## RESULTADOS_18
Unnamed: 0 | Volume de calda [L] | STATUS | Capacidade operacional [ha/h] | Tempo de missao [h] | Tempo util [h] | Tempo por voo [min] | Autonomia Projetada [h] | N° Voos | MTOW [kg] | Massa Estrutura [kg] | Combustível [kg] | Abastecimentos | Massa gerador | Potência gerador [W] | Combustível consumido [L] | Calda cons [L] | Distância percorrida [km] | Distância Pulverizando [km] | RTL ACUMULADO[m] | EOC [km/km] | EOC [h/h] | Tempo de manobra [h] | Tempo rtl_rtw [h] | V pulv [m/s] | V desloc [m/s] | Preço Total por ha Simples [R$/ha] | Preço Total por ha Presumido [R$/ha] | Preço Total por ha Real [R$/ha] | Preço Total Simples [R$] | Preço Total Presumido [R$] | Prod CAPEX [ha/h/R$] | Dias Trabalhados | Preço Total Real [R$]
0 | 100 | CONCLUIDO | 0.684 | 146.19 | 103.23 | 5.96 | 0.09 | 1040 | 194.77 | 54.38 | 1 | 1038 | 39.4 | 24256.19 | 1409.09 | 10404.08 | 1985.65 | 160.68 | 902371.56 | 0.08 | 0.44 | 9.19 | 53.24 | 1 | 10 | 2787.0693 | 3813.3912 | 3449.4465 | 2787069.3153 | 3813391.194 | 9.9785e-07 | 31 | 3449446.4906
1 | 100 | CONCLUIDO | 1.2822 | 77.99 | 63.96 | 12.97 | 0.18 | 296 | 196.32 | 54.38 | 2 | 294 | 39.95 | 24447.22 | 814.67 | 10401.03 | 645.76 | 160.68 | 236150.17 | 0.25 | 0.71 | 7.97 | 13.99 | 1 | 10 | 941.4073 | 1288.075 | 1165.1429 | 941407.2865 | 1288074.9814 | 1.8705e-06 | 17 | 1165142.913
2 | 100 | CONCLUIDO | 1.51 | 66.22 | 57.45 | 21.41 | 0.27 | 161 | 197.88 | 54.38 | 3 | 159 | 40.5 | 24639 | 667.43 | 10399.74 | 424.56 | 160.68 | 126222.54 | 0.38 | 0.79 | 7.76 | 7.48 | 1 | 10 | 690.2939 | 944.4906 | 854.3497 | 690293.9251 | 944490.6019 | 2.2029e-06 | 14 | 854349.7445
3 | 100 | CONCLUIDO | 1.6145 | 61.94 | 55.1 | 29.79 | 0.36 | 111 | 199.44 | 54.38 | 4 | 41 | 41.06 | 24831.54 | 583.61 | 10399.75 | 342.6 | 160.68 | 85491.89 | 0.47 | 0.83 | 7.75 | 5.14 | 1 | 10 | 592.7262 | 810.9942 | 733.594 | 592726.2382 | 810994.1883 | 2.3553e-06 | 13 | 733594.0412
4 | 100 | CONCLUIDO | 1.6286 | 61.4 | 54.8 | 31.32 | 0.44 | 105 | 201.01 | 54.38 | 5 | 2 | 41.63 | 25024.84 | 574.01 | 10400.07 | 331.28 | 160.68 | 79863.94 | 0.49 | 0.83 | 7.77 | 4.84 | 1 | 10 | 582.5752 | 797.1051 | 721.0305 | 582575.2153 | 797105.111 | 2.3759e-06 | 13 | 721030.5179
5 | 100 | CONCLUIDO | 1.6287 | 61.4 | 54.8 | 31.31 | 0.53 | 105 | 202.58 | 54.38 | 6 | 0 | 42.2 | 25218.93 | 578.26 | 10400.07 | 331.28 | 160.68 | 79865.61 | 0.49 | 0.83 | 7.77 | 4.84 | 1 | 10 | 584.8186 | 800.1746 | 723.807 | 584818.5717 | 800174.5702 | 2.376e-06 | 13 | 723807.0323

## RESULTADOS_6
Unnamed: 0 | Volume de calda [L] | STATUS | Capacidade operacional [ha/h] | Tempo de missao [h] | Tempo util [h] | Tempo por voo [min] | Autonomia Projetada [h] | N° Voos | MTOW [kg] | Massa Estrutura [kg] | Combustível [kg] | Abastecimentos | Massa gerador | Potência gerador [W] | Combustível consumido [L] | Calda cons [L] | Distância percorrida [km] | Distância Pulverizando [km] | RTL ACUMULADO[m] | EOC [km/km] | EOC [h/h] | Tempo de manobra [h] | Tempo rtl_rtw [h] | V pulv [m/s] | V desloc [m/s] | Preço Total por ha Simples [R$/ha] | Preço Total por ha Presumido [R$/ha] | Preço Total por ha Real [R$/ha] | Preço Total Simples [R$] | Preço Total Presumido [R$] | Prod CAPEX [ha/h/R$] | Dias Trabalhados | Preço Total Real [R$]
0 | 40 | CONCLUIDO | 1.3419 | 74.52 | 66.16 | 11.67 | 0.2 | 340 | 89.87 | 37.55 | 1 | 273 | 11.32 | 11317.98 | 462.21 | 10401.15 | 717.03 | 160.68 | 271561.45 | 0.22 | 0.69 | 8.14 | 16.19 | 1 | 10 | 591.3624 | 809.1281 | 731.9061 | 591362.4042 | 809128.1305 | 2.2237e-06 | 16 | 731906.0773
1 | 40 | CONCLUIDO | 1.4489 | 69.02 | 62.15 | 14.29 | 0.39 | 261 | 91.1 | 37.55 | 2 | 0 | 11.54 | 11468.97 | 413.28 | 10400.5 | 571.58 | 160.68 | 199232.79 | 0.28 | 0.73 | 8.27 | 12.18 | 1 | 10 | 510.6928 | 698.7524 | 632.0645 | 510692.8162 | 698752.4413 | 2.401e-06 | 15 | 632064.489

## RESULTADOS_4
Unnamed: 0 | Volume de calda [L] | STATUS | Capacidade operacional [ha/h] | Tempo de missao [h] | Tempo util [h] | Tempo por voo [min] | Autonomia Projetada [h] | N° Voos | MTOW [kg] | Massa Estrutura [kg] | Combustível [kg] | Abastecimentos | Massa gerador | Potência gerador [W] | Combustível consumido [L] | Calda cons [L] | Distância percorrida [km] | Distância Pulverizando [km] | RTL ACUMULADO[m] | EOC [km/km] | EOC [h/h] | Tempo de manobra [h] | Tempo rtl_rtw [h] | V pulv [m/s] | V desloc [m/s] | Preço Total por ha Simples [R$/ha] | Preço Total por ha Presumido [R$/ha] | Preço Total por ha Real [R$/ha] | Preço Total Simples [R$] | Preço Total Presumido [R$] | Prod CAPEX [ha/h/R$] | Dias Trabalhados | Preço Total Real [R$]
0 | 30 | CONCLUIDO | 1.3576 | 73.66 | 66.35 | 11.34 | 0.24 | 351 | 71.52 | 32.27 | 1 | 23 | 8.25 | 9054.6 | 382.29 | 10400.89 | 711.39 | 160.68 | 268687.83 | 0.23 | 0.69 | 8.49 | 16.39 | 1 | 10 | 514.4848 | 703.9408 | 636.7577 | 514484.8115 | 703940.8165 | 2.3273e-06 | 16 | 636757.693
1 | 30 | CONCLUIDO | 1.3608 | 73.48 | 66.23 | 11.42 | 0.48 | 348 | 72.7 | 32.27 | 2 | 0 | 8.43 | 9200.25 | 386.37 | 10402.09 | 705.32 | 160.68 | 265666.99 | 0.23 | 0.69 | 8.53 | 16.26 | 1 | 10 | 515.9213 | 705.9063 | 638.5356 | 515921.3052 | 705906.2906 | 2.3327e-06 | 16 | 638535.585

## RESULTADOS_1
Unnamed: 0 | Volume de calda [L] | STATUS | Capacidade operacional [ha/h] | Tempo de missao [h] | Tempo util [h] | Tempo por voo [min] | Autonomia Projetada [h] | N° Voos | MTOW [kg] | Massa Estrutura [kg] | Combustível [kg] | Abastecimentos | Massa gerador | Potência gerador [W] | Combustível consumido [L] | Calda cons [L] | Distância percorrida [km] | Distância Pulverizando [km] | RTL ACUMULADO[m] | EOC [km/km] | EOC [h/h] | Tempo de manobra [h] | Tempo rtl_rtw [h] | V pulv [m/s] | V desloc [m/s] | Preço Total por ha Simples [R$/ha] | Preço Total por ha Presumido [R$/ha] | Preço Total por ha Real [R$/ha] | Preço Total Simples [R$] | Preço Total Presumido [R$] | Prod CAPEX [ha/h/R$] | Dias Trabalhados | Preço Total Real [R$]
0 | 15 | CONCLUIDO | 1.0911 | 91.65 | 82.26 | 7.13 | 0.43 | 692 | 39.78 | 19.54 | 1 | 0 | 4.24 | 5140 | 323.52 | 10405.76 | 1232.59 | 160.68 | 527585.63 | 0.13 | 0.55 | 9.52 | 32.28 | 1 | 10 | 574.8738 | 786.5677 | 711.4988 | 574873.7874 | 786567.6776 | 2.0075e-06 | 20 | 711498.7624

## RESULTADOS_12
Unnamed: 0 | Volume de calda [L] | STATUS | Capacidade operacional [ha/h] | Tempo de missao [h] | Tempo util [h] | Tempo por voo [min] | Autonomia Projetada [h] | N° Voos | MTOW [kg] | Massa Estrutura [kg] | Combustível [kg] | Abastecimentos | Massa gerador | Potência gerador [W] | Combustível consumido [L] | Calda cons [L] | Distância percorrida [km] | Distância Pulverizando [km] | RTL ACUMULADO[m] | EOC [km/km] | EOC [h/h] | Tempo de manobra [h] | Tempo rtl_rtw [h] | V pulv [m/s] | V desloc [m/s] | Preço Total por ha Simples [R$/ha] | Preço Total por ha Presumido [R$/ha] | Preço Total por ha Real [R$/ha] | Preço Total Simples [R$] | Preço Total Presumido [R$] | Prod CAPEX [ha/h/R$] | Dias Trabalhados | Preço Total Real [R$]
0 | 70 | CONCLUIDO | 0.9756 | 102.51 | 81.67 | 7.61 | 0.12 | 644 | 141.81 | 47.83 | 1 | 642 | 22.98 | 17723.39 | 879.46 | 10402.8 | 1248.14 | 160.68 | 535599.43 | 0.13 | 0.56 | 8.56 | 31.69 | 1 | 10 | 1317.4043 | 1802.5307 | 1630.4997 | 1317404.2829 | 1802530.6597 | 1.5012e-06 | 22 | 1630499.6634
1 | 70 | CONCLUIDO | 1.4878 | 67.21 | 59.24 | 17.86 | 0.25 | 199 | 143.17 | 47.83 | 2 | 180 | 23.34 | 17891.86 | 548.07 | 10400.5 | 485.13 | 160.68 | 156318.21 | 0.33 | 0.77 | 7.82 | 9.27 | 1 | 10 | 612.8148 | 838.4803 | 758.4569 | 612814.8475 | 838480.3098 | 2.2893e-06 | 15 | 758456.9258
2 | 70 | CONCLUIDO | 1.5736 | 63.55 | 56.99 | 22.8 | 0.37 | 150 | 144.54 | 47.83 | 3 | 1 | 23.71 | 18060.85 | 493.36 | 10400.8 | 401.73 | 160.68 | 114862.75 | 0.4 | 0.8 | 7.95 | 7.02 | 1 | 10 | 541.7615 | 741.262 | 670.517 | 541761.5106 | 741261.9996 | 2.4213e-06 | 14 | 670516.9947
3 | 70 | CONCLUIDO | 1.5739 | 63.54 | 56.97 | 22.79 | 0.49 | 150 | 145.92 | 47.83 | 4 | 0 | 24.09 | 18230.35 | 497.37 | 10400.58 | 401.67 | 160.68 | 114834.67 | 0.4 | 0.8 | 7.93 | 7.01 | 1 | 10 | 543.8467 | 744.115 | 673.0977 | 543846.6905 | 744115.0347 | 2.4218e-06 | 14 | 673097.7402

## RESULTADOS_16
Unnamed: 0 | Volume de calda [L] | STATUS | Capacidade operacional [ha/h] | Tempo de missao [h] | Tempo util [h] | Tempo por voo [min] | Autonomia Projetada [h] | N° Voos | MTOW [kg] | Massa Estrutura [kg] | Combustível [kg] | Abastecimentos | Massa gerador | Potência gerador [W] | Combustível consumido [L] | Calda cons [L] | Distância percorrida [km] | Distância Pulverizando [km] | RTL ACUMULADO[m] | EOC [km/km] | EOC [h/h] | Tempo de manobra [h] | Tempo rtl_rtw [h] | V pulv [m/s] | V desloc [m/s] | Preço Total por ha Simples [R$/ha] | Preço Total por ha Presumido [R$/ha] | Preço Total por ha Real [R$/ha] | Preço Total Simples [R$] | Preço Total Presumido [R$] | Prod CAPEX [ha/h/R$] | Dias Trabalhados | Preço Total Real [R$]
0 | 90 | CONCLUIDO | 0.7775 | 128.62 | 94.66 | 6.4 | 0.1 | 887 | 176.73 | 52.44 | 1 | 885 | 33.29 | 22031.19 | 1205.02 | 10403.74 | 1691.96 | 160.68 | 756290.79 | 0.09 | 0.48 | 8.94 | 44.67 | 1 | 10 | 2141.431 | 2930.0004 | 2650.3653 | 2141431.0056 | 2930000.3751 | 1.1528e-06 | 27 | 2650365.2516
1 | 90 | CONCLUIDO | 1.3478 | 74.19 | 62.39 | 14.18 | 0.2 | 264 | 178.21 | 52.44 | 2 | 262 | 33.77 | 22213.89 | 728.14 | 10400.3 | 592.46 | 160.68 | 209659.68 | 0.27 | 0.73 | 7.92 | 12.42 | 1 | 10 | 821.8043 | 1124.4289 | 1017.115 | 821804.281 | 1124428.8727 | 1.9984e-06 | 16 | 1017114.9593
2 | 90 | CONCLUIDO | 1.5606 | 64.08 | 56.57 | 23.74 | 0.3 | 143 | 179.7 | 52.44 | 3 | 125 | 34.26 | 22397.24 | 588.83 | 10399.72 | 394.52 | 160.68 | 111295.5 | 0.41 | 0.8 | 7.74 | 6.61 | 1 | 10 | 616.6946 | 843.7887 | 763.2587 | 616694.5547 | 843788.6963 | 2.314e-06 | 14 | 763258.6874
3 | 90 | CONCLUIDO | 1.6145 | 61.94 | 55.36 | 28.39 | 0.39 | 117 | 181.19 | 52.44 | 4 | 2 | 34.75 | 22581.25 | 546.41 | 10400.12 | 348.64 | 160.68 | 88485.55 | 0.46 | 0.82 | 7.83 | 5.4 | 1 | 10 | 565.2553 | 773.4073 | 699.5944 | 565255.3204 | 773407.2667 | 2.3939e-06 | 13 | 699594.3627
4 | 90 | CONCLUIDO | 1.6145 | 61.94 | 55.36 | 28.39 | 0.49 | 117 | 182.69 | 52.44 | 5 | 0 | 35.25 | 22766.06 | 550.84 | 10400.23 | 348.59 | 160.68 | 88458.33 | 0.46 | 0.82 | 7.83 | 5.4 | 1 | 10 | 567.6445 | 776.6762 | 702.5513 | 567644.4565 | 776676.1881 | 2.3939e-06 | 13 | 702551.3028

## RESULTADOS_0
Unnamed: 0 | Volume de calda [L] | STATUS | Capacidade operacional [ha/h] | Tempo de missao [h] | Tempo util [h] | Tempo por voo [min] | Autonomia Projetada [h] | N° Voos | MTOW [kg] | Massa Estrutura [kg] | Combustível [kg] | Abastecimentos | Massa gerador | Potência gerador [W] | Combustível consumido [L] | Calda cons [L] | Distância percorrida [km] | Distância Pulverizando [km] | RTL ACUMULADO[m] | EOC [km/km] | EOC [h/h] | Tempo de manobra [h] | Tempo rtl_rtw [h] | V pulv [m/s] | V desloc [m/s] | Preço Total por ha Simples [R$/ha] | Preço Total por ha Presumido [R$/ha] | Preço Total por ha Real [R$/ha] | Preço Total Simples [R$] | Preço Total Presumido [R$] | Prod CAPEX [ha/h/R$] | Dias Trabalhados | Preço Total Real [R$]
0 | 10 | CONCLUIDO | 0.8968 | 111.5 | 98.36 | 5.7 | 0.64 | 1035 | 26.11 | 12.1 | 1 | 0 | 3.01 | 3454.41 | 284.66 | 10409.37 | 1759.87 | 160.68 | 789510.37 | 0.09 | 0.46 | 10.58 | 48.36 | 1 | 10 | 657.8195 | 900.0576 | 814.1574 | 657819.4903 | 900057.6476 | 1.7086e-06 | 24 | 814157.409

## RESULTADOS_7
Unnamed: 0 | Volume de calda [L] | STATUS | Capacidade operacional [ha/h] | Tempo de missao [h] | Tempo util [h] | Tempo por voo [min] | Autonomia Projetada [h] | N° Voos | MTOW [kg] | Massa Estrutura [kg] | Combustível [kg] | Abastecimentos | Massa gerador | Potência gerador [W] | Combustível consumido [L] | Calda cons [L] | Distância percorrida [km] | Distância Pulverizando [km] | RTL ACUMULADO[m] | EOC [km/km] | EOC [h/h] | Tempo de manobra [h] | Tempo rtl_rtw [h] | V pulv [m/s] | V desloc [m/s] | Preço Total por ha Simples [R$/ha] | Preço Total por ha Presumido [R$/ha] | Preço Total por ha Real [R$/ha] | Preço Total Simples [R$] | Preço Total Presumido [R$] | Prod CAPEX [ha/h/R$] | Dias Trabalhados | Preço Total Real [R$]
0 | 45 | CONCLUIDO | 1.2772 | 78.29 | 68.39 | 10.66 | 0.18 | 385 | 98.71 | 39.72 | 1 | 376 | 12.99 | 12407.75 | 528.96 | 10401.13 | 797.04 | 160.68 | 311342.43 | 0.2 | 0.67 | 8.1 | 18.42 | 1 | 10 | 684.067 | 935.9707 | 846.643 | 684067.0247 | 935970.6822 | 2.0857e-06 | 17 | 846642.9539
1 | 45 | CONCLUIDO | 1.481 | 67.52 | 60.77 | 15.72 | 0.35 | 232 | 99.95 | 39.72 | 2 | 0 | 13.24 | 12561.45 | 425.79 | 10400.96 | 526.24 | 160.68 | 176709.59 | 0.31 | 0.75 | 8.17 | 10.8 | 1 | 10 | 514.3759 | 703.7918 | 636.6229 | 514375.9287 | 703791.8384 | 2.4185e-06 | 15 | 636622.9331

## RESULTADOS_10
Unnamed: 0 | Volume de calda [L] | STATUS | Capacidade operacional [ha/h] | Tempo de missao [h] | Tempo util [h] | Tempo por voo [min] | Autonomia Projetada [h] | N° Voos | MTOW [kg] | Massa Estrutura [kg] | Combustível [kg] | Abastecimentos | Massa gerador | Potência gerador [W] | Combustível consumido [L] | Calda cons [L] | Distância percorrida [km] | Distância Pulverizando [km] | RTL ACUMULADO[m] | EOC [km/km] | EOC [h/h] | Tempo de manobra [h] | Tempo rtl_rtw [h] | V pulv [m/s] | V desloc [m/s] | Preço Total por ha Simples [R$/ha] | Preço Total por ha Presumido [R$/ha] | Preço Total por ha Real [R$/ha] | Preço Total Simples [R$] | Preço Total Presumido [R$] | Prod CAPEX [ha/h/R$] | Dias Trabalhados | Preço Total Real [R$]
0 | 60 | CONCLUIDO | 1.0866 | 92.03 | 76.15 | 8.49 | 0.14 | 538 | 124.63 | 45 | 1 | 536 | 18.64 | 15605.44 | 736.51 | 10401.4 | 1060.33 | 160.68 | 442221.84 | 0.15 | 0.6 | 8.37 | 26.17 | 1 | 10 | 1029.3536 | 1408.407 | 1273.9906 | 1029353.5917 | 1408406.9961 | 1.7084e-06 | 20 | 1273990.6091
1 | 60 | CONCLUIDO | 1.5309 | 65.32 | 58.51 | 19.18 | 0.28 | 183 | 125.95 | 45 | 2 | 55 | 18.95 | 15767.7 | 472.75 | 10400.05 | 455.3 | 160.68 | 141485 | 0.35 | 0.78 | 7.95 | 8.55 | 1 | 10 | 534.5734 | 731.4269 | 661.6206 | 534573.4246 | 731426.9433 | 2.4069e-06 | 14 | 661620.5824
2 | 60 | CONCLUIDO | 1.5459 | 64.69 | 58.08 | 19.91 | 0.42 | 175 | 127.27 | 45 | 3 | 0 | 19.27 | 15930.42 | 468.3 | 10400.25 | 438.42 | 160.68 | 133084.18 | 0.37 | 0.78 | 7.99 | 8.12 | 1 | 10 | 526.9328 | 720.9727 | 652.1641 | 526932.7776 | 720972.6729 | 2.4305e-06 | 14 | 652164.0529

## RESULTADOS_14
Unnamed: 0 | Volume de calda [L] | STATUS | Capacidade operacional [ha/h] | Tempo de missao [h] | Tempo util [h] | Tempo por voo [min] | Autonomia Projetada [h] | N° Voos | MTOW [kg] | Massa Estrutura [kg] | Combustível [kg] | Abastecimentos | Massa gerador | Potência gerador [W] | Combustível consumido [L] | Calda cons [L] | Distância percorrida [km] | Distância Pulverizando [km] | RTL ACUMULADO[m] | EOC [km/km] | EOC [h/h] | Tempo de manobra [h] | Tempo rtl_rtw [h] | V pulv [m/s] | V desloc [m/s] | Preço Total por ha Simples [R$/ha] | Preço Total por ha Presumido [R$/ha] | Preço Total por ha Real [R$/ha] | Preço Total Simples [R$] | Preço Total Presumido [R$] | Prod CAPEX [ha/h/R$] | Dias Trabalhados | Preço Total Real [R$]
0 | 80 | CONCLUIDO | 0.8736 | 114.47 | 87.72 | 6.94 | 0.11 | 758 | 159.12 | 50.28 | 1 | 756 | 27.84 | 19859.16 | 1032.95 | 10403.25 | 1454.45 | 160.68 | 638184.23 | 0.11 | 0.52 | 8.73 | 37.73 | 1 | 10 | 1673.8362 | 2290.2166 | 2071.6415 | 1673836.2141 | 2290216.5526 | 1.3184e-06 | 24 | 2071641.4992
1 | 80 | CONCLUIDO | 1.416 | 70.62 | 60.82 | 15.73 | 0.22 | 232 | 160.54 | 50.28 | 2 | 230 | 28.26 | 20034.4 | 640.4 | 10399.83 | 539.51 | 160.68 | 183342.53 | 0.3 | 0.75 | 7.87 | 10.86 | 1 | 10 | 710.4789 | 972.1085 | 879.3319 | 710478.874 | 972108.5395 | 2.137e-06 | 15 | 879331.8648
2 | 80 | CONCLUIDO | 1.5881 | 62.97 | 56.26 | 24.82 | 0.33 | 136 | 161.97 | 50.28 | 3 | 37 | 28.69 | 20210.21 | 522.91 | 10400.37 | 380.93 | 160.68 | 104532.82 | 0.42 | 0.81 | 7.82 | 6.3 | 1 | 10 | 561.9986 | 768.9513 | 695.5637 | 561998.6496 | 768951.3459 | 2.3967e-06 | 14 | 695563.7087
3 | 80 | CONCLUIDO | 1.5982 | 62.57 | 56.03 | 25.66 | 0.43 | 131 | 163.4 | 50.28 | 4 | 0 | 29.12 | 20386.62 | 520.01 | 10399.82 | 371.14 | 160.68 | 99662.69 | 0.43 | 0.81 | 7.86 | 6.06 | 1 | 10 | 556.9997 | 762.1116 | 689.3768 | 556999.7369 | 762111.6131 | 2.4119e-06 | 14 | 689376.7504

## RESULTADOS_5
Unnamed: 0 | Volume de calda [L] | STATUS | Capacidade operacional [ha/h] | Tempo de missao [h] | Tempo util [h] | Tempo por voo [min] | Autonomia Projetada [h] | N° Voos | MTOW [kg] | Massa Estrutura [kg] | Combustível [kg] | Abastecimentos | Massa gerador | Potência gerador [W] | Combustível consumido [L] | Calda cons [L] | Distância percorrida [km] | Distância Pulverizando [km] | RTL ACUMULADO[m] | EOC [km/km] | EOC [h/h] | Tempo de manobra [h] | Tempo rtl_rtw [h] | V pulv [m/s] | V desloc [m/s] | Preço Total por ha Simples [R$/ha] | Preço Total por ha Presumido [R$/ha] | Preço Total por ha Real [R$/ha] | Preço Total Simples [R$] | Preço Total Presumido [R$] | Prod CAPEX [ha/h/R$] | Dias Trabalhados | Preço Total Real [R$]
0 | 35 | CONCLUIDO | 1.3788 | 72.53 | 65.09 | 12.13 | 0.22 | 322 | 80.84 | 35.1 | 1 | 124 | 9.74 | 10204.21 | 409.21 | 10402.12 | 675.35 | 160.68 | 250812.41 | 0.24 | 0.7 | 8.25 | 15.12 | 1 | 10 | 533.3099 | 729.6982 | 660.0568 | 533309.9224 | 729698.1638 | 2.3219e-06 | 16 | 660056.7952
1 | 35 | CONCLUIDO | 1.4107 | 70.89 | 63.86 | 12.86 | 0.43 | 298 | 82.04 | 35.1 | 2 | 0 | 9.94 | 10352.53 | 399.26 | 10402.34 | 628.5 | 160.68 | 227506.49 | 0.26 | 0.71 | 8.35 | 13.89 | 1 | 10 | 507.4009 | 694.2483 | 627.9902 | 507400.9187 | 694248.3218 | 2.3756e-06 | 15 | 627990.2364

## RESULTADOS_8
Unnamed: 0 | Volume de calda [L] | STATUS | Capacidade operacional [ha/h] | Tempo de missao [h] | Tempo util [h] | Tempo por voo [min] | Autonomia Projetada [h] | N° Voos | MTOW [kg] | Massa Estrutura [kg] | Combustível [kg] | Abastecimentos | Massa gerador | Potência gerador [W] | Combustível consumido [L] | Calda cons [L] | Distância percorrida [km] | Distância Pulverizando [km] | RTL ACUMULADO[m] | EOC [km/km] | EOC [h/h] | Tempo de manobra [h] | Tempo rtl_rtw [h] | V pulv [m/s] | V desloc [m/s] | Preço Total por ha Simples [R$/ha] | Preço Total por ha Presumido [R$/ha] | Preço Total por ha Real [R$/ha] | Preço Total Simples [R$] | Preço Total Presumido [R$] | Prod CAPEX [ha/h/R$] | Dias Trabalhados | Preço Total Real [R$]
0 | 50 | CONCLUIDO | 1.2094 | 82.69 | 70.96 | 9.77 | 0.16 | 436 | 107.41 | 41.65 | 1 | 434 | 14.77 | 13481.73 | 598.52 | 10401.46 | 883.54 | 160.68 | 354339.94 | 0.18 | 0.64 | 8.21 | 20.99 | 1 | 10 | 790.4003 | 1081.4606 | 978.2475 | 790400.3494 | 1081460.628 | 1.9484e-06 | 18 | 978247.5435
1 | 50 | CONCLUIDO | 1.5061 | 66.4 | 59.7 | 17.06 | 0.32 | 210 | 108.68 | 41.65 | 2 | 3 | 15.03 | 13638.32 | 439.71 | 10401.11 | 491.16 | 160.68 | 159276.56 | 0.33 | 0.76 | 8.1 | 9.73 | 1 | 10 | 512.4604 | 701.171 | 634.2522 | 512460.4446 | 701170.9884 | 2.4264e-06 | 14 | 634252.2134
2 | 50 | CONCLUIDO | 1.5074 | 66.34 | 59.66 | 17.13 | 0.48 | 209 | 109.96 | 41.65 | 3 | 0 | 15.31 | 13795.21 | 444.24 | 10400.8 | 490.05 | 160.68 | 158727.31 | 0.33 | 0.76 | 8.1 | 9.69 | 1 | 10 | 514.6383 | 704.1509 | 636.9477 | 514638.3472 | 704150.8909 | 2.4285e-06 | 14 | 636947.7182

## RESULTADOS_3
Unnamed: 0 | Volume de calda [L] | STATUS | Capacidade operacional [ha/h] | Tempo de missao [h] | Tempo util [h] | Tempo por voo [min] | Autonomia Projetada [h] | N° Voos | MTOW [kg] | Massa Estrutura [kg] | Combustível [kg] | Abastecimentos | Massa gerador | Potência gerador [W] | Combustível consumido [L] | Calda cons [L] | Distância percorrida [km] | Distância Pulverizando [km] | RTL ACUMULADO[m] | EOC [km/km] | EOC [h/h] | Tempo de manobra [h] | Tempo rtl_rtw [h] | V pulv [m/s] | V desloc [m/s] | Preço Total por ha Simples [R$/ha] | Preço Total por ha Presumido [R$/ha] | Preço Total por ha Real [R$/ha] | Preço Total Simples [R$] | Preço Total Presumido [R$] | Prod CAPEX [ha/h/R$] | Dias Trabalhados | Preço Total Real [R$]
0 | 25 | CONCLUIDO | 1.3 | 76.92 | 69.35 | 10 | 0.28 | 416 | 61.76 | 28.92 | 1 | 1 | 6.84 | 7851.41 | 363.97 | 10403.19 | 808.17 | 160.68 | 316751 | 0.2 | 0.66 | 8.71 | 19.38 | 1 | 10 | 521.0029 | 712.8592 | 644.8249 | 521002.9274 | 712859.1903 | 2.2737e-06 | 17 | 644824.9096
1 | 25 | CONCLUIDO | 1.3 | 76.92 | 69.35 | 10 | 0.55 | 416 | 62.92 | 28.92 | 2 | 0 | 7 | 7994.37 | 370.3 | 10403.19 | 808.15 | 160.68 | 316743.91 | 0.2 | 0.66 | 8.71 | 19.38 | 1 | 10 | 525.2426 | 718.6601 | 650.0722 | 525242.6317 | 718660.1408 | 2.2737e-06 | 17 | 650072.2256

## RESULTADOS_15
Unnamed: 0 | Volume de calda [L] | STATUS | Capacidade operacional [ha/h] | Tempo de missao [h] | Tempo util [h] | Tempo por voo [min] | Autonomia Projetada [h] | N° Voos | MTOW [kg] | Massa Estrutura [kg] | Combustível [kg] | Abastecimentos | Massa gerador | Potência gerador [W] | Combustível consumido [L] | Calda cons [L] | Distância percorrida [km] | Distância Pulverizando [km] | RTL ACUMULADO[m] | EOC [km/km] | EOC [h/h] | Tempo de manobra [h] | Tempo rtl_rtw [h] | V pulv [m/s] | V desloc [m/s] | Preço Total por ha Simples [R$/ha] | Preço Total por ha Presumido [R$/ha] | Preço Total por ha Real [R$/ha] | Preço Total Simples [R$] | Preço Total Presumido [R$] | Prod CAPEX [ha/h/R$] | Dias Trabalhados | Preço Total Real [R$]
0 | 85 | CONCLUIDO | 0.8261 | 121.05 | 90.93 | 6.66 | 0.11 | 819 | 167.88 | 51.39 | 1 | 817 | 30.49 | 20939.59 | 1114.52 | 10403.87 | 1564.67 | 160.68 | 692989.95 | 0.1 | 0.5 | 8.82 | 40.94 | 1 | 10 | 1891.6055 | 2588.1781 | 2341.166 | 1891605.5247 | 2588178.1306 | 1.2355e-06 | 26 | 2341166.0423
1 | 85 | CONCLUIDO | 1.3819 | 72.36 | 61.59 | 14.9 | 0.21 | 248 | 169.33 | 51.39 | 2 | 246 | 30.94 | 21118.46 | 683.93 | 10400.09 | 564.57 | 160.68 | 195791.79 | 0.28 | 0.74 | 7.91 | 11.62 | 1 | 10 | 768.9219 | 1052.0729 | 951.6645 | 768921.9211 | 1052072.8949 | 2.0668e-06 | 16 | 951664.5344
2 | 85 | CONCLUIDO | 1.5809 | 63.25 | 56.27 | 24.83 | 0.31 | 136 | 170.79 | 51.39 | 3 | 86 | 31.4 | 21297.94 | 549.67 | 10399.41 | 382.59 | 160.68 | 105364.99 | 0.42 | 0.81 | 7.78 | 6.31 | 1 | 10 | 583.4206 | 798.2619 | 722.0769 | 583420.6434 | 798261.8629 | 2.3644e-06 | 14 | 722076.8711
3 | 85 | CONCLUIDO | 1.6055 | 62.29 | 55.71 | 26.96 | 0.41 | 124 | 172.25 | 51.39 | 4 | 0 | 31.86 | 21478.05 | 534.48 | 10400.24 | 360.15 | 160.68 | 94202.68 | 0.45 | 0.82 | 7.85 | 5.75 | 1 | 10 | 557.9805 | 763.4535 | 690.5906 | 557980.508 | 763453.5474 | 2.4012e-06 | 13 | 690590.6123

## RESULTADOS_2
Unnamed: 0 | Volume de calda [L] | STATUS | Capacidade operacional [ha/h] | Tempo de missao [h] | Tempo util [h] | Tempo por voo [min] | Autonomia Projetada [h] | N° Voos | MTOW [kg] | Massa Estrutura [kg] | Combustível [kg] | Abastecimentos | Massa gerador | Potência gerador [W] | Combustível consumido [L] | Calda cons [L] | Distância percorrida [km] | Distância Pulverizando [km] | RTL ACUMULADO[m] | EOC [km/km] | EOC [h/h] | Tempo de manobra [h] | Tempo rtl_rtw [h] | V pulv [m/s] | V desloc [m/s] | Preço Total por ha Simples [R$/ha] | Preço Total por ha Presumido [R$/ha] | Preço Total por ha Real [R$/ha] | Preço Total Simples [R$] | Preço Total Presumido [R$] | Prod CAPEX [ha/h/R$] | Dias Trabalhados | Preço Total Real [R$]
0 | 20 | CONCLUIDO | 1.2143 | 82.35 | 74.25 | 8.57 | 0.34 | 520 | 51.33 | 24.83 | 1 | 0 | 5.51 | 6564.78 | 346.8 | 10403.05 | 969.4 | 160.68 | 396850.35 | 0.17 | 0.61 | 9.02 | 24.27 | 1 | 10 | 538.2522 | 736.4604 | 666.1736 | 538252.1722 | 736460.368 | 2.1734e-06 | 18 | 666173.6241

## RESULTADOS_11
Unnamed: 0 | Volume de calda [L] | STATUS | Capacidade operacional [ha/h] | Tempo de missao [h] | Tempo util [h] | Tempo por voo [min] | Autonomia Projetada [h] | N° Voos | MTOW [kg] | Massa Estrutura [kg] | Combustível [kg] | Abastecimentos | Massa gerador | Potência gerador [W] | Combustível consumido [L] | Calda cons [L] | Distância percorrida [km] | Distância Pulverizando [km] | RTL ACUMULADO[m] | EOC [km/km] | EOC [h/h] | Tempo de manobra [h] | Tempo rtl_rtw [h] | V pulv [m/s] | V desloc [m/s] | Preço Total por ha Simples [R$/ha] | Preço Total por ha Presumido [R$/ha] | Preço Total por ha Real [R$/ha] | Preço Total Simples [R$] | Preço Total Presumido [R$] | Prod CAPEX [ha/h/R$] | Dias Trabalhados | Preço Total Real [R$]
0 | 65 | CONCLUIDO | 1.0297 | 97.12 | 78.88 | 8.02 | 0.13 | 590 | 133.21 | 46.47 | 1 | 588 | 20.75 | 16663.42 | 807.01 | 10401.86 | 1152.5 | 160.68 | 488046.24 | 0.14 | 0.58 | 8.48 | 28.9 | 1 | 10 | 1166.404 | 1595.9255 | 1443.6126 | 1166404.0442 | 1595925.4714 | 1.6011e-06 | 21 | 1443612.5843
1 | 65 | CONCLUIDO | 1.5164 | 65.94 | 58.67 | 18.83 | 0.26 | 187 | 134.55 | 46.47 | 2 | 132 | 21.09 | 16828.84 | 507.17 | 10399.76 | 463.58 | 160.68 | 145602.03 | 0.35 | 0.78 | 7.87 | 8.71 | 1 | 10 | 564.6187 | 772.5362 | 698.8064 | 564618.6706 | 772536.1744 | 2.3578e-06 | 14 | 698806.4062
2 | 65 | CONCLUIDO | 1.5626 | 64 | 57.43 | 21.4 | 0.39 | 161 | 135.9 | 46.47 | 3 | 0 | 21.43 | 16994.64 | 478.9 | 10399.83 | 417.33 | 160.68 | 122607.76 | 0.39 | 0.79 | 7.95 | 7.47 | 1 | 10 | 532.4699 | 728.5488 | 659.0171 | 532469.8719 | 728548.7697 | 2.4297e-06 | 14 | 659017.0976

## RESULTADOS_13
Unnamed: 0 | Volume de calda [L] | STATUS | Capacidade operacional [ha/h] | Tempo de missao [h] | Tempo util [h] | Tempo por voo [min] | Autonomia Projetada [h] | N° Voos | MTOW [kg] | Massa Estrutura [kg] | Combustível [kg] | Abastecimentos | Massa gerador | Potência gerador [W] | Combustível consumido [L] | Calda cons [L] | Distância percorrida [km] | Distância Pulverizando [km] | RTL ACUMULADO[m] | EOC [km/km] | EOC [h/h] | Tempo de manobra [h] | Tempo rtl_rtw [h] | V pulv [m/s] | V desloc [m/s] | Preço Total por ha Simples [R$/ha] | Preço Total por ha Presumido [R$/ha] | Preço Total por ha Real [R$/ha] | Preço Total Simples [R$] | Preço Total Presumido [R$] | Prod CAPEX [ha/h/R$] | Dias Trabalhados | Preço Total Real [R$]
0 | 75 | CONCLUIDO | 0.9254 | 108.07 | 84.46 | 7.26 | 0.12 | 698 | 150.44 | 49.1 | 1 | 696 | 25.34 | 18787.76 | 952.42 | 10402.6 | 1344.06 | 160.68 | 583286.83 | 0.12 | 0.54 | 8.62 | 34.48 | 1 | 10 | 1480.3754 | 2025.5149 | 1832.2026 | 1480375.3624 | 2025514.8804 | 1.4098e-06 | 23 | 1832202.583
1 | 75 | CONCLUIDO | 1.4498 | 68.98 | 60.1 | 16.69 | 0.23 | 216 | 151.83 | 49.1 | 2 | 213 | 25.73 | 18959.54 | 595.7 | 10399.84 | 514.38 | 160.68 | 170856.83 | 0.31 | 0.76 | 7.86 | 10.14 | 1 | 10 | 662.3682 | 906.2814 | 819.7871 | 662368.1833 | 906281.37 | 2.2088e-06 | 15 | 819787.148
2 | 75 | CONCLUIDO | 1.5841 | 63.13 | 56.54 | 24.06 | 0.35 | 141 | 153.23 | 49.1 | 3 | 12 | 26.13 | 19131.85 | 507.72 | 10400 | 388.08 | 160.68 | 108082.11 | 0.41 | 0.8 | 7.89 | 6.58 | 1 | 10 | 550.7039 | 753.4973 | 681.5846 | 550703.882 | 753497.3467 | 2.4134e-06 | 14 | 681584.6174
3 | 75 | CONCLUIDO | 1.5861 | 63.05 | 56.49 | 24.21 | 0.46 | 140 | 154.63 | 49.1 | 4 | 0 | 26.53 | 19304.72 | 510.49 | 10400.23 | 386.08 | 160.68 | 107086.56 | 0.42 | 0.81 | 7.9 | 6.53 | 1 | 10 | 551.5468 | 754.6507 | 682.6279 | 551546.7939 | 754650.656 | 2.4164e-06 | 14 | 682627.8565

## RESULTADOS_17
Unnamed: 0 | Volume de calda [L] | STATUS | Capacidade operacional [ha/h] | Tempo de missao [h] | Tempo util [h] | Tempo por voo [min] | Autonomia Projetada [h] | N° Voos | MTOW [kg] | Massa Estrutura [kg] | Combustível [kg] | Abastecimentos | Massa gerador | Potência gerador [W] | Combustível consumido [L] | Calda cons [L] | Distância percorrida [km] | Distância Pulverizando [km] | RTL ACUMULADO[m] | EOC [km/km] | EOC [h/h] | Tempo de manobra [h] | Tempo rtl_rtw [h] | V pulv [m/s] | V desloc [m/s] | Preço Total por ha Simples [R$/ha] | Preço Total por ha Presumido [R$/ha] | Preço Total por ha Real [R$/ha] | Preço Total Simples [R$] | Preço Total Presumido [R$] | Prod CAPEX [ha/h/R$] | Dias Trabalhados | Preço Total Real [R$]
0 | 95 | CONCLUIDO | 0.7309 | 136.82 | 98.65 | 6.17 | 0.1 | 959 | 185.69 | 53.44 | 1 | 957 | 36.26 | 23136.14 | 1301.58 | 10404.43 | 1829.53 | 160.68 | 824719.42 | 0.09 | 0.46 | 9.03 | 48.67 | 1 | 10 | 2435.4887 | 3332.3431 | 3014.309 | 2435488.7213 | 3332343.1146 | 1.0748e-06 | 29 | 3014308.9647
1 | 95 | CONCLUIDO | 1.3166 | 75.96 | 63.1 | 13.57 | 0.19 | 279 | 187.21 | 53.44 | 2 | 277 | 36.77 | 23322.88 | 769.3 | 10401.5 | 616.75 | 160.68 | 221729.95 | 0.26 | 0.72 | 7.94 | 13.13 | 1 | 10 | 873.3602 | 1194.97 | 1080.9237 | 873360.21 | 1194969.9693 | 1.9361e-06 | 16 | 1080923.7125
2 | 95 | CONCLUIDO | 1.5361 | 65.1 | 56.97 | 22.49 | 0.28 | 152 | 188.73 | 53.44 | 3 | 148 | 37.29 | 23510.33 | 627.92 | 10400.37 | 408.99 | 160.68 | 118484.6 | 0.39 | 0.8 | 7.73 | 7.01 | 1 | 10 | 652.4238 | 892.675 | 807.4793 | 652423.7722 | 892674.988 | 2.2588e-06 | 14 | 807479.34
3 | 95 | CONCLUIDO | 1.6188 | 61.77 | 55.14 | 29.54 | 0.37 | 112 | 190.25 | 53.44 | 4 | 15 | 37.82 | 23698.48 | 561.47 | 10399.61 | 341.93 | 160.68 | 85151.05 | 0.47 | 0.83 | 7.8 | 5.17 | 1 | 10 | 575.6635 | 787.6481 | 712.4761 | 575663.458 | 787648.1398 | 2.3805e-06 | 13 | 712476.1068
4 | 95 | CONCLUIDO | 1.621 | 61.69 | 55.09 | 29.78 | 0.46 | 111 | 191.78 | 53.44 | 5 | 0 | 38.35 | 23887.36 | 564.79 | 10399.6 | 339.91 | 160.68 | 84149.34 | 0.47 | 0.83 | 7.81 | 5.13 | 1 | 10 | 576.6759 | 789.0335 | 713.7292 | 576675.9421 | 789033.4651 | 2.3837e-06 | 13 | 713729.2186

## RESULTADOS_9
Unnamed: 0 | Volume de calda [L] | STATUS | Capacidade operacional [ha/h] | Tempo de missao [h] | Tempo util [h] | Tempo por voo [min] | Autonomia Projetada [h] | N° Voos | MTOW [kg] | Massa Estrutura [kg] | Combustível [kg] | Abastecimentos | Massa gerador | Potência gerador [W] | Combustível consumido [L] | Calda cons [L] | Distância percorrida [km] | Distância Pulverizando [km] | RTL ACUMULADO[m] | EOC [km/km] | EOC [h/h] | Tempo de manobra [h] | Tempo rtl_rtw [h] | V pulv [m/s] | V desloc [m/s] | Preço Total por ha Simples [R$/ha] | Preço Total por ha Presumido [R$/ha] | Preço Total por ha Real [R$/ha] | Preço Total Simples [R$] | Preço Total Presumido [R$] | Prod CAPEX [ha/h/R$] | Dias Trabalhados | Preço Total Real [R$]
0 | 55 | CONCLUIDO | 1.1455 | 87.3 | 73.58 | 9.07 | 0.15 | 487 | 116.05 | 43.4 | 1 | 485 | 16.65 | 14546.17 | 668.33 | 10400.97 | 972.27 | 160.68 | 398447.12 | 0.17 | 0.62 | 8.31 | 23.61 | 1 | 10 | 906.2228 | 1239.934 | 1121.5965 | 906222.8247 | 1239934.0485 | 1.8223e-06 | 19 | 1121596.4832
1 | 55 | CONCLUIDO | 1.5251 | 65.57 | 58.9 | 18.41 | 0.3 | 192 | 117.34 | 43.4 | 2 | 15 | 16.94 | 14705.49 | 452.88 | 10400.66 | 465.25 | 160.68 | 146414.53 | 0.35 | 0.77 | 8.04 | 8.93 | 1 | 10 | 519.6439 | 710.9997 | 643.1429 | 519643.8667 | 710999.6635 | 2.4262e-06 | 14 | 643142.8536
2 | 55 | CONCLUIDO | 1.5284 | 65.43 | 58.81 | 18.57 | 0.45 | 190 | 118.63 | 43.4 | 3 | 0 | 17.23 | 14865.24 | 455.17 | 10401.01 | 460.96 | 160.68 | 144278.15 | 0.35 | 0.77 | 8.07 | 8.84 | 1 | 10 | 519.8557 | 711.2895 | 643.405 | 519855.7117 | 711289.5192 | 2.4315e-06 | 14 | 643405.0458

## resultados
Unnamed: 0 | Volume de calda [L] | STATUS | Capacidade operacional [ha/h] | Tempo de missao [h] | Tempo util [h] | Tempo por voo [min] | Autonomia Projetada [h] | N° Voos | MTOW [kg] | Massa Estrutura [kg] | Combustível [kg] | Abastecimentos | Massa gerador | Potência gerador [W] | Combustível consumido [L] | Calda cons [L] | Distância percorrida [km] | Distância Pulverizando [km] | RTL ACUMULADO[m] | EOC [km/km] | EOC [h/h] | Tempo de manobra [h] | Tempo rtl_rtw [h] | V pulv [m/s] | V desloc [m/s]
0 | 100 | CONCLUIDO | 0.684 | 146.19 | 103.23 | 5.96 | 0.09 | 1040 | 194.77 | 54.38 | 1 | 1038 | 39.4 | 24256.19 | 1409.09 | 10404.08 | 1985.65 | 160.68 | 902371.56 | 0.08 | 0.44 | 9.19 | 53.24 | 1 | 10
1 | 100 | CONCLUIDO | 1.2822 | 77.99 | 63.96 | 12.97 | 0.18 | 296 | 196.32 | 54.38 | 2 | 294 | 39.95 | 24447.22 | 814.67 | 10401.03 | 645.76 | 160.68 | 236150.17 | 0.25 | 0.71 | 7.97 | 13.99 | 1 | 10
2 | 100 | CONCLUIDO | 1.51 | 66.22 | 57.45 | 21.41 | 0.27 | 161 | 197.88 | 54.38 | 3 | 159 | 40.5 | 24639 | 667.43 | 10399.74 | 424.56 | 160.68 | 126222.54 | 0.38 | 0.79 | 7.76 | 7.48 | 1 | 10
3 | 100 | CONCLUIDO | 1.6145 | 61.94 | 55.1 | 29.79 | 0.36 | 111 | 199.44 | 54.38 | 4 | 41 | 41.06 | 24831.54 | 583.61 | 10399.75 | 342.6 | 160.68 | 85491.89 | 0.47 | 0.83 | 7.75 | 5.14 | 1 | 10
4 | 100 | CONCLUIDO | 1.6286 | 61.4 | 54.8 | 31.32 | 0.44 | 105 | 201.01 | 54.38 | 5 | 2 | 41.63 | 25024.84 | 574.01 | 10400.07 | 331.28 | 160.68 | 79863.94 | 0.49 | 0.83 | 7.77 | 4.84 | 1 | 10
5 | 100 | CONCLUIDO | 1.6287 | 61.4 | 54.8 | 31.31 | 0.53 | 105 | 202.58 | 54.38 | 6 | 0 | 42.2 | 25218.93 | 578.26 | 10400.07 | 331.28 | 160.68 | 79865.61 | 0.49 | 0.83 | 7.77 | 4.84 | 1 | 10
0 | 40 | CONCLUIDO | 1.3419 | 74.52 | 66.16 | 11.67 | 0.2 | 340 | 89.87 | 37.55 | 1 | 273 | 11.32 | 11317.98 | 462.21 | 10401.15 | 717.03 | 160.68 | 271561.45 | 0.22 | 0.69 | 8.14 | 16.19 | 1 | 10
1 | 40 | CONCLUIDO | 1.4489 | 69.02 | 62.15 | 14.29 | 0.39 | 261 | 91.1 | 37.55 | 2 | 0 | 11.54 | 11468.97 | 413.28 | 10400.5 | 571.58 | 160.68 | 199232.79 | 0.28 | 0.73 | 8.27 | 12.18 | 1 | 10
0 | 30 | CONCLUIDO | 1.3576 | 73.66 | 66.35 | 11.34 | 0.24 | 351 | 71.52 | 32.27 | 1 | 23 | 8.25 | 9054.6 | 382.29 | 10400.89 | 711.39 | 160.68 | 268687.83 | 0.23 | 0.69 | 8.49 | 16.39 | 1 | 10
1 | 30 | CONCLUIDO | 1.3608 | 73.48 | 66.23 | 11.42 | 0.48 | 348 | 72.7 | 32.27 | 2 | 0 | 8.43 | 9200.25 | 386.37 | 10402.09 | 705.32 | 160.68 | 265666.99 | 0.23 | 0.69 | 8.53 | 16.26 | 1 | 10
0 | 15 | CONCLUIDO | 1.0911 | 91.65 | 82.26 | 7.13 | 0.43 | 692 | 39.78 | 19.54 | 1 | 0 | 4.24 | 5140 | 323.52 | 10405.76 | 1232.59 | 160.68 | 527585.63 | 0.13 | 0.55 | 9.52 | 32.28 | 1 | 10
0 | 70 | CONCLUIDO | 0.9756 | 102.51 | 81.67 | 7.61 | 0.12 | 644 | 141.81 | 47.83 | 1 | 642 | 22.98 | 17723.39 | 879.46 | 10402.8 | 1248.14 | 160.68 | 535599.43 | 0.13 | 0.56 | 8.56 | 31.69 | 1 | 10
1 | 70 | CONCLUIDO | 1.4878 | 67.21 | 59.24 | 17.86 | 0.25 | 199 | 143.17 | 47.83 | 2 | 180 | 23.34 | 17891.86 | 548.07 | 10400.5 | 485.13 | 160.68 | 156318.21 | 0.33 | 0.77 | 7.82 | 9.27 | 1 | 10
2 | 70 | CONCLUIDO | 1.5736 | 63.55 | 56.99 | 22.8 | 0.37 | 150 | 144.54 | 47.83 | 3 | 1 | 23.71 | 18060.85 | 493.36 | 10400.8 | 401.73 | 160.68 | 114862.75 | 0.4 | 0.8 | 7.95 | 7.02 | 1 | 10
3 | 70 | CONCLUIDO | 1.5739 | 63.54 | 56.97 | 22.79 | 0.49 | 150 | 145.92 | 47.83 | 4 | 0 | 24.09 | 18230.35 | 497.37 | 10400.58 | 401.67 | 160.68 | 114834.67 | 0.4 | 0.8 | 7.93 | 7.01 | 1 | 10
0 | 90 | CONCLUIDO | 0.7775 | 128.62 | 94.66 | 6.4 | 0.1 | 887 | 176.73 | 52.44 | 1 | 885 | 33.29 | 22031.19 | 1205.02 | 10403.74 | 1691.96 | 160.68 | 756290.79 | 0.09 | 0.48 | 8.94 | 44.67 | 1 | 10
1 | 90 | CONCLUIDO | 1.3478 | 74.19 | 62.39 | 14.18 | 0.2 | 264 | 178.21 | 52.44 | 2 | 262 | 33.77 | 22213.89 | 728.14 | 10400.3 | 592.46 | 160.68 | 209659.68 | 0.27 | 0.73 | 7.92 | 12.42 | 1 | 10
2 | 90 | CONCLUIDO | 1.5606 | 64.08 | 56.57 | 23.74 | 0.3 | 143 | 179.7 | 52.44 | 3 | 125 | 34.26 | 22397.24 | 588.83 | 10399.72 | 394.52 | 160.68 | 111295.5 | 0.41 | 0.8 | 7.74 | 6.61 | 1 | 10
3 | 90 | CONCLUIDO | 1.6145 | 61.94 | 55.36 | 28.39 | 0.39 | 117 | 181.19 | 52.44 | 4 | 2 | 34.75 | 22581.25 | 546.41 | 10400.12 | 348.64 | 160.68 | 88485.55 | 0.46 | 0.82 | 7.83 | 5.4 | 1 | 10
4 | 90 | CONCLUIDO | 1.6145 | 61.94 | 55.36 | 28.39 | 0.49 | 117 | 182.69 | 52.44 | 5 | 0 | 35.25 | 22766.06 | 550.84 | 10400.23 | 348.59 | 160.68 | 88458.33 | 0.46 | 0.82 | 7.83 | 5.4 | 1 | 10
0 | 10 | CONCLUIDO | 0.8968 | 111.5 | 98.36 | 5.7 | 0.64 | 1035 | 26.11 | 12.1 | 1 | 0 | 3.01 | 3454.41 | 284.66 | 10409.37 | 1759.87 | 160.68 | 789510.37 | 0.09 | 0.46 | 10.58 | 48.36 | 1 | 10
0 | 45 | CONCLUIDO | 1.2772 | 78.29 | 68.39 | 10.66 | 0.18 | 385 | 98.71 | 39.72 | 1 | 376 | 12.99 | 12407.75 | 528.96 | 10401.13 | 797.04 | 160.68 | 311342.43 | 0.2 | 0.67 | 8.1 | 18.42 | 1 | 10
1 | 45 | CONCLUIDO | 1.481 | 67.52 | 60.77 | 15.72 | 0.35 | 232 | 99.95 | 39.72 | 2 | 0 | 13.24 | 12561.45 | 425.79 | 10400.96 | 526.24 | 160.68 | 176709.59 | 0.31 | 0.75 | 8.17 | 10.8 | 1 | 10
0 | 60 | CONCLUIDO | 1.0866 | 92.03 | 76.15 | 8.49 | 0.14 | 538 | 124.63 | 45 | 1 | 536 | 18.64 | 15605.44 | 736.51 | 10401.4 | 1060.33 | 160.68 | 442221.84 | 0.15 | 0.6 | 8.37 | 26.17 | 1 | 10
1 | 60 | CONCLUIDO | 1.5309 | 65.32 | 58.51 | 19.18 | 0.28 | 183 | 125.95 | 45 | 2 | 55 | 18.95 | 15767.7 | 472.75 | 10400.05 | 455.3 | 160.68 | 141485 | 0.35 | 0.78 | 7.95 | 8.55 | 1 | 10
2 | 60 | CONCLUIDO | 1.5459 | 64.69 | 58.08 | 19.91 | 0.42 | 175 | 127.27 | 45 | 3 | 0 | 19.27 | 15930.42 | 468.3 | 10400.25 | 438.42 | 160.68 | 133084.18 | 0.37 | 0.78 | 7.99 | 8.12 | 1 | 10
0 | 80 | CONCLUIDO | 0.8736 | 114.47 | 87.72 | 6.94 | 0.11 | 758 | 159.12 | 50.28 | 1 | 756 | 27.84 | 19859.16 | 1032.95 | 10403.25 | 1454.45 | 160.68 | 638184.23 | 0.11 | 0.52 | 8.73 | 37.73 | 1 | 10
1 | 80 | CONCLUIDO | 1.416 | 70.62 | 60.82 | 15.73 | 0.22 | 232 | 160.54 | 50.28 | 2 | 230 | 28.26 | 20034.4 | 640.4 | 10399.83 | 539.51 | 160.68 | 183342.53 | 0.3 | 0.75 | 7.87 | 10.86 | 1 | 10
2 | 80 | CONCLUIDO | 1.5881 | 62.97 | 56.26 | 24.82 | 0.33 | 136 | 161.97 | 50.28 | 3 | 37 | 28.69 | 20210.21 | 522.91 | 10400.37 | 380.93 | 160.68 | 104532.82 | 0.42 | 0.81 | 7.82 | 6.3 | 1 | 10
3 | 80 | CONCLUIDO | 1.5982 | 62.57 | 56.03 | 25.66 | 0.43 | 131 | 163.4 | 50.28 | 4 | 0 | 29.12 | 20386.62 | 520.01 | 10399.82 | 371.14 | 160.68 | 99662.69 | 0.43 | 0.81 | 7.86 | 6.06 | 1 | 10
0 | 35 | CONCLUIDO | 1.3788 | 72.53 | 65.09 | 12.13 | 0.22 | 322 | 80.84 | 35.1 | 1 | 124 | 9.74 | 10204.21 | 409.21 | 10402.12 | 675.35 | 160.68 | 250812.41 | 0.24 | 0.7 | 8.25 | 15.12 | 1 | 10
1 | 35 | CONCLUIDO | 1.4107 | 70.89 | 63.86 | 12.86 | 0.43 | 298 | 82.04 | 35.1 | 2 | 0 | 9.94 | 10352.53 | 399.26 | 10402.34 | 628.5 | 160.68 | 227506.49 | 0.26 | 0.71 | 8.35 | 13.89 | 1 | 10
0 | 50 | CONCLUIDO | 1.2094 | 82.69 | 70.96 | 9.77 | 0.16 | 436 | 107.41 | 41.65 | 1 | 434 | 14.77 | 13481.73 | 598.52 | 10401.46 | 883.54 | 160.68 | 354339.94 | 0.18 | 0.64 | 8.21 | 20.99 | 1 | 10
1 | 50 | CONCLUIDO | 1.5061 | 66.4 | 59.7 | 17.06 | 0.32 | 210 | 108.68 | 41.65 | 2 | 3 | 15.03 | 13638.32 | 439.71 | 10401.11 | 491.16 | 160.68 | 159276.56 | 0.33 | 0.76 | 8.1 | 9.73 | 1 | 10
2 | 50 | CONCLUIDO | 1.5074 | 66.34 | 59.66 | 17.13 | 0.48 | 209 | 109.96 | 41.65 | 3 | 0 | 15.31 | 13795.21 | 444.24 | 10400.8 | 490.05 | 160.68 | 158727.31 | 0.33 | 0.76 | 8.1 | 9.69 | 1 | 10
0 | 25 | CONCLUIDO | 1.3 | 76.92 | 69.35 | 10 | 0.28 | 416 | 61.76 | 28.92 | 1 | 1 | 6.84 | 7851.41 | 363.97 | 10403.19 | 808.17 | 160.68 | 316751 | 0.2 | 0.66 | 8.71 | 19.38 | 1 | 10
1 | 25 | CONCLUIDO | 1.3 | 76.92 | 69.35 | 10 | 0.55 | 416 | 62.92 | 28.92 | 2 | 0 | 7 | 7994.37 | 370.3 | 10403.19 | 808.15 | 160.68 | 316743.91 | 0.2 | 0.66 | 8.71 | 19.38 | 1 | 10
0 | 85 | CONCLUIDO | 0.8261 | 121.05 | 90.93 | 6.66 | 0.11 | 819 | 167.88 | 51.39 | 1 | 817 | 30.49 | 20939.59 | 1114.52 | 10403.87 | 1564.67 | 160.68 | 692989.95 | 0.1 | 0.5 | 8.82 | 40.94 | 1 | 10
1 | 85 | CONCLUIDO | 1.3819 | 72.36 | 61.59 | 14.9 | 0.21 | 248 | 169.33 | 51.39 | 2 | 246 | 30.94 | 21118.46 | 683.93 | 10400.09 | 564.57 | 160.68 | 195791.79 | 0.28 | 0.74 | 7.91 | 11.62 | 1 | 10
2 | 85 | CONCLUIDO | 1.5809 | 63.25 | 56.27 | 24.83 | 0.31 | 136 | 170.79 | 51.39 | 3 | 86 | 31.4 | 21297.94 | 549.67 | 10399.41 | 382.59 | 160.68 | 105364.99 | 0.42 | 0.81 | 7.78 | 6.31 | 1 | 10
3 | 85 | CONCLUIDO | 1.6055 | 62.29 | 55.71 | 26.96 | 0.41 | 124 | 172.25 | 51.39 | 4 | 0 | 31.86 | 21478.05 | 534.48 | 10400.24 | 360.15 | 160.68 | 94202.68 | 0.45 | 0.82 | 7.85 | 5.75 | 1 | 10
0 | 20 | CONCLUIDO | 1.2143 | 82.35 | 74.25 | 8.57 | 0.34 | 520 | 51.33 | 24.83 | 1 | 0 | 5.51 | 6564.78 | 346.8 | 10403.05 | 969.4 | 160.68 | 396850.35 | 0.17 | 0.61 | 9.02 | 24.27 | 1 | 10
0 | 65 | CONCLUIDO | 1.0297 | 97.12 | 78.88 | 8.02 | 0.13 | 590 | 133.21 | 46.47 | 1 | 588 | 20.75 | 16663.42 | 807.01 | 10401.86 | 1152.5 | 160.68 | 488046.24 | 0.14 | 0.58 | 8.48 | 28.9 | 1 | 10
1 | 65 | CONCLUIDO | 1.5164 | 65.94 | 58.67 | 18.83 | 0.26 | 187 | 134.55 | 46.47 | 2 | 132 | 21.09 | 16828.84 | 507.17 | 10399.76 | 463.58 | 160.68 | 145602.03 | 0.35 | 0.78 | 7.87 | 8.71 | 1 | 10
2 | 65 | CONCLUIDO | 1.5626 | 64 | 57.43 | 21.4 | 0.39 | 161 | 135.9 | 46.47 | 3 | 0 | 21.43 | 16994.64 | 478.9 | 10399.83 | 417.33 | 160.68 | 122607.76 | 0.39 | 0.79 | 7.95 | 7.47 | 1 | 10
0 | 75 | CONCLUIDO | 0.9254 | 108.07 | 84.46 | 7.26 | 0.12 | 698 | 150.44 | 49.1 | 1 | 696 | 25.34 | 18787.76 | 952.42 | 10402.6 | 1344.06 | 160.68 | 583286.83 | 0.12 | 0.54 | 8.62 | 34.48 | 1 | 10
1 | 75 | CONCLUIDO | 1.4498 | 68.98 | 60.1 | 16.69 | 0.23 | 216 | 151.83 | 49.1 | 2 | 213 | 25.73 | 18959.54 | 595.7 | 10399.84 | 514.38 | 160.68 | 170856.83 | 0.31 | 0.76 | 7.86 | 10.14 | 1 | 10
2 | 75 | CONCLUIDO | 1.5841 | 63.13 | 56.54 | 24.06 | 0.35 | 141 | 153.23 | 49.1 | 3 | 12 | 26.13 | 19131.85 | 507.72 | 10400 | 388.08 | 160.68 | 108082.11 | 0.41 | 0.8 | 7.89 | 6.58 | 1 | 10
3 | 75 | CONCLUIDO | 1.5861 | 63.05 | 56.49 | 24.21 | 0.46 | 140 | 154.63 | 49.1 | 4 | 0 | 26.53 | 19304.72 | 510.49 | 10400.23 | 386.08 | 160.68 | 107086.56 | 0.42 | 0.81 | 7.9 | 6.53 | 1 | 10
0 | 95 | CONCLUIDO | 0.7309 | 136.82 | 98.65 | 6.17 | 0.1 | 959 | 185.69 | 53.44 | 1 | 957 | 36.26 | 23136.14 | 1301.58 | 10404.43 | 1829.53 | 160.68 | 824719.42 | 0.09 | 0.46 | 9.03 | 48.67 | 1 | 10
1 | 95 | CONCLUIDO | 1.3166 | 75.96 | 63.1 | 13.57 | 0.19 | 279 | 187.21 | 53.44 | 2 | 277 | 36.77 | 23322.88 | 769.3 | 10401.5 | 616.75 | 160.68 | 221729.95 | 0.26 | 0.72 | 7.94 | 13.13 | 1 | 10
2 | 95 | CONCLUIDO | 1.5361 | 65.1 | 56.97 | 22.49 | 0.28 | 152 | 188.73 | 53.44 | 3 | 148 | 37.29 | 23510.33 | 627.92 | 10400.37 | 408.99 | 160.68 | 118484.6 | 0.39 | 0.8 | 7.73 | 7.01 | 1 | 10
3 | 95 | CONCLUIDO | 1.6188 | 61.77 | 55.14 | 29.54 | 0.37 | 112 | 190.25 | 53.44 | 4 | 15 | 37.82 | 23698.48 | 561.47 | 10399.61 | 341.93 | 160.68 | 85151.05 | 0.47 | 0.83 | 7.8 | 5.17 | 1 | 10
4 | 95 | CONCLUIDO | 1.621 | 61.69 | 55.09 | 29.78 | 0.46 | 111 | 191.78 | 53.44 | 5 | 0 | 38.35 | 23887.36 | 564.79 | 10399.6 | 339.91 | 160.68 | 84149.34 | 0.47 | 0.83 | 7.81 | 5.13 | 1 | 10
0 | 55 | CONCLUIDO | 1.1455 | 87.3 | 73.58 | 9.07 | 0.15 | 487 | 116.05 | 43.4 | 1 | 485 | 16.65 | 14546.17 | 668.33 | 10400.97 | 972.27 | 160.68 | 398447.12 | 0.17 | 0.62 | 8.31 | 23.61 | 1 | 10
1 | 55 | CONCLUIDO | 1.5251 | 65.57 | 58.9 | 18.41 | 0.3 | 192 | 117.34 | 43.4 | 2 | 15 | 16.94 | 14705.49 | 452.88 | 10400.66 | 465.25 | 160.68 | 146414.53 | 0.35 | 0.77 | 8.04 | 8.93 | 1 | 10
2 | 55 | CONCLUIDO | 1.5284 | 65.43 | 58.81 | 18.57 | 0.45 | 190 | 118.63 | 43.4 | 3 | 0 | 17.23 | 14865.24 | 455.17 | 10401.01 | 460.96 | 160.68 | 144278.15 | 0.35 | 0.77 | 8.07 | 8.84 | 1 | 10

## gráficos
Selecione o eixo X:
Selecione o eixo Y:
Selecione o eixo Z:
Eixo X | Eixo Y | Eixo Z

## hidden (hidden)
Unnamed: 0
Volume de calda [L]
STATUS
Capacidade operacional [ha/h]
Tempo de missao [h]
Tempo util [h]
Tempo por voo [min]
Autonomia Projetada [h]
N° Voos
MTOW [kg]
Massa Estrutura [kg]
Combustível [kg]
Abastecimentos
Massa gerador
Potência gerador [W]
Combustível consumido [L]
Calda cons [L]
Distância percorrida [km]
Distância Pulverizando [km]
RTL ACUMULADO[m]
EOC [km/km]
EOC [h/h]
Tempo de manobra [h]
Tempo rtl_rtw [h]
V pulv [m/s]
V desloc [m/s]