## RESULTADOS_18
Unnamed: 0 | Volume de calda [L] | STATUS | Capacidade operacional [ha/h] | Tempo de missao [h] | Tempo util [h] | Tempo por voo [min] | Autonomia Projetada [h] | N° Voos | MTOW [kg] | Massa Estrutura [kg] | Combustível [kg] | Abastecimentos | Massa gerador | Potência gerador [W] | Combustível consumido [L] | Calda cons [L] | Distância percorrida [km] | Distância Pulverizando [km] | RTL ACUMULADO[m] | EOC [km/km] | EOC [h/h] | Tempo de manobra [h] | Tempo rtl_rtw [h] | V pulv [m/s] | V desloc [m/s] | Preço Total por ha Simples [R$/ha] | Preço Total por ha Presumido [R$/ha] | Preço Total por ha Real [R$/ha] | Preço Total Simples [R$] | Preço Total Presumido [R$] | Prod CAPEX [ha/h/R$] | Dias Trabalhados | Preço Total Real [R$]
0 | 100 | CONCLUIDO | 0.3612 | 276.88 | 196.23 | 5.86 | 0.09 | 2009 | 194.77 | 54.38 | 1 | 2007 | 39.4 | 24256.19 | 2723.13 | 10643.56 | 3778.16 | 261.62 | 1743510.01 | 0.07 | 0.44 | 26.41 | 102.9 | 1 | 10 | 9669.1 | 13229.6892 | 11967.0662 | 9669099.9881 | 13229689.1743 | 5.2693e-07 | 58 | 11967066.2075
1 | 100 | CONCLUIDO | 0.6814 | 146.76 | 121.22 | 12.29 | 0.18 | 592 | 196.32 | 54.38 | 2 | 590 | 39.95 | 24447.22 | 1631.14 | 10636.45 | 1220.02 | 261.62 | 471524.49 | 0.21 | 0.71 | 24.07 | 27.95 | 1 | 10 | 3206.6429 | 4387.4703 | 3968.7363 | 3206642.8906 | 4387470.27 | 9.9406e-07 | 31 | 3968736.2653
2 | 100 | CONCLUIDO | 0.8003 | 124.95 | 109.13 | 19.15 | 0.27 | 342 | 197.88 | 54.38 | 3 | 340 | 40.5 | 24639 | 1418.88 | 10635.48 | 808.93 | 261.62 | 267230.35 | 0.32 | 0.78 | 23.68 | 15.86 | 1 | 10 | 2432.566 | 3328.3442 | 3010.6917 | 2432566.0441 | 3328344.1788 | 1.1675e-06 | 27 | 3010691.6817
3 | 100 | CONCLUIDO | 0.864 | 115.74 | 104.08 | 26.57 | 0.36 | 235 | 199.44 | 54.38 | 4 | 233 | 41.06 | 24831.54 | 1301.89 | 10634.67 | 638.29 | 261.62 | 182442.41 | 0.41 | 0.82 | 23.5 | 10.82 | 1 | 10 | 2107.4014 | 2883.4395 | 2608.2481 | 2107401.3705 | 2883439.5272 | 1.2604e-06 | 25 | 2608248.1056
4 | 100 | CONCLUIDO | 0.9041 | 110.6 | 101.28 | 34.72 | 0.44 | 175 | 201.01 | 54.38 | 5 | 173 | 41.63 | 25024.84 | 1211.12 | 10634.43 | 543.36 | 261.62 | 135277.97 | 0.48 | 0.84 | 23.4 | 8.02 | 1 | 10 | 1912.7187 | 2617.0662 | 2367.297 | 1912718.7453 | 2617066.1705 | 1.3189e-06 | 24 | 2367297.0482
5 | 100 | CONCLUIDO | 0.9322 | 107.27 | 99.47 | 43.88 | 0.53 | 136 | 202.58 | 54.38 | 6 | 134 | 42.2 | 25218.93 | 1129.07 | 10634.14 | 482.04 | 261.62 | 104813.17 | 0.54 | 0.86 | 23.34 | 6.21 | 1 | 10 | 1766.7735 | 2417.3775 | 2186.6664 | 1766773.5208 | 2417377.4757 | 1.3599e-06 | 23 | 2186666.3622
6 | 100 | CONCLUIDO | 0.9499 | 105.28 | 98.41 | 52.72 | 0.61 | 112 | 204.16 | 54.38 | 7 | 64 | 42.78 | 25413.94 | 1060.38 | 10634.18 | 444.35 | 261.62 | 86087.51 | 0.59 | 0.87 | 23.36 | 5.15 | 1 | 10 | 1660.5982 | 2272.1038 | 2055.2574 | 1660598.2266 | 2272103.754 | 1.3858e-06 | 22 | 2055257.3606
7 | 100 | CONCLUIDO | 0.9524 | 105 | 98.28 | 54.6 | 0.69 | 108 | 205.75 | 54.38 | 8 | 2 | 43.37 | 25609.61 | 1054.72 | 10634.43 | 437.86 | 261.62 | 82861.34 | 0.6 | 0.87 | 23.41 | 5.03 | 1 | 10 | 1650.9194 | 2258.8607 | 2043.2782 | 1650919.3856 | 2258860.7368 | 1.3894e-06 | 22 | 2043278.2384
8 | 100 | CONCLUIDO | 0.9524 | 105 | 98.29 | 54.6 | 0.77 | 108 | 207.34 | 54.38 | 9 | 0 | 43.96 | 25806.1 | 1062.02 | 10634.39 | 437.86 | 261.62 | 82861.75 | 0.6 | 0.87 | 23.41 | 5.03 | 1 | 10 | 1657.6435 | 2268.0609 | 2051.6004 | 1657643.4728 | 2268060.9296 | 1.3894e-06 | 22 | 2051600.3777

## RESULTADOS_6
Unnamed: 0 | Volume de calda [L] | STATUS | Capacidade operacional [ha/h] | Tempo de missao [h] | Tempo util [h] | Tempo por voo [min] | Autonomia Projetada [h] | N° Voos | MTOW [kg] | Massa Estrutura [kg] | Combustível [kg] | Abastecimentos | Massa gerador | Potência gerador [W] | Combustível consumido [L] | Calda cons [L] | Distância percorrida [km] | Distância Pulverizando [km] | RTL ACUMULADO[m] | EOC [km/km] | EOC [h/h] | Tempo de manobra [h] | Tempo rtl_rtw [h] | V pulv [m/s] | V desloc [m/s] | Preço Total por ha Simples [R$/ha] | Preço Total por ha Presumido [R$/ha] | Preço Total por ha Real [R$/ha] | Preço Total Simples [R$] | Preço Total Presumido [R$] | Prod CAPEX [ha/h/R$] | Dias Trabalhados | Preço Total Real [R$]
0 | 40 | CONCLUIDO | 0.6951 | 143.86 | 128.15 | 10.55 | 0.2 | 729 | 89.87 | 37.55 | 1 | 727 | 11.32 | 11317.98 | 1003.2 | 10637.23 | 1453.19 | 261.62 | 587423.45 | 0.18 | 0.67 | 24.35 | 34.87 | 1 | 10 | 2105.5341 | 2880.8846 | 2605.937 | 2105534.0656 | 2880884.5982 | 1.1519e-06 | 30 | 2605937.0155
1 | 40 | CONCLUIDO | 0.8839 | 113.14 | 106.02 | 23.22 | 0.39 | 274 | 91.1 | 37.55 | 2 | 81 | 11.54 | 11468.97 | 712.99 | 10635.43 | 695.82 | 261.62 | 211011.39 | 0.38 | 0.81 | 23.8 | 12.76 | 1 | 10 | 1290.7474 | 1766.0575 | 1597.5074 | 1290747.3605 | 1766057.4824 | 1.4648e-06 | 24 | 1597507.4349
2 | 40 | CONCLUIDO | 0.8871 | 112.73 | 105.74 | 23.76 | 0.57 | 267 | 92.32 | 37.55 | 3 | 0 | 11.77 | 11620.34 | 716.86 | 10635.92 | 681.98 | 261.62 | 204129.9 | 0.38 | 0.81 | 23.91 | 12.48 | 1 | 10 | 1289.5399 | 1764.4054 | 1596.0131 | 1289539.9419 | 1764405.439 | 1.4701e-06 | 24 | 1596013.0603

## RESULTADOS_4
Unnamed: 0 | Volume de calda [L] | STATUS | Capacidade operacional [ha/h] | Tempo de missao [h] | Tempo util [h] | Tempo por voo [min] | Autonomia Projetada [h] | N° Voos | MTOW [kg] | Massa Estrutura [kg] | Combustível [kg] | Abastecimentos | Massa gerador | Potência gerador [W] | Combustível consumido [L] | Calda cons [L] | Distância percorrida [km] | Distância Pulverizando [km] | RTL ACUMULADO[m] | EOC [km/km] | EOC [h/h] | Tempo de manobra [h] | Tempo rtl_rtw [h] | V pulv [m/s] | V desloc [m/s] | Preço Total por ha Simples [R$/ha] | Preço Total por ha Presumido [R$/ha] | Preço Total por ha Real [R$/ha] | Preço Total Simples [R$] | Preço Total Presumido [R$] | Prod CAPEX [ha/h/R$] | Dias Trabalhados | Preço Total Real [R$]
0 | 30 | CONCLUIDO | 0.774 | 129.21 | 118.93 | 13.17 | 0.24 | 542 | 71.52 | 32.27 | 1 | 536 | 8.25 | 9054.6 | 748.45 | 10635.47 | 1141.83 | 261.62 | 432680.1 | 0.23 | 0.72 | 24.01 | 25.66 | 1 | 10 | 1504.8232 | 2058.9654 | 1862.4607 | 1504823.1661 | 2058965.444 | 1.3268e-06 | 27 | 1862460.6718
1 | 30 | CONCLUIDO | 0.8528 | 117.26 | 109.88 | 18.52 | 0.48 | 356 | 72.7 | 32.27 | 2 | 0 | 8.43 | 9200.25 | 643.97 | 10637.05 | 818.12 | 261.62 | 271752.91 | 0.32 | 0.78 | 24.16 | 16.61 | 1 | 10 | 1231.8523 | 1685.4746 | 1524.6153 | 1231852.2588 | 1685474.606 | 1.4619e-06 | 25 | 1524615.2752

## RESULTADOS_1
Unnamed: 0 | Volume de calda [L] | STATUS | Capacidade operacional [ha/h] | Tempo de missao [h] | Tempo util [h] | Tempo por voo [min] | Autonomia Projetada [h] | N° Voos | MTOW [kg] | Massa Estrutura [kg] | Combustível [kg] | Abastecimentos | Massa gerador | Potência gerador [W] | Combustível consumido [L] | Calda cons [L] | Distância percorrida [km] | Distância Pulverizando [km] | RTL ACUMULADO[m] | EOC [km/km] | EOC [h/h] | Tempo de manobra [h] | Tempo rtl_rtw [h] | V pulv [m/s] | V desloc [m/s] | Preço Total por ha Simples [R$/ha] | Preço Total por ha Presumido [R$/ha] | Preço Total por ha Real [R$/ha] | Preço Total Simples [R$] | Preço Total Presumido [R$] | Prod CAPEX [ha/h/R$] | Dias Trabalhados | Preço Total Real [R$]
0 | 15 | CONCLUIDO | 0.7353 | 136 | 126.42 | 10.7 | 0.43 | 709 | 39.78 | 19.54 | 1 | 0 | 4.24 | 5140 | 499.76 | 10641.02 | 1360.76 | 261.62 | 541308.64 | 0.19 | 0.68 | 25.23 | 33.14 | 1 | 10 | 1189.6254 | 1627.6979 | 1472.3527 | 1189625.3609 | 1627697.9013 | 1.3529e-06 | 29 | 1472352.6981

## RESULTADOS_12
Unnamed: 0 | Volume de calda [L] | STATUS | Capacidade operacional [ha/h] | Tempo de missao [h] | Tempo util [h] | Tempo por voo [min] | Autonomia Projetada [h] | N° Voos | MTOW [kg] | Massa Estrutura [kg] | Combustível [kg] | Abastecimentos | Massa gerador | Potência gerador [W] | Combustível consumido [L] | Calda cons [L] | Distância percorrida [km] | Distância Pulverizando [km] | RTL ACUMULADO[m] | EOC [km/km] | EOC [h/h] | Tempo de manobra [h] | Tempo rtl_rtw [h] | V pulv [m/s] | V desloc [m/s] | Preço Total por ha Simples [R$/ha] | Preço Total por ha Presumido [R$/ha] | Preço Total por ha Real [R$/ha] | Preço Total Simples [R$] | Preço Total Presumido [R$] | Prod CAPEX [ha/h/R$] | Dias Trabalhados | Preço Total Real [R$]
0 | 70 | CONCLUIDO | 0.5125 | 195.11 | 156.04 | 7.34 | 0.12 | 1275 | 141.81 | 47.83 | 1 | 1273 | 22.98 | 17723.39 | 1741.41 | 10640.47 | 2403.93 | 261.62 | 1060064.08 | 0.11 | 0.55 | 25.21 | 62.74 | 1 | 10 | 4564.3957 | 6245.2075 | 5649.1737 | 4564395.6781 | 6245207.5337 | 7.8858e-07 | 41 | 5649173.6919
1 | 70 | CONCLUIDO | 0.7802 | 128.18 | 113.47 | 15.76 | 0.25 | 432 | 143.17 | 47.83 | 2 | 430 | 23.34 | 17891.86 | 1193.29 | 10635.71 | 956.15 | 261.62 | 340386.72 | 0.27 | 0.75 | 23.84 | 20.2 | 1 | 10 | 2161.7106 | 2957.7479 | 2675.4646 | 2161710.6421 | 2957747.8684 | 1.2005e-06 | 27 | 2675464.5631
2 | 70 | CONCLUIDO | 0.8769 | 114.03 | 104.67 | 25.43 | 0.37 | 247 | 144.54 | 47.83 | 3 | 245 | 23.71 | 18060.85 | 1024.13 | 10634.48 | 658.18 | 261.62 | 192326.82 | 0.4 | 0.82 | 23.52 | 11.41 | 1 | 10 | 1713.7813 | 2344.8712 | 2121.08 | 1713781.3472 | 2344871.2459 | 1.3493e-06 | 24 | 2121080.0253
3 | 70 | CONCLUIDO | 0.9264 | 107.94 | 100.92 | 36.48 | 0.49 | 166 | 145.92 | 47.83 | 4 | 113 | 24.09 | 18230.35 | 903.58 | 10634.28 | 529.16 | 261.62 | 128225.51 | 0.49 | 0.85 | 23.45 | 7.66 | 1 | 10 | 1494.5901 | 2044.9642 | 1849.7956 | 1494590.1328 | 2044964.1564 | 1.4254e-06 | 23 | 1849795.6474
4 | 70 | CONCLUIDO | 0.9343 | 107.03 | 100.38 | 39.37 | 0.6 | 153 | 147.3 | 47.83 | 5 | 1 | 24.47 | 18400.38 | 886.64 | 10634.46 | 506.04 | 261.62 | 116727.18 | 0.52 | 0.85 | 23.57 | 7.13 | 1 | 10 | 1465.4149 | 2005.0453 | 1813.6866 | 1465414.8702 | 2005045.275 | 1.4376e-06 | 23 | 1813686.568
5 | 70 | CONCLUIDO | 0.9343 | 107.03 | 100.38 | 39.37 | 0.71 | 153 | 148.68 | 47.83 | 6 | 0 | 24.85 | 18570.94 | 894.46 | 10634.52 | 506.04 | 261.62 | 116728.05 | 0.52 | 0.85 | 23.57 | 7.13 | 1 | 10 | 1472.7027 | 2015.0167 | 1822.7064 | 1472702.6563 | 2015016.7455 | 1.4376e-06 | 23 | 1822706.3754

## RESULTADOS_16
Unnamed: 0 | Volume de calda [L] | STATUS | Capacidade operacional [ha/h] | Tempo de missao [h] | Tempo util [h] | Tempo por voo [min] | Autonomia Projetada [h] | N° Voos | MTOW [kg] | Massa Estrutura [kg] | Combustível [kg] | Abastecimentos | Massa gerador | Potência gerador [W] | Combustível consumido [L] | Calda cons [L] | Distância percorrida [km] | Distância Pulverizando [km] | RTL ACUMULADO[m] | EOC [km/km] | EOC [h/h] | Tempo de manobra [h] | Tempo rtl_rtw [h] | V pulv [m/s] | V desloc [m/s] | Preço Total por ha Simples [R$/ha] | Preço Total por ha Presumido [R$/ha] | Preço Total por ha Real [R$/ha] | Preço Total Simples [R$] | Preço Total Presumido [R$] | Prod CAPEX [ha/h/R$] | Dias Trabalhados | Preço Total Real [R$]
0 | 90 | CONCLUIDO | 0.4097 | 244.1 | 180.35 | 6.27 | 0.1 | 1725 | 176.73 | 52.44 | 1 | 1723 | 33.29 | 22031.19 | 2344.7 | 10641.93 | 3232.52 | 261.62 | 1472109.76 | 0.08 | 0.47 | 25.99 | 87.03 | 1 | 10 | 7441.0043 | 10181.1103 | 9209.4394 | 7441004.2735 | 10181110.321 | 6.0748e-07 | 51 | 9209439.4412
1 | 90 | CONCLUIDO | 0.7131 | 140.23 | 118.65 | 13.21 | 0.2 | 539 | 178.21 | 52.44 | 2 | 537 | 33.77 | 22213.89 | 1486.53 | 10635.78 | 1131.71 | 261.62 | 427630.66 | 0.23 | 0.72 | 24.01 | 25.38 | 1 | 10 | 2837.4194 | 3882.2824 | 3511.7628 | 2837419.3823 | 3882282.377 | 1.0573e-06 | 30 | 3511762.7957
2 | 90 | CONCLUIDO | 0.8248 | 121.24 | 107.72 | 20.72 | 0.3 | 312 | 179.7 | 52.44 | 3 | 310 | 34.26 | 22397.24 | 1293.05 | 10634.81 | 762.07 | 261.62 | 243945.58 | 0.34 | 0.79 | 23.62 | 14.46 | 1 | 10 | 2188.9215 | 2994.979 | 2709.1424 | 2188921.5295 | 2994979.0051 | 1.223e-06 | 26 | 2709142.4123
3 | 90 | CONCLUIDO | 0.8851 | 112.98 | 103.02 | 29.16 | 0.39 | 212 | 181.19 | 52.44 | 4 | 210 | 34.75 | 22581.25 | 1174.63 | 10634.44 | 602.36 | 261.62 | 164591.25 | 0.43 | 0.83 | 23.46 | 9.76 | 1 | 10 | 1897.0966 | 2595.6912 | 2347.9621 | 1897096.5691 | 2595691.2198 | 1.3124e-06 | 24 | 2347962.0929
4 | 90 | CONCLUIDO | 0.9228 | 108.37 | 100.4 | 38.61 | 0.49 | 156 | 182.69 | 52.44 | 5 | 154 | 35.25 | 22766.06 | 1080.07 | 10633.74 | 514.24 | 261.62 | 120811.61 | 0.51 | 0.85 | 23.36 | 7.14 | 1 | 10 | 1717.2516 | 2349.6194 | 2125.3751 | 1717251.6284 | 2349619.4378 | 1.3683e-06 | 23 | 2125375.0564
5 | 90 | CONCLUIDO | 0.9453 | 105.79 | 98.96 | 47.88 | 0.58 | 124 | 184.19 | 52.44 | 6 | 61 | 35.75 | 22951.43 | 1001.91 | 10634.79 | 462.39 | 261.62 | 95046.69 | 0.57 | 0.86 | 23.39 | 5.7 | 1 | 10 | 1602.1548 | 2192.1389 | 1982.9243 | 1602154.8354 | 2192138.9279 | 1.4016e-06 | 23 | 1982924.2653
6 | 90 | CONCLUIDO | 0.9478 | 105.51 | 98.82 | 49.41 | 0.67 | 120 | 185.7 | 52.44 | 7 | 0 | 36.26 | 23137.49 | 998.23 | 10634.94 | 454.65 | 261.62 | 91200.28 | 0.58 | 0.87 | 23.47 | 5.56 | 1 | 10 | 1585.7836 | 2169.7391 | 1962.6622 | 1585783.5965 | 2169739.0765 | 1.4053e-06 | 22 | 1962662.2243

## RESULTADOS_0
Unnamed: 0 | Volume de calda [L] | STATUS | Capacidade operacional [ha/h] | Tempo de missao [h] | Tempo util [h] | Tempo por voo [min] | Autonomia Projetada [h] | N° Voos | MTOW [kg] | Massa Estrutura [kg] | Combustível [kg] | Abastecimentos | Massa gerador | Potência gerador [W] | Combustível consumido [L] | Calda cons [L] | Distância percorrida [km] | Distância Pulverizando [km] | RTL ACUMULADO[m] | EOC [km/km] | EOC [h/h] | Tempo de manobra [h] | Tempo rtl_rtw [h] | V pulv [m/s] | V desloc [m/s] | Preço Total por ha Simples [R$/ha] | Preço Total por ha Presumido [R$/ha] | Preço Total por ha Real [R$/ha] | Preço Total Simples [R$] | Preço Total Presumido [R$] | Prod CAPEX [ha/h/R$] | Dias Trabalhados | Preço Total Real [R$]
0 | 10 | CONCLUIDO | 0.6395 | 156.36 | 142.92 | 8.07 | 0.64 | 1062 | 26.11 | 12.1 | 1 | 0 | 3.01 | 3454.41 | 415.09 | 10643.2 | 1904 | 261.62 | 811164.14 | 0.14 | 0.6 | 26.22 | 49.62 | 1 | 10 | 1226.3717 | 1677.9759 | 1517.8322 | 1226371.7035 | 1677975.8685 | 1.2184e-06 | 33 | 1517832.2067

## RESULTADOS_7
Unnamed: 0 | Volume de calda [L] | STATUS | Capacidade operacional [ha/h] | Tempo de missao [h] | Tempo util [h] | Tempo por voo [min] | Autonomia Projetada [h] | N° Voos | MTOW [kg] | Massa Estrutura [kg] | Combustível [kg] | Abastecimentos | Massa gerador | Potência gerador [W] | Combustível consumido [L] | Calda cons [L] | Distância percorrida [km] | Distância Pulverizando [km] | RTL ACUMULADO[m] | EOC [km/km] | EOC [h/h] | Tempo de manobra [h] | Tempo rtl_rtw [h] | V pulv [m/s] | V desloc [m/s] | Preço Total por ha Simples [R$/ha] | Preço Total por ha Presumido [R$/ha] | Preço Total por ha Real [R$/ha] | Preço Total Simples [R$] | Preço Total Presumido [R$] | Prod CAPEX [ha/h/R$] | Dias Trabalhados | Preço Total Real [R$]
0 | 45 | CONCLUIDO | 0.6608 | 151.33 | 132.55 | 9.73 | 0.18 | 817 | 98.71 | 39.72 | 1 | 815 | 12.99 | 12407.75 | 1123.11 | 10637.08 | 1602.24 | 261.62 | 661508.71 | 0.16 | 0.65 | 24.52 | 39.27 | 1 | 10 | 2433.2133 | 3329.2298 | 3011.4928 | 2433213.306 | 3329229.791 | 1.0791e-06 | 32 | 3011492.7724
1 | 45 | CONCLUIDO | 0.8752 | 114.26 | 106.43 | 22.49 | 0.35 | 284 | 99.95 | 39.72 | 2 | 254 | 13.24 | 12561.45 | 784.09 | 10634.86 | 716.93 | 261.62 | 221516.23 | 0.36 | 0.8 | 23.61 | 13.17 | 1 | 10 | 1395.5254 | 1909.4194 | 1727.1871 | 1395525.3708 | 1909419.3785 | 1.4292e-06 | 24 | 1727187.0729
2 | 45 | CONCLUIDO | 0.8991 | 111.23 | 104.35 | 26.31 | 0.52 | 238 | 101.2 | 39.72 | 3 | 0 | 13.49 | 12715.54 | 744.28 | 10635.06 | 636.53 | 261.62 | 181550.52 | 0.41 | 0.82 | 23.81 | 11.09 | 1 | 10 | 1317.0212 | 1802.0066 | 1630.0256 | 1317021.2474 | 1802006.5735 | 1.4682e-06 | 24 | 1630025.5953

## RESULTADOS_10
Unnamed: 0 | Volume de calda [L] | STATUS | Capacidade operacional [ha/h] | Tempo de missao [h] | Tempo util [h] | Tempo por voo [min] | Autonomia Projetada [h] | N° Voos | MTOW [kg] | Massa Estrutura [kg] | Combustível [kg] | Abastecimentos | Massa gerador | Potência gerador [W] | Combustível consumido [L] | Calda cons [L] | Distância percorrida [km] | Distância Pulverizando [km] | RTL ACUMULADO[m] | EOC [km/km] | EOC [h/h] | Tempo de manobra [h] | Tempo rtl_rtw [h] | V pulv [m/s] | V desloc [m/s] | Preço Total por ha Simples [R$/ha] | Preço Total por ha Presumido [R$/ha] | Preço Total por ha Real [R$/ha] | Preço Total Simples [R$] | Preço Total Presumido [R$] | Prod CAPEX [ha/h/R$] | Dias Trabalhados | Preço Total Real [R$]
0 | 60 | CONCLUIDO | 0.5687 | 175.84 | 146.03 | 8.09 | 0.14 | 1083 | 124.63 | 45 | 1 | 1081 | 18.64 | 15605.44 | 1483.49 | 10639.33 | 2061.89 | 261.62 | 890004.92 | 0.13 | 0.59 | 24.93 | 52.74 | 1 | 10 | 3577.1965 | 4894.4781 | 4427.3559 | 3577196.4934 | 4894478.057 | 8.9413e-07 | 37 | 4427355.9407
1 | 60 | CONCLUIDO | 0.8156 | 122.61 | 110.84 | 17.64 | 0.28 | 377 | 125.95 | 45 | 2 | 375 | 18.95 | 15767.7 | 1042.03 | 10635.57 | 868.07 | 261.62 | 296622.8 | 0.3 | 0.77 | 23.72 | 17.57 | 1 | 10 | 1857.2272 | 2541.1402 | 2298.6173 | 1857227.1786 | 2541140.1608 | 1.2823e-06 | 26 | 2298617.3104
2 | 60 | CONCLUIDO | 0.905 | 110.49 | 102.99 | 29.43 | 0.42 | 210 | 127.27 | 45 | 3 | 194 | 19.27 | 15930.42 | 870.59 | 10634.16 | 601.08 | 261.62 | 163965.37 | 0.44 | 0.83 | 23.48 | 9.74 | 1 | 10 | 1479.901 | 2024.8658 | 1831.6154 | 1479900.9701 | 2024865.796 | 1.4229e-06 | 24 | 1831615.4463
3 | 60 | CONCLUIDO | 0.9232 | 108.31 | 101.61 | 34.06 | 0.55 | 179 | 128.59 | 45 | 4 | 1 | 19.59 | 16093.6 | 830.24 | 10635.58 | 545.73 | 261.62 | 136441.01 | 0.48 | 0.84 | 23.65 | 8.35 | 1 | 10 | 1402.5354 | 1919.0108 | 1735.8631 | 1402535.39 | 1919010.7962 | 1.4515e-06 | 23 | 1735863.0991
4 | 60 | CONCLUIDO | 0.9232 | 108.32 | 101.61 | 34.06 | 0.68 | 179 | 129.92 | 45 | 5 | 0 | 19.92 | 16257.24 | 838.14 | 10635.58 | 545.78 | 261.62 | 136466.6 | 0.48 | 0.84 | 23.65 | 8.35 | 1 | 10 | 1409.9863 | 1929.2054 | 1745.0847 | 1409986.2519 | 1929205.394 | 1.4515e-06 | 23 | 1745084.7389

## RESULTADOS_14
Unnamed: 0 | Volume de calda [L] | STATUS | Capacidade operacional [ha/h] | Tempo de missao [h] | Tempo util [h] | Tempo por voo [min] | Autonomia Projetada [h] | N° Voos | MTOW [kg] | Massa Estrutura [kg] | Combustível [kg] | Abastecimentos | Massa gerador | Potência gerador [W] | Combustível consumido [L] | Calda cons [L] | Distância percorrida [km] | Distância Pulverizando [km] | RTL ACUMULADO[m] | EOC [km/km] | EOC [h/h] | Tempo de manobra [h] | Tempo rtl_rtw [h] | V pulv [m/s] | V desloc [m/s] | Preço Total por ha Simples [R$/ha] | Preço Total por ha Presumido [R$/ha] | Preço Total por ha Real [R$/ha] | Preço Total Simples [R$] | Preço Total Presumido [R$] | Prod CAPEX [ha/h/R$] | Dias Trabalhados | Preço Total Real [R$]
0 | 80 | CONCLUIDO | 0.46 | 217.4 | 167.23 | 6.76 | 0.11 | 1485 | 159.12 | 50.28 | 1 | 1483 | 27.84 | 19859.16 | 2023.36 | 10641.27 | 2785.94 | 261.62 | 1250017.3 | 0.09 | 0.51 | 25.55 | 73.91 | 1 | 10 | 5811.1005 | 7951.004 | 7192.1714 | 5811100.4668 | 7951004.0263 | 6.9421e-07 | 46 | 7192171.3614
1 | 80 | CONCLUIDO | 0.7466 | 133.94 | 115.99 | 14.35 | 0.22 | 485 | 160.54 | 50.28 | 2 | 483 | 28.26 | 20034.4 | 1339.88 | 10635.89 | 1041.73 | 261.62 | 382911.05 | 0.25 | 0.74 | 23.92 | 22.72 | 1 | 10 | 2481.0268 | 3394.6503 | 3070.6696 | 2481026.7507 | 3394650.2555 | 1.1267e-06 | 28 | 3070669.5995
2 | 80 | CONCLUIDO | 0.8499 | 117.65 | 106.31 | 22.78 | 0.33 | 280 | 161.97 | 50.28 | 3 | 278 | 28.69 | 20210.21 | 1163.24 | 10634.7 | 713.21 | 261.62 | 219676.14 | 0.37 | 0.8 | 23.59 | 13.05 | 1 | 10 | 1952.3444 | 2671.2838 | 2416.3402 | 1952344.4217 | 2671283.7691 | 1.2826e-06 | 25 | 2416340.1954
3 | 80 | CONCLUIDO | 0.9068 | 110.28 | 101.9 | 32.52 | 0.43 | 188 | 163.4 | 50.28 | 4 | 186 | 29.12 | 20386.62 | 1042.08 | 10634.1 | 563.91 | 261.62 | 145488.97 | 0.46 | 0.84 | 23.43 | 8.64 | 1 | 10 | 1688.6735 | 2310.5176 | 2090.0051 | 1688673.5336 | 2310517.6277 | 1.3685e-06 | 23 | 2090005.0682
4 | 80 | CONCLUIDO | 0.9388 | 106.52 | 99.69 | 42.72 | 0.54 | 140 | 164.83 | 50.28 | 5 | 76 | 29.55 | 20563.61 | 949.02 | 10634.03 | 487.36 | 261.62 | 107451.99 | 0.54 | 0.86 | 23.41 | 6.43 | 1 | 10 | 1541.2315 | 2108.7809 | 1907.5218 | 1541231.5016 | 2108780.9348 | 1.4168e-06 | 23 | 1907521.8421
5 | 80 | CONCLUIDO | 0.9423 | 106.13 | 99.49 | 44.55 | 0.64 | 134 | 166.27 | 50.28 | 6 | 0 | 29.99 | 20741.2 | 942.84 | 10634.41 | 476.93 | 261.62 | 102269.25 | 0.55 | 0.86 | 23.5 | 6.23 | 1 | 10 | 1529.6007 | 2092.8672 | 1893.1269 | 1529600.7133 | 2092867.1772 | 1.4221e-06 | 23 | 1893126.8712

## RESULTADOS_5
Unnamed: 0 | Volume de calda [L] | STATUS | Capacidade operacional [ha/h] | Tempo de missao [h] | Tempo util [h] | Tempo por voo [min] | Autonomia Projetada [h] | N° Voos | MTOW [kg] | Massa Estrutura [kg] | Combustível [kg] | Abastecimentos | Massa gerador | Potência gerador [W] | Combustível consumido [L] | Calda cons [L] | Distância percorrida [km] | Distância Pulverizando [km] | RTL ACUMULADO[m] | EOC [km/km] | EOC [h/h] | Tempo de manobra [h] | Tempo rtl_rtw [h] | V pulv [m/s] | V desloc [m/s] | Preço Total por ha Simples [R$/ha] | Preço Total por ha Presumido [R$/ha] | Preço Total por ha Real [R$/ha] | Preço Total Simples [R$] | Preço Total Presumido [R$] | Prod CAPEX [ha/h/R$] | Dias Trabalhados | Preço Total Real [R$]
0 | 35 | CONCLUIDO | 0.7327 | 136.48 | 123.6 | 11.62 | 0.22 | 638 | 80.84 | 35.1 | 1 | 636 | 9.74 | 10204.21 | 879.12 | 10635.65 | 1300.63 | 261.62 | 511598.52 | 0.2 | 0.69 | 24.16 | 30.33 | 1 | 10 | 1802.0139 | 2465.5949 | 2230.282 | 1802013.9153 | 2465594.9381 | 1.2339e-06 | 29 | 2230282.0177
1 | 35 | CONCLUIDO | 0.8721 | 114.66 | 107.52 | 21.15 | 0.43 | 305 | 82.04 | 35.1 | 2 | 0 | 9.94 | 10352.53 | 676.74 | 10636.18 | 740.01 | 261.62 | 232954.47 | 0.35 | 0.8 | 24.03 | 14.25 | 1 | 10 | 1251.5616 | 1712.4418 | 1549.0088 | 1251561.6381 | 1712441.8483 | 1.4686e-06 | 24 | 1549008.8017

## RESULTADOS_8
Unnamed: 0 | Volume de calda [L] | STATUS | Capacidade operacional [ha/h] | Tempo de missao [h] | Tempo util [h] | Tempo por voo [min] | Autonomia Projetada [h] | N° Voos | MTOW [kg] | Massa Estrutura [kg] | Combustível [kg] | Abastecimentos | Massa gerador | Potência gerador [W] | Combustível consumido [L] | Calda cons [L] | Distância percorrida [km] | Distância Pulverizando [km] | RTL ACUMULADO[m] | EOC [km/km] | EOC [h/h] | Tempo de manobra [h] | Tempo rtl_rtw [h] | V pulv [m/s] | V desloc [m/s] | Preço Total por ha Simples [R$/ha] | Preço Total por ha Presumido [R$/ha] | Preço Total por ha Real [R$/ha] | Preço Total Simples [R$] | Preço Total Presumido [R$] | Prod CAPEX [ha/h/R$] | Dias Trabalhados | Preço Total Real [R$]
0 | 50 | CONCLUIDO | 0.6286 | 159.08 | 136.93 | 9.08 | 0.16 | 905 | 107.41 | 41.65 | 1 | 903 | 14.77 | 13481.73 | 1241.9 | 10637.59 | 1753.14 | 261.62 | 736517.72 | 0.15 | 0.62 | 24.61 | 43.65 | 1 | 10 | 2784.8108 | 3810.3009 | 3446.6512 | 2784810.7594 | 3810300.9382 | 1.0127e-06 | 34 | 3446651.1645
1 | 50 | CONCLUIDO | 0.8545 | 117.03 | 107.97 | 20.5 | 0.32 | 316 | 108.68 | 41.65 | 2 | 314 | 15.03 | 13638.32 | 875.57 | 10634.23 | 770.52 | 261.62 | 248154.53 | 0.34 | 0.79 | 23.62 | 14.71 | 1 | 10 | 1553.0958 | 2125.0141 | 1922.2058 | 1553095.7622 | 2125014.1396 | 1.3766e-06 | 25 | 1922205.7726
2 | 50 | CONCLUIDO | 0.909 | 110.02 | 103.23 | 28.94 | 0.48 | 214 | 109.96 | 41.65 | 3 | 7 | 15.31 | 13795.21 | 770.56 | 10636.19 | 600.02 | 261.62 | 163411.77 | 0.44 | 0.83 | 23.73 | 9.96 | 1 | 10 | 1336.5657 | 1828.7482 | 1654.215 | 1336565.7402 | 1828748.2109 | 1.4644e-06 | 23 | 1654215.0483
3 | 50 | CONCLUIDO | 0.9088 | 110.03 | 103.24 | 28.95 | 0.63 | 214 | 111.23 | 41.65 | 4 | 0 | 15.58 | 13952.52 | 778.78 | 10635.89 | 600.16 | 261.62 | 163484.78 | 0.44 | 0.83 | 23.74 | 9.98 | 1 | 10 | 1344.7338 | 1839.9241 | 1664.3244 | 1344733.8137 | 1839924.1294 | 1.4641e-06 | 23 | 1664324.3528

## RESULTADOS_3
Unnamed: 0 | Volume de calda [L] | STATUS | Capacidade operacional [ha/h] | Tempo de missao [h] | Tempo util [h] | Tempo por voo [min] | Autonomia Projetada [h] | N° Voos | MTOW [kg] | Massa Estrutura [kg] | Combustível [kg] | Abastecimentos | Massa gerador | Potência gerador [W] | Combustível consumido [L] | Calda cons [L] | Distância percorrida [km] | Distância Pulverizando [km] | RTL ACUMULADO[m] | EOC [km/km] | EOC [h/h] | Tempo de manobra [h] | Tempo rtl_rtw [h] | V pulv [m/s] | V desloc [m/s] | Preço Total por ha Simples [R$/ha] | Preço Total por ha Presumido [R$/ha] | Preço Total por ha Real [R$/ha] | Preço Total Simples [R$] | Preço Total Presumido [R$] | Prod CAPEX [ha/h/R$] | Dias Trabalhados | Preço Total Real [R$]
0 | 25 | CONCLUIDO | 0.8103 | 123.41 | 115.15 | 14.83 | 0.28 | 466 | 61.76 | 28.92 | 1 | 253 | 6.84 | 7851.41 | 620.32 | 10637.49 | 1002.8 | 261.62 | 363542.54 | 0.26 | 0.74 | 24.16 | 21.87 | 1 | 10 | 1255.2046 | 1717.4263 | 1553.5175 | 1255204.5884 | 1717426.2935 | 1.4172e-06 | 26 | 1553517.5385
1 | 25 | CONCLUIDO | 0.8272 | 120.89 | 113.18 | 15.94 | 0.55 | 426 | 62.92 | 28.92 | 2 | 0 | 7 | 7994.37 | 607.97 | 10637.11 | 926.01 | 261.62 | 325347.93 | 0.28 | 0.76 | 24.38 | 19.91 | 1 | 10 | 1214.1414 | 1661.2418 | 1502.6952 | 1214141.3796 | 1661241.7997 | 1.4467e-06 | 26 | 1502695.2139

## RESULTADOS_15
Unnamed: 0 | Volume de calda [L] | STATUS | Capacidade operacional [ha/h] | Tempo de missao [h] | Tempo util [h] | Tempo por voo [min] | Autonomia Projetada [h] | N° Voos | MTOW [kg] | Massa Estrutura [kg] | Combustível [kg] | Abastecimentos | Massa gerador | Potência gerador [W] | Combustível consumido [L] | Calda cons [L] | Distância percorrida [km] | Distância Pulverizando [km] | RTL ACUMULADO[m] | EOC [km/km] | EOC [h/h] | Tempo de manobra [h] | Tempo rtl_rtw [h] | V pulv [m/s] | V desloc [m/s] | Preço Total por ha Simples [R$/ha] | Preço Total por ha Presumido [R$/ha] | Preço Total por ha Real [R$/ha] | Preço Total Simples [R$] | Preço Total Presumido [R$] | Prod CAPEX [ha/h/R$] | Dias Trabalhados | Preço Total Real [R$]
0 | 85 | CONCLUIDO | 0.4346 | 230.1 | 173.51 | 6.51 | 0.11 | 1600 | 167.88 | 51.39 | 1 | 1598 | 30.49 | 20939.59 | 2178.28 | 10641.09 | 2997.71 | 261.62 | 1355327.22 | 0.09 | 0.49 | 25.82 | 80.19 | 1 | 10 | 6564.2235 | 8981.4601 | 8124.2822 | 6564223.4595 | 8981460.1304 | 6.4999e-07 | 48 | 8124282.1812
1 | 85 | CONCLUIDO | 0.7295 | 137.08 | 117.35 | 13.75 | 0.21 | 512 | 169.33 | 51.39 | 2 | 510 | 30.94 | 21118.46 | 1413.73 | 10635.33 | 1088.27 | 261.62 | 406046.42 | 0.24 | 0.73 | 23.96 | 24.09 | 1 | 10 | 2657.411 | 3635.987 | 3288.9735 | 2657410.9928 | 3635986.9571 | 1.091e-06 | 29 | 3288973.465
2 | 85 | CONCLUIDO | 0.8376 | 119.39 | 106.98 | 21.69 | 0.31 | 296 | 170.79 | 51.39 | 3 | 294 | 31.4 | 21297.94 | 1228.35 | 10635.14 | 736.51 | 261.62 | 231249.93 | 0.36 | 0.8 | 23.6 | 13.72 | 1 | 10 | 2064.286 | 2824.4472 | 2554.8859 | 2064286.0325 | 2824447.2195 | 1.2527e-06 | 25 | 2554885.941
3 | 85 | CONCLUIDO | 0.8954 | 111.68 | 102.49 | 30.59 | 0.41 | 201 | 172.25 | 51.39 | 4 | 199 | 31.86 | 21478.05 | 1110.54 | 10634.07 | 584.49 | 261.62 | 155714.22 | 0.45 | 0.83 | 23.44 | 9.24 | 1 | 10 | 1799.3635 | 2461.9686 | 2227.0018 | 1799363.5402 | 2461968.578 | 1.3392e-06 | 24 | 2227001.7523
4 | 85 | CONCLUIDO | 0.9315 | 107.35 | 100 | 40.82 | 0.51 | 147 | 173.71 | 51.39 | 5 | 135 | 32.32 | 21658.78 | 1012.4 | 10634.61 | 499.82 | 261.62 | 113648.32 | 0.52 | 0.86 | 23.36 | 6.74 | 1 | 10 | 1625.3826 | 2223.9201 | 2011.6723 | 1625382.5635 | 2223920.1303 | 1.3931e-06 | 23 | 2011672.3143
5 | 85 | CONCLUIDO | 0.9448 | 105.84 | 99.17 | 46.85 | 0.61 | 127 | 175.18 | 51.39 | 6 | 11 | 32.79 | 21840.16 | 969.24 | 10634.44 | 466.91 | 261.62 | 97294.02 | 0.56 | 0.86 | 23.47 | 5.91 | 1 | 10 | 1561.5844 | 2136.6287 | 1932.7118 | 1561584.4062 | 2136628.6769 | 1.413e-06 | 23 | 1932711.8347
6 | 85 | CONCLUIDO | 0.9447 | 105.86 | 99.18 | 46.86 | 0.7 | 127 | 176.66 | 51.39 | 7 | 0 | 33.27 | 22022.17 | 974.94 | 10634.85 | 467.1 | 261.62 | 97390.31 | 0.56 | 0.86 | 23.47 | 5.92 | 1 | 10 | 1567.0297 | 2144.0792 | 1939.4513 | 1567029.7022 | 2144079.1711 | 1.4129e-06 | 23 | 1939451.2642

## RESULTADOS_2
Unnamed: 0 | Volume de calda [L] | STATUS | Capacidade operacional [ha/h] | Tempo de missao [h] | Tempo util [h] | Tempo por voo [min] | Autonomia Projetada [h] | N° Voos | MTOW [kg] | Massa Estrutura [kg] | Combustível [kg] | Abastecimentos | Massa gerador | Potência gerador [W] | Combustível consumido [L] | Calda cons [L] | Distância percorrida [km] | Distância Pulverizando [km] | RTL ACUMULADO[m] | EOC [km/km] | EOC [h/h] | Tempo de manobra [h] | Tempo rtl_rtw [h] | V pulv [m/s] | V desloc [m/s] | Preço Total por ha Simples [R$/ha] | Preço Total por ha Presumido [R$/ha] | Preço Total por ha Real [R$/ha] | Preço Total Simples [R$] | Preço Total Presumido [R$] | Prod CAPEX [ha/h/R$] | Dias Trabalhados | Preço Total Real [R$]
0 | 20 | CONCLUIDO | 0.791 | 126.42 | 118.16 | 13.3 | 0.34 | 533 | 51.33 | 24.83 | 1 | 3 | 5.51 | 6564.78 | 554.65 | 10637.72 | 1090.49 | 261.62 | 407052.11 | 0.24 | 0.72 | 24.67 | 24.88 | 1 | 10 | 1188.2242 | 1625.7807 | 1470.6185 | 1188224.1764 | 1625780.7389 | 1.4158e-06 | 27 | 1470618.507
1 | 20 | CONCLUIDO | 0.7912 | 126.38 | 118.13 | 13.32 | 0.66 | 532 | 52.47 | 24.83 | 2 | 0 | 5.64 | 6705.1 | 565.96 | 10638.29 | 1088.83 | 261.62 | 406230.28 | 0.24 | 0.72 | 24.69 | 24.86 | 1 | 10 | 1200.3274 | 1642.3409 | 1485.5982 | 1200327.4179 | 1642340.9278 | 1.4161e-06 | 27 | 1485598.2147

## RESULTADOS_11
Unnamed: 0 | Volume de calda [L] | STATUS | Capacidade operacional [ha/h] | Tempo de missao [h] | Tempo util [h] | Tempo por voo [min] | Autonomia Projetada [h] | N° Voos | MTOW [kg] | Massa Estrutura [kg] | Combustível [kg] | Abastecimentos | Massa gerador | Potência gerador [W] | Combustível consumido [L] | Calda cons [L] | Distância percorrida [km] | Distância Pulverizando [km] | RTL ACUMULADO[m] | EOC [km/km] | EOC [h/h] | Tempo de manobra [h] | Tempo rtl_rtw [h] | V pulv [m/s] | V desloc [m/s] | Preço Total por ha Simples [R$/ha] | Preço Total por ha Presumido [R$/ha] | Preço Total por ha Real [R$/ha] | Preço Total Simples [R$] | Preço Total Presumido [R$] | Prod CAPEX [ha/h/R$] | Dias Trabalhados | Preço Total Real [R$]
0 | 65 | CONCLUIDO | 0.5403 | 185.08 | 150.86 | 7.69 | 0.13 | 1177 | 133.21 | 46.47 | 1 | 1175 | 20.75 | 16663.42 | 1609.56 | 10639.63 | 2228.43 | 261.62 | 972802.39 | 0.12 | 0.57 | 25.02 | 57.57 | 1 | 10 | 4041.8162 | 5530.1912 | 5002.3975 | 4041816.1993 | 5530191.2363 | 8.4011e-07 | 39 | 5002397.5464
1 | 65 | CONCLUIDO | 0.7977 | 125.36 | 112.16 | 16.62 | 0.26 | 405 | 134.55 | 46.47 | 2 | 403 | 21.09 | 16828.84 | 1118.52 | 10634.97 | 913.06 | 261.62 | 318979.64 | 0.29 | 0.76 | 23.74 | 18.89 | 1 | 10 | 2011.9974 | 2752.9036 | 2490.1704 | 2011997.4052 | 2752903.6129 | 1.2403e-06 | 27 | 2490170.3558
2 | 65 | CONCLUIDO | 0.8912 | 112.2 | 103.82 | 27.32 | 0.39 | 228 | 135.9 | 46.47 | 3 | 225 | 21.43 | 16994.64 | 948.48 | 10634.37 | 629.44 | 261.62 | 178055.22 | 0.42 | 0.82 | 23.49 | 10.56 | 1 | 10 | 1595.9325 | 2183.6252 | 1975.2231 | 1595932.478 | 2183625.2239 | 1.3857e-06 | 24 | 1975223.0973
3 | 65 | CONCLUIDO | 0.9287 | 107.68 | 100.98 | 36.5 | 0.52 | 166 | 137.25 | 46.47 | 4 | 25 | 21.78 | 17160.92 | 856.06 | 10634.78 | 526.95 | 261.62 | 127118.18 | 0.5 | 0.85 | 23.57 | 7.72 | 1 | 10 | 1432.3536 | 1959.8094 | 1772.7679 | 1432353.5982 | 1959809.3841 | 1.444e-06 | 23 | 1772767.9271
4 | 65 | CONCLUIDO | 0.9294 | 107.59 | 100.92 | 36.7 | 0.64 | 165 | 138.6 | 46.47 | 5 | 0 | 22.13 | 17327.69 | 862.39 | 10634.04 | 523.69 | 261.62 | 125491.26 | 0.5 | 0.85 | 23.61 | 7.67 | 1 | 10 | 1437.0908 | 1966.2911 | 1778.631 | 1437090.8456 | 1966291.0949 | 1.4451e-06 | 23 | 1778631.0325

## RESULTADOS_13
Unnamed: 0 | Volume de calda [L] | STATUS | Capacidade operacional [ha/h] | Tempo de missao [h] | Tempo util [h] | Tempo por voo [min] | Autonomia Projetada [h] | N° Voos | MTOW [kg] | Massa Estrutura [kg] | Combustível [kg] | Abastecimentos | Massa gerador | Potência gerador [W] | Combustível consumido [L] | Calda cons [L] | Distância percorrida [km] | Distância Pulverizando [km] | RTL ACUMULADO[m] | EOC [km/km] | EOC [h/h] | Tempo de manobra [h] | Tempo rtl_rtw [h] | V pulv [m/s] | V desloc [m/s] | Preço Total por ha Simples [R$/ha] | Preço Total por ha Presumido [R$/ha] | Preço Total por ha Real [R$/ha] | Preço Total Simples [R$] | Preço Total Presumido [R$] | Prod CAPEX [ha/h/R$] | Dias Trabalhados | Preço Total Real [R$]
0 | 75 | CONCLUIDO | 0.4862 | 205.66 | 161.34 | 7.04 | 0.12 | 1376 | 150.44 | 49.1 | 1 | 1374 | 25.34 | 18787.76 | 1877.11 | 10640.05 | 2584.78 | 261.62 | 1149983.54 | 0.1 | 0.53 | 25.38 | 68.04 | 1 | 10 | 5138.9591 | 7031.3506 | 6360.2884 | 5138959.1467 | 7031350.6193 | 7.4072e-07 | 43 | 6360288.3848
1 | 75 | CONCLUIDO | 0.7628 | 131.1 | 114.8 | 15.01 | 0.23 | 459 | 151.83 | 49.1 | 2 | 457 | 25.73 | 18959.54 | 1268.16 | 10635.5 | 1001.82 | 261.62 | 363087.52 | 0.26 | 0.74 | 23.86 | 21.53 | 1 | 10 | 2326.1908 | 3182.7969 | 2879.0352 | 2326190.8207 | 3182796.9051 | 1.1621e-06 | 28 | 2879035.2356
2 | 75 | CONCLUIDO | 0.8642 | 115.72 | 105.41 | 24.05 | 0.35 | 263 | 153.23 | 49.1 | 3 | 261 | 26.13 | 19131.85 | 1092.65 | 10634.86 | 683.93 | 261.62 | 205124.67 | 0.38 | 0.81 | 23.52 | 12.15 | 1 | 10 | 1832.7383 | 2507.6334 | 2268.3084 | 1832738.2855 | 2507633.3769 | 1.3166e-06 | 25 | 2268308.3669
3 | 75 | CONCLUIDO | 0.9172 | 109.03 | 101.37 | 34.56 | 0.46 | 176 | 154.63 | 49.1 | 4 | 173 | 26.53 | 19304.72 | 971.39 | 10634.16 | 546.72 | 261.62 | 136952.03 | 0.48 | 0.84 | 23.4 | 8.12 | 1 | 10 | 1588.3623 | 2173.2674 | 1965.8538 | 1588362.2946 | 2173267.3651 | 1.3973e-06 | 23 | 1965853.7779
4 | 75 | CONCLUIDO | 0.9379 | 106.63 | 99.95 | 41.65 | 0.57 | 144 | 156.03 | 49.1 | 5 | 10 | 26.94 | 19478.15 | 911.18 | 10634.4 | 492.21 | 261.62 | 109859.07 | 0.53 | 0.86 | 23.53 | 6.69 | 1 | 10 | 1495.282 | 2045.9108 | 1850.6519 | 1495281.9663 | 2045910.7535 | 1.4289e-06 | 23 | 1850651.9027
5 | 75 | CONCLUIDO | 0.9385 | 106.55 | 99.91 | 41.92 | 0.67 | 143 | 157.44 | 49.1 | 6 | 0 | 27.35 | 19652.13 | 916.78 | 10634.96 | 490.74 | 261.62 | 109126.81 | 0.53 | 0.86 | 23.53 | 6.65 | 1 | 10 | 1499.4652 | 2051.6344 | 1855.8293 | 1499465.1602 | 2051634.3839 | 1.4298e-06 | 23 | 1855829.2778

## RESULTADOS_17
Unnamed: 0 | Volume de calda [L] | STATUS | Capacidade operacional [ha/h] | Tempo de missao [h] | Tempo util [h] | Tempo por voo [min] | Autonomia Projetada [h] | N° Voos | MTOW [kg] | Massa Estrutura [kg] | Combustível [kg] | Abastecimentos | Massa gerador | Potência gerador [W] | Combustível consumido [L] | Calda cons [L] | Distância percorrida [km] | Distância Pulverizando [km] | RTL ACUMULADO[m] | EOC [km/km] | EOC [h/h] | Tempo de manobra [h] | Tempo rtl_rtw [h] | V pulv [m/s] | V desloc [m/s] | Preço Total por ha Simples [R$/ha] | Preço Total por ha Presumido [R$/ha] | Preço Total por ha Real [R$/ha] | Preço Total Simples [R$] | Preço Total Presumido [R$] | Prod CAPEX [ha/h/R$] | Dias Trabalhados | Preço Total Real [R$]
0 | 95 | CONCLUIDO | 0.3853 | 259.52 | 187.82 | 6.06 | 0.1 | 1860 | 185.69 | 53.44 | 1 | 1858 | 36.26 | 23136.14 | 2524.56 | 10643.48 | 3488.86 | 261.62 | 1599600.82 | 0.07 | 0.46 | 26.19 | 94.5 | 1 | 10 | 8466.226 | 11583.8639 | 10478.3162 | 8466226.0071 | 11583863.9264 | 5.6659e-07 | 55 | 10478316.2114
1 | 95 | CONCLUIDO | 0.6972 | 143.43 | 119.93 | 12.74 | 0.19 | 565 | 187.21 | 53.44 | 2 | 563 | 36.77 | 23322.88 | 1558.66 | 10636.72 | 1174.81 | 261.62 | 449053.37 | 0.22 | 0.71 | 24.06 | 26.66 | 1 | 10 | 3013.6652 | 4123.4297 | 3729.8954 | 3013665.2346 | 4123429.7275 | 1.0252e-06 | 30 | 3729895.3816
2 | 95 | CONCLUIDO | 0.8125 | 123.08 | 108.44 | 19.9 | 0.28 | 327 | 188.73 | 53.44 | 3 | 325 | 37.29 | 23510.33 | 1356.6 | 10635.16 | 785.71 | 261.62 | 255693.48 | 0.33 | 0.79 | 23.65 | 15.17 | 1 | 10 | 2305.6725 | 3154.7228 | 2853.6405 | 2305672.464 | 3154722.7843 | 1.1948e-06 | 26 | 2853640.4695
3 | 95 | CONCLUIDO | 0.8744 | 114.36 | 103.56 | 27.74 | 0.37 | 224 | 190.25 | 53.44 | 4 | 222 | 37.82 | 23698.48 | 1239.4 | 10634.45 | 620.98 | 261.62 | 173843.52 | 0.42 | 0.83 | 23.47 | 10.3 | 1 | 10 | 1998.3287 | 2734.2015 | 2473.2531 | 1998328.6953 | 2734201.4809 | 1.2858e-06 | 24 | 2473253.129
4 | 95 | CONCLUIDO | 0.9131 | 109.51 | 100.87 | 36.46 | 0.46 | 166 | 191.78 | 53.44 | 5 | 164 | 38.35 | 23887.36 | 1148.17 | 10634.11 | 529.66 | 261.62 | 128474.54 | 0.49 | 0.85 | 23.39 | 7.61 | 1 | 10 | 1813.052 | 2480.6977 | 2243.9434 | 1813051.9763 | 2480697.7001 | 1.3427e-06 | 23 | 2243943.3933
5 | 95 | CONCLUIDO | 0.9392 | 106.47 | 99.2 | 46.14 | 0.55 | 129 | 193.32 | 53.44 | 6 | 117 | 38.89 | 24076.95 | 1063.4 | 10633.93 | 472.72 | 261.62 | 100189.1 | 0.55 | 0.86 | 23.34 | 5.95 | 1 | 10 | 1681.3322 | 2300.4729 | 2080.919 | 1681332.1715 | 2300472.8521 | 1.3811e-06 | 23 | 2080918.9519
6 | 95 | CONCLUIDO | 0.9503 | 105.23 | 98.52 | 51.85 | 0.64 | 114 | 194.86 | 53.44 | 7 | 11 | 39.43 | 24267.28 | 1024 | 10634.27 | 445.65 | 261.62 | 86729.45 | 0.59 | 0.87 | 23.43 | 5.26 | 1 | 10 | 1615.9201 | 2210.9732 | 1999.9611 | 1615920.1477 | 2210973.2355 | 1.3974e-06 | 22 | 1999961.053
7 | 95 | CONCLUIDO | 0.9509 | 105.16 | 98.49 | 52.3 | 0.72 | 113 | 196.41 | 53.44 | 8 | 0 | 39.98 | 24458.36 | 1029.38 | 10634.33 | 444.31 | 261.62 | 86063.62 | 0.59 | 0.87 | 23.43 | 5.23 | 1 | 10 | 1619.8003 | 2216.2823 | 2004.7634 | 1619800.3326 | 2216282.2756 | 1.3983e-06 | 22 | 2004763.4058

## RESULTADOS_9
Unnamed: 0 | Volume de calda [L] | STATUS | Capacidade operacional [ha/h] | Tempo de missao [h] | Tempo util [h] | Tempo por voo [min] | Autonomia Projetada [h] | N° Voos | MTOW [kg] | Massa Estrutura [kg] | Combustível [kg] | Abastecimentos | Massa gerador | Potência gerador [W] | Combustível consumido [L] | Calda cons [L] | Distância percorrida [km] | Distância Pulverizando [km] | RTL ACUMULADO[m] | EOC [km/km] | EOC [h/h] | Tempo de manobra [h] | Tempo rtl_rtw [h] | V pulv [m/s] | V desloc [m/s] | Preço Total por ha Simples [R$/ha] | Preço Total por ha Presumido [R$/ha] | Preço Total por ha Real [R$/ha] | Preço Total Simples [R$] | Preço Total Presumido [R$] | Prod CAPEX [ha/h/R$] | Dias Trabalhados | Preço Total Real [R$]
0 | 55 | CONCLUIDO | 0.5983 | 167.15 | 141.34 | 8.54 | 0.15 | 993 | 116.05 | 43.4 | 1 | 991 | 16.65 | 14546.17 | 1361.04 | 10638.26 | 1904.89 | 261.62 | 811952.43 | 0.14 | 0.61 | 24.71 | 48.05 | 1 | 10 | 3156.0237 | 4318.2109 | 3906.0869 | 3156023.7313 | 4318210.9031 | 9.5181e-07 | 35 | 3906086.9152
1 | 55 | CONCLUIDO | 0.8347 | 119.81 | 109.43 | 18.92 | 0.3 | 347 | 117.34 | 43.4 | 2 | 345 | 16.94 | 14705.49 | 960.81 | 10634.76 | 819.77 | 261.62 | 272622.85 | 0.32 | 0.78 | 23.68 | 16.17 | 1 | 10 | 1700.7699 | 2327.0684 | 2104.9763 | 1700769.9191 | 2327068.436 | 1.3279e-06 | 25 | 2104976.2905
2 | 55 | CONCLUIDO | 0.9128 | 109.56 | 102.65 | 30.49 | 0.45 | 202 | 118.63 | 43.4 | 3 | 72 | 17.23 | 14865.24 | 807.09 | 10634.55 | 584.09 | 261.62 | 155506.11 | 0.45 | 0.83 | 23.61 | 9.39 | 1 | 10 | 1381.9762 | 1890.8809 | 1710.4178 | 1381976.2439 | 1890880.8655 | 1.4521e-06 | 23 | 1710417.8495
3 | 55 | CONCLUIDO | 0.9164 | 109.12 | 102.38 | 31.5 | 0.59 | 195 | 119.93 | 43.4 | 4 | 0 | 17.53 | 15025.44 | 804.55 | 10635.01 | 571.66 | 261.62 | 149327.38 | 0.46 | 0.84 | 23.69 | 9.12 | 1 | 10 | 1373.772 | 1879.6554 | 1700.2637 | 1373771.9537 | 1879655.3936 | 1.4579e-06 | 23 | 1700263.721

## resultados
Unnamed: 0 | Volume de calda [L] | STATUS | Capacidade operacional [ha/h] | Tempo de missao [h] | Tempo util [h] | Tempo por voo [min] | Autonomia Projetada [h] | N° Voos | MTOW [kg] | Massa Estrutura [kg] | Combustível [kg] | Abastecimentos | Massa gerador | Potência gerador [W] | Combustível consumido [L] | Calda cons [L] | Distância percorrida [km] | Distância Pulverizando [km] | RTL ACUMULADO[m] | EOC [km/km] | EOC [h/h] | Tempo de manobra [h] | Tempo rtl_rtw [h] | V pulv [m/s] | V desloc [m/s]
0 | 100 | CONCLUIDO | 0.3612 | 276.88 | 196.23 | 5.86 | 0.09 | 2009 | 194.77 | 54.38 | 1 | 2007 | 39.4 | 24256.19 | 2723.13 | 10643.56 | 3778.16 | 261.62 | 1743510.01 | 0.07 | 0.44 | 26.41 | 102.9 | 1 | 10
1 | 100 | CONCLUIDO | 0.6814 | 146.76 | 121.22 | 12.29 | 0.18 | 592 | 196.32 | 54.38 | 2 | 590 | 39.95 | 24447.22 | 1631.14 | 10636.45 | 1220.02 | 261.62 | 471524.49 | 0.21 | 0.71 | 24.07 | 27.95 | 1 | 10
2 | 100 | CONCLUIDO | 0.8003 | 124.95 | 109.13 | 19.15 | 0.27 | 342 | 197.88 | 54.38 | 3 | 340 | 40.5 | 24639 | 1418.88 | 10635.48 | 808.93 | 261.62 | 267230.35 | 0.32 | 0.78 | 23.68 | 15.86 | 1 | 10
3 | 100 | CONCLUIDO | 0.864 | 115.74 | 104.08 | 26.57 | 0.36 | 235 | 199.44 | 54.38 | 4 | 233 | 41.06 | 24831.54 | 1301.89 | 10634.67 | 638.29 | 261.62 | 182442.41 | 0.41 | 0.82 | 23.5 | 10.82 | 1 | 10
4 | 100 | CONCLUIDO | 0.9041 | 110.6 | 101.28 | 34.72 | 0.44 | 175 | 201.01 | 54.38 | 5 | 173 | 41.63 | 25024.84 | 1211.12 | 10634.43 | 543.36 | 261.62 | 135277.97 | 0.48 | 0.84 | 23.4 | 8.02 | 1 | 10
5 | 100 | CONCLUIDO | 0.9322 | 107.27 | 99.47 | 43.88 | 0.53 | 136 | 202.58 | 54.38 | 6 | 134 | 42.2 | 25218.93 | 1129.07 | 10634.14 | 482.04 | 261.62 | 104813.17 | 0.54 | 0.86 | 23.34 | 6.21 | 1 | 10
6 | 100 | CONCLUIDO | 0.9499 | 105.28 | 98.41 | 52.72 | 0.61 | 112 | 204.16 | 54.38 | 7 | 64 | 42.78 | 25413.94 | 1060.38 | 10634.18 | 444.35 | 261.62 | 86087.51 | 0.59 | 0.87 | 23.36 | 5.15 | 1 | 10
7 | 100 | CONCLUIDO | 0.9524 | 105 | 98.28 | 54.6 | 0.69 | 108 | 205.75 | 54.38 | 8 | 2 | 43.37 | 25609.61 | 1054.72 | 10634.43 | 437.86 | 261.62 | 82861.34 | 0.6 | 0.87 | 23.41 | 5.03 | 1 | 10
8 | 100 | CONCLUIDO | 0.9524 | 105 | 98.29 | 54.6 | 0.77 | 108 | 207.34 | 54.38 | 9 | 0 | 43.96 | 25806.1 | 1062.02 | 10634.39 | 437.86 | 261.62 | 82861.75 | 0.6 | 0.87 | 23.41 | 5.03 | 1 | 10
0 | 40 | CONCLUIDO | 0.6951 | 143.86 | 128.15 | 10.55 | 0.2 | 729 | 89.87 | 37.55 | 1 | 727 | 11.32 | 11317.98 | 1003.2 | 10637.23 | 1453.19 | 261.62 | 587423.45 | 0.18 | 0.67 | 24.35 | 34.87 | 1 | 10
1 | 40 | CONCLUIDO | 0.8839 | 113.14 | 106.02 | 23.22 | 0.39 | 274 | 91.1 | 37.55 | 2 | 81 | 11.54 | 11468.97 | 712.99 | 10635.43 | 695.82 | 261.62 | 211011.39 | 0.38 | 0.81 | 23.8 | 12.76 | 1 | 10
2 | 40 | CONCLUIDO | 0.8871 | 112.73 | 105.74 | 23.76 | 0.57 | 267 | 92.32 | 37.55 | 3 | 0 | 11.77 | 11620.34 | 716.86 | 10635.92 | 681.98 | 261.62 | 204129.9 | 0.38 | 0.81 | 23.91 | 12.48 | 1 | 10
0 | 30 | CONCLUIDO | 0.774 | 129.21 | 118.93 | 13.17 | 0.24 | 542 | 71.52 | 32.27 | 1 | 536 | 8.25 | 9054.6 | 748.45 | 10635.47 | 1141.83 | 261.62 | 432680.1 | 0.23 | 0.72 | 24.01 | 25.66 | 1 | 10
1 | 30 | CONCLUIDO | 0.8528 | 117.26 | 109.88 | 18.52 | 0.48 | 356 | 72.7 | 32.27 | 2 | 0 | 8.43 | 9200.25 | 643.97 | 10637.05 | 818.12 | 261.62 | 271752.91 | 0.32 | 0.78 | 24.16 | 16.61 | 1 | 10
0 | 15 | CONCLUIDO | 0.7353 | 136 | 126.42 | 10.7 | 0.43 | 709 | 39.78 | 19.54 | 1 | 0 | 4.24 | 5140 | 499.76 | 10641.02 | 1360.76 | 261.62 | 541308.64 | 0.19 | 0.68 | 25.23 | 33.14 | 1 | 10
0 | 70 | CONCLUIDO | 0.5125 | 195.11 | 156.04 | 7.34 | 0.12 | 1275 | 141.81 | 47.83 | 1 | 1273 | 22.98 | 17723.39 | 1741.41 | 10640.47 | 2403.93 | 261.62 | 1060064.08 | 0.11 | 0.55 | 25.21 | 62.74 | 1 | 10
1 | 70 | CONCLUIDO | 0.7802 | 128.18 | 113.47 | 15.76 | 0.25 | 432 | 143.17 | 47.83 | 2 | 430 | 23.34 | 17891.86 | 1193.29 | 10635.71 | 956.15 | 261.62 | 340386.72 | 0.27 | 0.75 | 23.84 | 20.2 | 1 | 10
2 | 70 | CONCLUIDO | 0.8769 | 114.03 | 104.67 | 25.43 | 0.37 | 247 | 144.54 | 47.83 | 3 | 245 | 23.71 | 18060.85 | 1024.13 | 10634.48 | 658.18 | 261.62 | 192326.82 | 0.4 | 0.82 | 23.52 | 11.41 | 1 | 10
3 | 70 | CONCLUIDO | 0.9264 | 107.94 | 100.92 | 36.48 | 0.49 | 166 | 145.92 | 47.83 | 4 | 113 | 24.09 | 18230.35 | 903.58 | 10634.28 | 529.16 | 261.62 | 128225.51 | 0.49 | 0.85 | 23.45 | 7.66 | 1 | 10
4 | 70 | CONCLUIDO | 0.9343 | 107.03 | 100.38 | 39.37 | 0.6 | 153 | 147.3 | 47.83 | 5 | 1 | 24.47 | 18400.38 | 886.64 | 10634.46 | 506.04 | 261.62 | 116727.18 | 0.52 | 0.85 | 23.57 | 7.13 | 1 | 10
5 | 70 | CONCLUIDO | 0.9343 | 107.03 | 100.38 | 39.37 | 0.71 | 153 | 148.68 | 47.83 | 6 | 0 | 24.85 | 18570.94 | 894.46 | 10634.52 | 506.04 | 261.62 | 116728.05 | 0.52 | 0.85 | 23.57 | 7.13 | 1 | 10
0 | 90 | CONCLUIDO | 0.4097 | 244.1 | 180.35 | 6.27 | 0.1 | 1725 | 176.73 | 52.44 | 1 | 1723 | 33.29 | 22031.19 | 2344.7 | 10641.93 | 3232.52 | 261.62 | 1472109.76 | 0.08 | 0.47 | 25.99 | 87.03 | 1 | 10
1 | 90 | CONCLUIDO | 0.7131 | 140.23 | 118.65 | 13.21 | 0.2 | 539 | 178.21 | 52.44 | 2 | 537 | 33.77 | 22213.89 | 1486.53 | 10635.78 | 1131.71 | 261.62 | 427630.66 | 0.23 | 0.72 | 24.01 | 25.38 | 1 | 10
2 | 90 | CONCLUIDO | 0.8248 | 121.24 | 107.72 | 20.72 | 0.3 | 312 | 179.7 | 52.44 | 3 | 310 | 34.26 | 22397.24 | 1293.05 | 10634.81 | 762.07 | 261.62 | 243945.58 | 0.34 | 0.79 | 23.62 | 14.46 | 1 | 10
3 | 90 | CONCLUIDO | 0.8851 | 112.98 | 103.02 | 29.16 | 0.39 | 212 | 181.19 | 52.44 | 4 | 210 | 34.75 | 22581.25 | 1174.63 | 10634.44 | 602.36 | 261.62 | 164591.25 | 0.43 | 0.83 | 23.46 | 9.76 | 1 | 10
4 | 90 | CONCLUIDO | 0.9228 | 108.37 | 100.4 | 38.61 | 0.49 | 156 | 182.69 | 52.44 | 5 | 154 | 35.25 | 22766.06 | 1080.07 | 10633.74 | 514.24 | 261.62 | 120811.61 | 0.51 | 0.85 | 23.36 | 7.14 | 1 | 10
5 | 90 | CONCLUIDO | 0.9453 | 105.79 | 98.96 | 47.88 | 0.58 | 124 | 184.19 | 52.44 | 6 | 61 | 35.75 | 22951.43 | 1001.91 | 10634.79 | 462.39 | 261.62 | 95046.69 | 0.57 | 0.86 | 23.39 | 5.7 | 1 | 10
6 | 90 | CONCLUIDO | 0.9478 | 105.51 | 98.82 | 49.41 | 0.67 | 120 | 185.7 | 52.44 | 7 | 0 | 36.26 | 23137.49 | 998.23 | 10634.94 | 454.65 | 261.62 | 91200.28 | 0.58 | 0.87 | 23.47 | 5.56 | 1 | 10
0 | 10 | CONCLUIDO | 0.6395 | 156.36 | 142.92 | 8.07 | 0.64 | 1062 | 26.11 | 12.1 | 1 | 0 | 3.01 | 3454.41 | 415.09 | 10643.2 | 1904 | 261.62 | 811164.14 | 0.14 | 0.6 | 26.22 | 49.62 | 1 | 10
0 | 45 | CONCLUIDO | 0.6608 | 151.33 | 132.55 | 9.73 | 0.18 | 817 | 98.71 | 39.72 | 1 | 815 | 12.99 | 12407.75 | 1123.11 | 10637.08 | 1602.24 | 261.62 | 661508.71 | 0.16 | 0.65 | 24.52 | 39.27 | 1 | 10
1 | 45 | CONCLUIDO | 0.8752 | 114.26 | 106.43 | 22.49 | 0.35 | 284 | 99.95 | 39.72 | 2 | 254 | 13.24 | 12561.45 | 784.09 | 10634.86 | 716.93 | 261.62 | 221516.23 | 0.36 | 0.8 | 23.61 | 13.17 | 1 | 10
2 | 45 | CONCLUIDO | 0.8991 | 111.23 | 104.35 | 26.31 | 0.52 | 238 | 101.2 | 39.72 | 3 | 0 | 13.49 | 12715.54 | 744.28 | 10635.06 | 636.53 | 261.62 | 181550.52 | 0.41 | 0.82 | 23.81 | 11.09 | 1 | 10
0 | 60 | CONCLUIDO | 0.5687 | 175.84 | 146.03 | 8.09 | 0.14 | 1083 | 124.63 | 45 | 1 | 1081 | 18.64 | 15605.44 | 1483.49 | 10639.33 | 2061.89 | 261.62 | 890004.92 | 0.13 | 0.59 | 24.93 | 52.74 | 1 | 10
1 | 60 | CONCLUIDO | 0.8156 | 122.61 | 110.84 | 17.64 | 0.28 | 377 | 125.95 | 45 | 2 | 375 | 18.95 | 15767.7 | 1042.03 | 10635.57 | 868.07 | 261.62 | 296622.8 | 0.3 | 0.77 | 23.72 | 17.57 | 1 | 10
2 | 60 | CONCLUIDO | 0.905 | 110.49 | 102.99 | 29.43 | 0.42 | 210 | 127.27 | 45 | 3 | 194 | 19.27 | 15930.42 | 870.59 | 10634.16 | 601.08 | 261.62 | 163965.37 | 0.44 | 0.83 | 23.48 | 9.74 | 1 | 10
3 | 60 | CONCLUIDO | 0.9232 | 108.31 | 101.61 | 34.06 | 0.55 | 179 | 128.59 | 45 | 4 | 1 | 19.59 | 16093.6 | 830.24 | 10635.58 | 545.73 | 261.62 | 136441.01 | 0.48 | 0.84 | 23.65 | 8.35 | 1 | 10
4 | 60 | CONCLUIDO | 0.9232 | 108.32 | 101.61 | 34.06 | 0.68 | 179 | 129.92 | 45 | 5 | 0 | 19.92 | 16257.24 | 838.14 | 10635.58 | 545.78 | 261.62 | 136466.6 | 0.48 | 0.84 | 23.65 | 8.35 | 1 | 10
0 | 80 | CONCLUIDO | 0.46 | 217.4 | 167.23 | 6.76 | 0.11 | 1485 | 159.12 | 50.28 | 1 | 1483 | 27.84 | 19859.16 | 2023.36 | 10641.27 | 2785.94 | 261.62 | 1250017.3 | 0.09 | 0.51 | 25.55 | 73.91 | 1 | 10
1 | 80 | CONCLUIDO | 0.7466 | 133.94 | 115.99 | 14.35 | 0.22 | 485 | 160.54 | 50.28 | 2 | 483 | 28.26 | 20034.4 | 1339.88 | 10635.89 | 1041.73 | 261.62 | 382911.05 | 0.25 | 0.74 | 23.92 | 22.72 | 1 | 10
2 | 80 | CONCLUIDO | 0.8499 | 117.65 | 106.31 | 22.78 | 0.33 | 280 | 161.97 | 50.28 | 3 | 278 | 28.69 | 20210.21 | 1163.24 | 10634.7 | 713.21 | 261.62 | 219676.14 | 0.37 | 0.8 | 23.59 | 13.05 | 1 | 10
3 | 80 | CONCLUIDO | 0.9068 | 110.28 | 101.9 | 32.52 | 0.43 | 188 | 163.4 | 50.28 | 4 | 186 | 29.12 | 20386.62 | 1042.08 | 10634.1 | 563.91 | 261.62 | 145488.97 | 0.46 | 0.84 | 23.43 | 8.64 | 1 | 10
4 | 80 | CONCLUIDO | 0.9388 | 106.52 | 99.69 | 42.72 | 0.54 | 140 | 164.83 | 50.28 | 5 | 76 | 29.55 | 20563.61 | 949.02 | 10634.03 | 487.36 | 261.62 | 107451.99 | 0.54 | 0.86 | 23.41 | 6.43 | 1 | 10
5 | 80 | CONCLUIDO | 0.9423 | 106.13 | 99.49 | 44.55 | 0.64 | 134 | 166.27 | 50.28 | 6 | 0 | 29.99 | 20741.2 | 942.84 | 10634.41 | 476.93 | 261.62 | 102269.25 | 0.55 | 0.86 | 23.5 | 6.23 | 1 | 10
0 | 35 | CONCLUIDO | 0.7327 | 136.48 | 123.6 | 11.62 | 0.22 | 638 | 80.84 | 35.1 | 1 | 636 | 9.74 | 10204.21 | 879.12 | 10635.65 | 1300.63 | 261.62 | 511598.52 | 0.2 | 0.69 | 24.16 | 30.33 | 1 | 10
1 | 35 | CONCLUIDO | 0.8721 | 114.66 | 107.52 | 21.15 | 0.43 | 305 | 82.04 | 35.1 | 2 | 0 | 9.94 | 10352.53 | 676.74 | 10636.18 | 740.01 | 261.62 | 232954.47 | 0.35 | 0.8 | 24.03 | 14.25 | 1 | 10
0 | 50 | CONCLUIDO | 0.6286 | 159.08 | 136.93 | 9.08 | 0.16 | 905 | 107.41 | 41.65 | 1 | 903 | 14.77 | 13481.73 | 1241.9 | 10637.59 | 1753.14 | 261.62 | 736517.72 | 0.15 | 0.62 | 24.61 | 43.65 | 1 | 10
1 | 50 | CONCLUIDO | 0.8545 | 117.03 | 107.97 | 20.5 | 0.32 | 316 | 108.68 | 41.65 | 2 | 314 | 15.03 | 13638.32 | 875.57 | 10634.23 | 770.52 | 261.62 | 248154.53 | 0.34 | 0.79 | 23.62 | 14.71 | 1 | 10
2 | 50 | CONCLUIDO | 0.909 | 110.02 | 103.23 | 28.94 | 0.48 | 214 | 109.96 | 41.65 | 3 | 7 | 15.31 | 13795.21 | 770.56 | 10636.19 | 600.02 | 261.62 | 163411.77 | 0.44 | 0.83 | 23.73 | 9.96 | 1 | 10
3 | 50 | CONCLUIDO | 0.9088 | 110.03 | 103.24 | 28.95 | 0.63 | 214 | 111.23 | 41.65 | 4 | 0 | 15.58 | 13952.52 | 778.78 | 10635.89 | 600.16 | 261.62 | 163484.78 | 0.44 | 0.83 | 23.74 | 9.98 | 1 | 10
0 | 25 | CONCLUIDO | 0.8103 | 123.41 | 115.15 | 14.83 | 0.28 | 466 | 61.76 | 28.92 | 1 | 253 | 6.84 | 7851.41 | 620.32 | 10637.49 | 1002.8 | 261.62 | 363542.54 | 0.26 | 0.74 | 24.16 | 21.87 | 1 | 10
1 | 25 | CONCLUIDO | 0.8272 | 120.89 | 113.18 | 15.94 | 0.55 | 426 | 62.92 | 28.92 | 2 | 0 | 7 | 7994.37 | 607.97 | 10637.11 | 926.01 | 261.62 | 325347.93 | 0.28 | 0.76 | 24.38 | 19.91 | 1 | 10
0 | 85 | CONCLUIDO | 0.4346 | 230.1 | 173.51 | 6.51 | 0.11 | 1600 | 167.88 | 51.39 | 1 | 1598 | 30.49 | 20939.59 | 2178.28 | 10641.09 | 2997.71 | 261.62 | 1355327.22 | 0.09 | 0.49 | 25.82 | 80.19 | 1 | 10
1 | 85 | CONCLUIDO | 0.7295 | 137.08 | 117.35 | 13.75 | 0.21 | 512 | 169.33 | 51.39 | 2 | 510 | 30.94 | 21118.46 | 1413.73 | 10635.33 | 1088.27 | 261.62 | 406046.42 | 0.24 | 0.73 | 23.96 | 24.09 | 1 | 10
2 | 85 | CONCLUIDO | 0.8376 | 119.39 | 106.98 | 21.69 | 0.31 | 296 | 170.79 | 51.39 | 3 | 294 | 31.4 | 21297.94 | 1228.35 | 10635.14 | 736.51 | 261.62 | 231249.93 | 0.36 | 0.8 | 23.6 | 13.72 | 1 | 10
3 | 85 | CONCLUIDO | 0.8954 | 111.68 | 102.49 | 30.59 | 0.41 | 201 | 172.25 | 51.39 | 4 | 199 | 31.86 | 21478.05 | 1110.54 | 10634.07 | 584.49 | 261.62 | 155714.22 | 0.45 | 0.83 | 23.44 | 9.24 | 1 | 10
4 | 85 | CONCLUIDO | 0.9315 | 107.35 | 100 | 40.82 | 0.51 | 147 | 173.71 | 51.39 | 5 | 135 | 32.32 | 21658.78 | 1012.4 | 10634.61 | 499.82 | 261.62 | 113648.32 | 0.52 | 0.86 | 23.36 | 6.74 | 1 | 10
5 | 85 | CONCLUIDO | 0.9448 | 105.84 | 99.17 | 46.85 | 0.61 | 127 | 175.18 | 51.39 | 6 | 11 | 32.79 | 21840.16 | 969.24 | 10634.44 | 466.91 | 261.62 | 97294.02 | 0.56 | 0.86 | 23.47 | 5.91 | 1 | 10
6 | 85 | CONCLUIDO | 0.9447 | 105.86 | 99.18 | 46.86 | 0.7 | 127 | 176.66 | 51.39 | 7 | 0 | 33.27 | 22022.17 | 974.94 | 10634.85 | 467.1 | 261.62 | 97390.31 | 0.56 | 0.86 | 23.47 | 5.92 | 1 | 10
0 | 20 | CONCLUIDO | 0.791 | 126.42 | 118.16 | 13.3 | 0.34 | 533 | 51.33 | 24.83 | 1 | 3 | 5.51 | 6564.78 | 554.65 | 10637.72 | 1090.49 | 261.62 | 407052.11 | 0.24 | 0.72 | 24.67 | 24.88 | 1 | 10
1 | 20 | CONCLUIDO | 0.7912 | 126.38 | 118.13 | 13.32 | 0.66 | 532 | 52.47 | 24.83 | 2 | 0 | 5.64 | 6705.1 | 565.96 | 10638.29 | 1088.83 | 261.62 | 406230.28 | 0.24 | 0.72 | 24.69 | 24.86 | 1 | 10
0 | 65 | CONCLUIDO | 0.5403 | 185.08 | 150.86 | 7.69 | 0.13 | 1177 | 133.21 | 46.47 | 1 | 1175 | 20.75 | 16663.42 | 1609.56 | 10639.63 | 2228.43 | 261.62 | 972802.39 | 0.12 | 0.57 | 25.02 | 57.57 | 1 | 10
1 | 65 | CONCLUIDO | 0.7977 | 125.36 | 112.16 | 16.62 | 0.26 | 405 | 134.55 | 46.47 | 2 | 403 | 21.09 | 16828.84 | 1118.52 | 10634.97 | 913.06 | 261.62 | 318979.64 | 0.29 | 0.76 | 23.74 | 18.89 | 1 | 10
2 | 65 | CONCLUIDO | 0.8912 | 112.2 | 103.82 | 27.32 | 0.39 | 228 | 135.9 | 46.47 | 3 | 225 | 21.43 | 16994.64 | 948.48 | 10634.37 | 629.44 | 261.62 | 178055.22 | 0.42 | 0.82 | 23.49 | 10.56 | 1 | 10
3 | 65 | CONCLUIDO | 0.9287 | 107.68 | 100.98 | 36.5 | 0.52 | 166 | 137.25 | 46.47 | 4 | 25 | 21.78 | 17160.92 | 856.06 | 10634.78 | 526.95 | 261.62 | 127118.18 | 0.5 | 0.85 | 23.57 | 7.72 | 1 | 10
4 | 65 | CONCLUIDO | 0.9294 | 107.59 | 100.92 | 36.7 | 0.64 | 165 | 138.6 | 46.47 | 5 | 0 | 22.13 | 17327.69 | 862.39 | 10634.04 | 523.69 | 261.62 | 125491.26 | 0.5 | 0.85 | 23.61 | 7.67 | 1 | 10
0 | 75 | CONCLUIDO | 0.4862 | 205.66 | 161.34 | 7.04 | 0.12 | 1376 | 150.44 | 49.1 | 1 | 1374 | 25.34 | 18787.76 | 1877.11 | 10640.05 | 2584.78 | 261.62 | 1149983.54 | 0.1 | 0.53 | 25.38 | 68.04 | 1 | 10
1 | 75 | CONCLUIDO | 0.7628 | 131.1 | 114.8 | 15.01 | 0.23 | 459 | 151.83 | 49.1 | 2 | 457 | 25.73 | 18959.54 | 1268.16 | 10635.5 | 1001.82 | 261.62 | 363087.52 | 0.26 | 0.74 | 23.86 | 21.53 | 1 | 10
2 | 75 | CONCLUIDO | 0.8642 | 115.72 | 105.41 | 24.05 | 0.35 | 263 | 153.23 | 49.1 | 3 | 261 | 26.13 | 19131.85 | 1092.65 | 10634.86 | 683.93 | 261.62 | 205124.67 | 0.38 | 0.81 | 23.52 | 12.15 | 1 | 10
3 | 75 | CONCLUIDO | 0.9172 | 109.03 | 101.37 | 34.56 | 0.46 | 176 | 154.63 | 49.1 | 4 | 173 | 26.53 | 19304.72 | 971.39 | 10634.16 | 546.72 | 261.62 | 136952.03 | 0.48 | 0.84 | 23.4 | 8.12 | 1 | 10
4 | 75 | CONCLUIDO | 0.9379 | 106.63 | 99.95 | 41.65 | 0.57 | 144 | 156.03 | 49.1 | 5 | 10 | 26.94 | 19478.15 | 911.18 | 10634.4 | 492.21 | 261.62 | 109859.07 | 0.53 | 0.86 | 23.53 | 6.69 | 1 | 10
5 | 75 | CONCLUIDO | 0.9385 | 106.55 | 99.91 | 41.92 | 0.67 | 143 | 157.44 | 49.1 | 6 | 0 | 27.35 | 19652.13 | 916.78 | 10634.96 | 490.74 | 261.62 | 109126.81 | 0.53 | 0.86 | 23.53 | 6.65 | 1 | 10
0 | 95 | CONCLUIDO | 0.3853 | 259.52 | 187.82 | 6.06 | 0.1 | 1860 | 185.69 | 53.44 | 1 | 1858 | 36.26 | 23136.14 | 2524.56 | 10643.48 | 3488.86 | 261.62 | 1599600.82 | 0.07 | 0.46 | 26.19 | 94.5 | 1 | 10
1 | 95 | CONCLUIDO | 0.6972 | 143.43 | 119.93 | 12.74 | 0.19 | 565 | 187.21 | 53.44 | 2 | 563 | 36.77 | 23322.88 | 1558.66 | 10636.72 | 1174.81 | 261.62 | 449053.37 | 0.22 | 0.71 | 24.06 | 26.66 | 1 | 10
2 | 95 | CONCLUIDO | 0.8125 | 123.08 | 108.44 | 19.9 | 0.28 | 327 | 188.73 | 53.44 | 3 | 325 | 37.29 | 23510.33 | 1356.6 | 10635.16 | 785.71 | 261.62 | 255693.48 | 0.33 | 0.79 | 23.65 | 15.17 | 1 | 10
3 | 95 | CONCLUIDO | 0.8744 | 114.36 | 103.56 | 27.74 | 0.37 | 224 | 190.25 | 53.44 | 4 | 222 | 37.82 | 23698.48 | 1239.4 | 10634.45 | 620.98 | 261.62 | 173843.52 | 0.42 | 0.83 | 23.47 | 10.3 | 1 | 10
4 | 95 | CONCLUIDO | 0.9131 | 109.51 | 100.87 | 36.46 | 0.46 | 166 | 191.78 | 53.44 | 5 | 164 | 38.35 | 23887.36 | 1148.17 | 10634.11 | 529.66 | 261.62 | 128474.54 | 0.49 | 0.85 | 23.39 | 7.61 | 1 | 10
5 | 95 | CONCLUIDO | 0.9392 | 106.47 | 99.2 | 46.14 | 0.55 | 129 | 193.32 | 53.44 | 6 | 117 | 38.89 | 24076.95 | 1063.4 | 10633.93 | 472.72 | 261.62 | 100189.1 | 0.55 | 0.86 | 23.34 | 5.95 | 1 | 10
6 | 95 | CONCLUIDO | 0.9503 | 105.23 | 98.52 | 51.85 | 0.64 | 114 | 194.86 | 53.44 | 7 | 11 | 39.43 | 24267.28 | 1024 | 10634.27 | 445.65 | 261.62 | 86729.45 | 0.59 | 0.87 | 23.43 | 5.26 | 1 | 10
7 | 95 | CONCLUIDO | 0.9509 | 105.16 | 98.49 | 52.3 | 0.72 | 113 | 196.41 | 53.44 | 8 | 0 | 39.98 | 24458.36 | 1029.38 | 10634.33 | 444.31 | 261.62 | 86063.62 | 0.59 | 0.87 | 23.43 | 5.23 | 1 | 10
0 | 55 | CONCLUIDO | 0.5983 | 167.15 | 141.34 | 8.54 | 0.15 | 993 | 116.05 | 43.4 | 1 | 991 | 16.65 | 14546.17 | 1361.04 | 10638.26 | 1904.89 | 261.62 | 811952.43 | 0.14 | 0.61 | 24.71 | 48.05 | 1 | 10
1 | 55 | CONCLUIDO | 0.8347 | 119.81 | 109.43 | 18.92 | 0.3 | 347 | 117.34 | 43.4 | 2 | 345 | 16.94 | 14705.49 | 960.81 | 10634.76 | 819.77 | 261.62 | 272622.85 | 0.32 | 0.78 | 23.68 | 16.17 | 1 | 10
2 | 55 | CONCLUIDO | 0.9128 | 109.56 | 102.65 | 30.49 | 0.45 | 202 | 118.63 | 43.4 | 3 | 72 | 17.23 | 14865.24 | 807.09 | 10634.55 | 584.09 | 261.62 | 155506.11 | 0.45 | 0.83 | 23.61 | 9.39 | 1 | 10
3 | 55 | CONCLUIDO | 0.9164 | 109.12 | 102.38 | 31.5 | 0.59 | 195 | 119.93 | 43.4 | 4 | 0 | 17.53 | 15025.44 | 804.55 | 10635.01 | 571.66 | 261.62 | 149327.38 | 0.46 | 0.84 | 23.69 | 9.12 | 1 | 10

## gráficos
Selecione o eixo X:
Selecione o eixo Y:
Selecione o eixo Z:
Eixo X | Eixo Y | Eixo Z

## hidden (hidden)
Unnamed: 0
Volume de calda [L]
STATUS
Capacidade operacional [ha/h]
Tempo de missao [h]
Tempo util [h]
Tempo por voo [min]
Autonomia Projetada [h]
N° Voos
MTOW [kg]
Massa Estrutura [kg]
Combustível [kg]
Abastecimentos
Massa gerador
Potência gerador [W]
Combustível consumido [L]
Calda cons [L]
Distância percorrida [km]
Distância Pulverizando [km]
RTL ACUMULADO[m]
EOC [km/km]
EOC [h/h]
Tempo de manobra [h]
Tempo rtl_rtw [h]
V pulv [m/s]
V desloc [m/s]