## RESULTADOS_18
Unnamed: 0 | Volume de calda [L] | STATUS | Capacidade operacional [ha/h] | Tempo de missao [h] | Tempo util [h] | Tempo por voo [min] | Autonomia Projetada [h] | N° Voos | MTOW [kg] | Massa Estrutura [kg] | Combustível [kg] | Abastecimentos | Massa gerador | Potência gerador [W] | Combustível consumido [L] | Calda cons [L] | Distância percorrida [km] | Distância Pulverizando [km] | RTL ACUMULADO[m] | EOC [km/km] | EOC [h/h] | Tempo de manobra [h] | Tempo rtl_rtw [h] | V pulv [m/s] | V desloc [m/s] | Preço Total por ha Simples [R$/ha] | Preço Total por ha Presumido [R$/ha] | Preço Total por ha Real [R$/ha] | Preço Total Simples [R$] | Preço Total Presumido [R$] | Prod CAPEX [ha/h/R$] | Dias Trabalhados | Preço Total Real [R$]
0 | 100 | CONCLUIDO | 0.504 | 198.42 | 139.55 | 5.78 | 0.09 | 1449 | 194.77 | 54.38 | 1 | 1447 | 39.4 | 24256.19 | 1962.98 | 1230.43 | 2696.18 | 159.11 | 1255151.65 | 0.06 | 0.42 | 21.4 | 74.12 | 1 | 10 | 5082.7674 | 6954.4665 | 6290.742 | 5082767.3574 | 6954466.5342 | 7.3526e-07 | 42 | 6290742.0088
1 | 100 | CONCLUIDO | 0.9459 | 105.71 | 86.09 | 11.74 | 0.18 | 440 | 196.32 | 54.38 | 2 | 438 | 39.95 | 24447.22 | 1211.21 | 1227.56 | 875.41 | 159.11 | 349814.24 | 0.18 | 0.68 | 19.69 | 20.73 | 1 | 10 | 1752.088 | 2397.2841 | 2168.4907 | 1752088.0233 | 2397284.1301 | 1.3799e-06 | 23 | 2168490.6973
2 | 100 | CONCLUIDO | 1.1072 | 90.32 | 77.58 | 17.7 | 0.27 | 263 | 197.88 | 54.38 | 3 | 261 | 40.5 | 24639 | 1089.5 | 1227.09 | 586.1 | 159.11 | 206045.39 | 0.27 | 0.75 | 19.42 | 12.23 | 1 | 10 | 1358.9277 | 1859.3448 | 1681.8916 | 1358927.6931 | 1859344.8214 | 1.6152e-06 | 19 | 1681891.5612
3 | 100 | CONCLUIDO | 1.1928 | 83.84 | 74.01 | 23.62 | 0.36 | 188 | 199.44 | 54.38 | 4 | 186 | 41.06 | 24831.54 | 1036.99 | 1226.77 | 465.91 | 159.11 | 146325.78 | 0.34 | 0.79 | 19.29 | 8.67 | 1 | 10 | 1212.0388 | 1658.3649 | 1500.0929 | 1212038.7714 | 1658364.9184 | 1.7401e-06 | 18 | 1500092.8982
4 | 100 | CONCLUIDO | 1.2467 | 80.21 | 72.02 | 29.6 | 0.44 | 146 | 201.01 | 54.38 | 5 | 144 | 41.63 | 25024.84 | 1006.6 | 1226.51 | 398.3 | 159.11 | 112726.24 | 0.4 | 0.81 | 19.22 | 6.68 | 1 | 10 | 1128.9101 | 1544.6246 | 1397.2078 | 1128910.092 | 1544624.5919 | 1.8187e-06 | 17 | 1397207.7887
5 | 100 | CONCLUIDO | 1.2819 | 78.01 | 70.82 | 35.41 | 0.53 | 120 | 202.58 | 54.38 | 6 | 118 | 42.2 | 25218.93 | 987.33 | 1226.55 | 358.14 | 159.11 | 92779.15 | 0.44 | 0.82 | 19.18 | 5.49 | 1 | 10 | 1084.4564 | 1483.8011 | 1342.1892 | 1084456.3836 | 1483801.0668 | 1.8701e-06 | 17 | 1342189.1755
6 | 100 | CONCLUIDO | 1.3091 | 76.39 | 69.94 | 41.55 | 0.61 | 101 | 204.16 | 54.38 | 7 | 99 | 42.78 | 25413.94 | 972.53 | 1226.57 | 328.49 | 159.11 | 78049.53 | 0.48 | 0.83 | 19.14 | 4.61 | 1 | 10 | 1043.2574 | 1427.4309 | 1291.1989 | 1043257.4484 | 1427430.8661 | 1.9098e-06 | 16 | 1291198.8677
7 | 100 | CONCLUIDO | 1.3284 | 75.28 | 69.34 | 47.28 | 0.69 | 88 | 205.75 | 54.38 | 8 | 86 | 43.37 | 25609.61 | 961.92 | 1226.6 | 307.55 | 159.11 | 67641.94 | 0.52 | 0.84 | 19.13 | 4.01 | 1 | 10 | 1021.0342 | 1397.024 | 1263.694 | 1021034.1591 | 1397023.9814 | 1.9379e-06 | 16 | 1263693.9733
8 | 100 | CONCLUIDO | 1.3456 | 74.31 | 68.8 | 53.61 | 0.77 | 77 | 207.34 | 54.38 | 9 | 75 | 43.96 | 25806.1 | 951.87 | 1226.47 | 289.58 | 159.11 | 58714.36 | 0.55 | 0.85 | 19.11 | 3.47 | 1 | 10 | 1001.3627 | 1370.1087 | 1239.3474 | 1001362.7324 | 1370108.6675 | 1.963e-06 | 16 | 1239347.4193
9 | 100 | CONCLUIDO | 1.3576 | 73.66 | 68.46 | 59.53 | 0.85 | 69 | 208.94 | 54.38 | 10 | 67 | 44.56 | 26003.41 | 944.23 | 1226.52 | 278.42 | 159.11 | 53171.34 | 0.57 | 0.85 | 19.08 | 3.13 | 1 | 10 | 987.6601 | 1351.3601 | 1222.3882 | 987660.0644 | 1351360.0726 | 1.9805e-06 | 16 | 1222388.1639
10 | 100 | CONCLUIDO | 1.3674 | 73.13 | 68.17 | 64.92 | 0.93 | 63 | 210.55 | 54.38 | 11 | 61 | 45.17 | 26201.54 | 938.03 | 1226.4 | 268.31 | 159.11 | 48147.45 | 0.59 | 0.86 | 19.08 | 2.84 | 1 | 10 | 976.6299 | 1336.2681 | 1208.7365 | 976629.8797 | 1336268.0873 | 1.9948e-06 | 16 | 1208736.5365
11 | 100 | CONCLUIDO | 1.3769 | 72.63 | 67.89 | 71.47 | 1 | 57 | 212.16 | 54.38 | 12 | 55 | 45.78 | 26400.51 | 931.64 | 1226.37 | 259.37 | 159.11 | 43706.96 | 0.61 | 0.86 | 19.06 | 2.57 | 1 | 10 | 965.851 | 1321.5199 | 1195.3959 | 965850.9561 | 1321519.8884 | 2.0087e-06 | 16 | 1195395.885
12 | 100 | CONCLUIDO | 1.3835 | 72.28 | 67.7 | 76.64 | 1.08 | 53 | 213.78 | 54.38 | 13 | 51 | 46.4 | 26600.32 | 926.67 | 1226.37 | 252.52 | 159.11 | 40301.2 | 0.63 | 0.86 | 19.06 | 2.37 | 1 | 10 | 958.1313 | 1310.9575 | 1185.8415 | 958131.2725 | 1310957.4768 | 2.0183e-06 | 16 | 1185841.5352
13 | 100 | CONCLUIDO | 1.3901 | 71.94 | 67.52 | 82.67 | 1.15 | 49 | 215.41 | 54.38 | 14 | 47 | 47.03 | 26801 | 921.26 | 1226.37 | 246.12 | 159.11 | 37121.47 | 0.65 | 0.86 | 19.06 | 2.19 | 1 | 10 | 941.5252 | 1288.2363 | 1165.2888 | 941525.157 | 1288236.2569 | 2.0279e-06 | 15 | 1165288.7966
14 | 100 | CONCLUIDO | 1.3966 | 71.6 | 67.34 | 89.78 | 1.23 | 45 | 217.04 | 54.38 | 15 | 43 | 47.66 | 27002.55 | 916.58 | 1226.48 | 240 | 159.11 | 34084.17 | 0.66 | 0.87 | 19.06 | 2.01 | 1 | 10 | 934.2246 | 1278.2473 | 1156.2532 | 934224.623 | 1278247.3442 | 2.0374e-06 | 15 | 1156253.2117
15 | 100 | CONCLUIDO | 1.4015 | 71.35 | 67.2 | 96 | 1.3 | 42 | 218.68 | 54.38 | 16 | 40 | 48.31 | 27204.98 | 912.84 | 1226.3 | 235.93 | 159.11 | 32063.74 | 0.67 | 0.87 | 19.04 | 1.87 | 1 | 10 | 928.6195 | 1270.5782 | 1149.316 | 928619.5038 | 1270578.1729 | 2.0446e-06 | 15 | 1149315.9754
16 | 100 | CONCLUIDO | 1.4049 | 71.18 | 67.11 | 100.66 | 1.37 | 40 | 220.33 | 54.38 | 17 | 38 | 48.95 | 27408.3 | 909.6 | 1226.38 | 232.64 | 159.11 | 30429.47 | 0.68 | 0.87 | 19.04 | 1.78 | 1 | 10 | 924.3778 | 1264.7745 | 1144.0662 | 924377.8365 | 1264774.5365 | 2.0495e-06 | 15 | 1144066.2299
17 | 100 | CONCLUIDO | 1.41 | 70.92 | 66.97 | 108.6 | 1.44 | 37 | 221.99 | 54.38 | 18 | 35 | 49.61 | 27612.53 | 904.32 | 1226.32 | 227.83 | 159.11 | 28038.03 | 0.7 | 0.87 | 19.04 | 1.64 | 1 | 10 | 917.7774 | 1255.7435 | 1135.8971 | 917777.3745 | 1255743.4933 | 2.057e-06 | 15 | 1135897.0967
18 | 100 | CONCLUIDO | 1.4131 | 70.76 | 66.89 | 114.66 | 1.51 | 35 | 223.65 | 54.38 | 19 | 33 | 50.27 | 27817.81 | 901.45 | 1226.34 | 225.09 | 159.11 | 26680.66 | 0.71 | 0.87 | 19.03 | 1.56 | 1 | 10 | 914.015 | 1250.5956 | 1131.2405 | 914014.996 | 1250595.641 | 2.0615e-06 | 15 | 1131240.5483
19 | 100 | CONCLUIDO | 1.4151 | 70.67 | 66.83 | 117.93 | 1.58 | 34 | 225.32 | 54.38 | 20 | 32 | 50.95 | 28023.89 | 898.22 | 1226.3 | 223.27 | 159.11 | 25772.86 | 0.71 | 0.87 | 19.03 | 1.5 | 1 | 10 | 910.7199 | 1246.0872 | 1127.1624 | 910719.9412 | 1246087.2016 | 2.0644e-06 | 15 | 1127162.388
20 | 100 | CONCLUIDO | 1.4184 | 70.5 | 66.74 | 125.14 | 1.64 | 32 | 227 | 54.38 | 21 | 30 | 51.62 | 28230.92 | 895.57 | 1226.35 | 220.01 | 159.11 | 24151.72 | 0.72 | 0.87 | 19.03 | 1.41 | 1 | 10 | 906.9786 | 1240.9682 | 1122.5319 | 906978.6192 | 1240968.1598 | 2.0692e-06 | 15 | 1122531.9004
21 | 100 | CONCLUIDO | 1.4222 | 70.31 | 66.63 | 133.26 | 1.71 | 30 | 228.69 | 54.38 | 22 | 28 | 52.31 | 28438.91 | 891.14 | 1226.28 | 216.55 | 159.11 | 22431.29 | 0.73 | 0.87 | 19.02 | 1.3 | 1 | 10 | 901.8266 | 1233.9189 | 1116.1554 | 901826.5943 | 1233918.9321 | 2.0748e-06 | 15 | 1116155.441
22 | 100 | CONCLUIDO | 1.4235 | 70.25 | 66.6 | 137.8 | 1.77 | 29 | 230.38 | 54.38 | 23 | 27 | 53 | 28647.87 | 889.52 | 1226.34 | 215.35 | 159.11 | 21838.77 | 0.74 | 0.88 | 19.03 | 1.28 | 1 | 10 | 900.0321 | 1231.4636 | 1113.9345 | 900032.1038 | 1231463.6311 | 2.0767e-06 | 15 | 1113934.4705
23 | 100 | CONCLUIDO | 1.4253 | 70.16 | 66.56 | 142.62 | 1.84 | 28 | 232.08 | 54.38 | 24 | 26 | 53.71 | 28857.81 | 885.32 | 1226.32 | 214.07 | 159.11 | 21203.2 | 0.74 | 0.88 | 19.02 | 1.23 | 1 | 10 | 896.3625 | 1226.4427 | 1109.3928 | 896362.5088 | 1226442.7292 | 2.0793e-06 | 15 | 1109392.7565
24 | 100 | CONCLUIDO | 1.4266 | 70.09 | 66.53 | 147.84 | 1.9 | 27 | 233.79 | 54.38 | 25 | 25 | 54.42 | 29068.74 | 885.5 | 1226.28 | 213.01 | 159.11 | 20678.77 | 0.75 | 0.88 | 19.02 | 1.2 | 1 | 10 | 895.6755 | 1225.5027 | 1108.5425 | 895675.5119 | 1225502.7498 | 2.0812e-06 | 15 | 1108542.4873
25 | 100 | CONCLUIDO | 1.4288 | 69.99 | 66.46 | 153.38 | 1.96 | 26 | 235.51 | 54.38 | 26 | 24 | 55.14 | 29280.69 | 880.46 | 1226.35 | 210.94 | 159.11 | 19649.07 | 0.75 | 0.88 | 19.01 | 1.14 | 1 | 10 | 891.1944 | 1219.3715 | 1102.9964 | 891194.3777 | 1219371.4643 | 2.0844e-06 | 15 | 1102996.3632
26 | 100 | CONCLUIDO | 1.4303 | 69.92 | 66.43 | 159.43 | 2.02 | 25 | 237.24 | 54.38 | 27 | 23 | 55.86 | 29493.67 | 878.18 | 1226.33 | 209.69 | 159.11 | 19027.9 | 0.76 | 0.88 | 19.01 | 1.1 | 1 | 10 | 888.9102 | 1216.2461 | 1100.1693 | 888910.1738 | 1216246.1157 | 2.0866e-06 | 15 | 1100169.2934
27 | 100 | CONCLUIDO | 1.4318 | 69.84 | 66.39 | 165.98 | 2.08 | 24 | 238.97 | 54.38 | 28 | 22 | 56.6 | 29707.68 | 875.7 | 1226.33 | 208.37 | 159.11 | 18373.51 | 0.76 | 0.88 | 19.02 | 1.07 | 1 | 10 | 886.4757 | 1212.9152 | 1097.1563 | 886475.7371 | 1212915.2121 | 2.0888e-06 | 15 | 1097156.2866
28 | 100 | CONCLUIDO | 1.4341 | 69.73 | 66.32 | 173 | 2.14 | 23 | 240.72 | 54.38 | 29 | 21 | 57.34 | 29922.88 | 872.93 | 1226.26 | 206.12 | 159.11 | 17253.34 | 0.77 | 0.88 | 19.01 | 0.99 | 1 | 10 | 883.3509 | 1208.6397 | 1093.2888 | 883350.9138 | 1208639.691 | 2.0921e-06 | 15 | 1093288.8152
29 | 100 | CONCLUIDO | 1.4362 | 69.63 | 66.26 | 180.7 | 2.2 | 22 | 242.47 | 54.38 | 30 | 20 | 58.1 | 30139.04 | 871.09 | 1226.32 | 204.03 | 159.11 | 16214.32 | 0.78 | 0.88 | 19 | 0.93 | 1 | 10 | 880.9374 | 1205.3374 | 1090.3017 | 880937.3757 | 1205337.3816 | 2.0952e-06 | 15 | 1090301.6736
30 | 100 | CONCLUIDO | 1.437 | 69.59 | 66.25 | 189.3 | 2.26 | 21 | 244.23 | 54.38 | 31 | 19 | 58.86 | 30356.28 | 866.07 | 1226.37 | 203.93 | 159.11 | 16166.97 | 0.78 | 0.88 | 19 | 0.93 | 1 | 10 | 877.4456 | 1200.5597 | 1085.98 | 877445.5511 | 1200559.7132 | 2.0964e-06 | 15 | 1085979.9791
31 | 100 | CONCLUIDO | 1.4376 | 69.56 | 66.23 | 189.23 | 2.31 | 21 | 246 | 54.38 | 32 | 19 | 59.63 | 30574.64 | 866.56 | 1226.3 | 203.14 | 159.11 | 15771.21 | 0.78 | 0.88 | 19 | 0.9 | 1 | 10 | 877.3648 | 1200.4492 | 1085.88 | 877364.7917 | 1200449.2145 | 2.0972e-06 | 15 | 1085880.0264
32 | 100 | CONCLUIDO | 1.4393 | 69.48 | 66.18 | 198.55 | 2.37 | 20 | 247.78 | 54.38 | 33 | 18 | 60.41 | 30794.11 | 864.04 | 1226.28 | 201.53 | 159.11 | 14971.41 | 0.79 | 0.88 | 19 | 0.86 | 1 | 10 | 874.7941 | 1196.9319 | 1082.6984 | 874794.1151 | 1196931.9015 | 2.0997e-06 | 15 | 1082698.4007
33 | 100 | CONCLUIDO | 1.4391 | 69.49 | 66.19 | 198.57 | 2.42 | 20 | 249.57 | 54.38 | 34 | 18 | 61.2 | 31014.73 | 859.26 | 1226.33 | 201.82 | 159.11 | 15117.55 | 0.79 | 0.88 | 19 | 0.87 | 1 | 10 | 872.0384 | 1193.1615 | 1079.2878 | 872038.4441 | 1193161.4709 | 2.0994e-06 | 15 | 1079287.8147
34 | 100 | CONCLUIDO | 1.4408 | 69.4 | 66.15 | 208.89 | 2.48 | 19 | 251.37 | 54.38 | 35 | 17 | 61.99 | 31236.5 | 860.08 | 1226.25 | 200.25 | 159.11 | 14340.29 | 0.79 | 0.88 | 19.01 | 0.82 | 1 | 10 | 871.5284 | 1192.4636 | 1078.6565 | 871528.3634 | 1192463.556 | 2.1019e-06 | 15 | 1078656.5078
35 | 100 | CONCLUIDO | 1.4427 | 69.31 | 66.1 | 220.32 | 2.53 | 18 | 253.18 | 54.38 | 36 | 16 | 62.8 | 31459.45 | 854.31 | 1226.28 | 198.49 | 159.11 | 13462.55 | 0.8 | 0.88 | 19 | 0.77 | 1 | 10 | 866.9067 | 1186.1399 | 1072.9364 | 866906.6618 | 1186139.9399 | 2.1047e-06 | 15 | 1072936.4088
36 | 100 | CONCLUIDO | 1.4426 | 69.32 | 66.1 | 220.34 | 2.58 | 18 | 255 | 54.38 | 37 | 16 | 63.62 | 31683.59 | 855.13 | 1226.29 | 198.72 | 159.11 | 13580.48 | 0.8 | 0.88 | 19 | 0.78 | 1 | 10 | 867.4525 | 1186.8868 | 1073.612 | 867452.5176 | 1186886.8039 | 2.1045e-06 | 15 | 1073611.9931
37 | 100 | CONCLUIDO | 1.4427 | 69.31 | 66.1 | 220.32 | 2.63 | 18 | 256.82 | 54.38 | 38 | 16 | 64.45 | 31909.08 | 851.48 | 1226.26 | 198.51 | 159.11 | 13473.95 | 0.8 | 0.88 | 19 | 0.77 | 1 | 10 | 865.1987 | 1183.803 | 1070.8225 | 865198.6706 | 1183802.991 | 2.1047e-06 | 15 | 1070822.495
38 | 100 | CONCLUIDO | 1.4443 | 69.24 | 66.06 | 233.15 | 2.68 | 17 | 258.66 | 54.38 | 39 | 15 | 65.28 | 32135.68 | 851.48 | 1226.26 | 197.11 | 159.11 | 12780.36 | 0.81 | 0.88 | 19 | 0.73 | 1 | 10 | 864.2543 | 1182.5108 | 1069.6537 | 864254.2783 | 1182510.8318 | 2.107e-06 | 15 | 1069653.6577
39 | 100 | CONCLUIDO | 1.4446 | 69.22 | 66.04 | 233.1 | 2.73 | 17 | 260.51 | 54.38 | 40 | 15 | 66.13 | 32363.54 | 844.54 | 1226.26 | 196.81 | 159.11 | 12627.78 | 0.81 | 0.88 | 19 | 0.72 | 1 | 10 | 859.8531 | 1176.4889 | 1064.2065 | 859853.0731 | 1176488.9086 | 2.1074e-06 | 15 | 1064206.4584

## RESULTADOS_6
Unnamed: 0 | Volume de calda [L] | STATUS | Capacidade operacional [ha/h] | Tempo de missao [h] | Tempo util [h] | Tempo por voo [min] | Autonomia Projetada [h] | N° Voos | MTOW [kg] | Massa Estrutura [kg] | Combustível [kg] | Abastecimentos | Massa gerador | Potência gerador [W] | Combustível consumido [L] | Calda cons [L] | Distância percorrida [km] | Distância Pulverizando [km] | RTL ACUMULADO[m] | EOC [km/km] | EOC [h/h] | Tempo de manobra [h] | Tempo rtl_rtw [h] | V pulv [m/s] | V desloc [m/s] | Preço Total por ha Simples [R$/ha] | Preço Total por ha Presumido [R$/ha] | Preço Total por ha Real [R$/ha] | Preço Total Simples [R$] | Preço Total Presumido [R$] | Prod CAPEX [ha/h/R$] | Dias Trabalhados | Preço Total Real [R$]
0 | 40 | CONCLUIDO | 0.9493 | 105.34 | 92.62 | 9.73 | 0.2 | 571 | 89.87 | 37.55 | 1 | 569 | 11.32 | 11317.98 | 783.93 | 1228.12 | 1096.36 | 159.11 | 459634.86 | 0.15 | 0.63 | 19.92 | 27.25 | 1 | 10 | 1217.6021 | 1665.9769 | 1506.9784 | 1217602.1019 | 1665976.9126 | 1.5731e-06 | 22 | 1506978.4143
1 | 40 | CONCLUIDO | 1.2153 | 82.28 | 76 | 19.83 | 0.39 | 230 | 91.1 | 37.55 | 2 | 228 | 11.54 | 11468.97 | 634.92 | 1226.94 | 532.39 | 159.11 | 179354.54 | 0.3 | 0.77 | 19.38 | 10.65 | 1 | 10 | 805.9513 | 1102.7382 | 997.4944 | 805951.3497 | 1102738.1927 | 2.0139e-06 | 18 | 997494.4073
2 | 40 | CONCLUIDO | 1.3062 | 76.56 | 71.91 | 30.17 | 0.57 | 143 | 92.32 | 37.55 | 3 | 141 | 11.77 | 11620.34 | 592.11 | 1226.66 | 395.09 | 159.11 | 111136.13 | 0.4 | 0.81 | 19.21 | 6.58 | 1 | 10 | 705.147 | 964.8132 | 872.7328 | 705146.9899 | 964813.2205 | 2.1646e-06 | 16 | 872732.8008
3 | 40 | CONCLUIDO | 1.3527 | 73.93 | 70.04 | 40.8 | 0.75 | 103 | 93.55 | 37.55 | 4 | 101 | 12 | 11772.07 | 567.3 | 1226.4 | 331.83 | 159.11 | 79707.59 | 0.48 | 0.83 | 19.14 | 4.71 | 1 | 10 | 664.789 | 909.5937 | 822.7833 | 664789.0212 | 909593.6673 | 2.2416e-06 | 16 | 822783.3243
4 | 40 | CONCLUIDO | 1.3808 | 72.42 | 68.97 | 51.73 | 0.93 | 80 | 94.79 | 37.55 | 5 | 78 | 12.23 | 11924.18 | 549.67 | 1226.44 | 295.79 | 159.11 | 61805.3 | 0.54 | 0.85 | 19.1 | 3.64 | 1 | 10 | 640.1989 | 875.9484 | 792.3491 | 640198.9088 | 875948.3906 | 2.2882e-06 | 16 | 792349.1056
5 | 40 | CONCLUIDO | 1.3999 | 71.43 | 68.26 | 63.01 | 1.1 | 65 | 96.02 | 37.55 | 6 | 63 | 12.47 | 12076.67 | 534.12 | 1226.39 | 271.29 | 159.11 | 49630.63 | 0.59 | 0.85 | 19.09 | 2.94 | 1 | 10 | 613.9273 | 840.0024 | 759.8337 | 613927.2735 | 840002.3802 | 2.3198e-06 | 15 | 759833.732
6 | 40 | CONCLUIDO | 1.4127 | 70.79 | 67.81 | 73.97 | 1.27 | 55 | 97.26 | 37.55 | 7 | 53 | 12.71 | 12229.54 | 520.09 | 1226.37 | 256.51 | 159.11 | 42289.86 | 0.62 | 0.86 | 19.06 | 2.48 | 1 | 10 | 599.7577 | 820.615 | 742.2967 | 599757.7376 | 820614.9961 | 2.3411e-06 | 15 | 742296.6526
7 | 40 | CONCLUIDO | 1.4229 | 70.28 | 67.45 | 86.11 | 1.43 | 47 | 98.5 | 37.55 | 8 | 45 | 12.95 | 12382.79 | 508.29 | 1226.4 | 244.28 | 159.11 | 36213.23 | 0.65 | 0.86 | 19.05 | 2.12 | 1 | 10 | 588.2663 | 804.892 | 728.0742 | 588266.3385 | 804891.9569 | 2.358e-06 | 15 | 728074.1982
8 | 40 | CONCLUIDO | 1.431 | 69.88 | 67.17 | 98.29 | 1.59 | 41 | 99.75 | 37.55 | 9 | 39 | 13.2 | 12536.43 | 494.57 | 1226.42 | 234.81 | 159.11 | 31506.35 | 0.68 | 0.87 | 19.04 | 1.84 | 1 | 10 | 576.6246 | 788.9633 | 713.6657 | 576624.6319 | 788963.2602 | 2.3714e-06 | 15 | 713665.714
9 | 40 | CONCLUIDO | 1.4381 | 69.54 | 66.92 | 111.53 | 1.74 | 36 | 101 | 37.55 | 10 | 33 | 13.45 | 12690.46 | 483.11 | 1226.41 | 226.39 | 159.11 | 27324.98 | 0.7 | 0.87 | 19.03 | 1.59 | 1 | 10 | 566.8603 | 775.6033 | 701.5808 | 566860.3302 | 775603.3118 | 2.3832e-06 | 15 | 701580.8203
10 | 40 | CONCLUIDO | 1.4416 | 69.36 | 66.8 | 121.46 | 1.89 | 33 | 102.25 | 37.55 | 11 | 15 | 13.7 | 12844.88 | 474.52 | 1226.35 | 221.83 | 159.11 | 25056.99 | 0.72 | 0.87 | 19.04 | 1.48 | 1 | 10 | 560.3136 | 766.6458 | 693.4782 | 560313.6001 | 766645.7869 | 2.389e-06 | 15 | 693478.189
11 | 40 | CONCLUIDO | 1.4429 | 69.3 | 66.76 | 125.17 | 2.04 | 32 | 103.51 | 37.55 | 12 | 0 | 13.95 | 12999.7 | 476.3 | 1226.49 | 219.39 | 159.11 | 23842.5 | 0.73 | 0.87 | 19.07 | 1.43 | 1 | 10 | 560.9 | 767.4481 | 694.2039 | 560899.9896 | 767448.1109 | 2.3911e-06 | 15 | 694203.9403

## RESULTADOS_4
Unnamed: 0 | Volume de calda [L] | STATUS | Capacidade operacional [ha/h] | Tempo de missao [h] | Tempo util [h] | Tempo por voo [min] | Autonomia Projetada [h] | N° Voos | MTOW [kg] | Massa Estrutura [kg] | Combustível [kg] | Abastecimentos | Massa gerador | Potência gerador [W] | Combustível consumido [L] | Calda cons [L] | Distância percorrida [km] | Distância Pulverizando [km] | RTL ACUMULADO[m] | EOC [km/km] | EOC [h/h] | Tempo de manobra [h] | Tempo rtl_rtw [h] | V pulv [m/s] | V desloc [m/s] | Preço Total por ha Simples [R$/ha] | Preço Total por ha Presumido [R$/ha] | Preço Total por ha Real [R$/ha] | Preço Total Simples [R$] | Preço Total Presumido [R$] | Prod CAPEX [ha/h/R$] | Dias Trabalhados | Preço Total Real [R$]
0 | 30 | CONCLUIDO | 1.0441 | 95.78 | 86.86 | 11.45 | 0.24 | 455 | 71.52 | 32.27 | 1 | 453 | 8.25 | 9054.6 | 625.78 | 1227.5 | 900.95 | 159.11 | 362506.44 | 0.18 | 0.67 | 19.73 | 21.5 | 1 | 10 | 923.1353 | 1263.0745 | 1142.5284 | 923135.3242 | 1263074.4765 | 1.7898e-06 | 20 | 1142528.4212
1 | 30 | CONCLUIDO | 1.2684 | 78.84 | 74.05 | 23.51 | 0.48 | 189 | 72.7 | 32.27 | 2 | 187 | 8.43 | 9200.25 | 522.31 | 1226.69 | 467.28 | 159.11 | 147005.24 | 0.34 | 0.79 | 19.29 | 8.72 | 1 | 10 | 663.5707 | 907.9268 | 821.2755 | 663570.7441 | 907926.7668 | 2.1744e-06 | 17 | 821275.5105
2 | 30 | CONCLUIDO | 1.3449 | 74.36 | 70.68 | 35.94 | 0.71 | 118 | 73.88 | 32.27 | 3 | 116 | 8.61 | 9346.23 | 486.33 | 1226.56 | 353.12 | 159.11 | 90280.53 | 0.45 | 0.82 | 19.17 | 5.34 | 1 | 10 | 594.9871 | 814.0876 | 736.3922 | 594987.0878 | 814087.5825 | 2.3055e-06 | 16 | 736392.2062
3 | 30 | CONCLUIDO | 1.3836 | 72.27 | 69.12 | 49.37 | 0.93 | 84 | 75.07 | 32.27 | 4 | 82 | 8.8 | 9492.55 | 462.68 | 1226.48 | 300.58 | 159.11 | 64179.14 | 0.53 | 0.84 | 19.11 | 3.79 | 1 | 10 | 563.6556 | 771.2184 | 697.6144 | 563655.5676 | 771218.4143 | 2.3718e-06 | 16 | 697614.4112
4 | 30 | CONCLUIDO | 1.4063 | 71.11 | 68.25 | 63 | 1.15 | 65 | 76.26 | 32.27 | 5 | 63 | 8.99 | 9639.2 | 444.21 | 1226.41 | 271.31 | 159.11 | 49640.49 | 0.59 | 0.85 | 19.08 | 2.92 | 1 | 10 | 535.5741 | 732.7961 | 662.8591 | 535574.1146 | 732796.1315 | 2.4107e-06 | 15 | 662859.0972
5 | 30 | CONCLUIDO | 1.4222 | 70.31 | 67.66 | 78.07 | 1.36 | 52 | 77.45 | 32.27 | 6 | 50 | 9.18 | 9786.19 | 426.02 | 1226.37 | 251.29 | 159.11 | 39695.35 | 0.63 | 0.86 | 19.06 | 2.33 | 1 | 10 | 518.5461 | 709.4977 | 641.7842 | 518546.1235 | 709497.6829 | 2.438e-06 | 15 | 641784.2198
6 | 30 | CONCLUIDO | 1.432 | 69.83 | 67.3 | 91.78 | 1.56 | 44 | 78.65 | 32.27 | 7 | 25 | 9.38 | 9933.52 | 410.76 | 1226.5 | 238.04 | 159.11 | 33111 | 0.67 | 0.87 | 19.08 | 1.97 | 1 | 10 | 505.7851 | 692.0374 | 625.9903 | 505785.0525 | 692037.4225 | 2.4548e-06 | 15 | 625990.3422
7 | 30 | CONCLUIDO | 1.4338 | 69.75 | 67.25 | 96.07 | 1.75 | 42 | 79.84 | 32.27 | 8 | 0 | 9.57 | 10081.19 | 411.46 | 1226.66 | 235.44 | 159.11 | 31817.4 | 0.68 | 0.87 | 19.1 | 1.92 | 1 | 10 | 505.6204 | 691.8122 | 625.7866 | 505620.4296 | 691812.1781 | 2.4579e-06 | 15 | 625786.5948

## RESULTADOS_1
Unnamed: 0 | Volume de calda [L] | STATUS | Capacidade operacional [ha/h] | Tempo de missao [h] | Tempo util [h] | Tempo por voo [min] | Autonomia Projetada [h] | N° Voos | MTOW [kg] | Massa Estrutura [kg] | Combustível [kg] | Abastecimentos | Massa gerador | Potência gerador [W] | Combustível consumido [L] | Calda cons [L] | Distância percorrida [km] | Distância Pulverizando [km] | RTL ACUMULADO[m] | EOC [km/km] | EOC [h/h] | Tempo de manobra [h] | Tempo rtl_rtw [h] | V pulv [m/s] | V desloc [m/s] | Preço Total por ha Simples [R$/ha] | Preço Total por ha Presumido [R$/ha] | Preço Total por ha Real [R$/ha] | Preço Total Simples [R$] | Preço Total Presumido [R$] | Prod CAPEX [ha/h/R$] | Dias Trabalhados | Preço Total Real [R$]
0 | 15 | CONCLUIDO | 1.2238 | 81.71 | 77.18 | 18.16 | 0.43 | 255 | 39.78 | 19.54 | 1 | 253 | 4.24 | 5140 | 351.06 | 1226.84 | 573.4 | 159.11 | 199733.66 | 0.28 | 0.76 | 19.39 | 11.84 | 1 | 10 | 524.3022 | 717.3734 | 648.9083 | 524302.2097 | 717373.4138 | 2.2517e-06 | 18 | 648908.3021
1 | 15 | CONCLUIDO | 1.3681 | 73.09 | 70.21 | 39.37 | 0.84 | 107 | 40.89 | 19.54 | 2 | 103 | 4.35 | 5277.26 | 293.06 | 1226.52 | 337.1 | 159.11 | 82322.5 | 0.47 | 0.83 | 19.15 | 4.87 | 1 | 10 | 420.1614 | 574.8834 | 520.0173 | 420161.4345 | 574883.4109 | 2.5172e-06 | 16 | 520017.345
2 | 15 | CONCLUIDO | 1.3931 | 71.78 | 69.16 | 50 | 1.22 | 83 | 42.01 | 19.54 | 3 | 0 | 4.46 | 5414.79 | 281.18 | 1226.99 | 298.3 | 159.11 | 63045.38 | 0.53 | 0.84 | 19.22 | 3.83 | 1 | 10 | 398.2871 | 544.954 | 492.9443 | 398287.078 | 544953.9513 | 2.5632e-06 | 15 | 492944.3111

## RESULTADOS_12
Unnamed: 0 | Volume de calda [L] | STATUS | Capacidade operacional [ha/h] | Tempo de missao [h] | Tempo util [h] | Tempo por voo [min] | Autonomia Projetada [h] | N° Voos | MTOW [kg] | Massa Estrutura [kg] | Combustível [kg] | Abastecimentos | Massa gerador | Potência gerador [W] | Combustível consumido [L] | Calda cons [L] | Distância percorrida [km] | Distância Pulverizando [km] | RTL ACUMULADO[m] | EOC [km/km] | EOC [h/h] | Tempo de manobra [h] | Tempo rtl_rtw [h] | V pulv [m/s] | V desloc [m/s] | Preço Total por ha Simples [R$/ha] | Preço Total por ha Presumido [R$/ha] | Preço Total por ha Real [R$/ha] | Preço Total Simples [R$] | Preço Total Presumido [R$] | Prod CAPEX [ha/h/R$] | Dias Trabalhados | Preço Total Real [R$]
0 | 70 | CONCLUIDO | 0.7101 | 140.82 | 111.49 | 7.13 | 0.12 | 938 | 141.81 | 47.83 | 1 | 936 | 22.98 | 17723.39 | 1280.09 | 1228.86 | 1737.38 | 159.11 | 778308.98 | 0.09 | 0.52 | 20.57 | 46.1 | 1 | 10 | 2472.6592 | 3383.2014 | 3060.3134 | 2472659.2177 | 3383201.4277 | 1.0926e-06 | 30 | 3060313.4318
1 | 70 | CONCLUIDO | 1.0745 | 93.07 | 81.11 | 14.44 | 0.25 | 337 | 143.17 | 47.83 | 2 | 335 | 23.34 | 17891.86 | 928.15 | 1227.27 | 705.78 | 159.11 | 265512.73 | 0.23 | 0.72 | 19.55 | 15.76 | 1 | 10 | 1233.788 | 1688.1231 | 1527.011 | 1233787.97 | 1688123.1314 | 1.6533e-06 | 20 | 1527011.0291
2 | 70 | CONCLUIDO | 1.2046 | 83.02 | 74.84 | 21.8 | 0.37 | 206 | 144.54 | 47.83 | 3 | 204 | 23.71 | 18060.85 | 851.97 | 1226.75 | 494.01 | 159.11 | 160285.28 | 0.32 | 0.78 | 19.31 | 9.5 | 1 | 10 | 1025.4184 | 1403.0227 | 1269.1202 | 1025418.3825 | 1403022.6692 | 1.8535e-06 | 18 | 1269120.1548
3 | 70 | CONCLUIDO | 1.2714 | 78.65 | 72.15 | 29.25 | 0.49 | 148 | 145.92 | 47.83 | 4 | 146 | 24.09 | 18230.35 | 816.67 | 1226.73 | 402.97 | 159.11 | 115053.47 | 0.39 | 0.81 | 19.22 | 6.82 | 1 | 10 | 938.2286 | 1283.7258 | 1161.2088 | 938228.6183 | 1283725.7873 | 1.9563e-06 | 17 | 1161208.7999
4 | 70 | CONCLUIDO | 1.3136 | 76.13 | 70.57 | 36.82 | 0.6 | 115 | 147.3 | 47.83 | 5 | 113 | 24.47 | 18400.38 | 793.98 | 1226.46 | 349.16 | 159.11 | 88311.93 | 0.46 | 0.83 | 19.18 | 5.24 | 1 | 10 | 884.3098 | 1209.9517 | 1094.4756 | 884309.8095 | 1209951.6944 | 2.0212e-06 | 16 | 1094475.6028
5 | 70 | CONCLUIDO | 1.3402 | 74.61 | 69.64 | 43.98 | 0.71 | 95 | 148.68 | 47.83 | 6 | 93 | 24.85 | 18570.94 | 778.85 | 1226.45 | 318.26 | 159.11 | 72964.07 | 0.5 | 0.84 | 19.13 | 4.31 | 1 | 10 | 856.7461 | 1172.2378 | 1060.3611 | 856746.1091 | 1172237.8234 | 2.0622e-06 | 16 | 1060361.0908
6 | 70 | CONCLUIDO | 1.3604 | 73.51 | 68.97 | 51.73 | 0.83 | 80 | 150.07 | 47.83 | 7 | 78 | 25.24 | 18742.03 | 766.86 | 1226.46 | 296.01 | 159.11 | 61913.53 | 0.54 | 0.85 | 19.09 | 3.64 | 1 | 10 | 836.3245 | 1144.296 | 1035.086 | 836324.4567 | 1144296.0177 | 2.0932e-06 | 16 | 1035086.0118
7 | 70 | CONCLUIDO | 1.3759 | 72.68 | 68.46 | 59.53 | 0.94 | 69 | 151.46 | 47.83 | 8 | 67 | 25.63 | 18913.66 | 755.59 | 1226.42 | 278.31 | 159.11 | 53116.37 | 0.57 | 0.85 | 19.08 | 3.13 | 1 | 10 | 819.7635 | 1121.6366 | 1014.5892 | 819763.523 | 1121636.6175 | 2.1171e-06 | 16 | 1014589.193
8 | 70 | CONCLUIDO | 1.3874 | 72.08 | 68.09 | 66.97 | 1.04 | 61 | 152.85 | 47.83 | 9 | 59 | 26.03 | 19085.83 | 747.03 | 1226.36 | 265.87 | 159.11 | 46936.19 | 0.6 | 0.86 | 19.07 | 2.76 | 1 | 10 | 807.616 | 1105.0159 | 999.5547 | 807616.0227 | 1105015.8718 | 2.1348e-06 | 16 | 999554.7079
9 | 70 | CONCLUIDO | 1.3977 | 71.55 | 67.76 | 75.29 | 1.15 | 54 | 154.25 | 47.83 | 10 | 52 | 26.43 | 19258.55 | 738.77 | 1226.33 | 254.73 | 159.11 | 41403.17 | 0.62 | 0.86 | 19.06 | 2.43 | 1 | 10 | 788.158 | 1078.3925 | 975.4723 | 788157.9952 | 1078392.5401 | 2.1506e-06 | 15 | 975472.2696
10 | 70 | CONCLUIDO | 1.405 | 71.17 | 67.53 | 82.69 | 1.25 | 49 | 155.66 | 47.83 | 11 | 47 | 26.83 | 19431.82 | 731.23 | 1226.34 | 247.07 | 159.11 | 37600.01 | 0.64 | 0.86 | 19.05 | 2.2 | 1 | 10 | 779.3733 | 1066.3729 | 964.5998 | 779373.2769 | 1066372.901 | 2.1619e-06 | 15 | 964599.768
11 | 70 | CONCLUIDO | 1.4114 | 70.85 | 67.33 | 89.77 | 1.35 | 45 | 157.07 | 47.83 | 12 | 43 | 27.24 | 19605.66 | 724.14 | 1226.4 | 240.12 | 159.11 | 34143.11 | 0.66 | 0.87 | 19.04 | 2 | 1 | 10 | 771.4553 | 1055.5392 | 954.8 | 771455.3207 | 1055539.2039 | 2.1717e-06 | 15 | 954800.0238
12 | 70 | CONCLUIDO | 1.4169 | 70.57 | 67.16 | 98.28 | 1.45 | 41 | 158.48 | 47.83 | 13 | 39 | 27.65 | 19780.06 | 717.18 | 1226.36 | 234.2 | 159.11 | 31201.53 | 0.68 | 0.87 | 19.05 | 1.83 | 1 | 10 | 764.1806 | 1045.5857 | 945.7964 | 764180.6466 | 1045585.674 | 2.1802e-06 | 15 | 945796.4448
13 | 70 | CONCLUIDO | 1.4216 | 70.34 | 67.02 | 105.82 | 1.55 | 38 | 159.9 | 47.83 | 14 | 36 | 28.07 | 19955.16 | 711.05 | 1226.3 | 229.38 | 159.11 | 28809.03 | 0.69 | 0.87 | 19.04 | 1.69 | 1 | 10 | 757.9124 | 1037.0091 | 938.0384 | 757912.3727 | 1037009.1451 | 2.1874e-06 | 15 | 938038.4477
14 | 70 | CONCLUIDO | 1.4261 | 70.12 | 66.88 | 114.65 | 1.65 | 35 | 161.32 | 47.83 | 15 | 33 | 28.5 | 20130.71 | 704.42 | 1226.41 | 224.97 | 159.11 | 26617.75 | 0.71 | 0.87 | 19.03 | 1.55 | 1 | 10 | 751.4677 | 1028.1913 | 930.0621 | 751467.7117 | 1028191.2756 | 2.1943e-06 | 15 | 930062.1433
15 | 70 | CONCLUIDO | 1.4292 | 69.97 | 66.79 | 121.43 | 1.74 | 33 | 162.75 | 47.83 | 16 | 31 | 28.92 | 20306.85 | 698.46 | 1226.37 | 221.82 | 159.11 | 25055.28 | 0.72 | 0.87 | 19.03 | 1.46 | 1 | 10 | 746.2219 | 1021.0137 | 923.5696 | 746221.8794 | 1021013.6963 | 2.1991e-06 | 15 | 923569.5822
16 | 70 | CONCLUIDO | 1.4324 | 69.81 | 66.69 | 129.08 | 1.83 | 31 | 164.19 | 47.83 | 17 | 29 | 29.36 | 20483.57 | 691.76 | 1226.26 | 218.39 | 159.11 | 23347.85 | 0.73 | 0.87 | 19.03 | 1.36 | 1 | 10 | 740.4772 | 1013.1535 | 916.4596 | 740477.1726 | 1013153.5351 | 2.204e-06 | 15 | 916459.5837
17 | 70 | CONCLUIDO | 1.4353 | 69.67 | 66.61 | 137.81 | 1.93 | 29 | 165.62 | 47.83 | 18 | 27 | 29.8 | 20660.89 | 687.54 | 1226.34 | 215.82 | 159.11 | 22073 | 0.74 | 0.88 | 19.02 | 1.28 | 1 | 10 | 736.4472 | 1007.6396 | 911.4719 | 736447.2348 | 1007639.5965 | 2.2085e-06 | 15 | 911471.8876
18 | 70 | CONCLUIDO | 1.4383 | 69.53 | 66.52 | 147.82 | 2.02 | 27 | 167.07 | 47.83 | 19 | 25 | 30.24 | 20838.81 | 680.35 | 1226.35 | 212.83 | 159.11 | 20588.03 | 0.75 | 0.88 | 19.02 | 1.19 | 1 | 10 | 730.5647 | 999.5909 | 904.1913 | 730564.712 | 999590.8692 | 2.2131e-06 | 15 | 904191.3196
19 | 70 | CONCLUIDO | 1.4397 | 69.46 | 66.48 | 153.42 | 2.1 | 26 | 168.51 | 47.83 | 20 | 24 | 30.69 | 21017.33 | 672.63 | 1226.29 | 211.26 | 159.11 | 19809.92 | 0.75 | 0.88 | 19.02 | 1.15 | 1 | 10 | 725.194 | 992.2424 | 897.5442 | 725193.9782 | 992242.3943 | 2.2153e-06 | 15 | 897544.1728
20 | 70 | CONCLUIDO | 1.4431 | 69.29 | 66.37 | 165.93 | 2.19 | 24 | 169.97 | 47.83 | 21 | 22 | 31.14 | 21196.47 | 667.08 | 1226.36 | 207.88 | 159.11 | 18130.97 | 0.77 | 0.88 | 19.01 | 1.05 | 1 | 10 | 720.1208 | 985.301 | 891.2653 | 720120.793 | 985301.0384 | 2.2205e-06 | 15 | 891265.2902
21 | 70 | CONCLUIDO | 1.4446 | 69.22 | 66.33 | 173.04 | 2.28 | 23 | 171.42 | 47.83 | 22 | 21 | 31.6 | 21376.23 | 662.65 | 1226.34 | 206.26 | 159.11 | 17322.89 | 0.77 | 0.88 | 19.01 | 1 | 1 | 10 | 716.7204 | 980.6484 | 887.0567 | 716720.3573 | 980648.4124 | 2.2228e-06 | 15 | 887056.7043
22 | 70 | CONCLUIDO | 1.4458 | 69.17 | 66.3 | 180.83 | 2.36 | 22 | 172.89 | 47.83 | 23 | 20 | 32.06 | 21556.61 | 657.11 | 1226.29 | 205.46 | 159.11 | 16929.39 | 0.77 | 0.88 | 19.01 | 0.98 | 1 | 10 | 712.8088 | 975.2964 | 882.2155 | 712808.753 | 975296.3827 | 2.2246e-06 | 15 | 882215.4648
23 | 70 | CONCLUIDO | 1.4476 | 69.08 | 66.25 | 189.28 | 2.44 | 21 | 174.35 | 47.83 | 24 | 18 | 32.53 | 21737.62 | 650.59 | 1226.3 | 203.61 | 159.11 | 16006.42 | 0.78 | 0.88 | 19.01 | 0.92 | 1 | 10 | 708.0159 | 968.7385 | 876.2835 | 708015.8671 | 968738.5449 | 2.2274e-06 | 15 | 876283.4978
24 | 70 | CONCLUIDO | 1.4492 | 69 | 66.2 | 198.59 | 2.52 | 20 | 175.83 | 47.83 | 25 | 15 | 33 | 21919.27 | 648.39 | 1226.33 | 201.61 | 159.11 | 15013.96 | 0.79 | 0.88 | 19.01 | 0.87 | 1 | 10 | 705.9099 | 965.8571 | 873.6771 | 705909.9404 | 965857.123 | 2.2299e-06 | 15 | 873677.0748
25 | 70 | CONCLUIDO | 1.4508 | 68.93 | 66.15 | 208.89 | 2.6 | 19 | 177.3 | 47.83 | 26 | 7 | 33.48 | 22101.56 | 641.58 | 1226.27 | 199.81 | 159.11 | 14116.79 | 0.8 | 0.88 | 19.02 | 0.82 | 1 | 10 | 701.0419 | 959.1965 | 867.6521 | 701041.9172 | 959196.4789 | 2.2323e-06 | 15 | 867652.1132
26 | 70 | CONCLUIDO | 1.4508 | 68.93 | 66.15 | 208.89 | 2.68 | 19 | 178.79 | 47.83 | 27 | 4 | 33.96 | 22284.51 | 644.86 | 1226.38 | 199.69 | 159.11 | 14059.84 | 0.8 | 0.88 | 19.02 | 0.82 | 1 | 10 | 703.0104 | 961.8899 | 870.0885 | 703010.4448 | 961889.9052 | 2.2323e-06 | 15 | 870088.4827
27 | 70 | CONCLUIDO | 1.4505 | 68.94 | 66.17 | 208.94 | 2.75 | 19 | 180.28 | 47.83 | 28 | 0 | 34.45 | 22468.11 | 649.56 | 1226.42 | 200.11 | 159.11 | 14266.53 | 0.8 | 0.88 | 19.02 | 0.84 | 1 | 10 | 706.008 | 965.9913 | 873.7984 | 706007.969 | 965991.25 | 2.2319e-06 | 15 | 873798.4009

## RESULTADOS_16
Unnamed: 0 | Volume de calda [L] | STATUS | Capacidade operacional [ha/h] | Tempo de missao [h] | Tempo util [h] | Tempo por voo [min] | Autonomia Projetada [h] | N° Voos | MTOW [kg] | Massa Estrutura [kg] | Combustível [kg] | Abastecimentos | Massa gerador | Potência gerador [W] | Combustível consumido [L] | Calda cons [L] | Distância percorrida [km] | Distância Pulverizando [km] | RTL ACUMULADO[m] | EOC [km/km] | EOC [h/h] | Tempo de manobra [h] | Tempo rtl_rtw [h] | V pulv [m/s] | V desloc [m/s] | Preço Total por ha Simples [R$/ha] | Preço Total por ha Presumido [R$/ha] | Preço Total por ha Real [R$/ha] | Preço Total Simples [R$] | Preço Total Presumido [R$] | Prod CAPEX [ha/h/R$] | Dias Trabalhados | Preço Total Real [R$]
0 | 90 | CONCLUIDO | 0.5711 | 175.12 | 128.29 | 6.16 | 0.1 | 1249 | 176.73 | 52.44 | 1 | 1247 | 33.29 | 22031.19 | 1696.73 | 1229.81 | 2311.4 | 159.11 | 1063765.43 | 0.07 | 0.46 | 21.04 | 62.87 | 1 | 10 | 3936.4289 | 5385.9957 | 4871.9638 | 3936428.9003 | 5385995.6844 | 8.4679e-07 | 37 | 4871963.8155
1 | 90 | CONCLUIDO | 0.9882 | 101.2 | 84.38 | 12.5 | 0.2 | 405 | 178.21 | 52.44 | 2 | 403 | 33.77 | 22213.89 | 1115.27 | 1227.28 | 817.05 | 159.11 | 320807.05 | 0.19 | 0.69 | 19.64 | 19.03 | 1 | 10 | 1564.9261 | 2141.201 | 1936.8478 | 1564926.1497 | 2141200.9976 | 1.4652e-06 | 22 | 1936847.7796
2 | 90 | CONCLUIDO | 1.1396 | 87.75 | 76.66 | 18.85 | 0.3 | 244 | 179.7 | 52.44 | 3 | 242 | 34.26 | 22397.24 | 1010.48 | 1226.89 | 555.14 | 159.11 | 190660.4 | 0.29 | 0.76 | 19.39 | 11.31 | 1 | 10 | 1245.4418 | 1704.0684 | 1541.4345 | 1245441.8013 | 1704068.4176 | 1.6897e-06 | 19 | 1541434.5195
3 | 90 | CONCLUIDO | 1.2194 | 82.01 | 73.37 | 25.15 | 0.39 | 175 | 181.19 | 52.44 | 4 | 173 | 34.75 | 22581.25 | 964.01 | 1226.91 | 444.06 | 159.11 | 135465.12 | 0.36 | 0.79 | 19.27 | 8.03 | 1 | 10 | 1120.5846 | 1533.2332 | 1386.9036 | 1120584.5683 | 1533233.2431 | 1.8081e-06 | 18 | 1386903.6143
4 | 90 | CONCLUIDO | 1.2684 | 78.84 | 71.58 | 31.58 | 0.49 | 136 | 182.69 | 52.44 | 5 | 134 | 35.25 | 22766.06 | 937.47 | 1226.53 | 384.02 | 159.11 | 105637.15 | 0.41 | 0.81 | 19.2 | 6.25 | 1 | 10 | 1050.0416 | 1436.7133 | 1299.5954 | 1050041.6329 | 1436713.2867 | 1.8807e-06 | 17 | 1299595.387
5 | 90 | CONCLUIDO | 1.3033 | 76.73 | 70.36 | 38.03 | 0.58 | 111 | 184.19 | 52.44 | 6 | 109 | 35.75 | 22951.43 | 917.98 | 1226.64 | 342.37 | 159.11 | 84937.16 | 0.46 | 0.83 | 19.16 | 5.03 | 1 | 10 | 999.9594 | 1368.1886 | 1237.6106 | 999959.42 | 1368188.5935 | 1.9325e-06 | 16 | 1237610.5944
6 | 90 | CONCLUIDO | 1.3269 | 75.37 | 69.6 | 44.43 | 0.67 | 94 | 185.7 | 52.44 | 7 | 92 | 36.26 | 23137.49 | 905.28 | 1226.49 | 316.91 | 159.11 | 72295.93 | 0.5 | 0.84 | 19.13 | 4.27 | 1 | 10 | 973.6933 | 1332.2502 | 1205.1021 | 973693.3209 | 1332250.1579 | 1.9674e-06 | 16 | 1205102.0727
7 | 90 | CONCLUIDO | 1.3445 | 74.38 | 69.04 | 50.52 | 0.76 | 82 | 187.22 | 52.44 | 8 | 80 | 36.78 | 23324.24 | 894.52 | 1226.47 | 297.65 | 159.11 | 62724.06 | 0.53 | 0.84 | 19.11 | 3.71 | 1 | 10 | 953.8938 | 1305.1595 | 1180.5969 | 953893.7506 | 1305159.5124 | 1.9935e-06 | 16 | 1180596.9204
8 | 90 | CONCLUIDO | 1.36 | 73.53 | 68.55 | 57.13 | 0.85 | 72 | 188.74 | 52.44 | 9 | 70 | 37.3 | 23511.69 | 885.09 | 1226.49 | 281.66 | 159.11 | 54777.36 | 0.56 | 0.85 | 19.08 | 3.22 | 1 | 10 | 936.9213 | 1281.937 | 1159.5908 | 936921.2766 | 1281937.0246 | 2.0165e-06 | 16 | 1159590.7542
9 | 90 | CONCLUIDO | 1.372 | 72.89 | 68.19 | 63.93 | 0.93 | 64 | 190.26 | 52.44 | 10 | 62 | 37.82 | 23699.85 | 877.48 | 1226.35 | 269.42 | 159.11 | 48698.61 | 0.59 | 0.85 | 19.07 | 2.86 | 1 | 10 | 923.913 | 1264.1385 | 1143.4909 | 923912.9883 | 1264138.5107 | 2.0343e-06 | 16 | 1143490.9055
10 | 90 | CONCLUIDO | 1.3808 | 72.42 | 67.94 | 70.28 | 1.02 | 58 | 191.79 | 52.44 | 11 | 56 | 38.35 | 23888.73 | 870.97 | 1226.5 | 260.76 | 159.11 | 44400.62 | 0.61 | 0.86 | 19.06 | 2.61 | 1 | 10 | 913.9777 | 1250.5446 | 1131.1944 | 913977.712 | 1250544.6274 | 2.0474e-06 | 16 | 1131194.4033
11 | 90 | CONCLUIDO | 1.3883 | 72.03 | 67.73 | 76.67 | 1.1 | 53 | 193.33 | 52.44 | 12 | 51 | 38.89 | 24078.33 | 865.02 | 1226.45 | 253.22 | 159.11 | 40655.8 | 0.63 | 0.86 | 19.07 | 2.4 | 1 | 10 | 905.3678 | 1238.7641 | 1120.5382 | 905367.7508 | 1238764.0986 | 2.0585e-06 | 16 | 1120538.1917
12 | 90 | CONCLUIDO | 1.3951 | 71.68 | 67.52 | 82.68 | 1.18 | 49 | 194.88 | 52.44 | 13 | 47 | 39.43 | 24268.67 | 859.44 | 1226.32 | 246.45 | 159.11 | 37287.96 | 0.65 | 0.86 | 19.05 | 2.19 | 1 | 10 | 888.8472 | 1216.16 | 1100.0914 | 888847.2087 | 1216159.9641 | 2.0686e-06 | 15 | 1100091.364
13 | 90 | CONCLUIDO | 1.4012 | 71.37 | 67.35 | 89.8 | 1.27 | 45 | 196.42 | 52.44 | 14 | 43 | 39.98 | 24459.75 | 853.94 | 1226.3 | 240.69 | 159.11 | 34430.39 | 0.66 | 0.87 | 19.05 | 2.02 | 1 | 10 | 881.5729 | 1206.2069 | 1091.0882 | 881572.8873 | 1206206.9167 | 2.0776e-06 | 15 | 1091088.2215
14 | 90 | CONCLUIDO | 1.4067 | 71.09 | 67.17 | 95.96 | 1.35 | 42 | 197.98 | 52.44 | 15 | 40 | 40.54 | 24651.58 | 849.53 | 1226.37 | 234.88 | 159.11 | 31537.4 | 0.68 | 0.87 | 19.04 | 1.85 | 1 | 10 | 875.3209 | 1197.6527 | 1083.3504 | 875320.9412 | 1197652.7282 | 2.0858e-06 | 15 | 1083350.4327
15 | 90 | CONCLUIDO | 1.4109 | 70.88 | 67.07 | 103.18 | 1.42 | 39 | 199.54 | 52.44 | 16 | 37 | 41.1 | 24844.17 | 843.72 | 1226.33 | 230.96 | 159.11 | 29595.28 | 0.69 | 0.87 | 19.05 | 1.74 | 1 | 10 | 869.1939 | 1189.2695 | 1075.7673 | 869193.9327 | 1189269.4848 | 2.092e-06 | 15 | 1075767.2744
16 | 90 | CONCLUIDO | 1.414 | 70.72 | 66.98 | 108.62 | 1.5 | 37 | 201.11 | 52.44 | 17 | 35 | 41.67 | 25037.53 | 839.7 | 1226.25 | 228.4 | 159.11 | 28321.76 | 0.7 | 0.87 | 19.04 | 1.66 | 1 | 10 | 864.8077 | 1183.2681 | 1070.3386 | 864807.7299 | 1183268.0886 | 2.0966e-06 | 15 | 1070338.643
17 | 90 | CONCLUIDO | 1.4174 | 70.55 | 66.88 | 114.66 | 1.58 | 35 | 202.68 | 52.44 | 18 | 33 | 42.24 | 25231.66 | 836.21 | 1226.35 | 224.94 | 159.11 | 26601.23 | 0.71 | 0.87 | 19.04 | 1.56 | 1 | 10 | 860.5795 | 1177.4829 | 1065.1055 | 860579.5098 | 1177482.8514 | 2.1016e-06 | 15 | 1065105.5407
18 | 90 | CONCLUIDO | 1.4209 | 70.38 | 66.78 | 121.43 | 1.65 | 33 | 204.26 | 52.44 | 19 | 31 | 42.82 | 25426.72 | 832.03 | 1226.26 | 221.77 | 159.11 | 25027.8 | 0.72 | 0.87 | 19.03 | 1.46 | 1 | 10 | 855.8976 | 1171.0769 | 1059.311 | 855897.628 | 1171076.8941 | 2.1068e-06 | 15 | 1059310.959
19 | 90 | CONCLUIDO | 1.4243 | 70.21 | 66.69 | 129.07 | 1.73 | 31 | 205.85 | 52.44 | 20 | 29 | 43.41 | 25622.45 | 827.52 | 1226.31 | 218.39 | 159.11 | 23349.75 | 0.73 | 0.87 | 19.03 | 1.36 | 1 | 10 | 851.1198 | 1164.5396 | 1053.3976 | 851119.7801 | 1164539.6318 | 2.1119e-06 | 15 | 1053397.6038
20 | 90 | CONCLUIDO | 1.428 | 70.03 | 66.58 | 137.75 | 1.8 | 29 | 207.45 | 52.44 | 21 | 27 | 44 | 25818.99 | 821.55 | 1226.34 | 214.84 | 159.11 | 21585.55 | 0.74 | 0.88 | 19.02 | 1.25 | 1 | 10 | 845.2599 | 1156.5219 | 1046.1451 | 845259.9296 | 1156521.9259 | 2.1173e-06 | 15 | 1046145.0965
21 | 90 | CONCLUIDO | 1.4293 | 69.96 | 66.55 | 142.6 | 1.87 | 28 | 209.05 | 52.44 | 22 | 26 | 44.6 | 26016.35 | 819.59 | 1226.27 | 213.97 | 159.11 | 21153.11 | 0.74 | 0.88 | 19.01 | 1.22 | 1 | 10 | 843.3198 | 1153.8674 | 1043.7439 | 843319.7979 | 1153867.3521 | 2.1193e-06 | 15 | 1043743.8715
22 | 90 | CONCLUIDO | 1.4305 | 69.9 | 66.52 | 147.83 | 1.94 | 27 | 210.65 | 52.44 | 23 | 25 | 45.21 | 26214.54 | 817.27 | 1226.3 | 212.61 | 159.11 | 20476.78 | 0.75 | 0.88 | 19.03 | 1.2 | 1 | 10 | 841.2138 | 1150.9858 | 1041.1373 | 841213.7508 | 1150985.7656 | 2.1211e-06 | 15 | 1041137.2996
23 | 90 | CONCLUIDO | 1.4323 | 69.82 | 66.47 | 153.4 | 2.01 | 26 | 212.27 | 52.44 | 24 | 24 | 45.82 | 26413.56 | 812.28 | 1226.28 | 211.1 | 159.11 | 19730.64 | 0.75 | 0.88 | 19.02 | 1.15 | 1 | 10 | 837.1274 | 1145.3946 | 1036.0797 | 837127.3523 | 1145394.5749 | 2.1237e-06 | 15 | 1036079.7242
24 | 90 | CONCLUIDO | 1.434 | 69.74 | 66.43 | 159.43 | 2.08 | 25 | 213.89 | 52.44 | 25 | 23 | 46.44 | 26613.43 | 807.38 | 1226.3 | 209.68 | 159.11 | 19021.69 | 0.76 | 0.88 | 19.01 | 1.1 | 1 | 10 | 833.1868 | 1140.0029 | 1031.2027 | 833186.7944 | 1140002.9297 | 2.1262e-06 | 15 | 1031202.6501
25 | 90 | CONCLUIDO | 1.4357 | 69.65 | 66.38 | 165.95 | 2.14 | 24 | 215.51 | 52.44 | 26 | 22 | 47.07 | 26814.17 | 805.52 | 1226.36 | 208.08 | 159.11 | 18229.28 | 0.76 | 0.88 | 19.01 | 1.05 | 1 | 10 | 831.0673 | 1137.103 | 1028.5795 | 831067.3294 | 1137102.9841 | 2.1288e-06 | 15 | 1028579.4713
26 | 90 | CONCLUIDO | 1.4375 | 69.56 | 66.33 | 173.02 | 2.21 | 23 | 217.15 | 52.44 | 27 | 21 | 47.71 | 27015.77 | 801.24 | 1226.3 | 206.52 | 159.11 | 17452.85 | 0.77 | 0.88 | 19 | 1 | 1 | 10 | 827.4385 | 1132.1378 | 1024.0882 | 827438.4747 | 1132137.8251 | 2.1314e-06 | 15 | 1024088.18
27 | 90 | CONCLUIDO | 1.4389 | 69.5 | 66.29 | 180.8 | 2.27 | 22 | 218.79 | 52.44 | 28 | 20 | 48.35 | 27218.26 | 799.91 | 1226.29 | 205.14 | 159.11 | 16771.06 | 0.78 | 0.88 | 19.01 | 0.97 | 1 | 10 | 825.8283 | 1129.9348 | 1022.0954 | 825828.3469 | 1129934.7772 | 2.1335e-06 | 15 | 1022095.3879
28 | 90 | CONCLUIDO | 1.4409 | 69.4 | 66.23 | 189.24 | 2.34 | 21 | 220.44 | 52.44 | 29 | 19 | 49 | 27421.64 | 795.06 | 1226.29 | 203.16 | 159.11 | 15781.75 | 0.78 | 0.88 | 19.01 | 0.91 | 1 | 10 | 821.7419 | 1124.3435 | 1017.0377 | 821741.8666 | 1124343.4746 | 2.1365e-06 | 15 | 1017037.7114
29 | 90 | CONCLUIDO | 1.4426 | 69.32 | 66.19 | 198.56 | 2.4 | 20 | 222.1 | 52.44 | 30 | 18 | 49.65 | 27625.93 | 790.89 | 1226.28 | 201.6 | 159.11 | 15011.07 | 0.79 | 0.88 | 19 | 0.86 | 1 | 10 | 818.2835 | 1119.6116 | 1012.7575 | 818283.5387 | 1119611.6377 | 2.139e-06 | 15 | 1012757.4744
30 | 90 | CONCLUIDO | 1.4424 | 69.33 | 66.2 | 198.6 | 2.46 | 20 | 223.76 | 52.44 | 31 | 18 | 50.32 | 27831.27 | 787.4 | 1226.32 | 201.86 | 159.11 | 15139.8 | 0.79 | 0.88 | 19.01 | 0.87 | 1 | 10 | 816.3039 | 1116.903 | 1010.3073 | 816303.8907 | 1116902.996 | 2.1387e-06 | 15 | 1010307.3417
31 | 90 | CONCLUIDO | 1.4441 | 69.25 | 66.15 | 208.89 | 2.52 | 19 | 225.43 | 52.44 | 32 | 17 | 50.99 | 28037.42 | 786.39 | 1226.29 | 200.23 | 159.11 | 14326.49 | 0.79 | 0.88 | 19.01 | 0.82 | 1 | 10 | 814.7291 | 1114.7483 | 1008.3583 | 814729.1322 | 1114748.342 | 2.1412e-06 | 15 | 1008358.3248
32 | 90 | CONCLUIDO | 1.4462 | 69.14 | 66.08 | 220.28 | 2.58 | 18 | 227.11 | 52.44 | 33 | 16 | 51.67 | 28244.51 | 780.11 | 1226.3 | 198.2 | 159.11 | 13316.12 | 0.8 | 0.88 | 19 | 0.76 | 1 | 10 | 809.733 | 1107.9125 | 1002.1748 | 809733.032 | 1107912.4573 | 2.1443e-06 | 15 | 1002174.8473
33 | 90 | CONCLUIDO | 1.4464 | 69.14 | 66.08 | 220.25 | 2.64 | 18 | 228.8 | 52.44 | 34 | 16 | 52.36 | 28452.56 | 779 | 1226.33 | 197.76 | 159.11 | 13097.34 | 0.8 | 0.88 | 19 | 0.75 | 1 | 10 | 808.9709 | 1106.8697 | 1001.2316 | 808970.9305 | 1106869.7164 | 2.1446e-06 | 15 | 1001231.6242
34 | 90 | CONCLUIDO | 1.448 | 69.06 | 66.04 | 233.07 | 2.7 | 17 | 230.49 | 52.44 | 35 | 15 | 53.05 | 28661.58 | 774.45 | 1226.26 | 196.54 | 159.11 | 12495.78 | 0.81 | 0.88 | 19 | 0.71 | 1 | 10 | 805.3588 | 1101.9275 | 996.7611 | 805358.8347 | 1101927.4876 | 2.147e-06 | 15 | 996761.0747
35 | 90 | CONCLUIDO | 1.448 | 69.06 | 66.04 | 233.07 | 2.76 | 17 | 232.2 | 52.44 | 36 | 15 | 53.75 | 28871.58 | 768.45 | 1226.25 | 196.45 | 159.11 | 12450.8 | 0.81 | 0.88 | 19 | 0.71 | 1 | 10 | 801.7509 | 1096.991 | 992.2957 | 801750.9064 | 1096990.9609 | 2.147e-06 | 15 | 992295.6832
36 | 90 | CONCLUIDO | 1.4495 | 68.99 | 66 | 247.5 | 2.81 | 16 | 233.91 | 52.44 | 37 | 13 | 54.46 | 29082.59 | 766.93 | 1226.37 | 195.05 | 159.11 | 11752.68 | 0.82 | 0.88 | 19 | 0.67 | 1 | 10 | 800.0169 | 1094.6185 | 990.1496 | 800016.9336 | 1094618.4628 | 2.1492e-06 | 15 | 990149.613
37 | 90 | CONCLUIDO | 1.4492 | 69 | 66.02 | 247.56 | 2.87 | 16 | 235.63 | 52.44 | 38 | 12 | 55.18 | 29294.6 | 769.24 | 1226.34 | 195.71 | 159.11 | 12083.58 | 0.81 | 0.88 | 19 | 0.69 | 1 | 10 | 801.6066 | 1096.7936 | 992.1171 | 801606.6368 | 1096793.5648 | 2.1488e-06 | 15 | 992117.1264
38 | 90 | CONCLUIDO | 1.4491 | 69.01 | 66.02 | 247.58 | 2.92 | 16 | 237.35 | 52.44 | 39 | 9 | 55.91 | 29507.65 | 765.84 | 1226.3 | 195.77 | 159.11 | 12112.98 | 0.81 | 0.88 | 19 | 0.69 | 1 | 10 | 799.61 | 1094.0617 | 989.646 | 799609.996 | 1094061.6728 | 2.1486e-06 | 15 | 989645.9622
39 | 90 | CONCLUIDO | 1.4512 | 68.91 | 65.95 | 263.82 | 2.98 | 15 | 239.09 | 52.44 | 40 | 8 | 56.65 | 29721.73 | 764.17 | 1226.32 | 193.6 | 159.11 | 11036 | 0.82 | 0.88 | 19 | 0.63 | 1 | 10 | 797.419 | 1091.0638 | 986.9342 | 797418.9669 | 1091063.8102 | 2.1517e-06 | 15 | 986934.2114

## RESULTADOS_0
Unnamed: 0 | Volume de calda [L] | STATUS | Capacidade operacional [ha/h] | Tempo de missao [h] | Tempo util [h] | Tempo por voo [min] | Autonomia Projetada [h] | N° Voos | MTOW [kg] | Massa Estrutura [kg] | Combustível [kg] | Abastecimentos | Massa gerador | Potência gerador [W] | Combustível consumido [L] | Calda cons [L] | Distância percorrida [km] | Distância Pulverizando [km] | RTL ACUMULADO[m] | EOC [km/km] | EOC [h/h] | Tempo de manobra [h] | Tempo rtl_rtw [h] | V pulv [m/s] | V desloc [m/s] | Preço Total por ha Simples [R$/ha] | Preço Total por ha Presumido [R$/ha] | Preço Total por ha Real [R$/ha] | Preço Total Simples [R$] | Preço Total Presumido [R$] | Prod CAPEX [ha/h/R$] | Dias Trabalhados | Preço Total Real [R$]
0 | 10 | CONCLUIDO | 1.3133 | 76.14 | 72.72 | 27.27 | 0.64 | 160 | 26.11 | 12.1 | 1 | 154 | 3.01 | 3454.41 | 219.56 | 1226.65 | 422.12 | 159.11 | 124568.7 | 0.38 | 0.8 | 19.25 | 7.39 | 1 | 10 | 366.8277 | 501.9098 | 454.0083 | 366827.6906 | 501909.8296 | 2.5021e-06 | 16 | 454008.2599
1 | 10 | CONCLUIDO | 1.3493 | 74.11 | 71.09 | 34.4 | 1.23 | 124 | 27.2 | 12.1 | 2 | 0 | 3.1 | 3588.35 | 211.57 | 1227.25 | 361.41 | 159.11 | 94393.82 | 0.44 | 0.82 | 19.34 | 5.75 | 1 | 10 | 352.7158 | 482.6013 | 436.5425 | 352715.802 | 482601.321 | 2.5707e-06 | 16 | 436542.5283

## RESULTADOS_7
Unnamed: 0 | Volume de calda [L] | STATUS | Capacidade operacional [ha/h] | Tempo de missao [h] | Tempo util [h] | Tempo por voo [min] | Autonomia Projetada [h] | N° Voos | MTOW [kg] | Massa Estrutura [kg] | Combustível [kg] | Abastecimentos | Massa gerador | Potência gerador [W] | Combustível consumido [L] | Calda cons [L] | Distância percorrida [km] | Distância Pulverizando [km] | RTL ACUMULADO[m] | EOC [km/km] | EOC [h/h] | Tempo de manobra [h] | Tempo rtl_rtw [h] | V pulv [m/s] | V desloc [m/s] | Preço Total por ha Simples [R$/ha] | Preço Total por ha Presumido [R$/ha] | Preço Total por ha Real [R$/ha] | Preço Total Simples [R$] | Preço Total Presumido [R$] | Prod CAPEX [ha/h/R$] | Dias Trabalhados | Preço Total Real [R$]
0 | 45 | CONCLUIDO | 0.9055 | 110.44 | 95.52 | 9.11 | 0.18 | 629 | 98.71 | 39.72 | 1 | 627 | 12.99 | 12407.75 | 862.26 | 1228.35 | 1194.59 | 159.11 | 508459.76 | 0.13 | 0.61 | 20.03 | 30.14 | 1 | 10 | 1388.7464 | 1900.144 | 1718.797 | 1388746.3678 | 1900144.0476 | 1.4787e-06 | 24 | 1718796.9666
1 | 45 | CONCLUIDO | 1.1911 | 83.95 | 76.85 | 18.52 | 0.35 | 249 | 99.95 | 39.72 | 2 | 247 | 13.24 | 12561.45 | 686.57 | 1226.91 | 561.78 | 159.11 | 193951.71 | 0.28 | 0.76 | 19.39 | 11.51 | 1 | 10 | 871.3966 | 1192.2833 | 1078.4934 | 871396.6093 | 1192283.2842 | 1.9451e-06 | 18 | 1078493.4409
2 | 45 | CONCLUIDO | 1.2884 | 77.62 | 72.44 | 28.04 | 0.52 | 155 | 101.2 | 39.72 | 3 | 153 | 13.49 | 12715.54 | 639.25 | 1226.8 | 413.23 | 159.11 | 120146.63 | 0.39 | 0.8 | 19.22 | 7.11 | 1 | 10 | 764.7456 | 1046.3586 | 946.4956 | 764745.573 | 1046358.6312 | 2.104e-06 | 17 | 946495.632
3 | 45 | CONCLUIDO | 1.3394 | 74.66 | 70.39 | 38.05 | 0.69 | 111 | 102.45 | 39.72 | 4 | 109 | 13.74 | 12870.03 | 613.04 | 1226.5 | 343.19 | 159.11 | 85349.26 | 0.46 | 0.83 | 19.17 | 5.06 | 1 | 10 | 710.5095 | 972.1505 | 879.3698 | 710509.5465 | 972150.5069 | 2.1872e-06 | 16 | 879369.827
4 | 45 | CONCLUIDO | 1.3691 | 73.04 | 69.26 | 47.77 | 0.85 | 87 | 103.71 | 39.72 | 5 | 85 | 14 | 13024.91 | 595.15 | 1226.47 | 305.36 | 159.11 | 66552.32 | 0.52 | 0.84 | 19.12 | 3.93 | 1 | 10 | 683.6773 | 935.4374 | 846.1605 | 683677.252 | 935437.3779 | 2.2357e-06 | 16 | 846160.5474
5 | 45 | CONCLUIDO | 1.389 | 71.99 | 68.55 | 57.93 | 1.01 | 71 | 104.97 | 39.72 | 6 | 69 | 14.25 | 13180.19 | 580.83 | 1226.43 | 280.97 | 159.11 | 54436.92 | 0.57 | 0.85 | 19.1 | 3.22 | 1 | 10 | 656.9681 | 898.8927 | 813.1036 | 656968.0528 | 898892.6732 | 2.2682e-06 | 15 | 813103.6181
6 | 45 | CONCLUIDO | 1.4035 | 71.25 | 68.03 | 68.03 | 1.16 | 60 | 106.23 | 39.72 | 7 | 58 | 14.52 | 13335.87 | 567.49 | 1226.41 | 263.5 | 159.11 | 45757.77 | 0.6 | 0.86 | 19.08 | 2.7 | 1 | 10 | 641.8802 | 878.2488 | 794.43 | 641880.2292 | 878248.8474 | 2.2919e-06 | 15 | 794430.01
7 | 45 | CONCLUIDO | 1.4148 | 70.68 | 67.64 | 79.58 | 1.31 | 51 | 107.5 | 39.72 | 8 | 49 | 14.78 | 13491.96 | 555.42 | 1226.52 | 250.9 | 159.11 | 39505.75 | 0.63 | 0.86 | 19.05 | 2.32 | 1 | 10 | 629.3436 | 861.0957 | 778.914 | 629343.6415 | 861095.735 | 2.3104e-06 | 15 | 778913.9666
8 | 45 | CONCLUIDO | 1.4234 | 70.25 | 67.34 | 89.79 | 1.46 | 45 | 108.77 | 39.72 | 9 | 43 | 15.05 | 13648.58 | 544.44 | 1226.39 | 240.67 | 159.11 | 34416.12 | 0.66 | 0.87 | 19.04 | 2.01 | 1 | 10 | 618.8308 | 846.7115 | 765.9026 | 618830.754 | 846711.5385 | 2.3244e-06 | 15 | 765902.5776
9 | 45 | CONCLUIDO | 1.4299 | 69.93 | 67.12 | 100.68 | 1.6 | 40 | 110.04 | 39.72 | 10 | 38 | 15.32 | 13805.5 | 533.19 | 1226.26 | 233.17 | 159.11 | 30695.39 | 0.68 | 0.87 | 19.04 | 1.8 | 1 | 10 | 609.1882 | 833.5181 | 753.9683 | 609188.1566 | 833518.1114 | 2.335e-06 | 15 | 753968.3127
10 | 45 | CONCLUIDO | 1.437 | 69.59 | 66.88 | 114.65 | 1.74 | 35 | 111.32 | 39.72 | 11 | 33 | 15.6 | 13962.83 | 521.82 | 1226.3 | 225.06 | 159.11 | 26664 | 0.71 | 0.87 | 19.03 | 1.55 | 1 | 10 | 599.3124 | 820.0057 | 741.7455 | 599312.4165 | 820005.688 | 2.3466e-06 | 15 | 741745.4961
11 | 45 | CONCLUIDO | 1.4413 | 69.38 | 66.74 | 125.13 | 1.88 | 32 | 112.59 | 39.72 | 12 | 28 | 15.88 | 14120.58 | 511.27 | 1226.35 | 220.09 | 159.11 | 24191.82 | 0.72 | 0.87 | 19.03 | 1.41 | 1 | 10 | 591.1781 | 808.8759 | 731.6779 | 591178.0582 | 808875.9002 | 2.3536e-06 | 15 | 731677.9195
12 | 45 | CONCLUIDO | 1.4455 | 69.18 | 66.6 | 137.78 | 2.01 | 29 | 113.88 | 39.72 | 13 | 14 | 16.16 | 14278.75 | 501.41 | 1226.36 | 214.78 | 159.11 | 21551.49 | 0.74 | 0.88 | 19.04 | 1.27 | 1 | 10 | 583.5396 | 798.4247 | 722.2241 | 583539.6282 | 798424.6632 | 2.3605e-06 | 15 | 722224.134
13 | 45 | CONCLUIDO | 1.4447 | 69.22 | 66.63 | 137.86 | 2.14 | 29 | 115.16 | 39.72 | 14 | 3 | 16.45 | 14437.35 | 505.53 | 1226.41 | 215.7 | 159.11 | 22014.18 | 0.74 | 0.87 | 19.05 | 1.31 | 1 | 10 | 586.3503 | 802.2704 | 725.7028 | 586350.3218 | 802270.3782 | 2.3592e-06 | 15 | 725702.8193
14 | 45 | CONCLUIDO | 1.4444 | 69.23 | 66.65 | 137.89 | 2.27 | 29 | 116.45 | 39.72 | 15 | 0 | 16.74 | 14596.38 | 509.84 | 1226.5 | 215.67 | 159.11 | 21999.19 | 0.74 | 0.87 | 19.06 | 1.32 | 1 | 10 | 589.0929 | 806.0229 | 729.0972 | 589092.9208 | 806022.9232 | 2.3587e-06 | 15 | 729097.2267

## RESULTADOS_10
Unnamed: 0 | Volume de calda [L] | STATUS | Capacidade operacional [ha/h] | Tempo de missao [h] | Tempo util [h] | Tempo por voo [min] | Autonomia Projetada [h] | N° Voos | MTOW [kg] | Massa Estrutura [kg] | Combustível [kg] | Abastecimentos | Massa gerador | Potência gerador [W] | Combustível consumido [L] | Calda cons [L] | Distância percorrida [km] | Distância Pulverizando [km] | RTL ACUMULADO[m] | EOC [km/km] | EOC [h/h] | Tempo de manobra [h] | Tempo rtl_rtw [h] | V pulv [m/s] | V desloc [m/s] | Preço Total por ha Simples [R$/ha] | Preço Total por ha Presumido [R$/ha] | Preço Total por ha Real [R$/ha] | Preço Total Simples [R$] | Preço Total Presumido [R$] | Prod CAPEX [ha/h/R$] | Dias Trabalhados | Preço Total Real [R$]
0 | 60 | CONCLUIDO | 0.7848 | 127.42 | 104.64 | 7.77 | 0.14 | 808 | 124.63 | 45 | 1 | 806 | 18.64 | 15605.44 | 1104.09 | 1228.57 | 1505.79 | 159.11 | 663164.03 | 0.11 | 0.56 | 20.29 | 39.25 | 1 | 10 | 1968.0043 | 2692.7103 | 2435.7218 | 1968004.3134 | 2692710.3239 | 1.2339e-06 | 27 | 2435721.8298
1 | 60 | CONCLUIDO | 1.1205 | 89.25 | 79.4 | 15.77 | 0.28 | 302 | 125.95 | 45 | 2 | 300 | 18.95 | 15767.7 | 833.35 | 1227.19 | 648.15 | 159.11 | 236872.68 | 0.25 | 0.73 | 19.48 | 14.05 | 1 | 10 | 1081.5346 | 1479.8034 | 1338.573 | 1081534.6125 | 1479803.3707 | 1.7617e-06 | 19 | 1338573.0139
2 | 60 | CONCLUIDO | 1.2377 | 80.79 | 73.91 | 23.84 | 0.42 | 186 | 127.27 | 45 | 3 | 184 | 19.27 | 15930.42 | 770.17 | 1226.75 | 461.92 | 159.11 | 144337.37 | 0.34 | 0.79 | 19.29 | 8.57 | 1 | 10 | 915.8976 | 1253.1715 | 1133.5705 | 915897.5729 | 1253171.4658 | 1.9459e-06 | 17 | 1133570.54
3 | 60 | CONCLUIDO | 1.299 | 76.98 | 71.42 | 31.98 | 0.55 | 134 | 128.59 | 45 | 4 | 132 | 19.59 | 16093.6 | 738.52 | 1226.57 | 378.55 | 159.11 | 102913.67 | 0.42 | 0.82 | 19.19 | 6.09 | 1 | 10 | 850.6914 | 1163.9536 | 1052.8675 | 850691.449 | 1163953.5703 | 2.0423e-06 | 17 | 1052867.4752
4 | 60 | CONCLUIDO | 1.3351 | 74.9 | 70.09 | 40.05 | 0.68 | 105 | 129.92 | 45 | 5 | 103 | 19.92 | 16257.24 | 718.74 | 1226.65 | 333.19 | 159.11 | 80380.23 | 0.48 | 0.83 | 19.15 | 4.75 | 1 | 10 | 806.4944 | 1103.4813 | 998.1666 | 806494.4262 | 1103481.2539 | 2.0991e-06 | 16 | 998166.5518
5 | 60 | CONCLUIDO | 1.3593 | 73.57 | 69.24 | 48.31 | 0.81 | 86 | 131.25 | 45 | 6 | 84 | 20.25 | 16421.36 | 704.62 | 1226.61 | 304.56 | 159.11 | 66159.04 | 0.52 | 0.84 | 19.12 | 3.91 | 1 | 10 | 783.0348 | 1071.3828 | 969.1315 | 783034.8109 | 1071382.7733 | 2.1371e-06 | 16 | 969131.5051
6 | 60 | CONCLUIDO | 1.3786 | 72.54 | 68.57 | 57.14 | 0.93 | 72 | 132.58 | 45 | 7 | 70 | 20.59 | 16585.95 | 691.19 | 1226.41 | 281.96 | 159.11 | 54929.78 | 0.56 | 0.85 | 19.09 | 3.24 | 1 | 10 | 763.568 | 1044.7474 | 945.0382 | 763567.9856 | 1044747.4041 | 2.1675e-06 | 16 | 945038.1782
7 | 60 | CONCLUIDO | 1.3917 | 71.85 | 68.14 | 65.94 | 1.06 | 62 | 133.92 | 45 | 8 | 60 | 20.93 | 16751.02 | 681.06 | 1226.48 | 267.25 | 159.11 | 47622.84 | 0.6 | 0.86 | 19.08 | 2.81 | 1 | 10 | 741.8456 | 1015.0259 | 918.1533 | 741845.6346 | 1015025.9251 | 2.1881e-06 | 15 | 918153.2754
8 | 60 | CONCLUIDO | 1.4014 | 71.36 | 67.82 | 73.98 | 1.18 | 55 | 135.27 | 45 | 9 | 53 | 21.27 | 16916.71 | 671.54 | 1226.39 | 256.42 | 159.11 | 42245.91 | 0.62 | 0.86 | 19.07 | 2.49 | 1 | 10 | 730.7742 | 999.8776 | 904.4506 | 730774.2418 | 999877.5571 | 2.2033e-06 | 15 | 904450.6464
9 | 60 | CONCLUIDO | 1.4101 | 70.92 | 67.53 | 82.7 | 1.29 | 49 | 136.61 | 45 | 10 | 47 | 21.61 | 17082.76 | 663.17 | 1226.43 | 246.9 | 159.11 | 37512.73 | 0.64 | 0.86 | 19.06 | 2.21 | 1 | 10 | 721.0696 | 986.5993 | 892.4396 | 721069.635 | 986599.286 | 2.217e-06 | 15 | 892439.6348
10 | 60 | CONCLUIDO | 1.4172 | 70.56 | 67.3 | 91.78 | 1.41 | 44 | 137.96 | 45 | 11 | 42 | 21.96 | 17249.3 | 654.74 | 1226.32 | 239.11 | 159.11 | 33642.73 | 0.67 | 0.87 | 19.05 | 1.98 | 1 | 10 | 712.2738 | 974.5644 | 881.5534 | 712273.7834 | 974564.4137 | 2.2282e-06 | 15 | 881553.3539
11 | 60 | CONCLUIDO | 1.4235 | 70.25 | 67.1 | 100.64 | 1.52 | 40 | 139.32 | 45 | 12 | 38 | 22.32 | 17416.34 | 646.28 | 1226.3 | 232.28 | 159.11 | 30249.43 | 0.68 | 0.87 | 19.04 | 1.77 | 1 | 10 | 703.9543 | 963.1813 | 871.2567 | 703954.2965 | 963181.3248 | 2.2381e-06 | 15 | 871256.651
12 | 60 | CONCLUIDO | 1.4274 | 70.06 | 66.98 | 108.61 | 1.63 | 37 | 140.67 | 45 | 13 | 35 | 22.68 | 17583.88 | 637.99 | 1226.33 | 228.46 | 159.11 | 28353.83 | 0.7 | 0.87 | 19.03 | 1.65 | 1 | 10 | 696.9891 | 953.6512 | 862.6361 | 696989.0833 | 953651.2127 | 2.2442e-06 | 15 | 862636.0794
13 | 60 | CONCLUIDO | 1.4321 | 69.83 | 66.82 | 117.92 | 1.74 | 34 | 142.04 | 45 | 14 | 32 | 23.04 | 17751.93 | 630.49 | 1226.3 | 223.14 | 159.11 | 25708.79 | 0.71 | 0.87 | 19.03 | 1.5 | 1 | 10 | 690.1179 | 944.2498 | 854.1319 | 690117.9417 | 944249.8137 | 2.2516e-06 | 15 | 854131.9367
14 | 60 | CONCLUIDO | 1.4361 | 69.63 | 66.71 | 129.12 | 1.85 | 31 | 143.4 | 45 | 15 | 29 | 23.41 | 17920.49 | 622.75 | 1226.32 | 219.3 | 159.11 | 23804.35 | 0.73 | 0.87 | 19.02 | 1.38 | 1 | 10 | 683.5537 | 935.2684 | 846.0077 | 683553.7262 | 935268.3644 | 2.2579e-06 | 15 | 846007.6644
15 | 60 | CONCLUIDO | 1.4396 | 69.47 | 66.59 | 137.78 | 1.96 | 29 | 144.77 | 45 | 16 | 27 | 23.78 | 18089.56 | 616.2 | 1226.34 | 214.94 | 159.11 | 21631.27 | 0.74 | 0.88 | 19.03 | 1.27 | 1 | 10 | 677.9103 | 927.5468 | 839.0231 | 677910.3436 | 927546.8394 | 2.2634e-06 | 15 | 839023.0709
16 | 60 | CONCLUIDO | 1.4422 | 69.34 | 66.52 | 147.82 | 2.06 | 27 | 146.15 | 45 | 17 | 25 | 24.15 | 18259.16 | 608.19 | 1226.32 | 212.92 | 159.11 | 20635.08 | 0.75 | 0.88 | 19.01 | 1.19 | 1 | 10 | 671.8892 | 919.3084 | 831.5709 | 671889.1646 | 919308.3967 | 2.2675e-06 | 15 | 831570.8935
17 | 60 | CONCLUIDO | 1.4451 | 69.2 | 66.43 | 159.42 | 2.16 | 25 | 147.53 | 45 | 18 | 23 | 24.53 | 18429.27 | 599.62 | 1226.32 | 209.54 | 159.11 | 18955.57 | 0.76 | 0.88 | 19.02 | 1.1 | 1 | 10 | 665.3862 | 910.4107 | 823.5224 | 665386.1507 | 910410.6862 | 2.272e-06 | 15 | 823522.3681
18 | 60 | CONCLUIDO | 1.4466 | 69.13 | 66.38 | 165.96 | 2.26 | 24 | 148.91 | 45 | 19 | 21 | 24.92 | 18599.92 | 592.41 | 1226.42 | 208.25 | 159.11 | 18314.71 | 0.76 | 0.88 | 19.01 | 1.06 | 1 | 10 | 660.3518 | 903.5225 | 817.2916 | 660351.8479 | 903522.5309 | 2.2744e-06 | 15 | 817291.6087
19 | 60 | CONCLUIDO | 1.448 | 69.06 | 66.34 | 173.07 | 2.36 | 23 | 150.3 | 45 | 20 | 12 | 25.3 | 18771.1 | 586.64 | 1226.38 | 206.21 | 159.11 | 17300.86 | 0.77 | 0.88 | 19.03 | 1.02 | 1 | 10 | 656.2574 | 897.9203 | 812.224 | 656257.3575 | 897920.2686 | 2.2766e-06 | 15 | 812224.0184
20 | 60 | CONCLUIDO | 1.4497 | 68.98 | 66.29 | 180.78 | 2.45 | 22 | 151.69 | 45 | 21 | 4 | 25.7 | 18942.82 | 588.44 | 1226.46 | 204.28 | 159.11 | 16338.66 | 0.78 | 0.88 | 19.03 | 0.96 | 1 | 10 | 656.5816 | 898.3639 | 812.6253 | 656581.5579 | 898363.8539 | 2.2793e-06 | 15 | 812625.2685
21 | 60 | CONCLUIDO | 1.4495 | 68.99 | 66.3 | 180.81 | 2.54 | 22 | 153.09 | 45 | 22 | 1 | 26.09 | 19115.09 | 592.52 | 1226.51 | 204.51 | 159.11 | 16451.83 | 0.78 | 0.88 | 19.03 | 0.97 | 1 | 10 | 659.1326 | 901.8543 | 815.7826 | 659132.5687 | 901854.2594 | 2.2789e-06 | 15 | 815782.5546
22 | 60 | CONCLUIDO | 1.4495 | 68.99 | 66.29 | 180.8 | 2.64 | 22 | 154.49 | 45 | 23 | 0 | 26.49 | 19287.9 | 597.16 | 1226.52 | 204.38 | 159.11 | 16387.54 | 0.78 | 0.88 | 19.03 | 0.97 | 1 | 10 | 661.893 | 905.6312 | 819.199 | 661892.969 | 905631.1608 | 2.2789e-06 | 15 | 819198.9939

## RESULTADOS_14
Unnamed: 0 | Volume de calda [L] | STATUS | Capacidade operacional [ha/h] | Tempo de missao [h] | Tempo util [h] | Tempo por voo [min] | Autonomia Projetada [h] | N° Voos | MTOW [kg] | Massa Estrutura [kg] | Combustível [kg] | Abastecimentos | Massa gerador | Potência gerador [W] | Combustível consumido [L] | Calda cons [L] | Distância percorrida [km] | Distância Pulverizando [km] | RTL ACUMULADO[m] | EOC [km/km] | EOC [h/h] | Tempo de manobra [h] | Tempo rtl_rtw [h] | V pulv [m/s] | V desloc [m/s] | Preço Total por ha Simples [R$/ha] | Preço Total por ha Presumido [R$/ha] | Preço Total por ha Real [R$/ha] | Preço Total Simples [R$] | Preço Total Presumido [R$] | Prod CAPEX [ha/h/R$] | Dias Trabalhados | Preço Total Real [R$]
0 | 80 | CONCLUIDO | 0.6392 | 156.45 | 119.23 | 6.61 | 0.11 | 1083 | 159.12 | 50.28 | 1 | 1081 | 27.84 | 19859.16 | 1474.64 | 1228.92 | 2001.75 | 159.11 | 909769.99 | 0.08 | 0.49 | 20.78 | 53.82 | 1 | 10 | 3105.8794 | 4249.6012 | 3844.0253 | 3105879.4151 | 4249601.2374 | 9.6465e-07 | 33 | 3844025.2597
1 | 80 | CONCLUIDO | 1.0309 | 97 | 82.72 | 13.38 | 0.22 | 371 | 160.54 | 50.28 | 2 | 369 | 28.26 | 20034.4 | 1021.2 | 1227.53 | 761.69 | 159.11 | 293298.6 | 0.21 | 0.7 | 19.56 | 17.37 | 1 | 10 | 1393.1678 | 1906.1937 | 1724.2693 | 1393167.8498 | 1906193.7143 | 1.5558e-06 | 21 | 1724269.2616
2 | 80 | CONCLUIDO | 1.172 | 85.33 | 75.75 | 20.2 | 0.33 | 225 | 161.97 | 50.28 | 3 | 223 | 28.69 | 20210.21 | 931.48 | 1226.9 | 525.56 | 159.11 | 175963.45 | 0.3 | 0.77 | 19.33 | 10.41 | 1 | 10 | 1128.9628 | 1544.6968 | 1397.2731 | 1128962.8473 | 1544696.774 | 1.7687e-06 | 18 | 1397273.0818
3 | 80 | CONCLUIDO | 1.2469 | 80.2 | 72.68 | 27.09 | 0.43 | 161 | 163.4 | 50.28 | 4 | 159 | 29.12 | 20386.62 | 890.14 | 1226.76 | 421.05 | 159.11 | 124028.75 | 0.38 | 0.8 | 19.24 | 7.35 | 1 | 10 | 1022.2992 | 1398.7549 | 1265.2597 | 1022299.2096 | 1398754.8792 | 1.8818e-06 | 17 | 1265259.6767
4 | 80 | CONCLUIDO | 1.2908 | 77.47 | 71.08 | 33.85 | 0.54 | 126 | 164.83 | 50.28 | 5 | 124 | 29.55 | 20563.61 | 866.78 | 1226.61 | 367.06 | 159.11 | 97206.52 | 0.43 | 0.82 | 19.18 | 5.75 | 1 | 10 | 971.3225 | 1329.0063 | 1202.1678 | 971322.5137 | 1329006.3149 | 1.948e-06 | 17 | 1202167.8175
5 | 80 | CONCLUIDO | 1.3211 | 75.69 | 70.05 | 40.81 | 0.64 | 103 | 166.27 | 50.28 | 6 | 101 | 29.99 | 20741.2 | 850.04 | 1226.5 | 331.63 | 159.11 | 79607.88 | 0.48 | 0.83 | 19.15 | 4.72 | 1 | 10 | 929.451 | 1271.7159 | 1150.3451 | 929451.0211 | 1271715.8915 | 1.9937e-06 | 16 | 1150345.1117
6 | 80 | CONCLUIDO | 1.3442 | 74.4 | 69.27 | 47.77 | 0.74 | 87 | 167.72 | 50.28 | 7 | 85 | 30.44 | 20919.39 | 836.63 | 1226.62 | 305.51 | 159.11 | 66626.14 | 0.52 | 0.84 | 19.12 | 3.94 | 1 | 10 | 904.6194 | 1237.7402 | 1119.612 | 904619.4094 | 1237740.185 | 2.0286e-06 | 16 | 1119611.9989
7 | 80 | CONCLUIDO | 1.3595 | 73.56 | 68.78 | 54.3 | 0.84 | 76 | 169.17 | 50.28 | 8 | 74 | 30.89 | 21098.19 | 827.32 | 1226.44 | 289.04 | 159.11 | 58448.3 | 0.55 | 0.85 | 19.1 | 3.45 | 1 | 10 | 888.4485 | 1215.6144 | 1099.5979 | 888448.473 | 1215614.3963 | 2.0517e-06 | 16 | 1099597.8644
8 | 80 | CONCLUIDO | 1.3729 | 72.84 | 68.36 | 61.21 | 0.94 | 67 | 170.62 | 50.28 | 9 | 65 | 31.34 | 21277.6 | 817.72 | 1226.45 | 274.93 | 159.11 | 51438.36 | 0.58 | 0.85 | 19.08 | 3.03 | 1 | 10 | 873.6937 | 1195.4263 | 1081.3365 | 873693.7186 | 1195426.2904 | 2.0719e-06 | 16 | 1081336.483
9 | 80 | CONCLUIDO | 1.385 | 72.2 | 67.98 | 69.13 | 1.03 | 59 | 172.08 | 50.28 | 10 | 57 | 31.8 | 21457.64 | 809.3 | 1226.5 | 262.03 | 159.11 | 45029.32 | 0.61 | 0.86 | 19.07 | 2.65 | 1 | 10 | 860.7697 | 1177.743 | 1065.3409 | 860769.6681 | 1177743.0344 | 2.0902e-06 | 16 | 1065340.8921
10 | 80 | CONCLUIDO | 1.3923 | 71.82 | 67.76 | 75.29 | 1.12 | 54 | 173.55 | 50.28 | 11 | 52 | 32.27 | 21638.31 | 802.79 | 1226.41 | 254.46 | 159.11 | 41266.76 | 0.63 | 0.86 | 19.07 | 2.43 | 1 | 10 | 843.7132 | 1154.4057 | 1044.2308 | 843713.2293 | 1154405.6623 | 2.1012e-06 | 15 | 1044230.8061
11 | 80 | CONCLUIDO | 1.4 | 71.43 | 67.53 | 82.69 | 1.22 | 49 | 175.02 | 50.28 | 12 | 47 | 32.74 | 21819.6 | 796.6 | 1226.39 | 247.19 | 159.11 | 37660.02 | 0.64 | 0.86 | 19.04 | 2.2 | 1 | 10 | 835.2146 | 1142.7775 | 1033.7124 | 835214.6285 | 1142777.5018 | 2.1128e-06 | 15 | 1033712.421
12 | 80 | CONCLUIDO | 1.4067 | 71.09 | 67.31 | 89.75 | 1.31 | 45 | 176.49 | 50.28 | 13 | 43 | 33.21 | 22001.54 | 789.95 | 1226.38 | 239.57 | 159.11 | 33870.93 | 0.66 | 0.87 | 19.05 | 1.99 | 1 | 10 | 827.0514 | 1131.6082 | 1023.6091 | 827051.3962 | 1131608.2072 | 2.1229e-06 | 15 | 1023609.1082
13 | 80 | CONCLUIDO | 1.4105 | 70.9 | 67.22 | 96.03 | 1.4 | 42 | 177.97 | 50.28 | 14 | 40 | 33.69 | 22184.13 | 785.14 | 1226.37 | 236.78 | 159.11 | 32489.78 | 0.67 | 0.87 | 19.03 | 1.89 | 1 | 10 | 821.9227 | 1124.5909 | 1017.2615 | 821922.7186 | 1124590.9243 | 2.1287e-06 | 15 | 1017261.5448
14 | 80 | CONCLUIDO | 1.4155 | 70.64 | 67.06 | 103.18 | 1.48 | 39 | 179.46 | 50.28 | 15 | 37 | 34.18 | 22367.38 | 779.36 | 1226.35 | 231.09 | 159.11 | 29660.74 | 0.69 | 0.87 | 19.04 | 1.74 | 1 | 10 | 815.4257 | 1115.7015 | 1009.2205 | 815425.7275 | 1115701.4544 | 2.1362e-06 | 15 | 1009220.4735
15 | 80 | CONCLUIDO | 1.4203 | 70.41 | 66.92 | 111.54 | 1.57 | 36 | 180.95 | 50.28 | 16 | 34 | 34.67 | 22551.28 | 773.85 | 1226.32 | 226.45 | 159.11 | 27352.18 | 0.7 | 0.87 | 19.03 | 1.6 | 1 | 10 | 809.2973 | 1107.3162 | 1001.6355 | 809297.2803 | 1107316.2426 | 2.1435e-06 | 15 | 1001635.5346
16 | 80 | CONCLUIDO | 1.4237 | 70.24 | 66.82 | 117.92 | 1.65 | 34 | 182.45 | 50.28 | 17 | 32 | 35.17 | 22735.98 | 767.47 | 1226.35 | 222.95 | 159.11 | 25611.64 | 0.71 | 0.87 | 19.03 | 1.49 | 1 | 10 | 803.4638 | 1099.3346 | 994.4157 | 803463.795 | 1099334.6106 | 2.1486e-06 | 15 | 994415.6583
17 | 80 | CONCLUIDO | 1.4265 | 70.1 | 66.74 | 125.14 | 1.74 | 32 | 183.95 | 50.28 | 18 | 30 | 35.67 | 22921.24 | 763.76 | 1226.34 | 220.25 | 159.11 | 24275.85 | 0.72 | 0.87 | 19.03 | 1.42 | 1 | 10 | 799.6303 | 1094.0895 | 989.6711 | 799630.3411 | 1094089.5099 | 2.1528e-06 | 15 | 989671.1427
18 | 80 | CONCLUIDO | 1.4299 | 69.93 | 66.64 | 133.29 | 1.82 | 30 | 185.46 | 50.28 | 19 | 28 | 36.18 | 23107.19 | 758.44 | 1226.36 | 217.1 | 159.11 | 22710.3 | 0.73 | 0.87 | 19.02 | 1.32 | 1 | 10 | 794.4906 | 1087.0571 | 983.3099 | 794490.6046 | 1087057.0956 | 2.1579e-06 | 15 | 983309.8921
19 | 80 | CONCLUIDO | 1.433 | 69.78 | 66.55 | 142.62 | 1.9 | 28 | 186.97 | 50.28 | 20 | 26 | 36.69 | 23293.82 | 753.37 | 1226.29 | 213.94 | 159.11 | 21140.56 | 0.74 | 0.88 | 19.02 | 1.23 | 1 | 10 | 789.6959 | 1080.4968 | 977.3757 | 789695.9001 | 1080496.7695 | 2.1626e-06 | 15 | 977375.6743
20 | 80 | CONCLUIDO | 1.4346 | 69.7 | 66.51 | 147.8 | 1.98 | 27 | 188.49 | 50.28 | 21 | 25 | 37.21 | 23481.16 | 749.34 | 1226.26 | 212.78 | 159.11 | 20564.47 | 0.75 | 0.88 | 19.01 | 1.18 | 1 | 10 | 786.3912 | 1075.9752 | 973.2856 | 786391.2323 | 1075975.1771 | 2.165e-06 | 15 | 973285.6164
21 | 80 | CONCLUIDO | 1.4359 | 69.64 | 66.48 | 153.42 | 2.05 | 26 | 190.01 | 50.28 | 22 | 24 | 37.74 | 23669.2 | 743.53 | 1226.35 | 211.21 | 159.11 | 19783.52 | 0.75 | 0.88 | 19.02 | 1.15 | 1 | 10 | 782.1816 | 1070.2154 | 968.0756 | 782181.6464 | 1070215.4361 | 2.167e-06 | 15 | 968075.5769
22 | 80 | CONCLUIDO | 1.4392 | 69.48 | 66.39 | 165.97 | 2.13 | 24 | 191.55 | 50.28 | 23 | 22 | 38.27 | 23857.96 | 737.49 | 1226.32 | 208.11 | 159.11 | 18241.71 | 0.76 | 0.88 | 19.02 | 1.06 | 1 | 10 | 776.7565 | 1062.7925 | 961.3611 | 776756.4923 | 1062792.5008 | 2.172e-06 | 15 | 961361.0762
23 | 80 | CONCLUIDO | 1.4407 | 69.41 | 66.34 | 173.07 | 2.21 | 23 | 193.08 | 50.28 | 24 | 21 | 38.8 | 24047.45 | 734.51 | 1226.32 | 206.87 | 159.11 | 17627.5 | 0.77 | 0.88 | 19.01 | 1.02 | 1 | 10 | 774.1294 | 1059.198 | 958.1096 | 774129.4039 | 1059198.0025 | 2.1742e-06 | 15 | 958109.6318
24 | 80 | CONCLUIDO | 1.4425 | 69.33 | 66.29 | 180.8 | 2.28 | 22 | 194.62 | 50.28 | 25 | 20 | 39.34 | 24237.67 | 730.83 | 1226.28 | 205.15 | 159.11 | 16775.9 | 0.78 | 0.88 | 19.01 | 0.97 | 1 | 10 | 770.9516 | 1054.85 | 954.1766 | 770951.6267 | 1054850.0277 | 2.177e-06 | 15 | 954176.6215
25 | 80 | CONCLUIDO | 1.4439 | 69.26 | 66.26 | 189.3 | 2.35 | 21 | 196.17 | 50.28 | 26 | 19 | 39.89 | 24428.62 | 723.52 | 1226.34 | 204.05 | 159.11 | 16227.05 | 0.78 | 0.88 | 19 | 0.93 | 1 | 10 | 765.8303 | 1047.8428 | 947.8381 | 765830.2624 | 1047842.7511 | 2.1791e-06 | 15 | 947838.1096
26 | 80 | CONCLUIDO | 1.4442 | 69.24 | 66.24 | 189.27 | 2.42 | 21 | 197.73 | 50.28 | 27 | 19 | 40.45 | 24620.33 | 722.5 | 1226.29 | 203.53 | 159.11 | 15968.16 | 0.78 | 0.88 | 19.01 | 0.92 | 1 | 10 | 765.0225 | 1046.7375 | 946.8384 | 765022.4994 | 1046737.5341 | 2.1795e-06 | 15 | 946838.373
27 | 80 | CONCLUIDO | 1.4459 | 69.16 | 66.19 | 198.57 | 2.49 | 20 | 199.29 | 50.28 | 28 | 18 | 41.01 | 24812.8 | 716.05 | 1226.3 | 201.71 | 159.11 | 15065.84 | 0.79 | 0.88 | 19 | 0.86 | 1 | 10 | 760.2394 | 1040.1931 | 940.9186 | 760239.4404 | 1040193.1418 | 2.1821e-06 | 15 | 940918.5683
28 | 80 | CONCLUIDO | 1.4474 | 69.09 | 66.15 | 208.9 | 2.56 | 19 | 200.85 | 50.28 | 29 | 17 | 41.57 | 25006.03 | 713.18 | 1226.3 | 200.22 | 159.11 | 14323.41 | 0.79 | 0.88 | 19.01 | 0.83 | 1 | 10 | 757.738 | 1036.7706 | 937.8226 | 757737.9932 | 1036770.5513 | 2.1843e-06 | 15 | 937822.625
29 | 80 | CONCLUIDO | 1.4493 | 69 | 66.09 | 220.31 | 2.63 | 18 | 202.43 | 50.28 | 30 | 14 | 42.15 | 25200.04 | 706.87 | 1226.26 | 198.33 | 159.11 | 13381.81 | 0.8 | 0.88 | 19 | 0.77 | 1 | 10 | 752.9419 | 1030.2083 | 931.8867 | 752941.8942 | 1030208.317 | 2.1872e-06 | 15 | 931886.6812
30 | 80 | CONCLUIDO | 1.4493 | 69 | 66.09 | 220.31 | 2.7 | 18 | 204.01 | 50.28 | 31 | 13 | 42.73 | 25394.96 | 705.06 | 1226.32 | 198.25 | 159.11 | 13343.21 | 0.8 | 0.88 | 19.01 | 0.77 | 1 | 10 | 751.8545 | 1028.7205 | 930.5408 | 751854.4787 | 1028720.4672 | 2.1872e-06 | 15 | 930540.8297
31 | 80 | CONCLUIDO | 1.451 | 68.92 | 66.04 | 233.1 | 2.76 | 17 | 205.59 | 50.28 | 32 | 10 | 43.31 | 25590.57 | 701.25 | 1226.34 | 196.61 | 159.11 | 12527.58 | 0.81 | 0.88 | 19 | 0.72 | 1 | 10 | 748.6879 | 1024.3878 | 926.6216 | 748687.8653 | 1024387.7671 | 2.1898e-06 | 15 | 926621.6363
32 | 80 | CONCLUIDO | 1.4505 | 68.94 | 66.07 | 233.19 | 2.83 | 17 | 207.19 | 50.28 | 33 | 3 | 43.91 | 25786.97 | 702.24 | 1226.3 | 197.02 | 159.11 | 12732.88 | 0.81 | 0.88 | 19.02 | 0.75 | 1 | 10 | 749.5861 | 1025.6168 | 927.7334 | 749586.1362 | 1025616.821 | 2.189e-06 | 15 | 927733.3911
33 | 80 | CONCLUIDO | 1.4509 | 68.92 | 66.05 | 233.12 | 2.89 | 17 | 208.78 | 50.28 | 34 | 2 | 44.5 | 25984.2 | 704.63 | 1226.45 | 196.49 | 159.11 | 12470.2 | 0.81 | 0.88 | 19.01 | 0.72 | 1 | 10 | 750.7891 | 1027.2628 | 929.2222 | 750789.0972 | 1027262.7652 | 2.1896e-06 | 15 | 929222.2487
34 | 80 | CONCLUIDO | 1.4508 | 68.93 | 66.05 | 233.13 | 2.96 | 17 | 210.39 | 50.28 | 35 | 0 | 45.11 | 26182.25 | 708.78 | 1226.29 | 196.13 | 159.11 | 12290.77 | 0.81 | 0.88 | 19.03 | 0.73 | 1 | 10 | 753.3226 | 1030.7292 | 932.3579 | 753322.623 | 1030729.2471 | 2.1895e-06 | 15 | 932357.8944

## RESULTADOS_5
Unnamed: 0 | Volume de calda [L] | STATUS | Capacidade operacional [ha/h] | Tempo de missao [h] | Tempo util [h] | Tempo por voo [min] | Autonomia Projetada [h] | N° Voos | MTOW [kg] | Massa Estrutura [kg] | Combustível [kg] | Abastecimentos | Massa gerador | Potência gerador [W] | Combustível consumido [L] | Calda cons [L] | Distância percorrida [km] | Distância Pulverizando [km] | RTL ACUMULADO[m] | EOC [km/km] | EOC [h/h] | Tempo de manobra [h] | Tempo rtl_rtw [h] | V pulv [m/s] | V desloc [m/s] | Preço Total por ha Simples [R$/ha] | Preço Total por ha Presumido [R$/ha] | Preço Total por ha Real [R$/ha] | Preço Total Simples [R$] | Preço Total Presumido [R$] | Prod CAPEX [ha/h/R$] | Dias Trabalhados | Preço Total Real [R$]
0 | 35 | CONCLUIDO | 0.9947 | 100.53 | 89.78 | 10.48 | 0.22 | 514 | 80.84 | 35.1 | 1 | 512 | 9.74 | 10204.21 | 705.86 | 1227.84 | 999.43 | 159.11 | 411453.12 | 0.16 | 0.65 | 19.85 | 24.42 | 1 | 10 | 1066.8098 | 1459.6562 | 1320.3487 | 1066809.8114 | 1459656.2483 | 1.6751e-06 | 21 | 1320348.7046
1 | 35 | CONCLUIDO | 1.2413 | 80.56 | 75.05 | 21.44 | 0.43 | 210 | 82.04 | 35.1 | 2 | 208 | 9.94 | 10352.53 | 580.36 | 1226.92 | 501.09 | 159.11 | 163802.38 | 0.32 | 0.78 | 19.33 | 9.71 | 1 | 10 | 731.3322 | 1000.641 | 905.1412 | 731332.1846 | 1000640.959 | 2.0903e-06 | 17 | 905141.1903
2 | 35 | CONCLUIDO | 1.3244 | 75.5 | 71.36 | 32.68 | 0.63 | 131 | 83.25 | 35.1 | 3 | 129 | 10.15 | 10501.19 | 541.99 | 1226.56 | 376.03 | 159.11 | 101667.78 | 0.42 | 0.82 | 19.2 | 6.02 | 1 | 10 | 652.1112 | 892.2473 | 807.0925 | 652111.189 | 892247.2979 | 2.2303e-06 | 16 | 807092.4681
3 | 35 | CONCLUIDO | 1.3676 | 73.12 | 69.61 | 44.43 | 0.83 | 94 | 84.46 | 35.1 | 4 | 92 | 10.36 | 10650.22 | 517.8 | 1226.57 | 316.8 | 159.11 | 72238.14 | 0.5 | 0.84 | 19.14 | 4.28 | 1 | 10 | 616.1199 | 843.0025 | 762.5475 | 616119.9197 | 843002.4555 | 2.303e-06 | 16 | 762547.4843
4 | 35 | CONCLUIDO | 1.3932 | 71.78 | 68.63 | 56.41 | 1.02 | 73 | 85.67 | 35.1 | 5 | 71 | 10.57 | 10799.59 | 499.46 | 1226.36 | 283.82 | 159.11 | 55852.9 | 0.56 | 0.85 | 19.1 | 3.3 | 1 | 10 | 585.6176 | 801.2678 | 724.7959 | 585617.5852 | 801267.8156 | 2.3461e-06 | 15 | 724795.9399
5 | 35 | CONCLUIDO | 1.4109 | 70.87 | 67.97 | 69.12 | 1.21 | 59 | 86.88 | 35.1 | 6 | 57 | 10.78 | 10949.33 | 483.9 | 1226.39 | 261.99 | 159.11 | 45006.11 | 0.61 | 0.86 | 19.06 | 2.64 | 1 | 10 | 568.6998 | 778.1202 | 703.8575 | 568699.8234 | 778120.1876 | 2.3759e-06 | 15 | 703857.489
6 | 35 | CONCLUIDO | 1.4234 | 70.25 | 67.52 | 82.67 | 1.39 | 49 | 88.1 | 35.1 | 7 | 47 | 11 | 11099.43 | 467.59 | 1226.33 | 246.45 | 159.11 | 37286.48 | 0.65 | 0.86 | 19.05 | 2.19 | 1 | 10 | 553.786 | 757.7145 | 685.3993 | 553786.0433 | 757714.4958 | 2.397e-06 | 15 | 685399.2878
7 | 35 | CONCLUIDO | 1.4325 | 69.81 | 67.19 | 95.99 | 1.57 | 42 | 89.32 | 35.1 | 8 | 39 | 11.22 | 11249.89 | 453.92 | 1226.33 | 235.25 | 159.11 | 31724 | 0.68 | 0.87 | 19.05 | 1.87 | 1 | 10 | 541.9954 | 741.5821 | 670.8065 | 541995.4242 | 741582.0505 | 2.4123e-06 | 15 | 670806.5004
8 | 35 | CONCLUIDO | 1.4386 | 69.51 | 66.98 | 108.62 | 1.75 | 37 | 90.54 | 35.1 | 9 | 16 | 11.44 | 11400.71 | 442.54 | 1226.44 | 227.57 | 159.11 | 27908.81 | 0.7 | 0.87 | 19.06 | 1.65 | 1 | 10 | 532.8581 | 729.08 | 659.4976 | 532858.1287 | 729079.9997 | 2.4226e-06 | 15 | 659497.6278
9 | 35 | CONCLUIDO | 1.4377 | 69.55 | 67.03 | 108.69 | 1.91 | 37 | 91.77 | 35.1 | 10 | 0 | 11.67 | 11551.91 | 444.47 | 1226.61 | 227.96 | 159.11 | 28104.88 | 0.7 | 0.87 | 19.09 | 1.7 | 1 | 10 | 534.3948 | 731.1825 | 661.3995 | 534394.7906 | 731182.5283 | 2.4211e-06 | 15 | 661399.494

## RESULTADOS_8
Unnamed: 0 | Volume de calda [L] | STATUS | Capacidade operacional [ha/h] | Tempo de missao [h] | Tempo util [h] | Tempo por voo [min] | Autonomia Projetada [h] | N° Voos | MTOW [kg] | Massa Estrutura [kg] | Combustível [kg] | Abastecimentos | Massa gerador | Potência gerador [W] | Combustível consumido [L] | Calda cons [L] | Distância percorrida [km] | Distância Pulverizando [km] | RTL ACUMULADO[m] | EOC [km/km] | EOC [h/h] | Tempo de manobra [h] | Tempo rtl_rtw [h] | V pulv [m/s] | V desloc [m/s] | Preço Total por ha Simples [R$/ha] | Preço Total por ha Presumido [R$/ha] | Preço Total por ha Real [R$/ha] | Preço Total Simples [R$] | Preço Total Presumido [R$] | Prod CAPEX [ha/h/R$] | Dias Trabalhados | Preço Total Real [R$]
0 | 50 | CONCLUIDO | 0.8649 | 115.62 | 98.34 | 8.6 | 0.16 | 686 | 107.41 | 41.65 | 1 | 684 | 14.77 | 13481.73 | 939.87 | 1228.05 | 1291.62 | 159.11 | 556686.17 | 0.12 | 0.59 | 20.09 | 32.96 | 1 | 10 | 1561.3559 | 2136.316 | 1932.429 | 1561355.8786 | 2136315.9953 | 1.3934e-06 | 25 | 1932428.995
1 | 50 | CONCLUIDO | 1.1663 | 85.74 | 77.77 | 17.48 | 0.32 | 267 | 108.68 | 41.65 | 2 | 265 | 15.03 | 13638.32 | 737.51 | 1227.01 | 593.22 | 159.11 | 209585.19 | 0.27 | 0.75 | 19.42 | 12.43 | 1 | 10 | 939.0357 | 1284.8301 | 1162.2077 | 939035.6969 | 1284830.0679 | 1.8789e-06 | 18 | 1162207.6895
2 | 50 | CONCLUIDO | 1.2721 | 78.61 | 72.91 | 26.51 | 0.48 | 165 | 109.96 | 41.65 | 3 | 163 | 15.31 | 13795.21 | 684.14 | 1226.83 | 429.22 | 159.11 | 128095.97 | 0.37 | 0.8 | 19.23 | 7.57 | 1 | 10 | 814.7461 | 1114.7715 | 1008.3793 | 814746.0811 | 1114771.5322 | 2.0494e-06 | 17 | 1008379.3017
3 | 50 | CONCLUIDO | 1.3254 | 75.45 | 70.77 | 35.68 | 0.63 | 119 | 111.23 | 41.65 | 4 | 117 | 15.58 | 13952.52 | 656.83 | 1226.7 | 356.27 | 159.11 | 91850.35 | 0.45 | 0.82 | 19.18 | 5.44 | 1 | 10 | 755.6978 | 1033.979 | 935.2975 | 755697.7647 | 1033979.0207 | 2.1353e-06 | 16 | 935297.5142
4 | 50 | CONCLUIDO | 1.3571 | 73.69 | 69.58 | 44.89 | 0.78 | 93 | 112.51 | 41.65 | 5 | 91 | 15.86 | 14110.24 | 638.93 | 1226.44 | 316.72 | 159.11 | 72201.87 | 0.5 | 0.84 | 19.12 | 4.25 | 1 | 10 | 726.455 | 993.9678 | 899.1049 | 726455.0223 | 993967.8104 | 2.1863e-06 | 16 | 899104.9176
5 | 50 | CONCLUIDO | 1.3796 | 72.48 | 68.76 | 54.28 | 0.93 | 76 | 113.79 | 41.65 | 6 | 74 | 16.14 | 14268.39 | 623.76 | 1226.44 | 288.37 | 159.11 | 58111.87 | 0.55 | 0.85 | 19.1 | 3.43 | 1 | 10 | 705.0234 | 964.6441 | 872.5798 | 705023.4063 | 964644.1279 | 2.2226e-06 | 16 | 872579.8462
6 | 50 | CONCLUIDO | 1.3953 | 71.67 | 68.21 | 63.95 | 1.07 | 64 | 115.08 | 41.65 | 7 | 62 | 16.43 | 14426.96 | 611.49 | 1226.31 | 269.56 | 159.11 | 48767.06 | 0.59 | 0.85 | 19.09 | 2.88 | 1 | 10 | 681.3778 | 932.2912 | 843.3147 | 681377.8376 | 932291.2177 | 2.2479e-06 | 15 | 843314.6523
7 | 50 | CONCLUIDO | 1.4078 | 71.03 | 67.78 | 73.94 | 1.21 | 55 | 116.37 | 41.65 | 8 | 53 | 16.72 | 14585.96 | 599.73 | 1226.41 | 255.55 | 159.11 | 41806.17 | 0.62 | 0.86 | 19.06 | 2.45 | 1 | 10 | 668.0428 | 914.0457 | 826.8104 | 668042.8215 | 914045.6604 | 2.268e-06 | 15 | 826810.4255
8 | 50 | CONCLUIDO | 1.4169 | 70.58 | 67.47 | 84.34 | 1.35 | 48 | 117.66 | 41.65 | 9 | 46 | 17.01 | 14745.39 | 589.56 | 1226.47 | 244.77 | 159.11 | 36455.5 | 0.65 | 0.86 | 19.06 | 2.15 | 1 | 10 | 657.5021 | 899.6234 | 813.7646 | 657502.088 | 899623.3638 | 2.2827e-06 | 15 | 813764.5725
9 | 50 | CONCLUIDO | 1.4241 | 70.22 | 67.23 | 93.81 | 1.48 | 43 | 118.96 | 41.65 | 10 | 41 | 17.31 | 14905.25 | 579 | 1226.31 | 236.98 | 159.11 | 32585.01 | 0.67 | 0.87 | 19.04 | 1.9 | 1 | 10 | 647.7343 | 886.2586 | 801.6753 | 647734.2845 | 886258.6241 | 2.2943e-06 | 15 | 801675.3449
10 | 50 | CONCLUIDO | 1.4292 | 69.97 | 67.07 | 103.18 | 1.61 | 39 | 120.26 | 41.65 | 11 | 37 | 17.61 | 15065.56 | 570.52 | 1226.4 | 231.35 | 159.11 | 29786.38 | 0.69 | 0.87 | 19.04 | 1.74 | 1 | 10 | 640.291 | 876.0744 | 792.4631 | 640291.0322 | 876074.438 | 2.3025e-06 | 15 | 792463.1232
11 | 50 | CONCLUIDO | 1.4345 | 69.71 | 66.9 | 114.68 | 1.74 | 35 | 121.56 | 41.65 | 12 | 33 | 17.91 | 15226.31 | 560.68 | 1226.29 | 225.62 | 159.11 | 26943.96 | 0.71 | 0.87 | 19.03 | 1.57 | 1 | 10 | 631.9789 | 864.7015 | 782.1756 | 631978.9356 | 864701.4606 | 2.311e-06 | 15 | 782175.5668
12 | 50 | CONCLUIDO | 1.439 | 69.49 | 66.75 | 125.15 | 1.87 | 32 | 122.87 | 41.65 | 13 | 30 | 18.22 | 15387.5 | 551.02 | 1226.33 | 220.29 | 159.11 | 24292.78 | 0.72 | 0.87 | 19.03 | 1.42 | 1 | 10 | 624.1655 | 854.0108 | 772.5052 | 624165.5344 | 854010.8204 | 2.3183e-06 | 15 | 772505.2263
13 | 50 | CONCLUIDO | 1.4433 | 69.28 | 66.6 | 137.8 | 1.99 | 29 | 124.18 | 41.65 | 14 | 26 | 18.53 | 15549.15 | 541.06 | 1226.3 | 215.55 | 159.11 | 21936.38 | 0.74 | 0.88 | 19.02 | 1.28 | 1 | 10 | 616.2882 | 843.2327 | 762.7558 | 616288.2274 | 843232.7414 | 2.3252e-06 | 15 | 762755.792
14 | 50 | CONCLUIDO | 1.446 | 69.16 | 66.52 | 147.82 | 2.11 | 27 | 125.49 | 41.65 | 15 | 19 | 18.84 | 15711.24 | 533.5 | 1226.31 | 212.76 | 159.11 | 20553.76 | 0.75 | 0.88 | 19.02 | 1.19 | 1 | 10 | 610.615 | 835.4704 | 755.7342 | 610614.9818 | 835470.3566 | 2.3295e-06 | 15 | 755734.2383
15 | 50 | CONCLUIDO | 1.4472 | 69.1 | 66.49 | 153.43 | 2.23 | 26 | 126.81 | 41.65 | 16 | 4 | 19.16 | 15873.8 | 531.75 | 1226.39 | 210.97 | 159.11 | 19663.72 | 0.75 | 0.88 | 19.04 | 1.16 | 1 | 10 | 609.0829 | 833.3741 | 753.838 | 609082.8747 | 833374.06 | 2.3315e-06 | 15 | 753838.0093
16 | 50 | CONCLUIDO | 1.4469 | 69.11 | 66.5 | 153.46 | 2.34 | 26 | 128.13 | 41.65 | 17 | 1 | 19.48 | 16036.82 | 535.61 | 1226.48 | 211.06 | 159.11 | 19708.32 | 0.75 | 0.88 | 19.05 | 1.17 | 1 | 10 | 611.5315 | 836.7244 | 756.8686 | 611531.4966 | 836724.3725 | 2.331e-06 | 15 | 756868.5727
17 | 50 | CONCLUIDO | 1.447 | 69.11 | 66.49 | 153.45 | 2.46 | 26 | 129.46 | 41.65 | 18 | 0 | 19.81 | 16200.3 | 540.45 | 1226.48 | 210.9 | 159.11 | 19629.47 | 0.75 | 0.88 | 19.05 | 1.17 | 1 | 10 | 614.3852 | 840.6289 | 760.4004 | 614385.1626 | 840628.8842 | 2.3312e-06 | 15 | 760400.4433

## RESULTADOS_3
Unnamed: 0 | Volume de calda [L] | STATUS | Capacidade operacional [ha/h] | Tempo de missao [h] | Tempo util [h] | Tempo por voo [min] | Autonomia Projetada [h] | N° Voos | MTOW [kg] | Massa Estrutura [kg] | Combustível [kg] | Abastecimentos | Massa gerador | Potência gerador [W] | Combustível consumido [L] | Calda cons [L] | Distância percorrida [km] | Distância Pulverizando [km] | RTL ACUMULADO[m] | EOC [km/km] | EOC [h/h] | Tempo de manobra [h] | Tempo rtl_rtw [h] | V pulv [m/s] | V desloc [m/s] | Preço Total por ha Simples [R$/ha] | Preço Total por ha Presumido [R$/ha] | Preço Total por ha Real [R$/ha] | Preço Total Simples [R$] | Preço Total Presumido [R$] | Prod CAPEX [ha/h/R$] | Dias Trabalhados | Preço Total Real [R$]
0 | 25 | CONCLUIDO | 1.0972 | 91.14 | 83.87 | 12.77 | 0.28 | 394 | 61.76 | 28.92 | 1 | 392 | 6.84 | 7851.41 | 542.49 | 1227.57 | 799.56 | 159.11 | 312119.68 | 0.2 | 0.7 | 19.63 | 18.51 | 1 | 10 | 786.1427 | 1075.6351 | 972.978 | 786142.7072 | 1075635.1342 | 1.919e-06 | 19 | 972978.0267
1 | 25 | CONCLUIDO | 1.297 | 77.1 | 73 | 26.39 | 0.55 | 166 | 62.92 | 28.92 | 2 | 164 | 7 | 7994.37 | 458.37 | 1226.54 | 432.09 | 159.11 | 129521.22 | 0.37 | 0.8 | 19.24 | 7.67 | 1 | 10 | 592.9696 | 811.3272 | 733.8953 | 592969.6471 | 811327.2311 | 2.2684e-06 | 17 | 733895.2989
2 | 25 | CONCLUIDO | 1.3645 | 73.29 | 70.06 | 40.81 | 0.81 | 103 | 64.08 | 28.92 | 3 | 101 | 7.16 | 8137.65 | 425.06 | 1226.58 | 332.27 | 159.11 | 79926.22 | 0.48 | 0.83 | 19.15 | 4.73 | 1 | 10 | 535.3478 | 732.4865 | 662.579 | 535347.812 | 732486.4942 | 2.3865e-06 | 16 | 662579.0113
3 | 25 | CONCLUIDO | 1.4 | 71.43 | 68.62 | 56.4 | 1.07 | 73 | 65.25 | 28.92 | 4 | 71 | 7.33 | 8281.25 | 400.32 | 1226.53 | 283.62 | 159.11 | 55755.76 | 0.56 | 0.85 | 19.09 | 3.29 | 1 | 10 | 499.0691 | 682.8484 | 617.6783 | 499069.1035 | 682848.3648 | 2.4486e-06 | 15 | 617678.2752
4 | 25 | CONCLUIDO | 1.4203 | 70.41 | 67.83 | 72.68 | 1.31 | 56 | 66.42 | 28.92 | 5 | 48 | 7.49 | 8425.16 | 379.71 | 1226.44 | 256.84 | 159.11 | 42446.35 | 0.62 | 0.86 | 19.07 | 2.5 | 1 | 10 | 479.4405 | 655.9916 | 593.3847 | 479440.4505 | 655991.5757 | 2.4841e-06 | 15 | 593384.6604
5 | 25 | CONCLUIDO | 1.4253 | 70.16 | 67.66 | 79.6 | 1.55 | 51 | 67.59 | 28.92 | 6 | 1 | 7.66 | 8569.4 | 373.76 | 1226.64 | 249.12 | 159.11 | 38614.7 | 0.64 | 0.86 | 19.12 | 2.33 | 1 | 10 | 474.2051 | 648.8283 | 586.905 | 474205.0568 | 648828.2792 | 2.4928e-06 | 15 | 586905.0189
6 | 25 | CONCLUIDO | 1.4253 | 70.16 | 67.66 | 79.6 | 1.78 | 51 | 68.76 | 28.92 | 7 | 0 | 7.83 | 8713.95 | 379.39 | 1226.68 | 249.12 | 159.11 | 38615.07 | 0.64 | 0.86 | 19.11 | 2.33 | 1 | 10 | 477.6444 | 653.5342 | 591.1618 | 477644.4143 | 653534.1599 | 2.4928e-06 | 15 | 591161.7769

## RESULTADOS_15
Unnamed: 0 | Volume de calda [L] | STATUS | Capacidade operacional [ha/h] | Tempo de missao [h] | Tempo util [h] | Tempo por voo [min] | Autonomia Projetada [h] | N° Voos | MTOW [kg] | Massa Estrutura [kg] | Combustível [kg] | Abastecimentos | Massa gerador | Potência gerador [W] | Combustível consumido [L] | Calda cons [L] | Distância percorrida [km] | Distância Pulverizando [km] | RTL ACUMULADO[m] | EOC [km/km] | EOC [h/h] | Tempo de manobra [h] | Tempo rtl_rtw [h] | V pulv [m/s] | V desloc [m/s] | Preço Total por ha Simples [R$/ha] | Preço Total por ha Presumido [R$/ha] | Preço Total por ha Real [R$/ha] | Preço Total Simples [R$] | Preço Total Presumido [R$] | Prod CAPEX [ha/h/R$] | Dias Trabalhados | Preço Total Real [R$]
0 | 85 | CONCLUIDO | 0.605 | 165.29 | 123.51 | 6.37 | 0.11 | 1163 | 167.88 | 51.39 | 1 | 1161 | 30.49 | 20939.59 | 1580.89 | 1229.32 | 2149.53 | 159.11 | 983259.61 | 0.07 | 0.47 | 20.87 | 58.1 | 1 | 10 | 3490.4109 | 4775.7342 | 4319.9448 | 3490410.9237 | 4775734.2119 | 9.0484e-07 | 35 | 4319944.8415
1 | 85 | CONCLUIDO | 1.0091 | 99.1 | 83.58 | 12.92 | 0.21 | 388 | 169.33 | 51.39 | 2 | 386 | 30.94 | 21118.46 | 1068.52 | 1227.29 | 789.45 | 159.11 | 307092.46 | 0.2 | 0.7 | 19.63 | 18.23 | 1 | 10 | 1474.0824 | 2016.9046 | 1824.4141 | 1474082.428 | 2016904.6099 | 1.5092e-06 | 21 | 1824414.0647
2 | 85 | CONCLUIDO | 1.155 | 86.58 | 76.24 | 19.47 | 0.31 | 235 | 170.79 | 51.39 | 3 | 233 | 31.4 | 21297.94 | 971.52 | 1227.08 | 541.62 | 159.11 | 183944.04 | 0.29 | 0.76 | 19.36 | 10.9 | 1 | 10 | 1192.0655 | 1631.0366 | 1475.3728 | 1192065.5261 | 1631036.643 | 1.7274e-06 | 19 | 1475372.7949
3 | 85 | CONCLUIDO | 1.2328 | 81.12 | 73.05 | 26.09 | 0.41 | 168 | 172.25 | 51.39 | 4 | 166 | 31.86 | 21478.05 | 927.39 | 1226.78 | 433.61 | 159.11 | 130272.3 | 0.37 | 0.8 | 19.25 | 7.72 | 1 | 10 | 1067.3173 | 1460.3507 | 1320.9768 | 1067317.3293 | 1460350.6567 | 1.8438e-06 | 17 | 1320976.8396
4 | 85 | CONCLUIDO | 1.2793 | 78.17 | 71.35 | 32.68 | 0.51 | 131 | 173.71 | 51.39 | 5 | 129 | 32.32 | 21658.78 | 902.71 | 1226.68 | 375.97 | 159.11 | 101639.42 | 0.42 | 0.82 | 19.2 | 6.02 | 1 | 10 | 1011.1165 | 1383.4542 | 1251.4192 | 1011116.4622 | 1383454.1509 | 1.9133e-06 | 17 | 1251419.2284
5 | 85 | CONCLUIDO | 1.3119 | 76.22 | 70.22 | 39.38 | 0.61 | 107 | 175.18 | 51.39 | 6 | 105 | 32.79 | 21840.16 | 884.63 | 1226.6 | 337.61 | 159.11 | 82579.83 | 0.47 | 0.83 | 19.16 | 4.89 | 1 | 10 | 965.2268 | 1320.6658 | 1194.6234 | 965226.7679 | 1320665.8467 | 1.9621e-06 | 16 | 1194623.3518
6 | 85 | CONCLUIDO | 1.3348 | 74.92 | 69.46 | 45.8 | 0.7 | 91 | 176.66 | 51.39 | 7 | 89 | 33.27 | 22022.17 | 871.2 | 1226.4 | 312.31 | 159.11 | 70006.42 | 0.51 | 0.84 | 19.12 | 4.13 | 1 | 10 | 939.7316 | 1285.7822 | 1163.069 | 939731.59 | 1285782.2195 | 1.9963e-06 | 16 | 1163068.9691
7 | 85 | CONCLUIDO | 1.3522 | 73.95 | 68.9 | 52.33 | 0.8 | 79 | 178.14 | 51.39 | 8 | 77 | 33.75 | 22204.83 | 860.84 | 1226.5 | 293.34 | 159.11 | 60583.96 | 0.54 | 0.85 | 19.1 | 3.57 | 1 | 10 | 920.8947 | 1260.0088 | 1139.7553 | 920894.7384 | 1260008.8081 | 2.0223e-06 | 16 | 1139755.3359
8 | 85 | CONCLUIDO | 1.367 | 73.15 | 68.44 | 59.52 | 0.89 | 69 | 179.63 | 51.39 | 9 | 67 | 34.24 | 22388.15 | 851.35 | 1226.47 | 277.22 | 159.11 | 52572.24 | 0.57 | 0.85 | 19.1 | 3.11 | 1 | 10 | 904.8716 | 1238.0852 | 1119.9241 | 904871.5773 | 1238085.2122 | 2.0445e-06 | 16 | 1119924.0972
9 | 85 | CONCLUIDO | 1.3772 | 72.61 | 68.14 | 65.94 | 0.98 | 62 | 181.12 | 51.39 | 10 | 60 | 34.73 | 22572.13 | 844.27 | 1226.43 | 267.56 | 159.11 | 47778.16 | 0.59 | 0.86 | 19.07 | 2.81 | 1 | 10 | 893.7433 | 1222.859 | 1106.151 | 893743.2613 | 1222858.9593 | 2.0597e-06 | 16 | 1106151.0165
10 | 85 | CONCLUIDO | 1.3867 | 72.12 | 67.85 | 72.69 | 1.07 | 56 | 182.62 | 51.39 | 11 | 54 | 35.22 | 22756.91 | 837.69 | 1226.4 | 257.82 | 159.11 | 42937.46 | 0.62 | 0.86 | 19.06 | 2.52 | 1 | 10 | 883.5006 | 1208.8445 | 1093.474 | 883500.57 | 1208844.4572 | 2.0739e-06 | 16 | 1093474.0388
11 | 85 | CONCLUIDO | 1.3943 | 71.72 | 67.62 | 79.55 | 1.16 | 51 | 184.12 | 51.39 | 12 | 49 | 35.73 | 22942.24 | 831.01 | 1226.47 | 250.31 | 159.11 | 39206.57 | 0.64 | 0.86 | 19.05 | 2.29 | 1 | 10 | 865.9697 | 1184.858 | 1071.7768 | 865969.7259 | 1184857.9829 | 2.0853e-06 | 15 | 1071776.8
12 | 85 | CONCLUIDO | 1.4 | 71.43 | 67.46 | 86.12 | 1.24 | 47 | 185.63 | 51.39 | 13 | 45 | 36.24 | 23128.27 | 825.58 | 1226.34 | 244.52 | 159.11 | 36334.49 | 0.65 | 0.86 | 19.05 | 2.13 | 1 | 10 | 859.0838 | 1175.4363 | 1063.2543 | 859083.7906 | 1175436.3424 | 2.0938e-06 | 15 | 1063254.3476
13 | 85 | CONCLUIDO | 1.4068 | 71.08 | 67.25 | 93.84 | 1.33 | 43 | 187.14 | 51.39 | 14 | 41 | 36.75 | 23314.98 | 819.45 | 1226.41 | 237.65 | 159.11 | 32918.77 | 0.67 | 0.87 | 19.04 | 1.93 | 1 | 10 | 851.0964 | 1164.5077 | 1053.3687 | 851096.4366 | 1164507.6923 | 2.104e-06 | 15 | 1053368.7126
14 | 85 | CONCLUIDO | 1.4112 | 70.86 | 67.14 | 100.7 | 1.41 | 40 | 188.66 | 51.39 | 15 | 38 | 37.27 | 23502.4 | 814.17 | 1226.37 | 233.15 | 159.11 | 30681.68 | 0.68 | 0.87 | 19.05 | 1.81 | 1 | 10 | 845.2408 | 1156.4958 | 1046.1215 | 845240.8446 | 1156495.8129 | 2.1106e-06 | 15 | 1046121.4757
15 | 85 | CONCLUIDO | 1.4152 | 70.66 | 67 | 105.79 | 1.49 | 38 | 190.19 | 51.39 | 16 | 36 | 37.79 | 23690.52 | 809.13 | 1226.39 | 229.31 | 159.11 | 28771.87 | 0.69 | 0.87 | 19.03 | 1.68 | 1 | 10 | 839.6749 | 1148.8803 | 1039.2328 | 839674.9472 | 1148880.3067 | 2.1166e-06 | 15 | 1039232.7827
16 | 85 | CONCLUIDO | 1.4198 | 70.43 | 66.87 | 114.64 | 1.57 | 35 | 191.72 | 51.39 | 17 | 33 | 38.33 | 23879.37 | 804.34 | 1226.29 | 224.45 | 159.11 | 26357.51 | 0.71 | 0.87 | 19.04 | 1.55 | 1 | 10 | 834.0277 | 1141.1534 | 1032.2433 | 834027.6516 | 1141153.4277 | 2.1234e-06 | 15 | 1032243.3461
17 | 85 | CONCLUIDO | 1.4231 | 70.27 | 66.78 | 121.42 | 1.65 | 33 | 193.26 | 51.39 | 18 | 31 | 38.86 | 24068.93 | 799.52 | 1226.34 | 221.47 | 159.11 | 24878.91 | 0.72 | 0.87 | 19.03 | 1.45 | 1 | 10 | 829.1625 | 1134.4967 | 1026.2219 | 829162.4773 | 1134496.6816 | 2.1284e-06 | 15 | 1026221.9105
18 | 85 | CONCLUIDO | 1.4264 | 70.11 | 66.69 | 129.07 | 1.73 | 31 | 194.8 | 51.39 | 19 | 29 | 39.41 | 24259.23 | 794.15 | 1226.29 | 218.33 | 159.11 | 23318.93 | 0.73 | 0.87 | 19.02 | 1.36 | 1 | 10 | 823.9841 | 1127.4114 | 1019.8128 | 823984.0794 | 1127411.369 | 2.1333e-06 | 15 | 1019812.8103
19 | 85 | CONCLUIDO | 1.4278 | 70.04 | 66.65 | 133.29 | 1.81 | 30 | 196.35 | 51.39 | 20 | 28 | 39.96 | 24450.27 | 790.55 | 1226.28 | 217.24 | 159.11 | 22778.95 | 0.73 | 0.87 | 19.02 | 1.32 | 1 | 10 | 820.9826 | 1123.3047 | 1016.098 | 820982.6301 | 1123304.6537 | 2.1354e-06 | 15 | 1016098.0341
20 | 85 | CONCLUIDO | 1.431 | 69.88 | 66.56 | 142.63 | 1.88 | 28 | 197.9 | 51.39 | 21 | 26 | 40.51 | 24642.07 | 787.24 | 1226.29 | 214.07 | 159.11 | 21201.71 | 0.74 | 0.88 | 19.02 | 1.23 | 1 | 10 | 817.1415 | 1118.049 | 1011.344 | 817141.4766 | 1118049.018 | 2.1402e-06 | 15 | 1011343.9889
21 | 85 | CONCLUIDO | 1.4328 | 69.79 | 66.51 | 147.79 | 1.96 | 27 | 199.46 | 51.39 | 22 | 25 | 41.07 | 24834.62 | 783.63 | 1226.3 | 212.51 | 159.11 | 20429.94 | 0.75 | 0.88 | 19.01 | 1.18 | 1 | 10 | 813.928 | 1113.6522 | 1007.3668 | 813927.9844 | 1113652.1762 | 2.1429e-06 | 15 | 1007366.7755
22 | 85 | CONCLUIDO | 1.4344 | 69.71 | 66.46 | 153.37 | 2.03 | 26 | 201.03 | 51.39 | 23 | 24 | 41.64 | 25027.94 | 777.97 | 1226.29 | 211.03 | 159.11 | 19692.77 | 0.75 | 0.88 | 19.01 | 1.14 | 1 | 10 | 809.5731 | 1107.6936 | 1001.9769 | 809573.0941 | 1107693.6232 | 2.1453e-06 | 15 | 1001976.8985
23 | 85 | CONCLUIDO | 1.4377 | 69.56 | 66.37 | 165.93 | 2.1 | 24 | 202.61 | 51.39 | 24 | 22 | 42.21 | 25222.04 | 771.37 | 1226.28 | 207.8 | 159.11 | 18088.13 | 0.77 | 0.88 | 19.01 | 1.05 | 1 | 10 | 803.7354 | 1099.7063 | 994.7519 | 803735.4372 | 1099706.2835 | 2.1502e-06 | 15 | 994751.8593
24 | 85 | CONCLUIDO | 1.4373 | 69.58 | 66.39 | 165.98 | 2.17 | 24 | 204.19 | 51.39 | 25 | 22 | 42.79 | 25417.05 | 770.06 | 1226.3 | 208.4 | 159.11 | 18386.46 | 0.76 | 0.88 | 19.02 | 1.07 | 1 | 10 | 803.1917 | 1098.9623 | 994.0789 | 803191.6935 | 1098962.3093 | 2.1496e-06 | 15 | 994078.8889
25 | 85 | CONCLUIDO | 1.4389 | 69.5 | 66.34 | 173.07 | 2.24 | 23 | 205.77 | 51.39 | 26 | 21 | 43.38 | 25612.75 | 764.43 | 1226.4 | 206.87 | 159.11 | 17628.71 | 0.77 | 0.88 | 19.01 | 1.02 | 1 | 10 | 798.8805 | 1093.0636 | 988.7431 | 798880.5147 | 1093063.5643 | 2.152e-06 | 15 | 988743.1119
26 | 85 | CONCLUIDO | 1.4408 | 69.4 | 66.29 | 180.78 | 2.31 | 22 | 207.37 | 51.39 | 27 | 20 | 43.97 | 25809.25 | 762.62 | 1226.3 | 204.67 | 159.11 | 16532.81 | 0.78 | 0.88 | 19.02 | 0.96 | 1 | 10 | 796.749 | 1090.1472 | 986.1051 | 796749.0318 | 1090147.1754 | 2.1549e-06 | 15 | 986105.059
27 | 85 | CONCLUIDO | 1.4425 | 69.32 | 66.24 | 189.26 | 2.38 | 21 | 208.97 | 51.39 | 28 | 19 | 44.57 | 26006.56 | 759.03 | 1226.3 | 203.33 | 159.11 | 15869.05 | 0.78 | 0.88 | 19.01 | 0.92 | 1 | 10 | 793.6409 | 1085.8945 | 982.2582 | 793640.8992 | 1085894.4913 | 2.1574e-06 | 15 | 982258.2451
28 | 85 | CONCLUIDO | 1.4441 | 69.25 | 66.2 | 198.59 | 2.45 | 20 | 210.57 | 51.39 | 29 | 18 | 45.18 | 26204.71 | 756.64 | 1226.32 | 201.79 | 159.11 | 15102.12 | 0.79 | 0.88 | 19.01 | 0.87 | 1 | 10 | 791.3404 | 1082.7468 | 979.411 | 791340.3775 | 1082746.816 | 2.1598e-06 | 15 | 979410.9795
29 | 85 | CONCLUIDO | 1.446 | 69.15 | 66.14 | 208.86 | 2.51 | 19 | 212.19 | 51.39 | 30 | 17 | 45.79 | 26403.69 | 749.07 | 1226.28 | 199.88 | 159.11 | 14152.1 | 0.8 | 0.88 | 19 | 0.81 | 1 | 10 | 785.7271 | 1075.0665 | 972.4636 | 785727.0978 | 1075066.479 | 2.1626e-06 | 15 | 972463.6431
30 | 85 | CONCLUIDO | 1.4457 | 69.17 | 66.15 | 208.9 | 2.58 | 19 | 213.81 | 51.39 | 31 | 17 | 46.41 | 26603.52 | 747.05 | 1226.35 | 200.26 | 159.11 | 14342.7 | 0.79 | 0.88 | 19.01 | 0.83 | 1 | 10 | 784.6776 | 1073.6305 | 971.1647 | 784677.572 | 1073630.4715 | 2.1622e-06 | 15 | 971164.6862
31 | 85 | CONCLUIDO | 1.4473 | 69.09 | 66.11 | 220.37 | 2.64 | 18 | 215.43 | 51.39 | 32 | 16 | 47.04 | 26804.21 | 743.21 | 1226.28 | 198.99 | 159.11 | 13711.28 | 0.8 | 0.88 | 19 | 0.78 | 1 | 10 | 781.5197 | 1069.3097 | 967.2563 | 781519.7081 | 1069309.7429 | 2.1646e-06 | 15 | 967256.3218
32 | 85 | CONCLUIDO | 1.4493 | 69 | 66.05 | 233.12 | 2.7 | 17 | 217.07 | 51.39 | 33 | 15 | 47.68 | 27005.77 | 737.33 | 1226.27 | 196.92 | 159.11 | 12683.86 | 0.81 | 0.88 | 19 | 0.73 | 1 | 10 | 776.9024 | 1062.9922 | 961.5417 | 776902.4416 | 1062992.1951 | 2.1676e-06 | 15 | 961541.7119
33 | 85 | CONCLUIDO | 1.4491 | 69.01 | 66.06 | 233.15 | 2.76 | 17 | 218.71 | 51.39 | 34 | 13 | 48.32 | 27208.22 | 735.96 | 1226.28 | 196.98 | 159.11 | 12714.18 | 0.81 | 0.88 | 19.01 | 0.73 | 1 | 10 | 776.1995 | 1062.0303 | 960.6717 | 776199.4617 | 1062030.347 | 2.1673e-06 | 15 | 960671.6613
34 | 85 | CONCLUIDO | 1.4509 | 68.92 | 66.01 | 247.53 | 2.82 | 16 | 220.36 | 51.39 | 35 | 10 | 48.97 | 27411.55 | 727.84 | 1226.3 | 195.28 | 159.11 | 11866.78 | 0.81 | 0.88 | 19.01 | 0.68 | 1 | 10 | 770.3703 | 1054.0546 | 953.4572 | 770370.312 | 1054054.6473 | 2.17e-06 | 15 | 953457.1511
35 | 85 | CONCLUIDO | 1.4511 | 68.91 | 66 | 247.49 | 2.88 | 16 | 222.01 | 51.39 | 36 | 8 | 49.62 | 27615.8 | 733.48 | 1226.37 | 195 | 159.11 | 11728.47 | 0.82 | 0.88 | 19 | 0.67 | 1 | 10 | 773.6354 | 1058.5221 | 957.4982 | 773635.3803 | 1058522.0578 | 2.1703e-06 | 15 | 957498.1982
36 | 85 | CONCLUIDO | 1.4506 | 68.94 | 66.02 | 247.58 | 2.94 | 16 | 223.68 | 51.39 | 37 | 4 | 50.29 | 27821.09 | 736.91 | 1226.36 | 195.27 | 159.11 | 11861.87 | 0.81 | 0.88 | 19.02 | 0.7 | 1 | 10 | 775.9779 | 1061.7271 | 960.3974 | 775977.8571 | 1061727.1378 | 2.1695e-06 | 15 | 960397.3899
37 | 85 | CONCLUIDO | 1.4505 | 68.94 | 66.03 | 247.6 | 3 | 16 | 225.35 | 51.39 | 38 | 0 | 50.96 | 28027.19 | 740.81 | 1226.31 | 195.51 | 159.11 | 11983.56 | 0.81 | 0.88 | 19.02 | 0.7 | 1 | 10 | 778.3944 | 1065.0335 | 963.3882 | 778394.3851 | 1065033.538 | 2.1694e-06 | 15 | 963388.2319

## RESULTADOS_2
Unnamed: 0 | Volume de calda [L] | STATUS | Capacidade operacional [ha/h] | Tempo de missao [h] | Tempo util [h] | Tempo por voo [min] | Autonomia Projetada [h] | N° Voos | MTOW [kg] | Massa Estrutura [kg] | Combustível [kg] | Abastecimentos | Massa gerador | Potência gerador [W] | Combustível consumido [L] | Calda cons [L] | Distância percorrida [km] | Distância Pulverizando [km] | RTL ACUMULADO[m] | EOC [km/km] | EOC [h/h] | Tempo de manobra [h] | Tempo rtl_rtw [h] | V pulv [m/s] | V desloc [m/s] | Preço Total por ha Simples [R$/ha] | Preço Total por ha Presumido [R$/ha] | Preço Total por ha Real [R$/ha] | Preço Total Simples [R$] | Preço Total Presumido [R$] | Prod CAPEX [ha/h/R$] | Dias Trabalhados | Preço Total Real [R$]
0 | 20 | CONCLUIDO | 1.1564 | 86.47 | 80.71 | 14.72 | 0.34 | 329 | 51.33 | 24.83 | 1 | 327 | 5.51 | 6564.78 | 452.88 | 1227.47 | 692.65 | 159.11 | 258986.98 | 0.23 | 0.72 | 19.52 | 15.35 | 1 | 10 | 659.6996 | 902.6301 | 816.4843 | 659699.574 | 902630.0611 | 2.0698e-06 | 19 | 816484.3149
1 | 20 | CONCLUIDO | 1.3303 | 75.17 | 71.71 | 30.73 | 0.66 | 140 | 52.47 | 24.83 | 2 | 138 | 5.64 | 6705.1 | 384.84 | 1226.4 | 388.66 | 159.11 | 107937.65 | 0.41 | 0.81 | 19.19 | 6.38 | 1 | 10 | 508.3363 | 695.5282 | 629.148 | 508336.3318 | 695528.1953 | 2.3811e-06 | 16 | 629147.9605
2 | 20 | CONCLUIDO | 1.3881 | 72.04 | 69.24 | 48.31 | 0.97 | 86 | 53.61 | 24.83 | 3 | 84 | 5.78 | 6845.59 | 352.54 | 1226.47 | 304.28 | 159.11 | 66016.69 | 0.52 | 0.84 | 19.13 | 3.91 | 1 | 10 | 467.5348 | 639.7017 | 578.6495 | 467534.7951 | 639701.7328 | 2.4845e-06 | 16 | 578649.4973
3 | 20 | CONCLUIDO | 1.4127 | 70.79 | 68.26 | 63.99 | 1.27 | 64 | 54.75 | 24.83 | 4 | 18 | 5.92 | 6986.39 | 331.32 | 1226.52 | 269.35 | 159.11 | 48662.16 | 0.59 | 0.85 | 19.14 | 2.93 | 1 | 10 | 439.1819 | 600.908 | 543.5582 | 439181.8571 | 600907.9922 | 2.5285e-06 | 15 | 543558.1768
4 | 20 | CONCLUIDO | 1.4139 | 70.73 | 68.21 | 64.96 | 1.55 | 63 | 55.89 | 24.83 | 5 | 0 | 6.07 | 7127.49 | 336.49 | 1226.71 | 266.98 | 159.11 | 47483.49 | 0.6 | 0.85 | 19.16 | 2.88 | 1 | 10 | 442.0016 | 604.766 | 547.048 | 442001.5689 | 604766.0464 | 2.5307e-06 | 15 | 547048.0237

## RESULTADOS_11
Unnamed: 0 | Volume de calda [L] | STATUS | Capacidade operacional [ha/h] | Tempo de missao [h] | Tempo util [h] | Tempo por voo [min] | Autonomia Projetada [h] | N° Voos | MTOW [kg] | Massa Estrutura [kg] | Combustível [kg] | Abastecimentos | Massa gerador | Potência gerador [W] | Combustível consumido [L] | Calda cons [L] | Distância percorrida [km] | Distância Pulverizando [km] | RTL ACUMULADO[m] | EOC [km/km] | EOC [h/h] | Tempo de manobra [h] | Tempo rtl_rtw [h] | V pulv [m/s] | V desloc [m/s] | Preço Total por ha Simples [R$/ha] | Preço Total por ha Presumido [R$/ha] | Preço Total por ha Real [R$/ha] | Preço Total Simples [R$] | Preço Total Presumido [R$] | Prod CAPEX [ha/h/R$] | Dias Trabalhados | Preço Total Real [R$]
0 | 65 | CONCLUIDO | 0.7473 | 133.82 | 107.92 | 7.43 | 0.13 | 871 | 133.21 | 46.47 | 1 | 869 | 20.75 | 16663.42 | 1189.62 | 1229.13 | 1616.88 | 159.11 | 718394.32 | 0.1 | 0.54 | 20.42 | 42.53 | 1 | 10 | 2200.8054 | 3011.2391 | 2723.8507 | 2200805.4324 | 3011239.0854 | 1.162e-06 | 28 | 2723850.6534
1 | 65 | CONCLUIDO | 1.0979 | 91.08 | 80.22 | 15.09 | 0.26 | 319 | 134.55 | 46.47 | 2 | 317 | 21.09 | 16828.84 | 880.52 | 1227 | 675.99 | 159.11 | 250706.99 | 0.24 | 0.73 | 19.5 | 14.87 | 1 | 10 | 1151.4575 | 1575.475 | 1425.1139 | 1151457.5148 | 1575474.9704 | 1.7071e-06 | 19 | 1425113.8504
2 | 65 | CONCLUIDO | 1.2213 | 81.88 | 74.37 | 22.76 | 0.39 | 196 | 135.9 | 46.47 | 3 | 194 | 21.43 | 16994.64 | 811.35 | 1226.89 | 477.46 | 159.11 | 152056.38 | 0.33 | 0.78 | 19.31 | 9.02 | 1 | 10 | 974.3497 | 1333.1482 | 1205.9144 | 974349.6678 | 1333148.2008 | 1.899e-06 | 18 | 1205914.4076
3 | 65 | CONCLUIDO | 1.2852 | 77.81 | 71.79 | 30.55 | 0.52 | 141 | 137.25 | 46.47 | 4 | 139 | 21.78 | 17160.92 | 777.95 | 1226.64 | 390.73 | 159.11 | 108967.04 | 0.41 | 0.81 | 19.21 | 6.46 | 1 | 10 | 894.4084 | 1223.7691 | 1106.9743 | 894408.4396 | 1223769.0856 | 1.9984e-06 | 17 | 1106974.2816
4 | 65 | CONCLUIDO | 1.3237 | 75.54 | 70.37 | 38.38 | 0.64 | 110 | 138.6 | 46.47 | 5 | 108 | 22.13 | 17327.69 | 757.3 | 1226.53 | 342.78 | 159.11 | 85146.8 | 0.46 | 0.83 | 19.16 | 5.04 | 1 | 10 | 846.3373 | 1157.996 | 1047.4785 | 846337.2612 | 1157995.9785 | 2.0582e-06 | 16 | 1047478.4676
5 | 65 | CONCLUIDO | 1.3502 | 74.06 | 69.43 | 46.29 | 0.76 | 90 | 139.95 | 46.47 | 6 | 88 | 22.49 | 17494.97 | 742.17 | 1226.63 | 310.92 | 159.11 | 69320.25 | 0.51 | 0.84 | 19.13 | 4.1 | 1 | 10 | 819.8126 | 1121.7037 | 1014.6499 | 819812.5726 | 1121703.7294 | 2.0994e-06 | 16 | 1014649.8998
6 | 65 | CONCLUIDO | 1.3696 | 73.01 | 68.77 | 54.29 | 0.88 | 76 | 141.31 | 46.47 | 7 | 74 | 22.85 | 17662.75 | 729.26 | 1226.58 | 288.61 | 159.11 | 58232.61 | 0.55 | 0.85 | 19.1 | 3.44 | 1 | 10 | 799.9621 | 1094.5434 | 990.0818 | 799962.1047 | 1094543.4435 | 2.1296e-06 | 16 | 990081.7535
7 | 65 | CONCLUIDO | 1.3835 | 72.28 | 68.31 | 62.1 | 0.99 | 66 | 142.68 | 46.47 | 8 | 64 | 23.21 | 17831.04 | 719.63 | 1226.44 | 272.92 | 159.11 | 50438.72 | 0.58 | 0.85 | 19.09 | 2.98 | 1 | 10 | 785.8799 | 1075.2756 | 972.6528 | 785879.9242 | 1075275.5829 | 2.1512e-06 | 16 | 972652.7904
8 | 65 | CONCLUIDO | 1.3947 | 71.7 | 67.94 | 70.28 | 1.11 | 58 | 144.05 | 46.47 | 9 | 56 | 23.58 | 17999.83 | 710.37 | 1226.46 | 260.48 | 159.11 | 44259.64 | 0.61 | 0.86 | 19.07 | 2.61 | 1 | 10 | 765.484 | 1047.369 | 947.4096 | 765484.0154 | 1047369.0007 | 2.1686e-06 | 15 | 947409.5733
9 | 65 | CONCLUIDO | 1.4029 | 71.28 | 67.68 | 78.1 | 1.22 | 52 | 145.42 | 46.47 | 10 | 50 | 23.95 | 18169.15 | 701.44 | 1226.38 | 251.92 | 159.11 | 40006.8 | 0.63 | 0.86 | 19.07 | 2.36 | 1 | 10 | 755.4604 | 1033.6542 | 935.0037 | 755460.3919 | 1033654.2367 | 2.1814e-06 | 15 | 935003.7271
10 | 65 | CONCLUIDO | 1.4111 | 70.87 | 67.41 | 86.05 | 1.33 | 47 | 146.8 | 46.47 | 11 | 45 | 24.33 | 18338.99 | 693.2 | 1226.35 | 242.76 | 159.11 | 35454.18 | 0.66 | 0.86 | 19.05 | 2.08 | 1 | 10 | 745.9505 | 1020.6424 | 923.2338 | 745950.5469 | 1020642.4473 | 2.1941e-06 | 15 | 923233.7646
11 | 65 | CONCLUIDO | 1.4179 | 70.53 | 67.2 | 96 | 1.43 | 42 | 148.18 | 46.47 | 12 | 40 | 24.71 | 18509.36 | 685.89 | 1226.33 | 236.09 | 159.11 | 32144.25 | 0.67 | 0.87 | 19.04 | 1.88 | 1 | 10 | 737.8944 | 1009.6196 | 913.2629 | 737894.3508 | 1009619.6044 | 2.2047e-06 | 15 | 913262.9264
12 | 65 | CONCLUIDO | 1.4226 | 70.29 | 67.05 | 103.15 | 1.54 | 39 | 149.56 | 46.47 | 13 | 37 | 25.1 | 18680.25 | 678.69 | 1226.33 | 230.68 | 159.11 | 29455.71 | 0.69 | 0.87 | 19.04 | 1.72 | 1 | 10 | 731.043 | 1000.2453 | 904.7833 | 731043.0072 | 1000245.2939 | 2.212e-06 | 15 | 904783.2869
13 | 65 | CONCLUIDO | 1.4267 | 70.09 | 66.93 | 111.55 | 1.64 | 36 | 150.95 | 46.47 | 14 | 34 | 25.49 | 18851.69 | 673.08 | 1226.35 | 226.69 | 159.11 | 27475.51 | 0.7 | 0.87 | 19.03 | 1.61 | 1 | 10 | 725.5432 | 992.7201 | 897.9763 | 725543.1525 | 992720.1499 | 2.2184e-06 | 15 | 897976.3321
14 | 65 | CONCLUIDO | 1.4312 | 69.87 | 66.79 | 121.44 | 1.74 | 33 | 152.35 | 46.47 | 15 | 31 | 25.88 | 19023.66 | 665.12 | 1226.32 | 222.07 | 159.11 | 25179.5 | 0.72 | 0.87 | 19.03 | 1.47 | 1 | 10 | 718.423 | 982.978 | 889.164 | 718422.9979 | 982978.0403 | 2.2254e-06 | 15 | 889163.9958
15 | 65 | CONCLUIDO | 1.4341 | 69.73 | 66.7 | 129.11 | 1.84 | 31 | 153.75 | 46.47 | 16 | 29 | 26.28 | 19196.18 | 659.06 | 1226.31 | 218.88 | 159.11 | 23595.28 | 0.73 | 0.87 | 19.03 | 1.38 | 1 | 10 | 713.294 | 975.9603 | 882.816 | 713293.9695 | 975960.2773 | 2.2299e-06 | 15 | 882815.9982
16 | 65 | CONCLUIDO | 1.4374 | 69.57 | 66.6 | 137.79 | 1.94 | 29 | 155.15 | 46.47 | 17 | 27 | 26.68 | 19369.26 | 652.24 | 1226.38 | 215.39 | 159.11 | 21858.8 | 0.74 | 0.88 | 19.02 | 1.27 | 1 | 10 | 707.5354 | 968.0811 | 875.6888 | 707535.3659 | 968081.1019 | 2.235e-06 | 15 | 875688.8003
17 | 65 | CONCLUIDO | 1.4402 | 69.43 | 66.52 | 147.82 | 2.04 | 27 | 156.56 | 46.47 | 18 | 25 | 27.09 | 19542.89 | 644.83 | 1226.32 | 212.61 | 159.11 | 20477.5 | 0.75 | 0.88 | 19.02 | 1.19 | 1 | 10 | 701.7021 | 960.0997 | 868.4692 | 701702.0704 | 960099.7296 | 2.2394e-06 | 15 | 868469.1589
18 | 65 | CONCLUIDO | 1.4434 | 69.28 | 66.42 | 159.41 | 2.13 | 25 | 157.97 | 46.47 | 19 | 23 | 27.5 | 19717.08 | 635.59 | 1226.29 | 209.73 | 159.11 | 19048.72 | 0.76 | 0.88 | 19.01 | 1.1 | 1 | 10 | 694.5739 | 950.3467 | 859.647 | 694573.94 | 950346.7071 | 2.2443e-06 | 15 | 859646.9512
19 | 65 | CONCLUIDO | 1.4452 | 69.19 | 66.36 | 165.9 | 2.22 | 24 | 159.39 | 46.47 | 20 | 22 | 27.92 | 19891.97 | 630.55 | 1226.26 | 207.41 | 159.11 | 17891.75 | 0.77 | 0.88 | 19.01 | 1.03 | 1 | 10 | 690.6627 | 944.9952 | 854.8062 | 690662.7027 | 944995.1797 | 2.2471e-06 | 15 | 854806.1661
20 | 65 | CONCLUIDO | 1.4461 | 69.15 | 66.35 | 173.08 | 2.31 | 23 | 160.81 | 46.47 | 21 | 21 | 28.34 | 20067.32 | 622.84 | 1226.29 | 206.77 | 159.11 | 17580.74 | 0.77 | 0.88 | 19.02 | 1.02 | 1 | 10 | 685.6414 | 938.1248 | 848.5914 | 685641.3562 | 938124.752 | 2.2485e-06 | 15 | 848591.4423
21 | 65 | CONCLUIDO | 1.4478 | 69.07 | 66.29 | 180.79 | 2.4 | 22 | 162.24 | 46.47 | 22 | 18 | 28.77 | 20243.25 | 619.3 | 1226.26 | 204.7 | 159.11 | 16546.55 | 0.78 | 0.88 | 19.02 | 0.96 | 1 | 10 | 682.689 | 934.0852 | 844.9374 | 682688.9933 | 934085.1987 | 2.2512e-06 | 15 | 844937.4183
22 | 65 | CONCLUIDO | 1.4493 | 69 | 66.25 | 189.28 | 2.49 | 21 | 163.67 | 46.47 | 23 | 11 | 29.2 | 20419.76 | 615.08 | 1226.3 | 203.32 | 159.11 | 15862.33 | 0.78 | 0.88 | 19.02 | 0.92 | 1 | 10 | 679.4669 | 929.6765 | 840.9495 | 679466.8628 | 929676.5376 | 2.2535e-06 | 15 | 840949.5137
23 | 65 | CONCLUIDO | 1.4512 | 68.91 | 66.19 | 198.55 | 2.58 | 20 | 165.1 | 46.47 | 24 | 3 | 29.64 | 20596.86 | 614.13 | 1226.32 | 200.69 | 159.11 | 14553.46 | 0.79 | 0.88 | 19.03 | 0.86 | 1 | 10 | 678.0064 | 927.6783 | 839.1419 | 678006.3938 | 927678.2595 | 2.2565e-06 | 15 | 839141.9484
24 | 65 | CONCLUIDO | 1.4509 | 68.92 | 66.2 | 198.59 | 2.66 | 20 | 166.54 | 46.47 | 25 | 0 | 30.08 | 20774.56 | 618.25 | 1226.29 | 201.02 | 159.11 | 14718.68 | 0.79 | 0.88 | 19.03 | 0.87 | 1 | 10 | 680.6207 | 931.2552 | 842.3775 | 680620.672 | 931255.2303 | 2.256e-06 | 15 | 842377.5381

## RESULTADOS_13
Unnamed: 0 | Volume de calda [L] | STATUS | Capacidade operacional [ha/h] | Tempo de missao [h] | Tempo util [h] | Tempo por voo [min] | Autonomia Projetada [h] | N° Voos | MTOW [kg] | Massa Estrutura [kg] | Combustível [kg] | Abastecimentos | Massa gerador | Potência gerador [W] | Combustível consumido [L] | Calda cons [L] | Distância percorrida [km] | Distância Pulverizando [km] | RTL ACUMULADO[m] | EOC [km/km] | EOC [h/h] | Tempo de manobra [h] | Tempo rtl_rtw [h] | V pulv [m/s] | V desloc [m/s] | Preço Total por ha Simples [R$/ha] | Preço Total por ha Presumido [R$/ha] | Preço Total por ha Real [R$/ha] | Preço Total Simples [R$] | Preço Total Presumido [R$] | Prod CAPEX [ha/h/R$] | Dias Trabalhados | Preço Total Real [R$]
0 | 75 | CONCLUIDO | 0.6745 | 148.26 | 115.18 | 6.86 | 0.12 | 1008 | 150.44 | 49.1 | 1 | 1006 | 25.34 | 18787.76 | 1373.98 | 1229.07 | 1863.76 | 159.11 | 841146.19 | 0.09 | 0.51 | 20.65 | 49.78 | 1 | 10 | 2763.9075 | 3781.7002 | 3420.78 | 2763907.4921 | 3781700.1658 | 1.0276e-06 | 31 | 3420780.0096
1 | 75 | CONCLUIDO | 1.0525 | 95.01 | 81.92 | 13.88 | 0.23 | 354 | 151.83 | 49.1 | 2 | 352 | 25.73 | 18959.54 | 974.79 | 1227.36 | 733.34 | 159.11 | 279206.96 | 0.22 | 0.71 | 19.56 | 16.56 | 1 | 10 | 1308.1346 | 1789.8474 | 1619.0269 | 1308134.5586 | 1789847.4139 | 1.6035e-06 | 20 | 1619026.8888
2 | 75 | CONCLUIDO | 1.1874 | 84.22 | 75.34 | 20.93 | 0.35 | 216 | 153.23 | 49.1 | 3 | 214 | 26.13 | 19131.85 | 892.55 | 1227.11 | 511.21 | 159.11 | 168832.86 | 0.31 | 0.77 | 19.32 | 10 | 1 | 10 | 1078.0835 | 1475.0814 | 1334.3017 | 1078083.4984 | 1475081.4043 | 1.809e-06 | 18 | 1334301.7053
3 | 75 | CONCLUIDO | 1.2589 | 79.44 | 72.42 | 28.03 | 0.46 | 155 | 154.63 | 49.1 | 4 | 153 | 26.53 | 19304.72 | 853.61 | 1226.68 | 412.81 | 159.11 | 119938.17 | 0.39 | 0.8 | 19.22 | 7.09 | 1 | 10 | 980.3168 | 1341.3127 | 1213.2997 | 980316.7953 | 1341312.6878 | 1.9179e-06 | 17 | 1213299.6874
4 | 75 | CONCLUIDO | 1.301 | 76.87 | 70.89 | 35.15 | 0.57 | 121 | 156.03 | 49.1 | 5 | 119 | 26.94 | 19478.15 | 831.49 | 1226.69 | 360.51 | 159.11 | 93957.84 | 0.44 | 0.82 | 19.17 | 5.56 | 1 | 10 | 933.4753 | 1277.2221 | 1155.3259 | 933475.3418 | 1277222.1447 | 1.9821e-06 | 17 | 1155325.8558
5 | 75 | CONCLUIDO | 1.3314 | 75.11 | 69.81 | 42.31 | 0.67 | 99 | 157.44 | 49.1 | 6 | 97 | 27.35 | 19652.13 | 814.14 | 1226.57 | 323.78 | 159.11 | 75702.19 | 0.49 | 0.84 | 19.14 | 4.48 | 1 | 10 | 892.2283 | 1220.7861 | 1104.276 | 892228.2789 | 1220786.0935 | 2.0284e-06 | 16 | 1104275.9821
6 | 75 | CONCLUIDO | 1.3512 | 74.01 | 69.16 | 49.4 | 0.78 | 84 | 158.86 | 49.1 | 7 | 82 | 27.77 | 19826.68 | 802.54 | 1226.4 | 301.7 | 159.11 | 64738.13 | 0.53 | 0.84 | 19.12 | 3.83 | 1 | 10 | 871.6319 | 1192.6052 | 1078.7846 | 871631.8942 | 1192605.2113 | 2.0585e-06 | 16 | 1078784.6438
7 | 75 | CONCLUIDO | 1.3687 | 73.06 | 68.58 | 57.15 | 0.88 | 72 | 160.28 | 49.1 | 8 | 70 | 28.19 | 20001.93 | 791.23 | 1226.4 | 282.55 | 159.11 | 55223.81 | 0.56 | 0.85 | 19.09 | 3.26 | 1 | 10 | 853.2343 | 1167.4328 | 1056.0146 | 853234.2653 | 1167432.7639 | 2.0852e-06 | 16 | 1056014.6194
8 | 75 | CONCLUIDO | 1.3806 | 72.43 | 68.2 | 63.94 | 0.99 | 64 | 161.71 | 49.1 | 9 | 62 | 28.61 | 20177.64 | 782.61 | 1226.41 | 270.07 | 159.11 | 49025.29 | 0.59 | 0.85 | 19.06 | 2.87 | 1 | 10 | 840.4487 | 1149.9389 | 1040.1904 | 840448.6683 | 1149938.9459 | 2.1033e-06 | 16 | 1040190.3869
9 | 75 | CONCLUIDO | 1.3911 | 71.89 | 67.87 | 71.44 | 1.09 | 57 | 163.13 | 49.1 | 10 | 55 | 29.04 | 20353.94 | 774.22 | 1226.37 | 258.38 | 159.11 | 43214 | 0.62 | 0.86 | 19.06 | 2.54 | 1 | 10 | 820.4307 | 1122.5494 | 1015.4149 | 820430.6585 | 1122549.4218 | 2.1193e-06 | 15 | 1015414.8805
10 | 75 | CONCLUIDO | 1.3997 | 71.44 | 67.61 | 79.54 | 1.18 | 51 | 164.57 | 49.1 | 11 | 49 | 29.47 | 20530.82 | 766.46 | 1226.37 | 249.49 | 159.11 | 38796.59 | 0.64 | 0.86 | 19.06 | 2.28 | 1 | 10 | 810.5589 | 1109.0424 | 1003.1969 | 810558.8506 | 1109042.3787 | 2.1324e-06 | 15 | 1003196.9306
11 | 75 | CONCLUIDO | 1.405 | 71.17 | 67.46 | 86.12 | 1.28 | 47 | 166.01 | 49.1 | 12 | 45 | 29.91 | 20708.3 | 761.52 | 1226.36 | 244.28 | 159.11 | 36213.17 | 0.65 | 0.86 | 19.06 | 2.13 | 1 | 10 | 804.4685 | 1100.7094 | 995.6592 | 804468.5425 | 1100709.3504 | 2.1405e-06 | 15 | 995659.1949
12 | 75 | CONCLUIDO | 1.4116 | 70.84 | 67.25 | 93.84 | 1.38 | 43 | 167.45 | 49.1 | 13 | 41 | 30.36 | 20886.38 | 754.35 | 1226.4 | 237.16 | 159.11 | 32672.14 | 0.67 | 0.87 | 19.05 | 1.92 | 1 | 10 | 796.2502 | 1089.4647 | 985.4877 | 796250.2093 | 1089464.6644 | 2.1506e-06 | 15 | 985487.6859
13 | 75 | CONCLUIDO | 1.4161 | 70.62 | 67.12 | 100.68 | 1.47 | 40 | 168.9 | 49.1 | 14 | 38 | 30.81 | 21065.06 | 748.58 | 1226.42 | 232.8 | 159.11 | 30508.69 | 0.68 | 0.87 | 19.04 | 1.79 | 1 | 10 | 790.1884 | 1081.1707 | 977.9853 | 790188.4314 | 1081170.6725 | 2.1574e-06 | 15 | 977985.2609
14 | 75 | CONCLUIDO | 1.4206 | 70.39 | 66.99 | 108.63 | 1.56 | 37 | 170.35 | 49.1 | 15 | 35 | 31.26 | 21244.37 | 741.69 | 1226.35 | 228.48 | 159.11 | 28361.52 | 0.7 | 0.87 | 19.04 | 1.66 | 1 | 10 | 783.4786 | 1071.99 | 969.6807 | 783478.5872 | 1071989.9676 | 2.1643e-06 | 15 | 969680.7496
15 | 75 | CONCLUIDO | 1.4254 | 70.16 | 66.84 | 117.95 | 1.65 | 34 | 171.81 | 49.1 | 16 | 32 | 31.72 | 21424.29 | 736.06 | 1226.3 | 223.51 | 159.11 | 25894.72 | 0.71 | 0.87 | 19.03 | 1.51 | 1 | 10 | 777.3845 | 1063.6518 | 962.1384 | 777384.53 | 1063651.8098 | 2.1716e-06 | 15 | 962138.3739
16 | 75 | CONCLUIDO | 1.4289 | 69.98 | 66.73 | 125.11 | 1.74 | 32 | 173.28 | 49.1 | 17 | 30 | 32.18 | 21604.83 | 731.43 | 1226.28 | 219.8 | 159.11 | 24049.59 | 0.72 | 0.87 | 19.03 | 1.4 | 1 | 10 | 772.6451 | 1057.1671 | 956.2726 | 772645.1091 | 1057167.125 | 2.1769e-06 | 15 | 956272.5783
17 | 75 | CONCLUIDO | 1.4317 | 69.85 | 66.65 | 133.31 | 1.83 | 30 | 174.75 | 49.1 | 18 | 28 | 32.65 | 21786.02 | 725.44 | 1226.38 | 217.26 | 159.11 | 22787.77 | 0.73 | 0.87 | 19.02 | 1.33 | 1 | 10 | 767.5038 | 1050.1325 | 949.9094 | 767503.7754 | 1050132.5253 | 2.1812e-06 | 15 | 949909.351
18 | 75 | CONCLUIDO | 1.433 | 69.78 | 66.62 | 137.83 | 1.91 | 29 | 176.22 | 49.1 | 19 | 27 | 33.13 | 21967.84 | 722.1 | 1226.34 | 216.19 | 159.11 | 22260.07 | 0.74 | 0.87 | 19.02 | 1.29 | 1 | 10 | 764.8052 | 1046.4402 | 946.5694 | 764805.1649 | 1046440.1674 | 2.1832e-06 | 15 | 946569.3865
19 | 75 | CONCLUIDO | 1.4364 | 69.62 | 66.52 | 147.82 | 2 | 27 | 177.7 | 49.1 | 20 | 25 | 33.61 | 22150.3 | 715.06 | 1226.39 | 212.93 | 159.11 | 20638.67 | 0.75 | 0.88 | 19.01 | 1.19 | 1 | 10 | 758.7342 | 1038.1336 | 939.0556 | 758734.219 | 1038133.6315 | 2.1883e-06 | 15 | 939055.6147
20 | 75 | CONCLUIDO | 1.4378 | 69.55 | 66.48 | 153.41 | 2.08 | 26 | 179.18 | 49.1 | 21 | 24 | 34.09 | 22333.43 | 708.13 | 1226.36 | 211.22 | 159.11 | 19787.11 | 0.75 | 0.88 | 19.02 | 1.15 | 1 | 10 | 753.805 | 1031.3893 | 932.9549 | 753805.0177 | 1031389.2808 | 2.1905e-06 | 15 | 932954.9354
21 | 75 | CONCLUIDO | 1.4415 | 69.37 | 66.36 | 165.91 | 2.16 | 24 | 180.67 | 49.1 | 22 | 22 | 34.58 | 22517.21 | 702.85 | 1226.26 | 207.62 | 159.11 | 17997.78 | 0.77 | 0.88 | 19.01 | 1.04 | 1 | 10 | 748.6553 | 1024.3432 | 926.5813 | 748655.3084 | 1024343.2213 | 2.1961e-06 | 15 | 926581.3419
22 | 75 | CONCLUIDO | 1.443 | 69.3 | 66.32 | 173.01 | 2.24 | 23 | 182.17 | 49.1 | 23 | 21 | 35.08 | 22701.78 | 698.32 | 1226.34 | 206.13 | 159.11 | 17256.79 | 0.77 | 0.88 | 19.01 | 0.99 | 1 | 10 | 745.1588 | 1019.5592 | 922.2539 | 745158.8171 | 1019559.1677 | 2.1984e-06 | 15 | 922253.8717
23 | 75 | CONCLUIDO | 1.445 | 69.2 | 66.25 | 180.69 | 2.32 | 22 | 183.67 | 49.1 | 24 | 20 | 35.58 | 22886.92 | 694.87 | 1226.27 | 203.87 | 159.11 | 16132.1 | 0.78 | 0.88 | 19.01 | 0.93 | 1 | 10 | 742.0197 | 1015.264 | 918.3687 | 742019.671 | 1015264.0494 | 2.2014e-06 | 15 | 918368.6735
24 | 75 | CONCLUIDO | 1.4457 | 69.17 | 66.25 | 189.3 | 2.4 | 21 | 185.18 | 49.1 | 25 | 19 | 36.08 | 23072.73 | 688.96 | 1226.36 | 203.75 | 159.11 | 16077.61 | 0.78 | 0.88 | 19.01 | 0.93 | 1 | 10 | 738.163 | 1009.9871 | 913.5954 | 738162.9596 | 1009987.1267 | 2.2025e-06 | 15 | 913595.3729
25 | 75 | CONCLUIDO | 1.4477 | 69.08 | 66.19 | 198.57 | 2.47 | 20 | 186.69 | 49.1 | 26 | 18 | 36.6 | 23259.24 | 683.12 | 1226.3 | 201.57 | 159.11 | 14992.31 | 0.79 | 0.88 | 19.01 | 0.86 | 1 | 10 | 733.6313 | 1003.7867 | 907.9867 | 733631.2853 | 1003786.69 | 2.2056e-06 | 15 | 907986.6972
26 | 75 | CONCLUIDO | 1.4492 | 69 | 66.15 | 208.88 | 2.55 | 19 | 188.21 | 49.1 | 27 | 16 | 37.11 | 23446.45 | 676.26 | 1226.34 | 200.06 | 159.11 | 14242.14 | 0.8 | 0.88 | 19.01 | 0.82 | 1 | 10 | 728.7654 | 997.129 | 901.9644 | 728765.3848 | 997128.9503 | 2.2078e-06 | 15 | 901964.3628
27 | 75 | CONCLUIDO | 1.4494 | 68.99 | 66.14 | 208.85 | 2.62 | 19 | 189.73 | 49.1 | 28 | 15 | 37.64 | 23634.36 | 674.67 | 1226.3 | 199.87 | 159.11 | 14151.04 | 0.8 | 0.88 | 19 | 0.81 | 1 | 10 | 727.698 | 995.6684 | 900.6432 | 727697.9511 | 995668.4404 | 2.2081e-06 | 15 | 900643.2419
28 | 75 | CONCLUIDO | 1.4507 | 68.93 | 66.11 | 220.35 | 2.69 | 18 | 191.26 | 49.1 | 29 | 8 | 38.17 | 23822.99 | 672.52 | 1226.3 | 198.42 | 159.11 | 13431.04 | 0.8 | 0.88 | 19.01 | 0.78 | 1 | 10 | 725.7822 | 993.0472 | 898.2722 | 725782.1777 | 993047.1948 | 2.2101e-06 | 15 | 898272.1643
29 | 75 | CONCLUIDO | 1.4505 | 68.94 | 66.11 | 220.38 | 2.76 | 18 | 192.8 | 49.1 | 30 | 5 | 38.7 | 24012.34 | 674.61 | 1226.35 | 198.7 | 159.11 | 13567.49 | 0.8 | 0.88 | 19.01 | 0.79 | 1 | 10 | 727.1192 | 994.8765 | 899.9269 | 727119.1815 | 994876.5424 | 2.2098e-06 | 15 | 899926.9215
30 | 75 | CONCLUIDO | 1.4504 | 68.95 | 66.12 | 220.4 | 2.83 | 18 | 194.34 | 49.1 | 31 | 2 | 39.24 | 24202.42 | 678.24 | 1226.37 | 198.76 | 159.11 | 13599.37 | 0.8 | 0.88 | 19.02 | 0.8 | 1 | 10 | 729.369 | 997.9549 | 902.7115 | 729369.019 | 997954.8693 | 2.2097e-06 | 15 | 902711.4572
31 | 75 | CONCLUIDO | 1.4504 | 68.95 | 66.12 | 220.4 | 2.9 | 18 | 195.89 | 49.1 | 32 | 1 | 39.79 | 24393.24 | 681.64 | 1226.32 | 198.68 | 159.11 | 13556.46 | 0.8 | 0.88 | 19.02 | 0.79 | 1 | 10 | 731.4101 | 1000.7476 | 905.2377 | 731410.1286 | 1000747.6055 | 2.2097e-06 | 15 | 905237.6586
32 | 75 | CONCLUIDO | 1.4503 | 68.95 | 66.12 | 220.41 | 2.97 | 18 | 197.44 | 49.1 | 33 | 0 | 40.34 | 24584.81 | 686.46 | 1226.36 | 198.68 | 159.11 | 13558.16 | 0.8 | 0.88 | 19.02 | 0.8 | 1 | 10 | 734.3455 | 1004.7639 | 908.8707 | 734345.4991 | 1004763.9089 | 2.2095e-06 | 15 | 908870.6516

## RESULTADOS_17
Unnamed: 0 | Volume de calda [L] | STATUS | Capacidade operacional [ha/h] | Tempo de missao [h] | Tempo util [h] | Tempo por voo [min] | Autonomia Projetada [h] | N° Voos | MTOW [kg] | Massa Estrutura [kg] | Combustível [kg] | Abastecimentos | Massa gerador | Potência gerador [W] | Combustível consumido [L] | Calda cons [L] | Distância percorrida [km] | Distância Pulverizando [km] | RTL ACUMULADO[m] | EOC [km/km] | EOC [h/h] | Tempo de manobra [h] | Tempo rtl_rtw [h] | V pulv [m/s] | V desloc [m/s] | Preço Total por ha Simples [R$/ha] | Preço Total por ha Presumido [R$/ha] | Preço Total por ha Real [R$/ha] | Preço Total Simples [R$] | Preço Total Presumido [R$] | Prod CAPEX [ha/h/R$] | Dias Trabalhados | Preço Total Real [R$]
0 | 95 | CONCLUIDO | 0.5382 | 185.81 | 133.39 | 5.96 | 0.1 | 1342 | 185.69 | 53.44 | 1 | 1340 | 36.26 | 23136.14 | 1820.44 | 1230.32 | 2487.64 | 159.11 | 1151419.65 | 0.06 | 0.44 | 21.16 | 67.96 | 1 | 10 | 4445.3891 | 6082.3774 | 5501.8839 | 4445389.0565 | 6082377.4239 | 7.9143e-07 | 39 | 5501883.8592
1 | 95 | CONCLUIDO | 0.9661 | 103.51 | 85.3 | 12.1 | 0.19 | 423 | 187.21 | 53.44 | 2 | 421 | 36.77 | 23322.88 | 1163.93 | 1227.4 | 847.92 | 159.11 | 336152.87 | 0.19 | 0.68 | 19.68 | 19.94 | 1 | 10 | 1654.6622 | 2263.9818 | 2047.9106 | 1654662.2099 | 2263981.8341 | 1.4207e-06 | 22 | 2047910.5854
2 | 95 | CONCLUIDO | 1.1228 | 89.06 | 77.14 | 18.22 | 0.28 | 254 | 188.73 | 53.44 | 3 | 252 | 37.29 | 23510.33 | 1050.14 | 1226.85 | 572.2 | 159.11 | 199138.32 | 0.28 | 0.76 | 19.39 | 11.8 | 1 | 10 | 1302.2693 | 1781.8224 | 1611.7677 | 1302269.3418 | 1781822.3656 | 1.6511e-06 | 19 | 1611767.7398
3 | 95 | CONCLUIDO | 1.2072 | 82.84 | 73.63 | 24.41 | 0.37 | 181 | 190.25 | 53.44 | 4 | 179 | 37.82 | 23698.48 | 999.88 | 1226.78 | 453.5 | 159.11 | 140151.54 | 0.35 | 0.79 | 19.26 | 8.29 | 1 | 10 | 1164.3028 | 1593.0504 | 1441.0119 | 1164302.7819 | 1593050.4315 | 1.7752e-06 | 18 | 1441011.9342
4 | 95 | CONCLUIDO | 1.2578 | 79.5 | 71.79 | 30.55 | 0.46 | 141 | 191.78 | 53.44 | 5 | 139 | 38.35 | 23887.36 | 971.79 | 1226.7 | 390.71 | 159.11 | 108960.05 | 0.41 | 0.81 | 19.21 | 6.45 | 1 | 10 | 1088.8353 | 1489.7925 | 1347.6088 | 1088835.2817 | 1489792.4684 | 1.8496e-06 | 17 | 1347608.7662
5 | 95 | CONCLUIDO | 1.2938 | 77.29 | 70.54 | 36.8 | 0.55 | 115 | 193.32 | 53.44 | 6 | 113 | 38.89 | 24076.95 | 952.15 | 1226.49 | 349.11 | 159.11 | 88286.61 | 0.46 | 0.83 | 19.15 | 5.21 | 1 | 10 | 1044.9365 | 1429.7283 | 1293.277 | 1044936.5456 | 1429728.2811 | 1.9025e-06 | 17 | 1293277.0206
6 | 95 | CONCLUIDO | 1.3179 | 75.88 | 69.76 | 42.71 | 0.64 | 98 | 194.86 | 53.44 | 7 | 96 | 39.43 | 24267.28 | 938.87 | 1226.61 | 322.74 | 159.11 | 75190.32 | 0.49 | 0.84 | 19.12 | 4.43 | 1 | 10 | 1008.3364 | 1379.6503 | 1247.9784 | 1008336.3748 | 1379650.3127 | 1.938e-06 | 16 | 1247978.4232
7 | 95 | CONCLUIDO | 1.3364 | 74.83 | 69.19 | 48.84 | 0.72 | 85 | 196.41 | 53.44 | 8 | 83 | 39.98 | 24458.36 | 928.36 | 1226.52 | 302.71 | 159.11 | 65239.88 | 0.53 | 0.84 | 19.13 | 3.87 | 1 | 10 | 987.4725 | 1351.1035 | 1222.1561 | 987472.542 | 1351103.4962 | 1.9652e-06 | 16 | 1222156.0748
8 | 95 | CONCLUIDO | 1.3518 | 73.98 | 68.72 | 54.97 | 0.81 | 75 | 197.97 | 53.44 | 9 | 73 | 40.53 | 24650.18 | 919.03 | 1226.6 | 287.04 | 159.11 | 57451.2 | 0.55 | 0.85 | 19.09 | 3.39 | 1 | 10 | 970.1816 | 1327.4452 | 1200.7557 | 970181.5796 | 1327445.2386 | 1.9878e-06 | 16 | 1200755.7281
9 | 95 | CONCLUIDO | 1.3643 | 73.3 | 68.34 | 61.2 | 0.89 | 67 | 199.53 | 53.44 | 10 | 65 | 41.1 | 24842.77 | 911.59 | 1226.41 | 274.54 | 159.11 | 51244.17 | 0.58 | 0.85 | 19.07 | 3.01 | 1 | 10 | 956.5238 | 1308.758 | 1183.852 | 956523.7637 | 1308758.0124 | 2.0062e-06 | 16 | 1183851.9845
10 | 95 | CONCLUIDO | 1.3749 | 72.73 | 68.03 | 68.03 | 0.97 | 60 | 201.1 | 53.44 | 11 | 58 | 41.66 | 25036.12 | 904.67 | 1226.39 | 264.17 | 159.11 | 46091.16 | 0.6 | 0.86 | 19.06 | 2.7 | 1 | 10 | 944.7914 | 1292.7052 | 1169.3312 | 944791.3529 | 1292705.2103 | 2.0218e-06 | 16 | 1169331.2394
11 | 95 | CONCLUIDO | 1.383 | 72.31 | 67.79 | 73.95 | 1.05 | 55 | 202.67 | 53.44 | 12 | 53 | 42.24 | 25230.25 | 898.6 | 1226.42 | 255.84 | 159.11 | 41954.08 | 0.62 | 0.86 | 19.06 | 2.46 | 1 | 10 | 935.4443 | 1279.9162 | 1157.7628 | 935444.3194 | 1279916.1866 | 2.0337e-06 | 16 | 1157762.7822
12 | 95 | CONCLUIDO | 1.3894 | 71.98 | 67.61 | 79.54 | 1.13 | 51 | 204.25 | 53.44 | 13 | 49 | 42.82 | 25425.3 | 892.69 | 1226.44 | 249.28 | 159.11 | 38693.21 | 0.64 | 0.86 | 19.06 | 2.28 | 1 | 10 | 918.8033 | 1257.1472 | 1137.1668 | 918803.2918 | 1257147.1986 | 2.0431e-06 | 15 | 1137166.8344
13 | 95 | CONCLUIDO | 1.3952 | 71.68 | 67.46 | 86.12 | 1.21 | 47 | 205.84 | 53.44 | 14 | 45 | 43.4 | 25621.03 | 888.69 | 1226.43 | 244.37 | 159.11 | 36257 | 0.65 | 0.86 | 19.05 | 2.13 | 1 | 10 | 912.5304 | 1248.5644 | 1129.4032 | 912530.4289 | 1248564.3908 | 2.0517e-06 | 15 | 1129403.1577
14 | 95 | CONCLUIDO | 1.4003 | 71.42 | 67.31 | 91.78 | 1.28 | 44 | 207.43 | 53.44 | 15 | 42 | 44 | 25817.56 | 883.57 | 1226.33 | 239.38 | 159.11 | 33778.92 | 0.66 | 0.87 | 19.05 | 1.98 | 1 | 10 | 906.0004 | 1239.6297 | 1121.3212 | 906000.4195 | 1239629.7439 | 2.0592e-06 | 15 | 1121321.221
15 | 95 | CONCLUIDO | 1.4052 | 71.16 | 67.17 | 98.29 | 1.36 | 41 | 209.03 | 53.44 | 16 | 39 | 44.6 | 26014.91 | 879.36 | 1226.4 | 234.56 | 159.11 | 31385.85 | 0.68 | 0.87 | 19.04 | 1.84 | 1 | 10 | 900.2243 | 1231.7266 | 1114.1724 | 900224.3167 | 1231726.6252 | 2.0664e-06 | 15 | 1114172.3648
16 | 95 | CONCLUIDO | 1.4107 | 70.89 | 67 | 105.79 | 1.43 | 38 | 210.64 | 53.44 | 17 | 36 | 45.21 | 26213.09 | 875.57 | 1226.4 | 229.11 | 159.11 | 28671.62 | 0.69 | 0.87 | 19.03 | 1.68 | 1 | 10 | 894.3235 | 1223.6528 | 1106.8691 | 894323.4647 | 1223652.8191 | 2.0744e-06 | 15 | 1106869.1115
17 | 95 | CONCLUIDO | 1.4138 | 70.73 | 66.92 | 111.54 | 1.51 | 36 | 212.25 | 53.44 | 18 | 34 | 45.82 | 26412.11 | 870.9 | 1226.4 | 226.31 | 159.11 | 27285.53 | 0.7 | 0.87 | 19.03 | 1.59 | 1 | 10 | 889.5097 | 1217.0664 | 1100.9113 | 889509.6649 | 1217066.3659 | 2.079e-06 | 15 | 1100911.2601
18 | 95 | CONCLUIDO | 1.4173 | 70.56 | 66.82 | 117.93 | 1.58 | 34 | 213.87 | 53.44 | 19 | 32 | 46.44 | 26611.98 | 866.09 | 1226.42 | 223.12 | 159.11 | 25699.52 | 0.71 | 0.87 | 19.03 | 1.5 | 1 | 10 | 884.3522 | 1210.0098 | 1094.5281 | 884352.245 | 1210009.7565 | 2.0841e-06 | 15 | 1094528.1236
19 | 95 | CONCLUIDO | 1.4207 | 70.39 | 66.73 | 125.12 | 1.65 | 32 | 215.5 | 53.44 | 20 | 30 | 47.07 | 26812.71 | 863.56 | 1226.35 | 220.04 | 159.11 | 24169.78 | 0.72 | 0.87 | 19.02 | 1.4 | 1 | 10 | 880.7032 | 1205.017 | 1090.0118 | 880703.1907 | 1205016.9594 | 2.0891e-06 | 15 | 1090011.8321
20 | 95 | CONCLUIDO | 1.4216 | 70.34 | 66.72 | 129.13 | 1.72 | 31 | 217.14 | 53.44 | 21 | 29 | 47.7 | 27014.3 | 860.95 | 1226.28 | 219.43 | 159.11 | 23869.05 | 0.73 | 0.87 | 19.03 | 1.39 | 1 | 10 | 878.5973 | 1202.1356 | 1087.4055 | 878597.3198 | 1202135.6139 | 2.0905e-06 | 15 | 1087405.4781
21 | 95 | CONCLUIDO | 1.4256 | 70.15 | 66.6 | 137.79 | 1.79 | 29 | 218.78 | 53.44 | 22 | 27 | 48.34 | 27216.79 | 856.83 | 1226.29 | 215.33 | 159.11 | 21830.15 | 0.74 | 0.88 | 19.02 | 1.27 | 1 | 10 | 873.5904 | 1195.2849 | 1081.2086 | 873590.4052 | 1195284.9324 | 2.0964e-06 | 15 | 1081208.6161
22 | 95 | CONCLUIDO | 1.4273 | 70.06 | 66.55 | 142.61 | 1.85 | 28 | 220.43 | 53.44 | 23 | 26 | 48.99 | 27420.16 | 852.48 | 1226.31 | 214.04 | 159.11 | 21187.86 | 0.74 | 0.88 | 19.02 | 1.23 | 1 | 10 | 869.8887 | 1190.2202 | 1076.6272 | 869888.7459 | 1190220.1589 | 2.0989e-06 | 15 | 1076627.2174
23 | 95 | CONCLUIDO | 1.4286 | 70 | 66.53 | 147.84 | 1.92 | 27 | 222.08 | 53.44 | 24 | 25 | 49.65 | 27624.44 | 851.55 | 1226.31 | 212.61 | 159.11 | 20480.32 | 0.75 | 0.88 | 19.03 | 1.2 | 1 | 10 | 868.5844 | 1188.4355 | 1075.0129 | 868584.4086 | 1188435.507 | 2.1008e-06 | 15 | 1075012.8902
24 | 95 | CONCLUIDO | 1.4306 | 69.9 | 66.46 | 153.38 | 1.99 | 26 | 223.75 | 53.44 | 25 | 24 | 50.31 | 27829.77 | 846.58 | 1226.29 | 210.95 | 159.11 | 19653.16 | 0.75 | 0.88 | 19.01 | 1.14 | 1 | 10 | 864.2998 | 1182.5732 | 1069.71 | 864299.8337 | 1182573.1627 | 2.1037e-06 | 15 | 1069710.0398
25 | 95 | CONCLUIDO | 1.4319 | 69.84 | 66.44 | 159.45 | 2.05 | 25 | 225.42 | 53.44 | 26 | 23 | 50.98 | 28035.92 | 843.41 | 1226.37 | 209.81 | 159.11 | 19087.51 | 0.76 | 0.88 | 19.02 | 1.11 | 1 | 10 | 861.6415 | 1178.9359 | 1066.4199 | 861641.4717 | 1178935.8745 | 2.1056e-06 | 15 | 1066419.8892
26 | 95 | CONCLUIDO | 1.4339 | 69.74 | 66.38 | 165.94 | 2.11 | 24 | 227.1 | 53.44 | 27 | 22 | 51.66 | 28243 | 840.51 | 1226.34 | 208.24 | 159.11 | 18306.96 | 0.76 | 0.88 | 19.01 | 1.05 | 1 | 10 | 858.6661 | 1174.8648 | 1062.7374 | 858666.0785 | 1174864.8102 | 2.1086e-06 | 15 | 1062737.3617
27 | 95 | CONCLUIDO | 1.4359 | 69.64 | 66.32 | 173 | 2.18 | 23 | 228.79 | 53.44 | 28 | 21 | 52.35 | 28451.04 | 837.22 | 1226.29 | 205.93 | 159.11 | 17160.02 | 0.77 | 0.88 | 19.01 | 0.99 | 1 | 10 | 855.4625 | 1170.4815 | 1058.7724 | 855462.4823 | 1170481.5087 | 2.1115e-06 | 15 | 1058772.3963
28 | 95 | CONCLUIDO | 1.4376 | 69.56 | 66.27 | 180.74 | 2.24 | 22 | 230.48 | 53.44 | 29 | 20 | 53.05 | 28660.06 | 835.87 | 1226.29 | 204.39 | 159.11 | 16395.11 | 0.78 | 0.88 | 19.01 | 0.95 | 1 | 10 | 853.6258 | 1167.9685 | 1056.4992 | 853625.7957 | 1167968.4729 | 2.114e-06 | 15 | 1056499.2011
29 | 95 | CONCLUIDO | 1.4387 | 69.51 | 66.26 | 189.3 | 2.3 | 21 | 232.18 | 53.44 | 30 | 19 | 53.75 | 28870.05 | 830.89 | 1226.27 | 204.05 | 159.11 | 16226.11 | 0.78 | 0.88 | 19.01 | 0.93 | 1 | 10 | 850.0272 | 1163.0447 | 1052.0453 | 850027.1591 | 1163044.6597 | 2.1156e-06 | 15 | 1052045.3097
30 | 95 | CONCLUIDO | 1.4389 | 69.5 | 66.25 | 189.28 | 2.36 | 21 | 233.89 | 53.44 | 31 | 19 | 54.46 | 29081.05 | 830.8 | 1226.3 | 203.68 | 159.11 | 16043.76 | 0.78 | 0.88 | 19.01 | 0.92 | 1 | 10 | 849.8403 | 1162.789 | 1051.814 | 849840.2735 | 1162788.9546 | 2.1159e-06 | 15 | 1051814.0087
31 | 95 | CONCLUIDO | 1.4409 | 69.4 | 66.19 | 198.56 | 2.41 | 20 | 235.61 | 53.44 | 32 | 18 | 55.18 | 29293.06 | 828.14 | 1226.25 | 201.4 | 159.11 | 14908.32 | 0.79 | 0.88 | 19.01 | 0.86 | 1 | 10 | 847.0407 | 1158.9585 | 1048.3491 | 847040.7436 | 1158958.5142 | 2.1189e-06 | 15 | 1048349.1402
32 | 95 | CONCLUIDO | 1.4426 | 69.32 | 66.14 | 208.87 | 2.47 | 19 | 237.34 | 53.44 | 33 | 17 | 55.91 | 29506.09 | 822.23 | 1226.27 | 199.86 | 159.11 | 14145.7 | 0.8 | 0.88 | 19.01 | 0.82 | 1 | 10 | 842.4681 | 1152.702 | 1042.6897 | 842468.0577 | 1152701.9635 | 2.1214e-06 | 15 | 1042689.706
33 | 95 | CONCLUIDO | 1.4424 | 69.33 | 66.15 | 208.9 | 2.53 | 19 | 239.08 | 53.44 | 34 | 17 | 56.64 | 29720.17 | 821.5 | 1226.33 | 200.31 | 159.11 | 14368.76 | 0.79 | 0.88 | 19 | 0.83 | 1 | 10 | 842.1584 | 1152.2783 | 1042.3065 | 842158.4437 | 1152278.3361 | 2.1211e-06 | 15 | 1042306.509
34 | 95 | CONCLUIDO | 1.4441 | 69.25 | 66.11 | 220.36 | 2.58 | 18 | 240.82 | 53.44 | 35 | 16 | 57.39 | 29935.43 | 818.45 | 1226.29 | 198.87 | 159.11 | 13651.69 | 0.8 | 0.88 | 19 | 0.78 | 1 | 10 | 839.3531 | 1148.44 | 1038.8345 | 839353.1098 | 1148439.9545 | 2.1236e-06 | 15 | 1038834.4571
35 | 95 | CONCLUIDO | 1.4445 | 69.23 | 66.09 | 220.3 | 2.64 | 18 | 242.57 | 53.44 | 36 | 16 | 58.14 | 30151.65 | 815.1 | 1226.33 | 198.18 | 159.11 | 13309.28 | 0.8 | 0.88 | 19 | 0.76 | 1 | 10 | 837.0729 | 1145.3201 | 1036.0124 | 837072.936 | 1145320.1201 | 2.1241e-06 | 15 | 1036012.3753
36 | 95 | CONCLUIDO | 1.4462 | 69.15 | 66.04 | 233.1 | 2.69 | 17 | 244.34 | 53.44 | 37 | 15 | 58.9 | 30368.96 | 812.24 | 1226.25 | 196.8 | 159.11 | 12624.44 | 0.81 | 0.88 | 19 | 0.72 | 1 | 10 | 834.3597 | 1141.6077 | 1032.6543 | 834359.6628 | 1141607.7 | 2.1266e-06 | 15 | 1032654.2634
37 | 95 | CONCLUIDO | 1.4462 | 69.15 | 66.05 | 233.1 | 2.75 | 17 | 246.11 | 53.44 | 38 | 15 | 59.67 | 30587.38 | 807.05 | 1226.3 | 196.79 | 159.11 | 12617.46 | 0.81 | 0.88 | 19 | 0.72 | 1 | 10 | 831.2673 | 1137.3766 | 1028.827 | 831267.3046 | 1137376.5991 | 2.1266e-06 | 15 | 1028826.9728
38 | 95 | CONCLUIDO | 1.4478 | 69.07 | 66.01 | 247.52 | 2.8 | 16 | 247.89 | 53.44 | 39 | 14 | 60.45 | 30806.92 | 807.57 | 1226.27 | 195.29 | 159.11 | 11874.28 | 0.81 | 0.88 | 19 | 0.68 | 1 | 10 | 830.6773 | 1136.5693 | 1028.0967 | 830677.2775 | 1136569.298 | 2.129e-06 | 15 | 1028096.7194
39 | 95 | CONCLUIDO | 1.4476 | 69.08 | 66.02 | 247.56 | 2.85 | 16 | 249.68 | 53.44 | 40 | 14 | 61.24 | 31027.6 | 807.43 | 1226.31 | 195.83 | 159.11 | 12143.93 | 0.81 | 0.88 | 19 | 0.69 | 1 | 10 | 830.722 | 1136.6305 | 1028.1521 | 830722.0244 | 1136630.5227 | 2.1287e-06 | 15 | 1028152.1009

## RESULTADOS_9
Unnamed: 0 | Volume de calda [L] | STATUS | Capacidade operacional [ha/h] | Tempo de missao [h] | Tempo util [h] | Tempo por voo [min] | Autonomia Projetada [h] | N° Voos | MTOW [kg] | Massa Estrutura [kg] | Combustível [kg] | Abastecimentos | Massa gerador | Potência gerador [W] | Combustível consumido [L] | Calda cons [L] | Distância percorrida [km] | Distância Pulverizando [km] | RTL ACUMULADO[m] | EOC [km/km] | EOC [h/h] | Tempo de manobra [h] | Tempo rtl_rtw [h] | V pulv [m/s] | V desloc [m/s] | Preço Total por ha Simples [R$/ha] | Preço Total por ha Presumido [R$/ha] | Preço Total por ha Real [R$/ha] | Preço Total Simples [R$] | Preço Total Presumido [R$] | Prod CAPEX [ha/h/R$] | Dias Trabalhados | Preço Total Real [R$]
0 | 55 | CONCLUIDO | 0.8233 | 121.46 | 101.53 | 8.16 | 0.15 | 747 | 116.05 | 43.4 | 1 | 745 | 16.65 | 14546.17 | 1021.85 | 1228.48 | 1399.66 | 159.11 | 610401.43 | 0.11 | 0.57 | 20.21 | 36.15 | 1 | 10 | 1758.1556 | 2405.586 | 2176.0003 | 1758155.5888 | 2405586.0409 | 1.3098e-06 | 26 | 2176000.2855
1 | 55 | CONCLUIDO | 1.1424 | 87.53 | 78.64 | 16.56 | 0.3 | 285 | 117.34 | 43.4 | 2 | 283 | 16.94 | 14705.49 | 786.32 | 1227.03 | 622.25 | 159.11 | 224006.62 | 0.26 | 0.74 | 19.46 | 13.3 | 1 | 10 | 1014.8255 | 1388.5291 | 1256.0098 | 1014825.5299 | 1388529.0609 | 1.8174e-06 | 19 | 1256009.7962
2 | 55 | CONCLUIDO | 1.254 | 79.74 | 73.46 | 25.04 | 0.45 | 176 | 118.63 | 43.4 | 3 | 174 | 17.23 | 14865.24 | 728.31 | 1226.99 | 446.95 | 159.11 | 136903.12 | 0.36 | 0.79 | 19.27 | 8.12 | 1 | 10 | 866.3147 | 1185.33 | 1072.2038 | 866314.7256 | 1185330.0267 | 1.9949e-06 | 17 | 1072203.7926
3 | 55 | CONCLUIDO | 1.3116 | 76.24 | 71.12 | 33.6 | 0.59 | 127 | 119.93 | 43.4 | 4 | 125 | 17.53 | 15025.44 | 698.74 | 1226.59 | 368.24 | 159.11 | 97794.3 | 0.43 | 0.82 | 19.18 | 5.79 | 1 | 10 | 799.9281 | 1094.4969 | 990.0396 | 799928.0652 | 1094496.8691 | 2.0866e-06 | 16 | 990039.6241
4 | 55 | CONCLUIDO | 1.3465 | 74.27 | 69.82 | 42.32 | 0.73 | 99 | 121.23 | 43.4 | 5 | 97 | 17.83 | 15186.08 | 679.58 | 1226.42 | 324 | 159.11 | 75813.74 | 0.49 | 0.83 | 19.14 | 4.49 | 1 | 10 | 766.6084 | 1048.9075 | 948.8012 | 766608.4217 | 1048907.463 | 2.1421e-06 | 16 | 948801.2069
5 | 55 | CONCLUIDO | 1.3702 | 72.98 | 68.96 | 51.08 | 0.86 | 81 | 122.54 | 43.4 | 6 | 79 | 18.14 | 15347.16 | 664.55 | 1226.59 | 295.49 | 159.11 | 61651 | 0.54 | 0.85 | 19.1 | 3.63 | 1 | 10 | 743.729 | 1017.6028 | 920.4842 | 743728.986 | 1017602.8097 | 2.1798e-06 | 16 | 920484.2258
6 | 55 | CONCLUIDO | 1.3865 | 72.12 | 68.41 | 60.37 | 1 | 68 | 123.85 | 43.4 | 7 | 66 | 18.45 | 15508.69 | 652.38 | 1226.38 | 276.77 | 159.11 | 52352.13 | 0.57 | 0.85 | 19.09 | 3.09 | 1 | 10 | 727.4086 | 995.2726 | 900.2852 | 727408.6343 | 995272.5845 | 2.2057e-06 | 16 | 900285.1659
7 | 55 | CONCLUIDO | 1.3994 | 71.46 | 67.96 | 69.11 | 1.13 | 59 | 125.16 | 43.4 | 8 | 57 | 18.76 | 15670.68 | 641.49 | 1226.36 | 261.43 | 159.11 | 44727.07 | 0.61 | 0.86 | 19.07 | 2.64 | 1 | 10 | 705.7585 | 965.6499 | 873.4896 | 705758.4759 | 965649.8826 | 2.2263e-06 | 15 | 873489.6131
8 | 55 | CONCLUIDO | 1.4082 | 71.01 | 67.69 | 78.1 | 1.26 | 52 | 126.48 | 43.4 | 9 | 50 | 19.08 | 15833.12 | 631.71 | 1226.45 | 252.3 | 159.11 | 40197.31 | 0.63 | 0.86 | 19.06 | 2.36 | 1 | 10 | 695.3567 | 951.4177 | 860.6157 | 695356.6657 | 951417.667 | 2.2403e-06 | 15 | 860615.7001
9 | 55 | CONCLUIDO | 1.4171 | 70.57 | 67.38 | 87.89 | 1.38 | 46 | 127.8 | 43.4 | 10 | 44 | 19.4 | 15996.02 | 622.55 | 1226.35 | 242.25 | 159.11 | 35203.57 | 0.66 | 0.87 | 19.04 | 2.06 | 1 | 10 | 685.3194 | 937.6842 | 848.1929 | 685319.3779 | 937684.207 | 2.2544e-06 | 15 | 848192.9423
10 | 55 | CONCLUIDO | 1.4242 | 70.22 | 67.15 | 98.27 | 1.5 | 41 | 129.13 | 43.4 | 11 | 39 | 19.73 | 16159.39 | 612.87 | 1226.29 | 234.17 | 159.11 | 31188.12 | 0.68 | 0.87 | 19.04 | 1.83 | 1 | 10 | 675.9972 | 924.9292 | 836.6552 | 675997.1762 | 924929.1593 | 2.2657e-06 | 15 | 836655.2185
11 | 55 | CONCLUIDO | 1.4298 | 69.94 | 66.97 | 108.6 | 1.63 | 37 | 130.45 | 43.4 | 12 | 35 | 20.05 | 16323.22 | 603.51 | 1226.32 | 227.95 | 159.11 | 28100.5 | 0.7 | 0.87 | 19.03 | 1.64 | 1 | 10 | 667.6629 | 913.5259 | 826.3403 | 667662.938 | 913525.887 | 2.2746e-06 | 15 | 826340.2585
12 | 55 | CONCLUIDO | 1.4344 | 69.72 | 66.82 | 117.92 | 1.74 | 34 | 131.79 | 43.4 | 13 | 32 | 20.39 | 16487.53 | 594.7 | 1226.26 | 223.17 | 159.11 | 25723.26 | 0.71 | 0.87 | 19.02 | 1.49 | 1 | 10 | 660.1793 | 903.2864 | 817.078 | 660179.2935 | 903286.4344 | 2.2819e-06 | 15 | 817078.0449
13 | 55 | CONCLUIDO | 1.4385 | 69.52 | 66.69 | 129.08 | 1.86 | 31 | 133.12 | 43.4 | 14 | 29 | 20.72 | 16652.31 | 585.47 | 1226.31 | 218.73 | 159.11 | 23519.9 | 0.73 | 0.87 | 19.02 | 1.37 | 1 | 10 | 652.7252 | 893.0874 | 807.8524 | 652725.225 | 893087.4491 | 2.2885e-06 | 15 | 807852.4364
14 | 55 | CONCLUIDO | 1.4413 | 69.38 | 66.61 | 137.81 | 1.97 | 29 | 134.46 | 43.4 | 15 | 27 | 21.06 | 16817.7 | 579.48 | 1226.33 | 215.8 | 159.11 | 22063.54 | 0.74 | 0.88 | 19.02 | 1.28 | 1 | 10 | 647.8712 | 886.446 | 801.8448 | 647871.2377 | 886446.0094 | 2.2929e-06 | 15 | 801844.8464
15 | 55 | CONCLUIDO | 1.4439 | 69.26 | 66.53 | 147.84 | 2.08 | 27 | 135.81 | 43.4 | 16 | 25 | 21.41 | 16983.46 | 571.06 | 1226.31 | 213.07 | 159.11 | 20707.65 | 0.75 | 0.88 | 19.02 | 1.2 | 1 | 10 | 641.6426 | 877.9237 | 794.1359 | 641642.5823 | 877923.6884 | 2.297e-06 | 15 | 794135.8838
16 | 55 | CONCLUIDO | 1.4471 | 69.1 | 66.42 | 159.42 | 2.19 | 25 | 137.15 | 43.4 | 17 | 19 | 21.75 | 17149.71 | 561.39 | 1226.32 | 209.35 | 159.11 | 18860.51 | 0.76 | 0.88 | 19.02 | 1.1 | 1 | 10 | 634.3943 | 868.0063 | 785.165 | 634394.337 | 868006.3194 | 2.3021e-06 | 15 | 785165.0145
17 | 55 | CONCLUIDO | 1.448 | 69.06 | 66.4 | 166.01 | 2.3 | 24 | 138.51 | 43.4 | 18 | 7 | 22.11 | 17316.45 | 559.46 | 1226.36 | 207.9 | 159.11 | 18138.51 | 0.77 | 0.88 | 19.04 | 1.08 | 1 | 10 | 632.8648 | 865.9135 | 783.2719 | 632864.7732 | 865913.5027 | 2.3036e-06 | 15 | 783271.9333
18 | 55 | CONCLUIDO | 1.4479 | 69.07 | 66.41 | 166.02 | 2.4 | 24 | 139.86 | 43.4 | 19 | 1 | 22.46 | 17483.7 | 560.42 | 1226.44 | 207.96 | 159.11 | 18168.09 | 0.77 | 0.88 | 19.04 | 1.08 | 1 | 10 | 633.5032 | 866.787 | 784.062 | 633503.1609 | 866786.9729 | 2.3034e-06 | 15 | 784062.0408
19 | 55 | CONCLUIDO | 1.448 | 69.06 | 66.41 | 166.01 | 2.5 | 24 | 141.22 | 43.4 | 20 | 0 | 22.82 | 17651.44 | 565.57 | 1226.38 | 207.99 | 159.11 | 18185.88 | 0.76 | 0.88 | 19.04 | 1.08 | 1 | 10 | 636.5648 | 870.976 | 787.8513 | 636564.7916 | 870976.0311 | 2.3036e-06 | 15 | 787851.3011

## resultados
Unnamed: 0 | Volume de calda [L] | STATUS | Capacidade operacional [ha/h] | Tempo de missao [h] | Tempo util [h] | Tempo por voo [min] | Autonomia Projetada [h] | N° Voos | MTOW [kg] | Massa Estrutura [kg] | Combustível [kg] | Abastecimentos | Massa gerador | Potência gerador [W] | Combustível consumido [L] | Calda cons [L] | Distância percorrida [km] | Distância Pulverizando [km] | RTL ACUMULADO[m] | EOC [km/km] | EOC [h/h] | Tempo de manobra [h] | Tempo rtl_rtw [h] | V pulv [m/s] | V desloc [m/s]
0 | 100 | CONCLUIDO | 0.504 | 198.42 | 139.55 | 5.78 | 0.09 | 1449 | 194.77 | 54.38 | 1 | 1447 | 39.4 | 24256.19 | 1962.98 | 1230.43 | 2696.18 | 159.11 | 1255151.65 | 0.06 | 0.42 | 21.4 | 74.12 | 1 | 10
1 | 100 | CONCLUIDO | 0.9459 | 105.71 | 86.09 | 11.74 | 0.18 | 440 | 196.32 | 54.38 | 2 | 438 | 39.95 | 24447.22 | 1211.21 | 1227.56 | 875.41 | 159.11 | 349814.24 | 0.18 | 0.68 | 19.69 | 20.73 | 1 | 10
2 | 100 | CONCLUIDO | 1.1072 | 90.32 | 77.58 | 17.7 | 0.27 | 263 | 197.88 | 54.38 | 3 | 261 | 40.5 | 24639 | 1089.5 | 1227.09 | 586.1 | 159.11 | 206045.39 | 0.27 | 0.75 | 19.42 | 12.23 | 1 | 10
3 | 100 | CONCLUIDO | 1.1928 | 83.84 | 74.01 | 23.62 | 0.36 | 188 | 199.44 | 54.38 | 4 | 186 | 41.06 | 24831.54 | 1036.99 | 1226.77 | 465.91 | 159.11 | 146325.78 | 0.34 | 0.79 | 19.29 | 8.67 | 1 | 10
4 | 100 | CONCLUIDO | 1.2467 | 80.21 | 72.02 | 29.6 | 0.44 | 146 | 201.01 | 54.38 | 5 | 144 | 41.63 | 25024.84 | 1006.6 | 1226.51 | 398.3 | 159.11 | 112726.24 | 0.4 | 0.81 | 19.22 | 6.68 | 1 | 10
5 | 100 | CONCLUIDO | 1.2819 | 78.01 | 70.82 | 35.41 | 0.53 | 120 | 202.58 | 54.38 | 6 | 118 | 42.2 | 25218.93 | 987.33 | 1226.55 | 358.14 | 159.11 | 92779.15 | 0.44 | 0.82 | 19.18 | 5.49 | 1 | 10
6 | 100 | CONCLUIDO | 1.3091 | 76.39 | 69.94 | 41.55 | 0.61 | 101 | 204.16 | 54.38 | 7 | 99 | 42.78 | 25413.94 | 972.53 | 1226.57 | 328.49 | 159.11 | 78049.53 | 0.48 | 0.83 | 19.14 | 4.61 | 1 | 10
7 | 100 | CONCLUIDO | 1.3284 | 75.28 | 69.34 | 47.28 | 0.69 | 88 | 205.75 | 54.38 | 8 | 86 | 43.37 | 25609.61 | 961.92 | 1226.6 | 307.55 | 159.11 | 67641.94 | 0.52 | 0.84 | 19.13 | 4.01 | 1 | 10
8 | 100 | CONCLUIDO | 1.3456 | 74.31 | 68.8 | 53.61 | 0.77 | 77 | 207.34 | 54.38 | 9 | 75 | 43.96 | 25806.1 | 951.87 | 1226.47 | 289.58 | 159.11 | 58714.36 | 0.55 | 0.85 | 19.11 | 3.47 | 1 | 10
9 | 100 | CONCLUIDO | 1.3576 | 73.66 | 68.46 | 59.53 | 0.85 | 69 | 208.94 | 54.38 | 10 | 67 | 44.56 | 26003.41 | 944.23 | 1226.52 | 278.42 | 159.11 | 53171.34 | 0.57 | 0.85 | 19.08 | 3.13 | 1 | 10
10 | 100 | CONCLUIDO | 1.3674 | 73.13 | 68.17 | 64.92 | 0.93 | 63 | 210.55 | 54.38 | 11 | 61 | 45.17 | 26201.54 | 938.03 | 1226.4 | 268.31 | 159.11 | 48147.45 | 0.59 | 0.86 | 19.08 | 2.84 | 1 | 10
11 | 100 | CONCLUIDO | 1.3769 | 72.63 | 67.89 | 71.47 | 1 | 57 | 212.16 | 54.38 | 12 | 55 | 45.78 | 26400.51 | 931.64 | 1226.37 | 259.37 | 159.11 | 43706.96 | 0.61 | 0.86 | 19.06 | 2.57 | 1 | 10
12 | 100 | CONCLUIDO | 1.3835 | 72.28 | 67.7 | 76.64 | 1.08 | 53 | 213.78 | 54.38 | 13 | 51 | 46.4 | 26600.32 | 926.67 | 1226.37 | 252.52 | 159.11 | 40301.2 | 0.63 | 0.86 | 19.06 | 2.37 | 1 | 10
13 | 100 | CONCLUIDO | 1.3901 | 71.94 | 67.52 | 82.67 | 1.15 | 49 | 215.41 | 54.38 | 14 | 47 | 47.03 | 26801 | 921.26 | 1226.37 | 246.12 | 159.11 | 37121.47 | 0.65 | 0.86 | 19.06 | 2.19 | 1 | 10
14 | 100 | CONCLUIDO | 1.3966 | 71.6 | 67.34 | 89.78 | 1.23 | 45 | 217.04 | 54.38 | 15 | 43 | 47.66 | 27002.55 | 916.58 | 1226.48 | 240 | 159.11 | 34084.17 | 0.66 | 0.87 | 19.06 | 2.01 | 1 | 10
15 | 100 | CONCLUIDO | 1.4015 | 71.35 | 67.2 | 96 | 1.3 | 42 | 218.68 | 54.38 | 16 | 40 | 48.31 | 27204.98 | 912.84 | 1226.3 | 235.93 | 159.11 | 32063.74 | 0.67 | 0.87 | 19.04 | 1.87 | 1 | 10
16 | 100 | CONCLUIDO | 1.4049 | 71.18 | 67.11 | 100.66 | 1.37 | 40 | 220.33 | 54.38 | 17 | 38 | 48.95 | 27408.3 | 909.6 | 1226.38 | 232.64 | 159.11 | 30429.47 | 0.68 | 0.87 | 19.04 | 1.78 | 1 | 10
17 | 100 | CONCLUIDO | 1.41 | 70.92 | 66.97 | 108.6 | 1.44 | 37 | 221.99 | 54.38 | 18 | 35 | 49.61 | 27612.53 | 904.32 | 1226.32 | 227.83 | 159.11 | 28038.03 | 0.7 | 0.87 | 19.04 | 1.64 | 1 | 10
18 | 100 | CONCLUIDO | 1.4131 | 70.76 | 66.89 | 114.66 | 1.51 | 35 | 223.65 | 54.38 | 19 | 33 | 50.27 | 27817.81 | 901.45 | 1226.34 | 225.09 | 159.11 | 26680.66 | 0.71 | 0.87 | 19.03 | 1.56 | 1 | 10
19 | 100 | CONCLUIDO | 1.4151 | 70.67 | 66.83 | 117.93 | 1.58 | 34 | 225.32 | 54.38 | 20 | 32 | 50.95 | 28023.89 | 898.22 | 1226.3 | 223.27 | 159.11 | 25772.86 | 0.71 | 0.87 | 19.03 | 1.5 | 1 | 10
20 | 100 | CONCLUIDO | 1.4184 | 70.5 | 66.74 | 125.14 | 1.64 | 32 | 227 | 54.38 | 21 | 30 | 51.62 | 28230.92 | 895.57 | 1226.35 | 220.01 | 159.11 | 24151.72 | 0.72 | 0.87 | 19.03 | 1.41 | 1 | 10
21 | 100 | CONCLUIDO | 1.4222 | 70.31 | 66.63 | 133.26 | 1.71 | 30 | 228.69 | 54.38 | 22 | 28 | 52.31 | 28438.91 | 891.14 | 1226.28 | 216.55 | 159.11 | 22431.29 | 0.73 | 0.87 | 19.02 | 1.3 | 1 | 10
22 | 100 | CONCLUIDO | 1.4235 | 70.25 | 66.6 | 137.8 | 1.77 | 29 | 230.38 | 54.38 | 23 | 27 | 53 | 28647.87 | 889.52 | 1226.34 | 215.35 | 159.11 | 21838.77 | 0.74 | 0.88 | 19.03 | 1.28 | 1 | 10
23 | 100 | CONCLUIDO | 1.4253 | 70.16 | 66.56 | 142.62 | 1.84 | 28 | 232.08 | 54.38 | 24 | 26 | 53.71 | 28857.81 | 885.32 | 1226.32 | 214.07 | 159.11 | 21203.2 | 0.74 | 0.88 | 19.02 | 1.23 | 1 | 10
24 | 100 | CONCLUIDO | 1.4266 | 70.09 | 66.53 | 147.84 | 1.9 | 27 | 233.79 | 54.38 | 25 | 25 | 54.42 | 29068.74 | 885.5 | 1226.28 | 213.01 | 159.11 | 20678.77 | 0.75 | 0.88 | 19.02 | 1.2 | 1 | 10
25 | 100 | CONCLUIDO | 1.4288 | 69.99 | 66.46 | 153.38 | 1.96 | 26 | 235.51 | 54.38 | 26 | 24 | 55.14 | 29280.69 | 880.46 | 1226.35 | 210.94 | 159.11 | 19649.07 | 0.75 | 0.88 | 19.01 | 1.14 | 1 | 10
26 | 100 | CONCLUIDO | 1.4303 | 69.92 | 66.43 | 159.43 | 2.02 | 25 | 237.24 | 54.38 | 27 | 23 | 55.86 | 29493.67 | 878.18 | 1226.33 | 209.69 | 159.11 | 19027.9 | 0.76 | 0.88 | 19.01 | 1.1 | 1 | 10
27 | 100 | CONCLUIDO | 1.4318 | 69.84 | 66.39 | 165.98 | 2.08 | 24 | 238.97 | 54.38 | 28 | 22 | 56.6 | 29707.68 | 875.7 | 1226.33 | 208.37 | 159.11 | 18373.51 | 0.76 | 0.88 | 19.02 | 1.07 | 1 | 10
28 | 100 | CONCLUIDO | 1.4341 | 69.73 | 66.32 | 173 | 2.14 | 23 | 240.72 | 54.38 | 29 | 21 | 57.34 | 29922.88 | 872.93 | 1226.26 | 206.12 | 159.11 | 17253.34 | 0.77 | 0.88 | 19.01 | 0.99 | 1 | 10
29 | 100 | CONCLUIDO | 1.4362 | 69.63 | 66.26 | 180.7 | 2.2 | 22 | 242.47 | 54.38 | 30 | 20 | 58.1 | 30139.04 | 871.09 | 1226.32 | 204.03 | 159.11 | 16214.32 | 0.78 | 0.88 | 19 | 0.93 | 1 | 10
30 | 100 | CONCLUIDO | 1.437 | 69.59 | 66.25 | 189.3 | 2.26 | 21 | 244.23 | 54.38 | 31 | 19 | 58.86 | 30356.28 | 866.07 | 1226.37 | 203.93 | 159.11 | 16166.97 | 0.78 | 0.88 | 19 | 0.93 | 1 | 10
31 | 100 | CONCLUIDO | 1.4376 | 69.56 | 66.23 | 189.23 | 2.31 | 21 | 246 | 54.38 | 32 | 19 | 59.63 | 30574.64 | 866.56 | 1226.3 | 203.14 | 159.11 | 15771.21 | 0.78 | 0.88 | 19 | 0.9 | 1 | 10
32 | 100 | CONCLUIDO | 1.4393 | 69.48 | 66.18 | 198.55 | 2.37 | 20 | 247.78 | 54.38 | 33 | 18 | 60.41 | 30794.11 | 864.04 | 1226.28 | 201.53 | 159.11 | 14971.41 | 0.79 | 0.88 | 19 | 0.86 | 1 | 10
33 | 100 | CONCLUIDO | 1.4391 | 69.49 | 66.19 | 198.57 | 2.42 | 20 | 249.57 | 54.38 | 34 | 18 | 61.2 | 31014.73 | 859.26 | 1226.33 | 201.82 | 159.11 | 15117.55 | 0.79 | 0.88 | 19 | 0.87 | 1 | 10
34 | 100 | CONCLUIDO | 1.4408 | 69.4 | 66.15 | 208.89 | 2.48 | 19 | 251.37 | 54.38 | 35 | 17 | 61.99 | 31236.5 | 860.08 | 1226.25 | 200.25 | 159.11 | 14340.29 | 0.79 | 0.88 | 19.01 | 0.82 | 1 | 10
35 | 100 | CONCLUIDO | 1.4427 | 69.31 | 66.1 | 220.32 | 2.53 | 18 | 253.18 | 54.38 | 36 | 16 | 62.8 | 31459.45 | 854.31 | 1226.28 | 198.49 | 159.11 | 13462.55 | 0.8 | 0.88 | 19 | 0.77 | 1 | 10
36 | 100 | CONCLUIDO | 1.4426 | 69.32 | 66.1 | 220.34 | 2.58 | 18 | 255 | 54.38 | 37 | 16 | 63.62 | 31683.59 | 855.13 | 1226.29 | 198.72 | 159.11 | 13580.48 | 0.8 | 0.88 | 19 | 0.78 | 1 | 10
37 | 100 | CONCLUIDO | 1.4427 | 69.31 | 66.1 | 220.32 | 2.63 | 18 | 256.82 | 54.38 | 38 | 16 | 64.45 | 31909.08 | 851.48 | 1226.26 | 198.51 | 159.11 | 13473.95 | 0.8 | 0.88 | 19 | 0.77 | 1 | 10
38 | 100 | CONCLUIDO | 1.4443 | 69.24 | 66.06 | 233.15 | 2.68 | 17 | 258.66 | 54.38 | 39 | 15 | 65.28 | 32135.68 | 851.48 | 1226.26 | 197.11 | 159.11 | 12780.36 | 0.81 | 0.88 | 19 | 0.73 | 1 | 10
39 | 100 | CONCLUIDO | 1.4446 | 69.22 | 66.04 | 233.1 | 2.73 | 17 | 260.51 | 54.38 | 40 | 15 | 66.13 | 32363.54 | 844.54 | 1226.26 | 196.81 | 159.11 | 12627.78 | 0.81 | 0.88 | 19 | 0.72 | 1 | 10
0 | 40 | CONCLUIDO | 0.9493 | 105.34 | 92.62 | 9.73 | 0.2 | 571 | 89.87 | 37.55 | 1 | 569 | 11.32 | 11317.98 | 783.93 | 1228.12 | 1096.36 | 159.11 | 459634.86 | 0.15 | 0.63 | 19.92 | 27.25 | 1 | 10
1 | 40 | CONCLUIDO | 1.2153 | 82.28 | 76 | 19.83 | 0.39 | 230 | 91.1 | 37.55 | 2 | 228 | 11.54 | 11468.97 | 634.92 | 1226.94 | 532.39 | 159.11 | 179354.54 | 0.3 | 0.77 | 19.38 | 10.65 | 1 | 10
2 | 40 | CONCLUIDO | 1.3062 | 76.56 | 71.91 | 30.17 | 0.57 | 143 | 92.32 | 37.55 | 3 | 141 | 11.77 | 11620.34 | 592.11 | 1226.66 | 395.09 | 159.11 | 111136.13 | 0.4 | 0.81 | 19.21 | 6.58 | 1 | 10
3 | 40 | CONCLUIDO | 1.3527 | 73.93 | 70.04 | 40.8 | 0.75 | 103 | 93.55 | 37.55 | 4 | 101 | 12 | 11772.07 | 567.3 | 1226.4 | 331.83 | 159.11 | 79707.59 | 0.48 | 0.83 | 19.14 | 4.71 | 1 | 10
4 | 40 | CONCLUIDO | 1.3808 | 72.42 | 68.97 | 51.73 | 0.93 | 80 | 94.79 | 37.55 | 5 | 78 | 12.23 | 11924.18 | 549.67 | 1226.44 | 295.79 | 159.11 | 61805.3 | 0.54 | 0.85 | 19.1 | 3.64 | 1 | 10
5 | 40 | CONCLUIDO | 1.3999 | 71.43 | 68.26 | 63.01 | 1.1 | 65 | 96.02 | 37.55 | 6 | 63 | 12.47 | 12076.67 | 534.12 | 1226.39 | 271.29 | 159.11 | 49630.63 | 0.59 | 0.85 | 19.09 | 2.94 | 1 | 10
6 | 40 | CONCLUIDO | 1.4127 | 70.79 | 67.81 | 73.97 | 1.27 | 55 | 97.26 | 37.55 | 7 | 53 | 12.71 | 12229.54 | 520.09 | 1226.37 | 256.51 | 159.11 | 42289.86 | 0.62 | 0.86 | 19.06 | 2.48 | 1 | 10
7 | 40 | CONCLUIDO | 1.4229 | 70.28 | 67.45 | 86.11 | 1.43 | 47 | 98.5 | 37.55 | 8 | 45 | 12.95 | 12382.79 | 508.29 | 1226.4 | 244.28 | 159.11 | 36213.23 | 0.65 | 0.86 | 19.05 | 2.12 | 1 | 10
8 | 40 | CONCLUIDO | 1.431 | 69.88 | 67.17 | 98.29 | 1.59 | 41 | 99.75 | 37.55 | 9 | 39 | 13.2 | 12536.43 | 494.57 | 1226.42 | 234.81 | 159.11 | 31506.35 | 0.68 | 0.87 | 19.04 | 1.84 | 1 | 10
9 | 40 | CONCLUIDO | 1.4381 | 69.54 | 66.92 | 111.53 | 1.74 | 36 | 101 | 37.55 | 10 | 33 | 13.45 | 12690.46 | 483.11 | 1226.41 | 226.39 | 159.11 | 27324.98 | 0.7 | 0.87 | 19.03 | 1.59 | 1 | 10
10 | 40 | CONCLUIDO | 1.4416 | 69.36 | 66.8 | 121.46 | 1.89 | 33 | 102.25 | 37.55 | 11 | 15 | 13.7 | 12844.88 | 474.52 | 1226.35 | 221.83 | 159.11 | 25056.99 | 0.72 | 0.87 | 19.04 | 1.48 | 1 | 10
11 | 40 | CONCLUIDO | 1.4429 | 69.3 | 66.76 | 125.17 | 2.04 | 32 | 103.51 | 37.55 | 12 | 0 | 13.95 | 12999.7 | 476.3 | 1226.49 | 219.39 | 159.11 | 23842.5 | 0.73 | 0.87 | 19.07 | 1.43 | 1 | 10
0 | 30 | CONCLUIDO | 1.0441 | 95.78 | 86.86 | 11.45 | 0.24 | 455 | 71.52 | 32.27 | 1 | 453 | 8.25 | 9054.6 | 625.78 | 1227.5 | 900.95 | 159.11 | 362506.44 | 0.18 | 0.67 | 19.73 | 21.5 | 1 | 10
1 | 30 | CONCLUIDO | 1.2684 | 78.84 | 74.05 | 23.51 | 0.48 | 189 | 72.7 | 32.27 | 2 | 187 | 8.43 | 9200.25 | 522.31 | 1226.69 | 467.28 | 159.11 | 147005.24 | 0.34 | 0.79 | 19.29 | 8.72 | 1 | 10
2 | 30 | CONCLUIDO | 1.3449 | 74.36 | 70.68 | 35.94 | 0.71 | 118 | 73.88 | 32.27 | 3 | 116 | 8.61 | 9346.23 | 486.33 | 1226.56 | 353.12 | 159.11 | 90280.53 | 0.45 | 0.82 | 19.17 | 5.34 | 1 | 10
3 | 30 | CONCLUIDO | 1.3836 | 72.27 | 69.12 | 49.37 | 0.93 | 84 | 75.07 | 32.27 | 4 | 82 | 8.8 | 9492.55 | 462.68 | 1226.48 | 300.58 | 159.11 | 64179.14 | 0.53 | 0.84 | 19.11 | 3.79 | 1 | 10
4 | 30 | CONCLUIDO | 1.4063 | 71.11 | 68.25 | 63 | 1.15 | 65 | 76.26 | 32.27 | 5 | 63 | 8.99 | 9639.2 | 444.21 | 1226.41 | 271.31 | 159.11 | 49640.49 | 0.59 | 0.85 | 19.08 | 2.92 | 1 | 10
5 | 30 | CONCLUIDO | 1.4222 | 70.31 | 67.66 | 78.07 | 1.36 | 52 | 77.45 | 32.27 | 6 | 50 | 9.18 | 9786.19 | 426.02 | 1226.37 | 251.29 | 159.11 | 39695.35 | 0.63 | 0.86 | 19.06 | 2.33 | 1 | 10
6 | 30 | CONCLUIDO | 1.432 | 69.83 | 67.3 | 91.78 | 1.56 | 44 | 78.65 | 32.27 | 7 | 25 | 9.38 | 9933.52 | 410.76 | 1226.5 | 238.04 | 159.11 | 33111 | 0.67 | 0.87 | 19.08 | 1.97 | 1 | 10
7 | 30 | CONCLUIDO | 1.4338 | 69.75 | 67.25 | 96.07 | 1.75 | 42 | 79.84 | 32.27 | 8 | 0 | 9.57 | 10081.19 | 411.46 | 1226.66 | 235.44 | 159.11 | 31817.4 | 0.68 | 0.87 | 19.1 | 1.92 | 1 | 10
0 | 15 | CONCLUIDO | 1.2238 | 81.71 | 77.18 | 18.16 | 0.43 | 255 | 39.78 | 19.54 | 1 | 253 | 4.24 | 5140 | 351.06 | 1226.84 | 573.4 | 159.11 | 199733.66 | 0.28 | 0.76 | 19.39 | 11.84 | 1 | 10
1 | 15 | CONCLUIDO | 1.3681 | 73.09 | 70.21 | 39.37 | 0.84 | 107 | 40.89 | 19.54 | 2 | 103 | 4.35 | 5277.26 | 293.06 | 1226.52 | 337.1 | 159.11 | 82322.5 | 0.47 | 0.83 | 19.15 | 4.87 | 1 | 10
2 | 15 | CONCLUIDO | 1.3931 | 71.78 | 69.16 | 50 | 1.22 | 83 | 42.01 | 19.54 | 3 | 0 | 4.46 | 5414.79 | 281.18 | 1226.99 | 298.3 | 159.11 | 63045.38 | 0.53 | 0.84 | 19.22 | 3.83 | 1 | 10
0 | 70 | CONCLUIDO | 0.7101 | 140.82 | 111.49 | 7.13 | 0.12 | 938 | 141.81 | 47.83 | 1 | 936 | 22.98 | 17723.39 | 1280.09 | 1228.86 | 1737.38 | 159.11 | 778308.98 | 0.09 | 0.52 | 20.57 | 46.1 | 1 | 10
1 | 70 | CONCLUIDO | 1.0745 | 93.07 | 81.11 | 14.44 | 0.25 | 337 | 143.17 | 47.83 | 2 | 335 | 23.34 | 17891.86 | 928.15 | 1227.27 | 705.78 | 159.11 | 265512.73 | 0.23 | 0.72 | 19.55 | 15.76 | 1 | 10
2 | 70 | CONCLUIDO | 1.2046 | 83.02 | 74.84 | 21.8 | 0.37 | 206 | 144.54 | 47.83 | 3 | 204 | 23.71 | 18060.85 | 851.97 | 1226.75 | 494.01 | 159.11 | 160285.28 | 0.32 | 0.78 | 19.31 | 9.5 | 1 | 10
3 | 70 | CONCLUIDO | 1.2714 | 78.65 | 72.15 | 29.25 | 0.49 | 148 | 145.92 | 47.83 | 4 | 146 | 24.09 | 18230.35 | 816.67 | 1226.73 | 402.97 | 159.11 | 115053.47 | 0.39 | 0.81 | 19.22 | 6.82 | 1 | 10
4 | 70 | CONCLUIDO | 1.3136 | 76.13 | 70.57 | 36.82 | 0.6 | 115 | 147.3 | 47.83 | 5 | 113 | 24.47 | 18400.38 | 793.98 | 1226.46 | 349.16 | 159.11 | 88311.93 | 0.46 | 0.83 | 19.18 | 5.24 | 1 | 10
5 | 70 | CONCLUIDO | 1.3402 | 74.61 | 69.64 | 43.98 | 0.71 | 95 | 148.68 | 47.83 | 6 | 93 | 24.85 | 18570.94 | 778.85 | 1226.45 | 318.26 | 159.11 | 72964.07 | 0.5 | 0.84 | 19.13 | 4.31 | 1 | 10
6 | 70 | CONCLUIDO | 1.3604 | 73.51 | 68.97 | 51.73 | 0.83 | 80 | 150.07 | 47.83 | 7 | 78 | 25.24 | 18742.03 | 766.86 | 1226.46 | 296.01 | 159.11 | 61913.53 | 0.54 | 0.85 | 19.09 | 3.64 | 1 | 10
7 | 70 | CONCLUIDO | 1.3759 | 72.68 | 68.46 | 59.53 | 0.94 | 69 | 151.46 | 47.83 | 8 | 67 | 25.63 | 18913.66 | 755.59 | 1226.42 | 278.31 | 159.11 | 53116.37 | 0.57 | 0.85 | 19.08 | 3.13 | 1 | 10
8 | 70 | CONCLUIDO | 1.3874 | 72.08 | 68.09 | 66.97 | 1.04 | 61 | 152.85 | 47.83 | 9 | 59 | 26.03 | 19085.83 | 747.03 | 1226.36 | 265.87 | 159.11 | 46936.19 | 0.6 | 0.86 | 19.07 | 2.76 | 1 | 10
9 | 70 | CONCLUIDO | 1.3977 | 71.55 | 67.76 | 75.29 | 1.15 | 54 | 154.25 | 47.83 | 10 | 52 | 26.43 | 19258.55 | 738.77 | 1226.33 | 254.73 | 159.11 | 41403.17 | 0.62 | 0.86 | 19.06 | 2.43 | 1 | 10
10 | 70 | CONCLUIDO | 1.405 | 71.17 | 67.53 | 82.69 | 1.25 | 49 | 155.66 | 47.83 | 11 | 47 | 26.83 | 19431.82 | 731.23 | 1226.34 | 247.07 | 159.11 | 37600.01 | 0.64 | 0.86 | 19.05 | 2.2 | 1 | 10
11 | 70 | CONCLUIDO | 1.4114 | 70.85 | 67.33 | 89.77 | 1.35 | 45 | 157.07 | 47.83 | 12 | 43 | 27.24 | 19605.66 | 724.14 | 1226.4 | 240.12 | 159.11 | 34143.11 | 0.66 | 0.87 | 19.04 | 2 | 1 | 10
12 | 70 | CONCLUIDO | 1.4169 | 70.57 | 67.16 | 98.28 | 1.45 | 41 | 158.48 | 47.83 | 13 | 39 | 27.65 | 19780.06 | 717.18 | 1226.36 | 234.2 | 159.11 | 31201.53 | 0.68 | 0.87 | 19.05 | 1.83 | 1 | 10
13 | 70 | CONCLUIDO | 1.4216 | 70.34 | 67.02 | 105.82 | 1.55 | 38 | 159.9 | 47.83 | 14 | 36 | 28.07 | 19955.16 | 711.05 | 1226.3 | 229.38 | 159.11 | 28809.03 | 0.69 | 0.87 | 19.04 | 1.69 | 1 | 10
14 | 70 | CONCLUIDO | 1.4261 | 70.12 | 66.88 | 114.65 | 1.65 | 35 | 161.32 | 47.83 | 15 | 33 | 28.5 | 20130.71 | 704.42 | 1226.41 | 224.97 | 159.11 | 26617.75 | 0.71 | 0.87 | 19.03 | 1.55 | 1 | 10
15 | 70 | CONCLUIDO | 1.4292 | 69.97 | 66.79 | 121.43 | 1.74 | 33 | 162.75 | 47.83 | 16 | 31 | 28.92 | 20306.85 | 698.46 | 1226.37 | 221.82 | 159.11 | 25055.28 | 0.72 | 0.87 | 19.03 | 1.46 | 1 | 10
16 | 70 | CONCLUIDO | 1.4324 | 69.81 | 66.69 | 129.08 | 1.83 | 31 | 164.19 | 47.83 | 17 | 29 | 29.36 | 20483.57 | 691.76 | 1226.26 | 218.39 | 159.11 | 23347.85 | 0.73 | 0.87 | 19.03 | 1.36 | 1 | 10
17 | 70 | CONCLUIDO | 1.4353 | 69.67 | 66.61 | 137.81 | 1.93 | 29 | 165.62 | 47.83 | 18 | 27 | 29.8 | 20660.89 | 687.54 | 1226.34 | 215.82 | 159.11 | 22073 | 0.74 | 0.88 | 19.02 | 1.28 | 1 | 10
18 | 70 | CONCLUIDO | 1.4383 | 69.53 | 66.52 | 147.82 | 2.02 | 27 | 167.07 | 47.83 | 19 | 25 | 30.24 | 20838.81 | 680.35 | 1226.35 | 212.83 | 159.11 | 20588.03 | 0.75 | 0.88 | 19.02 | 1.19 | 1 | 10
19 | 70 | CONCLUIDO | 1.4397 | 69.46 | 66.48 | 153.42 | 2.1 | 26 | 168.51 | 47.83 | 20 | 24 | 30.69 | 21017.33 | 672.63 | 1226.29 | 211.26 | 159.11 | 19809.92 | 0.75 | 0.88 | 19.02 | 1.15 | 1 | 10
20 | 70 | CONCLUIDO | 1.4431 | 69.29 | 66.37 | 165.93 | 2.19 | 24 | 169.97 | 47.83 | 21 | 22 | 31.14 | 21196.47 | 667.08 | 1226.36 | 207.88 | 159.11 | 18130.97 | 0.77 | 0.88 | 19.01 | 1.05 | 1 | 10
21 | 70 | CONCLUIDO | 1.4446 | 69.22 | 66.33 | 173.04 | 2.28 | 23 | 171.42 | 47.83 | 22 | 21 | 31.6 | 21376.23 | 662.65 | 1226.34 | 206.26 | 159.11 | 17322.89 | 0.77 | 0.88 | 19.01 | 1 | 1 | 10
22 | 70 | CONCLUIDO | 1.4458 | 69.17 | 66.3 | 180.83 | 2.36 | 22 | 172.89 | 47.83 | 23 | 20 | 32.06 | 21556.61 | 657.11 | 1226.29 | 205.46 | 159.11 | 16929.39 | 0.77 | 0.88 | 19.01 | 0.98 | 1 | 10
23 | 70 | CONCLUIDO | 1.4476 | 69.08 | 66.25 | 189.28 | 2.44 | 21 | 174.35 | 47.83 | 24 | 18 | 32.53 | 21737.62 | 650.59 | 1226.3 | 203.61 | 159.11 | 16006.42 | 0.78 | 0.88 | 19.01 | 0.92 | 1 | 10
24 | 70 | CONCLUIDO | 1.4492 | 69 | 66.2 | 198.59 | 2.52 | 20 | 175.83 | 47.83 | 25 | 15 | 33 | 21919.27 | 648.39 | 1226.33 | 201.61 | 159.11 | 15013.96 | 0.79 | 0.88 | 19.01 | 0.87 | 1 | 10
25 | 70 | CONCLUIDO | 1.4508 | 68.93 | 66.15 | 208.89 | 2.6 | 19 | 177.3 | 47.83 | 26 | 7 | 33.48 | 22101.56 | 641.58 | 1226.27 | 199.81 | 159.11 | 14116.79 | 0.8 | 0.88 | 19.02 | 0.82 | 1 | 10
26 | 70 | CONCLUIDO | 1.4508 | 68.93 | 66.15 | 208.89 | 2.68 | 19 | 178.79 | 47.83 | 27 | 4 | 33.96 | 22284.51 | 644.86 | 1226.38 | 199.69 | 159.11 | 14059.84 | 0.8 | 0.88 | 19.02 | 0.82 | 1 | 10
27 | 70 | CONCLUIDO | 1.4505 | 68.94 | 66.17 | 208.94 | 2.75 | 19 | 180.28 | 47.83 | 28 | 0 | 34.45 | 22468.11 | 649.56 | 1226.42 | 200.11 | 159.11 | 14266.53 | 0.8 | 0.88 | 19.02 | 0.84 | 1 | 10
0 | 90 | CONCLUIDO | 0.5711 | 175.12 | 128.29 | 6.16 | 0.1 | 1249 | 176.73 | 52.44 | 1 | 1247 | 33.29 | 22031.19 | 1696.73 | 1229.81 | 2311.4 | 159.11 | 1063765.43 | 0.07 | 0.46 | 21.04 | 62.87 | 1 | 10
1 | 90 | CONCLUIDO | 0.9882 | 101.2 | 84.38 | 12.5 | 0.2 | 405 | 178.21 | 52.44 | 2 | 403 | 33.77 | 22213.89 | 1115.27 | 1227.28 | 817.05 | 159.11 | 320807.05 | 0.19 | 0.69 | 19.64 | 19.03 | 1 | 10
2 | 90 | CONCLUIDO | 1.1396 | 87.75 | 76.66 | 18.85 | 0.3 | 244 | 179.7 | 52.44 | 3 | 242 | 34.26 | 22397.24 | 1010.48 | 1226.89 | 555.14 | 159.11 | 190660.4 | 0.29 | 0.76 | 19.39 | 11.31 | 1 | 10
3 | 90 | CONCLUIDO | 1.2194 | 82.01 | 73.37 | 25.15 | 0.39 | 175 | 181.19 | 52.44 | 4 | 173 | 34.75 | 22581.25 | 964.01 | 1226.91 | 444.06 | 159.11 | 135465.12 | 0.36 | 0.79 | 19.27 | 8.03 | 1 | 10
4 | 90 | CONCLUIDO | 1.2684 | 78.84 | 71.58 | 31.58 | 0.49 | 136 | 182.69 | 52.44 | 5 | 134 | 35.25 | 22766.06 | 937.47 | 1226.53 | 384.02 | 159.11 | 105637.15 | 0.41 | 0.81 | 19.2 | 6.25 | 1 | 10
5 | 90 | CONCLUIDO | 1.3033 | 76.73 | 70.36 | 38.03 | 0.58 | 111 | 184.19 | 52.44 | 6 | 109 | 35.75 | 22951.43 | 917.98 | 1226.64 | 342.37 | 159.11 | 84937.16 | 0.46 | 0.83 | 19.16 | 5.03 | 1 | 10
6 | 90 | CONCLUIDO | 1.3269 | 75.37 | 69.6 | 44.43 | 0.67 | 94 | 185.7 | 52.44 | 7 | 92 | 36.26 | 23137.49 | 905.28 | 1226.49 | 316.91 | 159.11 | 72295.93 | 0.5 | 0.84 | 19.13 | 4.27 | 1 | 10
7 | 90 | CONCLUIDO | 1.3445 | 74.38 | 69.04 | 50.52 | 0.76 | 82 | 187.22 | 52.44 | 8 | 80 | 36.78 | 23324.24 | 894.52 | 1226.47 | 297.65 | 159.11 | 62724.06 | 0.53 | 0.84 | 19.11 | 3.71 | 1 | 10
8 | 90 | CONCLUIDO | 1.36 | 73.53 | 68.55 | 57.13 | 0.85 | 72 | 188.74 | 52.44 | 9 | 70 | 37.3 | 23511.69 | 885.09 | 1226.49 | 281.66 | 159.11 | 54777.36 | 0.56 | 0.85 | 19.08 | 3.22 | 1 | 10
9 | 90 | CONCLUIDO | 1.372 | 72.89 | 68.19 | 63.93 | 0.93 | 64 | 190.26 | 52.44 | 10 | 62 | 37.82 | 23699.85 | 877.48 | 1226.35 | 269.42 | 159.11 | 48698.61 | 0.59 | 0.85 | 19.07 | 2.86 | 1 | 10
10 | 90 | CONCLUIDO | 1.3808 | 72.42 | 67.94 | 70.28 | 1.02 | 58 | 191.79 | 52.44 | 11 | 56 | 38.35 | 23888.73 | 870.97 | 1226.5 | 260.76 | 159.11 | 44400.62 | 0.61 | 0.86 | 19.06 | 2.61 | 1 | 10
11 | 90 | CONCLUIDO | 1.3883 | 72.03 | 67.73 | 76.67 | 1.1 | 53 | 193.33 | 52.44 | 12 | 51 | 38.89 | 24078.33 | 865.02 | 1226.45 | 253.22 | 159.11 | 40655.8 | 0.63 | 0.86 | 19.07 | 2.4 | 1 | 10
12 | 90 | CONCLUIDO | 1.3951 | 71.68 | 67.52 | 82.68 | 1.18 | 49 | 194.88 | 52.44 | 13 | 47 | 39.43 | 24268.67 | 859.44 | 1226.32 | 246.45 | 159.11 | 37287.96 | 0.65 | 0.86 | 19.05 | 2.19 | 1 | 10
13 | 90 | CONCLUIDO | 1.4012 | 71.37 | 67.35 | 89.8 | 1.27 | 45 | 196.42 | 52.44 | 14 | 43 | 39.98 | 24459.75 | 853.94 | 1226.3 | 240.69 | 159.11 | 34430.39 | 0.66 | 0.87 | 19.05 | 2.02 | 1 | 10
14 | 90 | CONCLUIDO | 1.4067 | 71.09 | 67.17 | 95.96 | 1.35 | 42 | 197.98 | 52.44 | 15 | 40 | 40.54 | 24651.58 | 849.53 | 1226.37 | 234.88 | 159.11 | 31537.4 | 0.68 | 0.87 | 19.04 | 1.85 | 1 | 10
15 | 90 | CONCLUIDO | 1.4109 | 70.88 | 67.07 | 103.18 | 1.42 | 39 | 199.54 | 52.44 | 16 | 37 | 41.1 | 24844.17 | 843.72 | 1226.33 | 230.96 | 159.11 | 29595.28 | 0.69 | 0.87 | 19.05 | 1.74 | 1 | 10
16 | 90 | CONCLUIDO | 1.414 | 70.72 | 66.98 | 108.62 | 1.5 | 37 | 201.11 | 52.44 | 17 | 35 | 41.67 | 25037.53 | 839.7 | 1226.25 | 228.4 | 159.11 | 28321.76 | 0.7 | 0.87 | 19.04 | 1.66 | 1 | 10
17 | 90 | CONCLUIDO | 1.4174 | 70.55 | 66.88 | 114.66 | 1.58 | 35 | 202.68 | 52.44 | 18 | 33 | 42.24 | 25231.66 | 836.21 | 1226.35 | 224.94 | 159.11 | 26601.23 | 0.71 | 0.87 | 19.04 | 1.56 | 1 | 10
18 | 90 | CONCLUIDO | 1.4209 | 70.38 | 66.78 | 121.43 | 1.65 | 33 | 204.26 | 52.44 | 19 | 31 | 42.82 | 25426.72 | 832.03 | 1226.26 | 221.77 | 159.11 | 25027.8 | 0.72 | 0.87 | 19.03 | 1.46 | 1 | 10
19 | 90 | CONCLUIDO | 1.4243 | 70.21 | 66.69 | 129.07 | 1.73 | 31 | 205.85 | 52.44 | 20 | 29 | 43.41 | 25622.45 | 827.52 | 1226.31 | 218.39 | 159.11 | 23349.75 | 0.73 | 0.87 | 19.03 | 1.36 | 1 | 10
20 | 90 | CONCLUIDO | 1.428 | 70.03 | 66.58 | 137.75 | 1.8 | 29 | 207.45 | 52.44 | 21 | 27 | 44 | 25818.99 | 821.55 | 1226.34 | 214.84 | 159.11 | 21585.55 | 0.74 | 0.88 | 19.02 | 1.25 | 1 | 10
21 | 90 | CONCLUIDO | 1.4293 | 69.96 | 66.55 | 142.6 | 1.87 | 28 | 209.05 | 52.44 | 22 | 26 | 44.6 | 26016.35 | 819.59 | 1226.27 | 213.97 | 159.11 | 21153.11 | 0.74 | 0.88 | 19.01 | 1.22 | 1 | 10
22 | 90 | CONCLUIDO | 1.4305 | 69.9 | 66.52 | 147.83 | 1.94 | 27 | 210.65 | 52.44 | 23 | 25 | 45.21 | 26214.54 | 817.27 | 1226.3 | 212.61 | 159.11 | 20476.78 | 0.75 | 0.88 | 19.03 | 1.2 | 1 | 10
23 | 90 | CONCLUIDO | 1.4323 | 69.82 | 66.47 | 153.4 | 2.01 | 26 | 212.27 | 52.44 | 24 | 24 | 45.82 | 26413.56 | 812.28 | 1226.28 | 211.1 | 159.11 | 19730.64 | 0.75 | 0.88 | 19.02 | 1.15 | 1 | 10
24 | 90 | CONCLUIDO | 1.434 | 69.74 | 66.43 | 159.43 | 2.08 | 25 | 213.89 | 52.44 | 25 | 23 | 46.44 | 26613.43 | 807.38 | 1226.3 | 209.68 | 159.11 | 19021.69 | 0.76 | 0.88 | 19.01 | 1.1 | 1 | 10
25 | 90 | CONCLUIDO | 1.4357 | 69.65 | 66.38 | 165.95 | 2.14 | 24 | 215.51 | 52.44 | 26 | 22 | 47.07 | 26814.17 | 805.52 | 1226.36 | 208.08 | 159.11 | 18229.28 | 0.76 | 0.88 | 19.01 | 1.05 | 1 | 10
26 | 90 | CONCLUIDO | 1.4375 | 69.56 | 66.33 | 173.02 | 2.21 | 23 | 217.15 | 52.44 | 27 | 21 | 47.71 | 27015.77 | 801.24 | 1226.3 | 206.52 | 159.11 | 17452.85 | 0.77 | 0.88 | 19 | 1 | 1 | 10
27 | 90 | CONCLUIDO | 1.4389 | 69.5 | 66.29 | 180.8 | 2.27 | 22 | 218.79 | 52.44 | 28 | 20 | 48.35 | 27218.26 | 799.91 | 1226.29 | 205.14 | 159.11 | 16771.06 | 0.78 | 0.88 | 19.01 | 0.97 | 1 | 10
28 | 90 | CONCLUIDO | 1.4409 | 69.4 | 66.23 | 189.24 | 2.34 | 21 | 220.44 | 52.44 | 29 | 19 | 49 | 27421.64 | 795.06 | 1226.29 | 203.16 | 159.11 | 15781.75 | 0.78 | 0.88 | 19.01 | 0.91 | 1 | 10
29 | 90 | CONCLUIDO | 1.4426 | 69.32 | 66.19 | 198.56 | 2.4 | 20 | 222.1 | 52.44 | 30 | 18 | 49.65 | 27625.93 | 790.89 | 1226.28 | 201.6 | 159.11 | 15011.07 | 0.79 | 0.88 | 19 | 0.86 | 1 | 10
30 | 90 | CONCLUIDO | 1.4424 | 69.33 | 66.2 | 198.6 | 2.46 | 20 | 223.76 | 52.44 | 31 | 18 | 50.32 | 27831.27 | 787.4 | 1226.32 | 201.86 | 159.11 | 15139.8 | 0.79 | 0.88 | 19.01 | 0.87 | 1 | 10
31 | 90 | CONCLUIDO | 1.4441 | 69.25 | 66.15 | 208.89 | 2.52 | 19 | 225.43 | 52.44 | 32 | 17 | 50.99 | 28037.42 | 786.39 | 1226.29 | 200.23 | 159.11 | 14326.49 | 0.79 | 0.88 | 19.01 | 0.82 | 1 | 10
32 | 90 | CONCLUIDO | 1.4462 | 69.14 | 66.08 | 220.28 | 2.58 | 18 | 227.11 | 52.44 | 33 | 16 | 51.67 | 28244.51 | 780.11 | 1226.3 | 198.2 | 159.11 | 13316.12 | 0.8 | 0.88 | 19 | 0.76 | 1 | 10
33 | 90 | CONCLUIDO | 1.4464 | 69.14 | 66.08 | 220.25 | 2.64 | 18 | 228.8 | 52.44 | 34 | 16 | 52.36 | 28452.56 | 779 | 1226.33 | 197.76 | 159.11 | 13097.34 | 0.8 | 0.88 | 19 | 0.75 | 1 | 10
34 | 90 | CONCLUIDO | 1.448 | 69.06 | 66.04 | 233.07 | 2.7 | 17 | 230.49 | 52.44 | 35 | 15 | 53.05 | 28661.58 | 774.45 | 1226.26 | 196.54 | 159.11 | 12495.78 | 0.81 | 0.88 | 19 | 0.71 | 1 | 10
35 | 90 | CONCLUIDO | 1.448 | 69.06 | 66.04 | 233.07 | 2.76 | 17 | 232.2 | 52.44 | 36 | 15 | 53.75 | 28871.58 | 768.45 | 1226.25 | 196.45 | 159.11 | 12450.8 | 0.81 | 0.88 | 19 | 0.71 | 1 | 10
36 | 90 | CONCLUIDO | 1.4495 | 68.99 | 66 | 247.5 | 2.81 | 16 | 233.91 | 52.44 | 37 | 13 | 54.46 | 29082.59 | 766.93 | 1226.37 | 195.05 | 159.11 | 11752.68 | 0.82 | 0.88 | 19 | 0.67 | 1 | 10
37 | 90 | CONCLUIDO | 1.4492 | 69 | 66.02 | 247.56 | 2.87 | 16 | 235.63 | 52.44 | 38 | 12 | 55.18 | 29294.6 | 769.24 | 1226.34 | 195.71 | 159.11 | 12083.58 | 0.81 | 0.88 | 19 | 0.69 | 1 | 10
38 | 90 | CONCLUIDO | 1.4491 | 69.01 | 66.02 | 247.58 | 2.92 | 16 | 237.35 | 52.44 | 39 | 9 | 55.91 | 29507.65 | 765.84 | 1226.3 | 195.77 | 159.11 | 12112.98 | 0.81 | 0.88 | 19 | 0.69 | 1 | 10
39 | 90 | CONCLUIDO | 1.4512 | 68.91 | 65.95 | 263.82 | 2.98 | 15 | 239.09 | 52.44 | 40 | 8 | 56.65 | 29721.73 | 764.17 | 1226.32 | 193.6 | 159.11 | 11036 | 0.82 | 0.88 | 19 | 0.63 | 1 | 10
0 | 10 | CONCLUIDO | 1.3133 | 76.14 | 72.72 | 27.27 | 0.64 | 160 | 26.11 | 12.1 | 1 | 154 | 3.01 | 3454.41 | 219.56 | 1226.65 | 422.12 | 159.11 | 124568.7 | 0.38 | 0.8 | 19.25 | 7.39 | 1 | 10
1 | 10 | CONCLUIDO | 1.3493 | 74.11 | 71.09 | 34.4 | 1.23 | 124 | 27.2 | 12.1 | 2 | 0 | 3.1 | 3588.35 | 211.57 | 1227.25 | 361.41 | 159.11 | 94393.82 | 0.44 | 0.82 | 19.34 | 5.75 | 1 | 10
0 | 45 | CONCLUIDO | 0.9055 | 110.44 | 95.52 | 9.11 | 0.18 | 629 | 98.71 | 39.72 | 1 | 627 | 12.99 | 12407.75 | 862.26 | 1228.35 | 1194.59 | 159.11 | 508459.76 | 0.13 | 0.61 | 20.03 | 30.14 | 1 | 10
1 | 45 | CONCLUIDO | 1.1911 | 83.95 | 76.85 | 18.52 | 0.35 | 249 | 99.95 | 39.72 | 2 | 247 | 13.24 | 12561.45 | 686.57 | 1226.91 | 561.78 | 159.11 | 193951.71 | 0.28 | 0.76 | 19.39 | 11.51 | 1 | 10
2 | 45 | CONCLUIDO | 1.2884 | 77.62 | 72.44 | 28.04 | 0.52 | 155 | 101.2 | 39.72 | 3 | 153 | 13.49 | 12715.54 | 639.25 | 1226.8 | 413.23 | 159.11 | 120146.63 | 0.39 | 0.8 | 19.22 | 7.11 | 1 | 10
3 | 45 | CONCLUIDO | 1.3394 | 74.66 | 70.39 | 38.05 | 0.69 | 111 | 102.45 | 39.72 | 4 | 109 | 13.74 | 12870.03 | 613.04 | 1226.5 | 343.19 | 159.11 | 85349.26 | 0.46 | 0.83 | 19.17 | 5.06 | 1 | 10
4 | 45 | CONCLUIDO | 1.3691 | 73.04 | 69.26 | 47.77 | 0.85 | 87 | 103.71 | 39.72 | 5 | 85 | 14 | 13024.91 | 595.15 | 1226.47 | 305.36 | 159.11 | 66552.32 | 0.52 | 0.84 | 19.12 | 3.93 | 1 | 10
5 | 45 | CONCLUIDO | 1.389 | 71.99 | 68.55 | 57.93 | 1.01 | 71 | 104.97 | 39.72 | 6 | 69 | 14.25 | 13180.19 | 580.83 | 1226.43 | 280.97 | 159.11 | 54436.92 | 0.57 | 0.85 | 19.1 | 3.22 | 1 | 10
6 | 45 | CONCLUIDO | 1.4035 | 71.25 | 68.03 | 68.03 | 1.16 | 60 | 106.23 | 39.72 | 7 | 58 | 14.52 | 13335.87 | 567.49 | 1226.41 | 263.5 | 159.11 | 45757.77 | 0.6 | 0.86 | 19.08 | 2.7 | 1 | 10
7 | 45 | CONCLUIDO | 1.4148 | 70.68 | 67.64 | 79.58 | 1.31 | 51 | 107.5 | 39.72 | 8 | 49 | 14.78 | 13491.96 | 555.42 | 1226.52 | 250.9 | 159.11 | 39505.75 | 0.63 | 0.86 | 19.05 | 2.32 | 1 | 10
8 | 45 | CONCLUIDO | 1.4234 | 70.25 | 67.34 | 89.79 | 1.46 | 45 | 108.77 | 39.72 | 9 | 43 | 15.05 | 13648.58 | 544.44 | 1226.39 | 240.67 | 159.11 | 34416.12 | 0.66 | 0.87 | 19.04 | 2.01 | 1 | 10
9 | 45 | CONCLUIDO | 1.4299 | 69.93 | 67.12 | 100.68 | 1.6 | 40 | 110.04 | 39.72 | 10 | 38 | 15.32 | 13805.5 | 533.19 | 1226.26 | 233.17 | 159.11 | 30695.39 | 0.68 | 0.87 | 19.04 | 1.8 | 1 | 10
10 | 45 | CONCLUIDO | 1.437 | 69.59 | 66.88 | 114.65 | 1.74 | 35 | 111.32 | 39.72 | 11 | 33 | 15.6 | 13962.83 | 521.82 | 1226.3 | 225.06 | 159.11 | 26664 | 0.71 | 0.87 | 19.03 | 1.55 | 1 | 10
11 | 45 | CONCLUIDO | 1.4413 | 69.38 | 66.74 | 125.13 | 1.88 | 32 | 112.59 | 39.72 | 12 | 28 | 15.88 | 14120.58 | 511.27 | 1226.35 | 220.09 | 159.11 | 24191.82 | 0.72 | 0.87 | 19.03 | 1.41 | 1 | 10
12 | 45 | CONCLUIDO | 1.4455 | 69.18 | 66.6 | 137.78 | 2.01 | 29 | 113.88 | 39.72 | 13 | 14 | 16.16 | 14278.75 | 501.41 | 1226.36 | 214.78 | 159.11 | 21551.49 | 0.74 | 0.88 | 19.04 | 1.27 | 1 | 10
13 | 45 | CONCLUIDO | 1.4447 | 69.22 | 66.63 | 137.86 | 2.14 | 29 | 115.16 | 39.72 | 14 | 3 | 16.45 | 14437.35 | 505.53 | 1226.41 | 215.7 | 159.11 | 22014.18 | 0.74 | 0.87 | 19.05 | 1.31 | 1 | 10
14 | 45 | CONCLUIDO | 1.4444 | 69.23 | 66.65 | 137.89 | 2.27 | 29 | 116.45 | 39.72 | 15 | 0 | 16.74 | 14596.38 | 509.84 | 1226.5 | 215.67 | 159.11 | 21999.19 | 0.74 | 0.87 | 19.06 | 1.32 | 1 | 10
0 | 60 | CONCLUIDO | 0.7848 | 127.42 | 104.64 | 7.77 | 0.14 | 808 | 124.63 | 45 | 1 | 806 | 18.64 | 15605.44 | 1104.09 | 1228.57 | 1505.79 | 159.11 | 663164.03 | 0.11 | 0.56 | 20.29 | 39.25 | 1 | 10
1 | 60 | CONCLUIDO | 1.1205 | 89.25 | 79.4 | 15.77 | 0.28 | 302 | 125.95 | 45 | 2 | 300 | 18.95 | 15767.7 | 833.35 | 1227.19 | 648.15 | 159.11 | 236872.68 | 0.25 | 0.73 | 19.48 | 14.05 | 1 | 10
2 | 60 | CONCLUIDO | 1.2377 | 80.79 | 73.91 | 23.84 | 0.42 | 186 | 127.27 | 45 | 3 | 184 | 19.27 | 15930.42 | 770.17 | 1226.75 | 461.92 | 159.11 | 144337.37 | 0.34 | 0.79 | 19.29 | 8.57 | 1 | 10
3 | 60 | CONCLUIDO | 1.299 | 76.98 | 71.42 | 31.98 | 0.55 | 134 | 128.59 | 45 | 4 | 132 | 19.59 | 16093.6 | 738.52 | 1226.57 | 378.55 | 159.11 | 102913.67 | 0.42 | 0.82 | 19.19 | 6.09 | 1 | 10
4 | 60 | CONCLUIDO | 1.3351 | 74.9 | 70.09 | 40.05 | 0.68 | 105 | 129.92 | 45 | 5 | 103 | 19.92 | 16257.24 | 718.74 | 1226.65 | 333.19 | 159.11 | 80380.23 | 0.48 | 0.83 | 19.15 | 4.75 | 1 | 10
5 | 60 | CONCLUIDO | 1.3593 | 73.57 | 69.24 | 48.31 | 0.81 | 86 | 131.25 | 45 | 6 | 84 | 20.25 | 16421.36 | 704.62 | 1226.61 | 304.56 | 159.11 | 66159.04 | 0.52 | 0.84 | 19.12 | 3.91 | 1 | 10
6 | 60 | CONCLUIDO | 1.3786 | 72.54 | 68.57 | 57.14 | 0.93 | 72 | 132.58 | 45 | 7 | 70 | 20.59 | 16585.95 | 691.19 | 1226.41 | 281.96 | 159.11 | 54929.78 | 0.56 | 0.85 | 19.09 | 3.24 | 1 | 10
7 | 60 | CONCLUIDO | 1.3917 | 71.85 | 68.14 | 65.94 | 1.06 | 62 | 133.92 | 45 | 8 | 60 | 20.93 | 16751.02 | 681.06 | 1226.48 | 267.25 | 159.11 | 47622.84 | 0.6 | 0.86 | 19.08 | 2.81 | 1 | 10
8 | 60 | CONCLUIDO | 1.4014 | 71.36 | 67.82 | 73.98 | 1.18 | 55 | 135.27 | 45 | 9 | 53 | 21.27 | 16916.71 | 671.54 | 1226.39 | 256.42 | 159.11 | 42245.91 | 0.62 | 0.86 | 19.07 | 2.49 | 1 | 10
9 | 60 | CONCLUIDO | 1.4101 | 70.92 | 67.53 | 82.7 | 1.29 | 49 | 136.61 | 45 | 10 | 47 | 21.61 | 17082.76 | 663.17 | 1226.43 | 246.9 | 159.11 | 37512.73 | 0.64 | 0.86 | 19.06 | 2.21 | 1 | 10
10 | 60 | CONCLUIDO | 1.4172 | 70.56 | 67.3 | 91.78 | 1.41 | 44 | 137.96 | 45 | 11 | 42 | 21.96 | 17249.3 | 654.74 | 1226.32 | 239.11 | 159.11 | 33642.73 | 0.67 | 0.87 | 19.05 | 1.98 | 1 | 10
11 | 60 | CONCLUIDO | 1.4235 | 70.25 | 67.1 | 100.64 | 1.52 | 40 | 139.32 | 45 | 12 | 38 | 22.32 | 17416.34 | 646.28 | 1226.3 | 232.28 | 159.11 | 30249.43 | 0.68 | 0.87 | 19.04 | 1.77 | 1 | 10
12 | 60 | CONCLUIDO | 1.4274 | 70.06 | 66.98 | 108.61 | 1.63 | 37 | 140.67 | 45 | 13 | 35 | 22.68 | 17583.88 | 637.99 | 1226.33 | 228.46 | 159.11 | 28353.83 | 0.7 | 0.87 | 19.03 | 1.65 | 1 | 10
13 | 60 | CONCLUIDO | 1.4321 | 69.83 | 66.82 | 117.92 | 1.74 | 34 | 142.04 | 45 | 14 | 32 | 23.04 | 17751.93 | 630.49 | 1226.3 | 223.14 | 159.11 | 25708.79 | 0.71 | 0.87 | 19.03 | 1.5 | 1 | 10
14 | 60 | CONCLUIDO | 1.4361 | 69.63 | 66.71 | 129.12 | 1.85 | 31 | 143.4 | 45 | 15 | 29 | 23.41 | 17920.49 | 622.75 | 1226.32 | 219.3 | 159.11 | 23804.35 | 0.73 | 0.87 | 19.02 | 1.38 | 1 | 10
15 | 60 | CONCLUIDO | 1.4396 | 69.47 | 66.59 | 137.78 | 1.96 | 29 | 144.77 | 45 | 16 | 27 | 23.78 | 18089.56 | 616.2 | 1226.34 | 214.94 | 159.11 | 21631.27 | 0.74 | 0.88 | 19.03 | 1.27 | 1 | 10
16 | 60 | CONCLUIDO | 1.4422 | 69.34 | 66.52 | 147.82 | 2.06 | 27 | 146.15 | 45 | 17 | 25 | 24.15 | 18259.16 | 608.19 | 1226.32 | 212.92 | 159.11 | 20635.08 | 0.75 | 0.88 | 19.01 | 1.19 | 1 | 10
17 | 60 | CONCLUIDO | 1.4451 | 69.2 | 66.43 | 159.42 | 2.16 | 25 | 147.53 | 45 | 18 | 23 | 24.53 | 18429.27 | 599.62 | 1226.32 | 209.54 | 159.11 | 18955.57 | 0.76 | 0.88 | 19.02 | 1.1 | 1 | 10
18 | 60 | CONCLUIDO | 1.4466 | 69.13 | 66.38 | 165.96 | 2.26 | 24 | 148.91 | 45 | 19 | 21 | 24.92 | 18599.92 | 592.41 | 1226.42 | 208.25 | 159.11 | 18314.71 | 0.76 | 0.88 | 19.01 | 1.06 | 1 | 10
19 | 60 | CONCLUIDO | 1.448 | 69.06 | 66.34 | 173.07 | 2.36 | 23 | 150.3 | 45 | 20 | 12 | 25.3 | 18771.1 | 586.64 | 1226.38 | 206.21 | 159.11 | 17300.86 | 0.77 | 0.88 | 19.03 | 1.02 | 1 | 10
20 | 60 | CONCLUIDO | 1.4497 | 68.98 | 66.29 | 180.78 | 2.45 | 22 | 151.69 | 45 | 21 | 4 | 25.7 | 18942.82 | 588.44 | 1226.46 | 204.28 | 159.11 | 16338.66 | 0.78 | 0.88 | 19.03 | 0.96 | 1 | 10
21 | 60 | CONCLUIDO | 1.4495 | 68.99 | 66.3 | 180.81 | 2.54 | 22 | 153.09 | 45 | 22 | 1 | 26.09 | 19115.09 | 592.52 | 1226.51 | 204.51 | 159.11 | 16451.83 | 0.78 | 0.88 | 19.03 | 0.97 | 1 | 10
22 | 60 | CONCLUIDO | 1.4495 | 68.99 | 66.29 | 180.8 | 2.64 | 22 | 154.49 | 45 | 23 | 0 | 26.49 | 19287.9 | 597.16 | 1226.52 | 204.38 | 159.11 | 16387.54 | 0.78 | 0.88 | 19.03 | 0.97 | 1 | 10
0 | 80 | CONCLUIDO | 0.6392 | 156.45 | 119.23 | 6.61 | 0.11 | 1083 | 159.12 | 50.28 | 1 | 1081 | 27.84 | 19859.16 | 1474.64 | 1228.92 | 2001.75 | 159.11 | 909769.99 | 0.08 | 0.49 | 20.78 | 53.82 | 1 | 10
1 | 80 | CONCLUIDO | 1.0309 | 97 | 82.72 | 13.38 | 0.22 | 371 | 160.54 | 50.28 | 2 | 369 | 28.26 | 20034.4 | 1021.2 | 1227.53 | 761.69 | 159.11 | 293298.6 | 0.21 | 0.7 | 19.56 | 17.37 | 1 | 10
2 | 80 | CONCLUIDO | 1.172 | 85.33 | 75.75 | 20.2 | 0.33 | 225 | 161.97 | 50.28 | 3 | 223 | 28.69 | 20210.21 | 931.48 | 1226.9 | 525.56 | 159.11 | 175963.45 | 0.3 | 0.77 | 19.33 | 10.41 | 1 | 10
3 | 80 | CONCLUIDO | 1.2469 | 80.2 | 72.68 | 27.09 | 0.43 | 161 | 163.4 | 50.28 | 4 | 159 | 29.12 | 20386.62 | 890.14 | 1226.76 | 421.05 | 159.11 | 124028.75 | 0.38 | 0.8 | 19.24 | 7.35 | 1 | 10
4 | 80 | CONCLUIDO | 1.2908 | 77.47 | 71.08 | 33.85 | 0.54 | 126 | 164.83 | 50.28 | 5 | 124 | 29.55 | 20563.61 | 866.78 | 1226.61 | 367.06 | 159.11 | 97206.52 | 0.43 | 0.82 | 19.18 | 5.75 | 1 | 10
5 | 80 | CONCLUIDO | 1.3211 | 75.69 | 70.05 | 40.81 | 0.64 | 103 | 166.27 | 50.28 | 6 | 101 | 29.99 | 20741.2 | 850.04 | 1226.5 | 331.63 | 159.11 | 79607.88 | 0.48 | 0.83 | 19.15 | 4.72 | 1 | 10
6 | 80 | CONCLUIDO | 1.3442 | 74.4 | 69.27 | 47.77 | 0.74 | 87 | 167.72 | 50.28 | 7 | 85 | 30.44 | 20919.39 | 836.63 | 1226.62 | 305.51 | 159.11 | 66626.14 | 0.52 | 0.84 | 19.12 | 3.94 | 1 | 10
7 | 80 | CONCLUIDO | 1.3595 | 73.56 | 68.78 | 54.3 | 0.84 | 76 | 169.17 | 50.28 | 8 | 74 | 30.89 | 21098.19 | 827.32 | 1226.44 | 289.04 | 159.11 | 58448.3 | 0.55 | 0.85 | 19.1 | 3.45 | 1 | 10
8 | 80 | CONCLUIDO | 1.3729 | 72.84 | 68.36 | 61.21 | 0.94 | 67 | 170.62 | 50.28 | 9 | 65 | 31.34 | 21277.6 | 817.72 | 1226.45 | 274.93 | 159.11 | 51438.36 | 0.58 | 0.85 | 19.08 | 3.03 | 1 | 10
9 | 80 | CONCLUIDO | 1.385 | 72.2 | 67.98 | 69.13 | 1.03 | 59 | 172.08 | 50.28 | 10 | 57 | 31.8 | 21457.64 | 809.3 | 1226.5 | 262.03 | 159.11 | 45029.32 | 0.61 | 0.86 | 19.07 | 2.65 | 1 | 10
10 | 80 | CONCLUIDO | 1.3923 | 71.82 | 67.76 | 75.29 | 1.12 | 54 | 173.55 | 50.28 | 11 | 52 | 32.27 | 21638.31 | 802.79 | 1226.41 | 254.46 | 159.11 | 41266.76 | 0.63 | 0.86 | 19.07 | 2.43 | 1 | 10
11 | 80 | CONCLUIDO | 1.4 | 71.43 | 67.53 | 82.69 | 1.22 | 49 | 175.02 | 50.28 | 12 | 47 | 32.74 | 21819.6 | 796.6 | 1226.39 | 247.19 | 159.11 | 37660.02 | 0.64 | 0.86 | 19.04 | 2.2 | 1 | 10
12 | 80 | CONCLUIDO | 1.4067 | 71.09 | 67.31 | 89.75 | 1.31 | 45 | 176.49 | 50.28 | 13 | 43 | 33.21 | 22001.54 | 789.95 | 1226.38 | 239.57 | 159.11 | 33870.93 | 0.66 | 0.87 | 19.05 | 1.99 | 1 | 10
13 | 80 | CONCLUIDO | 1.4105 | 70.9 | 67.22 | 96.03 | 1.4 | 42 | 177.97 | 50.28 | 14 | 40 | 33.69 | 22184.13 | 785.14 | 1226.37 | 236.78 | 159.11 | 32489.78 | 0.67 | 0.87 | 19.03 | 1.89 | 1 | 10
14 | 80 | CONCLUIDO | 1.4155 | 70.64 | 67.06 | 103.18 | 1.48 | 39 | 179.46 | 50.28 | 15 | 37 | 34.18 | 22367.38 | 779.36 | 1226.35 | 231.09 | 159.11 | 29660.74 | 0.69 | 0.87 | 19.04 | 1.74 | 1 | 10
15 | 80 | CONCLUIDO | 1.4203 | 70.41 | 66.92 | 111.54 | 1.57 | 36 | 180.95 | 50.28 | 16 | 34 | 34.67 | 22551.28 | 773.85 | 1226.32 | 226.45 | 159.11 | 27352.18 | 0.7 | 0.87 | 19.03 | 1.6 | 1 | 10
16 | 80 | CONCLUIDO | 1.4237 | 70.24 | 66.82 | 117.92 | 1.65 | 34 | 182.45 | 50.28 | 17 | 32 | 35.17 | 22735.98 | 767.47 | 1226.35 | 222.95 | 159.11 | 25611.64 | 0.71 | 0.87 | 19.03 | 1.49 | 1 | 10
17 | 80 | CONCLUIDO | 1.4265 | 70.1 | 66.74 | 125.14 | 1.74 | 32 | 183.95 | 50.28 | 18 | 30 | 35.67 | 22921.24 | 763.76 | 1226.34 | 220.25 | 159.11 | 24275.85 | 0.72 | 0.87 | 19.03 | 1.42 | 1 | 10
18 | 80 | CONCLUIDO | 1.4299 | 69.93 | 66.64 | 133.29 | 1.82 | 30 | 185.46 | 50.28 | 19 | 28 | 36.18 | 23107.19 | 758.44 | 1226.36 | 217.1 | 159.11 | 22710.3 | 0.73 | 0.87 | 19.02 | 1.32 | 1 | 10
19 | 80 | CONCLUIDO | 1.433 | 69.78 | 66.55 | 142.62 | 1.9 | 28 | 186.97 | 50.28 | 20 | 26 | 36.69 | 23293.82 | 753.37 | 1226.29 | 213.94 | 159.11 | 21140.56 | 0.74 | 0.88 | 19.02 | 1.23 | 1 | 10
20 | 80 | CONCLUIDO | 1.4346 | 69.7 | 66.51 | 147.8 | 1.98 | 27 | 188.49 | 50.28 | 21 | 25 | 37.21 | 23481.16 | 749.34 | 1226.26 | 212.78 | 159.11 | 20564.47 | 0.75 | 0.88 | 19.01 | 1.18 | 1 | 10
21 | 80 | CONCLUIDO | 1.4359 | 69.64 | 66.48 | 153.42 | 2.05 | 26 | 190.01 | 50.28 | 22 | 24 | 37.74 | 23669.2 | 743.53 | 1226.35 | 211.21 | 159.11 | 19783.52 | 0.75 | 0.88 | 19.02 | 1.15 | 1 | 10
22 | 80 | CONCLUIDO | 1.4392 | 69.48 | 66.39 | 165.97 | 2.13 | 24 | 191.55 | 50.28 | 23 | 22 | 38.27 | 23857.96 | 737.49 | 1226.32 | 208.11 | 159.11 | 18241.71 | 0.76 | 0.88 | 19.02 | 1.06 | 1 | 10
23 | 80 | CONCLUIDO | 1.4407 | 69.41 | 66.34 | 173.07 | 2.21 | 23 | 193.08 | 50.28 | 24 | 21 | 38.8 | 24047.45 | 734.51 | 1226.32 | 206.87 | 159.11 | 17627.5 | 0.77 | 0.88 | 19.01 | 1.02 | 1 | 10
24 | 80 | CONCLUIDO | 1.4425 | 69.33 | 66.29 | 180.8 | 2.28 | 22 | 194.62 | 50.28 | 25 | 20 | 39.34 | 24237.67 | 730.83 | 1226.28 | 205.15 | 159.11 | 16775.9 | 0.78 | 0.88 | 19.01 | 0.97 | 1 | 10
25 | 80 | CONCLUIDO | 1.4439 | 69.26 | 66.26 | 189.3 | 2.35 | 21 | 196.17 | 50.28 | 26 | 19 | 39.89 | 24428.62 | 723.52 | 1226.34 | 204.05 | 159.11 | 16227.05 | 0.78 | 0.88 | 19 | 0.93 | 1 | 10
26 | 80 | CONCLUIDO | 1.4442 | 69.24 | 66.24 | 189.27 | 2.42 | 21 | 197.73 | 50.28 | 27 | 19 | 40.45 | 24620.33 | 722.5 | 1226.29 | 203.53 | 159.11 | 15968.16 | 0.78 | 0.88 | 19.01 | 0.92 | 1 | 10
27 | 80 | CONCLUIDO | 1.4459 | 69.16 | 66.19 | 198.57 | 2.49 | 20 | 199.29 | 50.28 | 28 | 18 | 41.01 | 24812.8 | 716.05 | 1226.3 | 201.71 | 159.11 | 15065.84 | 0.79 | 0.88 | 19 | 0.86 | 1 | 10
28 | 80 | CONCLUIDO | 1.4474 | 69.09 | 66.15 | 208.9 | 2.56 | 19 | 200.85 | 50.28 | 29 | 17 | 41.57 | 25006.03 | 713.18 | 1226.3 | 200.22 | 159.11 | 14323.41 | 0.79 | 0.88 | 19.01 | 0.83 | 1 | 10
29 | 80 | CONCLUIDO | 1.4493 | 69 | 66.09 | 220.31 | 2.63 | 18 | 202.43 | 50.28 | 30 | 14 | 42.15 | 25200.04 | 706.87 | 1226.26 | 198.33 | 159.11 | 13381.81 | 0.8 | 0.88 | 19 | 0.77 | 1 | 10
30 | 80 | CONCLUIDO | 1.4493 | 69 | 66.09 | 220.31 | 2.7 | 18 | 204.01 | 50.28 | 31 | 13 | 42.73 | 25394.96 | 705.06 | 1226.32 | 198.25 | 159.11 | 13343.21 | 0.8 | 0.88 | 19.01 | 0.77 | 1 | 10
31 | 80 | CONCLUIDO | 1.451 | 68.92 | 66.04 | 233.1 | 2.76 | 17 | 205.59 | 50.28 | 32 | 10 | 43.31 | 25590.57 | 701.25 | 1226.34 | 196.61 | 159.11 | 12527.58 | 0.81 | 0.88 | 19 | 0.72 | 1 | 10
32 | 80 | CONCLUIDO | 1.4505 | 68.94 | 66.07 | 233.19 | 2.83 | 17 | 207.19 | 50.28 | 33 | 3 | 43.91 | 25786.97 | 702.24 | 1226.3 | 197.02 | 159.11 | 12732.88 | 0.81 | 0.88 | 19.02 | 0.75 | 1 | 10
33 | 80 | CONCLUIDO | 1.4509 | 68.92 | 66.05 | 233.12 | 2.89 | 17 | 208.78 | 50.28 | 34 | 2 | 44.5 | 25984.2 | 704.63 | 1226.45 | 196.49 | 159.11 | 12470.2 | 0.81 | 0.88 | 19.01 | 0.72 | 1 | 10
34 | 80 | CONCLUIDO | 1.4508 | 68.93 | 66.05 | 233.13 | 2.96 | 17 | 210.39 | 50.28 | 35 | 0 | 45.11 | 26182.25 | 708.78 | 1226.29 | 196.13 | 159.11 | 12290.77 | 0.81 | 0.88 | 19.03 | 0.73 | 1 | 10
0 | 35 | CONCLUIDO | 0.9947 | 100.53 | 89.78 | 10.48 | 0.22 | 514 | 80.84 | 35.1 | 1 | 512 | 9.74 | 10204.21 | 705.86 | 1227.84 | 999.43 | 159.11 | 411453.12 | 0.16 | 0.65 | 19.85 | 24.42 | 1 | 10
1 | 35 | CONCLUIDO | 1.2413 | 80.56 | 75.05 | 21.44 | 0.43 | 210 | 82.04 | 35.1 | 2 | 208 | 9.94 | 10352.53 | 580.36 | 1226.92 | 501.09 | 159.11 | 163802.38 | 0.32 | 0.78 | 19.33 | 9.71 | 1 | 10
2 | 35 | CONCLUIDO | 1.3244 | 75.5 | 71.36 | 32.68 | 0.63 | 131 | 83.25 | 35.1 | 3 | 129 | 10.15 | 10501.19 | 541.99 | 1226.56 | 376.03 | 159.11 | 101667.78 | 0.42 | 0.82 | 19.2 | 6.02 | 1 | 10
3 | 35 | CONCLUIDO | 1.3676 | 73.12 | 69.61 | 44.43 | 0.83 | 94 | 84.46 | 35.1 | 4 | 92 | 10.36 | 10650.22 | 517.8 | 1226.57 | 316.8 | 159.11 | 72238.14 | 0.5 | 0.84 | 19.14 | 4.28 | 1 | 10
4 | 35 | CONCLUIDO | 1.3932 | 71.78 | 68.63 | 56.41 | 1.02 | 73 | 85.67 | 35.1 | 5 | 71 | 10.57 | 10799.59 | 499.46 | 1226.36 | 283.82 | 159.11 | 55852.9 | 0.56 | 0.85 | 19.1 | 3.3 | 1 | 10
5 | 35 | CONCLUIDO | 1.4109 | 70.87 | 67.97 | 69.12 | 1.21 | 59 | 86.88 | 35.1 | 6 | 57 | 10.78 | 10949.33 | 483.9 | 1226.39 | 261.99 | 159.11 | 45006.11 | 0.61 | 0.86 | 19.06 | 2.64 | 1 | 10
6 | 35 | CONCLUIDO | 1.4234 | 70.25 | 67.52 | 82.67 | 1.39 | 49 | 88.1 | 35.1 | 7 | 47 | 11 | 11099.43 | 467.59 | 1226.33 | 246.45 | 159.11 | 37286.48 | 0.65 | 0.86 | 19.05 | 2.19 | 1 | 10
7 | 35 | CONCLUIDO | 1.4325 | 69.81 | 67.19 | 95.99 | 1.57 | 42 | 89.32 | 35.1 | 8 | 39 | 11.22 | 11249.89 | 453.92 | 1226.33 | 235.25 | 159.11 | 31724 | 0.68 | 0.87 | 19.05 | 1.87 | 1 | 10
8 | 35 | CONCLUIDO | 1.4386 | 69.51 | 66.98 | 108.62 | 1.75 | 37 | 90.54 | 35.1 | 9 | 16 | 11.44 | 11400.71 | 442.54 | 1226.44 | 227.57 | 159.11 | 27908.81 | 0.7 | 0.87 | 19.06 | 1.65 | 1 | 10
9 | 35 | CONCLUIDO | 1.4377 | 69.55 | 67.03 | 108.69 | 1.91 | 37 | 91.77 | 35.1 | 10 | 0 | 11.67 | 11551.91 | 444.47 | 1226.61 | 227.96 | 159.11 | 28104.88 | 0.7 | 0.87 | 19.09 | 1.7 | 1 | 10
0 | 50 | CONCLUIDO | 0.8649 | 115.62 | 98.34 | 8.6 | 0.16 | 686 | 107.41 | 41.65 | 1 | 684 | 14.77 | 13481.73 | 939.87 | 1228.05 | 1291.62 | 159.11 | 556686.17 | 0.12 | 0.59 | 20.09 | 32.96 | 1 | 10
1 | 50 | CONCLUIDO | 1.1663 | 85.74 | 77.77 | 17.48 | 0.32 | 267 | 108.68 | 41.65 | 2 | 265 | 15.03 | 13638.32 | 737.51 | 1227.01 | 593.22 | 159.11 | 209585.19 | 0.27 | 0.75 | 19.42 | 12.43 | 1 | 10
2 | 50 | CONCLUIDO | 1.2721 | 78.61 | 72.91 | 26.51 | 0.48 | 165 | 109.96 | 41.65 | 3 | 163 | 15.31 | 13795.21 | 684.14 | 1226.83 | 429.22 | 159.11 | 128095.97 | 0.37 | 0.8 | 19.23 | 7.57 | 1 | 10
3 | 50 | CONCLUIDO | 1.3254 | 75.45 | 70.77 | 35.68 | 0.63 | 119 | 111.23 | 41.65 | 4 | 117 | 15.58 | 13952.52 | 656.83 | 1226.7 | 356.27 | 159.11 | 91850.35 | 0.45 | 0.82 | 19.18 | 5.44 | 1 | 10
4 | 50 | CONCLUIDO | 1.3571 | 73.69 | 69.58 | 44.89 | 0.78 | 93 | 112.51 | 41.65 | 5 | 91 | 15.86 | 14110.24 | 638.93 | 1226.44 | 316.72 | 159.11 | 72201.87 | 0.5 | 0.84 | 19.12 | 4.25 | 1 | 10
5 | 50 | CONCLUIDO | 1.3796 | 72.48 | 68.76 | 54.28 | 0.93 | 76 | 113.79 | 41.65 | 6 | 74 | 16.14 | 14268.39 | 623.76 | 1226.44 | 288.37 | 159.11 | 58111.87 | 0.55 | 0.85 | 19.1 | 3.43 | 1 | 10
6 | 50 | CONCLUIDO | 1.3953 | 71.67 | 68.21 | 63.95 | 1.07 | 64 | 115.08 | 41.65 | 7 | 62 | 16.43 | 14426.96 | 611.49 | 1226.31 | 269.56 | 159.11 | 48767.06 | 0.59 | 0.85 | 19.09 | 2.88 | 1 | 10
7 | 50 | CONCLUIDO | 1.4078 | 71.03 | 67.78 | 73.94 | 1.21 | 55 | 116.37 | 41.65 | 8 | 53 | 16.72 | 14585.96 | 599.73 | 1226.41 | 255.55 | 159.11 | 41806.17 | 0.62 | 0.86 | 19.06 | 2.45 | 1 | 10
8 | 50 | CONCLUIDO | 1.4169 | 70.58 | 67.47 | 84.34 | 1.35 | 48 | 117.66 | 41.65 | 9 | 46 | 17.01 | 14745.39 | 589.56 | 1226.47 | 244.77 | 159.11 | 36455.5 | 0.65 | 0.86 | 19.06 | 2.15 | 1 | 10
9 | 50 | CONCLUIDO | 1.4241 | 70.22 | 67.23 | 93.81 | 1.48 | 43 | 118.96 | 41.65 | 10 | 41 | 17.31 | 14905.25 | 579 | 1226.31 | 236.98 | 159.11 | 32585.01 | 0.67 | 0.87 | 19.04 | 1.9 | 1 | 10
10 | 50 | CONCLUIDO | 1.4292 | 69.97 | 67.07 | 103.18 | 1.61 | 39 | 120.26 | 41.65 | 11 | 37 | 17.61 | 15065.56 | 570.52 | 1226.4 | 231.35 | 159.11 | 29786.38 | 0.69 | 0.87 | 19.04 | 1.74 | 1 | 10
11 | 50 | CONCLUIDO | 1.4345 | 69.71 | 66.9 | 114.68 | 1.74 | 35 | 121.56 | 41.65 | 12 | 33 | 17.91 | 15226.31 | 560.68 | 1226.29 | 225.62 | 159.11 | 26943.96 | 0.71 | 0.87 | 19.03 | 1.57 | 1 | 10
12 | 50 | CONCLUIDO | 1.439 | 69.49 | 66.75 | 125.15 | 1.87 | 32 | 122.87 | 41.65 | 13 | 30 | 18.22 | 15387.5 | 551.02 | 1226.33 | 220.29 | 159.11 | 24292.78 | 0.72 | 0.87 | 19.03 | 1.42 | 1 | 10
13 | 50 | CONCLUIDO | 1.4433 | 69.28 | 66.6 | 137.8 | 1.99 | 29 | 124.18 | 41.65 | 14 | 26 | 18.53 | 15549.15 | 541.06 | 1226.3 | 215.55 | 159.11 | 21936.38 | 0.74 | 0.88 | 19.02 | 1.28 | 1 | 10
14 | 50 | CONCLUIDO | 1.446 | 69.16 | 66.52 | 147.82 | 2.11 | 27 | 125.49 | 41.65 | 15 | 19 | 18.84 | 15711.24 | 533.5 | 1226.31 | 212.76 | 159.11 | 20553.76 | 0.75 | 0.88 | 19.02 | 1.19 | 1 | 10
15 | 50 | CONCLUIDO | 1.4472 | 69.1 | 66.49 | 153.43 | 2.23 | 26 | 126.81 | 41.65 | 16 | 4 | 19.16 | 15873.8 | 531.75 | 1226.39 | 210.97 | 159.11 | 19663.72 | 0.75 | 0.88 | 19.04 | 1.16 | 1 | 10
16 | 50 | CONCLUIDO | 1.4469 | 69.11 | 66.5 | 153.46 | 2.34 | 26 | 128.13 | 41.65 | 17 | 1 | 19.48 | 16036.82 | 535.61 | 1226.48 | 211.06 | 159.11 | 19708.32 | 0.75 | 0.88 | 19.05 | 1.17 | 1 | 10
17 | 50 | CONCLUIDO | 1.447 | 69.11 | 66.49 | 153.45 | 2.46 | 26 | 129.46 | 41.65 | 18 | 0 | 19.81 | 16200.3 | 540.45 | 1226.48 | 210.9 | 159.11 | 19629.47 | 0.75 | 0.88 | 19.05 | 1.17 | 1 | 10
0 | 25 | CONCLUIDO | 1.0972 | 91.14 | 83.87 | 12.77 | 0.28 | 394 | 61.76 | 28.92 | 1 | 392 | 6.84 | 7851.41 | 542.49 | 1227.57 | 799.56 | 159.11 | 312119.68 | 0.2 | 0.7 | 19.63 | 18.51 | 1 | 10
1 | 25 | CONCLUIDO | 1.297 | 77.1 | 73 | 26.39 | 0.55 | 166 | 62.92 | 28.92 | 2 | 164 | 7 | 7994.37 | 458.37 | 1226.54 | 432.09 | 159.11 | 129521.22 | 0.37 | 0.8 | 19.24 | 7.67 | 1 | 10
2 | 25 | CONCLUIDO | 1.3645 | 73.29 | 70.06 | 40.81 | 0.81 | 103 | 64.08 | 28.92 | 3 | 101 | 7.16 | 8137.65 | 425.06 | 1226.58 | 332.27 | 159.11 | 79926.22 | 0.48 | 0.83 | 19.15 | 4.73 | 1 | 10
3 | 25 | CONCLUIDO | 1.4 | 71.43 | 68.62 | 56.4 | 1.07 | 73 | 65.25 | 28.92 | 4 | 71 | 7.33 | 8281.25 | 400.32 | 1226.53 | 283.62 | 159.11 | 55755.76 | 0.56 | 0.85 | 19.09 | 3.29 | 1 | 10
4 | 25 | CONCLUIDO | 1.4203 | 70.41 | 67.83 | 72.68 | 1.31 | 56 | 66.42 | 28.92 | 5 | 48 | 7.49 | 8425.16 | 379.71 | 1226.44 | 256.84 | 159.11 | 42446.35 | 0.62 | 0.86 | 19.07 | 2.5 | 1 | 10
5 | 25 | CONCLUIDO | 1.4253 | 70.16 | 67.66 | 79.6 | 1.55 | 51 | 67.59 | 28.92 | 6 | 1 | 7.66 | 8569.4 | 373.76 | 1226.64 | 249.12 | 159.11 | 38614.7 | 0.64 | 0.86 | 19.12 | 2.33 | 1 | 10
6 | 25 | CONCLUIDO | 1.4253 | 70.16 | 67.66 | 79.6 | 1.78 | 51 | 68.76 | 28.92 | 7 | 0 | 7.83 | 8713.95 | 379.39 | 1226.68 | 249.12 | 159.11 | 38615.07 | 0.64 | 0.86 | 19.11 | 2.33 | 1 | 10
0 | 85 | CONCLUIDO | 0.605 | 165.29 | 123.51 | 6.37 | 0.11 | 1163 | 167.88 | 51.39 | 1 | 1161 | 30.49 | 20939.59 | 1580.89 | 1229.32 | 2149.53 | 159.11 | 983259.61 | 0.07 | 0.47 | 20.87 | 58.1 | 1 | 10
1 | 85 | CONCLUIDO | 1.0091 | 99.1 | 83.58 | 12.92 | 0.21 | 388 | 169.33 | 51.39 | 2 | 386 | 30.94 | 21118.46 | 1068.52 | 1227.29 | 789.45 | 159.11 | 307092.46 | 0.2 | 0.7 | 19.63 | 18.23 | 1 | 10
2 | 85 | CONCLUIDO | 1.155 | 86.58 | 76.24 | 19.47 | 0.31 | 235 | 170.79 | 51.39 | 3 | 233 | 31.4 | 21297.94 | 971.52 | 1227.08 | 541.62 | 159.11 | 183944.04 | 0.29 | 0.76 | 19.36 | 10.9 | 1 | 10
3 | 85 | CONCLUIDO | 1.2328 | 81.12 | 73.05 | 26.09 | 0.41 | 168 | 172.25 | 51.39 | 4 | 166 | 31.86 | 21478.05 | 927.39 | 1226.78 | 433.61 | 159.11 | 130272.3 | 0.37 | 0.8 | 19.25 | 7.72 | 1 | 10
4 | 85 | CONCLUIDO | 1.2793 | 78.17 | 71.35 | 32.68 | 0.51 | 131 | 173.71 | 51.39 | 5 | 129 | 32.32 | 21658.78 | 902.71 | 1226.68 | 375.97 | 159.11 | 101639.42 | 0.42 | 0.82 | 19.2 | 6.02 | 1 | 10
5 | 85 | CONCLUIDO | 1.3119 | 76.22 | 70.22 | 39.38 | 0.61 | 107 | 175.18 | 51.39 | 6 | 105 | 32.79 | 21840.16 | 884.63 | 1226.6 | 337.61 | 159.11 | 82579.83 | 0.47 | 0.83 | 19.16 | 4.89 | 1 | 10
6 | 85 | CONCLUIDO | 1.3348 | 74.92 | 69.46 | 45.8 | 0.7 | 91 | 176.66 | 51.39 | 7 | 89 | 33.27 | 22022.17 | 871.2 | 1226.4 | 312.31 | 159.11 | 70006.42 | 0.51 | 0.84 | 19.12 | 4.13 | 1 | 10
7 | 85 | CONCLUIDO | 1.3522 | 73.95 | 68.9 | 52.33 | 0.8 | 79 | 178.14 | 51.39 | 8 | 77 | 33.75 | 22204.83 | 860.84 | 1226.5 | 293.34 | 159.11 | 60583.96 | 0.54 | 0.85 | 19.1 | 3.57 | 1 | 10
8 | 85 | CONCLUIDO | 1.367 | 73.15 | 68.44 | 59.52 | 0.89 | 69 | 179.63 | 51.39 | 9 | 67 | 34.24 | 22388.15 | 851.35 | 1226.47 | 277.22 | 159.11 | 52572.24 | 0.57 | 0.85 | 19.1 | 3.11 | 1 | 10
9 | 85 | CONCLUIDO | 1.3772 | 72.61 | 68.14 | 65.94 | 0.98 | 62 | 181.12 | 51.39 | 10 | 60 | 34.73 | 22572.13 | 844.27 | 1226.43 | 267.56 | 159.11 | 47778.16 | 0.59 | 0.86 | 19.07 | 2.81 | 1 | 10
10 | 85 | CONCLUIDO | 1.3867 | 72.12 | 67.85 | 72.69 | 1.07 | 56 | 182.62 | 51.39 | 11 | 54 | 35.22 | 22756.91 | 837.69 | 1226.4 | 257.82 | 159.11 | 42937.46 | 0.62 | 0.86 | 19.06 | 2.52 | 1 | 10
11 | 85 | CONCLUIDO | 1.3943 | 71.72 | 67.62 | 79.55 | 1.16 | 51 | 184.12 | 51.39 | 12 | 49 | 35.73 | 22942.24 | 831.01 | 1226.47 | 250.31 | 159.11 | 39206.57 | 0.64 | 0.86 | 19.05 | 2.29 | 1 | 10
12 | 85 | CONCLUIDO | 1.4 | 71.43 | 67.46 | 86.12 | 1.24 | 47 | 185.63 | 51.39 | 13 | 45 | 36.24 | 23128.27 | 825.58 | 1226.34 | 244.52 | 159.11 | 36334.49 | 0.65 | 0.86 | 19.05 | 2.13 | 1 | 10
13 | 85 | CONCLUIDO | 1.4068 | 71.08 | 67.25 | 93.84 | 1.33 | 43 | 187.14 | 51.39 | 14 | 41 | 36.75 | 23314.98 | 819.45 | 1226.41 | 237.65 | 159.11 | 32918.77 | 0.67 | 0.87 | 19.04 | 1.93 | 1 | 10
14 | 85 | CONCLUIDO | 1.4112 | 70.86 | 67.14 | 100.7 | 1.41 | 40 | 188.66 | 51.39 | 15 | 38 | 37.27 | 23502.4 | 814.17 | 1226.37 | 233.15 | 159.11 | 30681.68 | 0.68 | 0.87 | 19.05 | 1.81 | 1 | 10
15 | 85 | CONCLUIDO | 1.4152 | 70.66 | 67 | 105.79 | 1.49 | 38 | 190.19 | 51.39 | 16 | 36 | 37.79 | 23690.52 | 809.13 | 1226.39 | 229.31 | 159.11 | 28771.87 | 0.69 | 0.87 | 19.03 | 1.68 | 1 | 10
16 | 85 | CONCLUIDO | 1.4198 | 70.43 | 66.87 | 114.64 | 1.57 | 35 | 191.72 | 51.39 | 17 | 33 | 38.33 | 23879.37 | 804.34 | 1226.29 | 224.45 | 159.11 | 26357.51 | 0.71 | 0.87 | 19.04 | 1.55 | 1 | 10
17 | 85 | CONCLUIDO | 1.4231 | 70.27 | 66.78 | 121.42 | 1.65 | 33 | 193.26 | 51.39 | 18 | 31 | 38.86 | 24068.93 | 799.52 | 1226.34 | 221.47 | 159.11 | 24878.91 | 0.72 | 0.87 | 19.03 | 1.45 | 1 | 10
18 | 85 | CONCLUIDO | 1.4264 | 70.11 | 66.69 | 129.07 | 1.73 | 31 | 194.8 | 51.39 | 19 | 29 | 39.41 | 24259.23 | 794.15 | 1226.29 | 218.33 | 159.11 | 23318.93 | 0.73 | 0.87 | 19.02 | 1.36 | 1 | 10
19 | 85 | CONCLUIDO | 1.4278 | 70.04 | 66.65 | 133.29 | 1.81 | 30 | 196.35 | 51.39 | 20 | 28 | 39.96 | 24450.27 | 790.55 | 1226.28 | 217.24 | 159.11 | 22778.95 | 0.73 | 0.87 | 19.02 | 1.32 | 1 | 10
20 | 85 | CONCLUIDO | 1.431 | 69.88 | 66.56 | 142.63 | 1.88 | 28 | 197.9 | 51.39 | 21 | 26 | 40.51 | 24642.07 | 787.24 | 1226.29 | 214.07 | 159.11 | 21201.71 | 0.74 | 0.88 | 19.02 | 1.23 | 1 | 10
21 | 85 | CONCLUIDO | 1.4328 | 69.79 | 66.51 | 147.79 | 1.96 | 27 | 199.46 | 51.39 | 22 | 25 | 41.07 | 24834.62 | 783.63 | 1226.3 | 212.51 | 159.11 | 20429.94 | 0.75 | 0.88 | 19.01 | 1.18 | 1 | 10
22 | 85 | CONCLUIDO | 1.4344 | 69.71 | 66.46 | 153.37 | 2.03 | 26 | 201.03 | 51.39 | 23 | 24 | 41.64 | 25027.94 | 777.97 | 1226.29 | 211.03 | 159.11 | 19692.77 | 0.75 | 0.88 | 19.01 | 1.14 | 1 | 10
23 | 85 | CONCLUIDO | 1.4377 | 69.56 | 66.37 | 165.93 | 2.1 | 24 | 202.61 | 51.39 | 24 | 22 | 42.21 | 25222.04 | 771.37 | 1226.28 | 207.8 | 159.11 | 18088.13 | 0.77 | 0.88 | 19.01 | 1.05 | 1 | 10
24 | 85 | CONCLUIDO | 1.4373 | 69.58 | 66.39 | 165.98 | 2.17 | 24 | 204.19 | 51.39 | 25 | 22 | 42.79 | 25417.05 | 770.06 | 1226.3 | 208.4 | 159.11 | 18386.46 | 0.76 | 0.88 | 19.02 | 1.07 | 1 | 10
25 | 85 | CONCLUIDO | 1.4389 | 69.5 | 66.34 | 173.07 | 2.24 | 23 | 205.77 | 51.39 | 26 | 21 | 43.38 | 25612.75 | 764.43 | 1226.4 | 206.87 | 159.11 | 17628.71 | 0.77 | 0.88 | 19.01 | 1.02 | 1 | 10
26 | 85 | CONCLUIDO | 1.4408 | 69.4 | 66.29 | 180.78 | 2.31 | 22 | 207.37 | 51.39 | 27 | 20 | 43.97 | 25809.25 | 762.62 | 1226.3 | 204.67 | 159.11 | 16532.81 | 0.78 | 0.88 | 19.02 | 0.96 | 1 | 10
27 | 85 | CONCLUIDO | 1.4425 | 69.32 | 66.24 | 189.26 | 2.38 | 21 | 208.97 | 51.39 | 28 | 19 | 44.57 | 26006.56 | 759.03 | 1226.3 | 203.33 | 159.11 | 15869.05 | 0.78 | 0.88 | 19.01 | 0.92 | 1 | 10
28 | 85 | CONCLUIDO | 1.4441 | 69.25 | 66.2 | 198.59 | 2.45 | 20 | 210.57 | 51.39 | 29 | 18 | 45.18 | 26204.71 | 756.64 | 1226.32 | 201.79 | 159.11 | 15102.12 | 0.79 | 0.88 | 19.01 | 0.87 | 1 | 10
29 | 85 | CONCLUIDO | 1.446 | 69.15 | 66.14 | 208.86 | 2.51 | 19 | 212.19 | 51.39 | 30 | 17 | 45.79 | 26403.69 | 749.07 | 1226.28 | 199.88 | 159.11 | 14152.1 | 0.8 | 0.88 | 19 | 0.81 | 1 | 10
30 | 85 | CONCLUIDO | 1.4457 | 69.17 | 66.15 | 208.9 | 2.58 | 19 | 213.81 | 51.39 | 31 | 17 | 46.41 | 26603.52 | 747.05 | 1226.35 | 200.26 | 159.11 | 14342.7 | 0.79 | 0.88 | 19.01 | 0.83 | 1 | 10
31 | 85 | CONCLUIDO | 1.4473 | 69.09 | 66.11 | 220.37 | 2.64 | 18 | 215.43 | 51.39 | 32 | 16 | 47.04 | 26804.21 | 743.21 | 1226.28 | 198.99 | 159.11 | 13711.28 | 0.8 | 0.88 | 19 | 0.78 | 1 | 10
32 | 85 | CONCLUIDO | 1.4493 | 69 | 66.05 | 233.12 | 2.7 | 17 | 217.07 | 51.39 | 33 | 15 | 47.68 | 27005.77 | 737.33 | 1226.27 | 196.92 | 159.11 | 12683.86 | 0.81 | 0.88 | 19 | 0.73 | 1 | 10
33 | 85 | CONCLUIDO | 1.4491 | 69.01 | 66.06 | 233.15 | 2.76 | 17 | 218.71 | 51.39 | 34 | 13 | 48.32 | 27208.22 | 735.96 | 1226.28 | 196.98 | 159.11 | 12714.18 | 0.81 | 0.88 | 19.01 | 0.73 | 1 | 10
34 | 85 | CONCLUIDO | 1.4509 | 68.92 | 66.01 | 247.53 | 2.82 | 16 | 220.36 | 51.39 | 35 | 10 | 48.97 | 27411.55 | 727.84 | 1226.3 | 195.28 | 159.11 | 11866.78 | 0.81 | 0.88 | 19.01 | 0.68 | 1 | 10
35 | 85 | CONCLUIDO | 1.4511 | 68.91 | 66 | 247.49 | 2.88 | 16 | 222.01 | 51.39 | 36 | 8 | 49.62 | 27615.8 | 733.48 | 1226.37 | 195 | 159.11 | 11728.47 | 0.82 | 0.88 | 19 | 0.67 | 1 | 10
36 | 85 | CONCLUIDO | 1.4506 | 68.94 | 66.02 | 247.58 | 2.94 | 16 | 223.68 | 51.39 | 37 | 4 | 50.29 | 27821.09 | 736.91 | 1226.36 | 195.27 | 159.11 | 11861.87 | 0.81 | 0.88 | 19.02 | 0.7 | 1 | 10
37 | 85 | CONCLUIDO | 1.4505 | 68.94 | 66.03 | 247.6 | 3 | 16 | 225.35 | 51.39 | 38 | 0 | 50.96 | 28027.19 | 740.81 | 1226.31 | 195.51 | 159.11 | 11983.56 | 0.81 | 0.88 | 19.02 | 0.7 | 1 | 10
0 | 20 | CONCLUIDO | 1.1564 | 86.47 | 80.71 | 14.72 | 0.34 | 329 | 51.33 | 24.83 | 1 | 327 | 5.51 | 6564.78 | 452.88 | 1227.47 | 692.65 | 159.11 | 258986.98 | 0.23 | 0.72 | 19.52 | 15.35 | 1 | 10
1 | 20 | CONCLUIDO | 1.3303 | 75.17 | 71.71 | 30.73 | 0.66 | 140 | 52.47 | 24.83 | 2 | 138 | 5.64 | 6705.1 | 384.84 | 1226.4 | 388.66 | 159.11 | 107937.65 | 0.41 | 0.81 | 19.19 | 6.38 | 1 | 10
2 | 20 | CONCLUIDO | 1.3881 | 72.04 | 69.24 | 48.31 | 0.97 | 86 | 53.61 | 24.83 | 3 | 84 | 5.78 | 6845.59 | 352.54 | 1226.47 | 304.28 | 159.11 | 66016.69 | 0.52 | 0.84 | 19.13 | 3.91 | 1 | 10
3 | 20 | CONCLUIDO | 1.4127 | 70.79 | 68.26 | 63.99 | 1.27 | 64 | 54.75 | 24.83 | 4 | 18 | 5.92 | 6986.39 | 331.32 | 1226.52 | 269.35 | 159.11 | 48662.16 | 0.59 | 0.85 | 19.14 | 2.93 | 1 | 10
4 | 20 | CONCLUIDO | 1.4139 | 70.73 | 68.21 | 64.96 | 1.55 | 63 | 55.89 | 24.83 | 5 | 0 | 6.07 | 7127.49 | 336.49 | 1226.71 | 266.98 | 159.11 | 47483.49 | 0.6 | 0.85 | 19.16 | 2.88 | 1 | 10
0 | 65 | CONCLUIDO | 0.7473 | 133.82 | 107.92 | 7.43 | 0.13 | 871 | 133.21 | 46.47 | 1 | 869 | 20.75 | 16663.42 | 1189.62 | 1229.13 | 1616.88 | 159.11 | 718394.32 | 0.1 | 0.54 | 20.42 | 42.53 | 1 | 10
1 | 65 | CONCLUIDO | 1.0979 | 91.08 | 80.22 | 15.09 | 0.26 | 319 | 134.55 | 46.47 | 2 | 317 | 21.09 | 16828.84 | 880.52 | 1227 | 675.99 | 159.11 | 250706.99 | 0.24 | 0.73 | 19.5 | 14.87 | 1 | 10
2 | 65 | CONCLUIDO | 1.2213 | 81.88 | 74.37 | 22.76 | 0.39 | 196 | 135.9 | 46.47 | 3 | 194 | 21.43 | 16994.64 | 811.35 | 1226.89 | 477.46 | 159.11 | 152056.38 | 0.33 | 0.78 | 19.31 | 9.02 | 1 | 10
3 | 65 | CONCLUIDO | 1.2852 | 77.81 | 71.79 | 30.55 | 0.52 | 141 | 137.25 | 46.47 | 4 | 139 | 21.78 | 17160.92 | 777.95 | 1226.64 | 390.73 | 159.11 | 108967.04 | 0.41 | 0.81 | 19.21 | 6.46 | 1 | 10
4 | 65 | CONCLUIDO | 1.3237 | 75.54 | 70.37 | 38.38 | 0.64 | 110 | 138.6 | 46.47 | 5 | 108 | 22.13 | 17327.69 | 757.3 | 1226.53 | 342.78 | 159.11 | 85146.8 | 0.46 | 0.83 | 19.16 | 5.04 | 1 | 10
5 | 65 | CONCLUIDO | 1.3502 | 74.06 | 69.43 | 46.29 | 0.76 | 90 | 139.95 | 46.47 | 6 | 88 | 22.49 | 17494.97 | 742.17 | 1226.63 | 310.92 | 159.11 | 69320.25 | 0.51 | 0.84 | 19.13 | 4.1 | 1 | 10
6 | 65 | CONCLUIDO | 1.3696 | 73.01 | 68.77 | 54.29 | 0.88 | 76 | 141.31 | 46.47 | 7 | 74 | 22.85 | 17662.75 | 729.26 | 1226.58 | 288.61 | 159.11 | 58232.61 | 0.55 | 0.85 | 19.1 | 3.44 | 1 | 10
7 | 65 | CONCLUIDO | 1.3835 | 72.28 | 68.31 | 62.1 | 0.99 | 66 | 142.68 | 46.47 | 8 | 64 | 23.21 | 17831.04 | 719.63 | 1226.44 | 272.92 | 159.11 | 50438.72 | 0.58 | 0.85 | 19.09 | 2.98 | 1 | 10
8 | 65 | CONCLUIDO | 1.3947 | 71.7 | 67.94 | 70.28 | 1.11 | 58 | 144.05 | 46.47 | 9 | 56 | 23.58 | 17999.83 | 710.37 | 1226.46 | 260.48 | 159.11 | 44259.64 | 0.61 | 0.86 | 19.07 | 2.61 | 1 | 10
9 | 65 | CONCLUIDO | 1.4029 | 71.28 | 67.68 | 78.1 | 1.22 | 52 | 145.42 | 46.47 | 10 | 50 | 23.95 | 18169.15 | 701.44 | 1226.38 | 251.92 | 159.11 | 40006.8 | 0.63 | 0.86 | 19.07 | 2.36 | 1 | 10
10 | 65 | CONCLUIDO | 1.4111 | 70.87 | 67.41 | 86.05 | 1.33 | 47 | 146.8 | 46.47 | 11 | 45 | 24.33 | 18338.99 | 693.2 | 1226.35 | 242.76 | 159.11 | 35454.18 | 0.66 | 0.86 | 19.05 | 2.08 | 1 | 10
11 | 65 | CONCLUIDO | 1.4179 | 70.53 | 67.2 | 96 | 1.43 | 42 | 148.18 | 46.47 | 12 | 40 | 24.71 | 18509.36 | 685.89 | 1226.33 | 236.09 | 159.11 | 32144.25 | 0.67 | 0.87 | 19.04 | 1.88 | 1 | 10
12 | 65 | CONCLUIDO | 1.4226 | 70.29 | 67.05 | 103.15 | 1.54 | 39 | 149.56 | 46.47 | 13 | 37 | 25.1 | 18680.25 | 678.69 | 1226.33 | 230.68 | 159.11 | 29455.71 | 0.69 | 0.87 | 19.04 | 1.72 | 1 | 10
13 | 65 | CONCLUIDO | 1.4267 | 70.09 | 66.93 | 111.55 | 1.64 | 36 | 150.95 | 46.47 | 14 | 34 | 25.49 | 18851.69 | 673.08 | 1226.35 | 226.69 | 159.11 | 27475.51 | 0.7 | 0.87 | 19.03 | 1.61 | 1 | 10
14 | 65 | CONCLUIDO | 1.4312 | 69.87 | 66.79 | 121.44 | 1.74 | 33 | 152.35 | 46.47 | 15 | 31 | 25.88 | 19023.66 | 665.12 | 1226.32 | 222.07 | 159.11 | 25179.5 | 0.72 | 0.87 | 19.03 | 1.47 | 1 | 10
15 | 65 | CONCLUIDO | 1.4341 | 69.73 | 66.7 | 129.11 | 1.84 | 31 | 153.75 | 46.47 | 16 | 29 | 26.28 | 19196.18 | 659.06 | 1226.31 | 218.88 | 159.11 | 23595.28 | 0.73 | 0.87 | 19.03 | 1.38 | 1 | 10
16 | 65 | CONCLUIDO | 1.4374 | 69.57 | 66.6 | 137.79 | 1.94 | 29 | 155.15 | 46.47 | 17 | 27 | 26.68 | 19369.26 | 652.24 | 1226.38 | 215.39 | 159.11 | 21858.8 | 0.74 | 0.88 | 19.02 | 1.27 | 1 | 10
17 | 65 | CONCLUIDO | 1.4402 | 69.43 | 66.52 | 147.82 | 2.04 | 27 | 156.56 | 46.47 | 18 | 25 | 27.09 | 19542.89 | 644.83 | 1226.32 | 212.61 | 159.11 | 20477.5 | 0.75 | 0.88 | 19.02 | 1.19 | 1 | 10
18 | 65 | CONCLUIDO | 1.4434 | 69.28 | 66.42 | 159.41 | 2.13 | 25 | 157.97 | 46.47 | 19 | 23 | 27.5 | 19717.08 | 635.59 | 1226.29 | 209.73 | 159.11 | 19048.72 | 0.76 | 0.88 | 19.01 | 1.1 | 1 | 10
19 | 65 | CONCLUIDO | 1.4452 | 69.19 | 66.36 | 165.9 | 2.22 | 24 | 159.39 | 46.47 | 20 | 22 | 27.92 | 19891.97 | 630.55 | 1226.26 | 207.41 | 159.11 | 17891.75 | 0.77 | 0.88 | 19.01 | 1.03 | 1 | 10
20 | 65 | CONCLUIDO | 1.4461 | 69.15 | 66.35 | 173.08 | 2.31 | 23 | 160.81 | 46.47 | 21 | 21 | 28.34 | 20067.32 | 622.84 | 1226.29 | 206.77 | 159.11 | 17580.74 | 0.77 | 0.88 | 19.02 | 1.02 | 1 | 10
21 | 65 | CONCLUIDO | 1.4478 | 69.07 | 66.29 | 180.79 | 2.4 | 22 | 162.24 | 46.47 | 22 | 18 | 28.77 | 20243.25 | 619.3 | 1226.26 | 204.7 | 159.11 | 16546.55 | 0.78 | 0.88 | 19.02 | 0.96 | 1 | 10
22 | 65 | CONCLUIDO | 1.4493 | 69 | 66.25 | 189.28 | 2.49 | 21 | 163.67 | 46.47 | 23 | 11 | 29.2 | 20419.76 | 615.08 | 1226.3 | 203.32 | 159.11 | 15862.33 | 0.78 | 0.88 | 19.02 | 0.92 | 1 | 10
23 | 65 | CONCLUIDO | 1.4512 | 68.91 | 66.19 | 198.55 | 2.58 | 20 | 165.1 | 46.47 | 24 | 3 | 29.64 | 20596.86 | 614.13 | 1226.32 | 200.69 | 159.11 | 14553.46 | 0.79 | 0.88 | 19.03 | 0.86 | 1 | 10
24 | 65 | CONCLUIDO | 1.4509 | 68.92 | 66.2 | 198.59 | 2.66 | 20 | 166.54 | 46.47 | 25 | 0 | 30.08 | 20774.56 | 618.25 | 1226.29 | 201.02 | 159.11 | 14718.68 | 0.79 | 0.88 | 19.03 | 0.87 | 1 | 10
0 | 75 | CONCLUIDO | 0.6745 | 148.26 | 115.18 | 6.86 | 0.12 | 1008 | 150.44 | 49.1 | 1 | 1006 | 25.34 | 18787.76 | 1373.98 | 1229.07 | 1863.76 | 159.11 | 841146.19 | 0.09 | 0.51 | 20.65 | 49.78 | 1 | 10
1 | 75 | CONCLUIDO | 1.0525 | 95.01 | 81.92 | 13.88 | 0.23 | 354 | 151.83 | 49.1 | 2 | 352 | 25.73 | 18959.54 | 974.79 | 1227.36 | 733.34 | 159.11 | 279206.96 | 0.22 | 0.71 | 19.56 | 16.56 | 1 | 10
2 | 75 | CONCLUIDO | 1.1874 | 84.22 | 75.34 | 20.93 | 0.35 | 216 | 153.23 | 49.1 | 3 | 214 | 26.13 | 19131.85 | 892.55 | 1227.11 | 511.21 | 159.11 | 168832.86 | 0.31 | 0.77 | 19.32 | 10 | 1 | 10
3 | 75 | CONCLUIDO | 1.2589 | 79.44 | 72.42 | 28.03 | 0.46 | 155 | 154.63 | 49.1 | 4 | 153 | 26.53 | 19304.72 | 853.61 | 1226.68 | 412.81 | 159.11 | 119938.17 | 0.39 | 0.8 | 19.22 | 7.09 | 1 | 10
4 | 75 | CONCLUIDO | 1.301 | 76.87 | 70.89 | 35.15 | 0.57 | 121 | 156.03 | 49.1 | 5 | 119 | 26.94 | 19478.15 | 831.49 | 1226.69 | 360.51 | 159.11 | 93957.84 | 0.44 | 0.82 | 19.17 | 5.56 | 1 | 10
5 | 75 | CONCLUIDO | 1.3314 | 75.11 | 69.81 | 42.31 | 0.67 | 99 | 157.44 | 49.1 | 6 | 97 | 27.35 | 19652.13 | 814.14 | 1226.57 | 323.78 | 159.11 | 75702.19 | 0.49 | 0.84 | 19.14 | 4.48 | 1 | 10
6 | 75 | CONCLUIDO | 1.3512 | 74.01 | 69.16 | 49.4 | 0.78 | 84 | 158.86 | 49.1 | 7 | 82 | 27.77 | 19826.68 | 802.54 | 1226.4 | 301.7 | 159.11 | 64738.13 | 0.53 | 0.84 | 19.12 | 3.83 | 1 | 10
7 | 75 | CONCLUIDO | 1.3687 | 73.06 | 68.58 | 57.15 | 0.88 | 72 | 160.28 | 49.1 | 8 | 70 | 28.19 | 20001.93 | 791.23 | 1226.4 | 282.55 | 159.11 | 55223.81 | 0.56 | 0.85 | 19.09 | 3.26 | 1 | 10
8 | 75 | CONCLUIDO | 1.3806 | 72.43 | 68.2 | 63.94 | 0.99 | 64 | 161.71 | 49.1 | 9 | 62 | 28.61 | 20177.64 | 782.61 | 1226.41 | 270.07 | 159.11 | 49025.29 | 0.59 | 0.85 | 19.06 | 2.87 | 1 | 10
9 | 75 | CONCLUIDO | 1.3911 | 71.89 | 67.87 | 71.44 | 1.09 | 57 | 163.13 | 49.1 | 10 | 55 | 29.04 | 20353.94 | 774.22 | 1226.37 | 258.38 | 159.11 | 43214 | 0.62 | 0.86 | 19.06 | 2.54 | 1 | 10
10 | 75 | CONCLUIDO | 1.3997 | 71.44 | 67.61 | 79.54 | 1.18 | 51 | 164.57 | 49.1 | 11 | 49 | 29.47 | 20530.82 | 766.46 | 1226.37 | 249.49 | 159.11 | 38796.59 | 0.64 | 0.86 | 19.06 | 2.28 | 1 | 10
11 | 75 | CONCLUIDO | 1.405 | 71.17 | 67.46 | 86.12 | 1.28 | 47 | 166.01 | 49.1 | 12 | 45 | 29.91 | 20708.3 | 761.52 | 1226.36 | 244.28 | 159.11 | 36213.17 | 0.65 | 0.86 | 19.06 | 2.13 | 1 | 10
12 | 75 | CONCLUIDO | 1.4116 | 70.84 | 67.25 | 93.84 | 1.38 | 43 | 167.45 | 49.1 | 13 | 41 | 30.36 | 20886.38 | 754.35 | 1226.4 | 237.16 | 159.11 | 32672.14 | 0.67 | 0.87 | 19.05 | 1.92 | 1 | 10
13 | 75 | CONCLUIDO | 1.4161 | 70.62 | 67.12 | 100.68 | 1.47 | 40 | 168.9 | 49.1 | 14 | 38 | 30.81 | 21065.06 | 748.58 | 1226.42 | 232.8 | 159.11 | 30508.69 | 0.68 | 0.87 | 19.04 | 1.79 | 1 | 10
14 | 75 | CONCLUIDO | 1.4206 | 70.39 | 66.99 | 108.63 | 1.56 | 37 | 170.35 | 49.1 | 15 | 35 | 31.26 | 21244.37 | 741.69 | 1226.35 | 228.48 | 159.11 | 28361.52 | 0.7 | 0.87 | 19.04 | 1.66 | 1 | 10
15 | 75 | CONCLUIDO | 1.4254 | 70.16 | 66.84 | 117.95 | 1.65 | 34 | 171.81 | 49.1 | 16 | 32 | 31.72 | 21424.29 | 736.06 | 1226.3 | 223.51 | 159.11 | 25894.72 | 0.71 | 0.87 | 19.03 | 1.51 | 1 | 10
16 | 75 | CONCLUIDO | 1.4289 | 69.98 | 66.73 | 125.11 | 1.74 | 32 | 173.28 | 49.1 | 17 | 30 | 32.18 | 21604.83 | 731.43 | 1226.28 | 219.8 | 159.11 | 24049.59 | 0.72 | 0.87 | 19.03 | 1.4 | 1 | 10
17 | 75 | CONCLUIDO | 1.4317 | 69.85 | 66.65 | 133.31 | 1.83 | 30 | 174.75 | 49.1 | 18 | 28 | 32.65 | 21786.02 | 725.44 | 1226.38 | 217.26 | 159.11 | 22787.77 | 0.73 | 0.87 | 19.02 | 1.33 | 1 | 10
18 | 75 | CONCLUIDO | 1.433 | 69.78 | 66.62 | 137.83 | 1.91 | 29 | 176.22 | 49.1 | 19 | 27 | 33.13 | 21967.84 | 722.1 | 1226.34 | 216.19 | 159.11 | 22260.07 | 0.74 | 0.87 | 19.02 | 1.29 | 1 | 10
19 | 75 | CONCLUIDO | 1.4364 | 69.62 | 66.52 | 147.82 | 2 | 27 | 177.7 | 49.1 | 20 | 25 | 33.61 | 22150.3 | 715.06 | 1226.39 | 212.93 | 159.11 | 20638.67 | 0.75 | 0.88 | 19.01 | 1.19 | 1 | 10
20 | 75 | CONCLUIDO | 1.4378 | 69.55 | 66.48 | 153.41 | 2.08 | 26 | 179.18 | 49.1 | 21 | 24 | 34.09 | 22333.43 | 708.13 | 1226.36 | 211.22 | 159.11 | 19787.11 | 0.75 | 0.88 | 19.02 | 1.15 | 1 | 10
21 | 75 | CONCLUIDO | 1.4415 | 69.37 | 66.36 | 165.91 | 2.16 | 24 | 180.67 | 49.1 | 22 | 22 | 34.58 | 22517.21 | 702.85 | 1226.26 | 207.62 | 159.11 | 17997.78 | 0.77 | 0.88 | 19.01 | 1.04 | 1 | 10
22 | 75 | CONCLUIDO | 1.443 | 69.3 | 66.32 | 173.01 | 2.24 | 23 | 182.17 | 49.1 | 23 | 21 | 35.08 | 22701.78 | 698.32 | 1226.34 | 206.13 | 159.11 | 17256.79 | 0.77 | 0.88 | 19.01 | 0.99 | 1 | 10
23 | 75 | CONCLUIDO | 1.445 | 69.2 | 66.25 | 180.69 | 2.32 | 22 | 183.67 | 49.1 | 24 | 20 | 35.58 | 22886.92 | 694.87 | 1226.27 | 203.87 | 159.11 | 16132.1 | 0.78 | 0.88 | 19.01 | 0.93 | 1 | 10
24 | 75 | CONCLUIDO | 1.4457 | 69.17 | 66.25 | 189.3 | 2.4 | 21 | 185.18 | 49.1 | 25 | 19 | 36.08 | 23072.73 | 688.96 | 1226.36 | 203.75 | 159.11 | 16077.61 | 0.78 | 0.88 | 19.01 | 0.93 | 1 | 10
25 | 75 | CONCLUIDO | 1.4477 | 69.08 | 66.19 | 198.57 | 2.47 | 20 | 186.69 | 49.1 | 26 | 18 | 36.6 | 23259.24 | 683.12 | 1226.3 | 201.57 | 159.11 | 14992.31 | 0.79 | 0.88 | 19.01 | 0.86 | 1 | 10
26 | 75 | CONCLUIDO | 1.4492 | 69 | 66.15 | 208.88 | 2.55 | 19 | 188.21 | 49.1 | 27 | 16 | 37.11 | 23446.45 | 676.26 | 1226.34 | 200.06 | 159.11 | 14242.14 | 0.8 | 0.88 | 19.01 | 0.82 | 1 | 10
27 | 75 | CONCLUIDO | 1.4494 | 68.99 | 66.14 | 208.85 | 2.62 | 19 | 189.73 | 49.1 | 28 | 15 | 37.64 | 23634.36 | 674.67 | 1226.3 | 199.87 | 159.11 | 14151.04 | 0.8 | 0.88 | 19 | 0.81 | 1 | 10
28 | 75 | CONCLUIDO | 1.4507 | 68.93 | 66.11 | 220.35 | 2.69 | 18 | 191.26 | 49.1 | 29 | 8 | 38.17 | 23822.99 | 672.52 | 1226.3 | 198.42 | 159.11 | 13431.04 | 0.8 | 0.88 | 19.01 | 0.78 | 1 | 10
29 | 75 | CONCLUIDO | 1.4505 | 68.94 | 66.11 | 220.38 | 2.76 | 18 | 192.8 | 49.1 | 30 | 5 | 38.7 | 24012.34 | 674.61 | 1226.35 | 198.7 | 159.11 | 13567.49 | 0.8 | 0.88 | 19.01 | 0.79 | 1 | 10
30 | 75 | CONCLUIDO | 1.4504 | 68.95 | 66.12 | 220.4 | 2.83 | 18 | 194.34 | 49.1 | 31 | 2 | 39.24 | 24202.42 | 678.24 | 1226.37 | 198.76 | 159.11 | 13599.37 | 0.8 | 0.88 | 19.02 | 0.8 | 1 | 10
31 | 75 | CONCLUIDO | 1.4504 | 68.95 | 66.12 | 220.4 | 2.9 | 18 | 195.89 | 49.1 | 32 | 1 | 39.79 | 24393.24 | 681.64 | 1226.32 | 198.68 | 159.11 | 13556.46 | 0.8 | 0.88 | 19.02 | 0.79 | 1 | 10
32 | 75 | CONCLUIDO | 1.4503 | 68.95 | 66.12 | 220.41 | 2.97 | 18 | 197.44 | 49.1 | 33 | 0 | 40.34 | 24584.81 | 686.46 | 1226.36 | 198.68 | 159.11 | 13558.16 | 0.8 | 0.88 | 19.02 | 0.8 | 1 | 10
0 | 95 | CONCLUIDO | 0.5382 | 185.81 | 133.39 | 5.96 | 0.1 | 1342 | 185.69 | 53.44 | 1 | 1340 | 36.26 | 23136.14 | 1820.44 | 1230.32 | 2487.64 | 159.11 | 1151419.65 | 0.06 | 0.44 | 21.16 | 67.96 | 1 | 10
1 | 95 | CONCLUIDO | 0.9661 | 103.51 | 85.3 | 12.1 | 0.19 | 423 | 187.21 | 53.44 | 2 | 421 | 36.77 | 23322.88 | 1163.93 | 1227.4 | 847.92 | 159.11 | 336152.87 | 0.19 | 0.68 | 19.68 | 19.94 | 1 | 10
2 | 95 | CONCLUIDO | 1.1228 | 89.06 | 77.14 | 18.22 | 0.28 | 254 | 188.73 | 53.44 | 3 | 252 | 37.29 | 23510.33 | 1050.14 | 1226.85 | 572.2 | 159.11 | 199138.32 | 0.28 | 0.76 | 19.39 | 11.8 | 1 | 10
3 | 95 | CONCLUIDO | 1.2072 | 82.84 | 73.63 | 24.41 | 0.37 | 181 | 190.25 | 53.44 | 4 | 179 | 37.82 | 23698.48 | 999.88 | 1226.78 | 453.5 | 159.11 | 140151.54 | 0.35 | 0.79 | 19.26 | 8.29 | 1 | 10
4 | 95 | CONCLUIDO | 1.2578 | 79.5 | 71.79 | 30.55 | 0.46 | 141 | 191.78 | 53.44 | 5 | 139 | 38.35 | 23887.36 | 971.79 | 1226.7 | 390.71 | 159.11 | 108960.05 | 0.41 | 0.81 | 19.21 | 6.45 | 1 | 10
5 | 95 | CONCLUIDO | 1.2938 | 77.29 | 70.54 | 36.8 | 0.55 | 115 | 193.32 | 53.44 | 6 | 113 | 38.89 | 24076.95 | 952.15 | 1226.49 | 349.11 | 159.11 | 88286.61 | 0.46 | 0.83 | 19.15 | 5.21 | 1 | 10
6 | 95 | CONCLUIDO | 1.3179 | 75.88 | 69.76 | 42.71 | 0.64 | 98 | 194.86 | 53.44 | 7 | 96 | 39.43 | 24267.28 | 938.87 | 1226.61 | 322.74 | 159.11 | 75190.32 | 0.49 | 0.84 | 19.12 | 4.43 | 1 | 10
7 | 95 | CONCLUIDO | 1.3364 | 74.83 | 69.19 | 48.84 | 0.72 | 85 | 196.41 | 53.44 | 8 | 83 | 39.98 | 24458.36 | 928.36 | 1226.52 | 302.71 | 159.11 | 65239.88 | 0.53 | 0.84 | 19.13 | 3.87 | 1 | 10
8 | 95 | CONCLUIDO | 1.3518 | 73.98 | 68.72 | 54.97 | 0.81 | 75 | 197.97 | 53.44 | 9 | 73 | 40.53 | 24650.18 | 919.03 | 1226.6 | 287.04 | 159.11 | 57451.2 | 0.55 | 0.85 | 19.09 | 3.39 | 1 | 10
9 | 95 | CONCLUIDO | 1.3643 | 73.3 | 68.34 | 61.2 | 0.89 | 67 | 199.53 | 53.44 | 10 | 65 | 41.1 | 24842.77 | 911.59 | 1226.41 | 274.54 | 159.11 | 51244.17 | 0.58 | 0.85 | 19.07 | 3.01 | 1 | 10
10 | 95 | CONCLUIDO | 1.3749 | 72.73 | 68.03 | 68.03 | 0.97 | 60 | 201.1 | 53.44 | 11 | 58 | 41.66 | 25036.12 | 904.67 | 1226.39 | 264.17 | 159.11 | 46091.16 | 0.6 | 0.86 | 19.06 | 2.7 | 1 | 10
11 | 95 | CONCLUIDO | 1.383 | 72.31 | 67.79 | 73.95 | 1.05 | 55 | 202.67 | 53.44 | 12 | 53 | 42.24 | 25230.25 | 898.6 | 1226.42 | 255.84 | 159.11 | 41954.08 | 0.62 | 0.86 | 19.06 | 2.46 | 1 | 10
12 | 95 | CONCLUIDO | 1.3894 | 71.98 | 67.61 | 79.54 | 1.13 | 51 | 204.25 | 53.44 | 13 | 49 | 42.82 | 25425.3 | 892.69 | 1226.44 | 249.28 | 159.11 | 38693.21 | 0.64 | 0.86 | 19.06 | 2.28 | 1 | 10
13 | 95 | CONCLUIDO | 1.3952 | 71.68 | 67.46 | 86.12 | 1.21 | 47 | 205.84 | 53.44 | 14 | 45 | 43.4 | 25621.03 | 888.69 | 1226.43 | 244.37 | 159.11 | 36257 | 0.65 | 0.86 | 19.05 | 2.13 | 1 | 10
14 | 95 | CONCLUIDO | 1.4003 | 71.42 | 67.31 | 91.78 | 1.28 | 44 | 207.43 | 53.44 | 15 | 42 | 44 | 25817.56 | 883.57 | 1226.33 | 239.38 | 159.11 | 33778.92 | 0.66 | 0.87 | 19.05 | 1.98 | 1 | 10
15 | 95 | CONCLUIDO | 1.4052 | 71.16 | 67.17 | 98.29 | 1.36 | 41 | 209.03 | 53.44 | 16 | 39 | 44.6 | 26014.91 | 879.36 | 1226.4 | 234.56 | 159.11 | 31385.85 | 0.68 | 0.87 | 19.04 | 1.84 | 1 | 10
16 | 95 | CONCLUIDO | 1.4107 | 70.89 | 67 | 105.79 | 1.43 | 38 | 210.64 | 53.44 | 17 | 36 | 45.21 | 26213.09 | 875.57 | 1226.4 | 229.11 | 159.11 | 28671.62 | 0.69 | 0.87 | 19.03 | 1.68 | 1 | 10
17 | 95 | CONCLUIDO | 1.4138 | 70.73 | 66.92 | 111.54 | 1.51 | 36 | 212.25 | 53.44 | 18 | 34 | 45.82 | 26412.11 | 870.9 | 1226.4 | 226.31 | 159.11 | 27285.53 | 0.7 | 0.87 | 19.03 | 1.59 | 1 | 10
18 | 95 | CONCLUIDO | 1.4173 | 70.56 | 66.82 | 117.93 | 1.58 | 34 | 213.87 | 53.44 | 19 | 32 | 46.44 | 26611.98 | 866.09 | 1226.42 | 223.12 | 159.11 | 25699.52 | 0.71 | 0.87 | 19.03 | 1.5 | 1 | 10
19 | 95 | CONCLUIDO | 1.4207 | 70.39 | 66.73 | 125.12 | 1.65 | 32 | 215.5 | 53.44 | 20 | 30 | 47.07 | 26812.71 | 863.56 | 1226.35 | 220.04 | 159.11 | 24169.78 | 0.72 | 0.87 | 19.02 | 1.4 | 1 | 10
20 | 95 | CONCLUIDO | 1.4216 | 70.34 | 66.72 | 129.13 | 1.72 | 31 | 217.14 | 53.44 | 21 | 29 | 47.7 | 27014.3 | 860.95 | 1226.28 | 219.43 | 159.11 | 23869.05 | 0.73 | 0.87 | 19.03 | 1.39 | 1 | 10
21 | 95 | CONCLUIDO | 1.4256 | 70.15 | 66.6 | 137.79 | 1.79 | 29 | 218.78 | 53.44 | 22 | 27 | 48.34 | 27216.79 | 856.83 | 1226.29 | 215.33 | 159.11 | 21830.15 | 0.74 | 0.88 | 19.02 | 1.27 | 1 | 10
22 | 95 | CONCLUIDO | 1.4273 | 70.06 | 66.55 | 142.61 | 1.85 | 28 | 220.43 | 53.44 | 23 | 26 | 48.99 | 27420.16 | 852.48 | 1226.31 | 214.04 | 159.11 | 21187.86 | 0.74 | 0.88 | 19.02 | 1.23 | 1 | 10
23 | 95 | CONCLUIDO | 1.4286 | 70 | 66.53 | 147.84 | 1.92 | 27 | 222.08 | 53.44 | 24 | 25 | 49.65 | 27624.44 | 851.55 | 1226.31 | 212.61 | 159.11 | 20480.32 | 0.75 | 0.88 | 19.03 | 1.2 | 1 | 10
24 | 95 | CONCLUIDO | 1.4306 | 69.9 | 66.46 | 153.38 | 1.99 | 26 | 223.75 | 53.44 | 25 | 24 | 50.31 | 27829.77 | 846.58 | 1226.29 | 210.95 | 159.11 | 19653.16 | 0.75 | 0.88 | 19.01 | 1.14 | 1 | 10
25 | 95 | CONCLUIDO | 1.4319 | 69.84 | 66.44 | 159.45 | 2.05 | 25 | 225.42 | 53.44 | 26 | 23 | 50.98 | 28035.92 | 843.41 | 1226.37 | 209.81 | 159.11 | 19087.51 | 0.76 | 0.88 | 19.02 | 1.11 | 1 | 10
26 | 95 | CONCLUIDO | 1.4339 | 69.74 | 66.38 | 165.94 | 2.11 | 24 | 227.1 | 53.44 | 27 | 22 | 51.66 | 28243 | 840.51 | 1226.34 | 208.24 | 159.11 | 18306.96 | 0.76 | 0.88 | 19.01 | 1.05 | 1 | 10
27 | 95 | CONCLUIDO | 1.4359 | 69.64 | 66.32 | 173 | 2.18 | 23 | 228.79 | 53.44 | 28 | 21 | 52.35 | 28451.04 | 837.22 | 1226.29 | 205.93 | 159.11 | 17160.02 | 0.77 | 0.88 | 19.01 | 0.99 | 1 | 10
28 | 95 | CONCLUIDO | 1.4376 | 69.56 | 66.27 | 180.74 | 2.24 | 22 | 230.48 | 53.44 | 29 | 20 | 53.05 | 28660.06 | 835.87 | 1226.29 | 204.39 | 159.11 | 16395.11 | 0.78 | 0.88 | 19.01 | 0.95 | 1 | 10
29 | 95 | CONCLUIDO | 1.4387 | 69.51 | 66.26 | 189.3 | 2.3 | 21 | 232.18 | 53.44 | 30 | 19 | 53.75 | 28870.05 | 830.89 | 1226.27 | 204.05 | 159.11 | 16226.11 | 0.78 | 0.88 | 19.01 | 0.93 | 1 | 10
30 | 95 | CONCLUIDO | 1.4389 | 69.5 | 66.25 | 189.28 | 2.36 | 21 | 233.89 | 53.44 | 31 | 19 | 54.46 | 29081.05 | 830.8 | 1226.3 | 203.68 | 159.11 | 16043.76 | 0.78 | 0.88 | 19.01 | 0.92 | 1 | 10
31 | 95 | CONCLUIDO | 1.4409 | 69.4 | 66.19 | 198.56 | 2.41 | 20 | 235.61 | 53.44 | 32 | 18 | 55.18 | 29293.06 | 828.14 | 1226.25 | 201.4 | 159.11 | 14908.32 | 0.79 | 0.88 | 19.01 | 0.86 | 1 | 10
32 | 95 | CONCLUIDO | 1.4426 | 69.32 | 66.14 | 208.87 | 2.47 | 19 | 237.34 | 53.44 | 33 | 17 | 55.91 | 29506.09 | 822.23 | 1226.27 | 199.86 | 159.11 | 14145.7 | 0.8 | 0.88 | 19.01 | 0.82 | 1 | 10
33 | 95 | CONCLUIDO | 1.4424 | 69.33 | 66.15 | 208.9 | 2.53 | 19 | 239.08 | 53.44 | 34 | 17 | 56.64 | 29720.17 | 821.5 | 1226.33 | 200.31 | 159.11 | 14368.76 | 0.79 | 0.88 | 19 | 0.83 | 1 | 10
34 | 95 | CONCLUIDO | 1.4441 | 69.25 | 66.11 | 220.36 | 2.58 | 18 | 240.82 | 53.44 | 35 | 16 | 57.39 | 29935.43 | 818.45 | 1226.29 | 198.87 | 159.11 | 13651.69 | 0.8 | 0.88 | 19 | 0.78 | 1 | 10
35 | 95 | CONCLUIDO | 1.4445 | 69.23 | 66.09 | 220.3 | 2.64 | 18 | 242.57 | 53.44 | 36 | 16 | 58.14 | 30151.65 | 815.1 | 1226.33 | 198.18 | 159.11 | 13309.28 | 0.8 | 0.88 | 19 | 0.76 | 1 | 10
36 | 95 | CONCLUIDO | 1.4462 | 69.15 | 66.04 | 233.1 | 2.69 | 17 | 244.34 | 53.44 | 37 | 15 | 58.9 | 30368.96 | 812.24 | 1226.25 | 196.8 | 159.11 | 12624.44 | 0.81 | 0.88 | 19 | 0.72 | 1 | 10
37 | 95 | CONCLUIDO | 1.4462 | 69.15 | 66.05 | 233.1 | 2.75 | 17 | 246.11 | 53.44 | 38 | 15 | 59.67 | 30587.38 | 807.05 | 1226.3 | 196.79 | 159.11 | 12617.46 | 0.81 | 0.88 | 19 | 0.72 | 1 | 10
38 | 95 | CONCLUIDO | 1.4478 | 69.07 | 66.01 | 247.52 | 2.8 | 16 | 247.89 | 53.44 | 39 | 14 | 60.45 | 30806.92 | 807.57 | 1226.27 | 195.29 | 159.11 | 11874.28 | 0.81 | 0.88 | 19 | 0.68 | 1 | 10
39 | 95 | CONCLUIDO | 1.4476 | 69.08 | 66.02 | 247.56 | 2.85 | 16 | 249.68 | 53.44 | 40 | 14 | 61.24 | 31027.6 | 807.43 | 1226.31 | 195.83 | 159.11 | 12143.93 | 0.81 | 0.88 | 19 | 0.69 | 1 | 10
0 | 55 | CONCLUIDO | 0.8233 | 121.46 | 101.53 | 8.16 | 0.15 | 747 | 116.05 | 43.4 | 1 | 745 | 16.65 | 14546.17 | 1021.85 | 1228.48 | 1399.66 | 159.11 | 610401.43 | 0.11 | 0.57 | 20.21 | 36.15 | 1 | 10
1 | 55 | CONCLUIDO | 1.1424 | 87.53 | 78.64 | 16.56 | 0.3 | 285 | 117.34 | 43.4 | 2 | 283 | 16.94 | 14705.49 | 786.32 | 1227.03 | 622.25 | 159.11 | 224006.62 | 0.26 | 0.74 | 19.46 | 13.3 | 1 | 10
2 | 55 | CONCLUIDO | 1.254 | 79.74 | 73.46 | 25.04 | 0.45 | 176 | 118.63 | 43.4 | 3 | 174 | 17.23 | 14865.24 | 728.31 | 1226.99 | 446.95 | 159.11 | 136903.12 | 0.36 | 0.79 | 19.27 | 8.12 | 1 | 10
3 | 55 | CONCLUIDO | 1.3116 | 76.24 | 71.12 | 33.6 | 0.59 | 127 | 119.93 | 43.4 | 4 | 125 | 17.53 | 15025.44 | 698.74 | 1226.59 | 368.24 | 159.11 | 97794.3 | 0.43 | 0.82 | 19.18 | 5.79 | 1 | 10
4 | 55 | CONCLUIDO | 1.3465 | 74.27 | 69.82 | 42.32 | 0.73 | 99 | 121.23 | 43.4 | 5 | 97 | 17.83 | 15186.08 | 679.58 | 1226.42 | 324 | 159.11 | 75813.74 | 0.49 | 0.83 | 19.14 | 4.49 | 1 | 10
5 | 55 | CONCLUIDO | 1.3702 | 72.98 | 68.96 | 51.08 | 0.86 | 81 | 122.54 | 43.4 | 6 | 79 | 18.14 | 15347.16 | 664.55 | 1226.59 | 295.49 | 159.11 | 61651 | 0.54 | 0.85 | 19.1 | 3.63 | 1 | 10
6 | 55 | CONCLUIDO | 1.3865 | 72.12 | 68.41 | 60.37 | 1 | 68 | 123.85 | 43.4 | 7 | 66 | 18.45 | 15508.69 | 652.38 | 1226.38 | 276.77 | 159.11 | 52352.13 | 0.57 | 0.85 | 19.09 | 3.09 | 1 | 10
7 | 55 | CONCLUIDO | 1.3994 | 71.46 | 67.96 | 69.11 | 1.13 | 59 | 125.16 | 43.4 | 8 | 57 | 18.76 | 15670.68 | 641.49 | 1226.36 | 261.43 | 159.11 | 44727.07 | 0.61 | 0.86 | 19.07 | 2.64 | 1 | 10
8 | 55 | CONCLUIDO | 1.4082 | 71.01 | 67.69 | 78.1 | 1.26 | 52 | 126.48 | 43.4 | 9 | 50 | 19.08 | 15833.12 | 631.71 | 1226.45 | 252.3 | 159.11 | 40197.31 | 0.63 | 0.86 | 19.06 | 2.36 | 1 | 10
9 | 55 | CONCLUIDO | 1.4171 | 70.57 | 67.38 | 87.89 | 1.38 | 46 | 127.8 | 43.4 | 10 | 44 | 19.4 | 15996.02 | 622.55 | 1226.35 | 242.25 | 159.11 | 35203.57 | 0.66 | 0.87 | 19.04 | 2.06 | 1 | 10
10 | 55 | CONCLUIDO | 1.4242 | 70.22 | 67.15 | 98.27 | 1.5 | 41 | 129.13 | 43.4 | 11 | 39 | 19.73 | 16159.39 | 612.87 | 1226.29 | 234.17 | 159.11 | 31188.12 | 0.68 | 0.87 | 19.04 | 1.83 | 1 | 10
11 | 55 | CONCLUIDO | 1.4298 | 69.94 | 66.97 | 108.6 | 1.63 | 37 | 130.45 | 43.4 | 12 | 35 | 20.05 | 16323.22 | 603.51 | 1226.32 | 227.95 | 159.11 | 28100.5 | 0.7 | 0.87 | 19.03 | 1.64 | 1 | 10
12 | 55 | CONCLUIDO | 1.4344 | 69.72 | 66.82 | 117.92 | 1.74 | 34 | 131.79 | 43.4 | 13 | 32 | 20.39 | 16487.53 | 594.7 | 1226.26 | 223.17 | 159.11 | 25723.26 | 0.71 | 0.87 | 19.02 | 1.49 | 1 | 10
13 | 55 | CONCLUIDO | 1.4385 | 69.52 | 66.69 | 129.08 | 1.86 | 31 | 133.12 | 43.4 | 14 | 29 | 20.72 | 16652.31 | 585.47 | 1226.31 | 218.73 | 159.11 | 23519.9 | 0.73 | 0.87 | 19.02 | 1.37 | 1 | 10
14 | 55 | CONCLUIDO | 1.4413 | 69.38 | 66.61 | 137.81 | 1.97 | 29 | 134.46 | 43.4 | 15 | 27 | 21.06 | 16817.7 | 579.48 | 1226.33 | 215.8 | 159.11 | 22063.54 | 0.74 | 0.88 | 19.02 | 1.28 | 1 | 10
15 | 55 | CONCLUIDO | 1.4439 | 69.26 | 66.53 | 147.84 | 2.08 | 27 | 135.81 | 43.4 | 16 | 25 | 21.41 | 16983.46 | 571.06 | 1226.31 | 213.07 | 159.11 | 20707.65 | 0.75 | 0.88 | 19.02 | 1.2 | 1 | 10
16 | 55 | CONCLUIDO | 1.4471 | 69.1 | 66.42 | 159.42 | 2.19 | 25 | 137.15 | 43.4 | 17 | 19 | 21.75 | 17149.71 | 561.39 | 1226.32 | 209.35 | 159.11 | 18860.51 | 0.76 | 0.88 | 19.02 | 1.1 | 1 | 10
17 | 55 | CONCLUIDO | 1.448 | 69.06 | 66.4 | 166.01 | 2.3 | 24 | 138.51 | 43.4 | 18 | 7 | 22.11 | 17316.45 | 559.46 | 1226.36 | 207.9 | 159.11 | 18138.51 | 0.77 | 0.88 | 19.04 | 1.08 | 1 | 10
18 | 55 | CONCLUIDO | 1.4479 | 69.07 | 66.41 | 166.02 | 2.4 | 24 | 139.86 | 43.4 | 19 | 1 | 22.46 | 17483.7 | 560.42 | 1226.44 | 207.96 | 159.11 | 18168.09 | 0.77 | 0.88 | 19.04 | 1.08 | 1 | 10
19 | 55 | CONCLUIDO | 1.448 | 69.06 | 66.41 | 166.01 | 2.5 | 24 | 141.22 | 43.4 | 20 | 0 | 22.82 | 17651.44 | 565.57 | 1226.38 | 207.99 | 159.11 | 18185.88 | 0.76 | 0.88 | 19.04 | 1.08 | 1 | 10

## gráficos
Selecione o eixo X:
Selecione o eixo Y:
Selecione o eixo Z:
Eixo X | Eixo Y | Eixo Z

## hidden (hidden)
Unnamed: 0
Volume de calda [L]
STATUS
Capacidade operacional [ha/h]
Tempo de missao [h]
Tempo util [h]
Tempo por voo [min]
Autonomia Projetada [h]
N° Voos
MTOW [kg]
Massa Estrutura [kg]
Combustível [kg]
Abastecimentos
Massa gerador
Potência gerador [W]
Combustível consumido [L]
Calda cons [L]
Distância percorrida [km]
Distância Pulverizando [km]
RTL ACUMULADO[m]
EOC [km/km]
EOC [h/h]
Tempo de manobra [h]
Tempo rtl_rtw [h]
V pulv [m/s]
V desloc [m/s]