## RESULTADOS_18
Unnamed: 0 | Volume de calda [L] | STATUS | Capacidade operacional [ha/h] | Tempo de missao [h] | Tempo util [h] | Tempo por voo [min] | Autonomia Projetada [h] | N° Voos | MTOW [kg] | Massa Estrutura [kg] | Combustível [kg] | Abastecimentos | Massa gerador | Potência gerador [W] | Combustível consumido [L] | Calda cons [L] | Distância percorrida [km] | Distância Pulverizando [km] | RTL ACUMULADO[m] | EOC [km/km] | EOC [h/h] | Tempo de manobra [h] | Tempo rtl_rtw [h] | V pulv [m/s] | V desloc [m/s] | Preço Total por ha Simples [R$/ha] | Preço Total por ha Presumido [R$/ha] | Preço Total por ha Real [R$/ha] | Preço Total Simples [R$] | Preço Total Presumido [R$] | Prod CAPEX [ha/h/R$] | Dias Trabalhados | Preço Total Real [R$]
0 | 100 | CONCLUIDO | 0.7025 | 142.34 | 100 | 5.86 | 0.09 | 1024 | 194.77 | 54.38 | 1 | 1022 | 39.4 | 24256.19 | 1384.76 | 3550.59 | 1960.02 | 166.1 | 891599.76 | 0.08 | 0.47 | 1.93 | 52.57 | 1 | 10 | 2659.9711 | 3639.4898 | 3292.142 | 2659971.1075 | 3639489.8189 | 1.0248e-06 | 30 | 3292142.0187
1 | 100 | CONCLUIDO | 1.3151 | 76.04 | 61.7 | 12.18 | 0.18 | 304 | 196.32 | 54.38 | 2 | 302 | 39.95 | 24447.22 | 834.92 | 3549.18 | 652.86 | 166.1 | 241622.89 | 0.25 | 0.76 | 0.76 | 14.28 | 1 | 10 | 918.0726 | 1256.1474 | 1136.2625 | 918072.5899 | 1256147.4201 | 1.9185e-06 | 16 | 1136262.4733
2 | 100 | CONCLUIDO | 1.5375 | 65.04 | 55.6 | 18.74 | 0.27 | 178 | 197.88 | 54.38 | 3 | 176 | 40.5 | 24639 | 735.61 | 3548.87 | 445.66 | 166.1 | 138653.75 | 0.37 | 0.84 | 0.56 | 8.19 | 1 | 10 | 713.015 | 975.5785 | 882.4707 | 713014.957 | 975578.5201 | 2.243e-06 | 14 | 882470.6754
3 | 100 | CONCLUIDO | 1.6539 | 60.46 | 53.09 | 25.48 | 0.36 | 125 | 199.44 | 54.38 | 4 | 123 | 41.06 | 24831.54 | 686.36 | 3548.87 | 360.45 | 166.1 | 96309.86 | 0.46 | 0.88 | 0.47 | 5.67 | 1 | 10 | 629.624 | 861.4793 | 779.261 | 629623.9984 | 861479.3316 | 2.4128e-06 | 13 | 779260.9533
4 | 100 | CONCLUIDO | 1.7369 | 57.57 | 51.4 | 32.81 | 0.44 | 94 | 201.01 | 54.38 | 5 | 92 | 41.63 | 25024.84 | 647.79 | 3548.94 | 302.54 | 166.1 | 67510.8 | 0.55 | 0.91 | 0.43 | 3.99 | 1 | 10 | 572.3166 | 783.0689 | 708.3339 | 572316.6304 | 783068.8626 | 2.5339e-06 | 12 | 708333.8694
5 | 100 | CONCLUIDO | 1.7667 | 56.6 | 51.09 | 39.81 | 0.53 | 77 | 202.58 | 54.38 | 6 | 75 | 42.2 | 25218.93 | 628.39 | 3548.84 | 293.15 | 166.1 | 62900.42 | 0.57 | 0.91 | 0.4 | 3.68 | 1 | 10 | 554.0522 | 758.0787 | 685.7287 | 554052.2058 | 758078.671 | 2.5773e-06 | 12 | 685728.7066
6 | 100 | CONCLUIDO | 1.8094 | 55.27 | 50.3 | 47.9 | 0.61 | 63 | 204.16 | 54.38 | 7 | 61 | 42.78 | 25413.94 | 600.34 | 3548.64 | 265.86 | 166.1 | 49326.14 | 0.62 | 0.93 | 0.38 | 2.89 | 1 | 10 | 527.8949 | 722.2891 | 653.3549 | 527894.9391 | 722289.1448 | 2.6396e-06 | 12 | 653354.8825
7 | 100 | CONCLUIDO | 1.8406 | 54.33 | 49.75 | 56.32 | 0.69 | 53 | 205.75 | 54.38 | 8 | 51 | 43.37 | 25609.61 | 574.54 | 3548.68 | 247.42 | 166.1 | 40159.69 | 0.67 | 0.94 | 0.36 | 2.34 | 1 | 10 | 507.1112 | 693.8519 | 627.6316 | 507111.1698 | 693851.8747 | 2.6851e-06 | 12 | 627631.6256
8 | 100 | CONCLUIDO | 1.8727 | 53.4 | 49.13 | 65.51 | 0.77 | 45 | 207.34 | 54.38 | 9 | 43 | 43.96 | 25806.1 | 544.28 | 3548.7 | 225.7 | 166.1 | 29336.76 | 0.74 | 0.95 | 0.35 | 1.72 | 1 | 10 | 484.5848 | 663.0303 | 599.7516 | 484584.7913 | 663030.2899 | 2.732e-06 | 12 | 599751.6096
9 | 100 | CONCLUIDO | 1.8781 | 53.24 | 49.21 | 75.71 | 0.85 | 39 | 208.94 | 54.38 | 10 | 27 | 44.56 | 26003.41 | 527.7 | 3548.67 | 228.85 | 166.1 | 30944.69 | 0.73 | 0.95 | 0.35 | 1.8 | 1 | 10 | 476.0135 | 651.3026 | 589.1432 | 476013.4562 | 651302.611 | 2.7399e-06 | 12 | 589143.2039
10 | 100 | CONCLUIDO | 1.8839 | 53.08 | 49.13 | 79.66 | 0.93 | 37 | 210.55 | 54.38 | 11 | 3 | 45.17 | 26201.54 | 519.36 | 3548.88 | 224.8 | 166.1 | 28928.13 | 0.74 | 0.95 | 0.38 | 1.72 | 1 | 10 | 470.8169 | 644.1924 | 582.7116 | 470816.8739 | 644192.4179 | 2.7483e-06 | 12 | 582711.5976
11 | 100 | CONCLUIDO | 1.8838 | 53.08 | 49.13 | 79.67 | 1 | 37 | 212.16 | 54.38 | 12 | 0 | 45.78 | 26400.51 | 522.33 | 3548.87 | 224.75 | 166.1 | 28900.01 | 0.74 | 0.95 | 0.38 | 1.72 | 1 | 10 | 472.209 | 646.0972 | 584.4346 | 472209.0026 | 646097.1897 | 2.7482e-06 | 12 | 584434.5807

## RESULTADOS_6
Unnamed: 0 | Volume de calda [L] | STATUS | Capacidade operacional [ha/h] | Tempo de missao [h] | Tempo util [h] | Tempo por voo [min] | Autonomia Projetada [h] | N° Voos | MTOW [kg] | Massa Estrutura [kg] | Combustível [kg] | Abastecimentos | Massa gerador | Potência gerador [W] | Combustível consumido [L] | Calda cons [L] | Distância percorrida [km] | Distância Pulverizando [km] | RTL ACUMULADO[m] | EOC [km/km] | EOC [h/h] | Tempo de manobra [h] | Tempo rtl_rtw [h] | V pulv [m/s] | V desloc [m/s] | Preço Total por ha Simples [R$/ha] | Preço Total por ha Presumido [R$/ha] | Preço Total por ha Real [R$/ha] | Preço Total Simples [R$] | Preço Total Presumido [R$] | Prod CAPEX [ha/h/R$] | Dias Trabalhados | Preço Total Real [R$]
0 | 40 | CONCLUIDO | 1.3388 | 74.69 | 65.56 | 10.32 | 0.2 | 381 | 89.87 | 37.55 | 1 | 379 | 11.32 | 11317.98 | 522.73 | 3549.41 | 783.97 | 166.1 | 306791.72 | 0.21 | 0.71 | 0.88 | 18.14 | 1 | 10 | 630.3136 | 862.4229 | 780.1145 | 630313.6431 | 862422.934 | 2.2186e-06 | 16 | 780114.4996
1 | 40 | CONCLUIDO | 1.7135 | 58.36 | 53.78 | 23.05 | 0.39 | 140 | 91.1 | 37.55 | 2 | 138 | 11.54 | 11468.97 | 386.44 | 3548.84 | 383.82 | 166.1 | 107922.88 | 0.43 | 0.87 | 0.5 | 6.37 | 1 | 10 | 404.7921 | 553.8544 | 500.9953 | 404792.0788 | 553854.3803 | 2.8395e-06 | 13 | 500995.2956
2 | 40 | CONCLUIDO | 1.8086 | 55.29 | 51.63 | 34.04 | 0.57 | 91 | 92.32 | 37.55 | 3 | 10 | 11.77 | 11620.34 | 338.29 | 3549.01 | 307.33 | 166.1 | 69923.3 | 0.54 | 0.9 | 0.53 | 4.22 | 1 | 10 | 353.9622 | 484.3067 | 438.0851 | 353962.1896 | 484306.6835 | 2.9971e-06 | 12 | 438085.1333
3 | 40 | CONCLUIDO | 1.813 | 55.16 | 51.52 | 34.35 | 0.75 | 90 | 93.55 | 37.55 | 4 | 0 | 12 | 11772.07 | 341.3 | 3549.23 | 302.45 | 166.1 | 67486.24 | 0.55 | 0.91 | 0.55 | 4.11 | 1 | 10 | 354.5832 | 485.1563 | 438.8537 | 354583.1629 | 485156.3267 | 3.0044e-06 | 12 | 438853.6878

## RESULTADOS_4
Unnamed: 0 | Volume de calda [L] | STATUS | Capacidade operacional [ha/h] | Tempo de missao [h] | Tempo util [h] | Tempo por voo [min] | Autonomia Projetada [h] | N° Voos | MTOW [kg] | Massa Estrutura [kg] | Combustível [kg] | Abastecimentos | Massa gerador | Potência gerador [W] | Combustível consumido [L] | Calda cons [L] | Distância percorrida [km] | Distância Pulverizando [km] | RTL ACUMULADO[m] | EOC [km/km] | EOC [h/h] | Tempo de manobra [h] | Tempo rtl_rtw [h] | V pulv [m/s] | V desloc [m/s] | Preço Total por ha Simples [R$/ha] | Preço Total por ha Presumido [R$/ha] | Preço Total por ha Real [R$/ha] | Preço Total Simples [R$] | Preço Total Presumido [R$] | Prod CAPEX [ha/h/R$] | Dias Trabalhados | Preço Total Real [R$]
0 | 30 | CONCLUIDO | 1.4794 | 67.59 | 61.19 | 12.53 | 0.24 | 293 | 71.52 | 32.27 | 1 | 291 | 8.25 | 9054.6 | 402.89 | 3549.16 | 635.56 | 166.1 | 233029.11 | 0.26 | 0.76 | 0.75 | 13.78 | 1 | 10 | 476.5705 | 652.0648 | 589.8327 | 476570.5143 | 652064.8025 | 2.5361e-06 | 15 | 589832.653
1 | 30 | CONCLUIDO | 1.7614 | 56.77 | 53.05 | 26.3 | 0.48 | 121 | 72.7 | 32.27 | 2 | 12 | 8.43 | 9200.25 | 302.43 | 3549.14 | 353.73 | 166.1 | 92973.17 | 0.47 | 0.88 | 0.62 | 5.63 | 1 | 10 | 332.6092 | 455.0906 | 411.6574 | 332609.2026 | 455090.5846 | 3.0195e-06 | 12 | 411657.378
2 | 30 | CONCLUIDO | 1.764 | 56.69 | 52.98 | 26.49 | 0.71 | 120 | 73.88 | 32.27 | 3 | 0 | 8.61 | 9346.23 | 305.62 | 3549.04 | 351.22 | 166.1 | 91723.98 | 0.47 | 0.88 | 0.62 | 5.57 | 1 | 10 | 333.7161 | 456.6051 | 413.0273 | 333716.0985 | 456605.0885 | 3.0239e-06 | 12 | 413027.3397

## RESULTADOS_1
Unnamed: 0 | Volume de calda [L] | STATUS | Capacidade operacional [ha/h] | Tempo de missao [h] | Tempo util [h] | Tempo por voo [min] | Autonomia Projetada [h] | N° Voos | MTOW [kg] | Massa Estrutura [kg] | Combustível [kg] | Abastecimentos | Massa gerador | Potência gerador [W] | Combustível consumido [L] | Calda cons [L] | Distância percorrida [km] | Distância Pulverizando [km] | RTL ACUMULADO[m] | EOC [km/km] | EOC [h/h] | Tempo de manobra [h] | Tempo rtl_rtw [h] | V pulv [m/s] | V desloc [m/s] | Preço Total por ha Simples [R$/ha] | Preço Total por ha Presumido [R$/ha] | Preço Total por ha Real [R$/ha] | Preço Total Simples [R$] | Preço Total Presumido [R$] | Prod CAPEX [ha/h/R$] | Dias Trabalhados | Preço Total Real [R$]
0 | 15 | CONCLUIDO | 1.5925 | 62.79 | 58.45 | 14.74 | 0.43 | 238 | 39.78 | 19.54 | 1 | 0 | 4.24 | 5140 | 227.44 | 3549.12 | 530.86 | 166.1 | 180950.39 | 0.31 | 0.8 | 0.98 | 11.04 | 1 | 10 | 310.7358 | 425.1624 | 384.5855 | 310735.7767 | 425162.3983 | 2.9301e-06 | 14 | 384585.4958

## RESULTADOS_12
Unnamed: 0 | Volume de calda [L] | STATUS | Capacidade operacional [ha/h] | Tempo de missao [h] | Tempo util [h] | Tempo por voo [min] | Autonomia Projetada [h] | N° Voos | MTOW [kg] | Massa Estrutura [kg] | Combustível [kg] | Abastecimentos | Massa gerador | Potência gerador [W] | Combustível consumido [L] | Calda cons [L] | Distância percorrida [km] | Distância Pulverizando [km] | RTL ACUMULADO[m] | EOC [km/km] | EOC [h/h] | Tempo de manobra [h] | Tempo rtl_rtw [h] | V pulv [m/s] | V desloc [m/s] | Preço Total por ha Simples [R$/ha] | Preço Total por ha Presumido [R$/ha] | Preço Total por ha Real [R$/ha] | Preço Total Simples [R$] | Preço Total Presumido [R$] | Prod CAPEX [ha/h/R$] | Dias Trabalhados | Preço Total Real [R$]
0 | 70 | CONCLUIDO | 0.9954 | 100.46 | 79.42 | 7.32 | 0.12 | 651 | 141.81 | 47.83 | 1 | 649 | 22.98 | 17723.39 | 886.89 | 3549.95 | 1257.08 | 166.1 | 541998.75 | 0.13 | 0.59 | 1.3 | 32 | 1 | 10 | 1283.654 | 1756.352 | 1588.7282 | 1283653.972 | 1756351.9953 | 1.5316e-06 | 21 | 1588728.226
1 | 70 | CONCLUIDO | 1.4996 | 66.69 | 57.93 | 15.38 | 0.25 | 226 | 143.17 | 47.83 | 2 | 224 | 23.34 | 17891.86 | 621.64 | 3549.26 | 525.08 | 166.1 | 178120.97 | 0.32 | 0.81 | 0.62 | 10.51 | 1 | 10 | 639.7112 | 875.281 | 791.7454 | 639711.1678 | 875281.0419 | 2.3074e-06 | 14 | 791745.4477
2 | 70 | CONCLUIDO | 1.681 | 59.49 | 53.42 | 24.1 | 0.37 | 133 | 144.54 | 47.83 | 3 | 131 | 23.71 | 18060.85 | 548.61 | 3548.8 | 371.56 | 166.1 | 101825.25 | 0.45 | 0.87 | 0.48 | 6.01 | 1 | 10 | 526.1814 | 719.9446 | 651.2341 | 526181.3658 | 719944.5582 | 2.5866e-06 | 13 | 651234.06
3 | 70 | CONCLUIDO | 1.7958 | 55.68 | 50.86 | 33.9 | 0.49 | 90 | 145.92 | 47.83 | 4 | 88 | 24.09 | 18230.35 | 496.21 | 3548.77 | 283.63 | 166.1 | 58076.91 | 0.59 | 0.92 | 0.41 | 3.45 | 1 | 10 | 459.9121 | 629.2721 | 569.2152 | 459912.1281 | 629272.0636 | 2.7632e-06 | 12 | 569215.2211
4 | 70 | CONCLUIDO | 1.8261 | 54.76 | 50.57 | 44.62 | 0.6 | 68 | 147.3 | 47.83 | 5 | 66 | 24.47 | 18400.38 | 466.96 | 3548.87 | 275.28 | 166.1 | 54010.2 | 0.6 | 0.92 | 0.38 | 3.16 | 1 | 10 | 439.3698 | 601.1651 | 543.7908 | 439369.7981 | 601165.1414 | 2.8098e-06 | 12 | 543790.784
5 | 70 | CONCLUIDO | 1.8636 | 53.66 | 49.87 | 55.41 | 0.71 | 54 | 148.68 | 47.83 | 6 | 23 | 24.85 | 18570.94 | 432.05 | 3548.78 | 250.1 | 166.1 | 41491.35 | 0.66 | 0.94 | 0.4 | 2.46 | 1 | 10 | 414.7162 | 567.433 | 513.278 | 414716.1701 | 567432.9599 | 2.8675e-06 | 12 | 513277.9546
6 | 70 | CONCLUIDO | 1.8689 | 53.51 | 49.78 | 57.44 | 0.83 | 52 | 150.07 | 47.83 | 7 | 0 | 25.24 | 18742.03 | 430.94 | 3548.85 | 246.02 | 166.1 | 39459.85 | 0.68 | 0.94 | 0.42 | 2.37 | 1 | 10 | 413.1129 | 565.2394 | 511.2937 | 413112.9412 | 565239.3514 | 2.8757e-06 | 12 | 511293.7011

## RESULTADOS_16
Unnamed: 0 | Volume de calda [L] | STATUS | Capacidade operacional [ha/h] | Tempo de missao [h] | Tempo util [h] | Tempo por voo [min] | Autonomia Projetada [h] | N° Voos | MTOW [kg] | Massa Estrutura [kg] | Combustível [kg] | Abastecimentos | Massa gerador | Potência gerador [W] | Combustível consumido [L] | Calda cons [L] | Distância percorrida [km] | Distância Pulverizando [km] | RTL ACUMULADO[m] | EOC [km/km] | EOC [h/h] | Tempo de manobra [h] | Tempo rtl_rtw [h] | V pulv [m/s] | V desloc [m/s] | Preço Total por ha Simples [R$/ha] | Preço Total por ha Presumido [R$/ha] | Preço Total por ha Real [R$/ha] | Preço Total Simples [R$] | Preço Total Presumido [R$] | Prod CAPEX [ha/h/R$] | Dias Trabalhados | Preço Total Real [R$]
0 | 90 | CONCLUIDO | 0.7976 | 125.37 | 91.73 | 6.27 | 0.1 | 878 | 176.73 | 52.44 | 1 | 876 | 33.29 | 22031.19 | 1190.59 | 3550.46 | 1677.51 | 166.1 | 751077.29 | 0.1 | 0.51 | 1.67 | 44.3 | 1 | 10 | 2060.7776 | 2819.6468 | 2550.5436 | 2060777.561 | 2819646.7741 | 1.1826e-06 | 27 | 2550543.6434
1 | 90 | CONCLUIDO | 1.3779 | 72.58 | 60.31 | 13.06 | 0.2 | 277 | 178.21 | 52.44 | 2 | 275 | 33.77 | 22213.89 | 761.67 | 3549.11 | 605.71 | 166.1 | 218180.57 | 0.27 | 0.77 | 0.71 | 12.89 | 1 | 10 | 821.1656 | 1123.555 | 1016.3245 | 821165.617 | 1123555.0244 | 2.0431e-06 | 16 | 1016324.5098
2 | 90 | CONCLUIDO | 1.5865 | 63.03 | 54.81 | 20.18 | 0.3 | 163 | 179.7 | 52.44 | 3 | 161 | 34.26 | 22397.24 | 673.99 | 3549.09 | 419.08 | 166.1 | 125438.98 | 0.4 | 0.85 | 0.53 | 7.4 | 1 | 10 | 650.2741 | 889.7337 | 804.8188 | 650274.1115 | 889733.7275 | 2.3524e-06 | 14 | 804818.7893
3 | 90 | CONCLUIDO | 1.6953 | 58.99 | 52.51 | 27.64 | 0.39 | 114 | 181.19 | 52.44 | 4 | 112 | 34.75 | 22581.25 | 626.88 | 3548.78 | 340.79 | 166.1 | 86534.96 | 0.49 | 0.89 | 0.46 | 5.1 | 1 | 10 | 577.3478 | 789.9527 | 714.5608 | 577347.8065 | 789952.7396 | 2.5137e-06 | 13 | 714560.7589
4 | 90 | CONCLUIDO | 1.7699 | 56.5 | 51.02 | 35.6 | 0.49 | 86 | 182.69 | 52.44 | 5 | 84 | 35.25 | 22766.06 | 590.84 | 3548.8 | 290.95 | 166.1 | 61758.55 | 0.57 | 0.91 | 0.38 | 3.61 | 1 | 10 | 527.5928 | 721.8757 | 652.9809 | 527592.7528 | 721875.6802 | 2.6243e-06 | 12 | 652980.8784
5 | 90 | CONCLUIDO | 1.8024 | 55.48 | 50.61 | 44.01 | 0.58 | 69 | 184.19 | 52.44 | 6 | 67 | 35.75 | 22951.43 | 566.39 | 3548.72 | 276.48 | 166.1 | 54608.75 | 0.6 | 0.92 | 0.39 | 3.2 | 1 | 10 | 507.1159 | 693.8584 | 627.6375 | 507115.9243 | 693858.38 | 2.6725e-06 | 12 | 627637.51
6 | 90 | CONCLUIDO | 1.8397 | 54.36 | 49.95 | 53.51 | 0.67 | 56 | 185.7 | 52.44 | 7 | 54 | 36.26 | 23137.49 | 536.92 | 3548.79 | 254 | 166.1 | 43430.91 | 0.65 | 0.93 | 0.36 | 2.54 | 1 | 10 | 483.3678 | 661.3651 | 598.2454 | 483367.7734 | 661365.1122 | 2.7278e-06 | 12 | 598245.3541
7 | 90 | CONCLUIDO | 1.8677 | 53.54 | 49.45 | 63.13 | 0.76 | 47 | 187.22 | 52.44 | 8 | 45 | 36.78 | 23324.24 | 508.15 | 3548.77 | 236.99 | 166.1 | 34971.38 | 0.7 | 0.94 | 0.35 | 2.04 | 1 | 10 | 463.0537 | 633.5705 | 573.1034 | 463053.6935 | 633570.4919 | 2.7693e-06 | 12 | 573103.4134
8 | 90 | CONCLUIDO | 1.8758 | 53.31 | 49.4 | 70.57 | 0.85 | 42 | 188.74 | 52.44 | 9 | 10 | 37.3 | 23511.69 | 490.3 | 3549.05 | 234.11 | 166.1 | 33556.63 | 0.71 | 0.94 | 0.38 | 1.99 | 1 | 10 | 453.099 | 619.9501 | 560.7829 | 453099.0353 | 619950.0895 | 2.7813e-06 | 12 | 560782.923
9 | 90 | CONCLUIDO | 1.8805 | 53.18 | 49.3 | 72.15 | 0.93 | 41 | 190.26 | 52.44 | 10 | 0 | 37.82 | 23699.85 | 491.02 | 3548.77 | 230.45 | 166.1 | 31732.63 | 0.72 | 0.95 | 0.39 | 1.89 | 1 | 10 | 452.3183 | 618.8818 | 559.8166 | 452318.2974 | 618881.8493 | 2.7883e-06 | 12 | 559816.6342

## RESULTADOS_0
Unnamed: 0 | Volume de calda [L] | STATUS | Capacidade operacional [ha/h] | Tempo de missao [h] | Tempo util [h] | Tempo por voo [min] | Autonomia Projetada [h] | N° Voos | MTOW [kg] | Massa Estrutura [kg] | Combustível [kg] | Abastecimentos | Massa gerador | Potência gerador [W] | Combustível consumido [L] | Calda cons [L] | Distância percorrida [km] | Distância Pulverizando [km] | RTL ACUMULADO[m] | EOC [km/km] | EOC [h/h] | Tempo de manobra [h] | Tempo rtl_rtw [h] | V pulv [m/s] | V desloc [m/s] | Preço Total por ha Simples [R$/ha] | Preço Total por ha Presumido [R$/ha] | Preço Total por ha Real [R$/ha] | Preço Total Simples [R$] | Preço Total Presumido [R$] | Prod CAPEX [ha/h/R$] | Dias Trabalhados | Preço Total Real [R$]
0 | 10 | CONCLUIDO | 1.4366 | 69.61 | 64 | 10.79 | 0.64 | 356 | 26.11 | 12.1 | 1 | 0 | 3.01 | 3454.41 | 185.45 | 3549.62 | 713.5 | 166.1 | 271682.84 | 0.23 | 0.73 | 1.32 | 16.59 | 1 | 10 | 306.0184 | 418.7079 | 378.747 | 306018.446 | 418707.9383 | 2.7371e-06 | 15 | 378747.0404

## RESULTADOS_7
Unnamed: 0 | Volume de calda [L] | STATUS | Capacidade operacional [ha/h] | Tempo de missao [h] | Tempo util [h] | Tempo por voo [min] | Autonomia Projetada [h] | N° Voos | MTOW [kg] | Massa Estrutura [kg] | Combustível [kg] | Abastecimentos | Massa gerador | Potência gerador [W] | Combustível consumido [L] | Calda cons [L] | Distância percorrida [km] | Distância Pulverizando [km] | RTL ACUMULADO[m] | EOC [km/km] | EOC [h/h] | Tempo de manobra [h] | Tempo rtl_rtw [h] | V pulv [m/s] | V desloc [m/s] | Preço Total por ha Simples [R$/ha] | Preço Total por ha Presumido [R$/ha] | Preço Total por ha Real [R$/ha] | Preço Total Simples [R$] | Preço Total Presumido [R$] | Prod CAPEX [ha/h/R$] | Dias Trabalhados | Preço Total Real [R$]
0 | 45 | CONCLUIDO | 1.2751 | 78.42 | 67.72 | 9.58 | 0.18 | 424 | 98.71 | 39.72 | 1 | 422 | 12.99 | 12407.75 | 581.06 | 3549.67 | 857.78 | 166.1 | 343482.31 | 0.19 | 0.69 | 0.95 | 20.3 | 1 | 10 | 718.7229 | 983.3884 | 889.5352 | 718722.9032 | 983388.384 | 2.0822e-06 | 17 | 889535.1768
1 | 45 | CONCLUIDO | 1.6701 | 59.88 | 54.66 | 20.89 | 0.35 | 157 | 99.95 | 39.72 | 2 | 155 | 13.24 | 12561.45 | 432.16 | 3548.91 | 413.71 | 166.1 | 122782.47 | 0.4 | 0.85 | 0.53 | 7.25 | 1 | 10 | 444.5248 | 608.2185 | 550.171 | 444524.8415 | 608218.4992 | 2.7273e-06 | 13 | 550170.9793
2 | 45 | CONCLUIDO | 1.8232 | 54.85 | 51.03 | 34.4 | 0.52 | 89 | 101.2 | 39.72 | 3 | 67 | 13.49 | 12715.54 | 361.67 | 3548.83 | 289.56 | 166.1 | 61048.44 | 0.57 | 0.91 | 0.42 | 3.62 | 1 | 10 | 367.4928 | 502.8198 | 454.8314 | 367492.7877 | 502819.8448 | 2.9773e-06 | 12 | 454831.4245
3 | 45 | CONCLUIDO | 1.8262 | 54.76 | 51.13 | 38.34 | 0.69 | 80 | 102.45 | 39.72 | 4 | 0 | 13.74 | 12870.03 | 355.39 | 3548.84 | 290.38 | 166.1 | 61501.76 | 0.57 | 0.91 | 0.51 | 3.72 | 1 | 10 | 364.2452 | 498.3764 | 450.812 | 364245.2211 | 498376.3809 | 2.9822e-06 | 12 | 450812.0386

## RESULTADOS_10
Unnamed: 0 | Volume de calda [L] | STATUS | Capacidade operacional [ha/h] | Tempo de missao [h] | Tempo util [h] | Tempo por voo [min] | Autonomia Projetada [h] | N° Voos | MTOW [kg] | Massa Estrutura [kg] | Combustível [kg] | Abastecimentos | Massa gerador | Potência gerador [W] | Combustível consumido [L] | Calda cons [L] | Distância percorrida [km] | Distância Pulverizando [km] | RTL ACUMULADO[m] | EOC [km/km] | EOC [h/h] | Tempo de manobra [h] | Tempo rtl_rtw [h] | V pulv [m/s] | V desloc [m/s] | Preço Total por ha Simples [R$/ha] | Preço Total por ha Presumido [R$/ha] | Preço Total por ha Real [R$/ha] | Preço Total Simples [R$] | Preço Total Presumido [R$] | Prod CAPEX [ha/h/R$] | Dias Trabalhados | Preço Total Real [R$]
0 | 60 | CONCLUIDO | 1.1012 | 90.81 | 74.47 | 8.04 | 0.14 | 556 | 124.63 | 45 | 1 | 554 | 18.64 | 15605.44 | 759.25 | 3549.64 | 1087.84 | 166.1 | 457853.41 | 0.15 | 0.63 | 1.17 | 27.05 | 1 | 10 | 1021.7064 | 1397.9438 | 1264.526 | 1021706.4177 | 1397943.7952 | 1.7313e-06 | 19 | 1264526.0014
1 | 60 | CONCLUIDO | 1.5671 | 63.81 | 56.6 | 17.06 | 0.28 | 199 | 125.95 | 45 | 2 | 197 | 18.95 | 15767.7 | 548.07 | 3549.06 | 479.33 | 166.1 | 155382.29 | 0.35 | 0.82 | 0.59 | 9.18 | 1 | 10 | 562.034 | 768.9998 | 695.6075 | 562034.035 | 768999.7619 | 2.4638e-06 | 14 | 695607.5039
2 | 60 | CONCLUIDO | 1.7306 | 57.78 | 52.66 | 27.01 | 0.42 | 117 | 127.27 | 45 | 3 | 115 | 19.27 | 15930.42 | 481.61 | 3548.88 | 345.8 | 166.1 | 89025.26 | 0.48 | 0.89 | 0.46 | 5.25 | 1 | 10 | 469.4395 | 642.3079 | 581.0069 | 469439.5497 | 642307.9021 | 2.7209e-06 | 13 | 581006.9374
3 | 60 | CONCLUIDO | 1.7994 | 55.57 | 51.4 | 38.55 | 0.55 | 80 | 128.59 | 45 | 4 | 78 | 19.59 | 16093.6 | 438.39 | 3548.72 | 303.63 | 166.1 | 68128.94 | 0.55 | 0.91 | 0.41 | 3.99 | 1 | 10 | 423.7581 | 579.8045 | 524.4688 | 423758.0911 | 579804.5151 | 2.8291e-06 | 12 | 524468.786
4 | 60 | CONCLUIDO | 1.8525 | 53.98 | 50.27 | 48.64 | 0.68 | 62 | 129.92 | 45 | 5 | 14 | 19.92 | 16257.24 | 400.95 | 3548.86 | 262.73 | 166.1 | 47766.86 | 0.63 | 0.93 | 0.43 | 2.86 | 1 | 10 | 394.5206 | 539.8005 | 488.2827 | 394520.5998 | 539800.4896 | 2.9125e-06 | 12 | 488282.6885
5 | 60 | CONCLUIDO | 1.8555 | 53.9 | 50.2 | 49.38 | 0.81 | 61 | 131.25 | 45 | 6 | 0 | 20.25 | 16421.36 | 402.66 | 3548.95 | 259.93 | 166.1 | 46372.08 | 0.64 | 0.93 | 0.45 | 2.79 | 1 | 10 | 394.7008 | 540.0471 | 488.5058 | 394700.8345 | 540047.0947 | 2.9173e-06 | 12 | 488505.7579

## RESULTADOS_14
Unnamed: 0 | Volume de calda [L] | STATUS | Capacidade operacional [ha/h] | Tempo de missao [h] | Tempo util [h] | Tempo por voo [min] | Autonomia Projetada [h] | N° Voos | MTOW [kg] | Massa Estrutura [kg] | Combustível [kg] | Abastecimentos | Massa gerador | Potência gerador [W] | Combustível consumido [L] | Calda cons [L] | Distância percorrida [km] | Distância Pulverizando [km] | RTL ACUMULADO[m] | EOC [km/km] | EOC [h/h] | Tempo de manobra [h] | Tempo rtl_rtw [h] | V pulv [m/s] | V desloc [m/s] | Preço Total por ha Simples [R$/ha] | Preço Total por ha Presumido [R$/ha] | Preço Total por ha Real [R$/ha] | Preço Total Simples [R$] | Preço Total Presumido [R$] | Prod CAPEX [ha/h/R$] | Dias Trabalhados | Preço Total Real [R$]
0 | 80 | CONCLUIDO | 0.8942 | 111.83 | 85.11 | 6.75 | 0.11 | 757 | 159.12 | 50.28 | 1 | 755 | 27.84 | 19859.16 | 1028.92 | 3550.41 | 1450.66 | 166.1 | 638256.78 | 0.11 | 0.55 | 1.49 | 37.68 | 1 | 10 | 1623.3316 | 2221.1139 | 2009.1339 | 1623331.5925 | 2221113.9012 | 1.3495e-06 | 24 | 2009133.9078
1 | 80 | CONCLUIDO | 1.4356 | 69.66 | 59.22 | 14.1 | 0.22 | 252 | 160.54 | 50.28 | 2 | 250 | 28.26 | 20034.4 | 693.02 | 3549.2 | 568.08 | 166.1 | 199494.32 | 0.29 | 0.79 | 0.68 | 11.8 | 1 | 10 | 729.5847 | 998.25 | 902.9784 | 729584.7397 | 998250.0279 | 2.1665e-06 | 15 | 902978.4463
2 | 80 | CONCLUIDO | 1.6299 | 61.35 | 54.23 | 21.84 | 0.33 | 149 | 161.97 | 50.28 | 3 | 147 | 28.69 | 20210.21 | 613.68 | 3548.8 | 399.09 | 166.1 | 115510.22 | 0.42 | 0.86 | 0.51 | 6.82 | 1 | 10 | 585.2215 | 800.7259 | 724.3058 | 585221.5458 | 800725.9372 | 2.4598e-06 | 13 | 724305.7776
3 | 80 | CONCLUIDO | 1.7362 | 57.6 | 51.95 | 30.26 | 0.43 | 103 | 163.4 | 50.28 | 4 | 101 | 29.12 | 20386.62 | 566.44 | 3548.85 | 321.63 | 166.1 | 77013.41 | 0.52 | 0.9 | 0.44 | 4.54 | 1 | 10 | 518.3159 | 709.1827 | 641.4993 | 518315.8908 | 709182.6683 | 2.6202e-06 | 12 | 641499.2697
4 | 80 | CONCLUIDO | 1.7797 | 56.19 | 51.32 | 38.98 | 0.54 | 79 | 164.83 | 50.28 | 5 | 77 | 29.55 | 20563.61 | 537.68 | 3548.78 | 301.27 | 166.1 | 66950.67 | 0.55 | 0.91 | 0.4 | 3.91 | 1 | 10 | 492.5591 | 673.941 | 609.621 | 492559.0552 | 673941.0294 | 2.6858e-06 | 12 | 609621.0435
5 | 80 | CONCLUIDO | 1.8356 | 54.48 | 50.19 | 49.37 | 0.64 | 61 | 166.27 | 50.28 | 6 | 59 | 29.99 | 20741.2 | 500.48 | 3548.92 | 262.16 | 166.1 | 47486.78 | 0.63 | 0.93 | 0.37 | 2.78 | 1 | 10 | 460.375 | 629.9053 | 569.788 | 460374.959 | 629905.3292 | 2.7702e-06 | 12 | 569788.0487
6 | 80 | CONCLUIDO | 1.8669 | 53.56 | 49.63 | 59.56 | 0.74 | 50 | 167.72 | 50.28 | 7 | 40 | 30.44 | 20919.39 | 469.79 | 3548.67 | 242.72 | 166.1 | 37823.73 | 0.68 | 0.94 | 0.37 | 2.22 | 1 | 10 | 438.7671 | 600.3406 | 543.0449 | 438767.1344 | 600340.5504 | 2.8174e-06 | 12 | 543044.8908
7 | 80 | CONCLUIDO | 1.8739 | 53.36 | 49.56 | 64.64 | 0.84 | 46 | 169.17 | 50.28 | 8 | 3 | 30.89 | 21098.19 | 460.84 | 3548.77 | 238.91 | 166.1 | 35936.27 | 0.7 | 0.94 | 0.41 | 2.15 | 1 | 10 | 433.1928 | 592.7135 | 536.1458 | 433192.8327 | 592713.5448 | 2.828e-06 | 12 | 536145.796
8 | 80 | CONCLUIDO | 1.8747 | 53.34 | 49.53 | 64.61 | 0.94 | 46 | 170.62 | 50.28 | 9 | 0 | 31.34 | 21277.6 | 464.15 | 3548.78 | 237.71 | 166.1 | 35335.26 | 0.7 | 0.94 | 0.42 | 2.13 | 1 | 10 | 434.5196 | 594.5288 | 537.7878 | 434519.5566 | 594528.827 | 2.8292e-06 | 12 | 537787.8302

## RESULTADOS_5
Unnamed: 0 | Volume de calda [L] | STATUS | Capacidade operacional [ha/h] | Tempo de missao [h] | Tempo util [h] | Tempo por voo [min] | Autonomia Projetada [h] | N° Voos | MTOW [kg] | Massa Estrutura [kg] | Combustível [kg] | Abastecimentos | Massa gerador | Potência gerador [W] | Combustível consumido [L] | Calda cons [L] | Distância percorrida [km] | Distância Pulverizando [km] | RTL ACUMULADO[m] | EOC [km/km] | EOC [h/h] | Tempo de manobra [h] | Tempo rtl_rtw [h] | V pulv [m/s] | V desloc [m/s] | Preço Total por ha Simples [R$/ha] | Preço Total por ha Presumido [R$/ha] | Preço Total por ha Real [R$/ha] | Preço Total Simples [R$] | Preço Total Presumido [R$] | Prod CAPEX [ha/h/R$] | Dias Trabalhados | Preço Total Real [R$]
0 | 35 | CONCLUIDO | 1.4057 | 71.14 | 63.43 | 11.26 | 0.22 | 338 | 80.84 | 35.1 | 1 | 336 | 9.74 | 10204.21 | 463.99 | 3549.26 | 711.36 | 166.1 | 270704.17 | 0.23 | 0.74 | 0.82 | 16.01 | 1 | 10 | 547.9187 | 749.6865 | 678.1375 | 547918.7004 | 749686.5384 | 2.3672e-06 | 15 | 678137.5073
1 | 35 | CONCLUIDO | 1.7544 | 57 | 52.99 | 25.85 | 0.43 | 123 | 82.04 | 35.1 | 2 | 113 | 9.94 | 10352.53 | 338.53 | 3548.83 | 356.68 | 166.1 | 94434.99 | 0.47 | 0.88 | 0.48 | 5.58 | 1 | 10 | 358.2641 | 490.1927 | 443.4094 | 358264.0609 | 490192.6936 | 2.9544e-06 | 12 | 443409.3909
2 | 35 | CONCLUIDO | 1.7917 | 55.81 | 52.15 | 30.38 | 0.63 | 103 | 83.25 | 35.1 | 3 | 0 | 10.15 | 10501.19 | 322.58 | 3548.85 | 323.64 | 166.1 | 78017.08 | 0.51 | 0.89 | 0.58 | 4.74 | 1 | 10 | 343.5788 | 470.0997 | 425.234 | 343578.7914 | 470099.66 | 3.0172e-06 | 12 | 425234.0082

## RESULTADOS_8
Unnamed: 0 | Volume de calda [L] | STATUS | Capacidade operacional [ha/h] | Tempo de missao [h] | Tempo util [h] | Tempo por voo [min] | Autonomia Projetada [h] | N° Voos | MTOW [kg] | Massa Estrutura [kg] | Combustível [kg] | Abastecimentos | Massa gerador | Potência gerador [W] | Combustível consumido [L] | Calda cons [L] | Distância percorrida [km] | Distância Pulverizando [km] | RTL ACUMULADO[m] | EOC [km/km] | EOC [h/h] | Tempo de manobra [h] | Tempo rtl_rtw [h] | V pulv [m/s] | V desloc [m/s] | Preço Total por ha Simples [R$/ha] | Preço Total por ha Presumido [R$/ha] | Preço Total por ha Real [R$/ha] | Preço Total Simples [R$] | Preço Total Presumido [R$] | Prod CAPEX [ha/h/R$] | Dias Trabalhados | Preço Total Real [R$]
0 | 50 | CONCLUIDO | 1.2152 | 82.29 | 69.88 | 8.98 | 0.16 | 467 | 107.41 | 41.65 | 1 | 465 | 14.77 | 13481.73 | 639.02 | 3549.73 | 931.2 | 166.1 | 379977.15 | 0.18 | 0.67 | 1.02 | 22.45 | 1 | 10 | 813.1374 | 1112.5705 | 1006.3883 | 813137.407 | 1112570.4733 | 1.9577e-06 | 18 | 1006388.3089
1 | 50 | CONCLUIDO | 1.6331 | 61.23 | 55.37 | 19.32 | 0.32 | 172 | 108.68 | 41.65 | 2 | 170 | 15.03 | 13638.32 | 473.27 | 3549.01 | 438.13 | 166.1 | 134917.96 | 0.38 | 0.84 | 0.55 | 7.96 | 1 | 10 | 481.7493 | 659.1506 | 596.2422 | 481749.2977 | 659150.6424 | 2.631e-06 | 13 | 596242.2302
2 | 50 | CONCLUIDO | 1.7907 | 55.84 | 51.63 | 31.61 | 0.48 | 98 | 109.96 | 41.65 | 3 | 95 | 15.31 | 13795.21 | 404.16 | 3548.84 | 310.36 | 166.1 | 71403.93 | 0.54 | 0.9 | 0.44 | 4.22 | 1 | 10 | 399.493 | 546.6039 | 494.4368 | 399492.9708 | 546603.9071 | 2.8849e-06 | 12 | 494436.7974
3 | 50 | CONCLUIDO | 1.8352 | 54.49 | 50.83 | 41.78 | 0.63 | 73 | 111.23 | 41.65 | 4 | 12 | 15.58 | 13952.52 | 370.54 | 3548.81 | 281.24 | 166.1 | 56964.87 | 0.59 | 0.92 | 0.47 | 3.42 | 1 | 10 | 374.6734 | 512.6447 | 463.7186 | 374673.3902 | 512644.6619 | 2.9566e-06 | 12 | 463718.5749
4 | 50 | CONCLUIDO | 1.8385 | 54.39 | 50.76 | 42.3 | 0.78 | 72 | 112.51 | 41.65 | 5 | 0 | 15.86 | 14110.24 | 372.16 | 3548.81 | 278.2 | 166.1 | 55453.47 | 0.6 | 0.92 | 0.48 | 3.35 | 1 | 10 | 374.8077 | 512.8284 | 463.8848 | 374807.6976 | 512828.4272 | 2.9619e-06 | 12 | 463884.8019

## RESULTADOS_3
Unnamed: 0 | Volume de calda [L] | STATUS | Capacidade operacional [ha/h] | Tempo de missao [h] | Tempo util [h] | Tempo por voo [min] | Autonomia Projetada [h] | N° Voos | MTOW [kg] | Massa Estrutura [kg] | Combustível [kg] | Abastecimentos | Massa gerador | Potência gerador [W] | Combustível consumido [L] | Calda cons [L] | Distância percorrida [km] | Distância Pulverizando [km] | RTL ACUMULADO[m] | EOC [km/km] | EOC [h/h] | Tempo de manobra [h] | Tempo rtl_rtw [h] | V pulv [m/s] | V desloc [m/s] | Preço Total por ha Simples [R$/ha] | Preço Total por ha Presumido [R$/ha] | Preço Total por ha Real [R$/ha] | Preço Total Simples [R$] | Preço Total Presumido [R$] | Prod CAPEX [ha/h/R$] | Dias Trabalhados | Preço Total Real [R$]
0 | 25 | CONCLUIDO | 1.5601 | 64.1 | 58.9 | 14.42 | 0.28 | 245 | 61.76 | 28.92 | 1 | 243 | 6.84 | 7851.41 | 337.27 | 3549.07 | 557.85 | 166.1 | 194411.76 | 0.3 | 0.79 | 0.66 | 11.48 | 1 | 10 | 399.9076 | 547.1713 | 494.95 | 399907.6226 | 547171.2519 | 2.7286e-06 | 14 | 494949.9956
1 | 25 | CONCLUIDO | 1.7283 | 57.86 | 54.08 | 22.69 | 0.55 | 143 | 62.92 | 28.92 | 2 | 0 | 7 | 7994.37 | 282.76 | 3548.82 | 387.32 | 166.1 | 109658.17 | 0.43 | 0.86 | 0.69 | 6.67 | 1 | 10 | 328.8164 | 449.9012 | 406.9632 | 328816.445 | 449901.1664 | 3.0227e-06 | 13 | 406963.2305

## RESULTADOS_15
Unnamed: 0 | Volume de calda [L] | STATUS | Capacidade operacional [ha/h] | Tempo de missao [h] | Tempo util [h] | Tempo por voo [min] | Autonomia Projetada [h] | N° Voos | MTOW [kg] | Massa Estrutura [kg] | Combustível [kg] | Abastecimentos | Massa gerador | Potência gerador [W] | Combustível consumido [L] | Calda cons [L] | Distância percorrida [km] | Distância Pulverizando [km] | RTL ACUMULADO[m] | EOC [km/km] | EOC [h/h] | Tempo de manobra [h] | Tempo rtl_rtw [h] | V pulv [m/s] | V desloc [m/s] | Preço Total por ha Simples [R$/ha] | Preço Total por ha Presumido [R$/ha] | Preço Total por ha Real [R$/ha] | Preço Total Simples [R$] | Preço Total Presumido [R$] | Prod CAPEX [ha/h/R$] | Dias Trabalhados | Preço Total Real [R$]
0 | 85 | CONCLUIDO | 0.8457 | 118.24 | 88.25 | 6.5 | 0.11 | 815 | 167.88 | 51.39 | 1 | 813 | 30.49 | 20939.59 | 1106.47 | 3549.62 | 1558.57 | 166.1 | 691923.56 | 0.11 | 0.53 | 1.58 | 40.83 | 1 | 10 | 1821.9193 | 2492.8303 | 2254.9181 | 1821919.2645 | 2492830.315 | 1.2648e-06 | 25 | 2254918.0885
1 | 85 | CONCLUIDO | 1.4052 | 71.17 | 59.81 | 13.54 | 0.21 | 265 | 169.33 | 51.39 | 2 | 263 | 30.94 | 21118.46 | 728.22 | 3549.01 | 588.97 | 166.1 | 209871.42 | 0.28 | 0.78 | 0.69 | 12.4 | 1 | 10 | 771.6793 | 1055.8457 | 955.0773 | 771679.337 | 1055845.713 | 2.1016e-06 | 15 | 955077.2801
2 | 85 | CONCLUIDO | 1.608 | 62.19 | 54.53 | 20.97 | 0.31 | 156 | 170.79 | 51.39 | 3 | 154 | 31.4 | 21297.94 | 644.42 | 3548.85 | 409.09 | 166.1 | 120477.24 | 0.41 | 0.86 | 0.53 | 7.12 | 1 | 10 | 613.5335 | 839.4636 | 759.3463 | 613533.4722 | 839463.5638 | 2.4049e-06 | 13 | 759346.3395
3 | 85 | CONCLUIDO | 1.7141 | 58.34 | 52.27 | 28.77 | 0.41 | 109 | 172.25 | 51.39 | 4 | 107 | 31.86 | 21478.05 | 597.56 | 3548.74 | 332.5 | 166.1 | 82418.15 | 0.5 | 0.89 | 0.45 | 4.86 | 1 | 10 | 552.8272 | 756.4026 | 684.2126 | 552827.2229 | 756402.5954 | 2.5636e-06 | 13 | 684212.5933
4 | 85 | CONCLUIDO | 1.7367 | 57.58 | 52.33 | 36.94 | 0.51 | 85 | 173.71 | 51.39 | 5 | 83 | 32.32 | 21658.78 | 580.34 | 3548.74 | 338.33 | 166.1 | 85450.68 | 0.49 | 0.89 | 0.37 | 4.92 | 1 | 10 | 530.0621 | 725.2544 | 656.0371 | 530062.1303 | 725254.3914 | 2.5974e-06 | 12 | 656037.1302
5 | 85 | CONCLUIDO | 1.819 | 54.97 | 50.4 | 46.52 | 0.61 | 65 | 175.18 | 51.39 | 6 | 63 | 32.79 | 21840.16 | 534.48 | 3548.74 | 269.58 | 166.1 | 51176.77 | 0.62 | 0.93 | 0.38 | 2.99 | 1 | 10 | 484.0897 | 662.3529 | 599.1388 | 484089.6932 | 662352.8748 | 2.7205e-06 | 12 | 599138.846
6 | 85 | CONCLUIDO | 1.8537 | 53.95 | 49.78 | 56.35 | 0.7 | 53 | 176.66 | 51.39 | 7 | 51 | 33.27 | 22022.17 | 502.87 | 3548.73 | 248.22 | 166.1 | 40554.76 | 0.67 | 0.94 | 0.36 | 2.37 | 1 | 10 | 460.6325 | 630.2577 | 570.1068 | 460632.4877 | 630257.6914 | 2.7724e-06 | 12 | 570106.7819
7 | 85 | CONCLUIDO | 1.8779 | 53.25 | 49.35 | 65.8 | 0.8 | 45 | 178.14 | 51.39 | 8 | 24 | 33.75 | 22204.83 | 475.76 | 3548.73 | 232.91 | 166.1 | 32939.84 | 0.71 | 0.94 | 0.37 | 1.94 | 1 | 10 | 442.4436 | 605.3709 | 547.5952 | 442443.643 | 605370.9115 | 2.8086e-06 | 12 | 547595.1614
8 | 85 | CONCLUIDO | 1.8807 | 53.17 | 49.34 | 68.85 | 0.89 | 43 | 179.63 | 51.39 | 9 | 1 | 34.24 | 22388.15 | 473.76 | 3548.89 | 231.6 | 166.1 | 32297.89 | 0.72 | 0.95 | 0.4 | 1.93 | 1 | 10 | 440.9903 | 603.3823 | 545.7964 | 440990.2693 | 603382.3415 | 2.8128e-06 | 12 | 545796.3777
9 | 85 | CONCLUIDO | 1.881 | 53.16 | 49.33 | 68.84 | 0.98 | 43 | 181.12 | 51.39 | 10 | 0 | 34.73 | 22572.13 | 477.38 | 3548.91 | 231.2 | 166.1 | 32097.32 | 0.72 | 0.95 | 0.4 | 1.92 | 1 | 10 | 442.5884 | 605.569 | 547.7744 | 442588.4396 | 605569.0287 | 2.8132e-06 | 12 | 547774.3705

## RESULTADOS_2
Unnamed: 0 | Volume de calda [L] | STATUS | Capacidade operacional [ha/h] | Tempo de missao [h] | Tempo util [h] | Tempo por voo [min] | Autonomia Projetada [h] | N° Voos | MTOW [kg] | Massa Estrutura [kg] | Combustível [kg] | Abastecimentos | Massa gerador | Potência gerador [W] | Combustível consumido [L] | Calda cons [L] | Distância percorrida [km] | Distância Pulverizando [km] | RTL ACUMULADO[m] | EOC [km/km] | EOC [h/h] | Tempo de manobra [h] | Tempo rtl_rtw [h] | V pulv [m/s] | V desloc [m/s] | Preço Total por ha Simples [R$/ha] | Preço Total por ha Presumido [R$/ha] | Preço Total por ha Real [R$/ha] | Preço Total Simples [R$] | Preço Total Presumido [R$] | Prod CAPEX [ha/h/R$] | Dias Trabalhados | Preço Total Real [R$]
0 | 20 | CONCLUIDO | 1.645 | 60.79 | 56.62 | 17.16 | 0.34 | 198 | 51.33 | 24.83 | 1 | 131 | 5.51 | 6564.78 | 265.95 | 3549.05 | 477.19 | 166.1 | 154315.59 | 0.35 | 0.82 | 0.68 | 9.21 | 1 | 10 | 325.9809 | 446.0214 | 403.4538 | 325980.9001 | 446021.4488 | 2.9443e-06 | 13 | 403453.7878
1 | 20 | CONCLUIDO | 1.6763 | 59.65 | 55.72 | 18.68 | 0.66 | 179 | 52.47 | 24.83 | 2 | 0 | 5.64 | 6705.1 | 261.12 | 3549.23 | 441.16 | 166.1 | 136396.29 | 0.38 | 0.84 | 0.8 | 8.3 | 1 | 10 | 317.8969 | 434.9606 | 393.4486 | 317896.9412 | 434960.6196 | 3.0004e-06 | 13 | 393448.5885

## RESULTADOS_11
Unnamed: 0 | Volume de calda [L] | STATUS | Capacidade operacional [ha/h] | Tempo de missao [h] | Tempo util [h] | Tempo por voo [min] | Autonomia Projetada [h] | N° Voos | MTOW [kg] | Massa Estrutura [kg] | Combustível [kg] | Abastecimentos | Massa gerador | Potência gerador [W] | Combustível consumido [L] | Calda cons [L] | Distância percorrida [km] | Distância Pulverizando [km] | RTL ACUMULADO[m] | EOC [km/km] | EOC [h/h] | Tempo de manobra [h] | Tempo rtl_rtw [h] | V pulv [m/s] | V desloc [m/s] | Preço Total por ha Simples [R$/ha] | Preço Total por ha Presumido [R$/ha] | Preço Total por ha Real [R$/ha] | Preço Total Simples [R$] | Preço Total Presumido [R$] | Prod CAPEX [ha/h/R$] | Dias Trabalhados | Preço Total Real [R$]
0 | 65 | CONCLUIDO | 1.0479 | 95.43 | 76.86 | 7.66 | 0.13 | 602 | 133.21 | 46.47 | 1 | 600 | 20.75 | 16663.42 | 821.46 | 3549.92 | 1168.94 | 166.1 | 498171.28 | 0.14 | 0.61 | 1.25 | 29.44 | 1 | 10 | 1145.1469 | 1566.8405 | 1417.3034 | 1145146.8871 | 1566840.4912 | 1.6294e-06 | 20 | 1417303.4338
1 | 65 | CONCLUIDO | 1.532 | 65.27 | 57.29 | 16.14 | 0.26 | 213 | 134.55 | 46.47 | 2 | 211 | 21.09 | 16828.84 | 585.67 | 3549.09 | 503.21 | 166.1 | 167251.98 | 0.33 | 0.81 | 0.61 | 9.88 | 1 | 10 | 601.0656 | 822.4045 | 743.9154 | 601065.6266 | 822404.5075 | 2.3821e-06 | 14 | 743915.3756
2 | 65 | CONCLUIDO | 1.705 | 58.65 | 53.07 | 25.47 | 0.39 | 125 | 135.9 | 46.47 | 3 | 123 | 21.43 | 16994.64 | 515.96 | 3549.07 | 359.86 | 166.1 | 96019.66 | 0.46 | 0.88 | 0.47 | 5.65 | 1 | 10 | 498.1781 | 681.6292 | 616.5755 | 498178.0588 | 681629.1981 | 2.6511e-06 | 13 | 616575.4641
3 | 65 | CONCLUIDO | 1.7922 | 55.8 | 51.27 | 35.77 | 0.52 | 86 | 137.25 | 46.47 | 4 | 84 | 21.78 | 17160.92 | 470.69 | 3548.91 | 300.18 | 166.1 | 66371.07 | 0.55 | 0.91 | 0.37 | 3.86 | 1 | 10 | 444.9235 | 608.7639 | 550.6643 | 444923.4605 | 608763.9073 | 2.7867e-06 | 12 | 550664.3344
4 | 65 | CONCLUIDO | 1.8453 | 54.19 | 50.3 | 47.9 | 0.64 | 63 | 138.6 | 46.47 | 5 | 57 | 22.13 | 17327.69 | 430.02 | 3548.74 | 265.79 | 166.1 | 49294.45 | 0.62 | 0.93 | 0.38 | 2.89 | 1 | 10 | 413.7321 | 566.0866 | 512.0601 | 413732.1421 | 566086.5694 | 2.8693e-06 | 12 | 512060.0618
5 | 65 | CONCLUIDO | 1.8621 | 53.7 | 50 | 53.57 | 0.76 | 56 | 139.95 | 46.47 | 6 | 2 | 22.49 | 17494.97 | 415.31 | 3548.99 | 253.3 | 166.1 | 43079.96 | 0.66 | 0.93 | 0.44 | 2.59 | 1 | 10 | 403.3874 | 551.9324 | 499.2568 | 403387.4007 | 551932.4378 | 2.8954e-06 | 12 | 499256.7806
6 | 65 | CONCLUIDO | 1.862 | 53.71 | 50 | 53.57 | 0.88 | 56 | 141.31 | 46.47 | 7 | 0 | 22.85 | 17662.75 | 419.13 | 3548.98 | 253.31 | 166.1 | 43085.01 | 0.66 | 0.93 | 0.44 | 2.59 | 1 | 10 | 405.1899 | 554.3988 | 501.4877 | 405189.9439 | 554398.757 | 2.8952e-06 | 12 | 501487.7178

## RESULTADOS_13
Unnamed: 0 | Volume de calda [L] | STATUS | Capacidade operacional [ha/h] | Tempo de missao [h] | Tempo util [h] | Tempo por voo [min] | Autonomia Projetada [h] | N° Voos | MTOW [kg] | Massa Estrutura [kg] | Combustível [kg] | Abastecimentos | Massa gerador | Potência gerador [W] | Combustível consumido [L] | Calda cons [L] | Distância percorrida [km] | Distância Pulverizando [km] | RTL ACUMULADO[m] | EOC [km/km] | EOC [h/h] | Tempo de manobra [h] | Tempo rtl_rtw [h] | V pulv [m/s] | V desloc [m/s] | Preço Total por ha Simples [R$/ha] | Preço Total por ha Presumido [R$/ha] | Preço Total por ha Real [R$/ha] | Preço Total Simples [R$] | Preço Total Presumido [R$] | Prod CAPEX [ha/h/R$] | Dias Trabalhados | Preço Total Real [R$]
0 | 75 | CONCLUIDO | 0.9435 | 105.99 | 82.23 | 7.02 | 0.12 | 703 | 150.44 | 49.1 | 1 | 701 | 25.34 | 18787.76 | 956.61 | 3549.82 | 1352.44 | 166.1 | 589416.65 | 0.12 | 0.57 | 1.41 | 34.81 | 1 | 10 | 1449.5337 | 1983.316 | 1794.0311 | 1449533.7458 | 1983316.0199 | 1.4374e-06 | 23 | 1794031.1225
1 | 75 | CONCLUIDO | 1.4675 | 68.14 | 58.56 | 14.7 | 0.23 | 239 | 151.83 | 49.1 | 2 | 237 | 25.73 | 18959.54 | 657.43 | 3549.14 | 546.5 | 166.1 | 188768.7 | 0.3 | 0.8 | 0.64 | 11.15 | 1 | 10 | 688.0829 | 941.4654 | 851.6133 | 688082.9454 | 941465.442 | 2.2357e-06 | 15 | 851613.3016
2 | 75 | CONCLUIDO | 1.6551 | 60.42 | 53.83 | 22.91 | 0.35 | 141 | 153.23 | 49.1 | 3 | 139 | 26.13 | 19131.85 | 581.86 | 3548.94 | 385.54 | 166.1 | 108776.62 | 0.43 | 0.87 | 0.5 | 6.42 | 1 | 10 | 555.8025 | 760.4735 | 687.895 | 555802.4974 | 760473.4972 | 2.5215e-06 | 13 | 687894.974
3 | 75 | CONCLUIDO | 1.76 | 56.82 | 51.58 | 31.9 | 0.46 | 97 | 154.63 | 49.1 | 4 | 95 | 26.53 | 19304.72 | 534.26 | 3548.75 | 308.83 | 166.1 | 70642.03 | 0.54 | 0.9 | 0.43 | 4.17 | 1 | 10 | 491.8697 | 672.9978 | 608.7678 | 491869.6839 | 672997.8013 | 2.6813e-06 | 12 | 608767.8357
4 | 75 | CONCLUIDO | 1.8068 | 55.35 | 50.84 | 41.79 | 0.57 | 73 | 156.03 | 49.1 | 5 | 71 | 26.94 | 19478.15 | 501.58 | 3548.74 | 284.65 | 166.1 | 58671.04 | 0.58 | 0.92 | 0.39 | 3.43 | 1 | 10 | 464.2991 | 635.2745 | 574.6448 | 464299.0976 | 635274.5088 | 2.7526e-06 | 12 | 574644.8013
5 | 75 | CONCLUIDO | 1.8514 | 54.01 | 49.99 | 52.63 | 0.67 | 57 | 157.44 | 49.1 | 6 | 53 | 27.35 | 19652.13 | 464.7 | 3548.72 | 255.5 | 166.1 | 44178.29 | 0.65 | 0.93 | 0.37 | 2.59 | 1 | 10 | 436.291 | 596.9526 | 539.9803 | 436290.9849 | 596952.5734 | 2.8206e-06 | 12 | 539980.2576
6 | 75 | CONCLUIDO | 1.8726 | 53.4 | 49.63 | 60.77 | 0.78 | 49 | 158.86 | 49.1 | 7 | 7 | 27.77 | 19826.68 | 443.7 | 3548.76 | 241.38 | 166.1 | 37156.25 | 0.69 | 0.94 | 0.41 | 2.22 | 1 | 10 | 421.9324 | 577.3065 | 522.2091 | 421932.3577 | 577306.4661 | 2.8529e-06 | 12 | 522209.1472
7 | 75 | CONCLUIDO | 1.8724 | 53.41 | 49.63 | 60.78 | 0.88 | 49 | 160.28 | 49.1 | 8 | 0 | 28.19 | 20001.93 | 447.17 | 3548.73 | 241.21 | 166.1 | 37070.03 | 0.69 | 0.94 | 0.42 | 2.22 | 1 | 10 | 423.5801 | 579.561 | 524.2485 | 423580.085 | 579560.9593 | 2.8526e-06 | 12 | 524248.4748

## RESULTADOS_17
Unnamed: 0 | Volume de calda [L] | STATUS | Capacidade operacional [ha/h] | Tempo de missao [h] | Tempo util [h] | Tempo por voo [min] | Autonomia Projetada [h] | N° Voos | MTOW [kg] | Massa Estrutura [kg] | Combustível [kg] | Abastecimentos | Massa gerador | Potência gerador [W] | Combustível consumido [L] | Calda cons [L] | Distância percorrida [km] | Distância Pulverizando [km] | RTL ACUMULADO[m] | EOC [km/km] | EOC [h/h] | Tempo de manobra [h] | Tempo rtl_rtw [h] | V pulv [m/s] | V desloc [m/s] | Preço Total por ha Simples [R$/ha] | Preço Total por ha Presumido [R$/ha] | Preço Total por ha Real [R$/ha] | Preço Total Simples [R$] | Preço Total Presumido [R$] | Prod CAPEX [ha/h/R$] | Dias Trabalhados | Preço Total Real [R$]
0 | 95 | CONCLUIDO | 0.75 | 133.33 | 95.61 | 6.06 | 0.1 | 947 | 185.69 | 53.44 | 1 | 945 | 36.26 | 23136.14 | 1282.57 | 3550.62 | 1809.46 | 166.1 | 816706.18 | 0.09 | 0.49 | 1.81 | 48.18 | 1 | 10 | 2330.183 | 3188.2591 | 2883.9762 | 2330182.9636 | 3188259.1313 | 1.1029e-06 | 28 | 2883976.1545
1 | 95 | CONCLUIDO | 1.3445 | 74.38 | 61.08 | 12.59 | 0.19 | 291 | 187.21 | 53.44 | 2 | 289 | 36.77 | 23322.88 | 799.4 | 3549.28 | 631.64 | 166.1 | 231076.19 | 0.26 | 0.76 | 0.74 | 13.66 | 1 | 10 | 870.6016 | 1191.1955 | 1077.5095 | 870601.6225 | 1191195.5482 | 1.9771e-06 | 16 | 1077509.5169
2 | 95 | CONCLUIDO | 1.5589 | 64.15 | 55.32 | 19.41 | 0.28 | 171 | 188.73 | 53.44 | 3 | 169 | 37.29 | 23510.33 | 706.81 | 3548.96 | 436.18 | 166.1 | 133945.26 | 0.38 | 0.84 | 0.55 | 7.9 | 1 | 10 | 683.7841 | 935.5836 | 846.2928 | 683784.096 | 935583.5666 | 2.2924e-06 | 14 | 846292.7841
3 | 95 | CONCLUIDO | 1.676 | 59.67 | 52.77 | 26.61 | 0.37 | 119 | 190.25 | 53.44 | 4 | 117 | 37.82 | 23698.48 | 656.59 | 3548.89 | 349.37 | 166.1 | 90802.09 | 0.48 | 0.88 | 0.47 | 5.36 | 1 | 10 | 602.7059 | 824.6489 | 745.9455 | 602705.938 | 824648.8538 | 2.4646e-06 | 13 | 745945.5246
4 | 95 | CONCLUIDO | 1.7679 | 56.56 | 50.78 | 34.24 | 0.46 | 89 | 191.78 | 53.44 | 5 | 87 | 38.35 | 23887.36 | 613.01 | 3548.76 | 281.32 | 166.1 | 56928.84 | 0.59 | 0.92 | 0.4 | 3.37 | 1 | 10 | 541.9061 | 741.4599 | 670.696 | 541906.1431 | 741459.8922 | 2.5997e-06 | 12 | 670696.0008
5 | 95 | CONCLUIDO | 1.7854 | 56.01 | 50.83 | 41.77 | 0.55 | 73 | 193.32 | 53.44 | 6 | 71 | 38.89 | 24076.95 | 597.36 | 3548.68 | 283.95 | 166.1 | 58321.54 | 0.58 | 0.92 | 0.39 | 3.42 | 1 | 10 | 530.1272 | 725.3434 | 656.1176 | 530127.1803 | 725343.3957 | 2.6254e-06 | 12 | 656117.64
6 | 95 | CONCLUIDO | 1.8238 | 54.83 | 50.13 | 50.13 | 0.64 | 60 | 194.86 | 53.44 | 7 | 58 | 39.43 | 24267.28 | 568.77 | 3548.72 | 260.22 | 166.1 | 46524.75 | 0.64 | 0.93 | 0.37 | 2.72 | 1 | 10 | 505.7391 | 691.9745 | 625.9335 | 505739.1002 | 691974.5486 | 2.6819e-06 | 12 | 625933.4689
7 | 95 | CONCLUIDO | 1.853 | 53.97 | 49.64 | 59.56 | 0.72 | 50 | 196.41 | 53.44 | 8 | 48 | 39.98 | 24458.36 | 542.17 | 3548.71 | 243.43 | 166.1 | 38175.55 | 0.68 | 0.94 | 0.36 | 2.23 | 1 | 10 | 485.6939 | 664.5478 | 601.1243 | 485693.902 | 664547.824 | 2.7248e-06 | 12 | 601124.3124
8 | 95 | CONCLUIDO | 1.8588 | 53.8 | 49.73 | 69.39 | 0.81 | 43 | 197.97 | 53.44 | 9 | 39 | 40.53 | 24650.18 | 523.39 | 3548.68 | 247.22 | 166.1 | 40108.92 | 0.67 | 0.94 | 0.35 | 2.32 | 1 | 10 | 475.9372 | 651.1982 | 589.0488 | 475937.1766 | 651198.2418 | 2.7334e-06 | 12 | 589048.7956
9 | 95 | CONCLUIDO | 1.8828 | 53.11 | 49.19 | 75.68 | 0.89 | 39 | 199.53 | 53.44 | 10 | 5 | 41.1 | 24842.77 | 503.89 | 3548.78 | 227.02 | 166.1 | 30026.69 | 0.73 | 0.95 | 0.38 | 1.78 | 1 | 10 | 460.8537 | 630.5603 | 570.3805 | 460853.6829 | 630560.3404 | 2.7687e-06 | 12 | 570380.5465
10 | 95 | CONCLUIDO | 1.8827 | 53.12 | 49.19 | 75.68 | 0.97 | 39 | 201.1 | 53.44 | 11 | 0 | 41.66 | 25036.12 | 506.21 | 3548.9 | 226.85 | 166.1 | 29943.83 | 0.73 | 0.95 | 0.38 | 1.78 | 1 | 10 | 461.9455 | 632.0542 | 571.7319 | 461945.5157 | 632054.2342 | 2.7685e-06 | 12 | 571731.8651

## RESULTADOS_9
Unnamed: 0 | Volume de calda [L] | STATUS | Capacidade operacional [ha/h] | Tempo de missao [h] | Tempo util [h] | Tempo por voo [min] | Autonomia Projetada [h] | N° Voos | MTOW [kg] | Massa Estrutura [kg] | Combustível [kg] | Abastecimentos | Massa gerador | Potência gerador [W] | Combustível consumido [L] | Calda cons [L] | Distância percorrida [km] | Distância Pulverizando [km] | RTL ACUMULADO[m] | EOC [km/km] | EOC [h/h] | Tempo de manobra [h] | Tempo rtl_rtw [h] | V pulv [m/s] | V desloc [m/s] | Preço Total por ha Simples [R$/ha] | Preço Total por ha Presumido [R$/ha] | Preço Total por ha Real [R$/ha] | Preço Total Simples [R$] | Preço Total Presumido [R$] | Prod CAPEX [ha/h/R$] | Dias Trabalhados | Preço Total Real [R$]
0 | 55 | CONCLUIDO | 1.1571 | 86.43 | 72.13 | 8.47 | 0.15 | 511 | 116.05 | 43.4 | 1 | 509 | 16.65 | 14546.17 | 698.48 | 3549.31 | 1007.7 | 166.1 | 418008.52 | 0.16 | 0.65 | 1.1 | 24.71 | 1 | 10 | 916.6908 | 1254.2568 | 1134.5523 | 916690.8262 | 1254256.83 | 1.8408e-06 | 19 | 1134552.3185
1 | 55 | CONCLUIDO | 1.6021 | 62.42 | 55.92 | 18.13 | 0.3 | 185 | 117.34 | 43.4 | 2 | 183 | 16.94 | 14705.49 | 510.29 | 3548.89 | 456.26 | 166.1 | 143917.13 | 0.36 | 0.83 | 0.57 | 8.5 | 1 | 10 | 524.4572 | 717.5855 | 649.1002 | 524457.248 | 717585.5442 | 2.5487e-06 | 14 | 649100.187
2 | 55 | CONCLUIDO | 1.7583 | 56.87 | 52.21 | 29.01 | 0.45 | 108 | 118.63 | 43.4 | 3 | 106 | 17.23 | 14865.24 | 444.8 | 3548.89 | 330.37 | 166.1 | 81359.46 | 0.5 | 0.89 | 0.44 | 4.8 | 1 | 10 | 431.4517 | 590.3313 | 533.9909 | 431451.7364 | 590331.3 | 2.7972e-06 | 12 | 533990.9093
3 | 55 | CONCLUIDO | 1.8279 | 54.71 | 50.88 | 41.82 | 0.59 | 73 | 119.93 | 43.4 | 4 | 60 | 17.53 | 15025.44 | 397.94 | 3548.73 | 285.32 | 166.1 | 59008.08 | 0.58 | 0.92 | 0.41 | 3.47 | 1 | 10 | 393.7622 | 538.7628 | 487.3441 | 393762.2109 | 538762.8285 | 2.9079e-06 | 12 | 487344.0603
4 | 55 | CONCLUIDO | 1.8488 | 54.09 | 50.43 | 45.84 | 0.73 | 66 | 121.23 | 43.4 | 5 | 0 | 17.83 | 15186.08 | 386.83 | 3548.93 | 267.2 | 166.1 | 49982.19 | 0.62 | 0.92 | 0.47 | 3.02 | 1 | 10 | 384.2904 | 525.8031 | 475.6212 | 384290.411 | 525803.094 | 2.9412e-06 | 12 | 475621.1847

## resultados
Unnamed: 0 | Volume de calda [L] | STATUS | Capacidade operacional [ha/h] | Tempo de missao [h] | Tempo util [h] | Tempo por voo [min] | Autonomia Projetada [h] | N° Voos | MTOW [kg] | Massa Estrutura [kg] | Combustível [kg] | Abastecimentos | Massa gerador | Potência gerador [W] | Combustível consumido [L] | Calda cons [L] | Distância percorrida [km] | Distância Pulverizando [km] | RTL ACUMULADO[m] | EOC [km/km] | EOC [h/h] | Tempo de manobra [h] | Tempo rtl_rtw [h] | V pulv [m/s] | V desloc [m/s]
0 | 100 | CONCLUIDO | 0.7025 | 142.34 | 100 | 5.86 | 0.09 | 1024 | 194.77 | 54.38 | 1 | 1022 | 39.4 | 24256.19 | 1384.76 | 3550.59 | 1960.02 | 166.1 | 891599.76 | 0.08 | 0.47 | 1.93 | 52.57 | 1 | 10
1 | 100 | CONCLUIDO | 1.3151 | 76.04 | 61.7 | 12.18 | 0.18 | 304 | 196.32 | 54.38 | 2 | 302 | 39.95 | 24447.22 | 834.92 | 3549.18 | 652.86 | 166.1 | 241622.89 | 0.25 | 0.76 | 0.76 | 14.28 | 1 | 10
2 | 100 | CONCLUIDO | 1.5375 | 65.04 | 55.6 | 18.74 | 0.27 | 178 | 197.88 | 54.38 | 3 | 176 | 40.5 | 24639 | 735.61 | 3548.87 | 445.66 | 166.1 | 138653.75 | 0.37 | 0.84 | 0.56 | 8.19 | 1 | 10
3 | 100 | CONCLUIDO | 1.6539 | 60.46 | 53.09 | 25.48 | 0.36 | 125 | 199.44 | 54.38 | 4 | 123 | 41.06 | 24831.54 | 686.36 | 3548.87 | 360.45 | 166.1 | 96309.86 | 0.46 | 0.88 | 0.47 | 5.67 | 1 | 10
4 | 100 | CONCLUIDO | 1.7369 | 57.57 | 51.4 | 32.81 | 0.44 | 94 | 201.01 | 54.38 | 5 | 92 | 41.63 | 25024.84 | 647.79 | 3548.94 | 302.54 | 166.1 | 67510.8 | 0.55 | 0.91 | 0.43 | 3.99 | 1 | 10
5 | 100 | CONCLUIDO | 1.7667 | 56.6 | 51.09 | 39.81 | 0.53 | 77 | 202.58 | 54.38 | 6 | 75 | 42.2 | 25218.93 | 628.39 | 3548.84 | 293.15 | 166.1 | 62900.42 | 0.57 | 0.91 | 0.4 | 3.68 | 1 | 10
6 | 100 | CONCLUIDO | 1.8094 | 55.27 | 50.3 | 47.9 | 0.61 | 63 | 204.16 | 54.38 | 7 | 61 | 42.78 | 25413.94 | 600.34 | 3548.64 | 265.86 | 166.1 | 49326.14 | 0.62 | 0.93 | 0.38 | 2.89 | 1 | 10
7 | 100 | CONCLUIDO | 1.8406 | 54.33 | 49.75 | 56.32 | 0.69 | 53 | 205.75 | 54.38 | 8 | 51 | 43.37 | 25609.61 | 574.54 | 3548.68 | 247.42 | 166.1 | 40159.69 | 0.67 | 0.94 | 0.36 | 2.34 | 1 | 10
8 | 100 | CONCLUIDO | 1.8727 | 53.4 | 49.13 | 65.51 | 0.77 | 45 | 207.34 | 54.38 | 9 | 43 | 43.96 | 25806.1 | 544.28 | 3548.7 | 225.7 | 166.1 | 29336.76 | 0.74 | 0.95 | 0.35 | 1.72 | 1 | 10
9 | 100 | CONCLUIDO | 1.8781 | 53.24 | 49.21 | 75.71 | 0.85 | 39 | 208.94 | 54.38 | 10 | 27 | 44.56 | 26003.41 | 527.7 | 3548.67 | 228.85 | 166.1 | 30944.69 | 0.73 | 0.95 | 0.35 | 1.8 | 1 | 10
10 | 100 | CONCLUIDO | 1.8839 | 53.08 | 49.13 | 79.66 | 0.93 | 37 | 210.55 | 54.38 | 11 | 3 | 45.17 | 26201.54 | 519.36 | 3548.88 | 224.8 | 166.1 | 28928.13 | 0.74 | 0.95 | 0.38 | 1.72 | 1 | 10
11 | 100 | CONCLUIDO | 1.8838 | 53.08 | 49.13 | 79.67 | 1 | 37 | 212.16 | 54.38 | 12 | 0 | 45.78 | 26400.51 | 522.33 | 3548.87 | 224.75 | 166.1 | 28900.01 | 0.74 | 0.95 | 0.38 | 1.72 | 1 | 10
0 | 40 | CONCLUIDO | 1.3388 | 74.69 | 65.56 | 10.32 | 0.2 | 381 | 89.87 | 37.55 | 1 | 379 | 11.32 | 11317.98 | 522.73 | 3549.41 | 783.97 | 166.1 | 306791.72 | 0.21 | 0.71 | 0.88 | 18.14 | 1 | 10
1 | 40 | CONCLUIDO | 1.7135 | 58.36 | 53.78 | 23.05 | 0.39 | 140 | 91.1 | 37.55 | 2 | 138 | 11.54 | 11468.97 | 386.44 | 3548.84 | 383.82 | 166.1 | 107922.88 | 0.43 | 0.87 | 0.5 | 6.37 | 1 | 10
2 | 40 | CONCLUIDO | 1.8086 | 55.29 | 51.63 | 34.04 | 0.57 | 91 | 92.32 | 37.55 | 3 | 10 | 11.77 | 11620.34 | 338.29 | 3549.01 | 307.33 | 166.1 | 69923.3 | 0.54 | 0.9 | 0.53 | 4.22 | 1 | 10
3 | 40 | CONCLUIDO | 1.813 | 55.16 | 51.52 | 34.35 | 0.75 | 90 | 93.55 | 37.55 | 4 | 0 | 12 | 11772.07 | 341.3 | 3549.23 | 302.45 | 166.1 | 67486.24 | 0.55 | 0.91 | 0.55 | 4.11 | 1 | 10
0 | 30 | CONCLUIDO | 1.4794 | 67.59 | 61.19 | 12.53 | 0.24 | 293 | 71.52 | 32.27 | 1 | 291 | 8.25 | 9054.6 | 402.89 | 3549.16 | 635.56 | 166.1 | 233029.11 | 0.26 | 0.76 | 0.75 | 13.78 | 1 | 10
1 | 30 | CONCLUIDO | 1.7614 | 56.77 | 53.05 | 26.3 | 0.48 | 121 | 72.7 | 32.27 | 2 | 12 | 8.43 | 9200.25 | 302.43 | 3549.14 | 353.73 | 166.1 | 92973.17 | 0.47 | 0.88 | 0.62 | 5.63 | 1 | 10
2 | 30 | CONCLUIDO | 1.764 | 56.69 | 52.98 | 26.49 | 0.71 | 120 | 73.88 | 32.27 | 3 | 0 | 8.61 | 9346.23 | 305.62 | 3549.04 | 351.22 | 166.1 | 91723.98 | 0.47 | 0.88 | 0.62 | 5.57 | 1 | 10
0 | 15 | CONCLUIDO | 1.5925 | 62.79 | 58.45 | 14.74 | 0.43 | 238 | 39.78 | 19.54 | 1 | 0 | 4.24 | 5140 | 227.44 | 3549.12 | 530.86 | 166.1 | 180950.39 | 0.31 | 0.8 | 0.98 | 11.04 | 1 | 10
0 | 70 | CONCLUIDO | 0.9954 | 100.46 | 79.42 | 7.32 | 0.12 | 651 | 141.81 | 47.83 | 1 | 649 | 22.98 | 17723.39 | 886.89 | 3549.95 | 1257.08 | 166.1 | 541998.75 | 0.13 | 0.59 | 1.3 | 32 | 1 | 10
1 | 70 | CONCLUIDO | 1.4996 | 66.69 | 57.93 | 15.38 | 0.25 | 226 | 143.17 | 47.83 | 2 | 224 | 23.34 | 17891.86 | 621.64 | 3549.26 | 525.08 | 166.1 | 178120.97 | 0.32 | 0.81 | 0.62 | 10.51 | 1 | 10
2 | 70 | CONCLUIDO | 1.681 | 59.49 | 53.42 | 24.1 | 0.37 | 133 | 144.54 | 47.83 | 3 | 131 | 23.71 | 18060.85 | 548.61 | 3548.8 | 371.56 | 166.1 | 101825.25 | 0.45 | 0.87 | 0.48 | 6.01 | 1 | 10
3 | 70 | CONCLUIDO | 1.7958 | 55.68 | 50.86 | 33.9 | 0.49 | 90 | 145.92 | 47.83 | 4 | 88 | 24.09 | 18230.35 | 496.21 | 3548.77 | 283.63 | 166.1 | 58076.91 | 0.59 | 0.92 | 0.41 | 3.45 | 1 | 10
4 | 70 | CONCLUIDO | 1.8261 | 54.76 | 50.57 | 44.62 | 0.6 | 68 | 147.3 | 47.83 | 5 | 66 | 24.47 | 18400.38 | 466.96 | 3548.87 | 275.28 | 166.1 | 54010.2 | 0.6 | 0.92 | 0.38 | 3.16 | 1 | 10
5 | 70 | CONCLUIDO | 1.8636 | 53.66 | 49.87 | 55.41 | 0.71 | 54 | 148.68 | 47.83 | 6 | 23 | 24.85 | 18570.94 | 432.05 | 3548.78 | 250.1 | 166.1 | 41491.35 | 0.66 | 0.94 | 0.4 | 2.46 | 1 | 10
6 | 70 | CONCLUIDO | 1.8689 | 53.51 | 49.78 | 57.44 | 0.83 | 52 | 150.07 | 47.83 | 7 | 0 | 25.24 | 18742.03 | 430.94 | 3548.85 | 246.02 | 166.1 | 39459.85 | 0.68 | 0.94 | 0.42 | 2.37 | 1 | 10
0 | 90 | CONCLUIDO | 0.7976 | 125.37 | 91.73 | 6.27 | 0.1 | 878 | 176.73 | 52.44 | 1 | 876 | 33.29 | 22031.19 | 1190.59 | 3550.46 | 1677.51 | 166.1 | 751077.29 | 0.1 | 0.51 | 1.67 | 44.3 | 1 | 10
1 | 90 | CONCLUIDO | 1.3779 | 72.58 | 60.31 | 13.06 | 0.2 | 277 | 178.21 | 52.44 | 2 | 275 | 33.77 | 22213.89 | 761.67 | 3549.11 | 605.71 | 166.1 | 218180.57 | 0.27 | 0.77 | 0.71 | 12.89 | 1 | 10
2 | 90 | CONCLUIDO | 1.5865 | 63.03 | 54.81 | 20.18 | 0.3 | 163 | 179.7 | 52.44 | 3 | 161 | 34.26 | 22397.24 | 673.99 | 3549.09 | 419.08 | 166.1 | 125438.98 | 0.4 | 0.85 | 0.53 | 7.4 | 1 | 10
3 | 90 | CONCLUIDO | 1.6953 | 58.99 | 52.51 | 27.64 | 0.39 | 114 | 181.19 | 52.44 | 4 | 112 | 34.75 | 22581.25 | 626.88 | 3548.78 | 340.79 | 166.1 | 86534.96 | 0.49 | 0.89 | 0.46 | 5.1 | 1 | 10
4 | 90 | CONCLUIDO | 1.7699 | 56.5 | 51.02 | 35.6 | 0.49 | 86 | 182.69 | 52.44 | 5 | 84 | 35.25 | 22766.06 | 590.84 | 3548.8 | 290.95 | 166.1 | 61758.55 | 0.57 | 0.91 | 0.38 | 3.61 | 1 | 10
5 | 90 | CONCLUIDO | 1.8024 | 55.48 | 50.61 | 44.01 | 0.58 | 69 | 184.19 | 52.44 | 6 | 67 | 35.75 | 22951.43 | 566.39 | 3548.72 | 276.48 | 166.1 | 54608.75 | 0.6 | 0.92 | 0.39 | 3.2 | 1 | 10
6 | 90 | CONCLUIDO | 1.8397 | 54.36 | 49.95 | 53.51 | 0.67 | 56 | 185.7 | 52.44 | 7 | 54 | 36.26 | 23137.49 | 536.92 | 3548.79 | 254 | 166.1 | 43430.91 | 0.65 | 0.93 | 0.36 | 2.54 | 1 | 10
7 | 90 | CONCLUIDO | 1.8677 | 53.54 | 49.45 | 63.13 | 0.76 | 47 | 187.22 | 52.44 | 8 | 45 | 36.78 | 23324.24 | 508.15 | 3548.77 | 236.99 | 166.1 | 34971.38 | 0.7 | 0.94 | 0.35 | 2.04 | 1 | 10
8 | 90 | CONCLUIDO | 1.8758 | 53.31 | 49.4 | 70.57 | 0.85 | 42 | 188.74 | 52.44 | 9 | 10 | 37.3 | 23511.69 | 490.3 | 3549.05 | 234.11 | 166.1 | 33556.63 | 0.71 | 0.94 | 0.38 | 1.99 | 1 | 10
9 | 90 | CONCLUIDO | 1.8805 | 53.18 | 49.3 | 72.15 | 0.93 | 41 | 190.26 | 52.44 | 10 | 0 | 37.82 | 23699.85 | 491.02 | 3548.77 | 230.45 | 166.1 | 31732.63 | 0.72 | 0.95 | 0.39 | 1.89 | 1 | 10
0 | 10 | CONCLUIDO | 1.4366 | 69.61 | 64 | 10.79 | 0.64 | 356 | 26.11 | 12.1 | 1 | 0 | 3.01 | 3454.41 | 185.45 | 3549.62 | 713.5 | 166.1 | 271682.84 | 0.23 | 0.73 | 1.32 | 16.59 | 1 | 10
0 | 45 | CONCLUIDO | 1.2751 | 78.42 | 67.72 | 9.58 | 0.18 | 424 | 98.71 | 39.72 | 1 | 422 | 12.99 | 12407.75 | 581.06 | 3549.67 | 857.78 | 166.1 | 343482.31 | 0.19 | 0.69 | 0.95 | 20.3 | 1 | 10
1 | 45 | CONCLUIDO | 1.6701 | 59.88 | 54.66 | 20.89 | 0.35 | 157 | 99.95 | 39.72 | 2 | 155 | 13.24 | 12561.45 | 432.16 | 3548.91 | 413.71 | 166.1 | 122782.47 | 0.4 | 0.85 | 0.53 | 7.25 | 1 | 10
2 | 45 | CONCLUIDO | 1.8232 | 54.85 | 51.03 | 34.4 | 0.52 | 89 | 101.2 | 39.72 | 3 | 67 | 13.49 | 12715.54 | 361.67 | 3548.83 | 289.56 | 166.1 | 61048.44 | 0.57 | 0.91 | 0.42 | 3.62 | 1 | 10
3 | 45 | CONCLUIDO | 1.8262 | 54.76 | 51.13 | 38.34 | 0.69 | 80 | 102.45 | 39.72 | 4 | 0 | 13.74 | 12870.03 | 355.39 | 3548.84 | 290.38 | 166.1 | 61501.76 | 0.57 | 0.91 | 0.51 | 3.72 | 1 | 10
0 | 60 | CONCLUIDO | 1.1012 | 90.81 | 74.47 | 8.04 | 0.14 | 556 | 124.63 | 45 | 1 | 554 | 18.64 | 15605.44 | 759.25 | 3549.64 | 1087.84 | 166.1 | 457853.41 | 0.15 | 0.63 | 1.17 | 27.05 | 1 | 10
1 | 60 | CONCLUIDO | 1.5671 | 63.81 | 56.6 | 17.06 | 0.28 | 199 | 125.95 | 45 | 2 | 197 | 18.95 | 15767.7 | 548.07 | 3549.06 | 479.33 | 166.1 | 155382.29 | 0.35 | 0.82 | 0.59 | 9.18 | 1 | 10
2 | 60 | CONCLUIDO | 1.7306 | 57.78 | 52.66 | 27.01 | 0.42 | 117 | 127.27 | 45 | 3 | 115 | 19.27 | 15930.42 | 481.61 | 3548.88 | 345.8 | 166.1 | 89025.26 | 0.48 | 0.89 | 0.46 | 5.25 | 1 | 10
3 | 60 | CONCLUIDO | 1.7994 | 55.57 | 51.4 | 38.55 | 0.55 | 80 | 128.59 | 45 | 4 | 78 | 19.59 | 16093.6 | 438.39 | 3548.72 | 303.63 | 166.1 | 68128.94 | 0.55 | 0.91 | 0.41 | 3.99 | 1 | 10
4 | 60 | CONCLUIDO | 1.8525 | 53.98 | 50.27 | 48.64 | 0.68 | 62 | 129.92 | 45 | 5 | 14 | 19.92 | 16257.24 | 400.95 | 3548.86 | 262.73 | 166.1 | 47766.86 | 0.63 | 0.93 | 0.43 | 2.86 | 1 | 10
5 | 60 | CONCLUIDO | 1.8555 | 53.9 | 50.2 | 49.38 | 0.81 | 61 | 131.25 | 45 | 6 | 0 | 20.25 | 16421.36 | 402.66 | 3548.95 | 259.93 | 166.1 | 46372.08 | 0.64 | 0.93 | 0.45 | 2.79 | 1 | 10
0 | 80 | CONCLUIDO | 0.8942 | 111.83 | 85.11 | 6.75 | 0.11 | 757 | 159.12 | 50.28 | 1 | 755 | 27.84 | 19859.16 | 1028.92 | 3550.41 | 1450.66 | 166.1 | 638256.78 | 0.11 | 0.55 | 1.49 | 37.68 | 1 | 10
1 | 80 | CONCLUIDO | 1.4356 | 69.66 | 59.22 | 14.1 | 0.22 | 252 | 160.54 | 50.28 | 2 | 250 | 28.26 | 20034.4 | 693.02 | 3549.2 | 568.08 | 166.1 | 199494.32 | 0.29 | 0.79 | 0.68 | 11.8 | 1 | 10
2 | 80 | CONCLUIDO | 1.6299 | 61.35 | 54.23 | 21.84 | 0.33 | 149 | 161.97 | 50.28 | 3 | 147 | 28.69 | 20210.21 | 613.68 | 3548.8 | 399.09 | 166.1 | 115510.22 | 0.42 | 0.86 | 0.51 | 6.82 | 1 | 10
3 | 80 | CONCLUIDO | 1.7362 | 57.6 | 51.95 | 30.26 | 0.43 | 103 | 163.4 | 50.28 | 4 | 101 | 29.12 | 20386.62 | 566.44 | 3548.85 | 321.63 | 166.1 | 77013.41 | 0.52 | 0.9 | 0.44 | 4.54 | 1 | 10
4 | 80 | CONCLUIDO | 1.7797 | 56.19 | 51.32 | 38.98 | 0.54 | 79 | 164.83 | 50.28 | 5 | 77 | 29.55 | 20563.61 | 537.68 | 3548.78 | 301.27 | 166.1 | 66950.67 | 0.55 | 0.91 | 0.4 | 3.91 | 1 | 10
5 | 80 | CONCLUIDO | 1.8356 | 54.48 | 50.19 | 49.37 | 0.64 | 61 | 166.27 | 50.28 | 6 | 59 | 29.99 | 20741.2 | 500.48 | 3548.92 | 262.16 | 166.1 | 47486.78 | 0.63 | 0.93 | 0.37 | 2.78 | 1 | 10
6 | 80 | CONCLUIDO | 1.8669 | 53.56 | 49.63 | 59.56 | 0.74 | 50 | 167.72 | 50.28 | 7 | 40 | 30.44 | 20919.39 | 469.79 | 3548.67 | 242.72 | 166.1 | 37823.73 | 0.68 | 0.94 | 0.37 | 2.22 | 1 | 10
7 | 80 | CONCLUIDO | 1.8739 | 53.36 | 49.56 | 64.64 | 0.84 | 46 | 169.17 | 50.28 | 8 | 3 | 30.89 | 21098.19 | 460.84 | 3548.77 | 238.91 | 166.1 | 35936.27 | 0.7 | 0.94 | 0.41 | 2.15 | 1 | 10
8 | 80 | CONCLUIDO | 1.8747 | 53.34 | 49.53 | 64.61 | 0.94 | 46 | 170.62 | 50.28 | 9 | 0 | 31.34 | 21277.6 | 464.15 | 3548.78 | 237.71 | 166.1 | 35335.26 | 0.7 | 0.94 | 0.42 | 2.13 | 1 | 10
0 | 35 | CONCLUIDO | 1.4057 | 71.14 | 63.43 | 11.26 | 0.22 | 338 | 80.84 | 35.1 | 1 | 336 | 9.74 | 10204.21 | 463.99 | 3549.26 | 711.36 | 166.1 | 270704.17 | 0.23 | 0.74 | 0.82 | 16.01 | 1 | 10
1 | 35 | CONCLUIDO | 1.7544 | 57 | 52.99 | 25.85 | 0.43 | 123 | 82.04 | 35.1 | 2 | 113 | 9.94 | 10352.53 | 338.53 | 3548.83 | 356.68 | 166.1 | 94434.99 | 0.47 | 0.88 | 0.48 | 5.58 | 1 | 10
2 | 35 | CONCLUIDO | 1.7917 | 55.81 | 52.15 | 30.38 | 0.63 | 103 | 83.25 | 35.1 | 3 | 0 | 10.15 | 10501.19 | 322.58 | 3548.85 | 323.64 | 166.1 | 78017.08 | 0.51 | 0.89 | 0.58 | 4.74 | 1 | 10
0 | 50 | CONCLUIDO | 1.2152 | 82.29 | 69.88 | 8.98 | 0.16 | 467 | 107.41 | 41.65 | 1 | 465 | 14.77 | 13481.73 | 639.02 | 3549.73 | 931.2 | 166.1 | 379977.15 | 0.18 | 0.67 | 1.02 | 22.45 | 1 | 10
1 | 50 | CONCLUIDO | 1.6331 | 61.23 | 55.37 | 19.32 | 0.32 | 172 | 108.68 | 41.65 | 2 | 170 | 15.03 | 13638.32 | 473.27 | 3549.01 | 438.13 | 166.1 | 134917.96 | 0.38 | 0.84 | 0.55 | 7.96 | 1 | 10
2 | 50 | CONCLUIDO | 1.7907 | 55.84 | 51.63 | 31.61 | 0.48 | 98 | 109.96 | 41.65 | 3 | 95 | 15.31 | 13795.21 | 404.16 | 3548.84 | 310.36 | 166.1 | 71403.93 | 0.54 | 0.9 | 0.44 | 4.22 | 1 | 10
3 | 50 | CONCLUIDO | 1.8352 | 54.49 | 50.83 | 41.78 | 0.63 | 73 | 111.23 | 41.65 | 4 | 12 | 15.58 | 13952.52 | 370.54 | 3548.81 | 281.24 | 166.1 | 56964.87 | 0.59 | 0.92 | 0.47 | 3.42 | 1 | 10
4 | 50 | CONCLUIDO | 1.8385 | 54.39 | 50.76 | 42.3 | 0.78 | 72 | 112.51 | 41.65 | 5 | 0 | 15.86 | 14110.24 | 372.16 | 3548.81 | 278.2 | 166.1 | 55453.47 | 0.6 | 0.92 | 0.48 | 3.35 | 1 | 10
0 | 25 | CONCLUIDO | 1.5601 | 64.1 | 58.9 | 14.42 | 0.28 | 245 | 61.76 | 28.92 | 1 | 243 | 6.84 | 7851.41 | 337.27 | 3549.07 | 557.85 | 166.1 | 194411.76 | 0.3 | 0.79 | 0.66 | 11.48 | 1 | 10
1 | 25 | CONCLUIDO | 1.7283 | 57.86 | 54.08 | 22.69 | 0.55 | 143 | 62.92 | 28.92 | 2 | 0 | 7 | 7994.37 | 282.76 | 3548.82 | 387.32 | 166.1 | 109658.17 | 0.43 | 0.86 | 0.69 | 6.67 | 1 | 10
0 | 85 | CONCLUIDO | 0.8457 | 118.24 | 88.25 | 6.5 | 0.11 | 815 | 167.88 | 51.39 | 1 | 813 | 30.49 | 20939.59 | 1106.47 | 3549.62 | 1558.57 | 166.1 | 691923.56 | 0.11 | 0.53 | 1.58 | 40.83 | 1 | 10
1 | 85 | CONCLUIDO | 1.4052 | 71.17 | 59.81 | 13.54 | 0.21 | 265 | 169.33 | 51.39 | 2 | 263 | 30.94 | 21118.46 | 728.22 | 3549.01 | 588.97 | 166.1 | 209871.42 | 0.28 | 0.78 | 0.69 | 12.4 | 1 | 10
2 | 85 | CONCLUIDO | 1.608 | 62.19 | 54.53 | 20.97 | 0.31 | 156 | 170.79 | 51.39 | 3 | 154 | 31.4 | 21297.94 | 644.42 | 3548.85 | 409.09 | 166.1 | 120477.24 | 0.41 | 0.86 | 0.53 | 7.12 | 1 | 10
3 | 85 | CONCLUIDO | 1.7141 | 58.34 | 52.27 | 28.77 | 0.41 | 109 | 172.25 | 51.39 | 4 | 107 | 31.86 | 21478.05 | 597.56 | 3548.74 | 332.5 | 166.1 | 82418.15 | 0.5 | 0.89 | 0.45 | 4.86 | 1 | 10
4 | 85 | CONCLUIDO | 1.7367 | 57.58 | 52.33 | 36.94 | 0.51 | 85 | 173.71 | 51.39 | 5 | 83 | 32.32 | 21658.78 | 580.34 | 3548.74 | 338.33 | 166.1 | 85450.68 | 0.49 | 0.89 | 0.37 | 4.92 | 1 | 10
5 | 85 | CONCLUIDO | 1.819 | 54.97 | 50.4 | 46.52 | 0.61 | 65 | 175.18 | 51.39 | 6 | 63 | 32.79 | 21840.16 | 534.48 | 3548.74 | 269.58 | 166.1 | 51176.77 | 0.62 | 0.93 | 0.38 | 2.99 | 1 | 10
6 | 85 | CONCLUIDO | 1.8537 | 53.95 | 49.78 | 56.35 | 0.7 | 53 | 176.66 | 51.39 | 7 | 51 | 33.27 | 22022.17 | 502.87 | 3548.73 | 248.22 | 166.1 | 40554.76 | 0.67 | 0.94 | 0.36 | 2.37 | 1 | 10
7 | 85 | CONCLUIDO | 1.8779 | 53.25 | 49.35 | 65.8 | 0.8 | 45 | 178.14 | 51.39 | 8 | 24 | 33.75 | 22204.83 | 475.76 | 3548.73 | 232.91 | 166.1 | 32939.84 | 0.71 | 0.94 | 0.37 | 1.94 | 1 | 10
8 | 85 | CONCLUIDO | 1.8807 | 53.17 | 49.34 | 68.85 | 0.89 | 43 | 179.63 | 51.39 | 9 | 1 | 34.24 | 22388.15 | 473.76 | 3548.89 | 231.6 | 166.1 | 32297.89 | 0.72 | 0.95 | 0.4 | 1.93 | 1 | 10
9 | 85 | CONCLUIDO | 1.881 | 53.16 | 49.33 | 68.84 | 0.98 | 43 | 181.12 | 51.39 | 10 | 0 | 34.73 | 22572.13 | 477.38 | 3548.91 | 231.2 | 166.1 | 32097.32 | 0.72 | 0.95 | 0.4 | 1.92 | 1 | 10
0 | 20 | CONCLUIDO | 1.645 | 60.79 | 56.62 | 17.16 | 0.34 | 198 | 51.33 | 24.83 | 1 | 131 | 5.51 | 6564.78 | 265.95 | 3549.05 | 477.19 | 166.1 | 154315.59 | 0.35 | 0.82 | 0.68 | 9.21 | 1 | 10
1 | 20 | CONCLUIDO | 1.6763 | 59.65 | 55.72 | 18.68 | 0.66 | 179 | 52.47 | 24.83 | 2 | 0 | 5.64 | 6705.1 | 261.12 | 3549.23 | 441.16 | 166.1 | 136396.29 | 0.38 | 0.84 | 0.8 | 8.3 | 1 | 10
0 | 65 | CONCLUIDO | 1.0479 | 95.43 | 76.86 | 7.66 | 0.13 | 602 | 133.21 | 46.47 | 1 | 600 | 20.75 | 16663.42 | 821.46 | 3549.92 | 1168.94 | 166.1 | 498171.28 | 0.14 | 0.61 | 1.25 | 29.44 | 1 | 10
1 | 65 | CONCLUIDO | 1.532 | 65.27 | 57.29 | 16.14 | 0.26 | 213 | 134.55 | 46.47 | 2 | 211 | 21.09 | 16828.84 | 585.67 | 3549.09 | 503.21 | 166.1 | 167251.98 | 0.33 | 0.81 | 0.61 | 9.88 | 1 | 10
2 | 65 | CONCLUIDO | 1.705 | 58.65 | 53.07 | 25.47 | 0.39 | 125 | 135.9 | 46.47 | 3 | 123 | 21.43 | 16994.64 | 515.96 | 3549.07 | 359.86 | 166.1 | 96019.66 | 0.46 | 0.88 | 0.47 | 5.65 | 1 | 10
3 | 65 | CONCLUIDO | 1.7922 | 55.8 | 51.27 | 35.77 | 0.52 | 86 | 137.25 | 46.47 | 4 | 84 | 21.78 | 17160.92 | 470.69 | 3548.91 | 300.18 | 166.1 | 66371.07 | 0.55 | 0.91 | 0.37 | 3.86 | 1 | 10
4 | 65 | CONCLUIDO | 1.8453 | 54.19 | 50.3 | 47.9 | 0.64 | 63 | 138.6 | 46.47 | 5 | 57 | 22.13 | 17327.69 | 430.02 | 3548.74 | 265.79 | 166.1 | 49294.45 | 0.62 | 0.93 | 0.38 | 2.89 | 1 | 10
5 | 65 | CONCLUIDO | 1.8621 | 53.7 | 50 | 53.57 | 0.76 | 56 | 139.95 | 46.47 | 6 | 2 | 22.49 | 17494.97 | 415.31 | 3548.99 | 253.3 | 166.1 | 43079.96 | 0.66 | 0.93 | 0.44 | 2.59 | 1 | 10
6 | 65 | CONCLUIDO | 1.862 | 53.71 | 50 | 53.57 | 0.88 | 56 | 141.31 | 46.47 | 7 | 0 | 22.85 | 17662.75 | 419.13 | 3548.98 | 253.31 | 166.1 | 43085.01 | 0.66 | 0.93 | 0.44 | 2.59 | 1 | 10
0 | 75 | CONCLUIDO | 0.9435 | 105.99 | 82.23 | 7.02 | 0.12 | 703 | 150.44 | 49.1 | 1 | 701 | 25.34 | 18787.76 | 956.61 | 3549.82 | 1352.44 | 166.1 | 589416.65 | 0.12 | 0.57 | 1.41 | 34.81 | 1 | 10
1 | 75 | CONCLUIDO | 1.4675 | 68.14 | 58.56 | 14.7 | 0.23 | 239 | 151.83 | 49.1 | 2 | 237 | 25.73 | 18959.54 | 657.43 | 3549.14 | 546.5 | 166.1 | 188768.7 | 0.3 | 0.8 | 0.64 | 11.15 | 1 | 10
2 | 75 | CONCLUIDO | 1.6551 | 60.42 | 53.83 | 22.91 | 0.35 | 141 | 153.23 | 49.1 | 3 | 139 | 26.13 | 19131.85 | 581.86 | 3548.94 | 385.54 | 166.1 | 108776.62 | 0.43 | 0.87 | 0.5 | 6.42 | 1 | 10
3 | 75 | CONCLUIDO | 1.76 | 56.82 | 51.58 | 31.9 | 0.46 | 97 | 154.63 | 49.1 | 4 | 95 | 26.53 | 19304.72 | 534.26 | 3548.75 | 308.83 | 166.1 | 70642.03 | 0.54 | 0.9 | 0.43 | 4.17 | 1 | 10
4 | 75 | CONCLUIDO | 1.8068 | 55.35 | 50.84 | 41.79 | 0.57 | 73 | 156.03 | 49.1 | 5 | 71 | 26.94 | 19478.15 | 501.58 | 3548.74 | 284.65 | 166.1 | 58671.04 | 0.58 | 0.92 | 0.39 | 3.43 | 1 | 10
5 | 75 | CONCLUIDO | 1.8514 | 54.01 | 49.99 | 52.63 | 0.67 | 57 | 157.44 | 49.1 | 6 | 53 | 27.35 | 19652.13 | 464.7 | 3548.72 | 255.5 | 166.1 | 44178.29 | 0.65 | 0.93 | 0.37 | 2.59 | 1 | 10
6 | 75 | CONCLUIDO | 1.8726 | 53.4 | 49.63 | 60.77 | 0.78 | 49 | 158.86 | 49.1 | 7 | 7 | 27.77 | 19826.68 | 443.7 | 3548.76 | 241.38 | 166.1 | 37156.25 | 0.69 | 0.94 | 0.41 | 2.22 | 1 | 10
7 | 75 | CONCLUIDO | 1.8724 | 53.41 | 49.63 | 60.78 | 0.88 | 49 | 160.28 | 49.1 | 8 | 0 | 28.19 | 20001.93 | 447.17 | 3548.73 | 241.21 | 166.1 | 37070.03 | 0.69 | 0.94 | 0.42 | 2.22 | 1 | 10
0 | 95 | CONCLUIDO | 0.75 | 133.33 | 95.61 | 6.06 | 0.1 | 947 | 185.69 | 53.44 | 1 | 945 | 36.26 | 23136.14 | 1282.57 | 3550.62 | 1809.46 | 166.1 | 816706.18 | 0.09 | 0.49 | 1.81 | 48.18 | 1 | 10
1 | 95 | CONCLUIDO | 1.3445 | 74.38 | 61.08 | 12.59 | 0.19 | 291 | 187.21 | 53.44 | 2 | 289 | 36.77 | 23322.88 | 799.4 | 3549.28 | 631.64 | 166.1 | 231076.19 | 0.26 | 0.76 | 0.74 | 13.66 | 1 | 10
2 | 95 | CONCLUIDO | 1.5589 | 64.15 | 55.32 | 19.41 | 0.28 | 171 | 188.73 | 53.44 | 3 | 169 | 37.29 | 23510.33 | 706.81 | 3548.96 | 436.18 | 166.1 | 133945.26 | 0.38 | 0.84 | 0.55 | 7.9 | 1 | 10
3 | 95 | CONCLUIDO | 1.676 | 59.67 | 52.77 | 26.61 | 0.37 | 119 | 190.25 | 53.44 | 4 | 117 | 37.82 | 23698.48 | 656.59 | 3548.89 | 349.37 | 166.1 | 90802.09 | 0.48 | 0.88 | 0.47 | 5.36 | 1 | 10
4 | 95 | CONCLUIDO | 1.7679 | 56.56 | 50.78 | 34.24 | 0.46 | 89 | 191.78 | 53.44 | 5 | 87 | 38.35 | 23887.36 | 613.01 | 3548.76 | 281.32 | 166.1 | 56928.84 | 0.59 | 0.92 | 0.4 | 3.37 | 1 | 10
5 | 95 | CONCLUIDO | 1.7854 | 56.01 | 50.83 | 41.77 | 0.55 | 73 | 193.32 | 53.44 | 6 | 71 | 38.89 | 24076.95 | 597.36 | 3548.68 | 283.95 | 166.1 | 58321.54 | 0.58 | 0.92 | 0.39 | 3.42 | 1 | 10
6 | 95 | CONCLUIDO | 1.8238 | 54.83 | 50.13 | 50.13 | 0.64 | 60 | 194.86 | 53.44 | 7 | 58 | 39.43 | 24267.28 | 568.77 | 3548.72 | 260.22 | 166.1 | 46524.75 | 0.64 | 0.93 | 0.37 | 2.72 | 1 | 10
7 | 95 | CONCLUIDO | 1.853 | 53.97 | 49.64 | 59.56 | 0.72 | 50 | 196.41 | 53.44 | 8 | 48 | 39.98 | 24458.36 | 542.17 | 3548.71 | 243.43 | 166.1 | 38175.55 | 0.68 | 0.94 | 0.36 | 2.23 | 1 | 10
8 | 95 | CONCLUIDO | 1.8588 | 53.8 | 49.73 | 69.39 | 0.81 | 43 | 197.97 | 53.44 | 9 | 39 | 40.53 | 24650.18 | 523.39 | 3548.68 | 247.22 | 166.1 | 40108.92 | 0.67 | 0.94 | 0.35 | 2.32 | 1 | 10
9 | 95 | CONCLUIDO | 1.8828 | 53.11 | 49.19 | 75.68 | 0.89 | 39 | 199.53 | 53.44 | 10 | 5 | 41.1 | 24842.77 | 503.89 | 3548.78 | 227.02 | 166.1 | 30026.69 | 0.73 | 0.95 | 0.38 | 1.78 | 1 | 10
10 | 95 | CONCLUIDO | 1.8827 | 53.12 | 49.19 | 75.68 | 0.97 | 39 | 201.1 | 53.44 | 11 | 0 | 41.66 | 25036.12 | 506.21 | 3548.9 | 226.85 | 166.1 | 29943.83 | 0.73 | 0.95 | 0.38 | 1.78 | 1 | 10
0 | 55 | CONCLUIDO | 1.1571 | 86.43 | 72.13 | 8.47 | 0.15 | 511 | 116.05 | 43.4 | 1 | 509 | 16.65 | 14546.17 | 698.48 | 3549.31 | 1007.7 | 166.1 | 418008.52 | 0.16 | 0.65 | 1.1 | 24.71 | 1 | 10
1 | 55 | CONCLUIDO | 1.6021 | 62.42 | 55.92 | 18.13 | 0.3 | 185 | 117.34 | 43.4 | 2 | 183 | 16.94 | 14705.49 | 510.29 | 3548.89 | 456.26 | 166.1 | 143917.13 | 0.36 | 0.83 | 0.57 | 8.5 | 1 | 10
2 | 55 | CONCLUIDO | 1.7583 | 56.87 | 52.21 | 29.01 | 0.45 | 108 | 118.63 | 43.4 | 3 | 106 | 17.23 | 14865.24 | 444.8 | 3548.89 | 330.37 | 166.1 | 81359.46 | 0.5 | 0.89 | 0.44 | 4.8 | 1 | 10
3 | 55 | CONCLUIDO | 1.8279 | 54.71 | 50.88 | 41.82 | 0.59 | 73 | 119.93 | 43.4 | 4 | 60 | 17.53 | 15025.44 | 397.94 | 3548.73 | 285.32 | 166.1 | 59008.08 | 0.58 | 0.92 | 0.41 | 3.47 | 1 | 10
4 | 55 | CONCLUIDO | 1.8488 | 54.09 | 50.43 | 45.84 | 0.73 | 66 | 121.23 | 43.4 | 5 | 0 | 17.83 | 15186.08 | 386.83 | 3548.93 | 267.2 | 166.1 | 49982.19 | 0.62 | 0.92 | 0.47 | 3.02 | 1 | 10

## gráficos
Selecione o eixo X:
Selecione o eixo Y:
Selecione o eixo Z:
Eixo X | Eixo Y | Eixo Z

## hidden (hidden)
Unnamed: 0
Volume de calda [L]
STATUS
Capacidade operacional [ha/h]
Tempo de missao [h]
Tempo util [h]
Tempo por voo [min]
Autonomia Projetada [h]
N° Voos
MTOW [kg]
Massa Estrutura [kg]
Combustível [kg]
Abastecimentos
Massa gerador
Potência gerador [W]
Combustível consumido [L]
Calda cons [L]
Distância percorrida [km]
Distância Pulverizando [km]
RTL ACUMULADO[m]
EOC [km/km]
EOC [h/h]
Tempo de manobra [h]
Tempo rtl_rtw [h]
V pulv [m/s]
V desloc [m/s]