## RESULTADOS_18
Unnamed: 0 | Volume de calda [L] | STATUS | Capacidade operacional [ha/h] | Tempo de missao [h] | Tempo util [h] | Tempo por voo [min] | Autonomia Projetada [h] | N° Voos | MTOW [kg] | Massa Estrutura [kg] | Combustível [kg] | Abastecimentos | Massa gerador | Potência gerador [W] | Combustível consumido [L] | Calda cons [L] | Distância percorrida [km] | Distância Pulverizando [km] | RTL ACUMULADO[m] | EOC [km/km] | EOC [h/h] | Tempo de manobra [h] | Tempo rtl_rtw [h] | V pulv [m/s] | V desloc [m/s] | Preço Total por ha Simples [R$/ha] | Preço Total por ha Presumido [R$/ha] | Preço Total por ha Real [R$/ha] | Preço Total Simples [R$] | Preço Total Presumido [R$] | Prod CAPEX [ha/h/R$] | Dias Trabalhados | Preço Total Real [R$]
0 | 100 | CONCLUIDO | 6.4453 | 15.52 | 9.38 | 6.05 | 0.09 | 93 | 194.77 | 54.38 | 1 | 91 | 39.4 | 24256.19 | 128.05 | 968.49 | 84.45 | 23.91 | 29087.67 | 0.28 | 0.72 | 1.23 | 1.88 | 1 | 10 | 336.1574 | 459.9454 | 416.0489 | 336157.4358 | 459945.4339 | 1.5044e-06 | 21 | 416048.8873
1 | 100 | CONCLUIDO | 7.0721 | 14.14 | 8.9 | 7.63 | 0.11 | 70 | 195.16 | 54.38 | 1.25 | 68 | 39.53 | 24303.87 | 120.31 | 968.44 | 69.63 | 23.91 | 21790.18 | 0.34 | 0.76 | 1.19 | 1.4 | 1 | 10 | 297.2994 | 406.7781 | 367.9558 | 297299.3881 | 406778.1387 | 1.6507e-06 | 19 | 367955.8041
2 | 100 | CONCLUIDO | 7.4799 | 13.37 | 8.64 | 9.09 | 0.14 | 57 | 195.55 | 54.38 | 1.5 | 55 | 39.67 | 24351.61 | 115.56 | 968.61 | 61.31 | 23.91 | 17696.09 | 0.39 | 0.78 | 1.17 | 1.14 | 1 | 10 | 276.9887 | 378.9881 | 342.818 | 276988.6702 | 378988.1184 | 1.7459e-06 | 18 | 342818.0243
3 | 100 | CONCLUIDO | 7.8404 | 12.75 | 8.41 | 10.74 | 0.16 | 47 | 195.93 | 54.38 | 1.75 | 45 | 39.81 | 24399.39 | 111.65 | 968.37 | 54.07 | 23.91 | 14126.72 | 0.44 | 0.8 | 1.16 | 0.91 | 1 | 10 | 259.2267 | 354.6855 | 320.8348 | 259226.7334 | 354685.4528 | 1.8301e-06 | 17 | 320834.771
4 | 100 | CONCLUIDO | 8.0986 | 12.35 | 8.28 | 12.41 | 0.18 | 40 | 196.32 | 54.38 | 2 | 38 | 39.95 | 24447.22 | 108.68 | 968.63 | 49.93 | 23.91 | 12090.01 | 0.48 | 0.82 | 1.14 | 0.78 | 1 | 10 | 253.2587 | 346.5197 | 313.4483 | 253258.6512 | 346519.6595 | 1.8903e-06 | 17 | 313448.3095
5 | 100 | CONCLUIDO | 8.2764 | 12.08 | 8.2 | 14.07 | 0.2 | 35 | 196.71 | 54.38 | 2.25 | 33 | 40.08 | 24495.09 | 106.65 | 968.49 | 47.45 | 23.91 | 10875.16 | 0.5 | 0.82 | 1.15 | 0.71 | 1 | 10 | 240.6913 | 329.3244 | 297.8942 | 240691.2735 | 329324.4189 | 1.9318e-06 | 16 | 297894.1586
6 | 100 | CONCLUIDO | 8.4624 | 11.82 | 8.09 | 15.67 | 0.23 | 31 | 197.1 | 54.38 | 2.5 | 29 | 40.22 | 24543.01 | 104.09 | 968.32 | 44.39 | 23.91 | 9364.66 | 0.54 | 0.84 | 1.13 | 0.6 | 1 | 10 | 236.4645 | 323.5411 | 292.6628 | 236464.4796 | 323541.133 | 1.9753e-06 | 16 | 292662.8214
7 | 100 | CONCLUIDO | 8.587 | 11.65 | 8.04 | 17.23 | 0.25 | 28 | 197.49 | 54.38 | 2.75 | 26 | 40.36 | 24590.98 | 102.25 | 968.46 | 42.45 | 23.91 | 8412.23 | 0.56 | 0.84 | 1.13 | 0.54 | 1 | 10 | 233.7386 | 319.8114 | 289.2891 | 233738.5704 | 319811.4238 | 2.0043e-06 | 16 | 289289.0704
8 | 100 | CONCLUIDO | 8.7173 | 11.47 | 7.98 | 19.16 | 0.27 | 25 | 197.88 | 54.38 | 3 | 23 | 40.5 | 24639 | 100.29 | 968.32 | 40.8 | 23.91 | 7599.96 | 0.59 | 0.85 | 1.12 | 0.49 | 1 | 10 | 222.204 | 304.0293 | 275.0132 | 222203.98 | 304029.2884 | 2.0347e-06 | 15 | 275013.1599
9 | 100 | CONCLUIDO | 8.8125 | 11.35 | 7.94 | 20.7 | 0.29 | 23 | 198.27 | 54.38 | 3.25 | 21 | 40.64 | 24687.06 | 98.53 | 968.35 | 39.51 | 23.91 | 6964.55 | 0.61 | 0.85 | 1.11 | 0.44 | 1 | 10 | 220.0096 | 301.0269 | 272.2973 | 220009.6279 | 301026.879 | 2.057e-06 | 15 | 272297.2961
10 | 100 | CONCLUIDO | 8.899 | 11.24 | 7.9 | 22.58 | 0.31 | 21 | 198.66 | 54.38 | 3.5 | 19 | 40.78 | 24735.17 | 97.07 | 968.35 | 38.21 | 23.91 | 6327.93 | 0.63 | 0.86 | 1.12 | 0.41 | 1 | 10 | 218.1293 | 298.4542 | 269.9701 | 218129.3442 | 298454.1919 | 2.0772e-06 | 15 | 269970.1427
11 | 100 | CONCLUIDO | 8.9568 | 11.16 | 7.87 | 23.61 | 0.33 | 20 | 199.05 | 54.38 | 3.75 | 18 | 40.92 | 24783.33 | 95.67 | 968.32 | 37.21 | 23.91 | 5828.85 | 0.64 | 0.86 | 1.12 | 0.37 | 1 | 10 | 216.6244 | 296.395 | 268.1075 | 216624.3836 | 296395.0384 | 2.0907e-06 | 15 | 268107.512
12 | 100 | CONCLUIDO | 9.055 | 11.04 | 7.83 | 26.09 | 0.36 | 18 | 199.44 | 54.38 | 4 | 16 | 41.06 | 24831.54 | 93.31 | 968.32 | 36 | 23.91 | 5238.39 | 0.66 | 0.86 | 1.11 | 0.33 | 1 | 10 | 214.1589 | 293.0217 | 265.0561 | 214158.9083 | 293021.6664 | 2.1136e-06 | 15 | 265056.0898
13 | 100 | CONCLUIDO | 9.0817 | 11.01 | 7.83 | 27.65 | 0.38 | 17 | 199.83 | 54.38 | 4.25 | 15 | 41.2 | 24879.79 | 92.28 | 968.32 | 36.19 | 23.91 | 5337.51 | 0.66 | 0.86 | 1.11 | 0.34 | 1 | 10 | 213.3009 | 291.8477 | 263.9941 | 213300.8699 | 291847.6603 | 2.1198e-06 | 15 | 263994.1292
14 | 100 | CONCLUIDO | 9.1398 | 10.94 | 7.8 | 29.26 | 0.4 | 16 | 200.22 | 54.38 | 4.5 | 14 | 41.35 | 24928.09 | 90.73 | 968.43 | 35.29 | 23.91 | 4890.68 | 0.68 | 0.87 | 1.1 | 0.31 | 1 | 10 | 211.7646 | 289.7457 | 262.0928 | 211764.6046 | 289745.6744 | 2.1334e-06 | 15 | 262092.7539
15 | 100 | CONCLUIDO | 9.1961 | 10.87 | 7.77 | 31.1 | 0.42 | 15 | 200.61 | 54.38 | 4.75 | 13 | 41.49 | 24976.45 | 89.03 | 968.37 | 34.27 | 23.91 | 4385.8 | 0.7 | 0.87 | 1.11 | 0.28 | 1 | 10 | 210.1743 | 287.5697 | 260.1244 | 210174.251 | 287569.6825 | 2.1465e-06 | 15 | 260124.4356
16 | 100 | CONCLUIDO | 9.2478 | 10.81 | 7.75 | 33.22 | 0.44 | 14 | 201.01 | 54.38 | 5 | 12 | 41.63 | 25024.84 | 87.31 | 968.32 | 33.52 | 23.91 | 4015.76 | 0.71 | 0.87 | 1.11 | 0.26 | 1 | 10 | 208.6618 | 285.5003 | 258.2525 | 208661.7806 | 285500.2537 | 2.1586e-06 | 15 | 258252.5102
17 | 100 | CONCLUIDO | 9.292 | 10.76 | 7.74 | 35.72 | 0.46 | 13 | 201.4 | 54.38 | 5.25 | 11 | 41.77 | 25073.29 | 86.13 | 968.34 | 33.32 | 23.91 | 3923.37 | 0.72 | 0.87 | 1.1 | 0.24 | 1 | 10 | 207.575 | 284.0133 | 256.9075 | 207575.0201 | 284013.3001 | 2.1689e-06 | 15 | 256907.4694
18 | 100 | CONCLUIDO | 9.3434 | 10.7 | 7.72 | 38.6 | 0.48 | 12 | 201.79 | 54.38 | 5.5 | 9 | 41.92 | 25121.79 | 84.06 | 968.43 | 32.65 | 23.91 | 3593.34 | 0.73 | 0.88 | 1.1 | 0.22 | 1 | 10 | 197.1724 | 269.78 | 244.0326 | 197172.4431 | 269780.0352 | 2.1809e-06 | 14 | 244032.6073
19 | 100 | CONCLUIDO | 9.3511 | 10.69 | 7.71 | 38.55 | 0.51 | 12 | 202.19 | 54.38 | 5.75 | 6 | 42.06 | 25170.34 | 83.66 | 968.38 | 32.29 | 23.91 | 3412.55 | 0.74 | 0.88 | 1.1 | 0.21 | 1 | 10 | 196.8471 | 269.3348 | 243.6299 | 196847.0561 | 269334.8264 | 2.1827e-06 | 14 | 243629.8886
20 | 100 | CONCLUIDO | 9.3363 | 10.71 | 7.73 | 38.64 | 0.53 | 12 | 202.58 | 54.38 | 6 | 4 | 42.2 | 25218.93 | 82.15 | 968.45 | 32.55 | 23.91 | 3541.61 | 0.73 | 0.88 | 1.11 | 0.23 | 1 | 10 | 196.1472 | 268.3772 | 242.7636 | 196147.1559 | 268377.1921 | 2.1792e-06 | 14 | 242763.6496
21 | 100 | CONCLUIDO | 9.3818 | 10.66 | 7.71 | 42.08 | 0.55 | 11 | 202.98 | 54.38 | 6.25 | 1 | 42.35 | 25267.7 | 81.59 | 968.47 | 32.14 | 23.91 | 3341.01 | 0.74 | 0.88 | 1.11 | 0.22 | 1 | 10 | 195.4064 | 267.3637 | 241.8468 | 195406.4003 | 267363.6576 | 2.1899e-06 | 14 | 241846.8453
22 | 100 | CONCLUIDO | 9.3914 | 10.65 | 7.7 | 42.02 | 0.57 | 11 | 203.37 | 54.38 | 6.5 | 0 | 42.49 | 25316.39 | 81.56 | 968.43 | 31.79 | 23.91 | 3164.68 | 0.75 | 0.88 | 1.11 | 0.21 | 1 | 10 | 195.2837 | 267.1958 | 241.695 | 195283.7153 | 267195.7945 | 2.1921e-06 | 14 | 241695.0029

## RESULTADOS_26
Unnamed: 0 | Volume de calda [L] | STATUS | Capacidade operacional [ha/h] | Tempo de missao [h] | Tempo util [h] | Tempo por voo [min] | Autonomia Projetada [h] | N° Voos | MTOW [kg] | Massa Estrutura [kg] | Combustível [kg] | Abastecimentos | Massa gerador | Potência gerador [W] | Combustível consumido [L] | Calda cons [L] | Distância percorrida [km] | Distância Pulverizando [km] | RTL ACUMULADO[m] | EOC [km/km] | EOC [h/h] | Tempo de manobra [h] | Tempo rtl_rtw [h] | V pulv [m/s] | V desloc [m/s] | Preço Total por ha Simples [R$/ha] | Preço Total por ha Presumido [R$/ha] | Preço Total por ha Real [R$/ha] | Preço Total Simples [R$] | Preço Total Presumido [R$] | Prod CAPEX [ha/h/R$] | Dias Trabalhados | Preço Total Real [R$]
0 | 140 | CONCLUIDO | 5.129 | 19.5 | 10.07 | 4.83 | 0.06 | 125 | 274.09 | 60.56 | 1 | 123 | 72.53 | 34038.11 | 172.53 | 968.81 | 105.62 | 23.91 | 39509.34 | 0.23 | 0.67 | 1.3 | 2.57 | 1 | 10 | 487.8826 | 667.5424 | 603.8331 | 487882.5508 | 667542.4299 | 1.1334e-06 | 26 | 603833.1173
1 | 140 | CONCLUIDO | 5.834 | 17.14 | 9.38 | 6.05 | 0.08 | 93 | 274.57 | 60.56 | 1.25 | 91 | 72.76 | 34097.72 | 160.03 | 968.54 | 84.46 | 23.91 | 29093.41 | 0.28 | 0.72 | 1.23 | 1.88 | 1 | 10 | 414.6829 | 567.3875 | 513.2368 | 414682.9277 | 567387.4762 | 1.2892e-06 | 23 | 513236.8118
2 | 140 | CONCLUIDO | 6.352 | 15.74 | 8.98 | 7.28 | 0.1 | 74 | 275.05 | 60.56 | 1.5 | 72 | 73 | 34157.42 | 152.31 | 968.48 | 71.69 | 23.91 | 22800.04 | 0.33 | 0.75 | 1.2 | 1.48 | 1 | 10 | 371.0861 | 507.7364 | 459.2788 | 371086.1375 | 507736.4245 | 1.4036e-06 | 21 | 459278.7727
3 | 140 | CONCLUIDO | 6.7174 | 14.89 | 8.75 | 8.47 | 0.11 | 62 | 275.54 | 60.56 | 1.75 | 60 | 73.23 | 34217.22 | 147.78 | 968.54 | 64.49 | 23.91 | 19262.4 | 0.37 | 0.77 | 1.18 | 1.25 | 1 | 10 | 347.431 | 475.3704 | 430.0017 | 347430.9536 | 475370.3582 | 1.4844e-06 | 20 | 430001.6784
4 | 140 | CONCLUIDO | 7.0373 | 14.21 | 8.54 | 9.67 | 0.13 | 53 | 276.02 | 60.56 | 2 | 51 | 73.47 | 34277.1 | 143.53 | 968.5 | 58.13 | 23.91 | 16126.04 | 0.41 | 0.79 | 1.17 | 1.04 | 1 | 10 | 326.5709 | 446.8287 | 404.184 | 326570.9216 | 446828.7423 | 1.5551e-06 | 19 | 404184.0342
5 | 140 | CONCLUIDO | 7.2994 | 13.7 | 8.4 | 10.95 | 0.14 | 46 | 276.51 | 60.56 | 2.25 | 44 | 73.71 | 34337.08 | 140.32 | 968.52 | 53.69 | 23.91 | 13940.62 | 0.45 | 0.81 | 1.15 | 0.9 | 1 | 10 | 308.9613 | 422.7344 | 382.3892 | 308961.2593 | 422734.4253 | 1.613e-06 | 18 | 382389.2451
6 | 140 | CONCLUIDO | 7.4939 | 13.34 | 8.3 | 12.15 | 0.16 | 41 | 277 | 60.56 | 2.5 | 39 | 73.94 | 34397.15 | 138.09 | 968.34 | 50.8 | 23.91 | 12519.97 | 0.47 | 0.81 | 1.15 | 0.81 | 1 | 10 | 303.1477 | 414.78 | 375.194 | 303147.6606 | 414780.0032 | 1.656e-06 | 18 | 375193.9818
7 | 140 | CONCLUIDO | 7.6623 | 13.05 | 8.22 | 13.33 | 0.18 | 37 | 277.48 | 60.56 | 2.75 | 35 | 74.18 | 34457.31 | 135.85 | 968.58 | 47.88 | 23.91 | 11083.3 | 0.5 | 0.82 | 1.15 | 0.72 | 1 | 10 | 289.0791 | 395.5308 | 357.7819 | 289079.1399 | 395530.8324 | 1.6932e-06 | 17 | 357781.9249
8 | 140 | CONCLUIDO | 7.8339 | 12.76 | 8.14 | 14.8 | 0.19 | 33 | 277.97 | 60.56 | 3 | 31 | 74.42 | 34517.57 | 133.94 | 968.4 | 45.79 | 23.91 | 10057.89 | 0.52 | 0.83 | 1.13 | 0.64 | 1 | 10 | 284.485 | 389.245 | 352.096 | 284485.0251 | 389244.9619 | 1.7311e-06 | 17 | 352095.969
9 | 140 | CONCLUIDO | 7.9189 | 12.63 | 8.11 | 15.69 | 0.21 | 31 | 278.46 | 60.56 | 3.25 | 29 | 74.66 | 34577.92 | 132.78 | 968.54 | 44.51 | 23.91 | 9425.92 | 0.54 | 0.83 | 1.13 | 0.61 | 1 | 10 | 282.1777 | 386.088 | 349.2403 | 282177.7366 | 386088.028 | 1.7499e-06 | 17 | 349240.3284
10 | 140 | CONCLUIDO | 8.0727 | 12.39 | 8.02 | 17.19 | 0.22 | 28 | 278.95 | 60.56 | 3.5 | 26 | 74.9 | 34638.36 | 130.74 | 968.37 | 42.04 | 23.91 | 8203.56 | 0.57 | 0.84 | 1.13 | 0.53 | 1 | 10 | 278.0147 | 380.3919 | 344.0879 | 278014.678 | 380391.9475 | 1.7839e-06 | 17 | 344087.874
11 | 140 | CONCLUIDO | 8.167 | 12.24 | 7.99 | 18.43 | 0.24 | 26 | 279.44 | 60.56 | 3.75 | 24 | 75.14 | 34698.9 | 129.17 | 968.4 | 40.98 | 23.91 | 7683.74 | 0.58 | 0.85 | 1.12 | 0.49 | 1 | 10 | 266.3493 | 364.4309 | 329.6501 | 266349.3353 | 364430.9111 | 1.8047e-06 | 16 | 329650.1364
12 | 140 | CONCLUIDO | 8.2719 | 12.09 | 7.93 | 19.84 | 0.25 | 24 | 279.94 | 60.56 | 4 | 22 | 75.38 | 34759.54 | 127.7 | 968.42 | 39.34 | 23.91 | 6874.66 | 0.61 | 0.85 | 1.11 | 0.44 | 1 | 10 | 263.6178 | 360.6936 | 326.2695 | 263617.834 | 360693.5505 | 1.8279e-06 | 16 | 326269.4643
13 | 140 | CONCLUIDO | 8.3156 | 12.03 | 7.92 | 20.67 | 0.27 | 23 | 280.43 | 60.56 | 4.25 | 21 | 75.62 | 34820.27 | 126.87 | 968.42 | 38.91 | 23.91 | 6664.57 | 0.61 | 0.85 | 1.12 | 0.43 | 1 | 10 | 262.4196 | 359.054 | 324.7864 | 262419.566 | 359054.0273 | 1.8375e-06 | 16 | 324786.4149
14 | 140 | CONCLUIDO | 8.4063 | 11.9 | 7.9 | 22.57 | 0.29 | 21 | 280.92 | 60.56 | 4.5 | 19 | 75.87 | 34881.09 | 125.77 | 968.32 | 38.14 | 23.91 | 6293.04 | 0.63 | 0.86 | 1.11 | 0.4 | 1 | 10 | 260.3785 | 356.2613 | 322.2602 | 260378.4806 | 356261.3243 | 1.8576e-06 | 16 | 322260.2435
15 | 140 | CONCLUIDO | 8.4644 | 11.81 | 7.87 | 23.61 | 0.3 | 20 | 281.41 | 60.56 | 4.75 | 18 | 76.11 | 34942.02 | 124.72 | 968.32 | 37.28 | 23.91 | 5866.76 | 0.64 | 0.86 | 1.11 | 0.37 | 1 | 10 | 258.8025 | 354.1049 | 320.3097 | 258802.45 | 354104.9297 | 1.8704e-06 | 16 | 320309.6522
16 | 140 | CONCLUIDO | 8.5137 | 11.75 | 7.85 | 24.8 | 0.32 | 19 | 281.91 | 60.56 | 5 | 17 | 76.35 | 35003.04 | 123.32 | 968.46 | 36.53 | 23.91 | 5497.71 | 0.65 | 0.86 | 1.12 | 0.36 | 1 | 10 | 257.1786 | 351.8831 | 318.2998 | 257178.5589 | 351883.0501 | 1.8813e-06 | 16 | 318299.8257
17 | 140 | CONCLUIDO | 8.5592 | 11.68 | 7.84 | 26.14 | 0.33 | 18 | 282.4 | 60.56 | 5.25 | 16 | 76.6 | 35064.15 | 122.48 | 968.32 | 36.3 | 23.91 | 5386.66 | 0.66 | 0.86 | 1.11 | 0.35 | 1 | 10 | 256.0177 | 350.2947 | 316.8631 | 256017.6987 | 350294.7101 | 1.8914e-06 | 16 | 316863.0746
18 | 140 | CONCLUIDO | 8.6085 | 11.62 | 7.83 | 27.63 | 0.35 | 17 | 282.9 | 60.56 | 5.5 | 15 | 76.85 | 35125.37 | 121.38 | 968.48 | 36 | 23.91 | 5241.99 | 0.66 | 0.86 | 1.11 | 0.33 | 1 | 10 | 254.657 | 348.433 | 315.179 | 254657.0464 | 348433.0055 | 1.9023e-06 | 16 | 315179.0485
19 | 140 | CONCLUIDO | 8.6701 | 11.53 | 7.8 | 29.24 | 0.36 | 16 | 283.4 | 60.56 | 5.75 | 14 | 77.09 | 35186.68 | 120.28 | 968.39 | 34.96 | 23.91 | 4723.55 | 0.68 | 0.87 | 1.11 | 0.3 | 1 | 10 | 253.0818 | 346.2777 | 313.2295 | 253081.8214 | 346277.7132 | 1.9159e-06 | 16 | 313229.4543
20 | 140 | CONCLUIDO | 8.6724 | 11.53 | 7.79 | 29.23 | 0.38 | 16 | 283.9 | 60.56 | 6 | 14 | 77.34 | 35248.1 | 119.58 | 968.42 | 35.02 | 23.91 | 4756.38 | 0.68 | 0.87 | 1.1 | 0.3 | 1 | 10 | 252.5749 | 345.5841 | 312.6021 | 252574.9139 | 345584.14 | 1.9164e-06 | 16 | 312602.0747
21 | 140 | CONCLUIDO | 8.7275 | 11.46 | 7.77 | 31.09 | 0.39 | 15 | 284.4 | 60.56 | 6.25 | 13 | 77.59 | 35309.61 | 118.52 | 968.32 | 34.38 | 23.91 | 4440.13 | 0.7 | 0.87 | 1.1 | 0.28 | 1 | 10 | 242.0845 | 331.2307 | 299.6185 | 242084.4791 | 331230.6643 | 1.9286e-06 | 15 | 299618.4746
22 | 140 | CONCLUIDO | 8.7852 | 11.38 | 7.75 | 33.22 | 0.41 | 14 | 284.89 | 60.56 | 6.5 | 12 | 77.84 | 35371.22 | 116.87 | 968.36 | 33.44 | 23.91 | 3978.13 | 0.71 | 0.87 | 1.11 | 0.25 | 1 | 10 | 240.299 | 328.7876 | 297.4086 | 240298.9579 | 328787.6354 | 1.9413e-06 | 15 | 297408.605
23 | 140 | CONCLUIDO | 8.7925 | 11.37 | 7.74 | 33.18 | 0.42 | 14 | 285.39 | 60.56 | 6.75 | 12 | 78.09 | 35432.93 | 116.53 | 968.37 | 33.22 | 23.91 | 3868.39 | 0.72 | 0.87 | 1.1 | 0.24 | 1 | 10 | 239.9644 | 328.3299 | 296.9946 | 239964.419 | 328329.9045 | 1.9429e-06 | 15 | 296994.5592
24 | 140 | CONCLUIDO | 8.8333 | 11.32 | 7.74 | 35.73 | 0.44 | 13 | 285.9 | 60.56 | 7 | 11 | 78.34 | 35494.74 | 115.7 | 968.43 | 33.29 | 23.91 | 3904.79 | 0.72 | 0.87 | 1.1 | 0.24 | 1 | 10 | 238.9808 | 326.984 | 295.7771 | 238980.7784 | 326984.0441 | 1.9519e-06 | 15 | 295777.1459
25 | 140 | CONCLUIDO | 8.8346 | 11.32 | 7.74 | 35.72 | 0.45 | 13 | 286.4 | 60.56 | 7.25 | 11 | 78.59 | 35556.78 | 115.13 | 968.46 | 33.15 | 23.91 | 3835.91 | 0.72 | 0.87 | 1.1 | 0.24 | 1 | 10 | 238.6148 | 326.4833 | 295.3241 | 238614.7666 | 326483.2506 | 1.9522e-06 | 15 | 295324.1474
26 | 140 | CONCLUIDO | 8.8983 | 11.24 | 7.71 | 38.55 | 0.47 | 12 | 286.9 | 60.56 | 7.5 | 10 | 78.85 | 35618.8 | 113.34 | 968.32 | 32.38 | 23.91 | 3457.93 | 0.74 | 0.88 | 1.1 | 0.21 | 1 | 10 | 236.6823 | 323.8392 | 292.9324 | 236682.3155 | 323839.1857 | 1.9663e-06 | 15 | 292932.4283
27 | 140 | CONCLUIDO | 8.8957 | 11.24 | 7.71 | 38.57 | 0.48 | 12 | 287.41 | 60.56 | 7.75 | 10 | 79.1 | 35680.92 | 112.39 | 968.35 | 32.42 | 23.91 | 3475.23 | 0.74 | 0.88 | 1.1 | 0.22 | 1 | 10 | 236.1301 | 323.0836 | 292.2489 | 236130.0786 | 323083.5909 | 1.9657e-06 | 15 | 292248.9464
28 | 140 | CONCLUIDO | 8.9534 | 11.17 | 7.69 | 41.96 | 0.49 | 11 | 287.91 | 60.56 | 8 | 9 | 79.36 | 35743.15 | 111.02 | 968.41 | 31.83 | 23.91 | 3186.85 | 0.75 | 0.88 | 1.1 | 0.2 | 1 | 10 | 234.5867 | 320.9718 | 290.3387 | 234586.6601 | 320971.8175 | 1.9785e-06 | 15 | 290338.7177
29 | 140 | CONCLUIDO | 8.9557 | 11.17 | 7.69 | 41.95 | 0.51 | 11 | 288.42 | 60.56 | 8.25 | 9 | 79.61 | 35805.48 | 110.6 | 968.41 | 31.86 | 23.91 | 3201.66 | 0.75 | 0.88 | 1.09 | 0.19 | 1 | 10 | 234.3066 | 320.5886 | 289.9921 | 234306.566 | 320588.5805 | 1.979e-06 | 15 | 289992.0563
30 | 140 | CONCLUIDO | 8.9554 | 11.17 | 7.69 | 41.95 | 0.52 | 11 | 288.92 | 60.56 | 8.5 | 9 | 79.87 | 35867.91 | 109.57 | 968.32 | 31.82 | 23.91 | 3181.02 | 0.75 | 0.88 | 1.1 | 0.19 | 1 | 10 | 233.6839 | 319.7366 | 289.2214 | 233683.8983 | 319736.6191 | 1.9789e-06 | 15 | 289221.4049
31 | 140 | CONCLUIDO | 9.0122 | 11.1 | 7.67 | 46.04 | 0.54 | 10 | 289.43 | 60.56 | 8.75 | 8 | 80.12 | 35930.44 | 108.24 | 968.39 | 31.16 | 23.91 | 2853.58 | 0.77 | 0.88 | 1.1 | 0.18 | 1 | 10 | 232.1999 | 317.7062 | 287.3848 | 232199.9494 | 317706.2147 | 1.9915e-06 | 15 | 287384.7795
32 | 140 | CONCLUIDO | 9.0156 | 11.09 | 7.67 | 46.01 | 0.55 | 10 | 289.94 | 60.56 | 9 | 8 | 80.38 | 35993.08 | 107.65 | 968.32 | 30.99 | 23.91 | 2769.73 | 0.77 | 0.88 | 1.1 | 0.17 | 1 | 10 | 231.8082 | 317.1702 | 286.8999 | 231808.1817 | 317170.1809 | 1.9922e-06 | 15 | 286899.904
33 | 140 | CONCLUIDO | 9.023 | 11.08 | 7.66 | 45.96 | 0.57 | 10 | 290.45 | 60.56 | 9.25 | 8 | 80.64 | 36055.83 | 105.44 | 968.38 | 30.79 | 23.91 | 2671.32 | 0.78 | 0.88 | 1.09 | 0.16 | 1 | 10 | 230.3602 | 315.189 | 285.1078 | 230360.1796 | 315188.9605 | 1.9939e-06 | 15 | 285107.7685
34 | 140 | CONCLUIDO | 9.0657 | 11.03 | 7.66 | 51.06 | 0.58 | 9 | 290.96 | 60.56 | 9.5 | 7 | 80.9 | 36118.68 | 104.73 | 968.32 | 30.85 | 23.91 | 2703.45 | 0.78 | 0.88 | 1.09 | 0.16 | 1 | 10 | 229.4976 | 314.0087 | 284.0402 | 229497.5944 | 314008.7334 | 2.0033e-06 | 15 | 284040.1806
35 | 140 | CONCLUIDO | 9.0671 | 11.03 | 7.66 | 51.05 | 0.6 | 9 | 291.47 | 60.56 | 9.75 | 6 | 81.16 | 36181.64 | 104.21 | 968.32 | 30.59 | 23.91 | 2577.56 | 0.78 | 0.88 | 1.1 | 0.16 | 1 | 10 | 229.1713 | 313.5623 | 283.6364 | 229171.3246 | 313562.3167 | 2.0036e-06 | 15 | 283636.3693
36 | 140 | CONCLUIDO | 9.0698 | 11.03 | 7.65 | 51.03 | 0.61 | 9 | 291.98 | 60.56 | 10 | 4 | 81.42 | 36244.71 | 103.8 | 968.4 | 30.49 | 23.91 | 2524.02 | 0.78 | 0.88 | 1.1 | 0.16 | 1 | 10 | 228.8604 | 313.1368 | 283.2515 | 228860.3565 | 313136.8364 | 2.0042e-06 | 15 | 283251.4963
37 | 140 | CONCLUIDO | 9.0646 | 11.03 | 7.66 | 51.07 | 0.62 | 9 | 292.49 | 60.56 | 10.25 | 4 | 81.68 | 36307.88 | 103.81 | 968.48 | 30.62 | 23.91 | 2591.08 | 0.78 | 0.88 | 1.1 | 0.16 | 1 | 10 | 228.9564 | 313.2683 | 283.3704 | 228956.4083 | 313268.2586 | 2.003e-06 | 15 | 283370.3757
38 | 140 | CONCLUIDO | 9.0621 | 11.04 | 7.66 | 51.09 | 0.64 | 9 | 293 | 60.56 | 10.5 | 2 | 81.95 | 36371.17 | 103.11 | 968.4 | 30.74 | 23.91 | 2652.43 | 0.78 | 0.88 | 1.1 | 0.17 | 1 | 10 | 228.5612 | 312.7275 | 282.8813 | 228561.2178 | 312727.5416 | 2.0025e-06 | 15 | 282881.2639
39 | 140 | CONCLUIDO | 9.0577 | 11.04 | 7.67 | 51.13 | 0.65 | 9 | 293.52 | 60.56 | 10.75 | 2 | 82.21 | 36434.56 | 102.72 | 968.4 | 30.83 | 23.91 | 2696.21 | 0.78 | 0.88 | 1.1 | 0.17 | 1 | 10 | 228.4088 | 312.519 | 282.6927 | 228408.8227 | 312519.0278 | 2.0015e-06 | 15 | 282692.6504
40 | 140 | CONCLUIDO | 9.0653 | 11.03 | 7.66 | 51.07 | 0.67 | 9 | 294.03 | 60.56 | 11 | 2 | 82.48 | 36498.06 | 102.24 | 968.44 | 30.66 | 23.91 | 2610.12 | 0.78 | 0.88 | 1.1 | 0.16 | 1 | 10 | 228.0069 | 311.9691 | 282.1952 | 228006.8813 | 311969.0739 | 2.0032e-06 | 15 | 282195.1833
41 | 140 | CONCLUIDO | 9.1243 | 10.96 | 7.64 | 57.31 | 0.68 | 8 | 294.55 | 60.56 | 11.25 | 0 | 82.74 | 36561.67 | 101.58 | 968.4 | 29.92 | 23.91 | 2244.65 | 0.8 | 0.89 | 1.1 | 0.14 | 1 | 10 | 226.9543 | 310.5289 | 280.8925 | 226954.3369 | 310528.9363 | 2.0162e-06 | 15 | 280892.4905

## RESULTADOS_6
Unnamed: 0 | Volume de calda [L] | STATUS | Capacidade operacional [ha/h] | Tempo de missao [h] | Tempo util [h] | Tempo por voo [min] | Autonomia Projetada [h] | N° Voos | MTOW [kg] | Massa Estrutura [kg] | Combustível [kg] | Abastecimentos | Massa gerador | Potência gerador [W] | Combustível consumido [L] | Calda cons [L] | Distância percorrida [km] | Distância Pulverizando [km] | RTL ACUMULADO[m] | EOC [km/km] | EOC [h/h] | Tempo de manobra [h] | Tempo rtl_rtw [h] | V pulv [m/s] | V desloc [m/s] | Preço Total por ha Simples [R$/ha] | Preço Total por ha Presumido [R$/ha] | Preço Total por ha Real [R$/ha] | Preço Total Simples [R$] | Preço Total Presumido [R$] | Prod CAPEX [ha/h/R$] | Dias Trabalhados | Preço Total Real [R$]
0 | 40 | CONCLUIDO | 8.9146 | 11.22 | 8.41 | 10.97 | 0.2 | 46 | 89.87 | 37.55 | 1 | 44 | 11.32 | 11317.98 | 62.49 | 968.38 | 54.22 | 23.91 | 14205.05 | 0.44 | 0.8 | 1.15 | 0.91 | 1 | 10 | 178.2405 | 243.8765 | 220.6013 | 178240.5213 | 243876.5447 | 2.3637e-06 | 15 | 220601.3096
1 | 40 | CONCLUIDO | 9.3132 | 10.74 | 8.16 | 14.39 | 0.24 | 34 | 90.18 | 37.55 | 1.25 | 31 | 11.37 | 11355.7 | 57.61 | 968.36 | 46.12 | 23.91 | 10214.08 | 0.52 | 0.83 | 1.14 | 0.66 | 1 | 10 | 164.4249 | 224.9734 | 203.5022 | 164424.8939 | 224973.3937 | 2.4693e-06 | 14 | 203502.2488
2 | 40 | CONCLUIDO | 9.5097 | 10.52 | 8.05 | 17.24 | 0.29 | 28 | 90.48 | 37.55 | 1.5 | 17 | 11.43 | 11393.43 | 54.6 | 968.38 | 42.4 | 23.91 | 8386.02 | 0.56 | 0.84 | 1.14 | 0.55 | 1 | 10 | 161.3941 | 220.8266 | 199.7512 | 161394.1208 | 220826.5563 | 2.5214e-06 | 14 | 199751.1797
3 | 40 | CONCLUIDO | 9.5691 | 10.45 | 8.02 | 18.51 | 0.34 | 26 | 90.79 | 37.55 | 1.75 | 2 | 11.49 | 11431.19 | 53.26 | 968.34 | 41.08 | 23.91 | 7736.32 | 0.58 | 0.84 | 1.15 | 0.52 | 1 | 10 | 160.2649 | 219.2815 | 198.3535 | 160264.8639 | 219281.4572 | 2.5372e-06 | 14 | 198353.5427
4 | 40 | CONCLUIDO | 9.5745 | 10.44 | 8.01 | 18.49 | 0.39 | 26 | 91.1 | 37.55 | 2 | 0 | 11.54 | 11468.97 | 53.27 | 968.34 | 40.91 | 23.91 | 7652.33 | 0.58 | 0.84 | 1.15 | 0.52 | 1 | 10 | 160.2221 | 219.223 | 198.3007 | 160222.1366 | 219222.9958 | 2.5386e-06 | 14 | 198300.6608

## RESULTADOS_23
Unnamed: 0 | Volume de calda [L] | STATUS | Capacidade operacional [ha/h] | Tempo de missao [h] | Tempo util [h] | Tempo por voo [min] | Autonomia Projetada [h] | N° Voos | MTOW [kg] | Massa Estrutura [kg] | Combustível [kg] | Abastecimentos | Massa gerador | Potência gerador [W] | Combustível consumido [L] | Calda cons [L] | Distância percorrida [km] | Distância Pulverizando [km] | RTL ACUMULADO[m] | EOC [km/km] | EOC [h/h] | Tempo de manobra [h] | Tempo rtl_rtw [h] | V pulv [m/s] | V desloc [m/s] | Preço Total por ha Simples [R$/ha] | Preço Total por ha Presumido [R$/ha] | Preço Total por ha Real [R$/ha] | Preço Total Simples [R$] | Preço Total Presumido [R$] | Prod CAPEX [ha/h/R$] | Dias Trabalhados | Preço Total Real [R$]
0 | 125 | CONCLUIDO | 5.6112 | 17.82 | 9.78 | 5.24 | 0.07 | 112 | 242.64 | 58.47 | 1 | 110 | 58.17 | 30160.1 | 154.71 | 968.69 | 96.53 | 23.91 | 35029.38 | 0.25 | 0.69 | 1.27 | 2.28 | 1 | 10 | 423.4116 | 579.3305 | 524.04 | 423411.6166 | 579330.4534 | 1.2636e-06 | 24 | 524039.968
1 | 125 | CONCLUIDO | 6.2871 | 15.91 | 9.18 | 6.56 | 0.09 | 84 | 243.08 | 58.47 | 1.25 | 82 | 58.36 | 30214.33 | 144.37 | 968.73 | 77.95 | 23.91 | 25883.4 | 0.31 | 0.74 | 1.22 | 1.68 | 1 | 10 | 362.2193 | 495.6045 | 448.3047 | 362219.3229 | 495604.4575 | 1.4159e-06 | 21 | 448304.6637
2 | 125 | CONCLUIDO | 6.7761 | 14.76 | 8.84 | 7.91 | 0.11 | 67 | 243.52 | 58.47 | 1.5 | 65 | 58.55 | 30268.64 | 138.03 | 968.8 | 67.35 | 23.91 | 20667 | 0.35 | 0.77 | 1.19 | 1.34 | 1 | 10 | 334.0687 | 457.0876 | 413.4638 | 334068.737 | 457087.5841 | 1.526e-06 | 20 | 413463.7866
3 | 125 | CONCLUIDO | 7.1464 | 13.99 | 8.59 | 9.21 | 0.13 | 56 | 243.96 | 58.47 | 1.75 | 54 | 58.74 | 30323.01 | 133.47 | 968.35 | 59.7 | 23.91 | 16897.8 | 0.4 | 0.79 | 1.17 | 1.09 | 1 | 10 | 312.5433 | 427.6356 | 386.8226 | 312543.3154 | 427635.5526 | 1.6094e-06 | 19 | 386822.6156
4 | 125 | CONCLUIDO | 7.4247 | 13.47 | 8.45 | 10.56 | 0.15 | 48 | 244.41 | 58.47 | 2 | 46 | 58.93 | 30377.45 | 130.38 | 968.51 | 55.1 | 23.91 | 14634.35 | 0.43 | 0.8 | 1.16 | 0.95 | 1 | 10 | 295.4243 | 404.2125 | 365.6351 | 295424.2899 | 404212.5466 | 1.672e-06 | 18 | 365635.0685
5 | 125 | CONCLUIDO | 7.6505 | 13.07 | 8.33 | 11.9 | 0.16 | 42 | 244.85 | 58.47 | 2.25 | 40 | 59.12 | 30431.96 | 127.64 | 968.4 | 51.67 | 23.91 | 12949.83 | 0.46 | 0.81 | 1.15 | 0.83 | 1 | 10 | 289.0436 | 395.4822 | 357.738 | 289043.6111 | 395482.2204 | 1.7229e-06 | 18 | 357737.9523
6 | 125 | CONCLUIDO | 7.8723 | 12.7 | 8.2 | 13.3 | 0.18 | 37 | 245.29 | 58.47 | 2.5 | 35 | 59.32 | 30486.54 | 124.71 | 968.37 | 47.7 | 23.91 | 10990.69 | 0.5 | 0.82 | 1.13 | 0.7 | 1 | 10 | 273.9623 | 374.8472 | 339.0723 | 273962.2543 | 374847.2427 | 1.7728e-06 | 17 | 339072.3479
7 | 125 | CONCLUIDO | 8.0339 | 12.45 | 8.13 | 14.79 | 0.2 | 33 | 245.73 | 58.47 | 2.75 | 31 | 59.51 | 30541.19 | 122.87 | 968.55 | 45.56 | 23.91 | 9938.64 | 0.52 | 0.83 | 1.13 | 0.63 | 1 | 10 | 270.0118 | 369.4421 | 334.1831 | 270011.821 | 369442.0856 | 1.8092e-06 | 17 | 334183.0515
8 | 125 | CONCLUIDO | 8.1592 | 12.26 | 8.08 | 16.16 | 0.22 | 30 | 246.18 | 58.47 | 3 | 28 | 59.7 | 30595.91 | 121.3 | 968.47 | 43.82 | 23.91 | 9085.78 | 0.55 | 0.84 | 1.13 | 0.58 | 1 | 10 | 258.0232 | 353.0387 | 319.3452 | 258023.209 | 353038.7378 | 1.8375e-06 | 16 | 319345.2161
9 | 125 | CONCLUIDO | 8.259 | 12.11 | 8.03 | 17.2 | 0.23 | 28 | 246.62 | 58.47 | 3.25 | 26 | 59.9 | 30650.7 | 119.61 | 968.4 | 42.38 | 23.91 | 8374.73 | 0.56 | 0.84 | 1.12 | 0.53 | 1 | 10 | 255.3428 | 349.3713 | 316.0278 | 255342.7954 | 349371.2777 | 1.8599e-06 | 16 | 316027.7733
10 | 125 | CONCLUIDO | 8.3472 | 11.98 | 8 | 18.45 | 0.25 | 26 | 247.07 | 58.47 | 3.5 | 24 | 60.09 | 30705.56 | 118.35 | 968.36 | 41.17 | 23.91 | 7782.05 | 0.58 | 0.85 | 1.12 | 0.5 | 1 | 10 | 253.2351 | 346.4875 | 313.4192 | 253235.1386 | 346487.4885 | 1.8798e-06 | 16 | 313419.2089
11 | 125 | CONCLUIDO | 8.4499 | 11.83 | 7.94 | 19.86 | 0.27 | 24 | 247.51 | 58.47 | 3.75 | 22 | 60.29 | 30760.49 | 116.65 | 968.38 | 39.72 | 23.91 | 7064.18 | 0.6 | 0.85 | 1.11 | 0.45 | 1 | 10 | 250.5895 | 342.8676 | 310.1448 | 250589.4598 | 342867.5541 | 1.9029e-06 | 16 | 310144.756
12 | 125 | CONCLUIDO | 8.5474 | 11.7 | 7.9 | 21.56 | 0.29 | 22 | 247.96 | 58.47 | 4 | 20 | 60.48 | 30815.5 | 115.29 | 968.44 | 38.47 | 23.91 | 6448.6 | 0.62 | 0.86 | 1.11 | 0.41 | 1 | 10 | 248.3631 | 339.8214 | 307.3893 | 248363.1256 | 339821.3854 | 1.9249e-06 | 16 | 307389.3094
13 | 125 | CONCLUIDO | 8.5892 | 11.64 | 7.89 | 22.55 | 0.3 | 21 | 248.4 | 58.47 | 4.25 | 19 | 60.68 | 30870.57 | 114.18 | 968.37 | 38.16 | 23.91 | 6301.49 | 0.63 | 0.86 | 1.11 | 0.4 | 1 | 10 | 247.1175 | 338.117 | 305.8476 | 247117.488 | 338117.0492 | 1.9343e-06 | 16 | 305847.6326
14 | 125 | CONCLUIDO | 8.6366 | 11.58 | 7.88 | 23.63 | 0.32 | 20 | 248.85 | 58.47 | 4.5 | 18 | 60.88 | 30925.72 | 113.54 | 968.35 | 37.59 | 23.91 | 6020.61 | 0.64 | 0.86 | 1.11 | 0.38 | 1 | 10 | 246.1145 | 336.7447 | 304.6063 | 246114.4822 | 336744.6923 | 1.945e-06 | 16 | 304606.2515
15 | 125 | CONCLUIDO | 8.7338 | 11.45 | 7.84 | 26.14 | 0.34 | 18 | 249.3 | 58.47 | 4.75 | 16 | 61.07 | 30980.93 | 111.6 | 968.37 | 36.38 | 23.91 | 5427.5 | 0.66 | 0.86 | 1.11 | 0.35 | 1 | 10 | 234.6729 | 321.0898 | 290.4454 | 234672.8963 | 321089.8098 | 1.9669e-06 | 15 | 290445.449
16 | 125 | CONCLUIDO | 8.7828 | 11.39 | 7.83 | 27.62 | 0.36 | 17 | 249.75 | 58.47 | 5 | 15 | 61.27 | 31036.22 | 110.32 | 968.42 | 35.94 | 23.91 | 5210.18 | 0.67 | 0.86 | 1.11 | 0.33 | 1 | 10 | 233.2909 | 319.1988 | 288.7349 | 233290.8519 | 319198.8356 | 1.9779e-06 | 15 | 288734.9468
17 | 125 | CONCLUIDO | 8.848 | 11.3 | 7.79 | 29.21 | 0.37 | 16 | 250.2 | 58.47 | 5.25 | 14 | 61.47 | 31091.59 | 109.19 | 968.35 | 34.8 | 23.91 | 4643.93 | 0.69 | 0.87 | 1.11 | 0.29 | 1 | 10 | 231.7295 | 317.0625 | 286.8025 | 231729.5115 | 317062.5408 | 1.9926e-06 | 15 | 286802.5369
18 | 125 | CONCLUIDO | 8.8964 | 11.24 | 7.78 | 31.1 | 0.39 | 15 | 250.64 | 58.47 | 5.5 | 13 | 61.67 | 31147.02 | 107.18 | 968.38 | 34.53 | 23.91 | 4515.66 | 0.69 | 0.87 | 1.1 | 0.28 | 1 | 10 | 229.9413 | 314.6158 | 284.5893 | 229941.2537 | 314615.7676 | 2.0035e-06 | 15 | 284589.2803
19 | 125 | CONCLUIDO | 8.8966 | 11.24 | 7.78 | 31.1 | 0.41 | 15 | 251.09 | 58.47 | 5.75 | 13 | 61.87 | 31202.53 | 107.07 | 968.35 | 34.32 | 23.91 | 4411.11 | 0.7 | 0.87 | 1.1 | 0.28 | 1 | 10 | 229.8719 | 314.5208 | 284.5034 | 229871.8511 | 314520.8079 | 2.0035e-06 | 15 | 284503.3834
20 | 125 | CONCLUIDO | 8.9512 | 11.17 | 7.75 | 33.23 | 0.42 | 14 | 251.55 | 58.47 | 6 | 12 | 62.07 | 31258.11 | 105.54 | 968.34 | 33.67 | 23.91 | 4089.92 | 0.71 | 0.87 | 1.1 | 0.26 | 1 | 10 | 228.2582 | 312.3129 | 282.5062 | 228258.1791 | 312312.9106 | 2.0158e-06 | 15 | 282506.2048
21 | 125 | CONCLUIDO | 9.0027 | 11.11 | 7.74 | 35.71 | 0.44 | 13 | 252 | 58.47 | 6.25 | 11 | 62.27 | 31313.77 | 104.42 | 968.33 | 33.28 | 23.91 | 3902.92 | 0.72 | 0.87 | 1.1 | 0.24 | 1 | 10 | 227.0158 | 310.6131 | 280.9686 | 227015.844 | 310613.093 | 2.0274e-06 | 15 | 280968.6154
22 | 125 | CONCLUIDO | 9.0059 | 11.1 | 7.73 | 35.69 | 0.46 | 13 | 252.45 | 58.47 | 6.5 | 11 | 62.47 | 31369.49 | 103.83 | 968.39 | 32.97 | 23.91 | 3747.57 | 0.73 | 0.87 | 1.1 | 0.24 | 1 | 10 | 226.5906 | 310.0313 | 280.4423 | 226590.6036 | 310031.2603 | 2.0281e-06 | 15 | 280442.3119
23 | 125 | CONCLUIDO | 9.0655 | 11.03 | 7.71 | 38.54 | 0.47 | 12 | 252.9 | 58.47 | 6.75 | 10 | 62.68 | 31425.3 | 101.94 | 968.34 | 32.37 | 23.91 | 3453.11 | 0.74 | 0.88 | 1.09 | 0.21 | 1 | 10 | 224.7869 | 307.5634 | 278.21 | 224786.9188 | 307563.3792 | 2.0416e-06 | 15 | 278209.9619
24 | 125 | CONCLUIDO | 9.0641 | 11.03 | 7.71 | 38.54 | 0.49 | 12 | 253.35 | 58.47 | 7 | 10 | 62.88 | 31481.17 | 100.7 | 968.32 | 32.32 | 23.91 | 3425.76 | 0.74 | 0.88 | 1.1 | 0.21 | 1 | 10 | 224.0562 | 306.5636 | 277.3056 | 224056.1871 | 306563.5598 | 2.0412e-06 | 15 | 277305.5639
25 | 125 | CONCLUIDO | 9.1123 | 10.97 | 7.7 | 41.99 | 0.51 | 11 | 253.81 | 58.47 | 7.25 | 9 | 63.08 | 31537.13 | 99.3 | 968.34 | 31.93 | 23.91 | 3234.4 | 0.75 | 0.88 | 1.1 | 0.2 | 1 | 10 | 222.7173 | 304.7316 | 275.6485 | 222717.2915 | 304731.6238 | 2.0521e-06 | 15 | 275648.4653
26 | 125 | CONCLUIDO | 9.1093 | 10.98 | 7.7 | 42.01 | 0.52 | 11 | 254.26 | 58.47 | 7.5 | 9 | 63.29 | 31593.16 | 98.98 | 968.46 | 32.12 | 23.91 | 3332.84 | 0.74 | 0.88 | 1.1 | 0.2 | 1 | 10 | 222.5548 | 304.5092 | 275.4473 | 222554.7512 | 304509.229 | 2.0514e-06 | 15 | 275447.2956
27 | 125 | CONCLUIDO | 9.1743 | 10.9 | 7.67 | 46.02 | 0.54 | 10 | 254.72 | 58.47 | 7.75 | 8 | 63.49 | 31649.26 | 97.44 | 968.32 | 31.07 | 23.91 | 2810.25 | 0.77 | 0.88 | 1.1 | 0.17 | 1 | 10 | 220.9196 | 302.2719 | 273.4235 | 220919.5726 | 302271.9055 | 2.0661e-06 | 15 | 273423.4991
28 | 125 | CONCLUIDO | 9.179 | 10.89 | 7.67 | 45.99 | 0.56 | 10 | 255.17 | 58.47 | 8 | 6 | 63.7 | 31705.44 | 96.31 | 968.32 | 30.8 | 23.91 | 2678.21 | 0.78 | 0.88 | 1.1 | 0.17 | 1 | 10 | 220.206 | 301.2956 | 272.5404 | 220206.0364 | 301295.6139 | 2.0671e-06 | 15 | 272540.3834
29 | 125 | CONCLUIDO | 9.1722 | 10.9 | 7.67 | 46.04 | 0.57 | 10 | 255.63 | 58.47 | 8.25 | 5 | 63.91 | 31761.69 | 95.9 | 968.34 | 31.15 | 23.91 | 2850.95 | 0.77 | 0.88 | 1.1 | 0.18 | 1 | 10 | 220.0254 | 301.0484 | 272.3168 | 220025.367 | 301048.414 | 2.0656e-06 | 15 | 272316.7759
30 | 125 | CONCLUIDO | 9.2414 | 10.82 | 7.64 | 50.93 | 0.59 | 9 | 256.09 | 58.47 | 8.5 | 3 | 64.11 | 31818.02 | 92.88 | 968.41 | 29.94 | 23.91 | 2251.86 | 0.8 | 0.89 | 1.1 | 0.14 | 1 | 10 | 217.51 | 297.6068 | 269.2037 | 217510.0426 | 297606.8361 | 2.0812e-06 | 15 | 269203.6574
31 | 125 | CONCLUIDO | 9.2341 | 10.83 | 7.65 | 50.98 | 0.61 | 9 | 256.54 | 58.47 | 8.75 | 1 | 64.32 | 31874.43 | 93.05 | 968.32 | 30.2 | 23.91 | 2382.05 | 0.79 | 0.88 | 1.1 | 0.15 | 1 | 10 | 217.7102 | 297.8808 | 269.4514 | 217710.2469 | 297880.7645 | 2.0795e-06 | 15 | 269451.4424
32 | 125 | CONCLUIDO | 9.2298 | 10.83 | 7.65 | 51.02 | 0.62 | 9 | 257 | 58.47 | 9 | 1 | 64.53 | 31931.04 | 93.54 | 968.32 | 30.3 | 23.91 | 2431.01 | 0.79 | 0.88 | 1.1 | 0.16 | 1 | 10 | 218.0373 | 298.3283 | 269.8563 | 218037.3223 | 298328.2835 | 2.0786e-06 | 15 | 269856.2509
33 | 125 | CONCLUIDO | 9.2279 | 10.84 | 7.65 | 51.03 | 0.64 | 9 | 257.46 | 58.47 | 9.25 | 0 | 64.74 | 31987.61 | 93.77 | 968.32 | 30.28 | 23.91 | 2420.59 | 0.79 | 0.88 | 1.1 | 0.16 | 1 | 10 | 218.1899 | 298.537 | 270.0451 | 218189.8956 | 298537.041 | 2.0781e-06 | 15 | 270045.0848

## RESULTADOS_4
Unnamed: 0 | Volume de calda [L] | STATUS | Capacidade operacional [ha/h] | Tempo de missao [h] | Tempo util [h] | Tempo por voo [min] | Autonomia Projetada [h] | N° Voos | MTOW [kg] | Massa Estrutura [kg] | Combustível [kg] | Abastecimentos | Massa gerador | Potência gerador [W] | Combustível consumido [L] | Calda cons [L] | Distância percorrida [km] | Distância Pulverizando [km] | RTL ACUMULADO[m] | EOC [km/km] | EOC [h/h] | Tempo de manobra [h] | Tempo rtl_rtw [h] | V pulv [m/s] | V desloc [m/s] | Preço Total por ha Simples [R$/ha] | Preço Total por ha Presumido [R$/ha] | Preço Total por ha Real [R$/ha] | Preço Total Simples [R$] | Preço Total Presumido [R$] | Prod CAPEX [ha/h/R$] | Dias Trabalhados | Preço Total Real [R$]
0 | 30 | CONCLUIDO | 9.3956 | 10.64 | 8.22 | 13.34 | 0.24 | 37 | 71.52 | 32.27 | 1 | 23 | 8.25 | 9054.6 | 48.52 | 968.38 | 47.97 | 23.91 | 11127.05 | 0.5 | 0.82 | 1.15 | 0.73 | 1 | 10 | 154.1995 | 210.9826 | 190.8467 | 154199.5341 | 210982.6053 | 2.577e-06 | 14 | 190846.7216
1 | 30 | CONCLUIDO | 9.4578 | 10.57 | 8.2 | 14.47 | 0.3 | 34 | 71.81 | 32.27 | 1.25 | 1 | 8.29 | 9090.98 | 47.36 | 968.39 | 46.34 | 23.91 | 10326.31 | 0.52 | 0.82 | 1.18 | 0.7 | 1 | 10 | 153.2026 | 209.6185 | 189.6128 | 153202.5796 | 209618.5283 | 2.5941e-06 | 14 | 189612.8301
2 | 30 | CONCLUIDO | 9.4498 | 10.58 | 8.21 | 14.49 | 0.36 | 34 | 72.11 | 32.27 | 1.5 | 0 | 8.34 | 9127.38 | 47.78 | 968.53 | 46.38 | 23.91 | 10344.94 | 0.52 | 0.82 | 1.18 | 0.71 | 1 | 10 | 153.5005 | 210.0261 | 189.9815 | 153500.4731 | 210026.1192 | 2.5919e-06 | 14 | 189981.5212

## RESULTADOS_1
Unnamed: 0 | Volume de calda [L] | STATUS | Capacidade operacional [ha/h] | Tempo de missao [h] | Tempo util [h] | Tempo por voo [min] | Autonomia Projetada [h] | N° Voos | MTOW [kg] | Massa Estrutura [kg] | Combustível [kg] | Abastecimentos | Massa gerador | Potência gerador [W] | Combustível consumido [L] | Calda cons [L] | Distância percorrida [km] | Distância Pulverizando [km] | RTL ACUMULADO[m] | EOC [km/km] | EOC [h/h] | Tempo de manobra [h] | Tempo rtl_rtw [h] | V pulv [m/s] | V desloc [m/s] | Preço Total por ha Simples [R$/ha] | Preço Total por ha Presumido [R$/ha] | Preço Total por ha Real [R$/ha] | Preço Total Simples [R$] | Preço Total Presumido [R$] | Prod CAPEX [ha/h/R$] | Dias Trabalhados | Preço Total Real [R$]
0 | 15 | CONCLUIDO | 8.8437 | 11.31 | 8.88 | 8.07 | 0.43 | 66 | 39.78 | 19.54 | 1 | 0 | 4.24 | 5140 | 35.16 | 968.67 | 65.97 | 23.91 | 19979.08 | 0.36 | 0.76 | 1.27 | 1.38 | 1 | 10 | 147.7111 | 202.1048 | 182.8162 | 147711.0523 | 202104.7783 | 2.6035e-06 | 15 | 182816.1819

## RESULTADOS_12
Unnamed: 0 | Volume de calda [L] | STATUS | Capacidade operacional [ha/h] | Tempo de missao [h] | Tempo util [h] | Tempo por voo [min] | Autonomia Projetada [h] | N° Voos | MTOW [kg] | Massa Estrutura [kg] | Combustível [kg] | Abastecimentos | Massa gerador | Potência gerador [W] | Combustível consumido [L] | Calda cons [L] | Distância percorrida [km] | Distância Pulverizando [km] | RTL ACUMULADO[m] | EOC [km/km] | EOC [h/h] | Tempo de manobra [h] | Tempo rtl_rtw [h] | V pulv [m/s] | V desloc [m/s] | Preço Total por ha Simples [R$/ha] | Preço Total por ha Presumido [R$/ha] | Preço Total por ha Real [R$/ha] | Preço Total Simples [R$] | Preço Total Presumido [R$] | Prod CAPEX [ha/h/R$] | Dias Trabalhados | Preço Total Real [R$]
0 | 70 | CONCLUIDO | 7.5597 | 13.23 | 8.95 | 7.56 | 0.12 | 71 | 141.81 | 47.83 | 1 | 69 | 22.98 | 17723.39 | 97.38 | 968.48 | 70.57 | 23.91 | 22255.48 | 0.34 | 0.76 | 1.21 | 1.45 | 1 | 10 | 253.0832 | 346.2796 | 313.2311 | 253083.1836 | 346279.577 | 1.8611e-06 | 18 | 313231.1402
1 | 70 | CONCLUIDO | 8.1028 | 12.34 | 8.55 | 9.5 | 0.16 | 54 | 142.15 | 47.83 | 1.25 | 52 | 23.07 | 17765.46 | 91.42 | 968.45 | 58.72 | 23.91 | 16416.24 | 0.41 | 0.79 | 1.16 | 1.06 | 1 | 10 | 232.6684 | 318.3471 | 287.9645 | 232668.3579 | 318347.1119 | 1.9948e-06 | 17 | 287964.5103
2 | 70 | CONCLUIDO | 8.4668 | 11.81 | 8.34 | 11.64 | 0.19 | 43 | 142.49 | 47.83 | 1.5 | 41 | 23.16 | 17807.56 | 87.46 | 968.48 | 51.73 | 23.91 | 12973.77 | 0.46 | 0.81 | 1.16 | 0.84 | 1 | 10 | 217.2853 | 297.2993 | 268.9255 | 217285.279 | 297299.3047 | 2.0845e-06 | 16 | 268925.4764
3 | 70 | CONCLUIDO | 8.7285 | 11.46 | 8.19 | 13.65 | 0.22 | 36 | 142.83 | 47.83 | 1.75 | 34 | 23.25 | 17849.7 | 84.5 | 968.53 | 47.16 | 23.91 | 10724.46 | 0.51 | 0.83 | 1.14 | 0.69 | 1 | 10 | 204.163 | 279.3448 | 252.6846 | 204163.0117 | 279344.8397 | 2.1489e-06 | 15 | 252684.5603
4 | 70 | CONCLUIDO | 8.9085 | 11.23 | 8.1 | 15.68 | 0.25 | 31 | 143.17 | 47.83 | 2 | 29 | 23.34 | 17891.86 | 81.73 | 968.37 | 44.7 | 23.91 | 9521.27 | 0.53 | 0.83 | 1.13 | 0.6 | 1 | 10 | 200.6543 | 274.5441 | 248.342 | 200654.3297 | 274544.1062 | 2.1932e-06 | 15 | 248342.002
5 | 70 | CONCLUIDO | 9.074 | 11.02 | 8.01 | 17.8 | 0.28 | 27 | 143.51 | 47.83 | 2.25 | 25 | 23.44 | 17934.06 | 78.92 | 968.32 | 41.76 | 23.91 | 8069.16 | 0.57 | 0.84 | 1.12 | 0.52 | 1 | 10 | 197.3726 | 270.0539 | 244.2804 | 197372.6363 | 270053.9484 | 2.2339e-06 | 15 | 244280.3786
6 | 70 | CONCLUIDO | 9.2303 | 10.83 | 7.94 | 20.72 | 0.31 | 23 | 143.86 | 47.83 | 2.5 | 21 | 23.53 | 17976.29 | 76.64 | 968.35 | 39.64 | 23.91 | 7033.01 | 0.6 | 0.85 | 1.12 | 0.44 | 1 | 10 | 194.6438 | 266.3203 | 240.9031 | 194643.8472 | 266320.2989 | 2.2724e-06 | 15 | 240903.0633
7 | 70 | CONCLUIDO | 9.323 | 10.73 | 7.89 | 22.55 | 0.34 | 21 | 144.2 | 47.83 | 2.75 | 19 | 23.62 | 18018.55 | 73.99 | 968.37 | 38.07 | 23.91 | 6256.72 | 0.63 | 0.86 | 1.11 | 0.39 | 1 | 10 | 183.9052 | 251.6273 | 227.6123 | 183905.2312 | 251627.2507 | 2.2952e-06 | 14 | 227612.299
8 | 70 | CONCLUIDO | 9.4538 | 10.58 | 7.83 | 26.1 | 0.37 | 18 | 144.54 | 47.83 | 3 | 16 | 23.71 | 18060.85 | 70.95 | 968.4 | 36.05 | 23.91 | 5261.25 | 0.66 | 0.86 | 1.11 | 0.33 | 1 | 10 | 181.0905 | 247.776 | 224.1286 | 181090.4843 | 247775.9898 | 2.3274e-06 | 14 | 224128.5971
9 | 70 | CONCLUIDO | 9.4824 | 10.55 | 7.83 | 27.62 | 0.4 | 17 | 144.89 | 47.83 | 3.25 | 12 | 23.81 | 18103.18 | 69.87 | 968.48 | 35.88 | 23.91 | 5180.87 | 0.67 | 0.86 | 1.11 | 0.33 | 1 | 10 | 180.2828 | 246.6709 | 223.129 | 180282.842 | 246670.9379 | 2.3345e-06 | 14 | 223129.0098
10 | 70 | CONCLUIDO | 9.5127 | 10.51 | 7.82 | 29.33 | 0.43 | 16 | 145.23 | 47.83 | 3.5 | 4 | 23.9 | 18145.54 | 68.97 | 968.66 | 35.23 | 23.91 | 4861.36 | 0.68 | 0.86 | 1.12 | 0.32 | 1 | 10 | 179.545 | 245.6614 | 222.2158 | 179544.9842 | 245661.3684 | 2.3419e-06 | 14 | 222215.7922
11 | 70 | CONCLUIDO | 9.5185 | 10.51 | 7.82 | 29.31 | 0.46 | 16 | 145.57 | 47.83 | 3.75 | 3 | 23.99 | 18187.93 | 68.11 | 968.57 | 35.17 | 23.91 | 4832.2 | 0.68 | 0.87 | 1.12 | 0.32 | 1 | 10 | 179.0163 | 244.938 | 221.5615 | 179016.2962 | 244937.9941 | 2.3434e-06 | 14 | 221561.4557
12 | 70 | CONCLUIDO | 9.5623 | 10.46 | 7.8 | 31.18 | 0.49 | 15 | 145.92 | 47.83 | 4 | 1 | 24.09 | 18230.35 | 67.6 | 968.5 | 34.53 | 23.91 | 4516.55 | 0.69 | 0.87 | 1.12 | 0.3 | 1 | 10 | 178.3962 | 244.0895 | 220.794 | 178396.1753 | 244089.5174 | 2.3542e-06 | 14 | 220793.9564
13 | 70 | CONCLUIDO | 9.5618 | 10.46 | 7.8 | 31.19 | 0.51 | 15 | 146.26 | 47.83 | 4.25 | 0 | 24.18 | 18272.81 | 67.77 | 968.52 | 34.43 | 23.91 | 4465.39 | 0.69 | 0.87 | 1.12 | 0.3 | 1 | 10 | 178.496 | 244.2262 | 220.9176 | 178496.0439 | 244226.162 | 2.354e-06 | 14 | 220917.5599

## RESULTADOS_16
Unnamed: 0 | Volume de calda [L] | STATUS | Capacidade operacional [ha/h] | Tempo de missao [h] | Tempo util [h] | Tempo por voo [min] | Autonomia Projetada [h] | N° Voos | MTOW [kg] | Massa Estrutura [kg] | Combustível [kg] | Abastecimentos | Massa gerador | Potência gerador [W] | Combustível consumido [L] | Calda cons [L] | Distância percorrida [km] | Distância Pulverizando [km] | RTL ACUMULADO[m] | EOC [km/km] | EOC [h/h] | Tempo de manobra [h] | Tempo rtl_rtw [h] | V pulv [m/s] | V desloc [m/s] | Preço Total por ha Simples [R$/ha] | Preço Total por ha Presumido [R$/ha] | Preço Total por ha Real [R$/ha] | Preço Total Simples [R$] | Preço Total Presumido [R$] | Prod CAPEX [ha/h/R$] | Dias Trabalhados | Preço Total Real [R$]
0 | 90 | CONCLUIDO | 6.7935 | 14.72 | 9.24 | 6.45 | 0.1 | 86 | 176.73 | 52.44 | 1 | 84 | 33.29 | 22031.19 | 117.92 | 968.66 | 79.91 | 23.91 | 26852.09 | 0.3 | 0.73 | 1.23 | 1.74 | 1 | 10 | 307.159 | 420.2685 | 380.1586 | 307158.9772 | 420268.4635 | 1.6117e-06 | 20 | 380158.6312
1 | 90 | CONCLUIDO | 7.3917 | 13.53 | 8.8 | 8.12 | 0.13 | 65 | 177.1 | 52.44 | 1.25 | 63 | 33.41 | 22076.81 | 110.93 | 968.47 | 66.3 | 23.91 | 20151.05 | 0.36 | 0.77 | 1.18 | 1.3 | 1 | 10 | 272.2827 | 372.5491 | 336.9936 | 272282.6561 | 372549.1423 | 1.7536e-06 | 18 | 336993.5751
2 | 90 | CONCLUIDO | 7.8183 | 12.79 | 8.52 | 9.83 | 0.15 | 52 | 177.47 | 52.44 | 1.5 | 50 | 33.53 | 22122.46 | 106.25 | 968.35 | 57.63 | 23.91 | 15880.49 | 0.41 | 0.79 | 1.16 | 1.02 | 1 | 10 | 253.0686 | 346.2596 | 313.2131 | 253068.6109 | 346259.6381 | 1.8548e-06 | 17 | 313213.1042
3 | 90 | CONCLUIDO | 8.1468 | 12.27 | 8.33 | 11.62 | 0.17 | 43 | 177.84 | 52.44 | 1.75 | 41 | 33.65 | 22168.15 | 102.48 | 968.47 | 51.68 | 23.91 | 12950.24 | 0.46 | 0.81 | 1.14 | 0.83 | 1 | 10 | 237.0277 | 324.3117 | 293.3598 | 237027.655 | 324311.6945 | 1.9327e-06 | 16 | 293359.8415
4 | 90 | CONCLUIDO | 8.3756 | 11.94 | 8.2 | 13.3 | 0.2 | 37 | 178.21 | 52.44 | 2 | 35 | 33.77 | 22213.89 | 99.65 | 968.46 | 47.63 | 23.91 | 10958.33 | 0.5 | 0.82 | 1.14 | 0.71 | 1 | 10 | 232.0744 | 317.5344 | 287.2294 | 232074.3834 | 317534.4097 | 1.987e-06 | 16 | 287229.3713
5 | 90 | CONCLUIDO | 8.5549 | 11.69 | 8.13 | 15.25 | 0.22 | 32 | 178.59 | 52.44 | 2.25 | 30 | 33.89 | 22259.66 | 97.39 | 968.36 | 45.33 | 23.91 | 9830.63 | 0.53 | 0.83 | 1.14 | 0.63 | 1 | 10 | 228.4577 | 312.5859 | 282.7532 | 228457.7295 | 312585.9444 | 2.0295e-06 | 16 | 282753.1805
6 | 90 | CONCLUIDO | 8.6894 | 11.51 | 8.06 | 16.67 | 0.25 | 29 | 178.96 | 52.44 | 2.5 | 27 | 34.02 | 22305.48 | 95.48 | 968.35 | 43.11 | 23.91 | 8736.1 | 0.55 | 0.84 | 1.13 | 0.56 | 1 | 10 | 217.0365 | 296.9589 | 268.6175 | 217036.4657 | 296958.8674 | 2.0615e-06 | 15 | 268617.5299
7 | 90 | CONCLUIDO | 8.8058 | 11.36 | 8.01 | 18.49 | 0.27 | 26 | 179.33 | 52.44 | 2.75 | 24 | 34.14 | 22351.34 | 93.88 | 968.37 | 41.4 | 23.91 | 7897.9 | 0.58 | 0.84 | 1.13 | 0.51 | 1 | 10 | 214.7435 | 293.8215 | 265.7796 | 214743.4694 | 293821.4887 | 2.0891e-06 | 15 | 265779.5782
8 | 90 | CONCLUIDO | 8.9465 | 11.18 | 7.94 | 20.71 | 0.3 | 23 | 179.7 | 52.44 | 3 | 21 | 34.26 | 22397.24 | 91.5 | 968.32 | 39.52 | 23.91 | 6968.54 | 0.61 | 0.85 | 1.12 | 0.44 | 1 | 10 | 211.7495 | 289.7251 | 262.0741 | 211749.5429 | 289725.0663 | 2.1225e-06 | 15 | 262074.1126
9 | 90 | CONCLUIDO | 9.0359 | 11.07 | 7.9 | 22.57 | 0.32 | 21 | 180.07 | 52.44 | 3.25 | 19 | 34.38 | 22443.18 | 89.52 | 968.34 | 37.99 | 23.91 | 6218.03 | 0.63 | 0.86 | 1.12 | 0.4 | 1 | 10 | 209.6281 | 286.8225 | 259.4485 | 209628.1397 | 286822.4689 | 2.1437e-06 | 15 | 259448.535
10 | 90 | CONCLUIDO | 9.1345 | 10.95 | 7.85 | 24.79 | 0.34 | 19 | 180.45 | 52.44 | 3.5 | 17 | 34.51 | 22489.16 | 87.89 | 968.34 | 36.57 | 23.91 | 5514.35 | 0.65 | 0.86 | 1.11 | 0.35 | 1 | 10 | 207.648 | 284.1132 | 256.9978 | 207648.0401 | 284113.2092 | 2.1671e-06 | 15 | 256997.8433
11 | 90 | CONCLUIDO | 9.1804 | 10.89 | 7.83 | 26.11 | 0.37 | 18 | 180.82 | 52.44 | 3.75 | 16 | 34.63 | 22535.19 | 85.06 | 968.43 | 35.9 | 23.91 | 5186.78 | 0.67 | 0.86 | 1.11 | 0.34 | 1 | 10 | 205.5232 | 281.2059 | 254.368 | 205523.2276 | 281205.947 | 2.1779e-06 | 15 | 254368.0461
12 | 90 | CONCLUIDO | 9.2225 | 10.84 | 7.82 | 27.59 | 0.39 | 17 | 181.19 | 52.44 | 4 | 15 | 34.75 | 22581.25 | 84.19 | 968.37 | 35.72 | 23.91 | 5099.31 | 0.67 | 0.87 | 1.11 | 0.32 | 1 | 10 | 204.6371 | 279.9935 | 253.2714 | 204637.1297 | 279993.5488 | 2.1879e-06 | 15 | 253271.3575
13 | 90 | CONCLUIDO | 9.3233 | 10.73 | 7.77 | 31.09 | 0.42 | 15 | 181.57 | 52.44 | 4.25 | 13 | 34.88 | 22627.36 | 81.86 | 968.38 | 34.35 | 23.91 | 4423.48 | 0.7 | 0.87 | 1.1 | 0.28 | 1 | 10 | 193.7097 | 265.0422 | 239.7469 | 193709.7273 | 265042.1948 | 2.2118e-06 | 14 | 239746.9397
14 | 90 | CONCLUIDO | 9.3809 | 10.66 | 7.74 | 33.18 | 0.44 | 14 | 181.94 | 52.44 | 4.5 | 12 | 35 | 22673.63 | 79.95 | 968.4 | 33.24 | 23.91 | 3874.95 | 0.72 | 0.87 | 1.1 | 0.24 | 1 | 10 | 192.0702 | 262.7989 | 237.7177 | 192070.1892 | 262798.9064 | 2.2255e-06 | 14 | 237717.7476
15 | 90 | CONCLUIDO | 9.4145 | 10.62 | 7.74 | 35.72 | 0.46 | 13 | 182.32 | 52.44 | 4.75 | 8 | 35.12 | 22719.83 | 78.77 | 968.36 | 33.23 | 23.91 | 3876.48 | 0.72 | 0.87 | 1.1 | 0.24 | 1 | 10 | 191.1382 | 261.5238 | 236.5643 | 191138.239 | 261523.771 | 2.2335e-06 | 14 | 236564.3093
16 | 90 | CONCLUIDO | 9.4024 | 10.64 | 7.75 | 35.78 | 0.49 | 13 | 182.69 | 52.44 | 5 | 5 | 35.25 | 22766.06 | 78.18 | 968.32 | 33.33 | 23.91 | 3925.11 | 0.72 | 0.87 | 1.11 | 0.26 | 1 | 10 | 190.9161 | 261.2198 | 236.2894 | 190916.1133 | 261219.8488 | 2.2306e-06 | 14 | 236289.3931
17 | 90 | CONCLUIDO | 9.4105 | 10.63 | 7.74 | 35.74 | 0.51 | 13 | 183.07 | 52.44 | 5.25 | 2 | 35.37 | 22812.34 | 77.62 | 968.35 | 33.1 | 23.91 | 3811.39 | 0.72 | 0.87 | 1.11 | 0.25 | 1 | 10 | 190.5026 | 260.654 | 235.7776 | 190502.5724 | 260654.0239 | 2.2325e-06 | 14 | 235777.5697
18 | 90 | CONCLUIDO | 9.4575 | 10.57 | 7.73 | 38.63 | 0.53 | 12 | 183.44 | 52.44 | 5.5 | 1 | 35.5 | 22858.66 | 76.92 | 968.32 | 32.48 | 23.91 | 3505.13 | 0.74 | 0.88 | 1.11 | 0.23 | 1 | 10 | 189.7294 | 259.5961 | 234.8206 | 189729.3704 | 259596.0948 | 2.2437e-06 | 14 | 234820.6079
19 | 90 | CONCLUIDO | 9.4501 | 10.58 | 7.73 | 38.67 | 0.55 | 12 | 183.82 | 52.44 | 5.75 | 1 | 35.63 | 22905.03 | 77.16 | 968.34 | 32.74 | 23.91 | 3638.34 | 0.73 | 0.87 | 1.11 | 0.24 | 1 | 10 | 189.9206 | 259.8577 | 235.0572 | 189920.5664 | 259857.6976 | 2.2419e-06 | 14 | 235057.2437
20 | 90 | CONCLUIDO | 9.4436 | 10.59 | 7.74 | 38.71 | 0.58 | 12 | 184.19 | 52.44 | 6 | 0 | 35.75 | 22951.43 | 77.5 | 968.38 | 32.83 | 23.91 | 3681.65 | 0.73 | 0.87 | 1.12 | 0.25 | 1 | 10 | 190.1935 | 260.2312 | 235.3951 | 190193.5296 | 260231.178 | 2.2404e-06 | 14 | 235395.0796

## RESULTADOS_20
Unnamed: 0 | Volume de calda [L] | STATUS | Capacidade operacional [ha/h] | Tempo de missao [h] | Tempo util [h] | Tempo por voo [min] | Autonomia Projetada [h] | N° Voos | MTOW [kg] | Massa Estrutura [kg] | Combustível [kg] | Abastecimentos | Massa gerador | Potência gerador [W] | Combustível consumido [L] | Calda cons [L] | Distância percorrida [km] | Distância Pulverizando [km] | RTL ACUMULADO[m] | EOC [km/km] | EOC [h/h] | Tempo de manobra [h] | Tempo rtl_rtw [h] | V pulv [m/s] | V desloc [m/s] | Preço Total por ha Simples [R$/ha] | Preço Total por ha Presumido [R$/ha] | Preço Total por ha Real [R$/ha] | Preço Total Simples [R$] | Preço Total Presumido [R$] | Prod CAPEX [ha/h/R$] | Dias Trabalhados | Preço Total Real [R$]
0 | 110 | CONCLUIDO | 6.1166 | 16.35 | 9.51 | 5.71 | 0.08 | 100 | 213.37 | 56.13 | 1 | 98 | 46.25 | 26550.29 | 138.08 | 968.62 | 88.72 | 23.91 | 31187.47 | 0.27 | 0.71 | 1.24 | 2.02 | 1 | 10 | 366.5662 | 501.552 | 453.6846 | 366566.1669 | 501552.0013 | 1.4064e-06 | 22 | 453684.5822
1 | 110 | CONCLUIDO | 6.7349 | 14.85 | 9.03 | 7.13 | 0.1 | 76 | 213.78 | 56.13 | 1.25 | 74 | 46.4 | 26600.32 | 130.1 | 968.86 | 73.16 | 23.91 | 23526.71 | 0.33 | 0.75 | 1.21 | 1.53 | 1 | 10 | 324.5602 | 444.0776 | 401.6955 | 324560.2239 | 444077.617 | 1.5485e-06 | 20 | 401695.4725
2 | 110 | CONCLUIDO | 7.1983 | 13.89 | 8.7 | 8.56 | 0.12 | 61 | 214.19 | 56.13 | 1.5 | 59 | 46.56 | 26650.41 | 124.39 | 968.52 | 63.37 | 23.91 | 18706.45 | 0.38 | 0.78 | 1.17 | 1.21 | 1 | 10 | 300.555 | 411.2326 | 371.9851 | 300554.9868 | 411232.5925 | 1.6551e-06 | 19 | 371985.1311
3 | 110 | CONCLUIDO | 7.5347 | 13.27 | 8.51 | 10.01 | 0.14 | 51 | 214.59 | 56.13 | 1.75 | 49 | 46.72 | 26700.55 | 120.55 | 968.53 | 57.18 | 23.91 | 15663.32 | 0.42 | 0.8 | 1.16 | 1.01 | 1 | 10 | 282.3073 | 386.2653 | 349.4007 | 282307.3049 | 386265.3091 | 1.7324e-06 | 18 | 349400.6902
4 | 110 | CONCLUIDO | 7.8363 | 12.76 | 8.33 | 11.63 | 0.17 | 43 | 215 | 56.13 | 2 | 41 | 46.87 | 26750.75 | 117.08 | 968.45 | 51.75 | 23.91 | 12985.27 | 0.46 | 0.81 | 1.15 | 0.84 | 1 | 10 | 265.6664 | 363.4965 | 328.8049 | 265666.4357 | 363496.5377 | 1.8018e-06 | 17 | 328804.9383
5 | 110 | CONCLUIDO | 8.0212 | 12.47 | 8.25 | 13.03 | 0.19 | 38 | 215.41 | 56.13 | 2.25 | 36 | 47.03 | 26801 | 115.04 | 968.32 | 49.12 | 23.91 | 11694.39 | 0.49 | 0.82 | 1.14 | 0.75 | 1 | 10 | 261.3375 | 357.5735 | 323.4472 | 261337.4971 | 357573.4929 | 1.8443e-06 | 17 | 323447.1806
6 | 110 | CONCLUIDO | 8.1956 | 12.2 | 8.15 | 14.39 | 0.21 | 34 | 215.82 | 56.13 | 2.5 | 32 | 47.19 | 26851.31 | 112.5 | 968.37 | 45.99 | 23.91 | 10152.73 | 0.52 | 0.83 | 1.14 | 0.66 | 1 | 10 | 248.1146 | 339.4814 | 307.0817 | 248114.6126 | 339481.359 | 1.8844e-06 | 16 | 307081.7346
7 | 110 | CONCLUIDO | 8.3692 | 11.95 | 8.07 | 16.14 | 0.23 | 30 | 216.22 | 56.13 | 2.75 | 28 | 47.35 | 26901.66 | 110.39 | 968.44 | 43.61 | 23.91 | 8982.11 | 0.55 | 0.84 | 1.12 | 0.57 | 1 | 10 | 244.2557 | 334.2014 | 302.3057 | 244255.6967 | 334201.42 | 1.9243e-06 | 16 | 302305.7055
8 | 110 | CONCLUIDO | 8.5016 | 11.76 | 8.01 | 17.8 | 0.25 | 27 | 216.63 | 56.13 | 3 | 25 | 47.51 | 26952.08 | 108.55 | 968.47 | 41.65 | 23.91 | 8015.89 | 0.57 | 0.84 | 1.12 | 0.51 | 1 | 10 | 241.2745 | 330.1225 | 298.616 | 241274.529 | 330122.4548 | 1.9547e-06 | 16 | 298616.0311
9 | 110 | CONCLUIDO | 8.5837 | 11.65 | 7.98 | 19.16 | 0.27 | 25 | 217.04 | 56.13 | 3.25 | 23 | 47.66 | 27002.55 | 107.4 | 968.36 | 40.8 | 23.91 | 7600.96 | 0.59 | 0.85 | 1.12 | 0.49 | 1 | 10 | 239.4925 | 327.6842 | 296.4104 | 239492.4708 | 327684.1643 | 1.9736e-06 | 16 | 296410.4475
10 | 110 | CONCLUIDO | 8.6833 | 11.52 | 7.93 | 20.69 | 0.29 | 23 | 217.45 | 56.13 | 3.5 | 21 | 47.82 | 27053.07 | 105.5 | 968.43 | 39.2 | 23.91 | 6811.46 | 0.61 | 0.85 | 1.12 | 0.44 | 1 | 10 | 228.1939 | 312.2249 | 282.4266 | 228193.8726 | 312224.9237 | 1.9965e-06 | 15 | 282426.6152
11 | 110 | CONCLUIDO | 8.7694 | 11.4 | 7.9 | 22.58 | 0.31 | 21 | 217.86 | 56.13 | 3.75 | 19 | 47.98 | 27103.65 | 104.1 | 968.35 | 38.32 | 23.91 | 6379.71 | 0.62 | 0.86 | 1.12 | 0.41 | 1 | 10 | 226.2912 | 309.6216 | 280.0718 | 226291.234 | 309621.6496 | 2.0163e-06 | 15 | 280071.7939
12 | 110 | CONCLUIDO | 8.8328 | 11.32 | 7.86 | 23.59 | 0.33 | 20 | 218.27 | 56.13 | 4 | 18 | 48.15 | 27154.29 | 102.79 | 968.35 | 37.01 | 23.91 | 5730.92 | 0.65 | 0.86 | 1.11 | 0.37 | 1 | 10 | 224.679 | 307.4157 | 278.0764 | 224679.0079 | 307415.7308 | 2.0309e-06 | 15 | 278076.4049
13 | 110 | CONCLUIDO | 8.9213 | 11.21 | 7.84 | 26.12 | 0.35 | 18 | 218.68 | 56.13 | 4.25 | 16 | 48.31 | 27204.98 | 100.89 | 968.45 | 36.44 | 23.91 | 5457.56 | 0.66 | 0.86 | 1.11 | 0.34 | 1 | 10 | 222.548 | 304.5 | 275.439 | 222548.0272 | 304500.0289 | 2.0512e-06 | 15 | 275438.9735
14 | 110 | CONCLUIDO | 8.9644 | 11.16 | 7.82 | 27.62 | 0.36 | 17 | 219.09 | 56.13 | 4.5 | 15 | 48.47 | 27255.72 | 99.51 | 968.32 | 35.97 | 23.91 | 5227.01 | 0.66 | 0.86 | 1.11 | 0.33 | 1 | 10 | 221.2139 | 302.6746 | 273.7878 | 221213.8954 | 302674.6109 | 2.0611e-06 | 15 | 273787.7708
15 | 110 | CONCLUIDO | 9.0271 | 11.08 | 7.79 | 29.21 | 0.38 | 16 | 219.51 | 56.13 | 4.75 | 14 | 48.63 | 27306.53 | 98.28 | 968.32 | 34.86 | 23.91 | 4677.8 | 0.69 | 0.87 | 1.11 | 0.29 | 1 | 10 | 219.7614 | 300.6873 | 271.9901 | 219761.4447 | 300687.3038 | 2.0756e-06 | 15 | 271990.1296
16 | 110 | CONCLUIDO | 9.074 | 11.02 | 7.77 | 31.1 | 0.4 | 15 | 219.92 | 56.13 | 5 | 13 | 48.79 | 27357.39 | 96.59 | 968.32 | 34.47 | 23.91 | 4484.96 | 0.69 | 0.87 | 1.1 | 0.28 | 1 | 10 | 218.2347 | 298.5984 | 270.1006 | 218234.7119 | 298598.3607 | 2.0863e-06 | 15 | 270100.5522
17 | 110 | CONCLUIDO | 9.1357 | 10.95 | 7.74 | 33.18 | 0.42 | 14 | 220.33 | 56.13 | 5.25 | 12 | 48.95 | 27408.3 | 94.71 | 968.36 | 33.38 | 23.91 | 3948.41 | 0.72 | 0.87 | 1.1 | 0.25 | 1 | 10 | 216.442 | 296.1455 | 267.8818 | 216442.0331 | 296145.5384 | 2.1005e-06 | 15 | 267881.8239
18 | 110 | CONCLUIDO | 9.1287 | 10.95 | 7.75 | 33.22 | 0.44 | 14 | 220.74 | 56.13 | 5.5 | 12 | 49.12 | 27459.27 | 94.29 | 968.44 | 33.59 | 23.91 | 4049.83 | 0.71 | 0.87 | 1.1 | 0.25 | 1 | 10 | 216.2891 | 295.9363 | 267.6926 | 216289.1099 | 295936.3021 | 2.0989e-06 | 15 | 267692.5568
19 | 110 | CONCLUIDO | 9.1755 | 10.9 | 7.74 | 35.71 | 0.46 | 13 | 221.16 | 56.13 | 5.75 | 11 | 49.28 | 27510.3 | 93.16 | 968.32 | 33.31 | 23.91 | 3916.68 | 0.72 | 0.87 | 1.1 | 0.24 | 1 | 10 | 215.1639 | 294.3967 | 266.2999 | 215163.8935 | 294396.7315 | 2.1097e-06 | 15 | 266299.9206
20 | 110 | CONCLUIDO | 9.2327 | 10.83 | 7.71 | 38.56 | 0.48 | 12 | 221.57 | 56.13 | 6 | 10 | 49.45 | 27561.39 | 90.9 | 968.34 | 32.35 | 23.91 | 3442.92 | 0.74 | 0.88 | 1.1 | 0.22 | 1 | 10 | 213.2263 | 291.7456 | 263.9018 | 213226.288 | 291745.6141 | 2.1228e-06 | 15 | 263901.8221
21 | 110 | CONCLUIDO | 9.2291 | 10.84 | 7.72 | 38.58 | 0.5 | 12 | 221.99 | 56.13 | 6.25 | 10 | 49.61 | 27612.53 | 89.74 | 968.32 | 32.46 | 23.91 | 3498 | 0.74 | 0.88 | 1.1 | 0.22 | 1 | 10 | 212.607 | 290.8982 | 263.1353 | 212606.9548 | 290898.2151 | 2.122e-06 | 15 | 263135.2977
22 | 110 | CONCLUIDO | 9.2879 | 10.77 | 7.69 | 41.94 | 0.52 | 11 | 222.4 | 56.13 | 6.5 | 7 | 49.78 | 27663.85 | 87.72 | 968.37 | 31.69 | 23.91 | 3117.25 | 0.75 | 0.88 | 1.1 | 0.19 | 1 | 10 | 210.8236 | 288.4582 | 260.9282 | 210823.642 | 288458.2078 | 2.1355e-06 | 15 | 260928.1613
23 | 110 | CONCLUIDO | 9.276 | 10.78 | 7.7 | 42.02 | 0.54 | 11 | 222.82 | 56.13 | 6.75 | 5 | 49.94 | 27715.11 | 87.61 | 968.66 | 31.99 | 23.91 | 3267.84 | 0.75 | 0.88 | 1.1 | 0.21 | 1 | 10 | 210.8915 | 288.5511 | 261.0122 | 210891.5075 | 288551.0644 | 2.1328e-06 | 15 | 261012.1558
24 | 110 | CONCLUIDO | 9.2764 | 10.78 | 7.7 | 42.02 | 0.56 | 11 | 223.23 | 56.13 | 7 | 2 | 50.11 | 27766.43 | 86.48 | 968.59 | 31.92 | 23.91 | 3230.14 | 0.75 | 0.88 | 1.1 | 0.21 | 1 | 10 | 210.2253 | 287.6395 | 260.1876 | 210225.2702 | 287639.4891 | 2.1329e-06 | 15 | 260187.58
25 | 110 | CONCLUIDO | 9.331 | 10.72 | 7.68 | 46.09 | 0.58 | 10 | 223.65 | 56.13 | 7.25 | 1 | 50.27 | 27817.81 | 86.4 | 968.56 | 31.22 | 23.91 | 2883.83 | 0.77 | 0.88 | 1.1 | 0.18 | 1 | 10 | 200.8475 | 274.8084 | 248.5811 | 200847.4987 | 274808.4085 | 2.1454e-06 | 14 | 248581.0797
26 | 110 | CONCLUIDO | 9.3269 | 10.72 | 7.69 | 46.12 | 0.59 | 10 | 224.07 | 56.13 | 7.5 | 1 | 50.44 | 27869.24 | 86.73 | 968.56 | 31.3 | 23.91 | 2926.02 | 0.76 | 0.88 | 1.11 | 0.19 | 1 | 10 | 201.1067 | 275.1631 | 248.9019 | 201106.7255 | 275163.094 | 2.1445e-06 | 14 | 248901.9145
27 | 110 | CONCLUIDO | 9.3255 | 10.72 | 7.69 | 46.13 | 0.61 | 10 | 224.49 | 56.13 | 7.75 | 0 | 50.61 | 27920.73 | 86.96 | 968.59 | 31.36 | 23.91 | 2953.91 | 0.76 | 0.88 | 1.11 | 0.19 | 1 | 10 | 201.2524 | 275.3624 | 249.0822 | 201252.3844 | 275362.391 | 2.1442e-06 | 14 | 249082.1909

## RESULTADOS_28
Unnamed: 0 | Volume de calda [L] | STATUS | Capacidade operacional [ha/h] | Tempo de missao [h] | Tempo util [h] | Tempo por voo [min] | Autonomia Projetada [h] | N° Voos | MTOW [kg] | Massa Estrutura [kg] | Combustível [kg] | Abastecimentos | Massa gerador | Potência gerador [W] | Combustível consumido [L] | Calda cons [L] | Distância percorrida [km] | Distância Pulverizando [km] | RTL ACUMULADO[m] | EOC [km/km] | EOC [h/h] | Tempo de manobra [h] | Tempo rtl_rtw [h] | V pulv [m/s] | V desloc [m/s] | Preço Total por ha Simples [R$/ha] | Preço Total por ha Presumido [R$/ha] | Preço Total por ha Real [R$/ha] | Preço Total Simples [R$] | Preço Total Presumido [R$] | Prod CAPEX [ha/h/R$] | Dias Trabalhados | Preço Total Real [R$]
0 | 150 | CONCLUIDO | 4.8325 | 20.69 | 10.25 | 4.59 | 0.06 | 134 | 296.65 | 61.82 | 1 | 132 | 83.83 | 36821.52 | 184.9 | 968.79 | 111.85 | 23.91 | 42580.2 | 0.21 | 0.66 | 1.3 | 2.75 | 1 | 10 | 531.7634 | 727.5822 | 658.1428 | 531763.4454 | 727582.2057 | 1.0554e-06 | 27 | 658142.7812
1 | 150 | CONCLUIDO | 5.5547 | 18 | 9.51 | 5.76 | 0.07 | 99 | 297.17 | 61.82 | 1.25 | 97 | 84.1 | 36885.7 | 170.76 | 968.56 | 88.36 | 23.91 | 31010.26 | 0.27 | 0.71 | 1.24 | 2.01 | 1 | 10 | 448.9521 | 614.2761 | 555.6504 | 448952.1125 | 614276.0866 | 1.2131e-06 | 24 | 555650.4391
2 | 150 | CONCLUIDO | 6.0733 | 16.47 | 9.08 | 6.9 | 0.09 | 79 | 297.7 | 61.82 | 1.5 | 77 | 84.37 | 36949.99 | 162.36 | 968.62 | 74.84 | 23.91 | 24350.58 | 0.32 | 0.75 | 1.21 | 1.58 | 1 | 10 | 401.1748 | 548.905 | 496.5183 | 401174.7535 | 548904.9963 | 1.3263e-06 | 22 | 496518.2739
3 | 150 | CONCLUIDO | 6.4591 | 15.48 | 8.82 | 8.02 | 0.1 | 66 | 298.22 | 61.82 | 1.75 | 64 | 84.65 | 37014.39 | 157.06 | 968.7 | 66.68 | 23.91 | 20335.24 | 0.36 | 0.77 | 1.19 | 1.32 | 1 | 10 | 374.2961 | 512.1284 | 463.2516 | 374296.1057 | 512128.4447 | 1.4106e-06 | 21 | 463251.6247
4 | 150 | CONCLUIDO | 6.8027 | 14.7 | 8.59 | 9.21 | 0.12 | 56 | 298.74 | 61.82 | 2 | 54 | 84.92 | 37078.91 | 152.44 | 968.63 | 59.7 | 23.91 | 16896.97 | 0.4 | 0.79 | 1.17 | 1.09 | 1 | 10 | 351.135 | 480.4384 | 434.586 | 351135.0053 | 480438.4052 | 1.4856e-06 | 20 | 434586.0381
5 | 150 | CONCLUIDO | 7.0479 | 14.19 | 8.47 | 10.37 | 0.13 | 49 | 299.26 | 61.82 | 2.25 | 47 | 85.19 | 37143.54 | 149.66 | 968.51 | 56.05 | 23.91 | 15103.72 | 0.43 | 0.8 | 1.16 | 0.97 | 1 | 10 | 333.4363 | 456.2222 | 412.681 | 333436.2716 | 456222.2169 | 1.5392e-06 | 19 | 412681.0089
6 | 150 | CONCLUIDO | 7.2892 | 13.72 | 8.33 | 11.63 | 0.15 | 43 | 299.79 | 61.82 | 2.5 | 41 | 85.47 | 37208.42 | 146.45 | 968.44 | 51.61 | 23.91 | 12915.23 | 0.46 | 0.81 | 1.15 | 0.84 | 1 | 10 | 315.974 | 432.3296 | 391.0687 | 315974.0146 | 432329.5866 | 1.5919e-06 | 18 | 391068.6577
7 | 150 | CONCLUIDO | 7.4545 | 13.41 | 8.25 | 12.69 | 0.16 | 39 | 300.32 | 61.82 | 2.75 | 37 | 85.74 | 37273.29 | 144.4 | 968.32 | 49.08 | 23.91 | 11668.78 | 0.49 | 0.82 | 1.15 | 0.75 | 1 | 10 | 310.7835 | 425.2277 | 384.6445 | 310783.4849 | 425227.6748 | 1.628e-06 | 18 | 384644.5423
8 | 150 | CONCLUIDO | 7.5718 | 13.21 | 8.21 | 13.68 | 0.18 | 36 | 300.84 | 61.82 | 3 | 34 | 86.02 | 37338.27 | 143.19 | 968.32 | 47.72 | 23.91 | 11006.67 | 0.5 | 0.82 | 1.14 | 0.71 | 1 | 10 | 307.4915 | 420.7234 | 380.5702 | 307491.4834 | 420723.4131 | 1.6536e-06 | 18 | 380570.161
9 | 150 | CONCLUIDO | 7.7516 | 12.9 | 8.13 | 15.24 | 0.19 | 32 | 301.37 | 61.82 | 3.25 | 30 | 86.3 | 37403.38 | 140.82 | 968.52 | 45.22 | 23.91 | 9774.97 | 0.53 | 0.83 | 1.13 | 0.63 | 1 | 10 | 293.0279 | 400.9338 | 362.6692 | 293027.9436 | 400933.7599 | 1.6928e-06 | 17 | 362669.2046
10 | 150 | CONCLUIDO | 7.8604 | 12.72 | 8.06 | 16.12 | 0.21 | 30 | 301.9 | 61.82 | 3.5 | 28 | 86.58 | 37468.6 | 139.23 | 968.61 | 43.19 | 23.91 | 8773.22 | 0.55 | 0.84 | 1.12 | 0.56 | 1 | 10 | 289.7344 | 396.4274 | 358.593 | 289734.4357 | 396427.4371 | 1.7166e-06 | 17 | 358592.9589
11 | 150 | CONCLUIDO | 7.9477 | 12.58 | 8.03 | 17.21 | 0.22 | 28 | 302.43 | 61.82 | 3.75 | 26 | 86.86 | 37533.94 | 137.95 | 968.41 | 42.4 | 23.91 | 8386.32 | 0.56 | 0.84 | 1.12 | 0.53 | 1 | 10 | 287.27 | 393.0554 | 355.5428 | 287269.9582 | 393055.4302 | 1.7357e-06 | 17 | 355542.7716
12 | 150 | CONCLUIDO | 8.0447 | 12.43 | 7.99 | 18.44 | 0.24 | 26 | 302.96 | 61.82 | 4 | 24 | 87.14 | 37599.4 | 136.77 | 968.47 | 41.07 | 23.91 | 7731.94 | 0.58 | 0.85 | 1.12 | 0.49 | 1 | 10 | 284.7291 | 389.5789 | 352.398 | 284729.0734 | 389578.8797 | 1.7569e-06 | 17 | 352398.0182
13 | 150 | CONCLUIDO | 8.1538 | 12.26 | 7.93 | 19.83 | 0.25 | 24 | 303.49 | 61.82 | 4.25 | 22 | 87.42 | 37664.98 | 135.11 | 968.34 | 39.33 | 23.91 | 6871.1 | 0.61 | 0.85 | 1.12 | 0.44 | 1 | 10 | 272.4923 | 372.8359 | 337.253 | 272492.2678 | 372835.9423 | 1.7807e-06 | 16 | 337253.0033
14 | 150 | CONCLUIDO | 8.1977 | 12.2 | 7.92 | 20.67 | 0.26 | 23 | 304.03 | 61.82 | 4.5 | 21 | 87.7 | 37730.68 | 134.35 | 968.37 | 38.93 | 23.91 | 6675.49 | 0.61 | 0.85 | 1.12 | 0.43 | 1 | 10 | 271.2786 | 371.1754 | 335.7509 | 271278.6304 | 371175.3901 | 1.7903e-06 | 16 | 335750.9318
15 | 150 | CONCLUIDO | 8.2321 | 12.15 | 7.93 | 21.62 | 0.28 | 22 | 304.56 | 61.82 | 4.75 | 20 | 87.99 | 37796.51 | 133.84 | 968.46 | 39.03 | 23.91 | 6731.12 | 0.61 | 0.85 | 1.12 | 0.43 | 1 | 10 | 270.4695 | 370.0683 | 334.7495 | 270469.4657 | 370068.2553 | 1.7978e-06 | 16 | 334749.4604
16 | 150 | CONCLUIDO | 8.3511 | 11.97 | 7.87 | 23.6 | 0.29 | 20 | 305.09 | 61.82 | 5 | 18 | 88.27 | 37862.45 | 132.28 | 968.4 | 37.17 | 23.91 | 5811.59 | 0.64 | 0.86 | 1.11 | 0.37 | 1 | 10 | 267.4562 | 365.9454 | 331.0201 | 267456.201 | 365945.3735 | 1.8238e-06 | 16 | 331020.0607
17 | 150 | CONCLUIDO | 8.3992 | 11.91 | 7.85 | 24.8 | 0.31 | 19 | 305.63 | 61.82 | 5.25 | 17 | 88.56 | 37928.52 | 131.58 | 968.37 | 36.76 | 23.91 | 5612.29 | 0.65 | 0.86 | 1.11 | 0.36 | 1 | 10 | 266.2353 | 364.2749 | 329.509 | 266235.2873 | 364274.8656 | 1.8343e-06 | 16 | 329508.9837
18 | 150 | CONCLUIDO | 8.4495 | 11.84 | 7.84 | 26.13 | 0.32 | 18 | 306.17 | 61.82 | 5.5 | 16 | 88.84 | 37994.72 | 130.31 | 968.39 | 36.36 | 23.91 | 5417.17 | 0.66 | 0.86 | 1.11 | 0.34 | 1 | 10 | 264.6724 | 362.1364 | 327.5746 | 264672.3692 | 362136.4121 | 1.8453e-06 | 16 | 327574.6212
19 | 150 | CONCLUIDO | 8.51 | 11.75 | 7.81 | 27.56 | 0.33 | 17 | 306.7 | 61.82 | 5.75 | 15 | 89.13 | 38061.04 | 128.34 | 968.32 | 35.28 | 23.91 | 4882.5 | 0.68 | 0.87 | 1.11 | 0.31 | 1 | 10 | 262.4597 | 359.109 | 324.8361 | 262459.7226 | 359108.9714 | 1.8585e-06 | 16 | 324836.1152
20 | 150 | CONCLUIDO | 8.4998 | 11.76 | 7.82 | 27.61 | 0.35 | 17 | 307.24 | 61.82 | 6 | 15 | 89.42 | 38127.48 | 128.73 | 968.36 | 35.73 | 23.91 | 5107.71 | 0.67 | 0.86 | 1.11 | 0.33 | 1 | 10 | 262.8881 | 359.6951 | 325.3663 | 262888.0686 | 359695.0532 | 1.8562e-06 | 16 | 325366.2622
21 | 150 | CONCLUIDO | 8.5549 | 11.69 | 7.8 | 29.26 | 0.36 | 16 | 307.78 | 61.82 | 6.25 | 14 | 89.71 | 38194.05 | 127.92 | 968.44 | 35.15 | 23.91 | 4819.92 | 0.68 | 0.87 | 1.11 | 0.31 | 1 | 10 | 261.5512 | 357.8658 | 323.7116 | 261551.1545 | 357865.8284 | 1.8683e-06 | 16 | 323711.616
22 | 150 | CONCLUIDO | 8.6151 | 11.61 | 7.78 | 31.11 | 0.38 | 15 | 308.32 | 61.82 | 6.5 | 13 | 90 | 38260.74 | 126.08 | 968.36 | 34.54 | 23.91 | 4523.36 | 0.69 | 0.87 | 1.1 | 0.28 | 1 | 10 | 259.5143 | 355.079 | 321.1907 | 259514.3393 | 355078.968 | 1.8814e-06 | 16 | 321190.7297
23 | 150 | CONCLUIDO | 8.6166 | 11.61 | 7.78 | 31.1 | 0.39 | 15 | 308.86 | 61.82 | 6.75 | 13 | 90.29 | 38327.57 | 126.15 | 968.32 | 34.29 | 23.91 | 4397.46 | 0.7 | 0.87 | 1.11 | 0.28 | 1 | 10 | 259.5392 | 355.1129 | 321.2214 | 259539.1521 | 355112.918 | 1.8818e-06 | 16 | 321221.4395
24 | 150 | CONCLUIDO | 8.6826 | 11.52 | 7.74 | 33.18 | 0.4 | 14 | 309.41 | 61.82 | 7 | 12 | 90.59 | 38394.52 | 124.42 | 968.38 | 33.26 | 23.91 | 3888.13 | 0.72 | 0.87 | 1.1 | 0.25 | 1 | 10 | 248.2813 | 339.7094 | 307.288 | 248281.2558 | 339709.3675 | 1.8962e-06 | 15 | 307287.9823
25 | 150 | CONCLUIDO | 8.6797 | 11.52 | 7.75 | 33.2 | 0.42 | 14 | 309.95 | 61.82 | 7.25 | 12 | 90.88 | 38461.6 | 124.13 | 968.37 | 33.4 | 23.91 | 3954.54 | 0.72 | 0.87 | 1.1 | 0.25 | 1 | 10 | 248.1765 | 339.5661 | 307.1583 | 248176.516 | 339566.0579 | 1.8955e-06 | 15 | 307158.3499
26 | 150 | CONCLUIDO | 8.7292 | 11.46 | 7.74 | 35.71 | 0.43 | 13 | 310.5 | 61.82 | 7.5 | 11 | 91.18 | 38528.81 | 123.42 | 968.33 | 33.15 | 23.91 | 3833.69 | 0.72 | 0.87 | 1.1 | 0.24 | 1 | 10 | 247.0741 | 338.0576 | 305.7939 | 247074.0567 | 338057.6245 | 1.9063e-06 | 15 | 305793.8793
27 | 150 | CONCLUIDO | 8.7258 | 11.46 | 7.74 | 35.73 | 0.44 | 13 | 311.04 | 61.82 | 7.75 | 11 | 91.47 | 38596.15 | 122.9 | 968.43 | 33.14 | 23.91 | 3828.96 | 0.72 | 0.87 | 1.1 | 0.24 | 1 | 10 | 246.7919 | 337.6716 | 305.4447 | 246791.8914 | 337671.5536 | 1.9056e-06 | 15 | 305444.6544
28 | 150 | CONCLUIDO | 8.7925 | 11.37 | 7.71 | 38.55 | 0.46 | 12 | 311.59 | 61.82 | 8 | 10 | 91.77 | 38663.62 | 121.14 | 968.34 | 32.35 | 23.91 | 3440.22 | 0.74 | 0.88 | 1.1 | 0.21 | 1 | 10 | 244.7642 | 334.8972 | 302.9351 | 244764.2262 | 334897.2125 | 1.9202e-06 | 15 | 302935.0926
29 | 150 | CONCLUIDO | 8.7899 | 11.38 | 7.71 | 38.56 | 0.47 | 12 | 312.14 | 61.82 | 8.25 | 10 | 92.07 | 38731.35 | 120.4 | 968.39 | 32.46 | 23.91 | 3494.07 | 0.74 | 0.88 | 1.1 | 0.22 | 1 | 10 | 244.3374 | 334.3132 | 302.4068 | 244337.3873 | 334313.1927 | 1.9196e-06 | 15 | 302406.8108
30 | 150 | CONCLUIDO | 8.7886 | 11.38 | 7.71 | 38.57 | 0.48 | 12 | 312.69 | 61.82 | 8.5 | 10 | 92.37 | 38799.09 | 119.53 | 968.32 | 32.51 | 23.91 | 3520.15 | 0.74 | 0.88 | 1.1 | 0.22 | 1 | 10 | 243.8143 | 333.5974 | 301.7594 | 243814.2698 | 333597.4403 | 1.9193e-06 | 15 | 301759.3688
31 | 150 | CONCLUIDO | 8.8474 | 11.3 | 7.69 | 41.97 | 0.5 | 11 | 313.24 | 61.82 | 8.75 | 9 | 92.67 | 38866.96 | 118.6 | 968.32 | 31.8 | 23.91 | 3171.06 | 0.75 | 0.88 | 1.1 | 0.2 | 1 | 10 | 242.4656 | 331.7521 | 300.0902 | 242465.5943 | 331752.1229 | 1.9322e-06 | 15 | 300090.166
32 | 150 | CONCLUIDO | 8.8435 | 11.31 | 7.7 | 42 | 0.51 | 11 | 313.79 | 61.82 | 9 | 9 | 92.97 | 38934.97 | 118.39 | 968.32 | 32.12 | 23.91 | 3331.71 | 0.74 | 0.88 | 1.1 | 0.2 | 1 | 10 | 242.4218 | 331.6922 | 300.036 | 242421.8243 | 331692.2349 | 1.9313e-06 | 15 | 300035.9936
33 | 150 | CONCLUIDO | 8.845 | 11.31 | 7.7 | 41.99 | 0.52 | 11 | 314.34 | 61.82 | 9.25 | 9 | 93.27 | 39003.11 | 117.6 | 968.35 | 31.92 | 23.91 | 3233.07 | 0.75 | 0.88 | 1.1 | 0.2 | 1 | 10 | 241.9182 | 331.0032 | 299.4127 | 241918.2189 | 331003.1798 | 1.9316e-06 | 15 | 299412.7009
34 | 150 | CONCLUIDO | 8.9151 | 11.22 | 7.66 | 45.98 | 0.54 | 10 | 314.9 | 61.82 | 9.5 | 8 | 93.57 | 39071.38 | 115.72 | 968.42 | 30.91 | 23.91 | 2733.34 | 0.77 | 0.88 | 1.09 | 0.17 | 1 | 10 | 239.8029 | 328.1089 | 296.7946 | 239802.8967 | 328108.9027 | 1.9469e-06 | 15 | 296794.6495
35 | 150 | CONCLUIDO | 8.9111 | 11.22 | 7.67 | 46.02 | 0.55 | 10 | 315.45 | 61.82 | 9.75 | 8 | 93.88 | 39139.8 | 115.34 | 968.32 | 31.14 | 23.91 | 2843.5 | 0.77 | 0.88 | 1.09 | 0.17 | 1 | 10 | 239.6556 | 327.9074 | 296.6124 | 239655.6074 | 327907.375 | 1.9461e-06 | 15 | 296612.3553
36 | 150 | CONCLUIDO | 8.914 | 11.22 | 7.67 | 45.99 | 0.56 | 10 | 316.01 | 61.82 | 10 | 8 | 94.18 | 39208.35 | 113.4 | 968.41 | 30.79 | 23.91 | 2671.47 | 0.78 | 0.88 | 1.1 | 0.17 | 1 | 10 | 238.4385 | 326.242 | 295.106 | 238438.4756 | 326242.0414 | 1.9467e-06 | 15 | 295105.9589
37 | 150 | CONCLUIDO | 8.965 | 11.15 | 7.66 | 51.05 | 0.58 | 9 | 316.56 | 61.82 | 10.25 | 7 | 94.49 | 39277.04 | 112.85 | 968.32 | 30.79 | 23.91 | 2678.18 | 0.78 | 0.88 | 1.09 | 0.16 | 1 | 10 | 237.4993 | 324.957 | 293.9435 | 237499.2554 | 324956.9589 | 1.9578e-06 | 15 | 293943.5229
38 | 150 | CONCLUIDO | 8.9684 | 11.15 | 7.65 | 51.02 | 0.59 | 9 | 317.12 | 61.82 | 10.5 | 7 | 94.8 | 39345.87 | 112.45 | 968.33 | 30.54 | 23.91 | 2552.06 | 0.78 | 0.88 | 1.09 | 0.16 | 1 | 10 | 237.1799 | 324.52 | 293.5483 | 237179.9275 | 324520.0405 | 1.9586e-06 | 15 | 293548.3033
39 | 150 | CONCLUIDO | 8.9673 | 11.15 | 7.65 | 51.03 | 0.6 | 9 | 317.68 | 61.82 | 10.75 | 7 | 95.11 | 39414.84 | 111.61 | 968.34 | 30.65 | 23.91 | 2605.22 | 0.78 | 0.88 | 1.09 | 0.16 | 1 | 10 | 236.6822 | 323.839 | 292.9323 | 236682.2118 | 323839.0438 | 1.9583e-06 | 15 | 292932.3
40 | 150 | CONCLUIDO | 8.9639 | 11.16 | 7.66 | 51.06 | 0.62 | 9 | 318.24 | 61.82 | 11 | 7 | 95.42 | 39483.95 | 110.57 | 968.32 | 30.68 | 23.91 | 2619.35 | 0.78 | 0.88 | 1.1 | 0.16 | 1 | 10 | 236.1272 | 323.0796 | 292.2453 | 236127.1701 | 323079.6113 | 1.9576e-06 | 15 | 292245.3466
41 | 150 | CONCLUIDO | 9.0264 | 11.08 | 7.64 | 57.28 | 0.63 | 8 | 318.8 | 61.82 | 11.25 | 3 | 95.73 | 39553.2 | 108.74 | 968.36 | 29.97 | 23.91 | 2270.31 | 0.8 | 0.89 | 1.1 | 0.14 | 1 | 10 | 234.2729 | 320.5425 | 289.9503 | 234272.8677 | 320542.473 | 1.9712e-06 | 15 | 289950.3492
42 | 150 | CONCLUIDO | 9.0244 | 11.08 | 7.64 | 57.3 | 0.64 | 8 | 319.36 | 61.82 | 11.5 | 3 | 96.04 | 39622.59 | 109.13 | 968.39 | 30.03 | 23.91 | 2300.91 | 0.8 | 0.89 | 1.1 | 0.14 | 1 | 10 | 234.5292 | 320.8932 | 290.2676 | 234529.179 | 320893.1695 | 1.9708e-06 | 15 | 290267.5758
43 | 150 | CONCLUIDO | 9.0241 | 11.08 | 7.64 | 57.3 | 0.65 | 8 | 319.93 | 61.82 | 11.75 | 3 | 96.36 | 39692.13 | 109.64 | 968.36 | 30 | 23.91 | 2286.85 | 0.8 | 0.89 | 1.1 | 0.14 | 1 | 10 | 234.8399 | 321.3183 | 290.6522 | 234839.9114 | 321318.3272 | 1.9707e-06 | 15 | 290652.157
44 | 150 | CONCLUIDO | 9.0226 | 11.08 | 7.64 | 57.31 | 0.67 | 8 | 320.49 | 61.82 | 12 | 1 | 96.67 | 39761.81 | 109.44 | 968.36 | 29.99 | 23.91 | 2279.89 | 0.8 | 0.88 | 1.1 | 0.15 | 1 | 10 | 234.7352 | 321.1751 | 290.5226 | 234735.2274 | 321175.0939 | 1.9704e-06 | 15 | 290522.5937
45 | 150 | CONCLUIDO | 9.0219 | 11.08 | 7.64 | 57.32 | 0.68 | 8 | 321.06 | 61.82 | 12.25 | 1 | 96.99 | 39831.64 | 109.34 | 968.36 | 30.06 | 23.91 | 2315.26 | 0.8 | 0.88 | 1.1 | 0.15 | 1 | 10 | 234.6823 | 321.1027 | 290.4571 | 234682.3416 | 321102.7333 | 1.9703e-06 | 15 | 290457.1391
46 | 150 | CONCLUIDO | 9.0203 | 11.09 | 7.64 | 57.33 | 0.69 | 8 | 321.63 | 61.82 | 12.5 | 1 | 97.31 | 39901.61 | 109.51 | 968.36 | 30.1 | 23.91 | 2335.24 | 0.79 | 0.88 | 1.1 | 0.15 | 1 | 10 | 234.8019 | 321.2663 | 290.6051 | 234801.8878 | 321266.3016 | 1.9699e-06 | 15 | 290605.0967
47 | 150 | CONCLUIDO | 9.018 | 11.09 | 7.65 | 57.35 | 0.71 | 8 | 322.2 | 61.82 | 12.75 | 1 | 97.62 | 39971.73 | 109.52 | 968.36 | 30.11 | 23.91 | 2340.12 | 0.79 | 0.88 | 1.1 | 0.15 | 1 | 10 | 234.8714 | 321.3614 | 290.6911 | 234871.4001 | 321361.4114 | 1.9694e-06 | 15 | 290691.1294
48 | 150 | CONCLUIDO | 9.0196 | 11.09 | 7.65 | 57.34 | 0.72 | 8 | 322.77 | 61.82 | 13 | 0 | 97.94 | 40042 | 109.65 | 968.38 | 30.06 | 23.91 | 2318.1 | 0.8 | 0.88 | 1.1 | 0.15 | 1 | 10 | 234.9328 | 321.4454 | 290.7671 | 234932.8156 | 321445.4428 | 1.9698e-06 | 15 | 290767.1409

## RESULTADOS_0
Unnamed: 0 | Volume de calda [L] | STATUS | Capacidade operacional [ha/h] | Tempo de missao [h] | Tempo util [h] | Tempo por voo [min] | Autonomia Projetada [h] | N° Voos | MTOW [kg] | Massa Estrutura [kg] | Combustível [kg] | Abastecimentos | Massa gerador | Potência gerador [W] | Combustível consumido [L] | Calda cons [L] | Distância percorrida [km] | Distância Pulverizando [km] | RTL ACUMULADO[m] | EOC [km/km] | EOC [h/h] | Tempo de manobra [h] | Tempo rtl_rtw [h] | V pulv [m/s] | V desloc [m/s] | Preço Total por ha Simples [R$/ha] | Preço Total por ha Presumido [R$/ha] | Preço Total por ha Real [R$/ha] | Preço Total Simples [R$] | Preço Total Presumido [R$] | Prod CAPEX [ha/h/R$] | Dias Trabalhados | Preço Total Real [R$]
0 | 10 | CONCLUIDO | 8.14 | 12.28 | 9.55 | 5.85 | 0.64 | 98 | 26.11 | 12.1 | 1 | 0 | 3.01 | 3454.41 | 27.96 | 968.93 | 85.59 | 23.91 | 29631.35 | 0.28 | 0.71 | 1.36 | 2.05 | 1 | 10 | 149.2176 | 204.1661 | 184.6807 | 149217.562 | 204166.0513 | 2.4814e-06 | 16 | 184680.7299

## RESULTADOS_7
Unnamed: 0 | Volume de calda [L] | STATUS | Capacidade operacional [ha/h] | Tempo de missao [h] | Tempo util [h] | Tempo por voo [min] | Autonomia Projetada [h] | N° Voos | MTOW [kg] | Massa Estrutura [kg] | Combustível [kg] | Abastecimentos | Massa gerador | Potência gerador [W] | Combustível consumido [L] | Calda cons [L] | Distância percorrida [km] | Distância Pulverizando [km] | RTL ACUMULADO[m] | EOC [km/km] | EOC [h/h] | Tempo de manobra [h] | Tempo rtl_rtw [h] | V pulv [m/s] | V desloc [m/s] | Preço Total por ha Simples [R$/ha] | Preço Total por ha Presumido [R$/ha] | Preço Total por ha Real [R$/ha] | Preço Total Simples [R$] | Preço Total Presumido [R$] | Prod CAPEX [ha/h/R$] | Dias Trabalhados | Preço Total Real [R$]
0 | 45 | CONCLUIDO | 8.6603 | 11.55 | 8.51 | 10.01 | 0.18 | 51 | 98.71 | 39.72 | 1 | 49 | 12.99 | 12407.75 | 69.09 | 968.48 | 57.3 | 23.91 | 15721.55 | 0.42 | 0.79 | 1.16 | 1.01 | 1 | 10 | 194.5987 | 266.2585 | 240.8472 | 194598.6852 | 266258.5061 | 2.2628e-06 | 16 | 240847.168
1 | 45 | CONCLUIDO | 9.0854 | 11.01 | 8.24 | 13.01 | 0.22 | 38 | 99.02 | 39.72 | 1.25 | 36 | 13.05 | 12446.14 | 64.25 | 968.38 | 48.67 | 23.91 | 11470.57 | 0.49 | 0.82 | 1.14 | 0.74 | 1 | 10 | 180.0015 | 246.2859 | 222.7807 | 180001.4511 | 246285.9265 | 2.3738e-06 | 15 | 222780.7434
2 | 45 | CONCLUIDO | 9.3657 | 10.68 | 8.07 | 16.14 | 0.27 | 30 | 99.33 | 39.72 | 1.5 | 27 | 13.11 | 12484.55 | 60.23 | 968.4 | 43.64 | 23.91 | 8997.07 | 0.55 | 0.84 | 1.13 | 0.58 | 1 | 10 | 167.5053 | 229.1882 | 207.3148 | 167505.319 | 229188.1672 | 2.4471e-06 | 14 | 207314.7702
3 | 45 | CONCLUIDO | 9.5248 | 10.5 | 8 | 19.19 | 0.31 | 25 | 99.64 | 39.72 | 1.75 | 17 | 13.18 | 12522.99 | 56.9 | 968.74 | 40.78 | 23.91 | 7590.91 | 0.59 | 0.85 | 1.14 | 0.5 | 1 | 10 | 164.5473 | 225.1409 | 203.6538 | 164547.349 | 225140.9422 | 2.4886e-06 | 14 | 203653.8067
4 | 45 | CONCLUIDO | 9.5658 | 10.45 | 7.97 | 19.93 | 0.35 | 24 | 99.95 | 39.72 | 2 | 3 | 13.24 | 12561.45 | 56.12 | 968.49 | 39.62 | 23.91 | 7014.35 | 0.6 | 0.85 | 1.15 | 0.48 | 1 | 10 | 163.8184 | 224.1436 | 202.7516 | 163818.4037 | 224143.5671 | 2.4993e-06 | 14 | 202751.6197
5 | 45 | CONCLUIDO | 9.5816 | 10.44 | 7.98 | 20.81 | 0.39 | 23 | 100.27 | 39.72 | 2.25 | 1 | 13.3 | 12599.94 | 56.07 | 968.47 | 39.75 | 23.91 | 7084.24 | 0.6 | 0.85 | 1.14 | 0.48 | 1 | 10 | 163.7302 | 224.0229 | 202.6425 | 163730.2081 | 224022.894 | 2.5035e-06 | 14 | 202642.4634
6 | 45 | CONCLUIDO | 9.5775 | 10.44 | 7.98 | 20.82 | 0.44 | 23 | 100.58 | 39.72 | 2.5 | 0 | 13.36 | 12638.45 | 56.25 | 968.54 | 39.79 | 23.91 | 7103.76 | 0.6 | 0.85 | 1.15 | 0.48 | 1 | 10 | 163.8538 | 224.192 | 202.7955 | 163853.8376 | 224192.0493 | 2.5024e-06 | 14 | 202795.4748

## RESULTADOS_19
Unnamed: 0 | Volume de calda [L] | STATUS | Capacidade operacional [ha/h] | Tempo de missao [h] | Tempo util [h] | Tempo por voo [min] | Autonomia Projetada [h] | N° Voos | MTOW [kg] | Massa Estrutura [kg] | Combustível [kg] | Abastecimentos | Massa gerador | Potência gerador [W] | Combustível consumido [L] | Calda cons [L] | Distância percorrida [km] | Distância Pulverizando [km] | RTL ACUMULADO[m] | EOC [km/km] | EOC [h/h] | Tempo de manobra [h] | Tempo rtl_rtw [h] | V pulv [m/s] | V desloc [m/s] | Preço Total por ha Simples [R$/ha] | Preço Total por ha Presumido [R$/ha] | Preço Total por ha Real [R$/ha] | Preço Total Simples [R$] | Preço Total Presumido [R$] | Prod CAPEX [ha/h/R$] | Dias Trabalhados | Preço Total Real [R$]
0 | 105 | CONCLUIDO | 6.2647 | 15.96 | 9.46 | 5.85 | 0.09 | 97 | 204 | 55.27 | 1 | 95 | 42.72 | 25393.6 | 133.32 | 968.58 | 87.05 | 23.91 | 30368.08 | 0.27 | 0.71 | 1.24 | 1.97 | 1 | 10 | 347.4314 | 475.371 | 430.0023 | 347431.439 | 475371.0225 | 1.4511e-06 | 21 | 430002.2793
1 | 105 | CONCLUIDO | 6.9109 | 14.47 | 8.94 | 7.35 | 0.11 | 73 | 204.39 | 55.27 | 1.25 | 71 | 42.87 | 25442.42 | 124.9 | 968.6 | 70.89 | 23.91 | 22405.23 | 0.34 | 0.76 | 1.19 | 1.45 | 1 | 10 | 305.8391 | 418.4625 | 378.525 | 305839.0538 | 418462.4861 | 1.6008e-06 | 19 | 378525.0137
2 | 105 | CONCLUIDO | 7.3317 | 13.64 | 8.68 | 8.83 | 0.13 | 59 | 204.79 | 55.27 | 1.5 | 57 | 43.02 | 25491.3 | 120.24 | 968.37 | 62.58 | 23.91 | 18322.92 | 0.38 | 0.78 | 1.18 | 1.19 | 1 | 10 | 284.6233 | 389.4342 | 352.2671 | 284623.3037 | 389434.1609 | 1.6983e-06 | 18 | 352267.1111
3 | 105 | CONCLUIDO | 7.6753 | 13.03 | 8.48 | 10.38 | 0.15 | 49 | 205.18 | 55.27 | 1.75 | 47 | 43.16 | 25540.22 | 116.4 | 968.53 | 56.04 | 23.91 | 15099.67 | 0.43 | 0.8 | 1.17 | 0.98 | 1 | 10 | 266.7275 | 364.9483 | 330.1181 | 266727.4593 | 364948.2769 | 1.7778e-06 | 17 | 330118.1256
4 | 105 | CONCLUIDO | 7.9323 | 12.61 | 8.34 | 11.91 | 0.17 | 42 | 205.58 | 55.27 | 2 | 40 | 43.31 | 25589.2 | 113.38 | 968.4 | 51.8 | 23.91 | 13016.02 | 0.46 | 0.81 | 1.15 | 0.84 | 1 | 10 | 260.3528 | 356.2262 | 322.2285 | 260352.8174 | 356226.2107 | 1.8374e-06 | 17 | 322228.4811
5 | 105 | CONCLUIDO | 8.1385 | 12.29 | 8.22 | 13.33 | 0.19 | 37 | 205.98 | 55.27 | 2.25 | 35 | 43.46 | 25638.22 | 110.81 | 968.54 | 48.09 | 23.91 | 11184 | 0.5 | 0.82 | 1.14 | 0.72 | 1 | 10 | 255.4023 | 349.4527 | 316.1014 | 255402.3221 | 349452.7246 | 1.8851e-06 | 17 | 316101.4471
6 | 105 | CONCLUIDO | 8.3399 | 11.99 | 8.13 | 15.24 | 0.22 | 32 | 206.38 | 55.27 | 2.5 | 30 | 43.6 | 25687.3 | 108.14 | 968.52 | 45.34 | 23.91 | 9835.16 | 0.53 | 0.83 | 1.13 | 0.63 | 1 | 10 | 242.0301 | 331.1563 | 299.5512 | 242030.1241 | 331156.2935 | 1.9318e-06 | 16 | 299551.2016
7 | 105 | CONCLUIDO | 8.4686 | 11.81 | 8.07 | 16.69 | 0.24 | 29 | 206.78 | 55.27 | 2.75 | 27 | 43.75 | 25736.42 | 106.56 | 968.42 | 43.55 | 23.91 | 8953.7 | 0.55 | 0.84 | 1.13 | 0.57 | 1 | 10 | 239.275 | 327.3866 | 296.1413 | 239274.989 | 327386.596 | 1.9616e-06 | 16 | 296141.2788
8 | 105 | CONCLUIDO | 8.6063 | 11.62 | 8 | 18.46 | 0.26 | 26 | 207.17 | 55.27 | 3 | 24 | 43.9 | 25785.6 | 104.42 | 968.32 | 41.28 | 23.91 | 7833.7 | 0.58 | 0.85 | 1.13 | 0.5 | 1 | 10 | 236.1136 | 323.0611 | 292.2286 | 236113.6437 | 323061.1039 | 1.9935e-06 | 16 | 292228.6056
9 | 105 | CONCLUIDO | 8.7093 | 11.48 | 7.94 | 19.86 | 0.28 | 24 | 207.57 | 55.27 | 3.25 | 22 | 44.05 | 25834.83 | 102.78 | 968.4 | 39.49 | 23.91 | 6952.94 | 0.61 | 0.85 | 1.12 | 0.45 | 1 | 10 | 224.9946 | 307.8476 | 278.467 | 224994.6356 | 307847.5865 | 2.0174e-06 | 15 | 278467.0449
10 | 105 | CONCLUIDO | 8.8048 | 11.36 | 7.9 | 21.55 | 0.3 | 22 | 207.97 | 55.27 | 3.5 | 20 | 44.2 | 25884.1 | 101 | 968.42 | 38.39 | 23.91 | 6412.68 | 0.62 | 0.86 | 1.11 | 0.4 | 1 | 10 | 222.7581 | 304.7874 | 275.699 | 222758.0834 | 304787.4371 | 2.0395e-06 | 15 | 275698.9519
11 | 105 | CONCLUIDO | 8.8981 | 11.24 | 7.86 | 23.59 | 0.32 | 20 | 208.37 | 55.27 | 3.75 | 18 | 44.35 | 25933.43 | 99.58 | 968.39 | 37.12 | 23.91 | 5783.95 | 0.64 | 0.86 | 1.11 | 0.37 | 1 | 10 | 220.8114 | 302.1238 | 273.2896 | 220811.3527 | 302123.8342 | 2.0611e-06 | 15 | 273289.5595
12 | 105 | CONCLUIDO | 8.9461 | 11.18 | 7.84 | 24.77 | 0.34 | 19 | 208.77 | 55.27 | 4 | 17 | 44.5 | 25982.82 | 97.56 | 968.35 | 36.39 | 23.91 | 5423.49 | 0.66 | 0.86 | 1.11 | 0.35 | 1 | 10 | 219.0432 | 299.7046 | 271.1012 | 219043.2286 | 299704.6089 | 2.0722e-06 | 15 | 271101.2216
13 | 105 | CONCLUIDO | 9.0489 | 11.05 | 7.8 | 27.52 | 0.36 | 17 | 209.17 | 55.27 | 4.25 | 15 | 44.65 | 26032.25 | 95.08 | 968.36 | 34.93 | 23.91 | 4704.68 | 0.68 | 0.87 | 1.11 | 0.3 | 1 | 10 | 216.4394 | 296.142 | 267.8786 | 216439.4194 | 296141.9623 | 2.096e-06 | 15 | 267878.589
14 | 105 | CONCLUIDO | 9.0269 | 11.08 | 7.82 | 27.61 | 0.38 | 17 | 209.58 | 55.27 | 4.5 | 15 | 44.8 | 26081.73 | 95.37 | 968.36 | 35.84 | 23.91 | 5159.14 | 0.67 | 0.86 | 1.11 | 0.33 | 1 | 10 | 216.8852 | 296.7518 | 268.4303 | 216885.1581 | 296751.8417 | 2.0909e-06 | 15 | 268430.2624
15 | 105 | CONCLUIDO | 9.1308 | 10.95 | 7.78 | 31.12 | 0.4 | 15 | 209.98 | 55.27 | 4.75 | 13 | 44.95 | 26131.27 | 92.7 | 968.4 | 34.45 | 23.91 | 4476.41 | 0.69 | 0.87 | 1.1 | 0.28 | 1 | 10 | 214.2057 | 293.0856 | 265.1139 | 214205.6538 | 293085.6256 | 2.115e-06 | 15 | 265113.9449
16 | 105 | CONCLUIDO | 9.1373 | 10.94 | 7.77 | 31.08 | 0.42 | 15 | 210.38 | 55.27 | 5 | 13 | 45.11 | 26180.86 | 91.97 | 968.36 | 34.21 | 23.91 | 4354.45 | 0.7 | 0.87 | 1.1 | 0.27 | 1 | 10 | 213.6798 | 292.3661 | 264.4631 | 213679.7529 | 292366.0647 | 2.1165e-06 | 15 | 264463.0579
17 | 105 | CONCLUIDO | 9.1919 | 10.88 | 7.75 | 33.2 | 0.44 | 14 | 210.78 | 55.27 | 5.25 | 12 | 45.26 | 26230.5 | 90.84 | 968.36 | 33.36 | 23.91 | 3935.28 | 0.72 | 0.87 | 1.1 | 0.25 | 1 | 10 | 212.4651 | 290.7042 | 262.9598 | 212465.127 | 290704.16 | 2.1291e-06 | 15 | 262959.763
18 | 105 | CONCLUIDO | 9.2324 | 10.83 | 7.74 | 35.72 | 0.46 | 13 | 211.18 | 55.27 | 5.5 | 11 | 45.41 | 26280.2 | 89.66 | 968.38 | 33.31 | 23.91 | 3917.79 | 0.72 | 0.87 | 1.1 | 0.24 | 1 | 10 | 211.3879 | 289.2303 | 261.6266 | 211387.9312 | 289230.2933 | 2.1385e-06 | 15 | 261626.56
19 | 105 | CONCLUIDO | 9.292 | 10.76 | 7.71 | 38.55 | 0.48 | 12 | 211.59 | 55.27 | 5.75 | 10 | 45.57 | 26329.94 | 87.18 | 968.39 | 32.38 | 23.91 | 3457.08 | 0.74 | 0.88 | 1.1 | 0.21 | 1 | 10 | 209.3342 | 286.4203 | 259.0848 | 209334.2291 | 286420.3274 | 2.1523e-06 | 15 | 259084.7734
20 | 105 | CONCLUIDO | 9.2889 | 10.77 | 7.71 | 38.57 | 0.5 | 12 | 211.99 | 55.27 | 6 | 8 | 45.72 | 26379.74 | 86.02 | 968.32 | 32.38 | 23.91 | 3458.22 | 0.74 | 0.88 | 1.1 | 0.22 | 1 | 10 | 208.6801 | 285.5253 | 258.2752 | 208680.1152 | 285525.3399 | 2.1516e-06 | 15 | 258275.2022
21 | 105 | CONCLUIDO | 9.3366 | 10.71 | 7.7 | 42 | 0.52 | 11 | 212.4 | 55.27 | 6.25 | 4 | 45.87 | 26429.59 | 84.4 | 968.39 | 31.84 | 23.91 | 3188.52 | 0.75 | 0.88 | 1.1 | 0.2 | 1 | 10 | 198.5481 | 271.6623 | 245.7353 | 198548.138 | 271662.3218 | 2.1627e-06 | 14 | 245735.2511
22 | 105 | CONCLUIDO | 9.3325 | 10.72 | 7.7 | 42.02 | 0.54 | 11 | 212.8 | 55.27 | 6.5 | 2 | 46.03 | 26479.5 | 84.32 | 968.36 | 31.99 | 23.91 | 3265.85 | 0.75 | 0.88 | 1.1 | 0.21 | 1 | 10 | 198.5341 | 271.6432 | 245.7179 | 198534.1428 | 271643.173 | 2.1617e-06 | 14 | 245717.9298
23 | 105 | CONCLUIDO | 9.332 | 10.72 | 7.71 | 42.03 | 0.56 | 11 | 213.21 | 55.27 | 6.75 | 2 | 46.18 | 26529.46 | 84.29 | 968.37 | 31.99 | 23.91 | 3266.19 | 0.75 | 0.88 | 1.1 | 0.21 | 1 | 10 | 198.5533 | 271.6694 | 245.7416 | 198553.2887 | 271669.3692 | 2.1616e-06 | 14 | 245741.6259
24 | 105 | CONCLUIDO | 9.3305 | 10.72 | 7.71 | 42.04 | 0.58 | 11 | 213.61 | 55.27 | 7 | 1 | 46.34 | 26579.47 | 84.27 | 968.36 | 32.06 | 23.91 | 3299.8 | 0.75 | 0.88 | 1.1 | 0.21 | 1 | 10 | 198.5536 | 271.6698 | 245.742 | 198553.5739 | 271669.7594 | 2.1612e-06 | 14 | 245741.9789
25 | 105 | CONCLUIDO | 9.3298 | 10.72 | 7.71 | 42.04 | 0.6 | 11 | 214.02 | 55.27 | 7.25 | 0 | 46.49 | 26629.54 | 84.31 | 968.36 | 32.01 | 23.91 | 3274.03 | 0.75 | 0.88 | 1.11 | 0.21 | 1 | 10 | 198.5825 | 271.7093 | 245.7778 | 198582.4826 | 271709.3135 | 2.1611e-06 | 14 | 245777.758

## RESULTADOS_10
Unnamed: 0 | Volume de calda [L] | STATUS | Capacidade operacional [ha/h] | Tempo de missao [h] | Tempo util [h] | Tempo por voo [min] | Autonomia Projetada [h] | N° Voos | MTOW [kg] | Massa Estrutura [kg] | Combustível [kg] | Abastecimentos | Massa gerador | Potência gerador [W] | Combustível consumido [L] | Calda cons [L] | Distância percorrida [km] | Distância Pulverizando [km] | RTL ACUMULADO[m] | EOC [km/km] | EOC [h/h] | Tempo de manobra [h] | Tempo rtl_rtw [h] | V pulv [m/s] | V desloc [m/s] | Preço Total por ha Simples [R$/ha] | Preço Total por ha Presumido [R$/ha] | Preço Total por ha Real [R$/ha] | Preço Total Simples [R$] | Preço Total Presumido [R$] | Prod CAPEX [ha/h/R$] | Dias Trabalhados | Preço Total Real [R$]
0 | 60 | CONCLUIDO | 8.0009 | 12.5 | 8.76 | 8.34 | 0.14 | 63 | 124.63 | 45 | 1 | 61 | 18.64 | 15605.44 | 86.28 | 968.49 | 65.04 | 23.91 | 19530.95 | 0.37 | 0.77 | 1.18 | 1.26 | 1 | 10 | 227.0466 | 310.6552 | 281.0067 | 227046.5928 | 310655.1648 | 2.0127e-06 | 17 | 281006.6719
1 | 60 | CONCLUIDO | 8.4662 | 11.81 | 8.45 | 10.57 | 0.18 | 48 | 124.96 | 45 | 1.25 | 46 | 18.71 | 15645.96 | 81.57 | 968.5 | 55.13 | 23.91 | 14651.61 | 0.43 | 0.8 | 1.17 | 0.96 | 1 | 10 | 210.1886 | 287.5893 | 260.1422 | 210188.5675 | 287589.2709 | 2.1297e-06 | 16 | 260142.1545
2 | 60 | CONCLUIDO | 8.8274 | 11.33 | 8.22 | 12.99 | 0.21 | 38 | 125.29 | 45 | 1.5 | 36 | 18.79 | 15686.51 | 77.43 | 968.47 | 48.3 | 23.91 | 11283.88 | 0.5 | 0.82 | 1.14 | 0.73 | 1 | 10 | 195.6127 | 267.646 | 242.1022 | 195612.7213 | 267645.9552 | 2.2206e-06 | 15 | 242102.2009
3 | 60 | CONCLUIDO | 9.0269 | 11.08 | 8.13 | 15.24 | 0.25 | 32 | 125.62 | 45 | 1.75 | 30 | 18.87 | 15727.09 | 74.53 | 968.39 | 45.42 | 23.91 | 9876.4 | 0.53 | 0.83 | 1.13 | 0.63 | 1 | 10 | 192.0665 | 262.7939 | 237.7132 | 192066.5293 | 262793.8987 | 2.2708e-06 | 15 | 237713.2179
4 | 60 | CONCLUIDO | 9.2334 | 10.83 | 8.01 | 17.8 | 0.28 | 27 | 125.95 | 45 | 2 | 25 | 18.95 | 15767.7 | 71.27 | 968.37 | 41.36 | 23.91 | 7868.53 | 0.58 | 0.84 | 1.13 | 0.51 | 1 | 10 | 188.3344 | 257.6874 | 233.0941 | 188334.4094 | 257687.4476 | 2.3227e-06 | 15 | 233094.1193
5 | 60 | CONCLUIDO | 9.3877 | 10.65 | 7.93 | 20.69 | 0.31 | 23 | 126.28 | 45 | 2.25 | 21 | 19.03 | 15808.34 | 68.33 | 968.39 | 39.1 | 23.91 | 6759.24 | 0.61 | 0.85 | 1.12 | 0.44 | 1 | 10 | 177.1343 | 242.363 | 219.2322 | 177134.3377 | 242363.0155 | 2.3615e-06 | 14 | 219232.2295
6 | 60 | CONCLUIDO | 9.4989 | 10.53 | 7.88 | 23.65 | 0.35 | 20 | 126.61 | 45 | 2.5 | 17 | 19.11 | 15849 | 66.04 | 968.32 | 37.56 | 23.91 | 6007.98 | 0.64 | 0.86 | 1.12 | 0.39 | 1 | 10 | 174.9902 | 239.4293 | 216.5785 | 174990.1942 | 239429.3037 | 2.3895e-06 | 14 | 216578.507
7 | 60 | CONCLUIDO | 9.5806 | 10.44 | 7.85 | 26.15 | 0.38 | 18 | 126.94 | 45 | 2.75 | 8 | 19.19 | 15889.69 | 63.82 | 968.34 | 36.13 | 23.91 | 5301.76 | 0.66 | 0.86 | 1.12 | 0.35 | 1 | 10 | 173.1584 | 236.9229 | 214.3113 | 173158.3662 | 236922.9158 | 2.4101e-06 | 14 | 214311.3252
8 | 60 | CONCLUIDO | 9.5686 | 10.45 | 7.86 | 26.2 | 0.42 | 18 | 127.27 | 45 | 3 | 2 | 19.27 | 15930.42 | 64.4 | 968.42 | 36.35 | 23.91 | 5412.25 | 0.66 | 0.86 | 1.13 | 0.36 | 1 | 10 | 173.5841 | 237.5054 | 214.8382 | 173584.0966 | 237505.4189 | 2.407e-06 | 14 | 214838.2351
9 | 60 | CONCLUIDO | 9.5686 | 10.45 | 7.86 | 26.2 | 0.45 | 18 | 127.6 | 45 | 3.25 | 1 | 19.35 | 15971.17 | 64.06 | 968.35 | 36.35 | 23.91 | 5409.19 | 0.66 | 0.86 | 1.13 | 0.36 | 1 | 10 | 173.3907 | 237.2408 | 214.5989 | 173390.7281 | 237240.8436 | 2.407e-06 | 14 | 214598.9105
10 | 60 | CONCLUIDO | 9.5681 | 10.45 | 7.86 | 26.2 | 0.48 | 18 | 127.93 | 45 | 3.5 | 0 | 19.43 | 16011.95 | 64.1 | 968.44 | 36.14 | 23.91 | 5305.25 | 0.66 | 0.86 | 1.13 | 0.36 | 1 | 10 | 173.4164 | 237.276 | 214.6307 | 173416.4263 | 237276.005 | 2.4069e-06 | 14 | 214630.7161

## RESULTADOS_25
Unnamed: 0 | Volume de calda [L] | STATUS | Capacidade operacional [ha/h] | Tempo de missao [h] | Tempo util [h] | Tempo por voo [min] | Autonomia Projetada [h] | N° Voos | MTOW [kg] | Massa Estrutura [kg] | Combustível [kg] | Abastecimentos | Massa gerador | Potência gerador [W] | Combustível consumido [L] | Calda cons [L] | Distância percorrida [km] | Distância Pulverizando [km] | RTL ACUMULADO[m] | EOC [km/km] | EOC [h/h] | Tempo de manobra [h] | Tempo rtl_rtw [h] | V pulv [m/s] | V desloc [m/s] | Preço Total por ha Simples [R$/ha] | Preço Total por ha Presumido [R$/ha] | Preço Total por ha Real [R$/ha] | Preço Total Simples [R$] | Preço Total Presumido [R$] | Prod CAPEX [ha/h/R$] | Dias Trabalhados | Preço Total Real [R$]
0 | 135 | CONCLUIDO | 5.2781 | 18.95 | 9.98 | 4.95 | 0.07 | 121 | 263.32 | 59.89 | 1 | 119 | 67.43 | 32710.1 | 166.53 | 968.74 | 102.57 | 23.91 | 38005.51 | 0.23 | 0.68 | 1.29 | 2.48 | 1 | 10 | 462.9714 | 633.4579 | 573.0016 | 462971.4405 | 633457.9498 | 1.1735e-06 | 25 | 573001.6122
1 | 135 | CONCLUIDO | 5.9892 | 16.7 | 9.29 | 6.2 | 0.08 | 90 | 263.79 | 59.89 | 1.25 | 88 | 67.65 | 32767.75 | 154.31 | 968.71 | 81.53 | 23.91 | 27640.17 | 0.29 | 0.73 | 1.23 | 1.79 | 1 | 10 | 392.9001 | 537.5832 | 486.277 | 392900.0673 | 537583.2056 | 1.3316e-06 | 22 | 486277.0189
2 | 135 | CONCLUIDO | 6.478 | 15.44 | 8.94 | 7.45 | 0.1 | 72 | 264.25 | 59.89 | 1.5 | 70 | 67.87 | 32825.49 | 147.74 | 968.62 | 70.57 | 23.91 | 22248.56 | 0.34 | 0.76 | 1.2 | 1.45 | 1 | 10 | 361.9899 | 495.2905 | 448.0207 | 361989.8701 | 495290.5102 | 1.4403e-06 | 21 | 448020.679
3 | 135 | CONCLUIDO | 6.8639 | 14.57 | 8.68 | 8.68 | 0.12 | 60 | 264.72 | 59.89 | 1.75 | 58 | 68.09 | 32883.31 | 142.64 | 968.4 | 62.77 | 23.91 | 18411.72 | 0.38 | 0.78 | 1.17 | 1.19 | 1 | 10 | 328.9913 | 450.1404 | 407.1797 | 328991.3148 | 450140.4309 | 1.5261e-06 | 19 | 407179.66
4 | 135 | CONCLUIDO | 7.1699 | 13.95 | 8.52 | 10.02 | 0.13 | 51 | 265.19 | 59.89 | 2 | 49 | 68.31 | 32941.21 | 139.15 | 968.52 | 57.03 | 23.91 | 15586.29 | 0.42 | 0.79 | 1.17 | 1.02 | 1 | 10 | 318.9429 | 436.3917 | 394.7431 | 318942.8579 | 436391.6889 | 1.5941e-06 | 19 | 394743.0786
5 | 135 | CONCLUIDO | 7.4089 | 13.5 | 8.37 | 11.16 | 0.15 | 45 | 265.66 | 59.89 | 2.25 | 43 | 68.53 | 32999.19 | 135.87 | 968.4 | 52.89 | 23.91 | 13545.73 | 0.45 | 0.81 | 1.15 | 0.87 | 1 | 10 | 302.1095 | 413.3596 | 373.9091 | 302109.5194 | 413359.5726 | 1.6473e-06 | 18 | 373909.1151
6 | 135 | CONCLUIDO | 7.6034 | 13.15 | 8.28 | 12.41 | 0.17 | 40 | 266.13 | 59.89 | 2.5 | 38 | 68.75 | 33057.26 | 133.76 | 968.48 | 49.82 | 23.91 | 12036.45 | 0.48 | 0.82 | 1.15 | 0.78 | 1 | 10 | 296.6725 | 405.9203 | 367.1799 | 296672.4525 | 405920.3377 | 1.6905e-06 | 18 | 367179.8704
7 | 135 | CONCLUIDO | 7.767 | 12.88 | 8.2 | 13.67 | 0.18 | 36 | 266.6 | 59.89 | 2.75 | 34 | 68.97 | 33115.41 | 131.91 | 968.45 | 47.64 | 23.91 | 10964.18 | 0.5 | 0.82 | 1.14 | 0.7 | 1 | 10 | 283.1973 | 387.483 | 350.5022 | 283197.2915 | 387483.028 | 1.7269e-06 | 17 | 350502.1917
8 | 135 | CONCLUIDO | 7.9414 | 12.59 | 8.12 | 15.23 | 0.2 | 32 | 267.08 | 59.89 | 3 | 30 | 69.19 | 33173.65 | 129.62 | 968.69 | 45.2 | 23.91 | 9764.07 | 0.53 | 0.83 | 1.13 | 0.62 | 1 | 10 | 278.4766 | 381.0239 | 344.6595 | 278476.5701 | 381023.9287 | 1.7656e-06 | 17 | 344659.5398
9 | 135 | CONCLUIDO | 8.0375 | 12.44 | 8.07 | 16.14 | 0.22 | 30 | 267.55 | 59.89 | 3.25 | 28 | 69.41 | 33231.97 | 128.17 | 968.44 | 43.64 | 23.91 | 8994.48 | 0.55 | 0.84 | 1.13 | 0.57 | 1 | 10 | 275.8106 | 377.3763 | 341.36 | 275810.6324 | 377376.2751 | 1.787e-06 | 17 | 341360.0131
10 | 135 | CONCLUIDO | 8.1766 | 12.23 | 8.01 | 17.8 | 0.23 | 27 | 268.02 | 59.89 | 3.5 | 25 | 69.64 | 33290.38 | 126.36 | 968.62 | 41.73 | 23.91 | 8057.92 | 0.57 | 0.84 | 1.12 | 0.51 | 1 | 10 | 263.2647 | 360.2104 | 325.8324 | 263264.7047 | 360210.3834 | 1.8179e-06 | 16 | 325832.41
11 | 135 | CONCLUIDO | 8.2681 | 12.09 | 7.98 | 19.15 | 0.25 | 25 | 268.5 | 59.89 | 3.75 | 23 | 69.86 | 33348.87 | 125.14 | 968.36 | 40.88 | 23.91 | 7641.46 | 0.58 | 0.85 | 1.12 | 0.48 | 1 | 10 | 261.043 | 357.1705 | 323.0827 | 261042.9828 | 357170.5254 | 1.8383e-06 | 16 | 323082.6718
12 | 135 | CONCLUIDO | 8.3135 | 12.03 | 7.96 | 19.91 | 0.26 | 24 | 268.97 | 59.89 | 4 | 22 | 70.09 | 33407.45 | 123.98 | 968.45 | 40.07 | 23.91 | 7238.75 | 0.6 | 0.85 | 1.12 | 0.47 | 1 | 10 | 259.5749 | 355.1619 | 321.2657 | 259574.9411 | 355161.886 | 1.8484e-06 | 16 | 321265.7341
13 | 135 | CONCLUIDO | 8.4203 | 11.88 | 7.91 | 21.57 | 0.28 | 22 | 269.45 | 59.89 | 4.25 | 20 | 70.31 | 33466.11 | 122.58 | 968.39 | 38.53 | 23.91 | 6482.47 | 0.62 | 0.85 | 1.11 | 0.41 | 1 | 10 | 257.0309 | 351.681 | 318.1171 | 257030.8833 | 351680.9939 | 1.8721e-06 | 16 | 318117.0534
14 | 135 | CONCLUIDO | 8.4664 | 11.81 | 7.9 | 22.56 | 0.3 | 21 | 269.92 | 59.89 | 4.5 | 19 | 70.54 | 33524.86 | 121.45 | 968.32 | 38.06 | 23.91 | 6253.13 | 0.63 | 0.86 | 1.12 | 0.4 | 1 | 10 | 255.6608 | 349.8064 | 316.4214 | 255660.8199 | 349806.4127 | 1.8824e-06 | 16 | 316421.3796
15 | 135 | CONCLUIDO | 8.5223 | 11.73 | 7.87 | 23.61 | 0.31 | 20 | 270.4 | 59.89 | 4.75 | 18 | 70.76 | 33583.7 | 120.66 | 968.43 | 37.39 | 23.91 | 5919.86 | 0.64 | 0.86 | 1.11 | 0.37 | 1 | 10 | 254.3192 | 347.9707 | 314.7608 | 254319.1501 | 347970.6809 | 1.8948e-06 | 16 | 314760.8475
16 | 135 | CONCLUIDO | 8.5698 | 11.67 | 7.86 | 24.81 | 0.33 | 19 | 270.88 | 59.89 | 5 | 17 | 70.99 | 33642.62 | 119.27 | 968.38 | 36.75 | 23.91 | 5605.1 | 0.65 | 0.86 | 1.11 | 0.36 | 1 | 10 | 252.7974 | 345.8886 | 312.8775 | 252797.4254 | 345888.59 | 1.9054e-06 | 16 | 312877.4685
17 | 135 | CONCLUIDO | 8.6749 | 11.53 | 7.82 | 27.58 | 0.34 | 17 | 271.36 | 59.89 | 5.25 | 15 | 71.22 | 33701.64 | 117.12 | 968.34 | 35.45 | 23.91 | 4966.32 | 0.67 | 0.87 | 1.11 | 0.32 | 1 | 10 | 250.0008 | 342.0621 | 309.4162 | 250000.7673 | 342062.0791 | 1.9287e-06 | 16 | 309416.1544
18 | 135 | CONCLUIDO | 8.672 | 11.53 | 7.82 | 27.6 | 0.36 | 17 | 271.84 | 59.89 | 5.5 | 15 | 71.45 | 33760.74 | 117.3 | 968.38 | 35.67 | 23.91 | 5076.04 | 0.67 | 0.86 | 1.11 | 0.32 | 1 | 10 | 250.1485 | 342.2642 | 309.5989 | 250148.4605 | 342264.1594 | 1.9281e-06 | 16 | 309598.9484
19 | 135 | CONCLUIDO | 8.7203 | 11.47 | 7.81 | 29.27 | 0.38 | 16 | 272.32 | 59.89 | 5.75 | 14 | 71.68 | 33820.05 | 116.33 | 968.53 | 35.38 | 23.91 | 4935.33 | 0.68 | 0.87 | 1.1 | 0.31 | 1 | 10 | 239.8869 | 328.2239 | 296.8986 | 239886.9129 | 328223.8574 | 1.9388e-06 | 15 | 296898.6331
20 | 135 | CONCLUIDO | 8.7816 | 11.39 | 7.78 | 31.1 | 0.39 | 15 | 272.8 | 59.89 | 6 | 13 | 71.91 | 33879.33 | 114.63 | 968.37 | 34.36 | 23.91 | 4431.25 | 0.7 | 0.87 | 1.1 | 0.28 | 1 | 10 | 238.0006 | 325.6429 | 294.564 | 238000.5724 | 325642.883 | 1.9525e-06 | 15 | 294563.9833
21 | 135 | CONCLUIDO | 8.8411 | 11.31 | 7.75 | 33.21 | 0.41 | 14 | 273.28 | 59.89 | 6.25 | 12 | 72.14 | 33938.7 | 113.25 | 968.4 | 33.53 | 23.91 | 4021.27 | 0.71 | 0.87 | 1.1 | 0.25 | 1 | 10 | 236.3575 | 323.3948 | 292.5304 | 236357.5215 | 323394.7883 | 1.9657e-06 | 15 | 292530.4436
22 | 135 | CONCLUIDO | 8.8443 | 11.31 | 7.75 | 33.2 | 0.42 | 14 | 273.76 | 59.89 | 6.5 | 12 | 72.37 | 33998.16 | 112.85 | 968.33 | 33.42 | 23.91 | 3963.72 | 0.72 | 0.87 | 1.1 | 0.25 | 1 | 10 | 236.0755 | 323.0089 | 292.1814 | 236075.4797 | 323008.8862 | 1.9664e-06 | 15 | 292181.3714
23 | 135 | CONCLUIDO | 8.888 | 11.25 | 7.74 | 35.73 | 0.44 | 13 | 274.24 | 59.89 | 6.75 | 11 | 72.61 | 34057.71 | 112.07 | 968.37 | 33.25 | 23.91 | 3886.25 | 0.72 | 0.87 | 1.1 | 0.24 | 1 | 10 | 235.0732 | 321.6376 | 290.9409 | 235073.2295 | 321637.5633 | 1.9761e-06 | 15 | 290940.9257
24 | 135 | CONCLUIDO | 8.8915 | 11.25 | 7.74 | 35.71 | 0.45 | 13 | 274.73 | 59.89 | 7 | 11 | 72.84 | 34117.35 | 111.29 | 968.36 | 33.17 | 23.91 | 3847.31 | 0.72 | 0.87 | 1.1 | 0.24 | 1 | 10 | 234.5573 | 320.9316 | 290.3023 | 234557.2654 | 320931.5985 | 1.9769e-06 | 15 | 290302.3372
25 | 135 | CONCLUIDO | 8.9521 | 11.17 | 7.71 | 38.55 | 0.47 | 12 | 275.21 | 59.89 | 7.25 | 10 | 73.08 | 34177.09 | 109.52 | 968.32 | 32.41 | 23.91 | 3469.16 | 0.74 | 0.88 | 1.1 | 0.21 | 1 | 10 | 232.7084 | 318.4019 | 288.0141 | 232708.4159 | 318401.921 | 1.9904e-06 | 15 | 288014.0886
26 | 135 | CONCLUIDO | 8.953 | 11.17 | 7.71 | 38.55 | 0.48 | 12 | 275.7 | 59.89 | 7.5 | 10 | 73.31 | 34236.91 | 108.39 | 968.38 | 32.39 | 23.91 | 3461.15 | 0.74 | 0.88 | 1.1 | 0.21 | 1 | 10 | 232.0119 | 317.449 | 287.1521 | 232011.9481 | 317448.983 | 1.9906e-06 | 15 | 287152.0976
27 | 135 | CONCLUIDO | 9.0117 | 11.1 | 7.69 | 41.93 | 0.5 | 11 | 276.18 | 59.89 | 7.75 | 9 | 73.55 | 34296.82 | 106.85 | 968.38 | 31.65 | 23.91 | 3096.2 | 0.76 | 0.88 | 1.1 | 0.19 | 1 | 10 | 230.3888 | 315.2281 | 285.1432 | 230388.7763 | 315228.0878 | 2.0036e-06 | 15 | 285143.1615
28 | 135 | CONCLUIDO | 9.0083 | 11.1 | 7.69 | 41.95 | 0.51 | 11 | 276.67 | 59.89 | 8 | 9 | 73.78 | 34356.83 | 106.67 | 968.32 | 31.85 | 23.91 | 3194.91 | 0.75 | 0.88 | 1.1 | 0.2 | 1 | 10 | 230.3153 | 315.1275 | 285.0522 | 230315.2539 | 315127.4912 | 2.0029e-06 | 15 | 285052.1657
29 | 135 | CONCLUIDO | 9.0054 | 11.1 | 7.7 | 41.97 | 0.53 | 11 | 277.16 | 59.89 | 8.25 | 9 | 74.02 | 34416.93 | 106.05 | 968.33 | 31.79 | 23.91 | 3165.76 | 0.75 | 0.88 | 1.1 | 0.2 | 1 | 10 | 230.0081 | 314.7072 | 284.672 | 230008.0656 | 314707.1826 | 2.0022e-06 | 15 | 284671.9708
30 | 135 | CONCLUIDO | 9.0698 | 11.03 | 7.67 | 46 | 0.55 | 10 | 277.65 | 59.89 | 8.5 | 8 | 74.26 | 34477.13 | 103.82 | 968.32 | 31.01 | 23.91 | 2778.64 | 0.77 | 0.88 | 1.1 | 0.17 | 1 | 10 | 227.8987 | 311.821 | 282.0613 | 227898.6672 | 311821.0107 | 2.0165e-06 | 15 | 282061.2511
31 | 135 | CONCLUIDO | 9.0696 | 11.03 | 7.67 | 46 | 0.56 | 10 | 278.13 | 59.89 | 8.75 | 8 | 74.5 | 34537.41 | 103 | 968.35 | 30.95 | 23.91 | 2751.78 | 0.77 | 0.88 | 1.1 | 0.17 | 1 | 10 | 227.4087 | 311.1506 | 281.4548 | 227408.6519 | 311150.5501 | 2.0165e-06 | 15 | 281454.7783
32 | 135 | CONCLUIDO | 9.1225 | 10.96 | 7.65 | 51.03 | 0.58 | 9 | 278.62 | 59.89 | 9 | 6 | 74.74 | 34597.8 | 100.18 | 968.42 | 30.52 | 23.91 | 2542.18 | 0.78 | 0.88 | 1.1 | 0.16 | 1 | 10 | 225.1287 | 308.031 | 278.6329 | 225128.6695 | 308030.9775 | 2.0282e-06 | 15 | 278632.9334
33 | 135 | CONCLUIDO | 9.113 | 10.97 | 7.67 | 51.1 | 0.59 | 9 | 279.11 | 59.89 | 9.25 | 4 | 74.98 | 34658.27 | 100.73 | 968.33 | 30.81 | 23.91 | 2683.73 | 0.78 | 0.88 | 1.1 | 0.17 | 1 | 10 | 225.6229 | 308.7072 | 279.2446 | 225622.918 | 308707.2302 | 2.0261e-06 | 15 | 279244.6454
34 | 135 | CONCLUIDO | 9.1174 | 10.97 | 7.66 | 51.07 | 0.6 | 9 | 279.61 | 59.89 | 9.5 | 4 | 75.22 | 34718.84 | 100.56 | 968.38 | 30.73 | 23.91 | 2644.45 | 0.78 | 0.88 | 1.1 | 0.16 | 1 | 10 | 225.4417 | 308.4593 | 279.0204 | 225441.7264 | 308459.3158 | 2.0271e-06 | 15 | 279020.3917
35 | 135 | CONCLUIDO | 9.1153 | 10.97 | 7.66 | 51.08 | 0.62 | 9 | 280.1 | 59.89 | 9.75 | 3 | 75.46 | 34779.51 | 99.98 | 968.32 | 30.79 | 23.91 | 2677.33 | 0.78 | 0.88 | 1.1 | 0.17 | 1 | 10 | 225.1158 | 308.0134 | 278.617 | 225115.8148 | 308013.3892 | 2.0266e-06 | 15 | 278617.0236
36 | 135 | CONCLUIDO | 9.119 | 10.97 | 7.66 | 51.05 | 0.63 | 9 | 280.59 | 59.89 | 10 | 2 | 75.7 | 34840.27 | 99.7 | 968.37 | 30.5 | 23.91 | 2530.33 | 0.78 | 0.88 | 1.1 | 0.16 | 1 | 10 | 224.913 | 307.7359 | 278.366 | 224912.9997 | 307735.8886 | 2.0275e-06 | 15 | 278366.0073
37 | 135 | CONCLUIDO | 9.1128 | 10.97 | 7.67 | 51.1 | 0.65 | 9 | 281.08 | 59.89 | 10.25 | 2 | 75.95 | 34901.13 | 99.55 | 968.32 | 30.76 | 23.91 | 2658.91 | 0.78 | 0.88 | 1.1 | 0.17 | 1 | 10 | 224.9202 | 307.7457 | 278.3749 | 224920.1918 | 307745.7292 | 2.0261e-06 | 15 | 278374.9088
38 | 135 | CONCLUIDO | 9.1091 | 10.98 | 7.67 | 51.13 | 0.66 | 9 | 281.58 | 59.89 | 10.5 | 0 | 76.19 | 34962.08 | 99.77 | 968.41 | 30.75 | 23.91 | 2654.72 | 0.78 | 0.88 | 1.11 | 0.17 | 1 | 10 | 225.0873 | 307.9744 | 278.5817 | 225087.3027 | 307974.3777 | 2.0253e-06 | 15 | 278581.7354

## RESULTADOS_14
Unnamed: 0 | Volume de calda [L] | STATUS | Capacidade operacional [ha/h] | Tempo de missao [h] | Tempo util [h] | Tempo por voo [min] | Autonomia Projetada [h] | N° Voos | MTOW [kg] | Massa Estrutura [kg] | Combustível [kg] | Abastecimentos | Massa gerador | Potência gerador [W] | Combustível consumido [L] | Calda cons [L] | Distância percorrida [km] | Distância Pulverizando [km] | RTL ACUMULADO[m] | EOC [km/km] | EOC [h/h] | Tempo de manobra [h] | Tempo rtl_rtw [h] | V pulv [m/s] | V desloc [m/s] | Preço Total por ha Simples [R$/ha] | Preço Total por ha Presumido [R$/ha] | Preço Total por ha Real [R$/ha] | Preço Total Simples [R$] | Preço Total Presumido [R$] | Prod CAPEX [ha/h/R$] | Dias Trabalhados | Preço Total Real [R$]
0 | 80 | CONCLUIDO | 7.1954 | 13.9 | 9.06 | 6.97 | 0.11 | 78 | 159.12 | 50.28 | 1 | 76 | 27.84 | 19859.16 | 107.26 | 968.54 | 74.52 | 23.91 | 24195.71 | 0.32 | 0.75 | 1.2 | 1.56 | 1 | 10 | 278.5214 | 381.0853 | 344.715 | 278521.421 | 381085.2957 | 1.7374e-06 | 19 | 344715.0499
1 | 80 | CONCLUIDO | 7.7566 | 12.89 | 8.67 | 8.81 | 0.14 | 59 | 159.48 | 50.28 | 1.25 | 57 | 27.95 | 19902.91 | 101.22 | 968.69 | 61.8 | 23.91 | 17932.28 | 0.39 | 0.78 | 1.18 | 1.17 | 1 | 10 | 247.5482 | 338.7063 | 306.3807 | 247548.1537 | 338706.3049 | 1.8729e-06 | 17 | 306380.6506
2 | 80 | CONCLUIDO | 8.1275 | 12.3 | 8.43 | 10.54 | 0.17 | 48 | 159.83 | 50.28 | 1.5 | 46 | 28.05 | 19946.71 | 97.18 | 968.45 | 54.92 | 23.91 | 14543.69 | 0.44 | 0.8 | 1.15 | 0.94 | 1 | 10 | 239.4027 | 327.5614 | 296.2994 | 239402.7154 | 327561.3569 | 1.9625e-06 | 17 | 296299.3607
3 | 80 | CONCLUIDO | 8.4148 | 11.88 | 8.27 | 12.41 | 0.19 | 40 | 160.19 | 50.28 | 1.75 | 38 | 28.16 | 19990.53 | 93.88 | 968.49 | 49.66 | 23.91 | 11957.76 | 0.48 | 0.82 | 1.15 | 0.77 | 1 | 10 | 225.0579 | 307.9342 | 278.5454 | 225057.9193 | 307934.174 | 2.0319e-06 | 16 | 278545.3686
4 | 80 | CONCLUIDO | 8.6426 | 11.57 | 8.15 | 14.38 | 0.22 | 34 | 160.54 | 50.28 | 2 | 32 | 28.26 | 20034.4 | 90.91 | 968.44 | 45.76 | 23.91 | 10036.49 | 0.52 | 0.83 | 1.14 | 0.65 | 1 | 10 | 220.5009 | 301.699 | 272.9053 | 220500.8644 | 301699.0105 | 2.0869e-06 | 16 | 272905.2804
5 | 80 | CONCLUIDO | 8.7893 | 11.38 | 8.09 | 16.17 | 0.25 | 30 | 160.9 | 50.28 | 2.25 | 28 | 28.37 | 20078.3 | 88.54 | 968.47 | 43.86 | 23.91 | 9105.71 | 0.55 | 0.84 | 1.14 | 0.59 | 1 | 10 | 208.9592 | 285.9071 | 258.6206 | 208959.1523 | 285907.1308 | 2.1223e-06 | 15 | 258620.5555
6 | 80 | CONCLUIDO | 8.965 | 11.15 | 7.99 | 18.44 | 0.27 | 26 | 161.26 | 50.28 | 2.5 | 24 | 28.48 | 20122.23 | 86.18 | 968.39 | 41.05 | 23.91 | 7722.88 | 0.58 | 0.85 | 1.12 | 0.5 | 1 | 10 | 205.6549 | 281.3861 | 254.531 | 205654.8846 | 281386.086 | 2.1647e-06 | 15 | 254530.9929
7 | 80 | CONCLUIDO | 9.0742 | 11.02 | 7.95 | 20.75 | 0.3 | 23 | 161.61 | 50.28 | 2.75 | 21 | 28.58 | 20166.2 | 84.36 | 968.34 | 39.87 | 23.91 | 7146.03 | 0.6 | 0.85 | 1.12 | 0.46 | 1 | 10 | 203.5205 | 278.4658 | 251.8894 | 203520.5472 | 278465.7914 | 2.1911e-06 | 15 | 251889.4071
8 | 80 | CONCLUIDO | 9.175 | 10.9 | 7.9 | 22.57 | 0.33 | 21 | 161.97 | 50.28 | 3 | 19 | 28.69 | 20210.21 | 81.87 | 968.32 | 38.14 | 23.91 | 6291.97 | 0.63 | 0.86 | 1.12 | 0.4 | 1 | 10 | 201.0761 | 275.1212 | 248.864 | 201076.123 | 275121.2223 | 2.2154e-06 | 15 | 248864.039
9 | 80 | CONCLUIDO | 9.2776 | 10.78 | 7.84 | 24.76 | 0.35 | 19 | 162.33 | 50.28 | 3.25 | 17 | 28.8 | 20254.26 | 79.16 | 968.35 | 36.53 | 23.91 | 5497.25 | 0.65 | 0.86 | 1.11 | 0.34 | 1 | 10 | 198.5128 | 271.614 | 245.6915 | 198512.8233 | 271614.0026 | 2.2402e-06 | 15 | 245691.5434
10 | 80 | CONCLUIDO | 9.3526 | 10.69 | 7.82 | 27.6 | 0.38 | 17 | 162.68 | 50.28 | 3.5 | 15 | 28.9 | 20298.34 | 77.52 | 968.33 | 35.84 | 23.91 | 5160.91 | 0.67 | 0.86 | 1.11 | 0.32 | 1 | 10 | 188.4401 | 257.8321 | 233.225 | 188440.1486 | 257832.1247 | 2.2583e-06 | 14 | 233224.9886
11 | 80 | CONCLUIDO | 9.3907 | 10.65 | 7.81 | 29.28 | 0.41 | 16 | 163.04 | 50.28 | 3.75 | 14 | 29.01 | 20342.46 | 75.9 | 968.38 | 35.33 | 23.91 | 4909.84 | 0.68 | 0.87 | 1.11 | 0.31 | 1 | 10 | 187.1966 | 256.1307 | 231.6859 | 187196.6138 | 256130.6656 | 2.2675e-06 | 14 | 231685.9144
12 | 80 | CONCLUIDO | 9.4476 | 10.58 | 7.78 | 31.11 | 0.43 | 15 | 163.4 | 50.28 | 4 | 11 | 29.12 | 20386.62 | 73.58 | 968.47 | 34.29 | 23.91 | 4395.46 | 0.7 | 0.87 | 1.11 | 0.28 | 1 | 10 | 185.3718 | 253.6339 | 229.4275 | 185371.8331 | 253633.9201 | 2.2813e-06 | 14 | 229427.4547
13 | 80 | CONCLUIDO | 9.4874 | 10.54 | 7.76 | 33.28 | 0.46 | 14 | 163.76 | 50.28 | 4.25 | 3 | 29.23 | 20430.81 | 72.37 | 968.48 | 33.73 | 23.91 | 4119.51 | 0.71 | 0.87 | 1.11 | 0.27 | 1 | 10 | 184.3481 | 252.2331 | 228.1604 | 184348.0595 | 252233.1479 | 2.2909e-06 | 14 | 228160.3702
14 | 80 | CONCLUIDO | 9.4934 | 10.53 | 7.76 | 33.25 | 0.49 | 14 | 164.12 | 50.28 | 4.5 | 2 | 29.34 | 20475.04 | 72.08 | 968.47 | 33.45 | 23.91 | 3981.51 | 0.71 | 0.87 | 1.11 | 0.26 | 1 | 10 | 184.1415 | 251.9505 | 227.9047 | 184141.4669 | 251950.4788 | 2.2923e-06 | 14 | 227904.6787
15 | 80 | CONCLUIDO | 9.4952 | 10.53 | 7.76 | 33.24 | 0.51 | 14 | 164.48 | 50.28 | 4.75 | 1 | 29.45 | 20519.3 | 71.98 | 968.45 | 33.33 | 23.91 | 3920.49 | 0.72 | 0.87 | 1.11 | 0.26 | 1 | 10 | 184.0721 | 251.8556 | 227.8188 | 184072.0894 | 251855.5534 | 2.2928e-06 | 14 | 227818.8129
16 | 80 | CONCLUIDO | 9.4954 | 10.53 | 7.76 | 33.24 | 0.54 | 14 | 164.83 | 50.28 | 5 | 0 | 29.55 | 20563.61 | 71.88 | 968.45 | 33.29 | 23.91 | 3902.21 | 0.72 | 0.87 | 1.11 | 0.26 | 1 | 10 | 184.0134 | 251.7753 | 227.7462 | 184013.4388 | 251775.3051 | 2.2928e-06 | 14 | 227746.2234

## RESULTADOS_21
Unnamed: 0 | Volume de calda [L] | STATUS | Capacidade operacional [ha/h] | Tempo de missao [h] | Tempo util [h] | Tempo por voo [min] | Autonomia Projetada [h] | N° Voos | MTOW [kg] | Massa Estrutura [kg] | Combustível [kg] | Abastecimentos | Massa gerador | Potência gerador [W] | Combustível consumido [L] | Calda cons [L] | Distância percorrida [km] | Distância Pulverizando [km] | RTL ACUMULADO[m] | EOC [km/km] | EOC [h/h] | Tempo de manobra [h] | Tempo rtl_rtw [h] | V pulv [m/s] | V desloc [m/s] | Preço Total por ha Simples [R$/ha] | Preço Total por ha Presumido [R$/ha] | Preço Total por ha Real [R$/ha] | Preço Total Simples [R$] | Preço Total Presumido [R$] | Prod CAPEX [ha/h/R$] | Dias Trabalhados | Preço Total Real [R$]
0 | 115 | CONCLUIDO | 5.9093 | 16.92 | 9.65 | 5.52 | 0.08 | 105 | 222.93 | 56.94 | 1 | 103 | 49.99 | 27728.69 | 144.38 | 968.66 | 92.09 | 23.91 | 32844.72 | 0.26 | 0.7 | 1.28 | 2.15 | 1 | 10 | 389.9262 | 533.5143 | 482.5964 | 389926.2499 | 533514.2974 | 1.349e-06 | 23 | 482596.4417
1 | 115 | CONCLUIDO | 6.6064 | 15.14 | 9.05 | 6.96 | 0.1 | 78 | 223.35 | 56.94 | 1.25 | 76 | 50.15 | 27780.03 | 134.33 | 968.58 | 74.21 | 23.91 | 24038.55 | 0.32 | 0.75 | 1.2 | 1.56 | 1 | 10 | 332.7063 | 455.2234 | 411.7775 | 332706.2816 | 455223.4124 | 1.5082e-06 | 20 | 411777.5288
2 | 115 | CONCLUIDO | 7.0505 | 14.18 | 8.76 | 8.34 | 0.12 | 63 | 223.76 | 56.94 | 1.5 | 61 | 50.32 | 27831.42 | 129.05 | 968.55 | 65.15 | 23.91 | 19585.3 | 0.37 | 0.77 | 1.18 | 1.26 | 1 | 10 | 308.7685 | 422.4707 | 382.1507 | 308768.5076 | 422470.694 | 1.6095e-06 | 19 | 382150.6839
3 | 115 | CONCLUIDO | 7.3855 | 13.54 | 8.55 | 9.68 | 0.14 | 53 | 224.18 | 56.94 | 1.75 | 51 | 50.49 | 27882.87 | 125.12 | 968.51 | 58.34 | 23.91 | 16229.61 | 0.41 | 0.79 | 1.17 | 1.06 | 1 | 10 | 289.8098 | 396.5305 | 358.6862 | 289809.7849 | 396530.5333 | 1.686e-06 | 18 | 358686.2157
4 | 115 | CONCLUIDO | 7.6905 | 13 | 8.37 | 11.16 | 0.16 | 45 | 224.6 | 56.94 | 2 | 43 | 50.65 | 27934.37 | 121.47 | 968.48 | 52.94 | 23.91 | 13569.47 | 0.45 | 0.81 | 1.15 | 0.87 | 1 | 10 | 272.515 | 372.8671 | 337.2812 | 272515.0239 | 372867.0782 | 1.7556e-06 | 17 | 337281.1676
5 | 115 | CONCLUIDO | 7.9204 | 12.63 | 8.25 | 12.7 | 0.18 | 39 | 225.01 | 56.94 | 2.25 | 37 | 50.82 | 27985.94 | 118.86 | 968.35 | 48.86 | 23.91 | 11562.98 | 0.49 | 0.82 | 1.15 | 0.76 | 1 | 10 | 266.749 | 364.9777 | 330.1448 | 266748.9974 | 364977.7464 | 1.8081e-06 | 17 | 330144.7826
6 | 115 | CONCLUIDO | 8.0797 | 12.38 | 8.18 | 14.02 | 0.2 | 35 | 225.43 | 56.94 | 2.5 | 33 | 50.99 | 28037.57 | 116.68 | 968.34 | 46.98 | 23.91 | 10640.49 | 0.51 | 0.83 | 1.14 | 0.68 | 1 | 10 | 262.7473 | 359.5025 | 325.1921 | 262747.3479 | 359502.513 | 1.8445e-06 | 17 | 325192.0977
7 | 115 | CONCLUIDO | 8.2487 | 12.12 | 8.1 | 15.68 | 0.22 | 31 | 225.85 | 56.94 | 2.75 | 29 | 51.16 | 28089.25 | 114.82 | 968.42 | 44.48 | 23.91 | 9411.95 | 0.54 | 0.83 | 1.13 | 0.6 | 1 | 10 | 250.0837 | 342.1755 | 309.5188 | 250083.6727 | 342175.5139 | 1.8831e-06 | 16 | 309518.7631
8 | 115 | CONCLUIDO | 8.3863 | 11.92 | 8.03 | 17.22 | 0.24 | 28 | 226.27 | 56.94 | 3 | 26 | 51.33 | 28140.99 | 113.01 | 968.47 | 42.29 | 23.91 | 8331.65 | 0.57 | 0.84 | 1.13 | 0.54 | 1 | 10 | 246.8929 | 337.8098 | 305.5697 | 246892.9499 | 337809.8262 | 1.9145e-06 | 16 | 305569.7305
9 | 115 | CONCLUIDO | 8.483 | 11.79 | 7.99 | 18.43 | 0.25 | 26 | 226.69 | 56.94 | 3.25 | 24 | 51.5 | 28192.8 | 111.33 | 968.32 | 41.12 | 23.91 | 7755.36 | 0.58 | 0.85 | 1.12 | 0.49 | 1 | 10 | 244.4851 | 334.5153 | 302.5896 | 244485.0902 | 334515.2863 | 1.9366e-06 | 16 | 302589.6169
10 | 115 | CONCLUIDO | 8.5794 | 11.66 | 7.94 | 19.85 | 0.27 | 24 | 227.11 | 56.94 | 3.5 | 22 | 51.67 | 28244.66 | 109.69 | 968.38 | 39.5 | 23.91 | 6957.56 | 0.61 | 0.85 | 1.12 | 0.45 | 1 | 10 | 242.1235 | 331.284 | 299.6668 | 242123.4846 | 331284.0334 | 1.9586e-06 | 16 | 299666.7502
11 | 115 | CONCLUIDO | 8.6732 | 11.53 | 7.9 | 21.55 | 0.29 | 22 | 227.53 | 56.94 | 3.75 | 20 | 51.84 | 28296.58 | 108.14 | 968.34 | 38.44 | 23.91 | 6438.01 | 0.62 | 0.86 | 1.11 | 0.41 | 1 | 10 | 239.9362 | 328.2913 | 296.9597 | 239936.2198 | 328291.3212 | 1.98e-06 | 16 | 296959.6583
12 | 115 | CONCLUIDO | 8.7125 | 11.48 | 7.9 | 22.56 | 0.31 | 21 | 227.95 | 56.94 | 4 | 19 | 52.01 | 28348.56 | 107.12 | 968.42 | 38.11 | 23.91 | 6274.59 | 0.63 | 0.86 | 1.11 | 0.4 | 1 | 10 | 229.9991 | 314.695 | 284.6609 | 229999.1259 | 314694.9508 | 1.989e-06 | 15 | 284660.9064
13 | 115 | CONCLUIDO | 8.8164 | 11.34 | 7.85 | 24.78 | 0.33 | 19 | 228.38 | 56.94 | 4.25 | 17 | 52.18 | 28400.61 | 105.3 | 968.32 | 36.54 | 23.91 | 5503 | 0.65 | 0.86 | 1.11 | 0.35 | 1 | 10 | 227.5701 | 311.3714 | 281.6546 | 227570.0641 | 311371.4014 | 2.0127e-06 | 15 | 281654.5519
14 | 115 | CONCLUIDO | 8.8707 | 11.27 | 7.82 | 26.07 | 0.35 | 18 | 228.8 | 56.94 | 4.5 | 16 | 52.36 | 28452.71 | 103.69 | 968.42 | 35.73 | 23.91 | 5103.19 | 0.67 | 0.86 | 1.11 | 0.33 | 1 | 10 | 225.9053 | 309.0935 | 279.5941 | 225905.2633 | 309093.5474 | 2.0251e-06 | 15 | 279594.0931
15 | 115 | CONCLUIDO | 8.8975 | 11.24 | 7.83 | 27.64 | 0.37 | 17 | 229.22 | 56.94 | 4.75 | 15 | 52.53 | 28504.87 | 103 | 968.44 | 36.22 | 23.91 | 5349.9 | 0.66 | 0.86 | 1.11 | 0.33 | 1 | 10 | 225.2432 | 308.1877 | 278.7747 | 225243.2205 | 308187.7113 | 2.0312e-06 | 15 | 278774.7087
16 | 115 | CONCLUIDO | 8.9543 | 11.17 | 7.8 | 29.27 | 0.39 | 16 | 229.65 | 56.94 | 5 | 14 | 52.7 | 28557.1 | 101.92 | 968.52 | 35.28 | 23.91 | 4883.55 | 0.68 | 0.87 | 1.11 | 0.31 | 1 | 10 | 223.9048 | 306.3565 | 277.1182 | 223904.8227 | 306356.4565 | 2.0442e-06 | 15 | 277118.2262
17 | 115 | CONCLUIDO | 9.0156 | 11.09 | 7.77 | 31.09 | 0.41 | 15 | 230.07 | 56.94 | 5.25 | 13 | 52.88 | 28609.38 | 100.03 | 968.41 | 34.35 | 23.91 | 4425.68 | 0.7 | 0.87 | 1.1 | 0.28 | 1 | 10 | 222.0504 | 303.8191 | 274.823 | 222050.3649 | 303819.1054 | 2.0581e-06 | 15 | 274823.0364
18 | 115 | CONCLUIDO | 9.0767 | 11.02 | 7.74 | 33.18 | 0.42 | 14 | 230.49 | 56.94 | 5.5 | 12 | 53.05 | 28661.73 | 98.39 | 968.32 | 33.28 | 23.91 | 3894.56 | 0.72 | 0.87 | 1.1 | 0.25 | 1 | 10 | 220.3727 | 301.5237 | 272.7467 | 220372.7334 | 301523.6961 | 2.0721e-06 | 15 | 272746.6977
19 | 115 | CONCLUIDO | 9.0703 | 11.02 | 7.75 | 33.21 | 0.44 | 14 | 230.92 | 56.94 | 5.75 | 12 | 53.23 | 28714.14 | 98.03 | 968.32 | 33.77 | 23.91 | 4138.75 | 0.71 | 0.87 | 1.1 | 0.25 | 1 | 10 | 220.2522 | 301.3588 | 272.5976 | 220252.2455 | 301358.8391 | 2.0706e-06 | 15 | 272597.5745
20 | 115 | CONCLUIDO | 9.122 | 10.96 | 7.73 | 35.68 | 0.46 | 13 | 231.34 | 56.94 | 6 | 11 | 53.4 | 28766.61 | 96.73 | 968.39 | 33.01 | 23.91 | 3766.86 | 0.72 | 0.87 | 1.1 | 0.23 | 1 | 10 | 218.9209 | 299.5373 | 270.9499 | 218920.9295 | 299537.2738 | 2.0824e-06 | 15 | 270949.8568
21 | 115 | CONCLUIDO | 9.1795 | 10.89 | 7.71 | 38.53 | 0.48 | 12 | 231.77 | 56.94 | 6.25 | 10 | 53.58 | 28819.14 | 94.53 | 968.33 | 32.33 | 23.91 | 3428.84 | 0.74 | 0.88 | 1.1 | 0.21 | 1 | 10 | 217.0185 | 296.9343 | 268.5953 | 217018.5068 | 296934.2952 | 2.0956e-06 | 15 | 268595.3028
22 | 115 | CONCLUIDO | 9.1776 | 10.9 | 7.71 | 38.54 | 0.5 | 12 | 232.2 | 56.94 | 6.5 | 10 | 53.75 | 28871.74 | 93.3 | 968.32 | 32.33 | 23.91 | 3432.91 | 0.74 | 0.88 | 1.1 | 0.21 | 1 | 10 | 216.3063 | 295.9598 | 267.7138 | 216306.2643 | 295959.7735 | 2.0951e-06 | 15 | 267713.7881
23 | 115 | CONCLUIDO | 9.231 | 10.83 | 7.69 | 41.94 | 0.52 | 11 | 232.62 | 56.94 | 6.75 | 9 | 53.93 | 28924.39 | 91.37 | 968.32 | 31.9 | 23.91 | 3219.82 | 0.75 | 0.88 | 1.09 | 0.19 | 1 | 10 | 214.6263 | 293.6612 | 265.6345 | 214626.2844 | 293661.151 | 2.1073e-06 | 15 | 265634.5429
24 | 115 | CONCLUIDO | 9.2258 | 10.84 | 7.7 | 41.98 | 0.53 | 11 | 233.05 | 56.94 | 7 | 8 | 54.11 | 28977.11 | 90.53 | 968.32 | 31.96 | 23.91 | 3250.09 | 0.75 | 0.88 | 1.1 | 0.2 | 1 | 10 | 214.2103 | 293.0919 | 265.1197 | 214210.2746 | 293091.948 | 2.1061e-06 | 15 | 265119.6638
25 | 115 | CONCLUIDO | 9.222 | 10.84 | 7.7 | 42 | 0.55 | 11 | 233.48 | 56.94 | 7.25 | 5 | 54.29 | 29029.89 | 90.48 | 968.38 | 31.93 | 23.91 | 3235.94 | 0.75 | 0.88 | 1.1 | 0.2 | 1 | 10 | 214.2136 | 293.0966 | 265.1238 | 214213.6465 | 293096.5615 | 2.1053e-06 | 15 | 265123.8371
26 | 115 | CONCLUIDO | 9.2781 | 10.78 | 7.68 | 46.07 | 0.57 | 10 | 233.91 | 56.94 | 7.5 | 3 | 54.46 | 29082.74 | 90.17 | 968.38 | 31.22 | 23.91 | 2887.84 | 0.77 | 0.88 | 1.1 | 0.18 | 1 | 10 | 213.4812 | 292.0944 | 264.2173 | 213481.2108 | 292094.4108 | 2.1181e-06 | 15 | 264217.3302
27 | 115 | CONCLUIDO | 9.2824 | 10.77 | 7.67 | 46.04 | 0.59 | 10 | 234.34 | 56.94 | 7.75 | 1 | 54.64 | 29135.65 | 89.76 | 968.36 | 31 | 23.91 | 2776.11 | 0.77 | 0.88 | 1.1 | 0.18 | 1 | 10 | 213.1702 | 291.6688 | 263.8324 | 213170.1579 | 291668.8145 | 2.1191e-06 | 15 | 263832.3522
28 | 115 | CONCLUIDO | 9.275 | 10.78 | 7.68 | 46.09 | 0.61 | 10 | 234.77 | 56.94 | 8 | 1 | 54.82 | 29188.62 | 89.41 | 968.34 | 31.12 | 23.91 | 2835.9 | 0.77 | 0.88 | 1.11 | 0.19 | 1 | 10 | 213.0617 | 291.5204 | 263.6981 | 213061.7168 | 291520.4406 | 2.1174e-06 | 15 | 263698.1389
29 | 115 | CONCLUIDO | 9.2795 | 10.78 | 7.68 | 46.06 | 0.62 | 10 | 235.2 | 56.94 | 8.25 | 1 | 55 | 29241.66 | 89.25 | 968.32 | 31.03 | 23.91 | 2791.6 | 0.77 | 0.88 | 1.1 | 0.18 | 1 | 10 | 212.9297 | 291.3399 | 263.5348 | 212929.7497 | 291339.8773 | 2.1184e-06 | 15 | 263534.8083
30 | 115 | CONCLUIDO | 9.2791 | 10.78 | 7.68 | 46.06 | 0.64 | 10 | 235.63 | 56.94 | 8.5 | 1 | 55.18 | 29294.76 | 89.75 | 968.32 | 31.08 | 23.91 | 2814.73 | 0.77 | 0.88 | 1.1 | 0.18 | 1 | 10 | 213.2264 | 291.7457 | 263.9019 | 213226.3713 | 291745.7281 | 2.1183e-06 | 15 | 263901.9253
31 | 115 | CONCLUIDO | 9.2769 | 10.78 | 7.68 | 46.08 | 0.66 | 10 | 236.06 | 56.94 | 8.75 | 0 | 55.36 | 29347.92 | 89.84 | 968.32 | 31.11 | 23.91 | 2831.03 | 0.77 | 0.88 | 1.11 | 0.18 | 1 | 10 | 213.2979 | 291.8435 | 263.9904 | 213297.8548 | 291843.5349 | 2.1178e-06 | 15 | 263990.3975

## RESULTADOS_5
Unnamed: 0 | Volume de calda [L] | STATUS | Capacidade operacional [ha/h] | Tempo de missao [h] | Tempo util [h] | Tempo por voo [min] | Autonomia Projetada [h] | N° Voos | MTOW [kg] | Massa Estrutura [kg] | Combustível [kg] | Abastecimentos | Massa gerador | Potência gerador [W] | Combustível consumido [L] | Calda cons [L] | Distância percorrida [km] | Distância Pulverizando [km] | RTL ACUMULADO[m] | EOC [km/km] | EOC [h/h] | Tempo de manobra [h] | Tempo rtl_rtw [h] | V pulv [m/s] | V desloc [m/s] | Preço Total por ha Simples [R$/ha] | Preço Total por ha Presumido [R$/ha] | Preço Total por ha Real [R$/ha] | Preço Total Simples [R$] | Preço Total Presumido [R$] | Prod CAPEX [ha/h/R$] | Dias Trabalhados | Preço Total Real [R$]
0 | 35 | CONCLUIDO | 9.1748 | 10.9 | 8.3 | 12.15 | 0.22 | 41 | 80.84 | 35.1 | 1 | 39 | 9.74 | 10204.21 | 55.38 | 968.5 | 50.54 | 23.91 | 12389.03 | 0.47 | 0.81 | 1.15 | 0.8 | 1 | 10 | 169.7982 | 232.3255 | 210.1526 | 169798.2478 | 232325.4536 | 2.4721e-06 | 15 | 210152.6383
1 | 35 | CONCLUIDO | 9.4384 | 10.6 | 8.15 | 15.28 | 0.27 | 32 | 81.14 | 35.1 | 1.25 | 18 | 9.79 | 10241.25 | 51.47 | 968.32 | 45.49 | 23.91 | 9908.96 | 0.53 | 0.83 | 1.15 | 0.66 | 1 | 10 | 157.9687 | 216.1397 | 195.5116 | 157968.6555 | 216139.6836 | 2.5431e-06 | 14 | 195511.6155
2 | 35 | CONCLUIDO | 9.5483 | 10.47 | 8.08 | 16.72 | 0.32 | 29 | 81.44 | 35.1 | 1.5 | 2 | 9.84 | 10278.32 | 50.21 | 968.47 | 42.8 | 23.91 | 8580.45 | 0.56 | 0.84 | 1.16 | 0.58 | 1 | 10 | 156.571 | 214.2274 | 193.7818 | 156571.0439 | 214227.4097 | 2.5727e-06 | 14 | 193781.8464
3 | 35 | CONCLUIDO | 9.5448 | 10.48 | 8.09 | 16.73 | 0.38 | 29 | 81.74 | 35.1 | 1.75 | 0 | 9.89 | 10315.41 | 50.4 | 968.47 | 43 | 23.91 | 8681.42 | 0.56 | 0.84 | 1.16 | 0.59 | 1 | 10 | 156.7164 | 214.4263 | 193.9618 | 156716.4372 | 214426.3433 | 2.5717e-06 | 14 | 193961.794

## RESULTADOS_8
Unnamed: 0 | Volume de calda [L] | STATUS | Capacidade operacional [ha/h] | Tempo de missao [h] | Tempo util [h] | Tempo por voo [min] | Autonomia Projetada [h] | N° Voos | MTOW [kg] | Massa Estrutura [kg] | Combustível [kg] | Abastecimentos | Massa gerador | Potência gerador [W] | Combustível consumido [L] | Calda cons [L] | Distância percorrida [km] | Distância Pulverizando [km] | RTL ACUMULADO[m] | EOC [km/km] | EOC [h/h] | Tempo de manobra [h] | Tempo rtl_rtw [h] | V pulv [m/s] | V desloc [m/s] | Preço Total por ha Simples [R$/ha] | Preço Total por ha Presumido [R$/ha] | Preço Total por ha Real [R$/ha] | Preço Total Simples [R$] | Preço Total Presumido [R$] | Prod CAPEX [ha/h/R$] | Dias Trabalhados | Preço Total Real [R$]
0 | 50 | CONCLUIDO | 8.443 | 11.84 | 8.59 | 9.37 | 0.16 | 55 | 107.41 | 41.65 | 1 | 53 | 14.77 | 13481.73 | 74.92 | 968.42 | 59.33 | 23.91 | 16715.13 | 0.4 | 0.79 | 1.18 | 1.09 | 1 | 10 | 202.4459 | 276.9954 | 250.5594 | 202445.9194 | 276995.4382 | 2.1763e-06 | 16 | 250559.3823
1 | 50 | CONCLUIDO | 8.852 | 11.3 | 8.33 | 11.9 | 0.2 | 42 | 107.73 | 41.65 | 1.25 | 40 | 14.83 | 13520.81 | 70.67 | 968.63 | 51.64 | 23.91 | 12934.59 | 0.46 | 0.81 | 1.15 | 0.83 | 1 | 10 | 187.7695 | 256.9146 | 232.395 | 187769.5419 | 256914.571 | 2.2817e-06 | 15 | 232395.0049
2 | 50 | CONCLUIDO | 9.1624 | 10.91 | 8.14 | 14.81 | 0.24 | 33 | 108.05 | 41.65 | 1.5 | 31 | 14.9 | 13559.91 | 66.56 | 968.37 | 45.99 | 23.91 | 10156.3 | 0.52 | 0.83 | 1.13 | 0.65 | 1 | 10 | 182.6677 | 249.9341 | 226.0807 | 182667.7433 | 249934.0651 | 2.3617e-06 | 15 | 226080.7088
3 | 50 | CONCLUIDO | 9.3992 | 10.64 | 8 | 17.78 | 0.28 | 27 | 108.37 | 41.65 | 1.75 | 24 | 14.97 | 13599.17 | 62.84 | 968.52 | 41.22 | 23.91 | 7800.8 | 0.58 | 0.85 | 1.13 | 0.51 | 1 | 10 | 170.5691 | 233.3801 | 211.1067 | 170569.0712 | 233380.1281 | 2.4228e-06 | 14 | 211106.6562
4 | 50 | CONCLUIDO | 9.5402 | 10.48 | 7.93 | 20.7 | 0.32 | 23 | 108.68 | 41.65 | 2 | 17 | 15.03 | 13638.32 | 59.5 | 968.6 | 39.2 | 23.91 | 6812.35 | 0.61 | 0.85 | 1.12 | 0.44 | 1 | 10 | 167.6761 | 229.4219 | 207.5262 | 167676.12 | 229421.8648 | 2.4591e-06 | 14 | 207526.164
5 | 50 | CONCLUIDO | 9.599 | 10.42 | 7.92 | 22.61 | 0.36 | 21 | 109 | 41.65 | 2.25 | 3 | 15.1 | 13677.51 | 58.93 | 968.51 | 38.07 | 23.91 | 6255.18 | 0.63 | 0.85 | 1.13 | 0.42 | 1 | 10 | 167.0065 | 228.5056 | 206.6974 | 167006.4813 | 228505.6355 | 2.4743e-06 | 14 | 206697.3784
6 | 50 | CONCLUIDO | 9.5865 | 10.43 | 7.93 | 22.65 | 0.4 | 21 | 109.32 | 41.65 | 2.5 | 1 | 15.17 | 13716.72 | 58.85 | 968.58 | 38.35 | 23.91 | 6396.05 | 0.62 | 0.85 | 1.14 | 0.43 | 1 | 10 | 167.0525 | 228.5686 | 206.7543 | 167052.5076 | 228568.6107 | 2.4711e-06 | 14 | 206754.3433
7 | 50 | CONCLUIDO | 9.599 | 10.42 | 7.92 | 22.61 | 0.44 | 21 | 109.64 | 41.65 | 2.75 | 0 | 15.24 | 13755.95 | 58.83 | 968.52 | 37.98 | 23.91 | 6211.64 | 0.63 | 0.85 | 1.14 | 0.42 | 1 | 10 | 166.9498 | 228.4281 | 206.6272 | 166949.7883 | 228428.0657 | 2.4743e-06 | 14 | 206627.2117

## RESULTADOS_3
Unnamed: 0 | Volume de calda [L] | STATUS | Capacidade operacional [ha/h] | Tempo de missao [h] | Tempo util [h] | Tempo por voo [min] | Autonomia Projetada [h] | N° Voos | MTOW [kg] | Massa Estrutura [kg] | Combustível [kg] | Abastecimentos | Massa gerador | Potência gerador [W] | Combustível consumido [L] | Calda cons [L] | Distância percorrida [km] | Distância Pulverizando [km] | RTL ACUMULADO[m] | EOC [km/km] | EOC [h/h] | Tempo de manobra [h] | Tempo rtl_rtw [h] | V pulv [m/s] | V desloc [m/s] | Preço Total por ha Simples [R$/ha] | Preço Total por ha Presumido [R$/ha] | Preço Total por ha Real [R$/ha] | Preço Total Simples [R$] | Preço Total Presumido [R$] | Prod CAPEX [ha/h/R$] | Dias Trabalhados | Preço Total Real [R$]
0 | 25 | CONCLUIDO | 9.3679 | 10.67 | 8.32 | 12.49 | 0.28 | 40 | 61.76 | 28.92 | 1 | 1 | 6.84 | 7851.41 | 43.85 | 968.68 | 50.03 | 23.91 | 12138.98 | 0.48 | 0.81 | 1.19 | 0.83 | 1 | 10 | 149.1234 | 204.0373 | 184.5642 | 149123.4445 | 204037.2756 | 2.6215e-06 | 14 | 184564.2444
1 | 25 | CONCLUIDO | 9.3826 | 10.66 | 8.31 | 12.46 | 0.35 | 40 | 62.05 | 28.92 | 1.25 | 0 | 6.88 | 7887.12 | 44.15 | 968.45 | 49.46 | 23.91 | 11855.64 | 0.48 | 0.81 | 1.19 | 0.81 | 1 | 10 | 149.2156 | 204.1633 | 184.6782 | 149215.5578 | 204163.3092 | 2.6256e-06 | 14 | 184678.2495

## RESULTADOS_15
Unnamed: 0 | Volume de calda [L] | STATUS | Capacidade operacional [ha/h] | Tempo de missao [h] | Tempo util [h] | Tempo por voo [min] | Autonomia Projetada [h] | N° Voos | MTOW [kg] | Massa Estrutura [kg] | Combustível [kg] | Abastecimentos | Massa gerador | Potência gerador [W] | Combustível consumido [L] | Calda cons [L] | Distância percorrida [km] | Distância Pulverizando [km] | RTL ACUMULADO[m] | EOC [km/km] | EOC [h/h] | Tempo de manobra [h] | Tempo rtl_rtw [h] | V pulv [m/s] | V desloc [m/s] | Preço Total por ha Simples [R$/ha] | Preço Total por ha Presumido [R$/ha] | Preço Total por ha Real [R$/ha] | Preço Total Simples [R$] | Preço Total Presumido [R$] | Prod CAPEX [ha/h/R$] | Dias Trabalhados | Preço Total Real [R$]
0 | 85 | CONCLUIDO | 6.9934 | 14.3 | 9.15 | 6.69 | 0.11 | 82 | 167.88 | 51.39 | 1 | 80 | 30.49 | 20939.59 | 112.55 | 968.43 | 77.25 | 23.91 | 25542.85 | 0.31 | 0.74 | 1.21 | 1.65 | 1 | 10 | 288.2888 | 394.4494 | 356.8037 | 288288.7853 | 394449.4345 | 1.6735e-06 | 19 | 356803.734
1 | 85 | CONCLUIDO | 7.5756 | 13.2 | 8.73 | 8.45 | 0.13 | 62 | 168.25 | 51.39 | 1.25 | 60 | 30.6 | 20984.25 | 106.15 | 968.57 | 64.06 | 23.91 | 19046.9 | 0.37 | 0.78 | 1.17 | 1.23 | 1 | 10 | 264.0354 | 361.2649 | 326.7863 | 264035.4044 | 361264.8887 | 1.8128e-06 | 18 | 326786.2747
2 | 85 | CONCLUIDO | 7.9579 | 12.57 | 8.5 | 10.2 | 0.16 | 50 | 168.61 | 51.39 | 1.5 | 48 | 30.71 | 21028.94 | 101.97 | 968.42 | 56.68 | 23.91 | 15413.72 | 0.42 | 0.8 | 1.17 | 1 | 1 | 10 | 246.5961 | 337.4037 | 305.2023 | 246596.0977 | 337403.6599 | 1.9043e-06 | 17 | 305202.3281
3 | 85 | CONCLUIDO | 8.2435 | 12.13 | 8.34 | 11.91 | 0.18 | 42 | 168.97 | 51.39 | 1.75 | 40 | 30.83 | 21073.68 | 98.78 | 968.41 | 51.69 | 23.91 | 12961.26 | 0.46 | 0.81 | 1.15 | 0.84 | 1 | 10 | 231.9361 | 317.3452 | 287.0582 | 231936.1074 | 317345.2145 | 1.9726e-06 | 16 | 287058.2326
4 | 85 | CONCLUIDO | 8.4722 | 11.8 | 8.21 | 13.68 | 0.21 | 36 | 169.33 | 51.39 | 2 | 34 | 30.94 | 21118.46 | 95.99 | 968.34 | 47.73 | 23.91 | 11013.24 | 0.5 | 0.82 | 1.15 | 0.71 | 1 | 10 | 227.1899 | 310.8513 | 281.1841 | 227189.9496 | 310851.3119 | 2.0274e-06 | 16 | 281184.099
5 | 85 | CONCLUIDO | 8.6816 | 11.52 | 8.1 | 15.67 | 0.24 | 31 | 169.7 | 51.39 | 2.25 | 29 | 31.05 | 21163.27 | 93.08 | 968.46 | 44.16 | 23.91 | 9252.38 | 0.54 | 0.84 | 1.13 | 0.6 | 1 | 10 | 214.3106 | 293.2292 | 265.2438 | 214310.5687 | 293229.1748 | 2.0775e-06 | 15 | 265243.7939
6 | 85 | CONCLUIDO | 8.853 | 11.3 | 8.01 | 17.8 | 0.26 | 27 | 170.06 | 51.39 | 2.5 | 25 | 31.17 | 21208.12 | 90.58 | 968.37 | 41.65 | 23.91 | 8017.75 | 0.57 | 0.84 | 1.12 | 0.51 | 1 | 10 | 210.8541 | 288.4999 | 260.9659 | 210854.1293 | 288499.9219 | 2.1185e-06 | 15 | 260965.8942
7 | 85 | CONCLUIDO | 8.9354 | 11.19 | 7.97 | 19.13 | 0.29 | 25 | 170.42 | 51.39 | 2.75 | 23 | 31.28 | 21253.01 | 89.16 | 968.37 | 40.29 | 23.91 | 7345.21 | 0.59 | 0.85 | 1.12 | 0.47 | 1 | 10 | 209.117 | 286.1232 | 258.816 | 209117.0381 | 286123.1571 | 2.1382e-06 | 15 | 258815.9646
8 | 85 | CONCLUIDO | 9.0724 | 11.02 | 7.9 | 21.56 | 0.31 | 22 | 170.79 | 51.39 | 3 | 20 | 31.4 | 21297.94 | 86.64 | 968.32 | 38.43 | 23.91 | 6432.38 | 0.62 | 0.86 | 1.11 | 0.41 | 1 | 10 | 206.1926 | 282.1217 | 255.1964 | 206192.5548 | 282121.75 | 2.171e-06 | 15 | 255196.4461
9 | 85 | CONCLUIDO | 9.1598 | 10.92 | 7.87 | 23.6 | 0.34 | 20 | 171.15 | 51.39 | 3.25 | 18 | 31.51 | 21342.91 | 84.88 | 968.41 | 37.03 | 23.91 | 5742.25 | 0.65 | 0.86 | 1.12 | 0.37 | 1 | 10 | 204.3268 | 279.569 | 252.8873 | 204326.8385 | 279568.9947 | 2.1919e-06 | 15 | 252887.3222
10 | 85 | CONCLUIDO | 9.2493 | 10.81 | 7.83 | 26.1 | 0.36 | 18 | 171.52 | 51.39 | 3.5 | 16 | 31.63 | 21387.92 | 82.43 | 968.46 | 36.14 | 23.91 | 5307.92 | 0.66 | 0.86 | 1.1 | 0.33 | 1 | 10 | 202.0437 | 276.4451 | 250.0615 | 202043.6666 | 276445.0582 | 2.2133e-06 | 15 | 250061.5298
11 | 85 | CONCLUIDO | 9.2829 | 10.77 | 7.82 | 27.61 | 0.39 | 17 | 171.88 | 51.39 | 3.75 | 15 | 31.74 | 21432.96 | 81.36 | 968.41 | 35.89 | 23.91 | 5187.56 | 0.67 | 0.86 | 1.11 | 0.33 | 1 | 10 | 201.1249 | 275.188 | 248.9245 | 201124.9459 | 275188.024 | 2.2214e-06 | 15 | 248924.4652
12 | 85 | CONCLUIDO | 9.3748 | 10.67 | 7.79 | 31.14 | 0.41 | 15 | 172.25 | 51.39 | 4 | 13 | 31.86 | 21478.05 | 78.06 | 968.32 | 34.69 | 23.91 | 4598.33 | 0.69 | 0.87 | 1.11 | 0.29 | 1 | 10 | 189.8618 | 259.7772 | 234.9845 | 189861.7548 | 259777.229 | 2.2433e-06 | 14 | 234984.4549
13 | 85 | CONCLUIDO | 9.4456 | 10.59 | 7.74 | 33.17 | 0.44 | 14 | 172.61 | 51.39 | 4.25 | 9 | 31.97 | 21523.17 | 76.22 | 968.45 | 33.23 | 23.91 | 3871.55 | 0.72 | 0.87 | 1.1 | 0.24 | 1 | 10 | 188.1396 | 257.4208 | 232.853 | 188139.5541 | 257420.8381 | 2.2603e-06 | 14 | 232852.9546
14 | 85 | CONCLUIDO | 9.4406 | 10.59 | 7.75 | 33.2 | 0.46 | 14 | 172.98 | 51.39 | 4.5 | 8 | 32.09 | 21568.34 | 75.86 | 968.39 | 33.26 | 23.91 | 3887.14 | 0.72 | 0.87 | 1.11 | 0.25 | 1 | 10 | 187.9971 | 257.2259 | 232.6766 | 187997.0841 | 257225.9043 | 2.2591e-06 | 14 | 232676.625
15 | 85 | CONCLUIDO | 9.4744 | 10.55 | 7.74 | 35.73 | 0.49 | 13 | 173.35 | 51.39 | 4.75 | 2 | 32.2 | 21613.54 | 74.87 | 968.51 | 33.02 | 23.91 | 3772.34 | 0.72 | 0.87 | 1.11 | 0.24 | 1 | 10 | 187.1609 | 256.0818 | 231.6418 | 187160.9356 | 256081.849 | 2.2672e-06 | 14 | 231641.7568
16 | 85 | CONCLUIDO | 9.4749 | 10.55 | 7.74 | 35.73 | 0.51 | 13 | 173.71 | 51.39 | 5 | 2 | 32.32 | 21658.78 | 75.16 | 968.46 | 33.04 | 23.91 | 3780.88 | 0.72 | 0.87 | 1.11 | 0.24 | 1 | 10 | 187.324 | 256.305 | 231.8436 | 187324.0227 | 256304.992 | 2.2673e-06 | 14 | 231843.6033
17 | 85 | CONCLUIDO | 9.4709 | 10.56 | 7.75 | 35.75 | 0.53 | 13 | 174.08 | 51.39 | 5.25 | 1 | 32.44 | 21704.07 | 74.83 | 968.46 | 33.18 | 23.91 | 3850.22 | 0.72 | 0.87 | 1.11 | 0.25 | 1 | 10 | 187.1918 | 256.1241 | 231.68 | 187191.8439 | 256124.1391 | 2.2663e-06 | 14 | 231680.0107
18 | 85 | CONCLUIDO | 9.4722 | 10.56 | 7.74 | 35.74 | 0.56 | 13 | 174.45 | 51.39 | 5.5 | 0 | 32.56 | 21749.39 | 75.06 | 968.46 | 33.17 | 23.91 | 3848.1 | 0.72 | 0.87 | 1.11 | 0.25 | 1 | 10 | 187.2854 | 256.2521 | 231.7958 | 187285.3926 | 256252.1366 | 2.2667e-06 | 14 | 231795.7923

## RESULTADOS_2
Unnamed: 0 | Volume de calda [L] | STATUS | Capacidade operacional [ha/h] | Tempo de missao [h] | Tempo util [h] | Tempo por voo [min] | Autonomia Projetada [h] | N° Voos | MTOW [kg] | Massa Estrutura [kg] | Combustível [kg] | Abastecimentos | Massa gerador | Potência gerador [W] | Combustível consumido [L] | Calda cons [L] | Distância percorrida [km] | Distância Pulverizando [km] | RTL ACUMULADO[m] | EOC [km/km] | EOC [h/h] | Tempo de manobra [h] | Tempo rtl_rtw [h] | V pulv [m/s] | V desloc [m/s] | Preço Total por ha Simples [R$/ha] | Preço Total por ha Presumido [R$/ha] | Preço Total por ha Real [R$/ha] | Preço Total Simples [R$] | Preço Total Presumido [R$] | Prod CAPEX [ha/h/R$] | Dias Trabalhados | Preço Total Real [R$]
0 | 20 | CONCLUIDO | 9.1813 | 10.89 | 8.53 | 10.24 | 0.34 | 50 | 51.33 | 24.83 | 1 | 0 | 5.51 | 6564.78 | 40.16 | 968.45 | 55.96 | 23.91 | 15054.8 | 0.43 | 0.79 | 1.22 | 1.04 | 1 | 10 | 152.5792 | 208.7656 | 188.8413 | 152579.1723 | 208765.5548 | 2.6293e-06 | 15 | 188841.2633

## RESULTADOS_22
Unnamed: 0 | Volume de calda [L] | STATUS | Capacidade operacional [ha/h] | Tempo de missao [h] | Tempo util [h] | Tempo por voo [min] | Autonomia Projetada [h] | N° Voos | MTOW [kg] | Massa Estrutura [kg] | Combustível [kg] | Abastecimentos | Massa gerador | Potência gerador [W] | Combustível consumido [L] | Calda cons [L] | Distância percorrida [km] | Distância Pulverizando [km] | RTL ACUMULADO[m] | EOC [km/km] | EOC [h/h] | Tempo de manobra [h] | Tempo rtl_rtw [h] | V pulv [m/s] | V desloc [m/s] | Preço Total por ha Simples [R$/ha] | Preço Total por ha Presumido [R$/ha] | Preço Total por ha Real [R$/ha] | Preço Total Simples [R$] | Preço Total Presumido [R$] | Prod CAPEX [ha/h/R$] | Dias Trabalhados | Preço Total Real [R$]
0 | 120 | CONCLUIDO | 5.7751 | 17.32 | 9.69 | 5.38 | 0.08 | 108 | 232.68 | 57.72 | 1 | 106 | 53.95 | 28931.02 | 149.01 | 968.65 | 94.34 | 23.91 | 33956.72 | 0.25 | 0.7 | 1.25 | 2.19 | 1 | 10 | 400.7732 | 548.3556 | 496.0213 | 400773.2421 | 548355.6308 | 1.3093e-06 | 23 | 496021.339
1 | 120 | CONCLUIDO | 6.4488 | 15.51 | 9.11 | 6.75 | 0.1 | 81 | 233.1 | 57.72 | 1.25 | 79 | 54.13 | 28983.75 | 139.21 | 968.52 | 76.04 | 23.91 | 24941.05 | 0.31 | 0.74 | 1.21 | 1.61 | 1 | 10 | 351.4837 | 480.9155 | 435.0176 | 351483.7186 | 480915.5301 | 1.462e-06 | 21 | 435017.6269
2 | 120 | CONCLUIDO | 6.9063 | 14.48 | 8.81 | 8.13 | 0.11 | 65 | 233.53 | 57.72 | 1.5 | 63 | 54.31 | 29036.54 | 133.6 | 968.64 | 66.47 | 23.91 | 20236.11 | 0.36 | 0.77 | 1.19 | 1.31 | 1 | 10 | 317.0542 | 433.8075 | 392.4055 | 317054.1845 | 433807.5227 | 1.5658e-06 | 19 | 392405.5416
3 | 120 | CONCLUIDO | 7.2844 | 13.73 | 8.56 | 9.51 | 0.13 | 54 | 233.96 | 57.72 | 1.75 | 52 | 54.49 | 29089.39 | 129.01 | 968.81 | 58.55 | 23.91 | 16329 | 0.41 | 0.79 | 1.17 | 1.06 | 1 | 10 | 296.0174 | 405.0241 | 366.3691 | 296017.4097 | 405024.0793 | 1.6515e-06 | 18 | 366369.1496
4 | 120 | CONCLUIDO | 7.5352 | 13.27 | 8.42 | 10.75 | 0.15 | 47 | 234.39 | 57.72 | 2 | 45 | 54.67 | 29142.31 | 126.14 | 968.36 | 54.6 | 23.91 | 14392.81 | 0.44 | 0.8 | 1.15 | 0.92 | 1 | 10 | 288.8812 | 395.26 | 357.537 | 288881.2285 | 395260.0414 | 1.7083e-06 | 18 | 357536.9778
5 | 120 | CONCLUIDO | 7.768 | 12.87 | 8.3 | 12.14 | 0.17 | 41 | 234.82 | 57.72 | 2.25 | 39 | 54.85 | 29195.29 | 123.32 | 968.44 | 50.46 | 23.91 | 12352.58 | 0.47 | 0.82 | 1.15 | 0.8 | 1 | 10 | 273.6915 | 374.4768 | 338.7373 | 273691.545 | 374476.8463 | 1.7611e-06 | 17 | 338737.3016
6 | 120 | CONCLUIDO | 7.9688 | 12.55 | 8.2 | 13.67 | 0.19 | 36 | 235.25 | 57.72 | 2.5 | 34 | 55.03 | 29248.33 | 121.19 | 968.46 | 47.2 | 23.91 | 10746.19 | 0.51 | 0.82 | 1.15 | 0.7 | 1 | 10 | 268.7904 | 367.7709 | 332.6713 | 268790.3965 | 367770.8787 | 1.8066e-06 | 17 | 332671.3422
7 | 120 | CONCLUIDO | 8.1365 | 12.29 | 8.12 | 15.23 | 0.21 | 32 | 235.68 | 57.72 | 2.75 | 30 | 55.21 | 29301.44 | 118.86 | 968.57 | 45.2 | 23.91 | 9766.78 | 0.53 | 0.83 | 1.13 | 0.63 | 1 | 10 | 264.5278 | 361.9387 | 327.3957 | 264527.836 | 361938.6553 | 1.8447e-06 | 17 | 327395.738
8 | 120 | CONCLUIDO | 8.2734 | 12.09 | 8.06 | 16.67 | 0.23 | 29 | 236.11 | 57.72 | 3 | 27 | 55.39 | 29354.61 | 116.98 | 968.4 | 43.22 | 23.91 | 8791.01 | 0.55 | 0.84 | 1.13 | 0.56 | 1 | 10 | 252.3014 | 345.2099 | 312.2636 | 252301.4199 | 345209.9334 | 1.8757e-06 | 16 | 312263.5819
9 | 120 | CONCLUIDO | 8.3756 | 11.94 | 8 | 17.78 | 0.24 | 27 | 236.54 | 57.72 | 3.25 | 25 | 55.57 | 29407.85 | 115.45 | 968.32 | 41.34 | 23.91 | 7858.5 | 0.58 | 0.85 | 1.12 | 0.5 | 1 | 10 | 249.7557 | 341.7267 | 309.1128 | 249755.6703 | 341726.7266 | 1.8989e-06 | 16 | 309112.8074
10 | 120 | CONCLUIDO | 8.4594 | 11.82 | 7.97 | 19.14 | 0.26 | 25 | 236.98 | 57.72 | 3.5 | 23 | 55.75 | 29461.15 | 114.32 | 968.32 | 40.47 | 23.91 | 7433.56 | 0.59 | 0.85 | 1.12 | 0.48 | 1 | 10 | 247.8673 | 339.1429 | 306.7756 | 247867.2609 | 339142.9215 | 1.9179e-06 | 16 | 306775.5971
11 | 120 | CONCLUIDO | 8.5637 | 11.68 | 7.92 | 20.66 | 0.28 | 23 | 237.41 | 57.72 | 3.75 | 21 | 55.93 | 29514.51 | 112.45 | 968.37 | 39.01 | 23.91 | 6716.05 | 0.61 | 0.85 | 1.11 | 0.42 | 1 | 10 | 245.2264 | 335.5296 | 303.5071 | 245226.3798 | 335529.5515 | 1.9415e-06 | 16 | 303507.082
12 | 120 | CONCLUIDO | 8.6472 | 11.56 | 7.9 | 22.57 | 0.3 | 21 | 237.84 | 57.72 | 4 | 19 | 56.12 | 29567.95 | 111.22 | 968.33 | 38.24 | 23.91 | 6339.39 | 0.63 | 0.86 | 1.11 | 0.4 | 1 | 10 | 243.4006 | 333.0315 | 301.2474 | 243400.6497 | 333031.507 | 1.9604e-06 | 16 | 301247.4474
13 | 120 | CONCLUIDO | 8.706 | 11.49 | 7.87 | 23.6 | 0.32 | 20 | 238.28 | 57.72 | 4.25 | 18 | 56.3 | 29621.44 | 110.15 | 968.43 | 37.12 | 23.91 | 5785.49 | 0.64 | 0.86 | 1.11 | 0.37 | 1 | 10 | 233.0398 | 318.8553 | 288.4242 | 233039.7974 | 318855.3319 | 1.9738e-06 | 15 | 288424.2265
14 | 120 | CONCLUIDO | 8.7632 | 11.41 | 7.84 | 24.75 | 0.34 | 19 | 238.71 | 57.72 | 4.5 | 17 | 56.49 | 29675.01 | 108.07 | 968.4 | 36.39 | 23.91 | 5423.63 | 0.66 | 0.86 | 1.1 | 0.34 | 1 | 10 | 230.9988 | 316.0628 | 285.8982 | 230998.8014 | 316062.751 | 1.9867e-06 | 15 | 285898.1657
15 | 120 | CONCLUIDO | 8.8554 | 11.29 | 7.81 | 27.56 | 0.35 | 17 | 239.14 | 57.72 | 4.75 | 15 | 56.67 | 29728.63 | 106.1 | 968.43 | 35.33 | 23.91 | 4905.88 | 0.68 | 0.87 | 1.11 | 0.31 | 1 | 10 | 228.6809 | 312.8912 | 283.0293 | 228680.8557 | 312891.2355 | 2.0076e-06 | 15 | 283029.3352
16 | 120 | CONCLUIDO | 8.8476 | 11.3 | 7.82 | 27.6 | 0.37 | 17 | 239.58 | 57.72 | 5 | 15 | 56.86 | 29782.33 | 106.11 | 968.41 | 35.65 | 23.91 | 5067.6 | 0.67 | 0.86 | 1.11 | 0.32 | 1 | 10 | 228.8058 | 313.0623 | 283.184 | 228805.8494 | 313062.2573 | 2.0059e-06 | 15 | 283184.0349
17 | 120 | CONCLUIDO | 8.9008 | 11.24 | 7.8 | 29.24 | 0.39 | 16 | 240.02 | 57.72 | 5.25 | 14 | 57.04 | 29836.09 | 104.95 | 968.32 | 35.1 | 23.91 | 4797 | 0.68 | 0.87 | 1.11 | 0.3 | 1 | 10 | 227.4643 | 311.2268 | 281.5237 | 227464.3452 | 311226.7521 | 2.0179e-06 | 15 | 281523.7077
18 | 120 | CONCLUIDO | 8.9583 | 11.16 | 7.77 | 31.08 | 0.41 | 15 | 240.45 | 57.72 | 5.5 | 13 | 57.23 | 29890.04 | 103.79 | 968.34 | 34.17 | 23.91 | 4338.26 | 0.7 | 0.87 | 1.1 | 0.27 | 1 | 10 | 226.0592 | 309.3042 | 279.7846 | 226059.1852 | 309304.1502 | 2.031e-06 | 15 | 279784.5962
19 | 120 | CONCLUIDO | 9.0176 | 11.09 | 7.74 | 33.18 | 0.42 | 14 | 240.89 | 57.72 | 5.75 | 12 | 57.42 | 29943.94 | 101.91 | 968.4 | 33.17 | 23.91 | 3840.51 | 0.72 | 0.87 | 1.11 | 0.25 | 1 | 10 | 224.2196 | 306.7871 | 277.5078 | 224219.5646 | 306787.1001 | 2.0444e-06 | 15 | 277507.7699
20 | 120 | CONCLUIDO | 9.0061 | 11.1 | 7.76 | 33.24 | 0.44 | 14 | 241.33 | 57.72 | 6 | 12 | 57.6 | 29997.9 | 101.29 | 968.32 | 33.77 | 23.91 | 4138.66 | 0.71 | 0.87 | 1.1 | 0.26 | 1 | 10 | 224.0301 | 306.5279 | 277.2733 | 224030.137 | 306527.917 | 2.0418e-06 | 15 | 277273.3228
21 | 120 | CONCLUIDO | 9.0646 | 11.03 | 7.73 | 35.68 | 0.46 | 13 | 241.77 | 57.72 | 6.25 | 11 | 57.79 | 30051.93 | 100.25 | 968.36 | 32.91 | 23.91 | 3715.89 | 0.73 | 0.87 | 1.1 | 0.23 | 1 | 10 | 222.7255 | 304.7428 | 275.6586 | 222725.4727 | 304742.8176 | 2.0551e-06 | 15 | 275658.5908
22 | 120 | CONCLUIDO | 9.1222 | 10.96 | 7.71 | 38.53 | 0.48 | 12 | 242.2 | 57.72 | 6.5 | 10 | 57.98 | 30106.03 | 98.24 | 968.32 | 32.28 | 23.91 | 3406.53 | 0.74 | 0.88 | 1.1 | 0.21 | 1 | 10 | 220.9027 | 302.2488 | 273.4026 | 220902.6504 | 302248.7519 | 2.0681e-06 | 15 | 273402.5552
23 | 120 | CONCLUIDO | 9.1209 | 10.96 | 7.71 | 38.54 | 0.49 | 12 | 242.64 | 57.72 | 6.75 | 10 | 58.17 | 30160.2 | 96.95 | 968.32 | 32.28 | 23.91 | 3406 | 0.74 | 0.88 | 1.1 | 0.21 | 1 | 10 | 220.1452 | 301.2124 | 272.4651 | 220145.2034 | 301212.3794 | 2.0678e-06 | 15 | 272465.0927
24 | 120 | CONCLUIDO | 9.1682 | 10.91 | 7.7 | 41.98 | 0.51 | 11 | 243.08 | 57.72 | 7 | 9 | 58.36 | 30214.44 | 95.66 | 968.41 | 31.9 | 23.91 | 3220.87 | 0.75 | 0.88 | 1.1 | 0.2 | 1 | 10 | 218.9057 | 299.5165 | 270.931 | 218905.7195 | 299516.4629 | 2.0786e-06 | 15 | 270931.0321
25 | 120 | CONCLUIDO | 9.1661 | 10.91 | 7.7 | 42 | 0.53 | 11 | 243.52 | 57.72 | 7.25 | 8 | 58.55 | 30268.74 | 94.58 | 968.34 | 31.88 | 23.91 | 3209.88 | 0.75 | 0.88 | 1.1 | 0.2 | 1 | 10 | 218.2837 | 298.6654 | 270.1612 | 218283.7158 | 298665.41 | 2.0781e-06 | 15 | 270161.2024
26 | 120 | CONCLUIDO | 9.2289 | 10.84 | 7.67 | 46.03 | 0.55 | 10 | 243.96 | 57.72 | 7.5 | 7 | 58.74 | 30323.11 | 93.87 | 968.34 | 31.17 | 23.91 | 2859.38 | 0.77 | 0.88 | 1.09 | 0.17 | 1 | 10 | 217.1945 | 297.1752 | 268.8132 | 217194.5408 | 297175.1527 | 2.0923e-06 | 15 | 268813.1732
27 | 120 | CONCLUIDO | 9.231 | 10.83 | 7.67 | 46.01 | 0.56 | 10 | 244.41 | 57.72 | 7.75 | 4 | 58.93 | 30377.55 | 92.62 | 968.44 | 30.87 | 23.91 | 2710.9 | 0.77 | 0.88 | 1.1 | 0.17 | 1 | 10 | 216.439 | 296.1413 | 267.878 | 216438.954 | 296141.3255 | 2.0928e-06 | 15 | 267878.013
28 | 120 | CONCLUIDO | 9.2192 | 10.85 | 7.68 | 46.09 | 0.58 | 10 | 244.85 | 57.72 | 8 | 2 | 59.12 | 30432.06 | 93.11 | 968.42 | 31.16 | 23.91 | 2853.51 | 0.77 | 0.88 | 1.11 | 0.19 | 1 | 10 | 216.8672 | 296.7272 | 268.408 | 216867.175 | 296727.2363 | 2.0901e-06 | 15 | 268408.0054
29 | 120 | CONCLUIDO | 9.2267 | 10.84 | 7.67 | 46.04 | 0.6 | 10 | 245.29 | 57.72 | 8.25 | 2 | 59.32 | 30486.64 | 92.87 | 968.4 | 31.02 | 23.91 | 2785.87 | 0.77 | 0.88 | 1.1 | 0.18 | 1 | 10 | 216.6243 | 296.3949 | 268.1074 | 216624.3069 | 296394.9335 | 2.0918e-06 | 15 | 268107.417
30 | 120 | CONCLUIDO | 9.2178 | 10.85 | 7.68 | 46.11 | 0.62 | 10 | 245.73 | 57.72 | 8.5 | 2 | 59.51 | 30541.29 | 92.51 | 968.47 | 31.31 | 23.91 | 2932.68 | 0.76 | 0.88 | 1.1 | 0.19 | 1 | 10 | 216.5254 | 296.2596 | 267.985 | 216525.367 | 296259.5595 | 2.0898e-06 | 15 | 267984.963
31 | 120 | CONCLUIDO | 9.2185 | 10.85 | 7.68 | 46.1 | 0.63 | 10 | 246.18 | 57.72 | 8.75 | 2 | 59.7 | 30596.01 | 92.35 | 968.52 | 31.29 | 23.91 | 2918.59 | 0.76 | 0.88 | 1.1 | 0.19 | 1 | 10 | 216.4247 | 296.1219 | 267.8604 | 216424.7321 | 296121.8664 | 2.09e-06 | 15 | 267860.4111
32 | 120 | CONCLUIDO | 9.223 | 10.84 | 7.68 | 46.07 | 0.65 | 10 | 246.62 | 57.72 | 9 | 1 | 59.9 | 30650.8 | 92.04 | 968.4 | 31.09 | 23.91 | 2821.95 | 0.77 | 0.88 | 1.1 | 0.18 | 1 | 10 | 216.2021 | 295.8173 | 267.5849 | 216202.1457 | 295817.3139 | 2.091e-06 | 15 | 267584.9246
33 | 120 | CONCLUIDO | 9.2211 | 10.84 | 7.68 | 46.08 | 0.67 | 10 | 247.07 | 57.72 | 9.25 | 0 | 60.09 | 30705.66 | 92.13 | 968.4 | 31.08 | 23.91 | 2814.7 | 0.77 | 0.88 | 1.11 | 0.18 | 1 | 10 | 216.272 | 295.9128 | 267.6713 | 216271.969 | 295912.8492 | 2.0906e-06 | 15 | 267671.3422

## RESULTADOS_27
Unnamed: 0 | Volume de calda [L] | STATUS | Capacidade operacional [ha/h] | Tempo de missao [h] | Tempo util [h] | Tempo por voo [min] | Autonomia Projetada [h] | N° Voos | MTOW [kg] | Massa Estrutura [kg] | Combustível [kg] | Abastecimentos | Massa gerador | Potência gerador [W] | Combustível consumido [L] | Calda cons [L] | Distância percorrida [km] | Distância Pulverizando [km] | RTL ACUMULADO[m] | EOC [km/km] | EOC [h/h] | Tempo de manobra [h] | Tempo rtl_rtw [h] | V pulv [m/s] | V desloc [m/s] | Preço Total por ha Simples [R$/ha] | Preço Total por ha Presumido [R$/ha] | Preço Total por ha Real [R$/ha] | Preço Total Simples [R$] | Preço Total Presumido [R$] | Prod CAPEX [ha/h/R$] | Dias Trabalhados | Preço Total Real [R$]
0 | 145 | CONCLUIDO | 4.9879 | 20.05 | 10.15 | 4.72 | 0.06 | 129 | 285.18 | 61.2 | 1 | 127 | 77.98 | 35406.83 | 178.43 | 968.75 | 108.32 | 23.91 | 40840.66 | 0.22 | 0.67 | 1.29 | 2.65 | 1 | 10 | 513.13 | 702.0871 | 635.0809 | 513130.0329 | 702087.1487 | 1.0956e-06 | 27 | 635080.9366
1 | 145 | CONCLUIDO | 5.6898 | 17.58 | 9.45 | 5.91 | 0.08 | 96 | 285.68 | 61.2 | 1.25 | 94 | 78.24 | 35468.6 | 165.45 | 968.73 | 86.43 | 23.91 | 30063.23 | 0.28 | 0.72 | 1.24 | 1.95 | 1 | 10 | 427.2183 | 584.5389 | 528.7513 | 427218.2816 | 584538.9005 | 1.2498e-06 | 23 | 528751.3282
2 | 145 | CONCLUIDO | 6.2332 | 16.04 | 9 | 7.1 | 0.09 | 76 | 286.19 | 61.2 | 1.5 | 74 | 78.49 | 35530.47 | 156.73 | 968.64 | 72.74 | 23.91 | 23318.41 | 0.33 | 0.75 | 1.19 | 1.5 | 1 | 10 | 380.0288 | 519.9722 | 470.3468 | 380028.8249 | 519972.2039 | 1.3692e-06 | 21 | 470346.7865
3 | 145 | CONCLUIDO | 6.6358 | 15.07 | 8.73 | 8.31 | 0.11 | 63 | 286.69 | 61.2 | 1.75 | 61 | 78.74 | 35592.57 | 151.3 | 968.59 | 63.95 | 23.91 | 18987.66 | 0.37 | 0.78 | 1.18 | 1.23 | 1 | 10 | 353.6961 | 483.9426 | 437.7558 | 353696.0904 | 483942.5948 | 1.4576e-06 | 20 | 437755.7928
4 | 145 | CONCLUIDO | 6.9307 | 14.43 | 8.57 | 9.52 | 0.12 | 54 | 287.19 | 61.2 | 2 | 52 | 78.99 | 35654.65 | 147.91 | 968.43 | 58.72 | 23.91 | 16414.53 | 0.41 | 0.79 | 1.18 | 1.07 | 1 | 10 | 333.8858 | 456.8373 | 413.2374 | 333885.835 | 456837.3294 | 1.5224e-06 | 19 | 413237.4159
5 | 145 | CONCLUIDO | 7.1988 | 13.89 | 8.41 | 10.74 | 0.14 | 47 | 287.7 | 61.2 | 2.25 | 45 | 79.25 | 35716.83 | 144.57 | 968.38 | 54 | 23.91 | 14092.22 | 0.44 | 0.8 | 1.16 | 0.91 | 1 | 10 | 324.6655 | 444.2216 | 401.8257 | 324665.4504 | 444221.5924 | 1.5813e-06 | 19 | 401825.7071
6 | 145 | CONCLUIDO | 7.3879 | 13.54 | 8.32 | 11.89 | 0.15 | 42 | 288.2 | 61.2 | 2.5 | 40 | 79.5 | 35779.11 | 142.2 | 968.72 | 51.47 | 23.91 | 12851.05 | 0.46 | 0.81 | 1.14 | 0.83 | 1 | 10 | 309.5372 | 423.5225 | 383.1021 | 309537.2345 | 423522.5001 | 1.6228e-06 | 18 | 383102.1071
7 | 145 | CONCLUIDO | 7.5478 | 13.25 | 8.25 | 13.03 | 0.17 | 38 | 288.71 | 61.2 | 2.75 | 36 | 79.76 | 35841.5 | 140.51 | 968.52 | 49.16 | 23.91 | 11714.11 | 0.49 | 0.82 | 1.14 | 0.75 | 1 | 10 | 304.9495 | 417.2454 | 377.4241 | 304949.5441 | 417245.4197 | 1.6579e-06 | 18 | 377424.1024
8 | 145 | CONCLUIDO | 7.7258 | 12.94 | 8.16 | 14.4 | 0.18 | 34 | 289.21 | 61.2 | 3 | 32 | 80.02 | 35903.99 | 138.19 | 968.63 | 46.39 | 23.91 | 10348.57 | 0.52 | 0.83 | 1.13 | 0.66 | 1 | 10 | 290.5785 | 397.5823 | 359.6376 | 290578.4618 | 397582.2709 | 1.697e-06 | 17 | 359637.577
9 | 145 | CONCLUIDO | 7.8137 | 12.8 | 8.12 | 15.23 | 0.2 | 32 | 289.72 | 61.2 | 3.25 | 30 | 80.27 | 35966.59 | 137.06 | 968.37 | 45.03 | 23.91 | 9681.27 | 0.53 | 0.83 | 1.14 | 0.63 | 1 | 10 | 288.1063 | 394.1997 | 356.5778 | 288106.2548 | 394199.6882 | 1.7164e-06 | 17 | 356577.8232
10 | 145 | CONCLUIDO | 7.9465 | 12.58 | 8.07 | 16.7 | 0.21 | 29 | 290.23 | 61.2 | 3.5 | 27 | 80.53 | 36029.29 | 135.45 | 968.32 | 43.66 | 23.91 | 9009.55 | 0.55 | 0.84 | 1.13 | 0.58 | 1 | 10 | 284.5871 | 389.3846 | 352.2223 | 284587.1073 | 389384.6353 | 1.7455e-06 | 17 | 352222.3122
11 | 145 | CONCLUIDO | 8.0622 | 12.4 | 8 | 17.78 | 0.23 | 27 | 290.74 | 61.2 | 3.75 | 25 | 80.79 | 36092.1 | 133.64 | 968.35 | 41.33 | 23.91 | 7858.09 | 0.58 | 0.85 | 1.12 | 0.5 | 1 | 10 | 281.2268 | 384.787 | 348.0634 | 281226.8316 | 384786.9578 | 1.7709e-06 | 17 | 348063.4306
12 | 145 | CONCLUIDO | 8.1455 | 12.28 | 7.98 | 19.15 | 0.24 | 25 | 291.25 | 61.2 | 4 | 23 | 81.05 | 36155.02 | 132.62 | 968.43 | 40.94 | 23.91 | 7668.53 | 0.58 | 0.85 | 1.11 | 0.48 | 1 | 10 | 270.0612 | 369.5096 | 334.2442 | 270061.197 | 369509.6439 | 1.7892e-06 | 16 | 334244.1621
13 | 145 | CONCLUIDO | 8.1904 | 12.21 | 7.97 | 19.92 | 0.26 | 24 | 291.76 | 61.2 | 4.25 | 22 | 81.31 | 36218.04 | 131.43 | 968.32 | 40.36 | 23.91 | 7387.76 | 0.59 | 0.85 | 1.12 | 0.47 | 1 | 10 | 268.556 | 367.4501 | 332.3812 | 268555.9748 | 367450.1326 | 1.7991e-06 | 16 | 332381.2077
14 | 145 | CONCLUIDO | 8.3047 | 12.04 | 7.91 | 21.56 | 0.27 | 22 | 292.27 | 61.2 | 4.5 | 20 | 81.57 | 36281.16 | 129.89 | 968.54 | 38.55 | 23.91 | 6491.33 | 0.62 | 0.86 | 1.11 | 0.41 | 1 | 10 | 265.6292 | 363.4456 | 328.7588 | 265629.1923 | 363445.5797 | 1.8242e-06 | 16 | 328758.8436
15 | 145 | CONCLUIDO | 8.3517 | 11.97 | 7.89 | 22.55 | 0.29 | 21 | 292.79 | 61.2 | 4.75 | 19 | 81.84 | 36344.4 | 128.82 | 968.44 | 38.02 | 23.91 | 6231.41 | 0.63 | 0.86 | 1.11 | 0.4 | 1 | 10 | 264.1838 | 361.4679 | 326.9699 | 264183.7779 | 361467.8999 | 1.8345e-06 | 16 | 326969.9108
16 | 145 | CONCLUIDO | 8.4077 | 11.89 | 7.87 | 23.6 | 0.3 | 20 | 293.3 | 61.2 | 5 | 18 | 82.1 | 36407.75 | 128.13 | 968.37 | 37.04 | 23.91 | 5746.36 | 0.65 | 0.86 | 1.11 | 0.37 | 1 | 10 | 262.8771 | 359.68 | 325.3527 | 262877.0706 | 359680.0053 | 1.8468e-06 | 16 | 325352.6504
17 | 145 | CONCLUIDO | 8.4692 | 11.81 | 7.83 | 24.74 | 0.32 | 19 | 293.81 | 61.2 | 5.25 | 17 | 82.36 | 36471.2 | 126.23 | 968.32 | 36.34 | 23.91 | 5398.89 | 0.66 | 0.86 | 1.11 | 0.34 | 1 | 10 | 260.6541 | 356.6384 | 322.6013 | 260654.0565 | 356638.3793 | 1.8603e-06 | 16 | 322601.3129
18 | 145 | CONCLUIDO | 8.5247 | 11.73 | 7.81 | 26.04 | 0.33 | 18 | 294.33 | 61.2 | 5.5 | 16 | 82.63 | 36534.76 | 125.08 | 968.37 | 35.53 | 23.91 | 5002.93 | 0.67 | 0.87 | 1.1 | 0.31 | 1 | 10 | 259.1015 | 354.514 | 320.6797 | 259101.4579 | 354514.0455 | 1.8725e-06 | 16 | 320679.7226
19 | 145 | CONCLUIDO | 8.5501 | 11.7 | 7.83 | 27.64 | 0.35 | 17 | 294.84 | 61.2 | 5.75 | 15 | 82.9 | 36598.44 | 125.07 | 968.32 | 36.1 | 23.91 | 5291.41 | 0.66 | 0.86 | 1.11 | 0.33 | 1 | 10 | 258.8446 | 354.1626 | 320.3618 | 258844.6079 | 354162.6119 | 1.8781e-06 | 16 | 320361.8293
20 | 145 | CONCLUIDO | 8.6182 | 11.6 | 7.79 | 29.22 | 0.36 | 16 | 295.36 | 61.2 | 6 | 14 | 83.16 | 36662.22 | 123.97 | 968.38 | 34.83 | 23.91 | 4662.41 | 0.69 | 0.87 | 1.11 | 0.3 | 1 | 10 | 257.1087 | 351.7874 | 318.2133 | 257108.6538 | 351787.4029 | 1.8931e-06 | 16 | 318213.3069
21 | 145 | CONCLUIDO | 8.6722 | 11.53 | 7.77 | 31.09 | 0.38 | 15 | 295.88 | 61.2 | 6.25 | 13 | 83.43 | 36726.12 | 122.04 | 968.35 | 34.38 | 23.91 | 4440.05 | 0.7 | 0.87 | 1.1 | 0.28 | 1 | 10 | 255.1347 | 349.0865 | 315.7702 | 255134.6558 | 349086.4918 | 1.9049e-06 | 16 | 315770.167
22 | 145 | CONCLUIDO | 8.6766 | 11.53 | 7.77 | 31.07 | 0.39 | 15 | 296.4 | 61.2 | 6.5 | 13 | 83.7 | 36790.13 | 122.28 | 968.32 | 34.23 | 23.91 | 4364.82 | 0.7 | 0.87 | 1.1 | 0.27 | 1 | 10 | 255.2306 | 349.2177 | 315.8889 | 255230.5751 | 349217.7328 | 1.9059e-06 | 16 | 315888.8825
23 | 145 | CONCLUIDO | 8.7353 | 11.45 | 7.74 | 33.19 | 0.4 | 14 | 296.92 | 61.2 | 6.75 | 12 | 83.97 | 36854.25 | 120.67 | 968.32 | 33.35 | 23.91 | 3931.17 | 0.72 | 0.87 | 1.1 | 0.25 | 1 | 10 | 244.2599 | 334.2072 | 302.3109 | 244259.8993 | 334207.1701 | 1.9188e-06 | 15 | 302310.9069
24 | 145 | CONCLUIDO | 8.737 | 11.45 | 7.74 | 33.18 | 0.42 | 14 | 297.44 | 61.2 | 7 | 12 | 84.24 | 36918.48 | 120.28 | 968.32 | 33.26 | 23.91 | 3884.72 | 0.72 | 0.87 | 1.1 | 0.25 | 1 | 10 | 243.9964 | 333.8466 | 301.9847 | 243996.3702 | 333846.598 | 1.9192e-06 | 15 | 301984.7473
25 | 145 | CONCLUIDO | 8.7854 | 11.38 | 7.73 | 35.69 | 0.43 | 13 | 297.96 | 61.2 | 7.25 | 11 | 84.51 | 36982.83 | 119.44 | 968.32 | 33.09 | 23.91 | 3806.4 | 0.72 | 0.87 | 1.1 | 0.24 | 1 | 10 | 242.8544 | 332.2841 | 300.5713 | 242854.3731 | 332284.0673 | 1.9298e-06 | 15 | 300571.3423
26 | 145 | CONCLUIDO | 8.7826 | 11.39 | 7.74 | 35.71 | 0.45 | 13 | 298.48 | 61.2 | 7.5 | 11 | 84.79 | 37047.29 | 118.87 | 968.4 | 33.13 | 23.91 | 3827.23 | 0.72 | 0.87 | 1.1 | 0.24 | 1 | 10 | 242.574 | 331.9005 | 300.2244 | 242574.0366 | 331900.4985 | 1.9292e-06 | 15 | 300224.3807
27 | 145 | CONCLUIDO | 8.8422 | 11.31 | 7.71 | 38.57 | 0.46 | 12 | 299.01 | 61.2 | 7.75 | 10 | 85.06 | 37111.87 | 117.21 | 968.32 | 32.38 | 23.91 | 3454.94 | 0.74 | 0.88 | 1.1 | 0.22 | 1 | 10 | 240.7319 | 329.38 | 297.9445 | 240731.9206 | 329380.0342 | 1.9423e-06 | 15 | 297944.466
28 | 145 | CONCLUIDO | 8.8424 | 11.31 | 7.71 | 38.57 | 0.48 | 12 | 299.53 | 61.2 | 8 | 10 | 85.33 | 37176.68 | 116.37 | 968.33 | 32.42 | 23.91 | 3474.45 | 0.74 | 0.88 | 1.1 | 0.22 | 1 | 10 | 240.2126 | 328.6695 | 297.3018 | 240212.6355 | 328669.5254 | 1.9423e-06 | 15 | 297301.7672
29 | 145 | CONCLUIDO | 8.8986 | 11.24 | 7.7 | 41.98 | 0.49 | 11 | 300.06 | 61.2 | 8.25 | 9 | 85.61 | 37241.49 | 115.11 | 968.32 | 31.89 | 23.91 | 3216.31 | 0.75 | 0.88 | 1.1 | 0.2 | 1 | 10 | 238.7596 | 326.6814 | 295.5034 | 238759.5849 | 326681.3974 | 1.9547e-06 | 15 | 295503.3833
30 | 145 | CONCLUIDO | 8.8966 | 11.24 | 7.7 | 41.99 | 0.5 | 11 | 300.59 | 61.2 | 8.5 | 9 | 85.89 | 37306.42 | 114.48 | 968.32 | 32.1 | 23.91 | 3319.6 | 0.74 | 0.88 | 1.1 | 0.2 | 1 | 10 | 238.3968 | 326.185 | 295.0544 | 238396.7987 | 326185.0172 | 1.9542e-06 | 15 | 295054.377
31 | 145 | CONCLUIDO | 8.8975 | 11.24 | 7.7 | 41.98 | 0.52 | 11 | 301.11 | 61.2 | 8.75 | 9 | 86.16 | 37371.47 | 113.94 | 968.32 | 32.01 | 23.91 | 3275.54 | 0.75 | 0.88 | 1.1 | 0.2 | 1 | 10 | 238.0564 | 325.7193 | 294.6331 | 238056.3971 | 325719.2649 | 1.9544e-06 | 15 | 294633.0754
32 | 145 | CONCLUIDO | 8.961 | 11.16 | 7.67 | 46.03 | 0.53 | 10 | 301.64 | 61.2 | 9 | 8 | 86.44 | 37436.63 | 112.95 | 968.32 | 31.09 | 23.91 | 2819.68 | 0.77 | 0.88 | 1.1 | 0.18 | 1 | 10 | 236.6322 | 323.7707 | 292.8704 | 236632.2316 | 323770.6587 | 1.9684e-06 | 15 | 292870.4415
33 | 145 | CONCLUIDO | 8.9697 | 11.15 | 7.66 | 45.96 | 0.55 | 10 | 302.17 | 61.2 | 9.25 | 8 | 86.72 | 37501.91 | 111.62 | 968.36 | 30.84 | 23.91 | 2693.82 | 0.78 | 0.88 | 1.09 | 0.16 | 1 | 10 | 235.6913 | 322.4832 | 291.7058 | 235691.2603 | 322483.1804 | 1.9703e-06 | 15 | 291705.8382
34 | 145 | CONCLUIDO | 8.9679 | 11.15 | 7.66 | 45.98 | 0.56 | 10 | 302.7 | 61.2 | 9.5 | 8 | 87 | 37567.32 | 110.68 | 968.32 | 30.82 | 23.91 | 2686.19 | 0.78 | 0.88 | 1.1 | 0.17 | 1 | 10 | 235.1404 | 321.7295 | 291.024 | 235140.3865 | 321729.4505 | 1.9699e-06 | 15 | 291024.0433
35 | 145 | CONCLUIDO | 9.0128 | 11.1 | 7.66 | 51.07 | 0.57 | 9 | 303.23 | 61.2 | 9.75 | 7 | 87.28 | 37632.84 | 108.58 | 968.32 | 30.81 | 23.91 | 2684.32 | 0.78 | 0.88 | 1.1 | 0.17 | 1 | 10 | 233.3901 | 319.3346 | 288.8578 | 233390.0831 | 319334.6082 | 1.9798e-06 | 15 | 288857.7613
36 | 145 | CONCLUIDO | 9.018 | 11.09 | 7.65 | 51.03 | 0.59 | 9 | 303.76 | 61.2 | 10 | 7 | 87.57 | 37698.48 | 108.64 | 968.32 | 30.74 | 23.91 | 2653.04 | 0.78 | 0.88 | 1.09 | 0.16 | 1 | 10 | 233.333 | 319.2565 | 288.7871 | 233332.9782 | 319256.4747 | 1.9809e-06 | 15 | 288787.0848
37 | 145 | CONCLUIDO | 9.0185 | 11.09 | 7.65 | 51.03 | 0.6 | 9 | 304.3 | 61.2 | 10.25 | 7 | 87.85 | 37764.25 | 108.04 | 968.36 | 30.6 | 23.91 | 2581.15 | 0.78 | 0.88 | 1.09 | 0.16 | 1 | 10 | 232.9657 | 318.7539 | 288.3325 | 232965.6578 | 318753.8907 | 1.981e-06 | 15 | 288332.4667
38 | 145 | CONCLUIDO | 9.007 | 11.1 | 7.67 | 51.12 | 0.61 | 9 | 304.83 | 61.2 | 10.5 | 5 | 88.13 | 37830.13 | 107.52 | 968.36 | 30.87 | 23.91 | 2714.19 | 0.77 | 0.88 | 1.1 | 0.17 | 1 | 10 | 232.8494 | 318.5948 | 288.1886 | 232849.3984 | 318594.8195 | 1.9785e-06 | 15 | 288188.5771
39 | 145 | CONCLUIDO | 9.0086 | 11.1 | 7.67 | 51.11 | 0.63 | 9 | 305.37 | 61.2 | 10.75 | 4 | 88.42 | 37896.14 | 106.51 | 968.33 | 30.77 | 23.91 | 2663.45 | 0.78 | 0.88 | 1.1 | 0.17 | 1 | 10 | 232.2225 | 317.737 | 287.4127 | 232222.4844 | 317737.0481 | 1.9788e-06 | 15 | 287412.6701
40 | 145 | CONCLUIDO | 9.0772 | 11.02 | 7.64 | 57.27 | 0.64 | 8 | 305.9 | 61.2 | 11 | 3 | 88.7 | 37962.28 | 104.87 | 968.32 | 29.88 | 23.91 | 2226.32 | 0.8 | 0.89 | 1.1 | 0.14 | 1 | 10 | 230.4149 | 315.2639 | 285.1755 | 230414.9176 | 315263.8554 | 1.9939e-06 | 15 | 285175.5155
41 | 145 | CONCLUIDO | 9.0762 | 11.02 | 7.64 | 57.28 | 0.65 | 8 | 306.44 | 61.2 | 11.25 | 1 | 88.99 | 38028.53 | 104.68 | 968.41 | 29.92 | 23.91 | 2244.4 | 0.8 | 0.89 | 1.1 | 0.14 | 1 | 10 | 230.3111 | 315.1219 | 285.0471 | 230311.1426 | 315121.866 | 1.9937e-06 | 15 | 285047.0774
42 | 145 | CONCLUIDO | 9.0765 | 11.02 | 7.64 | 57.28 | 0.67 | 8 | 306.98 | 61.2 | 11.5 | 1 | 89.28 | 38094.91 | 104.92 | 968.37 | 29.94 | 23.91 | 2257.92 | 0.8 | 0.89 | 1.1 | 0.14 | 1 | 10 | 230.452 | 315.3146 | 285.2214 | 230451.998 | 315314.5906 | 1.9937e-06 | 15 | 285221.4086
43 | 145 | CONCLUIDO | 9.0712 | 11.02 | 7.64 | 57.33 | 0.68 | 8 | 307.52 | 61.2 | 11.75 | 0 | 89.57 | 38161.42 | 105.62 | 968.32 | 29.94 | 23.91 | 2256.2 | 0.8 | 0.88 | 1.1 | 0.15 | 1 | 10 | 230.9258 | 315.9628 | 285.8078 | 230925.7662 | 315962.821 | 1.9926e-06 | 15 | 285807.7728

## RESULTADOS_11
Unnamed: 0 | Volume de calda [L] | STATUS | Capacidade operacional [ha/h] | Tempo de missao [h] | Tempo util [h] | Tempo por voo [min] | Autonomia Projetada [h] | N° Voos | MTOW [kg] | Massa Estrutura [kg] | Combustível [kg] | Abastecimentos | Massa gerador | Potência gerador [W] | Combustível consumido [L] | Calda cons [L] | Distância percorrida [km] | Distância Pulverizando [km] | RTL ACUMULADO[m] | EOC [km/km] | EOC [h/h] | Tempo de manobra [h] | Tempo rtl_rtw [h] | V pulv [m/s] | V desloc [m/s] | Preço Total por ha Simples [R$/ha] | Preço Total por ha Presumido [R$/ha] | Preço Total por ha Real [R$/ha] | Preço Total Simples [R$] | Preço Total Presumido [R$] | Prod CAPEX [ha/h/R$] | Dias Trabalhados | Preço Total Real [R$]
0 | 65 | CONCLUIDO | 7.7991 | 12.82 | 8.82 | 7.9 | 0.13 | 67 | 133.21 | 46.47 | 1 | 65 | 20.75 | 16663.42 | 91.69 | 968.54 | 66.84 | 23.91 | 20408.57 | 0.36 | 0.77 | 1.19 | 1.32 | 1 | 10 | 235.2573 | 321.8894 | 291.1687 | 235257.2984 | 321889.4145 | 1.9403e-06 | 17 | 291168.7405
1 | 65 | CONCLUIDO | 8.2789 | 12.08 | 8.51 | 10.01 | 0.17 | 51 | 133.55 | 46.47 | 1.25 | 49 | 20.83 | 16704.7 | 86.55 | 968.5 | 57.23 | 23.91 | 15684.61 | 0.42 | 0.79 | 1.16 | 1.01 | 1 | 10 | 217.2658 | 297.2726 | 268.9013 | 217265.7725 | 297272.6151 | 2.0597e-06 | 16 | 268901.3339
2 | 65 | CONCLUIDO | 8.6285 | 11.59 | 8.29 | 12.14 | 0.2 | 41 | 133.88 | 46.47 | 1.5 | 39 | 20.91 | 16746.01 | 82.65 | 968.43 | 50.66 | 23.91 | 12452.6 | 0.47 | 0.82 | 1.14 | 0.8 | 1 | 10 | 210.8145 | 288.4457 | 260.9169 | 210814.5281 | 288445.7379 | 2.1466e-06 | 16 | 260916.8815
3 | 65 | CONCLUIDO | 8.8852 | 11.25 | 8.15 | 14.38 | 0.23 | 34 | 134.22 | 46.47 | 1.75 | 32 | 21 | 16787.35 | 79.14 | 968.55 | 45.81 | 23.91 | 10062.21 | 0.52 | 0.83 | 1.14 | 0.65 | 1 | 10 | 197.7475 | 270.5668 | 244.7443 | 197747.4574 | 270566.7952 | 2.2105e-06 | 15 | 244744.28
4 | 65 | CONCLUIDO | 9.0721 | 11.02 | 8.05 | 16.66 | 0.26 | 29 | 134.55 | 46.47 | 2 | 27 | 21.09 | 16828.84 | 76.54 | 968.32 | 43.13 | 23.91 | 8744.91 | 0.55 | 0.84 | 1.12 | 0.56 | 1 | 10 | 194.4378 | 266.0383 | 240.648 | 194437.7601 | 266038.3214 | 2.257e-06 | 15 | 240647.9974
5 | 65 | CONCLUIDO | 9.2279 | 10.84 | 7.98 | 19.14 | 0.29 | 25 | 134.89 | 46.47 | 2.25 | 23 | 21.17 | 16870.25 | 74.14 | 968.38 | 40.52 | 23.91 | 7462.58 | 0.59 | 0.85 | 1.12 | 0.48 | 1 | 10 | 191.6804 | 262.2656 | 237.2354 | 191680.4249 | 262265.6137 | 2.2957e-06 | 15 | 237235.3516
6 | 65 | CONCLUIDO | 9.3392 | 10.71 | 7.93 | 21.62 | 0.33 | 22 | 135.22 | 46.47 | 2.5 | 20 | 21.26 | 16911.68 | 71.31 | 968.36 | 38.99 | 23.91 | 6709.91 | 0.61 | 0.85 | 1.12 | 0.43 | 1 | 10 | 180.7986 | 247.3767 | 223.7674 | 180798.6257 | 247376.6559 | 2.3234e-06 | 14 | 223767.3751
7 | 65 | CONCLUIDO | 9.4767 | 10.55 | 7.85 | 24.8 | 0.36 | 19 | 135.56 | 46.47 | 2.75 | 15 | 21.34 | 16953.14 | 68.27 | 968.4 | 36.62 | 23.91 | 5540.96 | 0.65 | 0.86 | 1.12 | 0.36 | 1 | 10 | 177.9286 | 243.4497 | 220.2152 | 177928.558 | 243449.7027 | 2.3576e-06 | 14 | 220215.2048
8 | 65 | CONCLUIDO | 9.5595 | 10.46 | 7.82 | 27.59 | 0.39 | 17 | 135.9 | 46.47 | 3 | 9 | 21.43 | 16994.64 | 65.5 | 968.34 | 35.57 | 23.91 | 5026.73 | 0.67 | 0.87 | 1.11 | 0.32 | 1 | 10 | 175.7531 | 240.4731 | 217.5227 | 175753.0804 | 240473.1184 | 2.3782e-06 | 14 | 217522.7014
9 | 65 | CONCLUIDO | 9.5481 | 10.47 | 7.83 | 27.64 | 0.42 | 17 | 136.23 | 46.47 | 3.25 | 3 | 21.52 | 17036.16 | 65.11 | 968.32 | 35.58 | 23.91 | 5032.76 | 0.67 | 0.86 | 1.12 | 0.33 | 1 | 10 | 175.6262 | 240.2995 | 217.3656 | 175626.1553 | 240299.4537 | 2.3754e-06 | 14 | 217365.6111
10 | 65 | CONCLUIDO | 9.5954 | 10.42 | 7.81 | 29.27 | 0.45 | 16 | 136.57 | 46.47 | 3.5 | 1 | 21.6 | 17077.72 | 64.45 | 968.38 | 34.85 | 23.91 | 4668.69 | 0.69 | 0.87 | 1.12 | 0.31 | 1 | 10 | 174.915 | 239.3265 | 216.4855 | 174915.0279 | 239326.4578 | 2.3872e-06 | 14 | 216485.4766
11 | 65 | CONCLUIDO | 9.5944 | 10.42 | 7.81 | 29.28 | 0.48 | 16 | 136.91 | 46.47 | 3.75 | 0 | 21.69 | 17119.3 | 64.61 | 968.38 | 34.86 | 23.91 | 4676.84 | 0.69 | 0.87 | 1.12 | 0.31 | 1 | 10 | 175.0117 | 239.4588 | 216.6051 | 175011.7206 | 239458.7571 | 2.3869e-06 | 14 | 216605.1494

## RESULTADOS_24
Unnamed: 0 | Volume de calda [L] | STATUS | Capacidade operacional [ha/h] | Tempo de missao [h] | Tempo util [h] | Tempo por voo [min] | Autonomia Projetada [h] | N° Voos | MTOW [kg] | Massa Estrutura [kg] | Combustível [kg] | Abastecimentos | Massa gerador | Potência gerador [W] | Combustível consumido [L] | Calda cons [L] | Distância percorrida [km] | Distância Pulverizando [km] | RTL ACUMULADO[m] | EOC [km/km] | EOC [h/h] | Tempo de manobra [h] | Tempo rtl_rtw [h] | V pulv [m/s] | V desloc [m/s] | Preço Total por ha Simples [R$/ha] | Preço Total por ha Presumido [R$/ha] | Preço Total por ha Real [R$/ha] | Preço Total Simples [R$] | Preço Total Presumido [R$] | Prod CAPEX [ha/h/R$] | Dias Trabalhados | Preço Total Real [R$]
0 | 130 | CONCLUIDO | 5.454 | 18.34 | 9.86 | 5.1 | 0.07 | 116 | 252.85 | 59.19 | 1 | 114 | 62.65 | 31418.63 | 160.26 | 968.97 | 99.34 | 23.91 | 36415.86 | 0.24 | 0.69 | 1.27 | 2.36 | 1 | 10 | 437.3894 | 598.4555 | 541.3398 | 437389.4488 | 598455.54 | 1.2203e-06 | 24 | 541339.7832
1 | 130 | CONCLUIDO | 6.133 | 16.31 | 9.25 | 6.38 | 0.09 | 87 | 253.3 | 59.19 | 1.25 | 85 | 62.86 | 31474.5 | 149.45 | 968.59 | 80.22 | 23.91 | 27000.92 | 0.3 | 0.73 | 1.22 | 1.75 | 1 | 10 | 382.1438 | 522.866 | 472.9644 | 382143.8106 | 522866.0207 | 1.3722e-06 | 22 | 472964.4215
2 | 130 | CONCLUIDO | 6.6077 | 15.13 | 8.91 | 7.63 | 0.11 | 70 | 253.75 | 59.19 | 1.5 | 68 | 63.06 | 31530.44 | 143.14 | 968.46 | 69.39 | 23.91 | 21668.69 | 0.34 | 0.76 | 1.2 | 1.41 | 1 | 10 | 344.1144 | 470.8325 | 425.8969 | 344114.4097 | 470832.5166 | 1.4784e-06 | 20 | 425896.9221
3 | 130 | CONCLUIDO | 7.0008 | 14.28 | 8.64 | 8.94 | 0.12 | 58 | 254.21 | 59.19 | 1.75 | 56 | 63.26 | 31586.46 | 138.09 | 968.38 | 61.42 | 23.91 | 17746.3 | 0.39 | 0.78 | 1.17 | 1.15 | 1 | 10 | 320.7745 | 438.8978 | 397.01 | 320774.5007 | 438897.8234 | 1.5664e-06 | 19 | 397010.0311
4 | 130 | CONCLUIDO | 7.2832 | 13.73 | 8.48 | 10.18 | 0.14 | 50 | 254.66 | 59.19 | 2 | 48 | 63.47 | 31642.55 | 134.72 | 968.5 | 56.13 | 23.91 | 15138.93 | 0.43 | 0.8 | 1.17 | 0.98 | 1 | 10 | 302.7764 | 414.272 | 374.7345 | 302776.378 | 414271.9979 | 1.6296e-06 | 18 | 374734.4599
5 | 130 | CONCLUIDO | 7.5508 | 13.24 | 8.34 | 11.63 | 0.16 | 43 | 255.12 | 59.19 | 2.25 | 41 | 63.67 | 31698.72 | 131.62 | 968.43 | 51.77 | 23.91 | 12994.84 | 0.46 | 0.81 | 1.15 | 0.84 | 1 | 10 | 294.9881 | 403.6157 | 365.0952 | 294988.0606 | 403615.6785 | 1.6894e-06 | 18 | 365095.1646
6 | 130 | CONCLUIDO | 7.7646 | 12.88 | 8.22 | 12.97 | 0.17 | 38 | 255.57 | 59.19 | 2.5 | 36 | 63.88 | 31754.97 | 128.92 | 968.51 | 48.18 | 23.91 | 11228.35 | 0.5 | 0.82 | 1.13 | 0.72 | 1 | 10 | 279.9614 | 383.0556 | 346.4973 | 279961.4449 | 383055.6 | 1.7373e-06 | 17 | 346497.3112
7 | 130 | CONCLUIDO | 7.8738 | 12.7 | 8.18 | 14.03 | 0.19 | 35 | 256.03 | 59.19 | 2.75 | 33 | 64.09 | 31811.29 | 127.61 | 968.42 | 46.99 | 23.91 | 10646.16 | 0.51 | 0.83 | 1.14 | 0.69 | 1 | 10 | 277.1464 | 379.204 | 343.0133 | 277146.4292 | 379203.9712 | 1.7617e-06 | 17 | 343013.2764
8 | 130 | CONCLUIDO | 8.0519 | 12.42 | 8.1 | 15.68 | 0.21 | 31 | 256.49 | 59.19 | 3 | 29 | 64.29 | 31867.69 | 125.52 | 968.37 | 44.28 | 23.91 | 9311.01 | 0.54 | 0.84 | 1.13 | 0.6 | 1 | 10 | 272.6896 | 373.106 | 337.4973 | 272689.6474 | 373106.0057 | 1.8015e-06 | 17 | 337497.2922
9 | 130 | CONCLUIDO | 8.1455 | 12.28 | 8.05 | 16.66 | 0.23 | 29 | 256.95 | 59.19 | 3.25 | 27 | 64.5 | 31924.29 | 124 | 968.32 | 43.28 | 23.91 | 8818.93 | 0.55 | 0.84 | 1.12 | 0.56 | 1 | 10 | 261.1128 | 357.2661 | 323.1691 | 261112.8205 | 357266.0805 | 1.8225e-06 | 16 | 323169.1072
10 | 130 | CONCLUIDO | 8.2852 | 12.07 | 7.99 | 18.45 | 0.24 | 26 | 257.41 | 59.19 | 3.5 | 24 | 64.71 | 31980.84 | 122.18 | 968.36 | 41.01 | 23.91 | 7701.37 | 0.58 | 0.85 | 1.13 | 0.5 | 1 | 10 | 257.7264 | 352.6326 | 318.9779 | 257726.4133 | 352632.6488 | 1.8537e-06 | 16 | 318977.8837
11 | 130 | CONCLUIDO | 8.3378 | 11.99 | 7.97 | 19.12 | 0.26 | 25 | 257.86 | 59.19 | 3.75 | 23 | 64.92 | 32037.48 | 121.29 | 968.47 | 40.26 | 23.91 | 7329.51 | 0.59 | 0.85 | 1.12 | 0.47 | 1 | 10 | 256.3575 | 350.7596 | 317.2836 | 256357.4656 | 350759.5941 | 1.8655e-06 | 16 | 317283.5908
12 | 130 | CONCLUIDO | 8.4366 | 11.85 | 7.92 | 20.67 | 0.28 | 23 | 258.32 | 59.19 | 4 | 21 | 65.13 | 32094.19 | 119.58 | 968.48 | 38.9 | 23.91 | 6658.48 | 0.61 | 0.85 | 1.12 | 0.43 | 1 | 10 | 253.7586 | 347.2037 | 314.0671 | 253758.6236 | 347203.7439 | 1.8876e-06 | 16 | 314067.1059
13 | 130 | CONCLUIDO | 8.5278 | 11.73 | 7.89 | 22.56 | 0.29 | 21 | 258.78 | 59.19 | 4.25 | 19 | 65.34 | 32150.98 | 118.42 | 968.38 | 38.05 | 23.91 | 6247.22 | 0.63 | 0.86 | 1.12 | 0.4 | 1 | 10 | 251.7431 | 344.446 | 311.5726 | 251743.1048 | 344446.0222 | 1.908e-06 | 16 | 311572.5772
14 | 130 | CONCLUIDO | 8.5829 | 11.65 | 7.87 | 23.61 | 0.31 | 20 | 259.25 | 59.19 | 4.5 | 18 | 65.55 | 32207.85 | 117.24 | 968.45 | 37.01 | 23.91 | 5731.87 | 0.65 | 0.86 | 1.12 | 0.37 | 1 | 10 | 250.2351 | 342.3827 | 309.7062 | 250235.0811 | 342382.6776 | 1.9204e-06 | 16 | 309706.1553
15 | 130 | CONCLUIDO | 8.641 | 11.57 | 7.84 | 24.75 | 0.33 | 19 | 259.71 | 59.19 | 4.75 | 17 | 65.76 | 32264.79 | 115.47 | 968.32 | 36.44 | 23.91 | 5450.15 | 0.66 | 0.86 | 1.11 | 0.34 | 1 | 10 | 248.3004 | 339.7356 | 307.3117 | 248300.4141 | 339735.5808 | 1.9334e-06 | 16 | 307311.6938
16 | 130 | CONCLUIDO | 8.6923 | 11.5 | 7.82 | 26.06 | 0.34 | 18 | 260.17 | 59.19 | 5 | 16 | 65.98 | 32321.82 | 114.21 | 968.53 | 35.69 | 23.91 | 5079.83 | 0.67 | 0.86 | 1.11 | 0.32 | 1 | 10 | 237.8295 | 325.4088 | 294.3522 | 237829.4904 | 325408.8011 | 1.9448e-06 | 15 | 294352.2418
17 | 130 | CONCLUIDO | 8.7211 | 11.47 | 7.83 | 27.64 | 0.36 | 17 | 260.63 | 59.19 | 5.25 | 15 | 66.19 | 32378.93 | 113.85 | 968.4 | 36.31 | 23.91 | 5397.64 | 0.66 | 0.86 | 1.1 | 0.33 | 1 | 10 | 237.3081 | 324.6954 | 293.707 | 237308.1224 | 324695.4423 | 1.9513e-06 | 15 | 293706.965
18 | 130 | CONCLUIDO | 8.7835 | 11.38 | 7.8 | 29.24 | 0.37 | 16 | 261.1 | 59.19 | 5.5 | 14 | 66.4 | 32436.11 | 112.78 | 968.32 | 35.1 | 23.91 | 4794.41 | 0.68 | 0.87 | 1.1 | 0.3 | 1 | 10 | 235.8151 | 322.6527 | 291.8592 | 235815.1438 | 322652.6832 | 1.9652e-06 | 15 | 291859.164
19 | 130 | CONCLUIDO | 8.8348 | 11.32 | 7.78 | 31.12 | 0.39 | 15 | 261.56 | 59.19 | 5.75 | 13 | 66.62 | 32493.38 | 111.25 | 968.36 | 34.72 | 23.91 | 4608.57 | 0.69 | 0.87 | 1.1 | 0.28 | 1 | 10 | 234.2205 | 320.4708 | 289.8855 | 234220.4873 | 320470.8037 | 1.9767e-06 | 15 | 289885.52
20 | 130 | CONCLUIDO | 8.8435 | 11.31 | 7.77 | 31.08 | 0.41 | 15 | 262.03 | 59.19 | 6 | 13 | 66.83 | 32550.72 | 110.09 | 968.37 | 34.18 | 23.91 | 4341.34 | 0.7 | 0.87 | 1.1 | 0.27 | 1 | 10 | 233.3729 | 319.3111 | 288.8365 | 233372.9106 | 319311.1119 | 1.9787e-06 | 15 | 288836.5076
21 | 130 | CONCLUIDO | 8.8968 | 11.24 | 7.75 | 33.22 | 0.42 | 14 | 262.49 | 59.19 | 6.25 | 12 | 67.05 | 32608.15 | 109.02 | 968.38 | 33.34 | 23.91 | 3926.1 | 0.72 | 0.87 | 1.11 | 0.25 | 1 | 10 | 232.063 | 317.5189 | 287.2153 | 232063.0297 | 317518.8751 | 1.9906e-06 | 15 | 287215.3193
22 | 130 | CONCLUIDO | 8.9457 | 11.18 | 7.74 | 35.71 | 0.44 | 13 | 262.96 | 59.19 | 6.5 | 11 | 67.26 | 32665.66 | 108.24 | 968.4 | 33.23 | 23.91 | 3876.09 | 0.72 | 0.87 | 1.1 | 0.24 | 1 | 10 | 231.0287 | 316.1037 | 285.9352 | 231028.6963 | 316103.6546 | 2.0015e-06 | 15 | 285935.1654
23 | 130 | CONCLUIDO | 8.9488 | 11.17 | 7.73 | 35.7 | 0.46 | 13 | 263.42 | 59.19 | 6.75 | 11 | 67.48 | 32723.25 | 107.46 | 968.32 | 33.05 | 23.91 | 3787.35 | 0.72 | 0.87 | 1.1 | 0.24 | 1 | 10 | 230.4845 | 315.359 | 285.2616 | 230484.4736 | 315359.025 | 2.0022e-06 | 15 | 285261.6023
24 | 130 | CONCLUIDO | 9.0101 | 11.1 | 7.71 | 38.53 | 0.47 | 12 | 263.89 | 59.19 | 7 | 10 | 67.7 | 32780.92 | 105.68 | 968.34 | 32.39 | 23.91 | 3460.09 | 0.74 | 0.88 | 1.09 | 0.21 | 1 | 10 | 228.6958 | 312.9117 | 283.0479 | 228695.8216 | 312911.7125 | 2.0159e-06 | 15 | 283047.8578
25 | 130 | CONCLUIDO | 9.0099 | 11.1 | 7.71 | 38.54 | 0.49 | 12 | 264.36 | 59.19 | 7.25 | 10 | 67.92 | 32838.68 | 104.42 | 968.32 | 32.3 | 23.91 | 3413.54 | 0.74 | 0.88 | 1.1 | 0.21 | 1 | 10 | 227.9368 | 311.8732 | 282.1085 | 227936.8324 | 311873.23 | 2.0159e-06 | 15 | 282108.4866
26 | 130 | CONCLUIDO | 9.0653 | 11.03 | 7.69 | 41.94 | 0.5 | 11 | 264.83 | 59.19 | 7.5 | 9 | 68.14 | 32896.51 | 103.05 | 968.39 | 31.68 | 23.91 | 3109.01 | 0.75 | 0.88 | 1.1 | 0.19 | 1 | 10 | 226.482 | 309.8826 | 280.3079 | 226481.9733 | 309882.6276 | 2.0283e-06 | 15 | 280307.8645
27 | 130 | CONCLUIDO | 9.06 | 11.04 | 7.69 | 41.97 | 0.52 | 11 | 265.3 | 59.19 | 7.75 | 9 | 68.36 | 32954.43 | 103.06 | 968.32 | 31.91 | 23.91 | 3227.39 | 0.75 | 0.88 | 1.1 | 0.2 | 1 | 10 | 226.5407 | 309.9629 | 280.3805 | 226540.6529 | 309962.9155 | 2.0271e-06 | 15 | 280380.4899
28 | 130 | CONCLUIDO | 9.0605 | 11.04 | 7.69 | 41.97 | 0.54 | 11 | 265.77 | 59.19 | 8 | 9 | 68.58 | 33012.44 | 101.84 | 968.32 | 31.91 | 23.91 | 3223.94 | 0.75 | 0.88 | 1.1 | 0.2 | 1 | 10 | 225.8029 | 308.9535 | 279.4674 | 225802.9188 | 308953.5153 | 2.0272e-06 | 15 | 279467.4254
29 | 130 | CONCLUIDO | 9.1239 | 10.96 | 7.67 | 46 | 0.55 | 10 | 266.24 | 59.19 | 8.25 | 8 | 68.8 | 33070.52 | 99.91 | 968.32 | 30.87 | 23.91 | 2708.43 | 0.77 | 0.88 | 1.1 | 0.17 | 1 | 10 | 223.958 | 306.4292 | 277.184 | 223957.9942 | 306429.208 | 2.0414e-06 | 15 | 277184.0345
30 | 130 | CONCLUIDO | 9.1246 | 10.96 | 7.67 | 45.99 | 0.57 | 10 | 266.71 | 59.19 | 8.5 | 7 | 69.02 | 33128.7 | 98.95 | 968.32 | 30.86 | 23.91 | 2705.98 | 0.77 | 0.88 | 1.1 | 0.17 | 1 | 10 | 223.3787 | 305.6366 | 276.4671 | 223378.7313 | 305636.635 | 2.0416e-06 | 15 | 276467.1035
31 | 130 | CONCLUIDO | 9.1731 | 10.9 | 7.66 | 51.04 | 0.58 | 9 | 267.18 | 59.19 | 8.75 | 4 | 69.24 | 33186.95 | 96.46 | 968.32 | 30.5 | 23.91 | 2532.03 | 0.78 | 0.88 | 1.1 | 0.16 | 1 | 10 | 221.4057 | 302.937 | 274.0251 | 221405.6636 | 302936.9966 | 2.0524e-06 | 15 | 274025.1149
32 | 130 | CONCLUIDO | 9.1682 | 10.91 | 7.66 | 51.08 | 0.6 | 9 | 267.66 | 59.19 | 9 | 3 | 69.46 | 33245.29 | 96.83 | 968.38 | 30.7 | 23.91 | 2628.83 | 0.78 | 0.88 | 1.1 | 0.17 | 1 | 10 | 221.6707 | 303.2996 | 274.3531 | 221670.694 | 303299.6229 | 2.0513e-06 | 15 | 274353.1326
33 | 130 | CONCLUIDO | 9.1675 | 10.91 | 7.66 | 51.09 | 0.61 | 9 | 268.13 | 59.19 | 9.25 | 3 | 69.69 | 33303.72 | 96.56 | 968.38 | 30.72 | 23.91 | 2638.65 | 0.78 | 0.88 | 1.1 | 0.17 | 1 | 10 | 221.5169 | 303.0892 | 274.1628 | 221516.926 | 303089.2308 | 2.0512e-06 | 15 | 274162.82
34 | 130 | CONCLUIDO | 9.1687 | 10.91 | 7.66 | 51.08 | 0.63 | 9 | 268.61 | 59.19 | 9.5 | 1 | 69.91 | 33362.23 | 96.3 | 968.32 | 30.58 | 23.91 | 2569.79 | 0.78 | 0.88 | 1.1 | 0.17 | 1 | 10 | 221.3515 | 302.8628 | 273.958 | 221351.4717 | 302862.849 | 2.0514e-06 | 15 | 273958.0437
35 | 130 | CONCLUIDO | 9.168 | 10.91 | 7.66 | 51.08 | 0.64 | 9 | 269.08 | 59.19 | 9.75 | 0 | 70.14 | 33420.83 | 96.35 | 968.32 | 30.59 | 23.91 | 2574.69 | 0.78 | 0.88 | 1.1 | 0.17 | 1 | 10 | 221.3876 | 302.9123 | 274.0028 | 221387.634 | 302912.3277 | 2.0513e-06 | 15 | 274002.8003

## RESULTADOS_13
Unnamed: 0 | Volume de calda [L] | STATUS | Capacidade operacional [ha/h] | Tempo de missao [h] | Tempo util [h] | Tempo por voo [min] | Autonomia Projetada [h] | N° Voos | MTOW [kg] | Massa Estrutura [kg] | Combustível [kg] | Abastecimentos | Massa gerador | Potência gerador [W] | Combustível consumido [L] | Calda cons [L] | Distância percorrida [km] | Distância Pulverizando [km] | RTL ACUMULADO[m] | EOC [km/km] | EOC [h/h] | Tempo de manobra [h] | Tempo rtl_rtw [h] | V pulv [m/s] | V desloc [m/s] | Preço Total por ha Simples [R$/ha] | Preço Total por ha Presumido [R$/ha] | Preço Total por ha Real [R$/ha] | Preço Total Simples [R$] | Preço Total Presumido [R$] | Prod CAPEX [ha/h/R$] | Dias Trabalhados | Preço Total Real [R$]
0 | 75 | CONCLUIDO | 7.3713 | 13.57 | 9 | 7.2 | 0.12 | 75 | 150.44 | 49.1 | 1 | 73 | 25.34 | 18787.76 | 102.28 | 968.73 | 72.3 | 23.91 | 23103.19 | 0.33 | 0.75 | 1.2 | 1.5 | 1 | 10 | 261.4462 | 357.7222 | 323.5817 | 261446.2051 | 357722.232 | 1.7968e-06 | 18 | 323581.7242
1 | 75 | CONCLUIDO | 7.9001 | 12.66 | 8.64 | 9.09 | 0.15 | 57 | 150.78 | 49.1 | 1.25 | 55 | 25.44 | 18830.65 | 96.65 | 968.47 | 61.3 | 23.91 | 17689.76 | 0.39 | 0.78 | 1.17 | 1.14 | 1 | 10 | 240.6828 | 329.3129 | 297.8837 | 240682.8419 | 329312.8825 | 1.9257e-06 | 17 | 297883.7232
2 | 75 | CONCLUIDO | 8.2622 | 12.1 | 8.42 | 10.98 | 0.18 | 46 | 151.13 | 49.1 | 1.5 | 44 | 25.54 | 18873.58 | 92.79 | 968.4 | 54.08 | 23.91 | 14136.05 | 0.44 | 0.8 | 1.17 | 0.92 | 1 | 10 | 224.795 | 307.5745 | 278.22 | 224795.0233 | 307574.4681 | 2.014e-06 | 16 | 278219.9925
3 | 75 | CONCLUIDO | 8.5541 | 11.69 | 8.25 | 13.03 | 0.2 | 38 | 151.48 | 49.1 | 1.75 | 36 | 25.64 | 18916.54 | 89.42 | 968.5 | 49.28 | 23.91 | 11775.55 | 0.49 | 0.82 | 1.14 | 0.76 | 1 | 10 | 219.1114 | 299.7979 | 271.1856 | 219111.3762 | 299797.8514 | 2.0851e-06 | 16 | 271185.5653
4 | 75 | CONCLUIDO | 8.7989 | 11.36 | 8.11 | 15.21 | 0.23 | 32 | 151.83 | 49.1 | 2 | 30 | 25.73 | 18959.54 | 86.34 | 968.41 | 44.93 | 23.91 | 9630.51 | 0.53 | 0.83 | 1.13 | 0.61 | 1 | 10 | 206.0427 | 281.9167 | 255.011 | 206042.7141 | 281916.7314 | 2.1448e-06 | 15 | 255010.9942
5 | 75 | CONCLUIDO | 8.9595 | 11.16 | 8.03 | 17.21 | 0.26 | 28 | 152.18 | 49.1 | 2.25 | 26 | 25.83 | 19002.56 | 83.91 | 968.54 | 42.24 | 23.91 | 8304.34 | 0.57 | 0.84 | 1.12 | 0.53 | 1 | 10 | 202.9323 | 277.661 | 251.1614 | 202932.3264 | 277660.9618 | 2.184e-06 | 15 | 251161.3893
6 | 75 | CONCLUIDO | 9.0778 | 11.02 | 7.98 | 19.14 | 0.29 | 25 | 152.53 | 49.1 | 2.5 | 23 | 25.93 | 19045.63 | 81.83 | 968.37 | 40.58 | 23.91 | 7490.6 | 0.59 | 0.85 | 1.12 | 0.48 | 1 | 10 | 200.5639 | 274.4203 | 248.23 | 200563.8722 | 274420.3382 | 2.2128e-06 | 15 | 248230.0463
7 | 75 | CONCLUIDO | 9.2119 | 10.86 | 7.91 | 21.56 | 0.32 | 22 | 152.88 | 49.1 | 2.75 | 20 | 26.03 | 19088.72 | 79.07 | 968.48 | 38.44 | 23.91 | 6435.86 | 0.62 | 0.86 | 1.11 | 0.41 | 1 | 10 | 197.6766 | 270.4698 | 244.6565 | 197676.5704 | 270469.8045 | 2.2455e-06 | 15 | 244656.5459
8 | 75 | CONCLUIDO | 9.3016 | 10.75 | 7.86 | 23.59 | 0.35 | 20 | 153.23 | 49.1 | 3 | 18 | 26.13 | 19131.85 | 77.2 | 968.34 | 37.18 | 23.91 | 5815.56 | 0.64 | 0.86 | 1.11 | 0.37 | 1 | 10 | 187.325 | 256.3064 | 231.8448 | 187325.0167 | 256306.3521 | 2.2673e-06 | 14 | 231844.8336
9 | 75 | CONCLUIDO | 9.3853 | 10.66 | 7.83 | 26.1 | 0.37 | 18 | 153.58 | 49.1 | 3.25 | 16 | 26.23 | 19175.02 | 73.87 | 968.38 | 36.12 | 23.91 | 5296.79 | 0.66 | 0.86 | 1.11 | 0.33 | 1 | 10 | 184.7058 | 252.7226 | 228.6031 | 184705.7695 | 252722.5825 | 2.2877e-06 | 14 | 228603.0939
10 | 75 | CONCLUIDO | 9.468 | 10.56 | 7.8 | 29.24 | 0.4 | 16 | 153.93 | 49.1 | 3.5 | 12 | 26.33 | 19218.22 | 72.83 | 968.41 | 34.84 | 23.91 | 4667.75 | 0.69 | 0.87 | 1.11 | 0.3 | 1 | 10 | 183.4557 | 251.0121 | 227.0559 | 183455.6562 | 251012.1223 | 2.3079e-06 | 14 | 227055.8777
11 | 75 | CONCLUIDO | 9.5055 | 10.52 | 7.79 | 31.14 | 0.43 | 15 | 154.28 | 49.1 | 3.75 | 8 | 26.43 | 19261.45 | 70.79 | 968.45 | 34.51 | 23.91 | 4506.89 | 0.69 | 0.87 | 1.11 | 0.29 | 1 | 10 | 182.0081 | 249.0315 | 225.2643 | 182008.1243 | 249031.5453 | 2.317e-06 | 14 | 225264.3241
12 | 75 | CONCLUIDO | 9.5052 | 10.52 | 7.79 | 31.14 | 0.46 | 15 | 154.63 | 49.1 | 4 | 5 | 26.53 | 19304.72 | 70.58 | 968.32 | 34.4 | 23.91 | 4452.78 | 0.69 | 0.87 | 1.11 | 0.29 | 1 | 10 | 181.8899 | 248.8697 | 225.118 | 181889.8616 | 248869.733 | 2.317e-06 | 14 | 225117.955
13 | 75 | CONCLUIDO | 9.5465 | 10.48 | 7.77 | 33.3 | 0.49 | 14 | 154.98 | 49.1 | 4.25 | 0 | 26.63 | 19348.03 | 69.9 | 968.4 | 33.68 | 23.91 | 4097.56 | 0.71 | 0.87 | 1.12 | 0.27 | 1 | 10 | 181.1773 | 247.8948 | 224.2361 | 181177.3233 | 247894.8067 | 2.327e-06 | 14 | 224236.0743

## RESULTADOS_17
Unnamed: 0 | Volume de calda [L] | STATUS | Capacidade operacional [ha/h] | Tempo de missao [h] | Tempo util [h] | Tempo por voo [min] | Autonomia Projetada [h] | N° Voos | MTOW [kg] | Massa Estrutura [kg] | Combustível [kg] | Abastecimentos | Massa gerador | Potência gerador [W] | Combustível consumido [L] | Calda cons [L] | Distância percorrida [km] | Distância Pulverizando [km] | RTL ACUMULADO[m] | EOC [km/km] | EOC [h/h] | Tempo de manobra [h] | Tempo rtl_rtw [h] | V pulv [m/s] | V desloc [m/s] | Preço Total por ha Simples [R$/ha] | Preço Total por ha Presumido [R$/ha] | Preço Total por ha Real [R$/ha] | Preço Total Simples [R$] | Preço Total Presumido [R$] | Prod CAPEX [ha/h/R$] | Dias Trabalhados | Preço Total Real [R$]
0 | 95 | CONCLUIDO | 6.628 | 15.09 | 9.31 | 6.27 | 0.1 | 89 | 185.69 | 53.44 | 1 | 87 | 36.26 | 23136.14 | 122.87 | 968.5 | 81.74 | 23.91 | 27749.77 | 0.29 | 0.73 | 1.24 | 1.81 | 1 | 10 | 316.8042 | 433.4655 | 392.0962 | 316804.2291 | 433465.5227 | 1.5594e-06 | 20 | 392096.1816
1 | 95 | CONCLUIDO | 7.2201 | 13.85 | 8.85 | 7.81 | 0.12 | 68 | 186.07 | 53.44 | 1.25 | 66 | 36.39 | 23182.76 | 115.53 | 968.5 | 67.94 | 23.91 | 20954.45 | 0.35 | 0.76 | 1.19 | 1.35 | 1 | 10 | 289.0949 | 395.5524 | 357.8015 | 289094.9165 | 395552.4187 | 1.6988e-06 | 19 | 357801.451
2 | 95 | CONCLUIDO | 7.6654 | 13.05 | 8.57 | 9.52 | 0.14 | 54 | 186.45 | 53.44 | 1.5 | 52 | 36.51 | 23229.42 | 110.76 | 968.55 | 58.73 | 23.91 | 16421.02 | 0.41 | 0.79 | 1.18 | 1.07 | 1 | 10 | 260.1622 | 355.9653 | 321.9925 | 260162.1589 | 355965.3434 | 1.8035e-06 | 17 | 321992.5106
3 | 95 | CONCLUIDO | 7.9745 | 12.54 | 8.4 | 11.2 | 0.17 | 45 | 186.83 | 53.44 | 1.75 | 43 | 36.64 | 23276.13 | 107.56 | 968.62 | 53.57 | 23.91 | 13885.11 | 0.45 | 0.81 | 1.16 | 0.9 | 1 | 10 | 253.038 | 346.2178 | 313.1753 | 253038.0488 | 346217.8216 | 1.8762e-06 | 17 | 313175.2786
4 | 95 | CONCLUIDO | 8.2128 | 12.18 | 8.26 | 12.7 | 0.19 | 39 | 187.21 | 53.44 | 2 | 37 | 36.77 | 23322.88 | 104.43 | 968.4 | 49.2 | 23.91 | 11732.04 | 0.49 | 0.82 | 1.15 | 0.76 | 1 | 10 | 238.7735 | 326.7004 | 295.5206 | 238773.4948 | 326700.4296 | 1.9323e-06 | 16 | 295520.5991
5 | 95 | CONCLUIDO | 8.4151 | 11.88 | 8.15 | 14.38 | 0.21 | 34 | 187.59 | 53.44 | 2.25 | 32 | 36.9 | 23369.68 | 101.74 | 968.56 | 45.71 | 23.91 | 10009.82 | 0.52 | 0.83 | 1.14 | 0.65 | 1 | 10 | 234.28 | 320.5523 | 289.9592 | 234280.0343 | 320552.2786 | 1.9799e-06 | 16 | 289959.219
6 | 95 | CONCLUIDO | 8.5833 | 11.65 | 8.07 | 16.13 | 0.24 | 30 | 187.97 | 53.44 | 2.5 | 28 | 37.03 | 23416.52 | 99.74 | 968.36 | 43.33 | 23.91 | 8843.32 | 0.55 | 0.84 | 1.13 | 0.57 | 1 | 10 | 230.8943 | 315.9198 | 285.7689 | 230894.3297 | 315919.8082 | 2.0195e-06 | 16 | 285768.8651
7 | 95 | CONCLUIDO | 8.7142 | 11.48 | 8 | 17.78 | 0.26 | 27 | 188.35 | 53.44 | 2.75 | 25 | 37.16 | 23463.4 | 97.66 | 968.32 | 41.34 | 23.91 | 7858.53 | 0.58 | 0.85 | 1.12 | 0.51 | 1 | 10 | 219.3298 | 300.0967 | 271.4559 | 219329.7835 | 300096.6859 | 2.0503e-06 | 15 | 271455.8794
8 | 95 | CONCLUIDO | 8.8465 | 11.3 | 7.94 | 19.85 | 0.28 | 24 | 188.73 | 53.44 | 3 | 22 | 37.29 | 23510.33 | 95.73 | 968.45 | 39.41 | 23.91 | 6908.67 | 0.61 | 0.85 | 1.12 | 0.45 | 1 | 10 | 216.6301 | 296.4028 | 268.1145 | 216630.0537 | 296402.7966 | 2.0814e-06 | 15 | 268114.5297
9 | 95 | CONCLUIDO | 8.9399 | 11.19 | 7.9 | 21.54 | 0.3 | 22 | 189.11 | 53.44 | 3.25 | 20 | 37.42 | 23557.3 | 93.84 | 968.46 | 38.38 | 23.91 | 6407.51 | 0.62 | 0.86 | 1.11 | 0.4 | 1 | 10 | 214.4589 | 293.4321 | 265.4273 | 214458.8729 | 293432.0912 | 2.1034e-06 | 15 | 265427.3443
10 | 95 | CONCLUIDO | 9.0232 | 11.08 | 7.87 | 23.61 | 0.33 | 20 | 189.49 | 53.44 | 3.5 | 18 | 37.55 | 23604.32 | 92.65 | 968.49 | 37.3 | 23.91 | 5874.02 | 0.64 | 0.86 | 1.11 | 0.37 | 1 | 10 | 212.8777 | 291.2687 | 263.4704 | 212877.7182 | 291268.6855 | 2.123e-06 | 15 | 263470.4109
11 | 95 | CONCLUIDO | 9.0797 | 11.01 | 7.84 | 24.75 | 0.35 | 19 | 189.87 | 53.44 | 3.75 | 17 | 37.69 | 23651.38 | 90.17 | 968.32 | 36.44 | 23.91 | 5449.36 | 0.66 | 0.86 | 1.11 | 0.34 | 1 | 10 | 210.788 | 288.4095 | 260.8841 | 210788.0286 | 288409.4801 | 2.1363e-06 | 15 | 260884.0841
12 | 95 | CONCLUIDO | 9.1498 | 10.93 | 7.83 | 27.63 | 0.37 | 17 | 190.25 | 53.44 | 4 | 15 | 37.82 | 23698.48 | 88.71 | 968.39 | 36.05 | 23.91 | 5265.22 | 0.66 | 0.86 | 1.11 | 0.33 | 1 | 10 | 209.28 | 286.3461 | 259.0177 | 209279.9962 | 286346.1236 | 2.1528e-06 | 15 | 259017.6514
13 | 95 | CONCLUIDO | 9.2032 | 10.87 | 7.8 | 29.26 | 0.4 | 16 | 190.63 | 53.44 | 4.25 | 14 | 37.95 | 23745.63 | 87.44 | 968.49 | 35.21 | 23.91 | 4852.76 | 0.68 | 0.87 | 1.11 | 0.3 | 1 | 10 | 207.9821 | 284.5703 | 257.4113 | 207982.1323 | 284570.329 | 2.1653e-06 | 15 | 257411.3362
14 | 95 | CONCLUIDO | 9.2605 | 10.8 | 7.77 | 31.09 | 0.42 | 15 | 191.02 | 53.44 | 4.5 | 13 | 38.08 | 23792.83 | 85.73 | 968.38 | 34.28 | 23.91 | 4389.21 | 0.7 | 0.87 | 1.1 | 0.28 | 1 | 10 | 206.409 | 282.4179 | 255.4643 | 206408.9932 | 282417.8906 | 2.1788e-06 | 15 | 255464.3235
15 | 95 | CONCLUIDO | 9.3045 | 10.75 | 7.76 | 33.25 | 0.44 | 14 | 191.4 | 53.44 | 4.75 | 12 | 38.22 | 23840.07 | 83.69 | 968.32 | 33.77 | 23.91 | 4141.76 | 0.71 | 0.87 | 1.1 | 0.26 | 1 | 10 | 196.1629 | 268.3987 | 242.7831 | 196162.8537 | 268398.6705 | 2.1892e-06 | 14 | 242783.0781
16 | 95 | CONCLUIDO | 9.3531 | 10.69 | 7.74 | 35.72 | 0.46 | 13 | 191.78 | 53.44 | 5 | 10 | 38.35 | 23887.36 | 82.4 | 968.34 | 33.09 | 23.91 | 3807.32 | 0.72 | 0.87 | 1.11 | 0.24 | 1 | 10 | 194.9685 | 266.7645 | 241.3049 | 194968.5044 | 266764.5092 | 2.2006e-06 | 14 | 241304.8788
17 | 95 | CONCLUIDO | 9.3448 | 10.7 | 7.75 | 35.76 | 0.48 | 13 | 192.17 | 53.44 | 5.25 | 7 | 38.48 | 23934.69 | 80.61 | 968.41 | 33.2 | 23.91 | 3860.5 | 0.72 | 0.87 | 1.11 | 0.25 | 1 | 10 | 194.0215 | 265.4688 | 240.1328 | 194021.5162 | 265468.7981 | 2.1987e-06 | 14 | 240132.8286
18 | 95 | CONCLUIDO | 9.4083 | 10.63 | 7.71 | 38.57 | 0.51 | 12 | 192.55 | 53.44 | 5.5 | 4 | 38.62 | 23982.06 | 79.82 | 968.32 | 32.24 | 23.91 | 3385.33 | 0.74 | 0.88 | 1.11 | 0.22 | 1 | 10 | 192.9594 | 264.0156 | 238.8183 | 192959.4318 | 264015.6074 | 2.2136e-06 | 14 | 238818.3284
19 | 95 | CONCLUIDO | 9.4024 | 10.64 | 7.72 | 38.6 | 0.53 | 12 | 192.94 | 53.44 | 5.75 | 2 | 38.75 | 24029.48 | 79.52 | 968.32 | 32.34 | 23.91 | 3434.9 | 0.74 | 0.88 | 1.11 | 0.22 | 1 | 10 | 192.861 | 263.8809 | 238.6964 | 192860.9518 | 263880.8626 | 2.2122e-06 | 14 | 238696.4435
20 | 95 | CONCLUIDO | 9.3973 | 10.64 | 7.73 | 38.63 | 0.55 | 12 | 193.32 | 53.44 | 6 | 0 | 38.89 | 24076.95 | 79.48 | 968.32 | 32.38 | 23.91 | 3456.63 | 0.74 | 0.88 | 1.11 | 0.23 | 1 | 10 | 192.907 | 263.9438 | 238.7534 | 192906.9578 | 263943.8101 | 2.211e-06 | 14 | 238753.3833

## RESULTADOS_9
Unnamed: 0 | Volume de calda [L] | STATUS | Capacidade operacional [ha/h] | Tempo de missao [h] | Tempo util [h] | Tempo por voo [min] | Autonomia Projetada [h] | N° Voos | MTOW [kg] | Massa Estrutura [kg] | Combustível [kg] | Abastecimentos | Massa gerador | Potência gerador [W] | Combustível consumido [L] | Calda cons [L] | Distância percorrida [km] | Distância Pulverizando [km] | RTL ACUMULADO[m] | EOC [km/km] | EOC [h/h] | Tempo de manobra [h] | Tempo rtl_rtw [h] | V pulv [m/s] | V desloc [m/s] | Preço Total por ha Simples [R$/ha] | Preço Total por ha Presumido [R$/ha] | Preço Total por ha Real [R$/ha] | Preço Total Simples [R$] | Preço Total Presumido [R$] | Prod CAPEX [ha/h/R$] | Dias Trabalhados | Preço Total Real [R$]
0 | 55 | CONCLUIDO | 8.2303 | 12.15 | 8.66 | 8.8 | 0.15 | 59 | 116.05 | 43.4 | 1 | 57 | 16.65 | 14546.17 | 80.6 | 968.62 | 61.84 | 23.91 | 17952.11 | 0.39 | 0.78 | 1.17 | 1.16 | 1 | 10 | 210.3571 | 287.8199 | 260.3508 | 210357.1192 | 287819.8908 | 2.0949e-06 | 16 | 260350.7644
1 | 55 | CONCLUIDO | 8.6741 | 11.53 | 8.37 | 11.16 | 0.19 | 45 | 116.37 | 43.4 | 1.25 | 43 | 16.72 | 14585.96 | 75.76 | 968.49 | 52.97 | 23.91 | 13584.56 | 0.45 | 0.81 | 1.15 | 0.87 | 1 | 10 | 202.5449 | 277.1308 | 250.6818 | 202544.8528 | 277130.8032 | 2.2079e-06 | 16 | 250681.8283
2 | 55 | CONCLUIDO | 8.9717 | 11.15 | 8.2 | 13.67 | 0.23 | 36 | 116.69 | 43.4 | 1.5 | 34 | 16.79 | 14625.77 | 72.27 | 968.41 | 47.39 | 23.91 | 10841.22 | 0.5 | 0.82 | 1.15 | 0.7 | 1 | 10 | 189.4739 | 259.2465 | 234.5044 | 189473.8714 | 259246.5098 | 2.2836e-06 | 15 | 234504.3868
3 | 55 | CONCLUIDO | 9.2223 | 10.84 | 8.07 | 16.69 | 0.26 | 29 | 117.01 | 43.4 | 1.75 | 27 | 16.86 | 14665.62 | 68.48 | 968.52 | 43.42 | 23.91 | 8893.02 | 0.55 | 0.84 | 1.13 | 0.57 | 1 | 10 | 185.1321 | 253.3059 | 229.1308 | 185132.1274 | 253305.9442 | 2.3474e-06 | 15 | 229130.7804
4 | 55 | CONCLUIDO | 9.386 | 10.65 | 7.97 | 19.13 | 0.3 | 25 | 117.34 | 43.4 | 2 | 22 | 16.94 | 14705.49 | 65.82 | 968.34 | 40.58 | 23.91 | 7491.49 | 0.59 | 0.85 | 1.12 | 0.48 | 1 | 10 | 174.0956 | 238.2053 | 215.4713 | 174095.6275 | 238205.3182 | 2.3891e-06 | 14 | 215471.3369
5 | 55 | CONCLUIDO | 9.5052 | 10.52 | 7.91 | 21.57 | 0.34 | 22 | 117.66 | 43.4 | 2.25 | 18 | 17.01 | 14745.39 | 62.81 | 968.33 | 38.53 | 23.91 | 6480.43 | 0.62 | 0.85 | 1.12 | 0.41 | 1 | 10 | 171.4955 | 234.6477 | 212.2533 | 171495.515 | 234647.7295 | 2.4194e-06 | 14 | 212253.2795
6 | 55 | CONCLUIDO | 9.587 | 10.43 | 7.87 | 23.61 | 0.37 | 20 | 117.98 | 43.4 | 2.5 | 8 | 17.08 | 14785.31 | 60.96 | 968.42 | 36.93 | 23.91 | 5692.91 | 0.65 | 0.86 | 1.12 | 0.37 | 1 | 10 | 169.8739 | 232.4289 | 210.2462 | 169873.8715 | 232428.9253 | 2.4403e-06 | 14 | 210246.2348
7 | 55 | CONCLUIDO | 9.601 | 10.42 | 7.88 | 24.88 | 0.41 | 19 | 118.31 | 43.4 | 2.75 | 1 | 17.16 | 14825.26 | 61.59 | 968.65 | 37.02 | 23.91 | 5739.83 | 0.65 | 0.86 | 1.13 | 0.38 | 1 | 10 | 170.1769 | 232.8435 | 210.6212 | 170176.8545 | 232843.4801 | 2.4438e-06 | 14 | 210621.2251
8 | 55 | CONCLUIDO | 9.5997 | 10.42 | 7.88 | 24.88 | 0.45 | 19 | 118.63 | 43.4 | 3 | 0 | 17.23 | 14865.24 | 61.78 | 968.65 | 37.06 | 23.91 | 5760.22 | 0.65 | 0.86 | 1.13 | 0.38 | 1 | 10 | 170.2919 | 233.0009 | 210.7636 | 170291.9006 | 233000.8911 | 2.4435e-06 | 14 | 210763.6131

## resultados
Unnamed: 0 | Volume de calda [L] | STATUS | Capacidade operacional [ha/h] | Tempo de missao [h] | Tempo util [h] | Tempo por voo [min] | Autonomia Projetada [h] | N° Voos | MTOW [kg] | Massa Estrutura [kg] | Combustível [kg] | Abastecimentos | Massa gerador | Potência gerador [W] | Combustível consumido [L] | Calda cons [L] | Distância percorrida [km] | Distância Pulverizando [km] | RTL ACUMULADO[m] | EOC [km/km] | EOC [h/h] | Tempo de manobra [h] | Tempo rtl_rtw [h] | V pulv [m/s] | V desloc [m/s]
0 | 100 | CONCLUIDO | 6.4453 | 15.52 | 9.38 | 6.05 | 0.09 | 93 | 194.77 | 54.38 | 1 | 91 | 39.4 | 24256.19 | 128.05 | 968.49 | 84.45 | 23.91 | 29087.67 | 0.28 | 0.72 | 1.23 | 1.88 | 1 | 10
1 | 100 | CONCLUIDO | 7.0721 | 14.14 | 8.9 | 7.63 | 0.11 | 70 | 195.16 | 54.38 | 1.25 | 68 | 39.53 | 24303.87 | 120.31 | 968.44 | 69.63 | 23.91 | 21790.18 | 0.34 | 0.76 | 1.19 | 1.4 | 1 | 10
2 | 100 | CONCLUIDO | 7.4799 | 13.37 | 8.64 | 9.09 | 0.14 | 57 | 195.55 | 54.38 | 1.5 | 55 | 39.67 | 24351.61 | 115.56 | 968.61 | 61.31 | 23.91 | 17696.09 | 0.39 | 0.78 | 1.17 | 1.14 | 1 | 10
3 | 100 | CONCLUIDO | 7.8404 | 12.75 | 8.41 | 10.74 | 0.16 | 47 | 195.93 | 54.38 | 1.75 | 45 | 39.81 | 24399.39 | 111.65 | 968.37 | 54.07 | 23.91 | 14126.72 | 0.44 | 0.8 | 1.16 | 0.91 | 1 | 10
4 | 100 | CONCLUIDO | 8.0986 | 12.35 | 8.28 | 12.41 | 0.18 | 40 | 196.32 | 54.38 | 2 | 38 | 39.95 | 24447.22 | 108.68 | 968.63 | 49.93 | 23.91 | 12090.01 | 0.48 | 0.82 | 1.14 | 0.78 | 1 | 10
5 | 100 | CONCLUIDO | 8.2764 | 12.08 | 8.2 | 14.07 | 0.2 | 35 | 196.71 | 54.38 | 2.25 | 33 | 40.08 | 24495.09 | 106.65 | 968.49 | 47.45 | 23.91 | 10875.16 | 0.5 | 0.82 | 1.15 | 0.71 | 1 | 10
6 | 100 | CONCLUIDO | 8.4624 | 11.82 | 8.09 | 15.67 | 0.23 | 31 | 197.1 | 54.38 | 2.5 | 29 | 40.22 | 24543.01 | 104.09 | 968.32 | 44.39 | 23.91 | 9364.66 | 0.54 | 0.84 | 1.13 | 0.6 | 1 | 10
7 | 100 | CONCLUIDO | 8.587 | 11.65 | 8.04 | 17.23 | 0.25 | 28 | 197.49 | 54.38 | 2.75 | 26 | 40.36 | 24590.98 | 102.25 | 968.46 | 42.45 | 23.91 | 8412.23 | 0.56 | 0.84 | 1.13 | 0.54 | 1 | 10
8 | 100 | CONCLUIDO | 8.7173 | 11.47 | 7.98 | 19.16 | 0.27 | 25 | 197.88 | 54.38 | 3 | 23 | 40.5 | 24639 | 100.29 | 968.32 | 40.8 | 23.91 | 7599.96 | 0.59 | 0.85 | 1.12 | 0.49 | 1 | 10
9 | 100 | CONCLUIDO | 8.8125 | 11.35 | 7.94 | 20.7 | 0.29 | 23 | 198.27 | 54.38 | 3.25 | 21 | 40.64 | 24687.06 | 98.53 | 968.35 | 39.51 | 23.91 | 6964.55 | 0.61 | 0.85 | 1.11 | 0.44 | 1 | 10
10 | 100 | CONCLUIDO | 8.899 | 11.24 | 7.9 | 22.58 | 0.31 | 21 | 198.66 | 54.38 | 3.5 | 19 | 40.78 | 24735.17 | 97.07 | 968.35 | 38.21 | 23.91 | 6327.93 | 0.63 | 0.86 | 1.12 | 0.41 | 1 | 10
11 | 100 | CONCLUIDO | 8.9568 | 11.16 | 7.87 | 23.61 | 0.33 | 20 | 199.05 | 54.38 | 3.75 | 18 | 40.92 | 24783.33 | 95.67 | 968.32 | 37.21 | 23.91 | 5828.85 | 0.64 | 0.86 | 1.12 | 0.37 | 1 | 10
12 | 100 | CONCLUIDO | 9.055 | 11.04 | 7.83 | 26.09 | 0.36 | 18 | 199.44 | 54.38 | 4 | 16 | 41.06 | 24831.54 | 93.31 | 968.32 | 36 | 23.91 | 5238.39 | 0.66 | 0.86 | 1.11 | 0.33 | 1 | 10
13 | 100 | CONCLUIDO | 9.0817 | 11.01 | 7.83 | 27.65 | 0.38 | 17 | 199.83 | 54.38 | 4.25 | 15 | 41.2 | 24879.79 | 92.28 | 968.32 | 36.19 | 23.91 | 5337.51 | 0.66 | 0.86 | 1.11 | 0.34 | 1 | 10
14 | 100 | CONCLUIDO | 9.1398 | 10.94 | 7.8 | 29.26 | 0.4 | 16 | 200.22 | 54.38 | 4.5 | 14 | 41.35 | 24928.09 | 90.73 | 968.43 | 35.29 | 23.91 | 4890.68 | 0.68 | 0.87 | 1.1 | 0.31 | 1 | 10
15 | 100 | CONCLUIDO | 9.1961 | 10.87 | 7.77 | 31.1 | 0.42 | 15 | 200.61 | 54.38 | 4.75 | 13 | 41.49 | 24976.45 | 89.03 | 968.37 | 34.27 | 23.91 | 4385.8 | 0.7 | 0.87 | 1.11 | 0.28 | 1 | 10
16 | 100 | CONCLUIDO | 9.2478 | 10.81 | 7.75 | 33.22 | 0.44 | 14 | 201.01 | 54.38 | 5 | 12 | 41.63 | 25024.84 | 87.31 | 968.32 | 33.52 | 23.91 | 4015.76 | 0.71 | 0.87 | 1.11 | 0.26 | 1 | 10
17 | 100 | CONCLUIDO | 9.292 | 10.76 | 7.74 | 35.72 | 0.46 | 13 | 201.4 | 54.38 | 5.25 | 11 | 41.77 | 25073.29 | 86.13 | 968.34 | 33.32 | 23.91 | 3923.37 | 0.72 | 0.87 | 1.1 | 0.24 | 1 | 10
18 | 100 | CONCLUIDO | 9.3434 | 10.7 | 7.72 | 38.6 | 0.48 | 12 | 201.79 | 54.38 | 5.5 | 9 | 41.92 | 25121.79 | 84.06 | 968.43 | 32.65 | 23.91 | 3593.34 | 0.73 | 0.88 | 1.1 | 0.22 | 1 | 10
19 | 100 | CONCLUIDO | 9.3511 | 10.69 | 7.71 | 38.55 | 0.51 | 12 | 202.19 | 54.38 | 5.75 | 6 | 42.06 | 25170.34 | 83.66 | 968.38 | 32.29 | 23.91 | 3412.55 | 0.74 | 0.88 | 1.1 | 0.21 | 1 | 10
20 | 100 | CONCLUIDO | 9.3363 | 10.71 | 7.73 | 38.64 | 0.53 | 12 | 202.58 | 54.38 | 6 | 4 | 42.2 | 25218.93 | 82.15 | 968.45 | 32.55 | 23.91 | 3541.61 | 0.73 | 0.88 | 1.11 | 0.23 | 1 | 10
21 | 100 | CONCLUIDO | 9.3818 | 10.66 | 7.71 | 42.08 | 0.55 | 11 | 202.98 | 54.38 | 6.25 | 1 | 42.35 | 25267.7 | 81.59 | 968.47 | 32.14 | 23.91 | 3341.01 | 0.74 | 0.88 | 1.11 | 0.22 | 1 | 10
22 | 100 | CONCLUIDO | 9.3914 | 10.65 | 7.7 | 42.02 | 0.57 | 11 | 203.37 | 54.38 | 6.5 | 0 | 42.49 | 25316.39 | 81.56 | 968.43 | 31.79 | 23.91 | 3164.68 | 0.75 | 0.88 | 1.11 | 0.21 | 1 | 10
0 | 140 | CONCLUIDO | 5.129 | 19.5 | 10.07 | 4.83 | 0.06 | 125 | 274.09 | 60.56 | 1 | 123 | 72.53 | 34038.11 | 172.53 | 968.81 | 105.62 | 23.91 | 39509.34 | 0.23 | 0.67 | 1.3 | 2.57 | 1 | 10
1 | 140 | CONCLUIDO | 5.834 | 17.14 | 9.38 | 6.05 | 0.08 | 93 | 274.57 | 60.56 | 1.25 | 91 | 72.76 | 34097.72 | 160.03 | 968.54 | 84.46 | 23.91 | 29093.41 | 0.28 | 0.72 | 1.23 | 1.88 | 1 | 10
2 | 140 | CONCLUIDO | 6.352 | 15.74 | 8.98 | 7.28 | 0.1 | 74 | 275.05 | 60.56 | 1.5 | 72 | 73 | 34157.42 | 152.31 | 968.48 | 71.69 | 23.91 | 22800.04 | 0.33 | 0.75 | 1.2 | 1.48 | 1 | 10
3 | 140 | CONCLUIDO | 6.7174 | 14.89 | 8.75 | 8.47 | 0.11 | 62 | 275.54 | 60.56 | 1.75 | 60 | 73.23 | 34217.22 | 147.78 | 968.54 | 64.49 | 23.91 | 19262.4 | 0.37 | 0.77 | 1.18 | 1.25 | 1 | 10
4 | 140 | CONCLUIDO | 7.0373 | 14.21 | 8.54 | 9.67 | 0.13 | 53 | 276.02 | 60.56 | 2 | 51 | 73.47 | 34277.1 | 143.53 | 968.5 | 58.13 | 23.91 | 16126.04 | 0.41 | 0.79 | 1.17 | 1.04 | 1 | 10
5 | 140 | CONCLUIDO | 7.2994 | 13.7 | 8.4 | 10.95 | 0.14 | 46 | 276.51 | 60.56 | 2.25 | 44 | 73.71 | 34337.08 | 140.32 | 968.52 | 53.69 | 23.91 | 13940.62 | 0.45 | 0.81 | 1.15 | 0.9 | 1 | 10
6 | 140 | CONCLUIDO | 7.4939 | 13.34 | 8.3 | 12.15 | 0.16 | 41 | 277 | 60.56 | 2.5 | 39 | 73.94 | 34397.15 | 138.09 | 968.34 | 50.8 | 23.91 | 12519.97 | 0.47 | 0.81 | 1.15 | 0.81 | 1 | 10
7 | 140 | CONCLUIDO | 7.6623 | 13.05 | 8.22 | 13.33 | 0.18 | 37 | 277.48 | 60.56 | 2.75 | 35 | 74.18 | 34457.31 | 135.85 | 968.58 | 47.88 | 23.91 | 11083.3 | 0.5 | 0.82 | 1.15 | 0.72 | 1 | 10
8 | 140 | CONCLUIDO | 7.8339 | 12.76 | 8.14 | 14.8 | 0.19 | 33 | 277.97 | 60.56 | 3 | 31 | 74.42 | 34517.57 | 133.94 | 968.4 | 45.79 | 23.91 | 10057.89 | 0.52 | 0.83 | 1.13 | 0.64 | 1 | 10
9 | 140 | CONCLUIDO | 7.9189 | 12.63 | 8.11 | 15.69 | 0.21 | 31 | 278.46 | 60.56 | 3.25 | 29 | 74.66 | 34577.92 | 132.78 | 968.54 | 44.51 | 23.91 | 9425.92 | 0.54 | 0.83 | 1.13 | 0.61 | 1 | 10
10 | 140 | CONCLUIDO | 8.0727 | 12.39 | 8.02 | 17.19 | 0.22 | 28 | 278.95 | 60.56 | 3.5 | 26 | 74.9 | 34638.36 | 130.74 | 968.37 | 42.04 | 23.91 | 8203.56 | 0.57 | 0.84 | 1.13 | 0.53 | 1 | 10
11 | 140 | CONCLUIDO | 8.167 | 12.24 | 7.99 | 18.43 | 0.24 | 26 | 279.44 | 60.56 | 3.75 | 24 | 75.14 | 34698.9 | 129.17 | 968.4 | 40.98 | 23.91 | 7683.74 | 0.58 | 0.85 | 1.12 | 0.49 | 1 | 10
12 | 140 | CONCLUIDO | 8.2719 | 12.09 | 7.93 | 19.84 | 0.25 | 24 | 279.94 | 60.56 | 4 | 22 | 75.38 | 34759.54 | 127.7 | 968.42 | 39.34 | 23.91 | 6874.66 | 0.61 | 0.85 | 1.11 | 0.44 | 1 | 10
13 | 140 | CONCLUIDO | 8.3156 | 12.03 | 7.92 | 20.67 | 0.27 | 23 | 280.43 | 60.56 | 4.25 | 21 | 75.62 | 34820.27 | 126.87 | 968.42 | 38.91 | 23.91 | 6664.57 | 0.61 | 0.85 | 1.12 | 0.43 | 1 | 10
14 | 140 | CONCLUIDO | 8.4063 | 11.9 | 7.9 | 22.57 | 0.29 | 21 | 280.92 | 60.56 | 4.5 | 19 | 75.87 | 34881.09 | 125.77 | 968.32 | 38.14 | 23.91 | 6293.04 | 0.63 | 0.86 | 1.11 | 0.4 | 1 | 10
15 | 140 | CONCLUIDO | 8.4644 | 11.81 | 7.87 | 23.61 | 0.3 | 20 | 281.41 | 60.56 | 4.75 | 18 | 76.11 | 34942.02 | 124.72 | 968.32 | 37.28 | 23.91 | 5866.76 | 0.64 | 0.86 | 1.11 | 0.37 | 1 | 10
16 | 140 | CONCLUIDO | 8.5137 | 11.75 | 7.85 | 24.8 | 0.32 | 19 | 281.91 | 60.56 | 5 | 17 | 76.35 | 35003.04 | 123.32 | 968.46 | 36.53 | 23.91 | 5497.71 | 0.65 | 0.86 | 1.12 | 0.36 | 1 | 10
17 | 140 | CONCLUIDO | 8.5592 | 11.68 | 7.84 | 26.14 | 0.33 | 18 | 282.4 | 60.56 | 5.25 | 16 | 76.6 | 35064.15 | 122.48 | 968.32 | 36.3 | 23.91 | 5386.66 | 0.66 | 0.86 | 1.11 | 0.35 | 1 | 10
18 | 140 | CONCLUIDO | 8.6085 | 11.62 | 7.83 | 27.63 | 0.35 | 17 | 282.9 | 60.56 | 5.5 | 15 | 76.85 | 35125.37 | 121.38 | 968.48 | 36 | 23.91 | 5241.99 | 0.66 | 0.86 | 1.11 | 0.33 | 1 | 10
19 | 140 | CONCLUIDO | 8.6701 | 11.53 | 7.8 | 29.24 | 0.36 | 16 | 283.4 | 60.56 | 5.75 | 14 | 77.09 | 35186.68 | 120.28 | 968.39 | 34.96 | 23.91 | 4723.55 | 0.68 | 0.87 | 1.11 | 0.3 | 1 | 10
20 | 140 | CONCLUIDO | 8.6724 | 11.53 | 7.79 | 29.23 | 0.38 | 16 | 283.9 | 60.56 | 6 | 14 | 77.34 | 35248.1 | 119.58 | 968.42 | 35.02 | 23.91 | 4756.38 | 0.68 | 0.87 | 1.1 | 0.3 | 1 | 10
21 | 140 | CONCLUIDO | 8.7275 | 11.46 | 7.77 | 31.09 | 0.39 | 15 | 284.4 | 60.56 | 6.25 | 13 | 77.59 | 35309.61 | 118.52 | 968.32 | 34.38 | 23.91 | 4440.13 | 0.7 | 0.87 | 1.1 | 0.28 | 1 | 10
22 | 140 | CONCLUIDO | 8.7852 | 11.38 | 7.75 | 33.22 | 0.41 | 14 | 284.89 | 60.56 | 6.5 | 12 | 77.84 | 35371.22 | 116.87 | 968.36 | 33.44 | 23.91 | 3978.13 | 0.71 | 0.87 | 1.11 | 0.25 | 1 | 10
23 | 140 | CONCLUIDO | 8.7925 | 11.37 | 7.74 | 33.18 | 0.42 | 14 | 285.39 | 60.56 | 6.75 | 12 | 78.09 | 35432.93 | 116.53 | 968.37 | 33.22 | 23.91 | 3868.39 | 0.72 | 0.87 | 1.1 | 0.24 | 1 | 10
24 | 140 | CONCLUIDO | 8.8333 | 11.32 | 7.74 | 35.73 | 0.44 | 13 | 285.9 | 60.56 | 7 | 11 | 78.34 | 35494.74 | 115.7 | 968.43 | 33.29 | 23.91 | 3904.79 | 0.72 | 0.87 | 1.1 | 0.24 | 1 | 10
25 | 140 | CONCLUIDO | 8.8346 | 11.32 | 7.74 | 35.72 | 0.45 | 13 | 286.4 | 60.56 | 7.25 | 11 | 78.59 | 35556.78 | 115.13 | 968.46 | 33.15 | 23.91 | 3835.91 | 0.72 | 0.87 | 1.1 | 0.24 | 1 | 10
26 | 140 | CONCLUIDO | 8.8983 | 11.24 | 7.71 | 38.55 | 0.47 | 12 | 286.9 | 60.56 | 7.5 | 10 | 78.85 | 35618.8 | 113.34 | 968.32 | 32.38 | 23.91 | 3457.93 | 0.74 | 0.88 | 1.1 | 0.21 | 1 | 10
27 | 140 | CONCLUIDO | 8.8957 | 11.24 | 7.71 | 38.57 | 0.48 | 12 | 287.41 | 60.56 | 7.75 | 10 | 79.1 | 35680.92 | 112.39 | 968.35 | 32.42 | 23.91 | 3475.23 | 0.74 | 0.88 | 1.1 | 0.22 | 1 | 10
28 | 140 | CONCLUIDO | 8.9534 | 11.17 | 7.69 | 41.96 | 0.49 | 11 | 287.91 | 60.56 | 8 | 9 | 79.36 | 35743.15 | 111.02 | 968.41 | 31.83 | 23.91 | 3186.85 | 0.75 | 0.88 | 1.1 | 0.2 | 1 | 10
29 | 140 | CONCLUIDO | 8.9557 | 11.17 | 7.69 | 41.95 | 0.51 | 11 | 288.42 | 60.56 | 8.25 | 9 | 79.61 | 35805.48 | 110.6 | 968.41 | 31.86 | 23.91 | 3201.66 | 0.75 | 0.88 | 1.09 | 0.19 | 1 | 10
30 | 140 | CONCLUIDO | 8.9554 | 11.17 | 7.69 | 41.95 | 0.52 | 11 | 288.92 | 60.56 | 8.5 | 9 | 79.87 | 35867.91 | 109.57 | 968.32 | 31.82 | 23.91 | 3181.02 | 0.75 | 0.88 | 1.1 | 0.19 | 1 | 10
31 | 140 | CONCLUIDO | 9.0122 | 11.1 | 7.67 | 46.04 | 0.54 | 10 | 289.43 | 60.56 | 8.75 | 8 | 80.12 | 35930.44 | 108.24 | 968.39 | 31.16 | 23.91 | 2853.58 | 0.77 | 0.88 | 1.1 | 0.18 | 1 | 10
32 | 140 | CONCLUIDO | 9.0156 | 11.09 | 7.67 | 46.01 | 0.55 | 10 | 289.94 | 60.56 | 9 | 8 | 80.38 | 35993.08 | 107.65 | 968.32 | 30.99 | 23.91 | 2769.73 | 0.77 | 0.88 | 1.1 | 0.17 | 1 | 10
33 | 140 | CONCLUIDO | 9.023 | 11.08 | 7.66 | 45.96 | 0.57 | 10 | 290.45 | 60.56 | 9.25 | 8 | 80.64 | 36055.83 | 105.44 | 968.38 | 30.79 | 23.91 | 2671.32 | 0.78 | 0.88 | 1.09 | 0.16 | 1 | 10
34 | 140 | CONCLUIDO | 9.0657 | 11.03 | 7.66 | 51.06 | 0.58 | 9 | 290.96 | 60.56 | 9.5 | 7 | 80.9 | 36118.68 | 104.73 | 968.32 | 30.85 | 23.91 | 2703.45 | 0.78 | 0.88 | 1.09 | 0.16 | 1 | 10
35 | 140 | CONCLUIDO | 9.0671 | 11.03 | 7.66 | 51.05 | 0.6 | 9 | 291.47 | 60.56 | 9.75 | 6 | 81.16 | 36181.64 | 104.21 | 968.32 | 30.59 | 23.91 | 2577.56 | 0.78 | 0.88 | 1.1 | 0.16 | 1 | 10
36 | 140 | CONCLUIDO | 9.0698 | 11.03 | 7.65 | 51.03 | 0.61 | 9 | 291.98 | 60.56 | 10 | 4 | 81.42 | 36244.71 | 103.8 | 968.4 | 30.49 | 23.91 | 2524.02 | 0.78 | 0.88 | 1.1 | 0.16 | 1 | 10
37 | 140 | CONCLUIDO | 9.0646 | 11.03 | 7.66 | 51.07 | 0.62 | 9 | 292.49 | 60.56 | 10.25 | 4 | 81.68 | 36307.88 | 103.81 | 968.48 | 30.62 | 23.91 | 2591.08 | 0.78 | 0.88 | 1.1 | 0.16 | 1 | 10
38 | 140 | CONCLUIDO | 9.0621 | 11.04 | 7.66 | 51.09 | 0.64 | 9 | 293 | 60.56 | 10.5 | 2 | 81.95 | 36371.17 | 103.11 | 968.4 | 30.74 | 23.91 | 2652.43 | 0.78 | 0.88 | 1.1 | 0.17 | 1 | 10
39 | 140 | CONCLUIDO | 9.0577 | 11.04 | 7.67 | 51.13 | 0.65 | 9 | 293.52 | 60.56 | 10.75 | 2 | 82.21 | 36434.56 | 102.72 | 968.4 | 30.83 | 23.91 | 2696.21 | 0.78 | 0.88 | 1.1 | 0.17 | 1 | 10
40 | 140 | CONCLUIDO | 9.0653 | 11.03 | 7.66 | 51.07 | 0.67 | 9 | 294.03 | 60.56 | 11 | 2 | 82.48 | 36498.06 | 102.24 | 968.44 | 30.66 | 23.91 | 2610.12 | 0.78 | 0.88 | 1.1 | 0.16 | 1 | 10
41 | 140 | CONCLUIDO | 9.1243 | 10.96 | 7.64 | 57.31 | 0.68 | 8 | 294.55 | 60.56 | 11.25 | 0 | 82.74 | 36561.67 | 101.58 | 968.4 | 29.92 | 23.91 | 2244.65 | 0.8 | 0.89 | 1.1 | 0.14 | 1 | 10
0 | 40 | CONCLUIDO | 8.9146 | 11.22 | 8.41 | 10.97 | 0.2 | 46 | 89.87 | 37.55 | 1 | 44 | 11.32 | 11317.98 | 62.49 | 968.38 | 54.22 | 23.91 | 14205.05 | 0.44 | 0.8 | 1.15 | 0.91 | 1 | 10
1 | 40 | CONCLUIDO | 9.3132 | 10.74 | 8.16 | 14.39 | 0.24 | 34 | 90.18 | 37.55 | 1.25 | 31 | 11.37 | 11355.7 | 57.61 | 968.36 | 46.12 | 23.91 | 10214.08 | 0.52 | 0.83 | 1.14 | 0.66 | 1 | 10
2 | 40 | CONCLUIDO | 9.5097 | 10.52 | 8.05 | 17.24 | 0.29 | 28 | 90.48 | 37.55 | 1.5 | 17 | 11.43 | 11393.43 | 54.6 | 968.38 | 42.4 | 23.91 | 8386.02 | 0.56 | 0.84 | 1.14 | 0.55 | 1 | 10
3 | 40 | CONCLUIDO | 9.5691 | 10.45 | 8.02 | 18.51 | 0.34 | 26 | 90.79 | 37.55 | 1.75 | 2 | 11.49 | 11431.19 | 53.26 | 968.34 | 41.08 | 23.91 | 7736.32 | 0.58 | 0.84 | 1.15 | 0.52 | 1 | 10
4 | 40 | CONCLUIDO | 9.5745 | 10.44 | 8.01 | 18.49 | 0.39 | 26 | 91.1 | 37.55 | 2 | 0 | 11.54 | 11468.97 | 53.27 | 968.34 | 40.91 | 23.91 | 7652.33 | 0.58 | 0.84 | 1.15 | 0.52 | 1 | 10
0 | 125 | CONCLUIDO | 5.6112 | 17.82 | 9.78 | 5.24 | 0.07 | 112 | 242.64 | 58.47 | 1 | 110 | 58.17 | 30160.1 | 154.71 | 968.69 | 96.53 | 23.91 | 35029.38 | 0.25 | 0.69 | 1.27 | 2.28 | 1 | 10
1 | 125 | CONCLUIDO | 6.2871 | 15.91 | 9.18 | 6.56 | 0.09 | 84 | 243.08 | 58.47 | 1.25 | 82 | 58.36 | 30214.33 | 144.37 | 968.73 | 77.95 | 23.91 | 25883.4 | 0.31 | 0.74 | 1.22 | 1.68 | 1 | 10
2 | 125 | CONCLUIDO | 6.7761 | 14.76 | 8.84 | 7.91 | 0.11 | 67 | 243.52 | 58.47 | 1.5 | 65 | 58.55 | 30268.64 | 138.03 | 968.8 | 67.35 | 23.91 | 20667 | 0.35 | 0.77 | 1.19 | 1.34 | 1 | 10
3 | 125 | CONCLUIDO | 7.1464 | 13.99 | 8.59 | 9.21 | 0.13 | 56 | 243.96 | 58.47 | 1.75 | 54 | 58.74 | 30323.01 | 133.47 | 968.35 | 59.7 | 23.91 | 16897.8 | 0.4 | 0.79 | 1.17 | 1.09 | 1 | 10
4 | 125 | CONCLUIDO | 7.4247 | 13.47 | 8.45 | 10.56 | 0.15 | 48 | 244.41 | 58.47 | 2 | 46 | 58.93 | 30377.45 | 130.38 | 968.51 | 55.1 | 23.91 | 14634.35 | 0.43 | 0.8 | 1.16 | 0.95 | 1 | 10
5 | 125 | CONCLUIDO | 7.6505 | 13.07 | 8.33 | 11.9 | 0.16 | 42 | 244.85 | 58.47 | 2.25 | 40 | 59.12 | 30431.96 | 127.64 | 968.4 | 51.67 | 23.91 | 12949.83 | 0.46 | 0.81 | 1.15 | 0.83 | 1 | 10
6 | 125 | CONCLUIDO | 7.8723 | 12.7 | 8.2 | 13.3 | 0.18 | 37 | 245.29 | 58.47 | 2.5 | 35 | 59.32 | 30486.54 | 124.71 | 968.37 | 47.7 | 23.91 | 10990.69 | 0.5 | 0.82 | 1.13 | 0.7 | 1 | 10
7 | 125 | CONCLUIDO | 8.0339 | 12.45 | 8.13 | 14.79 | 0.2 | 33 | 245.73 | 58.47 | 2.75 | 31 | 59.51 | 30541.19 | 122.87 | 968.55 | 45.56 | 23.91 | 9938.64 | 0.52 | 0.83 | 1.13 | 0.63 | 1 | 10
8 | 125 | CONCLUIDO | 8.1592 | 12.26 | 8.08 | 16.16 | 0.22 | 30 | 246.18 | 58.47 | 3 | 28 | 59.7 | 30595.91 | 121.3 | 968.47 | 43.82 | 23.91 | 9085.78 | 0.55 | 0.84 | 1.13 | 0.58 | 1 | 10
9 | 125 | CONCLUIDO | 8.259 | 12.11 | 8.03 | 17.2 | 0.23 | 28 | 246.62 | 58.47 | 3.25 | 26 | 59.9 | 30650.7 | 119.61 | 968.4 | 42.38 | 23.91 | 8374.73 | 0.56 | 0.84 | 1.12 | 0.53 | 1 | 10
10 | 125 | CONCLUIDO | 8.3472 | 11.98 | 8 | 18.45 | 0.25 | 26 | 247.07 | 58.47 | 3.5 | 24 | 60.09 | 30705.56 | 118.35 | 968.36 | 41.17 | 23.91 | 7782.05 | 0.58 | 0.85 | 1.12 | 0.5 | 1 | 10
11 | 125 | CONCLUIDO | 8.4499 | 11.83 | 7.94 | 19.86 | 0.27 | 24 | 247.51 | 58.47 | 3.75 | 22 | 60.29 | 30760.49 | 116.65 | 968.38 | 39.72 | 23.91 | 7064.18 | 0.6 | 0.85 | 1.11 | 0.45 | 1 | 10
12 | 125 | CONCLUIDO | 8.5474 | 11.7 | 7.9 | 21.56 | 0.29 | 22 | 247.96 | 58.47 | 4 | 20 | 60.48 | 30815.5 | 115.29 | 968.44 | 38.47 | 23.91 | 6448.6 | 0.62 | 0.86 | 1.11 | 0.41 | 1 | 10
13 | 125 | CONCLUIDO | 8.5892 | 11.64 | 7.89 | 22.55 | 0.3 | 21 | 248.4 | 58.47 | 4.25 | 19 | 60.68 | 30870.57 | 114.18 | 968.37 | 38.16 | 23.91 | 6301.49 | 0.63 | 0.86 | 1.11 | 0.4 | 1 | 10
14 | 125 | CONCLUIDO | 8.6366 | 11.58 | 7.88 | 23.63 | 0.32 | 20 | 248.85 | 58.47 | 4.5 | 18 | 60.88 | 30925.72 | 113.54 | 968.35 | 37.59 | 23.91 | 6020.61 | 0.64 | 0.86 | 1.11 | 0.38 | 1 | 10
15 | 125 | CONCLUIDO | 8.7338 | 11.45 | 7.84 | 26.14 | 0.34 | 18 | 249.3 | 58.47 | 4.75 | 16 | 61.07 | 30980.93 | 111.6 | 968.37 | 36.38 | 23.91 | 5427.5 | 0.66 | 0.86 | 1.11 | 0.35 | 1 | 10
16 | 125 | CONCLUIDO | 8.7828 | 11.39 | 7.83 | 27.62 | 0.36 | 17 | 249.75 | 58.47 | 5 | 15 | 61.27 | 31036.22 | 110.32 | 968.42 | 35.94 | 23.91 | 5210.18 | 0.67 | 0.86 | 1.11 | 0.33 | 1 | 10
17 | 125 | CONCLUIDO | 8.848 | 11.3 | 7.79 | 29.21 | 0.37 | 16 | 250.2 | 58.47 | 5.25 | 14 | 61.47 | 31091.59 | 109.19 | 968.35 | 34.8 | 23.91 | 4643.93 | 0.69 | 0.87 | 1.11 | 0.29 | 1 | 10
18 | 125 | CONCLUIDO | 8.8964 | 11.24 | 7.78 | 31.1 | 0.39 | 15 | 250.64 | 58.47 | 5.5 | 13 | 61.67 | 31147.02 | 107.18 | 968.38 | 34.53 | 23.91 | 4515.66 | 0.69 | 0.87 | 1.1 | 0.28 | 1 | 10
19 | 125 | CONCLUIDO | 8.8966 | 11.24 | 7.78 | 31.1 | 0.41 | 15 | 251.09 | 58.47 | 5.75 | 13 | 61.87 | 31202.53 | 107.07 | 968.35 | 34.32 | 23.91 | 4411.11 | 0.7 | 0.87 | 1.1 | 0.28 | 1 | 10
20 | 125 | CONCLUIDO | 8.9512 | 11.17 | 7.75 | 33.23 | 0.42 | 14 | 251.55 | 58.47 | 6 | 12 | 62.07 | 31258.11 | 105.54 | 968.34 | 33.67 | 23.91 | 4089.92 | 0.71 | 0.87 | 1.1 | 0.26 | 1 | 10
21 | 125 | CONCLUIDO | 9.0027 | 11.11 | 7.74 | 35.71 | 0.44 | 13 | 252 | 58.47 | 6.25 | 11 | 62.27 | 31313.77 | 104.42 | 968.33 | 33.28 | 23.91 | 3902.92 | 0.72 | 0.87 | 1.1 | 0.24 | 1 | 10
22 | 125 | CONCLUIDO | 9.0059 | 11.1 | 7.73 | 35.69 | 0.46 | 13 | 252.45 | 58.47 | 6.5 | 11 | 62.47 | 31369.49 | 103.83 | 968.39 | 32.97 | 23.91 | 3747.57 | 0.73 | 0.87 | 1.1 | 0.24 | 1 | 10
23 | 125 | CONCLUIDO | 9.0655 | 11.03 | 7.71 | 38.54 | 0.47 | 12 | 252.9 | 58.47 | 6.75 | 10 | 62.68 | 31425.3 | 101.94 | 968.34 | 32.37 | 23.91 | 3453.11 | 0.74 | 0.88 | 1.09 | 0.21 | 1 | 10
24 | 125 | CONCLUIDO | 9.0641 | 11.03 | 7.71 | 38.54 | 0.49 | 12 | 253.35 | 58.47 | 7 | 10 | 62.88 | 31481.17 | 100.7 | 968.32 | 32.32 | 23.91 | 3425.76 | 0.74 | 0.88 | 1.1 | 0.21 | 1 | 10
25 | 125 | CONCLUIDO | 9.1123 | 10.97 | 7.7 | 41.99 | 0.51 | 11 | 253.81 | 58.47 | 7.25 | 9 | 63.08 | 31537.13 | 99.3 | 968.34 | 31.93 | 23.91 | 3234.4 | 0.75 | 0.88 | 1.1 | 0.2 | 1 | 10
26 | 125 | CONCLUIDO | 9.1093 | 10.98 | 7.7 | 42.01 | 0.52 | 11 | 254.26 | 58.47 | 7.5 | 9 | 63.29 | 31593.16 | 98.98 | 968.46 | 32.12 | 23.91 | 3332.84 | 0.74 | 0.88 | 1.1 | 0.2 | 1 | 10
27 | 125 | CONCLUIDO | 9.1743 | 10.9 | 7.67 | 46.02 | 0.54 | 10 | 254.72 | 58.47 | 7.75 | 8 | 63.49 | 31649.26 | 97.44 | 968.32 | 31.07 | 23.91 | 2810.25 | 0.77 | 0.88 | 1.1 | 0.17 | 1 | 10
28 | 125 | CONCLUIDO | 9.179 | 10.89 | 7.67 | 45.99 | 0.56 | 10 | 255.17 | 58.47 | 8 | 6 | 63.7 | 31705.44 | 96.31 | 968.32 | 30.8 | 23.91 | 2678.21 | 0.78 | 0.88 | 1.1 | 0.17 | 1 | 10
29 | 125 | CONCLUIDO | 9.1722 | 10.9 | 7.67 | 46.04 | 0.57 | 10 | 255.63 | 58.47 | 8.25 | 5 | 63.91 | 31761.69 | 95.9 | 968.34 | 31.15 | 23.91 | 2850.95 | 0.77 | 0.88 | 1.1 | 0.18 | 1 | 10
30 | 125 | CONCLUIDO | 9.2414 | 10.82 | 7.64 | 50.93 | 0.59 | 9 | 256.09 | 58.47 | 8.5 | 3 | 64.11 | 31818.02 | 92.88 | 968.41 | 29.94 | 23.91 | 2251.86 | 0.8 | 0.89 | 1.1 | 0.14 | 1 | 10
31 | 125 | CONCLUIDO | 9.2341 | 10.83 | 7.65 | 50.98 | 0.61 | 9 | 256.54 | 58.47 | 8.75 | 1 | 64.32 | 31874.43 | 93.05 | 968.32 | 30.2 | 23.91 | 2382.05 | 0.79 | 0.88 | 1.1 | 0.15 | 1 | 10
32 | 125 | CONCLUIDO | 9.2298 | 10.83 | 7.65 | 51.02 | 0.62 | 9 | 257 | 58.47 | 9 | 1 | 64.53 | 31931.04 | 93.54 | 968.32 | 30.3 | 23.91 | 2431.01 | 0.79 | 0.88 | 1.1 | 0.16 | 1 | 10
33 | 125 | CONCLUIDO | 9.2279 | 10.84 | 7.65 | 51.03 | 0.64 | 9 | 257.46 | 58.47 | 9.25 | 0 | 64.74 | 31987.61 | 93.77 | 968.32 | 30.28 | 23.91 | 2420.59 | 0.79 | 0.88 | 1.1 | 0.16 | 1 | 10
0 | 30 | CONCLUIDO | 9.3956 | 10.64 | 8.22 | 13.34 | 0.24 | 37 | 71.52 | 32.27 | 1 | 23 | 8.25 | 9054.6 | 48.52 | 968.38 | 47.97 | 23.91 | 11127.05 | 0.5 | 0.82 | 1.15 | 0.73 | 1 | 10
1 | 30 | CONCLUIDO | 9.4578 | 10.57 | 8.2 | 14.47 | 0.3 | 34 | 71.81 | 32.27 | 1.25 | 1 | 8.29 | 9090.98 | 47.36 | 968.39 | 46.34 | 23.91 | 10326.31 | 0.52 | 0.82 | 1.18 | 0.7 | 1 | 10
2 | 30 | CONCLUIDO | 9.4498 | 10.58 | 8.21 | 14.49 | 0.36 | 34 | 72.11 | 32.27 | 1.5 | 0 | 8.34 | 9127.38 | 47.78 | 968.53 | 46.38 | 23.91 | 10344.94 | 0.52 | 0.82 | 1.18 | 0.71 | 1 | 10
0 | 15 | CONCLUIDO | 8.8437 | 11.31 | 8.88 | 8.07 | 0.43 | 66 | 39.78 | 19.54 | 1 | 0 | 4.24 | 5140 | 35.16 | 968.67 | 65.97 | 23.91 | 19979.08 | 0.36 | 0.76 | 1.27 | 1.38 | 1 | 10
0 | 70 | CONCLUIDO | 7.5597 | 13.23 | 8.95 | 7.56 | 0.12 | 71 | 141.81 | 47.83 | 1 | 69 | 22.98 | 17723.39 | 97.38 | 968.48 | 70.57 | 23.91 | 22255.48 | 0.34 | 0.76 | 1.21 | 1.45 | 1 | 10
1 | 70 | CONCLUIDO | 8.1028 | 12.34 | 8.55 | 9.5 | 0.16 | 54 | 142.15 | 47.83 | 1.25 | 52 | 23.07 | 17765.46 | 91.42 | 968.45 | 58.72 | 23.91 | 16416.24 | 0.41 | 0.79 | 1.16 | 1.06 | 1 | 10
2 | 70 | CONCLUIDO | 8.4668 | 11.81 | 8.34 | 11.64 | 0.19 | 43 | 142.49 | 47.83 | 1.5 | 41 | 23.16 | 17807.56 | 87.46 | 968.48 | 51.73 | 23.91 | 12973.77 | 0.46 | 0.81 | 1.16 | 0.84 | 1 | 10
3 | 70 | CONCLUIDO | 8.7285 | 11.46 | 8.19 | 13.65 | 0.22 | 36 | 142.83 | 47.83 | 1.75 | 34 | 23.25 | 17849.7 | 84.5 | 968.53 | 47.16 | 23.91 | 10724.46 | 0.51 | 0.83 | 1.14 | 0.69 | 1 | 10
4 | 70 | CONCLUIDO | 8.9085 | 11.23 | 8.1 | 15.68 | 0.25 | 31 | 143.17 | 47.83 | 2 | 29 | 23.34 | 17891.86 | 81.73 | 968.37 | 44.7 | 23.91 | 9521.27 | 0.53 | 0.83 | 1.13 | 0.6 | 1 | 10
5 | 70 | CONCLUIDO | 9.074 | 11.02 | 8.01 | 17.8 | 0.28 | 27 | 143.51 | 47.83 | 2.25 | 25 | 23.44 | 17934.06 | 78.92 | 968.32 | 41.76 | 23.91 | 8069.16 | 0.57 | 0.84 | 1.12 | 0.52 | 1 | 10
6 | 70 | CONCLUIDO | 9.2303 | 10.83 | 7.94 | 20.72 | 0.31 | 23 | 143.86 | 47.83 | 2.5 | 21 | 23.53 | 17976.29 | 76.64 | 968.35 | 39.64 | 23.91 | 7033.01 | 0.6 | 0.85 | 1.12 | 0.44 | 1 | 10
7 | 70 | CONCLUIDO | 9.323 | 10.73 | 7.89 | 22.55 | 0.34 | 21 | 144.2 | 47.83 | 2.75 | 19 | 23.62 | 18018.55 | 73.99 | 968.37 | 38.07 | 23.91 | 6256.72 | 0.63 | 0.86 | 1.11 | 0.39 | 1 | 10
8 | 70 | CONCLUIDO | 9.4538 | 10.58 | 7.83 | 26.1 | 0.37 | 18 | 144.54 | 47.83 | 3 | 16 | 23.71 | 18060.85 | 70.95 | 968.4 | 36.05 | 23.91 | 5261.25 | 0.66 | 0.86 | 1.11 | 0.33 | 1 | 10
9 | 70 | CONCLUIDO | 9.4824 | 10.55 | 7.83 | 27.62 | 0.4 | 17 | 144.89 | 47.83 | 3.25 | 12 | 23.81 | 18103.18 | 69.87 | 968.48 | 35.88 | 23.91 | 5180.87 | 0.67 | 0.86 | 1.11 | 0.33 | 1 | 10
10 | 70 | CONCLUIDO | 9.5127 | 10.51 | 7.82 | 29.33 | 0.43 | 16 | 145.23 | 47.83 | 3.5 | 4 | 23.9 | 18145.54 | 68.97 | 968.66 | 35.23 | 23.91 | 4861.36 | 0.68 | 0.86 | 1.12 | 0.32 | 1 | 10
11 | 70 | CONCLUIDO | 9.5185 | 10.51 | 7.82 | 29.31 | 0.46 | 16 | 145.57 | 47.83 | 3.75 | 3 | 23.99 | 18187.93 | 68.11 | 968.57 | 35.17 | 23.91 | 4832.2 | 0.68 | 0.87 | 1.12 | 0.32 | 1 | 10
12 | 70 | CONCLUIDO | 9.5623 | 10.46 | 7.8 | 31.18 | 0.49 | 15 | 145.92 | 47.83 | 4 | 1 | 24.09 | 18230.35 | 67.6 | 968.5 | 34.53 | 23.91 | 4516.55 | 0.69 | 0.87 | 1.12 | 0.3 | 1 | 10
13 | 70 | CONCLUIDO | 9.5618 | 10.46 | 7.8 | 31.19 | 0.51 | 15 | 146.26 | 47.83 | 4.25 | 0 | 24.18 | 18272.81 | 67.77 | 968.52 | 34.43 | 23.91 | 4465.39 | 0.69 | 0.87 | 1.12 | 0.3 | 1 | 10
0 | 90 | CONCLUIDO | 6.7935 | 14.72 | 9.24 | 6.45 | 0.1 | 86 | 176.73 | 52.44 | 1 | 84 | 33.29 | 22031.19 | 117.92 | 968.66 | 79.91 | 23.91 | 26852.09 | 0.3 | 0.73 | 1.23 | 1.74 | 1 | 10
1 | 90 | CONCLUIDO | 7.3917 | 13.53 | 8.8 | 8.12 | 0.13 | 65 | 177.1 | 52.44 | 1.25 | 63 | 33.41 | 22076.81 | 110.93 | 968.47 | 66.3 | 23.91 | 20151.05 | 0.36 | 0.77 | 1.18 | 1.3 | 1 | 10
2 | 90 | CONCLUIDO | 7.8183 | 12.79 | 8.52 | 9.83 | 0.15 | 52 | 177.47 | 52.44 | 1.5 | 50 | 33.53 | 22122.46 | 106.25 | 968.35 | 57.63 | 23.91 | 15880.49 | 0.41 | 0.79 | 1.16 | 1.02 | 1 | 10
3 | 90 | CONCLUIDO | 8.1468 | 12.27 | 8.33 | 11.62 | 0.17 | 43 | 177.84 | 52.44 | 1.75 | 41 | 33.65 | 22168.15 | 102.48 | 968.47 | 51.68 | 23.91 | 12950.24 | 0.46 | 0.81 | 1.14 | 0.83 | 1 | 10
4 | 90 | CONCLUIDO | 8.3756 | 11.94 | 8.2 | 13.3 | 0.2 | 37 | 178.21 | 52.44 | 2 | 35 | 33.77 | 22213.89 | 99.65 | 968.46 | 47.63 | 23.91 | 10958.33 | 0.5 | 0.82 | 1.14 | 0.71 | 1 | 10
5 | 90 | CONCLUIDO | 8.5549 | 11.69 | 8.13 | 15.25 | 0.22 | 32 | 178.59 | 52.44 | 2.25 | 30 | 33.89 | 22259.66 | 97.39 | 968.36 | 45.33 | 23.91 | 9830.63 | 0.53 | 0.83 | 1.14 | 0.63 | 1 | 10
6 | 90 | CONCLUIDO | 8.6894 | 11.51 | 8.06 | 16.67 | 0.25 | 29 | 178.96 | 52.44 | 2.5 | 27 | 34.02 | 22305.48 | 95.48 | 968.35 | 43.11 | 23.91 | 8736.1 | 0.55 | 0.84 | 1.13 | 0.56 | 1 | 10
7 | 90 | CONCLUIDO | 8.8058 | 11.36 | 8.01 | 18.49 | 0.27 | 26 | 179.33 | 52.44 | 2.75 | 24 | 34.14 | 22351.34 | 93.88 | 968.37 | 41.4 | 23.91 | 7897.9 | 0.58 | 0.84 | 1.13 | 0.51 | 1 | 10
8 | 90 | CONCLUIDO | 8.9465 | 11.18 | 7.94 | 20.71 | 0.3 | 23 | 179.7 | 52.44 | 3 | 21 | 34.26 | 22397.24 | 91.5 | 968.32 | 39.52 | 23.91 | 6968.54 | 0.61 | 0.85 | 1.12 | 0.44 | 1 | 10
9 | 90 | CONCLUIDO | 9.0359 | 11.07 | 7.9 | 22.57 | 0.32 | 21 | 180.07 | 52.44 | 3.25 | 19 | 34.38 | 22443.18 | 89.52 | 968.34 | 37.99 | 23.91 | 6218.03 | 0.63 | 0.86 | 1.12 | 0.4 | 1 | 10
10 | 90 | CONCLUIDO | 9.1345 | 10.95 | 7.85 | 24.79 | 0.34 | 19 | 180.45 | 52.44 | 3.5 | 17 | 34.51 | 22489.16 | 87.89 | 968.34 | 36.57 | 23.91 | 5514.35 | 0.65 | 0.86 | 1.11 | 0.35 | 1 | 10
11 | 90 | CONCLUIDO | 9.1804 | 10.89 | 7.83 | 26.11 | 0.37 | 18 | 180.82 | 52.44 | 3.75 | 16 | 34.63 | 22535.19 | 85.06 | 968.43 | 35.9 | 23.91 | 5186.78 | 0.67 | 0.86 | 1.11 | 0.34 | 1 | 10
12 | 90 | CONCLUIDO | 9.2225 | 10.84 | 7.82 | 27.59 | 0.39 | 17 | 181.19 | 52.44 | 4 | 15 | 34.75 | 22581.25 | 84.19 | 968.37 | 35.72 | 23.91 | 5099.31 | 0.67 | 0.87 | 1.11 | 0.32 | 1 | 10
13 | 90 | CONCLUIDO | 9.3233 | 10.73 | 7.77 | 31.09 | 0.42 | 15 | 181.57 | 52.44 | 4.25 | 13 | 34.88 | 22627.36 | 81.86 | 968.38 | 34.35 | 23.91 | 4423.48 | 0.7 | 0.87 | 1.1 | 0.28 | 1 | 10
14 | 90 | CONCLUIDO | 9.3809 | 10.66 | 7.74 | 33.18 | 0.44 | 14 | 181.94 | 52.44 | 4.5 | 12 | 35 | 22673.63 | 79.95 | 968.4 | 33.24 | 23.91 | 3874.95 | 0.72 | 0.87 | 1.1 | 0.24 | 1 | 10
15 | 90 | CONCLUIDO | 9.4145 | 10.62 | 7.74 | 35.72 | 0.46 | 13 | 182.32 | 52.44 | 4.75 | 8 | 35.12 | 22719.83 | 78.77 | 968.36 | 33.23 | 23.91 | 3876.48 | 0.72 | 0.87 | 1.1 | 0.24 | 1 | 10
16 | 90 | CONCLUIDO | 9.4024 | 10.64 | 7.75 | 35.78 | 0.49 | 13 | 182.69 | 52.44 | 5 | 5 | 35.25 | 22766.06 | 78.18 | 968.32 | 33.33 | 23.91 | 3925.11 | 0.72 | 0.87 | 1.11 | 0.26 | 1 | 10
17 | 90 | CONCLUIDO | 9.4105 | 10.63 | 7.74 | 35.74 | 0.51 | 13 | 183.07 | 52.44 | 5.25 | 2 | 35.37 | 22812.34 | 77.62 | 968.35 | 33.1 | 23.91 | 3811.39 | 0.72 | 0.87 | 1.11 | 0.25 | 1 | 10
18 | 90 | CONCLUIDO | 9.4575 | 10.57 | 7.73 | 38.63 | 0.53 | 12 | 183.44 | 52.44 | 5.5 | 1 | 35.5 | 22858.66 | 76.92 | 968.32 | 32.48 | 23.91 | 3505.13 | 0.74 | 0.88 | 1.11 | 0.23 | 1 | 10
19 | 90 | CONCLUIDO | 9.4501 | 10.58 | 7.73 | 38.67 | 0.55 | 12 | 183.82 | 52.44 | 5.75 | 1 | 35.63 | 22905.03 | 77.16 | 968.34 | 32.74 | 23.91 | 3638.34 | 0.73 | 0.87 | 1.11 | 0.24 | 1 | 10
20 | 90 | CONCLUIDO | 9.4436 | 10.59 | 7.74 | 38.71 | 0.58 | 12 | 184.19 | 52.44 | 6 | 0 | 35.75 | 22951.43 | 77.5 | 968.38 | 32.83 | 23.91 | 3681.65 | 0.73 | 0.87 | 1.12 | 0.25 | 1 | 10
0 | 110 | CONCLUIDO | 6.1166 | 16.35 | 9.51 | 5.71 | 0.08 | 100 | 213.37 | 56.13 | 1 | 98 | 46.25 | 26550.29 | 138.08 | 968.62 | 88.72 | 23.91 | 31187.47 | 0.27 | 0.71 | 1.24 | 2.02 | 1 | 10
1 | 110 | CONCLUIDO | 6.7349 | 14.85 | 9.03 | 7.13 | 0.1 | 76 | 213.78 | 56.13 | 1.25 | 74 | 46.4 | 26600.32 | 130.1 | 968.86 | 73.16 | 23.91 | 23526.71 | 0.33 | 0.75 | 1.21 | 1.53 | 1 | 10
2 | 110 | CONCLUIDO | 7.1983 | 13.89 | 8.7 | 8.56 | 0.12 | 61 | 214.19 | 56.13 | 1.5 | 59 | 46.56 | 26650.41 | 124.39 | 968.52 | 63.37 | 23.91 | 18706.45 | 0.38 | 0.78 | 1.17 | 1.21 | 1 | 10
3 | 110 | CONCLUIDO | 7.5347 | 13.27 | 8.51 | 10.01 | 0.14 | 51 | 214.59 | 56.13 | 1.75 | 49 | 46.72 | 26700.55 | 120.55 | 968.53 | 57.18 | 23.91 | 15663.32 | 0.42 | 0.8 | 1.16 | 1.01 | 1 | 10
4 | 110 | CONCLUIDO | 7.8363 | 12.76 | 8.33 | 11.63 | 0.17 | 43 | 215 | 56.13 | 2 | 41 | 46.87 | 26750.75 | 117.08 | 968.45 | 51.75 | 23.91 | 12985.27 | 0.46 | 0.81 | 1.15 | 0.84 | 1 | 10
5 | 110 | CONCLUIDO | 8.0212 | 12.47 | 8.25 | 13.03 | 0.19 | 38 | 215.41 | 56.13 | 2.25 | 36 | 47.03 | 26801 | 115.04 | 968.32 | 49.12 | 23.91 | 11694.39 | 0.49 | 0.82 | 1.14 | 0.75 | 1 | 10
6 | 110 | CONCLUIDO | 8.1956 | 12.2 | 8.15 | 14.39 | 0.21 | 34 | 215.82 | 56.13 | 2.5 | 32 | 47.19 | 26851.31 | 112.5 | 968.37 | 45.99 | 23.91 | 10152.73 | 0.52 | 0.83 | 1.14 | 0.66 | 1 | 10
7 | 110 | CONCLUIDO | 8.3692 | 11.95 | 8.07 | 16.14 | 0.23 | 30 | 216.22 | 56.13 | 2.75 | 28 | 47.35 | 26901.66 | 110.39 | 968.44 | 43.61 | 23.91 | 8982.11 | 0.55 | 0.84 | 1.12 | 0.57 | 1 | 10
8 | 110 | CONCLUIDO | 8.5016 | 11.76 | 8.01 | 17.8 | 0.25 | 27 | 216.63 | 56.13 | 3 | 25 | 47.51 | 26952.08 | 108.55 | 968.47 | 41.65 | 23.91 | 8015.89 | 0.57 | 0.84 | 1.12 | 0.51 | 1 | 10
9 | 110 | CONCLUIDO | 8.5837 | 11.65 | 7.98 | 19.16 | 0.27 | 25 | 217.04 | 56.13 | 3.25 | 23 | 47.66 | 27002.55 | 107.4 | 968.36 | 40.8 | 23.91 | 7600.96 | 0.59 | 0.85 | 1.12 | 0.49 | 1 | 10
10 | 110 | CONCLUIDO | 8.6833 | 11.52 | 7.93 | 20.69 | 0.29 | 23 | 217.45 | 56.13 | 3.5 | 21 | 47.82 | 27053.07 | 105.5 | 968.43 | 39.2 | 23.91 | 6811.46 | 0.61 | 0.85 | 1.12 | 0.44 | 1 | 10
11 | 110 | CONCLUIDO | 8.7694 | 11.4 | 7.9 | 22.58 | 0.31 | 21 | 217.86 | 56.13 | 3.75 | 19 | 47.98 | 27103.65 | 104.1 | 968.35 | 38.32 | 23.91 | 6379.71 | 0.62 | 0.86 | 1.12 | 0.41 | 1 | 10
12 | 110 | CONCLUIDO | 8.8328 | 11.32 | 7.86 | 23.59 | 0.33 | 20 | 218.27 | 56.13 | 4 | 18 | 48.15 | 27154.29 | 102.79 | 968.35 | 37.01 | 23.91 | 5730.92 | 0.65 | 0.86 | 1.11 | 0.37 | 1 | 10
13 | 110 | CONCLUIDO | 8.9213 | 11.21 | 7.84 | 26.12 | 0.35 | 18 | 218.68 | 56.13 | 4.25 | 16 | 48.31 | 27204.98 | 100.89 | 968.45 | 36.44 | 23.91 | 5457.56 | 0.66 | 0.86 | 1.11 | 0.34 | 1 | 10
14 | 110 | CONCLUIDO | 8.9644 | 11.16 | 7.82 | 27.62 | 0.36 | 17 | 219.09 | 56.13 | 4.5 | 15 | 48.47 | 27255.72 | 99.51 | 968.32 | 35.97 | 23.91 | 5227.01 | 0.66 | 0.86 | 1.11 | 0.33 | 1 | 10
15 | 110 | CONCLUIDO | 9.0271 | 11.08 | 7.79 | 29.21 | 0.38 | 16 | 219.51 | 56.13 | 4.75 | 14 | 48.63 | 27306.53 | 98.28 | 968.32 | 34.86 | 23.91 | 4677.8 | 0.69 | 0.87 | 1.11 | 0.29 | 1 | 10
16 | 110 | CONCLUIDO | 9.074 | 11.02 | 7.77 | 31.1 | 0.4 | 15 | 219.92 | 56.13 | 5 | 13 | 48.79 | 27357.39 | 96.59 | 968.32 | 34.47 | 23.91 | 4484.96 | 0.69 | 0.87 | 1.1 | 0.28 | 1 | 10
17 | 110 | CONCLUIDO | 9.1357 | 10.95 | 7.74 | 33.18 | 0.42 | 14 | 220.33 | 56.13 | 5.25 | 12 | 48.95 | 27408.3 | 94.71 | 968.36 | 33.38 | 23.91 | 3948.41 | 0.72 | 0.87 | 1.1 | 0.25 | 1 | 10
18 | 110 | CONCLUIDO | 9.1287 | 10.95 | 7.75 | 33.22 | 0.44 | 14 | 220.74 | 56.13 | 5.5 | 12 | 49.12 | 27459.27 | 94.29 | 968.44 | 33.59 | 23.91 | 4049.83 | 0.71 | 0.87 | 1.1 | 0.25 | 1 | 10
19 | 110 | CONCLUIDO | 9.1755 | 10.9 | 7.74 | 35.71 | 0.46 | 13 | 221.16 | 56.13 | 5.75 | 11 | 49.28 | 27510.3 | 93.16 | 968.32 | 33.31 | 23.91 | 3916.68 | 0.72 | 0.87 | 1.1 | 0.24 | 1 | 10
20 | 110 | CONCLUIDO | 9.2327 | 10.83 | 7.71 | 38.56 | 0.48 | 12 | 221.57 | 56.13 | 6 | 10 | 49.45 | 27561.39 | 90.9 | 968.34 | 32.35 | 23.91 | 3442.92 | 0.74 | 0.88 | 1.1 | 0.22 | 1 | 10
21 | 110 | CONCLUIDO | 9.2291 | 10.84 | 7.72 | 38.58 | 0.5 | 12 | 221.99 | 56.13 | 6.25 | 10 | 49.61 | 27612.53 | 89.74 | 968.32 | 32.46 | 23.91 | 3498 | 0.74 | 0.88 | 1.1 | 0.22 | 1 | 10
22 | 110 | CONCLUIDO | 9.2879 | 10.77 | 7.69 | 41.94 | 0.52 | 11 | 222.4 | 56.13 | 6.5 | 7 | 49.78 | 27663.85 | 87.72 | 968.37 | 31.69 | 23.91 | 3117.25 | 0.75 | 0.88 | 1.1 | 0.19 | 1 | 10
23 | 110 | CONCLUIDO | 9.276 | 10.78 | 7.7 | 42.02 | 0.54 | 11 | 222.82 | 56.13 | 6.75 | 5 | 49.94 | 27715.11 | 87.61 | 968.66 | 31.99 | 23.91 | 3267.84 | 0.75 | 0.88 | 1.1 | 0.21 | 1 | 10
24 | 110 | CONCLUIDO | 9.2764 | 10.78 | 7.7 | 42.02 | 0.56 | 11 | 223.23 | 56.13 | 7 | 2 | 50.11 | 27766.43 | 86.48 | 968.59 | 31.92 | 23.91 | 3230.14 | 0.75 | 0.88 | 1.1 | 0.21 | 1 | 10
25 | 110 | CONCLUIDO | 9.331 | 10.72 | 7.68 | 46.09 | 0.58 | 10 | 223.65 | 56.13 | 7.25 | 1 | 50.27 | 27817.81 | 86.4 | 968.56 | 31.22 | 23.91 | 2883.83 | 0.77 | 0.88 | 1.1 | 0.18 | 1 | 10
26 | 110 | CONCLUIDO | 9.3269 | 10.72 | 7.69 | 46.12 | 0.59 | 10 | 224.07 | 56.13 | 7.5 | 1 | 50.44 | 27869.24 | 86.73 | 968.56 | 31.3 | 23.91 | 2926.02 | 0.76 | 0.88 | 1.11 | 0.19 | 1 | 10
27 | 110 | CONCLUIDO | 9.3255 | 10.72 | 7.69 | 46.13 | 0.61 | 10 | 224.49 | 56.13 | 7.75 | 0 | 50.61 | 27920.73 | 86.96 | 968.59 | 31.36 | 23.91 | 2953.91 | 0.76 | 0.88 | 1.11 | 0.19 | 1 | 10
0 | 150 | CONCLUIDO | 4.8325 | 20.69 | 10.25 | 4.59 | 0.06 | 134 | 296.65 | 61.82 | 1 | 132 | 83.83 | 36821.52 | 184.9 | 968.79 | 111.85 | 23.91 | 42580.2 | 0.21 | 0.66 | 1.3 | 2.75 | 1 | 10
1 | 150 | CONCLUIDO | 5.5547 | 18 | 9.51 | 5.76 | 0.07 | 99 | 297.17 | 61.82 | 1.25 | 97 | 84.1 | 36885.7 | 170.76 | 968.56 | 88.36 | 23.91 | 31010.26 | 0.27 | 0.71 | 1.24 | 2.01 | 1 | 10
2 | 150 | CONCLUIDO | 6.0733 | 16.47 | 9.08 | 6.9 | 0.09 | 79 | 297.7 | 61.82 | 1.5 | 77 | 84.37 | 36949.99 | 162.36 | 968.62 | 74.84 | 23.91 | 24350.58 | 0.32 | 0.75 | 1.21 | 1.58 | 1 | 10
3 | 150 | CONCLUIDO | 6.4591 | 15.48 | 8.82 | 8.02 | 0.1 | 66 | 298.22 | 61.82 | 1.75 | 64 | 84.65 | 37014.39 | 157.06 | 968.7 | 66.68 | 23.91 | 20335.24 | 0.36 | 0.77 | 1.19 | 1.32 | 1 | 10
4 | 150 | CONCLUIDO | 6.8027 | 14.7 | 8.59 | 9.21 | 0.12 | 56 | 298.74 | 61.82 | 2 | 54 | 84.92 | 37078.91 | 152.44 | 968.63 | 59.7 | 23.91 | 16896.97 | 0.4 | 0.79 | 1.17 | 1.09 | 1 | 10
5 | 150 | CONCLUIDO | 7.0479 | 14.19 | 8.47 | 10.37 | 0.13 | 49 | 299.26 | 61.82 | 2.25 | 47 | 85.19 | 37143.54 | 149.66 | 968.51 | 56.05 | 23.91 | 15103.72 | 0.43 | 0.8 | 1.16 | 0.97 | 1 | 10
6 | 150 | CONCLUIDO | 7.2892 | 13.72 | 8.33 | 11.63 | 0.15 | 43 | 299.79 | 61.82 | 2.5 | 41 | 85.47 | 37208.42 | 146.45 | 968.44 | 51.61 | 23.91 | 12915.23 | 0.46 | 0.81 | 1.15 | 0.84 | 1 | 10
7 | 150 | CONCLUIDO | 7.4545 | 13.41 | 8.25 | 12.69 | 0.16 | 39 | 300.32 | 61.82 | 2.75 | 37 | 85.74 | 37273.29 | 144.4 | 968.32 | 49.08 | 23.91 | 11668.78 | 0.49 | 0.82 | 1.15 | 0.75 | 1 | 10
8 | 150 | CONCLUIDO | 7.5718 | 13.21 | 8.21 | 13.68 | 0.18 | 36 | 300.84 | 61.82 | 3 | 34 | 86.02 | 37338.27 | 143.19 | 968.32 | 47.72 | 23.91 | 11006.67 | 0.5 | 0.82 | 1.14 | 0.71 | 1 | 10
9 | 150 | CONCLUIDO | 7.7516 | 12.9 | 8.13 | 15.24 | 0.19 | 32 | 301.37 | 61.82 | 3.25 | 30 | 86.3 | 37403.38 | 140.82 | 968.52 | 45.22 | 23.91 | 9774.97 | 0.53 | 0.83 | 1.13 | 0.63 | 1 | 10
10 | 150 | CONCLUIDO | 7.8604 | 12.72 | 8.06 | 16.12 | 0.21 | 30 | 301.9 | 61.82 | 3.5 | 28 | 86.58 | 37468.6 | 139.23 | 968.61 | 43.19 | 23.91 | 8773.22 | 0.55 | 0.84 | 1.12 | 0.56 | 1 | 10
11 | 150 | CONCLUIDO | 7.9477 | 12.58 | 8.03 | 17.21 | 0.22 | 28 | 302.43 | 61.82 | 3.75 | 26 | 86.86 | 37533.94 | 137.95 | 968.41 | 42.4 | 23.91 | 8386.32 | 0.56 | 0.84 | 1.12 | 0.53 | 1 | 10
12 | 150 | CONCLUIDO | 8.0447 | 12.43 | 7.99 | 18.44 | 0.24 | 26 | 302.96 | 61.82 | 4 | 24 | 87.14 | 37599.4 | 136.77 | 968.47 | 41.07 | 23.91 | 7731.94 | 0.58 | 0.85 | 1.12 | 0.49 | 1 | 10
13 | 150 | CONCLUIDO | 8.1538 | 12.26 | 7.93 | 19.83 | 0.25 | 24 | 303.49 | 61.82 | 4.25 | 22 | 87.42 | 37664.98 | 135.11 | 968.34 | 39.33 | 23.91 | 6871.1 | 0.61 | 0.85 | 1.12 | 0.44 | 1 | 10
14 | 150 | CONCLUIDO | 8.1977 | 12.2 | 7.92 | 20.67 | 0.26 | 23 | 304.03 | 61.82 | 4.5 | 21 | 87.7 | 37730.68 | 134.35 | 968.37 | 38.93 | 23.91 | 6675.49 | 0.61 | 0.85 | 1.12 | 0.43 | 1 | 10
15 | 150 | CONCLUIDO | 8.2321 | 12.15 | 7.93 | 21.62 | 0.28 | 22 | 304.56 | 61.82 | 4.75 | 20 | 87.99 | 37796.51 | 133.84 | 968.46 | 39.03 | 23.91 | 6731.12 | 0.61 | 0.85 | 1.12 | 0.43 | 1 | 10
16 | 150 | CONCLUIDO | 8.3511 | 11.97 | 7.87 | 23.6 | 0.29 | 20 | 305.09 | 61.82 | 5 | 18 | 88.27 | 37862.45 | 132.28 | 968.4 | 37.17 | 23.91 | 5811.59 | 0.64 | 0.86 | 1.11 | 0.37 | 1 | 10
17 | 150 | CONCLUIDO | 8.3992 | 11.91 | 7.85 | 24.8 | 0.31 | 19 | 305.63 | 61.82 | 5.25 | 17 | 88.56 | 37928.52 | 131.58 | 968.37 | 36.76 | 23.91 | 5612.29 | 0.65 | 0.86 | 1.11 | 0.36 | 1 | 10
18 | 150 | CONCLUIDO | 8.4495 | 11.84 | 7.84 | 26.13 | 0.32 | 18 | 306.17 | 61.82 | 5.5 | 16 | 88.84 | 37994.72 | 130.31 | 968.39 | 36.36 | 23.91 | 5417.17 | 0.66 | 0.86 | 1.11 | 0.34 | 1 | 10
19 | 150 | CONCLUIDO | 8.51 | 11.75 | 7.81 | 27.56 | 0.33 | 17 | 306.7 | 61.82 | 5.75 | 15 | 89.13 | 38061.04 | 128.34 | 968.32 | 35.28 | 23.91 | 4882.5 | 0.68 | 0.87 | 1.11 | 0.31 | 1 | 10
20 | 150 | CONCLUIDO | 8.4998 | 11.76 | 7.82 | 27.61 | 0.35 | 17 | 307.24 | 61.82 | 6 | 15 | 89.42 | 38127.48 | 128.73 | 968.36 | 35.73 | 23.91 | 5107.71 | 0.67 | 0.86 | 1.11 | 0.33 | 1 | 10
21 | 150 | CONCLUIDO | 8.5549 | 11.69 | 7.8 | 29.26 | 0.36 | 16 | 307.78 | 61.82 | 6.25 | 14 | 89.71 | 38194.05 | 127.92 | 968.44 | 35.15 | 23.91 | 4819.92 | 0.68 | 0.87 | 1.11 | 0.31 | 1 | 10
22 | 150 | CONCLUIDO | 8.6151 | 11.61 | 7.78 | 31.11 | 0.38 | 15 | 308.32 | 61.82 | 6.5 | 13 | 90 | 38260.74 | 126.08 | 968.36 | 34.54 | 23.91 | 4523.36 | 0.69 | 0.87 | 1.1 | 0.28 | 1 | 10
23 | 150 | CONCLUIDO | 8.6166 | 11.61 | 7.78 | 31.1 | 0.39 | 15 | 308.86 | 61.82 | 6.75 | 13 | 90.29 | 38327.57 | 126.15 | 968.32 | 34.29 | 23.91 | 4397.46 | 0.7 | 0.87 | 1.11 | 0.28 | 1 | 10
24 | 150 | CONCLUIDO | 8.6826 | 11.52 | 7.74 | 33.18 | 0.4 | 14 | 309.41 | 61.82 | 7 | 12 | 90.59 | 38394.52 | 124.42 | 968.38 | 33.26 | 23.91 | 3888.13 | 0.72 | 0.87 | 1.1 | 0.25 | 1 | 10
25 | 150 | CONCLUIDO | 8.6797 | 11.52 | 7.75 | 33.2 | 0.42 | 14 | 309.95 | 61.82 | 7.25 | 12 | 90.88 | 38461.6 | 124.13 | 968.37 | 33.4 | 23.91 | 3954.54 | 0.72 | 0.87 | 1.1 | 0.25 | 1 | 10
26 | 150 | CONCLUIDO | 8.7292 | 11.46 | 7.74 | 35.71 | 0.43 | 13 | 310.5 | 61.82 | 7.5 | 11 | 91.18 | 38528.81 | 123.42 | 968.33 | 33.15 | 23.91 | 3833.69 | 0.72 | 0.87 | 1.1 | 0.24 | 1 | 10
27 | 150 | CONCLUIDO | 8.7258 | 11.46 | 7.74 | 35.73 | 0.44 | 13 | 311.04 | 61.82 | 7.75 | 11 | 91.47 | 38596.15 | 122.9 | 968.43 | 33.14 | 23.91 | 3828.96 | 0.72 | 0.87 | 1.1 | 0.24 | 1 | 10
28 | 150 | CONCLUIDO | 8.7925 | 11.37 | 7.71 | 38.55 | 0.46 | 12 | 311.59 | 61.82 | 8 | 10 | 91.77 | 38663.62 | 121.14 | 968.34 | 32.35 | 23.91 | 3440.22 | 0.74 | 0.88 | 1.1 | 0.21 | 1 | 10
29 | 150 | CONCLUIDO | 8.7899 | 11.38 | 7.71 | 38.56 | 0.47 | 12 | 312.14 | 61.82 | 8.25 | 10 | 92.07 | 38731.35 | 120.4 | 968.39 | 32.46 | 23.91 | 3494.07 | 0.74 | 0.88 | 1.1 | 0.22 | 1 | 10
30 | 150 | CONCLUIDO | 8.7886 | 11.38 | 7.71 | 38.57 | 0.48 | 12 | 312.69 | 61.82 | 8.5 | 10 | 92.37 | 38799.09 | 119.53 | 968.32 | 32.51 | 23.91 | 3520.15 | 0.74 | 0.88 | 1.1 | 0.22 | 1 | 10
31 | 150 | CONCLUIDO | 8.8474 | 11.3 | 7.69 | 41.97 | 0.5 | 11 | 313.24 | 61.82 | 8.75 | 9 | 92.67 | 38866.96 | 118.6 | 968.32 | 31.8 | 23.91 | 3171.06 | 0.75 | 0.88 | 1.1 | 0.2 | 1 | 10
32 | 150 | CONCLUIDO | 8.8435 | 11.31 | 7.7 | 42 | 0.51 | 11 | 313.79 | 61.82 | 9 | 9 | 92.97 | 38934.97 | 118.39 | 968.32 | 32.12 | 23.91 | 3331.71 | 0.74 | 0.88 | 1.1 | 0.2 | 1 | 10
33 | 150 | CONCLUIDO | 8.845 | 11.31 | 7.7 | 41.99 | 0.52 | 11 | 314.34 | 61.82 | 9.25 | 9 | 93.27 | 39003.11 | 117.6 | 968.35 | 31.92 | 23.91 | 3233.07 | 0.75 | 0.88 | 1.1 | 0.2 | 1 | 10
34 | 150 | CONCLUIDO | 8.9151 | 11.22 | 7.66 | 45.98 | 0.54 | 10 | 314.9 | 61.82 | 9.5 | 8 | 93.57 | 39071.38 | 115.72 | 968.42 | 30.91 | 23.91 | 2733.34 | 0.77 | 0.88 | 1.09 | 0.17 | 1 | 10
35 | 150 | CONCLUIDO | 8.9111 | 11.22 | 7.67 | 46.02 | 0.55 | 10 | 315.45 | 61.82 | 9.75 | 8 | 93.88 | 39139.8 | 115.34 | 968.32 | 31.14 | 23.91 | 2843.5 | 0.77 | 0.88 | 1.09 | 0.17 | 1 | 10
36 | 150 | CONCLUIDO | 8.914 | 11.22 | 7.67 | 45.99 | 0.56 | 10 | 316.01 | 61.82 | 10 | 8 | 94.18 | 39208.35 | 113.4 | 968.41 | 30.79 | 23.91 | 2671.47 | 0.78 | 0.88 | 1.1 | 0.17 | 1 | 10
37 | 150 | CONCLUIDO | 8.965 | 11.15 | 7.66 | 51.05 | 0.58 | 9 | 316.56 | 61.82 | 10.25 | 7 | 94.49 | 39277.04 | 112.85 | 968.32 | 30.79 | 23.91 | 2678.18 | 0.78 | 0.88 | 1.09 | 0.16 | 1 | 10
38 | 150 | CONCLUIDO | 8.9684 | 11.15 | 7.65 | 51.02 | 0.59 | 9 | 317.12 | 61.82 | 10.5 | 7 | 94.8 | 39345.87 | 112.45 | 968.33 | 30.54 | 23.91 | 2552.06 | 0.78 | 0.88 | 1.09 | 0.16 | 1 | 10
39 | 150 | CONCLUIDO | 8.9673 | 11.15 | 7.65 | 51.03 | 0.6 | 9 | 317.68 | 61.82 | 10.75 | 7 | 95.11 | 39414.84 | 111.61 | 968.34 | 30.65 | 23.91 | 2605.22 | 0.78 | 0.88 | 1.09 | 0.16 | 1 | 10
40 | 150 | CONCLUIDO | 8.9639 | 11.16 | 7.66 | 51.06 | 0.62 | 9 | 318.24 | 61.82 | 11 | 7 | 95.42 | 39483.95 | 110.57 | 968.32 | 30.68 | 23.91 | 2619.35 | 0.78 | 0.88 | 1.1 | 0.16 | 1 | 10
41 | 150 | CONCLUIDO | 9.0264 | 11.08 | 7.64 | 57.28 | 0.63 | 8 | 318.8 | 61.82 | 11.25 | 3 | 95.73 | 39553.2 | 108.74 | 968.36 | 29.97 | 23.91 | 2270.31 | 0.8 | 0.89 | 1.1 | 0.14 | 1 | 10
42 | 150 | CONCLUIDO | 9.0244 | 11.08 | 7.64 | 57.3 | 0.64 | 8 | 319.36 | 61.82 | 11.5 | 3 | 96.04 | 39622.59 | 109.13 | 968.39 | 30.03 | 23.91 | 2300.91 | 0.8 | 0.89 | 1.1 | 0.14 | 1 | 10
43 | 150 | CONCLUIDO | 9.0241 | 11.08 | 7.64 | 57.3 | 0.65 | 8 | 319.93 | 61.82 | 11.75 | 3 | 96.36 | 39692.13 | 109.64 | 968.36 | 30 | 23.91 | 2286.85 | 0.8 | 0.89 | 1.1 | 0.14 | 1 | 10
44 | 150 | CONCLUIDO | 9.0226 | 11.08 | 7.64 | 57.31 | 0.67 | 8 | 320.49 | 61.82 | 12 | 1 | 96.67 | 39761.81 | 109.44 | 968.36 | 29.99 | 23.91 | 2279.89 | 0.8 | 0.88 | 1.1 | 0.15 | 1 | 10
45 | 150 | CONCLUIDO | 9.0219 | 11.08 | 7.64 | 57.32 | 0.68 | 8 | 321.06 | 61.82 | 12.25 | 1 | 96.99 | 39831.64 | 109.34 | 968.36 | 30.06 | 23.91 | 2315.26 | 0.8 | 0.88 | 1.1 | 0.15 | 1 | 10
46 | 150 | CONCLUIDO | 9.0203 | 11.09 | 7.64 | 57.33 | 0.69 | 8 | 321.63 | 61.82 | 12.5 | 1 | 97.31 | 39901.61 | 109.51 | 968.36 | 30.1 | 23.91 | 2335.24 | 0.79 | 0.88 | 1.1 | 0.15 | 1 | 10
47 | 150 | CONCLUIDO | 9.018 | 11.09 | 7.65 | 57.35 | 0.71 | 8 | 322.2 | 61.82 | 12.75 | 1 | 97.62 | 39971.73 | 109.52 | 968.36 | 30.11 | 23.91 | 2340.12 | 0.79 | 0.88 | 1.1 | 0.15 | 1 | 10
48 | 150 | CONCLUIDO | 9.0196 | 11.09 | 7.65 | 57.34 | 0.72 | 8 | 322.77 | 61.82 | 13 | 0 | 97.94 | 40042 | 109.65 | 968.38 | 30.06 | 23.91 | 2318.1 | 0.8 | 0.88 | 1.1 | 0.15 | 1 | 10
0 | 10 | CONCLUIDO | 8.14 | 12.28 | 9.55 | 5.85 | 0.64 | 98 | 26.11 | 12.1 | 1 | 0 | 3.01 | 3454.41 | 27.96 | 968.93 | 85.59 | 23.91 | 29631.35 | 0.28 | 0.71 | 1.36 | 2.05 | 1 | 10
0 | 45 | CONCLUIDO | 8.6603 | 11.55 | 8.51 | 10.01 | 0.18 | 51 | 98.71 | 39.72 | 1 | 49 | 12.99 | 12407.75 | 69.09 | 968.48 | 57.3 | 23.91 | 15721.55 | 0.42 | 0.79 | 1.16 | 1.01 | 1 | 10
1 | 45 | CONCLUIDO | 9.0854 | 11.01 | 8.24 | 13.01 | 0.22 | 38 | 99.02 | 39.72 | 1.25 | 36 | 13.05 | 12446.14 | 64.25 | 968.38 | 48.67 | 23.91 | 11470.57 | 0.49 | 0.82 | 1.14 | 0.74 | 1 | 10
2 | 45 | CONCLUIDO | 9.3657 | 10.68 | 8.07 | 16.14 | 0.27 | 30 | 99.33 | 39.72 | 1.5 | 27 | 13.11 | 12484.55 | 60.23 | 968.4 | 43.64 | 23.91 | 8997.07 | 0.55 | 0.84 | 1.13 | 0.58 | 1 | 10
3 | 45 | CONCLUIDO | 9.5248 | 10.5 | 8 | 19.19 | 0.31 | 25 | 99.64 | 39.72 | 1.75 | 17 | 13.18 | 12522.99 | 56.9 | 968.74 | 40.78 | 23.91 | 7590.91 | 0.59 | 0.85 | 1.14 | 0.5 | 1 | 10
4 | 45 | CONCLUIDO | 9.5658 | 10.45 | 7.97 | 19.93 | 0.35 | 24 | 99.95 | 39.72 | 2 | 3 | 13.24 | 12561.45 | 56.12 | 968.49 | 39.62 | 23.91 | 7014.35 | 0.6 | 0.85 | 1.15 | 0.48 | 1 | 10
5 | 45 | CONCLUIDO | 9.5816 | 10.44 | 7.98 | 20.81 | 0.39 | 23 | 100.27 | 39.72 | 2.25 | 1 | 13.3 | 12599.94 | 56.07 | 968.47 | 39.75 | 23.91 | 7084.24 | 0.6 | 0.85 | 1.14 | 0.48 | 1 | 10
6 | 45 | CONCLUIDO | 9.5775 | 10.44 | 7.98 | 20.82 | 0.44 | 23 | 100.58 | 39.72 | 2.5 | 0 | 13.36 | 12638.45 | 56.25 | 968.54 | 39.79 | 23.91 | 7103.76 | 0.6 | 0.85 | 1.15 | 0.48 | 1 | 10
0 | 105 | CONCLUIDO | 6.2647 | 15.96 | 9.46 | 5.85 | 0.09 | 97 | 204 | 55.27 | 1 | 95 | 42.72 | 25393.6 | 133.32 | 968.58 | 87.05 | 23.91 | 30368.08 | 0.27 | 0.71 | 1.24 | 1.97 | 1 | 10
1 | 105 | CONCLUIDO | 6.9109 | 14.47 | 8.94 | 7.35 | 0.11 | 73 | 204.39 | 55.27 | 1.25 | 71 | 42.87 | 25442.42 | 124.9 | 968.6 | 70.89 | 23.91 | 22405.23 | 0.34 | 0.76 | 1.19 | 1.45 | 1 | 10
2 | 105 | CONCLUIDO | 7.3317 | 13.64 | 8.68 | 8.83 | 0.13 | 59 | 204.79 | 55.27 | 1.5 | 57 | 43.02 | 25491.3 | 120.24 | 968.37 | 62.58 | 23.91 | 18322.92 | 0.38 | 0.78 | 1.18 | 1.19 | 1 | 10
3 | 105 | CONCLUIDO | 7.6753 | 13.03 | 8.48 | 10.38 | 0.15 | 49 | 205.18 | 55.27 | 1.75 | 47 | 43.16 | 25540.22 | 116.4 | 968.53 | 56.04 | 23.91 | 15099.67 | 0.43 | 0.8 | 1.17 | 0.98 | 1 | 10
4 | 105 | CONCLUIDO | 7.9323 | 12.61 | 8.34 | 11.91 | 0.17 | 42 | 205.58 | 55.27 | 2 | 40 | 43.31 | 25589.2 | 113.38 | 968.4 | 51.8 | 23.91 | 13016.02 | 0.46 | 0.81 | 1.15 | 0.84 | 1 | 10
5 | 105 | CONCLUIDO | 8.1385 | 12.29 | 8.22 | 13.33 | 0.19 | 37 | 205.98 | 55.27 | 2.25 | 35 | 43.46 | 25638.22 | 110.81 | 968.54 | 48.09 | 23.91 | 11184 | 0.5 | 0.82 | 1.14 | 0.72 | 1 | 10
6 | 105 | CONCLUIDO | 8.3399 | 11.99 | 8.13 | 15.24 | 0.22 | 32 | 206.38 | 55.27 | 2.5 | 30 | 43.6 | 25687.3 | 108.14 | 968.52 | 45.34 | 23.91 | 9835.16 | 0.53 | 0.83 | 1.13 | 0.63 | 1 | 10
7 | 105 | CONCLUIDO | 8.4686 | 11.81 | 8.07 | 16.69 | 0.24 | 29 | 206.78 | 55.27 | 2.75 | 27 | 43.75 | 25736.42 | 106.56 | 968.42 | 43.55 | 23.91 | 8953.7 | 0.55 | 0.84 | 1.13 | 0.57 | 1 | 10
8 | 105 | CONCLUIDO | 8.6063 | 11.62 | 8 | 18.46 | 0.26 | 26 | 207.17 | 55.27 | 3 | 24 | 43.9 | 25785.6 | 104.42 | 968.32 | 41.28 | 23.91 | 7833.7 | 0.58 | 0.85 | 1.13 | 0.5 | 1 | 10
9 | 105 | CONCLUIDO | 8.7093 | 11.48 | 7.94 | 19.86 | 0.28 | 24 | 207.57 | 55.27 | 3.25 | 22 | 44.05 | 25834.83 | 102.78 | 968.4 | 39.49 | 23.91 | 6952.94 | 0.61 | 0.85 | 1.12 | 0.45 | 1 | 10
10 | 105 | CONCLUIDO | 8.8048 | 11.36 | 7.9 | 21.55 | 0.3 | 22 | 207.97 | 55.27 | 3.5 | 20 | 44.2 | 25884.1 | 101 | 968.42 | 38.39 | 23.91 | 6412.68 | 0.62 | 0.86 | 1.11 | 0.4 | 1 | 10
11 | 105 | CONCLUIDO | 8.8981 | 11.24 | 7.86 | 23.59 | 0.32 | 20 | 208.37 | 55.27 | 3.75 | 18 | 44.35 | 25933.43 | 99.58 | 968.39 | 37.12 | 23.91 | 5783.95 | 0.64 | 0.86 | 1.11 | 0.37 | 1 | 10
12 | 105 | CONCLUIDO | 8.9461 | 11.18 | 7.84 | 24.77 | 0.34 | 19 | 208.77 | 55.27 | 4 | 17 | 44.5 | 25982.82 | 97.56 | 968.35 | 36.39 | 23.91 | 5423.49 | 0.66 | 0.86 | 1.11 | 0.35 | 1 | 10
13 | 105 | CONCLUIDO | 9.0489 | 11.05 | 7.8 | 27.52 | 0.36 | 17 | 209.17 | 55.27 | 4.25 | 15 | 44.65 | 26032.25 | 95.08 | 968.36 | 34.93 | 23.91 | 4704.68 | 0.68 | 0.87 | 1.11 | 0.3 | 1 | 10
14 | 105 | CONCLUIDO | 9.0269 | 11.08 | 7.82 | 27.61 | 0.38 | 17 | 209.58 | 55.27 | 4.5 | 15 | 44.8 | 26081.73 | 95.37 | 968.36 | 35.84 | 23.91 | 5159.14 | 0.67 | 0.86 | 1.11 | 0.33 | 1 | 10
15 | 105 | CONCLUIDO | 9.1308 | 10.95 | 7.78 | 31.12 | 0.4 | 15 | 209.98 | 55.27 | 4.75 | 13 | 44.95 | 26131.27 | 92.7 | 968.4 | 34.45 | 23.91 | 4476.41 | 0.69 | 0.87 | 1.1 | 0.28 | 1 | 10
16 | 105 | CONCLUIDO | 9.1373 | 10.94 | 7.77 | 31.08 | 0.42 | 15 | 210.38 | 55.27 | 5 | 13 | 45.11 | 26180.86 | 91.97 | 968.36 | 34.21 | 23.91 | 4354.45 | 0.7 | 0.87 | 1.1 | 0.27 | 1 | 10
17 | 105 | CONCLUIDO | 9.1919 | 10.88 | 7.75 | 33.2 | 0.44 | 14 | 210.78 | 55.27 | 5.25 | 12 | 45.26 | 26230.5 | 90.84 | 968.36 | 33.36 | 23.91 | 3935.28 | 0.72 | 0.87 | 1.1 | 0.25 | 1 | 10
18 | 105 | CONCLUIDO | 9.2324 | 10.83 | 7.74 | 35.72 | 0.46 | 13 | 211.18 | 55.27 | 5.5 | 11 | 45.41 | 26280.2 | 89.66 | 968.38 | 33.31 | 23.91 | 3917.79 | 0.72 | 0.87 | 1.1 | 0.24 | 1 | 10
19 | 105 | CONCLUIDO | 9.292 | 10.76 | 7.71 | 38.55 | 0.48 | 12 | 211.59 | 55.27 | 5.75 | 10 | 45.57 | 26329.94 | 87.18 | 968.39 | 32.38 | 23.91 | 3457.08 | 0.74 | 0.88 | 1.1 | 0.21 | 1 | 10
20 | 105 | CONCLUIDO | 9.2889 | 10.77 | 7.71 | 38.57 | 0.5 | 12 | 211.99 | 55.27 | 6 | 8 | 45.72 | 26379.74 | 86.02 | 968.32 | 32.38 | 23.91 | 3458.22 | 0.74 | 0.88 | 1.1 | 0.22 | 1 | 10
21 | 105 | CONCLUIDO | 9.3366 | 10.71 | 7.7 | 42 | 0.52 | 11 | 212.4 | 55.27 | 6.25 | 4 | 45.87 | 26429.59 | 84.4 | 968.39 | 31.84 | 23.91 | 3188.52 | 0.75 | 0.88 | 1.1 | 0.2 | 1 | 10
22 | 105 | CONCLUIDO | 9.3325 | 10.72 | 7.7 | 42.02 | 0.54 | 11 | 212.8 | 55.27 | 6.5 | 2 | 46.03 | 26479.5 | 84.32 | 968.36 | 31.99 | 23.91 | 3265.85 | 0.75 | 0.88 | 1.1 | 0.21 | 1 | 10
23 | 105 | CONCLUIDO | 9.332 | 10.72 | 7.71 | 42.03 | 0.56 | 11 | 213.21 | 55.27 | 6.75 | 2 | 46.18 | 26529.46 | 84.29 | 968.37 | 31.99 | 23.91 | 3266.19 | 0.75 | 0.88 | 1.1 | 0.21 | 1 | 10
24 | 105 | CONCLUIDO | 9.3305 | 10.72 | 7.71 | 42.04 | 0.58 | 11 | 213.61 | 55.27 | 7 | 1 | 46.34 | 26579.47 | 84.27 | 968.36 | 32.06 | 23.91 | 3299.8 | 0.75 | 0.88 | 1.1 | 0.21 | 1 | 10
25 | 105 | CONCLUIDO | 9.3298 | 10.72 | 7.71 | 42.04 | 0.6 | 11 | 214.02 | 55.27 | 7.25 | 0 | 46.49 | 26629.54 | 84.31 | 968.36 | 32.01 | 23.91 | 3274.03 | 0.75 | 0.88 | 1.11 | 0.21 | 1 | 10
0 | 60 | CONCLUIDO | 8.0009 | 12.5 | 8.76 | 8.34 | 0.14 | 63 | 124.63 | 45 | 1 | 61 | 18.64 | 15605.44 | 86.28 | 968.49 | 65.04 | 23.91 | 19530.95 | 0.37 | 0.77 | 1.18 | 1.26 | 1 | 10
1 | 60 | CONCLUIDO | 8.4662 | 11.81 | 8.45 | 10.57 | 0.18 | 48 | 124.96 | 45 | 1.25 | 46 | 18.71 | 15645.96 | 81.57 | 968.5 | 55.13 | 23.91 | 14651.61 | 0.43 | 0.8 | 1.17 | 0.96 | 1 | 10
2 | 60 | CONCLUIDO | 8.8274 | 11.33 | 8.22 | 12.99 | 0.21 | 38 | 125.29 | 45 | 1.5 | 36 | 18.79 | 15686.51 | 77.43 | 968.47 | 48.3 | 23.91 | 11283.88 | 0.5 | 0.82 | 1.14 | 0.73 | 1 | 10
3 | 60 | CONCLUIDO | 9.0269 | 11.08 | 8.13 | 15.24 | 0.25 | 32 | 125.62 | 45 | 1.75 | 30 | 18.87 | 15727.09 | 74.53 | 968.39 | 45.42 | 23.91 | 9876.4 | 0.53 | 0.83 | 1.13 | 0.63 | 1 | 10
4 | 60 | CONCLUIDO | 9.2334 | 10.83 | 8.01 | 17.8 | 0.28 | 27 | 125.95 | 45 | 2 | 25 | 18.95 | 15767.7 | 71.27 | 968.37 | 41.36 | 23.91 | 7868.53 | 0.58 | 0.84 | 1.13 | 0.51 | 1 | 10
5 | 60 | CONCLUIDO | 9.3877 | 10.65 | 7.93 | 20.69 | 0.31 | 23 | 126.28 | 45 | 2.25 | 21 | 19.03 | 15808.34 | 68.33 | 968.39 | 39.1 | 23.91 | 6759.24 | 0.61 | 0.85 | 1.12 | 0.44 | 1 | 10
6 | 60 | CONCLUIDO | 9.4989 | 10.53 | 7.88 | 23.65 | 0.35 | 20 | 126.61 | 45 | 2.5 | 17 | 19.11 | 15849 | 66.04 | 968.32 | 37.56 | 23.91 | 6007.98 | 0.64 | 0.86 | 1.12 | 0.39 | 1 | 10
7 | 60 | CONCLUIDO | 9.5806 | 10.44 | 7.85 | 26.15 | 0.38 | 18 | 126.94 | 45 | 2.75 | 8 | 19.19 | 15889.69 | 63.82 | 968.34 | 36.13 | 23.91 | 5301.76 | 0.66 | 0.86 | 1.12 | 0.35 | 1 | 10
8 | 60 | CONCLUIDO | 9.5686 | 10.45 | 7.86 | 26.2 | 0.42 | 18 | 127.27 | 45 | 3 | 2 | 19.27 | 15930.42 | 64.4 | 968.42 | 36.35 | 23.91 | 5412.25 | 0.66 | 0.86 | 1.13 | 0.36 | 1 | 10
9 | 60 | CONCLUIDO | 9.5686 | 10.45 | 7.86 | 26.2 | 0.45 | 18 | 127.6 | 45 | 3.25 | 1 | 19.35 | 15971.17 | 64.06 | 968.35 | 36.35 | 23.91 | 5409.19 | 0.66 | 0.86 | 1.13 | 0.36 | 1 | 10
10 | 60 | CONCLUIDO | 9.5681 | 10.45 | 7.86 | 26.2 | 0.48 | 18 | 127.93 | 45 | 3.5 | 0 | 19.43 | 16011.95 | 64.1 | 968.44 | 36.14 | 23.91 | 5305.25 | 0.66 | 0.86 | 1.13 | 0.36 | 1 | 10
0 | 135 | CONCLUIDO | 5.2781 | 18.95 | 9.98 | 4.95 | 0.07 | 121 | 263.32 | 59.89 | 1 | 119 | 67.43 | 32710.1 | 166.53 | 968.74 | 102.57 | 23.91 | 38005.51 | 0.23 | 0.68 | 1.29 | 2.48 | 1 | 10
1 | 135 | CONCLUIDO | 5.9892 | 16.7 | 9.29 | 6.2 | 0.08 | 90 | 263.79 | 59.89 | 1.25 | 88 | 67.65 | 32767.75 | 154.31 | 968.71 | 81.53 | 23.91 | 27640.17 | 0.29 | 0.73 | 1.23 | 1.79 | 1 | 10
2 | 135 | CONCLUIDO | 6.478 | 15.44 | 8.94 | 7.45 | 0.1 | 72 | 264.25 | 59.89 | 1.5 | 70 | 67.87 | 32825.49 | 147.74 | 968.62 | 70.57 | 23.91 | 22248.56 | 0.34 | 0.76 | 1.2 | 1.45 | 1 | 10
3 | 135 | CONCLUIDO | 6.8639 | 14.57 | 8.68 | 8.68 | 0.12 | 60 | 264.72 | 59.89 | 1.75 | 58 | 68.09 | 32883.31 | 142.64 | 968.4 | 62.77 | 23.91 | 18411.72 | 0.38 | 0.78 | 1.17 | 1.19 | 1 | 10
4 | 135 | CONCLUIDO | 7.1699 | 13.95 | 8.52 | 10.02 | 0.13 | 51 | 265.19 | 59.89 | 2 | 49 | 68.31 | 32941.21 | 139.15 | 968.52 | 57.03 | 23.91 | 15586.29 | 0.42 | 0.79 | 1.17 | 1.02 | 1 | 10
5 | 135 | CONCLUIDO | 7.4089 | 13.5 | 8.37 | 11.16 | 0.15 | 45 | 265.66 | 59.89 | 2.25 | 43 | 68.53 | 32999.19 | 135.87 | 968.4 | 52.89 | 23.91 | 13545.73 | 0.45 | 0.81 | 1.15 | 0.87 | 1 | 10
6 | 135 | CONCLUIDO | 7.6034 | 13.15 | 8.28 | 12.41 | 0.17 | 40 | 266.13 | 59.89 | 2.5 | 38 | 68.75 | 33057.26 | 133.76 | 968.48 | 49.82 | 23.91 | 12036.45 | 0.48 | 0.82 | 1.15 | 0.78 | 1 | 10
7 | 135 | CONCLUIDO | 7.767 | 12.88 | 8.2 | 13.67 | 0.18 | 36 | 266.6 | 59.89 | 2.75 | 34 | 68.97 | 33115.41 | 131.91 | 968.45 | 47.64 | 23.91 | 10964.18 | 0.5 | 0.82 | 1.14 | 0.7 | 1 | 10
8 | 135 | CONCLUIDO | 7.9414 | 12.59 | 8.12 | 15.23 | 0.2 | 32 | 267.08 | 59.89 | 3 | 30 | 69.19 | 33173.65 | 129.62 | 968.69 | 45.2 | 23.91 | 9764.07 | 0.53 | 0.83 | 1.13 | 0.62 | 1 | 10
9 | 135 | CONCLUIDO | 8.0375 | 12.44 | 8.07 | 16.14 | 0.22 | 30 | 267.55 | 59.89 | 3.25 | 28 | 69.41 | 33231.97 | 128.17 | 968.44 | 43.64 | 23.91 | 8994.48 | 0.55 | 0.84 | 1.13 | 0.57 | 1 | 10
10 | 135 | CONCLUIDO | 8.1766 | 12.23 | 8.01 | 17.8 | 0.23 | 27 | 268.02 | 59.89 | 3.5 | 25 | 69.64 | 33290.38 | 126.36 | 968.62 | 41.73 | 23.91 | 8057.92 | 0.57 | 0.84 | 1.12 | 0.51 | 1 | 10
11 | 135 | CONCLUIDO | 8.2681 | 12.09 | 7.98 | 19.15 | 0.25 | 25 | 268.5 | 59.89 | 3.75 | 23 | 69.86 | 33348.87 | 125.14 | 968.36 | 40.88 | 23.91 | 7641.46 | 0.58 | 0.85 | 1.12 | 0.48 | 1 | 10
12 | 135 | CONCLUIDO | 8.3135 | 12.03 | 7.96 | 19.91 | 0.26 | 24 | 268.97 | 59.89 | 4 | 22 | 70.09 | 33407.45 | 123.98 | 968.45 | 40.07 | 23.91 | 7238.75 | 0.6 | 0.85 | 1.12 | 0.47 | 1 | 10
13 | 135 | CONCLUIDO | 8.4203 | 11.88 | 7.91 | 21.57 | 0.28 | 22 | 269.45 | 59.89 | 4.25 | 20 | 70.31 | 33466.11 | 122.58 | 968.39 | 38.53 | 23.91 | 6482.47 | 0.62 | 0.85 | 1.11 | 0.41 | 1 | 10
14 | 135 | CONCLUIDO | 8.4664 | 11.81 | 7.9 | 22.56 | 0.3 | 21 | 269.92 | 59.89 | 4.5 | 19 | 70.54 | 33524.86 | 121.45 | 968.32 | 38.06 | 23.91 | 6253.13 | 0.63 | 0.86 | 1.12 | 0.4 | 1 | 10
15 | 135 | CONCLUIDO | 8.5223 | 11.73 | 7.87 | 23.61 | 0.31 | 20 | 270.4 | 59.89 | 4.75 | 18 | 70.76 | 33583.7 | 120.66 | 968.43 | 37.39 | 23.91 | 5919.86 | 0.64 | 0.86 | 1.11 | 0.37 | 1 | 10
16 | 135 | CONCLUIDO | 8.5698 | 11.67 | 7.86 | 24.81 | 0.33 | 19 | 270.88 | 59.89 | 5 | 17 | 70.99 | 33642.62 | 119.27 | 968.38 | 36.75 | 23.91 | 5605.1 | 0.65 | 0.86 | 1.11 | 0.36 | 1 | 10
17 | 135 | CONCLUIDO | 8.6749 | 11.53 | 7.82 | 27.58 | 0.34 | 17 | 271.36 | 59.89 | 5.25 | 15 | 71.22 | 33701.64 | 117.12 | 968.34 | 35.45 | 23.91 | 4966.32 | 0.67 | 0.87 | 1.11 | 0.32 | 1 | 10
18 | 135 | CONCLUIDO | 8.672 | 11.53 | 7.82 | 27.6 | 0.36 | 17 | 271.84 | 59.89 | 5.5 | 15 | 71.45 | 33760.74 | 117.3 | 968.38 | 35.67 | 23.91 | 5076.04 | 0.67 | 0.86 | 1.11 | 0.32 | 1 | 10
19 | 135 | CONCLUIDO | 8.7203 | 11.47 | 7.81 | 29.27 | 0.38 | 16 | 272.32 | 59.89 | 5.75 | 14 | 71.68 | 33820.05 | 116.33 | 968.53 | 35.38 | 23.91 | 4935.33 | 0.68 | 0.87 | 1.1 | 0.31 | 1 | 10
20 | 135 | CONCLUIDO | 8.7816 | 11.39 | 7.78 | 31.1 | 0.39 | 15 | 272.8 | 59.89 | 6 | 13 | 71.91 | 33879.33 | 114.63 | 968.37 | 34.36 | 23.91 | 4431.25 | 0.7 | 0.87 | 1.1 | 0.28 | 1 | 10
21 | 135 | CONCLUIDO | 8.8411 | 11.31 | 7.75 | 33.21 | 0.41 | 14 | 273.28 | 59.89 | 6.25 | 12 | 72.14 | 33938.7 | 113.25 | 968.4 | 33.53 | 23.91 | 4021.27 | 0.71 | 0.87 | 1.1 | 0.25 | 1 | 10
22 | 135 | CONCLUIDO | 8.8443 | 11.31 | 7.75 | 33.2 | 0.42 | 14 | 273.76 | 59.89 | 6.5 | 12 | 72.37 | 33998.16 | 112.85 | 968.33 | 33.42 | 23.91 | 3963.72 | 0.72 | 0.87 | 1.1 | 0.25 | 1 | 10
23 | 135 | CONCLUIDO | 8.888 | 11.25 | 7.74 | 35.73 | 0.44 | 13 | 274.24 | 59.89 | 6.75 | 11 | 72.61 | 34057.71 | 112.07 | 968.37 | 33.25 | 23.91 | 3886.25 | 0.72 | 0.87 | 1.1 | 0.24 | 1 | 10
24 | 135 | CONCLUIDO | 8.8915 | 11.25 | 7.74 | 35.71 | 0.45 | 13 | 274.73 | 59.89 | 7 | 11 | 72.84 | 34117.35 | 111.29 | 968.36 | 33.17 | 23.91 | 3847.31 | 0.72 | 0.87 | 1.1 | 0.24 | 1 | 10
25 | 135 | CONCLUIDO | 8.9521 | 11.17 | 7.71 | 38.55 | 0.47 | 12 | 275.21 | 59.89 | 7.25 | 10 | 73.08 | 34177.09 | 109.52 | 968.32 | 32.41 | 23.91 | 3469.16 | 0.74 | 0.88 | 1.1 | 0.21 | 1 | 10
26 | 135 | CONCLUIDO | 8.953 | 11.17 | 7.71 | 38.55 | 0.48 | 12 | 275.7 | 59.89 | 7.5 | 10 | 73.31 | 34236.91 | 108.39 | 968.38 | 32.39 | 23.91 | 3461.15 | 0.74 | 0.88 | 1.1 | 0.21 | 1 | 10
27 | 135 | CONCLUIDO | 9.0117 | 11.1 | 7.69 | 41.93 | 0.5 | 11 | 276.18 | 59.89 | 7.75 | 9 | 73.55 | 34296.82 | 106.85 | 968.38 | 31.65 | 23.91 | 3096.2 | 0.76 | 0.88 | 1.1 | 0.19 | 1 | 10
28 | 135 | CONCLUIDO | 9.0083 | 11.1 | 7.69 | 41.95 | 0.51 | 11 | 276.67 | 59.89 | 8 | 9 | 73.78 | 34356.83 | 106.67 | 968.32 | 31.85 | 23.91 | 3194.91 | 0.75 | 0.88 | 1.1 | 0.2 | 1 | 10
29 | 135 | CONCLUIDO | 9.0054 | 11.1 | 7.7 | 41.97 | 0.53 | 11 | 277.16 | 59.89 | 8.25 | 9 | 74.02 | 34416.93 | 106.05 | 968.33 | 31.79 | 23.91 | 3165.76 | 0.75 | 0.88 | 1.1 | 0.2 | 1 | 10
30 | 135 | CONCLUIDO | 9.0698 | 11.03 | 7.67 | 46 | 0.55 | 10 | 277.65 | 59.89 | 8.5 | 8 | 74.26 | 34477.13 | 103.82 | 968.32 | 31.01 | 23.91 | 2778.64 | 0.77 | 0.88 | 1.1 | 0.17 | 1 | 10
31 | 135 | CONCLUIDO | 9.0696 | 11.03 | 7.67 | 46 | 0.56 | 10 | 278.13 | 59.89 | 8.75 | 8 | 74.5 | 34537.41 | 103 | 968.35 | 30.95 | 23.91 | 2751.78 | 0.77 | 0.88 | 1.1 | 0.17 | 1 | 10
32 | 135 | CONCLUIDO | 9.1225 | 10.96 | 7.65 | 51.03 | 0.58 | 9 | 278.62 | 59.89 | 9 | 6 | 74.74 | 34597.8 | 100.18 | 968.42 | 30.52 | 23.91 | 2542.18 | 0.78 | 0.88 | 1.1 | 0.16 | 1 | 10
33 | 135 | CONCLUIDO | 9.113 | 10.97 | 7.67 | 51.1 | 0.59 | 9 | 279.11 | 59.89 | 9.25 | 4 | 74.98 | 34658.27 | 100.73 | 968.33 | 30.81 | 23.91 | 2683.73 | 0.78 | 0.88 | 1.1 | 0.17 | 1 | 10
34 | 135 | CONCLUIDO | 9.1174 | 10.97 | 7.66 | 51.07 | 0.6 | 9 | 279.61 | 59.89 | 9.5 | 4 | 75.22 | 34718.84 | 100.56 | 968.38 | 30.73 | 23.91 | 2644.45 | 0.78 | 0.88 | 1.1 | 0.16 | 1 | 10
35 | 135 | CONCLUIDO | 9.1153 | 10.97 | 7.66 | 51.08 | 0.62 | 9 | 280.1 | 59.89 | 9.75 | 3 | 75.46 | 34779.51 | 99.98 | 968.32 | 30.79 | 23.91 | 2677.33 | 0.78 | 0.88 | 1.1 | 0.17 | 1 | 10
36 | 135 | CONCLUIDO | 9.119 | 10.97 | 7.66 | 51.05 | 0.63 | 9 | 280.59 | 59.89 | 10 | 2 | 75.7 | 34840.27 | 99.7 | 968.37 | 30.5 | 23.91 | 2530.33 | 0.78 | 0.88 | 1.1 | 0.16 | 1 | 10
37 | 135 | CONCLUIDO | 9.1128 | 10.97 | 7.67 | 51.1 | 0.65 | 9 | 281.08 | 59.89 | 10.25 | 2 | 75.95 | 34901.13 | 99.55 | 968.32 | 30.76 | 23.91 | 2658.91 | 0.78 | 0.88 | 1.1 | 0.17 | 1 | 10
38 | 135 | CONCLUIDO | 9.1091 | 10.98 | 7.67 | 51.13 | 0.66 | 9 | 281.58 | 59.89 | 10.5 | 0 | 76.19 | 34962.08 | 99.77 | 968.41 | 30.75 | 23.91 | 2654.72 | 0.78 | 0.88 | 1.11 | 0.17 | 1 | 10
0 | 80 | CONCLUIDO | 7.1954 | 13.9 | 9.06 | 6.97 | 0.11 | 78 | 159.12 | 50.28 | 1 | 76 | 27.84 | 19859.16 | 107.26 | 968.54 | 74.52 | 23.91 | 24195.71 | 0.32 | 0.75 | 1.2 | 1.56 | 1 | 10
1 | 80 | CONCLUIDO | 7.7566 | 12.89 | 8.67 | 8.81 | 0.14 | 59 | 159.48 | 50.28 | 1.25 | 57 | 27.95 | 19902.91 | 101.22 | 968.69 | 61.8 | 23.91 | 17932.28 | 0.39 | 0.78 | 1.18 | 1.17 | 1 | 10
2 | 80 | CONCLUIDO | 8.1275 | 12.3 | 8.43 | 10.54 | 0.17 | 48 | 159.83 | 50.28 | 1.5 | 46 | 28.05 | 19946.71 | 97.18 | 968.45 | 54.92 | 23.91 | 14543.69 | 0.44 | 0.8 | 1.15 | 0.94 | 1 | 10
3 | 80 | CONCLUIDO | 8.4148 | 11.88 | 8.27 | 12.41 | 0.19 | 40 | 160.19 | 50.28 | 1.75 | 38 | 28.16 | 19990.53 | 93.88 | 968.49 | 49.66 | 23.91 | 11957.76 | 0.48 | 0.82 | 1.15 | 0.77 | 1 | 10
4 | 80 | CONCLUIDO | 8.6426 | 11.57 | 8.15 | 14.38 | 0.22 | 34 | 160.54 | 50.28 | 2 | 32 | 28.26 | 20034.4 | 90.91 | 968.44 | 45.76 | 23.91 | 10036.49 | 0.52 | 0.83 | 1.14 | 0.65 | 1 | 10
5 | 80 | CONCLUIDO | 8.7893 | 11.38 | 8.09 | 16.17 | 0.25 | 30 | 160.9 | 50.28 | 2.25 | 28 | 28.37 | 20078.3 | 88.54 | 968.47 | 43.86 | 23.91 | 9105.71 | 0.55 | 0.84 | 1.14 | 0.59 | 1 | 10
6 | 80 | CONCLUIDO | 8.965 | 11.15 | 7.99 | 18.44 | 0.27 | 26 | 161.26 | 50.28 | 2.5 | 24 | 28.48 | 20122.23 | 86.18 | 968.39 | 41.05 | 23.91 | 7722.88 | 0.58 | 0.85 | 1.12 | 0.5 | 1 | 10
7 | 80 | CONCLUIDO | 9.0742 | 11.02 | 7.95 | 20.75 | 0.3 | 23 | 161.61 | 50.28 | 2.75 | 21 | 28.58 | 20166.2 | 84.36 | 968.34 | 39.87 | 23.91 | 7146.03 | 0.6 | 0.85 | 1.12 | 0.46 | 1 | 10
8 | 80 | CONCLUIDO | 9.175 | 10.9 | 7.9 | 22.57 | 0.33 | 21 | 161.97 | 50.28 | 3 | 19 | 28.69 | 20210.21 | 81.87 | 968.32 | 38.14 | 23.91 | 6291.97 | 0.63 | 0.86 | 1.12 | 0.4 | 1 | 10
9 | 80 | CONCLUIDO | 9.2776 | 10.78 | 7.84 | 24.76 | 0.35 | 19 | 162.33 | 50.28 | 3.25 | 17 | 28.8 | 20254.26 | 79.16 | 968.35 | 36.53 | 23.91 | 5497.25 | 0.65 | 0.86 | 1.11 | 0.34 | 1 | 10
10 | 80 | CONCLUIDO | 9.3526 | 10.69 | 7.82 | 27.6 | 0.38 | 17 | 162.68 | 50.28 | 3.5 | 15 | 28.9 | 20298.34 | 77.52 | 968.33 | 35.84 | 23.91 | 5160.91 | 0.67 | 0.86 | 1.11 | 0.32 | 1 | 10
11 | 80 | CONCLUIDO | 9.3907 | 10.65 | 7.81 | 29.28 | 0.41 | 16 | 163.04 | 50.28 | 3.75 | 14 | 29.01 | 20342.46 | 75.9 | 968.38 | 35.33 | 23.91 | 4909.84 | 0.68 | 0.87 | 1.11 | 0.31 | 1 | 10
12 | 80 | CONCLUIDO | 9.4476 | 10.58 | 7.78 | 31.11 | 0.43 | 15 | 163.4 | 50.28 | 4 | 11 | 29.12 | 20386.62 | 73.58 | 968.47 | 34.29 | 23.91 | 4395.46 | 0.7 | 0.87 | 1.11 | 0.28 | 1 | 10
13 | 80 | CONCLUIDO | 9.4874 | 10.54 | 7.76 | 33.28 | 0.46 | 14 | 163.76 | 50.28 | 4.25 | 3 | 29.23 | 20430.81 | 72.37 | 968.48 | 33.73 | 23.91 | 4119.51 | 0.71 | 0.87 | 1.11 | 0.27 | 1 | 10
14 | 80 | CONCLUIDO | 9.4934 | 10.53 | 7.76 | 33.25 | 0.49 | 14 | 164.12 | 50.28 | 4.5 | 2 | 29.34 | 20475.04 | 72.08 | 968.47 | 33.45 | 23.91 | 3981.51 | 0.71 | 0.87 | 1.11 | 0.26 | 1 | 10
15 | 80 | CONCLUIDO | 9.4952 | 10.53 | 7.76 | 33.24 | 0.51 | 14 | 164.48 | 50.28 | 4.75 | 1 | 29.45 | 20519.3 | 71.98 | 968.45 | 33.33 | 23.91 | 3920.49 | 0.72 | 0.87 | 1.11 | 0.26 | 1 | 10
16 | 80 | CONCLUIDO | 9.4954 | 10.53 | 7.76 | 33.24 | 0.54 | 14 | 164.83 | 50.28 | 5 | 0 | 29.55 | 20563.61 | 71.88 | 968.45 | 33.29 | 23.91 | 3902.21 | 0.72 | 0.87 | 1.11 | 0.26 | 1 | 10
0 | 115 | CONCLUIDO | 5.9093 | 16.92 | 9.65 | 5.52 | 0.08 | 105 | 222.93 | 56.94 | 1 | 103 | 49.99 | 27728.69 | 144.38 | 968.66 | 92.09 | 23.91 | 32844.72 | 0.26 | 0.7 | 1.28 | 2.15 | 1 | 10
1 | 115 | CONCLUIDO | 6.6064 | 15.14 | 9.05 | 6.96 | 0.1 | 78 | 223.35 | 56.94 | 1.25 | 76 | 50.15 | 27780.03 | 134.33 | 968.58 | 74.21 | 23.91 | 24038.55 | 0.32 | 0.75 | 1.2 | 1.56 | 1 | 10
2 | 115 | CONCLUIDO | 7.0505 | 14.18 | 8.76 | 8.34 | 0.12 | 63 | 223.76 | 56.94 | 1.5 | 61 | 50.32 | 27831.42 | 129.05 | 968.55 | 65.15 | 23.91 | 19585.3 | 0.37 | 0.77 | 1.18 | 1.26 | 1 | 10
3 | 115 | CONCLUIDO | 7.3855 | 13.54 | 8.55 | 9.68 | 0.14 | 53 | 224.18 | 56.94 | 1.75 | 51 | 50.49 | 27882.87 | 125.12 | 968.51 | 58.34 | 23.91 | 16229.61 | 0.41 | 0.79 | 1.17 | 1.06 | 1 | 10
4 | 115 | CONCLUIDO | 7.6905 | 13 | 8.37 | 11.16 | 0.16 | 45 | 224.6 | 56.94 | 2 | 43 | 50.65 | 27934.37 | 121.47 | 968.48 | 52.94 | 23.91 | 13569.47 | 0.45 | 0.81 | 1.15 | 0.87 | 1 | 10
5 | 115 | CONCLUIDO | 7.9204 | 12.63 | 8.25 | 12.7 | 0.18 | 39 | 225.01 | 56.94 | 2.25 | 37 | 50.82 | 27985.94 | 118.86 | 968.35 | 48.86 | 23.91 | 11562.98 | 0.49 | 0.82 | 1.15 | 0.76 | 1 | 10
6 | 115 | CONCLUIDO | 8.0797 | 12.38 | 8.18 | 14.02 | 0.2 | 35 | 225.43 | 56.94 | 2.5 | 33 | 50.99 | 28037.57 | 116.68 | 968.34 | 46.98 | 23.91 | 10640.49 | 0.51 | 0.83 | 1.14 | 0.68 | 1 | 10
7 | 115 | CONCLUIDO | 8.2487 | 12.12 | 8.1 | 15.68 | 0.22 | 31 | 225.85 | 56.94 | 2.75 | 29 | 51.16 | 28089.25 | 114.82 | 968.42 | 44.48 | 23.91 | 9411.95 | 0.54 | 0.83 | 1.13 | 0.6 | 1 | 10
8 | 115 | CONCLUIDO | 8.3863 | 11.92 | 8.03 | 17.22 | 0.24 | 28 | 226.27 | 56.94 | 3 | 26 | 51.33 | 28140.99 | 113.01 | 968.47 | 42.29 | 23.91 | 8331.65 | 0.57 | 0.84 | 1.13 | 0.54 | 1 | 10
9 | 115 | CONCLUIDO | 8.483 | 11.79 | 7.99 | 18.43 | 0.25 | 26 | 226.69 | 56.94 | 3.25 | 24 | 51.5 | 28192.8 | 111.33 | 968.32 | 41.12 | 23.91 | 7755.36 | 0.58 | 0.85 | 1.12 | 0.49 | 1 | 10
10 | 115 | CONCLUIDO | 8.5794 | 11.66 | 7.94 | 19.85 | 0.27 | 24 | 227.11 | 56.94 | 3.5 | 22 | 51.67 | 28244.66 | 109.69 | 968.38 | 39.5 | 23.91 | 6957.56 | 0.61 | 0.85 | 1.12 | 0.45 | 1 | 10
11 | 115 | CONCLUIDO | 8.6732 | 11.53 | 7.9 | 21.55 | 0.29 | 22 | 227.53 | 56.94 | 3.75 | 20 | 51.84 | 28296.58 | 108.14 | 968.34 | 38.44 | 23.91 | 6438.01 | 0.62 | 0.86 | 1.11 | 0.41 | 1 | 10
12 | 115 | CONCLUIDO | 8.7125 | 11.48 | 7.9 | 22.56 | 0.31 | 21 | 227.95 | 56.94 | 4 | 19 | 52.01 | 28348.56 | 107.12 | 968.42 | 38.11 | 23.91 | 6274.59 | 0.63 | 0.86 | 1.11 | 0.4 | 1 | 10
13 | 115 | CONCLUIDO | 8.8164 | 11.34 | 7.85 | 24.78 | 0.33 | 19 | 228.38 | 56.94 | 4.25 | 17 | 52.18 | 28400.61 | 105.3 | 968.32 | 36.54 | 23.91 | 5503 | 0.65 | 0.86 | 1.11 | 0.35 | 1 | 10
14 | 115 | CONCLUIDO | 8.8707 | 11.27 | 7.82 | 26.07 | 0.35 | 18 | 228.8 | 56.94 | 4.5 | 16 | 52.36 | 28452.71 | 103.69 | 968.42 | 35.73 | 23.91 | 5103.19 | 0.67 | 0.86 | 1.11 | 0.33 | 1 | 10
15 | 115 | CONCLUIDO | 8.8975 | 11.24 | 7.83 | 27.64 | 0.37 | 17 | 229.22 | 56.94 | 4.75 | 15 | 52.53 | 28504.87 | 103 | 968.44 | 36.22 | 23.91 | 5349.9 | 0.66 | 0.86 | 1.11 | 0.33 | 1 | 10
16 | 115 | CONCLUIDO | 8.9543 | 11.17 | 7.8 | 29.27 | 0.39 | 16 | 229.65 | 56.94 | 5 | 14 | 52.7 | 28557.1 | 101.92 | 968.52 | 35.28 | 23.91 | 4883.55 | 0.68 | 0.87 | 1.11 | 0.31 | 1 | 10
17 | 115 | CONCLUIDO | 9.0156 | 11.09 | 7.77 | 31.09 | 0.41 | 15 | 230.07 | 56.94 | 5.25 | 13 | 52.88 | 28609.38 | 100.03 | 968.41 | 34.35 | 23.91 | 4425.68 | 0.7 | 0.87 | 1.1 | 0.28 | 1 | 10
18 | 115 | CONCLUIDO | 9.0767 | 11.02 | 7.74 | 33.18 | 0.42 | 14 | 230.49 | 56.94 | 5.5 | 12 | 53.05 | 28661.73 | 98.39 | 968.32 | 33.28 | 23.91 | 3894.56 | 0.72 | 0.87 | 1.1 | 0.25 | 1 | 10
19 | 115 | CONCLUIDO | 9.0703 | 11.02 | 7.75 | 33.21 | 0.44 | 14 | 230.92 | 56.94 | 5.75 | 12 | 53.23 | 28714.14 | 98.03 | 968.32 | 33.77 | 23.91 | 4138.75 | 0.71 | 0.87 | 1.1 | 0.25 | 1 | 10
20 | 115 | CONCLUIDO | 9.122 | 10.96 | 7.73 | 35.68 | 0.46 | 13 | 231.34 | 56.94 | 6 | 11 | 53.4 | 28766.61 | 96.73 | 968.39 | 33.01 | 23.91 | 3766.86 | 0.72 | 0.87 | 1.1 | 0.23 | 1 | 10
21 | 115 | CONCLUIDO | 9.1795 | 10.89 | 7.71 | 38.53 | 0.48 | 12 | 231.77 | 56.94 | 6.25 | 10 | 53.58 | 28819.14 | 94.53 | 968.33 | 32.33 | 23.91 | 3428.84 | 0.74 | 0.88 | 1.1 | 0.21 | 1 | 10
22 | 115 | CONCLUIDO | 9.1776 | 10.9 | 7.71 | 38.54 | 0.5 | 12 | 232.2 | 56.94 | 6.5 | 10 | 53.75 | 28871.74 | 93.3 | 968.32 | 32.33 | 23.91 | 3432.91 | 0.74 | 0.88 | 1.1 | 0.21 | 1 | 10
23 | 115 | CONCLUIDO | 9.231 | 10.83 | 7.69 | 41.94 | 0.52 | 11 | 232.62 | 56.94 | 6.75 | 9 | 53.93 | 28924.39 | 91.37 | 968.32 | 31.9 | 23.91 | 3219.82 | 0.75 | 0.88 | 1.09 | 0.19 | 1 | 10
24 | 115 | CONCLUIDO | 9.2258 | 10.84 | 7.7 | 41.98 | 0.53 | 11 | 233.05 | 56.94 | 7 | 8 | 54.11 | 28977.11 | 90.53 | 968.32 | 31.96 | 23.91 | 3250.09 | 0.75 | 0.88 | 1.1 | 0.2 | 1 | 10
25 | 115 | CONCLUIDO | 9.222 | 10.84 | 7.7 | 42 | 0.55 | 11 | 233.48 | 56.94 | 7.25 | 5 | 54.29 | 29029.89 | 90.48 | 968.38 | 31.93 | 23.91 | 3235.94 | 0.75 | 0.88 | 1.1 | 0.2 | 1 | 10
26 | 115 | CONCLUIDO | 9.2781 | 10.78 | 7.68 | 46.07 | 0.57 | 10 | 233.91 | 56.94 | 7.5 | 3 | 54.46 | 29082.74 | 90.17 | 968.38 | 31.22 | 23.91 | 2887.84 | 0.77 | 0.88 | 1.1 | 0.18 | 1 | 10
27 | 115 | CONCLUIDO | 9.2824 | 10.77 | 7.67 | 46.04 | 0.59 | 10 | 234.34 | 56.94 | 7.75 | 1 | 54.64 | 29135.65 | 89.76 | 968.36 | 31 | 23.91 | 2776.11 | 0.77 | 0.88 | 1.1 | 0.18 | 1 | 10
28 | 115 | CONCLUIDO | 9.275 | 10.78 | 7.68 | 46.09 | 0.61 | 10 | 234.77 | 56.94 | 8 | 1 | 54.82 | 29188.62 | 89.41 | 968.34 | 31.12 | 23.91 | 2835.9 | 0.77 | 0.88 | 1.11 | 0.19 | 1 | 10
29 | 115 | CONCLUIDO | 9.2795 | 10.78 | 7.68 | 46.06 | 0.62 | 10 | 235.2 | 56.94 | 8.25 | 1 | 55 | 29241.66 | 89.25 | 968.32 | 31.03 | 23.91 | 2791.6 | 0.77 | 0.88 | 1.1 | 0.18 | 1 | 10
30 | 115 | CONCLUIDO | 9.2791 | 10.78 | 7.68 | 46.06 | 0.64 | 10 | 235.63 | 56.94 | 8.5 | 1 | 55.18 | 29294.76 | 89.75 | 968.32 | 31.08 | 23.91 | 2814.73 | 0.77 | 0.88 | 1.1 | 0.18 | 1 | 10
31 | 115 | CONCLUIDO | 9.2769 | 10.78 | 7.68 | 46.08 | 0.66 | 10 | 236.06 | 56.94 | 8.75 | 0 | 55.36 | 29347.92 | 89.84 | 968.32 | 31.11 | 23.91 | 2831.03 | 0.77 | 0.88 | 1.11 | 0.18 | 1 | 10
0 | 35 | CONCLUIDO | 9.1748 | 10.9 | 8.3 | 12.15 | 0.22 | 41 | 80.84 | 35.1 | 1 | 39 | 9.74 | 10204.21 | 55.38 | 968.5 | 50.54 | 23.91 | 12389.03 | 0.47 | 0.81 | 1.15 | 0.8 | 1 | 10
1 | 35 | CONCLUIDO | 9.4384 | 10.6 | 8.15 | 15.28 | 0.27 | 32 | 81.14 | 35.1 | 1.25 | 18 | 9.79 | 10241.25 | 51.47 | 968.32 | 45.49 | 23.91 | 9908.96 | 0.53 | 0.83 | 1.15 | 0.66 | 1 | 10
2 | 35 | CONCLUIDO | 9.5483 | 10.47 | 8.08 | 16.72 | 0.32 | 29 | 81.44 | 35.1 | 1.5 | 2 | 9.84 | 10278.32 | 50.21 | 968.47 | 42.8 | 23.91 | 8580.45 | 0.56 | 0.84 | 1.16 | 0.58 | 1 | 10
3 | 35 | CONCLUIDO | 9.5448 | 10.48 | 8.09 | 16.73 | 0.38 | 29 | 81.74 | 35.1 | 1.75 | 0 | 9.89 | 10315.41 | 50.4 | 968.47 | 43 | 23.91 | 8681.42 | 0.56 | 0.84 | 1.16 | 0.59 | 1 | 10
0 | 50 | CONCLUIDO | 8.443 | 11.84 | 8.59 | 9.37 | 0.16 | 55 | 107.41 | 41.65 | 1 | 53 | 14.77 | 13481.73 | 74.92 | 968.42 | 59.33 | 23.91 | 16715.13 | 0.4 | 0.79 | 1.18 | 1.09 | 1 | 10
1 | 50 | CONCLUIDO | 8.852 | 11.3 | 8.33 | 11.9 | 0.2 | 42 | 107.73 | 41.65 | 1.25 | 40 | 14.83 | 13520.81 | 70.67 | 968.63 | 51.64 | 23.91 | 12934.59 | 0.46 | 0.81 | 1.15 | 0.83 | 1 | 10
2 | 50 | CONCLUIDO | 9.1624 | 10.91 | 8.14 | 14.81 | 0.24 | 33 | 108.05 | 41.65 | 1.5 | 31 | 14.9 | 13559.91 | 66.56 | 968.37 | 45.99 | 23.91 | 10156.3 | 0.52 | 0.83 | 1.13 | 0.65 | 1 | 10
3 | 50 | CONCLUIDO | 9.3992 | 10.64 | 8 | 17.78 | 0.28 | 27 | 108.37 | 41.65 | 1.75 | 24 | 14.97 | 13599.17 | 62.84 | 968.52 | 41.22 | 23.91 | 7800.8 | 0.58 | 0.85 | 1.13 | 0.51 | 1 | 10
4 | 50 | CONCLUIDO | 9.5402 | 10.48 | 7.93 | 20.7 | 0.32 | 23 | 108.68 | 41.65 | 2 | 17 | 15.03 | 13638.32 | 59.5 | 968.6 | 39.2 | 23.91 | 6812.35 | 0.61 | 0.85 | 1.12 | 0.44 | 1 | 10
5 | 50 | CONCLUIDO | 9.599 | 10.42 | 7.92 | 22.61 | 0.36 | 21 | 109 | 41.65 | 2.25 | 3 | 15.1 | 13677.51 | 58.93 | 968.51 | 38.07 | 23.91 | 6255.18 | 0.63 | 0.85 | 1.13 | 0.42 | 1 | 10
6 | 50 | CONCLUIDO | 9.5865 | 10.43 | 7.93 | 22.65 | 0.4 | 21 | 109.32 | 41.65 | 2.5 | 1 | 15.17 | 13716.72 | 58.85 | 968.58 | 38.35 | 23.91 | 6396.05 | 0.62 | 0.85 | 1.14 | 0.43 | 1 | 10
7 | 50 | CONCLUIDO | 9.599 | 10.42 | 7.92 | 22.61 | 0.44 | 21 | 109.64 | 41.65 | 2.75 | 0 | 15.24 | 13755.95 | 58.83 | 968.52 | 37.98 | 23.91 | 6211.64 | 0.63 | 0.85 | 1.14 | 0.42 | 1 | 10
0 | 25 | CONCLUIDO | 9.3679 | 10.67 | 8.32 | 12.49 | 0.28 | 40 | 61.76 | 28.92 | 1 | 1 | 6.84 | 7851.41 | 43.85 | 968.68 | 50.03 | 23.91 | 12138.98 | 0.48 | 0.81 | 1.19 | 0.83 | 1 | 10
1 | 25 | CONCLUIDO | 9.3826 | 10.66 | 8.31 | 12.46 | 0.35 | 40 | 62.05 | 28.92 | 1.25 | 0 | 6.88 | 7887.12 | 44.15 | 968.45 | 49.46 | 23.91 | 11855.64 | 0.48 | 0.81 | 1.19 | 0.81 | 1 | 10
0 | 85 | CONCLUIDO | 6.9934 | 14.3 | 9.15 | 6.69 | 0.11 | 82 | 167.88 | 51.39 | 1 | 80 | 30.49 | 20939.59 | 112.55 | 968.43 | 77.25 | 23.91 | 25542.85 | 0.31 | 0.74 | 1.21 | 1.65 | 1 | 10
1 | 85 | CONCLUIDO | 7.5756 | 13.2 | 8.73 | 8.45 | 0.13 | 62 | 168.25 | 51.39 | 1.25 | 60 | 30.6 | 20984.25 | 106.15 | 968.57 | 64.06 | 23.91 | 19046.9 | 0.37 | 0.78 | 1.17 | 1.23 | 1 | 10
2 | 85 | CONCLUIDO | 7.9579 | 12.57 | 8.5 | 10.2 | 0.16 | 50 | 168.61 | 51.39 | 1.5 | 48 | 30.71 | 21028.94 | 101.97 | 968.42 | 56.68 | 23.91 | 15413.72 | 0.42 | 0.8 | 1.17 | 1 | 1 | 10
3 | 85 | CONCLUIDO | 8.2435 | 12.13 | 8.34 | 11.91 | 0.18 | 42 | 168.97 | 51.39 | 1.75 | 40 | 30.83 | 21073.68 | 98.78 | 968.41 | 51.69 | 23.91 | 12961.26 | 0.46 | 0.81 | 1.15 | 0.84 | 1 | 10
4 | 85 | CONCLUIDO | 8.4722 | 11.8 | 8.21 | 13.68 | 0.21 | 36 | 169.33 | 51.39 | 2 | 34 | 30.94 | 21118.46 | 95.99 | 968.34 | 47.73 | 23.91 | 11013.24 | 0.5 | 0.82 | 1.15 | 0.71 | 1 | 10
5 | 85 | CONCLUIDO | 8.6816 | 11.52 | 8.1 | 15.67 | 0.24 | 31 | 169.7 | 51.39 | 2.25 | 29 | 31.05 | 21163.27 | 93.08 | 968.46 | 44.16 | 23.91 | 9252.38 | 0.54 | 0.84 | 1.13 | 0.6 | 1 | 10
6 | 85 | CONCLUIDO | 8.853 | 11.3 | 8.01 | 17.8 | 0.26 | 27 | 170.06 | 51.39 | 2.5 | 25 | 31.17 | 21208.12 | 90.58 | 968.37 | 41.65 | 23.91 | 8017.75 | 0.57 | 0.84 | 1.12 | 0.51 | 1 | 10
7 | 85 | CONCLUIDO | 8.9354 | 11.19 | 7.97 | 19.13 | 0.29 | 25 | 170.42 | 51.39 | 2.75 | 23 | 31.28 | 21253.01 | 89.16 | 968.37 | 40.29 | 23.91 | 7345.21 | 0.59 | 0.85 | 1.12 | 0.47 | 1 | 10
8 | 85 | CONCLUIDO | 9.0724 | 11.02 | 7.9 | 21.56 | 0.31 | 22 | 170.79 | 51.39 | 3 | 20 | 31.4 | 21297.94 | 86.64 | 968.32 | 38.43 | 23.91 | 6432.38 | 0.62 | 0.86 | 1.11 | 0.41 | 1 | 10
9 | 85 | CONCLUIDO | 9.1598 | 10.92 | 7.87 | 23.6 | 0.34 | 20 | 171.15 | 51.39 | 3.25 | 18 | 31.51 | 21342.91 | 84.88 | 968.41 | 37.03 | 23.91 | 5742.25 | 0.65 | 0.86 | 1.12 | 0.37 | 1 | 10
10 | 85 | CONCLUIDO | 9.2493 | 10.81 | 7.83 | 26.1 | 0.36 | 18 | 171.52 | 51.39 | 3.5 | 16 | 31.63 | 21387.92 | 82.43 | 968.46 | 36.14 | 23.91 | 5307.92 | 0.66 | 0.86 | 1.1 | 0.33 | 1 | 10
11 | 85 | CONCLUIDO | 9.2829 | 10.77 | 7.82 | 27.61 | 0.39 | 17 | 171.88 | 51.39 | 3.75 | 15 | 31.74 | 21432.96 | 81.36 | 968.41 | 35.89 | 23.91 | 5187.56 | 0.67 | 0.86 | 1.11 | 0.33 | 1 | 10
12 | 85 | CONCLUIDO | 9.3748 | 10.67 | 7.79 | 31.14 | 0.41 | 15 | 172.25 | 51.39 | 4 | 13 | 31.86 | 21478.05 | 78.06 | 968.32 | 34.69 | 23.91 | 4598.33 | 0.69 | 0.87 | 1.11 | 0.29 | 1 | 10
13 | 85 | CONCLUIDO | 9.4456 | 10.59 | 7.74 | 33.17 | 0.44 | 14 | 172.61 | 51.39 | 4.25 | 9 | 31.97 | 21523.17 | 76.22 | 968.45 | 33.23 | 23.91 | 3871.55 | 0.72 | 0.87 | 1.1 | 0.24 | 1 | 10
14 | 85 | CONCLUIDO | 9.4406 | 10.59 | 7.75 | 33.2 | 0.46 | 14 | 172.98 | 51.39 | 4.5 | 8 | 32.09 | 21568.34 | 75.86 | 968.39 | 33.26 | 23.91 | 3887.14 | 0.72 | 0.87 | 1.11 | 0.25 | 1 | 10
15 | 85 | CONCLUIDO | 9.4744 | 10.55 | 7.74 | 35.73 | 0.49 | 13 | 173.35 | 51.39 | 4.75 | 2 | 32.2 | 21613.54 | 74.87 | 968.51 | 33.02 | 23.91 | 3772.34 | 0.72 | 0.87 | 1.11 | 0.24 | 1 | 10
16 | 85 | CONCLUIDO | 9.4749 | 10.55 | 7.74 | 35.73 | 0.51 | 13 | 173.71 | 51.39 | 5 | 2 | 32.32 | 21658.78 | 75.16 | 968.46 | 33.04 | 23.91 | 3780.88 | 0.72 | 0.87 | 1.11 | 0.24 | 1 | 10
17 | 85 | CONCLUIDO | 9.4709 | 10.56 | 7.75 | 35.75 | 0.53 | 13 | 174.08 | 51.39 | 5.25 | 1 | 32.44 | 21704.07 | 74.83 | 968.46 | 33.18 | 23.91 | 3850.22 | 0.72 | 0.87 | 1.11 | 0.25 | 1 | 10
18 | 85 | CONCLUIDO | 9.4722 | 10.56 | 7.74 | 35.74 | 0.56 | 13 | 174.45 | 51.39 | 5.5 | 0 | 32.56 | 21749.39 | 75.06 | 968.46 | 33.17 | 23.91 | 3848.1 | 0.72 | 0.87 | 1.11 | 0.25 | 1 | 10
0 | 20 | CONCLUIDO | 9.1813 | 10.89 | 8.53 | 10.24 | 0.34 | 50 | 51.33 | 24.83 | 1 | 0 | 5.51 | 6564.78 | 40.16 | 968.45 | 55.96 | 23.91 | 15054.8 | 0.43 | 0.79 | 1.22 | 1.04 | 1 | 10
0 | 120 | CONCLUIDO | 5.7751 | 17.32 | 9.69 | 5.38 | 0.08 | 108 | 232.68 | 57.72 | 1 | 106 | 53.95 | 28931.02 | 149.01 | 968.65 | 94.34 | 23.91 | 33956.72 | 0.25 | 0.7 | 1.25 | 2.19 | 1 | 10
1 | 120 | CONCLUIDO | 6.4488 | 15.51 | 9.11 | 6.75 | 0.1 | 81 | 233.1 | 57.72 | 1.25 | 79 | 54.13 | 28983.75 | 139.21 | 968.52 | 76.04 | 23.91 | 24941.05 | 0.31 | 0.74 | 1.21 | 1.61 | 1 | 10
2 | 120 | CONCLUIDO | 6.9063 | 14.48 | 8.81 | 8.13 | 0.11 | 65 | 233.53 | 57.72 | 1.5 | 63 | 54.31 | 29036.54 | 133.6 | 968.64 | 66.47 | 23.91 | 20236.11 | 0.36 | 0.77 | 1.19 | 1.31 | 1 | 10
3 | 120 | CONCLUIDO | 7.2844 | 13.73 | 8.56 | 9.51 | 0.13 | 54 | 233.96 | 57.72 | 1.75 | 52 | 54.49 | 29089.39 | 129.01 | 968.81 | 58.55 | 23.91 | 16329 | 0.41 | 0.79 | 1.17 | 1.06 | 1 | 10
4 | 120 | CONCLUIDO | 7.5352 | 13.27 | 8.42 | 10.75 | 0.15 | 47 | 234.39 | 57.72 | 2 | 45 | 54.67 | 29142.31 | 126.14 | 968.36 | 54.6 | 23.91 | 14392.81 | 0.44 | 0.8 | 1.15 | 0.92 | 1 | 10
5 | 120 | CONCLUIDO | 7.768 | 12.87 | 8.3 | 12.14 | 0.17 | 41 | 234.82 | 57.72 | 2.25 | 39 | 54.85 | 29195.29 | 123.32 | 968.44 | 50.46 | 23.91 | 12352.58 | 0.47 | 0.82 | 1.15 | 0.8 | 1 | 10
6 | 120 | CONCLUIDO | 7.9688 | 12.55 | 8.2 | 13.67 | 0.19 | 36 | 235.25 | 57.72 | 2.5 | 34 | 55.03 | 29248.33 | 121.19 | 968.46 | 47.2 | 23.91 | 10746.19 | 0.51 | 0.82 | 1.15 | 0.7 | 1 | 10
7 | 120 | CONCLUIDO | 8.1365 | 12.29 | 8.12 | 15.23 | 0.21 | 32 | 235.68 | 57.72 | 2.75 | 30 | 55.21 | 29301.44 | 118.86 | 968.57 | 45.2 | 23.91 | 9766.78 | 0.53 | 0.83 | 1.13 | 0.63 | 1 | 10
8 | 120 | CONCLUIDO | 8.2734 | 12.09 | 8.06 | 16.67 | 0.23 | 29 | 236.11 | 57.72 | 3 | 27 | 55.39 | 29354.61 | 116.98 | 968.4 | 43.22 | 23.91 | 8791.01 | 0.55 | 0.84 | 1.13 | 0.56 | 1 | 10
9 | 120 | CONCLUIDO | 8.3756 | 11.94 | 8 | 17.78 | 0.24 | 27 | 236.54 | 57.72 | 3.25 | 25 | 55.57 | 29407.85 | 115.45 | 968.32 | 41.34 | 23.91 | 7858.5 | 0.58 | 0.85 | 1.12 | 0.5 | 1 | 10
10 | 120 | CONCLUIDO | 8.4594 | 11.82 | 7.97 | 19.14 | 0.26 | 25 | 236.98 | 57.72 | 3.5 | 23 | 55.75 | 29461.15 | 114.32 | 968.32 | 40.47 | 23.91 | 7433.56 | 0.59 | 0.85 | 1.12 | 0.48 | 1 | 10
11 | 120 | CONCLUIDO | 8.5637 | 11.68 | 7.92 | 20.66 | 0.28 | 23 | 237.41 | 57.72 | 3.75 | 21 | 55.93 | 29514.51 | 112.45 | 968.37 | 39.01 | 23.91 | 6716.05 | 0.61 | 0.85 | 1.11 | 0.42 | 1 | 10
12 | 120 | CONCLUIDO | 8.6472 | 11.56 | 7.9 | 22.57 | 0.3 | 21 | 237.84 | 57.72 | 4 | 19 | 56.12 | 29567.95 | 111.22 | 968.33 | 38.24 | 23.91 | 6339.39 | 0.63 | 0.86 | 1.11 | 0.4 | 1 | 10
13 | 120 | CONCLUIDO | 8.706 | 11.49 | 7.87 | 23.6 | 0.32 | 20 | 238.28 | 57.72 | 4.25 | 18 | 56.3 | 29621.44 | 110.15 | 968.43 | 37.12 | 23.91 | 5785.49 | 0.64 | 0.86 | 1.11 | 0.37 | 1 | 10
14 | 120 | CONCLUIDO | 8.7632 | 11.41 | 7.84 | 24.75 | 0.34 | 19 | 238.71 | 57.72 | 4.5 | 17 | 56.49 | 29675.01 | 108.07 | 968.4 | 36.39 | 23.91 | 5423.63 | 0.66 | 0.86 | 1.1 | 0.34 | 1 | 10
15 | 120 | CONCLUIDO | 8.8554 | 11.29 | 7.81 | 27.56 | 0.35 | 17 | 239.14 | 57.72 | 4.75 | 15 | 56.67 | 29728.63 | 106.1 | 968.43 | 35.33 | 23.91 | 4905.88 | 0.68 | 0.87 | 1.11 | 0.31 | 1 | 10
16 | 120 | CONCLUIDO | 8.8476 | 11.3 | 7.82 | 27.6 | 0.37 | 17 | 239.58 | 57.72 | 5 | 15 | 56.86 | 29782.33 | 106.11 | 968.41 | 35.65 | 23.91 | 5067.6 | 0.67 | 0.86 | 1.11 | 0.32 | 1 | 10
17 | 120 | CONCLUIDO | 8.9008 | 11.24 | 7.8 | 29.24 | 0.39 | 16 | 240.02 | 57.72 | 5.25 | 14 | 57.04 | 29836.09 | 104.95 | 968.32 | 35.1 | 23.91 | 4797 | 0.68 | 0.87 | 1.11 | 0.3 | 1 | 10
18 | 120 | CONCLUIDO | 8.9583 | 11.16 | 7.77 | 31.08 | 0.41 | 15 | 240.45 | 57.72 | 5.5 | 13 | 57.23 | 29890.04 | 103.79 | 968.34 | 34.17 | 23.91 | 4338.26 | 0.7 | 0.87 | 1.1 | 0.27 | 1 | 10
19 | 120 | CONCLUIDO | 9.0176 | 11.09 | 7.74 | 33.18 | 0.42 | 14 | 240.89 | 57.72 | 5.75 | 12 | 57.42 | 29943.94 | 101.91 | 968.4 | 33.17 | 23.91 | 3840.51 | 0.72 | 0.87 | 1.11 | 0.25 | 1 | 10
20 | 120 | CONCLUIDO | 9.0061 | 11.1 | 7.76 | 33.24 | 0.44 | 14 | 241.33 | 57.72 | 6 | 12 | 57.6 | 29997.9 | 101.29 | 968.32 | 33.77 | 23.91 | 4138.66 | 0.71 | 0.87 | 1.1 | 0.26 | 1 | 10
21 | 120 | CONCLUIDO | 9.0646 | 11.03 | 7.73 | 35.68 | 0.46 | 13 | 241.77 | 57.72 | 6.25 | 11 | 57.79 | 30051.93 | 100.25 | 968.36 | 32.91 | 23.91 | 3715.89 | 0.73 | 0.87 | 1.1 | 0.23 | 1 | 10
22 | 120 | CONCLUIDO | 9.1222 | 10.96 | 7.71 | 38.53 | 0.48 | 12 | 242.2 | 57.72 | 6.5 | 10 | 57.98 | 30106.03 | 98.24 | 968.32 | 32.28 | 23.91 | 3406.53 | 0.74 | 0.88 | 1.1 | 0.21 | 1 | 10
23 | 120 | CONCLUIDO | 9.1209 | 10.96 | 7.71 | 38.54 | 0.49 | 12 | 242.64 | 57.72 | 6.75 | 10 | 58.17 | 30160.2 | 96.95 | 968.32 | 32.28 | 23.91 | 3406 | 0.74 | 0.88 | 1.1 | 0.21 | 1 | 10
24 | 120 | CONCLUIDO | 9.1682 | 10.91 | 7.7 | 41.98 | 0.51 | 11 | 243.08 | 57.72 | 7 | 9 | 58.36 | 30214.44 | 95.66 | 968.41 | 31.9 | 23.91 | 3220.87 | 0.75 | 0.88 | 1.1 | 0.2 | 1 | 10
25 | 120 | CONCLUIDO | 9.1661 | 10.91 | 7.7 | 42 | 0.53 | 11 | 243.52 | 57.72 | 7.25 | 8 | 58.55 | 30268.74 | 94.58 | 968.34 | 31.88 | 23.91 | 3209.88 | 0.75 | 0.88 | 1.1 | 0.2 | 1 | 10
26 | 120 | CONCLUIDO | 9.2289 | 10.84 | 7.67 | 46.03 | 0.55 | 10 | 243.96 | 57.72 | 7.5 | 7 | 58.74 | 30323.11 | 93.87 | 968.34 | 31.17 | 23.91 | 2859.38 | 0.77 | 0.88 | 1.09 | 0.17 | 1 | 10
27 | 120 | CONCLUIDO | 9.231 | 10.83 | 7.67 | 46.01 | 0.56 | 10 | 244.41 | 57.72 | 7.75 | 4 | 58.93 | 30377.55 | 92.62 | 968.44 | 30.87 | 23.91 | 2710.9 | 0.77 | 0.88 | 1.1 | 0.17 | 1 | 10
28 | 120 | CONCLUIDO | 9.2192 | 10.85 | 7.68 | 46.09 | 0.58 | 10 | 244.85 | 57.72 | 8 | 2 | 59.12 | 30432.06 | 93.11 | 968.42 | 31.16 | 23.91 | 2853.51 | 0.77 | 0.88 | 1.11 | 0.19 | 1 | 10
29 | 120 | CONCLUIDO | 9.2267 | 10.84 | 7.67 | 46.04 | 0.6 | 10 | 245.29 | 57.72 | 8.25 | 2 | 59.32 | 30486.64 | 92.87 | 968.4 | 31.02 | 23.91 | 2785.87 | 0.77 | 0.88 | 1.1 | 0.18 | 1 | 10
30 | 120 | CONCLUIDO | 9.2178 | 10.85 | 7.68 | 46.11 | 0.62 | 10 | 245.73 | 57.72 | 8.5 | 2 | 59.51 | 30541.29 | 92.51 | 968.47 | 31.31 | 23.91 | 2932.68 | 0.76 | 0.88 | 1.1 | 0.19 | 1 | 10
31 | 120 | CONCLUIDO | 9.2185 | 10.85 | 7.68 | 46.1 | 0.63 | 10 | 246.18 | 57.72 | 8.75 | 2 | 59.7 | 30596.01 | 92.35 | 968.52 | 31.29 | 23.91 | 2918.59 | 0.76 | 0.88 | 1.1 | 0.19 | 1 | 10
32 | 120 | CONCLUIDO | 9.223 | 10.84 | 7.68 | 46.07 | 0.65 | 10 | 246.62 | 57.72 | 9 | 1 | 59.9 | 30650.8 | 92.04 | 968.4 | 31.09 | 23.91 | 2821.95 | 0.77 | 0.88 | 1.1 | 0.18 | 1 | 10
33 | 120 | CONCLUIDO | 9.2211 | 10.84 | 7.68 | 46.08 | 0.67 | 10 | 247.07 | 57.72 | 9.25 | 0 | 60.09 | 30705.66 | 92.13 | 968.4 | 31.08 | 23.91 | 2814.7 | 0.77 | 0.88 | 1.11 | 0.18 | 1 | 10
0 | 145 | CONCLUIDO | 4.9879 | 20.05 | 10.15 | 4.72 | 0.06 | 129 | 285.18 | 61.2 | 1 | 127 | 77.98 | 35406.83 | 178.43 | 968.75 | 108.32 | 23.91 | 40840.66 | 0.22 | 0.67 | 1.29 | 2.65 | 1 | 10
1 | 145 | CONCLUIDO | 5.6898 | 17.58 | 9.45 | 5.91 | 0.08 | 96 | 285.68 | 61.2 | 1.25 | 94 | 78.24 | 35468.6 | 165.45 | 968.73 | 86.43 | 23.91 | 30063.23 | 0.28 | 0.72 | 1.24 | 1.95 | 1 | 10
2 | 145 | CONCLUIDO | 6.2332 | 16.04 | 9 | 7.1 | 0.09 | 76 | 286.19 | 61.2 | 1.5 | 74 | 78.49 | 35530.47 | 156.73 | 968.64 | 72.74 | 23.91 | 23318.41 | 0.33 | 0.75 | 1.19 | 1.5 | 1 | 10
3 | 145 | CONCLUIDO | 6.6358 | 15.07 | 8.73 | 8.31 | 0.11 | 63 | 286.69 | 61.2 | 1.75 | 61 | 78.74 | 35592.57 | 151.3 | 968.59 | 63.95 | 23.91 | 18987.66 | 0.37 | 0.78 | 1.18 | 1.23 | 1 | 10
4 | 145 | CONCLUIDO | 6.9307 | 14.43 | 8.57 | 9.52 | 0.12 | 54 | 287.19 | 61.2 | 2 | 52 | 78.99 | 35654.65 | 147.91 | 968.43 | 58.72 | 23.91 | 16414.53 | 0.41 | 0.79 | 1.18 | 1.07 | 1 | 10
5 | 145 | CONCLUIDO | 7.1988 | 13.89 | 8.41 | 10.74 | 0.14 | 47 | 287.7 | 61.2 | 2.25 | 45 | 79.25 | 35716.83 | 144.57 | 968.38 | 54 | 23.91 | 14092.22 | 0.44 | 0.8 | 1.16 | 0.91 | 1 | 10
6 | 145 | CONCLUIDO | 7.3879 | 13.54 | 8.32 | 11.89 | 0.15 | 42 | 288.2 | 61.2 | 2.5 | 40 | 79.5 | 35779.11 | 142.2 | 968.72 | 51.47 | 23.91 | 12851.05 | 0.46 | 0.81 | 1.14 | 0.83 | 1 | 10
7 | 145 | CONCLUIDO | 7.5478 | 13.25 | 8.25 | 13.03 | 0.17 | 38 | 288.71 | 61.2 | 2.75 | 36 | 79.76 | 35841.5 | 140.51 | 968.52 | 49.16 | 23.91 | 11714.11 | 0.49 | 0.82 | 1.14 | 0.75 | 1 | 10
8 | 145 | CONCLUIDO | 7.7258 | 12.94 | 8.16 | 14.4 | 0.18 | 34 | 289.21 | 61.2 | 3 | 32 | 80.02 | 35903.99 | 138.19 | 968.63 | 46.39 | 23.91 | 10348.57 | 0.52 | 0.83 | 1.13 | 0.66 | 1 | 10
9 | 145 | CONCLUIDO | 7.8137 | 12.8 | 8.12 | 15.23 | 0.2 | 32 | 289.72 | 61.2 | 3.25 | 30 | 80.27 | 35966.59 | 137.06 | 968.37 | 45.03 | 23.91 | 9681.27 | 0.53 | 0.83 | 1.14 | 0.63 | 1 | 10
10 | 145 | CONCLUIDO | 7.9465 | 12.58 | 8.07 | 16.7 | 0.21 | 29 | 290.23 | 61.2 | 3.5 | 27 | 80.53 | 36029.29 | 135.45 | 968.32 | 43.66 | 23.91 | 9009.55 | 0.55 | 0.84 | 1.13 | 0.58 | 1 | 10
11 | 145 | CONCLUIDO | 8.0622 | 12.4 | 8 | 17.78 | 0.23 | 27 | 290.74 | 61.2 | 3.75 | 25 | 80.79 | 36092.1 | 133.64 | 968.35 | 41.33 | 23.91 | 7858.09 | 0.58 | 0.85 | 1.12 | 0.5 | 1 | 10
12 | 145 | CONCLUIDO | 8.1455 | 12.28 | 7.98 | 19.15 | 0.24 | 25 | 291.25 | 61.2 | 4 | 23 | 81.05 | 36155.02 | 132.62 | 968.43 | 40.94 | 23.91 | 7668.53 | 0.58 | 0.85 | 1.11 | 0.48 | 1 | 10
13 | 145 | CONCLUIDO | 8.1904 | 12.21 | 7.97 | 19.92 | 0.26 | 24 | 291.76 | 61.2 | 4.25 | 22 | 81.31 | 36218.04 | 131.43 | 968.32 | 40.36 | 23.91 | 7387.76 | 0.59 | 0.85 | 1.12 | 0.47 | 1 | 10
14 | 145 | CONCLUIDO | 8.3047 | 12.04 | 7.91 | 21.56 | 0.27 | 22 | 292.27 | 61.2 | 4.5 | 20 | 81.57 | 36281.16 | 129.89 | 968.54 | 38.55 | 23.91 | 6491.33 | 0.62 | 0.86 | 1.11 | 0.41 | 1 | 10
15 | 145 | CONCLUIDO | 8.3517 | 11.97 | 7.89 | 22.55 | 0.29 | 21 | 292.79 | 61.2 | 4.75 | 19 | 81.84 | 36344.4 | 128.82 | 968.44 | 38.02 | 23.91 | 6231.41 | 0.63 | 0.86 | 1.11 | 0.4 | 1 | 10
16 | 145 | CONCLUIDO | 8.4077 | 11.89 | 7.87 | 23.6 | 0.3 | 20 | 293.3 | 61.2 | 5 | 18 | 82.1 | 36407.75 | 128.13 | 968.37 | 37.04 | 23.91 | 5746.36 | 0.65 | 0.86 | 1.11 | 0.37 | 1 | 10
17 | 145 | CONCLUIDO | 8.4692 | 11.81 | 7.83 | 24.74 | 0.32 | 19 | 293.81 | 61.2 | 5.25 | 17 | 82.36 | 36471.2 | 126.23 | 968.32 | 36.34 | 23.91 | 5398.89 | 0.66 | 0.86 | 1.11 | 0.34 | 1 | 10
18 | 145 | CONCLUIDO | 8.5247 | 11.73 | 7.81 | 26.04 | 0.33 | 18 | 294.33 | 61.2 | 5.5 | 16 | 82.63 | 36534.76 | 125.08 | 968.37 | 35.53 | 23.91 | 5002.93 | 0.67 | 0.87 | 1.1 | 0.31 | 1 | 10
19 | 145 | CONCLUIDO | 8.5501 | 11.7 | 7.83 | 27.64 | 0.35 | 17 | 294.84 | 61.2 | 5.75 | 15 | 82.9 | 36598.44 | 125.07 | 968.32 | 36.1 | 23.91 | 5291.41 | 0.66 | 0.86 | 1.11 | 0.33 | 1 | 10
20 | 145 | CONCLUIDO | 8.6182 | 11.6 | 7.79 | 29.22 | 0.36 | 16 | 295.36 | 61.2 | 6 | 14 | 83.16 | 36662.22 | 123.97 | 968.38 | 34.83 | 23.91 | 4662.41 | 0.69 | 0.87 | 1.11 | 0.3 | 1 | 10
21 | 145 | CONCLUIDO | 8.6722 | 11.53 | 7.77 | 31.09 | 0.38 | 15 | 295.88 | 61.2 | 6.25 | 13 | 83.43 | 36726.12 | 122.04 | 968.35 | 34.38 | 23.91 | 4440.05 | 0.7 | 0.87 | 1.1 | 0.28 | 1 | 10
22 | 145 | CONCLUIDO | 8.6766 | 11.53 | 7.77 | 31.07 | 0.39 | 15 | 296.4 | 61.2 | 6.5 | 13 | 83.7 | 36790.13 | 122.28 | 968.32 | 34.23 | 23.91 | 4364.82 | 0.7 | 0.87 | 1.1 | 0.27 | 1 | 10
23 | 145 | CONCLUIDO | 8.7353 | 11.45 | 7.74 | 33.19 | 0.4 | 14 | 296.92 | 61.2 | 6.75 | 12 | 83.97 | 36854.25 | 120.67 | 968.32 | 33.35 | 23.91 | 3931.17 | 0.72 | 0.87 | 1.1 | 0.25 | 1 | 10
24 | 145 | CONCLUIDO | 8.737 | 11.45 | 7.74 | 33.18 | 0.42 | 14 | 297.44 | 61.2 | 7 | 12 | 84.24 | 36918.48 | 120.28 | 968.32 | 33.26 | 23.91 | 3884.72 | 0.72 | 0.87 | 1.1 | 0.25 | 1 | 10
25 | 145 | CONCLUIDO | 8.7854 | 11.38 | 7.73 | 35.69 | 0.43 | 13 | 297.96 | 61.2 | 7.25 | 11 | 84.51 | 36982.83 | 119.44 | 968.32 | 33.09 | 23.91 | 3806.4 | 0.72 | 0.87 | 1.1 | 0.24 | 1 | 10
26 | 145 | CONCLUIDO | 8.7826 | 11.39 | 7.74 | 35.71 | 0.45 | 13 | 298.48 | 61.2 | 7.5 | 11 | 84.79 | 37047.29 | 118.87 | 968.4 | 33.13 | 23.91 | 3827.23 | 0.72 | 0.87 | 1.1 | 0.24 | 1 | 10
27 | 145 | CONCLUIDO | 8.8422 | 11.31 | 7.71 | 38.57 | 0.46 | 12 | 299.01 | 61.2 | 7.75 | 10 | 85.06 | 37111.87 | 117.21 | 968.32 | 32.38 | 23.91 | 3454.94 | 0.74 | 0.88 | 1.1 | 0.22 | 1 | 10
28 | 145 | CONCLUIDO | 8.8424 | 11.31 | 7.71 | 38.57 | 0.48 | 12 | 299.53 | 61.2 | 8 | 10 | 85.33 | 37176.68 | 116.37 | 968.33 | 32.42 | 23.91 | 3474.45 | 0.74 | 0.88 | 1.1 | 0.22 | 1 | 10
29 | 145 | CONCLUIDO | 8.8986 | 11.24 | 7.7 | 41.98 | 0.49 | 11 | 300.06 | 61.2 | 8.25 | 9 | 85.61 | 37241.49 | 115.11 | 968.32 | 31.89 | 23.91 | 3216.31 | 0.75 | 0.88 | 1.1 | 0.2 | 1 | 10
30 | 145 | CONCLUIDO | 8.8966 | 11.24 | 7.7 | 41.99 | 0.5 | 11 | 300.59 | 61.2 | 8.5 | 9 | 85.89 | 37306.42 | 114.48 | 968.32 | 32.1 | 23.91 | 3319.6 | 0.74 | 0.88 | 1.1 | 0.2 | 1 | 10
31 | 145 | CONCLUIDO | 8.8975 | 11.24 | 7.7 | 41.98 | 0.52 | 11 | 301.11 | 61.2 | 8.75 | 9 | 86.16 | 37371.47 | 113.94 | 968.32 | 32.01 | 23.91 | 3275.54 | 0.75 | 0.88 | 1.1 | 0.2 | 1 | 10
32 | 145 | CONCLUIDO | 8.961 | 11.16 | 7.67 | 46.03 | 0.53 | 10 | 301.64 | 61.2 | 9 | 8 | 86.44 | 37436.63 | 112.95 | 968.32 | 31.09 | 23.91 | 2819.68 | 0.77 | 0.88 | 1.1 | 0.18 | 1 | 10
33 | 145 | CONCLUIDO | 8.9697 | 11.15 | 7.66 | 45.96 | 0.55 | 10 | 302.17 | 61.2 | 9.25 | 8 | 86.72 | 37501.91 | 111.62 | 968.36 | 30.84 | 23.91 | 2693.82 | 0.78 | 0.88 | 1.09 | 0.16 | 1 | 10
34 | 145 | CONCLUIDO | 8.9679 | 11.15 | 7.66 | 45.98 | 0.56 | 10 | 302.7 | 61.2 | 9.5 | 8 | 87 | 37567.32 | 110.68 | 968.32 | 30.82 | 23.91 | 2686.19 | 0.78 | 0.88 | 1.1 | 0.17 | 1 | 10
35 | 145 | CONCLUIDO | 9.0128 | 11.1 | 7.66 | 51.07 | 0.57 | 9 | 303.23 | 61.2 | 9.75 | 7 | 87.28 | 37632.84 | 108.58 | 968.32 | 30.81 | 23.91 | 2684.32 | 0.78 | 0.88 | 1.1 | 0.17 | 1 | 10
36 | 145 | CONCLUIDO | 9.018 | 11.09 | 7.65 | 51.03 | 0.59 | 9 | 303.76 | 61.2 | 10 | 7 | 87.57 | 37698.48 | 108.64 | 968.32 | 30.74 | 23.91 | 2653.04 | 0.78 | 0.88 | 1.09 | 0.16 | 1 | 10
37 | 145 | CONCLUIDO | 9.0185 | 11.09 | 7.65 | 51.03 | 0.6 | 9 | 304.3 | 61.2 | 10.25 | 7 | 87.85 | 37764.25 | 108.04 | 968.36 | 30.6 | 23.91 | 2581.15 | 0.78 | 0.88 | 1.09 | 0.16 | 1 | 10
38 | 145 | CONCLUIDO | 9.007 | 11.1 | 7.67 | 51.12 | 0.61 | 9 | 304.83 | 61.2 | 10.5 | 5 | 88.13 | 37830.13 | 107.52 | 968.36 | 30.87 | 23.91 | 2714.19 | 0.77 | 0.88 | 1.1 | 0.17 | 1 | 10
39 | 145 | CONCLUIDO | 9.0086 | 11.1 | 7.67 | 51.11 | 0.63 | 9 | 305.37 | 61.2 | 10.75 | 4 | 88.42 | 37896.14 | 106.51 | 968.33 | 30.77 | 23.91 | 2663.45 | 0.78 | 0.88 | 1.1 | 0.17 | 1 | 10
40 | 145 | CONCLUIDO | 9.0772 | 11.02 | 7.64 | 57.27 | 0.64 | 8 | 305.9 | 61.2 | 11 | 3 | 88.7 | 37962.28 | 104.87 | 968.32 | 29.88 | 23.91 | 2226.32 | 0.8 | 0.89 | 1.1 | 0.14 | 1 | 10
41 | 145 | CONCLUIDO | 9.0762 | 11.02 | 7.64 | 57.28 | 0.65 | 8 | 306.44 | 61.2 | 11.25 | 1 | 88.99 | 38028.53 | 104.68 | 968.41 | 29.92 | 23.91 | 2244.4 | 0.8 | 0.89 | 1.1 | 0.14 | 1 | 10
42 | 145 | CONCLUIDO | 9.0765 | 11.02 | 7.64 | 57.28 | 0.67 | 8 | 306.98 | 61.2 | 11.5 | 1 | 89.28 | 38094.91 | 104.92 | 968.37 | 29.94 | 23.91 | 2257.92 | 0.8 | 0.89 | 1.1 | 0.14 | 1 | 10
43 | 145 | CONCLUIDO | 9.0712 | 11.02 | 7.64 | 57.33 | 0.68 | 8 | 307.52 | 61.2 | 11.75 | 0 | 89.57 | 38161.42 | 105.62 | 968.32 | 29.94 | 23.91 | 2256.2 | 0.8 | 0.88 | 1.1 | 0.15 | 1 | 10
0 | 65 | CONCLUIDO | 7.7991 | 12.82 | 8.82 | 7.9 | 0.13 | 67 | 133.21 | 46.47 | 1 | 65 | 20.75 | 16663.42 | 91.69 | 968.54 | 66.84 | 23.91 | 20408.57 | 0.36 | 0.77 | 1.19 | 1.32 | 1 | 10
1 | 65 | CONCLUIDO | 8.2789 | 12.08 | 8.51 | 10.01 | 0.17 | 51 | 133.55 | 46.47 | 1.25 | 49 | 20.83 | 16704.7 | 86.55 | 968.5 | 57.23 | 23.91 | 15684.61 | 0.42 | 0.79 | 1.16 | 1.01 | 1 | 10
2 | 65 | CONCLUIDO | 8.6285 | 11.59 | 8.29 | 12.14 | 0.2 | 41 | 133.88 | 46.47 | 1.5 | 39 | 20.91 | 16746.01 | 82.65 | 968.43 | 50.66 | 23.91 | 12452.6 | 0.47 | 0.82 | 1.14 | 0.8 | 1 | 10
3 | 65 | CONCLUIDO | 8.8852 | 11.25 | 8.15 | 14.38 | 0.23 | 34 | 134.22 | 46.47 | 1.75 | 32 | 21 | 16787.35 | 79.14 | 968.55 | 45.81 | 23.91 | 10062.21 | 0.52 | 0.83 | 1.14 | 0.65 | 1 | 10
4 | 65 | CONCLUIDO | 9.0721 | 11.02 | 8.05 | 16.66 | 0.26 | 29 | 134.55 | 46.47 | 2 | 27 | 21.09 | 16828.84 | 76.54 | 968.32 | 43.13 | 23.91 | 8744.91 | 0.55 | 0.84 | 1.12 | 0.56 | 1 | 10
5 | 65 | CONCLUIDO | 9.2279 | 10.84 | 7.98 | 19.14 | 0.29 | 25 | 134.89 | 46.47 | 2.25 | 23 | 21.17 | 16870.25 | 74.14 | 968.38 | 40.52 | 23.91 | 7462.58 | 0.59 | 0.85 | 1.12 | 0.48 | 1 | 10
6 | 65 | CONCLUIDO | 9.3392 | 10.71 | 7.93 | 21.62 | 0.33 | 22 | 135.22 | 46.47 | 2.5 | 20 | 21.26 | 16911.68 | 71.31 | 968.36 | 38.99 | 23.91 | 6709.91 | 0.61 | 0.85 | 1.12 | 0.43 | 1 | 10
7 | 65 | CONCLUIDO | 9.4767 | 10.55 | 7.85 | 24.8 | 0.36 | 19 | 135.56 | 46.47 | 2.75 | 15 | 21.34 | 16953.14 | 68.27 | 968.4 | 36.62 | 23.91 | 5540.96 | 0.65 | 0.86 | 1.12 | 0.36 | 1 | 10
8 | 65 | CONCLUIDO | 9.5595 | 10.46 | 7.82 | 27.59 | 0.39 | 17 | 135.9 | 46.47 | 3 | 9 | 21.43 | 16994.64 | 65.5 | 968.34 | 35.57 | 23.91 | 5026.73 | 0.67 | 0.87 | 1.11 | 0.32 | 1 | 10
9 | 65 | CONCLUIDO | 9.5481 | 10.47 | 7.83 | 27.64 | 0.42 | 17 | 136.23 | 46.47 | 3.25 | 3 | 21.52 | 17036.16 | 65.11 | 968.32 | 35.58 | 23.91 | 5032.76 | 0.67 | 0.86 | 1.12 | 0.33 | 1 | 10
10 | 65 | CONCLUIDO | 9.5954 | 10.42 | 7.81 | 29.27 | 0.45 | 16 | 136.57 | 46.47 | 3.5 | 1 | 21.6 | 17077.72 | 64.45 | 968.38 | 34.85 | 23.91 | 4668.69 | 0.69 | 0.87 | 1.12 | 0.31 | 1 | 10
11 | 65 | CONCLUIDO | 9.5944 | 10.42 | 7.81 | 29.28 | 0.48 | 16 | 136.91 | 46.47 | 3.75 | 0 | 21.69 | 17119.3 | 64.61 | 968.38 | 34.86 | 23.91 | 4676.84 | 0.69 | 0.87 | 1.12 | 0.31 | 1 | 10
0 | 130 | CONCLUIDO | 5.454 | 18.34 | 9.86 | 5.1 | 0.07 | 116 | 252.85 | 59.19 | 1 | 114 | 62.65 | 31418.63 | 160.26 | 968.97 | 99.34 | 23.91 | 36415.86 | 0.24 | 0.69 | 1.27 | 2.36 | 1 | 10
1 | 130 | CONCLUIDO | 6.133 | 16.31 | 9.25 | 6.38 | 0.09 | 87 | 253.3 | 59.19 | 1.25 | 85 | 62.86 | 31474.5 | 149.45 | 968.59 | 80.22 | 23.91 | 27000.92 | 0.3 | 0.73 | 1.22 | 1.75 | 1 | 10
2 | 130 | CONCLUIDO | 6.6077 | 15.13 | 8.91 | 7.63 | 0.11 | 70 | 253.75 | 59.19 | 1.5 | 68 | 63.06 | 31530.44 | 143.14 | 968.46 | 69.39 | 23.91 | 21668.69 | 0.34 | 0.76 | 1.2 | 1.41 | 1 | 10
3 | 130 | CONCLUIDO | 7.0008 | 14.28 | 8.64 | 8.94 | 0.12 | 58 | 254.21 | 59.19 | 1.75 | 56 | 63.26 | 31586.46 | 138.09 | 968.38 | 61.42 | 23.91 | 17746.3 | 0.39 | 0.78 | 1.17 | 1.15 | 1 | 10
4 | 130 | CONCLUIDO | 7.2832 | 13.73 | 8.48 | 10.18 | 0.14 | 50 | 254.66 | 59.19 | 2 | 48 | 63.47 | 31642.55 | 134.72 | 968.5 | 56.13 | 23.91 | 15138.93 | 0.43 | 0.8 | 1.17 | 0.98 | 1 | 10
5 | 130 | CONCLUIDO | 7.5508 | 13.24 | 8.34 | 11.63 | 0.16 | 43 | 255.12 | 59.19 | 2.25 | 41 | 63.67 | 31698.72 | 131.62 | 968.43 | 51.77 | 23.91 | 12994.84 | 0.46 | 0.81 | 1.15 | 0.84 | 1 | 10
6 | 130 | CONCLUIDO | 7.7646 | 12.88 | 8.22 | 12.97 | 0.17 | 38 | 255.57 | 59.19 | 2.5 | 36 | 63.88 | 31754.97 | 128.92 | 968.51 | 48.18 | 23.91 | 11228.35 | 0.5 | 0.82 | 1.13 | 0.72 | 1 | 10
7 | 130 | CONCLUIDO | 7.8738 | 12.7 | 8.18 | 14.03 | 0.19 | 35 | 256.03 | 59.19 | 2.75 | 33 | 64.09 | 31811.29 | 127.61 | 968.42 | 46.99 | 23.91 | 10646.16 | 0.51 | 0.83 | 1.14 | 0.69 | 1 | 10
8 | 130 | CONCLUIDO | 8.0519 | 12.42 | 8.1 | 15.68 | 0.21 | 31 | 256.49 | 59.19 | 3 | 29 | 64.29 | 31867.69 | 125.52 | 968.37 | 44.28 | 23.91 | 9311.01 | 0.54 | 0.84 | 1.13 | 0.6 | 1 | 10
9 | 130 | CONCLUIDO | 8.1455 | 12.28 | 8.05 | 16.66 | 0.23 | 29 | 256.95 | 59.19 | 3.25 | 27 | 64.5 | 31924.29 | 124 | 968.32 | 43.28 | 23.91 | 8818.93 | 0.55 | 0.84 | 1.12 | 0.56 | 1 | 10
10 | 130 | CONCLUIDO | 8.2852 | 12.07 | 7.99 | 18.45 | 0.24 | 26 | 257.41 | 59.19 | 3.5 | 24 | 64.71 | 31980.84 | 122.18 | 968.36 | 41.01 | 23.91 | 7701.37 | 0.58 | 0.85 | 1.13 | 0.5 | 1 | 10
11 | 130 | CONCLUIDO | 8.3378 | 11.99 | 7.97 | 19.12 | 0.26 | 25 | 257.86 | 59.19 | 3.75 | 23 | 64.92 | 32037.48 | 121.29 | 968.47 | 40.26 | 23.91 | 7329.51 | 0.59 | 0.85 | 1.12 | 0.47 | 1 | 10
12 | 130 | CONCLUIDO | 8.4366 | 11.85 | 7.92 | 20.67 | 0.28 | 23 | 258.32 | 59.19 | 4 | 21 | 65.13 | 32094.19 | 119.58 | 968.48 | 38.9 | 23.91 | 6658.48 | 0.61 | 0.85 | 1.12 | 0.43 | 1 | 10
13 | 130 | CONCLUIDO | 8.5278 | 11.73 | 7.89 | 22.56 | 0.29 | 21 | 258.78 | 59.19 | 4.25 | 19 | 65.34 | 32150.98 | 118.42 | 968.38 | 38.05 | 23.91 | 6247.22 | 0.63 | 0.86 | 1.12 | 0.4 | 1 | 10
14 | 130 | CONCLUIDO | 8.5829 | 11.65 | 7.87 | 23.61 | 0.31 | 20 | 259.25 | 59.19 | 4.5 | 18 | 65.55 | 32207.85 | 117.24 | 968.45 | 37.01 | 23.91 | 5731.87 | 0.65 | 0.86 | 1.12 | 0.37 | 1 | 10
15 | 130 | CONCLUIDO | 8.641 | 11.57 | 7.84 | 24.75 | 0.33 | 19 | 259.71 | 59.19 | 4.75 | 17 | 65.76 | 32264.79 | 115.47 | 968.32 | 36.44 | 23.91 | 5450.15 | 0.66 | 0.86 | 1.11 | 0.34 | 1 | 10
16 | 130 | CONCLUIDO | 8.6923 | 11.5 | 7.82 | 26.06 | 0.34 | 18 | 260.17 | 59.19 | 5 | 16 | 65.98 | 32321.82 | 114.21 | 968.53 | 35.69 | 23.91 | 5079.83 | 0.67 | 0.86 | 1.11 | 0.32 | 1 | 10
17 | 130 | CONCLUIDO | 8.7211 | 11.47 | 7.83 | 27.64 | 0.36 | 17 | 260.63 | 59.19 | 5.25 | 15 | 66.19 | 32378.93 | 113.85 | 968.4 | 36.31 | 23.91 | 5397.64 | 0.66 | 0.86 | 1.1 | 0.33 | 1 | 10
18 | 130 | CONCLUIDO | 8.7835 | 11.38 | 7.8 | 29.24 | 0.37 | 16 | 261.1 | 59.19 | 5.5 | 14 | 66.4 | 32436.11 | 112.78 | 968.32 | 35.1 | 23.91 | 4794.41 | 0.68 | 0.87 | 1.1 | 0.3 | 1 | 10
19 | 130 | CONCLUIDO | 8.8348 | 11.32 | 7.78 | 31.12 | 0.39 | 15 | 261.56 | 59.19 | 5.75 | 13 | 66.62 | 32493.38 | 111.25 | 968.36 | 34.72 | 23.91 | 4608.57 | 0.69 | 0.87 | 1.1 | 0.28 | 1 | 10
20 | 130 | CONCLUIDO | 8.8435 | 11.31 | 7.77 | 31.08 | 0.41 | 15 | 262.03 | 59.19 | 6 | 13 | 66.83 | 32550.72 | 110.09 | 968.37 | 34.18 | 23.91 | 4341.34 | 0.7 | 0.87 | 1.1 | 0.27 | 1 | 10
21 | 130 | CONCLUIDO | 8.8968 | 11.24 | 7.75 | 33.22 | 0.42 | 14 | 262.49 | 59.19 | 6.25 | 12 | 67.05 | 32608.15 | 109.02 | 968.38 | 33.34 | 23.91 | 3926.1 | 0.72 | 0.87 | 1.11 | 0.25 | 1 | 10
22 | 130 | CONCLUIDO | 8.9457 | 11.18 | 7.74 | 35.71 | 0.44 | 13 | 262.96 | 59.19 | 6.5 | 11 | 67.26 | 32665.66 | 108.24 | 968.4 | 33.23 | 23.91 | 3876.09 | 0.72 | 0.87 | 1.1 | 0.24 | 1 | 10
23 | 130 | CONCLUIDO | 8.9488 | 11.17 | 7.73 | 35.7 | 0.46 | 13 | 263.42 | 59.19 | 6.75 | 11 | 67.48 | 32723.25 | 107.46 | 968.32 | 33.05 | 23.91 | 3787.35 | 0.72 | 0.87 | 1.1 | 0.24 | 1 | 10
24 | 130 | CONCLUIDO | 9.0101 | 11.1 | 7.71 | 38.53 | 0.47 | 12 | 263.89 | 59.19 | 7 | 10 | 67.7 | 32780.92 | 105.68 | 968.34 | 32.39 | 23.91 | 3460.09 | 0.74 | 0.88 | 1.09 | 0.21 | 1 | 10
25 | 130 | CONCLUIDO | 9.0099 | 11.1 | 7.71 | 38.54 | 0.49 | 12 | 264.36 | 59.19 | 7.25 | 10 | 67.92 | 32838.68 | 104.42 | 968.32 | 32.3 | 23.91 | 3413.54 | 0.74 | 0.88 | 1.1 | 0.21 | 1 | 10
26 | 130 | CONCLUIDO | 9.0653 | 11.03 | 7.69 | 41.94 | 0.5 | 11 | 264.83 | 59.19 | 7.5 | 9 | 68.14 | 32896.51 | 103.05 | 968.39 | 31.68 | 23.91 | 3109.01 | 0.75 | 0.88 | 1.1 | 0.19 | 1 | 10
27 | 130 | CONCLUIDO | 9.06 | 11.04 | 7.69 | 41.97 | 0.52 | 11 | 265.3 | 59.19 | 7.75 | 9 | 68.36 | 32954.43 | 103.06 | 968.32 | 31.91 | 23.91 | 3227.39 | 0.75 | 0.88 | 1.1 | 0.2 | 1 | 10
28 | 130 | CONCLUIDO | 9.0605 | 11.04 | 7.69 | 41.97 | 0.54 | 11 | 265.77 | 59.19 | 8 | 9 | 68.58 | 33012.44 | 101.84 | 968.32 | 31.91 | 23.91 | 3223.94 | 0.75 | 0.88 | 1.1 | 0.2 | 1 | 10
29 | 130 | CONCLUIDO | 9.1239 | 10.96 | 7.67 | 46 | 0.55 | 10 | 266.24 | 59.19 | 8.25 | 8 | 68.8 | 33070.52 | 99.91 | 968.32 | 30.87 | 23.91 | 2708.43 | 0.77 | 0.88 | 1.1 | 0.17 | 1 | 10
30 | 130 | CONCLUIDO | 9.1246 | 10.96 | 7.67 | 45.99 | 0.57 | 10 | 266.71 | 59.19 | 8.5 | 7 | 69.02 | 33128.7 | 98.95 | 968.32 | 30.86 | 23.91 | 2705.98 | 0.77 | 0.88 | 1.1 | 0.17 | 1 | 10
31 | 130 | CONCLUIDO | 9.1731 | 10.9 | 7.66 | 51.04 | 0.58 | 9 | 267.18 | 59.19 | 8.75 | 4 | 69.24 | 33186.95 | 96.46 | 968.32 | 30.5 | 23.91 | 2532.03 | 0.78 | 0.88 | 1.1 | 0.16 | 1 | 10
32 | 130 | CONCLUIDO | 9.1682 | 10.91 | 7.66 | 51.08 | 0.6 | 9 | 267.66 | 59.19 | 9 | 3 | 69.46 | 33245.29 | 96.83 | 968.38 | 30.7 | 23.91 | 2628.83 | 0.78 | 0.88 | 1.1 | 0.17 | 1 | 10
33 | 130 | CONCLUIDO | 9.1675 | 10.91 | 7.66 | 51.09 | 0.61 | 9 | 268.13 | 59.19 | 9.25 | 3 | 69.69 | 33303.72 | 96.56 | 968.38 | 30.72 | 23.91 | 2638.65 | 0.78 | 0.88 | 1.1 | 0.17 | 1 | 10
34 | 130 | CONCLUIDO | 9.1687 | 10.91 | 7.66 | 51.08 | 0.63 | 9 | 268.61 | 59.19 | 9.5 | 1 | 69.91 | 33362.23 | 96.3 | 968.32 | 30.58 | 23.91 | 2569.79 | 0.78 | 0.88 | 1.1 | 0.17 | 1 | 10
35 | 130 | CONCLUIDO | 9.168 | 10.91 | 7.66 | 51.08 | 0.64 | 9 | 269.08 | 59.19 | 9.75 | 0 | 70.14 | 33420.83 | 96.35 | 968.32 | 30.59 | 23.91 | 2574.69 | 0.78 | 0.88 | 1.1 | 0.17 | 1 | 10
0 | 75 | CONCLUIDO | 7.3713 | 13.57 | 9 | 7.2 | 0.12 | 75 | 150.44 | 49.1 | 1 | 73 | 25.34 | 18787.76 | 102.28 | 968.73 | 72.3 | 23.91 | 23103.19 | 0.33 | 0.75 | 1.2 | 1.5 | 1 | 10
1 | 75 | CONCLUIDO | 7.9001 | 12.66 | 8.64 | 9.09 | 0.15 | 57 | 150.78 | 49.1 | 1.25 | 55 | 25.44 | 18830.65 | 96.65 | 968.47 | 61.3 | 23.91 | 17689.76 | 0.39 | 0.78 | 1.17 | 1.14 | 1 | 10
2 | 75 | CONCLUIDO | 8.2622 | 12.1 | 8.42 | 10.98 | 0.18 | 46 | 151.13 | 49.1 | 1.5 | 44 | 25.54 | 18873.58 | 92.79 | 968.4 | 54.08 | 23.91 | 14136.05 | 0.44 | 0.8 | 1.17 | 0.92 | 1 | 10
3 | 75 | CONCLUIDO | 8.5541 | 11.69 | 8.25 | 13.03 | 0.2 | 38 | 151.48 | 49.1 | 1.75 | 36 | 25.64 | 18916.54 | 89.42 | 968.5 | 49.28 | 23.91 | 11775.55 | 0.49 | 0.82 | 1.14 | 0.76 | 1 | 10
4 | 75 | CONCLUIDO | 8.7989 | 11.36 | 8.11 | 15.21 | 0.23 | 32 | 151.83 | 49.1 | 2 | 30 | 25.73 | 18959.54 | 86.34 | 968.41 | 44.93 | 23.91 | 9630.51 | 0.53 | 0.83 | 1.13 | 0.61 | 1 | 10
5 | 75 | CONCLUIDO | 8.9595 | 11.16 | 8.03 | 17.21 | 0.26 | 28 | 152.18 | 49.1 | 2.25 | 26 | 25.83 | 19002.56 | 83.91 | 968.54 | 42.24 | 23.91 | 8304.34 | 0.57 | 0.84 | 1.12 | 0.53 | 1 | 10
6 | 75 | CONCLUIDO | 9.0778 | 11.02 | 7.98 | 19.14 | 0.29 | 25 | 152.53 | 49.1 | 2.5 | 23 | 25.93 | 19045.63 | 81.83 | 968.37 | 40.58 | 23.91 | 7490.6 | 0.59 | 0.85 | 1.12 | 0.48 | 1 | 10
7 | 75 | CONCLUIDO | 9.2119 | 10.86 | 7.91 | 21.56 | 0.32 | 22 | 152.88 | 49.1 | 2.75 | 20 | 26.03 | 19088.72 | 79.07 | 968.48 | 38.44 | 23.91 | 6435.86 | 0.62 | 0.86 | 1.11 | 0.41 | 1 | 10
8 | 75 | CONCLUIDO | 9.3016 | 10.75 | 7.86 | 23.59 | 0.35 | 20 | 153.23 | 49.1 | 3 | 18 | 26.13 | 19131.85 | 77.2 | 968.34 | 37.18 | 23.91 | 5815.56 | 0.64 | 0.86 | 1.11 | 0.37 | 1 | 10
9 | 75 | CONCLUIDO | 9.3853 | 10.66 | 7.83 | 26.1 | 0.37 | 18 | 153.58 | 49.1 | 3.25 | 16 | 26.23 | 19175.02 | 73.87 | 968.38 | 36.12 | 23.91 | 5296.79 | 0.66 | 0.86 | 1.11 | 0.33 | 1 | 10
10 | 75 | CONCLUIDO | 9.468 | 10.56 | 7.8 | 29.24 | 0.4 | 16 | 153.93 | 49.1 | 3.5 | 12 | 26.33 | 19218.22 | 72.83 | 968.41 | 34.84 | 23.91 | 4667.75 | 0.69 | 0.87 | 1.11 | 0.3 | 1 | 10
11 | 75 | CONCLUIDO | 9.5055 | 10.52 | 7.79 | 31.14 | 0.43 | 15 | 154.28 | 49.1 | 3.75 | 8 | 26.43 | 19261.45 | 70.79 | 968.45 | 34.51 | 23.91 | 4506.89 | 0.69 | 0.87 | 1.11 | 0.29 | 1 | 10
12 | 75 | CONCLUIDO | 9.5052 | 10.52 | 7.79 | 31.14 | 0.46 | 15 | 154.63 | 49.1 | 4 | 5 | 26.53 | 19304.72 | 70.58 | 968.32 | 34.4 | 23.91 | 4452.78 | 0.69 | 0.87 | 1.11 | 0.29 | 1 | 10
13 | 75 | CONCLUIDO | 9.5465 | 10.48 | 7.77 | 33.3 | 0.49 | 14 | 154.98 | 49.1 | 4.25 | 0 | 26.63 | 19348.03 | 69.9 | 968.4 | 33.68 | 23.91 | 4097.56 | 0.71 | 0.87 | 1.12 | 0.27 | 1 | 10
0 | 95 | CONCLUIDO | 6.628 | 15.09 | 9.31 | 6.27 | 0.1 | 89 | 185.69 | 53.44 | 1 | 87 | 36.26 | 23136.14 | 122.87 | 968.5 | 81.74 | 23.91 | 27749.77 | 0.29 | 0.73 | 1.24 | 1.81 | 1 | 10
1 | 95 | CONCLUIDO | 7.2201 | 13.85 | 8.85 | 7.81 | 0.12 | 68 | 186.07 | 53.44 | 1.25 | 66 | 36.39 | 23182.76 | 115.53 | 968.5 | 67.94 | 23.91 | 20954.45 | 0.35 | 0.76 | 1.19 | 1.35 | 1 | 10
2 | 95 | CONCLUIDO | 7.6654 | 13.05 | 8.57 | 9.52 | 0.14 | 54 | 186.45 | 53.44 | 1.5 | 52 | 36.51 | 23229.42 | 110.76 | 968.55 | 58.73 | 23.91 | 16421.02 | 0.41 | 0.79 | 1.18 | 1.07 | 1 | 10
3 | 95 | CONCLUIDO | 7.9745 | 12.54 | 8.4 | 11.2 | 0.17 | 45 | 186.83 | 53.44 | 1.75 | 43 | 36.64 | 23276.13 | 107.56 | 968.62 | 53.57 | 23.91 | 13885.11 | 0.45 | 0.81 | 1.16 | 0.9 | 1 | 10
4 | 95 | CONCLUIDO | 8.2128 | 12.18 | 8.26 | 12.7 | 0.19 | 39 | 187.21 | 53.44 | 2 | 37 | 36.77 | 23322.88 | 104.43 | 968.4 | 49.2 | 23.91 | 11732.04 | 0.49 | 0.82 | 1.15 | 0.76 | 1 | 10
5 | 95 | CONCLUIDO | 8.4151 | 11.88 | 8.15 | 14.38 | 0.21 | 34 | 187.59 | 53.44 | 2.25 | 32 | 36.9 | 23369.68 | 101.74 | 968.56 | 45.71 | 23.91 | 10009.82 | 0.52 | 0.83 | 1.14 | 0.65 | 1 | 10
6 | 95 | CONCLUIDO | 8.5833 | 11.65 | 8.07 | 16.13 | 0.24 | 30 | 187.97 | 53.44 | 2.5 | 28 | 37.03 | 23416.52 | 99.74 | 968.36 | 43.33 | 23.91 | 8843.32 | 0.55 | 0.84 | 1.13 | 0.57 | 1 | 10
7 | 95 | CONCLUIDO | 8.7142 | 11.48 | 8 | 17.78 | 0.26 | 27 | 188.35 | 53.44 | 2.75 | 25 | 37.16 | 23463.4 | 97.66 | 968.32 | 41.34 | 23.91 | 7858.53 | 0.58 | 0.85 | 1.12 | 0.51 | 1 | 10
8 | 95 | CONCLUIDO | 8.8465 | 11.3 | 7.94 | 19.85 | 0.28 | 24 | 188.73 | 53.44 | 3 | 22 | 37.29 | 23510.33 | 95.73 | 968.45 | 39.41 | 23.91 | 6908.67 | 0.61 | 0.85 | 1.12 | 0.45 | 1 | 10
9 | 95 | CONCLUIDO | 8.9399 | 11.19 | 7.9 | 21.54 | 0.3 | 22 | 189.11 | 53.44 | 3.25 | 20 | 37.42 | 23557.3 | 93.84 | 968.46 | 38.38 | 23.91 | 6407.51 | 0.62 | 0.86 | 1.11 | 0.4 | 1 | 10
10 | 95 | CONCLUIDO | 9.0232 | 11.08 | 7.87 | 23.61 | 0.33 | 20 | 189.49 | 53.44 | 3.5 | 18 | 37.55 | 23604.32 | 92.65 | 968.49 | 37.3 | 23.91 | 5874.02 | 0.64 | 0.86 | 1.11 | 0.37 | 1 | 10
11 | 95 | CONCLUIDO | 9.0797 | 11.01 | 7.84 | 24.75 | 0.35 | 19 | 189.87 | 53.44 | 3.75 | 17 | 37.69 | 23651.38 | 90.17 | 968.32 | 36.44 | 23.91 | 5449.36 | 0.66 | 0.86 | 1.11 | 0.34 | 1 | 10
12 | 95 | CONCLUIDO | 9.1498 | 10.93 | 7.83 | 27.63 | 0.37 | 17 | 190.25 | 53.44 | 4 | 15 | 37.82 | 23698.48 | 88.71 | 968.39 | 36.05 | 23.91 | 5265.22 | 0.66 | 0.86 | 1.11 | 0.33 | 1 | 10
13 | 95 | CONCLUIDO | 9.2032 | 10.87 | 7.8 | 29.26 | 0.4 | 16 | 190.63 | 53.44 | 4.25 | 14 | 37.95 | 23745.63 | 87.44 | 968.49 | 35.21 | 23.91 | 4852.76 | 0.68 | 0.87 | 1.11 | 0.3 | 1 | 10
14 | 95 | CONCLUIDO | 9.2605 | 10.8 | 7.77 | 31.09 | 0.42 | 15 | 191.02 | 53.44 | 4.5 | 13 | 38.08 | 23792.83 | 85.73 | 968.38 | 34.28 | 23.91 | 4389.21 | 0.7 | 0.87 | 1.1 | 0.28 | 1 | 10
15 | 95 | CONCLUIDO | 9.3045 | 10.75 | 7.76 | 33.25 | 0.44 | 14 | 191.4 | 53.44 | 4.75 | 12 | 38.22 | 23840.07 | 83.69 | 968.32 | 33.77 | 23.91 | 4141.76 | 0.71 | 0.87 | 1.1 | 0.26 | 1 | 10
16 | 95 | CONCLUIDO | 9.3531 | 10.69 | 7.74 | 35.72 | 0.46 | 13 | 191.78 | 53.44 | 5 | 10 | 38.35 | 23887.36 | 82.4 | 968.34 | 33.09 | 23.91 | 3807.32 | 0.72 | 0.87 | 1.11 | 0.24 | 1 | 10
17 | 95 | CONCLUIDO | 9.3448 | 10.7 | 7.75 | 35.76 | 0.48 | 13 | 192.17 | 53.44 | 5.25 | 7 | 38.48 | 23934.69 | 80.61 | 968.41 | 33.2 | 23.91 | 3860.5 | 0.72 | 0.87 | 1.11 | 0.25 | 1 | 10
18 | 95 | CONCLUIDO | 9.4083 | 10.63 | 7.71 | 38.57 | 0.51 | 12 | 192.55 | 53.44 | 5.5 | 4 | 38.62 | 23982.06 | 79.82 | 968.32 | 32.24 | 23.91 | 3385.33 | 0.74 | 0.88 | 1.11 | 0.22 | 1 | 10
19 | 95 | CONCLUIDO | 9.4024 | 10.64 | 7.72 | 38.6 | 0.53 | 12 | 192.94 | 53.44 | 5.75 | 2 | 38.75 | 24029.48 | 79.52 | 968.32 | 32.34 | 23.91 | 3434.9 | 0.74 | 0.88 | 1.11 | 0.22 | 1 | 10
20 | 95 | CONCLUIDO | 9.3973 | 10.64 | 7.73 | 38.63 | 0.55 | 12 | 193.32 | 53.44 | 6 | 0 | 38.89 | 24076.95 | 79.48 | 968.32 | 32.38 | 23.91 | 3456.63 | 0.74 | 0.88 | 1.11 | 0.23 | 1 | 10
0 | 55 | CONCLUIDO | 8.2303 | 12.15 | 8.66 | 8.8 | 0.15 | 59 | 116.05 | 43.4 | 1 | 57 | 16.65 | 14546.17 | 80.6 | 968.62 | 61.84 | 23.91 | 17952.11 | 0.39 | 0.78 | 1.17 | 1.16 | 1 | 10
1 | 55 | CONCLUIDO | 8.6741 | 11.53 | 8.37 | 11.16 | 0.19 | 45 | 116.37 | 43.4 | 1.25 | 43 | 16.72 | 14585.96 | 75.76 | 968.49 | 52.97 | 23.91 | 13584.56 | 0.45 | 0.81 | 1.15 | 0.87 | 1 | 10
2 | 55 | CONCLUIDO | 8.9717 | 11.15 | 8.2 | 13.67 | 0.23 | 36 | 116.69 | 43.4 | 1.5 | 34 | 16.79 | 14625.77 | 72.27 | 968.41 | 47.39 | 23.91 | 10841.22 | 0.5 | 0.82 | 1.15 | 0.7 | 1 | 10
3 | 55 | CONCLUIDO | 9.2223 | 10.84 | 8.07 | 16.69 | 0.26 | 29 | 117.01 | 43.4 | 1.75 | 27 | 16.86 | 14665.62 | 68.48 | 968.52 | 43.42 | 23.91 | 8893.02 | 0.55 | 0.84 | 1.13 | 0.57 | 1 | 10
4 | 55 | CONCLUIDO | 9.386 | 10.65 | 7.97 | 19.13 | 0.3 | 25 | 117.34 | 43.4 | 2 | 22 | 16.94 | 14705.49 | 65.82 | 968.34 | 40.58 | 23.91 | 7491.49 | 0.59 | 0.85 | 1.12 | 0.48 | 1 | 10
5 | 55 | CONCLUIDO | 9.5052 | 10.52 | 7.91 | 21.57 | 0.34 | 22 | 117.66 | 43.4 | 2.25 | 18 | 17.01 | 14745.39 | 62.81 | 968.33 | 38.53 | 23.91 | 6480.43 | 0.62 | 0.85 | 1.12 | 0.41 | 1 | 10
6 | 55 | CONCLUIDO | 9.587 | 10.43 | 7.87 | 23.61 | 0.37 | 20 | 117.98 | 43.4 | 2.5 | 8 | 17.08 | 14785.31 | 60.96 | 968.42 | 36.93 | 23.91 | 5692.91 | 0.65 | 0.86 | 1.12 | 0.37 | 1 | 10
7 | 55 | CONCLUIDO | 9.601 | 10.42 | 7.88 | 24.88 | 0.41 | 19 | 118.31 | 43.4 | 2.75 | 1 | 17.16 | 14825.26 | 61.59 | 968.65 | 37.02 | 23.91 | 5739.83 | 0.65 | 0.86 | 1.13 | 0.38 | 1 | 10
8 | 55 | CONCLUIDO | 9.5997 | 10.42 | 7.88 | 24.88 | 0.45 | 19 | 118.63 | 43.4 | 3 | 0 | 17.23 | 14865.24 | 61.78 | 968.65 | 37.06 | 23.91 | 5760.22 | 0.65 | 0.86 | 1.13 | 0.38 | 1 | 10

## gráficos
Selecione o eixo X:
Selecione o eixo Y:
Selecione o eixo Z:
Eixo X | Eixo Y | Eixo Z

## hidden (hidden)
Unnamed: 0
Volume de calda [L]
STATUS
Capacidade operacional [ha/h]
Tempo de missao [h]
Tempo util [h]
Tempo por voo [min]
Autonomia Projetada [h]
N° Voos
MTOW [kg]
Massa Estrutura [kg]
Combustível [kg]
Abastecimentos
Massa gerador
Potência gerador [W]
Combustível consumido [L]
Calda cons [L]
Distância percorrida [km]
Distância Pulverizando [km]
RTL ACUMULADO[m]
EOC [km/km]
EOC [h/h]
Tempo de manobra [h]
Tempo rtl_rtw [h]
V pulv [m/s]
V desloc [m/s]