## RESULTADOS_18
Unnamed: 0 | Volume de calda [L] | STATUS | Capacidade operacional [ha/h] | Tempo de missao [h] | Tempo util [h] | Tempo por voo [min] | Autonomia Projetada [h] | N° Voos | MTOW [kg] | Massa Estrutura [kg] | Combustível [kg] | Abastecimentos | Massa gerador | Potência gerador [W] | Combustível consumido [L] | Calda cons [L] | Distância percorrida [km] | Distância Pulverizando [km] | RTL ACUMULADO[m] | EOC [km/km] | EOC [h/h] | Tempo de manobra [h] | Tempo rtl_rtw [h] | V pulv [m/s] | V desloc [m/s] | Preço Total por ha Simples [R$/ha] | Preço Total por ha Presumido [R$/ha] | Preço Total por ha Real [R$/ha] | Preço Total Simples [R$] | Preço Total Presumido [R$] | Prod CAPEX [ha/h/R$] | Dias Trabalhados | Preço Total Real [R$]
0 | 100 | CONCLUIDO | 3.6821 | 27.16 | 17.76 | 6.02 | 0.09 | 177 | 194.77 | 54.38 | 1 | 175 | 39.4 | 24256.19 | 245.39 | 1390.3 | 154.41 | 39.31 | 55887.76 | 0.25 | 0.72 | 3.66 | 3.63 | 1 | 10 | 822.1398 | 1124.8879 | 1017.5302 | 822139.8002 | 1124887.9449 | 8.5946e-07 | 36 | 1017530.2182
1 | 100 | CONCLUIDO | 4.0724 | 24.56 | 16.83 | 7.53 | 0.11 | 134 | 195.16 | 54.38 | 1.25 | 132 | 39.53 | 24303.87 | 231.02 | 1390.13 | 125.58 | 39.31 | 41683.67 | 0.31 | 0.76 | 3.57 | 2.7 | 1 | 10 | 712.6658 | 975.1008 | 882.0386 | 712665.8339 | 975100.8346 | 9.5056e-07 | 32 | 882038.5795
2 | 100 | CONCLUIDO | 4.3577 | 22.95 | 16.27 | 9.12 | 0.14 | 107 | 195.55 | 54.38 | 1.5 | 105 | 39.67 | 24351.61 | 221.86 | 1390.22 | 108.3 | 39.31 | 33181.51 | 0.36 | 0.79 | 3.53 | 2.14 | 1 | 10 | 651.6524 | 891.6196 | 806.5247 | 651652.4365 | 891619.6124 | 1.0172e-06 | 30 | 806524.688
3 | 100 | CONCLUIDO | 4.5552 | 21.95 | 15.94 | 10.62 | 0.16 | 90 | 195.93 | 54.38 | 1.75 | 88 | 39.81 | 24399.39 | 216.01 | 1389.68 | 97.44 | 39.31 | 27835.44 | 0.4 | 0.81 | 3.52 | 1.81 | 1 | 10 | 616.9302 | 844.1111 | 763.5503 | 616930.1797 | 844111.0889 | 1.0633e-06 | 29 | 763550.3113
4 | 100 | CONCLUIDO | 4.7231 | 21.17 | 15.66 | 12.2 | 0.18 | 77 | 196.32 | 54.38 | 2 | 75 | 39.95 | 24447.22 | 210.81 | 1390.2 | 89 | 39.31 | 23680.84 | 0.44 | 0.82 | 3.49 | 1.54 | 1 | 10 | 587.5576 | 803.9222 | 727.197 | 587557.5997 | 803922.2292 | 1.1024e-06 | 28 | 727197.0199
5 | 100 | CONCLUIDO | 4.8597 | 20.58 | 15.46 | 13.84 | 0.2 | 67 | 196.71 | 54.38 | 2.25 | 65 | 40.08 | 24495.09 | 206.64 | 1389.79 | 82.89 | 39.31 | 20677.86 | 0.47 | 0.83 | 3.47 | 1.33 | 1 | 10 | 563.3271 | 770.769 | 697.2079 | 563327.0849 | 770768.9698 | 1.1343e-06 | 27 | 697207.8611
6 | 100 | CONCLUIDO | 4.9573 | 20.17 | 15.32 | 15.32 | 0.23 | 60 | 197.1 | 54.38 | 2.5 | 58 | 40.22 | 24543.01 | 203.19 | 1390.02 | 78.33 | 39.31 | 18429.96 | 0.5 | 0.84 | 3.46 | 1.2 | 1 | 10 | 552.2684 | 755.638 | 683.5209 | 552268.3755 | 755637.9557 | 1.1571e-06 | 27 | 683520.9298
7 | 100 | CONCLUIDO | 5.0665 | 19.74 | 15.16 | 17.16 | 0.25 | 53 | 197.49 | 54.38 | 2.75 | 51 | 40.36 | 24590.98 | 199.63 | 1389.89 | 73.78 | 39.31 | 16189.49 | 0.53 | 0.85 | 3.44 | 1.04 | 1 | 10 | 531.9843 | 727.8843 | 658.4161 | 531984.2688 | 727884.346 | 1.1826e-06 | 26 | 658416.0856
8 | 100 | CONCLUIDO | 5.1398 | 19.46 | 15.07 | 18.84 | 0.27 | 48 | 197.88 | 54.38 | 3 | 46 | 40.5 | 24639 | 196.93 | 1389.92 | 70.67 | 39.31 | 14659.91 | 0.56 | 0.85 | 3.44 | 0.95 | 1 | 10 | 524.2691 | 717.3282 | 648.8674 | 524269.1312 | 717328.1544 | 1.1997e-06 | 26 | 648867.3621
9 | 100 | CONCLUIDO | 5.1999 | 19.23 | 15 | 20.46 | 0.29 | 44 | 198.27 | 54.38 | 3.25 | 42 | 40.64 | 24687.06 | 194.6 | 1389.91 | 68.48 | 39.31 | 13584.57 | 0.57 | 0.86 | 3.44 | 0.88 | 1 | 10 | 518.0058 | 708.7584 | 641.1155 | 518005.7982 | 708758.3859 | 1.2137e-06 | 26 | 641115.4803
10 | 100 | CONCLUIDO | 5.2483 | 19.05 | 14.94 | 21.87 | 0.31 | 41 | 198.66 | 54.38 | 3.5 | 39 | 40.78 | 24735.17 | 192.36 | 1389.84 | 66.65 | 39.31 | 12683.99 | 0.59 | 0.86 | 3.43 | 0.82 | 1 | 10 | 503.9499 | 689.5264 | 623.719 | 503949.8664 | 689526.4399 | 1.225e-06 | 25 | 623719.0042
11 | 100 | CONCLUIDO | 5.2986 | 18.87 | 14.88 | 23.49 | 0.33 | 38 | 199.05 | 54.38 | 3.75 | 36 | 40.92 | 24783.33 | 190.24 | 1389.64 | 64.95 | 39.31 | 11849.2 | 0.61 | 0.86 | 3.42 | 0.76 | 1 | 10 | 498.7331 | 682.3886 | 617.2624 | 498733.1074 | 682388.6401 | 1.2368e-06 | 25 | 617262.4261
12 | 100 | CONCLUIDO | 5.3485 | 18.7 | 14.82 | 25.4 | 0.36 | 35 | 199.44 | 54.38 | 4 | 33 | 41.06 | 24831.54 | 187.61 | 1389.71 | 63 | 39.31 | 10889.18 | 0.62 | 0.87 | 3.42 | 0.7 | 1 | 10 | 493.1161 | 674.7031 | 610.3104 | 493116.0575 | 674703.1446 | 1.2484e-06 | 25 | 610310.4234
13 | 100 | CONCLUIDO | 5.3877 | 18.56 | 14.76 | 26.84 | 0.38 | 33 | 199.83 | 54.38 | 4.25 | 31 | 41.2 | 24879.79 | 185.53 | 1389.76 | 61.03 | 39.31 | 9914.06 | 0.64 | 0.87 | 3.42 | 0.64 | 1 | 10 | 488.691 | 668.6486 | 604.8337 | 488690.9903 | 668648.5724 | 1.2576e-06 | 25 | 604833.6911
14 | 100 | CONCLUIDO | 5.4222 | 18.44 | 14.72 | 28.49 | 0.4 | 31 | 200.22 | 54.38 | 4.5 | 29 | 41.35 | 24928.09 | 183.75 | 1389.63 | 59.81 | 39.31 | 9318.01 | 0.66 | 0.87 | 3.41 | 0.6 | 1 | 10 | 484.9708 | 663.5584 | 600.2293 | 484970.7894 | 663558.4295 | 1.2656e-06 | 25 | 600229.3443
15 | 100 | CONCLUIDO | 5.457 | 18.32 | 14.68 | 30.37 | 0.42 | 29 | 200.61 | 54.38 | 4.75 | 27 | 41.49 | 24976.45 | 180.89 | 1389.69 | 58.5 | 39.31 | 8668.1 | 0.67 | 0.87 | 3.41 | 0.56 | 1 | 10 | 471.4877 | 645.1102 | 583.5418 | 471487.6813 | 645110.2461 | 1.2737e-06 | 24 | 583541.8296
16 | 100 | CONCLUIDO | 5.4891 | 18.22 | 14.65 | 32.56 | 0.44 | 27 | 201.01 | 54.38 | 5 | 25 | 41.63 | 25024.84 | 178.89 | 1389.62 | 57.76 | 39.31 | 8311.88 | 0.68 | 0.88 | 3.4 | 0.53 | 1 | 10 | 467.8165 | 640.0872 | 578.9982 | 467816.5013 | 640087.1757 | 1.2812e-06 | 24 | 578998.154
17 | 100 | CONCLUIDO | 5.5066 | 18.16 | 14.63 | 33.77 | 0.46 | 26 | 201.4 | 54.38 | 5.25 | 24 | 41.77 | 25073.29 | 177.34 | 1389.59 | 57.3 | 39.31 | 8086.76 | 0.69 | 0.88 | 3.4 | 0.51 | 1 | 10 | 465.3591 | 636.7248 | 575.9567 | 465359.0655 | 636724.8035 | 1.2853e-06 | 24 | 575956.6819
18 | 100 | CONCLUIDO | 5.5458 | 18.03 | 14.58 | 36.45 | 0.48 | 24 | 201.79 | 54.38 | 5.5 | 22 | 41.92 | 25121.79 | 174.73 | 1389.62 | 55.45 | 39.31 | 7170.76 | 0.71 | 0.88 | 3.4 | 0.46 | 1 | 10 | 460.7285 | 630.3891 | 570.2256 | 460728.5283 | 630389.0983 | 1.2945e-06 | 24 | 570225.6475
19 | 100 | CONCLUIDO | 5.5651 | 17.97 | 14.56 | 37.98 | 0.51 | 23 | 202.19 | 54.38 | 5.75 | 21 | 42.06 | 25170.34 | 172.56 | 1389.61 | 54.78 | 39.31 | 6840.48 | 0.72 | 0.88 | 3.4 | 0.44 | 1 | 10 | 457.6321 | 626.1524 | 566.3933 | 457632.0646 | 626152.3801 | 1.299e-06 | 24 | 566393.2757
20 | 100 | CONCLUIDO | 5.5838 | 17.91 | 14.54 | 39.65 | 0.53 | 22 | 202.58 | 54.38 | 6 | 20 | 42.2 | 25218.93 | 171.27 | 1389.68 | 54.37 | 39.31 | 6640.72 | 0.72 | 0.88 | 3.39 | 0.41 | 1 | 10 | 455.4409 | 623.1543 | 563.6813 | 455440.8526 | 623154.2671 | 1.3033e-06 | 24 | 563681.2985
21 | 100 | CONCLUIDO | 5.6038 | 17.84 | 14.51 | 41.46 | 0.55 | 21 | 202.98 | 54.38 | 6.25 | 19 | 42.35 | 25267.7 | 168.05 | 1389.66 | 53.37 | 39.31 | 6146.29 | 0.74 | 0.88 | 3.4 | 0.39 | 1 | 10 | 451.2804 | 617.4618 | 558.5321 | 451280.4115 | 617461.7681 | 1.308e-06 | 24 | 558532.0836
22 | 100 | CONCLUIDO | 5.6217 | 17.79 | 14.49 | 43.48 | 0.57 | 20 | 203.37 | 54.38 | 6.5 | 18 | 42.49 | 25316.39 | 167.39 | 1389.64 | 52.82 | 39.31 | 5876.17 | 0.74 | 0.89 | 3.4 | 0.37 | 1 | 10 | 449.7692 | 615.3941 | 556.6617 | 449769.1923 | 615394.0513 | 1.3122e-06 | 24 | 556661.7068
23 | 100 | CONCLUIDO | 5.6393 | 17.73 | 14.48 | 45.72 | 0.59 | 19 | 203.77 | 54.38 | 6.75 | 17 | 42.64 | 25365.14 | 164.57 | 1389.59 | 52.61 | 39.31 | 5777.33 | 0.75 | 0.89 | 3.39 | 0.36 | 1 | 10 | 446.2488 | 610.5773 | 552.3046 | 446248.7819 | 610577.2705 | 1.3163e-06 | 24 | 552304.6327
24 | 100 | CONCLUIDO | 5.6551 | 17.68 | 14.47 | 48.22 | 0.61 | 18 | 204.16 | 54.38 | 7 | 15 | 42.78 | 25413.94 | 162.23 | 1389.69 | 51.95 | 39.31 | 5448.37 | 0.76 | 0.89 | 3.39 | 0.34 | 1 | 10 | 443.286 | 606.5235 | 548.6378 | 443286.0446 | 606523.5226 | 1.32e-06 | 24 | 548637.7688
25 | 100 | CONCLUIDO | 5.6807 | 17.6 | 14.43 | 50.91 | 0.63 | 17 | 204.56 | 54.38 | 7.25 | 15 | 42.93 | 25462.78 | 159.81 | 1389.62 | 50.96 | 39.31 | 4960.4 | 0.77 | 0.89 | 3.38 | 0.3 | 1 | 10 | 430.9907 | 589.7005 | 533.4203 | 430990.6862 | 589700.4708 | 1.326e-06 | 23 | 533420.2855
26 | 100 | CONCLUIDO | 5.6725 | 17.63 | 14.45 | 51 | 0.65 | 17 | 204.95 | 54.38 | 7.5 | 13 | 43.08 | 25511.67 | 159.06 | 1389.72 | 51.33 | 39.31 | 5145.43 | 0.77 | 0.89 | 3.4 | 0.33 | 1 | 10 | 430.7076 | 589.3131 | 533.0699 | 430707.5681 | 589313.0962 | 1.324e-06 | 23 | 533069.8814
27 | 100 | CONCLUIDO | 5.6915 | 17.57 | 14.43 | 54.12 | 0.67 | 16 | 205.35 | 54.38 | 7.75 | 9 | 43.22 | 25560.62 | 156.79 | 1389.79 | 50.73 | 39.31 | 4851.93 | 0.77 | 0.89 | 3.39 | 0.31 | 1 | 10 | 427.6685 | 585.155 | 529.3086 | 427668.5497 | 585154.9771 | 1.3285e-06 | 23 | 529308.6074
28 | 100 | CONCLUIDO | 5.6838 | 17.59 | 14.46 | 54.21 | 0.69 | 16 | 205.75 | 54.38 | 8 | 4 | 43.37 | 25609.61 | 155.98 | 1389.86 | 51.21 | 39.31 | 5088.42 | 0.77 | 0.89 | 3.4 | 0.33 | 1 | 10 | 427.3565 | 584.728 | 528.9224 | 427356.4778 | 584727.9865 | 1.3267e-06 | 23 | 528922.3681
29 | 100 | CONCLUIDO | 5.6861 | 17.59 | 14.45 | 54.18 | 0.71 | 16 | 206.15 | 54.38 | 8.25 | 2 | 43.52 | 25658.66 | 155.5 | 1389.78 | 51 | 39.31 | 4983.12 | 0.77 | 0.89 | 3.4 | 0.33 | 1 | 10 | 426.7534 | 583.9028 | 528.1759 | 426753.3722 | 583902.7909 | 1.3272e-06 | 23 | 528175.9281
30 | 100 | CONCLUIDO | 5.7059 | 17.53 | 14.43 | 57.7 | 0.73 | 15 | 206.54 | 54.38 | 8.5 | 1 | 43.67 | 25707.76 | 155.37 | 1389.74 | 50.3 | 39.31 | 4638.83 | 0.78 | 0.89 | 3.4 | 0.3 | 1 | 10 | 425.7447 | 582.5227 | 526.9275 | 425744.6858 | 582522.6616 | 1.3318e-06 | 23 | 526927.5164
31 | 100 | CONCLUIDO | 5.7062 | 17.52 | 14.42 | 57.7 | 0.75 | 15 | 206.94 | 54.38 | 8.75 | 0 | 43.81 | 25756.9 | 155.58 | 1389.72 | 50.29 | 39.31 | 4636.93 | 0.78 | 0.89 | 3.4 | 0.3 | 1 | 10 | 425.8808 | 582.7089 | 527.096 | 425880.8277 | 582708.937 | 1.3319e-06 | 23 | 527096.0139

## RESULTADOS_26
Unnamed: 0 | Volume de calda [L] | STATUS | Capacidade operacional [ha/h] | Tempo de missao [h] | Tempo util [h] | Tempo por voo [min] | Autonomia Projetada [h] | N° Voos | MTOW [kg] | Massa Estrutura [kg] | Combustível [kg] | Abastecimentos | Massa gerador | Potência gerador [W] | Combustível consumido [L] | Calda cons [L] | Distância percorrida [km] | Distância Pulverizando [km] | RTL ACUMULADO[m] | EOC [km/km] | EOC [h/h] | Tempo de manobra [h] | Tempo rtl_rtw [h] | V pulv [m/s] | V desloc [m/s] | Preço Total por ha Simples [R$/ha] | Preço Total por ha Presumido [R$/ha] | Preço Total por ha Real [R$/ha] | Preço Total Simples [R$] | Preço Total Presumido [R$] | Prod CAPEX [ha/h/R$] | Dias Trabalhados | Preço Total Real [R$]
0 | 140 | CONCLUIDO | 2.9129 | 34.33 | 19.05 | 4.82 | 0.06 | 237 | 274.09 | 60.56 | 1 | 235 | 72.53 | 34038.11 | 328.99 | 1390.74 | 194.27 | 39.31 | 75515.28 | 0.2 | 0.67 | 3.78 | 4.92 | 1 | 10 | 1248.6754 | 1708.4927 | 1545.4366 | 1248675.3661 | 1708492.7236 | 6.4368e-07 | 45 | 1545436.5759
1 | 140 | CONCLUIDO | 3.3528 | 29.83 | 17.73 | 6.05 | 0.08 | 176 | 274.57 | 60.56 | 1.25 | 174 | 72.76 | 34097.72 | 305.25 | 1390.01 | 153.8 | 39.31 | 55585.95 | 0.26 | 0.72 | 3.65 | 3.61 | 1 | 10 | 1032.158 | 1412.2441 | 1277.4615 | 1032158.0274 | 1412244.1487 | 7.4088e-07 | 39 | 1277461.5493
2 | 140 | CONCLUIDO | 3.6776 | 27.19 | 16.98 | 7.28 | 0.1 | 140 | 275.05 | 60.56 | 1.5 | 138 | 73 | 34157.42 | 291.33 | 1389.97 | 130.18 | 39.31 | 43954.89 | 0.3 | 0.76 | 3.59 | 2.85 | 1 | 10 | 917.5869 | 1255.4829 | 1135.6614 | 917586.9015 | 1255482.8798 | 8.1266e-07 | 36 | 1135661.3558
3 | 140 | CONCLUIDO | 3.922 | 25.5 | 16.49 | 8.45 | 0.11 | 117 | 275.54 | 60.56 | 1.75 | 115 | 73.23 | 34217.22 | 281.84 | 1390.07 | 114.97 | 39.31 | 36467.25 | 0.34 | 0.78 | 3.55 | 2.36 | 1 | 10 | 845.2648 | 1156.5286 | 1046.1511 | 845264.7924 | 1156528.5794 | 8.6666e-07 | 34 | 1046151.115
4 | 140 | CONCLUIDO | 4.1235 | 24.25 | 16.13 | 9.68 | 0.13 | 100 | 276.02 | 60.56 | 2 | 98 | 73.47 | 34277.1 | 274.82 | 1390.04 | 103.52 | 39.31 | 30824.68 | 0.38 | 0.8 | 3.53 | 2 | 1 | 10 | 788.7035 | 1079.1389 | 976.1474 | 788703.4554 | 1079138.8629 | 9.1119e-07 | 32 | 976147.3644
5 | 140 | CONCLUIDO | 4.2923 | 23.3 | 15.85 | 10.93 | 0.14 | 87 | 276.51 | 60.56 | 2.25 | 85 | 73.71 | 34337.08 | 269.16 | 1389.69 | 95.39 | 39.31 | 26827.34 | 0.41 | 0.81 | 3.5 | 1.73 | 1 | 10 | 750.683 | 1027.1175 | 929.0909 | 750682.9572 | 1027117.5399 | 9.4849e-07 | 31 | 929090.8834
6 | 140 | CONCLUIDO | 4.4255 | 22.6 | 15.67 | 12.21 | 0.16 | 77 | 277 | 60.56 | 2.5 | 75 | 73.94 | 34397.15 | 265.32 | 1389.98 | 89.71 | 39.31 | 24037.84 | 0.44 | 0.82 | 3.48 | 1.55 | 1 | 10 | 721.4104 | 987.0656 | 892.8614 | 721410.4341 | 987065.5823 | 9.7792e-07 | 30 | 892861.4285
7 | 140 | CONCLUIDO | 4.5449 | 22 | 15.5 | 13.48 | 0.18 | 69 | 277.48 | 60.56 | 2.75 | 67 | 74.18 | 34457.31 | 261.3 | 1390.03 | 84.1 | 39.31 | 21270.28 | 0.47 | 0.83 | 3.47 | 1.37 | 1 | 10 | 694.4784 | 950.216 | 859.5287 | 694478.4193 | 950216.0115 | 1.0043e-06 | 29 | 859528.729
8 | 140 | CONCLUIDO | 4.6327 | 21.59 | 15.39 | 14.66 | 0.19 | 63 | 277.97 | 60.56 | 3 | 61 | 74.42 | 34517.57 | 258.65 | 1389.79 | 80.53 | 39.31 | 19515.58 | 0.49 | 0.83 | 3.48 | 1.27 | 1 | 10 | 682.4109 | 933.7047 | 844.5932 | 682410.872 | 933704.6609 | 1.0237e-06 | 29 | 844593.1985
9 | 140 | CONCLUIDO | 4.7116 | 21.22 | 15.29 | 15.82 | 0.21 | 58 | 278.46 | 60.56 | 3.25 | 56 | 74.66 | 34577.92 | 256.08 | 1389.95 | 77.98 | 39.31 | 18263.21 | 0.5 | 0.84 | 3.45 | 1.17 | 1 | 10 | 662.6408 | 906.6544 | 820.1246 | 662640.8269 | 906654.413 | 1.0411e-06 | 28 | 820124.5883
10 | 140 | CONCLUIDO | 4.7987 | 20.84 | 15.17 | 17.17 | 0.22 | 53 | 278.95 | 60.56 | 3.5 | 51 | 74.9 | 34638.36 | 253.18 | 1389.88 | 74.05 | 39.31 | 16323.46 | 0.53 | 0.85 | 3.44 | 1.05 | 1 | 10 | 651.1116 | 890.8796 | 805.8553 | 651111.5673 | 890879.5715 | 1.0604e-06 | 28 | 805855.2755
11 | 140 | CONCLUIDO | 4.8674 | 20.54 | 15.09 | 18.47 | 0.24 | 49 | 279.44 | 60.56 | 3.75 | 47 | 75.14 | 34698.9 | 250.76 | 1389.7 | 71.4 | 39.31 | 15019.55 | 0.55 | 0.85 | 3.44 | 0.96 | 1 | 10 | 633.1805 | 866.3455 | 783.6627 | 633180.4822 | 866345.4697 | 1.0756e-06 | 27 | 783662.674
12 | 140 | CONCLUIDO | 4.921 | 20.32 | 15.02 | 19.59 | 0.25 | 46 | 279.94 | 60.56 | 4 | 44 | 75.38 | 34759.54 | 248.6 | 1389.76 | 69.12 | 39.31 | 13894.28 | 0.57 | 0.85 | 3.44 | 0.89 | 1 | 10 | 626.0955 | 856.6514 | 774.8938 | 626095.4576 | 856651.4265 | 1.0874e-06 | 27 | 774893.8167
13 | 140 | CONCLUIDO | 4.974 | 20.1 | 14.96 | 20.87 | 0.27 | 43 | 280.43 | 60.56 | 4.25 | 41 | 75.62 | 34820.27 | 246.73 | 1389.7 | 67.31 | 39.31 | 13006.12 | 0.58 | 0.86 | 3.43 | 0.84 | 1 | 10 | 619.5941 | 847.756 | 766.8474 | 619594.1352 | 847756.0303 | 1.0991e-06 | 27 | 766847.3846
14 | 140 | CONCLUIDO | 5.0282 | 19.89 | 14.9 | 22.35 | 0.29 | 40 | 280.92 | 60.56 | 4.5 | 38 | 75.87 | 34881.09 | 244.91 | 1389.79 | 65.41 | 39.31 | 12068.07 | 0.6 | 0.86 | 3.42 | 0.78 | 1 | 10 | 604.1133 | 826.5745 | 747.6874 | 604113.3351 | 826574.5166 | 1.1111e-06 | 26 | 747687.4049
15 | 140 | CONCLUIDO | 5.0638 | 19.75 | 14.86 | 23.47 | 0.3 | 38 | 281.41 | 60.56 | 4.75 | 36 | 76.11 | 34942.02 | 243.47 | 1389.88 | 64.22 | 39.31 | 11484.14 | 0.61 | 0.86 | 3.42 | 0.74 | 1 | 10 | 599.7189 | 820.5619 | 742.2486 | 599718.9147 | 820561.8769 | 1.119e-06 | 26 | 742248.603
16 | 140 | CONCLUIDO | 5.1016 | 19.6 | 14.82 | 24.7 | 0.32 | 36 | 281.91 | 60.56 | 5 | 34 | 76.35 | 35003.04 | 241.7 | 1389.79 | 62.8 | 39.31 | 10783.99 | 0.63 | 0.87 | 3.42 | 0.7 | 1 | 10 | 594.8796 | 813.9405 | 736.2591 | 594879.5553 | 813940.4519 | 1.1273e-06 | 26 | 736259.1175
17 | 140 | CONCLUIDO | 5.135 | 19.47 | 14.8 | 26.11 | 0.33 | 34 | 282.4 | 60.56 | 5.25 | 32 | 76.6 | 35064.15 | 240.15 | 1389.75 | 62.23 | 39.31 | 10508.28 | 0.63 | 0.87 | 3.42 | 0.68 | 1 | 10 | 590.7799 | 808.3311 | 731.1851 | 590779.875 | 808331.0884 | 1.1347e-06 | 26 | 731185.1038
18 | 140 | CONCLUIDO | 5.1808 | 19.3 | 14.73 | 27.62 | 0.35 | 32 | 282.9 | 60.56 | 5.5 | 30 | 76.85 | 35125.37 | 238.1 | 1389.66 | 60.15 | 39.31 | 9482.52 | 0.65 | 0.87 | 3.41 | 0.61 | 1 | 10 | 585.0421 | 800.4804 | 724.0837 | 585042.0788 | 800480.3824 | 1.1448e-06 | 26 | 724083.6582
19 | 140 | CONCLUIDO | 5.198 | 19.24 | 14.72 | 28.49 | 0.36 | 31 | 283.4 | 60.56 | 5.75 | 29 | 77.09 | 35186.68 | 237.2 | 1389.85 | 59.97 | 39.31 | 9394.47 | 0.66 | 0.87 | 3.41 | 0.59 | 1 | 10 | 582.8844 | 797.5282 | 721.4132 | 582884.4035 | 797528.1559 | 1.1486e-06 | 26 | 721413.188
20 | 140 | CONCLUIDO | 5.2141 | 19.18 | 14.71 | 29.42 | 0.38 | 30 | 283.9 | 60.56 | 6 | 28 | 77.34 | 35248.1 | 236.1 | 1389.81 | 59.33 | 39.31 | 9082.94 | 0.66 | 0.87 | 3.42 | 0.59 | 1 | 10 | 571.5214 | 781.9808 | 707.3496 | 571521.398 | 781980.7905 | 1.1522e-06 | 25 | 707349.6414
21 | 140 | CONCLUIDO | 5.2553 | 19.03 | 14.66 | 31.43 | 0.39 | 28 | 284.4 | 60.56 | 6.25 | 26 | 77.59 | 35309.61 | 234.4 | 1389.6 | 57.95 | 39.31 | 8398.79 | 0.68 | 0.88 | 3.41 | 0.54 | 1 | 10 | 566.7465 | 775.4476 | 701.44 | 566746.5199 | 775447.5916 | 1.1613e-06 | 25 | 701439.9618
22 | 140 | CONCLUIDO | 5.2755 | 18.96 | 14.64 | 32.54 | 0.41 | 27 | 284.89 | 60.56 | 6.5 | 25 | 77.84 | 35371.22 | 233.18 | 1389.67 | 57.71 | 39.31 | 8284.59 | 0.68 | 0.88 | 3.4 | 0.52 | 1 | 10 | 564.0633 | 771.7763 | 698.119 | 564063.2759 | 771776.2587 | 1.1658e-06 | 25 | 698119.0158
23 | 140 | CONCLUIDO | 5.2961 | 18.88 | 14.62 | 33.75 | 0.42 | 26 | 285.39 | 60.56 | 6.75 | 24 | 78.09 | 35432.93 | 231.77 | 1389.71 | 56.83 | 39.31 | 7851.76 | 0.69 | 0.88 | 3.4 | 0.5 | 1 | 10 | 561.1801 | 767.8314 | 694.5507 | 561180.1293 | 767831.4104 | 1.1703e-06 | 25 | 694550.6582
24 | 140 | CONCLUIDO | 5.3138 | 18.82 | 14.61 | 35.07 | 0.44 | 25 | 285.9 | 60.56 | 7 | 23 | 78.34 | 35494.74 | 231.13 | 1389.61 | 56.6 | 39.31 | 7741.36 | 0.69 | 0.88 | 3.4 | 0.49 | 1 | 10 | 559.3523 | 765.3305 | 692.2884 | 559352.2826 | 765330.4699 | 1.1742e-06 | 25 | 692288.404
25 | 140 | CONCLUIDO | 5.3396 | 18.73 | 14.57 | 36.43 | 0.45 | 24 | 286.4 | 60.56 | 7.25 | 22 | 78.59 | 35556.78 | 229.13 | 1389.65 | 55.38 | 39.31 | 7134.62 | 0.71 | 0.88 | 3.4 | 0.45 | 1 | 10 | 555.4591 | 760.0037 | 687.47 | 555459.1268 | 760003.6824 | 1.1799e-06 | 25 | 687469.9977
26 | 140 | CONCLUIDO | 5.3586 | 18.66 | 14.56 | 37.98 | 0.47 | 23 | 286.9 | 60.56 | 7.5 | 21 | 78.85 | 35618.8 | 228.13 | 1389.8 | 54.95 | 39.31 | 6925.68 | 0.72 | 0.88 | 3.4 | 0.44 | 1 | 10 | 553.2205 | 756.9408 | 684.6994 | 553220.5483 | 756940.7606 | 1.1841e-06 | 25 | 684699.3968
27 | 140 | CONCLUIDO | 5.3793 | 18.59 | 14.54 | 39.65 | 0.48 | 22 | 287.41 | 60.56 | 7.75 | 20 | 79.1 | 35680.92 | 226.21 | 1389.66 | 54.11 | 39.31 | 6512.99 | 0.73 | 0.88 | 3.4 | 0.42 | 1 | 10 | 549.9015 | 752.3995 | 680.5916 | 549901.5404 | 752399.5475 | 1.1887e-06 | 25 | 680591.5907
28 | 140 | CONCLUIDO | 5.375 | 18.6 | 14.55 | 39.69 | 0.49 | 22 | 287.91 | 60.56 | 8 | 20 | 79.36 | 35743.15 | 225.75 | 1389.7 | 54.76 | 39.31 | 6835.15 | 0.72 | 0.88 | 3.4 | 0.43 | 1 | 10 | 549.7566 | 752.2012 | 680.4122 | 549756.5756 | 752201.2003 | 1.1877e-06 | 25 | 680412.1734
29 | 140 | CONCLUIDO | 5.4009 | 18.52 | 14.52 | 41.48 | 0.51 | 21 | 288.42 | 60.56 | 8.25 | 19 | 79.61 | 35805.48 | 224.35 | 1389.63 | 53.6 | 39.31 | 6258.91 | 0.73 | 0.88 | 3.4 | 0.4 | 1 | 10 | 546.6154 | 747.9033 | 676.5245 | 546615.4323 | 747903.3494 | 1.1935e-06 | 25 | 676524.5034
30 | 140 | CONCLUIDO | 5.4203 | 18.45 | 14.5 | 43.51 | 0.52 | 20 | 288.92 | 60.56 | 8.5 | 18 | 79.87 | 35867.91 | 222.96 | 1389.58 | 53.21 | 39.31 | 6072.86 | 0.74 | 0.89 | 3.39 | 0.38 | 1 | 10 | 543.9552 | 744.2634 | 673.232 | 543955.1588 | 744263.4459 | 1.1977e-06 | 25 | 673231.9872
31 | 140 | CONCLUIDO | 5.4233 | 18.44 | 14.49 | 43.48 | 0.54 | 20 | 289.43 | 60.56 | 8.75 | 18 | 80.12 | 35930.44 | 222.31 | 1389.59 | 53.02 | 39.31 | 5977.29 | 0.74 | 0.89 | 3.39 | 0.37 | 1 | 10 | 543.0653 | 743.0459 | 672.1307 | 543065.3349 | 743045.9496 | 1.1984e-06 | 25 | 672130.687
32 | 140 | CONCLUIDO | 5.4399 | 18.38 | 14.49 | 45.76 | 0.55 | 19 | 289.94 | 60.56 | 9 | 17 | 80.38 | 35993.08 | 220.96 | 1389.63 | 52.65 | 39.31 | 5793.11 | 0.75 | 0.89 | 3.4 | 0.37 | 1 | 10 | 531.6718 | 727.4569 | 658.0294 | 531671.8409 | 727456.8684 | 1.2021e-06 | 24 | 658029.4059
33 | 140 | CONCLUIDO | 5.4617 | 18.31 | 14.47 | 48.23 | 0.57 | 18 | 290.45 | 60.56 | 9.25 | 16 | 80.64 | 36055.83 | 219.24 | 1389.67 | 52.07 | 39.31 | 5509.17 | 0.75 | 0.89 | 3.39 | 0.35 | 1 | 10 | 528.5865 | 723.2354 | 654.2109 | 528586.5478 | 723235.4342 | 1.2069e-06 | 24 | 654210.8595
34 | 140 | CONCLUIDO | 5.4636 | 18.3 | 14.46 | 48.21 | 0.58 | 18 | 290.96 | 60.56 | 9.5 | 16 | 80.9 | 36118.68 | 217.83 | 1389.57 | 52.09 | 39.31 | 5520.28 | 0.75 | 0.89 | 3.38 | 0.34 | 1 | 10 | 527.012 | 721.081 | 652.2621 | 527011.9862 | 721081.0497 | 1.2073e-06 | 24 | 652262.0864
35 | 140 | CONCLUIDO | 5.4842 | 18.23 | 14.45 | 50.98 | 0.6 | 17 | 291.47 | 60.56 | 9.75 | 15 | 81.16 | 36181.64 | 216.25 | 1389.67 | 51.41 | 39.31 | 5183.51 | 0.76 | 0.89 | 3.39 | 0.32 | 1 | 10 | 524.2265 | 717.2698 | 648.8146 | 524226.502 | 717269.8273 | 1.2119e-06 | 24 | 648814.6017
36 | 140 | CONCLUIDO | 5.4868 | 18.23 | 14.44 | 50.95 | 0.61 | 17 | 291.98 | 60.56 | 10 | 15 | 81.42 | 36244.71 | 216.06 | 1389.62 | 51.18 | 39.31 | 5072.88 | 0.77 | 0.89 | 3.39 | 0.31 | 1 | 10 | 523.8313 | 716.729 | 648.3254 | 523831.2557 | 716729.0338 | 1.2124e-06 | 24 | 648325.4208
37 | 140 | CONCLUIDO | 5.508 | 18.16 | 14.42 | 54.07 | 0.62 | 16 | 292.49 | 60.56 | 10.25 | 14 | 81.68 | 36307.88 | 213.63 | 1389.61 | 50.64 | 39.31 | 4805.31 | 0.78 | 0.89 | 3.38 | 0.3 | 1 | 10 | 520.1346 | 711.6711 | 643.7502 | 520134.5984 | 711671.1043 | 1.2171e-06 | 24 | 643750.2129
38 | 140 | CONCLUIDO | 5.5048 | 18.17 | 14.43 | 54.11 | 0.64 | 16 | 293 | 60.56 | 10.5 | 14 | 81.95 | 36371.17 | 213.74 | 1389.57 | 50.93 | 39.31 | 4951.28 | 0.77 | 0.89 | 3.39 | 0.31 | 1 | 10 | 520.4803 | 712.1441 | 644.1781 | 520480.3053 | 712144.1157 | 1.2164e-06 | 24 | 644178.0808
39 | 140 | CONCLUIDO | 5.5064 | 18.16 | 14.42 | 54.09 | 0.65 | 16 | 293.52 | 60.56 | 10.75 | 14 | 82.21 | 36434.56 | 212.21 | 1389.57 | 50.93 | 39.31 | 4951.39 | 0.77 | 0.89 | 3.38 | 0.3 | 1 | 10 | 518.8186 | 709.8705 | 642.1214 | 518818.5842 | 709870.4756 | 1.2168e-06 | 24 | 642121.4337
40 | 140 | CONCLUIDO | 5.53 | 18.08 | 14.4 | 57.6 | 0.67 | 15 | 294.03 | 60.56 | 11 | 13 | 82.48 | 36498.06 | 210.36 | 1389.57 | 50.03 | 39.31 | 4506.35 | 0.79 | 0.89 | 3.38 | 0.28 | 1 | 10 | 515.5967 | 705.4621 | 638.1338 | 515596.6953 | 705462.145 | 1.222e-06 | 24 | 638133.828
41 | 140 | CONCLUIDO | 5.5254 | 18.1 | 14.41 | 57.66 | 0.68 | 15 | 294.55 | 60.56 | 11.25 | 13 | 82.74 | 36561.67 | 209.57 | 1389.7 | 50.38 | 39.31 | 4681.96 | 0.78 | 0.89 | 3.39 | 0.29 | 1 | 10 | 515.1271 | 704.8196 | 637.5526 | 515127.1104 | 704819.6383 | 1.221e-06 | 24 | 637552.6412
42 | 140 | CONCLUIDO | 5.5522 | 18.01 | 14.38 | 61.62 | 0.69 | 14 | 295.06 | 60.56 | 11.5 | 12 | 83.01 | 36625.39 | 208.39 | 1389.62 | 49.32 | 39.31 | 4154.16 | 0.8 | 0.89 | 3.38 | 0.26 | 1 | 10 | 512.3584 | 701.0314 | 634.126 | 512358.438 | 701031.4185 | 1.2269e-06 | 24 | 634125.9638
43 | 140 | CONCLUIDO | 5.5516 | 18.01 | 14.38 | 61.63 | 0.71 | 14 | 295.58 | 60.56 | 11.75 | 12 | 83.28 | 36689.22 | 206.77 | 1389.64 | 49.33 | 39.31 | 4160.54 | 0.8 | 0.89 | 3.38 | 0.26 | 1 | 10 | 510.8021 | 698.902 | 632.1997 | 510802.0879 | 698901.9516 | 1.2268e-06 | 24 | 632199.7303
44 | 140 | CONCLUIDO | 5.5514 | 18.01 | 14.38 | 61.63 | 0.72 | 14 | 296.1 | 60.56 | 12 | 12 | 83.54 | 36753.16 | 205.5 | 1389.62 | 49.46 | 39.31 | 4227.63 | 0.79 | 0.89 | 3.38 | 0.26 | 1 | 10 | 509.5676 | 697.2129 | 630.6719 | 509567.6211 | 697212.8997 | 1.2267e-06 | 24 | 630671.8791
45 | 140 | CONCLUIDO | 5.5721 | 17.95 | 14.37 | 66.31 | 0.74 | 13 | 296.62 | 60.56 | 12.25 | 11 | 83.81 | 36817.22 | 204.27 | 1389.73 | 49.06 | 39.31 | 4029.88 | 0.8 | 0.89 | 3.38 | 0.24 | 1 | 10 | 507.2272 | 694.0106 | 627.7752 | 507227.1886 | 694010.6168 | 1.2313e-06 | 24 | 627775.2175
46 | 140 | CONCLUIDO | 5.5732 | 17.94 | 14.36 | 66.29 | 0.75 | 13 | 297.14 | 60.56 | 12.5 | 11 | 84.08 | 36881.39 | 203.25 | 1389.59 | 48.74 | 39.31 | 3870.83 | 0.81 | 0.89 | 3.38 | 0.24 | 1 | 10 | 506.113 | 692.4861 | 626.3962 | 506112.9969 | 692486.1305 | 1.2315e-06 | 24 | 626396.2261
47 | 140 | CONCLUIDO | 5.5736 | 17.94 | 14.36 | 66.28 | 0.76 | 13 | 297.66 | 60.56 | 12.75 | 11 | 84.36 | 36945.67 | 201.21 | 1389.65 | 48.85 | 39.31 | 3925.31 | 0.8 | 0.89 | 3.38 | 0.24 | 1 | 10 | 504.1006 | 689.7327 | 623.9056 | 504100.6069 | 689732.6897 | 1.2316e-06 | 24 | 623905.5698
48 | 140 | CONCLUIDO | 5.596 | 17.87 | 14.34 | 71.71 | 0.78 | 12 | 298.18 | 60.56 | 13 | 9 | 84.63 | 37010.06 | 199.1 | 1389.57 | 48.12 | 39.31 | 3563.42 | 0.82 | 0.89 | 3.38 | 0.22 | 1 | 10 | 500.787 | 685.1988 | 619.8044 | 500786.9826 | 685198.8428 | 1.2366e-06 | 24 | 619804.4269
49 | 140 | CONCLUIDO | 5.5968 | 17.87 | 14.34 | 71.7 | 0.79 | 12 | 298.71 | 60.56 | 13.25 | 8 | 84.9 | 37074.57 | 198.79 | 1389.59 | 48.08 | 39.31 | 3547.9 | 0.82 | 0.9 | 3.38 | 0.22 | 1 | 10 | 500.4453 | 684.7314 | 619.3816 | 500445.3465 | 684731.4011 | 1.2368e-06 | 24 | 619381.5972
50 | 140 | CONCLUIDO | 5.5956 | 17.87 | 14.34 | 71.72 | 0.8 | 12 | 299.23 | 60.56 | 13.5 | 7 | 85.18 | 37139.2 | 198.68 | 1389.67 | 48.24 | 39.31 | 3625.72 | 0.81 | 0.89 | 3.38 | 0.22 | 1 | 10 | 500.3986 | 684.6675 | 619.3238 | 500398.6255 | 684667.4754 | 1.2365e-06 | 24 | 619323.7725
51 | 140 | CONCLUIDO | 5.5968 | 17.87 | 14.34 | 71.7 | 0.82 | 12 | 299.76 | 60.56 | 13.75 | 7 | 85.45 | 37204.07 | 198.09 | 1389.67 | 47.98 | 39.31 | 3495.15 | 0.82 | 0.9 | 3.38 | 0.22 | 1 | 10 | 499.7647 | 683.8001 | 618.5392 | 499764.7127 | 683800.128 | 1.2368e-06 | 24 | 618539.2035
52 | 140 | CONCLUIDO | 5.5904 | 17.89 | 14.36 | 71.8 | 0.83 | 12 | 300.28 | 60.56 | 14 | 6 | 85.73 | 37268.93 | 195.91 | 1389.58 | 48.47 | 39.31 | 3739.12 | 0.81 | 0.89 | 3.39 | 0.24 | 1 | 10 | 498.0859 | 681.5032 | 616.4615 | 498085.9468 | 681503.1664 | 1.2353e-06 | 24 | 616461.4607
53 | 140 | CONCLUIDO | 5.589 | 17.89 | 14.36 | 71.82 | 0.84 | 12 | 300.81 | 60.56 | 14.25 | 3 | 86 | 37333.9 | 196.22 | 1389.68 | 48.75 | 39.31 | 3882.88 | 0.81 | 0.89 | 3.39 | 0.24 | 1 | 10 | 498.4576 | 682.0117 | 616.9214 | 498457.5848 | 682011.6579 | 1.235e-06 | 24 | 616921.4224
54 | 140 | CONCLUIDO | 5.588 | 17.9 | 14.37 | 71.84 | 0.86 | 12 | 301.34 | 60.56 | 14.5 | 2 | 86.28 | 37399 | 195.95 | 1389.57 | 48.82 | 39.31 | 3916.48 | 0.81 | 0.89 | 3.39 | 0.25 | 1 | 10 | 498.3058 | 681.804 | 616.7336 | 498305.8203 | 681804.0071 | 1.2348e-06 | 24 | 616733.5895
55 | 140 | CONCLUIDO | 5.6131 | 17.82 | 14.34 | 78.22 | 0.87 | 11 | 301.86 | 60.56 | 14.75 | 1 | 86.56 | 37464.21 | 195.58 | 1389.59 | 47.93 | 39.31 | 3473.94 | 0.82 | 0.9 | 3.39 | 0.22 | 1 | 10 | 496.5173 | 679.3568 | 614.52 | 496517.2566 | 679356.8153 | 1.2404e-06 | 24 | 614519.9544
56 | 140 | CONCLUIDO | 5.6103 | 17.82 | 14.35 | 78.27 | 0.88 | 11 | 302.39 | 60.56 | 15 | 1 | 86.84 | 37529.55 | 196.11 | 1389.67 | 48.05 | 39.31 | 3537.58 | 0.82 | 0.89 | 3.39 | 0.23 | 1 | 10 | 497.2306 | 680.3329 | 615.4029 | 497230.6358 | 680332.8922 | 1.2397e-06 | 24 | 615402.8758
57 | 140 | CONCLUIDO | 5.6108 | 17.82 | 14.35 | 78.26 | 0.9 | 11 | 302.92 | 60.56 | 15.25 | 0 | 87.12 | 37595 | 196.5 | 1389.63 | 48 | 39.31 | 3510.94 | 0.82 | 0.89 | 3.39 | 0.23 | 1 | 10 | 497.5841 | 680.8166 | 615.8404 | 497584.1466 | 680816.5812 | 1.2398e-06 | 24 | 615840.4023

## RESULTADOS_6
Unnamed: 0 | Volume de calda [L] | STATUS | Capacidade operacional [ha/h] | Tempo de missao [h] | Tempo util [h] | Tempo por voo [min] | Autonomia Projetada [h] | N° Voos | MTOW [kg] | Massa Estrutura [kg] | Combustível [kg] | Abastecimentos | Massa gerador | Potência gerador [W] | Combustível consumido [L] | Calda cons [L] | Distância percorrida [km] | Distância Pulverizando [km] | RTL ACUMULADO[m] | EOC [km/km] | EOC [h/h] | Tempo de manobra [h] | Tempo rtl_rtw [h] | V pulv [m/s] | V desloc [m/s] | Preço Total por ha Simples [R$/ha] | Preço Total por ha Presumido [R$/ha] | Preço Total por ha Real [R$/ha] | Preço Total Simples [R$] | Preço Total Presumido [R$] | Prod CAPEX [ha/h/R$] | Dias Trabalhados | Preço Total Real [R$]
0 | 40 | CONCLUIDO | 5.108 | 19.58 | 15.94 | 10.62 | 0.2 | 90 | 89.87 | 37.55 | 1 | 88 | 11.32 | 11317.98 | 124.3 | 1390.13 | 97.34 | 39.31 | 27783.6 | 0.4 | 0.81 | 3.52 | 1.81 | 1 | 10 | 404.8549 | 553.9403 | 501.0731 | 404854.9102 | 553940.3491 | 1.3544e-06 | 26 | 501073.0597
1 | 40 | CONCLUIDO | 5.3502 | 18.69 | 15.47 | 13.65 | 0.24 | 68 | 90.18 | 37.55 | 1.25 | 66 | 11.37 | 11355.7 | 116.84 | 1389.71 | 83.25 | 39.31 | 20850.31 | 0.47 | 0.83 | 3.47 | 1.34 | 1 | 10 | 378.5976 | 518.014 | 468.5755 | 378597.6408 | 518013.9947 | 1.4186e-06 | 25 | 468575.4661
2 | 40 | CONCLUIDO | 5.5069 | 18.16 | 15.2 | 16.89 | 0.29 | 54 | 90.48 | 37.55 | 1.5 | 52 | 11.43 | 11393.43 | 111.12 | 1389.67 | 74.95 | 39.31 | 16773.03 | 0.52 | 0.84 | 3.45 | 1.08 | 1 | 10 | 358.9086 | 491.0746 | 444.2071 | 358908.5847 | 491074.5595 | 1.4601e-06 | 24 | 444207.0928
3 | 40 | CONCLUIDO | 5.6156 | 17.81 | 15.02 | 20.02 | 0.34 | 45 | 90.79 | 37.55 | 1.75 | 39 | 11.49 | 11431.19 | 105.31 | 1389.79 | 68.99 | 39.31 | 13834.29 | 0.57 | 0.85 | 3.44 | 0.89 | 1 | 10 | 349.3875 | 478.0474 | 432.4232 | 349387.5197 | 478047.4183 | 1.4889e-06 | 24 | 432423.2436
4 | 40 | CONCLUIDO | 5.7027 | 17.54 | 14.88 | 23.49 | 0.39 | 38 | 91.1 | 37.55 | 2 | 24 | 11.54 | 11468.97 | 101.15 | 1389.65 | 64.42 | 39.31 | 11585.84 | 0.61 | 0.86 | 3.44 | 0.76 | 1 | 10 | 334.5651 | 457.7668 | 414.0782 | 334565.1456 | 457766.7922 | 1.512e-06 | 23 | 414078.1721
5 | 40 | CONCLUIDO | 5.7186 | 17.49 | 14.87 | 24.78 | 0.43 | 36 | 91.4 | 37.55 | 2.25 | 2 | 11.6 | 11506.78 | 99.96 | 1389.61 | 63.05 | 39.31 | 10912.12 | 0.62 | 0.86 | 3.47 | 0.74 | 1 | 10 | 332.9784 | 455.5958 | 412.1143 | 332978.415 | 455595.7573 | 1.5163e-06 | 23 | 412114.3377
6 | 40 | CONCLUIDO | 5.7177 | 17.49 | 14.87 | 24.78 | 0.48 | 36 | 91.71 | 37.55 | 2.5 | 0 | 11.66 | 11544.61 | 100.29 | 1389.81 | 63.02 | 39.31 | 10893.35 | 0.62 | 0.86 | 3.47 | 0.75 | 1 | 10 | 333.3159 | 456.0576 | 412.5321 | 333315.9254 | 456057.554 | 1.516e-06 | 23 | 412532.0611

## RESULTADOS_23
Unnamed: 0 | Volume de calda [L] | STATUS | Capacidade operacional [ha/h] | Tempo de missao [h] | Tempo util [h] | Tempo por voo [min] | Autonomia Projetada [h] | N° Voos | MTOW [kg] | Massa Estrutura [kg] | Combustível [kg] | Abastecimentos | Massa gerador | Potência gerador [W] | Combustível consumido [L] | Calda cons [L] | Distância percorrida [km] | Distância Pulverizando [km] | RTL ACUMULADO[m] | EOC [km/km] | EOC [h/h] | Tempo de manobra [h] | Tempo rtl_rtw [h] | V pulv [m/s] | V desloc [m/s] | Preço Total por ha Simples [R$/ha] | Preço Total por ha Presumido [R$/ha] | Preço Total por ha Real [R$/ha] | Preço Total Simples [R$] | Preço Total Presumido [R$] | Prod CAPEX [ha/h/R$] | Dias Trabalhados | Preço Total Real [R$]
0 | 125 | CONCLUIDO | 3.1895 | 31.35 | 18.54 | 5.22 | 0.07 | 213 | 242.64 | 58.47 | 1 | 211 | 58.17 | 30160.1 | 295.98 | 1390.52 | 178.05 | 39.31 | 67526.23 | 0.22 | 0.69 | 3.74 | 4.41 | 1 | 10 | 1063.6795 | 1455.3732 | 1316.4744 | 1063679.5056 | 1455373.2258 | 7.1828e-07 | 41 | 1316474.4477
1 | 125 | CONCLUIDO | 3.609 | 27.71 | 17.4 | 6.52 | 0.09 | 160 | 243.08 | 58.47 | 1.25 | 158 | 58.36 | 30214.33 | 276.56 | 1390.18 | 143.2 | 39.31 | 50368.02 | 0.27 | 0.74 | 3.63 | 3.27 | 1 | 10 | 907.4557 | 1241.6209 | 1123.1224 | 907455.7021 | 1241620.9257 | 8.1275e-07 | 37 | 1123122.3672
2 | 125 | CONCLUIDO | 3.9176 | 25.53 | 16.72 | 7.84 | 0.11 | 128 | 243.52 | 58.47 | 1.5 | 126 | 58.55 | 30268.64 | 264.84 | 1390.05 | 122.6 | 39.31 | 40227.91 | 0.32 | 0.77 | 3.56 | 2.6 | 1 | 10 | 813.3675 | 1112.8853 | 1006.6731 | 813367.4748 | 1112885.2623 | 8.8225e-07 | 34 | 1006673.0548
3 | 125 | CONCLUIDO | 4.1616 | 24.03 | 16.27 | 9.21 | 0.13 | 106 | 243.96 | 58.47 | 1.75 | 104 | 58.74 | 30323.01 | 256.42 | 1390.04 | 108.12 | 39.31 | 33094.67 | 0.36 | 0.79 | 3.53 | 2.14 | 1 | 10 | 751.1597 | 1027.7699 | 929.681 | 751159.7432 | 1027769.8994 | 9.3719e-07 | 32 | 929680.9827
4 | 125 | CONCLUIDO | 4.3445 | 23.02 | 15.96 | 10.53 | 0.15 | 91 | 244.41 | 58.47 | 2 | 89 | 58.93 | 30377.45 | 250.62 | 1390.25 | 98.59 | 39.31 | 28407.84 | 0.4 | 0.8 | 3.51 | 1.84 | 1 | 10 | 704.1539 | 963.4544 | 871.5037 | 704153.8844 | 963454.4097 | 9.7838e-07 | 30 | 871503.6731
5 | 125 | CONCLUIDO | 4.4905 | 22.27 | 15.73 | 11.8 | 0.16 | 80 | 244.85 | 58.47 | 2.25 | 78 | 59.12 | 30431.96 | 245.85 | 1389.89 | 91.37 | 39.31 | 24850.32 | 0.43 | 0.82 | 3.5 | 1.61 | 1 | 10 | 673.6314 | 921.6922 | 833.7272 | 673631.4267 | 921692.2365 | 1.0113e-06 | 29 | 833727.2231
6 | 125 | CONCLUIDO | 4.6196 | 21.65 | 15.54 | 13.13 | 0.18 | 71 | 245.29 | 58.47 | 2.5 | 69 | 59.32 | 30486.54 | 241.67 | 1389.85 | 85.48 | 39.31 | 21951.75 | 0.46 | 0.83 | 3.47 | 1.41 | 1 | 10 | 655.8353 | 897.3428 | 811.7016 | 655835.2827 | 897342.7672 | 1.0403e-06 | 29 | 811701.6329
7 | 125 | CONCLUIDO | 4.7383 | 21.1 | 15.37 | 14.64 | 0.2 | 63 | 245.73 | 58.47 | 2.75 | 61 | 59.51 | 30541.19 | 238 | 1389.71 | 80.12 | 39.31 | 19310.66 | 0.49 | 0.84 | 3.46 | 1.25 | 1 | 10 | 631.6051 | 864.1899 | 781.7128 | 631605.05 | 864189.8939 | 1.0671e-06 | 28 | 781712.8233
8 | 125 | CONCLUIDO | 4.8137 | 20.77 | 15.28 | 15.81 | 0.22 | 58 | 246.18 | 58.47 | 3 | 56 | 59.7 | 30595.91 | 235.4 | 1389.63 | 77.52 | 39.31 | 18035.37 | 0.51 | 0.84 | 3.45 | 1.16 | 1 | 10 | 622.1115 | 851.2004 | 769.963 | 622111.4688 | 851200.3572 | 1.084e-06 | 28 | 769962.9898
9 | 125 | CONCLUIDO | 4.8924 | 20.44 | 15.18 | 17.18 | 0.23 | 53 | 246.62 | 58.47 | 3.25 | 51 | 59.9 | 30650.7 | 232.91 | 1389.84 | 74.18 | 39.31 | 16390.01 | 0.53 | 0.85 | 3.45 | 1.06 | 1 | 10 | 603.7681 | 826.1022 | 747.2601 | 603768.1119 | 826102.167 | 1.1018e-06 | 27 | 747260.1357
10 | 125 | CONCLUIDO | 4.9748 | 20.1 | 15.08 | 18.85 | 0.25 | 48 | 247.07 | 58.47 | 3.5 | 46 | 60.09 | 30705.56 | 230.05 | 1389.98 | 70.73 | 39.31 | 14691.63 | 0.56 | 0.85 | 3.45 | 0.95 | 1 | 10 | 594.0107 | 812.7517 | 735.1838 | 594010.7131 | 812751.6636 | 1.1203e-06 | 27 | 735183.7855
11 | 125 | CONCLUIDO | 5.026 | 19.9 | 15.01 | 20.02 | 0.27 | 45 | 247.51 | 58.47 | 3.75 | 43 | 60.29 | 30760.49 | 228.4 | 1389.7 | 68.99 | 39.31 | 13835.16 | 0.57 | 0.85 | 3.44 | 0.89 | 1 | 10 | 579.2407 | 792.5426 | 716.9035 | 579240.6562 | 792542.6201 | 1.1319e-06 | 26 | 716903.4648
12 | 125 | CONCLUIDO | 5.0767 | 19.7 | 14.96 | 21.37 | 0.29 | 42 | 247.96 | 58.47 | 4 | 40 | 60.48 | 30815.5 | 226.08 | 1389.79 | 67.54 | 39.31 | 13125.16 | 0.58 | 0.86 | 3.42 | 0.83 | 1 | 10 | 572.9867 | 783.9857 | 709.1632 | 572986.7195 | 783985.708 | 1.1433e-06 | 26 | 709163.2124
13 | 125 | CONCLUIDO | 5.1344 | 19.48 | 14.88 | 22.89 | 0.3 | 39 | 248.4 | 58.47 | 4.25 | 37 | 60.68 | 30870.57 | 223.78 | 1389.76 | 64.82 | 39.31 | 11779.15 | 0.61 | 0.86 | 3.42 | 0.75 | 1 | 10 | 566.2332 | 774.7452 | 700.8046 | 566233.1996 | 774745.2442 | 1.1563e-06 | 26 | 700804.6454
14 | 125 | CONCLUIDO | 5.1732 | 19.33 | 14.83 | 24.04 | 0.32 | 37 | 248.85 | 58.47 | 4.5 | 35 | 60.88 | 30925.72 | 221.94 | 1389.7 | 63.23 | 39.31 | 10996.69 | 0.62 | 0.87 | 3.42 | 0.7 | 1 | 10 | 561.4919 | 768.258 | 694.9365 | 561491.9202 | 768258.0166 | 1.165e-06 | 26 | 694936.5497
15 | 125 | CONCLUIDO | 5.2059 | 19.21 | 14.8 | 25.37 | 0.34 | 35 | 249.3 | 58.47 | 4.75 | 33 | 61.07 | 30980.93 | 220.03 | 1389.77 | 62.58 | 39.31 | 10682.29 | 0.63 | 0.87 | 3.41 | 0.68 | 1 | 10 | 557.2516 | 762.4562 | 689.6885 | 557251.6043 | 762456.2292 | 1.1724e-06 | 26 | 689688.4768
16 | 125 | CONCLUIDO | 5.2434 | 19.07 | 14.76 | 26.83 | 0.36 | 33 | 249.75 | 58.47 | 5 | 31 | 61.27 | 31036.22 | 218.82 | 1389.74 | 61.03 | 39.31 | 9917.07 | 0.64 | 0.87 | 3.41 | 0.63 | 1 | 10 | 544.4817 | 744.9839 | 673.8837 | 544481.7413 | 744983.9393 | 1.1808e-06 | 25 | 673883.7177
17 | 125 | CONCLUIDO | 5.2805 | 18.94 | 14.72 | 28.48 | 0.37 | 31 | 250.2 | 58.47 | 5.25 | 29 | 61.47 | 31091.59 | 216.78 | 1389.71 | 59.93 | 39.31 | 9376.27 | 0.66 | 0.87 | 3.41 | 0.59 | 1 | 10 | 539.8894 | 738.7005 | 668.1999 | 539889.3849 | 738700.4746 | 1.1892e-06 | 25 | 668199.9381
18 | 125 | CONCLUIDO | 5.3149 | 18.82 | 14.69 | 30.39 | 0.39 | 29 | 250.64 | 58.47 | 5.5 | 27 | 61.67 | 31147.02 | 215.17 | 1389.71 | 58.8 | 39.31 | 8818.89 | 0.67 | 0.87 | 3.41 | 0.57 | 1 | 10 | 536.0204 | 733.4068 | 663.4115 | 536020.4053 | 733406.7661 | 1.1969e-06 | 25 | 663411.4537
19 | 125 | CONCLUIDO | 5.3302 | 18.76 | 14.68 | 31.46 | 0.41 | 28 | 251.09 | 58.47 | 5.75 | 26 | 61.87 | 31202.53 | 213.91 | 1389.74 | 58.52 | 39.31 | 8684.53 | 0.67 | 0.87 | 3.42 | 0.56 | 1 | 10 | 533.7808 | 730.3425 | 660.6396 | 533780.8329 | 730342.4843 | 1.2004e-06 | 25 | 660639.6227
20 | 125 | CONCLUIDO | 5.3493 | 18.69 | 14.66 | 32.58 | 0.42 | 27 | 251.55 | 58.47 | 6 | 25 | 62.07 | 31258.11 | 212.47 | 1389.77 | 58.02 | 39.31 | 8441.26 | 0.68 | 0.88 | 3.41 | 0.54 | 1 | 10 | 531.0923 | 726.6639 | 657.3121 | 531092.3061 | 726663.9234 | 1.2047e-06 | 25 | 657312.1384
21 | 125 | CONCLUIDO | 5.3687 | 18.63 | 14.64 | 33.79 | 0.44 | 26 | 252 | 58.47 | 6.25 | 24 | 62.27 | 31313.77 | 211.15 | 1389.68 | 57.35 | 39.31 | 8110.01 | 0.69 | 0.88 | 3.41 | 0.52 | 1 | 10 | 528.5276 | 723.1548 | 654.1379 | 528527.6111 | 723154.7944 | 1.209e-06 | 25 | 654137.9158
22 | 125 | CONCLUIDO | 5.3912 | 18.55 | 14.61 | 35.07 | 0.46 | 25 | 252.45 | 58.47 | 6.5 | 23 | 62.47 | 31369.49 | 209.77 | 1389.62 | 56.4 | 39.31 | 7639.07 | 0.7 | 0.88 | 3.41 | 0.49 | 1 | 10 | 525.6873 | 719.2685 | 650.6226 | 525687.2931 | 719268.5461 | 1.2141e-06 | 25 | 650622.5655
23 | 125 | CONCLUIDO | 5.4319 | 18.41 | 14.57 | 38 | 0.47 | 23 | 252.9 | 58.47 | 6.75 | 21 | 62.68 | 31425.3 | 207.12 | 1389.64 | 55.07 | 39.31 | 6987.29 | 0.71 | 0.88 | 3.4 | 0.44 | 1 | 10 | 511.5863 | 699.9749 | 633.1703 | 511586.3005 | 699974.946 | 1.2233e-06 | 24 | 633170.3196
24 | 125 | CONCLUIDO | 5.4528 | 18.34 | 14.54 | 39.66 | 0.49 | 22 | 253.35 | 58.47 | 7 | 20 | 62.88 | 31481.17 | 205.48 | 1389.8 | 54.37 | 39.31 | 6640.87 | 0.72 | 0.88 | 3.4 | 0.42 | 1 | 10 | 508.6382 | 695.9412 | 629.5215 | 508638.1635 | 695941.1749 | 1.228e-06 | 24 | 629521.5259
25 | 125 | CONCLUIDO | 5.4488 | 18.35 | 14.56 | 39.7 | 0.51 | 22 | 253.81 | 58.47 | 7.25 | 20 | 63.08 | 31537.13 | 204.99 | 1389.65 | 54.78 | 39.31 | 6845.2 | 0.72 | 0.88 | 3.4 | 0.43 | 1 | 10 | 508.4833 | 695.7293 | 629.3299 | 508483.347 | 695729.348 | 1.2271e-06 | 24 | 629329.9155
26 | 125 | CONCLUIDO | 5.4812 | 18.24 | 14.5 | 41.42 | 0.52 | 21 | 254.26 | 58.47 | 7.5 | 19 | 63.29 | 31593.16 | 202.33 | 1389.65 | 53.09 | 39.31 | 6008.03 | 0.74 | 0.89 | 3.39 | 0.37 | 1 | 10 | 503.7578 | 689.2636 | 623.4813 | 503757.7955 | 689263.6401 | 1.2344e-06 | 24 | 623481.2857
27 | 125 | CONCLUIDO | 5.4912 | 18.21 | 14.51 | 43.53 | 0.54 | 20 | 254.72 | 58.47 | 7.75 | 18 | 63.49 | 31649.26 | 201.99 | 1389.59 | 53.32 | 39.31 | 6125.1 | 0.74 | 0.88 | 3.4 | 0.39 | 1 | 10 | 502.957 | 688.168 | 622.4902 | 502957.0434 | 688168.0157 | 1.2366e-06 | 24 | 622490.2261
28 | 125 | CONCLUIDO | 5.5135 | 18.14 | 14.48 | 45.74 | 0.56 | 19 | 255.17 | 58.47 | 8 | 17 | 63.7 | 31705.44 | 200.6 | 1389.58 | 52.48 | 39.31 | 5710.21 | 0.75 | 0.89 | 3.39 | 0.36 | 1 | 10 | 500.2481 | 684.4615 | 619.1374 | 500248.0616 | 684461.4672 | 1.2416e-06 | 24 | 619137.4254
29 | 125 | CONCLUIDO | 5.5154 | 18.13 | 14.48 | 45.72 | 0.57 | 19 | 255.63 | 58.47 | 8.25 | 17 | 63.91 | 31761.69 | 199.02 | 1389.6 | 52.4 | 39.31 | 5668.41 | 0.75 | 0.89 | 3.39 | 0.36 | 1 | 10 | 498.5913 | 682.1946 | 617.0869 | 498591.3099 | 682194.6265 | 1.2421e-06 | 24 | 617086.9288
30 | 125 | CONCLUIDO | 5.5351 | 18.07 | 14.46 | 48.2 | 0.59 | 18 | 256.09 | 58.47 | 8.5 | 16 | 64.11 | 31818.02 | 196.86 | 1389.57 | 51.72 | 39.31 | 5333.09 | 0.76 | 0.89 | 3.39 | 0.34 | 1 | 10 | 495.3451 | 677.753 | 613.0692 | 495345.0828 | 677752.9953 | 1.2465e-06 | 24 | 613069.2007
31 | 125 | CONCLUIDO | 5.5526 | 18.01 | 14.45 | 51 | 0.61 | 17 | 256.54 | 58.47 | 8.75 | 15 | 64.32 | 31874.43 | 194.54 | 1389.62 | 51.47 | 39.31 | 5216.05 | 0.76 | 0.89 | 3.39 | 0.33 | 1 | 10 | 492.1332 | 673.3584 | 609.094 | 492133.2091 | 673358.3681 | 1.2504e-06 | 24 | 609093.9905
32 | 125 | CONCLUIDO | 5.5555 | 18 | 14.44 | 50.97 | 0.62 | 17 | 257 | 58.47 | 9 | 15 | 64.53 | 31931.04 | 194.55 | 1389.65 | 51.28 | 39.31 | 5120.48 | 0.77 | 0.89 | 3.39 | 0.32 | 1 | 10 | 491.9402 | 673.0943 | 608.8551 | 491940.2026 | 673094.288 | 1.2511e-06 | 24 | 608855.1139
33 | 125 | CONCLUIDO | 5.5779 | 17.93 | 14.42 | 54.06 | 0.64 | 16 | 257.46 | 58.47 | 9.25 | 14 | 64.74 | 31987.61 | 191.48 | 1389.57 | 50.52 | 39.31 | 4743.64 | 0.78 | 0.89 | 3.38 | 0.29 | 1 | 10 | 487.7212 | 667.3216 | 603.6334 | 487721.1657 | 667321.6156 | 1.2561e-06 | 24 | 603633.3772
34 | 125 | CONCLUIDO | 5.5718 | 17.95 | 14.44 | 54.13 | 0.66 | 16 | 257.92 | 58.47 | 9.5 | 14 | 64.95 | 32044.25 | 191.45 | 1389.64 | 51.1 | 39.31 | 5036.94 | 0.77 | 0.89 | 3.39 | 0.31 | 1 | 10 | 488.1063 | 667.8486 | 604.11 | 488106.2997 | 667848.573 | 1.2548e-06 | 24 | 604110.0425
35 | 125 | CONCLUIDO | 5.5928 | 17.88 | 14.41 | 57.66 | 0.67 | 15 | 258.38 | 58.47 | 9.75 | 13 | 65.16 | 32100.97 | 189.32 | 1389.66 | 50.46 | 39.31 | 4721.39 | 0.78 | 0.89 | 3.39 | 0.29 | 1 | 10 | 484.8381 | 663.3768 | 600.0651 | 484838.0616 | 663376.8254 | 1.2595e-06 | 24 | 600065.0722
36 | 125 | CONCLUIDO | 5.5948 | 17.87 | 14.41 | 57.63 | 0.69 | 15 | 258.84 | 58.47 | 10 | 12 | 65.37 | 32157.77 | 187.75 | 1389.59 | 50.23 | 39.31 | 4605.21 | 0.78 | 0.89 | 3.39 | 0.29 | 1 | 10 | 483.215 | 661.1561 | 598.0563 | 483214.9838 | 661156.0588 | 1.26e-06 | 24 | 598056.2524
37 | 125 | CONCLUIDO | 5.6182 | 17.8 | 14.38 | 61.63 | 0.7 | 14 | 259.3 | 58.47 | 10.25 | 12 | 65.58 | 32214.64 | 186.21 | 1389.6 | 49.4 | 39.31 | 4194.32 | 0.8 | 0.89 | 3.38 | 0.26 | 1 | 10 | 480.4373 | 657.3555 | 594.6184 | 480437.308 | 657355.5201 | 1.2652e-06 | 24 | 594618.4319
38 | 125 | CONCLUIDO | 5.618 | 17.8 | 14.38 | 61.64 | 0.72 | 14 | 259.76 | 58.47 | 10.5 | 10 | 65.79 | 32271.6 | 184.51 | 1389.57 | 49.36 | 39.31 | 4174.13 | 0.8 | 0.89 | 3.39 | 0.26 | 1 | 10 | 478.8 | 655.1153 | 592.592 | 478799.9784 | 655115.2536 | 1.2652e-06 | 24 | 592591.9732
39 | 125 | CONCLUIDO | 5.6145 | 17.81 | 14.39 | 61.68 | 0.74 | 14 | 260.23 | 58.47 | 10.75 | 10 | 66 | 32328.64 | 183.5 | 1389.74 | 49.58 | 39.31 | 4286.4 | 0.79 | 0.89 | 3.39 | 0.27 | 1 | 10 | 478.0428 | 654.0793 | 591.6549 | 478042.8453 | 654079.3107 | 1.2644e-06 | 24 | 591654.8993
40 | 125 | CONCLUIDO | 5.6343 | 17.75 | 14.38 | 66.36 | 0.75 | 13 | 260.69 | 58.47 | 11 | 8 | 66.21 | 32385.75 | 182.42 | 1389.66 | 49.23 | 39.31 | 4116.35 | 0.8 | 0.89 | 3.39 | 0.26 | 1 | 10 | 476.0221 | 651.3145 | 589.154 | 476022.1397 | 651314.4922 | 1.2688e-06 | 24 | 589153.9512
41 | 125 | CONCLUIDO | 5.6357 | 17.74 | 14.37 | 66.34 | 0.77 | 13 | 261.15 | 58.47 | 11.25 | 7 | 66.43 | 32442.95 | 181.48 | 1389.6 | 48.84 | 39.31 | 3918.04 | 0.8 | 0.89 | 3.39 | 0.25 | 1 | 10 | 474.9919 | 649.9049 | 587.8789 | 474991.9358 | 649904.9218 | 1.2692e-06 | 24 | 587878.9082
42 | 125 | CONCLUIDO | 5.6357 | 17.74 | 14.37 | 66.34 | 0.78 | 13 | 261.62 | 58.47 | 11.5 | 4 | 66.64 | 32500.22 | 179.93 | 1389.66 | 48.86 | 39.31 | 3931.06 | 0.8 | 0.89 | 3.39 | 0.25 | 1 | 10 | 473.4952 | 647.8571 | 586.0265 | 473495.221 | 647857.0505 | 1.2692e-06 | 24 | 586026.4829
43 | 125 | CONCLUIDO | 5.6333 | 17.75 | 14.38 | 66.37 | 0.8 | 13 | 262.08 | 58.47 | 11.75 | 2 | 66.86 | 32557.58 | 179.42 | 1389.59 | 48.91 | 39.31 | 3957.94 | 0.8 | 0.89 | 3.4 | 0.26 | 1 | 10 | 473.1701 | 647.4122 | 585.6241 | 473170.1291 | 647412.2455 | 1.2686e-06 | 24 | 585624.1294
44 | 125 | CONCLUIDO | 5.6354 | 17.74 | 14.37 | 66.34 | 0.81 | 13 | 262.55 | 58.47 | 12 | 2 | 67.07 | 32615.02 | 179.4 | 1389.72 | 48.75 | 39.31 | 3874.17 | 0.81 | 0.89 | 3.4 | 0.25 | 1 | 10 | 472.9971 | 647.1755 | 585.41 | 472997.1015 | 647175.5014 | 1.2691e-06 | 24 | 585409.9799
45 | 125 | CONCLUIDO | 5.6349 | 17.75 | 14.38 | 66.35 | 0.83 | 13 | 263.01 | 58.47 | 12.25 | 1 | 67.29 | 32672.53 | 179.33 | 1389.63 | 48.79 | 39.31 | 3896.1 | 0.81 | 0.89 | 3.4 | 0.25 | 1 | 10 | 473.0103 | 647.1936 | 585.4263 | 473010.2959 | 647193.5546 | 1.269e-06 | 24 | 585426.3101
46 | 125 | CONCLUIDO | 5.6324 | 17.75 | 14.38 | 66.39 | 0.84 | 13 | 263.48 | 58.47 | 12.5 | 0 | 67.51 | 32730.13 | 179.65 | 1389.59 | 48.84 | 39.31 | 3920.79 | 0.8 | 0.89 | 3.4 | 0.26 | 1 | 10 | 473.4334 | 647.7724 | 585.95 | 473433.3852 | 647772.4441 | 1.2684e-06 | 24 | 585949.9512

## RESULTADOS_4
Unnamed: 0 | Volume de calda [L] | STATUS | Capacidade operacional [ha/h] | Tempo de missao [h] | Tempo util [h] | Tempo por voo [min] | Autonomia Projetada [h] | N° Voos | MTOW [kg] | Massa Estrutura [kg] | Combustível [kg] | Abastecimentos | Massa gerador | Potência gerador [W] | Combustível consumido [L] | Calda cons [L] | Distância percorrida [km] | Distância Pulverizando [km] | RTL ACUMULADO[m] | EOC [km/km] | EOC [h/h] | Tempo de manobra [h] | Tempo rtl_rtw [h] | V pulv [m/s] | V desloc [m/s] | Preço Total por ha Simples [R$/ha] | Preço Total por ha Presumido [R$/ha] | Preço Total por ha Real [R$/ha] | Preço Total Simples [R$] | Preço Total Presumido [R$] | Prod CAPEX [ha/h/R$] | Dias Trabalhados | Preço Total Real [R$]
0 | 30 | CONCLUIDO | 5.4099 | 18.48 | 15.54 | 13.13 | 0.24 | 71 | 71.52 | 32.27 | 1 | 69 | 8.25 | 9054.6 | 97.81 | 1389.88 | 85.54 | 39.31 | 21982.02 | 0.46 | 0.83 | 3.47 | 1.41 | 1 | 10 | 346.5046 | 474.1029 | 428.8552 | 346504.6105 | 474102.8948 | 1.4838e-06 | 25 | 428855.1799
1 | 30 | CONCLUIDO | 5.5863 | 17.9 | 15.22 | 16.91 | 0.3 | 54 | 71.81 | 32.27 | 1.25 | 41 | 8.29 | 9090.98 | 91.28 | 1389.94 | 75.12 | 39.31 | 16854.82 | 0.52 | 0.84 | 3.46 | 1.09 | 1 | 10 | 326.5619 | 446.8165 | 404.1729 | 326561.9476 | 446816.4636 | 1.5322e-06 | 24 | 404172.9274
2 | 30 | CONCLUIDO | 5.6438 | 17.72 | 15.13 | 18.91 | 0.36 | 48 | 72.11 | 32.27 | 1.5 | 6 | 8.34 | 9127.38 | 88.28 | 1389.87 | 70.91 | 39.31 | 14780.02 | 0.55 | 0.85 | 3.49 | 1 | 1 | 10 | 321.9597 | 440.5194 | 398.4769 | 321959.6886 | 440519.4498 | 1.548e-06 | 24 | 398476.8918
3 | 30 | CONCLUIDO | 5.644 | 17.72 | 15.13 | 18.91 | 0.42 | 48 | 72.4 | 32.27 | 1.75 | 0 | 8.38 | 9163.8 | 88.34 | 1389.98 | 70.62 | 39.31 | 14633.53 | 0.56 | 0.85 | 3.5 | 1 | 1 | 10 | 322.0128 | 440.5921 | 398.5426 | 322012.7776 | 440592.0886 | 1.548e-06 | 24 | 398542.598

## RESULTADOS_1
Unnamed: 0 | Volume de calda [L] | STATUS | Capacidade operacional [ha/h] | Tempo de missao [h] | Tempo util [h] | Tempo por voo [min] | Autonomia Projetada [h] | N° Voos | MTOW [kg] | Massa Estrutura [kg] | Combustível [kg] | Abastecimentos | Massa gerador | Potência gerador [W] | Combustível consumido [L] | Calda cons [L] | Distância percorrida [km] | Distância Pulverizando [km] | RTL ACUMULADO[m] | EOC [km/km] | EOC [h/h] | Tempo de manobra [h] | Tempo rtl_rtw [h] | V pulv [m/s] | V desloc [m/s] | Preço Total por ha Simples [R$/ha] | Preço Total por ha Presumido [R$/ha] | Preço Total por ha Real [R$/ha] | Preço Total Simples [R$] | Preço Total Presumido [R$] | Prod CAPEX [ha/h/R$] | Dias Trabalhados | Preço Total Real [R$]
0 | 15 | CONCLUIDO | 5.3025 | 18.86 | 16.12 | 10.29 | 0.43 | 94 | 39.78 | 19.54 | 1 | 0 | 4.24 | 5140 | 63.83 | 1390.02 | 99.76 | 39.31 | 28974 | 0.39 | 0.8 | 3.63 | 1.99 | 1 | 10 | 293.6581 | 401.796 | 363.4491 | 293658.101 | 401795.969 | 1.561e-06 | 25 | 363449.1257

## RESULTADOS_12
Unnamed: 0 | Volume de calda [L] | STATUS | Capacidade operacional [ha/h] | Tempo de missao [h] | Tempo util [h] | Tempo por voo [min] | Autonomia Projetada [h] | N° Voos | MTOW [kg] | Massa Estrutura [kg] | Combustível [kg] | Abastecimentos | Massa gerador | Potência gerador [W] | Combustível consumido [L] | Calda cons [L] | Distância percorrida [km] | Distância Pulverizando [km] | RTL ACUMULADO[m] | EOC [km/km] | EOC [h/h] | Tempo de manobra [h] | Tempo rtl_rtw [h] | V pulv [m/s] | V desloc [m/s] | Preço Total por ha Simples [R$/ha] | Preço Total por ha Presumido [R$/ha] | Preço Total por ha Real [R$/ha] | Preço Total Simples [R$] | Preço Total Presumido [R$] | Prod CAPEX [ha/h/R$] | Dias Trabalhados | Preço Total Real [R$]
0 | 70 | CONCLUIDO | 4.336 | 23.06 | 16.91 | 7.46 | 0.12 | 136 | 141.81 | 47.83 | 1 | 134 | 22.98 | 17723.39 | 187.85 | 1390.27 | 127.39 | 39.31 | 42580.08 | 0.31 | 0.76 | 3.6 | 2.78 | 1 | 10 | 598.004 | 818.2155 | 740.1261 | 598003.9999 | 818215.4548 | 1.0675e-06 | 31 | 740126.1201
1 | 70 | CONCLUIDO | 4.672 | 21.4 | 16.2 | 9.44 | 0.16 | 103 | 142.15 | 47.83 | 1.25 | 101 | 23.07 | 17765.46 | 177.73 | 1390.25 | 105.82 | 39.31 | 31958.87 | 0.37 | 0.79 | 3.53 | 2.07 | 1 | 10 | 532.9224 | 729.168 | 659.5772 | 532922.4321 | 729167.9825 | 1.1502e-06 | 28 | 659577.2137
2 | 70 | CONCLUIDO | 4.9006 | 20.41 | 15.78 | 11.41 | 0.19 | 83 | 142.49 | 47.83 | 1.5 | 81 | 23.16 | 17807.56 | 171.05 | 1390.01 | 92.72 | 39.31 | 25508.37 | 0.42 | 0.81 | 3.5 | 1.65 | 1 | 10 | 501.0614 | 685.5744 | 620.1441 | 501061.4425 | 685574.3709 | 1.2065e-06 | 27 | 620144.1152
3 | 70 | CONCLUIDO | 5.0711 | 19.72 | 15.5 | 13.48 | 0.22 | 69 | 142.83 | 47.83 | 1.75 | 67 | 23.25 | 17849.7 | 165.91 | 1389.97 | 84.01 | 39.31 | 21223.57 | 0.47 | 0.83 | 3.48 | 1.37 | 1 | 10 | 476.5463 | 652.0316 | 589.8026 | 476546.2515 | 652031.605 | 1.2485e-06 | 26 | 589802.6238
4 | 70 | CONCLUIDO | 5.1978 | 19.24 | 15.31 | 15.57 | 0.25 | 59 | 143.17 | 47.83 | 2 | 57 | 23.34 | 17891.86 | 161.75 | 1389.93 | 77.91 | 39.31 | 18225.75 | 0.5 | 0.84 | 3.46 | 1.18 | 1 | 10 | 464.9768 | 636.2018 | 575.4836 | 464976.8371 | 636201.8219 | 1.2797e-06 | 26 | 575483.6129
5 | 70 | CONCLUIDO | 5.3101 | 18.83 | 15.13 | 17.8 | 0.28 | 51 | 143.51 | 47.83 | 2.25 | 49 | 23.44 | 17934.06 | 157.25 | 1389.62 | 72.95 | 39.31 | 15786.86 | 0.54 | 0.85 | 3.44 | 1.01 | 1 | 10 | 445.912 | 610.1165 | 551.8878 | 445912.0293 | 610116.5108 | 1.3073e-06 | 25 | 551887.8473
6 | 70 | CONCLUIDO | 5.3775 | 18.6 | 15.04 | 19.62 | 0.31 | 46 | 143.86 | 47.83 | 2.5 | 44 | 23.53 | 17976.29 | 154.22 | 1389.77 | 69.61 | 39.31 | 14139.96 | 0.56 | 0.85 | 3.44 | 0.92 | 1 | 10 | 439.4685 | 601.3002 | 543.913 | 439468.5388 | 601300.2428 | 1.3239e-06 | 25 | 543912.9916
7 | 70 | CONCLUIDO | 5.4488 | 18.35 | 14.94 | 21.86 | 0.34 | 41 | 144.2 | 47.83 | 2.75 | 39 | 23.62 | 18018.55 | 151.08 | 1389.67 | 66.67 | 39.31 | 12697.36 | 0.59 | 0.86 | 3.43 | 0.82 | 1 | 10 | 424.4858 | 580.8003 | 525.3695 | 424485.8424 | 580800.2565 | 1.3414e-06 | 24 | 525369.4952
8 | 70 | CONCLUIDO | 5.5156 | 18.13 | 14.83 | 24.05 | 0.37 | 37 | 144.54 | 47.83 | 3 | 35 | 23.71 | 18060.85 | 147.67 | 1389.79 | 63.37 | 39.31 | 11066.89 | 0.62 | 0.87 | 3.42 | 0.71 | 1 | 10 | 417.9184 | 571.8145 | 517.2413 | 417918.4467 | 571814.456 | 1.3579e-06 | 24 | 517241.2868
9 | 70 | CONCLUIDO | 5.5755 | 17.94 | 14.75 | 26.83 | 0.4 | 33 | 144.89 | 47.83 | 3.25 | 31 | 23.81 | 18103.18 | 144.29 | 1389.88 | 61.12 | 39.31 | 9958.5 | 0.64 | 0.87 | 3.41 | 0.63 | 1 | 10 | 411.9352 | 563.628 | 509.8361 | 411935.2391 | 563627.9674 | 1.3726e-06 | 24 | 509836.1053
10 | 70 | CONCLUIDO | 5.6201 | 17.79 | 14.7 | 29.4 | 0.43 | 30 | 145.23 | 47.83 | 3.5 | 28 | 23.9 | 18145.54 | 141.71 | 1389.7 | 59.34 | 39.31 | 9086.41 | 0.66 | 0.87 | 3.41 | 0.58 | 1 | 10 | 407.5458 | 557.6222 | 504.4035 | 407545.8486 | 557622.2097 | 1.3836e-06 | 24 | 504403.5286
11 | 70 | CONCLUIDO | 5.6507 | 17.7 | 14.66 | 31.41 | 0.46 | 28 | 145.57 | 47.83 | 3.75 | 26 | 23.99 | 18187.93 | 138.58 | 1389.61 | 58.1 | 39.31 | 8473.38 | 0.68 | 0.88 | 3.4 | 0.54 | 1 | 10 | 403.2387 | 551.7289 | 499.0727 | 403238.6587 | 551728.9225 | 1.3912e-06 | 24 | 499072.6885
12 | 70 | CONCLUIDO | 5.6803 | 17.6 | 14.63 | 33.75 | 0.49 | 26 | 145.92 | 47.83 | 4 | 24 | 24.09 | 18230.35 | 135.45 | 1389.67 | 57.19 | 39.31 | 8031.96 | 0.69 | 0.88 | 3.4 | 0.5 | 1 | 10 | 390.6756 | 534.5396 | 483.5239 | 390675.633 | 534539.6365 | 1.3984e-06 | 23 | 483523.9238
13 | 70 | CONCLUIDO | 5.7126 | 17.51 | 14.58 | 36.46 | 0.51 | 24 | 146.26 | 47.83 | 4.25 | 19 | 24.18 | 18272.81 | 131.72 | 1389.65 | 55.6 | 39.31 | 7246.54 | 0.71 | 0.88 | 3.4 | 0.46 | 1 | 10 | 385.7853 | 527.8484 | 477.4713 | 385785.253 | 527848.4029 | 1.4064e-06 | 23 | 477471.2921
14 | 70 | CONCLUIDO | 5.7427 | 17.41 | 14.55 | 39.68 | 0.54 | 22 | 146.61 | 47.83 | 4.5 | 13 | 24.28 | 18315.3 | 129.51 | 1389.87 | 54.4 | 39.31 | 6658.04 | 0.72 | 0.88 | 3.4 | 0.43 | 1 | 10 | 382.5519 | 523.4244 | 473.4695 | 382551.9117 | 523424.4026 | 1.4138e-06 | 23 | 473469.5122
15 | 70 | CONCLUIDO | 5.74 | 17.42 | 14.56 | 39.7 | 0.57 | 22 | 146.95 | 47.83 | 4.75 | 8 | 24.37 | 18357.82 | 129.12 | 1389.68 | 54.52 | 39.31 | 6717.34 | 0.72 | 0.88 | 3.41 | 0.44 | 1 | 10 | 382.3158 | 523.1014 | 473.1773 | 382315.8179 | 523101.3687 | 1.4131e-06 | 23 | 473177.3082
16 | 70 | CONCLUIDO | 5.7501 | 17.39 | 14.56 | 41.59 | 0.6 | 21 | 147.3 | 47.83 | 5 | 0 | 24.47 | 18400.38 | 128.41 | 1389.67 | 54.23 | 39.31 | 6576.18 | 0.72 | 0.88 | 3.42 | 0.43 | 1 | 10 | 381.3135 | 521.73 | 471.9368 | 381313.5414 | 521730.0097 | 1.4156e-06 | 23 | 471936.8298

## RESULTADOS_16
Unnamed: 0 | Volume de calda [L] | STATUS | Capacidade operacional [ha/h] | Tempo de missao [h] | Tempo util [h] | Tempo por voo [min] | Autonomia Projetada [h] | N° Voos | MTOW [kg] | Massa Estrutura [kg] | Combustível [kg] | Abastecimentos | Massa gerador | Potência gerador [W] | Combustível consumido [L] | Calda cons [L] | Distância percorrida [km] | Distância Pulverizando [km] | RTL ACUMULADO[m] | EOC [km/km] | EOC [h/h] | Tempo de manobra [h] | Tempo rtl_rtw [h] | V pulv [m/s] | V desloc [m/s] | Preço Total por ha Simples [R$/ha] | Preço Total por ha Presumido [R$/ha] | Preço Total por ha Real [R$/ha] | Preço Total Simples [R$] | Preço Total Presumido [R$] | Prod CAPEX [ha/h/R$] | Dias Trabalhados | Preço Total Real [R$]
0 | 90 | CONCLUIDO | 3.8959 | 25.67 | 17.45 | 6.42 | 0.1 | 163 | 176.73 | 52.44 | 1 | 161 | 33.29 | 22031.19 | 225.87 | 1390.03 | 145.22 | 39.31 | 51361.61 | 0.27 | 0.74 | 3.62 | 3.33 | 1 | 10 | 738.1273 | 1009.9384 | 913.5513 | 738127.3486 | 1009938.4023 | 9.2426e-07 | 34 | 913551.2986
1 | 90 | CONCLUIDO | 4.2587 | 23.48 | 16.65 | 8.06 | 0.13 | 124 | 177.1 | 52.44 | 1.25 | 122 | 33.41 | 22076.81 | 213.8 | 1390.07 | 119.94 | 39.31 | 38916.91 | 0.33 | 0.77 | 3.57 | 2.53 | 1 | 10 | 653.6752 | 894.3873 | 809.0282 | 653675.2085 | 894387.2583 | 1.0103e-06 | 31 | 809028.1937
2 | 90 | CONCLUIDO | 4.5374 | 22.04 | 16.1 | 9.76 | 0.15 | 99 | 177.47 | 52.44 | 1.5 | 97 | 33.53 | 22122.46 | 205.05 | 1389.84 | 103.24 | 39.31 | 30690.18 | 0.38 | 0.8 | 3.51 | 1.97 | 1 | 10 | 598.8225 | 819.3353 | 741.1391 | 598822.4784 | 819335.3332 | 1.0764e-06 | 29 | 741139.1189
3 | 90 | CONCLUIDO | 4.7287 | 21.15 | 15.78 | 11.4 | 0.17 | 83 | 177.84 | 52.44 | 1.75 | 81 | 33.65 | 22168.15 | 199.41 | 1389.77 | 92.64 | 39.31 | 25472.9 | 0.42 | 0.81 | 3.5 | 1.65 | 1 | 10 | 567.7193 | 776.7786 | 702.644 | 567719.342 | 776778.6498 | 1.1218e-06 | 28 | 702643.9856
4 | 90 | CONCLUIDO | 4.8818 | 20.48 | 15.54 | 13.13 | 0.2 | 71 | 178.21 | 52.44 | 2 | 69 | 33.77 | 22213.89 | 194.7 | 1389.89 | 85.28 | 39.31 | 21850.99 | 0.46 | 0.83 | 3.48 | 1.42 | 1 | 10 | 542.2524 | 741.9336 | 671.1245 | 542252.3938 | 741933.6477 | 1.1581e-06 | 27 | 671124.5417
5 | 90 | CONCLUIDO | 5.004 | 19.98 | 15.36 | 14.86 | 0.22 | 62 | 178.59 | 52.44 | 2.25 | 60 | 33.89 | 22259.66 | 190.81 | 1389.77 | 79.82 | 39.31 | 19163.47 | 0.49 | 0.84 | 3.46 | 1.24 | 1 | 10 | 529.4651 | 724.4376 | 655.2983 | 529465.1386 | 724437.561 | 1.1871e-06 | 27 | 655298.2569
6 | 90 | CONCLUIDO | 5.1042 | 19.59 | 15.22 | 16.6 | 0.25 | 55 | 178.96 | 52.44 | 2.5 | 53 | 34.02 | 22305.48 | 187.29 | 1389.77 | 75.19 | 39.31 | 16886.9 | 0.52 | 0.84 | 3.45 | 1.09 | 1 | 10 | 510.5131 | 698.5066 | 631.8421 | 510513.1456 | 698506.6081 | 1.2109e-06 | 26 | 631842.1177
7 | 90 | CONCLUIDO | 5.1918 | 19.26 | 15.1 | 18.49 | 0.27 | 49 | 179.33 | 52.44 | 2.75 | 47 | 34.14 | 22351.34 | 184.25 | 1389.63 | 71.47 | 39.31 | 15054.05 | 0.55 | 0.85 | 3.45 | 0.98 | 1 | 10 | 501.8546 | 686.6596 | 621.1257 | 501854.5667 | 686659.5584 | 1.2317e-06 | 26 | 621125.7339
8 | 90 | CONCLUIDO | 5.2546 | 19.03 | 15.01 | 20.01 | 0.3 | 45 | 179.7 | 52.44 | 3 | 43 | 34.26 | 22397.24 | 181.43 | 1389.91 | 68.93 | 39.31 | 13806.98 | 0.57 | 0.86 | 3.43 | 0.89 | 1 | 10 | 486.5257 | 665.6859 | 602.1538 | 486525.6645 | 665685.8781 | 1.2466e-06 | 25 | 602153.7522
9 | 90 | CONCLUIDO | 5.318 | 18.8 | 14.93 | 21.84 | 0.32 | 41 | 180.07 | 52.44 | 3.25 | 39 | 34.38 | 22443.18 | 178.69 | 1389.59 | 66.62 | 39.31 | 12670.17 | 0.59 | 0.86 | 3.42 | 0.8 | 1 | 10 | 480.0755 | 656.8605 | 594.1707 | 480075.5422 | 656860.5363 | 1.2616e-06 | 25 | 594170.6886
10 | 90 | CONCLUIDO | 5.36 | 18.66 | 14.88 | 23.5 | 0.34 | 38 | 180.45 | 52.44 | 3.5 | 36 | 34.51 | 22489.16 | 176.57 | 1389.66 | 65.05 | 39.31 | 11899.48 | 0.6 | 0.86 | 3.42 | 0.76 | 1 | 10 | 475.5931 | 650.7275 | 588.623 | 475593.108 | 650727.472 | 1.2716e-06 | 25 | 588622.9554
11 | 90 | CONCLUIDO | 5.4113 | 18.48 | 14.81 | 25.4 | 0.37 | 35 | 180.82 | 52.44 | 3.75 | 33 | 34.63 | 22535.19 | 173.68 | 1389.72 | 62.58 | 39.31 | 10681.99 | 0.63 | 0.87 | 3.42 | 0.69 | 1 | 10 | 469.863 | 642.8873 | 581.531 | 469863.003 | 642887.2896 | 1.2838e-06 | 25 | 581531.029
12 | 90 | CONCLUIDO | 5.4615 | 18.31 | 14.75 | 27.66 | 0.39 | 32 | 181.19 | 52.44 | 4 | 30 | 34.75 | 22581.25 | 171.06 | 1389.61 | 60.96 | 39.31 | 9886.99 | 0.64 | 0.87 | 3.41 | 0.63 | 1 | 10 | 455.9977 | 623.9161 | 564.3705 | 455997.6847 | 623916.1494 | 1.2957e-06 | 24 | 564370.4678
13 | 90 | CONCLUIDO | 5.4991 | 18.18 | 14.7 | 29.39 | 0.42 | 30 | 181.57 | 52.44 | 4.25 | 28 | 34.88 | 22627.36 | 168.76 | 1389.76 | 58.82 | 39.31 | 8826.1 | 0.67 | 0.87 | 3.42 | 0.57 | 1 | 10 | 451.7669 | 618.1274 | 559.1342 | 451766.8793 | 618127.3749 | 1.3046e-06 | 24 | 559134.1658
14 | 90 | CONCLUIDO | 5.5292 | 18.09 | 14.67 | 31.44 | 0.44 | 28 | 181.94 | 52.44 | 4.5 | 26 | 35 | 22673.63 | 166.87 | 1389.73 | 58.36 | 39.31 | 8603.91 | 0.67 | 0.88 | 3.41 | 0.55 | 1 | 10 | 448.4254 | 613.5554 | 554.9985 | 448425.3821 | 613555.3909 | 1.3117e-06 | 24 | 554998.5256
15 | 90 | CONCLUIDO | 5.5688 | 17.96 | 14.61 | 33.72 | 0.46 | 26 | 182.32 | 52.44 | 4.75 | 24 | 35.12 | 22719.83 | 164.11 | 1389.65 | 56.66 | 39.31 | 7767.18 | 0.69 | 0.88 | 3.4 | 0.49 | 1 | 10 | 443.7114 | 607.1056 | 549.1643 | 443711.4313 | 607105.5555 | 1.3211e-06 | 24 | 549164.2534
16 | 90 | CONCLUIDO | 5.58 | 17.92 | 14.61 | 35.07 | 0.49 | 25 | 182.69 | 52.44 | 5 | 23 | 35.25 | 22766.06 | 162.66 | 1389.78 | 56.5 | 39.31 | 7688.53 | 0.7 | 0.88 | 3.4 | 0.49 | 1 | 10 | 441.8246 | 604.5239 | 546.829 | 441824.5946 | 604523.9022 | 1.3238e-06 | 24 | 546828.9895
17 | 90 | CONCLUIDO | 5.6177 | 17.8 | 14.56 | 37.99 | 0.51 | 23 | 183.07 | 52.44 | 5.25 | 21 | 35.37 | 22812.34 | 159.95 | 1389.68 | 54.92 | 39.31 | 6912.26 | 0.72 | 0.88 | 3.4 | 0.44 | 1 | 10 | 437.3766 | 598.438 | 541.3239 | 437376.6392 | 598438.0135 | 1.3327e-06 | 24 | 541323.9294
18 | 90 | CONCLUIDO | 5.6356 | 17.74 | 14.54 | 39.66 | 0.53 | 22 | 183.44 | 52.44 | 5.5 | 20 | 35.5 | 22858.66 | 157.59 | 1389.73 | 54.23 | 39.31 | 6569.03 | 0.72 | 0.88 | 3.4 | 0.42 | 1 | 10 | 434.2682 | 594.1849 | 537.4767 | 434268.1771 | 594184.8785 | 1.337e-06 | 24 | 537476.7077
19 | 90 | CONCLUIDO | 5.6518 | 17.69 | 14.53 | 41.5 | 0.55 | 21 | 183.82 | 52.44 | 5.75 | 19 | 35.63 | 22905.03 | 154.16 | 1389.71 | 53.61 | 39.31 | 6263.49 | 0.73 | 0.88 | 3.4 | 0.4 | 1 | 10 | 430.2669 | 588.7101 | 532.5244 | 430266.8691 | 588710.1124 | 1.3408e-06 | 24 | 532524.4455
20 | 90 | CONCLUIDO | 5.6764 | 17.62 | 14.48 | 43.46 | 0.58 | 20 | 184.19 | 52.44 | 6 | 17 | 35.75 | 22951.43 | 152.83 | 1389.57 | 52.89 | 39.31 | 5908.34 | 0.74 | 0.89 | 3.38 | 0.36 | 1 | 10 | 419.163 | 573.5173 | 518.7816 | 419163.0134 | 573517.3271 | 1.3467e-06 | 23 | 518781.6383
21 | 90 | CONCLUIDO | 5.6886 | 17.58 | 14.48 | 45.74 | 0.6 | 19 | 184.57 | 52.44 | 6.25 | 15 | 35.88 | 22997.88 | 150.42 | 1389.67 | 52.46 | 39.31 | 5699.24 | 0.75 | 0.89 | 3.39 | 0.36 | 1 | 10 | 416.3866 | 569.7185 | 515.3454 | 416386.5937 | 569718.5072 | 1.3496e-06 | 23 | 515345.3725
22 | 90 | CONCLUIDO | 5.7017 | 17.54 | 14.48 | 48.26 | 0.62 | 18 | 184.95 | 52.44 | 6.5 | 12 | 36.01 | 23044.38 | 148.28 | 1389.61 | 52.21 | 39.31 | 5578.81 | 0.75 | 0.89 | 3.4 | 0.36 | 1 | 10 | 413.846 | 566.2423 | 512.2009 | 413845.9727 | 566242.3174 | 1.3527e-06 | 23 | 512200.9454
23 | 90 | CONCLUIDO | 5.7176 | 17.49 | 14.46 | 51.05 | 0.65 | 17 | 185.33 | 52.44 | 6.75 | 5 | 36.13 | 23090.91 | 146.24 | 1389.75 | 51.47 | 39.31 | 5213.42 | 0.76 | 0.89 | 3.41 | 0.34 | 1 | 10 | 411.2083 | 562.6334 | 508.9364 | 411208.3101 | 562633.3511 | 1.3564e-06 | 23 | 508936.4138
24 | 90 | CONCLUIDO | 5.7225 | 17.48 | 14.45 | 51 | 0.67 | 17 | 185.7 | 52.44 | 7 | 4 | 36.26 | 23137.49 | 146.71 | 1389.65 | 51.24 | 39.31 | 5100.91 | 0.77 | 0.89 | 3.4 | 0.33 | 1 | 10 | 411.424 | 562.9285 | 509.2034 | 411424.0168 | 562928.4905 | 1.3576e-06 | 23 | 509203.3854
25 | 90 | CONCLUIDO | 5.7199 | 17.48 | 14.46 | 51.03 | 0.69 | 17 | 186.08 | 52.44 | 7.25 | 1 | 36.39 | 23184.11 | 147.08 | 1389.77 | 51.26 | 39.31 | 5110.08 | 0.77 | 0.89 | 3.41 | 0.34 | 1 | 10 | 411.9224 | 563.6104 | 509.8202 | 411922.3991 | 563610.3992 | 1.357e-06 | 23 | 509820.2137
26 | 90 | CONCLUIDO | 5.7203 | 17.48 | 14.46 | 51.02 | 0.71 | 17 | 186.46 | 52.44 | 7.5 | 0 | 36.52 | 23230.78 | 147.29 | 1389.76 | 51.18 | 39.31 | 5071.61 | 0.77 | 0.89 | 3.41 | 0.33 | 1 | 10 | 412.1073 | 563.8634 | 510.0491 | 412107.333 | 563863.4339 | 1.3571e-06 | 23 | 510049.0991

## RESULTADOS_20
Unnamed: 0 | Volume de calda [L] | STATUS | Capacidade operacional [ha/h] | Tempo de missao [h] | Tempo util [h] | Tempo por voo [min] | Autonomia Projetada [h] | N° Voos | MTOW [kg] | Massa Estrutura [kg] | Combustível [kg] | Abastecimentos | Massa gerador | Potência gerador [W] | Combustível consumido [L] | Calda cons [L] | Distância percorrida [km] | Distância Pulverizando [km] | RTL ACUMULADO[m] | EOC [km/km] | EOC [h/h] | Tempo de manobra [h] | Tempo rtl_rtw [h] | V pulv [m/s] | V desloc [m/s] | Preço Total por ha Simples [R$/ha] | Preço Total por ha Presumido [R$/ha] | Preço Total por ha Real [R$/ha] | Preço Total Simples [R$] | Preço Total Presumido [R$] | Prod CAPEX [ha/h/R$] | Dias Trabalhados | Preço Total Real [R$]
0 | 110 | CONCLUIDO | 3.48 | 28.74 | 18.06 | 5.67 | 0.08 | 191 | 213.37 | 56.13 | 1 | 189 | 46.25 | 26550.29 | 265.09 | 1390.3 | 163.7 | 39.31 | 60462.97 | 0.24 | 0.71 | 3.68 | 3.93 | 1 | 10 | 912.207 | 1248.1219 | 1129.0029 | 912207.0404 | 1248121.9164 | 8.0014e-07 | 38 | 1129002.9125
1 | 110 | CONCLUIDO | 3.8831 | 25.75 | 17.06 | 7.11 | 0.1 | 144 | 213.78 | 56.13 | 1.25 | 142 | 46.4 | 26600.32 | 249.11 | 1389.98 | 132.71 | 39.31 | 45199.73 | 0.3 | 0.75 | 3.6 | 2.93 | 1 | 10 | 786.784 | 1076.5126 | 973.7717 | 786783.9983 | 1076512.5769 | 8.9282e-07 | 34 | 973771.7275
2 | 110 | CONCLUIDO | 4.1676 | 23.99 | 16.48 | 8.53 | 0.12 | 116 | 214.19 | 56.13 | 1.5 | 114 | 46.56 | 26650.41 | 239.39 | 1390.12 | 114.88 | 39.31 | 36427.46 | 0.34 | 0.78 | 3.55 | 2.36 | 1 | 10 | 718.9905 | 983.7545 | 889.8664 | 718990.4876 | 983754.5048 | 9.5824e-07 | 32 | 889866.3556
3 | 110 | CONCLUIDO | 4.3985 | 22.74 | 16.07 | 10.04 | 0.14 | 96 | 214.59 | 56.13 | 1.75 | 94 | 46.72 | 26700.55 | 232.05 | 1389.82 | 101.51 | 39.31 | 29838.06 | 0.39 | 0.8 | 3.53 | 1.94 | 1 | 10 | 666.525 | 911.9689 | 824.9319 | 666525.0002 | 911968.9103 | 1.0113e-06 | 30 | 824931.8774
4 | 110 | CONCLUIDO | 4.579 | 21.84 | 15.76 | 11.53 | 0.17 | 82 | 215 | 56.13 | 2 | 80 | 46.87 | 26750.75 | 226.41 | 1390.03 | 92.5 | 39.31 | 25405.76 | 0.42 | 0.81 | 3.49 | 1.64 | 1 | 10 | 633.1132 | 866.2535 | 783.5795 | 633113.2411 | 866253.4674 | 1.0528e-06 | 29 | 783579.4523
5 | 110 | CONCLUIDO | 4.7137 | 21.21 | 15.56 | 12.97 | 0.19 | 72 | 215.41 | 56.13 | 2.25 | 70 | 47.03 | 26801 | 222.26 | 1390.12 | 85.91 | 39.31 | 22162.05 | 0.46 | 0.83 | 3.48 | 1.44 | 1 | 10 | 607.444 | 831.1317 | 751.8096 | 607443.9947 | 831131.672 | 1.0838e-06 | 28 | 751809.6318
6 | 110 | CONCLUIDO | 4.8286 | 20.71 | 15.39 | 14.43 | 0.21 | 64 | 215.82 | 56.13 | 2.5 | 62 | 47.19 | 26851.31 | 218.56 | 1390.02 | 80.78 | 39.31 | 19637.8 | 0.49 | 0.83 | 3.46 | 1.27 | 1 | 10 | 584.8185 | 800.1745 | 723.807 | 584818.5381 | 800174.5242 | 1.1102e-06 | 27 | 723806.9907
7 | 110 | CONCLUIDO | 4.9323 | 20.27 | 15.26 | 16.06 | 0.23 | 57 | 216.22 | 56.13 | 2.75 | 55 | 47.35 | 26901.66 | 215.18 | 1389.82 | 76.53 | 39.31 | 17547.64 | 0.51 | 0.84 | 3.45 | 1.13 | 1 | 10 | 573.0109 | 784.0188 | 709.1932 | 573010.9383 | 784018.8452 | 1.1341e-06 | 27 | 709193.187
8 | 110 | CONCLUIDO | 5.0102 | 19.96 | 15.15 | 17.48 | 0.25 | 52 | 216.63 | 56.13 | 3 | 50 | 47.51 | 26952.08 | 212.54 | 1389.83 | 73.26 | 39.31 | 15934.35 | 0.54 | 0.85 | 3.45 | 1.03 | 1 | 10 | 555.4595 | 760.0042 | 687.4705 | 555459.5198 | 760004.2202 | 1.152e-06 | 26 | 687470.4841
9 | 110 | CONCLUIDO | 5.0731 | 19.71 | 15.07 | 18.84 | 0.27 | 48 | 217.04 | 56.13 | 3.25 | 46 | 47.66 | 27002.55 | 210.08 | 1389.89 | 70.85 | 39.31 | 14750.48 | 0.55 | 0.85 | 3.44 | 0.95 | 1 | 10 | 548.3043 | 750.2142 | 678.6148 | 548304.346 | 750214.1956 | 1.1664e-06 | 26 | 678614.8057
10 | 110 | CONCLUIDO | 5.1398 | 19.46 | 14.99 | 20.43 | 0.29 | 44 | 217.45 | 56.13 | 3.5 | 42 | 47.82 | 27053.07 | 207.61 | 1389.85 | 68.13 | 39.31 | 13412.89 | 0.58 | 0.86 | 3.43 | 0.86 | 1 | 10 | 541.0842 | 740.3353 | 669.6787 | 541084.1883 | 740335.2574 | 1.1818e-06 | 26 | 669678.6995
11 | 110 | CONCLUIDO | 5.1884 | 19.27 | 14.93 | 21.85 | 0.31 | 41 | 217.86 | 56.13 | 3.75 | 39 | 47.98 | 27103.65 | 205.27 | 1389.68 | 66.72 | 39.31 | 12721.94 | 0.59 | 0.86 | 3.42 | 0.81 | 1 | 10 | 535.3633 | 732.5077 | 662.5982 | 535363.3313 | 732507.7285 | 1.1929e-06 | 26 | 662598.2189
12 | 110 | CONCLUIDO | 5.2389 | 19.09 | 14.87 | 23.48 | 0.33 | 38 | 218.27 | 56.13 | 4 | 36 | 48.15 | 27154.29 | 203.71 | 1389.78 | 64.65 | 39.31 | 11699.78 | 0.61 | 0.86 | 3.42 | 0.75 | 1 | 10 | 521.6336 | 713.7221 | 645.6054 | 521633.5751 | 713722.0704 | 1.2046e-06 | 25 | 645605.4377
13 | 110 | CONCLUIDO | 5.2875 | 18.91 | 14.82 | 25.41 | 0.35 | 35 | 218.68 | 56.13 | 4.25 | 33 | 48.31 | 27204.98 | 200.94 | 1389.71 | 62.91 | 39.31 | 10844.93 | 0.62 | 0.87 | 3.42 | 0.7 | 1 | 10 | 515.7339 | 705.6498 | 638.3036 | 515733.8509 | 705649.8073 | 1.2157e-06 | 25 | 638303.5801
14 | 110 | CONCLUIDO | 5.3284 | 18.77 | 14.76 | 26.84 | 0.36 | 33 | 219.09 | 56.13 | 4.5 | 31 | 48.47 | 27255.72 | 198.91 | 1389.66 | 61.23 | 39.31 | 10017.22 | 0.64 | 0.87 | 3.41 | 0.64 | 1 | 10 | 511.0554 | 699.2485 | 632.5132 | 511055.352 | 699248.4788 | 1.2251e-06 | 25 | 632513.1854
15 | 110 | CONCLUIDO | 5.3618 | 18.65 | 14.73 | 28.51 | 0.38 | 31 | 219.51 | 56.13 | 4.75 | 29 | 48.63 | 27306.53 | 197.13 | 1389.83 | 60.18 | 39.31 | 9499.05 | 0.65 | 0.87 | 3.41 | 0.61 | 1 | 10 | 507.2737 | 694.0742 | 627.8327 | 507273.6642 | 694074.2067 | 1.2328e-06 | 25 | 627832.7386
16 | 110 | CONCLUIDO | 5.3958 | 18.53 | 14.7 | 30.4 | 0.4 | 29 | 219.92 | 56.13 | 5 | 27 | 48.79 | 27357.39 | 195.1 | 1389.62 | 59.08 | 39.31 | 8962.58 | 0.67 | 0.87 | 3.41 | 0.57 | 1 | 10 | 503.2553 | 688.5762 | 622.8594 | 503255.3409 | 688576.1595 | 1.2406e-06 | 25 | 622859.4173
17 | 110 | CONCLUIDO | 5.4178 | 18.46 | 14.66 | 31.42 | 0.42 | 28 | 220.33 | 56.13 | 5.25 | 26 | 48.95 | 27408.3 | 193.63 | 1389.67 | 58.07 | 39.31 | 8459.97 | 0.68 | 0.88 | 3.41 | 0.54 | 1 | 10 | 500.4069 | 684.6789 | 619.3341 | 500406.9463 | 684678.8604 | 1.2457e-06 | 25 | 619334.0709
18 | 110 | CONCLUIDO | 5.4547 | 18.33 | 14.62 | 33.74 | 0.44 | 26 | 220.74 | 56.13 | 5.5 | 24 | 49.12 | 27459.27 | 191.28 | 1389.57 | 56.85 | 39.31 | 7862.04 | 0.69 | 0.88 | 3.4 | 0.5 | 1 | 10 | 487.1337 | 666.5178 | 602.9063 | 487133.697 | 666517.815 | 1.2542e-06 | 24 | 602906.2902
19 | 110 | CONCLUIDO | 5.4703 | 18.28 | 14.61 | 35.07 | 0.46 | 25 | 221.16 | 56.13 | 5.75 | 23 | 49.28 | 27510.3 | 190.26 | 1389.57 | 56.69 | 39.31 | 7783.12 | 0.69 | 0.88 | 3.4 | 0.49 | 1 | 10 | 485.2806 | 663.9824 | 600.6128 | 485280.6385 | 663982.3787 | 1.2578e-06 | 24 | 600612.8323
20 | 110 | CONCLUIDO | 5.4916 | 18.21 | 14.58 | 36.46 | 0.48 | 24 | 221.57 | 56.13 | 6 | 22 | 49.45 | 27561.39 | 187.55 | 1389.57 | 55.65 | 39.31 | 7270.32 | 0.71 | 0.88 | 3.4 | 0.46 | 1 | 10 | 481.3697 | 658.6312 | 595.7724 | 481369.6663 | 658631.214 | 1.2627e-06 | 24 | 595772.3753
21 | 110 | CONCLUIDO | 5.5067 | 18.16 | 14.58 | 38.02 | 0.5 | 23 | 221.99 | 56.13 | 6.25 | 21 | 49.61 | 27612.53 | 185.89 | 1389.67 | 55.31 | 39.31 | 7107.95 | 0.71 | 0.88 | 3.4 | 0.45 | 1 | 10 | 478.9935 | 655.38 | 592.8314 | 478993.4655 | 655379.9912 | 1.2661e-06 | 24 | 592831.4447
22 | 110 | CONCLUIDO | 5.5285 | 18.09 | 14.55 | 39.67 | 0.52 | 22 | 222.4 | 56.13 | 6.5 | 20 | 49.78 | 27663.85 | 184.37 | 1389.62 | 54.5 | 39.31 | 6705.93 | 0.72 | 0.88 | 3.4 | 0.42 | 1 | 10 | 476.2801 | 651.6675 | 589.4733 | 476280.1417 | 651667.5019 | 1.2711e-06 | 24 | 589473.2701
23 | 110 | CONCLUIDO | 5.5546 | 18 | 14.5 | 41.44 | 0.54 | 21 | 222.82 | 56.13 | 6.75 | 19 | 49.94 | 27715.11 | 181.85 | 1389.59 | 53.26 | 39.31 | 6090.85 | 0.74 | 0.89 | 3.39 | 0.38 | 1 | 10 | 472.2949 | 646.2147 | 584.5409 | 472294.918 | 646214.743 | 1.2771e-06 | 24 | 584540.9149
24 | 110 | CONCLUIDO | 5.5687 | 17.96 | 14.5 | 43.5 | 0.56 | 20 | 223.23 | 56.13 | 7 | 18 | 50.11 | 27766.43 | 181.4 | 1389.66 | 53.23 | 39.31 | 6078.57 | 0.74 | 0.89 | 3.39 | 0.38 | 1 | 10 | 471.1988 | 644.715 | 583.1843 | 471198.7917 | 644714.9746 | 1.2804e-06 | 24 | 583184.2823
25 | 110 | CONCLUIDO | 5.5885 | 17.89 | 14.48 | 45.72 | 0.58 | 19 | 223.65 | 56.13 | 7.25 | 17 | 50.27 | 27817.81 | 179.25 | 1389.63 | 52.36 | 39.31 | 5652.12 | 0.75 | 0.89 | 3.39 | 0.36 | 1 | 10 | 468.0795 | 640.447 | 579.3236 | 468079.473 | 640446.9851 | 1.2849e-06 | 24 | 579323.6238
26 | 110 | CONCLUIDO | 5.6059 | 17.84 | 14.47 | 48.22 | 0.59 | 18 | 224.07 | 56.13 | 7.5 | 16 | 50.44 | 27869.24 | 177.13 | 1389.69 | 52.02 | 39.31 | 5484.02 | 0.76 | 0.89 | 3.39 | 0.34 | 1 | 10 | 465.1745 | 636.4723 | 575.7283 | 465174.5483 | 636472.3391 | 1.2889e-06 | 24 | 575728.3123
27 | 110 | CONCLUIDO | 5.6074 | 17.83 | 14.46 | 48.2 | 0.61 | 18 | 224.49 | 56.13 | 7.75 | 16 | 50.61 | 27920.73 | 173.97 | 1389.65 | 51.99 | 39.31 | 5470.98 | 0.76 | 0.89 | 3.39 | 0.34 | 1 | 10 | 461.985 | 632.1082 | 571.7807 | 461984.9605 | 632108.2043 | 1.2893e-06 | 24 | 571780.6845
28 | 110 | CONCLUIDO | 5.6275 | 17.77 | 14.44 | 50.96 | 0.63 | 17 | 224.9 | 56.13 | 8 | 15 | 50.78 | 27972.28 | 173.87 | 1389.62 | 51.28 | 39.31 | 5121.43 | 0.77 | 0.89 | 3.38 | 0.32 | 1 | 10 | 460.8888 | 630.6084 | 570.424 | 460888.8185 | 630608.4145 | 1.2939e-06 | 24 | 570424.0325
29 | 110 | CONCLUIDO | 5.6472 | 17.71 | 14.42 | 54.07 | 0.65 | 16 | 225.32 | 56.13 | 8.25 | 14 | 50.95 | 28023.89 | 169.86 | 1389.71 | 50.56 | 39.31 | 4767.86 | 0.78 | 0.89 | 3.39 | 0.3 | 1 | 10 | 456.0501 | 623.9878 | 564.4353 | 456050.0602 | 623987.8119 | 1.2984e-06 | 24 | 564435.2909
30 | 110 | CONCLUIDO | 5.6457 | 17.71 | 14.42 | 54.09 | 0.67 | 16 | 225.74 | 56.13 | 8.5 | 12 | 51.11 | 28075.56 | 169.75 | 1389.66 | 50.63 | 39.31 | 4801.67 | 0.78 | 0.89 | 3.39 | 0.3 | 1 | 10 | 456.0086 | 623.9311 | 564.384 | 456008.5878 | 623931.0676 | 1.2981e-06 | 24 | 564383.9622
31 | 110 | CONCLUIDO | 5.6601 | 17.67 | 14.42 | 57.69 | 0.69 | 15 | 226.16 | 56.13 | 8.75 | 11 | 51.28 | 28127.29 | 168.11 | 1389.63 | 50.5 | 39.31 | 4741.48 | 0.78 | 0.89 | 3.39 | 0.3 | 1 | 10 | 453.8137 | 620.928 | 561.6675 | 453813.7195 | 620927.9519 | 1.3014e-06 | 24 | 561667.4596
32 | 110 | CONCLUIDO | 5.6614 | 17.66 | 14.42 | 57.67 | 0.71 | 15 | 226.58 | 56.13 | 9 | 8 | 51.45 | 28179.08 | 166.83 | 1389.57 | 50.33 | 39.31 | 4656.43 | 0.78 | 0.89 | 3.39 | 0.3 | 1 | 10 | 443.7112 | 607.1052 | 549.164 | 443711.1959 | 607105.2335 | 1.3017e-06 | 23 | 549163.962
33 | 110 | CONCLUIDO | 5.659 | 17.67 | 14.42 | 57.7 | 0.72 | 15 | 227 | 56.13 | 9.25 | 7 | 51.62 | 28230.92 | 166.26 | 1389.67 | 50.64 | 39.31 | 4809.96 | 0.78 | 0.89 | 3.39 | 0.3 | 1 | 10 | 452.0815 | 618.5578 | 559.5235 | 452081.4697 | 618557.8112 | 1.3011e-06 | 24 | 559523.5219
34 | 110 | CONCLUIDO | 5.6831 | 17.6 | 14.39 | 61.68 | 0.74 | 14 | 227.42 | 56.13 | 9.5 | 2 | 51.8 | 28282.83 | 165.47 | 1389.73 | 49.41 | 39.31 | 4200.01 | 0.8 | 0.89 | 3.39 | 0.27 | 1 | 10 | 441.3306 | 603.848 | 546.2176 | 441330.6281 | 603848.0355 | 1.3067e-06 | 23 | 546217.6265
35 | 110 | CONCLUIDO | 5.6815 | 17.6 | 14.4 | 61.7 | 0.76 | 14 | 227.84 | 56.13 | 9.75 | 2 | 51.97 | 28334.8 | 165.41 | 1389.6 | 49.55 | 39.31 | 4269.79 | 0.79 | 0.89 | 3.39 | 0.28 | 1 | 10 | 441.3946 | 603.9355 | 546.2968 | 441394.5823 | 603935.5404 | 1.3063e-06 | 23 | 546296.78
36 | 110 | CONCLUIDO | 5.6809 | 17.6 | 14.4 | 61.71 | 0.78 | 14 | 228.27 | 56.13 | 10 | 0 | 52.14 | 28386.82 | 165.34 | 1389.62 | 49.55 | 39.31 | 4268.51 | 0.79 | 0.89 | 3.4 | 0.28 | 1 | 10 | 441.3526 | 603.8781 | 546.2448 | 441352.573 | 603878.0615 | 1.3062e-06 | 23 | 546244.7869

## RESULTADOS_28
Unnamed: 0 | Volume de calda [L] | STATUS | Capacidade operacional [ha/h] | Tempo de missao [h] | Tempo util [h] | Tempo por voo [min] | Autonomia Projetada [h] | N° Voos | MTOW [kg] | Massa Estrutura [kg] | Combustível [kg] | Abastecimentos | Massa gerador | Potência gerador [W] | Combustível consumido [L] | Calda cons [L] | Distância percorrida [km] | Distância Pulverizando [km] | RTL ACUMULADO[m] | EOC [km/km] | EOC [h/h] | Tempo de manobra [h] | Tempo rtl_rtw [h] | V pulv [m/s] | V desloc [m/s] | Preço Total por ha Simples [R$/ha] | Preço Total por ha Presumido [R$/ha] | Preço Total por ha Real [R$/ha] | Preço Total Simples [R$] | Preço Total Presumido [R$] | Prod CAPEX [ha/h/R$] | Dias Trabalhados | Preço Total Real [R$]
0 | 150 | CONCLUIDO | 2.7453 | 36.43 | 19.37 | 4.59 | 0.06 | 253 | 296.65 | 61.82 | 1 | 251 | 83.83 | 36821.52 | 351.84 | 1390.59 | 205.08 | 39.31 | 80842.08 | 0.19 | 0.66 | 3.78 | 5.24 | 1 | 10 | 1387.1054 | 1897.8989 | 1716.7661 | 1387105.4468 | 1897898.8671 | 5.9954e-07 | 48 | 1716766.0629
1 | 150 | CONCLUIDO | 3.1829 | 31.42 | 17.98 | 5.74 | 0.07 | 188 | 297.17 | 61.82 | 1.25 | 186 | 84.1 | 36885.7 | 325.62 | 1390.33 | 161.42 | 39.31 | 59335.84 | 0.24 | 0.71 | 3.67 | 3.85 | 1 | 10 | 1132.7296 | 1549.8506 | 1401.935 | 1132729.5862 | 1549850.5923 | 6.951e-07 | 41 | 1401935.027
2 | 150 | CONCLUIDO | 3.5143 | 28.46 | 17.18 | 6.92 | 0.09 | 149 | 297.7 | 61.82 | 1.5 | 147 | 84.37 | 36949.99 | 310.33 | 1390.16 | 135.94 | 39.31 | 46788.38 | 0.29 | 0.75 | 3.62 | 3.05 | 1 | 10 | 1002.3016 | 1371.3932 | 1240.5094 | 1002301.5548 | 1371393.2057 | 7.6748e-07 | 38 | 1240509.3629
3 | 150 | CONCLUIDO | 3.7705 | 26.52 | 16.64 | 8.05 | 0.1 | 124 | 298.22 | 61.82 | 1.75 | 122 | 84.65 | 37014.39 | 299.63 | 1390.09 | 119.59 | 39.31 | 38738.75 | 0.33 | 0.77 | 3.56 | 2.51 | 1 | 10 | 909.9822 | 1245.0778 | 1126.2493 | 909982.1763 | 1245077.7592 | 8.2343e-07 | 35 | 1126249.2853
4 | 150 | CONCLUIDO | 3.9756 | 25.15 | 16.27 | 9.21 | 0.12 | 106 | 298.74 | 61.82 | 2 | 104 | 84.92 | 37078.91 | 292.18 | 1390.34 | 107.74 | 39.31 | 32904.69 | 0.36 | 0.79 | 3.54 | 2.14 | 1 | 10 | 847.8575 | 1160.0761 | 1049.3601 | 847857.5441 | 1160076.0967 | 8.6822e-07 | 33 | 1049360.0622
5 | 150 | CONCLUIDO | 4.1382 | 24.16 | 16 | 10.32 | 0.13 | 93 | 299.26 | 61.82 | 2.25 | 91 | 85.19 | 37143.54 | 286.63 | 1390.01 | 99.72 | 39.31 | 28961.35 | 0.39 | 0.8 | 3.52 | 1.88 | 1 | 10 | 807.7245 | 1105.1642 | 999.6889 | 807724.4518 | 1105164.2292 | 9.0373e-07 | 32 | 999688.9063
6 | 150 | CONCLUIDO | 4.2858 | 23.33 | 15.78 | 11.55 | 0.15 | 82 | 299.79 | 61.82 | 2.5 | 80 | 85.47 | 37208.42 | 281.91 | 1390.09 | 92.55 | 39.31 | 25429.54 | 0.42 | 0.81 | 3.5 | 1.65 | 1 | 10 | 773.0928 | 1057.7797 | 956.8267 | 773092.7982 | 1057779.6729 | 9.3596e-07 | 31 | 956826.6655
7 | 150 | CONCLUIDO | 4.3992 | 22.73 | 15.62 | 12.67 | 0.16 | 74 | 300.32 | 61.82 | 2.75 | 72 | 85.74 | 37273.29 | 278.14 | 1389.85 | 87.85 | 39.31 | 23121.37 | 0.45 | 0.82 | 3.49 | 1.5 | 1 | 10 | 745.4175 | 1019.913 | 922.574 | 745417.4542 | 1019913.0463 | 9.6073e-07 | 30 | 922573.9767
8 | 150 | CONCLUIDO | 4.508 | 22.18 | 15.46 | 13.85 | 0.18 | 67 | 300.84 | 61.82 | 3 | 65 | 86.02 | 37338.27 | 274.65 | 1390.13 | 82.83 | 39.31 | 20645.58 | 0.47 | 0.83 | 3.47 | 1.34 | 1 | 10 | 719.4711 | 984.4121 | 890.4612 | 719471.1307 | 984412.1419 | 9.8449e-07 | 29 | 890461.2287
9 | 150 | CONCLUIDO | 4.6034 | 21.72 | 15.34 | 15.09 | 0.19 | 61 | 301.37 | 61.82 | 3.25 | 59 | 86.3 | 37403.38 | 271.45 | 1389.95 | 79.06 | 39.31 | 18789.51 | 0.5 | 0.84 | 3.46 | 1.21 | 1 | 10 | 705.3986 | 965.1575 | 873.0442 | 705398.5906 | 965157.4717 | 1.0053e-06 | 29 | 873044.1972
10 | 150 | CONCLUIDO | 4.6846 | 21.35 | 15.24 | 16.33 | 0.21 | 56 | 301.9 | 61.82 | 3.5 | 54 | 86.58 | 37468.6 | 268.83 | 1389.83 | 75.87 | 39.31 | 17222.41 | 0.52 | 0.84 | 3.45 | 1.11 | 1 | 10 | 684.8445 | 937.0344 | 847.6052 | 684844.4684 | 937034.4148 | 1.0231e-06 | 28 | 847605.1654
11 | 150 | CONCLUIDO | 4.7503 | 21.05 | 15.16 | 17.5 | 0.22 | 52 | 302.43 | 61.82 | 3.75 | 50 | 86.86 | 37533.94 | 266.84 | 1389.85 | 73.3 | 39.31 | 15954.15 | 0.54 | 0.85 | 3.46 | 1.04 | 1 | 10 | 676.0693 | 925.0279 | 836.7445 | 676069.3365 | 925027.8922 | 1.0374e-06 | 28 | 836744.5285
12 | 150 | CONCLUIDO | 4.8056 | 20.81 | 15.09 | 18.48 | 0.24 | 49 | 302.96 | 61.82 | 4 | 47 | 87.14 | 37599.4 | 264.55 | 1389.68 | 71.59 | 39.31 | 15115.37 | 0.55 | 0.85 | 3.43 | 0.97 | 1 | 10 | 668.1533 | 914.1968 | 826.9471 | 668153.2865 | 914196.8034 | 1.0495e-06 | 28 | 826947.1436
13 | 150 | CONCLUIDO | 4.8601 | 20.58 | 15.02 | 19.59 | 0.25 | 46 | 303.49 | 61.82 | 4.25 | 44 | 87.42 | 37664.98 | 262.42 | 1389.68 | 69.48 | 39.31 | 14074.37 | 0.57 | 0.85 | 3.43 | 0.9 | 1 | 10 | 651.4984 | 891.4089 | 806.3341 | 651498.4388 | 891408.9061 | 1.0614e-06 | 27 | 806334.0912
14 | 150 | CONCLUIDO | 4.9147 | 20.35 | 14.96 | 20.88 | 0.26 | 43 | 304.03 | 61.82 | 4.5 | 41 | 87.7 | 37730.68 | 260.74 | 1389.98 | 67.54 | 39.31 | 13119.96 | 0.58 | 0.86 | 3.43 | 0.84 | 1 | 10 | 644.7359 | 882.156 | 797.9643 | 644735.8612 | 882156.049 | 1.0733e-06 | 27 | 797964.3138
15 | 150 | CONCLUIDO | 4.967 | 20.13 | 14.91 | 22.37 | 0.28 | 40 | 304.56 | 61.82 | 4.75 | 38 | 87.99 | 37796.51 | 259.02 | 1389.79 | 65.77 | 39.31 | 12251.4 | 0.6 | 0.86 | 3.43 | 0.79 | 1 | 10 | 638.3292 | 873.3901 | 790.035 | 638329.1518 | 873390.1066 | 1.0847e-06 | 27 | 790034.9807
16 | 150 | CONCLUIDO | 5.0069 | 19.97 | 14.86 | 23.47 | 0.29 | 38 | 305.09 | 61.82 | 5 | 36 | 88.27 | 37862.45 | 257.51 | 1389.74 | 64.37 | 39.31 | 11562.65 | 0.61 | 0.86 | 3.42 | 0.74 | 1 | 10 | 633.2331 | 866.4175 | 783.7278 | 633233.1244 | 866417.497 | 1.0934e-06 | 27 | 783727.8271
17 | 150 | CONCLUIDO | 5.0455 | 19.82 | 14.82 | 24.7 | 0.31 | 36 | 305.63 | 61.82 | 5.25 | 34 | 88.56 | 37928.52 | 255.95 | 1389.74 | 63.1 | 39.31 | 10935.39 | 0.62 | 0.87 | 3.42 | 0.7 | 1 | 10 | 619.1669 | 847.1715 | 766.3187 | 619166.9345 | 847171.5156 | 1.1019e-06 | 26 | 766318.6551
18 | 150 | CONCLUIDO | 5.0631 | 19.75 | 14.81 | 25.39 | 0.32 | 35 | 306.17 | 61.82 | 5.5 | 33 | 88.84 | 37994.72 | 254.6 | 1389.9 | 62.72 | 39.31 | 10751.94 | 0.63 | 0.87 | 3.42 | 0.69 | 1 | 10 | 616.3274 | 843.2864 | 762.8043 | 616327.4499 | 843286.4074 | 1.1057e-06 | 26 | 762804.3363
19 | 150 | CONCLUIDO | 5.1031 | 19.6 | 14.77 | 26.85 | 0.33 | 33 | 306.7 | 61.82 | 5.75 | 31 | 89.13 | 38061.04 | 253.31 | 1389.63 | 61.22 | 39.31 | 10011.98 | 0.64 | 0.87 | 3.42 | 0.64 | 1 | 10 | 611.7241 | 836.9878 | 757.1069 | 611724.0547 | 836987.839 | 1.1144e-06 | 26 | 757106.8944
20 | 150 | CONCLUIDO | 5.1181 | 19.54 | 14.76 | 27.68 | 0.35 | 32 | 307.24 | 61.82 | 6 | 30 | 89.42 | 38127.48 | 252.47 | 1389.68 | 61.22 | 39.31 | 10013.5 | 0.64 | 0.87 | 3.42 | 0.64 | 1 | 10 | 609.6719 | 834.18 | 754.567 | 609671.9208 | 834180.0188 | 1.1177e-06 | 26 | 754567.0486
21 | 150 | CONCLUIDO | 5.1697 | 19.34 | 14.68 | 29.36 | 0.36 | 30 | 307.78 | 61.82 | 6.25 | 28 | 89.71 | 38194.05 | 250.21 | 1389.6 | 58.71 | 39.31 | 8771.13 | 0.67 | 0.87 | 3.4 | 0.56 | 1 | 10 | 603.0559 | 825.1276 | 746.3786 | 603055.8571 | 825127.6286 | 1.129e-06 | 26 | 746378.6058
22 | 150 | CONCLUIDO | 5.1827 | 19.3 | 14.69 | 30.39 | 0.38 | 29 | 308.32 | 61.82 | 6.5 | 27 | 90 | 38260.74 | 249.54 | 1389.68 | 58.96 | 39.31 | 8900.19 | 0.67 | 0.87 | 3.41 | 0.56 | 1 | 10 | 601.5089 | 823.011 | 744.464 | 601508.9091 | 823011.0261 | 1.1318e-06 | 26 | 744464.0089
23 | 150 | CONCLUIDO | 5.2034 | 19.22 | 14.67 | 31.43 | 0.39 | 28 | 308.86 | 61.82 | 6.75 | 26 | 90.29 | 38327.57 | 248.4 | 1389.63 | 58.27 | 39.31 | 8558.84 | 0.67 | 0.88 | 3.4 | 0.54 | 1 | 10 | 598.7422 | 819.2255 | 741.0397 | 598742.173 | 819225.4558 | 1.1364e-06 | 26 | 741039.7281
24 | 150 | CONCLUIDO | 5.2193 | 19.16 | 14.66 | 32.58 | 0.4 | 27 | 309.41 | 61.82 | 7 | 25 | 90.59 | 38394.52 | 247.25 | 1389.61 | 58.13 | 39.31 | 8497.91 | 0.68 | 0.88 | 3.41 | 0.54 | 1 | 10 | 587.2177 | 803.4572 | 726.7764 | 587217.7105 | 803457.1777 | 1.1398e-06 | 25 | 726776.3523
25 | 150 | CONCLUIDO | 5.241 | 19.08 | 14.64 | 33.78 | 0.42 | 26 | 309.95 | 61.82 | 7.25 | 24 | 90.88 | 38461.6 | 246.36 | 1389.67 | 57.34 | 39.31 | 8104.52 | 0.69 | 0.88 | 3.41 | 0.52 | 1 | 10 | 584.6826 | 799.9885 | 723.6388 | 584682.6092 | 799988.5403 | 1.1446e-06 | 25 | 723638.7568
26 | 150 | CONCLUIDO | 5.2655 | 18.99 | 14.61 | 35.05 | 0.43 | 25 | 310.5 | 61.82 | 7.5 | 23 | 91.18 | 38528.81 | 245.1 | 1389.59 | 56.44 | 39.31 | 7661.82 | 0.7 | 0.88 | 3.4 | 0.48 | 1 | 10 | 581.5322 | 795.678 | 719.7396 | 581532.2104 | 795678.0257 | 1.1499e-06 | 25 | 719739.6317
27 | 150 | CONCLUIDO | 5.2877 | 18.91 | 14.58 | 36.45 | 0.44 | 24 | 311.04 | 61.82 | 7.75 | 22 | 91.47 | 38596.15 | 243.44 | 1389.64 | 55.61 | 39.31 | 7248.31 | 0.71 | 0.88 | 3.4 | 0.46 | 1 | 10 | 578.1506 | 791.0512 | 715.5544 | 578150.6249 | 791051.1912 | 1.1548e-06 | 25 | 715554.3758
28 | 150 | CONCLUIDO | 5.3091 | 18.84 | 14.56 | 37.98 | 0.46 | 23 | 311.59 | 61.82 | 8 | 21 | 91.77 | 38663.62 | 242.4 | 1389.71 | 54.96 | 39.31 | 6928.6 | 0.72 | 0.88 | 3.4 | 0.44 | 1 | 10 | 575.551 | 787.4943 | 712.3369 | 575550.9886 | 787494.2541 | 1.1594e-06 | 25 | 712336.9077
29 | 150 | CONCLUIDO | 5.3319 | 18.76 | 14.54 | 39.64 | 0.47 | 22 | 312.14 | 61.82 | 8.25 | 20 | 92.07 | 38731.35 | 240.64 | 1389.71 | 54.05 | 39.31 | 6479.3 | 0.73 | 0.88 | 3.4 | 0.41 | 1 | 10 | 572.1475 | 782.8374 | 708.1245 | 572147.4586 | 782837.3942 | 1.1644e-06 | 25 | 708124.492
30 | 150 | CONCLUIDO | 5.329 | 18.77 | 14.55 | 39.67 | 0.48 | 22 | 312.69 | 61.82 | 8.5 | 20 | 92.37 | 38799.09 | 240.32 | 1389.62 | 54.69 | 39.31 | 6801.84 | 0.72 | 0.88 | 3.39 | 0.42 | 1 | 10 | 572.0726 | 782.735 | 708.0318 | 572072.6 | 782734.9694 | 1.1638e-06 | 25 | 708031.8425
31 | 150 | CONCLUIDO | 5.352 | 18.68 | 14.52 | 41.49 | 0.5 | 21 | 313.24 | 61.82 | 8.75 | 19 | 92.67 | 38866.96 | 239.04 | 1389.61 | 53.86 | 39.31 | 6388.27 | 0.73 | 0.88 | 3.39 | 0.4 | 1 | 10 | 569.1062 | 778.6762 | 704.3605 | 569106.2203 | 778676.2378 | 1.1688e-06 | 25 | 704360.4706
32 | 150 | CONCLUIDO | 5.3762 | 18.6 | 14.49 | 43.48 | 0.51 | 20 | 313.79 | 61.82 | 9 | 18 | 92.97 | 38934.97 | 237.17 | 1389.68 | 52.75 | 39.31 | 5840.62 | 0.75 | 0.89 | 3.39 | 0.37 | 1 | 10 | 565.4931 | 773.7326 | 699.8887 | 565493.1038 | 773732.6124 | 1.1741e-06 | 25 | 699888.6578
33 | 150 | CONCLUIDO | 5.377 | 18.6 | 14.49 | 43.47 | 0.52 | 20 | 314.34 | 61.82 | 9.25 | 18 | 93.27 | 39003.11 | 237.37 | 1389.68 | 52.73 | 39.31 | 5831.07 | 0.75 | 0.89 | 3.39 | 0.37 | 1 | 10 | 565.6457 | 773.9414 | 700.0775 | 565645.6894 | 773941.3868 | 1.1743e-06 | 25 | 700077.5071
34 | 150 | CONCLUIDO | 5.3967 | 18.53 | 14.48 | 45.72 | 0.54 | 19 | 314.9 | 61.82 | 9.5 | 17 | 93.57 | 39071.38 | 235.72 | 1389.62 | 52.3 | 39.31 | 5621.95 | 0.75 | 0.89 | 3.39 | 0.35 | 1 | 10 | 562.6935 | 769.9021 | 696.4237 | 562693.4854 | 769902.051 | 1.1786e-06 | 25 | 696423.6798
35 | 150 | CONCLUIDO | 5.3957 | 18.53 | 14.48 | 45.73 | 0.55 | 19 | 315.45 | 61.82 | 9.75 | 17 | 93.88 | 39139.8 | 235.02 | 1389.65 | 52.4 | 39.31 | 5668.94 | 0.75 | 0.89 | 3.39 | 0.36 | 1 | 10 | 562.049 | 769.0203 | 695.6261 | 562049.0375 | 769020.289 | 1.1783e-06 | 25 | 695626.072
36 | 150 | CONCLUIDO | 5.4187 | 18.45 | 14.46 | 48.19 | 0.56 | 18 | 316.01 | 61.82 | 10 | 16 | 94.18 | 39208.35 | 233.82 | 1389.72 | 51.78 | 39.31 | 5364.35 | 0.76 | 0.89 | 3.39 | 0.33 | 1 | 10 | 559.307 | 765.2685 | 692.2324 | 559307.0079 | 765268.5231 | 1.1834e-06 | 25 | 692232.3693
37 | 150 | CONCLUIDO | 5.4174 | 18.46 | 14.46 | 48.21 | 0.58 | 18 | 316.56 | 61.82 | 10.25 | 16 | 94.49 | 39277.04 | 231.73 | 1389.68 | 51.97 | 39.31 | 5458.69 | 0.76 | 0.89 | 3.39 | 0.34 | 1 | 10 | 557.2864 | 762.5039 | 689.7316 | 557286.4197 | 762503.8651 | 1.1831e-06 | 25 | 689731.5664
38 | 150 | CONCLUIDO | 5.4416 | 18.38 | 14.44 | 50.95 | 0.59 | 17 | 317.12 | 61.82 | 10.5 | 15 | 94.8 | 39345.87 | 231.27 | 1389.63 | 51.15 | 39.31 | 5057.24 | 0.77 | 0.89 | 3.38 | 0.31 | 1 | 10 | 546.0798 | 747.1704 | 675.8615 | 546079.7628 | 747170.4227 | 1.1884e-06 | 24 | 675861.5263
39 | 150 | CONCLUIDO | 5.4401 | 18.38 | 14.44 | 50.97 | 0.6 | 17 | 317.68 | 61.82 | 10.75 | 15 | 95.11 | 39414.84 | 230.75 | 1389.7 | 51.22 | 39.31 | 5089.67 | 0.77 | 0.89 | 3.39 | 0.32 | 1 | 10 | 545.6491 | 746.5812 | 675.3285 | 545649.1077 | 746581.1814 | 1.188e-06 | 24 | 675328.5213
40 | 150 | CONCLUIDO | 5.4622 | 18.31 | 14.42 | 54.08 | 0.62 | 16 | 318.24 | 61.82 | 11 | 14 | 95.42 | 39483.95 | 228.21 | 1389.64 | 50.58 | 39.31 | 4773.84 | 0.78 | 0.89 | 3.39 | 0.3 | 1 | 10 | 541.6778 | 741.1474 | 670.4134 | 541677.7735 | 741147.4268 | 1.1929e-06 | 24 | 670413.3566
41 | 150 | CONCLUIDO | 5.4599 | 18.32 | 14.43 | 54.11 | 0.63 | 16 | 318.8 | 61.82 | 11.25 | 14 | 95.73 | 39553.2 | 228.79 | 1389.67 | 50.9 | 39.31 | 4937.55 | 0.77 | 0.89 | 3.39 | 0.31 | 1 | 10 | 542.4552 | 742.2112 | 671.3756 | 542455.2405 | 742211.1915 | 1.1924e-06 | 24 | 671375.5971
42 | 150 | CONCLUIDO | 5.4587 | 18.32 | 14.43 | 54.12 | 0.64 | 16 | 319.36 | 61.82 | 11.5 | 14 | 96.04 | 39622.59 | 227.81 | 1389.81 | 50.87 | 39.31 | 4918.63 | 0.77 | 0.89 | 3.39 | 0.31 | 1 | 10 | 541.5488 | 740.971 | 670.2538 | 541548.8233 | 740970.9916 | 1.1921e-06 | 24 | 670253.7601
43 | 150 | CONCLUIDO | 5.487 | 18.23 | 14.39 | 57.58 | 0.65 | 15 | 319.93 | 61.82 | 11.75 | 13 | 96.36 | 39692.13 | 226.17 | 1389.58 | 49.77 | 39.31 | 4374.83 | 0.79 | 0.89 | 3.39 | 0.27 | 1 | 10 | 538.0145 | 736.1352 | 665.8795 | 538014.5439 | 736135.2344 | 1.1983e-06 | 24 | 665879.5208
44 | 150 | CONCLUIDO | 5.4836 | 18.24 | 14.41 | 57.62 | 0.67 | 15 | 320.49 | 61.82 | 12 | 13 | 96.67 | 39761.81 | 225.05 | 1389.61 | 50.27 | 39.31 | 4625.77 | 0.78 | 0.89 | 3.38 | 0.28 | 1 | 10 | 537.2277 | 735.0587 | 664.9057 | 537227.7135 | 735058.6585 | 1.1975e-06 | 24 | 664905.6918
45 | 150 | CONCLUIDO | 5.4808 | 18.25 | 14.41 | 57.66 | 0.68 | 15 | 321.06 | 61.82 | 12.25 | 13 | 96.99 | 39831.64 | 224.14 | 1389.59 | 50.56 | 39.31 | 4769.97 | 0.78 | 0.89 | 3.38 | 0.29 | 1 | 10 | 536.4855 | 734.0431 | 663.9871 | 536485.5081 | 734043.1402 | 1.1969e-06 | 24 | 663987.0931
46 | 150 | CONCLUIDO | 5.5053 | 18.16 | 14.39 | 61.67 | 0.69 | 14 | 321.63 | 61.82 | 12.5 | 12 | 97.31 | 39901.61 | 222.66 | 1389.57 | 49.52 | 39.31 | 4257.61 | 0.79 | 0.89 | 3.39 | 0.27 | 1 | 10 | 533.4925 | 729.948 | 660.2828 | 533492.4973 | 729947.9708 | 1.2023e-06 | 24 | 660282.761
47 | 150 | CONCLUIDO | 5.5084 | 18.15 | 14.38 | 61.62 | 0.71 | 14 | 322.2 | 61.82 | 12.75 | 12 | 97.62 | 39971.73 | 221.66 | 1389.64 | 49.3 | 39.31 | 4146.57 | 0.8 | 0.89 | 3.38 | 0.26 | 1 | 10 | 532.265 | 728.2685 | 658.7636 | 532265.0341 | 728268.5015 | 1.203e-06 | 24 | 658763.5778
48 | 150 | CONCLUIDO | 5.5058 | 18.16 | 14.39 | 61.66 | 0.72 | 14 | 322.77 | 61.82 | 13 | 12 | 97.94 | 40042 | 220.79 | 1389.57 | 49.59 | 39.31 | 4290.73 | 0.79 | 0.89 | 3.39 | 0.27 | 1 | 10 | 531.6158 | 727.3802 | 657.9601 | 531615.8388 | 727380.2439 | 1.2024e-06 | 24 | 657960.0943
49 | 150 | CONCLUIDO | 5.528 | 18.09 | 14.37 | 66.32 | 0.73 | 13 | 323.34 | 61.82 | 13.25 | 11 | 98.27 | 40112.54 | 220.03 | 1389.65 | 49.05 | 39.31 | 4024.32 | 0.8 | 0.89 | 3.38 | 0.25 | 1 | 10 | 529.4946 | 724.4778 | 655.3347 | 529494.5615 | 724477.8187 | 1.2072e-06 | 24 | 655334.6725
50 | 150 | CONCLUIDO | 5.5315 | 18.08 | 14.36 | 66.27 | 0.74 | 13 | 323.91 | 61.82 | 13.5 | 11 | 98.59 | 40183.11 | 218.97 | 1389.57 | 48.76 | 39.31 | 3878.23 | 0.81 | 0.89 | 3.38 | 0.24 | 1 | 10 | 528.1932 | 722.6972 | 653.724 | 528193.1572 | 722697.1799 | 1.208e-06 | 24 | 653723.9754
51 | 150 | CONCLUIDO | 5.5314 | 18.08 | 14.36 | 66.27 | 0.76 | 13 | 324.48 | 61.82 | 13.75 | 11 | 98.91 | 40253.84 | 217.09 | 1389.58 | 48.8 | 39.31 | 3901.15 | 0.81 | 0.89 | 3.38 | 0.24 | 1 | 10 | 526.3491 | 720.1741 | 651.4417 | 526349.1026 | 720174.0631 | 1.208e-06 | 24 | 651441.6613
52 | 150 | CONCLUIDO | 5.5558 | 18 | 14.34 | 71.68 | 0.77 | 12 | 325.06 | 61.82 | 14 | 10 | 99.24 | 40324.71 | 214.94 | 1389.63 | 47.95 | 39.31 | 3478.21 | 0.82 | 0.9 | 3.38 | 0.21 | 1 | 10 | 522.7772 | 715.2868 | 647.0209 | 522777.2141 | 715286.8477 | 1.2133e-06 | 24 | 647020.8748
53 | 150 | CONCLUIDO | 5.5543 | 18 | 14.34 | 71.7 | 0.78 | 12 | 325.63 | 61.82 | 14.25 | 10 | 99.56 | 40395.74 | 214.95 | 1389.57 | 48.14 | 39.31 | 3576.03 | 0.82 | 0.9 | 3.38 | 0.22 | 1 | 10 | 522.8684 | 715.4116 | 647.1337 | 522868.4007 | 715411.6131 | 1.213e-06 | 24 | 647133.7328
54 | 150 | CONCLUIDO | 5.5522 | 18.01 | 14.35 | 71.73 | 0.79 | 12 | 326.21 | 61.82 | 14.5 | 9 | 99.89 | 40466.92 | 214.53 | 1389.6 | 48.22 | 39.31 | 3616.79 | 0.82 | 0.89 | 3.38 | 0.23 | 1 | 10 | 522.6341 | 715.0911 | 646.8438 | 522634.1475 | 715091.0976 | 1.2125e-06 | 24 | 646843.8069
55 | 150 | CONCLUIDO | 5.554 | 18 | 14.34 | 71.71 | 0.8 | 12 | 326.79 | 61.82 | 14.75 | 9 | 100.22 | 40538.25 | 213.72 | 1389.73 | 48.06 | 39.31 | 3537.68 | 0.82 | 0.9 | 3.38 | 0.22 | 1 | 10 | 521.6795 | 713.7849 | 645.6623 | 521679.4971 | 713784.9029 | 1.2129e-06 | 24 | 645662.2735
56 | 150 | CONCLUIDO | 5.549 | 18.02 | 14.36 | 71.79 | 0.82 | 12 | 327.37 | 61.82 | 15 | 8 | 100.55 | 40609.74 | 211.84 | 1389.6 | 48.69 | 39.31 | 3850.9 | 0.81 | 0.89 | 3.38 | 0.24 | 1 | 10 | 520.2332 | 711.806 | 643.8722 | 520233.1732 | 711805.9786 | 1.2118e-06 | 24 | 643872.215
57 | 150 | CONCLUIDO | 5.5724 | 17.95 | 14.34 | 78.2 | 0.83 | 11 | 327.95 | 61.82 | 15.25 | 7 | 100.88 | 40681.39 | 210.83 | 1389.57 | 47.98 | 39.31 | 3499.54 | 0.82 | 0.9 | 3.38 | 0.22 | 1 | 10 | 517.8656 | 708.5666 | 640.942 | 517865.6459 | 708566.6233 | 1.2169e-06 | 24 | 640942.0193
58 | 150 | CONCLUIDO | 5.5751 | 17.94 | 14.33 | 78.16 | 0.84 | 11 | 328.53 | 61.82 | 15.5 | 6 | 101.21 | 40753.2 | 210.74 | 1389.57 | 47.65 | 39.31 | 3333.06 | 0.82 | 0.9 | 3.38 | 0.21 | 1 | 10 | 517.5711 | 708.1636 | 640.5775 | 517571.0953 | 708163.6063 | 1.2175e-06 | 24 | 640577.4656
59 | 150 | CONCLUIDO | 5.5813 | 17.92 | 14.31 | 78.05 | 0.85 | 11 | 329.12 | 61.82 | 15.75 | 6 | 101.54 | 40825.16 | 210.21 | 1389.57 | 47.1 | 39.31 | 3059.55 | 0.83 | 0.9 | 3.38 | 0.19 | 1 | 10 | 516.5992 | 706.8338 | 639.3746 | 516599.2205 | 706833.8442 | 1.2189e-06 | 24 | 639374.6141
60 | 150 | CONCLUIDO | 5.5777 | 17.93 | 14.32 | 78.11 | 0.86 | 11 | 329.7 | 61.82 | 16 | 5 | 101.88 | 40897.29 | 209.32 | 1389.62 | 47.3 | 39.31 | 3160.17 | 0.83 | 0.9 | 3.38 | 0.2 | 1 | 10 | 515.9845 | 705.9928 | 638.6138 | 515984.502 | 705992.7592 | 1.2181e-06 | 24 | 638613.8011
61 | 150 | CONCLUIDO | 5.5772 | 17.93 | 14.32 | 78.12 | 0.88 | 11 | 330.29 | 61.82 | 16.25 | 3 | 102.21 | 40969.57 | 208.94 | 1389.61 | 47.23 | 39.31 | 3127.86 | 0.83 | 0.9 | 3.39 | 0.2 | 1 | 10 | 515.6401 | 705.5216 | 638.1876 | 515640.1258 | 705521.5686 | 1.218e-06 | 24 | 638187.5803
62 | 150 | CONCLUIDO | 5.576 | 17.93 | 14.33 | 78.14 | 0.89 | 11 | 330.87 | 61.82 | 16.5 | 2 | 102.55 | 41042.02 | 209.2 | 1389.61 | 47.31 | 39.31 | 3167.73 | 0.83 | 0.9 | 3.39 | 0.2 | 1 | 10 | 516.0203 | 706.0418 | 638.6581 | 516020.3124 | 706041.7567 | 1.2177e-06 | 24 | 638658.1224
63 | 150 | CONCLUIDO | 5.5748 | 17.94 | 14.33 | 78.16 | 0.9 | 11 | 331.46 | 61.82 | 16.75 | 0 | 102.89 | 41114.63 | 209.34 | 1389.67 | 47.36 | 39.31 | 3193 | 0.83 | 0.9 | 3.39 | 0.21 | 1 | 10 | 516.2204 | 706.3155 | 638.9058 | 516220.3936 | 706315.5165 | 1.2175e-06 | 24 | 638905.7549

## RESULTADOS_0
Unnamed: 0 | Volume de calda [L] | STATUS | Capacidade operacional [ha/h] | Tempo de missao [h] | Tempo util [h] | Tempo por voo [min] | Autonomia Projetada [h] | N° Voos | MTOW [kg] | Massa Estrutura [kg] | Combustível [kg] | Abastecimentos | Massa gerador | Potência gerador [W] | Combustível consumido [L] | Calda cons [L] | Distância percorrida [km] | Distância Pulverizando [km] | RTL ACUMULADO[m] | EOC [km/km] | EOC [h/h] | Tempo de manobra [h] | Tempo rtl_rtw [h] | V pulv [m/s] | V desloc [m/s] | Preço Total por ha Simples [R$/ha] | Preço Total por ha Presumido [R$/ha] | Preço Total por ha Real [R$/ha] | Preço Total Simples [R$] | Preço Total Presumido [R$] | Prod CAPEX [ha/h/R$] | Dias Trabalhados | Preço Total Real [R$]
0 | 10 | CONCLUIDO | 4.9232 | 20.31 | 17.11 | 7.33 | 0.64 | 140 | 26.11 | 12.1 | 1 | 0 | 3.01 | 3454.41 | 50.1 | 1390.89 | 128.68 | 39.31 | 43204.46 | 0.31 | 0.75 | 3.76 | 2.98 | 1 | 10 | 292.2897 | 399.9237 | 361.7555 | 292289.7281 | 399923.7009 | 1.5008e-06 | 27 | 361755.5442

## RESULTADOS_7
Unnamed: 0 | Volume de calda [L] | STATUS | Capacidade operacional [ha/h] | Tempo de missao [h] | Tempo util [h] | Tempo por voo [min] | Autonomia Projetada [h] | N° Voos | MTOW [kg] | Massa Estrutura [kg] | Combustível [kg] | Abastecimentos | Massa gerador | Potência gerador [W] | Combustível consumido [L] | Calda cons [L] | Distância percorrida [km] | Distância Pulverizando [km] | RTL ACUMULADO[m] | EOC [km/km] | EOC [h/h] | Tempo de manobra [h] | Tempo rtl_rtw [h] | V pulv [m/s] | V desloc [m/s] | Preço Total por ha Simples [R$/ha] | Preço Total por ha Presumido [R$/ha] | Preço Total por ha Real [R$/ha] | Preço Total Simples [R$] | Preço Total Presumido [R$] | Prod CAPEX [ha/h/R$] | Dias Trabalhados | Preço Total Real [R$]
0 | 45 | CONCLUIDO | 4.9679 | 20.13 | 16.11 | 9.76 | 0.18 | 99 | 98.71 | 39.72 | 1 | 97 | 12.99 | 12407.75 | 135.87 | 1389.91 | 102.85 | 39.31 | 30495.81 | 0.38 | 0.8 | 3.53 | 1.98 | 1 | 10 | 437.2664 | 598.2871 | 541.1874 | 437266.3562 | 598287.1194 | 1.298e-06 | 27 | 541187.4365
1 | 45 | CONCLUIDO | 5.217 | 19.17 | 15.64 | 12.51 | 0.22 | 75 | 99.02 | 39.72 | 1.25 | 73 | 13.05 | 12446.14 | 128.77 | 1389.76 | 88.32 | 39.31 | 23348.11 | 0.45 | 0.82 | 3.49 | 1.51 | 1 | 10 | 401.3945 | 549.2057 | 496.7903 | 401394.5236 | 549205.6955 | 1.3631e-06 | 25 | 496790.2747
2 | 45 | CONCLUIDO | 5.3929 | 18.54 | 15.32 | 15.32 | 0.27 | 60 | 99.33 | 39.72 | 1.5 | 58 | 13.11 | 12484.55 | 122.61 | 1389.78 | 78.5 | 39.31 | 18514.69 | 0.5 | 0.84 | 3.46 | 1.2 | 1 | 10 | 387.395 | 530.0509 | 479.4636 | 387394.9874 | 530050.9125 | 1.4091e-06 | 25 | 479463.5973
3 | 45 | CONCLUIDO | 5.5281 | 18.09 | 15.09 | 18.48 | 0.31 | 49 | 99.64 | 39.72 | 1.75 | 47 | 13.18 | 12522.99 | 117.18 | 1389.91 | 71.51 | 39.31 | 15073.64 | 0.55 | 0.85 | 3.44 | 0.97 | 1 | 10 | 368.5906 | 504.3219 | 456.1901 | 368590.5638 | 504321.8704 | 1.4444e-06 | 24 | 456190.0989
4 | 45 | CONCLUIDO | 5.6182 | 17.8 | 14.95 | 21.35 | 0.35 | 42 | 99.95 | 39.72 | 2 | 39 | 13.24 | 12561.45 | 112.59 | 1389.73 | 67.02 | 39.31 | 12866.22 | 0.59 | 0.86 | 3.43 | 0.83 | 1 | 10 | 360.807 | 493.6721 | 446.5567 | 360807.0484 | 493672.1213 | 1.4679e-06 | 24 | 446556.7469
5 | 45 | CONCLUIDO | 5.6937 | 17.56 | 14.84 | 24.73 | 0.39 | 36 | 100.27 | 39.72 | 2.25 | 28 | 13.3 | 12599.94 | 108.06 | 1389.69 | 63.32 | 39.31 | 11044.06 | 0.62 | 0.87 | 3.43 | 0.71 | 1 | 10 | 345.8211 | 473.1676 | 428.0092 | 345821.0621 | 473167.6338 | 1.4876e-06 | 23 | 428009.1789
6 | 45 | CONCLUIDO | 5.7265 | 17.46 | 14.8 | 26.9 | 0.44 | 33 | 100.58 | 39.72 | 2.5 | 10 | 13.36 | 12638.45 | 105.58 | 1389.76 | 61.41 | 39.31 | 10103.8 | 0.64 | 0.87 | 3.44 | 0.67 | 1 | 10 | 342.3982 | 468.4843 | 423.7728 | 342398.1862 | 468484.3039 | 1.4962e-06 | 23 | 423772.8195
7 | 45 | CONCLUIDO | 5.7382 | 17.43 | 14.78 | 27.71 | 0.48 | 32 | 100.89 | 39.72 | 2.75 | 0 | 13.42 | 12676.98 | 105.24 | 1389.73 | 60.6 | 39.31 | 9705.63 | 0.65 | 0.87 | 3.45 | 0.66 | 1 | 10 | 341.6816 | 467.5038 | 422.8859 | 341681.577 | 467503.8076 | 1.4993e-06 | 23 | 422885.9003

## RESULTADOS_19
Unnamed: 0 | Volume de calda [L] | STATUS | Capacidade operacional [ha/h] | Tempo de missao [h] | Tempo util [h] | Tempo por voo [min] | Autonomia Projetada [h] | N° Voos | MTOW [kg] | Massa Estrutura [kg] | Combustível [kg] | Abastecimentos | Massa gerador | Potência gerador [W] | Combustível consumido [L] | Calda cons [L] | Distância percorrida [km] | Distância Pulverizando [km] | RTL ACUMULADO[m] | EOC [km/km] | EOC [h/h] | Tempo de manobra [h] | Tempo rtl_rtw [h] | V pulv [m/s] | V desloc [m/s] | Preço Total por ha Simples [R$/ha] | Preço Total por ha Presumido [R$/ha] | Preço Total por ha Real [R$/ha] | Preço Total Simples [R$] | Preço Total Presumido [R$] | Prod CAPEX [ha/h/R$] | Dias Trabalhados | Preço Total Real [R$]
0 | 105 | CONCLUIDO | 3.5769 | 27.96 | 17.93 | 5.85 | 0.09 | 184 | 204 | 55.27 | 1 | 182 | 42.72 | 25393.6 | 255.48 | 1390.14 | 159.19 | 39.31 | 58240.15 | 0.25 | 0.72 | 3.69 | 3.8 | 1 | 10 | 867.3576 | 1186.7569 | 1073.4945 | 867357.6025 | 1186756.9369 | 8.2852e-07 | 37 | 1073494.5205
1 | 105 | CONCLUIDO | 3.9762 | 25.15 | 16.95 | 7.32 | 0.11 | 139 | 204.39 | 55.27 | 1.25 | 137 | 42.87 | 25442.42 | 240.11 | 1390.24 | 129.35 | 39.31 | 43544.77 | 0.3 | 0.76 | 3.58 | 2.82 | 1 | 10 | 749.3613 | 1025.3092 | 927.4551 | 749361.3 | 1025309.1902 | 9.2102e-07 | 33 | 927455.1201
2 | 105 | CONCLUIDO | 4.2684 | 23.43 | 16.36 | 8.84 | 0.13 | 111 | 204.79 | 55.27 | 1.5 | 109 | 43.02 | 25491.3 | 230.37 | 1390.18 | 111.07 | 39.31 | 34545.19 | 0.35 | 0.78 | 3.54 | 2.23 | 1 | 10 | 683.8037 | 935.6104 | 846.317 | 683803.6711 | 935610.35 | 9.887e-07 | 31 | 846317.0114
3 | 105 | CONCLUIDO | 4.4751 | 22.35 | 16.01 | 10.33 | 0.15 | 93 | 205.18 | 55.27 | 1.75 | 91 | 43.16 | 25540.22 | 224.12 | 1389.65 | 99.61 | 39.31 | 28908.01 | 0.39 | 0.8 | 3.53 | 1.89 | 1 | 10 | 646.0898 | 884.0085 | 799.64 | 646089.786 | 884008.5487 | 1.0366e-06 | 30 | 799640.0135
4 | 105 | CONCLUIDO | 4.6423 | 21.54 | 15.73 | 11.8 | 0.17 | 80 | 205.58 | 55.27 | 2 | 78 | 43.31 | 25589.2 | 218.74 | 1390.05 | 91.14 | 39.31 | 24737.5 | 0.43 | 0.82 | 3.5 | 1.61 | 1 | 10 | 615.4334 | 842.0631 | 761.6978 | 615433.3649 | 842063.0809 | 1.0753e-06 | 29 | 761697.7623
5 | 105 | CONCLUIDO | 4.7767 | 20.94 | 15.53 | 13.31 | 0.19 | 70 | 205.98 | 55.27 | 2.25 | 68 | 43.46 | 25638.22 | 214.6 | 1389.79 | 84.8 | 39.31 | 21617.49 | 0.46 | 0.83 | 3.49 | 1.41 | 1 | 10 | 590.5519 | 808.0192 | 730.903 | 590551.9318 | 808019.2065 | 1.1064e-06 | 28 | 730902.9875
6 | 105 | CONCLUIDO | 4.8904 | 20.45 | 15.37 | 14.87 | 0.22 | 62 | 206.38 | 55.27 | 2.5 | 60 | 43.6 | 25687.3 | 211.09 | 1389.87 | 80.07 | 39.31 | 19291.46 | 0.49 | 0.84 | 3.46 | 1.24 | 1 | 10 | 568.8926 | 778.3839 | 704.096 | 568892.5584 | 778383.8962 | 1.1328e-06 | 27 | 704096.0296
7 | 105 | CONCLUIDO | 5.0033 | 19.99 | 15.19 | 16.57 | 0.24 | 55 | 206.78 | 55.27 | 2.75 | 53 | 43.75 | 25736.42 | 207.14 | 1389.73 | 74.63 | 39.31 | 16605.35 | 0.53 | 0.85 | 3.44 | 1.07 | 1 | 10 | 556.0379 | 760.7956 | 688.1863 | 556037.8805 | 760795.5587 | 1.1589e-06 | 27 | 688186.2984
8 | 105 | CONCLUIDO | 5.0709 | 19.72 | 15.13 | 18.15 | 0.26 | 50 | 207.17 | 55.27 | 3 | 48 | 43.9 | 25785.6 | 204.97 | 1389.93 | 72.5 | 39.31 | 15566.22 | 0.54 | 0.85 | 3.44 | 1 | 1 | 10 | 540.3431 | 739.3213 | 668.7615 | 540343.1205 | 739321.2957 | 1.1746e-06 | 26 | 668761.5089
9 | 105 | CONCLUIDO | 5.1419 | 19.45 | 15.02 | 19.59 | 0.28 | 46 | 207.57 | 55.27 | 3.25 | 44 | 44.05 | 25834.83 | 201.94 | 1389.78 | 69.17 | 39.31 | 13920.89 | 0.57 | 0.85 | 3.43 | 0.9 | 1 | 10 | 532.1913 | 728.1677 | 658.6724 | 532191.3269 | 728167.652 | 1.191e-06 | 26 | 658672.3533
10 | 105 | CONCLUIDO | 5.2001 | 19.23 | 14.96 | 21.37 | 0.3 | 42 | 207.97 | 55.27 | 3.5 | 40 | 44.2 | 25884.1 | 199.89 | 1389.77 | 67.12 | 39.31 | 12913.16 | 0.59 | 0.86 | 3.44 | 0.84 | 1 | 10 | 526.3059 | 720.115 | 651.3882 | 526305.9123 | 720114.9681 | 1.2045e-06 | 26 | 651388.2063
11 | 105 | CONCLUIDO | 5.2565 | 19.02 | 14.88 | 22.89 | 0.32 | 39 | 208.37 | 55.27 | 3.75 | 37 | 44.35 | 25933.43 | 197.43 | 1389.79 | 64.8 | 39.31 | 11768.2 | 0.61 | 0.86 | 3.42 | 0.75 | 1 | 10 | 511.3416 | 699.6402 | 632.8675 | 511341.6489 | 699640.2029 | 1.2176e-06 | 25 | 632867.5238
12 | 105 | CONCLUIDO | 5.3078 | 18.84 | 14.82 | 24.69 | 0.34 | 36 | 208.77 | 55.27 | 4 | 34 | 44.5 | 25982.82 | 195.08 | 1389.79 | 62.97 | 39.31 | 10869.22 | 0.62 | 0.87 | 3.42 | 0.69 | 1 | 10 | 505.7784 | 692.0283 | 625.9821 | 505778.406 | 692028.3285 | 1.2295e-06 | 25 | 625982.1161
13 | 105 | CONCLUIDO | 5.3345 | 18.75 | 14.8 | 26.12 | 0.36 | 34 | 209.17 | 55.27 | 4.25 | 32 | 44.65 | 26032.25 | 193.32 | 1389.67 | 62.42 | 39.31 | 10607.01 | 0.63 | 0.87 | 3.42 | 0.68 | 1 | 10 | 502.4417 | 687.4629 | 621.8524 | 502441.6866 | 687462.8818 | 1.2356e-06 | 25 | 621852.3892
14 | 105 | CONCLUIDO | 5.3728 | 18.61 | 14.75 | 27.66 | 0.38 | 32 | 209.58 | 55.27 | 4.5 | 30 | 44.8 | 26081.73 | 191.28 | 1389.59 | 60.83 | 39.31 | 9821.14 | 0.65 | 0.87 | 3.41 | 0.63 | 1 | 10 | 498.0832 | 681.4994 | 616.4581 | 498083.209 | 681499.4204 | 1.2445e-06 | 25 | 616458.0722
15 | 105 | CONCLUIDO | 5.4134 | 18.47 | 14.69 | 29.38 | 0.4 | 30 | 209.98 | 55.27 | 4.75 | 28 | 44.95 | 26131.27 | 188.94 | 1389.79 | 58.91 | 39.31 | 8869.06 | 0.67 | 0.87 | 3.41 | 0.57 | 1 | 10 | 493.3125 | 674.9719 | 610.5536 | 493312.5097 | 674971.9392 | 1.2539e-06 | 25 | 610553.5647
16 | 105 | CONCLUIDO | 5.447 | 18.36 | 14.66 | 31.41 | 0.42 | 28 | 210.38 | 55.27 | 5 | 26 | 45.11 | 26180.86 | 186.9 | 1389.65 | 58 | 39.31 | 8426.19 | 0.68 | 0.88 | 3.4 | 0.54 | 1 | 10 | 480.6564 | 657.6552 | 594.8895 | 480656.3581 | 657655.2343 | 1.2617e-06 | 24 | 594889.5417
17 | 105 | CONCLUIDO | 5.4583 | 18.32 | 14.66 | 32.58 | 0.44 | 27 | 210.78 | 55.27 | 5.25 | 25 | 45.26 | 26230.5 | 185.58 | 1389.87 | 58.07 | 39.31 | 8467.34 | 0.68 | 0.88 | 3.4 | 0.54 | 1 | 10 | 478.7839 | 655.0933 | 592.5721 | 478783.9269 | 655093.2913 | 1.2643e-06 | 24 | 592572.107
18 | 105 | CONCLUIDO | 5.4982 | 18.19 | 14.61 | 35.06 | 0.46 | 25 | 211.18 | 55.27 | 5.5 | 23 | 45.41 | 26280.2 | 183.71 | 1389.88 | 56.46 | 39.31 | 7670.46 | 0.7 | 0.88 | 3.4 | 0.49 | 1 | 10 | 474.7192 | 649.5317 | 587.5413 | 474719.1709 | 649531.7128 | 1.2736e-06 | 24 | 587541.3178
19 | 105 | CONCLUIDO | 5.521 | 18.11 | 14.57 | 36.44 | 0.48 | 24 | 211.59 | 55.27 | 5.75 | 22 | 45.57 | 26329.94 | 181.33 | 1389.76 | 55.45 | 39.31 | 7170.39 | 0.71 | 0.88 | 3.4 | 0.45 | 1 | 10 | 471.0671 | 644.5348 | 583.0213 | 471067.0899 | 644534.7743 | 1.2788e-06 | 24 | 583021.2801
20 | 105 | CONCLUIDO | 5.5345 | 18.07 | 14.57 | 38.01 | 0.5 | 23 | 211.99 | 55.27 | 6 | 21 | 45.72 | 26379.74 | 179.45 | 1389.64 | 55.14 | 39.31 | 7020.62 | 0.71 | 0.88 | 3.4 | 0.45 | 1 | 10 | 468.5864 | 641.1405 | 579.951 | 468586.3619 | 641140.5329 | 1.282e-06 | 24 | 579950.9803
21 | 105 | CONCLUIDO | 5.5534 | 18.01 | 14.55 | 39.68 | 0.52 | 22 | 212.4 | 55.27 | 6.25 | 20 | 45.87 | 26429.59 | 177.82 | 1389.58 | 54.51 | 39.31 | 6712.55 | 0.72 | 0.88 | 3.4 | 0.43 | 1 | 10 | 466.0057 | 637.6096 | 576.757 | 466005.7377 | 637609.6091 | 1.2863e-06 | 24 | 576757.0429
22 | 105 | CONCLUIDO | 5.5785 | 17.93 | 14.51 | 41.46 | 0.54 | 21 | 212.8 | 55.27 | 6.5 | 19 | 46.03 | 26479.5 | 175.03 | 1389.63 | 53.41 | 39.31 | 6163.9 | 0.74 | 0.88 | 3.39 | 0.39 | 1 | 10 | 461.9222 | 632.0223 | 571.703 | 461922.1828 | 632022.309 | 1.2922e-06 | 24 | 571702.9869
23 | 105 | CONCLUIDO | 5.5925 | 17.88 | 14.51 | 43.52 | 0.56 | 20 | 213.21 | 55.27 | 6.75 | 18 | 46.18 | 26529.46 | 174.68 | 1389.7 | 53.04 | 39.31 | 5985.79 | 0.74 | 0.88 | 3.4 | 0.38 | 1 | 10 | 460.9557 | 630.7 | 570.5068 | 460955.7196 | 630699.9515 | 1.2954e-06 | 24 | 570506.8333
24 | 105 | CONCLUIDO | 5.6125 | 17.82 | 14.48 | 45.73 | 0.58 | 19 | 213.61 | 55.27 | 7 | 17 | 46.34 | 26579.47 | 172.23 | 1389.57 | 52.58 | 39.31 | 5762.16 | 0.75 | 0.89 | 3.39 | 0.36 | 1 | 10 | 457.5298 | 626.0124 | 566.2667 | 457529.768 | 626012.4134 | 1.3e-06 | 24 | 566266.6672
25 | 105 | CONCLUIDO | 5.6321 | 17.76 | 14.46 | 48.2 | 0.6 | 18 | 214.02 | 55.27 | 7.25 | 16 | 46.49 | 26629.54 | 169.77 | 1389.57 | 51.71 | 39.31 | 5331.74 | 0.76 | 0.89 | 3.39 | 0.34 | 1 | 10 | 454.1898 | 621.4425 | 562.1329 | 454189.8002 | 621442.5221 | 1.3046e-06 | 24 | 562132.92
26 | 105 | CONCLUIDO | 5.651 | 17.7 | 14.44 | 50.97 | 0.62 | 17 | 214.42 | 55.27 | 7.5 | 15 | 46.65 | 26679.66 | 166.7 | 1389.57 | 51.44 | 39.31 | 5201.96 | 0.76 | 0.89 | 3.38 | 0.32 | 1 | 10 | 450.3152 | 616.1411 | 557.3374 | 450315.165 | 616141.0753 | 1.309e-06 | 24 | 557337.4358
27 | 105 | CONCLUIDO | 5.6511 | 17.7 | 14.44 | 50.97 | 0.64 | 17 | 214.83 | 55.27 | 7.75 | 14 | 46.81 | 26729.83 | 166.21 | 1389.57 | 51.16 | 39.31 | 5062.61 | 0.77 | 0.89 | 3.39 | 0.32 | 1 | 10 | 449.8391 | 615.4897 | 556.7482 | 449839.0806 | 615489.6755 | 1.309e-06 | 24 | 556748.2048
28 | 105 | CONCLUIDO | 5.672 | 17.63 | 14.42 | 54.06 | 0.66 | 16 | 215.24 | 55.27 | 8 | 12 | 46.97 | 26780.06 | 163.37 | 1389.68 | 50.48 | 39.31 | 4727.81 | 0.78 | 0.89 | 3.39 | 0.29 | 1 | 10 | 437.3617 | 598.4175 | 541.3054 | 437361.6701 | 598417.5321 | 1.3138e-06 | 23 | 541305.4027
29 | 105 | CONCLUIDO | 5.6639 | 17.66 | 14.44 | 54.16 | 0.68 | 16 | 215.65 | 55.27 | 8.25 | 11 | 47.12 | 26830.34 | 162.94 | 1389.62 | 51.12 | 39.31 | 5044.41 | 0.77 | 0.89 | 3.39 | 0.32 | 1 | 10 | 437.3911 | 598.4578 | 541.3418 | 437391.1081 | 598457.8105 | 1.3119e-06 | 23 | 541341.837
30 | 105 | CONCLUIDO | 5.6848 | 17.59 | 14.42 | 57.67 | 0.7 | 15 | 216.05 | 55.27 | 8.5 | 8 | 47.28 | 26880.68 | 161.16 | 1389.57 | 50.38 | 39.31 | 4680.65 | 0.78 | 0.89 | 3.39 | 0.3 | 1 | 10 | 434.7187 | 594.8013 | 538.0343 | 434718.6876 | 594801.2868 | 1.3168e-06 | 23 | 538034.2868
31 | 105 | CONCLUIDO | 5.6843 | 17.59 | 14.42 | 57.68 | 0.72 | 15 | 216.46 | 55.27 | 8.75 | 5 | 47.44 | 26931.07 | 160.3 | 1389.64 | 50.15 | 39.31 | 4567.73 | 0.78 | 0.89 | 3.4 | 0.3 | 1 | 10 | 433.9157 | 593.7026 | 537.0405 | 433915.7229 | 593702.635 | 1.3167e-06 | 23 | 537040.4888
32 | 105 | CONCLUIDO | 5.6805 | 17.6 | 14.43 | 57.72 | 0.74 | 15 | 216.87 | 55.27 | 9 | 3 | 47.6 | 26981.51 | 159.96 | 1389.71 | 50.48 | 39.31 | 4731.15 | 0.78 | 0.89 | 3.4 | 0.31 | 1 | 10 | 433.798 | 593.5416 | 536.8948 | 433798.0344 | 593541.6085 | 1.3158e-06 | 23 | 536894.8304
33 | 105 | CONCLUIDO | 5.6807 | 17.6 | 14.43 | 57.72 | 0.76 | 15 | 217.28 | 55.27 | 9.25 | 0 | 47.76 | 27032.02 | 159.97 | 1389.82 | 50.36 | 39.31 | 4669.46 | 0.78 | 0.89 | 3.4 | 0.31 | 1 | 10 | 433.7995 | 593.5436 | 536.8966 | 433799.4932 | 593543.6045 | 1.3158e-06 | 23 | 536896.636

## RESULTADOS_10
Unnamed: 0 | Volume de calda [L] | STATUS | Capacidade operacional [ha/h] | Tempo de missao [h] | Tempo util [h] | Tempo por voo [min] | Autonomia Projetada [h] | N° Voos | MTOW [kg] | Massa Estrutura [kg] | Combustível [kg] | Abastecimentos | Massa gerador | Potência gerador [W] | Combustível consumido [L] | Calda cons [L] | Distância percorrida [km] | Distância Pulverizando [km] | RTL ACUMULADO[m] | EOC [km/km] | EOC [h/h] | Tempo de manobra [h] | Tempo rtl_rtw [h] | V pulv [m/s] | V desloc [m/s] | Preço Total por ha Simples [R$/ha] | Preço Total por ha Presumido [R$/ha] | Preço Total por ha Real [R$/ha] | Preço Total Simples [R$] | Preço Total Presumido [R$] | Prod CAPEX [ha/h/R$] | Dias Trabalhados | Preço Total Real [R$]
0 | 60 | CONCLUIDO | 4.5726 | 21.87 | 16.62 | 8.17 | 0.14 | 122 | 124.63 | 45 | 1 | 120 | 18.64 | 15605.44 | 168.09 | 1390.02 | 118.78 | 39.31 | 38344.36 | 0.33 | 0.77 | 3.57 | 2.49 | 1 | 10 | 529.1911 | 724.0626 | 654.9591 | 529191.073 | 724062.5723 | 1.1503e-06 | 29 | 654959.0566
1 | 60 | CONCLUIDO | 4.8902 | 20.45 | 15.97 | 10.41 | 0.18 | 92 | 124.96 | 45 | 1.25 | 90 | 18.71 | 15645.96 | 158.95 | 1389.77 | 98.89 | 39.31 | 28548.16 | 0.4 | 0.8 | 3.51 | 1.84 | 1 | 10 | 480.5516 | 657.5119 | 594.7599 | 480551.6297 | 657511.9402 | 1.2302e-06 | 27 | 594759.9235
2 | 60 | CONCLUIDO | 5.0972 | 19.62 | 15.6 | 12.64 | 0.21 | 74 | 125.29 | 45 | 1.5 | 72 | 18.79 | 15686.51 | 152.77 | 1389.84 | 87.31 | 39.31 | 22852.89 | 0.45 | 0.82 | 3.48 | 1.47 | 1 | 10 | 453.5284 | 620.5376 | 561.3144 | 453528.4233 | 620537.597 | 1.2822e-06 | 26 | 561314.3597
3 | 60 | CONCLUIDO | 5.2397 | 19.08 | 15.37 | 14.87 | 0.25 | 62 | 125.62 | 45 | 1.75 | 60 | 18.87 | 15727.09 | 148.07 | 1389.68 | 79.96 | 39.31 | 19234.83 | 0.49 | 0.84 | 3.47 | 1.25 | 1 | 10 | 432.8682 | 592.2694 | 535.744 | 432868.2081 | 592269.3791 | 1.3181e-06 | 25 | 535744.0208
4 | 60 | CONCLUIDO | 5.3625 | 18.65 | 15.16 | 17.16 | 0.28 | 53 | 125.95 | 45 | 2 | 51 | 18.95 | 15767.7 | 143.39 | 1389.92 | 73.88 | 39.31 | 16240.54 | 0.53 | 0.85 | 3.44 | 1.04 | 1 | 10 | 422.0113 | 577.4145 | 522.3068 | 422011.2952 | 577414.472 | 1.349e-06 | 25 | 522306.8452
5 | 60 | CONCLUIDO | 5.454 | 18.34 | 15.03 | 19.6 | 0.31 | 46 | 126.28 | 45 | 2.25 | 44 | 19.03 | 15808.34 | 139.24 | 1389.7 | 69.23 | 39.31 | 13952.22 | 0.57 | 0.85 | 3.44 | 0.9 | 1 | 10 | 405.4448 | 554.7474 | 501.8031 | 405444.7754 | 554747.4287 | 1.372e-06 | 24 | 501803.1127
6 | 60 | CONCLUIDO | 5.538 | 18.06 | 14.9 | 22.35 | 0.35 | 40 | 126.61 | 45 | 2.5 | 38 | 19.11 | 15849 | 135.44 | 1389.79 | 65.48 | 39.31 | 12104.27 | 0.6 | 0.86 | 3.43 | 0.78 | 1 | 10 | 398.016 | 544.583 | 492.6088 | 398015.9896 | 544583.0362 | 1.3931e-06 | 24 | 492608.7956
7 | 60 | CONCLUIDO | 5.5942 | 17.88 | 14.82 | 24.71 | 0.38 | 36 | 126.94 | 45 | 2.75 | 34 | 19.19 | 15889.69 | 131.8 | 1389.6 | 63.34 | 39.31 | 11053.94 | 0.62 | 0.87 | 3.41 | 0.7 | 1 | 10 | 392.1329 | 536.5336 | 485.3275 | 392132.9181 | 536533.5582 | 1.4073e-06 | 24 | 485327.5484
8 | 60 | CONCLUIDO | 5.6487 | 17.7 | 14.75 | 27.66 | 0.42 | 32 | 127.27 | 45 | 3 | 30 | 19.27 | 15930.42 | 127.99 | 1389.7 | 60.78 | 39.31 | 9798 | 0.65 | 0.87 | 3.42 | 0.63 | 1 | 10 | 386.3024 | 528.556 | 478.1113 | 386302.3884 | 528555.9703 | 1.421e-06 | 24 | 478111.3304
9 | 60 | CONCLUIDO | 5.6888 | 17.58 | 14.71 | 30.42 | 0.45 | 29 | 127.6 | 45 | 3.25 | 25 | 19.35 | 15971.17 | 125.41 | 1389.84 | 59.04 | 39.31 | 8942.27 | 0.67 | 0.87 | 3.42 | 0.58 | 1 | 10 | 374.0952 | 511.8535 | 463.0029 | 374095.1695 | 511853.5148 | 1.4311e-06 | 23 | 463002.9338
10 | 60 | CONCLUIDO | 5.7371 | 17.43 | 14.63 | 33.77 | 0.48 | 26 | 127.93 | 45 | 3.5 | 17 | 19.43 | 16011.95 | 121.24 | 1389.83 | 56.91 | 39.31 | 7892.38 | 0.69 | 0.88 | 3.41 | 0.51 | 1 | 10 | 368.2612 | 503.8712 | 455.7824 | 368261.1819 | 503871.1956 | 1.4432e-06 | 23 | 455782.4359
11 | 60 | CONCLUIDO | 5.7475 | 17.4 | 14.63 | 35.11 | 0.52 | 25 | 128.26 | 45 | 3.75 | 10 | 19.51 | 16052.76 | 120.66 | 1389.61 | 56.69 | 39.31 | 7785.34 | 0.69 | 0.88 | 3.41 | 0.51 | 1 | 10 | 367.3917 | 502.6815 | 454.7063 | 367391.7057 | 502681.5399 | 1.4458e-06 | 23 | 454706.3192
12 | 60 | CONCLUIDO | 5.7441 | 17.41 | 14.64 | 35.13 | 0.55 | 25 | 128.59 | 45 | 4 | 1 | 19.59 | 16093.6 | 119.9 | 1389.84 | 56.41 | 39.31 | 7644.47 | 0.7 | 0.88 | 3.43 | 0.52 | 1 | 10 | 366.8183 | 501.897 | 453.9966 | 366818.2826 | 501896.9571 | 1.445e-06 | 23 | 453996.6159
13 | 60 | CONCLUIDO | 5.7449 | 17.41 | 14.64 | 35.13 | 0.58 | 25 | 128.92 | 45 | 4.25 | 0 | 19.68 | 16134.46 | 120.07 | 1389.8 | 56.37 | 39.31 | 7624.07 | 0.7 | 0.88 | 3.43 | 0.51 | 1 | 10 | 366.9549 | 502.0838 | 454.1657 | 366954.8687 | 502083.8402 | 1.4452e-06 | 23 | 454165.6632

## RESULTADOS_25
Unnamed: 0 | Volume de calda [L] | STATUS | Capacidade operacional [ha/h] | Tempo de missao [h] | Tempo util [h] | Tempo por voo [min] | Autonomia Projetada [h] | N° Voos | MTOW [kg] | Massa Estrutura [kg] | Combustível [kg] | Abastecimentos | Massa gerador | Potência gerador [W] | Combustível consumido [L] | Calda cons [L] | Distância percorrida [km] | Distância Pulverizando [km] | RTL ACUMULADO[m] | EOC [km/km] | EOC [h/h] | Tempo de manobra [h] | Tempo rtl_rtw [h] | V pulv [m/s] | V desloc [m/s] | Preço Total por ha Simples [R$/ha] | Preço Total por ha Presumido [R$/ha] | Preço Total por ha Real [R$/ha] | Preço Total Simples [R$] | Preço Total Presumido [R$] | Prod CAPEX [ha/h/R$] | Dias Trabalhados | Preço Total Real [R$]
0 | 135 | CONCLUIDO | 3.0022 | 33.31 | 18.88 | 4.95 | 0.07 | 229 | 263.32 | 59.89 | 1 | 227 | 67.43 | 32710.1 | 317.72 | 1390.54 | 189.23 | 39.31 | 73035.36 | 0.21 | 0.68 | 3.75 | 4.75 | 1 | 10 | 1187.3096 | 1624.5294 | 1469.4866 | 1187309.6433 | 1624529.4344 | 6.6749e-07 | 44 | 1469486.6252
1 | 135 | CONCLUIDO | 3.4297 | 29.16 | 17.66 | 6.2 | 0.08 | 171 | 263.79 | 59.89 | 1.25 | 169 | 67.65 | 32767.75 | 296.21 | 1390.32 | 150.76 | 39.31 | 54091.29 | 0.26 | 0.73 | 3.67 | 3.53 | 1 | 10 | 988.7085 | 1352.7946 | 1223.6858 | 988708.5446 | 1352794.6495 | 7.6254e-07 | 38 | 1223685.8268
2 | 135 | CONCLUIDO | 3.7556 | 26.63 | 16.9 | 7.46 | 0.1 | 136 | 264.25 | 59.89 | 1.5 | 134 | 67.87 | 32825.49 | 282.43 | 1390.25 | 127.42 | 39.31 | 42593.22 | 0.31 | 0.76 | 3.59 | 2.77 | 1 | 10 | 878.9352 | 1202.5979 | 1087.8237 | 878935.2153 | 1202597.9374 | 8.35e-07 | 35 | 1087823.6782
3 | 135 | CONCLUIDO | 4.0035 | 24.98 | 16.41 | 8.71 | 0.12 | 113 | 264.72 | 59.89 | 1.75 | 111 | 68.09 | 32883.31 | 273.31 | 1390.05 | 112.15 | 39.31 | 35076.62 | 0.35 | 0.78 | 3.56 | 2.29 | 1 | 10 | 809.5884 | 1107.7145 | 1001.9958 | 809588.3787 | 1107714.5363 | 8.9012e-07 | 33 | 1001995.8156
4 | 135 | CONCLUIDO | 4.1978 | 23.82 | 16.07 | 9.94 | 0.13 | 97 | 265.19 | 59.89 | 2 | 95 | 68.31 | 32941.21 | 266.54 | 1390.08 | 102.09 | 39.31 | 30124.75 | 0.39 | 0.8 | 3.51 | 1.94 | 1 | 10 | 765.4438 | 1047.3139 | 947.3598 | 765443.7727 | 1047313.9389 | 9.3332e-07 | 32 | 947359.7665
5 | 135 | CONCLUIDO | 4.3485 | 23 | 15.85 | 11.19 | 0.15 | 85 | 265.66 | 59.89 | 2.25 | 83 | 68.53 | 32999.19 | 262.02 | 1389.95 | 95.33 | 39.31 | 26804.3 | 0.41 | 0.81 | 3.49 | 1.72 | 1 | 10 | 723.5485 | 989.991 | 895.5076 | 723548.4884 | 989990.9626 | 9.6682e-07 | 30 | 895507.6146
6 | 135 | CONCLUIDO | 4.4888 | 22.28 | 15.63 | 12.51 | 0.17 | 75 | 266.13 | 59.89 | 2.5 | 73 | 68.75 | 33057.26 | 257.48 | 1389.82 | 88.19 | 39.31 | 23286.76 | 0.45 | 0.82 | 3.49 | 1.51 | 1 | 10 | 702.3 | 960.9178 | 869.2091 | 702299.9597 | 960917.7882 | 9.9802e-07 | 30 | 869209.1431
7 | 135 | CONCLUIDO | 4.5886 | 21.79 | 15.5 | 13.68 | 0.18 | 68 | 266.6 | 59.89 | 2.75 | 66 | 68.97 | 33115.41 | 254.28 | 1389.86 | 83.92 | 39.31 | 21184.93 | 0.47 | 0.83 | 3.48 | 1.38 | 1 | 10 | 679.1644 | 929.2627 | 840.5751 | 679164.3722 | 929262.6567 | 1.0202e-06 | 29 | 840575.1329
8 | 135 | CONCLUIDO | 4.7002 | 21.28 | 15.34 | 15.09 | 0.2 | 61 | 267.08 | 59.89 | 3 | 59 | 69.19 | 33173.65 | 250.61 | 1389.82 | 79.09 | 39.31 | 18803.64 | 0.5 | 0.84 | 3.46 | 1.22 | 1 | 10 | 654.8601 | 896.0085 | 810.4947 | 654860.1128 | 896008.4967 | 1.045e-06 | 28 | 810494.7034
9 | 135 | CONCLUIDO | 4.7834 | 20.91 | 15.22 | 16.31 | 0.22 | 56 | 267.55 | 59.89 | 3.25 | 54 | 69.41 | 33231.97 | 247.75 | 1389.71 | 75.58 | 39.31 | 17077.12 | 0.52 | 0.84 | 3.45 | 1.1 | 1 | 10 | 643.7987 | 880.8737 | 796.8044 | 643798.6541 | 880873.7209 | 1.0635e-06 | 28 | 796804.3693
10 | 135 | CONCLUIDO | 4.8442 | 20.64 | 15.16 | 17.49 | 0.23 | 52 | 268.02 | 59.89 | 3.5 | 50 | 69.64 | 33290.38 | 245.79 | 1389.68 | 73.58 | 39.31 | 16097.73 | 0.53 | 0.85 | 3.45 | 1.04 | 1 | 10 | 627.2531 | 858.2353 | 776.3265 | 627253.0592 | 858235.3081 | 1.077e-06 | 27 | 776326.5348
11 | 135 | CONCLUIDO | 4.9137 | 20.35 | 15.07 | 18.84 | 0.25 | 48 | 268.5 | 59.89 | 3.75 | 46 | 69.86 | 33348.87 | 243.67 | 1389.69 | 70.82 | 39.31 | 14735.92 | 0.55 | 0.85 | 3.44 | 0.95 | 1 | 10 | 618.8889 | 846.7911 | 765.9746 | 618888.9194 | 846791.123 | 1.0925e-06 | 27 | 765974.5667
12 | 135 | CONCLUIDO | 4.9657 | 20.14 | 15.01 | 20.01 | 0.26 | 45 | 268.97 | 59.89 | 4 | 43 | 70.09 | 33407.45 | 241.18 | 1390.01 | 68.91 | 39.31 | 13797.06 | 0.57 | 0.86 | 3.43 | 0.89 | 1 | 10 | 611.8433 | 837.151 | 757.2545 | 611843.3249 | 837151.0298 | 1.104e-06 | 27 | 757254.5104
13 | 135 | CONCLUIDO | 5.0153 | 19.94 | 14.96 | 21.38 | 0.28 | 42 | 269.45 | 59.89 | 4.25 | 40 | 70.31 | 33466.11 | 239.66 | 1389.72 | 67.51 | 39.31 | 13111.65 | 0.58 | 0.86 | 3.43 | 0.84 | 1 | 10 | 597.1941 | 817.1074 | 739.1238 | 597194.1373 | 817107.365 | 1.1151e-06 | 26 | 739123.7849
14 | 135 | CONCLUIDO | 5.0737 | 19.71 | 14.88 | 22.9 | 0.3 | 39 | 269.92 | 59.89 | 4.5 | 37 | 70.54 | 33524.86 | 237.32 | 1389.59 | 64.96 | 39.31 | 11849.59 | 0.61 | 0.86 | 3.43 | 0.76 | 1 | 10 | 590.0012 | 807.2657 | 730.2214 | 590001.1989 | 807265.6694 | 1.1281e-06 | 26 | 730221.3669
15 | 135 | CONCLUIDO | 5.1143 | 19.55 | 14.83 | 24.05 | 0.31 | 37 | 270.4 | 59.89 | 4.75 | 35 | 70.76 | 33583.7 | 235.63 | 1389.94 | 63.14 | 39.31 | 10952.22 | 0.62 | 0.87 | 3.42 | 0.71 | 1 | 10 | 585.0672 | 800.5148 | 724.1147 | 585067.198 | 800514.7517 | 1.1371e-06 | 26 | 724114.7473
16 | 135 | CONCLUIDO | 5.146 | 19.43 | 14.81 | 25.39 | 0.33 | 35 | 270.88 | 59.89 | 5 | 33 | 70.99 | 33642.62 | 234 | 1389.68 | 62.68 | 39.31 | 10731.63 | 0.63 | 0.87 | 3.42 | 0.69 | 1 | 10 | 581.0654 | 795.0393 | 719.1619 | 581065.3809 | 795039.289 | 1.1441e-06 | 26 | 719161.8551
17 | 135 | CONCLUIDO | 5.1856 | 19.28 | 14.76 | 26.84 | 0.34 | 33 | 271.36 | 59.89 | 5.25 | 31 | 71.22 | 33701.64 | 232.34 | 1389.57 | 61.36 | 39.31 | 10082.53 | 0.64 | 0.87 | 3.41 | 0.64 | 1 | 10 | 576.3671 | 788.6109 | 713.347 | 576367.1049 | 788610.9005 | 1.1529e-06 | 26 | 713346.9829
18 | 135 | CONCLUIDO | 5.2004 | 19.23 | 14.76 | 27.67 | 0.36 | 32 | 271.84 | 59.89 | 5.5 | 30 | 71.45 | 33760.74 | 231.41 | 1389.72 | 61.19 | 39.31 | 9998.18 | 0.64 | 0.87 | 3.41 | 0.64 | 1 | 10 | 574.4268 | 785.9561 | 710.9455 | 574426.774 | 785956.0541 | 1.1562e-06 | 26 | 710945.5114
19 | 135 | CONCLUIDO | 5.2483 | 19.05 | 14.68 | 29.37 | 0.38 | 30 | 272.32 | 59.89 | 5.75 | 28 | 71.68 | 33820.05 | 229.01 | 1389.75 | 58.82 | 39.31 | 8824.24 | 0.67 | 0.87 | 3.41 | 0.56 | 1 | 10 | 559.2989 | 765.2574 | 692.2223 | 559298.8906 | 765257.4166 | 1.1669e-06 | 25 | 692222.3228
20 | 135 | CONCLUIDO | 5.2635 | 19 | 14.68 | 30.37 | 0.39 | 29 | 272.8 | 59.89 | 6 | 27 | 71.91 | 33879.33 | 227.97 | 1389.71 | 58.6 | 39.31 | 8720.19 | 0.67 | 0.87 | 3.41 | 0.56 | 1 | 10 | 557.2654 | 762.4752 | 689.7056 | 557265.4459 | 762475.1679 | 1.1703e-06 | 25 | 689705.608
21 | 135 | CONCLUIDO | 5.3043 | 18.85 | 14.63 | 32.52 | 0.41 | 27 | 273.28 | 59.89 | 6.25 | 25 | 72.14 | 33938.7 | 226.33 | 1389.6 | 57.2 | 39.31 | 8028.4 | 0.69 | 0.88 | 3.41 | 0.51 | 1 | 10 | 552.7284 | 756.2674 | 684.0903 | 552728.4053 | 756267.3888 | 1.1793e-06 | 25 | 684090.2906
22 | 135 | CONCLUIDO | 5.3201 | 18.8 | 14.63 | 33.76 | 0.42 | 26 | 273.76 | 59.89 | 6.5 | 24 | 72.37 | 33998.16 | 225.22 | 1389.72 | 56.98 | 39.31 | 7924.76 | 0.69 | 0.88 | 3.41 | 0.51 | 1 | 10 | 550.6271 | 753.3923 | 681.4896 | 550627.0837 | 753392.2679 | 1.1828e-06 | 25 | 681489.5672
23 | 135 | CONCLUIDO | 5.3411 | 18.72 | 14.61 | 35.05 | 0.44 | 25 | 274.24 | 59.89 | 6.75 | 23 | 72.61 | 34057.71 | 224.39 | 1389.68 | 56.45 | 39.31 | 7666.03 | 0.7 | 0.88 | 3.4 | 0.48 | 1 | 10 | 548.3846 | 750.3241 | 678.7142 | 548384.6347 | 750324.0502 | 1.1875e-06 | 25 | 678714.1759
24 | 135 | CONCLUIDO | 5.3634 | 18.64 | 14.58 | 36.45 | 0.45 | 24 | 274.73 | 59.89 | 7 | 22 | 72.84 | 34117.35 | 222.23 | 1389.59 | 55.55 | 39.31 | 7222.78 | 0.71 | 0.88 | 3.4 | 0.46 | 1 | 10 | 544.6701 | 745.2417 | 674.1169 | 544670.144 | 745241.7202 | 1.1925e-06 | 25 | 674116.8964
25 | 135 | CONCLUIDO | 5.3808 | 18.58 | 14.57 | 38.01 | 0.47 | 23 | 275.21 | 59.89 | 7.25 | 21 | 73.08 | 34177.09 | 221.34 | 1389.59 | 55.06 | 39.31 | 6981.56 | 0.71 | 0.88 | 3.4 | 0.45 | 1 | 10 | 542.6817 | 742.521 | 671.6559 | 542681.6936 | 742521.0346 | 1.1963e-06 | 25 | 671655.8692
26 | 135 | CONCLUIDO | 5.4034 | 18.51 | 14.54 | 39.66 | 0.48 | 22 | 275.7 | 59.89 | 7.5 | 20 | 73.31 | 34236.91 | 219.27 | 1389.74 | 54.16 | 39.31 | 6534.07 | 0.73 | 0.88 | 3.4 | 0.42 | 1 | 10 | 539.0914 | 737.6086 | 667.2123 | 539091.3795 | 737608.6085 | 1.2014e-06 | 25 | 667212.2782
27 | 135 | CONCLUIDO | 5.4017 | 18.51 | 14.55 | 39.67 | 0.5 | 22 | 276.18 | 59.89 | 7.75 | 20 | 73.55 | 34296.82 | 218.58 | 1389.71 | 54.75 | 39.31 | 6828.52 | 0.72 | 0.88 | 3.39 | 0.43 | 1 | 10 | 538.5567 | 736.8771 | 666.5506 | 538556.7417 | 736877.0934 | 1.201e-06 | 25 | 666550.5778
28 | 135 | CONCLUIDO | 5.4286 | 18.42 | 14.51 | 41.45 | 0.51 | 21 | 276.67 | 59.89 | 8 | 19 | 73.78 | 34356.83 | 217.05 | 1389.73 | 53.25 | 39.31 | 6087.79 | 0.74 | 0.88 | 3.39 | 0.38 | 1 | 10 | 526.1917 | 719.9587 | 651.2469 | 526191.7089 | 719958.7101 | 1.207e-06 | 24 | 651246.8612
29 | 135 | CONCLUIDO | 5.4442 | 18.37 | 14.5 | 43.51 | 0.53 | 20 | 277.16 | 59.89 | 8.25 | 18 | 74.02 | 34416.93 | 215.99 | 1389.62 | 53.1 | 39.31 | 6013.05 | 0.74 | 0.88 | 3.4 | 0.38 | 1 | 10 | 524.1884 | 717.2177 | 648.7674 | 524188.3924 | 717217.684 | 1.2104e-06 | 24 | 648767.4349
30 | 135 | CONCLUIDO | 5.4436 | 18.37 | 14.51 | 43.52 | 0.55 | 20 | 277.65 | 59.89 | 8.5 | 18 | 74.26 | 34477.13 | 215.09 | 1389.65 | 53.32 | 39.31 | 6123.32 | 0.74 | 0.88 | 3.39 | 0.38 | 1 | 10 | 523.3843 | 716.1175 | 647.7723 | 523384.3222 | 716117.5198 | 1.2103e-06 | 24 | 647772.2688
31 | 135 | CONCLUIDO | 5.4652 | 18.3 | 14.48 | 45.74 | 0.56 | 19 | 278.13 | 59.89 | 8.75 | 17 | 74.5 | 34537.41 | 213.47 | 1389.58 | 52.59 | 39.31 | 5765.71 | 0.75 | 0.89 | 3.39 | 0.36 | 1 | 10 | 520.3809 | 712.0081 | 644.0551 | 520380.8994 | 712008.1042 | 1.2151e-06 | 24 | 644055.05
32 | 135 | CONCLUIDO | 5.4869 | 18.23 | 14.46 | 48.21 | 0.58 | 18 | 278.62 | 59.89 | 9 | 16 | 74.74 | 34597.8 | 212.17 | 1389.62 | 51.92 | 39.31 | 5433.86 | 0.76 | 0.89 | 3.39 | 0.34 | 1 | 10 | 517.7745 | 708.4419 | 640.8292 | 517774.5257 | 708441.9486 | 1.2199e-06 | 24 | 640829.2434
33 | 135 | CONCLUIDO | 5.4871 | 18.22 | 14.46 | 48.2 | 0.59 | 18 | 279.11 | 59.89 | 9.25 | 16 | 74.98 | 34658.27 | 209.65 | 1389.69 | 51.86 | 39.31 | 5403.86 | 0.76 | 0.89 | 3.39 | 0.34 | 1 | 10 | 515.2643 | 705.0074 | 637.7225 | 515264.3474 | 705007.4119 | 1.22e-06 | 24 | 637722.494
34 | 135 | CONCLUIDO | 5.5093 | 18.15 | 14.44 | 50.96 | 0.6 | 17 | 279.61 | 59.89 | 9.5 | 15 | 75.22 | 34718.84 | 209.09 | 1389.59 | 51.07 | 39.31 | 5013.13 | 0.77 | 0.89 | 3.39 | 0.32 | 1 | 10 | 513.3927 | 702.4466 | 635.4061 | 513392.7415 | 702446.5982 | 1.2249e-06 | 24 | 635406.0808
35 | 135 | CONCLUIDO | 5.5107 | 18.15 | 14.43 | 50.94 | 0.62 | 17 | 280.1 | 59.89 | 9.75 | 15 | 75.46 | 34779.51 | 208.05 | 1389.58 | 51.23 | 39.31 | 5096.59 | 0.77 | 0.89 | 3.38 | 0.31 | 1 | 10 | 512.2296 | 700.8551 | 633.9665 | 512229.5796 | 700855.1088 | 1.2252e-06 | 24 | 633966.4809
36 | 135 | CONCLUIDO | 5.5294 | 18.08 | 14.42 | 54.09 | 0.63 | 16 | 280.59 | 59.89 | 10 | 14 | 75.7 | 34840.27 | 205.52 | 1389.66 | 50.65 | 39.31 | 4812.56 | 0.78 | 0.89 | 3.39 | 0.3 | 1 | 10 | 508.6851 | 696.0054 | 629.5796 | 508685.0672 | 696005.3505 | 1.2294e-06 | 24 | 629579.5767
37 | 135 | CONCLUIDO | 5.5313 | 18.08 | 14.42 | 54.06 | 0.65 | 16 | 281.08 | 59.89 | 10.25 | 14 | 75.95 | 34901.13 | 205.42 | 1389.62 | 50.66 | 39.31 | 4814.03 | 0.78 | 0.89 | 3.38 | 0.3 | 1 | 10 | 508.487 | 695.7343 | 629.3344 | 508486.9884 | 695734.3304 | 1.2298e-06 | 24 | 629334.4224
38 | 135 | CONCLUIDO | 5.547 | 18.03 | 14.42 | 57.67 | 0.66 | 15 | 281.58 | 59.89 | 10.5 | 13 | 76.19 | 34962.08 | 203.77 | 1389.67 | 50.52 | 39.31 | 4748.29 | 0.78 | 0.89 | 3.39 | 0.29 | 1 | 10 | 506.0473 | 692.3963 | 626.315 | 506047.3391 | 692396.2946 | 1.2333e-06 | 24 | 626314.9641
39 | 135 | CONCLUIDO | 5.5517 | 18.01 | 14.4 | 57.6 | 0.68 | 15 | 282.07 | 59.89 | 10.75 | 13 | 76.44 | 35023.13 | 202.07 | 1389.6 | 50.14 | 39.31 | 4562.49 | 0.78 | 0.89 | 3.38 | 0.28 | 1 | 10 | 504.016 | 689.6169 | 623.8008 | 504015.9638 | 689616.8773 | 1.2343e-06 | 24 | 623800.8104
40 | 135 | CONCLUIDO | 5.5486 | 18.02 | 14.41 | 57.64 | 0.69 | 15 | 282.57 | 59.89 | 11 | 13 | 76.68 | 35084.28 | 201.29 | 1389.57 | 50.53 | 39.31 | 4753.66 | 0.78 | 0.89 | 3.38 | 0.29 | 1 | 10 | 503.4713 | 688.8716 | 623.1267 | 503471.2855 | 688871.6243 | 1.2336e-06 | 24 | 623126.6834
41 | 135 | CONCLUIDO | 5.5726 | 17.94 | 14.38 | 61.65 | 0.71 | 14 | 283.06 | 59.89 | 11.25 | 12 | 76.93 | 35145.53 | 199.38 | 1389.61 | 49.49 | 39.31 | 4238.36 | 0.79 | 0.89 | 3.38 | 0.26 | 1 | 10 | 500.197 | 684.3916 | 619.0742 | 500196.9805 | 684391.5758 | 1.239e-06 | 24 | 619074.2043
42 | 135 | CONCLUIDO | 5.5738 | 17.94 | 14.38 | 61.63 | 0.72 | 14 | 283.56 | 59.89 | 11.5 | 12 | 77.18 | 35206.88 | 198.2 | 1389.66 | 49.29 | 39.31 | 4141.43 | 0.8 | 0.89 | 3.38 | 0.26 | 1 | 10 | 498.9842 | 682.7322 | 617.5732 | 498984.2348 | 682732.2437 | 1.2392e-06 | 24 | 617573.2366
43 | 135 | CONCLUIDO | 5.5935 | 17.88 | 14.37 | 66.31 | 0.74 | 13 | 284.06 | 59.89 | 11.75 | 11 | 77.42 | 35268.32 | 196.49 | 1389.57 | 49.12 | 39.31 | 4061.58 | 0.8 | 0.89 | 3.38 | 0.25 | 1 | 10 | 496.2723 | 679.0216 | 614.2167 | 496272.2544 | 679021.5925 | 1.2436e-06 | 24 | 614216.7247
44 | 135 | CONCLUIDO | 5.5934 | 17.88 | 14.37 | 66.31 | 0.75 | 13 | 284.56 | 59.89 | 12 | 10 | 77.67 | 35329.87 | 196.39 | 1389.6 | 48.93 | 39.31 | 3963.13 | 0.8 | 0.89 | 3.38 | 0.25 | 1 | 10 | 496.1799 | 678.8953 | 614.1025 | 496179.9288 | 678895.2685 | 1.2436e-06 | 24 | 614102.4569
45 | 135 | CONCLUIDO | 5.5962 | 17.87 | 14.36 | 66.27 | 0.77 | 13 | 285.06 | 59.89 | 12.25 | 11 | 77.92 | 35391.51 | 193.69 | 1389.57 | 48.82 | 39.31 | 3912.16 | 0.81 | 0.89 | 3.38 | 0.24 | 1 | 10 | 493.3551 | 675.0302 | 610.6063 | 493355.1183 | 675030.2382 | 1.2442e-06 | 24 | 610606.2997
46 | 135 | CONCLUIDO | 5.6181 | 17.8 | 14.34 | 71.7 | 0.78 | 12 | 285.56 | 59.89 | 12.5 | 8 | 78.17 | 35453.26 | 191.2 | 1389.57 | 48.07 | 39.31 | 3539 | 0.82 | 0.9 | 3.38 | 0.22 | 1 | 10 | 489.7515 | 670.0996 | 606.1463 | 489751.5222 | 670099.639 | 1.2491e-06 | 24 | 606146.27
47 | 135 | CONCLUIDO | 5.614 | 17.81 | 14.35 | 71.76 | 0.79 | 12 | 286.06 | 59.89 | 12.75 | 6 | 78.42 | 35515.1 | 192.2 | 1389.66 | 48.23 | 39.31 | 3622.24 | 0.81 | 0.89 | 3.39 | 0.23 | 1 | 10 | 490.9791 | 671.7793 | 607.6656 | 490979.0892 | 671779.2503 | 1.2482e-06 | 24 | 607665.5815
48 | 135 | CONCLUIDO | 5.6135 | 17.81 | 14.35 | 71.77 | 0.81 | 12 | 286.56 | 59.89 | 13 | 6 | 78.68 | 35577.18 | 191.67 | 1389.63 | 48.4 | 39.31 | 3703.53 | 0.81 | 0.89 | 3.39 | 0.23 | 1 | 10 | 490.4896 | 671.1095 | 607.0597 | 490489.5593 | 671109.4539 | 1.2481e-06 | 24 | 607059.7095
49 | 135 | CONCLUIDO | 5.6169 | 17.8 | 14.34 | 71.72 | 0.82 | 12 | 287.07 | 59.89 | 13.25 | 4 | 78.93 | 35639.23 | 191.44 | 1389.63 | 48.1 | 39.31 | 3553.66 | 0.82 | 0.89 | 3.38 | 0.22 | 1 | 10 | 490.042 | 670.4971 | 606.5058 | 490042.0074 | 670497.0936 | 1.2488e-06 | 24 | 606505.792
50 | 135 | CONCLUIDO | 5.6167 | 17.8 | 14.34 | 71.72 | 0.84 | 12 | 287.57 | 59.89 | 13.5 | 3 | 79.18 | 35701.38 | 191.24 | 1389.64 | 47.95 | 39.31 | 3481.3 | 0.82 | 0.89 | 3.39 | 0.22 | 1 | 10 | 489.8579 | 670.2452 | 606.2779 | 489857.9003 | 670245.1901 | 1.2488e-06 | 24 | 606277.9299
51 | 135 | CONCLUIDO | 5.6151 | 17.81 | 14.35 | 71.75 | 0.85 | 12 | 288.08 | 59.89 | 13.75 | 1 | 79.44 | 35763.64 | 191.42 | 1389.57 | 48.02 | 39.31 | 3518 | 0.82 | 0.89 | 3.39 | 0.23 | 1 | 10 | 490.1698 | 670.6719 | 606.6639 | 490169.7529 | 670671.8807 | 1.2484e-06 | 24 | 606663.8977
52 | 135 | CONCLUIDO | 5.6168 | 17.8 | 14.34 | 71.72 | 0.86 | 12 | 288.58 | 59.89 | 14 | 1 | 79.69 | 35826 | 191.49 | 1389.57 | 47.99 | 39.31 | 3501.3 | 0.82 | 0.89 | 3.39 | 0.22 | 1 | 10 | 490.0953 | 670.57 | 606.5717 | 490095.2862 | 670569.9921 | 1.2488e-06 | 24 | 606571.7332
53 | 135 | CONCLUIDO | 5.6159 | 17.81 | 14.35 | 71.73 | 0.88 | 12 | 289.09 | 59.89 | 14.25 | 0 | 79.95 | 35888.47 | 191.74 | 1389.6 | 47.98 | 39.31 | 3495.41 | 0.82 | 0.89 | 3.39 | 0.23 | 1 | 10 | 490.4411 | 671.0432 | 606.9998 | 490441.135 | 671043.1977 | 1.2486e-06 | 24 | 606999.7767

## RESULTADOS_14
Unnamed: 0 | Volume de calda [L] | STATUS | Capacidade operacional [ha/h] | Tempo de missao [h] | Tempo util [h] | Tempo por voo [min] | Autonomia Projetada [h] | N° Voos | MTOW [kg] | Massa Estrutura [kg] | Combustível [kg] | Abastecimentos | Massa gerador | Potência gerador [W] | Combustível consumido [L] | Calda cons [L] | Distância percorrida [km] | Distância Pulverizando [km] | RTL ACUMULADO[m] | EOC [km/km] | EOC [h/h] | Tempo de manobra [h] | Tempo rtl_rtw [h] | V pulv [m/s] | V desloc [m/s] | Preço Total por ha Simples [R$/ha] | Preço Total por ha Presumido [R$/ha] | Preço Total por ha Real [R$/ha] | Preço Total Simples [R$] | Preço Total Presumido [R$] | Prod CAPEX [ha/h/R$] | Dias Trabalhados | Preço Total Real [R$]
0 | 80 | CONCLUIDO | 4.1168 | 24.29 | 17.16 | 6.91 | 0.11 | 149 | 159.12 | 50.28 | 1 | 147 | 27.84 | 19859.16 | 206.69 | 1390.04 | 135.97 | 39.31 | 46805.74 | 0.29 | 0.75 | 3.61 | 3.04 | 1 | 10 | 660.6061 | 903.8704 | 817.6063 | 660606.1289 | 903870.4494 | 9.9406e-07 | 32 | 817606.3223
1 | 80 | CONCLUIDO | 4.4748 | 22.35 | 16.38 | 8.7 | 0.14 | 113 | 159.48 | 50.28 | 1.25 | 111 | 27.95 | 19902.91 | 195.46 | 1390.15 | 111.68 | 39.31 | 34838.06 | 0.35 | 0.78 | 3.54 | 2.26 | 1 | 10 | 594.2169 | 813.0338 | 735.439 | 594216.9413 | 813033.8342 | 1.0805e-06 | 30 | 735439.0261
2 | 80 | CONCLUIDO | 4.7132 | 21.22 | 15.96 | 10.52 | 0.17 | 91 | 159.83 | 50.28 | 1.5 | 89 | 28.05 | 19946.71 | 188.55 | 1390.12 | 98.43 | 39.31 | 28323.99 | 0.4 | 0.8 | 3.51 | 1.84 | 1 | 10 | 549.7195 | 752.1504 | 680.3662 | 549719.4624 | 752150.4204 | 1.1381e-06 | 28 | 680366.2399
3 | 80 | CONCLUIDO | 4.898 | 20.42 | 15.64 | 12.35 | 0.19 | 76 | 160.19 | 50.28 | 1.75 | 74 | 28.16 | 19990.53 | 182.94 | 1389.92 | 88.4 | 39.31 | 23383.83 | 0.44 | 0.82 | 3.49 | 1.52 | 1 | 10 | 521.4964 | 713.5343 | 645.4356 | 521496.3715 | 713534.3423 | 1.1827e-06 | 27 | 645435.6261
4 | 80 | CONCLUIDO | 5.0435 | 19.83 | 15.41 | 14.22 | 0.22 | 65 | 160.54 | 50.28 | 2 | 63 | 28.26 | 20034.4 | 178.28 | 1389.88 | 81.4 | 39.31 | 19939.19 | 0.48 | 0.83 | 3.46 | 1.28 | 1 | 10 | 498.3405 | 681.8515 | 616.7766 | 498340.55 | 681851.5257 | 1.2178e-06 | 26 | 616776.5731
5 | 80 | CONCLUIDO | 5.1494 | 19.42 | 15.26 | 16.06 | 0.25 | 57 | 160.9 | 50.28 | 2.25 | 55 | 28.37 | 20078.3 | 174.58 | 1389.79 | 76.19 | 39.31 | 17378.01 | 0.52 | 0.84 | 3.47 | 1.14 | 1 | 10 | 487.9626 | 667.6519 | 603.9322 | 487962.5878 | 667651.94 | 1.2434e-06 | 26 | 603932.1759
6 | 80 | CONCLUIDO | 5.2459 | 19.06 | 15.13 | 18.15 | 0.27 | 50 | 161.26 | 50.28 | 2.5 | 48 | 28.48 | 20122.23 | 171.18 | 1389.82 | 72.48 | 39.31 | 15555.51 | 0.54 | 0.85 | 3.44 | 1 | 1 | 10 | 470.3734 | 643.5856 | 582.1627 | 470373.4062 | 643585.6458 | 1.2667e-06 | 25 | 582162.7351
7 | 80 | CONCLUIDO | 5.3254 | 18.78 | 15 | 20 | 0.3 | 45 | 161.61 | 50.28 | 2.75 | 43 | 28.58 | 20166.2 | 168.15 | 1389.82 | 68.97 | 39.31 | 13825.89 | 0.57 | 0.86 | 3.43 | 0.88 | 1 | 10 | 462.7835 | 633.2008 | 572.769 | 462783.5346 | 633200.8486 | 1.2859e-06 | 25 | 572769.0483
8 | 80 | CONCLUIDO | 5.3803 | 18.59 | 14.94 | 21.86 | 0.33 | 41 | 161.97 | 50.28 | 3 | 39 | 28.69 | 20210.21 | 165.42 | 1389.79 | 66.67 | 39.31 | 12693.91 | 0.59 | 0.86 | 3.43 | 0.82 | 1 | 10 | 457.1794 | 625.533 | 565.833 | 457179.3968 | 625533.02 | 1.2992e-06 | 25 | 565833.0266
9 | 80 | CONCLUIDO | 5.4505 | 18.35 | 14.83 | 24.05 | 0.35 | 37 | 162.33 | 50.28 | 3.25 | 35 | 28.8 | 20254.26 | 162.1 | 1389.6 | 63.52 | 39.31 | 11142.75 | 0.62 | 0.87 | 3.42 | 0.71 | 1 | 10 | 441.6791 | 604.3249 | 546.649 | 441679.1397 | 604324.8844 | 1.3161e-06 | 24 | 546648.9656
10 | 80 | CONCLUIDO | 5.4925 | 18.21 | 14.79 | 26.09 | 0.38 | 34 | 162.68 | 50.28 | 3.5 | 32 | 28.9 | 20298.34 | 159.34 | 1389.64 | 62.23 | 39.31 | 10508.33 | 0.63 | 0.87 | 3.41 | 0.66 | 1 | 10 | 436.9398 | 597.8403 | 540.7833 | 436939.814 | 597840.3299 | 1.3262e-06 | 24 | 540783.2879
11 | 80 | CONCLUIDO | 5.5366 | 18.06 | 14.74 | 28.53 | 0.41 | 31 | 163.04 | 50.28 | 3.75 | 29 | 29.01 | 20342.46 | 156.99 | 1389.61 | 60.61 | 39.31 | 9714.71 | 0.65 | 0.87 | 3.41 | 0.62 | 1 | 10 | 432.5401 | 591.8204 | 535.3379 | 432540.0789 | 591820.4183 | 1.3369e-06 | 24 | 535337.9082
12 | 80 | CONCLUIDO | 5.5704 | 17.95 | 14.69 | 30.4 | 0.43 | 29 | 163.4 | 50.28 | 4 | 27 | 29.12 | 20386.62 | 154.48 | 1389.58 | 59 | 39.31 | 8922.9 | 0.67 | 0.87 | 3.41 | 0.57 | 1 | 10 | 428.4653 | 586.2452 | 530.2947 | 428465.3275 | 586245.1636 | 1.3451e-06 | 24 | 530294.748
13 | 80 | CONCLUIDO | 5.6029 | 17.85 | 14.65 | 32.56 | 0.46 | 27 | 163.76 | 50.28 | 4.25 | 25 | 29.23 | 20430.81 | 151.35 | 1389.72 | 58.02 | 39.31 | 8442.46 | 0.68 | 0.88 | 3.4 | 0.53 | 1 | 10 | 423.9371 | 580.0494 | 524.6903 | 423937.0741 | 580049.4076 | 1.3529e-06 | 24 | 524690.3062
14 | 80 | CONCLUIDO | 5.6368 | 17.74 | 14.61 | 35.07 | 0.49 | 25 | 164.12 | 50.28 | 4.5 | 23 | 29.34 | 20475.04 | 149.49 | 1389.72 | 56.54 | 39.31 | 7710.09 | 0.7 | 0.88 | 3.4 | 0.49 | 1 | 10 | 420.634 | 575.53 | 520.6022 | 420634.0169 | 575530.019 | 1.3611e-06 | 24 | 520602.2417
15 | 80 | CONCLUIDO | 5.6732 | 17.63 | 14.56 | 37.99 | 0.51 | 23 | 164.48 | 50.28 | 4.75 | 21 | 29.45 | 20519.3 | 145.63 | 1389.72 | 55.04 | 39.31 | 6969.27 | 0.71 | 0.88 | 3.39 | 0.44 | 1 | 10 | 406.8079 | 556.6125 | 503.4902 | 406807.8928 | 556612.506 | 1.3699e-06 | 23 | 503490.1896
16 | 80 | CONCLUIDO | 5.6919 | 17.57 | 14.54 | 39.64 | 0.54 | 22 | 164.83 | 50.28 | 5 | 18 | 29.55 | 20563.61 | 144.22 | 1389.7 | 53.99 | 39.31 | 6449.13 | 0.73 | 0.88 | 3.4 | 0.41 | 1 | 10 | 404.6746 | 553.6937 | 500.8499 | 404674.6189 | 553693.6665 | 1.3744e-06 | 23 | 500849.9201
17 | 80 | CONCLUIDO | 5.7098 | 17.51 | 14.51 | 41.47 | 0.56 | 21 | 165.19 | 50.28 | 5.25 | 17 | 29.66 | 20607.95 | 140.17 | 1389.66 | 53.44 | 39.31 | 6180.81 | 0.74 | 0.88 | 3.39 | 0.39 | 1 | 10 | 400.0201 | 547.3252 | 495.0892 | 400020.1219 | 547325.1784 | 1.3787e-06 | 23 | 495089.2316
18 | 80 | CONCLUIDO | 5.7223 | 17.48 | 14.51 | 43.52 | 0.59 | 20 | 165.55 | 50.28 | 5.5 | 13 | 29.77 | 20652.33 | 139.69 | 1389.7 | 53.12 | 39.31 | 6024.13 | 0.74 | 0.88 | 3.4 | 0.38 | 1 | 10 | 399.1202 | 546.0939 | 493.9754 | 399120.2004 | 546093.8662 | 1.3817e-06 | 23 | 493975.4341
19 | 80 | CONCLUIDO | 5.7403 | 17.42 | 14.48 | 45.74 | 0.61 | 19 | 165.91 | 50.28 | 5.75 | 7 | 29.88 | 20696.74 | 138.17 | 1389.59 | 52.16 | 39.31 | 5548.62 | 0.75 | 0.89 | 3.41 | 0.36 | 1 | 10 | 396.9027 | 543.0598 | 491.231 | 396902.7419 | 543059.8416 | 1.3861e-06 | 23 | 491230.9725
20 | 80 | CONCLUIDO | 5.7337 | 17.44 | 14.5 | 45.8 | 0.64 | 19 | 166.27 | 50.28 | 6 | 1 | 29.99 | 20741.2 | 138.3 | 1389.68 | 52.58 | 39.31 | 5760.28 | 0.75 | 0.89 | 3.41 | 0.38 | 1 | 10 | 397.3515 | 543.6738 | 491.7863 | 397351.4727 | 543673.8148 | 1.3845e-06 | 23 | 491786.349
21 | 80 | CONCLUIDO | 5.7339 | 17.44 | 14.5 | 45.8 | 0.66 | 19 | 166.64 | 50.28 | 6.25 | 0 | 30.11 | 20785.69 | 138.29 | 1389.64 | 52.72 | 39.31 | 5828.28 | 0.75 | 0.89 | 3.41 | 0.38 | 1 | 10 | 397.335 | 543.6513 | 491.766 | 397334.9943 | 543651.2683 | 1.3845e-06 | 23 | 491765.9543

## RESULTADOS_21
Unnamed: 0 | Volume de calda [L] | STATUS | Capacidade operacional [ha/h] | Tempo de missao [h] | Tempo util [h] | Tempo por voo [min] | Autonomia Projetada [h] | N° Voos | MTOW [kg] | Massa Estrutura [kg] | Combustível [kg] | Abastecimentos | Massa gerador | Potência gerador [W] | Combustível consumido [L] | Calda cons [L] | Distância percorrida [km] | Distância Pulverizando [km] | RTL ACUMULADO[m] | EOC [km/km] | EOC [h/h] | Tempo de manobra [h] | Tempo rtl_rtw [h] | V pulv [m/s] | V desloc [m/s] | Preço Total por ha Simples [R$/ha] | Preço Total por ha Presumido [R$/ha] | Preço Total por ha Real [R$/ha] | Preço Total Simples [R$] | Preço Total Presumido [R$] | Prod CAPEX [ha/h/R$] | Dias Trabalhados | Preço Total Real [R$]
0 | 115 | CONCLUIDO | 3.383 | 29.56 | 18.21 | 5.52 | 0.08 | 198 | 222.93 | 56.94 | 1 | 196 | 49.99 | 27728.69 | 275.08 | 1390.43 | 168.15 | 39.31 | 62652.37 | 0.23 | 0.71 | 3.7 | 4.08 | 1 | 10 | 959.8418 | 1313.2979 | 1187.9585 | 959841.7666 | 1313297.8503 | 7.723e-07 | 39 | 1187958.5467
1 | 115 | CONCLUIDO | 3.7915 | 26.37 | 17.17 | 6.92 | 0.1 | 149 | 223.35 | 56.94 | 1.25 | 147 | 50.15 | 27780.03 | 258.22 | 1390.19 | 136.14 | 39.31 | 46890.6 | 0.29 | 0.75 | 3.61 | 3.05 | 1 | 10 | 825.5031 | 1129.4898 | 1021.6929 | 825503.1334 | 1129489.8057 | 8.6555e-07 | 35 | 1021692.8839
2 | 115 | CONCLUIDO | 4.0962 | 24.41 | 16.53 | 8.33 | 0.12 | 119 | 223.76 | 56.94 | 1.5 | 117 | 50.32 | 27831.42 | 247.29 | 1390.12 | 116.4 | 39.31 | 37172.7 | 0.34 | 0.78 | 3.55 | 2.4 | 1 | 10 | 741.2308 | 1014.1847 | 917.3923 | 741230.8039 | 1014184.6867 | 9.3511e-07 | 32 | 917392.3236
3 | 115 | CONCLUIDO | 4.3126 | 23.19 | 16.14 | 9.68 | 0.14 | 100 | 224.18 | 56.94 | 1.75 | 98 | 50.49 | 27882.87 | 240.12 | 1390.16 | 103.99 | 39.31 | 31058.96 | 0.38 | 0.8 | 3.52 | 2.01 | 1 | 10 | 697.5726 | 954.4496 | 863.3582 | 697572.5723 | 954449.5681 | 9.8451e-07 | 31 | 863358.2409
4 | 115 | CONCLUIDO | 4.4978 | 22.23 | 15.84 | 11.18 | 0.16 | 85 | 224.6 | 56.94 | 2 | 83 | 50.65 | 27934.37 | 234.49 | 1390.05 | 94.58 | 39.31 | 26429.84 | 0.42 | 0.81 | 3.51 | 1.72 | 1 | 10 | 653.5755 | 894.2509 | 808.9048 | 653575.5497 | 894250.9008 | 1.0268e-06 | 29 | 808904.8499
5 | 115 | CONCLUIDO | 4.6322 | 21.59 | 15.64 | 12.51 | 0.18 | 75 | 225.01 | 56.94 | 2.25 | 73 | 50.82 | 27985.94 | 230.37 | 1389.81 | 88.1 | 39.31 | 23239.27 | 0.45 | 0.82 | 3.49 | 1.51 | 1 | 10 | 635.908 | 870.0773 | 787.0384 | 635907.9774 | 870077.349 | 1.0575e-06 | 29 | 787038.388
6 | 115 | CONCLUIDO | 4.762 | 21 | 15.44 | 14.04 | 0.2 | 66 | 225.43 | 56.94 | 2.5 | 64 | 50.99 | 28037.57 | 226.3 | 1389.89 | 82.43 | 39.31 | 20452.92 | 0.48 | 0.83 | 3.47 | 1.32 | 1 | 10 | 610.7783 | 835.6938 | 755.9364 | 610778.2845 | 835693.7945 | 1.0871e-06 | 28 | 755936.3516
7 | 115 | CONCLUIDO | 4.868 | 20.54 | 15.29 | 15.55 | 0.22 | 59 | 225.85 | 56.94 | 2.75 | 57 | 51.16 | 28089.25 | 222.73 | 1389.79 | 77.66 | 39.31 | 18101.95 | 0.51 | 0.84 | 3.46 | 1.17 | 1 | 10 | 589.0857 | 806.0131 | 729.0883 | 589085.7264 | 806013.0795 | 1.1113e-06 | 27 | 729088.3225
8 | 115 | CONCLUIDO | 4.9437 | 20.23 | 15.2 | 16.89 | 0.24 | 54 | 226.27 | 56.94 | 3 | 52 | 51.33 | 28140.99 | 220.33 | 1389.62 | 74.91 | 39.31 | 16750.8 | 0.52 | 0.84 | 3.44 | 1.07 | 1 | 10 | 580.535 | 794.3136 | 718.5055 | 580535.029 | 794313.6381 | 1.1286e-06 | 27 | 718505.4593
9 | 115 | CONCLUIDO | 5.024 | 19.9 | 15.09 | 18.48 | 0.25 | 49 | 226.69 | 56.94 | 3.25 | 47 | 51.5 | 28192.8 | 217.4 | 1389.7 | 71.43 | 39.31 | 15036.7 | 0.55 | 0.85 | 3.44 | 0.97 | 1 | 10 | 562.3748 | 769.466 | 696.0292 | 562374.7914 | 769465.9998 | 1.1469e-06 | 26 | 696029.2447
10 | 115 | CONCLUIDO | 5.0893 | 19.65 | 15.01 | 20.02 | 0.27 | 45 | 227.11 | 56.94 | 3.5 | 43 | 51.67 | 28244.66 | 214.96 | 1389.95 | 68.89 | 39.31 | 13786.52 | 0.57 | 0.86 | 3.44 | 0.89 | 1 | 10 | 555.0288 | 759.4149 | 686.9374 | 555028.8049 | 759414.897 | 1.1618e-06 | 26 | 686937.4051
11 | 115 | CONCLUIDO | 5.1369 | 19.47 | 14.96 | 21.38 | 0.29 | 42 | 227.53 | 56.94 | 3.75 | 40 | 51.84 | 28296.58 | 212.9 | 1389.96 | 67.2 | 39.31 | 12954.21 | 0.58 | 0.86 | 3.44 | 0.84 | 1 | 10 | 549.5448 | 751.9114 | 680.15 | 549544.7776 | 751911.4089 | 1.1727e-06 | 26 | 680150.0394
12 | 115 | CONCLUIDO | 5.1932 | 19.26 | 14.88 | 22.9 | 0.31 | 39 | 227.95 | 56.94 | 4 | 37 | 52.01 | 28348.56 | 210.67 | 1389.73 | 64.81 | 39.31 | 11777.75 | 0.61 | 0.86 | 3.43 | 0.76 | 1 | 10 | 543.2776 | 743.3364 | 672.3934 | 543277.5905 | 743336.367 | 1.1855e-06 | 26 | 672393.3874
13 | 115 | CONCLUIDO | 5.2311 | 19.12 | 14.83 | 24.05 | 0.33 | 37 | 228.38 | 56.94 | 4.25 | 35 | 52.18 | 28400.61 | 208.74 | 1389.73 | 63.4 | 39.31 | 11082.63 | 0.62 | 0.87 | 3.42 | 0.71 | 1 | 10 | 529.8478 | 724.9611 | 655.7719 | 529847.7999 | 724961.1351 | 1.1942e-06 | 25 | 655771.8618
14 | 115 | CONCLUIDO | 5.2759 | 18.95 | 14.8 | 26.12 | 0.35 | 34 | 228.8 | 56.94 | 4.5 | 32 | 52.36 | 28452.71 | 206.66 | 1389.76 | 62.3 | 39.31 | 10547.74 | 0.63 | 0.87 | 3.42 | 0.68 | 1 | 10 | 524.9175 | 718.2153 | 649.6698 | 524917.5077 | 718215.2918 | 1.2044e-06 | 25 | 649669.8324
15 | 115 | CONCLUIDO | 5.3188 | 18.8 | 14.74 | 27.63 | 0.37 | 32 | 229.22 | 56.94 | 4.75 | 30 | 52.53 | 28504.87 | 204.41 | 1389.75 | 60.54 | 39.31 | 9674.09 | 0.65 | 0.87 | 3.41 | 0.61 | 1 | 10 | 519.8241 | 711.2462 | 643.3659 | 519824.0756 | 711246.2332 | 1.2142e-06 | 25 | 643365.891
16 | 115 | CONCLUIDO | 5.3342 | 18.75 | 14.73 | 28.5 | 0.39 | 31 | 229.65 | 56.94 | 5 | 29 | 52.7 | 28557.1 | 203.54 | 1389.67 | 59.78 | 39.31 | 9301.02 | 0.66 | 0.87 | 3.42 | 0.6 | 1 | 10 | 518.0205 | 708.7785 | 641.1336 | 518020.4706 | 708778.4613 | 1.2177e-06 | 25 | 641133.6397
17 | 115 | CONCLUIDO | 5.3692 | 18.62 | 14.69 | 30.4 | 0.41 | 29 | 230.07 | 56.94 | 5.25 | 27 | 52.88 | 28609.38 | 201.62 | 1389.69 | 59.02 | 39.31 | 8928.17 | 0.67 | 0.87 | 3.41 | 0.57 | 1 | 10 | 513.9162 | 703.1628 | 636.0539 | 513916.1854 | 703162.7973 | 1.2257e-06 | 25 | 636053.9268
18 | 115 | CONCLUIDO | 5.4139 | 18.47 | 14.63 | 32.5 | 0.42 | 27 | 230.49 | 56.94 | 5.5 | 25 | 53.05 | 28661.73 | 199.28 | 1389.66 | 57.14 | 39.31 | 8000.64 | 0.69 | 0.88 | 3.4 | 0.5 | 1 | 10 | 508.8122 | 696.1793 | 629.737 | 508812.2303 | 696179.3407 | 1.2359e-06 | 25 | 629736.9616
19 | 115 | CONCLUIDO | 5.429 | 18.42 | 14.62 | 33.73 | 0.44 | 26 | 230.92 | 56.94 | 5.75 | 24 | 53.23 | 28714.14 | 197.62 | 1389.7 | 56.74 | 39.31 | 7804.08 | 0.69 | 0.88 | 3.4 | 0.49 | 1 | 10 | 497.4312 | 680.6074 | 615.6512 | 497431.2371 | 680607.3637 | 1.2394e-06 | 24 | 615651.1521
20 | 115 | CONCLUIDO | 5.4468 | 18.36 | 14.6 | 35.04 | 0.46 | 25 | 231.34 | 56.94 | 6 | 23 | 53.4 | 28766.61 | 196.49 | 1389.73 | 56.33 | 39.31 | 7603.9 | 0.7 | 0.88 | 3.4 | 0.48 | 1 | 10 | 495.2606 | 677.6373 | 612.9646 | 495260.5542 | 677637.3396 | 1.2434e-06 | 24 | 612964.583
21 | 115 | CONCLUIDO | 5.4651 | 18.3 | 14.58 | 36.46 | 0.48 | 24 | 231.77 | 56.94 | 6.25 | 22 | 53.58 | 28819.14 | 194.19 | 1389.6 | 55.5 | 39.31 | 7194.39 | 0.71 | 0.88 | 3.41 | 0.46 | 1 | 10 | 491.9134 | 673.0577 | 608.822 | 491913.4499 | 673057.6839 | 1.2476e-06 | 24 | 608822.0032
22 | 115 | CONCLUIDO | 5.4835 | 18.24 | 14.57 | 38 | 0.5 | 23 | 232.2 | 56.94 | 6.5 | 21 | 53.75 | 28871.74 | 192.59 | 1389.8 | 55.21 | 39.31 | 7057.52 | 0.71 | 0.88 | 3.4 | 0.44 | 1 | 10 | 489.336 | 669.5312 | 605.632 | 489336.0366 | 669531.1533 | 1.2518e-06 | 24 | 605632.0397
23 | 115 | CONCLUIDO | 5.503 | 18.17 | 14.55 | 39.67 | 0.52 | 22 | 232.62 | 56.94 | 6.75 | 20 | 53.93 | 28924.39 | 191.24 | 1389.79 | 54.56 | 39.31 | 6736.29 | 0.72 | 0.88 | 3.39 | 0.42 | 1 | 10 | 486.9112 | 666.2133 | 602.6309 | 486911.1511 | 666213.3179 | 1.2563e-06 | 24 | 602630.8539
24 | 115 | CONCLUIDO | 5.5284 | 18.09 | 14.51 | 41.45 | 0.53 | 21 | 233.05 | 56.94 | 7 | 19 | 54.11 | 28977.11 | 188.73 | 1389.68 | 53.21 | 39.31 | 6064.97 | 0.74 | 0.88 | 3.39 | 0.38 | 1 | 10 | 482.9587 | 660.8054 | 597.739 | 482958.6767 | 660805.3682 | 1.2621e-06 | 24 | 597739.0313
25 | 115 | CONCLUIDO | 5.5412 | 18.05 | 14.51 | 43.52 | 0.55 | 20 | 233.48 | 56.94 | 7.25 | 18 | 54.29 | 29029.89 | 188.33 | 1389.68 | 53.35 | 39.31 | 6139.34 | 0.74 | 0.88 | 3.39 | 0.39 | 1 | 10 | 481.945 | 659.4184 | 596.4845 | 481945.0136 | 659418.4295 | 1.265e-06 | 24 | 596484.4601
26 | 115 | CONCLUIDO | 5.5641 | 17.97 | 14.48 | 45.72 | 0.57 | 19 | 233.91 | 56.94 | 7.5 | 17 | 54.46 | 29082.74 | 186.16 | 1389.78 | 52.35 | 39.31 | 5647.34 | 0.75 | 0.89 | 3.39 | 0.35 | 1 | 10 | 478.5502 | 654.7735 | 592.2829 | 478550.2282 | 654773.5344 | 1.2702e-06 | 24 | 592282.8672
27 | 115 | CONCLUIDO | 5.5785 | 17.93 | 14.47 | 48.25 | 0.59 | 18 | 234.34 | 56.94 | 7.75 | 16 | 54.64 | 29135.65 | 184.17 | 1389.63 | 52.12 | 39.31 | 5534.71 | 0.75 | 0.89 | 3.4 | 0.35 | 1 | 10 | 475.8699 | 651.1062 | 588.9655 | 475869.8803 | 651106.1642 | 1.2735e-06 | 24 | 588965.5057
28 | 115 | CONCLUIDO | 5.5832 | 17.91 | 14.46 | 48.2 | 0.61 | 18 | 234.77 | 56.94 | 8 | 16 | 54.82 | 29188.62 | 181.69 | 1389.74 | 51.71 | 39.31 | 5330 | 0.76 | 0.89 | 3.39 | 0.34 | 1 | 10 | 473.1757 | 647.4199 | 585.631 | 473175.7132 | 647419.8859 | 1.2746e-06 | 24 | 585631.0406
29 | 115 | CONCLUIDO | 5.6019 | 17.85 | 14.44 | 50.98 | 0.62 | 17 | 235.2 | 56.94 | 8.25 | 15 | 55 | 29241.66 | 181.22 | 1389.57 | 51.24 | 39.31 | 5099.71 | 0.77 | 0.89 | 3.39 | 0.32 | 1 | 10 | 471.7418 | 645.4579 | 583.8563 | 471741.7509 | 645457.8754 | 1.2788e-06 | 24 | 583856.2816
30 | 115 | CONCLUIDO | 5.6264 | 17.77 | 14.41 | 54.04 | 0.64 | 16 | 235.63 | 56.94 | 8.5 | 14 | 55.18 | 29294.76 | 177.88 | 1389.67 | 50.45 | 39.31 | 4710.6 | 0.78 | 0.89 | 3.38 | 0.29 | 1 | 10 | 467.2212 | 639.2727 | 578.2614 | 467221.1994 | 639272.6573 | 1.2844e-06 | 24 | 578261.3721
31 | 115 | CONCLUIDO | 5.6187 | 17.8 | 14.43 | 54.13 | 0.66 | 16 | 236.06 | 56.94 | 8.75 | 14 | 55.36 | 29347.92 | 177.91 | 1389.67 | 51.13 | 39.31 | 5051.76 | 0.77 | 0.89 | 3.39 | 0.31 | 1 | 10 | 467.7095 | 639.9408 | 578.8658 | 467709.5429 | 639940.8305 | 1.2827e-06 | 24 | 578865.7758
32 | 115 | CONCLUIDO | 5.6425 | 17.72 | 14.4 | 57.61 | 0.68 | 15 | 236.49 | 56.94 | 9 | 12 | 55.55 | 29401.15 | 175.1 | 1389.7 | 50.1 | 39.31 | 4542.17 | 0.78 | 0.89 | 3.38 | 0.28 | 1 | 10 | 463.762 | 634.5396 | 573.9801 | 463762.0114 | 634539.6438 | 1.2881e-06 | 24 | 573980.0707
33 | 115 | CONCLUIDO | 5.6424 | 17.72 | 14.4 | 57.62 | 0.69 | 15 | 236.92 | 56.94 | 9.25 | 11 | 55.73 | 29454.44 | 173.91 | 1389.57 | 49.95 | 39.31 | 4464.54 | 0.79 | 0.89 | 3.39 | 0.28 | 1 | 10 | 462.6187 | 632.9753 | 572.565 | 462618.7082 | 632975.3258 | 1.2881e-06 | 24 | 572565.0491
34 | 115 | CONCLUIDO | 5.6369 | 17.74 | 14.42 | 57.68 | 0.71 | 15 | 237.35 | 56.94 | 9.5 | 10 | 55.91 | 29507.8 | 172.57 | 1389.57 | 50.55 | 39.31 | 4765.21 | 0.78 | 0.89 | 3.39 | 0.3 | 1 | 10 | 461.6796 | 631.6904 | 571.4028 | 461679.6121 | 631690.4132 | 1.2868e-06 | 24 | 571402.7667
35 | 115 | CONCLUIDO | 5.6617 | 17.66 | 14.39 | 61.66 | 0.73 | 14 | 237.79 | 56.94 | 9.75 | 9 | 56.09 | 29561.22 | 171.43 | 1389.59 | 49.67 | 39.31 | 4331.58 | 0.79 | 0.89 | 3.38 | 0.27 | 1 | 10 | 450.4683 | 616.3506 | 557.5269 | 450468.2648 | 616350.5532 | 1.2925e-06 | 23 | 557526.9215
36 | 115 | CONCLUIDO | 5.6575 | 17.68 | 14.4 | 61.72 | 0.75 | 14 | 238.22 | 56.94 | 10 | 4 | 56.28 | 29614.71 | 170.49 | 1389.76 | 49.47 | 39.31 | 4229.39 | 0.79 | 0.89 | 3.4 | 0.28 | 1 | 10 | 458.666 | 627.567 | 567.6729 | 458665.9659 | 627567.0095 | 1.2915e-06 | 24 | 567672.8949
37 | 115 | CONCLUIDO | 5.6591 | 17.67 | 14.4 | 61.69 | 0.76 | 14 | 238.66 | 56.94 | 10.25 | 3 | 56.46 | 29668.27 | 169.79 | 1389.6 | 49.42 | 39.31 | 4207.01 | 0.8 | 0.89 | 3.4 | 0.27 | 1 | 10 | 457.9237 | 626.5514 | 566.7542 | 457923.7068 | 626551.4178 | 1.2919e-06 | 24 | 566754.2299
38 | 115 | CONCLUIDO | 5.6562 | 17.68 | 14.4 | 61.73 | 0.78 | 14 | 239.09 | 56.94 | 10.5 | 2 | 56.65 | 29721.89 | 169.59 | 1389.74 | 49.6 | 39.31 | 4294.72 | 0.79 | 0.89 | 3.4 | 0.28 | 1 | 10 | 457.8562 | 626.4591 | 566.6707 | 457856.2429 | 626459.1107 | 1.2912e-06 | 24 | 566670.7324
39 | 115 | CONCLUIDO | 5.655 | 17.68 | 14.41 | 61.75 | 0.8 | 14 | 239.53 | 56.94 | 10.75 | 0 | 56.83 | 29775.57 | 169.62 | 1389.67 | 49.77 | 39.31 | 4379.72 | 0.79 | 0.89 | 3.4 | 0.29 | 1 | 10 | 457.9927 | 626.6459 | 566.8397 | 457992.7256 | 626645.8524 | 1.291e-06 | 24 | 566839.6518

## RESULTADOS_5
Unnamed: 0 | Volume de calda [L] | STATUS | Capacidade operacional [ha/h] | Tempo de missao [h] | Tempo util [h] | Tempo por voo [min] | Autonomia Projetada [h] | N° Voos | MTOW [kg] | Massa Estrutura [kg] | Combustível [kg] | Abastecimentos | Massa gerador | Potência gerador [W] | Combustível consumido [L] | Calda cons [L] | Distância percorrida [km] | Distância Pulverizando [km] | RTL ACUMULADO[m] | EOC [km/km] | EOC [h/h] | Tempo de manobra [h] | Tempo rtl_rtw [h] | V pulv [m/s] | V desloc [m/s] | Preço Total por ha Simples [R$/ha] | Preço Total por ha Presumido [R$/ha] | Preço Total por ha Real [R$/ha] | Preço Total Simples [R$] | Preço Total Presumido [R$] | Prod CAPEX [ha/h/R$] | Dias Trabalhados | Preço Total Real [R$]
0 | 35 | CONCLUIDO | 5.2498 | 19.05 | 15.76 | 11.68 | 0.22 | 81 | 80.84 | 35.1 | 1 | 79 | 9.74 | 10204.21 | 111.77 | 1390.09 | 92.46 | 39.31 | 25390.78 | 0.43 | 0.81 | 3.49 | 1.64 | 1 | 10 | 372.3743 | 509.4989 | 460.873 | 372374.2724 | 509498.9076 | 1.4145e-06 | 25 | 460873.0469
1 | 35 | CONCLUIDO | 5.4705 | 18.28 | 15.34 | 15.09 | 0.27 | 61 | 81.14 | 35.1 | 1.25 | 59 | 9.79 | 10241.25 | 104.63 | 1389.8 | 79.27 | 39.31 | 18897.89 | 0.5 | 0.84 | 3.45 | 1.21 | 1 | 10 | 348.8728 | 477.3431 | 431.7862 | 348872.7951 | 477343.1494 | 1.474e-06 | 24 | 431786.1892
2 | 35 | CONCLUIDO | 5.6086 | 17.83 | 15.09 | 18.48 | 0.32 | 49 | 81.44 | 35.1 | 1.5 | 40 | 9.84 | 10278.32 | 98.3 | 1389.83 | 71.32 | 39.31 | 14979.12 | 0.55 | 0.85 | 3.45 | 0.97 | 1 | 10 | 337.9448 | 462.391 | 418.2611 | 337944.8423 | 462391.0423 | 1.5112e-06 | 24 | 418261.0902
3 | 35 | CONCLUIDO | 5.6786 | 17.61 | 14.99 | 21.42 | 0.38 | 42 | 81.74 | 35.1 | 1.75 | 14 | 9.89 | 10315.41 | 95.06 | 1389.95 | 67.29 | 39.31 | 12998.5 | 0.58 | 0.86 | 3.47 | 0.87 | 1 | 10 | 324.8182 | 444.4305 | 402.0147 | 324818.1543 | 444430.5287 | 1.53e-06 | 23 | 402014.7028
4 | 35 | CONCLUIDO | 5.6868 | 17.58 | 14.99 | 21.93 | 0.43 | 41 | 82.04 | 35.1 | 2 | 1 | 9.94 | 10352.53 | 94.46 | 1389.99 | 66.61 | 39.31 | 12665.94 | 0.59 | 0.86 | 3.48 | 0.86 | 1 | 10 | 324.0382 | 443.3633 | 401.0493 | 324038.1512 | 443363.294 | 1.5322e-06 | 23 | 401049.3235
5 | 35 | CONCLUIDO | 5.6867 | 17.58 | 14.99 | 21.93 | 0.48 | 41 | 82.34 | 35.1 | 2.25 | 0 | 9.99 | 10389.66 | 94.76 | 1389.98 | 66.59 | 39.31 | 12656.87 | 0.59 | 0.86 | 3.48 | 0.86 | 1 | 10 | 324.3277 | 443.7595 | 401.4077 | 324327.7365 | 443759.5174 | 1.5322e-06 | 23 | 401407.7319

## RESULTADOS_8
Unnamed: 0 | Volume de calda [L] | STATUS | Capacidade operacional [ha/h] | Tempo de missao [h] | Tempo util [h] | Tempo por voo [min] | Autonomia Projetada [h] | N° Voos | MTOW [kg] | Massa Estrutura [kg] | Combustível [kg] | Abastecimentos | Massa gerador | Potência gerador [W] | Combustível consumido [L] | Calda cons [L] | Distância percorrida [km] | Distância Pulverizando [km] | RTL ACUMULADO[m] | EOC [km/km] | EOC [h/h] | Tempo de manobra [h] | Tempo rtl_rtw [h] | V pulv [m/s] | V desloc [m/s] | Preço Total por ha Simples [R$/ha] | Preço Total por ha Presumido [R$/ha] | Preço Total por ha Real [R$/ha] | Preço Total Simples [R$] | Preço Total Presumido [R$] | Prod CAPEX [ha/h/R$] | Dias Trabalhados | Preço Total Real [R$]
0 | 50 | CONCLUIDO | 4.8255 | 20.72 | 16.31 | 9.15 | 0.16 | 107 | 107.41 | 41.65 | 1 | 105 | 14.77 | 13481.73 | 147.21 | 1390.04 | 109.05 | 39.31 | 33553.9 | 0.36 | 0.79 | 3.55 | 2.18 | 1 | 10 | 462.7254 | 633.1213 | 572.6971 | 462725.3972 | 633121.3025 | 1.2438e-06 | 27 | 572697.0939
1 | 50 | CONCLUIDO | 5.1031 | 19.6 | 15.76 | 11.67 | 0.2 | 81 | 107.73 | 41.65 | 1.25 | 79 | 14.83 | 13520.81 | 139.22 | 1389.81 | 92.39 | 39.31 | 25355.33 | 0.43 | 0.81 | 3.49 | 1.64 | 1 | 10 | 430.4778 | 588.9987 | 532.7854 | 430477.7524 | 588998.6522 | 1.3154e-06 | 26 | 532785.4475
2 | 50 | CONCLUIDO | 5.2915 | 18.9 | 15.42 | 14.23 | 0.24 | 65 | 108.05 | 41.65 | 1.5 | 63 | 14.9 | 13559.91 | 133.22 | 1389.61 | 81.49 | 39.31 | 19984.86 | 0.48 | 0.83 | 3.47 | 1.3 | 1 | 10 | 406.9784 | 556.8457 | 503.7012 | 406978.3507 | 556845.7341 | 1.364e-06 | 25 | 503701.1587
3 | 50 | CONCLUIDO | 5.4246 | 18.43 | 15.2 | 16.89 | 0.28 | 54 | 108.37 | 41.65 | 1.75 | 52 | 14.97 | 13599.17 | 128.4 | 1389.77 | 74.65 | 39.31 | 16622.76 | 0.53 | 0.84 | 3.45 | 1.07 | 1 | 10 | 388.1427 | 531.074 | 480.3891 | 388142.748 | 531074.0314 | 1.3983e-06 | 24 | 480389.0713
4 | 50 | CONCLUIDO | 5.5275 | 18.09 | 15.03 | 19.61 | 0.32 | 46 | 108.68 | 41.65 | 2 | 44 | 15.03 | 13638.32 | 123.33 | 1389.87 | 69.65 | 39.31 | 14161.55 | 0.56 | 0.85 | 3.44 | 0.91 | 1 | 10 | 378.8798 | 518.4 | 468.9247 | 378879.7765 | 518400.0252 | 1.4248e-06 | 24 | 468924.6543
5 | 50 | CONCLUIDO | 5.6225 | 17.79 | 14.88 | 22.9 | 0.36 | 39 | 109 | 41.65 | 2.25 | 37 | 15.1 | 13677.51 | 118.92 | 1389.64 | 64.88 | 39.31 | 11808.54 | 0.61 | 0.86 | 3.43 | 0.76 | 1 | 10 | 370.9189 | 507.5077 | 459.0719 | 370918.949 | 507507.6698 | 1.4493e-06 | 24 | 459071.85
6 | 50 | CONCLUIDO | 5.6866 | 17.59 | 14.79 | 26.11 | 0.4 | 34 | 109.32 | 41.65 | 2.5 | 29 | 15.17 | 13716.72 | 114.45 | 1389.84 | 62.18 | 39.31 | 10487.23 | 0.63 | 0.87 | 3.42 | 0.67 | 1 | 10 | 356.2056 | 487.3762 | 440.8617 | 356205.5635 | 487376.1667 | 1.4658e-06 | 23 | 440861.6694
7 | 50 | CONCLUIDO | 5.731 | 17.45 | 14.72 | 28.5 | 0.44 | 31 | 109.64 | 41.65 | 2.75 | 18 | 15.24 | 13755.95 | 111.56 | 1389.88 | 59.62 | 39.31 | 9222.94 | 0.66 | 0.87 | 3.42 | 0.6 | 1 | 10 | 351.8815 | 481.4598 | 435.51 | 351881.5391 | 481459.8458 | 1.4772e-06 | 23 | 435509.9938
8 | 50 | CONCLUIDO | 5.735 | 17.44 | 14.73 | 29.47 | 0.48 | 30 | 109.96 | 41.65 | 3 | 6 | 15.31 | 13795.21 | 109.96 | 1389.76 | 59.49 | 39.31 | 9159.75 | 0.66 | 0.87 | 3.44 | 0.61 | 1 | 10 | 350.2883 | 479.2799 | 433.5381 | 350288.3295 | 479279.946 | 1.4783e-06 | 23 | 433538.1406
9 | 50 | CONCLUIDO | 5.747 | 17.4 | 14.72 | 30.45 | 0.52 | 29 | 110.27 | 41.65 | 3.25 | 0 | 15.37 | 13834.5 | 110.17 | 1389.92 | 58.78 | 39.31 | 8809.95 | 0.67 | 0.87 | 3.44 | 0.6 | 1 | 10 | 350.1088 | 479.0343 | 433.316 | 350108.8242 | 479034.339 | 1.4814e-06 | 23 | 433315.974

## RESULTADOS_3
Unnamed: 0 | Volume de calda [L] | STATUS | Capacidade operacional [ha/h] | Tempo de missao [h] | Tempo util [h] | Tempo por voo [min] | Autonomia Projetada [h] | N° Voos | MTOW [kg] | Massa Estrutura [kg] | Combustível [kg] | Abastecimentos | Massa gerador | Potência gerador [W] | Combustível consumido [L] | Calda cons [L] | Distância percorrida [km] | Distância Pulverizando [km] | RTL ACUMULADO[m] | EOC [km/km] | EOC [h/h] | Tempo de manobra [h] | Tempo rtl_rtw [h] | V pulv [m/s] | V desloc [m/s] | Preço Total por ha Simples [R$/ha] | Preço Total por ha Presumido [R$/ha] | Preço Total por ha Real [R$/ha] | Preço Total Simples [R$] | Preço Total Presumido [R$] | Prod CAPEX [ha/h/R$] | Dias Trabalhados | Preço Total Real [R$]
0 | 25 | CONCLUIDO | 5.5366 | 18.06 | 15.4 | 14.91 | 0.28 | 62 | 61.76 | 28.92 | 1 | 37 | 6.84 | 7851.41 | 83.01 | 1389.88 | 79.9 | 39.31 | 19205.3 | 0.49 | 0.83 | 3.5 | 1.28 | 1 | 10 | 314.026 | 429.6642 | 388.6577 | 314025.9802 | 429664.2 | 1.5493e-06 | 24 | 388657.6518
1 | 25 | CONCLUIDO | 5.5835 | 17.91 | 15.32 | 16.13 | 0.35 | 57 | 62.05 | 28.92 | 1.25 | 1 | 6.88 | 7887.12 | 81.6 | 1389.94 | 76.63 | 39.31 | 17596.05 | 0.51 | 0.84 | 3.52 | 1.2 | 1 | 10 | 311.3225 | 425.9651 | 385.3116 | 311322.4755 | 425965.1456 | 1.5625e-06 | 24 | 385311.6299
2 | 25 | CONCLUIDO | 5.5823 | 17.91 | 15.33 | 16.13 | 0.42 | 57 | 62.34 | 28.92 | 1.5 | 0 | 6.92 | 7922.85 | 81.97 | 1389.91 | 76.67 | 39.31 | 17613.2 | 0.51 | 0.84 | 3.52 | 1.2 | 1 | 10 | 311.7409 | 426.5377 | 385.8296 | 311740.949 | 426537.7195 | 1.5621e-06 | 24 | 385829.5582

## RESULTADOS_15
Unnamed: 0 | Volume de calda [L] | STATUS | Capacidade operacional [ha/h] | Tempo de missao [h] | Tempo util [h] | Tempo por voo [min] | Autonomia Projetada [h] | N° Voos | MTOW [kg] | Massa Estrutura [kg] | Combustível [kg] | Abastecimentos | Massa gerador | Potência gerador [W] | Combustível consumido [L] | Calda cons [L] | Distância percorrida [km] | Distância Pulverizando [km] | RTL ACUMULADO[m] | EOC [km/km] | EOC [h/h] | Tempo de manobra [h] | Tempo rtl_rtw [h] | V pulv [m/s] | V desloc [m/s] | Preço Total por ha Simples [R$/ha] | Preço Total por ha Presumido [R$/ha] | Preço Total por ha Real [R$/ha] | Preço Total Simples [R$] | Preço Total Presumido [R$] | Prod CAPEX [ha/h/R$] | Dias Trabalhados | Preço Total Real [R$]
0 | 85 | CONCLUIDO | 4.0029 | 24.98 | 17.32 | 6.66 | 0.11 | 156 | 167.88 | 51.39 | 1 | 154 | 30.49 | 20939.59 | 216.45 | 1390.15 | 140.48 | 39.31 | 49025.04 | 0.28 | 0.74 | 3.63 | 3.2 | 1 | 10 | 699.2811 | 956.7873 | 865.4728 | 699281.1188 | 956787.2769 | 9.5788e-07 | 33 | 865472.8421
1 | 85 | CONCLUIDO | 4.3607 | 22.93 | 16.53 | 8.33 | 0.13 | 119 | 168.25 | 51.39 | 1.25 | 117 | 30.6 | 20984.25 | 204.86 | 1390 | 116.22 | 39.31 | 37081.16 | 0.34 | 0.78 | 3.55 | 2.4 | 1 | 10 | 619.9883 | 848.2953 | 767.3352 | 619988.2934 | 848295.3349 | 1.0435e-06 | 30 | 767335.2187
2 | 85 | CONCLUIDO | 4.622 | 21.64 | 16.04 | 10.13 | 0.16 | 95 | 168.61 | 51.39 | 1.5 | 93 | 30.71 | 21028.94 | 197.16 | 1390.21 | 100.59 | 39.31 | 29384.61 | 0.39 | 0.8 | 3.53 | 1.92 | 1 | 10 | 578.945 | 792.1381 | 716.5375 | 578944.9874 | 792138.073 | 1.106e-06 | 29 | 716537.5271
3 | 85 | CONCLUIDO | 4.8023 | 20.82 | 15.74 | 11.8 | 0.18 | 80 | 168.97 | 51.39 | 1.75 | 78 | 30.83 | 21073.68 | 191.49 | 1389.94 | 91.31 | 39.31 | 24819.16 | 0.43 | 0.82 | 3.5 | 1.62 | 1 | 10 | 549.8501 | 752.3291 | 680.5279 | 549850.0866 | 752329.1462 | 1.1492e-06 | 28 | 680527.9084
4 | 85 | CONCLUIDO | 4.9607 | 20.16 | 15.48 | 13.66 | 0.21 | 68 | 169.33 | 51.39 | 2 | 66 | 30.94 | 21118.46 | 186.68 | 1389.75 | 83.39 | 39.31 | 20920.89 | 0.47 | 0.83 | 3.48 | 1.36 | 1 | 10 | 524.6893 | 717.9031 | 649.3874 | 524689.3204 | 717903.0758 | 1.1871e-06 | 27 | 649387.4138
5 | 85 | CONCLUIDO | 5.0868 | 19.66 | 15.29 | 15.55 | 0.24 | 59 | 169.7 | 51.39 | 2.25 | 57 | 31.05 | 21163.27 | 182.42 | 1389.67 | 77.49 | 39.31 | 18016.44 | 0.51 | 0.84 | 3.46 | 1.16 | 1 | 10 | 503.2855 | 688.6174 | 622.8968 | 503285.5138 | 688617.4434 | 1.2172e-06 | 26 | 622896.7611
6 | 85 | CONCLUIDO | 5.172 | 19.34 | 15.17 | 17.17 | 0.26 | 53 | 170.06 | 51.39 | 2.5 | 51 | 31.17 | 21208.12 | 179.41 | 1389.86 | 74.01 | 39.31 | 16306.59 | 0.53 | 0.85 | 3.44 | 1.04 | 1 | 10 | 494.8684 | 677.1007 | 612.4792 | 494868.3793 | 677100.7487 | 1.2376e-06 | 26 | 612479.2035
7 | 85 | CONCLUIDO | 5.2629 | 19 | 15.04 | 19.19 | 0.29 | 47 | 170.42 | 51.39 | 2.75 | 45 | 31.28 | 21253.01 | 176.1 | 1389.85 | 69.78 | 39.31 | 14219.2 | 0.56 | 0.85 | 3.43 | 0.91 | 1 | 10 | 477.5168 | 653.3596 | 591.0038 | 477516.7991 | 653359.5511 | 1.2594e-06 | 25 | 591003.8326
8 | 85 | CONCLUIDO | 5.3202 | 18.8 | 14.97 | 20.88 | 0.31 | 43 | 170.79 | 51.39 | 3 | 41 | 31.4 | 21297.94 | 173.38 | 1389.79 | 67.4 | 39.31 | 13050.41 | 0.58 | 0.86 | 3.43 | 0.84 | 1 | 10 | 471.5437 | 645.1869 | 583.6112 | 471543.7373 | 645186.9445 | 1.2731e-06 | 25 | 583611.208
9 | 85 | CONCLUIDO | 5.38 | 18.59 | 14.89 | 22.91 | 0.34 | 39 | 171.15 | 51.39 | 3.25 | 37 | 31.51 | 21342.91 | 170.89 | 1389.65 | 65.18 | 39.31 | 11960.69 | 0.6 | 0.86 | 3.43 | 0.77 | 1 | 10 | 465.7623 | 637.2765 | 576.4558 | 465762.3078 | 637276.5375 | 1.2874e-06 | 25 | 576455.7592
10 | 85 | CONCLUIDO | 5.4281 | 18.42 | 14.83 | 24.72 | 0.36 | 36 | 171.52 | 51.39 | 3.5 | 34 | 31.63 | 21387.92 | 168.15 | 1389.92 | 63.18 | 39.31 | 10975.99 | 0.62 | 0.87 | 3.42 | 0.71 | 1 | 10 | 451.9285 | 618.3485 | 559.3342 | 451928.4826 | 618348.4875 | 1.2989e-06 | 24 | 559334.1757
11 | 85 | CONCLUIDO | 5.4798 | 18.25 | 14.76 | 26.83 | 0.39 | 33 | 171.88 | 51.39 | 3.75 | 31 | 31.74 | 21432.96 | 165.38 | 1389.61 | 61.19 | 39.31 | 9996.3 | 0.64 | 0.87 | 3.41 | 0.64 | 1 | 10 | 446.5082 | 610.9322 | 552.6257 | 446508.2143 | 610932.2374 | 1.3113e-06 | 24 | 552625.7221
12 | 85 | CONCLUIDO | 5.5119 | 18.14 | 14.72 | 28.49 | 0.41 | 31 | 172.25 | 51.39 | 4 | 29 | 31.86 | 21478.05 | 163.4 | 1389.57 | 59.85 | 39.31 | 9336.46 | 0.66 | 0.87 | 3.41 | 0.6 | 1 | 10 | 442.9547 | 606.0702 | 548.2277 | 442954.7364 | 606070.2121 | 1.319e-06 | 24 | 548227.7216
13 | 85 | CONCLUIDO | 5.5616 | 17.98 | 14.66 | 31.41 | 0.44 | 28 | 172.61 | 51.39 | 4.25 | 26 | 31.97 | 21523.17 | 160.06 | 1389.63 | 57.95 | 39.31 | 8401.41 | 0.68 | 0.88 | 3.41 | 0.54 | 1 | 10 | 437.2751 | 598.2991 | 541.1982 | 437275.0842 | 598299.0614 | 1.3309e-06 | 24 | 541198.2387
14 | 85 | CONCLUIDO | 5.5784 | 17.93 | 14.64 | 32.53 | 0.46 | 27 | 172.98 | 51.39 | 4.5 | 25 | 32.09 | 21568.34 | 157.64 | 1389.65 | 57.73 | 39.31 | 8295.4 | 0.68 | 0.88 | 3.4 | 0.52 | 1 | 10 | 434.1201 | 593.9823 | 537.2934 | 434120.0921 | 593982.262 | 1.3349e-06 | 24 | 537293.4286
15 | 85 | CONCLUIDO | 5.6116 | 17.82 | 14.6 | 35.04 | 0.49 | 25 | 173.35 | 51.39 | 4.75 | 23 | 32.2 | 21613.54 | 155.86 | 1389.63 | 56.2 | 39.31 | 7541.59 | 0.7 | 0.88 | 3.4 | 0.48 | 1 | 10 | 430.85 | 589.508 | 533.2462 | 430850.0227 | 589508.0088 | 1.3428e-06 | 24 | 533246.1918
16 | 85 | CONCLUIDO | 5.6438 | 17.72 | 14.57 | 38 | 0.51 | 23 | 173.71 | 51.39 | 5 | 21 | 32.32 | 21658.78 | 153.08 | 1389.65 | 55.19 | 39.31 | 7045.81 | 0.71 | 0.88 | 3.4 | 0.44 | 1 | 10 | 426.7429 | 583.8884 | 528.1629 | 426742.882 | 583888.4377 | 1.3505e-06 | 24 | 528162.9447
17 | 85 | CONCLUIDO | 5.6633 | 17.66 | 14.54 | 39.65 | 0.53 | 22 | 174.08 | 51.39 | 5.25 | 20 | 32.44 | 21704.07 | 150.7 | 1389.67 | 54.1 | 39.31 | 6507.66 | 0.73 | 0.88 | 3.4 | 0.42 | 1 | 10 | 414.9913 | 567.8094 | 513.6185 | 414991.2872 | 567809.3873 | 1.3552e-06 | 23 | 513618.4563
18 | 85 | CONCLUIDO | 5.6792 | 17.61 | 14.52 | 41.5 | 0.56 | 21 | 174.45 | 51.39 | 5.5 | 17 | 32.56 | 21749.39 | 147.19 | 1389.57 | 53.58 | 39.31 | 6251.27 | 0.73 | 0.88 | 3.4 | 0.4 | 1 | 10 | 410.9228 | 562.2427 | 508.583 | 410922.761 | 562242.6502 | 1.359e-06 | 23 | 508583.0008
19 | 85 | CONCLUIDO | 5.6989 | 17.55 | 14.5 | 43.49 | 0.58 | 20 | 174.82 | 51.39 | 5.75 | 16 | 32.67 | 21794.75 | 146.01 | 1389.61 | 52.85 | 39.31 | 5888.59 | 0.74 | 0.89 | 3.4 | 0.38 | 1 | 10 | 408.9628 | 559.561 | 506.1573 | 408962.8416 | 559561.002 | 1.3637e-06 | 23 | 506157.2853
20 | 85 | CONCLUIDO | 5.7108 | 17.51 | 14.49 | 45.77 | 0.61 | 19 | 175.18 | 51.39 | 6 | 11 | 32.79 | 21840.16 | 143.83 | 1389.62 | 52.67 | 39.31 | 5803.65 | 0.75 | 0.89 | 3.4 | 0.37 | 1 | 10 | 406.3975 | 556.051 | 502.9823 | 406397.5434 | 556051.0479 | 1.3666e-06 | 23 | 502982.3163
21 | 85 | CONCLUIDO | 5.7274 | 17.46 | 14.48 | 48.26 | 0.63 | 18 | 175.55 | 51.39 | 6.25 | 8 | 32.91 | 21885.6 | 142.82 | 1389.71 | 52.08 | 39.31 | 5517.08 | 0.75 | 0.89 | 3.4 | 0.36 | 1 | 10 | 404.786 | 553.846 | 500.9877 | 404785.9541 | 553846.0003 | 1.3705e-06 | 23 | 500987.7154
22 | 85 | CONCLUIDO | 5.7277 | 17.46 | 14.48 | 48.25 | 0.66 | 18 | 175.92 | 51.39 | 6.5 | 2 | 33.03 | 21931.08 | 142.47 | 1389.78 | 51.77 | 39.31 | 5359.2 | 0.76 | 0.89 | 3.41 | 0.35 | 1 | 10 | 404.4426 | 553.3762 | 500.5628 | 404442.6011 | 553376.2096 | 1.3706e-06 | 23 | 500562.7608
23 | 85 | CONCLUIDO | 5.7264 | 17.46 | 14.48 | 48.27 | 0.68 | 18 | 176.29 | 51.39 | 6.75 | 1 | 33.15 | 21976.61 | 142.08 | 1389.77 | 51.84 | 39.31 | 5394.39 | 0.76 | 0.89 | 3.41 | 0.36 | 1 | 10 | 404.1188 | 552.9331 | 500.162 | 404118.7652 | 552933.123 | 1.3703e-06 | 23 | 500161.9618
24 | 85 | CONCLUIDO | 5.7256 | 17.47 | 14.48 | 48.28 | 0.7 | 18 | 176.66 | 51.39 | 7 | 0 | 33.27 | 22022.17 | 142.4 | 1389.91 | 51.84 | 39.31 | 5395.06 | 0.76 | 0.89 | 3.41 | 0.36 | 1 | 10 | 404.4517 | 553.3886 | 500.574 | 404451.6666 | 553388.6134 | 1.3701e-06 | 23 | 500573.9808

## RESULTADOS_2
Unnamed: 0 | Volume de calda [L] | STATUS | Capacidade operacional [ha/h] | Tempo de missao [h] | Tempo util [h] | Tempo por voo [min] | Autonomia Projetada [h] | N° Voos | MTOW [kg] | Massa Estrutura [kg] | Combustível [kg] | Abastecimentos | Massa gerador | Potência gerador [W] | Combustível consumido [L] | Calda cons [L] | Distância percorrida [km] | Distância Pulverizando [km] | RTL ACUMULADO[m] | EOC [km/km] | EOC [h/h] | Tempo de manobra [h] | Tempo rtl_rtw [h] | V pulv [m/s] | V desloc [m/s] | Preço Total por ha Simples [R$/ha] | Preço Total por ha Presumido [R$/ha] | Preço Total por ha Real [R$/ha] | Preço Total Simples [R$] | Preço Total Presumido [R$] | Prod CAPEX [ha/h/R$] | Dias Trabalhados | Preço Total Real [R$]
0 | 20 | CONCLUIDO | 5.4799 | 18.25 | 15.63 | 13.21 | 0.34 | 71 | 51.33 | 24.83 | 1 | 0 | 5.51 | 6564.78 | 73.78 | 1390.15 | 85.72 | 39.31 | 22070.93 | 0.46 | 0.82 | 3.56 | 1.51 | 1 | 10 | 299.7558 | 410.1391 | 370.996 | 299755.7936 | 410139.1011 | 1.5693e-06 | 24 | 370996.0009

## RESULTADOS_22
Unnamed: 0 | Volume de calda [L] | STATUS | Capacidade operacional [ha/h] | Tempo de missao [h] | Tempo util [h] | Tempo por voo [min] | Autonomia Projetada [h] | N° Voos | MTOW [kg] | Massa Estrutura [kg] | Combustível [kg] | Abastecimentos | Massa gerador | Potência gerador [W] | Combustível consumido [L] | Calda cons [L] | Distância percorrida [km] | Distância Pulverizando [km] | RTL ACUMULADO[m] | EOC [km/km] | EOC [h/h] | Tempo de manobra [h] | Tempo rtl_rtw [h] | V pulv [m/s] | V desloc [m/s] | Preço Total por ha Simples [R$/ha] | Preço Total por ha Presumido [R$/ha] | Preço Total por ha Real [R$/ha] | Preço Total Simples [R$] | Preço Total Presumido [R$] | Prod CAPEX [ha/h/R$] | Dias Trabalhados | Preço Total Real [R$]
0 | 120 | CONCLUIDO | 3.2803 | 30.48 | 18.39 | 5.36 | 0.08 | 206 | 232.68 | 57.72 | 1 | 204 | 53.95 | 28931.02 | 285.71 | 1390.31 | 173.88 | 39.31 | 65473.04 | 0.23 | 0.7 | 3.71 | 4.26 | 1 | 10 | 1012.165 | 1384.8889 | 1252.717 | 1012165.0373 | 1384888.8576 | 7.4369e-07 | 40 | 1252717.0087
1 | 120 | CONCLUIDO | 3.705 | 26.99 | 17.27 | 6.73 | 0.1 | 154 | 233.1 | 57.72 | 1.25 | 152 | 54.13 | 28983.75 | 267.01 | 1390.07 | 139.26 | 39.31 | 48424.44 | 0.28 | 0.74 | 3.61 | 3.14 | 1 | 10 | 864.3333 | 1182.619 | 1069.7515 | 864333.3017 | 1182618.9551 | 8.3998e-07 | 36 | 1069751.4619
2 | 120 | CONCLUIDO | 3.998 | 25.01 | 16.65 | 8.06 | 0.11 | 124 | 233.53 | 57.72 | 1.5 | 122 | 54.31 | 29036.54 | 256.36 | 1390.36 | 120 | 39.31 | 38947.3 | 0.33 | 0.77 | 3.57 | 2.53 | 1 | 10 | 778.3895 | 1065.0268 | 963.3822 | 778389.481 | 1065026.828 | 9.064e-07 | 33 | 963382.1623
3 | 120 | CONCLUIDO | 4.2374 | 23.6 | 16.2 | 9.44 | 0.13 | 103 | 233.96 | 57.72 | 1.75 | 101 | 54.49 | 29089.39 | 248.17 | 1390.06 | 106.02 | 39.31 | 32059.74 | 0.37 | 0.79 | 3.52 | 2.07 | 1 | 10 | 719.3534 | 984.2511 | 890.3156 | 719353.4319 | 984251.1012 | 9.6068e-07 | 31 | 890315.5575
4 | 120 | CONCLUIDO | 4.4236 | 22.61 | 15.89 | 10.83 | 0.15 | 88 | 234.39 | 57.72 | 2 | 86 | 54.67 | 29142.31 | 242.26 | 1390.02 | 96.29 | 39.31 | 27268.56 | 0.41 | 0.81 | 3.5 | 1.76 | 1 | 10 | 682.3275 | 933.5905 | 844.49 | 682327.4679 | 933590.5438 | 1.0029e-06 | 30 | 844489.9726
5 | 120 | CONCLUIDO | 4.5711 | 21.88 | 15.66 | 12.2 | 0.17 | 77 | 234.82 | 57.72 | 2.25 | 75 | 54.85 | 29195.29 | 237.72 | 1389.83 | 89.24 | 39.31 | 23800.24 | 0.44 | 0.82 | 3.48 | 1.54 | 1 | 10 | 653.0493 | 893.5308 | 808.2535 | 653049.2836 | 893530.8403 | 1.0363e-06 | 29 | 808253.511
6 | 120 | CONCLUIDO | 4.6967 | 21.29 | 15.48 | 13.66 | 0.19 | 68 | 235.25 | 57.72 | 2.5 | 66 | 55.03 | 29248.33 | 233.84 | 1390.04 | 83.44 | 39.31 | 20943.55 | 0.47 | 0.83 | 3.48 | 1.36 | 1 | 10 | 627.896 | 859.115 | 777.1223 | 627896.008 | 859115.019 | 1.0648e-06 | 28 | 777122.2873
7 | 120 | CONCLUIDO | 4.8007 | 20.83 | 15.34 | 15.09 | 0.21 | 61 | 235.68 | 57.72 | 2.75 | 59 | 55.21 | 29301.44 | 230.53 | 1389.82 | 79.58 | 39.31 | 19048.34 | 0.49 | 0.84 | 3.45 | 1.22 | 1 | 10 | 615.0397 | 841.5245 | 761.2106 | 615039.7491 | 841524.5183 | 1.0884e-06 | 28 | 761210.5994
8 | 120 | CONCLUIDO | 4.8765 | 20.51 | 15.25 | 16.34 | 0.23 | 56 | 236.11 | 57.72 | 3 | 54 | 55.39 | 29354.61 | 227.92 | 1389.81 | 75.84 | 39.31 | 17207.28 | 0.52 | 0.84 | 3.47 | 1.12 | 1 | 10 | 596.964 | 816.7925 | 738.839 | 596963.9978 | 816792.478 | 1.1056e-06 | 27 | 738838.9503
9 | 120 | CONCLUIDO | 4.9592 | 20.16 | 15.13 | 17.8 | 0.24 | 51 | 236.54 | 57.72 | 3.25 | 49 | 55.57 | 29407.85 | 224.92 | 1389.65 | 72.81 | 39.31 | 15716.86 | 0.54 | 0.85 | 3.44 | 1.01 | 1 | 10 | 586.9748 | 803.1248 | 726.4757 | 586974.8032 | 803124.8213 | 1.1243e-06 | 27 | 726475.7155
10 | 120 | CONCLUIDO | 5.0255 | 19.9 | 15.05 | 19.21 | 0.26 | 47 | 236.98 | 57.72 | 3.5 | 45 | 55.75 | 29461.15 | 222.78 | 1389.71 | 70.05 | 39.31 | 14356.27 | 0.56 | 0.85 | 3.44 | 0.93 | 1 | 10 | 570.6847 | 780.836 | 706.3141 | 570684.7374 | 780836.0345 | 1.1394e-06 | 26 | 706314.1393
11 | 120 | CONCLUIDO | 5.0958 | 19.62 | 14.96 | 20.87 | 0.28 | 43 | 237.41 | 57.72 | 3.75 | 41 | 55.93 | 29514.51 | 220.14 | 1389.59 | 67.49 | 39.31 | 13096.82 | 0.58 | 0.86 | 3.43 | 0.83 | 1 | 10 | 562.6404 | 769.8295 | 696.358 | 562640.4307 | 769829.4592 | 1.1553e-06 | 26 | 696358.016
12 | 120 | CONCLUIDO | 5.1446 | 19.44 | 14.91 | 22.36 | 0.3 | 40 | 237.84 | 57.72 | 4 | 38 | 56.12 | 29567.95 | 218.08 | 1389.74 | 65.72 | 39.31 | 12225.15 | 0.6 | 0.86 | 3.42 | 0.78 | 1 | 10 | 557.0231 | 762.1435 | 689.4056 | 557023.0592 | 762143.5237 | 1.1664e-06 | 26 | 689405.6155
13 | 120 | CONCLUIDO | 5.1781 | 19.31 | 14.87 | 23.48 | 0.32 | 38 | 238.28 | 57.72 | 4.25 | 36 | 56.3 | 29621.44 | 216.94 | 1389.67 | 64.44 | 39.31 | 11593.47 | 0.61 | 0.86 | 3.43 | 0.75 | 1 | 10 | 553.481 | 757.2971 | 685.0218 | 553481.0123 | 757297.1388 | 1.1739e-06 | 26 | 685021.7628
14 | 120 | CONCLUIDO | 5.2125 | 19.18 | 14.84 | 24.73 | 0.34 | 36 | 238.71 | 57.72 | 4.5 | 34 | 56.49 | 29675.01 | 214.52 | 1389.6 | 63.54 | 39.31 | 11153.23 | 0.62 | 0.87 | 3.42 | 0.71 | 1 | 10 | 539.7452 | 738.5032 | 668.0214 | 539745.1675 | 738503.1501 | 1.1817e-06 | 25 | 668021.4459
15 | 120 | CONCLUIDO | 5.2709 | 18.97 | 14.76 | 26.84 | 0.35 | 33 | 239.14 | 57.72 | 4.75 | 31 | 56.67 | 29728.63 | 212.28 | 1389.65 | 61.28 | 39.31 | 10042.66 | 0.64 | 0.87 | 3.41 | 0.64 | 1 | 10 | 533.4483 | 729.8875 | 660.228 | 533448.2864 | 729887.4795 | 1.195e-06 | 25 | 660228.0428
16 | 120 | CONCLUIDO | 5.2853 | 18.92 | 14.75 | 27.66 | 0.37 | 32 | 239.58 | 57.72 | 5 | 30 | 56.86 | 29782.33 | 211.17 | 1389.65 | 60.91 | 39.31 | 9861.75 | 0.65 | 0.87 | 3.41 | 0.63 | 1 | 10 | 531.402 | 727.0877 | 657.6954 | 531402.0039 | 727087.6656 | 1.1983e-06 | 25 | 657695.4393
17 | 120 | CONCLUIDO | 5.3309 | 18.76 | 14.68 | 29.37 | 0.39 | 30 | 240.02 | 57.72 | 5.25 | 28 | 57.04 | 29836.09 | 208.77 | 1389.62 | 58.89 | 39.31 | 8858.3 | 0.67 | 0.87 | 3.4 | 0.56 | 1 | 10 | 525.902 | 719.5623 | 650.8883 | 525901.9886 | 719562.302 | 1.2086e-06 | 25 | 650888.2858
18 | 120 | CONCLUIDO | 5.3638 | 18.64 | 14.66 | 31.41 | 0.41 | 28 | 240.45 | 57.72 | 5.5 | 26 | 57.23 | 29890.04 | 207.26 | 1389.7 | 57.82 | 39.31 | 8336.63 | 0.68 | 0.88 | 3.41 | 0.54 | 1 | 10 | 522.3996 | 714.7701 | 646.5535 | 522399.5764 | 714770.147 | 1.2161e-06 | 25 | 646553.4874
19 | 120 | CONCLUIDO | 5.3784 | 18.59 | 14.65 | 32.56 | 0.42 | 27 | 240.89 | 57.72 | 5.75 | 25 | 57.42 | 29943.94 | 205.73 | 1389.71 | 57.77 | 39.31 | 8316.52 | 0.68 | 0.88 | 3.41 | 0.53 | 1 | 10 | 519.9822 | 711.4626 | 643.5617 | 519982.245 | 711462.6475 | 1.2194e-06 | 25 | 643561.651
20 | 120 | CONCLUIDO | 5.3991 | 18.52 | 14.63 | 33.76 | 0.44 | 26 | 241.33 | 57.72 | 6 | 24 | 57.6 | 29997.9 | 204.36 | 1389.67 | 57.01 | 39.31 | 7940.72 | 0.69 | 0.88 | 3.41 | 0.51 | 1 | 10 | 517.3482 | 707.8587 | 640.3017 | 517348.2494 | 707858.6986 | 1.2241e-06 | 25 | 640301.6579
21 | 120 | CONCLUIDO | 5.4176 | 18.46 | 14.61 | 35.07 | 0.46 | 25 | 241.77 | 57.72 | 6.25 | 23 | 57.79 | 30051.93 | 203.19 | 1389.68 | 56.46 | 39.31 | 7669.4 | 0.7 | 0.88 | 3.4 | 0.49 | 1 | 10 | 515.0532 | 704.7186 | 637.4612 | 515053.2498 | 704718.579 | 1.2282e-06 | 25 | 637461.2269
22 | 120 | CONCLUIDO | 5.4397 | 18.38 | 14.58 | 36.45 | 0.48 | 24 | 242.2 | 57.72 | 6.5 | 22 | 57.98 | 30106.03 | 200.6 | 1389.67 | 55.62 | 39.31 | 7253.53 | 0.71 | 0.88 | 3.4 | 0.46 | 1 | 10 | 502.1932 | 687.1229 | 621.5448 | 502193.2006 | 687122.8922 | 1.2333e-06 | 24 | 621544.8478
23 | 120 | CONCLUIDO | 5.4551 | 18.33 | 14.57 | 38.02 | 0.49 | 23 | 242.64 | 57.72 | 6.75 | 21 | 58.17 | 30160.2 | 199.25 | 1389.65 | 55.3 | 39.31 | 7098.51 | 0.71 | 0.88 | 3.4 | 0.45 | 1 | 10 | 499.9776 | 684.0914 | 618.8027 | 499977.5843 | 684091.3883 | 1.2367e-06 | 24 | 618802.6663
24 | 120 | CONCLUIDO | 5.4764 | 18.26 | 14.55 | 39.68 | 0.51 | 22 | 243.08 | 57.72 | 7 | 20 | 58.36 | 30214.44 | 198.14 | 1389.67 | 54.71 | 39.31 | 6808.34 | 0.72 | 0.88 | 3.4 | 0.43 | 1 | 10 | 497.6499 | 680.9065 | 615.9218 | 497649.8796 | 680906.5201 | 1.2416e-06 | 24 | 615921.7575
25 | 120 | CONCLUIDO | 5.5032 | 18.17 | 14.51 | 41.45 | 0.53 | 21 | 243.52 | 57.72 | 7.25 | 19 | 58.55 | 30268.74 | 195.51 | 1389.66 | 53.17 | 39.31 | 6043.59 | 0.74 | 0.88 | 3.39 | 0.38 | 1 | 10 | 493.4404 | 675.1469 | 610.7118 | 493440.3604 | 675146.8701 | 1.2477e-06 | 24 | 610711.8004
26 | 120 | CONCLUIDO | 5.5167 | 18.13 | 14.51 | 43.52 | 0.55 | 20 | 243.96 | 57.72 | 7.5 | 18 | 58.74 | 30323.11 | 194.98 | 1389.6 | 53.23 | 39.31 | 6078.38 | 0.74 | 0.88 | 3.4 | 0.39 | 1 | 10 | 492.2369 | 673.5002 | 609.2223 | 492236.9038 | 673500.2478 | 1.2507e-06 | 24 | 609222.3294
27 | 120 | CONCLUIDO | 5.5401 | 18.05 | 14.48 | 45.71 | 0.56 | 19 | 244.41 | 57.72 | 7.75 | 17 | 58.93 | 30377.55 | 193.05 | 1389.59 | 52.19 | 39.31 | 5563.09 | 0.75 | 0.89 | 3.39 | 0.35 | 1 | 10 | 488.9972 | 669.0676 | 605.2127 | 488997.2201 | 669067.5696 | 1.256e-06 | 24 | 605212.6998
28 | 120 | CONCLUIDO | 5.5393 | 18.05 | 14.48 | 45.72 | 0.58 | 19 | 244.85 | 57.72 | 8 | 17 | 59.12 | 30432.06 | 191.44 | 1389.6 | 52.58 | 39.31 | 5760.08 | 0.75 | 0.89 | 3.39 | 0.36 | 1 | 10 | 487.455 | 666.9575 | 603.304 | 487455.0402 | 666957.4911 | 1.2558e-06 | 24 | 603304.0042
29 | 120 | CONCLUIDO | 5.5583 | 17.99 | 14.46 | 48.21 | 0.6 | 18 | 245.29 | 57.72 | 8.25 | 16 | 59.32 | 30486.64 | 189.57 | 1389.57 | 52.08 | 39.31 | 5516.66 | 0.75 | 0.89 | 3.39 | 0.34 | 1 | 10 | 484.5781 | 663.0212 | 599.7434 | 484578.1449 | 663021.1959 | 1.2601e-06 | 24 | 599743.3835
30 | 120 | CONCLUIDO | 5.5805 | 17.92 | 14.44 | 50.95 | 0.62 | 17 | 245.73 | 57.72 | 8.5 | 15 | 59.51 | 30541.29 | 187.57 | 1389.68 | 51.1 | 39.31 | 5031.38 | 0.77 | 0.89 | 3.39 | 0.31 | 1 | 10 | 481.4413 | 658.7292 | 595.861 | 481441.3067 | 658729.2355 | 1.2652e-06 | 24 | 595861.0418
31 | 120 | CONCLUIDO | 5.5781 | 17.93 | 14.44 | 50.98 | 0.63 | 17 | 246.18 | 57.72 | 8.75 | 15 | 59.7 | 30596.01 | 186.88 | 1389.6 | 51.27 | 39.31 | 5117.08 | 0.77 | 0.89 | 3.39 | 0.32 | 1 | 10 | 480.8827 | 657.9649 | 595.1696 | 480882.6547 | 657964.8632 | 1.2646e-06 | 24 | 595169.6201
32 | 120 | CONCLUIDO | 5.5997 | 17.86 | 14.42 | 54.08 | 0.65 | 16 | 246.62 | 57.72 | 9 | 14 | 59.9 | 30650.8 | 184.4 | 1389.64 | 50.6 | 39.31 | 4785.69 | 0.78 | 0.89 | 3.39 | 0.3 | 1 | 10 | 477.3332 | 653.1083 | 590.7766 | 477333.2008 | 653108.3437 | 1.2695e-06 | 24 | 590776.6001
33 | 120 | CONCLUIDO | 5.5984 | 17.86 | 14.42 | 54.09 | 0.67 | 16 | 247.07 | 57.72 | 9.25 | 14 | 60.09 | 30705.66 | 183.58 | 1389.6 | 50.75 | 39.31 | 4862.6 | 0.77 | 0.89 | 3.39 | 0.3 | 1 | 10 | 476.597 | 652.101 | 589.8654 | 476596.9609 | 652100.9879 | 1.2692e-06 | 24 | 589865.3848
34 | 120 | CONCLUIDO | 5.62 | 17.79 | 14.4 | 57.61 | 0.68 | 15 | 247.51 | 57.72 | 9.5 | 12 | 60.29 | 30760.6 | 181.4 | 1389.62 | 49.96 | 39.31 | 4471.87 | 0.79 | 0.89 | 3.39 | 0.28 | 1 | 10 | 473.3673 | 647.682 | 585.8682 | 473367.2957 | 647682.0174 | 1.2741e-06 | 24 | 585868.1547
35 | 120 | CONCLUIDO | 5.6148 | 17.81 | 14.42 | 57.67 | 0.7 | 15 | 247.96 | 57.72 | 9.75 | 11 | 60.48 | 30815.6 | 180.36 | 1389.66 | 50.33 | 39.31 | 4655.9 | 0.78 | 0.89 | 3.39 | 0.3 | 1 | 10 | 472.7129 | 646.7866 | 585.0582 | 472712.8782 | 646786.6146 | 1.273e-06 | 24 | 585058.2079
36 | 120 | CONCLUIDO | 5.6388 | 17.73 | 14.39 | 61.66 | 0.72 | 14 | 248.4 | 57.72 | 10 | 9 | 60.68 | 30870.67 | 179.02 | 1389.67 | 49.45 | 39.31 | 4219.73 | 0.79 | 0.89 | 3.39 | 0.27 | 1 | 10 | 470.1529 | 643.284 | 581.8899 | 470152.9363 | 643283.9891 | 1.2784e-06 | 24 | 581889.8681
37 | 120 | CONCLUIDO | 5.6402 | 17.73 | 14.38 | 61.64 | 0.73 | 14 | 248.85 | 57.72 | 10.25 | 10 | 60.88 | 30925.82 | 176.96 | 1389.67 | 49.45 | 39.31 | 4220.61 | 0.79 | 0.89 | 3.39 | 0.26 | 1 | 10 | 468.0451 | 640.3999 | 579.281 | 468045.0566 | 640399.8952 | 1.2787e-06 | 24 | 579281.028
38 | 120 | CONCLUIDO | 5.6367 | 17.74 | 14.39 | 61.69 | 0.75 | 14 | 249.3 | 57.72 | 10.5 | 8 | 61.07 | 30981.04 | 176.38 | 1389.69 | 49.73 | 39.31 | 4362.79 | 0.79 | 0.89 | 3.39 | 0.27 | 1 | 10 | 467.6991 | 639.9265 | 578.8528 | 467699.0922 | 639926.5313 | 1.2779e-06 | 24 | 578852.8413
39 | 120 | CONCLUIDO | 5.6556 | 17.68 | 14.38 | 66.37 | 0.77 | 13 | 249.75 | 57.72 | 10.75 | 5 | 61.27 | 31036.33 | 175.53 | 1389.65 | 49.18 | 39.31 | 4091.82 | 0.8 | 0.89 | 3.39 | 0.26 | 1 | 10 | 465.9809 | 637.5756 | 576.7263 | 465980.8642 | 637575.576 | 1.2822e-06 | 24 | 576726.2578
40 | 120 | CONCLUIDO | 5.6568 | 17.68 | 14.38 | 66.35 | 0.78 | 13 | 250.2 | 57.72 | 11 | 1 | 61.47 | 31091.69 | 175.35 | 1389.64 | 48.95 | 39.31 | 3973.14 | 0.8 | 0.89 | 3.39 | 0.25 | 1 | 10 | 465.7545 | 637.2659 | 576.4461 | 465754.5229 | 637265.8858 | 1.2825e-06 | 24 | 576446.1241
41 | 120 | CONCLUIDO | 5.6558 | 17.68 | 14.38 | 66.37 | 0.8 | 13 | 250.65 | 57.72 | 11.25 | 1 | 61.67 | 31147.12 | 175.61 | 1389.68 | 49.05 | 39.31 | 4023.84 | 0.8 | 0.89 | 3.39 | 0.26 | 1 | 10 | 466.049 | 637.6688 | 576.8106 | 466048.9749 | 637668.7681 | 1.2823e-06 | 24 | 576810.5559
42 | 120 | CONCLUIDO | 5.6548 | 17.68 | 14.38 | 66.38 | 0.81 | 13 | 251.1 | 57.72 | 11.5 | 1 | 61.87 | 31202.63 | 175.89 | 1389.59 | 49.16 | 39.31 | 4082.55 | 0.8 | 0.89 | 3.39 | 0.26 | 1 | 10 | 466.3628 | 638.0981 | 577.1989 | 466362.7783 | 638098.1278 | 1.282e-06 | 24 | 577198.9381
43 | 120 | CONCLUIDO | 5.655 | 17.68 | 14.38 | 66.38 | 0.83 | 13 | 251.55 | 57.72 | 11.75 | 0 | 62.07 | 31258.21 | 176.03 | 1389.71 | 49.03 | 39.31 | 4015.6 | 0.8 | 0.89 | 3.4 | 0.26 | 1 | 10 | 466.4886 | 638.2703 | 577.3547 | 466488.6248 | 638270.3165 | 1.2821e-06 | 24 | 577354.6933

## RESULTADOS_27
Unnamed: 0 | Volume de calda [L] | STATUS | Capacidade operacional [ha/h] | Tempo de missao [h] | Tempo util [h] | Tempo por voo [min] | Autonomia Projetada [h] | N° Voos | MTOW [kg] | Massa Estrutura [kg] | Combustível [kg] | Abastecimentos | Massa gerador | Potência gerador [W] | Combustível consumido [L] | Calda cons [L] | Distância percorrida [km] | Distância Pulverizando [km] | RTL ACUMULADO[m] | EOC [km/km] | EOC [h/h] | Tempo de manobra [h] | Tempo rtl_rtw [h] | V pulv [m/s] | V desloc [m/s] | Preço Total por ha Simples [R$/ha] | Preço Total por ha Presumido [R$/ha] | Preço Total por ha Real [R$/ha] | Preço Total Simples [R$] | Preço Total Presumido [R$] | Prod CAPEX [ha/h/R$] | Dias Trabalhados | Preço Total Real [R$]
0 | 145 | CONCLUIDO | 2.8277 | 35.36 | 19.21 | 4.71 | 0.06 | 245 | 285.18 | 61.2 | 1 | 243 | 77.98 | 35406.83 | 340.31 | 1390.62 | 199.99 | 39.31 | 78337.56 | 0.2 | 0.67 | 3.76 | 5.08 | 1 | 10 | 1321.0674 | 1807.5426 | 1635.0333 | 1321067.3522 | 1807542.6326 | 6.2113e-07 | 47 | 1635033.3007
1 | 145 | CONCLUIDO | 3.2656 | 30.62 | 17.86 | 5.89 | 0.08 | 182 | 285.68 | 61.2 | 1.25 | 180 | 78.24 | 35468.6 | 315.51 | 1390.41 | 158.15 | 39.31 | 57728.63 | 0.25 | 0.72 | 3.65 | 3.74 | 1 | 10 | 1082.0715 | 1480.538 | 1339.2375 | 1082071.502 | 1480537.9666 | 7.1732e-07 | 40 | 1339237.501
2 | 145 | CONCLUIDO | 3.5913 | 27.84 | 17.08 | 7.07 | 0.09 | 145 | 286.19 | 61.2 | 1.5 | 143 | 78.49 | 35530.47 | 300.79 | 1390.33 | 133.14 | 39.31 | 45411.17 | 0.3 | 0.75 | 3.61 | 2.95 | 1 | 10 | 959.9511 | 1313.4475 | 1188.0939 | 959951.1059 | 1313447.4532 | 7.8886e-07 | 37 | 1188093.8717
3 | 145 | CONCLUIDO | 3.852 | 25.96 | 16.54 | 8.27 | 0.11 | 120 | 286.69 | 61.2 | 1.75 | 118 | 78.74 | 35592.57 | 290.36 | 1390.2 | 117.16 | 39.31 | 37546.54 | 0.34 | 0.78 | 3.54 | 2.42 | 1 | 10 | 870.9553 | 1191.6795 | 1077.9472 | 870955.2975 | 1191679.4619 | 8.4613e-07 | 34 | 1077947.2466
4 | 145 | CONCLUIDO | 4.0491 | 24.7 | 16.2 | 9.44 | 0.12 | 103 | 287.19 | 61.2 | 2 | 101 | 78.99 | 35654.65 | 283.41 | 1390.07 | 106.15 | 39.31 | 32126.31 | 0.37 | 0.79 | 3.52 | 2.07 | 1 | 10 | 822.3515 | 1125.1776 | 1017.7922 | 822351.4693 | 1125177.5599 | 8.8942e-07 | 33 | 1017792.1928
5 | 145 | CONCLUIDO | 4.2151 | 23.72 | 15.93 | 10.62 | 0.14 | 90 | 287.7 | 61.2 | 2.25 | 88 | 79.25 | 35716.83 | 277.83 | 1389.79 | 97.51 | 39.31 | 27868.64 | 0.4 | 0.81 | 3.51 | 1.8 | 1 | 10 | 774.2048 | 1059.3011 | 958.2029 | 774204.7667 | 1059301.1173 | 9.2589e-07 | 31 | 958202.9054
6 | 145 | CONCLUIDO | 4.349 | 22.99 | 15.73 | 11.8 | 0.15 | 80 | 288.2 | 61.2 | 2.5 | 78 | 79.5 | 35779.11 | 273.48 | 1390.25 | 91.1 | 39.31 | 24714.41 | 0.43 | 0.82 | 3.5 | 1.61 | 1 | 10 | 742.9578 | 1016.5476 | 919.5297 | 742957.7573 | 1016547.5805 | 9.553e-07 | 30 | 919529.7062
7 | 145 | CONCLUIDO | 4.4641 | 22.4 | 15.57 | 12.98 | 0.17 | 72 | 288.71 | 61.2 | 2.75 | 70 | 79.76 | 35841.5 | 269.82 | 1389.84 | 86.46 | 39.31 | 22434.35 | 0.45 | 0.82 | 3.48 | 1.45 | 1 | 10 | 725.1911 | 992.2384 | 897.5406 | 725191.0526 | 992238.3914 | 9.8058e-07 | 30 | 897540.5519
8 | 145 | CONCLUIDO | 4.5724 | 21.87 | 15.42 | 14.23 | 0.18 | 65 | 289.21 | 61.2 | 3 | 63 | 80.02 | 35903.99 | 266.32 | 1389.7 | 81.62 | 39.31 | 20051.96 | 0.48 | 0.83 | 3.47 | 1.3 | 1 | 10 | 700.1038 | 957.9129 | 866.4911 | 700103.8199 | 957912.9328 | 1.0044e-06 | 29 | 866491.067
9 | 145 | CONCLUIDO | 4.6674 | 21.42 | 15.3 | 15.56 | 0.2 | 59 | 289.72 | 61.2 | 3.25 | 57 | 80.27 | 35966.59 | 263.33 | 1389.94 | 77.55 | 39.31 | 18047.63 | 0.51 | 0.84 | 3.46 | 1.17 | 1 | 10 | 677.7665 | 927.35 | 838.845 | 677766.4866 | 927350.0079 | 1.0252e-06 | 28 | 838845.0247
10 | 145 | CONCLUIDO | 4.7325 | 21.13 | 15.22 | 16.6 | 0.21 | 55 | 290.23 | 61.2 | 3.5 | 53 | 80.53 | 36029.29 | 261.09 | 1389.59 | 75.37 | 39.31 | 16975.38 | 0.52 | 0.84 | 3.45 | 1.1 | 1 | 10 | 668.815 | 915.1021 | 827.7661 | 668814.9688 | 915102.1463 | 1.0395e-06 | 28 | 827766.0818
11 | 145 | CONCLUIDO | 4.7995 | 20.84 | 15.14 | 17.81 | 0.23 | 51 | 290.74 | 61.2 | 3.75 | 49 | 80.79 | 36092.1 | 258.82 | 1389.85 | 72.93 | 39.31 | 15776.06 | 0.54 | 0.85 | 3.44 | 1.01 | 1 | 10 | 659.9128 | 902.9218 | 816.7482 | 659912.7628 | 902921.7554 | 1.0543e-06 | 28 | 816748.1703
12 | 145 | CONCLUIDO | 4.8734 | 20.52 | 15.04 | 19.2 | 0.24 | 47 | 291.25 | 61.2 | 4 | 45 | 81.05 | 36155.02 | 256.38 | 1389.69 | 69.85 | 39.31 | 14256.02 | 0.56 | 0.85 | 3.43 | 0.92 | 1 | 10 | 641.2409 | 877.3741 | 793.6388 | 641240.9177 | 877374.1132 | 1.0705e-06 | 27 | 793638.7592
13 | 145 | CONCLUIDO | 4.9223 | 20.32 | 15 | 20.45 | 0.26 | 44 | 291.76 | 61.2 | 4.25 | 42 | 81.31 | 36218.04 | 254.64 | 1389.68 | 68.48 | 39.31 | 13584.26 | 0.57 | 0.86 | 3.43 | 0.87 | 1 | 10 | 635.1267 | 869.0083 | 786.0714 | 635126.6734 | 869008.3343 | 1.0812e-06 | 27 | 786071.3986
14 | 145 | CONCLUIDO | 4.9599 | 20.16 | 14.95 | 21.36 | 0.27 | 42 | 292.27 | 61.2 | 4.5 | 40 | 81.57 | 36281.16 | 253.03 | 1389.65 | 67.22 | 39.31 | 12967.79 | 0.58 | 0.86 | 3.42 | 0.83 | 1 | 10 | 630.0741 | 862.0952 | 779.818 | 630074.1059 | 862095.1886 | 1.0895e-06 | 27 | 779818.0337
15 | 145 | CONCLUIDO | 5.0144 | 19.94 | 14.89 | 22.91 | 0.29 | 39 | 292.79 | 61.2 | 4.75 | 37 | 81.84 | 36344.4 | 251.19 | 1389.68 | 65.29 | 39.31 | 12016.32 | 0.6 | 0.86 | 3.42 | 0.77 | 1 | 10 | 614.383 | 840.6259 | 760.3978 | 614383.0019 | 840625.9279 | 1.1015e-06 | 26 | 760397.7691
16 | 145 | CONCLUIDO | 5.0537 | 19.79 | 14.84 | 24.07 | 0.3 | 37 | 293.3 | 61.2 | 5 | 35 | 82.1 | 36407.75 | 249.69 | 1389.66 | 63.57 | 39.31 | 11165.79 | 0.62 | 0.86 | 3.43 | 0.72 | 1 | 10 | 609.5027 | 833.9485 | 754.3577 | 609502.7364 | 833948.5333 | 1.1101e-06 | 26 | 754357.6557
17 | 145 | CONCLUIDO | 5.0881 | 19.65 | 14.82 | 25.4 | 0.32 | 35 | 293.81 | 61.2 | 5.25 | 33 | 82.36 | 36471.2 | 248.08 | 1389.85 | 62.94 | 39.31 | 10862.9 | 0.62 | 0.87 | 3.42 | 0.7 | 1 | 10 | 605.1373 | 827.9755 | 748.9547 | 605137.2975 | 827975.5472 | 1.1177e-06 | 26 | 748954.723
18 | 145 | CONCLUIDO | 5.1117 | 19.56 | 14.78 | 26.08 | 0.33 | 34 | 294.33 | 61.2 | 5.5 | 32 | 82.63 | 36534.76 | 246.6 | 1389.78 | 62.08 | 39.31 | 10433.98 | 0.63 | 0.87 | 3.41 | 0.66 | 1 | 10 | 601.5982 | 823.1332 | 744.5745 | 601598.1931 | 823133.1885 | 1.1228e-06 | 26 | 744574.5122
19 | 145 | CONCLUIDO | 5.1494 | 19.42 | 14.75 | 27.65 | 0.35 | 32 | 294.84 | 61.2 | 5.75 | 30 | 82.9 | 36598.44 | 245 | 1389.64 | 60.65 | 39.31 | 9728.77 | 0.65 | 0.87 | 3.41 | 0.62 | 1 | 10 | 597.0481 | 816.9076 | 738.9431 | 597048.1099 | 816907.5638 | 1.1311e-06 | 26 | 738943.0525
20 | 145 | CONCLUIDO | 5.1703 | 19.34 | 14.72 | 28.49 | 0.36 | 31 | 295.36 | 61.2 | 6 | 29 | 83.16 | 36662.22 | 244.32 | 1389.6 | 59.71 | 39.31 | 9265.88 | 0.66 | 0.87 | 3.42 | 0.6 | 1 | 10 | 594.6824 | 813.6706 | 736.0151 | 594682.3568 | 813670.6361 | 1.1357e-06 | 26 | 736015.0526
21 | 145 | CONCLUIDO | 5.2036 | 19.22 | 14.71 | 30.43 | 0.38 | 29 | 295.88 | 61.2 | 6.25 | 27 | 83.43 | 36726.12 | 242.89 | 1389.66 | 59.19 | 39.31 | 9015.15 | 0.66 | 0.87 | 3.42 | 0.58 | 1 | 10 | 590.842 | 808.4161 | 731.262 | 590842.001 | 808416.0919 | 1.143e-06 | 26 | 731261.9947
22 | 145 | CONCLUIDO | 5.2242 | 19.14 | 14.68 | 31.46 | 0.39 | 28 | 296.4 | 61.2 | 6.5 | 26 | 83.7 | 36790.13 | 241.5 | 1389.58 | 58.62 | 39.31 | 8737.57 | 0.67 | 0.87 | 3.42 | 0.56 | 1 | 10 | 578.6819 | 791.7782 | 716.212 | 578681.9426 | 791778.1635 | 1.1475e-06 | 25 | 716211.9668
23 | 145 | CONCLUIDO | 5.2497 | 19.05 | 14.64 | 32.54 | 0.4 | 27 | 296.92 | 61.2 | 6.75 | 25 | 83.97 | 36854.25 | 239.79 | 1389.64 | 57.81 | 39.31 | 8333.82 | 0.68 | 0.88 | 3.4 | 0.52 | 1 | 10 | 574.949 | 786.6706 | 711.5919 | 574949.0067 | 786670.5959 | 1.1531e-06 | 25 | 711591.8583
24 | 145 | CONCLUIDO | 5.2689 | 18.98 | 14.63 | 33.76 | 0.42 | 26 | 297.44 | 61.2 | 7 | 24 | 84.24 | 36918.48 | 238.83 | 1389.67 | 57.12 | 39.31 | 7994.68 | 0.69 | 0.88 | 3.4 | 0.51 | 1 | 10 | 572.633 | 783.5017 | 708.7254 | 572633.0062 | 783501.7418 | 1.1574e-06 | 25 | 708725.4352
25 | 145 | CONCLUIDO | 5.2909 | 18.9 | 14.6 | 35.05 | 0.43 | 25 | 297.96 | 61.2 | 7.25 | 23 | 84.51 | 36982.83 | 237.86 | 1389.58 | 56.34 | 39.31 | 7609.43 | 0.7 | 0.88 | 3.4 | 0.48 | 1 | 10 | 570.012 | 779.9155 | 705.4815 | 570011.975 | 779915.5314 | 1.1622e-06 | 25 | 705481.4877
26 | 145 | CONCLUIDO | 5.3137 | 18.82 | 14.58 | 36.44 | 0.45 | 24 | 298.48 | 61.2 | 7.5 | 22 | 84.79 | 37047.29 | 236.2 | 1389.7 | 55.51 | 39.31 | 7202.21 | 0.71 | 0.88 | 3.4 | 0.45 | 1 | 10 | 566.7205 | 775.4119 | 701.4077 | 566720.4627 | 775411.939 | 1.1672e-06 | 25 | 701407.7119
27 | 145 | CONCLUIDO | 5.3317 | 18.76 | 14.57 | 38 | 0.46 | 23 | 299.01 | 61.2 | 7.75 | 21 | 85.06 | 37111.87 | 235.38 | 1389.63 | 55.05 | 39.31 | 6973.18 | 0.71 | 0.88 | 3.4 | 0.44 | 1 | 10 | 564.6802 | 772.6203 | 698.8825 | 564680.1514 | 772620.295 | 1.1712e-06 | 25 | 698882.4985
28 | 145 | CONCLUIDO | 5.3568 | 18.67 | 14.53 | 39.64 | 0.48 | 22 | 299.53 | 61.2 | 8 | 20 | 85.33 | 37176.68 | 233.32 | 1389.66 | 54.07 | 39.31 | 6489.66 | 0.73 | 0.88 | 3.4 | 0.41 | 1 | 10 | 560.758 | 767.2538 | 694.0282 | 560757.9612 | 767253.7815 | 1.1767e-06 | 25 | 694028.1574
29 | 145 | CONCLUIDO | 5.352 | 18.68 | 14.55 | 39.68 | 0.49 | 22 | 300.06 | 61.2 | 8.25 | 20 | 85.61 | 37241.49 | 232.84 | 1389.65 | 54.78 | 39.31 | 6844.73 | 0.72 | 0.88 | 3.39 | 0.43 | 1 | 10 | 560.6967 | 767.1699 | 693.9523 | 560696.6531 | 767169.897 | 1.1756e-06 | 25 | 693952.2788
30 | 145 | CONCLUIDO | 5.376 | 18.6 | 14.52 | 41.49 | 0.5 | 21 | 300.59 | 61.2 | 8.5 | 19 | 85.89 | 37306.42 | 231.57 | 1389.61 | 53.8 | 39.31 | 6358.08 | 0.73 | 0.88 | 3.39 | 0.4 | 1 | 10 | 557.7391 | 763.1232 | 690.2918 | 557739.0895 | 763123.228 | 1.1809e-06 | 25 | 690291.8182
31 | 145 | CONCLUIDO | 5.3985 | 18.52 | 14.5 | 43.49 | 0.52 | 20 | 301.11 | 61.2 | 8.75 | 18 | 86.16 | 37371.47 | 229.93 | 1389.7 | 52.93 | 39.31 | 5929.15 | 0.74 | 0.89 | 3.39 | 0.37 | 1 | 10 | 554.5895 | 758.8138 | 686.3937 | 554589.5117 | 758813.8366 | 1.1858e-06 | 25 | 686393.7091
32 | 145 | CONCLUIDO | 5.4001 | 18.52 | 14.49 | 43.47 | 0.53 | 20 | 301.64 | 61.2 | 9 | 18 | 86.44 | 37436.63 | 229.67 | 1389.67 | 52.72 | 39.31 | 5825.83 | 0.75 | 0.89 | 3.39 | 0.37 | 1 | 10 | 554.1669 | 758.2356 | 685.8707 | 554166.9091 | 758235.6132 | 1.1862e-06 | 25 | 685870.6704
33 | 145 | CONCLUIDO | 5.4195 | 18.45 | 14.48 | 45.72 | 0.55 | 19 | 302.17 | 61.2 | 9.25 | 17 | 86.72 | 37501.91 | 228.37 | 1389.72 | 52.44 | 39.31 | 5690.08 | 0.75 | 0.89 | 3.39 | 0.36 | 1 | 10 | 551.6355 | 754.772 | 682.7377 | 551635.505 | 754772.0343 | 1.1904e-06 | 25 | 682737.6507
34 | 145 | CONCLUIDO | 5.4181 | 18.46 | 14.48 | 45.74 | 0.56 | 19 | 302.7 | 61.2 | 9.5 | 17 | 87 | 37567.32 | 227.13 | 1389.57 | 52.66 | 39.31 | 5802.34 | 0.75 | 0.89 | 3.39 | 0.36 | 1 | 10 | 550.4733 | 753.1818 | 681.2992 | 550473.2651 | 753181.8064 | 1.1901e-06 | 25 | 681299.1919
35 | 145 | CONCLUIDO | 5.4409 | 18.38 | 14.46 | 48.2 | 0.57 | 18 | 303.23 | 61.2 | 9.75 | 16 | 87.28 | 37632.84 | 225.53 | 1389.65 | 51.76 | 39.31 | 5356.52 | 0.76 | 0.89 | 3.39 | 0.34 | 1 | 10 | 538.2764 | 736.4935 | 666.2036 | 538276.422 | 736493.5477 | 1.1951e-06 | 24 | 666203.6372
36 | 145 | CONCLUIDO | 5.4619 | 18.31 | 14.44 | 50.98 | 0.59 | 17 | 303.76 | 61.2 | 10 | 15 | 87.57 | 37698.48 | 223.19 | 1389.63 | 51.32 | 39.31 | 5139.22 | 0.77 | 0.89 | 3.39 | 0.32 | 1 | 10 | 534.5958 | 731.4576 | 661.6483 | 534595.8348 | 731457.6058 | 1.1998e-06 | 24 | 661648.3185
37 | 145 | CONCLUIDO | 5.4624 | 18.31 | 14.44 | 50.97 | 0.6 | 17 | 304.3 | 61.2 | 10.25 | 15 | 87.85 | 37764.25 | 224.08 | 1389.57 | 51.3 | 39.31 | 5132.94 | 0.77 | 0.89 | 3.39 | 0.32 | 1 | 10 | 535.4537 | 732.6314 | 662.7101 | 535453.7482 | 732631.4408 | 1.1999e-06 | 24 | 662710.1244
38 | 145 | CONCLUIDO | 5.4622 | 18.31 | 14.44 | 50.97 | 0.61 | 17 | 304.83 | 61.2 | 10.5 | 15 | 88.13 | 37830.13 | 222.42 | 1389.57 | 51.29 | 39.31 | 5125.72 | 0.77 | 0.89 | 3.39 | 0.32 | 1 | 10 | 533.8114 | 730.3844 | 660.6775 | 533811.4339 | 730384.354 | 1.1998e-06 | 24 | 660677.4964
39 | 145 | CONCLUIDO | 5.4838 | 18.24 | 14.42 | 54.09 | 0.63 | 16 | 305.37 | 61.2 | 10.75 | 14 | 88.42 | 37896.14 | 220.52 | 1389.67 | 50.69 | 39.31 | 4831.52 | 0.78 | 0.89 | 3.39 | 0.3 | 1 | 10 | 530.565 | 725.9424 | 656.6595 | 530565 | 725942.4398 | 1.2046e-06 | 24 | 656659.5122
40 | 145 | CONCLUIDO | 5.4847 | 18.23 | 14.42 | 54.08 | 0.64 | 16 | 305.9 | 61.2 | 11 | 14 | 88.7 | 37962.28 | 220.32 | 1389.74 | 50.68 | 39.31 | 4824.38 | 0.78 | 0.89 | 3.38 | 0.3 | 1 | 10 | 530.3157 | 725.6013 | 656.3509 | 530315.6696 | 725601.295 | 1.2048e-06 | 24 | 656350.9258
41 | 145 | CONCLUIDO | 5.5038 | 18.17 | 14.41 | 57.65 | 0.65 | 15 | 306.44 | 61.2 | 11.25 | 13 | 88.99 | 38028.53 | 218.68 | 1389.6 | 50.46 | 39.31 | 4719.18 | 0.78 | 0.89 | 3.38 | 0.29 | 1 | 10 | 527.5557 | 721.8249 | 652.935 | 527555.6595 | 721824.9275 | 1.209e-06 | 24 | 652934.9695
42 | 145 | CONCLUIDO | 5.5048 | 18.17 | 14.41 | 57.63 | 0.67 | 15 | 306.98 | 61.2 | 11.5 | 13 | 89.28 | 38094.91 | 217.3 | 1389.74 | 50.13 | 39.31 | 4557.47 | 0.78 | 0.89 | 3.39 | 0.29 | 1 | 10 | 526.1356 | 719.882 | 651.1774 | 526135.6231 | 719881.9711 | 1.2092e-06 | 24 | 651177.4461
43 | 145 | CONCLUIDO | 5.5044 | 18.17 | 14.41 | 57.64 | 0.68 | 15 | 307.52 | 61.2 | 11.75 | 13 | 89.57 | 38161.42 | 216.69 | 1389.64 | 50.37 | 39.31 | 4676.12 | 0.78 | 0.89 | 3.38 | 0.29 | 1 | 10 | 525.5548 | 719.0872 | 650.4585 | 525554.7574 | 719087.2049 | 1.2091e-06 | 24 | 650458.5313
44 | 145 | CONCLUIDO | 5.5274 | 18.09 | 14.39 | 61.66 | 0.69 | 14 | 308.06 | 61.2 | 12 | 12 | 89.86 | 38228.06 | 215.53 | 1389.58 | 49.52 | 39.31 | 4255.48 | 0.79 | 0.89 | 3.39 | 0.27 | 1 | 10 | 523.0175 | 715.6156 | 647.3182 | 523017.4779 | 715615.5872 | 1.2141e-06 | 24 | 647318.2399
45 | 145 | CONCLUIDO | 5.5303 | 18.08 | 14.38 | 61.62 | 0.71 | 14 | 308.6 | 61.2 | 12.25 | 12 | 90.15 | 38294.82 | 214.1 | 1389.78 | 49.34 | 39.31 | 4165.13 | 0.8 | 0.89 | 3.38 | 0.26 | 1 | 10 | 521.3889 | 713.3873 | 645.3026 | 521388.883 | 713387.2717 | 1.2148e-06 | 24 | 645302.5918
46 | 145 | CONCLUIDO | 5.5266 | 18.09 | 14.39 | 61.67 | 0.72 | 14 | 309.14 | 61.2 | 12.5 | 12 | 90.44 | 38361.7 | 213.13 | 1389.6 | 49.55 | 39.31 | 4271.1 | 0.79 | 0.89 | 3.39 | 0.27 | 1 | 10 | 520.698 | 712.442 | 644.4476 | 520698.0337 | 712442.0213 | 1.214e-06 | 24 | 644447.5547
47 | 145 | CONCLUIDO | 5.5502 | 18.02 | 14.37 | 66.31 | 0.73 | 13 | 309.68 | 61.2 | 12.75 | 11 | 90.74 | 38428.72 | 211.99 | 1389.59 | 49.03 | 39.31 | 4014.96 | 0.8 | 0.89 | 3.38 | 0.25 | 1 | 10 | 518.1785 | 708.9946 | 641.3292 | 518178.4546 | 708994.6219 | 1.2192e-06 | 24 | 641329.1703
48 | 145 | CONCLUIDO | 5.5533 | 18.01 | 14.36 | 66.27 | 0.75 | 13 | 310.23 | 61.2 | 13 | 11 | 91.03 | 38495.87 | 211.01 | 1389.61 | 48.73 | 39.31 | 3867.91 | 0.81 | 0.89 | 3.38 | 0.24 | 1 | 10 | 516.9894 | 707.3677 | 639.8575 | 516989.3865 | 707367.6866 | 1.2198e-06 | 24 | 639857.5074
49 | 145 | CONCLUIDO | 5.5524 | 18.01 | 14.36 | 66.28 | 0.76 | 13 | 310.77 | 61.2 | 13.25 | 11 | 91.33 | 38563.14 | 208.94 | 1389.75 | 48.8 | 39.31 | 3902.76 | 0.81 | 0.89 | 3.38 | 0.24 | 1 | 10 | 515.0086 | 704.6575 | 637.406 | 515008.6283 | 704657.5259 | 1.2196e-06 | 24 | 637406.0006
50 | 145 | CONCLUIDO | 5.5755 | 17.94 | 14.34 | 71.7 | 0.77 | 12 | 311.32 | 61.2 | 13.5 | 9 | 91.62 | 38630.55 | 206.95 | 1389.58 | 48.1 | 39.31 | 3555.42 | 0.82 | 0.9 | 3.38 | 0.22 | 1 | 10 | 511.7213 | 700.1597 | 633.3375 | 511721.3393 | 700159.712 | 1.2247e-06 | 24 | 633337.4518
51 | 145 | CONCLUIDO | 5.5759 | 17.93 | 14.34 | 71.69 | 0.79 | 12 | 311.87 | 61.2 | 13.75 | 10 | 91.92 | 38698.21 | 206.54 | 1389.57 | 48.13 | 39.31 | 3568.63 | 0.82 | 0.9 | 3.38 | 0.22 | 1 | 10 | 511.3003 | 699.5836 | 632.8163 | 511300.2926 | 699583.6173 | 1.2248e-06 | 24 | 632816.3387
52 | 145 | CONCLUIDO | 5.5751 | 17.94 | 14.34 | 71.71 | 0.8 | 12 | 312.42 | 61.2 | 14 | 9 | 92.22 | 38765.89 | 206.44 | 1389.61 | 48.13 | 39.31 | 3572.24 | 0.82 | 0.9 | 3.38 | 0.22 | 1 | 10 | 511.2444 | 699.5072 | 632.7472 | 511244.4174 | 699507.1664 | 1.2246e-06 | 24 | 632747.1842
53 | 145 | CONCLUIDO | 5.5763 | 17.93 | 14.34 | 71.69 | 0.81 | 12 | 312.97 | 61.2 | 14.25 | 8 | 92.52 | 38833.69 | 205.28 | 1389.67 | 48.02 | 39.31 | 3514.31 | 0.82 | 0.9 | 3.38 | 0.22 | 1 | 10 | 510.0498 | 697.8726 | 631.2686 | 510049.784 | 697872.6163 | 1.2249e-06 | 24 | 631268.6332
54 | 145 | CONCLUIDO | 5.5696 | 17.95 | 14.36 | 71.79 | 0.82 | 12 | 313.52 | 61.2 | 14.5 | 8 | 92.82 | 38901.63 | 203.66 | 1389.65 | 48.73 | 39.31 | 3868.45 | 0.81 | 0.89 | 3.38 | 0.24 | 1 | 10 | 508.94 | 696.3541 | 629.895 | 508939.9551 | 696354.0995 | 1.2234e-06 | 24 | 629895.0415
55 | 145 | CONCLUIDO | 5.5915 | 17.88 | 14.34 | 78.23 | 0.84 | 11 | 314.07 | 61.2 | 14.75 | 5 | 93.12 | 38969.71 | 202.95 | 1389.57 | 48.19 | 39.31 | 3607.04 | 0.82 | 0.89 | 3.38 | 0.22 | 1 | 10 | 506.9948 | 693.6927 | 627.4876 | 506994.826 | 693692.688 | 1.2282e-06 | 24 | 627487.6315
56 | 145 | CONCLUIDO | 5.5925 | 17.88 | 14.34 | 78.21 | 0.85 | 11 | 314.62 | 61.2 | 15 | 4 | 93.43 | 39037.92 | 202.9 | 1389.58 | 47.91 | 39.31 | 3463.52 | 0.82 | 0.9 | 3.39 | 0.22 | 1 | 10 | 506.8949 | 693.556 | 627.364 | 506894.9332 | 693556.0103 | 1.2284e-06 | 24 | 627363.9981
57 | 145 | CONCLUIDO | 5.5922 | 17.88 | 14.34 | 78.22 | 0.86 | 11 | 315.18 | 61.2 | 15.25 | 3 | 93.73 | 39106.27 | 203.18 | 1389.72 | 47.88 | 39.31 | 3450.74 | 0.82 | 0.9 | 3.39 | 0.22 | 1 | 10 | 507.1828 | 693.9499 | 627.7203 | 507182.7778 | 693949.8519 | 1.2284e-06 | 24 | 627720.252
58 | 145 | CONCLUIDO | 5.5937 | 17.88 | 14.34 | 78.19 | 0.87 | 11 | 315.73 | 61.2 | 15.5 | 1 | 94.03 | 39174.75 | 203.53 | 1389.73 | 47.75 | 39.31 | 3383.68 | 0.82 | 0.9 | 3.39 | 0.21 | 1 | 10 | 507.4464 | 694.3105 | 628.0465 | 507446.3913 | 694310.5395 | 1.2287e-06 | 24 | 628046.5161
59 | 145 | CONCLUIDO | 5.5945 | 17.87 | 14.33 | 78.18 | 0.89 | 11 | 316.29 | 61.2 | 15.75 | 1 | 94.34 | 39243.37 | 203.85 | 1389.77 | 47.61 | 39.31 | 3317.9 | 0.83 | 0.9 | 3.39 | 0.21 | 1 | 10 | 507.6546 | 694.5954 | 628.3042 | 507654.5731 | 694595.3831 | 1.2289e-06 | 24 | 628304.1746
60 | 145 | CONCLUIDO | 5.5961 | 17.87 | 14.33 | 78.15 | 0.9 | 11 | 316.85 | 61.2 | 16 | 1 | 94.65 | 39312.13 | 204.11 | 1389.74 | 47.5 | 39.31 | 3258.63 | 0.83 | 0.9 | 3.39 | 0.21 | 1 | 10 | 507.8253 | 694.829 | 628.5155 | 507825.2937 | 694828.9706 | 1.2292e-06 | 24 | 628515.4688
61 | 145 | CONCLUIDO | 5.5957 | 17.87 | 14.33 | 78.16 | 0.91 | 11 | 317.41 | 61.2 | 16.25 | 0 | 94.96 | 39381.03 | 204.45 | 1389.72 | 47.43 | 39.31 | 3224.93 | 0.83 | 0.9 | 3.39 | 0.21 | 1 | 10 | 508.1765 | 695.3095 | 628.9501 | 508176.4954 | 695309.5002 | 1.2292e-06 | 24 | 628950.1373

## RESULTADOS_11
Unnamed: 0 | Volume de calda [L] | STATUS | Capacidade operacional [ha/h] | Tempo de missao [h] | Tempo util [h] | Tempo por voo [min] | Autonomia Projetada [h] | N° Voos | MTOW [kg] | Massa Estrutura [kg] | Combustível [kg] | Abastecimentos | Massa gerador | Potência gerador [W] | Combustível consumido [L] | Calda cons [L] | Distância percorrida [km] | Distância Pulverizando [km] | RTL ACUMULADO[m] | EOC [km/km] | EOC [h/h] | Tempo de manobra [h] | Tempo rtl_rtw [h] | V pulv [m/s] | V desloc [m/s] | Preço Total por ha Simples [R$/ha] | Preço Total por ha Presumido [R$/ha] | Preço Total por ha Real [R$/ha] | Preço Total Simples [R$] | Preço Total Presumido [R$] | Prod CAPEX [ha/h/R$] | Dias Trabalhados | Preço Total Real [R$]
0 | 65 | CONCLUIDO | 4.4656 | 22.39 | 16.73 | 7.84 | 0.13 | 128 | 133.21 | 46.47 | 1 | 126 | 20.75 | 16663.42 | 177.45 | 1390.22 | 122.39 | 39.31 | 40122.9 | 0.32 | 0.77 | 3.57 | 2.6 | 1 | 10 | 561.3585 | 768.0755 | 694.7715 | 561358.5479 | 768075.5306 | 1.111e-06 | 30 | 694771.4799
1 | 65 | CONCLUIDO | 4.7713 | 20.96 | 16.11 | 9.86 | 0.17 | 98 | 133.55 | 46.47 | 1.25 | 96 | 20.83 | 16704.7 | 168.64 | 1390.04 | 103.4 | 39.31 | 30775.28 | 0.38 | 0.8 | 3.52 | 1.99 | 1 | 10 | 511.5257 | 699.8921 | 633.0953 | 511525.7159 | 699892.0514 | 1.187e-06 | 28 | 633095.3363
2 | 65 | CONCLUIDO | 4.9842 | 20.06 | 15.73 | 11.95 | 0.2 | 79 | 133.88 | 46.47 | 1.5 | 77 | 20.91 | 16746.01 | 162.52 | 1389.8 | 91.41 | 39.31 | 24873.1 | 0.43 | 0.82 | 3.5 | 1.61 | 1 | 10 | 482.7719 | 660.5499 | 597.5079 | 482771.9383 | 660549.8644 | 1.24e-06 | 27 | 597507.9124
3 | 65 | CONCLUIDO | 5.1512 | 19.41 | 15.44 | 14.03 | 0.23 | 66 | 134.22 | 46.47 | 1.75 | 64 | 21 | 16787.35 | 157.1 | 1389.87 | 82.08 | 39.31 | 20273.77 | 0.48 | 0.83 | 3.47 | 1.31 | 1 | 10 | 458.9911 | 628.0118 | 568.0753 | 458991.0667 | 628011.8267 | 1.2815e-06 | 26 | 568075.2593
4 | 65 | CONCLUIDO | 5.2803 | 18.94 | 15.23 | 16.32 | 0.26 | 56 | 134.55 | 46.47 | 2 | 54 | 21.09 | 16828.84 | 152.73 | 1389.77 | 75.58 | 39.31 | 17074.56 | 0.52 | 0.84 | 3.46 | 1.11 | 1 | 10 | 439.2716 | 601.0307 | 543.6692 | 439271.5647 | 601030.7341 | 1.3137e-06 | 25 | 543669.2044
5 | 65 | CONCLUIDO | 5.3727 | 18.61 | 15.1 | 18.49 | 0.29 | 49 | 134.89 | 46.47 | 2.25 | 47 | 21.17 | 16870.25 | 148.88 | 1389.77 | 71.62 | 39.31 | 15131.42 | 0.55 | 0.85 | 3.44 | 0.98 | 1 | 10 | 430.8112 | 589.4549 | 533.1982 | 430811.2296 | 589454.9304 | 1.3366e-06 | 25 | 533198.1791
6 | 65 | CONCLUIDO | 5.4629 | 18.31 | 14.95 | 20.87 | 0.33 | 43 | 135.22 | 46.47 | 2.5 | 41 | 21.26 | 16911.68 | 144.94 | 1389.95 | 67.33 | 39.31 | 13016.06 | 0.58 | 0.86 | 3.42 | 0.83 | 1 | 10 | 414.2229 | 566.758 | 512.6674 | 414222.8592 | 566757.9902 | 1.3591e-06 | 24 | 512667.4031
7 | 65 | CONCLUIDO | 5.5312 | 18.08 | 14.86 | 23.47 | 0.36 | 38 | 135.56 | 46.47 | 2.75 | 36 | 21.34 | 16953.14 | 141.68 | 1389.68 | 64.21 | 39.31 | 11479.06 | 0.61 | 0.86 | 3.43 | 0.74 | 1 | 10 | 407.9751 | 558.2096 | 504.9349 | 407975.1453 | 558209.5924 | 1.3761e-06 | 24 | 504934.8524
8 | 65 | CONCLUIDO | 5.5867 | 17.9 | 14.79 | 26.11 | 0.39 | 34 | 135.9 | 46.47 | 3 | 32 | 21.43 | 16994.64 | 137.96 | 1389.73 | 62.22 | 39.31 | 10506.26 | 0.63 | 0.87 | 3.42 | 0.67 | 1 | 10 | 401.9817 | 550.0091 | 497.517 | 401981.6888 | 550009.0808 | 1.3899e-06 | 24 | 497516.9861
9 | 65 | CONCLUIDO | 5.6335 | 17.75 | 14.73 | 28.5 | 0.42 | 31 | 136.23 | 46.47 | 3.25 | 29 | 21.52 | 17036.16 | 134.86 | 1389.69 | 60.04 | 39.31 | 9431.69 | 0.65 | 0.87 | 3.41 | 0.6 | 1 | 10 | 397.0508 | 543.2624 | 491.4142 | 397050.7963 | 543262.4162 | 1.4015e-06 | 24 | 491414.2136
10 | 65 | CONCLUIDO | 5.6796 | 17.61 | 14.66 | 31.42 | 0.45 | 28 | 136.57 | 46.47 | 3.5 | 25 | 21.6 | 17077.72 | 131.36 | 1389.58 | 58.03 | 39.31 | 8442.73 | 0.68 | 0.88 | 3.41 | 0.54 | 1 | 10 | 383.4788 | 524.6927 | 474.6167 | 383478.8468 | 524692.676 | 1.413e-06 | 23 | 474616.7435
11 | 65 | CONCLUIDO | 5.7081 | 17.52 | 14.63 | 33.76 | 0.48 | 26 | 136.91 | 46.47 | 3.75 | 22 | 21.69 | 17119.3 | 128.44 | 1389.7 | 57.07 | 39.31 | 7969.58 | 0.69 | 0.88 | 3.41 | 0.51 | 1 | 10 | 379.6109 | 519.4003 | 469.8295 | 379610.8701 | 519400.3397 | 1.4201e-06 | 23 | 469829.5003
12 | 65 | CONCLUIDO | 5.7409 | 17.42 | 14.59 | 36.46 | 0.52 | 24 | 137.25 | 46.47 | 4 | 16 | 21.78 | 17160.92 | 126.22 | 1389.61 | 55.44 | 39.31 | 7163.33 | 0.71 | 0.88 | 3.41 | 0.46 | 1 | 10 | 376.2641 | 514.8211 | 465.6873 | 376264.059 | 514821.0851 | 1.4282e-06 | 23 | 465687.2833
13 | 65 | CONCLUIDO | 5.7513 | 17.39 | 14.58 | 38.04 | 0.55 | 23 | 137.58 | 46.47 | 4.25 | 7 | 21.87 | 17202.57 | 124.49 | 1389.57 | 55.11 | 39.31 | 7003.65 | 0.71 | 0.88 | 3.42 | 0.46 | 1 | 10 | 374.2517 | 512.0676 | 463.1966 | 374251.6551 | 512067.6253 | 1.4308e-06 | 23 | 463196.6098
14 | 65 | CONCLUIDO | 5.7534 | 17.38 | 14.57 | 38.02 | 0.58 | 23 | 137.92 | 46.47 | 4.5 | 2 | 21.95 | 17244.24 | 123.72 | 1389.73 | 54.87 | 39.31 | 6886.89 | 0.72 | 0.88 | 3.41 | 0.45 | 1 | 10 | 373.4134 | 510.9207 | 462.1592 | 373413.4455 | 510920.75 | 1.4314e-06 | 23 | 462159.1907
15 | 65 | CONCLUIDO | 5.7489 | 17.39 | 14.59 | 38.06 | 0.61 | 23 | 138.26 | 46.47 | 4.75 | 0 | 22.04 | 17285.95 | 123.89 | 1389.73 | 54.98 | 39.31 | 6939.46 | 0.71 | 0.88 | 3.43 | 0.47 | 1 | 10 | 373.8031 | 511.4539 | 462.6415 | 373803.1365 | 511453.9424 | 1.4302e-06 | 23 | 462641.496

## RESULTADOS_24
Unnamed: 0 | Volume de calda [L] | STATUS | Capacidade operacional [ha/h] | Tempo de missao [h] | Tempo util [h] | Tempo por voo [min] | Autonomia Projetada [h] | N° Voos | MTOW [kg] | Massa Estrutura [kg] | Combustível [kg] | Abastecimentos | Massa gerador | Potência gerador [W] | Combustível consumido [L] | Calda cons [L] | Distância percorrida [km] | Distância Pulverizando [km] | RTL ACUMULADO[m] | EOC [km/km] | EOC [h/h] | Tempo de manobra [h] | Tempo rtl_rtw [h] | V pulv [m/s] | V desloc [m/s] | Preço Total por ha Simples [R$/ha] | Preço Total por ha Presumido [R$/ha] | Preço Total por ha Real [R$/ha] | Preço Total Simples [R$] | Preço Total Presumido [R$] | Prod CAPEX [ha/h/R$] | Dias Trabalhados | Preço Total Real [R$]
0 | 130 | CONCLUIDO | 3.106 | 32.2 | 18.64 | 5.08 | 0.07 | 220 | 252.85 | 59.19 | 1 | 218 | 62.65 | 31418.63 | 305.53 | 1390.39 | 182 | 39.31 | 69467.4 | 0.22 | 0.69 | 3.72 | 4.51 | 1 | 10 | 1114.0728 | 1524.3236 | 1378.8443 | 1114072.8186 | 1524323.5798 | 6.9494e-07 | 42 | 1378844.2767
1 | 130 | CONCLUIDO | 3.5264 | 28.36 | 17.49 | 6.36 | 0.09 | 165 | 253.3 | 59.19 | 1.25 | 163 | 62.86 | 31474.5 | 285.64 | 1390.63 | 146.3 | 39.31 | 51889.84 | 0.27 | 0.73 | 3.62 | 3.35 | 1 | 10 | 939.9687 | 1286.1066 | 1163.3624 | 939968.6837 | 1286106.6216 | 7.89e-07 | 37 | 1163362.4107
2 | 130 | CONCLUIDO | 3.8347 | 26.08 | 16.82 | 7.65 | 0.11 | 132 | 253.75 | 59.19 | 1.5 | 130 | 63.06 | 31530.44 | 273.68 | 1389.86 | 125.24 | 39.31 | 41525.04 | 0.31 | 0.76 | 3.58 | 2.69 | 1 | 10 | 841.5107 | 1151.392 | 1041.5048 | 841510.6533 | 1151392.0007 | 8.5798e-07 | 34 | 1041504.7641
3 | 130 | CONCLUIDO | 4.0757 | 24.54 | 16.35 | 8.92 | 0.12 | 110 | 254.21 | 59.19 | 1.75 | 108 | 63.26 | 31586.46 | 265.03 | 1390 | 110.75 | 39.31 | 34389.49 | 0.35 | 0.79 | 3.54 | 2.23 | 1 | 10 | 776.5514 | 1062.5119 | 961.1073 | 776551.4466 | 1062511.9482 | 9.1191e-07 | 32 | 961107.2991
4 | 130 | CONCLUIDO | 4.2692 | 23.42 | 16.02 | 10.23 | 0.14 | 94 | 254.66 | 59.19 | 2 | 92 | 63.47 | 31642.55 | 258.59 | 1389.8 | 100.47 | 39.31 | 29332.52 | 0.39 | 0.8 | 3.51 | 1.9 | 1 | 10 | 734.6968 | 1005.2446 | 909.3055 | 734696.8148 | 1005244.5946 | 9.552e-07 | 31 | 909305.4613
5 | 130 | CONCLUIDO | 4.4257 | 22.6 | 15.78 | 11.55 | 0.16 | 82 | 255.12 | 59.19 | 2.25 | 80 | 63.67 | 31698.72 | 253.81 | 1389.87 | 92.58 | 39.31 | 25446.22 | 0.42 | 0.81 | 3.51 | 1.66 | 1 | 10 | 701.9552 | 960.446 | 868.7824 | 701955.1567 | 960446.0135 | 9.9021e-07 | 30 | 868782.394
6 | 130 | CONCLUIDO | 4.5532 | 21.96 | 15.59 | 12.81 | 0.17 | 73 | 255.57 | 59.19 | 2.5 | 71 | 63.88 | 31754.97 | 249.63 | 1389.85 | 86.77 | 39.31 | 22585.3 | 0.45 | 0.82 | 3.48 | 1.46 | 1 | 10 | 674.5185 | 922.906 | 834.8251 | 674518.4902 | 922905.956 | 1.0187e-06 | 29 | 834825.1069
7 | 130 | CONCLUIDO | 4.6728 | 21.4 | 15.42 | 14.23 | 0.19 | 65 | 256.03 | 59.19 | 2.75 | 63 | 64.09 | 31811.29 | 245.73 | 1389.8 | 81.52 | 39.31 | 19999.06 | 0.48 | 0.83 | 3.47 | 1.29 | 1 | 10 | 649.2218 | 888.2939 | 803.5164 | 649221.8145 | 888293.9282 | 1.0455e-06 | 28 | 803516.4024
8 | 130 | CONCLUIDO | 4.7665 | 20.98 | 15.29 | 15.55 | 0.21 | 59 | 256.49 | 59.19 | 3 | 57 | 64.29 | 31867.69 | 242.78 | 1389.91 | 77.73 | 39.31 | 18136.3 | 0.51 | 0.84 | 3.45 | 1.17 | 1 | 10 | 637.1671 | 871.8002 | 788.5968 | 637167.132 | 871800.1798 | 1.0665e-06 | 28 | 788596.7942
9 | 130 | CONCLUIDO | 4.8446 | 20.64 | 15.2 | 16.89 | 0.23 | 54 | 256.95 | 59.19 | 3.25 | 52 | 64.5 | 31924.29 | 240.28 | 1389.85 | 74.93 | 39.31 | 16759.3 | 0.52 | 0.84 | 3.44 | 1.07 | 1 | 10 | 618.5568 | 846.3367 | 765.5635 | 618556.8018 | 846336.705 | 1.0839e-06 | 27 | 765563.5177
10 | 130 | CONCLUIDO | 4.9108 | 20.36 | 15.11 | 18.14 | 0.24 | 50 | 257.41 | 59.19 | 3.5 | 48 | 64.71 | 31980.84 | 237.95 | 1389.83 | 72.18 | 39.31 | 15405.19 | 0.54 | 0.85 | 3.44 | 0.99 | 1 | 10 | 610.3225 | 835.0702 | 755.3722 | 610322.4875 | 835070.1529 | 1.0988e-06 | 27 | 755372.2295
11 | 130 | CONCLUIDO | 4.982 | 20.07 | 15.02 | 19.59 | 0.26 | 46 | 257.86 | 59.19 | 3.75 | 44 | 64.92 | 32037.48 | 235.26 | 1389.63 | 69.05 | 39.31 | 13858.87 | 0.57 | 0.85 | 3.44 | 0.9 | 1 | 10 | 601.5548 | 823.0738 | 744.5208 | 601554.8125 | 823073.8332 | 1.1147e-06 | 27 | 744520.8218
12 | 130 | CONCLUIDO | 5.0343 | 19.86 | 14.96 | 20.87 | 0.28 | 43 | 258.32 | 59.19 | 4 | 41 | 65.13 | 32094.19 | 233.18 | 1389.79 | 67.33 | 39.31 | 13015.08 | 0.58 | 0.86 | 3.43 | 0.83 | 1 | 10 | 586.2017 | 802.0671 | 725.5189 | 586201.7475 | 802067.0924 | 1.1264e-06 | 26 | 725518.9348
13 | 130 | CONCLUIDO | 5.0851 | 19.67 | 14.9 | 22.36 | 0.29 | 40 | 258.78 | 59.19 | 4.25 | 38 | 65.34 | 32150.98 | 231.46 | 1389.64 | 65.49 | 39.31 | 12108.19 | 0.6 | 0.86 | 3.43 | 0.78 | 1 | 10 | 580.4648 | 794.2176 | 718.4186 | 580464.8397 | 794217.6019 | 1.1378e-06 | 26 | 718418.5887
14 | 130 | CONCLUIDO | 5.121 | 19.53 | 14.86 | 23.47 | 0.31 | 38 | 259.25 | 59.19 | 4.5 | 36 | 65.55 | 32207.85 | 230.04 | 1389.71 | 64.45 | 39.31 | 11599.95 | 0.61 | 0.86 | 3.42 | 0.74 | 1 | 10 | 576.2775 | 788.4883 | 713.2361 | 576277.521 | 788488.3278 | 1.1458e-06 | 26 | 713236.1084
15 | 130 | CONCLUIDO | 5.1556 | 19.4 | 14.83 | 24.72 | 0.33 | 36 | 259.71 | 59.19 | 4.75 | 34 | 65.76 | 32264.79 | 228.32 | 1389.69 | 63.02 | 39.31 | 10897.31 | 0.62 | 0.87 | 3.43 | 0.71 | 1 | 10 | 571.9812 | 782.6099 | 707.9187 | 571981.1785 | 782609.8824 | 1.1535e-06 | 26 | 707918.6936
16 | 130 | CONCLUIDO | 5.1944 | 19.25 | 14.78 | 26.09 | 0.34 | 34 | 260.17 | 59.19 | 5 | 32 | 65.98 | 32321.82 | 226.49 | 1389.61 | 62 | 39.31 | 10393.09 | 0.63 | 0.87 | 3.41 | 0.66 | 1 | 10 | 567.2303 | 776.1095 | 702.0387 | 567230.2735 | 776109.4846 | 1.1622e-06 | 26 | 702038.6846
17 | 130 | CONCLUIDO | 5.2303 | 19.12 | 14.75 | 27.66 | 0.36 | 32 | 260.63 | 59.19 | 5.25 | 30 | 66.19 | 32378.93 | 224.56 | 1389.62 | 60.88 | 39.31 | 9845.89 | 0.65 | 0.87 | 3.41 | 0.63 | 1 | 10 | 553.7556 | 757.6728 | 685.3616 | 553755.5885 | 757672.8261 | 1.1702e-06 | 25 | 685361.595
18 | 130 | CONCLUIDO | 5.271 | 18.97 | 14.7 | 29.4 | 0.37 | 30 | 261.1 | 59.19 | 5.5 | 28 | 66.4 | 32436.11 | 223.06 | 1389.65 | 59.04 | 39.31 | 8936.1 | 0.67 | 0.87 | 3.41 | 0.58 | 1 | 10 | 549.3644 | 751.6646 | 679.9267 | 549364.3588 | 751664.552 | 1.1793e-06 | 25 | 679926.7421
19 | 130 | CONCLUIDO | 5.2862 | 18.92 | 14.69 | 30.4 | 0.39 | 29 | 261.56 | 59.19 | 5.75 | 27 | 66.62 | 32493.38 | 222.02 | 1389.57 | 59.12 | 39.31 | 8980.99 | 0.66 | 0.87 | 3.41 | 0.57 | 1 | 10 | 547.3023 | 748.8431 | 677.3746 | 547302.2957 | 748843.1463 | 1.1827e-06 | 25 | 677374.6074
20 | 130 | CONCLUIDO | 5.3057 | 18.85 | 14.67 | 31.44 | 0.41 | 28 | 262.03 | 59.19 | 6 | 26 | 66.83 | 32550.72 | 220.51 | 1389.6 | 58.37 | 39.31 | 8609.93 | 0.67 | 0.87 | 3.41 | 0.55 | 1 | 10 | 544.449 | 744.9391 | 673.8432 | 544448.9851 | 744939.1208 | 1.1871e-06 | 25 | 673843.1766
21 | 130 | CONCLUIDO | 5.3485 | 18.7 | 14.62 | 33.74 | 0.42 | 26 | 262.49 | 59.19 | 6.25 | 24 | 67.05 | 32608.15 | 218.34 | 1389.57 | 56.95 | 39.31 | 7908.99 | 0.69 | 0.88 | 3.4 | 0.5 | 1 | 10 | 539.3856 | 738.0112 | 667.5765 | 539385.6306 | 738011.2158 | 1.1967e-06 | 25 | 667576.4612
22 | 130 | CONCLUIDO | 5.3673 | 18.63 | 14.6 | 35.05 | 0.44 | 25 | 262.96 | 59.19 | 6.5 | 23 | 67.26 | 32665.66 | 217.18 | 1389.78 | 56.44 | 39.31 | 7659.13 | 0.7 | 0.88 | 3.4 | 0.48 | 1 | 10 | 536.9895 | 734.7327 | 664.6109 | 536989.5136 | 734732.7428 | 1.2009e-06 | 25 | 664610.8811
23 | 130 | CONCLUIDO | 5.391 | 18.55 | 14.57 | 36.43 | 0.46 | 24 | 263.42 | 59.19 | 6.75 | 22 | 67.48 | 32723.25 | 215.53 | 1389.69 | 55.3 | 39.31 | 7094.93 | 0.71 | 0.88 | 3.4 | 0.45 | 1 | 10 | 533.7738 | 730.3328 | 660.6309 | 533773.7579 | 730332.804 | 1.2062e-06 | 25 | 660630.8662
24 | 130 | CONCLUIDO | 5.4082 | 18.49 | 14.56 | 37.99 | 0.47 | 23 | 263.89 | 59.19 | 7 | 21 | 67.7 | 32780.92 | 214.18 | 1389.76 | 55.01 | 39.31 | 6953.8 | 0.71 | 0.88 | 3.4 | 0.44 | 1 | 10 | 531.3764 | 727.0527 | 657.6638 | 531376.435 | 727052.681 | 1.21e-06 | 25 | 657663.7936
25 | 130 | CONCLUIDO | 5.4286 | 18.42 | 14.54 | 39.66 | 0.49 | 22 | 264.36 | 59.19 | 7.25 | 20 | 67.92 | 32838.68 | 212.42 | 1389.63 | 54.2 | 39.31 | 6554.35 | 0.73 | 0.88 | 3.4 | 0.42 | 1 | 10 | 519.3452 | 710.591 | 642.7732 | 519345.1712 | 710590.9752 | 1.2146e-06 | 24 | 642773.1698
26 | 130 | CONCLUIDO | 5.4237 | 18.44 | 14.56 | 39.7 | 0.5 | 22 | 264.83 | 59.19 | 7.5 | 20 | 68.14 | 32896.51 | 211.81 | 1389.6 | 54.84 | 39.31 | 6877.45 | 0.72 | 0.88 | 3.4 | 0.44 | 1 | 10 | 528.127 | 722.6066 | 653.642 | 528126.9631 | 722606.6103 | 1.2135e-06 | 25 | 653642.0496
27 | 130 | CONCLUIDO | 5.4535 | 18.34 | 14.51 | 41.44 | 0.52 | 21 | 265.3 | 59.19 | 7.75 | 19 | 68.36 | 32954.43 | 209.61 | 1389.62 | 53.14 | 39.31 | 6028.34 | 0.74 | 0.88 | 3.4 | 0.38 | 1 | 10 | 514.9799 | 704.6182 | 637.3704 | 514979.8633 | 704618.1683 | 1.2202e-06 | 24 | 637370.3992
28 | 130 | CONCLUIDO | 5.467 | 18.29 | 14.51 | 43.53 | 0.54 | 20 | 265.77 | 59.19 | 8 | 18 | 68.58 | 33012.44 | 209.07 | 1389.77 | 53.28 | 39.31 | 6107.18 | 0.74 | 0.88 | 3.4 | 0.39 | 1 | 10 | 513.7076 | 702.8774 | 635.7957 | 513707.5742 | 702877.3662 | 1.2232e-06 | 24 | 635795.7369
29 | 130 | CONCLUIDO | 5.4901 | 18.21 | 14.48 | 45.73 | 0.55 | 19 | 266.24 | 59.19 | 8.25 | 17 | 68.8 | 33070.52 | 207.48 | 1389.69 | 52.35 | 39.31 | 5646.16 | 0.75 | 0.89 | 3.39 | 0.36 | 1 | 10 | 510.7034 | 698.7669 | 632.0776 | 510703.3778 | 698766.8922 | 1.2284e-06 | 24 | 632077.5607
30 | 130 | CONCLUIDO | 5.4926 | 18.21 | 14.47 | 45.7 | 0.57 | 19 | 266.71 | 59.19 | 8.5 | 17 | 69.02 | 33128.7 | 205.92 | 1389.64 | 52.27 | 39.31 | 5603.44 | 0.75 | 0.89 | 3.39 | 0.35 | 1 | 10 | 508.9638 | 696.3867 | 629.9245 | 508963.7948 | 696386.7179 | 1.2289e-06 | 24 | 629924.547
31 | 130 | CONCLUIDO | 5.5134 | 18.14 | 14.45 | 48.18 | 0.58 | 18 | 267.18 | 59.19 | 8.75 | 16 | 69.24 | 33186.95 | 204.62 | 1389.62 | 51.66 | 39.31 | 5304.85 | 0.76 | 0.89 | 3.39 | 0.33 | 1 | 10 | 506.4603 | 692.9613 | 626.826 | 506460.2821 | 692961.3014 | 1.2336e-06 | 24 | 626826.0474
32 | 130 | CONCLUIDO | 5.5114 | 18.14 | 14.46 | 48.2 | 0.6 | 18 | 267.66 | 59.19 | 9 | 16 | 69.46 | 33245.29 | 202.05 | 1389.61 | 51.87 | 39.31 | 5408.16 | 0.76 | 0.89 | 3.39 | 0.34 | 1 | 10 | 504.0878 | 689.7152 | 623.8897 | 504087.8216 | 689715.1963 | 1.2331e-06 | 24 | 623889.746
33 | 130 | CONCLUIDO | 5.5331 | 18.07 | 14.44 | 50.95 | 0.61 | 17 | 268.13 | 59.19 | 9.25 | 15 | 69.69 | 33303.72 | 202.26 | 1389.6 | 51.3 | 39.31 | 5130.75 | 0.77 | 0.89 | 3.38 | 0.32 | 1 | 10 | 503.0501 | 688.2953 | 622.6053 | 503050.0521 | 688295.2742 | 1.238e-06 | 24 | 622605.3393
34 | 130 | CONCLUIDO | 5.5316 | 18.08 | 14.44 | 50.97 | 0.63 | 17 | 268.61 | 59.19 | 9.5 | 15 | 69.91 | 33362.23 | 199.76 | 1389.65 | 51.31 | 39.31 | 5134.57 | 0.77 | 0.89 | 3.39 | 0.32 | 1 | 10 | 500.668 | 685.0361 | 619.6572 | 500668.0173 | 685036.0691 | 1.2377e-06 | 24 | 619657.1882
35 | 130 | CONCLUIDO | 5.5534 | 18.01 | 14.42 | 54.07 | 0.64 | 16 | 269.08 | 59.19 | 9.75 | 14 | 70.14 | 33420.83 | 199.06 | 1389.66 | 50.72 | 39.31 | 4845.9 | 0.77 | 0.89 | 3.38 | 0.3 | 1 | 10 | 498.7506 | 682.4125 | 617.284 | 498750.565 | 682412.5264 | 1.2425e-06 | 24 | 617284.0327
36 | 130 | CONCLUIDO | 5.5514 | 18.01 | 14.43 | 54.1 | 0.66 | 16 | 269.56 | 59.19 | 10 | 14 | 70.36 | 33479.51 | 197.73 | 1389.58 | 50.92 | 39.31 | 4944.56 | 0.77 | 0.89 | 3.38 | 0.3 | 1 | 10 | 497.608 | 680.8492 | 615.8699 | 497607.9759 | 680849.1855 | 1.2421e-06 | 24 | 615869.8948
37 | 130 | CONCLUIDO | 5.5756 | 17.94 | 14.4 | 57.59 | 0.68 | 15 | 270.03 | 59.19 | 10.25 | 13 | 70.59 | 33538.28 | 195.22 | 1389.62 | 49.92 | 39.31 | 4448.98 | 0.79 | 0.89 | 3.38 | 0.28 | 1 | 10 | 493.7633 | 675.5888 | 611.1115 | 493763.3246 | 675588.7641 | 1.2475e-06 | 24 | 611111.5206
38 | 130 | CONCLUIDO | 5.5719 | 17.95 | 14.41 | 57.64 | 0.69 | 15 | 270.51 | 59.19 | 10.5 | 13 | 70.82 | 33597.14 | 194.54 | 1389.61 | 50.35 | 39.31 | 4667.42 | 0.78 | 0.89 | 3.38 | 0.29 | 1 | 10 | 493.3423 | 675.0127 | 610.5904 | 493342.301 | 675012.701 | 1.2467e-06 | 24 | 610590.4362
39 | 130 | CONCLUIDO | 5.594 | 17.88 | 14.39 | 61.66 | 0.71 | 14 | 270.99 | 59.19 | 10.75 | 12 | 71.04 | 33656.08 | 192.73 | 1389.6 | 49.66 | 39.31 | 4325.39 | 0.79 | 0.89 | 3.38 | 0.27 | 1 | 10 | 490.3727 | 670.9495 | 606.9151 | 490372.6859 | 670949.5426 | 1.2516e-06 | 24 | 606915.06
40 | 130 | CONCLUIDO | 5.598 | 17.86 | 14.37 | 61.6 | 0.72 | 14 | 271.47 | 59.19 | 11 | 12 | 71.27 | 33715.11 | 190.78 | 1389.76 | 49.28 | 39.31 | 4135.73 | 0.8 | 0.89 | 3.38 | 0.25 | 1 | 10 | 488.1633 | 667.9266 | 604.1806 | 488163.3293 | 667926.6034 | 1.2525e-06 | 24 | 604180.6258
41 | 130 | CONCLUIDO | 5.5887 | 17.89 | 14.4 | 61.73 | 0.74 | 14 | 271.95 | 59.19 | 11.25 | 11 | 71.5 | 33774.23 | 190 | 1389.64 | 50.05 | 39.31 | 4518.77 | 0.79 | 0.89 | 3.39 | 0.28 | 1 | 10 | 488.0327 | 667.7478 | 604.0189 | 488032.6515 | 667747.8042 | 1.2504e-06 | 24 | 604018.891
42 | 130 | CONCLUIDO | 5.6175 | 17.8 | 14.36 | 66.28 | 0.75 | 13 | 272.43 | 59.19 | 11.5 | 10 | 71.73 | 33833.57 | 189.17 | 1389.57 | 48.9 | 39.31 | 3951.65 | 0.8 | 0.89 | 3.38 | 0.24 | 1 | 10 | 485.6047 | 664.4258 | 601.0139 | 485604.704 | 664425.7793 | 1.2569e-06 | 24 | 601013.9155
43 | 130 | CONCLUIDO | 5.6154 | 17.81 | 14.37 | 66.31 | 0.77 | 13 | 272.91 | 59.19 | 11.75 | 8 | 71.96 | 33892.87 | 186.9 | 1389.68 | 48.91 | 39.31 | 3953.97 | 0.8 | 0.89 | 3.38 | 0.25 | 1 | 10 | 483.5643 | 661.634 | 598.4885 | 483564.2643 | 661633.9598 | 1.2564e-06 | 24 | 598488.5433
44 | 130 | CONCLUIDO | 5.6153 | 17.81 | 14.37 | 66.31 | 0.78 | 13 | 273.39 | 59.19 | 12 | 5 | 72.2 | 33952.26 | 185.64 | 1389.87 | 48.78 | 39.31 | 3892.96 | 0.81 | 0.89 | 3.39 | 0.25 | 1 | 10 | 482.3479 | 659.9697 | 596.9831 | 482347.8994 | 659969.6756 | 1.2564e-06 | 24 | 596983.096
45 | 130 | CONCLUIDO | 5.6144 | 17.81 | 14.37 | 66.33 | 0.8 | 13 | 273.87 | 59.19 | 12.25 | 5 | 72.43 | 34011.74 | 184.67 | 1389.67 | 48.9 | 39.31 | 3951.38 | 0.8 | 0.89 | 3.39 | 0.25 | 1 | 10 | 481.4502 | 658.7413 | 595.872 | 481450.1592 | 658741.348 | 1.2562e-06 | 24 | 595871.9983
46 | 130 | CONCLUIDO | 5.6352 | 17.75 | 14.35 | 71.77 | 0.81 | 12 | 274.35 | 59.19 | 12.5 | 2 | 72.66 | 34071.31 | 184.94 | 1389.69 | 48.2 | 39.31 | 3603.35 | 0.82 | 0.89 | 3.39 | 0.23 | 1 | 10 | 480.6185 | 657.6034 | 594.8427 | 480618.4748 | 657603.4006 | 1.2608e-06 | 24 | 594842.655
47 | 130 | CONCLUIDO | 5.637 | 17.74 | 14.35 | 71.74 | 0.83 | 12 | 274.84 | 59.19 | 12.75 | 2 | 72.89 | 34130.98 | 185.14 | 1389.63 | 48.09 | 39.31 | 3550.8 | 0.82 | 0.89 | 3.39 | 0.23 | 1 | 10 | 480.7275 | 657.7526 | 594.9776 | 480727.5132 | 657752.5917 | 1.2612e-06 | 24 | 594977.6075
48 | 130 | CONCLUIDO | 5.6354 | 17.74 | 14.35 | 71.77 | 0.84 | 12 | 275.32 | 59.19 | 13 | 1 | 73.13 | 34190.73 | 185.04 | 1389.76 | 48.11 | 39.31 | 3558.92 | 0.82 | 0.89 | 3.39 | 0.23 | 1 | 10 | 480.7057 | 657.7227 | 594.9506 | 480705.7016 | 657722.7481 | 1.2609e-06 | 24 | 594950.6122
49 | 130 | CONCLUIDO | 5.6357 | 17.74 | 14.35 | 71.76 | 0.86 | 12 | 275.81 | 59.19 | 13.25 | 1 | 73.36 | 34250.57 | 184.99 | 1389.78 | 48.19 | 39.31 | 3601.98 | 0.82 | 0.89 | 3.39 | 0.23 | 1 | 10 | 480.6434 | 657.6375 | 594.8735 | 480643.4057 | 657637.5121 | 1.2609e-06 | 24 | 594873.5109
50 | 130 | CONCLUIDO | 5.6349 | 17.75 | 14.35 | 71.77 | 0.87 | 12 | 276.29 | 59.19 | 13.5 | 0 | 73.6 | 34310.51 | 185.32 | 1389.59 | 48.24 | 39.31 | 3624 | 0.81 | 0.89 | 3.39 | 0.23 | 1 | 10 | 480.9995 | 658.1247 | 595.3142 | 480999.4756 | 658124.7027 | 1.2608e-06 | 24 | 595314.2047

## RESULTADOS_13
Unnamed: 0 | Volume de calda [L] | STATUS | Capacidade operacional [ha/h] | Tempo de missao [h] | Tempo util [h] | Tempo por voo [min] | Autonomia Projetada [h] | N° Voos | MTOW [kg] | Massa Estrutura [kg] | Combustível [kg] | Abastecimentos | Massa gerador | Potência gerador [W] | Combustível consumido [L] | Calda cons [L] | Distância percorrida [km] | Distância Pulverizando [km] | RTL ACUMULADO[m] | EOC [km/km] | EOC [h/h] | Tempo de manobra [h] | Tempo rtl_rtw [h] | V pulv [m/s] | V desloc [m/s] | Preço Total por ha Simples [R$/ha] | Preço Total por ha Presumido [R$/ha] | Preço Total por ha Real [R$/ha] | Preço Total Simples [R$] | Preço Total Presumido [R$] | Prod CAPEX [ha/h/R$] | Dias Trabalhados | Preço Total Real [R$]
0 | 75 | CONCLUIDO | 4.2346 | 23.62 | 17 | 7.18 | 0.12 | 142 | 150.44 | 49.1 | 1 | 140 | 25.34 | 18787.76 | 196.76 | 1390.03 | 131.13 | 39.31 | 44418.34 | 0.3 | 0.76 | 3.59 | 2.87 | 1 | 10 | 622.8991 | 852.278 | 770.9378 | 622899.1061 | 852278.0373 | 1.0322e-06 | 31 | 770937.8176
1 | 75 | CONCLUIDO | 4.5564 | 21.95 | 16.34 | 8.99 | 0.15 | 109 | 150.78 | 49.1 | 1.25 | 107 | 25.44 | 18830.65 | 187.24 | 1390.07 | 110.15 | 39.31 | 34093.9 | 0.36 | 0.79 | 3.54 | 2.21 | 1 | 10 | 565.3842 | 773.5836 | 699.7539 | 565384.1922 | 773583.5948 | 1.1107e-06 | 29 | 699753.8622
2 | 75 | CONCLUIDO | 4.8079 | 20.8 | 15.86 | 10.94 | 0.18 | 87 | 151.13 | 49.1 | 1.5 | 85 | 25.54 | 18873.58 | 179.75 | 1389.85 | 95.42 | 39.31 | 26838.57 | 0.41 | 0.81 | 3.51 | 1.74 | 1 | 10 | 529.1165 | 723.9605 | 654.8668 | 529116.5013 | 723960.5401 | 1.172e-06 | 28 | 654866.7622
3 | 75 | CONCLUIDO | 4.9759 | 20.1 | 15.59 | 12.81 | 0.2 | 73 | 151.48 | 49.1 | 1.75 | 71 | 25.64 | 18916.54 | 174.76 | 1389.82 | 86.77 | 39.31 | 22585.14 | 0.45 | 0.82 | 3.48 | 1.47 | 1 | 10 | 503.9388 | 689.5113 | 623.7053 | 503938.8286 | 689511.3375 | 1.2129e-06 | 27 | 623705.3432
4 | 75 | CONCLUIDO | 5.1216 | 19.53 | 15.35 | 14.86 | 0.23 | 62 | 151.83 | 49.1 | 2 | 60 | 25.73 | 18959.54 | 170.02 | 1389.72 | 79.73 | 39.31 | 19118.59 | 0.49 | 0.84 | 3.46 | 1.23 | 1 | 10 | 481.4028 | 658.6766 | 595.8134 | 481402.8138 | 658676.5679 | 1.2484e-06 | 26 | 595813.4007
5 | 75 | CONCLUIDO | 5.2303 | 19.12 | 15.19 | 16.88 | 0.26 | 54 | 152.18 | 49.1 | 2.25 | 52 | 25.83 | 19002.56 | 166.34 | 1389.81 | 74.9 | 39.31 | 16744.35 | 0.52 | 0.84 | 3.44 | 1.07 | 1 | 10 | 462.9043 | 633.3661 | 572.9185 | 462904.2903 | 633366.0719 | 1.2749e-06 | 25 | 572918.5029
6 | 75 | CONCLUIDO | 5.3145 | 18.82 | 15.07 | 18.84 | 0.29 | 48 | 152.53 | 49.1 | 2.5 | 46 | 25.93 | 19045.63 | 163.07 | 1389.72 | 71.02 | 39.31 | 14833.54 | 0.55 | 0.85 | 3.44 | 0.95 | 1 | 10 | 454.9886 | 622.5355 | 563.1216 | 454988.6261 | 622535.5109 | 1.2955e-06 | 25 | 563121.5955
7 | 75 | CONCLUIDO | 5.3878 | 18.56 | 14.97 | 20.89 | 0.32 | 43 | 152.88 | 49.1 | 2.75 | 41 | 26.03 | 19088.72 | 159.61 | 1389.75 | 67.43 | 39.31 | 13064.51 | 0.58 | 0.86 | 3.44 | 0.85 | 1 | 10 | 447.7017 | 612.5652 | 554.1028 | 447701.6908 | 612565.2045 | 1.3133e-06 | 25 | 554102.8411
8 | 75 | CONCLUIDO | 5.4465 | 18.36 | 14.89 | 22.91 | 0.35 | 39 | 153.23 | 49.1 | 3 | 37 | 26.13 | 19131.85 | 156.94 | 1389.59 | 65.26 | 39.31 | 11998.14 | 0.6 | 0.86 | 3.43 | 0.77 | 1 | 10 | 433.6651 | 593.3597 | 536.7303 | 433665.0858 | 593359.7024 | 1.3276e-06 | 24 | 536730.2851
9 | 75 | CONCLUIDO | 5.5024 | 18.17 | 14.83 | 25.42 | 0.37 | 35 | 153.58 | 49.1 | 3.25 | 33 | 26.23 | 19175.02 | 153.57 | 1389.94 | 63.09 | 39.31 | 10933.7 | 0.62 | 0.87 | 3.42 | 0.7 | 1 | 10 | 427.7099 | 585.2115 | 529.3597 | 427709.8551 | 585211.493 | 1.3413e-06 | 24 | 529359.7294
10 | 75 | CONCLUIDO | 5.5556 | 18 | 14.75 | 27.65 | 0.4 | 32 | 153.93 | 49.1 | 3.5 | 30 | 26.33 | 19218.22 | 150.19 | 1389.87 | 60.58 | 39.31 | 9696.09 | 0.65 | 0.87 | 3.42 | 0.62 | 1 | 10 | 421.8747 | 577.2275 | 522.1377 | 421874.6534 | 577227.5126 | 1.3542e-06 | 24 | 522137.7289
11 | 75 | CONCLUIDO | 5.5902 | 17.89 | 14.7 | 29.39 | 0.43 | 30 | 154.28 | 49.1 | 3.75 | 28 | 26.43 | 19261.45 | 147.64 | 1389.74 | 59.25 | 39.31 | 9038.14 | 0.66 | 0.87 | 3.4 | 0.57 | 1 | 10 | 417.8064 | 571.6612 | 517.1027 | 417806.4452 | 571661.2106 | 1.3627e-06 | 24 | 517102.667
12 | 75 | CONCLUIDO | 5.6388 | 17.73 | 14.63 | 32.52 | 0.46 | 27 | 154.63 | 49.1 | 4 | 25 | 26.53 | 19304.72 | 144.91 | 1389.74 | 57.23 | 39.31 | 8044.3 | 0.69 | 0.88 | 3.4 | 0.51 | 1 | 10 | 412.9996 | 565.0843 | 511.1534 | 412999.6035 | 565084.2778 | 1.3745e-06 | 24 | 511153.4274
13 | 75 | CONCLUIDO | 5.6673 | 17.64 | 14.6 | 35.05 | 0.49 | 25 | 154.98 | 49.1 | 4.25 | 23 | 26.63 | 19348.03 | 142.16 | 1389.76 | 56.42 | 39.31 | 7651.85 | 0.7 | 0.88 | 3.4 | 0.48 | 1 | 10 | 400.724 | 548.2882 | 495.9603 | 400723.9511 | 548288.1886 | 1.3815e-06 | 23 | 495960.3334
14 | 75 | CONCLUIDO | 5.6833 | 17.6 | 14.59 | 36.46 | 0.51 | 24 | 155.33 | 49.1 | 4.5 | 20 | 26.74 | 19391.36 | 138.59 | 1389.67 | 55.81 | 39.31 | 7352.58 | 0.7 | 0.88 | 3.4 | 0.46 | 1 | 10 | 396.6814 | 542.757 | 490.9571 | 396681.4404 | 542757.0472 | 1.3854e-06 | 23 | 490957.0763
15 | 75 | CONCLUIDO | 5.7187 | 17.49 | 14.54 | 39.65 | 0.54 | 22 | 155.68 | 49.1 | 4.75 | 18 | 26.84 | 19434.74 | 136.86 | 1389.75 | 54.21 | 39.31 | 6558.88 | 0.73 | 0.88 | 3.4 | 0.42 | 1 | 10 | 393.5582 | 538.4837 | 487.0915 | 393558.1836 | 538483.6693 | 1.394e-06 | 23 | 487091.5437
16 | 75 | CONCLUIDO | 5.7342 | 17.44 | 14.52 | 41.49 | 0.57 | 21 | 156.03 | 49.1 | 5 | 13 | 26.94 | 19478.15 | 134.16 | 1389.57 | 53.4 | 39.31 | 6162.84 | 0.74 | 0.88 | 3.4 | 0.4 | 1 | 10 | 390.3681 | 534.1188 | 483.1433 | 390368.0629 | 534118.8055 | 1.3978e-06 | 23 | 483143.2563
17 | 75 | CONCLUIDO | 5.7461 | 17.4 | 14.52 | 43.55 | 0.59 | 20 | 156.39 | 49.1 | 5.25 | 3 | 27.04 | 19521.59 | 132.57 | 1389.76 | 52.85 | 39.31 | 5891.56 | 0.74 | 0.88 | 3.41 | 0.39 | 1 | 10 | 388.459 | 531.5067 | 480.7805 | 388459.0008 | 531506.7425 | 1.4007e-06 | 23 | 480780.485
18 | 75 | CONCLUIDO | 5.744 | 17.41 | 14.52 | 43.57 | 0.62 | 20 | 156.74 | 49.1 | 5.5 | 1 | 27.14 | 19565.07 | 133.04 | 1389.76 | 52.91 | 39.31 | 5919.56 | 0.74 | 0.88 | 3.42 | 0.4 | 1 | 10 | 388.9748 | 532.2124 | 481.4188 | 388974.7711 | 532212.4422 | 1.4001e-06 | 23 | 481418.8337
19 | 75 | CONCLUIDO | 5.7424 | 17.41 | 14.53 | 43.58 | 0.65 | 20 | 157.09 | 49.1 | 5.75 | 0 | 27.25 | 19608.58 | 133.34 | 1389.81 | 52.94 | 39.31 | 5936.06 | 0.74 | 0.88 | 3.42 | 0.4 | 1 | 10 | 389.3593 | 532.7385 | 481.8947 | 389359.2744 | 532738.5365 | 1.3998e-06 | 23 | 481894.7183

## RESULTADOS_17
Unnamed: 0 | Volume de calda [L] | STATUS | Capacidade operacional [ha/h] | Tempo de missao [h] | Tempo util [h] | Tempo por voo [min] | Autonomia Projetada [h] | N° Voos | MTOW [kg] | Massa Estrutura [kg] | Combustível [kg] | Abastecimentos | Massa gerador | Potência gerador [W] | Combustível consumido [L] | Calda cons [L] | Distância percorrida [km] | Distância Pulverizando [km] | RTL ACUMULADO[m] | EOC [km/km] | EOC [h/h] | Tempo de manobra [h] | Tempo rtl_rtw [h] | V pulv [m/s] | V desloc [m/s] | Preço Total por ha Simples [R$/ha] | Preço Total por ha Presumido [R$/ha] | Preço Total por ha Real [R$/ha] | Preço Total Simples [R$] | Preço Total Presumido [R$] | Prod CAPEX [ha/h/R$] | Dias Trabalhados | Preço Total Real [R$]
0 | 95 | CONCLUIDO | 3.7885 | 26.4 | 17.6 | 6.21 | 0.1 | 170 | 185.69 | 53.44 | 1 | 168 | 36.26 | 23136.14 | 235.53 | 1390.68 | 149.95 | 39.31 | 53688.79 | 0.26 | 0.73 | 3.63 | 3.47 | 1 | 10 | 779.1213 | 1066.0281 | 964.2879 | 779121.2731 | 1066028.0983 | 8.9136e-07 | 35 | 964287.8727
1 | 95 | CONCLUIDO | 4.1634 | 24.02 | 16.75 | 7.79 | 0.12 | 129 | 186.07 | 53.44 | 1.25 | 127 | 36.39 | 23182.76 | 222.53 | 1390.15 | 122.73 | 39.31 | 40285.23 | 0.32 | 0.77 | 3.58 | 2.62 | 1 | 10 | 687.4417 | 940.588 | 850.8196 | 687441.684 | 940588.0398 | 9.7957e-07 | 32 | 850819.6374
2 | 95 | CONCLUIDO | 4.4429 | 22.51 | 16.21 | 9.44 | 0.14 | 103 | 186.45 | 53.44 | 1.5 | 101 | 36.51 | 23229.42 | 213.75 | 1390.07 | 106.08 | 39.31 | 32090.02 | 0.37 | 0.79 | 3.53 | 2.08 | 1 | 10 | 630.0887 | 862.1151 | 779.8361 | 630088.6742 | 862115.1216 | 1.0453e-06 | 30 | 779836.0644
3 | 95 | CONCLUIDO | 4.6431 | 21.54 | 15.87 | 11.07 | 0.17 | 86 | 186.83 | 53.44 | 1.75 | 84 | 36.64 | 23276.13 | 207.72 | 1390.15 | 95.11 | 39.31 | 26692.92 | 0.41 | 0.81 | 3.52 | 1.74 | 1 | 10 | 596.3169 | 815.9071 | 738.038 | 596316.8897 | 815907.0761 | 1.0924e-06 | 29 | 738038.0499
4 | 95 | CONCLUIDO | 4.8007 | 20.83 | 15.61 | 12.65 | 0.19 | 74 | 187.21 | 53.44 | 2 | 72 | 36.77 | 23322.88 | 202.67 | 1389.76 | 87.66 | 39.31 | 23026.23 | 0.45 | 0.82 | 3.48 | 1.48 | 1 | 10 | 569.063 | 778.6172 | 704.307 | 569063.0412 | 778617.1583 | 1.1295e-06 | 28 | 704307.0295
5 | 95 | CONCLUIDO | 4.9287 | 20.29 | 15.4 | 14.22 | 0.21 | 65 | 187.59 | 53.44 | 2.25 | 63 | 36.9 | 23369.68 | 198.58 | 1389.87 | 81.38 | 39.31 | 19932.51 | 0.48 | 0.83 | 3.46 | 1.28 | 1 | 10 | 546.1945 | 747.3274 | 676.0035 | 546194.4961 | 747327.406 | 1.1596e-06 | 27 | 676003.5273
6 | 95 | CONCLUIDO | 5.0383 | 19.85 | 15.26 | 16.06 | 0.24 | 57 | 187.97 | 53.44 | 2.5 | 55 | 37.03 | 23416.52 | 195.15 | 1389.77 | 76.46 | 39.31 | 17509.61 | 0.51 | 0.84 | 3.46 | 1.13 | 1 | 10 | 526.25 | 720.0384 | 651.319 | 526249.9846 | 720038.4455 | 1.1854e-06 | 26 | 651318.9868
7 | 95 | CONCLUIDO | 5.127 | 19.5 | 15.14 | 17.81 | 0.26 | 51 | 188.35 | 53.44 | 2.75 | 49 | 37.16 | 23463.4 | 191.88 | 1389.77 | 73.05 | 39.31 | 15835.57 | 0.54 | 0.85 | 3.44 | 1.01 | 1 | 10 | 516.9135 | 707.2638 | 639.7636 | 516913.486 | 707263.8362 | 1.2063e-06 | 26 | 639763.5683
8 | 95 | CONCLUIDO | 5.1875 | 19.28 | 15.06 | 19.22 | 0.28 | 47 | 188.73 | 53.44 | 3 | 45 | 37.29 | 23510.33 | 189.83 | 1389.84 | 70.43 | 39.31 | 14546.98 | 0.56 | 0.85 | 3.44 | 0.94 | 1 | 10 | 510.9281 | 699.0744 | 632.3557 | 510928.1219 | 699074.397 | 1.2205e-06 | 26 | 632355.7177
9 | 95 | CONCLUIDO | 5.251 | 19.04 | 14.97 | 20.89 | 0.3 | 43 | 189.11 | 53.44 | 3.25 | 41 | 37.42 | 23557.3 | 186.78 | 1389.58 | 68.01 | 39.31 | 13357.97 | 0.58 | 0.86 | 3.43 | 0.85 | 1 | 10 | 495.1625 | 677.5032 | 612.8432 | 495162.509 | 677503.1898 | 1.2355e-06 | 25 | 612843.2363
10 | 95 | CONCLUIDO | 5.3198 | 18.8 | 14.88 | 22.89 | 0.33 | 39 | 189.49 | 53.44 | 3.5 | 37 | 37.55 | 23604.32 | 184.16 | 1389.81 | 64.86 | 39.31 | 11798.4 | 0.61 | 0.86 | 3.42 | 0.75 | 1 | 10 | 488.4045 | 668.2565 | 604.4791 | 488404.4709 | 668256.544 | 1.2516e-06 | 25 | 604479.0773
11 | 95 | CONCLUIDO | 5.3709 | 18.62 | 14.81 | 24.68 | 0.35 | 36 | 189.87 | 53.44 | 3.75 | 34 | 37.69 | 23651.38 | 181.5 | 1389.76 | 62.6 | 39.31 | 10686.6 | 0.63 | 0.87 | 3.42 | 0.69 | 1 | 10 | 482.7564 | 660.5286 | 597.4887 | 482756.4322 | 660528.6482 | 1.2637e-06 | 25 | 597488.7211
12 | 95 | CONCLUIDO | 5.4009 | 18.52 | 14.78 | 26.08 | 0.37 | 34 | 190.25 | 53.44 | 4 | 32 | 37.82 | 23698.48 | 179.35 | 1389.82 | 62.05 | 39.31 | 10421.32 | 0.63 | 0.87 | 3.41 | 0.66 | 1 | 10 | 478.9577 | 655.331 | 592.7871 | 478957.6568 | 655330.9961 | 1.2707e-06 | 25 | 592787.1256
13 | 95 | CONCLUIDO | 5.4455 | 18.36 | 14.74 | 28.53 | 0.4 | 31 | 190.63 | 53.44 | 4.25 | 29 | 37.95 | 23745.63 | 177.44 | 1389.74 | 60.76 | 39.31 | 9790.77 | 0.65 | 0.87 | 3.41 | 0.62 | 1 | 10 | 466.0306 | 637.6436 | 576.7878 | 466030.5776 | 637643.596 | 1.2812e-06 | 24 | 576787.7862
14 | 95 | CONCLUIDO | 5.4794 | 18.25 | 14.7 | 30.42 | 0.42 | 29 | 191.02 | 53.44 | 4.5 | 27 | 38.08 | 23792.83 | 175.2 | 1389.74 | 59.1 | 39.31 | 8972.84 | 0.67 | 0.87 | 3.42 | 0.58 | 1 | 10 | 462.0049 | 632.1355 | 571.8054 | 462004.9353 | 632135.5347 | 1.2892e-06 | 24 | 571805.4064
15 | 95 | CONCLUIDO | 5.5024 | 18.17 | 14.66 | 31.42 | 0.44 | 28 | 191.4 | 53.44 | 4.75 | 26 | 38.22 | 23840.07 | 173.06 | 1389.8 | 58.22 | 39.31 | 8538.03 | 0.68 | 0.88 | 3.4 | 0.54 | 1 | 10 | 458.6201 | 627.5042 | 567.6161 | 458620.0756 | 627504.2203 | 1.2946e-06 | 24 | 567616.0982
16 | 95 | CONCLUIDO | 5.5347 | 18.07 | 14.63 | 33.76 | 0.46 | 26 | 191.78 | 53.44 | 5 | 24 | 38.35 | 23887.36 | 170.83 | 1389.7 | 57.17 | 39.31 | 8020.61 | 0.69 | 0.88 | 3.4 | 0.51 | 1 | 10 | 454.8148 | 622.2977 | 562.9064 | 454814.7884 | 622297.6585 | 1.3022e-06 | 24 | 562906.4434
17 | 95 | CONCLUIDO | 5.5757 | 17.93 | 14.57 | 36.43 | 0.48 | 24 | 192.17 | 53.44 | 5.25 | 22 | 38.48 | 23934.69 | 168.38 | 1389.58 | 55.32 | 39.31 | 7107.29 | 0.71 | 0.88 | 3.4 | 0.45 | 1 | 10 | 450.3045 | 616.1265 | 557.3242 | 450304.4947 | 616126.4757 | 1.3119e-06 | 24 | 557324.2296
18 | 95 | CONCLUIDO | 5.5898 | 17.89 | 14.56 | 38 | 0.51 | 23 | 192.55 | 53.44 | 5.5 | 21 | 38.62 | 23982.06 | 166.52 | 1389.68 | 55.04 | 39.31 | 6969.86 | 0.71 | 0.88 | 3.4 | 0.44 | 1 | 10 | 447.8338 | 612.746 | 554.2664 | 447833.8401 | 612746.0171 | 1.3152e-06 | 24 | 554266.3972
19 | 95 | CONCLUIDO | 5.608 | 17.83 | 14.54 | 39.67 | 0.53 | 22 | 192.94 | 53.44 | 5.75 | 20 | 38.75 | 24029.48 | 164.55 | 1389.6 | 54.31 | 39.31 | 6612.13 | 0.72 | 0.88 | 3.4 | 0.42 | 1 | 10 | 445.0442 | 608.9291 | 550.8138 | 445044.2124 | 608929.1254 | 1.3195e-06 | 24 | 550813.7843
20 | 95 | CONCLUIDO | 5.6296 | 17.76 | 14.51 | 41.47 | 0.55 | 21 | 193.32 | 53.44 | 6 | 19 | 38.89 | 24076.95 | 160.88 | 1389.67 | 53.47 | 39.31 | 6196.22 | 0.74 | 0.88 | 3.39 | 0.39 | 1 | 10 | 440.4367 | 602.6249 | 545.1112 | 440436.7019 | 602624.9262 | 1.3245e-06 | 24 | 545111.249
21 | 95 | CONCLUIDO | 5.6486 | 17.7 | 14.49 | 43.47 | 0.57 | 20 | 193.71 | 53.44 | 6.25 | 18 | 39.02 | 24124.47 | 160.57 | 1389.61 | 52.62 | 39.31 | 5776.89 | 0.75 | 0.89 | 3.4 | 0.37 | 1 | 10 | 439.2575 | 601.0115 | 543.6518 | 439257.5206 | 601011.5184 | 1.329e-06 | 24 | 543651.8226
22 | 95 | CONCLUIDO | 5.6653 | 17.65 | 14.48 | 45.71 | 0.59 | 19 | 194.09 | 53.44 | 6.5 | 17 | 39.16 | 24172.03 | 157.44 | 1389.61 | 52.33 | 39.31 | 5634.8 | 0.75 | 0.89 | 3.39 | 0.35 | 1 | 10 | 426.8547 | 584.0415 | 528.3014 | 426854.7401 | 584041.487 | 1.3329e-06 | 23 | 528301.3872
23 | 95 | CONCLUIDO | 5.6768 | 17.62 | 14.48 | 48.26 | 0.62 | 18 | 194.48 | 53.44 | 6.75 | 14 | 39.29 | 24219.63 | 155 | 1389.75 | 52.29 | 39.31 | 5622.74 | 0.75 | 0.89 | 3.39 | 0.35 | 1 | 10 | 424.0578 | 580.2145 | 524.8397 | 424057.7542 | 580214.5274 | 1.3356e-06 | 23 | 524839.6672
24 | 95 | CONCLUIDO | 5.703 | 17.53 | 14.43 | 50.94 | 0.64 | 17 | 194.86 | 53.44 | 7 | 11 | 39.43 | 24267.28 | 152.95 | 1389.58 | 50.99 | 39.31 | 4973.85 | 0.77 | 0.89 | 3.39 | 0.31 | 1 | 10 | 420.8193 | 575.7836 | 520.8316 | 420819.327 | 575783.5685 | 1.3418e-06 | 23 | 520831.5928
25 | 95 | CONCLUIDO | 5.6952 | 17.56 | 14.46 | 51.03 | 0.66 | 17 | 195.25 | 53.44 | 7.25 | 8 | 39.57 | 24314.98 | 152.12 | 1389.7 | 51.46 | 39.31 | 5209.64 | 0.76 | 0.89 | 3.4 | 0.33 | 1 | 10 | 420.4817 | 575.3217 | 520.4138 | 420481.746 | 575321.6752 | 1.34e-06 | 23 | 520413.782
26 | 95 | CONCLUIDO | 5.7113 | 17.51 | 14.45 | 54.17 | 0.68 | 16 | 195.64 | 53.44 | 7.5 | 2 | 39.7 | 24362.73 | 150.5 | 1389.86 | 50.84 | 39.31 | 4905.1 | 0.77 | 0.89 | 3.4 | 0.32 | 1 | 10 | 418.2676 | 572.2922 | 517.6735 | 418267.6351 | 572292.2311 | 1.3438e-06 | 23 | 517673.4637
27 | 95 | CONCLUIDO | 5.7131 | 17.5 | 14.44 | 54.15 | 0.7 | 16 | 196.03 | 53.44 | 7.75 | 2 | 39.84 | 24410.52 | 150.12 | 1389.8 | 50.8 | 39.31 | 4886.7 | 0.77 | 0.89 | 3.4 | 0.32 | 1 | 10 | 417.7859 | 571.6331 | 517.0773 | 417785.9201 | 571633.1274 | 1.3442e-06 | 23 | 517077.264
28 | 95 | CONCLUIDO | 5.7105 | 17.51 | 14.45 | 54.18 | 0.72 | 16 | 196.41 | 53.44 | 8 | 0 | 39.98 | 24458.36 | 150.49 | 1389.8 | 50.93 | 39.31 | 4953.03 | 0.77 | 0.89 | 3.4 | 0.33 | 1 | 10 | 418.2886 | 572.3209 | 517.6994 | 418288.5701 | 572320.8752 | 1.3436e-06 | 23 | 517699.3741

## RESULTADOS_9
Unnamed: 0 | Volume de calda [L] | STATUS | Capacidade operacional [ha/h] | Tempo de missao [h] | Tempo util [h] | Tempo por voo [min] | Autonomia Projetada [h] | N° Voos | MTOW [kg] | Massa Estrutura [kg] | Combustível [kg] | Abastecimentos | Massa gerador | Potência gerador [W] | Combustível consumido [L] | Calda cons [L] | Distância percorrida [km] | Distância Pulverizando [km] | RTL ACUMULADO[m] | EOC [km/km] | EOC [h/h] | Tempo de manobra [h] | Tempo rtl_rtw [h] | V pulv [m/s] | V desloc [m/s] | Preço Total por ha Simples [R$/ha] | Preço Total por ha Presumido [R$/ha] | Preço Total por ha Real [R$/ha] | Preço Total Simples [R$] | Preço Total Presumido [R$] | Prod CAPEX [ha/h/R$] | Dias Trabalhados | Preço Total Real [R$]
0 | 55 | CONCLUIDO | 4.7089 | 21.24 | 16.43 | 8.65 | 0.15 | 114 | 116.05 | 43.4 | 1 | 112 | 16.65 | 14546.17 | 157.49 | 1389.77 | 112.91 | 39.31 | 35452.62 | 0.35 | 0.78 | 3.55 | 2.31 | 1 | 10 | 494.4614 | 676.5439 | 611.9755 | 494461.4318 | 676543.9451 | 1.1986e-06 | 28 | 611975.5405
1 | 55 | CONCLUIDO | 4.9893 | 20.04 | 15.88 | 10.95 | 0.19 | 87 | 116.37 | 43.4 | 1.25 | 85 | 16.72 | 14585.96 | 149.37 | 1390.11 | 95.52 | 39.31 | 26888.7 | 0.41 | 0.81 | 3.52 | 1.75 | 1 | 10 | 460.0024 | 629.3956 | 569.3269 | 460002.3835 | 629395.555 | 1.27e-06 | 27 | 569326.9265
2 | 55 | CONCLUIDO | 5.182 | 19.3 | 15.54 | 13.32 | 0.23 | 70 | 116.69 | 43.4 | 1.5 | 68 | 16.79 | 14625.77 | 143.52 | 1389.79 | 85.26 | 39.31 | 21843.08 | 0.46 | 0.83 | 3.48 | 1.42 | 1 | 10 | 435.2999 | 595.5965 | 538.7536 | 435299.8853 | 595596.5072 | 1.319e-06 | 26 | 538753.6125
3 | 55 | CONCLUIDO | 5.331 | 18.76 | 15.29 | 15.82 | 0.26 | 58 | 117.01 | 43.4 | 1.75 | 56 | 16.86 | 14665.62 | 138.46 | 1389.74 | 77.17 | 39.31 | 17860.15 | 0.51 | 0.84 | 3.47 | 1.17 | 1 | 10 | 414.6719 | 567.3724 | 513.2232 | 414671.9013 | 567372.3894 | 1.3569e-06 | 25 | 513223.1648
4 | 55 | CONCLUIDO | 5.4517 | 18.34 | 15.09 | 18.48 | 0.3 | 49 | 117.34 | 43.4 | 2 | 47 | 16.94 | 14705.49 | 133.71 | 1389.68 | 71.49 | 39.31 | 15063.39 | 0.55 | 0.85 | 3.44 | 0.96 | 1 | 10 | 396.2678 | 542.191 | 490.4451 | 396267.7668 | 542191.0406 | 1.3877e-06 | 24 | 490445.0887
5 | 55 | CONCLUIDO | 5.5294 | 18.08 | 14.97 | 20.89 | 0.34 | 43 | 117.66 | 43.4 | 2.25 | 41 | 17.01 | 14745.39 | 129.75 | 1389.79 | 67.8 | 39.31 | 13251.51 | 0.58 | 0.86 | 3.43 | 0.85 | 1 | 10 | 389.072 | 532.3455 | 481.5392 | 389072.0014 | 532345.4769 | 1.4074e-06 | 24 | 481539.1718
6 | 55 | CONCLUIDO | 5.6134 | 17.81 | 14.85 | 24.08 | 0.37 | 37 | 117.98 | 43.4 | 2.5 | 35 | 17.08 | 14785.31 | 125.45 | 1389.65 | 63.77 | 39.31 | 11267.86 | 0.62 | 0.86 | 3.42 | 0.72 | 1 | 10 | 381.5392 | 522.0388 | 472.2162 | 381539.2407 | 522038.8214 | 1.4288e-06 | 24 | 472216.169
7 | 55 | CONCLUIDO | 5.6702 | 17.64 | 14.76 | 26.84 | 0.41 | 33 | 118.31 | 43.4 | 2.75 | 31 | 17.16 | 14825.26 | 121.58 | 1389.78 | 61.11 | 39.31 | 9956.72 | 0.64 | 0.87 | 3.42 | 0.64 | 1 | 10 | 367.4309 | 502.7351 | 454.7548 | 367430.8509 | 502735.1001 | 1.4433e-06 | 23 | 454754.7678
8 | 55 | CONCLUIDO | 5.7127 | 17.5 | 14.7 | 29.41 | 0.45 | 30 | 118.63 | 43.4 | 3 | 23 | 17.23 | 14865.24 | 117.86 | 1389.72 | 58.86 | 39.31 | 8846.75 | 0.67 | 0.87 | 3.42 | 0.58 | 1 | 10 | 362.3177 | 495.7391 | 448.4265 | 362317.7433 | 495739.1207 | 1.4541e-06 | 23 | 448426.4748
9 | 55 | CONCLUIDO | 5.7309 | 17.45 | 14.7 | 31.49 | 0.48 | 28 | 118.96 | 43.4 | 3.25 | 13 | 17.31 | 14905.25 | 115.65 | 1389.77 | 58.57 | 39.31 | 8711.22 | 0.67 | 0.87 | 3.43 | 0.57 | 1 | 10 | 359.6707 | 492.1174 | 445.1504 | 359670.7342 | 492117.366 | 1.4587e-06 | 23 | 445150.3753
10 | 55 | CONCLUIDO | 5.7412 | 17.42 | 14.69 | 32.64 | 0.52 | 27 | 119.28 | 43.4 | 3.5 | 2 | 17.38 | 14945.29 | 114.99 | 1389.97 | 58.02 | 39.31 | 8440.7 | 0.68 | 0.87 | 3.44 | 0.57 | 1 | 10 | 358.6992 | 490.788 | 443.9479 | 358699.1659 | 490788.0235 | 1.4614e-06 | 23 | 443947.9033
11 | 55 | CONCLUIDO | 5.742 | 17.42 | 14.69 | 32.64 | 0.55 | 27 | 119.61 | 43.4 | 3.75 | 0 | 17.46 | 14985.35 | 114.91 | 1389.91 | 57.9 | 39.31 | 8381.07 | 0.68 | 0.87 | 3.44 | 0.56 | 1 | 10 | 358.5998 | 490.6521 | 443.8249 | 358599.79 | 490652.053 | 1.4616e-06 | 23 | 443824.9097

## resultados
Unnamed: 0 | Volume de calda [L] | STATUS | Capacidade operacional [ha/h] | Tempo de missao [h] | Tempo util [h] | Tempo por voo [min] | Autonomia Projetada [h] | N° Voos | MTOW [kg] | Massa Estrutura [kg] | Combustível [kg] | Abastecimentos | Massa gerador | Potência gerador [W] | Combustível consumido [L] | Calda cons [L] | Distância percorrida [km] | Distância Pulverizando [km] | RTL ACUMULADO[m] | EOC [km/km] | EOC [h/h] | Tempo de manobra [h] | Tempo rtl_rtw [h] | V pulv [m/s] | V desloc [m/s]
0 | 100 | CONCLUIDO | 3.6821 | 27.16 | 17.76 | 6.02 | 0.09 | 177 | 194.77 | 54.38 | 1 | 175 | 39.4 | 24256.19 | 245.39 | 1390.3 | 154.41 | 39.31 | 55887.76 | 0.25 | 0.72 | 3.66 | 3.63 | 1 | 10
1 | 100 | CONCLUIDO | 4.0724 | 24.56 | 16.83 | 7.53 | 0.11 | 134 | 195.16 | 54.38 | 1.25 | 132 | 39.53 | 24303.87 | 231.02 | 1390.13 | 125.58 | 39.31 | 41683.67 | 0.31 | 0.76 | 3.57 | 2.7 | 1 | 10
2 | 100 | CONCLUIDO | 4.3577 | 22.95 | 16.27 | 9.12 | 0.14 | 107 | 195.55 | 54.38 | 1.5 | 105 | 39.67 | 24351.61 | 221.86 | 1390.22 | 108.3 | 39.31 | 33181.51 | 0.36 | 0.79 | 3.53 | 2.14 | 1 | 10
3 | 100 | CONCLUIDO | 4.5552 | 21.95 | 15.94 | 10.62 | 0.16 | 90 | 195.93 | 54.38 | 1.75 | 88 | 39.81 | 24399.39 | 216.01 | 1389.68 | 97.44 | 39.31 | 27835.44 | 0.4 | 0.81 | 3.52 | 1.81 | 1 | 10
4 | 100 | CONCLUIDO | 4.7231 | 21.17 | 15.66 | 12.2 | 0.18 | 77 | 196.32 | 54.38 | 2 | 75 | 39.95 | 24447.22 | 210.81 | 1390.2 | 89 | 39.31 | 23680.84 | 0.44 | 0.82 | 3.49 | 1.54 | 1 | 10
5 | 100 | CONCLUIDO | 4.8597 | 20.58 | 15.46 | 13.84 | 0.2 | 67 | 196.71 | 54.38 | 2.25 | 65 | 40.08 | 24495.09 | 206.64 | 1389.79 | 82.89 | 39.31 | 20677.86 | 0.47 | 0.83 | 3.47 | 1.33 | 1 | 10
6 | 100 | CONCLUIDO | 4.9573 | 20.17 | 15.32 | 15.32 | 0.23 | 60 | 197.1 | 54.38 | 2.5 | 58 | 40.22 | 24543.01 | 203.19 | 1390.02 | 78.33 | 39.31 | 18429.96 | 0.5 | 0.84 | 3.46 | 1.2 | 1 | 10
7 | 100 | CONCLUIDO | 5.0665 | 19.74 | 15.16 | 17.16 | 0.25 | 53 | 197.49 | 54.38 | 2.75 | 51 | 40.36 | 24590.98 | 199.63 | 1389.89 | 73.78 | 39.31 | 16189.49 | 0.53 | 0.85 | 3.44 | 1.04 | 1 | 10
8 | 100 | CONCLUIDO | 5.1398 | 19.46 | 15.07 | 18.84 | 0.27 | 48 | 197.88 | 54.38 | 3 | 46 | 40.5 | 24639 | 196.93 | 1389.92 | 70.67 | 39.31 | 14659.91 | 0.56 | 0.85 | 3.44 | 0.95 | 1 | 10
9 | 100 | CONCLUIDO | 5.1999 | 19.23 | 15 | 20.46 | 0.29 | 44 | 198.27 | 54.38 | 3.25 | 42 | 40.64 | 24687.06 | 194.6 | 1389.91 | 68.48 | 39.31 | 13584.57 | 0.57 | 0.86 | 3.44 | 0.88 | 1 | 10
10 | 100 | CONCLUIDO | 5.2483 | 19.05 | 14.94 | 21.87 | 0.31 | 41 | 198.66 | 54.38 | 3.5 | 39 | 40.78 | 24735.17 | 192.36 | 1389.84 | 66.65 | 39.31 | 12683.99 | 0.59 | 0.86 | 3.43 | 0.82 | 1 | 10
11 | 100 | CONCLUIDO | 5.2986 | 18.87 | 14.88 | 23.49 | 0.33 | 38 | 199.05 | 54.38 | 3.75 | 36 | 40.92 | 24783.33 | 190.24 | 1389.64 | 64.95 | 39.31 | 11849.2 | 0.61 | 0.86 | 3.42 | 0.76 | 1 | 10
12 | 100 | CONCLUIDO | 5.3485 | 18.7 | 14.82 | 25.4 | 0.36 | 35 | 199.44 | 54.38 | 4 | 33 | 41.06 | 24831.54 | 187.61 | 1389.71 | 63 | 39.31 | 10889.18 | 0.62 | 0.87 | 3.42 | 0.7 | 1 | 10
13 | 100 | CONCLUIDO | 5.3877 | 18.56 | 14.76 | 26.84 | 0.38 | 33 | 199.83 | 54.38 | 4.25 | 31 | 41.2 | 24879.79 | 185.53 | 1389.76 | 61.03 | 39.31 | 9914.06 | 0.64 | 0.87 | 3.42 | 0.64 | 1 | 10
14 | 100 | CONCLUIDO | 5.4222 | 18.44 | 14.72 | 28.49 | 0.4 | 31 | 200.22 | 54.38 | 4.5 | 29 | 41.35 | 24928.09 | 183.75 | 1389.63 | 59.81 | 39.31 | 9318.01 | 0.66 | 0.87 | 3.41 | 0.6 | 1 | 10
15 | 100 | CONCLUIDO | 5.457 | 18.32 | 14.68 | 30.37 | 0.42 | 29 | 200.61 | 54.38 | 4.75 | 27 | 41.49 | 24976.45 | 180.89 | 1389.69 | 58.5 | 39.31 | 8668.1 | 0.67 | 0.87 | 3.41 | 0.56 | 1 | 10
16 | 100 | CONCLUIDO | 5.4891 | 18.22 | 14.65 | 32.56 | 0.44 | 27 | 201.01 | 54.38 | 5 | 25 | 41.63 | 25024.84 | 178.89 | 1389.62 | 57.76 | 39.31 | 8311.88 | 0.68 | 0.88 | 3.4 | 0.53 | 1 | 10
17 | 100 | CONCLUIDO | 5.5066 | 18.16 | 14.63 | 33.77 | 0.46 | 26 | 201.4 | 54.38 | 5.25 | 24 | 41.77 | 25073.29 | 177.34 | 1389.59 | 57.3 | 39.31 | 8086.76 | 0.69 | 0.88 | 3.4 | 0.51 | 1 | 10
18 | 100 | CONCLUIDO | 5.5458 | 18.03 | 14.58 | 36.45 | 0.48 | 24 | 201.79 | 54.38 | 5.5 | 22 | 41.92 | 25121.79 | 174.73 | 1389.62 | 55.45 | 39.31 | 7170.76 | 0.71 | 0.88 | 3.4 | 0.46 | 1 | 10
19 | 100 | CONCLUIDO | 5.5651 | 17.97 | 14.56 | 37.98 | 0.51 | 23 | 202.19 | 54.38 | 5.75 | 21 | 42.06 | 25170.34 | 172.56 | 1389.61 | 54.78 | 39.31 | 6840.48 | 0.72 | 0.88 | 3.4 | 0.44 | 1 | 10
20 | 100 | CONCLUIDO | 5.5838 | 17.91 | 14.54 | 39.65 | 0.53 | 22 | 202.58 | 54.38 | 6 | 20 | 42.2 | 25218.93 | 171.27 | 1389.68 | 54.37 | 39.31 | 6640.72 | 0.72 | 0.88 | 3.39 | 0.41 | 1 | 10
21 | 100 | CONCLUIDO | 5.6038 | 17.84 | 14.51 | 41.46 | 0.55 | 21 | 202.98 | 54.38 | 6.25 | 19 | 42.35 | 25267.7 | 168.05 | 1389.66 | 53.37 | 39.31 | 6146.29 | 0.74 | 0.88 | 3.4 | 0.39 | 1 | 10
22 | 100 | CONCLUIDO | 5.6217 | 17.79 | 14.49 | 43.48 | 0.57 | 20 | 203.37 | 54.38 | 6.5 | 18 | 42.49 | 25316.39 | 167.39 | 1389.64 | 52.82 | 39.31 | 5876.17 | 0.74 | 0.89 | 3.4 | 0.37 | 1 | 10
23 | 100 | CONCLUIDO | 5.6393 | 17.73 | 14.48 | 45.72 | 0.59 | 19 | 203.77 | 54.38 | 6.75 | 17 | 42.64 | 25365.14 | 164.57 | 1389.59 | 52.61 | 39.31 | 5777.33 | 0.75 | 0.89 | 3.39 | 0.36 | 1 | 10
24 | 100 | CONCLUIDO | 5.6551 | 17.68 | 14.47 | 48.22 | 0.61 | 18 | 204.16 | 54.38 | 7 | 15 | 42.78 | 25413.94 | 162.23 | 1389.69 | 51.95 | 39.31 | 5448.37 | 0.76 | 0.89 | 3.39 | 0.34 | 1 | 10
25 | 100 | CONCLUIDO | 5.6807 | 17.6 | 14.43 | 50.91 | 0.63 | 17 | 204.56 | 54.38 | 7.25 | 15 | 42.93 | 25462.78 | 159.81 | 1389.62 | 50.96 | 39.31 | 4960.4 | 0.77 | 0.89 | 3.38 | 0.3 | 1 | 10
26 | 100 | CONCLUIDO | 5.6725 | 17.63 | 14.45 | 51 | 0.65 | 17 | 204.95 | 54.38 | 7.5 | 13 | 43.08 | 25511.67 | 159.06 | 1389.72 | 51.33 | 39.31 | 5145.43 | 0.77 | 0.89 | 3.4 | 0.33 | 1 | 10
27 | 100 | CONCLUIDO | 5.6915 | 17.57 | 14.43 | 54.12 | 0.67 | 16 | 205.35 | 54.38 | 7.75 | 9 | 43.22 | 25560.62 | 156.79 | 1389.79 | 50.73 | 39.31 | 4851.93 | 0.77 | 0.89 | 3.39 | 0.31 | 1 | 10
28 | 100 | CONCLUIDO | 5.6838 | 17.59 | 14.46 | 54.21 | 0.69 | 16 | 205.75 | 54.38 | 8 | 4 | 43.37 | 25609.61 | 155.98 | 1389.86 | 51.21 | 39.31 | 5088.42 | 0.77 | 0.89 | 3.4 | 0.33 | 1 | 10
29 | 100 | CONCLUIDO | 5.6861 | 17.59 | 14.45 | 54.18 | 0.71 | 16 | 206.15 | 54.38 | 8.25 | 2 | 43.52 | 25658.66 | 155.5 | 1389.78 | 51 | 39.31 | 4983.12 | 0.77 | 0.89 | 3.4 | 0.33 | 1 | 10
30 | 100 | CONCLUIDO | 5.7059 | 17.53 | 14.43 | 57.7 | 0.73 | 15 | 206.54 | 54.38 | 8.5 | 1 | 43.67 | 25707.76 | 155.37 | 1389.74 | 50.3 | 39.31 | 4638.83 | 0.78 | 0.89 | 3.4 | 0.3 | 1 | 10
31 | 100 | CONCLUIDO | 5.7062 | 17.52 | 14.42 | 57.7 | 0.75 | 15 | 206.94 | 54.38 | 8.75 | 0 | 43.81 | 25756.9 | 155.58 | 1389.72 | 50.29 | 39.31 | 4636.93 | 0.78 | 0.89 | 3.4 | 0.3 | 1 | 10
0 | 140 | CONCLUIDO | 2.9129 | 34.33 | 19.05 | 4.82 | 0.06 | 237 | 274.09 | 60.56 | 1 | 235 | 72.53 | 34038.11 | 328.99 | 1390.74 | 194.27 | 39.31 | 75515.28 | 0.2 | 0.67 | 3.78 | 4.92 | 1 | 10
1 | 140 | CONCLUIDO | 3.3528 | 29.83 | 17.73 | 6.05 | 0.08 | 176 | 274.57 | 60.56 | 1.25 | 174 | 72.76 | 34097.72 | 305.25 | 1390.01 | 153.8 | 39.31 | 55585.95 | 0.26 | 0.72 | 3.65 | 3.61 | 1 | 10
2 | 140 | CONCLUIDO | 3.6776 | 27.19 | 16.98 | 7.28 | 0.1 | 140 | 275.05 | 60.56 | 1.5 | 138 | 73 | 34157.42 | 291.33 | 1389.97 | 130.18 | 39.31 | 43954.89 | 0.3 | 0.76 | 3.59 | 2.85 | 1 | 10
3 | 140 | CONCLUIDO | 3.922 | 25.5 | 16.49 | 8.45 | 0.11 | 117 | 275.54 | 60.56 | 1.75 | 115 | 73.23 | 34217.22 | 281.84 | 1390.07 | 114.97 | 39.31 | 36467.25 | 0.34 | 0.78 | 3.55 | 2.36 | 1 | 10
4 | 140 | CONCLUIDO | 4.1235 | 24.25 | 16.13 | 9.68 | 0.13 | 100 | 276.02 | 60.56 | 2 | 98 | 73.47 | 34277.1 | 274.82 | 1390.04 | 103.52 | 39.31 | 30824.68 | 0.38 | 0.8 | 3.53 | 2 | 1 | 10
5 | 140 | CONCLUIDO | 4.2923 | 23.3 | 15.85 | 10.93 | 0.14 | 87 | 276.51 | 60.56 | 2.25 | 85 | 73.71 | 34337.08 | 269.16 | 1389.69 | 95.39 | 39.31 | 26827.34 | 0.41 | 0.81 | 3.5 | 1.73 | 1 | 10
6 | 140 | CONCLUIDO | 4.4255 | 22.6 | 15.67 | 12.21 | 0.16 | 77 | 277 | 60.56 | 2.5 | 75 | 73.94 | 34397.15 | 265.32 | 1389.98 | 89.71 | 39.31 | 24037.84 | 0.44 | 0.82 | 3.48 | 1.55 | 1 | 10
7 | 140 | CONCLUIDO | 4.5449 | 22 | 15.5 | 13.48 | 0.18 | 69 | 277.48 | 60.56 | 2.75 | 67 | 74.18 | 34457.31 | 261.3 | 1390.03 | 84.1 | 39.31 | 21270.28 | 0.47 | 0.83 | 3.47 | 1.37 | 1 | 10
8 | 140 | CONCLUIDO | 4.6327 | 21.59 | 15.39 | 14.66 | 0.19 | 63 | 277.97 | 60.56 | 3 | 61 | 74.42 | 34517.57 | 258.65 | 1389.79 | 80.53 | 39.31 | 19515.58 | 0.49 | 0.83 | 3.48 | 1.27 | 1 | 10
9 | 140 | CONCLUIDO | 4.7116 | 21.22 | 15.29 | 15.82 | 0.21 | 58 | 278.46 | 60.56 | 3.25 | 56 | 74.66 | 34577.92 | 256.08 | 1389.95 | 77.98 | 39.31 | 18263.21 | 0.5 | 0.84 | 3.45 | 1.17 | 1 | 10
10 | 140 | CONCLUIDO | 4.7987 | 20.84 | 15.17 | 17.17 | 0.22 | 53 | 278.95 | 60.56 | 3.5 | 51 | 74.9 | 34638.36 | 253.18 | 1389.88 | 74.05 | 39.31 | 16323.46 | 0.53 | 0.85 | 3.44 | 1.05 | 1 | 10
11 | 140 | CONCLUIDO | 4.8674 | 20.54 | 15.09 | 18.47 | 0.24 | 49 | 279.44 | 60.56 | 3.75 | 47 | 75.14 | 34698.9 | 250.76 | 1389.7 | 71.4 | 39.31 | 15019.55 | 0.55 | 0.85 | 3.44 | 0.96 | 1 | 10
12 | 140 | CONCLUIDO | 4.921 | 20.32 | 15.02 | 19.59 | 0.25 | 46 | 279.94 | 60.56 | 4 | 44 | 75.38 | 34759.54 | 248.6 | 1389.76 | 69.12 | 39.31 | 13894.28 | 0.57 | 0.85 | 3.44 | 0.89 | 1 | 10
13 | 140 | CONCLUIDO | 4.974 | 20.1 | 14.96 | 20.87 | 0.27 | 43 | 280.43 | 60.56 | 4.25 | 41 | 75.62 | 34820.27 | 246.73 | 1389.7 | 67.31 | 39.31 | 13006.12 | 0.58 | 0.86 | 3.43 | 0.84 | 1 | 10
14 | 140 | CONCLUIDO | 5.0282 | 19.89 | 14.9 | 22.35 | 0.29 | 40 | 280.92 | 60.56 | 4.5 | 38 | 75.87 | 34881.09 | 244.91 | 1389.79 | 65.41 | 39.31 | 12068.07 | 0.6 | 0.86 | 3.42 | 0.78 | 1 | 10
15 | 140 | CONCLUIDO | 5.0638 | 19.75 | 14.86 | 23.47 | 0.3 | 38 | 281.41 | 60.56 | 4.75 | 36 | 76.11 | 34942.02 | 243.47 | 1389.88 | 64.22 | 39.31 | 11484.14 | 0.61 | 0.86 | 3.42 | 0.74 | 1 | 10
16 | 140 | CONCLUIDO | 5.1016 | 19.6 | 14.82 | 24.7 | 0.32 | 36 | 281.91 | 60.56 | 5 | 34 | 76.35 | 35003.04 | 241.7 | 1389.79 | 62.8 | 39.31 | 10783.99 | 0.63 | 0.87 | 3.42 | 0.7 | 1 | 10
17 | 140 | CONCLUIDO | 5.135 | 19.47 | 14.8 | 26.11 | 0.33 | 34 | 282.4 | 60.56 | 5.25 | 32 | 76.6 | 35064.15 | 240.15 | 1389.75 | 62.23 | 39.31 | 10508.28 | 0.63 | 0.87 | 3.42 | 0.68 | 1 | 10
18 | 140 | CONCLUIDO | 5.1808 | 19.3 | 14.73 | 27.62 | 0.35 | 32 | 282.9 | 60.56 | 5.5 | 30 | 76.85 | 35125.37 | 238.1 | 1389.66 | 60.15 | 39.31 | 9482.52 | 0.65 | 0.87 | 3.41 | 0.61 | 1 | 10
19 | 140 | CONCLUIDO | 5.198 | 19.24 | 14.72 | 28.49 | 0.36 | 31 | 283.4 | 60.56 | 5.75 | 29 | 77.09 | 35186.68 | 237.2 | 1389.85 | 59.97 | 39.31 | 9394.47 | 0.66 | 0.87 | 3.41 | 0.59 | 1 | 10
20 | 140 | CONCLUIDO | 5.2141 | 19.18 | 14.71 | 29.42 | 0.38 | 30 | 283.9 | 60.56 | 6 | 28 | 77.34 | 35248.1 | 236.1 | 1389.81 | 59.33 | 39.31 | 9082.94 | 0.66 | 0.87 | 3.42 | 0.59 | 1 | 10
21 | 140 | CONCLUIDO | 5.2553 | 19.03 | 14.66 | 31.43 | 0.39 | 28 | 284.4 | 60.56 | 6.25 | 26 | 77.59 | 35309.61 | 234.4 | 1389.6 | 57.95 | 39.31 | 8398.79 | 0.68 | 0.88 | 3.41 | 0.54 | 1 | 10
22 | 140 | CONCLUIDO | 5.2755 | 18.96 | 14.64 | 32.54 | 0.41 | 27 | 284.89 | 60.56 | 6.5 | 25 | 77.84 | 35371.22 | 233.18 | 1389.67 | 57.71 | 39.31 | 8284.59 | 0.68 | 0.88 | 3.4 | 0.52 | 1 | 10
23 | 140 | CONCLUIDO | 5.2961 | 18.88 | 14.62 | 33.75 | 0.42 | 26 | 285.39 | 60.56 | 6.75 | 24 | 78.09 | 35432.93 | 231.77 | 1389.71 | 56.83 | 39.31 | 7851.76 | 0.69 | 0.88 | 3.4 | 0.5 | 1 | 10
24 | 140 | CONCLUIDO | 5.3138 | 18.82 | 14.61 | 35.07 | 0.44 | 25 | 285.9 | 60.56 | 7 | 23 | 78.34 | 35494.74 | 231.13 | 1389.61 | 56.6 | 39.31 | 7741.36 | 0.69 | 0.88 | 3.4 | 0.49 | 1 | 10
25 | 140 | CONCLUIDO | 5.3396 | 18.73 | 14.57 | 36.43 | 0.45 | 24 | 286.4 | 60.56 | 7.25 | 22 | 78.59 | 35556.78 | 229.13 | 1389.65 | 55.38 | 39.31 | 7134.62 | 0.71 | 0.88 | 3.4 | 0.45 | 1 | 10
26 | 140 | CONCLUIDO | 5.3586 | 18.66 | 14.56 | 37.98 | 0.47 | 23 | 286.9 | 60.56 | 7.5 | 21 | 78.85 | 35618.8 | 228.13 | 1389.8 | 54.95 | 39.31 | 6925.68 | 0.72 | 0.88 | 3.4 | 0.44 | 1 | 10
27 | 140 | CONCLUIDO | 5.3793 | 18.59 | 14.54 | 39.65 | 0.48 | 22 | 287.41 | 60.56 | 7.75 | 20 | 79.1 | 35680.92 | 226.21 | 1389.66 | 54.11 | 39.31 | 6512.99 | 0.73 | 0.88 | 3.4 | 0.42 | 1 | 10
28 | 140 | CONCLUIDO | 5.375 | 18.6 | 14.55 | 39.69 | 0.49 | 22 | 287.91 | 60.56 | 8 | 20 | 79.36 | 35743.15 | 225.75 | 1389.7 | 54.76 | 39.31 | 6835.15 | 0.72 | 0.88 | 3.4 | 0.43 | 1 | 10
29 | 140 | CONCLUIDO | 5.4009 | 18.52 | 14.52 | 41.48 | 0.51 | 21 | 288.42 | 60.56 | 8.25 | 19 | 79.61 | 35805.48 | 224.35 | 1389.63 | 53.6 | 39.31 | 6258.91 | 0.73 | 0.88 | 3.4 | 0.4 | 1 | 10
30 | 140 | CONCLUIDO | 5.4203 | 18.45 | 14.5 | 43.51 | 0.52 | 20 | 288.92 | 60.56 | 8.5 | 18 | 79.87 | 35867.91 | 222.96 | 1389.58 | 53.21 | 39.31 | 6072.86 | 0.74 | 0.89 | 3.39 | 0.38 | 1 | 10
31 | 140 | CONCLUIDO | 5.4233 | 18.44 | 14.49 | 43.48 | 0.54 | 20 | 289.43 | 60.56 | 8.75 | 18 | 80.12 | 35930.44 | 222.31 | 1389.59 | 53.02 | 39.31 | 5977.29 | 0.74 | 0.89 | 3.39 | 0.37 | 1 | 10
32 | 140 | CONCLUIDO | 5.4399 | 18.38 | 14.49 | 45.76 | 0.55 | 19 | 289.94 | 60.56 | 9 | 17 | 80.38 | 35993.08 | 220.96 | 1389.63 | 52.65 | 39.31 | 5793.11 | 0.75 | 0.89 | 3.4 | 0.37 | 1 | 10
33 | 140 | CONCLUIDO | 5.4617 | 18.31 | 14.47 | 48.23 | 0.57 | 18 | 290.45 | 60.56 | 9.25 | 16 | 80.64 | 36055.83 | 219.24 | 1389.67 | 52.07 | 39.31 | 5509.17 | 0.75 | 0.89 | 3.39 | 0.35 | 1 | 10
34 | 140 | CONCLUIDO | 5.4636 | 18.3 | 14.46 | 48.21 | 0.58 | 18 | 290.96 | 60.56 | 9.5 | 16 | 80.9 | 36118.68 | 217.83 | 1389.57 | 52.09 | 39.31 | 5520.28 | 0.75 | 0.89 | 3.38 | 0.34 | 1 | 10
35 | 140 | CONCLUIDO | 5.4842 | 18.23 | 14.45 | 50.98 | 0.6 | 17 | 291.47 | 60.56 | 9.75 | 15 | 81.16 | 36181.64 | 216.25 | 1389.67 | 51.41 | 39.31 | 5183.51 | 0.76 | 0.89 | 3.39 | 0.32 | 1 | 10
36 | 140 | CONCLUIDO | 5.4868 | 18.23 | 14.44 | 50.95 | 0.61 | 17 | 291.98 | 60.56 | 10 | 15 | 81.42 | 36244.71 | 216.06 | 1389.62 | 51.18 | 39.31 | 5072.88 | 0.77 | 0.89 | 3.39 | 0.31 | 1 | 10
37 | 140 | CONCLUIDO | 5.508 | 18.16 | 14.42 | 54.07 | 0.62 | 16 | 292.49 | 60.56 | 10.25 | 14 | 81.68 | 36307.88 | 213.63 | 1389.61 | 50.64 | 39.31 | 4805.31 | 0.78 | 0.89 | 3.38 | 0.3 | 1 | 10
38 | 140 | CONCLUIDO | 5.5048 | 18.17 | 14.43 | 54.11 | 0.64 | 16 | 293 | 60.56 | 10.5 | 14 | 81.95 | 36371.17 | 213.74 | 1389.57 | 50.93 | 39.31 | 4951.28 | 0.77 | 0.89 | 3.39 | 0.31 | 1 | 10
39 | 140 | CONCLUIDO | 5.5064 | 18.16 | 14.42 | 54.09 | 0.65 | 16 | 293.52 | 60.56 | 10.75 | 14 | 82.21 | 36434.56 | 212.21 | 1389.57 | 50.93 | 39.31 | 4951.39 | 0.77 | 0.89 | 3.38 | 0.3 | 1 | 10
40 | 140 | CONCLUIDO | 5.53 | 18.08 | 14.4 | 57.6 | 0.67 | 15 | 294.03 | 60.56 | 11 | 13 | 82.48 | 36498.06 | 210.36 | 1389.57 | 50.03 | 39.31 | 4506.35 | 0.79 | 0.89 | 3.38 | 0.28 | 1 | 10
41 | 140 | CONCLUIDO | 5.5254 | 18.1 | 14.41 | 57.66 | 0.68 | 15 | 294.55 | 60.56 | 11.25 | 13 | 82.74 | 36561.67 | 209.57 | 1389.7 | 50.38 | 39.31 | 4681.96 | 0.78 | 0.89 | 3.39 | 0.29 | 1 | 10
42 | 140 | CONCLUIDO | 5.5522 | 18.01 | 14.38 | 61.62 | 0.69 | 14 | 295.06 | 60.56 | 11.5 | 12 | 83.01 | 36625.39 | 208.39 | 1389.62 | 49.32 | 39.31 | 4154.16 | 0.8 | 0.89 | 3.38 | 0.26 | 1 | 10
43 | 140 | CONCLUIDO | 5.5516 | 18.01 | 14.38 | 61.63 | 0.71 | 14 | 295.58 | 60.56 | 11.75 | 12 | 83.28 | 36689.22 | 206.77 | 1389.64 | 49.33 | 39.31 | 4160.54 | 0.8 | 0.89 | 3.38 | 0.26 | 1 | 10
44 | 140 | CONCLUIDO | 5.5514 | 18.01 | 14.38 | 61.63 | 0.72 | 14 | 296.1 | 60.56 | 12 | 12 | 83.54 | 36753.16 | 205.5 | 1389.62 | 49.46 | 39.31 | 4227.63 | 0.79 | 0.89 | 3.38 | 0.26 | 1 | 10
45 | 140 | CONCLUIDO | 5.5721 | 17.95 | 14.37 | 66.31 | 0.74 | 13 | 296.62 | 60.56 | 12.25 | 11 | 83.81 | 36817.22 | 204.27 | 1389.73 | 49.06 | 39.31 | 4029.88 | 0.8 | 0.89 | 3.38 | 0.24 | 1 | 10
46 | 140 | CONCLUIDO | 5.5732 | 17.94 | 14.36 | 66.29 | 0.75 | 13 | 297.14 | 60.56 | 12.5 | 11 | 84.08 | 36881.39 | 203.25 | 1389.59 | 48.74 | 39.31 | 3870.83 | 0.81 | 0.89 | 3.38 | 0.24 | 1 | 10
47 | 140 | CONCLUIDO | 5.5736 | 17.94 | 14.36 | 66.28 | 0.76 | 13 | 297.66 | 60.56 | 12.75 | 11 | 84.36 | 36945.67 | 201.21 | 1389.65 | 48.85 | 39.31 | 3925.31 | 0.8 | 0.89 | 3.38 | 0.24 | 1 | 10
48 | 140 | CONCLUIDO | 5.596 | 17.87 | 14.34 | 71.71 | 0.78 | 12 | 298.18 | 60.56 | 13 | 9 | 84.63 | 37010.06 | 199.1 | 1389.57 | 48.12 | 39.31 | 3563.42 | 0.82 | 0.89 | 3.38 | 0.22 | 1 | 10
49 | 140 | CONCLUIDO | 5.5968 | 17.87 | 14.34 | 71.7 | 0.79 | 12 | 298.71 | 60.56 | 13.25 | 8 | 84.9 | 37074.57 | 198.79 | 1389.59 | 48.08 | 39.31 | 3547.9 | 0.82 | 0.9 | 3.38 | 0.22 | 1 | 10
50 | 140 | CONCLUIDO | 5.5956 | 17.87 | 14.34 | 71.72 | 0.8 | 12 | 299.23 | 60.56 | 13.5 | 7 | 85.18 | 37139.2 | 198.68 | 1389.67 | 48.24 | 39.31 | 3625.72 | 0.81 | 0.89 | 3.38 | 0.22 | 1 | 10
51 | 140 | CONCLUIDO | 5.5968 | 17.87 | 14.34 | 71.7 | 0.82 | 12 | 299.76 | 60.56 | 13.75 | 7 | 85.45 | 37204.07 | 198.09 | 1389.67 | 47.98 | 39.31 | 3495.15 | 0.82 | 0.9 | 3.38 | 0.22 | 1 | 10
52 | 140 | CONCLUIDO | 5.5904 | 17.89 | 14.36 | 71.8 | 0.83 | 12 | 300.28 | 60.56 | 14 | 6 | 85.73 | 37268.93 | 195.91 | 1389.58 | 48.47 | 39.31 | 3739.12 | 0.81 | 0.89 | 3.39 | 0.24 | 1 | 10
53 | 140 | CONCLUIDO | 5.589 | 17.89 | 14.36 | 71.82 | 0.84 | 12 | 300.81 | 60.56 | 14.25 | 3 | 86 | 37333.9 | 196.22 | 1389.68 | 48.75 | 39.31 | 3882.88 | 0.81 | 0.89 | 3.39 | 0.24 | 1 | 10
54 | 140 | CONCLUIDO | 5.588 | 17.9 | 14.37 | 71.84 | 0.86 | 12 | 301.34 | 60.56 | 14.5 | 2 | 86.28 | 37399 | 195.95 | 1389.57 | 48.82 | 39.31 | 3916.48 | 0.81 | 0.89 | 3.39 | 0.25 | 1 | 10
55 | 140 | CONCLUIDO | 5.6131 | 17.82 | 14.34 | 78.22 | 0.87 | 11 | 301.86 | 60.56 | 14.75 | 1 | 86.56 | 37464.21 | 195.58 | 1389.59 | 47.93 | 39.31 | 3473.94 | 0.82 | 0.9 | 3.39 | 0.22 | 1 | 10
56 | 140 | CONCLUIDO | 5.6103 | 17.82 | 14.35 | 78.27 | 0.88 | 11 | 302.39 | 60.56 | 15 | 1 | 86.84 | 37529.55 | 196.11 | 1389.67 | 48.05 | 39.31 | 3537.58 | 0.82 | 0.89 | 3.39 | 0.23 | 1 | 10
57 | 140 | CONCLUIDO | 5.6108 | 17.82 | 14.35 | 78.26 | 0.9 | 11 | 302.92 | 60.56 | 15.25 | 0 | 87.12 | 37595 | 196.5 | 1389.63 | 48 | 39.31 | 3510.94 | 0.82 | 0.89 | 3.39 | 0.23 | 1 | 10
0 | 40 | CONCLUIDO | 5.108 | 19.58 | 15.94 | 10.62 | 0.2 | 90 | 89.87 | 37.55 | 1 | 88 | 11.32 | 11317.98 | 124.3 | 1390.13 | 97.34 | 39.31 | 27783.6 | 0.4 | 0.81 | 3.52 | 1.81 | 1 | 10
1 | 40 | CONCLUIDO | 5.3502 | 18.69 | 15.47 | 13.65 | 0.24 | 68 | 90.18 | 37.55 | 1.25 | 66 | 11.37 | 11355.7 | 116.84 | 1389.71 | 83.25 | 39.31 | 20850.31 | 0.47 | 0.83 | 3.47 | 1.34 | 1 | 10
2 | 40 | CONCLUIDO | 5.5069 | 18.16 | 15.2 | 16.89 | 0.29 | 54 | 90.48 | 37.55 | 1.5 | 52 | 11.43 | 11393.43 | 111.12 | 1389.67 | 74.95 | 39.31 | 16773.03 | 0.52 | 0.84 | 3.45 | 1.08 | 1 | 10
3 | 40 | CONCLUIDO | 5.6156 | 17.81 | 15.02 | 20.02 | 0.34 | 45 | 90.79 | 37.55 | 1.75 | 39 | 11.49 | 11431.19 | 105.31 | 1389.79 | 68.99 | 39.31 | 13834.29 | 0.57 | 0.85 | 3.44 | 0.89 | 1 | 10
4 | 40 | CONCLUIDO | 5.7027 | 17.54 | 14.88 | 23.49 | 0.39 | 38 | 91.1 | 37.55 | 2 | 24 | 11.54 | 11468.97 | 101.15 | 1389.65 | 64.42 | 39.31 | 11585.84 | 0.61 | 0.86 | 3.44 | 0.76 | 1 | 10
5 | 40 | CONCLUIDO | 5.7186 | 17.49 | 14.87 | 24.78 | 0.43 | 36 | 91.4 | 37.55 | 2.25 | 2 | 11.6 | 11506.78 | 99.96 | 1389.61 | 63.05 | 39.31 | 10912.12 | 0.62 | 0.86 | 3.47 | 0.74 | 1 | 10
6 | 40 | CONCLUIDO | 5.7177 | 17.49 | 14.87 | 24.78 | 0.48 | 36 | 91.71 | 37.55 | 2.5 | 0 | 11.66 | 11544.61 | 100.29 | 1389.81 | 63.02 | 39.31 | 10893.35 | 0.62 | 0.86 | 3.47 | 0.75 | 1 | 10
0 | 125 | CONCLUIDO | 3.1895 | 31.35 | 18.54 | 5.22 | 0.07 | 213 | 242.64 | 58.47 | 1 | 211 | 58.17 | 30160.1 | 295.98 | 1390.52 | 178.05 | 39.31 | 67526.23 | 0.22 | 0.69 | 3.74 | 4.41 | 1 | 10
1 | 125 | CONCLUIDO | 3.609 | 27.71 | 17.4 | 6.52 | 0.09 | 160 | 243.08 | 58.47 | 1.25 | 158 | 58.36 | 30214.33 | 276.56 | 1390.18 | 143.2 | 39.31 | 50368.02 | 0.27 | 0.74 | 3.63 | 3.27 | 1 | 10
2 | 125 | CONCLUIDO | 3.9176 | 25.53 | 16.72 | 7.84 | 0.11 | 128 | 243.52 | 58.47 | 1.5 | 126 | 58.55 | 30268.64 | 264.84 | 1390.05 | 122.6 | 39.31 | 40227.91 | 0.32 | 0.77 | 3.56 | 2.6 | 1 | 10
3 | 125 | CONCLUIDO | 4.1616 | 24.03 | 16.27 | 9.21 | 0.13 | 106 | 243.96 | 58.47 | 1.75 | 104 | 58.74 | 30323.01 | 256.42 | 1390.04 | 108.12 | 39.31 | 33094.67 | 0.36 | 0.79 | 3.53 | 2.14 | 1 | 10
4 | 125 | CONCLUIDO | 4.3445 | 23.02 | 15.96 | 10.53 | 0.15 | 91 | 244.41 | 58.47 | 2 | 89 | 58.93 | 30377.45 | 250.62 | 1390.25 | 98.59 | 39.31 | 28407.84 | 0.4 | 0.8 | 3.51 | 1.84 | 1 | 10
5 | 125 | CONCLUIDO | 4.4905 | 22.27 | 15.73 | 11.8 | 0.16 | 80 | 244.85 | 58.47 | 2.25 | 78 | 59.12 | 30431.96 | 245.85 | 1389.89 | 91.37 | 39.31 | 24850.32 | 0.43 | 0.82 | 3.5 | 1.61 | 1 | 10
6 | 125 | CONCLUIDO | 4.6196 | 21.65 | 15.54 | 13.13 | 0.18 | 71 | 245.29 | 58.47 | 2.5 | 69 | 59.32 | 30486.54 | 241.67 | 1389.85 | 85.48 | 39.31 | 21951.75 | 0.46 | 0.83 | 3.47 | 1.41 | 1 | 10
7 | 125 | CONCLUIDO | 4.7383 | 21.1 | 15.37 | 14.64 | 0.2 | 63 | 245.73 | 58.47 | 2.75 | 61 | 59.51 | 30541.19 | 238 | 1389.71 | 80.12 | 39.31 | 19310.66 | 0.49 | 0.84 | 3.46 | 1.25 | 1 | 10
8 | 125 | CONCLUIDO | 4.8137 | 20.77 | 15.28 | 15.81 | 0.22 | 58 | 246.18 | 58.47 | 3 | 56 | 59.7 | 30595.91 | 235.4 | 1389.63 | 77.52 | 39.31 | 18035.37 | 0.51 | 0.84 | 3.45 | 1.16 | 1 | 10
9 | 125 | CONCLUIDO | 4.8924 | 20.44 | 15.18 | 17.18 | 0.23 | 53 | 246.62 | 58.47 | 3.25 | 51 | 59.9 | 30650.7 | 232.91 | 1389.84 | 74.18 | 39.31 | 16390.01 | 0.53 | 0.85 | 3.45 | 1.06 | 1 | 10
10 | 125 | CONCLUIDO | 4.9748 | 20.1 | 15.08 | 18.85 | 0.25 | 48 | 247.07 | 58.47 | 3.5 | 46 | 60.09 | 30705.56 | 230.05 | 1389.98 | 70.73 | 39.31 | 14691.63 | 0.56 | 0.85 | 3.45 | 0.95 | 1 | 10
11 | 125 | CONCLUIDO | 5.026 | 19.9 | 15.01 | 20.02 | 0.27 | 45 | 247.51 | 58.47 | 3.75 | 43 | 60.29 | 30760.49 | 228.4 | 1389.7 | 68.99 | 39.31 | 13835.16 | 0.57 | 0.85 | 3.44 | 0.89 | 1 | 10
12 | 125 | CONCLUIDO | 5.0767 | 19.7 | 14.96 | 21.37 | 0.29 | 42 | 247.96 | 58.47 | 4 | 40 | 60.48 | 30815.5 | 226.08 | 1389.79 | 67.54 | 39.31 | 13125.16 | 0.58 | 0.86 | 3.42 | 0.83 | 1 | 10
13 | 125 | CONCLUIDO | 5.1344 | 19.48 | 14.88 | 22.89 | 0.3 | 39 | 248.4 | 58.47 | 4.25 | 37 | 60.68 | 30870.57 | 223.78 | 1389.76 | 64.82 | 39.31 | 11779.15 | 0.61 | 0.86 | 3.42 | 0.75 | 1 | 10
14 | 125 | CONCLUIDO | 5.1732 | 19.33 | 14.83 | 24.04 | 0.32 | 37 | 248.85 | 58.47 | 4.5 | 35 | 60.88 | 30925.72 | 221.94 | 1389.7 | 63.23 | 39.31 | 10996.69 | 0.62 | 0.87 | 3.42 | 0.7 | 1 | 10
15 | 125 | CONCLUIDO | 5.2059 | 19.21 | 14.8 | 25.37 | 0.34 | 35 | 249.3 | 58.47 | 4.75 | 33 | 61.07 | 30980.93 | 220.03 | 1389.77 | 62.58 | 39.31 | 10682.29 | 0.63 | 0.87 | 3.41 | 0.68 | 1 | 10
16 | 125 | CONCLUIDO | 5.2434 | 19.07 | 14.76 | 26.83 | 0.36 | 33 | 249.75 | 58.47 | 5 | 31 | 61.27 | 31036.22 | 218.82 | 1389.74 | 61.03 | 39.31 | 9917.07 | 0.64 | 0.87 | 3.41 | 0.63 | 1 | 10
17 | 125 | CONCLUIDO | 5.2805 | 18.94 | 14.72 | 28.48 | 0.37 | 31 | 250.2 | 58.47 | 5.25 | 29 | 61.47 | 31091.59 | 216.78 | 1389.71 | 59.93 | 39.31 | 9376.27 | 0.66 | 0.87 | 3.41 | 0.59 | 1 | 10
18 | 125 | CONCLUIDO | 5.3149 | 18.82 | 14.69 | 30.39 | 0.39 | 29 | 250.64 | 58.47 | 5.5 | 27 | 61.67 | 31147.02 | 215.17 | 1389.71 | 58.8 | 39.31 | 8818.89 | 0.67 | 0.87 | 3.41 | 0.57 | 1 | 10
19 | 125 | CONCLUIDO | 5.3302 | 18.76 | 14.68 | 31.46 | 0.41 | 28 | 251.09 | 58.47 | 5.75 | 26 | 61.87 | 31202.53 | 213.91 | 1389.74 | 58.52 | 39.31 | 8684.53 | 0.67 | 0.87 | 3.42 | 0.56 | 1 | 10
20 | 125 | CONCLUIDO | 5.3493 | 18.69 | 14.66 | 32.58 | 0.42 | 27 | 251.55 | 58.47 | 6 | 25 | 62.07 | 31258.11 | 212.47 | 1389.77 | 58.02 | 39.31 | 8441.26 | 0.68 | 0.88 | 3.41 | 0.54 | 1 | 10
21 | 125 | CONCLUIDO | 5.3687 | 18.63 | 14.64 | 33.79 | 0.44 | 26 | 252 | 58.47 | 6.25 | 24 | 62.27 | 31313.77 | 211.15 | 1389.68 | 57.35 | 39.31 | 8110.01 | 0.69 | 0.88 | 3.41 | 0.52 | 1 | 10
22 | 125 | CONCLUIDO | 5.3912 | 18.55 | 14.61 | 35.07 | 0.46 | 25 | 252.45 | 58.47 | 6.5 | 23 | 62.47 | 31369.49 | 209.77 | 1389.62 | 56.4 | 39.31 | 7639.07 | 0.7 | 0.88 | 3.41 | 0.49 | 1 | 10
23 | 125 | CONCLUIDO | 5.4319 | 18.41 | 14.57 | 38 | 0.47 | 23 | 252.9 | 58.47 | 6.75 | 21 | 62.68 | 31425.3 | 207.12 | 1389.64 | 55.07 | 39.31 | 6987.29 | 0.71 | 0.88 | 3.4 | 0.44 | 1 | 10
24 | 125 | CONCLUIDO | 5.4528 | 18.34 | 14.54 | 39.66 | 0.49 | 22 | 253.35 | 58.47 | 7 | 20 | 62.88 | 31481.17 | 205.48 | 1389.8 | 54.37 | 39.31 | 6640.87 | 0.72 | 0.88 | 3.4 | 0.42 | 1 | 10
25 | 125 | CONCLUIDO | 5.4488 | 18.35 | 14.56 | 39.7 | 0.51 | 22 | 253.81 | 58.47 | 7.25 | 20 | 63.08 | 31537.13 | 204.99 | 1389.65 | 54.78 | 39.31 | 6845.2 | 0.72 | 0.88 | 3.4 | 0.43 | 1 | 10
26 | 125 | CONCLUIDO | 5.4812 | 18.24 | 14.5 | 41.42 | 0.52 | 21 | 254.26 | 58.47 | 7.5 | 19 | 63.29 | 31593.16 | 202.33 | 1389.65 | 53.09 | 39.31 | 6008.03 | 0.74 | 0.89 | 3.39 | 0.37 | 1 | 10
27 | 125 | CONCLUIDO | 5.4912 | 18.21 | 14.51 | 43.53 | 0.54 | 20 | 254.72 | 58.47 | 7.75 | 18 | 63.49 | 31649.26 | 201.99 | 1389.59 | 53.32 | 39.31 | 6125.1 | 0.74 | 0.88 | 3.4 | 0.39 | 1 | 10
28 | 125 | CONCLUIDO | 5.5135 | 18.14 | 14.48 | 45.74 | 0.56 | 19 | 255.17 | 58.47 | 8 | 17 | 63.7 | 31705.44 | 200.6 | 1389.58 | 52.48 | 39.31 | 5710.21 | 0.75 | 0.89 | 3.39 | 0.36 | 1 | 10
29 | 125 | CONCLUIDO | 5.5154 | 18.13 | 14.48 | 45.72 | 0.57 | 19 | 255.63 | 58.47 | 8.25 | 17 | 63.91 | 31761.69 | 199.02 | 1389.6 | 52.4 | 39.31 | 5668.41 | 0.75 | 0.89 | 3.39 | 0.36 | 1 | 10
30 | 125 | CONCLUIDO | 5.5351 | 18.07 | 14.46 | 48.2 | 0.59 | 18 | 256.09 | 58.47 | 8.5 | 16 | 64.11 | 31818.02 | 196.86 | 1389.57 | 51.72 | 39.31 | 5333.09 | 0.76 | 0.89 | 3.39 | 0.34 | 1 | 10
31 | 125 | CONCLUIDO | 5.5526 | 18.01 | 14.45 | 51 | 0.61 | 17 | 256.54 | 58.47 | 8.75 | 15 | 64.32 | 31874.43 | 194.54 | 1389.62 | 51.47 | 39.31 | 5216.05 | 0.76 | 0.89 | 3.39 | 0.33 | 1 | 10
32 | 125 | CONCLUIDO | 5.5555 | 18 | 14.44 | 50.97 | 0.62 | 17 | 257 | 58.47 | 9 | 15 | 64.53 | 31931.04 | 194.55 | 1389.65 | 51.28 | 39.31 | 5120.48 | 0.77 | 0.89 | 3.39 | 0.32 | 1 | 10
33 | 125 | CONCLUIDO | 5.5779 | 17.93 | 14.42 | 54.06 | 0.64 | 16 | 257.46 | 58.47 | 9.25 | 14 | 64.74 | 31987.61 | 191.48 | 1389.57 | 50.52 | 39.31 | 4743.64 | 0.78 | 0.89 | 3.38 | 0.29 | 1 | 10
34 | 125 | CONCLUIDO | 5.5718 | 17.95 | 14.44 | 54.13 | 0.66 | 16 | 257.92 | 58.47 | 9.5 | 14 | 64.95 | 32044.25 | 191.45 | 1389.64 | 51.1 | 39.31 | 5036.94 | 0.77 | 0.89 | 3.39 | 0.31 | 1 | 10
35 | 125 | CONCLUIDO | 5.5928 | 17.88 | 14.41 | 57.66 | 0.67 | 15 | 258.38 | 58.47 | 9.75 | 13 | 65.16 | 32100.97 | 189.32 | 1389.66 | 50.46 | 39.31 | 4721.39 | 0.78 | 0.89 | 3.39 | 0.29 | 1 | 10
36 | 125 | CONCLUIDO | 5.5948 | 17.87 | 14.41 | 57.63 | 0.69 | 15 | 258.84 | 58.47 | 10 | 12 | 65.37 | 32157.77 | 187.75 | 1389.59 | 50.23 | 39.31 | 4605.21 | 0.78 | 0.89 | 3.39 | 0.29 | 1 | 10
37 | 125 | CONCLUIDO | 5.6182 | 17.8 | 14.38 | 61.63 | 0.7 | 14 | 259.3 | 58.47 | 10.25 | 12 | 65.58 | 32214.64 | 186.21 | 1389.6 | 49.4 | 39.31 | 4194.32 | 0.8 | 0.89 | 3.38 | 0.26 | 1 | 10
38 | 125 | CONCLUIDO | 5.618 | 17.8 | 14.38 | 61.64 | 0.72 | 14 | 259.76 | 58.47 | 10.5 | 10 | 65.79 | 32271.6 | 184.51 | 1389.57 | 49.36 | 39.31 | 4174.13 | 0.8 | 0.89 | 3.39 | 0.26 | 1 | 10
39 | 125 | CONCLUIDO | 5.6145 | 17.81 | 14.39 | 61.68 | 0.74 | 14 | 260.23 | 58.47 | 10.75 | 10 | 66 | 32328.64 | 183.5 | 1389.74 | 49.58 | 39.31 | 4286.4 | 0.79 | 0.89 | 3.39 | 0.27 | 1 | 10
40 | 125 | CONCLUIDO | 5.6343 | 17.75 | 14.38 | 66.36 | 0.75 | 13 | 260.69 | 58.47 | 11 | 8 | 66.21 | 32385.75 | 182.42 | 1389.66 | 49.23 | 39.31 | 4116.35 | 0.8 | 0.89 | 3.39 | 0.26 | 1 | 10
41 | 125 | CONCLUIDO | 5.6357 | 17.74 | 14.37 | 66.34 | 0.77 | 13 | 261.15 | 58.47 | 11.25 | 7 | 66.43 | 32442.95 | 181.48 | 1389.6 | 48.84 | 39.31 | 3918.04 | 0.8 | 0.89 | 3.39 | 0.25 | 1 | 10
42 | 125 | CONCLUIDO | 5.6357 | 17.74 | 14.37 | 66.34 | 0.78 | 13 | 261.62 | 58.47 | 11.5 | 4 | 66.64 | 32500.22 | 179.93 | 1389.66 | 48.86 | 39.31 | 3931.06 | 0.8 | 0.89 | 3.39 | 0.25 | 1 | 10
43 | 125 | CONCLUIDO | 5.6333 | 17.75 | 14.38 | 66.37 | 0.8 | 13 | 262.08 | 58.47 | 11.75 | 2 | 66.86 | 32557.58 | 179.42 | 1389.59 | 48.91 | 39.31 | 3957.94 | 0.8 | 0.89 | 3.4 | 0.26 | 1 | 10
44 | 125 | CONCLUIDO | 5.6354 | 17.74 | 14.37 | 66.34 | 0.81 | 13 | 262.55 | 58.47 | 12 | 2 | 67.07 | 32615.02 | 179.4 | 1389.72 | 48.75 | 39.31 | 3874.17 | 0.81 | 0.89 | 3.4 | 0.25 | 1 | 10
45 | 125 | CONCLUIDO | 5.6349 | 17.75 | 14.38 | 66.35 | 0.83 | 13 | 263.01 | 58.47 | 12.25 | 1 | 67.29 | 32672.53 | 179.33 | 1389.63 | 48.79 | 39.31 | 3896.1 | 0.81 | 0.89 | 3.4 | 0.25 | 1 | 10
46 | 125 | CONCLUIDO | 5.6324 | 17.75 | 14.38 | 66.39 | 0.84 | 13 | 263.48 | 58.47 | 12.5 | 0 | 67.51 | 32730.13 | 179.65 | 1389.59 | 48.84 | 39.31 | 3920.79 | 0.8 | 0.89 | 3.4 | 0.26 | 1 | 10
0 | 30 | CONCLUIDO | 5.4099 | 18.48 | 15.54 | 13.13 | 0.24 | 71 | 71.52 | 32.27 | 1 | 69 | 8.25 | 9054.6 | 97.81 | 1389.88 | 85.54 | 39.31 | 21982.02 | 0.46 | 0.83 | 3.47 | 1.41 | 1 | 10
1 | 30 | CONCLUIDO | 5.5863 | 17.9 | 15.22 | 16.91 | 0.3 | 54 | 71.81 | 32.27 | 1.25 | 41 | 8.29 | 9090.98 | 91.28 | 1389.94 | 75.12 | 39.31 | 16854.82 | 0.52 | 0.84 | 3.46 | 1.09 | 1 | 10
2 | 30 | CONCLUIDO | 5.6438 | 17.72 | 15.13 | 18.91 | 0.36 | 48 | 72.11 | 32.27 | 1.5 | 6 | 8.34 | 9127.38 | 88.28 | 1389.87 | 70.91 | 39.31 | 14780.02 | 0.55 | 0.85 | 3.49 | 1 | 1 | 10
3 | 30 | CONCLUIDO | 5.644 | 17.72 | 15.13 | 18.91 | 0.42 | 48 | 72.4 | 32.27 | 1.75 | 0 | 8.38 | 9163.8 | 88.34 | 1389.98 | 70.62 | 39.31 | 14633.53 | 0.56 | 0.85 | 3.5 | 1 | 1 | 10
0 | 15 | CONCLUIDO | 5.3025 | 18.86 | 16.12 | 10.29 | 0.43 | 94 | 39.78 | 19.54 | 1 | 0 | 4.24 | 5140 | 63.83 | 1390.02 | 99.76 | 39.31 | 28974 | 0.39 | 0.8 | 3.63 | 1.99 | 1 | 10
0 | 70 | CONCLUIDO | 4.336 | 23.06 | 16.91 | 7.46 | 0.12 | 136 | 141.81 | 47.83 | 1 | 134 | 22.98 | 17723.39 | 187.85 | 1390.27 | 127.39 | 39.31 | 42580.08 | 0.31 | 0.76 | 3.6 | 2.78 | 1 | 10
1 | 70 | CONCLUIDO | 4.672 | 21.4 | 16.2 | 9.44 | 0.16 | 103 | 142.15 | 47.83 | 1.25 | 101 | 23.07 | 17765.46 | 177.73 | 1390.25 | 105.82 | 39.31 | 31958.87 | 0.37 | 0.79 | 3.53 | 2.07 | 1 | 10
2 | 70 | CONCLUIDO | 4.9006 | 20.41 | 15.78 | 11.41 | 0.19 | 83 | 142.49 | 47.83 | 1.5 | 81 | 23.16 | 17807.56 | 171.05 | 1390.01 | 92.72 | 39.31 | 25508.37 | 0.42 | 0.81 | 3.5 | 1.65 | 1 | 10
3 | 70 | CONCLUIDO | 5.0711 | 19.72 | 15.5 | 13.48 | 0.22 | 69 | 142.83 | 47.83 | 1.75 | 67 | 23.25 | 17849.7 | 165.91 | 1389.97 | 84.01 | 39.31 | 21223.57 | 0.47 | 0.83 | 3.48 | 1.37 | 1 | 10
4 | 70 | CONCLUIDO | 5.1978 | 19.24 | 15.31 | 15.57 | 0.25 | 59 | 143.17 | 47.83 | 2 | 57 | 23.34 | 17891.86 | 161.75 | 1389.93 | 77.91 | 39.31 | 18225.75 | 0.5 | 0.84 | 3.46 | 1.18 | 1 | 10
5 | 70 | CONCLUIDO | 5.3101 | 18.83 | 15.13 | 17.8 | 0.28 | 51 | 143.51 | 47.83 | 2.25 | 49 | 23.44 | 17934.06 | 157.25 | 1389.62 | 72.95 | 39.31 | 15786.86 | 0.54 | 0.85 | 3.44 | 1.01 | 1 | 10
6 | 70 | CONCLUIDO | 5.3775 | 18.6 | 15.04 | 19.62 | 0.31 | 46 | 143.86 | 47.83 | 2.5 | 44 | 23.53 | 17976.29 | 154.22 | 1389.77 | 69.61 | 39.31 | 14139.96 | 0.56 | 0.85 | 3.44 | 0.92 | 1 | 10
7 | 70 | CONCLUIDO | 5.4488 | 18.35 | 14.94 | 21.86 | 0.34 | 41 | 144.2 | 47.83 | 2.75 | 39 | 23.62 | 18018.55 | 151.08 | 1389.67 | 66.67 | 39.31 | 12697.36 | 0.59 | 0.86 | 3.43 | 0.82 | 1 | 10
8 | 70 | CONCLUIDO | 5.5156 | 18.13 | 14.83 | 24.05 | 0.37 | 37 | 144.54 | 47.83 | 3 | 35 | 23.71 | 18060.85 | 147.67 | 1389.79 | 63.37 | 39.31 | 11066.89 | 0.62 | 0.87 | 3.42 | 0.71 | 1 | 10
9 | 70 | CONCLUIDO | 5.5755 | 17.94 | 14.75 | 26.83 | 0.4 | 33 | 144.89 | 47.83 | 3.25 | 31 | 23.81 | 18103.18 | 144.29 | 1389.88 | 61.12 | 39.31 | 9958.5 | 0.64 | 0.87 | 3.41 | 0.63 | 1 | 10
10 | 70 | CONCLUIDO | 5.6201 | 17.79 | 14.7 | 29.4 | 0.43 | 30 | 145.23 | 47.83 | 3.5 | 28 | 23.9 | 18145.54 | 141.71 | 1389.7 | 59.34 | 39.31 | 9086.41 | 0.66 | 0.87 | 3.41 | 0.58 | 1 | 10
11 | 70 | CONCLUIDO | 5.6507 | 17.7 | 14.66 | 31.41 | 0.46 | 28 | 145.57 | 47.83 | 3.75 | 26 | 23.99 | 18187.93 | 138.58 | 1389.61 | 58.1 | 39.31 | 8473.38 | 0.68 | 0.88 | 3.4 | 0.54 | 1 | 10
12 | 70 | CONCLUIDO | 5.6803 | 17.6 | 14.63 | 33.75 | 0.49 | 26 | 145.92 | 47.83 | 4 | 24 | 24.09 | 18230.35 | 135.45 | 1389.67 | 57.19 | 39.31 | 8031.96 | 0.69 | 0.88 | 3.4 | 0.5 | 1 | 10
13 | 70 | CONCLUIDO | 5.7126 | 17.51 | 14.58 | 36.46 | 0.51 | 24 | 146.26 | 47.83 | 4.25 | 19 | 24.18 | 18272.81 | 131.72 | 1389.65 | 55.6 | 39.31 | 7246.54 | 0.71 | 0.88 | 3.4 | 0.46 | 1 | 10
14 | 70 | CONCLUIDO | 5.7427 | 17.41 | 14.55 | 39.68 | 0.54 | 22 | 146.61 | 47.83 | 4.5 | 13 | 24.28 | 18315.3 | 129.51 | 1389.87 | 54.4 | 39.31 | 6658.04 | 0.72 | 0.88 | 3.4 | 0.43 | 1 | 10
15 | 70 | CONCLUIDO | 5.74 | 17.42 | 14.56 | 39.7 | 0.57 | 22 | 146.95 | 47.83 | 4.75 | 8 | 24.37 | 18357.82 | 129.12 | 1389.68 | 54.52 | 39.31 | 6717.34 | 0.72 | 0.88 | 3.41 | 0.44 | 1 | 10
16 | 70 | CONCLUIDO | 5.7501 | 17.39 | 14.56 | 41.59 | 0.6 | 21 | 147.3 | 47.83 | 5 | 0 | 24.47 | 18400.38 | 128.41 | 1389.67 | 54.23 | 39.31 | 6576.18 | 0.72 | 0.88 | 3.42 | 0.43 | 1 | 10
0 | 90 | CONCLUIDO | 3.8959 | 25.67 | 17.45 | 6.42 | 0.1 | 163 | 176.73 | 52.44 | 1 | 161 | 33.29 | 22031.19 | 225.87 | 1390.03 | 145.22 | 39.31 | 51361.61 | 0.27 | 0.74 | 3.62 | 3.33 | 1 | 10
1 | 90 | CONCLUIDO | 4.2587 | 23.48 | 16.65 | 8.06 | 0.13 | 124 | 177.1 | 52.44 | 1.25 | 122 | 33.41 | 22076.81 | 213.8 | 1390.07 | 119.94 | 39.31 | 38916.91 | 0.33 | 0.77 | 3.57 | 2.53 | 1 | 10
2 | 90 | CONCLUIDO | 4.5374 | 22.04 | 16.1 | 9.76 | 0.15 | 99 | 177.47 | 52.44 | 1.5 | 97 | 33.53 | 22122.46 | 205.05 | 1389.84 | 103.24 | 39.31 | 30690.18 | 0.38 | 0.8 | 3.51 | 1.97 | 1 | 10
3 | 90 | CONCLUIDO | 4.7287 | 21.15 | 15.78 | 11.4 | 0.17 | 83 | 177.84 | 52.44 | 1.75 | 81 | 33.65 | 22168.15 | 199.41 | 1389.77 | 92.64 | 39.31 | 25472.9 | 0.42 | 0.81 | 3.5 | 1.65 | 1 | 10
4 | 90 | CONCLUIDO | 4.8818 | 20.48 | 15.54 | 13.13 | 0.2 | 71 | 178.21 | 52.44 | 2 | 69 | 33.77 | 22213.89 | 194.7 | 1389.89 | 85.28 | 39.31 | 21850.99 | 0.46 | 0.83 | 3.48 | 1.42 | 1 | 10
5 | 90 | CONCLUIDO | 5.004 | 19.98 | 15.36 | 14.86 | 0.22 | 62 | 178.59 | 52.44 | 2.25 | 60 | 33.89 | 22259.66 | 190.81 | 1389.77 | 79.82 | 39.31 | 19163.47 | 0.49 | 0.84 | 3.46 | 1.24 | 1 | 10
6 | 90 | CONCLUIDO | 5.1042 | 19.59 | 15.22 | 16.6 | 0.25 | 55 | 178.96 | 52.44 | 2.5 | 53 | 34.02 | 22305.48 | 187.29 | 1389.77 | 75.19 | 39.31 | 16886.9 | 0.52 | 0.84 | 3.45 | 1.09 | 1 | 10
7 | 90 | CONCLUIDO | 5.1918 | 19.26 | 15.1 | 18.49 | 0.27 | 49 | 179.33 | 52.44 | 2.75 | 47 | 34.14 | 22351.34 | 184.25 | 1389.63 | 71.47 | 39.31 | 15054.05 | 0.55 | 0.85 | 3.45 | 0.98 | 1 | 10
8 | 90 | CONCLUIDO | 5.2546 | 19.03 | 15.01 | 20.01 | 0.3 | 45 | 179.7 | 52.44 | 3 | 43 | 34.26 | 22397.24 | 181.43 | 1389.91 | 68.93 | 39.31 | 13806.98 | 0.57 | 0.86 | 3.43 | 0.89 | 1 | 10
9 | 90 | CONCLUIDO | 5.318 | 18.8 | 14.93 | 21.84 | 0.32 | 41 | 180.07 | 52.44 | 3.25 | 39 | 34.38 | 22443.18 | 178.69 | 1389.59 | 66.62 | 39.31 | 12670.17 | 0.59 | 0.86 | 3.42 | 0.8 | 1 | 10
10 | 90 | CONCLUIDO | 5.36 | 18.66 | 14.88 | 23.5 | 0.34 | 38 | 180.45 | 52.44 | 3.5 | 36 | 34.51 | 22489.16 | 176.57 | 1389.66 | 65.05 | 39.31 | 11899.48 | 0.6 | 0.86 | 3.42 | 0.76 | 1 | 10
11 | 90 | CONCLUIDO | 5.4113 | 18.48 | 14.81 | 25.4 | 0.37 | 35 | 180.82 | 52.44 | 3.75 | 33 | 34.63 | 22535.19 | 173.68 | 1389.72 | 62.58 | 39.31 | 10681.99 | 0.63 | 0.87 | 3.42 | 0.69 | 1 | 10
12 | 90 | CONCLUIDO | 5.4615 | 18.31 | 14.75 | 27.66 | 0.39 | 32 | 181.19 | 52.44 | 4 | 30 | 34.75 | 22581.25 | 171.06 | 1389.61 | 60.96 | 39.31 | 9886.99 | 0.64 | 0.87 | 3.41 | 0.63 | 1 | 10
13 | 90 | CONCLUIDO | 5.4991 | 18.18 | 14.7 | 29.39 | 0.42 | 30 | 181.57 | 52.44 | 4.25 | 28 | 34.88 | 22627.36 | 168.76 | 1389.76 | 58.82 | 39.31 | 8826.1 | 0.67 | 0.87 | 3.42 | 0.57 | 1 | 10
14 | 90 | CONCLUIDO | 5.5292 | 18.09 | 14.67 | 31.44 | 0.44 | 28 | 181.94 | 52.44 | 4.5 | 26 | 35 | 22673.63 | 166.87 | 1389.73 | 58.36 | 39.31 | 8603.91 | 0.67 | 0.88 | 3.41 | 0.55 | 1 | 10
15 | 90 | CONCLUIDO | 5.5688 | 17.96 | 14.61 | 33.72 | 0.46 | 26 | 182.32 | 52.44 | 4.75 | 24 | 35.12 | 22719.83 | 164.11 | 1389.65 | 56.66 | 39.31 | 7767.18 | 0.69 | 0.88 | 3.4 | 0.49 | 1 | 10
16 | 90 | CONCLUIDO | 5.58 | 17.92 | 14.61 | 35.07 | 0.49 | 25 | 182.69 | 52.44 | 5 | 23 | 35.25 | 22766.06 | 162.66 | 1389.78 | 56.5 | 39.31 | 7688.53 | 0.7 | 0.88 | 3.4 | 0.49 | 1 | 10
17 | 90 | CONCLUIDO | 5.6177 | 17.8 | 14.56 | 37.99 | 0.51 | 23 | 183.07 | 52.44 | 5.25 | 21 | 35.37 | 22812.34 | 159.95 | 1389.68 | 54.92 | 39.31 | 6912.26 | 0.72 | 0.88 | 3.4 | 0.44 | 1 | 10
18 | 90 | CONCLUIDO | 5.6356 | 17.74 | 14.54 | 39.66 | 0.53 | 22 | 183.44 | 52.44 | 5.5 | 20 | 35.5 | 22858.66 | 157.59 | 1389.73 | 54.23 | 39.31 | 6569.03 | 0.72 | 0.88 | 3.4 | 0.42 | 1 | 10
19 | 90 | CONCLUIDO | 5.6518 | 17.69 | 14.53 | 41.5 | 0.55 | 21 | 183.82 | 52.44 | 5.75 | 19 | 35.63 | 22905.03 | 154.16 | 1389.71 | 53.61 | 39.31 | 6263.49 | 0.73 | 0.88 | 3.4 | 0.4 | 1 | 10
20 | 90 | CONCLUIDO | 5.6764 | 17.62 | 14.48 | 43.46 | 0.58 | 20 | 184.19 | 52.44 | 6 | 17 | 35.75 | 22951.43 | 152.83 | 1389.57 | 52.89 | 39.31 | 5908.34 | 0.74 | 0.89 | 3.38 | 0.36 | 1 | 10
21 | 90 | CONCLUIDO | 5.6886 | 17.58 | 14.48 | 45.74 | 0.6 | 19 | 184.57 | 52.44 | 6.25 | 15 | 35.88 | 22997.88 | 150.42 | 1389.67 | 52.46 | 39.31 | 5699.24 | 0.75 | 0.89 | 3.39 | 0.36 | 1 | 10
22 | 90 | CONCLUIDO | 5.7017 | 17.54 | 14.48 | 48.26 | 0.62 | 18 | 184.95 | 52.44 | 6.5 | 12 | 36.01 | 23044.38 | 148.28 | 1389.61 | 52.21 | 39.31 | 5578.81 | 0.75 | 0.89 | 3.4 | 0.36 | 1 | 10
23 | 90 | CONCLUIDO | 5.7176 | 17.49 | 14.46 | 51.05 | 0.65 | 17 | 185.33 | 52.44 | 6.75 | 5 | 36.13 | 23090.91 | 146.24 | 1389.75 | 51.47 | 39.31 | 5213.42 | 0.76 | 0.89 | 3.41 | 0.34 | 1 | 10
24 | 90 | CONCLUIDO | 5.7225 | 17.48 | 14.45 | 51 | 0.67 | 17 | 185.7 | 52.44 | 7 | 4 | 36.26 | 23137.49 | 146.71 | 1389.65 | 51.24 | 39.31 | 5100.91 | 0.77 | 0.89 | 3.4 | 0.33 | 1 | 10
25 | 90 | CONCLUIDO | 5.7199 | 17.48 | 14.46 | 51.03 | 0.69 | 17 | 186.08 | 52.44 | 7.25 | 1 | 36.39 | 23184.11 | 147.08 | 1389.77 | 51.26 | 39.31 | 5110.08 | 0.77 | 0.89 | 3.41 | 0.34 | 1 | 10
26 | 90 | CONCLUIDO | 5.7203 | 17.48 | 14.46 | 51.02 | 0.71 | 17 | 186.46 | 52.44 | 7.5 | 0 | 36.52 | 23230.78 | 147.29 | 1389.76 | 51.18 | 39.31 | 5071.61 | 0.77 | 0.89 | 3.41 | 0.33 | 1 | 10
0 | 110 | CONCLUIDO | 3.48 | 28.74 | 18.06 | 5.67 | 0.08 | 191 | 213.37 | 56.13 | 1 | 189 | 46.25 | 26550.29 | 265.09 | 1390.3 | 163.7 | 39.31 | 60462.97 | 0.24 | 0.71 | 3.68 | 3.93 | 1 | 10
1 | 110 | CONCLUIDO | 3.8831 | 25.75 | 17.06 | 7.11 | 0.1 | 144 | 213.78 | 56.13 | 1.25 | 142 | 46.4 | 26600.32 | 249.11 | 1389.98 | 132.71 | 39.31 | 45199.73 | 0.3 | 0.75 | 3.6 | 2.93 | 1 | 10
2 | 110 | CONCLUIDO | 4.1676 | 23.99 | 16.48 | 8.53 | 0.12 | 116 | 214.19 | 56.13 | 1.5 | 114 | 46.56 | 26650.41 | 239.39 | 1390.12 | 114.88 | 39.31 | 36427.46 | 0.34 | 0.78 | 3.55 | 2.36 | 1 | 10
3 | 110 | CONCLUIDO | 4.3985 | 22.74 | 16.07 | 10.04 | 0.14 | 96 | 214.59 | 56.13 | 1.75 | 94 | 46.72 | 26700.55 | 232.05 | 1389.82 | 101.51 | 39.31 | 29838.06 | 0.39 | 0.8 | 3.53 | 1.94 | 1 | 10
4 | 110 | CONCLUIDO | 4.579 | 21.84 | 15.76 | 11.53 | 0.17 | 82 | 215 | 56.13 | 2 | 80 | 46.87 | 26750.75 | 226.41 | 1390.03 | 92.5 | 39.31 | 25405.76 | 0.42 | 0.81 | 3.49 | 1.64 | 1 | 10
5 | 110 | CONCLUIDO | 4.7137 | 21.21 | 15.56 | 12.97 | 0.19 | 72 | 215.41 | 56.13 | 2.25 | 70 | 47.03 | 26801 | 222.26 | 1390.12 | 85.91 | 39.31 | 22162.05 | 0.46 | 0.83 | 3.48 | 1.44 | 1 | 10
6 | 110 | CONCLUIDO | 4.8286 | 20.71 | 15.39 | 14.43 | 0.21 | 64 | 215.82 | 56.13 | 2.5 | 62 | 47.19 | 26851.31 | 218.56 | 1390.02 | 80.78 | 39.31 | 19637.8 | 0.49 | 0.83 | 3.46 | 1.27 | 1 | 10
7 | 110 | CONCLUIDO | 4.9323 | 20.27 | 15.26 | 16.06 | 0.23 | 57 | 216.22 | 56.13 | 2.75 | 55 | 47.35 | 26901.66 | 215.18 | 1389.82 | 76.53 | 39.31 | 17547.64 | 0.51 | 0.84 | 3.45 | 1.13 | 1 | 10
8 | 110 | CONCLUIDO | 5.0102 | 19.96 | 15.15 | 17.48 | 0.25 | 52 | 216.63 | 56.13 | 3 | 50 | 47.51 | 26952.08 | 212.54 | 1389.83 | 73.26 | 39.31 | 15934.35 | 0.54 | 0.85 | 3.45 | 1.03 | 1 | 10
9 | 110 | CONCLUIDO | 5.0731 | 19.71 | 15.07 | 18.84 | 0.27 | 48 | 217.04 | 56.13 | 3.25 | 46 | 47.66 | 27002.55 | 210.08 | 1389.89 | 70.85 | 39.31 | 14750.48 | 0.55 | 0.85 | 3.44 | 0.95 | 1 | 10
10 | 110 | CONCLUIDO | 5.1398 | 19.46 | 14.99 | 20.43 | 0.29 | 44 | 217.45 | 56.13 | 3.5 | 42 | 47.82 | 27053.07 | 207.61 | 1389.85 | 68.13 | 39.31 | 13412.89 | 0.58 | 0.86 | 3.43 | 0.86 | 1 | 10
11 | 110 | CONCLUIDO | 5.1884 | 19.27 | 14.93 | 21.85 | 0.31 | 41 | 217.86 | 56.13 | 3.75 | 39 | 47.98 | 27103.65 | 205.27 | 1389.68 | 66.72 | 39.31 | 12721.94 | 0.59 | 0.86 | 3.42 | 0.81 | 1 | 10
12 | 110 | CONCLUIDO | 5.2389 | 19.09 | 14.87 | 23.48 | 0.33 | 38 | 218.27 | 56.13 | 4 | 36 | 48.15 | 27154.29 | 203.71 | 1389.78 | 64.65 | 39.31 | 11699.78 | 0.61 | 0.86 | 3.42 | 0.75 | 1 | 10
13 | 110 | CONCLUIDO | 5.2875 | 18.91 | 14.82 | 25.41 | 0.35 | 35 | 218.68 | 56.13 | 4.25 | 33 | 48.31 | 27204.98 | 200.94 | 1389.71 | 62.91 | 39.31 | 10844.93 | 0.62 | 0.87 | 3.42 | 0.7 | 1 | 10
14 | 110 | CONCLUIDO | 5.3284 | 18.77 | 14.76 | 26.84 | 0.36 | 33 | 219.09 | 56.13 | 4.5 | 31 | 48.47 | 27255.72 | 198.91 | 1389.66 | 61.23 | 39.31 | 10017.22 | 0.64 | 0.87 | 3.41 | 0.64 | 1 | 10
15 | 110 | CONCLUIDO | 5.3618 | 18.65 | 14.73 | 28.51 | 0.38 | 31 | 219.51 | 56.13 | 4.75 | 29 | 48.63 | 27306.53 | 197.13 | 1389.83 | 60.18 | 39.31 | 9499.05 | 0.65 | 0.87 | 3.41 | 0.61 | 1 | 10
16 | 110 | CONCLUIDO | 5.3958 | 18.53 | 14.7 | 30.4 | 0.4 | 29 | 219.92 | 56.13 | 5 | 27 | 48.79 | 27357.39 | 195.1 | 1389.62 | 59.08 | 39.31 | 8962.58 | 0.67 | 0.87 | 3.41 | 0.57 | 1 | 10
17 | 110 | CONCLUIDO | 5.4178 | 18.46 | 14.66 | 31.42 | 0.42 | 28 | 220.33 | 56.13 | 5.25 | 26 | 48.95 | 27408.3 | 193.63 | 1389.67 | 58.07 | 39.31 | 8459.97 | 0.68 | 0.88 | 3.41 | 0.54 | 1 | 10
18 | 110 | CONCLUIDO | 5.4547 | 18.33 | 14.62 | 33.74 | 0.44 | 26 | 220.74 | 56.13 | 5.5 | 24 | 49.12 | 27459.27 | 191.28 | 1389.57 | 56.85 | 39.31 | 7862.04 | 0.69 | 0.88 | 3.4 | 0.5 | 1 | 10
19 | 110 | CONCLUIDO | 5.4703 | 18.28 | 14.61 | 35.07 | 0.46 | 25 | 221.16 | 56.13 | 5.75 | 23 | 49.28 | 27510.3 | 190.26 | 1389.57 | 56.69 | 39.31 | 7783.12 | 0.69 | 0.88 | 3.4 | 0.49 | 1 | 10
20 | 110 | CONCLUIDO | 5.4916 | 18.21 | 14.58 | 36.46 | 0.48 | 24 | 221.57 | 56.13 | 6 | 22 | 49.45 | 27561.39 | 187.55 | 1389.57 | 55.65 | 39.31 | 7270.32 | 0.71 | 0.88 | 3.4 | 0.46 | 1 | 10
21 | 110 | CONCLUIDO | 5.5067 | 18.16 | 14.58 | 38.02 | 0.5 | 23 | 221.99 | 56.13 | 6.25 | 21 | 49.61 | 27612.53 | 185.89 | 1389.67 | 55.31 | 39.31 | 7107.95 | 0.71 | 0.88 | 3.4 | 0.45 | 1 | 10
22 | 110 | CONCLUIDO | 5.5285 | 18.09 | 14.55 | 39.67 | 0.52 | 22 | 222.4 | 56.13 | 6.5 | 20 | 49.78 | 27663.85 | 184.37 | 1389.62 | 54.5 | 39.31 | 6705.93 | 0.72 | 0.88 | 3.4 | 0.42 | 1 | 10
23 | 110 | CONCLUIDO | 5.5546 | 18 | 14.5 | 41.44 | 0.54 | 21 | 222.82 | 56.13 | 6.75 | 19 | 49.94 | 27715.11 | 181.85 | 1389.59 | 53.26 | 39.31 | 6090.85 | 0.74 | 0.89 | 3.39 | 0.38 | 1 | 10
24 | 110 | CONCLUIDO | 5.5687 | 17.96 | 14.5 | 43.5 | 0.56 | 20 | 223.23 | 56.13 | 7 | 18 | 50.11 | 27766.43 | 181.4 | 1389.66 | 53.23 | 39.31 | 6078.57 | 0.74 | 0.89 | 3.39 | 0.38 | 1 | 10
25 | 110 | CONCLUIDO | 5.5885 | 17.89 | 14.48 | 45.72 | 0.58 | 19 | 223.65 | 56.13 | 7.25 | 17 | 50.27 | 27817.81 | 179.25 | 1389.63 | 52.36 | 39.31 | 5652.12 | 0.75 | 0.89 | 3.39 | 0.36 | 1 | 10
26 | 110 | CONCLUIDO | 5.6059 | 17.84 | 14.47 | 48.22 | 0.59 | 18 | 224.07 | 56.13 | 7.5 | 16 | 50.44 | 27869.24 | 177.13 | 1389.69 | 52.02 | 39.31 | 5484.02 | 0.76 | 0.89 | 3.39 | 0.34 | 1 | 10
27 | 110 | CONCLUIDO | 5.6074 | 17.83 | 14.46 | 48.2 | 0.61 | 18 | 224.49 | 56.13 | 7.75 | 16 | 50.61 | 27920.73 | 173.97 | 1389.65 | 51.99 | 39.31 | 5470.98 | 0.76 | 0.89 | 3.39 | 0.34 | 1 | 10
28 | 110 | CONCLUIDO | 5.6275 | 17.77 | 14.44 | 50.96 | 0.63 | 17 | 224.9 | 56.13 | 8 | 15 | 50.78 | 27972.28 | 173.87 | 1389.62 | 51.28 | 39.31 | 5121.43 | 0.77 | 0.89 | 3.38 | 0.32 | 1 | 10
29 | 110 | CONCLUIDO | 5.6472 | 17.71 | 14.42 | 54.07 | 0.65 | 16 | 225.32 | 56.13 | 8.25 | 14 | 50.95 | 28023.89 | 169.86 | 1389.71 | 50.56 | 39.31 | 4767.86 | 0.78 | 0.89 | 3.39 | 0.3 | 1 | 10
30 | 110 | CONCLUIDO | 5.6457 | 17.71 | 14.42 | 54.09 | 0.67 | 16 | 225.74 | 56.13 | 8.5 | 12 | 51.11 | 28075.56 | 169.75 | 1389.66 | 50.63 | 39.31 | 4801.67 | 0.78 | 0.89 | 3.39 | 0.3 | 1 | 10
31 | 110 | CONCLUIDO | 5.6601 | 17.67 | 14.42 | 57.69 | 0.69 | 15 | 226.16 | 56.13 | 8.75 | 11 | 51.28 | 28127.29 | 168.11 | 1389.63 | 50.5 | 39.31 | 4741.48 | 0.78 | 0.89 | 3.39 | 0.3 | 1 | 10
32 | 110 | CONCLUIDO | 5.6614 | 17.66 | 14.42 | 57.67 | 0.71 | 15 | 226.58 | 56.13 | 9 | 8 | 51.45 | 28179.08 | 166.83 | 1389.57 | 50.33 | 39.31 | 4656.43 | 0.78 | 0.89 | 3.39 | 0.3 | 1 | 10
33 | 110 | CONCLUIDO | 5.659 | 17.67 | 14.42 | 57.7 | 0.72 | 15 | 227 | 56.13 | 9.25 | 7 | 51.62 | 28230.92 | 166.26 | 1389.67 | 50.64 | 39.31 | 4809.96 | 0.78 | 0.89 | 3.39 | 0.3 | 1 | 10
34 | 110 | CONCLUIDO | 5.6831 | 17.6 | 14.39 | 61.68 | 0.74 | 14 | 227.42 | 56.13 | 9.5 | 2 | 51.8 | 28282.83 | 165.47 | 1389.73 | 49.41 | 39.31 | 4200.01 | 0.8 | 0.89 | 3.39 | 0.27 | 1 | 10
35 | 110 | CONCLUIDO | 5.6815 | 17.6 | 14.4 | 61.7 | 0.76 | 14 | 227.84 | 56.13 | 9.75 | 2 | 51.97 | 28334.8 | 165.41 | 1389.6 | 49.55 | 39.31 | 4269.79 | 0.79 | 0.89 | 3.39 | 0.28 | 1 | 10
36 | 110 | CONCLUIDO | 5.6809 | 17.6 | 14.4 | 61.71 | 0.78 | 14 | 228.27 | 56.13 | 10 | 0 | 52.14 | 28386.82 | 165.34 | 1389.62 | 49.55 | 39.31 | 4268.51 | 0.79 | 0.89 | 3.4 | 0.28 | 1 | 10
0 | 150 | CONCLUIDO | 2.7453 | 36.43 | 19.37 | 4.59 | 0.06 | 253 | 296.65 | 61.82 | 1 | 251 | 83.83 | 36821.52 | 351.84 | 1390.59 | 205.08 | 39.31 | 80842.08 | 0.19 | 0.66 | 3.78 | 5.24 | 1 | 10
1 | 150 | CONCLUIDO | 3.1829 | 31.42 | 17.98 | 5.74 | 0.07 | 188 | 297.17 | 61.82 | 1.25 | 186 | 84.1 | 36885.7 | 325.62 | 1390.33 | 161.42 | 39.31 | 59335.84 | 0.24 | 0.71 | 3.67 | 3.85 | 1 | 10
2 | 150 | CONCLUIDO | 3.5143 | 28.46 | 17.18 | 6.92 | 0.09 | 149 | 297.7 | 61.82 | 1.5 | 147 | 84.37 | 36949.99 | 310.33 | 1390.16 | 135.94 | 39.31 | 46788.38 | 0.29 | 0.75 | 3.62 | 3.05 | 1 | 10
3 | 150 | CONCLUIDO | 3.7705 | 26.52 | 16.64 | 8.05 | 0.1 | 124 | 298.22 | 61.82 | 1.75 | 122 | 84.65 | 37014.39 | 299.63 | 1390.09 | 119.59 | 39.31 | 38738.75 | 0.33 | 0.77 | 3.56 | 2.51 | 1 | 10
4 | 150 | CONCLUIDO | 3.9756 | 25.15 | 16.27 | 9.21 | 0.12 | 106 | 298.74 | 61.82 | 2 | 104 | 84.92 | 37078.91 | 292.18 | 1390.34 | 107.74 | 39.31 | 32904.69 | 0.36 | 0.79 | 3.54 | 2.14 | 1 | 10
5 | 150 | CONCLUIDO | 4.1382 | 24.16 | 16 | 10.32 | 0.13 | 93 | 299.26 | 61.82 | 2.25 | 91 | 85.19 | 37143.54 | 286.63 | 1390.01 | 99.72 | 39.31 | 28961.35 | 0.39 | 0.8 | 3.52 | 1.88 | 1 | 10
6 | 150 | CONCLUIDO | 4.2858 | 23.33 | 15.78 | 11.55 | 0.15 | 82 | 299.79 | 61.82 | 2.5 | 80 | 85.47 | 37208.42 | 281.91 | 1390.09 | 92.55 | 39.31 | 25429.54 | 0.42 | 0.81 | 3.5 | 1.65 | 1 | 10
7 | 150 | CONCLUIDO | 4.3992 | 22.73 | 15.62 | 12.67 | 0.16 | 74 | 300.32 | 61.82 | 2.75 | 72 | 85.74 | 37273.29 | 278.14 | 1389.85 | 87.85 | 39.31 | 23121.37 | 0.45 | 0.82 | 3.49 | 1.5 | 1 | 10
8 | 150 | CONCLUIDO | 4.508 | 22.18 | 15.46 | 13.85 | 0.18 | 67 | 300.84 | 61.82 | 3 | 65 | 86.02 | 37338.27 | 274.65 | 1390.13 | 82.83 | 39.31 | 20645.58 | 0.47 | 0.83 | 3.47 | 1.34 | 1 | 10
9 | 150 | CONCLUIDO | 4.6034 | 21.72 | 15.34 | 15.09 | 0.19 | 61 | 301.37 | 61.82 | 3.25 | 59 | 86.3 | 37403.38 | 271.45 | 1389.95 | 79.06 | 39.31 | 18789.51 | 0.5 | 0.84 | 3.46 | 1.21 | 1 | 10
10 | 150 | CONCLUIDO | 4.6846 | 21.35 | 15.24 | 16.33 | 0.21 | 56 | 301.9 | 61.82 | 3.5 | 54 | 86.58 | 37468.6 | 268.83 | 1389.83 | 75.87 | 39.31 | 17222.41 | 0.52 | 0.84 | 3.45 | 1.11 | 1 | 10
11 | 150 | CONCLUIDO | 4.7503 | 21.05 | 15.16 | 17.5 | 0.22 | 52 | 302.43 | 61.82 | 3.75 | 50 | 86.86 | 37533.94 | 266.84 | 1389.85 | 73.3 | 39.31 | 15954.15 | 0.54 | 0.85 | 3.46 | 1.04 | 1 | 10
12 | 150 | CONCLUIDO | 4.8056 | 20.81 | 15.09 | 18.48 | 0.24 | 49 | 302.96 | 61.82 | 4 | 47 | 87.14 | 37599.4 | 264.55 | 1389.68 | 71.59 | 39.31 | 15115.37 | 0.55 | 0.85 | 3.43 | 0.97 | 1 | 10
13 | 150 | CONCLUIDO | 4.8601 | 20.58 | 15.02 | 19.59 | 0.25 | 46 | 303.49 | 61.82 | 4.25 | 44 | 87.42 | 37664.98 | 262.42 | 1389.68 | 69.48 | 39.31 | 14074.37 | 0.57 | 0.85 | 3.43 | 0.9 | 1 | 10
14 | 150 | CONCLUIDO | 4.9147 | 20.35 | 14.96 | 20.88 | 0.26 | 43 | 304.03 | 61.82 | 4.5 | 41 | 87.7 | 37730.68 | 260.74 | 1389.98 | 67.54 | 39.31 | 13119.96 | 0.58 | 0.86 | 3.43 | 0.84 | 1 | 10
15 | 150 | CONCLUIDO | 4.967 | 20.13 | 14.91 | 22.37 | 0.28 | 40 | 304.56 | 61.82 | 4.75 | 38 | 87.99 | 37796.51 | 259.02 | 1389.79 | 65.77 | 39.31 | 12251.4 | 0.6 | 0.86 | 3.43 | 0.79 | 1 | 10
16 | 150 | CONCLUIDO | 5.0069 | 19.97 | 14.86 | 23.47 | 0.29 | 38 | 305.09 | 61.82 | 5 | 36 | 88.27 | 37862.45 | 257.51 | 1389.74 | 64.37 | 39.31 | 11562.65 | 0.61 | 0.86 | 3.42 | 0.74 | 1 | 10
17 | 150 | CONCLUIDO | 5.0455 | 19.82 | 14.82 | 24.7 | 0.31 | 36 | 305.63 | 61.82 | 5.25 | 34 | 88.56 | 37928.52 | 255.95 | 1389.74 | 63.1 | 39.31 | 10935.39 | 0.62 | 0.87 | 3.42 | 0.7 | 1 | 10
18 | 150 | CONCLUIDO | 5.0631 | 19.75 | 14.81 | 25.39 | 0.32 | 35 | 306.17 | 61.82 | 5.5 | 33 | 88.84 | 37994.72 | 254.6 | 1389.9 | 62.72 | 39.31 | 10751.94 | 0.63 | 0.87 | 3.42 | 0.69 | 1 | 10
19 | 150 | CONCLUIDO | 5.1031 | 19.6 | 14.77 | 26.85 | 0.33 | 33 | 306.7 | 61.82 | 5.75 | 31 | 89.13 | 38061.04 | 253.31 | 1389.63 | 61.22 | 39.31 | 10011.98 | 0.64 | 0.87 | 3.42 | 0.64 | 1 | 10
20 | 150 | CONCLUIDO | 5.1181 | 19.54 | 14.76 | 27.68 | 0.35 | 32 | 307.24 | 61.82 | 6 | 30 | 89.42 | 38127.48 | 252.47 | 1389.68 | 61.22 | 39.31 | 10013.5 | 0.64 | 0.87 | 3.42 | 0.64 | 1 | 10
21 | 150 | CONCLUIDO | 5.1697 | 19.34 | 14.68 | 29.36 | 0.36 | 30 | 307.78 | 61.82 | 6.25 | 28 | 89.71 | 38194.05 | 250.21 | 1389.6 | 58.71 | 39.31 | 8771.13 | 0.67 | 0.87 | 3.4 | 0.56 | 1 | 10
22 | 150 | CONCLUIDO | 5.1827 | 19.3 | 14.69 | 30.39 | 0.38 | 29 | 308.32 | 61.82 | 6.5 | 27 | 90 | 38260.74 | 249.54 | 1389.68 | 58.96 | 39.31 | 8900.19 | 0.67 | 0.87 | 3.41 | 0.56 | 1 | 10
23 | 150 | CONCLUIDO | 5.2034 | 19.22 | 14.67 | 31.43 | 0.39 | 28 | 308.86 | 61.82 | 6.75 | 26 | 90.29 | 38327.57 | 248.4 | 1389.63 | 58.27 | 39.31 | 8558.84 | 0.67 | 0.88 | 3.4 | 0.54 | 1 | 10
24 | 150 | CONCLUIDO | 5.2193 | 19.16 | 14.66 | 32.58 | 0.4 | 27 | 309.41 | 61.82 | 7 | 25 | 90.59 | 38394.52 | 247.25 | 1389.61 | 58.13 | 39.31 | 8497.91 | 0.68 | 0.88 | 3.41 | 0.54 | 1 | 10
25 | 150 | CONCLUIDO | 5.241 | 19.08 | 14.64 | 33.78 | 0.42 | 26 | 309.95 | 61.82 | 7.25 | 24 | 90.88 | 38461.6 | 246.36 | 1389.67 | 57.34 | 39.31 | 8104.52 | 0.69 | 0.88 | 3.41 | 0.52 | 1 | 10
26 | 150 | CONCLUIDO | 5.2655 | 18.99 | 14.61 | 35.05 | 0.43 | 25 | 310.5 | 61.82 | 7.5 | 23 | 91.18 | 38528.81 | 245.1 | 1389.59 | 56.44 | 39.31 | 7661.82 | 0.7 | 0.88 | 3.4 | 0.48 | 1 | 10
27 | 150 | CONCLUIDO | 5.2877 | 18.91 | 14.58 | 36.45 | 0.44 | 24 | 311.04 | 61.82 | 7.75 | 22 | 91.47 | 38596.15 | 243.44 | 1389.64 | 55.61 | 39.31 | 7248.31 | 0.71 | 0.88 | 3.4 | 0.46 | 1 | 10
28 | 150 | CONCLUIDO | 5.3091 | 18.84 | 14.56 | 37.98 | 0.46 | 23 | 311.59 | 61.82 | 8 | 21 | 91.77 | 38663.62 | 242.4 | 1389.71 | 54.96 | 39.31 | 6928.6 | 0.72 | 0.88 | 3.4 | 0.44 | 1 | 10
29 | 150 | CONCLUIDO | 5.3319 | 18.76 | 14.54 | 39.64 | 0.47 | 22 | 312.14 | 61.82 | 8.25 | 20 | 92.07 | 38731.35 | 240.64 | 1389.71 | 54.05 | 39.31 | 6479.3 | 0.73 | 0.88 | 3.4 | 0.41 | 1 | 10
30 | 150 | CONCLUIDO | 5.329 | 18.77 | 14.55 | 39.67 | 0.48 | 22 | 312.69 | 61.82 | 8.5 | 20 | 92.37 | 38799.09 | 240.32 | 1389.62 | 54.69 | 39.31 | 6801.84 | 0.72 | 0.88 | 3.39 | 0.42 | 1 | 10
31 | 150 | CONCLUIDO | 5.352 | 18.68 | 14.52 | 41.49 | 0.5 | 21 | 313.24 | 61.82 | 8.75 | 19 | 92.67 | 38866.96 | 239.04 | 1389.61 | 53.86 | 39.31 | 6388.27 | 0.73 | 0.88 | 3.39 | 0.4 | 1 | 10
32 | 150 | CONCLUIDO | 5.3762 | 18.6 | 14.49 | 43.48 | 0.51 | 20 | 313.79 | 61.82 | 9 | 18 | 92.97 | 38934.97 | 237.17 | 1389.68 | 52.75 | 39.31 | 5840.62 | 0.75 | 0.89 | 3.39 | 0.37 | 1 | 10
33 | 150 | CONCLUIDO | 5.377 | 18.6 | 14.49 | 43.47 | 0.52 | 20 | 314.34 | 61.82 | 9.25 | 18 | 93.27 | 39003.11 | 237.37 | 1389.68 | 52.73 | 39.31 | 5831.07 | 0.75 | 0.89 | 3.39 | 0.37 | 1 | 10
34 | 150 | CONCLUIDO | 5.3967 | 18.53 | 14.48 | 45.72 | 0.54 | 19 | 314.9 | 61.82 | 9.5 | 17 | 93.57 | 39071.38 | 235.72 | 1389.62 | 52.3 | 39.31 | 5621.95 | 0.75 | 0.89 | 3.39 | 0.35 | 1 | 10
35 | 150 | CONCLUIDO | 5.3957 | 18.53 | 14.48 | 45.73 | 0.55 | 19 | 315.45 | 61.82 | 9.75 | 17 | 93.88 | 39139.8 | 235.02 | 1389.65 | 52.4 | 39.31 | 5668.94 | 0.75 | 0.89 | 3.39 | 0.36 | 1 | 10
36 | 150 | CONCLUIDO | 5.4187 | 18.45 | 14.46 | 48.19 | 0.56 | 18 | 316.01 | 61.82 | 10 | 16 | 94.18 | 39208.35 | 233.82 | 1389.72 | 51.78 | 39.31 | 5364.35 | 0.76 | 0.89 | 3.39 | 0.33 | 1 | 10
37 | 150 | CONCLUIDO | 5.4174 | 18.46 | 14.46 | 48.21 | 0.58 | 18 | 316.56 | 61.82 | 10.25 | 16 | 94.49 | 39277.04 | 231.73 | 1389.68 | 51.97 | 39.31 | 5458.69 | 0.76 | 0.89 | 3.39 | 0.34 | 1 | 10
38 | 150 | CONCLUIDO | 5.4416 | 18.38 | 14.44 | 50.95 | 0.59 | 17 | 317.12 | 61.82 | 10.5 | 15 | 94.8 | 39345.87 | 231.27 | 1389.63 | 51.15 | 39.31 | 5057.24 | 0.77 | 0.89 | 3.38 | 0.31 | 1 | 10
39 | 150 | CONCLUIDO | 5.4401 | 18.38 | 14.44 | 50.97 | 0.6 | 17 | 317.68 | 61.82 | 10.75 | 15 | 95.11 | 39414.84 | 230.75 | 1389.7 | 51.22 | 39.31 | 5089.67 | 0.77 | 0.89 | 3.39 | 0.32 | 1 | 10
40 | 150 | CONCLUIDO | 5.4622 | 18.31 | 14.42 | 54.08 | 0.62 | 16 | 318.24 | 61.82 | 11 | 14 | 95.42 | 39483.95 | 228.21 | 1389.64 | 50.58 | 39.31 | 4773.84 | 0.78 | 0.89 | 3.39 | 0.3 | 1 | 10
41 | 150 | CONCLUIDO | 5.4599 | 18.32 | 14.43 | 54.11 | 0.63 | 16 | 318.8 | 61.82 | 11.25 | 14 | 95.73 | 39553.2 | 228.79 | 1389.67 | 50.9 | 39.31 | 4937.55 | 0.77 | 0.89 | 3.39 | 0.31 | 1 | 10
42 | 150 | CONCLUIDO | 5.4587 | 18.32 | 14.43 | 54.12 | 0.64 | 16 | 319.36 | 61.82 | 11.5 | 14 | 96.04 | 39622.59 | 227.81 | 1389.81 | 50.87 | 39.31 | 4918.63 | 0.77 | 0.89 | 3.39 | 0.31 | 1 | 10
43 | 150 | CONCLUIDO | 5.487 | 18.23 | 14.39 | 57.58 | 0.65 | 15 | 319.93 | 61.82 | 11.75 | 13 | 96.36 | 39692.13 | 226.17 | 1389.58 | 49.77 | 39.31 | 4374.83 | 0.79 | 0.89 | 3.39 | 0.27 | 1 | 10
44 | 150 | CONCLUIDO | 5.4836 | 18.24 | 14.41 | 57.62 | 0.67 | 15 | 320.49 | 61.82 | 12 | 13 | 96.67 | 39761.81 | 225.05 | 1389.61 | 50.27 | 39.31 | 4625.77 | 0.78 | 0.89 | 3.38 | 0.28 | 1 | 10
45 | 150 | CONCLUIDO | 5.4808 | 18.25 | 14.41 | 57.66 | 0.68 | 15 | 321.06 | 61.82 | 12.25 | 13 | 96.99 | 39831.64 | 224.14 | 1389.59 | 50.56 | 39.31 | 4769.97 | 0.78 | 0.89 | 3.38 | 0.29 | 1 | 10
46 | 150 | CONCLUIDO | 5.5053 | 18.16 | 14.39 | 61.67 | 0.69 | 14 | 321.63 | 61.82 | 12.5 | 12 | 97.31 | 39901.61 | 222.66 | 1389.57 | 49.52 | 39.31 | 4257.61 | 0.79 | 0.89 | 3.39 | 0.27 | 1 | 10
47 | 150 | CONCLUIDO | 5.5084 | 18.15 | 14.38 | 61.62 | 0.71 | 14 | 322.2 | 61.82 | 12.75 | 12 | 97.62 | 39971.73 | 221.66 | 1389.64 | 49.3 | 39.31 | 4146.57 | 0.8 | 0.89 | 3.38 | 0.26 | 1 | 10
48 | 150 | CONCLUIDO | 5.5058 | 18.16 | 14.39 | 61.66 | 0.72 | 14 | 322.77 | 61.82 | 13 | 12 | 97.94 | 40042 | 220.79 | 1389.57 | 49.59 | 39.31 | 4290.73 | 0.79 | 0.89 | 3.39 | 0.27 | 1 | 10
49 | 150 | CONCLUIDO | 5.528 | 18.09 | 14.37 | 66.32 | 0.73 | 13 | 323.34 | 61.82 | 13.25 | 11 | 98.27 | 40112.54 | 220.03 | 1389.65 | 49.05 | 39.31 | 4024.32 | 0.8 | 0.89 | 3.38 | 0.25 | 1 | 10
50 | 150 | CONCLUIDO | 5.5315 | 18.08 | 14.36 | 66.27 | 0.74 | 13 | 323.91 | 61.82 | 13.5 | 11 | 98.59 | 40183.11 | 218.97 | 1389.57 | 48.76 | 39.31 | 3878.23 | 0.81 | 0.89 | 3.38 | 0.24 | 1 | 10
51 | 150 | CONCLUIDO | 5.5314 | 18.08 | 14.36 | 66.27 | 0.76 | 13 | 324.48 | 61.82 | 13.75 | 11 | 98.91 | 40253.84 | 217.09 | 1389.58 | 48.8 | 39.31 | 3901.15 | 0.81 | 0.89 | 3.38 | 0.24 | 1 | 10
52 | 150 | CONCLUIDO | 5.5558 | 18 | 14.34 | 71.68 | 0.77 | 12 | 325.06 | 61.82 | 14 | 10 | 99.24 | 40324.71 | 214.94 | 1389.63 | 47.95 | 39.31 | 3478.21 | 0.82 | 0.9 | 3.38 | 0.21 | 1 | 10
53 | 150 | CONCLUIDO | 5.5543 | 18 | 14.34 | 71.7 | 0.78 | 12 | 325.63 | 61.82 | 14.25 | 10 | 99.56 | 40395.74 | 214.95 | 1389.57 | 48.14 | 39.31 | 3576.03 | 0.82 | 0.9 | 3.38 | 0.22 | 1 | 10
54 | 150 | CONCLUIDO | 5.5522 | 18.01 | 14.35 | 71.73 | 0.79 | 12 | 326.21 | 61.82 | 14.5 | 9 | 99.89 | 40466.92 | 214.53 | 1389.6 | 48.22 | 39.31 | 3616.79 | 0.82 | 0.89 | 3.38 | 0.23 | 1 | 10
55 | 150 | CONCLUIDO | 5.554 | 18 | 14.34 | 71.71 | 0.8 | 12 | 326.79 | 61.82 | 14.75 | 9 | 100.22 | 40538.25 | 213.72 | 1389.73 | 48.06 | 39.31 | 3537.68 | 0.82 | 0.9 | 3.38 | 0.22 | 1 | 10
56 | 150 | CONCLUIDO | 5.549 | 18.02 | 14.36 | 71.79 | 0.82 | 12 | 327.37 | 61.82 | 15 | 8 | 100.55 | 40609.74 | 211.84 | 1389.6 | 48.69 | 39.31 | 3850.9 | 0.81 | 0.89 | 3.38 | 0.24 | 1 | 10
57 | 150 | CONCLUIDO | 5.5724 | 17.95 | 14.34 | 78.2 | 0.83 | 11 | 327.95 | 61.82 | 15.25 | 7 | 100.88 | 40681.39 | 210.83 | 1389.57 | 47.98 | 39.31 | 3499.54 | 0.82 | 0.9 | 3.38 | 0.22 | 1 | 10
58 | 150 | CONCLUIDO | 5.5751 | 17.94 | 14.33 | 78.16 | 0.84 | 11 | 328.53 | 61.82 | 15.5 | 6 | 101.21 | 40753.2 | 210.74 | 1389.57 | 47.65 | 39.31 | 3333.06 | 0.82 | 0.9 | 3.38 | 0.21 | 1 | 10
59 | 150 | CONCLUIDO | 5.5813 | 17.92 | 14.31 | 78.05 | 0.85 | 11 | 329.12 | 61.82 | 15.75 | 6 | 101.54 | 40825.16 | 210.21 | 1389.57 | 47.1 | 39.31 | 3059.55 | 0.83 | 0.9 | 3.38 | 0.19 | 1 | 10
60 | 150 | CONCLUIDO | 5.5777 | 17.93 | 14.32 | 78.11 | 0.86 | 11 | 329.7 | 61.82 | 16 | 5 | 101.88 | 40897.29 | 209.32 | 1389.62 | 47.3 | 39.31 | 3160.17 | 0.83 | 0.9 | 3.38 | 0.2 | 1 | 10
61 | 150 | CONCLUIDO | 5.5772 | 17.93 | 14.32 | 78.12 | 0.88 | 11 | 330.29 | 61.82 | 16.25 | 3 | 102.21 | 40969.57 | 208.94 | 1389.61 | 47.23 | 39.31 | 3127.86 | 0.83 | 0.9 | 3.39 | 0.2 | 1 | 10
62 | 150 | CONCLUIDO | 5.576 | 17.93 | 14.33 | 78.14 | 0.89 | 11 | 330.87 | 61.82 | 16.5 | 2 | 102.55 | 41042.02 | 209.2 | 1389.61 | 47.31 | 39.31 | 3167.73 | 0.83 | 0.9 | 3.39 | 0.2 | 1 | 10
63 | 150 | CONCLUIDO | 5.5748 | 17.94 | 14.33 | 78.16 | 0.9 | 11 | 331.46 | 61.82 | 16.75 | 0 | 102.89 | 41114.63 | 209.34 | 1389.67 | 47.36 | 39.31 | 3193 | 0.83 | 0.9 | 3.39 | 0.21 | 1 | 10
0 | 10 | CONCLUIDO | 4.9232 | 20.31 | 17.11 | 7.33 | 0.64 | 140 | 26.11 | 12.1 | 1 | 0 | 3.01 | 3454.41 | 50.1 | 1390.89 | 128.68 | 39.31 | 43204.46 | 0.31 | 0.75 | 3.76 | 2.98 | 1 | 10
0 | 45 | CONCLUIDO | 4.9679 | 20.13 | 16.11 | 9.76 | 0.18 | 99 | 98.71 | 39.72 | 1 | 97 | 12.99 | 12407.75 | 135.87 | 1389.91 | 102.85 | 39.31 | 30495.81 | 0.38 | 0.8 | 3.53 | 1.98 | 1 | 10
1 | 45 | CONCLUIDO | 5.217 | 19.17 | 15.64 | 12.51 | 0.22 | 75 | 99.02 | 39.72 | 1.25 | 73 | 13.05 | 12446.14 | 128.77 | 1389.76 | 88.32 | 39.31 | 23348.11 | 0.45 | 0.82 | 3.49 | 1.51 | 1 | 10
2 | 45 | CONCLUIDO | 5.3929 | 18.54 | 15.32 | 15.32 | 0.27 | 60 | 99.33 | 39.72 | 1.5 | 58 | 13.11 | 12484.55 | 122.61 | 1389.78 | 78.5 | 39.31 | 18514.69 | 0.5 | 0.84 | 3.46 | 1.2 | 1 | 10
3 | 45 | CONCLUIDO | 5.5281 | 18.09 | 15.09 | 18.48 | 0.31 | 49 | 99.64 | 39.72 | 1.75 | 47 | 13.18 | 12522.99 | 117.18 | 1389.91 | 71.51 | 39.31 | 15073.64 | 0.55 | 0.85 | 3.44 | 0.97 | 1 | 10
4 | 45 | CONCLUIDO | 5.6182 | 17.8 | 14.95 | 21.35 | 0.35 | 42 | 99.95 | 39.72 | 2 | 39 | 13.24 | 12561.45 | 112.59 | 1389.73 | 67.02 | 39.31 | 12866.22 | 0.59 | 0.86 | 3.43 | 0.83 | 1 | 10
5 | 45 | CONCLUIDO | 5.6937 | 17.56 | 14.84 | 24.73 | 0.39 | 36 | 100.27 | 39.72 | 2.25 | 28 | 13.3 | 12599.94 | 108.06 | 1389.69 | 63.32 | 39.31 | 11044.06 | 0.62 | 0.87 | 3.43 | 0.71 | 1 | 10
6 | 45 | CONCLUIDO | 5.7265 | 17.46 | 14.8 | 26.9 | 0.44 | 33 | 100.58 | 39.72 | 2.5 | 10 | 13.36 | 12638.45 | 105.58 | 1389.76 | 61.41 | 39.31 | 10103.8 | 0.64 | 0.87 | 3.44 | 0.67 | 1 | 10
7 | 45 | CONCLUIDO | 5.7382 | 17.43 | 14.78 | 27.71 | 0.48 | 32 | 100.89 | 39.72 | 2.75 | 0 | 13.42 | 12676.98 | 105.24 | 1389.73 | 60.6 | 39.31 | 9705.63 | 0.65 | 0.87 | 3.45 | 0.66 | 1 | 10
0 | 105 | CONCLUIDO | 3.5769 | 27.96 | 17.93 | 5.85 | 0.09 | 184 | 204 | 55.27 | 1 | 182 | 42.72 | 25393.6 | 255.48 | 1390.14 | 159.19 | 39.31 | 58240.15 | 0.25 | 0.72 | 3.69 | 3.8 | 1 | 10
1 | 105 | CONCLUIDO | 3.9762 | 25.15 | 16.95 | 7.32 | 0.11 | 139 | 204.39 | 55.27 | 1.25 | 137 | 42.87 | 25442.42 | 240.11 | 1390.24 | 129.35 | 39.31 | 43544.77 | 0.3 | 0.76 | 3.58 | 2.82 | 1 | 10
2 | 105 | CONCLUIDO | 4.2684 | 23.43 | 16.36 | 8.84 | 0.13 | 111 | 204.79 | 55.27 | 1.5 | 109 | 43.02 | 25491.3 | 230.37 | 1390.18 | 111.07 | 39.31 | 34545.19 | 0.35 | 0.78 | 3.54 | 2.23 | 1 | 10
3 | 105 | CONCLUIDO | 4.4751 | 22.35 | 16.01 | 10.33 | 0.15 | 93 | 205.18 | 55.27 | 1.75 | 91 | 43.16 | 25540.22 | 224.12 | 1389.65 | 99.61 | 39.31 | 28908.01 | 0.39 | 0.8 | 3.53 | 1.89 | 1 | 10
4 | 105 | CONCLUIDO | 4.6423 | 21.54 | 15.73 | 11.8 | 0.17 | 80 | 205.58 | 55.27 | 2 | 78 | 43.31 | 25589.2 | 218.74 | 1390.05 | 91.14 | 39.31 | 24737.5 | 0.43 | 0.82 | 3.5 | 1.61 | 1 | 10
5 | 105 | CONCLUIDO | 4.7767 | 20.94 | 15.53 | 13.31 | 0.19 | 70 | 205.98 | 55.27 | 2.25 | 68 | 43.46 | 25638.22 | 214.6 | 1389.79 | 84.8 | 39.31 | 21617.49 | 0.46 | 0.83 | 3.49 | 1.41 | 1 | 10
6 | 105 | CONCLUIDO | 4.8904 | 20.45 | 15.37 | 14.87 | 0.22 | 62 | 206.38 | 55.27 | 2.5 | 60 | 43.6 | 25687.3 | 211.09 | 1389.87 | 80.07 | 39.31 | 19291.46 | 0.49 | 0.84 | 3.46 | 1.24 | 1 | 10
7 | 105 | CONCLUIDO | 5.0033 | 19.99 | 15.19 | 16.57 | 0.24 | 55 | 206.78 | 55.27 | 2.75 | 53 | 43.75 | 25736.42 | 207.14 | 1389.73 | 74.63 | 39.31 | 16605.35 | 0.53 | 0.85 | 3.44 | 1.07 | 1 | 10
8 | 105 | CONCLUIDO | 5.0709 | 19.72 | 15.13 | 18.15 | 0.26 | 50 | 207.17 | 55.27 | 3 | 48 | 43.9 | 25785.6 | 204.97 | 1389.93 | 72.5 | 39.31 | 15566.22 | 0.54 | 0.85 | 3.44 | 1 | 1 | 10
9 | 105 | CONCLUIDO | 5.1419 | 19.45 | 15.02 | 19.59 | 0.28 | 46 | 207.57 | 55.27 | 3.25 | 44 | 44.05 | 25834.83 | 201.94 | 1389.78 | 69.17 | 39.31 | 13920.89 | 0.57 | 0.85 | 3.43 | 0.9 | 1 | 10
10 | 105 | CONCLUIDO | 5.2001 | 19.23 | 14.96 | 21.37 | 0.3 | 42 | 207.97 | 55.27 | 3.5 | 40 | 44.2 | 25884.1 | 199.89 | 1389.77 | 67.12 | 39.31 | 12913.16 | 0.59 | 0.86 | 3.44 | 0.84 | 1 | 10
11 | 105 | CONCLUIDO | 5.2565 | 19.02 | 14.88 | 22.89 | 0.32 | 39 | 208.37 | 55.27 | 3.75 | 37 | 44.35 | 25933.43 | 197.43 | 1389.79 | 64.8 | 39.31 | 11768.2 | 0.61 | 0.86 | 3.42 | 0.75 | 1 | 10
12 | 105 | CONCLUIDO | 5.3078 | 18.84 | 14.82 | 24.69 | 0.34 | 36 | 208.77 | 55.27 | 4 | 34 | 44.5 | 25982.82 | 195.08 | 1389.79 | 62.97 | 39.31 | 10869.22 | 0.62 | 0.87 | 3.42 | 0.69 | 1 | 10
13 | 105 | CONCLUIDO | 5.3345 | 18.75 | 14.8 | 26.12 | 0.36 | 34 | 209.17 | 55.27 | 4.25 | 32 | 44.65 | 26032.25 | 193.32 | 1389.67 | 62.42 | 39.31 | 10607.01 | 0.63 | 0.87 | 3.42 | 0.68 | 1 | 10
14 | 105 | CONCLUIDO | 5.3728 | 18.61 | 14.75 | 27.66 | 0.38 | 32 | 209.58 | 55.27 | 4.5 | 30 | 44.8 | 26081.73 | 191.28 | 1389.59 | 60.83 | 39.31 | 9821.14 | 0.65 | 0.87 | 3.41 | 0.63 | 1 | 10
15 | 105 | CONCLUIDO | 5.4134 | 18.47 | 14.69 | 29.38 | 0.4 | 30 | 209.98 | 55.27 | 4.75 | 28 | 44.95 | 26131.27 | 188.94 | 1389.79 | 58.91 | 39.31 | 8869.06 | 0.67 | 0.87 | 3.41 | 0.57 | 1 | 10
16 | 105 | CONCLUIDO | 5.447 | 18.36 | 14.66 | 31.41 | 0.42 | 28 | 210.38 | 55.27 | 5 | 26 | 45.11 | 26180.86 | 186.9 | 1389.65 | 58 | 39.31 | 8426.19 | 0.68 | 0.88 | 3.4 | 0.54 | 1 | 10
17 | 105 | CONCLUIDO | 5.4583 | 18.32 | 14.66 | 32.58 | 0.44 | 27 | 210.78 | 55.27 | 5.25 | 25 | 45.26 | 26230.5 | 185.58 | 1389.87 | 58.07 | 39.31 | 8467.34 | 0.68 | 0.88 | 3.4 | 0.54 | 1 | 10
18 | 105 | CONCLUIDO | 5.4982 | 18.19 | 14.61 | 35.06 | 0.46 | 25 | 211.18 | 55.27 | 5.5 | 23 | 45.41 | 26280.2 | 183.71 | 1389.88 | 56.46 | 39.31 | 7670.46 | 0.7 | 0.88 | 3.4 | 0.49 | 1 | 10
19 | 105 | CONCLUIDO | 5.521 | 18.11 | 14.57 | 36.44 | 0.48 | 24 | 211.59 | 55.27 | 5.75 | 22 | 45.57 | 26329.94 | 181.33 | 1389.76 | 55.45 | 39.31 | 7170.39 | 0.71 | 0.88 | 3.4 | 0.45 | 1 | 10
20 | 105 | CONCLUIDO | 5.5345 | 18.07 | 14.57 | 38.01 | 0.5 | 23 | 211.99 | 55.27 | 6 | 21 | 45.72 | 26379.74 | 179.45 | 1389.64 | 55.14 | 39.31 | 7020.62 | 0.71 | 0.88 | 3.4 | 0.45 | 1 | 10
21 | 105 | CONCLUIDO | 5.5534 | 18.01 | 14.55 | 39.68 | 0.52 | 22 | 212.4 | 55.27 | 6.25 | 20 | 45.87 | 26429.59 | 177.82 | 1389.58 | 54.51 | 39.31 | 6712.55 | 0.72 | 0.88 | 3.4 | 0.43 | 1 | 10
22 | 105 | CONCLUIDO | 5.5785 | 17.93 | 14.51 | 41.46 | 0.54 | 21 | 212.8 | 55.27 | 6.5 | 19 | 46.03 | 26479.5 | 175.03 | 1389.63 | 53.41 | 39.31 | 6163.9 | 0.74 | 0.88 | 3.39 | 0.39 | 1 | 10
23 | 105 | CONCLUIDO | 5.5925 | 17.88 | 14.51 | 43.52 | 0.56 | 20 | 213.21 | 55.27 | 6.75 | 18 | 46.18 | 26529.46 | 174.68 | 1389.7 | 53.04 | 39.31 | 5985.79 | 0.74 | 0.88 | 3.4 | 0.38 | 1 | 10
24 | 105 | CONCLUIDO | 5.6125 | 17.82 | 14.48 | 45.73 | 0.58 | 19 | 213.61 | 55.27 | 7 | 17 | 46.34 | 26579.47 | 172.23 | 1389.57 | 52.58 | 39.31 | 5762.16 | 0.75 | 0.89 | 3.39 | 0.36 | 1 | 10
25 | 105 | CONCLUIDO | 5.6321 | 17.76 | 14.46 | 48.2 | 0.6 | 18 | 214.02 | 55.27 | 7.25 | 16 | 46.49 | 26629.54 | 169.77 | 1389.57 | 51.71 | 39.31 | 5331.74 | 0.76 | 0.89 | 3.39 | 0.34 | 1 | 10
26 | 105 | CONCLUIDO | 5.651 | 17.7 | 14.44 | 50.97 | 0.62 | 17 | 214.42 | 55.27 | 7.5 | 15 | 46.65 | 26679.66 | 166.7 | 1389.57 | 51.44 | 39.31 | 5201.96 | 0.76 | 0.89 | 3.38 | 0.32 | 1 | 10
27 | 105 | CONCLUIDO | 5.6511 | 17.7 | 14.44 | 50.97 | 0.64 | 17 | 214.83 | 55.27 | 7.75 | 14 | 46.81 | 26729.83 | 166.21 | 1389.57 | 51.16 | 39.31 | 5062.61 | 0.77 | 0.89 | 3.39 | 0.32 | 1 | 10
28 | 105 | CONCLUIDO | 5.672 | 17.63 | 14.42 | 54.06 | 0.66 | 16 | 215.24 | 55.27 | 8 | 12 | 46.97 | 26780.06 | 163.37 | 1389.68 | 50.48 | 39.31 | 4727.81 | 0.78 | 0.89 | 3.39 | 0.29 | 1 | 10
29 | 105 | CONCLUIDO | 5.6639 | 17.66 | 14.44 | 54.16 | 0.68 | 16 | 215.65 | 55.27 | 8.25 | 11 | 47.12 | 26830.34 | 162.94 | 1389.62 | 51.12 | 39.31 | 5044.41 | 0.77 | 0.89 | 3.39 | 0.32 | 1 | 10
30 | 105 | CONCLUIDO | 5.6848 | 17.59 | 14.42 | 57.67 | 0.7 | 15 | 216.05 | 55.27 | 8.5 | 8 | 47.28 | 26880.68 | 161.16 | 1389.57 | 50.38 | 39.31 | 4680.65 | 0.78 | 0.89 | 3.39 | 0.3 | 1 | 10
31 | 105 | CONCLUIDO | 5.6843 | 17.59 | 14.42 | 57.68 | 0.72 | 15 | 216.46 | 55.27 | 8.75 | 5 | 47.44 | 26931.07 | 160.3 | 1389.64 | 50.15 | 39.31 | 4567.73 | 0.78 | 0.89 | 3.4 | 0.3 | 1 | 10
32 | 105 | CONCLUIDO | 5.6805 | 17.6 | 14.43 | 57.72 | 0.74 | 15 | 216.87 | 55.27 | 9 | 3 | 47.6 | 26981.51 | 159.96 | 1389.71 | 50.48 | 39.31 | 4731.15 | 0.78 | 0.89 | 3.4 | 0.31 | 1 | 10
33 | 105 | CONCLUIDO | 5.6807 | 17.6 | 14.43 | 57.72 | 0.76 | 15 | 217.28 | 55.27 | 9.25 | 0 | 47.76 | 27032.02 | 159.97 | 1389.82 | 50.36 | 39.31 | 4669.46 | 0.78 | 0.89 | 3.4 | 0.31 | 1 | 10
0 | 60 | CONCLUIDO | 4.5726 | 21.87 | 16.62 | 8.17 | 0.14 | 122 | 124.63 | 45 | 1 | 120 | 18.64 | 15605.44 | 168.09 | 1390.02 | 118.78 | 39.31 | 38344.36 | 0.33 | 0.77 | 3.57 | 2.49 | 1 | 10
1 | 60 | CONCLUIDO | 4.8902 | 20.45 | 15.97 | 10.41 | 0.18 | 92 | 124.96 | 45 | 1.25 | 90 | 18.71 | 15645.96 | 158.95 | 1389.77 | 98.89 | 39.31 | 28548.16 | 0.4 | 0.8 | 3.51 | 1.84 | 1 | 10
2 | 60 | CONCLUIDO | 5.0972 | 19.62 | 15.6 | 12.64 | 0.21 | 74 | 125.29 | 45 | 1.5 | 72 | 18.79 | 15686.51 | 152.77 | 1389.84 | 87.31 | 39.31 | 22852.89 | 0.45 | 0.82 | 3.48 | 1.47 | 1 | 10
3 | 60 | CONCLUIDO | 5.2397 | 19.08 | 15.37 | 14.87 | 0.25 | 62 | 125.62 | 45 | 1.75 | 60 | 18.87 | 15727.09 | 148.07 | 1389.68 | 79.96 | 39.31 | 19234.83 | 0.49 | 0.84 | 3.47 | 1.25 | 1 | 10
4 | 60 | CONCLUIDO | 5.3625 | 18.65 | 15.16 | 17.16 | 0.28 | 53 | 125.95 | 45 | 2 | 51 | 18.95 | 15767.7 | 143.39 | 1389.92 | 73.88 | 39.31 | 16240.54 | 0.53 | 0.85 | 3.44 | 1.04 | 1 | 10
5 | 60 | CONCLUIDO | 5.454 | 18.34 | 15.03 | 19.6 | 0.31 | 46 | 126.28 | 45 | 2.25 | 44 | 19.03 | 15808.34 | 139.24 | 1389.7 | 69.23 | 39.31 | 13952.22 | 0.57 | 0.85 | 3.44 | 0.9 | 1 | 10
6 | 60 | CONCLUIDO | 5.538 | 18.06 | 14.9 | 22.35 | 0.35 | 40 | 126.61 | 45 | 2.5 | 38 | 19.11 | 15849 | 135.44 | 1389.79 | 65.48 | 39.31 | 12104.27 | 0.6 | 0.86 | 3.43 | 0.78 | 1 | 10
7 | 60 | CONCLUIDO | 5.5942 | 17.88 | 14.82 | 24.71 | 0.38 | 36 | 126.94 | 45 | 2.75 | 34 | 19.19 | 15889.69 | 131.8 | 1389.6 | 63.34 | 39.31 | 11053.94 | 0.62 | 0.87 | 3.41 | 0.7 | 1 | 10
8 | 60 | CONCLUIDO | 5.6487 | 17.7 | 14.75 | 27.66 | 0.42 | 32 | 127.27 | 45 | 3 | 30 | 19.27 | 15930.42 | 127.99 | 1389.7 | 60.78 | 39.31 | 9798 | 0.65 | 0.87 | 3.42 | 0.63 | 1 | 10
9 | 60 | CONCLUIDO | 5.6888 | 17.58 | 14.71 | 30.42 | 0.45 | 29 | 127.6 | 45 | 3.25 | 25 | 19.35 | 15971.17 | 125.41 | 1389.84 | 59.04 | 39.31 | 8942.27 | 0.67 | 0.87 | 3.42 | 0.58 | 1 | 10
10 | 60 | CONCLUIDO | 5.7371 | 17.43 | 14.63 | 33.77 | 0.48 | 26 | 127.93 | 45 | 3.5 | 17 | 19.43 | 16011.95 | 121.24 | 1389.83 | 56.91 | 39.31 | 7892.38 | 0.69 | 0.88 | 3.41 | 0.51 | 1 | 10
11 | 60 | CONCLUIDO | 5.7475 | 17.4 | 14.63 | 35.11 | 0.52 | 25 | 128.26 | 45 | 3.75 | 10 | 19.51 | 16052.76 | 120.66 | 1389.61 | 56.69 | 39.31 | 7785.34 | 0.69 | 0.88 | 3.41 | 0.51 | 1 | 10
12 | 60 | CONCLUIDO | 5.7441 | 17.41 | 14.64 | 35.13 | 0.55 | 25 | 128.59 | 45 | 4 | 1 | 19.59 | 16093.6 | 119.9 | 1389.84 | 56.41 | 39.31 | 7644.47 | 0.7 | 0.88 | 3.43 | 0.52 | 1 | 10
13 | 60 | CONCLUIDO | 5.7449 | 17.41 | 14.64 | 35.13 | 0.58 | 25 | 128.92 | 45 | 4.25 | 0 | 19.68 | 16134.46 | 120.07 | 1389.8 | 56.37 | 39.31 | 7624.07 | 0.7 | 0.88 | 3.43 | 0.51 | 1 | 10
0 | 135 | CONCLUIDO | 3.0022 | 33.31 | 18.88 | 4.95 | 0.07 | 229 | 263.32 | 59.89 | 1 | 227 | 67.43 | 32710.1 | 317.72 | 1390.54 | 189.23 | 39.31 | 73035.36 | 0.21 | 0.68 | 3.75 | 4.75 | 1 | 10
1 | 135 | CONCLUIDO | 3.4297 | 29.16 | 17.66 | 6.2 | 0.08 | 171 | 263.79 | 59.89 | 1.25 | 169 | 67.65 | 32767.75 | 296.21 | 1390.32 | 150.76 | 39.31 | 54091.29 | 0.26 | 0.73 | 3.67 | 3.53 | 1 | 10
2 | 135 | CONCLUIDO | 3.7556 | 26.63 | 16.9 | 7.46 | 0.1 | 136 | 264.25 | 59.89 | 1.5 | 134 | 67.87 | 32825.49 | 282.43 | 1390.25 | 127.42 | 39.31 | 42593.22 | 0.31 | 0.76 | 3.59 | 2.77 | 1 | 10
3 | 135 | CONCLUIDO | 4.0035 | 24.98 | 16.41 | 8.71 | 0.12 | 113 | 264.72 | 59.89 | 1.75 | 111 | 68.09 | 32883.31 | 273.31 | 1390.05 | 112.15 | 39.31 | 35076.62 | 0.35 | 0.78 | 3.56 | 2.29 | 1 | 10
4 | 135 | CONCLUIDO | 4.1978 | 23.82 | 16.07 | 9.94 | 0.13 | 97 | 265.19 | 59.89 | 2 | 95 | 68.31 | 32941.21 | 266.54 | 1390.08 | 102.09 | 39.31 | 30124.75 | 0.39 | 0.8 | 3.51 | 1.94 | 1 | 10
5 | 135 | CONCLUIDO | 4.3485 | 23 | 15.85 | 11.19 | 0.15 | 85 | 265.66 | 59.89 | 2.25 | 83 | 68.53 | 32999.19 | 262.02 | 1389.95 | 95.33 | 39.31 | 26804.3 | 0.41 | 0.81 | 3.49 | 1.72 | 1 | 10
6 | 135 | CONCLUIDO | 4.4888 | 22.28 | 15.63 | 12.51 | 0.17 | 75 | 266.13 | 59.89 | 2.5 | 73 | 68.75 | 33057.26 | 257.48 | 1389.82 | 88.19 | 39.31 | 23286.76 | 0.45 | 0.82 | 3.49 | 1.51 | 1 | 10
7 | 135 | CONCLUIDO | 4.5886 | 21.79 | 15.5 | 13.68 | 0.18 | 68 | 266.6 | 59.89 | 2.75 | 66 | 68.97 | 33115.41 | 254.28 | 1389.86 | 83.92 | 39.31 | 21184.93 | 0.47 | 0.83 | 3.48 | 1.38 | 1 | 10
8 | 135 | CONCLUIDO | 4.7002 | 21.28 | 15.34 | 15.09 | 0.2 | 61 | 267.08 | 59.89 | 3 | 59 | 69.19 | 33173.65 | 250.61 | 1389.82 | 79.09 | 39.31 | 18803.64 | 0.5 | 0.84 | 3.46 | 1.22 | 1 | 10
9 | 135 | CONCLUIDO | 4.7834 | 20.91 | 15.22 | 16.31 | 0.22 | 56 | 267.55 | 59.89 | 3.25 | 54 | 69.41 | 33231.97 | 247.75 | 1389.71 | 75.58 | 39.31 | 17077.12 | 0.52 | 0.84 | 3.45 | 1.1 | 1 | 10
10 | 135 | CONCLUIDO | 4.8442 | 20.64 | 15.16 | 17.49 | 0.23 | 52 | 268.02 | 59.89 | 3.5 | 50 | 69.64 | 33290.38 | 245.79 | 1389.68 | 73.58 | 39.31 | 16097.73 | 0.53 | 0.85 | 3.45 | 1.04 | 1 | 10
11 | 135 | CONCLUIDO | 4.9137 | 20.35 | 15.07 | 18.84 | 0.25 | 48 | 268.5 | 59.89 | 3.75 | 46 | 69.86 | 33348.87 | 243.67 | 1389.69 | 70.82 | 39.31 | 14735.92 | 0.55 | 0.85 | 3.44 | 0.95 | 1 | 10
12 | 135 | CONCLUIDO | 4.9657 | 20.14 | 15.01 | 20.01 | 0.26 | 45 | 268.97 | 59.89 | 4 | 43 | 70.09 | 33407.45 | 241.18 | 1390.01 | 68.91 | 39.31 | 13797.06 | 0.57 | 0.86 | 3.43 | 0.89 | 1 | 10
13 | 135 | CONCLUIDO | 5.0153 | 19.94 | 14.96 | 21.38 | 0.28 | 42 | 269.45 | 59.89 | 4.25 | 40 | 70.31 | 33466.11 | 239.66 | 1389.72 | 67.51 | 39.31 | 13111.65 | 0.58 | 0.86 | 3.43 | 0.84 | 1 | 10
14 | 135 | CONCLUIDO | 5.0737 | 19.71 | 14.88 | 22.9 | 0.3 | 39 | 269.92 | 59.89 | 4.5 | 37 | 70.54 | 33524.86 | 237.32 | 1389.59 | 64.96 | 39.31 | 11849.59 | 0.61 | 0.86 | 3.43 | 0.76 | 1 | 10
15 | 135 | CONCLUIDO | 5.1143 | 19.55 | 14.83 | 24.05 | 0.31 | 37 | 270.4 | 59.89 | 4.75 | 35 | 70.76 | 33583.7 | 235.63 | 1389.94 | 63.14 | 39.31 | 10952.22 | 0.62 | 0.87 | 3.42 | 0.71 | 1 | 10
16 | 135 | CONCLUIDO | 5.146 | 19.43 | 14.81 | 25.39 | 0.33 | 35 | 270.88 | 59.89 | 5 | 33 | 70.99 | 33642.62 | 234 | 1389.68 | 62.68 | 39.31 | 10731.63 | 0.63 | 0.87 | 3.42 | 0.69 | 1 | 10
17 | 135 | CONCLUIDO | 5.1856 | 19.28 | 14.76 | 26.84 | 0.34 | 33 | 271.36 | 59.89 | 5.25 | 31 | 71.22 | 33701.64 | 232.34 | 1389.57 | 61.36 | 39.31 | 10082.53 | 0.64 | 0.87 | 3.41 | 0.64 | 1 | 10
18 | 135 | CONCLUIDO | 5.2004 | 19.23 | 14.76 | 27.67 | 0.36 | 32 | 271.84 | 59.89 | 5.5 | 30 | 71.45 | 33760.74 | 231.41 | 1389.72 | 61.19 | 39.31 | 9998.18 | 0.64 | 0.87 | 3.41 | 0.64 | 1 | 10
19 | 135 | CONCLUIDO | 5.2483 | 19.05 | 14.68 | 29.37 | 0.38 | 30 | 272.32 | 59.89 | 5.75 | 28 | 71.68 | 33820.05 | 229.01 | 1389.75 | 58.82 | 39.31 | 8824.24 | 0.67 | 0.87 | 3.41 | 0.56 | 1 | 10
20 | 135 | CONCLUIDO | 5.2635 | 19 | 14.68 | 30.37 | 0.39 | 29 | 272.8 | 59.89 | 6 | 27 | 71.91 | 33879.33 | 227.97 | 1389.71 | 58.6 | 39.31 | 8720.19 | 0.67 | 0.87 | 3.41 | 0.56 | 1 | 10
21 | 135 | CONCLUIDO | 5.3043 | 18.85 | 14.63 | 32.52 | 0.41 | 27 | 273.28 | 59.89 | 6.25 | 25 | 72.14 | 33938.7 | 226.33 | 1389.6 | 57.2 | 39.31 | 8028.4 | 0.69 | 0.88 | 3.41 | 0.51 | 1 | 10
22 | 135 | CONCLUIDO | 5.3201 | 18.8 | 14.63 | 33.76 | 0.42 | 26 | 273.76 | 59.89 | 6.5 | 24 | 72.37 | 33998.16 | 225.22 | 1389.72 | 56.98 | 39.31 | 7924.76 | 0.69 | 0.88 | 3.41 | 0.51 | 1 | 10
23 | 135 | CONCLUIDO | 5.3411 | 18.72 | 14.61 | 35.05 | 0.44 | 25 | 274.24 | 59.89 | 6.75 | 23 | 72.61 | 34057.71 | 224.39 | 1389.68 | 56.45 | 39.31 | 7666.03 | 0.7 | 0.88 | 3.4 | 0.48 | 1 | 10
24 | 135 | CONCLUIDO | 5.3634 | 18.64 | 14.58 | 36.45 | 0.45 | 24 | 274.73 | 59.89 | 7 | 22 | 72.84 | 34117.35 | 222.23 | 1389.59 | 55.55 | 39.31 | 7222.78 | 0.71 | 0.88 | 3.4 | 0.46 | 1 | 10
25 | 135 | CONCLUIDO | 5.3808 | 18.58 | 14.57 | 38.01 | 0.47 | 23 | 275.21 | 59.89 | 7.25 | 21 | 73.08 | 34177.09 | 221.34 | 1389.59 | 55.06 | 39.31 | 6981.56 | 0.71 | 0.88 | 3.4 | 0.45 | 1 | 10
26 | 135 | CONCLUIDO | 5.4034 | 18.51 | 14.54 | 39.66 | 0.48 | 22 | 275.7 | 59.89 | 7.5 | 20 | 73.31 | 34236.91 | 219.27 | 1389.74 | 54.16 | 39.31 | 6534.07 | 0.73 | 0.88 | 3.4 | 0.42 | 1 | 10
27 | 135 | CONCLUIDO | 5.4017 | 18.51 | 14.55 | 39.67 | 0.5 | 22 | 276.18 | 59.89 | 7.75 | 20 | 73.55 | 34296.82 | 218.58 | 1389.71 | 54.75 | 39.31 | 6828.52 | 0.72 | 0.88 | 3.39 | 0.43 | 1 | 10
28 | 135 | CONCLUIDO | 5.4286 | 18.42 | 14.51 | 41.45 | 0.51 | 21 | 276.67 | 59.89 | 8 | 19 | 73.78 | 34356.83 | 217.05 | 1389.73 | 53.25 | 39.31 | 6087.79 | 0.74 | 0.88 | 3.39 | 0.38 | 1 | 10
29 | 135 | CONCLUIDO | 5.4442 | 18.37 | 14.5 | 43.51 | 0.53 | 20 | 277.16 | 59.89 | 8.25 | 18 | 74.02 | 34416.93 | 215.99 | 1389.62 | 53.1 | 39.31 | 6013.05 | 0.74 | 0.88 | 3.4 | 0.38 | 1 | 10
30 | 135 | CONCLUIDO | 5.4436 | 18.37 | 14.51 | 43.52 | 0.55 | 20 | 277.65 | 59.89 | 8.5 | 18 | 74.26 | 34477.13 | 215.09 | 1389.65 | 53.32 | 39.31 | 6123.32 | 0.74 | 0.88 | 3.39 | 0.38 | 1 | 10
31 | 135 | CONCLUIDO | 5.4652 | 18.3 | 14.48 | 45.74 | 0.56 | 19 | 278.13 | 59.89 | 8.75 | 17 | 74.5 | 34537.41 | 213.47 | 1389.58 | 52.59 | 39.31 | 5765.71 | 0.75 | 0.89 | 3.39 | 0.36 | 1 | 10
32 | 135 | CONCLUIDO | 5.4869 | 18.23 | 14.46 | 48.21 | 0.58 | 18 | 278.62 | 59.89 | 9 | 16 | 74.74 | 34597.8 | 212.17 | 1389.62 | 51.92 | 39.31 | 5433.86 | 0.76 | 0.89 | 3.39 | 0.34 | 1 | 10
33 | 135 | CONCLUIDO | 5.4871 | 18.22 | 14.46 | 48.2 | 0.59 | 18 | 279.11 | 59.89 | 9.25 | 16 | 74.98 | 34658.27 | 209.65 | 1389.69 | 51.86 | 39.31 | 5403.86 | 0.76 | 0.89 | 3.39 | 0.34 | 1 | 10
34 | 135 | CONCLUIDO | 5.5093 | 18.15 | 14.44 | 50.96 | 0.6 | 17 | 279.61 | 59.89 | 9.5 | 15 | 75.22 | 34718.84 | 209.09 | 1389.59 | 51.07 | 39.31 | 5013.13 | 0.77 | 0.89 | 3.39 | 0.32 | 1 | 10
35 | 135 | CONCLUIDO | 5.5107 | 18.15 | 14.43 | 50.94 | 0.62 | 17 | 280.1 | 59.89 | 9.75 | 15 | 75.46 | 34779.51 | 208.05 | 1389.58 | 51.23 | 39.31 | 5096.59 | 0.77 | 0.89 | 3.38 | 0.31 | 1 | 10
36 | 135 | CONCLUIDO | 5.5294 | 18.08 | 14.42 | 54.09 | 0.63 | 16 | 280.59 | 59.89 | 10 | 14 | 75.7 | 34840.27 | 205.52 | 1389.66 | 50.65 | 39.31 | 4812.56 | 0.78 | 0.89 | 3.39 | 0.3 | 1 | 10
37 | 135 | CONCLUIDO | 5.5313 | 18.08 | 14.42 | 54.06 | 0.65 | 16 | 281.08 | 59.89 | 10.25 | 14 | 75.95 | 34901.13 | 205.42 | 1389.62 | 50.66 | 39.31 | 4814.03 | 0.78 | 0.89 | 3.38 | 0.3 | 1 | 10
38 | 135 | CONCLUIDO | 5.547 | 18.03 | 14.42 | 57.67 | 0.66 | 15 | 281.58 | 59.89 | 10.5 | 13 | 76.19 | 34962.08 | 203.77 | 1389.67 | 50.52 | 39.31 | 4748.29 | 0.78 | 0.89 | 3.39 | 0.29 | 1 | 10
39 | 135 | CONCLUIDO | 5.5517 | 18.01 | 14.4 | 57.6 | 0.68 | 15 | 282.07 | 59.89 | 10.75 | 13 | 76.44 | 35023.13 | 202.07 | 1389.6 | 50.14 | 39.31 | 4562.49 | 0.78 | 0.89 | 3.38 | 0.28 | 1 | 10
40 | 135 | CONCLUIDO | 5.5486 | 18.02 | 14.41 | 57.64 | 0.69 | 15 | 282.57 | 59.89 | 11 | 13 | 76.68 | 35084.28 | 201.29 | 1389.57 | 50.53 | 39.31 | 4753.66 | 0.78 | 0.89 | 3.38 | 0.29 | 1 | 10
41 | 135 | CONCLUIDO | 5.5726 | 17.94 | 14.38 | 61.65 | 0.71 | 14 | 283.06 | 59.89 | 11.25 | 12 | 76.93 | 35145.53 | 199.38 | 1389.61 | 49.49 | 39.31 | 4238.36 | 0.79 | 0.89 | 3.38 | 0.26 | 1 | 10
42 | 135 | CONCLUIDO | 5.5738 | 17.94 | 14.38 | 61.63 | 0.72 | 14 | 283.56 | 59.89 | 11.5 | 12 | 77.18 | 35206.88 | 198.2 | 1389.66 | 49.29 | 39.31 | 4141.43 | 0.8 | 0.89 | 3.38 | 0.26 | 1 | 10
43 | 135 | CONCLUIDO | 5.5935 | 17.88 | 14.37 | 66.31 | 0.74 | 13 | 284.06 | 59.89 | 11.75 | 11 | 77.42 | 35268.32 | 196.49 | 1389.57 | 49.12 | 39.31 | 4061.58 | 0.8 | 0.89 | 3.38 | 0.25 | 1 | 10
44 | 135 | CONCLUIDO | 5.5934 | 17.88 | 14.37 | 66.31 | 0.75 | 13 | 284.56 | 59.89 | 12 | 10 | 77.67 | 35329.87 | 196.39 | 1389.6 | 48.93 | 39.31 | 3963.13 | 0.8 | 0.89 | 3.38 | 0.25 | 1 | 10
45 | 135 | CONCLUIDO | 5.5962 | 17.87 | 14.36 | 66.27 | 0.77 | 13 | 285.06 | 59.89 | 12.25 | 11 | 77.92 | 35391.51 | 193.69 | 1389.57 | 48.82 | 39.31 | 3912.16 | 0.81 | 0.89 | 3.38 | 0.24 | 1 | 10
46 | 135 | CONCLUIDO | 5.6181 | 17.8 | 14.34 | 71.7 | 0.78 | 12 | 285.56 | 59.89 | 12.5 | 8 | 78.17 | 35453.26 | 191.2 | 1389.57 | 48.07 | 39.31 | 3539 | 0.82 | 0.9 | 3.38 | 0.22 | 1 | 10
47 | 135 | CONCLUIDO | 5.614 | 17.81 | 14.35 | 71.76 | 0.79 | 12 | 286.06 | 59.89 | 12.75 | 6 | 78.42 | 35515.1 | 192.2 | 1389.66 | 48.23 | 39.31 | 3622.24 | 0.81 | 0.89 | 3.39 | 0.23 | 1 | 10
48 | 135 | CONCLUIDO | 5.6135 | 17.81 | 14.35 | 71.77 | 0.81 | 12 | 286.56 | 59.89 | 13 | 6 | 78.68 | 35577.18 | 191.67 | 1389.63 | 48.4 | 39.31 | 3703.53 | 0.81 | 0.89 | 3.39 | 0.23 | 1 | 10
49 | 135 | CONCLUIDO | 5.6169 | 17.8 | 14.34 | 71.72 | 0.82 | 12 | 287.07 | 59.89 | 13.25 | 4 | 78.93 | 35639.23 | 191.44 | 1389.63 | 48.1 | 39.31 | 3553.66 | 0.82 | 0.89 | 3.38 | 0.22 | 1 | 10
50 | 135 | CONCLUIDO | 5.6167 | 17.8 | 14.34 | 71.72 | 0.84 | 12 | 287.57 | 59.89 | 13.5 | 3 | 79.18 | 35701.38 | 191.24 | 1389.64 | 47.95 | 39.31 | 3481.3 | 0.82 | 0.89 | 3.39 | 0.22 | 1 | 10
51 | 135 | CONCLUIDO | 5.6151 | 17.81 | 14.35 | 71.75 | 0.85 | 12 | 288.08 | 59.89 | 13.75 | 1 | 79.44 | 35763.64 | 191.42 | 1389.57 | 48.02 | 39.31 | 3518 | 0.82 | 0.89 | 3.39 | 0.23 | 1 | 10
52 | 135 | CONCLUIDO | 5.6168 | 17.8 | 14.34 | 71.72 | 0.86 | 12 | 288.58 | 59.89 | 14 | 1 | 79.69 | 35826 | 191.49 | 1389.57 | 47.99 | 39.31 | 3501.3 | 0.82 | 0.89 | 3.39 | 0.22 | 1 | 10
53 | 135 | CONCLUIDO | 5.6159 | 17.81 | 14.35 | 71.73 | 0.88 | 12 | 289.09 | 59.89 | 14.25 | 0 | 79.95 | 35888.47 | 191.74 | 1389.6 | 47.98 | 39.31 | 3495.41 | 0.82 | 0.89 | 3.39 | 0.23 | 1 | 10
0 | 80 | CONCLUIDO | 4.1168 | 24.29 | 17.16 | 6.91 | 0.11 | 149 | 159.12 | 50.28 | 1 | 147 | 27.84 | 19859.16 | 206.69 | 1390.04 | 135.97 | 39.31 | 46805.74 | 0.29 | 0.75 | 3.61 | 3.04 | 1 | 10
1 | 80 | CONCLUIDO | 4.4748 | 22.35 | 16.38 | 8.7 | 0.14 | 113 | 159.48 | 50.28 | 1.25 | 111 | 27.95 | 19902.91 | 195.46 | 1390.15 | 111.68 | 39.31 | 34838.06 | 0.35 | 0.78 | 3.54 | 2.26 | 1 | 10
2 | 80 | CONCLUIDO | 4.7132 | 21.22 | 15.96 | 10.52 | 0.17 | 91 | 159.83 | 50.28 | 1.5 | 89 | 28.05 | 19946.71 | 188.55 | 1390.12 | 98.43 | 39.31 | 28323.99 | 0.4 | 0.8 | 3.51 | 1.84 | 1 | 10
3 | 80 | CONCLUIDO | 4.898 | 20.42 | 15.64 | 12.35 | 0.19 | 76 | 160.19 | 50.28 | 1.75 | 74 | 28.16 | 19990.53 | 182.94 | 1389.92 | 88.4 | 39.31 | 23383.83 | 0.44 | 0.82 | 3.49 | 1.52 | 1 | 10
4 | 80 | CONCLUIDO | 5.0435 | 19.83 | 15.41 | 14.22 | 0.22 | 65 | 160.54 | 50.28 | 2 | 63 | 28.26 | 20034.4 | 178.28 | 1389.88 | 81.4 | 39.31 | 19939.19 | 0.48 | 0.83 | 3.46 | 1.28 | 1 | 10
5 | 80 | CONCLUIDO | 5.1494 | 19.42 | 15.26 | 16.06 | 0.25 | 57 | 160.9 | 50.28 | 2.25 | 55 | 28.37 | 20078.3 | 174.58 | 1389.79 | 76.19 | 39.31 | 17378.01 | 0.52 | 0.84 | 3.47 | 1.14 | 1 | 10
6 | 80 | CONCLUIDO | 5.2459 | 19.06 | 15.13 | 18.15 | 0.27 | 50 | 161.26 | 50.28 | 2.5 | 48 | 28.48 | 20122.23 | 171.18 | 1389.82 | 72.48 | 39.31 | 15555.51 | 0.54 | 0.85 | 3.44 | 1 | 1 | 10
7 | 80 | CONCLUIDO | 5.3254 | 18.78 | 15 | 20 | 0.3 | 45 | 161.61 | 50.28 | 2.75 | 43 | 28.58 | 20166.2 | 168.15 | 1389.82 | 68.97 | 39.31 | 13825.89 | 0.57 | 0.86 | 3.43 | 0.88 | 1 | 10
8 | 80 | CONCLUIDO | 5.3803 | 18.59 | 14.94 | 21.86 | 0.33 | 41 | 161.97 | 50.28 | 3 | 39 | 28.69 | 20210.21 | 165.42 | 1389.79 | 66.67 | 39.31 | 12693.91 | 0.59 | 0.86 | 3.43 | 0.82 | 1 | 10
9 | 80 | CONCLUIDO | 5.4505 | 18.35 | 14.83 | 24.05 | 0.35 | 37 | 162.33 | 50.28 | 3.25 | 35 | 28.8 | 20254.26 | 162.1 | 1389.6 | 63.52 | 39.31 | 11142.75 | 0.62 | 0.87 | 3.42 | 0.71 | 1 | 10
10 | 80 | CONCLUIDO | 5.4925 | 18.21 | 14.79 | 26.09 | 0.38 | 34 | 162.68 | 50.28 | 3.5 | 32 | 28.9 | 20298.34 | 159.34 | 1389.64 | 62.23 | 39.31 | 10508.33 | 0.63 | 0.87 | 3.41 | 0.66 | 1 | 10
11 | 80 | CONCLUIDO | 5.5366 | 18.06 | 14.74 | 28.53 | 0.41 | 31 | 163.04 | 50.28 | 3.75 | 29 | 29.01 | 20342.46 | 156.99 | 1389.61 | 60.61 | 39.31 | 9714.71 | 0.65 | 0.87 | 3.41 | 0.62 | 1 | 10
12 | 80 | CONCLUIDO | 5.5704 | 17.95 | 14.69 | 30.4 | 0.43 | 29 | 163.4 | 50.28 | 4 | 27 | 29.12 | 20386.62 | 154.48 | 1389.58 | 59 | 39.31 | 8922.9 | 0.67 | 0.87 | 3.41 | 0.57 | 1 | 10
13 | 80 | CONCLUIDO | 5.6029 | 17.85 | 14.65 | 32.56 | 0.46 | 27 | 163.76 | 50.28 | 4.25 | 25 | 29.23 | 20430.81 | 151.35 | 1389.72 | 58.02 | 39.31 | 8442.46 | 0.68 | 0.88 | 3.4 | 0.53 | 1 | 10
14 | 80 | CONCLUIDO | 5.6368 | 17.74 | 14.61 | 35.07 | 0.49 | 25 | 164.12 | 50.28 | 4.5 | 23 | 29.34 | 20475.04 | 149.49 | 1389.72 | 56.54 | 39.31 | 7710.09 | 0.7 | 0.88 | 3.4 | 0.49 | 1 | 10
15 | 80 | CONCLUIDO | 5.6732 | 17.63 | 14.56 | 37.99 | 0.51 | 23 | 164.48 | 50.28 | 4.75 | 21 | 29.45 | 20519.3 | 145.63 | 1389.72 | 55.04 | 39.31 | 6969.27 | 0.71 | 0.88 | 3.39 | 0.44 | 1 | 10
16 | 80 | CONCLUIDO | 5.6919 | 17.57 | 14.54 | 39.64 | 0.54 | 22 | 164.83 | 50.28 | 5 | 18 | 29.55 | 20563.61 | 144.22 | 1389.7 | 53.99 | 39.31 | 6449.13 | 0.73 | 0.88 | 3.4 | 0.41 | 1 | 10
17 | 80 | CONCLUIDO | 5.7098 | 17.51 | 14.51 | 41.47 | 0.56 | 21 | 165.19 | 50.28 | 5.25 | 17 | 29.66 | 20607.95 | 140.17 | 1389.66 | 53.44 | 39.31 | 6180.81 | 0.74 | 0.88 | 3.39 | 0.39 | 1 | 10
18 | 80 | CONCLUIDO | 5.7223 | 17.48 | 14.51 | 43.52 | 0.59 | 20 | 165.55 | 50.28 | 5.5 | 13 | 29.77 | 20652.33 | 139.69 | 1389.7 | 53.12 | 39.31 | 6024.13 | 0.74 | 0.88 | 3.4 | 0.38 | 1 | 10
19 | 80 | CONCLUIDO | 5.7403 | 17.42 | 14.48 | 45.74 | 0.61 | 19 | 165.91 | 50.28 | 5.75 | 7 | 29.88 | 20696.74 | 138.17 | 1389.59 | 52.16 | 39.31 | 5548.62 | 0.75 | 0.89 | 3.41 | 0.36 | 1 | 10
20 | 80 | CONCLUIDO | 5.7337 | 17.44 | 14.5 | 45.8 | 0.64 | 19 | 166.27 | 50.28 | 6 | 1 | 29.99 | 20741.2 | 138.3 | 1389.68 | 52.58 | 39.31 | 5760.28 | 0.75 | 0.89 | 3.41 | 0.38 | 1 | 10
21 | 80 | CONCLUIDO | 5.7339 | 17.44 | 14.5 | 45.8 | 0.66 | 19 | 166.64 | 50.28 | 6.25 | 0 | 30.11 | 20785.69 | 138.29 | 1389.64 | 52.72 | 39.31 | 5828.28 | 0.75 | 0.89 | 3.41 | 0.38 | 1 | 10
0 | 115 | CONCLUIDO | 3.383 | 29.56 | 18.21 | 5.52 | 0.08 | 198 | 222.93 | 56.94 | 1 | 196 | 49.99 | 27728.69 | 275.08 | 1390.43 | 168.15 | 39.31 | 62652.37 | 0.23 | 0.71 | 3.7 | 4.08 | 1 | 10
1 | 115 | CONCLUIDO | 3.7915 | 26.37 | 17.17 | 6.92 | 0.1 | 149 | 223.35 | 56.94 | 1.25 | 147 | 50.15 | 27780.03 | 258.22 | 1390.19 | 136.14 | 39.31 | 46890.6 | 0.29 | 0.75 | 3.61 | 3.05 | 1 | 10
2 | 115 | CONCLUIDO | 4.0962 | 24.41 | 16.53 | 8.33 | 0.12 | 119 | 223.76 | 56.94 | 1.5 | 117 | 50.32 | 27831.42 | 247.29 | 1390.12 | 116.4 | 39.31 | 37172.7 | 0.34 | 0.78 | 3.55 | 2.4 | 1 | 10
3 | 115 | CONCLUIDO | 4.3126 | 23.19 | 16.14 | 9.68 | 0.14 | 100 | 224.18 | 56.94 | 1.75 | 98 | 50.49 | 27882.87 | 240.12 | 1390.16 | 103.99 | 39.31 | 31058.96 | 0.38 | 0.8 | 3.52 | 2.01 | 1 | 10
4 | 115 | CONCLUIDO | 4.4978 | 22.23 | 15.84 | 11.18 | 0.16 | 85 | 224.6 | 56.94 | 2 | 83 | 50.65 | 27934.37 | 234.49 | 1390.05 | 94.58 | 39.31 | 26429.84 | 0.42 | 0.81 | 3.51 | 1.72 | 1 | 10
5 | 115 | CONCLUIDO | 4.6322 | 21.59 | 15.64 | 12.51 | 0.18 | 75 | 225.01 | 56.94 | 2.25 | 73 | 50.82 | 27985.94 | 230.37 | 1389.81 | 88.1 | 39.31 | 23239.27 | 0.45 | 0.82 | 3.49 | 1.51 | 1 | 10
6 | 115 | CONCLUIDO | 4.762 | 21 | 15.44 | 14.04 | 0.2 | 66 | 225.43 | 56.94 | 2.5 | 64 | 50.99 | 28037.57 | 226.3 | 1389.89 | 82.43 | 39.31 | 20452.92 | 0.48 | 0.83 | 3.47 | 1.32 | 1 | 10
7 | 115 | CONCLUIDO | 4.868 | 20.54 | 15.29 | 15.55 | 0.22 | 59 | 225.85 | 56.94 | 2.75 | 57 | 51.16 | 28089.25 | 222.73 | 1389.79 | 77.66 | 39.31 | 18101.95 | 0.51 | 0.84 | 3.46 | 1.17 | 1 | 10
8 | 115 | CONCLUIDO | 4.9437 | 20.23 | 15.2 | 16.89 | 0.24 | 54 | 226.27 | 56.94 | 3 | 52 | 51.33 | 28140.99 | 220.33 | 1389.62 | 74.91 | 39.31 | 16750.8 | 0.52 | 0.84 | 3.44 | 1.07 | 1 | 10
9 | 115 | CONCLUIDO | 5.024 | 19.9 | 15.09 | 18.48 | 0.25 | 49 | 226.69 | 56.94 | 3.25 | 47 | 51.5 | 28192.8 | 217.4 | 1389.7 | 71.43 | 39.31 | 15036.7 | 0.55 | 0.85 | 3.44 | 0.97 | 1 | 10
10 | 115 | CONCLUIDO | 5.0893 | 19.65 | 15.01 | 20.02 | 0.27 | 45 | 227.11 | 56.94 | 3.5 | 43 | 51.67 | 28244.66 | 214.96 | 1389.95 | 68.89 | 39.31 | 13786.52 | 0.57 | 0.86 | 3.44 | 0.89 | 1 | 10
11 | 115 | CONCLUIDO | 5.1369 | 19.47 | 14.96 | 21.38 | 0.29 | 42 | 227.53 | 56.94 | 3.75 | 40 | 51.84 | 28296.58 | 212.9 | 1389.96 | 67.2 | 39.31 | 12954.21 | 0.58 | 0.86 | 3.44 | 0.84 | 1 | 10
12 | 115 | CONCLUIDO | 5.1932 | 19.26 | 14.88 | 22.9 | 0.31 | 39 | 227.95 | 56.94 | 4 | 37 | 52.01 | 28348.56 | 210.67 | 1389.73 | 64.81 | 39.31 | 11777.75 | 0.61 | 0.86 | 3.43 | 0.76 | 1 | 10
13 | 115 | CONCLUIDO | 5.2311 | 19.12 | 14.83 | 24.05 | 0.33 | 37 | 228.38 | 56.94 | 4.25 | 35 | 52.18 | 28400.61 | 208.74 | 1389.73 | 63.4 | 39.31 | 11082.63 | 0.62 | 0.87 | 3.42 | 0.71 | 1 | 10
14 | 115 | CONCLUIDO | 5.2759 | 18.95 | 14.8 | 26.12 | 0.35 | 34 | 228.8 | 56.94 | 4.5 | 32 | 52.36 | 28452.71 | 206.66 | 1389.76 | 62.3 | 39.31 | 10547.74 | 0.63 | 0.87 | 3.42 | 0.68 | 1 | 10
15 | 115 | CONCLUIDO | 5.3188 | 18.8 | 14.74 | 27.63 | 0.37 | 32 | 229.22 | 56.94 | 4.75 | 30 | 52.53 | 28504.87 | 204.41 | 1389.75 | 60.54 | 39.31 | 9674.09 | 0.65 | 0.87 | 3.41 | 0.61 | 1 | 10
16 | 115 | CONCLUIDO | 5.3342 | 18.75 | 14.73 | 28.5 | 0.39 | 31 | 229.65 | 56.94 | 5 | 29 | 52.7 | 28557.1 | 203.54 | 1389.67 | 59.78 | 39.31 | 9301.02 | 0.66 | 0.87 | 3.42 | 0.6 | 1 | 10
17 | 115 | CONCLUIDO | 5.3692 | 18.62 | 14.69 | 30.4 | 0.41 | 29 | 230.07 | 56.94 | 5.25 | 27 | 52.88 | 28609.38 | 201.62 | 1389.69 | 59.02 | 39.31 | 8928.17 | 0.67 | 0.87 | 3.41 | 0.57 | 1 | 10
18 | 115 | CONCLUIDO | 5.4139 | 18.47 | 14.63 | 32.5 | 0.42 | 27 | 230.49 | 56.94 | 5.5 | 25 | 53.05 | 28661.73 | 199.28 | 1389.66 | 57.14 | 39.31 | 8000.64 | 0.69 | 0.88 | 3.4 | 0.5 | 1 | 10
19 | 115 | CONCLUIDO | 5.429 | 18.42 | 14.62 | 33.73 | 0.44 | 26 | 230.92 | 56.94 | 5.75 | 24 | 53.23 | 28714.14 | 197.62 | 1389.7 | 56.74 | 39.31 | 7804.08 | 0.69 | 0.88 | 3.4 | 0.49 | 1 | 10
20 | 115 | CONCLUIDO | 5.4468 | 18.36 | 14.6 | 35.04 | 0.46 | 25 | 231.34 | 56.94 | 6 | 23 | 53.4 | 28766.61 | 196.49 | 1389.73 | 56.33 | 39.31 | 7603.9 | 0.7 | 0.88 | 3.4 | 0.48 | 1 | 10
21 | 115 | CONCLUIDO | 5.4651 | 18.3 | 14.58 | 36.46 | 0.48 | 24 | 231.77 | 56.94 | 6.25 | 22 | 53.58 | 28819.14 | 194.19 | 1389.6 | 55.5 | 39.31 | 7194.39 | 0.71 | 0.88 | 3.41 | 0.46 | 1 | 10
22 | 115 | CONCLUIDO | 5.4835 | 18.24 | 14.57 | 38 | 0.5 | 23 | 232.2 | 56.94 | 6.5 | 21 | 53.75 | 28871.74 | 192.59 | 1389.8 | 55.21 | 39.31 | 7057.52 | 0.71 | 0.88 | 3.4 | 0.44 | 1 | 10
23 | 115 | CONCLUIDO | 5.503 | 18.17 | 14.55 | 39.67 | 0.52 | 22 | 232.62 | 56.94 | 6.75 | 20 | 53.93 | 28924.39 | 191.24 | 1389.79 | 54.56 | 39.31 | 6736.29 | 0.72 | 0.88 | 3.39 | 0.42 | 1 | 10
24 | 115 | CONCLUIDO | 5.5284 | 18.09 | 14.51 | 41.45 | 0.53 | 21 | 233.05 | 56.94 | 7 | 19 | 54.11 | 28977.11 | 188.73 | 1389.68 | 53.21 | 39.31 | 6064.97 | 0.74 | 0.88 | 3.39 | 0.38 | 1 | 10
25 | 115 | CONCLUIDO | 5.5412 | 18.05 | 14.51 | 43.52 | 0.55 | 20 | 233.48 | 56.94 | 7.25 | 18 | 54.29 | 29029.89 | 188.33 | 1389.68 | 53.35 | 39.31 | 6139.34 | 0.74 | 0.88 | 3.39 | 0.39 | 1 | 10
26 | 115 | CONCLUIDO | 5.5641 | 17.97 | 14.48 | 45.72 | 0.57 | 19 | 233.91 | 56.94 | 7.5 | 17 | 54.46 | 29082.74 | 186.16 | 1389.78 | 52.35 | 39.31 | 5647.34 | 0.75 | 0.89 | 3.39 | 0.35 | 1 | 10
27 | 115 | CONCLUIDO | 5.5785 | 17.93 | 14.47 | 48.25 | 0.59 | 18 | 234.34 | 56.94 | 7.75 | 16 | 54.64 | 29135.65 | 184.17 | 1389.63 | 52.12 | 39.31 | 5534.71 | 0.75 | 0.89 | 3.4 | 0.35 | 1 | 10
28 | 115 | CONCLUIDO | 5.5832 | 17.91 | 14.46 | 48.2 | 0.61 | 18 | 234.77 | 56.94 | 8 | 16 | 54.82 | 29188.62 | 181.69 | 1389.74 | 51.71 | 39.31 | 5330 | 0.76 | 0.89 | 3.39 | 0.34 | 1 | 10
29 | 115 | CONCLUIDO | 5.6019 | 17.85 | 14.44 | 50.98 | 0.62 | 17 | 235.2 | 56.94 | 8.25 | 15 | 55 | 29241.66 | 181.22 | 1389.57 | 51.24 | 39.31 | 5099.71 | 0.77 | 0.89 | 3.39 | 0.32 | 1 | 10
30 | 115 | CONCLUIDO | 5.6264 | 17.77 | 14.41 | 54.04 | 0.64 | 16 | 235.63 | 56.94 | 8.5 | 14 | 55.18 | 29294.76 | 177.88 | 1389.67 | 50.45 | 39.31 | 4710.6 | 0.78 | 0.89 | 3.38 | 0.29 | 1 | 10
31 | 115 | CONCLUIDO | 5.6187 | 17.8 | 14.43 | 54.13 | 0.66 | 16 | 236.06 | 56.94 | 8.75 | 14 | 55.36 | 29347.92 | 177.91 | 1389.67 | 51.13 | 39.31 | 5051.76 | 0.77 | 0.89 | 3.39 | 0.31 | 1 | 10
32 | 115 | CONCLUIDO | 5.6425 | 17.72 | 14.4 | 57.61 | 0.68 | 15 | 236.49 | 56.94 | 9 | 12 | 55.55 | 29401.15 | 175.1 | 1389.7 | 50.1 | 39.31 | 4542.17 | 0.78 | 0.89 | 3.38 | 0.28 | 1 | 10
33 | 115 | CONCLUIDO | 5.6424 | 17.72 | 14.4 | 57.62 | 0.69 | 15 | 236.92 | 56.94 | 9.25 | 11 | 55.73 | 29454.44 | 173.91 | 1389.57 | 49.95 | 39.31 | 4464.54 | 0.79 | 0.89 | 3.39 | 0.28 | 1 | 10
34 | 115 | CONCLUIDO | 5.6369 | 17.74 | 14.42 | 57.68 | 0.71 | 15 | 237.35 | 56.94 | 9.5 | 10 | 55.91 | 29507.8 | 172.57 | 1389.57 | 50.55 | 39.31 | 4765.21 | 0.78 | 0.89 | 3.39 | 0.3 | 1 | 10
35 | 115 | CONCLUIDO | 5.6617 | 17.66 | 14.39 | 61.66 | 0.73 | 14 | 237.79 | 56.94 | 9.75 | 9 | 56.09 | 29561.22 | 171.43 | 1389.59 | 49.67 | 39.31 | 4331.58 | 0.79 | 0.89 | 3.38 | 0.27 | 1 | 10
36 | 115 | CONCLUIDO | 5.6575 | 17.68 | 14.4 | 61.72 | 0.75 | 14 | 238.22 | 56.94 | 10 | 4 | 56.28 | 29614.71 | 170.49 | 1389.76 | 49.47 | 39.31 | 4229.39 | 0.79 | 0.89 | 3.4 | 0.28 | 1 | 10
37 | 115 | CONCLUIDO | 5.6591 | 17.67 | 14.4 | 61.69 | 0.76 | 14 | 238.66 | 56.94 | 10.25 | 3 | 56.46 | 29668.27 | 169.79 | 1389.6 | 49.42 | 39.31 | 4207.01 | 0.8 | 0.89 | 3.4 | 0.27 | 1 | 10
38 | 115 | CONCLUIDO | 5.6562 | 17.68 | 14.4 | 61.73 | 0.78 | 14 | 239.09 | 56.94 | 10.5 | 2 | 56.65 | 29721.89 | 169.59 | 1389.74 | 49.6 | 39.31 | 4294.72 | 0.79 | 0.89 | 3.4 | 0.28 | 1 | 10
39 | 115 | CONCLUIDO | 5.655 | 17.68 | 14.41 | 61.75 | 0.8 | 14 | 239.53 | 56.94 | 10.75 | 0 | 56.83 | 29775.57 | 169.62 | 1389.67 | 49.77 | 39.31 | 4379.72 | 0.79 | 0.89 | 3.4 | 0.29 | 1 | 10
0 | 35 | CONCLUIDO | 5.2498 | 19.05 | 15.76 | 11.68 | 0.22 | 81 | 80.84 | 35.1 | 1 | 79 | 9.74 | 10204.21 | 111.77 | 1390.09 | 92.46 | 39.31 | 25390.78 | 0.43 | 0.81 | 3.49 | 1.64 | 1 | 10
1 | 35 | CONCLUIDO | 5.4705 | 18.28 | 15.34 | 15.09 | 0.27 | 61 | 81.14 | 35.1 | 1.25 | 59 | 9.79 | 10241.25 | 104.63 | 1389.8 | 79.27 | 39.31 | 18897.89 | 0.5 | 0.84 | 3.45 | 1.21 | 1 | 10
2 | 35 | CONCLUIDO | 5.6086 | 17.83 | 15.09 | 18.48 | 0.32 | 49 | 81.44 | 35.1 | 1.5 | 40 | 9.84 | 10278.32 | 98.3 | 1389.83 | 71.32 | 39.31 | 14979.12 | 0.55 | 0.85 | 3.45 | 0.97 | 1 | 10
3 | 35 | CONCLUIDO | 5.6786 | 17.61 | 14.99 | 21.42 | 0.38 | 42 | 81.74 | 35.1 | 1.75 | 14 | 9.89 | 10315.41 | 95.06 | 1389.95 | 67.29 | 39.31 | 12998.5 | 0.58 | 0.86 | 3.47 | 0.87 | 1 | 10
4 | 35 | CONCLUIDO | 5.6868 | 17.58 | 14.99 | 21.93 | 0.43 | 41 | 82.04 | 35.1 | 2 | 1 | 9.94 | 10352.53 | 94.46 | 1389.99 | 66.61 | 39.31 | 12665.94 | 0.59 | 0.86 | 3.48 | 0.86 | 1 | 10
5 | 35 | CONCLUIDO | 5.6867 | 17.58 | 14.99 | 21.93 | 0.48 | 41 | 82.34 | 35.1 | 2.25 | 0 | 9.99 | 10389.66 | 94.76 | 1389.98 | 66.59 | 39.31 | 12656.87 | 0.59 | 0.86 | 3.48 | 0.86 | 1 | 10
0 | 50 | CONCLUIDO | 4.8255 | 20.72 | 16.31 | 9.15 | 0.16 | 107 | 107.41 | 41.65 | 1 | 105 | 14.77 | 13481.73 | 147.21 | 1390.04 | 109.05 | 39.31 | 33553.9 | 0.36 | 0.79 | 3.55 | 2.18 | 1 | 10
1 | 50 | CONCLUIDO | 5.1031 | 19.6 | 15.76 | 11.67 | 0.2 | 81 | 107.73 | 41.65 | 1.25 | 79 | 14.83 | 13520.81 | 139.22 | 1389.81 | 92.39 | 39.31 | 25355.33 | 0.43 | 0.81 | 3.49 | 1.64 | 1 | 10
2 | 50 | CONCLUIDO | 5.2915 | 18.9 | 15.42 | 14.23 | 0.24 | 65 | 108.05 | 41.65 | 1.5 | 63 | 14.9 | 13559.91 | 133.22 | 1389.61 | 81.49 | 39.31 | 19984.86 | 0.48 | 0.83 | 3.47 | 1.3 | 1 | 10
3 | 50 | CONCLUIDO | 5.4246 | 18.43 | 15.2 | 16.89 | 0.28 | 54 | 108.37 | 41.65 | 1.75 | 52 | 14.97 | 13599.17 | 128.4 | 1389.77 | 74.65 | 39.31 | 16622.76 | 0.53 | 0.84 | 3.45 | 1.07 | 1 | 10
4 | 50 | CONCLUIDO | 5.5275 | 18.09 | 15.03 | 19.61 | 0.32 | 46 | 108.68 | 41.65 | 2 | 44 | 15.03 | 13638.32 | 123.33 | 1389.87 | 69.65 | 39.31 | 14161.55 | 0.56 | 0.85 | 3.44 | 0.91 | 1 | 10
5 | 50 | CONCLUIDO | 5.6225 | 17.79 | 14.88 | 22.9 | 0.36 | 39 | 109 | 41.65 | 2.25 | 37 | 15.1 | 13677.51 | 118.92 | 1389.64 | 64.88 | 39.31 | 11808.54 | 0.61 | 0.86 | 3.43 | 0.76 | 1 | 10
6 | 50 | CONCLUIDO | 5.6866 | 17.59 | 14.79 | 26.11 | 0.4 | 34 | 109.32 | 41.65 | 2.5 | 29 | 15.17 | 13716.72 | 114.45 | 1389.84 | 62.18 | 39.31 | 10487.23 | 0.63 | 0.87 | 3.42 | 0.67 | 1 | 10
7 | 50 | CONCLUIDO | 5.731 | 17.45 | 14.72 | 28.5 | 0.44 | 31 | 109.64 | 41.65 | 2.75 | 18 | 15.24 | 13755.95 | 111.56 | 1389.88 | 59.62 | 39.31 | 9222.94 | 0.66 | 0.87 | 3.42 | 0.6 | 1 | 10
8 | 50 | CONCLUIDO | 5.735 | 17.44 | 14.73 | 29.47 | 0.48 | 30 | 109.96 | 41.65 | 3 | 6 | 15.31 | 13795.21 | 109.96 | 1389.76 | 59.49 | 39.31 | 9159.75 | 0.66 | 0.87 | 3.44 | 0.61 | 1 | 10
9 | 50 | CONCLUIDO | 5.747 | 17.4 | 14.72 | 30.45 | 0.52 | 29 | 110.27 | 41.65 | 3.25 | 0 | 15.37 | 13834.5 | 110.17 | 1389.92 | 58.78 | 39.31 | 8809.95 | 0.67 | 0.87 | 3.44 | 0.6 | 1 | 10
0 | 25 | CONCLUIDO | 5.5366 | 18.06 | 15.4 | 14.91 | 0.28 | 62 | 61.76 | 28.92 | 1 | 37 | 6.84 | 7851.41 | 83.01 | 1389.88 | 79.9 | 39.31 | 19205.3 | 0.49 | 0.83 | 3.5 | 1.28 | 1 | 10
1 | 25 | CONCLUIDO | 5.5835 | 17.91 | 15.32 | 16.13 | 0.35 | 57 | 62.05 | 28.92 | 1.25 | 1 | 6.88 | 7887.12 | 81.6 | 1389.94 | 76.63 | 39.31 | 17596.05 | 0.51 | 0.84 | 3.52 | 1.2 | 1 | 10
2 | 25 | CONCLUIDO | 5.5823 | 17.91 | 15.33 | 16.13 | 0.42 | 57 | 62.34 | 28.92 | 1.5 | 0 | 6.92 | 7922.85 | 81.97 | 1389.91 | 76.67 | 39.31 | 17613.2 | 0.51 | 0.84 | 3.52 | 1.2 | 1 | 10
0 | 85 | CONCLUIDO | 4.0029 | 24.98 | 17.32 | 6.66 | 0.11 | 156 | 167.88 | 51.39 | 1 | 154 | 30.49 | 20939.59 | 216.45 | 1390.15 | 140.48 | 39.31 | 49025.04 | 0.28 | 0.74 | 3.63 | 3.2 | 1 | 10
1 | 85 | CONCLUIDO | 4.3607 | 22.93 | 16.53 | 8.33 | 0.13 | 119 | 168.25 | 51.39 | 1.25 | 117 | 30.6 | 20984.25 | 204.86 | 1390 | 116.22 | 39.31 | 37081.16 | 0.34 | 0.78 | 3.55 | 2.4 | 1 | 10
2 | 85 | CONCLUIDO | 4.622 | 21.64 | 16.04 | 10.13 | 0.16 | 95 | 168.61 | 51.39 | 1.5 | 93 | 30.71 | 21028.94 | 197.16 | 1390.21 | 100.59 | 39.31 | 29384.61 | 0.39 | 0.8 | 3.53 | 1.92 | 1 | 10
3 | 85 | CONCLUIDO | 4.8023 | 20.82 | 15.74 | 11.8 | 0.18 | 80 | 168.97 | 51.39 | 1.75 | 78 | 30.83 | 21073.68 | 191.49 | 1389.94 | 91.31 | 39.31 | 24819.16 | 0.43 | 0.82 | 3.5 | 1.62 | 1 | 10
4 | 85 | CONCLUIDO | 4.9607 | 20.16 | 15.48 | 13.66 | 0.21 | 68 | 169.33 | 51.39 | 2 | 66 | 30.94 | 21118.46 | 186.68 | 1389.75 | 83.39 | 39.31 | 20920.89 | 0.47 | 0.83 | 3.48 | 1.36 | 1 | 10
5 | 85 | CONCLUIDO | 5.0868 | 19.66 | 15.29 | 15.55 | 0.24 | 59 | 169.7 | 51.39 | 2.25 | 57 | 31.05 | 21163.27 | 182.42 | 1389.67 | 77.49 | 39.31 | 18016.44 | 0.51 | 0.84 | 3.46 | 1.16 | 1 | 10
6 | 85 | CONCLUIDO | 5.172 | 19.34 | 15.17 | 17.17 | 0.26 | 53 | 170.06 | 51.39 | 2.5 | 51 | 31.17 | 21208.12 | 179.41 | 1389.86 | 74.01 | 39.31 | 16306.59 | 0.53 | 0.85 | 3.44 | 1.04 | 1 | 10
7 | 85 | CONCLUIDO | 5.2629 | 19 | 15.04 | 19.19 | 0.29 | 47 | 170.42 | 51.39 | 2.75 | 45 | 31.28 | 21253.01 | 176.1 | 1389.85 | 69.78 | 39.31 | 14219.2 | 0.56 | 0.85 | 3.43 | 0.91 | 1 | 10
8 | 85 | CONCLUIDO | 5.3202 | 18.8 | 14.97 | 20.88 | 0.31 | 43 | 170.79 | 51.39 | 3 | 41 | 31.4 | 21297.94 | 173.38 | 1389.79 | 67.4 | 39.31 | 13050.41 | 0.58 | 0.86 | 3.43 | 0.84 | 1 | 10
9 | 85 | CONCLUIDO | 5.38 | 18.59 | 14.89 | 22.91 | 0.34 | 39 | 171.15 | 51.39 | 3.25 | 37 | 31.51 | 21342.91 | 170.89 | 1389.65 | 65.18 | 39.31 | 11960.69 | 0.6 | 0.86 | 3.43 | 0.77 | 1 | 10
10 | 85 | CONCLUIDO | 5.4281 | 18.42 | 14.83 | 24.72 | 0.36 | 36 | 171.52 | 51.39 | 3.5 | 34 | 31.63 | 21387.92 | 168.15 | 1389.92 | 63.18 | 39.31 | 10975.99 | 0.62 | 0.87 | 3.42 | 0.71 | 1 | 10
11 | 85 | CONCLUIDO | 5.4798 | 18.25 | 14.76 | 26.83 | 0.39 | 33 | 171.88 | 51.39 | 3.75 | 31 | 31.74 | 21432.96 | 165.38 | 1389.61 | 61.19 | 39.31 | 9996.3 | 0.64 | 0.87 | 3.41 | 0.64 | 1 | 10
12 | 85 | CONCLUIDO | 5.5119 | 18.14 | 14.72 | 28.49 | 0.41 | 31 | 172.25 | 51.39 | 4 | 29 | 31.86 | 21478.05 | 163.4 | 1389.57 | 59.85 | 39.31 | 9336.46 | 0.66 | 0.87 | 3.41 | 0.6 | 1 | 10
13 | 85 | CONCLUIDO | 5.5616 | 17.98 | 14.66 | 31.41 | 0.44 | 28 | 172.61 | 51.39 | 4.25 | 26 | 31.97 | 21523.17 | 160.06 | 1389.63 | 57.95 | 39.31 | 8401.41 | 0.68 | 0.88 | 3.41 | 0.54 | 1 | 10
14 | 85 | CONCLUIDO | 5.5784 | 17.93 | 14.64 | 32.53 | 0.46 | 27 | 172.98 | 51.39 | 4.5 | 25 | 32.09 | 21568.34 | 157.64 | 1389.65 | 57.73 | 39.31 | 8295.4 | 0.68 | 0.88 | 3.4 | 0.52 | 1 | 10
15 | 85 | CONCLUIDO | 5.6116 | 17.82 | 14.6 | 35.04 | 0.49 | 25 | 173.35 | 51.39 | 4.75 | 23 | 32.2 | 21613.54 | 155.86 | 1389.63 | 56.2 | 39.31 | 7541.59 | 0.7 | 0.88 | 3.4 | 0.48 | 1 | 10
16 | 85 | CONCLUIDO | 5.6438 | 17.72 | 14.57 | 38 | 0.51 | 23 | 173.71 | 51.39 | 5 | 21 | 32.32 | 21658.78 | 153.08 | 1389.65 | 55.19 | 39.31 | 7045.81 | 0.71 | 0.88 | 3.4 | 0.44 | 1 | 10
17 | 85 | CONCLUIDO | 5.6633 | 17.66 | 14.54 | 39.65 | 0.53 | 22 | 174.08 | 51.39 | 5.25 | 20 | 32.44 | 21704.07 | 150.7 | 1389.67 | 54.1 | 39.31 | 6507.66 | 0.73 | 0.88 | 3.4 | 0.42 | 1 | 10
18 | 85 | CONCLUIDO | 5.6792 | 17.61 | 14.52 | 41.5 | 0.56 | 21 | 174.45 | 51.39 | 5.5 | 17 | 32.56 | 21749.39 | 147.19 | 1389.57 | 53.58 | 39.31 | 6251.27 | 0.73 | 0.88 | 3.4 | 0.4 | 1 | 10
19 | 85 | CONCLUIDO | 5.6989 | 17.55 | 14.5 | 43.49 | 0.58 | 20 | 174.82 | 51.39 | 5.75 | 16 | 32.67 | 21794.75 | 146.01 | 1389.61 | 52.85 | 39.31 | 5888.59 | 0.74 | 0.89 | 3.4 | 0.38 | 1 | 10
20 | 85 | CONCLUIDO | 5.7108 | 17.51 | 14.49 | 45.77 | 0.61 | 19 | 175.18 | 51.39 | 6 | 11 | 32.79 | 21840.16 | 143.83 | 1389.62 | 52.67 | 39.31 | 5803.65 | 0.75 | 0.89 | 3.4 | 0.37 | 1 | 10
21 | 85 | CONCLUIDO | 5.7274 | 17.46 | 14.48 | 48.26 | 0.63 | 18 | 175.55 | 51.39 | 6.25 | 8 | 32.91 | 21885.6 | 142.82 | 1389.71 | 52.08 | 39.31 | 5517.08 | 0.75 | 0.89 | 3.4 | 0.36 | 1 | 10
22 | 85 | CONCLUIDO | 5.7277 | 17.46 | 14.48 | 48.25 | 0.66 | 18 | 175.92 | 51.39 | 6.5 | 2 | 33.03 | 21931.08 | 142.47 | 1389.78 | 51.77 | 39.31 | 5359.2 | 0.76 | 0.89 | 3.41 | 0.35 | 1 | 10
23 | 85 | CONCLUIDO | 5.7264 | 17.46 | 14.48 | 48.27 | 0.68 | 18 | 176.29 | 51.39 | 6.75 | 1 | 33.15 | 21976.61 | 142.08 | 1389.77 | 51.84 | 39.31 | 5394.39 | 0.76 | 0.89 | 3.41 | 0.36 | 1 | 10
24 | 85 | CONCLUIDO | 5.7256 | 17.47 | 14.48 | 48.28 | 0.7 | 18 | 176.66 | 51.39 | 7 | 0 | 33.27 | 22022.17 | 142.4 | 1389.91 | 51.84 | 39.31 | 5395.06 | 0.76 | 0.89 | 3.41 | 0.36 | 1 | 10
0 | 20 | CONCLUIDO | 5.4799 | 18.25 | 15.63 | 13.21 | 0.34 | 71 | 51.33 | 24.83 | 1 | 0 | 5.51 | 6564.78 | 73.78 | 1390.15 | 85.72 | 39.31 | 22070.93 | 0.46 | 0.82 | 3.56 | 1.51 | 1 | 10
0 | 120 | CONCLUIDO | 3.2803 | 30.48 | 18.39 | 5.36 | 0.08 | 206 | 232.68 | 57.72 | 1 | 204 | 53.95 | 28931.02 | 285.71 | 1390.31 | 173.88 | 39.31 | 65473.04 | 0.23 | 0.7 | 3.71 | 4.26 | 1 | 10
1 | 120 | CONCLUIDO | 3.705 | 26.99 | 17.27 | 6.73 | 0.1 | 154 | 233.1 | 57.72 | 1.25 | 152 | 54.13 | 28983.75 | 267.01 | 1390.07 | 139.26 | 39.31 | 48424.44 | 0.28 | 0.74 | 3.61 | 3.14 | 1 | 10
2 | 120 | CONCLUIDO | 3.998 | 25.01 | 16.65 | 8.06 | 0.11 | 124 | 233.53 | 57.72 | 1.5 | 122 | 54.31 | 29036.54 | 256.36 | 1390.36 | 120 | 39.31 | 38947.3 | 0.33 | 0.77 | 3.57 | 2.53 | 1 | 10
3 | 120 | CONCLUIDO | 4.2374 | 23.6 | 16.2 | 9.44 | 0.13 | 103 | 233.96 | 57.72 | 1.75 | 101 | 54.49 | 29089.39 | 248.17 | 1390.06 | 106.02 | 39.31 | 32059.74 | 0.37 | 0.79 | 3.52 | 2.07 | 1 | 10
4 | 120 | CONCLUIDO | 4.4236 | 22.61 | 15.89 | 10.83 | 0.15 | 88 | 234.39 | 57.72 | 2 | 86 | 54.67 | 29142.31 | 242.26 | 1390.02 | 96.29 | 39.31 | 27268.56 | 0.41 | 0.81 | 3.5 | 1.76 | 1 | 10
5 | 120 | CONCLUIDO | 4.5711 | 21.88 | 15.66 | 12.2 | 0.17 | 77 | 234.82 | 57.72 | 2.25 | 75 | 54.85 | 29195.29 | 237.72 | 1389.83 | 89.24 | 39.31 | 23800.24 | 0.44 | 0.82 | 3.48 | 1.54 | 1 | 10
6 | 120 | CONCLUIDO | 4.6967 | 21.29 | 15.48 | 13.66 | 0.19 | 68 | 235.25 | 57.72 | 2.5 | 66 | 55.03 | 29248.33 | 233.84 | 1390.04 | 83.44 | 39.31 | 20943.55 | 0.47 | 0.83 | 3.48 | 1.36 | 1 | 10
7 | 120 | CONCLUIDO | 4.8007 | 20.83 | 15.34 | 15.09 | 0.21 | 61 | 235.68 | 57.72 | 2.75 | 59 | 55.21 | 29301.44 | 230.53 | 1389.82 | 79.58 | 39.31 | 19048.34 | 0.49 | 0.84 | 3.45 | 1.22 | 1 | 10
8 | 120 | CONCLUIDO | 4.8765 | 20.51 | 15.25 | 16.34 | 0.23 | 56 | 236.11 | 57.72 | 3 | 54 | 55.39 | 29354.61 | 227.92 | 1389.81 | 75.84 | 39.31 | 17207.28 | 0.52 | 0.84 | 3.47 | 1.12 | 1 | 10
9 | 120 | CONCLUIDO | 4.9592 | 20.16 | 15.13 | 17.8 | 0.24 | 51 | 236.54 | 57.72 | 3.25 | 49 | 55.57 | 29407.85 | 224.92 | 1389.65 | 72.81 | 39.31 | 15716.86 | 0.54 | 0.85 | 3.44 | 1.01 | 1 | 10
10 | 120 | CONCLUIDO | 5.0255 | 19.9 | 15.05 | 19.21 | 0.26 | 47 | 236.98 | 57.72 | 3.5 | 45 | 55.75 | 29461.15 | 222.78 | 1389.71 | 70.05 | 39.31 | 14356.27 | 0.56 | 0.85 | 3.44 | 0.93 | 1 | 10
11 | 120 | CONCLUIDO | 5.0958 | 19.62 | 14.96 | 20.87 | 0.28 | 43 | 237.41 | 57.72 | 3.75 | 41 | 55.93 | 29514.51 | 220.14 | 1389.59 | 67.49 | 39.31 | 13096.82 | 0.58 | 0.86 | 3.43 | 0.83 | 1 | 10
12 | 120 | CONCLUIDO | 5.1446 | 19.44 | 14.91 | 22.36 | 0.3 | 40 | 237.84 | 57.72 | 4 | 38 | 56.12 | 29567.95 | 218.08 | 1389.74 | 65.72 | 39.31 | 12225.15 | 0.6 | 0.86 | 3.42 | 0.78 | 1 | 10
13 | 120 | CONCLUIDO | 5.1781 | 19.31 | 14.87 | 23.48 | 0.32 | 38 | 238.28 | 57.72 | 4.25 | 36 | 56.3 | 29621.44 | 216.94 | 1389.67 | 64.44 | 39.31 | 11593.47 | 0.61 | 0.86 | 3.43 | 0.75 | 1 | 10
14 | 120 | CONCLUIDO | 5.2125 | 19.18 | 14.84 | 24.73 | 0.34 | 36 | 238.71 | 57.72 | 4.5 | 34 | 56.49 | 29675.01 | 214.52 | 1389.6 | 63.54 | 39.31 | 11153.23 | 0.62 | 0.87 | 3.42 | 0.71 | 1 | 10
15 | 120 | CONCLUIDO | 5.2709 | 18.97 | 14.76 | 26.84 | 0.35 | 33 | 239.14 | 57.72 | 4.75 | 31 | 56.67 | 29728.63 | 212.28 | 1389.65 | 61.28 | 39.31 | 10042.66 | 0.64 | 0.87 | 3.41 | 0.64 | 1 | 10
16 | 120 | CONCLUIDO | 5.2853 | 18.92 | 14.75 | 27.66 | 0.37 | 32 | 239.58 | 57.72 | 5 | 30 | 56.86 | 29782.33 | 211.17 | 1389.65 | 60.91 | 39.31 | 9861.75 | 0.65 | 0.87 | 3.41 | 0.63 | 1 | 10
17 | 120 | CONCLUIDO | 5.3309 | 18.76 | 14.68 | 29.37 | 0.39 | 30 | 240.02 | 57.72 | 5.25 | 28 | 57.04 | 29836.09 | 208.77 | 1389.62 | 58.89 | 39.31 | 8858.3 | 0.67 | 0.87 | 3.4 | 0.56 | 1 | 10
18 | 120 | CONCLUIDO | 5.3638 | 18.64 | 14.66 | 31.41 | 0.41 | 28 | 240.45 | 57.72 | 5.5 | 26 | 57.23 | 29890.04 | 207.26 | 1389.7 | 57.82 | 39.31 | 8336.63 | 0.68 | 0.88 | 3.41 | 0.54 | 1 | 10
19 | 120 | CONCLUIDO | 5.3784 | 18.59 | 14.65 | 32.56 | 0.42 | 27 | 240.89 | 57.72 | 5.75 | 25 | 57.42 | 29943.94 | 205.73 | 1389.71 | 57.77 | 39.31 | 8316.52 | 0.68 | 0.88 | 3.41 | 0.53 | 1 | 10
20 | 120 | CONCLUIDO | 5.3991 | 18.52 | 14.63 | 33.76 | 0.44 | 26 | 241.33 | 57.72 | 6 | 24 | 57.6 | 29997.9 | 204.36 | 1389.67 | 57.01 | 39.31 | 7940.72 | 0.69 | 0.88 | 3.41 | 0.51 | 1 | 10
21 | 120 | CONCLUIDO | 5.4176 | 18.46 | 14.61 | 35.07 | 0.46 | 25 | 241.77 | 57.72 | 6.25 | 23 | 57.79 | 30051.93 | 203.19 | 1389.68 | 56.46 | 39.31 | 7669.4 | 0.7 | 0.88 | 3.4 | 0.49 | 1 | 10
22 | 120 | CONCLUIDO | 5.4397 | 18.38 | 14.58 | 36.45 | 0.48 | 24 | 242.2 | 57.72 | 6.5 | 22 | 57.98 | 30106.03 | 200.6 | 1389.67 | 55.62 | 39.31 | 7253.53 | 0.71 | 0.88 | 3.4 | 0.46 | 1 | 10
23 | 120 | CONCLUIDO | 5.4551 | 18.33 | 14.57 | 38.02 | 0.49 | 23 | 242.64 | 57.72 | 6.75 | 21 | 58.17 | 30160.2 | 199.25 | 1389.65 | 55.3 | 39.31 | 7098.51 | 0.71 | 0.88 | 3.4 | 0.45 | 1 | 10
24 | 120 | CONCLUIDO | 5.4764 | 18.26 | 14.55 | 39.68 | 0.51 | 22 | 243.08 | 57.72 | 7 | 20 | 58.36 | 30214.44 | 198.14 | 1389.67 | 54.71 | 39.31 | 6808.34 | 0.72 | 0.88 | 3.4 | 0.43 | 1 | 10
25 | 120 | CONCLUIDO | 5.5032 | 18.17 | 14.51 | 41.45 | 0.53 | 21 | 243.52 | 57.72 | 7.25 | 19 | 58.55 | 30268.74 | 195.51 | 1389.66 | 53.17 | 39.31 | 6043.59 | 0.74 | 0.88 | 3.39 | 0.38 | 1 | 10
26 | 120 | CONCLUIDO | 5.5167 | 18.13 | 14.51 | 43.52 | 0.55 | 20 | 243.96 | 57.72 | 7.5 | 18 | 58.74 | 30323.11 | 194.98 | 1389.6 | 53.23 | 39.31 | 6078.38 | 0.74 | 0.88 | 3.4 | 0.39 | 1 | 10
27 | 120 | CONCLUIDO | 5.5401 | 18.05 | 14.48 | 45.71 | 0.56 | 19 | 244.41 | 57.72 | 7.75 | 17 | 58.93 | 30377.55 | 193.05 | 1389.59 | 52.19 | 39.31 | 5563.09 | 0.75 | 0.89 | 3.39 | 0.35 | 1 | 10
28 | 120 | CONCLUIDO | 5.5393 | 18.05 | 14.48 | 45.72 | 0.58 | 19 | 244.85 | 57.72 | 8 | 17 | 59.12 | 30432.06 | 191.44 | 1389.6 | 52.58 | 39.31 | 5760.08 | 0.75 | 0.89 | 3.39 | 0.36 | 1 | 10
29 | 120 | CONCLUIDO | 5.5583 | 17.99 | 14.46 | 48.21 | 0.6 | 18 | 245.29 | 57.72 | 8.25 | 16 | 59.32 | 30486.64 | 189.57 | 1389.57 | 52.08 | 39.31 | 5516.66 | 0.75 | 0.89 | 3.39 | 0.34 | 1 | 10
30 | 120 | CONCLUIDO | 5.5805 | 17.92 | 14.44 | 50.95 | 0.62 | 17 | 245.73 | 57.72 | 8.5 | 15 | 59.51 | 30541.29 | 187.57 | 1389.68 | 51.1 | 39.31 | 5031.38 | 0.77 | 0.89 | 3.39 | 0.31 | 1 | 10
31 | 120 | CONCLUIDO | 5.5781 | 17.93 | 14.44 | 50.98 | 0.63 | 17 | 246.18 | 57.72 | 8.75 | 15 | 59.7 | 30596.01 | 186.88 | 1389.6 | 51.27 | 39.31 | 5117.08 | 0.77 | 0.89 | 3.39 | 0.32 | 1 | 10
32 | 120 | CONCLUIDO | 5.5997 | 17.86 | 14.42 | 54.08 | 0.65 | 16 | 246.62 | 57.72 | 9 | 14 | 59.9 | 30650.8 | 184.4 | 1389.64 | 50.6 | 39.31 | 4785.69 | 0.78 | 0.89 | 3.39 | 0.3 | 1 | 10
33 | 120 | CONCLUIDO | 5.5984 | 17.86 | 14.42 | 54.09 | 0.67 | 16 | 247.07 | 57.72 | 9.25 | 14 | 60.09 | 30705.66 | 183.58 | 1389.6 | 50.75 | 39.31 | 4862.6 | 0.77 | 0.89 | 3.39 | 0.3 | 1 | 10
34 | 120 | CONCLUIDO | 5.62 | 17.79 | 14.4 | 57.61 | 0.68 | 15 | 247.51 | 57.72 | 9.5 | 12 | 60.29 | 30760.6 | 181.4 | 1389.62 | 49.96 | 39.31 | 4471.87 | 0.79 | 0.89 | 3.39 | 0.28 | 1 | 10
35 | 120 | CONCLUIDO | 5.6148 | 17.81 | 14.42 | 57.67 | 0.7 | 15 | 247.96 | 57.72 | 9.75 | 11 | 60.48 | 30815.6 | 180.36 | 1389.66 | 50.33 | 39.31 | 4655.9 | 0.78 | 0.89 | 3.39 | 0.3 | 1 | 10
36 | 120 | CONCLUIDO | 5.6388 | 17.73 | 14.39 | 61.66 | 0.72 | 14 | 248.4 | 57.72 | 10 | 9 | 60.68 | 30870.67 | 179.02 | 1389.67 | 49.45 | 39.31 | 4219.73 | 0.79 | 0.89 | 3.39 | 0.27 | 1 | 10
37 | 120 | CONCLUIDO | 5.6402 | 17.73 | 14.38 | 61.64 | 0.73 | 14 | 248.85 | 57.72 | 10.25 | 10 | 60.88 | 30925.82 | 176.96 | 1389.67 | 49.45 | 39.31 | 4220.61 | 0.79 | 0.89 | 3.39 | 0.26 | 1 | 10
38 | 120 | CONCLUIDO | 5.6367 | 17.74 | 14.39 | 61.69 | 0.75 | 14 | 249.3 | 57.72 | 10.5 | 8 | 61.07 | 30981.04 | 176.38 | 1389.69 | 49.73 | 39.31 | 4362.79 | 0.79 | 0.89 | 3.39 | 0.27 | 1 | 10
39 | 120 | CONCLUIDO | 5.6556 | 17.68 | 14.38 | 66.37 | 0.77 | 13 | 249.75 | 57.72 | 10.75 | 5 | 61.27 | 31036.33 | 175.53 | 1389.65 | 49.18 | 39.31 | 4091.82 | 0.8 | 0.89 | 3.39 | 0.26 | 1 | 10
40 | 120 | CONCLUIDO | 5.6568 | 17.68 | 14.38 | 66.35 | 0.78 | 13 | 250.2 | 57.72 | 11 | 1 | 61.47 | 31091.69 | 175.35 | 1389.64 | 48.95 | 39.31 | 3973.14 | 0.8 | 0.89 | 3.39 | 0.25 | 1 | 10
41 | 120 | CONCLUIDO | 5.6558 | 17.68 | 14.38 | 66.37 | 0.8 | 13 | 250.65 | 57.72 | 11.25 | 1 | 61.67 | 31147.12 | 175.61 | 1389.68 | 49.05 | 39.31 | 4023.84 | 0.8 | 0.89 | 3.39 | 0.26 | 1 | 10
42 | 120 | CONCLUIDO | 5.6548 | 17.68 | 14.38 | 66.38 | 0.81 | 13 | 251.1 | 57.72 | 11.5 | 1 | 61.87 | 31202.63 | 175.89 | 1389.59 | 49.16 | 39.31 | 4082.55 | 0.8 | 0.89 | 3.39 | 0.26 | 1 | 10
43 | 120 | CONCLUIDO | 5.655 | 17.68 | 14.38 | 66.38 | 0.83 | 13 | 251.55 | 57.72 | 11.75 | 0 | 62.07 | 31258.21 | 176.03 | 1389.71 | 49.03 | 39.31 | 4015.6 | 0.8 | 0.89 | 3.4 | 0.26 | 1 | 10
0 | 145 | CONCLUIDO | 2.8277 | 35.36 | 19.21 | 4.71 | 0.06 | 245 | 285.18 | 61.2 | 1 | 243 | 77.98 | 35406.83 | 340.31 | 1390.62 | 199.99 | 39.31 | 78337.56 | 0.2 | 0.67 | 3.76 | 5.08 | 1 | 10
1 | 145 | CONCLUIDO | 3.2656 | 30.62 | 17.86 | 5.89 | 0.08 | 182 | 285.68 | 61.2 | 1.25 | 180 | 78.24 | 35468.6 | 315.51 | 1390.41 | 158.15 | 39.31 | 57728.63 | 0.25 | 0.72 | 3.65 | 3.74 | 1 | 10
2 | 145 | CONCLUIDO | 3.5913 | 27.84 | 17.08 | 7.07 | 0.09 | 145 | 286.19 | 61.2 | 1.5 | 143 | 78.49 | 35530.47 | 300.79 | 1390.33 | 133.14 | 39.31 | 45411.17 | 0.3 | 0.75 | 3.61 | 2.95 | 1 | 10
3 | 145 | CONCLUIDO | 3.852 | 25.96 | 16.54 | 8.27 | 0.11 | 120 | 286.69 | 61.2 | 1.75 | 118 | 78.74 | 35592.57 | 290.36 | 1390.2 | 117.16 | 39.31 | 37546.54 | 0.34 | 0.78 | 3.54 | 2.42 | 1 | 10
4 | 145 | CONCLUIDO | 4.0491 | 24.7 | 16.2 | 9.44 | 0.12 | 103 | 287.19 | 61.2 | 2 | 101 | 78.99 | 35654.65 | 283.41 | 1390.07 | 106.15 | 39.31 | 32126.31 | 0.37 | 0.79 | 3.52 | 2.07 | 1 | 10
5 | 145 | CONCLUIDO | 4.2151 | 23.72 | 15.93 | 10.62 | 0.14 | 90 | 287.7 | 61.2 | 2.25 | 88 | 79.25 | 35716.83 | 277.83 | 1389.79 | 97.51 | 39.31 | 27868.64 | 0.4 | 0.81 | 3.51 | 1.8 | 1 | 10
6 | 145 | CONCLUIDO | 4.349 | 22.99 | 15.73 | 11.8 | 0.15 | 80 | 288.2 | 61.2 | 2.5 | 78 | 79.5 | 35779.11 | 273.48 | 1390.25 | 91.1 | 39.31 | 24714.41 | 0.43 | 0.82 | 3.5 | 1.61 | 1 | 10
7 | 145 | CONCLUIDO | 4.4641 | 22.4 | 15.57 | 12.98 | 0.17 | 72 | 288.71 | 61.2 | 2.75 | 70 | 79.76 | 35841.5 | 269.82 | 1389.84 | 86.46 | 39.31 | 22434.35 | 0.45 | 0.82 | 3.48 | 1.45 | 1 | 10
8 | 145 | CONCLUIDO | 4.5724 | 21.87 | 15.42 | 14.23 | 0.18 | 65 | 289.21 | 61.2 | 3 | 63 | 80.02 | 35903.99 | 266.32 | 1389.7 | 81.62 | 39.31 | 20051.96 | 0.48 | 0.83 | 3.47 | 1.3 | 1 | 10
9 | 145 | CONCLUIDO | 4.6674 | 21.42 | 15.3 | 15.56 | 0.2 | 59 | 289.72 | 61.2 | 3.25 | 57 | 80.27 | 35966.59 | 263.33 | 1389.94 | 77.55 | 39.31 | 18047.63 | 0.51 | 0.84 | 3.46 | 1.17 | 1 | 10
10 | 145 | CONCLUIDO | 4.7325 | 21.13 | 15.22 | 16.6 | 0.21 | 55 | 290.23 | 61.2 | 3.5 | 53 | 80.53 | 36029.29 | 261.09 | 1389.59 | 75.37 | 39.31 | 16975.38 | 0.52 | 0.84 | 3.45 | 1.1 | 1 | 10
11 | 145 | CONCLUIDO | 4.7995 | 20.84 | 15.14 | 17.81 | 0.23 | 51 | 290.74 | 61.2 | 3.75 | 49 | 80.79 | 36092.1 | 258.82 | 1389.85 | 72.93 | 39.31 | 15776.06 | 0.54 | 0.85 | 3.44 | 1.01 | 1 | 10
12 | 145 | CONCLUIDO | 4.8734 | 20.52 | 15.04 | 19.2 | 0.24 | 47 | 291.25 | 61.2 | 4 | 45 | 81.05 | 36155.02 | 256.38 | 1389.69 | 69.85 | 39.31 | 14256.02 | 0.56 | 0.85 | 3.43 | 0.92 | 1 | 10
13 | 145 | CONCLUIDO | 4.9223 | 20.32 | 15 | 20.45 | 0.26 | 44 | 291.76 | 61.2 | 4.25 | 42 | 81.31 | 36218.04 | 254.64 | 1389.68 | 68.48 | 39.31 | 13584.26 | 0.57 | 0.86 | 3.43 | 0.87 | 1 | 10
14 | 145 | CONCLUIDO | 4.9599 | 20.16 | 14.95 | 21.36 | 0.27 | 42 | 292.27 | 61.2 | 4.5 | 40 | 81.57 | 36281.16 | 253.03 | 1389.65 | 67.22 | 39.31 | 12967.79 | 0.58 | 0.86 | 3.42 | 0.83 | 1 | 10
15 | 145 | CONCLUIDO | 5.0144 | 19.94 | 14.89 | 22.91 | 0.29 | 39 | 292.79 | 61.2 | 4.75 | 37 | 81.84 | 36344.4 | 251.19 | 1389.68 | 65.29 | 39.31 | 12016.32 | 0.6 | 0.86 | 3.42 | 0.77 | 1 | 10
16 | 145 | CONCLUIDO | 5.0537 | 19.79 | 14.84 | 24.07 | 0.3 | 37 | 293.3 | 61.2 | 5 | 35 | 82.1 | 36407.75 | 249.69 | 1389.66 | 63.57 | 39.31 | 11165.79 | 0.62 | 0.86 | 3.43 | 0.72 | 1 | 10
17 | 145 | CONCLUIDO | 5.0881 | 19.65 | 14.82 | 25.4 | 0.32 | 35 | 293.81 | 61.2 | 5.25 | 33 | 82.36 | 36471.2 | 248.08 | 1389.85 | 62.94 | 39.31 | 10862.9 | 0.62 | 0.87 | 3.42 | 0.7 | 1 | 10
18 | 145 | CONCLUIDO | 5.1117 | 19.56 | 14.78 | 26.08 | 0.33 | 34 | 294.33 | 61.2 | 5.5 | 32 | 82.63 | 36534.76 | 246.6 | 1389.78 | 62.08 | 39.31 | 10433.98 | 0.63 | 0.87 | 3.41 | 0.66 | 1 | 10
19 | 145 | CONCLUIDO | 5.1494 | 19.42 | 14.75 | 27.65 | 0.35 | 32 | 294.84 | 61.2 | 5.75 | 30 | 82.9 | 36598.44 | 245 | 1389.64 | 60.65 | 39.31 | 9728.77 | 0.65 | 0.87 | 3.41 | 0.62 | 1 | 10
20 | 145 | CONCLUIDO | 5.1703 | 19.34 | 14.72 | 28.49 | 0.36 | 31 | 295.36 | 61.2 | 6 | 29 | 83.16 | 36662.22 | 244.32 | 1389.6 | 59.71 | 39.31 | 9265.88 | 0.66 | 0.87 | 3.42 | 0.6 | 1 | 10
21 | 145 | CONCLUIDO | 5.2036 | 19.22 | 14.71 | 30.43 | 0.38 | 29 | 295.88 | 61.2 | 6.25 | 27 | 83.43 | 36726.12 | 242.89 | 1389.66 | 59.19 | 39.31 | 9015.15 | 0.66 | 0.87 | 3.42 | 0.58 | 1 | 10
22 | 145 | CONCLUIDO | 5.2242 | 19.14 | 14.68 | 31.46 | 0.39 | 28 | 296.4 | 61.2 | 6.5 | 26 | 83.7 | 36790.13 | 241.5 | 1389.58 | 58.62 | 39.31 | 8737.57 | 0.67 | 0.87 | 3.42 | 0.56 | 1 | 10
23 | 145 | CONCLUIDO | 5.2497 | 19.05 | 14.64 | 32.54 | 0.4 | 27 | 296.92 | 61.2 | 6.75 | 25 | 83.97 | 36854.25 | 239.79 | 1389.64 | 57.81 | 39.31 | 8333.82 | 0.68 | 0.88 | 3.4 | 0.52 | 1 | 10
24 | 145 | CONCLUIDO | 5.2689 | 18.98 | 14.63 | 33.76 | 0.42 | 26 | 297.44 | 61.2 | 7 | 24 | 84.24 | 36918.48 | 238.83 | 1389.67 | 57.12 | 39.31 | 7994.68 | 0.69 | 0.88 | 3.4 | 0.51 | 1 | 10
25 | 145 | CONCLUIDO | 5.2909 | 18.9 | 14.6 | 35.05 | 0.43 | 25 | 297.96 | 61.2 | 7.25 | 23 | 84.51 | 36982.83 | 237.86 | 1389.58 | 56.34 | 39.31 | 7609.43 | 0.7 | 0.88 | 3.4 | 0.48 | 1 | 10
26 | 145 | CONCLUIDO | 5.3137 | 18.82 | 14.58 | 36.44 | 0.45 | 24 | 298.48 | 61.2 | 7.5 | 22 | 84.79 | 37047.29 | 236.2 | 1389.7 | 55.51 | 39.31 | 7202.21 | 0.71 | 0.88 | 3.4 | 0.45 | 1 | 10
27 | 145 | CONCLUIDO | 5.3317 | 18.76 | 14.57 | 38 | 0.46 | 23 | 299.01 | 61.2 | 7.75 | 21 | 85.06 | 37111.87 | 235.38 | 1389.63 | 55.05 | 39.31 | 6973.18 | 0.71 | 0.88 | 3.4 | 0.44 | 1 | 10
28 | 145 | CONCLUIDO | 5.3568 | 18.67 | 14.53 | 39.64 | 0.48 | 22 | 299.53 | 61.2 | 8 | 20 | 85.33 | 37176.68 | 233.32 | 1389.66 | 54.07 | 39.31 | 6489.66 | 0.73 | 0.88 | 3.4 | 0.41 | 1 | 10
29 | 145 | CONCLUIDO | 5.352 | 18.68 | 14.55 | 39.68 | 0.49 | 22 | 300.06 | 61.2 | 8.25 | 20 | 85.61 | 37241.49 | 232.84 | 1389.65 | 54.78 | 39.31 | 6844.73 | 0.72 | 0.88 | 3.39 | 0.43 | 1 | 10
30 | 145 | CONCLUIDO | 5.376 | 18.6 | 14.52 | 41.49 | 0.5 | 21 | 300.59 | 61.2 | 8.5 | 19 | 85.89 | 37306.42 | 231.57 | 1389.61 | 53.8 | 39.31 | 6358.08 | 0.73 | 0.88 | 3.39 | 0.4 | 1 | 10
31 | 145 | CONCLUIDO | 5.3985 | 18.52 | 14.5 | 43.49 | 0.52 | 20 | 301.11 | 61.2 | 8.75 | 18 | 86.16 | 37371.47 | 229.93 | 1389.7 | 52.93 | 39.31 | 5929.15 | 0.74 | 0.89 | 3.39 | 0.37 | 1 | 10
32 | 145 | CONCLUIDO | 5.4001 | 18.52 | 14.49 | 43.47 | 0.53 | 20 | 301.64 | 61.2 | 9 | 18 | 86.44 | 37436.63 | 229.67 | 1389.67 | 52.72 | 39.31 | 5825.83 | 0.75 | 0.89 | 3.39 | 0.37 | 1 | 10
33 | 145 | CONCLUIDO | 5.4195 | 18.45 | 14.48 | 45.72 | 0.55 | 19 | 302.17 | 61.2 | 9.25 | 17 | 86.72 | 37501.91 | 228.37 | 1389.72 | 52.44 | 39.31 | 5690.08 | 0.75 | 0.89 | 3.39 | 0.36 | 1 | 10
34 | 145 | CONCLUIDO | 5.4181 | 18.46 | 14.48 | 45.74 | 0.56 | 19 | 302.7 | 61.2 | 9.5 | 17 | 87 | 37567.32 | 227.13 | 1389.57 | 52.66 | 39.31 | 5802.34 | 0.75 | 0.89 | 3.39 | 0.36 | 1 | 10
35 | 145 | CONCLUIDO | 5.4409 | 18.38 | 14.46 | 48.2 | 0.57 | 18 | 303.23 | 61.2 | 9.75 | 16 | 87.28 | 37632.84 | 225.53 | 1389.65 | 51.76 | 39.31 | 5356.52 | 0.76 | 0.89 | 3.39 | 0.34 | 1 | 10
36 | 145 | CONCLUIDO | 5.4619 | 18.31 | 14.44 | 50.98 | 0.59 | 17 | 303.76 | 61.2 | 10 | 15 | 87.57 | 37698.48 | 223.19 | 1389.63 | 51.32 | 39.31 | 5139.22 | 0.77 | 0.89 | 3.39 | 0.32 | 1 | 10
37 | 145 | CONCLUIDO | 5.4624 | 18.31 | 14.44 | 50.97 | 0.6 | 17 | 304.3 | 61.2 | 10.25 | 15 | 87.85 | 37764.25 | 224.08 | 1389.57 | 51.3 | 39.31 | 5132.94 | 0.77 | 0.89 | 3.39 | 0.32 | 1 | 10
38 | 145 | CONCLUIDO | 5.4622 | 18.31 | 14.44 | 50.97 | 0.61 | 17 | 304.83 | 61.2 | 10.5 | 15 | 88.13 | 37830.13 | 222.42 | 1389.57 | 51.29 | 39.31 | 5125.72 | 0.77 | 0.89 | 3.39 | 0.32 | 1 | 10
39 | 145 | CONCLUIDO | 5.4838 | 18.24 | 14.42 | 54.09 | 0.63 | 16 | 305.37 | 61.2 | 10.75 | 14 | 88.42 | 37896.14 | 220.52 | 1389.67 | 50.69 | 39.31 | 4831.52 | 0.78 | 0.89 | 3.39 | 0.3 | 1 | 10
40 | 145 | CONCLUIDO | 5.4847 | 18.23 | 14.42 | 54.08 | 0.64 | 16 | 305.9 | 61.2 | 11 | 14 | 88.7 | 37962.28 | 220.32 | 1389.74 | 50.68 | 39.31 | 4824.38 | 0.78 | 0.89 | 3.38 | 0.3 | 1 | 10
41 | 145 | CONCLUIDO | 5.5038 | 18.17 | 14.41 | 57.65 | 0.65 | 15 | 306.44 | 61.2 | 11.25 | 13 | 88.99 | 38028.53 | 218.68 | 1389.6 | 50.46 | 39.31 | 4719.18 | 0.78 | 0.89 | 3.38 | 0.29 | 1 | 10
42 | 145 | CONCLUIDO | 5.5048 | 18.17 | 14.41 | 57.63 | 0.67 | 15 | 306.98 | 61.2 | 11.5 | 13 | 89.28 | 38094.91 | 217.3 | 1389.74 | 50.13 | 39.31 | 4557.47 | 0.78 | 0.89 | 3.39 | 0.29 | 1 | 10
43 | 145 | CONCLUIDO | 5.5044 | 18.17 | 14.41 | 57.64 | 0.68 | 15 | 307.52 | 61.2 | 11.75 | 13 | 89.57 | 38161.42 | 216.69 | 1389.64 | 50.37 | 39.31 | 4676.12 | 0.78 | 0.89 | 3.38 | 0.29 | 1 | 10
44 | 145 | CONCLUIDO | 5.5274 | 18.09 | 14.39 | 61.66 | 0.69 | 14 | 308.06 | 61.2 | 12 | 12 | 89.86 | 38228.06 | 215.53 | 1389.58 | 49.52 | 39.31 | 4255.48 | 0.79 | 0.89 | 3.39 | 0.27 | 1 | 10
45 | 145 | CONCLUIDO | 5.5303 | 18.08 | 14.38 | 61.62 | 0.71 | 14 | 308.6 | 61.2 | 12.25 | 12 | 90.15 | 38294.82 | 214.1 | 1389.78 | 49.34 | 39.31 | 4165.13 | 0.8 | 0.89 | 3.38 | 0.26 | 1 | 10
46 | 145 | CONCLUIDO | 5.5266 | 18.09 | 14.39 | 61.67 | 0.72 | 14 | 309.14 | 61.2 | 12.5 | 12 | 90.44 | 38361.7 | 213.13 | 1389.6 | 49.55 | 39.31 | 4271.1 | 0.79 | 0.89 | 3.39 | 0.27 | 1 | 10
47 | 145 | CONCLUIDO | 5.5502 | 18.02 | 14.37 | 66.31 | 0.73 | 13 | 309.68 | 61.2 | 12.75 | 11 | 90.74 | 38428.72 | 211.99 | 1389.59 | 49.03 | 39.31 | 4014.96 | 0.8 | 0.89 | 3.38 | 0.25 | 1 | 10
48 | 145 | CONCLUIDO | 5.5533 | 18.01 | 14.36 | 66.27 | 0.75 | 13 | 310.23 | 61.2 | 13 | 11 | 91.03 | 38495.87 | 211.01 | 1389.61 | 48.73 | 39.31 | 3867.91 | 0.81 | 0.89 | 3.38 | 0.24 | 1 | 10
49 | 145 | CONCLUIDO | 5.5524 | 18.01 | 14.36 | 66.28 | 0.76 | 13 | 310.77 | 61.2 | 13.25 | 11 | 91.33 | 38563.14 | 208.94 | 1389.75 | 48.8 | 39.31 | 3902.76 | 0.81 | 0.89 | 3.38 | 0.24 | 1 | 10
50 | 145 | CONCLUIDO | 5.5755 | 17.94 | 14.34 | 71.7 | 0.77 | 12 | 311.32 | 61.2 | 13.5 | 9 | 91.62 | 38630.55 | 206.95 | 1389.58 | 48.1 | 39.31 | 3555.42 | 0.82 | 0.9 | 3.38 | 0.22 | 1 | 10
51 | 145 | CONCLUIDO | 5.5759 | 17.93 | 14.34 | 71.69 | 0.79 | 12 | 311.87 | 61.2 | 13.75 | 10 | 91.92 | 38698.21 | 206.54 | 1389.57 | 48.13 | 39.31 | 3568.63 | 0.82 | 0.9 | 3.38 | 0.22 | 1 | 10
52 | 145 | CONCLUIDO | 5.5751 | 17.94 | 14.34 | 71.71 | 0.8 | 12 | 312.42 | 61.2 | 14 | 9 | 92.22 | 38765.89 | 206.44 | 1389.61 | 48.13 | 39.31 | 3572.24 | 0.82 | 0.9 | 3.38 | 0.22 | 1 | 10
53 | 145 | CONCLUIDO | 5.5763 | 17.93 | 14.34 | 71.69 | 0.81 | 12 | 312.97 | 61.2 | 14.25 | 8 | 92.52 | 38833.69 | 205.28 | 1389.67 | 48.02 | 39.31 | 3514.31 | 0.82 | 0.9 | 3.38 | 0.22 | 1 | 10
54 | 145 | CONCLUIDO | 5.5696 | 17.95 | 14.36 | 71.79 | 0.82 | 12 | 313.52 | 61.2 | 14.5 | 8 | 92.82 | 38901.63 | 203.66 | 1389.65 | 48.73 | 39.31 | 3868.45 | 0.81 | 0.89 | 3.38 | 0.24 | 1 | 10
55 | 145 | CONCLUIDO | 5.5915 | 17.88 | 14.34 | 78.23 | 0.84 | 11 | 314.07 | 61.2 | 14.75 | 5 | 93.12 | 38969.71 | 202.95 | 1389.57 | 48.19 | 39.31 | 3607.04 | 0.82 | 0.89 | 3.38 | 0.22 | 1 | 10
56 | 145 | CONCLUIDO | 5.5925 | 17.88 | 14.34 | 78.21 | 0.85 | 11 | 314.62 | 61.2 | 15 | 4 | 93.43 | 39037.92 | 202.9 | 1389.58 | 47.91 | 39.31 | 3463.52 | 0.82 | 0.9 | 3.39 | 0.22 | 1 | 10
57 | 145 | CONCLUIDO | 5.5922 | 17.88 | 14.34 | 78.22 | 0.86 | 11 | 315.18 | 61.2 | 15.25 | 3 | 93.73 | 39106.27 | 203.18 | 1389.72 | 47.88 | 39.31 | 3450.74 | 0.82 | 0.9 | 3.39 | 0.22 | 1 | 10
58 | 145 | CONCLUIDO | 5.5937 | 17.88 | 14.34 | 78.19 | 0.87 | 11 | 315.73 | 61.2 | 15.5 | 1 | 94.03 | 39174.75 | 203.53 | 1389.73 | 47.75 | 39.31 | 3383.68 | 0.82 | 0.9 | 3.39 | 0.21 | 1 | 10
59 | 145 | CONCLUIDO | 5.5945 | 17.87 | 14.33 | 78.18 | 0.89 | 11 | 316.29 | 61.2 | 15.75 | 1 | 94.34 | 39243.37 | 203.85 | 1389.77 | 47.61 | 39.31 | 3317.9 | 0.83 | 0.9 | 3.39 | 0.21 | 1 | 10
60 | 145 | CONCLUIDO | 5.5961 | 17.87 | 14.33 | 78.15 | 0.9 | 11 | 316.85 | 61.2 | 16 | 1 | 94.65 | 39312.13 | 204.11 | 1389.74 | 47.5 | 39.31 | 3258.63 | 0.83 | 0.9 | 3.39 | 0.21 | 1 | 10
61 | 145 | CONCLUIDO | 5.5957 | 17.87 | 14.33 | 78.16 | 0.91 | 11 | 317.41 | 61.2 | 16.25 | 0 | 94.96 | 39381.03 | 204.45 | 1389.72 | 47.43 | 39.31 | 3224.93 | 0.83 | 0.9 | 3.39 | 0.21 | 1 | 10
0 | 65 | CONCLUIDO | 4.4656 | 22.39 | 16.73 | 7.84 | 0.13 | 128 | 133.21 | 46.47 | 1 | 126 | 20.75 | 16663.42 | 177.45 | 1390.22 | 122.39 | 39.31 | 40122.9 | 0.32 | 0.77 | 3.57 | 2.6 | 1 | 10
1 | 65 | CONCLUIDO | 4.7713 | 20.96 | 16.11 | 9.86 | 0.17 | 98 | 133.55 | 46.47 | 1.25 | 96 | 20.83 | 16704.7 | 168.64 | 1390.04 | 103.4 | 39.31 | 30775.28 | 0.38 | 0.8 | 3.52 | 1.99 | 1 | 10
2 | 65 | CONCLUIDO | 4.9842 | 20.06 | 15.73 | 11.95 | 0.2 | 79 | 133.88 | 46.47 | 1.5 | 77 | 20.91 | 16746.01 | 162.52 | 1389.8 | 91.41 | 39.31 | 24873.1 | 0.43 | 0.82 | 3.5 | 1.61 | 1 | 10
3 | 65 | CONCLUIDO | 5.1512 | 19.41 | 15.44 | 14.03 | 0.23 | 66 | 134.22 | 46.47 | 1.75 | 64 | 21 | 16787.35 | 157.1 | 1389.87 | 82.08 | 39.31 | 20273.77 | 0.48 | 0.83 | 3.47 | 1.31 | 1 | 10
4 | 65 | CONCLUIDO | 5.2803 | 18.94 | 15.23 | 16.32 | 0.26 | 56 | 134.55 | 46.47 | 2 | 54 | 21.09 | 16828.84 | 152.73 | 1389.77 | 75.58 | 39.31 | 17074.56 | 0.52 | 0.84 | 3.46 | 1.11 | 1 | 10
5 | 65 | CONCLUIDO | 5.3727 | 18.61 | 15.1 | 18.49 | 0.29 | 49 | 134.89 | 46.47 | 2.25 | 47 | 21.17 | 16870.25 | 148.88 | 1389.77 | 71.62 | 39.31 | 15131.42 | 0.55 | 0.85 | 3.44 | 0.98 | 1 | 10
6 | 65 | CONCLUIDO | 5.4629 | 18.31 | 14.95 | 20.87 | 0.33 | 43 | 135.22 | 46.47 | 2.5 | 41 | 21.26 | 16911.68 | 144.94 | 1389.95 | 67.33 | 39.31 | 13016.06 | 0.58 | 0.86 | 3.42 | 0.83 | 1 | 10
7 | 65 | CONCLUIDO | 5.5312 | 18.08 | 14.86 | 23.47 | 0.36 | 38 | 135.56 | 46.47 | 2.75 | 36 | 21.34 | 16953.14 | 141.68 | 1389.68 | 64.21 | 39.31 | 11479.06 | 0.61 | 0.86 | 3.43 | 0.74 | 1 | 10
8 | 65 | CONCLUIDO | 5.5867 | 17.9 | 14.79 | 26.11 | 0.39 | 34 | 135.9 | 46.47 | 3 | 32 | 21.43 | 16994.64 | 137.96 | 1389.73 | 62.22 | 39.31 | 10506.26 | 0.63 | 0.87 | 3.42 | 0.67 | 1 | 10
9 | 65 | CONCLUIDO | 5.6335 | 17.75 | 14.73 | 28.5 | 0.42 | 31 | 136.23 | 46.47 | 3.25 | 29 | 21.52 | 17036.16 | 134.86 | 1389.69 | 60.04 | 39.31 | 9431.69 | 0.65 | 0.87 | 3.41 | 0.6 | 1 | 10
10 | 65 | CONCLUIDO | 5.6796 | 17.61 | 14.66 | 31.42 | 0.45 | 28 | 136.57 | 46.47 | 3.5 | 25 | 21.6 | 17077.72 | 131.36 | 1389.58 | 58.03 | 39.31 | 8442.73 | 0.68 | 0.88 | 3.41 | 0.54 | 1 | 10
11 | 65 | CONCLUIDO | 5.7081 | 17.52 | 14.63 | 33.76 | 0.48 | 26 | 136.91 | 46.47 | 3.75 | 22 | 21.69 | 17119.3 | 128.44 | 1389.7 | 57.07 | 39.31 | 7969.58 | 0.69 | 0.88 | 3.41 | 0.51 | 1 | 10
12 | 65 | CONCLUIDO | 5.7409 | 17.42 | 14.59 | 36.46 | 0.52 | 24 | 137.25 | 46.47 | 4 | 16 | 21.78 | 17160.92 | 126.22 | 1389.61 | 55.44 | 39.31 | 7163.33 | 0.71 | 0.88 | 3.41 | 0.46 | 1 | 10
13 | 65 | CONCLUIDO | 5.7513 | 17.39 | 14.58 | 38.04 | 0.55 | 23 | 137.58 | 46.47 | 4.25 | 7 | 21.87 | 17202.57 | 124.49 | 1389.57 | 55.11 | 39.31 | 7003.65 | 0.71 | 0.88 | 3.42 | 0.46 | 1 | 10
14 | 65 | CONCLUIDO | 5.7534 | 17.38 | 14.57 | 38.02 | 0.58 | 23 | 137.92 | 46.47 | 4.5 | 2 | 21.95 | 17244.24 | 123.72 | 1389.73 | 54.87 | 39.31 | 6886.89 | 0.72 | 0.88 | 3.41 | 0.45 | 1 | 10
15 | 65 | CONCLUIDO | 5.7489 | 17.39 | 14.59 | 38.06 | 0.61 | 23 | 138.26 | 46.47 | 4.75 | 0 | 22.04 | 17285.95 | 123.89 | 1389.73 | 54.98 | 39.31 | 6939.46 | 0.71 | 0.88 | 3.43 | 0.47 | 1 | 10
0 | 130 | CONCLUIDO | 3.106 | 32.2 | 18.64 | 5.08 | 0.07 | 220 | 252.85 | 59.19 | 1 | 218 | 62.65 | 31418.63 | 305.53 | 1390.39 | 182 | 39.31 | 69467.4 | 0.22 | 0.69 | 3.72 | 4.51 | 1 | 10
1 | 130 | CONCLUIDO | 3.5264 | 28.36 | 17.49 | 6.36 | 0.09 | 165 | 253.3 | 59.19 | 1.25 | 163 | 62.86 | 31474.5 | 285.64 | 1390.63 | 146.3 | 39.31 | 51889.84 | 0.27 | 0.73 | 3.62 | 3.35 | 1 | 10
2 | 130 | CONCLUIDO | 3.8347 | 26.08 | 16.82 | 7.65 | 0.11 | 132 | 253.75 | 59.19 | 1.5 | 130 | 63.06 | 31530.44 | 273.68 | 1389.86 | 125.24 | 39.31 | 41525.04 | 0.31 | 0.76 | 3.58 | 2.69 | 1 | 10
3 | 130 | CONCLUIDO | 4.0757 | 24.54 | 16.35 | 8.92 | 0.12 | 110 | 254.21 | 59.19 | 1.75 | 108 | 63.26 | 31586.46 | 265.03 | 1390 | 110.75 | 39.31 | 34389.49 | 0.35 | 0.79 | 3.54 | 2.23 | 1 | 10
4 | 130 | CONCLUIDO | 4.2692 | 23.42 | 16.02 | 10.23 | 0.14 | 94 | 254.66 | 59.19 | 2 | 92 | 63.47 | 31642.55 | 258.59 | 1389.8 | 100.47 | 39.31 | 29332.52 | 0.39 | 0.8 | 3.51 | 1.9 | 1 | 10
5 | 130 | CONCLUIDO | 4.4257 | 22.6 | 15.78 | 11.55 | 0.16 | 82 | 255.12 | 59.19 | 2.25 | 80 | 63.67 | 31698.72 | 253.81 | 1389.87 | 92.58 | 39.31 | 25446.22 | 0.42 | 0.81 | 3.51 | 1.66 | 1 | 10
6 | 130 | CONCLUIDO | 4.5532 | 21.96 | 15.59 | 12.81 | 0.17 | 73 | 255.57 | 59.19 | 2.5 | 71 | 63.88 | 31754.97 | 249.63 | 1389.85 | 86.77 | 39.31 | 22585.3 | 0.45 | 0.82 | 3.48 | 1.46 | 1 | 10
7 | 130 | CONCLUIDO | 4.6728 | 21.4 | 15.42 | 14.23 | 0.19 | 65 | 256.03 | 59.19 | 2.75 | 63 | 64.09 | 31811.29 | 245.73 | 1389.8 | 81.52 | 39.31 | 19999.06 | 0.48 | 0.83 | 3.47 | 1.29 | 1 | 10
8 | 130 | CONCLUIDO | 4.7665 | 20.98 | 15.29 | 15.55 | 0.21 | 59 | 256.49 | 59.19 | 3 | 57 | 64.29 | 31867.69 | 242.78 | 1389.91 | 77.73 | 39.31 | 18136.3 | 0.51 | 0.84 | 3.45 | 1.17 | 1 | 10
9 | 130 | CONCLUIDO | 4.8446 | 20.64 | 15.2 | 16.89 | 0.23 | 54 | 256.95 | 59.19 | 3.25 | 52 | 64.5 | 31924.29 | 240.28 | 1389.85 | 74.93 | 39.31 | 16759.3 | 0.52 | 0.84 | 3.44 | 1.07 | 1 | 10
10 | 130 | CONCLUIDO | 4.9108 | 20.36 | 15.11 | 18.14 | 0.24 | 50 | 257.41 | 59.19 | 3.5 | 48 | 64.71 | 31980.84 | 237.95 | 1389.83 | 72.18 | 39.31 | 15405.19 | 0.54 | 0.85 | 3.44 | 0.99 | 1 | 10
11 | 130 | CONCLUIDO | 4.982 | 20.07 | 15.02 | 19.59 | 0.26 | 46 | 257.86 | 59.19 | 3.75 | 44 | 64.92 | 32037.48 | 235.26 | 1389.63 | 69.05 | 39.31 | 13858.87 | 0.57 | 0.85 | 3.44 | 0.9 | 1 | 10
12 | 130 | CONCLUIDO | 5.0343 | 19.86 | 14.96 | 20.87 | 0.28 | 43 | 258.32 | 59.19 | 4 | 41 | 65.13 | 32094.19 | 233.18 | 1389.79 | 67.33 | 39.31 | 13015.08 | 0.58 | 0.86 | 3.43 | 0.83 | 1 | 10
13 | 130 | CONCLUIDO | 5.0851 | 19.67 | 14.9 | 22.36 | 0.29 | 40 | 258.78 | 59.19 | 4.25 | 38 | 65.34 | 32150.98 | 231.46 | 1389.64 | 65.49 | 39.31 | 12108.19 | 0.6 | 0.86 | 3.43 | 0.78 | 1 | 10
14 | 130 | CONCLUIDO | 5.121 | 19.53 | 14.86 | 23.47 | 0.31 | 38 | 259.25 | 59.19 | 4.5 | 36 | 65.55 | 32207.85 | 230.04 | 1389.71 | 64.45 | 39.31 | 11599.95 | 0.61 | 0.86 | 3.42 | 0.74 | 1 | 10
15 | 130 | CONCLUIDO | 5.1556 | 19.4 | 14.83 | 24.72 | 0.33 | 36 | 259.71 | 59.19 | 4.75 | 34 | 65.76 | 32264.79 | 228.32 | 1389.69 | 63.02 | 39.31 | 10897.31 | 0.62 | 0.87 | 3.43 | 0.71 | 1 | 10
16 | 130 | CONCLUIDO | 5.1944 | 19.25 | 14.78 | 26.09 | 0.34 | 34 | 260.17 | 59.19 | 5 | 32 | 65.98 | 32321.82 | 226.49 | 1389.61 | 62 | 39.31 | 10393.09 | 0.63 | 0.87 | 3.41 | 0.66 | 1 | 10
17 | 130 | CONCLUIDO | 5.2303 | 19.12 | 14.75 | 27.66 | 0.36 | 32 | 260.63 | 59.19 | 5.25 | 30 | 66.19 | 32378.93 | 224.56 | 1389.62 | 60.88 | 39.31 | 9845.89 | 0.65 | 0.87 | 3.41 | 0.63 | 1 | 10
18 | 130 | CONCLUIDO | 5.271 | 18.97 | 14.7 | 29.4 | 0.37 | 30 | 261.1 | 59.19 | 5.5 | 28 | 66.4 | 32436.11 | 223.06 | 1389.65 | 59.04 | 39.31 | 8936.1 | 0.67 | 0.87 | 3.41 | 0.58 | 1 | 10
19 | 130 | CONCLUIDO | 5.2862 | 18.92 | 14.69 | 30.4 | 0.39 | 29 | 261.56 | 59.19 | 5.75 | 27 | 66.62 | 32493.38 | 222.02 | 1389.57 | 59.12 | 39.31 | 8980.99 | 0.66 | 0.87 | 3.41 | 0.57 | 1 | 10
20 | 130 | CONCLUIDO | 5.3057 | 18.85 | 14.67 | 31.44 | 0.41 | 28 | 262.03 | 59.19 | 6 | 26 | 66.83 | 32550.72 | 220.51 | 1389.6 | 58.37 | 39.31 | 8609.93 | 0.67 | 0.87 | 3.41 | 0.55 | 1 | 10
21 | 130 | CONCLUIDO | 5.3485 | 18.7 | 14.62 | 33.74 | 0.42 | 26 | 262.49 | 59.19 | 6.25 | 24 | 67.05 | 32608.15 | 218.34 | 1389.57 | 56.95 | 39.31 | 7908.99 | 0.69 | 0.88 | 3.4 | 0.5 | 1 | 10
22 | 130 | CONCLUIDO | 5.3673 | 18.63 | 14.6 | 35.05 | 0.44 | 25 | 262.96 | 59.19 | 6.5 | 23 | 67.26 | 32665.66 | 217.18 | 1389.78 | 56.44 | 39.31 | 7659.13 | 0.7 | 0.88 | 3.4 | 0.48 | 1 | 10
23 | 130 | CONCLUIDO | 5.391 | 18.55 | 14.57 | 36.43 | 0.46 | 24 | 263.42 | 59.19 | 6.75 | 22 | 67.48 | 32723.25 | 215.53 | 1389.69 | 55.3 | 39.31 | 7094.93 | 0.71 | 0.88 | 3.4 | 0.45 | 1 | 10
24 | 130 | CONCLUIDO | 5.4082 | 18.49 | 14.56 | 37.99 | 0.47 | 23 | 263.89 | 59.19 | 7 | 21 | 67.7 | 32780.92 | 214.18 | 1389.76 | 55.01 | 39.31 | 6953.8 | 0.71 | 0.88 | 3.4 | 0.44 | 1 | 10
25 | 130 | CONCLUIDO | 5.4286 | 18.42 | 14.54 | 39.66 | 0.49 | 22 | 264.36 | 59.19 | 7.25 | 20 | 67.92 | 32838.68 | 212.42 | 1389.63 | 54.2 | 39.31 | 6554.35 | 0.73 | 0.88 | 3.4 | 0.42 | 1 | 10
26 | 130 | CONCLUIDO | 5.4237 | 18.44 | 14.56 | 39.7 | 0.5 | 22 | 264.83 | 59.19 | 7.5 | 20 | 68.14 | 32896.51 | 211.81 | 1389.6 | 54.84 | 39.31 | 6877.45 | 0.72 | 0.88 | 3.4 | 0.44 | 1 | 10
27 | 130 | CONCLUIDO | 5.4535 | 18.34 | 14.51 | 41.44 | 0.52 | 21 | 265.3 | 59.19 | 7.75 | 19 | 68.36 | 32954.43 | 209.61 | 1389.62 | 53.14 | 39.31 | 6028.34 | 0.74 | 0.88 | 3.4 | 0.38 | 1 | 10
28 | 130 | CONCLUIDO | 5.467 | 18.29 | 14.51 | 43.53 | 0.54 | 20 | 265.77 | 59.19 | 8 | 18 | 68.58 | 33012.44 | 209.07 | 1389.77 | 53.28 | 39.31 | 6107.18 | 0.74 | 0.88 | 3.4 | 0.39 | 1 | 10
29 | 130 | CONCLUIDO | 5.4901 | 18.21 | 14.48 | 45.73 | 0.55 | 19 | 266.24 | 59.19 | 8.25 | 17 | 68.8 | 33070.52 | 207.48 | 1389.69 | 52.35 | 39.31 | 5646.16 | 0.75 | 0.89 | 3.39 | 0.36 | 1 | 10
30 | 130 | CONCLUIDO | 5.4926 | 18.21 | 14.47 | 45.7 | 0.57 | 19 | 266.71 | 59.19 | 8.5 | 17 | 69.02 | 33128.7 | 205.92 | 1389.64 | 52.27 | 39.31 | 5603.44 | 0.75 | 0.89 | 3.39 | 0.35 | 1 | 10
31 | 130 | CONCLUIDO | 5.5134 | 18.14 | 14.45 | 48.18 | 0.58 | 18 | 267.18 | 59.19 | 8.75 | 16 | 69.24 | 33186.95 | 204.62 | 1389.62 | 51.66 | 39.31 | 5304.85 | 0.76 | 0.89 | 3.39 | 0.33 | 1 | 10
32 | 130 | CONCLUIDO | 5.5114 | 18.14 | 14.46 | 48.2 | 0.6 | 18 | 267.66 | 59.19 | 9 | 16 | 69.46 | 33245.29 | 202.05 | 1389.61 | 51.87 | 39.31 | 5408.16 | 0.76 | 0.89 | 3.39 | 0.34 | 1 | 10
33 | 130 | CONCLUIDO | 5.5331 | 18.07 | 14.44 | 50.95 | 0.61 | 17 | 268.13 | 59.19 | 9.25 | 15 | 69.69 | 33303.72 | 202.26 | 1389.6 | 51.3 | 39.31 | 5130.75 | 0.77 | 0.89 | 3.38 | 0.32 | 1 | 10
34 | 130 | CONCLUIDO | 5.5316 | 18.08 | 14.44 | 50.97 | 0.63 | 17 | 268.61 | 59.19 | 9.5 | 15 | 69.91 | 33362.23 | 199.76 | 1389.65 | 51.31 | 39.31 | 5134.57 | 0.77 | 0.89 | 3.39 | 0.32 | 1 | 10
35 | 130 | CONCLUIDO | 5.5534 | 18.01 | 14.42 | 54.07 | 0.64 | 16 | 269.08 | 59.19 | 9.75 | 14 | 70.14 | 33420.83 | 199.06 | 1389.66 | 50.72 | 39.31 | 4845.9 | 0.77 | 0.89 | 3.38 | 0.3 | 1 | 10
36 | 130 | CONCLUIDO | 5.5514 | 18.01 | 14.43 | 54.1 | 0.66 | 16 | 269.56 | 59.19 | 10 | 14 | 70.36 | 33479.51 | 197.73 | 1389.58 | 50.92 | 39.31 | 4944.56 | 0.77 | 0.89 | 3.38 | 0.3 | 1 | 10
37 | 130 | CONCLUIDO | 5.5756 | 17.94 | 14.4 | 57.59 | 0.68 | 15 | 270.03 | 59.19 | 10.25 | 13 | 70.59 | 33538.28 | 195.22 | 1389.62 | 49.92 | 39.31 | 4448.98 | 0.79 | 0.89 | 3.38 | 0.28 | 1 | 10
38 | 130 | CONCLUIDO | 5.5719 | 17.95 | 14.41 | 57.64 | 0.69 | 15 | 270.51 | 59.19 | 10.5 | 13 | 70.82 | 33597.14 | 194.54 | 1389.61 | 50.35 | 39.31 | 4667.42 | 0.78 | 0.89 | 3.38 | 0.29 | 1 | 10
39 | 130 | CONCLUIDO | 5.594 | 17.88 | 14.39 | 61.66 | 0.71 | 14 | 270.99 | 59.19 | 10.75 | 12 | 71.04 | 33656.08 | 192.73 | 1389.6 | 49.66 | 39.31 | 4325.39 | 0.79 | 0.89 | 3.38 | 0.27 | 1 | 10
40 | 130 | CONCLUIDO | 5.598 | 17.86 | 14.37 | 61.6 | 0.72 | 14 | 271.47 | 59.19 | 11 | 12 | 71.27 | 33715.11 | 190.78 | 1389.76 | 49.28 | 39.31 | 4135.73 | 0.8 | 0.89 | 3.38 | 0.25 | 1 | 10
41 | 130 | CONCLUIDO | 5.5887 | 17.89 | 14.4 | 61.73 | 0.74 | 14 | 271.95 | 59.19 | 11.25 | 11 | 71.5 | 33774.23 | 190 | 1389.64 | 50.05 | 39.31 | 4518.77 | 0.79 | 0.89 | 3.39 | 0.28 | 1 | 10
42 | 130 | CONCLUIDO | 5.6175 | 17.8 | 14.36 | 66.28 | 0.75 | 13 | 272.43 | 59.19 | 11.5 | 10 | 71.73 | 33833.57 | 189.17 | 1389.57 | 48.9 | 39.31 | 3951.65 | 0.8 | 0.89 | 3.38 | 0.24 | 1 | 10
43 | 130 | CONCLUIDO | 5.6154 | 17.81 | 14.37 | 66.31 | 0.77 | 13 | 272.91 | 59.19 | 11.75 | 8 | 71.96 | 33892.87 | 186.9 | 1389.68 | 48.91 | 39.31 | 3953.97 | 0.8 | 0.89 | 3.38 | 0.25 | 1 | 10
44 | 130 | CONCLUIDO | 5.6153 | 17.81 | 14.37 | 66.31 | 0.78 | 13 | 273.39 | 59.19 | 12 | 5 | 72.2 | 33952.26 | 185.64 | 1389.87 | 48.78 | 39.31 | 3892.96 | 0.81 | 0.89 | 3.39 | 0.25 | 1 | 10
45 | 130 | CONCLUIDO | 5.6144 | 17.81 | 14.37 | 66.33 | 0.8 | 13 | 273.87 | 59.19 | 12.25 | 5 | 72.43 | 34011.74 | 184.67 | 1389.67 | 48.9 | 39.31 | 3951.38 | 0.8 | 0.89 | 3.39 | 0.25 | 1 | 10
46 | 130 | CONCLUIDO | 5.6352 | 17.75 | 14.35 | 71.77 | 0.81 | 12 | 274.35 | 59.19 | 12.5 | 2 | 72.66 | 34071.31 | 184.94 | 1389.69 | 48.2 | 39.31 | 3603.35 | 0.82 | 0.89 | 3.39 | 0.23 | 1 | 10
47 | 130 | CONCLUIDO | 5.637 | 17.74 | 14.35 | 71.74 | 0.83 | 12 | 274.84 | 59.19 | 12.75 | 2 | 72.89 | 34130.98 | 185.14 | 1389.63 | 48.09 | 39.31 | 3550.8 | 0.82 | 0.89 | 3.39 | 0.23 | 1 | 10
48 | 130 | CONCLUIDO | 5.6354 | 17.74 | 14.35 | 71.77 | 0.84 | 12 | 275.32 | 59.19 | 13 | 1 | 73.13 | 34190.73 | 185.04 | 1389.76 | 48.11 | 39.31 | 3558.92 | 0.82 | 0.89 | 3.39 | 0.23 | 1 | 10
49 | 130 | CONCLUIDO | 5.6357 | 17.74 | 14.35 | 71.76 | 0.86 | 12 | 275.81 | 59.19 | 13.25 | 1 | 73.36 | 34250.57 | 184.99 | 1389.78 | 48.19 | 39.31 | 3601.98 | 0.82 | 0.89 | 3.39 | 0.23 | 1 | 10
50 | 130 | CONCLUIDO | 5.6349 | 17.75 | 14.35 | 71.77 | 0.87 | 12 | 276.29 | 59.19 | 13.5 | 0 | 73.6 | 34310.51 | 185.32 | 1389.59 | 48.24 | 39.31 | 3624 | 0.81 | 0.89 | 3.39 | 0.23 | 1 | 10
0 | 75 | CONCLUIDO | 4.2346 | 23.62 | 17 | 7.18 | 0.12 | 142 | 150.44 | 49.1 | 1 | 140 | 25.34 | 18787.76 | 196.76 | 1390.03 | 131.13 | 39.31 | 44418.34 | 0.3 | 0.76 | 3.59 | 2.87 | 1 | 10
1 | 75 | CONCLUIDO | 4.5564 | 21.95 | 16.34 | 8.99 | 0.15 | 109 | 150.78 | 49.1 | 1.25 | 107 | 25.44 | 18830.65 | 187.24 | 1390.07 | 110.15 | 39.31 | 34093.9 | 0.36 | 0.79 | 3.54 | 2.21 | 1 | 10
2 | 75 | CONCLUIDO | 4.8079 | 20.8 | 15.86 | 10.94 | 0.18 | 87 | 151.13 | 49.1 | 1.5 | 85 | 25.54 | 18873.58 | 179.75 | 1389.85 | 95.42 | 39.31 | 26838.57 | 0.41 | 0.81 | 3.51 | 1.74 | 1 | 10
3 | 75 | CONCLUIDO | 4.9759 | 20.1 | 15.59 | 12.81 | 0.2 | 73 | 151.48 | 49.1 | 1.75 | 71 | 25.64 | 18916.54 | 174.76 | 1389.82 | 86.77 | 39.31 | 22585.14 | 0.45 | 0.82 | 3.48 | 1.47 | 1 | 10
4 | 75 | CONCLUIDO | 5.1216 | 19.53 | 15.35 | 14.86 | 0.23 | 62 | 151.83 | 49.1 | 2 | 60 | 25.73 | 18959.54 | 170.02 | 1389.72 | 79.73 | 39.31 | 19118.59 | 0.49 | 0.84 | 3.46 | 1.23 | 1 | 10
5 | 75 | CONCLUIDO | 5.2303 | 19.12 | 15.19 | 16.88 | 0.26 | 54 | 152.18 | 49.1 | 2.25 | 52 | 25.83 | 19002.56 | 166.34 | 1389.81 | 74.9 | 39.31 | 16744.35 | 0.52 | 0.84 | 3.44 | 1.07 | 1 | 10
6 | 75 | CONCLUIDO | 5.3145 | 18.82 | 15.07 | 18.84 | 0.29 | 48 | 152.53 | 49.1 | 2.5 | 46 | 25.93 | 19045.63 | 163.07 | 1389.72 | 71.02 | 39.31 | 14833.54 | 0.55 | 0.85 | 3.44 | 0.95 | 1 | 10
7 | 75 | CONCLUIDO | 5.3878 | 18.56 | 14.97 | 20.89 | 0.32 | 43 | 152.88 | 49.1 | 2.75 | 41 | 26.03 | 19088.72 | 159.61 | 1389.75 | 67.43 | 39.31 | 13064.51 | 0.58 | 0.86 | 3.44 | 0.85 | 1 | 10
8 | 75 | CONCLUIDO | 5.4465 | 18.36 | 14.89 | 22.91 | 0.35 | 39 | 153.23 | 49.1 | 3 | 37 | 26.13 | 19131.85 | 156.94 | 1389.59 | 65.26 | 39.31 | 11998.14 | 0.6 | 0.86 | 3.43 | 0.77 | 1 | 10
9 | 75 | CONCLUIDO | 5.5024 | 18.17 | 14.83 | 25.42 | 0.37 | 35 | 153.58 | 49.1 | 3.25 | 33 | 26.23 | 19175.02 | 153.57 | 1389.94 | 63.09 | 39.31 | 10933.7 | 0.62 | 0.87 | 3.42 | 0.7 | 1 | 10
10 | 75 | CONCLUIDO | 5.5556 | 18 | 14.75 | 27.65 | 0.4 | 32 | 153.93 | 49.1 | 3.5 | 30 | 26.33 | 19218.22 | 150.19 | 1389.87 | 60.58 | 39.31 | 9696.09 | 0.65 | 0.87 | 3.42 | 0.62 | 1 | 10
11 | 75 | CONCLUIDO | 5.5902 | 17.89 | 14.7 | 29.39 | 0.43 | 30 | 154.28 | 49.1 | 3.75 | 28 | 26.43 | 19261.45 | 147.64 | 1389.74 | 59.25 | 39.31 | 9038.14 | 0.66 | 0.87 | 3.4 | 0.57 | 1 | 10
12 | 75 | CONCLUIDO | 5.6388 | 17.73 | 14.63 | 32.52 | 0.46 | 27 | 154.63 | 49.1 | 4 | 25 | 26.53 | 19304.72 | 144.91 | 1389.74 | 57.23 | 39.31 | 8044.3 | 0.69 | 0.88 | 3.4 | 0.51 | 1 | 10
13 | 75 | CONCLUIDO | 5.6673 | 17.64 | 14.6 | 35.05 | 0.49 | 25 | 154.98 | 49.1 | 4.25 | 23 | 26.63 | 19348.03 | 142.16 | 1389.76 | 56.42 | 39.31 | 7651.85 | 0.7 | 0.88 | 3.4 | 0.48 | 1 | 10
14 | 75 | CONCLUIDO | 5.6833 | 17.6 | 14.59 | 36.46 | 0.51 | 24 | 155.33 | 49.1 | 4.5 | 20 | 26.74 | 19391.36 | 138.59 | 1389.67 | 55.81 | 39.31 | 7352.58 | 0.7 | 0.88 | 3.4 | 0.46 | 1 | 10
15 | 75 | CONCLUIDO | 5.7187 | 17.49 | 14.54 | 39.65 | 0.54 | 22 | 155.68 | 49.1 | 4.75 | 18 | 26.84 | 19434.74 | 136.86 | 1389.75 | 54.21 | 39.31 | 6558.88 | 0.73 | 0.88 | 3.4 | 0.42 | 1 | 10
16 | 75 | CONCLUIDO | 5.7342 | 17.44 | 14.52 | 41.49 | 0.57 | 21 | 156.03 | 49.1 | 5 | 13 | 26.94 | 19478.15 | 134.16 | 1389.57 | 53.4 | 39.31 | 6162.84 | 0.74 | 0.88 | 3.4 | 0.4 | 1 | 10
17 | 75 | CONCLUIDO | 5.7461 | 17.4 | 14.52 | 43.55 | 0.59 | 20 | 156.39 | 49.1 | 5.25 | 3 | 27.04 | 19521.59 | 132.57 | 1389.76 | 52.85 | 39.31 | 5891.56 | 0.74 | 0.88 | 3.41 | 0.39 | 1 | 10
18 | 75 | CONCLUIDO | 5.744 | 17.41 | 14.52 | 43.57 | 0.62 | 20 | 156.74 | 49.1 | 5.5 | 1 | 27.14 | 19565.07 | 133.04 | 1389.76 | 52.91 | 39.31 | 5919.56 | 0.74 | 0.88 | 3.42 | 0.4 | 1 | 10
19 | 75 | CONCLUIDO | 5.7424 | 17.41 | 14.53 | 43.58 | 0.65 | 20 | 157.09 | 49.1 | 5.75 | 0 | 27.25 | 19608.58 | 133.34 | 1389.81 | 52.94 | 39.31 | 5936.06 | 0.74 | 0.88 | 3.42 | 0.4 | 1 | 10
0 | 95 | CONCLUIDO | 3.7885 | 26.4 | 17.6 | 6.21 | 0.1 | 170 | 185.69 | 53.44 | 1 | 168 | 36.26 | 23136.14 | 235.53 | 1390.68 | 149.95 | 39.31 | 53688.79 | 0.26 | 0.73 | 3.63 | 3.47 | 1 | 10
1 | 95 | CONCLUIDO | 4.1634 | 24.02 | 16.75 | 7.79 | 0.12 | 129 | 186.07 | 53.44 | 1.25 | 127 | 36.39 | 23182.76 | 222.53 | 1390.15 | 122.73 | 39.31 | 40285.23 | 0.32 | 0.77 | 3.58 | 2.62 | 1 | 10
2 | 95 | CONCLUIDO | 4.4429 | 22.51 | 16.21 | 9.44 | 0.14 | 103 | 186.45 | 53.44 | 1.5 | 101 | 36.51 | 23229.42 | 213.75 | 1390.07 | 106.08 | 39.31 | 32090.02 | 0.37 | 0.79 | 3.53 | 2.08 | 1 | 10
3 | 95 | CONCLUIDO | 4.6431 | 21.54 | 15.87 | 11.07 | 0.17 | 86 | 186.83 | 53.44 | 1.75 | 84 | 36.64 | 23276.13 | 207.72 | 1390.15 | 95.11 | 39.31 | 26692.92 | 0.41 | 0.81 | 3.52 | 1.74 | 1 | 10
4 | 95 | CONCLUIDO | 4.8007 | 20.83 | 15.61 | 12.65 | 0.19 | 74 | 187.21 | 53.44 | 2 | 72 | 36.77 | 23322.88 | 202.67 | 1389.76 | 87.66 | 39.31 | 23026.23 | 0.45 | 0.82 | 3.48 | 1.48 | 1 | 10
5 | 95 | CONCLUIDO | 4.9287 | 20.29 | 15.4 | 14.22 | 0.21 | 65 | 187.59 | 53.44 | 2.25 | 63 | 36.9 | 23369.68 | 198.58 | 1389.87 | 81.38 | 39.31 | 19932.51 | 0.48 | 0.83 | 3.46 | 1.28 | 1 | 10
6 | 95 | CONCLUIDO | 5.0383 | 19.85 | 15.26 | 16.06 | 0.24 | 57 | 187.97 | 53.44 | 2.5 | 55 | 37.03 | 23416.52 | 195.15 | 1389.77 | 76.46 | 39.31 | 17509.61 | 0.51 | 0.84 | 3.46 | 1.13 | 1 | 10
7 | 95 | CONCLUIDO | 5.127 | 19.5 | 15.14 | 17.81 | 0.26 | 51 | 188.35 | 53.44 | 2.75 | 49 | 37.16 | 23463.4 | 191.88 | 1389.77 | 73.05 | 39.31 | 15835.57 | 0.54 | 0.85 | 3.44 | 1.01 | 1 | 10
8 | 95 | CONCLUIDO | 5.1875 | 19.28 | 15.06 | 19.22 | 0.28 | 47 | 188.73 | 53.44 | 3 | 45 | 37.29 | 23510.33 | 189.83 | 1389.84 | 70.43 | 39.31 | 14546.98 | 0.56 | 0.85 | 3.44 | 0.94 | 1 | 10
9 | 95 | CONCLUIDO | 5.251 | 19.04 | 14.97 | 20.89 | 0.3 | 43 | 189.11 | 53.44 | 3.25 | 41 | 37.42 | 23557.3 | 186.78 | 1389.58 | 68.01 | 39.31 | 13357.97 | 0.58 | 0.86 | 3.43 | 0.85 | 1 | 10
10 | 95 | CONCLUIDO | 5.3198 | 18.8 | 14.88 | 22.89 | 0.33 | 39 | 189.49 | 53.44 | 3.5 | 37 | 37.55 | 23604.32 | 184.16 | 1389.81 | 64.86 | 39.31 | 11798.4 | 0.61 | 0.86 | 3.42 | 0.75 | 1 | 10
11 | 95 | CONCLUIDO | 5.3709 | 18.62 | 14.81 | 24.68 | 0.35 | 36 | 189.87 | 53.44 | 3.75 | 34 | 37.69 | 23651.38 | 181.5 | 1389.76 | 62.6 | 39.31 | 10686.6 | 0.63 | 0.87 | 3.42 | 0.69 | 1 | 10
12 | 95 | CONCLUIDO | 5.4009 | 18.52 | 14.78 | 26.08 | 0.37 | 34 | 190.25 | 53.44 | 4 | 32 | 37.82 | 23698.48 | 179.35 | 1389.82 | 62.05 | 39.31 | 10421.32 | 0.63 | 0.87 | 3.41 | 0.66 | 1 | 10
13 | 95 | CONCLUIDO | 5.4455 | 18.36 | 14.74 | 28.53 | 0.4 | 31 | 190.63 | 53.44 | 4.25 | 29 | 37.95 | 23745.63 | 177.44 | 1389.74 | 60.76 | 39.31 | 9790.77 | 0.65 | 0.87 | 3.41 | 0.62 | 1 | 10
14 | 95 | CONCLUIDO | 5.4794 | 18.25 | 14.7 | 30.42 | 0.42 | 29 | 191.02 | 53.44 | 4.5 | 27 | 38.08 | 23792.83 | 175.2 | 1389.74 | 59.1 | 39.31 | 8972.84 | 0.67 | 0.87 | 3.42 | 0.58 | 1 | 10
15 | 95 | CONCLUIDO | 5.5024 | 18.17 | 14.66 | 31.42 | 0.44 | 28 | 191.4 | 53.44 | 4.75 | 26 | 38.22 | 23840.07 | 173.06 | 1389.8 | 58.22 | 39.31 | 8538.03 | 0.68 | 0.88 | 3.4 | 0.54 | 1 | 10
16 | 95 | CONCLUIDO | 5.5347 | 18.07 | 14.63 | 33.76 | 0.46 | 26 | 191.78 | 53.44 | 5 | 24 | 38.35 | 23887.36 | 170.83 | 1389.7 | 57.17 | 39.31 | 8020.61 | 0.69 | 0.88 | 3.4 | 0.51 | 1 | 10
17 | 95 | CONCLUIDO | 5.5757 | 17.93 | 14.57 | 36.43 | 0.48 | 24 | 192.17 | 53.44 | 5.25 | 22 | 38.48 | 23934.69 | 168.38 | 1389.58 | 55.32 | 39.31 | 7107.29 | 0.71 | 0.88 | 3.4 | 0.45 | 1 | 10
18 | 95 | CONCLUIDO | 5.5898 | 17.89 | 14.56 | 38 | 0.51 | 23 | 192.55 | 53.44 | 5.5 | 21 | 38.62 | 23982.06 | 166.52 | 1389.68 | 55.04 | 39.31 | 6969.86 | 0.71 | 0.88 | 3.4 | 0.44 | 1 | 10
19 | 95 | CONCLUIDO | 5.608 | 17.83 | 14.54 | 39.67 | 0.53 | 22 | 192.94 | 53.44 | 5.75 | 20 | 38.75 | 24029.48 | 164.55 | 1389.6 | 54.31 | 39.31 | 6612.13 | 0.72 | 0.88 | 3.4 | 0.42 | 1 | 10
20 | 95 | CONCLUIDO | 5.6296 | 17.76 | 14.51 | 41.47 | 0.55 | 21 | 193.32 | 53.44 | 6 | 19 | 38.89 | 24076.95 | 160.88 | 1389.67 | 53.47 | 39.31 | 6196.22 | 0.74 | 0.88 | 3.39 | 0.39 | 1 | 10
21 | 95 | CONCLUIDO | 5.6486 | 17.7 | 14.49 | 43.47 | 0.57 | 20 | 193.71 | 53.44 | 6.25 | 18 | 39.02 | 24124.47 | 160.57 | 1389.61 | 52.62 | 39.31 | 5776.89 | 0.75 | 0.89 | 3.4 | 0.37 | 1 | 10
22 | 95 | CONCLUIDO | 5.6653 | 17.65 | 14.48 | 45.71 | 0.59 | 19 | 194.09 | 53.44 | 6.5 | 17 | 39.16 | 24172.03 | 157.44 | 1389.61 | 52.33 | 39.31 | 5634.8 | 0.75 | 0.89 | 3.39 | 0.35 | 1 | 10
23 | 95 | CONCLUIDO | 5.6768 | 17.62 | 14.48 | 48.26 | 0.62 | 18 | 194.48 | 53.44 | 6.75 | 14 | 39.29 | 24219.63 | 155 | 1389.75 | 52.29 | 39.31 | 5622.74 | 0.75 | 0.89 | 3.39 | 0.35 | 1 | 10
24 | 95 | CONCLUIDO | 5.703 | 17.53 | 14.43 | 50.94 | 0.64 | 17 | 194.86 | 53.44 | 7 | 11 | 39.43 | 24267.28 | 152.95 | 1389.58 | 50.99 | 39.31 | 4973.85 | 0.77 | 0.89 | 3.39 | 0.31 | 1 | 10
25 | 95 | CONCLUIDO | 5.6952 | 17.56 | 14.46 | 51.03 | 0.66 | 17 | 195.25 | 53.44 | 7.25 | 8 | 39.57 | 24314.98 | 152.12 | 1389.7 | 51.46 | 39.31 | 5209.64 | 0.76 | 0.89 | 3.4 | 0.33 | 1 | 10
26 | 95 | CONCLUIDO | 5.7113 | 17.51 | 14.45 | 54.17 | 0.68 | 16 | 195.64 | 53.44 | 7.5 | 2 | 39.7 | 24362.73 | 150.5 | 1389.86 | 50.84 | 39.31 | 4905.1 | 0.77 | 0.89 | 3.4 | 0.32 | 1 | 10
27 | 95 | CONCLUIDO | 5.7131 | 17.5 | 14.44 | 54.15 | 0.7 | 16 | 196.03 | 53.44 | 7.75 | 2 | 39.84 | 24410.52 | 150.12 | 1389.8 | 50.8 | 39.31 | 4886.7 | 0.77 | 0.89 | 3.4 | 0.32 | 1 | 10
28 | 95 | CONCLUIDO | 5.7105 | 17.51 | 14.45 | 54.18 | 0.72 | 16 | 196.41 | 53.44 | 8 | 0 | 39.98 | 24458.36 | 150.49 | 1389.8 | 50.93 | 39.31 | 4953.03 | 0.77 | 0.89 | 3.4 | 0.33 | 1 | 10
0 | 55 | CONCLUIDO | 4.7089 | 21.24 | 16.43 | 8.65 | 0.15 | 114 | 116.05 | 43.4 | 1 | 112 | 16.65 | 14546.17 | 157.49 | 1389.77 | 112.91 | 39.31 | 35452.62 | 0.35 | 0.78 | 3.55 | 2.31 | 1 | 10
1 | 55 | CONCLUIDO | 4.9893 | 20.04 | 15.88 | 10.95 | 0.19 | 87 | 116.37 | 43.4 | 1.25 | 85 | 16.72 | 14585.96 | 149.37 | 1390.11 | 95.52 | 39.31 | 26888.7 | 0.41 | 0.81 | 3.52 | 1.75 | 1 | 10
2 | 55 | CONCLUIDO | 5.182 | 19.3 | 15.54 | 13.32 | 0.23 | 70 | 116.69 | 43.4 | 1.5 | 68 | 16.79 | 14625.77 | 143.52 | 1389.79 | 85.26 | 39.31 | 21843.08 | 0.46 | 0.83 | 3.48 | 1.42 | 1 | 10
3 | 55 | CONCLUIDO | 5.331 | 18.76 | 15.29 | 15.82 | 0.26 | 58 | 117.01 | 43.4 | 1.75 | 56 | 16.86 | 14665.62 | 138.46 | 1389.74 | 77.17 | 39.31 | 17860.15 | 0.51 | 0.84 | 3.47 | 1.17 | 1 | 10
4 | 55 | CONCLUIDO | 5.4517 | 18.34 | 15.09 | 18.48 | 0.3 | 49 | 117.34 | 43.4 | 2 | 47 | 16.94 | 14705.49 | 133.71 | 1389.68 | 71.49 | 39.31 | 15063.39 | 0.55 | 0.85 | 3.44 | 0.96 | 1 | 10
5 | 55 | CONCLUIDO | 5.5294 | 18.08 | 14.97 | 20.89 | 0.34 | 43 | 117.66 | 43.4 | 2.25 | 41 | 17.01 | 14745.39 | 129.75 | 1389.79 | 67.8 | 39.31 | 13251.51 | 0.58 | 0.86 | 3.43 | 0.85 | 1 | 10
6 | 55 | CONCLUIDO | 5.6134 | 17.81 | 14.85 | 24.08 | 0.37 | 37 | 117.98 | 43.4 | 2.5 | 35 | 17.08 | 14785.31 | 125.45 | 1389.65 | 63.77 | 39.31 | 11267.86 | 0.62 | 0.86 | 3.42 | 0.72 | 1 | 10
7 | 55 | CONCLUIDO | 5.6702 | 17.64 | 14.76 | 26.84 | 0.41 | 33 | 118.31 | 43.4 | 2.75 | 31 | 17.16 | 14825.26 | 121.58 | 1389.78 | 61.11 | 39.31 | 9956.72 | 0.64 | 0.87 | 3.42 | 0.64 | 1 | 10
8 | 55 | CONCLUIDO | 5.7127 | 17.5 | 14.7 | 29.41 | 0.45 | 30 | 118.63 | 43.4 | 3 | 23 | 17.23 | 14865.24 | 117.86 | 1389.72 | 58.86 | 39.31 | 8846.75 | 0.67 | 0.87 | 3.42 | 0.58 | 1 | 10
9 | 55 | CONCLUIDO | 5.7309 | 17.45 | 14.7 | 31.49 | 0.48 | 28 | 118.96 | 43.4 | 3.25 | 13 | 17.31 | 14905.25 | 115.65 | 1389.77 | 58.57 | 39.31 | 8711.22 | 0.67 | 0.87 | 3.43 | 0.57 | 1 | 10
10 | 55 | CONCLUIDO | 5.7412 | 17.42 | 14.69 | 32.64 | 0.52 | 27 | 119.28 | 43.4 | 3.5 | 2 | 17.38 | 14945.29 | 114.99 | 1389.97 | 58.02 | 39.31 | 8440.7 | 0.68 | 0.87 | 3.44 | 0.57 | 1 | 10
11 | 55 | CONCLUIDO | 5.742 | 17.42 | 14.69 | 32.64 | 0.55 | 27 | 119.61 | 43.4 | 3.75 | 0 | 17.46 | 14985.35 | 114.91 | 1389.91 | 57.9 | 39.31 | 8381.07 | 0.68 | 0.87 | 3.44 | 0.56 | 1 | 10

## gráficos
Selecione o eixo X:
Selecione o eixo Y:
Selecione o eixo Z:
Eixo X | Eixo Y | Eixo Z

## hidden (hidden)
Unnamed: 0
Volume de calda [L]
STATUS
Capacidade operacional [ha/h]
Tempo de missao [h]
Tempo util [h]
Tempo por voo [min]
Autonomia Projetada [h]
N° Voos
MTOW [kg]
Massa Estrutura [kg]
Combustível [kg]
Abastecimentos
Massa gerador
Potência gerador [W]
Combustível consumido [L]
Calda cons [L]
Distância percorrida [km]
Distância Pulverizando [km]
RTL ACUMULADO[m]
EOC [km/km]
EOC [h/h]
Tempo de manobra [h]
Tempo rtl_rtw [h]
V pulv [m/s]
V desloc [m/s]