## RESULTADOS_18
Unnamed: 0 | Volume de calda [L] | STATUS | Capacidade operacional [ha/h] | Tempo de missao [h] | Tempo util [h] | Tempo por voo [min] | Autonomia Projetada [h] | N° Voos | MTOW [kg] | Massa Estrutura [kg] | Combustível [kg] | Abastecimentos | Massa gerador | Potência gerador [W] | Combustível consumido [L] | Calda cons [L] | Distância percorrida [km] | Distância Pulverizando [km] | RTL ACUMULADO[m] | EOC [km/km] | EOC [h/h] | Tempo de manobra [h] | Tempo rtl_rtw [h] | V pulv [m/s] | V desloc [m/s] | Preço Total por ha Simples [R$/ha] | Preço Total por ha Presumido [R$/ha] | Preço Total por ha Real [R$/ha] | Preço Total Simples [R$] | Preço Total Presumido [R$] | Prod CAPEX [ha/h/R$] | Dias Trabalhados | Preço Total Real [R$]
0 | 100 | CONCLUIDO | 6.1501 | 16.26 | 9.97 | 6.17 | 0.09 | 97 | 194.77 | 54.38 | 1 | 95 | 39.4 | 24256.19 | 133.36 | 1693.48 | 89.18 | 25.68 | 30609.61 | 0.29 | 0.73 | 1.35 | 1.97 | 1 | 10 | 359.7183 | 492.1825 | 445.2093 | 359718.3223 | 492182.4783 | 1.4355e-06 | 22 | 445209.2733
1 | 100 | CONCLUIDO | 6.7398 | 14.84 | 9.48 | 7.79 | 0.11 | 73 | 195.16 | 54.38 | 1.25 | 71 | 39.53 | 24303.87 | 124.76 | 1693.54 | 73.23 | 25.68 | 22756.57 | 0.35 | 0.77 | 1.33 | 1.48 | 1 | 10 | 318.6013 | 435.9243 | 394.3203 | 318601.2963 | 435924.3493 | 1.5732e-06 | 20 | 394320.3412
2 | 100 | CONCLUIDO | 7.1767 | 13.93 | 9.16 | 9.48 | 0.14 | 58 | 195.55 | 54.38 | 1.5 | 56 | 39.67 | 24351.61 | 118.31 | 1693.13 | 63.58 | 25.68 | 18007.14 | 0.4 | 0.8 | 1.3 | 1.16 | 1 | 10 | 294.968 | 403.5882 | 365.0703 | 294968.0019 | 403588.2332 | 1.6752e-06 | 19 | 365070.3387
3 | 100 | CONCLUIDO | 7.4897 | 13.35 | 8.97 | 11.21 | 0.16 | 48 | 195.93 | 54.38 | 1.75 | 46 | 39.81 | 24399.39 | 113.96 | 1693.23 | 57.34 | 25.68 | 14936.48 | 0.45 | 0.81 | 1.29 | 0.96 | 1 | 10 | 276.9876 | 378.9867 | 342.8167 | 276987.6149 | 378986.6745 | 1.7482e-06 | 18 | 342816.7182
4 | 100 | CONCLUIDO | 7.7343 | 12.93 | 8.82 | 12.9 | 0.18 | 41 | 196.32 | 54.38 | 2 | 39 | 39.95 | 24447.22 | 109.5 | 1693.19 | 52.79 | 25.68 | 12693.3 | 0.49 | 0.83 | 1.27 | 0.81 | 1 | 10 | 260.8009 | 356.8393 | 322.7831 | 260800.901 | 356839.2984 | 1.8053e-06 | 17 | 322783.0566
5 | 100 | CONCLUIDO | 7.9595 | 12.56 | 8.69 | 14.89 | 0.2 | 35 | 196.71 | 54.38 | 2.25 | 33 | 40.08 | 24495.09 | 105.48 | 1693.23 | 48.89 | 25.68 | 10775.06 | 0.53 | 0.84 | 1.26 | 0.68 | 1 | 10 | 254.4203 | 348.1091 | 314.886 | 254420.2821 | 348109.0542 | 1.8579e-06 | 17 | 314886.0147
6 | 100 | CONCLUIDO | 8.1015 | 12.34 | 8.62 | 16.69 | 0.23 | 31 | 197.1 | 54.38 | 2.5 | 29 | 40.22 | 24543.01 | 102.77 | 1692.91 | 46.78 | 25.68 | 9741.45 | 0.55 | 0.85 | 1.25 | 0.62 | 1 | 10 | 250.5058 | 342.7531 | 310.0412 | 250505.8166 | 342753.1098 | 1.891e-06 | 17 | 310041.234
7 | 100 | CONCLUIDO | 8.2586 | 12.11 | 8.54 | 18.98 | 0.25 | 27 | 197.49 | 54.38 | 2.75 | 25 | 40.36 | 24590.98 | 99.16 | 1692.94 | 44.23 | 25.68 | 8484.19 | 0.58 | 0.85 | 1.25 | 0.54 | 1 | 10 | 237.201 | 324.5489 | 293.5744 | 237201.0018 | 324548.8752 | 1.9277e-06 | 16 | 293574.386
8 | 100 | CONCLUIDO | 8.3801 | 11.93 | 8.48 | 21.21 | 0.27 | 24 | 197.88 | 54.38 | 3 | 22 | 40.5 | 24639 | 96.23 | 1693.23 | 42.32 | 25.68 | 7547.16 | 0.61 | 0.86 | 1.25 | 0.48 | 1 | 10 | 233.6889 | 319.7435 | 289.2277 | 233688.9472 | 319743.5272 | 1.956e-06 | 16 | 289227.6537
9 | 100 | CONCLUIDO | 8.4652 | 11.81 | 8.44 | 23.02 | 0.29 | 22 | 198.27 | 54.38 | 3.25 | 17 | 40.64 | 24687.06 | 93.41 | 1693.1 | 40.84 | 25.68 | 6813.24 | 0.63 | 0.86 | 1.25 | 0.44 | 1 | 10 | 230.8027 | 315.7944 | 285.6554 | 230802.6606 | 315794.3825 | 1.9759e-06 | 16 | 285655.4098
10 | 100 | CONCLUIDO | 8.5535 | 11.69 | 8.4 | 25.19 | 0.31 | 20 | 198.66 | 54.38 | 3.5 | 14 | 40.78 | 24735.17 | 90.77 | 1693 | 39.42 | 25.68 | 6112.73 | 0.65 | 0.87 | 1.25 | 0.39 | 1 | 10 | 228.0558 | 312.036 | 282.2557 | 228055.7945 | 312035.9991 | 1.9965e-06 | 16 | 282255.7213
11 | 100 | CONCLUIDO | 8.6102 | 11.61 | 8.36 | 26.4 | 0.33 | 19 | 199.05 | 54.38 | 3.75 | 8 | 40.92 | 24783.33 | 89.02 | 1693.02 | 38.12 | 25.68 | 5468.82 | 0.67 | 0.87 | 1.25 | 0.36 | 1 | 10 | 226.2374 | 309.5479 | 280.0051 | 226237.3513 | 309547.925 | 2.0098e-06 | 16 | 280005.1055
12 | 100 | CONCLUIDO | 8.5898 | 11.64 | 8.39 | 26.48 | 0.36 | 19 | 199.44 | 54.38 | 4 | 3 | 41.06 | 24831.54 | 87.99 | 1693.15 | 38.76 | 25.68 | 5789.17 | 0.66 | 0.87 | 1.26 | 0.38 | 1 | 10 | 225.8917 | 309.075 | 279.5773 | 225891.7044 | 309074.9956 | 2.005e-06 | 16 | 279577.3118
13 | 100 | CONCLUIDO | 8.6354 | 11.58 | 8.36 | 27.88 | 0.38 | 18 | 199.83 | 54.38 | 4.25 | 0 | 41.2 | 24879.79 | 88.03 | 1693.12 | 37.97 | 25.68 | 5400.13 | 0.68 | 0.87 | 1.26 | 0.36 | 1 | 10 | 225.3646 | 308.3538 | 278.9249 | 225364.5995 | 308353.7874 | 2.0156e-06 | 16 | 278924.9347

## RESULTADOS_26
Unnamed: 0 | Volume de calda [L] | STATUS | Capacidade operacional [ha/h] | Tempo de missao [h] | Tempo util [h] | Tempo por voo [min] | Autonomia Projetada [h] | N° Voos | MTOW [kg] | Massa Estrutura [kg] | Combustível [kg] | Abastecimentos | Massa gerador | Potência gerador [W] | Combustível consumido [L] | Calda cons [L] | Distância percorrida [km] | Distância Pulverizando [km] | RTL ACUMULADO[m] | EOC [km/km] | EOC [h/h] | Tempo de manobra [h] | Tempo rtl_rtw [h] | V pulv [m/s] | V desloc [m/s] | Preço Total por ha Simples [R$/ha] | Preço Total por ha Presumido [R$/ha] | Preço Total por ha Real [R$/ha] | Preço Total Simples [R$] | Preço Total Presumido [R$] | Prod CAPEX [ha/h/R$] | Dias Trabalhados | Preço Total Real [R$]
0 | 140 | CONCLUIDO | 4.8737 | 20.52 | 10.72 | 4.87 | 0.06 | 132 | 274.09 | 60.56 | 1 | 130 | 72.53 | 34038.11 | 181.85 | 1693.26 | 112.7 | 25.68 | 42192.44 | 0.23 | 0.68 | 1.41 | 2.72 | 1 | 10 | 525.0465 | 718.3918 | 649.8295 | 525046.5281 | 718391.8231 | 1.077e-06 | 27 | 649829.5158
1 | 140 | CONCLUIDO | 5.5505 | 18.02 | 10 | 6.12 | 0.08 | 98 | 274.57 | 60.56 | 1.25 | 96 | 72.76 | 34097.72 | 168.11 | 1693.39 | 89.82 | 25.68 | 30926.91 | 0.29 | 0.73 | 1.36 | 1.99 | 1 | 10 | 445.9466 | 610.1639 | 551.9307 | 445946.6284 | 610163.8507 | 1.2265e-06 | 24 | 551930.6692
2 | 140 | CONCLUIDO | 6.0361 | 16.57 | 9.59 | 7.38 | 0.1 | 78 | 275.05 | 60.56 | 1.5 | 76 | 73 | 34157.42 | 159.89 | 1692.97 | 77.01 | 25.68 | 24621.77 | 0.33 | 0.76 | 1.33 | 1.59 | 1 | 10 | 399.8237 | 547.0564 | 494.8461 | 399823.7024 | 547056.4286 | 1.3338e-06 | 22 | 494846.1308
3 | 140 | CONCLUIDO | 6.4311 | 15.55 | 9.31 | 8.72 | 0.11 | 64 | 275.54 | 60.56 | 1.75 | 62 | 73.23 | 34217.22 | 153.87 | 1693.1 | 68.01 | 25.68 | 20189.36 | 0.38 | 0.78 | 1.31 | 1.3 | 1 | 10 | 371.9624 | 508.9353 | 460.3633 | 371962.388 | 508935.3491 | 1.4211e-06 | 21 | 460363.2737
4 | 140 | CONCLUIDO | 6.7183 | 14.88 | 9.11 | 9.94 | 0.13 | 55 | 276.02 | 60.56 | 2 | 53 | 73.47 | 34277.1 | 149.09 | 1693.37 | 61.84 | 25.68 | 17151.98 | 0.42 | 0.8 | 1.3 | 1.11 | 1 | 10 | 350.3041 | 479.3016 | 433.5577 | 350304.1266 | 479301.5604 | 1.4846e-06 | 20 | 433557.6921
5 | 140 | CONCLUIDO | 6.9558 | 14.38 | 8.97 | 11.21 | 0.14 | 48 | 276.51 | 60.56 | 2.25 | 46 | 73.71 | 34337.08 | 145.42 | 1693.32 | 57.43 | 25.68 | 14978.54 | 0.45 | 0.81 | 1.28 | 0.96 | 1 | 10 | 331.9526 | 454.1922 | 410.8447 | 331952.6111 | 454192.2072 | 1.5371e-06 | 19 | 410844.7404
6 | 140 | CONCLUIDO | 7.1709 | 13.95 | 8.85 | 12.64 | 0.16 | 42 | 277 | 60.56 | 2.5 | 40 | 73.94 | 34397.15 | 142.06 | 1693.24 | 53.51 | 25.68 | 13047.94 | 0.48 | 0.82 | 1.28 | 0.85 | 1 | 10 | 324.0933 | 443.4387 | 401.1175 | 324093.2698 | 443438.7098 | 1.5846e-06 | 19 | 401117.5417
7 | 140 | CONCLUIDO | 7.3275 | 13.65 | 8.76 | 13.83 | 0.18 | 38 | 277.48 | 60.56 | 2.75 | 36 | 74.18 | 34457.31 | 139.16 | 1693.1 | 50.88 | 25.68 | 11752.63 | 0.5 | 0.83 | 1.27 | 0.76 | 1 | 10 | 309.2291 | 423.1009 | 382.7207 | 309229.1048 | 423100.9035 | 1.6192e-06 | 18 | 382720.7471
8 | 140 | CONCLUIDO | 7.495 | 13.34 | 8.67 | 15.29 | 0.19 | 34 | 277.97 | 60.56 | 3 | 32 | 74.42 | 34517.57 | 136.51 | 1693.13 | 47.99 | 25.68 | 10330.72 | 0.54 | 0.84 | 1.26 | 0.66 | 1 | 10 | 303.6698 | 415.4945 | 375.8403 | 303669.8376 | 415494.4688 | 1.6562e-06 | 18 | 375840.2598
9 | 140 | CONCLUIDO | 7.6131 | 13.14 | 8.62 | 16.67 | 0.21 | 31 | 278.46 | 60.56 | 3.25 | 29 | 74.66 | 34577.92 | 133.79 | 1693.1 | 46.3 | 25.68 | 9498.18 | 0.55 | 0.85 | 1.26 | 0.61 | 1 | 10 | 299.349 | 409.5825 | 370.4925 | 299348.9805 | 409582.4815 | 1.6823e-06 | 18 | 370492.5043
10 | 140 | CONCLUIDO | 7.7368 | 12.93 | 8.56 | 18.35 | 0.22 | 28 | 278.95 | 60.56 | 3.5 | 26 | 74.9 | 34638.36 | 132.04 | 1693.11 | 44.76 | 25.68 | 8742.84 | 0.57 | 0.85 | 1.25 | 0.56 | 1 | 10 | 286.6207 | 392.1671 | 354.7392 | 286620.7288 | 392167.126 | 1.7096e-06 | 17 | 354739.2459
11 | 140 | CONCLUIDO | 7.8396 | 12.76 | 8.5 | 19.61 | 0.24 | 26 | 279.44 | 60.56 | 3.75 | 24 | 75.14 | 34698.9 | 129.12 | 1693.08 | 42.84 | 25.68 | 7795.8 | 0.6 | 0.86 | 1.24 | 0.49 | 1 | 10 | 282.6174 | 386.6896 | 349.7845 | 282617.3838 | 386689.5727 | 1.7324e-06 | 17 | 349784.4626
12 | 140 | CONCLUIDO | 7.9159 | 12.63 | 8.48 | 21.2 | 0.25 | 24 | 279.94 | 60.56 | 4 | 22 | 75.38 | 34759.54 | 127.74 | 1693.1 | 42.15 | 25.68 | 7457.48 | 0.61 | 0.86 | 1.25 | 0.47 | 1 | 10 | 280.3606 | 383.6017 | 346.9913 | 280360.5647 | 383601.6933 | 1.7492e-06 | 17 | 346991.286
13 | 140 | CONCLUIDO | 7.9674 | 12.55 | 8.45 | 22.04 | 0.27 | 23 | 280.43 | 60.56 | 4.25 | 21 | 75.62 | 34820.27 | 125.43 | 1693.13 | 41.2 | 25.68 | 6987.4 | 0.62 | 0.86 | 1.25 | 0.45 | 1 | 10 | 277.8492 | 380.1656 | 343.8831 | 277849.2495 | 380165.601 | 1.7606e-06 | 17 | 343883.1296
14 | 140 | CONCLUIDO | 8.0623 | 12.4 | 8.41 | 24.02 | 0.29 | 21 | 280.92 | 60.56 | 4.5 | 19 | 75.87 | 34881.09 | 123.18 | 1692.88 | 39.89 | 25.68 | 6343.76 | 0.64 | 0.87 | 1.24 | 0.4 | 1 | 10 | 274.725 | 375.8909 | 340.0164 | 274724.9947 | 375890.8578 | 1.7816e-06 | 17 | 340016.3619
15 | 140 | CONCLUIDO | 8.1248 | 12.31 | 8.36 | 25.09 | 0.3 | 20 | 281.41 | 60.56 | 4.75 | 18 | 76.11 | 34942.02 | 120.78 | 1692.99 | 38.69 | 25.68 | 5747.41 | 0.66 | 0.87 | 1.23 | 0.36 | 1 | 10 | 271.9926 | 372.1523 | 336.6346 | 271992.6113 | 372152.2902 | 1.7954e-06 | 17 | 336634.5979
16 | 140 | CONCLUIDO | 8.2167 | 12.17 | 8.33 | 27.76 | 0.32 | 18 | 281.91 | 60.56 | 5 | 16 | 76.35 | 35003.04 | 118.76 | 1692.97 | 37.51 | 25.68 | 5172.17 | 0.68 | 0.88 | 1.23 | 0.33 | 1 | 10 | 260.1479 | 355.9458 | 321.9748 | 260147.879 | 355945.805 | 1.8157e-06 | 16 | 321974.8369
17 | 140 | CONCLUIDO | 8.2495 | 12.12 | 8.33 | 29.41 | 0.33 | 17 | 282.4 | 60.56 | 5.25 | 15 | 76.6 | 35064.15 | 117.1 | 1692.93 | 37.65 | 25.68 | 5246.04 | 0.68 | 0.88 | 1.24 | 0.33 | 1 | 10 | 258.6021 | 353.8308 | 320.0617 | 258602.128 | 353830.8402 | 1.8229e-06 | 16 | 320061.7214
18 | 140 | CONCLUIDO | 8.3068 | 12.04 | 8.3 | 31.13 | 0.35 | 16 | 282.9 | 60.56 | 5.5 | 14 | 76.85 | 35125.37 | 114.43 | 1692.98 | 36.66 | 25.68 | 4755.07 | 0.7 | 0.88 | 1.23 | 0.3 | 1 | 10 | 255.9581 | 350.2132 | 316.7893 | 255958.0926 | 350213.1543 | 1.8356e-06 | 16 | 316789.3024
19 | 140 | CONCLUIDO | 8.29 | 12.06 | 8.33 | 31.22 | 0.36 | 16 | 283.4 | 60.56 | 5.75 | 12 | 77.09 | 35186.68 | 113.4 | 1692.88 | 37.6 | 25.68 | 5224.07 | 0.68 | 0.88 | 1.23 | 0.32 | 1 | 10 | 255.627 | 349.7602 | 316.3796 | 255627.0382 | 349760.1911 | 1.8319e-06 | 16 | 316379.5694
20 | 140 | CONCLUIDO | 8.3564 | 11.97 | 8.28 | 33.13 | 0.38 | 15 | 283.9 | 60.56 | 6 | 10 | 77.34 | 35248.1 | 112.22 | 1692.92 | 35.97 | 25.68 | 4414 | 0.71 | 0.88 | 1.23 | 0.28 | 1 | 10 | 253.789 | 347.2453 | 314.1047 | 253788.9969 | 347245.3019 | 1.8466e-06 | 16 | 314104.6976
21 | 140 | CONCLUIDO | 8.3949 | 11.91 | 8.28 | 35.48 | 0.39 | 14 | 284.4 | 60.56 | 6.25 | 6 | 77.59 | 35309.61 | 109.87 | 1692.88 | 35.7 | 25.68 | 4282.58 | 0.72 | 0.88 | 1.24 | 0.28 | 1 | 10 | 251.7749 | 344.4896 | 311.612 | 251774.9255 | 344489.5606 | 1.8551e-06 | 16 | 311611.9605
22 | 140 | CONCLUIDO | 8.4028 | 11.9 | 8.27 | 35.44 | 0.41 | 14 | 284.89 | 60.56 | 6.5 | 5 | 77.84 | 35371.22 | 109.86 | 1692.89 | 35.45 | 25.68 | 4161.31 | 0.72 | 0.88 | 1.24 | 0.27 | 1 | 10 | 251.629 | 344.2899 | 311.4314 | 251629.0166 | 344289.9217 | 1.8568e-06 | 16 | 311431.3748
23 | 140 | CONCLUIDO | 8.4004 | 11.9 | 8.27 | 35.45 | 0.42 | 14 | 285.39 | 60.56 | 6.75 | 2 | 78.09 | 35432.93 | 109.43 | 1693.06 | 35.37 | 25.68 | 4121.31 | 0.73 | 0.88 | 1.24 | 0.27 | 1 | 10 | 251.3804 | 343.9498 | 311.1237 | 251380.405 | 343949.7603 | 1.8563e-06 | 16 | 311123.6779
24 | 140 | CONCLUIDO | 8.4012 | 11.9 | 8.27 | 35.45 | 0.44 | 14 | 285.9 | 60.56 | 7 | 2 | 78.34 | 35494.74 | 109.11 | 1692.88 | 35.35 | 25.68 | 4111.81 | 0.73 | 0.88 | 1.24 | 0.27 | 1 | 10 | 251.1632 | 343.6525 | 310.8548 | 251163.1627 | 343652.5197 | 1.8565e-06 | 16 | 310854.8056
25 | 140 | CONCLUIDO | 8.4034 | 11.9 | 8.27 | 35.43 | 0.45 | 14 | 286.4 | 60.56 | 7.25 | 1 | 78.59 | 35556.78 | 108.87 | 1692.92 | 35.32 | 25.68 | 4094.04 | 0.73 | 0.88 | 1.24 | 0.27 | 1 | 10 | 250.9804 | 343.4025 | 310.6286 | 250980.4172 | 343402.4793 | 1.8569e-06 | 16 | 310628.6287
26 | 140 | CONCLUIDO | 8.3953 | 11.91 | 8.28 | 35.48 | 0.47 | 14 | 286.9 | 60.56 | 7.5 | 0 | 78.85 | 35618.8 | 108.79 | 1692.88 | 35.67 | 25.68 | 4267.84 | 0.72 | 0.88 | 1.24 | 0.28 | 1 | 10 | 251.0699 | 343.5248 | 310.7393 | 251069.8515 | 343524.8473 | 1.8551e-06 | 16 | 310739.318

## RESULTADOS_6
Unnamed: 0 | Volume de calda [L] | STATUS | Capacidade operacional [ha/h] | Tempo de missao [h] | Tempo util [h] | Tempo por voo [min] | Autonomia Projetada [h] | N° Voos | MTOW [kg] | Massa Estrutura [kg] | Combustível [kg] | Abastecimentos | Massa gerador | Potência gerador [W] | Combustível consumido [L] | Calda cons [L] | Distância percorrida [km] | Distância Pulverizando [km] | RTL ACUMULADO[m] | EOC [km/km] | EOC [h/h] | Tempo de manobra [h] | Tempo rtl_rtw [h] | V pulv [m/s] | V desloc [m/s] | Preço Total por ha Simples [R$/ha] | Preço Total por ha Presumido [R$/ha] | Preço Total por ha Real [R$/ha] | Preço Total Simples [R$] | Preço Total Presumido [R$] | Prod CAPEX [ha/h/R$] | Dias Trabalhados | Preço Total Real [R$]
0 | 40 | CONCLUIDO | 8.4816 | 11.79 | 8.96 | 11.44 | 0.2 | 47 | 89.87 | 37.55 | 1 | 17 | 11.32 | 11317.98 | 60.09 | 1693.02 | 56.26 | 25.68 | 14401.45 | 0.46 | 0.81 | 1.31 | 0.96 | 1 | 10 | 188.925 | 258.4956 | 233.8251 | 188925.0398 | 258495.5742 | 2.2488e-06 | 16 | 233825.1194
1 | 40 | CONCLUIDO | 8.5444 | 11.7 | 8.93 | 12.18 | 0.24 | 44 | 90.18 | 37.55 | 1.25 | 2 | 11.37 | 11355.7 | 59.19 | 1693.45 | 54.41 | 25.68 | 13490.45 | 0.47 | 0.82 | 1.34 | 0.93 | 1 | 10 | 187.8356 | 257.005 | 232.4768 | 187835.6208 | 257004.9831 | 2.2655e-06 | 16 | 232476.7882
2 | 40 | CONCLUIDO | 8.5427 | 11.71 | 8.93 | 12.18 | 0.29 | 44 | 90.48 | 37.55 | 1.5 | 0 | 11.43 | 11393.43 | 59.31 | 1693.25 | 54.4 | 25.68 | 13485.61 | 0.47 | 0.82 | 1.34 | 0.93 | 1 | 10 | 187.9239 | 257.1257 | 232.586 | 187923.8611 | 257125.7174 | 2.265e-06 | 16 | 232585.9998

## RESULTADOS_23
Unnamed: 0 | Volume de calda [L] | STATUS | Capacidade operacional [ha/h] | Tempo de missao [h] | Tempo util [h] | Tempo por voo [min] | Autonomia Projetada [h] | N° Voos | MTOW [kg] | Massa Estrutura [kg] | Combustível [kg] | Abastecimentos | Massa gerador | Potência gerador [W] | Combustível consumido [L] | Calda cons [L] | Distância percorrida [km] | Distância Pulverizando [km] | RTL ACUMULADO[m] | EOC [km/km] | EOC [h/h] | Tempo de manobra [h] | Tempo rtl_rtw [h] | V pulv [m/s] | V desloc [m/s] | Preço Total por ha Simples [R$/ha] | Preço Total por ha Presumido [R$/ha] | Preço Total por ha Real [R$/ha] | Preço Total Simples [R$] | Preço Total Presumido [R$] | Prod CAPEX [ha/h/R$] | Dias Trabalhados | Preço Total Real [R$]
0 | 125 | CONCLUIDO | 5.3288 | 18.77 | 10.44 | 5.31 | 0.07 | 118 | 242.64 | 58.47 | 1 | 116 | 58.17 | 30160.1 | 162.99 | 1693.31 | 103.39 | 25.68 | 37611.83 | 0.25 | 0.7 | 1.4 | 2.43 | 1 | 10 | 455.8438 | 623.7056 | 564.18 | 455843.8071 | 623705.6073 | 1.2e-06 | 25 | 564180.0195
1 | 125 | CONCLUIDO | 5.9903 | 16.69 | 9.78 | 6.67 | 0.09 | 88 | 243.08 | 58.47 | 1.25 | 86 | 58.36 | 30214.33 | 151.02 | 1693.45 | 82.79 | 25.68 | 27461.99 | 0.31 | 0.75 | 1.35 | 1.78 | 1 | 10 | 389.0475 | 532.3119 | 481.5088 | 389047.4939 | 532311.9447 | 1.349e-06 | 22 | 481508.8398
2 | 125 | CONCLUIDO | 6.4584 | 15.48 | 9.42 | 8.08 | 0.11 | 70 | 243.52 | 58.47 | 1.5 | 68 | 58.55 | 30268.64 | 144.01 | 1693.04 | 71.64 | 25.68 | 21972.64 | 0.36 | 0.77 | 1.32 | 1.42 | 1 | 10 | 358.5503 | 490.5843 | 443.7636 | 358550.2702 | 490584.2978 | 1.4544e-06 | 21 | 443763.621
3 | 125 | CONCLUIDO | 6.825 | 14.65 | 9.16 | 9.47 | 0.13 | 58 | 243.96 | 58.47 | 1.75 | 56 | 58.74 | 30323.01 | 138.06 | 1693.16 | 63.46 | 25.68 | 17946.01 | 0.4 | 0.8 | 1.29 | 1.15 | 1 | 10 | 334.5259 | 457.713 | 414.0295 | 334525.8595 | 457713.0392 | 1.537e-06 | 20 | 414029.5491
4 | 125 | CONCLUIDO | 7.1121 | 14.06 | 8.99 | 11.01 | 0.15 | 49 | 244.41 | 58.47 | 2 | 47 | 58.93 | 30377.45 | 133.9 | 1693.08 | 58.23 | 25.68 | 15373.35 | 0.44 | 0.81 | 1.28 | 0.99 | 1 | 10 | 315.391 | 431.5319 | 390.3471 | 315391.0454 | 431531.9424 | 1.6016e-06 | 19 | 390347.1395
5 | 125 | CONCLUIDO | 7.3333 | 13.64 | 8.85 | 12.35 | 0.16 | 43 | 244.85 | 58.47 | 2.25 | 41 | 59.12 | 30431.96 | 130.32 | 1693.15 | 53.97 | 25.68 | 13274.32 | 0.48 | 0.82 | 1.27 | 0.85 | 1 | 10 | 298.8182 | 408.8562 | 369.8355 | 298818.1544 | 408856.1817 | 1.6515e-06 | 18 | 369835.5216
6 | 125 | CONCLUIDO | 7.5127 | 13.31 | 8.76 | 13.83 | 0.18 | 38 | 245.29 | 58.47 | 2.5 | 36 | 59.32 | 30486.54 | 127.35 | 1693.02 | 50.99 | 25.68 | 11808.03 | 0.5 | 0.83 | 1.27 | 0.76 | 1 | 10 | 293.0234 | 400.9276 | 362.6636 | 293023.4092 | 400927.5557 | 1.6919e-06 | 18 | 362663.5925
7 | 125 | CONCLUIDO | 7.6741 | 13.03 | 8.67 | 15.3 | 0.2 | 34 | 245.73 | 58.47 | 2.75 | 32 | 59.51 | 30541.19 | 124.59 | 1693.05 | 48 | 25.68 | 10333.04 | 0.53 | 0.84 | 1.26 | 0.67 | 1 | 10 | 278.9859 | 381.7208 | 345.2899 | 278985.9094 | 381720.8293 | 1.7282e-06 | 17 | 345289.9291
8 | 125 | CONCLUIDO | 7.7755 | 12.86 | 8.64 | 16.72 | 0.22 | 31 | 246.18 | 58.47 | 3 | 29 | 59.7 | 30595.91 | 122.68 | 1693.07 | 47 | 25.68 | 9848.69 | 0.55 | 0.84 | 1.27 | 0.64 | 1 | 10 | 275.889 | 377.4836 | 341.4571 | 275889.0452 | 377483.5631 | 1.751e-06 | 17 | 341457.0616
9 | 125 | CONCLUIDO | 7.9213 | 12.62 | 8.54 | 18.31 | 0.23 | 28 | 246.62 | 58.47 | 3.25 | 26 | 59.9 | 30650.7 | 118.93 | 1693.19 | 44.52 | 25.68 | 8626.04 | 0.58 | 0.85 | 1.25 | 0.54 | 1 | 10 | 270.6509 | 370.3165 | 334.974 | 270650.8716 | 370316.4628 | 1.7839e-06 | 17 | 334973.9793
10 | 125 | CONCLUIDO | 8.0463 | 12.43 | 8.49 | 20.38 | 0.25 | 25 | 247.07 | 58.47 | 3.5 | 23 | 60.09 | 30705.56 | 116.29 | 1693.06 | 42.21 | 25.68 | 7487.26 | 0.61 | 0.86 | 1.26 | 0.49 | 1 | 10 | 266.8452 | 365.1094 | 330.2639 | 266845.2393 | 365109.4288 | 1.812e-06 | 17 | 330263.8973
11 | 125 | CONCLUIDO | 8.1406 | 12.28 | 8.44 | 22.02 | 0.27 | 23 | 247.51 | 58.47 | 3.75 | 21 | 60.29 | 30760.49 | 114 | 1692.94 | 40.9 | 25.68 | 6838.27 | 0.63 | 0.86 | 1.25 | 0.44 | 1 | 10 | 254.848 | 348.6943 | 315.4154 | 254848.0065 | 348694.2855 | 1.8333e-06 | 16 | 315415.3923
12 | 125 | CONCLUIDO | 8.1813 | 12.22 | 8.43 | 22.98 | 0.29 | 22 | 247.96 | 58.47 | 4 | 20 | 60.48 | 30815.5 | 112.72 | 1692.9 | 40.73 | 25.68 | 6759.89 | 0.63 | 0.87 | 1.24 | 0.42 | 1 | 10 | 253.4089 | 346.7252 | 313.6342 | 253408.8573 | 346725.1781 | 1.8424e-06 | 16 | 313634.2137
13 | 125 | CONCLUIDO | 8.2858 | 12.07 | 8.37 | 25.1 | 0.3 | 20 | 248.4 | 58.47 | 4.25 | 18 | 60.68 | 30870.57 | 109.01 | 1693.06 | 38.88 | 25.68 | 5846.12 | 0.66 | 0.87 | 1.23 | 0.36 | 1 | 10 | 249.3649 | 341.192 | 308.6292 | 249364.89 | 341192.0437 | 1.866e-06 | 16 | 308629.1539
14 | 125 | CONCLUIDO | 8.3754 | 11.94 | 8.33 | 27.78 | 0.32 | 18 | 248.85 | 58.47 | 4.5 | 16 | 60.88 | 30925.72 | 105.95 | 1692.88 | 37.73 | 25.68 | 5281.6 | 0.68 | 0.88 | 1.23 | 0.33 | 1 | 10 | 246.1012 | 336.7265 | 304.5898 | 246101.1939 | 336726.5107 | 1.8861e-06 | 16 | 304589.8051
15 | 125 | CONCLUIDO | 8.4112 | 11.89 | 8.33 | 29.4 | 0.34 | 17 | 249.3 | 58.47 | 4.75 | 12 | 61.07 | 30980.93 | 104.39 | 1692.92 | 37.59 | 25.68 | 5213.14 | 0.68 | 0.88 | 1.24 | 0.33 | 1 | 10 | 244.6605 | 334.7552 | 302.8067 | 244660.4703 | 334755.2492 | 1.8942e-06 | 16 | 302806.678
16 | 125 | CONCLUIDO | 8.3953 | 11.91 | 8.35 | 29.48 | 0.36 | 17 | 249.75 | 58.47 | 5 | 10 | 61.27 | 31036.22 | 103.82 | 1693.05 | 38.08 | 25.68 | 5461.07 | 0.67 | 0.87 | 1.24 | 0.35 | 1 | 10 | 244.5581 | 334.6152 | 302.68 | 244558.1256 | 334615.2165 | 1.8906e-06 | 16 | 302680.0099
17 | 125 | CONCLUIDO | 8.4551 | 11.83 | 8.31 | 31.18 | 0.37 | 16 | 250.2 | 58.47 | 5.25 | 6 | 61.47 | 31091.59 | 101.62 | 1692.98 | 36.88 | 25.68 | 4864.64 | 0.7 | 0.88 | 1.24 | 0.31 | 1 | 10 | 242.2815 | 331.5002 | 299.8623 | 242281.4657 | 331500.1901 | 1.9041e-06 | 16 | 299862.2772
18 | 125 | CONCLUIDO | 8.4954 | 11.77 | 8.31 | 33.22 | 0.39 | 15 | 250.64 | 58.47 | 5.5 | 4 | 61.67 | 31147.02 | 100.06 | 1693.17 | 36.69 | 25.68 | 4776.1 | 0.7 | 0.88 | 1.24 | 0.3 | 1 | 10 | 240.8195 | 329.4998 | 298.0528 | 240819.4501 | 329499.7958 | 1.9132e-06 | 16 | 298052.7977
19 | 125 | CONCLUIDO | 8.4906 | 11.78 | 8.31 | 33.25 | 0.41 | 15 | 251.09 | 58.47 | 5.75 | 2 | 61.87 | 31202.53 | 100.64 | 1692.88 | 36.66 | 25.68 | 4759.2 | 0.7 | 0.88 | 1.25 | 0.31 | 1 | 10 | 241.2455 | 330.0828 | 298.5801 | 241245.512 | 330082.7525 | 1.9121e-06 | 16 | 298580.1178
20 | 125 | CONCLUIDO | 8.4868 | 11.78 | 8.32 | 33.27 | 0.42 | 15 | 251.55 | 58.47 | 6 | 0 | 62.07 | 31258.11 | 101.02 | 1693.08 | 36.72 | 25.68 | 4789.74 | 0.7 | 0.88 | 1.25 | 0.31 | 1 | 10 | 241.5709 | 330.528 | 298.9829 | 241570.9167 | 330527.9856 | 1.9112e-06 | 16 | 298982.8585

## RESULTADOS_4
Unnamed: 0 | Volume de calda [L] | STATUS | Capacidade operacional [ha/h] | Tempo de missao [h] | Tempo util [h] | Tempo por voo [min] | Autonomia Projetada [h] | N° Voos | MTOW [kg] | Massa Estrutura [kg] | Combustível [kg] | Abastecimentos | Massa gerador | Potência gerador [W] | Combustível consumido [L] | Calda cons [L] | Distância percorrida [km] | Distância Pulverizando [km] | RTL ACUMULADO[m] | EOC [km/km] | EOC [h/h] | Tempo de manobra [h] | Tempo rtl_rtw [h] | V pulv [m/s] | V desloc [m/s] | Preço Total por ha Simples [R$/ha] | Preço Total por ha Presumido [R$/ha] | Preço Total por ha Real [R$/ha] | Preço Total Simples [R$] | Preço Total Presumido [R$] | Prod CAPEX [ha/h/R$] | Dias Trabalhados | Preço Total Real [R$]
0 | 30 | CONCLUIDO | 8.3463 | 11.98 | 9.24 | 9.55 | 0.24 | 58 | 71.52 | 32.27 | 1 | 0 | 8.25 | 9054.6 | 53.12 | 1693.58 | 63.36 | 25.68 | 17895.79 | 0.41 | 0.79 | 1.38 | 1.23 | 1 | 10 | 180.5083 | 246.9794 | 223.408 | 180508.269 | 246979.3771 | 2.2892e-06 | 16 | 223408.012

## RESULTADOS_1
Unnamed: 0 | Volume de calda [L] | STATUS | Capacidade operacional [ha/h] | Tempo de missao [h] | Tempo util [h] | Tempo por voo [min] | Autonomia Projetada [h] | N° Voos | MTOW [kg] | Massa Estrutura [kg] | Combustível [kg] | Abastecimentos | Massa gerador | Potência gerador [W] | Combustível consumido [L] | Calda cons [L] | Distância percorrida [km] | Distância Pulverizando [km] | RTL ACUMULADO[m] | EOC [km/km] | EOC [h/h] | Tempo de manobra [h] | Tempo rtl_rtw [h] | V pulv [m/s] | V desloc [m/s] | Preço Total por ha Simples [R$/ha] | Preço Total por ha Presumido [R$/ha] | Preço Total por ha Real [R$/ha] | Preço Total Simples [R$] | Preço Total Presumido [R$] | Prod CAPEX [ha/h/R$] | Dias Trabalhados | Preço Total Real [R$]
0 | 15 | CONCLUIDO | 7.4619 | 13.4 | 10.44 | 5.49 | 0.43 | 114 | 39.78 | 19.54 | 1 | 0 | 4.24 | 5140 | 41.23 | 1693.81 | 98.57 | 25.68 | 35220.18 | 0.26 | 0.7 | 1.54 | 2.43 | 1 | 10 | 183.7666 | 251.4376 | 227.4408 | 183766.6245 | 251437.6028 | 2.1967e-06 | 18 | 227440.7509

## RESULTADOS_12
Unnamed: 0 | Volume de calda [L] | STATUS | Capacidade operacional [ha/h] | Tempo de missao [h] | Tempo util [h] | Tempo por voo [min] | Autonomia Projetada [h] | N° Voos | MTOW [kg] | Massa Estrutura [kg] | Combustível [kg] | Abastecimentos | Massa gerador | Potência gerador [W] | Combustível consumido [L] | Calda cons [L] | Distância percorrida [km] | Distância Pulverizando [km] | RTL ACUMULADO[m] | EOC [km/km] | EOC [h/h] | Tempo de manobra [h] | Tempo rtl_rtw [h] | V pulv [m/s] | V desloc [m/s] | Preço Total por ha Simples [R$/ha] | Preço Total por ha Presumido [R$/ha] | Preço Total por ha Real [R$/ha] | Preço Total Simples [R$] | Preço Total Presumido [R$] | Prod CAPEX [ha/h/R$] | Dias Trabalhados | Preço Total Real [R$]
0 | 70 | CONCLUIDO | 7.2524 | 13.79 | 9.48 | 7.9 | 0.12 | 72 | 141.81 | 47.83 | 1 | 70 | 22.98 | 17723.39 | 99.06 | 1693.53 | 73.3 | 25.68 | 22794.23 | 0.35 | 0.77 | 1.33 | 1.47 | 1 | 10 | 260.5035 | 356.4324 | 322.415 | 260503.5131 | 356432.3992 | 1.7855e-06 | 18 | 322414.9913
1 | 70 | CONCLUIDO | 7.7698 | 12.87 | 9.08 | 10.09 | 0.16 | 54 | 142.15 | 47.83 | 1.25 | 52 | 23.07 | 17765.46 | 91.75 | 1693.04 | 60.84 | 25.68 | 16655.93 | 0.42 | 0.8 | 1.3 | 1.08 | 1 | 10 | 238.4665 | 326.2804 | 295.1407 | 238466.5408 | 326280.4416 | 1.9129e-06 | 17 | 295140.6942
2 | 70 | CONCLUIDO | 8.1048 | 12.34 | 8.87 | 12.37 | 0.19 | 43 | 142.49 | 47.83 | 1.5 | 41 | 23.16 | 17807.56 | 86.51 | 1693.08 | 54.13 | 25.68 | 13354.85 | 0.47 | 0.82 | 1.28 | 0.86 | 1 | 10 | 230.3714 | 315.2043 | 285.1217 | 230371.4206 | 315204.341 | 1.9953e-06 | 17 | 285121.6811
3 | 70 | CONCLUIDO | 8.3696 | 11.95 | 8.71 | 14.93 | 0.22 | 35 | 142.83 | 47.83 | 1.75 | 33 | 23.25 | 17849.7 | 81.22 | 1692.95 | 49.17 | 25.68 | 10916.82 | 0.52 | 0.84 | 1.27 | 0.71 | 1 | 10 | 215.3209 | 294.6116 | 266.4943 | 215320.9186 | 294611.5801 | 2.0605e-06 | 16 | 266494.2644
4 | 70 | CONCLUIDO | 8.5888 | 11.64 | 8.58 | 17.75 | 0.25 | 29 | 143.17 | 47.83 | 2 | 19 | 23.34 | 17891.86 | 76.36 | 1693.04 | 45.02 | 25.68 | 8871.33 | 0.57 | 0.85 | 1.26 | 0.57 | 1 | 10 | 209.8147 | 287.0778 | 259.6795 | 209814.7497 | 287077.7969 | 2.1145e-06 | 16 | 259679.4948
5 | 70 | CONCLUIDO | 8.6952 | 11.5 | 8.52 | 19.66 | 0.28 | 26 | 143.51 | 47.83 | 2.25 | 9 | 23.44 | 17934.06 | 73.92 | 1693.05 | 43.01 | 25.68 | 7879.12 | 0.6 | 0.86 | 1.26 | 0.52 | 1 | 10 | 198.8183 | 272.032 | 246.0697 | 198818.3419 | 272032.0266 | 2.1407e-06 | 15 | 246069.6718
6 | 70 | CONCLUIDO | 8.6789 | 11.52 | 8.54 | 19.71 | 0.31 | 26 | 143.86 | 47.83 | 2.5 | 1 | 23.53 | 17976.29 | 73.49 | 1693.18 | 43.37 | 25.68 | 8062.35 | 0.59 | 0.85 | 1.27 | 0.54 | 1 | 10 | 198.7429 | 271.9288 | 245.9763 | 198742.866 | 271928.7571 | 2.1367e-06 | 15 | 245976.2582
7 | 70 | CONCLUIDO | 8.6795 | 11.52 | 8.54 | 19.71 | 0.34 | 26 | 144.2 | 47.83 | 2.75 | 0 | 23.62 | 18018.55 | 73.63 | 1693.15 | 43.34 | 25.68 | 8045.34 | 0.59 | 0.85 | 1.28 | 0.54 | 1 | 10 | 198.8257 | 272.0421 | 246.0788 | 198825.6987 | 272042.0926 | 2.1368e-06 | 15 | 246078.7771

## RESULTADOS_16
Unnamed: 0 | Volume de calda [L] | STATUS | Capacidade operacional [ha/h] | Tempo de missao [h] | Tempo util [h] | Tempo por voo [min] | Autonomia Projetada [h] | N° Voos | MTOW [kg] | Massa Estrutura [kg] | Combustível [kg] | Abastecimentos | Massa gerador | Potência gerador [W] | Combustível consumido [L] | Calda cons [L] | Distância percorrida [km] | Distância Pulverizando [km] | RTL ACUMULADO[m] | EOC [km/km] | EOC [h/h] | Tempo de manobra [h] | Tempo rtl_rtw [h] | V pulv [m/s] | V desloc [m/s] | Preço Total por ha Simples [R$/ha] | Preço Total por ha Presumido [R$/ha] | Preço Total por ha Real [R$/ha] | Preço Total Simples [R$] | Preço Total Presumido [R$] | Prod CAPEX [ha/h/R$] | Dias Trabalhados | Preço Total Real [R$]
0 | 90 | CONCLUIDO | 6.4939 | 15.4 | 9.81 | 6.62 | 0.1 | 89 | 176.73 | 52.44 | 1 | 87 | 33.29 | 22031.19 | 122.19 | 1693.39 | 83.69 | 25.68 | 27903.36 | 0.31 | 0.74 | 1.35 | 1.81 | 1 | 10 | 328.0204 | 448.812 | 405.978 | 328020.4028 | 448811.9863 | 1.5406e-06 | 21 | 405978.0003
1 | 90 | CONCLUIDO | 7.0623 | 14.16 | 9.36 | 8.38 | 0.13 | 67 | 177.1 | 52.44 | 1.25 | 65 | 33.41 | 22076.81 | 113.85 | 1693.42 | 69.85 | 25.68 | 21094.85 | 0.37 | 0.78 | 1.31 | 1.35 | 1 | 10 | 290.8174 | 397.9092 | 359.9333 | 290817.3716 | 397909.1578 | 1.6754e-06 | 19 | 359933.2662
2 | 90 | CONCLUIDO | 7.472 | 13.38 | 9.08 | 10.28 | 0.15 | 53 | 177.47 | 52.44 | 1.5 | 51 | 33.53 | 22122.46 | 108.3 | 1693.01 | 60.77 | 25.68 | 16625.27 | 0.42 | 0.8 | 1.3 | 1.08 | 1 | 10 | 270.1963 | 369.6945 | 334.4114 | 270196.3049 | 369694.5046 | 1.7726e-06 | 18 | 334411.38
3 | 90 | CONCLUIDO | 7.7784 | 12.86 | 8.87 | 12.1 | 0.17 | 44 | 177.84 | 52.44 | 1.75 | 42 | 33.65 | 22168.15 | 103.4 | 1693.05 | 54.48 | 25.68 | 13522.53 | 0.47 | 0.82 | 1.28 | 0.87 | 1 | 10 | 252.9028 | 346.0328 | 313.0079 | 252902.8253 | 346032.8029 | 1.8453e-06 | 17 | 313007.9178
4 | 90 | CONCLUIDO | 8.0191 | 12.47 | 8.73 | 14.16 | 0.2 | 37 | 178.21 | 52.44 | 2 | 35 | 33.77 | 22213.89 | 99.3 | 1693.14 | 50.33 | 25.68 | 11485.03 | 0.51 | 0.84 | 1.26 | 0.73 | 1 | 10 | 246.4688 | 337.2295 | 305.0448 | 246468.7952 | 337229.479 | 1.9024e-06 | 17 | 305044.7708
5 | 90 | CONCLUIDO | 8.2049 | 12.19 | 8.63 | 16.18 | 0.22 | 32 | 178.59 | 52.44 | 2.25 | 30 | 33.89 | 22259.66 | 95.86 | 1693.25 | 46.8 | 25.68 | 9744.51 | 0.55 | 0.85 | 1.26 | 0.63 | 1 | 10 | 232.992 | 318.7899 | 288.365 | 232991.959 | 318789.8772 | 1.9465e-06 | 16 | 288365.0187
6 | 90 | CONCLUIDO | 8.3476 | 11.98 | 8.56 | 18.35 | 0.25 | 28 | 178.96 | 52.44 | 2.5 | 26 | 34.02 | 22305.48 | 91.68 | 1692.88 | 44.74 | 25.68 | 8734.11 | 0.57 | 0.85 | 1.26 | 0.56 | 1 | 10 | 228.4249 | 312.5411 | 282.7126 | 228424.9399 | 312541.0802 | 1.9804e-06 | 16 | 282712.5981
7 | 90 | CONCLUIDO | 8.5096 | 11.75 | 8.48 | 21.19 | 0.27 | 24 | 179.33 | 52.44 | 2.75 | 19 | 34.14 | 22351.34 | 88.05 | 1692.96 | 42.08 | 25.68 | 7424.06 | 0.61 | 0.86 | 1.25 | 0.47 | 1 | 10 | 224.1374 | 306.6746 | 277.406 | 224137.3603 | 306674.6245 | 2.0188e-06 | 16 | 277406.0288
8 | 90 | CONCLUIDO | 8.5933 | 11.64 | 8.43 | 23 | 0.3 | 22 | 179.7 | 52.44 | 3 | 13 | 34.26 | 22397.24 | 84.46 | 1693.16 | 40.46 | 25.68 | 6623.31 | 0.63 | 0.87 | 1.25 | 0.43 | 1 | 10 | 220.8708 | 302.2052 | 273.3631 | 220870.8077 | 302205.1833 | 2.0387e-06 | 16 | 273363.1447
9 | 90 | CONCLUIDO | 8.6285 | 11.59 | 8.42 | 24.06 | 0.32 | 21 | 180.07 | 52.44 | 3.25 | 7 | 34.38 | 22443.18 | 84.32 | 1693.16 | 39.81 | 25.68 | 6305.77 | 0.64 | 0.87 | 1.26 | 0.42 | 1 | 10 | 220.4165 | 301.5836 | 272.8009 | 220416.5031 | 301583.5836 | 2.047e-06 | 16 | 272800.8696
10 | 90 | CONCLUIDO | 8.6676 | 11.54 | 8.41 | 25.22 | 0.34 | 20 | 180.45 | 52.44 | 3.5 | 3 | 34.51 | 22489.16 | 82.78 | 1693.18 | 39.18 | 25.68 | 5995 | 0.66 | 0.87 | 1.26 | 0.4 | 1 | 10 | 219.0506 | 299.7147 | 271.1103 | 219050.5982 | 299714.6922 | 2.0563e-06 | 16 | 271110.3427
11 | 90 | CONCLUIDO | 8.662 | 11.54 | 8.41 | 25.24 | 0.37 | 20 | 180.82 | 52.44 | 3.75 | 0 | 34.63 | 22535.19 | 82.81 | 1693.14 | 39.41 | 25.68 | 6108.63 | 0.65 | 0.87 | 1.26 | 0.41 | 1 | 10 | 219.121 | 299.811 | 271.1975 | 219121.0122 | 299811.0358 | 2.055e-06 | 16 | 271197.4913

## RESULTADOS_20
Unnamed: 0 | Volume de calda [L] | STATUS | Capacidade operacional [ha/h] | Tempo de missao [h] | Tempo util [h] | Tempo por voo [min] | Autonomia Projetada [h] | N° Voos | MTOW [kg] | Massa Estrutura [kg] | Combustível [kg] | Abastecimentos | Massa gerador | Potência gerador [W] | Combustível consumido [L] | Calda cons [L] | Distância percorrida [km] | Distância Pulverizando [km] | RTL ACUMULADO[m] | EOC [km/km] | EOC [h/h] | Tempo de manobra [h] | Tempo rtl_rtw [h] | V pulv [m/s] | V desloc [m/s] | Preço Total por ha Simples [R$/ha] | Preço Total por ha Presumido [R$/ha] | Preço Total por ha Real [R$/ha] | Preço Total Simples [R$] | Preço Total Presumido [R$] | Prod CAPEX [ha/h/R$] | Dias Trabalhados | Preço Total Real [R$]
0 | 110 | CONCLUIDO | 5.8153 | 17.2 | 10.15 | 5.8 | 0.08 | 105 | 213.37 | 56.13 | 1 | 103 | 46.25 | 26550.29 | 144.89 | 1693.57 | 94.58 | 25.68 | 33268.96 | 0.27 | 0.72 | 1.37 | 2.14 | 1 | 10 | 394.0402 | 539.1432 | 487.6881 | 394040.1773 | 539143.1545 | 1.3371e-06 | 23 | 487688.0885
1 | 110 | CONCLUIDO | 6.4295 | 15.55 | 9.61 | 7.29 | 0.1 | 79 | 213.78 | 56.13 | 1.25 | 77 | 46.4 | 26600.32 | 135.3 | 1693.38 | 77.24 | 25.68 | 24730.16 | 0.33 | 0.76 | 1.34 | 1.6 | 1 | 10 | 347.5509 | 475.5345 | 430.1501 | 347550.8882 | 475534.4581 | 1.4783e-06 | 21 | 430150.1169
2 | 110 | CONCLUIDO | 6.8834 | 14.53 | 9.26 | 8.81 | 0.12 | 63 | 214.19 | 56.13 | 1.5 | 61 | 46.56 | 26650.41 | 128.35 | 1692.98 | 66.62 | 25.68 | 19502.13 | 0.39 | 0.79 | 1.3 | 1.25 | 1 | 10 | 312.2313 | 427.2087 | 386.4365 | 312231.3083 | 427208.6507 | 1.5827e-06 | 19 | 386436.4567
3 | 110 | CONCLUIDO | 7.2195 | 13.85 | 9.04 | 10.43 | 0.14 | 52 | 214.59 | 56.13 | 1.75 | 50 | 46.72 | 26700.55 | 123.67 | 1693.32 | 59.72 | 25.68 | 16103.19 | 0.43 | 0.81 | 1.29 | 1.04 | 1 | 10 | 301.0884 | 411.9624 | 372.6453 | 301088.3953 | 411962.4256 | 1.6599e-06 | 19 | 372645.3099
4 | 110 | CONCLUIDO | 7.4914 | 13.35 | 8.88 | 12.11 | 0.17 | 44 | 215 | 56.13 | 2 | 42 | 46.87 | 26750.75 | 119.4 | 1693.27 | 54.89 | 25.68 | 13728.19 | 0.47 | 0.82 | 1.27 | 0.87 | 1 | 10 | 283.7117 | 388.1868 | 351.1388 | 283711.6624 | 388186.813 | 1.7225e-06 | 18 | 351138.8084
5 | 110 | CONCLUIDO | 7.7056 | 12.98 | 8.76 | 13.83 | 0.19 | 38 | 215.41 | 56.13 | 2.25 | 36 | 47.03 | 26801 | 115.85 | 1693.29 | 50.87 | 25.68 | 11750.54 | 0.5 | 0.83 | 1.27 | 0.76 | 1 | 10 | 268.4697 | 367.3321 | 332.2745 | 268469.7338 | 367332.1338 | 1.7717e-06 | 17 | 332274.4705
6 | 110 | CONCLUIDO | 7.8623 | 12.72 | 8.67 | 15.3 | 0.21 | 34 | 215.82 | 56.13 | 2.5 | 32 | 47.19 | 26851.31 | 112.81 | 1693.29 | 48.31 | 25.68 | 10488.83 | 0.53 | 0.84 | 1.26 | 0.67 | 1 | 10 | 263.6758 | 360.7729 | 326.3412 | 263675.8054 | 360772.8695 | 1.8077e-06 | 17 | 326341.2132
7 | 110 | CONCLUIDO | 8.015 | 12.48 | 8.6 | 17.19 | 0.23 | 30 | 216.22 | 56.13 | 2.75 | 28 | 47.35 | 26901.66 | 109.56 | 1692.99 | 46 | 25.68 | 9354.74 | 0.56 | 0.85 | 1.25 | 0.59 | 1 | 10 | 259.0579 | 354.4544 | 320.6258 | 259057.9002 | 354454.4479 | 1.8428e-06 | 17 | 320625.8129
8 | 110 | CONCLUIDO | 8.1349 | 12.29 | 8.54 | 18.98 | 0.25 | 27 | 216.63 | 56.13 | 3 | 25 | 47.51 | 26952.08 | 106.79 | 1692.9 | 44.18 | 25.68 | 8459.78 | 0.58 | 0.85 | 1.25 | 0.54 | 1 | 10 | 255.3883 | 349.4335 | 316.0841 | 255388.3022 | 349433.542 | 1.8704e-06 | 17 | 316084.0952
9 | 110 | CONCLUIDO | 8.2616 | 12.1 | 8.48 | 21.2 | 0.27 | 24 | 217.04 | 56.13 | 3.25 | 22 | 47.66 | 27002.55 | 104.03 | 1692.96 | 42.29 | 25.68 | 7529.42 | 0.61 | 0.86 | 1.24 | 0.47 | 1 | 10 | 242.9323 | 332.3907 | 300.6678 | 242932.3354 | 332390.7388 | 1.8995e-06 | 16 | 300667.8332
10 | 110 | CONCLUIDO | 8.3562 | 11.97 | 8.43 | 22.98 | 0.29 | 22 | 217.45 | 56.13 | 3.5 | 20 | 47.82 | 27053.07 | 101.13 | 1693.11 | 40.49 | 25.68 | 6642.3 | 0.63 | 0.87 | 1.24 | 0.42 | 1 | 10 | 239.7213 | 327.9972 | 296.6936 | 239721.2732 | 327997.2217 | 1.9213e-06 | 16 | 296693.6272
11 | 110 | CONCLUIDO | 8.4487 | 11.84 | 8.38 | 25.14 | 0.31 | 20 | 217.86 | 56.13 | 3.75 | 16 | 47.98 | 27103.65 | 98.1 | 1693.03 | 39.2 | 25.68 | 6007.26 | 0.65 | 0.87 | 1.24 | 0.38 | 1 | 10 | 236.5217 | 323.6195 | 292.7337 | 236521.7432 | 323619.4836 | 1.9426e-06 | 16 | 292733.6943
12 | 110 | CONCLUIDO | 8.4696 | 11.81 | 8.39 | 26.5 | 0.33 | 19 | 218.27 | 56.13 | 4 | 10 | 48.15 | 27154.29 | 96.09 | 1693.07 | 39.22 | 25.68 | 6019.54 | 0.65 | 0.87 | 1.25 | 0.39 | 1 | 10 | 235.035 | 321.5852 | 290.8936 | 235034.9929 | 321585.2462 | 1.9474e-06 | 16 | 290893.6017
13 | 110 | CONCLUIDO | 8.5221 | 11.73 | 8.36 | 27.87 | 0.35 | 18 | 218.68 | 56.13 | 4.25 | 9 | 48.31 | 27204.98 | 94.24 | 1692.98 | 38.24 | 25.68 | 5536.1 | 0.67 | 0.87 | 1.25 | 0.36 | 1 | 10 | 233.1745 | 319.0396 | 288.5909 | 233174.4577 | 319039.58 | 1.9594e-06 | 16 | 288590.8903
14 | 110 | CONCLUIDO | 8.5616 | 11.68 | 8.35 | 29.47 | 0.36 | 17 | 219.09 | 56.13 | 4.5 | 4 | 48.47 | 27255.72 | 92.82 | 1692.88 | 37.75 | 25.68 | 5295.45 | 0.68 | 0.87 | 1.25 | 0.35 | 1 | 10 | 231.8174 | 317.1828 | 286.9113 | 231817.4094 | 317182.8066 | 1.9685e-06 | 16 | 286911.3247
15 | 110 | CONCLUIDO | 8.5627 | 11.68 | 8.35 | 29.46 | 0.38 | 17 | 219.51 | 56.13 | 4.75 | 1 | 48.63 | 27306.53 | 92.7 | 1692.88 | 37.61 | 25.68 | 5224.13 | 0.68 | 0.87 | 1.25 | 0.35 | 1 | 10 | 231.7297 | 317.0628 | 286.8027 | 231729.6743 | 317062.7636 | 1.9688e-06 | 16 | 286802.7384
16 | 110 | CONCLUIDO | 8.5598 | 11.68 | 8.35 | 29.48 | 0.4 | 17 | 219.92 | 56.13 | 5 | 0 | 48.79 | 27357.39 | 92.79 | 1692.88 | 37.63 | 25.68 | 5236.3 | 0.68 | 0.87 | 1.26 | 0.35 | 1 | 10 | 231.8171 | 317.1824 | 286.911 | 231817.1121 | 317182.3998 | 1.9681e-06 | 16 | 286910.9567

## RESULTADOS_28
Unnamed: 0 | Volume de calda [L] | STATUS | Capacidade operacional [ha/h] | Tempo de missao [h] | Tempo util [h] | Tempo por voo [min] | Autonomia Projetada [h] | N° Voos | MTOW [kg] | Massa Estrutura [kg] | Combustível [kg] | Abastecimentos | Massa gerador | Potência gerador [W] | Combustível consumido [L] | Calda cons [L] | Distância percorrida [km] | Distância Pulverizando [km] | RTL ACUMULADO[m] | EOC [km/km] | EOC [h/h] | Tempo de manobra [h] | Tempo rtl_rtw [h] | V pulv [m/s] | V desloc [m/s] | Preço Total por ha Simples [R$/ha] | Preço Total por ha Presumido [R$/ha] | Preço Total por ha Real [R$/ha] | Preço Total Simples [R$] | Preço Total Presumido [R$] | Prod CAPEX [ha/h/R$] | Dias Trabalhados | Preço Total Real [R$]
0 | 150 | CONCLUIDO | 4.5739 | 21.86 | 10.98 | 4.64 | 0.06 | 142 | 296.65 | 61.82 | 1 | 140 | 83.83 | 36821.52 | 196.33 | 1694.08 | 120.17 | 25.68 | 45878.32 | 0.21 | 0.67 | 1.44 | 2.97 | 1 | 10 | 585.3008 | 800.8344 | 724.4039 | 585300.8111 | 800834.3914 | 9.9888e-07 | 29 | 724403.881
1 | 150 | CONCLUIDO | 5.2905 | 18.9 | 10.13 | 5.84 | 0.07 | 104 | 297.17 | 61.82 | 1.25 | 102 | 84.1 | 36885.7 | 179.73 | 1693.22 | 93.93 | 25.68 | 32949.21 | 0.27 | 0.72 | 1.37 | 2.12 | 1 | 10 | 482.8309 | 660.6305 | 597.5809 | 482830.8729 | 660630.5013 | 1.1554e-06 | 25 | 597580.8535
2 | 150 | CONCLUIDO | 5.7784 | 17.31 | 9.7 | 7.01 | 0.09 | 83 | 297.7 | 61.82 | 1.5 | 81 | 84.37 | 36949.99 | 170.87 | 1693.15 | 80.13 | 25.68 | 26153.3 | 0.32 | 0.75 | 1.34 | 1.69 | 1 | 10 | 432.2395 | 591.4092 | 534.9659 | 432239.5442 | 591409.2135 | 1.2619e-06 | 23 | 534965.9482
3 | 150 | CONCLUIDO | 6.1925 | 16.15 | 9.37 | 8.27 | 0.1 | 68 | 298.22 | 61.82 | 1.75 | 66 | 84.65 | 37014.39 | 163.79 | 1693.38 | 69.76 | 25.68 | 21043.76 | 0.37 | 0.78 | 1.32 | 1.37 | 1 | 10 | 400.2663 | 547.6621 | 495.394 | 400266.3452 | 547662.072 | 1.3524e-06 | 22 | 495393.9725
4 | 150 | CONCLUIDO | 6.4993 | 15.39 | 9.17 | 9.48 | 0.12 | 58 | 298.74 | 61.82 | 2 | 56 | 84.92 | 37078.91 | 159.05 | 1692.97 | 63.63 | 25.68 | 18031.08 | 0.4 | 0.8 | 1.3 | 1.16 | 1 | 10 | 376.7418 | 515.4748 | 466.2786 | 376741.8485 | 515474.8178 | 1.4194e-06 | 21 | 466278.6247
5 | 150 | CONCLUIDO | 6.729 | 14.86 | 9.03 | 10.62 | 0.13 | 51 | 299.26 | 61.82 | 2.25 | 49 | 85.19 | 37143.54 | 155.3 | 1693.08 | 59.65 | 25.68 | 16075.56 | 0.43 | 0.81 | 1.28 | 1.03 | 1 | 10 | 357.5716 | 489.2452 | 442.5523 | 357571.5666 | 489245.1924 | 1.4695e-06 | 20 | 442552.3179
6 | 150 | CONCLUIDO | 6.9507 | 14.39 | 8.89 | 11.85 | 0.15 | 45 | 299.79 | 61.82 | 2.5 | 43 | 85.47 | 37208.42 | 151.73 | 1693.04 | 54.92 | 25.68 | 13741.72 | 0.47 | 0.82 | 1.28 | 0.89 | 1 | 10 | 339.3909 | 464.3697 | 420.0509 | 339390.9464 | 464369.6658 | 1.5179e-06 | 19 | 420050.8766
7 | 150 | CONCLUIDO | 7.14 | 14.01 | 8.79 | 13.18 | 0.16 | 40 | 300.32 | 61.82 | 2.75 | 38 | 85.74 | 37273.29 | 148.9 | 1693.11 | 51.64 | 25.68 | 12123.55 | 0.5 | 0.83 | 1.27 | 0.78 | 1 | 10 | 332.3981 | 454.8018 | 411.3961 | 332398.1282 | 454801.7834 | 1.5593e-06 | 19 | 411396.1395
8 | 150 | CONCLUIDO | 7.2903 | 13.72 | 8.72 | 14.53 | 0.18 | 36 | 300.84 | 61.82 | 3 | 34 | 86.02 | 37338.27 | 146.19 | 1693.18 | 49.57 | 25.68 | 11109.7 | 0.52 | 0.84 | 1.27 | 0.72 | 1 | 10 | 317.64 | 434.6091 | 393.1306 | 317640.0423 | 434609.1191 | 1.5921e-06 | 18 | 393130.6348
9 | 150 | CONCLUIDO | 7.4114 | 13.49 | 8.66 | 15.75 | 0.19 | 33 | 301.37 | 61.82 | 3.25 | 31 | 86.3 | 37403.38 | 144.11 | 1693.01 | 47.64 | 25.68 | 10161.87 | 0.54 | 0.84 | 1.27 | 0.66 | 1 | 10 | 313.357 | 428.7488 | 387.8296 | 313356.9578 | 428748.814 | 1.6186e-06 | 18 | 387829.6289
10 | 150 | CONCLUIDO | 7.4888 | 13.35 | 8.63 | 16.71 | 0.21 | 31 | 301.9 | 61.82 | 3.5 | 29 | 86.58 | 37468.6 | 142.5 | 1693.08 | 46.87 | 25.68 | 9785.72 | 0.55 | 0.85 | 1.27 | 0.63 | 1 | 10 | 310.5274 | 424.8772 | 384.3275 | 310527.3593 | 424877.2325 | 1.6355e-06 | 18 | 384327.5458
11 | 150 | CONCLUIDO | 7.63 | 13.11 | 8.55 | 18.33 | 0.22 | 28 | 302.43 | 61.82 | 3.75 | 26 | 86.86 | 37533.94 | 139.85 | 1692.88 | 44.4 | 25.68 | 8563.32 | 0.58 | 0.85 | 1.26 | 0.55 | 1 | 10 | 305.6015 | 418.1374 | 378.2309 | 305601.4551 | 418137.393 | 1.6663e-06 | 18 | 378230.9471
12 | 150 | CONCLUIDO | 7.7258 | 12.94 | 8.5 | 19.62 | 0.24 | 26 | 302.96 | 61.82 | 4 | 24 | 87.14 | 37599.4 | 137.42 | 1693.07 | 42.88 | 25.68 | 7814.35 | 0.6 | 0.86 | 1.25 | 0.5 | 1 | 10 | 292.7719 | 400.5834 | 362.3523 | 292771.8765 | 400583.3977 | 1.6872e-06 | 17 | 362352.2804
13 | 150 | CONCLUIDO | 7.8061 | 12.81 | 8.48 | 21.2 | 0.25 | 24 | 303.49 | 61.82 | 4.25 | 22 | 87.42 | 37664.98 | 136.01 | 1693.02 | 42.07 | 25.68 | 7418.92 | 0.61 | 0.86 | 1.25 | 0.48 | 1 | 10 | 290.3047 | 397.2077 | 359.2988 | 290304.7028 | 397207.7017 | 1.7047e-06 | 17 | 359298.7561
14 | 150 | CONCLUIDO | 7.8637 | 12.72 | 8.44 | 22.02 | 0.26 | 23 | 304.03 | 61.82 | 4.5 | 21 | 87.7 | 37730.68 | 133.55 | 1692.99 | 41.12 | 25.68 | 6948.72 | 0.62 | 0.86 | 1.24 | 0.44 | 1 | 10 | 287.4487 | 393.3 | 355.764 | 287448.7209 | 393300.0213 | 1.7173e-06 | 17 | 355764.0193
15 | 150 | CONCLUIDO | 7.9504 | 12.58 | 8.41 | 24.04 | 0.28 | 21 | 304.56 | 61.82 | 4.75 | 19 | 87.99 | 37796.51 | 132.27 | 1693.06 | 40.13 | 25.68 | 6466.69 | 0.64 | 0.87 | 1.24 | 0.41 | 1 | 10 | 285.02 | 389.9769 | 352.7581 | 285020.0043 | 389976.944 | 1.7363e-06 | 17 | 352758.0918
16 | 150 | CONCLUIDO | 8.005 | 12.49 | 8.38 | 25.15 | 0.29 | 20 | 305.09 | 61.82 | 5 | 18 | 88.27 | 37862.45 | 130.48 | 1693.03 | 39.18 | 25.68 | 5994.44 | 0.66 | 0.87 | 1.24 | 0.38 | 1 | 10 | 282.7998 | 386.9391 | 350.0102 | 282799.7857 | 386939.143 | 1.7482e-06 | 17 | 350010.2143
17 | 150 | CONCLUIDO | 8.0373 | 12.44 | 8.39 | 26.49 | 0.31 | 19 | 305.63 | 61.82 | 5.25 | 17 | 88.56 | 37928.52 | 128.4 | 1692.94 | 39.51 | 25.68 | 6162.77 | 0.65 | 0.87 | 1.24 | 0.39 | 1 | 10 | 280.9307 | 384.3818 | 347.6969 | 280930.6963 | 384381.7724 | 1.7552e-06 | 17 | 347696.9156
18 | 150 | CONCLUIDO | 8.0941 | 12.35 | 8.36 | 27.86 | 0.32 | 18 | 306.17 | 61.82 | 5.5 | 16 | 88.84 | 37994.72 | 126.19 | 1692.93 | 38.49 | 25.68 | 5658.32 | 0.67 | 0.87 | 1.24 | 0.35 | 1 | 10 | 278.4465 | 380.9828 | 344.6223 | 278446.5063 | 380982.7941 | 1.7676e-06 | 17 | 344622.3309
19 | 150 | CONCLUIDO | 8.138 | 12.29 | 8.35 | 29.46 | 0.33 | 17 | 306.7 | 61.82 | 5.75 | 15 | 89.13 | 38061.04 | 124.78 | 1692.88 | 38.11 | 25.68 | 5473.89 | 0.67 | 0.87 | 1.24 | 0.34 | 1 | 10 | 276.8066 | 378.739 | 342.5927 | 276806.621 | 378739.0306 | 1.7772e-06 | 17 | 342592.7091
20 | 150 | CONCLUIDO | 8.1988 | 12.2 | 8.31 | 31.17 | 0.35 | 16 | 307.24 | 61.82 | 6 | 14 | 89.42 | 38127.48 | 122.7 | 1692.94 | 36.92 | 25.68 | 4883.6 | 0.7 | 0.88 | 1.24 | 0.31 | 1 | 10 | 265.2035 | 362.8631 | 328.2319 | 265203.4654 | 362863.0813 | 1.7905e-06 | 16 | 328231.9381
21 | 150 | CONCLUIDO | 8.252 | 12.12 | 8.29 | 33.15 | 0.36 | 15 | 307.78 | 61.82 | 6.25 | 12 | 89.71 | 38194.05 | 120.93 | 1692.94 | 36.1 | 25.68 | 4477.75 | 0.71 | 0.88 | 1.24 | 0.28 | 1 | 10 | 263.1959 | 360.1162 | 325.7472 | 263195.8901 | 360116.2282 | 1.8021e-06 | 16 | 325747.2408
22 | 150 | CONCLUIDO | 8.255 | 12.11 | 8.28 | 33.13 | 0.38 | 15 | 308.32 | 61.82 | 6.5 | 12 | 90 | 38260.74 | 119.62 | 1692.91 | 36.13 | 25.68 | 4494.04 | 0.71 | 0.88 | 1.23 | 0.28 | 1 | 10 | 262.2478 | 358.8191 | 324.5739 | 262247.8331 | 358819.0549 | 1.8028e-06 | 16 | 324573.8679
23 | 150 | CONCLUIDO | 8.3026 | 12.04 | 8.27 | 35.44 | 0.39 | 14 | 308.86 | 61.82 | 6.75 | 9 | 90.29 | 38327.57 | 117.58 | 1693 | 35.59 | 25.68 | 4229.39 | 0.72 | 0.88 | 1.23 | 0.27 | 1 | 10 | 260.2138 | 356.0361 | 322.0565 | 260213.8447 | 356036.0622 | 1.8132e-06 | 16 | 322056.4801
24 | 150 | CONCLUIDO | 8.303 | 12.04 | 8.27 | 35.44 | 0.4 | 14 | 309.41 | 61.82 | 7 | 7 | 90.59 | 38394.52 | 117.13 | 1692.88 | 35.6 | 25.68 | 4233.21 | 0.72 | 0.88 | 1.23 | 0.27 | 1 | 10 | 259.9135 | 355.6251 | 321.6848 | 259913.5038 | 355625.1225 | 1.8133e-06 | 16 | 321684.76
25 | 150 | CONCLUIDO | 8.3441 | 11.98 | 8.27 | 38.15 | 0.42 | 13 | 309.95 | 61.82 | 7.25 | 5 | 90.88 | 38461.6 | 116.19 | 1692.88 | 35.35 | 25.68 | 4114.19 | 0.73 | 0.88 | 1.24 | 0.26 | 1 | 10 | 258.7496 | 354.0327 | 320.2443 | 258749.6459 | 354032.6807 | 1.8222e-06 | 16 | 320244.2986
26 | 150 | CONCLUIDO | 8.35 | 11.98 | 8.26 | 38.11 | 0.43 | 13 | 310.5 | 61.82 | 7.5 | 3 | 91.18 | 38528.81 | 115.65 | 1692.9 | 35.04 | 25.68 | 3961.45 | 0.73 | 0.88 | 1.24 | 0.25 | 1 | 10 | 258.2774 | 353.3865 | 319.6598 | 258277.3736 | 353386.4969 | 1.8235e-06 | 16 | 319659.7857
27 | 150 | CONCLUIDO | 8.3478 | 11.98 | 8.26 | 38.12 | 0.44 | 13 | 311.04 | 61.82 | 7.75 | 3 | 91.47 | 38596.15 | 115.42 | 1692.89 | 35.19 | 25.68 | 4034.35 | 0.73 | 0.88 | 1.24 | 0.26 | 1 | 10 | 258.1565 | 353.2211 | 319.5102 | 258156.4746 | 353221.0776 | 1.823e-06 | 16 | 319510.1537
28 | 150 | CONCLUIDO | 8.3575 | 11.97 | 8.25 | 38.06 | 0.46 | 13 | 311.59 | 61.82 | 8 | 2 | 91.77 | 38663.62 | 114.76 | 1693.04 | 34.76 | 25.68 | 3819.61 | 0.74 | 0.89 | 1.23 | 0.24 | 1 | 10 | 257.5569 | 352.4007 | 318.768 | 257556.8626 | 352400.662 | 1.8252e-06 | 16 | 318768.0374
29 | 150 | CONCLUIDO | 8.3492 | 11.98 | 8.26 | 38.11 | 0.47 | 13 | 312.14 | 61.82 | 8.25 | 0 | 92.07 | 38731.35 | 114.83 | 1692.88 | 35.02 | 25.68 | 3948.03 | 0.73 | 0.88 | 1.24 | 0.26 | 1 | 10 | 257.7535 | 352.6697 | 319.0114 | 257753.4603 | 352669.6557 | 1.8234e-06 | 16 | 319011.3587

## RESULTADOS_0
Unnamed: 0 | Volume de calda [L] | STATUS | Capacidade operacional [ha/h] | Tempo de missao [h] | Tempo util [h] | Tempo por voo [min] | Autonomia Projetada [h] | N° Voos | MTOW [kg] | Massa Estrutura [kg] | Combustível [kg] | Abastecimentos | Massa gerador | Potência gerador [W] | Combustível consumido [L] | Calda cons [L] | Distância percorrida [km] | Distância Pulverizando [km] | RTL ACUMULADO[m] | EOC [km/km] | EOC [h/h] | Tempo de manobra [h] | Tempo rtl_rtw [h] | V pulv [m/s] | V desloc [m/s] | Preço Total por ha Simples [R$/ha] | Preço Total por ha Presumido [R$/ha] | Preço Total por ha Real [R$/ha] | Preço Total Simples [R$] | Preço Total Presumido [R$] | Prod CAPEX [ha/h/R$] | Dias Trabalhados | Preço Total Real [R$]
0 | 10 | CONCLUIDO | 6.5776 | 15.2 | 11.67 | 4.12 | 0.64 | 170 | 26.11 | 12.1 | 1 | 0 | 3.01 | 3454.41 | 34.1 | 1694.64 | 133.88 | 25.68 | 52596.8 | 0.19 | 0.63 | 1.72 | 3.66 | 1 | 10 | 194.6354 | 266.3087 | 240.8926 | 194635.3769 | 266308.7094 | 2.0051e-06 | 20 | 240892.58

## RESULTADOS_7
Unnamed: 0 | Volume de calda [L] | STATUS | Capacidade operacional [ha/h] | Tempo de missao [h] | Tempo util [h] | Tempo por voo [min] | Autonomia Projetada [h] | N° Voos | MTOW [kg] | Massa Estrutura [kg] | Combustível [kg] | Abastecimentos | Massa gerador | Potência gerador [W] | Combustível consumido [L] | Calda cons [L] | Distância percorrida [km] | Distância Pulverizando [km] | RTL ACUMULADO[m] | EOC [km/km] | EOC [h/h] | Tempo de manobra [h] | Tempo rtl_rtw [h] | V pulv [m/s] | V desloc [m/s] | Preço Total por ha Simples [R$/ha] | Preço Total por ha Presumido [R$/ha] | Preço Total por ha Real [R$/ha] | Preço Total Simples [R$] | Preço Total Presumido [R$] | Prod CAPEX [ha/h/R$] | Dias Trabalhados | Preço Total Real [R$]
0 | 45 | CONCLUIDO | 8.3474 | 11.98 | 8.98 | 11 | 0.18 | 49 | 98.71 | 39.72 | 1 | 42 | 12.99 | 12407.75 | 66.2 | 1693.08 | 57.69 | 25.68 | 15104.34 | 0.45 | 0.81 | 1.29 | 0.98 | 1 | 10 | 196.3588 | 268.6668 | 243.0256 | 196358.8444 | 268666.8336 | 2.181e-06 | 16 | 243025.6481
1 | 45 | CONCLUIDO | 8.5915 | 11.64 | 8.83 | 13.24 | 0.22 | 40 | 99.02 | 39.72 | 1.25 | 10 | 13.05 | 12446.14 | 61.78 | 1693.67 | 51.81 | 25.68 | 12208.9 | 0.5 | 0.83 | 1.31 | 0.82 | 1 | 10 | 191.293 | 261.7356 | 236.7559 | 191293.039 | 261735.5752 | 2.2448e-06 | 16 | 236755.8993
2 | 45 | CONCLUIDO | 8.6151 | 11.61 | 8.82 | 13.57 | 0.27 | 39 | 99.33 | 39.72 | 1.5 | 0 | 13.11 | 12484.55 | 61.58 | 1693.49 | 51.22 | 25.68 | 11919.71 | 0.5 | 0.83 | 1.32 | 0.81 | 1 | 10 | 190.9734 | 261.2982 | 236.3603 | 190973.4048 | 261298.2375 | 2.2509e-06 | 16 | 236360.3005

## RESULTADOS_19
Unnamed: 0 | Volume de calda [L] | STATUS | Capacidade operacional [ha/h] | Tempo de missao [h] | Tempo util [h] | Tempo por voo [min] | Autonomia Projetada [h] | N° Voos | MTOW [kg] | Massa Estrutura [kg] | Combustível [kg] | Abastecimentos | Massa gerador | Potência gerador [W] | Combustível consumido [L] | Calda cons [L] | Distância percorrida [km] | Distância Pulverizando [km] | RTL ACUMULADO[m] | EOC [km/km] | EOC [h/h] | Tempo de manobra [h] | Tempo rtl_rtw [h] | V pulv [m/s] | V desloc [m/s] | Preço Total por ha Simples [R$/ha] | Preço Total por ha Presumido [R$/ha] | Preço Total por ha Real [R$/ha] | Preço Total Simples [R$] | Preço Total Presumido [R$] | Prod CAPEX [ha/h/R$] | Dias Trabalhados | Preço Total Real [R$]
0 | 105 | CONCLUIDO | 5.9729 | 16.74 | 10.08 | 5.99 | 0.09 | 101 | 204 | 55.27 | 1 | 99 | 42.72 | 25393.6 | 139.48 | 1693.32 | 92.11 | 25.68 | 32057.02 | 0.28 | 0.72 | 1.37 | 2.08 | 1 | 10 | 372.882 | 510.1936 | 461.5015 | 372882.0334 | 510193.6484 | 1.3835e-06 | 22 | 461501.4827
1 | 105 | CONCLUIDO | 6.5846 | 15.19 | 9.54 | 7.53 | 0.11 | 76 | 204.39 | 55.27 | 1.25 | 74 | 42.87 | 25442.42 | 129.94 | 1693.24 | 75.34 | 25.68 | 23796.52 | 0.34 | 0.77 | 1.33 | 1.54 | 1 | 10 | 328.3775 | 449.3006 | 406.42 | 328377.5284 | 449300.6214 | 1.5252e-06 | 20 | 406420.0007
2 | 105 | CONCLUIDO | 7.0363 | 14.21 | 9.21 | 9.21 | 0.13 | 60 | 204.79 | 55.27 | 1.5 | 58 | 43.02 | 25491.3 | 123.34 | 1693.42 | 64.95 | 25.68 | 18681.6 | 0.4 | 0.79 | 1.31 | 1.21 | 1 | 10 | 303.3466 | 415.0521 | 375.4402 | 303346.5611 | 415052.1475 | 1.6298e-06 | 19 | 375440.1531
3 | 105 | CONCLUIDO | 7.3552 | 13.6 | 9 | 10.8 | 0.15 | 50 | 205.18 | 55.27 | 1.75 | 48 | 43.16 | 25540.22 | 118.79 | 1693.08 | 58.64 | 25.68 | 15572.83 | 0.44 | 0.81 | 1.29 | 1 | 1 | 10 | 284.476 | 389.2326 | 352.0848 | 284476.0029 | 389232.6174 | 1.7037e-06 | 18 | 352084.8027
4 | 105 | CONCLUIDO | 7.6333 | 13.1 | 8.83 | 12.62 | 0.17 | 42 | 205.58 | 55.27 | 2 | 40 | 43.31 | 25589.2 | 114.64 | 1693.15 | 53.17 | 25.68 | 12879.45 | 0.48 | 0.83 | 1.28 | 0.83 | 1 | 10 | 276.2779 | 378.0156 | 341.9383 | 276277.9035 | 378015.6161 | 1.7681e-06 | 18 | 341938.3362
5 | 105 | CONCLUIDO | 7.8135 | 12.8 | 8.73 | 14.16 | 0.19 | 37 | 205.98 | 55.27 | 2.25 | 35 | 43.46 | 25638.22 | 110.8 | 1692.89 | 50.18 | 25.68 | 11412.15 | 0.51 | 0.84 | 1.27 | 0.73 | 1 | 10 | 261.747 | 358.1338 | 323.954 | 261746.9905 | 358133.7799 | 1.8099e-06 | 17 | 323953.9945
6 | 105 | CONCLUIDO | 7.9991 | 12.5 | 8.64 | 16.2 | 0.22 | 32 | 206.38 | 55.27 | 2.5 | 30 | 43.6 | 25687.3 | 107.33 | 1693.04 | 47.29 | 25.68 | 9988.35 | 0.54 | 0.84 | 1.26 | 0.64 | 1 | 10 | 256.4627 | 350.9036 | 317.4139 | 256462.7261 | 350903.6162 | 1.8528e-06 | 17 | 317413.8676
7 | 105 | CONCLUIDO | 8.1145 | 12.32 | 8.58 | 17.76 | 0.24 | 29 | 206.78 | 55.27 | 2.75 | 27 | 43.75 | 25736.42 | 104.67 | 1692.93 | 45.63 | 25.68 | 9174.69 | 0.56 | 0.85 | 1.25 | 0.58 | 1 | 10 | 252.9469 | 346.0931 | 313.0624 | 252946.864 | 346093.0586 | 1.8796e-06 | 17 | 313062.4228
8 | 105 | CONCLUIDO | 8.2387 | 12.14 | 8.52 | 19.66 | 0.26 | 26 | 207.17 | 55.27 | 3 | 24 | 43.9 | 25785.6 | 101.43 | 1693.05 | 43.39 | 25.68 | 8071.59 | 0.59 | 0.86 | 1.25 | 0.52 | 1 | 10 | 240.2723 | 328.7512 | 297.3757 | 240272.3487 | 328751.2275 | 1.9083e-06 | 16 | 297375.6718
9 | 105 | CONCLUIDO | 8.3622 | 11.96 | 8.46 | 22.07 | 0.28 | 23 | 207.57 | 55.27 | 3.25 | 21 | 44.05 | 25834.83 | 98.46 | 1693.07 | 41.52 | 25.68 | 7149.23 | 0.62 | 0.86 | 1.25 | 0.46 | 1 | 10 | 236.6659 | 323.8167 | 292.9121 | 236665.8873 | 323816.7079 | 1.937e-06 | 16 | 292912.0958
10 | 105 | CONCLUIDO | 8.461 | 11.82 | 8.4 | 24.01 | 0.3 | 21 | 207.97 | 55.27 | 3.5 | 17 | 44.2 | 25884.1 | 95.49 | 1693.07 | 39.77 | 25.68 | 6285.96 | 0.65 | 0.87 | 1.24 | 0.4 | 1 | 10 | 233.4312 | 319.3909 | 288.9087 | 233431.247 | 319390.9304 | 1.9598e-06 | 16 | 288908.7082
11 | 105 | CONCLUIDO | 8.5505 | 11.7 | 8.36 | 26.4 | 0.32 | 19 | 208.37 | 55.27 | 3.75 | 11 | 44.35 | 25933.43 | 92.36 | 1692.88 | 38.27 | 25.68 | 5542.98 | 0.67 | 0.87 | 1.24 | 0.36 | 1 | 10 | 230.337 | 315.1573 | 285.0791 | 230337.0063 | 315157.2537 | 1.9806e-06 | 16 | 285079.0877
12 | 105 | CONCLUIDO | 8.532 | 11.72 | 8.39 | 26.48 | 0.34 | 19 | 208.77 | 55.27 | 4 | 7 | 44.5 | 25982.82 | 92.01 | 1692.94 | 38.75 | 25.68 | 5785.54 | 0.66 | 0.87 | 1.25 | 0.38 | 1 | 10 | 230.413 | 315.2612 | 285.1731 | 230412.9986 | 315261.2298 | 1.9763e-06 | 16 | 285173.1405
13 | 105 | CONCLUIDO | 8.5839 | 11.65 | 8.36 | 27.85 | 0.36 | 18 | 209.17 | 55.27 | 4.25 | 6 | 44.65 | 26032.25 | 90.78 | 1692.88 | 37.81 | 25.68 | 5319.15 | 0.68 | 0.87 | 1.25 | 0.35 | 1 | 10 | 228.9907 | 313.3151 | 283.4128 | 228990.6621 | 313315.1262 | 1.9883e-06 | 16 | 283412.7703
14 | 105 | CONCLUIDO | 8.5741 | 11.66 | 8.37 | 27.89 | 0.38 | 18 | 209.58 | 55.27 | 4.5 | 2 | 44.8 | 26081.73 | 90.68 | 1693.09 | 38.07 | 25.68 | 5450.29 | 0.67 | 0.87 | 1.26 | 0.37 | 1 | 10 | 229.0624 | 313.4133 | 283.5016 | 229062.4445 | 313413.3421 | 1.986e-06 | 16 | 283501.6126
15 | 105 | CONCLUIDO | 8.5733 | 11.66 | 8.37 | 27.9 | 0.4 | 18 | 209.98 | 55.27 | 4.75 | 1 | 44.95 | 26131.27 | 90.85 | 1692.88 | 38.11 | 25.68 | 5467.43 | 0.67 | 0.87 | 1.26 | 0.37 | 1 | 10 | 229.1785 | 313.5721 | 283.6452 | 229178.4999 | 313572.1342 | 1.9859e-06 | 16 | 283645.2498
16 | 105 | CONCLUIDO | 8.5676 | 11.67 | 8.38 | 27.92 | 0.42 | 18 | 210.38 | 55.27 | 5 | 0 | 45.11 | 26180.86 | 90.93 | 1692.88 | 38.35 | 25.68 | 5591.93 | 0.67 | 0.87 | 1.26 | 0.37 | 1 | 10 | 229.323 | 313.7699 | 283.8242 | 229323.0483 | 313769.9118 | 1.9845e-06 | 16 | 283824.1518

## RESULTADOS_10
Unnamed: 0 | Volume de calda [L] | STATUS | Capacidade operacional [ha/h] | Tempo de missao [h] | Tempo util [h] | Tempo por voo [min] | Autonomia Projetada [h] | N° Voos | MTOW [kg] | Massa Estrutura [kg] | Combustível [kg] | Abastecimentos | Massa gerador | Potência gerador [W] | Combustível consumido [L] | Calda cons [L] | Distância percorrida [km] | Distância Pulverizando [km] | RTL ACUMULADO[m] | EOC [km/km] | EOC [h/h] | Tempo de manobra [h] | Tempo rtl_rtw [h] | V pulv [m/s] | V desloc [m/s] | Preço Total por ha Simples [R$/ha] | Preço Total por ha Presumido [R$/ha] | Preço Total por ha Real [R$/ha] | Preço Total Simples [R$] | Preço Total Presumido [R$] | Prod CAPEX [ha/h/R$] | Dias Trabalhados | Preço Total Real [R$]
0 | 60 | CONCLUIDO | 7.6823 | 13.02 | 9.27 | 8.83 | 0.14 | 63 | 124.63 | 45 | 1 | 61 | 18.64 | 15605.44 | 86.53 | 1693.13 | 67.27 | 25.68 | 19827.32 | 0.38 | 0.79 | 1.3 | 1.27 | 1 | 10 | 232.3761 | 317.9473 | 287.6028 | 232376.1229 | 317947.2631 | 1.9325e-06 | 17 | 287602.8226
1 | 60 | CONCLUIDO | 8.1428 | 12.28 | 8.95 | 11.42 | 0.18 | 47 | 124.96 | 45 | 1.25 | 45 | 18.71 | 15645.96 | 79.74 | 1693.09 | 56.99 | 25.68 | 14766.52 | 0.45 | 0.82 | 1.28 | 0.94 | 1 | 10 | 213.5052 | 292.1272 | 264.247 | 213505.2022 | 292127.2368 | 2.0484e-06 | 16 | 264247.0233
2 | 60 | CONCLUIDO | 8.4622 | 11.82 | 8.74 | 14.17 | 0.21 | 37 | 125.29 | 45 | 1.5 | 30 | 18.79 | 15686.51 | 74.01 | 1692.96 | 50 | 25.68 | 11317.91 | 0.51 | 0.84 | 1.28 | 0.74 | 1 | 10 | 206.1965 | 282.1271 | 255.2013 | 206196.4641 | 282127.0989 | 2.1287e-06 | 16 | 255201.2845
3 | 60 | CONCLUIDO | 8.6065 | 11.62 | 8.67 | 16.25 | 0.25 | 32 | 125.62 | 45 | 1.75 | 14 | 18.87 | 15727.09 | 70.63 | 1693.19 | 47.54 | 25.68 | 10112.75 | 0.54 | 0.84 | 1.28 | 0.67 | 1 | 10 | 202.6423 | 277.2642 | 250.8025 | 202642.3497 | 277264.2029 | 2.165e-06 | 16 | 250802.4965
4 | 60 | CONCLUIDO | 8.6833 | 11.52 | 8.62 | 17.23 | 0.28 | 30 | 125.95 | 45 | 2 | 5 | 18.95 | 15767.7 | 69 | 1693.18 | 45.57 | 25.68 | 9138.26 | 0.56 | 0.85 | 1.28 | 0.61 | 1 | 10 | 192.6177 | 263.5481 | 238.3954 | 192617.7169 | 263548.058 | 2.1843e-06 | 15 | 238395.4012
5 | 60 | CONCLUIDO | 8.6701 | 11.53 | 8.63 | 17.27 | 0.31 | 30 | 126.28 | 45 | 2.25 | 0 | 19.03 | 15808.34 | 68.8 | 1693.11 | 45.76 | 25.68 | 9236.45 | 0.56 | 0.85 | 1.3 | 0.63 | 1 | 10 | 200.8742 | 274.845 | 248.6141 | 200874.2064 | 274844.9511 | 2.181e-06 | 16 | 248614.1347

## RESULTADOS_25
Unnamed: 0 | Volume de calda [L] | STATUS | Capacidade operacional [ha/h] | Tempo de missao [h] | Tempo util [h] | Tempo por voo [min] | Autonomia Projetada [h] | N° Voos | MTOW [kg] | Massa Estrutura [kg] | Combustível [kg] | Abastecimentos | Massa gerador | Potência gerador [W] | Combustível consumido [L] | Calda cons [L] | Distância percorrida [km] | Distância Pulverizando [km] | RTL ACUMULADO[m] | EOC [km/km] | EOC [h/h] | Tempo de manobra [h] | Tempo rtl_rtw [h] | V pulv [m/s] | V desloc [m/s] | Preço Total por ha Simples [R$/ha] | Preço Total por ha Presumido [R$/ha] | Preço Total por ha Real [R$/ha] | Preço Total Simples [R$] | Preço Total Presumido [R$] | Prod CAPEX [ha/h/R$] | Dias Trabalhados | Preço Total Real [R$]
0 | 135 | CONCLUIDO | 5.0264 | 19.9 | 10.62 | 5.02 | 0.07 | 127 | 263.32 | 59.89 | 1 | 125 | 67.43 | 32710.1 | 175.34 | 1693.71 | 109.1 | 25.68 | 40418.55 | 0.24 | 0.69 | 1.41 | 2.61 | 1 | 10 | 497.6373 | 680.8893 | 615.9062 | 497637.3221 | 680889.3383 | 1.1175e-06 | 26 | 615906.2155
1 | 135 | CONCLUIDO | 5.7059 | 17.53 | 9.92 | 6.33 | 0.08 | 94 | 263.79 | 59.89 | 1.25 | 92 | 67.65 | 32767.75 | 162.25 | 1693.7 | 87.17 | 25.68 | 29617.94 | 0.29 | 0.74 | 1.36 | 1.91 | 1 | 10 | 422.7973 | 578.4899 | 523.2796 | 422797.2706 | 578489.8782 | 1.2686e-06 | 23 | 523279.6161
2 | 135 | CONCLUIDO | 6.1876 | 16.16 | 9.52 | 7.61 | 0.1 | 75 | 264.25 | 59.89 | 1.5 | 73 | 67.87 | 32825.49 | 154.23 | 1693.1 | 74.68 | 25.68 | 23471.87 | 0.34 | 0.77 | 1.33 | 1.51 | 1 | 10 | 387.9102 | 530.7559 | 480.1013 | 387910.2018 | 530755.8515 | 1.3757e-06 | 22 | 480101.2579
3 | 135 | CONCLUIDO | 6.5669 | 15.23 | 9.24 | 8.94 | 0.12 | 62 | 264.72 | 59.89 | 1.75 | 60 | 68.09 | 32883.31 | 148.31 | 1693.43 | 66 | 25.68 | 19194.32 | 0.39 | 0.79 | 1.3 | 1.23 | 1 | 10 | 352.6514 | 482.5132 | 436.4628 | 352651.3984 | 482513.2012 | 1.46e-06 | 20 | 436462.8185
4 | 135 | CONCLUIDO | 6.8459 | 14.61 | 9.07 | 10.27 | 0.13 | 53 | 265.19 | 59.89 | 2 | 51 | 68.31 | 32941.21 | 144.17 | 1693.03 | 60.89 | 25.68 | 16686.8 | 0.42 | 0.8 | 1.29 | 1.07 | 1 | 10 | 341.5799 | 467.3647 | 422.76 | 341579.8742 | 467364.6534 | 1.5221e-06 | 20 | 422760.0268
5 | 135 | CONCLUIDO | 7.0909 | 14.1 | 8.92 | 11.64 | 0.15 | 46 | 265.66 | 59.89 | 2.25 | 44 | 68.53 | 32999.19 | 140.54 | 1693.39 | 56.05 | 25.68 | 14300.53 | 0.46 | 0.82 | 1.28 | 0.92 | 1 | 10 | 323.5355 | 442.6755 | 400.4272 | 323535.4573 | 442675.486 | 1.5766e-06 | 19 | 400427.1589
6 | 135 | CONCLUIDO | 7.2807 | 13.74 | 8.81 | 12.89 | 0.17 | 41 | 266.13 | 59.89 | 2.5 | 39 | 68.75 | 33057.26 | 136.87 | 1692.88 | 52.76 | 25.68 | 12678.62 | 0.49 | 0.83 | 1.26 | 0.81 | 1 | 10 | 307.3235 | 420.4936 | 380.3623 | 307323.5365 | 420493.6207 | 1.6188e-06 | 18 | 380362.2997
7 | 135 | CONCLUIDO | 7.4697 | 13.39 | 8.71 | 14.52 | 0.18 | 36 | 266.6 | 59.89 | 2.75 | 34 | 68.97 | 33115.41 | 133.92 | 1693.03 | 49.64 | 25.68 | 11145.12 | 0.52 | 0.84 | 1.26 | 0.71 | 1 | 10 | 301.1016 | 411.9805 | 372.6617 | 301101.6386 | 411980.5456 | 1.6608e-06 | 18 | 372661.7005
8 | 135 | CONCLUIDO | 7.5829 | 13.19 | 8.67 | 15.76 | 0.2 | 33 | 267.08 | 59.89 | 3 | 31 | 69.19 | 33173.65 | 131.86 | 1693.16 | 47.88 | 25.68 | 10279.23 | 0.54 | 0.84 | 1.27 | 0.66 | 1 | 10 | 297.4017 | 406.9182 | 368.0825 | 297401.7244 | 406918.1598 | 1.6859e-06 | 18 | 368082.4617
9 | 135 | CONCLUIDO | 7.707 | 12.98 | 8.61 | 17.21 | 0.22 | 30 | 267.55 | 59.89 | 3.25 | 28 | 69.41 | 33231.97 | 129.32 | 1692.99 | 45.96 | 25.68 | 9333.4 | 0.56 | 0.85 | 1.26 | 0.6 | 1 | 10 | 284.1595 | 388.7996 | 351.6931 | 284159.5316 | 388799.6074 | 1.7135e-06 | 17 | 351693.1185
10 | 135 | CONCLUIDO | 7.836 | 12.76 | 8.54 | 18.99 | 0.23 | 27 | 268.02 | 59.89 | 3.5 | 25 | 69.64 | 33290.38 | 126.68 | 1693.02 | 44.13 | 25.68 | 8436.48 | 0.58 | 0.85 | 1.26 | 0.54 | 1 | 10 | 279.9012 | 382.9732 | 346.4228 | 279901.2343 | 382973.2172 | 1.7422e-06 | 17 | 346422.7908
11 | 135 | CONCLUIDO | 7.9428 | 12.59 | 8.47 | 20.34 | 0.25 | 25 | 268.5 | 59.89 | 3.75 | 23 | 69.86 | 33348.87 | 123.74 | 1693.01 | 42.23 | 25.68 | 7494.9 | 0.61 | 0.86 | 1.24 | 0.47 | 1 | 10 | 275.9124 | 377.5156 | 341.486 | 275912.4458 | 377515.5807 | 1.766e-06 | 17 | 341486.0236
12 | 135 | CONCLUIDO | 8.0294 | 12.45 | 8.44 | 22.01 | 0.26 | 23 | 268.97 | 59.89 | 4 | 21 | 70.09 | 33407.45 | 122 | 1693.04 | 41.14 | 25.68 | 6962.33 | 0.62 | 0.86 | 1.24 | 0.44 | 1 | 10 | 273.3048 | 373.9477 | 338.2587 | 273304.8337 | 373947.7308 | 1.7852e-06 | 17 | 338258.6842
13 | 135 | CONCLUIDO | 8.0616 | 12.4 | 8.44 | 23.02 | 0.28 | 22 | 269.45 | 59.89 | 4.25 | 20 | 70.31 | 33466.11 | 120.95 | 1692.93 | 40.82 | 25.68 | 6806.12 | 0.63 | 0.86 | 1.25 | 0.44 | 1 | 10 | 272.1242 | 372.3323 | 336.7974 | 272124.1567 | 372332.2764 | 1.7924e-06 | 17 | 336797.4065
14 | 135 | CONCLUIDO | 8.162 | 12.25 | 8.39 | 25.16 | 0.3 | 20 | 269.92 | 59.89 | 4.5 | 18 | 70.54 | 33524.86 | 118.12 | 1692.96 | 39.18 | 25.68 | 5995.86 | 0.66 | 0.87 | 1.24 | 0.38 | 1 | 10 | 259.5506 | 355.1286 | 321.2356 | 259550.5905 | 355128.5685 | 1.8147e-06 | 16 | 321235.5963
15 | 135 | CONCLUIDO | 8.1999 | 12.2 | 8.38 | 26.47 | 0.31 | 19 | 270.4 | 59.89 | 4.75 | 17 | 70.76 | 33583.7 | 115.75 | 1692.96 | 39.28 | 25.68 | 6049.97 | 0.65 | 0.87 | 1.24 | 0.38 | 1 | 10 | 257.4123 | 352.2029 | 318.5891 | 257412.3212 | 352202.8941 | 1.8231e-06 | 16 | 318589.1442
16 | 135 | CONCLUIDO | 8.2512 | 12.12 | 8.36 | 27.85 | 0.33 | 18 | 270.88 | 59.89 | 5 | 16 | 70.99 | 33642.62 | 113.42 | 1692.89 | 38.48 | 25.68 | 5656.52 | 0.67 | 0.87 | 1.23 | 0.35 | 1 | 10 | 255.1019 | 349.0417 | 315.7297 | 255101.9391 | 349041.7274 | 1.8345e-06 | 16 | 315729.6748
17 | 135 | CONCLUIDO | 8.297 | 12.05 | 8.34 | 29.44 | 0.34 | 17 | 271.36 | 59.89 | 5.25 | 13 | 71.22 | 33701.64 | 111.99 | 1692.96 | 37.91 | 25.68 | 5373.21 | 0.68 | 0.88 | 1.24 | 0.34 | 1 | 10 | 253.4811 | 346.8241 | 313.7237 | 253481.1411 | 346824.08 | 1.8447e-06 | 16 | 313723.6766
18 | 135 | CONCLUIDO | 8.336 | 12 | 8.33 | 31.25 | 0.36 | 16 | 271.84 | 59.89 | 5.5 | 11 | 71.45 | 33760.74 | 108.99 | 1693.28 | 37.84 | 25.68 | 5343.11 | 0.68 | 0.88 | 1.23 | 0.33 | 1 | 10 | 250.9799 | 343.4018 | 310.628 | 250979.9308 | 343401.8137 | 1.8534e-06 | 16 | 310628.0266
19 | 135 | CONCLUIDO | 8.4026 | 11.9 | 8.29 | 33.16 | 0.38 | 15 | 272.32 | 59.89 | 5.75 | 9 | 71.68 | 33820.05 | 108.57 | 1692.88 | 36.09 | 25.68 | 4475.15 | 0.71 | 0.88 | 1.24 | 0.29 | 1 | 10 | 249.7163 | 341.6728 | 309.064 | 249716.254 | 341672.7954 | 1.8682e-06 | 16 | 309064.0234
20 | 135 | CONCLUIDO | 8.4008 | 11.9 | 8.29 | 33.17 | 0.39 | 15 | 272.8 | 59.89 | 6 | 7 | 71.91 | 33879.33 | 107.88 | 1692.88 | 36.11 | 25.68 | 4483.52 | 0.71 | 0.88 | 1.24 | 0.29 | 1 | 10 | 249.2915 | 341.0916 | 308.5383 | 249291.4748 | 341091.5937 | 1.8678e-06 | 16 | 308538.2908
21 | 135 | CONCLUIDO | 8.4455 | 11.84 | 8.28 | 35.48 | 0.41 | 14 | 273.28 | 59.89 | 6.25 | 4 | 72.14 | 33938.7 | 106.19 | 1692.88 | 35.68 | 25.68 | 4275.17 | 0.72 | 0.88 | 1.24 | 0.28 | 1 | 10 | 247.6165 | 338.7999 | 306.4653 | 247616.5259 | 338799.8548 | 1.8777e-06 | 16 | 306465.2722
22 | 135 | CONCLUIDO | 8.443 | 11.84 | 8.28 | 35.5 | 0.42 | 14 | 273.76 | 59.89 | 6.5 | 0 | 72.37 | 33998.16 | 105.85 | 1692.88 | 35.56 | 25.68 | 4214.34 | 0.72 | 0.88 | 1.25 | 0.28 | 1 | 10 | 247.4274 | 338.5411 | 306.2312 | 247427.4303 | 338541.1258 | 1.8772e-06 | 16 | 306231.2359

## RESULTADOS_14
Unnamed: 0 | Volume de calda [L] | STATUS | Capacidade operacional [ha/h] | Tempo de missao [h] | Tempo util [h] | Tempo por voo [min] | Autonomia Projetada [h] | N° Voos | MTOW [kg] | Massa Estrutura [kg] | Combustível [kg] | Abastecimentos | Massa gerador | Potência gerador [W] | Combustível consumido [L] | Calda cons [L] | Distância percorrida [km] | Distância Pulverizando [km] | RTL ACUMULADO[m] | EOC [km/km] | EOC [h/h] | Tempo de manobra [h] | Tempo rtl_rtw [h] | V pulv [m/s] | V desloc [m/s] | Preço Total por ha Simples [R$/ha] | Preço Total por ha Presumido [R$/ha] | Preço Total por ha Real [R$/ha] | Preço Total Simples [R$] | Preço Total Presumido [R$] | Prod CAPEX [ha/h/R$] | Dias Trabalhados | Preço Total Real [R$]
0 | 80 | CONCLUIDO | 6.8792 | 14.54 | 9.63 | 7.23 | 0.11 | 80 | 159.12 | 50.28 | 1 | 78 | 27.84 | 19859.16 | 110.4 | 1693.03 | 78.13 | 25.68 | 25171.51 | 0.33 | 0.76 | 1.34 | 1.63 | 1 | 10 | 288.5777 | 394.8448 | 357.1613 | 288577.7139 | 394844.7593 | 1.6611e-06 | 19 | 357161.3296
1 | 80 | CONCLUIDO | 7.4257 | 13.47 | 9.21 | 9.21 | 0.14 | 60 | 159.48 | 50.28 | 1.25 | 58 | 27.95 | 19902.91 | 103.04 | 1693.32 | 64.93 | 25.68 | 18671.83 | 0.4 | 0.79 | 1.3 | 1.2 | 1 | 10 | 263.8955 | 361.0734 | 326.6131 | 263895.4531 | 361073.4012 | 1.793e-06 | 18 | 326613.0625
2 | 80 | CONCLUIDO | 7.7887 | 12.84 | 8.97 | 11.21 | 0.17 | 48 | 159.83 | 50.28 | 1.5 | 46 | 28.05 | 19946.71 | 97.85 | 1693.09 | 57.45 | 25.68 | 14991.79 | 0.45 | 0.81 | 1.29 | 0.96 | 1 | 10 | 245.827 | 336.3513 | 304.2504 | 245826.9899 | 336351.3328 | 1.8807e-06 | 17 | 304250.4336
3 | 80 | CONCLUIDO | 8.0823 | 12.37 | 8.79 | 13.53 | 0.19 | 39 | 160.19 | 50.28 | 1.75 | 37 | 28.16 | 19990.53 | 92.66 | 1693.04 | 51.86 | 25.68 | 12241.16 | 0.5 | 0.83 | 1.28 | 0.79 | 1 | 10 | 238.0981 | 325.7763 | 294.6847 | 238098.1109 | 325776.3394 | 1.9516e-06 | 17 | 294684.7028
4 | 80 | CONCLUIDO | 8.2984 | 12.05 | 8.66 | 15.75 | 0.22 | 33 | 160.54 | 50.28 | 2 | 31 | 28.26 | 20034.4 | 87.68 | 1692.91 | 48.27 | 25.68 | 10472.98 | 0.53 | 0.84 | 1.25 | 0.66 | 1 | 10 | 223.5037 | 305.8076 | 276.6218 | 223503.6958 | 305807.6169 | 2.0038e-06 | 16 | 276621.7672
5 | 80 | CONCLUIDO | 8.487 | 11.78 | 8.56 | 18.33 | 0.25 | 28 | 160.9 | 50.28 | 2.25 | 24 | 28.37 | 20078.3 | 84.25 | 1692.88 | 44.59 | 25.68 | 8658.43 | 0.58 | 0.85 | 1.25 | 0.55 | 1 | 10 | 219.0714 | 299.7432 | 271.1361 | 219071.4314 | 299743.1971 | 2.0493e-06 | 16 | 271136.1271
6 | 80 | CONCLUIDO | 8.597 | 11.63 | 8.5 | 20.4 | 0.27 | 25 | 161.26 | 50.28 | 2.5 | 16 | 28.48 | 20122.23 | 81.59 | 1693.25 | 42.73 | 25.68 | 7746.67 | 0.6 | 0.86 | 1.25 | 0.5 | 1 | 10 | 216.1534 | 295.7506 | 267.5245 | 216153.3522 | 295750.5524 | 2.0759e-06 | 16 | 267524.5348
7 | 80 | CONCLUIDO | 8.6793 | 11.52 | 8.46 | 22.06 | 0.3 | 23 | 161.61 | 50.28 | 2.75 | 5 | 28.58 | 20166.2 | 78.26 | 1692.97 | 41.02 | 25.68 | 6900.51 | 0.63 | 0.86 | 1.26 | 0.45 | 1 | 10 | 204.6912 | 280.0675 | 253.3383 | 204691.1924 | 280067.5198 | 2.0957e-06 | 15 | 253338.2688
8 | 80 | CONCLUIDO | 8.6695 | 11.53 | 8.47 | 22.09 | 0.33 | 23 | 161.97 | 50.28 | 3 | 2 | 28.69 | 20210.21 | 79.16 | 1693.43 | 41.08 | 25.68 | 6929.19 | 0.63 | 0.86 | 1.27 | 0.47 | 1 | 10 | 213.8758 | 292.6343 | 264.7057 | 213875.782 | 292634.2805 | 2.0934e-06 | 16 | 264705.6755
9 | 80 | CONCLUIDO | 8.6678 | 11.54 | 8.47 | 22.1 | 0.35 | 23 | 162.33 | 50.28 | 3.25 | 0 | 28.8 | 20254.26 | 79.18 | 1693.16 | 41.14 | 25.68 | 6962.12 | 0.62 | 0.86 | 1.27 | 0.47 | 1 | 10 | 213.9033 | 292.672 | 264.7398 | 213903.3175 | 292671.9557 | 2.093e-06 | 16 | 264739.755

## RESULTADOS_21
Unnamed: 0 | Volume de calda [L] | STATUS | Capacidade operacional [ha/h] | Tempo de missao [h] | Tempo util [h] | Tempo por voo [min] | Autonomia Projetada [h] | N° Voos | MTOW [kg] | Massa Estrutura [kg] | Combustível [kg] | Abastecimentos | Massa gerador | Potência gerador [W] | Combustível consumido [L] | Calda cons [L] | Distância percorrida [km] | Distância Pulverizando [km] | RTL ACUMULADO[m] | EOC [km/km] | EOC [h/h] | Tempo de manobra [h] | Tempo rtl_rtw [h] | V pulv [m/s] | V desloc [m/s] | Preço Total por ha Simples [R$/ha] | Preço Total por ha Presumido [R$/ha] | Preço Total por ha Real [R$/ha] | Preço Total Simples [R$] | Preço Total Presumido [R$] | Prod CAPEX [ha/h/R$] | Dias Trabalhados | Preço Total Real [R$]
0 | 115 | CONCLUIDO | 5.6245 | 17.78 | 10.29 | 5.61 | 0.08 | 110 | 222.93 | 56.94 | 1 | 108 | 49.99 | 27728.69 | 151.57 | 1694.35 | 98.61 | 25.68 | 35260.28 | 0.26 | 0.71 | 1.39 | 2.28 | 1 | 10 | 418.6914 | 572.872 | 518.1979 | 418691.3705 | 572872.0045 | 1.284e-06 | 24 | 518197.9044
1 | 115 | CONCLUIDO | 6.2748 | 15.94 | 9.68 | 7.08 | 0.1 | 82 | 223.35 | 56.94 | 1.25 | 80 | 50.15 | 27780.03 | 140.75 | 1693.24 | 79.48 | 25.68 | 25837.34 | 0.32 | 0.75 | 1.35 | 1.67 | 1 | 10 | 358.4489 | 490.4456 | 443.6382 | 358448.9181 | 490445.6234 | 1.4325e-06 | 21 | 443638.1815
2 | 115 | CONCLUIDO | 6.7359 | 14.85 | 9.33 | 8.61 | 0.12 | 65 | 223.76 | 56.94 | 1.5 | 63 | 50.32 | 27831.42 | 133.9 | 1693.63 | 68.4 | 25.68 | 20380.23 | 0.38 | 0.78 | 1.33 | 1.33 | 1 | 10 | 330.7131 | 452.4963 | 409.3107 | 330713.1128 | 452496.2709 | 1.5377e-06 | 20 | 409310.6619
3 | 115 | CONCLUIDO | 7.082 | 14.12 | 9.09 | 10.1 | 0.14 | 54 | 224.18 | 56.94 | 1.75 | 52 | 50.49 | 27882.87 | 128.7 | 1693.2 | 61.12 | 25.68 | 16793.92 | 0.42 | 0.8 | 1.3 | 1.09 | 1 | 10 | 309.355 | 423.2732 | 382.8766 | 309355.0139 | 423273.1778 | 1.6167e-06 | 19 | 382876.5798
4 | 115 | CONCLUIDO | 7.3513 | 13.6 | 8.92 | 11.64 | 0.16 | 46 | 224.6 | 56.94 | 2 | 44 | 50.65 | 27934.37 | 124.71 | 1693.15 | 56.17 | 25.68 | 14359.87 | 0.46 | 0.82 | 1.28 | 0.92 | 1 | 10 | 291.6967 | 399.1124 | 361.0216 | 291696.7428 | 399112.3522 | 1.6782e-06 | 18 | 361021.6295
5 | 115 | CONCLUIDO | 7.5691 | 13.21 | 8.8 | 13.19 | 0.18 | 40 | 225.01 | 56.94 | 2.25 | 38 | 50.82 | 27985.94 | 121.03 | 1693.11 | 52.03 | 25.68 | 12317.8 | 0.49 | 0.83 | 1.27 | 0.79 | 1 | 10 | 284.7893 | 389.6613 | 352.4726 | 284789.3276 | 389661.322 | 1.7279e-06 | 18 | 352472.5923
6 | 115 | CONCLUIDO | 7.7573 | 12.89 | 8.69 | 14.9 | 0.2 | 35 | 225.43 | 56.94 | 2.5 | 33 | 50.99 | 28037.57 | 117.23 | 1692.96 | 49.04 | 25.68 | 10849.64 | 0.52 | 0.84 | 1.26 | 0.69 | 1 | 10 | 269.8083 | 369.1636 | 333.9311 | 269808.276 | 369163.5863 | 1.7709e-06 | 17 | 333931.1317
7 | 115 | CONCLUIDO | 7.9241 | 12.62 | 8.6 | 16.64 | 0.22 | 31 | 225.85 | 56.94 | 2.75 | 29 | 51.16 | 28089.25 | 113.94 | 1692.98 | 45.87 | 25.68 | 9285.85 | 0.56 | 0.85 | 1.26 | 0.59 | 1 | 10 | 264.7131 | 362.1921 | 327.625 | 264713.0852 | 362192.1214 | 1.809e-06 | 17 | 327625.0137
8 | 115 | CONCLUIDO | 8.0371 | 12.44 | 8.55 | 18.33 | 0.24 | 28 | 226.27 | 56.94 | 3 | 26 | 51.33 | 28140.99 | 111.89 | 1693.01 | 44.44 | 25.68 | 8586.3 | 0.58 | 0.85 | 1.25 | 0.55 | 1 | 10 | 261.5457 | 357.8584 | 323.7049 | 261545.7256 | 357858.4004 | 1.8348e-06 | 17 | 323704.8969
9 | 115 | CONCLUIDO | 8.1709 | 12.24 | 8.48 | 20.35 | 0.25 | 25 | 226.69 | 56.94 | 3.25 | 23 | 51.5 | 28192.8 | 108.24 | 1692.96 | 42.19 | 25.68 | 7473.23 | 0.61 | 0.86 | 1.25 | 0.48 | 1 | 10 | 248.1885 | 339.5825 | 307.1732 | 248188.5192 | 339582.4813 | 1.8653e-06 | 16 | 307173.2059
10 | 115 | CONCLUIDO | 8.2544 | 12.11 | 8.44 | 22.03 | 0.27 | 23 | 227.11 | 56.94 | 3.5 | 21 | 51.67 | 28244.66 | 106.04 | 1692.94 | 41.29 | 25.68 | 7034.46 | 0.62 | 0.86 | 1.24 | 0.44 | 1 | 10 | 245.5237 | 335.9364 | 303.8751 | 245523.726 | 335936.3937 | 1.8844e-06 | 16 | 303875.0958
11 | 115 | CONCLUIDO | 8.3494 | 11.98 | 8.39 | 23.98 | 0.29 | 21 | 227.53 | 56.94 | 3.75 | 19 | 51.84 | 28296.58 | 102.85 | 1692.88 | 39.72 | 25.68 | 6258.83 | 0.65 | 0.87 | 1.24 | 0.39 | 1 | 10 | 242.092 | 331.2409 | 299.6277 | 242091.9601 | 331240.9001 | 1.9061e-06 | 16 | 299627.7335
12 | 115 | CONCLUIDO | 8.4246 | 11.87 | 8.38 | 26.45 | 0.31 | 19 | 227.95 | 56.94 | 4 | 16 | 52.01 | 28348.56 | 100.33 | 1693.03 | 39 | 25.68 | 5912 | 0.66 | 0.87 | 1.24 | 0.37 | 1 | 10 | 239.5447 | 327.7556 | 296.475 | 239544.6508 | 327755.5592 | 1.9232e-06 | 16 | 296475.0286
13 | 115 | CONCLUIDO | 8.4744 | 11.8 | 8.35 | 27.83 | 0.33 | 18 | 228.38 | 56.94 | 4.25 | 12 | 52.18 | 28400.61 | 97.2 | 1692.88 | 38.14 | 25.68 | 5482.78 | 0.67 | 0.87 | 1.24 | 0.35 | 1 | 10 | 236.8571 | 324.0783 | 293.1487 | 236857.0897 | 324078.3195 | 1.9346e-06 | 16 | 293148.7395
14 | 115 | CONCLUIDO | 8.5249 | 11.73 | 8.32 | 29.38 | 0.35 | 17 | 228.8 | 56.94 | 4.5 | 9 | 52.36 | 28452.71 | 97.05 | 1692.91 | 37.17 | 25.68 | 5003.3 | 0.69 | 0.88 | 1.24 | 0.32 | 1 | 10 | 236.0958 | 323.0367 | 292.2065 | 236095.7798 | 323036.6617 | 1.9461e-06 | 16 | 292206.4961
15 | 115 | CONCLUIDO | 8.5195 | 11.74 | 8.33 | 29.4 | 0.37 | 17 | 229.22 | 56.94 | 4.75 | 5 | 52.53 | 28504.87 | 95.34 | 1692.88 | 37.33 | 25.68 | 5082.66 | 0.69 | 0.88 | 1.24 | 0.33 | 1 | 10 | 235.0994 | 321.6734 | 290.9734 | 235099.4282 | 321673.4095 | 1.9449e-06 | 16 | 290973.3508
16 | 115 | CONCLUIDO | 8.5733 | 11.66 | 8.3 | 31.13 | 0.39 | 16 | 229.65 | 56.94 | 5 | 1 | 52.7 | 28557.1 | 94.87 | 1692.88 | 36.3 | 25.68 | 4575.79 | 0.71 | 0.88 | 1.24 | 0.3 | 1 | 10 | 234.1143 | 320.3255 | 289.7541 | 234114.3072 | 320325.5235 | 1.9572e-06 | 16 | 289754.1051
17 | 115 | CONCLUIDO | 8.5714 | 11.67 | 8.3 | 31.14 | 0.41 | 16 | 230.07 | 56.94 | 5.25 | 0 | 52.88 | 28609.38 | 95.11 | 1692.88 | 36.33 | 25.68 | 4590.99 | 0.71 | 0.88 | 1.24 | 0.3 | 1 | 10 | 234.2868 | 320.5616 | 289.9676 | 234286.8161 | 320561.5578 | 1.9567e-06 | 16 | 289967.6126

## RESULTADOS_5
Unnamed: 0 | Volume de calda [L] | STATUS | Capacidade operacional [ha/h] | Tempo de missao [h] | Tempo util [h] | Tempo por voo [min] | Autonomia Projetada [h] | N° Voos | MTOW [kg] | Massa Estrutura [kg] | Combustível [kg] | Abastecimentos | Massa gerador | Potência gerador [W] | Combustível consumido [L] | Calda cons [L] | Distância percorrida [km] | Distância Pulverizando [km] | RTL ACUMULADO[m] | EOC [km/km] | EOC [h/h] | Tempo de manobra [h] | Tempo rtl_rtw [h] | V pulv [m/s] | V desloc [m/s] | Preço Total por ha Simples [R$/ha] | Preço Total por ha Presumido [R$/ha] | Preço Total por ha Real [R$/ha] | Preço Total Simples [R$] | Preço Total Presumido [R$] | Prod CAPEX [ha/h/R$] | Dias Trabalhados | Preço Total Real [R$]
0 | 35 | CONCLUIDO | 8.4836 | 11.79 | 9.03 | 10.84 | 0.22 | 50 | 80.84 | 35.1 | 1 | 7 | 9.74 | 10204.21 | 55.94 | 1693.56 | 57.86 | 25.68 | 15184.13 | 0.44 | 0.81 | 1.34 | 1.03 | 1 | 10 | 183.8121 | 251.4998 | 227.497 | 183812.099 | 251499.823 | 2.2858e-06 | 16 | 227497.0329
1 | 35 | CONCLUIDO | 8.4563 | 11.83 | 9.07 | 10.89 | 0.27 | 50 | 81.14 | 35.1 | 1.25 | 0 | 9.79 | 10241.25 | 56.38 | 1693.45 | 58.56 | 25.68 | 15536.86 | 0.44 | 0.8 | 1.35 | 1.07 | 1 | 10 | 184.3709 | 252.2644 | 228.1886 | 184370.8932 | 252264.39 | 2.2785e-06 | 16 | 228188.6307

## RESULTADOS_8
Unnamed: 0 | Volume de calda [L] | STATUS | Capacidade operacional [ha/h] | Tempo de missao [h] | Tempo util [h] | Tempo por voo [min] | Autonomia Projetada [h] | N° Voos | MTOW [kg] | Massa Estrutura [kg] | Combustível [kg] | Abastecimentos | Massa gerador | Potência gerador [W] | Combustível consumido [L] | Calda cons [L] | Distância percorrida [km] | Distância Pulverizando [km] | RTL ACUMULADO[m] | EOC [km/km] | EOC [h/h] | Tempo de manobra [h] | Tempo rtl_rtw [h] | V pulv [m/s] | V desloc [m/s] | Preço Total por ha Simples [R$/ha] | Preço Total por ha Presumido [R$/ha] | Preço Total por ha Real [R$/ha] | Preço Total Simples [R$] | Preço Total Presumido [R$] | Prod CAPEX [ha/h/R$] | Dias Trabalhados | Preço Total Real [R$]
0 | 50 | CONCLUIDO | 8.1112 | 12.33 | 9.09 | 10.1 | 0.16 | 54 | 107.41 | 41.65 | 1 | 52 | 14.77 | 13481.73 | 73.21 | 1693.26 | 61.26 | 25.68 | 16864.23 | 0.42 | 0.8 | 1.3 | 1.09 | 1 | 10 | 213.7138 | 292.4126 | 264.5052 | 213713.7772 | 292412.6183 | 2.0908e-06 | 17 | 264505.1684
1 | 50 | CONCLUIDO | 8.5256 | 11.73 | 8.8 | 13.21 | 0.2 | 40 | 107.73 | 41.65 | 1.25 | 24 | 14.83 | 13520.81 | 66.74 | 1693.34 | 51.72 | 25.68 | 12165.88 | 0.5 | 0.83 | 1.29 | 0.8 | 1 | 10 | 197.0905 | 269.668 | 243.9312 | 197090.5268 | 269667.9538 | 2.1976e-06 | 16 | 243931.2227
2 | 50 | CONCLUIDO | 8.6356 | 11.58 | 8.74 | 14.57 | 0.24 | 36 | 108.05 | 41.65 | 1.5 | 7 | 14.9 | 13559.91 | 65.1 | 1693.34 | 49.62 | 25.68 | 11134.26 | 0.52 | 0.83 | 1.29 | 0.74 | 1 | 10 | 195.0603 | 266.8902 | 241.4185 | 195060.3349 | 266890.1557 | 2.2259e-06 | 16 | 241418.5338
3 | 50 | CONCLUIDO | 8.6674 | 11.54 | 8.72 | 14.95 | 0.28 | 35 | 108.37 | 41.65 | 1.75 | 0 | 14.97 | 13599.17 | 64.28 | 1693.48 | 48.71 | 25.68 | 10682.77 | 0.53 | 0.84 | 1.3 | 0.72 | 1 | 10 | 194.2589 | 265.7936 | 240.4267 | 194258.9341 | 265793.6437 | 2.2341e-06 | 16 | 240426.6714

## RESULTADOS_3
Unnamed: 0 | Volume de calda [L] | STATUS | Capacidade operacional [ha/h] | Tempo de missao [h] | Tempo util [h] | Tempo por voo [min] | Autonomia Projetada [h] | N° Voos | MTOW [kg] | Massa Estrutura [kg] | Combustível [kg] | Abastecimentos | Massa gerador | Potência gerador [W] | Combustível consumido [L] | Calda cons [L] | Distância percorrida [km] | Distância Pulverizando [km] | RTL ACUMULADO[m] | EOC [km/km] | EOC [h/h] | Tempo de manobra [h] | Tempo rtl_rtw [h] | V pulv [m/s] | V desloc [m/s] | Preço Total por ha Simples [R$/ha] | Preço Total por ha Presumido [R$/ha] | Preço Total por ha Real [R$/ha] | Preço Total Simples [R$] | Preço Total Presumido [R$] | Prod CAPEX [ha/h/R$] | Dias Trabalhados | Preço Total Real [R$]
0 | 25 | CONCLUIDO | 8.174 | 12.23 | 9.48 | 8.24 | 0.28 | 69 | 61.76 | 28.92 | 1 | 0 | 6.84 | 7851.41 | 50.33 | 1693.86 | 70.63 | 25.68 | 21475.45 | 0.36 | 0.77 | 1.41 | 1.47 | 1 | 10 | 177.0866 | 242.2977 | 219.1732 | 177086.6336 | 242297.7446 | 2.2874e-06 | 16 | 219173.188

## RESULTADOS_15
Unnamed: 0 | Volume de calda [L] | STATUS | Capacidade operacional [ha/h] | Tempo de missao [h] | Tempo util [h] | Tempo por voo [min] | Autonomia Projetada [h] | N° Voos | MTOW [kg] | Massa Estrutura [kg] | Combustível [kg] | Abastecimentos | Massa gerador | Potência gerador [W] | Combustível consumido [L] | Calda cons [L] | Distância percorrida [km] | Distância Pulverizando [km] | RTL ACUMULADO[m] | EOC [km/km] | EOC [h/h] | Tempo de manobra [h] | Tempo rtl_rtw [h] | V pulv [m/s] | V desloc [m/s] | Preço Total por ha Simples [R$/ha] | Preço Total por ha Presumido [R$/ha] | Preço Total por ha Real [R$/ha] | Preço Total Simples [R$] | Preço Total Presumido [R$] | Prod CAPEX [ha/h/R$] | Dias Trabalhados | Preço Total Real [R$]
0 | 85 | CONCLUIDO | 6.6699 | 14.99 | 9.74 | 6.88 | 0.11 | 85 | 167.88 | 51.39 | 1 | 83 | 30.49 | 20939.59 | 116.77 | 1693.59 | 81.39 | 25.68 | 26775.21 | 0.32 | 0.75 | 1.35 | 1.73 | 1 | 10 | 308.7907 | 422.5011 | 382.1782 | 308790.7039 | 422501.064 | 1.5961e-06 | 20 | 382178.1554
1 | 85 | CONCLUIDO | 7.2585 | 13.78 | 9.27 | 8.83 | 0.13 | 63 | 168.25 | 51.39 | 1.25 | 61 | 30.6 | 20984.25 | 108.31 | 1693.56 | 66.82 | 25.68 | 19599.7 | 0.38 | 0.79 | 1.31 | 1.26 | 1 | 10 | 272.4772 | 372.8153 | 337.2343 | 272477.1675 | 372815.2815 | 1.7369e-06 | 18 | 337234.3143
2 | 85 | CONCLUIDO | 7.6142 | 13.13 | 9.03 | 10.63 | 0.16 | 51 | 168.61 | 51.39 | 1.5 | 49 | 30.71 | 21028.94 | 103.04 | 1693.21 | 59.75 | 25.68 | 16123.09 | 0.43 | 0.81 | 1.28 | 1.03 | 1 | 10 | 262.3653 | 358.9797 | 324.7192 | 262365.2768 | 358979.7465 | 1.822e-06 | 18 | 324719.2233
3 | 85 | CONCLUIDO | 7.9081 | 12.65 | 8.85 | 12.64 | 0.18 | 42 | 168.97 | 51.39 | 1.75 | 40 | 30.83 | 21073.68 | 98.28 | 1693.05 | 53.68 | 25.68 | 13132.77 | 0.48 | 0.82 | 1.28 | 0.85 | 1 | 10 | 245.9229 | 336.4825 | 304.3691 | 245922.8572 | 336482.5026 | 1.8924e-06 | 17 | 304369.0848
4 | 85 | CONCLUIDO | 8.1672 | 12.24 | 8.69 | 14.89 | 0.21 | 35 | 169.33 | 51.39 | 2 | 33 | 30.94 | 21118.46 | 93.71 | 1693 | 48.77 | 25.68 | 10713.8 | 0.53 | 0.84 | 1.26 | 0.68 | 1 | 10 | 230.631 | 315.5595 | 285.4429 | 230630.9634 | 315559.4589 | 1.9544e-06 | 16 | 285442.907
5 | 85 | CONCLUIDO | 8.3455 | 11.98 | 8.59 | 17.19 | 0.24 | 30 | 169.7 | 51.39 | 2.25 | 28 | 31.05 | 21163.27 | 90.09 | 1693 | 45.92 | 25.68 | 9314.45 | 0.56 | 0.85 | 1.25 | 0.59 | 1 | 10 | 225.9648 | 309.175 | 279.6678 | 225964.8226 | 309175.0391 | 1.997e-06 | 16 | 279667.8073
6 | 85 | CONCLUIDO | 8.4946 | 11.77 | 8.52 | 19.66 | 0.26 | 26 | 170.06 | 51.39 | 2.5 | 22 | 31.17 | 21208.12 | 85.86 | 1693.11 | 43.43 | 25.68 | 8088.76 | 0.59 | 0.86 | 1.25 | 0.52 | 1 | 10 | 221.4875 | 303.049 | 274.1264 | 221487.5381 | 303049.021 | 2.0327e-06 | 16 | 274126.4478
7 | 85 | CONCLUIDO | 8.6075 | 11.62 | 8.47 | 22.08 | 0.29 | 23 | 170.42 | 51.39 | 2.75 | 12 | 31.28 | 21253.01 | 82.57 | 1692.94 | 41.26 | 25.68 | 7018.15 | 0.62 | 0.86 | 1.26 | 0.46 | 1 | 10 | 218.1553 | 298.4896 | 270.0022 | 218155.2521 | 298489.6403 | 2.0597e-06 | 16 | 270002.2079
8 | 85 | CONCLUIDO | 8.6416 | 11.57 | 8.45 | 23.06 | 0.31 | 22 | 170.79 | 51.39 | 3 | 6 | 31.4 | 21297.94 | 81.2 | 1692.98 | 40.85 | 25.68 | 6819.73 | 0.63 | 0.86 | 1.26 | 0.45 | 1 | 10 | 216.9131 | 296.79 | 268.4648 | 216913.0658 | 296790.0261 | 2.0679e-06 | 16 | 268464.8026
9 | 85 | CONCLUIDO | 8.677 | 11.52 | 8.44 | 24.12 | 0.34 | 21 | 171.15 | 51.39 | 3.25 | 2 | 31.51 | 21342.91 | 80.35 | 1693.2 | 40.31 | 25.68 | 6557 | 0.64 | 0.86 | 1.26 | 0.44 | 1 | 10 | 207.4681 | 283.867 | 256.7751 | 207468.1062 | 283867.0158 | 2.0764e-06 | 15 | 256775.1462
10 | 85 | CONCLUIDO | 8.6803 | 11.52 | 8.44 | 24.1 | 0.36 | 21 | 171.52 | 51.39 | 3.5 | 0 | 31.63 | 21387.92 | 80.39 | 1692.88 | 40.2 | 25.68 | 6499.68 | 0.64 | 0.87 | 1.27 | 0.43 | 1 | 10 | 207.4637 | 283.861 | 256.7697 | 207463.6763 | 283860.9545 | 2.0772e-06 | 15 | 256769.6634

## RESULTADOS_2
Unnamed: 0 | Volume de calda [L] | STATUS | Capacidade operacional [ha/h] | Tempo de missao [h] | Tempo util [h] | Tempo por voo [min] | Autonomia Projetada [h] | N° Voos | MTOW [kg] | Massa Estrutura [kg] | Combustível [kg] | Abastecimentos | Massa gerador | Potência gerador [W] | Combustível consumido [L] | Calda cons [L] | Distância percorrida [km] | Distância Pulverizando [km] | RTL ACUMULADO[m] | EOC [km/km] | EOC [h/h] | Tempo de manobra [h] | Tempo rtl_rtw [h] | V pulv [m/s] | V desloc [m/s] | Preço Total por ha Simples [R$/ha] | Preço Total por ha Presumido [R$/ha] | Preço Total por ha Real [R$/ha] | Preço Total Simples [R$] | Preço Total Presumido [R$] | Prod CAPEX [ha/h/R$] | Dias Trabalhados | Preço Total Real [R$]
0 | 20 | CONCLUIDO | 7.918 | 12.63 | 9.83 | 6.86 | 0.34 | 86 | 51.33 | 24.83 | 1 | 0 | 5.51 | 6564.78 | 46 | 1693.78 | 80.64 | 25.68 | 26393.76 | 0.32 | 0.74 | 1.46 | 1.83 | 1 | 10 | 180.3095 | 246.7074 | 223.162 | 180309.5002 | 246707.4128 | 2.2675e-06 | 17 | 223162.0036

## RESULTADOS_22
Unnamed: 0 | Volume de calda [L] | STATUS | Capacidade operacional [ha/h] | Tempo de missao [h] | Tempo util [h] | Tempo por voo [min] | Autonomia Projetada [h] | N° Voos | MTOW [kg] | Massa Estrutura [kg] | Combustível [kg] | Abastecimentos | Massa gerador | Potência gerador [W] | Combustível consumido [L] | Calda cons [L] | Distância percorrida [km] | Distância Pulverizando [km] | RTL ACUMULADO[m] | EOC [km/km] | EOC [h/h] | Tempo de manobra [h] | Tempo rtl_rtw [h] | V pulv [m/s] | V desloc [m/s] | Preço Total por ha Simples [R$/ha] | Preço Total por ha Presumido [R$/ha] | Preço Total por ha Real [R$/ha] | Preço Total Simples [R$] | Preço Total Presumido [R$] | Prod CAPEX [ha/h/R$] | Dias Trabalhados | Preço Total Real [R$]
0 | 120 | CONCLUIDO | 5.4814 | 18.24 | 10.34 | 5.44 | 0.08 | 114 | 232.68 | 57.72 | 1 | 112 | 53.95 | 28931.02 | 156.91 | 1693.93 | 100.34 | 25.68 | 36105 | 0.26 | 0.71 | 1.39 | 2.33 | 1 | 10 | 431.7556 | 590.7471 | 534.367 | 431755.63 | 590747.1007 | 1.2427e-06 | 24 | 534367.0265
1 | 120 | CONCLUIDO | 6.1291 | 16.32 | 9.73 | 6.87 | 0.1 | 85 | 233.1 | 57.72 | 1.25 | 83 | 54.13 | 28983.75 | 146.11 | 1693.23 | 81.17 | 25.68 | 26664.71 | 0.32 | 0.75 | 1.35 | 1.73 | 1 | 10 | 378.2714 | 517.5676 | 468.1716 | 378271.3525 | 517567.5526 | 1.3896e-06 | 22 | 468171.6318
2 | 120 | CONCLUIDO | 6.584 | 15.19 | 9.38 | 8.28 | 0.11 | 68 | 233.53 | 57.72 | 1.5 | 66 | 54.31 | 29036.54 | 138.97 | 1693.29 | 70.29 | 25.68 | 21309.46 | 0.37 | 0.78 | 1.32 | 1.38 | 1 | 10 | 340.349 | 465.6805 | 421.2366 | 340349.0151 | 465680.5376 | 1.4927e-06 | 20 | 421236.6407
3 | 120 | CONCLUIDO | 6.943 | 14.4 | 9.14 | 9.8 | 0.13 | 56 | 233.96 | 57.72 | 1.75 | 54 | 54.49 | 29089.39 | 133.78 | 1693.39 | 62.97 | 25.68 | 17708.11 | 0.41 | 0.8 | 1.3 | 1.14 | 1 | 10 | 317.9507 | 435.0341 | 393.5151 | 317950.6657 | 435034.1278 | 1.5741e-06 | 19 | 393515.0813
4 | 120 | CONCLUIDO | 7.2165 | 13.86 | 8.96 | 11.2 | 0.15 | 48 | 234.39 | 57.72 | 2 | 46 | 54.67 | 29142.31 | 129.4 | 1693.35 | 57.3 | 25.68 | 14913.52 | 0.45 | 0.81 | 1.28 | 0.96 | 1 | 10 | 308.2667 | 421.7841 | 381.5297 | 308266.7322 | 421784.1428 | 1.6361e-06 | 19 | 381529.6562
5 | 120 | CONCLUIDO | 7.4621 | 13.4 | 8.82 | 12.91 | 0.17 | 41 | 234.82 | 57.72 | 2.25 | 39 | 54.85 | 29195.29 | 125.62 | 1693.14 | 52.99 | 25.68 | 12792.65 | 0.48 | 0.83 | 1.27 | 0.82 | 1 | 10 | 291.4706 | 398.8029 | 360.7418 | 291470.6101 | 398802.9475 | 1.6918e-06 | 18 | 360741.7539
6 | 120 | CONCLUIDO | 7.656 | 13.06 | 8.71 | 14.52 | 0.19 | 36 | 235.25 | 57.72 | 2.5 | 34 | 55.03 | 29248.33 | 122.11 | 1693.13 | 49.44 | 25.68 | 11046.34 | 0.52 | 0.84 | 1.27 | 0.71 | 1 | 10 | 285.2305 | 390.265 | 353.0186 | 285230.4997 | 390264.9531 | 1.7357e-06 | 18 | 353018.6138
7 | 120 | CONCLUIDO | 7.813 | 12.8 | 8.63 | 16.19 | 0.21 | 32 | 235.68 | 57.72 | 2.75 | 30 | 55.21 | 29301.44 | 118.85 | 1692.96 | 47.32 | 25.68 | 10005.82 | 0.54 | 0.85 | 1.25 | 0.63 | 1 | 10 | 271.241 | 371.124 | 335.7044 | 271241.0487 | 371123.9692 | 1.7713e-06 | 17 | 335704.4185
8 | 120 | CONCLUIDO | 7.9339 | 12.6 | 8.57 | 17.74 | 0.23 | 29 | 236.11 | 57.72 | 3 | 27 | 55.39 | 29354.61 | 116.55 | 1693.06 | 45.2 | 25.68 | 8960.19 | 0.57 | 0.85 | 1.25 | 0.57 | 1 | 10 | 267.6174 | 366.1659 | 331.2195 | 267617.3707 | 366165.8931 | 1.7987e-06 | 17 | 331219.5342
9 | 120 | CONCLUIDO | 8.0169 | 12.47 | 8.53 | 18.97 | 0.24 | 27 | 236.54 | 57.72 | 3.25 | 25 | 55.57 | 29407.85 | 114.4 | 1693.09 | 43.93 | 25.68 | 8336.89 | 0.58 | 0.86 | 1.25 | 0.53 | 1 | 10 | 264.8101 | 362.3249 | 327.7451 | 264810.0948 | 362324.8543 | 1.8175e-06 | 17 | 327745.0788
10 | 120 | CONCLUIDO | 8.1422 | 12.28 | 8.48 | 21.2 | 0.26 | 24 | 236.98 | 57.72 | 3.5 | 22 | 55.75 | 29461.15 | 111.9 | 1693 | 42.32 | 25.68 | 7547.2 | 0.61 | 0.86 | 1.25 | 0.48 | 1 | 10 | 252.31 | 345.2217 | 312.2742 | 252309.9999 | 345221.673 | 1.846e-06 | 16 | 312274.201
11 | 120 | CONCLUIDO | 8.2344 | 12.14 | 8.43 | 23 | 0.28 | 22 | 237.41 | 57.72 | 3.75 | 20 | 55.93 | 29514.51 | 108.78 | 1692.92 | 40.58 | 25.68 | 6686.86 | 0.63 | 0.87 | 1.25 | 0.43 | 1 | 10 | 248.8403 | 340.4742 | 307.9798 | 248840.2566 | 340474.2172 | 1.8669e-06 | 16 | 307979.8357
12 | 120 | CONCLUIDO | 8.3301 | 12 | 8.38 | 25.15 | 0.3 | 20 | 237.84 | 57.72 | 4 | 18 | 56.12 | 29567.95 | 106.07 | 1693.09 | 39.25 | 25.68 | 6029.36 | 0.65 | 0.87 | 1.24 | 0.38 | 1 | 10 | 245.6726 | 336.1401 | 304.0593 | 245672.587 | 336140.0719 | 1.8886e-06 | 16 | 304059.3352
13 | 120 | CONCLUIDO | 8.3666 | 11.95 | 8.38 | 26.46 | 0.32 | 19 | 238.28 | 57.72 | 4.25 | 17 | 56.3 | 29621.44 | 103.56 | 1693.1 | 39.07 | 25.68 | 5944.99 | 0.66 | 0.87 | 1.24 | 0.37 | 1 | 10 | 243.5965 | 333.2995 | 301.4899 | 243596.5269 | 333299.5148 | 1.8968e-06 | 16 | 301489.8769
14 | 120 | CONCLUIDO | 8.4093 | 11.89 | 8.36 | 27.88 | 0.34 | 18 | 238.71 | 57.72 | 4.5 | 13 | 56.49 | 29675.01 | 101.47 | 1693.04 | 38.43 | 25.68 | 5631.89 | 0.67 | 0.87 | 1.24 | 0.36 | 1 | 10 | 241.6619 | 330.6525 | 299.0955 | 241661.9067 | 330652.4821 | 1.9065e-06 | 16 | 299095.4732
15 | 120 | CONCLUIDO | 8.4598 | 11.82 | 8.34 | 29.43 | 0.35 | 17 | 239.14 | 57.72 | 4.75 | 10 | 56.67 | 29728.63 | 99.59 | 1692.99 | 37.69 | 25.68 | 5263.66 | 0.68 | 0.88 | 1.24 | 0.33 | 1 | 10 | 239.7937 | 328.0963 | 296.7832 | 239793.6623 | 328096.2676 | 1.918e-06 | 16 | 296783.2203
16 | 120 | CONCLUIDO | 8.5096 | 11.75 | 8.31 | 31.18 | 0.37 | 16 | 239.58 | 57.72 | 5 | 6 | 56.86 | 29782.33 | 98.98 | 1692.88 | 36.79 | 25.68 | 4821.58 | 0.7 | 0.88 | 1.24 | 0.31 | 1 | 10 | 238.7297 | 326.6405 | 295.4664 | 238729.6949 | 326640.5005 | 1.9292e-06 | 16 | 295466.3896
17 | 120 | CONCLUIDO | 8.5052 | 11.76 | 8.32 | 31.2 | 0.39 | 16 | 240.02 | 57.72 | 5.25 | 3 | 57.04 | 29836.09 | 97.45 | 1692.97 | 36.93 | 25.68 | 4889.97 | 0.7 | 0.88 | 1.24 | 0.32 | 1 | 10 | 237.8376 | 325.4198 | 294.3622 | 237837.5529 | 325419.8326 | 1.9283e-06 | 16 | 294362.2205
18 | 120 | CONCLUIDO | 8.5002 | 11.76 | 8.33 | 31.23 | 0.41 | 16 | 240.45 | 57.72 | 5.5 | 2 | 57.23 | 29890.04 | 97.59 | 1692.93 | 36.93 | 25.68 | 4888.22 | 0.7 | 0.88 | 1.25 | 0.32 | 1 | 10 | 238.0202 | 325.6697 | 294.5883 | 238020.2061 | 325669.7468 | 1.9271e-06 | 16 | 294588.2832
19 | 120 | CONCLUIDO | 8.4944 | 11.77 | 8.33 | 31.26 | 0.42 | 16 | 240.89 | 57.72 | 5.75 | 0 | 57.42 | 29943.94 | 97.02 | 1693.04 | 37.23 | 25.68 | 5042.2 | 0.69 | 0.88 | 1.25 | 0.33 | 1 | 10 | 237.7192 | 325.2579 | 294.2158 | 237719.2165 | 325257.9195 | 1.9258e-06 | 16 | 294215.7601

## RESULTADOS_27
Unnamed: 0 | Volume de calda [L] | STATUS | Capacidade operacional [ha/h] | Tempo de missao [h] | Tempo util [h] | Tempo por voo [min] | Autonomia Projetada [h] | N° Voos | MTOW [kg] | Massa Estrutura [kg] | Combustível [kg] | Abastecimentos | Massa gerador | Potência gerador [W] | Combustível consumido [L] | Calda cons [L] | Distância percorrida [km] | Distância Pulverizando [km] | RTL ACUMULADO[m] | EOC [km/km] | EOC [h/h] | Tempo de manobra [h] | Tempo rtl_rtw [h] | V pulv [m/s] | V desloc [m/s] | Preço Total por ha Simples [R$/ha] | Preço Total por ha Presumido [R$/ha] | Preço Total por ha Real [R$/ha] | Preço Total Simples [R$] | Preço Total Presumido [R$] | Prod CAPEX [ha/h/R$] | Dias Trabalhados | Preço Total Real [R$]
0 | 145 | CONCLUIDO | 4.7448 | 21.08 | 10.8 | 4.76 | 0.06 | 136 | 285.18 | 61.2 | 1 | 134 | 77.98 | 35406.83 | 188.09 | 1693.48 | 115.04 | 25.68 | 43346.05 | 0.22 | 0.68 | 1.41 | 2.79 | 1 | 10 | 551.6827 | 754.8366 | 682.796 | 551682.6714 | 754836.5696 | 1.0422e-06 | 28 | 682796.0268
1 | 145 | CONCLUIDO | 5.4121 | 18.48 | 10.09 | 5.99 | 0.08 | 101 | 285.68 | 61.2 | 1.25 | 99 | 78.24 | 35468.6 | 174.33 | 1693.35 | 92.44 | 25.68 | 32219.35 | 0.28 | 0.72 | 1.37 | 2.08 | 1 | 10 | 469.5788 | 642.4985 | 581.1793 | 469578.8256 | 642498.4655 | 1.1888e-06 | 25 | 581179.3137
2 | 145 | CONCLUIDO | 5.9225 | 16.88 | 9.62 | 7.22 | 0.09 | 80 | 286.19 | 61.2 | 1.5 | 78 | 78.49 | 35530.47 | 164.99 | 1693.22 | 77.89 | 25.68 | 25048.17 | 0.33 | 0.76 | 1.34 | 1.62 | 1 | 10 | 410.185 | 561.2332 | 507.6699 | 410184.9994 | 561233.2123 | 1.3009e-06 | 22 | 507669.9022
3 | 145 | CONCLUIDO | 6.3118 | 15.84 | 9.34 | 8.49 | 0.11 | 66 | 286.69 | 61.2 | 1.75 | 64 | 78.74 | 35592.57 | 158.48 | 1693.03 | 68.9 | 25.68 | 20626.45 | 0.37 | 0.78 | 1.32 | 1.33 | 1 | 10 | 381.0795 | 521.4098 | 471.6471 | 381079.4831 | 521409.7608 | 1.3864e-06 | 21 | 471647.145
4 | 145 | CONCLUIDO | 6.5869 | 15.18 | 9.16 | 9.64 | 0.12 | 57 | 287.19 | 61.2 | 2 | 55 | 78.99 | 35654.65 | 154.41 | 1693.25 | 63.33 | 25.68 | 17886.11 | 0.41 | 0.8 | 1.3 | 1.16 | 1 | 10 | 359.7919 | 492.2832 | 445.3004 | 359791.9378 | 492283.2022 | 1.4469e-06 | 20 | 445300.3843
5 | 145 | CONCLUIDO | 6.8568 | 14.58 | 8.99 | 11.01 | 0.14 | 49 | 287.7 | 61.2 | 2.25 | 47 | 79.25 | 35716.83 | 150.06 | 1693.13 | 58.15 | 25.68 | 15333.04 | 0.44 | 0.81 | 1.29 | 0.99 | 1 | 10 | 339.4329 | 464.4271 | 420.1028 | 339432.9367 | 464427.1187 | 1.5062e-06 | 19 | 420102.8463
6 | 145 | CONCLUIDO | 7.0822 | 14.12 | 8.85 | 12.35 | 0.15 | 43 | 288.2 | 61.2 | 2.5 | 41 | 79.5 | 35779.11 | 146.52 | 1693.2 | 53.97 | 25.68 | 13277.13 | 0.48 | 0.82 | 1.27 | 0.85 | 1 | 10 | 330.7876 | 452.5982 | 409.4028 | 330787.5915 | 452598.1761 | 1.5557e-06 | 19 | 409402.8414
7 | 145 | CONCLUIDO | 7.2276 | 13.84 | 8.79 | 13.52 | 0.17 | 39 | 288.71 | 61.2 | 2.75 | 37 | 79.76 | 35841.5 | 144.33 | 1693.21 | 51.8 | 25.68 | 12208.03 | 0.5 | 0.83 | 1.27 | 0.78 | 1 | 10 | 325.7128 | 445.6547 | 403.122 | 325712.841 | 445654.6785 | 1.5876e-06 | 19 | 403122.0214
8 | 145 | CONCLUIDO | 7.3876 | 13.54 | 8.7 | 14.92 | 0.18 | 35 | 289.21 | 61.2 | 3 | 33 | 80.02 | 35903.99 | 141.28 | 1693.3 | 48.96 | 25.68 | 10809.13 | 0.52 | 0.84 | 1.27 | 0.7 | 1 | 10 | 310.651 | 425.0464 | 384.4806 | 310651.0263 | 425046.4391 | 1.6228e-06 | 18 | 384480.6035
9 | 145 | CONCLUIDO | 7.5103 | 13.32 | 8.64 | 16.2 | 0.2 | 32 | 289.72 | 61.2 | 3.25 | 30 | 80.27 | 35966.59 | 139.06 | 1693.4 | 47.41 | 25.68 | 10051.36 | 0.54 | 0.84 | 1.25 | 0.64 | 1 | 10 | 306.3969 | 419.2257 | 379.2154 | 306396.8855 | 419225.736 | 1.6497e-06 | 18 | 379215.4202
10 | 145 | CONCLUIDO | 7.6355 | 13.1 | 8.58 | 17.76 | 0.21 | 29 | 290.23 | 61.2 | 3.5 | 27 | 80.53 | 36029.29 | 136.72 | 1693.1 | 45.32 | 25.68 | 9020.5 | 0.57 | 0.85 | 1.26 | 0.58 | 1 | 10 | 302.1493 | 413.414 | 373.9583 | 302149.2692 | 413413.96 | 1.6772e-06 | 18 | 373958.3119
11 | 145 | CONCLUIDO | 7.7204 | 12.95 | 8.55 | 19 | 0.23 | 27 | 290.74 | 61.2 | 3.75 | 25 | 80.79 | 36092.1 | 134.85 | 1692.95 | 44.3 | 25.68 | 8522.16 | 0.58 | 0.85 | 1.25 | 0.55 | 1 | 10 | 290.0715 | 396.8887 | 359.0102 | 290071.5367 | 396888.6736 | 1.6959e-06 | 17 | 359010.1756
12 | 145 | CONCLUIDO | 7.8307 | 12.77 | 8.47 | 20.34 | 0.24 | 25 | 291.25 | 61.2 | 4 | 23 | 81.05 | 36155.02 | 131.89 | 1692.88 | 42.17 | 25.68 | 7466.74 | 0.61 | 0.86 | 1.24 | 0.47 | 1 | 10 | 285.7794 | 391.016 | 353.698 | 285779.4205 | 391016.0108 | 1.7201e-06 | 17 | 353697.9916
13 | 145 | CONCLUIDO | 7.9116 | 12.64 | 8.45 | 22.05 | 0.26 | 23 | 291.76 | 61.2 | 4.25 | 21 | 81.31 | 36218.04 | 130.35 | 1692.92 | 41.37 | 25.68 | 7075.95 | 0.62 | 0.86 | 1.24 | 0.45 | 1 | 10 | 283.3112 | 387.6389 | 350.6432 | 283311.1831 | 387638.8595 | 1.7379e-06 | 17 | 350643.1508
14 | 145 | CONCLUIDO | 7.9579 | 12.57 | 8.43 | 22.99 | 0.27 | 22 | 292.27 | 61.2 | 4.5 | 20 | 81.57 | 36281.16 | 129.14 | 1693.1 | 40.72 | 25.68 | 6757.12 | 0.63 | 0.87 | 1.24 | 0.43 | 1 | 10 | 281.6591 | 385.3784 | 348.5984 | 281659.1087 | 385378.4184 | 1.748e-06 | 17 | 348598.443
15 | 145 | CONCLUIDO | 8.0057 | 12.49 | 8.41 | 24.03 | 0.29 | 21 | 292.79 | 61.2 | 4.75 | 19 | 81.84 | 36344.4 | 126.71 | 1692.9 | 40.16 | 25.68 | 6480.26 | 0.64 | 0.87 | 1.24 | 0.41 | 1 | 10 | 279.1737 | 381.9778 | 345.5224 | 279173.7082 | 381977.7839 | 1.7585e-06 | 17 | 345522.3603
16 | 145 | CONCLUIDO | 8.0966 | 12.35 | 8.38 | 26.46 | 0.3 | 19 | 293.3 | 61.2 | 5 | 17 | 82.1 | 36407.75 | 124.3 | 1692.88 | 39.08 | 25.68 | 5947.36 | 0.66 | 0.87 | 1.24 | 0.38 | 1 | 10 | 276.0488 | 377.7022 | 341.6548 | 276048.8206 | 377702.1748 | 1.7785e-06 | 17 | 341654.8093
17 | 145 | CONCLUIDO | 8.1596 | 12.26 | 8.34 | 27.79 | 0.32 | 18 | 293.81 | 61.2 | 5.25 | 16 | 82.36 | 36471.2 | 122.35 | 1692.88 | 37.74 | 25.68 | 5286.18 | 0.68 | 0.88 | 1.24 | 0.33 | 1 | 10 | 264.5315 | 361.9436 | 327.4002 | 264531.4713 | 361943.6293 | 1.7923e-06 | 16 | 327400.2373
18 | 145 | CONCLUIDO | 8.195 | 12.2 | 8.34 | 29.43 | 0.33 | 17 | 294.33 | 61.2 | 5.5 | 15 | 82.63 | 36534.76 | 120.54 | 1692.9 | 37.87 | 25.68 | 5355.69 | 0.68 | 0.88 | 1.23 | 0.33 | 1 | 10 | 262.8238 | 359.6071 | 325.2867 | 262823.7633 | 359607.0679 | 1.8001e-06 | 16 | 325286.6741
19 | 145 | CONCLUIDO | 8.2484 | 12.12 | 8.31 | 31.17 | 0.35 | 16 | 294.84 | 61.2 | 5.75 | 14 | 82.9 | 36598.44 | 118.46 | 1692.88 | 37.09 | 25.68 | 4969.73 | 0.69 | 0.88 | 1.23 | 0.31 | 1 | 10 | 260.5783 | 356.5347 | 322.5075 | 260578.2685 | 356534.6828 | 1.8118e-06 | 16 | 322507.5131
20 | 145 | CONCLUIDO | 8.2953 | 12.06 | 8.3 | 33.19 | 0.36 | 15 | 295.36 | 61.2 | 6 | 12 | 83.16 | 36662.22 | 117.08 | 1692.94 | 36.42 | 25.68 | 4638.55 | 0.71 | 0.88 | 1.24 | 0.29 | 1 | 10 | 258.9915 | 354.3636 | 320.5436 | 258991.4882 | 354363.58 | 1.8221e-06 | 16 | 320543.6173
21 | 145 | CONCLUIDO | 8.3064 | 12.04 | 8.28 | 33.13 | 0.38 | 15 | 295.88 | 61.2 | 6.25 | 11 | 83.43 | 36726.12 | 116.15 | 1692.94 | 35.87 | 25.68 | 4365.37 | 0.72 | 0.88 | 1.24 | 0.28 | 1 | 10 | 258.1496 | 353.2116 | 319.5016 | 258149.5538 | 353211.6083 | 1.8246e-06 | 16 | 319501.5881
22 | 145 | CONCLUIDO | 8.3494 | 11.98 | 8.27 | 35.46 | 0.39 | 14 | 296.4 | 61.2 | 6.5 | 8 | 83.7 | 36790.13 | 113.84 | 1692.88 | 35.48 | 25.68 | 4175.79 | 0.72 | 0.88 | 1.24 | 0.27 | 1 | 10 | 256.0323 | 350.3146 | 316.8811 | 256032.2518 | 350314.6223 | 1.834e-06 | 16 | 316881.0864
23 | 145 | CONCLUIDO | 8.3476 | 11.98 | 8.28 | 35.47 | 0.4 | 14 | 296.92 | 61.2 | 6.75 | 5 | 83.97 | 36854.25 | 113.14 | 1692.88 | 35.52 | 25.68 | 4195.88 | 0.72 | 0.88 | 1.24 | 0.27 | 1 | 10 | 255.6409 | 349.7792 | 316.3967 | 255640.9093 | 349779.1702 | 1.8336e-06 | 16 | 316396.7371
24 | 145 | CONCLUIDO | 8.4012 | 11.9 | 8.25 | 38.09 | 0.42 | 13 | 297.44 | 61.2 | 7 | 3 | 84.24 | 36918.48 | 112.02 | 1692.95 | 34.77 | 25.68 | 3826.45 | 0.74 | 0.88 | 1.24 | 0.25 | 1 | 10 | 254.1012 | 347.6725 | 314.4911 | 254101.1848 | 347672.4512 | 1.8454e-06 | 16 | 314491.0804
25 | 145 | CONCLUIDO | 8.3977 | 11.91 | 8.26 | 38.12 | 0.43 | 13 | 297.96 | 61.2 | 7.25 | 3 | 84.51 | 36982.83 | 112.35 | 1692.88 | 34.86 | 25.68 | 3872.16 | 0.74 | 0.88 | 1.24 | 0.26 | 1 | 10 | 254.4008 | 348.0824 | 314.8619 | 254400.8239 | 348082.4306 | 1.8446e-06 | 16 | 314861.932
26 | 145 | CONCLUIDO | 8.3951 | 11.91 | 8.26 | 38.13 | 0.45 | 13 | 298.48 | 61.2 | 7.5 | 1 | 84.79 | 37047.29 | 112.38 | 1692.88 | 35.01 | 25.68 | 3946.06 | 0.73 | 0.88 | 1.24 | 0.26 | 1 | 10 | 254.4534 | 348.1544 | 314.927 | 254453.3943 | 348154.3597 | 1.8441e-06 | 16 | 314926.9963
27 | 145 | CONCLUIDO | 8.3891 | 11.92 | 8.27 | 38.17 | 0.46 | 13 | 299.01 | 61.2 | 7.75 | 0 | 85.06 | 37111.87 | 112.39 | 1692.88 | 35.3 | 25.68 | 4090.69 | 0.73 | 0.88 | 1.24 | 0.27 | 1 | 10 | 254.5778 | 348.3246 | 315.081 | 254577.7934 | 348324.5681 | 1.8427e-06 | 16 | 315080.9602

## RESULTADOS_11
Unnamed: 0 | Volume de calda [L] | STATUS | Capacidade operacional [ha/h] | Tempo de missao [h] | Tempo util [h] | Tempo por voo [min] | Autonomia Projetada [h] | N° Voos | MTOW [kg] | Massa Estrutura [kg] | Combustível [kg] | Abastecimentos | Massa gerador | Potência gerador [W] | Combustível consumido [L] | Calda cons [L] | Distância percorrida [km] | Distância Pulverizando [km] | RTL ACUMULADO[m] | EOC [km/km] | EOC [h/h] | Tempo de manobra [h] | Tempo rtl_rtw [h] | V pulv [m/s] | V desloc [m/s] | Preço Total por ha Simples [R$/ha] | Preço Total por ha Presumido [R$/ha] | Preço Total por ha Real [R$/ha] | Preço Total Simples [R$] | Preço Total Presumido [R$] | Prod CAPEX [ha/h/R$] | Dias Trabalhados | Preço Total Real [R$]
0 | 65 | CONCLUIDO | 7.4502 | 13.42 | 9.39 | 8.29 | 0.13 | 68 | 133.21 | 46.47 | 1 | 66 | 20.75 | 16663.42 | 93.11 | 1693 | 70.6 | 25.68 | 21465.98 | 0.36 | 0.78 | 1.32 | 1.39 | 1 | 10 | 250.8609 | 343.239 | 310.4807 | 250860.8999 | 343238.9504 | 1.8535e-06 | 18 | 310480.7067
1 | 65 | CONCLUIDO | 7.9362 | 12.6 | 9.03 | 10.63 | 0.17 | 51 | 133.55 | 46.47 | 1.25 | 49 | 20.83 | 16704.7 | 86.02 | 1692.89 | 59.78 | 25.68 | 16139.36 | 0.43 | 0.81 | 1.28 | 1.03 | 1 | 10 | 230.438 | 315.2954 | 285.2041 | 230437.9794 | 315295.4097 | 1.9744e-06 | 17 | 285204.0583
2 | 65 | CONCLUIDO | 8.3224 | 12.02 | 8.77 | 13.5 | 0.2 | 39 | 133.88 | 46.47 | 1.5 | 37 | 20.91 | 16746.01 | 79.54 | 1693.18 | 51.39 | 25.68 | 12002.4 | 0.5 | 0.83 | 1.27 | 0.77 | 1 | 10 | 213.0343 | 291.483 | 263.6643 | 213034.3408 | 291482.9835 | 2.0705e-06 | 16 | 263664.2566
3 | 65 | CONCLUIDO | 8.5523 | 11.69 | 8.64 | 16.2 | 0.23 | 32 | 134.22 | 46.47 | 1.75 | 25 | 21 | 16787.35 | 74.88 | 1692.89 | 47.05 | 25.68 | 9868.62 | 0.55 | 0.84 | 1.27 | 0.64 | 1 | 10 | 207.5777 | 284.017 | 256.9108 | 207577.7019 | 284016.9695 | 2.1277e-06 | 16 | 256910.7885
4 | 65 | CONCLUIDO | 8.6534 | 11.56 | 8.59 | 17.76 | 0.26 | 29 | 134.55 | 46.47 | 2 | 12 | 21.09 | 16828.84 | 72.47 | 1692.95 | 44.89 | 25.68 | 8803.93 | 0.57 | 0.85 | 1.28 | 0.58 | 1 | 10 | 205.0638 | 280.5774 | 253.7995 | 205063.8432 | 280577.3971 | 2.1528e-06 | 16 | 253799.4841
5 | 65 | CONCLUIDO | 8.6812 | 11.52 | 8.58 | 18.38 | 0.29 | 28 | 134.89 | 46.47 | 2.25 | 3 | 21.17 | 16870.25 | 71.08 | 1693 | 44.38 | 25.68 | 8552.63 | 0.58 | 0.85 | 1.28 | 0.57 | 1 | 10 | 195.6194 | 267.6551 | 242.1105 | 195619.4029 | 267655.0972 | 2.1597e-06 | 15 | 242110.4704
6 | 65 | CONCLUIDO | 8.6762 | 11.53 | 8.58 | 18.39 | 0.33 | 28 | 135.22 | 46.47 | 2.5 | 0 | 21.26 | 16911.68 | 71.31 | 1692.96 | 44.6 | 25.68 | 8664 | 0.58 | 0.85 | 1.28 | 0.58 | 1 | 10 | 204.122 | 279.2888 | 252.6338 | 204122.024 | 279288.7584 | 2.1585e-06 | 16 | 252633.8313

## RESULTADOS_24
Unnamed: 0 | Volume de calda [L] | STATUS | Capacidade operacional [ha/h] | Tempo de missao [h] | Tempo util [h] | Tempo por voo [min] | Autonomia Projetada [h] | N° Voos | MTOW [kg] | Massa Estrutura [kg] | Combustível [kg] | Abastecimentos | Massa gerador | Potência gerador [W] | Combustível consumido [L] | Calda cons [L] | Distância percorrida [km] | Distância Pulverizando [km] | RTL ACUMULADO[m] | EOC [km/km] | EOC [h/h] | Tempo de manobra [h] | Tempo rtl_rtw [h] | V pulv [m/s] | V desloc [m/s] | Preço Total por ha Simples [R$/ha] | Preço Total por ha Presumido [R$/ha] | Preço Total por ha Real [R$/ha] | Preço Total Simples [R$] | Preço Total Presumido [R$] | Prod CAPEX [ha/h/R$] | Dias Trabalhados | Preço Total Real [R$]
0 | 130 | CONCLUIDO | 5.1862 | 19.28 | 10.51 | 5.17 | 0.07 | 122 | 252.85 | 59.19 | 1 | 120 | 62.65 | 31418.63 | 168.83 | 1693.62 | 105.74 | 25.68 | 38765.41 | 0.24 | 0.69 | 1.4 | 2.51 | 1 | 10 | 479.9008 | 656.6215 | 593.9545 | 479900.8274 | 656621.4837 | 1.1604e-06 | 26 | 593954.4509
1 | 130 | CONCLUIDO | 5.8479 | 17.1 | 9.85 | 6.49 | 0.09 | 91 | 253.3 | 59.19 | 1.25 | 89 | 62.86 | 31474.5 | 156.5 | 1693.67 | 85.27 | 25.68 | 28686.91 | 0.3 | 0.74 | 1.34 | 1.84 | 1 | 10 | 410.019 | 561.0061 | 507.4645 | 410019.0264 | 561006.1206 | 1.3084e-06 | 23 | 507464.4838
2 | 130 | CONCLUIDO | 6.3052 | 15.86 | 9.49 | 7.8 | 0.11 | 73 | 253.75 | 59.19 | 1.5 | 71 | 63.06 | 31530.44 | 149.36 | 1693.39 | 73.42 | 25.68 | 22850.17 | 0.35 | 0.77 | 1.33 | 1.48 | 1 | 10 | 369.342 | 505.35 | 457.1201 | 369341.9634 | 505349.9685 | 1.4107e-06 | 21 | 457120.0768
3 | 130 | CONCLUIDO | 6.6946 | 14.94 | 9.2 | 9.2 | 0.12 | 60 | 254.21 | 59.19 | 1.75 | 58 | 63.26 | 31586.46 | 143.36 | 1693.16 | 64.62 | 25.68 | 18515.07 | 0.4 | 0.79 | 1.3 | 1.2 | 1 | 10 | 343.6206 | 470.1568 | 425.2857 | 343620.5531 | 470156.8002 | 1.4979e-06 | 20 | 425285.695
4 | 130 | CONCLUIDO | 6.9812 | 14.32 | 9.03 | 10.62 | 0.14 | 51 | 254.66 | 59.19 | 2 | 49 | 63.47 | 31642.55 | 138.84 | 1693.09 | 58.85 | 25.68 | 15676.24 | 0.44 | 0.81 | 1.3 | 1.02 | 1 | 10 | 323.6314 | 442.8067 | 400.5459 | 323631.367 | 442806.7139 | 1.562e-06 | 19 | 400545.8626
5 | 130 | CONCLUIDO | 7.1838 | 13.92 | 8.92 | 11.89 | 0.16 | 45 | 255.12 | 59.19 | 2.25 | 43 | 63.67 | 31698.72 | 135.84 | 1693.24 | 55.58 | 25.68 | 14069.18 | 0.46 | 0.82 | 1.29 | 0.91 | 1 | 10 | 316.586 | 433.167 | 391.8261 | 316586.0302 | 433166.9733 | 1.6073e-06 | 19 | 391826.1253
6 | 130 | CONCLUIDO | 7.41 | 13.5 | 8.78 | 13.51 | 0.17 | 39 | 255.57 | 59.19 | 2.5 | 37 | 63.88 | 31754.97 | 132.05 | 1692.97 | 51.72 | 25.68 | 12168.86 | 0.5 | 0.83 | 1.27 | 0.78 | 1 | 10 | 299.776 | 410.1668 | 371.021 | 299776.0308 | 410166.7906 | 1.6579e-06 | 18 | 371021.0477
7 | 130 | CONCLUIDO | 7.571 | 13.21 | 8.69 | 14.9 | 0.19 | 35 | 256.03 | 59.19 | 2.75 | 33 | 64.09 | 31811.29 | 128.89 | 1692.89 | 49.09 | 25.68 | 10876.72 | 0.52 | 0.84 | 1.26 | 0.69 | 1 | 10 | 294.2105 | 402.5517 | 364.1328 | 294210.4609 | 402551.7322 | 1.694e-06 | 18 | 364132.7599
8 | 130 | CONCLUIDO | 7.6917 | 13 | 8.63 | 16.18 | 0.21 | 32 | 256.49 | 59.19 | 3 | 30 | 64.29 | 31867.69 | 127.31 | 1692.88 | 46.93 | 25.68 | 9811.39 | 0.55 | 0.85 | 1.26 | 0.63 | 1 | 10 | 281.7827 | 385.5476 | 348.7515 | 281782.7476 | 385547.5867 | 1.721e-06 | 17 | 348751.4661
9 | 130 | CONCLUIDO | 7.8103 | 12.8 | 8.58 | 17.75 | 0.23 | 29 | 256.95 | 59.19 | 3.25 | 27 | 64.5 | 31924.29 | 124.19 | 1693.03 | 45.22 | 25.68 | 8969.93 | 0.57 | 0.85 | 1.26 | 0.58 | 1 | 10 | 277.4624 | 379.6363 | 343.4044 | 277462.4357 | 379636.3453 | 1.7475e-06 | 17 | 343404.3854
10 | 130 | CONCLUIDO | 7.9565 | 12.57 | 8.49 | 19.6 | 0.24 | 26 | 257.41 | 59.19 | 3.5 | 24 | 64.71 | 31980.84 | 121.81 | 1693.15 | 42.54 | 25.68 | 7643.56 | 0.6 | 0.86 | 1.25 | 0.49 | 1 | 10 | 273.1983 | 373.8019 | 338.1268 | 273198.2836 | 373801.9442 | 1.7802e-06 | 17 | 338126.8113
11 | 130 | CONCLUIDO | 8.0268 | 12.46 | 8.48 | 21.2 | 0.26 | 24 | 257.86 | 59.19 | 3.75 | 22 | 64.92 | 32037.48 | 119.77 | 1692.99 | 42.22 | 25.68 | 7495.15 | 0.61 | 0.86 | 1.25 | 0.48 | 1 | 10 | 270.7337 | 370.4298 | 335.0765 | 270733.712 | 370429.8087 | 1.7959e-06 | 17 | 335076.5077
12 | 130 | CONCLUIDO | 8.1259 | 12.31 | 8.43 | 22.98 | 0.28 | 22 | 258.32 | 59.19 | 4 | 20 | 65.13 | 32094.19 | 116.44 | 1692.94 | 40.67 | 25.68 | 6729.68 | 0.63 | 0.87 | 1.24 | 0.42 | 1 | 10 | 266.8809 | 365.1582 | 330.308 | 266880.9001 | 365158.2214 | 1.8181e-06 | 17 | 330308.0333
13 | 130 | CONCLUIDO | 8.1775 | 12.23 | 8.4 | 23.99 | 0.29 | 21 | 258.78 | 59.19 | 4.25 | 19 | 65.34 | 32150.98 | 115.59 | 1692.97 | 39.63 | 25.68 | 6212.64 | 0.65 | 0.87 | 1.24 | 0.39 | 1 | 10 | 256.4853 | 350.9345 | 317.4418 | 256485.2767 | 350934.4709 | 1.8296e-06 | 16 | 317441.7775
14 | 130 | CONCLUIDO | 8.2574 | 12.11 | 8.38 | 26.45 | 0.31 | 19 | 259.25 | 59.19 | 4.5 | 17 | 65.55 | 32207.85 | 112.02 | 1692.88 | 39.17 | 25.68 | 5993.82 | 0.66 | 0.87 | 1.23 | 0.37 | 1 | 10 | 252.9775 | 346.135 | 313.1004 | 252977.5472 | 346135.0407 | 1.8475e-06 | 16 | 313100.3982
15 | 130 | CONCLUIDO | 8.3091 | 12.04 | 8.35 | 27.83 | 0.33 | 18 | 259.71 | 59.19 | 4.75 | 16 | 65.76 | 32264.79 | 109.46 | 1693.19 | 38.25 | 25.68 | 5540.28 | 0.67 | 0.87 | 1.23 | 0.35 | 1 | 10 | 250.5119 | 342.7614 | 310.0487 | 250511.8531 | 342761.3692 | 1.8591e-06 | 16 | 310048.7052
16 | 130 | CONCLUIDO | 8.3453 | 11.98 | 8.35 | 29.46 | 0.34 | 17 | 260.17 | 59.19 | 5 | 12 | 65.98 | 32321.82 | 107.95 | 1692.98 | 37.91 | 25.68 | 5373.41 | 0.68 | 0.87 | 1.24 | 0.34 | 1 | 10 | 249.0714 | 340.7905 | 308.2659 | 249071.4047 | 340790.4842 | 1.8672e-06 | 16 | 308265.9187
17 | 130 | CONCLUIDO | 8.402 | 11.9 | 8.31 | 31.18 | 0.36 | 16 | 260.63 | 59.19 | 5.25 | 8 | 66.19 | 32378.93 | 106.1 | 1693 | 36.87 | 25.68 | 4857.55 | 0.7 | 0.88 | 1.24 | 0.31 | 1 | 10 | 247.0157 | 337.9777 | 305.7216 | 247015.6667 | 337977.7328 | 1.8799e-06 | 16 | 305721.6123
18 | 130 | CONCLUIDO | 8.4382 | 11.85 | 8.31 | 33.25 | 0.37 | 15 | 261.1 | 59.19 | 5.5 | 7 | 66.4 | 32436.11 | 104.5 | 1693.08 | 36.87 | 25.68 | 4862.54 | 0.7 | 0.88 | 1.24 | 0.31 | 1 | 10 | 245.548 | 335.9697 | 303.9052 | 245548.0328 | 335969.6514 | 1.888e-06 | 16 | 303905.1794
19 | 130 | CONCLUIDO | 8.4463 | 11.84 | 8.3 | 33.2 | 0.39 | 15 | 261.56 | 59.19 | 5.75 | 5 | 66.62 | 32493.38 | 103.7 | 1692.99 | 36.44 | 25.68 | 4647.83 | 0.7 | 0.88 | 1.24 | 0.3 | 1 | 10 | 244.8973 | 335.0792 | 303.0997 | 244897.2584 | 335079.2331 | 1.8898e-06 | 16 | 303099.7413
20 | 130 | CONCLUIDO | 8.438 | 11.85 | 8.31 | 33.25 | 0.41 | 15 | 262.03 | 59.19 | 6 | 3 | 66.83 | 32550.72 | 103.38 | 1693.06 | 36.61 | 25.68 | 4732.4 | 0.7 | 0.88 | 1.25 | 0.31 | 1 | 10 | 244.8281 | 334.9846 | 303.0141 | 244828.0788 | 334984.5785 | 1.8879e-06 | 16 | 303014.1205
21 | 130 | CONCLUIDO | 8.442 | 11.85 | 8.31 | 33.23 | 0.42 | 15 | 262.49 | 59.19 | 6.25 | 3 | 67.05 | 32608.15 | 103.08 | 1692.94 | 36.56 | 25.68 | 4709.98 | 0.7 | 0.88 | 1.24 | 0.3 | 1 | 10 | 244.5876 | 334.6555 | 302.7165 | 244587.5977 | 334655.5416 | 1.8888e-06 | 16 | 302716.4864
22 | 130 | CONCLUIDO | 8.437 | 11.85 | 8.31 | 33.26 | 0.44 | 15 | 262.96 | 59.19 | 6.5 | 0 | 67.26 | 32665.66 | 103.27 | 1692.98 | 36.65 | 25.68 | 4755.34 | 0.7 | 0.88 | 1.25 | 0.31 | 1 | 10 | 244.7689 | 334.9036 | 302.9409 | 244768.9077 | 334903.6179 | 1.8877e-06 | 16 | 302940.8867

## RESULTADOS_13
Unnamed: 0 | Volume de calda [L] | STATUS | Capacidade operacional [ha/h] | Tempo de missao [h] | Tempo util [h] | Tempo por voo [min] | Autonomia Projetada [h] | N° Voos | MTOW [kg] | Massa Estrutura [kg] | Combustível [kg] | Abastecimentos | Massa gerador | Potência gerador [W] | Combustível consumido [L] | Calda cons [L] | Distância percorrida [km] | Distância Pulverizando [km] | RTL ACUMULADO[m] | EOC [km/km] | EOC [h/h] | Tempo de manobra [h] | Tempo rtl_rtw [h] | V pulv [m/s] | V desloc [m/s] | Preço Total por ha Simples [R$/ha] | Preço Total por ha Presumido [R$/ha] | Preço Total por ha Real [R$/ha] | Preço Total Simples [R$] | Preço Total Presumido [R$] | Prod CAPEX [ha/h/R$] | Dias Trabalhados | Preço Total Real [R$]
0 | 75 | CONCLUIDO | 7.0749 | 14.13 | 9.54 | 7.53 | 0.12 | 76 | 150.44 | 49.1 | 1 | 74 | 25.34 | 18787.76 | 104.57 | 1693.38 | 75.25 | 25.68 | 23749.88 | 0.34 | 0.77 | 1.33 | 1.53 | 1 | 10 | 278.2068 | 380.6548 | 344.3257 | 278206.8235 | 380654.8496 | 1.7246e-06 | 19 | 344325.685
1 | 75 | CONCLUIDO | 7.553 | 13.24 | 9.19 | 9.51 | 0.15 | 58 | 150.78 | 49.1 | 1.25 | 56 | 25.44 | 18830.65 | 98.28 | 1693.26 | 64.37 | 25.68 | 18399.87 | 0.4 | 0.79 | 1.31 | 1.19 | 1 | 10 | 256.6355 | 351.14 | 317.6277 | 256635.4894 | 351139.9985 | 1.8411e-06 | 18 | 317627.6899
2 | 75 | CONCLUIDO | 7.9796 | 12.53 | 8.88 | 11.84 | 0.18 | 45 | 151.13 | 49.1 | 1.5 | 43 | 25.54 | 18873.58 | 91.7 | 1693.25 | 54.71 | 25.68 | 13632.95 | 0.47 | 0.82 | 1.28 | 0.88 | 1 | 10 | 237.1541 | 324.4847 | 293.5163 | 237154.1019 | 324484.7047 | 1.9451e-06 | 17 | 293516.3399
3 | 75 | CONCLUIDO | 8.2318 | 12.15 | 8.74 | 14.17 | 0.2 | 37 | 151.48 | 49.1 | 1.75 | 35 | 25.64 | 18916.54 | 87.15 | 1693.07 | 50.3 | 25.68 | 11469.22 | 0.51 | 0.83 | 1.27 | 0.74 | 1 | 10 | 222.4267 | 304.334 | 275.2888 | 222426.7176 | 304334.0478 | 2.0066e-06 | 16 | 275288.8334
4 | 75 | CONCLUIDO | 8.438 | 11.85 | 8.63 | 16.7 | 0.23 | 31 | 151.83 | 49.1 | 2 | 27 | 25.73 | 18959.54 | 82.33 | 1692.98 | 46.66 | 25.68 | 9679.48 | 0.55 | 0.85 | 1.26 | 0.62 | 1 | 10 | 216.8729 | 296.7351 | 268.4151 | 216872.9405 | 296735.125 | 2.0568e-06 | 16 | 268415.1411
5 | 75 | CONCLUIDO | 8.5876 | 11.64 | 8.54 | 18.99 | 0.26 | 27 | 152.18 | 49.1 | 2.25 | 17 | 25.83 | 19002.56 | 78.46 | 1692.95 | 43.92 | 25.68 | 8329.91 | 0.58 | 0.85 | 1.26 | 0.54 | 1 | 10 | 212.7426 | 291.0838 | 263.3032 | 212742.5806 | 291083.7844 | 2.0933e-06 | 16 | 263303.1565
6 | 75 | CONCLUIDO | 8.6582 | 11.55 | 8.51 | 20.42 | 0.29 | 25 | 152.53 | 49.1 | 2.5 | 8 | 25.93 | 19045.63 | 77.11 | 1692.97 | 42.7 | 25.68 | 7731.26 | 0.6 | 0.86 | 1.26 | 0.51 | 1 | 10 | 211.1807 | 288.9467 | 261.37 | 211180.669 | 288946.708 | 2.1105e-06 | 16 | 261370.0397
7 | 75 | CONCLUIDO | 8.6931 | 11.5 | 8.49 | 21.23 | 0.32 | 24 | 152.88 | 49.1 | 2.75 | 2 | 26.03 | 19088.72 | 76.19 | 1693.11 | 41.92 | 25.68 | 7343.24 | 0.61 | 0.86 | 1.27 | 0.49 | 1 | 10 | 201.8003 | 276.112 | 249.7603 | 201800.2796 | 276112.0453 | 2.119e-06 | 15 | 249760.2992
8 | 75 | CONCLUIDO | 8.6912 | 11.51 | 8.5 | 21.24 | 0.35 | 24 | 153.23 | 49.1 | 3 | 0 | 26.13 | 19131.85 | 76.23 | 1693.2 | 41.85 | 25.68 | 7312.01 | 0.61 | 0.86 | 1.27 | 0.49 | 1 | 10 | 201.872 | 276.2102 | 249.8491 | 201872.0495 | 276210.2441 | 2.1186e-06 | 15 | 249849.1261

## RESULTADOS_17
Unnamed: 0 | Volume de calda [L] | STATUS | Capacidade operacional [ha/h] | Tempo de missao [h] | Tempo util [h] | Tempo por voo [min] | Autonomia Projetada [h] | N° Voos | MTOW [kg] | Massa Estrutura [kg] | Combustível [kg] | Abastecimentos | Massa gerador | Potência gerador [W] | Combustível consumido [L] | Calda cons [L] | Distância percorrida [km] | Distância Pulverizando [km] | RTL ACUMULADO[m] | EOC [km/km] | EOC [h/h] | Tempo de manobra [h] | Tempo rtl_rtw [h] | V pulv [m/s] | V desloc [m/s] | Preço Total por ha Simples [R$/ha] | Preço Total por ha Presumido [R$/ha] | Preço Total por ha Real [R$/ha] | Preço Total Simples [R$] | Preço Total Presumido [R$] | Prod CAPEX [ha/h/R$] | Dias Trabalhados | Preço Total Real [R$]
0 | 95 | CONCLUIDO | 6.3193 | 15.82 | 9.89 | 6.38 | 0.1 | 93 | 185.69 | 53.44 | 1 | 91 | 36.26 | 23136.14 | 127.82 | 1693.37 | 86.46 | 25.68 | 29271.6 | 0.3 | 0.74 | 1.35 | 1.89 | 1 | 10 | 339.3574 | 464.3238 | 420.0094 | 339357.4263 | 464323.802 | 1.4868e-06 | 21 | 420009.39
1 | 95 | CONCLUIDO | 6.8938 | 14.51 | 9.43 | 8.08 | 0.12 | 70 | 186.07 | 53.44 | 1.25 | 68 | 36.39 | 23182.76 | 119.45 | 1693.31 | 71.8 | 25.68 | 22056.43 | 0.36 | 0.77 | 1.33 | 1.43 | 1 | 10 | 300.4719 | 411.1189 | 371.8823 | 300471.8872 | 411118.892 | 1.622e-06 | 19 | 371882.2819
2 | 95 | CONCLUIDO | 7.3457 | 13.61 | 9.1 | 9.92 | 0.14 | 55 | 186.45 | 53.44 | 1.5 | 53 | 36.51 | 23229.42 | 113.06 | 1693.19 | 61.4 | 25.68 | 16929.56 | 0.42 | 0.8 | 1.3 | 1.09 | 1 | 10 | 277.4917 | 379.6764 | 343.4406 | 277491.7294 | 379676.4262 | 1.7283e-06 | 18 | 343440.641
3 | 95 | CONCLUIDO | 7.6328 | 13.1 | 8.92 | 11.64 | 0.17 | 46 | 186.83 | 53.44 | 1.75 | 44 | 36.64 | 23276.13 | 108.7 | 1693.02 | 56.09 | 25.68 | 14317.77 | 0.46 | 0.82 | 1.28 | 0.92 | 1 | 10 | 269.1784 | 368.3018 | 333.1516 | 269178.4371 | 368301.813 | 1.7959e-06 | 18 | 333151.6049
4 | 95 | CONCLUIDO | 7.8769 | 12.7 | 8.78 | 13.5 | 0.19 | 39 | 187.21 | 53.44 | 2 | 37 | 36.77 | 23322.88 | 104.86 | 1692.93 | 51.29 | 25.68 | 11955.59 | 0.5 | 0.83 | 1.27 | 0.77 | 1 | 10 | 253.8763 | 347.3648 | 314.2128 | 253876.3265 | 347364.7901 | 1.8533e-06 | 17 | 314212.7821
5 | 95 | CONCLUIDO | 8.0919 | 12.36 | 8.66 | 15.75 | 0.21 | 33 | 187.59 | 53.44 | 2.25 | 31 | 36.9 | 23369.68 | 100.63 | 1692.99 | 47.81 | 25.68 | 10243.21 | 0.54 | 0.84 | 1.26 | 0.66 | 1 | 10 | 247.8057 | 339.0587 | 306.6995 | 247805.7367 | 339058.7414 | 1.9039e-06 | 17 | 306699.451
6 | 95 | CONCLUIDO | 8.2459 | 12.13 | 8.58 | 17.75 | 0.24 | 29 | 187.97 | 53.44 | 2.5 | 27 | 37.03 | 23416.52 | 97.18 | 1692.99 | 45.31 | 25.68 | 9015.97 | 0.57 | 0.85 | 1.26 | 0.58 | 1 | 10 | 234.7288 | 321.1663 | 290.5146 | 234728.7834 | 321166.2769 | 1.9401e-06 | 16 | 290514.6182
7 | 95 | CONCLUIDO | 8.3606 | 11.96 | 8.52 | 19.67 | 0.26 | 26 | 188.35 | 53.44 | 2.75 | 24 | 37.16 | 23463.4 | 93.8 | 1692.91 | 43.62 | 25.68 | 8184.97 | 0.59 | 0.86 | 1.25 | 0.52 | 1 | 10 | 231.0209 | 316.093 | 285.9256 | 231020.9393 | 316093.041 | 1.9671e-06 | 16 | 285925.5648
8 | 95 | CONCLUIDO | 8.4848 | 11.79 | 8.46 | 22.07 | 0.28 | 23 | 188.73 | 53.44 | 3 | 17 | 37.29 | 23510.33 | 90.42 | 1692.97 | 41.53 | 25.68 | 7153.92 | 0.62 | 0.86 | 1.25 | 0.46 | 1 | 10 | 227.3157 | 311.0234 | 281.3398 | 227315.7356 | 311023.418 | 1.9963e-06 | 16 | 281339.7795
9 | 95 | CONCLUIDO | 8.5661 | 11.67 | 8.42 | 24.07 | 0.3 | 21 | 189.11 | 53.44 | 3.25 | 13 | 37.42 | 23557.3 | 88.3 | 1693.12 | 40.05 | 25.68 | 6427.08 | 0.64 | 0.87 | 1.25 | 0.42 | 1 | 10 | 225.0048 | 307.8615 | 278.4797 | 225004.8294 | 307861.5341 | 2.0154e-06 | 16 | 278479.6614
10 | 95 | CONCLUIDO | 8.6139 | 11.61 | 8.4 | 25.19 | 0.33 | 20 | 189.49 | 53.44 | 3.5 | 6 | 37.55 | 23604.32 | 86.21 | 1692.88 | 39.37 | 25.68 | 6091.72 | 0.65 | 0.87 | 1.25 | 0.39 | 1 | 10 | 223.1455 | 305.3176 | 276.1785 | 223145.5307 | 305317.5596 | 2.0267e-06 | 16 | 276178.4802
11 | 95 | CONCLUIDO | 8.6726 | 11.53 | 8.35 | 26.38 | 0.35 | 19 | 189.87 | 53.44 | 3.75 | 1 | 37.69 | 23651.38 | 85.04 | 1692.88 | 37.74 | 25.68 | 5280.68 | 0.68 | 0.87 | 1.25 | 0.35 | 1 | 10 | 221.6808 | 303.3134 | 274.3656 | 221680.7717 | 303313.4117 | 2.0405e-06 | 16 | 274365.6054
12 | 95 | CONCLUIDO | 8.6718 | 11.53 | 8.36 | 26.39 | 0.37 | 19 | 190.25 | 53.44 | 4 | 0 | 37.82 | 23698.48 | 85.18 | 1692.88 | 37.72 | 25.68 | 5272.18 | 0.68 | 0.87 | 1.25 | 0.35 | 1 | 10 | 221.8099 | 303.4901 | 274.5254 | 221809.9054 | 303490.0981 | 2.0403e-06 | 16 | 274525.4291

## RESULTADOS_9
Unnamed: 0 | Volume de calda [L] | STATUS | Capacidade operacional [ha/h] | Tempo de missao [h] | Tempo util [h] | Tempo por voo [min] | Autonomia Projetada [h] | N° Voos | MTOW [kg] | Massa Estrutura [kg] | Combustível [kg] | Abastecimentos | Massa gerador | Potência gerador [W] | Combustível consumido [L] | Calda cons [L] | Distância percorrida [km] | Distância Pulverizando [km] | RTL ACUMULADO[m] | EOC [km/km] | EOC [h/h] | Tempo de manobra [h] | Tempo rtl_rtw [h] | V pulv [m/s] | V desloc [m/s] | Preço Total por ha Simples [R$/ha] | Preço Total por ha Presumido [R$/ha] | Preço Total por ha Real [R$/ha] | Preço Total Simples [R$] | Preço Total Presumido [R$] | Prod CAPEX [ha/h/R$] | Dias Trabalhados | Preço Total Real [R$]
0 | 55 | CONCLUIDO | 7.8847 | 12.68 | 9.19 | 9.34 | 0.15 | 59 | 116.05 | 43.4 | 1 | 57 | 16.65 | 14546.17 | 80.49 | 1693.18 | 63.9 | 25.68 | 18159.67 | 0.4 | 0.79 | 1.31 | 1.18 | 1 | 10 | 223.4593 | 305.7469 | 276.5668 | 223459.309 | 305746.885 | 2.007e-06 | 17 | 276566.8314
1 | 55 | CONCLUIDO | 8.355 | 11.97 | 8.86 | 12.36 | 0.19 | 43 | 116.37 | 43.4 | 1.25 | 39 | 16.72 | 14585.96 | 73.17 | 1693.25 | 54.14 | 25.68 | 13358.62 | 0.47 | 0.82 | 1.27 | 0.85 | 1 | 10 | 204.9156 | 280.3745 | 253.616 | 204915.5531 | 280374.5 | 2.1267e-06 | 16 | 253615.9513
2 | 55 | CONCLUIDO | 8.5841 | 11.65 | 8.73 | 14.96 | 0.23 | 35 | 116.69 | 43.4 | 1.5 | 16 | 16.79 | 14625.77 | 68.68 | 1693.08 | 49.21 | 25.68 | 10932.4 | 0.52 | 0.84 | 1.29 | 0.73 | 1 | 10 | 199.777 | 273.3437 | 247.2562 | 199777.0089 | 273343.7171 | 2.185e-06 | 16 | 247256.1764
3 | 55 | CONCLUIDO | 8.6335 | 11.58 | 8.71 | 15.84 | 0.26 | 33 | 117.01 | 43.4 | 1.75 | 6 | 16.86 | 14665.62 | 67.05 | 1692.93 | 48.32 | 25.68 | 10501.04 | 0.53 | 0.84 | 1.3 | 0.71 | 1 | 10 | 198.3094 | 271.3357 | 245.4398 | 198309.4115 | 271335.6855 | 2.1976e-06 | 16 | 245439.7885
4 | 55 | CONCLUIDO | 8.6747 | 11.53 | 8.68 | 16.27 | 0.3 | 32 | 117.34 | 43.4 | 2 | 0 | 16.94 | 14705.49 | 66.42 | 1693.12 | 47.04 | 25.68 | 9866.61 | 0.55 | 0.84 | 1.3 | 0.68 | 1 | 10 | 197.5198 | 270.2552 | 244.4625 | 197519.7541 | 270255.2416 | 2.208e-06 | 16 | 244462.4606

## resultados
Unnamed: 0 | Volume de calda [L] | STATUS | Capacidade operacional [ha/h] | Tempo de missao [h] | Tempo util [h] | Tempo por voo [min] | Autonomia Projetada [h] | N° Voos | MTOW [kg] | Massa Estrutura [kg] | Combustível [kg] | Abastecimentos | Massa gerador | Potência gerador [W] | Combustível consumido [L] | Calda cons [L] | Distância percorrida [km] | Distância Pulverizando [km] | RTL ACUMULADO[m] | EOC [km/km] | EOC [h/h] | Tempo de manobra [h] | Tempo rtl_rtw [h] | V pulv [m/s] | V desloc [m/s]
0 | 100 | CONCLUIDO | 6.1501 | 16.26 | 9.97 | 6.17 | 0.09 | 97 | 194.77 | 54.38 | 1 | 95 | 39.4 | 24256.19 | 133.36 | 1693.48 | 89.18 | 25.68 | 30609.61 | 0.29 | 0.73 | 1.35 | 1.97 | 1 | 10
1 | 100 | CONCLUIDO | 6.7398 | 14.84 | 9.48 | 7.79 | 0.11 | 73 | 195.16 | 54.38 | 1.25 | 71 | 39.53 | 24303.87 | 124.76 | 1693.54 | 73.23 | 25.68 | 22756.57 | 0.35 | 0.77 | 1.33 | 1.48 | 1 | 10
2 | 100 | CONCLUIDO | 7.1767 | 13.93 | 9.16 | 9.48 | 0.14 | 58 | 195.55 | 54.38 | 1.5 | 56 | 39.67 | 24351.61 | 118.31 | 1693.13 | 63.58 | 25.68 | 18007.14 | 0.4 | 0.8 | 1.3 | 1.16 | 1 | 10
3 | 100 | CONCLUIDO | 7.4897 | 13.35 | 8.97 | 11.21 | 0.16 | 48 | 195.93 | 54.38 | 1.75 | 46 | 39.81 | 24399.39 | 113.96 | 1693.23 | 57.34 | 25.68 | 14936.48 | 0.45 | 0.81 | 1.29 | 0.96 | 1 | 10
4 | 100 | CONCLUIDO | 7.7343 | 12.93 | 8.82 | 12.9 | 0.18 | 41 | 196.32 | 54.38 | 2 | 39 | 39.95 | 24447.22 | 109.5 | 1693.19 | 52.79 | 25.68 | 12693.3 | 0.49 | 0.83 | 1.27 | 0.81 | 1 | 10
5 | 100 | CONCLUIDO | 7.9595 | 12.56 | 8.69 | 14.89 | 0.2 | 35 | 196.71 | 54.38 | 2.25 | 33 | 40.08 | 24495.09 | 105.48 | 1693.23 | 48.89 | 25.68 | 10775.06 | 0.53 | 0.84 | 1.26 | 0.68 | 1 | 10
6 | 100 | CONCLUIDO | 8.1015 | 12.34 | 8.62 | 16.69 | 0.23 | 31 | 197.1 | 54.38 | 2.5 | 29 | 40.22 | 24543.01 | 102.77 | 1692.91 | 46.78 | 25.68 | 9741.45 | 0.55 | 0.85 | 1.25 | 0.62 | 1 | 10
7 | 100 | CONCLUIDO | 8.2586 | 12.11 | 8.54 | 18.98 | 0.25 | 27 | 197.49 | 54.38 | 2.75 | 25 | 40.36 | 24590.98 | 99.16 | 1692.94 | 44.23 | 25.68 | 8484.19 | 0.58 | 0.85 | 1.25 | 0.54 | 1 | 10
8 | 100 | CONCLUIDO | 8.3801 | 11.93 | 8.48 | 21.21 | 0.27 | 24 | 197.88 | 54.38 | 3 | 22 | 40.5 | 24639 | 96.23 | 1693.23 | 42.32 | 25.68 | 7547.16 | 0.61 | 0.86 | 1.25 | 0.48 | 1 | 10
9 | 100 | CONCLUIDO | 8.4652 | 11.81 | 8.44 | 23.02 | 0.29 | 22 | 198.27 | 54.38 | 3.25 | 17 | 40.64 | 24687.06 | 93.41 | 1693.1 | 40.84 | 25.68 | 6813.24 | 0.63 | 0.86 | 1.25 | 0.44 | 1 | 10
10 | 100 | CONCLUIDO | 8.5535 | 11.69 | 8.4 | 25.19 | 0.31 | 20 | 198.66 | 54.38 | 3.5 | 14 | 40.78 | 24735.17 | 90.77 | 1693 | 39.42 | 25.68 | 6112.73 | 0.65 | 0.87 | 1.25 | 0.39 | 1 | 10
11 | 100 | CONCLUIDO | 8.6102 | 11.61 | 8.36 | 26.4 | 0.33 | 19 | 199.05 | 54.38 | 3.75 | 8 | 40.92 | 24783.33 | 89.02 | 1693.02 | 38.12 | 25.68 | 5468.82 | 0.67 | 0.87 | 1.25 | 0.36 | 1 | 10
12 | 100 | CONCLUIDO | 8.5898 | 11.64 | 8.39 | 26.48 | 0.36 | 19 | 199.44 | 54.38 | 4 | 3 | 41.06 | 24831.54 | 87.99 | 1693.15 | 38.76 | 25.68 | 5789.17 | 0.66 | 0.87 | 1.26 | 0.38 | 1 | 10
13 | 100 | CONCLUIDO | 8.6354 | 11.58 | 8.36 | 27.88 | 0.38 | 18 | 199.83 | 54.38 | 4.25 | 0 | 41.2 | 24879.79 | 88.03 | 1693.12 | 37.97 | 25.68 | 5400.13 | 0.68 | 0.87 | 1.26 | 0.36 | 1 | 10
0 | 140 | CONCLUIDO | 4.8737 | 20.52 | 10.72 | 4.87 | 0.06 | 132 | 274.09 | 60.56 | 1 | 130 | 72.53 | 34038.11 | 181.85 | 1693.26 | 112.7 | 25.68 | 42192.44 | 0.23 | 0.68 | 1.41 | 2.72 | 1 | 10
1 | 140 | CONCLUIDO | 5.5505 | 18.02 | 10 | 6.12 | 0.08 | 98 | 274.57 | 60.56 | 1.25 | 96 | 72.76 | 34097.72 | 168.11 | 1693.39 | 89.82 | 25.68 | 30926.91 | 0.29 | 0.73 | 1.36 | 1.99 | 1 | 10
2 | 140 | CONCLUIDO | 6.0361 | 16.57 | 9.59 | 7.38 | 0.1 | 78 | 275.05 | 60.56 | 1.5 | 76 | 73 | 34157.42 | 159.89 | 1692.97 | 77.01 | 25.68 | 24621.77 | 0.33 | 0.76 | 1.33 | 1.59 | 1 | 10
3 | 140 | CONCLUIDO | 6.4311 | 15.55 | 9.31 | 8.72 | 0.11 | 64 | 275.54 | 60.56 | 1.75 | 62 | 73.23 | 34217.22 | 153.87 | 1693.1 | 68.01 | 25.68 | 20189.36 | 0.38 | 0.78 | 1.31 | 1.3 | 1 | 10
4 | 140 | CONCLUIDO | 6.7183 | 14.88 | 9.11 | 9.94 | 0.13 | 55 | 276.02 | 60.56 | 2 | 53 | 73.47 | 34277.1 | 149.09 | 1693.37 | 61.84 | 25.68 | 17151.98 | 0.42 | 0.8 | 1.3 | 1.11 | 1 | 10
5 | 140 | CONCLUIDO | 6.9558 | 14.38 | 8.97 | 11.21 | 0.14 | 48 | 276.51 | 60.56 | 2.25 | 46 | 73.71 | 34337.08 | 145.42 | 1693.32 | 57.43 | 25.68 | 14978.54 | 0.45 | 0.81 | 1.28 | 0.96 | 1 | 10
6 | 140 | CONCLUIDO | 7.1709 | 13.95 | 8.85 | 12.64 | 0.16 | 42 | 277 | 60.56 | 2.5 | 40 | 73.94 | 34397.15 | 142.06 | 1693.24 | 53.51 | 25.68 | 13047.94 | 0.48 | 0.82 | 1.28 | 0.85 | 1 | 10
7 | 140 | CONCLUIDO | 7.3275 | 13.65 | 8.76 | 13.83 | 0.18 | 38 | 277.48 | 60.56 | 2.75 | 36 | 74.18 | 34457.31 | 139.16 | 1693.1 | 50.88 | 25.68 | 11752.63 | 0.5 | 0.83 | 1.27 | 0.76 | 1 | 10
8 | 140 | CONCLUIDO | 7.495 | 13.34 | 8.67 | 15.29 | 0.19 | 34 | 277.97 | 60.56 | 3 | 32 | 74.42 | 34517.57 | 136.51 | 1693.13 | 47.99 | 25.68 | 10330.72 | 0.54 | 0.84 | 1.26 | 0.66 | 1 | 10
9 | 140 | CONCLUIDO | 7.6131 | 13.14 | 8.62 | 16.67 | 0.21 | 31 | 278.46 | 60.56 | 3.25 | 29 | 74.66 | 34577.92 | 133.79 | 1693.1 | 46.3 | 25.68 | 9498.18 | 0.55 | 0.85 | 1.26 | 0.61 | 1 | 10
10 | 140 | CONCLUIDO | 7.7368 | 12.93 | 8.56 | 18.35 | 0.22 | 28 | 278.95 | 60.56 | 3.5 | 26 | 74.9 | 34638.36 | 132.04 | 1693.11 | 44.76 | 25.68 | 8742.84 | 0.57 | 0.85 | 1.25 | 0.56 | 1 | 10
11 | 140 | CONCLUIDO | 7.8396 | 12.76 | 8.5 | 19.61 | 0.24 | 26 | 279.44 | 60.56 | 3.75 | 24 | 75.14 | 34698.9 | 129.12 | 1693.08 | 42.84 | 25.68 | 7795.8 | 0.6 | 0.86 | 1.24 | 0.49 | 1 | 10
12 | 140 | CONCLUIDO | 7.9159 | 12.63 | 8.48 | 21.2 | 0.25 | 24 | 279.94 | 60.56 | 4 | 22 | 75.38 | 34759.54 | 127.74 | 1693.1 | 42.15 | 25.68 | 7457.48 | 0.61 | 0.86 | 1.25 | 0.47 | 1 | 10
13 | 140 | CONCLUIDO | 7.9674 | 12.55 | 8.45 | 22.04 | 0.27 | 23 | 280.43 | 60.56 | 4.25 | 21 | 75.62 | 34820.27 | 125.43 | 1693.13 | 41.2 | 25.68 | 6987.4 | 0.62 | 0.86 | 1.25 | 0.45 | 1 | 10
14 | 140 | CONCLUIDO | 8.0623 | 12.4 | 8.41 | 24.02 | 0.29 | 21 | 280.92 | 60.56 | 4.5 | 19 | 75.87 | 34881.09 | 123.18 | 1692.88 | 39.89 | 25.68 | 6343.76 | 0.64 | 0.87 | 1.24 | 0.4 | 1 | 10
15 | 140 | CONCLUIDO | 8.1248 | 12.31 | 8.36 | 25.09 | 0.3 | 20 | 281.41 | 60.56 | 4.75 | 18 | 76.11 | 34942.02 | 120.78 | 1692.99 | 38.69 | 25.68 | 5747.41 | 0.66 | 0.87 | 1.23 | 0.36 | 1 | 10
16 | 140 | CONCLUIDO | 8.2167 | 12.17 | 8.33 | 27.76 | 0.32 | 18 | 281.91 | 60.56 | 5 | 16 | 76.35 | 35003.04 | 118.76 | 1692.97 | 37.51 | 25.68 | 5172.17 | 0.68 | 0.88 | 1.23 | 0.33 | 1 | 10
17 | 140 | CONCLUIDO | 8.2495 | 12.12 | 8.33 | 29.41 | 0.33 | 17 | 282.4 | 60.56 | 5.25 | 15 | 76.6 | 35064.15 | 117.1 | 1692.93 | 37.65 | 25.68 | 5246.04 | 0.68 | 0.88 | 1.24 | 0.33 | 1 | 10
18 | 140 | CONCLUIDO | 8.3068 | 12.04 | 8.3 | 31.13 | 0.35 | 16 | 282.9 | 60.56 | 5.5 | 14 | 76.85 | 35125.37 | 114.43 | 1692.98 | 36.66 | 25.68 | 4755.07 | 0.7 | 0.88 | 1.23 | 0.3 | 1 | 10
19 | 140 | CONCLUIDO | 8.29 | 12.06 | 8.33 | 31.22 | 0.36 | 16 | 283.4 | 60.56 | 5.75 | 12 | 77.09 | 35186.68 | 113.4 | 1692.88 | 37.6 | 25.68 | 5224.07 | 0.68 | 0.88 | 1.23 | 0.32 | 1 | 10
20 | 140 | CONCLUIDO | 8.3564 | 11.97 | 8.28 | 33.13 | 0.38 | 15 | 283.9 | 60.56 | 6 | 10 | 77.34 | 35248.1 | 112.22 | 1692.92 | 35.97 | 25.68 | 4414 | 0.71 | 0.88 | 1.23 | 0.28 | 1 | 10
21 | 140 | CONCLUIDO | 8.3949 | 11.91 | 8.28 | 35.48 | 0.39 | 14 | 284.4 | 60.56 | 6.25 | 6 | 77.59 | 35309.61 | 109.87 | 1692.88 | 35.7 | 25.68 | 4282.58 | 0.72 | 0.88 | 1.24 | 0.28 | 1 | 10
22 | 140 | CONCLUIDO | 8.4028 | 11.9 | 8.27 | 35.44 | 0.41 | 14 | 284.89 | 60.56 | 6.5 | 5 | 77.84 | 35371.22 | 109.86 | 1692.89 | 35.45 | 25.68 | 4161.31 | 0.72 | 0.88 | 1.24 | 0.27 | 1 | 10
23 | 140 | CONCLUIDO | 8.4004 | 11.9 | 8.27 | 35.45 | 0.42 | 14 | 285.39 | 60.56 | 6.75 | 2 | 78.09 | 35432.93 | 109.43 | 1693.06 | 35.37 | 25.68 | 4121.31 | 0.73 | 0.88 | 1.24 | 0.27 | 1 | 10
24 | 140 | CONCLUIDO | 8.4012 | 11.9 | 8.27 | 35.45 | 0.44 | 14 | 285.9 | 60.56 | 7 | 2 | 78.34 | 35494.74 | 109.11 | 1692.88 | 35.35 | 25.68 | 4111.81 | 0.73 | 0.88 | 1.24 | 0.27 | 1 | 10
25 | 140 | CONCLUIDO | 8.4034 | 11.9 | 8.27 | 35.43 | 0.45 | 14 | 286.4 | 60.56 | 7.25 | 1 | 78.59 | 35556.78 | 108.87 | 1692.92 | 35.32 | 25.68 | 4094.04 | 0.73 | 0.88 | 1.24 | 0.27 | 1 | 10
26 | 140 | CONCLUIDO | 8.3953 | 11.91 | 8.28 | 35.48 | 0.47 | 14 | 286.9 | 60.56 | 7.5 | 0 | 78.85 | 35618.8 | 108.79 | 1692.88 | 35.67 | 25.68 | 4267.84 | 0.72 | 0.88 | 1.24 | 0.28 | 1 | 10
0 | 40 | CONCLUIDO | 8.4816 | 11.79 | 8.96 | 11.44 | 0.2 | 47 | 89.87 | 37.55 | 1 | 17 | 11.32 | 11317.98 | 60.09 | 1693.02 | 56.26 | 25.68 | 14401.45 | 0.46 | 0.81 | 1.31 | 0.96 | 1 | 10
1 | 40 | CONCLUIDO | 8.5444 | 11.7 | 8.93 | 12.18 | 0.24 | 44 | 90.18 | 37.55 | 1.25 | 2 | 11.37 | 11355.7 | 59.19 | 1693.45 | 54.41 | 25.68 | 13490.45 | 0.47 | 0.82 | 1.34 | 0.93 | 1 | 10
2 | 40 | CONCLUIDO | 8.5427 | 11.71 | 8.93 | 12.18 | 0.29 | 44 | 90.48 | 37.55 | 1.5 | 0 | 11.43 | 11393.43 | 59.31 | 1693.25 | 54.4 | 25.68 | 13485.61 | 0.47 | 0.82 | 1.34 | 0.93 | 1 | 10
0 | 125 | CONCLUIDO | 5.3288 | 18.77 | 10.44 | 5.31 | 0.07 | 118 | 242.64 | 58.47 | 1 | 116 | 58.17 | 30160.1 | 162.99 | 1693.31 | 103.39 | 25.68 | 37611.83 | 0.25 | 0.7 | 1.4 | 2.43 | 1 | 10
1 | 125 | CONCLUIDO | 5.9903 | 16.69 | 9.78 | 6.67 | 0.09 | 88 | 243.08 | 58.47 | 1.25 | 86 | 58.36 | 30214.33 | 151.02 | 1693.45 | 82.79 | 25.68 | 27461.99 | 0.31 | 0.75 | 1.35 | 1.78 | 1 | 10
2 | 125 | CONCLUIDO | 6.4584 | 15.48 | 9.42 | 8.08 | 0.11 | 70 | 243.52 | 58.47 | 1.5 | 68 | 58.55 | 30268.64 | 144.01 | 1693.04 | 71.64 | 25.68 | 21972.64 | 0.36 | 0.77 | 1.32 | 1.42 | 1 | 10
3 | 125 | CONCLUIDO | 6.825 | 14.65 | 9.16 | 9.47 | 0.13 | 58 | 243.96 | 58.47 | 1.75 | 56 | 58.74 | 30323.01 | 138.06 | 1693.16 | 63.46 | 25.68 | 17946.01 | 0.4 | 0.8 | 1.29 | 1.15 | 1 | 10
4 | 125 | CONCLUIDO | 7.1121 | 14.06 | 8.99 | 11.01 | 0.15 | 49 | 244.41 | 58.47 | 2 | 47 | 58.93 | 30377.45 | 133.9 | 1693.08 | 58.23 | 25.68 | 15373.35 | 0.44 | 0.81 | 1.28 | 0.99 | 1 | 10
5 | 125 | CONCLUIDO | 7.3333 | 13.64 | 8.85 | 12.35 | 0.16 | 43 | 244.85 | 58.47 | 2.25 | 41 | 59.12 | 30431.96 | 130.32 | 1693.15 | 53.97 | 25.68 | 13274.32 | 0.48 | 0.82 | 1.27 | 0.85 | 1 | 10
6 | 125 | CONCLUIDO | 7.5127 | 13.31 | 8.76 | 13.83 | 0.18 | 38 | 245.29 | 58.47 | 2.5 | 36 | 59.32 | 30486.54 | 127.35 | 1693.02 | 50.99 | 25.68 | 11808.03 | 0.5 | 0.83 | 1.27 | 0.76 | 1 | 10
7 | 125 | CONCLUIDO | 7.6741 | 13.03 | 8.67 | 15.3 | 0.2 | 34 | 245.73 | 58.47 | 2.75 | 32 | 59.51 | 30541.19 | 124.59 | 1693.05 | 48 | 25.68 | 10333.04 | 0.53 | 0.84 | 1.26 | 0.67 | 1 | 10
8 | 125 | CONCLUIDO | 7.7755 | 12.86 | 8.64 | 16.72 | 0.22 | 31 | 246.18 | 58.47 | 3 | 29 | 59.7 | 30595.91 | 122.68 | 1693.07 | 47 | 25.68 | 9848.69 | 0.55 | 0.84 | 1.27 | 0.64 | 1 | 10
9 | 125 | CONCLUIDO | 7.9213 | 12.62 | 8.54 | 18.31 | 0.23 | 28 | 246.62 | 58.47 | 3.25 | 26 | 59.9 | 30650.7 | 118.93 | 1693.19 | 44.52 | 25.68 | 8626.04 | 0.58 | 0.85 | 1.25 | 0.54 | 1 | 10
10 | 125 | CONCLUIDO | 8.0463 | 12.43 | 8.49 | 20.38 | 0.25 | 25 | 247.07 | 58.47 | 3.5 | 23 | 60.09 | 30705.56 | 116.29 | 1693.06 | 42.21 | 25.68 | 7487.26 | 0.61 | 0.86 | 1.26 | 0.49 | 1 | 10
11 | 125 | CONCLUIDO | 8.1406 | 12.28 | 8.44 | 22.02 | 0.27 | 23 | 247.51 | 58.47 | 3.75 | 21 | 60.29 | 30760.49 | 114 | 1692.94 | 40.9 | 25.68 | 6838.27 | 0.63 | 0.86 | 1.25 | 0.44 | 1 | 10
12 | 125 | CONCLUIDO | 8.1813 | 12.22 | 8.43 | 22.98 | 0.29 | 22 | 247.96 | 58.47 | 4 | 20 | 60.48 | 30815.5 | 112.72 | 1692.9 | 40.73 | 25.68 | 6759.89 | 0.63 | 0.87 | 1.24 | 0.42 | 1 | 10
13 | 125 | CONCLUIDO | 8.2858 | 12.07 | 8.37 | 25.1 | 0.3 | 20 | 248.4 | 58.47 | 4.25 | 18 | 60.68 | 30870.57 | 109.01 | 1693.06 | 38.88 | 25.68 | 5846.12 | 0.66 | 0.87 | 1.23 | 0.36 | 1 | 10
14 | 125 | CONCLUIDO | 8.3754 | 11.94 | 8.33 | 27.78 | 0.32 | 18 | 248.85 | 58.47 | 4.5 | 16 | 60.88 | 30925.72 | 105.95 | 1692.88 | 37.73 | 25.68 | 5281.6 | 0.68 | 0.88 | 1.23 | 0.33 | 1 | 10
15 | 125 | CONCLUIDO | 8.4112 | 11.89 | 8.33 | 29.4 | 0.34 | 17 | 249.3 | 58.47 | 4.75 | 12 | 61.07 | 30980.93 | 104.39 | 1692.92 | 37.59 | 25.68 | 5213.14 | 0.68 | 0.88 | 1.24 | 0.33 | 1 | 10
16 | 125 | CONCLUIDO | 8.3953 | 11.91 | 8.35 | 29.48 | 0.36 | 17 | 249.75 | 58.47 | 5 | 10 | 61.27 | 31036.22 | 103.82 | 1693.05 | 38.08 | 25.68 | 5461.07 | 0.67 | 0.87 | 1.24 | 0.35 | 1 | 10
17 | 125 | CONCLUIDO | 8.4551 | 11.83 | 8.31 | 31.18 | 0.37 | 16 | 250.2 | 58.47 | 5.25 | 6 | 61.47 | 31091.59 | 101.62 | 1692.98 | 36.88 | 25.68 | 4864.64 | 0.7 | 0.88 | 1.24 | 0.31 | 1 | 10
18 | 125 | CONCLUIDO | 8.4954 | 11.77 | 8.31 | 33.22 | 0.39 | 15 | 250.64 | 58.47 | 5.5 | 4 | 61.67 | 31147.02 | 100.06 | 1693.17 | 36.69 | 25.68 | 4776.1 | 0.7 | 0.88 | 1.24 | 0.3 | 1 | 10
19 | 125 | CONCLUIDO | 8.4906 | 11.78 | 8.31 | 33.25 | 0.41 | 15 | 251.09 | 58.47 | 5.75 | 2 | 61.87 | 31202.53 | 100.64 | 1692.88 | 36.66 | 25.68 | 4759.2 | 0.7 | 0.88 | 1.25 | 0.31 | 1 | 10
20 | 125 | CONCLUIDO | 8.4868 | 11.78 | 8.32 | 33.27 | 0.42 | 15 | 251.55 | 58.47 | 6 | 0 | 62.07 | 31258.11 | 101.02 | 1693.08 | 36.72 | 25.68 | 4789.74 | 0.7 | 0.88 | 1.25 | 0.31 | 1 | 10
0 | 30 | CONCLUIDO | 8.3463 | 11.98 | 9.24 | 9.55 | 0.24 | 58 | 71.52 | 32.27 | 1 | 0 | 8.25 | 9054.6 | 53.12 | 1693.58 | 63.36 | 25.68 | 17895.79 | 0.41 | 0.79 | 1.38 | 1.23 | 1 | 10
0 | 15 | CONCLUIDO | 7.4619 | 13.4 | 10.44 | 5.49 | 0.43 | 114 | 39.78 | 19.54 | 1 | 0 | 4.24 | 5140 | 41.23 | 1693.81 | 98.57 | 25.68 | 35220.18 | 0.26 | 0.7 | 1.54 | 2.43 | 1 | 10
0 | 70 | CONCLUIDO | 7.2524 | 13.79 | 9.48 | 7.9 | 0.12 | 72 | 141.81 | 47.83 | 1 | 70 | 22.98 | 17723.39 | 99.06 | 1693.53 | 73.3 | 25.68 | 22794.23 | 0.35 | 0.77 | 1.33 | 1.47 | 1 | 10
1 | 70 | CONCLUIDO | 7.7698 | 12.87 | 9.08 | 10.09 | 0.16 | 54 | 142.15 | 47.83 | 1.25 | 52 | 23.07 | 17765.46 | 91.75 | 1693.04 | 60.84 | 25.68 | 16655.93 | 0.42 | 0.8 | 1.3 | 1.08 | 1 | 10
2 | 70 | CONCLUIDO | 8.1048 | 12.34 | 8.87 | 12.37 | 0.19 | 43 | 142.49 | 47.83 | 1.5 | 41 | 23.16 | 17807.56 | 86.51 | 1693.08 | 54.13 | 25.68 | 13354.85 | 0.47 | 0.82 | 1.28 | 0.86 | 1 | 10
3 | 70 | CONCLUIDO | 8.3696 | 11.95 | 8.71 | 14.93 | 0.22 | 35 | 142.83 | 47.83 | 1.75 | 33 | 23.25 | 17849.7 | 81.22 | 1692.95 | 49.17 | 25.68 | 10916.82 | 0.52 | 0.84 | 1.27 | 0.71 | 1 | 10
4 | 70 | CONCLUIDO | 8.5888 | 11.64 | 8.58 | 17.75 | 0.25 | 29 | 143.17 | 47.83 | 2 | 19 | 23.34 | 17891.86 | 76.36 | 1693.04 | 45.02 | 25.68 | 8871.33 | 0.57 | 0.85 | 1.26 | 0.57 | 1 | 10
5 | 70 | CONCLUIDO | 8.6952 | 11.5 | 8.52 | 19.66 | 0.28 | 26 | 143.51 | 47.83 | 2.25 | 9 | 23.44 | 17934.06 | 73.92 | 1693.05 | 43.01 | 25.68 | 7879.12 | 0.6 | 0.86 | 1.26 | 0.52 | 1 | 10
6 | 70 | CONCLUIDO | 8.6789 | 11.52 | 8.54 | 19.71 | 0.31 | 26 | 143.86 | 47.83 | 2.5 | 1 | 23.53 | 17976.29 | 73.49 | 1693.18 | 43.37 | 25.68 | 8062.35 | 0.59 | 0.85 | 1.27 | 0.54 | 1 | 10
7 | 70 | CONCLUIDO | 8.6795 | 11.52 | 8.54 | 19.71 | 0.34 | 26 | 144.2 | 47.83 | 2.75 | 0 | 23.62 | 18018.55 | 73.63 | 1693.15 | 43.34 | 25.68 | 8045.34 | 0.59 | 0.85 | 1.28 | 0.54 | 1 | 10
0 | 90 | CONCLUIDO | 6.4939 | 15.4 | 9.81 | 6.62 | 0.1 | 89 | 176.73 | 52.44 | 1 | 87 | 33.29 | 22031.19 | 122.19 | 1693.39 | 83.69 | 25.68 | 27903.36 | 0.31 | 0.74 | 1.35 | 1.81 | 1 | 10
1 | 90 | CONCLUIDO | 7.0623 | 14.16 | 9.36 | 8.38 | 0.13 | 67 | 177.1 | 52.44 | 1.25 | 65 | 33.41 | 22076.81 | 113.85 | 1693.42 | 69.85 | 25.68 | 21094.85 | 0.37 | 0.78 | 1.31 | 1.35 | 1 | 10
2 | 90 | CONCLUIDO | 7.472 | 13.38 | 9.08 | 10.28 | 0.15 | 53 | 177.47 | 52.44 | 1.5 | 51 | 33.53 | 22122.46 | 108.3 | 1693.01 | 60.77 | 25.68 | 16625.27 | 0.42 | 0.8 | 1.3 | 1.08 | 1 | 10
3 | 90 | CONCLUIDO | 7.7784 | 12.86 | 8.87 | 12.1 | 0.17 | 44 | 177.84 | 52.44 | 1.75 | 42 | 33.65 | 22168.15 | 103.4 | 1693.05 | 54.48 | 25.68 | 13522.53 | 0.47 | 0.82 | 1.28 | 0.87 | 1 | 10
4 | 90 | CONCLUIDO | 8.0191 | 12.47 | 8.73 | 14.16 | 0.2 | 37 | 178.21 | 52.44 | 2 | 35 | 33.77 | 22213.89 | 99.3 | 1693.14 | 50.33 | 25.68 | 11485.03 | 0.51 | 0.84 | 1.26 | 0.73 | 1 | 10
5 | 90 | CONCLUIDO | 8.2049 | 12.19 | 8.63 | 16.18 | 0.22 | 32 | 178.59 | 52.44 | 2.25 | 30 | 33.89 | 22259.66 | 95.86 | 1693.25 | 46.8 | 25.68 | 9744.51 | 0.55 | 0.85 | 1.26 | 0.63 | 1 | 10
6 | 90 | CONCLUIDO | 8.3476 | 11.98 | 8.56 | 18.35 | 0.25 | 28 | 178.96 | 52.44 | 2.5 | 26 | 34.02 | 22305.48 | 91.68 | 1692.88 | 44.74 | 25.68 | 8734.11 | 0.57 | 0.85 | 1.26 | 0.56 | 1 | 10
7 | 90 | CONCLUIDO | 8.5096 | 11.75 | 8.48 | 21.19 | 0.27 | 24 | 179.33 | 52.44 | 2.75 | 19 | 34.14 | 22351.34 | 88.05 | 1692.96 | 42.08 | 25.68 | 7424.06 | 0.61 | 0.86 | 1.25 | 0.47 | 1 | 10
8 | 90 | CONCLUIDO | 8.5933 | 11.64 | 8.43 | 23 | 0.3 | 22 | 179.7 | 52.44 | 3 | 13 | 34.26 | 22397.24 | 84.46 | 1693.16 | 40.46 | 25.68 | 6623.31 | 0.63 | 0.87 | 1.25 | 0.43 | 1 | 10
9 | 90 | CONCLUIDO | 8.6285 | 11.59 | 8.42 | 24.06 | 0.32 | 21 | 180.07 | 52.44 | 3.25 | 7 | 34.38 | 22443.18 | 84.32 | 1693.16 | 39.81 | 25.68 | 6305.77 | 0.64 | 0.87 | 1.26 | 0.42 | 1 | 10
10 | 90 | CONCLUIDO | 8.6676 | 11.54 | 8.41 | 25.22 | 0.34 | 20 | 180.45 | 52.44 | 3.5 | 3 | 34.51 | 22489.16 | 82.78 | 1693.18 | 39.18 | 25.68 | 5995 | 0.66 | 0.87 | 1.26 | 0.4 | 1 | 10
11 | 90 | CONCLUIDO | 8.662 | 11.54 | 8.41 | 25.24 | 0.37 | 20 | 180.82 | 52.44 | 3.75 | 0 | 34.63 | 22535.19 | 82.81 | 1693.14 | 39.41 | 25.68 | 6108.63 | 0.65 | 0.87 | 1.26 | 0.41 | 1 | 10
0 | 110 | CONCLUIDO | 5.8153 | 17.2 | 10.15 | 5.8 | 0.08 | 105 | 213.37 | 56.13 | 1 | 103 | 46.25 | 26550.29 | 144.89 | 1693.57 | 94.58 | 25.68 | 33268.96 | 0.27 | 0.72 | 1.37 | 2.14 | 1 | 10
1 | 110 | CONCLUIDO | 6.4295 | 15.55 | 9.61 | 7.29 | 0.1 | 79 | 213.78 | 56.13 | 1.25 | 77 | 46.4 | 26600.32 | 135.3 | 1693.38 | 77.24 | 25.68 | 24730.16 | 0.33 | 0.76 | 1.34 | 1.6 | 1 | 10
2 | 110 | CONCLUIDO | 6.8834 | 14.53 | 9.26 | 8.81 | 0.12 | 63 | 214.19 | 56.13 | 1.5 | 61 | 46.56 | 26650.41 | 128.35 | 1692.98 | 66.62 | 25.68 | 19502.13 | 0.39 | 0.79 | 1.3 | 1.25 | 1 | 10
3 | 110 | CONCLUIDO | 7.2195 | 13.85 | 9.04 | 10.43 | 0.14 | 52 | 214.59 | 56.13 | 1.75 | 50 | 46.72 | 26700.55 | 123.67 | 1693.32 | 59.72 | 25.68 | 16103.19 | 0.43 | 0.81 | 1.29 | 1.04 | 1 | 10
4 | 110 | CONCLUIDO | 7.4914 | 13.35 | 8.88 | 12.11 | 0.17 | 44 | 215 | 56.13 | 2 | 42 | 46.87 | 26750.75 | 119.4 | 1693.27 | 54.89 | 25.68 | 13728.19 | 0.47 | 0.82 | 1.27 | 0.87 | 1 | 10
5 | 110 | CONCLUIDO | 7.7056 | 12.98 | 8.76 | 13.83 | 0.19 | 38 | 215.41 | 56.13 | 2.25 | 36 | 47.03 | 26801 | 115.85 | 1693.29 | 50.87 | 25.68 | 11750.54 | 0.5 | 0.83 | 1.27 | 0.76 | 1 | 10
6 | 110 | CONCLUIDO | 7.8623 | 12.72 | 8.67 | 15.3 | 0.21 | 34 | 215.82 | 56.13 | 2.5 | 32 | 47.19 | 26851.31 | 112.81 | 1693.29 | 48.31 | 25.68 | 10488.83 | 0.53 | 0.84 | 1.26 | 0.67 | 1 | 10
7 | 110 | CONCLUIDO | 8.015 | 12.48 | 8.6 | 17.19 | 0.23 | 30 | 216.22 | 56.13 | 2.75 | 28 | 47.35 | 26901.66 | 109.56 | 1692.99 | 46 | 25.68 | 9354.74 | 0.56 | 0.85 | 1.25 | 0.59 | 1 | 10
8 | 110 | CONCLUIDO | 8.1349 | 12.29 | 8.54 | 18.98 | 0.25 | 27 | 216.63 | 56.13 | 3 | 25 | 47.51 | 26952.08 | 106.79 | 1692.9 | 44.18 | 25.68 | 8459.78 | 0.58 | 0.85 | 1.25 | 0.54 | 1 | 10
9 | 110 | CONCLUIDO | 8.2616 | 12.1 | 8.48 | 21.2 | 0.27 | 24 | 217.04 | 56.13 | 3.25 | 22 | 47.66 | 27002.55 | 104.03 | 1692.96 | 42.29 | 25.68 | 7529.42 | 0.61 | 0.86 | 1.24 | 0.47 | 1 | 10
10 | 110 | CONCLUIDO | 8.3562 | 11.97 | 8.43 | 22.98 | 0.29 | 22 | 217.45 | 56.13 | 3.5 | 20 | 47.82 | 27053.07 | 101.13 | 1693.11 | 40.49 | 25.68 | 6642.3 | 0.63 | 0.87 | 1.24 | 0.42 | 1 | 10
11 | 110 | CONCLUIDO | 8.4487 | 11.84 | 8.38 | 25.14 | 0.31 | 20 | 217.86 | 56.13 | 3.75 | 16 | 47.98 | 27103.65 | 98.1 | 1693.03 | 39.2 | 25.68 | 6007.26 | 0.65 | 0.87 | 1.24 | 0.38 | 1 | 10
12 | 110 | CONCLUIDO | 8.4696 | 11.81 | 8.39 | 26.5 | 0.33 | 19 | 218.27 | 56.13 | 4 | 10 | 48.15 | 27154.29 | 96.09 | 1693.07 | 39.22 | 25.68 | 6019.54 | 0.65 | 0.87 | 1.25 | 0.39 | 1 | 10
13 | 110 | CONCLUIDO | 8.5221 | 11.73 | 8.36 | 27.87 | 0.35 | 18 | 218.68 | 56.13 | 4.25 | 9 | 48.31 | 27204.98 | 94.24 | 1692.98 | 38.24 | 25.68 | 5536.1 | 0.67 | 0.87 | 1.25 | 0.36 | 1 | 10
14 | 110 | CONCLUIDO | 8.5616 | 11.68 | 8.35 | 29.47 | 0.36 | 17 | 219.09 | 56.13 | 4.5 | 4 | 48.47 | 27255.72 | 92.82 | 1692.88 | 37.75 | 25.68 | 5295.45 | 0.68 | 0.87 | 1.25 | 0.35 | 1 | 10
15 | 110 | CONCLUIDO | 8.5627 | 11.68 | 8.35 | 29.46 | 0.38 | 17 | 219.51 | 56.13 | 4.75 | 1 | 48.63 | 27306.53 | 92.7 | 1692.88 | 37.61 | 25.68 | 5224.13 | 0.68 | 0.87 | 1.25 | 0.35 | 1 | 10
16 | 110 | CONCLUIDO | 8.5598 | 11.68 | 8.35 | 29.48 | 0.4 | 17 | 219.92 | 56.13 | 5 | 0 | 48.79 | 27357.39 | 92.79 | 1692.88 | 37.63 | 25.68 | 5236.3 | 0.68 | 0.87 | 1.26 | 0.35 | 1 | 10
0 | 150 | CONCLUIDO | 4.5739 | 21.86 | 10.98 | 4.64 | 0.06 | 142 | 296.65 | 61.82 | 1 | 140 | 83.83 | 36821.52 | 196.33 | 1694.08 | 120.17 | 25.68 | 45878.32 | 0.21 | 0.67 | 1.44 | 2.97 | 1 | 10
1 | 150 | CONCLUIDO | 5.2905 | 18.9 | 10.13 | 5.84 | 0.07 | 104 | 297.17 | 61.82 | 1.25 | 102 | 84.1 | 36885.7 | 179.73 | 1693.22 | 93.93 | 25.68 | 32949.21 | 0.27 | 0.72 | 1.37 | 2.12 | 1 | 10
2 | 150 | CONCLUIDO | 5.7784 | 17.31 | 9.7 | 7.01 | 0.09 | 83 | 297.7 | 61.82 | 1.5 | 81 | 84.37 | 36949.99 | 170.87 | 1693.15 | 80.13 | 25.68 | 26153.3 | 0.32 | 0.75 | 1.34 | 1.69 | 1 | 10
3 | 150 | CONCLUIDO | 6.1925 | 16.15 | 9.37 | 8.27 | 0.1 | 68 | 298.22 | 61.82 | 1.75 | 66 | 84.65 | 37014.39 | 163.79 | 1693.38 | 69.76 | 25.68 | 21043.76 | 0.37 | 0.78 | 1.32 | 1.37 | 1 | 10
4 | 150 | CONCLUIDO | 6.4993 | 15.39 | 9.17 | 9.48 | 0.12 | 58 | 298.74 | 61.82 | 2 | 56 | 84.92 | 37078.91 | 159.05 | 1692.97 | 63.63 | 25.68 | 18031.08 | 0.4 | 0.8 | 1.3 | 1.16 | 1 | 10
5 | 150 | CONCLUIDO | 6.729 | 14.86 | 9.03 | 10.62 | 0.13 | 51 | 299.26 | 61.82 | 2.25 | 49 | 85.19 | 37143.54 | 155.3 | 1693.08 | 59.65 | 25.68 | 16075.56 | 0.43 | 0.81 | 1.28 | 1.03 | 1 | 10
6 | 150 | CONCLUIDO | 6.9507 | 14.39 | 8.89 | 11.85 | 0.15 | 45 | 299.79 | 61.82 | 2.5 | 43 | 85.47 | 37208.42 | 151.73 | 1693.04 | 54.92 | 25.68 | 13741.72 | 0.47 | 0.82 | 1.28 | 0.89 | 1 | 10
7 | 150 | CONCLUIDO | 7.14 | 14.01 | 8.79 | 13.18 | 0.16 | 40 | 300.32 | 61.82 | 2.75 | 38 | 85.74 | 37273.29 | 148.9 | 1693.11 | 51.64 | 25.68 | 12123.55 | 0.5 | 0.83 | 1.27 | 0.78 | 1 | 10
8 | 150 | CONCLUIDO | 7.2903 | 13.72 | 8.72 | 14.53 | 0.18 | 36 | 300.84 | 61.82 | 3 | 34 | 86.02 | 37338.27 | 146.19 | 1693.18 | 49.57 | 25.68 | 11109.7 | 0.52 | 0.84 | 1.27 | 0.72 | 1 | 10
9 | 150 | CONCLUIDO | 7.4114 | 13.49 | 8.66 | 15.75 | 0.19 | 33 | 301.37 | 61.82 | 3.25 | 31 | 86.3 | 37403.38 | 144.11 | 1693.01 | 47.64 | 25.68 | 10161.87 | 0.54 | 0.84 | 1.27 | 0.66 | 1 | 10
10 | 150 | CONCLUIDO | 7.4888 | 13.35 | 8.63 | 16.71 | 0.21 | 31 | 301.9 | 61.82 | 3.5 | 29 | 86.58 | 37468.6 | 142.5 | 1693.08 | 46.87 | 25.68 | 9785.72 | 0.55 | 0.85 | 1.27 | 0.63 | 1 | 10
11 | 150 | CONCLUIDO | 7.63 | 13.11 | 8.55 | 18.33 | 0.22 | 28 | 302.43 | 61.82 | 3.75 | 26 | 86.86 | 37533.94 | 139.85 | 1692.88 | 44.4 | 25.68 | 8563.32 | 0.58 | 0.85 | 1.26 | 0.55 | 1 | 10
12 | 150 | CONCLUIDO | 7.7258 | 12.94 | 8.5 | 19.62 | 0.24 | 26 | 302.96 | 61.82 | 4 | 24 | 87.14 | 37599.4 | 137.42 | 1693.07 | 42.88 | 25.68 | 7814.35 | 0.6 | 0.86 | 1.25 | 0.5 | 1 | 10
13 | 150 | CONCLUIDO | 7.8061 | 12.81 | 8.48 | 21.2 | 0.25 | 24 | 303.49 | 61.82 | 4.25 | 22 | 87.42 | 37664.98 | 136.01 | 1693.02 | 42.07 | 25.68 | 7418.92 | 0.61 | 0.86 | 1.25 | 0.48 | 1 | 10
14 | 150 | CONCLUIDO | 7.8637 | 12.72 | 8.44 | 22.02 | 0.26 | 23 | 304.03 | 61.82 | 4.5 | 21 | 87.7 | 37730.68 | 133.55 | 1692.99 | 41.12 | 25.68 | 6948.72 | 0.62 | 0.86 | 1.24 | 0.44 | 1 | 10
15 | 150 | CONCLUIDO | 7.9504 | 12.58 | 8.41 | 24.04 | 0.28 | 21 | 304.56 | 61.82 | 4.75 | 19 | 87.99 | 37796.51 | 132.27 | 1693.06 | 40.13 | 25.68 | 6466.69 | 0.64 | 0.87 | 1.24 | 0.41 | 1 | 10
16 | 150 | CONCLUIDO | 8.005 | 12.49 | 8.38 | 25.15 | 0.29 | 20 | 305.09 | 61.82 | 5 | 18 | 88.27 | 37862.45 | 130.48 | 1693.03 | 39.18 | 25.68 | 5994.44 | 0.66 | 0.87 | 1.24 | 0.38 | 1 | 10
17 | 150 | CONCLUIDO | 8.0373 | 12.44 | 8.39 | 26.49 | 0.31 | 19 | 305.63 | 61.82 | 5.25 | 17 | 88.56 | 37928.52 | 128.4 | 1692.94 | 39.51 | 25.68 | 6162.77 | 0.65 | 0.87 | 1.24 | 0.39 | 1 | 10
18 | 150 | CONCLUIDO | 8.0941 | 12.35 | 8.36 | 27.86 | 0.32 | 18 | 306.17 | 61.82 | 5.5 | 16 | 88.84 | 37994.72 | 126.19 | 1692.93 | 38.49 | 25.68 | 5658.32 | 0.67 | 0.87 | 1.24 | 0.35 | 1 | 10
19 | 150 | CONCLUIDO | 8.138 | 12.29 | 8.35 | 29.46 | 0.33 | 17 | 306.7 | 61.82 | 5.75 | 15 | 89.13 | 38061.04 | 124.78 | 1692.88 | 38.11 | 25.68 | 5473.89 | 0.67 | 0.87 | 1.24 | 0.34 | 1 | 10
20 | 150 | CONCLUIDO | 8.1988 | 12.2 | 8.31 | 31.17 | 0.35 | 16 | 307.24 | 61.82 | 6 | 14 | 89.42 | 38127.48 | 122.7 | 1692.94 | 36.92 | 25.68 | 4883.6 | 0.7 | 0.88 | 1.24 | 0.31 | 1 | 10
21 | 150 | CONCLUIDO | 8.252 | 12.12 | 8.29 | 33.15 | 0.36 | 15 | 307.78 | 61.82 | 6.25 | 12 | 89.71 | 38194.05 | 120.93 | 1692.94 | 36.1 | 25.68 | 4477.75 | 0.71 | 0.88 | 1.24 | 0.28 | 1 | 10
22 | 150 | CONCLUIDO | 8.255 | 12.11 | 8.28 | 33.13 | 0.38 | 15 | 308.32 | 61.82 | 6.5 | 12 | 90 | 38260.74 | 119.62 | 1692.91 | 36.13 | 25.68 | 4494.04 | 0.71 | 0.88 | 1.23 | 0.28 | 1 | 10
23 | 150 | CONCLUIDO | 8.3026 | 12.04 | 8.27 | 35.44 | 0.39 | 14 | 308.86 | 61.82 | 6.75 | 9 | 90.29 | 38327.57 | 117.58 | 1693 | 35.59 | 25.68 | 4229.39 | 0.72 | 0.88 | 1.23 | 0.27 | 1 | 10
24 | 150 | CONCLUIDO | 8.303 | 12.04 | 8.27 | 35.44 | 0.4 | 14 | 309.41 | 61.82 | 7 | 7 | 90.59 | 38394.52 | 117.13 | 1692.88 | 35.6 | 25.68 | 4233.21 | 0.72 | 0.88 | 1.23 | 0.27 | 1 | 10
25 | 150 | CONCLUIDO | 8.3441 | 11.98 | 8.27 | 38.15 | 0.42 | 13 | 309.95 | 61.82 | 7.25 | 5 | 90.88 | 38461.6 | 116.19 | 1692.88 | 35.35 | 25.68 | 4114.19 | 0.73 | 0.88 | 1.24 | 0.26 | 1 | 10
26 | 150 | CONCLUIDO | 8.35 | 11.98 | 8.26 | 38.11 | 0.43 | 13 | 310.5 | 61.82 | 7.5 | 3 | 91.18 | 38528.81 | 115.65 | 1692.9 | 35.04 | 25.68 | 3961.45 | 0.73 | 0.88 | 1.24 | 0.25 | 1 | 10
27 | 150 | CONCLUIDO | 8.3478 | 11.98 | 8.26 | 38.12 | 0.44 | 13 | 311.04 | 61.82 | 7.75 | 3 | 91.47 | 38596.15 | 115.42 | 1692.89 | 35.19 | 25.68 | 4034.35 | 0.73 | 0.88 | 1.24 | 0.26 | 1 | 10
28 | 150 | CONCLUIDO | 8.3575 | 11.97 | 8.25 | 38.06 | 0.46 | 13 | 311.59 | 61.82 | 8 | 2 | 91.77 | 38663.62 | 114.76 | 1693.04 | 34.76 | 25.68 | 3819.61 | 0.74 | 0.89 | 1.23 | 0.24 | 1 | 10
29 | 150 | CONCLUIDO | 8.3492 | 11.98 | 8.26 | 38.11 | 0.47 | 13 | 312.14 | 61.82 | 8.25 | 0 | 92.07 | 38731.35 | 114.83 | 1692.88 | 35.02 | 25.68 | 3948.03 | 0.73 | 0.88 | 1.24 | 0.26 | 1 | 10
0 | 10 | CONCLUIDO | 6.5776 | 15.2 | 11.67 | 4.12 | 0.64 | 170 | 26.11 | 12.1 | 1 | 0 | 3.01 | 3454.41 | 34.1 | 1694.64 | 133.88 | 25.68 | 52596.8 | 0.19 | 0.63 | 1.72 | 3.66 | 1 | 10
0 | 45 | CONCLUIDO | 8.3474 | 11.98 | 8.98 | 11 | 0.18 | 49 | 98.71 | 39.72 | 1 | 42 | 12.99 | 12407.75 | 66.2 | 1693.08 | 57.69 | 25.68 | 15104.34 | 0.45 | 0.81 | 1.29 | 0.98 | 1 | 10
1 | 45 | CONCLUIDO | 8.5915 | 11.64 | 8.83 | 13.24 | 0.22 | 40 | 99.02 | 39.72 | 1.25 | 10 | 13.05 | 12446.14 | 61.78 | 1693.67 | 51.81 | 25.68 | 12208.9 | 0.5 | 0.83 | 1.31 | 0.82 | 1 | 10
2 | 45 | CONCLUIDO | 8.6151 | 11.61 | 8.82 | 13.57 | 0.27 | 39 | 99.33 | 39.72 | 1.5 | 0 | 13.11 | 12484.55 | 61.58 | 1693.49 | 51.22 | 25.68 | 11919.71 | 0.5 | 0.83 | 1.32 | 0.81 | 1 | 10
0 | 105 | CONCLUIDO | 5.9729 | 16.74 | 10.08 | 5.99 | 0.09 | 101 | 204 | 55.27 | 1 | 99 | 42.72 | 25393.6 | 139.48 | 1693.32 | 92.11 | 25.68 | 32057.02 | 0.28 | 0.72 | 1.37 | 2.08 | 1 | 10
1 | 105 | CONCLUIDO | 6.5846 | 15.19 | 9.54 | 7.53 | 0.11 | 76 | 204.39 | 55.27 | 1.25 | 74 | 42.87 | 25442.42 | 129.94 | 1693.24 | 75.34 | 25.68 | 23796.52 | 0.34 | 0.77 | 1.33 | 1.54 | 1 | 10
2 | 105 | CONCLUIDO | 7.0363 | 14.21 | 9.21 | 9.21 | 0.13 | 60 | 204.79 | 55.27 | 1.5 | 58 | 43.02 | 25491.3 | 123.34 | 1693.42 | 64.95 | 25.68 | 18681.6 | 0.4 | 0.79 | 1.31 | 1.21 | 1 | 10
3 | 105 | CONCLUIDO | 7.3552 | 13.6 | 9 | 10.8 | 0.15 | 50 | 205.18 | 55.27 | 1.75 | 48 | 43.16 | 25540.22 | 118.79 | 1693.08 | 58.64 | 25.68 | 15572.83 | 0.44 | 0.81 | 1.29 | 1 | 1 | 10
4 | 105 | CONCLUIDO | 7.6333 | 13.1 | 8.83 | 12.62 | 0.17 | 42 | 205.58 | 55.27 | 2 | 40 | 43.31 | 25589.2 | 114.64 | 1693.15 | 53.17 | 25.68 | 12879.45 | 0.48 | 0.83 | 1.28 | 0.83 | 1 | 10
5 | 105 | CONCLUIDO | 7.8135 | 12.8 | 8.73 | 14.16 | 0.19 | 37 | 205.98 | 55.27 | 2.25 | 35 | 43.46 | 25638.22 | 110.8 | 1692.89 | 50.18 | 25.68 | 11412.15 | 0.51 | 0.84 | 1.27 | 0.73 | 1 | 10
6 | 105 | CONCLUIDO | 7.9991 | 12.5 | 8.64 | 16.2 | 0.22 | 32 | 206.38 | 55.27 | 2.5 | 30 | 43.6 | 25687.3 | 107.33 | 1693.04 | 47.29 | 25.68 | 9988.35 | 0.54 | 0.84 | 1.26 | 0.64 | 1 | 10
7 | 105 | CONCLUIDO | 8.1145 | 12.32 | 8.58 | 17.76 | 0.24 | 29 | 206.78 | 55.27 | 2.75 | 27 | 43.75 | 25736.42 | 104.67 | 1692.93 | 45.63 | 25.68 | 9174.69 | 0.56 | 0.85 | 1.25 | 0.58 | 1 | 10
8 | 105 | CONCLUIDO | 8.2387 | 12.14 | 8.52 | 19.66 | 0.26 | 26 | 207.17 | 55.27 | 3 | 24 | 43.9 | 25785.6 | 101.43 | 1693.05 | 43.39 | 25.68 | 8071.59 | 0.59 | 0.86 | 1.25 | 0.52 | 1 | 10
9 | 105 | CONCLUIDO | 8.3622 | 11.96 | 8.46 | 22.07 | 0.28 | 23 | 207.57 | 55.27 | 3.25 | 21 | 44.05 | 25834.83 | 98.46 | 1693.07 | 41.52 | 25.68 | 7149.23 | 0.62 | 0.86 | 1.25 | 0.46 | 1 | 10
10 | 105 | CONCLUIDO | 8.461 | 11.82 | 8.4 | 24.01 | 0.3 | 21 | 207.97 | 55.27 | 3.5 | 17 | 44.2 | 25884.1 | 95.49 | 1693.07 | 39.77 | 25.68 | 6285.96 | 0.65 | 0.87 | 1.24 | 0.4 | 1 | 10
11 | 105 | CONCLUIDO | 8.5505 | 11.7 | 8.36 | 26.4 | 0.32 | 19 | 208.37 | 55.27 | 3.75 | 11 | 44.35 | 25933.43 | 92.36 | 1692.88 | 38.27 | 25.68 | 5542.98 | 0.67 | 0.87 | 1.24 | 0.36 | 1 | 10
12 | 105 | CONCLUIDO | 8.532 | 11.72 | 8.39 | 26.48 | 0.34 | 19 | 208.77 | 55.27 | 4 | 7 | 44.5 | 25982.82 | 92.01 | 1692.94 | 38.75 | 25.68 | 5785.54 | 0.66 | 0.87 | 1.25 | 0.38 | 1 | 10
13 | 105 | CONCLUIDO | 8.5839 | 11.65 | 8.36 | 27.85 | 0.36 | 18 | 209.17 | 55.27 | 4.25 | 6 | 44.65 | 26032.25 | 90.78 | 1692.88 | 37.81 | 25.68 | 5319.15 | 0.68 | 0.87 | 1.25 | 0.35 | 1 | 10
14 | 105 | CONCLUIDO | 8.5741 | 11.66 | 8.37 | 27.89 | 0.38 | 18 | 209.58 | 55.27 | 4.5 | 2 | 44.8 | 26081.73 | 90.68 | 1693.09 | 38.07 | 25.68 | 5450.29 | 0.67 | 0.87 | 1.26 | 0.37 | 1 | 10
15 | 105 | CONCLUIDO | 8.5733 | 11.66 | 8.37 | 27.9 | 0.4 | 18 | 209.98 | 55.27 | 4.75 | 1 | 44.95 | 26131.27 | 90.85 | 1692.88 | 38.11 | 25.68 | 5467.43 | 0.67 | 0.87 | 1.26 | 0.37 | 1 | 10
16 | 105 | CONCLUIDO | 8.5676 | 11.67 | 8.38 | 27.92 | 0.42 | 18 | 210.38 | 55.27 | 5 | 0 | 45.11 | 26180.86 | 90.93 | 1692.88 | 38.35 | 25.68 | 5591.93 | 0.67 | 0.87 | 1.26 | 0.37 | 1 | 10
0 | 60 | CONCLUIDO | 7.6823 | 13.02 | 9.27 | 8.83 | 0.14 | 63 | 124.63 | 45 | 1 | 61 | 18.64 | 15605.44 | 86.53 | 1693.13 | 67.27 | 25.68 | 19827.32 | 0.38 | 0.79 | 1.3 | 1.27 | 1 | 10
1 | 60 | CONCLUIDO | 8.1428 | 12.28 | 8.95 | 11.42 | 0.18 | 47 | 124.96 | 45 | 1.25 | 45 | 18.71 | 15645.96 | 79.74 | 1693.09 | 56.99 | 25.68 | 14766.52 | 0.45 | 0.82 | 1.28 | 0.94 | 1 | 10
2 | 60 | CONCLUIDO | 8.4622 | 11.82 | 8.74 | 14.17 | 0.21 | 37 | 125.29 | 45 | 1.5 | 30 | 18.79 | 15686.51 | 74.01 | 1692.96 | 50 | 25.68 | 11317.91 | 0.51 | 0.84 | 1.28 | 0.74 | 1 | 10
3 | 60 | CONCLUIDO | 8.6065 | 11.62 | 8.67 | 16.25 | 0.25 | 32 | 125.62 | 45 | 1.75 | 14 | 18.87 | 15727.09 | 70.63 | 1693.19 | 47.54 | 25.68 | 10112.75 | 0.54 | 0.84 | 1.28 | 0.67 | 1 | 10
4 | 60 | CONCLUIDO | 8.6833 | 11.52 | 8.62 | 17.23 | 0.28 | 30 | 125.95 | 45 | 2 | 5 | 18.95 | 15767.7 | 69 | 1693.18 | 45.57 | 25.68 | 9138.26 | 0.56 | 0.85 | 1.28 | 0.61 | 1 | 10
5 | 60 | CONCLUIDO | 8.6701 | 11.53 | 8.63 | 17.27 | 0.31 | 30 | 126.28 | 45 | 2.25 | 0 | 19.03 | 15808.34 | 68.8 | 1693.11 | 45.76 | 25.68 | 9236.45 | 0.56 | 0.85 | 1.3 | 0.63 | 1 | 10
0 | 135 | CONCLUIDO | 5.0264 | 19.9 | 10.62 | 5.02 | 0.07 | 127 | 263.32 | 59.89 | 1 | 125 | 67.43 | 32710.1 | 175.34 | 1693.71 | 109.1 | 25.68 | 40418.55 | 0.24 | 0.69 | 1.41 | 2.61 | 1 | 10
1 | 135 | CONCLUIDO | 5.7059 | 17.53 | 9.92 | 6.33 | 0.08 | 94 | 263.79 | 59.89 | 1.25 | 92 | 67.65 | 32767.75 | 162.25 | 1693.7 | 87.17 | 25.68 | 29617.94 | 0.29 | 0.74 | 1.36 | 1.91 | 1 | 10
2 | 135 | CONCLUIDO | 6.1876 | 16.16 | 9.52 | 7.61 | 0.1 | 75 | 264.25 | 59.89 | 1.5 | 73 | 67.87 | 32825.49 | 154.23 | 1693.1 | 74.68 | 25.68 | 23471.87 | 0.34 | 0.77 | 1.33 | 1.51 | 1 | 10
3 | 135 | CONCLUIDO | 6.5669 | 15.23 | 9.24 | 8.94 | 0.12 | 62 | 264.72 | 59.89 | 1.75 | 60 | 68.09 | 32883.31 | 148.31 | 1693.43 | 66 | 25.68 | 19194.32 | 0.39 | 0.79 | 1.3 | 1.23 | 1 | 10
4 | 135 | CONCLUIDO | 6.8459 | 14.61 | 9.07 | 10.27 | 0.13 | 53 | 265.19 | 59.89 | 2 | 51 | 68.31 | 32941.21 | 144.17 | 1693.03 | 60.89 | 25.68 | 16686.8 | 0.42 | 0.8 | 1.29 | 1.07 | 1 | 10
5 | 135 | CONCLUIDO | 7.0909 | 14.1 | 8.92 | 11.64 | 0.15 | 46 | 265.66 | 59.89 | 2.25 | 44 | 68.53 | 32999.19 | 140.54 | 1693.39 | 56.05 | 25.68 | 14300.53 | 0.46 | 0.82 | 1.28 | 0.92 | 1 | 10
6 | 135 | CONCLUIDO | 7.2807 | 13.74 | 8.81 | 12.89 | 0.17 | 41 | 266.13 | 59.89 | 2.5 | 39 | 68.75 | 33057.26 | 136.87 | 1692.88 | 52.76 | 25.68 | 12678.62 | 0.49 | 0.83 | 1.26 | 0.81 | 1 | 10
7 | 135 | CONCLUIDO | 7.4697 | 13.39 | 8.71 | 14.52 | 0.18 | 36 | 266.6 | 59.89 | 2.75 | 34 | 68.97 | 33115.41 | 133.92 | 1693.03 | 49.64 | 25.68 | 11145.12 | 0.52 | 0.84 | 1.26 | 0.71 | 1 | 10
8 | 135 | CONCLUIDO | 7.5829 | 13.19 | 8.67 | 15.76 | 0.2 | 33 | 267.08 | 59.89 | 3 | 31 | 69.19 | 33173.65 | 131.86 | 1693.16 | 47.88 | 25.68 | 10279.23 | 0.54 | 0.84 | 1.27 | 0.66 | 1 | 10
9 | 135 | CONCLUIDO | 7.707 | 12.98 | 8.61 | 17.21 | 0.22 | 30 | 267.55 | 59.89 | 3.25 | 28 | 69.41 | 33231.97 | 129.32 | 1692.99 | 45.96 | 25.68 | 9333.4 | 0.56 | 0.85 | 1.26 | 0.6 | 1 | 10
10 | 135 | CONCLUIDO | 7.836 | 12.76 | 8.54 | 18.99 | 0.23 | 27 | 268.02 | 59.89 | 3.5 | 25 | 69.64 | 33290.38 | 126.68 | 1693.02 | 44.13 | 25.68 | 8436.48 | 0.58 | 0.85 | 1.26 | 0.54 | 1 | 10
11 | 135 | CONCLUIDO | 7.9428 | 12.59 | 8.47 | 20.34 | 0.25 | 25 | 268.5 | 59.89 | 3.75 | 23 | 69.86 | 33348.87 | 123.74 | 1693.01 | 42.23 | 25.68 | 7494.9 | 0.61 | 0.86 | 1.24 | 0.47 | 1 | 10
12 | 135 | CONCLUIDO | 8.0294 | 12.45 | 8.44 | 22.01 | 0.26 | 23 | 268.97 | 59.89 | 4 | 21 | 70.09 | 33407.45 | 122 | 1693.04 | 41.14 | 25.68 | 6962.33 | 0.62 | 0.86 | 1.24 | 0.44 | 1 | 10
13 | 135 | CONCLUIDO | 8.0616 | 12.4 | 8.44 | 23.02 | 0.28 | 22 | 269.45 | 59.89 | 4.25 | 20 | 70.31 | 33466.11 | 120.95 | 1692.93 | 40.82 | 25.68 | 6806.12 | 0.63 | 0.86 | 1.25 | 0.44 | 1 | 10
14 | 135 | CONCLUIDO | 8.162 | 12.25 | 8.39 | 25.16 | 0.3 | 20 | 269.92 | 59.89 | 4.5 | 18 | 70.54 | 33524.86 | 118.12 | 1692.96 | 39.18 | 25.68 | 5995.86 | 0.66 | 0.87 | 1.24 | 0.38 | 1 | 10
15 | 135 | CONCLUIDO | 8.1999 | 12.2 | 8.38 | 26.47 | 0.31 | 19 | 270.4 | 59.89 | 4.75 | 17 | 70.76 | 33583.7 | 115.75 | 1692.96 | 39.28 | 25.68 | 6049.97 | 0.65 | 0.87 | 1.24 | 0.38 | 1 | 10
16 | 135 | CONCLUIDO | 8.2512 | 12.12 | 8.36 | 27.85 | 0.33 | 18 | 270.88 | 59.89 | 5 | 16 | 70.99 | 33642.62 | 113.42 | 1692.89 | 38.48 | 25.68 | 5656.52 | 0.67 | 0.87 | 1.23 | 0.35 | 1 | 10
17 | 135 | CONCLUIDO | 8.297 | 12.05 | 8.34 | 29.44 | 0.34 | 17 | 271.36 | 59.89 | 5.25 | 13 | 71.22 | 33701.64 | 111.99 | 1692.96 | 37.91 | 25.68 | 5373.21 | 0.68 | 0.88 | 1.24 | 0.34 | 1 | 10
18 | 135 | CONCLUIDO | 8.336 | 12 | 8.33 | 31.25 | 0.36 | 16 | 271.84 | 59.89 | 5.5 | 11 | 71.45 | 33760.74 | 108.99 | 1693.28 | 37.84 | 25.68 | 5343.11 | 0.68 | 0.88 | 1.23 | 0.33 | 1 | 10
19 | 135 | CONCLUIDO | 8.4026 | 11.9 | 8.29 | 33.16 | 0.38 | 15 | 272.32 | 59.89 | 5.75 | 9 | 71.68 | 33820.05 | 108.57 | 1692.88 | 36.09 | 25.68 | 4475.15 | 0.71 | 0.88 | 1.24 | 0.29 | 1 | 10
20 | 135 | CONCLUIDO | 8.4008 | 11.9 | 8.29 | 33.17 | 0.39 | 15 | 272.8 | 59.89 | 6 | 7 | 71.91 | 33879.33 | 107.88 | 1692.88 | 36.11 | 25.68 | 4483.52 | 0.71 | 0.88 | 1.24 | 0.29 | 1 | 10
21 | 135 | CONCLUIDO | 8.4455 | 11.84 | 8.28 | 35.48 | 0.41 | 14 | 273.28 | 59.89 | 6.25 | 4 | 72.14 | 33938.7 | 106.19 | 1692.88 | 35.68 | 25.68 | 4275.17 | 0.72 | 0.88 | 1.24 | 0.28 | 1 | 10
22 | 135 | CONCLUIDO | 8.443 | 11.84 | 8.28 | 35.5 | 0.42 | 14 | 273.76 | 59.89 | 6.5 | 0 | 72.37 | 33998.16 | 105.85 | 1692.88 | 35.56 | 25.68 | 4214.34 | 0.72 | 0.88 | 1.25 | 0.28 | 1 | 10
0 | 80 | CONCLUIDO | 6.8792 | 14.54 | 9.63 | 7.23 | 0.11 | 80 | 159.12 | 50.28 | 1 | 78 | 27.84 | 19859.16 | 110.4 | 1693.03 | 78.13 | 25.68 | 25171.51 | 0.33 | 0.76 | 1.34 | 1.63 | 1 | 10
1 | 80 | CONCLUIDO | 7.4257 | 13.47 | 9.21 | 9.21 | 0.14 | 60 | 159.48 | 50.28 | 1.25 | 58 | 27.95 | 19902.91 | 103.04 | 1693.32 | 64.93 | 25.68 | 18671.83 | 0.4 | 0.79 | 1.3 | 1.2 | 1 | 10
2 | 80 | CONCLUIDO | 7.7887 | 12.84 | 8.97 | 11.21 | 0.17 | 48 | 159.83 | 50.28 | 1.5 | 46 | 28.05 | 19946.71 | 97.85 | 1693.09 | 57.45 | 25.68 | 14991.79 | 0.45 | 0.81 | 1.29 | 0.96 | 1 | 10
3 | 80 | CONCLUIDO | 8.0823 | 12.37 | 8.79 | 13.53 | 0.19 | 39 | 160.19 | 50.28 | 1.75 | 37 | 28.16 | 19990.53 | 92.66 | 1693.04 | 51.86 | 25.68 | 12241.16 | 0.5 | 0.83 | 1.28 | 0.79 | 1 | 10
4 | 80 | CONCLUIDO | 8.2984 | 12.05 | 8.66 | 15.75 | 0.22 | 33 | 160.54 | 50.28 | 2 | 31 | 28.26 | 20034.4 | 87.68 | 1692.91 | 48.27 | 25.68 | 10472.98 | 0.53 | 0.84 | 1.25 | 0.66 | 1 | 10
5 | 80 | CONCLUIDO | 8.487 | 11.78 | 8.56 | 18.33 | 0.25 | 28 | 160.9 | 50.28 | 2.25 | 24 | 28.37 | 20078.3 | 84.25 | 1692.88 | 44.59 | 25.68 | 8658.43 | 0.58 | 0.85 | 1.25 | 0.55 | 1 | 10
6 | 80 | CONCLUIDO | 8.597 | 11.63 | 8.5 | 20.4 | 0.27 | 25 | 161.26 | 50.28 | 2.5 | 16 | 28.48 | 20122.23 | 81.59 | 1693.25 | 42.73 | 25.68 | 7746.67 | 0.6 | 0.86 | 1.25 | 0.5 | 1 | 10
7 | 80 | CONCLUIDO | 8.6793 | 11.52 | 8.46 | 22.06 | 0.3 | 23 | 161.61 | 50.28 | 2.75 | 5 | 28.58 | 20166.2 | 78.26 | 1692.97 | 41.02 | 25.68 | 6900.51 | 0.63 | 0.86 | 1.26 | 0.45 | 1 | 10
8 | 80 | CONCLUIDO | 8.6695 | 11.53 | 8.47 | 22.09 | 0.33 | 23 | 161.97 | 50.28 | 3 | 2 | 28.69 | 20210.21 | 79.16 | 1693.43 | 41.08 | 25.68 | 6929.19 | 0.63 | 0.86 | 1.27 | 0.47 | 1 | 10
9 | 80 | CONCLUIDO | 8.6678 | 11.54 | 8.47 | 22.1 | 0.35 | 23 | 162.33 | 50.28 | 3.25 | 0 | 28.8 | 20254.26 | 79.18 | 1693.16 | 41.14 | 25.68 | 6962.12 | 0.62 | 0.86 | 1.27 | 0.47 | 1 | 10
0 | 115 | CONCLUIDO | 5.6245 | 17.78 | 10.29 | 5.61 | 0.08 | 110 | 222.93 | 56.94 | 1 | 108 | 49.99 | 27728.69 | 151.57 | 1694.35 | 98.61 | 25.68 | 35260.28 | 0.26 | 0.71 | 1.39 | 2.28 | 1 | 10
1 | 115 | CONCLUIDO | 6.2748 | 15.94 | 9.68 | 7.08 | 0.1 | 82 | 223.35 | 56.94 | 1.25 | 80 | 50.15 | 27780.03 | 140.75 | 1693.24 | 79.48 | 25.68 | 25837.34 | 0.32 | 0.75 | 1.35 | 1.67 | 1 | 10
2 | 115 | CONCLUIDO | 6.7359 | 14.85 | 9.33 | 8.61 | 0.12 | 65 | 223.76 | 56.94 | 1.5 | 63 | 50.32 | 27831.42 | 133.9 | 1693.63 | 68.4 | 25.68 | 20380.23 | 0.38 | 0.78 | 1.33 | 1.33 | 1 | 10
3 | 115 | CONCLUIDO | 7.082 | 14.12 | 9.09 | 10.1 | 0.14 | 54 | 224.18 | 56.94 | 1.75 | 52 | 50.49 | 27882.87 | 128.7 | 1693.2 | 61.12 | 25.68 | 16793.92 | 0.42 | 0.8 | 1.3 | 1.09 | 1 | 10
4 | 115 | CONCLUIDO | 7.3513 | 13.6 | 8.92 | 11.64 | 0.16 | 46 | 224.6 | 56.94 | 2 | 44 | 50.65 | 27934.37 | 124.71 | 1693.15 | 56.17 | 25.68 | 14359.87 | 0.46 | 0.82 | 1.28 | 0.92 | 1 | 10
5 | 115 | CONCLUIDO | 7.5691 | 13.21 | 8.8 | 13.19 | 0.18 | 40 | 225.01 | 56.94 | 2.25 | 38 | 50.82 | 27985.94 | 121.03 | 1693.11 | 52.03 | 25.68 | 12317.8 | 0.49 | 0.83 | 1.27 | 0.79 | 1 | 10
6 | 115 | CONCLUIDO | 7.7573 | 12.89 | 8.69 | 14.9 | 0.2 | 35 | 225.43 | 56.94 | 2.5 | 33 | 50.99 | 28037.57 | 117.23 | 1692.96 | 49.04 | 25.68 | 10849.64 | 0.52 | 0.84 | 1.26 | 0.69 | 1 | 10
7 | 115 | CONCLUIDO | 7.9241 | 12.62 | 8.6 | 16.64 | 0.22 | 31 | 225.85 | 56.94 | 2.75 | 29 | 51.16 | 28089.25 | 113.94 | 1692.98 | 45.87 | 25.68 | 9285.85 | 0.56 | 0.85 | 1.26 | 0.59 | 1 | 10
8 | 115 | CONCLUIDO | 8.0371 | 12.44 | 8.55 | 18.33 | 0.24 | 28 | 226.27 | 56.94 | 3 | 26 | 51.33 | 28140.99 | 111.89 | 1693.01 | 44.44 | 25.68 | 8586.3 | 0.58 | 0.85 | 1.25 | 0.55 | 1 | 10
9 | 115 | CONCLUIDO | 8.1709 | 12.24 | 8.48 | 20.35 | 0.25 | 25 | 226.69 | 56.94 | 3.25 | 23 | 51.5 | 28192.8 | 108.24 | 1692.96 | 42.19 | 25.68 | 7473.23 | 0.61 | 0.86 | 1.25 | 0.48 | 1 | 10
10 | 115 | CONCLUIDO | 8.2544 | 12.11 | 8.44 | 22.03 | 0.27 | 23 | 227.11 | 56.94 | 3.5 | 21 | 51.67 | 28244.66 | 106.04 | 1692.94 | 41.29 | 25.68 | 7034.46 | 0.62 | 0.86 | 1.24 | 0.44 | 1 | 10
11 | 115 | CONCLUIDO | 8.3494 | 11.98 | 8.39 | 23.98 | 0.29 | 21 | 227.53 | 56.94 | 3.75 | 19 | 51.84 | 28296.58 | 102.85 | 1692.88 | 39.72 | 25.68 | 6258.83 | 0.65 | 0.87 | 1.24 | 0.39 | 1 | 10
12 | 115 | CONCLUIDO | 8.4246 | 11.87 | 8.38 | 26.45 | 0.31 | 19 | 227.95 | 56.94 | 4 | 16 | 52.01 | 28348.56 | 100.33 | 1693.03 | 39 | 25.68 | 5912 | 0.66 | 0.87 | 1.24 | 0.37 | 1 | 10
13 | 115 | CONCLUIDO | 8.4744 | 11.8 | 8.35 | 27.83 | 0.33 | 18 | 228.38 | 56.94 | 4.25 | 12 | 52.18 | 28400.61 | 97.2 | 1692.88 | 38.14 | 25.68 | 5482.78 | 0.67 | 0.87 | 1.24 | 0.35 | 1 | 10
14 | 115 | CONCLUIDO | 8.5249 | 11.73 | 8.32 | 29.38 | 0.35 | 17 | 228.8 | 56.94 | 4.5 | 9 | 52.36 | 28452.71 | 97.05 | 1692.91 | 37.17 | 25.68 | 5003.3 | 0.69 | 0.88 | 1.24 | 0.32 | 1 | 10
15 | 115 | CONCLUIDO | 8.5195 | 11.74 | 8.33 | 29.4 | 0.37 | 17 | 229.22 | 56.94 | 4.75 | 5 | 52.53 | 28504.87 | 95.34 | 1692.88 | 37.33 | 25.68 | 5082.66 | 0.69 | 0.88 | 1.24 | 0.33 | 1 | 10
16 | 115 | CONCLUIDO | 8.5733 | 11.66 | 8.3 | 31.13 | 0.39 | 16 | 229.65 | 56.94 | 5 | 1 | 52.7 | 28557.1 | 94.87 | 1692.88 | 36.3 | 25.68 | 4575.79 | 0.71 | 0.88 | 1.24 | 0.3 | 1 | 10
17 | 115 | CONCLUIDO | 8.5714 | 11.67 | 8.3 | 31.14 | 0.41 | 16 | 230.07 | 56.94 | 5.25 | 0 | 52.88 | 28609.38 | 95.11 | 1692.88 | 36.33 | 25.68 | 4590.99 | 0.71 | 0.88 | 1.24 | 0.3 | 1 | 10
0 | 35 | CONCLUIDO | 8.4836 | 11.79 | 9.03 | 10.84 | 0.22 | 50 | 80.84 | 35.1 | 1 | 7 | 9.74 | 10204.21 | 55.94 | 1693.56 | 57.86 | 25.68 | 15184.13 | 0.44 | 0.81 | 1.34 | 1.03 | 1 | 10
1 | 35 | CONCLUIDO | 8.4563 | 11.83 | 9.07 | 10.89 | 0.27 | 50 | 81.14 | 35.1 | 1.25 | 0 | 9.79 | 10241.25 | 56.38 | 1693.45 | 58.56 | 25.68 | 15536.86 | 0.44 | 0.8 | 1.35 | 1.07 | 1 | 10
0 | 50 | CONCLUIDO | 8.1112 | 12.33 | 9.09 | 10.1 | 0.16 | 54 | 107.41 | 41.65 | 1 | 52 | 14.77 | 13481.73 | 73.21 | 1693.26 | 61.26 | 25.68 | 16864.23 | 0.42 | 0.8 | 1.3 | 1.09 | 1 | 10
1 | 50 | CONCLUIDO | 8.5256 | 11.73 | 8.8 | 13.21 | 0.2 | 40 | 107.73 | 41.65 | 1.25 | 24 | 14.83 | 13520.81 | 66.74 | 1693.34 | 51.72 | 25.68 | 12165.88 | 0.5 | 0.83 | 1.29 | 0.8 | 1 | 10
2 | 50 | CONCLUIDO | 8.6356 | 11.58 | 8.74 | 14.57 | 0.24 | 36 | 108.05 | 41.65 | 1.5 | 7 | 14.9 | 13559.91 | 65.1 | 1693.34 | 49.62 | 25.68 | 11134.26 | 0.52 | 0.83 | 1.29 | 0.74 | 1 | 10
3 | 50 | CONCLUIDO | 8.6674 | 11.54 | 8.72 | 14.95 | 0.28 | 35 | 108.37 | 41.65 | 1.75 | 0 | 14.97 | 13599.17 | 64.28 | 1693.48 | 48.71 | 25.68 | 10682.77 | 0.53 | 0.84 | 1.3 | 0.72 | 1 | 10
0 | 25 | CONCLUIDO | 8.174 | 12.23 | 9.48 | 8.24 | 0.28 | 69 | 61.76 | 28.92 | 1 | 0 | 6.84 | 7851.41 | 50.33 | 1693.86 | 70.63 | 25.68 | 21475.45 | 0.36 | 0.77 | 1.41 | 1.47 | 1 | 10
0 | 85 | CONCLUIDO | 6.6699 | 14.99 | 9.74 | 6.88 | 0.11 | 85 | 167.88 | 51.39 | 1 | 83 | 30.49 | 20939.59 | 116.77 | 1693.59 | 81.39 | 25.68 | 26775.21 | 0.32 | 0.75 | 1.35 | 1.73 | 1 | 10
1 | 85 | CONCLUIDO | 7.2585 | 13.78 | 9.27 | 8.83 | 0.13 | 63 | 168.25 | 51.39 | 1.25 | 61 | 30.6 | 20984.25 | 108.31 | 1693.56 | 66.82 | 25.68 | 19599.7 | 0.38 | 0.79 | 1.31 | 1.26 | 1 | 10
2 | 85 | CONCLUIDO | 7.6142 | 13.13 | 9.03 | 10.63 | 0.16 | 51 | 168.61 | 51.39 | 1.5 | 49 | 30.71 | 21028.94 | 103.04 | 1693.21 | 59.75 | 25.68 | 16123.09 | 0.43 | 0.81 | 1.28 | 1.03 | 1 | 10
3 | 85 | CONCLUIDO | 7.9081 | 12.65 | 8.85 | 12.64 | 0.18 | 42 | 168.97 | 51.39 | 1.75 | 40 | 30.83 | 21073.68 | 98.28 | 1693.05 | 53.68 | 25.68 | 13132.77 | 0.48 | 0.82 | 1.28 | 0.85 | 1 | 10
4 | 85 | CONCLUIDO | 8.1672 | 12.24 | 8.69 | 14.89 | 0.21 | 35 | 169.33 | 51.39 | 2 | 33 | 30.94 | 21118.46 | 93.71 | 1693 | 48.77 | 25.68 | 10713.8 | 0.53 | 0.84 | 1.26 | 0.68 | 1 | 10
5 | 85 | CONCLUIDO | 8.3455 | 11.98 | 8.59 | 17.19 | 0.24 | 30 | 169.7 | 51.39 | 2.25 | 28 | 31.05 | 21163.27 | 90.09 | 1693 | 45.92 | 25.68 | 9314.45 | 0.56 | 0.85 | 1.25 | 0.59 | 1 | 10
6 | 85 | CONCLUIDO | 8.4946 | 11.77 | 8.52 | 19.66 | 0.26 | 26 | 170.06 | 51.39 | 2.5 | 22 | 31.17 | 21208.12 | 85.86 | 1693.11 | 43.43 | 25.68 | 8088.76 | 0.59 | 0.86 | 1.25 | 0.52 | 1 | 10
7 | 85 | CONCLUIDO | 8.6075 | 11.62 | 8.47 | 22.08 | 0.29 | 23 | 170.42 | 51.39 | 2.75 | 12 | 31.28 | 21253.01 | 82.57 | 1692.94 | 41.26 | 25.68 | 7018.15 | 0.62 | 0.86 | 1.26 | 0.46 | 1 | 10
8 | 85 | CONCLUIDO | 8.6416 | 11.57 | 8.45 | 23.06 | 0.31 | 22 | 170.79 | 51.39 | 3 | 6 | 31.4 | 21297.94 | 81.2 | 1692.98 | 40.85 | 25.68 | 6819.73 | 0.63 | 0.86 | 1.26 | 0.45 | 1 | 10
9 | 85 | CONCLUIDO | 8.677 | 11.52 | 8.44 | 24.12 | 0.34 | 21 | 171.15 | 51.39 | 3.25 | 2 | 31.51 | 21342.91 | 80.35 | 1693.2 | 40.31 | 25.68 | 6557 | 0.64 | 0.86 | 1.26 | 0.44 | 1 | 10
10 | 85 | CONCLUIDO | 8.6803 | 11.52 | 8.44 | 24.1 | 0.36 | 21 | 171.52 | 51.39 | 3.5 | 0 | 31.63 | 21387.92 | 80.39 | 1692.88 | 40.2 | 25.68 | 6499.68 | 0.64 | 0.87 | 1.27 | 0.43 | 1 | 10
0 | 20 | CONCLUIDO | 7.918 | 12.63 | 9.83 | 6.86 | 0.34 | 86 | 51.33 | 24.83 | 1 | 0 | 5.51 | 6564.78 | 46 | 1693.78 | 80.64 | 25.68 | 26393.76 | 0.32 | 0.74 | 1.46 | 1.83 | 1 | 10
0 | 120 | CONCLUIDO | 5.4814 | 18.24 | 10.34 | 5.44 | 0.08 | 114 | 232.68 | 57.72 | 1 | 112 | 53.95 | 28931.02 | 156.91 | 1693.93 | 100.34 | 25.68 | 36105 | 0.26 | 0.71 | 1.39 | 2.33 | 1 | 10
1 | 120 | CONCLUIDO | 6.1291 | 16.32 | 9.73 | 6.87 | 0.1 | 85 | 233.1 | 57.72 | 1.25 | 83 | 54.13 | 28983.75 | 146.11 | 1693.23 | 81.17 | 25.68 | 26664.71 | 0.32 | 0.75 | 1.35 | 1.73 | 1 | 10
2 | 120 | CONCLUIDO | 6.584 | 15.19 | 9.38 | 8.28 | 0.11 | 68 | 233.53 | 57.72 | 1.5 | 66 | 54.31 | 29036.54 | 138.97 | 1693.29 | 70.29 | 25.68 | 21309.46 | 0.37 | 0.78 | 1.32 | 1.38 | 1 | 10
3 | 120 | CONCLUIDO | 6.943 | 14.4 | 9.14 | 9.8 | 0.13 | 56 | 233.96 | 57.72 | 1.75 | 54 | 54.49 | 29089.39 | 133.78 | 1693.39 | 62.97 | 25.68 | 17708.11 | 0.41 | 0.8 | 1.3 | 1.14 | 1 | 10
4 | 120 | CONCLUIDO | 7.2165 | 13.86 | 8.96 | 11.2 | 0.15 | 48 | 234.39 | 57.72 | 2 | 46 | 54.67 | 29142.31 | 129.4 | 1693.35 | 57.3 | 25.68 | 14913.52 | 0.45 | 0.81 | 1.28 | 0.96 | 1 | 10
5 | 120 | CONCLUIDO | 7.4621 | 13.4 | 8.82 | 12.91 | 0.17 | 41 | 234.82 | 57.72 | 2.25 | 39 | 54.85 | 29195.29 | 125.62 | 1693.14 | 52.99 | 25.68 | 12792.65 | 0.48 | 0.83 | 1.27 | 0.82 | 1 | 10
6 | 120 | CONCLUIDO | 7.656 | 13.06 | 8.71 | 14.52 | 0.19 | 36 | 235.25 | 57.72 | 2.5 | 34 | 55.03 | 29248.33 | 122.11 | 1693.13 | 49.44 | 25.68 | 11046.34 | 0.52 | 0.84 | 1.27 | 0.71 | 1 | 10
7 | 120 | CONCLUIDO | 7.813 | 12.8 | 8.63 | 16.19 | 0.21 | 32 | 235.68 | 57.72 | 2.75 | 30 | 55.21 | 29301.44 | 118.85 | 1692.96 | 47.32 | 25.68 | 10005.82 | 0.54 | 0.85 | 1.25 | 0.63 | 1 | 10
8 | 120 | CONCLUIDO | 7.9339 | 12.6 | 8.57 | 17.74 | 0.23 | 29 | 236.11 | 57.72 | 3 | 27 | 55.39 | 29354.61 | 116.55 | 1693.06 | 45.2 | 25.68 | 8960.19 | 0.57 | 0.85 | 1.25 | 0.57 | 1 | 10
9 | 120 | CONCLUIDO | 8.0169 | 12.47 | 8.53 | 18.97 | 0.24 | 27 | 236.54 | 57.72 | 3.25 | 25 | 55.57 | 29407.85 | 114.4 | 1693.09 | 43.93 | 25.68 | 8336.89 | 0.58 | 0.86 | 1.25 | 0.53 | 1 | 10
10 | 120 | CONCLUIDO | 8.1422 | 12.28 | 8.48 | 21.2 | 0.26 | 24 | 236.98 | 57.72 | 3.5 | 22 | 55.75 | 29461.15 | 111.9 | 1693 | 42.32 | 25.68 | 7547.2 | 0.61 | 0.86 | 1.25 | 0.48 | 1 | 10
11 | 120 | CONCLUIDO | 8.2344 | 12.14 | 8.43 | 23 | 0.28 | 22 | 237.41 | 57.72 | 3.75 | 20 | 55.93 | 29514.51 | 108.78 | 1692.92 | 40.58 | 25.68 | 6686.86 | 0.63 | 0.87 | 1.25 | 0.43 | 1 | 10
12 | 120 | CONCLUIDO | 8.3301 | 12 | 8.38 | 25.15 | 0.3 | 20 | 237.84 | 57.72 | 4 | 18 | 56.12 | 29567.95 | 106.07 | 1693.09 | 39.25 | 25.68 | 6029.36 | 0.65 | 0.87 | 1.24 | 0.38 | 1 | 10
13 | 120 | CONCLUIDO | 8.3666 | 11.95 | 8.38 | 26.46 | 0.32 | 19 | 238.28 | 57.72 | 4.25 | 17 | 56.3 | 29621.44 | 103.56 | 1693.1 | 39.07 | 25.68 | 5944.99 | 0.66 | 0.87 | 1.24 | 0.37 | 1 | 10
14 | 120 | CONCLUIDO | 8.4093 | 11.89 | 8.36 | 27.88 | 0.34 | 18 | 238.71 | 57.72 | 4.5 | 13 | 56.49 | 29675.01 | 101.47 | 1693.04 | 38.43 | 25.68 | 5631.89 | 0.67 | 0.87 | 1.24 | 0.36 | 1 | 10
15 | 120 | CONCLUIDO | 8.4598 | 11.82 | 8.34 | 29.43 | 0.35 | 17 | 239.14 | 57.72 | 4.75 | 10 | 56.67 | 29728.63 | 99.59 | 1692.99 | 37.69 | 25.68 | 5263.66 | 0.68 | 0.88 | 1.24 | 0.33 | 1 | 10
16 | 120 | CONCLUIDO | 8.5096 | 11.75 | 8.31 | 31.18 | 0.37 | 16 | 239.58 | 57.72 | 5 | 6 | 56.86 | 29782.33 | 98.98 | 1692.88 | 36.79 | 25.68 | 4821.58 | 0.7 | 0.88 | 1.24 | 0.31 | 1 | 10
17 | 120 | CONCLUIDO | 8.5052 | 11.76 | 8.32 | 31.2 | 0.39 | 16 | 240.02 | 57.72 | 5.25 | 3 | 57.04 | 29836.09 | 97.45 | 1692.97 | 36.93 | 25.68 | 4889.97 | 0.7 | 0.88 | 1.24 | 0.32 | 1 | 10
18 | 120 | CONCLUIDO | 8.5002 | 11.76 | 8.33 | 31.23 | 0.41 | 16 | 240.45 | 57.72 | 5.5 | 2 | 57.23 | 29890.04 | 97.59 | 1692.93 | 36.93 | 25.68 | 4888.22 | 0.7 | 0.88 | 1.25 | 0.32 | 1 | 10
19 | 120 | CONCLUIDO | 8.4944 | 11.77 | 8.33 | 31.26 | 0.42 | 16 | 240.89 | 57.72 | 5.75 | 0 | 57.42 | 29943.94 | 97.02 | 1693.04 | 37.23 | 25.68 | 5042.2 | 0.69 | 0.88 | 1.25 | 0.33 | 1 | 10
0 | 145 | CONCLUIDO | 4.7448 | 21.08 | 10.8 | 4.76 | 0.06 | 136 | 285.18 | 61.2 | 1 | 134 | 77.98 | 35406.83 | 188.09 | 1693.48 | 115.04 | 25.68 | 43346.05 | 0.22 | 0.68 | 1.41 | 2.79 | 1 | 10
1 | 145 | CONCLUIDO | 5.4121 | 18.48 | 10.09 | 5.99 | 0.08 | 101 | 285.68 | 61.2 | 1.25 | 99 | 78.24 | 35468.6 | 174.33 | 1693.35 | 92.44 | 25.68 | 32219.35 | 0.28 | 0.72 | 1.37 | 2.08 | 1 | 10
2 | 145 | CONCLUIDO | 5.9225 | 16.88 | 9.62 | 7.22 | 0.09 | 80 | 286.19 | 61.2 | 1.5 | 78 | 78.49 | 35530.47 | 164.99 | 1693.22 | 77.89 | 25.68 | 25048.17 | 0.33 | 0.76 | 1.34 | 1.62 | 1 | 10
3 | 145 | CONCLUIDO | 6.3118 | 15.84 | 9.34 | 8.49 | 0.11 | 66 | 286.69 | 61.2 | 1.75 | 64 | 78.74 | 35592.57 | 158.48 | 1693.03 | 68.9 | 25.68 | 20626.45 | 0.37 | 0.78 | 1.32 | 1.33 | 1 | 10
4 | 145 | CONCLUIDO | 6.5869 | 15.18 | 9.16 | 9.64 | 0.12 | 57 | 287.19 | 61.2 | 2 | 55 | 78.99 | 35654.65 | 154.41 | 1693.25 | 63.33 | 25.68 | 17886.11 | 0.41 | 0.8 | 1.3 | 1.16 | 1 | 10
5 | 145 | CONCLUIDO | 6.8568 | 14.58 | 8.99 | 11.01 | 0.14 | 49 | 287.7 | 61.2 | 2.25 | 47 | 79.25 | 35716.83 | 150.06 | 1693.13 | 58.15 | 25.68 | 15333.04 | 0.44 | 0.81 | 1.29 | 0.99 | 1 | 10
6 | 145 | CONCLUIDO | 7.0822 | 14.12 | 8.85 | 12.35 | 0.15 | 43 | 288.2 | 61.2 | 2.5 | 41 | 79.5 | 35779.11 | 146.52 | 1693.2 | 53.97 | 25.68 | 13277.13 | 0.48 | 0.82 | 1.27 | 0.85 | 1 | 10
7 | 145 | CONCLUIDO | 7.2276 | 13.84 | 8.79 | 13.52 | 0.17 | 39 | 288.71 | 61.2 | 2.75 | 37 | 79.76 | 35841.5 | 144.33 | 1693.21 | 51.8 | 25.68 | 12208.03 | 0.5 | 0.83 | 1.27 | 0.78 | 1 | 10
8 | 145 | CONCLUIDO | 7.3876 | 13.54 | 8.7 | 14.92 | 0.18 | 35 | 289.21 | 61.2 | 3 | 33 | 80.02 | 35903.99 | 141.28 | 1693.3 | 48.96 | 25.68 | 10809.13 | 0.52 | 0.84 | 1.27 | 0.7 | 1 | 10
9 | 145 | CONCLUIDO | 7.5103 | 13.32 | 8.64 | 16.2 | 0.2 | 32 | 289.72 | 61.2 | 3.25 | 30 | 80.27 | 35966.59 | 139.06 | 1693.4 | 47.41 | 25.68 | 10051.36 | 0.54 | 0.84 | 1.25 | 0.64 | 1 | 10
10 | 145 | CONCLUIDO | 7.6355 | 13.1 | 8.58 | 17.76 | 0.21 | 29 | 290.23 | 61.2 | 3.5 | 27 | 80.53 | 36029.29 | 136.72 | 1693.1 | 45.32 | 25.68 | 9020.5 | 0.57 | 0.85 | 1.26 | 0.58 | 1 | 10
11 | 145 | CONCLUIDO | 7.7204 | 12.95 | 8.55 | 19 | 0.23 | 27 | 290.74 | 61.2 | 3.75 | 25 | 80.79 | 36092.1 | 134.85 | 1692.95 | 44.3 | 25.68 | 8522.16 | 0.58 | 0.85 | 1.25 | 0.55 | 1 | 10
12 | 145 | CONCLUIDO | 7.8307 | 12.77 | 8.47 | 20.34 | 0.24 | 25 | 291.25 | 61.2 | 4 | 23 | 81.05 | 36155.02 | 131.89 | 1692.88 | 42.17 | 25.68 | 7466.74 | 0.61 | 0.86 | 1.24 | 0.47 | 1 | 10
13 | 145 | CONCLUIDO | 7.9116 | 12.64 | 8.45 | 22.05 | 0.26 | 23 | 291.76 | 61.2 | 4.25 | 21 | 81.31 | 36218.04 | 130.35 | 1692.92 | 41.37 | 25.68 | 7075.95 | 0.62 | 0.86 | 1.24 | 0.45 | 1 | 10
14 | 145 | CONCLUIDO | 7.9579 | 12.57 | 8.43 | 22.99 | 0.27 | 22 | 292.27 | 61.2 | 4.5 | 20 | 81.57 | 36281.16 | 129.14 | 1693.1 | 40.72 | 25.68 | 6757.12 | 0.63 | 0.87 | 1.24 | 0.43 | 1 | 10
15 | 145 | CONCLUIDO | 8.0057 | 12.49 | 8.41 | 24.03 | 0.29 | 21 | 292.79 | 61.2 | 4.75 | 19 | 81.84 | 36344.4 | 126.71 | 1692.9 | 40.16 | 25.68 | 6480.26 | 0.64 | 0.87 | 1.24 | 0.41 | 1 | 10
16 | 145 | CONCLUIDO | 8.0966 | 12.35 | 8.38 | 26.46 | 0.3 | 19 | 293.3 | 61.2 | 5 | 17 | 82.1 | 36407.75 | 124.3 | 1692.88 | 39.08 | 25.68 | 5947.36 | 0.66 | 0.87 | 1.24 | 0.38 | 1 | 10
17 | 145 | CONCLUIDO | 8.1596 | 12.26 | 8.34 | 27.79 | 0.32 | 18 | 293.81 | 61.2 | 5.25 | 16 | 82.36 | 36471.2 | 122.35 | 1692.88 | 37.74 | 25.68 | 5286.18 | 0.68 | 0.88 | 1.24 | 0.33 | 1 | 10
18 | 145 | CONCLUIDO | 8.195 | 12.2 | 8.34 | 29.43 | 0.33 | 17 | 294.33 | 61.2 | 5.5 | 15 | 82.63 | 36534.76 | 120.54 | 1692.9 | 37.87 | 25.68 | 5355.69 | 0.68 | 0.88 | 1.23 | 0.33 | 1 | 10
19 | 145 | CONCLUIDO | 8.2484 | 12.12 | 8.31 | 31.17 | 0.35 | 16 | 294.84 | 61.2 | 5.75 | 14 | 82.9 | 36598.44 | 118.46 | 1692.88 | 37.09 | 25.68 | 4969.73 | 0.69 | 0.88 | 1.23 | 0.31 | 1 | 10
20 | 145 | CONCLUIDO | 8.2953 | 12.06 | 8.3 | 33.19 | 0.36 | 15 | 295.36 | 61.2 | 6 | 12 | 83.16 | 36662.22 | 117.08 | 1692.94 | 36.42 | 25.68 | 4638.55 | 0.71 | 0.88 | 1.24 | 0.29 | 1 | 10
21 | 145 | CONCLUIDO | 8.3064 | 12.04 | 8.28 | 33.13 | 0.38 | 15 | 295.88 | 61.2 | 6.25 | 11 | 83.43 | 36726.12 | 116.15 | 1692.94 | 35.87 | 25.68 | 4365.37 | 0.72 | 0.88 | 1.24 | 0.28 | 1 | 10
22 | 145 | CONCLUIDO | 8.3494 | 11.98 | 8.27 | 35.46 | 0.39 | 14 | 296.4 | 61.2 | 6.5 | 8 | 83.7 | 36790.13 | 113.84 | 1692.88 | 35.48 | 25.68 | 4175.79 | 0.72 | 0.88 | 1.24 | 0.27 | 1 | 10
23 | 145 | CONCLUIDO | 8.3476 | 11.98 | 8.28 | 35.47 | 0.4 | 14 | 296.92 | 61.2 | 6.75 | 5 | 83.97 | 36854.25 | 113.14 | 1692.88 | 35.52 | 25.68 | 4195.88 | 0.72 | 0.88 | 1.24 | 0.27 | 1 | 10
24 | 145 | CONCLUIDO | 8.4012 | 11.9 | 8.25 | 38.09 | 0.42 | 13 | 297.44 | 61.2 | 7 | 3 | 84.24 | 36918.48 | 112.02 | 1692.95 | 34.77 | 25.68 | 3826.45 | 0.74 | 0.88 | 1.24 | 0.25 | 1 | 10
25 | 145 | CONCLUIDO | 8.3977 | 11.91 | 8.26 | 38.12 | 0.43 | 13 | 297.96 | 61.2 | 7.25 | 3 | 84.51 | 36982.83 | 112.35 | 1692.88 | 34.86 | 25.68 | 3872.16 | 0.74 | 0.88 | 1.24 | 0.26 | 1 | 10
26 | 145 | CONCLUIDO | 8.3951 | 11.91 | 8.26 | 38.13 | 0.45 | 13 | 298.48 | 61.2 | 7.5 | 1 | 84.79 | 37047.29 | 112.38 | 1692.88 | 35.01 | 25.68 | 3946.06 | 0.73 | 0.88 | 1.24 | 0.26 | 1 | 10
27 | 145 | CONCLUIDO | 8.3891 | 11.92 | 8.27 | 38.17 | 0.46 | 13 | 299.01 | 61.2 | 7.75 | 0 | 85.06 | 37111.87 | 112.39 | 1692.88 | 35.3 | 25.68 | 4090.69 | 0.73 | 0.88 | 1.24 | 0.27 | 1 | 10
0 | 65 | CONCLUIDO | 7.4502 | 13.42 | 9.39 | 8.29 | 0.13 | 68 | 133.21 | 46.47 | 1 | 66 | 20.75 | 16663.42 | 93.11 | 1693 | 70.6 | 25.68 | 21465.98 | 0.36 | 0.78 | 1.32 | 1.39 | 1 | 10
1 | 65 | CONCLUIDO | 7.9362 | 12.6 | 9.03 | 10.63 | 0.17 | 51 | 133.55 | 46.47 | 1.25 | 49 | 20.83 | 16704.7 | 86.02 | 1692.89 | 59.78 | 25.68 | 16139.36 | 0.43 | 0.81 | 1.28 | 1.03 | 1 | 10
2 | 65 | CONCLUIDO | 8.3224 | 12.02 | 8.77 | 13.5 | 0.2 | 39 | 133.88 | 46.47 | 1.5 | 37 | 20.91 | 16746.01 | 79.54 | 1693.18 | 51.39 | 25.68 | 12002.4 | 0.5 | 0.83 | 1.27 | 0.77 | 1 | 10
3 | 65 | CONCLUIDO | 8.5523 | 11.69 | 8.64 | 16.2 | 0.23 | 32 | 134.22 | 46.47 | 1.75 | 25 | 21 | 16787.35 | 74.88 | 1692.89 | 47.05 | 25.68 | 9868.62 | 0.55 | 0.84 | 1.27 | 0.64 | 1 | 10
4 | 65 | CONCLUIDO | 8.6534 | 11.56 | 8.59 | 17.76 | 0.26 | 29 | 134.55 | 46.47 | 2 | 12 | 21.09 | 16828.84 | 72.47 | 1692.95 | 44.89 | 25.68 | 8803.93 | 0.57 | 0.85 | 1.28 | 0.58 | 1 | 10
5 | 65 | CONCLUIDO | 8.6812 | 11.52 | 8.58 | 18.38 | 0.29 | 28 | 134.89 | 46.47 | 2.25 | 3 | 21.17 | 16870.25 | 71.08 | 1693 | 44.38 | 25.68 | 8552.63 | 0.58 | 0.85 | 1.28 | 0.57 | 1 | 10
6 | 65 | CONCLUIDO | 8.6762 | 11.53 | 8.58 | 18.39 | 0.33 | 28 | 135.22 | 46.47 | 2.5 | 0 | 21.26 | 16911.68 | 71.31 | 1692.96 | 44.6 | 25.68 | 8664 | 0.58 | 0.85 | 1.28 | 0.58 | 1 | 10
0 | 130 | CONCLUIDO | 5.1862 | 19.28 | 10.51 | 5.17 | 0.07 | 122 | 252.85 | 59.19 | 1 | 120 | 62.65 | 31418.63 | 168.83 | 1693.62 | 105.74 | 25.68 | 38765.41 | 0.24 | 0.69 | 1.4 | 2.51 | 1 | 10
1 | 130 | CONCLUIDO | 5.8479 | 17.1 | 9.85 | 6.49 | 0.09 | 91 | 253.3 | 59.19 | 1.25 | 89 | 62.86 | 31474.5 | 156.5 | 1693.67 | 85.27 | 25.68 | 28686.91 | 0.3 | 0.74 | 1.34 | 1.84 | 1 | 10
2 | 130 | CONCLUIDO | 6.3052 | 15.86 | 9.49 | 7.8 | 0.11 | 73 | 253.75 | 59.19 | 1.5 | 71 | 63.06 | 31530.44 | 149.36 | 1693.39 | 73.42 | 25.68 | 22850.17 | 0.35 | 0.77 | 1.33 | 1.48 | 1 | 10
3 | 130 | CONCLUIDO | 6.6946 | 14.94 | 9.2 | 9.2 | 0.12 | 60 | 254.21 | 59.19 | 1.75 | 58 | 63.26 | 31586.46 | 143.36 | 1693.16 | 64.62 | 25.68 | 18515.07 | 0.4 | 0.79 | 1.3 | 1.2 | 1 | 10
4 | 130 | CONCLUIDO | 6.9812 | 14.32 | 9.03 | 10.62 | 0.14 | 51 | 254.66 | 59.19 | 2 | 49 | 63.47 | 31642.55 | 138.84 | 1693.09 | 58.85 | 25.68 | 15676.24 | 0.44 | 0.81 | 1.3 | 1.02 | 1 | 10
5 | 130 | CONCLUIDO | 7.1838 | 13.92 | 8.92 | 11.89 | 0.16 | 45 | 255.12 | 59.19 | 2.25 | 43 | 63.67 | 31698.72 | 135.84 | 1693.24 | 55.58 | 25.68 | 14069.18 | 0.46 | 0.82 | 1.29 | 0.91 | 1 | 10
6 | 130 | CONCLUIDO | 7.41 | 13.5 | 8.78 | 13.51 | 0.17 | 39 | 255.57 | 59.19 | 2.5 | 37 | 63.88 | 31754.97 | 132.05 | 1692.97 | 51.72 | 25.68 | 12168.86 | 0.5 | 0.83 | 1.27 | 0.78 | 1 | 10
7 | 130 | CONCLUIDO | 7.571 | 13.21 | 8.69 | 14.9 | 0.19 | 35 | 256.03 | 59.19 | 2.75 | 33 | 64.09 | 31811.29 | 128.89 | 1692.89 | 49.09 | 25.68 | 10876.72 | 0.52 | 0.84 | 1.26 | 0.69 | 1 | 10
8 | 130 | CONCLUIDO | 7.6917 | 13 | 8.63 | 16.18 | 0.21 | 32 | 256.49 | 59.19 | 3 | 30 | 64.29 | 31867.69 | 127.31 | 1692.88 | 46.93 | 25.68 | 9811.39 | 0.55 | 0.85 | 1.26 | 0.63 | 1 | 10
9 | 130 | CONCLUIDO | 7.8103 | 12.8 | 8.58 | 17.75 | 0.23 | 29 | 256.95 | 59.19 | 3.25 | 27 | 64.5 | 31924.29 | 124.19 | 1693.03 | 45.22 | 25.68 | 8969.93 | 0.57 | 0.85 | 1.26 | 0.58 | 1 | 10
10 | 130 | CONCLUIDO | 7.9565 | 12.57 | 8.49 | 19.6 | 0.24 | 26 | 257.41 | 59.19 | 3.5 | 24 | 64.71 | 31980.84 | 121.81 | 1693.15 | 42.54 | 25.68 | 7643.56 | 0.6 | 0.86 | 1.25 | 0.49 | 1 | 10
11 | 130 | CONCLUIDO | 8.0268 | 12.46 | 8.48 | 21.2 | 0.26 | 24 | 257.86 | 59.19 | 3.75 | 22 | 64.92 | 32037.48 | 119.77 | 1692.99 | 42.22 | 25.68 | 7495.15 | 0.61 | 0.86 | 1.25 | 0.48 | 1 | 10
12 | 130 | CONCLUIDO | 8.1259 | 12.31 | 8.43 | 22.98 | 0.28 | 22 | 258.32 | 59.19 | 4 | 20 | 65.13 | 32094.19 | 116.44 | 1692.94 | 40.67 | 25.68 | 6729.68 | 0.63 | 0.87 | 1.24 | 0.42 | 1 | 10
13 | 130 | CONCLUIDO | 8.1775 | 12.23 | 8.4 | 23.99 | 0.29 | 21 | 258.78 | 59.19 | 4.25 | 19 | 65.34 | 32150.98 | 115.59 | 1692.97 | 39.63 | 25.68 | 6212.64 | 0.65 | 0.87 | 1.24 | 0.39 | 1 | 10
14 | 130 | CONCLUIDO | 8.2574 | 12.11 | 8.38 | 26.45 | 0.31 | 19 | 259.25 | 59.19 | 4.5 | 17 | 65.55 | 32207.85 | 112.02 | 1692.88 | 39.17 | 25.68 | 5993.82 | 0.66 | 0.87 | 1.23 | 0.37 | 1 | 10
15 | 130 | CONCLUIDO | 8.3091 | 12.04 | 8.35 | 27.83 | 0.33 | 18 | 259.71 | 59.19 | 4.75 | 16 | 65.76 | 32264.79 | 109.46 | 1693.19 | 38.25 | 25.68 | 5540.28 | 0.67 | 0.87 | 1.23 | 0.35 | 1 | 10
16 | 130 | CONCLUIDO | 8.3453 | 11.98 | 8.35 | 29.46 | 0.34 | 17 | 260.17 | 59.19 | 5 | 12 | 65.98 | 32321.82 | 107.95 | 1692.98 | 37.91 | 25.68 | 5373.41 | 0.68 | 0.87 | 1.24 | 0.34 | 1 | 10
17 | 130 | CONCLUIDO | 8.402 | 11.9 | 8.31 | 31.18 | 0.36 | 16 | 260.63 | 59.19 | 5.25 | 8 | 66.19 | 32378.93 | 106.1 | 1693 | 36.87 | 25.68 | 4857.55 | 0.7 | 0.88 | 1.24 | 0.31 | 1 | 10
18 | 130 | CONCLUIDO | 8.4382 | 11.85 | 8.31 | 33.25 | 0.37 | 15 | 261.1 | 59.19 | 5.5 | 7 | 66.4 | 32436.11 | 104.5 | 1693.08 | 36.87 | 25.68 | 4862.54 | 0.7 | 0.88 | 1.24 | 0.31 | 1 | 10
19 | 130 | CONCLUIDO | 8.4463 | 11.84 | 8.3 | 33.2 | 0.39 | 15 | 261.56 | 59.19 | 5.75 | 5 | 66.62 | 32493.38 | 103.7 | 1692.99 | 36.44 | 25.68 | 4647.83 | 0.7 | 0.88 | 1.24 | 0.3 | 1 | 10
20 | 130 | CONCLUIDO | 8.438 | 11.85 | 8.31 | 33.25 | 0.41 | 15 | 262.03 | 59.19 | 6 | 3 | 66.83 | 32550.72 | 103.38 | 1693.06 | 36.61 | 25.68 | 4732.4 | 0.7 | 0.88 | 1.25 | 0.31 | 1 | 10
21 | 130 | CONCLUIDO | 8.442 | 11.85 | 8.31 | 33.23 | 0.42 | 15 | 262.49 | 59.19 | 6.25 | 3 | 67.05 | 32608.15 | 103.08 | 1692.94 | 36.56 | 25.68 | 4709.98 | 0.7 | 0.88 | 1.24 | 0.3 | 1 | 10
22 | 130 | CONCLUIDO | 8.437 | 11.85 | 8.31 | 33.26 | 0.44 | 15 | 262.96 | 59.19 | 6.5 | 0 | 67.26 | 32665.66 | 103.27 | 1692.98 | 36.65 | 25.68 | 4755.34 | 0.7 | 0.88 | 1.25 | 0.31 | 1 | 10
0 | 75 | CONCLUIDO | 7.0749 | 14.13 | 9.54 | 7.53 | 0.12 | 76 | 150.44 | 49.1 | 1 | 74 | 25.34 | 18787.76 | 104.57 | 1693.38 | 75.25 | 25.68 | 23749.88 | 0.34 | 0.77 | 1.33 | 1.53 | 1 | 10
1 | 75 | CONCLUIDO | 7.553 | 13.24 | 9.19 | 9.51 | 0.15 | 58 | 150.78 | 49.1 | 1.25 | 56 | 25.44 | 18830.65 | 98.28 | 1693.26 | 64.37 | 25.68 | 18399.87 | 0.4 | 0.79 | 1.31 | 1.19 | 1 | 10
2 | 75 | CONCLUIDO | 7.9796 | 12.53 | 8.88 | 11.84 | 0.18 | 45 | 151.13 | 49.1 | 1.5 | 43 | 25.54 | 18873.58 | 91.7 | 1693.25 | 54.71 | 25.68 | 13632.95 | 0.47 | 0.82 | 1.28 | 0.88 | 1 | 10
3 | 75 | CONCLUIDO | 8.2318 | 12.15 | 8.74 | 14.17 | 0.2 | 37 | 151.48 | 49.1 | 1.75 | 35 | 25.64 | 18916.54 | 87.15 | 1693.07 | 50.3 | 25.68 | 11469.22 | 0.51 | 0.83 | 1.27 | 0.74 | 1 | 10
4 | 75 | CONCLUIDO | 8.438 | 11.85 | 8.63 | 16.7 | 0.23 | 31 | 151.83 | 49.1 | 2 | 27 | 25.73 | 18959.54 | 82.33 | 1692.98 | 46.66 | 25.68 | 9679.48 | 0.55 | 0.85 | 1.26 | 0.62 | 1 | 10
5 | 75 | CONCLUIDO | 8.5876 | 11.64 | 8.54 | 18.99 | 0.26 | 27 | 152.18 | 49.1 | 2.25 | 17 | 25.83 | 19002.56 | 78.46 | 1692.95 | 43.92 | 25.68 | 8329.91 | 0.58 | 0.85 | 1.26 | 0.54 | 1 | 10
6 | 75 | CONCLUIDO | 8.6582 | 11.55 | 8.51 | 20.42 | 0.29 | 25 | 152.53 | 49.1 | 2.5 | 8 | 25.93 | 19045.63 | 77.11 | 1692.97 | 42.7 | 25.68 | 7731.26 | 0.6 | 0.86 | 1.26 | 0.51 | 1 | 10
7 | 75 | CONCLUIDO | 8.6931 | 11.5 | 8.49 | 21.23 | 0.32 | 24 | 152.88 | 49.1 | 2.75 | 2 | 26.03 | 19088.72 | 76.19 | 1693.11 | 41.92 | 25.68 | 7343.24 | 0.61 | 0.86 | 1.27 | 0.49 | 1 | 10
8 | 75 | CONCLUIDO | 8.6912 | 11.51 | 8.5 | 21.24 | 0.35 | 24 | 153.23 | 49.1 | 3 | 0 | 26.13 | 19131.85 | 76.23 | 1693.2 | 41.85 | 25.68 | 7312.01 | 0.61 | 0.86 | 1.27 | 0.49 | 1 | 10
0 | 95 | CONCLUIDO | 6.3193 | 15.82 | 9.89 | 6.38 | 0.1 | 93 | 185.69 | 53.44 | 1 | 91 | 36.26 | 23136.14 | 127.82 | 1693.37 | 86.46 | 25.68 | 29271.6 | 0.3 | 0.74 | 1.35 | 1.89 | 1 | 10
1 | 95 | CONCLUIDO | 6.8938 | 14.51 | 9.43 | 8.08 | 0.12 | 70 | 186.07 | 53.44 | 1.25 | 68 | 36.39 | 23182.76 | 119.45 | 1693.31 | 71.8 | 25.68 | 22056.43 | 0.36 | 0.77 | 1.33 | 1.43 | 1 | 10
2 | 95 | CONCLUIDO | 7.3457 | 13.61 | 9.1 | 9.92 | 0.14 | 55 | 186.45 | 53.44 | 1.5 | 53 | 36.51 | 23229.42 | 113.06 | 1693.19 | 61.4 | 25.68 | 16929.56 | 0.42 | 0.8 | 1.3 | 1.09 | 1 | 10
3 | 95 | CONCLUIDO | 7.6328 | 13.1 | 8.92 | 11.64 | 0.17 | 46 | 186.83 | 53.44 | 1.75 | 44 | 36.64 | 23276.13 | 108.7 | 1693.02 | 56.09 | 25.68 | 14317.77 | 0.46 | 0.82 | 1.28 | 0.92 | 1 | 10
4 | 95 | CONCLUIDO | 7.8769 | 12.7 | 8.78 | 13.5 | 0.19 | 39 | 187.21 | 53.44 | 2 | 37 | 36.77 | 23322.88 | 104.86 | 1692.93 | 51.29 | 25.68 | 11955.59 | 0.5 | 0.83 | 1.27 | 0.77 | 1 | 10
5 | 95 | CONCLUIDO | 8.0919 | 12.36 | 8.66 | 15.75 | 0.21 | 33 | 187.59 | 53.44 | 2.25 | 31 | 36.9 | 23369.68 | 100.63 | 1692.99 | 47.81 | 25.68 | 10243.21 | 0.54 | 0.84 | 1.26 | 0.66 | 1 | 10
6 | 95 | CONCLUIDO | 8.2459 | 12.13 | 8.58 | 17.75 | 0.24 | 29 | 187.97 | 53.44 | 2.5 | 27 | 37.03 | 23416.52 | 97.18 | 1692.99 | 45.31 | 25.68 | 9015.97 | 0.57 | 0.85 | 1.26 | 0.58 | 1 | 10
7 | 95 | CONCLUIDO | 8.3606 | 11.96 | 8.52 | 19.67 | 0.26 | 26 | 188.35 | 53.44 | 2.75 | 24 | 37.16 | 23463.4 | 93.8 | 1692.91 | 43.62 | 25.68 | 8184.97 | 0.59 | 0.86 | 1.25 | 0.52 | 1 | 10
8 | 95 | CONCLUIDO | 8.4848 | 11.79 | 8.46 | 22.07 | 0.28 | 23 | 188.73 | 53.44 | 3 | 17 | 37.29 | 23510.33 | 90.42 | 1692.97 | 41.53 | 25.68 | 7153.92 | 0.62 | 0.86 | 1.25 | 0.46 | 1 | 10
9 | 95 | CONCLUIDO | 8.5661 | 11.67 | 8.42 | 24.07 | 0.3 | 21 | 189.11 | 53.44 | 3.25 | 13 | 37.42 | 23557.3 | 88.3 | 1693.12 | 40.05 | 25.68 | 6427.08 | 0.64 | 0.87 | 1.25 | 0.42 | 1 | 10
10 | 95 | CONCLUIDO | 8.6139 | 11.61 | 8.4 | 25.19 | 0.33 | 20 | 189.49 | 53.44 | 3.5 | 6 | 37.55 | 23604.32 | 86.21 | 1692.88 | 39.37 | 25.68 | 6091.72 | 0.65 | 0.87 | 1.25 | 0.39 | 1 | 10
11 | 95 | CONCLUIDO | 8.6726 | 11.53 | 8.35 | 26.38 | 0.35 | 19 | 189.87 | 53.44 | 3.75 | 1 | 37.69 | 23651.38 | 85.04 | 1692.88 | 37.74 | 25.68 | 5280.68 | 0.68 | 0.87 | 1.25 | 0.35 | 1 | 10
12 | 95 | CONCLUIDO | 8.6718 | 11.53 | 8.36 | 26.39 | 0.37 | 19 | 190.25 | 53.44 | 4 | 0 | 37.82 | 23698.48 | 85.18 | 1692.88 | 37.72 | 25.68 | 5272.18 | 0.68 | 0.87 | 1.25 | 0.35 | 1 | 10
0 | 55 | CONCLUIDO | 7.8847 | 12.68 | 9.19 | 9.34 | 0.15 | 59 | 116.05 | 43.4 | 1 | 57 | 16.65 | 14546.17 | 80.49 | 1693.18 | 63.9 | 25.68 | 18159.67 | 0.4 | 0.79 | 1.31 | 1.18 | 1 | 10
1 | 55 | CONCLUIDO | 8.355 | 11.97 | 8.86 | 12.36 | 0.19 | 43 | 116.37 | 43.4 | 1.25 | 39 | 16.72 | 14585.96 | 73.17 | 1693.25 | 54.14 | 25.68 | 13358.62 | 0.47 | 0.82 | 1.27 | 0.85 | 1 | 10
2 | 55 | CONCLUIDO | 8.5841 | 11.65 | 8.73 | 14.96 | 0.23 | 35 | 116.69 | 43.4 | 1.5 | 16 | 16.79 | 14625.77 | 68.68 | 1693.08 | 49.21 | 25.68 | 10932.4 | 0.52 | 0.84 | 1.29 | 0.73 | 1 | 10
3 | 55 | CONCLUIDO | 8.6335 | 11.58 | 8.71 | 15.84 | 0.26 | 33 | 117.01 | 43.4 | 1.75 | 6 | 16.86 | 14665.62 | 67.05 | 1692.93 | 48.32 | 25.68 | 10501.04 | 0.53 | 0.84 | 1.3 | 0.71 | 1 | 10
4 | 55 | CONCLUIDO | 8.6747 | 11.53 | 8.68 | 16.27 | 0.3 | 32 | 117.34 | 43.4 | 2 | 0 | 16.94 | 14705.49 | 66.42 | 1693.12 | 47.04 | 25.68 | 9866.61 | 0.55 | 0.84 | 1.3 | 0.68 | 1 | 10

## gráficos
Selecione o eixo X:
Selecione o eixo Y:
Selecione o eixo Z:
Eixo X | Eixo Y | Eixo Z

## hidden (hidden)
Unnamed: 0
Volume de calda [L]
STATUS
Capacidade operacional [ha/h]
Tempo de missao [h]
Tempo util [h]
Tempo por voo [min]
Autonomia Projetada [h]
N° Voos
MTOW [kg]
Massa Estrutura [kg]
Combustível [kg]
Abastecimentos
Massa gerador
Potência gerador [W]
Combustível consumido [L]
Calda cons [L]
Distância percorrida [km]
Distância Pulverizando [km]
RTL ACUMULADO[m]
EOC [km/km]
EOC [h/h]
Tempo de manobra [h]
Tempo rtl_rtw [h]
V pulv [m/s]
V desloc [m/s]