## RESULTADOS_18
Unnamed: 0 | Volume de calda [L] | STATUS | Capacidade operacional [ha/h] | Tempo de missao [h] | Tempo util [h] | Tempo por voo [min] | Autonomia Projetada [h] | N° Voos | MTOW [kg] | Massa Estrutura [kg] | Combustível [kg] | Abastecimentos | Massa gerador | Potência gerador [W] | Combustível consumido [L] | Calda cons [L] | Distância percorrida [km] | Distância Pulverizando [km] | RTL ACUMULADO[m] | EOC [km/km] | EOC [h/h] | Tempo de manobra [h] | Tempo rtl_rtw [h] | V pulv [m/s] | V desloc [m/s]
0 | 100 | CONCLUIDO | 8.7362 | 11.45 | 6.4 | 5.91 | 0.09 | 65 | 194.77 | 54.38 | 1 | 63 | 39.4 | 24256.19 | 89.09 | 204.65 | 58.98 | 14.32 | 20503.34 | 0.24 | 0.62 | 0.75 | 1.32 | 1 | 10
1 | 100 | CONCLUIDO | 9.4917 | 10.54 | 6.07 | 7.29 | 0.11 | 50 | 195.16 | 54.38 | 1.25 | 48 | 39.53 | 24303.87 | 84.29 | 204.59 | 49.05 | 14.32 | 15609.92 | 0.29 | 0.66 | 0.72 | 0.99 | 1 | 10
2 | 100 | CONCLUIDO | 10.0533 | 9.95 | 5.87 | 8.81 | 0.14 | 40 | 195.55 | 54.38 | 1.5 | 38 | 39.67 | 24351.61 | 81.32 | 204.57 | 42.34 | 14.32 | 12306.48 | 0.34 | 0.68 | 0.72 | 0.79 | 1 | 10
3 | 100 | CONCLUIDO | 10.4058 | 9.61 | 5.77 | 10.18 | 0.16 | 34 | 195.93 | 54.38 | 1.75 | 32 | 39.81 | 24399.39 | 79.73 | 204.56 | 39.31 | 14.32 | 10820.11 | 0.36 | 0.69 | 0.7 | 0.69 | 1 | 10
4 | 100 | CONCLUIDO | 10.7559 | 9.3 | 5.65 | 11.7 | 0.18 | 29 | 196.32 | 54.38 | 2 | 27 | 39.95 | 24447.22 | 77.92 | 204.56 | 35.48 | 14.32 | 8931.18 | 0.4 | 0.7 | 0.7 | 0.57 | 1 | 10
5 | 100 | CONCLUIDO | 10.9662 | 9.12 | 5.59 | 12.9 | 0.2 | 26 | 196.71 | 54.38 | 2.25 | 24 | 40.08 | 24495.09 | 76.94 | 204.55 | 33.59 | 14.32 | 8000.97 | 0.43 | 0.71 | 0.69 | 0.51 | 1 | 10
6 | 100 | CONCLUIDO | 11.1822 | 8.94 | 5.53 | 14.43 | 0.23 | 23 | 197.1 | 54.38 | 2.5 | 21 | 40.22 | 24543.01 | 75.89 | 204.57 | 31.74 | 14.32 | 7089.23 | 0.45 | 0.72 | 0.69 | 0.45 | 1 | 10
7 | 100 | CONCLUIDO | 11.3504 | 8.81 | 5.48 | 15.65 | 0.25 | 21 | 197.49 | 54.38 | 2.75 | 19 | 40.36 | 24590.98 | 75 | 204.56 | 30.15 | 14.32 | 6306.15 | 0.47 | 0.73 | 0.68 | 0.39 | 1 | 10
8 | 100 | CONCLUIDO | 11.4763 | 8.71 | 5.46 | 17.24 | 0.27 | 19 | 197.88 | 54.38 | 3 | 17 | 40.5 | 24639 | 74.47 | 204.55 | 29.45 | 14.32 | 5966.52 | 0.49 | 0.73 | 0.68 | 0.38 | 1 | 10
9 | 100 | CONCLUIDO | 11.5536 | 8.66 | 5.44 | 18.13 | 0.29 | 18 | 198.27 | 54.38 | 3.25 | 16 | 40.64 | 24687.06 | 74.05 | 204.55 | 28.95 | 14.32 | 5721.87 | 0.49 | 0.73 | 0.68 | 0.36 | 1 | 10
10 | 100 | CONCLUIDO | 11.7249 | 8.53 | 5.39 | 20.21 | 0.31 | 16 | 198.66 | 54.38 | 3.5 | 14 | 40.78 | 24735.17 | 73.36 | 204.55 | 27.33 | 14.32 | 4922.52 | 0.52 | 0.74 | 0.68 | 0.31 | 1 | 10
11 | 100 | CONCLUIDO | 11.8052 | 8.47 | 5.37 | 21.48 | 0.33 | 15 | 199.05 | 54.38 | 3.75 | 13 | 40.92 | 24783.33 | 72.86 | 204.55 | 26.66 | 14.32 | 4591.22 | 0.54 | 0.74 | 0.68 | 0.29 | 1 | 10
12 | 100 | CONCLUIDO | 11.8934 | 8.41 | 5.35 | 22.92 | 0.36 | 14 | 199.44 | 54.38 | 4 | 12 | 41.06 | 24831.54 | 72.24 | 204.56 | 26.11 | 14.32 | 4323.86 | 0.55 | 0.74 | 0.67 | 0.26 | 1 | 10
13 | 100 | CONCLUIDO | 11.8769 | 8.42 | 5.36 | 22.97 | 0.38 | 14 | 199.83 | 54.38 | 4.25 | 12 | 41.2 | 24879.79 | 72.19 | 204.55 | 26.36 | 14.32 | 4448.08 | 0.54 | 0.74 | 0.67 | 0.28 | 1 | 10
14 | 100 | CONCLUIDO | 11.9764 | 8.35 | 5.33 | 24.59 | 0.4 | 13 | 200.22 | 54.38 | 4.5 | 11 | 41.35 | 24928.09 | 71.7 | 204.55 | 25.36 | 14.32 | 3953.81 | 0.56 | 0.75 | 0.67 | 0.24 | 1 | 10
15 | 100 | CONCLUIDO | 12.068 | 8.29 | 5.3 | 26.52 | 0.42 | 12 | 200.61 | 54.38 | 4.75 | 10 | 41.49 | 24976.45 | 71.31 | 204.55 | 24.73 | 14.32 | 3640.07 | 0.58 | 0.75 | 0.67 | 0.22 | 1 | 10
16 | 100 | CONCLUIDO | 12.0603 | 8.29 | 5.31 | 26.54 | 0.44 | 12 | 201.01 | 54.38 | 5 | 10 | 41.63 | 25024.84 | 71.01 | 204.55 | 24.89 | 14.32 | 3719.35 | 0.58 | 0.75 | 0.67 | 0.23 | 1 | 10
17 | 100 | CONCLUIDO | 12.1556 | 8.23 | 5.28 | 28.81 | 0.46 | 11 | 201.4 | 54.38 | 5.25 | 9 | 41.77 | 25073.29 | 70.8 | 204.55 | 24.08 | 14.32 | 3319.27 | 0.59 | 0.75 | 0.66 | 0.2 | 1 | 10
18 | 100 | CONCLUIDO | 12.1581 | 8.22 | 5.28 | 28.8 | 0.48 | 11 | 201.79 | 54.38 | 5.5 | 9 | 41.92 | 25121.79 | 70.27 | 204.56 | 23.93 | 14.32 | 3244.53 | 0.6 | 0.75 | 0.67 | 0.2 | 1 | 10
19 | 100 | CONCLUIDO | 12.2436 | 8.17 | 5.26 | 31.57 | 0.51 | 10 | 202.19 | 54.38 | 5.75 | 8 | 42.06 | 25170.34 | 69.95 | 204.55 | 23.48 | 14.32 | 3027.42 | 0.61 | 0.76 | 0.66 | 0.18 | 1 | 10
20 | 100 | CONCLUIDO | 12.2553 | 8.16 | 5.25 | 31.52 | 0.53 | 10 | 202.58 | 54.38 | 6 | 8 | 42.2 | 25218.93 | 69.82 | 204.56 | 23.06 | 14.32 | 2815.1 | 0.62 | 0.76 | 0.67 | 0.17 | 1 | 10
21 | 100 | CONCLUIDO | 12.3364 | 8.11 | 5.24 | 34.93 | 0.55 | 9 | 202.98 | 54.38 | 6.25 | 7 | 42.35 | 25267.7 | 69.19 | 204.55 | 22.61 | 14.32 | 2598.07 | 0.63 | 0.76 | 0.66 | 0.16 | 1 | 10
22 | 100 | CONCLUIDO | 12.3258 | 8.11 | 5.25 | 34.98 | 0.57 | 9 | 203.37 | 54.38 | 6.5 | 7 | 42.49 | 25316.39 | 69.32 | 204.55 | 22.91 | 14.32 | 2746.67 | 0.63 | 0.76 | 0.66 | 0.16 | 1 | 10
23 | 100 | CONCLUIDO | 12.314 | 8.12 | 5.25 | 35.03 | 0.59 | 9 | 203.77 | 54.38 | 6.75 | 7 | 42.64 | 25365.14 | 69.46 | 204.55 | 23.06 | 14.32 | 2821.87 | 0.62 | 0.76 | 0.67 | 0.17 | 1 | 10
24 | 100 | CONCLUIDO | 12.4228 | 8.05 | 5.22 | 39.16 | 0.61 | 8 | 204.16 | 54.38 | 7 | 6 | 42.78 | 25413.94 | 68.43 | 204.57 | 22.21 | 14.32 | 2403.98 | 0.64 | 0.76 | 0.66 | 0.14 | 1 | 10
25 | 100 | CONCLUIDO | 12.4284 | 8.05 | 5.22 | 39.14 | 0.63 | 8 | 204.56 | 54.38 | 7.25 | 6 | 42.93 | 25462.78 | 68.26 | 204.58 | 21.97 | 14.32 | 2283.34 | 0.65 | 0.76 | 0.66 | 0.13 | 1 | 10
26 | 100 | CONCLUIDO | 12.4202 | 8.05 | 5.22 | 39.18 | 0.65 | 8 | 204.95 | 54.38 | 7.5 | 6 | 43.08 | 25511.67 | 68.22 | 204.55 | 22.15 | 14.32 | 2372.85 | 0.65 | 0.76 | 0.66 | 0.14 | 1 | 10
27 | 100 | CONCLUIDO | 12.4335 | 8.04 | 5.21 | 39.11 | 0.67 | 8 | 205.35 | 54.38 | 7.75 | 6 | 43.22 | 25560.62 | 67.78 | 204.55 | 21.8 | 14.32 | 2197.06 | 0.66 | 0.76 | 0.66 | 0.13 | 1 | 10
28 | 100 | CONCLUIDO | 12.4095 | 8.06 | 5.23 | 39.23 | 0.69 | 8 | 205.75 | 54.38 | 8 | 6 | 43.37 | 25609.61 | 67.7 | 204.55 | 22.37 | 14.32 | 2483.95 | 0.64 | 0.76 | 0.66 | 0.15 | 1 | 10
29 | 100 | CONCLUIDO | 12.5104 | 7.99 | 5.2 | 44.61 | 0.71 | 7 | 206.15 | 54.38 | 8.25 | 5 | 43.52 | 25658.66 | 67.37 | 204.55 | 21.47 | 14.32 | 2037.52 | 0.67 | 0.76 | 0.66 | 0.12 | 1 | 10
30 | 100 | CONCLUIDO | 12.5078 | 8 | 5.21 | 44.62 | 0.73 | 7 | 206.54 | 54.38 | 8.5 | 5 | 43.67 | 25707.76 | 67.42 | 204.55 | 21.61 | 14.32 | 2106.34 | 0.66 | 0.76 | 0.66 | 0.12 | 1 | 10
31 | 100 | CONCLUIDO | 12.5065 | 8 | 5.21 | 44.63 | 0.75 | 7 | 206.94 | 54.38 | 8.75 | 5 | 43.81 | 25756.9 | 67.46 | 204.55 | 21.63 | 14.32 | 2118.81 | 0.66 | 0.76 | 0.66 | 0.12 | 1 | 10
32 | 100 | CONCLUIDO | 12.5074 | 8 | 5.21 | 44.63 | 0.77 | 7 | 207.34 | 54.38 | 9 | 5 | 43.96 | 25806.1 | 67.07 | 204.55 | 21.61 | 14.32 | 2104.31 | 0.66 | 0.76 | 0.66 | 0.12 | 1 | 10
33 | 100 | CONCLUIDO | 12.5017 | 8 | 5.21 | 44.66 | 0.79 | 7 | 207.74 | 54.38 | 9.25 | 5 | 44.11 | 25855.35 | 66.72 | 204.56 | 21.79 | 14.32 | 2198.3 | 0.66 | 0.76 | 0.66 | 0.13 | 1 | 10
34 | 100 | CONCLUIDO | 12.6112 | 7.93 | 5.18 | 51.79 | 0.81 | 6 | 208.14 | 54.38 | 9.5 | 4 | 44.26 | 25904.65 | 66.06 | 204.57 | 20.7 | 14.32 | 1658.24 | 0.69 | 0.77 | 0.66 | 0.1 | 1 | 10
35 | 100 | CONCLUIDO | 12.6081 | 7.93 | 5.18 | 51.81 | 0.83 | 6 | 208.54 | 54.38 | 9.75 | 4 | 44.41 | 25954 | 66.23 | 204.55 | 20.91 | 14.32 | 1761.81 | 0.68 | 0.77 | 0.66 | 0.1 | 1 | 10
36 | 100 | CONCLUIDO | 12.6042 | 7.93 | 5.18 | 51.84 | 0.85 | 6 | 208.94 | 54.38 | 10 | 4 | 44.56 | 26003.41 | 66.14 | 204.55 | 20.87 | 14.32 | 1743.63 | 0.69 | 0.77 | 0.66 | 0.1 | 1 | 10
37 | 100 | CONCLUIDO | 12.6196 | 7.92 | 5.17 | 51.74 | 0.87 | 6 | 209.34 | 54.38 | 10.25 | 4 | 44.71 | 26052.86 | 65.82 | 204.55 | 20.59 | 14.32 | 1603.65 | 0.7 | 0.77 | 0.66 | 0.09 | 1 | 10
38 | 100 | CONCLUIDO | 12.6179 | 7.93 | 5.18 | 51.75 | 0.89 | 6 | 209.74 | 54.38 | 10.5 | 4 | 44.87 | 26102.37 | 65.81 | 204.55 | 20.67 | 14.32 | 1640.38 | 0.69 | 0.77 | 0.66 | 0.09 | 1 | 10
39 | 100 | CONCLUIDO | 12.6068 | 7.93 | 5.18 | 51.82 | 0.91 | 6 | 210.14 | 54.38 | 10.75 | 4 | 45.02 | 26151.93 | 65.65 | 204.55 | 20.89 | 14.32 | 1753.72 | 0.69 | 0.77 | 0.66 | 0.1 | 1 | 10
40 | 100 | CONCLUIDO | 12.6112 | 7.93 | 5.18 | 51.79 | 0.93 | 6 | 210.55 | 54.38 | 11 | 4 | 45.17 | 26201.54 | 65.25 | 204.55 | 20.82 | 14.32 | 1715.32 | 0.69 | 0.77 | 0.66 | 0.1 | 1 | 10
41 | 100 | CONCLUIDO | 12.6024 | 7.94 | 5.18 | 51.85 | 0.95 | 6 | 210.95 | 54.38 | 11.25 | 4 | 45.32 | 26251.2 | 65.19 | 204.55 | 20.87 | 14.32 | 1740.69 | 0.69 | 0.77 | 0.66 | 0.1 | 1 | 10
42 | 100 | CONCLUIDO | 12.6877 | 7.88 | 5.17 | 62.05 | 0.97 | 5 | 211.35 | 54.38 | 11.5 | 3 | 45.48 | 26300.92 | 64.27 | 204.55 | 20.52 | 14.32 | 1571.2 | 0.7 | 0.77 | 0.66 | 0.09 | 1 | 10
43 | 100 | CONCLUIDO | 12.6971 | 7.88 | 5.16 | 61.98 | 0.99 | 5 | 211.76 | 54.38 | 11.75 | 3 | 45.63 | 26350.68 | 64.32 | 204.55 | 20.35 | 14.32 | 1484.39 | 0.7 | 0.77 | 0.66 | 0.08 | 1 | 10
44 | 100 | CONCLUIDO | 12.6921 | 7.88 | 5.17 | 62.01 | 1 | 5 | 212.16 | 54.38 | 12 | 3 | 45.78 | 26400.51 | 64.44 | 204.55 | 20.46 | 14.32 | 1540.44 | 0.7 | 0.77 | 0.66 | 0.08 | 1 | 10
45 | 100 | CONCLUIDO | 12.6948 | 7.88 | 5.17 | 61.99 | 1.02 | 5 | 212.56 | 54.38 | 12.25 | 3 | 45.94 | 26450.38 | 64.53 | 204.55 | 20.48 | 14.32 | 1550.29 | 0.7 | 0.77 | 0.65 | 0.08 | 1 | 10
46 | 100 | CONCLUIDO | 12.6926 | 7.88 | 5.17 | 62.01 | 1.04 | 5 | 212.97 | 54.38 | 12.5 | 3 | 46.09 | 26500.31 | 64.52 | 204.55 | 20.52 | 14.32 | 1573.85 | 0.7 | 0.77 | 0.65 | 0.08 | 1 | 10
47 | 100 | CONCLUIDO | 12.6962 | 7.88 | 5.17 | 61.98 | 1.06 | 5 | 213.37 | 54.38 | 12.75 | 3 | 46.25 | 26550.29 | 64.32 | 204.55 | 20.41 | 14.32 | 1515.29 | 0.7 | 0.77 | 0.66 | 0.08 | 1 | 10
48 | 100 | CONCLUIDO | 12.6904 | 7.88 | 5.17 | 62.03 | 1.08 | 5 | 213.78 | 54.38 | 13 | 3 | 46.4 | 26600.32 | 64.09 | 204.55 | 20.42 | 14.32 | 1523.57 | 0.7 | 0.77 | 0.66 | 0.09 | 1 | 10
49 | 100 | CONCLUIDO | 12.711 | 7.87 | 5.16 | 61.87 | 1.1 | 5 | 214.19 | 54.38 | 13.25 | 3 | 46.56 | 26650.41 | 63.38 | 204.55 | 20.07 | 14.32 | 1346.36 | 0.71 | 0.77 | 0.66 | 0.07 | 1 | 10
50 | 100 | CONCLUIDO | 12.7132 | 7.87 | 5.15 | 61.86 | 1.12 | 5 | 214.59 | 54.38 | 13.5 | 3 | 46.72 | 26700.55 | 63.2 | 204.55 | 19.95 | 14.32 | 1284.05 | 0.72 | 0.77 | 0.66 | 0.07 | 1 | 10
51 | 100 | CONCLUIDO | 12.7114 | 7.87 | 5.16 | 61.87 | 1.14 | 5 | 215 | 54.38 | 13.75 | 3 | 46.87 | 26750.75 | 62.94 | 204.55 | 20.1 | 14.32 | 1363.07 | 0.71 | 0.77 | 0.65 | 0.07 | 1 | 10
52 | 100 | CONCLUIDO | 12.706 | 7.87 | 5.16 | 61.91 | 1.15 | 5 | 215.41 | 54.38 | 14 | 3 | 47.03 | 26801 | 62.31 | 204.55 | 20.12 | 14.32 | 1369.86 | 0.71 | 0.77 | 0.66 | 0.08 | 1 | 10
53 | 100 | CONCLUIDO | 12.7092 | 7.87 | 5.16 | 61.89 | 1.17 | 5 | 215.82 | 54.38 | 14.25 | 3 | 47.19 | 26851.31 | 61.99 | 204.55 | 20.01 | 14.32 | 1316.13 | 0.72 | 0.77 | 0.66 | 0.07 | 1 | 10
54 | 100 | CONCLUIDO | 12.7011 | 7.87 | 5.16 | 61.95 | 1.19 | 5 | 216.22 | 54.38 | 14.5 | 3 | 47.35 | 26901.66 | 61.64 | 204.55 | 20.24 | 14.32 | 1433.23 | 0.71 | 0.77 | 0.66 | 0.08 | 1 | 10
55 | 100 | CONCLUIDO | 12.8041 | 7.81 | 5.14 | 77.07 | 1.21 | 4 | 216.63 | 54.38 | 14.75 | 2 | 47.51 | 26952.08 | 61.24 | 204.55 | 19.53 | 14.32 | 1079.21 | 0.73 | 0.77 | 0.65 | 0.05 | 1 | 10
56 | 100 | CONCLUIDO | 12.7986 | 7.81 | 5.14 | 77.12 | 1.23 | 4 | 217.04 | 54.38 | 15 | 2 | 47.66 | 27002.55 | 61.38 | 204.55 | 19.55 | 14.32 | 1092.26 | 0.73 | 0.77 | 0.66 | 0.06 | 1 | 10
57 | 100 | CONCLUIDO | 12.7941 | 7.82 | 5.14 | 77.16 | 1.25 | 4 | 217.45 | 54.38 | 15.25 | 2 | 47.82 | 27053.07 | 61.62 | 204.55 | 19.66 | 14.32 | 1145.99 | 0.73 | 0.77 | 0.66 | 0.06 | 1 | 10
58 | 100 | CONCLUIDO | 12.7982 | 7.81 | 5.14 | 77.12 | 1.26 | 4 | 217.86 | 54.38 | 15.5 | 2 | 47.98 | 27103.65 | 61.44 | 204.55 | 19.61 | 14.32 | 1122.99 | 0.73 | 0.77 | 0.65 | 0.06 | 1 | 10
59 | 100 | CONCLUIDO | 12.7973 | 7.81 | 5.14 | 77.13 | 1.28 | 4 | 218.27 | 54.38 | 15.75 | 2 | 48.15 | 27154.29 | 61.6 | 204.55 | 19.56 | 14.32 | 1098.37 | 0.73 | 0.77 | 0.66 | 0.06 | 1 | 10
60 | 100 | CONCLUIDO | 12.8055 | 7.81 | 5.14 | 77.05 | 1.3 | 4 | 218.68 | 54.38 | 16 | 2 | 48.31 | 27204.98 | 61.35 | 204.55 | 19.48 | 14.32 | 1055.72 | 0.74 | 0.77 | 0.65 | 0.05 | 1 | 10
61 | 100 | CONCLUIDO | 12.8046 | 7.81 | 5.14 | 77.06 | 1.32 | 4 | 219.09 | 54.38 | 16.25 | 2 | 48.47 | 27255.72 | 61.17 | 204.56 | 19.41 | 14.32 | 1020.85 | 0.74 | 0.77 | 0.66 | 0.05 | 1 | 10
62 | 100 | CONCLUIDO | 12.795 | 7.82 | 5.14 | 77.15 | 1.34 | 4 | 219.51 | 54.38 | 16.5 | 2 | 48.63 | 27306.53 | 60.98 | 204.55 | 19.65 | 14.32 | 1142.22 | 0.73 | 0.77 | 0.66 | 0.06 | 1 | 10
63 | 100 | CONCLUIDO | 12.7982 | 7.81 | 5.14 | 77.12 | 1.35 | 4 | 219.92 | 54.38 | 16.75 | 2 | 48.79 | 27357.38 | 60.81 | 204.55 | 19.57 | 14.32 | 1101.24 | 0.73 | 0.77 | 0.66 | 0.06 | 1 | 10
64 | 100 | CONCLUIDO | 12.8091 | 7.81 | 5.13 | 77.02 | 1.37 | 4 | 220.33 | 54.38 | 17 | 2 | 48.95 | 27408.3 | 60.6 | 204.55 | 19.43 | 14.32 | 1033.71 | 0.74 | 0.78 | 0.65 | 0.05 | 1 | 10
65 | 100 | CONCLUIDO | 12.7955 | 7.82 | 5.14 | 77.15 | 1.39 | 4 | 220.74 | 54.38 | 17.25 | 2 | 49.12 | 27459.27 | 60.61 | 204.55 | 19.61 | 14.32 | 1123.55 | 0.73 | 0.77 | 0.66 | 0.06 | 1 | 10
66 | 100 | CONCLUIDO | 12.805 | 7.81 | 5.14 | 77.06 | 1.41 | 4 | 221.16 | 54.38 | 17.5 | 2 | 49.28 | 27510.3 | 60.02 | 204.55 | 19.45 | 14.32 | 1042.45 | 0.74 | 0.77 | 0.66 | 0.05 | 1 | 10
67 | 100 | CONCLUIDO | 12.8118 | 7.81 | 5.13 | 77 | 1.42 | 4 | 221.57 | 54.38 | 17.75 | 2 | 49.45 | 27561.39 | 59.5 | 204.55 | 19.29 | 14.32 | 961.39 | 0.74 | 0.78 | 0.66 | 0.05 | 1 | 10
68 | 100 | CONCLUIDO | 12.8128 | 7.8 | 5.13 | 76.99 | 1.44 | 4 | 221.99 | 54.38 | 18 | 2 | 49.61 | 27612.53 | 59.16 | 204.55 | 19.27 | 14.32 | 951.55 | 0.74 | 0.78 | 0.66 | 0.05 | 1 | 10
69 | 100 | CONCLUIDO | 12.8132 | 7.8 | 5.13 | 76.98 | 1.46 | 4 | 222.4 | 54.38 | 18.25 | 2 | 49.78 | 27663.85 | 58.87 | 204.55 | 19.25 | 14.32 | 943.98 | 0.74 | 0.78 | 0.66 | 0.05 | 1 | 10
70 | 100 | CONCLUIDO | 12.8146 | 7.8 | 5.13 | 76.97 | 1.48 | 4 | 222.82 | 54.38 | 18.5 | 2 | 49.94 | 27715.11 | 58.23 | 204.55 | 19.19 | 14.32 | 912.09 | 0.75 | 0.78 | 0.66 | 0.05 | 1 | 10
71 | 100 | CONCLUIDO | 12.8123 | 7.8 | 5.13 | 76.99 | 1.49 | 4 | 223.23 | 54.38 | 18.75 | 2 | 50.11 | 27766.43 | 57.88 | 204.56 | 19.24 | 14.32 | 934.63 | 0.74 | 0.78 | 0.66 | 0.05 | 1 | 10
72 | 100 | CONCLUIDO | 12.81 | 7.81 | 5.13 | 77.01 | 1.51 | 4 | 223.65 | 54.38 | 19 | 2 | 50.27 | 27817.81 | 57.39 | 204.55 | 19.31 | 14.32 | 969.17 | 0.74 | 0.78 | 0.66 | 0.05 | 1 | 10
73 | 100 | CONCLUIDO | 12.8169 | 7.8 | 5.13 | 76.95 | 1.53 | 4 | 224.07 | 54.38 | 19.25 | 1 | 50.44 | 27869.24 | 56.93 | 204.55 | 19.1 | 14.32 | 867.38 | 0.75 | 0.78 | 0.66 | 0.05 | 1 | 10
74 | 100 | CONCLUIDO | 12.8164 | 7.8 | 5.13 | 76.95 | 1.54 | 4 | 224.49 | 54.38 | 19.5 | 0 | 50.61 | 27920.73 | 56.95 | 204.56 | 19.08 | 14.32 | 854.09 | 0.75 | 0.78 | 0.66 | 0.05 | 1 | 10

## RESULTADOS_26
Unnamed: 0 | Volume de calda [L] | STATUS | Capacidade operacional [ha/h] | Tempo de missao [h] | Tempo util [h] | Tempo por voo [min] | Autonomia Projetada [h] | N° Voos | MTOW [kg] | Massa Estrutura [kg] | Combustível [kg] | Abastecimentos | Massa gerador | Potência gerador [W] | Combustível consumido [L] | Calda cons [L] | Distância percorrida [km] | Distância Pulverizando [km] | RTL ACUMULADO[m] | EOC [km/km] | EOC [h/h] | Tempo de manobra [h] | Tempo rtl_rtw [h] | V pulv [m/s] | V desloc [m/s]
0 | 140 | CONCLUIDO | 6.9786 | 14.33 | 6.88 | 4.75 | 0.06 | 87 | 274.09 | 60.56 | 1 | 85 | 72.53 | 34038.11 | 119.17 | 204.6 | 73.97 | 14.32 | 27888.42 | 0.19 | 0.58 | 0.79 | 1.8 | 1 | 10
1 | 140 | CONCLUIDO | 7.8792 | 12.69 | 6.4 | 5.9 | 0.08 | 65 | 274.57 | 60.56 | 1.25 | 63 | 72.76 | 34097.72 | 110.57 | 204.58 | 58.8 | 14.32 | 20411.17 | 0.24 | 0.62 | 0.75 | 1.31 | 1 | 10
2 | 140 | CONCLUIDO | 8.508 | 11.75 | 6.14 | 7.08 | 0.1 | 52 | 275.05 | 60.56 | 1.5 | 50 | 73 | 34157.42 | 105.99 | 204.6 | 50.52 | 14.32 | 16336.41 | 0.28 | 0.65 | 0.74 | 1.05 | 1 | 10
3 | 140 | CONCLUIDO | 9.0253 | 11.08 | 5.93 | 8.28 | 0.11 | 43 | 275.54 | 60.56 | 1.75 | 41 | 73.23 | 34217.22 | 102.36 | 204.61 | 44.3 | 14.32 | 13269.02 | 0.32 | 0.67 | 0.72 | 0.85 | 1 | 10
4 | 140 | CONCLUIDO | 9.3799 | 10.66 | 5.83 | 9.45 | 0.13 | 37 | 276.02 | 60.56 | 2 | 35 | 73.47 | 34277.1 | 100.4 | 204.67 | 40.88 | 14.32 | 11592.92 | 0.35 | 0.68 | 0.71 | 0.74 | 1 | 10
5 | 140 | CONCLUIDO | 9.6481 | 10.36 | 5.74 | 10.44 | 0.14 | 33 | 276.51 | 60.56 | 2.25 | 31 | 73.71 | 34337.08 | 98.87 | 204.55 | 38.37 | 14.32 | 10355.26 | 0.37 | 0.69 | 0.7 | 0.66 | 1 | 10
6 | 140 | CONCLUIDO | 9.9305 | 10.07 | 5.65 | 11.7 | 0.16 | 29 | 277 | 60.56 | 2.5 | 27 | 73.94 | 34397.15 | 97.25 | 204.66 | 35.44 | 14.32 | 8910.82 | 0.4 | 0.7 | 0.7 | 0.57 | 1 | 10
7 | 140 | CONCLUIDO | 10.1597 | 9.84 | 5.58 | 12.89 | 0.18 | 26 | 277.48 | 60.56 | 2.75 | 24 | 74.18 | 34457.31 | 95.9 | 204.56 | 33.25 | 14.32 | 7833.61 | 0.43 | 0.71 | 0.69 | 0.5 | 1 | 10
8 | 140 | CONCLUIDO | 10.2928 | 9.72 | 5.56 | 13.9 | 0.19 | 24 | 277.97 | 60.56 | 3 | 22 | 74.42 | 34517.57 | 95.48 | 204.57 | 32.61 | 14.32 | 7519.38 | 0.44 | 0.72 | 0.69 | 0.48 | 1 | 10
9 | 140 | CONCLUIDO | 10.4508 | 9.57 | 5.52 | 15.05 | 0.21 | 22 | 278.46 | 60.56 | 3.25 | 20 | 74.66 | 34577.92 | 94.61 | 204.56 | 31.22 | 14.32 | 6834.57 | 0.46 | 0.72 | 0.69 | 0.43 | 1 | 10
10 | 140 | CONCLUIDO | 10.5402 | 9.49 | 5.49 | 15.68 | 0.22 | 21 | 278.95 | 60.56 | 3.5 | 19 | 74.9 | 34638.36 | 94 | 204.57 | 30.24 | 14.32 | 6352.82 | 0.47 | 0.72 | 0.69 | 0.41 | 1 | 10
11 | 140 | CONCLUIDO | 10.6936 | 9.35 | 5.46 | 17.24 | 0.24 | 19 | 279.44 | 60.56 | 3.75 | 17 | 75.14 | 34698.9 | 93.35 | 204.55 | 29.32 | 14.32 | 5900.95 | 0.49 | 0.73 | 0.68 | 0.37 | 1 | 10
12 | 140 | CONCLUIDO | 10.7907 | 9.27 | 5.43 | 18.09 | 0.25 | 18 | 279.94 | 60.56 | 4 | 16 | 75.38 | 34759.54 | 92.72 | 204.61 | 28.24 | 14.32 | 5365.45 | 0.51 | 0.73 | 0.68 | 0.34 | 1 | 10
13 | 140 | CONCLUIDO | 10.8761 | 9.19 | 5.41 | 19.08 | 0.27 | 17 | 280.43 | 60.56 | 4.25 | 15 | 75.62 | 34820.27 | 92.3 | 204.55 | 27.79 | 14.32 | 5145.67 | 0.52 | 0.74 | 0.68 | 0.32 | 1 | 10
14 | 140 | CONCLUIDO | 10.9646 | 9.12 | 5.38 | 20.19 | 0.29 | 16 | 280.92 | 60.56 | 4.5 | 14 | 75.87 | 34881.09 | 91.89 | 204.57 | 27.27 | 14.32 | 4892.41 | 0.53 | 0.74 | 0.67 | 0.3 | 1 | 10
15 | 140 | CONCLUIDO | 11.049 | 9.05 | 5.37 | 21.46 | 0.3 | 15 | 281.41 | 60.56 | 4.75 | 13 | 76.11 | 34942.02 | 91.49 | 204.55 | 26.69 | 14.32 | 4608.68 | 0.54 | 0.74 | 0.67 | 0.28 | 1 | 10
16 | 140 | CONCLUIDO | 11.048 | 9.05 | 5.37 | 21.47 | 0.32 | 15 | 281.91 | 60.56 | 5 | 13 | 76.35 | 35003.04 | 91.34 | 204.55 | 26.63 | 14.32 | 4575.84 | 0.54 | 0.74 | 0.67 | 0.28 | 1 | 10
17 | 140 | CONCLUIDO | 11.1497 | 8.97 | 5.34 | 22.87 | 0.33 | 14 | 282.4 | 60.56 | 5.25 | 12 | 76.6 | 35064.15 | 90.66 | 204.57 | 25.69 | 14.32 | 4113.18 | 0.56 | 0.75 | 0.67 | 0.25 | 1 | 10
18 | 140 | CONCLUIDO | 11.2286 | 8.91 | 5.33 | 24.58 | 0.35 | 13 | 282.9 | 60.56 | 5.5 | 11 | 76.85 | 35125.37 | 90.44 | 204.55 | 25.34 | 14.32 | 3943.56 | 0.57 | 0.75 | 0.67 | 0.24 | 1 | 10
19 | 140 | CONCLUIDO | 11.2223 | 8.91 | 5.33 | 24.6 | 0.36 | 13 | 283.4 | 60.56 | 5.75 | 11 | 77.09 | 35186.68 | 90.56 | 204.55 | 25.5 | 14.32 | 4023.49 | 0.56 | 0.75 | 0.67 | 0.25 | 1 | 10
20 | 140 | CONCLUIDO | 11.3229 | 8.83 | 5.3 | 26.52 | 0.38 | 12 | 283.9 | 60.56 | 6 | 10 | 77.34 | 35248.1 | 90.02 | 204.55 | 24.72 | 14.32 | 3635.98 | 0.58 | 0.75 | 0.67 | 0.22 | 1 | 10
21 | 140 | CONCLUIDO | 11.3215 | 8.83 | 5.3 | 26.52 | 0.39 | 12 | 284.4 | 60.56 | 6.25 | 10 | 77.59 | 35309.61 | 89.87 | 204.55 | 24.77 | 14.32 | 3662.85 | 0.58 | 0.75 | 0.67 | 0.22 | 1 | 10
22 | 140 | CONCLUIDO | 11.4242 | 8.75 | 5.28 | 28.79 | 0.41 | 11 | 284.89 | 60.56 | 6.5 | 9 | 77.84 | 35371.22 | 89.34 | 204.56 | 23.8 | 14.32 | 3179.88 | 0.6 | 0.75 | 0.67 | 0.19 | 1 | 10
23 | 140 | CONCLUIDO | 11.4268 | 8.75 | 5.28 | 28.78 | 0.42 | 11 | 285.39 | 60.56 | 6.75 | 9 | 78.09 | 35432.93 | 89.25 | 204.56 | 23.86 | 14.32 | 3212.8 | 0.6 | 0.75 | 0.66 | 0.19 | 1 | 10
24 | 140 | CONCLUIDO | 11.417 | 8.76 | 5.28 | 28.82 | 0.44 | 11 | 285.9 | 60.56 | 7 | 9 | 78.34 | 35494.74 | 89.1 | 204.61 | 23.93 | 14.32 | 3246.8 | 0.6 | 0.75 | 0.67 | 0.2 | 1 | 10
25 | 140 | CONCLUIDO | 11.5086 | 8.69 | 5.27 | 31.6 | 0.45 | 10 | 286.4 | 60.56 | 7.25 | 8 | 78.59 | 35556.78 | 88.86 | 204.55 | 23.42 | 14.32 | 2994.98 | 0.61 | 0.76 | 0.67 | 0.18 | 1 | 10
26 | 140 | CONCLUIDO | 11.5148 | 8.68 | 5.26 | 31.57 | 0.47 | 10 | 286.9 | 60.56 | 7.5 | 8 | 78.85 | 35618.8 | 88.74 | 204.55 | 23.49 | 14.32 | 3031.37 | 0.61 | 0.76 | 0.66 | 0.18 | 1 | 10
27 | 140 | CONCLUIDO | 11.5126 | 8.69 | 5.26 | 31.58 | 0.48 | 10 | 287.41 | 60.56 | 7.75 | 8 | 79.1 | 35680.92 | 88.62 | 204.55 | 23.3 | 14.32 | 2937.6 | 0.61 | 0.76 | 0.67 | 0.18 | 1 | 10
28 | 140 | CONCLUIDO | 11.6073 | 8.62 | 5.24 | 34.96 | 0.49 | 9 | 287.91 | 60.56 | 8 | 7 | 79.36 | 35743.15 | 88.13 | 204.57 | 22.64 | 14.32 | 2613.67 | 0.63 | 0.76 | 0.67 | 0.16 | 1 | 10
29 | 140 | CONCLUIDO | 11.6035 | 8.62 | 5.25 | 34.98 | 0.51 | 9 | 288.42 | 60.56 | 8.25 | 7 | 79.61 | 35805.48 | 88.25 | 204.56 | 22.83 | 14.32 | 2708.51 | 0.63 | 0.76 | 0.67 | 0.16 | 1 | 10
30 | 140 | CONCLUIDO | 11.6043 | 8.62 | 5.25 | 34.98 | 0.52 | 9 | 288.92 | 60.56 | 8.5 | 7 | 79.87 | 35867.91 | 88.28 | 204.58 | 22.76 | 14.32 | 2671.19 | 0.63 | 0.76 | 0.67 | 0.16 | 1 | 10
31 | 140 | CONCLUIDO | 11.6099 | 8.61 | 5.24 | 34.95 | 0.54 | 9 | 289.43 | 60.56 | 8.75 | 7 | 80.12 | 35930.44 | 88.02 | 204.55 | 22.78 | 14.32 | 2679.06 | 0.63 | 0.76 | 0.66 | 0.16 | 1 | 10
32 | 140 | CONCLUIDO | 11.7092 | 8.54 | 5.22 | 39.16 | 0.55 | 8 | 289.94 | 60.56 | 9 | 6 | 80.38 | 35993.08 | 87.45 | 204.55 | 22.04 | 14.32 | 2318.65 | 0.65 | 0.76 | 0.66 | 0.14 | 1 | 10
33 | 140 | CONCLUIDO | 11.7172 | 8.53 | 5.22 | 39.12 | 0.57 | 8 | 290.45 | 60.56 | 9.25 | 6 | 80.64 | 36055.83 | 87.25 | 204.55 | 22 | 14.32 | 2298.71 | 0.65 | 0.76 | 0.66 | 0.13 | 1 | 10
34 | 140 | CONCLUIDO | 11.7134 | 8.54 | 5.22 | 39.14 | 0.58 | 8 | 290.96 | 60.56 | 9.5 | 6 | 80.9 | 36118.68 | 87.19 | 204.55 | 21.81 | 14.32 | 2203.99 | 0.66 | 0.76 | 0.67 | 0.14 | 1 | 10
35 | 140 | CONCLUIDO | 11.6986 | 8.55 | 5.23 | 39.22 | 0.6 | 8 | 291.47 | 60.56 | 9.75 | 6 | 81.16 | 36181.64 | 87.27 | 204.55 | 22.36 | 14.32 | 2478.55 | 0.64 | 0.76 | 0.66 | 0.15 | 1 | 10
36 | 140 | CONCLUIDO | 11.721 | 8.53 | 5.21 | 39.1 | 0.61 | 8 | 291.98 | 60.56 | 10 | 6 | 81.42 | 36244.71 | 86.84 | 204.57 | 21.81 | 14.32 | 2201.5 | 0.66 | 0.76 | 0.66 | 0.13 | 1 | 10
37 | 140 | CONCLUIDO | 11.7035 | 8.54 | 5.23 | 39.19 | 0.62 | 8 | 292.49 | 60.56 | 10.25 | 6 | 81.68 | 36307.88 | 86.88 | 204.57 | 22.35 | 14.32 | 2471.6 | 0.64 | 0.76 | 0.66 | 0.14 | 1 | 10
38 | 140 | CONCLUIDO | 11.8029 | 8.47 | 5.21 | 44.62 | 0.64 | 7 | 293 | 60.56 | 10.5 | 5 | 81.95 | 36371.17 | 86.52 | 204.55 | 21.51 | 14.32 | 2056.72 | 0.67 | 0.76 | 0.66 | 0.12 | 1 | 10
39 | 140 | CONCLUIDO | 11.8021 | 8.47 | 5.21 | 44.63 | 0.65 | 7 | 293.52 | 60.56 | 10.75 | 5 | 82.21 | 36434.56 | 86.67 | 204.55 | 21.69 | 14.32 | 2148.98 | 0.66 | 0.76 | 0.66 | 0.12 | 1 | 10
40 | 140 | CONCLUIDO | 11.799 | 8.48 | 5.21 | 44.65 | 0.67 | 7 | 294.03 | 60.56 | 11 | 5 | 82.48 | 36498.06 | 86.8 | 204.61 | 21.72 | 14.32 | 2162.81 | 0.66 | 0.76 | 0.66 | 0.13 | 1 | 10
41 | 140 | CONCLUIDO | 11.8013 | 8.47 | 5.21 | 44.63 | 0.68 | 7 | 294.55 | 60.56 | 11.25 | 5 | 82.74 | 36561.67 | 86.78 | 204.56 | 21.62 | 14.32 | 2111.85 | 0.66 | 0.76 | 0.66 | 0.12 | 1 | 10
42 | 140 | CONCLUIDO | 11.8033 | 8.47 | 5.21 | 44.62 | 0.69 | 7 | 295.06 | 60.56 | 11.5 | 5 | 83.01 | 36625.39 | 86.62 | 204.57 | 21.64 | 14.32 | 2123.09 | 0.66 | 0.76 | 0.66 | 0.12 | 1 | 10
43 | 140 | CONCLUIDO | 11.8041 | 8.47 | 5.21 | 44.61 | 0.71 | 7 | 295.58 | 60.56 | 11.75 | 5 | 83.28 | 36689.22 | 86.37 | 204.55 | 21.59 | 14.32 | 2094.77 | 0.66 | 0.76 | 0.66 | 0.12 | 1 | 10
44 | 140 | CONCLUIDO | 11.801 | 8.47 | 5.21 | 44.63 | 0.72 | 7 | 296.1 | 60.56 | 12 | 5 | 83.54 | 36753.16 | 86.14 | 204.55 | 21.71 | 14.32 | 2154.74 | 0.66 | 0.76 | 0.66 | 0.12 | 1 | 10
45 | 140 | CONCLUIDO | 11.9067 | 8.4 | 5.18 | 51.84 | 0.74 | 6 | 296.62 | 60.56 | 12.25 | 4 | 83.81 | 36817.22 | 85.52 | 204.55 | 20.87 | 14.32 | 1742.54 | 0.69 | 0.77 | 0.66 | 0.1 | 1 | 10
46 | 140 | CONCLUIDO | 11.9146 | 8.39 | 5.18 | 51.79 | 0.75 | 6 | 297.14 | 60.56 | 12.5 | 4 | 84.08 | 36881.39 | 85.65 | 204.55 | 20.77 | 14.32 | 1690.39 | 0.69 | 0.77 | 0.66 | 0.1 | 1 | 10
47 | 140 | CONCLUIDO | 11.9099 | 8.4 | 5.18 | 51.82 | 0.76 | 6 | 297.66 | 60.56 | 12.75 | 4 | 84.36 | 36945.67 | 85.72 | 204.55 | 20.87 | 14.32 | 1739.77 | 0.69 | 0.77 | 0.66 | 0.1 | 1 | 10
48 | 140 | CONCLUIDO | 11.9095 | 8.4 | 5.18 | 51.82 | 0.78 | 6 | 298.18 | 60.56 | 13 | 4 | 84.63 | 37010.06 | 85.69 | 204.56 | 20.82 | 14.32 | 1714.23 | 0.69 | 0.77 | 0.66 | 0.1 | 1 | 10
49 | 140 | CONCLUIDO | 11.9154 | 8.39 | 5.18 | 51.78 | 0.79 | 6 | 298.71 | 60.56 | 13.25 | 4 | 84.9 | 37074.57 | 85.51 | 204.57 | 20.72 | 14.32 | 1667.26 | 0.69 | 0.77 | 0.66 | 0.09 | 1 | 10
50 | 140 | CONCLUIDO | 11.9126 | 8.39 | 5.18 | 51.8 | 0.8 | 6 | 299.23 | 60.56 | 13.5 | 4 | 85.18 | 37139.2 | 85.5 | 204.55 | 20.82 | 14.32 | 1714.58 | 0.69 | 0.77 | 0.66 | 0.1 | 1 | 10
51 | 140 | CONCLUIDO | 11.913 | 8.39 | 5.18 | 51.8 | 0.82 | 6 | 299.76 | 60.56 | 13.75 | 4 | 85.45 | 37204.07 | 85.43 | 204.55 | 20.72 | 14.32 | 1666.99 | 0.69 | 0.77 | 0.66 | 0.1 | 1 | 10
52 | 140 | CONCLUIDO | 11.9111 | 8.4 | 5.18 | 51.81 | 0.83 | 6 | 300.28 | 60.56 | 14 | 4 | 85.73 | 37268.93 | 85.36 | 204.55 | 20.88 | 14.32 | 1747.19 | 0.69 | 0.77 | 0.66 | 0.1 | 1 | 10
53 | 140 | CONCLUIDO | 11.9063 | 8.4 | 5.18 | 51.84 | 0.84 | 6 | 300.81 | 60.56 | 14.25 | 4 | 86 | 37333.9 | 85.4 | 204.55 | 20.98 | 14.32 | 1798.27 | 0.68 | 0.77 | 0.66 | 0.1 | 1 | 10
54 | 140 | CONCLUIDO | 11.9213 | 8.39 | 5.17 | 51.74 | 0.86 | 6 | 301.34 | 60.56 | 14.5 | 4 | 86.28 | 37399 | 84.97 | 204.55 | 20.62 | 14.32 | 1615.47 | 0.69 | 0.77 | 0.66 | 0.09 | 1 | 10
55 | 140 | CONCLUIDO | 11.9075 | 8.4 | 5.18 | 51.84 | 0.87 | 6 | 301.86 | 60.56 | 14.75 | 4 | 86.56 | 37464.21 | 85.04 | 204.55 | 20.86 | 14.32 | 1738.71 | 0.69 | 0.77 | 0.66 | 0.1 | 1 | 10
56 | 140 | CONCLUIDO | 11.8977 | 8.4 | 5.19 | 51.91 | 0.88 | 6 | 302.39 | 60.56 | 15 | 4 | 86.84 | 37529.55 | 84.74 | 204.55 | 21.27 | 14.32 | 1943.71 | 0.67 | 0.77 | 0.66 | 0.11 | 1 | 10
57 | 140 | CONCLUIDO | 12.006 | 8.33 | 5.17 | 62 | 0.9 | 5 | 302.92 | 60.56 | 15.25 | 3 | 87.12 | 37595 | 84.23 | 204.55 | 20.36 | 14.32 | 1492.22 | 0.7 | 0.77 | 0.66 | 0.08 | 1 | 10
58 | 140 | CONCLUIDO | 12.01 | 8.33 | 5.16 | 61.97 | 0.91 | 5 | 303.46 | 60.56 | 15.5 | 3 | 87.4 | 37660.57 | 84.36 | 204.55 | 20.37 | 14.32 | 1496.65 | 0.7 | 0.77 | 0.66 | 0.08 | 1 | 10
59 | 140 | CONCLUIDO | 12.0044 | 8.33 | 5.17 | 62.02 | 0.92 | 5 | 303.99 | 60.56 | 15.75 | 3 | 87.68 | 37726.27 | 84.54 | 204.55 | 20.46 | 14.32 | 1540.81 | 0.7 | 0.77 | 0.66 | 0.08 | 1 | 10
60 | 140 | CONCLUIDO | 12.0064 | 8.33 | 5.17 | 62 | 0.94 | 5 | 304.52 | 60.56 | 16 | 3 | 87.97 | 37792.08 | 84.68 | 204.55 | 20.43 | 14.32 | 1528.34 | 0.7 | 0.77 | 0.66 | 0.08 | 1 | 10
61 | 140 | CONCLUIDO | 12.0124 | 8.32 | 5.16 | 61.95 | 0.95 | 5 | 305.06 | 60.56 | 16.25 | 3 | 88.25 | 37858.02 | 84.62 | 204.55 | 20.34 | 14.32 | 1479.99 | 0.7 | 0.77 | 0.65 | 0.08 | 1 | 10
62 | 140 | CONCLUIDO | 11.9992 | 8.33 | 5.17 | 62.06 | 0.96 | 5 | 305.59 | 60.56 | 16.5 | 3 | 88.54 | 37924.08 | 84.8 | 204.55 | 20.57 | 14.32 | 1598.32 | 0.7 | 0.77 | 0.66 | 0.09 | 1 | 10
63 | 140 | CONCLUIDO | 12.0088 | 8.33 | 5.17 | 61.98 | 0.97 | 5 | 306.13 | 60.56 | 16.75 | 3 | 88.83 | 37990.27 | 84.52 | 204.55 | 20.31 | 14.32 | 1467.41 | 0.71 | 0.77 | 0.66 | 0.08 | 1 | 10
64 | 140 | CONCLUIDO | 12.0036 | 8.33 | 5.17 | 62.02 | 0.99 | 5 | 306.67 | 60.56 | 17 | 3 | 89.11 | 38056.58 | 84.53 | 204.55 | 20.5 | 14.32 | 1560.07 | 0.7 | 0.77 | 0.66 | 0.09 | 1 | 10
65 | 140 | CONCLUIDO | 12.008 | 8.33 | 5.17 | 61.99 | 1 | 5 | 307.21 | 60.56 | 17.25 | 3 | 89.4 | 38123.01 | 84.38 | 204.56 | 20.4 | 14.32 | 1509.78 | 0.7 | 0.77 | 0.66 | 0.08 | 1 | 10
66 | 140 | CONCLUIDO | 12.0172 | 8.32 | 5.16 | 61.91 | 1.01 | 5 | 307.75 | 60.56 | 17.5 | 3 | 89.69 | 38189.58 | 84.03 | 204.55 | 20.14 | 14.32 | 1383.78 | 0.71 | 0.77 | 0.66 | 0.08 | 1 | 10
67 | 140 | CONCLUIDO | 12.0236 | 8.32 | 5.15 | 61.86 | 1.03 | 5 | 308.29 | 60.56 | 17.75 | 3 | 89.98 | 38256.26 | 83.74 | 204.55 | 19.98 | 14.32 | 1300.99 | 0.72 | 0.77 | 0.66 | 0.07 | 1 | 10
68 | 140 | CONCLUIDO | 12.0249 | 8.32 | 5.15 | 61.85 | 1.04 | 5 | 308.83 | 60.56 | 18 | 3 | 90.27 | 38323.08 | 83.68 | 204.55 | 19.96 | 14.32 | 1293.33 | 0.72 | 0.77 | 0.66 | 0.07 | 1 | 10
69 | 140 | CONCLUIDO | 12.0144 | 8.32 | 5.16 | 61.93 | 1.05 | 5 | 309.37 | 60.56 | 18.25 | 3 | 90.57 | 38390.02 | 83.67 | 204.55 | 20.2 | 14.32 | 1410.86 | 0.71 | 0.77 | 0.66 | 0.08 | 1 | 10
70 | 140 | CONCLUIDO | 12.0156 | 8.32 | 5.16 | 61.92 | 1.06 | 5 | 309.91 | 60.56 | 18.5 | 3 | 90.86 | 38457.09 | 83.45 | 204.55 | 20.25 | 14.32 | 1438.57 | 0.71 | 0.77 | 0.66 | 0.08 | 1 | 10
71 | 140 | CONCLUIDO | 12.0204 | 8.32 | 5.16 | 61.88 | 1.08 | 5 | 310.46 | 60.56 | 18.75 | 3 | 91.16 | 38524.29 | 83.02 | 204.55 | 20.1 | 14.32 | 1362.21 | 0.71 | 0.77 | 0.66 | 0.07 | 1 | 10
72 | 140 | CONCLUIDO | 12.0236 | 8.32 | 5.15 | 61.86 | 1.09 | 5 | 311.01 | 60.56 | 19 | 3 | 91.45 | 38591.62 | 82.82 | 204.55 | 20 | 14.32 | 1311.94 | 0.72 | 0.77 | 0.66 | 0.07 | 1 | 10
73 | 140 | CONCLUIDO | 12.0232 | 8.32 | 5.16 | 61.86 | 1.1 | 5 | 311.55 | 60.56 | 19.25 | 3 | 91.75 | 38659.08 | 82.53 | 204.55 | 20.08 | 14.32 | 1352.02 | 0.71 | 0.77 | 0.65 | 0.07 | 1 | 10
74 | 140 | CONCLUIDO | 12.01 | 8.33 | 5.16 | 61.97 | 1.11 | 5 | 312.1 | 60.56 | 19.5 | 3 | 92.05 | 38726.8 | 82.54 | 204.55 | 20.29 | 14.32 | 1456.34 | 0.71 | 0.77 | 0.66 | 0.08 | 1 | 10
75 | 140 | CONCLUIDO | 12.1253 | 8.25 | 5.14 | 77.06 | 1.13 | 4 | 312.65 | 60.56 | 19.75 | 2 | 92.35 | 38794.53 | 82.12 | 204.55 | 19.49 | 14.32 | 1061.42 | 0.73 | 0.77 | 0.65 | 0.05 | 1 | 10
76 | 140 | CONCLUIDO | 12.1167 | 8.25 | 5.14 | 77.15 | 1.14 | 4 | 313.2 | 60.56 | 20 | 2 | 92.65 | 38862.4 | 82.17 | 204.55 | 19.6 | 14.32 | 1115.75 | 0.73 | 0.77 | 0.66 | 0.06 | 1 | 10
77 | 140 | CONCLUIDO | 12.1159 | 8.25 | 5.14 | 77.15 | 1.15 | 4 | 313.75 | 60.56 | 20.25 | 2 | 92.95 | 38930.39 | 82.44 | 204.56 | 19.59 | 14.32 | 1109.23 | 0.73 | 0.77 | 0.66 | 0.06 | 1 | 10
78 | 140 | CONCLUIDO | 12.1175 | 8.25 | 5.14 | 77.14 | 1.16 | 4 | 314.3 | 60.56 | 20.5 | 2 | 93.25 | 38998.53 | 82.56 | 204.55 | 19.64 | 14.32 | 1135.43 | 0.73 | 0.77 | 0.66 | 0.06 | 1 | 10
79 | 140 | CONCLUIDO | 12.1143 | 8.25 | 5.14 | 77.17 | 1.17 | 4 | 314.86 | 60.56 | 20.75 | 2 | 93.55 | 39066.8 | 82.74 | 204.55 | 19.7 | 14.32 | 1167.22 | 0.73 | 0.77 | 0.66 | 0.06 | 1 | 10
80 | 140 | CONCLUIDO | 12.1196 | 8.25 | 5.14 | 77.12 | 1.19 | 4 | 315.41 | 60.56 | 21 | 2 | 93.86 | 39135.2 | 82.62 | 204.55 | 19.62 | 14.32 | 1125.34 | 0.73 | 0.77 | 0.65 | 0.06 | 1 | 10
81 | 140 | CONCLUIDO | 12.12 | 8.25 | 5.14 | 77.11 | 1.2 | 4 | 315.97 | 60.56 | 21.25 | 2 | 94.16 | 39203.74 | 82.78 | 204.55 | 19.59 | 14.32 | 1111.99 | 0.73 | 0.77 | 0.65 | 0.06 | 1 | 10
82 | 140 | CONCLUIDO | 12.1245 | 8.25 | 5.14 | 77.07 | 1.21 | 4 | 316.53 | 60.56 | 21.5 | 2 | 94.47 | 39272.42 | 82.68 | 204.55 | 19.49 | 14.32 | 1063.44 | 0.73 | 0.77 | 0.65 | 0.05 | 1 | 10
83 | 140 | CONCLUIDO | 12.1233 | 8.25 | 5.14 | 77.08 | 1.22 | 4 | 317.08 | 60.56 | 21.75 | 2 | 94.78 | 39341.24 | 82.68 | 204.55 | 19.5 | 14.32 | 1066.54 | 0.73 | 0.77 | 0.66 | 0.06 | 1 | 10
84 | 140 | CONCLUIDO | 12.1261 | 8.25 | 5.14 | 77.05 | 1.23 | 4 | 317.64 | 60.56 | 22 | 2 | 95.09 | 39410.2 | 82.63 | 204.55 | 19.42 | 14.32 | 1028.58 | 0.74 | 0.77 | 0.66 | 0.05 | 1 | 10
85 | 140 | CONCLUIDO | 12.1216 | 8.25 | 5.14 | 77.1 | 1.25 | 4 | 318.2 | 60.56 | 22.25 | 2 | 95.4 | 39479.3 | 82.54 | 204.55 | 19.51 | 14.32 | 1073.66 | 0.73 | 0.77 | 0.66 | 0.06 | 1 | 10
86 | 140 | CONCLUIDO | 12.1188 | 8.25 | 5.14 | 77.12 | 1.26 | 4 | 318.76 | 60.56 | 22.5 | 2 | 95.71 | 39548.54 | 82.51 | 204.55 | 19.62 | 14.32 | 1124.83 | 0.73 | 0.77 | 0.66 | 0.06 | 1 | 10
87 | 140 | CONCLUIDO | 12.1179 | 8.25 | 5.14 | 77.13 | 1.27 | 4 | 319.33 | 60.56 | 22.75 | 2 | 96.02 | 39617.93 | 82.39 | 204.55 | 19.69 | 14.32 | 1159.66 | 0.73 | 0.77 | 0.65 | 0.06 | 1 | 10
88 | 140 | CONCLUIDO | 12.1253 | 8.25 | 5.14 | 77.06 | 1.28 | 4 | 319.89 | 60.56 | 23 | 2 | 96.34 | 39687.46 | 82.34 | 204.55 | 19.51 | 14.32 | 1069.1 | 0.73 | 0.77 | 0.65 | 0.05 | 1 | 10
89 | 140 | CONCLUIDO | 12.1277 | 8.25 | 5.14 | 77.03 | 1.29 | 4 | 320.46 | 60.56 | 23.25 | 2 | 96.65 | 39757.13 | 82.23 | 204.55 | 19.42 | 14.32 | 1028.3 | 0.74 | 0.77 | 0.65 | 0.05 | 1 | 10
90 | 140 | CONCLUIDO | 12.1184 | 8.25 | 5.14 | 77.13 | 1.3 | 4 | 321.02 | 60.56 | 23.5 | 2 | 96.97 | 39826.95 | 82.42 | 204.55 | 19.52 | 14.32 | 1075.55 | 0.73 | 0.77 | 0.66 | 0.06 | 1 | 10
91 | 140 | CONCLUIDO | 12.1171 | 8.25 | 5.14 | 77.14 | 1.32 | 4 | 321.59 | 60.56 | 23.75 | 2 | 97.28 | 39896.91 | 82.34 | 204.55 | 19.62 | 14.32 | 1126.28 | 0.73 | 0.77 | 0.66 | 0.06 | 1 | 10
92 | 140 | CONCLUIDO | 12.1277 | 8.25 | 5.14 | 77.03 | 1.33 | 4 | 322.16 | 60.56 | 24 | 2 | 97.6 | 39967.02 | 82.07 | 204.55 | 19.42 | 14.32 | 1027.53 | 0.74 | 0.77 | 0.65 | 0.05 | 1 | 10
93 | 140 | CONCLUIDO | 12.1224 | 8.25 | 5.14 | 77.09 | 1.34 | 4 | 322.73 | 60.56 | 24.25 | 2 | 97.92 | 40037.28 | 81.85 | 204.55 | 19.49 | 14.32 | 1062.53 | 0.73 | 0.77 | 0.66 | 0.06 | 1 | 10
94 | 140 | CONCLUIDO | 12.1302 | 8.24 | 5.13 | 77.01 | 1.35 | 4 | 323.3 | 60.56 | 24.5 | 2 | 98.24 | 40107.81 | 81.58 | 204.57 | 19.31 | 14.32 | 973.58 | 0.74 | 0.78 | 0.66 | 0.05 | 1 | 10
95 | 140 | CONCLUIDO | 12.1261 | 8.25 | 5.14 | 77.05 | 1.36 | 4 | 323.87 | 60.56 | 24.75 | 2 | 98.57 | 40178.37 | 81.55 | 204.55 | 19.36 | 14.32 | 996.94 | 0.74 | 0.77 | 0.66 | 0.05 | 1 | 10
96 | 140 | CONCLUIDO | 12.1331 | 8.24 | 5.13 | 76.98 | 1.37 | 4 | 324.44 | 60.56 | 25 | 2 | 98.89 | 40249.08 | 81.27 | 204.59 | 19.26 | 14.32 | 948.89 | 0.74 | 0.78 | 0.66 | 0.05 | 1 | 10
97 | 140 | CONCLUIDO | 12.1331 | 8.24 | 5.13 | 76.98 | 1.38 | 4 | 325.02 | 60.56 | 25.25 | 2 | 99.21 | 40319.95 | 81.16 | 204.55 | 19.24 | 14.32 | 936.19 | 0.74 | 0.78 | 0.66 | 0.05 | 1 | 10
98 | 140 | CONCLUIDO | 12.1363 | 8.24 | 5.13 | 76.95 | 1.4 | 4 | 325.59 | 60.56 | 25.5 | 2 | 99.54 | 40390.96 | 80.95 | 204.55 | 19.18 | 14.32 | 904.18 | 0.75 | 0.78 | 0.66 | 0.05 | 1 | 10
99 | 140 | CONCLUIDO | 12.1367 | 8.24 | 5.13 | 76.94 | 1.41 | 4 | 326.17 | 60.56 | 25.75 | 2 | 99.87 | 40462.13 | 80.67 | 204.55 | 19.14 | 14.32 | 885.07 | 0.75 | 0.78 | 0.66 | 0.05 | 1 | 10
100 | 140 | CONCLUIDO | 12.1327 | 8.24 | 5.13 | 76.98 | 1.42 | 4 | 326.75 | 60.56 | 26 | 2 | 100.2 | 40533.46 | 80.48 | 204.55 | 19.25 | 14.32 | 943.16 | 0.74 | 0.78 | 0.66 | 0.05 | 1 | 10
101 | 140 | CONCLUIDO | 12.1359 | 8.24 | 5.13 | 76.95 | 1.43 | 4 | 327.33 | 60.56 | 26.25 | 2 | 100.52 | 40604.94 | 80.34 | 204.55 | 19.23 | 14.32 | 931.76 | 0.74 | 0.78 | 0.65 | 0.05 | 1 | 10
102 | 140 | CONCLUIDO | 12.1269 | 8.25 | 5.14 | 77.04 | 1.44 | 4 | 327.91 | 60.56 | 26.5 | 2 | 100.86 | 40676.58 | 80.35 | 204.55 | 19.41 | 14.32 | 1020.83 | 0.74 | 0.77 | 0.66 | 0.05 | 1 | 10
103 | 140 | CONCLUIDO | 12.1318 | 8.24 | 5.13 | 76.99 | 1.45 | 4 | 328.49 | 60.56 | 26.75 | 2 | 101.19 | 40748.37 | 79.91 | 204.55 | 19.25 | 14.32 | 940.27 | 0.74 | 0.78 | 0.66 | 0.05 | 1 | 10
104 | 140 | CONCLUIDO | 12.1351 | 8.24 | 5.13 | 76.96 | 1.46 | 4 | 329.08 | 60.56 | 27 | 2 | 101.52 | 40820.32 | 79.57 | 204.55 | 19.14 | 14.32 | 888.18 | 0.75 | 0.78 | 0.66 | 0.05 | 1 | 10
105 | 140 | CONCLUIDO | 12.1408 | 8.24 | 5.13 | 76.9 | 1.47 | 4 | 329.66 | 60.56 | 27.25 | 2 | 101.86 | 40892.44 | 79.39 | 204.55 | 19.08 | 14.32 | 855.97 | 0.75 | 0.78 | 0.66 | 0.04 | 1 | 10
106 | 140 | CONCLUIDO | 12.1392 | 8.24 | 5.13 | 76.92 | 1.48 | 4 | 330.25 | 60.56 | 27.5 | 2 | 102.19 | 40964.71 | 79.3 | 204.55 | 19.17 | 14.32 | 902.54 | 0.75 | 0.78 | 0.65 | 0.04 | 1 | 10
107 | 140 | CONCLUIDO | 12.1306 | 8.24 | 5.13 | 77 | 1.49 | 4 | 330.83 | 60.56 | 27.75 | 2 | 102.53 | 41037.15 | 79.01 | 204.55 | 19.38 | 14.32 | 1006.26 | 0.74 | 0.78 | 0.65 | 0.05 | 1 | 10
108 | 140 | CONCLUIDO | 12.1237 | 8.25 | 5.14 | 77.08 | 1.51 | 4 | 331.42 | 60.56 | 28 | 2 | 102.87 | 41109.75 | 78.83 | 204.55 | 19.49 | 14.32 | 1060.55 | 0.73 | 0.77 | 0.66 | 0.06 | 1 | 10
109 | 140 | CONCLUIDO | 12.2428 | 8.17 | 5.11 | 102.21 | 1.52 | 3 | 332.01 | 60.56 | 28.25 | 1 | 103.21 | 41182.52 | 78.43 | 204.55 | 18.56 | 14.32 | 602.44 | 0.77 | 0.78 | 0.65 | 0.03 | 1 | 10
110 | 140 | CONCLUIDO | 12.2416 | 8.17 | 5.11 | 102.22 | 1.53 | 3 | 332.6 | 60.56 | 28.5 | 1 | 103.55 | 41255.45 | 78.53 | 204.55 | 18.6 | 14.32 | 619.05 | 0.77 | 0.78 | 0.65 | 0.03 | 1 | 10
111 | 140 | CONCLUIDO | 12.2424 | 8.17 | 5.11 | 102.21 | 1.54 | 3 | 333.2 | 60.56 | 28.75 | 1 | 103.89 | 41328.54 | 78.65 | 204.55 | 18.62 | 14.32 | 632.77 | 0.77 | 0.78 | 0.65 | 0.03 | 1 | 10
112 | 140 | CONCLUIDO | 12.2432 | 8.17 | 5.11 | 102.2 | 1.55 | 3 | 333.79 | 60.56 | 29 | 1 | 104.24 | 41401.93 | 78.85 | 204.55 | 18.61 | 14.32 | 625.92 | 0.77 | 0.78 | 0.65 | 0.03 | 1 | 10
113 | 140 | CONCLUIDO | 12.2399 | 8.17 | 5.11 | 102.24 | 1.56 | 3 | 334.39 | 60.56 | 29.25 | 1 | 104.58 | 41475.37 | 78.92 | 204.55 | 18.64 | 14.32 | 642.08 | 0.77 | 0.78 | 0.65 | 0.03 | 1 | 10
114 | 140 | CONCLUIDO | 12.2382 | 8.17 | 5.11 | 102.27 | 1.57 | 3 | 334.98 | 60.56 | 29.5 | 1 | 104.93 | 41548.98 | 78.95 | 204.55 | 18.72 | 14.32 | 680.35 | 0.77 | 0.78 | 0.65 | 0.03 | 1 | 10
115 | 140 | CONCLUIDO | 12.2366 | 8.17 | 5.11 | 102.29 | 1.58 | 3 | 335.58 | 60.56 | 29.75 | 1 | 105.28 | 41622.76 | 79.15 | 204.55 | 18.77 | 14.32 | 705.32 | 0.76 | 0.78 | 0.65 | 0.03 | 1 | 10
116 | 140 | CONCLUIDO | 12.2387 | 8.17 | 5.11 | 102.26 | 1.59 | 3 | 336.18 | 60.56 | 30 | 1 | 105.63 | 41696.71 | 79.32 | 204.55 | 18.7 | 14.32 | 669.67 | 0.77 | 0.78 | 0.65 | 0.03 | 1 | 10
117 | 140 | CONCLUIDO | 12.2395 | 8.17 | 5.11 | 102.25 | 1.6 | 3 | 336.78 | 60.56 | 30.25 | 1 | 105.98 | 41770.83 | 79.35 | 204.55 | 18.67 | 14.32 | 657.02 | 0.77 | 0.78 | 0.65 | 0.03 | 1 | 10
118 | 140 | CONCLUIDO | 12.2349 | 8.17 | 5.12 | 102.31 | 1.61 | 3 | 337.39 | 60.56 | 30.5 | 1 | 106.33 | 41845.13 | 79.47 | 204.55 | 18.74 | 14.32 | 690.33 | 0.76 | 0.78 | 0.65 | 0.03 | 1 | 10
119 | 140 | CONCLUIDO | 12.2374 | 8.17 | 5.11 | 102.28 | 1.62 | 3 | 337.99 | 60.56 | 30.75 | 1 | 106.68 | 41919.61 | 79.39 | 204.55 | 18.68 | 14.32 | 663.26 | 0.77 | 0.78 | 0.65 | 0.03 | 1 | 10
120 | 140 | CONCLUIDO | 12.2366 | 8.17 | 5.11 | 102.29 | 1.63 | 3 | 338.59 | 60.56 | 31 | 1 | 107.04 | 41994.26 | 79.51 | 204.55 | 18.73 | 14.32 | 685.53 | 0.76 | 0.78 | 0.65 | 0.03 | 1 | 10
121 | 140 | CONCLUIDO | 12.2328 | 8.17 | 5.12 | 102.34 | 1.64 | 3 | 339.2 | 60.56 | 31.25 | 1 | 107.4 | 42069.09 | 79.63 | 204.55 | 18.78 | 14.32 | 709.03 | 0.76 | 0.78 | 0.65 | 0.03 | 1 | 10
122 | 140 | CONCLUIDO | 12.2324 | 8.18 | 5.12 | 102.34 | 1.65 | 3 | 339.81 | 60.56 | 31.5 | 1 | 107.75 | 42144.11 | 79.65 | 204.55 | 18.82 | 14.32 | 730.88 | 0.76 | 0.78 | 0.65 | 0.03 | 1 | 10
123 | 140 | CONCLUIDO | 12.2299 | 8.18 | 5.12 | 102.38 | 1.66 | 3 | 340.42 | 60.56 | 31.75 | 1 | 108.11 | 42219.3 | 79.81 | 204.55 | 18.85 | 14.32 | 747.41 | 0.76 | 0.78 | 0.65 | 0.04 | 1 | 10
124 | 140 | CONCLUIDO | 12.2328 | 8.17 | 5.12 | 102.34 | 1.67 | 3 | 341.03 | 60.56 | 32 | 1 | 108.48 | 42294.68 | 79.8 | 204.55 | 18.76 | 14.32 | 699.97 | 0.76 | 0.78 | 0.66 | 0.03 | 1 | 10
125 | 140 | CONCLUIDO | 12.2357 | 8.17 | 5.12 | 102.3 | 1.68 | 3 | 341.64 | 60.56 | 32.25 | 1 | 108.84 | 42370.23 | 79.8 | 204.55 | 18.77 | 14.32 | 706.45 | 0.76 | 0.78 | 0.65 | 0.03 | 1 | 10
126 | 140 | CONCLUIDO | 12.2387 | 8.17 | 5.11 | 102.26 | 1.69 | 3 | 342.26 | 60.56 | 32.5 | 1 | 109.2 | 42445.98 | 79.78 | 204.55 | 18.7 | 14.32 | 673.11 | 0.77 | 0.78 | 0.65 | 0.03 | 1 | 10
127 | 140 | CONCLUIDO | 12.2391 | 8.17 | 5.11 | 102.26 | 1.7 | 3 | 342.87 | 60.56 | 32.75 | 1 | 109.57 | 42521.91 | 79.82 | 204.55 | 18.7 | 14.32 | 672.55 | 0.77 | 0.78 | 0.65 | 0.03 | 1 | 10
128 | 140 | CONCLUIDO | 12.2403 | 8.17 | 5.11 | 102.24 | 1.71 | 3 | 343.49 | 60.56 | 33 | 1 | 109.94 | 42598.03 | 79.92 | 204.55 | 18.65 | 14.32 | 644.78 | 0.77 | 0.78 | 0.65 | 0.03 | 1 | 10
129 | 140 | CONCLUIDO | 12.2391 | 8.17 | 5.11 | 102.26 | 1.72 | 3 | 344.11 | 60.56 | 33.25 | 1 | 110.3 | 42674.47 | 80.01 | 204.55 | 18.66 | 14.32 | 652.54 | 0.77 | 0.78 | 0.65 | 0.03 | 1 | 10
130 | 140 | CONCLUIDO | 12.2374 | 8.17 | 5.11 | 102.28 | 1.73 | 3 | 344.73 | 60.56 | 33.5 | 1 | 110.67 | 42750.97 | 80.02 | 204.55 | 18.7 | 14.32 | 669.83 | 0.77 | 0.78 | 0.65 | 0.03 | 1 | 10
131 | 140 | CONCLUIDO | 12.2337 | 8.17 | 5.12 | 102.33 | 1.74 | 3 | 345.35 | 60.56 | 33.75 | 1 | 111.05 | 42827.67 | 80.07 | 204.55 | 18.75 | 14.32 | 697.27 | 0.76 | 0.78 | 0.65 | 0.03 | 1 | 10
132 | 140 | CONCLUIDO | 12.2312 | 8.18 | 5.12 | 102.36 | 1.75 | 3 | 345.97 | 60.56 | 34 | 1 | 111.42 | 42904.56 | 80.15 | 204.55 | 18.8 | 14.32 | 723.56 | 0.76 | 0.78 | 0.66 | 0.04 | 1 | 10
133 | 140 | CONCLUIDO | 12.2303 | 8.18 | 5.12 | 102.37 | 1.76 | 3 | 346.6 | 60.56 | 34.25 | 1 | 111.8 | 42981.64 | 80.14 | 204.55 | 18.89 | 14.32 | 769 | 0.76 | 0.78 | 0.65 | 0.04 | 1 | 10
134 | 140 | CONCLUIDO | 12.2303 | 8.18 | 5.12 | 102.37 | 1.77 | 3 | 347.23 | 60.56 | 34.5 | 1 | 112.17 | 43058.93 | 80.14 | 204.55 | 18.9 | 14.32 | 772.44 | 0.76 | 0.78 | 0.65 | 0.04 | 1 | 10
135 | 140 | CONCLUIDO | 12.2337 | 8.17 | 5.12 | 102.33 | 1.78 | 3 | 347.85 | 60.56 | 34.75 | 1 | 112.55 | 43136.41 | 80.18 | 204.55 | 18.83 | 14.32 | 738.54 | 0.76 | 0.78 | 0.65 | 0.03 | 1 | 10
136 | 140 | CONCLUIDO | 12.2345 | 8.17 | 5.12 | 102.32 | 1.79 | 3 | 348.48 | 60.56 | 35 | 1 | 112.93 | 43214.09 | 80.2 | 204.55 | 18.79 | 14.32 | 718.82 | 0.76 | 0.78 | 0.65 | 0.03 | 1 | 10
137 | 140 | CONCLUIDO | 12.2337 | 8.17 | 5.12 | 102.33 | 1.8 | 3 | 349.12 | 60.56 | 35.25 | 1 | 113.31 | 43291.97 | 80.18 | 204.55 | 18.83 | 14.32 | 735.77 | 0.76 | 0.78 | 0.65 | 0.03 | 1 | 10
138 | 140 | CONCLUIDO | 12.2312 | 8.18 | 5.12 | 102.36 | 1.81 | 3 | 349.75 | 60.56 | 35.5 | 1 | 113.69 | 43370.05 | 80.17 | 204.55 | 18.87 | 14.32 | 757.11 | 0.76 | 0.78 | 0.65 | 0.04 | 1 | 10
139 | 140 | CONCLUIDO | 12.2303 | 8.18 | 5.12 | 102.37 | 1.82 | 3 | 350.38 | 60.56 | 35.75 | 1 | 114.08 | 43448.34 | 80.16 | 204.55 | 18.88 | 14.32 | 759.82 | 0.76 | 0.78 | 0.65 | 0.04 | 1 | 10
140 | 140 | CONCLUIDO | 12.2278 | 8.18 | 5.12 | 102.41 | 1.83 | 3 | 351.02 | 60.56 | 36 | 1 | 114.47 | 43526.84 | 80.21 | 204.55 | 18.96 | 14.32 | 802.02 | 0.76 | 0.78 | 0.65 | 0.04 | 1 | 10
141 | 140 | CONCLUIDO | 12.2299 | 8.18 | 5.12 | 102.38 | 1.84 | 3 | 351.66 | 60.56 | 36.25 | 1 | 114.85 | 43605.54 | 80.2 | 204.55 | 18.91 | 14.32 | 776.96 | 0.76 | 0.78 | 0.65 | 0.04 | 1 | 10
142 | 140 | CONCLUIDO | 12.2278 | 8.18 | 5.12 | 102.41 | 1.85 | 3 | 352.3 | 60.56 | 36.5 | 0 | 115.24 | 43684.46 | 80.35 | 204.55 | 18.9 | 14.32 | 773.64 | 0.76 | 0.78 | 0.65 | 0.04 | 1 | 10

## RESULTADOS_6
Unnamed: 0 | Volume de calda [L] | STATUS | Capacidade operacional [ha/h] | Tempo de missao [h] | Tempo util [h] | Tempo por voo [min] | Autonomia Projetada [h] | N° Voos | MTOW [kg] | Massa Estrutura [kg] | Combustível [kg] | Abastecimentos | Massa gerador | Potência gerador [W] | Combustível consumido [L] | Calda cons [L] | Distância percorrida [km] | Distância Pulverizando [km] | RTL ACUMULADO[m] | EOC [km/km] | EOC [h/h] | Tempo de manobra [h] | Tempo rtl_rtw [h] | V pulv [m/s] | V desloc [m/s]
0 | 40 | CONCLUIDO | 11.9249 | 8.39 | 5.78 | 9.92 | 0.2 | 35 | 89.87 | 37.55 | 1 | 33 | 11.32 | 11317.98 | 47.41 | 204.58 | 39.4 | 14.32 | 10863.53 | 0.36 | 0.69 | 0.71 | 0.7 | 1 | 10
1 | 40 | CONCLUIDO | 12.3343 | 8.11 | 5.64 | 12.08 | 0.24 | 28 | 90.18 | 37.55 | 1.25 | 26 | 11.37 | 11355.7 | 45.74 | 204.56 | 34.99 | 14.32 | 8693.35 | 0.41 | 0.71 | 0.7 | 0.55 | 1 | 10
2 | 40 | CONCLUIDO | 12.6707 | 7.89 | 5.52 | 14.39 | 0.29 | 23 | 90.48 | 37.55 | 1.5 | 21 | 11.43 | 11393.43 | 44.27 | 204.55 | 31.39 | 14.32 | 6917.03 | 0.46 | 0.72 | 0.68 | 0.43 | 1 | 10
3 | 40 | CONCLUIDO | 12.9042 | 7.75 | 5.45 | 17.21 | 0.34 | 19 | 90.79 | 37.55 | 1.75 | 17 | 11.49 | 11431.19 | 43.23 | 204.55 | 29.32 | 14.32 | 5902.3 | 0.49 | 0.73 | 0.68 | 0.37 | 1 | 10
4 | 40 | CONCLUIDO | 13.0175 | 7.68 | 5.42 | 19.13 | 0.39 | 17 | 91.1 | 37.55 | 2 | 15 | 11.54 | 11468.97 | 42.6 | 204.55 | 28.42 | 14.32 | 5459.47 | 0.5 | 0.73 | 0.68 | 0.34 | 1 | 10
5 | 40 | CONCLUIDO | 13.1907 | 7.58 | 5.36 | 21.43 | 0.43 | 15 | 91.4 | 37.55 | 2.25 | 13 | 11.6 | 11506.78 | 41.53 | 204.55 | 26.1 | 14.32 | 4313.07 | 0.55 | 0.74 | 0.68 | 0.27 | 1 | 10
6 | 40 | CONCLUIDO | 13.3225 | 7.51 | 5.32 | 24.56 | 0.48 | 13 | 91.71 | 37.55 | 2.5 | 11 | 11.66 | 11544.61 | 40.87 | 204.55 | 25.11 | 14.32 | 3825.05 | 0.57 | 0.75 | 0.67 | 0.24 | 1 | 10
7 | 40 | CONCLUIDO | 13.3899 | 7.47 | 5.3 | 26.51 | 0.52 | 12 | 92.02 | 37.55 | 2.75 | 10 | 11.71 | 11582.46 | 40.21 | 204.57 | 24.68 | 14.32 | 3616.54 | 0.58 | 0.75 | 0.67 | 0.22 | 1 | 10
8 | 40 | CONCLUIDO | 13.4574 | 7.43 | 5.28 | 28.82 | 0.57 | 11 | 92.32 | 37.55 | 3 | 9 | 11.77 | 11620.34 | 39.66 | 204.55 | 23.92 | 14.32 | 3243.12 | 0.6 | 0.75 | 0.67 | 0.2 | 1 | 10
9 | 40 | CONCLUIDO | 13.5161 | 7.4 | 5.27 | 31.62 | 0.62 | 10 | 92.63 | 37.55 | 3.25 | 8 | 11.83 | 11658.24 | 39.09 | 204.55 | 23.65 | 14.32 | 3109.62 | 0.61 | 0.76 | 0.66 | 0.19 | 1 | 10
10 | 40 | CONCLUIDO | 13.5947 | 7.36 | 5.25 | 34.97 | 0.66 | 9 | 92.94 | 37.55 | 3.5 | 7 | 11.88 | 11696.16 | 38.32 | 204.56 | 22.75 | 14.32 | 2665.49 | 0.63 | 0.76 | 0.67 | 0.16 | 1 | 10
11 | 40 | CONCLUIDO | 13.5911 | 7.36 | 5.25 | 34.99 | 0.71 | 9 | 93.24 | 37.55 | 3.75 | 7 | 11.94 | 11734.1 | 37.8 | 204.55 | 22.83 | 14.32 | 2706.9 | 0.63 | 0.76 | 0.67 | 0.16 | 1 | 10
12 | 40 | CONCLUIDO | 13.6778 | 7.31 | 5.22 | 39.15 | 0.75 | 8 | 93.55 | 37.55 | 4 | 6 | 12 | 11772.07 | 36.75 | 204.55 | 22.08 | 14.32 | 2336.81 | 0.65 | 0.76 | 0.66 | 0.14 | 1 | 10
13 | 40 | CONCLUIDO | 13.6648 | 7.32 | 5.23 | 39.2 | 0.8 | 8 | 93.86 | 37.55 | 4.25 | 6 | 12.06 | 11810.06 | 35.93 | 204.56 | 22.28 | 14.32 | 2435.67 | 0.64 | 0.76 | 0.66 | 0.14 | 1 | 10
14 | 40 | CONCLUIDO | 13.7336 | 7.28 | 5.21 | 44.65 | 0.84 | 7 | 94.17 | 37.55 | 4.5 | 5 | 12.12 | 11848.08 | 35.79 | 204.55 | 21.71 | 14.32 | 2156.68 | 0.66 | 0.76 | 0.66 | 0.13 | 1 | 10
15 | 40 | CONCLUIDO | 13.7258 | 7.29 | 5.21 | 44.69 | 0.88 | 7 | 94.48 | 37.55 | 4.75 | 2 | 12.17 | 11886.12 | 35.51 | 204.55 | 21.73 | 14.32 | 2165.88 | 0.66 | 0.76 | 0.67 | 0.13 | 1 | 10
16 | 40 | CONCLUIDO | 13.7347 | 7.28 | 5.21 | 44.65 | 0.93 | 7 | 94.79 | 37.55 | 5 | 0 | 12.23 | 11924.18 | 35.07 | 204.55 | 21.53 | 14.32 | 2065.84 | 0.67 | 0.76 | 0.67 | 0.13 | 1 | 10

## RESULTADOS_23
Unnamed: 0 | Volume de calda [L] | STATUS | Capacidade operacional [ha/h] | Tempo de missao [h] | Tempo util [h] | Tempo por voo [min] | Autonomia Projetada [h] | N° Voos | MTOW [kg] | Massa Estrutura [kg] | Combustível [kg] | Abastecimentos | Massa gerador | Potência gerador [W] | Combustível consumido [L] | Calda cons [L] | Distância percorrida [km] | Distância Pulverizando [km] | RTL ACUMULADO[m] | EOC [km/km] | EOC [h/h] | Tempo de manobra [h] | Tempo rtl_rtw [h] | V pulv [m/s] | V desloc [m/s]
0 | 125 | CONCLUIDO | 7.6126 | 13.14 | 6.7 | 5.15 | 0.07 | 78 | 242.64 | 58.47 | 1 | 76 | 58.17 | 30160.1 | 107.28 | 204.59 | 68.08 | 14.32 | 24985.65 | 0.21 | 0.59 | 0.78 | 1.61 | 1 | 10
1 | 125 | CONCLUIDO | 8.4598 | 11.82 | 6.28 | 6.38 | 0.09 | 59 | 243.08 | 58.47 | 1.25 | 57 | 58.36 | 30214.33 | 100.42 | 204.59 | 55.22 | 14.32 | 18652.62 | 0.26 | 0.63 | 0.74 | 1.19 | 1 | 10
2 | 125 | CONCLUIDO | 9.0886 | 11 | 6.03 | 7.69 | 0.11 | 47 | 243.52 | 58.47 | 1.5 | 45 | 58.55 | 30268.64 | 96.28 | 204.57 | 47.37 | 14.32 | 14788.56 | 0.3 | 0.66 | 0.72 | 0.94 | 1 | 10
3 | 125 | CONCLUIDO | 9.512 | 10.51 | 5.87 | 8.8 | 0.13 | 40 | 243.96 | 58.47 | 1.75 | 38 | 58.74 | 30323.01 | 93.58 | 204.58 | 42.19 | 14.32 | 12229.86 | 0.34 | 0.68 | 0.71 | 0.78 | 1 | 10
4 | 125 | CONCLUIDO | 9.8787 | 10.12 | 5.76 | 10.17 | 0.15 | 34 | 244.41 | 58.47 | 2 | 32 | 58.93 | 30377.45 | 91.73 | 204.6 | 39.05 | 14.32 | 10692.77 | 0.37 | 0.69 | 0.7 | 0.68 | 1 | 10
5 | 125 | CONCLUIDO | 10.1586 | 9.84 | 5.67 | 11.34 | 0.16 | 30 | 244.85 | 58.47 | 2.25 | 28 | 59.12 | 30431.96 | 90.18 | 204.55 | 36.04 | 14.32 | 9205.16 | 0.4 | 0.7 | 0.7 | 0.59 | 1 | 10
6 | 125 | CONCLUIDO | 10.374 | 9.64 | 5.61 | 12.46 | 0.18 | 27 | 245.29 | 58.47 | 2.5 | 25 | 59.32 | 30486.54 | 89.04 | 204.63 | 34.15 | 14.32 | 8275.55 | 0.42 | 0.71 | 0.69 | 0.52 | 1 | 10
7 | 125 | CONCLUIDO | 10.5808 | 9.45 | 5.56 | 13.9 | 0.2 | 24 | 245.73 | 58.47 | 2.75 | 22 | 59.51 | 30541.19 | 88.22 | 204.56 | 32.5 | 14.32 | 7465 | 0.44 | 0.72 | 0.69 | 0.48 | 1 | 10
8 | 125 | CONCLUIDO | 10.7399 | 9.31 | 5.52 | 15.04 | 0.22 | 22 | 246.18 | 58.47 | 3 | 20 | 59.7 | 30595.91 | 87.35 | 204.56 | 31.18 | 14.32 | 6817.96 | 0.46 | 0.72 | 0.69 | 0.43 | 1 | 10
9 | 125 | CONCLUIDO | 10.918 | 9.16 | 5.46 | 16.37 | 0.23 | 20 | 246.62 | 58.47 | 3.25 | 18 | 59.9 | 30650.7 | 86.29 | 204.6 | 29.35 | 14.32 | 5911.87 | 0.49 | 0.73 | 0.68 | 0.37 | 1 | 10
10 | 125 | CONCLUIDO | 10.986 | 9.1 | 5.45 | 17.21 | 0.25 | 19 | 247.07 | 58.47 | 3.5 | 17 | 60.09 | 30705.56 | 86 | 204.58 | 29.25 | 14.32 | 5866.3 | 0.49 | 0.73 | 0.68 | 0.36 | 1 | 10
11 | 125 | CONCLUIDO | 11.0589 | 9.04 | 5.44 | 18.12 | 0.27 | 18 | 247.51 | 58.47 | 3.75 | 16 | 60.29 | 30760.49 | 85.66 | 204.55 | 28.66 | 14.32 | 5578.77 | 0.5 | 0.73 | 0.68 | 0.35 | 1 | 10
12 | 125 | CONCLUIDO | 11.1383 | 8.98 | 5.42 | 19.12 | 0.29 | 17 | 247.96 | 58.47 | 4 | 15 | 60.48 | 30815.5 | 85.34 | 204.58 | 28.3 | 14.32 | 5403.09 | 0.51 | 0.73 | 0.68 | 0.33 | 1 | 10
13 | 125 | CONCLUIDO | 11.2251 | 8.91 | 5.4 | 20.24 | 0.3 | 16 | 248.4 | 58.47 | 4.25 | 14 | 60.68 | 30870.57 | 84.86 | 204.55 | 27.52 | 14.32 | 5018.6 | 0.52 | 0.74 | 0.68 | 0.31 | 1 | 10
14 | 125 | CONCLUIDO | 11.3432 | 8.82 | 5.35 | 21.4 | 0.32 | 15 | 248.85 | 58.47 | 4.5 | 13 | 60.88 | 30925.72 | 83.96 | 204.55 | 26.11 | 14.32 | 4315 | 0.55 | 0.74 | 0.67 | 0.27 | 1 | 10
15 | 125 | CONCLUIDO | 11.4307 | 8.75 | 5.33 | 22.84 | 0.34 | 14 | 249.3 | 58.47 | 4.75 | 12 | 61.07 | 30980.93 | 83.5 | 204.55 | 25.44 | 14.32 | 3986.21 | 0.56 | 0.75 | 0.67 | 0.25 | 1 | 10
16 | 125 | CONCLUIDO | 11.5067 | 8.69 | 5.32 | 24.55 | 0.36 | 13 | 249.75 | 58.47 | 5 | 11 | 61.27 | 31036.22 | 83.18 | 204.55 | 25.23 | 14.32 | 3886.52 | 0.57 | 0.75 | 0.67 | 0.24 | 1 | 10
17 | 125 | CONCLUIDO | 11.4983 | 8.7 | 5.33 | 24.58 | 0.37 | 13 | 250.2 | 58.47 | 5.25 | 11 | 61.47 | 31091.59 | 83.31 | 204.56 | 25.28 | 14.32 | 3912.89 | 0.57 | 0.75 | 0.67 | 0.24 | 1 | 10
18 | 125 | CONCLUIDO | 11.5856 | 8.63 | 5.31 | 26.54 | 0.39 | 12 | 250.64 | 58.47 | 5.5 | 10 | 61.67 | 31147.02 | 82.9 | 204.57 | 24.78 | 14.32 | 3666.4 | 0.58 | 0.75 | 0.67 | 0.22 | 1 | 10
19 | 125 | CONCLUIDO | 11.5908 | 8.63 | 5.3 | 26.52 | 0.41 | 12 | 251.09 | 58.47 | 5.75 | 10 | 61.87 | 31202.53 | 82.7 | 204.56 | 24.77 | 14.32 | 3661.93 | 0.58 | 0.75 | 0.66 | 0.22 | 1 | 10
20 | 125 | CONCLUIDO | 11.6838 | 8.56 | 5.28 | 28.81 | 0.42 | 11 | 251.55 | 58.47 | 6 | 9 | 62.07 | 31258.11 | 82.31 | 204.55 | 23.97 | 14.32 | 3265.42 | 0.6 | 0.75 | 0.67 | 0.2 | 1 | 10
21 | 125 | CONCLUIDO | 11.6796 | 8.56 | 5.29 | 28.83 | 0.44 | 11 | 252 | 58.47 | 6.25 | 9 | 62.27 | 31313.77 | 82.23 | 204.55 | 23.9 | 14.32 | 3233.99 | 0.6 | 0.75 | 0.67 | 0.2 | 1 | 10
22 | 125 | CONCLUIDO | 11.7816 | 8.49 | 5.26 | 31.55 | 0.46 | 10 | 252.45 | 58.47 | 6.5 | 8 | 62.47 | 31369.49 | 81.51 | 204.55 | 23.28 | 14.32 | 2928 | 0.62 | 0.76 | 0.66 | 0.18 | 1 | 10
23 | 125 | CONCLUIDO | 11.7693 | 8.5 | 5.27 | 31.61 | 0.47 | 10 | 252.9 | 58.47 | 6.75 | 8 | 62.68 | 31425.3 | 81.7 | 204.55 | 23.51 | 14.32 | 3039.99 | 0.61 | 0.76 | 0.67 | 0.18 | 1 | 10
24 | 125 | CONCLUIDO | 11.7867 | 8.48 | 5.25 | 31.53 | 0.49 | 10 | 253.35 | 58.47 | 7 | 8 | 62.88 | 31481.17 | 81.47 | 204.55 | 23.05 | 14.32 | 2812.57 | 0.62 | 0.76 | 0.67 | 0.17 | 1 | 10
25 | 125 | CONCLUIDO | 11.8647 | 8.43 | 5.25 | 34.98 | 0.51 | 9 | 253.81 | 58.47 | 7.25 | 7 | 63.08 | 31537.13 | 80.94 | 204.55 | 22.83 | 14.32 | 2708.61 | 0.63 | 0.76 | 0.67 | 0.16 | 1 | 10
26 | 125 | CONCLUIDO | 11.8741 | 8.42 | 5.24 | 34.93 | 0.52 | 9 | 254.26 | 58.47 | 7.5 | 7 | 63.29 | 31593.16 | 80.98 | 204.55 | 22.74 | 14.32 | 2660.31 | 0.63 | 0.76 | 0.66 | 0.16 | 1 | 10
27 | 125 | CONCLUIDO | 11.8663 | 8.43 | 5.25 | 34.97 | 0.54 | 9 | 254.72 | 58.47 | 7.75 | 7 | 63.49 | 31649.26 | 81.05 | 204.55 | 22.87 | 14.32 | 2726.35 | 0.63 | 0.76 | 0.66 | 0.16 | 1 | 10
28 | 125 | CONCLUIDO | 11.8647 | 8.43 | 5.25 | 34.98 | 0.56 | 9 | 255.17 | 58.47 | 8 | 7 | 63.7 | 31705.44 | 80.83 | 204.55 | 22.85 | 14.32 | 2714.17 | 0.63 | 0.76 | 0.66 | 0.16 | 1 | 10
29 | 125 | CONCLUIDO | 11.9673 | 8.36 | 5.22 | 39.16 | 0.57 | 8 | 255.63 | 58.47 | 8.25 | 6 | 63.91 | 31761.69 | 80.2 | 204.55 | 22.05 | 14.32 | 2321.35 | 0.65 | 0.76 | 0.66 | 0.14 | 1 | 10
30 | 125 | CONCLUIDO | 11.976 | 8.35 | 5.22 | 39.11 | 0.59 | 8 | 256.09 | 58.47 | 8.5 | 6 | 64.11 | 31818.02 | 79.98 | 204.56 | 22 | 14.32 | 2298.24 | 0.65 | 0.76 | 0.66 | 0.13 | 1 | 10
31 | 125 | CONCLUIDO | 11.9701 | 8.35 | 5.22 | 39.15 | 0.61 | 8 | 256.54 | 58.47 | 8.75 | 6 | 64.32 | 31874.43 | 79.87 | 204.59 | 22.01 | 14.32 | 2301.26 | 0.65 | 0.76 | 0.66 | 0.14 | 1 | 10
32 | 125 | CONCLUIDO | 11.9601 | 8.36 | 5.23 | 39.2 | 0.62 | 8 | 257 | 58.47 | 9 | 6 | 64.53 | 31931.04 | 79.85 | 204.55 | 22.1 | 14.32 | 2346.74 | 0.65 | 0.76 | 0.67 | 0.14 | 1 | 10
33 | 125 | CONCLUIDO | 11.9677 | 8.36 | 5.22 | 39.16 | 0.64 | 8 | 257.46 | 58.47 | 9.25 | 6 | 64.74 | 31987.61 | 79.56 | 204.56 | 22.04 | 14.32 | 2317.41 | 0.65 | 0.76 | 0.66 | 0.14 | 1 | 10
34 | 125 | CONCLUIDO | 12.0676 | 8.29 | 5.2 | 44.56 | 0.66 | 7 | 257.92 | 58.47 | 9.5 | 5 | 64.95 | 32044.25 | 79.13 | 204.57 | 21.25 | 14.32 | 1924.23 | 0.67 | 0.77 | 0.66 | 0.12 | 1 | 10
35 | 125 | CONCLUIDO | 12.0599 | 8.29 | 5.2 | 44.61 | 0.67 | 7 | 258.38 | 58.47 | 9.75 | 5 | 65.16 | 32100.97 | 79.3 | 204.55 | 21.47 | 14.32 | 2035.3 | 0.67 | 0.76 | 0.66 | 0.12 | 1 | 10
36 | 125 | CONCLUIDO | 12.0567 | 8.29 | 5.21 | 44.63 | 0.69 | 7 | 258.84 | 58.47 | 10 | 5 | 65.37 | 32157.77 | 79.32 | 204.61 | 21.6 | 14.32 | 2102.74 | 0.66 | 0.76 | 0.66 | 0.12 | 1 | 10
37 | 125 | CONCLUIDO | 12.0603 | 8.29 | 5.2 | 44.61 | 0.7 | 7 | 259.3 | 58.47 | 10.25 | 5 | 65.58 | 32214.64 | 79.33 | 204.58 | 21.6 | 14.32 | 2101.08 | 0.66 | 0.76 | 0.66 | 0.12 | 1 | 10
38 | 125 | CONCLUIDO | 12.0595 | 8.29 | 5.2 | 44.61 | 0.72 | 7 | 259.76 | 58.47 | 10.5 | 5 | 65.79 | 32271.6 | 79.19 | 204.55 | 21.62 | 14.32 | 2113.19 | 0.66 | 0.76 | 0.66 | 0.12 | 1 | 10
39 | 125 | CONCLUIDO | 12.0559 | 8.29 | 5.21 | 44.63 | 0.74 | 7 | 260.23 | 58.47 | 10.75 | 5 | 66 | 32328.64 | 78.93 | 204.55 | 21.64 | 14.32 | 2120.27 | 0.66 | 0.76 | 0.66 | 0.12 | 1 | 10
40 | 125 | CONCLUIDO | 12.0526 | 8.3 | 5.21 | 44.65 | 0.75 | 7 | 260.69 | 58.47 | 11 | 5 | 66.21 | 32385.75 | 78.64 | 204.55 | 21.73 | 14.32 | 2168.41 | 0.66 | 0.76 | 0.66 | 0.13 | 1 | 10
41 | 125 | CONCLUIDO | 12.1753 | 8.21 | 5.17 | 51.73 | 0.77 | 6 | 261.15 | 58.47 | 11.25 | 4 | 66.43 | 32442.95 | 77.95 | 204.55 | 20.64 | 14.32 | 1627.89 | 0.69 | 0.77 | 0.66 | 0.09 | 1 | 10
42 | 125 | CONCLUIDO | 12.1593 | 8.22 | 5.18 | 51.84 | 0.78 | 6 | 261.62 | 58.47 | 11.5 | 4 | 66.64 | 32500.22 | 78.28 | 204.55 | 20.9 | 14.32 | 1756.31 | 0.69 | 0.77 | 0.66 | 0.1 | 1 | 10
43 | 125 | CONCLUIDO | 12.1667 | 8.22 | 5.18 | 51.79 | 0.8 | 6 | 262.08 | 58.47 | 11.75 | 4 | 66.86 | 32557.58 | 78.15 | 204.55 | 20.84 | 14.32 | 1724.55 | 0.69 | 0.77 | 0.66 | 0.1 | 1 | 10
44 | 125 | CONCLUIDO | 12.1724 | 8.22 | 5.17 | 51.75 | 0.81 | 6 | 262.55 | 58.47 | 12 | 4 | 67.07 | 32615.02 | 77.95 | 204.55 | 20.69 | 14.32 | 1649.4 | 0.69 | 0.77 | 0.66 | 0.09 | 1 | 10
45 | 125 | CONCLUIDO | 12.163 | 8.22 | 5.18 | 51.81 | 0.83 | 6 | 263.01 | 58.47 | 12.25 | 4 | 67.29 | 32672.53 | 77.97 | 204.55 | 20.74 | 14.32 | 1677.05 | 0.69 | 0.77 | 0.66 | 0.1 | 1 | 10
46 | 125 | CONCLUIDO | 12.1696 | 8.22 | 5.18 | 51.77 | 0.84 | 6 | 263.48 | 58.47 | 12.5 | 4 | 67.51 | 32730.13 | 77.88 | 204.55 | 20.67 | 14.32 | 1641.63 | 0.69 | 0.77 | 0.66 | 0.09 | 1 | 10
47 | 125 | CONCLUIDO | 12.1646 | 8.22 | 5.18 | 51.8 | 0.86 | 6 | 263.95 | 58.47 | 12.75 | 4 | 67.72 | 32787.82 | 77.74 | 204.55 | 20.87 | 14.32 | 1743.11 | 0.69 | 0.77 | 0.66 | 0.1 | 1 | 10
48 | 125 | CONCLUIDO | 12.1601 | 8.22 | 5.18 | 51.83 | 0.87 | 6 | 264.42 | 58.47 | 13 | 4 | 67.94 | 32845.58 | 77.68 | 204.56 | 20.92 | 14.32 | 1766.11 | 0.68 | 0.77 | 0.66 | 0.1 | 1 | 10
49 | 125 | CONCLUIDO | 12.1675 | 8.22 | 5.18 | 51.78 | 0.89 | 6 | 264.89 | 58.47 | 13.25 | 4 | 68.16 | 32903.43 | 77.39 | 204.55 | 20.67 | 14.32 | 1639.59 | 0.69 | 0.77 | 0.66 | 0.1 | 1 | 10
50 | 125 | CONCLUIDO | 12.1609 | 8.22 | 5.18 | 51.83 | 0.91 | 6 | 265.36 | 58.47 | 13.5 | 4 | 68.38 | 32961.36 | 77.17 | 204.55 | 20.99 | 14.32 | 1800.97 | 0.68 | 0.77 | 0.66 | 0.1 | 1 | 10
51 | 125 | CONCLUIDO | 12.2557 | 8.16 | 5.17 | 62 | 0.92 | 5 | 265.83 | 58.47 | 13.75 | 3 | 68.6 | 33019.37 | 76.56 | 204.55 | 20.42 | 14.32 | 1521.4 | 0.7 | 0.77 | 0.66 | 0.08 | 1 | 10
52 | 125 | CONCLUIDO | 12.2591 | 8.16 | 5.16 | 61.97 | 0.94 | 5 | 266.3 | 58.47 | 14 | 3 | 68.82 | 33077.47 | 76.64 | 204.55 | 20.35 | 14.32 | 1486.22 | 0.7 | 0.77 | 0.66 | 0.08 | 1 | 10
53 | 125 | CONCLUIDO | 12.2553 | 8.16 | 5.17 | 62 | 0.95 | 5 | 266.77 | 58.47 | 14.25 | 3 | 69.04 | 33135.65 | 76.8 | 204.55 | 20.39 | 14.32 | 1504.83 | 0.7 | 0.77 | 0.66 | 0.08 | 1 | 10
54 | 125 | CONCLUIDO | 12.2532 | 8.16 | 5.17 | 62.02 | 0.97 | 5 | 267.24 | 58.47 | 14.5 | 3 | 69.27 | 33193.92 | 76.93 | 204.55 | 20.45 | 14.32 | 1534.57 | 0.7 | 0.77 | 0.66 | 0.09 | 1 | 10
55 | 125 | CONCLUIDO | 12.2587 | 8.16 | 5.16 | 61.97 | 0.98 | 5 | 267.71 | 58.47 | 14.75 | 3 | 69.49 | 33252.27 | 76.89 | 204.55 | 20.35 | 14.32 | 1487.94 | 0.7 | 0.77 | 0.66 | 0.08 | 1 | 10
56 | 125 | CONCLUIDO | 12.2495 | 8.16 | 5.17 | 62.05 | 1 | 5 | 268.19 | 58.47 | 15 | 3 | 69.71 | 33310.7 | 76.96 | 204.55 | 20.55 | 14.32 | 1588.41 | 0.7 | 0.77 | 0.66 | 0.09 | 1 | 10
57 | 125 | CONCLUIDO | 12.2545 | 8.16 | 5.17 | 62.01 | 1.01 | 5 | 268.66 | 58.47 | 15.25 | 3 | 69.94 | 33369.22 | 76.8 | 204.55 | 20.41 | 14.32 | 1518.54 | 0.7 | 0.77 | 0.66 | 0.08 | 1 | 10
58 | 125 | CONCLUIDO | 12.252 | 8.16 | 5.17 | 62.03 | 1.03 | 5 | 269.14 | 58.47 | 15.5 | 3 | 70.16 | 33427.83 | 76.62 | 204.55 | 20.45 | 14.32 | 1534.37 | 0.7 | 0.77 | 0.66 | 0.09 | 1 | 10
59 | 125 | CONCLUIDO | 12.2633 | 8.15 | 5.16 | 61.94 | 1.04 | 5 | 269.61 | 58.47 | 15.75 | 3 | 70.39 | 33486.53 | 76.29 | 204.55 | 20.25 | 14.32 | 1434.44 | 0.71 | 0.77 | 0.66 | 0.08 | 1 | 10
60 | 125 | CONCLUIDO | 12.2699 | 8.15 | 5.16 | 61.88 | 1.05 | 5 | 270.09 | 58.47 | 16 | 3 | 70.62 | 33545.31 | 75.94 | 204.55 | 20.12 | 14.32 | 1371.21 | 0.71 | 0.77 | 0.66 | 0.07 | 1 | 10
61 | 125 | CONCLUIDO | 12.275 | 8.15 | 5.15 | 61.84 | 1.07 | 5 | 270.57 | 58.47 | 16.25 | 3 | 70.84 | 33604.17 | 75.78 | 204.55 | 19.96 | 14.32 | 1292.77 | 0.72 | 0.77 | 0.66 | 0.07 | 1 | 10
62 | 125 | CONCLUIDO | 12.2653 | 8.15 | 5.16 | 61.92 | 1.08 | 5 | 271.05 | 58.47 | 16.5 | 3 | 71.07 | 33663.13 | 75.66 | 204.55 | 20.22 | 14.32 | 1419.46 | 0.71 | 0.77 | 0.66 | 0.08 | 1 | 10
63 | 125 | CONCLUIDO | 12.2641 | 8.15 | 5.16 | 61.93 | 1.1 | 5 | 271.52 | 58.47 | 16.75 | 3 | 71.3 | 33722.17 | 75.37 | 204.55 | 20.27 | 14.32 | 1445.68 | 0.71 | 0.77 | 0.66 | 0.08 | 1 | 10
64 | 125 | CONCLUIDO | 12.2658 | 8.15 | 5.16 | 61.92 | 1.11 | 5 | 272 | 58.47 | 17 | 3 | 71.53 | 33781.3 | 75.06 | 204.55 | 20.11 | 14.32 | 1368.66 | 0.71 | 0.77 | 0.66 | 0.08 | 1 | 10
65 | 125 | CONCLUIDO | 12.2733 | 8.15 | 5.15 | 61.86 | 1.13 | 5 | 272.48 | 58.47 | 17.25 | 3 | 71.76 | 33840.65 | 74.65 | 204.55 | 20.01 | 14.32 | 1317.89 | 0.72 | 0.77 | 0.66 | 0.07 | 1 | 10
66 | 125 | CONCLUIDO | 12.262 | 8.16 | 5.16 | 61.95 | 1.14 | 5 | 272.97 | 58.47 | 17.5 | 3 | 71.99 | 33899.96 | 74.54 | 204.56 | 20.25 | 14.32 | 1435.89 | 0.71 | 0.77 | 0.66 | 0.08 | 1 | 10
67 | 125 | CONCLUIDO | 12.3703 | 8.08 | 5.14 | 77.07 | 1.16 | 4 | 273.45 | 58.47 | 17.75 | 2 | 72.22 | 33959.36 | 73.99 | 204.56 | 19.54 | 14.32 | 1084.53 | 0.73 | 0.77 | 0.65 | 0.05 | 1 | 10
68 | 125 | CONCLUIDO | 12.3631 | 8.09 | 5.14 | 77.14 | 1.17 | 4 | 273.93 | 58.47 | 18 | 2 | 72.46 | 34018.85 | 74.05 | 204.55 | 19.59 | 14.32 | 1110.41 | 0.73 | 0.77 | 0.66 | 0.06 | 1 | 10
69 | 125 | CONCLUIDO | 12.3626 | 8.09 | 5.14 | 77.15 | 1.18 | 4 | 274.41 | 58.47 | 18.25 | 2 | 72.69 | 34078.44 | 74.3 | 204.55 | 19.59 | 14.32 | 1110.92 | 0.73 | 0.77 | 0.66 | 0.06 | 1 | 10
70 | 125 | CONCLUIDO | 12.3635 | 8.09 | 5.14 | 77.14 | 1.2 | 4 | 274.9 | 58.47 | 18.5 | 2 | 72.92 | 34138.11 | 74.46 | 204.55 | 19.67 | 14.32 | 1151.71 | 0.73 | 0.77 | 0.65 | 0.06 | 1 | 10
71 | 125 | CONCLUIDO | 12.3592 | 8.09 | 5.15 | 77.18 | 1.21 | 4 | 275.38 | 58.47 | 18.75 | 2 | 73.16 | 34197.87 | 74.54 | 204.55 | 19.72 | 14.32 | 1178.52 | 0.73 | 0.77 | 0.66 | 0.06 | 1 | 10
72 | 125 | CONCLUIDO | 12.3669 | 8.09 | 5.14 | 77.1 | 1.23 | 4 | 275.87 | 58.47 | 19 | 2 | 73.39 | 34257.73 | 74.51 | 204.55 | 19.56 | 14.32 | 1095.07 | 0.73 | 0.77 | 0.66 | 0.06 | 1 | 10
73 | 125 | CONCLUIDO | 12.3652 | 8.09 | 5.14 | 77.12 | 1.24 | 4 | 276.35 | 58.47 | 19.25 | 2 | 73.63 | 34317.68 | 74.55 | 204.56 | 19.52 | 14.32 | 1075.55 | 0.73 | 0.77 | 0.66 | 0.06 | 1 | 10
74 | 125 | CONCLUIDO | 12.3669 | 8.09 | 5.14 | 77.1 | 1.25 | 4 | 276.84 | 58.47 | 19.5 | 2 | 73.87 | 34377.72 | 74.44 | 204.55 | 19.52 | 14.32 | 1074.54 | 0.73 | 0.77 | 0.66 | 0.06 | 1 | 10
75 | 125 | CONCLUIDO | 12.3733 | 8.08 | 5.14 | 77.04 | 1.27 | 4 | 277.33 | 58.47 | 19.75 | 2 | 74.1 | 34437.85 | 74.3 | 204.55 | 19.43 | 14.32 | 1031.1 | 0.74 | 0.77 | 0.66 | 0.05 | 1 | 10
76 | 125 | CONCLUIDO | 12.3669 | 8.09 | 5.14 | 77.1 | 1.28 | 4 | 277.82 | 58.47 | 20 | 2 | 74.34 | 34498.07 | 74.16 | 204.55 | 19.55 | 14.32 | 1093.51 | 0.73 | 0.77 | 0.66 | 0.06 | 1 | 10
77 | 125 | CONCLUIDO | 12.3588 | 8.09 | 5.15 | 77.18 | 1.3 | 4 | 278.3 | 58.47 | 20.25 | 2 | 74.58 | 34558.39 | 74.15 | 204.55 | 19.68 | 14.32 | 1154.19 | 0.73 | 0.77 | 0.66 | 0.06 | 1 | 10
78 | 125 | CONCLUIDO | 12.3665 | 8.09 | 5.14 | 77.11 | 1.31 | 4 | 278.79 | 58.47 | 20.5 | 2 | 74.82 | 34618.81 | 73.96 | 204.55 | 19.6 | 14.32 | 1118.63 | 0.73 | 0.77 | 0.65 | 0.06 | 1 | 10
79 | 125 | CONCLUIDO | 12.3754 | 8.08 | 5.13 | 77.02 | 1.32 | 4 | 279.28 | 58.47 | 20.75 | 2 | 75.06 | 34679.32 | 73.8 | 204.55 | 19.43 | 14.32 | 1032.72 | 0.74 | 0.78 | 0.65 | 0.05 | 1 | 10
80 | 125 | CONCLUIDO | 12.366 | 8.09 | 5.14 | 77.11 | 1.34 | 4 | 279.78 | 58.47 | 21 | 2 | 75.3 | 34739.92 | 73.94 | 204.58 | 19.51 | 14.32 | 1073.75 | 0.73 | 0.77 | 0.66 | 0.06 | 1 | 10
81 | 125 | CONCLUIDO | 12.366 | 8.09 | 5.14 | 77.11 | 1.35 | 4 | 280.27 | 58.47 | 21.25 | 2 | 75.54 | 34800.62 | 73.83 | 204.55 | 19.59 | 14.32 | 1112.39 | 0.73 | 0.77 | 0.65 | 0.06 | 1 | 10
82 | 125 | CONCLUIDO | 12.3754 | 8.08 | 5.13 | 77.02 | 1.36 | 4 | 280.76 | 58.47 | 21.5 | 2 | 75.79 | 34861.41 | 73.43 | 204.55 | 19.42 | 14.32 | 1025.25 | 0.74 | 0.78 | 0.65 | 0.05 | 1 | 10
83 | 125 | CONCLUIDO | 12.3754 | 8.08 | 5.13 | 77.02 | 1.38 | 4 | 281.25 | 58.47 | 21.75 | 2 | 76.03 | 34922.31 | 73.06 | 204.55 | 19.4 | 14.32 | 1016.42 | 0.74 | 0.78 | 0.65 | 0.05 | 1 | 10
84 | 125 | CONCLUIDO | 12.3745 | 8.08 | 5.14 | 77.03 | 1.39 | 4 | 281.75 | 58.47 | 22 | 2 | 76.28 | 34983.29 | 72.9 | 204.56 | 19.37 | 14.32 | 999.81 | 0.74 | 0.77 | 0.66 | 0.05 | 1 | 10
85 | 125 | CONCLUIDO | 12.3796 | 8.08 | 5.13 | 76.98 | 1.4 | 4 | 282.24 | 58.47 | 22.25 | 2 | 76.52 | 35044.38 | 72.6 | 204.55 | 19.27 | 14.32 | 950.73 | 0.74 | 0.78 | 0.66 | 0.05 | 1 | 10
86 | 125 | CONCLUIDO | 12.3801 | 8.08 | 5.13 | 76.97 | 1.42 | 4 | 282.74 | 58.47 | 22.5 | 2 | 76.77 | 35105.56 | 72.45 | 204.56 | 19.23 | 14.32 | 932.49 | 0.74 | 0.78 | 0.66 | 0.05 | 1 | 10
87 | 125 | CONCLUIDO | 12.3869 | 8.07 | 5.13 | 76.91 | 1.43 | 4 | 283.24 | 58.47 | 22.75 | 2 | 77.01 | 35166.85 | 72.12 | 204.55 | 19.11 | 14.32 | 872.91 | 0.75 | 0.78 | 0.65 | 0.04 | 1 | 10
88 | 125 | CONCLUIDO | 12.383 | 8.08 | 5.13 | 76.95 | 1.44 | 4 | 283.74 | 58.47 | 23 | 2 | 77.26 | 35228.23 | 71.77 | 204.55 | 19.18 | 14.32 | 906.52 | 0.75 | 0.78 | 0.66 | 0.05 | 1 | 10
89 | 125 | CONCLUIDO | 12.3771 | 8.08 | 5.13 | 77 | 1.46 | 4 | 284.23 | 58.47 | 23.25 | 2 | 77.51 | 35289.71 | 71.66 | 204.55 | 19.29 | 14.32 | 960.8 | 0.74 | 0.78 | 0.66 | 0.05 | 1 | 10
90 | 125 | CONCLUIDO | 12.3737 | 8.08 | 5.14 | 77.04 | 1.47 | 4 | 284.73 | 58.47 | 23.5 | 2 | 77.76 | 35351.29 | 71.48 | 204.55 | 19.4 | 14.32 | 1018.22 | 0.74 | 0.77 | 0.65 | 0.05 | 1 | 10
91 | 125 | CONCLUIDO | 12.3835 | 8.08 | 5.13 | 76.94 | 1.48 | 4 | 285.23 | 58.47 | 23.75 | 2 | 78.01 | 35412.96 | 70.92 | 204.55 | 19.22 | 14.32 | 928.61 | 0.74 | 0.78 | 0.65 | 0.05 | 1 | 10
92 | 125 | CONCLUIDO | 12.3869 | 8.07 | 5.13 | 76.91 | 1.5 | 4 | 285.73 | 58.47 | 24 | 2 | 78.26 | 35474.75 | 70.56 | 204.55 | 19.09 | 14.32 | 860.57 | 0.75 | 0.78 | 0.66 | 0.04 | 1 | 10
93 | 125 | CONCLUIDO | 12.3869 | 8.07 | 5.13 | 76.91 | 1.51 | 4 | 286.24 | 58.47 | 24.25 | 2 | 78.51 | 35536.63 | 70.51 | 204.56 | 19.11 | 14.32 | 869.74 | 0.75 | 0.78 | 0.65 | 0.04 | 1 | 10
94 | 125 | CONCLUIDO | 12.3792 | 8.08 | 5.13 | 76.98 | 1.52 | 4 | 286.74 | 58.47 | 24.5 | 2 | 78.77 | 35598.74 | 70.02 | 204.55 | 19.29 | 14.32 | 961.88 | 0.74 | 0.78 | 0.65 | 0.05 | 1 | 10
95 | 125 | CONCLUIDO | 12.3677 | 8.09 | 5.14 | 77.1 | 1.53 | 4 | 287.24 | 58.47 | 24.75 | 2 | 79.02 | 35660.82 | 69.85 | 204.55 | 19.49 | 14.32 | 1061.89 | 0.73 | 0.77 | 0.66 | 0.06 | 1 | 10
96 | 125 | CONCLUIDO | 12.4861 | 8.01 | 5.11 | 102.21 | 1.55 | 3 | 287.75 | 58.47 | 25 | 1 | 79.27 | 35723.02 | 69.38 | 204.55 | 18.57 | 14.32 | 604.29 | 0.77 | 0.78 | 0.65 | 0.03 | 1 | 10
97 | 125 | CONCLUIDO | 12.4857 | 8.01 | 5.11 | 102.21 | 1.56 | 3 | 288.25 | 58.47 | 25.25 | 1 | 79.53 | 35785.31 | 69.47 | 204.55 | 18.61 | 14.32 | 628.78 | 0.77 | 0.78 | 0.65 | 0.03 | 1 | 10
98 | 125 | CONCLUIDO | 12.487 | 8.01 | 5.11 | 102.19 | 1.57 | 3 | 288.76 | 58.47 | 25.5 | 1 | 79.78 | 35847.71 | 69.59 | 204.55 | 18.59 | 14.32 | 614.56 | 0.77 | 0.78 | 0.65 | 0.03 | 1 | 10
99 | 125 | CONCLUIDO | 12.4814 | 8.01 | 5.11 | 102.27 | 1.59 | 3 | 289.26 | 58.47 | 25.75 | 1 | 80.04 | 35910.21 | 69.77 | 204.55 | 18.67 | 14.32 | 657.53 | 0.77 | 0.78 | 0.65 | 0.03 | 1 | 10
100 | 125 | CONCLUIDO | 12.4814 | 8.01 | 5.11 | 102.27 | 1.6 | 3 | 289.77 | 58.47 | 26 | 1 | 80.3 | 35972.82 | 69.74 | 204.55 | 18.72 | 14.32 | 681.51 | 0.76 | 0.78 | 0.65 | 0.03 | 1 | 10
101 | 125 | CONCLUIDO | 12.4792 | 8.01 | 5.11 | 102.29 | 1.61 | 3 | 290.28 | 58.47 | 26.25 | 1 | 80.56 | 36035.53 | 69.89 | 204.55 | 18.76 | 14.32 | 700.84 | 0.76 | 0.78 | 0.65 | 0.03 | 1 | 10
102 | 125 | CONCLUIDO | 12.4822 | 8.01 | 5.11 | 102.26 | 1.62 | 3 | 290.79 | 58.47 | 26.5 | 1 | 80.82 | 36098.35 | 70.08 | 204.55 | 18.67 | 14.32 | 654.56 | 0.77 | 0.78 | 0.65 | 0.03 | 1 | 10
103 | 125 | CONCLUIDO | 12.4801 | 8.01 | 5.11 | 102.28 | 1.64 | 3 | 291.3 | 58.47 | 26.75 | 1 | 81.08 | 36161.27 | 70.11 | 204.55 | 18.74 | 14.32 | 690.82 | 0.76 | 0.78 | 0.65 | 0.03 | 1 | 10
104 | 125 | CONCLUIDO | 12.4801 | 8.01 | 5.11 | 102.28 | 1.65 | 3 | 291.81 | 58.47 | 27 | 1 | 81.34 | 36224.3 | 70.03 | 204.55 | 18.68 | 14.32 | 663.74 | 0.77 | 0.78 | 0.65 | 0.03 | 1 | 10
105 | 125 | CONCLUIDO | 12.4805 | 8.01 | 5.11 | 102.28 | 1.66 | 3 | 292.32 | 58.47 | 27.25 | 1 | 81.6 | 36287.44 | 70.16 | 204.55 | 18.73 | 14.32 | 688.38 | 0.76 | 0.78 | 0.65 | 0.03 | 1 | 10
106 | 125 | CONCLUIDO | 12.4788 | 8.01 | 5.12 | 102.3 | 1.67 | 3 | 292.84 | 58.47 | 27.5 | 1 | 81.86 | 36350.69 | 70.14 | 204.55 | 18.76 | 14.32 | 700.8 | 0.76 | 0.78 | 0.65 | 0.03 | 1 | 10
107 | 125 | CONCLUIDO | 12.4736 | 8.02 | 5.12 | 102.37 | 1.68 | 3 | 293.35 | 58.47 | 27.75 | 1 | 82.13 | 36414.05 | 70.26 | 204.55 | 18.84 | 14.32 | 741.72 | 0.76 | 0.78 | 0.65 | 0.04 | 1 | 10
108 | 125 | CONCLUIDO | 12.4762 | 8.02 | 5.12 | 102.33 | 1.7 | 3 | 293.86 | 58.47 | 28 | 1 | 82.39 | 36477.51 | 70.25 | 204.55 | 18.76 | 14.32 | 700.15 | 0.76 | 0.78 | 0.66 | 0.03 | 1 | 10
109 | 125 | CONCLUIDO | 12.4783 | 8.01 | 5.12 | 102.31 | 1.71 | 3 | 294.38 | 58.47 | 28.25 | 1 | 82.66 | 36541.09 | 70.22 | 204.55 | 18.75 | 14.32 | 694.18 | 0.76 | 0.78 | 0.65 | 0.03 | 1 | 10
110 | 125 | CONCLUIDO | 12.4801 | 8.01 | 5.11 | 102.28 | 1.72 | 3 | 294.9 | 58.47 | 28.5 | 1 | 82.92 | 36604.77 | 70.17 | 204.55 | 18.73 | 14.32 | 686.76 | 0.76 | 0.78 | 0.65 | 0.03 | 1 | 10
111 | 125 | CONCLUIDO | 12.4827 | 8.01 | 5.11 | 102.25 | 1.73 | 3 | 295.41 | 58.47 | 28.75 | 1 | 83.19 | 36668.57 | 70.16 | 204.55 | 18.68 | 14.32 | 661.83 | 0.77 | 0.78 | 0.65 | 0.03 | 1 | 10
112 | 125 | CONCLUIDO | 12.4809 | 8.01 | 5.11 | 102.27 | 1.75 | 3 | 295.93 | 58.47 | 29 | 0 | 83.46 | 36732.47 | 70.32 | 204.55 | 18.66 | 14.32 | 653.03 | 0.77 | 0.78 | 0.65 | 0.03 | 1 | 10

## RESULTADOS_4
Unnamed: 0 | Volume de calda [L] | STATUS | Capacidade operacional [ha/h] | Tempo de missao [h] | Tempo util [h] | Tempo por voo [min] | Autonomia Projetada [h] | N° Voos | MTOW [kg] | Massa Estrutura [kg] | Combustível [kg] | Abastecimentos | Massa gerador | Potência gerador [W] | Combustível consumido [L] | Calda cons [L] | Distância percorrida [km] | Distância Pulverizando [km] | RTL ACUMULADO[m] | EOC [km/km] | EOC [h/h] | Tempo de manobra [h] | Tempo rtl_rtw [h] | V pulv [m/s] | V desloc [m/s]
0 | 30 | CONCLUIDO | 12.5791 | 7.95 | 5.65 | 11.7 | 0.24 | 29 | 71.52 | 32.27 | 1 | 27 | 8.25 | 9054.6 | 38.96 | 204.55 | 35.44 | 14.32 | 8909.59 | 0.4 | 0.7 | 0.7 | 0.57 | 1 | 10
1 | 30 | CONCLUIDO | 12.9394 | 7.73 | 5.53 | 14.42 | 0.3 | 23 | 71.81 | 32.27 | 1.25 | 21 | 8.29 | 9090.98 | 37.47 | 204.55 | 31.54 | 14.32 | 6990.82 | 0.45 | 0.72 | 0.69 | 0.44 | 1 | 10
2 | 30 | CONCLUIDO | 13.1666 | 7.6 | 5.46 | 17.23 | 0.36 | 19 | 72.11 | 32.27 | 1.5 | 17 | 8.34 | 9127.38 | 36.33 | 204.62 | 29.41 | 14.32 | 5945.34 | 0.49 | 0.73 | 0.68 | 0.37 | 1 | 10
3 | 30 | CONCLUIDO | 13.373 | 7.48 | 5.38 | 20.19 | 0.42 | 16 | 72.4 | 32.27 | 1.75 | 14 | 8.38 | 9163.8 | 35.31 | 204.55 | 27.21 | 14.32 | 4859.3 | 0.53 | 0.74 | 0.67 | 0.3 | 1 | 10
4 | 30 | CONCLUIDO | 13.4882 | 7.41 | 5.35 | 22.94 | 0.48 | 14 | 72.7 | 32.27 | 2 | 12 | 8.43 | 9200.25 | 34.33 | 204.56 | 26.15 | 14.32 | 4339.45 | 0.55 | 0.74 | 0.67 | 0.27 | 1 | 10
5 | 30 | CONCLUIDO | 13.6157 | 7.34 | 5.31 | 26.57 | 0.54 | 12 | 73 | 32.27 | 2.25 | 10 | 8.48 | 9236.71 | 33.55 | 204.55 | 24.95 | 14.32 | 3752.88 | 0.57 | 0.75 | 0.67 | 0.23 | 1 | 10
6 | 30 | CONCLUIDO | 13.7143 | 7.29 | 5.28 | 28.78 | 0.6 | 11 | 73.29 | 32.27 | 2.5 | 9 | 8.52 | 9273.2 | 32.57 | 204.6 | 23.78 | 14.32 | 3169.75 | 0.6 | 0.75 | 0.67 | 0.19 | 1 | 10
7 | 30 | CONCLUIDO | 13.7688 | 7.26 | 5.26 | 31.58 | 0.65 | 10 | 73.59 | 32.27 | 2.75 | 8 | 8.57 | 9309.7 | 31.63 | 204.55 | 23.35 | 14.32 | 2959.69 | 0.61 | 0.76 | 0.67 | 0.18 | 1 | 10
8 | 30 | CONCLUIDO | 13.8286 | 7.23 | 5.25 | 34.98 | 0.71 | 9 | 73.88 | 32.27 | 3 | 5 | 8.61 | 9346.23 | 31.19 | 204.58 | 22.88 | 14.32 | 2730.84 | 0.63 | 0.76 | 0.66 | 0.16 | 1 | 10
9 | 30 | CONCLUIDO | 13.8233 | 7.23 | 5.25 | 35 | 0.77 | 9 | 74.18 | 32.27 | 3.25 | 2 | 8.66 | 9382.78 | 31.05 | 204.55 | 22.85 | 14.32 | 2714.32 | 0.63 | 0.76 | 0.67 | 0.17 | 1 | 10
10 | 30 | CONCLUIDO | 13.8964 | 7.2 | 5.23 | 39.21 | 0.82 | 8 | 74.48 | 32.27 | 3.5 | 1 | 8.71 | 9419.35 | 30.65 | 204.56 | 22.11 | 14.32 | 2353.31 | 0.65 | 0.76 | 0.67 | 0.14 | 1 | 10
11 | 30 | CONCLUIDO | 13.8894 | 7.2 | 5.23 | 39.24 | 0.88 | 8 | 74.77 | 32.27 | 3.75 | 0 | 8.75 | 9455.94 | 30.83 | 204.55 | 22.14 | 14.32 | 2368.83 | 0.65 | 0.76 | 0.67 | 0.15 | 1 | 10

## RESULTADOS_1
Unnamed: 0 | Volume de calda [L] | STATUS | Capacidade operacional [ha/h] | Tempo de missao [h] | Tempo util [h] | Tempo por voo [min] | Autonomia Projetada [h] | N° Voos | MTOW [kg] | Massa Estrutura [kg] | Combustível [kg] | Abastecimentos | Massa gerador | Potência gerador [W] | Combustível consumido [L] | Calda cons [L] | Distância percorrida [km] | Distância Pulverizando [km] | RTL ACUMULADO[m] | EOC [km/km] | EOC [h/h] | Tempo de manobra [h] | Tempo rtl_rtw [h] | V pulv [m/s] | V desloc [m/s]
0 | 15 | CONCLUIDO | 13.7127 | 7.29 | 5.41 | 19.08 | 0.43 | 17 | 39.78 | 19.54 | 1 | 12 | 4.24 | 5140 | 21.59 | 204.55 | 27.73 | 14.32 | 5117.7 | 0.52 | 0.74 | 0.68 | 0.32 | 1 | 10
1 | 15 | CONCLUIDO | 13.781 | 7.26 | 5.39 | 21.56 | 0.53 | 15 | 40.06 | 19.54 | 1.25 | 1 | 4.26 | 5174.29 | 21.26 | 204.55 | 26.81 | 14.32 | 4668.55 | 0.53 | 0.74 | 0.69 | 0.31 | 1 | 10
2 | 15 | CONCLUIDO | 13.7894 | 7.25 | 5.39 | 21.55 | 0.64 | 15 | 40.34 | 19.54 | 1.5 | 0 | 4.29 | 5208.6 | 21.49 | 204.64 | 26.72 | 14.32 | 4621.01 | 0.54 | 0.74 | 0.69 | 0.3 | 1 | 10

## RESULTADOS_12
Unnamed: 0 | Volume de calda [L] | STATUS | Capacidade operacional [ha/h] | Tempo de missao [h] | Tempo util [h] | Tempo por voo [min] | Autonomia Projetada [h] | N° Voos | MTOW [kg] | Massa Estrutura [kg] | Combustível [kg] | Abastecimentos | Massa gerador | Potência gerador [W] | Combustível consumido [L] | Calda cons [L] | Distância percorrida [km] | Distância Pulverizando [km] | RTL ACUMULADO[m] | EOC [km/km] | EOC [h/h] | Tempo de manobra [h] | Tempo rtl_rtw [h] | V pulv [m/s] | V desloc [m/s]
0 | 70 | CONCLUIDO | 10.1945 | 9.81 | 6.11 | 7.19 | 0.12 | 51 | 141.81 | 47.83 | 1 | 49 | 22.98 | 17723.39 | 68.94 | 204.65 | 49.9 | 14.32 | 16033.95 | 0.29 | 0.65 | 0.73 | 1.02 | 1 | 10
1 | 70 | CONCLUIDO | 10.8581 | 9.21 | 5.85 | 9.01 | 0.16 | 39 | 142.15 | 47.83 | 1.25 | 37 | 23.07 | 17765.46 | 65.8 | 204.67 | 41.84 | 14.32 | 12060.21 | 0.34 | 0.68 | 0.71 | 0.77 | 1 | 10
2 | 70 | CONCLUIDO | 11.286 | 8.86 | 5.71 | 10.7 | 0.19 | 32 | 142.49 | 47.83 | 1.5 | 30 | 23.16 | 17807.56 | 63.89 | 204.55 | 37.42 | 14.32 | 9887.59 | 0.38 | 0.7 | 0.7 | 0.62 | 1 | 10
3 | 70 | CONCLUIDO | 11.6062 | 8.62 | 5.61 | 12.46 | 0.22 | 27 | 142.83 | 47.83 | 1.75 | 25 | 23.25 | 17849.7 | 62.44 | 204.57 | 34.15 | 14.32 | 8274.5 | 0.42 | 0.71 | 0.69 | 0.52 | 1 | 10
4 | 70 | CONCLUIDO | 11.8706 | 8.42 | 5.53 | 14.43 | 0.25 | 23 | 143.17 | 47.83 | 2 | 21 | 23.34 | 17891.86 | 61.37 | 204.56 | 31.5 | 14.32 | 6971.73 | 0.45 | 0.72 | 0.69 | 0.45 | 1 | 10
5 | 70 | CONCLUIDO | 12.0108 | 8.33 | 5.49 | 15.69 | 0.28 | 21 | 143.51 | 47.83 | 2.25 | 19 | 23.44 | 17934.06 | 60.61 | 204.58 | 30.3 | 14.32 | 6381.5 | 0.47 | 0.72 | 0.69 | 0.41 | 1 | 10
6 | 70 | CONCLUIDO | 12.1441 | 8.23 | 5.46 | 17.23 | 0.31 | 19 | 143.86 | 47.83 | 2.5 | 17 | 23.53 | 17976.29 | 59.96 | 204.57 | 29.45 | 14.32 | 5966.48 | 0.49 | 0.73 | 0.68 | 0.37 | 1 | 10
7 | 70 | CONCLUIDO | 12.3123 | 8.12 | 5.4 | 19.07 | 0.34 | 17 | 144.2 | 47.83 | 2.75 | 15 | 23.62 | 18018.55 | 59.1 | 204.55 | 27.81 | 14.32 | 5155.55 | 0.51 | 0.74 | 0.67 | 0.32 | 1 | 10
8 | 70 | CONCLUIDO | 12.4641 | 8.02 | 5.36 | 21.45 | 0.37 | 15 | 144.54 | 47.83 | 3 | 13 | 23.71 | 18060.85 | 58.44 | 204.55 | 26.59 | 14.32 | 4555.91 | 0.54 | 0.74 | 0.67 | 0.28 | 1 | 10
9 | 70 | CONCLUIDO | 12.5374 | 7.98 | 5.34 | 22.9 | 0.4 | 14 | 144.89 | 47.83 | 3.25 | 12 | 23.81 | 18103.18 | 57.78 | 204.59 | 25.86 | 14.32 | 4195.02 | 0.55 | 0.74 | 0.67 | 0.26 | 1 | 10
10 | 70 | CONCLUIDO | 12.6099 | 7.93 | 5.33 | 24.58 | 0.43 | 13 | 145.23 | 47.83 | 3.5 | 11 | 23.9 | 18145.54 | 57.44 | 204.57 | 25.23 | 14.32 | 3887.39 | 0.57 | 0.75 | 0.67 | 0.24 | 1 | 10
11 | 70 | CONCLUIDO | 12.6836 | 7.88 | 5.31 | 26.55 | 0.46 | 12 | 145.57 | 47.83 | 3.75 | 10 | 23.99 | 18187.93 | 57.08 | 204.55 | 24.78 | 14.32 | 3665.69 | 0.58 | 0.75 | 0.67 | 0.23 | 1 | 10
12 | 70 | CONCLUIDO | 12.6765 | 7.89 | 5.31 | 26.57 | 0.49 | 12 | 145.92 | 47.83 | 4 | 10 | 24.09 | 18230.35 | 56.71 | 204.56 | 25.01 | 14.32 | 3783.17 | 0.57 | 0.75 | 0.67 | 0.23 | 1 | 10
13 | 70 | CONCLUIDO | 12.7777 | 7.83 | 5.28 | 28.8 | 0.51 | 11 | 146.26 | 47.83 | 4.25 | 9 | 24.18 | 18272.81 | 56.22 | 204.58 | 23.89 | 14.32 | 3228.22 | 0.6 | 0.75 | 0.67 | 0.2 | 1 | 10
14 | 70 | CONCLUIDO | 12.8493 | 7.78 | 5.27 | 31.59 | 0.54 | 10 | 146.61 | 47.83 | 4.5 | 8 | 24.28 | 18315.3 | 55.62 | 204.55 | 23.42 | 14.32 | 2997.55 | 0.61 | 0.76 | 0.67 | 0.18 | 1 | 10
15 | 70 | CONCLUIDO | 12.8696 | 7.77 | 5.25 | 31.52 | 0.57 | 10 | 146.95 | 47.83 | 4.75 | 8 | 24.37 | 18357.82 | 55.47 | 204.57 | 23.04 | 14.32 | 2805.17 | 0.62 | 0.76 | 0.66 | 0.17 | 1 | 10
16 | 70 | CONCLUIDO | 12.9352 | 7.73 | 5.24 | 34.95 | 0.6 | 9 | 147.3 | 47.83 | 5 | 7 | 24.47 | 18400.38 | 54.84 | 204.58 | 22.71 | 14.32 | 2647.75 | 0.63 | 0.76 | 0.66 | 0.16 | 1 | 10
17 | 70 | CONCLUIDO | 12.9199 | 7.74 | 5.25 | 35.01 | 0.63 | 9 | 147.64 | 47.83 | 5.25 | 7 | 24.56 | 18442.97 | 54.97 | 204.55 | 22.91 | 14.32 | 2744.37 | 0.63 | 0.76 | 0.67 | 0.17 | 1 | 10
18 | 70 | CONCLUIDO | 12.9194 | 7.74 | 5.25 | 35.01 | 0.66 | 9 | 147.99 | 47.83 | 5.5 | 7 | 24.66 | 18485.59 | 54.4 | 204.59 | 23.12 | 14.32 | 2849.15 | 0.62 | 0.76 | 0.66 | 0.17 | 1 | 10
19 | 70 | CONCLUIDO | 13.0354 | 7.67 | 5.21 | 39.09 | 0.69 | 8 | 148.33 | 47.83 | 5.75 | 6 | 24.75 | 18528.25 | 53.69 | 204.55 | 21.62 | 14.32 | 2104.11 | 0.66 | 0.76 | 0.67 | 0.13 | 1 | 10
20 | 70 | CONCLUIDO | 13.011 | 7.69 | 5.23 | 39.2 | 0.71 | 8 | 148.68 | 47.83 | 6 | 6 | 24.85 | 18570.94 | 53.43 | 204.56 | 22.08 | 14.32 | 2337.23 | 0.65 | 0.76 | 0.67 | 0.14 | 1 | 10
21 | 70 | CONCLUIDO | 13.0067 | 7.69 | 5.23 | 39.22 | 0.74 | 8 | 149.02 | 47.83 | 6.25 | 6 | 24.95 | 18613.66 | 53.04 | 204.56 | 22.39 | 14.32 | 2489.2 | 0.64 | 0.76 | 0.66 | 0.15 | 1 | 10
22 | 70 | CONCLUIDO | 13.0928 | 7.64 | 5.21 | 44.63 | 0.77 | 7 | 149.37 | 47.83 | 6.5 | 5 | 25.04 | 18656.42 | 52.75 | 204.55 | 21.7 | 14.32 | 2151.41 | 0.66 | 0.76 | 0.66 | 0.12 | 1 | 10
23 | 70 | CONCLUIDO | 13.1076 | 7.63 | 5.2 | 44.56 | 0.8 | 7 | 149.72 | 47.83 | 6.75 | 5 | 25.14 | 18699.2 | 52.78 | 204.57 | 21.44 | 14.32 | 2023.08 | 0.67 | 0.77 | 0.66 | 0.12 | 1 | 10
24 | 70 | CONCLUIDO | 13.0885 | 7.64 | 5.21 | 44.65 | 0.83 | 7 | 150.07 | 47.83 | 7 | 5 | 25.24 | 18742.03 | 52.42 | 204.56 | 21.61 | 14.32 | 2107.4 | 0.66 | 0.76 | 0.66 | 0.13 | 1 | 10
25 | 70 | CONCLUIDO | 13.0795 | 7.65 | 5.21 | 44.7 | 0.85 | 7 | 150.41 | 47.83 | 7.25 | 5 | 25.33 | 18784.88 | 51.78 | 204.56 | 21.77 | 14.32 | 2184.68 | 0.66 | 0.76 | 0.66 | 0.13 | 1 | 10
26 | 70 | CONCLUIDO | 13.1844 | 7.58 | 5.18 | 51.83 | 0.88 | 6 | 150.76 | 47.83 | 7.5 | 4 | 25.43 | 18827.77 | 51.48 | 204.55 | 20.86 | 14.32 | 1736.74 | 0.69 | 0.77 | 0.66 | 0.1 | 1 | 10
27 | 70 | CONCLUIDO | 13.1825 | 7.59 | 5.18 | 51.84 | 0.91 | 6 | 151.11 | 47.83 | 7.75 | 4 | 25.53 | 18870.7 | 51.28 | 204.55 | 20.83 | 14.32 | 1722.14 | 0.69 | 0.77 | 0.66 | 0.1 | 1 | 10
28 | 70 | CONCLUIDO | 13.1868 | 7.58 | 5.18 | 51.82 | 0.94 | 6 | 151.46 | 47.83 | 8 | 4 | 25.63 | 18913.66 | 50.96 | 204.55 | 20.86 | 14.32 | 1737.57 | 0.69 | 0.77 | 0.66 | 0.1 | 1 | 10
29 | 70 | CONCLUIDO | 13.1834 | 7.59 | 5.18 | 51.84 | 0.96 | 6 | 151.81 | 47.83 | 8.25 | 4 | 25.73 | 18956.65 | 50.68 | 204.55 | 20.85 | 14.32 | 1731.92 | 0.69 | 0.77 | 0.66 | 0.1 | 1 | 10
30 | 70 | CONCLUIDO | 13.1897 | 7.58 | 5.18 | 51.8 | 0.99 | 6 | 152.15 | 47.83 | 8.5 | 4 | 25.83 | 18999.67 | 50.23 | 204.55 | 20.73 | 14.32 | 1671.82 | 0.69 | 0.77 | 0.66 | 0.1 | 1 | 10
31 | 70 | CONCLUIDO | 13.1694 | 7.59 | 5.19 | 51.92 | 1.02 | 6 | 152.5 | 47.83 | 8.75 | 4 | 25.93 | 19042.73 | 49.62 | 204.55 | 21.29 | 14.32 | 1949.07 | 0.67 | 0.77 | 0.66 | 0.11 | 1 | 10
32 | 70 | CONCLUIDO | 13.2724 | 7.53 | 5.16 | 61.94 | 1.04 | 5 | 152.85 | 47.83 | 9 | 3 | 26.03 | 19085.83 | 49.17 | 204.55 | 20.31 | 14.32 | 1464.13 | 0.71 | 0.77 | 0.66 | 0.08 | 1 | 10
33 | 70 | CONCLUIDO | 13.2631 | 7.54 | 5.17 | 62 | 1.07 | 5 | 153.2 | 47.83 | 9.25 | 3 | 26.12 | 19128.96 | 49.41 | 204.63 | 20.44 | 14.32 | 1531.3 | 0.7 | 0.77 | 0.66 | 0.08 | 1 | 10
34 | 70 | CONCLUIDO | 13.2602 | 7.54 | 5.17 | 62.02 | 1.1 | 5 | 153.55 | 47.83 | 9.5 | 3 | 26.22 | 19172.12 | 49.3 | 204.55 | 20.49 | 14.32 | 1555.09 | 0.7 | 0.77 | 0.66 | 0.09 | 1 | 10
35 | 70 | CONCLUIDO | 13.266 | 7.54 | 5.17 | 61.98 | 1.12 | 5 | 153.9 | 47.83 | 9.75 | 3 | 26.32 | 19215.32 | 48.77 | 204.55 | 20.41 | 14.32 | 1516.19 | 0.7 | 0.77 | 0.66 | 0.08 | 1 | 10
36 | 70 | CONCLUIDO | 13.2846 | 7.53 | 5.15 | 61.86 | 1.15 | 5 | 154.25 | 47.83 | 10 | 3 | 26.43 | 19258.55 | 47.95 | 204.55 | 20.06 | 14.32 | 1343.71 | 0.71 | 0.77 | 0.65 | 0.07 | 1 | 10
37 | 70 | CONCLUIDO | 13.2729 | 7.53 | 5.16 | 61.94 | 1.17 | 5 | 154.6 | 47.83 | 10.25 | 3 | 26.53 | 19301.82 | 47.66 | 204.55 | 20.21 | 14.32 | 1416.84 | 0.71 | 0.77 | 0.66 | 0.08 | 1 | 10
38 | 70 | CONCLUIDO | 13.2797 | 7.53 | 5.16 | 61.89 | 1.2 | 5 | 154.95 | 47.83 | 10.5 | 3 | 26.63 | 19345.12 | 46.79 | 204.55 | 20.15 | 14.32 | 1387.63 | 0.71 | 0.77 | 0.66 | 0.07 | 1 | 10
39 | 70 | CONCLUIDO | 13.2763 | 7.53 | 5.16 | 61.91 | 1.23 | 5 | 155.31 | 47.83 | 10.75 | 2 | 26.73 | 19388.45 | 46.11 | 204.55 | 20.13 | 14.32 | 1377.07 | 0.71 | 0.77 | 0.66 | 0.08 | 1 | 10
40 | 70 | CONCLUIDO | 13.362 | 7.48 | 5.14 | 77.1 | 1.25 | 4 | 155.66 | 47.83 | 11 | 1 | 26.83 | 19431.82 | 45.56 | 204.55 | 19.5 | 14.32 | 1066.06 | 0.73 | 0.77 | 0.66 | 0.06 | 1 | 10
41 | 70 | CONCLUIDO | 13.364 | 7.48 | 5.14 | 77.08 | 1.28 | 4 | 156.01 | 47.83 | 11.25 | 0 | 26.93 | 19475.23 | 45.71 | 204.55 | 19.44 | 14.32 | 1037.59 | 0.74 | 0.77 | 0.66 | 0.06 | 1 | 10

## RESULTADOS_16
Unnamed: 0 | Volume de calda [L] | STATUS | Capacidade operacional [ha/h] | Tempo de missao [h] | Tempo util [h] | Tempo por voo [min] | Autonomia Projetada [h] | N° Voos | MTOW [kg] | Massa Estrutura [kg] | Combustível [kg] | Abastecimentos | Massa gerador | Potência gerador [W] | Combustível consumido [L] | Calda cons [L] | Distância percorrida [km] | Distância Pulverizando [km] | RTL ACUMULADO[m] | EOC [km/km] | EOC [h/h] | Tempo de manobra [h] | Tempo rtl_rtw [h] | V pulv [m/s] | V desloc [m/s]
0 | 90 | CONCLUIDO | 9.2154 | 10.85 | 6.3 | 6.3 | 0.1 | 60 | 176.73 | 52.44 | 1 | 58 | 33.29 | 22031.19 | 82.24 | 204.69 | 55.73 | 14.32 | 18902.86 | 0.26 | 0.63 | 0.75 | 1.21 | 1 | 10
1 | 90 | CONCLUIDO | 9.9321 | 10.07 | 6.01 | 7.84 | 0.13 | 46 | 177.1 | 52.44 | 1.25 | 44 | 33.41 | 22076.81 | 78.27 | 204.68 | 46.59 | 14.32 | 14400.06 | 0.31 | 0.66 | 0.73 | 0.93 | 1 | 10
2 | 90 | CONCLUIDO | 10.3932 | 9.62 | 5.85 | 9.24 | 0.15 | 38 | 177.47 | 52.44 | 1.5 | 36 | 33.53 | 22122.46 | 75.94 | 204.55 | 41.55 | 14.32 | 11922.8 | 0.34 | 0.68 | 0.72 | 0.77 | 1 | 10
3 | 90 | CONCLUIDO | 10.7888 | 9.27 | 5.71 | 10.71 | 0.17 | 32 | 177.84 | 52.44 | 1.75 | 30 | 33.65 | 22168.15 | 73.99 | 204.56 | 37.12 | 14.32 | 9736.36 | 0.39 | 0.7 | 0.71 | 0.63 | 1 | 10
4 | 90 | CONCLUIDO | 11.1163 | 9 | 5.62 | 12.48 | 0.2 | 27 | 178.21 | 52.44 | 2 | 25 | 33.77 | 22213.89 | 72.48 | 204.57 | 34.33 | 14.32 | 8364.43 | 0.42 | 0.71 | 0.69 | 0.53 | 1 | 10
5 | 90 | CONCLUIDO | 11.319 | 8.83 | 5.56 | 13.9 | 0.22 | 24 | 178.59 | 52.44 | 2.25 | 22 | 33.89 | 22259.66 | 71.64 | 204.55 | 32.63 | 14.32 | 7530.01 | 0.44 | 0.72 | 0.69 | 0.48 | 1 | 10
6 | 90 | CONCLUIDO | 11.495 | 8.7 | 5.5 | 14.99 | 0.25 | 22 | 178.96 | 52.44 | 2.5 | 20 | 34.02 | 22305.48 | 70.56 | 204.59 | 30.66 | 14.32 | 6556.97 | 0.47 | 0.72 | 0.68 | 0.41 | 1 | 10
7 | 90 | CONCLUIDO | 11.6335 | 8.6 | 5.46 | 16.39 | 0.27 | 20 | 179.33 | 52.44 | 2.75 | 18 | 34.14 | 22351.34 | 69.95 | 204.55 | 29.71 | 14.32 | 6093.9 | 0.48 | 0.73 | 0.68 | 0.38 | 1 | 10
8 | 90 | CONCLUIDO | 11.7843 | 8.49 | 5.43 | 18.08 | 0.3 | 18 | 179.7 | 52.44 | 3 | 16 | 34.26 | 22397.24 | 69.18 | 204.55 | 28.36 | 14.32 | 5426.52 | 0.5 | 0.73 | 0.68 | 0.34 | 1 | 10
9 | 90 | CONCLUIDO | 11.837 | 8.45 | 5.42 | 19.14 | 0.32 | 17 | 180.07 | 52.44 | 3.25 | 15 | 34.38 | 22443.18 | 69.05 | 204.55 | 28.48 | 14.32 | 5489.69 | 0.5 | 0.73 | 0.68 | 0.34 | 1 | 10
10 | 90 | CONCLUIDO | 12.0204 | 8.32 | 5.37 | 21.46 | 0.34 | 15 | 180.45 | 52.44 | 3.5 | 13 | 34.51 | 22489.16 | 68.13 | 204.56 | 26.62 | 14.32 | 4569.82 | 0.54 | 0.74 | 0.67 | 0.28 | 1 | 10
11 | 90 | CONCLUIDO | 12.0951 | 8.27 | 5.35 | 22.93 | 0.37 | 14 | 180.82 | 52.44 | 3.75 | 12 | 34.63 | 22535.19 | 67.65 | 204.55 | 26.06 | 14.32 | 4297.17 | 0.55 | 0.74 | 0.67 | 0.27 | 1 | 10
12 | 90 | CONCLUIDO | 12.1786 | 8.21 | 5.33 | 24.59 | 0.39 | 13 | 181.19 | 52.44 | 4 | 11 | 34.75 | 22581.25 | 67.07 | 204.56 | 25.36 | 14.32 | 3949.51 | 0.56 | 0.75 | 0.67 | 0.24 | 1 | 10
13 | 90 | CONCLUIDO | 12.1737 | 8.21 | 5.33 | 24.61 | 0.42 | 13 | 181.57 | 52.44 | 4.25 | 11 | 34.88 | 22627.36 | 67.19 | 204.57 | 25.42 | 14.32 | 3982.76 | 0.56 | 0.75 | 0.67 | 0.25 | 1 | 10
14 | 90 | CONCLUIDO | 12.2499 | 8.16 | 5.32 | 26.58 | 0.44 | 12 | 181.94 | 52.44 | 4.5 | 10 | 35 | 22673.63 | 66.73 | 204.55 | 24.99 | 14.32 | 3773.6 | 0.57 | 0.75 | 0.67 | 0.23 | 1 | 10
15 | 90 | CONCLUIDO | 12.3775 | 8.08 | 5.27 | 28.73 | 0.46 | 11 | 182.32 | 52.44 | 4.75 | 9 | 35.12 | 22719.83 | 65.81 | 204.55 | 23.5 | 14.32 | 3029.23 | 0.61 | 0.76 | 0.66 | 0.18 | 1 | 10
16 | 90 | CONCLUIDO | 12.3575 | 8.09 | 5.28 | 28.8 | 0.49 | 11 | 182.69 | 52.44 | 5 | 9 | 35.25 | 22766.06 | 65.88 | 204.55 | 23.93 | 14.32 | 3248.19 | 0.6 | 0.75 | 0.67 | 0.2 | 1 | 10
17 | 90 | CONCLUIDO | 12.4339 | 8.04 | 5.27 | 31.6 | 0.51 | 10 | 183.07 | 52.44 | 5.25 | 8 | 35.37 | 22812.34 | 65.38 | 204.55 | 23.39 | 14.32 | 2980.28 | 0.61 | 0.76 | 0.67 | 0.18 | 1 | 10
18 | 90 | CONCLUIDO | 12.4348 | 8.04 | 5.27 | 31.6 | 0.53 | 10 | 183.44 | 52.44 | 5.5 | 8 | 35.5 | 22858.66 | 65.31 | 204.55 | 23.53 | 14.32 | 3049.09 | 0.61 | 0.76 | 0.66 | 0.18 | 1 | 10
19 | 90 | CONCLUIDO | 12.4211 | 8.05 | 5.27 | 31.65 | 0.55 | 10 | 183.82 | 52.44 | 5.75 | 8 | 35.63 | 22905.03 | 65.07 | 204.56 | 23.64 | 14.32 | 3105.01 | 0.61 | 0.75 | 0.67 | 0.19 | 1 | 10
20 | 90 | CONCLUIDO | 12.5309 | 7.98 | 5.24 | 34.93 | 0.58 | 9 | 184.19 | 52.44 | 6 | 7 | 35.75 | 22951.43 | 64.58 | 204.55 | 22.75 | 14.32 | 2664.14 | 0.63 | 0.76 | 0.66 | 0.16 | 1 | 10
21 | 90 | CONCLUIDO | 12.5209 | 7.99 | 5.25 | 34.97 | 0.6 | 9 | 184.57 | 52.44 | 6.25 | 7 | 35.88 | 22997.88 | 64.59 | 204.55 | 22.86 | 14.32 | 2721.15 | 0.63 | 0.76 | 0.66 | 0.16 | 1 | 10
22 | 90 | CONCLUIDO | 12.5113 | 7.99 | 5.25 | 35.01 | 0.62 | 9 | 184.95 | 52.44 | 6.5 | 7 | 36.01 | 23044.38 | 64.17 | 204.55 | 23.07 | 14.32 | 2825.41 | 0.62 | 0.76 | 0.66 | 0.17 | 1 | 10
23 | 90 | CONCLUIDO | 12.6201 | 7.92 | 5.22 | 39.14 | 0.65 | 8 | 185.33 | 52.44 | 6.75 | 6 | 36.13 | 23090.91 | 63.54 | 204.55 | 21.98 | 14.32 | 2286.07 | 0.65 | 0.76 | 0.66 | 0.14 | 1 | 10
24 | 90 | CONCLUIDO | 12.6121 | 7.93 | 5.22 | 39.18 | 0.67 | 8 | 185.7 | 52.44 | 7 | 6 | 36.26 | 23137.49 | 63.45 | 204.55 | 22.18 | 14.32 | 2387 | 0.65 | 0.76 | 0.66 | 0.14 | 1 | 10
25 | 90 | CONCLUIDO | 12.628 | 7.92 | 5.21 | 39.1 | 0.69 | 8 | 186.08 | 52.44 | 7.25 | 6 | 36.39 | 23184.11 | 62.92 | 204.55 | 21.83 | 14.32 | 2212.28 | 0.66 | 0.76 | 0.66 | 0.13 | 1 | 10
26 | 90 | CONCLUIDO | 12.7114 | 7.87 | 5.2 | 44.55 | 0.71 | 7 | 186.46 | 52.44 | 7.5 | 5 | 36.52 | 23230.78 | 62.52 | 204.55 | 21.25 | 14.32 | 1924.53 | 0.67 | 0.77 | 0.66 | 0.11 | 1 | 10
27 | 90 | CONCLUIDO | 12.6975 | 7.88 | 5.21 | 44.62 | 0.74 | 7 | 186.84 | 52.44 | 7.75 | 5 | 36.65 | 23277.49 | 62.64 | 204.56 | 21.71 | 14.32 | 2156.77 | 0.66 | 0.76 | 0.66 | 0.12 | 1 | 10
28 | 90 | CONCLUIDO | 12.6984 | 7.88 | 5.21 | 44.62 | 0.76 | 7 | 187.22 | 52.44 | 8 | 5 | 36.78 | 23324.24 | 62.68 | 204.55 | 21.62 | 14.32 | 2111.32 | 0.66 | 0.76 | 0.66 | 0.12 | 1 | 10
29 | 90 | CONCLUIDO | 12.6971 | 7.88 | 5.21 | 44.63 | 0.78 | 7 | 187.6 | 52.44 | 8.25 | 5 | 36.9 | 23371.04 | 62.44 | 204.55 | 21.64 | 14.32 | 2119.8 | 0.66 | 0.76 | 0.66 | 0.12 | 1 | 10
30 | 90 | CONCLUIDO | 12.6975 | 7.88 | 5.21 | 44.62 | 0.8 | 7 | 187.98 | 52.44 | 8.5 | 5 | 37.03 | 23417.88 | 61.93 | 204.55 | 21.62 | 14.32 | 2109.08 | 0.66 | 0.76 | 0.66 | 0.12 | 1 | 10
31 | 90 | CONCLUIDO | 12.6948 | 7.88 | 5.21 | 44.64 | 0.82 | 7 | 188.36 | 52.44 | 8.75 | 5 | 37.16 | 23464.76 | 61.64 | 204.55 | 21.67 | 14.32 | 2137.93 | 0.66 | 0.76 | 0.66 | 0.12 | 1 | 10
32 | 90 | CONCLUIDO | 12.7955 | 7.82 | 5.18 | 51.81 | 0.85 | 6 | 188.74 | 52.44 | 9 | 4 | 37.3 | 23511.69 | 61.42 | 204.55 | 20.85 | 14.32 | 1729.81 | 0.69 | 0.77 | 0.66 | 0.1 | 1 | 10
33 | 90 | CONCLUIDO | 12.7936 | 7.82 | 5.18 | 51.83 | 0.87 | 6 | 189.12 | 52.44 | 9.25 | 4 | 37.43 | 23558.67 | 61.28 | 204.55 | 20.87 | 14.32 | 1743.22 | 0.69 | 0.77 | 0.66 | 0.1 | 1 | 10
34 | 90 | CONCLUIDO | 12.8046 | 7.81 | 5.18 | 51.76 | 0.89 | 6 | 189.5 | 52.44 | 9.5 | 4 | 37.56 | 23605.68 | 60.98 | 204.55 | 20.63 | 14.32 | 1620.81 | 0.69 | 0.77 | 0.66 | 0.09 | 1 | 10
35 | 90 | CONCLUIDO | 12.8014 | 7.81 | 5.18 | 51.78 | 0.91 | 6 | 189.88 | 52.44 | 9.75 | 4 | 37.69 | 23652.75 | 60.91 | 204.55 | 20.7 | 14.32 | 1654.27 | 0.69 | 0.77 | 0.66 | 0.09 | 1 | 10
36 | 90 | CONCLUIDO | 12.7927 | 7.82 | 5.18 | 51.83 | 0.93 | 6 | 190.26 | 52.44 | 10 | 4 | 37.82 | 23699.85 | 60.75 | 204.55 | 20.84 | 14.32 | 1728.58 | 0.69 | 0.77 | 0.66 | 0.1 | 1 | 10
37 | 90 | CONCLUIDO | 12.8005 | 7.81 | 5.18 | 51.78 | 0.95 | 6 | 190.65 | 52.44 | 10.25 | 4 | 37.95 | 23747 | 60.28 | 204.57 | 20.67 | 14.32 | 1642.34 | 0.69 | 0.77 | 0.66 | 0.1 | 1 | 10
38 | 90 | CONCLUIDO | 12.7877 | 7.82 | 5.19 | 51.86 | 0.98 | 6 | 191.03 | 52.44 | 10.5 | 4 | 38.09 | 23794.2 | 59.87 | 204.55 | 21.07 | 14.32 | 1842 | 0.68 | 0.77 | 0.66 | 0.1 | 1 | 10
39 | 90 | CONCLUIDO | 12.8797 | 7.76 | 5.17 | 61.99 | 1 | 5 | 191.41 | 52.44 | 10.75 | 3 | 38.22 | 23841.44 | 59.34 | 204.55 | 20.36 | 14.32 | 1490.29 | 0.7 | 0.77 | 0.66 | 0.08 | 1 | 10
40 | 90 | CONCLUIDO | 12.8834 | 7.76 | 5.16 | 61.96 | 1.02 | 5 | 191.79 | 52.44 | 11 | 3 | 38.35 | 23888.73 | 59.47 | 204.55 | 20.36 | 14.32 | 1491.07 | 0.7 | 0.77 | 0.66 | 0.08 | 1 | 10
41 | 90 | CONCLUIDO | 12.8719 | 7.77 | 5.17 | 62.05 | 1.04 | 5 | 192.18 | 52.44 | 11.25 | 3 | 38.49 | 23936.06 | 59.67 | 204.55 | 20.45 | 14.32 | 1534.26 | 0.7 | 0.77 | 0.66 | 0.09 | 1 | 10
42 | 90 | CONCLUIDO | 12.8719 | 7.77 | 5.17 | 62.05 | 1.06 | 5 | 192.56 | 52.44 | 11.5 | 3 | 38.62 | 23983.44 | 59.62 | 204.55 | 20.54 | 14.32 | 1582.79 | 0.7 | 0.77 | 0.66 | 0.09 | 1 | 10
43 | 90 | CONCLUIDO | 12.8811 | 7.76 | 5.17 | 61.98 | 1.08 | 5 | 192.95 | 52.44 | 11.75 | 3 | 38.75 | 24030.86 | 59.34 | 204.55 | 20.39 | 14.32 | 1505.3 | 0.7 | 0.77 | 0.66 | 0.08 | 1 | 10
44 | 90 | CONCLUIDO | 12.8838 | 7.76 | 5.16 | 61.96 | 1.1 | 5 | 193.33 | 52.44 | 12 | 3 | 38.89 | 24078.33 | 58.91 | 204.56 | 20.36 | 14.32 | 1489.64 | 0.7 | 0.77 | 0.66 | 0.08 | 1 | 10
45 | 90 | CONCLUIDO | 12.9 | 7.75 | 5.15 | 61.84 | 1.12 | 5 | 193.72 | 52.44 | 12.25 | 3 | 39.02 | 24125.85 | 58.27 | 204.56 | 19.97 | 14.32 | 1294.97 | 0.72 | 0.77 | 0.66 | 0.07 | 1 | 10
46 | 90 | CONCLUIDO | 12.8875 | 7.76 | 5.16 | 61.93 | 1.14 | 5 | 194.1 | 52.44 | 12.5 | 3 | 39.16 | 24173.41 | 58.16 | 204.55 | 20.15 | 14.32 | 1384.31 | 0.71 | 0.77 | 0.66 | 0.08 | 1 | 10
47 | 90 | CONCLUIDO | 12.8861 | 7.76 | 5.16 | 61.94 | 1.16 | 5 | 194.49 | 52.44 | 12.75 | 3 | 39.3 | 24221.02 | 57.57 | 204.56 | 20.24 | 14.32 | 1431.13 | 0.71 | 0.77 | 0.66 | 0.08 | 1 | 10
48 | 90 | CONCLUIDO | 12.9009 | 7.75 | 5.15 | 61.84 | 1.18 | 5 | 194.88 | 52.44 | 13 | 3 | 39.43 | 24268.67 | 57.01 | 204.55 | 19.98 | 14.32 | 1302.55 | 0.72 | 0.77 | 0.66 | 0.07 | 1 | 10
49 | 90 | CONCLUIDO | 12.8931 | 7.76 | 5.16 | 61.89 | 1.2 | 5 | 195.26 | 52.44 | 13.25 | 3 | 39.57 | 24316.37 | 56.57 | 204.55 | 20.18 | 14.32 | 1399.72 | 0.71 | 0.77 | 0.65 | 0.07 | 1 | 10
50 | 90 | CONCLUIDO | 12.9851 | 7.7 | 5.14 | 77.08 | 1.22 | 4 | 195.65 | 52.44 | 13.5 | 2 | 39.71 | 24364.12 | 56.14 | 204.55 | 19.52 | 14.32 | 1078.4 | 0.73 | 0.77 | 0.65 | 0.06 | 1 | 10
51 | 90 | CONCLUIDO | 12.9791 | 7.7 | 5.14 | 77.13 | 1.25 | 4 | 196.04 | 52.44 | 13.75 | 2 | 39.84 | 24411.91 | 56.24 | 204.56 | 19.59 | 14.32 | 1112.98 | 0.73 | 0.77 | 0.66 | 0.06 | 1 | 10
52 | 90 | CONCLUIDO | 12.9786 | 7.7 | 5.14 | 77.13 | 1.27 | 4 | 196.42 | 52.44 | 14 | 2 | 39.98 | 24459.75 | 56.45 | 204.55 | 19.68 | 14.32 | 1154.9 | 0.73 | 0.77 | 0.65 | 0.06 | 1 | 10
53 | 90 | CONCLUIDO | 12.9861 | 7.7 | 5.14 | 77.07 | 1.29 | 4 | 196.81 | 52.44 | 14.25 | 2 | 40.12 | 24507.64 | 56.4 | 204.55 | 19.49 | 14.32 | 1062.63 | 0.73 | 0.77 | 0.66 | 0.05 | 1 | 10
54 | 90 | CONCLUIDO | 12.987 | 7.7 | 5.14 | 77.06 | 1.31 | 4 | 197.2 | 52.44 | 14.5 | 2 | 40.26 | 24555.57 | 56.25 | 204.55 | 19.44 | 14.32 | 1037.19 | 0.74 | 0.77 | 0.66 | 0.05 | 1 | 10
55 | 90 | CONCLUIDO | 12.9847 | 7.7 | 5.14 | 77.08 | 1.33 | 4 | 197.59 | 52.44 | 14.75 | 2 | 40.4 | 24603.55 | 56.08 | 204.55 | 19.47 | 14.32 | 1052.65 | 0.74 | 0.77 | 0.66 | 0.06 | 1 | 10
56 | 90 | CONCLUIDO | 12.9786 | 7.7 | 5.14 | 77.13 | 1.35 | 4 | 197.98 | 52.44 | 15 | 2 | 40.54 | 24651.58 | 55.8 | 204.55 | 19.6 | 14.32 | 1118.66 | 0.73 | 0.77 | 0.66 | 0.06 | 1 | 10
57 | 90 | CONCLUIDO | 12.9805 | 7.7 | 5.14 | 77.12 | 1.36 | 4 | 198.37 | 52.44 | 15.25 | 2 | 40.68 | 24699.65 | 55.59 | 204.55 | 19.56 | 14.32 | 1097.6 | 0.73 | 0.77 | 0.66 | 0.06 | 1 | 10
58 | 90 | CONCLUIDO | 12.9865 | 7.7 | 5.14 | 77.06 | 1.38 | 4 | 198.76 | 52.44 | 15.5 | 2 | 40.82 | 24747.78 | 55.43 | 204.58 | 19.46 | 14.32 | 1048.66 | 0.74 | 0.77 | 0.65 | 0.05 | 1 | 10
59 | 90 | CONCLUIDO | 12.9828 | 7.7 | 5.14 | 77.1 | 1.4 | 4 | 199.15 | 52.44 | 15.75 | 2 | 40.96 | 24795.95 | 55.17 | 204.55 | 19.57 | 14.32 | 1100.88 | 0.73 | 0.77 | 0.65 | 0.06 | 1 | 10
60 | 90 | CONCLUIDO | 12.9856 | 7.7 | 5.14 | 77.07 | 1.42 | 4 | 199.54 | 52.44 | 16 | 1 | 41.1 | 24844.17 | 54.49 | 204.55 | 19.43 | 14.32 | 1029.21 | 0.74 | 0.77 | 0.66 | 0.06 | 1 | 10
61 | 90 | CONCLUIDO | 12.9847 | 7.7 | 5.14 | 77.08 | 1.44 | 4 | 199.93 | 52.44 | 16.25 | 0 | 41.24 | 24892.44 | 54.45 | 204.55 | 19.36 | 14.32 | 997.45 | 0.74 | 0.77 | 0.66 | 0.06 | 1 | 10

## RESULTADOS_20
Unnamed: 0 | Volume de calda [L] | STATUS | Capacidade operacional [ha/h] | Tempo de missao [h] | Tempo util [h] | Tempo por voo [min] | Autonomia Projetada [h] | N° Voos | MTOW [kg] | Massa Estrutura [kg] | Combustível [kg] | Abastecimentos | Massa gerador | Potência gerador [W] | Combustível consumido [L] | Calda cons [L] | Distância percorrida [km] | Distância Pulverizando [km] | RTL ACUMULADO[m] | EOC [km/km] | EOC [h/h] | Tempo de manobra [h] | Tempo rtl_rtw [h] | V pulv [m/s] | V desloc [m/s]
0 | 110 | CONCLUIDO | 8.2738 | 12.09 | 6.52 | 5.59 | 0.08 | 70 | 213.37 | 56.13 | 1 | 68 | 46.25 | 26550.29 | 96.2 | 204.61 | 62.35 | 14.32 | 22159.5 | 0.23 | 0.61 | 0.77 | 1.43 | 1 | 10
1 | 110 | CONCLUIDO | 9.096 | 10.99 | 6.14 | 6.95 | 0.1 | 53 | 213.78 | 56.13 | 1.25 | 51 | 46.4 | 26600.32 | 90.5 | 204.63 | 50.94 | 14.32 | 16542.93 | 0.28 | 0.65 | 0.73 | 1.06 | 1 | 10
2 | 110 | CONCLUIDO | 9.6437 | 10.37 | 5.94 | 8.29 | 0.12 | 43 | 214.19 | 56.13 | 1.5 | 41 | 46.56 | 26650.41 | 87.38 | 204.6 | 44.7 | 14.32 | 13470.99 | 0.32 | 0.67 | 0.71 | 0.86 | 1 | 10
3 | 110 | CONCLUIDO | 10.068 | 9.93 | 5.8 | 9.67 | 0.14 | 36 | 214.59 | 56.13 | 1.75 | 34 | 46.72 | 26700.55 | 85.09 | 204.57 | 40.17 | 14.32 | 11243.54 | 0.36 | 0.69 | 0.71 | 0.72 | 1 | 10
4 | 110 | CONCLUIDO | 10.4088 | 9.61 | 5.69 | 11 | 0.17 | 31 | 215 | 56.13 | 2 | 29 | 46.87 | 26750.75 | 83.23 | 204.58 | 36.35 | 14.32 | 9356.09 | 0.39 | 0.7 | 0.7 | 0.6 | 1 | 10
5 | 110 | CONCLUIDO | 10.6004 | 9.43 | 5.64 | 12.08 | 0.19 | 28 | 215.41 | 56.13 | 2.25 | 26 | 47.03 | 26801 | 82.43 | 204.57 | 34.99 | 14.32 | 8693.48 | 0.41 | 0.71 | 0.7 | 0.55 | 1 | 10
6 | 110 | CONCLUIDO | 10.8248 | 9.24 | 5.57 | 13.37 | 0.21 | 25 | 215.82 | 56.13 | 2.5 | 23 | 47.19 | 26851.31 | 81.26 | 204.58 | 32.81 | 14.32 | 7616.07 | 0.44 | 0.71 | 0.69 | 0.49 | 1 | 10
7 | 110 | CONCLUIDO | 11.0514 | 9.05 | 5.51 | 15.02 | 0.23 | 22 | 216.22 | 56.13 | 2.75 | 20 | 47.35 | 26901.66 | 80.16 | 204.55 | 31.01 | 14.32 | 6732.51 | 0.46 | 0.72 | 0.68 | 0.42 | 1 | 10
8 | 110 | CONCLUIDO | 11.2219 | 8.91 | 5.45 | 16.36 | 0.25 | 20 | 216.63 | 56.13 | 3 | 18 | 47.51 | 26952.08 | 79.21 | 204.61 | 29.31 | 14.32 | 5891.45 | 0.49 | 0.73 | 0.68 | 0.37 | 1 | 10
9 | 110 | CONCLUIDO | 11.2669 | 8.88 | 5.46 | 17.24 | 0.27 | 19 | 217.04 | 56.13 | 3.25 | 17 | 47.66 | 27002.55 | 79.19 | 204.56 | 29.5 | 14.32 | 5989.08 | 0.49 | 0.73 | 0.68 | 0.38 | 1 | 10
10 | 110 | CONCLUIDO | 11.3489 | 8.81 | 5.44 | 18.13 | 0.29 | 18 | 217.45 | 56.13 | 3.5 | 16 | 47.82 | 27053.07 | 78.65 | 204.56 | 28.89 | 14.32 | 5690.63 | 0.5 | 0.73 | 0.68 | 0.35 | 1 | 10
11 | 110 | CONCLUIDO | 11.5337 | 8.67 | 5.38 | 20.18 | 0.31 | 16 | 217.86 | 56.13 | 3.75 | 14 | 47.98 | 27103.65 | 77.79 | 204.58 | 27.03 | 14.32 | 4771.68 | 0.53 | 0.74 | 0.68 | 0.3 | 1 | 10
12 | 110 | CONCLUIDO | 11.6024 | 8.62 | 5.37 | 21.49 | 0.33 | 15 | 218.27 | 56.13 | 4 | 13 | 48.15 | 27154.29 | 77.51 | 204.55 | 26.81 | 14.32 | 4666.62 | 0.53 | 0.74 | 0.67 | 0.29 | 1 | 10
13 | 110 | CONCLUIDO | 11.6936 | 8.55 | 5.35 | 22.92 | 0.35 | 14 | 218.68 | 56.13 | 4.25 | 12 | 48.31 | 27204.98 | 76.9 | 204.56 | 26.05 | 14.32 | 4293.42 | 0.55 | 0.74 | 0.67 | 0.26 | 1 | 10
14 | 110 | CONCLUIDO | 11.6944 | 8.55 | 5.35 | 22.92 | 0.36 | 14 | 219.09 | 56.13 | 4.5 | 12 | 48.47 | 27255.72 | 76.73 | 204.55 | 26.08 | 14.32 | 4308.21 | 0.55 | 0.74 | 0.67 | 0.26 | 1 | 10
15 | 110 | CONCLUIDO | 11.777 | 8.49 | 5.33 | 24.6 | 0.38 | 13 | 219.51 | 56.13 | 4.75 | 11 | 48.63 | 27306.53 | 76.4 | 204.57 | 25.44 | 14.32 | 3992.17 | 0.56 | 0.75 | 0.67 | 0.25 | 1 | 10
16 | 110 | CONCLUIDO | 11.8644 | 8.43 | 5.31 | 26.55 | 0.4 | 12 | 219.92 | 56.13 | 5 | 10 | 48.79 | 27357.39 | 76.01 | 204.55 | 24.82 | 14.32 | 3684.11 | 0.58 | 0.75 | 0.67 | 0.23 | 1 | 10
17 | 110 | CONCLUIDO | 11.8624 | 8.43 | 5.31 | 26.55 | 0.42 | 12 | 220.33 | 56.13 | 5.25 | 10 | 48.95 | 27408.3 | 75.8 | 204.55 | 24.78 | 14.32 | 3668.63 | 0.58 | 0.75 | 0.67 | 0.23 | 1 | 10
18 | 110 | CONCLUIDO | 11.9597 | 8.36 | 5.28 | 28.82 | 0.44 | 11 | 220.74 | 56.13 | 5.5 | 9 | 49.12 | 27459.27 | 75.38 | 204.55 | 24.02 | 14.32 | 3293.46 | 0.6 | 0.75 | 0.67 | 0.2 | 1 | 10
19 | 110 | CONCLUIDO | 11.9729 | 8.35 | 5.28 | 28.77 | 0.46 | 11 | 221.16 | 56.13 | 5.75 | 9 | 49.28 | 27510.3 | 75.05 | 204.56 | 23.75 | 14.32 | 3157.77 | 0.6 | 0.75 | 0.67 | 0.19 | 1 | 10
20 | 110 | CONCLUIDO | 12.0486 | 8.3 | 5.26 | 31.59 | 0.48 | 10 | 221.57 | 56.13 | 6 | 8 | 49.45 | 27561.39 | 74.66 | 204.55 | 23.39 | 14.32 | 2980.74 | 0.61 | 0.76 | 0.67 | 0.18 | 1 | 10
21 | 110 | CONCLUIDO | 12.0397 | 8.31 | 5.27 | 31.62 | 0.5 | 10 | 221.99 | 56.13 | 6.25 | 8 | 49.61 | 27612.53 | 74.8 | 204.55 | 23.74 | 14.32 | 3157.47 | 0.6 | 0.75 | 0.66 | 0.19 | 1 | 10
22 | 110 | CONCLUIDO | 12.0555 | 8.3 | 5.26 | 31.56 | 0.52 | 10 | 222.4 | 56.13 | 6.5 | 8 | 49.78 | 27663.85 | 74.37 | 204.55 | 23.3 | 14.32 | 2936.81 | 0.61 | 0.76 | 0.66 | 0.18 | 1 | 10
23 | 110 | CONCLUIDO | 12.1417 | 8.24 | 5.24 | 34.96 | 0.54 | 9 | 222.82 | 56.13 | 6.75 | 7 | 49.94 | 27715.11 | 73.92 | 204.55 | 22.79 | 14.32 | 2687.42 | 0.63 | 0.76 | 0.66 | 0.16 | 1 | 10
24 | 110 | CONCLUIDO | 12.1294 | 8.24 | 5.25 | 35.01 | 0.56 | 9 | 223.23 | 56.13 | 7 | 7 | 50.11 | 27766.43 | 74.09 | 204.55 | 23.06 | 14.32 | 2823.31 | 0.62 | 0.76 | 0.66 | 0.17 | 1 | 10
25 | 110 | CONCLUIDO | 12.1351 | 8.24 | 5.25 | 34.99 | 0.58 | 9 | 223.65 | 56.13 | 7.25 | 7 | 50.27 | 27817.81 | 73.95 | 204.58 | 22.97 | 14.32 | 2778.61 | 0.62 | 0.76 | 0.66 | 0.16 | 1 | 10
26 | 110 | CONCLUIDO | 12.232 | 8.18 | 5.22 | 39.19 | 0.59 | 8 | 224.07 | 56.13 | 7.5 | 6 | 50.44 | 27869.24 | 73.15 | 204.55 | 22.17 | 14.32 | 2381.04 | 0.65 | 0.76 | 0.66 | 0.14 | 1 | 10
27 | 110 | CONCLUIDO | 12.2416 | 8.17 | 5.22 | 39.14 | 0.61 | 8 | 224.49 | 56.13 | 7.75 | 6 | 50.61 | 27920.73 | 72.94 | 204.55 | 21.99 | 14.32 | 2292.82 | 0.65 | 0.76 | 0.66 | 0.14 | 1 | 10
28 | 110 | CONCLUIDO | 12.2345 | 8.17 | 5.22 | 39.17 | 0.63 | 8 | 224.9 | 56.13 | 8 | 6 | 50.78 | 27972.28 | 72.91 | 204.55 | 22.08 | 14.32 | 2337.72 | 0.65 | 0.76 | 0.66 | 0.14 | 1 | 10
29 | 110 | CONCLUIDO | 12.2453 | 8.17 | 5.22 | 39.12 | 0.65 | 8 | 225.32 | 56.13 | 8.25 | 6 | 50.95 | 28023.89 | 72.57 | 204.57 | 21.88 | 14.32 | 2235.17 | 0.65 | 0.76 | 0.66 | 0.13 | 1 | 10
30 | 110 | CONCLUIDO | 12.2328 | 8.17 | 5.22 | 39.18 | 0.67 | 8 | 225.74 | 56.13 | 8.5 | 6 | 51.11 | 28075.56 | 72.41 | 204.57 | 22.29 | 14.32 | 2443.5 | 0.64 | 0.76 | 0.66 | 0.14 | 1 | 10
31 | 110 | CONCLUIDO | 12.3224 | 8.12 | 5.21 | 44.63 | 0.69 | 7 | 226.16 | 56.13 | 8.75 | 5 | 51.28 | 28127.29 | 72.03 | 204.55 | 21.57 | 14.32 | 2085.94 | 0.66 | 0.76 | 0.66 | 0.12 | 1 | 10
32 | 110 | CONCLUIDO | 12.3279 | 8.11 | 5.2 | 44.6 | 0.71 | 7 | 226.58 | 56.13 | 9 | 5 | 51.45 | 28179.08 | 72.04 | 204.55 | 21.6 | 14.32 | 2100.63 | 0.66 | 0.76 | 0.66 | 0.12 | 1 | 10
33 | 110 | CONCLUIDO | 12.325 | 8.11 | 5.21 | 44.62 | 0.72 | 7 | 227 | 56.13 | 9.25 | 5 | 51.62 | 28230.92 | 72.24 | 204.56 | 21.53 | 14.32 | 2065.97 | 0.67 | 0.76 | 0.66 | 0.12 | 1 | 10
34 | 110 | CONCLUIDO | 12.3229 | 8.12 | 5.21 | 44.63 | 0.74 | 7 | 227.42 | 56.13 | 9.5 | 5 | 51.8 | 28282.83 | 71.95 | 204.57 | 21.63 | 14.32 | 2117.07 | 0.66 | 0.76 | 0.66 | 0.12 | 1 | 10
35 | 110 | CONCLUIDO | 12.3237 | 8.11 | 5.21 | 44.62 | 0.76 | 7 | 227.84 | 56.13 | 9.75 | 5 | 51.97 | 28334.8 | 71.72 | 204.55 | 21.62 | 14.32 | 2112.2 | 0.66 | 0.76 | 0.66 | 0.12 | 1 | 10
36 | 110 | CONCLUIDO | 12.3195 | 8.12 | 5.21 | 44.65 | 0.78 | 7 | 228.27 | 56.13 | 10 | 5 | 52.14 | 28386.82 | 71.34 | 204.55 | 21.72 | 14.32 | 2163.17 | 0.66 | 0.76 | 0.66 | 0.13 | 1 | 10
37 | 110 | CONCLUIDO | 12.4387 | 8.04 | 5.17 | 51.73 | 0.8 | 6 | 228.69 | 56.13 | 10.25 | 4 | 52.31 | 28438.91 | 70.76 | 204.55 | 20.62 | 14.32 | 1617.05 | 0.69 | 0.77 | 0.66 | 0.09 | 1 | 10
38 | 110 | CONCLUIDO | 12.4249 | 8.05 | 5.18 | 51.82 | 0.81 | 6 | 229.11 | 56.13 | 10.5 | 4 | 52.48 | 28491.06 | 71.02 | 204.55 | 20.87 | 14.32 | 1743.6 | 0.69 | 0.77 | 0.66 | 0.1 | 1 | 10
39 | 110 | CONCLUIDO | 12.4254 | 8.05 | 5.18 | 51.82 | 0.83 | 6 | 229.53 | 56.13 | 10.75 | 4 | 52.66 | 28543.27 | 70.9 | 204.55 | 20.83 | 14.32 | 1720.56 | 0.69 | 0.77 | 0.66 | 0.1 | 1 | 10
40 | 110 | CONCLUIDO | 12.44 | 8.04 | 5.17 | 51.73 | 0.85 | 6 | 229.96 | 56.13 | 11 | 4 | 52.83 | 28595.54 | 70.6 | 204.56 | 20.59 | 14.32 | 1601.34 | 0.7 | 0.77 | 0.66 | 0.09 | 1 | 10
41 | 110 | CONCLUIDO | 12.4258 | 8.05 | 5.18 | 51.82 | 0.87 | 6 | 230.38 | 56.13 | 11.25 | 4 | 53 | 28647.87 | 70.77 | 204.55 | 20.78 | 14.32 | 1696.26 | 0.69 | 0.77 | 0.66 | 0.1 | 1 | 10
42 | 110 | CONCLUIDO | 12.4245 | 8.05 | 5.18 | 51.83 | 0.89 | 6 | 230.81 | 56.13 | 11.5 | 4 | 53.18 | 28700.26 | 70.5 | 204.56 | 20.86 | 14.32 | 1734.2 | 0.69 | 0.77 | 0.66 | 0.1 | 1 | 10
43 | 110 | CONCLUIDO | 12.4241 | 8.05 | 5.18 | 51.83 | 0.9 | 6 | 231.23 | 56.13 | 11.75 | 4 | 53.36 | 28752.71 | 70.33 | 204.55 | 20.93 | 14.32 | 1772.31 | 0.68 | 0.77 | 0.66 | 0.1 | 1 | 10
44 | 110 | CONCLUIDO | 12.4279 | 8.05 | 5.18 | 51.8 | 0.92 | 6 | 231.66 | 56.13 | 12 | 4 | 53.53 | 28805.23 | 70.02 | 204.55 | 20.69 | 14.32 | 1651.87 | 0.69 | 0.77 | 0.66 | 0.1 | 1 | 10
45 | 110 | CONCLUIDO | 12.4176 | 8.05 | 5.19 | 51.87 | 0.94 | 6 | 232.08 | 56.13 | 12.25 | 4 | 53.71 | 28857.81 | 69.69 | 204.55 | 21.12 | 14.32 | 1864.96 | 0.68 | 0.77 | 0.66 | 0.1 | 1 | 10
46 | 110 | CONCLUIDO | 12.5165 | 7.99 | 5.17 | 61.99 | 0.96 | 5 | 232.51 | 56.13 | 12.5 | 3 | 53.88 | 28910.45 | 69.08 | 204.55 | 20.37 | 14.32 | 1494.04 | 0.7 | 0.77 | 0.66 | 0.08 | 1 | 10
47 | 110 | CONCLUIDO | 12.5191 | 7.99 | 5.16 | 61.97 | 0.97 | 5 | 232.94 | 56.13 | 12.75 | 3 | 54.06 | 28963.15 | 69.28 | 204.55 | 20.35 | 14.32 | 1485.03 | 0.7 | 0.77 | 0.66 | 0.08 | 1 | 10
48 | 110 | CONCLUIDO | 12.5156 | 7.99 | 5.17 | 61.99 | 0.99 | 5 | 233.37 | 56.13 | 13 | 3 | 54.24 | 29015.91 | 69.37 | 204.55 | 20.44 | 14.32 | 1530.03 | 0.7 | 0.77 | 0.66 | 0.08 | 1 | 10
49 | 110 | CONCLUIDO | 12.5152 | 7.99 | 5.17 | 62 | 1.01 | 5 | 233.79 | 56.13 | 13.25 | 3 | 54.42 | 29068.74 | 69.39 | 204.55 | 20.41 | 14.32 | 1516.35 | 0.7 | 0.77 | 0.66 | 0.08 | 1 | 10
50 | 110 | CONCLUIDO | 12.5091 | 7.99 | 5.17 | 62.04 | 1.02 | 5 | 234.22 | 56.13 | 13.5 | 3 | 54.6 | 29121.64 | 69.49 | 204.55 | 20.57 | 14.32 | 1594.3 | 0.7 | 0.77 | 0.66 | 0.09 | 1 | 10
51 | 110 | CONCLUIDO | 12.5143 | 7.99 | 5.17 | 62 | 1.04 | 5 | 234.65 | 56.13 | 13.75 | 3 | 54.78 | 29174.59 | 69.29 | 204.55 | 20.42 | 14.32 | 1523.58 | 0.7 | 0.77 | 0.66 | 0.08 | 1 | 10
52 | 110 | CONCLUIDO | 12.5143 | 7.99 | 5.17 | 62 | 1.06 | 5 | 235.08 | 56.13 | 14 | 3 | 54.96 | 29227.61 | 69.05 | 204.55 | 20.4 | 14.32 | 1513.85 | 0.7 | 0.77 | 0.66 | 0.08 | 1 | 10
53 | 110 | CONCLUIDO | 12.5257 | 7.98 | 5.16 | 61.92 | 1.08 | 5 | 235.51 | 56.13 | 14.25 | 3 | 55.14 | 29280.69 | 68.52 | 204.55 | 20.13 | 14.32 | 1377.07 | 0.71 | 0.77 | 0.66 | 0.08 | 1 | 10
54 | 110 | CONCLUIDO | 12.5409 | 7.97 | 5.15 | 61.8 | 1.09 | 5 | 235.94 | 56.13 | 14.5 | 3 | 55.32 | 29333.84 | 68.24 | 204.55 | 19.8 | 14.32 | 1213.11 | 0.72 | 0.77 | 0.66 | 0.07 | 1 | 10
55 | 110 | CONCLUIDO | 12.5217 | 7.99 | 5.16 | 61.95 | 1.11 | 5 | 236.37 | 56.13 | 14.75 | 3 | 55.5 | 29387.05 | 68.19 | 204.55 | 20.22 | 14.32 | 1423.79 | 0.71 | 0.77 | 0.66 | 0.08 | 1 | 10
56 | 110 | CONCLUIDO | 12.5235 | 7.98 | 5.16 | 61.93 | 1.13 | 5 | 236.81 | 56.13 | 15 | 3 | 55.68 | 29440.33 | 67.78 | 204.55 | 20.26 | 14.32 | 1443.82 | 0.71 | 0.77 | 0.66 | 0.08 | 1 | 10
57 | 110 | CONCLUIDO | 12.527 | 7.98 | 5.16 | 61.91 | 1.14 | 5 | 237.24 | 56.13 | 15.25 | 3 | 55.86 | 29493.67 | 67.35 | 204.55 | 20.11 | 14.32 | 1365.61 | 0.71 | 0.77 | 0.66 | 0.08 | 1 | 10
58 | 110 | CONCLUIDO | 12.5283 | 7.98 | 5.16 | 61.9 | 1.16 | 5 | 237.67 | 56.13 | 15.5 | 3 | 56.05 | 29547.07 | 66.86 | 204.55 | 20.06 | 14.32 | 1342.92 | 0.71 | 0.77 | 0.66 | 0.07 | 1 | 10
59 | 110 | CONCLUIDO | 12.5187 | 7.99 | 5.16 | 61.97 | 1.18 | 5 | 238.11 | 56.13 | 15.75 | 3 | 56.23 | 29600.54 | 66.66 | 204.55 | 20.31 | 14.32 | 1466.21 | 0.71 | 0.77 | 0.66 | 0.08 | 1 | 10
60 | 110 | CONCLUIDO | 12.6236 | 7.92 | 5.14 | 77.1 | 1.19 | 4 | 238.54 | 56.13 | 16 | 2 | 56.41 | 29654.08 | 66.36 | 204.55 | 19.53 | 14.32 | 1083.11 | 0.73 | 0.77 | 0.66 | 0.06 | 1 | 10
61 | 110 | CONCLUIDO | 12.6183 | 7.92 | 5.14 | 77.15 | 1.21 | 4 | 238.97 | 56.13 | 16.25 | 2 | 56.6 | 29707.68 | 66.53 | 204.55 | 19.54 | 14.32 | 1086.44 | 0.73 | 0.77 | 0.66 | 0.06 | 1 | 10
62 | 110 | CONCLUIDO | 12.6236 | 7.92 | 5.14 | 77.1 | 1.23 | 4 | 239.41 | 56.13 | 16.5 | 2 | 56.78 | 29761.35 | 66.64 | 204.55 | 19.63 | 14.32 | 1132.2 | 0.73 | 0.77 | 0.65 | 0.06 | 1 | 10
63 | 110 | CONCLUIDO | 12.6183 | 7.92 | 5.14 | 77.15 | 1.24 | 4 | 239.85 | 56.13 | 16.75 | 2 | 56.97 | 29815.09 | 66.68 | 204.55 | 19.71 | 14.32 | 1171.35 | 0.73 | 0.77 | 0.65 | 0.06 | 1 | 10
64 | 110 | CONCLUIDO | 12.6232 | 7.92 | 5.14 | 77.1 | 1.26 | 4 | 240.28 | 56.13 | 17 | 2 | 57.16 | 29869.01 | 66.7 | 204.55 | 19.56 | 14.32 | 1097.21 | 0.73 | 0.77 | 0.66 | 0.06 | 1 | 10
65 | 110 | CONCLUIDO | 12.6263 | 7.92 | 5.14 | 77.08 | 1.27 | 4 | 240.72 | 56.13 | 17.25 | 2 | 57.34 | 29922.88 | 66.53 | 204.55 | 19.45 | 14.32 | 1043.69 | 0.74 | 0.77 | 0.66 | 0.06 | 1 | 10
66 | 110 | CONCLUIDO | 12.6254 | 7.92 | 5.14 | 77.08 | 1.29 | 4 | 241.16 | 56.13 | 17.5 | 2 | 57.53 | 29976.82 | 66.49 | 204.55 | 19.48 | 14.32 | 1057.09 | 0.74 | 0.77 | 0.66 | 0.06 | 1 | 10
67 | 110 | CONCLUIDO | 12.6245 | 7.92 | 5.14 | 77.09 | 1.31 | 4 | 241.59 | 56.13 | 17.75 | 2 | 57.72 | 30030.83 | 66.28 | 204.55 | 19.52 | 14.32 | 1075.84 | 0.73 | 0.77 | 0.66 | 0.06 | 1 | 10
68 | 110 | CONCLUIDO | 12.6148 | 7.93 | 5.15 | 77.18 | 1.32 | 4 | 242.03 | 56.13 | 18 | 2 | 57.91 | 30084.9 | 66.2 | 204.55 | 19.66 | 14.32 | 1147.23 | 0.73 | 0.77 | 0.66 | 0.06 | 1 | 10
69 | 110 | CONCLUIDO | 12.6223 | 7.92 | 5.14 | 77.11 | 1.34 | 4 | 242.47 | 56.13 | 18.25 | 2 | 58.1 | 30139.04 | 66.03 | 204.55 | 19.57 | 14.32 | 1099.94 | 0.73 | 0.77 | 0.66 | 0.06 | 1 | 10
70 | 110 | CONCLUIDO | 12.6294 | 7.92 | 5.14 | 77.05 | 1.35 | 4 | 242.91 | 56.13 | 18.5 | 2 | 58.28 | 30193.25 | 65.88 | 204.55 | 19.45 | 14.32 | 1040.66 | 0.74 | 0.77 | 0.65 | 0.05 | 1 | 10
71 | 110 | CONCLUIDO | 12.6174 | 7.93 | 5.14 | 77.16 | 1.37 | 4 | 243.35 | 56.13 | 18.75 | 2 | 58.47 | 30247.53 | 65.94 | 204.55 | 19.64 | 14.32 | 1135.31 | 0.73 | 0.77 | 0.66 | 0.06 | 1 | 10
72 | 110 | CONCLUIDO | 12.6294 | 7.92 | 5.14 | 77.05 | 1.39 | 4 | 243.79 | 56.13 | 19 | 2 | 58.67 | 30301.87 | 65.49 | 204.55 | 19.43 | 14.32 | 1030.47 | 0.74 | 0.77 | 0.65 | 0.05 | 1 | 10
73 | 110 | CONCLUIDO | 12.6316 | 7.92 | 5.13 | 77.03 | 1.4 | 4 | 244.23 | 56.13 | 19.25 | 2 | 58.86 | 30356.29 | 64.97 | 204.55 | 19.41 | 14.32 | 1021.12 | 0.74 | 0.77 | 0.65 | 0.05 | 1 | 10
74 | 110 | CONCLUIDO | 12.6316 | 7.92 | 5.13 | 77.03 | 1.42 | 4 | 244.68 | 56.13 | 19.5 | 2 | 59.05 | 30410.77 | 64.78 | 204.55 | 19.37 | 14.32 | 999.08 | 0.74 | 0.78 | 0.66 | 0.05 | 1 | 10
75 | 110 | CONCLUIDO | 12.6391 | 7.91 | 5.13 | 76.95 | 1.43 | 4 | 245.12 | 56.13 | 19.75 | 2 | 59.24 | 30465.32 | 64.36 | 204.55 | 19.21 | 14.32 | 920.13 | 0.75 | 0.78 | 0.65 | 0.05 | 1 | 10
76 | 110 | CONCLUIDO | 12.6382 | 7.91 | 5.13 | 76.96 | 1.45 | 4 | 245.56 | 56.13 | 20 | 2 | 59.43 | 30519.94 | 64.14 | 204.55 | 19.26 | 14.32 | 944.66 | 0.74 | 0.78 | 0.65 | 0.05 | 1 | 10
77 | 110 | CONCLUIDO | 12.6387 | 7.91 | 5.13 | 76.96 | 1.46 | 4 | 246 | 56.13 | 20.25 | 2 | 59.63 | 30574.64 | 63.64 | 204.55 | 19.17 | 14.32 | 901.68 | 0.75 | 0.78 | 0.66 | 0.05 | 1 | 10
78 | 110 | CONCLUIDO | 12.6338 | 7.92 | 5.13 | 77 | 1.48 | 4 | 246.45 | 56.13 | 20.5 | 2 | 59.82 | 30629.4 | 63.38 | 204.55 | 19.29 | 14.32 | 962.63 | 0.74 | 0.78 | 0.66 | 0.05 | 1 | 10
79 | 110 | CONCLUIDO | 12.6285 | 7.92 | 5.14 | 77.05 | 1.49 | 4 | 246.89 | 56.13 | 20.75 | 2 | 60.02 | 30684.23 | 63.2 | 204.55 | 19.39 | 14.32 | 1012.26 | 0.74 | 0.77 | 0.66 | 0.05 | 1 | 10
80 | 110 | CONCLUIDO | 12.64 | 7.91 | 5.13 | 76.95 | 1.51 | 4 | 247.34 | 56.13 | 21 | 2 | 60.21 | 30739.14 | 62.48 | 204.55 | 19.2 | 14.32 | 918.96 | 0.75 | 0.78 | 0.65 | 0.05 | 1 | 10
81 | 110 | CONCLUIDO | 12.6449 | 7.91 | 5.13 | 76.9 | 1.53 | 4 | 247.78 | 56.13 | 21.25 | 2 | 60.41 | 30794.11 | 62.1 | 204.55 | 19.07 | 14.32 | 853.11 | 0.75 | 0.78 | 0.66 | 0.04 | 1 | 10
82 | 110 | CONCLUIDO | 12.6373 | 7.91 | 5.13 | 76.97 | 1.54 | 4 | 248.23 | 56.13 | 21.5 | 2 | 60.6 | 30849.16 | 61.66 | 204.55 | 19.26 | 14.32 | 947.12 | 0.74 | 0.78 | 0.65 | 0.05 | 1 | 10
83 | 110 | CONCLUIDO | 12.6254 | 7.92 | 5.14 | 77.08 | 1.56 | 4 | 248.68 | 56.13 | 21.75 | 2 | 60.8 | 30904.28 | 61.29 | 204.55 | 19.49 | 14.32 | 1059.03 | 0.73 | 0.77 | 0.66 | 0.06 | 1 | 10
84 | 110 | CONCLUIDO | 12.7389 | 7.85 | 5.11 | 102.21 | 1.57 | 3 | 249.12 | 56.13 | 22 | 1 | 61 | 30959.46 | 60.93 | 204.55 | 18.61 | 14.32 | 624.82 | 0.77 | 0.78 | 0.65 | 0.03 | 1 | 10
85 | 110 | CONCLUIDO | 12.7389 | 7.85 | 5.11 | 102.21 | 1.59 | 3 | 249.57 | 56.13 | 22.25 | 1 | 61.2 | 31014.73 | 61.04 | 204.55 | 18.62 | 14.32 | 634 | 0.77 | 0.78 | 0.65 | 0.03 | 1 | 10
86 | 110 | CONCLUIDO | 12.7352 | 7.85 | 5.11 | 102.26 | 1.6 | 3 | 250.02 | 56.13 | 22.5 | 1 | 61.39 | 31070.06 | 61.21 | 204.55 | 18.65 | 14.32 | 647.4 | 0.77 | 0.78 | 0.65 | 0.03 | 1 | 10
87 | 110 | CONCLUIDO | 12.7321 | 7.85 | 5.11 | 102.29 | 1.62 | 3 | 250.47 | 56.13 | 22.75 | 0 | 61.59 | 31125.47 | 61.2 | 204.55 | 18.72 | 14.32 | 680.35 | 0.77 | 0.78 | 0.65 | 0.03 | 1 | 10

## RESULTADOS_28
Unnamed: 0 | Volume de calda [L] | STATUS | Capacidade operacional [ha/h] | Tempo de missao [h] | Tempo util [h] | Tempo por voo [min] | Autonomia Projetada [h] | N° Voos | MTOW [kg] | Massa Estrutura [kg] | Combustível [kg] | Abastecimentos | Massa gerador | Potência gerador [W] | Combustível consumido [L] | Calda cons [L] | Distância percorrida [km] | Distância Pulverizando [km] | RTL ACUMULADO[m] | EOC [km/km] | EOC [h/h] | Tempo de manobra [h] | Tempo rtl_rtw [h] | V pulv [m/s] | V desloc [m/s]
0 | 150 | CONCLUIDO | 6.5905 | 15.17 | 7.01 | 4.52 | 0.06 | 93 | 296.65 | 61.82 | 1 | 91 | 83.83 | 36821.52 | 127.53 | 204.66 | 77.7 | 14.32 | 29720.05 | 0.18 | 0.57 | 0.81 | 1.92 | 1 | 10
1 | 150 | CONCLUIDO | 7.507 | 13.32 | 6.49 | 5.64 | 0.07 | 69 | 297.17 | 61.82 | 1.25 | 67 | 84.1 | 36885.7 | 117.95 | 204.69 | 61.82 | 14.32 | 21903.04 | 0.23 | 0.61 | 0.76 | 1.4 | 1 | 10
2 | 150 | CONCLUIDO | 8.1722 | 12.24 | 6.18 | 6.75 | 0.09 | 55 | 297.7 | 61.82 | 1.5 | 53 | 84.37 | 36949.99 | 112.29 | 204.58 | 52 | 14.32 | 17063.78 | 0.28 | 0.64 | 0.74 | 1.1 | 1 | 10
3 | 150 | CONCLUIDO | 8.6522 | 11.56 | 6 | 7.83 | 0.1 | 46 | 298.22 | 61.82 | 1.75 | 44 | 84.65 | 37014.39 | 108.94 | 204.57 | 46.51 | 14.32 | 14361.47 | 0.31 | 0.66 | 0.72 | 0.92 | 1 | 10
4 | 150 | CONCLUIDO | 9.0758 | 11.02 | 5.85 | 9.01 | 0.12 | 39 | 298.74 | 61.82 | 2 | 37 | 84.92 | 37078.91 | 106.14 | 204.61 | 41.56 | 14.32 | 11922.91 | 0.34 | 0.68 | 0.72 | 0.77 | 1 | 10
5 | 150 | CONCLUIDO | 9.3288 | 10.72 | 5.78 | 9.9 | 0.13 | 35 | 299.26 | 61.82 | 2.25 | 33 | 85.19 | 37143.54 | 104.65 | 204.6 | 39.38 | 14.32 | 10853.01 | 0.36 | 0.69 | 0.71 | 0.69 | 1 | 10
6 | 150 | CONCLUIDO | 9.5974 | 10.42 | 5.7 | 11.03 | 0.15 | 31 | 299.79 | 61.82 | 2.5 | 29 | 85.47 | 37208.42 | 103.19 | 204.56 | 36.6 | 14.32 | 9480.56 | 0.39 | 0.7 | 0.71 | 0.62 | 1 | 10
7 | 150 | CONCLUIDO | 9.824 | 10.18 | 5.63 | 12.06 | 0.16 | 28 | 300.32 | 61.82 | 2.75 | 26 | 85.74 | 37273.29 | 101.79 | 204.59 | 34.55 | 14.32 | 8469.99 | 0.41 | 0.71 | 0.7 | 0.54 | 1 | 10
8 | 150 | CONCLUIDO | 9.9593 | 10.04 | 5.6 | 12.92 | 0.18 | 26 | 300.84 | 61.82 | 3 | 24 | 86.02 | 37338.27 | 101.17 | 204.61 | 33.65 | 14.32 | 8030.87 | 0.43 | 0.71 | 0.7 | 0.51 | 1 | 10
9 | 150 | CONCLUIDO | 10.1997 | 9.8 | 5.53 | 14.42 | 0.19 | 23 | 301.37 | 61.82 | 3.25 | 21 | 86.3 | 37403.38 | 99.86 | 204.56 | 31.48 | 14.32 | 6962.21 | 0.45 | 0.72 | 0.69 | 0.45 | 1 | 10
10 | 150 | CONCLUIDO | 10.2904 | 9.72 | 5.5 | 15 | 0.21 | 22 | 301.9 | 61.82 | 3.5 | 20 | 86.58 | 37468.6 | 99.17 | 204.56 | 30.75 | 14.32 | 6602.36 | 0.47 | 0.72 | 0.68 | 0.41 | 1 | 10
11 | 150 | CONCLUIDO | 10.4536 | 9.57 | 5.46 | 16.37 | 0.22 | 20 | 302.43 | 61.82 | 3.75 | 18 | 86.86 | 37533.94 | 98.41 | 204.56 | 29.33 | 14.32 | 5901.53 | 0.49 | 0.73 | 0.68 | 0.37 | 1 | 10
12 | 150 | CONCLUIDO | 10.5214 | 9.5 | 5.45 | 17.22 | 0.24 | 19 | 302.96 | 61.82 | 4 | 17 | 87.14 | 37599.4 | 98.18 | 204.55 | 29.25 | 14.32 | 5866.54 | 0.49 | 0.73 | 0.68 | 0.37 | 1 | 10
13 | 150 | CONCLUIDO | 10.6113 | 9.42 | 5.43 | 18.09 | 0.25 | 18 | 303.49 | 61.82 | 4.25 | 16 | 87.42 | 37664.98 | 97.63 | 204.57 | 28.41 | 14.32 | 5452.83 | 0.5 | 0.73 | 0.68 | 0.34 | 1 | 10
14 | 150 | CONCLUIDO | 10.7 | 9.35 | 5.4 | 19.07 | 0.26 | 17 | 304.03 | 61.82 | 4.5 | 15 | 87.7 | 37730.68 | 97.19 | 204.59 | 27.84 | 14.32 | 5171.63 | 0.51 | 0.74 | 0.67 | 0.32 | 1 | 10
15 | 150 | CONCLUIDO | 10.7778 | 9.28 | 5.39 | 20.22 | 0.28 | 16 | 304.56 | 61.82 | 4.75 | 14 | 87.99 | 37796.51 | 96.95 | 204.57 | 27.26 | 14.32 | 4888.16 | 0.53 | 0.74 | 0.68 | 0.31 | 1 | 10
16 | 150 | CONCLUIDO | 10.8732 | 9.2 | 5.37 | 21.47 | 0.29 | 15 | 305.09 | 61.82 | 5 | 13 | 88.27 | 37862.45 | 96.42 | 204.59 | 26.72 | 14.32 | 4622.41 | 0.54 | 0.74 | 0.67 | 0.28 | 1 | 10
17 | 150 | CONCLUIDO | 10.8761 | 9.19 | 5.36 | 21.46 | 0.31 | 15 | 305.63 | 61.82 | 5.25 | 13 | 88.56 | 37928.52 | 96.21 | 204.57 | 26.46 | 14.32 | 4492.28 | 0.54 | 0.74 | 0.67 | 0.28 | 1 | 10
18 | 150 | CONCLUIDO | 10.9773 | 9.11 | 5.33 | 22.86 | 0.32 | 14 | 306.17 | 61.82 | 5.5 | 12 | 88.84 | 37994.72 | 95.56 | 204.55 | 25.62 | 14.32 | 4077.81 | 0.56 | 0.75 | 0.67 | 0.25 | 1 | 10
19 | 150 | CONCLUIDO | 11.0494 | 9.05 | 5.33 | 24.6 | 0.33 | 13 | 306.7 | 61.82 | 5.75 | 11 | 89.13 | 38061.04 | 95.43 | 204.55 | 25.38 | 14.32 | 3960.35 | 0.56 | 0.75 | 0.67 | 0.25 | 1 | 10
20 | 150 | CONCLUIDO | 11.0541 | 9.05 | 5.33 | 24.59 | 0.35 | 13 | 307.24 | 61.82 | 6 | 11 | 89.42 | 38127.48 | 95.41 | 204.55 | 25.37 | 14.32 | 3955.95 | 0.56 | 0.75 | 0.67 | 0.24 | 1 | 10
21 | 150 | CONCLUIDO | 11.1493 | 8.97 | 5.31 | 26.53 | 0.36 | 12 | 307.78 | 61.82 | 6.25 | 10 | 89.71 | 38194.05 | 94.97 | 204.58 | 24.78 | 14.32 | 3668.85 | 0.58 | 0.75 | 0.67 | 0.22 | 1 | 10
22 | 150 | CONCLUIDO | 11.1528 | 8.97 | 5.3 | 26.51 | 0.38 | 12 | 308.32 | 61.82 | 6.5 | 10 | 90 | 38260.74 | 94.85 | 204.55 | 24.68 | 14.32 | 3614.71 | 0.58 | 0.75 | 0.67 | 0.22 | 1 | 10
23 | 150 | CONCLUIDO | 11.2546 | 8.89 | 5.28 | 28.78 | 0.39 | 11 | 308.86 | 61.82 | 6.75 | 9 | 90.29 | 38327.57 | 94.24 | 204.55 | 23.78 | 14.32 | 3172.19 | 0.6 | 0.75 | 0.67 | 0.19 | 1 | 10
24 | 150 | CONCLUIDO | 11.2405 | 8.9 | 5.29 | 28.84 | 0.4 | 11 | 309.41 | 61.82 | 7 | 9 | 90.59 | 38394.52 | 94.6 | 204.55 | 24.06 | 14.32 | 3311.26 | 0.6 | 0.75 | 0.67 | 0.2 | 1 | 10
25 | 150 | CONCLUIDO | 11.2574 | 8.88 | 5.27 | 28.77 | 0.42 | 11 | 309.95 | 61.82 | 7.25 | 9 | 90.88 | 38461.6 | 94.1 | 204.56 | 23.7 | 14.32 | 3132.22 | 0.6 | 0.75 | 0.67 | 0.19 | 1 | 10
26 | 150 | CONCLUIDO | 11.3429 | 8.82 | 5.26 | 31.58 | 0.43 | 10 | 310.5 | 61.82 | 7.5 | 8 | 91.18 | 38528.81 | 93.77 | 204.55 | 23.33 | 14.32 | 2953.62 | 0.61 | 0.76 | 0.67 | 0.18 | 1 | 10
27 | 150 | CONCLUIDO | 11.3364 | 8.82 | 5.27 | 31.61 | 0.44 | 10 | 311.04 | 61.82 | 7.75 | 8 | 91.47 | 38596.15 | 93.89 | 204.55 | 23.52 | 14.32 | 3045.32 | 0.61 | 0.76 | 0.67 | 0.18 | 1 | 10
28 | 150 | CONCLUIDO | 11.3565 | 8.81 | 5.25 | 31.52 | 0.46 | 10 | 311.59 | 61.82 | 8 | 8 | 91.77 | 38663.62 | 93.6 | 204.61 | 22.99 | 14.32 | 2782.47 | 0.62 | 0.76 | 0.66 | 0.17 | 1 | 10
29 | 150 | CONCLUIDO | 11.3418 | 8.82 | 5.26 | 31.58 | 0.47 | 10 | 312.14 | 61.82 | 8.25 | 8 | 92.07 | 38731.35 | 93.61 | 204.56 | 23.55 | 14.32 | 3062.02 | 0.61 | 0.76 | 0.66 | 0.18 | 1 | 10
30 | 150 | CONCLUIDO | 11.4406 | 8.74 | 5.24 | 34.96 | 0.48 | 9 | 312.69 | 61.82 | 8.5 | 7 | 92.37 | 38799.09 | 93.14 | 204.56 | 22.74 | 14.32 | 2661.7 | 0.63 | 0.76 | 0.66 | 0.16 | 1 | 10
31 | 150 | CONCLUIDO | 11.4369 | 8.74 | 5.25 | 34.98 | 0.5 | 9 | 313.24 | 61.82 | 8.75 | 7 | 92.67 | 38866.96 | 93.25 | 204.55 | 22.93 | 14.32 | 2754.67 | 0.62 | 0.76 | 0.66 | 0.16 | 1 | 10
32 | 150 | CONCLUIDO | 11.4366 | 8.74 | 5.25 | 34.98 | 0.51 | 9 | 313.79 | 61.82 | 9 | 7 | 92.97 | 38934.97 | 93.32 | 204.59 | 22.76 | 14.32 | 2672.79 | 0.63 | 0.76 | 0.67 | 0.16 | 1 | 10
33 | 150 | CONCLUIDO | 11.4435 | 8.74 | 5.24 | 34.94 | 0.52 | 9 | 314.34 | 61.82 | 9.25 | 7 | 93.27 | 39003.11 | 93.05 | 204.57 | 22.79 | 14.32 | 2685.37 | 0.63 | 0.76 | 0.66 | 0.16 | 1 | 10
34 | 150 | CONCLUIDO | 11.5414 | 8.66 | 5.22 | 39.17 | 0.54 | 8 | 314.9 | 61.82 | 9.5 | 6 | 93.57 | 39071.38 | 92.5 | 204.55 | 22.12 | 14.32 | 2354.98 | 0.65 | 0.76 | 0.66 | 0.14 | 1 | 10
35 | 150 | CONCLUIDO | 11.5462 | 8.66 | 5.22 | 39.14 | 0.55 | 8 | 315.45 | 61.82 | 9.75 | 6 | 93.88 | 39139.8 | 92.38 | 204.55 | 22.03 | 14.32 | 2311.47 | 0.65 | 0.76 | 0.66 | 0.14 | 1 | 10
36 | 150 | CONCLUIDO | 11.5566 | 8.65 | 5.21 | 39.09 | 0.56 | 8 | 316.01 | 61.82 | 10 | 6 | 94.18 | 39208.35 | 92.15 | 204.55 | 21.67 | 14.32 | 2130.83 | 0.66 | 0.76 | 0.66 | 0.13 | 1 | 10
37 | 150 | CONCLUIDO | 11.5374 | 8.67 | 5.23 | 39.19 | 0.58 | 8 | 316.56 | 61.82 | 10.25 | 6 | 94.49 | 39277.04 | 92.4 | 204.57 | 22.3 | 14.32 | 2446.16 | 0.64 | 0.76 | 0.66 | 0.14 | 1 | 10
38 | 150 | CONCLUIDO | 11.5518 | 8.66 | 5.21 | 39.11 | 0.59 | 8 | 317.12 | 61.82 | 10.5 | 6 | 94.8 | 39345.87 | 92.07 | 204.56 | 21.86 | 14.32 | 2226.01 | 0.66 | 0.76 | 0.66 | 0.13 | 1 | 10
39 | 150 | CONCLUIDO | 11.5459 | 8.66 | 5.22 | 39.15 | 0.6 | 8 | 317.68 | 61.82 | 10.75 | 6 | 95.11 | 39414.84 | 91.95 | 204.55 | 22.1 | 14.32 | 2346.02 | 0.65 | 0.76 | 0.66 | 0.14 | 1 | 10
40 | 150 | CONCLUIDO | 11.6512 | 8.58 | 5.2 | 44.54 | 0.62 | 7 | 318.24 | 61.82 | 11 | 5 | 95.42 | 39483.95 | 91.54 | 204.55 | 21.23 | 14.32 | 1915.4 | 0.67 | 0.77 | 0.66 | 0.11 | 1 | 10
41 | 150 | CONCLUIDO | 11.6418 | 8.59 | 5.2 | 44.6 | 0.63 | 7 | 318.8 | 61.82 | 11.25 | 5 | 95.73 | 39553.2 | 91.71 | 204.55 | 21.44 | 14.32 | 2023.93 | 0.67 | 0.76 | 0.66 | 0.12 | 1 | 10
42 | 150 | CONCLUIDO | 11.6448 | 8.59 | 5.2 | 44.58 | 0.64 | 7 | 319.36 | 61.82 | 11.5 | 5 | 96.04 | 39622.59 | 91.69 | 204.62 | 21.54 | 14.32 | 2073.51 | 0.66 | 0.77 | 0.66 | 0.12 | 1 | 10
43 | 150 | CONCLUIDO | 11.635 | 8.59 | 5.21 | 44.65 | 0.65 | 7 | 319.93 | 61.82 | 11.75 | 5 | 96.36 | 39692.13 | 91.93 | 204.55 | 21.71 | 14.32 | 2158.77 | 0.66 | 0.76 | 0.66 | 0.13 | 1 | 10
44 | 150 | CONCLUIDO | 11.6381 | 8.59 | 5.21 | 44.63 | 0.67 | 7 | 320.49 | 61.82 | 12 | 5 | 96.67 | 39761.81 | 91.91 | 204.55 | 21.62 | 14.32 | 2111.21 | 0.66 | 0.76 | 0.66 | 0.12 | 1 | 10
45 | 150 | CONCLUIDO | 11.6335 | 8.6 | 5.21 | 44.65 | 0.68 | 7 | 321.06 | 61.82 | 12.25 | 5 | 96.99 | 39831.64 | 91.84 | 204.55 | 21.82 | 14.32 | 2209.53 | 0.66 | 0.76 | 0.66 | 0.13 | 1 | 10
46 | 150 | CONCLUIDO | 11.6369 | 8.59 | 5.21 | 44.63 | 0.69 | 7 | 321.63 | 61.82 | 12.5 | 5 | 97.31 | 39901.61 | 91.58 | 204.55 | 21.65 | 14.32 | 2126.94 | 0.66 | 0.76 | 0.66 | 0.12 | 1 | 10
47 | 150 | CONCLUIDO | 11.6347 | 8.6 | 5.21 | 44.65 | 0.71 | 7 | 322.2 | 61.82 | 12.75 | 5 | 97.62 | 39971.73 | 91.4 | 204.55 | 21.75 | 14.32 | 2177.14 | 0.66 | 0.76 | 0.66 | 0.13 | 1 | 10
48 | 150 | CONCLUIDO | 11.7459 | 8.51 | 5.18 | 51.83 | 0.72 | 6 | 322.77 | 61.82 | 13 | 4 | 97.94 | 40042 | 90.73 | 204.55 | 20.86 | 14.32 | 1736.75 | 0.69 | 0.77 | 0.66 | 0.1 | 1 | 10
49 | 150 | CONCLUIDO | 11.7497 | 8.51 | 5.18 | 51.8 | 0.73 | 6 | 323.34 | 61.82 | 13.25 | 4 | 98.27 | 40112.54 | 90.89 | 204.55 | 20.73 | 14.32 | 1672.23 | 0.69 | 0.77 | 0.66 | 0.1 | 1 | 10
50 | 150 | CONCLUIDO | 11.7451 | 8.51 | 5.18 | 51.84 | 0.74 | 6 | 323.91 | 61.82 | 13.5 | 4 | 98.59 | 40183.11 | 91.04 | 204.56 | 20.87 | 14.32 | 1740.43 | 0.69 | 0.77 | 0.66 | 0.1 | 1 | 10
51 | 150 | CONCLUIDO | 11.7493 | 8.51 | 5.18 | 51.81 | 0.76 | 6 | 324.48 | 61.82 | 13.75 | 4 | 98.91 | 40253.84 | 90.91 | 204.55 | 20.83 | 14.32 | 1722.83 | 0.69 | 0.77 | 0.66 | 0.1 | 1 | 10
52 | 150 | CONCLUIDO | 11.7547 | 8.51 | 5.18 | 51.77 | 0.77 | 6 | 325.06 | 61.82 | 14 | 4 | 99.24 | 40324.71 | 90.78 | 204.55 | 20.69 | 14.32 | 1652.97 | 0.69 | 0.77 | 0.66 | 0.09 | 1 | 10
53 | 150 | CONCLUIDO | 11.7513 | 8.51 | 5.18 | 51.79 | 0.78 | 6 | 325.63 | 61.82 | 14.25 | 4 | 99.56 | 40395.74 | 90.81 | 204.55 | 20.65 | 14.32 | 1633.06 | 0.69 | 0.77 | 0.66 | 0.1 | 1 | 10
54 | 150 | CONCLUIDO | 11.7497 | 8.51 | 5.18 | 51.8 | 0.79 | 6 | 326.21 | 61.82 | 14.5 | 4 | 99.89 | 40466.92 | 90.93 | 204.55 | 20.71 | 14.32 | 1660.46 | 0.69 | 0.77 | 0.66 | 0.1 | 1 | 10
55 | 150 | CONCLUIDO | 11.7463 | 8.51 | 5.18 | 51.83 | 0.8 | 6 | 326.79 | 61.82 | 14.75 | 4 | 100.22 | 40538.25 | 90.86 | 204.57 | 20.76 | 14.32 | 1688.41 | 0.69 | 0.77 | 0.66 | 0.1 | 1 | 10
56 | 150 | CONCLUIDO | 11.7505 | 8.51 | 5.18 | 51.8 | 0.82 | 6 | 327.37 | 61.82 | 15 | 4 | 100.55 | 40609.74 | 90.72 | 204.56 | 20.82 | 14.32 | 1714.99 | 0.69 | 0.77 | 0.66 | 0.1 | 1 | 10
57 | 150 | CONCLUIDO | 11.7421 | 8.52 | 5.19 | 51.86 | 0.83 | 6 | 327.95 | 61.82 | 15.25 | 4 | 100.88 | 40681.39 | 90.65 | 204.55 | 20.93 | 14.32 | 1771.01 | 0.68 | 0.77 | 0.66 | 0.1 | 1 | 10
58 | 150 | CONCLUIDO | 11.7501 | 8.51 | 5.18 | 51.8 | 0.84 | 6 | 328.53 | 61.82 | 15.5 | 4 | 101.21 | 40753.2 | 90.44 | 204.55 | 20.65 | 14.32 | 1632.01 | 0.69 | 0.77 | 0.66 | 0.1 | 1 | 10
59 | 150 | CONCLUIDO | 11.7455 | 8.51 | 5.18 | 51.83 | 0.85 | 6 | 329.12 | 61.82 | 15.75 | 4 | 101.54 | 40825.16 | 90.38 | 204.55 | 20.89 | 14.32 | 1749.61 | 0.69 | 0.77 | 0.66 | 0.1 | 1 | 10
60 | 150 | CONCLUIDO | 11.731 | 8.52 | 5.19 | 51.94 | 0.86 | 6 | 329.7 | 61.82 | 16 | 4 | 101.88 | 40897.29 | 90.22 | 204.55 | 21.3 | 14.32 | 1957.59 | 0.67 | 0.77 | 0.66 | 0.11 | 1 | 10
61 | 150 | CONCLUIDO | 11.8487 | 8.44 | 5.16 | 61.98 | 0.88 | 5 | 330.29 | 61.82 | 16.25 | 3 | 102.21 | 40969.57 | 89.62 | 204.55 | 20.35 | 14.32 | 1488.62 | 0.7 | 0.77 | 0.66 | 0.08 | 1 | 10
62 | 150 | CONCLUIDO | 11.8503 | 8.44 | 5.16 | 61.96 | 0.89 | 5 | 330.87 | 61.82 | 16.5 | 3 | 102.55 | 41042.02 | 89.78 | 204.55 | 20.37 | 14.32 | 1494.04 | 0.7 | 0.77 | 0.66 | 0.08 | 1 | 10
63 | 150 | CONCLUIDO | 11.8448 | 8.44 | 5.17 | 62.01 | 0.9 | 5 | 331.46 | 61.82 | 16.75 | 3 | 102.89 | 41114.63 | 90.01 | 204.55 | 20.44 | 14.32 | 1531.74 | 0.7 | 0.77 | 0.66 | 0.08 | 1 | 10
64 | 150 | CONCLUIDO | 11.8468 | 8.44 | 5.17 | 61.99 | 0.91 | 5 | 332.05 | 61.82 | 17 | 3 | 103.23 | 41187.41 | 90.06 | 204.55 | 20.45 | 14.32 | 1534.76 | 0.7 | 0.77 | 0.66 | 0.08 | 1 | 10
65 | 150 | CONCLUIDO | 11.8464 | 8.44 | 5.17 | 62 | 0.92 | 5 | 332.64 | 61.82 | 17.25 | 3 | 103.57 | 41260.35 | 90.11 | 204.55 | 20.41 | 14.32 | 1518.14 | 0.7 | 0.77 | 0.66 | 0.08 | 1 | 10
66 | 150 | CONCLUIDO | 11.8398 | 8.45 | 5.17 | 62.05 | 0.94 | 5 | 333.24 | 61.82 | 17.5 | 3 | 103.92 | 41333.46 | 90.3 | 204.55 | 20.53 | 14.32 | 1576 | 0.7 | 0.77 | 0.66 | 0.09 | 1 | 10
67 | 150 | CONCLUIDO | 11.848 | 8.44 | 5.17 | 61.98 | 0.95 | 5 | 333.83 | 61.82 | 17.75 | 3 | 104.26 | 41406.86 | 90.08 | 204.55 | 20.31 | 14.32 | 1464.14 | 0.71 | 0.77 | 0.66 | 0.08 | 1 | 10
68 | 150 | CONCLUIDO | 11.8452 | 8.44 | 5.17 | 62.01 | 0.96 | 5 | 334.43 | 61.82 | 18 | 3 | 104.61 | 41480.31 | 90.15 | 204.55 | 20.45 | 14.32 | 1537.36 | 0.7 | 0.77 | 0.66 | 0.08 | 1 | 10
69 | 150 | CONCLUIDO | 11.8437 | 8.44 | 5.17 | 62.02 | 0.97 | 5 | 335.02 | 61.82 | 18.25 | 3 | 104.95 | 41553.93 | 90.04 | 204.55 | 20.42 | 14.32 | 1522.92 | 0.7 | 0.77 | 0.66 | 0.09 | 1 | 10
70 | 150 | CONCLUIDO | 11.8487 | 8.44 | 5.16 | 61.98 | 0.98 | 5 | 335.62 | 61.82 | 18.5 | 3 | 105.3 | 41627.72 | 89.87 | 204.55 | 20.29 | 14.32 | 1456.63 | 0.71 | 0.77 | 0.66 | 0.08 | 1 | 10
71 | 150 | CONCLUIDO | 11.8604 | 8.43 | 5.16 | 61.88 | 0.99 | 5 | 336.22 | 61.82 | 18.75 | 3 | 105.65 | 41701.68 | 89.5 | 204.55 | 20.13 | 14.32 | 1374.85 | 0.71 | 0.77 | 0.65 | 0.07 | 1 | 10
72 | 150 | CONCLUIDO | 11.8683 | 8.43 | 5.15 | 61.81 | 1.01 | 5 | 336.82 | 61.82 | 19 | 3 | 106 | 41775.82 | 89.25 | 204.55 | 19.9 | 14.32 | 1261.94 | 0.72 | 0.77 | 0.66 | 0.07 | 1 | 10
73 | 150 | CONCLUIDO | 11.8612 | 8.43 | 5.16 | 61.87 | 1.02 | 5 | 337.43 | 61.82 | 19.25 | 3 | 106.35 | 41850.13 | 89.34 | 204.55 | 19.99 | 14.32 | 1305.37 | 0.72 | 0.77 | 0.66 | 0.07 | 1 | 10
74 | 150 | CONCLUIDO | 11.8546 | 8.44 | 5.16 | 61.93 | 1.03 | 5 | 338.03 | 61.82 | 19.5 | 3 | 106.71 | 41924.62 | 89.33 | 204.55 | 20.19 | 14.32 | 1405.14 | 0.71 | 0.77 | 0.66 | 0.08 | 1 | 10
75 | 150 | CONCLUIDO | 11.8538 | 8.44 | 5.16 | 61.93 | 1.04 | 5 | 338.63 | 61.82 | 19.75 | 3 | 107.06 | 41999.28 | 89.18 | 204.55 | 20.25 | 14.32 | 1434.48 | 0.71 | 0.77 | 0.66 | 0.08 | 1 | 10
76 | 150 | CONCLUIDO | 11.8581 | 8.43 | 5.16 | 61.9 | 1.05 | 5 | 339.24 | 61.82 | 20 | 3 | 107.42 | 42074.12 | 88.8 | 204.55 | 20.11 | 14.32 | 1366.21 | 0.71 | 0.77 | 0.66 | 0.07 | 1 | 10
77 | 150 | CONCLUIDO | 11.8604 | 8.43 | 5.16 | 61.88 | 1.06 | 5 | 339.85 | 61.82 | 20.25 | 3 | 107.78 | 42149.15 | 88.64 | 204.55 | 20.04 | 14.32 | 1329.69 | 0.71 | 0.77 | 0.66 | 0.07 | 1 | 10
78 | 150 | CONCLUIDO | 11.8597 | 8.43 | 5.16 | 61.88 | 1.07 | 5 | 340.46 | 61.82 | 20.5 | 3 | 108.14 | 42224.35 | 88.43 | 204.55 | 20.03 | 14.32 | 1326.73 | 0.71 | 0.77 | 0.66 | 0.07 | 1 | 10
79 | 150 | CONCLUIDO | 11.853 | 8.44 | 5.16 | 61.94 | 1.08 | 5 | 341.07 | 61.82 | 20.75 | 3 | 108.5 | 42299.74 | 88.4 | 204.55 | 20.21 | 14.32 | 1417.69 | 0.71 | 0.77 | 0.66 | 0.08 | 1 | 10
80 | 150 | CONCLUIDO | 11.9629 | 8.36 | 5.14 | 77.1 | 1.1 | 4 | 341.68 | 61.82 | 21 | 2 | 108.86 | 42375.31 | 87.85 | 204.55 | 19.54 | 14.32 | 1087.06 | 0.73 | 0.77 | 0.66 | 0.06 | 1 | 10
81 | 150 | CONCLUIDO | 11.9589 | 8.36 | 5.14 | 77.14 | 1.11 | 4 | 342.3 | 61.82 | 21.25 | 2 | 109.23 | 42451.07 | 88.01 | 204.55 | 19.55 | 14.32 | 1091.25 | 0.73 | 0.77 | 0.66 | 0.06 | 1 | 10
82 | 150 | CONCLUIDO | 11.9613 | 8.36 | 5.14 | 77.11 | 1.12 | 4 | 342.91 | 61.82 | 21.5 | 2 | 109.59 | 42527.02 | 88.12 | 204.55 | 19.55 | 14.32 | 1091.61 | 0.73 | 0.77 | 0.66 | 0.06 | 1 | 10
83 | 150 | CONCLUIDO | 11.9558 | 8.36 | 5.14 | 77.17 | 1.13 | 4 | 343.53 | 61.82 | 21.75 | 2 | 109.96 | 42603.15 | 88.29 | 204.55 | 19.62 | 14.32 | 1125.48 | 0.73 | 0.77 | 0.66 | 0.06 | 1 | 10
84 | 150 | CONCLUIDO | 11.9585 | 8.36 | 5.14 | 77.14 | 1.14 | 4 | 344.15 | 61.82 | 22 | 2 | 110.33 | 42679.6 | 88.41 | 204.55 | 19.67 | 14.32 | 1152.58 | 0.73 | 0.77 | 0.66 | 0.06 | 1 | 10
85 | 150 | CONCLUIDO | 11.9574 | 8.36 | 5.14 | 77.15 | 1.15 | 4 | 344.77 | 61.82 | 22.25 | 2 | 110.7 | 42756.12 | 88.58 | 204.55 | 19.69 | 14.32 | 1162.11 | 0.73 | 0.77 | 0.66 | 0.06 | 1 | 10
86 | 150 | CONCLUIDO | 11.9589 | 8.36 | 5.14 | 77.14 | 1.16 | 4 | 345.39 | 61.82 | 22.5 | 2 | 111.07 | 42832.82 | 88.53 | 204.55 | 19.65 | 14.32 | 1143.61 | 0.73 | 0.77 | 0.65 | 0.06 | 1 | 10
87 | 150 | CONCLUIDO | 11.9613 | 8.36 | 5.14 | 77.11 | 1.17 | 4 | 346.02 | 61.82 | 22.75 | 2 | 111.45 | 42909.73 | 88.65 | 204.55 | 19.59 | 14.32 | 1109.04 | 0.73 | 0.77 | 0.66 | 0.06 | 1 | 10
88 | 150 | CONCLUIDO | 11.9629 | 8.36 | 5.14 | 77.1 | 1.18 | 4 | 346.64 | 61.82 | 23 | 2 | 111.82 | 42986.83 | 88.7 | 204.56 | 19.52 | 14.32 | 1074.78 | 0.73 | 0.77 | 0.66 | 0.06 | 1 | 10
89 | 150 | CONCLUIDO | 11.9645 | 8.36 | 5.14 | 77.08 | 1.19 | 4 | 347.27 | 61.82 | 23.25 | 2 | 112.2 | 43064.12 | 88.59 | 204.57 | 19.49 | 14.32 | 1059.44 | 0.73 | 0.77 | 0.66 | 0.06 | 1 | 10
90 | 150 | CONCLUIDO | 11.9641 | 8.36 | 5.14 | 77.08 | 1.2 | 4 | 347.9 | 61.82 | 23.5 | 2 | 112.58 | 43141.62 | 88.61 | 204.55 | 19.46 | 14.32 | 1046.36 | 0.74 | 0.77 | 0.66 | 0.06 | 1 | 10
91 | 150 | CONCLUIDO | 11.9657 | 8.36 | 5.14 | 77.07 | 1.21 | 4 | 348.53 | 61.82 | 23.75 | 2 | 112.96 | 43219.31 | 88.58 | 204.55 | 19.44 | 14.32 | 1037.08 | 0.74 | 0.77 | 0.66 | 0.05 | 1 | 10
92 | 150 | CONCLUIDO | 11.9609 | 8.36 | 5.14 | 77.12 | 1.23 | 4 | 349.16 | 61.82 | 24 | 2 | 113.34 | 43297.21 | 88.51 | 204.55 | 19.56 | 14.32 | 1094.73 | 0.73 | 0.77 | 0.66 | 0.06 | 1 | 10
93 | 150 | CONCLUIDO | 11.9605 | 8.36 | 5.14 | 77.12 | 1.24 | 4 | 349.79 | 61.82 | 24.25 | 2 | 113.72 | 43375.3 | 88.51 | 204.58 | 19.63 | 14.32 | 1133.95 | 0.73 | 0.77 | 0.65 | 0.06 | 1 | 10
94 | 150 | CONCLUIDO | 11.9605 | 8.36 | 5.14 | 77.12 | 1.25 | 4 | 350.43 | 61.82 | 24.5 | 2 | 114.11 | 43453.61 | 88.46 | 204.55 | 19.64 | 14.32 | 1137.01 | 0.73 | 0.77 | 0.65 | 0.06 | 1 | 10
95 | 150 | CONCLUIDO | 11.9661 | 8.36 | 5.14 | 77.06 | 1.26 | 4 | 351.06 | 61.82 | 24.75 | 2 | 114.49 | 43532.12 | 88.42 | 204.55 | 19.5 | 14.32 | 1068.07 | 0.73 | 0.77 | 0.65 | 0.05 | 1 | 10
96 | 150 | CONCLUIDO | 11.9709 | 8.35 | 5.13 | 77.01 | 1.27 | 4 | 351.7 | 61.82 | 25 | 2 | 114.88 | 43610.83 | 88.31 | 204.55 | 19.42 | 14.32 | 1025.96 | 0.74 | 0.78 | 0.65 | 0.05 | 1 | 10
97 | 150 | CONCLUIDO | 11.9645 | 8.36 | 5.14 | 77.08 | 1.28 | 4 | 352.34 | 61.82 | 25.25 | 2 | 115.27 | 43689.76 | 88.47 | 204.55 | 19.51 | 14.32 | 1069.92 | 0.73 | 0.77 | 0.65 | 0.06 | 1 | 10
98 | 150 | CONCLUIDO | 11.9609 | 8.36 | 5.14 | 77.12 | 1.29 | 4 | 352.98 | 61.82 | 25.5 | 2 | 115.66 | 43769.02 | 88.52 | 204.55 | 19.58 | 14.32 | 1107.32 | 0.73 | 0.77 | 0.66 | 0.06 | 1 | 10
99 | 150 | CONCLUIDO | 11.9609 | 8.36 | 5.14 | 77.12 | 1.3 | 4 | 353.63 | 61.82 | 25.75 | 2 | 116.06 | 43848.38 | 88.42 | 204.55 | 19.54 | 14.32 | 1087.69 | 0.73 | 0.77 | 0.66 | 0.06 | 1 | 10
100 | 150 | CONCLUIDO | 11.9693 | 8.35 | 5.14 | 77.03 | 1.31 | 4 | 354.27 | 61.82 | 26 | 2 | 116.45 | 43927.95 | 88.17 | 204.55 | 19.44 | 14.32 | 1037.57 | 0.74 | 0.77 | 0.65 | 0.05 | 1 | 10
101 | 150 | CONCLUIDO | 11.9661 | 8.36 | 5.14 | 77.06 | 1.32 | 4 | 354.92 | 61.82 | 26.25 | 2 | 116.85 | 44007.74 | 87.97 | 204.55 | 19.44 | 14.32 | 1034.6 | 0.74 | 0.77 | 0.66 | 0.05 | 1 | 10
102 | 150 | CONCLUIDO | 11.9729 | 8.35 | 5.13 | 76.99 | 1.33 | 4 | 355.57 | 61.82 | 26.5 | 2 | 117.25 | 44087.74 | 87.8 | 204.55 | 19.24 | 14.32 | 937.42 | 0.74 | 0.78 | 0.66 | 0.05 | 1 | 10
103 | 150 | CONCLUIDO | 11.9741 | 8.35 | 5.13 | 76.98 | 1.34 | 4 | 356.22 | 61.82 | 26.75 | 2 | 117.65 | 44167.96 | 87.7 | 204.55 | 19.33 | 14.32 | 981.78 | 0.74 | 0.78 | 0.65 | 0.05 | 1 | 10
104 | 150 | CONCLUIDO | 11.9733 | 8.35 | 5.13 | 76.99 | 1.35 | 4 | 356.87 | 61.82 | 27 | 2 | 118.05 | 44248.41 | 87.58 | 204.55 | 19.27 | 14.32 | 950.95 | 0.74 | 0.78 | 0.66 | 0.05 | 1 | 10
105 | 150 | CONCLUIDO | 11.9717 | 8.35 | 5.13 | 77 | 1.36 | 4 | 357.52 | 61.82 | 27.25 | 2 | 118.45 | 44329.08 | 87.49 | 204.55 | 19.25 | 14.32 | 939.45 | 0.74 | 0.78 | 0.66 | 0.05 | 1 | 10
106 | 150 | CONCLUIDO | 11.9753 | 8.35 | 5.13 | 76.97 | 1.37 | 4 | 358.18 | 61.82 | 27.5 | 2 | 118.86 | 44409.98 | 87.39 | 204.55 | 19.24 | 14.32 | 934.55 | 0.74 | 0.78 | 0.66 | 0.05 | 1 | 10
107 | 150 | CONCLUIDO | 11.98 | 8.35 | 5.13 | 76.92 | 1.38 | 4 | 358.84 | 61.82 | 27.75 | 2 | 119.27 | 44491.1 | 87.07 | 204.55 | 19.15 | 14.32 | 889.47 | 0.75 | 0.78 | 0.65 | 0.04 | 1 | 10
108 | 150 | CONCLUIDO | 11.9756 | 8.35 | 5.13 | 76.96 | 1.39 | 4 | 359.5 | 61.82 | 28 | 2 | 119.68 | 44572.45 | 86.94 | 204.55 | 19.21 | 14.32 | 921.08 | 0.75 | 0.78 | 0.66 | 0.05 | 1 | 10
109 | 150 | CONCLUIDO | 11.9749 | 8.35 | 5.13 | 76.97 | 1.4 | 4 | 360.16 | 61.82 | 28.25 | 2 | 120.09 | 44654.04 | 86.77 | 204.55 | 19.28 | 14.32 | 956.15 | 0.74 | 0.78 | 0.65 | 0.05 | 1 | 10
110 | 150 | CONCLUIDO | 11.9737 | 8.35 | 5.13 | 76.98 | 1.41 | 4 | 360.82 | 61.82 | 28.5 | 2 | 120.5 | 44735.86 | 86.76 | 204.57 | 19.28 | 14.32 | 955.52 | 0.74 | 0.78 | 0.65 | 0.05 | 1 | 10
111 | 150 | CONCLUIDO | 11.9709 | 8.35 | 5.13 | 77.01 | 1.42 | 4 | 361.49 | 61.82 | 28.75 | 2 | 120.92 | 44817.91 | 86.75 | 204.56 | 19.36 | 14.32 | 995.1 | 0.74 | 0.78 | 0.65 | 0.05 | 1 | 10
112 | 150 | CONCLUIDO | 11.9776 | 8.35 | 5.13 | 76.94 | 1.43 | 4 | 362.16 | 61.82 | 29 | 2 | 121.34 | 44900.33 | 86.33 | 204.55 | 19.23 | 14.32 | 929.33 | 0.74 | 0.78 | 0.65 | 0.05 | 1 | 10
113 | 150 | CONCLUIDO | 11.9764 | 8.35 | 5.13 | 76.95 | 1.44 | 4 | 362.83 | 61.82 | 29.25 | 2 | 121.75 | 44982.86 | 86.13 | 204.55 | 19.14 | 14.32 | 888.54 | 0.75 | 0.78 | 0.66 | 0.05 | 1 | 10
114 | 150 | CONCLUIDO | 11.9792 | 8.35 | 5.13 | 76.92 | 1.45 | 4 | 363.5 | 61.82 | 29.5 | 2 | 122.18 | 45065.64 | 86 | 204.55 | 19.07 | 14.32 | 853.5 | 0.75 | 0.78 | 0.66 | 0.05 | 1 | 10
115 | 150 | CONCLUIDO | 11.9792 | 8.35 | 5.13 | 76.92 | 1.46 | 4 | 364.17 | 61.82 | 29.75 | 2 | 122.6 | 45148.66 | 85.99 | 204.55 | 19.13 | 14.32 | 883.38 | 0.75 | 0.78 | 0.66 | 0.05 | 1 | 10
116 | 150 | CONCLUIDO | 11.9733 | 8.35 | 5.13 | 76.99 | 1.47 | 4 | 364.85 | 61.82 | 30 | 2 | 123.02 | 45231.92 | 85.71 | 204.55 | 19.28 | 14.32 | 955.35 | 0.74 | 0.78 | 0.66 | 0.05 | 1 | 10
117 | 150 | CONCLUIDO | 11.9689 | 8.36 | 5.14 | 77.03 | 1.48 | 4 | 365.52 | 61.82 | 30.25 | 2 | 123.45 | 45315.43 | 85.63 | 204.55 | 19.45 | 14.32 | 1042.28 | 0.74 | 0.77 | 0.65 | 0.05 | 1 | 10
118 | 150 | CONCLUIDO | 12.083 | 8.28 | 5.11 | 102.24 | 1.49 | 3 | 366.2 | 61.82 | 30.5 | 1 | 123.88 | 45399.2 | 85.02 | 204.55 | 18.64 | 14.32 | 640.63 | 0.77 | 0.78 | 0.65 | 0.03 | 1 | 10
119 | 150 | CONCLUIDO | 12.0854 | 8.27 | 5.11 | 102.21 | 1.49 | 3 | 366.88 | 61.82 | 30.75 | 1 | 124.31 | 45483.22 | 85.17 | 204.56 | 18.57 | 14.32 | 605.15 | 0.77 | 0.78 | 0.65 | 0.03 | 1 | 10
120 | 150 | CONCLUIDO | 12.0838 | 8.28 | 5.11 | 102.23 | 1.5 | 3 | 367.57 | 61.82 | 31 | 1 | 124.74 | 45567.49 | 85.27 | 204.55 | 18.6 | 14.32 | 623.55 | 0.77 | 0.78 | 0.65 | 0.03 | 1 | 10
121 | 150 | CONCLUIDO | 12.0854 | 8.27 | 5.11 | 102.21 | 1.51 | 3 | 368.25 | 61.82 | 31.25 | 1 | 125.18 | 45652.02 | 85.41 | 204.55 | 18.62 | 14.32 | 632.77 | 0.77 | 0.78 | 0.65 | 0.03 | 1 | 10
122 | 150 | CONCLUIDO | 12.085 | 8.27 | 5.11 | 102.22 | 1.52 | 3 | 368.94 | 61.82 | 31.5 | 1 | 125.62 | 45736.8 | 85.63 | 204.55 | 18.6 | 14.32 | 622.35 | 0.77 | 0.78 | 0.65 | 0.03 | 1 | 10
123 | 150 | CONCLUIDO | 12.0826 | 8.28 | 5.11 | 102.25 | 1.53 | 3 | 369.63 | 61.82 | 31.75 | 1 | 126.06 | 45821.85 | 85.73 | 204.55 | 18.67 | 14.32 | 655.51 | 0.77 | 0.78 | 0.65 | 0.03 | 1 | 10
124 | 150 | CONCLUIDO | 12.083 | 8.28 | 5.11 | 102.24 | 1.54 | 3 | 370.32 | 61.82 | 32 | 1 | 126.5 | 45907.3 | 85.78 | 204.55 | 18.68 | 14.32 | 659.19 | 0.77 | 0.78 | 0.65 | 0.03 | 1 | 10
125 | 150 | CONCLUIDO | 12.0789 | 8.28 | 5.12 | 102.3 | 1.55 | 3 | 371.02 | 61.82 | 32.25 | 1 | 126.94 | 45992.88 | 85.92 | 204.55 | 18.74 | 14.32 | 690.97 | 0.76 | 0.78 | 0.65 | 0.03 | 1 | 10
126 | 150 | CONCLUIDO | 12.0789 | 8.28 | 5.12 | 102.3 | 1.56 | 3 | 371.71 | 61.82 | 32.5 | 1 | 127.39 | 46078.74 | 86.07 | 204.55 | 18.76 | 14.32 | 700.58 | 0.76 | 0.78 | 0.65 | 0.03 | 1 | 10
127 | 150 | CONCLUIDO | 12.083 | 8.28 | 5.11 | 102.24 | 1.57 | 3 | 372.41 | 61.82 | 32.75 | 1 | 127.84 | 46164.87 | 86.24 | 204.55 | 18.69 | 14.32 | 665.68 | 0.77 | 0.78 | 0.65 | 0.03 | 1 | 10
128 | 150 | CONCLUIDO | 12.083 | 8.28 | 5.11 | 102.24 | 1.58 | 3 | 373.11 | 61.82 | 33 | 1 | 128.29 | 46251.27 | 86.3 | 204.55 | 18.68 | 14.32 | 660.98 | 0.77 | 0.78 | 0.65 | 0.03 | 1 | 10
129 | 150 | CONCLUIDO | 12.0805 | 8.28 | 5.11 | 102.28 | 1.59 | 3 | 373.81 | 61.82 | 33.25 | 1 | 128.74 | 46337.95 | 86.43 | 204.55 | 18.74 | 14.32 | 693.21 | 0.76 | 0.78 | 0.65 | 0.03 | 1 | 10
130 | 150 | CONCLUIDO | 12.0793 | 8.28 | 5.11 | 102.29 | 1.6 | 3 | 374.52 | 61.82 | 33.5 | 1 | 129.2 | 46424.91 | 86.45 | 204.55 | 18.69 | 14.32 | 667.81 | 0.77 | 0.78 | 0.65 | 0.03 | 1 | 10
131 | 150 | CONCLUIDO | 12.0793 | 8.28 | 5.11 | 102.29 | 1.6 | 3 | 375.23 | 61.82 | 33.75 | 1 | 129.65 | 46512.15 | 86.51 | 204.55 | 18.71 | 14.32 | 675.19 | 0.77 | 0.78 | 0.65 | 0.03 | 1 | 10
132 | 150 | CONCLUIDO | 12.0809 | 8.28 | 5.11 | 102.27 | 1.61 | 3 | 375.93 | 61.82 | 34 | 1 | 130.11 | 46599.68 | 86.67 | 204.55 | 18.73 | 14.32 | 686.7 | 0.76 | 0.78 | 0.65 | 0.03 | 1 | 10
133 | 150 | CONCLUIDO | 12.0765 | 8.28 | 5.12 | 102.33 | 1.62 | 3 | 376.65 | 61.82 | 34.25 | 1 | 130.58 | 46687.5 | 86.74 | 204.55 | 18.76 | 14.32 | 699.74 | 0.76 | 0.78 | 0.66 | 0.03 | 1 | 10
134 | 150 | CONCLUIDO | 12.0765 | 8.28 | 5.12 | 102.33 | 1.63 | 3 | 377.36 | 61.82 | 34.5 | 1 | 131.04 | 46775.73 | 86.83 | 204.55 | 18.8 | 14.32 | 721.18 | 0.76 | 0.78 | 0.65 | 0.03 | 1 | 10
135 | 150 | CONCLUIDO | 12.0728 | 8.28 | 5.12 | 102.38 | 1.64 | 3 | 378.08 | 61.82 | 34.75 | 1 | 131.51 | 46864.14 | 87.01 | 204.55 | 18.85 | 14.32 | 745.91 | 0.76 | 0.78 | 0.66 | 0.04 | 1 | 10
136 | 150 | CONCLUIDO | 12.0785 | 8.28 | 5.12 | 102.31 | 1.65 | 3 | 378.8 | 61.82 | 35 | 1 | 131.98 | 46952.84 | 86.99 | 204.55 | 18.76 | 14.32 | 702.12 | 0.76 | 0.78 | 0.65 | 0.03 | 1 | 10
137 | 150 | CONCLUIDO | 12.0745 | 8.28 | 5.12 | 102.36 | 1.66 | 3 | 379.52 | 61.82 | 35.25 | 1 | 132.45 | 47041.84 | 87.09 | 204.55 | 18.81 | 14.32 | 725.95 | 0.76 | 0.78 | 0.66 | 0.04 | 1 | 10
138 | 150 | CONCLUIDO | 12.0757 | 8.28 | 5.12 | 102.34 | 1.67 | 3 | 380.24 | 61.82 | 35.5 | 1 | 132.92 | 47131.15 | 87.1 | 204.55 | 18.76 | 14.32 | 702.89 | 0.76 | 0.78 | 0.66 | 0.03 | 1 | 10
139 | 150 | CONCLUIDO | 12.0805 | 8.28 | 5.11 | 102.28 | 1.67 | 3 | 380.97 | 61.82 | 35.75 | 1 | 133.4 | 47220.77 | 87.12 | 204.55 | 18.74 | 14.32 | 689.33 | 0.76 | 0.78 | 0.65 | 0.03 | 1 | 10
140 | 150 | CONCLUIDO | 12.0801 | 8.28 | 5.11 | 102.28 | 1.68 | 3 | 381.7 | 61.82 | 36 | 1 | 133.88 | 47310.69 | 87.19 | 204.55 | 18.69 | 14.32 | 668.83 | 0.77 | 0.78 | 0.65 | 0.03 | 1 | 10
141 | 150 | CONCLUIDO | 12.0818 | 8.28 | 5.11 | 102.26 | 1.69 | 3 | 382.43 | 61.82 | 36.25 | 1 | 134.36 | 47400.92 | 87.35 | 204.55 | 18.64 | 14.32 | 641.89 | 0.77 | 0.78 | 0.65 | 0.03 | 1 | 10
142 | 150 | CONCLUIDO | 12.0822 | 8.28 | 5.11 | 102.26 | 1.7 | 3 | 383.17 | 61.82 | 36.5 | 1 | 134.84 | 47491.48 | 87.43 | 204.55 | 18.66 | 14.32 | 652.54 | 0.77 | 0.78 | 0.65 | 0.03 | 1 | 10
143 | 150 | CONCLUIDO | 12.0805 | 8.28 | 5.11 | 102.28 | 1.71 | 3 | 383.9 | 61.82 | 36.75 | 1 | 135.33 | 47582.35 | 87.46 | 204.55 | 18.68 | 14.32 | 662.21 | 0.77 | 0.78 | 0.65 | 0.03 | 1 | 10
144 | 150 | CONCLUIDO | 12.0801 | 8.28 | 5.11 | 102.28 | 1.72 | 3 | 384.64 | 61.82 | 37 | 1 | 135.82 | 47673.67 | 87.54 | 204.55 | 18.71 | 14.32 | 678.34 | 0.77 | 0.78 | 0.65 | 0.03 | 1 | 10
145 | 150 | CONCLUIDO | 12.0801 | 8.28 | 5.11 | 102.28 | 1.72 | 3 | 385.38 | 61.82 | 37.25 | 1 | 136.31 | 47765.19 | 87.62 | 204.55 | 18.77 | 14.32 | 705.52 | 0.76 | 0.78 | 0.65 | 0.03 | 1 | 10
146 | 150 | CONCLUIDO | 12.0741 | 8.28 | 5.12 | 102.37 | 1.73 | 3 | 386.13 | 61.82 | 37.5 | 1 | 136.81 | 47857.05 | 87.72 | 204.55 | 18.83 | 14.32 | 737.82 | 0.76 | 0.78 | 0.65 | 0.04 | 1 | 10
147 | 150 | CONCLUIDO | 12.0745 | 8.28 | 5.12 | 102.36 | 1.74 | 3 | 386.88 | 61.82 | 37.75 | 1 | 137.31 | 47949.23 | 87.73 | 204.55 | 18.9 | 14.32 | 772.04 | 0.76 | 0.78 | 0.65 | 0.04 | 1 | 10
148 | 150 | CONCLUIDO | 12.0736 | 8.28 | 5.12 | 102.37 | 1.75 | 3 | 387.63 | 61.82 | 38 | 1 | 137.81 | 48041.76 | 87.79 | 204.55 | 18.9 | 14.32 | 772.31 | 0.76 | 0.78 | 0.65 | 0.04 | 1 | 10
149 | 150 | CONCLUIDO | 12.0745 | 8.28 | 5.12 | 102.36 | 1.76 | 3 | 388.38 | 61.82 | 38.25 | 1 | 138.31 | 48134.63 | 87.88 | 204.55 | 18.85 | 14.32 | 748.27 | 0.76 | 0.78 | 0.65 | 0.04 | 1 | 10
150 | 150 | CONCLUIDO | 12.0781 | 8.28 | 5.12 | 102.31 | 1.76 | 3 | 389.14 | 61.82 | 38.5 | 1 | 138.81 | 48227.84 | 87.91 | 204.55 | 18.8 | 14.32 | 719.79 | 0.76 | 0.78 | 0.65 | 0.03 | 1 | 10
151 | 150 | CONCLUIDO | 12.0773 | 8.28 | 5.12 | 102.32 | 1.77 | 3 | 389.89 | 61.82 | 38.75 | 1 | 139.32 | 48321.4 | 87.97 | 204.55 | 18.77 | 14.32 | 708.38 | 0.76 | 0.78 | 0.65 | 0.03 | 1 | 10
152 | 150 | CONCLUIDO | 12.0777 | 8.28 | 5.12 | 102.32 | 1.78 | 3 | 390.66 | 61.82 | 39 | 1 | 139.83 | 48415.31 | 87.95 | 204.55 | 18.8 | 14.32 | 723.54 | 0.76 | 0.78 | 0.65 | 0.03 | 1 | 10
153 | 150 | CONCLUIDO | 12.0745 | 8.28 | 5.12 | 102.36 | 1.79 | 3 | 391.42 | 61.82 | 39.25 | 1 | 140.35 | 48509.7 | 88 | 204.55 | 18.86 | 14.32 | 751.37 | 0.76 | 0.78 | 0.65 | 0.03 | 1 | 10
154 | 150 | CONCLUIDO | 12.0741 | 8.28 | 5.12 | 102.37 | 1.8 | 3 | 392.19 | 61.82 | 39.5 | 1 | 140.87 | 48604.33 | 88.04 | 204.55 | 18.87 | 14.32 | 754.38 | 0.76 | 0.78 | 0.65 | 0.04 | 1 | 10
155 | 150 | CONCLUIDO | 12.0704 | 8.28 | 5.12 | 102.42 | 1.8 | 3 | 392.96 | 61.82 | 39.75 | 1 | 141.39 | 48699.33 | 88.14 | 204.59 | 18.94 | 14.32 | 793.55 | 0.76 | 0.78 | 0.65 | 0.04 | 1 | 10
156 | 150 | CONCLUIDO | 12.0728 | 8.28 | 5.12 | 102.38 | 1.81 | 3 | 393.73 | 61.82 | 40 | 1 | 141.91 | 48794.7 | 88.15 | 204.55 | 18.94 | 14.32 | 789.96 | 0.76 | 0.78 | 0.65 | 0.04 | 1 | 10

## RESULTADOS_0
Unnamed: 0 | Volume de calda [L] | STATUS | Capacidade operacional [ha/h] | Tempo de missao [h] | Tempo util [h] | Tempo por voo [min] | Autonomia Projetada [h] | N° Voos | MTOW [kg] | Massa Estrutura [kg] | Combustível [kg] | Abastecimentos | Massa gerador | Potência gerador [W] | Combustível consumido [L] | Calda cons [L] | Distância percorrida [km] | Distância Pulverizando [km] | RTL ACUMULADO[m] | EOC [km/km] | EOC [h/h] | Tempo de manobra [h] | Tempo rtl_rtw [h] | V pulv [m/s] | V desloc [m/s]
0 | 10 | CONCLUIDO | 13.4842 | 7.42 | 5.52 | 15.07 | 0.64 | 22 | 26.11 | 12.1 | 1 | 0 | 3.01 | 3454.41 | 16.07 | 204.55 | 30.51 | 14.32 | 6480.21 | 0.47 | 0.72 | 0.71 | 0.44 | 1 | 10

## RESULTADOS_7
Unnamed: 0 | Volume de calda [L] | STATUS | Capacidade operacional [ha/h] | Tempo de missao [h] | Tempo util [h] | Tempo por voo [min] | Autonomia Projetada [h] | N° Voos | MTOW [kg] | Massa Estrutura [kg] | Combustível [kg] | Abastecimentos | Massa gerador | Potência gerador [W] | Combustível consumido [L] | Calda cons [L] | Distância percorrida [km] | Distância Pulverizando [km] | RTL ACUMULADO[m] | EOC [km/km] | EOC [h/h] | Tempo de manobra [h] | Tempo rtl_rtw [h] | V pulv [m/s] | V desloc [m/s]
0 | 45 | CONCLUIDO | 11.6009 | 8.62 | 5.85 | 9.24 | 0.18 | 38 | 98.71 | 39.72 | 1 | 36 | 12.99 | 12407.75 | 51.36 | 204.55 | 41.78 | 14.32 | 12036.33 | 0.34 | 0.68 | 0.71 | 0.77 | 1 | 10
1 | 45 | CONCLUIDO | 12.0631 | 8.29 | 5.68 | 11.37 | 0.22 | 30 | 99.02 | 39.72 | 1.25 | 28 | 13.05 | 12446.14 | 49.45 | 204.6 | 36.7 | 14.32 | 9535.4 | 0.39 | 0.7 | 0.69 | 0.6 | 1 | 10
2 | 45 | CONCLUIDO | 12.4352 | 8.04 | 5.56 | 13.9 | 0.27 | 24 | 99.33 | 39.72 | 1.5 | 22 | 13.11 | 12484.55 | 48 | 204.56 | 32.53 | 14.32 | 7483.67 | 0.44 | 0.72 | 0.69 | 0.48 | 1 | 10
3 | 45 | CONCLUIDO | 12.648 | 7.91 | 5.49 | 15.68 | 0.31 | 21 | 99.64 | 39.72 | 1.75 | 19 | 13.18 | 12522.99 | 46.84 | 204.57 | 30.23 | 14.32 | 6346.73 | 0.47 | 0.73 | 0.69 | 0.4 | 1 | 10
4 | 45 | CONCLUIDO | 12.8292 | 7.79 | 5.44 | 18.12 | 0.35 | 18 | 99.95 | 39.72 | 2 | 16 | 13.24 | 12561.45 | 45.98 | 204.61 | 28.58 | 14.32 | 5538.63 | 0.5 | 0.73 | 0.68 | 0.35 | 1 | 10
5 | 45 | CONCLUIDO | 12.9828 | 7.7 | 5.39 | 20.2 | 0.39 | 16 | 100.27 | 39.72 | 2.25 | 14 | 13.3 | 12599.94 | 45.25 | 204.55 | 27.25 | 14.32 | 4881.42 | 0.53 | 0.74 | 0.67 | 0.3 | 1 | 10
6 | 45 | CONCLUIDO | 13.1401 | 7.61 | 5.33 | 22.86 | 0.44 | 14 | 100.58 | 39.72 | 2.5 | 12 | 13.36 | 12638.45 | 44.19 | 204.58 | 25.63 | 14.32 | 4083.05 | 0.56 | 0.75 | 0.67 | 0.25 | 1 | 10
7 | 45 | CONCLUIDO | 13.1854 | 7.58 | 5.33 | 24.59 | 0.48 | 13 | 100.89 | 39.72 | 2.75 | 11 | 13.42 | 12676.98 | 43.87 | 204.64 | 25.37 | 14.32 | 3957.11 | 0.56 | 0.75 | 0.67 | 0.24 | 1 | 10
8 | 45 | CONCLUIDO | 13.2616 | 7.54 | 5.31 | 26.53 | 0.52 | 12 | 101.2 | 39.72 | 3 | 10 | 13.49 | 12715.54 | 43.2 | 204.56 | 24.8 | 14.32 | 3677.01 | 0.58 | 0.75 | 0.67 | 0.22 | 1 | 10
9 | 45 | CONCLUIDO | 13.3506 | 7.49 | 5.28 | 28.78 | 0.56 | 11 | 101.52 | 39.72 | 3.25 | 9 | 13.55 | 12754.13 | 42.61 | 204.61 | 23.76 | 14.32 | 3162.11 | 0.6 | 0.75 | 0.67 | 0.19 | 1 | 10
10 | 45 | CONCLUIDO | 13.4068 | 7.46 | 5.27 | 31.59 | 0.6 | 10 | 101.83 | 39.72 | 3.5 | 8 | 13.61 | 12792.74 | 42.16 | 204.62 | 23.55 | 14.32 | 3063.16 | 0.61 | 0.76 | 0.66 | 0.18 | 1 | 10
11 | 45 | CONCLUIDO | 13.4907 | 7.41 | 5.24 | 34.93 | 0.65 | 9 | 102.14 | 39.72 | 3.75 | 7 | 13.68 | 12831.37 | 41.23 | 204.56 | 22.66 | 14.32 | 2622.4 | 0.63 | 0.76 | 0.66 | 0.16 | 1 | 10
12 | 45 | CONCLUIDO | 13.4725 | 7.42 | 5.25 | 35 | 0.69 | 9 | 102.45 | 39.72 | 4 | 7 | 13.74 | 12870.03 | 41.32 | 204.57 | 22.98 | 14.32 | 2779.99 | 0.62 | 0.76 | 0.66 | 0.17 | 1 | 10
13 | 45 | CONCLUIDO | 13.5736 | 7.37 | 5.21 | 39.11 | 0.73 | 8 | 102.77 | 39.72 | 4.25 | 6 | 13.8 | 12908.71 | 40.08 | 204.62 | 21.84 | 14.32 | 2216.74 | 0.66 | 0.76 | 0.66 | 0.13 | 1 | 10
14 | 45 | CONCLUIDO | 13.5788 | 7.36 | 5.21 | 39.09 | 0.77 | 8 | 103.08 | 39.72 | 4.5 | 6 | 13.87 | 12947.42 | 39.53 | 204.55 | 21.81 | 14.32 | 2202.49 | 0.66 | 0.76 | 0.66 | 0.13 | 1 | 10
15 | 45 | CONCLUIDO | 13.6302 | 7.34 | 5.2 | 44.61 | 0.81 | 7 | 103.4 | 39.72 | 4.75 | 5 | 13.93 | 12986.15 | 38.94 | 204.62 | 21.48 | 14.32 | 2042.54 | 0.67 | 0.76 | 0.66 | 0.12 | 1 | 10
16 | 45 | CONCLUIDO | 13.6219 | 7.34 | 5.21 | 44.65 | 0.85 | 7 | 103.71 | 39.72 | 5 | 5 | 14 | 13024.91 | 39.05 | 204.55 | 21.63 | 14.32 | 2115.61 | 0.66 | 0.76 | 0.66 | 0.13 | 1 | 10
17 | 45 | CONCLUIDO | 13.6255 | 7.34 | 5.21 | 44.63 | 0.89 | 7 | 104.03 | 39.72 | 5.25 | 5 | 14.06 | 13063.69 | 38 | 204.55 | 21.71 | 14.32 | 2155.28 | 0.66 | 0.76 | 0.66 | 0.12 | 1 | 10
18 | 45 | CONCLUIDO | 13.7127 | 7.29 | 5.18 | 51.81 | 0.93 | 6 | 104.34 | 39.72 | 5.5 | 3 | 14.12 | 13102.5 | 37.43 | 204.55 | 20.77 | 14.32 | 1694 | 0.69 | 0.77 | 0.66 | 0.1 | 1 | 10
19 | 45 | CONCLUIDO | 13.6955 | 7.3 | 5.19 | 51.9 | 0.97 | 6 | 104.65 | 39.72 | 5.75 | 2 | 14.19 | 13141.33 | 37.57 | 204.55 | 20.98 | 14.32 | 1795.36 | 0.68 | 0.77 | 0.66 | 0.11 | 1 | 10
20 | 45 | CONCLUIDO | 13.7044 | 7.3 | 5.19 | 51.86 | 1.01 | 6 | 104.97 | 39.72 | 6 | 1 | 14.25 | 13180.19 | 37.44 | 204.55 | 20.83 | 14.32 | 1723.8 | 0.69 | 0.77 | 0.66 | 0.1 | 1 | 10
21 | 45 | CONCLUIDO | 13.7033 | 7.3 | 5.19 | 51.86 | 1.05 | 6 | 105.28 | 39.72 | 6.25 | 0 | 14.32 | 13219.07 | 37.57 | 204.6 | 20.75 | 14.32 | 1679.15 | 0.69 | 0.77 | 0.67 | 0.1 | 1 | 10

## RESULTADOS_19
Unnamed: 0 | Volume de calda [L] | STATUS | Capacidade operacional [ha/h] | Tempo de missao [h] | Tempo util [h] | Tempo por voo [min] | Autonomia Projetada [h] | N° Voos | MTOW [kg] | Massa Estrutura [kg] | Combustível [kg] | Abastecimentos | Massa gerador | Potência gerador [W] | Combustível consumido [L] | Calda cons [L] | Distância percorrida [km] | Distância Pulverizando [km] | RTL ACUMULADO[m] | EOC [km/km] | EOC [h/h] | Tempo de manobra [h] | Tempo rtl_rtw [h] | V pulv [m/s] | V desloc [m/s]
0 | 105 | CONCLUIDO | 8.4864 | 11.78 | 6.46 | 5.7 | 0.09 | 68 | 204 | 55.27 | 1 | 66 | 42.72 | 25393.6 | 92.62 | 204.62 | 60.87 | 14.32 | 21431.97 | 0.24 | 0.62 | 0.75 | 1.38 | 1 | 10
1 | 105 | CONCLUIDO | 9.2481 | 10.81 | 6.14 | 7.08 | 0.11 | 52 | 204.39 | 55.27 | 1.25 | 50 | 42.87 | 25442.42 | 87.85 | 204.59 | 50.52 | 14.32 | 16334.1 | 0.28 | 0.65 | 0.74 | 1.05 | 1 | 10
2 | 105 | CONCLUIDO | 9.8015 | 10.2 | 5.93 | 8.48 | 0.13 | 42 | 204.79 | 55.27 | 1.5 | 40 | 43.02 | 25491.3 | 84.77 | 204.68 | 43.85 | 14.32 | 13053.18 | 0.33 | 0.67 | 0.73 | 0.85 | 1 | 10
3 | 105 | CONCLUIDO | 10.2436 | 9.76 | 5.78 | 9.91 | 0.15 | 35 | 205.18 | 55.27 | 1.75 | 33 | 43.16 | 25540.22 | 82.33 | 204.58 | 39.46 | 14.32 | 10889.07 | 0.36 | 0.69 | 0.7 | 0.69 | 1 | 10
4 | 105 | CONCLUIDO | 10.5795 | 9.45 | 5.67 | 11.34 | 0.17 | 30 | 205.58 | 55.27 | 2 | 28 | 43.31 | 25589.2 | 80.6 | 204.6 | 36.07 | 14.32 | 9223.49 | 0.4 | 0.7 | 0.7 | 0.59 | 1 | 10
5 | 105 | CONCLUIDO | 10.7901 | 9.27 | 5.61 | 12.46 | 0.19 | 27 | 205.98 | 55.27 | 2.25 | 25 | 43.46 | 25638.22 | 79.55 | 204.59 | 33.9 | 14.32 | 8153.13 | 0.42 | 0.71 | 0.7 | 0.52 | 1 | 10
6 | 105 | CONCLUIDO | 11.0024 | 9.09 | 5.55 | 13.88 | 0.22 | 24 | 206.38 | 55.27 | 2.5 | 22 | 43.6 | 25687.3 | 78.66 | 204.57 | 32.38 | 14.32 | 7404.96 | 0.44 | 0.72 | 0.69 | 0.47 | 1 | 10
7 | 105 | CONCLUIDO | 11.1669 | 8.96 | 5.5 | 14.99 | 0.24 | 22 | 206.78 | 55.27 | 2.75 | 20 | 43.75 | 25736.42 | 77.65 | 204.57 | 30.68 | 14.32 | 6564.12 | 0.47 | 0.72 | 0.68 | 0.41 | 1 | 10
8 | 105 | CONCLUIDO | 11.3048 | 8.85 | 5.47 | 16.41 | 0.26 | 20 | 207.17 | 55.27 | 3 | 18 | 43.9 | 25785.6 | 77.09 | 204.57 | 29.68 | 14.32 | 6076.35 | 0.48 | 0.73 | 0.69 | 0.39 | 1 | 10
9 | 105 | CONCLUIDO | 11.4745 | 8.72 | 5.42 | 18.07 | 0.28 | 18 | 207.57 | 55.27 | 3.25 | 16 | 44.05 | 25834.83 | 76.18 | 204.56 | 28.25 | 14.32 | 5370.91 | 0.51 | 0.73 | 0.68 | 0.34 | 1 | 10
10 | 105 | CONCLUIDO | 11.5533 | 8.66 | 5.4 | 19.06 | 0.3 | 17 | 207.97 | 55.27 | 3.5 | 15 | 44.2 | 25884.1 | 75.8 | 204.59 | 27.71 | 14.32 | 5107.61 | 0.52 | 0.74 | 0.68 | 0.32 | 1 | 10
11 | 105 | CONCLUIDO | 11.6268 | 8.6 | 5.39 | 20.2 | 0.32 | 16 | 208.37 | 55.27 | 3.75 | 14 | 44.35 | 25933.43 | 75.47 | 204.55 | 27.16 | 14.32 | 4838.97 | 0.53 | 0.74 | 0.68 | 0.3 | 1 | 10
12 | 105 | CONCLUIDO | 11.7317 | 8.52 | 5.35 | 21.4 | 0.34 | 15 | 208.77 | 55.27 | 4 | 13 | 44.5 | 25982.82 | 74.73 | 204.56 | 26.17 | 14.32 | 4348.6 | 0.55 | 0.74 | 0.67 | 0.27 | 1 | 10
13 | 105 | CONCLUIDO | 11.8087 | 8.47 | 5.34 | 22.87 | 0.36 | 14 | 209.17 | 55.27 | 4.25 | 12 | 44.65 | 26032.25 | 74.33 | 204.56 | 25.46 | 14.32 | 3996.51 | 0.56 | 0.75 | 0.68 | 0.25 | 1 | 10
14 | 105 | CONCLUIDO | 11.8784 | 8.42 | 5.33 | 24.58 | 0.38 | 13 | 209.58 | 55.27 | 4.5 | 11 | 44.8 | 26081.73 | 74.07 | 204.55 | 25.32 | 14.32 | 3932.56 | 0.57 | 0.75 | 0.67 | 0.24 | 1 | 10
15 | 105 | CONCLUIDO | 11.8831 | 8.42 | 5.32 | 24.57 | 0.4 | 13 | 209.98 | 55.27 | 4.75 | 11 | 44.95 | 26131.27 | 73.96 | 204.55 | 25.43 | 14.32 | 3984.1 | 0.56 | 0.75 | 0.67 | 0.24 | 1 | 10
16 | 105 | CONCLUIDO | 11.9617 | 8.36 | 5.31 | 26.54 | 0.42 | 12 | 210.38 | 55.27 | 5 | 10 | 45.11 | 26180.86 | 73.59 | 204.55 | 24.86 | 14.32 | 3705.44 | 0.58 | 0.75 | 0.67 | 0.23 | 1 | 10
17 | 105 | CONCLUIDO | 12.0761 | 8.28 | 5.27 | 28.75 | 0.44 | 11 | 210.78 | 55.27 | 5.25 | 9 | 45.26 | 26230.5 | 72.81 | 204.55 | 23.54 | 14.32 | 3052.9 | 0.61 | 0.76 | 0.67 | 0.19 | 1 | 10
18 | 105 | CONCLUIDO | 12.0704 | 8.28 | 5.27 | 28.77 | 0.46 | 11 | 211.18 | 55.27 | 5.5 | 9 | 45.41 | 26280.2 | 72.8 | 204.55 | 23.84 | 14.32 | 3200.21 | 0.6 | 0.75 | 0.66 | 0.19 | 1 | 10
19 | 105 | CONCLUIDO | 12.1478 | 8.23 | 5.26 | 31.57 | 0.48 | 10 | 211.59 | 55.27 | 5.75 | 8 | 45.57 | 26329.94 | 72.24 | 204.55 | 23.24 | 14.32 | 2908.92 | 0.62 | 0.76 | 0.67 | 0.18 | 1 | 10
20 | 105 | CONCLUIDO | 12.1421 | 8.24 | 5.27 | 31.59 | 0.5 | 10 | 211.99 | 55.27 | 6 | 8 | 45.72 | 26379.74 | 72.36 | 204.55 | 23.48 | 14.32 | 3024.31 | 0.61 | 0.76 | 0.66 | 0.18 | 1 | 10
21 | 105 | CONCLUIDO | 12.1498 | 8.23 | 5.26 | 31.56 | 0.52 | 10 | 212.4 | 55.27 | 6.25 | 8 | 45.87 | 26429.59 | 72.18 | 204.56 | 23.23 | 14.32 | 2903.56 | 0.62 | 0.76 | 0.67 | 0.18 | 1 | 10
22 | 105 | CONCLUIDO | 12.2295 | 8.18 | 5.25 | 34.98 | 0.54 | 9 | 212.8 | 55.27 | 6.5 | 7 | 46.03 | 26479.5 | 71.64 | 204.55 | 22.68 | 14.32 | 2632.28 | 0.63 | 0.76 | 0.67 | 0.16 | 1 | 10
23 | 105 | CONCLUIDO | 12.2224 | 8.18 | 5.25 | 35.01 | 0.56 | 9 | 213.21 | 55.27 | 6.75 | 7 | 46.18 | 26529.46 | 71.72 | 204.55 | 23.04 | 14.32 | 2809.97 | 0.62 | 0.76 | 0.66 | 0.17 | 1 | 10
24 | 105 | CONCLUIDO | 12.2254 | 8.18 | 5.25 | 35 | 0.58 | 9 | 213.61 | 55.27 | 7 | 7 | 46.34 | 26579.47 | 71.71 | 204.55 | 23.01 | 14.32 | 2797.14 | 0.62 | 0.76 | 0.66 | 0.17 | 1 | 10
25 | 105 | CONCLUIDO | 12.3292 | 8.11 | 5.22 | 39.16 | 0.6 | 8 | 214.02 | 55.27 | 7.25 | 6 | 46.49 | 26629.54 | 70.76 | 204.57 | 22.18 | 14.32 | 2385.63 | 0.65 | 0.76 | 0.66 | 0.14 | 1 | 10
26 | 105 | CONCLUIDO | 12.3343 | 8.11 | 5.22 | 39.14 | 0.62 | 8 | 214.42 | 55.27 | 7.5 | 6 | 46.65 | 26679.66 | 70.6 | 204.55 | 21.99 | 14.32 | 2292.04 | 0.65 | 0.76 | 0.66 | 0.14 | 1 | 10
27 | 105 | CONCLUIDO | 12.3275 | 8.11 | 5.22 | 39.17 | 0.64 | 8 | 214.83 | 55.27 | 7.75 | 6 | 46.81 | 26729.83 | 70.56 | 204.55 | 22.15 | 14.32 | 2370.46 | 0.65 | 0.76 | 0.66 | 0.14 | 1 | 10
28 | 105 | CONCLUIDO | 12.3385 | 8.1 | 5.22 | 39.12 | 0.66 | 8 | 215.24 | 55.27 | 8 | 6 | 46.97 | 26780.06 | 70.18 | 204.55 | 21.86 | 14.32 | 2226.05 | 0.66 | 0.76 | 0.66 | 0.13 | 1 | 10
29 | 105 | CONCLUIDO | 12.3212 | 8.12 | 5.23 | 39.2 | 0.68 | 8 | 215.65 | 55.27 | 8.25 | 6 | 47.12 | 26830.34 | 70.03 | 204.57 | 22.36 | 14.32 | 2476.53 | 0.64 | 0.76 | 0.66 | 0.14 | 1 | 10
30 | 105 | CONCLUIDO | 12.4181 | 8.05 | 5.2 | 44.61 | 0.7 | 7 | 216.05 | 55.27 | 8.5 | 5 | 47.28 | 26880.68 | 69.73 | 204.55 | 21.55 | 14.32 | 2076.3 | 0.66 | 0.76 | 0.66 | 0.12 | 1 | 10
31 | 105 | CONCLUIDO | 12.4159 | 8.05 | 5.21 | 44.62 | 0.72 | 7 | 216.46 | 55.27 | 8.75 | 5 | 47.44 | 26931.07 | 69.75 | 204.56 | 21.57 | 14.32 | 2086.52 | 0.66 | 0.76 | 0.66 | 0.12 | 1 | 10
32 | 105 | CONCLUIDO | 12.4172 | 8.05 | 5.2 | 44.61 | 0.74 | 7 | 216.87 | 55.27 | 9 | 5 | 47.6 | 26981.51 | 69.81 | 204.56 | 21.57 | 14.32 | 2084.33 | 0.66 | 0.76 | 0.66 | 0.12 | 1 | 10
33 | 105 | CONCLUIDO | 12.4117 | 8.06 | 5.21 | 44.64 | 0.76 | 7 | 217.28 | 55.27 | 9.25 | 5 | 47.76 | 27032.02 | 69.65 | 204.55 | 21.71 | 14.32 | 2154.84 | 0.66 | 0.76 | 0.66 | 0.13 | 1 | 10
34 | 105 | CONCLUIDO | 12.4146 | 8.06 | 5.21 | 44.63 | 0.78 | 7 | 217.69 | 55.27 | 9.5 | 5 | 47.92 | 27082.57 | 69.13 | 204.55 | 21.61 | 14.32 | 2106.93 | 0.66 | 0.76 | 0.66 | 0.12 | 1 | 10
35 | 105 | CONCLUIDO | 12.4151 | 8.05 | 5.21 | 44.62 | 0.79 | 7 | 218.1 | 55.27 | 9.75 | 5 | 48.08 | 27133.18 | 68.88 | 204.55 | 21.74 | 14.32 | 2172.22 | 0.66 | 0.76 | 0.66 | 0.12 | 1 | 10
36 | 105 | CONCLUIDO | 12.52 | 7.99 | 5.18 | 51.79 | 0.81 | 6 | 218.51 | 55.27 | 10 | 4 | 48.24 | 27183.85 | 68.58 | 204.55 | 20.79 | 14.32 | 1700.88 | 0.69 | 0.77 | 0.66 | 0.1 | 1 | 10
37 | 105 | CONCLUIDO | 12.5139 | 7.99 | 5.18 | 51.83 | 0.83 | 6 | 218.92 | 55.27 | 10.25 | 4 | 48.4 | 27234.57 | 68.57 | 204.56 | 20.87 | 14.32 | 1740.06 | 0.69 | 0.77 | 0.66 | 0.1 | 1 | 10
38 | 105 | CONCLUIDO | 12.5248 | 7.98 | 5.18 | 51.76 | 0.85 | 6 | 219.33 | 55.27 | 10.5 | 4 | 48.56 | 27285.35 | 68.3 | 204.55 | 20.68 | 14.32 | 1645.07 | 0.69 | 0.77 | 0.66 | 0.09 | 1 | 10
39 | 105 | CONCLUIDO | 12.5178 | 7.99 | 5.18 | 51.81 | 0.87 | 6 | 219.75 | 55.27 | 10.75 | 4 | 48.72 | 27336.19 | 68.26 | 204.55 | 20.83 | 14.32 | 1720.59 | 0.69 | 0.77 | 0.66 | 0.1 | 1 | 10
40 | 105 | CONCLUIDO | 12.5165 | 7.99 | 5.18 | 51.81 | 0.89 | 6 | 220.16 | 55.27 | 11 | 4 | 48.89 | 27387.08 | 68.19 | 204.55 | 20.78 | 14.32 | 1697.36 | 0.69 | 0.77 | 0.66 | 0.1 | 1 | 10
41 | 105 | CONCLUIDO | 12.5187 | 7.99 | 5.18 | 51.8 | 0.91 | 6 | 220.57 | 55.27 | 11.25 | 4 | 49.05 | 27438.03 | 67.95 | 204.55 | 20.92 | 14.32 | 1766.76 | 0.68 | 0.77 | 0.66 | 0.1 | 1 | 10
42 | 105 | CONCLUIDO | 12.5217 | 7.99 | 5.18 | 51.78 | 0.92 | 6 | 220.99 | 55.27 | 11.5 | 4 | 49.21 | 27489.03 | 67.63 | 204.55 | 20.67 | 14.32 | 1640.27 | 0.69 | 0.77 | 0.66 | 0.1 | 1 | 10
43 | 105 | CONCLUIDO | 12.5143 | 7.99 | 5.18 | 51.83 | 0.94 | 6 | 221.4 | 55.27 | 11.75 | 4 | 49.38 | 27540.09 | 67.4 | 204.55 | 20.95 | 14.32 | 1779.68 | 0.68 | 0.77 | 0.66 | 0.1 | 1 | 10
44 | 105 | CONCLUIDO | 12.6015 | 7.94 | 5.17 | 62.02 | 0.96 | 5 | 221.81 | 55.27 | 12 | 3 | 49.54 | 27591.21 | 66.69 | 204.55 | 20.35 | 14.32 | 1486.42 | 0.7 | 0.77 | 0.66 | 0.08 | 1 | 10
45 | 105 | CONCLUIDO | 12.6086 | 7.93 | 5.16 | 61.96 | 0.98 | 5 | 222.23 | 55.27 | 12.25 | 3 | 49.71 | 27642.51 | 66.77 | 204.57 | 20.34 | 14.32 | 1480.5 | 0.7 | 0.77 | 0.66 | 0.08 | 1 | 10
46 | 105 | CONCLUIDO | 12.6042 | 7.93 | 5.17 | 62 | 1 | 5 | 222.65 | 55.27 | 12.5 | 3 | 49.87 | 27693.75 | 66.85 | 204.55 | 20.41 | 14.32 | 1514.91 | 0.7 | 0.77 | 0.66 | 0.08 | 1 | 10
47 | 105 | CONCLUIDO | 12.6064 | 7.93 | 5.17 | 61.98 | 1.02 | 5 | 223.06 | 55.27 | 12.75 | 3 | 50.04 | 27745.04 | 66.92 | 204.55 | 20.44 | 14.32 | 1532.73 | 0.7 | 0.77 | 0.65 | 0.08 | 1 | 10
48 | 105 | CONCLUIDO | 12.5993 | 7.94 | 5.17 | 62.03 | 1.03 | 5 | 223.48 | 55.27 | 13 | 3 | 50.21 | 27796.39 | 67.01 | 204.55 | 20.54 | 14.32 | 1583.91 | 0.7 | 0.77 | 0.66 | 0.09 | 1 | 10
49 | 105 | CONCLUIDO | 12.6055 | 7.93 | 5.17 | 61.99 | 1.05 | 5 | 223.89 | 55.27 | 13.25 | 3 | 50.37 | 27847.8 | 66.81 | 204.55 | 20.41 | 14.32 | 1515.81 | 0.7 | 0.77 | 0.66 | 0.08 | 1 | 10
50 | 105 | CONCLUIDO | 12.5997 | 7.94 | 5.17 | 62.03 | 1.07 | 5 | 224.31 | 55.27 | 13.5 | 3 | 50.54 | 27899.27 | 66.58 | 204.55 | 20.41 | 14.32 | 1517.17 | 0.7 | 0.77 | 0.66 | 0.09 | 1 | 10
51 | 105 | CONCLUIDO | 12.6187 | 7.92 | 5.16 | 61.89 | 1.09 | 5 | 224.73 | 55.27 | 13.75 | 3 | 50.71 | 27950.8 | 65.96 | 204.55 | 20.11 | 14.32 | 1366.75 | 0.71 | 0.77 | 0.66 | 0.07 | 1 | 10
52 | 105 | CONCLUIDO | 12.6263 | 7.92 | 5.15 | 61.83 | 1.11 | 5 | 225.15 | 55.27 | 14 | 3 | 50.88 | 28002.38 | 65.7 | 204.55 | 19.86 | 14.32 | 1239.04 | 0.72 | 0.77 | 0.66 | 0.07 | 1 | 10
53 | 105 | CONCLUIDO | 12.6143 | 7.93 | 5.16 | 61.92 | 1.12 | 5 | 225.57 | 55.27 | 14.25 | 3 | 51.04 | 28054.03 | 65.53 | 204.55 | 20.2 | 14.32 | 1412.09 | 0.71 | 0.77 | 0.66 | 0.08 | 1 | 10
54 | 105 | CONCLUIDO | 12.6112 | 7.93 | 5.16 | 61.94 | 1.14 | 5 | 225.99 | 55.27 | 14.5 | 3 | 51.21 | 28105.73 | 65.01 | 204.55 | 20.27 | 14.32 | 1445.73 | 0.71 | 0.77 | 0.66 | 0.08 | 1 | 10
55 | 105 | CONCLUIDO | 12.6254 | 7.92 | 5.15 | 61.84 | 1.16 | 5 | 226.41 | 55.27 | 14.75 | 3 | 51.38 | 28157.49 | 64.61 | 204.55 | 20 | 14.32 | 1309.55 | 0.72 | 0.77 | 0.65 | 0.07 | 1 | 10
56 | 105 | CONCLUIDO | 12.6183 | 7.92 | 5.16 | 61.89 | 1.18 | 5 | 226.83 | 55.27 | 15 | 3 | 51.55 | 28209.31 | 64.23 | 204.61 | 20.11 | 14.32 | 1366.78 | 0.71 | 0.77 | 0.66 | 0.07 | 1 | 10
57 | 105 | CONCLUIDO | 12.7137 | 7.87 | 5.14 | 77.08 | 1.19 | 4 | 227.25 | 55.27 | 15.25 | 2 | 51.72 | 28261.2 | 63.68 | 204.55 | 19.55 | 14.32 | 1091.91 | 0.73 | 0.77 | 0.65 | 0.06 | 1 | 10
58 | 105 | CONCLUIDO | 12.7083 | 7.87 | 5.14 | 77.13 | 1.21 | 4 | 227.67 | 55.27 | 15.5 | 2 | 51.9 | 28313.14 | 63.76 | 204.55 | 19.59 | 14.32 | 1112.87 | 0.73 | 0.77 | 0.66 | 0.06 | 1 | 10
59 | 105 | CONCLUIDO | 12.7038 | 7.87 | 5.14 | 77.17 | 1.23 | 4 | 228.09 | 55.27 | 15.75 | 2 | 52.07 | 28365.14 | 63.94 | 204.55 | 19.71 | 14.32 | 1172.17 | 0.73 | 0.77 | 0.66 | 0.06 | 1 | 10
60 | 105 | CONCLUIDO | 12.7056 | 7.87 | 5.14 | 77.15 | 1.24 | 4 | 228.51 | 55.27 | 16 | 2 | 52.24 | 28417.2 | 64.17 | 204.55 | 19.69 | 14.32 | 1160.65 | 0.73 | 0.77 | 0.65 | 0.06 | 1 | 10
61 | 105 | CONCLUIDO | 12.7132 | 7.87 | 5.14 | 77.08 | 1.26 | 4 | 228.93 | 55.27 | 16.25 | 2 | 52.41 | 28469.32 | 64.08 | 204.55 | 19.53 | 14.32 | 1080.71 | 0.73 | 0.77 | 0.66 | 0.06 | 1 | 10
62 | 105 | CONCLUIDO | 12.7159 | 7.86 | 5.14 | 77.06 | 1.28 | 4 | 229.36 | 55.27 | 16.5 | 2 | 52.58 | 28521.51 | 64.03 | 204.55 | 19.48 | 14.32 | 1054.97 | 0.74 | 0.77 | 0.65 | 0.05 | 1 | 10
63 | 105 | CONCLUIDO | 12.7096 | 7.87 | 5.14 | 77.12 | 1.3 | 4 | 229.78 | 55.27 | 16.75 | 2 | 52.76 | 28573.75 | 63.96 | 204.55 | 19.51 | 14.32 | 1072.13 | 0.73 | 0.77 | 0.66 | 0.06 | 1 | 10
64 | 105 | CONCLUIDO | 12.7128 | 7.87 | 5.14 | 77.09 | 1.31 | 4 | 230.2 | 55.27 | 17 | 2 | 52.93 | 28626.06 | 63.71 | 204.55 | 19.45 | 14.32 | 1043.56 | 0.74 | 0.77 | 0.66 | 0.06 | 1 | 10
65 | 105 | CONCLUIDO | 12.7065 | 7.87 | 5.14 | 77.15 | 1.33 | 4 | 230.63 | 55.27 | 17.25 | 2 | 53.11 | 28678.42 | 63.57 | 204.56 | 19.65 | 14.32 | 1139.03 | 0.73 | 0.77 | 0.66 | 0.06 | 1 | 10
66 | 105 | CONCLUIDO | 12.7096 | 7.87 | 5.14 | 77.12 | 1.35 | 4 | 231.05 | 55.27 | 17.5 | 2 | 53.28 | 28730.85 | 63.42 | 204.55 | 19.57 | 14.32 | 1100.43 | 0.73 | 0.77 | 0.66 | 0.06 | 1 | 10
67 | 105 | CONCLUIDO | 12.7168 | 7.86 | 5.14 | 77.05 | 1.36 | 4 | 231.48 | 55.27 | 17.75 | 2 | 53.46 | 28783.34 | 63.29 | 204.55 | 19.46 | 14.32 | 1046.87 | 0.74 | 0.77 | 0.65 | 0.05 | 1 | 10
68 | 105 | CONCLUIDO | 12.7101 | 7.87 | 5.14 | 77.11 | 1.38 | 4 | 231.91 | 55.27 | 18 | 2 | 53.63 | 28835.89 | 63.21 | 204.55 | 19.59 | 14.32 | 1111.8 | 0.73 | 0.77 | 0.66 | 0.06 | 1 | 10
69 | 105 | CONCLUIDO | 12.7208 | 7.86 | 5.13 | 77.01 | 1.4 | 4 | 232.33 | 55.27 | 18.25 | 2 | 53.81 | 28888.51 | 62.72 | 204.55 | 19.42 | 14.32 | 1024.24 | 0.74 | 0.78 | 0.65 | 0.05 | 1 | 10
70 | 105 | CONCLUIDO | 12.7217 | 7.86 | 5.13 | 77 | 1.41 | 4 | 232.76 | 55.27 | 18.5 | 2 | 53.99 | 28941.18 | 62.23 | 204.55 | 19.31 | 14.32 | 972.76 | 0.74 | 0.78 | 0.66 | 0.05 | 1 | 10
71 | 105 | CONCLUIDO | 12.7249 | 7.86 | 5.13 | 76.97 | 1.43 | 4 | 233.19 | 55.27 | 18.75 | 2 | 54.17 | 28993.92 | 61.9 | 204.55 | 19.29 | 14.32 | 963.97 | 0.74 | 0.78 | 0.65 | 0.05 | 1 | 10
72 | 105 | CONCLUIDO | 12.7226 | 7.86 | 5.13 | 77 | 1.45 | 4 | 233.62 | 55.27 | 19 | 2 | 54.34 | 29046.73 | 61.65 | 204.59 | 19.23 | 14.32 | 932.43 | 0.74 | 0.78 | 0.66 | 0.05 | 1 | 10
73 | 105 | CONCLUIDO | 12.7321 | 7.85 | 5.13 | 76.91 | 1.46 | 4 | 234.04 | 55.27 | 19.25 | 2 | 54.52 | 29099.59 | 61.13 | 204.55 | 19.12 | 14.32 | 876.53 | 0.75 | 0.78 | 0.65 | 0.04 | 1 | 10
74 | 105 | CONCLUIDO | 12.7271 | 7.86 | 5.13 | 76.95 | 1.48 | 4 | 234.47 | 55.27 | 19.5 | 2 | 54.7 | 29152.52 | 60.68 | 204.55 | 19.26 | 14.32 | 944.9 | 0.74 | 0.78 | 0.65 | 0.05 | 1 | 10
75 | 105 | CONCLUIDO | 12.7222 | 7.86 | 5.13 | 77 | 1.49 | 4 | 234.9 | 55.27 | 19.75 | 2 | 54.88 | 29205.51 | 60.48 | 204.55 | 19.32 | 14.32 | 976.47 | 0.74 | 0.78 | 0.66 | 0.05 | 1 | 10
76 | 105 | CONCLUIDO | 12.728 | 7.86 | 5.13 | 76.95 | 1.51 | 4 | 235.33 | 55.27 | 20 | 2 | 55.06 | 29258.57 | 59.85 | 204.57 | 19.22 | 14.32 | 926.69 | 0.75 | 0.78 | 0.65 | 0.05 | 1 | 10
77 | 105 | CONCLUIDO | 12.7307 | 7.86 | 5.13 | 76.92 | 1.53 | 4 | 235.76 | 55.27 | 20.25 | 2 | 55.24 | 29311.69 | 59.36 | 204.56 | 19.05 | 14.32 | 841.39 | 0.75 | 0.78 | 0.66 | 0.04 | 1 | 10
78 | 105 | CONCLUIDO | 12.7276 | 7.86 | 5.13 | 76.95 | 1.54 | 4 | 236.2 | 55.27 | 20.5 | 2 | 55.42 | 29364.87 | 59.02 | 204.55 | 19.23 | 14.32 | 930.96 | 0.74 | 0.78 | 0.65 | 0.05 | 1 | 10
79 | 105 | CONCLUIDO | 12.7137 | 7.87 | 5.14 | 77.08 | 1.56 | 4 | 236.63 | 55.27 | 20.75 | 2 | 55.6 | 29418.12 | 58.57 | 204.55 | 19.49 | 14.32 | 1061.18 | 0.73 | 0.77 | 0.66 | 0.06 | 1 | 10
80 | 105 | CONCLUIDO | 12.8228 | 7.8 | 5.11 | 102.24 | 1.58 | 3 | 237.06 | 55.27 | 21 | 0 | 55.79 | 29471.44 | 58.21 | 204.55 | 18.56 | 14.32 | 603.06 | 0.77 | 0.78 | 0.66 | 0.03 | 1 | 10

## RESULTADOS_10
Unnamed: 0 | Volume de calda [L] | STATUS | Capacidade operacional [ha/h] | Tempo de missao [h] | Tempo util [h] | Tempo por voo [min] | Autonomia Projetada [h] | N° Voos | MTOW [kg] | Massa Estrutura [kg] | Combustível [kg] | Abastecimentos | Massa gerador | Potência gerador [W] | Combustível consumido [L] | Calda cons [L] | Distância percorrida [km] | Distância Pulverizando [km] | RTL ACUMULADO[m] | EOC [km/km] | EOC [h/h] | Tempo de manobra [h] | Tempo rtl_rtw [h] | V pulv [m/s] | V desloc [m/s]
0 | 60 | CONCLUIDO | 10.7427 | 9.31 | 6 | 7.83 | 0.14 | 46 | 124.63 | 45 | 1 | 44 | 18.64 | 15605.44 | 62.05 | 204.59 | 46.4 | 14.32 | 14304.18 | 0.31 | 0.66 | 0.72 | 0.92 | 1 | 10
1 | 60 | CONCLUIDO | 11.3687 | 8.8 | 5.77 | 9.89 | 0.18 | 35 | 124.96 | 45 | 1.25 | 33 | 18.71 | 15645.96 | 59.29 | 204.59 | 39.34 | 14.32 | 10833.8 | 0.36 | 0.69 | 0.7 | 0.69 | 1 | 10
2 | 60 | CONCLUIDO | 11.7382 | 8.52 | 5.65 | 11.68 | 0.21 | 29 | 125.29 | 45 | 1.5 | 27 | 18.79 | 15686.51 | 57.72 | 204.58 | 35.23 | 14.32 | 8806.44 | 0.41 | 0.71 | 0.7 | 0.56 | 1 | 10
3 | 60 | CONCLUIDO | 11.9804 | 8.35 | 5.58 | 13.38 | 0.25 | 25 | 125.62 | 45 | 1.75 | 23 | 18.87 | 15727.09 | 56.68 | 204.56 | 33.18 | 14.32 | 7799.79 | 0.43 | 0.71 | 0.69 | 0.49 | 1 | 10
4 | 60 | CONCLUIDO | 12.2737 | 8.15 | 5.48 | 15.65 | 0.28 | 21 | 125.95 | 45 | 2 | 19 | 18.95 | 15767.7 | 55.36 | 204.55 | 30 | 14.32 | 6233.07 | 0.48 | 0.73 | 0.68 | 0.4 | 1 | 10
5 | 60 | CONCLUIDO | 12.3792 | 8.08 | 5.46 | 17.24 | 0.31 | 19 | 126.28 | 45 | 2.25 | 17 | 19.03 | 15808.34 | 54.87 | 204.56 | 29.49 | 14.32 | 5986.93 | 0.49 | 0.73 | 0.68 | 0.38 | 1 | 10
6 | 60 | CONCLUIDO | 12.5431 | 7.97 | 5.41 | 19.08 | 0.35 | 17 | 126.61 | 45 | 2.5 | 15 | 19.11 | 15849 | 53.98 | 204.58 | 27.82 | 14.32 | 5163.99 | 0.51 | 0.74 | 0.68 | 0.32 | 1 | 10
7 | 60 | CONCLUIDO | 12.6801 | 7.89 | 5.37 | 21.48 | 0.38 | 15 | 126.94 | 45 | 2.75 | 13 | 19.19 | 15889.69 | 53.39 | 204.55 | 26.78 | 14.32 | 4650.25 | 0.53 | 0.74 | 0.67 | 0.29 | 1 | 10
8 | 60 | CONCLUIDO | 12.7809 | 7.82 | 5.33 | 22.86 | 0.42 | 14 | 127.27 | 45 | 3 | 12 | 19.27 | 15930.42 | 52.59 | 204.55 | 25.5 | 14.32 | 4017.35 | 0.56 | 0.75 | 0.67 | 0.25 | 1 | 10
9 | 60 | CONCLUIDO | 12.8287 | 7.8 | 5.33 | 24.6 | 0.45 | 13 | 127.6 | 45 | 3.25 | 11 | 19.35 | 15971.17 | 52.28 | 204.55 | 25.46 | 14.32 | 4002.39 | 0.56 | 0.75 | 0.67 | 0.25 | 1 | 10
10 | 60 | CONCLUIDO | 12.8977 | 7.75 | 5.31 | 26.57 | 0.48 | 12 | 127.93 | 45 | 3.5 | 10 | 19.43 | 16011.95 | 51.9 | 204.55 | 25.02 | 14.32 | 3787.07 | 0.57 | 0.75 | 0.67 | 0.23 | 1 | 10
11 | 60 | CONCLUIDO | 12.9894 | 7.7 | 5.29 | 28.83 | 0.52 | 11 | 128.26 | 45 | 3.75 | 9 | 19.51 | 16052.76 | 51.36 | 204.55 | 24.1 | 14.32 | 3333.86 | 0.59 | 0.75 | 0.67 | 0.2 | 1 | 10
12 | 60 | CONCLUIDO | 12.9917 | 7.7 | 5.28 | 28.82 | 0.55 | 11 | 128.59 | 45 | 4 | 9 | 19.59 | 16093.6 | 50.74 | 204.55 | 24.04 | 14.32 | 3300.35 | 0.6 | 0.75 | 0.67 | 0.2 | 1 | 10
13 | 60 | CONCLUIDO | 13.0695 | 7.65 | 5.26 | 31.58 | 0.58 | 10 | 128.92 | 45 | 4.25 | 8 | 19.68 | 16134.46 | 50.42 | 204.55 | 23.47 | 14.32 | 3022.81 | 0.61 | 0.76 | 0.66 | 0.18 | 1 | 10
14 | 60 | CONCLUIDO | 13.1468 | 7.61 | 5.24 | 34.96 | 0.62 | 9 | 129.25 | 45 | 4.5 | 7 | 19.76 | 16175.36 | 49.7 | 204.55 | 22.65 | 14.32 | 2617.43 | 0.63 | 0.76 | 0.67 | 0.16 | 1 | 10
15 | 60 | CONCLUIDO | 13.1353 | 7.61 | 5.25 | 35.01 | 0.65 | 9 | 129.59 | 45 | 4.75 | 7 | 19.84 | 16216.29 | 49.78 | 204.55 | 22.92 | 14.32 | 2751.03 | 0.62 | 0.76 | 0.67 | 0.17 | 1 | 10
16 | 60 | CONCLUIDO | 13.2231 | 7.56 | 5.23 | 39.19 | 0.68 | 8 | 129.92 | 45 | 5 | 6 | 19.92 | 16257.24 | 48.82 | 204.55 | 22.17 | 14.32 | 2383.31 | 0.65 | 0.76 | 0.66 | 0.14 | 1 | 10
17 | 60 | CONCLUIDO | 13.2363 | 7.56 | 5.22 | 39.14 | 0.71 | 8 | 130.25 | 45 | 5.25 | 6 | 20 | 16298.23 | 48.42 | 204.55 | 21.82 | 14.32 | 2208.06 | 0.66 | 0.76 | 0.67 | 0.14 | 1 | 10
18 | 60 | CONCLUIDO | 13.245 | 7.55 | 5.21 | 39.1 | 0.74 | 8 | 130.58 | 45 | 5.5 | 6 | 20.09 | 16339.24 | 47.92 | 204.55 | 21.81 | 14.32 | 2203.43 | 0.66 | 0.76 | 0.66 | 0.13 | 1 | 10
19 | 60 | CONCLUIDO | 13.3052 | 7.52 | 5.2 | 44.61 | 0.78 | 7 | 130.92 | 45 | 5.75 | 5 | 20.17 | 16380.29 | 47.42 | 204.55 | 21.58 | 14.32 | 2090.2 | 0.66 | 0.76 | 0.66 | 0.12 | 1 | 10
20 | 60 | CONCLUIDO | 13.3003 | 7.52 | 5.21 | 44.64 | 0.81 | 7 | 131.25 | 45 | 6 | 5 | 20.25 | 16421.36 | 47.58 | 204.58 | 21.7 | 14.32 | 2150.67 | 0.66 | 0.76 | 0.66 | 0.12 | 1 | 10
21 | 60 | CONCLUIDO | 13.3043 | 7.52 | 5.21 | 44.62 | 0.84 | 7 | 131.58 | 45 | 6.25 | 5 | 20.34 | 16462.46 | 47.31 | 204.55 | 21.66 | 14.32 | 2133.58 | 0.66 | 0.76 | 0.66 | 0.12 | 1 | 10
22 | 60 | CONCLUIDO | 13.2895 | 7.52 | 5.21 | 44.69 | 0.87 | 7 | 131.92 | 45 | 6.5 | 5 | 20.42 | 16503.6 | 46.47 | 204.55 | 21.76 | 14.32 | 2181.61 | 0.66 | 0.76 | 0.66 | 0.13 | 1 | 10
23 | 60 | CONCLUIDO | 13.3944 | 7.47 | 5.18 | 51.8 | 0.9 | 6 | 132.25 | 45 | 6.75 | 4 | 20.5 | 16544.76 | 46.17 | 204.55 | 20.81 | 14.32 | 1713.9 | 0.69 | 0.77 | 0.66 | 0.1 | 1 | 10
24 | 60 | CONCLUIDO | 13.4033 | 7.46 | 5.18 | 51.75 | 0.93 | 6 | 132.58 | 45 | 7 | 4 | 20.59 | 16585.95 | 45.79 | 204.55 | 20.67 | 14.32 | 1641.69 | 0.69 | 0.77 | 0.66 | 0.09 | 1 | 10
25 | 60 | CONCLUIDO | 13.3914 | 7.47 | 5.18 | 51.82 | 0.96 | 6 | 132.92 | 45 | 7.25 | 4 | 20.67 | 16627.17 | 45.66 | 204.55 | 20.72 | 14.32 | 1665.2 | 0.69 | 0.77 | 0.66 | 0.1 | 1 | 10
26 | 60 | CONCLUIDO | 13.3899 | 7.47 | 5.18 | 51.83 | 0.99 | 6 | 133.25 | 45 | 7.5 | 4 | 20.76 | 16668.43 | 44.96 | 204.55 | 20.89 | 14.32 | 1751.08 | 0.69 | 0.77 | 0.66 | 0.1 | 1 | 10
27 | 60 | CONCLUIDO | 13.3839 | 7.47 | 5.19 | 51.86 | 1.03 | 6 | 133.59 | 45 | 7.75 | 4 | 20.84 | 16709.71 | 44.31 | 204.55 | 21.06 | 14.32 | 1835.31 | 0.68 | 0.77 | 0.66 | 0.1 | 1 | 10
28 | 60 | CONCLUIDO | 13.4776 | 7.42 | 5.16 | 61.92 | 1.06 | 5 | 133.92 | 45 | 8 | 3 | 20.93 | 16751.02 | 43.76 | 204.55 | 20.27 | 14.32 | 1444.41 | 0.71 | 0.77 | 0.65 | 0.08 | 1 | 10
29 | 60 | CONCLUIDO | 13.462 | 7.43 | 5.17 | 62.02 | 1.09 | 5 | 134.26 | 45 | 8.25 | 2 | 21.01 | 16792.37 | 44 | 204.55 | 20.4 | 14.32 | 1512.21 | 0.7 | 0.77 | 0.66 | 0.09 | 1 | 10
30 | 60 | CONCLUIDO | 13.4655 | 7.43 | 5.17 | 62 | 1.12 | 5 | 134.59 | 45 | 8.5 | 2 | 21.1 | 16833.86 | 43.95 | 204.55 | 20.4 | 14.32 | 1512.03 | 0.7 | 0.77 | 0.66 | 0.08 | 1 | 10
31 | 60 | CONCLUIDO | 13.471 | 7.42 | 5.16 | 61.96 | 1.15 | 5 | 134.93 | 45 | 8.75 | 1 | 21.18 | 16875.27 | 43.9 | 204.55 | 20.21 | 14.32 | 1417.61 | 0.71 | 0.77 | 0.66 | 0.08 | 1 | 10
32 | 60 | CONCLUIDO | 13.4741 | 7.42 | 5.16 | 61.94 | 1.18 | 5 | 135.27 | 45 | 9 | 1 | 21.27 | 16916.71 | 43.87 | 204.55 | 20.17 | 14.32 | 1395.3 | 0.71 | 0.77 | 0.66 | 0.08 | 1 | 10
33 | 60 | CONCLUIDO | 13.461 | 7.43 | 5.17 | 62.03 | 1.21 | 5 | 135.6 | 45 | 9.25 | 1 | 21.35 | 16958.17 | 43.87 | 204.55 | 20.41 | 14.32 | 1514.79 | 0.7 | 0.77 | 0.66 | 0.09 | 1 | 10
34 | 60 | CONCLUIDO | 13.4554 | 7.43 | 5.17 | 62.06 | 1.24 | 5 | 135.94 | 45 | 9.5 | 0 | 21.44 | 16999.67 | 43.92 | 204.55 | 20.44 | 14.32 | 1533.93 | 0.7 | 0.77 | 0.66 | 0.09 | 1 | 10

## RESULTADOS_25
Unnamed: 0 | Volume de calda [L] | STATUS | Capacidade operacional [ha/h] | Tempo de missao [h] | Tempo util [h] | Tempo por voo [min] | Autonomia Projetada [h] | N° Voos | MTOW [kg] | Massa Estrutura [kg] | Combustível [kg] | Abastecimentos | Massa gerador | Potência gerador [W] | Combustível consumido [L] | Calda cons [L] | Distância percorrida [km] | Distância Pulverizando [km] | RTL ACUMULADO[m] | EOC [km/km] | EOC [h/h] | Tempo de manobra [h] | Tempo rtl_rtw [h] | V pulv [m/s] | V desloc [m/s]
0 | 135 | CONCLUIDO | 7.1878 | 13.91 | 6.81 | 4.87 | 0.07 | 84 | 263.32 | 59.89 | 1 | 82 | 67.43 | 32710.1 | 114.99 | 204.62 | 71.86 | 14.32 | 26846.43 | 0.2 | 0.58 | 0.78 | 1.73 | 1 | 10
1 | 135 | CONCLUIDO | 8.0654 | 12.4 | 6.36 | 6.06 | 0.08 | 63 | 263.79 | 59.89 | 1.25 | 61 | 67.65 | 32767.75 | 107.22 | 204.59 | 57.6 | 14.32 | 19819.94 | 0.25 | 0.63 | 0.75 | 1.28 | 1 | 10
2 | 135 | CONCLUIDO | 8.6503 | 11.56 | 6.13 | 7.21 | 0.1 | 51 | 264.25 | 59.89 | 1.5 | 49 | 67.87 | 32825.49 | 103.19 | 204.61 | 50.46 | 14.32 | 16311.21 | 0.28 | 0.65 | 0.73 | 1.04 | 1 | 10
3 | 135 | CONCLUIDO | 9.1839 | 10.89 | 5.91 | 8.45 | 0.12 | 42 | 264.72 | 59.89 | 1.75 | 40 | 68.09 | 32883.31 | 99.39 | 204.62 | 43.46 | 14.32 | 12854.54 | 0.33 | 0.67 | 0.72 | 0.83 | 1 | 10
4 | 135 | CONCLUIDO | 9.5493 | 10.47 | 5.8 | 9.66 | 0.13 | 36 | 265.19 | 59.89 | 2 | 34 | 68.31 | 32941.21 | 97.39 | 204.56 | 40.04 | 14.32 | 11174.92 | 0.36 | 0.69 | 0.71 | 0.71 | 1 | 10
5 | 135 | CONCLUIDO | 9.8334 | 10.17 | 5.7 | 10.68 | 0.15 | 32 | 265.66 | 59.89 | 2.25 | 30 | 68.53 | 32999.19 | 95.62 | 204.63 | 37.19 | 14.32 | 9771.08 | 0.39 | 0.7 | 0.69 | 0.62 | 1 | 10
6 | 135 | CONCLUIDO | 10.0242 | 9.98 | 5.66 | 11.7 | 0.17 | 29 | 266.13 | 59.89 | 2.5 | 27 | 68.75 | 33057.26 | 94.79 | 204.57 | 35.57 | 14.32 | 8978.7 | 0.4 | 0.7 | 0.7 | 0.57 | 1 | 10
7 | 135 | CONCLUIDO | 10.252 | 9.75 | 5.59 | 12.89 | 0.18 | 26 | 266.6 | 59.89 | 2.75 | 24 | 68.97 | 33115.41 | 93.52 | 204.57 | 33.67 | 14.32 | 8039.29 | 0.43 | 0.71 | 0.69 | 0.5 | 1 | 10
8 | 135 | CONCLUIDO | 10.4031 | 9.61 | 5.55 | 13.87 | 0.2 | 24 | 267.08 | 59.89 | 3 | 22 | 69.19 | 33173.65 | 92.75 | 204.55 | 32.23 | 14.32 | 7329.34 | 0.44 | 0.72 | 0.69 | 0.46 | 1 | 10
9 | 135 | CONCLUIDO | 10.5662 | 9.46 | 5.5 | 15 | 0.22 | 22 | 267.55 | 59.89 | 3.25 | 20 | 69.41 | 33231.97 | 91.8 | 204.55 | 30.67 | 14.32 | 6559.33 | 0.47 | 0.72 | 0.69 | 0.42 | 1 | 10
10 | 135 | CONCLUIDO | 10.7392 | 9.31 | 5.45 | 16.34 | 0.23 | 20 | 268.02 | 59.89 | 3.5 | 18 | 69.64 | 33290.38 | 90.82 | 204.55 | 29.17 | 14.32 | 5821.82 | 0.49 | 0.73 | 0.68 | 0.36 | 1 | 10
11 | 135 | CONCLUIDO | 10.7804 | 9.28 | 5.46 | 17.25 | 0.25 | 19 | 268.5 | 59.89 | 3.75 | 17 | 69.86 | 33348.87 | 90.98 | 204.58 | 29.53 | 14.32 | 6004.37 | 0.49 | 0.73 | 0.68 | 0.38 | 1 | 10
12 | 135 | CONCLUIDO | 10.8646 | 9.2 | 5.44 | 18.14 | 0.26 | 18 | 268.97 | 59.89 | 4 | 16 | 70.09 | 33407.45 | 90.48 | 204.55 | 28.92 | 14.32 | 5708.8 | 0.5 | 0.73 | 0.68 | 0.36 | 1 | 10
13 | 135 | CONCLUIDO | 10.9403 | 9.14 | 5.43 | 19.16 | 0.28 | 17 | 269.45 | 59.89 | 4.25 | 15 | 70.31 | 33466.11 | 90.25 | 204.61 | 28.48 | 14.32 | 5491.87 | 0.5 | 0.73 | 0.68 | 0.34 | 1 | 10
14 | 135 | CONCLUIDO | 11.0369 | 9.06 | 5.4 | 20.24 | 0.3 | 16 | 269.92 | 59.89 | 4.5 | 14 | 70.54 | 33524.86 | 89.67 | 204.56 | 27.66 | 14.32 | 5087.65 | 0.52 | 0.74 | 0.67 | 0.32 | 1 | 10
15 | 135 | CONCLUIDO | 11.1579 | 8.96 | 5.35 | 21.4 | 0.31 | 15 | 270.4 | 59.89 | 4.75 | 13 | 70.76 | 33583.7 | 88.69 | 204.55 | 26.13 | 14.32 | 4324.94 | 0.55 | 0.74 | 0.67 | 0.27 | 1 | 10
16 | 135 | CONCLUIDO | 11.2324 | 8.9 | 5.34 | 22.89 | 0.33 | 14 | 270.88 | 59.89 | 5 | 12 | 70.99 | 33642.62 | 88.37 | 204.59 | 25.72 | 14.32 | 4125.54 | 0.56 | 0.75 | 0.67 | 0.26 | 1 | 10
17 | 135 | CONCLUIDO | 11.3119 | 8.84 | 5.33 | 24.6 | 0.34 | 13 | 271.36 | 59.89 | 5.25 | 11 | 71.22 | 33701.64 | 88.05 | 204.56 | 25.37 | 14.32 | 3957.31 | 0.56 | 0.75 | 0.67 | 0.25 | 1 | 10
18 | 135 | CONCLUIDO | 11.3222 | 8.83 | 5.32 | 24.56 | 0.36 | 13 | 271.84 | 59.89 | 5.5 | 11 | 71.45 | 33760.74 | 87.89 | 204.55 | 25.29 | 14.32 | 3916.65 | 0.57 | 0.75 | 0.67 | 0.24 | 1 | 10
19 | 135 | CONCLUIDO | 11.4061 | 8.77 | 5.31 | 26.54 | 0.38 | 12 | 272.32 | 59.89 | 5.75 | 10 | 71.68 | 33820.05 | 87.68 | 204.55 | 24.76 | 14.32 | 3657.83 | 0.58 | 0.75 | 0.67 | 0.22 | 1 | 10
20 | 135 | CONCLUIDO | 11.4087 | 8.77 | 5.31 | 26.53 | 0.39 | 12 | 272.8 | 59.89 | 6 | 10 | 71.91 | 33879.33 | 87.54 | 204.55 | 24.71 | 14.32 | 3629.27 | 0.58 | 0.75 | 0.67 | 0.22 | 1 | 10
21 | 135 | CONCLUIDO | 11.5215 | 8.68 | 5.27 | 28.75 | 0.41 | 11 | 273.28 | 59.89 | 6.25 | 9 | 72.14 | 33938.7 | 86.77 | 204.55 | 23.56 | 14.32 | 3059.83 | 0.61 | 0.76 | 0.67 | 0.19 | 1 | 10
22 | 135 | CONCLUIDO | 11.5053 | 8.69 | 5.28 | 28.81 | 0.42 | 11 | 273.76 | 59.89 | 6.5 | 9 | 72.37 | 33998.16 | 87.05 | 204.57 | 23.99 | 14.32 | 3276.58 | 0.6 | 0.75 | 0.67 | 0.2 | 1 | 10
23 | 135 | CONCLUIDO | 11.5156 | 8.68 | 5.27 | 28.77 | 0.44 | 11 | 274.24 | 59.89 | 6.75 | 9 | 72.61 | 34057.71 | 86.62 | 204.57 | 23.75 | 14.32 | 3154.07 | 0.6 | 0.75 | 0.66 | 0.19 | 1 | 10
24 | 135 | CONCLUIDO | 11.592 | 8.63 | 5.27 | 31.61 | 0.45 | 10 | 274.73 | 59.89 | 7 | 8 | 72.84 | 34117.35 | 86.41 | 204.55 | 23.47 | 14.32 | 3019.99 | 0.61 | 0.76 | 0.67 | 0.18 | 1 | 10
25 | 135 | CONCLUIDO | 11.5931 | 8.63 | 5.27 | 31.6 | 0.47 | 10 | 275.21 | 59.89 | 7.25 | 8 | 73.08 | 34177.09 | 86.48 | 204.55 | 23.66 | 14.32 | 3115.11 | 0.61 | 0.76 | 0.66 | 0.18 | 1 | 10
26 | 135 | CONCLUIDO | 11.5987 | 8.62 | 5.26 | 31.58 | 0.48 | 10 | 275.7 | 59.89 | 7.5 | 8 | 73.31 | 34236.91 | 86.3 | 204.55 | 23.3 | 14.32 | 2938.54 | 0.61 | 0.76 | 0.67 | 0.18 | 1 | 10
27 | 135 | CONCLUIDO | 11.697 | 8.55 | 5.24 | 34.94 | 0.5 | 9 | 276.18 | 59.89 | 7.75 | 7 | 73.55 | 34296.82 | 85.65 | 204.55 | 22.63 | 14.32 | 2604.17 | 0.63 | 0.76 | 0.67 | 0.16 | 1 | 10
28 | 135 | CONCLUIDO | 11.6906 | 8.55 | 5.25 | 34.97 | 0.51 | 9 | 276.67 | 59.89 | 8 | 7 | 73.78 | 34356.83 | 85.82 | 204.55 | 22.93 | 14.32 | 2754.13 | 0.62 | 0.76 | 0.66 | 0.16 | 1 | 10
29 | 135 | CONCLUIDO | 11.6955 | 8.55 | 5.24 | 34.95 | 0.53 | 9 | 277.16 | 59.89 | 8.25 | 7 | 74.02 | 34416.93 | 85.78 | 204.55 | 22.72 | 14.32 | 2650.8 | 0.63 | 0.76 | 0.66 | 0.16 | 1 | 10
30 | 135 | CONCLUIDO | 11.6951 | 8.55 | 5.24 | 34.95 | 0.55 | 9 | 277.65 | 59.89 | 8.5 | 7 | 74.26 | 34477.13 | 85.57 | 204.55 | 22.8 | 14.32 | 2690.21 | 0.63 | 0.76 | 0.66 | 0.16 | 1 | 10
31 | 135 | CONCLUIDO | 11.7948 | 8.48 | 5.22 | 39.16 | 0.56 | 8 | 278.13 | 59.89 | 8.75 | 6 | 74.5 | 34537.41 | 85 | 204.55 | 22.03 | 14.32 | 2312.86 | 0.65 | 0.76 | 0.66 | 0.14 | 1 | 10
32 | 135 | CONCLUIDO | 11.8006 | 8.47 | 5.22 | 39.12 | 0.58 | 8 | 278.62 | 59.89 | 9 | 6 | 74.74 | 34597.8 | 84.82 | 204.55 | 22 | 14.32 | 2297.15 | 0.65 | 0.76 | 0.66 | 0.13 | 1 | 10
33 | 135 | CONCLUIDO | 11.7998 | 8.47 | 5.22 | 39.13 | 0.59 | 8 | 279.11 | 59.89 | 9.25 | 6 | 74.98 | 34658.27 | 84.69 | 204.55 | 21.92 | 14.32 | 2257.99 | 0.65 | 0.76 | 0.66 | 0.13 | 1 | 10
34 | 135 | CONCLUIDO | 11.7932 | 8.48 | 5.22 | 39.16 | 0.6 | 8 | 279.61 | 59.89 | 9.5 | 6 | 75.22 | 34718.84 | 84.63 | 204.55 | 22.17 | 14.32 | 2382 | 0.65 | 0.76 | 0.66 | 0.14 | 1 | 10
35 | 135 | CONCLUIDO | 11.8025 | 8.47 | 5.22 | 39.11 | 0.62 | 8 | 280.1 | 59.89 | 9.75 | 6 | 75.46 | 34779.51 | 84.36 | 204.55 | 21.84 | 14.32 | 2217.14 | 0.66 | 0.76 | 0.66 | 0.13 | 1 | 10
36 | 135 | CONCLUIDO | 11.7851 | 8.49 | 5.23 | 39.21 | 0.63 | 8 | 280.59 | 59.89 | 10 | 6 | 75.7 | 34840.27 | 84.4 | 204.55 | 22.36 | 14.32 | 2475.9 | 0.64 | 0.76 | 0.66 | 0.14 | 1 | 10
37 | 135 | CONCLUIDO | 11.8831 | 8.42 | 5.21 | 44.64 | 0.65 | 7 | 281.08 | 59.89 | 10.25 | 5 | 75.95 | 34901.13 | 84.18 | 204.55 | 21.59 | 14.32 | 2097.96 | 0.66 | 0.76 | 0.66 | 0.13 | 1 | 10
38 | 135 | CONCLUIDO | 11.8867 | 8.41 | 5.21 | 44.62 | 0.66 | 7 | 281.58 | 59.89 | 10.5 | 5 | 76.19 | 34962.08 | 84.09 | 204.55 | 21.61 | 14.32 | 2108.26 | 0.66 | 0.76 | 0.66 | 0.12 | 1 | 10
39 | 135 | CONCLUIDO | 11.8816 | 8.42 | 5.21 | 44.65 | 0.68 | 7 | 282.07 | 59.89 | 10.75 | 5 | 76.44 | 35023.13 | 84.26 | 204.55 | 21.76 | 14.32 | 2181.69 | 0.66 | 0.76 | 0.66 | 0.13 | 1 | 10
40 | 135 | CONCLUIDO | 11.8816 | 8.42 | 5.21 | 44.65 | 0.69 | 7 | 282.57 | 59.89 | 11 | 5 | 76.68 | 35084.28 | 84.28 | 204.55 | 21.63 | 14.32 | 2115.21 | 0.66 | 0.76 | 0.66 | 0.13 | 1 | 10
41 | 135 | CONCLUIDO | 11.8863 | 8.41 | 5.21 | 44.62 | 0.71 | 7 | 283.06 | 59.89 | 11.25 | 5 | 76.93 | 35145.53 | 84.02 | 204.57 | 21.67 | 14.32 | 2134.35 | 0.66 | 0.76 | 0.66 | 0.12 | 1 | 10
42 | 135 | CONCLUIDO | 11.8886 | 8.41 | 5.2 | 44.61 | 0.72 | 7 | 283.56 | 59.89 | 11.5 | 5 | 77.18 | 35206.88 | 83.68 | 204.55 | 21.59 | 14.32 | 2096.6 | 0.66 | 0.76 | 0.66 | 0.12 | 1 | 10
43 | 135 | CONCLUIDO | 11.8831 | 8.42 | 5.21 | 44.64 | 0.74 | 7 | 284.06 | 59.89 | 11.75 | 5 | 77.42 | 35268.32 | 83.51 | 204.55 | 21.69 | 14.32 | 2148.96 | 0.66 | 0.76 | 0.66 | 0.12 | 1 | 10
44 | 135 | CONCLUIDO | 12.0056 | 8.33 | 5.17 | 51.73 | 0.75 | 6 | 284.56 | 59.89 | 12 | 4 | 77.67 | 35329.87 | 82.9 | 204.55 | 20.63 | 14.32 | 1621.8 | 0.69 | 0.77 | 0.66 | 0.09 | 1 | 10
45 | 135 | CONCLUIDO | 11.9908 | 8.34 | 5.18 | 51.83 | 0.77 | 6 | 285.06 | 59.89 | 12.25 | 4 | 77.92 | 35391.51 | 83.25 | 204.55 | 20.92 | 14.32 | 1766.02 | 0.68 | 0.77 | 0.66 | 0.1 | 1 | 10
46 | 135 | CONCLUIDO | 11.9968 | 8.34 | 5.18 | 51.79 | 0.78 | 6 | 285.56 | 59.89 | 12.5 | 4 | 78.17 | 35453.26 | 83.12 | 204.55 | 20.83 | 14.32 | 1722.95 | 0.69 | 0.77 | 0.66 | 0.1 | 1 | 10
47 | 135 | CONCLUIDO | 12.0004 | 8.33 | 5.18 | 51.77 | 0.79 | 6 | 286.06 | 59.89 | 12.75 | 4 | 78.42 | 35515.1 | 83 | 204.55 | 20.66 | 14.32 | 1638.04 | 0.69 | 0.77 | 0.66 | 0.09 | 1 | 10
48 | 135 | CONCLUIDO | 11.998 | 8.33 | 5.18 | 51.78 | 0.81 | 6 | 286.56 | 59.89 | 13 | 4 | 78.68 | 35577.18 | 82.93 | 204.55 | 20.65 | 14.32 | 1631.46 | 0.69 | 0.77 | 0.66 | 0.1 | 1 | 10
49 | 135 | CONCLUIDO | 11.9996 | 8.33 | 5.18 | 51.77 | 0.82 | 6 | 287.07 | 59.89 | 13.25 | 4 | 78.93 | 35639.23 | 82.98 | 204.55 | 20.71 | 14.32 | 1660.51 | 0.69 | 0.77 | 0.66 | 0.09 | 1 | 10
50 | 135 | CONCLUIDO | 11.9932 | 8.34 | 5.18 | 51.82 | 0.84 | 6 | 287.57 | 59.89 | 13.5 | 4 | 79.18 | 35701.38 | 82.85 | 204.55 | 20.82 | 14.32 | 1718.43 | 0.69 | 0.77 | 0.66 | 0.1 | 1 | 10
51 | 135 | CONCLUIDO | 11.9896 | 8.34 | 5.18 | 51.84 | 0.85 | 6 | 288.08 | 59.89 | 13.75 | 4 | 79.44 | 35763.64 | 82.81 | 204.55 | 20.96 | 14.32 | 1786.13 | 0.68 | 0.77 | 0.66 | 0.1 | 1 | 10
52 | 135 | CONCLUIDO | 12 | 8.33 | 5.18 | 51.77 | 0.86 | 6 | 288.58 | 59.89 | 14 | 4 | 79.69 | 35826 | 82.41 | 204.55 | 20.75 | 14.32 | 1682 | 0.69 | 0.77 | 0.66 | 0.09 | 1 | 10
53 | 135 | CONCLUIDO | 11.9944 | 8.34 | 5.18 | 51.81 | 0.88 | 6 | 289.09 | 59.89 | 14.25 | 4 | 79.95 | 35888.47 | 82.46 | 204.55 | 20.83 | 14.32 | 1720.71 | 0.69 | 0.77 | 0.66 | 0.1 | 1 | 10
54 | 135 | CONCLUIDO | 11.9812 | 8.35 | 5.19 | 51.9 | 0.89 | 6 | 289.6 | 59.89 | 14.5 | 4 | 80.21 | 35951.04 | 82.19 | 204.55 | 21.25 | 14.32 | 1929.32 | 0.67 | 0.77 | 0.66 | 0.11 | 1 | 10
55 | 135 | CONCLUIDO | 12.0891 | 8.27 | 5.17 | 61.99 | 0.91 | 5 | 290.1 | 59.89 | 14.75 | 3 | 80.47 | 36013.72 | 81.61 | 204.55 | 20.33 | 14.32 | 1477.62 | 0.7 | 0.77 | 0.66 | 0.08 | 1 | 10
56 | 135 | CONCLUIDO | 12.0935 | 8.27 | 5.16 | 61.96 | 0.92 | 5 | 290.61 | 59.89 | 15 | 3 | 80.73 | 36076.5 | 81.73 | 204.55 | 20.36 | 14.32 | 1490.32 | 0.7 | 0.77 | 0.66 | 0.08 | 1 | 10
57 | 135 | CONCLUIDO | 12.0866 | 8.27 | 5.17 | 62.01 | 0.93 | 5 | 291.12 | 59.89 | 15.25 | 3 | 80.99 | 36139.39 | 81.92 | 204.55 | 20.46 | 14.32 | 1542.54 | 0.7 | 0.77 | 0.66 | 0.08 | 1 | 10
58 | 135 | CONCLUIDO | 12.0878 | 8.27 | 5.17 | 62 | 0.95 | 5 | 291.63 | 59.89 | 15.5 | 3 | 81.25 | 36202.38 | 82.06 | 204.55 | 20.43 | 14.32 | 1528.3 | 0.7 | 0.77 | 0.66 | 0.08 | 1 | 10
59 | 135 | CONCLUIDO | 12.0915 | 8.27 | 5.16 | 61.97 | 0.96 | 5 | 292.15 | 59.89 | 15.75 | 3 | 81.51 | 36265.48 | 82.02 | 204.55 | 20.34 | 14.32 | 1483.12 | 0.7 | 0.77 | 0.66 | 0.08 | 1 | 10
60 | 135 | CONCLUIDO | 12.085 | 8.27 | 5.17 | 62.03 | 0.97 | 5 | 292.66 | 59.89 | 16 | 3 | 81.77 | 36328.69 | 82.1 | 204.55 | 20.58 | 14.32 | 1601.78 | 0.7 | 0.77 | 0.65 | 0.09 | 1 | 10
61 | 135 | CONCLUIDO | 12.0907 | 8.27 | 5.17 | 61.98 | 0.99 | 5 | 293.17 | 59.89 | 16.25 | 3 | 82.03 | 36392.01 | 81.87 | 204.55 | 20.35 | 14.32 | 1488.31 | 0.7 | 0.77 | 0.66 | 0.08 | 1 | 10
62 | 135 | CONCLUIDO | 12.0878 | 8.27 | 5.17 | 62 | 1 | 5 | 293.69 | 59.89 | 16.5 | 3 | 82.3 | 36455.44 | 81.82 | 204.55 | 20.48 | 14.32 | 1552.51 | 0.7 | 0.77 | 0.66 | 0.08 | 1 | 10
63 | 135 | CONCLUIDO | 12.0903 | 8.27 | 5.17 | 61.98 | 1.01 | 5 | 294.2 | 59.89 | 16.75 | 3 | 82.56 | 36518.97 | 81.65 | 204.55 | 20.34 | 14.32 | 1480.22 | 0.7 | 0.77 | 0.66 | 0.08 | 1 | 10
64 | 135 | CONCLUIDO | 12.1021 | 8.26 | 5.16 | 61.89 | 1.03 | 5 | 294.72 | 59.89 | 17 | 3 | 82.83 | 36582.62 | 81.22 | 204.55 | 20.11 | 14.32 | 1365.24 | 0.71 | 0.77 | 0.66 | 0.07 | 1 | 10
65 | 135 | CONCLUIDO | 12.1131 | 8.26 | 5.15 | 61.8 | 1.04 | 5 | 295.23 | 59.89 | 17.25 | 3 | 83.1 | 36646.38 | 81.01 | 204.55 | 19.82 | 14.32 | 1222.56 | 0.72 | 0.77 | 0.66 | 0.07 | 1 | 10
66 | 135 | CONCLUIDO | 12.0984 | 8.27 | 5.16 | 61.92 | 1.05 | 5 | 295.75 | 59.89 | 17.5 | 3 | 83.36 | 36710.24 | 81.02 | 204.56 | 20.08 | 14.32 | 1351.35 | 0.71 | 0.77 | 0.66 | 0.08 | 1 | 10
67 | 135 | CONCLUIDO | 12.1049 | 8.26 | 5.16 | 61.86 | 1.07 | 5 | 296.27 | 59.89 | 17.75 | 3 | 83.63 | 36774.22 | 80.81 | 204.55 | 20.11 | 14.32 | 1366.33 | 0.71 | 0.77 | 0.65 | 0.07 | 1 | 10
68 | 135 | CONCLUIDO | 12.0919 | 8.27 | 5.16 | 61.97 | 1.08 | 5 | 296.79 | 59.89 | 18 | 3 | 83.9 | 36838.32 | 80.56 | 204.55 | 20.27 | 14.32 | 1447.58 | 0.71 | 0.77 | 0.66 | 0.08 | 1 | 10
69 | 135 | CONCLUIDO | 12.1037 | 8.26 | 5.16 | 61.87 | 1.09 | 5 | 297.31 | 59.89 | 18.25 | 3 | 84.17 | 36902.52 | 80.24 | 204.55 | 20.06 | 14.32 | 1343.16 | 0.71 | 0.77 | 0.66 | 0.07 | 1 | 10
70 | 135 | CONCLUIDO | 12.1053 | 8.26 | 5.16 | 61.86 | 1.11 | 5 | 297.83 | 59.89 | 18.5 | 3 | 84.45 | 36966.84 | 79.93 | 204.56 | 20.01 | 14.32 | 1315.61 | 0.72 | 0.77 | 0.66 | 0.07 | 1 | 10
71 | 135 | CONCLUIDO | 12.0939 | 8.27 | 5.16 | 61.95 | 1.12 | 5 | 298.35 | 59.89 | 18.75 | 3 | 84.72 | 37031.27 | 79.91 | 204.58 | 20.23 | 14.32 | 1424.32 | 0.71 | 0.77 | 0.66 | 0.08 | 1 | 10
72 | 135 | CONCLUIDO | 12.203 | 8.19 | 5.14 | 77.09 | 1.13 | 4 | 298.88 | 59.89 | 19 | 2 | 84.99 | 37095.82 | 79.31 | 204.55 | 19.54 | 14.32 | 1085.72 | 0.73 | 0.77 | 0.66 | 0.06 | 1 | 10
73 | 135 | CONCLUIDO | 12.2017 | 8.2 | 5.14 | 77.1 | 1.15 | 4 | 299.4 | 59.89 | 19.25 | 2 | 85.27 | 37160.49 | 79.4 | 204.55 | 19.56 | 14.32 | 1094.98 | 0.73 | 0.77 | 0.66 | 0.06 | 1 | 10
74 | 135 | CONCLUIDO | 12.2001 | 8.2 | 5.14 | 77.12 | 1.16 | 4 | 299.93 | 59.89 | 19.5 | 2 | 85.54 | 37225.39 | 79.62 | 204.55 | 19.55 | 14.32 | 1093.26 | 0.73 | 0.77 | 0.66 | 0.06 | 1 | 10
75 | 135 | CONCLUIDO | 12.198 | 8.2 | 5.14 | 77.14 | 1.17 | 4 | 300.45 | 59.89 | 19.75 | 2 | 85.82 | 37290.29 | 79.69 | 204.55 | 19.65 | 14.32 | 1141.45 | 0.73 | 0.77 | 0.65 | 0.06 | 1 | 10
76 | 135 | CONCLUIDO | 12.1993 | 8.2 | 5.14 | 77.13 | 1.18 | 4 | 300.98 | 59.89 | 20 | 2 | 86.09 | 37355.31 | 79.91 | 204.55 | 19.67 | 14.32 | 1150.34 | 0.73 | 0.77 | 0.65 | 0.06 | 1 | 10
77 | 135 | CONCLUIDO | 12.1988 | 8.2 | 5.14 | 77.13 | 1.2 | 4 | 301.51 | 59.89 | 20.25 | 2 | 86.37 | 37420.44 | 79.83 | 204.55 | 19.64 | 14.32 | 1138.02 | 0.73 | 0.77 | 0.66 | 0.06 | 1 | 10
78 | 135 | CONCLUIDO | 12.2013 | 8.2 | 5.14 | 77.11 | 1.21 | 4 | 302.04 | 59.89 | 20.5 | 2 | 86.65 | 37485.7 | 79.96 | 204.55 | 19.6 | 14.32 | 1115.39 | 0.73 | 0.77 | 0.65 | 0.06 | 1 | 10
79 | 135 | CONCLUIDO | 12.2067 | 8.19 | 5.14 | 77.05 | 1.22 | 4 | 302.57 | 59.89 | 20.75 | 2 | 86.93 | 37551.07 | 79.85 | 204.55 | 19.49 | 14.32 | 1060.33 | 0.73 | 0.77 | 0.65 | 0.05 | 1 | 10
80 | 135 | CONCLUIDO | 12.2042 | 8.19 | 5.14 | 77.08 | 1.23 | 4 | 303.1 | 59.89 | 21 | 2 | 87.21 | 37616.56 | 79.84 | 204.55 | 19.5 | 14.32 | 1064.54 | 0.73 | 0.77 | 0.66 | 0.06 | 1 | 10
81 | 135 | CONCLUIDO | 12.2084 | 8.19 | 5.14 | 77.04 | 1.25 | 4 | 303.63 | 59.89 | 21.25 | 2 | 87.49 | 37682.17 | 79.77 | 204.55 | 19.43 | 14.32 | 1029.02 | 0.74 | 0.77 | 0.65 | 0.05 | 1 | 10
82 | 135 | CONCLUIDO | 12.2021 | 8.2 | 5.14 | 77.1 | 1.26 | 4 | 304.16 | 59.89 | 21.5 | 2 | 87.78 | 37747.91 | 79.68 | 204.55 | 19.56 | 14.32 | 1095.91 | 0.73 | 0.77 | 0.66 | 0.06 | 1 | 10
83 | 135 | CONCLUIDO | 12.2005 | 8.2 | 5.14 | 77.12 | 1.27 | 4 | 304.7 | 59.89 | 21.75 | 2 | 88.06 | 37813.76 | 79.61 | 204.55 | 19.63 | 14.32 | 1132.93 | 0.73 | 0.77 | 0.65 | 0.06 | 1 | 10
84 | 135 | CONCLUIDO | 12.1972 | 8.2 | 5.14 | 77.15 | 1.28 | 4 | 305.23 | 59.89 | 22 | 2 | 88.35 | 37879.74 | 79.57 | 204.55 | 19.67 | 14.32 | 1152.93 | 0.73 | 0.77 | 0.66 | 0.06 | 1 | 10
85 | 135 | CONCLUIDO | 12.2059 | 8.19 | 5.14 | 77.06 | 1.3 | 4 | 305.77 | 59.89 | 22.25 | 2 | 88.63 | 37945.85 | 79.47 | 204.55 | 19.52 | 14.32 | 1074.27 | 0.73 | 0.77 | 0.65 | 0.05 | 1 | 10
86 | 135 | CONCLUIDO | 12.2079 | 8.19 | 5.14 | 77.04 | 1.31 | 4 | 306.31 | 59.89 | 22.5 | 2 | 88.92 | 38012.07 | 79.42 | 204.55 | 19.43 | 14.32 | 1033.51 | 0.74 | 0.77 | 0.65 | 0.05 | 1 | 10
87 | 135 | CONCLUIDO | 12.1993 | 8.2 | 5.14 | 77.13 | 1.32 | 4 | 306.84 | 59.89 | 22.75 | 2 | 89.21 | 38078.42 | 79.55 | 204.56 | 19.62 | 14.32 | 1124.77 | 0.73 | 0.77 | 0.66 | 0.06 | 1 | 10
88 | 135 | CONCLUIDO | 12.2017 | 8.2 | 5.14 | 77.1 | 1.33 | 4 | 307.38 | 59.89 | 23 | 2 | 89.5 | 38144.9 | 79.35 | 204.55 | 19.56 | 14.32 | 1096.03 | 0.73 | 0.77 | 0.66 | 0.06 | 1 | 10
89 | 135 | CONCLUIDO | 12.2067 | 8.19 | 5.14 | 77.05 | 1.35 | 4 | 307.92 | 59.89 | 23.25 | 2 | 89.79 | 38211.5 | 79.06 | 204.55 | 19.46 | 14.32 | 1044.16 | 0.74 | 0.77 | 0.65 | 0.05 | 1 | 10
90 | 135 | CONCLUIDO | 12.2108 | 8.19 | 5.13 | 77.01 | 1.36 | 4 | 308.46 | 59.89 | 23.5 | 2 | 90.08 | 38278.23 | 78.67 | 204.55 | 19.38 | 14.32 | 1007.03 | 0.74 | 0.78 | 0.65 | 0.05 | 1 | 10
91 | 135 | CONCLUIDO | 12.2088 | 8.19 | 5.14 | 77.03 | 1.37 | 4 | 309.01 | 59.89 | 23.75 | 2 | 90.37 | 38345.09 | 78.57 | 204.55 | 19.37 | 14.32 | 1003.19 | 0.74 | 0.77 | 0.66 | 0.05 | 1 | 10
92 | 135 | CONCLUIDO | 12.2137 | 8.19 | 5.13 | 76.98 | 1.38 | 4 | 309.55 | 59.89 | 24 | 2 | 90.66 | 38412.07 | 78.34 | 204.56 | 19.28 | 14.32 | 955.42 | 0.74 | 0.78 | 0.65 | 0.05 | 1 | 10
93 | 135 | CONCLUIDO | 12.2146 | 8.19 | 5.13 | 76.97 | 1.39 | 4 | 310.09 | 59.89 | 24.25 | 2 | 90.96 | 38479.19 | 78.13 | 204.55 | 19.24 | 14.32 | 936.51 | 0.74 | 0.78 | 0.66 | 0.05 | 1 | 10
94 | 135 | CONCLUIDO | 12.2162 | 8.19 | 5.13 | 76.96 | 1.41 | 4 | 310.64 | 59.89 | 24.5 | 2 | 91.25 | 38546.43 | 78.04 | 204.55 | 19.23 | 14.32 | 930.92 | 0.74 | 0.78 | 0.66 | 0.05 | 1 | 10
95 | 135 | CONCLUIDO | 12.2171 | 8.19 | 5.13 | 76.95 | 1.42 | 4 | 311.19 | 59.89 | 24.75 | 2 | 91.55 | 38613.8 | 77.66 | 204.55 | 19.13 | 14.32 | 882.66 | 0.75 | 0.78 | 0.66 | 0.05 | 1 | 10
96 | 135 | CONCLUIDO | 12.2142 | 8.19 | 5.13 | 76.98 | 1.43 | 4 | 311.73 | 59.89 | 25 | 2 | 91.85 | 38681.31 | 77.47 | 204.55 | 19.26 | 14.32 | 947.1 | 0.74 | 0.78 | 0.66 | 0.05 | 1 | 10
97 | 135 | CONCLUIDO | 12.2166 | 8.19 | 5.13 | 76.95 | 1.44 | 4 | 312.28 | 59.89 | 25.25 | 2 | 92.15 | 38749.07 | 77.32 | 204.56 | 19.23 | 14.32 | 933.84 | 0.74 | 0.78 | 0.65 | 0.05 | 1 | 10
98 | 135 | CONCLUIDO | 12.2067 | 8.19 | 5.14 | 77.05 | 1.45 | 4 | 312.83 | 59.89 | 25.5 | 2 | 92.44 | 38816.85 | 77.33 | 204.55 | 19.4 | 14.32 | 1016.38 | 0.74 | 0.77 | 0.66 | 0.05 | 1 | 10
99 | 135 | CONCLUIDO | 12.2175 | 8.18 | 5.13 | 76.95 | 1.46 | 4 | 313.38 | 59.89 | 25.75 | 2 | 92.75 | 38884.75 | 76.76 | 204.55 | 19.22 | 14.32 | 927.95 | 0.74 | 0.78 | 0.65 | 0.05 | 1 | 10
100 | 135 | CONCLUIDO | 12.222 | 8.18 | 5.13 | 76.9 | 1.48 | 4 | 313.93 | 59.89 | 26 | 2 | 93.05 | 38952.8 | 76.41 | 204.55 | 19.09 | 14.32 | 862.94 | 0.75 | 0.78 | 0.66 | 0.04 | 1 | 10
101 | 135 | CONCLUIDO | 12.2216 | 8.18 | 5.13 | 76.9 | 1.49 | 4 | 314.49 | 59.89 | 26.25 | 2 | 93.35 | 39020.97 | 76.43 | 204.55 | 19.07 | 14.32 | 852.68 | 0.75 | 0.78 | 0.66 | 0.04 | 1 | 10
102 | 135 | CONCLUIDO | 12.2158 | 8.19 | 5.13 | 76.96 | 1.5 | 4 | 315.04 | 59.89 | 26.5 | 2 | 93.65 | 39089.29 | 76.09 | 204.55 | 19.23 | 14.32 | 933.16 | 0.74 | 0.78 | 0.66 | 0.05 | 1 | 10
103 | 135 | CONCLUIDO | 12.2079 | 8.19 | 5.14 | 77.04 | 1.51 | 4 | 315.6 | 59.89 | 26.75 | 2 | 93.96 | 39157.74 | 75.9 | 204.55 | 19.46 | 14.32 | 1044.67 | 0.74 | 0.77 | 0.65 | 0.05 | 1 | 10
104 | 135 | CONCLUIDO | 12.3195 | 8.12 | 5.11 | 102.25 | 1.52 | 3 | 316.15 | 59.89 | 27 | 1 | 94.26 | 39226.32 | 75.27 | 204.55 | 18.63 | 14.32 | 635.12 | 0.77 | 0.78 | 0.65 | 0.03 | 1 | 10
105 | 135 | CONCLUIDO | 12.3224 | 8.12 | 5.11 | 102.21 | 1.53 | 3 | 316.71 | 59.89 | 27.25 | 1 | 94.57 | 39295.05 | 75.35 | 204.55 | 18.6 | 14.32 | 621.35 | 0.77 | 0.78 | 0.65 | 0.03 | 1 | 10
106 | 135 | CONCLUIDO | 12.322 | 8.12 | 5.11 | 102.22 | 1.54 | 3 | 317.27 | 59.89 | 27.5 | 1 | 94.88 | 39363.91 | 75.46 | 204.55 | 18.63 | 14.32 | 636.59 | 0.77 | 0.78 | 0.65 | 0.03 | 1 | 10
107 | 135 | CONCLUIDO | 12.3237 | 8.11 | 5.11 | 102.19 | 1.56 | 3 | 317.83 | 59.89 | 27.75 | 1 | 95.19 | 39432.92 | 75.64 | 204.55 | 18.59 | 14.32 | 614.51 | 0.77 | 0.78 | 0.65 | 0.03 | 1 | 10
108 | 135 | CONCLUIDO | 12.3195 | 8.12 | 5.11 | 102.25 | 1.57 | 3 | 318.39 | 59.89 | 28 | 1 | 95.5 | 39502.07 | 75.76 | 204.55 | 18.67 | 14.32 | 656.12 | 0.77 | 0.78 | 0.65 | 0.03 | 1 | 10
109 | 135 | CONCLUIDO | 12.3186 | 8.12 | 5.11 | 102.26 | 1.58 | 3 | 318.95 | 59.89 | 28.25 | 1 | 95.81 | 39571.36 | 75.77 | 204.55 | 18.7 | 14.32 | 672.26 | 0.77 | 0.78 | 0.65 | 0.03 | 1 | 10
110 | 135 | CONCLUIDO | 12.3157 | 8.12 | 5.12 | 102.3 | 1.59 | 3 | 319.51 | 59.89 | 28.5 | 1 | 96.13 | 39640.79 | 75.95 | 204.55 | 18.77 | 14.32 | 705.53 | 0.76 | 0.78 | 0.65 | 0.03 | 1 | 10
111 | 135 | CONCLUIDO | 12.3186 | 8.12 | 5.11 | 102.26 | 1.6 | 3 | 320.08 | 59.89 | 28.75 | 1 | 96.44 | 39710.36 | 76.12 | 204.55 | 18.7 | 14.32 | 670.51 | 0.77 | 0.78 | 0.65 | 0.03 | 1 | 10
112 | 135 | CONCLUIDO | 12.3195 | 8.12 | 5.11 | 102.25 | 1.61 | 3 | 320.64 | 59.89 | 29 | 1 | 96.75 | 39780.08 | 76.14 | 204.55 | 18.67 | 14.32 | 659 | 0.77 | 0.78 | 0.65 | 0.03 | 1 | 10
113 | 135 | CONCLUIDO | 12.3161 | 8.12 | 5.11 | 102.29 | 1.62 | 3 | 321.21 | 59.89 | 29.25 | 1 | 97.07 | 39849.95 | 76.22 | 204.55 | 18.72 | 14.32 | 683.77 | 0.76 | 0.78 | 0.65 | 0.03 | 1 | 10
114 | 135 | CONCLUIDO | 12.3157 | 8.12 | 5.12 | 102.3 | 1.63 | 3 | 321.78 | 59.89 | 29.5 | 1 | 97.39 | 39919.96 | 76.17 | 204.55 | 18.67 | 14.32 | 657.33 | 0.77 | 0.78 | 0.66 | 0.03 | 1 | 10
115 | 135 | CONCLUIDO | 12.3174 | 8.12 | 5.11 | 102.28 | 1.64 | 3 | 322.34 | 59.89 | 29.75 | 1 | 97.71 | 39990.12 | 76.34 | 204.55 | 18.73 | 14.32 | 685.71 | 0.76 | 0.78 | 0.65 | 0.03 | 1 | 10
116 | 135 | CONCLUIDO | 12.3132 | 8.12 | 5.12 | 102.33 | 1.66 | 3 | 322.91 | 59.89 | 30 | 1 | 98.03 | 40060.43 | 76.35 | 204.55 | 18.76 | 14.32 | 700.4 | 0.76 | 0.78 | 0.66 | 0.03 | 1 | 10
117 | 135 | CONCLUIDO | 12.3123 | 8.12 | 5.12 | 102.34 | 1.67 | 3 | 323.49 | 59.89 | 30.25 | 1 | 98.35 | 40131.01 | 76.4 | 204.55 | 18.82 | 14.32 | 730.2 | 0.76 | 0.78 | 0.65 | 0.03 | 1 | 10
118 | 135 | CONCLUIDO | 12.3153 | 8.12 | 5.12 | 102.31 | 1.68 | 3 | 324.06 | 59.89 | 30.5 | 1 | 98.67 | 40201.62 | 76.47 | 204.55 | 18.79 | 14.32 | 716.22 | 0.76 | 0.78 | 0.65 | 0.03 | 1 | 10
119 | 135 | CONCLUIDO | 12.3132 | 8.12 | 5.12 | 102.33 | 1.69 | 3 | 324.63 | 59.89 | 30.75 | 1 | 99 | 40272.38 | 76.49 | 204.55 | 18.8 | 14.32 | 723.11 | 0.76 | 0.78 | 0.65 | 0.03 | 1 | 10
120 | 135 | CONCLUIDO | 12.3123 | 8.12 | 5.12 | 102.34 | 1.7 | 3 | 325.21 | 59.89 | 31 | 1 | 99.32 | 40343.29 | 76.49 | 204.55 | 18.76 | 14.32 | 699.89 | 0.76 | 0.78 | 0.66 | 0.03 | 1 | 10
121 | 135 | CONCLUIDO | 12.317 | 8.12 | 5.11 | 102.28 | 1.71 | 3 | 325.78 | 59.89 | 31.25 | 1 | 99.65 | 40414.36 | 76.48 | 204.57 | 18.74 | 14.32 | 691.52 | 0.76 | 0.78 | 0.65 | 0.03 | 1 | 10
122 | 135 | CONCLUIDO | 12.3186 | 8.12 | 5.11 | 102.26 | 1.72 | 3 | 326.36 | 59.89 | 31.5 | 1 | 99.97 | 40485.58 | 76.49 | 204.55 | 18.67 | 14.32 | 658.53 | 0.77 | 0.78 | 0.65 | 0.03 | 1 | 10
123 | 135 | CONCLUIDO | 12.3182 | 8.12 | 5.11 | 102.27 | 1.73 | 3 | 326.94 | 59.89 | 31.75 | 1 | 100.3 | 40556.96 | 76.64 | 204.55 | 18.66 | 14.32 | 649.48 | 0.77 | 0.78 | 0.65 | 0.03 | 1 | 10
124 | 135 | CONCLUIDO | 12.3174 | 8.12 | 5.11 | 102.28 | 1.74 | 3 | 327.52 | 59.89 | 32 | 1 | 100.63 | 40628.49 | 76.63 | 204.55 | 18.7 | 14.32 | 669.83 | 0.77 | 0.78 | 0.65 | 0.03 | 1 | 10
125 | 135 | CONCLUIDO | 12.3136 | 8.12 | 5.12 | 102.33 | 1.75 | 3 | 328.1 | 59.89 | 32.25 | 1 | 100.96 | 40700.18 | 76.66 | 204.55 | 18.75 | 14.32 | 698.47 | 0.76 | 0.78 | 0.65 | 0.03 | 1 | 10
126 | 135 | CONCLUIDO | 12.3123 | 8.12 | 5.12 | 102.34 | 1.76 | 3 | 328.68 | 59.89 | 32.5 | 1 | 101.3 | 40772.03 | 76.72 | 204.55 | 18.81 | 14.32 | 725.9 | 0.76 | 0.78 | 0.65 | 0.03 | 1 | 10
127 | 135 | CONCLUIDO | 12.3111 | 8.12 | 5.12 | 102.36 | 1.77 | 3 | 329.27 | 59.89 | 32.75 | 1 | 101.63 | 40844.03 | 76.67 | 204.55 | 18.9 | 14.32 | 772.9 | 0.76 | 0.78 | 0.65 | 0.04 | 1 | 10
128 | 135 | CONCLUIDO | 12.3081 | 8.12 | 5.12 | 102.4 | 1.78 | 3 | 329.85 | 59.89 | 33 | 1 | 101.97 | 40916.2 | 76.71 | 204.55 | 18.88 | 14.32 | 760.64 | 0.76 | 0.78 | 0.66 | 0.04 | 1 | 10
129 | 135 | CONCLUIDO | 12.3136 | 8.12 | 5.12 | 102.33 | 1.79 | 3 | 330.44 | 59.89 | 33.25 | 1 | 102.3 | 40988.53 | 76.74 | 204.55 | 18.83 | 14.32 | 737.12 | 0.76 | 0.78 | 0.65 | 0.03 | 1 | 10
130 | 135 | CONCLUIDO | 12.3127 | 8.12 | 5.12 | 102.34 | 1.8 | 3 | 331.03 | 59.89 | 33.5 | 0 | 102.64 | 41061.02 | 76.81 | 204.6 | 18.78 | 14.32 | 712.7 | 0.76 | 0.78 | 0.65 | 0.03 | 1 | 10

## RESULTADOS_14
Unnamed: 0 | Volume de calda [L] | STATUS | Capacidade operacional [ha/h] | Tempo de missao [h] | Tempo util [h] | Tempo por voo [min] | Autonomia Projetada [h] | N° Voos | MTOW [kg] | Massa Estrutura [kg] | Combustível [kg] | Abastecimentos | Massa gerador | Potência gerador [W] | Combustível consumido [L] | Calda cons [L] | Distância percorrida [km] | Distância Pulverizando [km] | RTL ACUMULADO[m] | EOC [km/km] | EOC [h/h] | Tempo de manobra [h] | Tempo rtl_rtw [h] | V pulv [m/s] | V desloc [m/s]
0 | 80 | CONCLUIDO | 9.6655 | 10.35 | 6.22 | 6.66 | 0.11 | 56 | 159.12 | 50.28 | 1 | 54 | 27.84 | 19859.16 | 75.76 | 204.56 | 52.99 | 14.32 | 17552.13 | 0.27 | 0.64 | 0.74 | 1.13 | 1 | 10
1 | 80 | CONCLUIDO | 10.3377 | 9.67 | 5.96 | 8.32 | 0.14 | 43 | 159.48 | 50.28 | 1.25 | 41 | 27.95 | 19902.91 | 72.45 | 204.56 | 45.04 | 14.32 | 13642.65 | 0.32 | 0.67 | 0.73 | 0.88 | 1 | 10
2 | 80 | CONCLUIDO | 10.8408 | 9.22 | 5.77 | 9.9 | 0.17 | 35 | 159.83 | 50.28 | 1.5 | 33 | 28.05 | 19946.71 | 69.88 | 204.57 | 39.29 | 14.32 | 10807.51 | 0.36 | 0.69 | 0.7 | 0.69 | 1 | 10
3 | 80 | CONCLUIDO | 11.2223 | 8.91 | 5.65 | 11.69 | 0.19 | 29 | 160.19 | 50.28 | 1.75 | 27 | 28.16 | 19990.53 | 68.17 | 204.65 | 35.5 | 14.32 | 8939.71 | 0.4 | 0.7 | 0.7 | 0.57 | 1 | 10
4 | 80 | CONCLUIDO | 11.4965 | 8.7 | 5.57 | 13.36 | 0.22 | 25 | 160.54 | 50.28 | 2 | 23 | 28.26 | 20034.4 | 66.91 | 204.56 | 32.72 | 14.32 | 7570.04 | 0.44 | 0.71 | 0.69 | 0.48 | 1 | 10
5 | 80 | CONCLUIDO | 11.7195 | 8.53 | 5.5 | 15 | 0.25 | 22 | 160.9 | 50.28 | 2.25 | 20 | 28.37 | 20078.3 | 65.85 | 204.55 | 30.68 | 14.32 | 6566.3 | 0.47 | 0.72 | 0.68 | 0.42 | 1 | 10
6 | 80 | CONCLUIDO | 11.8773 | 8.42 | 5.45 | 16.35 | 0.27 | 20 | 161.26 | 50.28 | 2.5 | 18 | 28.48 | 20122.23 | 65.01 | 204.55 | 29.12 | 14.32 | 5796.7 | 0.49 | 0.73 | 0.68 | 0.37 | 1 | 10
7 | 80 | CONCLUIDO | 12.0156 | 8.32 | 5.42 | 18.06 | 0.3 | 18 | 161.61 | 50.28 | 2.75 | 16 | 28.58 | 20166.2 | 64.37 | 204.56 | 28.18 | 14.32 | 5338.2 | 0.51 | 0.73 | 0.68 | 0.33 | 1 | 10
8 | 80 | CONCLUIDO | 12.0656 | 8.29 | 5.42 | 19.11 | 0.33 | 17 | 161.97 | 50.28 | 3 | 15 | 28.69 | 20210.21 | 64.14 | 204.64 | 28.14 | 14.32 | 5322.24 | 0.51 | 0.73 | 0.68 | 0.33 | 1 | 10
9 | 80 | CONCLUIDO | 12.2345 | 8.17 | 5.37 | 21.46 | 0.35 | 15 | 162.33 | 50.28 | 3.25 | 13 | 28.8 | 20254.26 | 63.37 | 204.57 | 26.59 | 14.32 | 4558.38 | 0.54 | 0.74 | 0.67 | 0.28 | 1 | 10
10 | 80 | CONCLUIDO | 12.3064 | 8.13 | 5.35 | 22.93 | 0.38 | 14 | 162.68 | 50.28 | 3.5 | 12 | 28.9 | 20298.34 | 62.86 | 204.56 | 26.08 | 14.32 | 4306.55 | 0.55 | 0.74 | 0.67 | 0.27 | 1 | 10
11 | 80 | CONCLUIDO | 12.3869 | 8.07 | 5.33 | 24.6 | 0.41 | 13 | 163.04 | 50.28 | 3.75 | 11 | 29.01 | 20342.46 | 62.34 | 204.55 | 25.36 | 14.32 | 3954.01 | 0.56 | 0.75 | 0.67 | 0.25 | 1 | 10
12 | 80 | CONCLUIDO | 12.398 | 8.07 | 5.32 | 24.57 | 0.43 | 13 | 163.4 | 50.28 | 4 | 11 | 29.12 | 20386.62 | 62.18 | 204.57 | 25.37 | 14.32 | 3954.8 | 0.56 | 0.75 | 0.67 | 0.24 | 1 | 10
13 | 80 | CONCLUIDO | 12.4675 | 8.02 | 5.31 | 26.55 | 0.46 | 12 | 163.76 | 50.28 | 4.25 | 10 | 29.23 | 20430.81 | 61.77 | 204.55 | 24.71 | 14.32 | 3631 | 0.58 | 0.75 | 0.67 | 0.23 | 1 | 10
14 | 80 | CONCLUIDO | 12.5571 | 7.96 | 5.28 | 28.83 | 0.49 | 11 | 164.12 | 50.28 | 4.5 | 9 | 29.34 | 20475.04 | 61.42 | 204.56 | 24.08 | 14.32 | 3322.25 | 0.59 | 0.75 | 0.67 | 0.2 | 1 | 10
15 | 80 | CONCLUIDO | 12.5676 | 7.96 | 5.28 | 28.79 | 0.51 | 11 | 164.48 | 50.28 | 4.75 | 9 | 29.45 | 20519.3 | 60.83 | 204.57 | 23.81 | 14.32 | 3186.41 | 0.6 | 0.75 | 0.67 | 0.19 | 1 | 10
16 | 80 | CONCLUIDO | 12.6351 | 7.91 | 5.27 | 31.61 | 0.54 | 10 | 164.83 | 50.28 | 5 | 8 | 29.55 | 20563.61 | 60.6 | 204.56 | 23.51 | 14.32 | 3043.5 | 0.61 | 0.76 | 0.67 | 0.18 | 1 | 10
17 | 80 | CONCLUIDO | 12.6524 | 7.9 | 5.26 | 31.54 | 0.56 | 10 | 165.19 | 50.28 | 5.25 | 8 | 29.66 | 20607.95 | 60.28 | 204.56 | 23.3 | 14.32 | 2936.02 | 0.61 | 0.76 | 0.66 | 0.17 | 1 | 10
18 | 80 | CONCLUIDO | 12.7348 | 7.85 | 5.24 | 34.92 | 0.59 | 9 | 165.55 | 50.28 | 5.5 | 7 | 29.77 | 20652.33 | 59.84 | 204.55 | 22.62 | 14.32 | 2601.22 | 0.63 | 0.76 | 0.66 | 0.15 | 1 | 10
19 | 80 | CONCLUIDO | 12.7312 | 7.85 | 5.24 | 34.94 | 0.61 | 9 | 165.91 | 50.28 | 5.75 | 7 | 29.88 | 20696.74 | 59.77 | 204.55 | 22.74 | 14.32 | 2662.83 | 0.63 | 0.76 | 0.66 | 0.16 | 1 | 10
20 | 80 | CONCLUIDO | 12.7083 | 7.87 | 5.25 | 35.03 | 0.64 | 9 | 166.27 | 50.28 | 6 | 7 | 29.99 | 20741.2 | 59.39 | 204.56 | 23.1 | 14.32 | 2842.34 | 0.62 | 0.76 | 0.66 | 0.17 | 1 | 10
21 | 80 | CONCLUIDO | 12.8223 | 7.8 | 5.22 | 39.12 | 0.66 | 8 | 166.64 | 50.28 | 6.25 | 6 | 30.11 | 20785.69 | 58.71 | 204.55 | 21.9 | 14.32 | 2244.65 | 0.65 | 0.76 | 0.66 | 0.13 | 1 | 10
22 | 80 | CONCLUIDO | 12.805 | 7.81 | 5.23 | 39.2 | 0.69 | 8 | 167 | 50.28 | 6.5 | 6 | 30.22 | 20830.22 | 58.6 | 204.55 | 22.36 | 14.32 | 2476.19 | 0.64 | 0.76 | 0.66 | 0.14 | 1 | 10
23 | 80 | CONCLUIDO | 12.8182 | 7.8 | 5.22 | 39.14 | 0.71 | 8 | 167.36 | 50.28 | 6.75 | 6 | 30.33 | 20874.78 | 58.06 | 204.55 | 22.04 | 14.32 | 2314.77 | 0.65 | 0.76 | 0.66 | 0.14 | 1 | 10
24 | 80 | CONCLUIDO | 12.8898 | 7.76 | 5.21 | 44.64 | 0.74 | 7 | 167.72 | 50.28 | 7 | 5 | 30.44 | 20919.39 | 57.68 | 204.56 | 21.56 | 14.32 | 2079.49 | 0.66 | 0.76 | 0.66 | 0.12 | 1 | 10
25 | 80 | CONCLUIDO | 12.8972 | 7.75 | 5.2 | 44.6 | 0.76 | 7 | 168.08 | 50.28 | 7.25 | 5 | 30.55 | 20964.03 | 57.75 | 204.56 | 21.57 | 14.32 | 2086.77 | 0.66 | 0.76 | 0.66 | 0.12 | 1 | 10
26 | 80 | CONCLUIDO | 12.8889 | 7.76 | 5.21 | 44.65 | 0.79 | 7 | 168.44 | 50.28 | 7.5 | 5 | 30.66 | 21008.71 | 57.8 | 204.55 | 21.64 | 14.32 | 2123.32 | 0.66 | 0.76 | 0.66 | 0.13 | 1 | 10
27 | 80 | CONCLUIDO | 12.8986 | 7.75 | 5.2 | 44.6 | 0.81 | 7 | 168.81 | 50.28 | 7.75 | 5 | 30.78 | 21053.43 | 57.22 | 204.55 | 21.56 | 14.32 | 2080.36 | 0.66 | 0.76 | 0.66 | 0.12 | 1 | 10
28 | 80 | CONCLUIDO | 12.8852 | 7.76 | 5.21 | 44.66 | 0.84 | 7 | 169.17 | 50.28 | 8 | 5 | 30.89 | 21098.19 | 56.79 | 204.55 | 21.81 | 14.32 | 2208.35 | 0.66 | 0.76 | 0.66 | 0.13 | 1 | 10
29 | 80 | CONCLUIDO | 12.9842 | 7.7 | 5.18 | 51.84 | 0.86 | 6 | 169.53 | 50.28 | 8.25 | 4 | 31 | 21142.98 | 56.55 | 204.55 | 20.91 | 14.32 | 1760.87 | 0.68 | 0.77 | 0.66 | 0.1 | 1 | 10
30 | 80 | CONCLUIDO | 12.9861 | 7.7 | 5.18 | 51.83 | 0.89 | 6 | 169.9 | 50.28 | 8.5 | 4 | 31.12 | 21187.82 | 56.36 | 204.55 | 20.89 | 14.32 | 1750 | 0.69 | 0.77 | 0.66 | 0.1 | 1 | 10
31 | 80 | CONCLUIDO | 12.994 | 7.7 | 5.18 | 51.78 | 0.91 | 6 | 170.26 | 50.28 | 8.75 | 4 | 31.23 | 21232.69 | 56.02 | 204.55 | 20.68 | 14.32 | 1644.75 | 0.69 | 0.77 | 0.66 | 0.1 | 1 | 10
32 | 80 | CONCLUIDO | 12.9908 | 7.7 | 5.18 | 51.8 | 0.94 | 6 | 170.62 | 50.28 | 9 | 4 | 31.34 | 21277.6 | 55.94 | 204.55 | 20.78 | 14.32 | 1696.89 | 0.69 | 0.77 | 0.66 | 0.1 | 1 | 10
33 | 80 | CONCLUIDO | 12.9856 | 7.7 | 5.18 | 51.83 | 0.96 | 6 | 170.99 | 50.28 | 9.25 | 4 | 31.46 | 21322.55 | 55.65 | 204.55 | 20.94 | 14.32 | 1776.41 | 0.68 | 0.77 | 0.66 | 0.1 | 1 | 10
34 | 80 | CONCLUIDO | 12.987 | 7.7 | 5.18 | 51.82 | 0.98 | 6 | 171.35 | 50.28 | 9.5 | 4 | 31.57 | 21367.54 | 55.32 | 204.55 | 20.84 | 14.32 | 1727.7 | 0.69 | 0.77 | 0.66 | 0.1 | 1 | 10
35 | 80 | CONCLUIDO | 13.07 | 7.65 | 5.17 | 61.99 | 1.01 | 5 | 171.72 | 50.28 | 9.75 | 3 | 31.69 | 21412.57 | 54.31 | 204.55 | 20.4 | 14.32 | 1513.78 | 0.7 | 0.77 | 0.66 | 0.08 | 1 | 10
36 | 80 | CONCLUIDO | 13.0728 | 7.65 | 5.16 | 61.97 | 1.03 | 5 | 172.08 | 50.28 | 10 | 3 | 31.8 | 21457.64 | 54.42 | 204.55 | 20.34 | 14.32 | 1482.01 | 0.7 | 0.77 | 0.66 | 0.08 | 1 | 10
37 | 80 | CONCLUIDO | 13.0634 | 7.66 | 5.17 | 62.03 | 1.05 | 5 | 172.45 | 50.28 | 10.25 | 3 | 31.92 | 21502.75 | 54.63 | 204.55 | 20.45 | 14.32 | 1536.87 | 0.7 | 0.77 | 0.66 | 0.09 | 1 | 10
38 | 80 | CONCLUIDO | 13.0624 | 7.66 | 5.17 | 62.04 | 1.08 | 5 | 172.82 | 50.28 | 10.5 | 3 | 32.04 | 21547.89 | 54.56 | 204.55 | 20.53 | 14.32 | 1574.72 | 0.7 | 0.77 | 0.66 | 0.09 | 1 | 10
39 | 80 | CONCLUIDO | 13.0709 | 7.65 | 5.17 | 61.98 | 1.1 | 5 | 173.18 | 50.28 | 10.75 | 3 | 32.15 | 21593.08 | 54.2 | 204.55 | 20.42 | 14.32 | 1522.98 | 0.7 | 0.77 | 0.66 | 0.08 | 1 | 10
40 | 80 | CONCLUIDO | 13.079 | 7.65 | 5.16 | 61.92 | 1.12 | 5 | 173.55 | 50.28 | 11 | 3 | 32.27 | 21638.31 | 53.58 | 204.55 | 20.23 | 14.32 | 1424.92 | 0.71 | 0.77 | 0.66 | 0.08 | 1 | 10
41 | 80 | CONCLUIDO | 13.0938 | 7.64 | 5.15 | 61.82 | 1.15 | 5 | 173.92 | 50.28 | 11.25 | 3 | 32.39 | 21683.57 | 53.1 | 204.55 | 19.87 | 14.32 | 1246.21 | 0.72 | 0.77 | 0.66 | 0.07 | 1 | 10
42 | 80 | CONCLUIDO | 13.0862 | 7.64 | 5.16 | 61.87 | 1.17 | 5 | 174.28 | 50.28 | 11.5 | 3 | 32.5 | 21728.87 | 52.76 | 204.55 | 20.08 | 14.32 | 1351.75 | 0.71 | 0.77 | 0.66 | 0.07 | 1 | 10
43 | 80 | CONCLUIDO | 13.0828 | 7.64 | 5.16 | 61.9 | 1.19 | 5 | 174.65 | 50.28 | 11.75 | 3 | 32.62 | 21774.22 | 52.02 | 204.55 | 20.1 | 14.32 | 1360.55 | 0.71 | 0.77 | 0.66 | 0.07 | 1 | 10
44 | 80 | CONCLUIDO | 13.0819 | 7.64 | 5.16 | 61.9 | 1.22 | 5 | 175.02 | 50.28 | 12 | 3 | 32.74 | 21819.6 | 51.48 | 204.55 | 20.15 | 14.32 | 1385.95 | 0.71 | 0.77 | 0.66 | 0.08 | 1 | 10
45 | 80 | CONCLUIDO | 13.1694 | 7.59 | 5.14 | 77.1 | 1.24 | 4 | 175.39 | 50.28 | 12.25 | 2 | 32.86 | 21865.03 | 50.96 | 204.56 | 19.51 | 14.32 | 1072.53 | 0.73 | 0.77 | 0.66 | 0.06 | 1 | 10
46 | 80 | CONCLUIDO | 13.1646 | 7.6 | 5.14 | 77.14 | 1.26 | 4 | 175.76 | 50.28 | 12.5 | 2 | 32.98 | 21910.49 | 51.02 | 204.55 | 19.66 | 14.32 | 1148.4 | 0.73 | 0.77 | 0.65 | 0.06 | 1 | 10
47 | 80 | CONCLUIDO | 13.1641 | 7.6 | 5.14 | 77.15 | 1.28 | 4 | 176.12 | 50.28 | 12.75 | 2 | 33.09 | 21956 | 51.15 | 204.55 | 19.66 | 14.32 | 1147.26 | 0.73 | 0.77 | 0.66 | 0.06 | 1 | 10
48 | 80 | CONCLUIDO | 13.1675 | 7.59 | 5.14 | 77.12 | 1.31 | 4 | 176.49 | 50.28 | 13 | 2 | 33.21 | 22001.54 | 51.18 | 204.55 | 19.54 | 14.32 | 1085.58 | 0.73 | 0.77 | 0.66 | 0.06 | 1 | 10
49 | 80 | CONCLUIDO | 13.168 | 7.59 | 5.14 | 77.11 | 1.33 | 4 | 176.86 | 50.28 | 13.25 | 1 | 33.33 | 22047.13 | 51.04 | 204.55 | 19.5 | 14.32 | 1068.93 | 0.73 | 0.77 | 0.66 | 0.06 | 1 | 10
50 | 80 | CONCLUIDO | 13.1723 | 7.59 | 5.14 | 77.08 | 1.35 | 4 | 177.23 | 50.28 | 13.5 | 1 | 33.45 | 22092.76 | 50.9 | 204.55 | 19.45 | 14.32 | 1039.61 | 0.74 | 0.77 | 0.66 | 0.06 | 1 | 10
51 | 80 | CONCLUIDO | 13.1723 | 7.59 | 5.14 | 77.08 | 1.37 | 4 | 177.6 | 50.28 | 13.75 | 0 | 33.57 | 22138.42 | 50.83 | 204.57 | 19.42 | 14.32 | 1025.81 | 0.74 | 0.77 | 0.66 | 0.06 | 1 | 10

## RESULTADOS_21
Unnamed: 0 | Volume de calda [L] | STATUS | Capacidade operacional [ha/h] | Tempo de missao [h] | Tempo util [h] | Tempo por voo [min] | Autonomia Projetada [h] | N° Voos | MTOW [kg] | Massa Estrutura [kg] | Combustível [kg] | Abastecimentos | Massa gerador | Potência gerador [W] | Combustível consumido [L] | Calda cons [L] | Distância percorrida [km] | Distância Pulverizando [km] | RTL ACUMULADO[m] | EOC [km/km] | EOC [h/h] | Tempo de manobra [h] | Tempo rtl_rtw [h] | V pulv [m/s] | V desloc [m/s]
0 | 115 | CONCLUIDO | 8.0447 | 12.43 | 6.57 | 5.4 | 0.08 | 73 | 222.93 | 56.94 | 1 | 71 | 49.99 | 27728.69 | 99.69 | 204.68 | 64.06 | 14.32 | 23001.75 | 0.22 | 0.61 | 0.77 | 1.48 | 1 | 10
1 | 115 | CONCLUIDO | 8.8849 | 11.26 | 6.18 | 6.74 | 0.1 | 55 | 223.35 | 56.94 | 1.25 | 53 | 50.15 | 27780.03 | 93.63 | 204.64 | 51.94 | 14.32 | 17033.06 | 0.28 | 0.64 | 0.74 | 1.1 | 1 | 10
2 | 115 | CONCLUIDO | 9.4917 | 10.54 | 5.94 | 8.1 | 0.12 | 44 | 223.76 | 56.94 | 1.5 | 42 | 50.32 | 27831.42 | 89.91 | 204.58 | 44.45 | 14.32 | 13341.13 | 0.32 | 0.67 | 0.72 | 0.86 | 1 | 10
3 | 115 | CONCLUIDO | 9.8863 | 10.12 | 5.83 | 9.45 | 0.14 | 37 | 224.18 | 56.94 | 1.75 | 35 | 50.49 | 27882.87 | 88 | 204.62 | 40.84 | 14.32 | 11570.22 | 0.35 | 0.68 | 0.72 | 0.75 | 1 | 10
4 | 115 | CONCLUIDO | 10.2293 | 9.78 | 5.71 | 10.71 | 0.16 | 32 | 224.6 | 56.94 | 2 | 30 | 50.65 | 27934.37 | 86.05 | 204.55 | 37.5 | 14.32 | 9924.16 | 0.38 | 0.7 | 0.7 | 0.63 | 1 | 10
5 | 115 | CONCLUIDO | 10.5045 | 9.52 | 5.63 | 12.06 | 0.18 | 28 | 225.01 | 56.94 | 2.25 | 26 | 50.82 | 27985.94 | 84.69 | 204.55 | 34.84 | 14.32 | 8618.82 | 0.41 | 0.71 | 0.69 | 0.55 | 1 | 10
6 | 115 | CONCLUIDO | 10.7149 | 9.33 | 5.57 | 13.38 | 0.2 | 25 | 225.43 | 56.94 | 2.5 | 23 | 50.99 | 28037.57 | 83.71 | 204.6 | 32.73 | 14.32 | 7577.45 | 0.44 | 0.71 | 0.7 | 0.49 | 1 | 10
7 | 115 | CONCLUIDO | 10.8771 | 9.19 | 5.52 | 14.41 | 0.22 | 23 | 225.85 | 56.94 | 2.75 | 21 | 51.16 | 28089.25 | 82.83 | 204.66 | 31.36 | 14.32 | 6899.32 | 0.46 | 0.72 | 0.69 | 0.44 | 1 | 10
8 | 115 | CONCLUIDO | 11.0372 | 9.06 | 5.48 | 15.65 | 0.24 | 21 | 226.27 | 56.94 | 3 | 19 | 51.33 | 28140.99 | 82.01 | 204.58 | 30.18 | 14.32 | 6322.28 | 0.47 | 0.73 | 0.68 | 0.39 | 1 | 10
9 | 115 | CONCLUIDO | 11.1798 | 8.94 | 5.45 | 17.21 | 0.25 | 19 | 226.69 | 56.94 | 3.25 | 17 | 51.5 | 28192.8 | 81.42 | 204.55 | 29.15 | 14.32 | 5815.97 | 0.49 | 0.73 | 0.68 | 0.37 | 1 | 10
10 | 115 | CONCLUIDO | 11.2687 | 8.87 | 5.42 | 18.08 | 0.27 | 18 | 227.11 | 56.94 | 3.5 | 16 | 51.67 | 28244.66 | 80.83 | 204.56 | 28.29 | 14.32 | 5392.5 | 0.51 | 0.73 | 0.68 | 0.34 | 1 | 10
11 | 115 | CONCLUIDO | 11.3457 | 8.81 | 5.41 | 19.08 | 0.29 | 17 | 227.53 | 56.94 | 3.75 | 15 | 51.84 | 28296.58 | 80.5 | 204.58 | 27.86 | 14.32 | 5179.61 | 0.51 | 0.74 | 0.68 | 0.32 | 1 | 10
12 | 115 | CONCLUIDO | 11.4278 | 8.75 | 5.39 | 20.2 | 0.31 | 16 | 227.95 | 56.94 | 4 | 14 | 52.01 | 28348.56 | 80.07 | 204.55 | 27.38 | 14.32 | 4947.5 | 0.52 | 0.74 | 0.67 | 0.3 | 1 | 10
13 | 115 | CONCLUIDO | 11.5333 | 8.67 | 5.35 | 21.41 | 0.33 | 15 | 228.38 | 56.94 | 4.25 | 13 | 52.18 | 28400.61 | 79.34 | 204.56 | 26.12 | 14.32 | 4322.96 | 0.55 | 0.74 | 0.67 | 0.27 | 1 | 10
14 | 115 | CONCLUIDO | 11.6148 | 8.61 | 5.33 | 22.86 | 0.35 | 14 | 228.8 | 56.94 | 4.5 | 12 | 52.36 | 28452.71 | 78.94 | 204.56 | 25.44 | 14.32 | 3985.82 | 0.56 | 0.75 | 0.68 | 0.25 | 1 | 10
15 | 115 | CONCLUIDO | 11.6834 | 8.56 | 5.33 | 24.59 | 0.37 | 13 | 229.22 | 56.94 | 4.75 | 11 | 52.53 | 28504.87 | 78.64 | 204.55 | 25.33 | 14.32 | 3936.1 | 0.57 | 0.75 | 0.67 | 0.24 | 1 | 10
16 | 115 | CONCLUIDO | 11.6796 | 8.56 | 5.33 | 24.6 | 0.39 | 13 | 229.65 | 56.94 | 5 | 11 | 52.7 | 28557.1 | 78.74 | 204.55 | 25.51 | 14.32 | 4028.7 | 0.56 | 0.75 | 0.67 | 0.25 | 1 | 10
17 | 115 | CONCLUIDO | 11.7612 | 8.5 | 5.32 | 26.57 | 0.41 | 12 | 230.07 | 56.94 | 5.25 | 10 | 52.88 | 28609.38 | 78.44 | 204.56 | 25 | 14.32 | 3776.41 | 0.57 | 0.75 | 0.67 | 0.23 | 1 | 10
18 | 115 | CONCLUIDO | 11.767 | 8.5 | 5.31 | 26.55 | 0.42 | 12 | 230.49 | 56.94 | 5.5 | 10 | 53.05 | 28661.73 | 78.02 | 204.57 | 24.96 | 14.32 | 3756.86 | 0.57 | 0.75 | 0.67 | 0.23 | 1 | 10
19 | 115 | CONCLUIDO | 11.8675 | 8.43 | 5.28 | 28.82 | 0.44 | 11 | 230.92 | 56.94 | 5.75 | 9 | 53.23 | 28714.14 | 77.75 | 204.55 | 24.03 | 14.32 | 3298.71 | 0.6 | 0.75 | 0.67 | 0.2 | 1 | 10
20 | 115 | CONCLUIDO | 11.8784 | 8.42 | 5.28 | 28.77 | 0.46 | 11 | 231.34 | 56.94 | 6 | 9 | 53.4 | 28766.61 | 77.26 | 204.55 | 23.74 | 14.32 | 3153.76 | 0.6 | 0.75 | 0.67 | 0.19 | 1 | 10
21 | 115 | CONCLUIDO | 11.9466 | 8.37 | 5.27 | 31.62 | 0.48 | 10 | 231.77 | 56.94 | 6.25 | 8 | 53.58 | 28819.14 | 77.06 | 204.55 | 23.5 | 14.32 | 3035.84 | 0.61 | 0.75 | 0.67 | 0.19 | 1 | 10
22 | 115 | CONCLUIDO | 11.9566 | 8.36 | 5.26 | 31.58 | 0.5 | 10 | 232.2 | 56.94 | 6.5 | 8 | 53.75 | 28871.74 | 76.91 | 204.57 | 23.44 | 14.32 | 3008.47 | 0.61 | 0.76 | 0.66 | 0.18 | 1 | 10
23 | 115 | CONCLUIDO | 11.9585 | 8.36 | 5.26 | 31.57 | 0.52 | 10 | 232.62 | 56.94 | 6.75 | 8 | 53.93 | 28924.39 | 76.68 | 204.55 | 23.51 | 14.32 | 3041.83 | 0.61 | 0.76 | 0.66 | 0.18 | 1 | 10
24 | 115 | CONCLUIDO | 12.0546 | 8.3 | 5.24 | 34.93 | 0.53 | 9 | 233.05 | 56.94 | 7 | 7 | 54.11 | 28977.11 | 76.3 | 204.55 | 22.7 | 14.32 | 2639.66 | 0.63 | 0.76 | 0.66 | 0.16 | 1 | 10
25 | 115 | CONCLUIDO | 12.0434 | 8.3 | 5.25 | 34.98 | 0.55 | 9 | 233.48 | 56.94 | 7.25 | 7 | 54.29 | 29029.89 | 76.4 | 204.55 | 22.96 | 14.32 | 2772.21 | 0.62 | 0.76 | 0.66 | 0.16 | 1 | 10
26 | 115 | CONCLUIDO | 12.0466 | 8.3 | 5.25 | 34.97 | 0.57 | 9 | 233.91 | 56.94 | 7.5 | 7 | 54.46 | 29082.74 | 76.22 | 204.55 | 22.85 | 14.32 | 2717.35 | 0.63 | 0.76 | 0.66 | 0.16 | 1 | 10
27 | 115 | CONCLUIDO | 12.1388 | 8.24 | 5.23 | 39.2 | 0.59 | 8 | 234.34 | 56.94 | 7.75 | 6 | 54.64 | 29135.65 | 75.53 | 204.55 | 22.16 | 14.32 | 2378.67 | 0.65 | 0.76 | 0.67 | 0.14 | 1 | 10
28 | 115 | CONCLUIDO | 12.1507 | 8.23 | 5.22 | 39.14 | 0.61 | 8 | 234.77 | 56.94 | 8 | 6 | 54.82 | 29188.62 | 75.29 | 204.55 | 21.99 | 14.32 | 2293.12 | 0.65 | 0.76 | 0.66 | 0.14 | 1 | 10
29 | 115 | CONCLUIDO | 12.1462 | 8.23 | 5.22 | 39.16 | 0.62 | 8 | 235.2 | 56.94 | 8.25 | 6 | 55 | 29241.66 | 75.22 | 204.55 | 22.05 | 14.32 | 2321.01 | 0.65 | 0.76 | 0.66 | 0.14 | 1 | 10
30 | 115 | CONCLUIDO | 12.156 | 8.23 | 5.21 | 39.11 | 0.64 | 8 | 235.63 | 56.94 | 8.5 | 6 | 55.18 | 29294.76 | 74.93 | 204.55 | 21.91 | 14.32 | 2250.67 | 0.65 | 0.76 | 0.66 | 0.13 | 1 | 10
31 | 115 | CONCLUIDO | 12.1462 | 8.23 | 5.22 | 39.16 | 0.66 | 8 | 236.06 | 56.94 | 8.75 | 6 | 55.36 | 29347.92 | 74.71 | 204.55 | 22.15 | 14.32 | 2370.69 | 0.65 | 0.76 | 0.66 | 0.14 | 1 | 10
32 | 115 | CONCLUIDO | 12.2395 | 8.17 | 5.2 | 44.59 | 0.68 | 7 | 236.49 | 56.94 | 9 | 5 | 55.55 | 29401.15 | 74.38 | 204.55 | 21.44 | 14.32 | 2019.04 | 0.67 | 0.76 | 0.66 | 0.12 | 1 | 10
33 | 115 | CONCLUIDO | 12.2366 | 8.17 | 5.2 | 44.61 | 0.69 | 7 | 236.92 | 56.94 | 9.25 | 5 | 55.73 | 29454.44 | 74.45 | 204.55 | 21.59 | 14.32 | 2096.41 | 0.66 | 0.76 | 0.66 | 0.12 | 1 | 10
34 | 115 | CONCLUIDO | 12.2299 | 8.18 | 5.21 | 44.65 | 0.71 | 7 | 237.35 | 56.94 | 9.5 | 5 | 55.91 | 29507.8 | 74.58 | 204.55 | 21.75 | 14.32 | 2174.99 | 0.66 | 0.76 | 0.66 | 0.13 | 1 | 10
35 | 115 | CONCLUIDO | 12.2303 | 8.18 | 5.21 | 44.64 | 0.73 | 7 | 237.79 | 56.94 | 9.75 | 5 | 56.09 | 29561.22 | 74.51 | 204.55 | 21.69 | 14.32 | 2144.93 | 0.66 | 0.76 | 0.66 | 0.13 | 1 | 10
36 | 115 | CONCLUIDO | 12.2278 | 8.18 | 5.21 | 44.66 | 0.75 | 7 | 238.22 | 56.94 | 10 | 5 | 56.28 | 29614.71 | 74.24 | 204.56 | 21.65 | 14.32 | 2128.24 | 0.66 | 0.76 | 0.66 | 0.13 | 1 | 10
37 | 115 | CONCLUIDO | 12.2278 | 8.18 | 5.21 | 44.66 | 0.76 | 7 | 238.66 | 56.94 | 10.25 | 5 | 56.46 | 29668.27 | 73.91 | 204.55 | 21.79 | 14.32 | 2197.03 | 0.66 | 0.76 | 0.66 | 0.13 | 1 | 10
38 | 115 | CONCLUIDO | 12.3351 | 8.11 | 5.18 | 51.83 | 0.78 | 6 | 239.09 | 56.94 | 10.5 | 4 | 56.65 | 29721.89 | 73.22 | 204.55 | 20.85 | 14.32 | 1732.79 | 0.69 | 0.77 | 0.66 | 0.1 | 1 | 10
39 | 115 | CONCLUIDO | 12.3317 | 8.11 | 5.18 | 51.85 | 0.8 | 6 | 239.53 | 56.94 | 10.75 | 4 | 56.83 | 29775.57 | 73.51 | 204.55 | 20.91 | 14.32 | 1763.68 | 0.68 | 0.77 | 0.66 | 0.1 | 1 | 10
40 | 115 | CONCLUIDO | 12.3406 | 8.1 | 5.18 | 51.79 | 0.82 | 6 | 239.96 | 56.94 | 11 | 4 | 57.02 | 29829.32 | 73.32 | 204.55 | 20.86 | 14.32 | 1735.82 | 0.69 | 0.77 | 0.66 | 0.1 | 1 | 10
41 | 115 | CONCLUIDO | 12.3448 | 8.1 | 5.18 | 51.76 | 0.83 | 6 | 240.4 | 56.94 | 11.25 | 4 | 57.21 | 29883.27 | 73.1 | 204.55 | 20.68 | 14.32 | 1645.27 | 0.69 | 0.77 | 0.66 | 0.09 | 1 | 10
42 | 115 | CONCLUIDO | 12.3393 | 8.1 | 5.18 | 51.8 | 0.85 | 6 | 240.84 | 56.94 | 11.5 | 4 | 57.39 | 29937.16 | 73.09 | 204.55 | 20.78 | 14.32 | 1694.82 | 0.69 | 0.77 | 0.66 | 0.1 | 1 | 10
43 | 115 | CONCLUIDO | 12.3385 | 8.1 | 5.18 | 51.81 | 0.87 | 6 | 241.27 | 56.94 | 11.75 | 4 | 57.58 | 29991.11 | 72.95 | 204.55 | 20.79 | 14.32 | 1702.26 | 0.69 | 0.77 | 0.66 | 0.1 | 1 | 10
44 | 115 | CONCLUIDO | 12.3347 | 8.11 | 5.18 | 51.83 | 0.88 | 6 | 241.71 | 56.94 | 12 | 4 | 57.77 | 30045.13 | 72.94 | 204.57 | 20.87 | 14.32 | 1743.44 | 0.69 | 0.77 | 0.66 | 0.1 | 1 | 10
45 | 115 | CONCLUIDO | 12.3402 | 8.1 | 5.18 | 51.79 | 0.9 | 6 | 242.15 | 56.94 | 12.25 | 4 | 57.96 | 30099.23 | 72.53 | 204.55 | 20.81 | 14.32 | 1713.89 | 0.69 | 0.77 | 0.66 | 0.1 | 1 | 10
46 | 115 | CONCLUIDO | 12.3381 | 8.1 | 5.18 | 51.81 | 0.92 | 6 | 242.59 | 56.94 | 12.5 | 4 | 58.15 | 30153.38 | 72.48 | 204.55 | 20.82 | 14.32 | 1718.87 | 0.69 | 0.77 | 0.66 | 0.1 | 1 | 10
47 | 115 | CONCLUIDO | 12.3229 | 8.12 | 5.19 | 51.91 | 0.93 | 6 | 243.03 | 56.94 | 12.75 | 4 | 58.34 | 30207.61 | 72.06 | 204.55 | 21.27 | 14.32 | 1941.58 | 0.67 | 0.77 | 0.66 | 0.11 | 1 | 10
48 | 115 | CONCLUIDO | 12.4275 | 8.05 | 5.17 | 62 | 0.95 | 5 | 243.47 | 56.94 | 13 | 3 | 58.53 | 30261.91 | 71.59 | 204.55 | 20.36 | 14.32 | 1489.89 | 0.7 | 0.77 | 0.66 | 0.08 | 1 | 10
49 | 115 | CONCLUIDO | 12.4335 | 8.04 | 5.16 | 61.95 | 0.97 | 5 | 243.91 | 56.94 | 13.25 | 3 | 58.72 | 30316.27 | 71.76 | 204.6 | 20.32 | 14.32 | 1469.31 | 0.7 | 0.77 | 0.66 | 0.08 | 1 | 10
50 | 115 | CONCLUIDO | 12.4241 | 8.05 | 5.17 | 62.02 | 0.98 | 5 | 244.35 | 56.94 | 13.5 | 3 | 58.91 | 30370.7 | 71.85 | 204.55 | 20.44 | 14.32 | 1531.33 | 0.7 | 0.77 | 0.66 | 0.09 | 1 | 10
51 | 115 | CONCLUIDO | 12.4262 | 8.05 | 5.17 | 62.01 | 1 | 5 | 244.79 | 56.94 | 13.75 | 3 | 59.1 | 30425.2 | 71.87 | 204.55 | 20.39 | 14.32 | 1507.68 | 0.7 | 0.77 | 0.66 | 0.08 | 1 | 10
52 | 115 | CONCLUIDO | 12.4241 | 8.05 | 5.17 | 62.02 | 1.02 | 5 | 245.23 | 56.94 | 14 | 3 | 59.29 | 30479.78 | 71.93 | 204.55 | 20.56 | 14.32 | 1593.35 | 0.7 | 0.77 | 0.65 | 0.09 | 1 | 10
53 | 115 | CONCLUIDO | 12.4262 | 8.05 | 5.17 | 62.01 | 1.03 | 5 | 245.68 | 56.94 | 14.25 | 3 | 59.48 | 30534.42 | 71.78 | 204.55 | 20.42 | 14.32 | 1523.17 | 0.7 | 0.77 | 0.66 | 0.08 | 1 | 10
54 | 115 | CONCLUIDO | 12.4288 | 8.05 | 5.17 | 61.99 | 1.05 | 5 | 246.12 | 56.94 | 14.5 | 3 | 59.68 | 30589.13 | 71.54 | 204.55 | 20.41 | 14.32 | 1516.95 | 0.7 | 0.77 | 0.66 | 0.08 | 1 | 10
55 | 115 | CONCLUIDO | 12.4404 | 8.04 | 5.16 | 61.9 | 1.06 | 5 | 246.57 | 56.94 | 14.75 | 3 | 59.87 | 30643.91 | 71.08 | 204.55 | 20.1 | 14.32 | 1362.76 | 0.71 | 0.77 | 0.66 | 0.07 | 1 | 10
56 | 115 | CONCLUIDO | 12.4537 | 8.03 | 5.15 | 61.79 | 1.08 | 5 | 247.01 | 56.94 | 15 | 3 | 60.07 | 30698.76 | 70.64 | 204.58 | 19.86 | 14.32 | 1240.1 | 0.72 | 0.77 | 0.65 | 0.07 | 1 | 10
57 | 115 | CONCLUIDO | 12.4382 | 8.04 | 5.16 | 61.91 | 1.1 | 5 | 247.46 | 56.94 | 15.25 | 3 | 60.26 | 30753.68 | 70.68 | 204.55 | 20.11 | 14.32 | 1368.21 | 0.71 | 0.77 | 0.66 | 0.08 | 1 | 10
58 | 115 | CONCLUIDO | 12.4395 | 8.04 | 5.16 | 61.9 | 1.11 | 5 | 247.9 | 56.94 | 15.5 | 3 | 60.46 | 30808.68 | 70.45 | 204.55 | 20.15 | 14.32 | 1388.01 | 0.71 | 0.77 | 0.66 | 0.08 | 1 | 10
59 | 115 | CONCLUIDO | 12.4412 | 8.04 | 5.16 | 61.89 | 1.13 | 5 | 248.35 | 56.94 | 15.75 | 3 | 60.66 | 30863.74 | 69.87 | 204.55 | 20.11 | 14.32 | 1368.4 | 0.71 | 0.77 | 0.66 | 0.07 | 1 | 10
60 | 115 | CONCLUIDO | 12.4447 | 8.04 | 5.16 | 61.86 | 1.14 | 5 | 248.79 | 56.94 | 16 | 3 | 60.85 | 30918.88 | 69.61 | 204.55 | 20 | 14.32 | 1310.57 | 0.72 | 0.77 | 0.66 | 0.07 | 1 | 10
61 | 115 | CONCLUIDO | 12.4395 | 8.04 | 5.16 | 61.9 | 1.16 | 5 | 249.24 | 56.94 | 16.25 | 3 | 61.05 | 30974.09 | 69.35 | 204.55 | 20.18 | 14.32 | 1400.4 | 0.71 | 0.77 | 0.66 | 0.08 | 1 | 10
62 | 115 | CONCLUIDO | 12.5405 | 7.97 | 5.14 | 77.07 | 1.18 | 4 | 249.69 | 56.94 | 16.5 | 2 | 61.25 | 31029.37 | 68.81 | 204.55 | 19.54 | 14.32 | 1085.57 | 0.73 | 0.77 | 0.65 | 0.05 | 1 | 10
63 | 115 | CONCLUIDO | 12.5331 | 7.98 | 5.14 | 77.14 | 1.19 | 4 | 250.14 | 56.94 | 16.75 | 2 | 61.45 | 31084.72 | 68.92 | 204.65 | 19.59 | 14.32 | 1110.31 | 0.73 | 0.77 | 0.66 | 0.06 | 1 | 10
64 | 115 | CONCLUIDO | 12.5318 | 7.98 | 5.14 | 77.15 | 1.21 | 4 | 250.59 | 56.94 | 17 | 2 | 61.65 | 31140.15 | 69.04 | 204.55 | 19.68 | 14.32 | 1154.35 | 0.73 | 0.77 | 0.66 | 0.06 | 1 | 10
65 | 115 | CONCLUIDO | 12.5353 | 7.98 | 5.14 | 77.12 | 1.22 | 4 | 251.04 | 56.94 | 17.25 | 2 | 61.85 | 31195.65 | 69.27 | 204.55 | 19.65 | 14.32 | 1143.22 | 0.73 | 0.77 | 0.65 | 0.06 | 1 | 10
66 | 115 | CONCLUIDO | 12.5339 | 7.98 | 5.14 | 77.13 | 1.24 | 4 | 251.49 | 56.94 | 17.5 | 2 | 62.05 | 31251.22 | 69.18 | 204.55 | 19.62 | 14.32 | 1128.37 | 0.73 | 0.77 | 0.65 | 0.06 | 1 | 10
67 | 115 | CONCLUIDO | 12.5361 | 7.98 | 5.14 | 77.11 | 1.25 | 4 | 251.94 | 56.94 | 17.75 | 2 | 62.25 | 31306.86 | 69.29 | 204.55 | 19.58 | 14.32 | 1105.82 | 0.73 | 0.77 | 0.66 | 0.06 | 1 | 10
68 | 115 | CONCLUIDO | 12.5405 | 7.97 | 5.14 | 77.07 | 1.27 | 4 | 252.39 | 56.94 | 18 | 2 | 62.45 | 31362.58 | 69.12 | 204.56 | 19.47 | 14.32 | 1050.19 | 0.74 | 0.77 | 0.66 | 0.05 | 1 | 10
69 | 115 | CONCLUIDO | 12.5414 | 7.97 | 5.14 | 77.06 | 1.28 | 4 | 252.84 | 56.94 | 18.25 | 2 | 62.65 | 31418.38 | 69.09 | 204.55 | 19.47 | 14.32 | 1052.49 | 0.74 | 0.77 | 0.65 | 0.05 | 1 | 10
70 | 115 | CONCLUIDO | 12.5366 | 7.98 | 5.14 | 77.1 | 1.3 | 4 | 253.3 | 56.94 | 18.5 | 2 | 62.86 | 31474.25 | 68.88 | 204.55 | 19.56 | 14.32 | 1094.77 | 0.73 | 0.77 | 0.66 | 0.06 | 1 | 10
71 | 115 | CONCLUIDO | 12.5291 | 7.98 | 5.14 | 77.17 | 1.31 | 4 | 253.75 | 56.94 | 18.75 | 2 | 63.06 | 31530.19 | 68.81 | 204.55 | 19.67 | 14.32 | 1152.47 | 0.73 | 0.77 | 0.66 | 0.06 | 1 | 10
72 | 115 | CONCLUIDO | 12.5335 | 7.98 | 5.14 | 77.13 | 1.33 | 4 | 254.21 | 56.94 | 19 | 2 | 63.26 | 31586.21 | 68.69 | 204.55 | 19.58 | 14.32 | 1107.73 | 0.73 | 0.77 | 0.66 | 0.06 | 1 | 10
73 | 115 | CONCLUIDO | 12.5422 | 7.97 | 5.14 | 77.05 | 1.34 | 4 | 254.66 | 56.94 | 19.25 | 2 | 63.47 | 31642.3 | 68.44 | 204.55 | 19.44 | 14.32 | 1035.69 | 0.74 | 0.77 | 0.66 | 0.05 | 1 | 10
74 | 115 | CONCLUIDO | 12.5357 | 7.98 | 5.14 | 77.11 | 1.36 | 4 | 255.12 | 56.94 | 19.5 | 2 | 63.67 | 31698.47 | 68.57 | 204.55 | 19.6 | 14.32 | 1118.17 | 0.73 | 0.77 | 0.65 | 0.06 | 1 | 10
75 | 115 | CONCLUIDO | 12.5396 | 7.97 | 5.14 | 77.08 | 1.37 | 4 | 255.57 | 56.94 | 19.75 | 2 | 63.88 | 31754.72 | 68.25 | 204.55 | 19.49 | 14.32 | 1059.07 | 0.73 | 0.77 | 0.66 | 0.06 | 1 | 10
76 | 115 | CONCLUIDO | 12.5405 | 7.97 | 5.14 | 77.07 | 1.39 | 4 | 256.03 | 56.94 | 20 | 2 | 64.09 | 31811.04 | 67.78 | 204.55 | 19.47 | 14.32 | 1053.15 | 0.74 | 0.77 | 0.66 | 0.05 | 1 | 10
77 | 115 | CONCLUIDO | 12.5484 | 7.97 | 5.13 | 76.99 | 1.4 | 4 | 256.49 | 56.94 | 20.25 | 2 | 64.29 | 31867.44 | 67.46 | 204.55 | 19.31 | 14.32 | 972.55 | 0.74 | 0.78 | 0.65 | 0.05 | 1 | 10
78 | 115 | CONCLUIDO | 12.5506 | 7.97 | 5.13 | 76.97 | 1.42 | 4 | 256.94 | 56.94 | 20.5 | 2 | 64.5 | 31924.04 | 67.16 | 204.55 | 19.27 | 14.32 | 953.06 | 0.74 | 0.78 | 0.65 | 0.05 | 1 | 10
79 | 115 | CONCLUIDO | 12.5501 | 7.97 | 5.13 | 76.97 | 1.43 | 4 | 257.4 | 56.94 | 20.75 | 2 | 64.71 | 31980.59 | 66.98 | 204.56 | 19.22 | 14.32 | 928.58 | 0.74 | 0.78 | 0.66 | 0.05 | 1 | 10
80 | 115 | CONCLUIDO | 12.5576 | 7.96 | 5.13 | 76.9 | 1.45 | 4 | 257.86 | 56.94 | 21 | 2 | 64.92 | 32037.22 | 66.52 | 204.55 | 19.12 | 14.32 | 875.77 | 0.75 | 0.78 | 0.65 | 0.04 | 1 | 10
81 | 115 | CONCLUIDO | 12.5488 | 7.97 | 5.13 | 76.99 | 1.46 | 4 | 258.32 | 56.94 | 21.25 | 2 | 65.13 | 32093.94 | 66.19 | 204.55 | 19.28 | 14.32 | 956.21 | 0.74 | 0.78 | 0.66 | 0.05 | 1 | 10
82 | 115 | CONCLUIDO | 12.5532 | 7.97 | 5.13 | 76.95 | 1.48 | 4 | 258.78 | 56.94 | 21.5 | 2 | 65.34 | 32150.72 | 65.9 | 204.55 | 19.23 | 14.32 | 931.92 | 0.74 | 0.78 | 0.65 | 0.05 | 1 | 10
83 | 115 | CONCLUIDO | 12.5484 | 7.97 | 5.13 | 76.99 | 1.49 | 4 | 259.24 | 56.94 | 21.75 | 2 | 65.55 | 32207.59 | 65.61 | 204.57 | 19.3 | 14.32 | 966.97 | 0.74 | 0.78 | 0.65 | 0.05 | 1 | 10
84 | 115 | CONCLUIDO | 12.5532 | 7.97 | 5.13 | 76.95 | 1.51 | 4 | 259.71 | 56.94 | 22 | 2 | 65.76 | 32264.54 | 65.04 | 204.55 | 19.14 | 14.32 | 888.29 | 0.75 | 0.78 | 0.66 | 0.05 | 1 | 10
85 | 115 | CONCLUIDO | 12.5584 | 7.96 | 5.13 | 76.9 | 1.52 | 4 | 260.17 | 56.94 | 22.25 | 2 | 65.98 | 32321.56 | 64.93 | 204.55 | 19.08 | 14.32 | 858.6 | 0.75 | 0.78 | 0.65 | 0.04 | 1 | 10
86 | 115 | CONCLUIDO | 12.5497 | 7.97 | 5.13 | 76.98 | 1.54 | 4 | 260.63 | 56.94 | 22.5 | 2 | 66.19 | 32378.67 | 64.36 | 204.55 | 19.29 | 14.32 | 960.54 | 0.74 | 0.78 | 0.65 | 0.05 | 1 | 10
87 | 115 | CONCLUIDO | 12.6484 | 7.91 | 5.11 | 102.27 | 1.55 | 3 | 261.09 | 56.94 | 22.75 | 1 | 66.4 | 32435.86 | 63.63 | 204.55 | 18.69 | 14.32 | 664.94 | 0.77 | 0.78 | 0.65 | 0.03 | 1 | 10
88 | 115 | CONCLUIDO | 12.6529 | 7.9 | 5.11 | 102.22 | 1.56 | 3 | 261.56 | 56.94 | 23 | 1 | 66.62 | 32493.12 | 63.71 | 204.55 | 18.59 | 14.32 | 618.5 | 0.77 | 0.78 | 0.65 | 0.03 | 1 | 10
89 | 115 | CONCLUIDO | 12.6529 | 7.9 | 5.11 | 102.22 | 1.58 | 3 | 262.02 | 56.94 | 23.25 | 1 | 66.83 | 32550.47 | 63.79 | 204.55 | 18.63 | 14.32 | 635.81 | 0.77 | 0.78 | 0.65 | 0.03 | 1 | 10
90 | 115 | CONCLUIDO | 12.6516 | 7.9 | 5.11 | 102.23 | 1.59 | 3 | 262.49 | 56.94 | 23.5 | 1 | 67.05 | 32607.89 | 64 | 204.55 | 18.64 | 14.32 | 639.7 | 0.77 | 0.78 | 0.65 | 0.03 | 1 | 10
91 | 115 | CONCLUIDO | 12.6493 | 7.91 | 5.11 | 102.26 | 1.61 | 3 | 262.96 | 56.94 | 23.75 | 1 | 67.26 | 32665.4 | 63.99 | 204.55 | 18.69 | 14.32 | 665.6 | 0.77 | 0.78 | 0.65 | 0.03 | 1 | 10
92 | 115 | CONCLUIDO | 12.6471 | 7.91 | 5.11 | 102.29 | 1.62 | 3 | 263.42 | 56.94 | 24 | 1 | 67.48 | 32722.99 | 64.11 | 204.55 | 18.76 | 14.32 | 701.35 | 0.76 | 0.78 | 0.65 | 0.03 | 1 | 10
93 | 115 | CONCLUIDO | 12.6507 | 7.9 | 5.11 | 102.24 | 1.64 | 3 | 263.89 | 56.94 | 24.25 | 1 | 67.7 | 32780.66 | 64.28 | 204.55 | 18.66 | 14.32 | 649.23 | 0.77 | 0.78 | 0.65 | 0.03 | 1 | 10
94 | 115 | CONCLUIDO | 12.6453 | 7.91 | 5.12 | 102.31 | 1.65 | 3 | 264.36 | 56.94 | 24.5 | 0 | 67.92 | 32838.42 | 64.34 | 204.55 | 18.74 | 14.32 | 690.88 | 0.76 | 0.78 | 0.65 | 0.03 | 1 | 10

## RESULTADOS_5
Unnamed: 0 | Volume de calda [L] | STATUS | Capacidade operacional [ha/h] | Tempo de missao [h] | Tempo util [h] | Tempo por voo [min] | Autonomia Projetada [h] | N° Voos | MTOW [kg] | Massa Estrutura [kg] | Combustível [kg] | Abastecimentos | Massa gerador | Potência gerador [W] | Combustível consumido [L] | Calda cons [L] | Distância percorrida [km] | Distância Pulverizando [km] | RTL ACUMULADO[m] | EOC [km/km] | EOC [h/h] | Tempo de manobra [h] | Tempo rtl_rtw [h] | V pulv [m/s] | V desloc [m/s]
0 | 35 | CONCLUIDO | 12.2708 | 8.15 | 5.71 | 10.7 | 0.22 | 32 | 80.84 | 35.1 | 1 | 30 | 9.74 | 10204.21 | 43.19 | 204.57 | 37.38 | 14.32 | 9865.81 | 0.38 | 0.7 | 0.7 | 0.62 | 1 | 10
1 | 35 | CONCLUIDO | 12.6841 | 7.88 | 5.56 | 13.35 | 0.27 | 25 | 81.14 | 35.1 | 1.25 | 23 | 9.79 | 10241.25 | 41.59 | 204.57 | 32.52 | 14.32 | 7473.22 | 0.44 | 0.72 | 0.69 | 0.48 | 1 | 10
2 | 35 | CONCLUIDO | 12.9106 | 7.75 | 5.49 | 15.69 | 0.32 | 21 | 81.44 | 35.1 | 1.5 | 19 | 9.84 | 10278.32 | 40.54 | 204.55 | 30.27 | 14.32 | 6368.14 | 0.47 | 0.72 | 0.69 | 0.41 | 1 | 10
3 | 35 | CONCLUIDO | 13.0942 | 7.64 | 5.43 | 18.12 | 0.38 | 18 | 81.74 | 35.1 | 1.75 | 16 | 9.89 | 10315.41 | 39.51 | 204.58 | 28.84 | 14.32 | 5665.84 | 0.5 | 0.73 | 0.68 | 0.35 | 1 | 10
4 | 35 | CONCLUIDO | 13.3013 | 7.52 | 5.37 | 21.47 | 0.43 | 15 | 82.04 | 35.1 | 2 | 13 | 9.94 | 10352.53 | 38.61 | 204.55 | 26.74 | 14.32 | 4633.86 | 0.54 | 0.74 | 0.67 | 0.28 | 1 | 10
5 | 35 | CONCLUIDO | 13.4384 | 7.44 | 5.33 | 24.58 | 0.48 | 13 | 82.34 | 35.1 | 2.25 | 11 | 9.99 | 10389.66 | 37.54 | 204.55 | 25.31 | 14.32 | 3924.45 | 0.57 | 0.75 | 0.67 | 0.24 | 1 | 10
6 | 35 | CONCLUIDO | 13.4882 | 7.41 | 5.32 | 26.58 | 0.53 | 12 | 82.65 | 35.1 | 2.5 | 10 | 10.04 | 10426.82 | 37.14 | 204.55 | 24.94 | 14.32 | 3745.77 | 0.57 | 0.75 | 0.67 | 0.23 | 1 | 10
7 | 35 | CONCLUIDO | 13.5757 | 7.37 | 5.28 | 28.83 | 0.58 | 11 | 82.95 | 35.1 | 2.75 | 9 | 10.1 | 10463.99 | 36.41 | 204.61 | 23.94 | 14.32 | 3251.45 | 0.6 | 0.75 | 0.67 | 0.2 | 1 | 10
8 | 35 | CONCLUIDO | 13.656 | 7.32 | 5.26 | 31.55 | 0.63 | 10 | 83.25 | 35.1 | 3 | 8 | 10.15 | 10501.19 | 35.49 | 204.55 | 23.19 | 14.32 | 2882.97 | 0.62 | 0.76 | 0.66 | 0.17 | 1 | 10
9 | 35 | CONCLUIDO | 13.7023 | 7.3 | 5.25 | 35.01 | 0.68 | 9 | 83.55 | 35.1 | 3.25 | 7 | 10.2 | 10538.42 | 34.89 | 204.55 | 23 | 14.32 | 2792.05 | 0.62 | 0.76 | 0.67 | 0.17 | 1 | 10
10 | 35 | CONCLUIDO | 13.7868 | 7.25 | 5.22 | 39.18 | 0.73 | 8 | 83.85 | 35.1 | 3.5 | 6 | 10.25 | 10575.66 | 33.86 | 204.55 | 22.21 | 14.32 | 2403.63 | 0.64 | 0.76 | 0.66 | 0.14 | 1 | 10
11 | 35 | CONCLUIDO | 13.7963 | 7.25 | 5.22 | 39.14 | 0.78 | 8 | 84.15 | 35.1 | 3.75 | 6 | 10.3 | 10612.93 | 33.21 | 204.55 | 21.91 | 14.32 | 2252.37 | 0.65 | 0.76 | 0.66 | 0.14 | 1 | 10
12 | 35 | CONCLUIDO | 13.8616 | 7.21 | 5.2 | 44.59 | 0.83 | 7 | 84.46 | 35.1 | 4 | 1 | 10.36 | 10650.22 | 32.43 | 204.55 | 21.32 | 14.32 | 1959.76 | 0.67 | 0.77 | 0.66 | 0.12 | 1 | 10
13 | 35 | CONCLUIDO | 13.8638 | 7.21 | 5.2 | 44.58 | 0.88 | 7 | 84.76 | 35.1 | 4.25 | 0 | 10.41 | 10687.53 | 32.56 | 204.55 | 21.24 | 14.32 | 1922.34 | 0.67 | 0.77 | 0.67 | 0.12 | 1 | 10

## RESULTADOS_8
Unnamed: 0 | Volume de calda [L] | STATUS | Capacidade operacional [ha/h] | Tempo de missao [h] | Tempo util [h] | Tempo por voo [min] | Autonomia Projetada [h] | N° Voos | MTOW [kg] | Massa Estrutura [kg] | Combustível [kg] | Abastecimentos | Massa gerador | Potência gerador [W] | Combustível consumido [L] | Calda cons [L] | Distância percorrida [km] | Distância Pulverizando [km] | RTL ACUMULADO[m] | EOC [km/km] | EOC [h/h] | Tempo de manobra [h] | Tempo rtl_rtw [h] | V pulv [m/s] | V desloc [m/s]
0 | 50 | CONCLUIDO | 11.2931 | 8.86 | 5.91 | 8.65 | 0.16 | 41 | 107.41 | 41.65 | 1 | 39 | 14.77 | 13481.73 | 55.09 | 204.58 | 43.57 | 14.32 | 12916.11 | 0.33 | 0.67 | 0.71 | 0.82 | 1 | 10
1 | 50 | CONCLUIDO | 11.8234 | 8.46 | 5.71 | 10.71 | 0.2 | 32 | 107.73 | 41.65 | 1.25 | 30 | 14.83 | 13520.81 | 52.89 | 204.6 | 37.12 | 14.32 | 9737.79 | 0.39 | 0.7 | 0.71 | 0.63 | 1 | 10
2 | 50 | CONCLUIDO | 12.1774 | 8.21 | 5.6 | 12.92 | 0.24 | 26 | 108.05 | 41.65 | 1.5 | 24 | 14.9 | 13559.91 | 51.48 | 204.58 | 33.55 | 14.32 | 7980.35 | 0.43 | 0.71 | 0.7 | 0.51 | 1 | 10
3 | 50 | CONCLUIDO | 12.4624 | 8.02 | 5.5 | 15 | 0.28 | 22 | 108.37 | 41.65 | 1.75 | 20 | 14.97 | 13599.17 | 50.1 | 204.55 | 30.81 | 14.32 | 6629.43 | 0.46 | 0.72 | 0.68 | 0.42 | 1 | 10
4 | 50 | CONCLUIDO | 12.64 | 7.91 | 5.45 | 17.22 | 0.32 | 19 | 108.68 | 41.65 | 2 | 17 | 15.03 | 13638.32 | 49.29 | 204.55 | 29.29 | 14.32 | 5885.44 | 0.49 | 0.73 | 0.68 | 0.37 | 1 | 10
5 | 50 | CONCLUIDO | 12.8009 | 7.81 | 5.4 | 19.05 | 0.36 | 17 | 109 | 41.65 | 2.25 | 15 | 15.1 | 13677.51 | 48.43 | 204.55 | 27.73 | 14.32 | 5114.61 | 0.52 | 0.74 | 0.67 | 0.32 | 1 | 10
6 | 50 | CONCLUIDO | 12.9473 | 7.72 | 5.35 | 21.42 | 0.4 | 15 | 109.32 | 41.65 | 2.5 | 13 | 15.17 | 13716.72 | 47.65 | 204.62 | 26.32 | 14.32 | 4421.95 | 0.54 | 0.74 | 0.67 | 0.27 | 1 | 10
7 | 50 | CONCLUIDO | 13.0001 | 7.69 | 5.34 | 22.91 | 0.44 | 14 | 109.64 | 41.65 | 2.75 | 12 | 15.24 | 13755.95 | 47.18 | 204.56 | 25.99 | 14.32 | 4259.44 | 0.55 | 0.74 | 0.67 | 0.26 | 1 | 10
8 | 50 | CONCLUIDO | 13.07 | 7.65 | 5.33 | 24.58 | 0.48 | 13 | 109.96 | 41.65 | 3 | 11 | 15.31 | 13795.21 | 46.7 | 204.57 | 25.45 | 14.32 | 3996.79 | 0.56 | 0.75 | 0.67 | 0.24 | 1 | 10
9 | 50 | CONCLUIDO | 13.1401 | 7.61 | 5.31 | 26.54 | 0.52 | 12 | 110.27 | 41.65 | 3.25 | 10 | 15.37 | 13834.5 | 46.03 | 204.55 | 24.97 | 14.32 | 3760.02 | 0.57 | 0.75 | 0.66 | 0.22 | 1 | 10
10 | 50 | CONCLUIDO | 13.2338 | 7.56 | 5.28 | 28.78 | 0.56 | 11 | 110.59 | 41.65 | 3.5 | 9 | 15.44 | 13873.81 | 45.39 | 204.55 | 23.77 | 14.32 | 3168.2 | 0.6 | 0.75 | 0.67 | 0.19 | 1 | 10
11 | 50 | CONCLUIDO | 13.289 | 7.52 | 5.27 | 31.6 | 0.6 | 10 | 110.91 | 41.65 | 3.75 | 8 | 15.51 | 13913.15 | 45.1 | 204.55 | 23.6 | 14.32 | 3088.22 | 0.61 | 0.76 | 0.66 | 0.18 | 1 | 10
12 | 50 | CONCLUIDO | 13.3715 | 7.48 | 5.24 | 34.95 | 0.63 | 9 | 111.23 | 41.65 | 4 | 7 | 15.58 | 13952.52 | 44.19 | 204.55 | 22.65 | 14.32 | 2616.68 | 0.63 | 0.76 | 0.67 | 0.16 | 1 | 10
13 | 50 | CONCLUIDO | 13.362 | 7.48 | 5.25 | 34.99 | 0.67 | 9 | 111.55 | 41.65 | 4.25 | 7 | 15.65 | 13991.91 | 44.2 | 204.57 | 22.79 | 14.32 | 2684.32 | 0.63 | 0.76 | 0.67 | 0.16 | 1 | 10
14 | 50 | CONCLUIDO | 13.4424 | 7.44 | 5.23 | 39.19 | 0.71 | 8 | 111.87 | 41.65 | 4.5 | 6 | 15.72 | 14031.33 | 43.24 | 204.55 | 22.16 | 14.32 | 2376.48 | 0.65 | 0.76 | 0.66 | 0.14 | 1 | 10
15 | 50 | CONCLUIDO | 13.4484 | 7.44 | 5.22 | 39.16 | 0.75 | 8 | 112.19 | 41.65 | 4.75 | 6 | 15.79 | 14070.77 | 42.56 | 204.55 | 22.18 | 14.32 | 2384.82 | 0.65 | 0.76 | 0.66 | 0.14 | 1 | 10
16 | 50 | CONCLUIDO | 13.5313 | 7.39 | 5.2 | 44.56 | 0.78 | 7 | 112.51 | 41.65 | 5 | 5 | 15.86 | 14110.24 | 41.86 | 204.57 | 21.35 | 14.32 | 1978.09 | 0.67 | 0.77 | 0.66 | 0.12 | 1 | 10
17 | 50 | CONCLUIDO | 13.5201 | 7.4 | 5.2 | 44.61 | 0.82 | 7 | 112.83 | 41.65 | 5.25 | 5 | 15.93 | 14149.74 | 41.97 | 204.61 | 21.56 | 14.32 | 2081.49 | 0.66 | 0.76 | 0.66 | 0.12 | 1 | 10
18 | 50 | CONCLUIDO | 13.5171 | 7.4 | 5.21 | 44.63 | 0.86 | 7 | 113.15 | 41.65 | 5.5 | 5 | 16 | 14189.26 | 41.7 | 204.56 | 21.69 | 14.32 | 2145.76 | 0.66 | 0.76 | 0.66 | 0.12 | 1 | 10
19 | 50 | CONCLUIDO | 13.5074 | 7.4 | 5.21 | 44.67 | 0.89 | 7 | 113.47 | 41.65 | 5.75 | 5 | 16.07 | 14228.81 | 40.83 | 204.55 | 21.75 | 14.32 | 2178.35 | 0.66 | 0.76 | 0.66 | 0.13 | 1 | 10
20 | 50 | CONCLUIDO | 13.6018 | 7.35 | 5.18 | 51.83 | 0.93 | 6 | 113.79 | 41.65 | 6 | 4 | 16.14 | 14268.39 | 40.46 | 204.55 | 20.86 | 14.32 | 1736.07 | 0.69 | 0.77 | 0.66 | 0.1 | 1 | 10
21 | 50 | CONCLUIDO | 13.6039 | 7.35 | 5.18 | 51.81 | 0.97 | 6 | 114.11 | 41.65 | 6.25 | 3 | 16.21 | 14307.99 | 39.9 | 204.55 | 20.73 | 14.32 | 1671.31 | 0.69 | 0.77 | 0.66 | 0.1 | 1 | 10
22 | 50 | CONCLUIDO | 13.5982 | 7.35 | 5.18 | 51.84 | 1 | 6 | 114.44 | 41.65 | 6.5 | 2 | 16.29 | 14347.62 | 39.84 | 204.55 | 20.79 | 14.32 | 1702.98 | 0.69 | 0.77 | 0.66 | 0.1 | 1 | 10
23 | 50 | CONCLUIDO | 13.6039 | 7.35 | 5.18 | 51.81 | 1.04 | 6 | 114.76 | 41.65 | 6.75 | 1 | 16.36 | 14387.27 | 39.64 | 204.55 | 20.69 | 14.32 | 1652.93 | 0.69 | 0.77 | 0.66 | 0.1 | 1 | 10
24 | 50 | CONCLUIDO | 13.5972 | 7.35 | 5.18 | 51.85 | 1.07 | 6 | 115.08 | 41.65 | 7 | 1 | 16.43 | 14426.96 | 39.55 | 204.55 | 20.81 | 14.32 | 1709.71 | 0.69 | 0.77 | 0.66 | 0.1 | 1 | 10
25 | 50 | CONCLUIDO | 13.6029 | 7.35 | 5.18 | 51.82 | 1.11 | 6 | 115.4 | 41.65 | 7.25 | 0 | 16.5 | 14466.67 | 39.33 | 204.55 | 20.68 | 14.32 | 1644.22 | 0.69 | 0.77 | 0.66 | 0.1 | 1 | 10

## RESULTADOS_3
Unnamed: 0 | Volume de calda [L] | STATUS | Capacidade operacional [ha/h] | Tempo de missao [h] | Tempo util [h] | Tempo por voo [min] | Autonomia Projetada [h] | N° Voos | MTOW [kg] | Massa Estrutura [kg] | Combustível [kg] | Abastecimentos | Massa gerador | Potência gerador [W] | Combustível consumido [L] | Calda cons [L] | Distância percorrida [km] | Distância Pulverizando [km] | RTL ACUMULADO[m] | EOC [km/km] | EOC [h/h] | Tempo de manobra [h] | Tempo rtl_rtw [h] | V pulv [m/s] | V desloc [m/s]
0 | 25 | CONCLUIDO | 12.9018 | 7.75 | 5.59 | 12.91 | 0.28 | 26 | 61.76 | 28.92 | 1 | 24 | 6.84 | 7851.41 | 34.27 | 204.58 | 33.61 | 14.32 | 8012.31 | 0.43 | 0.71 | 0.69 | 0.51 | 1 | 10
1 | 25 | CONCLUIDO | 13.2797 | 7.53 | 5.46 | 16.37 | 0.35 | 20 | 62.05 | 28.92 | 1.25 | 18 | 6.88 | 7887.12 | 32.56 | 204.6 | 29.2 | 14.32 | 5836.72 | 0.49 | 0.73 | 0.68 | 0.37 | 1 | 10
2 | 25 | CONCLUIDO | 13.4288 | 7.45 | 5.41 | 19.11 | 0.42 | 17 | 62.34 | 28.92 | 1.5 | 15 | 6.92 | 7922.85 | 31.8 | 204.58 | 28.11 | 14.32 | 5308.79 | 0.51 | 0.74 | 0.68 | 0.33 | 1 | 10
3 | 25 | CONCLUIDO | 13.6441 | 7.33 | 5.34 | 22.88 | 0.49 | 14 | 62.63 | 28.92 | 1.75 | 12 | 6.96 | 7958.6 | 30.27 | 204.6 | 25.82 | 14.32 | 4175.82 | 0.55 | 0.75 | 0.67 | 0.26 | 1 | 10
4 | 25 | CONCLUIDO | 13.7609 | 7.27 | 5.3 | 26.52 | 0.55 | 12 | 62.92 | 28.92 | 2 | 10 | 7 | 7994.37 | 29.43 | 204.57 | 24.7 | 14.32 | 3627.96 | 0.58 | 0.75 | 0.67 | 0.22 | 1 | 10
5 | 25 | CONCLUIDO | 13.8889 | 7.2 | 5.27 | 31.59 | 0.62 | 10 | 63.21 | 28.92 | 2.25 | 7 | 7.04 | 8030.17 | 28.07 | 204.55 | 23.3 | 14.32 | 2936.9 | 0.61 | 0.76 | 0.67 | 0.18 | 1 | 10
6 | 25 | CONCLUIDO | 13.875 | 7.21 | 5.27 | 31.63 | 0.69 | 10 | 63.5 | 28.92 | 2.5 | 2 | 7.08 | 8065.98 | 28.15 | 204.56 | 23.39 | 14.32 | 2983.5 | 0.61 | 0.75 | 0.67 | 0.19 | 1 | 10
7 | 25 | CONCLUIDO | 13.8884 | 7.2 | 5.27 | 31.59 | 0.75 | 10 | 63.79 | 28.92 | 2.75 | 0 | 7.12 | 8101.81 | 28.13 | 204.55 | 23.03 | 14.32 | 2803.19 | 0.62 | 0.76 | 0.68 | 0.18 | 1 | 10

## RESULTADOS_15
Unnamed: 0 | Volume de calda [L] | STATUS | Capacidade operacional [ha/h] | Tempo de missao [h] | Tempo util [h] | Tempo por voo [min] | Autonomia Projetada [h] | N° Voos | MTOW [kg] | Massa Estrutura [kg] | Combustível [kg] | Abastecimentos | Massa gerador | Potência gerador [W] | Combustível consumido [L] | Calda cons [L] | Distância percorrida [km] | Distância Pulverizando [km] | RTL ACUMULADO[m] | EOC [km/km] | EOC [h/h] | Tempo de manobra [h] | Tempo rtl_rtw [h] | V pulv [m/s] | V desloc [m/s]
0 | 85 | CONCLUIDO | 9.4194 | 10.62 | 6.28 | 6.49 | 0.11 | 58 | 167.88 | 51.39 | 1 | 56 | 30.49 | 20939.59 | 79.3 | 204.59 | 54.54 | 14.32 | 18317.29 | 0.26 | 0.63 | 0.76 | 1.19 | 1 | 10
1 | 85 | CONCLUIDO | 10.194 | 9.81 | 5.95 | 8.11 | 0.13 | 44 | 168.25 | 51.39 | 1.25 | 42 | 30.6 | 20984.25 | 74.87 | 204.55 | 44.58 | 14.32 | 13404.43 | 0.32 | 0.67 | 0.72 | 0.86 | 1 | 10
2 | 85 | CONCLUIDO | 10.6355 | 9.4 | 5.81 | 9.68 | 0.16 | 36 | 168.61 | 51.39 | 1.5 | 34 | 30.71 | 21028.94 | 72.9 | 204.55 | 40.19 | 14.32 | 11252.35 | 0.36 | 0.69 | 0.72 | 0.73 | 1 | 10
3 | 85 | CONCLUIDO | 10.9649 | 9.12 | 5.7 | 11.03 | 0.18 | 31 | 168.97 | 51.39 | 1.75 | 29 | 30.83 | 21073.68 | 71.29 | 204.62 | 36.96 | 14.32 | 9661.79 | 0.39 | 0.7 | 0.7 | 0.61 | 1 | 10
4 | 85 | CONCLUIDO | 11.3197 | 8.83 | 5.58 | 12.88 | 0.21 | 26 | 169.33 | 51.39 | 2 | 24 | 30.94 | 21118.46 | 69.56 | 204.58 | 33.31 | 14.32 | 7862.92 | 0.43 | 0.71 | 0.69 | 0.5 | 1 | 10
5 | 85 | CONCLUIDO | 11.5101 | 8.69 | 5.54 | 14.44 | 0.24 | 23 | 169.7 | 51.39 | 2.25 | 21 | 31.05 | 21163.27 | 68.82 | 204.58 | 31.69 | 14.32 | 7065.07 | 0.45 | 0.72 | 0.69 | 0.45 | 1 | 10
6 | 85 | CONCLUIDO | 11.6713 | 8.57 | 5.48 | 15.67 | 0.26 | 21 | 170.06 | 51.39 | 2.5 | 19 | 31.17 | 21208.12 | 67.98 | 204.56 | 30.33 | 14.32 | 6394.58 | 0.47 | 0.73 | 0.68 | 0.4 | 1 | 10
7 | 85 | CONCLUIDO | 11.8033 | 8.47 | 5.46 | 17.23 | 0.29 | 19 | 170.42 | 51.39 | 2.75 | 17 | 31.28 | 21253.01 | 67.34 | 204.55 | 29.44 | 14.32 | 5960.18 | 0.49 | 0.73 | 0.68 | 0.37 | 1 | 10
8 | 85 | CONCLUIDO | 11.9562 | 8.36 | 5.42 | 19.11 | 0.31 | 17 | 170.79 | 51.39 | 3 | 15 | 31.4 | 21297.94 | 66.61 | 204.56 | 28.05 | 14.32 | 5275.93 | 0.51 | 0.73 | 0.68 | 0.33 | 1 | 10
9 | 85 | CONCLUIDO | 12.043 | 8.3 | 5.39 | 20.21 | 0.34 | 16 | 171.15 | 51.39 | 3.25 | 14 | 31.51 | 21342.91 | 66.17 | 204.55 | 27.26 | 14.32 | 4884.34 | 0.53 | 0.74 | 0.68 | 0.31 | 1 | 10
10 | 85 | CONCLUIDO | 12.1474 | 8.23 | 5.35 | 21.41 | 0.36 | 15 | 171.52 | 51.39 | 3.5 | 13 | 31.63 | 21387.92 | 65.4 | 204.58 | 26.15 | 14.32 | 4335.07 | 0.55 | 0.74 | 0.67 | 0.27 | 1 | 10
11 | 85 | CONCLUIDO | 12.2233 | 8.18 | 5.33 | 22.86 | 0.39 | 14 | 171.88 | 51.39 | 3.75 | 12 | 31.74 | 21432.96 | 64.91 | 204.55 | 25.66 | 14.32 | 4098.05 | 0.56 | 0.75 | 0.67 | 0.25 | 1 | 10
12 | 85 | CONCLUIDO | 12.2829 | 8.14 | 5.33 | 24.59 | 0.41 | 13 | 172.25 | 51.39 | 4 | 11 | 31.86 | 21478.05 | 64.77 | 204.59 | 25.39 | 14.32 | 3967.84 | 0.56 | 0.75 | 0.67 | 0.24 | 1 | 10
13 | 85 | CONCLUIDO | 12.3728 | 8.08 | 5.3 | 26.52 | 0.44 | 12 | 172.61 | 51.39 | 4.25 | 10 | 31.97 | 21523.17 | 64.22 | 204.55 | 24.72 | 14.32 | 3635.01 | 0.58 | 0.75 | 0.67 | 0.22 | 1 | 10
14 | 85 | CONCLUIDO | 12.3686 | 8.09 | 5.31 | 26.53 | 0.46 | 12 | 172.98 | 51.39 | 4.5 | 10 | 32.09 | 21568.34 | 63.92 | 204.59 | 24.82 | 14.32 | 3686.95 | 0.58 | 0.75 | 0.66 | 0.22 | 1 | 10
15 | 85 | CONCLUIDO | 12.4632 | 8.02 | 5.28 | 28.79 | 0.49 | 11 | 173.35 | 51.39 | 4.75 | 9 | 32.2 | 21613.54 | 63.65 | 204.55 | 23.92 | 14.32 | 3239.7 | 0.6 | 0.75 | 0.66 | 0.2 | 1 | 10
16 | 85 | CONCLUIDO | 12.5466 | 7.97 | 5.26 | 31.55 | 0.51 | 10 | 173.71 | 51.39 | 5 | 8 | 32.32 | 21658.78 | 62.85 | 204.55 | 23.21 | 14.32 | 2889.59 | 0.62 | 0.76 | 0.67 | 0.18 | 1 | 10
17 | 85 | CONCLUIDO | 12.5296 | 7.98 | 5.27 | 31.62 | 0.53 | 10 | 174.08 | 51.39 | 5.25 | 8 | 32.44 | 21704.07 | 63.04 | 204.61 | 23.66 | 14.32 | 3115.05 | 0.61 | 0.76 | 0.66 | 0.19 | 1 | 10
18 | 85 | CONCLUIDO | 12.5383 | 7.98 | 5.26 | 31.58 | 0.56 | 10 | 174.45 | 51.39 | 5.5 | 8 | 32.56 | 21749.39 | 62.66 | 204.55 | 23.42 | 14.32 | 2998.85 | 0.61 | 0.76 | 0.67 | 0.18 | 1 | 10
19 | 85 | CONCLUIDO | 12.6285 | 7.92 | 5.24 | 34.94 | 0.58 | 9 | 174.82 | 51.39 | 5.75 | 7 | 32.67 | 21794.75 | 62.28 | 204.56 | 22.63 | 14.32 | 2607.79 | 0.63 | 0.76 | 0.66 | 0.16 | 1 | 10
20 | 85 | CONCLUIDO | 12.624 | 7.92 | 5.24 | 34.96 | 0.61 | 9 | 175.18 | 51.39 | 6 | 7 | 32.79 | 21840.16 | 62.2 | 204.55 | 22.77 | 14.32 | 2675.69 | 0.63 | 0.76 | 0.66 | 0.16 | 1 | 10
21 | 85 | CONCLUIDO | 12.6099 | 7.93 | 5.25 | 35.02 | 0.63 | 9 | 175.55 | 51.39 | 6.25 | 7 | 32.91 | 21885.6 | 61.8 | 204.55 | 23.13 | 14.32 | 2858.15 | 0.62 | 0.76 | 0.66 | 0.17 | 1 | 10
22 | 85 | CONCLUIDO | 12.7213 | 7.86 | 5.22 | 39.13 | 0.66 | 8 | 175.92 | 51.39 | 6.5 | 6 | 33.03 | 21931.08 | 61.12 | 204.55 | 21.97 | 14.32 | 2281.08 | 0.65 | 0.76 | 0.66 | 0.13 | 1 | 10
23 | 85 | CONCLUIDO | 12.7096 | 7.87 | 5.22 | 39.18 | 0.68 | 8 | 176.29 | 51.39 | 6.75 | 6 | 33.15 | 21976.61 | 61.02 | 204.55 | 22.26 | 14.32 | 2425.46 | 0.64 | 0.76 | 0.66 | 0.14 | 1 | 10
24 | 85 | CONCLUIDO | 12.7289 | 7.86 | 5.21 | 39.09 | 0.7 | 8 | 176.66 | 51.39 | 7 | 6 | 33.27 | 22022.17 | 60.5 | 204.55 | 21.83 | 14.32 | 2211.31 | 0.66 | 0.76 | 0.66 | 0.13 | 1 | 10
25 | 85 | CONCLUIDO | 12.8046 | 7.81 | 5.2 | 44.57 | 0.73 | 7 | 177.03 | 51.39 | 7.25 | 5 | 33.39 | 22067.77 | 60.15 | 204.55 | 21.38 | 14.32 | 1993.5 | 0.67 | 0.77 | 0.66 | 0.12 | 1 | 10
26 | 85 | CONCLUIDO | 12.7945 | 7.82 | 5.21 | 44.62 | 0.75 | 7 | 177.4 | 51.39 | 7.5 | 5 | 33.51 | 22113.42 | 60.21 | 204.55 | 21.61 | 14.32 | 2107.63 | 0.66 | 0.76 | 0.66 | 0.12 | 1 | 10
27 | 85 | CONCLUIDO | 12.7968 | 7.81 | 5.2 | 44.61 | 0.77 | 7 | 177.77 | 51.39 | 7.75 | 5 | 33.63 | 22159.1 | 60.27 | 204.55 | 21.53 | 14.32 | 2067 | 0.67 | 0.76 | 0.66 | 0.12 | 1 | 10
28 | 85 | CONCLUIDO | 12.7941 | 7.82 | 5.21 | 44.63 | 0.8 | 7 | 178.14 | 51.39 | 8 | 5 | 33.75 | 22204.83 | 59.95 | 204.55 | 21.68 | 14.32 | 2142.85 | 0.66 | 0.76 | 0.66 | 0.12 | 1 | 10
29 | 85 | CONCLUIDO | 12.7945 | 7.82 | 5.21 | 44.62 | 0.82 | 7 | 178.51 | 51.39 | 8.25 | 5 | 33.87 | 22250.6 | 59.4 | 204.55 | 21.72 | 14.32 | 2159.83 | 0.66 | 0.76 | 0.66 | 0.12 | 1 | 10
30 | 85 | CONCLUIDO | 12.9069 | 7.75 | 5.17 | 51.72 | 0.84 | 6 | 178.88 | 51.39 | 8.5 | 4 | 33.99 | 22296.41 | 58.73 | 204.55 | 20.61 | 14.32 | 1609.32 | 0.69 | 0.77 | 0.66 | 0.09 | 1 | 10
31 | 85 | CONCLUIDO | 12.8894 | 7.76 | 5.18 | 51.83 | 0.87 | 6 | 179.26 | 51.39 | 8.75 | 4 | 34.11 | 22342.26 | 58.94 | 204.55 | 20.83 | 14.32 | 1721.87 | 0.69 | 0.77 | 0.66 | 0.1 | 1 | 10
32 | 85 | CONCLUIDO | 12.8995 | 7.75 | 5.18 | 51.76 | 0.89 | 6 | 179.63 | 51.39 | 9 | 4 | 34.24 | 22388.15 | 58.59 | 204.55 | 20.66 | 14.32 | 1636.99 | 0.69 | 0.77 | 0.66 | 0.09 | 1 | 10
33 | 85 | CONCLUIDO | 12.8903 | 7.76 | 5.18 | 51.82 | 0.91 | 6 | 180 | 51.39 | 9.25 | 4 | 34.36 | 22434.08 | 58.51 | 204.55 | 20.87 | 14.32 | 1743.18 | 0.69 | 0.77 | 0.66 | 0.1 | 1 | 10
34 | 85 | CONCLUIDO | 12.8903 | 7.76 | 5.18 | 51.82 | 0.93 | 6 | 180.37 | 51.39 | 9.5 | 4 | 34.48 | 22480.05 | 58.28 | 204.55 | 20.84 | 14.32 | 1725.06 | 0.69 | 0.77 | 0.66 | 0.1 | 1 | 10
35 | 85 | CONCLUIDO | 12.8995 | 7.75 | 5.18 | 51.76 | 0.96 | 6 | 180.75 | 51.39 | 9.75 | 4 | 34.6 | 22526.07 | 57.79 | 204.55 | 20.77 | 14.32 | 1692.6 | 0.69 | 0.77 | 0.66 | 0.09 | 1 | 10
36 | 85 | CONCLUIDO | 12.8903 | 7.76 | 5.18 | 51.82 | 0.98 | 6 | 181.12 | 51.39 | 10 | 4 | 34.73 | 22572.13 | 57.67 | 204.55 | 20.9 | 14.32 | 1757.03 | 0.69 | 0.77 | 0.66 | 0.1 | 1 | 10
37 | 85 | CONCLUIDO | 12.9725 | 7.71 | 5.17 | 62 | 1 | 5 | 181.49 | 51.39 | 10.25 | 3 | 34.85 | 22618.23 | 56.78 | 204.55 | 20.37 | 14.32 | 1495.53 | 0.7 | 0.77 | 0.66 | 0.08 | 1 | 10
38 | 85 | CONCLUIDO | 12.9786 | 7.7 | 5.16 | 61.96 | 1.02 | 5 | 181.87 | 51.39 | 10.5 | 3 | 34.98 | 22664.49 | 56.95 | 204.61 | 20.31 | 14.32 | 1465.01 | 0.71 | 0.77 | 0.66 | 0.08 | 1 | 10
39 | 85 | CONCLUIDO | 12.9706 | 7.71 | 5.17 | 62.01 | 1.05 | 5 | 182.24 | 51.39 | 10.75 | 3 | 35.1 | 22710.68 | 57.12 | 204.55 | 20.44 | 14.32 | 1531.42 | 0.7 | 0.77 | 0.66 | 0.08 | 1 | 10
40 | 85 | CONCLUIDO | 12.966 | 7.71 | 5.17 | 62.05 | 1.07 | 5 | 182.62 | 51.39 | 11 | 3 | 35.22 | 22756.91 | 57.12 | 204.55 | 20.54 | 14.32 | 1579.98 | 0.7 | 0.77 | 0.66 | 0.09 | 1 | 10
41 | 85 | CONCLUIDO | 12.9744 | 7.71 | 5.17 | 61.99 | 1.09 | 5 | 182.99 | 51.39 | 11.25 | 3 | 35.35 | 22803.18 | 56.82 | 204.55 | 20.4 | 14.32 | 1511.64 | 0.7 | 0.77 | 0.66 | 0.08 | 1 | 10
42 | 85 | CONCLUIDO | 12.9786 | 7.7 | 5.16 | 61.96 | 1.11 | 5 | 183.37 | 51.39 | 11.5 | 3 | 35.48 | 22849.49 | 56.31 | 204.55 | 20.28 | 14.32 | 1452.88 | 0.71 | 0.77 | 0.66 | 0.08 | 1 | 10
43 | 85 | CONCLUIDO | 12.9987 | 7.69 | 5.15 | 61.81 | 1.13 | 5 | 183.74 | 51.39 | 11.75 | 3 | 35.6 | 22895.85 | 55.59 | 204.55 | 19.86 | 14.32 | 1242.38 | 0.72 | 0.77 | 0.66 | 0.07 | 1 | 10
44 | 85 | CONCLUIDO | 12.9861 | 7.7 | 5.16 | 61.9 | 1.16 | 5 | 184.12 | 51.39 | 12 | 3 | 35.73 | 22942.24 | 55.47 | 204.55 | 20.19 | 14.32 | 1406.52 | 0.71 | 0.77 | 0.65 | 0.08 | 1 | 10
45 | 85 | CONCLUIDO | 12.9865 | 7.7 | 5.16 | 61.9 | 1.18 | 5 | 184.5 | 51.39 | 12.25 | 3 | 35.85 | 22988.69 | 54.67 | 204.55 | 20.12 | 14.32 | 1371.62 | 0.71 | 0.77 | 0.66 | 0.08 | 1 | 10
46 | 85 | CONCLUIDO | 12.995 | 7.7 | 5.15 | 61.84 | 1.2 | 5 | 184.87 | 51.39 | 12.5 | 3 | 35.98 | 23035.17 | 54.15 | 204.55 | 19.99 | 14.32 | 1308.9 | 0.72 | 0.77 | 0.66 | 0.07 | 1 | 10
47 | 85 | CONCLUIDO | 12.973 | 7.71 | 5.17 | 62 | 1.22 | 5 | 185.25 | 51.39 | 12.75 | 3 | 36.11 | 23081.7 | 53.83 | 204.55 | 20.38 | 14.32 | 1499.84 | 0.7 | 0.77 | 0.66 | 0.08 | 1 | 10
48 | 85 | CONCLUIDO | 13.0705 | 7.65 | 5.14 | 77.14 | 1.24 | 4 | 185.63 | 51.39 | 13 | 2 | 36.24 | 23128.27 | 53.53 | 204.55 | 19.6 | 14.32 | 1118.65 | 0.73 | 0.77 | 0.66 | 0.06 | 1 | 10
49 | 85 | CONCLUIDO | 13.069 | 7.65 | 5.14 | 77.15 | 1.26 | 4 | 186.01 | 51.39 | 13.25 | 2 | 36.36 | 23174.88 | 53.88 | 204.56 | 19.7 | 14.32 | 1167.67 | 0.73 | 0.77 | 0.65 | 0.06 | 1 | 10
50 | 85 | CONCLUIDO | 13.0738 | 7.65 | 5.14 | 77.11 | 1.29 | 4 | 186.38 | 51.39 | 13.5 | 2 | 36.49 | 23221.54 | 53.7 | 204.58 | 19.58 | 14.32 | 1105.43 | 0.73 | 0.77 | 0.66 | 0.06 | 1 | 10
51 | 85 | CONCLUIDO | 13.0814 | 7.64 | 5.14 | 77.05 | 1.31 | 4 | 186.76 | 51.39 | 13.75 | 2 | 36.62 | 23268.24 | 53.65 | 204.55 | 19.45 | 14.32 | 1040.05 | 0.74 | 0.77 | 0.65 | 0.05 | 1 | 10
52 | 85 | CONCLUIDO | 13.0785 | 7.65 | 5.14 | 77.07 | 1.33 | 4 | 187.14 | 51.39 | 14 | 2 | 36.75 | 23314.98 | 53.56 | 204.55 | 19.49 | 14.32 | 1059.22 | 0.73 | 0.77 | 0.65 | 0.05 | 1 | 10
53 | 85 | CONCLUIDO | 13.0728 | 7.65 | 5.14 | 77.12 | 1.35 | 4 | 187.52 | 51.39 | 14.25 | 2 | 36.88 | 23361.77 | 53.17 | 204.55 | 19.6 | 14.32 | 1114.88 | 0.73 | 0.77 | 0.66 | 0.06 | 1 | 10
54 | 85 | CONCLUIDO | 13.0752 | 7.65 | 5.14 | 77.1 | 1.37 | 4 | 187.9 | 51.39 | 14.5 | 2 | 37.01 | 23408.6 | 52.98 | 204.6 | 19.56 | 14.32 | 1098.09 | 0.73 | 0.77 | 0.65 | 0.06 | 1 | 10
55 | 85 | CONCLUIDO | 13.0781 | 7.65 | 5.14 | 77.08 | 1.39 | 4 | 188.28 | 51.39 | 14.75 | 1 | 37.14 | 23455.48 | 52.7 | 204.55 | 19.42 | 14.32 | 1028 | 0.74 | 0.77 | 0.66 | 0.06 | 1 | 10
56 | 85 | CONCLUIDO | 13.0747 | 7.65 | 5.14 | 77.1 | 1.41 | 4 | 188.66 | 51.39 | 15 | 0 | 37.27 | 23502.4 | 52.83 | 204.55 | 19.42 | 14.32 | 1025.57 | 0.74 | 0.77 | 0.66 | 0.06 | 1 | 10

## RESULTADOS_2
Unnamed: 0 | Volume de calda [L] | STATUS | Capacidade operacional [ha/h] | Tempo de missao [h] | Tempo util [h] | Tempo por voo [min] | Autonomia Projetada [h] | N° Voos | MTOW [kg] | Massa Estrutura [kg] | Combustível [kg] | Abastecimentos | Massa gerador | Potência gerador [W] | Combustível consumido [L] | Calda cons [L] | Distância percorrida [km] | Distância Pulverizando [km] | RTL ACUMULADO[m] | EOC [km/km] | EOC [h/h] | Tempo de manobra [h] | Tempo rtl_rtw [h] | V pulv [m/s] | V desloc [m/s]
0 | 20 | CONCLUIDO | 13.3166 | 7.51 | 5.49 | 14.98 | 0.34 | 22 | 51.33 | 24.83 | 1 | 20 | 5.51 | 6564.78 | 28.45 | 204.55 | 30.66 | 14.32 | 6558.68 | 0.47 | 0.72 | 0.68 | 0.41 | 1 | 10
1 | 20 | CONCLUIDO | 13.5849 | 7.36 | 5.41 | 19.08 | 0.42 | 17 | 51.62 | 24.83 | 1.25 | 15 | 5.54 | 6599.8 | 27.14 | 204.61 | 27.75 | 14.32 | 5127.81 | 0.52 | 0.74 | 0.68 | 0.32 | 1 | 10
2 | 20 | CONCLUIDO | 13.7525 | 7.27 | 5.35 | 22.94 | 0.5 | 14 | 51.9 | 24.83 | 1.5 | 12 | 5.57 | 6634.84 | 25.7 | 204.55 | 26.26 | 14.32 | 4397.09 | 0.55 | 0.74 | 0.67 | 0.27 | 1 | 10
3 | 20 | CONCLUIDO | 13.8675 | 7.21 | 5.32 | 26.58 | 0.58 | 12 | 52.19 | 24.83 | 1.75 | 4 | 5.61 | 6670.02 | 25.33 | 204.55 | 24.82 | 14.32 | 3686.66 | 0.58 | 0.75 | 0.68 | 0.23 | 1 | 10
4 | 20 | CONCLUIDO | 13.8771 | 7.21 | 5.31 | 26.56 | 0.66 | 12 | 52.47 | 24.83 | 2 | 0 | 5.64 | 6705.1 | 25.08 | 204.55 | 24.5 | 14.32 | 3527.35 | 0.58 | 0.75 | 0.68 | 0.23 | 1 | 10

## RESULTADOS_22
Unnamed: 0 | Volume de calda [L] | STATUS | Capacidade operacional [ha/h] | Tempo de missao [h] | Tempo util [h] | Tempo por voo [min] | Autonomia Projetada [h] | N° Voos | MTOW [kg] | Massa Estrutura [kg] | Combustível [kg] | Abastecimentos | Massa gerador | Potência gerador [W] | Combustível consumido [L] | Calda cons [L] | Distância percorrida [km] | Distância Pulverizando [km] | RTL ACUMULADO[m] | EOC [km/km] | EOC [h/h] | Tempo de manobra [h] | Tempo rtl_rtw [h] | V pulv [m/s] | V desloc [m/s]
0 | 120 | CONCLUIDO | 7.7981 | 12.82 | 6.65 | 5.25 | 0.08 | 76 | 232.68 | 57.72 | 1 | 74 | 53.95 | 28931.02 | 103.79 | 204.73 | 66.69 | 14.32 | 24302.13 | 0.21 | 0.6 | 0.77 | 1.57 | 1 | 10
1 | 120 | CONCLUIDO | 8.6624 | 11.54 | 6.24 | 6.57 | 0.1 | 57 | 233.1 | 57.72 | 1.25 | 55 | 54.13 | 28983.75 | 97.18 | 204.61 | 53.56 | 14.32 | 17829.86 | 0.27 | 0.64 | 0.75 | 1.15 | 1 | 10
2 | 120 | CONCLUIDO | 9.2502 | 10.81 | 6.01 | 7.83 | 0.11 | 46 | 233.53 | 57.72 | 1.5 | 44 | 54.31 | 29036.54 | 93.38 | 204.63 | 46.51 | 14.32 | 14363.83 | 0.31 | 0.66 | 0.72 | 0.92 | 1 | 10
3 | 120 | CONCLUIDO | 9.6613 | 10.35 | 5.87 | 9.02 | 0.13 | 39 | 233.96 | 57.72 | 1.75 | 37 | 54.49 | 29089.39 | 91.07 | 204.64 | 41.97 | 14.32 | 12128.58 | 0.34 | 0.68 | 0.72 | 0.78 | 1 | 10
4 | 120 | CONCLUIDO | 10.0424 | 9.96 | 5.75 | 10.45 | 0.15 | 33 | 234.39 | 57.72 | 2 | 31 | 54.67 | 29142.31 | 89.07 | 204.56 | 38.49 | 14.32 | 10417.69 | 0.37 | 0.69 | 0.7 | 0.66 | 1 | 10
5 | 120 | CONCLUIDO | 10.3235 | 9.69 | 5.66 | 11.7 | 0.17 | 29 | 234.82 | 57.72 | 2.25 | 27 | 54.85 | 29195.29 | 87.56 | 204.64 | 35.38 | 14.32 | 8881.82 | 0.4 | 0.7 | 0.7 | 0.57 | 1 | 10
6 | 120 | CONCLUIDO | 10.56 | 9.47 | 5.58 | 12.87 | 0.19 | 26 | 235.25 | 57.72 | 2.5 | 24 | 55.03 | 29248.33 | 86.19 | 204.56 | 33.31 | 14.32 | 7860.13 | 0.43 | 0.71 | 0.68 | 0.49 | 1 | 10
7 | 120 | CONCLUIDO | 10.685 | 9.36 | 5.56 | 13.89 | 0.21 | 24 | 235.68 | 57.72 | 2.75 | 22 | 55.21 | 29301.44 | 85.76 | 204.55 | 32.4 | 14.32 | 7414.47 | 0.44 | 0.72 | 0.69 | 0.47 | 1 | 10
8 | 120 | CONCLUIDO | 10.8604 | 9.21 | 5.5 | 14.99 | 0.23 | 22 | 236.11 | 57.72 | 3 | 20 | 55.39 | 29354.61 | 84.65 | 204.59 | 30.67 | 14.32 | 6559.85 | 0.47 | 0.72 | 0.68 | 0.41 | 1 | 10
9 | 120 | CONCLUIDO | 11.0166 | 9.08 | 5.46 | 16.37 | 0.24 | 20 | 236.54 | 57.72 | 3.25 | 18 | 55.57 | 29407.85 | 83.91 | 204.58 | 29.41 | 14.32 | 5940.46 | 0.49 | 0.73 | 0.68 | 0.37 | 1 | 10
10 | 120 | CONCLUIDO | 11.0766 | 9.03 | 5.45 | 17.22 | 0.26 | 19 | 236.98 | 57.72 | 3.5 | 17 | 55.75 | 29461.15 | 83.7 | 204.57 | 29.42 | 14.32 | 5951.57 | 0.49 | 0.73 | 0.68 | 0.37 | 1 | 10
11 | 120 | CONCLUIDO | 11.2437 | 8.89 | 5.41 | 19.1 | 0.28 | 17 | 237.41 | 57.72 | 3.75 | 15 | 55.93 | 29514.51 | 82.89 | 204.55 | 28 | 14.32 | 5253.55 | 0.51 | 0.74 | 0.68 | 0.33 | 1 | 10
12 | 120 | CONCLUIDO | 11.3193 | 8.83 | 5.4 | 20.24 | 0.3 | 16 | 237.84 | 57.72 | 4 | 14 | 56.12 | 29567.95 | 82.64 | 204.61 | 27.3 | 14.32 | 4905.54 | 0.52 | 0.74 | 0.68 | 0.31 | 1 | 10
13 | 120 | CONCLUIDO | 11.4126 | 8.76 | 5.37 | 21.48 | 0.32 | 15 | 238.28 | 57.72 | 4.25 | 13 | 56.3 | 29621.44 | 82.11 | 204.55 | 26.75 | 14.32 | 4638.88 | 0.54 | 0.74 | 0.67 | 0.29 | 1 | 10
14 | 120 | CONCLUIDO | 11.502 | 8.69 | 5.35 | 22.92 | 0.34 | 14 | 238.71 | 57.72 | 4.5 | 12 | 56.49 | 29675.01 | 81.52 | 204.56 | 25.98 | 14.32 | 4254.48 | 0.55 | 0.74 | 0.67 | 0.26 | 1 | 10
15 | 120 | CONCLUIDO | 11.5064 | 8.69 | 5.34 | 22.9 | 0.35 | 14 | 239.14 | 57.72 | 4.75 | 12 | 56.67 | 29728.63 | 81.35 | 204.55 | 25.98 | 14.32 | 4257.36 | 0.55 | 0.74 | 0.67 | 0.26 | 1 | 10
16 | 120 | CONCLUIDO | 11.5901 | 8.63 | 5.33 | 24.59 | 0.37 | 13 | 239.58 | 57.72 | 5 | 11 | 56.86 | 29782.33 | 81.04 | 204.55 | 25.32 | 14.32 | 3932.86 | 0.57 | 0.75 | 0.67 | 0.24 | 1 | 10
17 | 120 | CONCLUIDO | 11.675 | 8.57 | 5.31 | 26.55 | 0.39 | 12 | 240.02 | 57.72 | 5.25 | 10 | 57.04 | 29836.09 | 80.65 | 204.55 | 24.81 | 14.32 | 3679.52 | 0.58 | 0.75 | 0.67 | 0.23 | 1 | 10
18 | 120 | CONCLUIDO | 11.6864 | 8.56 | 5.3 | 26.51 | 0.41 | 12 | 240.45 | 57.72 | 5.5 | 10 | 57.23 | 29890.04 | 80.43 | 204.57 | 24.66 | 14.32 | 3606.58 | 0.58 | 0.75 | 0.67 | 0.22 | 1 | 10
19 | 120 | CONCLUIDO | 11.7917 | 8.48 | 5.27 | 28.75 | 0.42 | 11 | 240.89 | 57.72 | 5.75 | 9 | 57.42 | 29943.94 | 79.73 | 204.58 | 23.56 | 14.32 | 3059.85 | 0.61 | 0.76 | 0.67 | 0.19 | 1 | 10
20 | 120 | CONCLUIDO | 11.7824 | 8.49 | 5.28 | 28.78 | 0.44 | 11 | 241.33 | 57.72 | 6 | 9 | 57.6 | 29997.9 | 79.83 | 204.55 | 23.93 | 14.32 | 3246.87 | 0.6 | 0.75 | 0.66 | 0.19 | 1 | 10
21 | 120 | CONCLUIDO | 11.7739 | 8.49 | 5.28 | 28.82 | 0.46 | 11 | 241.77 | 57.72 | 6.25 | 9 | 57.79 | 30051.93 | 79.57 | 204.55 | 23.92 | 14.32 | 3241.87 | 0.6 | 0.75 | 0.67 | 0.2 | 1 | 10
22 | 120 | CONCLUIDO | 11.8604 | 8.43 | 5.27 | 31.6 | 0.48 | 10 | 242.2 | 57.72 | 6.5 | 8 | 57.98 | 30106.03 | 79.37 | 204.55 | 23.47 | 14.32 | 3019.6 | 0.61 | 0.76 | 0.67 | 0.18 | 1 | 10
23 | 120 | CONCLUIDO | 11.8804 | 8.42 | 5.25 | 31.52 | 0.49 | 10 | 242.64 | 57.72 | 6.75 | 8 | 58.17 | 30160.2 | 79.06 | 204.55 | 23.07 | 14.32 | 2821.33 | 0.62 | 0.76 | 0.66 | 0.17 | 1 | 10
24 | 120 | CONCLUIDO | 11.855 | 8.44 | 5.27 | 31.62 | 0.51 | 10 | 243.08 | 57.72 | 7 | 8 | 58.36 | 30214.44 | 79.06 | 204.55 | 23.67 | 14.32 | 3122.13 | 0.6 | 0.75 | 0.66 | 0.19 | 1 | 10
25 | 120 | CONCLUIDO | 11.9653 | 8.36 | 5.24 | 34.92 | 0.53 | 9 | 243.52 | 57.72 | 7.25 | 7 | 58.55 | 30268.74 | 78.62 | 204.55 | 22.62 | 14.32 | 2602.17 | 0.63 | 0.76 | 0.66 | 0.16 | 1 | 10
26 | 120 | CONCLUIDO | 11.9546 | 8.36 | 5.25 | 34.97 | 0.55 | 9 | 243.96 | 57.72 | 7.5 | 7 | 58.74 | 30323.11 | 78.72 | 204.55 | 22.99 | 14.32 | 2785.85 | 0.62 | 0.76 | 0.66 | 0.16 | 1 | 10
27 | 120 | CONCLUIDO | 11.9542 | 8.37 | 5.25 | 34.98 | 0.56 | 9 | 244.41 | 57.72 | 7.75 | 7 | 58.93 | 30377.55 | 78.53 | 204.55 | 22.84 | 14.32 | 2711.85 | 0.63 | 0.76 | 0.67 | 0.16 | 1 | 10
28 | 120 | CONCLUIDO | 12.0563 | 8.29 | 5.22 | 39.16 | 0.58 | 8 | 244.85 | 57.72 | 8 | 6 | 59.12 | 30432.06 | 77.82 | 204.55 | 22.1 | 14.32 | 2346.44 | 0.65 | 0.76 | 0.66 | 0.14 | 1 | 10
29 | 120 | CONCLUIDO | 12.0611 | 8.29 | 5.22 | 39.13 | 0.6 | 8 | 245.29 | 57.72 | 8.25 | 6 | 59.32 | 30486.64 | 77.64 | 204.55 | 21.99 | 14.32 | 2293.78 | 0.65 | 0.76 | 0.66 | 0.13 | 1 | 10
30 | 120 | CONCLUIDO | 12.0587 | 8.29 | 5.22 | 39.15 | 0.62 | 8 | 245.73 | 57.72 | 8.5 | 6 | 59.51 | 30541.29 | 77.52 | 204.55 | 22.02 | 14.32 | 2305.21 | 0.65 | 0.76 | 0.66 | 0.14 | 1 | 10
31 | 120 | CONCLUIDO | 12.0656 | 8.29 | 5.21 | 39.11 | 0.63 | 8 | 246.18 | 57.72 | 8.75 | 6 | 59.7 | 30596.01 | 77.35 | 204.55 | 21.92 | 14.32 | 2257.9 | 0.65 | 0.76 | 0.66 | 0.13 | 1 | 10
32 | 120 | CONCLUIDO | 12.0595 | 8.29 | 5.22 | 39.14 | 0.65 | 8 | 246.62 | 57.72 | 9 | 6 | 59.9 | 30650.8 | 77.09 | 204.55 | 22.09 | 14.32 | 2341.41 | 0.65 | 0.76 | 0.66 | 0.14 | 1 | 10
33 | 120 | CONCLUIDO | 12.156 | 8.23 | 5.2 | 44.56 | 0.67 | 7 | 247.07 | 57.72 | 9.25 | 5 | 60.09 | 30705.66 | 76.76 | 204.55 | 21.34 | 14.32 | 1969.2 | 0.67 | 0.77 | 0.66 | 0.12 | 1 | 10
34 | 120 | CONCLUIDO | 12.1408 | 8.24 | 5.21 | 44.65 | 0.68 | 7 | 247.51 | 57.72 | 9.5 | 5 | 60.29 | 30760.6 | 76.92 | 204.55 | 21.64 | 14.32 | 2122.84 | 0.66 | 0.76 | 0.66 | 0.13 | 1 | 10
35 | 120 | CONCLUIDO | 12.1408 | 8.24 | 5.21 | 44.65 | 0.7 | 7 | 247.96 | 57.72 | 9.75 | 5 | 60.48 | 30815.6 | 77 | 204.56 | 21.7 | 14.32 | 2149.68 | 0.66 | 0.76 | 0.66 | 0.13 | 1 | 10
36 | 120 | CONCLUIDO | 12.1421 | 8.24 | 5.21 | 44.64 | 0.72 | 7 | 248.4 | 57.72 | 10 | 5 | 60.68 | 30870.67 | 76.99 | 204.55 | 21.66 | 14.32 | 2130.89 | 0.66 | 0.76 | 0.66 | 0.12 | 1 | 10
37 | 120 | CONCLUIDO | 12.1449 | 8.23 | 5.21 | 44.62 | 0.73 | 7 | 248.85 | 57.72 | 10.25 | 5 | 60.88 | 30925.82 | 76.71 | 204.55 | 21.72 | 14.32 | 2163.27 | 0.66 | 0.76 | 0.66 | 0.12 | 1 | 10
38 | 120 | CONCLUIDO | 12.147 | 8.23 | 5.2 | 44.61 | 0.75 | 7 | 249.3 | 57.72 | 10.5 | 5 | 61.07 | 30981.04 | 76.31 | 204.55 | 21.62 | 14.32 | 2111.49 | 0.66 | 0.76 | 0.66 | 0.12 | 1 | 10
39 | 120 | CONCLUIDO | 12.1355 | 8.24 | 5.21 | 44.68 | 0.77 | 7 | 249.75 | 57.72 | 10.75 | 5 | 61.27 | 31036.33 | 76.16 | 204.55 | 21.84 | 14.32 | 2222.29 | 0.66 | 0.76 | 0.66 | 0.13 | 1 | 10
40 | 120 | CONCLUIDO | 12.257 | 8.16 | 5.18 | 51.76 | 0.78 | 6 | 250.2 | 57.72 | 11 | 4 | 61.47 | 31091.69 | 75.65 | 204.55 | 20.65 | 14.32 | 1630.19 | 0.69 | 0.77 | 0.66 | 0.09 | 1 | 10
41 | 120 | CONCLUIDO | 12.2503 | 8.16 | 5.18 | 51.81 | 0.8 | 6 | 250.65 | 57.72 | 11.25 | 4 | 61.67 | 31147.12 | 75.79 | 204.55 | 20.85 | 14.32 | 1730.49 | 0.69 | 0.77 | 0.66 | 0.1 | 1 | 10
42 | 120 | CONCLUIDO | 12.2528 | 8.16 | 5.18 | 51.79 | 0.81 | 6 | 251.1 | 57.72 | 11.5 | 4 | 61.87 | 31202.63 | 75.67 | 204.55 | 20.77 | 14.32 | 1692.83 | 0.69 | 0.77 | 0.66 | 0.1 | 1 | 10
43 | 120 | CONCLUIDO | 12.2637 | 8.15 | 5.17 | 51.72 | 0.83 | 6 | 251.55 | 57.72 | 11.75 | 4 | 62.07 | 31258.21 | 75.41 | 204.55 | 20.58 | 14.32 | 1598.57 | 0.7 | 0.77 | 0.66 | 0.09 | 1 | 10
44 | 120 | CONCLUIDO | 12.2503 | 8.16 | 5.18 | 51.81 | 0.85 | 6 | 252 | 57.72 | 12 | 4 | 62.27 | 31313.87 | 75.58 | 204.57 | 20.81 | 14.32 | 1711.44 | 0.69 | 0.77 | 0.66 | 0.1 | 1 | 10
45 | 120 | CONCLUIDO | 12.2532 | 8.16 | 5.18 | 51.79 | 0.86 | 6 | 252.45 | 57.72 | 12.25 | 4 | 62.48 | 31369.6 | 75.37 | 204.55 | 20.77 | 14.32 | 1691.28 | 0.69 | 0.77 | 0.66 | 0.1 | 1 | 10
46 | 120 | CONCLUIDO | 12.2449 | 8.17 | 5.18 | 51.84 | 0.88 | 6 | 252.9 | 57.72 | 12.5 | 4 | 62.68 | 31425.4 | 75.31 | 204.55 | 20.97 | 14.32 | 1789.96 | 0.68 | 0.77 | 0.66 | 0.1 | 1 | 10
47 | 120 | CONCLUIDO | 12.2553 | 8.16 | 5.18 | 51.77 | 0.9 | 6 | 253.35 | 57.72 | 12.75 | 4 | 62.88 | 31481.28 | 74.94 | 204.55 | 20.66 | 14.32 | 1635.26 | 0.69 | 0.77 | 0.66 | 0.09 | 1 | 10
48 | 120 | CONCLUIDO | 12.2461 | 8.17 | 5.18 | 51.84 | 0.91 | 6 | 253.81 | 57.72 | 13 | 4 | 63.08 | 31537.23 | 74.87 | 204.57 | 20.87 | 14.32 | 1739.9 | 0.69 | 0.77 | 0.66 | 0.1 | 1 | 10
49 | 120 | CONCLUIDO | 12.3368 | 8.11 | 5.17 | 62.03 | 0.93 | 5 | 254.26 | 57.72 | 13.25 | 3 | 63.29 | 31593.26 | 74.09 | 204.55 | 20.49 | 14.32 | 1554.5 | 0.7 | 0.77 | 0.66 | 0.09 | 1 | 10
50 | 120 | CONCLUIDO | 12.3436 | 8.1 | 5.16 | 61.98 | 0.94 | 5 | 254.72 | 57.72 | 13.5 | 3 | 63.49 | 31649.36 | 74.17 | 204.55 | 20.29 | 14.32 | 1454.26 | 0.71 | 0.77 | 0.66 | 0.08 | 1 | 10
51 | 120 | CONCLUIDO | 12.3465 | 8.1 | 5.16 | 61.95 | 0.96 | 5 | 255.17 | 57.72 | 13.75 | 3 | 63.7 | 31705.54 | 74.24 | 204.55 | 20.35 | 14.32 | 1487.99 | 0.7 | 0.77 | 0.65 | 0.08 | 1 | 10
52 | 120 | CONCLUIDO | 12.3402 | 8.1 | 5.17 | 62 | 0.97 | 5 | 255.63 | 57.72 | 14 | 3 | 63.91 | 31761.8 | 74.35 | 204.55 | 20.45 | 14.32 | 1535.83 | 0.7 | 0.77 | 0.66 | 0.08 | 1 | 10
53 | 120 | CONCLUIDO | 12.3398 | 8.1 | 5.17 | 62.01 | 0.99 | 5 | 256.09 | 57.72 | 14.25 | 3 | 64.11 | 31818.13 | 74.37 | 204.55 | 20.38 | 14.32 | 1499.57 | 0.7 | 0.77 | 0.66 | 0.08 | 1 | 10
54 | 120 | CONCLUIDO | 12.3343 | 8.11 | 5.17 | 62.05 | 1.01 | 5 | 256.54 | 57.72 | 14.5 | 3 | 64.32 | 31874.54 | 74.45 | 204.55 | 20.56 | 14.32 | 1592.84 | 0.7 | 0.77 | 0.66 | 0.09 | 1 | 10
55 | 120 | CONCLUIDO | 12.3427 | 8.1 | 5.17 | 61.98 | 1.02 | 5 | 257 | 57.72 | 14.75 | 3 | 64.53 | 31931.15 | 74.26 | 204.55 | 20.41 | 14.32 | 1518.29 | 0.7 | 0.77 | 0.66 | 0.08 | 1 | 10
56 | 120 | CONCLUIDO | 12.341 | 8.1 | 5.17 | 62 | 1.04 | 5 | 257.46 | 57.72 | 15 | 3 | 64.74 | 31987.71 | 74.04 | 204.55 | 20.44 | 14.32 | 1533.45 | 0.7 | 0.77 | 0.66 | 0.08 | 1 | 10
57 | 120 | CONCLUIDO | 12.344 | 8.1 | 5.16 | 61.97 | 1.05 | 5 | 257.92 | 57.72 | 15.25 | 3 | 64.95 | 32044.35 | 73.74 | 204.55 | 20.28 | 14.32 | 1449.04 | 0.71 | 0.77 | 0.66 | 0.08 | 1 | 10
58 | 120 | CONCLUIDO | 12.3592 | 8.09 | 5.15 | 61.85 | 1.07 | 5 | 258.38 | 57.72 | 15.5 | 3 | 65.16 | 32101.07 | 73.27 | 204.55 | 19.96 | 14.32 | 1289.75 | 0.72 | 0.77 | 0.66 | 0.07 | 1 | 10
59 | 120 | CONCLUIDO | 12.3533 | 8.1 | 5.16 | 61.9 | 1.08 | 5 | 258.84 | 57.72 | 15.75 | 3 | 65.37 | 32157.87 | 73.23 | 204.55 | 20.04 | 14.32 | 1329.26 | 0.71 | 0.77 | 0.66 | 0.08 | 1 | 10
60 | 120 | CONCLUIDO | 12.3563 | 8.09 | 5.16 | 61.88 | 1.1 | 5 | 259.3 | 57.72 | 16 | 3 | 65.58 | 32214.75 | 73.02 | 204.55 | 20.13 | 14.32 | 1377.36 | 0.71 | 0.77 | 0.65 | 0.07 | 1 | 10
61 | 120 | CONCLUIDO | 12.3491 | 8.1 | 5.16 | 61.93 | 1.11 | 5 | 259.76 | 57.72 | 16.25 | 3 | 65.79 | 32271.71 | 72.6 | 204.55 | 20.18 | 14.32 | 1401.17 | 0.71 | 0.77 | 0.66 | 0.08 | 1 | 10
62 | 120 | CONCLUIDO | 12.3558 | 8.09 | 5.16 | 61.88 | 1.13 | 5 | 260.23 | 57.72 | 16.5 | 3 | 66 | 32328.74 | 72.31 | 204.55 | 20.01 | 14.32 | 1314.17 | 0.72 | 0.77 | 0.66 | 0.07 | 1 | 10
63 | 120 | CONCLUIDO | 12.358 | 8.09 | 5.16 | 61.86 | 1.14 | 5 | 260.69 | 57.72 | 16.75 | 3 | 66.21 | 32385.86 | 71.87 | 204.55 | 20.09 | 14.32 | 1356.9 | 0.71 | 0.77 | 0.65 | 0.07 | 1 | 10
64 | 120 | CONCLUIDO | 12.3419 | 8.1 | 5.17 | 61.99 | 1.16 | 5 | 261.15 | 57.72 | 17 | 3 | 66.43 | 32443.05 | 71.83 | 204.55 | 20.34 | 14.32 | 1482.72 | 0.7 | 0.77 | 0.66 | 0.08 | 1 | 10
65 | 120 | CONCLUIDO | 12.4477 | 8.03 | 5.14 | 77.14 | 1.17 | 4 | 261.62 | 57.72 | 17.25 | 2 | 66.64 | 32500.33 | 71.52 | 204.55 | 19.55 | 14.32 | 1090.36 | 0.73 | 0.77 | 0.66 | 0.06 | 1 | 10
66 | 120 | CONCLUIDO | 12.4499 | 8.03 | 5.14 | 77.12 | 1.19 | 4 | 262.08 | 57.72 | 17.5 | 2 | 66.86 | 32557.69 | 71.64 | 204.55 | 19.55 | 14.32 | 1090.7 | 0.73 | 0.77 | 0.66 | 0.06 | 1 | 10
67 | 120 | CONCLUIDO | 12.449 | 8.03 | 5.14 | 77.12 | 1.2 | 4 | 262.55 | 57.72 | 17.75 | 2 | 67.07 | 32615.12 | 71.71 | 204.55 | 19.63 | 14.32 | 1132.9 | 0.73 | 0.77 | 0.65 | 0.06 | 1 | 10
68 | 120 | CONCLUIDO | 12.443 | 8.04 | 5.15 | 77.18 | 1.22 | 4 | 263.01 | 57.72 | 18 | 2 | 67.29 | 32672.64 | 71.93 | 204.55 | 19.72 | 14.32 | 1178.15 | 0.73 | 0.77 | 0.66 | 0.06 | 1 | 10
69 | 120 | CONCLUIDO | 12.4537 | 8.03 | 5.14 | 77.08 | 1.23 | 4 | 263.48 | 57.72 | 18.25 | 2 | 67.51 | 32730.24 | 71.84 | 204.55 | 19.53 | 14.32 | 1081.55 | 0.73 | 0.77 | 0.65 | 0.06 | 1 | 10
70 | 120 | CONCLUIDO | 12.4494 | 8.03 | 5.14 | 77.12 | 1.25 | 4 | 263.95 | 57.72 | 18.5 | 2 | 67.72 | 32787.92 | 71.91 | 204.55 | 19.55 | 14.32 | 1089.39 | 0.73 | 0.77 | 0.66 | 0.06 | 1 | 10
71 | 120 | CONCLUIDO | 12.4537 | 8.03 | 5.14 | 77.08 | 1.26 | 4 | 264.42 | 57.72 | 18.75 | 2 | 67.94 | 32845.69 | 71.75 | 204.55 | 19.5 | 14.32 | 1066.75 | 0.73 | 0.77 | 0.66 | 0.06 | 1 | 10
72 | 120 | CONCLUIDO | 12.458 | 8.03 | 5.14 | 77.04 | 1.28 | 4 | 264.89 | 57.72 | 19 | 2 | 68.16 | 32903.54 | 71.66 | 204.55 | 19.44 | 14.32 | 1037.83 | 0.74 | 0.77 | 0.65 | 0.05 | 1 | 10
73 | 120 | CONCLUIDO | 12.4507 | 8.03 | 5.14 | 77.11 | 1.29 | 4 | 265.36 | 57.72 | 19.25 | 2 | 68.38 | 32961.47 | 71.5 | 204.55 | 19.56 | 14.32 | 1098.31 | 0.73 | 0.77 | 0.66 | 0.06 | 1 | 10
74 | 120 | CONCLUIDO | 12.4438 | 8.04 | 5.14 | 77.17 | 1.31 | 4 | 265.83 | 57.72 | 19.5 | 2 | 68.6 | 33019.48 | 71.46 | 204.55 | 19.68 | 14.32 | 1157.07 | 0.73 | 0.77 | 0.66 | 0.06 | 1 | 10
75 | 120 | CONCLUIDO | 12.4503 | 8.03 | 5.14 | 77.11 | 1.32 | 4 | 266.3 | 57.72 | 19.75 | 2 | 68.82 | 33077.58 | 71.3 | 204.55 | 19.6 | 14.32 | 1116.64 | 0.73 | 0.77 | 0.65 | 0.06 | 1 | 10
76 | 120 | CONCLUIDO | 12.4589 | 8.03 | 5.14 | 77.03 | 1.33 | 4 | 266.77 | 57.72 | 20 | 2 | 69.05 | 33135.76 | 71.09 | 204.55 | 19.43 | 14.32 | 1032.66 | 0.74 | 0.77 | 0.65 | 0.05 | 1 | 10
77 | 120 | CONCLUIDO | 12.452 | 8.03 | 5.14 | 77.1 | 1.35 | 4 | 267.24 | 57.72 | 20.25 | 2 | 69.27 | 33194.02 | 71.24 | 204.55 | 19.55 | 14.32 | 1091.67 | 0.73 | 0.77 | 0.66 | 0.06 | 1 | 10
78 | 120 | CONCLUIDO | 12.4516 | 8.03 | 5.14 | 77.1 | 1.36 | 4 | 267.71 | 57.72 | 20.5 | 2 | 69.49 | 33252.37 | 71.05 | 204.55 | 19.57 | 14.32 | 1100.31 | 0.73 | 0.77 | 0.65 | 0.06 | 1 | 10
79 | 120 | CONCLUIDO | 12.4546 | 8.03 | 5.14 | 77.07 | 1.38 | 4 | 268.19 | 57.72 | 20.75 | 2 | 69.71 | 33310.81 | 70.65 | 204.55 | 19.47 | 14.32 | 1051.06 | 0.74 | 0.77 | 0.66 | 0.05 | 1 | 10
80 | 120 | CONCLUIDO | 12.4615 | 8.02 | 5.13 | 77 | 1.39 | 4 | 268.66 | 57.72 | 21 | 2 | 69.94 | 33369.33 | 70.25 | 204.55 | 19.32 | 14.32 | 975.56 | 0.74 | 0.78 | 0.66 | 0.05 | 1 | 10
81 | 120 | CONCLUIDO | 12.4649 | 8.02 | 5.13 | 76.97 | 1.41 | 4 | 269.14 | 57.72 | 21.25 | 2 | 70.16 | 33427.94 | 69.98 | 204.55 | 19.31 | 14.32 | 969.61 | 0.74 | 0.78 | 0.65 | 0.05 | 1 | 10
82 | 120 | CONCLUIDO | 12.4649 | 8.02 | 5.13 | 76.97 | 1.42 | 4 | 269.61 | 57.72 | 21.5 | 2 | 70.39 | 33486.63 | 69.75 | 204.55 | 19.23 | 14.32 | 932.05 | 0.74 | 0.78 | 0.66 | 0.05 | 1 | 10
83 | 120 | CONCLUIDO | 12.4658 | 8.02 | 5.13 | 76.96 | 1.43 | 4 | 270.09 | 57.72 | 21.75 | 2 | 70.62 | 33545.41 | 69.56 | 204.56 | 19.26 | 14.32 | 944.05 | 0.74 | 0.78 | 0.65 | 0.05 | 1 | 10
84 | 120 | CONCLUIDO | 12.4714 | 8.02 | 5.13 | 76.91 | 1.45 | 4 | 270.57 | 57.72 | 22 | 2 | 70.84 | 33604.28 | 69.13 | 204.55 | 19.14 | 14.32 | 886.69 | 0.75 | 0.78 | 0.65 | 0.04 | 1 | 10
85 | 120 | CONCLUIDO | 12.4658 | 8.02 | 5.13 | 76.96 | 1.46 | 4 | 271.05 | 57.72 | 22.25 | 2 | 71.07 | 33663.24 | 68.76 | 204.55 | 19.25 | 14.32 | 942.78 | 0.74 | 0.78 | 0.65 | 0.05 | 1 | 10
86 | 120 | CONCLUIDO | 12.4619 | 8.02 | 5.13 | 77 | 1.47 | 4 | 271.52 | 57.72 | 22.5 | 2 | 71.3 | 33722.28 | 68.68 | 204.55 | 19.32 | 14.32 | 976.47 | 0.74 | 0.78 | 0.66 | 0.05 | 1 | 10
87 | 120 | CONCLUIDO | 12.4593 | 8.03 | 5.13 | 77.03 | 1.49 | 4 | 272 | 57.72 | 22.75 | 2 | 71.53 | 33781.41 | 68.28 | 204.55 | 19.28 | 14.32 | 956.28 | 0.74 | 0.77 | 0.66 | 0.05 | 1 | 10
88 | 120 | CONCLUIDO | 12.4719 | 8.02 | 5.13 | 76.9 | 1.5 | 4 | 272.49 | 57.72 | 23 | 2 | 71.76 | 33840.76 | 67.71 | 204.55 | 19.1 | 14.32 | 866.05 | 0.75 | 0.78 | 0.65 | 0.04 | 1 | 10
89 | 120 | CONCLUIDO | 12.471 | 8.02 | 5.13 | 76.91 | 1.52 | 4 | 272.97 | 57.72 | 23.25 | 2 | 71.99 | 33900.07 | 67.7 | 204.57 | 19.1 | 14.32 | 865.73 | 0.75 | 0.78 | 0.66 | 0.04 | 1 | 10
90 | 120 | CONCLUIDO | 12.4628 | 8.02 | 5.13 | 76.99 | 1.53 | 4 | 273.45 | 57.72 | 23.5 | 2 | 72.22 | 33959.47 | 67.15 | 204.55 | 19.3 | 14.32 | 966.35 | 0.74 | 0.78 | 0.66 | 0.05 | 1 | 10
91 | 120 | CONCLUIDO | 12.4542 | 8.03 | 5.14 | 77.08 | 1.54 | 4 | 273.93 | 57.72 | 23.75 | 2 | 72.46 | 34018.96 | 66.88 | 204.55 | 19.49 | 14.32 | 1060.5 | 0.73 | 0.77 | 0.66 | 0.06 | 1 | 10
92 | 120 | CONCLUIDO | 12.569 | 7.96 | 5.11 | 102.21 | 1.56 | 3 | 274.41 | 57.72 | 24 | 1 | 72.69 | 34078.55 | 66.53 | 204.55 | 18.58 | 14.32 | 610.69 | 0.77 | 0.78 | 0.65 | 0.03 | 1 | 10
93 | 120 | CONCLUIDO | 12.569 | 7.96 | 5.11 | 102.21 | 1.57 | 3 | 274.9 | 57.72 | 24.25 | 1 | 72.92 | 34138.22 | 66.61 | 204.55 | 18.63 | 14.32 | 634.6 | 0.77 | 0.78 | 0.65 | 0.03 | 1 | 10
94 | 120 | CONCLUIDO | 12.5698 | 7.96 | 5.11 | 102.2 | 1.58 | 3 | 275.38 | 57.72 | 24.5 | 1 | 73.16 | 34197.98 | 66.82 | 204.55 | 18.61 | 14.32 | 625.92 | 0.77 | 0.78 | 0.65 | 0.03 | 1 | 10
95 | 120 | CONCLUIDO | 12.565 | 7.96 | 5.11 | 102.26 | 1.6 | 3 | 275.87 | 57.72 | 24.75 | 1 | 73.39 | 34257.84 | 66.85 | 204.55 | 18.66 | 14.32 | 651.09 | 0.77 | 0.78 | 0.65 | 0.03 | 1 | 10
96 | 120 | CONCLUIDO | 12.5615 | 7.96 | 5.12 | 102.31 | 1.61 | 3 | 276.35 | 57.72 | 25 | 1 | 73.63 | 34317.79 | 66.94 | 204.55 | 18.75 | 14.32 | 694.65 | 0.76 | 0.78 | 0.65 | 0.03 | 1 | 10
97 | 120 | CONCLUIDO | 12.5624 | 7.96 | 5.11 | 102.29 | 1.62 | 3 | 276.84 | 57.72 | 25.25 | 1 | 73.87 | 34377.83 | 67.12 | 204.55 | 18.7 | 14.32 | 674 | 0.77 | 0.78 | 0.65 | 0.03 | 1 | 10
98 | 120 | CONCLUIDO | 12.5633 | 7.96 | 5.11 | 102.28 | 1.64 | 3 | 277.33 | 57.72 | 25.5 | 1 | 74.1 | 34437.96 | 67.15 | 204.58 | 18.7 | 14.32 | 669.92 | 0.77 | 0.78 | 0.65 | 0.03 | 1 | 10
99 | 120 | CONCLUIDO | 12.5624 | 7.96 | 5.11 | 102.29 | 1.65 | 3 | 277.82 | 57.72 | 25.75 | 1 | 74.34 | 34498.19 | 67.14 | 204.55 | 18.7 | 14.32 | 672.15 | 0.77 | 0.78 | 0.65 | 0.03 | 1 | 10
100 | 120 | CONCLUIDO | 12.5628 | 7.96 | 5.11 | 102.29 | 1.66 | 3 | 278.31 | 57.72 | 26 | 1 | 74.58 | 34558.51 | 67.14 | 204.55 | 18.72 | 14.32 | 682.36 | 0.76 | 0.78 | 0.65 | 0.03 | 1 | 10
101 | 120 | CONCLUIDO | 12.5602 | 7.96 | 5.12 | 102.32 | 1.68 | 3 | 278.79 | 57.72 | 26.25 | 1 | 74.82 | 34618.92 | 67.2 | 204.55 | 18.76 | 14.32 | 701.06 | 0.76 | 0.78 | 0.65 | 0.03 | 1 | 10
102 | 120 | CONCLUIDO | 12.5606 | 7.96 | 5.12 | 102.32 | 1.69 | 3 | 279.29 | 57.72 | 26.5 | 1 | 75.06 | 34679.43 | 67.24 | 204.55 | 18.83 | 14.32 | 736.11 | 0.76 | 0.78 | 0.65 | 0.03 | 1 | 10
103 | 120 | CONCLUIDO | 12.5545 | 7.97 | 5.12 | 102.39 | 1.7 | 3 | 279.78 | 57.72 | 26.75 | 0 | 75.3 | 34740.03 | 67.4 | 204.55 | 18.85 | 14.32 | 745.42 | 0.76 | 0.78 | 0.66 | 0.04 | 1 | 10

## RESULTADOS_27
Unnamed: 0 | Volume de calda [L] | STATUS | Capacidade operacional [ha/h] | Tempo de missao [h] | Tempo util [h] | Tempo por voo [min] | Autonomia Projetada [h] | N° Voos | MTOW [kg] | Massa Estrutura [kg] | Combustível [kg] | Abastecimentos | Massa gerador | Potência gerador [W] | Combustível consumido [L] | Calda cons [L] | Distância percorrida [km] | Distância Pulverizando [km] | RTL ACUMULADO[m] | EOC [km/km] | EOC [h/h] | Tempo de manobra [h] | Tempo rtl_rtw [h] | V pulv [m/s] | V desloc [m/s]
0 | 145 | CONCLUIDO | 6.8236 | 14.66 | 6.91 | 4.66 | 0.06 | 89 | 285.18 | 61.2 | 1 | 87 | 77.98 | 35406.83 | 122.63 | 204.76 | 75.02 | 14.32 | 28403.12 | 0.19 | 0.58 | 0.79 | 1.82 | 1 | 10
1 | 145 | CONCLUIDO | 7.6953 | 13 | 6.44 | 5.76 | 0.08 | 67 | 285.68 | 61.2 | 1.25 | 65 | 78.24 | 35468.6 | 114.09 | 204.72 | 60.16 | 14.32 | 21081.73 | 0.24 | 0.62 | 0.75 | 1.35 | 1 | 10
2 | 145 | CONCLUIDO | 8.3639 | 11.96 | 6.15 | 6.96 | 0.09 | 53 | 286.19 | 61.2 | 1.5 | 51 | 78.49 | 35530.47 | 108.95 | 204.65 | 50.9 | 14.32 | 16519.04 | 0.28 | 0.65 | 0.74 | 1.07 | 1 | 10
3 | 145 | CONCLUIDO | 8.881 | 11.26 | 5.94 | 8.1 | 0.11 | 44 | 286.69 | 61.2 | 1.75 | 42 | 78.74 | 35592.57 | 105.1 | 204.62 | 44.37 | 14.32 | 13301.59 | 0.32 | 0.67 | 0.72 | 0.85 | 1 | 10
4 | 145 | CONCLUIDO | 9.2211 | 10.84 | 5.85 | 9.23 | 0.12 | 38 | 287.19 | 61.2 | 2 | 36 | 78.99 | 35654.65 | 103.38 | 204.58 | 41.38 | 14.32 | 11837.57 | 0.35 | 0.68 | 0.72 | 0.76 | 1 | 10
5 | 145 | CONCLUIDO | 9.4694 | 10.56 | 5.78 | 10.2 | 0.14 | 34 | 287.7 | 61.2 | 2.25 | 32 | 79.25 | 35716.83 | 102.05 | 204.56 | 39.37 | 14.32 | 10853.39 | 0.36 | 0.69 | 0.71 | 0.69 | 1 | 10
6 | 145 | CONCLUIDO | 9.7704 | 10.24 | 5.67 | 11.34 | 0.15 | 30 | 288.2 | 61.2 | 2.5 | 28 | 79.5 | 35779.11 | 100.01 | 204.56 | 36.09 | 14.32 | 9231.83 | 0.4 | 0.7 | 0.69 | 0.58 | 1 | 10
7 | 145 | CONCLUIDO | 9.9792 | 10.02 | 5.62 | 12.48 | 0.17 | 27 | 288.71 | 61.2 | 2.75 | 25 | 79.76 | 35841.5 | 98.99 | 204.59 | 34.41 | 14.32 | 8408.83 | 0.42 | 0.71 | 0.69 | 0.53 | 1 | 10
8 | 145 | CONCLUIDO | 10.1446 | 9.86 | 5.56 | 13.35 | 0.18 | 25 | 289.21 | 61.2 | 3 | 23 | 80.02 | 35903.99 | 97.98 | 204.59 | 32.61 | 14.32 | 7518.36 | 0.44 | 0.72 | 0.69 | 0.48 | 1 | 10
9 | 145 | CONCLUIDO | 10.299 | 9.71 | 5.52 | 14.4 | 0.2 | 23 | 289.72 | 61.2 | 3.25 | 21 | 80.27 | 35966.59 | 97.16 | 204.59 | 31.58 | 14.32 | 7009.28 | 0.45 | 0.72 | 0.68 | 0.44 | 1 | 10
10 | 145 | CONCLUIDO | 10.4569 | 9.56 | 5.48 | 15.66 | 0.21 | 21 | 290.23 | 61.2 | 3.5 | 19 | 80.53 | 36029.29 | 96.38 | 204.57 | 30.1 | 14.32 | 6283.33 | 0.48 | 0.73 | 0.69 | 0.4 | 1 | 10
11 | 145 | CONCLUIDO | 10.5291 | 9.5 | 5.47 | 16.41 | 0.23 | 20 | 290.74 | 61.2 | 3.75 | 18 | 80.79 | 36092.1 | 96.07 | 204.55 | 29.68 | 14.32 | 6077.89 | 0.48 | 0.73 | 0.69 | 0.39 | 1 | 10
12 | 145 | CONCLUIDO | 10.6079 | 9.43 | 5.45 | 17.22 | 0.24 | 19 | 291.25 | 61.2 | 4 | 17 | 81.05 | 36155.02 | 95.69 | 204.56 | 29.43 | 14.32 | 5954.74 | 0.49 | 0.73 | 0.68 | 0.37 | 1 | 10
13 | 145 | CONCLUIDO | 10.7817 | 9.28 | 5.41 | 19.09 | 0.26 | 17 | 291.76 | 61.2 | 4.25 | 15 | 81.31 | 36218.04 | 94.77 | 204.55 | 28.12 | 14.32 | 5311.05 | 0.51 | 0.74 | 0.67 | 0.33 | 1 | 10
14 | 145 | CONCLUIDO | 10.7797 | 9.28 | 5.41 | 19.1 | 0.27 | 17 | 292.27 | 61.2 | 4.5 | 15 | 81.57 | 36281.16 | 94.88 | 204.57 | 28.11 | 14.32 | 5308.18 | 0.51 | 0.74 | 0.67 | 0.33 | 1 | 10
15 | 145 | CONCLUIDO | 10.8538 | 9.21 | 5.4 | 20.26 | 0.29 | 16 | 292.79 | 61.2 | 4.75 | 14 | 81.84 | 36344.4 | 94.58 | 204.55 | 27.74 | 14.32 | 5127.21 | 0.52 | 0.74 | 0.68 | 0.32 | 1 | 10
16 | 145 | CONCLUIDO | 10.9689 | 9.12 | 5.36 | 21.44 | 0.3 | 15 | 293.3 | 61.2 | 5 | 13 | 82.1 | 36407.75 | 93.71 | 204.56 | 26.22 | 14.32 | 4373.21 | 0.55 | 0.74 | 0.68 | 0.28 | 1 | 10
17 | 145 | CONCLUIDO | 11.0497 | 9.05 | 5.35 | 22.91 | 0.32 | 14 | 293.81 | 61.2 | 5.25 | 12 | 82.36 | 36471.2 | 93.3 | 204.55 | 25.9 | 14.32 | 4218 | 0.55 | 0.74 | 0.67 | 0.26 | 1 | 10
18 | 145 | CONCLUIDO | 11.0389 | 9.06 | 5.36 | 22.95 | 0.33 | 14 | 294.33 | 61.2 | 5.5 | 12 | 82.63 | 36534.76 | 93.39 | 204.55 | 26.32 | 14.32 | 4427.51 | 0.54 | 0.74 | 0.67 | 0.27 | 1 | 10
19 | 145 | CONCLUIDO | 11.1369 | 8.98 | 5.33 | 24.6 | 0.35 | 13 | 294.84 | 61.2 | 5.75 | 11 | 82.9 | 36598.44 | 92.99 | 204.55 | 25.38 | 14.32 | 3959.83 | 0.56 | 0.75 | 0.67 | 0.25 | 1 | 10
20 | 145 | CONCLUIDO | 11.1369 | 8.98 | 5.33 | 24.6 | 0.36 | 13 | 295.36 | 61.2 | 6 | 11 | 83.16 | 36662.22 | 92.9 | 204.55 | 25.45 | 14.32 | 3997.6 | 0.56 | 0.75 | 0.67 | 0.25 | 1 | 10
21 | 145 | CONCLUIDO | 11.2226 | 8.91 | 5.31 | 26.57 | 0.38 | 12 | 295.88 | 61.2 | 6.25 | 10 | 83.43 | 36726.12 | 92.6 | 204.55 | 25.01 | 14.32 | 3783.04 | 0.57 | 0.75 | 0.67 | 0.23 | 1 | 10
22 | 145 | CONCLUIDO | 11.2296 | 8.9 | 5.31 | 26.55 | 0.39 | 12 | 296.4 | 61.2 | 6.5 | 10 | 83.7 | 36790.13 | 92.28 | 204.55 | 24.88 | 14.32 | 3717.76 | 0.58 | 0.75 | 0.67 | 0.23 | 1 | 10
23 | 145 | CONCLUIDO | 11.3293 | 8.83 | 5.28 | 28.83 | 0.4 | 11 | 296.92 | 61.2 | 6.75 | 9 | 83.97 | 36854.25 | 92.02 | 204.6 | 24.08 | 14.32 | 3321.65 | 0.59 | 0.75 | 0.67 | 0.2 | 1 | 10
24 | 145 | CONCLUIDO | 11.3372 | 8.82 | 5.28 | 28.79 | 0.42 | 11 | 297.44 | 61.2 | 7 | 9 | 84.24 | 36918.48 | 91.73 | 204.55 | 23.85 | 14.32 | 3205.36 | 0.6 | 0.75 | 0.67 | 0.2 | 1 | 10
25 | 145 | CONCLUIDO | 11.4333 | 8.75 | 5.26 | 31.55 | 0.43 | 10 | 297.96 | 61.2 | 7.25 | 8 | 84.51 | 36982.83 | 91.09 | 204.55 | 23.25 | 14.32 | 2912.28 | 0.62 | 0.76 | 0.66 | 0.18 | 1 | 10
26 | 145 | CONCLUIDO | 11.4231 | 8.75 | 5.27 | 31.6 | 0.45 | 10 | 298.48 | 61.2 | 7.5 | 8 | 84.79 | 37047.29 | 91.31 | 204.59 | 23.51 | 14.32 | 3043.46 | 0.61 | 0.76 | 0.66 | 0.18 | 1 | 10
27 | 145 | CONCLUIDO | 11.4311 | 8.75 | 5.26 | 31.56 | 0.46 | 10 | 299.01 | 61.2 | 7.75 | 8 | 85.06 | 37111.87 | 91.16 | 204.55 | 23.24 | 14.32 | 2909 | 0.62 | 0.76 | 0.67 | 0.18 | 1 | 10
28 | 145 | CONCLUIDO | 11.4242 | 8.75 | 5.27 | 31.59 | 0.48 | 10 | 299.53 | 61.2 | 8 | 8 | 85.33 | 37176.68 | 91.12 | 204.55 | 23.42 | 14.32 | 2998.11 | 0.61 | 0.76 | 0.67 | 0.18 | 1 | 10
29 | 145 | CONCLUIDO | 11.5285 | 8.67 | 5.24 | 34.93 | 0.49 | 9 | 300.06 | 61.2 | 8.25 | 7 | 85.61 | 37241.49 | 90.56 | 204.55 | 22.64 | 14.32 | 2612.2 | 0.63 | 0.76 | 0.66 | 0.16 | 1 | 10
30 | 145 | CONCLUIDO | 11.5222 | 8.68 | 5.24 | 34.96 | 0.5 | 9 | 300.59 | 61.2 | 8.5 | 7 | 85.89 | 37306.42 | 90.67 | 204.55 | 22.9 | 14.32 | 2740.48 | 0.63 | 0.76 | 0.66 | 0.16 | 1 | 10
31 | 145 | CONCLUIDO | 11.5207 | 8.68 | 5.25 | 34.97 | 0.52 | 9 | 301.11 | 61.2 | 8.75 | 7 | 86.16 | 37371.47 | 90.76 | 204.55 | 22.76 | 14.32 | 2671.74 | 0.63 | 0.76 | 0.67 | 0.16 | 1 | 10
32 | 145 | CONCLUIDO | 11.5248 | 8.68 | 5.24 | 34.95 | 0.53 | 9 | 301.64 | 61.2 | 9 | 7 | 86.44 | 37436.63 | 90.53 | 204.56 | 22.77 | 14.32 | 2678.5 | 0.63 | 0.76 | 0.66 | 0.16 | 1 | 10
33 | 145 | CONCLUIDO | 11.6264 | 8.6 | 5.22 | 39.16 | 0.55 | 8 | 302.17 | 61.2 | 9.25 | 6 | 86.72 | 37501.91 | 89.92 | 204.57 | 22.09 | 14.32 | 2342.36 | 0.65 | 0.76 | 0.66 | 0.14 | 1 | 10
34 | 145 | CONCLUIDO | 11.6279 | 8.6 | 5.22 | 39.15 | 0.56 | 8 | 302.7 | 61.2 | 9.5 | 6 | 87 | 37567.32 | 89.82 | 204.55 | 22.05 | 14.32 | 2320.09 | 0.65 | 0.76 | 0.66 | 0.14 | 1 | 10
35 | 145 | CONCLUIDO | 11.6373 | 8.59 | 5.21 | 39.1 | 0.57 | 8 | 303.23 | 61.2 | 9.75 | 6 | 87.28 | 37632.84 | 89.62 | 204.55 | 21.71 | 14.32 | 2151.99 | 0.66 | 0.76 | 0.66 | 0.13 | 1 | 10
36 | 145 | CONCLUIDO | 11.6197 | 8.61 | 5.23 | 39.19 | 0.59 | 8 | 303.76 | 61.2 | 10 | 6 | 87.57 | 37698.48 | 89.81 | 204.55 | 22.38 | 14.32 | 2487.93 | 0.64 | 0.76 | 0.66 | 0.14 | 1 | 10
37 | 145 | CONCLUIDO | 11.6369 | 8.59 | 5.21 | 39.1 | 0.6 | 8 | 304.3 | 61.2 | 10.25 | 6 | 87.85 | 37764.25 | 89.4 | 204.55 | 21.76 | 14.32 | 2176.56 | 0.66 | 0.76 | 0.66 | 0.13 | 1 | 10
38 | 145 | CONCLUIDO | 11.6204 | 8.61 | 5.23 | 39.19 | 0.61 | 8 | 304.83 | 61.2 | 10.5 | 6 | 88.13 | 37830.13 | 89.44 | 204.56 | 22.28 | 14.32 | 2436.57 | 0.64 | 0.76 | 0.66 | 0.14 | 1 | 10
39 | 145 | CONCLUIDO | 11.7291 | 8.53 | 5.2 | 44.57 | 0.63 | 7 | 305.37 | 61.2 | 10.75 | 5 | 88.42 | 37896.14 | 89.01 | 204.56 | 21.39 | 14.32 | 1998.93 | 0.67 | 0.77 | 0.66 | 0.12 | 1 | 10
40 | 145 | CONCLUIDO | 11.718 | 8.53 | 5.21 | 44.64 | 0.64 | 7 | 305.9 | 61.2 | 11 | 5 | 88.7 | 37962.28 | 89.25 | 204.56 | 21.5 | 14.32 | 2050.91 | 0.67 | 0.76 | 0.66 | 0.12 | 1 | 10
41 | 145 | CONCLUIDO | 11.7195 | 8.53 | 5.21 | 44.63 | 0.65 | 7 | 306.44 | 61.2 | 11.25 | 5 | 88.99 | 38028.53 | 89.23 | 204.56 | 21.61 | 14.32 | 2108 | 0.66 | 0.76 | 0.66 | 0.12 | 1 | 10
42 | 145 | CONCLUIDO | 11.7256 | 8.53 | 5.2 | 44.59 | 0.67 | 7 | 306.98 | 61.2 | 11.5 | 5 | 89.28 | 38094.91 | 89.27 | 204.57 | 21.49 | 14.32 | 2046.49 | 0.67 | 0.77 | 0.66 | 0.12 | 1 | 10
43 | 145 | CONCLUIDO | 11.7176 | 8.53 | 5.21 | 44.64 | 0.68 | 7 | 307.52 | 61.2 | 11.75 | 5 | 89.57 | 38161.42 | 89.19 | 204.55 | 21.67 | 14.32 | 2135.34 | 0.66 | 0.76 | 0.66 | 0.12 | 1 | 10
44 | 145 | CONCLUIDO | 11.7153 | 8.54 | 5.21 | 44.65 | 0.69 | 7 | 308.06 | 61.2 | 12 | 5 | 89.86 | 38228.06 | 89.08 | 204.55 | 21.61 | 14.32 | 2104.8 | 0.66 | 0.76 | 0.66 | 0.13 | 1 | 10
45 | 145 | CONCLUIDO | 11.7157 | 8.54 | 5.21 | 44.65 | 0.71 | 7 | 308.6 | 61.2 | 12.25 | 5 | 90.15 | 38294.82 | 88.83 | 204.55 | 21.67 | 14.32 | 2135.64 | 0.66 | 0.76 | 0.66 | 0.13 | 1 | 10
46 | 145 | CONCLUIDO | 11.7119 | 8.54 | 5.21 | 44.67 | 0.72 | 7 | 309.14 | 61.2 | 12.5 | 5 | 90.44 | 38361.7 | 88.7 | 204.56 | 21.81 | 14.32 | 2204.72 | 0.66 | 0.76 | 0.66 | 0.13 | 1 | 10
47 | 145 | CONCLUIDO | 11.8405 | 8.45 | 5.17 | 51.73 | 0.73 | 6 | 309.68 | 61.2 | 12.75 | 4 | 90.74 | 38428.72 | 88.01 | 204.55 | 20.63 | 14.32 | 1620.73 | 0.69 | 0.77 | 0.66 | 0.09 | 1 | 10
48 | 145 | CONCLUIDO | 11.8273 | 8.46 | 5.18 | 51.83 | 0.75 | 6 | 310.23 | 61.2 | 13 | 4 | 91.03 | 38495.87 | 88.35 | 204.55 | 20.92 | 14.32 | 1765.58 | 0.68 | 0.77 | 0.66 | 0.1 | 1 | 10
49 | 145 | CONCLUIDO | 11.8269 | 8.46 | 5.18 | 51.83 | 0.76 | 6 | 310.77 | 61.2 | 13.25 | 4 | 91.33 | 38563.14 | 88.32 | 204.55 | 20.89 | 14.32 | 1749.48 | 0.69 | 0.77 | 0.66 | 0.1 | 1 | 10
50 | 145 | CONCLUIDO | 11.8367 | 8.45 | 5.18 | 51.76 | 0.77 | 6 | 311.32 | 61.2 | 13.5 | 4 | 91.62 | 38630.55 | 88.17 | 204.59 | 20.65 | 14.32 | 1630.73 | 0.69 | 0.77 | 0.66 | 0.09 | 1 | 10
51 | 145 | CONCLUIDO | 11.8382 | 8.45 | 5.17 | 51.75 | 0.79 | 6 | 311.87 | 61.2 | 13.75 | 4 | 91.92 | 38698.21 | 88.05 | 204.55 | 20.62 | 14.32 | 1614.43 | 0.69 | 0.77 | 0.66 | 0.09 | 1 | 10
52 | 145 | CONCLUIDO | 11.8277 | 8.45 | 5.18 | 51.82 | 0.8 | 6 | 312.42 | 61.2 | 14 | 4 | 92.22 | 38765.89 | 88.19 | 204.55 | 20.8 | 14.32 | 1704.36 | 0.69 | 0.77 | 0.66 | 0.1 | 1 | 10
53 | 145 | CONCLUIDO | 11.83 | 8.45 | 5.18 | 51.81 | 0.81 | 6 | 312.97 | 61.2 | 14.25 | 4 | 92.52 | 38833.69 | 88.12 | 204.55 | 20.78 | 14.32 | 1696.04 | 0.69 | 0.77 | 0.66 | 0.1 | 1 | 10
54 | 145 | CONCLUIDO | 11.8273 | 8.46 | 5.18 | 51.83 | 0.82 | 6 | 313.52 | 61.2 | 14.5 | 4 | 92.82 | 38901.63 | 88.07 | 204.55 | 20.87 | 14.32 | 1743.61 | 0.69 | 0.77 | 0.66 | 0.1 | 1 | 10
55 | 145 | CONCLUIDO | 11.825 | 8.46 | 5.18 | 51.84 | 0.84 | 6 | 314.07 | 61.2 | 14.75 | 4 | 93.12 | 38969.71 | 87.95 | 204.55 | 20.89 | 14.32 | 1750.39 | 0.69 | 0.77 | 0.66 | 0.1 | 1 | 10
56 | 145 | CONCLUIDO | 11.8378 | 8.45 | 5.17 | 51.75 | 0.85 | 6 | 314.62 | 61.2 | 15 | 4 | 93.43 | 39037.92 | 87.62 | 204.55 | 20.63 | 14.32 | 1619.03 | 0.69 | 0.77 | 0.66 | 0.09 | 1 | 10
57 | 145 | CONCLUIDO | 11.8293 | 8.45 | 5.18 | 51.81 | 0.86 | 6 | 315.18 | 61.2 | 15.25 | 4 | 93.73 | 39106.27 | 87.61 | 204.55 | 20.87 | 14.32 | 1742.09 | 0.69 | 0.77 | 0.66 | 0.1 | 1 | 10
58 | 145 | CONCLUIDO | 11.8137 | 8.46 | 5.19 | 51.92 | 0.87 | 6 | 315.73 | 61.2 | 15.5 | 4 | 94.03 | 39174.75 | 87.44 | 204.55 | 21.31 | 14.32 | 1961.01 | 0.67 | 0.77 | 0.66 | 0.11 | 1 | 10
59 | 145 | CONCLUIDO | 11.9284 | 8.38 | 5.16 | 61.98 | 0.89 | 5 | 316.29 | 61.2 | 15.75 | 3 | 94.34 | 39243.37 | 86.86 | 204.55 | 20.35 | 14.32 | 1488.71 | 0.7 | 0.77 | 0.66 | 0.08 | 1 | 10
60 | 145 | CONCLUIDO | 11.9288 | 8.38 | 5.16 | 61.97 | 0.9 | 5 | 316.85 | 61.2 | 16 | 3 | 94.65 | 39312.13 | 87.04 | 204.55 | 20.37 | 14.32 | 1498.81 | 0.7 | 0.77 | 0.66 | 0.08 | 1 | 10
61 | 145 | CONCLUIDO | 11.9241 | 8.39 | 5.17 | 62.01 | 0.91 | 5 | 317.41 | 61.2 | 16.25 | 3 | 94.96 | 39381.03 | 87.23 | 204.55 | 20.46 | 14.32 | 1542.52 | 0.7 | 0.77 | 0.66 | 0.08 | 1 | 10
62 | 145 | CONCLUIDO | 11.9229 | 8.39 | 5.17 | 62.02 | 0.92 | 5 | 317.97 | 61.2 | 16.5 | 3 | 95.27 | 39450.07 | 87.38 | 204.55 | 20.45 | 14.32 | 1537.04 | 0.7 | 0.77 | 0.66 | 0.09 | 1 | 10
63 | 145 | CONCLUIDO | 11.9272 | 8.38 | 5.17 | 61.99 | 0.94 | 5 | 318.53 | 61.2 | 16.75 | 3 | 95.58 | 39519.26 | 87.34 | 204.55 | 20.36 | 14.32 | 1490.2 | 0.7 | 0.77 | 0.66 | 0.08 | 1 | 10
64 | 145 | CONCLUIDO | 11.9182 | 8.39 | 5.17 | 62.06 | 0.95 | 5 | 319.09 | 61.2 | 17 | 3 | 95.89 | 39588.58 | 87.52 | 204.56 | 20.58 | 14.32 | 1603.67 | 0.7 | 0.77 | 0.66 | 0.09 | 1 | 10
65 | 145 | CONCLUIDO | 11.9308 | 8.38 | 5.16 | 61.96 | 0.96 | 5 | 319.65 | 61.2 | 17.25 | 3 | 96.2 | 39658.05 | 87.22 | 204.55 | 20.23 | 14.32 | 1424.71 | 0.71 | 0.77 | 0.66 | 0.08 | 1 | 10
66 | 145 | CONCLUIDO | 11.9166 | 8.39 | 5.17 | 62.08 | 0.97 | 5 | 320.22 | 61.2 | 17.5 | 3 | 96.52 | 39727.66 | 87.37 | 204.55 | 20.54 | 14.32 | 1579.46 | 0.7 | 0.77 | 0.66 | 0.09 | 1 | 10
67 | 145 | CONCLUIDO | 11.9237 | 8.39 | 5.17 | 62.02 | 0.99 | 5 | 320.78 | 61.2 | 17.75 | 3 | 96.83 | 39797.41 | 87.21 | 204.55 | 20.43 | 14.32 | 1529 | 0.7 | 0.77 | 0.66 | 0.08 | 1 | 10
68 | 145 | CONCLUIDO | 11.9316 | 8.38 | 5.16 | 61.95 | 1 | 5 | 321.35 | 61.2 | 18 | 3 | 97.15 | 39867.32 | 86.91 | 204.55 | 20.26 | 14.32 | 1441.45 | 0.71 | 0.77 | 0.66 | 0.08 | 1 | 10
69 | 145 | CONCLUIDO | 11.9387 | 8.38 | 5.16 | 61.89 | 1.01 | 5 | 321.92 | 61.2 | 18.25 | 3 | 97.47 | 39937.36 | 86.6 | 204.55 | 20.15 | 14.32 | 1387.28 | 0.71 | 0.77 | 0.65 | 0.07 | 1 | 10
70 | 145 | CONCLUIDO | 11.9466 | 8.37 | 5.15 | 61.82 | 1.02 | 5 | 322.49 | 61.2 | 18.5 | 3 | 97.79 | 40007.56 | 86.46 | 204.55 | 19.83 | 14.32 | 1227.76 | 0.72 | 0.77 | 0.66 | 0.07 | 1 | 10
71 | 145 | CONCLUIDO | 11.9379 | 8.38 | 5.16 | 61.9 | 1.03 | 5 | 323.06 | 61.2 | 18.75 | 3 | 98.11 | 40077.9 | 86.48 | 204.55 | 20.16 | 14.32 | 1392.5 | 0.71 | 0.77 | 0.66 | 0.07 | 1 | 10
72 | 145 | CONCLUIDO | 11.9367 | 8.38 | 5.16 | 61.91 | 1.05 | 5 | 323.63 | 61.2 | 19 | 3 | 98.43 | 40148.52 | 86.33 | 204.56 | 20.14 | 14.32 | 1382.6 | 0.71 | 0.77 | 0.66 | 0.08 | 1 | 10
73 | 145 | CONCLUIDO | 11.928 | 8.38 | 5.17 | 61.98 | 1.06 | 5 | 324.2 | 61.2 | 19.25 | 3 | 98.75 | 40219.17 | 86.11 | 204.55 | 20.28 | 14.32 | 1450.25 | 0.71 | 0.77 | 0.66 | 0.08 | 1 | 10
74 | 145 | CONCLUIDO | 11.9379 | 8.38 | 5.16 | 61.9 | 1.07 | 5 | 324.78 | 61.2 | 19.5 | 3 | 99.08 | 40289.97 | 85.85 | 204.55 | 20.09 | 14.32 | 1355.59 | 0.71 | 0.77 | 0.66 | 0.07 | 1 | 10
75 | 145 | CONCLUIDO | 11.9403 | 8.38 | 5.16 | 61.88 | 1.08 | 5 | 325.35 | 61.2 | 19.75 | 3 | 99.4 | 40360.92 | 85.6 | 204.55 | 20.04 | 14.32 | 1333.35 | 0.71 | 0.77 | 0.66 | 0.07 | 1 | 10
76 | 145 | CONCLUIDO | 11.9367 | 8.38 | 5.16 | 61.91 | 1.09 | 5 | 325.93 | 61.2 | 20 | 3 | 99.73 | 40432.03 | 85.36 | 204.55 | 20.13 | 14.32 | 1377.63 | 0.71 | 0.77 | 0.66 | 0.08 | 1 | 10
77 | 145 | CONCLUIDO | 12.0409 | 8.3 | 5.14 | 77.1 | 1.11 | 4 | 326.51 | 61.2 | 20.25 | 2 | 100.06 | 40503.29 | 84.91 | 204.55 | 19.56 | 14.32 | 1096.28 | 0.73 | 0.77 | 0.66 | 0.06 | 1 | 10
78 | 145 | CONCLUIDO | 12.0438 | 8.3 | 5.14 | 77.08 | 1.12 | 4 | 327.08 | 61.2 | 20.5 | 2 | 100.39 | 40574.7 | 84.99 | 204.55 | 19.54 | 14.32 | 1084.13 | 0.73 | 0.77 | 0.65 | 0.06 | 1 | 10
79 | 145 | CONCLUIDO | 12.0385 | 8.31 | 5.14 | 77.13 | 1.13 | 4 | 327.66 | 61.2 | 20.75 | 2 | 100.72 | 40646.27 | 85.17 | 204.57 | 19.57 | 14.32 | 1100.76 | 0.73 | 0.77 | 0.66 | 0.06 | 1 | 10
80 | 145 | CONCLUIDO | 12.0353 | 8.31 | 5.14 | 77.16 | 1.14 | 4 | 328.25 | 61.2 | 21 | 2 | 101.05 | 40718 | 85.32 | 204.55 | 19.61 | 14.32 | 1119.54 | 0.73 | 0.77 | 0.66 | 0.06 | 1 | 10
81 | 145 | CONCLUIDO | 12.0369 | 8.31 | 5.14 | 77.15 | 1.15 | 4 | 328.83 | 61.2 | 21.25 | 2 | 101.38 | 40789.89 | 85.45 | 204.55 | 19.66 | 14.32 | 1146.2 | 0.73 | 0.77 | 0.66 | 0.06 | 1 | 10
82 | 145 | CONCLUIDO | 12.0349 | 8.31 | 5.14 | 77.17 | 1.16 | 4 | 329.41 | 61.2 | 21.5 | 2 | 101.71 | 40861.93 | 85.61 | 204.55 | 19.69 | 14.32 | 1162.31 | 0.73 | 0.77 | 0.66 | 0.06 | 1 | 10
83 | 145 | CONCLUIDO | 12.0397 | 8.31 | 5.14 | 77.12 | 1.17 | 4 | 330 | 61.2 | 21.75 | 2 | 102.05 | 40934.14 | 85.51 | 204.55 | 19.62 | 14.32 | 1127.89 | 0.73 | 0.77 | 0.65 | 0.06 | 1 | 10
84 | 145 | CONCLUIDO | 12.0401 | 8.31 | 5.14 | 77.11 | 1.19 | 4 | 330.59 | 61.2 | 22 | 2 | 102.39 | 41006.51 | 85.67 | 204.56 | 19.61 | 14.32 | 1121.64 | 0.73 | 0.77 | 0.65 | 0.06 | 1 | 10
85 | 145 | CONCLUIDO | 12.0442 | 8.3 | 5.14 | 77.07 | 1.2 | 4 | 331.17 | 61.2 | 22.25 | 2 | 102.72 | 41079.04 | 85.6 | 204.55 | 19.51 | 14.32 | 1071 | 0.73 | 0.77 | 0.65 | 0.06 | 1 | 10
86 | 145 | CONCLUIDO | 12.0426 | 8.3 | 5.14 | 77.09 | 1.21 | 4 | 331.76 | 61.2 | 22.5 | 2 | 103.06 | 41151.74 | 85.6 | 204.55 | 19.53 | 14.32 | 1079.15 | 0.73 | 0.77 | 0.66 | 0.06 | 1 | 10
87 | 145 | CONCLUIDO | 12.0426 | 8.3 | 5.14 | 77.09 | 1.22 | 4 | 332.35 | 61.2 | 22.75 | 2 | 103.41 | 41224.6 | 85.55 | 204.55 | 19.44 | 14.32 | 1038.93 | 0.74 | 0.77 | 0.66 | 0.06 | 1 | 10
88 | 145 | CONCLUIDO | 12.0438 | 8.3 | 5.14 | 77.08 | 1.23 | 4 | 332.95 | 61.2 | 23 | 2 | 103.75 | 41297.62 | 85.48 | 204.55 | 19.43 | 14.32 | 1031.61 | 0.74 | 0.77 | 0.66 | 0.06 | 1 | 10
89 | 145 | CONCLUIDO | 12.0385 | 8.31 | 5.14 | 77.13 | 1.24 | 4 | 333.54 | 61.2 | 23.25 | 2 | 104.09 | 41370.82 | 85.49 | 204.55 | 19.64 | 14.32 | 1135.75 | 0.73 | 0.77 | 0.66 | 0.06 | 1 | 10
90 | 145 | CONCLUIDO | 12.0337 | 8.31 | 5.15 | 77.18 | 1.25 | 4 | 334.14 | 61.2 | 23.5 | 2 | 104.44 | 41444.3 | 85.48 | 204.55 | 19.71 | 14.32 | 1173.81 | 0.73 | 0.77 | 0.66 | 0.06 | 1 | 10
91 | 145 | CONCLUIDO | 12.0389 | 8.31 | 5.14 | 77.12 | 1.26 | 4 | 334.73 | 61.2 | 23.75 | 2 | 104.78 | 41517.84 | 85.36 | 204.55 | 19.63 | 14.32 | 1133.89 | 0.73 | 0.77 | 0.65 | 0.06 | 1 | 10
92 | 145 | CONCLUIDO | 12.047 | 8.3 | 5.14 | 77.04 | 1.28 | 4 | 335.33 | 61.2 | 24 | 2 | 105.13 | 41591.55 | 85.25 | 204.55 | 19.46 | 14.32 | 1048.83 | 0.74 | 0.77 | 0.65 | 0.05 | 1 | 10
93 | 145 | CONCLUIDO | 12.0494 | 8.3 | 5.13 | 77.02 | 1.29 | 4 | 335.93 | 61.2 | 24.25 | 2 | 105.48 | 41665.42 | 85.27 | 204.55 | 19.42 | 14.32 | 1025.66 | 0.74 | 0.78 | 0.65 | 0.05 | 1 | 10
94 | 145 | CONCLUIDO | 12.0381 | 8.31 | 5.14 | 77.13 | 1.3 | 4 | 336.53 | 61.2 | 24.5 | 2 | 105.83 | 41739.48 | 85.45 | 204.55 | 19.63 | 14.32 | 1129.24 | 0.73 | 0.77 | 0.66 | 0.06 | 1 | 10
95 | 145 | CONCLUIDO | 12.0417 | 8.3 | 5.14 | 77.1 | 1.31 | 4 | 337.13 | 61.2 | 24.75 | 2 | 106.18 | 41813.7 | 85.29 | 204.55 | 19.55 | 14.32 | 1092.71 | 0.73 | 0.77 | 0.65 | 0.06 | 1 | 10
96 | 145 | CONCLUIDO | 12.0486 | 8.3 | 5.13 | 77.03 | 1.32 | 4 | 337.73 | 61.2 | 25 | 2 | 106.53 | 41888.1 | 85.01 | 204.55 | 19.42 | 14.32 | 1027.44 | 0.74 | 0.77 | 0.65 | 0.05 | 1 | 10
97 | 145 | CONCLUIDO | 12.0438 | 8.3 | 5.14 | 77.08 | 1.33 | 4 | 338.34 | 61.2 | 25.25 | 2 | 106.89 | 41962.68 | 84.81 | 204.55 | 19.47 | 14.32 | 1051.16 | 0.74 | 0.77 | 0.66 | 0.06 | 1 | 10
98 | 145 | CONCLUIDO | 12.0514 | 8.3 | 5.13 | 77 | 1.34 | 4 | 338.94 | 61.2 | 25.5 | 2 | 107.25 | 42037.44 | 84.62 | 204.55 | 19.25 | 14.32 | 943.44 | 0.74 | 0.78 | 0.66 | 0.05 | 1 | 10
99 | 145 | CONCLUIDO | 12.053 | 8.3 | 5.13 | 76.98 | 1.35 | 4 | 339.55 | 61.2 | 25.75 | 2 | 107.6 | 42112.37 | 84.49 | 204.55 | 19.32 | 14.32 | 976.02 | 0.74 | 0.78 | 0.65 | 0.05 | 1 | 10
100 | 145 | CONCLUIDO | 12.0526 | 8.3 | 5.13 | 76.98 | 1.36 | 4 | 340.16 | 61.2 | 26 | 2 | 107.96 | 42187.49 | 84.35 | 204.56 | 19.26 | 14.32 | 948.71 | 0.74 | 0.78 | 0.66 | 0.05 | 1 | 10
101 | 145 | CONCLUIDO | 12.0551 | 8.3 | 5.13 | 76.96 | 1.37 | 4 | 340.77 | 61.2 | 26.25 | 2 | 108.32 | 42262.79 | 84.21 | 204.55 | 19.23 | 14.32 | 933.05 | 0.74 | 0.78 | 0.65 | 0.05 | 1 | 10
102 | 145 | CONCLUIDO | 12.0563 | 8.29 | 5.13 | 76.95 | 1.38 | 4 | 341.38 | 61.2 | 26.5 | 2 | 108.68 | 42338.27 | 84.05 | 204.55 | 19.18 | 14.32 | 904.18 | 0.75 | 0.78 | 0.66 | 0.05 | 1 | 10
103 | 145 | CONCLUIDO | 12.0563 | 8.29 | 5.13 | 76.95 | 1.39 | 4 | 342 | 61.2 | 26.75 | 2 | 109.05 | 42413.94 | 83.77 | 204.55 | 19.14 | 14.32 | 887.14 | 0.75 | 0.78 | 0.66 | 0.05 | 1 | 10
104 | 145 | CONCLUIDO | 12.053 | 8.3 | 5.13 | 76.98 | 1.4 | 4 | 342.61 | 61.2 | 27 | 2 | 109.41 | 42489.79 | 83.65 | 204.55 | 19.27 | 14.32 | 953.11 | 0.74 | 0.78 | 0.66 | 0.05 | 1 | 10
105 | 145 | CONCLUIDO | 12.0518 | 8.3 | 5.13 | 76.99 | 1.42 | 4 | 343.23 | 61.2 | 27.25 | 2 | 109.78 | 42565.83 | 83.56 | 204.55 | 19.26 | 14.32 | 946.35 | 0.74 | 0.78 | 0.66 | 0.05 | 1 | 10
106 | 145 | CONCLUIDO | 12.0494 | 8.3 | 5.13 | 77.02 | 1.43 | 4 | 343.85 | 61.2 | 27.5 | 2 | 110.15 | 42642.18 | 83.46 | 204.55 | 19.38 | 14.32 | 1005.05 | 0.74 | 0.78 | 0.65 | 0.05 | 1 | 10
107 | 145 | CONCLUIDO | 12.0502 | 8.3 | 5.13 | 77.01 | 1.44 | 4 | 344.47 | 61.2 | 27.75 | 2 | 110.52 | 42718.61 | 83.2 | 204.55 | 19.31 | 14.32 | 970.16 | 0.74 | 0.78 | 0.66 | 0.05 | 1 | 10
108 | 145 | CONCLUIDO | 12.0559 | 8.29 | 5.13 | 76.95 | 1.45 | 4 | 345.09 | 61.2 | 28 | 2 | 110.89 | 42795.22 | 82.92 | 204.55 | 19.2 | 14.32 | 918.18 | 0.75 | 0.78 | 0.66 | 0.05 | 1 | 10
109 | 145 | CONCLUIDO | 12.0607 | 8.29 | 5.13 | 76.9 | 1.46 | 4 | 345.71 | 61.2 | 28.25 | 2 | 111.26 | 42872.03 | 82.6 | 204.55 | 19.06 | 14.32 | 844.18 | 0.75 | 0.78 | 0.66 | 0.04 | 1 | 10
110 | 145 | CONCLUIDO | 12.0583 | 8.29 | 5.13 | 76.92 | 1.47 | 4 | 346.34 | 61.2 | 28.5 | 2 | 111.64 | 42949.03 | 82.67 | 204.55 | 19.12 | 14.32 | 874.56 | 0.75 | 0.78 | 0.66 | 0.05 | 1 | 10
111 | 145 | CONCLUIDO | 12.0563 | 8.29 | 5.13 | 76.95 | 1.48 | 4 | 346.96 | 61.2 | 28.75 | 2 | 112.01 | 43026.23 | 82.34 | 204.55 | 19.25 | 14.32 | 940.99 | 0.74 | 0.78 | 0.65 | 0.05 | 1 | 10
112 | 145 | CONCLUIDO | 12.0458 | 8.3 | 5.14 | 77.05 | 1.49 | 4 | 347.59 | 61.2 | 29 | 2 | 112.39 | 43103.63 | 82.28 | 204.55 | 19.46 | 14.32 | 1044.57 | 0.74 | 0.77 | 0.65 | 0.05 | 1 | 10
113 | 145 | CONCLUIDO | 12.1593 | 8.22 | 5.11 | 102.27 | 1.5 | 3 | 348.22 | 61.2 | 29.25 | 1 | 112.77 | 43181.22 | 81.59 | 204.56 | 18.65 | 14.32 | 646.52 | 0.77 | 0.78 | 0.65 | 0.03 | 1 | 10
114 | 145 | CONCLUIDO | 12.1638 | 8.22 | 5.11 | 102.21 | 1.51 | 3 | 348.85 | 61.2 | 29.5 | 1 | 113.15 | 43259.02 | 81.73 | 204.55 | 18.57 | 14.32 | 606.53 | 0.77 | 0.78 | 0.65 | 0.03 | 1 | 10
115 | 145 | CONCLUIDO | 12.1622 | 8.22 | 5.11 | 102.23 | 1.52 | 3 | 349.48 | 61.2 | 29.75 | 1 | 113.53 | 43337.02 | 81.81 | 204.55 | 18.61 | 14.32 | 625.37 | 0.77 | 0.78 | 0.65 | 0.03 | 1 | 10
116 | 145 | CONCLUIDO | 12.1638 | 8.22 | 5.11 | 102.21 | 1.53 | 3 | 350.12 | 61.2 | 30 | 1 | 113.92 | 43415.22 | 81.95 | 204.55 | 18.63 | 14.32 | 635.34 | 0.77 | 0.78 | 0.65 | 0.03 | 1 | 10
117 | 145 | CONCLUIDO | 12.1618 | 8.22 | 5.11 | 102.23 | 1.54 | 3 | 350.75 | 61.2 | 30.25 | 1 | 114.3 | 43493.63 | 82.17 | 204.55 | 18.62 | 14.32 | 629.36 | 0.77 | 0.78 | 0.65 | 0.03 | 1 | 10
118 | 145 | CONCLUIDO | 12.1605 | 8.22 | 5.11 | 102.25 | 1.55 | 3 | 351.39 | 61.2 | 30.5 | 1 | 114.69 | 43572.25 | 82.24 | 204.56 | 18.64 | 14.32 | 641.49 | 0.77 | 0.78 | 0.65 | 0.03 | 1 | 10
119 | 145 | CONCLUIDO | 12.1585 | 8.22 | 5.11 | 102.28 | 1.56 | 3 | 352.03 | 61.2 | 30.75 | 1 | 115.08 | 43651.07 | 82.29 | 204.55 | 18.72 | 14.32 | 680.01 | 0.77 | 0.78 | 0.65 | 0.03 | 1 | 10
120 | 145 | CONCLUIDO | 12.1568 | 8.23 | 5.12 | 102.3 | 1.57 | 3 | 352.67 | 61.2 | 31 | 1 | 115.47 | 43730.1 | 82.47 | 204.55 | 18.76 | 14.32 | 703.84 | 0.76 | 0.78 | 0.65 | 0.03 | 1 | 10
121 | 145 | CONCLUIDO | 12.1564 | 8.23 | 5.12 | 102.31 | 1.58 | 3 | 353.31 | 61.2 | 31.25 | 1 | 115.86 | 43809.48 | 82.59 | 204.55 | 18.72 | 14.32 | 680.38 | 0.77 | 0.78 | 0.65 | 0.03 | 1 | 10
122 | 145 | CONCLUIDO | 12.1622 | 8.22 | 5.11 | 102.23 | 1.59 | 3 | 353.96 | 61.2 | 31.5 | 1 | 116.26 | 43888.94 | 82.71 | 204.55 | 18.65 | 14.32 | 645.42 | 0.77 | 0.78 | 0.65 | 0.03 | 1 | 10
123 | 145 | CONCLUIDO | 12.1581 | 8.22 | 5.11 | 102.28 | 1.6 | 3 | 354.6 | 61.2 | 31.75 | 1 | 116.65 | 43968.62 | 82.8 | 204.55 | 18.74 | 14.32 | 691.04 | 0.76 | 0.78 | 0.65 | 0.03 | 1 | 10
124 | 145 | CONCLUIDO | 12.1576 | 8.23 | 5.11 | 102.29 | 1.61 | 3 | 355.25 | 61.2 | 32 | 1 | 117.05 | 44048.52 | 82.83 | 204.55 | 18.7 | 14.32 | 673.15 | 0.77 | 0.78 | 0.65 | 0.03 | 1 | 10
125 | 145 | CONCLUIDO | 12.1597 | 8.22 | 5.11 | 102.26 | 1.62 | 3 | 355.9 | 61.2 | 32.25 | 1 | 117.45 | 44128.64 | 82.8 | 204.56 | 18.69 | 14.32 | 668.44 | 0.77 | 0.78 | 0.65 | 0.03 | 1 | 10
126 | 145 | CONCLUIDO | 12.1597 | 8.22 | 5.11 | 102.26 | 1.63 | 3 | 356.55 | 61.2 | 32.5 | 1 | 117.85 | 44208.97 | 83 | 204.55 | 18.73 | 14.32 | 685.93 | 0.76 | 0.78 | 0.65 | 0.03 | 1 | 10
127 | 145 | CONCLUIDO | 12.154 | 8.23 | 5.12 | 102.34 | 1.63 | 3 | 357.2 | 61.2 | 32.75 | 1 | 118.26 | 44289.53 | 83.07 | 204.55 | 18.76 | 14.32 | 699.07 | 0.76 | 0.78 | 0.66 | 0.03 | 1 | 10
128 | 145 | CONCLUIDO | 12.1535 | 8.23 | 5.12 | 102.34 | 1.64 | 3 | 357.86 | 61.2 | 33 | 1 | 118.66 | 44370.32 | 83.15 | 204.55 | 18.8 | 14.32 | 723.05 | 0.76 | 0.78 | 0.65 | 0.03 | 1 | 10
129 | 145 | CONCLUIDO | 12.1544 | 8.23 | 5.12 | 102.33 | 1.65 | 3 | 358.52 | 61.2 | 33.25 | 1 | 119.07 | 44451.33 | 83.26 | 204.55 | 18.82 | 14.32 | 732 | 0.76 | 0.78 | 0.65 | 0.03 | 1 | 10
130 | 145 | CONCLUIDO | 12.1548 | 8.23 | 5.12 | 102.33 | 1.66 | 3 | 359.17 | 61.2 | 33.5 | 1 | 119.48 | 44532.57 | 83.29 | 204.55 | 18.76 | 14.32 | 703.3 | 0.76 | 0.78 | 0.65 | 0.03 | 1 | 10
131 | 145 | CONCLUIDO | 12.1564 | 8.23 | 5.12 | 102.31 | 1.67 | 3 | 359.84 | 61.2 | 33.75 | 1 | 119.89 | 44614.04 | 83.31 | 204.55 | 18.76 | 14.32 | 699.81 | 0.76 | 0.78 | 0.65 | 0.03 | 1 | 10
132 | 145 | CONCLUIDO | 12.1597 | 8.22 | 5.11 | 102.26 | 1.68 | 3 | 360.5 | 61.2 | 34 | 1 | 120.3 | 44695.75 | 83.3 | 204.55 | 18.7 | 14.32 | 673.19 | 0.77 | 0.78 | 0.65 | 0.03 | 1 | 10
133 | 145 | CONCLUIDO | 12.1581 | 8.22 | 5.11 | 102.28 | 1.69 | 3 | 361.16 | 61.2 | 34.25 | 1 | 120.71 | 44777.68 | 83.38 | 204.58 | 18.72 | 14.32 | 680.54 | 0.77 | 0.78 | 0.65 | 0.03 | 1 | 10
134 | 145 | CONCLUIDO | 12.1597 | 8.22 | 5.11 | 102.26 | 1.7 | 3 | 361.83 | 61.2 | 34.5 | 1 | 121.13 | 44859.98 | 83.41 | 204.55 | 18.67 | 14.32 | 658.13 | 0.77 | 0.78 | 0.65 | 0.03 | 1 | 10
135 | 145 | CONCLUIDO | 12.1618 | 8.22 | 5.11 | 102.23 | 1.71 | 3 | 362.5 | 61.2 | 34.75 | 1 | 121.55 | 44942.4 | 83.54 | 204.55 | 18.65 | 14.32 | 645.39 | 0.77 | 0.78 | 0.65 | 0.03 | 1 | 10
136 | 145 | CONCLUIDO | 12.1589 | 8.22 | 5.11 | 102.27 | 1.72 | 3 | 363.17 | 61.2 | 35 | 1 | 121.97 | 45025.06 | 83.59 | 204.55 | 18.67 | 14.32 | 656.3 | 0.77 | 0.78 | 0.65 | 0.03 | 1 | 10
137 | 145 | CONCLUIDO | 12.1576 | 8.23 | 5.11 | 102.29 | 1.73 | 3 | 363.84 | 61.2 | 35.25 | 1 | 122.39 | 45107.96 | 83.66 | 204.55 | 18.71 | 14.32 | 676.63 | 0.77 | 0.78 | 0.65 | 0.03 | 1 | 10
138 | 145 | CONCLUIDO | 12.1581 | 8.22 | 5.11 | 102.28 | 1.74 | 3 | 364.51 | 61.2 | 35.5 | 1 | 122.82 | 45191.1 | 83.71 | 204.55 | 18.77 | 14.32 | 705.52 | 0.76 | 0.78 | 0.65 | 0.03 | 1 | 10
139 | 145 | CONCLUIDO | 12.1523 | 8.23 | 5.12 | 102.36 | 1.75 | 3 | 365.19 | 61.2 | 35.75 | 1 | 123.24 | 45274.49 | 83.78 | 204.55 | 18.84 | 14.32 | 743.37 | 0.76 | 0.78 | 0.65 | 0.04 | 1 | 10
140 | 145 | CONCLUIDO | 12.149 | 8.23 | 5.12 | 102.41 | 1.75 | 3 | 365.87 | 61.2 | 36 | 1 | 123.67 | 45358.13 | 83.8 | 204.55 | 18.91 | 14.32 | 778.71 | 0.76 | 0.78 | 0.65 | 0.04 | 1 | 10
141 | 145 | CONCLUIDO | 12.1494 | 8.23 | 5.12 | 102.4 | 1.76 | 3 | 366.55 | 61.2 | 36.25 | 1 | 124.1 | 45442.03 | 83.86 | 204.55 | 18.88 | 14.32 | 761.22 | 0.76 | 0.78 | 0.66 | 0.04 | 1 | 10
142 | 145 | CONCLUIDO | 12.1531 | 8.23 | 5.12 | 102.35 | 1.77 | 3 | 367.23 | 61.2 | 36.5 | 1 | 124.53 | 45526.17 | 83.91 | 204.55 | 18.84 | 14.32 | 739.38 | 0.76 | 0.78 | 0.65 | 0.03 | 1 | 10
143 | 145 | CONCLUIDO | 12.154 | 8.23 | 5.12 | 102.34 | 1.78 | 3 | 367.92 | 61.2 | 36.75 | 1 | 124.97 | 45610.57 | 83.96 | 204.55 | 18.79 | 14.32 | 714.75 | 0.76 | 0.78 | 0.65 | 0.03 | 1 | 10
144 | 145 | CONCLUIDO | 12.1548 | 8.23 | 5.12 | 102.33 | 1.79 | 3 | 368.6 | 61.2 | 37 | 1 | 125.4 | 45695.24 | 83.91 | 204.55 | 18.83 | 14.32 | 735.77 | 0.76 | 0.78 | 0.65 | 0.03 | 1 | 10
145 | 145 | CONCLUIDO | 12.1511 | 8.23 | 5.12 | 102.38 | 1.8 | 3 | 369.29 | 61.2 | 37.25 | 1 | 125.84 | 45780.16 | 83.93 | 204.55 | 18.88 | 14.32 | 762.25 | 0.76 | 0.78 | 0.65 | 0.04 | 1 | 10
146 | 145 | CONCLUIDO | 12.1519 | 8.23 | 5.12 | 102.37 | 1.81 | 3 | 369.98 | 61.2 | 37.5 | 1 | 126.28 | 45865.47 | 83.93 | 204.55 | 18.85 | 14.32 | 746.4 | 0.76 | 0.78 | 0.65 | 0.04 | 1 | 10
147 | 145 | CONCLUIDO | 12.1486 | 8.23 | 5.12 | 102.41 | 1.82 | 3 | 370.67 | 61.2 | 37.75 | 1 | 126.73 | 45950.92 | 83.98 | 204.55 | 18.94 | 14.32 | 792.28 | 0.76 | 0.78 | 0.65 | 0.04 | 1 | 10
148 | 145 | CONCLUIDO | 12.1507 | 8.23 | 5.12 | 102.38 | 1.82 | 3 | 371.37 | 61.2 | 38 | 1 | 127.17 | 46036.65 | 83.98 | 204.55 | 18.94 | 14.32 | 789.23 | 0.76 | 0.78 | 0.65 | 0.04 | 1 | 10
149 | 145 | CONCLUIDO | 12.1523 | 8.23 | 5.12 | 102.36 | 1.83 | 3 | 372.07 | 61.2 | 38.25 | 1 | 127.62 | 46122.64 | 84.02 | 204.55 | 18.86 | 14.32 | 750.33 | 0.76 | 0.78 | 0.65 | 0.04 | 1 | 10
150 | 145 | CONCLUIDO | 12.149 | 8.23 | 5.12 | 102.41 | 1.84 | 3 | 372.77 | 61.2 | 38.5 | 1 | 128.07 | 46208.91 | 84.01 | 204.55 | 18.91 | 14.32 | 778.57 | 0.76 | 0.78 | 0.65 | 0.04 | 1 | 10
151 | 145 | CONCLUIDO | 12.1486 | 8.23 | 5.12 | 102.41 | 1.85 | 3 | 373.47 | 61.2 | 38.75 | 1 | 128.52 | 46295.45 | 84.09 | 204.55 | 18.96 | 14.32 | 799.81 | 0.76 | 0.78 | 0.65 | 0.04 | 1 | 10
152 | 145 | CONCLUIDO | 12.1523 | 8.23 | 5.12 | 102.36 | 1.86 | 3 | 374.17 | 61.2 | 39 | 1 | 128.97 | 46382.28 | 84.03 | 204.55 | 18.9 | 14.32 | 772.36 | 0.76 | 0.78 | 0.65 | 0.04 | 1 | 10
153 | 145 | CONCLUIDO | 12.1474 | 8.23 | 5.12 | 102.43 | 1.87 | 3 | 374.88 | 61.2 | 39.25 | 1 | 129.43 | 46469.38 | 84.07 | 204.55 | 18.99 | 14.32 | 814.39 | 0.75 | 0.78 | 0.65 | 0.04 | 1 | 10
154 | 145 | CONCLUIDO | 12.1433 | 8.24 | 5.12 | 102.48 | 1.88 | 3 | 375.59 | 61.2 | 39.5 | 0 | 129.89 | 46556.77 | 84.23 | 204.55 | 19 | 14.32 | 819.89 | 0.75 | 0.78 | 0.66 | 0.04 | 1 | 10

## RESULTADOS_11
Unnamed: 0 | Volume de calda [L] | STATUS | Capacidade operacional [ha/h] | Tempo de missao [h] | Tempo util [h] | Tempo por voo [min] | Autonomia Projetada [h] | N° Voos | MTOW [kg] | Massa Estrutura [kg] | Combustível [kg] | Abastecimentos | Massa gerador | Potência gerador [W] | Combustível consumido [L] | Calda cons [L] | Distância percorrida [km] | Distância Pulverizando [km] | RTL ACUMULADO[m] | EOC [km/km] | EOC [h/h] | Tempo de manobra [h] | Tempo rtl_rtw [h] | V pulv [m/s] | V desloc [m/s]
0 | 65 | CONCLUIDO | 10.4901 | 9.53 | 6.05 | 7.56 | 0.13 | 48 | 133.21 | 46.47 | 1 | 46 | 20.75 | 16663.42 | 65.39 | 204.62 | 47.7 | 14.32 | 14948.11 | 0.3 | 0.66 | 0.73 | 0.96 | 1 | 10
1 | 65 | CONCLUIDO | 11.0923 | 9.02 | 5.83 | 9.45 | 0.17 | 37 | 133.55 | 46.47 | 1.25 | 35 | 20.83 | 16704.7 | 62.72 | 204.57 | 40.97 | 14.32 | 11638.52 | 0.35 | 0.68 | 0.71 | 0.74 | 1 | 10
2 | 65 | CONCLUIDO | 11.4646 | 8.72 | 5.7 | 11.03 | 0.2 | 31 | 133.88 | 46.47 | 1.5 | 29 | 20.91 | 16746.01 | 61.09 | 204.56 | 36.9 | 14.32 | 9633.68 | 0.39 | 0.7 | 0.7 | 0.61 | 1 | 10
3 | 65 | CONCLUIDO | 11.7901 | 8.48 | 5.59 | 12.91 | 0.23 | 26 | 134.22 | 46.47 | 1.75 | 24 | 21 | 16787.35 | 59.69 | 204.58 | 33.62 | 14.32 | 8014.92 | 0.43 | 0.71 | 0.69 | 0.51 | 1 | 10
4 | 65 | CONCLUIDO | 12.0712 | 8.28 | 5.5 | 15.01 | 0.26 | 22 | 134.55 | 46.47 | 2 | 20 | 21.09 | 16828.84 | 58.4 | 204.55 | 30.88 | 14.32 | 6664.61 | 0.46 | 0.72 | 0.68 | 0.42 | 1 | 10
5 | 65 | CONCLUIDO | 12.1906 | 8.2 | 5.48 | 16.43 | 0.29 | 20 | 134.89 | 46.47 | 2.25 | 18 | 21.17 | 16870.25 | 57.8 | 204.58 | 29.74 | 14.32 | 6107.5 | 0.48 | 0.73 | 0.69 | 0.39 | 1 | 10
6 | 65 | CONCLUIDO | 12.3279 | 8.11 | 5.44 | 18.14 | 0.33 | 18 | 135.22 | 46.47 | 2.5 | 16 | 21.26 | 16911.68 | 57.06 | 204.55 | 28.95 | 14.32 | 5722.26 | 0.49 | 0.73 | 0.68 | 0.36 | 1 | 10
7 | 65 | CONCLUIDO | 12.4874 | 8.01 | 5.39 | 20.22 | 0.36 | 16 | 135.56 | 46.47 | 2.75 | 14 | 21.34 | 16953.14 | 56.42 | 204.61 | 27.31 | 14.32 | 4909.29 | 0.52 | 0.74 | 0.68 | 0.31 | 1 | 10
8 | 65 | CONCLUIDO | 12.5945 | 7.94 | 5.35 | 21.41 | 0.39 | 15 | 135.9 | 46.47 | 3 | 13 | 21.43 | 16994.64 | 55.52 | 204.55 | 25.91 | 14.32 | 4216.13 | 0.55 | 0.74 | 0.68 | 0.27 | 1 | 10
9 | 65 | CONCLUIDO | 12.6258 | 7.92 | 5.36 | 22.97 | 0.42 | 14 | 136.23 | 46.47 | 3.25 | 12 | 21.52 | 17036.16 | 55.28 | 204.55 | 26.31 | 14.32 | 4421.92 | 0.54 | 0.74 | 0.68 | 0.28 | 1 | 10
10 | 65 | CONCLUIDO | 12.7015 | 7.87 | 5.34 | 24.64 | 0.45 | 13 | 136.57 | 46.47 | 3.5 | 11 | 21.6 | 17077.72 | 54.96 | 204.55 | 25.68 | 14.32 | 4112.07 | 0.56 | 0.75 | 0.67 | 0.26 | 1 | 10
11 | 65 | CONCLUIDO | 12.7932 | 7.82 | 5.31 | 26.55 | 0.48 | 12 | 136.91 | 46.47 | 3.75 | 10 | 21.69 | 17119.3 | 54.25 | 204.55 | 24.74 | 14.32 | 3645.1 | 0.58 | 0.75 | 0.67 | 0.23 | 1 | 10
12 | 65 | CONCLUIDO | 12.8746 | 7.77 | 5.29 | 28.84 | 0.52 | 11 | 137.25 | 46.47 | 4 | 9 | 21.78 | 17160.92 | 53.99 | 204.55 | 24.1 | 14.32 | 3333.29 | 0.59 | 0.75 | 0.67 | 0.2 | 1 | 10
13 | 65 | CONCLUIDO | 12.9594 | 7.72 | 5.26 | 31.58 | 0.55 | 10 | 137.58 | 46.47 | 4.25 | 8 | 21.87 | 17202.57 | 53.13 | 204.57 | 23.37 | 14.32 | 2971.34 | 0.61 | 0.76 | 0.67 | 0.18 | 1 | 10
14 | 65 | CONCLUIDO | 12.973 | 7.71 | 5.26 | 31.54 | 0.58 | 10 | 137.92 | 46.47 | 4.5 | 8 | 21.95 | 17244.24 | 52.9 | 204.55 | 23.13 | 14.32 | 2850.41 | 0.62 | 0.76 | 0.66 | 0.17 | 1 | 10
15 | 65 | CONCLUIDO | 13.0369 | 7.67 | 5.25 | 34.97 | 0.61 | 9 | 138.26 | 46.47 | 4.75 | 7 | 22.04 | 17285.95 | 52.34 | 204.55 | 22.69 | 14.32 | 2636.4 | 0.63 | 0.76 | 0.67 | 0.16 | 1 | 10
16 | 65 | CONCLUIDO | 13.0298 | 7.67 | 5.25 | 35 | 0.64 | 9 | 138.6 | 46.47 | 5 | 7 | 22.13 | 17327.69 | 52.39 | 204.56 | 22.96 | 14.32 | 2770.23 | 0.62 | 0.76 | 0.66 | 0.17 | 1 | 10
17 | 65 | CONCLUIDO | 13.0307 | 7.67 | 5.25 | 34.99 | 0.67 | 9 | 138.94 | 46.47 | 5.25 | 7 | 22.22 | 17369.47 | 51.74 | 204.57 | 23.02 | 14.32 | 2801.17 | 0.62 | 0.76 | 0.66 | 0.17 | 1 | 10
18 | 65 | CONCLUIDO | 13.1416 | 7.61 | 5.21 | 39.09 | 0.7 | 8 | 139.28 | 46.47 | 5.5 | 6 | 22.31 | 17411.27 | 51.02 | 204.55 | 21.62 | 14.32 | 2107.97 | 0.66 | 0.76 | 0.66 | 0.13 | 1 | 10
19 | 65 | CONCLUIDO | 13.1353 | 7.61 | 5.21 | 39.11 | 0.73 | 8 | 139.61 | 46.47 | 5.75 | 6 | 22.4 | 17453.1 | 50.75 | 204.55 | 21.91 | 14.32 | 2251.32 | 0.65 | 0.76 | 0.66 | 0.13 | 1 | 10
20 | 65 | CONCLUIDO | 13.2115 | 7.57 | 5.2 | 44.56 | 0.76 | 7 | 139.95 | 46.47 | 6 | 5 | 22.49 | 17494.97 | 50.11 | 204.56 | 21.26 | 14.32 | 1930.54 | 0.67 | 0.77 | 0.66 | 0.12 | 1 | 10
21 | 65 | CONCLUIDO | 13.2047 | 7.57 | 5.2 | 44.59 | 0.79 | 7 | 140.29 | 46.47 | 6.25 | 5 | 22.58 | 17536.87 | 50.14 | 204.56 | 21.59 | 14.32 | 2094.08 | 0.66 | 0.77 | 0.66 | 0.12 | 1 | 10
22 | 65 | CONCLUIDO | 13.1912 | 7.58 | 5.21 | 44.66 | 0.82 | 7 | 140.63 | 46.47 | 6.5 | 5 | 22.67 | 17578.8 | 50.22 | 204.56 | 21.65 | 14.32 | 2126.73 | 0.66 | 0.76 | 0.66 | 0.13 | 1 | 10
23 | 65 | CONCLUIDO | 13.2004 | 7.58 | 5.2 | 44.61 | 0.85 | 7 | 140.97 | 46.47 | 6.75 | 5 | 22.76 | 17620.76 | 49.46 | 204.55 | 21.66 | 14.32 | 2129.78 | 0.66 | 0.76 | 0.66 | 0.12 | 1 | 10
24 | 65 | CONCLUIDO | 13.2984 | 7.52 | 5.18 | 51.76 | 0.88 | 6 | 141.31 | 46.47 | 7 | 4 | 22.85 | 17662.75 | 48.68 | 204.55 | 20.69 | 14.32 | 1649.51 | 0.69 | 0.77 | 0.66 | 0.09 | 1 | 10
25 | 65 | CONCLUIDO | 13.2905 | 7.52 | 5.18 | 51.81 | 0.91 | 6 | 141.66 | 46.47 | 7.25 | 4 | 22.94 | 17704.77 | 48.75 | 204.55 | 20.84 | 14.32 | 1726.7 | 0.69 | 0.77 | 0.66 | 0.1 | 1 | 10
26 | 65 | CONCLUIDO | 13.3043 | 7.52 | 5.17 | 51.73 | 0.93 | 6 | 142 | 46.47 | 7.5 | 4 | 23.03 | 17746.83 | 48.3 | 204.55 | 20.6 | 14.32 | 1604.14 | 0.7 | 0.77 | 0.66 | 0.09 | 1 | 10
27 | 65 | CONCLUIDO | 13.2915 | 7.52 | 5.18 | 51.8 | 0.96 | 6 | 142.34 | 46.47 | 7.75 | 4 | 23.12 | 17788.92 | 48.15 | 204.55 | 20.75 | 14.32 | 1681.68 | 0.69 | 0.77 | 0.66 | 0.1 | 1 | 10
28 | 65 | CONCLUIDO | 13.2935 | 7.52 | 5.18 | 51.79 | 0.99 | 6 | 142.68 | 46.47 | 8 | 4 | 23.21 | 17831.04 | 47.53 | 204.56 | 20.77 | 14.32 | 1693.62 | 0.69 | 0.77 | 0.66 | 0.1 | 1 | 10
29 | 65 | CONCLUIDO | 13.2802 | 7.53 | 5.19 | 51.86 | 1.02 | 6 | 143.02 | 46.47 | 8.25 | 4 | 23.3 | 17873.19 | 46.98 | 204.55 | 21.14 | 14.32 | 1878.21 | 0.68 | 0.77 | 0.66 | 0.1 | 1 | 10
30 | 65 | CONCLUIDO | 13.3759 | 7.48 | 5.16 | 61.92 | 1.05 | 5 | 143.36 | 46.47 | 8.5 | 3 | 23.4 | 17915.37 | 46.5 | 204.55 | 20.27 | 14.32 | 1445.51 | 0.71 | 0.77 | 0.65 | 0.08 | 1 | 10
31 | 65 | CONCLUIDO | 13.3655 | 7.48 | 5.17 | 61.99 | 1.08 | 5 | 143.7 | 46.47 | 8.75 | 3 | 23.49 | 17957.59 | 46.74 | 204.55 | 20.44 | 14.32 | 1529.77 | 0.7 | 0.77 | 0.66 | 0.08 | 1 | 10
32 | 65 | CONCLUIDO | 13.3536 | 7.49 | 5.17 | 62.07 | 1.11 | 5 | 144.05 | 46.47 | 9 | 3 | 23.58 | 17999.83 | 46.59 | 204.57 | 20.53 | 14.32 | 1577.35 | 0.7 | 0.77 | 0.66 | 0.09 | 1 | 10
33 | 65 | CONCLUIDO | 13.3635 | 7.48 | 5.17 | 62 | 1.13 | 5 | 144.39 | 46.47 | 9.25 | 3 | 23.67 | 18042.12 | 46.06 | 204.55 | 20.39 | 14.32 | 1505.01 | 0.7 | 0.77 | 0.66 | 0.08 | 1 | 10
34 | 65 | CONCLUIDO | 13.3834 | 7.47 | 5.16 | 61.87 | 1.16 | 5 | 144.73 | 46.47 | 9.5 | 2 | 23.77 | 18084.43 | 45.17 | 204.55 | 19.88 | 14.32 | 1251.24 | 0.72 | 0.77 | 0.66 | 0.07 | 1 | 10
35 | 65 | CONCLUIDO | 13.3784 | 7.47 | 5.16 | 61.9 | 1.19 | 5 | 145.08 | 46.47 | 9.75 | 2 | 23.86 | 18126.77 | 45.04 | 204.55 | 20 | 14.32 | 1312.18 | 0.72 | 0.77 | 0.66 | 0.07 | 1 | 10
36 | 65 | CONCLUIDO | 13.3759 | 7.48 | 5.16 | 61.92 | 1.22 | 5 | 145.42 | 46.47 | 10 | 1 | 23.95 | 18169.15 | 44.97 | 204.55 | 19.99 | 14.32 | 1304.22 | 0.72 | 0.77 | 0.66 | 0.08 | 1 | 10
37 | 65 | CONCLUIDO | 13.371 | 7.48 | 5.16 | 61.95 | 1.24 | 5 | 145.76 | 46.47 | 10.25 | 0 | 24.05 | 18211.56 | 45.04 | 204.55 | 20.02 | 14.32 | 1323.09 | 0.72 | 0.77 | 0.66 | 0.08 | 1 | 10

## RESULTADOS_24
Unnamed: 0 | Volume de calda [L] | STATUS | Capacidade operacional [ha/h] | Tempo de missao [h] | Tempo util [h] | Tempo por voo [min] | Autonomia Projetada [h] | N° Voos | MTOW [kg] | Massa Estrutura [kg] | Combustível [kg] | Abastecimentos | Massa gerador | Potência gerador [W] | Combustível consumido [L] | Calda cons [L] | Distância percorrida [km] | Distância Pulverizando [km] | RTL ACUMULADO[m] | EOC [km/km] | EOC [h/h] | Tempo de manobra [h] | Tempo rtl_rtw [h] | V pulv [m/s] | V desloc [m/s]
0 | 130 | CONCLUIDO | 7.3978 | 13.52 | 6.75 | 5 | 0.07 | 81 | 252.85 | 59.19 | 1 | 79 | 62.65 | 31418.63 | 111.08 | 204.7 | 69.85 | 14.32 | 25855.43 | 0.21 | 0.59 | 0.78 | 1.67 | 1 | 10
1 | 130 | CONCLUIDO | 8.255 | 12.11 | 6.33 | 6.22 | 0.09 | 61 | 253.3 | 59.19 | 1.25 | 59 | 62.86 | 31474.5 | 103.9 | 204.62 | 56.58 | 14.32 | 19323.04 | 0.25 | 0.63 | 0.75 | 1.24 | 1 | 10
2 | 130 | CONCLUIDO | 8.8722 | 11.27 | 6.07 | 7.43 | 0.11 | 49 | 253.75 | 59.19 | 1.5 | 47 | 63.06 | 31530.44 | 99.56 | 204.62 | 48.26 | 14.32 | 15220.06 | 0.3 | 0.66 | 0.74 | 0.99 | 1 | 10
3 | 130 | CONCLUIDO | 9.3405 | 10.71 | 5.9 | 8.63 | 0.12 | 41 | 254.21 | 59.19 | 1.75 | 39 | 63.26 | 31586.46 | 96.62 | 204.56 | 43.23 | 14.32 | 12748.81 | 0.33 | 0.67 | 0.71 | 0.81 | 1 | 10
4 | 130 | CONCLUIDO | 9.71 | 10.3 | 5.78 | 9.91 | 0.14 | 35 | 254.66 | 59.19 | 2 | 33 | 63.47 | 31642.55 | 94.6 | 204.58 | 39.34 | 14.32 | 10832.45 | 0.36 | 0.69 | 0.71 | 0.7 | 1 | 10
5 | 130 | CONCLUIDO | 9.9836 | 10.02 | 5.7 | 11.02 | 0.16 | 31 | 255.12 | 59.19 | 2.25 | 29 | 63.67 | 31698.72 | 93.09 | 204.61 | 36.55 | 14.32 | 9454.89 | 0.39 | 0.7 | 0.71 | 0.61 | 1 | 10
6 | 130 | CONCLUIDO | 10.1974 | 9.81 | 5.63 | 12.07 | 0.17 | 28 | 255.57 | 59.19 | 2.5 | 26 | 63.88 | 31754.97 | 91.94 | 204.55 | 34.77 | 14.32 | 8583.88 | 0.41 | 0.71 | 0.7 | 0.55 | 1 | 10
7 | 130 | CONCLUIDO | 10.4393 | 9.58 | 5.55 | 13.32 | 0.19 | 25 | 256.03 | 59.19 | 2.75 | 23 | 64.09 | 31811.29 | 90.5 | 204.56 | 32.34 | 14.32 | 7379.72 | 0.44 | 0.72 | 0.69 | 0.47 | 1 | 10
8 | 130 | CONCLUIDO | 10.5749 | 9.46 | 5.53 | 14.42 | 0.21 | 23 | 256.49 | 59.19 | 3 | 21 | 64.29 | 31867.69 | 89.97 | 204.55 | 31.54 | 14.32 | 6992.56 | 0.45 | 0.72 | 0.69 | 0.44 | 1 | 10
9 | 130 | CONCLUIDO | 10.7415 | 9.31 | 5.48 | 15.65 | 0.23 | 21 | 256.95 | 59.19 | 3.25 | 19 | 64.5 | 31924.29 | 89.07 | 204.55 | 30.22 | 14.32 | 6340.73 | 0.47 | 0.73 | 0.68 | 0.39 | 1 | 10
10 | 130 | CONCLUIDO | 10.8105 | 9.25 | 5.47 | 16.4 | 0.24 | 20 | 257.41 | 59.19 | 3.5 | 18 | 64.71 | 31980.84 | 88.76 | 204.56 | 29.72 | 14.32 | 6098.64 | 0.48 | 0.73 | 0.68 | 0.38 | 1 | 10
11 | 130 | CONCLUIDO | 10.9853 | 9.1 | 5.42 | 18.06 | 0.26 | 18 | 257.86 | 59.19 | 3.75 | 16 | 64.92 | 32037.48 | 87.8 | 204.58 | 28.2 | 14.32 | 5346.78 | 0.51 | 0.73 | 0.68 | 0.33 | 1 | 10
12 | 130 | CONCLUIDO | 11.0572 | 9.04 | 5.41 | 19.09 | 0.28 | 17 | 258.32 | 59.19 | 4 | 15 | 65.13 | 32094.19 | 87.54 | 204.55 | 27.85 | 14.32 | 5176.23 | 0.51 | 0.74 | 0.68 | 0.32 | 1 | 10
13 | 130 | CONCLUIDO | 11.1338 | 8.98 | 5.39 | 20.23 | 0.29 | 16 | 258.78 | 59.19 | 4.25 | 14 | 65.34 | 32150.98 | 87.3 | 204.57 | 27.36 | 14.32 | 4934.61 | 0.52 | 0.74 | 0.68 | 0.31 | 1 | 10
14 | 130 | CONCLUIDO | 11.2279 | 8.91 | 5.37 | 21.47 | 0.31 | 15 | 259.25 | 59.19 | 4.5 | 13 | 65.55 | 32207.85 | 86.75 | 204.55 | 26.71 | 14.32 | 4616.27 | 0.54 | 0.74 | 0.67 | 0.28 | 1 | 10
15 | 130 | CONCLUIDO | 11.3225 | 8.83 | 5.34 | 22.9 | 0.33 | 14 | 259.71 | 59.19 | 4.75 | 12 | 65.76 | 32264.79 | 86.12 | 204.61 | 25.91 | 14.32 | 4223.87 | 0.55 | 0.74 | 0.67 | 0.26 | 1 | 10
16 | 130 | CONCLUIDO | 11.3186 | 8.84 | 5.35 | 22.91 | 0.34 | 14 | 260.17 | 59.19 | 5 | 12 | 65.98 | 32321.82 | 86.06 | 204.6 | 25.91 | 14.32 | 4222 | 0.55 | 0.74 | 0.67 | 0.26 | 1 | 10
17 | 130 | CONCLUIDO | 11.4115 | 8.76 | 5.32 | 24.57 | 0.36 | 13 | 260.63 | 59.19 | 5.25 | 11 | 66.19 | 32378.93 | 85.66 | 204.58 | 25.06 | 14.32 | 3800.97 | 0.57 | 0.75 | 0.68 | 0.24 | 1 | 10
18 | 130 | CONCLUIDO | 11.413 | 8.76 | 5.32 | 24.56 | 0.37 | 13 | 261.1 | 59.19 | 5.5 | 11 | 66.4 | 32436.11 | 85.56 | 204.55 | 25.39 | 14.32 | 3964.01 | 0.56 | 0.75 | 0.66 | 0.24 | 1 | 10
19 | 130 | CONCLUIDO | 11.4829 | 8.71 | 5.32 | 26.58 | 0.39 | 12 | 261.56 | 59.19 | 5.75 | 10 | 66.62 | 32493.38 | 85.4 | 204.57 | 25.02 | 14.32 | 3786.13 | 0.57 | 0.75 | 0.67 | 0.23 | 1 | 10
20 | 130 | CONCLUIDO | 11.488 | 8.7 | 5.31 | 26.57 | 0.41 | 12 | 262.03 | 59.19 | 6 | 10 | 66.83 | 32550.72 | 85.08 | 204.55 | 25 | 14.32 | 3777.79 | 0.57 | 0.75 | 0.67 | 0.23 | 1 | 10
21 | 130 | CONCLUIDO | 11.5894 | 8.63 | 5.29 | 28.83 | 0.42 | 11 | 262.49 | 59.19 | 6.25 | 9 | 67.05 | 32608.15 | 84.79 | 204.56 | 24.07 | 14.32 | 3316.82 | 0.59 | 0.75 | 0.67 | 0.2 | 1 | 10
22 | 130 | CONCLUIDO | 11.6062 | 8.62 | 5.27 | 28.76 | 0.44 | 11 | 262.96 | 59.19 | 6.5 | 9 | 67.26 | 32665.66 | 84.31 | 204.57 | 23.71 | 14.32 | 3135.05 | 0.6 | 0.75 | 0.67 | 0.19 | 1 | 10
23 | 130 | CONCLUIDO | 11.6838 | 8.56 | 5.26 | 31.59 | 0.46 | 10 | 263.42 | 59.19 | 6.75 | 8 | 67.48 | 32723.25 | 84.01 | 204.55 | 23.39 | 14.32 | 2982.37 | 0.61 | 0.76 | 0.67 | 0.18 | 1 | 10
24 | 130 | CONCLUIDO | 11.6769 | 8.56 | 5.27 | 31.62 | 0.47 | 10 | 263.89 | 59.19 | 7 | 8 | 67.7 | 32780.92 | 84.11 | 204.55 | 23.65 | 14.32 | 3112.79 | 0.61 | 0.76 | 0.66 | 0.19 | 1 | 10
25 | 130 | CONCLUIDO | 11.691 | 8.55 | 5.26 | 31.56 | 0.49 | 10 | 264.36 | 59.19 | 7.25 | 8 | 67.92 | 32838.68 | 83.88 | 204.55 | 23.22 | 14.32 | 2894.67 | 0.62 | 0.76 | 0.67 | 0.18 | 1 | 10
26 | 130 | CONCLUIDO | 11.7782 | 8.49 | 5.25 | 34.97 | 0.5 | 9 | 264.83 | 59.19 | 7.5 | 7 | 68.14 | 32896.51 | 83.28 | 204.55 | 22.71 | 14.32 | 2645.23 | 0.63 | 0.76 | 0.67 | 0.16 | 1 | 10
27 | 130 | CONCLUIDO | 11.784 | 8.49 | 5.24 | 34.94 | 0.52 | 9 | 265.3 | 59.19 | 7.75 | 7 | 68.36 | 32954.43 | 83.33 | 204.55 | 22.79 | 14.32 | 2688.45 | 0.63 | 0.76 | 0.66 | 0.16 | 1 | 10
28 | 130 | CONCLUIDO | 11.7793 | 8.49 | 5.24 | 34.96 | 0.54 | 9 | 265.77 | 59.19 | 8 | 7 | 68.58 | 33012.44 | 83.42 | 204.55 | 22.78 | 14.32 | 2680.28 | 0.63 | 0.76 | 0.66 | 0.16 | 1 | 10
29 | 130 | CONCLUIDO | 11.7786 | 8.49 | 5.25 | 34.97 | 0.55 | 9 | 266.24 | 59.19 | 8.25 | 7 | 68.8 | 33070.52 | 83.23 | 204.58 | 22.81 | 14.32 | 2697.84 | 0.63 | 0.76 | 0.66 | 0.16 | 1 | 10
30 | 130 | CONCLUIDO | 11.8808 | 8.42 | 5.22 | 39.16 | 0.57 | 8 | 266.71 | 59.19 | 8.5 | 6 | 69.02 | 33128.7 | 82.59 | 204.55 | 22.03 | 14.32 | 2312.22 | 0.65 | 0.76 | 0.66 | 0.14 | 1 | 10
31 | 130 | CONCLUIDO | 11.8883 | 8.41 | 5.22 | 39.12 | 0.58 | 8 | 267.18 | 59.19 | 8.75 | 6 | 69.24 | 33186.95 | 82.38 | 204.55 | 22 | 14.32 | 2297.09 | 0.65 | 0.76 | 0.66 | 0.13 | 1 | 10
32 | 130 | CONCLUIDO | 11.8871 | 8.41 | 5.22 | 39.12 | 0.6 | 8 | 267.66 | 59.19 | 9 | 6 | 69.46 | 33245.29 | 82.24 | 204.55 | 22 | 14.32 | 2294.24 | 0.65 | 0.76 | 0.66 | 0.13 | 1 | 10
33 | 130 | CONCLUIDO | 11.8737 | 8.42 | 5.23 | 39.19 | 0.61 | 8 | 268.13 | 59.19 | 9.25 | 6 | 69.69 | 33303.72 | 82.29 | 204.55 | 22.16 | 14.32 | 2375.64 | 0.65 | 0.76 | 0.66 | 0.14 | 1 | 10
34 | 130 | CONCLUIDO | 11.891 | 8.41 | 5.21 | 39.1 | 0.63 | 8 | 268.61 | 59.19 | 9.5 | 6 | 69.91 | 33362.23 | 81.88 | 204.55 | 21.89 | 14.32 | 2242.64 | 0.65 | 0.76 | 0.66 | 0.13 | 1 | 10
35 | 130 | CONCLUIDO | 11.98 | 8.35 | 5.2 | 44.57 | 0.64 | 7 | 269.08 | 59.19 | 9.75 | 5 | 70.14 | 33420.83 | 81.51 | 204.56 | 21.36 | 14.32 | 1981.53 | 0.67 | 0.77 | 0.66 | 0.12 | 1 | 10
36 | 130 | CONCLUIDO | 11.9756 | 8.35 | 5.2 | 44.6 | 0.66 | 7 | 269.56 | 59.19 | 10 | 5 | 70.36 | 33479.51 | 81.64 | 204.55 | 21.47 | 14.32 | 2035.4 | 0.67 | 0.76 | 0.66 | 0.12 | 1 | 10
37 | 130 | CONCLUIDO | 11.9772 | 8.35 | 5.2 | 44.59 | 0.68 | 7 | 270.03 | 59.19 | 10.25 | 5 | 70.59 | 33538.28 | 81.64 | 204.55 | 21.55 | 14.32 | 2076.81 | 0.66 | 0.76 | 0.66 | 0.12 | 1 | 10
38 | 130 | CONCLUIDO | 11.9776 | 8.35 | 5.2 | 44.59 | 0.69 | 7 | 270.51 | 59.19 | 10.5 | 5 | 70.82 | 33597.14 | 81.78 | 204.55 | 21.48 | 14.32 | 2042.03 | 0.67 | 0.77 | 0.66 | 0.12 | 1 | 10
39 | 130 | CONCLUIDO | 11.9717 | 8.35 | 5.21 | 44.62 | 0.71 | 7 | 270.99 | 59.19 | 10.75 | 5 | 71.04 | 33656.08 | 81.61 | 204.55 | 21.67 | 14.32 | 2135.44 | 0.66 | 0.76 | 0.66 | 0.12 | 1 | 10
40 | 130 | CONCLUIDO | 11.9645 | 8.36 | 5.21 | 44.66 | 0.72 | 7 | 271.47 | 59.19 | 11 | 5 | 71.27 | 33715.11 | 81.51 | 204.55 | 21.66 | 14.32 | 2133.74 | 0.66 | 0.76 | 0.66 | 0.13 | 1 | 10
41 | 130 | CONCLUIDO | 11.9669 | 8.36 | 5.21 | 44.65 | 0.74 | 7 | 271.95 | 59.19 | 11.25 | 5 | 71.5 | 33774.23 | 81.21 | 204.55 | 21.77 | 14.32 | 2187.11 | 0.66 | 0.76 | 0.66 | 0.13 | 1 | 10
42 | 130 | CONCLUIDO | 11.9697 | 8.35 | 5.21 | 44.63 | 0.75 | 7 | 272.43 | 59.19 | 11.5 | 5 | 71.73 | 33833.57 | 80.98 | 204.55 | 21.67 | 14.32 | 2139 | 0.66 | 0.76 | 0.66 | 0.12 | 1 | 10
43 | 130 | CONCLUIDO | 12.0793 | 8.28 | 5.18 | 51.8 | 0.77 | 6 | 272.91 | 59.19 | 11.75 | 4 | 71.96 | 33892.87 | 80.63 | 204.55 | 20.73 | 14.32 | 1671.8 | 0.69 | 0.77 | 0.66 | 0.1 | 1 | 10
44 | 130 | CONCLUIDO | 12.0753 | 8.28 | 5.18 | 51.83 | 0.78 | 6 | 273.39 | 59.19 | 12 | 4 | 72.2 | 33952.26 | 80.71 | 204.55 | 20.86 | 14.32 | 1738.46 | 0.69 | 0.77 | 0.66 | 0.1 | 1 | 10
45 | 130 | CONCLUIDO | 12.0761 | 8.28 | 5.18 | 51.83 | 0.8 | 6 | 273.87 | 59.19 | 12.25 | 4 | 72.43 | 34011.74 | 80.64 | 204.55 | 20.79 | 14.32 | 1700.35 | 0.69 | 0.77 | 0.66 | 0.1 | 1 | 10
46 | 130 | CONCLUIDO | 12.0927 | 8.27 | 5.17 | 51.71 | 0.81 | 6 | 274.35 | 59.19 | 12.5 | 4 | 72.66 | 34071.31 | 80.31 | 204.55 | 20.6 | 14.32 | 1608.94 | 0.7 | 0.77 | 0.66 | 0.09 | 1 | 10
47 | 130 | CONCLUIDO | 12.0797 | 8.28 | 5.18 | 51.8 | 0.83 | 6 | 274.84 | 59.19 | 12.75 | 4 | 72.89 | 34130.98 | 80.43 | 204.55 | 20.81 | 14.32 | 1709.03 | 0.69 | 0.77 | 0.66 | 0.1 | 1 | 10
48 | 130 | CONCLUIDO | 12.0761 | 8.28 | 5.18 | 51.83 | 0.84 | 6 | 275.32 | 59.19 | 13 | 4 | 73.13 | 34190.73 | 80.42 | 204.55 | 20.77 | 14.32 | 1693.49 | 0.69 | 0.77 | 0.66 | 0.1 | 1 | 10
49 | 130 | CONCLUIDO | 12.0785 | 8.28 | 5.18 | 51.81 | 0.86 | 6 | 275.81 | 59.19 | 13.25 | 4 | 73.36 | 34250.57 | 80.29 | 204.55 | 20.82 | 14.32 | 1716.63 | 0.69 | 0.77 | 0.66 | 0.1 | 1 | 10
50 | 130 | CONCLUIDO | 12.0801 | 8.28 | 5.18 | 51.8 | 0.87 | 6 | 276.29 | 59.19 | 13.5 | 4 | 73.6 | 34310.51 | 79.98 | 204.55 | 20.83 | 14.32 | 1723.36 | 0.69 | 0.77 | 0.66 | 0.1 | 1 | 10
51 | 130 | CONCLUIDO | 12.0809 | 8.28 | 5.18 | 51.79 | 0.88 | 6 | 276.78 | 59.19 | 13.75 | 4 | 73.84 | 34370.54 | 79.88 | 204.55 | 20.73 | 14.32 | 1671.74 | 0.69 | 0.77 | 0.66 | 0.1 | 1 | 10
52 | 130 | CONCLUIDO | 12.0716 | 8.28 | 5.19 | 51.86 | 0.9 | 6 | 277.27 | 59.19 | 14 | 4 | 74.07 | 34430.66 | 79.6 | 204.55 | 21.11 | 14.32 | 1860.15 | 0.68 | 0.77 | 0.66 | 0.1 | 1 | 10
53 | 130 | CONCLUIDO | 12.172 | 8.22 | 5.17 | 61.99 | 0.91 | 5 | 277.76 | 59.19 | 14.25 | 3 | 74.31 | 34490.87 | 79.05 | 204.55 | 20.34 | 14.32 | 1479.23 | 0.7 | 0.77 | 0.66 | 0.08 | 1 | 10
54 | 130 | CONCLUIDO | 12.1745 | 8.21 | 5.16 | 61.97 | 0.93 | 5 | 278.25 | 59.19 | 14.5 | 3 | 74.55 | 34551.18 | 79.18 | 204.55 | 20.39 | 14.32 | 1506.05 | 0.7 | 0.77 | 0.66 | 0.08 | 1 | 10
55 | 130 | CONCLUIDO | 12.17 | 8.22 | 5.17 | 62.01 | 0.94 | 5 | 278.74 | 59.19 | 14.75 | 3 | 74.79 | 34611.59 | 79.36 | 204.55 | 20.43 | 14.32 | 1527.94 | 0.7 | 0.77 | 0.66 | 0.08 | 1 | 10
56 | 130 | CONCLUIDO | 12.17 | 8.22 | 5.17 | 62.01 | 0.96 | 5 | 279.23 | 59.19 | 15 | 3 | 75.03 | 34672.08 | 79.48 | 204.56 | 20.44 | 14.32 | 1529.9 | 0.7 | 0.77 | 0.66 | 0.08 | 1 | 10
57 | 130 | CONCLUIDO | 12.1733 | 8.21 | 5.17 | 61.98 | 0.97 | 5 | 279.72 | 59.19 | 15.25 | 3 | 75.27 | 34732.68 | 79.45 | 204.57 | 20.35 | 14.32 | 1487.43 | 0.7 | 0.77 | 0.66 | 0.08 | 1 | 10
58 | 130 | CONCLUIDO | 12.1659 | 8.22 | 5.17 | 62.04 | 0.98 | 5 | 280.21 | 59.19 | 15.5 | 3 | 75.52 | 34793.36 | 79.52 | 204.55 | 20.58 | 14.32 | 1600.45 | 0.7 | 0.77 | 0.66 | 0.09 | 1 | 10
59 | 130 | CONCLUIDO | 12.1679 | 8.22 | 5.17 | 62.03 | 1 | 5 | 280.7 | 59.19 | 15.75 | 3 | 75.76 | 34854.15 | 79.35 | 204.62 | 20.39 | 14.32 | 1505.65 | 0.7 | 0.77 | 0.66 | 0.09 | 1 | 10
60 | 130 | CONCLUIDO | 12.1704 | 8.22 | 5.17 | 62.01 | 1.01 | 5 | 281.2 | 59.19 | 16 | 3 | 76 | 34915.03 | 79.18 | 204.55 | 20.47 | 14.32 | 1544.7 | 0.7 | 0.77 | 0.66 | 0.08 | 1 | 10
61 | 130 | CONCLUIDO | 12.1786 | 8.21 | 5.16 | 61.94 | 1.03 | 5 | 281.69 | 59.19 | 16.25 | 3 | 76.25 | 34976 | 78.89 | 204.55 | 20.26 | 14.32 | 1440.2 | 0.71 | 0.77 | 0.66 | 0.08 | 1 | 10
62 | 130 | CONCLUIDO | 12.1856 | 8.21 | 5.16 | 61.88 | 1.04 | 5 | 282.19 | 59.19 | 16.5 | 3 | 76.49 | 35037.08 | 78.54 | 204.55 | 20.11 | 14.32 | 1367.34 | 0.71 | 0.77 | 0.66 | 0.07 | 1 | 10
63 | 130 | CONCLUIDO | 12.1931 | 8.2 | 5.15 | 61.82 | 1.06 | 5 | 282.68 | 59.19 | 16.75 | 3 | 76.74 | 35098.25 | 78.38 | 204.55 | 19.84 | 14.32 | 1233.25 | 0.72 | 0.77 | 0.66 | 0.07 | 1 | 10
64 | 130 | CONCLUIDO | 12.179 | 8.21 | 5.16 | 61.94 | 1.07 | 5 | 283.18 | 59.19 | 17 | 3 | 76.98 | 35159.52 | 78.41 | 204.55 | 20.21 | 14.32 | 1414.79 | 0.71 | 0.77 | 0.66 | 0.08 | 1 | 10
65 | 130 | CONCLUIDO | 12.1807 | 8.21 | 5.16 | 61.92 | 1.08 | 5 | 283.68 | 59.19 | 17.25 | 3 | 77.23 | 35220.89 | 78.14 | 204.55 | 20.21 | 14.32 | 1417.4 | 0.71 | 0.77 | 0.66 | 0.08 | 1 | 10
66 | 130 | CONCLUIDO | 12.1848 | 8.21 | 5.16 | 61.89 | 1.1 | 5 | 284.17 | 59.19 | 17.5 | 3 | 77.48 | 35282.36 | 77.64 | 204.55 | 20.09 | 14.32 | 1356.31 | 0.71 | 0.77 | 0.66 | 0.07 | 1 | 10
67 | 130 | CONCLUIDO | 12.1889 | 8.2 | 5.15 | 61.86 | 1.11 | 5 | 284.67 | 59.19 | 17.75 | 3 | 77.73 | 35343.92 | 77.41 | 204.55 | 20 | 14.32 | 1310.61 | 0.72 | 0.77 | 0.66 | 0.07 | 1 | 10
68 | 130 | CONCLUIDO | 12.1869 | 8.21 | 5.16 | 61.87 | 1.12 | 5 | 285.17 | 59.19 | 18 | 3 | 77.98 | 35405.59 | 77.08 | 204.55 | 20.07 | 14.32 | 1347.35 | 0.71 | 0.77 | 0.66 | 0.07 | 1 | 10
69 | 130 | CONCLUIDO | 12.1733 | 8.21 | 5.17 | 61.98 | 1.14 | 5 | 285.67 | 59.19 | 18.25 | 3 | 78.23 | 35467.36 | 77.1 | 204.55 | 20.35 | 14.32 | 1485.95 | 0.7 | 0.77 | 0.66 | 0.08 | 1 | 10
70 | 130 | CONCLUIDO | 12.2842 | 8.14 | 5.14 | 77.1 | 1.15 | 4 | 286.18 | 59.19 | 18.5 | 2 | 78.48 | 35529.23 | 76.72 | 204.55 | 19.54 | 14.32 | 1085.4 | 0.73 | 0.77 | 0.66 | 0.06 | 1 | 10
71 | 130 | CONCLUIDO | 12.2825 | 8.14 | 5.14 | 77.12 | 1.16 | 4 | 286.68 | 59.19 | 18.75 | 2 | 78.74 | 35591.33 | 76.87 | 204.55 | 19.56 | 14.32 | 1096.84 | 0.73 | 0.77 | 0.66 | 0.06 | 1 | 10
72 | 130 | CONCLUIDO | 12.2775 | 8.14 | 5.14 | 77.17 | 1.18 | 4 | 287.18 | 59.19 | 19 | 2 | 78.99 | 35653.4 | 76.95 | 204.55 | 19.71 | 14.32 | 1172.34 | 0.73 | 0.77 | 0.66 | 0.06 | 1 | 10
73 | 130 | CONCLUIDO | 12.28 | 8.14 | 5.14 | 77.14 | 1.19 | 4 | 287.69 | 59.19 | 19.25 | 2 | 79.24 | 35715.58 | 77.16 | 204.55 | 19.66 | 14.32 | 1147.07 | 0.73 | 0.77 | 0.66 | 0.06 | 1 | 10
74 | 130 | CONCLUIDO | 12.2791 | 8.14 | 5.14 | 77.15 | 1.2 | 4 | 288.19 | 59.19 | 19.5 | 2 | 79.5 | 35777.86 | 77.16 | 204.55 | 19.68 | 14.32 | 1154.94 | 0.73 | 0.77 | 0.66 | 0.06 | 1 | 10
75 | 130 | CONCLUIDO | 12.2842 | 8.14 | 5.14 | 77.1 | 1.22 | 4 | 288.7 | 59.19 | 19.75 | 2 | 79.75 | 35840.25 | 77.2 | 204.55 | 19.57 | 14.32 | 1102.95 | 0.73 | 0.77 | 0.66 | 0.06 | 1 | 10
76 | 130 | CONCLUIDO | 12.2879 | 8.14 | 5.14 | 77.06 | 1.23 | 4 | 289.2 | 59.19 | 20 | 2 | 80.01 | 35902.74 | 77.13 | 204.55 | 19.5 | 14.32 | 1065.99 | 0.73 | 0.77 | 0.65 | 0.05 | 1 | 10
77 | 130 | CONCLUIDO | 12.2859 | 8.14 | 5.14 | 77.08 | 1.24 | 4 | 289.71 | 59.19 | 20.25 | 2 | 80.27 | 35965.33 | 77.1 | 204.55 | 19.5 | 14.32 | 1066.67 | 0.73 | 0.77 | 0.66 | 0.06 | 1 | 10
78 | 130 | CONCLUIDO | 12.29 | 8.14 | 5.14 | 77.04 | 1.26 | 4 | 290.22 | 59.19 | 20.5 | 2 | 80.53 | 36028.03 | 77 | 204.56 | 19.43 | 14.32 | 1031.11 | 0.74 | 0.77 | 0.65 | 0.05 | 1 | 10
79 | 130 | CONCLUIDO | 12.2846 | 8.14 | 5.14 | 77.1 | 1.27 | 4 | 290.73 | 59.19 | 20.75 | 2 | 80.79 | 36090.84 | 76.87 | 204.55 | 19.54 | 14.32 | 1086.53 | 0.73 | 0.77 | 0.66 | 0.06 | 1 | 10
80 | 130 | CONCLUIDO | 12.2762 | 8.15 | 5.15 | 77.18 | 1.28 | 4 | 291.24 | 59.19 | 21 | 2 | 81.05 | 36153.75 | 76.89 | 204.55 | 19.66 | 14.32 | 1148.27 | 0.73 | 0.77 | 0.66 | 0.06 | 1 | 10
81 | 130 | CONCLUIDO | 12.2771 | 8.15 | 5.14 | 77.17 | 1.3 | 4 | 291.75 | 59.19 | 21.25 | 2 | 81.31 | 36216.77 | 76.78 | 204.55 | 19.66 | 14.32 | 1148.1 | 0.73 | 0.77 | 0.66 | 0.06 | 1 | 10
82 | 130 | CONCLUIDO | 12.2913 | 8.14 | 5.14 | 77.03 | 1.31 | 4 | 292.26 | 59.19 | 21.5 | 2 | 81.57 | 36279.9 | 76.56 | 204.55 | 19.45 | 14.32 | 1042.54 | 0.74 | 0.77 | 0.65 | 0.05 | 1 | 10
83 | 130 | CONCLUIDO | 12.2888 | 8.14 | 5.14 | 77.05 | 1.32 | 4 | 292.77 | 59.19 | 21.75 | 2 | 81.83 | 36343.13 | 76.63 | 204.55 | 19.46 | 14.32 | 1045.33 | 0.74 | 0.77 | 0.65 | 0.05 | 1 | 10
84 | 130 | CONCLUIDO | 12.28 | 8.14 | 5.14 | 77.14 | 1.34 | 4 | 293.29 | 59.19 | 22 | 2 | 82.09 | 36406.47 | 76.66 | 204.55 | 19.6 | 14.32 | 1115.22 | 0.73 | 0.77 | 0.66 | 0.06 | 1 | 10
85 | 130 | CONCLUIDO | 12.2884 | 8.14 | 5.14 | 77.06 | 1.35 | 4 | 293.8 | 59.19 | 22.25 | 2 | 82.36 | 36469.92 | 76.36 | 204.55 | 19.45 | 14.32 | 1039.69 | 0.74 | 0.77 | 0.66 | 0.05 | 1 | 10
86 | 130 | CONCLUIDO | 12.2859 | 8.14 | 5.14 | 77.08 | 1.36 | 4 | 294.32 | 59.19 | 22.5 | 2 | 82.62 | 36533.49 | 76.04 | 204.55 | 19.47 | 14.32 | 1050.14 | 0.74 | 0.77 | 0.66 | 0.06 | 1 | 10
87 | 130 | CONCLUIDO | 12.2968 | 8.13 | 5.13 | 76.97 | 1.37 | 4 | 294.83 | 59.19 | 22.75 | 2 | 82.89 | 36597.16 | 75.75 | 204.55 | 19.26 | 14.32 | 946.69 | 0.74 | 0.78 | 0.66 | 0.05 | 1 | 10
88 | 130 | CONCLUIDO | 12.2968 | 8.13 | 5.13 | 76.97 | 1.39 | 4 | 295.35 | 59.19 | 23 | 2 | 83.16 | 36660.94 | 75.53 | 204.55 | 19.3 | 14.32 | 965.25 | 0.74 | 0.78 | 0.65 | 0.05 | 1 | 10
89 | 130 | CONCLUIDO | 12.2989 | 8.13 | 5.13 | 76.95 | 1.4 | 4 | 295.87 | 59.19 | 23.25 | 2 | 83.43 | 36724.83 | 75.32 | 204.55 | 19.22 | 14.32 | 925.86 | 0.75 | 0.78 | 0.65 | 0.05 | 1 | 10
90 | 130 | CONCLUIDO | 12.2955 | 8.13 | 5.13 | 76.99 | 1.41 | 4 | 296.39 | 59.19 | 23.5 | 2 | 83.69 | 36788.84 | 75.25 | 204.55 | 19.26 | 14.32 | 948.93 | 0.74 | 0.78 | 0.66 | 0.05 | 1 | 10
91 | 130 | CONCLUIDO | 12.3022 | 8.13 | 5.13 | 76.92 | 1.42 | 4 | 296.91 | 59.19 | 23.75 | 2 | 83.96 | 36852.96 | 74.81 | 204.55 | 19.14 | 14.32 | 884.74 | 0.75 | 0.78 | 0.65 | 0.04 | 1 | 10
92 | 130 | CONCLUIDO | 12.2963 | 8.13 | 5.13 | 76.98 | 1.44 | 4 | 297.43 | 59.19 | 24 | 2 | 84.24 | 36917.19 | 74.59 | 204.55 | 19.27 | 14.32 | 949.09 | 0.74 | 0.78 | 0.66 | 0.05 | 1 | 10
93 | 130 | CONCLUIDO | 12.2951 | 8.13 | 5.13 | 76.99 | 1.45 | 4 | 297.95 | 59.19 | 24.25 | 2 | 84.51 | 36981.53 | 74.43 | 204.55 | 19.24 | 14.32 | 936.98 | 0.74 | 0.78 | 0.66 | 0.05 | 1 | 10
94 | 130 | CONCLUIDO | 12.29 | 8.14 | 5.14 | 77.04 | 1.46 | 4 | 298.47 | 59.19 | 24.5 | 2 | 84.78 | 37045.99 | 74.39 | 204.55 | 19.41 | 14.32 | 1020.16 | 0.74 | 0.77 | 0.66 | 0.05 | 1 | 10
95 | 130 | CONCLUIDO | 12.3001 | 8.13 | 5.13 | 76.94 | 1.47 | 4 | 299 | 59.19 | 24.75 | 2 | 85.05 | 37110.57 | 73.8 | 204.55 | 19.22 | 14.32 | 926.66 | 0.75 | 0.78 | 0.65 | 0.05 | 1 | 10
96 | 130 | CONCLUIDO | 12.3031 | 8.13 | 5.13 | 76.91 | 1.49 | 4 | 299.52 | 59.19 | 25 | 2 | 85.33 | 37175.38 | 73.45 | 204.55 | 19.09 | 14.32 | 860.14 | 0.75 | 0.78 | 0.66 | 0.04 | 1 | 10
97 | 130 | CONCLUIDO | 12.3031 | 8.13 | 5.13 | 76.91 | 1.5 | 4 | 300.05 | 59.19 | 25.25 | 2 | 85.6 | 37240.19 | 73.42 | 204.55 | 19.1 | 14.32 | 867.85 | 0.75 | 0.78 | 0.66 | 0.04 | 1 | 10
98 | 130 | CONCLUIDO | 12.298 | 8.13 | 5.13 | 76.96 | 1.51 | 4 | 300.57 | 59.19 | 25.5 | 2 | 85.88 | 37305.12 | 72.98 | 204.55 | 19.27 | 14.32 | 949.66 | 0.74 | 0.78 | 0.65 | 0.05 | 1 | 10
99 | 130 | CONCLUIDO | 12.2879 | 8.14 | 5.14 | 77.06 | 1.52 | 4 | 301.1 | 59.19 | 25.75 | 2 | 86.16 | 37370.16 | 72.81 | 204.55 | 19.49 | 14.32 | 1063.73 | 0.73 | 0.77 | 0.65 | 0.05 | 1 | 10
100 | 130 | CONCLUIDO | 12.4031 | 8.06 | 5.11 | 102.22 | 1.54 | 3 | 301.63 | 59.19 | 26 | 1 | 86.44 | 37435.32 | 72.29 | 204.55 | 18.57 | 14.32 | 605.1 | 0.77 | 0.78 | 0.65 | 0.03 | 1 | 10
101 | 130 | CONCLUIDO | 12.4027 | 8.06 | 5.11 | 102.22 | 1.55 | 3 | 302.16 | 59.19 | 26.25 | 1 | 86.72 | 37500.6 | 72.38 | 204.55 | 18.6 | 14.32 | 621.29 | 0.77 | 0.78 | 0.65 | 0.03 | 1 | 10
102 | 130 | CONCLUIDO | 12.404 | 8.06 | 5.11 | 102.21 | 1.56 | 3 | 302.69 | 59.19 | 26.5 | 1 | 87 | 37566 | 72.49 | 204.55 | 18.63 | 14.32 | 636.01 | 0.77 | 0.78 | 0.65 | 0.03 | 1 | 10
103 | 130 | CONCLUIDO | 12.4022 | 8.06 | 5.11 | 102.23 | 1.57 | 3 | 303.22 | 59.19 | 26.75 | 1 | 87.28 | 37631.52 | 72.68 | 204.55 | 18.63 | 14.32 | 636.94 | 0.77 | 0.78 | 0.65 | 0.03 | 1 | 10
104 | 130 | CONCLUIDO | 12.4005 | 8.06 | 5.11 | 102.25 | 1.58 | 3 | 303.75 | 59.19 | 27 | 1 | 87.56 | 37697.16 | 72.7 | 204.55 | 18.67 | 14.32 | 656.74 | 0.77 | 0.78 | 0.65 | 0.03 | 1 | 10
105 | 130 | CONCLUIDO | 12.3958 | 8.07 | 5.12 | 102.31 | 1.6 | 3 | 304.29 | 59.19 | 27.25 | 1 | 87.84 | 37762.92 | 72.81 | 204.57 | 18.74 | 14.32 | 692.82 | 0.76 | 0.78 | 0.65 | 0.03 | 1 | 10
106 | 130 | CONCLUIDO | 12.3963 | 8.07 | 5.12 | 102.31 | 1.61 | 3 | 304.82 | 59.19 | 27.5 | 1 | 88.13 | 37828.81 | 72.94 | 204.55 | 18.72 | 14.32 | 682.32 | 0.76 | 0.78 | 0.65 | 0.03 | 1 | 10
107 | 130 | CONCLUIDO | 12.4005 | 8.06 | 5.11 | 102.25 | 1.62 | 3 | 305.36 | 59.19 | 27.75 | 1 | 88.41 | 37894.82 | 73.05 | 204.55 | 18.66 | 14.32 | 651.87 | 0.77 | 0.78 | 0.65 | 0.03 | 1 | 10
108 | 130 | CONCLUIDO | 12.3958 | 8.07 | 5.12 | 102.31 | 1.63 | 3 | 305.89 | 59.19 | 28 | 1 | 88.7 | 37960.95 | 73.14 | 204.55 | 18.73 | 14.32 | 687.36 | 0.76 | 0.78 | 0.65 | 0.03 | 1 | 10
109 | 130 | CONCLUIDO | 12.3967 | 8.07 | 5.12 | 102.3 | 1.64 | 3 | 306.43 | 59.19 | 28.25 | 1 | 88.99 | 38027.2 | 73.05 | 204.55 | 18.67 | 14.32 | 657.33 | 0.77 | 0.78 | 0.66 | 0.03 | 1 | 10
110 | 130 | CONCLUIDO | 12.3997 | 8.06 | 5.11 | 102.26 | 1.65 | 3 | 306.97 | 59.19 | 28.5 | 1 | 89.27 | 38093.58 | 73.2 | 204.55 | 18.72 | 14.32 | 681.68 | 0.76 | 0.78 | 0.65 | 0.03 | 1 | 10
111 | 130 | CONCLUIDO | 12.3967 | 8.07 | 5.12 | 102.3 | 1.67 | 3 | 307.51 | 59.19 | 28.75 | 1 | 89.56 | 38160.09 | 73.18 | 204.55 | 18.76 | 14.32 | 702.38 | 0.76 | 0.78 | 0.65 | 0.03 | 1 | 10
112 | 130 | CONCLUIDO | 12.3941 | 8.07 | 5.12 | 102.33 | 1.68 | 3 | 308.05 | 59.19 | 29 | 1 | 89.85 | 38226.72 | 73.28 | 204.55 | 18.83 | 14.32 | 737.6 | 0.76 | 0.78 | 0.65 | 0.03 | 1 | 10
113 | 130 | CONCLUIDO | 12.3937 | 8.07 | 5.12 | 102.34 | 1.69 | 3 | 308.59 | 59.19 | 29.25 | 1 | 90.14 | 38293.47 | 73.31 | 204.55 | 18.77 | 14.32 | 708.47 | 0.76 | 0.78 | 0.65 | 0.03 | 1 | 10
114 | 130 | CONCLUIDO | 12.3967 | 8.07 | 5.12 | 102.3 | 1.7 | 3 | 309.13 | 59.19 | 29.5 | 1 | 90.44 | 38360.36 | 73.3 | 204.55 | 18.77 | 14.32 | 706.45 | 0.76 | 0.78 | 0.65 | 0.03 | 1 | 10
115 | 130 | CONCLUIDO | 12.3993 | 8.06 | 5.11 | 102.27 | 1.71 | 3 | 309.67 | 59.19 | 29.75 | 1 | 90.73 | 38427.37 | 73.24 | 204.55 | 18.71 | 14.32 | 677 | 0.77 | 0.78 | 0.65 | 0.03 | 1 | 10
116 | 130 | CONCLUIDO | 12.398 | 8.07 | 5.11 | 102.28 | 1.72 | 3 | 310.22 | 59.19 | 30 | 1 | 91.02 | 38494.52 | 73.28 | 204.55 | 18.69 | 14.32 | 668.59 | 0.77 | 0.78 | 0.65 | 0.03 | 1 | 10
117 | 130 | CONCLUIDO | 12.401 | 8.06 | 5.11 | 102.24 | 1.73 | 3 | 310.76 | 59.19 | 30.25 | 1 | 91.32 | 38561.79 | 73.37 | 204.55 | 18.62 | 14.32 | 630 | 0.77 | 0.78 | 0.65 | 0.03 | 1 | 10
118 | 130 | CONCLUIDO | 12.3988 | 8.07 | 5.11 | 102.27 | 1.75 | 3 | 311.31 | 59.19 | 30.5 | 1 | 91.62 | 38629.19 | 73.39 | 204.55 | 18.67 | 14.32 | 656.3 | 0.77 | 0.78 | 0.65 | 0.03 | 1 | 10
119 | 130 | CONCLUIDO | 12.398 | 8.07 | 5.11 | 102.28 | 1.76 | 3 | 311.86 | 59.19 | 30.75 | 1 | 91.91 | 38696.85 | 73.38 | 204.55 | 18.74 | 14.32 | 689.45 | 0.76 | 0.78 | 0.65 | 0.03 | 1 | 10
120 | 130 | CONCLUIDO | 12.3899 | 8.07 | 5.12 | 102.39 | 1.77 | 3 | 312.41 | 59.19 | 31 | 0 | 92.21 | 38764.53 | 73.49 | 204.55 | 18.8 | 14.32 | 722.92 | 0.76 | 0.78 | 0.66 | 0.04 | 1 | 10

## RESULTADOS_13
Unnamed: 0 | Volume de calda [L] | STATUS | Capacidade operacional [ha/h] | Tempo de missao [h] | Tempo util [h] | Tempo por voo [min] | Autonomia Projetada [h] | N° Voos | MTOW [kg] | Massa Estrutura [kg] | Combustível [kg] | Abastecimentos | Massa gerador | Potência gerador [W] | Combustível consumido [L] | Calda cons [L] | Distância percorrida [km] | Distância Pulverizando [km] | RTL ACUMULADO[m] | EOC [km/km] | EOC [h/h] | Tempo de manobra [h] | Tempo rtl_rtw [h] | V pulv [m/s] | V desloc [m/s]
0 | 75 | CONCLUIDO | 9.9527 | 10.05 | 6.15 | 6.96 | 0.12 | 53 | 150.44 | 49.1 | 1 | 51 | 25.34 | 18787.76 | 72.25 | 204.62 | 50.95 | 14.32 | 16546.68 | 0.28 | 0.65 | 0.74 | 1.07 | 1 | 10
1 | 75 | CONCLUIDO | 10.611 | 9.42 | 5.89 | 8.63 | 0.15 | 41 | 150.78 | 49.1 | 1.25 | 39 | 25.44 | 18830.65 | 68.98 | 204.55 | 43.36 | 14.32 | 12810.33 | 0.33 | 0.68 | 0.71 | 0.81 | 1 | 10
2 | 75 | CONCLUIDO | 11.0616 | 9.04 | 5.76 | 10.46 | 0.18 | 33 | 151.13 | 49.1 | 1.5 | 31 | 25.54 | 18873.58 | 67.09 | 204.57 | 38.58 | 14.32 | 10462.12 | 0.37 | 0.69 | 0.71 | 0.67 | 1 | 10
3 | 75 | CONCLUIDO | 11.4148 | 8.76 | 5.63 | 12.06 | 0.2 | 28 | 151.48 | 49.1 | 1.75 | 26 | 25.64 | 18916.54 | 65.36 | 204.55 | 34.7 | 14.32 | 8548.69 | 0.41 | 0.71 | 0.7 | 0.55 | 1 | 10
4 | 75 | CONCLUIDO | 11.6769 | 8.56 | 5.55 | 13.89 | 0.23 | 24 | 151.83 | 49.1 | 2 | 22 | 25.73 | 18959.54 | 64.21 | 204.55 | 32.46 | 14.32 | 7448.14 | 0.44 | 0.72 | 0.69 | 0.47 | 1 | 10
5 | 75 | CONCLUIDO | 11.8308 | 8.45 | 5.5 | 15.01 | 0.26 | 22 | 152.18 | 49.1 | 2.25 | 20 | 25.83 | 19002.56 | 63.37 | 204.58 | 30.69 | 14.32 | 6573.83 | 0.47 | 0.72 | 0.69 | 0.42 | 1 | 10
6 | 75 | CONCLUIDO | 12.0212 | 8.32 | 5.46 | 17.25 | 0.29 | 19 | 152.53 | 49.1 | 2.5 | 17 | 25.93 | 19045.63 | 62.62 | 204.57 | 29.31 | 14.32 | 5895.02 | 0.49 | 0.73 | 0.69 | 0.38 | 1 | 10
7 | 75 | CONCLUIDO | 12.1053 | 8.26 | 5.43 | 18.11 | 0.32 | 18 | 152.88 | 49.1 | 2.75 | 16 | 26.03 | 19088.72 | 62.01 | 204.55 | 28.85 | 14.32 | 5673.41 | 0.5 | 0.73 | 0.68 | 0.35 | 1 | 10
8 | 75 | CONCLUIDO | 12.2641 | 8.15 | 5.39 | 20.21 | 0.35 | 16 | 153.23 | 49.1 | 3 | 14 | 26.13 | 19131.85 | 61.37 | 204.55 | 27.28 | 14.32 | 4897.12 | 0.52 | 0.74 | 0.68 | 0.3 | 1 | 10
9 | 75 | CONCLUIDO | 12.369 | 8.08 | 5.35 | 21.4 | 0.37 | 15 | 153.58 | 49.1 | 3.25 | 13 | 26.23 | 19175.02 | 60.55 | 204.56 | 26.02 | 14.32 | 4270.03 | 0.55 | 0.74 | 0.67 | 0.27 | 1 | 10
10 | 75 | CONCLUIDO | 12.4262 | 8.05 | 5.34 | 22.9 | 0.4 | 14 | 153.93 | 49.1 | 3.5 | 12 | 26.33 | 19218.22 | 60.2 | 204.56 | 25.94 | 14.32 | 4237.94 | 0.55 | 0.74 | 0.67 | 0.26 | 1 | 10
11 | 75 | CONCLUIDO | 12.4996 | 8 | 5.33 | 24.58 | 0.43 | 13 | 154.28 | 49.1 | 3.75 | 11 | 26.43 | 19261.45 | 59.82 | 204.57 | 25.33 | 14.32 | 3937.39 | 0.57 | 0.75 | 0.67 | 0.24 | 1 | 10
12 | 75 | CONCLUIDO | 12.5676 | 7.96 | 5.31 | 26.57 | 0.46 | 12 | 154.63 | 49.1 | 4 | 10 | 26.53 | 19304.72 | 59.54 | 204.56 | 24.99 | 14.32 | 3772.76 | 0.57 | 0.75 | 0.67 | 0.23 | 1 | 10
13 | 75 | CONCLUIDO | 12.6836 | 7.88 | 5.27 | 28.75 | 0.49 | 11 | 154.98 | 49.1 | 4.25 | 9 | 26.63 | 19348.03 | 58.69 | 204.56 | 23.6 | 14.32 | 3081.09 | 0.61 | 0.75 | 0.67 | 0.19 | 1 | 10
14 | 75 | CONCLUIDO | 12.6814 | 7.89 | 5.27 | 28.76 | 0.51 | 11 | 155.33 | 49.1 | 4.5 | 9 | 26.74 | 19391.36 | 58.51 | 204.57 | 23.71 | 14.32 | 3135.58 | 0.6 | 0.75 | 0.66 | 0.19 | 1 | 10
15 | 75 | CONCLUIDO | 12.738 | 7.85 | 5.27 | 31.61 | 0.54 | 10 | 155.68 | 49.1 | 4.75 | 8 | 26.84 | 19434.74 | 58.2 | 204.55 | 23.47 | 14.32 | 3023.65 | 0.61 | 0.76 | 0.67 | 0.19 | 1 | 10
16 | 75 | CONCLUIDO | 12.7528 | 7.84 | 5.26 | 31.56 | 0.57 | 10 | 156.03 | 49.1 | 5 | 8 | 26.94 | 19478.15 | 57.96 | 204.56 | 23.22 | 14.32 | 2894.07 | 0.62 | 0.76 | 0.67 | 0.18 | 1 | 10
17 | 75 | CONCLUIDO | 12.8297 | 7.79 | 5.24 | 34.95 | 0.59 | 9 | 156.39 | 49.1 | 5.25 | 7 | 27.04 | 19521.59 | 57.47 | 204.57 | 22.8 | 14.32 | 2689.6 | 0.63 | 0.76 | 0.66 | 0.16 | 1 | 10
18 | 75 | CONCLUIDO | 12.8315 | 7.79 | 5.24 | 34.95 | 0.62 | 9 | 156.74 | 49.1 | 5.5 | 7 | 27.14 | 19565.07 | 57.38 | 204.55 | 22.77 | 14.32 | 2676.91 | 0.63 | 0.76 | 0.66 | 0.16 | 1 | 10
19 | 75 | CONCLUIDO | 12.81 | 7.81 | 5.25 | 35.03 | 0.65 | 9 | 157.09 | 49.1 | 5.75 | 7 | 27.25 | 19608.58 | 56.94 | 204.58 | 23.12 | 14.32 | 2849.8 | 0.62 | 0.76 | 0.66 | 0.17 | 1 | 10
20 | 75 | CONCLUIDO | 12.9231 | 7.74 | 5.22 | 39.13 | 0.67 | 8 | 157.44 | 49.1 | 6 | 6 | 27.35 | 19652.13 | 56.31 | 204.56 | 21.79 | 14.32 | 2189.94 | 0.66 | 0.76 | 0.67 | 0.13 | 1 | 10
21 | 75 | CONCLUIDO | 12.9046 | 7.75 | 5.23 | 39.21 | 0.7 | 8 | 157.8 | 49.1 | 6.25 | 6 | 27.45 | 19695.71 | 55.97 | 204.55 | 22.26 | 14.32 | 2426.28 | 0.64 | 0.76 | 0.66 | 0.14 | 1 | 10
22 | 75 | CONCLUIDO | 12.9139 | 7.74 | 5.22 | 39.17 | 0.73 | 8 | 158.15 | 49.1 | 6.5 | 6 | 27.56 | 19739.33 | 55.61 | 204.58 | 22.14 | 14.32 | 2366.46 | 0.65 | 0.76 | 0.66 | 0.14 | 1 | 10
23 | 75 | CONCLUIDO | 12.9955 | 7.7 | 5.2 | 44.61 | 0.75 | 7 | 158.51 | 49.1 | 6.75 | 5 | 27.66 | 19782.99 | 55.32 | 204.57 | 21.5 | 14.32 | 2052.22 | 0.67 | 0.76 | 0.66 | 0.12 | 1 | 10
24 | 75 | CONCLUIDO | 12.9894 | 7.7 | 5.21 | 44.64 | 0.78 | 7 | 158.86 | 49.1 | 7 | 5 | 27.77 | 19826.68 | 55.35 | 204.55 | 21.74 | 14.32 | 2172.74 | 0.66 | 0.76 | 0.66 | 0.13 | 1 | 10
25 | 75 | CONCLUIDO | 12.9903 | 7.7 | 5.21 | 44.64 | 0.81 | 7 | 159.22 | 49.1 | 7.25 | 5 | 27.87 | 19870.53 | 55.05 | 204.55 | 21.64 | 14.32 | 2120.49 | 0.66 | 0.76 | 0.66 | 0.12 | 1 | 10
26 | 75 | CONCLUIDO | 12.9884 | 7.7 | 5.21 | 44.65 | 0.83 | 7 | 159.57 | 49.1 | 7.5 | 5 | 27.98 | 19914.3 | 54.61 | 204.55 | 21.65 | 14.32 | 2126.55 | 0.66 | 0.76 | 0.66 | 0.13 | 1 | 10
27 | 75 | CONCLUIDO | 13.0976 | 7.64 | 5.18 | 51.75 | 0.86 | 6 | 159.92 | 49.1 | 7.75 | 4 | 28.08 | 19958.1 | 53.83 | 204.59 | 20.67 | 14.32 | 1643.07 | 0.69 | 0.77 | 0.66 | 0.09 | 1 | 10
28 | 75 | CONCLUIDO | 13.0866 | 7.64 | 5.18 | 51.82 | 0.88 | 6 | 160.28 | 49.1 | 8 | 4 | 28.19 | 20001.93 | 53.96 | 204.56 | 20.82 | 14.32 | 1714.97 | 0.69 | 0.77 | 0.66 | 0.1 | 1 | 10
29 | 75 | CONCLUIDO | 13.1 | 7.63 | 5.17 | 51.74 | 0.91 | 6 | 160.64 | 49.1 | 8.25 | 4 | 28.29 | 20045.81 | 53.58 | 204.55 | 20.64 | 14.32 | 1626.92 | 0.69 | 0.77 | 0.66 | 0.09 | 1 | 10
30 | 75 | CONCLUIDO | 13.09 | 7.64 | 5.18 | 51.8 | 0.94 | 6 | 160.99 | 49.1 | 8.5 | 4 | 28.4 | 20089.72 | 53.61 | 204.55 | 20.74 | 14.32 | 1675.17 | 0.69 | 0.77 | 0.66 | 0.1 | 1 | 10
31 | 75 | CONCLUIDO | 13.0885 | 7.64 | 5.18 | 51.81 | 0.96 | 6 | 161.35 | 49.1 | 8.75 | 4 | 28.5 | 20133.66 | 53.21 | 204.55 | 20.84 | 14.32 | 1726.67 | 0.69 | 0.77 | 0.66 | 0.1 | 1 | 10
32 | 75 | CONCLUIDO | 13.089 | 7.64 | 5.18 | 51.8 | 0.99 | 6 | 161.71 | 49.1 | 9 | 4 | 28.61 | 20177.64 | 52.73 | 204.55 | 20.78 | 14.32 | 1694.99 | 0.69 | 0.77 | 0.66 | 0.1 | 1 | 10
33 | 75 | CONCLUIDO | 13.0629 | 7.66 | 5.2 | 51.96 | 1.01 | 6 | 162.06 | 49.1 | 9.25 | 4 | 28.72 | 20221.66 | 52.13 | 204.55 | 21.33 | 14.32 | 1970.67 | 0.67 | 0.77 | 0.66 | 0.11 | 1 | 10
34 | 75 | CONCLUIDO | 13.1752 | 7.59 | 5.16 | 61.93 | 1.04 | 5 | 162.42 | 49.1 | 9.5 | 3 | 28.82 | 20265.72 | 51.81 | 204.55 | 20.31 | 14.32 | 1465.18 | 0.71 | 0.77 | 0.65 | 0.08 | 1 | 10
35 | 75 | CONCLUIDO | 13.1632 | 7.6 | 5.17 | 62.01 | 1.06 | 5 | 162.78 | 49.1 | 9.75 | 3 | 28.93 | 20309.81 | 52.04 | 204.59 | 20.44 | 14.32 | 1529.98 | 0.7 | 0.77 | 0.66 | 0.08 | 1 | 10
36 | 75 | CONCLUIDO | 13.1603 | 7.6 | 5.17 | 62.03 | 1.09 | 5 | 163.13 | 49.1 | 10 | 3 | 29.04 | 20353.94 | 51.97 | 204.55 | 20.5 | 14.32 | 1559.95 | 0.7 | 0.77 | 0.66 | 0.09 | 1 | 10
37 | 75 | CONCLUIDO | 13.1584 | 7.6 | 5.17 | 62.05 | 1.11 | 5 | 163.49 | 49.1 | 10.25 | 3 | 29.15 | 20398.1 | 51.61 | 204.55 | 20.47 | 14.32 | 1547.05 | 0.7 | 0.77 | 0.66 | 0.09 | 1 | 10
38 | 75 | CONCLUIDO | 13.1796 | 7.59 | 5.16 | 61.9 | 1.14 | 5 | 163.85 | 49.1 | 10.5 | 3 | 29.26 | 20442.3 | 50.83 | 204.55 | 20.07 | 14.32 | 1344.9 | 0.71 | 0.77 | 0.66 | 0.08 | 1 | 10
39 | 75 | CONCLUIDO | 13.1844 | 7.58 | 5.16 | 61.87 | 1.16 | 5 | 164.21 | 49.1 | 10.75 | 3 | 29.36 | 20486.54 | 50.52 | 204.58 | 20.01 | 14.32 | 1318.15 | 0.72 | 0.77 | 0.66 | 0.07 | 1 | 10
40 | 75 | CONCLUIDO | 13.1743 | 7.59 | 5.16 | 61.94 | 1.18 | 5 | 164.57 | 49.1 | 11 | 3 | 29.47 | 20530.82 | 49.71 | 204.55 | 20.2 | 14.32 | 1412.01 | 0.71 | 0.77 | 0.66 | 0.08 | 1 | 10
41 | 75 | CONCLUIDO | 13.1844 | 7.58 | 5.16 | 61.87 | 1.21 | 5 | 164.93 | 49.1 | 11.25 | 3 | 29.58 | 20575.13 | 49.14 | 204.55 | 19.98 | 14.32 | 1302.46 | 0.72 | 0.77 | 0.66 | 0.07 | 1 | 10
42 | 75 | CONCLUIDO | 13.2655 | 7.54 | 5.14 | 77.1 | 1.23 | 4 | 165.29 | 49.1 | 11.5 | 2 | 29.69 | 20619.48 | 48.22 | 204.55 | 19.59 | 14.32 | 1112.19 | 0.73 | 0.77 | 0.65 | 0.06 | 1 | 10
43 | 75 | CONCLUIDO | 13.2602 | 7.54 | 5.14 | 77.14 | 1.26 | 4 | 165.65 | 49.1 | 11.75 | 2 | 29.8 | 20663.87 | 48.43 | 204.55 | 19.58 | 14.32 | 1107.41 | 0.73 | 0.77 | 0.66 | 0.06 | 1 | 10
44 | 75 | CONCLUIDO | 13.2592 | 7.54 | 5.14 | 77.15 | 1.28 | 4 | 166.01 | 49.1 | 12 | 1 | 29.91 | 20708.3 | 48.58 | 204.55 | 19.67 | 14.32 | 1153.8 | 0.73 | 0.77 | 0.66 | 0.06 | 1 | 10
45 | 75 | CONCLUIDO | 13.2553 | 7.54 | 5.15 | 77.18 | 1.3 | 4 | 166.37 | 49.1 | 12.25 | 1 | 30.02 | 20752.76 | 48.65 | 204.55 | 19.68 | 14.32 | 1155.11 | 0.73 | 0.77 | 0.66 | 0.06 | 1 | 10
46 | 75 | CONCLUIDO | 13.2563 | 7.54 | 5.14 | 77.17 | 1.33 | 4 | 166.73 | 49.1 | 12.5 | 0 | 30.13 | 20797.26 | 48.71 | 204.55 | 19.69 | 14.32 | 1163.55 | 0.73 | 0.77 | 0.66 | 0.06 | 1 | 10

## RESULTADOS_17
Unnamed: 0 | Volume de calda [L] | STATUS | Capacidade operacional [ha/h] | Tempo de missao [h] | Tempo util [h] | Tempo por voo [min] | Autonomia Projetada [h] | N° Voos | MTOW [kg] | Massa Estrutura [kg] | Combustível [kg] | Abastecimentos | Massa gerador | Potência gerador [W] | Combustível consumido [L] | Calda cons [L] | Distância percorrida [km] | Distância Pulverizando [km] | RTL ACUMULADO[m] | EOC [km/km] | EOC [h/h] | Tempo de manobra [h] | Tempo rtl_rtw [h] | V pulv [m/s] | V desloc [m/s]
0 | 95 | CONCLUIDO | 8.9417 | 11.18 | 6.37 | 6.07 | 0.1 | 63 | 185.69 | 53.44 | 1 | 61 | 36.26 | 23136.14 | 85.95 | 204.63 | 57.63 | 14.32 | 19834.41 | 0.25 | 0.62 | 0.76 | 1.28 | 1 | 10
1 | 95 | CONCLUIDO | 9.7072 | 10.3 | 6.05 | 7.56 | 0.12 | 48 | 186.07 | 53.44 | 1.25 | 46 | 36.39 | 23182.76 | 81.37 | 204.58 | 47.71 | 14.32 | 14950.19 | 0.3 | 0.66 | 0.73 | 0.96 | 1 | 10
2 | 95 | CONCLUIDO | 10.2218 | 9.78 | 5.86 | 9.02 | 0.14 | 39 | 186.45 | 53.44 | 1.5 | 37 | 36.51 | 23229.42 | 78.69 | 204.59 | 41.96 | 14.32 | 12122.15 | 0.34 | 0.68 | 0.72 | 0.78 | 1 | 10
3 | 95 | CONCLUIDO | 10.5957 | 9.44 | 5.74 | 10.44 | 0.17 | 33 | 186.83 | 53.44 | 1.75 | 31 | 36.64 | 23276.13 | 76.9 | 204.55 | 38.35 | 14.32 | 10346.23 | 0.37 | 0.69 | 0.7 | 0.66 | 1 | 10
4 | 95 | CONCLUIDO | 10.9386 | 9.14 | 5.63 | 12.07 | 0.19 | 28 | 187.21 | 53.44 | 2 | 26 | 36.77 | 23322.88 | 75.16 | 204.58 | 34.9 | 14.32 | 8647.34 | 0.41 | 0.71 | 0.69 | 0.55 | 1 | 10
5 | 95 | CONCLUIDO | 11.1701 | 8.95 | 5.55 | 13.33 | 0.21 | 25 | 187.59 | 53.44 | 2.25 | 23 | 36.9 | 23369.68 | 73.98 | 204.58 | 32.42 | 14.32 | 7419.21 | 0.44 | 0.72 | 0.69 | 0.47 | 1 | 10
6 | 95 | CONCLUIDO | 11.3755 | 8.79 | 5.5 | 15.01 | 0.24 | 22 | 187.97 | 53.44 | 2.5 | 20 | 37.03 | 23416.52 | 73.09 | 204.55 | 30.8 | 14.32 | 6626.41 | 0.46 | 0.72 | 0.69 | 0.42 | 1 | 10
7 | 95 | CONCLUIDO | 11.5388 | 8.67 | 5.45 | 16.36 | 0.26 | 20 | 188.35 | 53.44 | 2.75 | 18 | 37.16 | 23463.4 | 72.27 | 204.55 | 29.23 | 14.32 | 5851.87 | 0.49 | 0.73 | 0.68 | 0.37 | 1 | 10
8 | 95 | CONCLUIDO | 11.5797 | 8.64 | 5.46 | 17.24 | 0.28 | 19 | 188.73 | 53.44 | 3 | 17 | 37.29 | 23510.33 | 72.14 | 204.57 | 29.41 | 14.32 | 5945.59 | 0.49 | 0.73 | 0.68 | 0.38 | 1 | 10
9 | 95 | CONCLUIDO | 11.7612 | 8.5 | 5.4 | 19.06 | 0.3 | 17 | 189.11 | 53.44 | 3.25 | 15 | 37.42 | 23557.3 | 71.12 | 204.55 | 27.88 | 14.32 | 5191.93 | 0.51 | 0.74 | 0.67 | 0.32 | 1 | 10
10 | 95 | CONCLUIDO | 11.8285 | 8.45 | 5.39 | 20.21 | 0.33 | 16 | 189.49 | 53.44 | 3.5 | 14 | 37.55 | 23604.32 | 70.91 | 204.56 | 27.23 | 14.32 | 4873.23 | 0.53 | 0.74 | 0.68 | 0.31 | 1 | 10
11 | 95 | CONCLUIDO | 11.9363 | 8.38 | 5.35 | 21.4 | 0.35 | 15 | 189.87 | 53.44 | 3.75 | 13 | 37.69 | 23651.38 | 70.1 | 204.55 | 26.17 | 14.32 | 4345.71 | 0.55 | 0.74 | 0.67 | 0.27 | 1 | 10
12 | 95 | CONCLUIDO | 12.0124 | 8.32 | 5.33 | 22.86 | 0.37 | 14 | 190.25 | 53.44 | 4 | 12 | 37.82 | 23698.48 | 69.64 | 204.57 | 25.59 | 14.32 | 4061.59 | 0.56 | 0.75 | 0.67 | 0.25 | 1 | 10
13 | 95 | CONCLUIDO | 12.085 | 8.27 | 5.32 | 24.56 | 0.4 | 13 | 190.63 | 53.44 | 4.25 | 11 | 37.95 | 23745.63 | 69.4 | 204.57 | 25.07 | 14.32 | 3804.4 | 0.57 | 0.75 | 0.67 | 0.24 | 1 | 10
14 | 95 | CONCLUIDO | 12.1544 | 8.23 | 5.31 | 26.56 | 0.42 | 12 | 191.02 | 53.44 | 4.5 | 10 | 38.08 | 23792.83 | 69.11 | 204.55 | 24.85 | 14.32 | 3701.05 | 0.58 | 0.75 | 0.67 | 0.23 | 1 | 10
15 | 95 | CONCLUIDO | 12.1609 | 8.22 | 5.31 | 26.54 | 0.44 | 12 | 191.4 | 53.44 | 4.75 | 10 | 38.22 | 23840.07 | 68.83 | 204.55 | 24.74 | 14.32 | 3647.19 | 0.58 | 0.75 | 0.67 | 0.22 | 1 | 10
16 | 95 | CONCLUIDO | 12.2516 | 8.16 | 5.28 | 28.82 | 0.46 | 11 | 191.78 | 53.44 | 5 | 9 | 38.35 | 23887.36 | 68.44 | 204.56 | 24.1 | 14.32 | 3330.01 | 0.59 | 0.75 | 0.67 | 0.2 | 1 | 10
17 | 95 | CONCLUIDO | 12.2603 | 8.16 | 5.28 | 28.79 | 0.48 | 11 | 192.17 | 53.44 | 5.25 | 9 | 38.48 | 23934.69 | 68.07 | 204.55 | 23.79 | 14.32 | 3177.34 | 0.6 | 0.75 | 0.67 | 0.2 | 1 | 10
18 | 95 | CONCLUIDO | 12.3309 | 8.11 | 5.27 | 31.61 | 0.51 | 10 | 192.55 | 53.44 | 5.5 | 8 | 38.62 | 23982.06 | 67.77 | 204.55 | 23.47 | 14.32 | 3020.88 | 0.61 | 0.76 | 0.67 | 0.19 | 1 | 10
19 | 95 | CONCLUIDO | 12.3554 | 8.09 | 5.25 | 31.52 | 0.53 | 10 | 192.94 | 53.44 | 5.75 | 8 | 38.75 | 24029.48 | 67.43 | 204.67 | 23.1 | 14.32 | 2837.36 | 0.62 | 0.76 | 0.66 | 0.17 | 1 | 10
20 | 95 | CONCLUIDO | 12.4224 | 8.05 | 5.25 | 34.98 | 0.55 | 9 | 193.32 | 53.44 | 6 | 7 | 38.89 | 24076.95 | 66.93 | 204.55 | 22.83 | 14.32 | 2704.27 | 0.63 | 0.76 | 0.67 | 0.16 | 1 | 10
21 | 95 | CONCLUIDO | 12.4211 | 8.05 | 5.25 | 34.98 | 0.57 | 9 | 193.71 | 53.44 | 6.25 | 7 | 39.02 | 24124.47 | 67 | 204.55 | 22.83 | 14.32 | 2707.92 | 0.63 | 0.76 | 0.67 | 0.16 | 1 | 10
22 | 95 | CONCLUIDO | 12.4142 | 8.06 | 5.25 | 35.01 | 0.59 | 9 | 194.09 | 53.44 | 6.5 | 7 | 39.16 | 24172.03 | 67.01 | 204.57 | 22.97 | 14.32 | 2776.37 | 0.62 | 0.76 | 0.67 | 0.17 | 1 | 10
23 | 95 | CONCLUIDO | 12.4215 | 8.05 | 5.25 | 34.98 | 0.62 | 9 | 194.48 | 53.44 | 6.75 | 7 | 39.29 | 24219.63 | 66.44 | 204.55 | 23.02 | 14.32 | 2800.07 | 0.62 | 0.76 | 0.66 | 0.16 | 1 | 10
24 | 95 | CONCLUIDO | 12.5239 | 7.98 | 5.22 | 39.14 | 0.64 | 8 | 194.86 | 53.44 | 7 | 6 | 39.43 | 24267.28 | 65.91 | 204.58 | 21.97 | 14.32 | 2283.99 | 0.65 | 0.76 | 0.66 | 0.13 | 1 | 10
25 | 95 | CONCLUIDO | 12.5126 | 7.99 | 5.23 | 39.19 | 0.66 | 8 | 195.25 | 53.44 | 7.25 | 6 | 39.57 | 24314.98 | 65.84 | 204.55 | 22.19 | 14.32 | 2390.39 | 0.65 | 0.76 | 0.66 | 0.14 | 1 | 10
26 | 95 | CONCLUIDO | 12.5322 | 7.98 | 5.21 | 39.1 | 0.68 | 8 | 195.64 | 53.44 | 7.5 | 6 | 39.7 | 24362.73 | 65.34 | 204.55 | 21.78 | 14.32 | 2187.81 | 0.66 | 0.76 | 0.66 | 0.13 | 1 | 10
27 | 95 | CONCLUIDO | 12.6077 | 7.93 | 5.2 | 44.59 | 0.7 | 7 | 196.03 | 53.44 | 7.75 | 5 | 39.84 | 24410.52 | 64.88 | 204.55 | 21.39 | 14.32 | 1995.54 | 0.67 | 0.76 | 0.66 | 0.12 | 1 | 10
28 | 95 | CONCLUIDO | 12.602 | 7.94 | 5.21 | 44.62 | 0.72 | 7 | 196.41 | 53.44 | 8 | 5 | 39.98 | 24458.36 | 65.08 | 204.58 | 21.48 | 14.32 | 2042.59 | 0.67 | 0.76 | 0.66 | 0.12 | 1 | 10
29 | 95 | CONCLUIDO | 12.5989 | 7.94 | 5.21 | 44.64 | 0.74 | 7 | 196.8 | 53.44 | 8.25 | 5 | 40.12 | 24506.24 | 65.09 | 204.55 | 21.74 | 14.32 | 2173.53 | 0.66 | 0.76 | 0.66 | 0.12 | 1 | 10
30 | 95 | CONCLUIDO | 12.5949 | 7.94 | 5.21 | 44.66 | 0.77 | 7 | 197.19 | 53.44 | 8.5 | 5 | 40.26 | 24554.18 | 64.96 | 204.55 | 21.7 | 14.32 | 2151.97 | 0.66 | 0.76 | 0.66 | 0.13 | 1 | 10
31 | 95 | CONCLUIDO | 12.6068 | 7.93 | 5.2 | 44.6 | 0.79 | 7 | 197.58 | 53.44 | 8.75 | 5 | 40.39 | 24602.15 | 64.52 | 204.56 | 21.56 | 14.32 | 2079.26 | 0.66 | 0.76 | 0.66 | 0.12 | 1 | 10
32 | 95 | CONCLUIDO | 12.5971 | 7.94 | 5.21 | 44.65 | 0.81 | 7 | 197.97 | 53.44 | 9 | 5 | 40.53 | 24650.18 | 64.11 | 204.56 | 21.71 | 14.32 | 2155 | 0.66 | 0.76 | 0.66 | 0.13 | 1 | 10
33 | 95 | CONCLUIDO | 12.7114 | 7.87 | 5.17 | 51.75 | 0.83 | 6 | 198.36 | 53.44 | 9.25 | 4 | 40.67 | 24698.26 | 63.66 | 204.55 | 20.63 | 14.32 | 1622.14 | 0.69 | 0.77 | 0.66 | 0.09 | 1 | 10
34 | 95 | CONCLUIDO | 12.7024 | 7.87 | 5.18 | 51.81 | 0.85 | 6 | 198.75 | 53.44 | 9.5 | 4 | 40.81 | 24746.38 | 63.77 | 204.55 | 20.82 | 14.32 | 1718.41 | 0.69 | 0.77 | 0.66 | 0.1 | 1 | 10
35 | 95 | CONCLUIDO | 12.711 | 7.87 | 5.18 | 51.75 | 0.87 | 6 | 199.14 | 53.44 | 9.75 | 4 | 40.95 | 24794.55 | 63.47 | 204.56 | 20.67 | 14.32 | 1642.69 | 0.69 | 0.77 | 0.66 | 0.09 | 1 | 10
36 | 95 | CONCLUIDO | 12.702 | 7.87 | 5.18 | 51.81 | 0.89 | 6 | 199.53 | 53.44 | 10 | 4 | 41.1 | 24842.77 | 63.42 | 204.58 | 20.84 | 14.32 | 1728.78 | 0.69 | 0.77 | 0.66 | 0.1 | 1 | 10
37 | 95 | CONCLUIDO | 12.7069 | 7.87 | 5.18 | 51.78 | 0.91 | 6 | 199.92 | 53.44 | 10.25 | 4 | 41.24 | 24891.03 | 63.24 | 204.55 | 20.72 | 14.32 | 1666.39 | 0.69 | 0.77 | 0.66 | 0.09 | 1 | 10
38 | 95 | CONCLUIDO | 12.6962 | 7.88 | 5.18 | 51.84 | 0.93 | 6 | 200.31 | 53.44 | 10.5 | 4 | 41.38 | 24939.35 | 63.12 | 204.55 | 20.97 | 14.32 | 1789.34 | 0.68 | 0.77 | 0.66 | 0.1 | 1 | 10
39 | 95 | CONCLUIDO | 12.7056 | 7.87 | 5.18 | 51.79 | 0.95 | 6 | 200.71 | 53.44 | 10.75 | 4 | 41.52 | 24987.71 | 62.68 | 204.55 | 20.76 | 14.32 | 1685.56 | 0.69 | 0.77 | 0.66 | 0.1 | 1 | 10
40 | 95 | CONCLUIDO | 12.689 | 7.88 | 5.19 | 51.89 | 0.97 | 6 | 201.1 | 53.44 | 11 | 4 | 41.66 | 25036.12 | 62.23 | 204.55 | 21.24 | 14.32 | 1928.47 | 0.67 | 0.77 | 0.66 | 0.11 | 1 | 10
41 | 95 | CONCLUIDO | 12.7891 | 7.82 | 5.16 | 61.97 | 0.99 | 5 | 201.49 | 53.44 | 11.25 | 3 | 41.81 | 25084.58 | 61.91 | 204.55 | 20.29 | 14.32 | 1457.48 | 0.71 | 0.77 | 0.66 | 0.08 | 1 | 10
42 | 95 | CONCLUIDO | 12.7827 | 7.82 | 5.17 | 62.02 | 1.01 | 5 | 201.88 | 53.44 | 11.5 | 3 | 41.95 | 25133.09 | 62.02 | 204.58 | 20.43 | 14.32 | 1528.78 | 0.7 | 0.77 | 0.66 | 0.09 | 1 | 10
43 | 95 | CONCLUIDO | 12.7768 | 7.83 | 5.17 | 62.06 | 1.03 | 5 | 202.28 | 53.44 | 11.75 | 3 | 42.09 | 25181.64 | 62.16 | 204.61 | 20.5 | 14.32 | 1562.68 | 0.7 | 0.77 | 0.66 | 0.09 | 1 | 10
44 | 95 | CONCLUIDO | 12.7809 | 7.82 | 5.17 | 62.03 | 1.05 | 5 | 202.67 | 53.44 | 12 | 3 | 42.24 | 25230.25 | 62.08 | 204.55 | 20.53 | 14.32 | 1575.59 | 0.7 | 0.77 | 0.66 | 0.09 | 1 | 10
45 | 95 | CONCLUIDO | 12.7886 | 7.82 | 5.16 | 61.98 | 1.07 | 5 | 203.07 | 53.44 | 12.25 | 3 | 42.38 | 25279.03 | 61.84 | 204.55 | 20.4 | 14.32 | 1511.5 | 0.7 | 0.77 | 0.66 | 0.08 | 1 | 10
46 | 95 | CONCLUIDO | 12.7841 | 7.82 | 5.17 | 62.01 | 1.09 | 5 | 203.46 | 53.44 | 12.5 | 3 | 42.53 | 25327.74 | 61.53 | 204.55 | 20.43 | 14.32 | 1526.96 | 0.7 | 0.77 | 0.66 | 0.08 | 1 | 10
47 | 95 | CONCLUIDO | 12.8023 | 7.81 | 5.16 | 61.88 | 1.11 | 5 | 203.86 | 53.44 | 12.75 | 3 | 42.67 | 25376.49 | 60.85 | 204.55 | 20.09 | 14.32 | 1358.28 | 0.71 | 0.77 | 0.66 | 0.07 | 1 | 10
48 | 95 | CONCLUIDO | 12.8018 | 7.81 | 5.16 | 61.88 | 1.13 | 5 | 204.25 | 53.44 | 13 | 3 | 42.82 | 25425.3 | 60.69 | 204.55 | 20.03 | 14.32 | 1325.04 | 0.72 | 0.77 | 0.66 | 0.07 | 1 | 10
49 | 95 | CONCLUIDO | 12.7968 | 7.81 | 5.16 | 61.92 | 1.15 | 5 | 204.65 | 53.44 | 13.25 | 3 | 42.96 | 25474.16 | 60.39 | 204.55 | 20.17 | 14.32 | 1397.08 | 0.71 | 0.77 | 0.66 | 0.08 | 1 | 10
50 | 95 | CONCLUIDO | 12.7977 | 7.81 | 5.16 | 61.91 | 1.17 | 5 | 205.05 | 53.44 | 13.5 | 3 | 43.11 | 25523.06 | 59.79 | 204.56 | 20.15 | 14.32 | 1385.53 | 0.71 | 0.77 | 0.66 | 0.08 | 1 | 10
51 | 95 | CONCLUIDO | 12.8 | 7.81 | 5.16 | 61.89 | 1.19 | 5 | 205.44 | 53.44 | 13.75 | 3 | 43.26 | 25572.02 | 59.2 | 204.55 | 20.11 | 14.32 | 1364.91 | 0.71 | 0.77 | 0.66 | 0.07 | 1 | 10
52 | 95 | CONCLUIDO | 12.888 | 7.76 | 5.14 | 77.12 | 1.21 | 4 | 205.84 | 53.44 | 14 | 2 | 43.4 | 25621.03 | 58.63 | 204.55 | 19.6 | 14.32 | 1115.82 | 0.73 | 0.77 | 0.66 | 0.06 | 1 | 10
53 | 95 | CONCLUIDO | 12.8866 | 7.76 | 5.14 | 77.14 | 1.23 | 4 | 206.24 | 53.44 | 14.25 | 2 | 43.55 | 25670.09 | 58.66 | 204.57 | 19.58 | 14.32 | 1107.22 | 0.73 | 0.77 | 0.66 | 0.06 | 1 | 10
54 | 95 | CONCLUIDO | 12.8834 | 7.76 | 5.14 | 77.17 | 1.25 | 4 | 206.64 | 53.44 | 14.5 | 2 | 43.7 | 25719.19 | 58.92 | 204.59 | 19.71 | 14.32 | 1170.19 | 0.73 | 0.77 | 0.66 | 0.06 | 1 | 10
55 | 95 | CONCLUIDO | 12.8848 | 7.76 | 5.14 | 77.15 | 1.27 | 4 | 207.03 | 53.44 | 14.75 | 2 | 43.85 | 25768.35 | 58.98 | 204.55 | 19.67 | 14.32 | 1153.67 | 0.73 | 0.77 | 0.66 | 0.06 | 1 | 10
56 | 95 | CONCLUIDO | 12.8917 | 7.76 | 5.14 | 77.09 | 1.28 | 4 | 207.43 | 53.44 | 15 | 2 | 44 | 25817.56 | 58.99 | 204.55 | 19.57 | 14.32 | 1099.92 | 0.73 | 0.77 | 0.65 | 0.06 | 1 | 10
57 | 95 | CONCLUIDO | 12.8963 | 7.75 | 5.14 | 77.05 | 1.3 | 4 | 207.83 | 53.44 | 15.25 | 2 | 44.15 | 25866.82 | 58.78 | 204.55 | 19.48 | 14.32 | 1055.2 | 0.74 | 0.77 | 0.65 | 0.05 | 1 | 10
58 | 95 | CONCLUIDO | 12.8963 | 7.75 | 5.14 | 77.05 | 1.32 | 4 | 208.23 | 53.44 | 15.5 | 2 | 44.3 | 25916.13 | 58.6 | 204.57 | 19.45 | 14.32 | 1039.09 | 0.74 | 0.77 | 0.65 | 0.05 | 1 | 10
59 | 95 | CONCLUIDO | 12.8861 | 7.76 | 5.14 | 77.14 | 1.34 | 4 | 208.63 | 53.44 | 15.75 | 2 | 44.45 | 25965.5 | 58.39 | 204.55 | 19.64 | 14.32 | 1136.44 | 0.73 | 0.77 | 0.66 | 0.06 | 1 | 10
60 | 95 | CONCLUIDO | 12.8894 | 7.76 | 5.14 | 77.11 | 1.36 | 4 | 209.03 | 53.44 | 16 | 2 | 44.6 | 26014.91 | 58.19 | 204.55 | 19.56 | 14.32 | 1094.47 | 0.73 | 0.77 | 0.66 | 0.06 | 1 | 10
61 | 95 | CONCLUIDO | 12.8968 | 7.75 | 5.14 | 77.05 | 1.38 | 4 | 209.43 | 53.44 | 16.25 | 2 | 44.75 | 26064.38 | 58 | 204.55 | 19.44 | 14.32 | 1038.54 | 0.74 | 0.77 | 0.65 | 0.05 | 1 | 10
62 | 95 | CONCLUIDO | 12.8875 | 7.76 | 5.14 | 77.13 | 1.4 | 4 | 209.84 | 53.44 | 16.5 | 2 | 44.9 | 26113.9 | 57.91 | 204.55 | 19.63 | 14.32 | 1133.7 | 0.73 | 0.77 | 0.65 | 0.06 | 1 | 10
63 | 95 | CONCLUIDO | 12.8949 | 7.76 | 5.14 | 77.06 | 1.42 | 4 | 210.24 | 53.44 | 16.75 | 2 | 45.05 | 26163.47 | 57.18 | 204.55 | 19.47 | 14.32 | 1051.97 | 0.74 | 0.77 | 0.66 | 0.05 | 1 | 10
64 | 95 | CONCLUIDO | 12.8958 | 7.75 | 5.14 | 77.05 | 1.43 | 4 | 210.64 | 53.44 | 17 | 2 | 45.21 | 26213.09 | 56.86 | 204.55 | 19.38 | 14.32 | 1005.51 | 0.74 | 0.77 | 0.66 | 0.05 | 1 | 10
65 | 95 | CONCLUIDO | 12.9037 | 7.75 | 5.13 | 76.98 | 1.45 | 4 | 211.04 | 53.44 | 17.25 | 2 | 45.36 | 26262.77 | 56.29 | 204.55 | 19.23 | 14.32 | 931.98 | 0.74 | 0.78 | 0.66 | 0.05 | 1 | 10
66 | 95 | CONCLUIDO | 12.9102 | 7.75 | 5.13 | 76.92 | 1.47 | 4 | 211.45 | 53.44 | 17.5 | 2 | 45.51 | 26312.5 | 55.86 | 204.55 | 19.1 | 14.32 | 868.9 | 0.75 | 0.78 | 0.66 | 0.05 | 1 | 10
67 | 95 | CONCLUIDO | 12.9018 | 7.75 | 5.13 | 77 | 1.49 | 4 | 211.85 | 53.44 | 17.75 | 0 | 45.67 | 26362.28 | 55.61 | 204.57 | 19.22 | 14.32 | 926.12 | 0.75 | 0.78 | 0.66 | 0.05 | 1 | 10

## RESULTADOS_9
Unnamed: 0 | Volume de calda [L] | STATUS | Capacidade operacional [ha/h] | Tempo de missao [h] | Tempo util [h] | Tempo por voo [min] | Autonomia Projetada [h] | N° Voos | MTOW [kg] | Massa Estrutura [kg] | Combustível [kg] | Abastecimentos | Massa gerador | Potência gerador [W] | Combustível consumido [L] | Calda cons [L] | Distância percorrida [km] | Distância Pulverizando [km] | RTL ACUMULADO[m] | EOC [km/km] | EOC [h/h] | Tempo de manobra [h] | Tempo rtl_rtw [h] | V pulv [m/s] | V desloc [m/s]
0 | 55 | CONCLUIDO | 11.0487 | 9.05 | 5.94 | 8.29 | 0.15 | 43 | 116.05 | 43.4 | 1 | 41 | 16.65 | 14546.17 | 58.47 | 204.63 | 44.3 | 14.32 | 13273.47 | 0.32 | 0.67 | 0.72 | 0.85 | 1 | 10
1 | 55 | CONCLUIDO | 11.5167 | 8.68 | 5.79 | 10.21 | 0.19 | 34 | 116.37 | 43.4 | 1.25 | 32 | 16.72 | 14585.96 | 56.58 | 204.56 | 39.39 | 14.32 | 10861.52 | 0.36 | 0.69 | 0.72 | 0.7 | 1 | 10
2 | 55 | CONCLUIDO | 11.9162 | 8.39 | 5.64 | 12.08 | 0.23 | 28 | 116.69 | 43.4 | 1.5 | 26 | 16.79 | 14625.77 | 54.76 | 204.57 | 35.03 | 14.32 | 8710.69 | 0.41 | 0.71 | 0.7 | 0.55 | 1 | 10
3 | 55 | CONCLUIDO | 12.2428 | 8.17 | 5.53 | 14.44 | 0.26 | 23 | 117.01 | 43.4 | 1.75 | 21 | 16.86 | 14665.62 | 53.42 | 204.56 | 31.68 | 14.32 | 7059.4 | 0.45 | 0.72 | 0.69 | 0.45 | 1 | 10
4 | 55 | CONCLUIDO | 12.4957 | 8 | 5.44 | 16.32 | 0.3 | 20 | 117.34 | 43.4 | 2 | 18 | 16.94 | 14705.49 | 52.13 | 204.55 | 29.04 | 14.32 | 5757.05 | 0.49 | 0.73 | 0.67 | 0.36 | 1 | 10
5 | 55 | CONCLUIDO | 12.5795 | 7.95 | 5.44 | 18.12 | 0.34 | 18 | 117.66 | 43.4 | 2.25 | 16 | 17.01 | 14745.39 | 51.71 | 204.56 | 28.55 | 14.32 | 5520.33 | 0.5 | 0.73 | 0.68 | 0.35 | 1 | 10
6 | 55 | CONCLUIDO | 12.7312 | 7.85 | 5.39 | 20.21 | 0.37 | 16 | 117.98 | 43.4 | 2.5 | 14 | 17.08 | 14785.31 | 51.04 | 204.56 | 27.2 | 14.32 | 4858.27 | 0.53 | 0.74 | 0.68 | 0.3 | 1 | 10
7 | 55 | CONCLUIDO | 12.8041 | 7.81 | 5.37 | 21.47 | 0.41 | 15 | 118.31 | 43.4 | 2.75 | 13 | 17.16 | 14825.26 | 50.39 | 204.55 | 26.59 | 14.32 | 4555.8 | 0.54 | 0.74 | 0.67 | 0.28 | 1 | 10
8 | 55 | CONCLUIDO | 12.9524 | 7.72 | 5.33 | 24.58 | 0.45 | 13 | 118.63 | 43.4 | 3 | 11 | 17.23 | 14865.24 | 49.58 | 204.55 | 25.28 | 14.32 | 3912.56 | 0.57 | 0.75 | 0.67 | 0.24 | 1 | 10
9 | 55 | CONCLUIDO | 13.0293 | 7.68 | 5.3 | 26.52 | 0.48 | 12 | 118.96 | 43.4 | 3.25 | 10 | 17.31 | 14905.25 | 49.14 | 204.58 | 24.72 | 14.32 | 3635.65 | 0.58 | 0.75 | 0.67 | 0.22 | 1 | 10
10 | 55 | CONCLUIDO | 13.1325 | 7.61 | 5.27 | 28.73 | 0.52 | 11 | 119.28 | 43.4 | 3.5 | 9 | 17.38 | 14945.29 | 48.38 | 204.56 | 23.51 | 14.32 | 3038.99 | 0.61 | 0.76 | 0.67 | 0.18 | 1 | 10
11 | 55 | CONCLUIDO | 13.1157 | 7.62 | 5.28 | 28.79 | 0.55 | 11 | 119.61 | 43.4 | 3.75 | 9 | 17.46 | 14985.35 | 48.06 | 204.56 | 23.8 | 14.32 | 3181.78 | 0.6 | 0.75 | 0.67 | 0.19 | 1 | 10
12 | 55 | CONCLUIDO | 13.1733 | 7.59 | 5.27 | 31.61 | 0.59 | 10 | 119.93 | 43.4 | 4 | 8 | 17.53 | 15025.44 | 47.84 | 204.55 | 23.61 | 14.32 | 3091.09 | 0.61 | 0.76 | 0.66 | 0.18 | 1 | 10
13 | 55 | CONCLUIDO | 13.2597 | 7.54 | 5.24 | 34.95 | 0.62 | 9 | 120.26 | 43.4 | 4.25 | 7 | 17.61 | 15065.56 | 47 | 204.55 | 22.64 | 14.32 | 2610.75 | 0.63 | 0.76 | 0.67 | 0.16 | 1 | 10
14 | 55 | CONCLUIDO | 13.2616 | 7.54 | 5.24 | 34.94 | 0.66 | 9 | 120.58 | 43.4 | 4.5 | 7 | 17.68 | 15105.7 | 47 | 204.55 | 22.75 | 14.32 | 2665.8 | 0.63 | 0.76 | 0.66 | 0.16 | 1 | 10
15 | 55 | CONCLUIDO | 13.3358 | 7.5 | 5.22 | 39.17 | 0.69 | 8 | 120.91 | 43.4 | 4.75 | 6 | 17.76 | 15145.88 | 46.17 | 204.56 | 22.1 | 14.32 | 2347.11 | 0.65 | 0.76 | 0.66 | 0.14 | 1 | 10
16 | 55 | CONCLUIDO | 13.3383 | 7.5 | 5.22 | 39.16 | 0.73 | 8 | 121.23 | 43.4 | 5 | 6 | 17.83 | 15186.08 | 45.71 | 204.55 | 22.13 | 14.32 | 2363.48 | 0.65 | 0.76 | 0.66 | 0.14 | 1 | 10
17 | 55 | CONCLUIDO | 13.3417 | 7.5 | 5.22 | 39.15 | 0.76 | 8 | 121.56 | 43.4 | 5.25 | 6 | 17.91 | 15226.31 | 45.11 | 204.56 | 22.1 | 14.32 | 2346.32 | 0.65 | 0.76 | 0.66 | 0.14 | 1 | 10
18 | 55 | CONCLUIDO | 13.4078 | 7.46 | 5.21 | 44.63 | 0.8 | 7 | 121.89 | 43.4 | 5.5 | 5 | 17.99 | 15266.56 | 44.8 | 204.55 | 21.65 | 14.32 | 2126.07 | 0.66 | 0.76 | 0.66 | 0.12 | 1 | 10
19 | 55 | CONCLUIDO | 13.4133 | 7.46 | 5.2 | 44.6 | 0.83 | 7 | 122.21 | 43.4 | 5.75 | 5 | 18.06 | 15306.85 | 44.84 | 204.55 | 21.58 | 14.32 | 2093.71 | 0.66 | 0.76 | 0.66 | 0.12 | 1 | 10
20 | 55 | CONCLUIDO | 13.4108 | 7.46 | 5.21 | 44.62 | 0.86 | 7 | 122.54 | 43.4 | 6 | 5 | 18.14 | 15347.16 | 44.01 | 204.55 | 21.67 | 14.32 | 2134.43 | 0.66 | 0.76 | 0.66 | 0.12 | 1 | 10
21 | 55 | CONCLUIDO | 13.511 | 7.4 | 5.17 | 51.74 | 0.9 | 6 | 122.87 | 43.4 | 6.25 | 4 | 18.22 | 15387.5 | 43.21 | 204.55 | 20.6 | 14.32 | 1604.55 | 0.7 | 0.77 | 0.66 | 0.09 | 1 | 10
22 | 55 | CONCLUIDO | 13.4988 | 7.41 | 5.18 | 51.81 | 0.93 | 6 | 123.19 | 43.4 | 6.5 | 4 | 18.29 | 15427.87 | 43.2 | 204.55 | 20.88 | 14.32 | 1745.19 | 0.69 | 0.77 | 0.66 | 0.1 | 1 | 10
23 | 55 | CONCLUIDO | 13.4948 | 7.41 | 5.18 | 51.83 | 0.96 | 6 | 123.52 | 43.4 | 6.75 | 4 | 18.37 | 15468.27 | 42.84 | 204.55 | 20.92 | 14.32 | 1767.8 | 0.68 | 0.77 | 0.66 | 0.1 | 1 | 10
24 | 55 | CONCLUIDO | 13.4963 | 7.41 | 5.18 | 51.82 | 1 | 6 | 123.85 | 43.4 | 7 | 4 | 18.45 | 15508.69 | 42.31 | 204.55 | 20.89 | 14.32 | 1749.77 | 0.69 | 0.77 | 0.66 | 0.1 | 1 | 10
25 | 55 | CONCLUIDO | 13.4887 | 7.41 | 5.19 | 51.86 | 1.03 | 6 | 124.18 | 43.4 | 7.25 | 4 | 18.53 | 15549.15 | 41.46 | 204.55 | 21.07 | 14.32 | 1843.17 | 0.68 | 0.77 | 0.66 | 0.1 | 1 | 10
26 | 55 | CONCLUIDO | 13.566 | 7.37 | 5.17 | 62.01 | 1.06 | 5 | 124.51 | 43.4 | 7.5 | 2 | 18.61 | 15589.63 | 40.81 | 204.55 | 20.42 | 14.32 | 1522.98 | 0.7 | 0.77 | 0.66 | 0.08 | 1 | 10
27 | 55 | CONCLUIDO | 13.5583 | 7.38 | 5.17 | 62.06 | 1.1 | 5 | 124.83 | 43.4 | 7.75 | 1 | 18.68 | 15630.14 | 40.99 | 204.55 | 20.51 | 14.32 | 1568.54 | 0.7 | 0.77 | 0.66 | 0.09 | 1 | 10
28 | 55 | CONCLUIDO | 13.5537 | 7.38 | 5.17 | 62.09 | 1.13 | 5 | 125.16 | 43.4 | 8 | 0 | 18.76 | 15670.68 | 41.05 | 204.55 | 20.59 | 14.32 | 1608.92 | 0.7 | 0.77 | 0.66 | 0.09 | 1 | 10

## resultados
Unnamed: 0 | Volume de calda [L] | STATUS | Capacidade operacional [ha/h] | Tempo de missao [h] | Tempo util [h] | Tempo por voo [min] | Autonomia Projetada [h] | N° Voos | MTOW [kg] | Massa Estrutura [kg] | Combustível [kg] | Abastecimentos | Massa gerador | Potência gerador [W] | Combustível consumido [L] | Calda cons [L] | Distância percorrida [km] | Distância Pulverizando [km] | RTL ACUMULADO[m] | EOC [km/km] | EOC [h/h] | Tempo de manobra [h] | Tempo rtl_rtw [h] | V pulv [m/s] | V desloc [m/s]
0 | 100 | CONCLUIDO | 8.7362 | 11.45 | 6.4 | 5.91 | 0.09 | 65 | 194.77 | 54.38 | 1 | 63 | 39.4 | 24256.19 | 89.09 | 204.65 | 58.98 | 14.32 | 20503.34 | 0.24 | 0.62 | 0.75 | 1.32 | 1 | 10
1 | 100 | CONCLUIDO | 9.4917 | 10.54 | 6.07 | 7.29 | 0.11 | 50 | 195.16 | 54.38 | 1.25 | 48 | 39.53 | 24303.87 | 84.29 | 204.59 | 49.05 | 14.32 | 15609.92 | 0.29 | 0.66 | 0.72 | 0.99 | 1 | 10
2 | 100 | CONCLUIDO | 10.0533 | 9.95 | 5.87 | 8.81 | 0.14 | 40 | 195.55 | 54.38 | 1.5 | 38 | 39.67 | 24351.61 | 81.32 | 204.57 | 42.34 | 14.32 | 12306.48 | 0.34 | 0.68 | 0.72 | 0.79 | 1 | 10
3 | 100 | CONCLUIDO | 10.4058 | 9.61 | 5.77 | 10.18 | 0.16 | 34 | 195.93 | 54.38 | 1.75 | 32 | 39.81 | 24399.39 | 79.73 | 204.56 | 39.31 | 14.32 | 10820.11 | 0.36 | 0.69 | 0.7 | 0.69 | 1 | 10
4 | 100 | CONCLUIDO | 10.7559 | 9.3 | 5.65 | 11.7 | 0.18 | 29 | 196.32 | 54.38 | 2 | 27 | 39.95 | 24447.22 | 77.92 | 204.56 | 35.48 | 14.32 | 8931.18 | 0.4 | 0.7 | 0.7 | 0.57 | 1 | 10
5 | 100 | CONCLUIDO | 10.9662 | 9.12 | 5.59 | 12.9 | 0.2 | 26 | 196.71 | 54.38 | 2.25 | 24 | 40.08 | 24495.09 | 76.94 | 204.55 | 33.59 | 14.32 | 8000.97 | 0.43 | 0.71 | 0.69 | 0.51 | 1 | 10
6 | 100 | CONCLUIDO | 11.1822 | 8.94 | 5.53 | 14.43 | 0.23 | 23 | 197.1 | 54.38 | 2.5 | 21 | 40.22 | 24543.01 | 75.89 | 204.57 | 31.74 | 14.32 | 7089.23 | 0.45 | 0.72 | 0.69 | 0.45 | 1 | 10
7 | 100 | CONCLUIDO | 11.3504 | 8.81 | 5.48 | 15.65 | 0.25 | 21 | 197.49 | 54.38 | 2.75 | 19 | 40.36 | 24590.98 | 75 | 204.56 | 30.15 | 14.32 | 6306.15 | 0.47 | 0.73 | 0.68 | 0.39 | 1 | 10
8 | 100 | CONCLUIDO | 11.4763 | 8.71 | 5.46 | 17.24 | 0.27 | 19 | 197.88 | 54.38 | 3 | 17 | 40.5 | 24639 | 74.47 | 204.55 | 29.45 | 14.32 | 5966.52 | 0.49 | 0.73 | 0.68 | 0.38 | 1 | 10
9 | 100 | CONCLUIDO | 11.5536 | 8.66 | 5.44 | 18.13 | 0.29 | 18 | 198.27 | 54.38 | 3.25 | 16 | 40.64 | 24687.06 | 74.05 | 204.55 | 28.95 | 14.32 | 5721.87 | 0.49 | 0.73 | 0.68 | 0.36 | 1 | 10
10 | 100 | CONCLUIDO | 11.7249 | 8.53 | 5.39 | 20.21 | 0.31 | 16 | 198.66 | 54.38 | 3.5 | 14 | 40.78 | 24735.17 | 73.36 | 204.55 | 27.33 | 14.32 | 4922.52 | 0.52 | 0.74 | 0.68 | 0.31 | 1 | 10
11 | 100 | CONCLUIDO | 11.8052 | 8.47 | 5.37 | 21.48 | 0.33 | 15 | 199.05 | 54.38 | 3.75 | 13 | 40.92 | 24783.33 | 72.86 | 204.55 | 26.66 | 14.32 | 4591.22 | 0.54 | 0.74 | 0.68 | 0.29 | 1 | 10
12 | 100 | CONCLUIDO | 11.8934 | 8.41 | 5.35 | 22.92 | 0.36 | 14 | 199.44 | 54.38 | 4 | 12 | 41.06 | 24831.54 | 72.24 | 204.56 | 26.11 | 14.32 | 4323.86 | 0.55 | 0.74 | 0.67 | 0.26 | 1 | 10
13 | 100 | CONCLUIDO | 11.8769 | 8.42 | 5.36 | 22.97 | 0.38 | 14 | 199.83 | 54.38 | 4.25 | 12 | 41.2 | 24879.79 | 72.19 | 204.55 | 26.36 | 14.32 | 4448.08 | 0.54 | 0.74 | 0.67 | 0.28 | 1 | 10
14 | 100 | CONCLUIDO | 11.9764 | 8.35 | 5.33 | 24.59 | 0.4 | 13 | 200.22 | 54.38 | 4.5 | 11 | 41.35 | 24928.09 | 71.7 | 204.55 | 25.36 | 14.32 | 3953.81 | 0.56 | 0.75 | 0.67 | 0.24 | 1 | 10
15 | 100 | CONCLUIDO | 12.068 | 8.29 | 5.3 | 26.52 | 0.42 | 12 | 200.61 | 54.38 | 4.75 | 10 | 41.49 | 24976.45 | 71.31 | 204.55 | 24.73 | 14.32 | 3640.07 | 0.58 | 0.75 | 0.67 | 0.22 | 1 | 10
16 | 100 | CONCLUIDO | 12.0603 | 8.29 | 5.31 | 26.54 | 0.44 | 12 | 201.01 | 54.38 | 5 | 10 | 41.63 | 25024.84 | 71.01 | 204.55 | 24.89 | 14.32 | 3719.35 | 0.58 | 0.75 | 0.67 | 0.23 | 1 | 10
17 | 100 | CONCLUIDO | 12.1556 | 8.23 | 5.28 | 28.81 | 0.46 | 11 | 201.4 | 54.38 | 5.25 | 9 | 41.77 | 25073.29 | 70.8 | 204.55 | 24.08 | 14.32 | 3319.27 | 0.59 | 0.75 | 0.66 | 0.2 | 1 | 10
18 | 100 | CONCLUIDO | 12.1581 | 8.22 | 5.28 | 28.8 | 0.48 | 11 | 201.79 | 54.38 | 5.5 | 9 | 41.92 | 25121.79 | 70.27 | 204.56 | 23.93 | 14.32 | 3244.53 | 0.6 | 0.75 | 0.67 | 0.2 | 1 | 10
19 | 100 | CONCLUIDO | 12.2436 | 8.17 | 5.26 | 31.57 | 0.51 | 10 | 202.19 | 54.38 | 5.75 | 8 | 42.06 | 25170.34 | 69.95 | 204.55 | 23.48 | 14.32 | 3027.42 | 0.61 | 0.76 | 0.66 | 0.18 | 1 | 10
20 | 100 | CONCLUIDO | 12.2553 | 8.16 | 5.25 | 31.52 | 0.53 | 10 | 202.58 | 54.38 | 6 | 8 | 42.2 | 25218.93 | 69.82 | 204.56 | 23.06 | 14.32 | 2815.1 | 0.62 | 0.76 | 0.67 | 0.17 | 1 | 10
21 | 100 | CONCLUIDO | 12.3364 | 8.11 | 5.24 | 34.93 | 0.55 | 9 | 202.98 | 54.38 | 6.25 | 7 | 42.35 | 25267.7 | 69.19 | 204.55 | 22.61 | 14.32 | 2598.07 | 0.63 | 0.76 | 0.66 | 0.16 | 1 | 10
22 | 100 | CONCLUIDO | 12.3258 | 8.11 | 5.25 | 34.98 | 0.57 | 9 | 203.37 | 54.38 | 6.5 | 7 | 42.49 | 25316.39 | 69.32 | 204.55 | 22.91 | 14.32 | 2746.67 | 0.63 | 0.76 | 0.66 | 0.16 | 1 | 10
23 | 100 | CONCLUIDO | 12.314 | 8.12 | 5.25 | 35.03 | 0.59 | 9 | 203.77 | 54.38 | 6.75 | 7 | 42.64 | 25365.14 | 69.46 | 204.55 | 23.06 | 14.32 | 2821.87 | 0.62 | 0.76 | 0.67 | 0.17 | 1 | 10
24 | 100 | CONCLUIDO | 12.4228 | 8.05 | 5.22 | 39.16 | 0.61 | 8 | 204.16 | 54.38 | 7 | 6 | 42.78 | 25413.94 | 68.43 | 204.57 | 22.21 | 14.32 | 2403.98 | 0.64 | 0.76 | 0.66 | 0.14 | 1 | 10
25 | 100 | CONCLUIDO | 12.4284 | 8.05 | 5.22 | 39.14 | 0.63 | 8 | 204.56 | 54.38 | 7.25 | 6 | 42.93 | 25462.78 | 68.26 | 204.58 | 21.97 | 14.32 | 2283.34 | 0.65 | 0.76 | 0.66 | 0.13 | 1 | 10
26 | 100 | CONCLUIDO | 12.4202 | 8.05 | 5.22 | 39.18 | 0.65 | 8 | 204.95 | 54.38 | 7.5 | 6 | 43.08 | 25511.67 | 68.22 | 204.55 | 22.15 | 14.32 | 2372.85 | 0.65 | 0.76 | 0.66 | 0.14 | 1 | 10
27 | 100 | CONCLUIDO | 12.4335 | 8.04 | 5.21 | 39.11 | 0.67 | 8 | 205.35 | 54.38 | 7.75 | 6 | 43.22 | 25560.62 | 67.78 | 204.55 | 21.8 | 14.32 | 2197.06 | 0.66 | 0.76 | 0.66 | 0.13 | 1 | 10
28 | 100 | CONCLUIDO | 12.4095 | 8.06 | 5.23 | 39.23 | 0.69 | 8 | 205.75 | 54.38 | 8 | 6 | 43.37 | 25609.61 | 67.7 | 204.55 | 22.37 | 14.32 | 2483.95 | 0.64 | 0.76 | 0.66 | 0.15 | 1 | 10
29 | 100 | CONCLUIDO | 12.5104 | 7.99 | 5.2 | 44.61 | 0.71 | 7 | 206.15 | 54.38 | 8.25 | 5 | 43.52 | 25658.66 | 67.37 | 204.55 | 21.47 | 14.32 | 2037.52 | 0.67 | 0.76 | 0.66 | 0.12 | 1 | 10
30 | 100 | CONCLUIDO | 12.5078 | 8 | 5.21 | 44.62 | 0.73 | 7 | 206.54 | 54.38 | 8.5 | 5 | 43.67 | 25707.76 | 67.42 | 204.55 | 21.61 | 14.32 | 2106.34 | 0.66 | 0.76 | 0.66 | 0.12 | 1 | 10
31 | 100 | CONCLUIDO | 12.5065 | 8 | 5.21 | 44.63 | 0.75 | 7 | 206.94 | 54.38 | 8.75 | 5 | 43.81 | 25756.9 | 67.46 | 204.55 | 21.63 | 14.32 | 2118.81 | 0.66 | 0.76 | 0.66 | 0.12 | 1 | 10
32 | 100 | CONCLUIDO | 12.5074 | 8 | 5.21 | 44.63 | 0.77 | 7 | 207.34 | 54.38 | 9 | 5 | 43.96 | 25806.1 | 67.07 | 204.55 | 21.61 | 14.32 | 2104.31 | 0.66 | 0.76 | 0.66 | 0.12 | 1 | 10
33 | 100 | CONCLUIDO | 12.5017 | 8 | 5.21 | 44.66 | 0.79 | 7 | 207.74 | 54.38 | 9.25 | 5 | 44.11 | 25855.35 | 66.72 | 204.56 | 21.79 | 14.32 | 2198.3 | 0.66 | 0.76 | 0.66 | 0.13 | 1 | 10
34 | 100 | CONCLUIDO | 12.6112 | 7.93 | 5.18 | 51.79 | 0.81 | 6 | 208.14 | 54.38 | 9.5 | 4 | 44.26 | 25904.65 | 66.06 | 204.57 | 20.7 | 14.32 | 1658.24 | 0.69 | 0.77 | 0.66 | 0.1 | 1 | 10
35 | 100 | CONCLUIDO | 12.6081 | 7.93 | 5.18 | 51.81 | 0.83 | 6 | 208.54 | 54.38 | 9.75 | 4 | 44.41 | 25954 | 66.23 | 204.55 | 20.91 | 14.32 | 1761.81 | 0.68 | 0.77 | 0.66 | 0.1 | 1 | 10
36 | 100 | CONCLUIDO | 12.6042 | 7.93 | 5.18 | 51.84 | 0.85 | 6 | 208.94 | 54.38 | 10 | 4 | 44.56 | 26003.41 | 66.14 | 204.55 | 20.87 | 14.32 | 1743.63 | 0.69 | 0.77 | 0.66 | 0.1 | 1 | 10
37 | 100 | CONCLUIDO | 12.6196 | 7.92 | 5.17 | 51.74 | 0.87 | 6 | 209.34 | 54.38 | 10.25 | 4 | 44.71 | 26052.86 | 65.82 | 204.55 | 20.59 | 14.32 | 1603.65 | 0.7 | 0.77 | 0.66 | 0.09 | 1 | 10
38 | 100 | CONCLUIDO | 12.6179 | 7.93 | 5.18 | 51.75 | 0.89 | 6 | 209.74 | 54.38 | 10.5 | 4 | 44.87 | 26102.37 | 65.81 | 204.55 | 20.67 | 14.32 | 1640.38 | 0.69 | 0.77 | 0.66 | 0.09 | 1 | 10
39 | 100 | CONCLUIDO | 12.6068 | 7.93 | 5.18 | 51.82 | 0.91 | 6 | 210.14 | 54.38 | 10.75 | 4 | 45.02 | 26151.93 | 65.65 | 204.55 | 20.89 | 14.32 | 1753.72 | 0.69 | 0.77 | 0.66 | 0.1 | 1 | 10
40 | 100 | CONCLUIDO | 12.6112 | 7.93 | 5.18 | 51.79 | 0.93 | 6 | 210.55 | 54.38 | 11 | 4 | 45.17 | 26201.54 | 65.25 | 204.55 | 20.82 | 14.32 | 1715.32 | 0.69 | 0.77 | 0.66 | 0.1 | 1 | 10
41 | 100 | CONCLUIDO | 12.6024 | 7.94 | 5.18 | 51.85 | 0.95 | 6 | 210.95 | 54.38 | 11.25 | 4 | 45.32 | 26251.2 | 65.19 | 204.55 | 20.87 | 14.32 | 1740.69 | 0.69 | 0.77 | 0.66 | 0.1 | 1 | 10
42 | 100 | CONCLUIDO | 12.6877 | 7.88 | 5.17 | 62.05 | 0.97 | 5 | 211.35 | 54.38 | 11.5 | 3 | 45.48 | 26300.92 | 64.27 | 204.55 | 20.52 | 14.32 | 1571.2 | 0.7 | 0.77 | 0.66 | 0.09 | 1 | 10
43 | 100 | CONCLUIDO | 12.6971 | 7.88 | 5.16 | 61.98 | 0.99 | 5 | 211.76 | 54.38 | 11.75 | 3 | 45.63 | 26350.68 | 64.32 | 204.55 | 20.35 | 14.32 | 1484.39 | 0.7 | 0.77 | 0.66 | 0.08 | 1 | 10
44 | 100 | CONCLUIDO | 12.6921 | 7.88 | 5.17 | 62.01 | 1 | 5 | 212.16 | 54.38 | 12 | 3 | 45.78 | 26400.51 | 64.44 | 204.55 | 20.46 | 14.32 | 1540.44 | 0.7 | 0.77 | 0.66 | 0.08 | 1 | 10
45 | 100 | CONCLUIDO | 12.6948 | 7.88 | 5.17 | 61.99 | 1.02 | 5 | 212.56 | 54.38 | 12.25 | 3 | 45.94 | 26450.38 | 64.53 | 204.55 | 20.48 | 14.32 | 1550.29 | 0.7 | 0.77 | 0.65 | 0.08 | 1 | 10
46 | 100 | CONCLUIDO | 12.6926 | 7.88 | 5.17 | 62.01 | 1.04 | 5 | 212.97 | 54.38 | 12.5 | 3 | 46.09 | 26500.31 | 64.52 | 204.55 | 20.52 | 14.32 | 1573.85 | 0.7 | 0.77 | 0.65 | 0.08 | 1 | 10
47 | 100 | CONCLUIDO | 12.6962 | 7.88 | 5.17 | 61.98 | 1.06 | 5 | 213.37 | 54.38 | 12.75 | 3 | 46.25 | 26550.29 | 64.32 | 204.55 | 20.41 | 14.32 | 1515.29 | 0.7 | 0.77 | 0.66 | 0.08 | 1 | 10
48 | 100 | CONCLUIDO | 12.6904 | 7.88 | 5.17 | 62.03 | 1.08 | 5 | 213.78 | 54.38 | 13 | 3 | 46.4 | 26600.32 | 64.09 | 204.55 | 20.42 | 14.32 | 1523.57 | 0.7 | 0.77 | 0.66 | 0.09 | 1 | 10
49 | 100 | CONCLUIDO | 12.711 | 7.87 | 5.16 | 61.87 | 1.1 | 5 | 214.19 | 54.38 | 13.25 | 3 | 46.56 | 26650.41 | 63.38 | 204.55 | 20.07 | 14.32 | 1346.36 | 0.71 | 0.77 | 0.66 | 0.07 | 1 | 10
50 | 100 | CONCLUIDO | 12.7132 | 7.87 | 5.15 | 61.86 | 1.12 | 5 | 214.59 | 54.38 | 13.5 | 3 | 46.72 | 26700.55 | 63.2 | 204.55 | 19.95 | 14.32 | 1284.05 | 0.72 | 0.77 | 0.66 | 0.07 | 1 | 10
51 | 100 | CONCLUIDO | 12.7114 | 7.87 | 5.16 | 61.87 | 1.14 | 5 | 215 | 54.38 | 13.75 | 3 | 46.87 | 26750.75 | 62.94 | 204.55 | 20.1 | 14.32 | 1363.07 | 0.71 | 0.77 | 0.65 | 0.07 | 1 | 10
52 | 100 | CONCLUIDO | 12.706 | 7.87 | 5.16 | 61.91 | 1.15 | 5 | 215.41 | 54.38 | 14 | 3 | 47.03 | 26801 | 62.31 | 204.55 | 20.12 | 14.32 | 1369.86 | 0.71 | 0.77 | 0.66 | 0.08 | 1 | 10
53 | 100 | CONCLUIDO | 12.7092 | 7.87 | 5.16 | 61.89 | 1.17 | 5 | 215.82 | 54.38 | 14.25 | 3 | 47.19 | 26851.31 | 61.99 | 204.55 | 20.01 | 14.32 | 1316.13 | 0.72 | 0.77 | 0.66 | 0.07 | 1 | 10
54 | 100 | CONCLUIDO | 12.7011 | 7.87 | 5.16 | 61.95 | 1.19 | 5 | 216.22 | 54.38 | 14.5 | 3 | 47.35 | 26901.66 | 61.64 | 204.55 | 20.24 | 14.32 | 1433.23 | 0.71 | 0.77 | 0.66 | 0.08 | 1 | 10
55 | 100 | CONCLUIDO | 12.8041 | 7.81 | 5.14 | 77.07 | 1.21 | 4 | 216.63 | 54.38 | 14.75 | 2 | 47.51 | 26952.08 | 61.24 | 204.55 | 19.53 | 14.32 | 1079.21 | 0.73 | 0.77 | 0.65 | 0.05 | 1 | 10
56 | 100 | CONCLUIDO | 12.7986 | 7.81 | 5.14 | 77.12 | 1.23 | 4 | 217.04 | 54.38 | 15 | 2 | 47.66 | 27002.55 | 61.38 | 204.55 | 19.55 | 14.32 | 1092.26 | 0.73 | 0.77 | 0.66 | 0.06 | 1 | 10
57 | 100 | CONCLUIDO | 12.7941 | 7.82 | 5.14 | 77.16 | 1.25 | 4 | 217.45 | 54.38 | 15.25 | 2 | 47.82 | 27053.07 | 61.62 | 204.55 | 19.66 | 14.32 | 1145.99 | 0.73 | 0.77 | 0.66 | 0.06 | 1 | 10
58 | 100 | CONCLUIDO | 12.7982 | 7.81 | 5.14 | 77.12 | 1.26 | 4 | 217.86 | 54.38 | 15.5 | 2 | 47.98 | 27103.65 | 61.44 | 204.55 | 19.61 | 14.32 | 1122.99 | 0.73 | 0.77 | 0.65 | 0.06 | 1 | 10
59 | 100 | CONCLUIDO | 12.7973 | 7.81 | 5.14 | 77.13 | 1.28 | 4 | 218.27 | 54.38 | 15.75 | 2 | 48.15 | 27154.29 | 61.6 | 204.55 | 19.56 | 14.32 | 1098.37 | 0.73 | 0.77 | 0.66 | 0.06 | 1 | 10
60 | 100 | CONCLUIDO | 12.8055 | 7.81 | 5.14 | 77.05 | 1.3 | 4 | 218.68 | 54.38 | 16 | 2 | 48.31 | 27204.98 | 61.35 | 204.55 | 19.48 | 14.32 | 1055.72 | 0.74 | 0.77 | 0.65 | 0.05 | 1 | 10
61 | 100 | CONCLUIDO | 12.8046 | 7.81 | 5.14 | 77.06 | 1.32 | 4 | 219.09 | 54.38 | 16.25 | 2 | 48.47 | 27255.72 | 61.17 | 204.56 | 19.41 | 14.32 | 1020.85 | 0.74 | 0.77 | 0.66 | 0.05 | 1 | 10
62 | 100 | CONCLUIDO | 12.795 | 7.82 | 5.14 | 77.15 | 1.34 | 4 | 219.51 | 54.38 | 16.5 | 2 | 48.63 | 27306.53 | 60.98 | 204.55 | 19.65 | 14.32 | 1142.22 | 0.73 | 0.77 | 0.66 | 0.06 | 1 | 10
63 | 100 | CONCLUIDO | 12.7982 | 7.81 | 5.14 | 77.12 | 1.35 | 4 | 219.92 | 54.38 | 16.75 | 2 | 48.79 | 27357.38 | 60.81 | 204.55 | 19.57 | 14.32 | 1101.24 | 0.73 | 0.77 | 0.66 | 0.06 | 1 | 10
64 | 100 | CONCLUIDO | 12.8091 | 7.81 | 5.13 | 77.02 | 1.37 | 4 | 220.33 | 54.38 | 17 | 2 | 48.95 | 27408.3 | 60.6 | 204.55 | 19.43 | 14.32 | 1033.71 | 0.74 | 0.78 | 0.65 | 0.05 | 1 | 10
65 | 100 | CONCLUIDO | 12.7955 | 7.82 | 5.14 | 77.15 | 1.39 | 4 | 220.74 | 54.38 | 17.25 | 2 | 49.12 | 27459.27 | 60.61 | 204.55 | 19.61 | 14.32 | 1123.55 | 0.73 | 0.77 | 0.66 | 0.06 | 1 | 10
66 | 100 | CONCLUIDO | 12.805 | 7.81 | 5.14 | 77.06 | 1.41 | 4 | 221.16 | 54.38 | 17.5 | 2 | 49.28 | 27510.3 | 60.02 | 204.55 | 19.45 | 14.32 | 1042.45 | 0.74 | 0.77 | 0.66 | 0.05 | 1 | 10
67 | 100 | CONCLUIDO | 12.8118 | 7.81 | 5.13 | 77 | 1.42 | 4 | 221.57 | 54.38 | 17.75 | 2 | 49.45 | 27561.39 | 59.5 | 204.55 | 19.29 | 14.32 | 961.39 | 0.74 | 0.78 | 0.66 | 0.05 | 1 | 10
68 | 100 | CONCLUIDO | 12.8128 | 7.8 | 5.13 | 76.99 | 1.44 | 4 | 221.99 | 54.38 | 18 | 2 | 49.61 | 27612.53 | 59.16 | 204.55 | 19.27 | 14.32 | 951.55 | 0.74 | 0.78 | 0.66 | 0.05 | 1 | 10
69 | 100 | CONCLUIDO | 12.8132 | 7.8 | 5.13 | 76.98 | 1.46 | 4 | 222.4 | 54.38 | 18.25 | 2 | 49.78 | 27663.85 | 58.87 | 204.55 | 19.25 | 14.32 | 943.98 | 0.74 | 0.78 | 0.66 | 0.05 | 1 | 10
70 | 100 | CONCLUIDO | 12.8146 | 7.8 | 5.13 | 76.97 | 1.48 | 4 | 222.82 | 54.38 | 18.5 | 2 | 49.94 | 27715.11 | 58.23 | 204.55 | 19.19 | 14.32 | 912.09 | 0.75 | 0.78 | 0.66 | 0.05 | 1 | 10
71 | 100 | CONCLUIDO | 12.8123 | 7.8 | 5.13 | 76.99 | 1.49 | 4 | 223.23 | 54.38 | 18.75 | 2 | 50.11 | 27766.43 | 57.88 | 204.56 | 19.24 | 14.32 | 934.63 | 0.74 | 0.78 | 0.66 | 0.05 | 1 | 10
72 | 100 | CONCLUIDO | 12.81 | 7.81 | 5.13 | 77.01 | 1.51 | 4 | 223.65 | 54.38 | 19 | 2 | 50.27 | 27817.81 | 57.39 | 204.55 | 19.31 | 14.32 | 969.17 | 0.74 | 0.78 | 0.66 | 0.05 | 1 | 10
73 | 100 | CONCLUIDO | 12.8169 | 7.8 | 5.13 | 76.95 | 1.53 | 4 | 224.07 | 54.38 | 19.25 | 1 | 50.44 | 27869.24 | 56.93 | 204.55 | 19.1 | 14.32 | 867.38 | 0.75 | 0.78 | 0.66 | 0.05 | 1 | 10
74 | 100 | CONCLUIDO | 12.8164 | 7.8 | 5.13 | 76.95 | 1.54 | 4 | 224.49 | 54.38 | 19.5 | 0 | 50.61 | 27920.73 | 56.95 | 204.56 | 19.08 | 14.32 | 854.09 | 0.75 | 0.78 | 0.66 | 0.05 | 1 | 10
0 | 140 | CONCLUIDO | 6.9786 | 14.33 | 6.88 | 4.75 | 0.06 | 87 | 274.09 | 60.56 | 1 | 85 | 72.53 | 34038.11 | 119.17 | 204.6 | 73.97 | 14.32 | 27888.42 | 0.19 | 0.58 | 0.79 | 1.8 | 1 | 10
1 | 140 | CONCLUIDO | 7.8792 | 12.69 | 6.4 | 5.9 | 0.08 | 65 | 274.57 | 60.56 | 1.25 | 63 | 72.76 | 34097.72 | 110.57 | 204.58 | 58.8 | 14.32 | 20411.17 | 0.24 | 0.62 | 0.75 | 1.31 | 1 | 10
2 | 140 | CONCLUIDO | 8.508 | 11.75 | 6.14 | 7.08 | 0.1 | 52 | 275.05 | 60.56 | 1.5 | 50 | 73 | 34157.42 | 105.99 | 204.6 | 50.52 | 14.32 | 16336.41 | 0.28 | 0.65 | 0.74 | 1.05 | 1 | 10
3 | 140 | CONCLUIDO | 9.0253 | 11.08 | 5.93 | 8.28 | 0.11 | 43 | 275.54 | 60.56 | 1.75 | 41 | 73.23 | 34217.22 | 102.36 | 204.61 | 44.3 | 14.32 | 13269.02 | 0.32 | 0.67 | 0.72 | 0.85 | 1 | 10
4 | 140 | CONCLUIDO | 9.3799 | 10.66 | 5.83 | 9.45 | 0.13 | 37 | 276.02 | 60.56 | 2 | 35 | 73.47 | 34277.1 | 100.4 | 204.67 | 40.88 | 14.32 | 11592.92 | 0.35 | 0.68 | 0.71 | 0.74 | 1 | 10
5 | 140 | CONCLUIDO | 9.6481 | 10.36 | 5.74 | 10.44 | 0.14 | 33 | 276.51 | 60.56 | 2.25 | 31 | 73.71 | 34337.08 | 98.87 | 204.55 | 38.37 | 14.32 | 10355.26 | 0.37 | 0.69 | 0.7 | 0.66 | 1 | 10
6 | 140 | CONCLUIDO | 9.9305 | 10.07 | 5.65 | 11.7 | 0.16 | 29 | 277 | 60.56 | 2.5 | 27 | 73.94 | 34397.15 | 97.25 | 204.66 | 35.44 | 14.32 | 8910.82 | 0.4 | 0.7 | 0.7 | 0.57 | 1 | 10
7 | 140 | CONCLUIDO | 10.1597 | 9.84 | 5.58 | 12.89 | 0.18 | 26 | 277.48 | 60.56 | 2.75 | 24 | 74.18 | 34457.31 | 95.9 | 204.56 | 33.25 | 14.32 | 7833.61 | 0.43 | 0.71 | 0.69 | 0.5 | 1 | 10
8 | 140 | CONCLUIDO | 10.2928 | 9.72 | 5.56 | 13.9 | 0.19 | 24 | 277.97 | 60.56 | 3 | 22 | 74.42 | 34517.57 | 95.48 | 204.57 | 32.61 | 14.32 | 7519.38 | 0.44 | 0.72 | 0.69 | 0.48 | 1 | 10
9 | 140 | CONCLUIDO | 10.4508 | 9.57 | 5.52 | 15.05 | 0.21 | 22 | 278.46 | 60.56 | 3.25 | 20 | 74.66 | 34577.92 | 94.61 | 204.56 | 31.22 | 14.32 | 6834.57 | 0.46 | 0.72 | 0.69 | 0.43 | 1 | 10
10 | 140 | CONCLUIDO | 10.5402 | 9.49 | 5.49 | 15.68 | 0.22 | 21 | 278.95 | 60.56 | 3.5 | 19 | 74.9 | 34638.36 | 94 | 204.57 | 30.24 | 14.32 | 6352.82 | 0.47 | 0.72 | 0.69 | 0.41 | 1 | 10
11 | 140 | CONCLUIDO | 10.6936 | 9.35 | 5.46 | 17.24 | 0.24 | 19 | 279.44 | 60.56 | 3.75 | 17 | 75.14 | 34698.9 | 93.35 | 204.55 | 29.32 | 14.32 | 5900.95 | 0.49 | 0.73 | 0.68 | 0.37 | 1 | 10
12 | 140 | CONCLUIDO | 10.7907 | 9.27 | 5.43 | 18.09 | 0.25 | 18 | 279.94 | 60.56 | 4 | 16 | 75.38 | 34759.54 | 92.72 | 204.61 | 28.24 | 14.32 | 5365.45 | 0.51 | 0.73 | 0.68 | 0.34 | 1 | 10
13 | 140 | CONCLUIDO | 10.8761 | 9.19 | 5.41 | 19.08 | 0.27 | 17 | 280.43 | 60.56 | 4.25 | 15 | 75.62 | 34820.27 | 92.3 | 204.55 | 27.79 | 14.32 | 5145.67 | 0.52 | 0.74 | 0.68 | 0.32 | 1 | 10
14 | 140 | CONCLUIDO | 10.9646 | 9.12 | 5.38 | 20.19 | 0.29 | 16 | 280.92 | 60.56 | 4.5 | 14 | 75.87 | 34881.09 | 91.89 | 204.57 | 27.27 | 14.32 | 4892.41 | 0.53 | 0.74 | 0.67 | 0.3 | 1 | 10
15 | 140 | CONCLUIDO | 11.049 | 9.05 | 5.37 | 21.46 | 0.3 | 15 | 281.41 | 60.56 | 4.75 | 13 | 76.11 | 34942.02 | 91.49 | 204.55 | 26.69 | 14.32 | 4608.68 | 0.54 | 0.74 | 0.67 | 0.28 | 1 | 10
16 | 140 | CONCLUIDO | 11.048 | 9.05 | 5.37 | 21.47 | 0.32 | 15 | 281.91 | 60.56 | 5 | 13 | 76.35 | 35003.04 | 91.34 | 204.55 | 26.63 | 14.32 | 4575.84 | 0.54 | 0.74 | 0.67 | 0.28 | 1 | 10
17 | 140 | CONCLUIDO | 11.1497 | 8.97 | 5.34 | 22.87 | 0.33 | 14 | 282.4 | 60.56 | 5.25 | 12 | 76.6 | 35064.15 | 90.66 | 204.57 | 25.69 | 14.32 | 4113.18 | 0.56 | 0.75 | 0.67 | 0.25 | 1 | 10
18 | 140 | CONCLUIDO | 11.2286 | 8.91 | 5.33 | 24.58 | 0.35 | 13 | 282.9 | 60.56 | 5.5 | 11 | 76.85 | 35125.37 | 90.44 | 204.55 | 25.34 | 14.32 | 3943.56 | 0.57 | 0.75 | 0.67 | 0.24 | 1 | 10
19 | 140 | CONCLUIDO | 11.2223 | 8.91 | 5.33 | 24.6 | 0.36 | 13 | 283.4 | 60.56 | 5.75 | 11 | 77.09 | 35186.68 | 90.56 | 204.55 | 25.5 | 14.32 | 4023.49 | 0.56 | 0.75 | 0.67 | 0.25 | 1 | 10
20 | 140 | CONCLUIDO | 11.3229 | 8.83 | 5.3 | 26.52 | 0.38 | 12 | 283.9 | 60.56 | 6 | 10 | 77.34 | 35248.1 | 90.02 | 204.55 | 24.72 | 14.32 | 3635.98 | 0.58 | 0.75 | 0.67 | 0.22 | 1 | 10
21 | 140 | CONCLUIDO | 11.3215 | 8.83 | 5.3 | 26.52 | 0.39 | 12 | 284.4 | 60.56 | 6.25 | 10 | 77.59 | 35309.61 | 89.87 | 204.55 | 24.77 | 14.32 | 3662.85 | 0.58 | 0.75 | 0.67 | 0.22 | 1 | 10
22 | 140 | CONCLUIDO | 11.4242 | 8.75 | 5.28 | 28.79 | 0.41 | 11 | 284.89 | 60.56 | 6.5 | 9 | 77.84 | 35371.22 | 89.34 | 204.56 | 23.8 | 14.32 | 3179.88 | 0.6 | 0.75 | 0.67 | 0.19 | 1 | 10
23 | 140 | CONCLUIDO | 11.4268 | 8.75 | 5.28 | 28.78 | 0.42 | 11 | 285.39 | 60.56 | 6.75 | 9 | 78.09 | 35432.93 | 89.25 | 204.56 | 23.86 | 14.32 | 3212.8 | 0.6 | 0.75 | 0.66 | 0.19 | 1 | 10
24 | 140 | CONCLUIDO | 11.417 | 8.76 | 5.28 | 28.82 | 0.44 | 11 | 285.9 | 60.56 | 7 | 9 | 78.34 | 35494.74 | 89.1 | 204.61 | 23.93 | 14.32 | 3246.8 | 0.6 | 0.75 | 0.67 | 0.2 | 1 | 10
25 | 140 | CONCLUIDO | 11.5086 | 8.69 | 5.27 | 31.6 | 0.45 | 10 | 286.4 | 60.56 | 7.25 | 8 | 78.59 | 35556.78 | 88.86 | 204.55 | 23.42 | 14.32 | 2994.98 | 0.61 | 0.76 | 0.67 | 0.18 | 1 | 10
26 | 140 | CONCLUIDO | 11.5148 | 8.68 | 5.26 | 31.57 | 0.47 | 10 | 286.9 | 60.56 | 7.5 | 8 | 78.85 | 35618.8 | 88.74 | 204.55 | 23.49 | 14.32 | 3031.37 | 0.61 | 0.76 | 0.66 | 0.18 | 1 | 10
27 | 140 | CONCLUIDO | 11.5126 | 8.69 | 5.26 | 31.58 | 0.48 | 10 | 287.41 | 60.56 | 7.75 | 8 | 79.1 | 35680.92 | 88.62 | 204.55 | 23.3 | 14.32 | 2937.6 | 0.61 | 0.76 | 0.67 | 0.18 | 1 | 10
28 | 140 | CONCLUIDO | 11.6073 | 8.62 | 5.24 | 34.96 | 0.49 | 9 | 287.91 | 60.56 | 8 | 7 | 79.36 | 35743.15 | 88.13 | 204.57 | 22.64 | 14.32 | 2613.67 | 0.63 | 0.76 | 0.67 | 0.16 | 1 | 10
29 | 140 | CONCLUIDO | 11.6035 | 8.62 | 5.25 | 34.98 | 0.51 | 9 | 288.42 | 60.56 | 8.25 | 7 | 79.61 | 35805.48 | 88.25 | 204.56 | 22.83 | 14.32 | 2708.51 | 0.63 | 0.76 | 0.67 | 0.16 | 1 | 10
30 | 140 | CONCLUIDO | 11.6043 | 8.62 | 5.25 | 34.98 | 0.52 | 9 | 288.92 | 60.56 | 8.5 | 7 | 79.87 | 35867.91 | 88.28 | 204.58 | 22.76 | 14.32 | 2671.19 | 0.63 | 0.76 | 0.67 | 0.16 | 1 | 10
31 | 140 | CONCLUIDO | 11.6099 | 8.61 | 5.24 | 34.95 | 0.54 | 9 | 289.43 | 60.56 | 8.75 | 7 | 80.12 | 35930.44 | 88.02 | 204.55 | 22.78 | 14.32 | 2679.06 | 0.63 | 0.76 | 0.66 | 0.16 | 1 | 10
32 | 140 | CONCLUIDO | 11.7092 | 8.54 | 5.22 | 39.16 | 0.55 | 8 | 289.94 | 60.56 | 9 | 6 | 80.38 | 35993.08 | 87.45 | 204.55 | 22.04 | 14.32 | 2318.65 | 0.65 | 0.76 | 0.66 | 0.14 | 1 | 10
33 | 140 | CONCLUIDO | 11.7172 | 8.53 | 5.22 | 39.12 | 0.57 | 8 | 290.45 | 60.56 | 9.25 | 6 | 80.64 | 36055.83 | 87.25 | 204.55 | 22 | 14.32 | 2298.71 | 0.65 | 0.76 | 0.66 | 0.13 | 1 | 10
34 | 140 | CONCLUIDO | 11.7134 | 8.54 | 5.22 | 39.14 | 0.58 | 8 | 290.96 | 60.56 | 9.5 | 6 | 80.9 | 36118.68 | 87.19 | 204.55 | 21.81 | 14.32 | 2203.99 | 0.66 | 0.76 | 0.67 | 0.14 | 1 | 10
35 | 140 | CONCLUIDO | 11.6986 | 8.55 | 5.23 | 39.22 | 0.6 | 8 | 291.47 | 60.56 | 9.75 | 6 | 81.16 | 36181.64 | 87.27 | 204.55 | 22.36 | 14.32 | 2478.55 | 0.64 | 0.76 | 0.66 | 0.15 | 1 | 10
36 | 140 | CONCLUIDO | 11.721 | 8.53 | 5.21 | 39.1 | 0.61 | 8 | 291.98 | 60.56 | 10 | 6 | 81.42 | 36244.71 | 86.84 | 204.57 | 21.81 | 14.32 | 2201.5 | 0.66 | 0.76 | 0.66 | 0.13 | 1 | 10
37 | 140 | CONCLUIDO | 11.7035 | 8.54 | 5.23 | 39.19 | 0.62 | 8 | 292.49 | 60.56 | 10.25 | 6 | 81.68 | 36307.88 | 86.88 | 204.57 | 22.35 | 14.32 | 2471.6 | 0.64 | 0.76 | 0.66 | 0.14 | 1 | 10
38 | 140 | CONCLUIDO | 11.8029 | 8.47 | 5.21 | 44.62 | 0.64 | 7 | 293 | 60.56 | 10.5 | 5 | 81.95 | 36371.17 | 86.52 | 204.55 | 21.51 | 14.32 | 2056.72 | 0.67 | 0.76 | 0.66 | 0.12 | 1 | 10
39 | 140 | CONCLUIDO | 11.8021 | 8.47 | 5.21 | 44.63 | 0.65 | 7 | 293.52 | 60.56 | 10.75 | 5 | 82.21 | 36434.56 | 86.67 | 204.55 | 21.69 | 14.32 | 2148.98 | 0.66 | 0.76 | 0.66 | 0.12 | 1 | 10
40 | 140 | CONCLUIDO | 11.799 | 8.48 | 5.21 | 44.65 | 0.67 | 7 | 294.03 | 60.56 | 11 | 5 | 82.48 | 36498.06 | 86.8 | 204.61 | 21.72 | 14.32 | 2162.81 | 0.66 | 0.76 | 0.66 | 0.13 | 1 | 10
41 | 140 | CONCLUIDO | 11.8013 | 8.47 | 5.21 | 44.63 | 0.68 | 7 | 294.55 | 60.56 | 11.25 | 5 | 82.74 | 36561.67 | 86.78 | 204.56 | 21.62 | 14.32 | 2111.85 | 0.66 | 0.76 | 0.66 | 0.12 | 1 | 10
42 | 140 | CONCLUIDO | 11.8033 | 8.47 | 5.21 | 44.62 | 0.69 | 7 | 295.06 | 60.56 | 11.5 | 5 | 83.01 | 36625.39 | 86.62 | 204.57 | 21.64 | 14.32 | 2123.09 | 0.66 | 0.76 | 0.66 | 0.12 | 1 | 10
43 | 140 | CONCLUIDO | 11.8041 | 8.47 | 5.21 | 44.61 | 0.71 | 7 | 295.58 | 60.56 | 11.75 | 5 | 83.28 | 36689.22 | 86.37 | 204.55 | 21.59 | 14.32 | 2094.77 | 0.66 | 0.76 | 0.66 | 0.12 | 1 | 10
44 | 140 | CONCLUIDO | 11.801 | 8.47 | 5.21 | 44.63 | 0.72 | 7 | 296.1 | 60.56 | 12 | 5 | 83.54 | 36753.16 | 86.14 | 204.55 | 21.71 | 14.32 | 2154.74 | 0.66 | 0.76 | 0.66 | 0.12 | 1 | 10
45 | 140 | CONCLUIDO | 11.9067 | 8.4 | 5.18 | 51.84 | 0.74 | 6 | 296.62 | 60.56 | 12.25 | 4 | 83.81 | 36817.22 | 85.52 | 204.55 | 20.87 | 14.32 | 1742.54 | 0.69 | 0.77 | 0.66 | 0.1 | 1 | 10
46 | 140 | CONCLUIDO | 11.9146 | 8.39 | 5.18 | 51.79 | 0.75 | 6 | 297.14 | 60.56 | 12.5 | 4 | 84.08 | 36881.39 | 85.65 | 204.55 | 20.77 | 14.32 | 1690.39 | 0.69 | 0.77 | 0.66 | 0.1 | 1 | 10
47 | 140 | CONCLUIDO | 11.9099 | 8.4 | 5.18 | 51.82 | 0.76 | 6 | 297.66 | 60.56 | 12.75 | 4 | 84.36 | 36945.67 | 85.72 | 204.55 | 20.87 | 14.32 | 1739.77 | 0.69 | 0.77 | 0.66 | 0.1 | 1 | 10
48 | 140 | CONCLUIDO | 11.9095 | 8.4 | 5.18 | 51.82 | 0.78 | 6 | 298.18 | 60.56 | 13 | 4 | 84.63 | 37010.06 | 85.69 | 204.56 | 20.82 | 14.32 | 1714.23 | 0.69 | 0.77 | 0.66 | 0.1 | 1 | 10
49 | 140 | CONCLUIDO | 11.9154 | 8.39 | 5.18 | 51.78 | 0.79 | 6 | 298.71 | 60.56 | 13.25 | 4 | 84.9 | 37074.57 | 85.51 | 204.57 | 20.72 | 14.32 | 1667.26 | 0.69 | 0.77 | 0.66 | 0.09 | 1 | 10
50 | 140 | CONCLUIDO | 11.9126 | 8.39 | 5.18 | 51.8 | 0.8 | 6 | 299.23 | 60.56 | 13.5 | 4 | 85.18 | 37139.2 | 85.5 | 204.55 | 20.82 | 14.32 | 1714.58 | 0.69 | 0.77 | 0.66 | 0.1 | 1 | 10
51 | 140 | CONCLUIDO | 11.913 | 8.39 | 5.18 | 51.8 | 0.82 | 6 | 299.76 | 60.56 | 13.75 | 4 | 85.45 | 37204.07 | 85.43 | 204.55 | 20.72 | 14.32 | 1666.99 | 0.69 | 0.77 | 0.66 | 0.1 | 1 | 10
52 | 140 | CONCLUIDO | 11.9111 | 8.4 | 5.18 | 51.81 | 0.83 | 6 | 300.28 | 60.56 | 14 | 4 | 85.73 | 37268.93 | 85.36 | 204.55 | 20.88 | 14.32 | 1747.19 | 0.69 | 0.77 | 0.66 | 0.1 | 1 | 10
53 | 140 | CONCLUIDO | 11.9063 | 8.4 | 5.18 | 51.84 | 0.84 | 6 | 300.81 | 60.56 | 14.25 | 4 | 86 | 37333.9 | 85.4 | 204.55 | 20.98 | 14.32 | 1798.27 | 0.68 | 0.77 | 0.66 | 0.1 | 1 | 10
54 | 140 | CONCLUIDO | 11.9213 | 8.39 | 5.17 | 51.74 | 0.86 | 6 | 301.34 | 60.56 | 14.5 | 4 | 86.28 | 37399 | 84.97 | 204.55 | 20.62 | 14.32 | 1615.47 | 0.69 | 0.77 | 0.66 | 0.09 | 1 | 10
55 | 140 | CONCLUIDO | 11.9075 | 8.4 | 5.18 | 51.84 | 0.87 | 6 | 301.86 | 60.56 | 14.75 | 4 | 86.56 | 37464.21 | 85.04 | 204.55 | 20.86 | 14.32 | 1738.71 | 0.69 | 0.77 | 0.66 | 0.1 | 1 | 10
56 | 140 | CONCLUIDO | 11.8977 | 8.4 | 5.19 | 51.91 | 0.88 | 6 | 302.39 | 60.56 | 15 | 4 | 86.84 | 37529.55 | 84.74 | 204.55 | 21.27 | 14.32 | 1943.71 | 0.67 | 0.77 | 0.66 | 0.11 | 1 | 10
57 | 140 | CONCLUIDO | 12.006 | 8.33 | 5.17 | 62 | 0.9 | 5 | 302.92 | 60.56 | 15.25 | 3 | 87.12 | 37595 | 84.23 | 204.55 | 20.36 | 14.32 | 1492.22 | 0.7 | 0.77 | 0.66 | 0.08 | 1 | 10
58 | 140 | CONCLUIDO | 12.01 | 8.33 | 5.16 | 61.97 | 0.91 | 5 | 303.46 | 60.56 | 15.5 | 3 | 87.4 | 37660.57 | 84.36 | 204.55 | 20.37 | 14.32 | 1496.65 | 0.7 | 0.77 | 0.66 | 0.08 | 1 | 10
59 | 140 | CONCLUIDO | 12.0044 | 8.33 | 5.17 | 62.02 | 0.92 | 5 | 303.99 | 60.56 | 15.75 | 3 | 87.68 | 37726.27 | 84.54 | 204.55 | 20.46 | 14.32 | 1540.81 | 0.7 | 0.77 | 0.66 | 0.08 | 1 | 10
60 | 140 | CONCLUIDO | 12.0064 | 8.33 | 5.17 | 62 | 0.94 | 5 | 304.52 | 60.56 | 16 | 3 | 87.97 | 37792.08 | 84.68 | 204.55 | 20.43 | 14.32 | 1528.34 | 0.7 | 0.77 | 0.66 | 0.08 | 1 | 10
61 | 140 | CONCLUIDO | 12.0124 | 8.32 | 5.16 | 61.95 | 0.95 | 5 | 305.06 | 60.56 | 16.25 | 3 | 88.25 | 37858.02 | 84.62 | 204.55 | 20.34 | 14.32 | 1479.99 | 0.7 | 0.77 | 0.65 | 0.08 | 1 | 10
62 | 140 | CONCLUIDO | 11.9992 | 8.33 | 5.17 | 62.06 | 0.96 | 5 | 305.59 | 60.56 | 16.5 | 3 | 88.54 | 37924.08 | 84.8 | 204.55 | 20.57 | 14.32 | 1598.32 | 0.7 | 0.77 | 0.66 | 0.09 | 1 | 10
63 | 140 | CONCLUIDO | 12.0088 | 8.33 | 5.17 | 61.98 | 0.97 | 5 | 306.13 | 60.56 | 16.75 | 3 | 88.83 | 37990.27 | 84.52 | 204.55 | 20.31 | 14.32 | 1467.41 | 0.71 | 0.77 | 0.66 | 0.08 | 1 | 10
64 | 140 | CONCLUIDO | 12.0036 | 8.33 | 5.17 | 62.02 | 0.99 | 5 | 306.67 | 60.56 | 17 | 3 | 89.11 | 38056.58 | 84.53 | 204.55 | 20.5 | 14.32 | 1560.07 | 0.7 | 0.77 | 0.66 | 0.09 | 1 | 10
65 | 140 | CONCLUIDO | 12.008 | 8.33 | 5.17 | 61.99 | 1 | 5 | 307.21 | 60.56 | 17.25 | 3 | 89.4 | 38123.01 | 84.38 | 204.56 | 20.4 | 14.32 | 1509.78 | 0.7 | 0.77 | 0.66 | 0.08 | 1 | 10
66 | 140 | CONCLUIDO | 12.0172 | 8.32 | 5.16 | 61.91 | 1.01 | 5 | 307.75 | 60.56 | 17.5 | 3 | 89.69 | 38189.58 | 84.03 | 204.55 | 20.14 | 14.32 | 1383.78 | 0.71 | 0.77 | 0.66 | 0.08 | 1 | 10
67 | 140 | CONCLUIDO | 12.0236 | 8.32 | 5.15 | 61.86 | 1.03 | 5 | 308.29 | 60.56 | 17.75 | 3 | 89.98 | 38256.26 | 83.74 | 204.55 | 19.98 | 14.32 | 1300.99 | 0.72 | 0.77 | 0.66 | 0.07 | 1 | 10
68 | 140 | CONCLUIDO | 12.0249 | 8.32 | 5.15 | 61.85 | 1.04 | 5 | 308.83 | 60.56 | 18 | 3 | 90.27 | 38323.08 | 83.68 | 204.55 | 19.96 | 14.32 | 1293.33 | 0.72 | 0.77 | 0.66 | 0.07 | 1 | 10
69 | 140 | CONCLUIDO | 12.0144 | 8.32 | 5.16 | 61.93 | 1.05 | 5 | 309.37 | 60.56 | 18.25 | 3 | 90.57 | 38390.02 | 83.67 | 204.55 | 20.2 | 14.32 | 1410.86 | 0.71 | 0.77 | 0.66 | 0.08 | 1 | 10
70 | 140 | CONCLUIDO | 12.0156 | 8.32 | 5.16 | 61.92 | 1.06 | 5 | 309.91 | 60.56 | 18.5 | 3 | 90.86 | 38457.09 | 83.45 | 204.55 | 20.25 | 14.32 | 1438.57 | 0.71 | 0.77 | 0.66 | 0.08 | 1 | 10
71 | 140 | CONCLUIDO | 12.0204 | 8.32 | 5.16 | 61.88 | 1.08 | 5 | 310.46 | 60.56 | 18.75 | 3 | 91.16 | 38524.29 | 83.02 | 204.55 | 20.1 | 14.32 | 1362.21 | 0.71 | 0.77 | 0.66 | 0.07 | 1 | 10
72 | 140 | CONCLUIDO | 12.0236 | 8.32 | 5.15 | 61.86 | 1.09 | 5 | 311.01 | 60.56 | 19 | 3 | 91.45 | 38591.62 | 82.82 | 204.55 | 20 | 14.32 | 1311.94 | 0.72 | 0.77 | 0.66 | 0.07 | 1 | 10
73 | 140 | CONCLUIDO | 12.0232 | 8.32 | 5.16 | 61.86 | 1.1 | 5 | 311.55 | 60.56 | 19.25 | 3 | 91.75 | 38659.08 | 82.53 | 204.55 | 20.08 | 14.32 | 1352.02 | 0.71 | 0.77 | 0.65 | 0.07 | 1 | 10
74 | 140 | CONCLUIDO | 12.01 | 8.33 | 5.16 | 61.97 | 1.11 | 5 | 312.1 | 60.56 | 19.5 | 3 | 92.05 | 38726.8 | 82.54 | 204.55 | 20.29 | 14.32 | 1456.34 | 0.71 | 0.77 | 0.66 | 0.08 | 1 | 10
75 | 140 | CONCLUIDO | 12.1253 | 8.25 | 5.14 | 77.06 | 1.13 | 4 | 312.65 | 60.56 | 19.75 | 2 | 92.35 | 38794.53 | 82.12 | 204.55 | 19.49 | 14.32 | 1061.42 | 0.73 | 0.77 | 0.65 | 0.05 | 1 | 10
76 | 140 | CONCLUIDO | 12.1167 | 8.25 | 5.14 | 77.15 | 1.14 | 4 | 313.2 | 60.56 | 20 | 2 | 92.65 | 38862.4 | 82.17 | 204.55 | 19.6 | 14.32 | 1115.75 | 0.73 | 0.77 | 0.66 | 0.06 | 1 | 10
77 | 140 | CONCLUIDO | 12.1159 | 8.25 | 5.14 | 77.15 | 1.15 | 4 | 313.75 | 60.56 | 20.25 | 2 | 92.95 | 38930.39 | 82.44 | 204.56 | 19.59 | 14.32 | 1109.23 | 0.73 | 0.77 | 0.66 | 0.06 | 1 | 10
78 | 140 | CONCLUIDO | 12.1175 | 8.25 | 5.14 | 77.14 | 1.16 | 4 | 314.3 | 60.56 | 20.5 | 2 | 93.25 | 38998.53 | 82.56 | 204.55 | 19.64 | 14.32 | 1135.43 | 0.73 | 0.77 | 0.66 | 0.06 | 1 | 10
79 | 140 | CONCLUIDO | 12.1143 | 8.25 | 5.14 | 77.17 | 1.17 | 4 | 314.86 | 60.56 | 20.75 | 2 | 93.55 | 39066.8 | 82.74 | 204.55 | 19.7 | 14.32 | 1167.22 | 0.73 | 0.77 | 0.66 | 0.06 | 1 | 10
80 | 140 | CONCLUIDO | 12.1196 | 8.25 | 5.14 | 77.12 | 1.19 | 4 | 315.41 | 60.56 | 21 | 2 | 93.86 | 39135.2 | 82.62 | 204.55 | 19.62 | 14.32 | 1125.34 | 0.73 | 0.77 | 0.65 | 0.06 | 1 | 10
81 | 140 | CONCLUIDO | 12.12 | 8.25 | 5.14 | 77.11 | 1.2 | 4 | 315.97 | 60.56 | 21.25 | 2 | 94.16 | 39203.74 | 82.78 | 204.55 | 19.59 | 14.32 | 1111.99 | 0.73 | 0.77 | 0.65 | 0.06 | 1 | 10
82 | 140 | CONCLUIDO | 12.1245 | 8.25 | 5.14 | 77.07 | 1.21 | 4 | 316.53 | 60.56 | 21.5 | 2 | 94.47 | 39272.42 | 82.68 | 204.55 | 19.49 | 14.32 | 1063.44 | 0.73 | 0.77 | 0.65 | 0.05 | 1 | 10
83 | 140 | CONCLUIDO | 12.1233 | 8.25 | 5.14 | 77.08 | 1.22 | 4 | 317.08 | 60.56 | 21.75 | 2 | 94.78 | 39341.24 | 82.68 | 204.55 | 19.5 | 14.32 | 1066.54 | 0.73 | 0.77 | 0.66 | 0.06 | 1 | 10
84 | 140 | CONCLUIDO | 12.1261 | 8.25 | 5.14 | 77.05 | 1.23 | 4 | 317.64 | 60.56 | 22 | 2 | 95.09 | 39410.2 | 82.63 | 204.55 | 19.42 | 14.32 | 1028.58 | 0.74 | 0.77 | 0.66 | 0.05 | 1 | 10
85 | 140 | CONCLUIDO | 12.1216 | 8.25 | 5.14 | 77.1 | 1.25 | 4 | 318.2 | 60.56 | 22.25 | 2 | 95.4 | 39479.3 | 82.54 | 204.55 | 19.51 | 14.32 | 1073.66 | 0.73 | 0.77 | 0.66 | 0.06 | 1 | 10
86 | 140 | CONCLUIDO | 12.1188 | 8.25 | 5.14 | 77.12 | 1.26 | 4 | 318.76 | 60.56 | 22.5 | 2 | 95.71 | 39548.54 | 82.51 | 204.55 | 19.62 | 14.32 | 1124.83 | 0.73 | 0.77 | 0.66 | 0.06 | 1 | 10
87 | 140 | CONCLUIDO | 12.1179 | 8.25 | 5.14 | 77.13 | 1.27 | 4 | 319.33 | 60.56 | 22.75 | 2 | 96.02 | 39617.93 | 82.39 | 204.55 | 19.69 | 14.32 | 1159.66 | 0.73 | 0.77 | 0.65 | 0.06 | 1 | 10
88 | 140 | CONCLUIDO | 12.1253 | 8.25 | 5.14 | 77.06 | 1.28 | 4 | 319.89 | 60.56 | 23 | 2 | 96.34 | 39687.46 | 82.34 | 204.55 | 19.51 | 14.32 | 1069.1 | 0.73 | 0.77 | 0.65 | 0.05 | 1 | 10
89 | 140 | CONCLUIDO | 12.1277 | 8.25 | 5.14 | 77.03 | 1.29 | 4 | 320.46 | 60.56 | 23.25 | 2 | 96.65 | 39757.13 | 82.23 | 204.55 | 19.42 | 14.32 | 1028.3 | 0.74 | 0.77 | 0.65 | 0.05 | 1 | 10
90 | 140 | CONCLUIDO | 12.1184 | 8.25 | 5.14 | 77.13 | 1.3 | 4 | 321.02 | 60.56 | 23.5 | 2 | 96.97 | 39826.95 | 82.42 | 204.55 | 19.52 | 14.32 | 1075.55 | 0.73 | 0.77 | 0.66 | 0.06 | 1 | 10
91 | 140 | CONCLUIDO | 12.1171 | 8.25 | 5.14 | 77.14 | 1.32 | 4 | 321.59 | 60.56 | 23.75 | 2 | 97.28 | 39896.91 | 82.34 | 204.55 | 19.62 | 14.32 | 1126.28 | 0.73 | 0.77 | 0.66 | 0.06 | 1 | 10
92 | 140 | CONCLUIDO | 12.1277 | 8.25 | 5.14 | 77.03 | 1.33 | 4 | 322.16 | 60.56 | 24 | 2 | 97.6 | 39967.02 | 82.07 | 204.55 | 19.42 | 14.32 | 1027.53 | 0.74 | 0.77 | 0.65 | 0.05 | 1 | 10
93 | 140 | CONCLUIDO | 12.1224 | 8.25 | 5.14 | 77.09 | 1.34 | 4 | 322.73 | 60.56 | 24.25 | 2 | 97.92 | 40037.28 | 81.85 | 204.55 | 19.49 | 14.32 | 1062.53 | 0.73 | 0.77 | 0.66 | 0.06 | 1 | 10
94 | 140 | CONCLUIDO | 12.1302 | 8.24 | 5.13 | 77.01 | 1.35 | 4 | 323.3 | 60.56 | 24.5 | 2 | 98.24 | 40107.81 | 81.58 | 204.57 | 19.31 | 14.32 | 973.58 | 0.74 | 0.78 | 0.66 | 0.05 | 1 | 10
95 | 140 | CONCLUIDO | 12.1261 | 8.25 | 5.14 | 77.05 | 1.36 | 4 | 323.87 | 60.56 | 24.75 | 2 | 98.57 | 40178.37 | 81.55 | 204.55 | 19.36 | 14.32 | 996.94 | 0.74 | 0.77 | 0.66 | 0.05 | 1 | 10
96 | 140 | CONCLUIDO | 12.1331 | 8.24 | 5.13 | 76.98 | 1.37 | 4 | 324.44 | 60.56 | 25 | 2 | 98.89 | 40249.08 | 81.27 | 204.59 | 19.26 | 14.32 | 948.89 | 0.74 | 0.78 | 0.66 | 0.05 | 1 | 10
97 | 140 | CONCLUIDO | 12.1331 | 8.24 | 5.13 | 76.98 | 1.38 | 4 | 325.02 | 60.56 | 25.25 | 2 | 99.21 | 40319.95 | 81.16 | 204.55 | 19.24 | 14.32 | 936.19 | 0.74 | 0.78 | 0.66 | 0.05 | 1 | 10
98 | 140 | CONCLUIDO | 12.1363 | 8.24 | 5.13 | 76.95 | 1.4 | 4 | 325.59 | 60.56 | 25.5 | 2 | 99.54 | 40390.96 | 80.95 | 204.55 | 19.18 | 14.32 | 904.18 | 0.75 | 0.78 | 0.66 | 0.05 | 1 | 10
99 | 140 | CONCLUIDO | 12.1367 | 8.24 | 5.13 | 76.94 | 1.41 | 4 | 326.17 | 60.56 | 25.75 | 2 | 99.87 | 40462.13 | 80.67 | 204.55 | 19.14 | 14.32 | 885.07 | 0.75 | 0.78 | 0.66 | 0.05 | 1 | 10
100 | 140 | CONCLUIDO | 12.1327 | 8.24 | 5.13 | 76.98 | 1.42 | 4 | 326.75 | 60.56 | 26 | 2 | 100.2 | 40533.46 | 80.48 | 204.55 | 19.25 | 14.32 | 943.16 | 0.74 | 0.78 | 0.66 | 0.05 | 1 | 10
101 | 140 | CONCLUIDO | 12.1359 | 8.24 | 5.13 | 76.95 | 1.43 | 4 | 327.33 | 60.56 | 26.25 | 2 | 100.52 | 40604.94 | 80.34 | 204.55 | 19.23 | 14.32 | 931.76 | 0.74 | 0.78 | 0.65 | 0.05 | 1 | 10
102 | 140 | CONCLUIDO | 12.1269 | 8.25 | 5.14 | 77.04 | 1.44 | 4 | 327.91 | 60.56 | 26.5 | 2 | 100.86 | 40676.58 | 80.35 | 204.55 | 19.41 | 14.32 | 1020.83 | 0.74 | 0.77 | 0.66 | 0.05 | 1 | 10
103 | 140 | CONCLUIDO | 12.1318 | 8.24 | 5.13 | 76.99 | 1.45 | 4 | 328.49 | 60.56 | 26.75 | 2 | 101.19 | 40748.37 | 79.91 | 204.55 | 19.25 | 14.32 | 940.27 | 0.74 | 0.78 | 0.66 | 0.05 | 1 | 10
104 | 140 | CONCLUIDO | 12.1351 | 8.24 | 5.13 | 76.96 | 1.46 | 4 | 329.08 | 60.56 | 27 | 2 | 101.52 | 40820.32 | 79.57 | 204.55 | 19.14 | 14.32 | 888.18 | 0.75 | 0.78 | 0.66 | 0.05 | 1 | 10
105 | 140 | CONCLUIDO | 12.1408 | 8.24 | 5.13 | 76.9 | 1.47 | 4 | 329.66 | 60.56 | 27.25 | 2 | 101.86 | 40892.44 | 79.39 | 204.55 | 19.08 | 14.32 | 855.97 | 0.75 | 0.78 | 0.66 | 0.04 | 1 | 10
106 | 140 | CONCLUIDO | 12.1392 | 8.24 | 5.13 | 76.92 | 1.48 | 4 | 330.25 | 60.56 | 27.5 | 2 | 102.19 | 40964.71 | 79.3 | 204.55 | 19.17 | 14.32 | 902.54 | 0.75 | 0.78 | 0.65 | 0.04 | 1 | 10
107 | 140 | CONCLUIDO | 12.1306 | 8.24 | 5.13 | 77 | 1.49 | 4 | 330.83 | 60.56 | 27.75 | 2 | 102.53 | 41037.15 | 79.01 | 204.55 | 19.38 | 14.32 | 1006.26 | 0.74 | 0.78 | 0.65 | 0.05 | 1 | 10
108 | 140 | CONCLUIDO | 12.1237 | 8.25 | 5.14 | 77.08 | 1.51 | 4 | 331.42 | 60.56 | 28 | 2 | 102.87 | 41109.75 | 78.83 | 204.55 | 19.49 | 14.32 | 1060.55 | 0.73 | 0.77 | 0.66 | 0.06 | 1 | 10
109 | 140 | CONCLUIDO | 12.2428 | 8.17 | 5.11 | 102.21 | 1.52 | 3 | 332.01 | 60.56 | 28.25 | 1 | 103.21 | 41182.52 | 78.43 | 204.55 | 18.56 | 14.32 | 602.44 | 0.77 | 0.78 | 0.65 | 0.03 | 1 | 10
110 | 140 | CONCLUIDO | 12.2416 | 8.17 | 5.11 | 102.22 | 1.53 | 3 | 332.6 | 60.56 | 28.5 | 1 | 103.55 | 41255.45 | 78.53 | 204.55 | 18.6 | 14.32 | 619.05 | 0.77 | 0.78 | 0.65 | 0.03 | 1 | 10
111 | 140 | CONCLUIDO | 12.2424 | 8.17 | 5.11 | 102.21 | 1.54 | 3 | 333.2 | 60.56 | 28.75 | 1 | 103.89 | 41328.54 | 78.65 | 204.55 | 18.62 | 14.32 | 632.77 | 0.77 | 0.78 | 0.65 | 0.03 | 1 | 10
112 | 140 | CONCLUIDO | 12.2432 | 8.17 | 5.11 | 102.2 | 1.55 | 3 | 333.79 | 60.56 | 29 | 1 | 104.24 | 41401.93 | 78.85 | 204.55 | 18.61 | 14.32 | 625.92 | 0.77 | 0.78 | 0.65 | 0.03 | 1 | 10
113 | 140 | CONCLUIDO | 12.2399 | 8.17 | 5.11 | 102.24 | 1.56 | 3 | 334.39 | 60.56 | 29.25 | 1 | 104.58 | 41475.37 | 78.92 | 204.55 | 18.64 | 14.32 | 642.08 | 0.77 | 0.78 | 0.65 | 0.03 | 1 | 10
114 | 140 | CONCLUIDO | 12.2382 | 8.17 | 5.11 | 102.27 | 1.57 | 3 | 334.98 | 60.56 | 29.5 | 1 | 104.93 | 41548.98 | 78.95 | 204.55 | 18.72 | 14.32 | 680.35 | 0.77 | 0.78 | 0.65 | 0.03 | 1 | 10
115 | 140 | CONCLUIDO | 12.2366 | 8.17 | 5.11 | 102.29 | 1.58 | 3 | 335.58 | 60.56 | 29.75 | 1 | 105.28 | 41622.76 | 79.15 | 204.55 | 18.77 | 14.32 | 705.32 | 0.76 | 0.78 | 0.65 | 0.03 | 1 | 10
116 | 140 | CONCLUIDO | 12.2387 | 8.17 | 5.11 | 102.26 | 1.59 | 3 | 336.18 | 60.56 | 30 | 1 | 105.63 | 41696.71 | 79.32 | 204.55 | 18.7 | 14.32 | 669.67 | 0.77 | 0.78 | 0.65 | 0.03 | 1 | 10
117 | 140 | CONCLUIDO | 12.2395 | 8.17 | 5.11 | 102.25 | 1.6 | 3 | 336.78 | 60.56 | 30.25 | 1 | 105.98 | 41770.83 | 79.35 | 204.55 | 18.67 | 14.32 | 657.02 | 0.77 | 0.78 | 0.65 | 0.03 | 1 | 10
118 | 140 | CONCLUIDO | 12.2349 | 8.17 | 5.12 | 102.31 | 1.61 | 3 | 337.39 | 60.56 | 30.5 | 1 | 106.33 | 41845.13 | 79.47 | 204.55 | 18.74 | 14.32 | 690.33 | 0.76 | 0.78 | 0.65 | 0.03 | 1 | 10
119 | 140 | CONCLUIDO | 12.2374 | 8.17 | 5.11 | 102.28 | 1.62 | 3 | 337.99 | 60.56 | 30.75 | 1 | 106.68 | 41919.61 | 79.39 | 204.55 | 18.68 | 14.32 | 663.26 | 0.77 | 0.78 | 0.65 | 0.03 | 1 | 10
120 | 140 | CONCLUIDO | 12.2366 | 8.17 | 5.11 | 102.29 | 1.63 | 3 | 338.59 | 60.56 | 31 | 1 | 107.04 | 41994.26 | 79.51 | 204.55 | 18.73 | 14.32 | 685.53 | 0.76 | 0.78 | 0.65 | 0.03 | 1 | 10
121 | 140 | CONCLUIDO | 12.2328 | 8.17 | 5.12 | 102.34 | 1.64 | 3 | 339.2 | 60.56 | 31.25 | 1 | 107.4 | 42069.09 | 79.63 | 204.55 | 18.78 | 14.32 | 709.03 | 0.76 | 0.78 | 0.65 | 0.03 | 1 | 10
122 | 140 | CONCLUIDO | 12.2324 | 8.18 | 5.12 | 102.34 | 1.65 | 3 | 339.81 | 60.56 | 31.5 | 1 | 107.75 | 42144.11 | 79.65 | 204.55 | 18.82 | 14.32 | 730.88 | 0.76 | 0.78 | 0.65 | 0.03 | 1 | 10
123 | 140 | CONCLUIDO | 12.2299 | 8.18 | 5.12 | 102.38 | 1.66 | 3 | 340.42 | 60.56 | 31.75 | 1 | 108.11 | 42219.3 | 79.81 | 204.55 | 18.85 | 14.32 | 747.41 | 0.76 | 0.78 | 0.65 | 0.04 | 1 | 10
124 | 140 | CONCLUIDO | 12.2328 | 8.17 | 5.12 | 102.34 | 1.67 | 3 | 341.03 | 60.56 | 32 | 1 | 108.48 | 42294.68 | 79.8 | 204.55 | 18.76 | 14.32 | 699.97 | 0.76 | 0.78 | 0.66 | 0.03 | 1 | 10
125 | 140 | CONCLUIDO | 12.2357 | 8.17 | 5.12 | 102.3 | 1.68 | 3 | 341.64 | 60.56 | 32.25 | 1 | 108.84 | 42370.23 | 79.8 | 204.55 | 18.77 | 14.32 | 706.45 | 0.76 | 0.78 | 0.65 | 0.03 | 1 | 10
126 | 140 | CONCLUIDO | 12.2387 | 8.17 | 5.11 | 102.26 | 1.69 | 3 | 342.26 | 60.56 | 32.5 | 1 | 109.2 | 42445.98 | 79.78 | 204.55 | 18.7 | 14.32 | 673.11 | 0.77 | 0.78 | 0.65 | 0.03 | 1 | 10
127 | 140 | CONCLUIDO | 12.2391 | 8.17 | 5.11 | 102.26 | 1.7 | 3 | 342.87 | 60.56 | 32.75 | 1 | 109.57 | 42521.91 | 79.82 | 204.55 | 18.7 | 14.32 | 672.55 | 0.77 | 0.78 | 0.65 | 0.03 | 1 | 10
128 | 140 | CONCLUIDO | 12.2403 | 8.17 | 5.11 | 102.24 | 1.71 | 3 | 343.49 | 60.56 | 33 | 1 | 109.94 | 42598.03 | 79.92 | 204.55 | 18.65 | 14.32 | 644.78 | 0.77 | 0.78 | 0.65 | 0.03 | 1 | 10
129 | 140 | CONCLUIDO | 12.2391 | 8.17 | 5.11 | 102.26 | 1.72 | 3 | 344.11 | 60.56 | 33.25 | 1 | 110.3 | 42674.47 | 80.01 | 204.55 | 18.66 | 14.32 | 652.54 | 0.77 | 0.78 | 0.65 | 0.03 | 1 | 10
130 | 140 | CONCLUIDO | 12.2374 | 8.17 | 5.11 | 102.28 | 1.73 | 3 | 344.73 | 60.56 | 33.5 | 1 | 110.67 | 42750.97 | 80.02 | 204.55 | 18.7 | 14.32 | 669.83 | 0.77 | 0.78 | 0.65 | 0.03 | 1 | 10
131 | 140 | CONCLUIDO | 12.2337 | 8.17 | 5.12 | 102.33 | 1.74 | 3 | 345.35 | 60.56 | 33.75 | 1 | 111.05 | 42827.67 | 80.07 | 204.55 | 18.75 | 14.32 | 697.27 | 0.76 | 0.78 | 0.65 | 0.03 | 1 | 10
132 | 140 | CONCLUIDO | 12.2312 | 8.18 | 5.12 | 102.36 | 1.75 | 3 | 345.97 | 60.56 | 34 | 1 | 111.42 | 42904.56 | 80.15 | 204.55 | 18.8 | 14.32 | 723.56 | 0.76 | 0.78 | 0.66 | 0.04 | 1 | 10
133 | 140 | CONCLUIDO | 12.2303 | 8.18 | 5.12 | 102.37 | 1.76 | 3 | 346.6 | 60.56 | 34.25 | 1 | 111.8 | 42981.64 | 80.14 | 204.55 | 18.89 | 14.32 | 769 | 0.76 | 0.78 | 0.65 | 0.04 | 1 | 10
134 | 140 | CONCLUIDO | 12.2303 | 8.18 | 5.12 | 102.37 | 1.77 | 3 | 347.23 | 60.56 | 34.5 | 1 | 112.17 | 43058.93 | 80.14 | 204.55 | 18.9 | 14.32 | 772.44 | 0.76 | 0.78 | 0.65 | 0.04 | 1 | 10
135 | 140 | CONCLUIDO | 12.2337 | 8.17 | 5.12 | 102.33 | 1.78 | 3 | 347.85 | 60.56 | 34.75 | 1 | 112.55 | 43136.41 | 80.18 | 204.55 | 18.83 | 14.32 | 738.54 | 0.76 | 0.78 | 0.65 | 0.03 | 1 | 10
136 | 140 | CONCLUIDO | 12.2345 | 8.17 | 5.12 | 102.32 | 1.79 | 3 | 348.48 | 60.56 | 35 | 1 | 112.93 | 43214.09 | 80.2 | 204.55 | 18.79 | 14.32 | 718.82 | 0.76 | 0.78 | 0.65 | 0.03 | 1 | 10
137 | 140 | CONCLUIDO | 12.2337 | 8.17 | 5.12 | 102.33 | 1.8 | 3 | 349.12 | 60.56 | 35.25 | 1 | 113.31 | 43291.97 | 80.18 | 204.55 | 18.83 | 14.32 | 735.77 | 0.76 | 0.78 | 0.65 | 0.03 | 1 | 10
138 | 140 | CONCLUIDO | 12.2312 | 8.18 | 5.12 | 102.36 | 1.81 | 3 | 349.75 | 60.56 | 35.5 | 1 | 113.69 | 43370.05 | 80.17 | 204.55 | 18.87 | 14.32 | 757.11 | 0.76 | 0.78 | 0.65 | 0.04 | 1 | 10
139 | 140 | CONCLUIDO | 12.2303 | 8.18 | 5.12 | 102.37 | 1.82 | 3 | 350.38 | 60.56 | 35.75 | 1 | 114.08 | 43448.34 | 80.16 | 204.55 | 18.88 | 14.32 | 759.82 | 0.76 | 0.78 | 0.65 | 0.04 | 1 | 10
140 | 140 | CONCLUIDO | 12.2278 | 8.18 | 5.12 | 102.41 | 1.83 | 3 | 351.02 | 60.56 | 36 | 1 | 114.47 | 43526.84 | 80.21 | 204.55 | 18.96 | 14.32 | 802.02 | 0.76 | 0.78 | 0.65 | 0.04 | 1 | 10
141 | 140 | CONCLUIDO | 12.2299 | 8.18 | 5.12 | 102.38 | 1.84 | 3 | 351.66 | 60.56 | 36.25 | 1 | 114.85 | 43605.54 | 80.2 | 204.55 | 18.91 | 14.32 | 776.96 | 0.76 | 0.78 | 0.65 | 0.04 | 1 | 10
142 | 140 | CONCLUIDO | 12.2278 | 8.18 | 5.12 | 102.41 | 1.85 | 3 | 352.3 | 60.56 | 36.5 | 0 | 115.24 | 43684.46 | 80.35 | 204.55 | 18.9 | 14.32 | 773.64 | 0.76 | 0.78 | 0.65 | 0.04 | 1 | 10
0 | 40 | CONCLUIDO | 11.9249 | 8.39 | 5.78 | 9.92 | 0.2 | 35 | 89.87 | 37.55 | 1 | 33 | 11.32 | 11317.98 | 47.41 | 204.58 | 39.4 | 14.32 | 10863.53 | 0.36 | 0.69 | 0.71 | 0.7 | 1 | 10
1 | 40 | CONCLUIDO | 12.3343 | 8.11 | 5.64 | 12.08 | 0.24 | 28 | 90.18 | 37.55 | 1.25 | 26 | 11.37 | 11355.7 | 45.74 | 204.56 | 34.99 | 14.32 | 8693.35 | 0.41 | 0.71 | 0.7 | 0.55 | 1 | 10
2 | 40 | CONCLUIDO | 12.6707 | 7.89 | 5.52 | 14.39 | 0.29 | 23 | 90.48 | 37.55 | 1.5 | 21 | 11.43 | 11393.43 | 44.27 | 204.55 | 31.39 | 14.32 | 6917.03 | 0.46 | 0.72 | 0.68 | 0.43 | 1 | 10
3 | 40 | CONCLUIDO | 12.9042 | 7.75 | 5.45 | 17.21 | 0.34 | 19 | 90.79 | 37.55 | 1.75 | 17 | 11.49 | 11431.19 | 43.23 | 204.55 | 29.32 | 14.32 | 5902.3 | 0.49 | 0.73 | 0.68 | 0.37 | 1 | 10
4 | 40 | CONCLUIDO | 13.0175 | 7.68 | 5.42 | 19.13 | 0.39 | 17 | 91.1 | 37.55 | 2 | 15 | 11.54 | 11468.97 | 42.6 | 204.55 | 28.42 | 14.32 | 5459.47 | 0.5 | 0.73 | 0.68 | 0.34 | 1 | 10
5 | 40 | CONCLUIDO | 13.1907 | 7.58 | 5.36 | 21.43 | 0.43 | 15 | 91.4 | 37.55 | 2.25 | 13 | 11.6 | 11506.78 | 41.53 | 204.55 | 26.1 | 14.32 | 4313.07 | 0.55 | 0.74 | 0.68 | 0.27 | 1 | 10
6 | 40 | CONCLUIDO | 13.3225 | 7.51 | 5.32 | 24.56 | 0.48 | 13 | 91.71 | 37.55 | 2.5 | 11 | 11.66 | 11544.61 | 40.87 | 204.55 | 25.11 | 14.32 | 3825.05 | 0.57 | 0.75 | 0.67 | 0.24 | 1 | 10
7 | 40 | CONCLUIDO | 13.3899 | 7.47 | 5.3 | 26.51 | 0.52 | 12 | 92.02 | 37.55 | 2.75 | 10 | 11.71 | 11582.46 | 40.21 | 204.57 | 24.68 | 14.32 | 3616.54 | 0.58 | 0.75 | 0.67 | 0.22 | 1 | 10
8 | 40 | CONCLUIDO | 13.4574 | 7.43 | 5.28 | 28.82 | 0.57 | 11 | 92.32 | 37.55 | 3 | 9 | 11.77 | 11620.34 | 39.66 | 204.55 | 23.92 | 14.32 | 3243.12 | 0.6 | 0.75 | 0.67 | 0.2 | 1 | 10
9 | 40 | CONCLUIDO | 13.5161 | 7.4 | 5.27 | 31.62 | 0.62 | 10 | 92.63 | 37.55 | 3.25 | 8 | 11.83 | 11658.24 | 39.09 | 204.55 | 23.65 | 14.32 | 3109.62 | 0.61 | 0.76 | 0.66 | 0.19 | 1 | 10
10 | 40 | CONCLUIDO | 13.5947 | 7.36 | 5.25 | 34.97 | 0.66 | 9 | 92.94 | 37.55 | 3.5 | 7 | 11.88 | 11696.16 | 38.32 | 204.56 | 22.75 | 14.32 | 2665.49 | 0.63 | 0.76 | 0.67 | 0.16 | 1 | 10
11 | 40 | CONCLUIDO | 13.5911 | 7.36 | 5.25 | 34.99 | 0.71 | 9 | 93.24 | 37.55 | 3.75 | 7 | 11.94 | 11734.1 | 37.8 | 204.55 | 22.83 | 14.32 | 2706.9 | 0.63 | 0.76 | 0.67 | 0.16 | 1 | 10
12 | 40 | CONCLUIDO | 13.6778 | 7.31 | 5.22 | 39.15 | 0.75 | 8 | 93.55 | 37.55 | 4 | 6 | 12 | 11772.07 | 36.75 | 204.55 | 22.08 | 14.32 | 2336.81 | 0.65 | 0.76 | 0.66 | 0.14 | 1 | 10
13 | 40 | CONCLUIDO | 13.6648 | 7.32 | 5.23 | 39.2 | 0.8 | 8 | 93.86 | 37.55 | 4.25 | 6 | 12.06 | 11810.06 | 35.93 | 204.56 | 22.28 | 14.32 | 2435.67 | 0.64 | 0.76 | 0.66 | 0.14 | 1 | 10
14 | 40 | CONCLUIDO | 13.7336 | 7.28 | 5.21 | 44.65 | 0.84 | 7 | 94.17 | 37.55 | 4.5 | 5 | 12.12 | 11848.08 | 35.79 | 204.55 | 21.71 | 14.32 | 2156.68 | 0.66 | 0.76 | 0.66 | 0.13 | 1 | 10
15 | 40 | CONCLUIDO | 13.7258 | 7.29 | 5.21 | 44.69 | 0.88 | 7 | 94.48 | 37.55 | 4.75 | 2 | 12.17 | 11886.12 | 35.51 | 204.55 | 21.73 | 14.32 | 2165.88 | 0.66 | 0.76 | 0.67 | 0.13 | 1 | 10
16 | 40 | CONCLUIDO | 13.7347 | 7.28 | 5.21 | 44.65 | 0.93 | 7 | 94.79 | 37.55 | 5 | 0 | 12.23 | 11924.18 | 35.07 | 204.55 | 21.53 | 14.32 | 2065.84 | 0.67 | 0.76 | 0.67 | 0.13 | 1 | 10
0 | 125 | CONCLUIDO | 7.6126 | 13.14 | 6.7 | 5.15 | 0.07 | 78 | 242.64 | 58.47 | 1 | 76 | 58.17 | 30160.1 | 107.28 | 204.59 | 68.08 | 14.32 | 24985.65 | 0.21 | 0.59 | 0.78 | 1.61 | 1 | 10
1 | 125 | CONCLUIDO | 8.4598 | 11.82 | 6.28 | 6.38 | 0.09 | 59 | 243.08 | 58.47 | 1.25 | 57 | 58.36 | 30214.33 | 100.42 | 204.59 | 55.22 | 14.32 | 18652.62 | 0.26 | 0.63 | 0.74 | 1.19 | 1 | 10
2 | 125 | CONCLUIDO | 9.0886 | 11 | 6.03 | 7.69 | 0.11 | 47 | 243.52 | 58.47 | 1.5 | 45 | 58.55 | 30268.64 | 96.28 | 204.57 | 47.37 | 14.32 | 14788.56 | 0.3 | 0.66 | 0.72 | 0.94 | 1 | 10
3 | 125 | CONCLUIDO | 9.512 | 10.51 | 5.87 | 8.8 | 0.13 | 40 | 243.96 | 58.47 | 1.75 | 38 | 58.74 | 30323.01 | 93.58 | 204.58 | 42.19 | 14.32 | 12229.86 | 0.34 | 0.68 | 0.71 | 0.78 | 1 | 10
4 | 125 | CONCLUIDO | 9.8787 | 10.12 | 5.76 | 10.17 | 0.15 | 34 | 244.41 | 58.47 | 2 | 32 | 58.93 | 30377.45 | 91.73 | 204.6 | 39.05 | 14.32 | 10692.77 | 0.37 | 0.69 | 0.7 | 0.68 | 1 | 10
5 | 125 | CONCLUIDO | 10.1586 | 9.84 | 5.67 | 11.34 | 0.16 | 30 | 244.85 | 58.47 | 2.25 | 28 | 59.12 | 30431.96 | 90.18 | 204.55 | 36.04 | 14.32 | 9205.16 | 0.4 | 0.7 | 0.7 | 0.59 | 1 | 10
6 | 125 | CONCLUIDO | 10.374 | 9.64 | 5.61 | 12.46 | 0.18 | 27 | 245.29 | 58.47 | 2.5 | 25 | 59.32 | 30486.54 | 89.04 | 204.63 | 34.15 | 14.32 | 8275.55 | 0.42 | 0.71 | 0.69 | 0.52 | 1 | 10
7 | 125 | CONCLUIDO | 10.5808 | 9.45 | 5.56 | 13.9 | 0.2 | 24 | 245.73 | 58.47 | 2.75 | 22 | 59.51 | 30541.19 | 88.22 | 204.56 | 32.5 | 14.32 | 7465 | 0.44 | 0.72 | 0.69 | 0.48 | 1 | 10
8 | 125 | CONCLUIDO | 10.7399 | 9.31 | 5.52 | 15.04 | 0.22 | 22 | 246.18 | 58.47 | 3 | 20 | 59.7 | 30595.91 | 87.35 | 204.56 | 31.18 | 14.32 | 6817.96 | 0.46 | 0.72 | 0.69 | 0.43 | 1 | 10
9 | 125 | CONCLUIDO | 10.918 | 9.16 | 5.46 | 16.37 | 0.23 | 20 | 246.62 | 58.47 | 3.25 | 18 | 59.9 | 30650.7 | 86.29 | 204.6 | 29.35 | 14.32 | 5911.87 | 0.49 | 0.73 | 0.68 | 0.37 | 1 | 10
10 | 125 | CONCLUIDO | 10.986 | 9.1 | 5.45 | 17.21 | 0.25 | 19 | 247.07 | 58.47 | 3.5 | 17 | 60.09 | 30705.56 | 86 | 204.58 | 29.25 | 14.32 | 5866.3 | 0.49 | 0.73 | 0.68 | 0.36 | 1 | 10
11 | 125 | CONCLUIDO | 11.0589 | 9.04 | 5.44 | 18.12 | 0.27 | 18 | 247.51 | 58.47 | 3.75 | 16 | 60.29 | 30760.49 | 85.66 | 204.55 | 28.66 | 14.32 | 5578.77 | 0.5 | 0.73 | 0.68 | 0.35 | 1 | 10
12 | 125 | CONCLUIDO | 11.1383 | 8.98 | 5.42 | 19.12 | 0.29 | 17 | 247.96 | 58.47 | 4 | 15 | 60.48 | 30815.5 | 85.34 | 204.58 | 28.3 | 14.32 | 5403.09 | 0.51 | 0.73 | 0.68 | 0.33 | 1 | 10
13 | 125 | CONCLUIDO | 11.2251 | 8.91 | 5.4 | 20.24 | 0.3 | 16 | 248.4 | 58.47 | 4.25 | 14 | 60.68 | 30870.57 | 84.86 | 204.55 | 27.52 | 14.32 | 5018.6 | 0.52 | 0.74 | 0.68 | 0.31 | 1 | 10
14 | 125 | CONCLUIDO | 11.3432 | 8.82 | 5.35 | 21.4 | 0.32 | 15 | 248.85 | 58.47 | 4.5 | 13 | 60.88 | 30925.72 | 83.96 | 204.55 | 26.11 | 14.32 | 4315 | 0.55 | 0.74 | 0.67 | 0.27 | 1 | 10
15 | 125 | CONCLUIDO | 11.4307 | 8.75 | 5.33 | 22.84 | 0.34 | 14 | 249.3 | 58.47 | 4.75 | 12 | 61.07 | 30980.93 | 83.5 | 204.55 | 25.44 | 14.32 | 3986.21 | 0.56 | 0.75 | 0.67 | 0.25 | 1 | 10
16 | 125 | CONCLUIDO | 11.5067 | 8.69 | 5.32 | 24.55 | 0.36 | 13 | 249.75 | 58.47 | 5 | 11 | 61.27 | 31036.22 | 83.18 | 204.55 | 25.23 | 14.32 | 3886.52 | 0.57 | 0.75 | 0.67 | 0.24 | 1 | 10
17 | 125 | CONCLUIDO | 11.4983 | 8.7 | 5.33 | 24.58 | 0.37 | 13 | 250.2 | 58.47 | 5.25 | 11 | 61.47 | 31091.59 | 83.31 | 204.56 | 25.28 | 14.32 | 3912.89 | 0.57 | 0.75 | 0.67 | 0.24 | 1 | 10
18 | 125 | CONCLUIDO | 11.5856 | 8.63 | 5.31 | 26.54 | 0.39 | 12 | 250.64 | 58.47 | 5.5 | 10 | 61.67 | 31147.02 | 82.9 | 204.57 | 24.78 | 14.32 | 3666.4 | 0.58 | 0.75 | 0.67 | 0.22 | 1 | 10
19 | 125 | CONCLUIDO | 11.5908 | 8.63 | 5.3 | 26.52 | 0.41 | 12 | 251.09 | 58.47 | 5.75 | 10 | 61.87 | 31202.53 | 82.7 | 204.56 | 24.77 | 14.32 | 3661.93 | 0.58 | 0.75 | 0.66 | 0.22 | 1 | 10
20 | 125 | CONCLUIDO | 11.6838 | 8.56 | 5.28 | 28.81 | 0.42 | 11 | 251.55 | 58.47 | 6 | 9 | 62.07 | 31258.11 | 82.31 | 204.55 | 23.97 | 14.32 | 3265.42 | 0.6 | 0.75 | 0.67 | 0.2 | 1 | 10
21 | 125 | CONCLUIDO | 11.6796 | 8.56 | 5.29 | 28.83 | 0.44 | 11 | 252 | 58.47 | 6.25 | 9 | 62.27 | 31313.77 | 82.23 | 204.55 | 23.9 | 14.32 | 3233.99 | 0.6 | 0.75 | 0.67 | 0.2 | 1 | 10
22 | 125 | CONCLUIDO | 11.7816 | 8.49 | 5.26 | 31.55 | 0.46 | 10 | 252.45 | 58.47 | 6.5 | 8 | 62.47 | 31369.49 | 81.51 | 204.55 | 23.28 | 14.32 | 2928 | 0.62 | 0.76 | 0.66 | 0.18 | 1 | 10
23 | 125 | CONCLUIDO | 11.7693 | 8.5 | 5.27 | 31.61 | 0.47 | 10 | 252.9 | 58.47 | 6.75 | 8 | 62.68 | 31425.3 | 81.7 | 204.55 | 23.51 | 14.32 | 3039.99 | 0.61 | 0.76 | 0.67 | 0.18 | 1 | 10
24 | 125 | CONCLUIDO | 11.7867 | 8.48 | 5.25 | 31.53 | 0.49 | 10 | 253.35 | 58.47 | 7 | 8 | 62.88 | 31481.17 | 81.47 | 204.55 | 23.05 | 14.32 | 2812.57 | 0.62 | 0.76 | 0.67 | 0.17 | 1 | 10
25 | 125 | CONCLUIDO | 11.8647 | 8.43 | 5.25 | 34.98 | 0.51 | 9 | 253.81 | 58.47 | 7.25 | 7 | 63.08 | 31537.13 | 80.94 | 204.55 | 22.83 | 14.32 | 2708.61 | 0.63 | 0.76 | 0.67 | 0.16 | 1 | 10
26 | 125 | CONCLUIDO | 11.8741 | 8.42 | 5.24 | 34.93 | 0.52 | 9 | 254.26 | 58.47 | 7.5 | 7 | 63.29 | 31593.16 | 80.98 | 204.55 | 22.74 | 14.32 | 2660.31 | 0.63 | 0.76 | 0.66 | 0.16 | 1 | 10
27 | 125 | CONCLUIDO | 11.8663 | 8.43 | 5.25 | 34.97 | 0.54 | 9 | 254.72 | 58.47 | 7.75 | 7 | 63.49 | 31649.26 | 81.05 | 204.55 | 22.87 | 14.32 | 2726.35 | 0.63 | 0.76 | 0.66 | 0.16 | 1 | 10
28 | 125 | CONCLUIDO | 11.8647 | 8.43 | 5.25 | 34.98 | 0.56 | 9 | 255.17 | 58.47 | 8 | 7 | 63.7 | 31705.44 | 80.83 | 204.55 | 22.85 | 14.32 | 2714.17 | 0.63 | 0.76 | 0.66 | 0.16 | 1 | 10
29 | 125 | CONCLUIDO | 11.9673 | 8.36 | 5.22 | 39.16 | 0.57 | 8 | 255.63 | 58.47 | 8.25 | 6 | 63.91 | 31761.69 | 80.2 | 204.55 | 22.05 | 14.32 | 2321.35 | 0.65 | 0.76 | 0.66 | 0.14 | 1 | 10
30 | 125 | CONCLUIDO | 11.976 | 8.35 | 5.22 | 39.11 | 0.59 | 8 | 256.09 | 58.47 | 8.5 | 6 | 64.11 | 31818.02 | 79.98 | 204.56 | 22 | 14.32 | 2298.24 | 0.65 | 0.76 | 0.66 | 0.13 | 1 | 10
31 | 125 | CONCLUIDO | 11.9701 | 8.35 | 5.22 | 39.15 | 0.61 | 8 | 256.54 | 58.47 | 8.75 | 6 | 64.32 | 31874.43 | 79.87 | 204.59 | 22.01 | 14.32 | 2301.26 | 0.65 | 0.76 | 0.66 | 0.14 | 1 | 10
32 | 125 | CONCLUIDO | 11.9601 | 8.36 | 5.23 | 39.2 | 0.62 | 8 | 257 | 58.47 | 9 | 6 | 64.53 | 31931.04 | 79.85 | 204.55 | 22.1 | 14.32 | 2346.74 | 0.65 | 0.76 | 0.67 | 0.14 | 1 | 10
33 | 125 | CONCLUIDO | 11.9677 | 8.36 | 5.22 | 39.16 | 0.64 | 8 | 257.46 | 58.47 | 9.25 | 6 | 64.74 | 31987.61 | 79.56 | 204.56 | 22.04 | 14.32 | 2317.41 | 0.65 | 0.76 | 0.66 | 0.14 | 1 | 10
34 | 125 | CONCLUIDO | 12.0676 | 8.29 | 5.2 | 44.56 | 0.66 | 7 | 257.92 | 58.47 | 9.5 | 5 | 64.95 | 32044.25 | 79.13 | 204.57 | 21.25 | 14.32 | 1924.23 | 0.67 | 0.77 | 0.66 | 0.12 | 1 | 10
35 | 125 | CONCLUIDO | 12.0599 | 8.29 | 5.2 | 44.61 | 0.67 | 7 | 258.38 | 58.47 | 9.75 | 5 | 65.16 | 32100.97 | 79.3 | 204.55 | 21.47 | 14.32 | 2035.3 | 0.67 | 0.76 | 0.66 | 0.12 | 1 | 10
36 | 125 | CONCLUIDO | 12.0567 | 8.29 | 5.21 | 44.63 | 0.69 | 7 | 258.84 | 58.47 | 10 | 5 | 65.37 | 32157.77 | 79.32 | 204.61 | 21.6 | 14.32 | 2102.74 | 0.66 | 0.76 | 0.66 | 0.12 | 1 | 10
37 | 125 | CONCLUIDO | 12.0603 | 8.29 | 5.2 | 44.61 | 0.7 | 7 | 259.3 | 58.47 | 10.25 | 5 | 65.58 | 32214.64 | 79.33 | 204.58 | 21.6 | 14.32 | 2101.08 | 0.66 | 0.76 | 0.66 | 0.12 | 1 | 10
38 | 125 | CONCLUIDO | 12.0595 | 8.29 | 5.2 | 44.61 | 0.72 | 7 | 259.76 | 58.47 | 10.5 | 5 | 65.79 | 32271.6 | 79.19 | 204.55 | 21.62 | 14.32 | 2113.19 | 0.66 | 0.76 | 0.66 | 0.12 | 1 | 10
39 | 125 | CONCLUIDO | 12.0559 | 8.29 | 5.21 | 44.63 | 0.74 | 7 | 260.23 | 58.47 | 10.75 | 5 | 66 | 32328.64 | 78.93 | 204.55 | 21.64 | 14.32 | 2120.27 | 0.66 | 0.76 | 0.66 | 0.12 | 1 | 10
40 | 125 | CONCLUIDO | 12.0526 | 8.3 | 5.21 | 44.65 | 0.75 | 7 | 260.69 | 58.47 | 11 | 5 | 66.21 | 32385.75 | 78.64 | 204.55 | 21.73 | 14.32 | 2168.41 | 0.66 | 0.76 | 0.66 | 0.13 | 1 | 10
41 | 125 | CONCLUIDO | 12.1753 | 8.21 | 5.17 | 51.73 | 0.77 | 6 | 261.15 | 58.47 | 11.25 | 4 | 66.43 | 32442.95 | 77.95 | 204.55 | 20.64 | 14.32 | 1627.89 | 0.69 | 0.77 | 0.66 | 0.09 | 1 | 10
42 | 125 | CONCLUIDO | 12.1593 | 8.22 | 5.18 | 51.84 | 0.78 | 6 | 261.62 | 58.47 | 11.5 | 4 | 66.64 | 32500.22 | 78.28 | 204.55 | 20.9 | 14.32 | 1756.31 | 0.69 | 0.77 | 0.66 | 0.1 | 1 | 10
43 | 125 | CONCLUIDO | 12.1667 | 8.22 | 5.18 | 51.79 | 0.8 | 6 | 262.08 | 58.47 | 11.75 | 4 | 66.86 | 32557.58 | 78.15 | 204.55 | 20.84 | 14.32 | 1724.55 | 0.69 | 0.77 | 0.66 | 0.1 | 1 | 10
44 | 125 | CONCLUIDO | 12.1724 | 8.22 | 5.17 | 51.75 | 0.81 | 6 | 262.55 | 58.47 | 12 | 4 | 67.07 | 32615.02 | 77.95 | 204.55 | 20.69 | 14.32 | 1649.4 | 0.69 | 0.77 | 0.66 | 0.09 | 1 | 10
45 | 125 | CONCLUIDO | 12.163 | 8.22 | 5.18 | 51.81 | 0.83 | 6 | 263.01 | 58.47 | 12.25 | 4 | 67.29 | 32672.53 | 77.97 | 204.55 | 20.74 | 14.32 | 1677.05 | 0.69 | 0.77 | 0.66 | 0.1 | 1 | 10
46 | 125 | CONCLUIDO | 12.1696 | 8.22 | 5.18 | 51.77 | 0.84 | 6 | 263.48 | 58.47 | 12.5 | 4 | 67.51 | 32730.13 | 77.88 | 204.55 | 20.67 | 14.32 | 1641.63 | 0.69 | 0.77 | 0.66 | 0.09 | 1 | 10
47 | 125 | CONCLUIDO | 12.1646 | 8.22 | 5.18 | 51.8 | 0.86 | 6 | 263.95 | 58.47 | 12.75 | 4 | 67.72 | 32787.82 | 77.74 | 204.55 | 20.87 | 14.32 | 1743.11 | 0.69 | 0.77 | 0.66 | 0.1 | 1 | 10
48 | 125 | CONCLUIDO | 12.1601 | 8.22 | 5.18 | 51.83 | 0.87 | 6 | 264.42 | 58.47 | 13 | 4 | 67.94 | 32845.58 | 77.68 | 204.56 | 20.92 | 14.32 | 1766.11 | 0.68 | 0.77 | 0.66 | 0.1 | 1 | 10
49 | 125 | CONCLUIDO | 12.1675 | 8.22 | 5.18 | 51.78 | 0.89 | 6 | 264.89 | 58.47 | 13.25 | 4 | 68.16 | 32903.43 | 77.39 | 204.55 | 20.67 | 14.32 | 1639.59 | 0.69 | 0.77 | 0.66 | 0.1 | 1 | 10
50 | 125 | CONCLUIDO | 12.1609 | 8.22 | 5.18 | 51.83 | 0.91 | 6 | 265.36 | 58.47 | 13.5 | 4 | 68.38 | 32961.36 | 77.17 | 204.55 | 20.99 | 14.32 | 1800.97 | 0.68 | 0.77 | 0.66 | 0.1 | 1 | 10
51 | 125 | CONCLUIDO | 12.2557 | 8.16 | 5.17 | 62 | 0.92 | 5 | 265.83 | 58.47 | 13.75 | 3 | 68.6 | 33019.37 | 76.56 | 204.55 | 20.42 | 14.32 | 1521.4 | 0.7 | 0.77 | 0.66 | 0.08 | 1 | 10
52 | 125 | CONCLUIDO | 12.2591 | 8.16 | 5.16 | 61.97 | 0.94 | 5 | 266.3 | 58.47 | 14 | 3 | 68.82 | 33077.47 | 76.64 | 204.55 | 20.35 | 14.32 | 1486.22 | 0.7 | 0.77 | 0.66 | 0.08 | 1 | 10
53 | 125 | CONCLUIDO | 12.2553 | 8.16 | 5.17 | 62 | 0.95 | 5 | 266.77 | 58.47 | 14.25 | 3 | 69.04 | 33135.65 | 76.8 | 204.55 | 20.39 | 14.32 | 1504.83 | 0.7 | 0.77 | 0.66 | 0.08 | 1 | 10
54 | 125 | CONCLUIDO | 12.2532 | 8.16 | 5.17 | 62.02 | 0.97 | 5 | 267.24 | 58.47 | 14.5 | 3 | 69.27 | 33193.92 | 76.93 | 204.55 | 20.45 | 14.32 | 1534.57 | 0.7 | 0.77 | 0.66 | 0.09 | 1 | 10
55 | 125 | CONCLUIDO | 12.2587 | 8.16 | 5.16 | 61.97 | 0.98 | 5 | 267.71 | 58.47 | 14.75 | 3 | 69.49 | 33252.27 | 76.89 | 204.55 | 20.35 | 14.32 | 1487.94 | 0.7 | 0.77 | 0.66 | 0.08 | 1 | 10
56 | 125 | CONCLUIDO | 12.2495 | 8.16 | 5.17 | 62.05 | 1 | 5 | 268.19 | 58.47 | 15 | 3 | 69.71 | 33310.7 | 76.96 | 204.55 | 20.55 | 14.32 | 1588.41 | 0.7 | 0.77 | 0.66 | 0.09 | 1 | 10
57 | 125 | CONCLUIDO | 12.2545 | 8.16 | 5.17 | 62.01 | 1.01 | 5 | 268.66 | 58.47 | 15.25 | 3 | 69.94 | 33369.22 | 76.8 | 204.55 | 20.41 | 14.32 | 1518.54 | 0.7 | 0.77 | 0.66 | 0.08 | 1 | 10
58 | 125 | CONCLUIDO | 12.252 | 8.16 | 5.17 | 62.03 | 1.03 | 5 | 269.14 | 58.47 | 15.5 | 3 | 70.16 | 33427.83 | 76.62 | 204.55 | 20.45 | 14.32 | 1534.37 | 0.7 | 0.77 | 0.66 | 0.09 | 1 | 10
59 | 125 | CONCLUIDO | 12.2633 | 8.15 | 5.16 | 61.94 | 1.04 | 5 | 269.61 | 58.47 | 15.75 | 3 | 70.39 | 33486.53 | 76.29 | 204.55 | 20.25 | 14.32 | 1434.44 | 0.71 | 0.77 | 0.66 | 0.08 | 1 | 10
60 | 125 | CONCLUIDO | 12.2699 | 8.15 | 5.16 | 61.88 | 1.05 | 5 | 270.09 | 58.47 | 16 | 3 | 70.62 | 33545.31 | 75.94 | 204.55 | 20.12 | 14.32 | 1371.21 | 0.71 | 0.77 | 0.66 | 0.07 | 1 | 10
61 | 125 | CONCLUIDO | 12.275 | 8.15 | 5.15 | 61.84 | 1.07 | 5 | 270.57 | 58.47 | 16.25 | 3 | 70.84 | 33604.17 | 75.78 | 204.55 | 19.96 | 14.32 | 1292.77 | 0.72 | 0.77 | 0.66 | 0.07 | 1 | 10
62 | 125 | CONCLUIDO | 12.2653 | 8.15 | 5.16 | 61.92 | 1.08 | 5 | 271.05 | 58.47 | 16.5 | 3 | 71.07 | 33663.13 | 75.66 | 204.55 | 20.22 | 14.32 | 1419.46 | 0.71 | 0.77 | 0.66 | 0.08 | 1 | 10
63 | 125 | CONCLUIDO | 12.2641 | 8.15 | 5.16 | 61.93 | 1.1 | 5 | 271.52 | 58.47 | 16.75 | 3 | 71.3 | 33722.17 | 75.37 | 204.55 | 20.27 | 14.32 | 1445.68 | 0.71 | 0.77 | 0.66 | 0.08 | 1 | 10
64 | 125 | CONCLUIDO | 12.2658 | 8.15 | 5.16 | 61.92 | 1.11 | 5 | 272 | 58.47 | 17 | 3 | 71.53 | 33781.3 | 75.06 | 204.55 | 20.11 | 14.32 | 1368.66 | 0.71 | 0.77 | 0.66 | 0.08 | 1 | 10
65 | 125 | CONCLUIDO | 12.2733 | 8.15 | 5.15 | 61.86 | 1.13 | 5 | 272.48 | 58.47 | 17.25 | 3 | 71.76 | 33840.65 | 74.65 | 204.55 | 20.01 | 14.32 | 1317.89 | 0.72 | 0.77 | 0.66 | 0.07 | 1 | 10
66 | 125 | CONCLUIDO | 12.262 | 8.16 | 5.16 | 61.95 | 1.14 | 5 | 272.97 | 58.47 | 17.5 | 3 | 71.99 | 33899.96 | 74.54 | 204.56 | 20.25 | 14.32 | 1435.89 | 0.71 | 0.77 | 0.66 | 0.08 | 1 | 10
67 | 125 | CONCLUIDO | 12.3703 | 8.08 | 5.14 | 77.07 | 1.16 | 4 | 273.45 | 58.47 | 17.75 | 2 | 72.22 | 33959.36 | 73.99 | 204.56 | 19.54 | 14.32 | 1084.53 | 0.73 | 0.77 | 0.65 | 0.05 | 1 | 10
68 | 125 | CONCLUIDO | 12.3631 | 8.09 | 5.14 | 77.14 | 1.17 | 4 | 273.93 | 58.47 | 18 | 2 | 72.46 | 34018.85 | 74.05 | 204.55 | 19.59 | 14.32 | 1110.41 | 0.73 | 0.77 | 0.66 | 0.06 | 1 | 10
69 | 125 | CONCLUIDO | 12.3626 | 8.09 | 5.14 | 77.15 | 1.18 | 4 | 274.41 | 58.47 | 18.25 | 2 | 72.69 | 34078.44 | 74.3 | 204.55 | 19.59 | 14.32 | 1110.92 | 0.73 | 0.77 | 0.66 | 0.06 | 1 | 10
70 | 125 | CONCLUIDO | 12.3635 | 8.09 | 5.14 | 77.14 | 1.2 | 4 | 274.9 | 58.47 | 18.5 | 2 | 72.92 | 34138.11 | 74.46 | 204.55 | 19.67 | 14.32 | 1151.71 | 0.73 | 0.77 | 0.65 | 0.06 | 1 | 10
71 | 125 | CONCLUIDO | 12.3592 | 8.09 | 5.15 | 77.18 | 1.21 | 4 | 275.38 | 58.47 | 18.75 | 2 | 73.16 | 34197.87 | 74.54 | 204.55 | 19.72 | 14.32 | 1178.52 | 0.73 | 0.77 | 0.66 | 0.06 | 1 | 10
72 | 125 | CONCLUIDO | 12.3669 | 8.09 | 5.14 | 77.1 | 1.23 | 4 | 275.87 | 58.47 | 19 | 2 | 73.39 | 34257.73 | 74.51 | 204.55 | 19.56 | 14.32 | 1095.07 | 0.73 | 0.77 | 0.66 | 0.06 | 1 | 10
73 | 125 | CONCLUIDO | 12.3652 | 8.09 | 5.14 | 77.12 | 1.24 | 4 | 276.35 | 58.47 | 19.25 | 2 | 73.63 | 34317.68 | 74.55 | 204.56 | 19.52 | 14.32 | 1075.55 | 0.73 | 0.77 | 0.66 | 0.06 | 1 | 10
74 | 125 | CONCLUIDO | 12.3669 | 8.09 | 5.14 | 77.1 | 1.25 | 4 | 276.84 | 58.47 | 19.5 | 2 | 73.87 | 34377.72 | 74.44 | 204.55 | 19.52 | 14.32 | 1074.54 | 0.73 | 0.77 | 0.66 | 0.06 | 1 | 10
75 | 125 | CONCLUIDO | 12.3733 | 8.08 | 5.14 | 77.04 | 1.27 | 4 | 277.33 | 58.47 | 19.75 | 2 | 74.1 | 34437.85 | 74.3 | 204.55 | 19.43 | 14.32 | 1031.1 | 0.74 | 0.77 | 0.66 | 0.05 | 1 | 10
76 | 125 | CONCLUIDO | 12.3669 | 8.09 | 5.14 | 77.1 | 1.28 | 4 | 277.82 | 58.47 | 20 | 2 | 74.34 | 34498.07 | 74.16 | 204.55 | 19.55 | 14.32 | 1093.51 | 0.73 | 0.77 | 0.66 | 0.06 | 1 | 10
77 | 125 | CONCLUIDO | 12.3588 | 8.09 | 5.15 | 77.18 | 1.3 | 4 | 278.3 | 58.47 | 20.25 | 2 | 74.58 | 34558.39 | 74.15 | 204.55 | 19.68 | 14.32 | 1154.19 | 0.73 | 0.77 | 0.66 | 0.06 | 1 | 10
78 | 125 | CONCLUIDO | 12.3665 | 8.09 | 5.14 | 77.11 | 1.31 | 4 | 278.79 | 58.47 | 20.5 | 2 | 74.82 | 34618.81 | 73.96 | 204.55 | 19.6 | 14.32 | 1118.63 | 0.73 | 0.77 | 0.65 | 0.06 | 1 | 10
79 | 125 | CONCLUIDO | 12.3754 | 8.08 | 5.13 | 77.02 | 1.32 | 4 | 279.28 | 58.47 | 20.75 | 2 | 75.06 | 34679.32 | 73.8 | 204.55 | 19.43 | 14.32 | 1032.72 | 0.74 | 0.78 | 0.65 | 0.05 | 1 | 10
80 | 125 | CONCLUIDO | 12.366 | 8.09 | 5.14 | 77.11 | 1.34 | 4 | 279.78 | 58.47 | 21 | 2 | 75.3 | 34739.92 | 73.94 | 204.58 | 19.51 | 14.32 | 1073.75 | 0.73 | 0.77 | 0.66 | 0.06 | 1 | 10
81 | 125 | CONCLUIDO | 12.366 | 8.09 | 5.14 | 77.11 | 1.35 | 4 | 280.27 | 58.47 | 21.25 | 2 | 75.54 | 34800.62 | 73.83 | 204.55 | 19.59 | 14.32 | 1112.39 | 0.73 | 0.77 | 0.65 | 0.06 | 1 | 10
82 | 125 | CONCLUIDO | 12.3754 | 8.08 | 5.13 | 77.02 | 1.36 | 4 | 280.76 | 58.47 | 21.5 | 2 | 75.79 | 34861.41 | 73.43 | 204.55 | 19.42 | 14.32 | 1025.25 | 0.74 | 0.78 | 0.65 | 0.05 | 1 | 10
83 | 125 | CONCLUIDO | 12.3754 | 8.08 | 5.13 | 77.02 | 1.38 | 4 | 281.25 | 58.47 | 21.75 | 2 | 76.03 | 34922.31 | 73.06 | 204.55 | 19.4 | 14.32 | 1016.42 | 0.74 | 0.78 | 0.65 | 0.05 | 1 | 10
84 | 125 | CONCLUIDO | 12.3745 | 8.08 | 5.14 | 77.03 | 1.39 | 4 | 281.75 | 58.47 | 22 | 2 | 76.28 | 34983.29 | 72.9 | 204.56 | 19.37 | 14.32 | 999.81 | 0.74 | 0.77 | 0.66 | 0.05 | 1 | 10
85 | 125 | CONCLUIDO | 12.3796 | 8.08 | 5.13 | 76.98 | 1.4 | 4 | 282.24 | 58.47 | 22.25 | 2 | 76.52 | 35044.38 | 72.6 | 204.55 | 19.27 | 14.32 | 950.73 | 0.74 | 0.78 | 0.66 | 0.05 | 1 | 10
86 | 125 | CONCLUIDO | 12.3801 | 8.08 | 5.13 | 76.97 | 1.42 | 4 | 282.74 | 58.47 | 22.5 | 2 | 76.77 | 35105.56 | 72.45 | 204.56 | 19.23 | 14.32 | 932.49 | 0.74 | 0.78 | 0.66 | 0.05 | 1 | 10
87 | 125 | CONCLUIDO | 12.3869 | 8.07 | 5.13 | 76.91 | 1.43 | 4 | 283.24 | 58.47 | 22.75 | 2 | 77.01 | 35166.85 | 72.12 | 204.55 | 19.11 | 14.32 | 872.91 | 0.75 | 0.78 | 0.65 | 0.04 | 1 | 10
88 | 125 | CONCLUIDO | 12.383 | 8.08 | 5.13 | 76.95 | 1.44 | 4 | 283.74 | 58.47 | 23 | 2 | 77.26 | 35228.23 | 71.77 | 204.55 | 19.18 | 14.32 | 906.52 | 0.75 | 0.78 | 0.66 | 0.05 | 1 | 10
89 | 125 | CONCLUIDO | 12.3771 | 8.08 | 5.13 | 77 | 1.46 | 4 | 284.23 | 58.47 | 23.25 | 2 | 77.51 | 35289.71 | 71.66 | 204.55 | 19.29 | 14.32 | 960.8 | 0.74 | 0.78 | 0.66 | 0.05 | 1 | 10
90 | 125 | CONCLUIDO | 12.3737 | 8.08 | 5.14 | 77.04 | 1.47 | 4 | 284.73 | 58.47 | 23.5 | 2 | 77.76 | 35351.29 | 71.48 | 204.55 | 19.4 | 14.32 | 1018.22 | 0.74 | 0.77 | 0.65 | 0.05 | 1 | 10
91 | 125 | CONCLUIDO | 12.3835 | 8.08 | 5.13 | 76.94 | 1.48 | 4 | 285.23 | 58.47 | 23.75 | 2 | 78.01 | 35412.96 | 70.92 | 204.55 | 19.22 | 14.32 | 928.61 | 0.74 | 0.78 | 0.65 | 0.05 | 1 | 10
92 | 125 | CONCLUIDO | 12.3869 | 8.07 | 5.13 | 76.91 | 1.5 | 4 | 285.73 | 58.47 | 24 | 2 | 78.26 | 35474.75 | 70.56 | 204.55 | 19.09 | 14.32 | 860.57 | 0.75 | 0.78 | 0.66 | 0.04 | 1 | 10
93 | 125 | CONCLUIDO | 12.3869 | 8.07 | 5.13 | 76.91 | 1.51 | 4 | 286.24 | 58.47 | 24.25 | 2 | 78.51 | 35536.63 | 70.51 | 204.56 | 19.11 | 14.32 | 869.74 | 0.75 | 0.78 | 0.65 | 0.04 | 1 | 10
94 | 125 | CONCLUIDO | 12.3792 | 8.08 | 5.13 | 76.98 | 1.52 | 4 | 286.74 | 58.47 | 24.5 | 2 | 78.77 | 35598.74 | 70.02 | 204.55 | 19.29 | 14.32 | 961.88 | 0.74 | 0.78 | 0.65 | 0.05 | 1 | 10
95 | 125 | CONCLUIDO | 12.3677 | 8.09 | 5.14 | 77.1 | 1.53 | 4 | 287.24 | 58.47 | 24.75 | 2 | 79.02 | 35660.82 | 69.85 | 204.55 | 19.49 | 14.32 | 1061.89 | 0.73 | 0.77 | 0.66 | 0.06 | 1 | 10
96 | 125 | CONCLUIDO | 12.4861 | 8.01 | 5.11 | 102.21 | 1.55 | 3 | 287.75 | 58.47 | 25 | 1 | 79.27 | 35723.02 | 69.38 | 204.55 | 18.57 | 14.32 | 604.29 | 0.77 | 0.78 | 0.65 | 0.03 | 1 | 10
97 | 125 | CONCLUIDO | 12.4857 | 8.01 | 5.11 | 102.21 | 1.56 | 3 | 288.25 | 58.47 | 25.25 | 1 | 79.53 | 35785.31 | 69.47 | 204.55 | 18.61 | 14.32 | 628.78 | 0.77 | 0.78 | 0.65 | 0.03 | 1 | 10
98 | 125 | CONCLUIDO | 12.487 | 8.01 | 5.11 | 102.19 | 1.57 | 3 | 288.76 | 58.47 | 25.5 | 1 | 79.78 | 35847.71 | 69.59 | 204.55 | 18.59 | 14.32 | 614.56 | 0.77 | 0.78 | 0.65 | 0.03 | 1 | 10
99 | 125 | CONCLUIDO | 12.4814 | 8.01 | 5.11 | 102.27 | 1.59 | 3 | 289.26 | 58.47 | 25.75 | 1 | 80.04 | 35910.21 | 69.77 | 204.55 | 18.67 | 14.32 | 657.53 | 0.77 | 0.78 | 0.65 | 0.03 | 1 | 10
100 | 125 | CONCLUIDO | 12.4814 | 8.01 | 5.11 | 102.27 | 1.6 | 3 | 289.77 | 58.47 | 26 | 1 | 80.3 | 35972.82 | 69.74 | 204.55 | 18.72 | 14.32 | 681.51 | 0.76 | 0.78 | 0.65 | 0.03 | 1 | 10
101 | 125 | CONCLUIDO | 12.4792 | 8.01 | 5.11 | 102.29 | 1.61 | 3 | 290.28 | 58.47 | 26.25 | 1 | 80.56 | 36035.53 | 69.89 | 204.55 | 18.76 | 14.32 | 700.84 | 0.76 | 0.78 | 0.65 | 0.03 | 1 | 10
102 | 125 | CONCLUIDO | 12.4822 | 8.01 | 5.11 | 102.26 | 1.62 | 3 | 290.79 | 58.47 | 26.5 | 1 | 80.82 | 36098.35 | 70.08 | 204.55 | 18.67 | 14.32 | 654.56 | 0.77 | 0.78 | 0.65 | 0.03 | 1 | 10
103 | 125 | CONCLUIDO | 12.4801 | 8.01 | 5.11 | 102.28 | 1.64 | 3 | 291.3 | 58.47 | 26.75 | 1 | 81.08 | 36161.27 | 70.11 | 204.55 | 18.74 | 14.32 | 690.82 | 0.76 | 0.78 | 0.65 | 0.03 | 1 | 10
104 | 125 | CONCLUIDO | 12.4801 | 8.01 | 5.11 | 102.28 | 1.65 | 3 | 291.81 | 58.47 | 27 | 1 | 81.34 | 36224.3 | 70.03 | 204.55 | 18.68 | 14.32 | 663.74 | 0.77 | 0.78 | 0.65 | 0.03 | 1 | 10
105 | 125 | CONCLUIDO | 12.4805 | 8.01 | 5.11 | 102.28 | 1.66 | 3 | 292.32 | 58.47 | 27.25 | 1 | 81.6 | 36287.44 | 70.16 | 204.55 | 18.73 | 14.32 | 688.38 | 0.76 | 0.78 | 0.65 | 0.03 | 1 | 10
106 | 125 | CONCLUIDO | 12.4788 | 8.01 | 5.12 | 102.3 | 1.67 | 3 | 292.84 | 58.47 | 27.5 | 1 | 81.86 | 36350.69 | 70.14 | 204.55 | 18.76 | 14.32 | 700.8 | 0.76 | 0.78 | 0.65 | 0.03 | 1 | 10
107 | 125 | CONCLUIDO | 12.4736 | 8.02 | 5.12 | 102.37 | 1.68 | 3 | 293.35 | 58.47 | 27.75 | 1 | 82.13 | 36414.05 | 70.26 | 204.55 | 18.84 | 14.32 | 741.72 | 0.76 | 0.78 | 0.65 | 0.04 | 1 | 10
108 | 125 | CONCLUIDO | 12.4762 | 8.02 | 5.12 | 102.33 | 1.7 | 3 | 293.86 | 58.47 | 28 | 1 | 82.39 | 36477.51 | 70.25 | 204.55 | 18.76 | 14.32 | 700.15 | 0.76 | 0.78 | 0.66 | 0.03 | 1 | 10
109 | 125 | CONCLUIDO | 12.4783 | 8.01 | 5.12 | 102.31 | 1.71 | 3 | 294.38 | 58.47 | 28.25 | 1 | 82.66 | 36541.09 | 70.22 | 204.55 | 18.75 | 14.32 | 694.18 | 0.76 | 0.78 | 0.65 | 0.03 | 1 | 10
110 | 125 | CONCLUIDO | 12.4801 | 8.01 | 5.11 | 102.28 | 1.72 | 3 | 294.9 | 58.47 | 28.5 | 1 | 82.92 | 36604.77 | 70.17 | 204.55 | 18.73 | 14.32 | 686.76 | 0.76 | 0.78 | 0.65 | 0.03 | 1 | 10
111 | 125 | CONCLUIDO | 12.4827 | 8.01 | 5.11 | 102.25 | 1.73 | 3 | 295.41 | 58.47 | 28.75 | 1 | 83.19 | 36668.57 | 70.16 | 204.55 | 18.68 | 14.32 | 661.83 | 0.77 | 0.78 | 0.65 | 0.03 | 1 | 10
112 | 125 | CONCLUIDO | 12.4809 | 8.01 | 5.11 | 102.27 | 1.75 | 3 | 295.93 | 58.47 | 29 | 0 | 83.46 | 36732.47 | 70.32 | 204.55 | 18.66 | 14.32 | 653.03 | 0.77 | 0.78 | 0.65 | 0.03 | 1 | 10
0 | 30 | CONCLUIDO | 12.5791 | 7.95 | 5.65 | 11.7 | 0.24 | 29 | 71.52 | 32.27 | 1 | 27 | 8.25 | 9054.6 | 38.96 | 204.55 | 35.44 | 14.32 | 8909.59 | 0.4 | 0.7 | 0.7 | 0.57 | 1 | 10
1 | 30 | CONCLUIDO | 12.9394 | 7.73 | 5.53 | 14.42 | 0.3 | 23 | 71.81 | 32.27 | 1.25 | 21 | 8.29 | 9090.98 | 37.47 | 204.55 | 31.54 | 14.32 | 6990.82 | 0.45 | 0.72 | 0.69 | 0.44 | 1 | 10
2 | 30 | CONCLUIDO | 13.1666 | 7.6 | 5.46 | 17.23 | 0.36 | 19 | 72.11 | 32.27 | 1.5 | 17 | 8.34 | 9127.38 | 36.33 | 204.62 | 29.41 | 14.32 | 5945.34 | 0.49 | 0.73 | 0.68 | 0.37 | 1 | 10
3 | 30 | CONCLUIDO | 13.373 | 7.48 | 5.38 | 20.19 | 0.42 | 16 | 72.4 | 32.27 | 1.75 | 14 | 8.38 | 9163.8 | 35.31 | 204.55 | 27.21 | 14.32 | 4859.3 | 0.53 | 0.74 | 0.67 | 0.3 | 1 | 10
4 | 30 | CONCLUIDO | 13.4882 | 7.41 | 5.35 | 22.94 | 0.48 | 14 | 72.7 | 32.27 | 2 | 12 | 8.43 | 9200.25 | 34.33 | 204.56 | 26.15 | 14.32 | 4339.45 | 0.55 | 0.74 | 0.67 | 0.27 | 1 | 10
5 | 30 | CONCLUIDO | 13.6157 | 7.34 | 5.31 | 26.57 | 0.54 | 12 | 73 | 32.27 | 2.25 | 10 | 8.48 | 9236.71 | 33.55 | 204.55 | 24.95 | 14.32 | 3752.88 | 0.57 | 0.75 | 0.67 | 0.23 | 1 | 10
6 | 30 | CONCLUIDO | 13.7143 | 7.29 | 5.28 | 28.78 | 0.6 | 11 | 73.29 | 32.27 | 2.5 | 9 | 8.52 | 9273.2 | 32.57 | 204.6 | 23.78 | 14.32 | 3169.75 | 0.6 | 0.75 | 0.67 | 0.19 | 1 | 10
7 | 30 | CONCLUIDO | 13.7688 | 7.26 | 5.26 | 31.58 | 0.65 | 10 | 73.59 | 32.27 | 2.75 | 8 | 8.57 | 9309.7 | 31.63 | 204.55 | 23.35 | 14.32 | 2959.69 | 0.61 | 0.76 | 0.67 | 0.18 | 1 | 10
8 | 30 | CONCLUIDO | 13.8286 | 7.23 | 5.25 | 34.98 | 0.71 | 9 | 73.88 | 32.27 | 3 | 5 | 8.61 | 9346.23 | 31.19 | 204.58 | 22.88 | 14.32 | 2730.84 | 0.63 | 0.76 | 0.66 | 0.16 | 1 | 10
9 | 30 | CONCLUIDO | 13.8233 | 7.23 | 5.25 | 35 | 0.77 | 9 | 74.18 | 32.27 | 3.25 | 2 | 8.66 | 9382.78 | 31.05 | 204.55 | 22.85 | 14.32 | 2714.32 | 0.63 | 0.76 | 0.67 | 0.17 | 1 | 10
10 | 30 | CONCLUIDO | 13.8964 | 7.2 | 5.23 | 39.21 | 0.82 | 8 | 74.48 | 32.27 | 3.5 | 1 | 8.71 | 9419.35 | 30.65 | 204.56 | 22.11 | 14.32 | 2353.31 | 0.65 | 0.76 | 0.67 | 0.14 | 1 | 10
11 | 30 | CONCLUIDO | 13.8894 | 7.2 | 5.23 | 39.24 | 0.88 | 8 | 74.77 | 32.27 | 3.75 | 0 | 8.75 | 9455.94 | 30.83 | 204.55 | 22.14 | 14.32 | 2368.83 | 0.65 | 0.76 | 0.67 | 0.15 | 1 | 10
0 | 15 | CONCLUIDO | 13.7127 | 7.29 | 5.41 | 19.08 | 0.43 | 17 | 39.78 | 19.54 | 1 | 12 | 4.24 | 5140 | 21.59 | 204.55 | 27.73 | 14.32 | 5117.7 | 0.52 | 0.74 | 0.68 | 0.32 | 1 | 10
1 | 15 | CONCLUIDO | 13.781 | 7.26 | 5.39 | 21.56 | 0.53 | 15 | 40.06 | 19.54 | 1.25 | 1 | 4.26 | 5174.29 | 21.26 | 204.55 | 26.81 | 14.32 | 4668.55 | 0.53 | 0.74 | 0.69 | 0.31 | 1 | 10
2 | 15 | CONCLUIDO | 13.7894 | 7.25 | 5.39 | 21.55 | 0.64 | 15 | 40.34 | 19.54 | 1.5 | 0 | 4.29 | 5208.6 | 21.49 | 204.64 | 26.72 | 14.32 | 4621.01 | 0.54 | 0.74 | 0.69 | 0.3 | 1 | 10
0 | 70 | CONCLUIDO | 10.1945 | 9.81 | 6.11 | 7.19 | 0.12 | 51 | 141.81 | 47.83 | 1 | 49 | 22.98 | 17723.39 | 68.94 | 204.65 | 49.9 | 14.32 | 16033.95 | 0.29 | 0.65 | 0.73 | 1.02 | 1 | 10
1 | 70 | CONCLUIDO | 10.8581 | 9.21 | 5.85 | 9.01 | 0.16 | 39 | 142.15 | 47.83 | 1.25 | 37 | 23.07 | 17765.46 | 65.8 | 204.67 | 41.84 | 14.32 | 12060.21 | 0.34 | 0.68 | 0.71 | 0.77 | 1 | 10
2 | 70 | CONCLUIDO | 11.286 | 8.86 | 5.71 | 10.7 | 0.19 | 32 | 142.49 | 47.83 | 1.5 | 30 | 23.16 | 17807.56 | 63.89 | 204.55 | 37.42 | 14.32 | 9887.59 | 0.38 | 0.7 | 0.7 | 0.62 | 1 | 10
3 | 70 | CONCLUIDO | 11.6062 | 8.62 | 5.61 | 12.46 | 0.22 | 27 | 142.83 | 47.83 | 1.75 | 25 | 23.25 | 17849.7 | 62.44 | 204.57 | 34.15 | 14.32 | 8274.5 | 0.42 | 0.71 | 0.69 | 0.52 | 1 | 10
4 | 70 | CONCLUIDO | 11.8706 | 8.42 | 5.53 | 14.43 | 0.25 | 23 | 143.17 | 47.83 | 2 | 21 | 23.34 | 17891.86 | 61.37 | 204.56 | 31.5 | 14.32 | 6971.73 | 0.45 | 0.72 | 0.69 | 0.45 | 1 | 10
5 | 70 | CONCLUIDO | 12.0108 | 8.33 | 5.49 | 15.69 | 0.28 | 21 | 143.51 | 47.83 | 2.25 | 19 | 23.44 | 17934.06 | 60.61 | 204.58 | 30.3 | 14.32 | 6381.5 | 0.47 | 0.72 | 0.69 | 0.41 | 1 | 10
6 | 70 | CONCLUIDO | 12.1441 | 8.23 | 5.46 | 17.23 | 0.31 | 19 | 143.86 | 47.83 | 2.5 | 17 | 23.53 | 17976.29 | 59.96 | 204.57 | 29.45 | 14.32 | 5966.48 | 0.49 | 0.73 | 0.68 | 0.37 | 1 | 10
7 | 70 | CONCLUIDO | 12.3123 | 8.12 | 5.4 | 19.07 | 0.34 | 17 | 144.2 | 47.83 | 2.75 | 15 | 23.62 | 18018.55 | 59.1 | 204.55 | 27.81 | 14.32 | 5155.55 | 0.51 | 0.74 | 0.67 | 0.32 | 1 | 10
8 | 70 | CONCLUIDO | 12.4641 | 8.02 | 5.36 | 21.45 | 0.37 | 15 | 144.54 | 47.83 | 3 | 13 | 23.71 | 18060.85 | 58.44 | 204.55 | 26.59 | 14.32 | 4555.91 | 0.54 | 0.74 | 0.67 | 0.28 | 1 | 10
9 | 70 | CONCLUIDO | 12.5374 | 7.98 | 5.34 | 22.9 | 0.4 | 14 | 144.89 | 47.83 | 3.25 | 12 | 23.81 | 18103.18 | 57.78 | 204.59 | 25.86 | 14.32 | 4195.02 | 0.55 | 0.74 | 0.67 | 0.26 | 1 | 10
10 | 70 | CONCLUIDO | 12.6099 | 7.93 | 5.33 | 24.58 | 0.43 | 13 | 145.23 | 47.83 | 3.5 | 11 | 23.9 | 18145.54 | 57.44 | 204.57 | 25.23 | 14.32 | 3887.39 | 0.57 | 0.75 | 0.67 | 0.24 | 1 | 10
11 | 70 | CONCLUIDO | 12.6836 | 7.88 | 5.31 | 26.55 | 0.46 | 12 | 145.57 | 47.83 | 3.75 | 10 | 23.99 | 18187.93 | 57.08 | 204.55 | 24.78 | 14.32 | 3665.69 | 0.58 | 0.75 | 0.67 | 0.23 | 1 | 10
12 | 70 | CONCLUIDO | 12.6765 | 7.89 | 5.31 | 26.57 | 0.49 | 12 | 145.92 | 47.83 | 4 | 10 | 24.09 | 18230.35 | 56.71 | 204.56 | 25.01 | 14.32 | 3783.17 | 0.57 | 0.75 | 0.67 | 0.23 | 1 | 10
13 | 70 | CONCLUIDO | 12.7777 | 7.83 | 5.28 | 28.8 | 0.51 | 11 | 146.26 | 47.83 | 4.25 | 9 | 24.18 | 18272.81 | 56.22 | 204.58 | 23.89 | 14.32 | 3228.22 | 0.6 | 0.75 | 0.67 | 0.2 | 1 | 10
14 | 70 | CONCLUIDO | 12.8493 | 7.78 | 5.27 | 31.59 | 0.54 | 10 | 146.61 | 47.83 | 4.5 | 8 | 24.28 | 18315.3 | 55.62 | 204.55 | 23.42 | 14.32 | 2997.55 | 0.61 | 0.76 | 0.67 | 0.18 | 1 | 10
15 | 70 | CONCLUIDO | 12.8696 | 7.77 | 5.25 | 31.52 | 0.57 | 10 | 146.95 | 47.83 | 4.75 | 8 | 24.37 | 18357.82 | 55.47 | 204.57 | 23.04 | 14.32 | 2805.17 | 0.62 | 0.76 | 0.66 | 0.17 | 1 | 10
16 | 70 | CONCLUIDO | 12.9352 | 7.73 | 5.24 | 34.95 | 0.6 | 9 | 147.3 | 47.83 | 5 | 7 | 24.47 | 18400.38 | 54.84 | 204.58 | 22.71 | 14.32 | 2647.75 | 0.63 | 0.76 | 0.66 | 0.16 | 1 | 10
17 | 70 | CONCLUIDO | 12.9199 | 7.74 | 5.25 | 35.01 | 0.63 | 9 | 147.64 | 47.83 | 5.25 | 7 | 24.56 | 18442.97 | 54.97 | 204.55 | 22.91 | 14.32 | 2744.37 | 0.63 | 0.76 | 0.67 | 0.17 | 1 | 10
18 | 70 | CONCLUIDO | 12.9194 | 7.74 | 5.25 | 35.01 | 0.66 | 9 | 147.99 | 47.83 | 5.5 | 7 | 24.66 | 18485.59 | 54.4 | 204.59 | 23.12 | 14.32 | 2849.15 | 0.62 | 0.76 | 0.66 | 0.17 | 1 | 10
19 | 70 | CONCLUIDO | 13.0354 | 7.67 | 5.21 | 39.09 | 0.69 | 8 | 148.33 | 47.83 | 5.75 | 6 | 24.75 | 18528.25 | 53.69 | 204.55 | 21.62 | 14.32 | 2104.11 | 0.66 | 0.76 | 0.67 | 0.13 | 1 | 10
20 | 70 | CONCLUIDO | 13.011 | 7.69 | 5.23 | 39.2 | 0.71 | 8 | 148.68 | 47.83 | 6 | 6 | 24.85 | 18570.94 | 53.43 | 204.56 | 22.08 | 14.32 | 2337.23 | 0.65 | 0.76 | 0.67 | 0.14 | 1 | 10
21 | 70 | CONCLUIDO | 13.0067 | 7.69 | 5.23 | 39.22 | 0.74 | 8 | 149.02 | 47.83 | 6.25 | 6 | 24.95 | 18613.66 | 53.04 | 204.56 | 22.39 | 14.32 | 2489.2 | 0.64 | 0.76 | 0.66 | 0.15 | 1 | 10
22 | 70 | CONCLUIDO | 13.0928 | 7.64 | 5.21 | 44.63 | 0.77 | 7 | 149.37 | 47.83 | 6.5 | 5 | 25.04 | 18656.42 | 52.75 | 204.55 | 21.7 | 14.32 | 2151.41 | 0.66 | 0.76 | 0.66 | 0.12 | 1 | 10
23 | 70 | CONCLUIDO | 13.1076 | 7.63 | 5.2 | 44.56 | 0.8 | 7 | 149.72 | 47.83 | 6.75 | 5 | 25.14 | 18699.2 | 52.78 | 204.57 | 21.44 | 14.32 | 2023.08 | 0.67 | 0.77 | 0.66 | 0.12 | 1 | 10
24 | 70 | CONCLUIDO | 13.0885 | 7.64 | 5.21 | 44.65 | 0.83 | 7 | 150.07 | 47.83 | 7 | 5 | 25.24 | 18742.03 | 52.42 | 204.56 | 21.61 | 14.32 | 2107.4 | 0.66 | 0.76 | 0.66 | 0.13 | 1 | 10
25 | 70 | CONCLUIDO | 13.0795 | 7.65 | 5.21 | 44.7 | 0.85 | 7 | 150.41 | 47.83 | 7.25 | 5 | 25.33 | 18784.88 | 51.78 | 204.56 | 21.77 | 14.32 | 2184.68 | 0.66 | 0.76 | 0.66 | 0.13 | 1 | 10
26 | 70 | CONCLUIDO | 13.1844 | 7.58 | 5.18 | 51.83 | 0.88 | 6 | 150.76 | 47.83 | 7.5 | 4 | 25.43 | 18827.77 | 51.48 | 204.55 | 20.86 | 14.32 | 1736.74 | 0.69 | 0.77 | 0.66 | 0.1 | 1 | 10
27 | 70 | CONCLUIDO | 13.1825 | 7.59 | 5.18 | 51.84 | 0.91 | 6 | 151.11 | 47.83 | 7.75 | 4 | 25.53 | 18870.7 | 51.28 | 204.55 | 20.83 | 14.32 | 1722.14 | 0.69 | 0.77 | 0.66 | 0.1 | 1 | 10
28 | 70 | CONCLUIDO | 13.1868 | 7.58 | 5.18 | 51.82 | 0.94 | 6 | 151.46 | 47.83 | 8 | 4 | 25.63 | 18913.66 | 50.96 | 204.55 | 20.86 | 14.32 | 1737.57 | 0.69 | 0.77 | 0.66 | 0.1 | 1 | 10
29 | 70 | CONCLUIDO | 13.1834 | 7.59 | 5.18 | 51.84 | 0.96 | 6 | 151.81 | 47.83 | 8.25 | 4 | 25.73 | 18956.65 | 50.68 | 204.55 | 20.85 | 14.32 | 1731.92 | 0.69 | 0.77 | 0.66 | 0.1 | 1 | 10
30 | 70 | CONCLUIDO | 13.1897 | 7.58 | 5.18 | 51.8 | 0.99 | 6 | 152.15 | 47.83 | 8.5 | 4 | 25.83 | 18999.67 | 50.23 | 204.55 | 20.73 | 14.32 | 1671.82 | 0.69 | 0.77 | 0.66 | 0.1 | 1 | 10
31 | 70 | CONCLUIDO | 13.1694 | 7.59 | 5.19 | 51.92 | 1.02 | 6 | 152.5 | 47.83 | 8.75 | 4 | 25.93 | 19042.73 | 49.62 | 204.55 | 21.29 | 14.32 | 1949.07 | 0.67 | 0.77 | 0.66 | 0.11 | 1 | 10
32 | 70 | CONCLUIDO | 13.2724 | 7.53 | 5.16 | 61.94 | 1.04 | 5 | 152.85 | 47.83 | 9 | 3 | 26.03 | 19085.83 | 49.17 | 204.55 | 20.31 | 14.32 | 1464.13 | 0.71 | 0.77 | 0.66 | 0.08 | 1 | 10
33 | 70 | CONCLUIDO | 13.2631 | 7.54 | 5.17 | 62 | 1.07 | 5 | 153.2 | 47.83 | 9.25 | 3 | 26.12 | 19128.96 | 49.41 | 204.63 | 20.44 | 14.32 | 1531.3 | 0.7 | 0.77 | 0.66 | 0.08 | 1 | 10
34 | 70 | CONCLUIDO | 13.2602 | 7.54 | 5.17 | 62.02 | 1.1 | 5 | 153.55 | 47.83 | 9.5 | 3 | 26.22 | 19172.12 | 49.3 | 204.55 | 20.49 | 14.32 | 1555.09 | 0.7 | 0.77 | 0.66 | 0.09 | 1 | 10
35 | 70 | CONCLUIDO | 13.266 | 7.54 | 5.17 | 61.98 | 1.12 | 5 | 153.9 | 47.83 | 9.75 | 3 | 26.32 | 19215.32 | 48.77 | 204.55 | 20.41 | 14.32 | 1516.19 | 0.7 | 0.77 | 0.66 | 0.08 | 1 | 10
36 | 70 | CONCLUIDO | 13.2846 | 7.53 | 5.15 | 61.86 | 1.15 | 5 | 154.25 | 47.83 | 10 | 3 | 26.43 | 19258.55 | 47.95 | 204.55 | 20.06 | 14.32 | 1343.71 | 0.71 | 0.77 | 0.65 | 0.07 | 1 | 10
37 | 70 | CONCLUIDO | 13.2729 | 7.53 | 5.16 | 61.94 | 1.17 | 5 | 154.6 | 47.83 | 10.25 | 3 | 26.53 | 19301.82 | 47.66 | 204.55 | 20.21 | 14.32 | 1416.84 | 0.71 | 0.77 | 0.66 | 0.08 | 1 | 10
38 | 70 | CONCLUIDO | 13.2797 | 7.53 | 5.16 | 61.89 | 1.2 | 5 | 154.95 | 47.83 | 10.5 | 3 | 26.63 | 19345.12 | 46.79 | 204.55 | 20.15 | 14.32 | 1387.63 | 0.71 | 0.77 | 0.66 | 0.07 | 1 | 10
39 | 70 | CONCLUIDO | 13.2763 | 7.53 | 5.16 | 61.91 | 1.23 | 5 | 155.31 | 47.83 | 10.75 | 2 | 26.73 | 19388.45 | 46.11 | 204.55 | 20.13 | 14.32 | 1377.07 | 0.71 | 0.77 | 0.66 | 0.08 | 1 | 10
40 | 70 | CONCLUIDO | 13.362 | 7.48 | 5.14 | 77.1 | 1.25 | 4 | 155.66 | 47.83 | 11 | 1 | 26.83 | 19431.82 | 45.56 | 204.55 | 19.5 | 14.32 | 1066.06 | 0.73 | 0.77 | 0.66 | 0.06 | 1 | 10
41 | 70 | CONCLUIDO | 13.364 | 7.48 | 5.14 | 77.08 | 1.28 | 4 | 156.01 | 47.83 | 11.25 | 0 | 26.93 | 19475.23 | 45.71 | 204.55 | 19.44 | 14.32 | 1037.59 | 0.74 | 0.77 | 0.66 | 0.06 | 1 | 10
0 | 90 | CONCLUIDO | 9.2154 | 10.85 | 6.3 | 6.3 | 0.1 | 60 | 176.73 | 52.44 | 1 | 58 | 33.29 | 22031.19 | 82.24 | 204.69 | 55.73 | 14.32 | 18902.86 | 0.26 | 0.63 | 0.75 | 1.21 | 1 | 10
1 | 90 | CONCLUIDO | 9.9321 | 10.07 | 6.01 | 7.84 | 0.13 | 46 | 177.1 | 52.44 | 1.25 | 44 | 33.41 | 22076.81 | 78.27 | 204.68 | 46.59 | 14.32 | 14400.06 | 0.31 | 0.66 | 0.73 | 0.93 | 1 | 10
2 | 90 | CONCLUIDO | 10.3932 | 9.62 | 5.85 | 9.24 | 0.15 | 38 | 177.47 | 52.44 | 1.5 | 36 | 33.53 | 22122.46 | 75.94 | 204.55 | 41.55 | 14.32 | 11922.8 | 0.34 | 0.68 | 0.72 | 0.77 | 1 | 10
3 | 90 | CONCLUIDO | 10.7888 | 9.27 | 5.71 | 10.71 | 0.17 | 32 | 177.84 | 52.44 | 1.75 | 30 | 33.65 | 22168.15 | 73.99 | 204.56 | 37.12 | 14.32 | 9736.36 | 0.39 | 0.7 | 0.71 | 0.63 | 1 | 10
4 | 90 | CONCLUIDO | 11.1163 | 9 | 5.62 | 12.48 | 0.2 | 27 | 178.21 | 52.44 | 2 | 25 | 33.77 | 22213.89 | 72.48 | 204.57 | 34.33 | 14.32 | 8364.43 | 0.42 | 0.71 | 0.69 | 0.53 | 1 | 10
5 | 90 | CONCLUIDO | 11.319 | 8.83 | 5.56 | 13.9 | 0.22 | 24 | 178.59 | 52.44 | 2.25 | 22 | 33.89 | 22259.66 | 71.64 | 204.55 | 32.63 | 14.32 | 7530.01 | 0.44 | 0.72 | 0.69 | 0.48 | 1 | 10
6 | 90 | CONCLUIDO | 11.495 | 8.7 | 5.5 | 14.99 | 0.25 | 22 | 178.96 | 52.44 | 2.5 | 20 | 34.02 | 22305.48 | 70.56 | 204.59 | 30.66 | 14.32 | 6556.97 | 0.47 | 0.72 | 0.68 | 0.41 | 1 | 10
7 | 90 | CONCLUIDO | 11.6335 | 8.6 | 5.46 | 16.39 | 0.27 | 20 | 179.33 | 52.44 | 2.75 | 18 | 34.14 | 22351.34 | 69.95 | 204.55 | 29.71 | 14.32 | 6093.9 | 0.48 | 0.73 | 0.68 | 0.38 | 1 | 10
8 | 90 | CONCLUIDO | 11.7843 | 8.49 | 5.43 | 18.08 | 0.3 | 18 | 179.7 | 52.44 | 3 | 16 | 34.26 | 22397.24 | 69.18 | 204.55 | 28.36 | 14.32 | 5426.52 | 0.5 | 0.73 | 0.68 | 0.34 | 1 | 10
9 | 90 | CONCLUIDO | 11.837 | 8.45 | 5.42 | 19.14 | 0.32 | 17 | 180.07 | 52.44 | 3.25 | 15 | 34.38 | 22443.18 | 69.05 | 204.55 | 28.48 | 14.32 | 5489.69 | 0.5 | 0.73 | 0.68 | 0.34 | 1 | 10
10 | 90 | CONCLUIDO | 12.0204 | 8.32 | 5.37 | 21.46 | 0.34 | 15 | 180.45 | 52.44 | 3.5 | 13 | 34.51 | 22489.16 | 68.13 | 204.56 | 26.62 | 14.32 | 4569.82 | 0.54 | 0.74 | 0.67 | 0.28 | 1 | 10
11 | 90 | CONCLUIDO | 12.0951 | 8.27 | 5.35 | 22.93 | 0.37 | 14 | 180.82 | 52.44 | 3.75 | 12 | 34.63 | 22535.19 | 67.65 | 204.55 | 26.06 | 14.32 | 4297.17 | 0.55 | 0.74 | 0.67 | 0.27 | 1 | 10
12 | 90 | CONCLUIDO | 12.1786 | 8.21 | 5.33 | 24.59 | 0.39 | 13 | 181.19 | 52.44 | 4 | 11 | 34.75 | 22581.25 | 67.07 | 204.56 | 25.36 | 14.32 | 3949.51 | 0.56 | 0.75 | 0.67 | 0.24 | 1 | 10
13 | 90 | CONCLUIDO | 12.1737 | 8.21 | 5.33 | 24.61 | 0.42 | 13 | 181.57 | 52.44 | 4.25 | 11 | 34.88 | 22627.36 | 67.19 | 204.57 | 25.42 | 14.32 | 3982.76 | 0.56 | 0.75 | 0.67 | 0.25 | 1 | 10
14 | 90 | CONCLUIDO | 12.2499 | 8.16 | 5.32 | 26.58 | 0.44 | 12 | 181.94 | 52.44 | 4.5 | 10 | 35 | 22673.63 | 66.73 | 204.55 | 24.99 | 14.32 | 3773.6 | 0.57 | 0.75 | 0.67 | 0.23 | 1 | 10
15 | 90 | CONCLUIDO | 12.3775 | 8.08 | 5.27 | 28.73 | 0.46 | 11 | 182.32 | 52.44 | 4.75 | 9 | 35.12 | 22719.83 | 65.81 | 204.55 | 23.5 | 14.32 | 3029.23 | 0.61 | 0.76 | 0.66 | 0.18 | 1 | 10
16 | 90 | CONCLUIDO | 12.3575 | 8.09 | 5.28 | 28.8 | 0.49 | 11 | 182.69 | 52.44 | 5 | 9 | 35.25 | 22766.06 | 65.88 | 204.55 | 23.93 | 14.32 | 3248.19 | 0.6 | 0.75 | 0.67 | 0.2 | 1 | 10
17 | 90 | CONCLUIDO | 12.4339 | 8.04 | 5.27 | 31.6 | 0.51 | 10 | 183.07 | 52.44 | 5.25 | 8 | 35.37 | 22812.34 | 65.38 | 204.55 | 23.39 | 14.32 | 2980.28 | 0.61 | 0.76 | 0.67 | 0.18 | 1 | 10
18 | 90 | CONCLUIDO | 12.4348 | 8.04 | 5.27 | 31.6 | 0.53 | 10 | 183.44 | 52.44 | 5.5 | 8 | 35.5 | 22858.66 | 65.31 | 204.55 | 23.53 | 14.32 | 3049.09 | 0.61 | 0.76 | 0.66 | 0.18 | 1 | 10
19 | 90 | CONCLUIDO | 12.4211 | 8.05 | 5.27 | 31.65 | 0.55 | 10 | 183.82 | 52.44 | 5.75 | 8 | 35.63 | 22905.03 | 65.07 | 204.56 | 23.64 | 14.32 | 3105.01 | 0.61 | 0.75 | 0.67 | 0.19 | 1 | 10
20 | 90 | CONCLUIDO | 12.5309 | 7.98 | 5.24 | 34.93 | 0.58 | 9 | 184.19 | 52.44 | 6 | 7 | 35.75 | 22951.43 | 64.58 | 204.55 | 22.75 | 14.32 | 2664.14 | 0.63 | 0.76 | 0.66 | 0.16 | 1 | 10
21 | 90 | CONCLUIDO | 12.5209 | 7.99 | 5.25 | 34.97 | 0.6 | 9 | 184.57 | 52.44 | 6.25 | 7 | 35.88 | 22997.88 | 64.59 | 204.55 | 22.86 | 14.32 | 2721.15 | 0.63 | 0.76 | 0.66 | 0.16 | 1 | 10
22 | 90 | CONCLUIDO | 12.5113 | 7.99 | 5.25 | 35.01 | 0.62 | 9 | 184.95 | 52.44 | 6.5 | 7 | 36.01 | 23044.38 | 64.17 | 204.55 | 23.07 | 14.32 | 2825.41 | 0.62 | 0.76 | 0.66 | 0.17 | 1 | 10
23 | 90 | CONCLUIDO | 12.6201 | 7.92 | 5.22 | 39.14 | 0.65 | 8 | 185.33 | 52.44 | 6.75 | 6 | 36.13 | 23090.91 | 63.54 | 204.55 | 21.98 | 14.32 | 2286.07 | 0.65 | 0.76 | 0.66 | 0.14 | 1 | 10
24 | 90 | CONCLUIDO | 12.6121 | 7.93 | 5.22 | 39.18 | 0.67 | 8 | 185.7 | 52.44 | 7 | 6 | 36.26 | 23137.49 | 63.45 | 204.55 | 22.18 | 14.32 | 2387 | 0.65 | 0.76 | 0.66 | 0.14 | 1 | 10
25 | 90 | CONCLUIDO | 12.628 | 7.92 | 5.21 | 39.1 | 0.69 | 8 | 186.08 | 52.44 | 7.25 | 6 | 36.39 | 23184.11 | 62.92 | 204.55 | 21.83 | 14.32 | 2212.28 | 0.66 | 0.76 | 0.66 | 0.13 | 1 | 10
26 | 90 | CONCLUIDO | 12.7114 | 7.87 | 5.2 | 44.55 | 0.71 | 7 | 186.46 | 52.44 | 7.5 | 5 | 36.52 | 23230.78 | 62.52 | 204.55 | 21.25 | 14.32 | 1924.53 | 0.67 | 0.77 | 0.66 | 0.11 | 1 | 10
27 | 90 | CONCLUIDO | 12.6975 | 7.88 | 5.21 | 44.62 | 0.74 | 7 | 186.84 | 52.44 | 7.75 | 5 | 36.65 | 23277.49 | 62.64 | 204.56 | 21.71 | 14.32 | 2156.77 | 0.66 | 0.76 | 0.66 | 0.12 | 1 | 10
28 | 90 | CONCLUIDO | 12.6984 | 7.88 | 5.21 | 44.62 | 0.76 | 7 | 187.22 | 52.44 | 8 | 5 | 36.78 | 23324.24 | 62.68 | 204.55 | 21.62 | 14.32 | 2111.32 | 0.66 | 0.76 | 0.66 | 0.12 | 1 | 10
29 | 90 | CONCLUIDO | 12.6971 | 7.88 | 5.21 | 44.63 | 0.78 | 7 | 187.6 | 52.44 | 8.25 | 5 | 36.9 | 23371.04 | 62.44 | 204.55 | 21.64 | 14.32 | 2119.8 | 0.66 | 0.76 | 0.66 | 0.12 | 1 | 10
30 | 90 | CONCLUIDO | 12.6975 | 7.88 | 5.21 | 44.62 | 0.8 | 7 | 187.98 | 52.44 | 8.5 | 5 | 37.03 | 23417.88 | 61.93 | 204.55 | 21.62 | 14.32 | 2109.08 | 0.66 | 0.76 | 0.66 | 0.12 | 1 | 10
31 | 90 | CONCLUIDO | 12.6948 | 7.88 | 5.21 | 44.64 | 0.82 | 7 | 188.36 | 52.44 | 8.75 | 5 | 37.16 | 23464.76 | 61.64 | 204.55 | 21.67 | 14.32 | 2137.93 | 0.66 | 0.76 | 0.66 | 0.12 | 1 | 10
32 | 90 | CONCLUIDO | 12.7955 | 7.82 | 5.18 | 51.81 | 0.85 | 6 | 188.74 | 52.44 | 9 | 4 | 37.3 | 23511.69 | 61.42 | 204.55 | 20.85 | 14.32 | 1729.81 | 0.69 | 0.77 | 0.66 | 0.1 | 1 | 10
33 | 90 | CONCLUIDO | 12.7936 | 7.82 | 5.18 | 51.83 | 0.87 | 6 | 189.12 | 52.44 | 9.25 | 4 | 37.43 | 23558.67 | 61.28 | 204.55 | 20.87 | 14.32 | 1743.22 | 0.69 | 0.77 | 0.66 | 0.1 | 1 | 10
34 | 90 | CONCLUIDO | 12.8046 | 7.81 | 5.18 | 51.76 | 0.89 | 6 | 189.5 | 52.44 | 9.5 | 4 | 37.56 | 23605.68 | 60.98 | 204.55 | 20.63 | 14.32 | 1620.81 | 0.69 | 0.77 | 0.66 | 0.09 | 1 | 10
35 | 90 | CONCLUIDO | 12.8014 | 7.81 | 5.18 | 51.78 | 0.91 | 6 | 189.88 | 52.44 | 9.75 | 4 | 37.69 | 23652.75 | 60.91 | 204.55 | 20.7 | 14.32 | 1654.27 | 0.69 | 0.77 | 0.66 | 0.09 | 1 | 10
36 | 90 | CONCLUIDO | 12.7927 | 7.82 | 5.18 | 51.83 | 0.93 | 6 | 190.26 | 52.44 | 10 | 4 | 37.82 | 23699.85 | 60.75 | 204.55 | 20.84 | 14.32 | 1728.58 | 0.69 | 0.77 | 0.66 | 0.1 | 1 | 10
37 | 90 | CONCLUIDO | 12.8005 | 7.81 | 5.18 | 51.78 | 0.95 | 6 | 190.65 | 52.44 | 10.25 | 4 | 37.95 | 23747 | 60.28 | 204.57 | 20.67 | 14.32 | 1642.34 | 0.69 | 0.77 | 0.66 | 0.1 | 1 | 10
38 | 90 | CONCLUIDO | 12.7877 | 7.82 | 5.19 | 51.86 | 0.98 | 6 | 191.03 | 52.44 | 10.5 | 4 | 38.09 | 23794.2 | 59.87 | 204.55 | 21.07 | 14.32 | 1842 | 0.68 | 0.77 | 0.66 | 0.1 | 1 | 10
39 | 90 | CONCLUIDO | 12.8797 | 7.76 | 5.17 | 61.99 | 1 | 5 | 191.41 | 52.44 | 10.75 | 3 | 38.22 | 23841.44 | 59.34 | 204.55 | 20.36 | 14.32 | 1490.29 | 0.7 | 0.77 | 0.66 | 0.08 | 1 | 10
40 | 90 | CONCLUIDO | 12.8834 | 7.76 | 5.16 | 61.96 | 1.02 | 5 | 191.79 | 52.44 | 11 | 3 | 38.35 | 23888.73 | 59.47 | 204.55 | 20.36 | 14.32 | 1491.07 | 0.7 | 0.77 | 0.66 | 0.08 | 1 | 10
41 | 90 | CONCLUIDO | 12.8719 | 7.77 | 5.17 | 62.05 | 1.04 | 5 | 192.18 | 52.44 | 11.25 | 3 | 38.49 | 23936.06 | 59.67 | 204.55 | 20.45 | 14.32 | 1534.26 | 0.7 | 0.77 | 0.66 | 0.09 | 1 | 10
42 | 90 | CONCLUIDO | 12.8719 | 7.77 | 5.17 | 62.05 | 1.06 | 5 | 192.56 | 52.44 | 11.5 | 3 | 38.62 | 23983.44 | 59.62 | 204.55 | 20.54 | 14.32 | 1582.79 | 0.7 | 0.77 | 0.66 | 0.09 | 1 | 10
43 | 90 | CONCLUIDO | 12.8811 | 7.76 | 5.17 | 61.98 | 1.08 | 5 | 192.95 | 52.44 | 11.75 | 3 | 38.75 | 24030.86 | 59.34 | 204.55 | 20.39 | 14.32 | 1505.3 | 0.7 | 0.77 | 0.66 | 0.08 | 1 | 10
44 | 90 | CONCLUIDO | 12.8838 | 7.76 | 5.16 | 61.96 | 1.1 | 5 | 193.33 | 52.44 | 12 | 3 | 38.89 | 24078.33 | 58.91 | 204.56 | 20.36 | 14.32 | 1489.64 | 0.7 | 0.77 | 0.66 | 0.08 | 1 | 10
45 | 90 | CONCLUIDO | 12.9 | 7.75 | 5.15 | 61.84 | 1.12 | 5 | 193.72 | 52.44 | 12.25 | 3 | 39.02 | 24125.85 | 58.27 | 204.56 | 19.97 | 14.32 | 1294.97 | 0.72 | 0.77 | 0.66 | 0.07 | 1 | 10
46 | 90 | CONCLUIDO | 12.8875 | 7.76 | 5.16 | 61.93 | 1.14 | 5 | 194.1 | 52.44 | 12.5 | 3 | 39.16 | 24173.41 | 58.16 | 204.55 | 20.15 | 14.32 | 1384.31 | 0.71 | 0.77 | 0.66 | 0.08 | 1 | 10
47 | 90 | CONCLUIDO | 12.8861 | 7.76 | 5.16 | 61.94 | 1.16 | 5 | 194.49 | 52.44 | 12.75 | 3 | 39.3 | 24221.02 | 57.57 | 204.56 | 20.24 | 14.32 | 1431.13 | 0.71 | 0.77 | 0.66 | 0.08 | 1 | 10
48 | 90 | CONCLUIDO | 12.9009 | 7.75 | 5.15 | 61.84 | 1.18 | 5 | 194.88 | 52.44 | 13 | 3 | 39.43 | 24268.67 | 57.01 | 204.55 | 19.98 | 14.32 | 1302.55 | 0.72 | 0.77 | 0.66 | 0.07 | 1 | 10
49 | 90 | CONCLUIDO | 12.8931 | 7.76 | 5.16 | 61.89 | 1.2 | 5 | 195.26 | 52.44 | 13.25 | 3 | 39.57 | 24316.37 | 56.57 | 204.55 | 20.18 | 14.32 | 1399.72 | 0.71 | 0.77 | 0.65 | 0.07 | 1 | 10
50 | 90 | CONCLUIDO | 12.9851 | 7.7 | 5.14 | 77.08 | 1.22 | 4 | 195.65 | 52.44 | 13.5 | 2 | 39.71 | 24364.12 | 56.14 | 204.55 | 19.52 | 14.32 | 1078.4 | 0.73 | 0.77 | 0.65 | 0.06 | 1 | 10
51 | 90 | CONCLUIDO | 12.9791 | 7.7 | 5.14 | 77.13 | 1.25 | 4 | 196.04 | 52.44 | 13.75 | 2 | 39.84 | 24411.91 | 56.24 | 204.56 | 19.59 | 14.32 | 1112.98 | 0.73 | 0.77 | 0.66 | 0.06 | 1 | 10
52 | 90 | CONCLUIDO | 12.9786 | 7.7 | 5.14 | 77.13 | 1.27 | 4 | 196.42 | 52.44 | 14 | 2 | 39.98 | 24459.75 | 56.45 | 204.55 | 19.68 | 14.32 | 1154.9 | 0.73 | 0.77 | 0.65 | 0.06 | 1 | 10
53 | 90 | CONCLUIDO | 12.9861 | 7.7 | 5.14 | 77.07 | 1.29 | 4 | 196.81 | 52.44 | 14.25 | 2 | 40.12 | 24507.64 | 56.4 | 204.55 | 19.49 | 14.32 | 1062.63 | 0.73 | 0.77 | 0.66 | 0.05 | 1 | 10
54 | 90 | CONCLUIDO | 12.987 | 7.7 | 5.14 | 77.06 | 1.31 | 4 | 197.2 | 52.44 | 14.5 | 2 | 40.26 | 24555.57 | 56.25 | 204.55 | 19.44 | 14.32 | 1037.19 | 0.74 | 0.77 | 0.66 | 0.05 | 1 | 10
55 | 90 | CONCLUIDO | 12.9847 | 7.7 | 5.14 | 77.08 | 1.33 | 4 | 197.59 | 52.44 | 14.75 | 2 | 40.4 | 24603.55 | 56.08 | 204.55 | 19.47 | 14.32 | 1052.65 | 0.74 | 0.77 | 0.66 | 0.06 | 1 | 10
56 | 90 | CONCLUIDO | 12.9786 | 7.7 | 5.14 | 77.13 | 1.35 | 4 | 197.98 | 52.44 | 15 | 2 | 40.54 | 24651.58 | 55.8 | 204.55 | 19.6 | 14.32 | 1118.66 | 0.73 | 0.77 | 0.66 | 0.06 | 1 | 10
57 | 90 | CONCLUIDO | 12.9805 | 7.7 | 5.14 | 77.12 | 1.36 | 4 | 198.37 | 52.44 | 15.25 | 2 | 40.68 | 24699.65 | 55.59 | 204.55 | 19.56 | 14.32 | 1097.6 | 0.73 | 0.77 | 0.66 | 0.06 | 1 | 10
58 | 90 | CONCLUIDO | 12.9865 | 7.7 | 5.14 | 77.06 | 1.38 | 4 | 198.76 | 52.44 | 15.5 | 2 | 40.82 | 24747.78 | 55.43 | 204.58 | 19.46 | 14.32 | 1048.66 | 0.74 | 0.77 | 0.65 | 0.05 | 1 | 10
59 | 90 | CONCLUIDO | 12.9828 | 7.7 | 5.14 | 77.1 | 1.4 | 4 | 199.15 | 52.44 | 15.75 | 2 | 40.96 | 24795.95 | 55.17 | 204.55 | 19.57 | 14.32 | 1100.88 | 0.73 | 0.77 | 0.65 | 0.06 | 1 | 10
60 | 90 | CONCLUIDO | 12.9856 | 7.7 | 5.14 | 77.07 | 1.42 | 4 | 199.54 | 52.44 | 16 | 1 | 41.1 | 24844.17 | 54.49 | 204.55 | 19.43 | 14.32 | 1029.21 | 0.74 | 0.77 | 0.66 | 0.06 | 1 | 10
61 | 90 | CONCLUIDO | 12.9847 | 7.7 | 5.14 | 77.08 | 1.44 | 4 | 199.93 | 52.44 | 16.25 | 0 | 41.24 | 24892.44 | 54.45 | 204.55 | 19.36 | 14.32 | 997.45 | 0.74 | 0.77 | 0.66 | 0.06 | 1 | 10
0 | 110 | CONCLUIDO | 8.2738 | 12.09 | 6.52 | 5.59 | 0.08 | 70 | 213.37 | 56.13 | 1 | 68 | 46.25 | 26550.29 | 96.2 | 204.61 | 62.35 | 14.32 | 22159.5 | 0.23 | 0.61 | 0.77 | 1.43 | 1 | 10
1 | 110 | CONCLUIDO | 9.096 | 10.99 | 6.14 | 6.95 | 0.1 | 53 | 213.78 | 56.13 | 1.25 | 51 | 46.4 | 26600.32 | 90.5 | 204.63 | 50.94 | 14.32 | 16542.93 | 0.28 | 0.65 | 0.73 | 1.06 | 1 | 10
2 | 110 | CONCLUIDO | 9.6437 | 10.37 | 5.94 | 8.29 | 0.12 | 43 | 214.19 | 56.13 | 1.5 | 41 | 46.56 | 26650.41 | 87.38 | 204.6 | 44.7 | 14.32 | 13470.99 | 0.32 | 0.67 | 0.71 | 0.86 | 1 | 10
3 | 110 | CONCLUIDO | 10.068 | 9.93 | 5.8 | 9.67 | 0.14 | 36 | 214.59 | 56.13 | 1.75 | 34 | 46.72 | 26700.55 | 85.09 | 204.57 | 40.17 | 14.32 | 11243.54 | 0.36 | 0.69 | 0.71 | 0.72 | 1 | 10
4 | 110 | CONCLUIDO | 10.4088 | 9.61 | 5.69 | 11 | 0.17 | 31 | 215 | 56.13 | 2 | 29 | 46.87 | 26750.75 | 83.23 | 204.58 | 36.35 | 14.32 | 9356.09 | 0.39 | 0.7 | 0.7 | 0.6 | 1 | 10
5 | 110 | CONCLUIDO | 10.6004 | 9.43 | 5.64 | 12.08 | 0.19 | 28 | 215.41 | 56.13 | 2.25 | 26 | 47.03 | 26801 | 82.43 | 204.57 | 34.99 | 14.32 | 8693.48 | 0.41 | 0.71 | 0.7 | 0.55 | 1 | 10
6 | 110 | CONCLUIDO | 10.8248 | 9.24 | 5.57 | 13.37 | 0.21 | 25 | 215.82 | 56.13 | 2.5 | 23 | 47.19 | 26851.31 | 81.26 | 204.58 | 32.81 | 14.32 | 7616.07 | 0.44 | 0.71 | 0.69 | 0.49 | 1 | 10
7 | 110 | CONCLUIDO | 11.0514 | 9.05 | 5.51 | 15.02 | 0.23 | 22 | 216.22 | 56.13 | 2.75 | 20 | 47.35 | 26901.66 | 80.16 | 204.55 | 31.01 | 14.32 | 6732.51 | 0.46 | 0.72 | 0.68 | 0.42 | 1 | 10
8 | 110 | CONCLUIDO | 11.2219 | 8.91 | 5.45 | 16.36 | 0.25 | 20 | 216.63 | 56.13 | 3 | 18 | 47.51 | 26952.08 | 79.21 | 204.61 | 29.31 | 14.32 | 5891.45 | 0.49 | 0.73 | 0.68 | 0.37 | 1 | 10
9 | 110 | CONCLUIDO | 11.2669 | 8.88 | 5.46 | 17.24 | 0.27 | 19 | 217.04 | 56.13 | 3.25 | 17 | 47.66 | 27002.55 | 79.19 | 204.56 | 29.5 | 14.32 | 5989.08 | 0.49 | 0.73 | 0.68 | 0.38 | 1 | 10
10 | 110 | CONCLUIDO | 11.3489 | 8.81 | 5.44 | 18.13 | 0.29 | 18 | 217.45 | 56.13 | 3.5 | 16 | 47.82 | 27053.07 | 78.65 | 204.56 | 28.89 | 14.32 | 5690.63 | 0.5 | 0.73 | 0.68 | 0.35 | 1 | 10
11 | 110 | CONCLUIDO | 11.5337 | 8.67 | 5.38 | 20.18 | 0.31 | 16 | 217.86 | 56.13 | 3.75 | 14 | 47.98 | 27103.65 | 77.79 | 204.58 | 27.03 | 14.32 | 4771.68 | 0.53 | 0.74 | 0.68 | 0.3 | 1 | 10
12 | 110 | CONCLUIDO | 11.6024 | 8.62 | 5.37 | 21.49 | 0.33 | 15 | 218.27 | 56.13 | 4 | 13 | 48.15 | 27154.29 | 77.51 | 204.55 | 26.81 | 14.32 | 4666.62 | 0.53 | 0.74 | 0.67 | 0.29 | 1 | 10
13 | 110 | CONCLUIDO | 11.6936 | 8.55 | 5.35 | 22.92 | 0.35 | 14 | 218.68 | 56.13 | 4.25 | 12 | 48.31 | 27204.98 | 76.9 | 204.56 | 26.05 | 14.32 | 4293.42 | 0.55 | 0.74 | 0.67 | 0.26 | 1 | 10
14 | 110 | CONCLUIDO | 11.6944 | 8.55 | 5.35 | 22.92 | 0.36 | 14 | 219.09 | 56.13 | 4.5 | 12 | 48.47 | 27255.72 | 76.73 | 204.55 | 26.08 | 14.32 | 4308.21 | 0.55 | 0.74 | 0.67 | 0.26 | 1 | 10
15 | 110 | CONCLUIDO | 11.777 | 8.49 | 5.33 | 24.6 | 0.38 | 13 | 219.51 | 56.13 | 4.75 | 11 | 48.63 | 27306.53 | 76.4 | 204.57 | 25.44 | 14.32 | 3992.17 | 0.56 | 0.75 | 0.67 | 0.25 | 1 | 10
16 | 110 | CONCLUIDO | 11.8644 | 8.43 | 5.31 | 26.55 | 0.4 | 12 | 219.92 | 56.13 | 5 | 10 | 48.79 | 27357.39 | 76.01 | 204.55 | 24.82 | 14.32 | 3684.11 | 0.58 | 0.75 | 0.67 | 0.23 | 1 | 10
17 | 110 | CONCLUIDO | 11.8624 | 8.43 | 5.31 | 26.55 | 0.42 | 12 | 220.33 | 56.13 | 5.25 | 10 | 48.95 | 27408.3 | 75.8 | 204.55 | 24.78 | 14.32 | 3668.63 | 0.58 | 0.75 | 0.67 | 0.23 | 1 | 10
18 | 110 | CONCLUIDO | 11.9597 | 8.36 | 5.28 | 28.82 | 0.44 | 11 | 220.74 | 56.13 | 5.5 | 9 | 49.12 | 27459.27 | 75.38 | 204.55 | 24.02 | 14.32 | 3293.46 | 0.6 | 0.75 | 0.67 | 0.2 | 1 | 10
19 | 110 | CONCLUIDO | 11.9729 | 8.35 | 5.28 | 28.77 | 0.46 | 11 | 221.16 | 56.13 | 5.75 | 9 | 49.28 | 27510.3 | 75.05 | 204.56 | 23.75 | 14.32 | 3157.77 | 0.6 | 0.75 | 0.67 | 0.19 | 1 | 10
20 | 110 | CONCLUIDO | 12.0486 | 8.3 | 5.26 | 31.59 | 0.48 | 10 | 221.57 | 56.13 | 6 | 8 | 49.45 | 27561.39 | 74.66 | 204.55 | 23.39 | 14.32 | 2980.74 | 0.61 | 0.76 | 0.67 | 0.18 | 1 | 10
21 | 110 | CONCLUIDO | 12.0397 | 8.31 | 5.27 | 31.62 | 0.5 | 10 | 221.99 | 56.13 | 6.25 | 8 | 49.61 | 27612.53 | 74.8 | 204.55 | 23.74 | 14.32 | 3157.47 | 0.6 | 0.75 | 0.66 | 0.19 | 1 | 10
22 | 110 | CONCLUIDO | 12.0555 | 8.3 | 5.26 | 31.56 | 0.52 | 10 | 222.4 | 56.13 | 6.5 | 8 | 49.78 | 27663.85 | 74.37 | 204.55 | 23.3 | 14.32 | 2936.81 | 0.61 | 0.76 | 0.66 | 0.18 | 1 | 10
23 | 110 | CONCLUIDO | 12.1417 | 8.24 | 5.24 | 34.96 | 0.54 | 9 | 222.82 | 56.13 | 6.75 | 7 | 49.94 | 27715.11 | 73.92 | 204.55 | 22.79 | 14.32 | 2687.42 | 0.63 | 0.76 | 0.66 | 0.16 | 1 | 10
24 | 110 | CONCLUIDO | 12.1294 | 8.24 | 5.25 | 35.01 | 0.56 | 9 | 223.23 | 56.13 | 7 | 7 | 50.11 | 27766.43 | 74.09 | 204.55 | 23.06 | 14.32 | 2823.31 | 0.62 | 0.76 | 0.66 | 0.17 | 1 | 10
25 | 110 | CONCLUIDO | 12.1351 | 8.24 | 5.25 | 34.99 | 0.58 | 9 | 223.65 | 56.13 | 7.25 | 7 | 50.27 | 27817.81 | 73.95 | 204.58 | 22.97 | 14.32 | 2778.61 | 0.62 | 0.76 | 0.66 | 0.16 | 1 | 10
26 | 110 | CONCLUIDO | 12.232 | 8.18 | 5.22 | 39.19 | 0.59 | 8 | 224.07 | 56.13 | 7.5 | 6 | 50.44 | 27869.24 | 73.15 | 204.55 | 22.17 | 14.32 | 2381.04 | 0.65 | 0.76 | 0.66 | 0.14 | 1 | 10
27 | 110 | CONCLUIDO | 12.2416 | 8.17 | 5.22 | 39.14 | 0.61 | 8 | 224.49 | 56.13 | 7.75 | 6 | 50.61 | 27920.73 | 72.94 | 204.55 | 21.99 | 14.32 | 2292.82 | 0.65 | 0.76 | 0.66 | 0.14 | 1 | 10
28 | 110 | CONCLUIDO | 12.2345 | 8.17 | 5.22 | 39.17 | 0.63 | 8 | 224.9 | 56.13 | 8 | 6 | 50.78 | 27972.28 | 72.91 | 204.55 | 22.08 | 14.32 | 2337.72 | 0.65 | 0.76 | 0.66 | 0.14 | 1 | 10
29 | 110 | CONCLUIDO | 12.2453 | 8.17 | 5.22 | 39.12 | 0.65 | 8 | 225.32 | 56.13 | 8.25 | 6 | 50.95 | 28023.89 | 72.57 | 204.57 | 21.88 | 14.32 | 2235.17 | 0.65 | 0.76 | 0.66 | 0.13 | 1 | 10
30 | 110 | CONCLUIDO | 12.2328 | 8.17 | 5.22 | 39.18 | 0.67 | 8 | 225.74 | 56.13 | 8.5 | 6 | 51.11 | 28075.56 | 72.41 | 204.57 | 22.29 | 14.32 | 2443.5 | 0.64 | 0.76 | 0.66 | 0.14 | 1 | 10
31 | 110 | CONCLUIDO | 12.3224 | 8.12 | 5.21 | 44.63 | 0.69 | 7 | 226.16 | 56.13 | 8.75 | 5 | 51.28 | 28127.29 | 72.03 | 204.55 | 21.57 | 14.32 | 2085.94 | 0.66 | 0.76 | 0.66 | 0.12 | 1 | 10
32 | 110 | CONCLUIDO | 12.3279 | 8.11 | 5.2 | 44.6 | 0.71 | 7 | 226.58 | 56.13 | 9 | 5 | 51.45 | 28179.08 | 72.04 | 204.55 | 21.6 | 14.32 | 2100.63 | 0.66 | 0.76 | 0.66 | 0.12 | 1 | 10
33 | 110 | CONCLUIDO | 12.325 | 8.11 | 5.21 | 44.62 | 0.72 | 7 | 227 | 56.13 | 9.25 | 5 | 51.62 | 28230.92 | 72.24 | 204.56 | 21.53 | 14.32 | 2065.97 | 0.67 | 0.76 | 0.66 | 0.12 | 1 | 10
34 | 110 | CONCLUIDO | 12.3229 | 8.12 | 5.21 | 44.63 | 0.74 | 7 | 227.42 | 56.13 | 9.5 | 5 | 51.8 | 28282.83 | 71.95 | 204.57 | 21.63 | 14.32 | 2117.07 | 0.66 | 0.76 | 0.66 | 0.12 | 1 | 10
35 | 110 | CONCLUIDO | 12.3237 | 8.11 | 5.21 | 44.62 | 0.76 | 7 | 227.84 | 56.13 | 9.75 | 5 | 51.97 | 28334.8 | 71.72 | 204.55 | 21.62 | 14.32 | 2112.2 | 0.66 | 0.76 | 0.66 | 0.12 | 1 | 10
36 | 110 | CONCLUIDO | 12.3195 | 8.12 | 5.21 | 44.65 | 0.78 | 7 | 228.27 | 56.13 | 10 | 5 | 52.14 | 28386.82 | 71.34 | 204.55 | 21.72 | 14.32 | 2163.17 | 0.66 | 0.76 | 0.66 | 0.13 | 1 | 10
37 | 110 | CONCLUIDO | 12.4387 | 8.04 | 5.17 | 51.73 | 0.8 | 6 | 228.69 | 56.13 | 10.25 | 4 | 52.31 | 28438.91 | 70.76 | 204.55 | 20.62 | 14.32 | 1617.05 | 0.69 | 0.77 | 0.66 | 0.09 | 1 | 10
38 | 110 | CONCLUIDO | 12.4249 | 8.05 | 5.18 | 51.82 | 0.81 | 6 | 229.11 | 56.13 | 10.5 | 4 | 52.48 | 28491.06 | 71.02 | 204.55 | 20.87 | 14.32 | 1743.6 | 0.69 | 0.77 | 0.66 | 0.1 | 1 | 10
39 | 110 | CONCLUIDO | 12.4254 | 8.05 | 5.18 | 51.82 | 0.83 | 6 | 229.53 | 56.13 | 10.75 | 4 | 52.66 | 28543.27 | 70.9 | 204.55 | 20.83 | 14.32 | 1720.56 | 0.69 | 0.77 | 0.66 | 0.1 | 1 | 10
40 | 110 | CONCLUIDO | 12.44 | 8.04 | 5.17 | 51.73 | 0.85 | 6 | 229.96 | 56.13 | 11 | 4 | 52.83 | 28595.54 | 70.6 | 204.56 | 20.59 | 14.32 | 1601.34 | 0.7 | 0.77 | 0.66 | 0.09 | 1 | 10
41 | 110 | CONCLUIDO | 12.4258 | 8.05 | 5.18 | 51.82 | 0.87 | 6 | 230.38 | 56.13 | 11.25 | 4 | 53 | 28647.87 | 70.77 | 204.55 | 20.78 | 14.32 | 1696.26 | 0.69 | 0.77 | 0.66 | 0.1 | 1 | 10
42 | 110 | CONCLUIDO | 12.4245 | 8.05 | 5.18 | 51.83 | 0.89 | 6 | 230.81 | 56.13 | 11.5 | 4 | 53.18 | 28700.26 | 70.5 | 204.56 | 20.86 | 14.32 | 1734.2 | 0.69 | 0.77 | 0.66 | 0.1 | 1 | 10
43 | 110 | CONCLUIDO | 12.4241 | 8.05 | 5.18 | 51.83 | 0.9 | 6 | 231.23 | 56.13 | 11.75 | 4 | 53.36 | 28752.71 | 70.33 | 204.55 | 20.93 | 14.32 | 1772.31 | 0.68 | 0.77 | 0.66 | 0.1 | 1 | 10
44 | 110 | CONCLUIDO | 12.4279 | 8.05 | 5.18 | 51.8 | 0.92 | 6 | 231.66 | 56.13 | 12 | 4 | 53.53 | 28805.23 | 70.02 | 204.55 | 20.69 | 14.32 | 1651.87 | 0.69 | 0.77 | 0.66 | 0.1 | 1 | 10
45 | 110 | CONCLUIDO | 12.4176 | 8.05 | 5.19 | 51.87 | 0.94 | 6 | 232.08 | 56.13 | 12.25 | 4 | 53.71 | 28857.81 | 69.69 | 204.55 | 21.12 | 14.32 | 1864.96 | 0.68 | 0.77 | 0.66 | 0.1 | 1 | 10
46 | 110 | CONCLUIDO | 12.5165 | 7.99 | 5.17 | 61.99 | 0.96 | 5 | 232.51 | 56.13 | 12.5 | 3 | 53.88 | 28910.45 | 69.08 | 204.55 | 20.37 | 14.32 | 1494.04 | 0.7 | 0.77 | 0.66 | 0.08 | 1 | 10
47 | 110 | CONCLUIDO | 12.5191 | 7.99 | 5.16 | 61.97 | 0.97 | 5 | 232.94 | 56.13 | 12.75 | 3 | 54.06 | 28963.15 | 69.28 | 204.55 | 20.35 | 14.32 | 1485.03 | 0.7 | 0.77 | 0.66 | 0.08 | 1 | 10
48 | 110 | CONCLUIDO | 12.5156 | 7.99 | 5.17 | 61.99 | 0.99 | 5 | 233.37 | 56.13 | 13 | 3 | 54.24 | 29015.91 | 69.37 | 204.55 | 20.44 | 14.32 | 1530.03 | 0.7 | 0.77 | 0.66 | 0.08 | 1 | 10
49 | 110 | CONCLUIDO | 12.5152 | 7.99 | 5.17 | 62 | 1.01 | 5 | 233.79 | 56.13 | 13.25 | 3 | 54.42 | 29068.74 | 69.39 | 204.55 | 20.41 | 14.32 | 1516.35 | 0.7 | 0.77 | 0.66 | 0.08 | 1 | 10
50 | 110 | CONCLUIDO | 12.5091 | 7.99 | 5.17 | 62.04 | 1.02 | 5 | 234.22 | 56.13 | 13.5 | 3 | 54.6 | 29121.64 | 69.49 | 204.55 | 20.57 | 14.32 | 1594.3 | 0.7 | 0.77 | 0.66 | 0.09 | 1 | 10
51 | 110 | CONCLUIDO | 12.5143 | 7.99 | 5.17 | 62 | 1.04 | 5 | 234.65 | 56.13 | 13.75 | 3 | 54.78 | 29174.59 | 69.29 | 204.55 | 20.42 | 14.32 | 1523.58 | 0.7 | 0.77 | 0.66 | 0.08 | 1 | 10
52 | 110 | CONCLUIDO | 12.5143 | 7.99 | 5.17 | 62 | 1.06 | 5 | 235.08 | 56.13 | 14 | 3 | 54.96 | 29227.61 | 69.05 | 204.55 | 20.4 | 14.32 | 1513.85 | 0.7 | 0.77 | 0.66 | 0.08 | 1 | 10
53 | 110 | CONCLUIDO | 12.5257 | 7.98 | 5.16 | 61.92 | 1.08 | 5 | 235.51 | 56.13 | 14.25 | 3 | 55.14 | 29280.69 | 68.52 | 204.55 | 20.13 | 14.32 | 1377.07 | 0.71 | 0.77 | 0.66 | 0.08 | 1 | 10
54 | 110 | CONCLUIDO | 12.5409 | 7.97 | 5.15 | 61.8 | 1.09 | 5 | 235.94 | 56.13 | 14.5 | 3 | 55.32 | 29333.84 | 68.24 | 204.55 | 19.8 | 14.32 | 1213.11 | 0.72 | 0.77 | 0.66 | 0.07 | 1 | 10
55 | 110 | CONCLUIDO | 12.5217 | 7.99 | 5.16 | 61.95 | 1.11 | 5 | 236.37 | 56.13 | 14.75 | 3 | 55.5 | 29387.05 | 68.19 | 204.55 | 20.22 | 14.32 | 1423.79 | 0.71 | 0.77 | 0.66 | 0.08 | 1 | 10
56 | 110 | CONCLUIDO | 12.5235 | 7.98 | 5.16 | 61.93 | 1.13 | 5 | 236.81 | 56.13 | 15 | 3 | 55.68 | 29440.33 | 67.78 | 204.55 | 20.26 | 14.32 | 1443.82 | 0.71 | 0.77 | 0.66 | 0.08 | 1 | 10
57 | 110 | CONCLUIDO | 12.527 | 7.98 | 5.16 | 61.91 | 1.14 | 5 | 237.24 | 56.13 | 15.25 | 3 | 55.86 | 29493.67 | 67.35 | 204.55 | 20.11 | 14.32 | 1365.61 | 0.71 | 0.77 | 0.66 | 0.08 | 1 | 10
58 | 110 | CONCLUIDO | 12.5283 | 7.98 | 5.16 | 61.9 | 1.16 | 5 | 237.67 | 56.13 | 15.5 | 3 | 56.05 | 29547.07 | 66.86 | 204.55 | 20.06 | 14.32 | 1342.92 | 0.71 | 0.77 | 0.66 | 0.07 | 1 | 10
59 | 110 | CONCLUIDO | 12.5187 | 7.99 | 5.16 | 61.97 | 1.18 | 5 | 238.11 | 56.13 | 15.75 | 3 | 56.23 | 29600.54 | 66.66 | 204.55 | 20.31 | 14.32 | 1466.21 | 0.71 | 0.77 | 0.66 | 0.08 | 1 | 10
60 | 110 | CONCLUIDO | 12.6236 | 7.92 | 5.14 | 77.1 | 1.19 | 4 | 238.54 | 56.13 | 16 | 2 | 56.41 | 29654.08 | 66.36 | 204.55 | 19.53 | 14.32 | 1083.11 | 0.73 | 0.77 | 0.66 | 0.06 | 1 | 10
61 | 110 | CONCLUIDO | 12.6183 | 7.92 | 5.14 | 77.15 | 1.21 | 4 | 238.97 | 56.13 | 16.25 | 2 | 56.6 | 29707.68 | 66.53 | 204.55 | 19.54 | 14.32 | 1086.44 | 0.73 | 0.77 | 0.66 | 0.06 | 1 | 10
62 | 110 | CONCLUIDO | 12.6236 | 7.92 | 5.14 | 77.1 | 1.23 | 4 | 239.41 | 56.13 | 16.5 | 2 | 56.78 | 29761.35 | 66.64 | 204.55 | 19.63 | 14.32 | 1132.2 | 0.73 | 0.77 | 0.65 | 0.06 | 1 | 10
63 | 110 | CONCLUIDO | 12.6183 | 7.92 | 5.14 | 77.15 | 1.24 | 4 | 239.85 | 56.13 | 16.75 | 2 | 56.97 | 29815.09 | 66.68 | 204.55 | 19.71 | 14.32 | 1171.35 | 0.73 | 0.77 | 0.65 | 0.06 | 1 | 10
64 | 110 | CONCLUIDO | 12.6232 | 7.92 | 5.14 | 77.1 | 1.26 | 4 | 240.28 | 56.13 | 17 | 2 | 57.16 | 29869.01 | 66.7 | 204.55 | 19.56 | 14.32 | 1097.21 | 0.73 | 0.77 | 0.66 | 0.06 | 1 | 10
65 | 110 | CONCLUIDO | 12.6263 | 7.92 | 5.14 | 77.08 | 1.27 | 4 | 240.72 | 56.13 | 17.25 | 2 | 57.34 | 29922.88 | 66.53 | 204.55 | 19.45 | 14.32 | 1043.69 | 0.74 | 0.77 | 0.66 | 0.06 | 1 | 10
66 | 110 | CONCLUIDO | 12.6254 | 7.92 | 5.14 | 77.08 | 1.29 | 4 | 241.16 | 56.13 | 17.5 | 2 | 57.53 | 29976.82 | 66.49 | 204.55 | 19.48 | 14.32 | 1057.09 | 0.74 | 0.77 | 0.66 | 0.06 | 1 | 10
67 | 110 | CONCLUIDO | 12.6245 | 7.92 | 5.14 | 77.09 | 1.31 | 4 | 241.59 | 56.13 | 17.75 | 2 | 57.72 | 30030.83 | 66.28 | 204.55 | 19.52 | 14.32 | 1075.84 | 0.73 | 0.77 | 0.66 | 0.06 | 1 | 10
68 | 110 | CONCLUIDO | 12.6148 | 7.93 | 5.15 | 77.18 | 1.32 | 4 | 242.03 | 56.13 | 18 | 2 | 57.91 | 30084.9 | 66.2 | 204.55 | 19.66 | 14.32 | 1147.23 | 0.73 | 0.77 | 0.66 | 0.06 | 1 | 10
69 | 110 | CONCLUIDO | 12.6223 | 7.92 | 5.14 | 77.11 | 1.34 | 4 | 242.47 | 56.13 | 18.25 | 2 | 58.1 | 30139.04 | 66.03 | 204.55 | 19.57 | 14.32 | 1099.94 | 0.73 | 0.77 | 0.66 | 0.06 | 1 | 10
70 | 110 | CONCLUIDO | 12.6294 | 7.92 | 5.14 | 77.05 | 1.35 | 4 | 242.91 | 56.13 | 18.5 | 2 | 58.28 | 30193.25 | 65.88 | 204.55 | 19.45 | 14.32 | 1040.66 | 0.74 | 0.77 | 0.65 | 0.05 | 1 | 10
71 | 110 | CONCLUIDO | 12.6174 | 7.93 | 5.14 | 77.16 | 1.37 | 4 | 243.35 | 56.13 | 18.75 | 2 | 58.47 | 30247.53 | 65.94 | 204.55 | 19.64 | 14.32 | 1135.31 | 0.73 | 0.77 | 0.66 | 0.06 | 1 | 10
72 | 110 | CONCLUIDO | 12.6294 | 7.92 | 5.14 | 77.05 | 1.39 | 4 | 243.79 | 56.13 | 19 | 2 | 58.67 | 30301.87 | 65.49 | 204.55 | 19.43 | 14.32 | 1030.47 | 0.74 | 0.77 | 0.65 | 0.05 | 1 | 10
73 | 110 | CONCLUIDO | 12.6316 | 7.92 | 5.13 | 77.03 | 1.4 | 4 | 244.23 | 56.13 | 19.25 | 2 | 58.86 | 30356.29 | 64.97 | 204.55 | 19.41 | 14.32 | 1021.12 | 0.74 | 0.77 | 0.65 | 0.05 | 1 | 10
74 | 110 | CONCLUIDO | 12.6316 | 7.92 | 5.13 | 77.03 | 1.42 | 4 | 244.68 | 56.13 | 19.5 | 2 | 59.05 | 30410.77 | 64.78 | 204.55 | 19.37 | 14.32 | 999.08 | 0.74 | 0.78 | 0.66 | 0.05 | 1 | 10
75 | 110 | CONCLUIDO | 12.6391 | 7.91 | 5.13 | 76.95 | 1.43 | 4 | 245.12 | 56.13 | 19.75 | 2 | 59.24 | 30465.32 | 64.36 | 204.55 | 19.21 | 14.32 | 920.13 | 0.75 | 0.78 | 0.65 | 0.05 | 1 | 10
76 | 110 | CONCLUIDO | 12.6382 | 7.91 | 5.13 | 76.96 | 1.45 | 4 | 245.56 | 56.13 | 20 | 2 | 59.43 | 30519.94 | 64.14 | 204.55 | 19.26 | 14.32 | 944.66 | 0.74 | 0.78 | 0.65 | 0.05 | 1 | 10
77 | 110 | CONCLUIDO | 12.6387 | 7.91 | 5.13 | 76.96 | 1.46 | 4 | 246 | 56.13 | 20.25 | 2 | 59.63 | 30574.64 | 63.64 | 204.55 | 19.17 | 14.32 | 901.68 | 0.75 | 0.78 | 0.66 | 0.05 | 1 | 10
78 | 110 | CONCLUIDO | 12.6338 | 7.92 | 5.13 | 77 | 1.48 | 4 | 246.45 | 56.13 | 20.5 | 2 | 59.82 | 30629.4 | 63.38 | 204.55 | 19.29 | 14.32 | 962.63 | 0.74 | 0.78 | 0.66 | 0.05 | 1 | 10
79 | 110 | CONCLUIDO | 12.6285 | 7.92 | 5.14 | 77.05 | 1.49 | 4 | 246.89 | 56.13 | 20.75 | 2 | 60.02 | 30684.23 | 63.2 | 204.55 | 19.39 | 14.32 | 1012.26 | 0.74 | 0.77 | 0.66 | 0.05 | 1 | 10
80 | 110 | CONCLUIDO | 12.64 | 7.91 | 5.13 | 76.95 | 1.51 | 4 | 247.34 | 56.13 | 21 | 2 | 60.21 | 30739.14 | 62.48 | 204.55 | 19.2 | 14.32 | 918.96 | 0.75 | 0.78 | 0.65 | 0.05 | 1 | 10
81 | 110 | CONCLUIDO | 12.6449 | 7.91 | 5.13 | 76.9 | 1.53 | 4 | 247.78 | 56.13 | 21.25 | 2 | 60.41 | 30794.11 | 62.1 | 204.55 | 19.07 | 14.32 | 853.11 | 0.75 | 0.78 | 0.66 | 0.04 | 1 | 10
82 | 110 | CONCLUIDO | 12.6373 | 7.91 | 5.13 | 76.97 | 1.54 | 4 | 248.23 | 56.13 | 21.5 | 2 | 60.6 | 30849.16 | 61.66 | 204.55 | 19.26 | 14.32 | 947.12 | 0.74 | 0.78 | 0.65 | 0.05 | 1 | 10
83 | 110 | CONCLUIDO | 12.6254 | 7.92 | 5.14 | 77.08 | 1.56 | 4 | 248.68 | 56.13 | 21.75 | 2 | 60.8 | 30904.28 | 61.29 | 204.55 | 19.49 | 14.32 | 1059.03 | 0.73 | 0.77 | 0.66 | 0.06 | 1 | 10
84 | 110 | CONCLUIDO | 12.7389 | 7.85 | 5.11 | 102.21 | 1.57 | 3 | 249.12 | 56.13 | 22 | 1 | 61 | 30959.46 | 60.93 | 204.55 | 18.61 | 14.32 | 624.82 | 0.77 | 0.78 | 0.65 | 0.03 | 1 | 10
85 | 110 | CONCLUIDO | 12.7389 | 7.85 | 5.11 | 102.21 | 1.59 | 3 | 249.57 | 56.13 | 22.25 | 1 | 61.2 | 31014.73 | 61.04 | 204.55 | 18.62 | 14.32 | 634 | 0.77 | 0.78 | 0.65 | 0.03 | 1 | 10
86 | 110 | CONCLUIDO | 12.7352 | 7.85 | 5.11 | 102.26 | 1.6 | 3 | 250.02 | 56.13 | 22.5 | 1 | 61.39 | 31070.06 | 61.21 | 204.55 | 18.65 | 14.32 | 647.4 | 0.77 | 0.78 | 0.65 | 0.03 | 1 | 10
87 | 110 | CONCLUIDO | 12.7321 | 7.85 | 5.11 | 102.29 | 1.62 | 3 | 250.47 | 56.13 | 22.75 | 0 | 61.59 | 31125.47 | 61.2 | 204.55 | 18.72 | 14.32 | 680.35 | 0.77 | 0.78 | 0.65 | 0.03 | 1 | 10
0 | 150 | CONCLUIDO | 6.5905 | 15.17 | 7.01 | 4.52 | 0.06 | 93 | 296.65 | 61.82 | 1 | 91 | 83.83 | 36821.52 | 127.53 | 204.66 | 77.7 | 14.32 | 29720.05 | 0.18 | 0.57 | 0.81 | 1.92 | 1 | 10
1 | 150 | CONCLUIDO | 7.507 | 13.32 | 6.49 | 5.64 | 0.07 | 69 | 297.17 | 61.82 | 1.25 | 67 | 84.1 | 36885.7 | 117.95 | 204.69 | 61.82 | 14.32 | 21903.04 | 0.23 | 0.61 | 0.76 | 1.4 | 1 | 10
2 | 150 | CONCLUIDO | 8.1722 | 12.24 | 6.18 | 6.75 | 0.09 | 55 | 297.7 | 61.82 | 1.5 | 53 | 84.37 | 36949.99 | 112.29 | 204.58 | 52 | 14.32 | 17063.78 | 0.28 | 0.64 | 0.74 | 1.1 | 1 | 10
3 | 150 | CONCLUIDO | 8.6522 | 11.56 | 6 | 7.83 | 0.1 | 46 | 298.22 | 61.82 | 1.75 | 44 | 84.65 | 37014.39 | 108.94 | 204.57 | 46.51 | 14.32 | 14361.47 | 0.31 | 0.66 | 0.72 | 0.92 | 1 | 10
4 | 150 | CONCLUIDO | 9.0758 | 11.02 | 5.85 | 9.01 | 0.12 | 39 | 298.74 | 61.82 | 2 | 37 | 84.92 | 37078.91 | 106.14 | 204.61 | 41.56 | 14.32 | 11922.91 | 0.34 | 0.68 | 0.72 | 0.77 | 1 | 10
5 | 150 | CONCLUIDO | 9.3288 | 10.72 | 5.78 | 9.9 | 0.13 | 35 | 299.26 | 61.82 | 2.25 | 33 | 85.19 | 37143.54 | 104.65 | 204.6 | 39.38 | 14.32 | 10853.01 | 0.36 | 0.69 | 0.71 | 0.69 | 1 | 10
6 | 150 | CONCLUIDO | 9.5974 | 10.42 | 5.7 | 11.03 | 0.15 | 31 | 299.79 | 61.82 | 2.5 | 29 | 85.47 | 37208.42 | 103.19 | 204.56 | 36.6 | 14.32 | 9480.56 | 0.39 | 0.7 | 0.71 | 0.62 | 1 | 10
7 | 150 | CONCLUIDO | 9.824 | 10.18 | 5.63 | 12.06 | 0.16 | 28 | 300.32 | 61.82 | 2.75 | 26 | 85.74 | 37273.29 | 101.79 | 204.59 | 34.55 | 14.32 | 8469.99 | 0.41 | 0.71 | 0.7 | 0.54 | 1 | 10
8 | 150 | CONCLUIDO | 9.9593 | 10.04 | 5.6 | 12.92 | 0.18 | 26 | 300.84 | 61.82 | 3 | 24 | 86.02 | 37338.27 | 101.17 | 204.61 | 33.65 | 14.32 | 8030.87 | 0.43 | 0.71 | 0.7 | 0.51 | 1 | 10
9 | 150 | CONCLUIDO | 10.1997 | 9.8 | 5.53 | 14.42 | 0.19 | 23 | 301.37 | 61.82 | 3.25 | 21 | 86.3 | 37403.38 | 99.86 | 204.56 | 31.48 | 14.32 | 6962.21 | 0.45 | 0.72 | 0.69 | 0.45 | 1 | 10
10 | 150 | CONCLUIDO | 10.2904 | 9.72 | 5.5 | 15 | 0.21 | 22 | 301.9 | 61.82 | 3.5 | 20 | 86.58 | 37468.6 | 99.17 | 204.56 | 30.75 | 14.32 | 6602.36 | 0.47 | 0.72 | 0.68 | 0.41 | 1 | 10
11 | 150 | CONCLUIDO | 10.4536 | 9.57 | 5.46 | 16.37 | 0.22 | 20 | 302.43 | 61.82 | 3.75 | 18 | 86.86 | 37533.94 | 98.41 | 204.56 | 29.33 | 14.32 | 5901.53 | 0.49 | 0.73 | 0.68 | 0.37 | 1 | 10
12 | 150 | CONCLUIDO | 10.5214 | 9.5 | 5.45 | 17.22 | 0.24 | 19 | 302.96 | 61.82 | 4 | 17 | 87.14 | 37599.4 | 98.18 | 204.55 | 29.25 | 14.32 | 5866.54 | 0.49 | 0.73 | 0.68 | 0.37 | 1 | 10
13 | 150 | CONCLUIDO | 10.6113 | 9.42 | 5.43 | 18.09 | 0.25 | 18 | 303.49 | 61.82 | 4.25 | 16 | 87.42 | 37664.98 | 97.63 | 204.57 | 28.41 | 14.32 | 5452.83 | 0.5 | 0.73 | 0.68 | 0.34 | 1 | 10
14 | 150 | CONCLUIDO | 10.7 | 9.35 | 5.4 | 19.07 | 0.26 | 17 | 304.03 | 61.82 | 4.5 | 15 | 87.7 | 37730.68 | 97.19 | 204.59 | 27.84 | 14.32 | 5171.63 | 0.51 | 0.74 | 0.67 | 0.32 | 1 | 10
15 | 150 | CONCLUIDO | 10.7778 | 9.28 | 5.39 | 20.22 | 0.28 | 16 | 304.56 | 61.82 | 4.75 | 14 | 87.99 | 37796.51 | 96.95 | 204.57 | 27.26 | 14.32 | 4888.16 | 0.53 | 0.74 | 0.68 | 0.31 | 1 | 10
16 | 150 | CONCLUIDO | 10.8732 | 9.2 | 5.37 | 21.47 | 0.29 | 15 | 305.09 | 61.82 | 5 | 13 | 88.27 | 37862.45 | 96.42 | 204.59 | 26.72 | 14.32 | 4622.41 | 0.54 | 0.74 | 0.67 | 0.28 | 1 | 10
17 | 150 | CONCLUIDO | 10.8761 | 9.19 | 5.36 | 21.46 | 0.31 | 15 | 305.63 | 61.82 | 5.25 | 13 | 88.56 | 37928.52 | 96.21 | 204.57 | 26.46 | 14.32 | 4492.28 | 0.54 | 0.74 | 0.67 | 0.28 | 1 | 10
18 | 150 | CONCLUIDO | 10.9773 | 9.11 | 5.33 | 22.86 | 0.32 | 14 | 306.17 | 61.82 | 5.5 | 12 | 88.84 | 37994.72 | 95.56 | 204.55 | 25.62 | 14.32 | 4077.81 | 0.56 | 0.75 | 0.67 | 0.25 | 1 | 10
19 | 150 | CONCLUIDO | 11.0494 | 9.05 | 5.33 | 24.6 | 0.33 | 13 | 306.7 | 61.82 | 5.75 | 11 | 89.13 | 38061.04 | 95.43 | 204.55 | 25.38 | 14.32 | 3960.35 | 0.56 | 0.75 | 0.67 | 0.25 | 1 | 10
20 | 150 | CONCLUIDO | 11.0541 | 9.05 | 5.33 | 24.59 | 0.35 | 13 | 307.24 | 61.82 | 6 | 11 | 89.42 | 38127.48 | 95.41 | 204.55 | 25.37 | 14.32 | 3955.95 | 0.56 | 0.75 | 0.67 | 0.24 | 1 | 10
21 | 150 | CONCLUIDO | 11.1493 | 8.97 | 5.31 | 26.53 | 0.36 | 12 | 307.78 | 61.82 | 6.25 | 10 | 89.71 | 38194.05 | 94.97 | 204.58 | 24.78 | 14.32 | 3668.85 | 0.58 | 0.75 | 0.67 | 0.22 | 1 | 10
22 | 150 | CONCLUIDO | 11.1528 | 8.97 | 5.3 | 26.51 | 0.38 | 12 | 308.32 | 61.82 | 6.5 | 10 | 90 | 38260.74 | 94.85 | 204.55 | 24.68 | 14.32 | 3614.71 | 0.58 | 0.75 | 0.67 | 0.22 | 1 | 10
23 | 150 | CONCLUIDO | 11.2546 | 8.89 | 5.28 | 28.78 | 0.39 | 11 | 308.86 | 61.82 | 6.75 | 9 | 90.29 | 38327.57 | 94.24 | 204.55 | 23.78 | 14.32 | 3172.19 | 0.6 | 0.75 | 0.67 | 0.19 | 1 | 10
24 | 150 | CONCLUIDO | 11.2405 | 8.9 | 5.29 | 28.84 | 0.4 | 11 | 309.41 | 61.82 | 7 | 9 | 90.59 | 38394.52 | 94.6 | 204.55 | 24.06 | 14.32 | 3311.26 | 0.6 | 0.75 | 0.67 | 0.2 | 1 | 10
25 | 150 | CONCLUIDO | 11.2574 | 8.88 | 5.27 | 28.77 | 0.42 | 11 | 309.95 | 61.82 | 7.25 | 9 | 90.88 | 38461.6 | 94.1 | 204.56 | 23.7 | 14.32 | 3132.22 | 0.6 | 0.75 | 0.67 | 0.19 | 1 | 10
26 | 150 | CONCLUIDO | 11.3429 | 8.82 | 5.26 | 31.58 | 0.43 | 10 | 310.5 | 61.82 | 7.5 | 8 | 91.18 | 38528.81 | 93.77 | 204.55 | 23.33 | 14.32 | 2953.62 | 0.61 | 0.76 | 0.67 | 0.18 | 1 | 10
27 | 150 | CONCLUIDO | 11.3364 | 8.82 | 5.27 | 31.61 | 0.44 | 10 | 311.04 | 61.82 | 7.75 | 8 | 91.47 | 38596.15 | 93.89 | 204.55 | 23.52 | 14.32 | 3045.32 | 0.61 | 0.76 | 0.67 | 0.18 | 1 | 10
28 | 150 | CONCLUIDO | 11.3565 | 8.81 | 5.25 | 31.52 | 0.46 | 10 | 311.59 | 61.82 | 8 | 8 | 91.77 | 38663.62 | 93.6 | 204.61 | 22.99 | 14.32 | 2782.47 | 0.62 | 0.76 | 0.66 | 0.17 | 1 | 10
29 | 150 | CONCLUIDO | 11.3418 | 8.82 | 5.26 | 31.58 | 0.47 | 10 | 312.14 | 61.82 | 8.25 | 8 | 92.07 | 38731.35 | 93.61 | 204.56 | 23.55 | 14.32 | 3062.02 | 0.61 | 0.76 | 0.66 | 0.18 | 1 | 10
30 | 150 | CONCLUIDO | 11.4406 | 8.74 | 5.24 | 34.96 | 0.48 | 9 | 312.69 | 61.82 | 8.5 | 7 | 92.37 | 38799.09 | 93.14 | 204.56 | 22.74 | 14.32 | 2661.7 | 0.63 | 0.76 | 0.66 | 0.16 | 1 | 10
31 | 150 | CONCLUIDO | 11.4369 | 8.74 | 5.25 | 34.98 | 0.5 | 9 | 313.24 | 61.82 | 8.75 | 7 | 92.67 | 38866.96 | 93.25 | 204.55 | 22.93 | 14.32 | 2754.67 | 0.62 | 0.76 | 0.66 | 0.16 | 1 | 10
32 | 150 | CONCLUIDO | 11.4366 | 8.74 | 5.25 | 34.98 | 0.51 | 9 | 313.79 | 61.82 | 9 | 7 | 92.97 | 38934.97 | 93.32 | 204.59 | 22.76 | 14.32 | 2672.79 | 0.63 | 0.76 | 0.67 | 0.16 | 1 | 10
33 | 150 | CONCLUIDO | 11.4435 | 8.74 | 5.24 | 34.94 | 0.52 | 9 | 314.34 | 61.82 | 9.25 | 7 | 93.27 | 39003.11 | 93.05 | 204.57 | 22.79 | 14.32 | 2685.37 | 0.63 | 0.76 | 0.66 | 0.16 | 1 | 10
34 | 150 | CONCLUIDO | 11.5414 | 8.66 | 5.22 | 39.17 | 0.54 | 8 | 314.9 | 61.82 | 9.5 | 6 | 93.57 | 39071.38 | 92.5 | 204.55 | 22.12 | 14.32 | 2354.98 | 0.65 | 0.76 | 0.66 | 0.14 | 1 | 10
35 | 150 | CONCLUIDO | 11.5462 | 8.66 | 5.22 | 39.14 | 0.55 | 8 | 315.45 | 61.82 | 9.75 | 6 | 93.88 | 39139.8 | 92.38 | 204.55 | 22.03 | 14.32 | 2311.47 | 0.65 | 0.76 | 0.66 | 0.14 | 1 | 10
36 | 150 | CONCLUIDO | 11.5566 | 8.65 | 5.21 | 39.09 | 0.56 | 8 | 316.01 | 61.82 | 10 | 6 | 94.18 | 39208.35 | 92.15 | 204.55 | 21.67 | 14.32 | 2130.83 | 0.66 | 0.76 | 0.66 | 0.13 | 1 | 10
37 | 150 | CONCLUIDO | 11.5374 | 8.67 | 5.23 | 39.19 | 0.58 | 8 | 316.56 | 61.82 | 10.25 | 6 | 94.49 | 39277.04 | 92.4 | 204.57 | 22.3 | 14.32 | 2446.16 | 0.64 | 0.76 | 0.66 | 0.14 | 1 | 10
38 | 150 | CONCLUIDO | 11.5518 | 8.66 | 5.21 | 39.11 | 0.59 | 8 | 317.12 | 61.82 | 10.5 | 6 | 94.8 | 39345.87 | 92.07 | 204.56 | 21.86 | 14.32 | 2226.01 | 0.66 | 0.76 | 0.66 | 0.13 | 1 | 10
39 | 150 | CONCLUIDO | 11.5459 | 8.66 | 5.22 | 39.15 | 0.6 | 8 | 317.68 | 61.82 | 10.75 | 6 | 95.11 | 39414.84 | 91.95 | 204.55 | 22.1 | 14.32 | 2346.02 | 0.65 | 0.76 | 0.66 | 0.14 | 1 | 10
40 | 150 | CONCLUIDO | 11.6512 | 8.58 | 5.2 | 44.54 | 0.62 | 7 | 318.24 | 61.82 | 11 | 5 | 95.42 | 39483.95 | 91.54 | 204.55 | 21.23 | 14.32 | 1915.4 | 0.67 | 0.77 | 0.66 | 0.11 | 1 | 10
41 | 150 | CONCLUIDO | 11.6418 | 8.59 | 5.2 | 44.6 | 0.63 | 7 | 318.8 | 61.82 | 11.25 | 5 | 95.73 | 39553.2 | 91.71 | 204.55 | 21.44 | 14.32 | 2023.93 | 0.67 | 0.76 | 0.66 | 0.12 | 1 | 10
42 | 150 | CONCLUIDO | 11.6448 | 8.59 | 5.2 | 44.58 | 0.64 | 7 | 319.36 | 61.82 | 11.5 | 5 | 96.04 | 39622.59 | 91.69 | 204.62 | 21.54 | 14.32 | 2073.51 | 0.66 | 0.77 | 0.66 | 0.12 | 1 | 10
43 | 150 | CONCLUIDO | 11.635 | 8.59 | 5.21 | 44.65 | 0.65 | 7 | 319.93 | 61.82 | 11.75 | 5 | 96.36 | 39692.13 | 91.93 | 204.55 | 21.71 | 14.32 | 2158.77 | 0.66 | 0.76 | 0.66 | 0.13 | 1 | 10
44 | 150 | CONCLUIDO | 11.6381 | 8.59 | 5.21 | 44.63 | 0.67 | 7 | 320.49 | 61.82 | 12 | 5 | 96.67 | 39761.81 | 91.91 | 204.55 | 21.62 | 14.32 | 2111.21 | 0.66 | 0.76 | 0.66 | 0.12 | 1 | 10
45 | 150 | CONCLUIDO | 11.6335 | 8.6 | 5.21 | 44.65 | 0.68 | 7 | 321.06 | 61.82 | 12.25 | 5 | 96.99 | 39831.64 | 91.84 | 204.55 | 21.82 | 14.32 | 2209.53 | 0.66 | 0.76 | 0.66 | 0.13 | 1 | 10
46 | 150 | CONCLUIDO | 11.6369 | 8.59 | 5.21 | 44.63 | 0.69 | 7 | 321.63 | 61.82 | 12.5 | 5 | 97.31 | 39901.61 | 91.58 | 204.55 | 21.65 | 14.32 | 2126.94 | 0.66 | 0.76 | 0.66 | 0.12 | 1 | 10
47 | 150 | CONCLUIDO | 11.6347 | 8.6 | 5.21 | 44.65 | 0.71 | 7 | 322.2 | 61.82 | 12.75 | 5 | 97.62 | 39971.73 | 91.4 | 204.55 | 21.75 | 14.32 | 2177.14 | 0.66 | 0.76 | 0.66 | 0.13 | 1 | 10
48 | 150 | CONCLUIDO | 11.7459 | 8.51 | 5.18 | 51.83 | 0.72 | 6 | 322.77 | 61.82 | 13 | 4 | 97.94 | 40042 | 90.73 | 204.55 | 20.86 | 14.32 | 1736.75 | 0.69 | 0.77 | 0.66 | 0.1 | 1 | 10
49 | 150 | CONCLUIDO | 11.7497 | 8.51 | 5.18 | 51.8 | 0.73 | 6 | 323.34 | 61.82 | 13.25 | 4 | 98.27 | 40112.54 | 90.89 | 204.55 | 20.73 | 14.32 | 1672.23 | 0.69 | 0.77 | 0.66 | 0.1 | 1 | 10
50 | 150 | CONCLUIDO | 11.7451 | 8.51 | 5.18 | 51.84 | 0.74 | 6 | 323.91 | 61.82 | 13.5 | 4 | 98.59 | 40183.11 | 91.04 | 204.56 | 20.87 | 14.32 | 1740.43 | 0.69 | 0.77 | 0.66 | 0.1 | 1 | 10
51 | 150 | CONCLUIDO | 11.7493 | 8.51 | 5.18 | 51.81 | 0.76 | 6 | 324.48 | 61.82 | 13.75 | 4 | 98.91 | 40253.84 | 90.91 | 204.55 | 20.83 | 14.32 | 1722.83 | 0.69 | 0.77 | 0.66 | 0.1 | 1 | 10
52 | 150 | CONCLUIDO | 11.7547 | 8.51 | 5.18 | 51.77 | 0.77 | 6 | 325.06 | 61.82 | 14 | 4 | 99.24 | 40324.71 | 90.78 | 204.55 | 20.69 | 14.32 | 1652.97 | 0.69 | 0.77 | 0.66 | 0.09 | 1 | 10
53 | 150 | CONCLUIDO | 11.7513 | 8.51 | 5.18 | 51.79 | 0.78 | 6 | 325.63 | 61.82 | 14.25 | 4 | 99.56 | 40395.74 | 90.81 | 204.55 | 20.65 | 14.32 | 1633.06 | 0.69 | 0.77 | 0.66 | 0.1 | 1 | 10
54 | 150 | CONCLUIDO | 11.7497 | 8.51 | 5.18 | 51.8 | 0.79 | 6 | 326.21 | 61.82 | 14.5 | 4 | 99.89 | 40466.92 | 90.93 | 204.55 | 20.71 | 14.32 | 1660.46 | 0.69 | 0.77 | 0.66 | 0.1 | 1 | 10
55 | 150 | CONCLUIDO | 11.7463 | 8.51 | 5.18 | 51.83 | 0.8 | 6 | 326.79 | 61.82 | 14.75 | 4 | 100.22 | 40538.25 | 90.86 | 204.57 | 20.76 | 14.32 | 1688.41 | 0.69 | 0.77 | 0.66 | 0.1 | 1 | 10
56 | 150 | CONCLUIDO | 11.7505 | 8.51 | 5.18 | 51.8 | 0.82 | 6 | 327.37 | 61.82 | 15 | 4 | 100.55 | 40609.74 | 90.72 | 204.56 | 20.82 | 14.32 | 1714.99 | 0.69 | 0.77 | 0.66 | 0.1 | 1 | 10
57 | 150 | CONCLUIDO | 11.7421 | 8.52 | 5.19 | 51.86 | 0.83 | 6 | 327.95 | 61.82 | 15.25 | 4 | 100.88 | 40681.39 | 90.65 | 204.55 | 20.93 | 14.32 | 1771.01 | 0.68 | 0.77 | 0.66 | 0.1 | 1 | 10
58 | 150 | CONCLUIDO | 11.7501 | 8.51 | 5.18 | 51.8 | 0.84 | 6 | 328.53 | 61.82 | 15.5 | 4 | 101.21 | 40753.2 | 90.44 | 204.55 | 20.65 | 14.32 | 1632.01 | 0.69 | 0.77 | 0.66 | 0.1 | 1 | 10
59 | 150 | CONCLUIDO | 11.7455 | 8.51 | 5.18 | 51.83 | 0.85 | 6 | 329.12 | 61.82 | 15.75 | 4 | 101.54 | 40825.16 | 90.38 | 204.55 | 20.89 | 14.32 | 1749.61 | 0.69 | 0.77 | 0.66 | 0.1 | 1 | 10
60 | 150 | CONCLUIDO | 11.731 | 8.52 | 5.19 | 51.94 | 0.86 | 6 | 329.7 | 61.82 | 16 | 4 | 101.88 | 40897.29 | 90.22 | 204.55 | 21.3 | 14.32 | 1957.59 | 0.67 | 0.77 | 0.66 | 0.11 | 1 | 10
61 | 150 | CONCLUIDO | 11.8487 | 8.44 | 5.16 | 61.98 | 0.88 | 5 | 330.29 | 61.82 | 16.25 | 3 | 102.21 | 40969.57 | 89.62 | 204.55 | 20.35 | 14.32 | 1488.62 | 0.7 | 0.77 | 0.66 | 0.08 | 1 | 10
62 | 150 | CONCLUIDO | 11.8503 | 8.44 | 5.16 | 61.96 | 0.89 | 5 | 330.87 | 61.82 | 16.5 | 3 | 102.55 | 41042.02 | 89.78 | 204.55 | 20.37 | 14.32 | 1494.04 | 0.7 | 0.77 | 0.66 | 0.08 | 1 | 10
63 | 150 | CONCLUIDO | 11.8448 | 8.44 | 5.17 | 62.01 | 0.9 | 5 | 331.46 | 61.82 | 16.75 | 3 | 102.89 | 41114.63 | 90.01 | 204.55 | 20.44 | 14.32 | 1531.74 | 0.7 | 0.77 | 0.66 | 0.08 | 1 | 10
64 | 150 | CONCLUIDO | 11.8468 | 8.44 | 5.17 | 61.99 | 0.91 | 5 | 332.05 | 61.82 | 17 | 3 | 103.23 | 41187.41 | 90.06 | 204.55 | 20.45 | 14.32 | 1534.76 | 0.7 | 0.77 | 0.66 | 0.08 | 1 | 10
65 | 150 | CONCLUIDO | 11.8464 | 8.44 | 5.17 | 62 | 0.92 | 5 | 332.64 | 61.82 | 17.25 | 3 | 103.57 | 41260.35 | 90.11 | 204.55 | 20.41 | 14.32 | 1518.14 | 0.7 | 0.77 | 0.66 | 0.08 | 1 | 10
66 | 150 | CONCLUIDO | 11.8398 | 8.45 | 5.17 | 62.05 | 0.94 | 5 | 333.24 | 61.82 | 17.5 | 3 | 103.92 | 41333.46 | 90.3 | 204.55 | 20.53 | 14.32 | 1576 | 0.7 | 0.77 | 0.66 | 0.09 | 1 | 10
67 | 150 | CONCLUIDO | 11.848 | 8.44 | 5.17 | 61.98 | 0.95 | 5 | 333.83 | 61.82 | 17.75 | 3 | 104.26 | 41406.86 | 90.08 | 204.55 | 20.31 | 14.32 | 1464.14 | 0.71 | 0.77 | 0.66 | 0.08 | 1 | 10
68 | 150 | CONCLUIDO | 11.8452 | 8.44 | 5.17 | 62.01 | 0.96 | 5 | 334.43 | 61.82 | 18 | 3 | 104.61 | 41480.31 | 90.15 | 204.55 | 20.45 | 14.32 | 1537.36 | 0.7 | 0.77 | 0.66 | 0.08 | 1 | 10
69 | 150 | CONCLUIDO | 11.8437 | 8.44 | 5.17 | 62.02 | 0.97 | 5 | 335.02 | 61.82 | 18.25 | 3 | 104.95 | 41553.93 | 90.04 | 204.55 | 20.42 | 14.32 | 1522.92 | 0.7 | 0.77 | 0.66 | 0.09 | 1 | 10
70 | 150 | CONCLUIDO | 11.8487 | 8.44 | 5.16 | 61.98 | 0.98 | 5 | 335.62 | 61.82 | 18.5 | 3 | 105.3 | 41627.72 | 89.87 | 204.55 | 20.29 | 14.32 | 1456.63 | 0.71 | 0.77 | 0.66 | 0.08 | 1 | 10
71 | 150 | CONCLUIDO | 11.8604 | 8.43 | 5.16 | 61.88 | 0.99 | 5 | 336.22 | 61.82 | 18.75 | 3 | 105.65 | 41701.68 | 89.5 | 204.55 | 20.13 | 14.32 | 1374.85 | 0.71 | 0.77 | 0.65 | 0.07 | 1 | 10
72 | 150 | CONCLUIDO | 11.8683 | 8.43 | 5.15 | 61.81 | 1.01 | 5 | 336.82 | 61.82 | 19 | 3 | 106 | 41775.82 | 89.25 | 204.55 | 19.9 | 14.32 | 1261.94 | 0.72 | 0.77 | 0.66 | 0.07 | 1 | 10
73 | 150 | CONCLUIDO | 11.8612 | 8.43 | 5.16 | 61.87 | 1.02 | 5 | 337.43 | 61.82 | 19.25 | 3 | 106.35 | 41850.13 | 89.34 | 204.55 | 19.99 | 14.32 | 1305.37 | 0.72 | 0.77 | 0.66 | 0.07 | 1 | 10
74 | 150 | CONCLUIDO | 11.8546 | 8.44 | 5.16 | 61.93 | 1.03 | 5 | 338.03 | 61.82 | 19.5 | 3 | 106.71 | 41924.62 | 89.33 | 204.55 | 20.19 | 14.32 | 1405.14 | 0.71 | 0.77 | 0.66 | 0.08 | 1 | 10
75 | 150 | CONCLUIDO | 11.8538 | 8.44 | 5.16 | 61.93 | 1.04 | 5 | 338.63 | 61.82 | 19.75 | 3 | 107.06 | 41999.28 | 89.18 | 204.55 | 20.25 | 14.32 | 1434.48 | 0.71 | 0.77 | 0.66 | 0.08 | 1 | 10
76 | 150 | CONCLUIDO | 11.8581 | 8.43 | 5.16 | 61.9 | 1.05 | 5 | 339.24 | 61.82 | 20 | 3 | 107.42 | 42074.12 | 88.8 | 204.55 | 20.11 | 14.32 | 1366.21 | 0.71 | 0.77 | 0.66 | 0.07 | 1 | 10
77 | 150 | CONCLUIDO | 11.8604 | 8.43 | 5.16 | 61.88 | 1.06 | 5 | 339.85 | 61.82 | 20.25 | 3 | 107.78 | 42149.15 | 88.64 | 204.55 | 20.04 | 14.32 | 1329.69 | 0.71 | 0.77 | 0.66 | 0.07 | 1 | 10
78 | 150 | CONCLUIDO | 11.8597 | 8.43 | 5.16 | 61.88 | 1.07 | 5 | 340.46 | 61.82 | 20.5 | 3 | 108.14 | 42224.35 | 88.43 | 204.55 | 20.03 | 14.32 | 1326.73 | 0.71 | 0.77 | 0.66 | 0.07 | 1 | 10
79 | 150 | CONCLUIDO | 11.853 | 8.44 | 5.16 | 61.94 | 1.08 | 5 | 341.07 | 61.82 | 20.75 | 3 | 108.5 | 42299.74 | 88.4 | 204.55 | 20.21 | 14.32 | 1417.69 | 0.71 | 0.77 | 0.66 | 0.08 | 1 | 10
80 | 150 | CONCLUIDO | 11.9629 | 8.36 | 5.14 | 77.1 | 1.1 | 4 | 341.68 | 61.82 | 21 | 2 | 108.86 | 42375.31 | 87.85 | 204.55 | 19.54 | 14.32 | 1087.06 | 0.73 | 0.77 | 0.66 | 0.06 | 1 | 10
81 | 150 | CONCLUIDO | 11.9589 | 8.36 | 5.14 | 77.14 | 1.11 | 4 | 342.3 | 61.82 | 21.25 | 2 | 109.23 | 42451.07 | 88.01 | 204.55 | 19.55 | 14.32 | 1091.25 | 0.73 | 0.77 | 0.66 | 0.06 | 1 | 10
82 | 150 | CONCLUIDO | 11.9613 | 8.36 | 5.14 | 77.11 | 1.12 | 4 | 342.91 | 61.82 | 21.5 | 2 | 109.59 | 42527.02 | 88.12 | 204.55 | 19.55 | 14.32 | 1091.61 | 0.73 | 0.77 | 0.66 | 0.06 | 1 | 10
83 | 150 | CONCLUIDO | 11.9558 | 8.36 | 5.14 | 77.17 | 1.13 | 4 | 343.53 | 61.82 | 21.75 | 2 | 109.96 | 42603.15 | 88.29 | 204.55 | 19.62 | 14.32 | 1125.48 | 0.73 | 0.77 | 0.66 | 0.06 | 1 | 10
84 | 150 | CONCLUIDO | 11.9585 | 8.36 | 5.14 | 77.14 | 1.14 | 4 | 344.15 | 61.82 | 22 | 2 | 110.33 | 42679.6 | 88.41 | 204.55 | 19.67 | 14.32 | 1152.58 | 0.73 | 0.77 | 0.66 | 0.06 | 1 | 10
85 | 150 | CONCLUIDO | 11.9574 | 8.36 | 5.14 | 77.15 | 1.15 | 4 | 344.77 | 61.82 | 22.25 | 2 | 110.7 | 42756.12 | 88.58 | 204.55 | 19.69 | 14.32 | 1162.11 | 0.73 | 0.77 | 0.66 | 0.06 | 1 | 10
86 | 150 | CONCLUIDO | 11.9589 | 8.36 | 5.14 | 77.14 | 1.16 | 4 | 345.39 | 61.82 | 22.5 | 2 | 111.07 | 42832.82 | 88.53 | 204.55 | 19.65 | 14.32 | 1143.61 | 0.73 | 0.77 | 0.65 | 0.06 | 1 | 10
87 | 150 | CONCLUIDO | 11.9613 | 8.36 | 5.14 | 77.11 | 1.17 | 4 | 346.02 | 61.82 | 22.75 | 2 | 111.45 | 42909.73 | 88.65 | 204.55 | 19.59 | 14.32 | 1109.04 | 0.73 | 0.77 | 0.66 | 0.06 | 1 | 10
88 | 150 | CONCLUIDO | 11.9629 | 8.36 | 5.14 | 77.1 | 1.18 | 4 | 346.64 | 61.82 | 23 | 2 | 111.82 | 42986.83 | 88.7 | 204.56 | 19.52 | 14.32 | 1074.78 | 0.73 | 0.77 | 0.66 | 0.06 | 1 | 10
89 | 150 | CONCLUIDO | 11.9645 | 8.36 | 5.14 | 77.08 | 1.19 | 4 | 347.27 | 61.82 | 23.25 | 2 | 112.2 | 43064.12 | 88.59 | 204.57 | 19.49 | 14.32 | 1059.44 | 0.73 | 0.77 | 0.66 | 0.06 | 1 | 10
90 | 150 | CONCLUIDO | 11.9641 | 8.36 | 5.14 | 77.08 | 1.2 | 4 | 347.9 | 61.82 | 23.5 | 2 | 112.58 | 43141.62 | 88.61 | 204.55 | 19.46 | 14.32 | 1046.36 | 0.74 | 0.77 | 0.66 | 0.06 | 1 | 10
91 | 150 | CONCLUIDO | 11.9657 | 8.36 | 5.14 | 77.07 | 1.21 | 4 | 348.53 | 61.82 | 23.75 | 2 | 112.96 | 43219.31 | 88.58 | 204.55 | 19.44 | 14.32 | 1037.08 | 0.74 | 0.77 | 0.66 | 0.05 | 1 | 10
92 | 150 | CONCLUIDO | 11.9609 | 8.36 | 5.14 | 77.12 | 1.23 | 4 | 349.16 | 61.82 | 24 | 2 | 113.34 | 43297.21 | 88.51 | 204.55 | 19.56 | 14.32 | 1094.73 | 0.73 | 0.77 | 0.66 | 0.06 | 1 | 10
93 | 150 | CONCLUIDO | 11.9605 | 8.36 | 5.14 | 77.12 | 1.24 | 4 | 349.79 | 61.82 | 24.25 | 2 | 113.72 | 43375.3 | 88.51 | 204.58 | 19.63 | 14.32 | 1133.95 | 0.73 | 0.77 | 0.65 | 0.06 | 1 | 10
94 | 150 | CONCLUIDO | 11.9605 | 8.36 | 5.14 | 77.12 | 1.25 | 4 | 350.43 | 61.82 | 24.5 | 2 | 114.11 | 43453.61 | 88.46 | 204.55 | 19.64 | 14.32 | 1137.01 | 0.73 | 0.77 | 0.65 | 0.06 | 1 | 10
95 | 150 | CONCLUIDO | 11.9661 | 8.36 | 5.14 | 77.06 | 1.26 | 4 | 351.06 | 61.82 | 24.75 | 2 | 114.49 | 43532.12 | 88.42 | 204.55 | 19.5 | 14.32 | 1068.07 | 0.73 | 0.77 | 0.65 | 0.05 | 1 | 10
96 | 150 | CONCLUIDO | 11.9709 | 8.35 | 5.13 | 77.01 | 1.27 | 4 | 351.7 | 61.82 | 25 | 2 | 114.88 | 43610.83 | 88.31 | 204.55 | 19.42 | 14.32 | 1025.96 | 0.74 | 0.78 | 0.65 | 0.05 | 1 | 10
97 | 150 | CONCLUIDO | 11.9645 | 8.36 | 5.14 | 77.08 | 1.28 | 4 | 352.34 | 61.82 | 25.25 | 2 | 115.27 | 43689.76 | 88.47 | 204.55 | 19.51 | 14.32 | 1069.92 | 0.73 | 0.77 | 0.65 | 0.06 | 1 | 10
98 | 150 | CONCLUIDO | 11.9609 | 8.36 | 5.14 | 77.12 | 1.29 | 4 | 352.98 | 61.82 | 25.5 | 2 | 115.66 | 43769.02 | 88.52 | 204.55 | 19.58 | 14.32 | 1107.32 | 0.73 | 0.77 | 0.66 | 0.06 | 1 | 10
99 | 150 | CONCLUIDO | 11.9609 | 8.36 | 5.14 | 77.12 | 1.3 | 4 | 353.63 | 61.82 | 25.75 | 2 | 116.06 | 43848.38 | 88.42 | 204.55 | 19.54 | 14.32 | 1087.69 | 0.73 | 0.77 | 0.66 | 0.06 | 1 | 10
100 | 150 | CONCLUIDO | 11.9693 | 8.35 | 5.14 | 77.03 | 1.31 | 4 | 354.27 | 61.82 | 26 | 2 | 116.45 | 43927.95 | 88.17 | 204.55 | 19.44 | 14.32 | 1037.57 | 0.74 | 0.77 | 0.65 | 0.05 | 1 | 10
101 | 150 | CONCLUIDO | 11.9661 | 8.36 | 5.14 | 77.06 | 1.32 | 4 | 354.92 | 61.82 | 26.25 | 2 | 116.85 | 44007.74 | 87.97 | 204.55 | 19.44 | 14.32 | 1034.6 | 0.74 | 0.77 | 0.66 | 0.05 | 1 | 10
102 | 150 | CONCLUIDO | 11.9729 | 8.35 | 5.13 | 76.99 | 1.33 | 4 | 355.57 | 61.82 | 26.5 | 2 | 117.25 | 44087.74 | 87.8 | 204.55 | 19.24 | 14.32 | 937.42 | 0.74 | 0.78 | 0.66 | 0.05 | 1 | 10
103 | 150 | CONCLUIDO | 11.9741 | 8.35 | 5.13 | 76.98 | 1.34 | 4 | 356.22 | 61.82 | 26.75 | 2 | 117.65 | 44167.96 | 87.7 | 204.55 | 19.33 | 14.32 | 981.78 | 0.74 | 0.78 | 0.65 | 0.05 | 1 | 10
104 | 150 | CONCLUIDO | 11.9733 | 8.35 | 5.13 | 76.99 | 1.35 | 4 | 356.87 | 61.82 | 27 | 2 | 118.05 | 44248.41 | 87.58 | 204.55 | 19.27 | 14.32 | 950.95 | 0.74 | 0.78 | 0.66 | 0.05 | 1 | 10
105 | 150 | CONCLUIDO | 11.9717 | 8.35 | 5.13 | 77 | 1.36 | 4 | 357.52 | 61.82 | 27.25 | 2 | 118.45 | 44329.08 | 87.49 | 204.55 | 19.25 | 14.32 | 939.45 | 0.74 | 0.78 | 0.66 | 0.05 | 1 | 10
106 | 150 | CONCLUIDO | 11.9753 | 8.35 | 5.13 | 76.97 | 1.37 | 4 | 358.18 | 61.82 | 27.5 | 2 | 118.86 | 44409.98 | 87.39 | 204.55 | 19.24 | 14.32 | 934.55 | 0.74 | 0.78 | 0.66 | 0.05 | 1 | 10
107 | 150 | CONCLUIDO | 11.98 | 8.35 | 5.13 | 76.92 | 1.38 | 4 | 358.84 | 61.82 | 27.75 | 2 | 119.27 | 44491.1 | 87.07 | 204.55 | 19.15 | 14.32 | 889.47 | 0.75 | 0.78 | 0.65 | 0.04 | 1 | 10
108 | 150 | CONCLUIDO | 11.9756 | 8.35 | 5.13 | 76.96 | 1.39 | 4 | 359.5 | 61.82 | 28 | 2 | 119.68 | 44572.45 | 86.94 | 204.55 | 19.21 | 14.32 | 921.08 | 0.75 | 0.78 | 0.66 | 0.05 | 1 | 10
109 | 150 | CONCLUIDO | 11.9749 | 8.35 | 5.13 | 76.97 | 1.4 | 4 | 360.16 | 61.82 | 28.25 | 2 | 120.09 | 44654.04 | 86.77 | 204.55 | 19.28 | 14.32 | 956.15 | 0.74 | 0.78 | 0.65 | 0.05 | 1 | 10
110 | 150 | CONCLUIDO | 11.9737 | 8.35 | 5.13 | 76.98 | 1.41 | 4 | 360.82 | 61.82 | 28.5 | 2 | 120.5 | 44735.86 | 86.76 | 204.57 | 19.28 | 14.32 | 955.52 | 0.74 | 0.78 | 0.65 | 0.05 | 1 | 10
111 | 150 | CONCLUIDO | 11.9709 | 8.35 | 5.13 | 77.01 | 1.42 | 4 | 361.49 | 61.82 | 28.75 | 2 | 120.92 | 44817.91 | 86.75 | 204.56 | 19.36 | 14.32 | 995.1 | 0.74 | 0.78 | 0.65 | 0.05 | 1 | 10
112 | 150 | CONCLUIDO | 11.9776 | 8.35 | 5.13 | 76.94 | 1.43 | 4 | 362.16 | 61.82 | 29 | 2 | 121.34 | 44900.33 | 86.33 | 204.55 | 19.23 | 14.32 | 929.33 | 0.74 | 0.78 | 0.65 | 0.05 | 1 | 10
113 | 150 | CONCLUIDO | 11.9764 | 8.35 | 5.13 | 76.95 | 1.44 | 4 | 362.83 | 61.82 | 29.25 | 2 | 121.75 | 44982.86 | 86.13 | 204.55 | 19.14 | 14.32 | 888.54 | 0.75 | 0.78 | 0.66 | 0.05 | 1 | 10
114 | 150 | CONCLUIDO | 11.9792 | 8.35 | 5.13 | 76.92 | 1.45 | 4 | 363.5 | 61.82 | 29.5 | 2 | 122.18 | 45065.64 | 86 | 204.55 | 19.07 | 14.32 | 853.5 | 0.75 | 0.78 | 0.66 | 0.05 | 1 | 10
115 | 150 | CONCLUIDO | 11.9792 | 8.35 | 5.13 | 76.92 | 1.46 | 4 | 364.17 | 61.82 | 29.75 | 2 | 122.6 | 45148.66 | 85.99 | 204.55 | 19.13 | 14.32 | 883.38 | 0.75 | 0.78 | 0.66 | 0.05 | 1 | 10
116 | 150 | CONCLUIDO | 11.9733 | 8.35 | 5.13 | 76.99 | 1.47 | 4 | 364.85 | 61.82 | 30 | 2 | 123.02 | 45231.92 | 85.71 | 204.55 | 19.28 | 14.32 | 955.35 | 0.74 | 0.78 | 0.66 | 0.05 | 1 | 10
117 | 150 | CONCLUIDO | 11.9689 | 8.36 | 5.14 | 77.03 | 1.48 | 4 | 365.52 | 61.82 | 30.25 | 2 | 123.45 | 45315.43 | 85.63 | 204.55 | 19.45 | 14.32 | 1042.28 | 0.74 | 0.77 | 0.65 | 0.05 | 1 | 10
118 | 150 | CONCLUIDO | 12.083 | 8.28 | 5.11 | 102.24 | 1.49 | 3 | 366.2 | 61.82 | 30.5 | 1 | 123.88 | 45399.2 | 85.02 | 204.55 | 18.64 | 14.32 | 640.63 | 0.77 | 0.78 | 0.65 | 0.03 | 1 | 10
119 | 150 | CONCLUIDO | 12.0854 | 8.27 | 5.11 | 102.21 | 1.49 | 3 | 366.88 | 61.82 | 30.75 | 1 | 124.31 | 45483.22 | 85.17 | 204.56 | 18.57 | 14.32 | 605.15 | 0.77 | 0.78 | 0.65 | 0.03 | 1 | 10
120 | 150 | CONCLUIDO | 12.0838 | 8.28 | 5.11 | 102.23 | 1.5 | 3 | 367.57 | 61.82 | 31 | 1 | 124.74 | 45567.49 | 85.27 | 204.55 | 18.6 | 14.32 | 623.55 | 0.77 | 0.78 | 0.65 | 0.03 | 1 | 10
121 | 150 | CONCLUIDO | 12.0854 | 8.27 | 5.11 | 102.21 | 1.51 | 3 | 368.25 | 61.82 | 31.25 | 1 | 125.18 | 45652.02 | 85.41 | 204.55 | 18.62 | 14.32 | 632.77 | 0.77 | 0.78 | 0.65 | 0.03 | 1 | 10
122 | 150 | CONCLUIDO | 12.085 | 8.27 | 5.11 | 102.22 | 1.52 | 3 | 368.94 | 61.82 | 31.5 | 1 | 125.62 | 45736.8 | 85.63 | 204.55 | 18.6 | 14.32 | 622.35 | 0.77 | 0.78 | 0.65 | 0.03 | 1 | 10
123 | 150 | CONCLUIDO | 12.0826 | 8.28 | 5.11 | 102.25 | 1.53 | 3 | 369.63 | 61.82 | 31.75 | 1 | 126.06 | 45821.85 | 85.73 | 204.55 | 18.67 | 14.32 | 655.51 | 0.77 | 0.78 | 0.65 | 0.03 | 1 | 10
124 | 150 | CONCLUIDO | 12.083 | 8.28 | 5.11 | 102.24 | 1.54 | 3 | 370.32 | 61.82 | 32 | 1 | 126.5 | 45907.3 | 85.78 | 204.55 | 18.68 | 14.32 | 659.19 | 0.77 | 0.78 | 0.65 | 0.03 | 1 | 10
125 | 150 | CONCLUIDO | 12.0789 | 8.28 | 5.12 | 102.3 | 1.55 | 3 | 371.02 | 61.82 | 32.25 | 1 | 126.94 | 45992.88 | 85.92 | 204.55 | 18.74 | 14.32 | 690.97 | 0.76 | 0.78 | 0.65 | 0.03 | 1 | 10
126 | 150 | CONCLUIDO | 12.0789 | 8.28 | 5.12 | 102.3 | 1.56 | 3 | 371.71 | 61.82 | 32.5 | 1 | 127.39 | 46078.74 | 86.07 | 204.55 | 18.76 | 14.32 | 700.58 | 0.76 | 0.78 | 0.65 | 0.03 | 1 | 10
127 | 150 | CONCLUIDO | 12.083 | 8.28 | 5.11 | 102.24 | 1.57 | 3 | 372.41 | 61.82 | 32.75 | 1 | 127.84 | 46164.87 | 86.24 | 204.55 | 18.69 | 14.32 | 665.68 | 0.77 | 0.78 | 0.65 | 0.03 | 1 | 10
128 | 150 | CONCLUIDO | 12.083 | 8.28 | 5.11 | 102.24 | 1.58 | 3 | 373.11 | 61.82 | 33 | 1 | 128.29 | 46251.27 | 86.3 | 204.55 | 18.68 | 14.32 | 660.98 | 0.77 | 0.78 | 0.65 | 0.03 | 1 | 10
129 | 150 | CONCLUIDO | 12.0805 | 8.28 | 5.11 | 102.28 | 1.59 | 3 | 373.81 | 61.82 | 33.25 | 1 | 128.74 | 46337.95 | 86.43 | 204.55 | 18.74 | 14.32 | 693.21 | 0.76 | 0.78 | 0.65 | 0.03 | 1 | 10
130 | 150 | CONCLUIDO | 12.0793 | 8.28 | 5.11 | 102.29 | 1.6 | 3 | 374.52 | 61.82 | 33.5 | 1 | 129.2 | 46424.91 | 86.45 | 204.55 | 18.69 | 14.32 | 667.81 | 0.77 | 0.78 | 0.65 | 0.03 | 1 | 10
131 | 150 | CONCLUIDO | 12.0793 | 8.28 | 5.11 | 102.29 | 1.6 | 3 | 375.23 | 61.82 | 33.75 | 1 | 129.65 | 46512.15 | 86.51 | 204.55 | 18.71 | 14.32 | 675.19 | 0.77 | 0.78 | 0.65 | 0.03 | 1 | 10
132 | 150 | CONCLUIDO | 12.0809 | 8.28 | 5.11 | 102.27 | 1.61 | 3 | 375.93 | 61.82 | 34 | 1 | 130.11 | 46599.68 | 86.67 | 204.55 | 18.73 | 14.32 | 686.7 | 0.76 | 0.78 | 0.65 | 0.03 | 1 | 10
133 | 150 | CONCLUIDO | 12.0765 | 8.28 | 5.12 | 102.33 | 1.62 | 3 | 376.65 | 61.82 | 34.25 | 1 | 130.58 | 46687.5 | 86.74 | 204.55 | 18.76 | 14.32 | 699.74 | 0.76 | 0.78 | 0.66 | 0.03 | 1 | 10
134 | 150 | CONCLUIDO | 12.0765 | 8.28 | 5.12 | 102.33 | 1.63 | 3 | 377.36 | 61.82 | 34.5 | 1 | 131.04 | 46775.73 | 86.83 | 204.55 | 18.8 | 14.32 | 721.18 | 0.76 | 0.78 | 0.65 | 0.03 | 1 | 10
135 | 150 | CONCLUIDO | 12.0728 | 8.28 | 5.12 | 102.38 | 1.64 | 3 | 378.08 | 61.82 | 34.75 | 1 | 131.51 | 46864.14 | 87.01 | 204.55 | 18.85 | 14.32 | 745.91 | 0.76 | 0.78 | 0.66 | 0.04 | 1 | 10
136 | 150 | CONCLUIDO | 12.0785 | 8.28 | 5.12 | 102.31 | 1.65 | 3 | 378.8 | 61.82 | 35 | 1 | 131.98 | 46952.84 | 86.99 | 204.55 | 18.76 | 14.32 | 702.12 | 0.76 | 0.78 | 0.65 | 0.03 | 1 | 10
137 | 150 | CONCLUIDO | 12.0745 | 8.28 | 5.12 | 102.36 | 1.66 | 3 | 379.52 | 61.82 | 35.25 | 1 | 132.45 | 47041.84 | 87.09 | 204.55 | 18.81 | 14.32 | 725.95 | 0.76 | 0.78 | 0.66 | 0.04 | 1 | 10
138 | 150 | CONCLUIDO | 12.0757 | 8.28 | 5.12 | 102.34 | 1.67 | 3 | 380.24 | 61.82 | 35.5 | 1 | 132.92 | 47131.15 | 87.1 | 204.55 | 18.76 | 14.32 | 702.89 | 0.76 | 0.78 | 0.66 | 0.03 | 1 | 10
139 | 150 | CONCLUIDO | 12.0805 | 8.28 | 5.11 | 102.28 | 1.67 | 3 | 380.97 | 61.82 | 35.75 | 1 | 133.4 | 47220.77 | 87.12 | 204.55 | 18.74 | 14.32 | 689.33 | 0.76 | 0.78 | 0.65 | 0.03 | 1 | 10
140 | 150 | CONCLUIDO | 12.0801 | 8.28 | 5.11 | 102.28 | 1.68 | 3 | 381.7 | 61.82 | 36 | 1 | 133.88 | 47310.69 | 87.19 | 204.55 | 18.69 | 14.32 | 668.83 | 0.77 | 0.78 | 0.65 | 0.03 | 1 | 10
141 | 150 | CONCLUIDO | 12.0818 | 8.28 | 5.11 | 102.26 | 1.69 | 3 | 382.43 | 61.82 | 36.25 | 1 | 134.36 | 47400.92 | 87.35 | 204.55 | 18.64 | 14.32 | 641.89 | 0.77 | 0.78 | 0.65 | 0.03 | 1 | 10
142 | 150 | CONCLUIDO | 12.0822 | 8.28 | 5.11 | 102.26 | 1.7 | 3 | 383.17 | 61.82 | 36.5 | 1 | 134.84 | 47491.48 | 87.43 | 204.55 | 18.66 | 14.32 | 652.54 | 0.77 | 0.78 | 0.65 | 0.03 | 1 | 10
143 | 150 | CONCLUIDO | 12.0805 | 8.28 | 5.11 | 102.28 | 1.71 | 3 | 383.9 | 61.82 | 36.75 | 1 | 135.33 | 47582.35 | 87.46 | 204.55 | 18.68 | 14.32 | 662.21 | 0.77 | 0.78 | 0.65 | 0.03 | 1 | 10
144 | 150 | CONCLUIDO | 12.0801 | 8.28 | 5.11 | 102.28 | 1.72 | 3 | 384.64 | 61.82 | 37 | 1 | 135.82 | 47673.67 | 87.54 | 204.55 | 18.71 | 14.32 | 678.34 | 0.77 | 0.78 | 0.65 | 0.03 | 1 | 10
145 | 150 | CONCLUIDO | 12.0801 | 8.28 | 5.11 | 102.28 | 1.72 | 3 | 385.38 | 61.82 | 37.25 | 1 | 136.31 | 47765.19 | 87.62 | 204.55 | 18.77 | 14.32 | 705.52 | 0.76 | 0.78 | 0.65 | 0.03 | 1 | 10
146 | 150 | CONCLUIDO | 12.0741 | 8.28 | 5.12 | 102.37 | 1.73 | 3 | 386.13 | 61.82 | 37.5 | 1 | 136.81 | 47857.05 | 87.72 | 204.55 | 18.83 | 14.32 | 737.82 | 0.76 | 0.78 | 0.65 | 0.04 | 1 | 10
147 | 150 | CONCLUIDO | 12.0745 | 8.28 | 5.12 | 102.36 | 1.74 | 3 | 386.88 | 61.82 | 37.75 | 1 | 137.31 | 47949.23 | 87.73 | 204.55 | 18.9 | 14.32 | 772.04 | 0.76 | 0.78 | 0.65 | 0.04 | 1 | 10
148 | 150 | CONCLUIDO | 12.0736 | 8.28 | 5.12 | 102.37 | 1.75 | 3 | 387.63 | 61.82 | 38 | 1 | 137.81 | 48041.76 | 87.79 | 204.55 | 18.9 | 14.32 | 772.31 | 0.76 | 0.78 | 0.65 | 0.04 | 1 | 10
149 | 150 | CONCLUIDO | 12.0745 | 8.28 | 5.12 | 102.36 | 1.76 | 3 | 388.38 | 61.82 | 38.25 | 1 | 138.31 | 48134.63 | 87.88 | 204.55 | 18.85 | 14.32 | 748.27 | 0.76 | 0.78 | 0.65 | 0.04 | 1 | 10
150 | 150 | CONCLUIDO | 12.0781 | 8.28 | 5.12 | 102.31 | 1.76 | 3 | 389.14 | 61.82 | 38.5 | 1 | 138.81 | 48227.84 | 87.91 | 204.55 | 18.8 | 14.32 | 719.79 | 0.76 | 0.78 | 0.65 | 0.03 | 1 | 10
151 | 150 | CONCLUIDO | 12.0773 | 8.28 | 5.12 | 102.32 | 1.77 | 3 | 389.89 | 61.82 | 38.75 | 1 | 139.32 | 48321.4 | 87.97 | 204.55 | 18.77 | 14.32 | 708.38 | 0.76 | 0.78 | 0.65 | 0.03 | 1 | 10
152 | 150 | CONCLUIDO | 12.0777 | 8.28 | 5.12 | 102.32 | 1.78 | 3 | 390.66 | 61.82 | 39 | 1 | 139.83 | 48415.31 | 87.95 | 204.55 | 18.8 | 14.32 | 723.54 | 0.76 | 0.78 | 0.65 | 0.03 | 1 | 10
153 | 150 | CONCLUIDO | 12.0745 | 8.28 | 5.12 | 102.36 | 1.79 | 3 | 391.42 | 61.82 | 39.25 | 1 | 140.35 | 48509.7 | 88 | 204.55 | 18.86 | 14.32 | 751.37 | 0.76 | 0.78 | 0.65 | 0.03 | 1 | 10
154 | 150 | CONCLUIDO | 12.0741 | 8.28 | 5.12 | 102.37 | 1.8 | 3 | 392.19 | 61.82 | 39.5 | 1 | 140.87 | 48604.33 | 88.04 | 204.55 | 18.87 | 14.32 | 754.38 | 0.76 | 0.78 | 0.65 | 0.04 | 1 | 10
155 | 150 | CONCLUIDO | 12.0704 | 8.28 | 5.12 | 102.42 | 1.8 | 3 | 392.96 | 61.82 | 39.75 | 1 | 141.39 | 48699.33 | 88.14 | 204.59 | 18.94 | 14.32 | 793.55 | 0.76 | 0.78 | 0.65 | 0.04 | 1 | 10
156 | 150 | CONCLUIDO | 12.0728 | 8.28 | 5.12 | 102.38 | 1.81 | 3 | 393.73 | 61.82 | 40 | 1 | 141.91 | 48794.7 | 88.15 | 204.55 | 18.94 | 14.32 | 789.96 | 0.76 | 0.78 | 0.65 | 0.04 | 1 | 10
0 | 10 | CONCLUIDO | 13.4842 | 7.42 | 5.52 | 15.07 | 0.64 | 22 | 26.11 | 12.1 | 1 | 0 | 3.01 | 3454.41 | 16.07 | 204.55 | 30.51 | 14.32 | 6480.21 | 0.47 | 0.72 | 0.71 | 0.44 | 1 | 10
0 | 45 | CONCLUIDO | 11.6009 | 8.62 | 5.85 | 9.24 | 0.18 | 38 | 98.71 | 39.72 | 1 | 36 | 12.99 | 12407.75 | 51.36 | 204.55 | 41.78 | 14.32 | 12036.33 | 0.34 | 0.68 | 0.71 | 0.77 | 1 | 10
1 | 45 | CONCLUIDO | 12.0631 | 8.29 | 5.68 | 11.37 | 0.22 | 30 | 99.02 | 39.72 | 1.25 | 28 | 13.05 | 12446.14 | 49.45 | 204.6 | 36.7 | 14.32 | 9535.4 | 0.39 | 0.7 | 0.69 | 0.6 | 1 | 10
2 | 45 | CONCLUIDO | 12.4352 | 8.04 | 5.56 | 13.9 | 0.27 | 24 | 99.33 | 39.72 | 1.5 | 22 | 13.11 | 12484.55 | 48 | 204.56 | 32.53 | 14.32 | 7483.67 | 0.44 | 0.72 | 0.69 | 0.48 | 1 | 10
3 | 45 | CONCLUIDO | 12.648 | 7.91 | 5.49 | 15.68 | 0.31 | 21 | 99.64 | 39.72 | 1.75 | 19 | 13.18 | 12522.99 | 46.84 | 204.57 | 30.23 | 14.32 | 6346.73 | 0.47 | 0.73 | 0.69 | 0.4 | 1 | 10
4 | 45 | CONCLUIDO | 12.8292 | 7.79 | 5.44 | 18.12 | 0.35 | 18 | 99.95 | 39.72 | 2 | 16 | 13.24 | 12561.45 | 45.98 | 204.61 | 28.58 | 14.32 | 5538.63 | 0.5 | 0.73 | 0.68 | 0.35 | 1 | 10
5 | 45 | CONCLUIDO | 12.9828 | 7.7 | 5.39 | 20.2 | 0.39 | 16 | 100.27 | 39.72 | 2.25 | 14 | 13.3 | 12599.94 | 45.25 | 204.55 | 27.25 | 14.32 | 4881.42 | 0.53 | 0.74 | 0.67 | 0.3 | 1 | 10
6 | 45 | CONCLUIDO | 13.1401 | 7.61 | 5.33 | 22.86 | 0.44 | 14 | 100.58 | 39.72 | 2.5 | 12 | 13.36 | 12638.45 | 44.19 | 204.58 | 25.63 | 14.32 | 4083.05 | 0.56 | 0.75 | 0.67 | 0.25 | 1 | 10
7 | 45 | CONCLUIDO | 13.1854 | 7.58 | 5.33 | 24.59 | 0.48 | 13 | 100.89 | 39.72 | 2.75 | 11 | 13.42 | 12676.98 | 43.87 | 204.64 | 25.37 | 14.32 | 3957.11 | 0.56 | 0.75 | 0.67 | 0.24 | 1 | 10
8 | 45 | CONCLUIDO | 13.2616 | 7.54 | 5.31 | 26.53 | 0.52 | 12 | 101.2 | 39.72 | 3 | 10 | 13.49 | 12715.54 | 43.2 | 204.56 | 24.8 | 14.32 | 3677.01 | 0.58 | 0.75 | 0.67 | 0.22 | 1 | 10
9 | 45 | CONCLUIDO | 13.3506 | 7.49 | 5.28 | 28.78 | 0.56 | 11 | 101.52 | 39.72 | 3.25 | 9 | 13.55 | 12754.13 | 42.61 | 204.61 | 23.76 | 14.32 | 3162.11 | 0.6 | 0.75 | 0.67 | 0.19 | 1 | 10
10 | 45 | CONCLUIDO | 13.4068 | 7.46 | 5.27 | 31.59 | 0.6 | 10 | 101.83 | 39.72 | 3.5 | 8 | 13.61 | 12792.74 | 42.16 | 204.62 | 23.55 | 14.32 | 3063.16 | 0.61 | 0.76 | 0.66 | 0.18 | 1 | 10
11 | 45 | CONCLUIDO | 13.4907 | 7.41 | 5.24 | 34.93 | 0.65 | 9 | 102.14 | 39.72 | 3.75 | 7 | 13.68 | 12831.37 | 41.23 | 204.56 | 22.66 | 14.32 | 2622.4 | 0.63 | 0.76 | 0.66 | 0.16 | 1 | 10
12 | 45 | CONCLUIDO | 13.4725 | 7.42 | 5.25 | 35 | 0.69 | 9 | 102.45 | 39.72 | 4 | 7 | 13.74 | 12870.03 | 41.32 | 204.57 | 22.98 | 14.32 | 2779.99 | 0.62 | 0.76 | 0.66 | 0.17 | 1 | 10
13 | 45 | CONCLUIDO | 13.5736 | 7.37 | 5.21 | 39.11 | 0.73 | 8 | 102.77 | 39.72 | 4.25 | 6 | 13.8 | 12908.71 | 40.08 | 204.62 | 21.84 | 14.32 | 2216.74 | 0.66 | 0.76 | 0.66 | 0.13 | 1 | 10
14 | 45 | CONCLUIDO | 13.5788 | 7.36 | 5.21 | 39.09 | 0.77 | 8 | 103.08 | 39.72 | 4.5 | 6 | 13.87 | 12947.42 | 39.53 | 204.55 | 21.81 | 14.32 | 2202.49 | 0.66 | 0.76 | 0.66 | 0.13 | 1 | 10
15 | 45 | CONCLUIDO | 13.6302 | 7.34 | 5.2 | 44.61 | 0.81 | 7 | 103.4 | 39.72 | 4.75 | 5 | 13.93 | 12986.15 | 38.94 | 204.62 | 21.48 | 14.32 | 2042.54 | 0.67 | 0.76 | 0.66 | 0.12 | 1 | 10
16 | 45 | CONCLUIDO | 13.6219 | 7.34 | 5.21 | 44.65 | 0.85 | 7 | 103.71 | 39.72 | 5 | 5 | 14 | 13024.91 | 39.05 | 204.55 | 21.63 | 14.32 | 2115.61 | 0.66 | 0.76 | 0.66 | 0.13 | 1 | 10
17 | 45 | CONCLUIDO | 13.6255 | 7.34 | 5.21 | 44.63 | 0.89 | 7 | 104.03 | 39.72 | 5.25 | 5 | 14.06 | 13063.69 | 38 | 204.55 | 21.71 | 14.32 | 2155.28 | 0.66 | 0.76 | 0.66 | 0.12 | 1 | 10
18 | 45 | CONCLUIDO | 13.7127 | 7.29 | 5.18 | 51.81 | 0.93 | 6 | 104.34 | 39.72 | 5.5 | 3 | 14.12 | 13102.5 | 37.43 | 204.55 | 20.77 | 14.32 | 1694 | 0.69 | 0.77 | 0.66 | 0.1 | 1 | 10
19 | 45 | CONCLUIDO | 13.6955 | 7.3 | 5.19 | 51.9 | 0.97 | 6 | 104.65 | 39.72 | 5.75 | 2 | 14.19 | 13141.33 | 37.57 | 204.55 | 20.98 | 14.32 | 1795.36 | 0.68 | 0.77 | 0.66 | 0.11 | 1 | 10
20 | 45 | CONCLUIDO | 13.7044 | 7.3 | 5.19 | 51.86 | 1.01 | 6 | 104.97 | 39.72 | 6 | 1 | 14.25 | 13180.19 | 37.44 | 204.55 | 20.83 | 14.32 | 1723.8 | 0.69 | 0.77 | 0.66 | 0.1 | 1 | 10
21 | 45 | CONCLUIDO | 13.7033 | 7.3 | 5.19 | 51.86 | 1.05 | 6 | 105.28 | 39.72 | 6.25 | 0 | 14.32 | 13219.07 | 37.57 | 204.6 | 20.75 | 14.32 | 1679.15 | 0.69 | 0.77 | 0.67 | 0.1 | 1 | 10
0 | 105 | CONCLUIDO | 8.4864 | 11.78 | 6.46 | 5.7 | 0.09 | 68 | 204 | 55.27 | 1 | 66 | 42.72 | 25393.6 | 92.62 | 204.62 | 60.87 | 14.32 | 21431.97 | 0.24 | 0.62 | 0.75 | 1.38 | 1 | 10
1 | 105 | CONCLUIDO | 9.2481 | 10.81 | 6.14 | 7.08 | 0.11 | 52 | 204.39 | 55.27 | 1.25 | 50 | 42.87 | 25442.42 | 87.85 | 204.59 | 50.52 | 14.32 | 16334.1 | 0.28 | 0.65 | 0.74 | 1.05 | 1 | 10
2 | 105 | CONCLUIDO | 9.8015 | 10.2 | 5.93 | 8.48 | 0.13 | 42 | 204.79 | 55.27 | 1.5 | 40 | 43.02 | 25491.3 | 84.77 | 204.68 | 43.85 | 14.32 | 13053.18 | 0.33 | 0.67 | 0.73 | 0.85 | 1 | 10
3 | 105 | CONCLUIDO | 10.2436 | 9.76 | 5.78 | 9.91 | 0.15 | 35 | 205.18 | 55.27 | 1.75 | 33 | 43.16 | 25540.22 | 82.33 | 204.58 | 39.46 | 14.32 | 10889.07 | 0.36 | 0.69 | 0.7 | 0.69 | 1 | 10
4 | 105 | CONCLUIDO | 10.5795 | 9.45 | 5.67 | 11.34 | 0.17 | 30 | 205.58 | 55.27 | 2 | 28 | 43.31 | 25589.2 | 80.6 | 204.6 | 36.07 | 14.32 | 9223.49 | 0.4 | 0.7 | 0.7 | 0.59 | 1 | 10
5 | 105 | CONCLUIDO | 10.7901 | 9.27 | 5.61 | 12.46 | 0.19 | 27 | 205.98 | 55.27 | 2.25 | 25 | 43.46 | 25638.22 | 79.55 | 204.59 | 33.9 | 14.32 | 8153.13 | 0.42 | 0.71 | 0.7 | 0.52 | 1 | 10
6 | 105 | CONCLUIDO | 11.0024 | 9.09 | 5.55 | 13.88 | 0.22 | 24 | 206.38 | 55.27 | 2.5 | 22 | 43.6 | 25687.3 | 78.66 | 204.57 | 32.38 | 14.32 | 7404.96 | 0.44 | 0.72 | 0.69 | 0.47 | 1 | 10
7 | 105 | CONCLUIDO | 11.1669 | 8.96 | 5.5 | 14.99 | 0.24 | 22 | 206.78 | 55.27 | 2.75 | 20 | 43.75 | 25736.42 | 77.65 | 204.57 | 30.68 | 14.32 | 6564.12 | 0.47 | 0.72 | 0.68 | 0.41 | 1 | 10
8 | 105 | CONCLUIDO | 11.3048 | 8.85 | 5.47 | 16.41 | 0.26 | 20 | 207.17 | 55.27 | 3 | 18 | 43.9 | 25785.6 | 77.09 | 204.57 | 29.68 | 14.32 | 6076.35 | 0.48 | 0.73 | 0.69 | 0.39 | 1 | 10
9 | 105 | CONCLUIDO | 11.4745 | 8.72 | 5.42 | 18.07 | 0.28 | 18 | 207.57 | 55.27 | 3.25 | 16 | 44.05 | 25834.83 | 76.18 | 204.56 | 28.25 | 14.32 | 5370.91 | 0.51 | 0.73 | 0.68 | 0.34 | 1 | 10
10 | 105 | CONCLUIDO | 11.5533 | 8.66 | 5.4 | 19.06 | 0.3 | 17 | 207.97 | 55.27 | 3.5 | 15 | 44.2 | 25884.1 | 75.8 | 204.59 | 27.71 | 14.32 | 5107.61 | 0.52 | 0.74 | 0.68 | 0.32 | 1 | 10
11 | 105 | CONCLUIDO | 11.6268 | 8.6 | 5.39 | 20.2 | 0.32 | 16 | 208.37 | 55.27 | 3.75 | 14 | 44.35 | 25933.43 | 75.47 | 204.55 | 27.16 | 14.32 | 4838.97 | 0.53 | 0.74 | 0.68 | 0.3 | 1 | 10
12 | 105 | CONCLUIDO | 11.7317 | 8.52 | 5.35 | 21.4 | 0.34 | 15 | 208.77 | 55.27 | 4 | 13 | 44.5 | 25982.82 | 74.73 | 204.56 | 26.17 | 14.32 | 4348.6 | 0.55 | 0.74 | 0.67 | 0.27 | 1 | 10
13 | 105 | CONCLUIDO | 11.8087 | 8.47 | 5.34 | 22.87 | 0.36 | 14 | 209.17 | 55.27 | 4.25 | 12 | 44.65 | 26032.25 | 74.33 | 204.56 | 25.46 | 14.32 | 3996.51 | 0.56 | 0.75 | 0.68 | 0.25 | 1 | 10
14 | 105 | CONCLUIDO | 11.8784 | 8.42 | 5.33 | 24.58 | 0.38 | 13 | 209.58 | 55.27 | 4.5 | 11 | 44.8 | 26081.73 | 74.07 | 204.55 | 25.32 | 14.32 | 3932.56 | 0.57 | 0.75 | 0.67 | 0.24 | 1 | 10
15 | 105 | CONCLUIDO | 11.8831 | 8.42 | 5.32 | 24.57 | 0.4 | 13 | 209.98 | 55.27 | 4.75 | 11 | 44.95 | 26131.27 | 73.96 | 204.55 | 25.43 | 14.32 | 3984.1 | 0.56 | 0.75 | 0.67 | 0.24 | 1 | 10
16 | 105 | CONCLUIDO | 11.9617 | 8.36 | 5.31 | 26.54 | 0.42 | 12 | 210.38 | 55.27 | 5 | 10 | 45.11 | 26180.86 | 73.59 | 204.55 | 24.86 | 14.32 | 3705.44 | 0.58 | 0.75 | 0.67 | 0.23 | 1 | 10
17 | 105 | CONCLUIDO | 12.0761 | 8.28 | 5.27 | 28.75 | 0.44 | 11 | 210.78 | 55.27 | 5.25 | 9 | 45.26 | 26230.5 | 72.81 | 204.55 | 23.54 | 14.32 | 3052.9 | 0.61 | 0.76 | 0.67 | 0.19 | 1 | 10
18 | 105 | CONCLUIDO | 12.0704 | 8.28 | 5.27 | 28.77 | 0.46 | 11 | 211.18 | 55.27 | 5.5 | 9 | 45.41 | 26280.2 | 72.8 | 204.55 | 23.84 | 14.32 | 3200.21 | 0.6 | 0.75 | 0.66 | 0.19 | 1 | 10
19 | 105 | CONCLUIDO | 12.1478 | 8.23 | 5.26 | 31.57 | 0.48 | 10 | 211.59 | 55.27 | 5.75 | 8 | 45.57 | 26329.94 | 72.24 | 204.55 | 23.24 | 14.32 | 2908.92 | 0.62 | 0.76 | 0.67 | 0.18 | 1 | 10
20 | 105 | CONCLUIDO | 12.1421 | 8.24 | 5.27 | 31.59 | 0.5 | 10 | 211.99 | 55.27 | 6 | 8 | 45.72 | 26379.74 | 72.36 | 204.55 | 23.48 | 14.32 | 3024.31 | 0.61 | 0.76 | 0.66 | 0.18 | 1 | 10
21 | 105 | CONCLUIDO | 12.1498 | 8.23 | 5.26 | 31.56 | 0.52 | 10 | 212.4 | 55.27 | 6.25 | 8 | 45.87 | 26429.59 | 72.18 | 204.56 | 23.23 | 14.32 | 2903.56 | 0.62 | 0.76 | 0.67 | 0.18 | 1 | 10
22 | 105 | CONCLUIDO | 12.2295 | 8.18 | 5.25 | 34.98 | 0.54 | 9 | 212.8 | 55.27 | 6.5 | 7 | 46.03 | 26479.5 | 71.64 | 204.55 | 22.68 | 14.32 | 2632.28 | 0.63 | 0.76 | 0.67 | 0.16 | 1 | 10
23 | 105 | CONCLUIDO | 12.2224 | 8.18 | 5.25 | 35.01 | 0.56 | 9 | 213.21 | 55.27 | 6.75 | 7 | 46.18 | 26529.46 | 71.72 | 204.55 | 23.04 | 14.32 | 2809.97 | 0.62 | 0.76 | 0.66 | 0.17 | 1 | 10
24 | 105 | CONCLUIDO | 12.2254 | 8.18 | 5.25 | 35 | 0.58 | 9 | 213.61 | 55.27 | 7 | 7 | 46.34 | 26579.47 | 71.71 | 204.55 | 23.01 | 14.32 | 2797.14 | 0.62 | 0.76 | 0.66 | 0.17 | 1 | 10
25 | 105 | CONCLUIDO | 12.3292 | 8.11 | 5.22 | 39.16 | 0.6 | 8 | 214.02 | 55.27 | 7.25 | 6 | 46.49 | 26629.54 | 70.76 | 204.57 | 22.18 | 14.32 | 2385.63 | 0.65 | 0.76 | 0.66 | 0.14 | 1 | 10
26 | 105 | CONCLUIDO | 12.3343 | 8.11 | 5.22 | 39.14 | 0.62 | 8 | 214.42 | 55.27 | 7.5 | 6 | 46.65 | 26679.66 | 70.6 | 204.55 | 21.99 | 14.32 | 2292.04 | 0.65 | 0.76 | 0.66 | 0.14 | 1 | 10
27 | 105 | CONCLUIDO | 12.3275 | 8.11 | 5.22 | 39.17 | 0.64 | 8 | 214.83 | 55.27 | 7.75 | 6 | 46.81 | 26729.83 | 70.56 | 204.55 | 22.15 | 14.32 | 2370.46 | 0.65 | 0.76 | 0.66 | 0.14 | 1 | 10
28 | 105 | CONCLUIDO | 12.3385 | 8.1 | 5.22 | 39.12 | 0.66 | 8 | 215.24 | 55.27 | 8 | 6 | 46.97 | 26780.06 | 70.18 | 204.55 | 21.86 | 14.32 | 2226.05 | 0.66 | 0.76 | 0.66 | 0.13 | 1 | 10
29 | 105 | CONCLUIDO | 12.3212 | 8.12 | 5.23 | 39.2 | 0.68 | 8 | 215.65 | 55.27 | 8.25 | 6 | 47.12 | 26830.34 | 70.03 | 204.57 | 22.36 | 14.32 | 2476.53 | 0.64 | 0.76 | 0.66 | 0.14 | 1 | 10
30 | 105 | CONCLUIDO | 12.4181 | 8.05 | 5.2 | 44.61 | 0.7 | 7 | 216.05 | 55.27 | 8.5 | 5 | 47.28 | 26880.68 | 69.73 | 204.55 | 21.55 | 14.32 | 2076.3 | 0.66 | 0.76 | 0.66 | 0.12 | 1 | 10
31 | 105 | CONCLUIDO | 12.4159 | 8.05 | 5.21 | 44.62 | 0.72 | 7 | 216.46 | 55.27 | 8.75 | 5 | 47.44 | 26931.07 | 69.75 | 204.56 | 21.57 | 14.32 | 2086.52 | 0.66 | 0.76 | 0.66 | 0.12 | 1 | 10
32 | 105 | CONCLUIDO | 12.4172 | 8.05 | 5.2 | 44.61 | 0.74 | 7 | 216.87 | 55.27 | 9 | 5 | 47.6 | 26981.51 | 69.81 | 204.56 | 21.57 | 14.32 | 2084.33 | 0.66 | 0.76 | 0.66 | 0.12 | 1 | 10
33 | 105 | CONCLUIDO | 12.4117 | 8.06 | 5.21 | 44.64 | 0.76 | 7 | 217.28 | 55.27 | 9.25 | 5 | 47.76 | 27032.02 | 69.65 | 204.55 | 21.71 | 14.32 | 2154.84 | 0.66 | 0.76 | 0.66 | 0.13 | 1 | 10
34 | 105 | CONCLUIDO | 12.4146 | 8.06 | 5.21 | 44.63 | 0.78 | 7 | 217.69 | 55.27 | 9.5 | 5 | 47.92 | 27082.57 | 69.13 | 204.55 | 21.61 | 14.32 | 2106.93 | 0.66 | 0.76 | 0.66 | 0.12 | 1 | 10
35 | 105 | CONCLUIDO | 12.4151 | 8.05 | 5.21 | 44.62 | 0.79 | 7 | 218.1 | 55.27 | 9.75 | 5 | 48.08 | 27133.18 | 68.88 | 204.55 | 21.74 | 14.32 | 2172.22 | 0.66 | 0.76 | 0.66 | 0.12 | 1 | 10
36 | 105 | CONCLUIDO | 12.52 | 7.99 | 5.18 | 51.79 | 0.81 | 6 | 218.51 | 55.27 | 10 | 4 | 48.24 | 27183.85 | 68.58 | 204.55 | 20.79 | 14.32 | 1700.88 | 0.69 | 0.77 | 0.66 | 0.1 | 1 | 10
37 | 105 | CONCLUIDO | 12.5139 | 7.99 | 5.18 | 51.83 | 0.83 | 6 | 218.92 | 55.27 | 10.25 | 4 | 48.4 | 27234.57 | 68.57 | 204.56 | 20.87 | 14.32 | 1740.06 | 0.69 | 0.77 | 0.66 | 0.1 | 1 | 10
38 | 105 | CONCLUIDO | 12.5248 | 7.98 | 5.18 | 51.76 | 0.85 | 6 | 219.33 | 55.27 | 10.5 | 4 | 48.56 | 27285.35 | 68.3 | 204.55 | 20.68 | 14.32 | 1645.07 | 0.69 | 0.77 | 0.66 | 0.09 | 1 | 10
39 | 105 | CONCLUIDO | 12.5178 | 7.99 | 5.18 | 51.81 | 0.87 | 6 | 219.75 | 55.27 | 10.75 | 4 | 48.72 | 27336.19 | 68.26 | 204.55 | 20.83 | 14.32 | 1720.59 | 0.69 | 0.77 | 0.66 | 0.1 | 1 | 10
40 | 105 | CONCLUIDO | 12.5165 | 7.99 | 5.18 | 51.81 | 0.89 | 6 | 220.16 | 55.27 | 11 | 4 | 48.89 | 27387.08 | 68.19 | 204.55 | 20.78 | 14.32 | 1697.36 | 0.69 | 0.77 | 0.66 | 0.1 | 1 | 10
41 | 105 | CONCLUIDO | 12.5187 | 7.99 | 5.18 | 51.8 | 0.91 | 6 | 220.57 | 55.27 | 11.25 | 4 | 49.05 | 27438.03 | 67.95 | 204.55 | 20.92 | 14.32 | 1766.76 | 0.68 | 0.77 | 0.66 | 0.1 | 1 | 10
42 | 105 | CONCLUIDO | 12.5217 | 7.99 | 5.18 | 51.78 | 0.92 | 6 | 220.99 | 55.27 | 11.5 | 4 | 49.21 | 27489.03 | 67.63 | 204.55 | 20.67 | 14.32 | 1640.27 | 0.69 | 0.77 | 0.66 | 0.1 | 1 | 10
43 | 105 | CONCLUIDO | 12.5143 | 7.99 | 5.18 | 51.83 | 0.94 | 6 | 221.4 | 55.27 | 11.75 | 4 | 49.38 | 27540.09 | 67.4 | 204.55 | 20.95 | 14.32 | 1779.68 | 0.68 | 0.77 | 0.66 | 0.1 | 1 | 10
44 | 105 | CONCLUIDO | 12.6015 | 7.94 | 5.17 | 62.02 | 0.96 | 5 | 221.81 | 55.27 | 12 | 3 | 49.54 | 27591.21 | 66.69 | 204.55 | 20.35 | 14.32 | 1486.42 | 0.7 | 0.77 | 0.66 | 0.08 | 1 | 10
45 | 105 | CONCLUIDO | 12.6086 | 7.93 | 5.16 | 61.96 | 0.98 | 5 | 222.23 | 55.27 | 12.25 | 3 | 49.71 | 27642.51 | 66.77 | 204.57 | 20.34 | 14.32 | 1480.5 | 0.7 | 0.77 | 0.66 | 0.08 | 1 | 10
46 | 105 | CONCLUIDO | 12.6042 | 7.93 | 5.17 | 62 | 1 | 5 | 222.65 | 55.27 | 12.5 | 3 | 49.87 | 27693.75 | 66.85 | 204.55 | 20.41 | 14.32 | 1514.91 | 0.7 | 0.77 | 0.66 | 0.08 | 1 | 10
47 | 105 | CONCLUIDO | 12.6064 | 7.93 | 5.17 | 61.98 | 1.02 | 5 | 223.06 | 55.27 | 12.75 | 3 | 50.04 | 27745.04 | 66.92 | 204.55 | 20.44 | 14.32 | 1532.73 | 0.7 | 0.77 | 0.65 | 0.08 | 1 | 10
48 | 105 | CONCLUIDO | 12.5993 | 7.94 | 5.17 | 62.03 | 1.03 | 5 | 223.48 | 55.27 | 13 | 3 | 50.21 | 27796.39 | 67.01 | 204.55 | 20.54 | 14.32 | 1583.91 | 0.7 | 0.77 | 0.66 | 0.09 | 1 | 10
49 | 105 | CONCLUIDO | 12.6055 | 7.93 | 5.17 | 61.99 | 1.05 | 5 | 223.89 | 55.27 | 13.25 | 3 | 50.37 | 27847.8 | 66.81 | 204.55 | 20.41 | 14.32 | 1515.81 | 0.7 | 0.77 | 0.66 | 0.08 | 1 | 10
50 | 105 | CONCLUIDO | 12.5997 | 7.94 | 5.17 | 62.03 | 1.07 | 5 | 224.31 | 55.27 | 13.5 | 3 | 50.54 | 27899.27 | 66.58 | 204.55 | 20.41 | 14.32 | 1517.17 | 0.7 | 0.77 | 0.66 | 0.09 | 1 | 10
51 | 105 | CONCLUIDO | 12.6187 | 7.92 | 5.16 | 61.89 | 1.09 | 5 | 224.73 | 55.27 | 13.75 | 3 | 50.71 | 27950.8 | 65.96 | 204.55 | 20.11 | 14.32 | 1366.75 | 0.71 | 0.77 | 0.66 | 0.07 | 1 | 10
52 | 105 | CONCLUIDO | 12.6263 | 7.92 | 5.15 | 61.83 | 1.11 | 5 | 225.15 | 55.27 | 14 | 3 | 50.88 | 28002.38 | 65.7 | 204.55 | 19.86 | 14.32 | 1239.04 | 0.72 | 0.77 | 0.66 | 0.07 | 1 | 10
53 | 105 | CONCLUIDO | 12.6143 | 7.93 | 5.16 | 61.92 | 1.12 | 5 | 225.57 | 55.27 | 14.25 | 3 | 51.04 | 28054.03 | 65.53 | 204.55 | 20.2 | 14.32 | 1412.09 | 0.71 | 0.77 | 0.66 | 0.08 | 1 | 10
54 | 105 | CONCLUIDO | 12.6112 | 7.93 | 5.16 | 61.94 | 1.14 | 5 | 225.99 | 55.27 | 14.5 | 3 | 51.21 | 28105.73 | 65.01 | 204.55 | 20.27 | 14.32 | 1445.73 | 0.71 | 0.77 | 0.66 | 0.08 | 1 | 10
55 | 105 | CONCLUIDO | 12.6254 | 7.92 | 5.15 | 61.84 | 1.16 | 5 | 226.41 | 55.27 | 14.75 | 3 | 51.38 | 28157.49 | 64.61 | 204.55 | 20 | 14.32 | 1309.55 | 0.72 | 0.77 | 0.65 | 0.07 | 1 | 10
56 | 105 | CONCLUIDO | 12.6183 | 7.92 | 5.16 | 61.89 | 1.18 | 5 | 226.83 | 55.27 | 15 | 3 | 51.55 | 28209.31 | 64.23 | 204.61 | 20.11 | 14.32 | 1366.78 | 0.71 | 0.77 | 0.66 | 0.07 | 1 | 10
57 | 105 | CONCLUIDO | 12.7137 | 7.87 | 5.14 | 77.08 | 1.19 | 4 | 227.25 | 55.27 | 15.25 | 2 | 51.72 | 28261.2 | 63.68 | 204.55 | 19.55 | 14.32 | 1091.91 | 0.73 | 0.77 | 0.65 | 0.06 | 1 | 10
58 | 105 | CONCLUIDO | 12.7083 | 7.87 | 5.14 | 77.13 | 1.21 | 4 | 227.67 | 55.27 | 15.5 | 2 | 51.9 | 28313.14 | 63.76 | 204.55 | 19.59 | 14.32 | 1112.87 | 0.73 | 0.77 | 0.66 | 0.06 | 1 | 10
59 | 105 | CONCLUIDO | 12.7038 | 7.87 | 5.14 | 77.17 | 1.23 | 4 | 228.09 | 55.27 | 15.75 | 2 | 52.07 | 28365.14 | 63.94 | 204.55 | 19.71 | 14.32 | 1172.17 | 0.73 | 0.77 | 0.66 | 0.06 | 1 | 10
60 | 105 | CONCLUIDO | 12.7056 | 7.87 | 5.14 | 77.15 | 1.24 | 4 | 228.51 | 55.27 | 16 | 2 | 52.24 | 28417.2 | 64.17 | 204.55 | 19.69 | 14.32 | 1160.65 | 0.73 | 0.77 | 0.65 | 0.06 | 1 | 10
61 | 105 | CONCLUIDO | 12.7132 | 7.87 | 5.14 | 77.08 | 1.26 | 4 | 228.93 | 55.27 | 16.25 | 2 | 52.41 | 28469.32 | 64.08 | 204.55 | 19.53 | 14.32 | 1080.71 | 0.73 | 0.77 | 0.66 | 0.06 | 1 | 10
62 | 105 | CONCLUIDO | 12.7159 | 7.86 | 5.14 | 77.06 | 1.28 | 4 | 229.36 | 55.27 | 16.5 | 2 | 52.58 | 28521.51 | 64.03 | 204.55 | 19.48 | 14.32 | 1054.97 | 0.74 | 0.77 | 0.65 | 0.05 | 1 | 10
63 | 105 | CONCLUIDO | 12.7096 | 7.87 | 5.14 | 77.12 | 1.3 | 4 | 229.78 | 55.27 | 16.75 | 2 | 52.76 | 28573.75 | 63.96 | 204.55 | 19.51 | 14.32 | 1072.13 | 0.73 | 0.77 | 0.66 | 0.06 | 1 | 10
64 | 105 | CONCLUIDO | 12.7128 | 7.87 | 5.14 | 77.09 | 1.31 | 4 | 230.2 | 55.27 | 17 | 2 | 52.93 | 28626.06 | 63.71 | 204.55 | 19.45 | 14.32 | 1043.56 | 0.74 | 0.77 | 0.66 | 0.06 | 1 | 10
65 | 105 | CONCLUIDO | 12.7065 | 7.87 | 5.14 | 77.15 | 1.33 | 4 | 230.63 | 55.27 | 17.25 | 2 | 53.11 | 28678.42 | 63.57 | 204.56 | 19.65 | 14.32 | 1139.03 | 0.73 | 0.77 | 0.66 | 0.06 | 1 | 10
66 | 105 | CONCLUIDO | 12.7096 | 7.87 | 5.14 | 77.12 | 1.35 | 4 | 231.05 | 55.27 | 17.5 | 2 | 53.28 | 28730.85 | 63.42 | 204.55 | 19.57 | 14.32 | 1100.43 | 0.73 | 0.77 | 0.66 | 0.06 | 1 | 10
67 | 105 | CONCLUIDO | 12.7168 | 7.86 | 5.14 | 77.05 | 1.36 | 4 | 231.48 | 55.27 | 17.75 | 2 | 53.46 | 28783.34 | 63.29 | 204.55 | 19.46 | 14.32 | 1046.87 | 0.74 | 0.77 | 0.65 | 0.05 | 1 | 10
68 | 105 | CONCLUIDO | 12.7101 | 7.87 | 5.14 | 77.11 | 1.38 | 4 | 231.91 | 55.27 | 18 | 2 | 53.63 | 28835.89 | 63.21 | 204.55 | 19.59 | 14.32 | 1111.8 | 0.73 | 0.77 | 0.66 | 0.06 | 1 | 10
69 | 105 | CONCLUIDO | 12.7208 | 7.86 | 5.13 | 77.01 | 1.4 | 4 | 232.33 | 55.27 | 18.25 | 2 | 53.81 | 28888.51 | 62.72 | 204.55 | 19.42 | 14.32 | 1024.24 | 0.74 | 0.78 | 0.65 | 0.05 | 1 | 10
70 | 105 | CONCLUIDO | 12.7217 | 7.86 | 5.13 | 77 | 1.41 | 4 | 232.76 | 55.27 | 18.5 | 2 | 53.99 | 28941.18 | 62.23 | 204.55 | 19.31 | 14.32 | 972.76 | 0.74 | 0.78 | 0.66 | 0.05 | 1 | 10
71 | 105 | CONCLUIDO | 12.7249 | 7.86 | 5.13 | 76.97 | 1.43 | 4 | 233.19 | 55.27 | 18.75 | 2 | 54.17 | 28993.92 | 61.9 | 204.55 | 19.29 | 14.32 | 963.97 | 0.74 | 0.78 | 0.65 | 0.05 | 1 | 10
72 | 105 | CONCLUIDO | 12.7226 | 7.86 | 5.13 | 77 | 1.45 | 4 | 233.62 | 55.27 | 19 | 2 | 54.34 | 29046.73 | 61.65 | 204.59 | 19.23 | 14.32 | 932.43 | 0.74 | 0.78 | 0.66 | 0.05 | 1 | 10
73 | 105 | CONCLUIDO | 12.7321 | 7.85 | 5.13 | 76.91 | 1.46 | 4 | 234.04 | 55.27 | 19.25 | 2 | 54.52 | 29099.59 | 61.13 | 204.55 | 19.12 | 14.32 | 876.53 | 0.75 | 0.78 | 0.65 | 0.04 | 1 | 10
74 | 105 | CONCLUIDO | 12.7271 | 7.86 | 5.13 | 76.95 | 1.48 | 4 | 234.47 | 55.27 | 19.5 | 2 | 54.7 | 29152.52 | 60.68 | 204.55 | 19.26 | 14.32 | 944.9 | 0.74 | 0.78 | 0.65 | 0.05 | 1 | 10
75 | 105 | CONCLUIDO | 12.7222 | 7.86 | 5.13 | 77 | 1.49 | 4 | 234.9 | 55.27 | 19.75 | 2 | 54.88 | 29205.51 | 60.48 | 204.55 | 19.32 | 14.32 | 976.47 | 0.74 | 0.78 | 0.66 | 0.05 | 1 | 10
76 | 105 | CONCLUIDO | 12.728 | 7.86 | 5.13 | 76.95 | 1.51 | 4 | 235.33 | 55.27 | 20 | 2 | 55.06 | 29258.57 | 59.85 | 204.57 | 19.22 | 14.32 | 926.69 | 0.75 | 0.78 | 0.65 | 0.05 | 1 | 10
77 | 105 | CONCLUIDO | 12.7307 | 7.86 | 5.13 | 76.92 | 1.53 | 4 | 235.76 | 55.27 | 20.25 | 2 | 55.24 | 29311.69 | 59.36 | 204.56 | 19.05 | 14.32 | 841.39 | 0.75 | 0.78 | 0.66 | 0.04 | 1 | 10
78 | 105 | CONCLUIDO | 12.7276 | 7.86 | 5.13 | 76.95 | 1.54 | 4 | 236.2 | 55.27 | 20.5 | 2 | 55.42 | 29364.87 | 59.02 | 204.55 | 19.23 | 14.32 | 930.96 | 0.74 | 0.78 | 0.65 | 0.05 | 1 | 10
79 | 105 | CONCLUIDO | 12.7137 | 7.87 | 5.14 | 77.08 | 1.56 | 4 | 236.63 | 55.27 | 20.75 | 2 | 55.6 | 29418.12 | 58.57 | 204.55 | 19.49 | 14.32 | 1061.18 | 0.73 | 0.77 | 0.66 | 0.06 | 1 | 10
80 | 105 | CONCLUIDO | 12.8228 | 7.8 | 5.11 | 102.24 | 1.58 | 3 | 237.06 | 55.27 | 21 | 0 | 55.79 | 29471.44 | 58.21 | 204.55 | 18.56 | 14.32 | 603.06 | 0.77 | 0.78 | 0.66 | 0.03 | 1 | 10
0 | 60 | CONCLUIDO | 10.7427 | 9.31 | 6 | 7.83 | 0.14 | 46 | 124.63 | 45 | 1 | 44 | 18.64 | 15605.44 | 62.05 | 204.59 | 46.4 | 14.32 | 14304.18 | 0.31 | 0.66 | 0.72 | 0.92 | 1 | 10
1 | 60 | CONCLUIDO | 11.3687 | 8.8 | 5.77 | 9.89 | 0.18 | 35 | 124.96 | 45 | 1.25 | 33 | 18.71 | 15645.96 | 59.29 | 204.59 | 39.34 | 14.32 | 10833.8 | 0.36 | 0.69 | 0.7 | 0.69 | 1 | 10
2 | 60 | CONCLUIDO | 11.7382 | 8.52 | 5.65 | 11.68 | 0.21 | 29 | 125.29 | 45 | 1.5 | 27 | 18.79 | 15686.51 | 57.72 | 204.58 | 35.23 | 14.32 | 8806.44 | 0.41 | 0.71 | 0.7 | 0.56 | 1 | 10
3 | 60 | CONCLUIDO | 11.9804 | 8.35 | 5.58 | 13.38 | 0.25 | 25 | 125.62 | 45 | 1.75 | 23 | 18.87 | 15727.09 | 56.68 | 204.56 | 33.18 | 14.32 | 7799.79 | 0.43 | 0.71 | 0.69 | 0.49 | 1 | 10
4 | 60 | CONCLUIDO | 12.2737 | 8.15 | 5.48 | 15.65 | 0.28 | 21 | 125.95 | 45 | 2 | 19 | 18.95 | 15767.7 | 55.36 | 204.55 | 30 | 14.32 | 6233.07 | 0.48 | 0.73 | 0.68 | 0.4 | 1 | 10
5 | 60 | CONCLUIDO | 12.3792 | 8.08 | 5.46 | 17.24 | 0.31 | 19 | 126.28 | 45 | 2.25 | 17 | 19.03 | 15808.34 | 54.87 | 204.56 | 29.49 | 14.32 | 5986.93 | 0.49 | 0.73 | 0.68 | 0.38 | 1 | 10
6 | 60 | CONCLUIDO | 12.5431 | 7.97 | 5.41 | 19.08 | 0.35 | 17 | 126.61 | 45 | 2.5 | 15 | 19.11 | 15849 | 53.98 | 204.58 | 27.82 | 14.32 | 5163.99 | 0.51 | 0.74 | 0.68 | 0.32 | 1 | 10
7 | 60 | CONCLUIDO | 12.6801 | 7.89 | 5.37 | 21.48 | 0.38 | 15 | 126.94 | 45 | 2.75 | 13 | 19.19 | 15889.69 | 53.39 | 204.55 | 26.78 | 14.32 | 4650.25 | 0.53 | 0.74 | 0.67 | 0.29 | 1 | 10
8 | 60 | CONCLUIDO | 12.7809 | 7.82 | 5.33 | 22.86 | 0.42 | 14 | 127.27 | 45 | 3 | 12 | 19.27 | 15930.42 | 52.59 | 204.55 | 25.5 | 14.32 | 4017.35 | 0.56 | 0.75 | 0.67 | 0.25 | 1 | 10
9 | 60 | CONCLUIDO | 12.8287 | 7.8 | 5.33 | 24.6 | 0.45 | 13 | 127.6 | 45 | 3.25 | 11 | 19.35 | 15971.17 | 52.28 | 204.55 | 25.46 | 14.32 | 4002.39 | 0.56 | 0.75 | 0.67 | 0.25 | 1 | 10
10 | 60 | CONCLUIDO | 12.8977 | 7.75 | 5.31 | 26.57 | 0.48 | 12 | 127.93 | 45 | 3.5 | 10 | 19.43 | 16011.95 | 51.9 | 204.55 | 25.02 | 14.32 | 3787.07 | 0.57 | 0.75 | 0.67 | 0.23 | 1 | 10
11 | 60 | CONCLUIDO | 12.9894 | 7.7 | 5.29 | 28.83 | 0.52 | 11 | 128.26 | 45 | 3.75 | 9 | 19.51 | 16052.76 | 51.36 | 204.55 | 24.1 | 14.32 | 3333.86 | 0.59 | 0.75 | 0.67 | 0.2 | 1 | 10
12 | 60 | CONCLUIDO | 12.9917 | 7.7 | 5.28 | 28.82 | 0.55 | 11 | 128.59 | 45 | 4 | 9 | 19.59 | 16093.6 | 50.74 | 204.55 | 24.04 | 14.32 | 3300.35 | 0.6 | 0.75 | 0.67 | 0.2 | 1 | 10
13 | 60 | CONCLUIDO | 13.0695 | 7.65 | 5.26 | 31.58 | 0.58 | 10 | 128.92 | 45 | 4.25 | 8 | 19.68 | 16134.46 | 50.42 | 204.55 | 23.47 | 14.32 | 3022.81 | 0.61 | 0.76 | 0.66 | 0.18 | 1 | 10
14 | 60 | CONCLUIDO | 13.1468 | 7.61 | 5.24 | 34.96 | 0.62 | 9 | 129.25 | 45 | 4.5 | 7 | 19.76 | 16175.36 | 49.7 | 204.55 | 22.65 | 14.32 | 2617.43 | 0.63 | 0.76 | 0.67 | 0.16 | 1 | 10
15 | 60 | CONCLUIDO | 13.1353 | 7.61 | 5.25 | 35.01 | 0.65 | 9 | 129.59 | 45 | 4.75 | 7 | 19.84 | 16216.29 | 49.78 | 204.55 | 22.92 | 14.32 | 2751.03 | 0.62 | 0.76 | 0.67 | 0.17 | 1 | 10
16 | 60 | CONCLUIDO | 13.2231 | 7.56 | 5.23 | 39.19 | 0.68 | 8 | 129.92 | 45 | 5 | 6 | 19.92 | 16257.24 | 48.82 | 204.55 | 22.17 | 14.32 | 2383.31 | 0.65 | 0.76 | 0.66 | 0.14 | 1 | 10
17 | 60 | CONCLUIDO | 13.2363 | 7.56 | 5.22 | 39.14 | 0.71 | 8 | 130.25 | 45 | 5.25 | 6 | 20 | 16298.23 | 48.42 | 204.55 | 21.82 | 14.32 | 2208.06 | 0.66 | 0.76 | 0.67 | 0.14 | 1 | 10
18 | 60 | CONCLUIDO | 13.245 | 7.55 | 5.21 | 39.1 | 0.74 | 8 | 130.58 | 45 | 5.5 | 6 | 20.09 | 16339.24 | 47.92 | 204.55 | 21.81 | 14.32 | 2203.43 | 0.66 | 0.76 | 0.66 | 0.13 | 1 | 10
19 | 60 | CONCLUIDO | 13.3052 | 7.52 | 5.2 | 44.61 | 0.78 | 7 | 130.92 | 45 | 5.75 | 5 | 20.17 | 16380.29 | 47.42 | 204.55 | 21.58 | 14.32 | 2090.2 | 0.66 | 0.76 | 0.66 | 0.12 | 1 | 10
20 | 60 | CONCLUIDO | 13.3003 | 7.52 | 5.21 | 44.64 | 0.81 | 7 | 131.25 | 45 | 6 | 5 | 20.25 | 16421.36 | 47.58 | 204.58 | 21.7 | 14.32 | 2150.67 | 0.66 | 0.76 | 0.66 | 0.12 | 1 | 10
21 | 60 | CONCLUIDO | 13.3043 | 7.52 | 5.21 | 44.62 | 0.84 | 7 | 131.58 | 45 | 6.25 | 5 | 20.34 | 16462.46 | 47.31 | 204.55 | 21.66 | 14.32 | 2133.58 | 0.66 | 0.76 | 0.66 | 0.12 | 1 | 10
22 | 60 | CONCLUIDO | 13.2895 | 7.52 | 5.21 | 44.69 | 0.87 | 7 | 131.92 | 45 | 6.5 | 5 | 20.42 | 16503.6 | 46.47 | 204.55 | 21.76 | 14.32 | 2181.61 | 0.66 | 0.76 | 0.66 | 0.13 | 1 | 10
23 | 60 | CONCLUIDO | 13.3944 | 7.47 | 5.18 | 51.8 | 0.9 | 6 | 132.25 | 45 | 6.75 | 4 | 20.5 | 16544.76 | 46.17 | 204.55 | 20.81 | 14.32 | 1713.9 | 0.69 | 0.77 | 0.66 | 0.1 | 1 | 10
24 | 60 | CONCLUIDO | 13.4033 | 7.46 | 5.18 | 51.75 | 0.93 | 6 | 132.58 | 45 | 7 | 4 | 20.59 | 16585.95 | 45.79 | 204.55 | 20.67 | 14.32 | 1641.69 | 0.69 | 0.77 | 0.66 | 0.09 | 1 | 10
25 | 60 | CONCLUIDO | 13.3914 | 7.47 | 5.18 | 51.82 | 0.96 | 6 | 132.92 | 45 | 7.25 | 4 | 20.67 | 16627.17 | 45.66 | 204.55 | 20.72 | 14.32 | 1665.2 | 0.69 | 0.77 | 0.66 | 0.1 | 1 | 10
26 | 60 | CONCLUIDO | 13.3899 | 7.47 | 5.18 | 51.83 | 0.99 | 6 | 133.25 | 45 | 7.5 | 4 | 20.76 | 16668.43 | 44.96 | 204.55 | 20.89 | 14.32 | 1751.08 | 0.69 | 0.77 | 0.66 | 0.1 | 1 | 10
27 | 60 | CONCLUIDO | 13.3839 | 7.47 | 5.19 | 51.86 | 1.03 | 6 | 133.59 | 45 | 7.75 | 4 | 20.84 | 16709.71 | 44.31 | 204.55 | 21.06 | 14.32 | 1835.31 | 0.68 | 0.77 | 0.66 | 0.1 | 1 | 10
28 | 60 | CONCLUIDO | 13.4776 | 7.42 | 5.16 | 61.92 | 1.06 | 5 | 133.92 | 45 | 8 | 3 | 20.93 | 16751.02 | 43.76 | 204.55 | 20.27 | 14.32 | 1444.41 | 0.71 | 0.77 | 0.65 | 0.08 | 1 | 10
29 | 60 | CONCLUIDO | 13.462 | 7.43 | 5.17 | 62.02 | 1.09 | 5 | 134.26 | 45 | 8.25 | 2 | 21.01 | 16792.37 | 44 | 204.55 | 20.4 | 14.32 | 1512.21 | 0.7 | 0.77 | 0.66 | 0.09 | 1 | 10
30 | 60 | CONCLUIDO | 13.4655 | 7.43 | 5.17 | 62 | 1.12 | 5 | 134.59 | 45 | 8.5 | 2 | 21.1 | 16833.86 | 43.95 | 204.55 | 20.4 | 14.32 | 1512.03 | 0.7 | 0.77 | 0.66 | 0.08 | 1 | 10
31 | 60 | CONCLUIDO | 13.471 | 7.42 | 5.16 | 61.96 | 1.15 | 5 | 134.93 | 45 | 8.75 | 1 | 21.18 | 16875.27 | 43.9 | 204.55 | 20.21 | 14.32 | 1417.61 | 0.71 | 0.77 | 0.66 | 0.08 | 1 | 10
32 | 60 | CONCLUIDO | 13.4741 | 7.42 | 5.16 | 61.94 | 1.18 | 5 | 135.27 | 45 | 9 | 1 | 21.27 | 16916.71 | 43.87 | 204.55 | 20.17 | 14.32 | 1395.3 | 0.71 | 0.77 | 0.66 | 0.08 | 1 | 10
33 | 60 | CONCLUIDO | 13.461 | 7.43 | 5.17 | 62.03 | 1.21 | 5 | 135.6 | 45 | 9.25 | 1 | 21.35 | 16958.17 | 43.87 | 204.55 | 20.41 | 14.32 | 1514.79 | 0.7 | 0.77 | 0.66 | 0.09 | 1 | 10
34 | 60 | CONCLUIDO | 13.4554 | 7.43 | 5.17 | 62.06 | 1.24 | 5 | 135.94 | 45 | 9.5 | 0 | 21.44 | 16999.67 | 43.92 | 204.55 | 20.44 | 14.32 | 1533.93 | 0.7 | 0.77 | 0.66 | 0.09 | 1 | 10
0 | 135 | CONCLUIDO | 7.1878 | 13.91 | 6.81 | 4.87 | 0.07 | 84 | 263.32 | 59.89 | 1 | 82 | 67.43 | 32710.1 | 114.99 | 204.62 | 71.86 | 14.32 | 26846.43 | 0.2 | 0.58 | 0.78 | 1.73 | 1 | 10
1 | 135 | CONCLUIDO | 8.0654 | 12.4 | 6.36 | 6.06 | 0.08 | 63 | 263.79 | 59.89 | 1.25 | 61 | 67.65 | 32767.75 | 107.22 | 204.59 | 57.6 | 14.32 | 19819.94 | 0.25 | 0.63 | 0.75 | 1.28 | 1 | 10
2 | 135 | CONCLUIDO | 8.6503 | 11.56 | 6.13 | 7.21 | 0.1 | 51 | 264.25 | 59.89 | 1.5 | 49 | 67.87 | 32825.49 | 103.19 | 204.61 | 50.46 | 14.32 | 16311.21 | 0.28 | 0.65 | 0.73 | 1.04 | 1 | 10
3 | 135 | CONCLUIDO | 9.1839 | 10.89 | 5.91 | 8.45 | 0.12 | 42 | 264.72 | 59.89 | 1.75 | 40 | 68.09 | 32883.31 | 99.39 | 204.62 | 43.46 | 14.32 | 12854.54 | 0.33 | 0.67 | 0.72 | 0.83 | 1 | 10
4 | 135 | CONCLUIDO | 9.5493 | 10.47 | 5.8 | 9.66 | 0.13 | 36 | 265.19 | 59.89 | 2 | 34 | 68.31 | 32941.21 | 97.39 | 204.56 | 40.04 | 14.32 | 11174.92 | 0.36 | 0.69 | 0.71 | 0.71 | 1 | 10
5 | 135 | CONCLUIDO | 9.8334 | 10.17 | 5.7 | 10.68 | 0.15 | 32 | 265.66 | 59.89 | 2.25 | 30 | 68.53 | 32999.19 | 95.62 | 204.63 | 37.19 | 14.32 | 9771.08 | 0.39 | 0.7 | 0.69 | 0.62 | 1 | 10
6 | 135 | CONCLUIDO | 10.0242 | 9.98 | 5.66 | 11.7 | 0.17 | 29 | 266.13 | 59.89 | 2.5 | 27 | 68.75 | 33057.26 | 94.79 | 204.57 | 35.57 | 14.32 | 8978.7 | 0.4 | 0.7 | 0.7 | 0.57 | 1 | 10
7 | 135 | CONCLUIDO | 10.252 | 9.75 | 5.59 | 12.89 | 0.18 | 26 | 266.6 | 59.89 | 2.75 | 24 | 68.97 | 33115.41 | 93.52 | 204.57 | 33.67 | 14.32 | 8039.29 | 0.43 | 0.71 | 0.69 | 0.5 | 1 | 10
8 | 135 | CONCLUIDO | 10.4031 | 9.61 | 5.55 | 13.87 | 0.2 | 24 | 267.08 | 59.89 | 3 | 22 | 69.19 | 33173.65 | 92.75 | 204.55 | 32.23 | 14.32 | 7329.34 | 0.44 | 0.72 | 0.69 | 0.46 | 1 | 10
9 | 135 | CONCLUIDO | 10.5662 | 9.46 | 5.5 | 15 | 0.22 | 22 | 267.55 | 59.89 | 3.25 | 20 | 69.41 | 33231.97 | 91.8 | 204.55 | 30.67 | 14.32 | 6559.33 | 0.47 | 0.72 | 0.69 | 0.42 | 1 | 10
10 | 135 | CONCLUIDO | 10.7392 | 9.31 | 5.45 | 16.34 | 0.23 | 20 | 268.02 | 59.89 | 3.5 | 18 | 69.64 | 33290.38 | 90.82 | 204.55 | 29.17 | 14.32 | 5821.82 | 0.49 | 0.73 | 0.68 | 0.36 | 1 | 10
11 | 135 | CONCLUIDO | 10.7804 | 9.28 | 5.46 | 17.25 | 0.25 | 19 | 268.5 | 59.89 | 3.75 | 17 | 69.86 | 33348.87 | 90.98 | 204.58 | 29.53 | 14.32 | 6004.37 | 0.49 | 0.73 | 0.68 | 0.38 | 1 | 10
12 | 135 | CONCLUIDO | 10.8646 | 9.2 | 5.44 | 18.14 | 0.26 | 18 | 268.97 | 59.89 | 4 | 16 | 70.09 | 33407.45 | 90.48 | 204.55 | 28.92 | 14.32 | 5708.8 | 0.5 | 0.73 | 0.68 | 0.36 | 1 | 10
13 | 135 | CONCLUIDO | 10.9403 | 9.14 | 5.43 | 19.16 | 0.28 | 17 | 269.45 | 59.89 | 4.25 | 15 | 70.31 | 33466.11 | 90.25 | 204.61 | 28.48 | 14.32 | 5491.87 | 0.5 | 0.73 | 0.68 | 0.34 | 1 | 10
14 | 135 | CONCLUIDO | 11.0369 | 9.06 | 5.4 | 20.24 | 0.3 | 16 | 269.92 | 59.89 | 4.5 | 14 | 70.54 | 33524.86 | 89.67 | 204.56 | 27.66 | 14.32 | 5087.65 | 0.52 | 0.74 | 0.67 | 0.32 | 1 | 10
15 | 135 | CONCLUIDO | 11.1579 | 8.96 | 5.35 | 21.4 | 0.31 | 15 | 270.4 | 59.89 | 4.75 | 13 | 70.76 | 33583.7 | 88.69 | 204.55 | 26.13 | 14.32 | 4324.94 | 0.55 | 0.74 | 0.67 | 0.27 | 1 | 10
16 | 135 | CONCLUIDO | 11.2324 | 8.9 | 5.34 | 22.89 | 0.33 | 14 | 270.88 | 59.89 | 5 | 12 | 70.99 | 33642.62 | 88.37 | 204.59 | 25.72 | 14.32 | 4125.54 | 0.56 | 0.75 | 0.67 | 0.26 | 1 | 10
17 | 135 | CONCLUIDO | 11.3119 | 8.84 | 5.33 | 24.6 | 0.34 | 13 | 271.36 | 59.89 | 5.25 | 11 | 71.22 | 33701.64 | 88.05 | 204.56 | 25.37 | 14.32 | 3957.31 | 0.56 | 0.75 | 0.67 | 0.25 | 1 | 10
18 | 135 | CONCLUIDO | 11.3222 | 8.83 | 5.32 | 24.56 | 0.36 | 13 | 271.84 | 59.89 | 5.5 | 11 | 71.45 | 33760.74 | 87.89 | 204.55 | 25.29 | 14.32 | 3916.65 | 0.57 | 0.75 | 0.67 | 0.24 | 1 | 10
19 | 135 | CONCLUIDO | 11.4061 | 8.77 | 5.31 | 26.54 | 0.38 | 12 | 272.32 | 59.89 | 5.75 | 10 | 71.68 | 33820.05 | 87.68 | 204.55 | 24.76 | 14.32 | 3657.83 | 0.58 | 0.75 | 0.67 | 0.22 | 1 | 10
20 | 135 | CONCLUIDO | 11.4087 | 8.77 | 5.31 | 26.53 | 0.39 | 12 | 272.8 | 59.89 | 6 | 10 | 71.91 | 33879.33 | 87.54 | 204.55 | 24.71 | 14.32 | 3629.27 | 0.58 | 0.75 | 0.67 | 0.22 | 1 | 10
21 | 135 | CONCLUIDO | 11.5215 | 8.68 | 5.27 | 28.75 | 0.41 | 11 | 273.28 | 59.89 | 6.25 | 9 | 72.14 | 33938.7 | 86.77 | 204.55 | 23.56 | 14.32 | 3059.83 | 0.61 | 0.76 | 0.67 | 0.19 | 1 | 10
22 | 135 | CONCLUIDO | 11.5053 | 8.69 | 5.28 | 28.81 | 0.42 | 11 | 273.76 | 59.89 | 6.5 | 9 | 72.37 | 33998.16 | 87.05 | 204.57 | 23.99 | 14.32 | 3276.58 | 0.6 | 0.75 | 0.67 | 0.2 | 1 | 10
23 | 135 | CONCLUIDO | 11.5156 | 8.68 | 5.27 | 28.77 | 0.44 | 11 | 274.24 | 59.89 | 6.75 | 9 | 72.61 | 34057.71 | 86.62 | 204.57 | 23.75 | 14.32 | 3154.07 | 0.6 | 0.75 | 0.66 | 0.19 | 1 | 10
24 | 135 | CONCLUIDO | 11.592 | 8.63 | 5.27 | 31.61 | 0.45 | 10 | 274.73 | 59.89 | 7 | 8 | 72.84 | 34117.35 | 86.41 | 204.55 | 23.47 | 14.32 | 3019.99 | 0.61 | 0.76 | 0.67 | 0.18 | 1 | 10
25 | 135 | CONCLUIDO | 11.5931 | 8.63 | 5.27 | 31.6 | 0.47 | 10 | 275.21 | 59.89 | 7.25 | 8 | 73.08 | 34177.09 | 86.48 | 204.55 | 23.66 | 14.32 | 3115.11 | 0.61 | 0.76 | 0.66 | 0.18 | 1 | 10
26 | 135 | CONCLUIDO | 11.5987 | 8.62 | 5.26 | 31.58 | 0.48 | 10 | 275.7 | 59.89 | 7.5 | 8 | 73.31 | 34236.91 | 86.3 | 204.55 | 23.3 | 14.32 | 2938.54 | 0.61 | 0.76 | 0.67 | 0.18 | 1 | 10
27 | 135 | CONCLUIDO | 11.697 | 8.55 | 5.24 | 34.94 | 0.5 | 9 | 276.18 | 59.89 | 7.75 | 7 | 73.55 | 34296.82 | 85.65 | 204.55 | 22.63 | 14.32 | 2604.17 | 0.63 | 0.76 | 0.67 | 0.16 | 1 | 10
28 | 135 | CONCLUIDO | 11.6906 | 8.55 | 5.25 | 34.97 | 0.51 | 9 | 276.67 | 59.89 | 8 | 7 | 73.78 | 34356.83 | 85.82 | 204.55 | 22.93 | 14.32 | 2754.13 | 0.62 | 0.76 | 0.66 | 0.16 | 1 | 10
29 | 135 | CONCLUIDO | 11.6955 | 8.55 | 5.24 | 34.95 | 0.53 | 9 | 277.16 | 59.89 | 8.25 | 7 | 74.02 | 34416.93 | 85.78 | 204.55 | 22.72 | 14.32 | 2650.8 | 0.63 | 0.76 | 0.66 | 0.16 | 1 | 10
30 | 135 | CONCLUIDO | 11.6951 | 8.55 | 5.24 | 34.95 | 0.55 | 9 | 277.65 | 59.89 | 8.5 | 7 | 74.26 | 34477.13 | 85.57 | 204.55 | 22.8 | 14.32 | 2690.21 | 0.63 | 0.76 | 0.66 | 0.16 | 1 | 10
31 | 135 | CONCLUIDO | 11.7948 | 8.48 | 5.22 | 39.16 | 0.56 | 8 | 278.13 | 59.89 | 8.75 | 6 | 74.5 | 34537.41 | 85 | 204.55 | 22.03 | 14.32 | 2312.86 | 0.65 | 0.76 | 0.66 | 0.14 | 1 | 10
32 | 135 | CONCLUIDO | 11.8006 | 8.47 | 5.22 | 39.12 | 0.58 | 8 | 278.62 | 59.89 | 9 | 6 | 74.74 | 34597.8 | 84.82 | 204.55 | 22 | 14.32 | 2297.15 | 0.65 | 0.76 | 0.66 | 0.13 | 1 | 10
33 | 135 | CONCLUIDO | 11.7998 | 8.47 | 5.22 | 39.13 | 0.59 | 8 | 279.11 | 59.89 | 9.25 | 6 | 74.98 | 34658.27 | 84.69 | 204.55 | 21.92 | 14.32 | 2257.99 | 0.65 | 0.76 | 0.66 | 0.13 | 1 | 10
34 | 135 | CONCLUIDO | 11.7932 | 8.48 | 5.22 | 39.16 | 0.6 | 8 | 279.61 | 59.89 | 9.5 | 6 | 75.22 | 34718.84 | 84.63 | 204.55 | 22.17 | 14.32 | 2382 | 0.65 | 0.76 | 0.66 | 0.14 | 1 | 10
35 | 135 | CONCLUIDO | 11.8025 | 8.47 | 5.22 | 39.11 | 0.62 | 8 | 280.1 | 59.89 | 9.75 | 6 | 75.46 | 34779.51 | 84.36 | 204.55 | 21.84 | 14.32 | 2217.14 | 0.66 | 0.76 | 0.66 | 0.13 | 1 | 10
36 | 135 | CONCLUIDO | 11.7851 | 8.49 | 5.23 | 39.21 | 0.63 | 8 | 280.59 | 59.89 | 10 | 6 | 75.7 | 34840.27 | 84.4 | 204.55 | 22.36 | 14.32 | 2475.9 | 0.64 | 0.76 | 0.66 | 0.14 | 1 | 10
37 | 135 | CONCLUIDO | 11.8831 | 8.42 | 5.21 | 44.64 | 0.65 | 7 | 281.08 | 59.89 | 10.25 | 5 | 75.95 | 34901.13 | 84.18 | 204.55 | 21.59 | 14.32 | 2097.96 | 0.66 | 0.76 | 0.66 | 0.13 | 1 | 10
38 | 135 | CONCLUIDO | 11.8867 | 8.41 | 5.21 | 44.62 | 0.66 | 7 | 281.58 | 59.89 | 10.5 | 5 | 76.19 | 34962.08 | 84.09 | 204.55 | 21.61 | 14.32 | 2108.26 | 0.66 | 0.76 | 0.66 | 0.12 | 1 | 10
39 | 135 | CONCLUIDO | 11.8816 | 8.42 | 5.21 | 44.65 | 0.68 | 7 | 282.07 | 59.89 | 10.75 | 5 | 76.44 | 35023.13 | 84.26 | 204.55 | 21.76 | 14.32 | 2181.69 | 0.66 | 0.76 | 0.66 | 0.13 | 1 | 10
40 | 135 | CONCLUIDO | 11.8816 | 8.42 | 5.21 | 44.65 | 0.69 | 7 | 282.57 | 59.89 | 11 | 5 | 76.68 | 35084.28 | 84.28 | 204.55 | 21.63 | 14.32 | 2115.21 | 0.66 | 0.76 | 0.66 | 0.13 | 1 | 10
41 | 135 | CONCLUIDO | 11.8863 | 8.41 | 5.21 | 44.62 | 0.71 | 7 | 283.06 | 59.89 | 11.25 | 5 | 76.93 | 35145.53 | 84.02 | 204.57 | 21.67 | 14.32 | 2134.35 | 0.66 | 0.76 | 0.66 | 0.12 | 1 | 10
42 | 135 | CONCLUIDO | 11.8886 | 8.41 | 5.2 | 44.61 | 0.72 | 7 | 283.56 | 59.89 | 11.5 | 5 | 77.18 | 35206.88 | 83.68 | 204.55 | 21.59 | 14.32 | 2096.6 | 0.66 | 0.76 | 0.66 | 0.12 | 1 | 10
43 | 135 | CONCLUIDO | 11.8831 | 8.42 | 5.21 | 44.64 | 0.74 | 7 | 284.06 | 59.89 | 11.75 | 5 | 77.42 | 35268.32 | 83.51 | 204.55 | 21.69 | 14.32 | 2148.96 | 0.66 | 0.76 | 0.66 | 0.12 | 1 | 10
44 | 135 | CONCLUIDO | 12.0056 | 8.33 | 5.17 | 51.73 | 0.75 | 6 | 284.56 | 59.89 | 12 | 4 | 77.67 | 35329.87 | 82.9 | 204.55 | 20.63 | 14.32 | 1621.8 | 0.69 | 0.77 | 0.66 | 0.09 | 1 | 10
45 | 135 | CONCLUIDO | 11.9908 | 8.34 | 5.18 | 51.83 | 0.77 | 6 | 285.06 | 59.89 | 12.25 | 4 | 77.92 | 35391.51 | 83.25 | 204.55 | 20.92 | 14.32 | 1766.02 | 0.68 | 0.77 | 0.66 | 0.1 | 1 | 10
46 | 135 | CONCLUIDO | 11.9968 | 8.34 | 5.18 | 51.79 | 0.78 | 6 | 285.56 | 59.89 | 12.5 | 4 | 78.17 | 35453.26 | 83.12 | 204.55 | 20.83 | 14.32 | 1722.95 | 0.69 | 0.77 | 0.66 | 0.1 | 1 | 10
47 | 135 | CONCLUIDO | 12.0004 | 8.33 | 5.18 | 51.77 | 0.79 | 6 | 286.06 | 59.89 | 12.75 | 4 | 78.42 | 35515.1 | 83 | 204.55 | 20.66 | 14.32 | 1638.04 | 0.69 | 0.77 | 0.66 | 0.09 | 1 | 10
48 | 135 | CONCLUIDO | 11.998 | 8.33 | 5.18 | 51.78 | 0.81 | 6 | 286.56 | 59.89 | 13 | 4 | 78.68 | 35577.18 | 82.93 | 204.55 | 20.65 | 14.32 | 1631.46 | 0.69 | 0.77 | 0.66 | 0.1 | 1 | 10
49 | 135 | CONCLUIDO | 11.9996 | 8.33 | 5.18 | 51.77 | 0.82 | 6 | 287.07 | 59.89 | 13.25 | 4 | 78.93 | 35639.23 | 82.98 | 204.55 | 20.71 | 14.32 | 1660.51 | 0.69 | 0.77 | 0.66 | 0.09 | 1 | 10
50 | 135 | CONCLUIDO | 11.9932 | 8.34 | 5.18 | 51.82 | 0.84 | 6 | 287.57 | 59.89 | 13.5 | 4 | 79.18 | 35701.38 | 82.85 | 204.55 | 20.82 | 14.32 | 1718.43 | 0.69 | 0.77 | 0.66 | 0.1 | 1 | 10
51 | 135 | CONCLUIDO | 11.9896 | 8.34 | 5.18 | 51.84 | 0.85 | 6 | 288.08 | 59.89 | 13.75 | 4 | 79.44 | 35763.64 | 82.81 | 204.55 | 20.96 | 14.32 | 1786.13 | 0.68 | 0.77 | 0.66 | 0.1 | 1 | 10
52 | 135 | CONCLUIDO | 12 | 8.33 | 5.18 | 51.77 | 0.86 | 6 | 288.58 | 59.89 | 14 | 4 | 79.69 | 35826 | 82.41 | 204.55 | 20.75 | 14.32 | 1682 | 0.69 | 0.77 | 0.66 | 0.09 | 1 | 10
53 | 135 | CONCLUIDO | 11.9944 | 8.34 | 5.18 | 51.81 | 0.88 | 6 | 289.09 | 59.89 | 14.25 | 4 | 79.95 | 35888.47 | 82.46 | 204.55 | 20.83 | 14.32 | 1720.71 | 0.69 | 0.77 | 0.66 | 0.1 | 1 | 10
54 | 135 | CONCLUIDO | 11.9812 | 8.35 | 5.19 | 51.9 | 0.89 | 6 | 289.6 | 59.89 | 14.5 | 4 | 80.21 | 35951.04 | 82.19 | 204.55 | 21.25 | 14.32 | 1929.32 | 0.67 | 0.77 | 0.66 | 0.11 | 1 | 10
55 | 135 | CONCLUIDO | 12.0891 | 8.27 | 5.17 | 61.99 | 0.91 | 5 | 290.1 | 59.89 | 14.75 | 3 | 80.47 | 36013.72 | 81.61 | 204.55 | 20.33 | 14.32 | 1477.62 | 0.7 | 0.77 | 0.66 | 0.08 | 1 | 10
56 | 135 | CONCLUIDO | 12.0935 | 8.27 | 5.16 | 61.96 | 0.92 | 5 | 290.61 | 59.89 | 15 | 3 | 80.73 | 36076.5 | 81.73 | 204.55 | 20.36 | 14.32 | 1490.32 | 0.7 | 0.77 | 0.66 | 0.08 | 1 | 10
57 | 135 | CONCLUIDO | 12.0866 | 8.27 | 5.17 | 62.01 | 0.93 | 5 | 291.12 | 59.89 | 15.25 | 3 | 80.99 | 36139.39 | 81.92 | 204.55 | 20.46 | 14.32 | 1542.54 | 0.7 | 0.77 | 0.66 | 0.08 | 1 | 10
58 | 135 | CONCLUIDO | 12.0878 | 8.27 | 5.17 | 62 | 0.95 | 5 | 291.63 | 59.89 | 15.5 | 3 | 81.25 | 36202.38 | 82.06 | 204.55 | 20.43 | 14.32 | 1528.3 | 0.7 | 0.77 | 0.66 | 0.08 | 1 | 10
59 | 135 | CONCLUIDO | 12.0915 | 8.27 | 5.16 | 61.97 | 0.96 | 5 | 292.15 | 59.89 | 15.75 | 3 | 81.51 | 36265.48 | 82.02 | 204.55 | 20.34 | 14.32 | 1483.12 | 0.7 | 0.77 | 0.66 | 0.08 | 1 | 10
60 | 135 | CONCLUIDO | 12.085 | 8.27 | 5.17 | 62.03 | 0.97 | 5 | 292.66 | 59.89 | 16 | 3 | 81.77 | 36328.69 | 82.1 | 204.55 | 20.58 | 14.32 | 1601.78 | 0.7 | 0.77 | 0.65 | 0.09 | 1 | 10
61 | 135 | CONCLUIDO | 12.0907 | 8.27 | 5.17 | 61.98 | 0.99 | 5 | 293.17 | 59.89 | 16.25 | 3 | 82.03 | 36392.01 | 81.87 | 204.55 | 20.35 | 14.32 | 1488.31 | 0.7 | 0.77 | 0.66 | 0.08 | 1 | 10
62 | 135 | CONCLUIDO | 12.0878 | 8.27 | 5.17 | 62 | 1 | 5 | 293.69 | 59.89 | 16.5 | 3 | 82.3 | 36455.44 | 81.82 | 204.55 | 20.48 | 14.32 | 1552.51 | 0.7 | 0.77 | 0.66 | 0.08 | 1 | 10
63 | 135 | CONCLUIDO | 12.0903 | 8.27 | 5.17 | 61.98 | 1.01 | 5 | 294.2 | 59.89 | 16.75 | 3 | 82.56 | 36518.97 | 81.65 | 204.55 | 20.34 | 14.32 | 1480.22 | 0.7 | 0.77 | 0.66 | 0.08 | 1 | 10
64 | 135 | CONCLUIDO | 12.1021 | 8.26 | 5.16 | 61.89 | 1.03 | 5 | 294.72 | 59.89 | 17 | 3 | 82.83 | 36582.62 | 81.22 | 204.55 | 20.11 | 14.32 | 1365.24 | 0.71 | 0.77 | 0.66 | 0.07 | 1 | 10
65 | 135 | CONCLUIDO | 12.1131 | 8.26 | 5.15 | 61.8 | 1.04 | 5 | 295.23 | 59.89 | 17.25 | 3 | 83.1 | 36646.38 | 81.01 | 204.55 | 19.82 | 14.32 | 1222.56 | 0.72 | 0.77 | 0.66 | 0.07 | 1 | 10
66 | 135 | CONCLUIDO | 12.0984 | 8.27 | 5.16 | 61.92 | 1.05 | 5 | 295.75 | 59.89 | 17.5 | 3 | 83.36 | 36710.24 | 81.02 | 204.56 | 20.08 | 14.32 | 1351.35 | 0.71 | 0.77 | 0.66 | 0.08 | 1 | 10
67 | 135 | CONCLUIDO | 12.1049 | 8.26 | 5.16 | 61.86 | 1.07 | 5 | 296.27 | 59.89 | 17.75 | 3 | 83.63 | 36774.22 | 80.81 | 204.55 | 20.11 | 14.32 | 1366.33 | 0.71 | 0.77 | 0.65 | 0.07 | 1 | 10
68 | 135 | CONCLUIDO | 12.0919 | 8.27 | 5.16 | 61.97 | 1.08 | 5 | 296.79 | 59.89 | 18 | 3 | 83.9 | 36838.32 | 80.56 | 204.55 | 20.27 | 14.32 | 1447.58 | 0.71 | 0.77 | 0.66 | 0.08 | 1 | 10
69 | 135 | CONCLUIDO | 12.1037 | 8.26 | 5.16 | 61.87 | 1.09 | 5 | 297.31 | 59.89 | 18.25 | 3 | 84.17 | 36902.52 | 80.24 | 204.55 | 20.06 | 14.32 | 1343.16 | 0.71 | 0.77 | 0.66 | 0.07 | 1 | 10
70 | 135 | CONCLUIDO | 12.1053 | 8.26 | 5.16 | 61.86 | 1.11 | 5 | 297.83 | 59.89 | 18.5 | 3 | 84.45 | 36966.84 | 79.93 | 204.56 | 20.01 | 14.32 | 1315.61 | 0.72 | 0.77 | 0.66 | 0.07 | 1 | 10
71 | 135 | CONCLUIDO | 12.0939 | 8.27 | 5.16 | 61.95 | 1.12 | 5 | 298.35 | 59.89 | 18.75 | 3 | 84.72 | 37031.27 | 79.91 | 204.58 | 20.23 | 14.32 | 1424.32 | 0.71 | 0.77 | 0.66 | 0.08 | 1 | 10
72 | 135 | CONCLUIDO | 12.203 | 8.19 | 5.14 | 77.09 | 1.13 | 4 | 298.88 | 59.89 | 19 | 2 | 84.99 | 37095.82 | 79.31 | 204.55 | 19.54 | 14.32 | 1085.72 | 0.73 | 0.77 | 0.66 | 0.06 | 1 | 10
73 | 135 | CONCLUIDO | 12.2017 | 8.2 | 5.14 | 77.1 | 1.15 | 4 | 299.4 | 59.89 | 19.25 | 2 | 85.27 | 37160.49 | 79.4 | 204.55 | 19.56 | 14.32 | 1094.98 | 0.73 | 0.77 | 0.66 | 0.06 | 1 | 10
74 | 135 | CONCLUIDO | 12.2001 | 8.2 | 5.14 | 77.12 | 1.16 | 4 | 299.93 | 59.89 | 19.5 | 2 | 85.54 | 37225.39 | 79.62 | 204.55 | 19.55 | 14.32 | 1093.26 | 0.73 | 0.77 | 0.66 | 0.06 | 1 | 10
75 | 135 | CONCLUIDO | 12.198 | 8.2 | 5.14 | 77.14 | 1.17 | 4 | 300.45 | 59.89 | 19.75 | 2 | 85.82 | 37290.29 | 79.69 | 204.55 | 19.65 | 14.32 | 1141.45 | 0.73 | 0.77 | 0.65 | 0.06 | 1 | 10
76 | 135 | CONCLUIDO | 12.1993 | 8.2 | 5.14 | 77.13 | 1.18 | 4 | 300.98 | 59.89 | 20 | 2 | 86.09 | 37355.31 | 79.91 | 204.55 | 19.67 | 14.32 | 1150.34 | 0.73 | 0.77 | 0.65 | 0.06 | 1 | 10
77 | 135 | CONCLUIDO | 12.1988 | 8.2 | 5.14 | 77.13 | 1.2 | 4 | 301.51 | 59.89 | 20.25 | 2 | 86.37 | 37420.44 | 79.83 | 204.55 | 19.64 | 14.32 | 1138.02 | 0.73 | 0.77 | 0.66 | 0.06 | 1 | 10
78 | 135 | CONCLUIDO | 12.2013 | 8.2 | 5.14 | 77.11 | 1.21 | 4 | 302.04 | 59.89 | 20.5 | 2 | 86.65 | 37485.7 | 79.96 | 204.55 | 19.6 | 14.32 | 1115.39 | 0.73 | 0.77 | 0.65 | 0.06 | 1 | 10
79 | 135 | CONCLUIDO | 12.2067 | 8.19 | 5.14 | 77.05 | 1.22 | 4 | 302.57 | 59.89 | 20.75 | 2 | 86.93 | 37551.07 | 79.85 | 204.55 | 19.49 | 14.32 | 1060.33 | 0.73 | 0.77 | 0.65 | 0.05 | 1 | 10
80 | 135 | CONCLUIDO | 12.2042 | 8.19 | 5.14 | 77.08 | 1.23 | 4 | 303.1 | 59.89 | 21 | 2 | 87.21 | 37616.56 | 79.84 | 204.55 | 19.5 | 14.32 | 1064.54 | 0.73 | 0.77 | 0.66 | 0.06 | 1 | 10
81 | 135 | CONCLUIDO | 12.2084 | 8.19 | 5.14 | 77.04 | 1.25 | 4 | 303.63 | 59.89 | 21.25 | 2 | 87.49 | 37682.17 | 79.77 | 204.55 | 19.43 | 14.32 | 1029.02 | 0.74 | 0.77 | 0.65 | 0.05 | 1 | 10
82 | 135 | CONCLUIDO | 12.2021 | 8.2 | 5.14 | 77.1 | 1.26 | 4 | 304.16 | 59.89 | 21.5 | 2 | 87.78 | 37747.91 | 79.68 | 204.55 | 19.56 | 14.32 | 1095.91 | 0.73 | 0.77 | 0.66 | 0.06 | 1 | 10
83 | 135 | CONCLUIDO | 12.2005 | 8.2 | 5.14 | 77.12 | 1.27 | 4 | 304.7 | 59.89 | 21.75 | 2 | 88.06 | 37813.76 | 79.61 | 204.55 | 19.63 | 14.32 | 1132.93 | 0.73 | 0.77 | 0.65 | 0.06 | 1 | 10
84 | 135 | CONCLUIDO | 12.1972 | 8.2 | 5.14 | 77.15 | 1.28 | 4 | 305.23 | 59.89 | 22 | 2 | 88.35 | 37879.74 | 79.57 | 204.55 | 19.67 | 14.32 | 1152.93 | 0.73 | 0.77 | 0.66 | 0.06 | 1 | 10
85 | 135 | CONCLUIDO | 12.2059 | 8.19 | 5.14 | 77.06 | 1.3 | 4 | 305.77 | 59.89 | 22.25 | 2 | 88.63 | 37945.85 | 79.47 | 204.55 | 19.52 | 14.32 | 1074.27 | 0.73 | 0.77 | 0.65 | 0.05 | 1 | 10
86 | 135 | CONCLUIDO | 12.2079 | 8.19 | 5.14 | 77.04 | 1.31 | 4 | 306.31 | 59.89 | 22.5 | 2 | 88.92 | 38012.07 | 79.42 | 204.55 | 19.43 | 14.32 | 1033.51 | 0.74 | 0.77 | 0.65 | 0.05 | 1 | 10
87 | 135 | CONCLUIDO | 12.1993 | 8.2 | 5.14 | 77.13 | 1.32 | 4 | 306.84 | 59.89 | 22.75 | 2 | 89.21 | 38078.42 | 79.55 | 204.56 | 19.62 | 14.32 | 1124.77 | 0.73 | 0.77 | 0.66 | 0.06 | 1 | 10
88 | 135 | CONCLUIDO | 12.2017 | 8.2 | 5.14 | 77.1 | 1.33 | 4 | 307.38 | 59.89 | 23 | 2 | 89.5 | 38144.9 | 79.35 | 204.55 | 19.56 | 14.32 | 1096.03 | 0.73 | 0.77 | 0.66 | 0.06 | 1 | 10
89 | 135 | CONCLUIDO | 12.2067 | 8.19 | 5.14 | 77.05 | 1.35 | 4 | 307.92 | 59.89 | 23.25 | 2 | 89.79 | 38211.5 | 79.06 | 204.55 | 19.46 | 14.32 | 1044.16 | 0.74 | 0.77 | 0.65 | 0.05 | 1 | 10
90 | 135 | CONCLUIDO | 12.2108 | 8.19 | 5.13 | 77.01 | 1.36 | 4 | 308.46 | 59.89 | 23.5 | 2 | 90.08 | 38278.23 | 78.67 | 204.55 | 19.38 | 14.32 | 1007.03 | 0.74 | 0.78 | 0.65 | 0.05 | 1 | 10
91 | 135 | CONCLUIDO | 12.2088 | 8.19 | 5.14 | 77.03 | 1.37 | 4 | 309.01 | 59.89 | 23.75 | 2 | 90.37 | 38345.09 | 78.57 | 204.55 | 19.37 | 14.32 | 1003.19 | 0.74 | 0.77 | 0.66 | 0.05 | 1 | 10
92 | 135 | CONCLUIDO | 12.2137 | 8.19 | 5.13 | 76.98 | 1.38 | 4 | 309.55 | 59.89 | 24 | 2 | 90.66 | 38412.07 | 78.34 | 204.56 | 19.28 | 14.32 | 955.42 | 0.74 | 0.78 | 0.65 | 0.05 | 1 | 10
93 | 135 | CONCLUIDO | 12.2146 | 8.19 | 5.13 | 76.97 | 1.39 | 4 | 310.09 | 59.89 | 24.25 | 2 | 90.96 | 38479.19 | 78.13 | 204.55 | 19.24 | 14.32 | 936.51 | 0.74 | 0.78 | 0.66 | 0.05 | 1 | 10
94 | 135 | CONCLUIDO | 12.2162 | 8.19 | 5.13 | 76.96 | 1.41 | 4 | 310.64 | 59.89 | 24.5 | 2 | 91.25 | 38546.43 | 78.04 | 204.55 | 19.23 | 14.32 | 930.92 | 0.74 | 0.78 | 0.66 | 0.05 | 1 | 10
95 | 135 | CONCLUIDO | 12.2171 | 8.19 | 5.13 | 76.95 | 1.42 | 4 | 311.19 | 59.89 | 24.75 | 2 | 91.55 | 38613.8 | 77.66 | 204.55 | 19.13 | 14.32 | 882.66 | 0.75 | 0.78 | 0.66 | 0.05 | 1 | 10
96 | 135 | CONCLUIDO | 12.2142 | 8.19 | 5.13 | 76.98 | 1.43 | 4 | 311.73 | 59.89 | 25 | 2 | 91.85 | 38681.31 | 77.47 | 204.55 | 19.26 | 14.32 | 947.1 | 0.74 | 0.78 | 0.66 | 0.05 | 1 | 10
97 | 135 | CONCLUIDO | 12.2166 | 8.19 | 5.13 | 76.95 | 1.44 | 4 | 312.28 | 59.89 | 25.25 | 2 | 92.15 | 38749.07 | 77.32 | 204.56 | 19.23 | 14.32 | 933.84 | 0.74 | 0.78 | 0.65 | 0.05 | 1 | 10
98 | 135 | CONCLUIDO | 12.2067 | 8.19 | 5.14 | 77.05 | 1.45 | 4 | 312.83 | 59.89 | 25.5 | 2 | 92.44 | 38816.85 | 77.33 | 204.55 | 19.4 | 14.32 | 1016.38 | 0.74 | 0.77 | 0.66 | 0.05 | 1 | 10
99 | 135 | CONCLUIDO | 12.2175 | 8.18 | 5.13 | 76.95 | 1.46 | 4 | 313.38 | 59.89 | 25.75 | 2 | 92.75 | 38884.75 | 76.76 | 204.55 | 19.22 | 14.32 | 927.95 | 0.74 | 0.78 | 0.65 | 0.05 | 1 | 10
100 | 135 | CONCLUIDO | 12.222 | 8.18 | 5.13 | 76.9 | 1.48 | 4 | 313.93 | 59.89 | 26 | 2 | 93.05 | 38952.8 | 76.41 | 204.55 | 19.09 | 14.32 | 862.94 | 0.75 | 0.78 | 0.66 | 0.04 | 1 | 10
101 | 135 | CONCLUIDO | 12.2216 | 8.18 | 5.13 | 76.9 | 1.49 | 4 | 314.49 | 59.89 | 26.25 | 2 | 93.35 | 39020.97 | 76.43 | 204.55 | 19.07 | 14.32 | 852.68 | 0.75 | 0.78 | 0.66 | 0.04 | 1 | 10
102 | 135 | CONCLUIDO | 12.2158 | 8.19 | 5.13 | 76.96 | 1.5 | 4 | 315.04 | 59.89 | 26.5 | 2 | 93.65 | 39089.29 | 76.09 | 204.55 | 19.23 | 14.32 | 933.16 | 0.74 | 0.78 | 0.66 | 0.05 | 1 | 10
103 | 135 | CONCLUIDO | 12.2079 | 8.19 | 5.14 | 77.04 | 1.51 | 4 | 315.6 | 59.89 | 26.75 | 2 | 93.96 | 39157.74 | 75.9 | 204.55 | 19.46 | 14.32 | 1044.67 | 0.74 | 0.77 | 0.65 | 0.05 | 1 | 10
104 | 135 | CONCLUIDO | 12.3195 | 8.12 | 5.11 | 102.25 | 1.52 | 3 | 316.15 | 59.89 | 27 | 1 | 94.26 | 39226.32 | 75.27 | 204.55 | 18.63 | 14.32 | 635.12 | 0.77 | 0.78 | 0.65 | 0.03 | 1 | 10
105 | 135 | CONCLUIDO | 12.3224 | 8.12 | 5.11 | 102.21 | 1.53 | 3 | 316.71 | 59.89 | 27.25 | 1 | 94.57 | 39295.05 | 75.35 | 204.55 | 18.6 | 14.32 | 621.35 | 0.77 | 0.78 | 0.65 | 0.03 | 1 | 10
106 | 135 | CONCLUIDO | 12.322 | 8.12 | 5.11 | 102.22 | 1.54 | 3 | 317.27 | 59.89 | 27.5 | 1 | 94.88 | 39363.91 | 75.46 | 204.55 | 18.63 | 14.32 | 636.59 | 0.77 | 0.78 | 0.65 | 0.03 | 1 | 10
107 | 135 | CONCLUIDO | 12.3237 | 8.11 | 5.11 | 102.19 | 1.56 | 3 | 317.83 | 59.89 | 27.75 | 1 | 95.19 | 39432.92 | 75.64 | 204.55 | 18.59 | 14.32 | 614.51 | 0.77 | 0.78 | 0.65 | 0.03 | 1 | 10
108 | 135 | CONCLUIDO | 12.3195 | 8.12 | 5.11 | 102.25 | 1.57 | 3 | 318.39 | 59.89 | 28 | 1 | 95.5 | 39502.07 | 75.76 | 204.55 | 18.67 | 14.32 | 656.12 | 0.77 | 0.78 | 0.65 | 0.03 | 1 | 10
109 | 135 | CONCLUIDO | 12.3186 | 8.12 | 5.11 | 102.26 | 1.58 | 3 | 318.95 | 59.89 | 28.25 | 1 | 95.81 | 39571.36 | 75.77 | 204.55 | 18.7 | 14.32 | 672.26 | 0.77 | 0.78 | 0.65 | 0.03 | 1 | 10
110 | 135 | CONCLUIDO | 12.3157 | 8.12 | 5.12 | 102.3 | 1.59 | 3 | 319.51 | 59.89 | 28.5 | 1 | 96.13 | 39640.79 | 75.95 | 204.55 | 18.77 | 14.32 | 705.53 | 0.76 | 0.78 | 0.65 | 0.03 | 1 | 10
111 | 135 | CONCLUIDO | 12.3186 | 8.12 | 5.11 | 102.26 | 1.6 | 3 | 320.08 | 59.89 | 28.75 | 1 | 96.44 | 39710.36 | 76.12 | 204.55 | 18.7 | 14.32 | 670.51 | 0.77 | 0.78 | 0.65 | 0.03 | 1 | 10
112 | 135 | CONCLUIDO | 12.3195 | 8.12 | 5.11 | 102.25 | 1.61 | 3 | 320.64 | 59.89 | 29 | 1 | 96.75 | 39780.08 | 76.14 | 204.55 | 18.67 | 14.32 | 659 | 0.77 | 0.78 | 0.65 | 0.03 | 1 | 10
113 | 135 | CONCLUIDO | 12.3161 | 8.12 | 5.11 | 102.29 | 1.62 | 3 | 321.21 | 59.89 | 29.25 | 1 | 97.07 | 39849.95 | 76.22 | 204.55 | 18.72 | 14.32 | 683.77 | 0.76 | 0.78 | 0.65 | 0.03 | 1 | 10
114 | 135 | CONCLUIDO | 12.3157 | 8.12 | 5.12 | 102.3 | 1.63 | 3 | 321.78 | 59.89 | 29.5 | 1 | 97.39 | 39919.96 | 76.17 | 204.55 | 18.67 | 14.32 | 657.33 | 0.77 | 0.78 | 0.66 | 0.03 | 1 | 10
115 | 135 | CONCLUIDO | 12.3174 | 8.12 | 5.11 | 102.28 | 1.64 | 3 | 322.34 | 59.89 | 29.75 | 1 | 97.71 | 39990.12 | 76.34 | 204.55 | 18.73 | 14.32 | 685.71 | 0.76 | 0.78 | 0.65 | 0.03 | 1 | 10
116 | 135 | CONCLUIDO | 12.3132 | 8.12 | 5.12 | 102.33 | 1.66 | 3 | 322.91 | 59.89 | 30 | 1 | 98.03 | 40060.43 | 76.35 | 204.55 | 18.76 | 14.32 | 700.4 | 0.76 | 0.78 | 0.66 | 0.03 | 1 | 10
117 | 135 | CONCLUIDO | 12.3123 | 8.12 | 5.12 | 102.34 | 1.67 | 3 | 323.49 | 59.89 | 30.25 | 1 | 98.35 | 40131.01 | 76.4 | 204.55 | 18.82 | 14.32 | 730.2 | 0.76 | 0.78 | 0.65 | 0.03 | 1 | 10
118 | 135 | CONCLUIDO | 12.3153 | 8.12 | 5.12 | 102.31 | 1.68 | 3 | 324.06 | 59.89 | 30.5 | 1 | 98.67 | 40201.62 | 76.47 | 204.55 | 18.79 | 14.32 | 716.22 | 0.76 | 0.78 | 0.65 | 0.03 | 1 | 10
119 | 135 | CONCLUIDO | 12.3132 | 8.12 | 5.12 | 102.33 | 1.69 | 3 | 324.63 | 59.89 | 30.75 | 1 | 99 | 40272.38 | 76.49 | 204.55 | 18.8 | 14.32 | 723.11 | 0.76 | 0.78 | 0.65 | 0.03 | 1 | 10
120 | 135 | CONCLUIDO | 12.3123 | 8.12 | 5.12 | 102.34 | 1.7 | 3 | 325.21 | 59.89 | 31 | 1 | 99.32 | 40343.29 | 76.49 | 204.55 | 18.76 | 14.32 | 699.89 | 0.76 | 0.78 | 0.66 | 0.03 | 1 | 10
121 | 135 | CONCLUIDO | 12.317 | 8.12 | 5.11 | 102.28 | 1.71 | 3 | 325.78 | 59.89 | 31.25 | 1 | 99.65 | 40414.36 | 76.48 | 204.57 | 18.74 | 14.32 | 691.52 | 0.76 | 0.78 | 0.65 | 0.03 | 1 | 10
122 | 135 | CONCLUIDO | 12.3186 | 8.12 | 5.11 | 102.26 | 1.72 | 3 | 326.36 | 59.89 | 31.5 | 1 | 99.97 | 40485.58 | 76.49 | 204.55 | 18.67 | 14.32 | 658.53 | 0.77 | 0.78 | 0.65 | 0.03 | 1 | 10
123 | 135 | CONCLUIDO | 12.3182 | 8.12 | 5.11 | 102.27 | 1.73 | 3 | 326.94 | 59.89 | 31.75 | 1 | 100.3 | 40556.96 | 76.64 | 204.55 | 18.66 | 14.32 | 649.48 | 0.77 | 0.78 | 0.65 | 0.03 | 1 | 10
124 | 135 | CONCLUIDO | 12.3174 | 8.12 | 5.11 | 102.28 | 1.74 | 3 | 327.52 | 59.89 | 32 | 1 | 100.63 | 40628.49 | 76.63 | 204.55 | 18.7 | 14.32 | 669.83 | 0.77 | 0.78 | 0.65 | 0.03 | 1 | 10
125 | 135 | CONCLUIDO | 12.3136 | 8.12 | 5.12 | 102.33 | 1.75 | 3 | 328.1 | 59.89 | 32.25 | 1 | 100.96 | 40700.18 | 76.66 | 204.55 | 18.75 | 14.32 | 698.47 | 0.76 | 0.78 | 0.65 | 0.03 | 1 | 10
126 | 135 | CONCLUIDO | 12.3123 | 8.12 | 5.12 | 102.34 | 1.76 | 3 | 328.68 | 59.89 | 32.5 | 1 | 101.3 | 40772.03 | 76.72 | 204.55 | 18.81 | 14.32 | 725.9 | 0.76 | 0.78 | 0.65 | 0.03 | 1 | 10
127 | 135 | CONCLUIDO | 12.3111 | 8.12 | 5.12 | 102.36 | 1.77 | 3 | 329.27 | 59.89 | 32.75 | 1 | 101.63 | 40844.03 | 76.67 | 204.55 | 18.9 | 14.32 | 772.9 | 0.76 | 0.78 | 0.65 | 0.04 | 1 | 10
128 | 135 | CONCLUIDO | 12.3081 | 8.12 | 5.12 | 102.4 | 1.78 | 3 | 329.85 | 59.89 | 33 | 1 | 101.97 | 40916.2 | 76.71 | 204.55 | 18.88 | 14.32 | 760.64 | 0.76 | 0.78 | 0.66 | 0.04 | 1 | 10
129 | 135 | CONCLUIDO | 12.3136 | 8.12 | 5.12 | 102.33 | 1.79 | 3 | 330.44 | 59.89 | 33.25 | 1 | 102.3 | 40988.53 | 76.74 | 204.55 | 18.83 | 14.32 | 737.12 | 0.76 | 0.78 | 0.65 | 0.03 | 1 | 10
130 | 135 | CONCLUIDO | 12.3127 | 8.12 | 5.12 | 102.34 | 1.8 | 3 | 331.03 | 59.89 | 33.5 | 0 | 102.64 | 41061.02 | 76.81 | 204.6 | 18.78 | 14.32 | 712.7 | 0.76 | 0.78 | 0.65 | 0.03 | 1 | 10
0 | 80 | CONCLUIDO | 9.6655 | 10.35 | 6.22 | 6.66 | 0.11 | 56 | 159.12 | 50.28 | 1 | 54 | 27.84 | 19859.16 | 75.76 | 204.56 | 52.99 | 14.32 | 17552.13 | 0.27 | 0.64 | 0.74 | 1.13 | 1 | 10
1 | 80 | CONCLUIDO | 10.3377 | 9.67 | 5.96 | 8.32 | 0.14 | 43 | 159.48 | 50.28 | 1.25 | 41 | 27.95 | 19902.91 | 72.45 | 204.56 | 45.04 | 14.32 | 13642.65 | 0.32 | 0.67 | 0.73 | 0.88 | 1 | 10
2 | 80 | CONCLUIDO | 10.8408 | 9.22 | 5.77 | 9.9 | 0.17 | 35 | 159.83 | 50.28 | 1.5 | 33 | 28.05 | 19946.71 | 69.88 | 204.57 | 39.29 | 14.32 | 10807.51 | 0.36 | 0.69 | 0.7 | 0.69 | 1 | 10
3 | 80 | CONCLUIDO | 11.2223 | 8.91 | 5.65 | 11.69 | 0.19 | 29 | 160.19 | 50.28 | 1.75 | 27 | 28.16 | 19990.53 | 68.17 | 204.65 | 35.5 | 14.32 | 8939.71 | 0.4 | 0.7 | 0.7 | 0.57 | 1 | 10
4 | 80 | CONCLUIDO | 11.4965 | 8.7 | 5.57 | 13.36 | 0.22 | 25 | 160.54 | 50.28 | 2 | 23 | 28.26 | 20034.4 | 66.91 | 204.56 | 32.72 | 14.32 | 7570.04 | 0.44 | 0.71 | 0.69 | 0.48 | 1 | 10
5 | 80 | CONCLUIDO | 11.7195 | 8.53 | 5.5 | 15 | 0.25 | 22 | 160.9 | 50.28 | 2.25 | 20 | 28.37 | 20078.3 | 65.85 | 204.55 | 30.68 | 14.32 | 6566.3 | 0.47 | 0.72 | 0.68 | 0.42 | 1 | 10
6 | 80 | CONCLUIDO | 11.8773 | 8.42 | 5.45 | 16.35 | 0.27 | 20 | 161.26 | 50.28 | 2.5 | 18 | 28.48 | 20122.23 | 65.01 | 204.55 | 29.12 | 14.32 | 5796.7 | 0.49 | 0.73 | 0.68 | 0.37 | 1 | 10
7 | 80 | CONCLUIDO | 12.0156 | 8.32 | 5.42 | 18.06 | 0.3 | 18 | 161.61 | 50.28 | 2.75 | 16 | 28.58 | 20166.2 | 64.37 | 204.56 | 28.18 | 14.32 | 5338.2 | 0.51 | 0.73 | 0.68 | 0.33 | 1 | 10
8 | 80 | CONCLUIDO | 12.0656 | 8.29 | 5.42 | 19.11 | 0.33 | 17 | 161.97 | 50.28 | 3 | 15 | 28.69 | 20210.21 | 64.14 | 204.64 | 28.14 | 14.32 | 5322.24 | 0.51 | 0.73 | 0.68 | 0.33 | 1 | 10
9 | 80 | CONCLUIDO | 12.2345 | 8.17 | 5.37 | 21.46 | 0.35 | 15 | 162.33 | 50.28 | 3.25 | 13 | 28.8 | 20254.26 | 63.37 | 204.57 | 26.59 | 14.32 | 4558.38 | 0.54 | 0.74 | 0.67 | 0.28 | 1 | 10
10 | 80 | CONCLUIDO | 12.3064 | 8.13 | 5.35 | 22.93 | 0.38 | 14 | 162.68 | 50.28 | 3.5 | 12 | 28.9 | 20298.34 | 62.86 | 204.56 | 26.08 | 14.32 | 4306.55 | 0.55 | 0.74 | 0.67 | 0.27 | 1 | 10
11 | 80 | CONCLUIDO | 12.3869 | 8.07 | 5.33 | 24.6 | 0.41 | 13 | 163.04 | 50.28 | 3.75 | 11 | 29.01 | 20342.46 | 62.34 | 204.55 | 25.36 | 14.32 | 3954.01 | 0.56 | 0.75 | 0.67 | 0.25 | 1 | 10
12 | 80 | CONCLUIDO | 12.398 | 8.07 | 5.32 | 24.57 | 0.43 | 13 | 163.4 | 50.28 | 4 | 11 | 29.12 | 20386.62 | 62.18 | 204.57 | 25.37 | 14.32 | 3954.8 | 0.56 | 0.75 | 0.67 | 0.24 | 1 | 10
13 | 80 | CONCLUIDO | 12.4675 | 8.02 | 5.31 | 26.55 | 0.46 | 12 | 163.76 | 50.28 | 4.25 | 10 | 29.23 | 20430.81 | 61.77 | 204.55 | 24.71 | 14.32 | 3631 | 0.58 | 0.75 | 0.67 | 0.23 | 1 | 10
14 | 80 | CONCLUIDO | 12.5571 | 7.96 | 5.28 | 28.83 | 0.49 | 11 | 164.12 | 50.28 | 4.5 | 9 | 29.34 | 20475.04 | 61.42 | 204.56 | 24.08 | 14.32 | 3322.25 | 0.59 | 0.75 | 0.67 | 0.2 | 1 | 10
15 | 80 | CONCLUIDO | 12.5676 | 7.96 | 5.28 | 28.79 | 0.51 | 11 | 164.48 | 50.28 | 4.75 | 9 | 29.45 | 20519.3 | 60.83 | 204.57 | 23.81 | 14.32 | 3186.41 | 0.6 | 0.75 | 0.67 | 0.19 | 1 | 10
16 | 80 | CONCLUIDO | 12.6351 | 7.91 | 5.27 | 31.61 | 0.54 | 10 | 164.83 | 50.28 | 5 | 8 | 29.55 | 20563.61 | 60.6 | 204.56 | 23.51 | 14.32 | 3043.5 | 0.61 | 0.76 | 0.67 | 0.18 | 1 | 10
17 | 80 | CONCLUIDO | 12.6524 | 7.9 | 5.26 | 31.54 | 0.56 | 10 | 165.19 | 50.28 | 5.25 | 8 | 29.66 | 20607.95 | 60.28 | 204.56 | 23.3 | 14.32 | 2936.02 | 0.61 | 0.76 | 0.66 | 0.17 | 1 | 10
18 | 80 | CONCLUIDO | 12.7348 | 7.85 | 5.24 | 34.92 | 0.59 | 9 | 165.55 | 50.28 | 5.5 | 7 | 29.77 | 20652.33 | 59.84 | 204.55 | 22.62 | 14.32 | 2601.22 | 0.63 | 0.76 | 0.66 | 0.15 | 1 | 10
19 | 80 | CONCLUIDO | 12.7312 | 7.85 | 5.24 | 34.94 | 0.61 | 9 | 165.91 | 50.28 | 5.75 | 7 | 29.88 | 20696.74 | 59.77 | 204.55 | 22.74 | 14.32 | 2662.83 | 0.63 | 0.76 | 0.66 | 0.16 | 1 | 10
20 | 80 | CONCLUIDO | 12.7083 | 7.87 | 5.25 | 35.03 | 0.64 | 9 | 166.27 | 50.28 | 6 | 7 | 29.99 | 20741.2 | 59.39 | 204.56 | 23.1 | 14.32 | 2842.34 | 0.62 | 0.76 | 0.66 | 0.17 | 1 | 10
21 | 80 | CONCLUIDO | 12.8223 | 7.8 | 5.22 | 39.12 | 0.66 | 8 | 166.64 | 50.28 | 6.25 | 6 | 30.11 | 20785.69 | 58.71 | 204.55 | 21.9 | 14.32 | 2244.65 | 0.65 | 0.76 | 0.66 | 0.13 | 1 | 10
22 | 80 | CONCLUIDO | 12.805 | 7.81 | 5.23 | 39.2 | 0.69 | 8 | 167 | 50.28 | 6.5 | 6 | 30.22 | 20830.22 | 58.6 | 204.55 | 22.36 | 14.32 | 2476.19 | 0.64 | 0.76 | 0.66 | 0.14 | 1 | 10
23 | 80 | CONCLUIDO | 12.8182 | 7.8 | 5.22 | 39.14 | 0.71 | 8 | 167.36 | 50.28 | 6.75 | 6 | 30.33 | 20874.78 | 58.06 | 204.55 | 22.04 | 14.32 | 2314.77 | 0.65 | 0.76 | 0.66 | 0.14 | 1 | 10
24 | 80 | CONCLUIDO | 12.8898 | 7.76 | 5.21 | 44.64 | 0.74 | 7 | 167.72 | 50.28 | 7 | 5 | 30.44 | 20919.39 | 57.68 | 204.56 | 21.56 | 14.32 | 2079.49 | 0.66 | 0.76 | 0.66 | 0.12 | 1 | 10
25 | 80 | CONCLUIDO | 12.8972 | 7.75 | 5.2 | 44.6 | 0.76 | 7 | 168.08 | 50.28 | 7.25 | 5 | 30.55 | 20964.03 | 57.75 | 204.56 | 21.57 | 14.32 | 2086.77 | 0.66 | 0.76 | 0.66 | 0.12 | 1 | 10
26 | 80 | CONCLUIDO | 12.8889 | 7.76 | 5.21 | 44.65 | 0.79 | 7 | 168.44 | 50.28 | 7.5 | 5 | 30.66 | 21008.71 | 57.8 | 204.55 | 21.64 | 14.32 | 2123.32 | 0.66 | 0.76 | 0.66 | 0.13 | 1 | 10
27 | 80 | CONCLUIDO | 12.8986 | 7.75 | 5.2 | 44.6 | 0.81 | 7 | 168.81 | 50.28 | 7.75 | 5 | 30.78 | 21053.43 | 57.22 | 204.55 | 21.56 | 14.32 | 2080.36 | 0.66 | 0.76 | 0.66 | 0.12 | 1 | 10
28 | 80 | CONCLUIDO | 12.8852 | 7.76 | 5.21 | 44.66 | 0.84 | 7 | 169.17 | 50.28 | 8 | 5 | 30.89 | 21098.19 | 56.79 | 204.55 | 21.81 | 14.32 | 2208.35 | 0.66 | 0.76 | 0.66 | 0.13 | 1 | 10
29 | 80 | CONCLUIDO | 12.9842 | 7.7 | 5.18 | 51.84 | 0.86 | 6 | 169.53 | 50.28 | 8.25 | 4 | 31 | 21142.98 | 56.55 | 204.55 | 20.91 | 14.32 | 1760.87 | 0.68 | 0.77 | 0.66 | 0.1 | 1 | 10
30 | 80 | CONCLUIDO | 12.9861 | 7.7 | 5.18 | 51.83 | 0.89 | 6 | 169.9 | 50.28 | 8.5 | 4 | 31.12 | 21187.82 | 56.36 | 204.55 | 20.89 | 14.32 | 1750 | 0.69 | 0.77 | 0.66 | 0.1 | 1 | 10
31 | 80 | CONCLUIDO | 12.994 | 7.7 | 5.18 | 51.78 | 0.91 | 6 | 170.26 | 50.28 | 8.75 | 4 | 31.23 | 21232.69 | 56.02 | 204.55 | 20.68 | 14.32 | 1644.75 | 0.69 | 0.77 | 0.66 | 0.1 | 1 | 10
32 | 80 | CONCLUIDO | 12.9908 | 7.7 | 5.18 | 51.8 | 0.94 | 6 | 170.62 | 50.28 | 9 | 4 | 31.34 | 21277.6 | 55.94 | 204.55 | 20.78 | 14.32 | 1696.89 | 0.69 | 0.77 | 0.66 | 0.1 | 1 | 10
33 | 80 | CONCLUIDO | 12.9856 | 7.7 | 5.18 | 51.83 | 0.96 | 6 | 170.99 | 50.28 | 9.25 | 4 | 31.46 | 21322.55 | 55.65 | 204.55 | 20.94 | 14.32 | 1776.41 | 0.68 | 0.77 | 0.66 | 0.1 | 1 | 10
34 | 80 | CONCLUIDO | 12.987 | 7.7 | 5.18 | 51.82 | 0.98 | 6 | 171.35 | 50.28 | 9.5 | 4 | 31.57 | 21367.54 | 55.32 | 204.55 | 20.84 | 14.32 | 1727.7 | 0.69 | 0.77 | 0.66 | 0.1 | 1 | 10
35 | 80 | CONCLUIDO | 13.07 | 7.65 | 5.17 | 61.99 | 1.01 | 5 | 171.72 | 50.28 | 9.75 | 3 | 31.69 | 21412.57 | 54.31 | 204.55 | 20.4 | 14.32 | 1513.78 | 0.7 | 0.77 | 0.66 | 0.08 | 1 | 10
36 | 80 | CONCLUIDO | 13.0728 | 7.65 | 5.16 | 61.97 | 1.03 | 5 | 172.08 | 50.28 | 10 | 3 | 31.8 | 21457.64 | 54.42 | 204.55 | 20.34 | 14.32 | 1482.01 | 0.7 | 0.77 | 0.66 | 0.08 | 1 | 10
37 | 80 | CONCLUIDO | 13.0634 | 7.66 | 5.17 | 62.03 | 1.05 | 5 | 172.45 | 50.28 | 10.25 | 3 | 31.92 | 21502.75 | 54.63 | 204.55 | 20.45 | 14.32 | 1536.87 | 0.7 | 0.77 | 0.66 | 0.09 | 1 | 10
38 | 80 | CONCLUIDO | 13.0624 | 7.66 | 5.17 | 62.04 | 1.08 | 5 | 172.82 | 50.28 | 10.5 | 3 | 32.04 | 21547.89 | 54.56 | 204.55 | 20.53 | 14.32 | 1574.72 | 0.7 | 0.77 | 0.66 | 0.09 | 1 | 10
39 | 80 | CONCLUIDO | 13.0709 | 7.65 | 5.17 | 61.98 | 1.1 | 5 | 173.18 | 50.28 | 10.75 | 3 | 32.15 | 21593.08 | 54.2 | 204.55 | 20.42 | 14.32 | 1522.98 | 0.7 | 0.77 | 0.66 | 0.08 | 1 | 10
40 | 80 | CONCLUIDO | 13.079 | 7.65 | 5.16 | 61.92 | 1.12 | 5 | 173.55 | 50.28 | 11 | 3 | 32.27 | 21638.31 | 53.58 | 204.55 | 20.23 | 14.32 | 1424.92 | 0.71 | 0.77 | 0.66 | 0.08 | 1 | 10
41 | 80 | CONCLUIDO | 13.0938 | 7.64 | 5.15 | 61.82 | 1.15 | 5 | 173.92 | 50.28 | 11.25 | 3 | 32.39 | 21683.57 | 53.1 | 204.55 | 19.87 | 14.32 | 1246.21 | 0.72 | 0.77 | 0.66 | 0.07 | 1 | 10
42 | 80 | CONCLUIDO | 13.0862 | 7.64 | 5.16 | 61.87 | 1.17 | 5 | 174.28 | 50.28 | 11.5 | 3 | 32.5 | 21728.87 | 52.76 | 204.55 | 20.08 | 14.32 | 1351.75 | 0.71 | 0.77 | 0.66 | 0.07 | 1 | 10
43 | 80 | CONCLUIDO | 13.0828 | 7.64 | 5.16 | 61.9 | 1.19 | 5 | 174.65 | 50.28 | 11.75 | 3 | 32.62 | 21774.22 | 52.02 | 204.55 | 20.1 | 14.32 | 1360.55 | 0.71 | 0.77 | 0.66 | 0.07 | 1 | 10
44 | 80 | CONCLUIDO | 13.0819 | 7.64 | 5.16 | 61.9 | 1.22 | 5 | 175.02 | 50.28 | 12 | 3 | 32.74 | 21819.6 | 51.48 | 204.55 | 20.15 | 14.32 | 1385.95 | 0.71 | 0.77 | 0.66 | 0.08 | 1 | 10
45 | 80 | CONCLUIDO | 13.1694 | 7.59 | 5.14 | 77.1 | 1.24 | 4 | 175.39 | 50.28 | 12.25 | 2 | 32.86 | 21865.03 | 50.96 | 204.56 | 19.51 | 14.32 | 1072.53 | 0.73 | 0.77 | 0.66 | 0.06 | 1 | 10
46 | 80 | CONCLUIDO | 13.1646 | 7.6 | 5.14 | 77.14 | 1.26 | 4 | 175.76 | 50.28 | 12.5 | 2 | 32.98 | 21910.49 | 51.02 | 204.55 | 19.66 | 14.32 | 1148.4 | 0.73 | 0.77 | 0.65 | 0.06 | 1 | 10
47 | 80 | CONCLUIDO | 13.1641 | 7.6 | 5.14 | 77.15 | 1.28 | 4 | 176.12 | 50.28 | 12.75 | 2 | 33.09 | 21956 | 51.15 | 204.55 | 19.66 | 14.32 | 1147.26 | 0.73 | 0.77 | 0.66 | 0.06 | 1 | 10
48 | 80 | CONCLUIDO | 13.1675 | 7.59 | 5.14 | 77.12 | 1.31 | 4 | 176.49 | 50.28 | 13 | 2 | 33.21 | 22001.54 | 51.18 | 204.55 | 19.54 | 14.32 | 1085.58 | 0.73 | 0.77 | 0.66 | 0.06 | 1 | 10
49 | 80 | CONCLUIDO | 13.168 | 7.59 | 5.14 | 77.11 | 1.33 | 4 | 176.86 | 50.28 | 13.25 | 1 | 33.33 | 22047.13 | 51.04 | 204.55 | 19.5 | 14.32 | 1068.93 | 0.73 | 0.77 | 0.66 | 0.06 | 1 | 10
50 | 80 | CONCLUIDO | 13.1723 | 7.59 | 5.14 | 77.08 | 1.35 | 4 | 177.23 | 50.28 | 13.5 | 1 | 33.45 | 22092.76 | 50.9 | 204.55 | 19.45 | 14.32 | 1039.61 | 0.74 | 0.77 | 0.66 | 0.06 | 1 | 10
51 | 80 | CONCLUIDO | 13.1723 | 7.59 | 5.14 | 77.08 | 1.37 | 4 | 177.6 | 50.28 | 13.75 | 0 | 33.57 | 22138.42 | 50.83 | 204.57 | 19.42 | 14.32 | 1025.81 | 0.74 | 0.77 | 0.66 | 0.06 | 1 | 10
0 | 115 | CONCLUIDO | 8.0447 | 12.43 | 6.57 | 5.4 | 0.08 | 73 | 222.93 | 56.94 | 1 | 71 | 49.99 | 27728.69 | 99.69 | 204.68 | 64.06 | 14.32 | 23001.75 | 0.22 | 0.61 | 0.77 | 1.48 | 1 | 10
1 | 115 | CONCLUIDO | 8.8849 | 11.26 | 6.18 | 6.74 | 0.1 | 55 | 223.35 | 56.94 | 1.25 | 53 | 50.15 | 27780.03 | 93.63 | 204.64 | 51.94 | 14.32 | 17033.06 | 0.28 | 0.64 | 0.74 | 1.1 | 1 | 10
2 | 115 | CONCLUIDO | 9.4917 | 10.54 | 5.94 | 8.1 | 0.12 | 44 | 223.76 | 56.94 | 1.5 | 42 | 50.32 | 27831.42 | 89.91 | 204.58 | 44.45 | 14.32 | 13341.13 | 0.32 | 0.67 | 0.72 | 0.86 | 1 | 10
3 | 115 | CONCLUIDO | 9.8863 | 10.12 | 5.83 | 9.45 | 0.14 | 37 | 224.18 | 56.94 | 1.75 | 35 | 50.49 | 27882.87 | 88 | 204.62 | 40.84 | 14.32 | 11570.22 | 0.35 | 0.68 | 0.72 | 0.75 | 1 | 10
4 | 115 | CONCLUIDO | 10.2293 | 9.78 | 5.71 | 10.71 | 0.16 | 32 | 224.6 | 56.94 | 2 | 30 | 50.65 | 27934.37 | 86.05 | 204.55 | 37.5 | 14.32 | 9924.16 | 0.38 | 0.7 | 0.7 | 0.63 | 1 | 10
5 | 115 | CONCLUIDO | 10.5045 | 9.52 | 5.63 | 12.06 | 0.18 | 28 | 225.01 | 56.94 | 2.25 | 26 | 50.82 | 27985.94 | 84.69 | 204.55 | 34.84 | 14.32 | 8618.82 | 0.41 | 0.71 | 0.69 | 0.55 | 1 | 10
6 | 115 | CONCLUIDO | 10.7149 | 9.33 | 5.57 | 13.38 | 0.2 | 25 | 225.43 | 56.94 | 2.5 | 23 | 50.99 | 28037.57 | 83.71 | 204.6 | 32.73 | 14.32 | 7577.45 | 0.44 | 0.71 | 0.7 | 0.49 | 1 | 10
7 | 115 | CONCLUIDO | 10.8771 | 9.19 | 5.52 | 14.41 | 0.22 | 23 | 225.85 | 56.94 | 2.75 | 21 | 51.16 | 28089.25 | 82.83 | 204.66 | 31.36 | 14.32 | 6899.32 | 0.46 | 0.72 | 0.69 | 0.44 | 1 | 10
8 | 115 | CONCLUIDO | 11.0372 | 9.06 | 5.48 | 15.65 | 0.24 | 21 | 226.27 | 56.94 | 3 | 19 | 51.33 | 28140.99 | 82.01 | 204.58 | 30.18 | 14.32 | 6322.28 | 0.47 | 0.73 | 0.68 | 0.39 | 1 | 10
9 | 115 | CONCLUIDO | 11.1798 | 8.94 | 5.45 | 17.21 | 0.25 | 19 | 226.69 | 56.94 | 3.25 | 17 | 51.5 | 28192.8 | 81.42 | 204.55 | 29.15 | 14.32 | 5815.97 | 0.49 | 0.73 | 0.68 | 0.37 | 1 | 10
10 | 115 | CONCLUIDO | 11.2687 | 8.87 | 5.42 | 18.08 | 0.27 | 18 | 227.11 | 56.94 | 3.5 | 16 | 51.67 | 28244.66 | 80.83 | 204.56 | 28.29 | 14.32 | 5392.5 | 0.51 | 0.73 | 0.68 | 0.34 | 1 | 10
11 | 115 | CONCLUIDO | 11.3457 | 8.81 | 5.41 | 19.08 | 0.29 | 17 | 227.53 | 56.94 | 3.75 | 15 | 51.84 | 28296.58 | 80.5 | 204.58 | 27.86 | 14.32 | 5179.61 | 0.51 | 0.74 | 0.68 | 0.32 | 1 | 10
12 | 115 | CONCLUIDO | 11.4278 | 8.75 | 5.39 | 20.2 | 0.31 | 16 | 227.95 | 56.94 | 4 | 14 | 52.01 | 28348.56 | 80.07 | 204.55 | 27.38 | 14.32 | 4947.5 | 0.52 | 0.74 | 0.67 | 0.3 | 1 | 10
13 | 115 | CONCLUIDO | 11.5333 | 8.67 | 5.35 | 21.41 | 0.33 | 15 | 228.38 | 56.94 | 4.25 | 13 | 52.18 | 28400.61 | 79.34 | 204.56 | 26.12 | 14.32 | 4322.96 | 0.55 | 0.74 | 0.67 | 0.27 | 1 | 10
14 | 115 | CONCLUIDO | 11.6148 | 8.61 | 5.33 | 22.86 | 0.35 | 14 | 228.8 | 56.94 | 4.5 | 12 | 52.36 | 28452.71 | 78.94 | 204.56 | 25.44 | 14.32 | 3985.82 | 0.56 | 0.75 | 0.68 | 0.25 | 1 | 10
15 | 115 | CONCLUIDO | 11.6834 | 8.56 | 5.33 | 24.59 | 0.37 | 13 | 229.22 | 56.94 | 4.75 | 11 | 52.53 | 28504.87 | 78.64 | 204.55 | 25.33 | 14.32 | 3936.1 | 0.57 | 0.75 | 0.67 | 0.24 | 1 | 10
16 | 115 | CONCLUIDO | 11.6796 | 8.56 | 5.33 | 24.6 | 0.39 | 13 | 229.65 | 56.94 | 5 | 11 | 52.7 | 28557.1 | 78.74 | 204.55 | 25.51 | 14.32 | 4028.7 | 0.56 | 0.75 | 0.67 | 0.25 | 1 | 10
17 | 115 | CONCLUIDO | 11.7612 | 8.5 | 5.32 | 26.57 | 0.41 | 12 | 230.07 | 56.94 | 5.25 | 10 | 52.88 | 28609.38 | 78.44 | 204.56 | 25 | 14.32 | 3776.41 | 0.57 | 0.75 | 0.67 | 0.23 | 1 | 10
18 | 115 | CONCLUIDO | 11.767 | 8.5 | 5.31 | 26.55 | 0.42 | 12 | 230.49 | 56.94 | 5.5 | 10 | 53.05 | 28661.73 | 78.02 | 204.57 | 24.96 | 14.32 | 3756.86 | 0.57 | 0.75 | 0.67 | 0.23 | 1 | 10
19 | 115 | CONCLUIDO | 11.8675 | 8.43 | 5.28 | 28.82 | 0.44 | 11 | 230.92 | 56.94 | 5.75 | 9 | 53.23 | 28714.14 | 77.75 | 204.55 | 24.03 | 14.32 | 3298.71 | 0.6 | 0.75 | 0.67 | 0.2 | 1 | 10
20 | 115 | CONCLUIDO | 11.8784 | 8.42 | 5.28 | 28.77 | 0.46 | 11 | 231.34 | 56.94 | 6 | 9 | 53.4 | 28766.61 | 77.26 | 204.55 | 23.74 | 14.32 | 3153.76 | 0.6 | 0.75 | 0.67 | 0.19 | 1 | 10
21 | 115 | CONCLUIDO | 11.9466 | 8.37 | 5.27 | 31.62 | 0.48 | 10 | 231.77 | 56.94 | 6.25 | 8 | 53.58 | 28819.14 | 77.06 | 204.55 | 23.5 | 14.32 | 3035.84 | 0.61 | 0.75 | 0.67 | 0.19 | 1 | 10
22 | 115 | CONCLUIDO | 11.9566 | 8.36 | 5.26 | 31.58 | 0.5 | 10 | 232.2 | 56.94 | 6.5 | 8 | 53.75 | 28871.74 | 76.91 | 204.57 | 23.44 | 14.32 | 3008.47 | 0.61 | 0.76 | 0.66 | 0.18 | 1 | 10
23 | 115 | CONCLUIDO | 11.9585 | 8.36 | 5.26 | 31.57 | 0.52 | 10 | 232.62 | 56.94 | 6.75 | 8 | 53.93 | 28924.39 | 76.68 | 204.55 | 23.51 | 14.32 | 3041.83 | 0.61 | 0.76 | 0.66 | 0.18 | 1 | 10
24 | 115 | CONCLUIDO | 12.0546 | 8.3 | 5.24 | 34.93 | 0.53 | 9 | 233.05 | 56.94 | 7 | 7 | 54.11 | 28977.11 | 76.3 | 204.55 | 22.7 | 14.32 | 2639.66 | 0.63 | 0.76 | 0.66 | 0.16 | 1 | 10
25 | 115 | CONCLUIDO | 12.0434 | 8.3 | 5.25 | 34.98 | 0.55 | 9 | 233.48 | 56.94 | 7.25 | 7 | 54.29 | 29029.89 | 76.4 | 204.55 | 22.96 | 14.32 | 2772.21 | 0.62 | 0.76 | 0.66 | 0.16 | 1 | 10
26 | 115 | CONCLUIDO | 12.0466 | 8.3 | 5.25 | 34.97 | 0.57 | 9 | 233.91 | 56.94 | 7.5 | 7 | 54.46 | 29082.74 | 76.22 | 204.55 | 22.85 | 14.32 | 2717.35 | 0.63 | 0.76 | 0.66 | 0.16 | 1 | 10
27 | 115 | CONCLUIDO | 12.1388 | 8.24 | 5.23 | 39.2 | 0.59 | 8 | 234.34 | 56.94 | 7.75 | 6 | 54.64 | 29135.65 | 75.53 | 204.55 | 22.16 | 14.32 | 2378.67 | 0.65 | 0.76 | 0.67 | 0.14 | 1 | 10
28 | 115 | CONCLUIDO | 12.1507 | 8.23 | 5.22 | 39.14 | 0.61 | 8 | 234.77 | 56.94 | 8 | 6 | 54.82 | 29188.62 | 75.29 | 204.55 | 21.99 | 14.32 | 2293.12 | 0.65 | 0.76 | 0.66 | 0.14 | 1 | 10
29 | 115 | CONCLUIDO | 12.1462 | 8.23 | 5.22 | 39.16 | 0.62 | 8 | 235.2 | 56.94 | 8.25 | 6 | 55 | 29241.66 | 75.22 | 204.55 | 22.05 | 14.32 | 2321.01 | 0.65 | 0.76 | 0.66 | 0.14 | 1 | 10
30 | 115 | CONCLUIDO | 12.156 | 8.23 | 5.21 | 39.11 | 0.64 | 8 | 235.63 | 56.94 | 8.5 | 6 | 55.18 | 29294.76 | 74.93 | 204.55 | 21.91 | 14.32 | 2250.67 | 0.65 | 0.76 | 0.66 | 0.13 | 1 | 10
31 | 115 | CONCLUIDO | 12.1462 | 8.23 | 5.22 | 39.16 | 0.66 | 8 | 236.06 | 56.94 | 8.75 | 6 | 55.36 | 29347.92 | 74.71 | 204.55 | 22.15 | 14.32 | 2370.69 | 0.65 | 0.76 | 0.66 | 0.14 | 1 | 10
32 | 115 | CONCLUIDO | 12.2395 | 8.17 | 5.2 | 44.59 | 0.68 | 7 | 236.49 | 56.94 | 9 | 5 | 55.55 | 29401.15 | 74.38 | 204.55 | 21.44 | 14.32 | 2019.04 | 0.67 | 0.76 | 0.66 | 0.12 | 1 | 10
33 | 115 | CONCLUIDO | 12.2366 | 8.17 | 5.2 | 44.61 | 0.69 | 7 | 236.92 | 56.94 | 9.25 | 5 | 55.73 | 29454.44 | 74.45 | 204.55 | 21.59 | 14.32 | 2096.41 | 0.66 | 0.76 | 0.66 | 0.12 | 1 | 10
34 | 115 | CONCLUIDO | 12.2299 | 8.18 | 5.21 | 44.65 | 0.71 | 7 | 237.35 | 56.94 | 9.5 | 5 | 55.91 | 29507.8 | 74.58 | 204.55 | 21.75 | 14.32 | 2174.99 | 0.66 | 0.76 | 0.66 | 0.13 | 1 | 10
35 | 115 | CONCLUIDO | 12.2303 | 8.18 | 5.21 | 44.64 | 0.73 | 7 | 237.79 | 56.94 | 9.75 | 5 | 56.09 | 29561.22 | 74.51 | 204.55 | 21.69 | 14.32 | 2144.93 | 0.66 | 0.76 | 0.66 | 0.13 | 1 | 10
36 | 115 | CONCLUIDO | 12.2278 | 8.18 | 5.21 | 44.66 | 0.75 | 7 | 238.22 | 56.94 | 10 | 5 | 56.28 | 29614.71 | 74.24 | 204.56 | 21.65 | 14.32 | 2128.24 | 0.66 | 0.76 | 0.66 | 0.13 | 1 | 10
37 | 115 | CONCLUIDO | 12.2278 | 8.18 | 5.21 | 44.66 | 0.76 | 7 | 238.66 | 56.94 | 10.25 | 5 | 56.46 | 29668.27 | 73.91 | 204.55 | 21.79 | 14.32 | 2197.03 | 0.66 | 0.76 | 0.66 | 0.13 | 1 | 10
38 | 115 | CONCLUIDO | 12.3351 | 8.11 | 5.18 | 51.83 | 0.78 | 6 | 239.09 | 56.94 | 10.5 | 4 | 56.65 | 29721.89 | 73.22 | 204.55 | 20.85 | 14.32 | 1732.79 | 0.69 | 0.77 | 0.66 | 0.1 | 1 | 10
39 | 115 | CONCLUIDO | 12.3317 | 8.11 | 5.18 | 51.85 | 0.8 | 6 | 239.53 | 56.94 | 10.75 | 4 | 56.83 | 29775.57 | 73.51 | 204.55 | 20.91 | 14.32 | 1763.68 | 0.68 | 0.77 | 0.66 | 0.1 | 1 | 10
40 | 115 | CONCLUIDO | 12.3406 | 8.1 | 5.18 | 51.79 | 0.82 | 6 | 239.96 | 56.94 | 11 | 4 | 57.02 | 29829.32 | 73.32 | 204.55 | 20.86 | 14.32 | 1735.82 | 0.69 | 0.77 | 0.66 | 0.1 | 1 | 10
41 | 115 | CONCLUIDO | 12.3448 | 8.1 | 5.18 | 51.76 | 0.83 | 6 | 240.4 | 56.94 | 11.25 | 4 | 57.21 | 29883.27 | 73.1 | 204.55 | 20.68 | 14.32 | 1645.27 | 0.69 | 0.77 | 0.66 | 0.09 | 1 | 10
42 | 115 | CONCLUIDO | 12.3393 | 8.1 | 5.18 | 51.8 | 0.85 | 6 | 240.84 | 56.94 | 11.5 | 4 | 57.39 | 29937.16 | 73.09 | 204.55 | 20.78 | 14.32 | 1694.82 | 0.69 | 0.77 | 0.66 | 0.1 | 1 | 10
43 | 115 | CONCLUIDO | 12.3385 | 8.1 | 5.18 | 51.81 | 0.87 | 6 | 241.27 | 56.94 | 11.75 | 4 | 57.58 | 29991.11 | 72.95 | 204.55 | 20.79 | 14.32 | 1702.26 | 0.69 | 0.77 | 0.66 | 0.1 | 1 | 10
44 | 115 | CONCLUIDO | 12.3347 | 8.11 | 5.18 | 51.83 | 0.88 | 6 | 241.71 | 56.94 | 12 | 4 | 57.77 | 30045.13 | 72.94 | 204.57 | 20.87 | 14.32 | 1743.44 | 0.69 | 0.77 | 0.66 | 0.1 | 1 | 10
45 | 115 | CONCLUIDO | 12.3402 | 8.1 | 5.18 | 51.79 | 0.9 | 6 | 242.15 | 56.94 | 12.25 | 4 | 57.96 | 30099.23 | 72.53 | 204.55 | 20.81 | 14.32 | 1713.89 | 0.69 | 0.77 | 0.66 | 0.1 | 1 | 10
46 | 115 | CONCLUIDO | 12.3381 | 8.1 | 5.18 | 51.81 | 0.92 | 6 | 242.59 | 56.94 | 12.5 | 4 | 58.15 | 30153.38 | 72.48 | 204.55 | 20.82 | 14.32 | 1718.87 | 0.69 | 0.77 | 0.66 | 0.1 | 1 | 10
47 | 115 | CONCLUIDO | 12.3229 | 8.12 | 5.19 | 51.91 | 0.93 | 6 | 243.03 | 56.94 | 12.75 | 4 | 58.34 | 30207.61 | 72.06 | 204.55 | 21.27 | 14.32 | 1941.58 | 0.67 | 0.77 | 0.66 | 0.11 | 1 | 10
48 | 115 | CONCLUIDO | 12.4275 | 8.05 | 5.17 | 62 | 0.95 | 5 | 243.47 | 56.94 | 13 | 3 | 58.53 | 30261.91 | 71.59 | 204.55 | 20.36 | 14.32 | 1489.89 | 0.7 | 0.77 | 0.66 | 0.08 | 1 | 10
49 | 115 | CONCLUIDO | 12.4335 | 8.04 | 5.16 | 61.95 | 0.97 | 5 | 243.91 | 56.94 | 13.25 | 3 | 58.72 | 30316.27 | 71.76 | 204.6 | 20.32 | 14.32 | 1469.31 | 0.7 | 0.77 | 0.66 | 0.08 | 1 | 10
50 | 115 | CONCLUIDO | 12.4241 | 8.05 | 5.17 | 62.02 | 0.98 | 5 | 244.35 | 56.94 | 13.5 | 3 | 58.91 | 30370.7 | 71.85 | 204.55 | 20.44 | 14.32 | 1531.33 | 0.7 | 0.77 | 0.66 | 0.09 | 1 | 10
51 | 115 | CONCLUIDO | 12.4262 | 8.05 | 5.17 | 62.01 | 1 | 5 | 244.79 | 56.94 | 13.75 | 3 | 59.1 | 30425.2 | 71.87 | 204.55 | 20.39 | 14.32 | 1507.68 | 0.7 | 0.77 | 0.66 | 0.08 | 1 | 10
52 | 115 | CONCLUIDO | 12.4241 | 8.05 | 5.17 | 62.02 | 1.02 | 5 | 245.23 | 56.94 | 14 | 3 | 59.29 | 30479.78 | 71.93 | 204.55 | 20.56 | 14.32 | 1593.35 | 0.7 | 0.77 | 0.65 | 0.09 | 1 | 10
53 | 115 | CONCLUIDO | 12.4262 | 8.05 | 5.17 | 62.01 | 1.03 | 5 | 245.68 | 56.94 | 14.25 | 3 | 59.48 | 30534.42 | 71.78 | 204.55 | 20.42 | 14.32 | 1523.17 | 0.7 | 0.77 | 0.66 | 0.08 | 1 | 10
54 | 115 | CONCLUIDO | 12.4288 | 8.05 | 5.17 | 61.99 | 1.05 | 5 | 246.12 | 56.94 | 14.5 | 3 | 59.68 | 30589.13 | 71.54 | 204.55 | 20.41 | 14.32 | 1516.95 | 0.7 | 0.77 | 0.66 | 0.08 | 1 | 10
55 | 115 | CONCLUIDO | 12.4404 | 8.04 | 5.16 | 61.9 | 1.06 | 5 | 246.57 | 56.94 | 14.75 | 3 | 59.87 | 30643.91 | 71.08 | 204.55 | 20.1 | 14.32 | 1362.76 | 0.71 | 0.77 | 0.66 | 0.07 | 1 | 10
56 | 115 | CONCLUIDO | 12.4537 | 8.03 | 5.15 | 61.79 | 1.08 | 5 | 247.01 | 56.94 | 15 | 3 | 60.07 | 30698.76 | 70.64 | 204.58 | 19.86 | 14.32 | 1240.1 | 0.72 | 0.77 | 0.65 | 0.07 | 1 | 10
57 | 115 | CONCLUIDO | 12.4382 | 8.04 | 5.16 | 61.91 | 1.1 | 5 | 247.46 | 56.94 | 15.25 | 3 | 60.26 | 30753.68 | 70.68 | 204.55 | 20.11 | 14.32 | 1368.21 | 0.71 | 0.77 | 0.66 | 0.08 | 1 | 10
58 | 115 | CONCLUIDO | 12.4395 | 8.04 | 5.16 | 61.9 | 1.11 | 5 | 247.9 | 56.94 | 15.5 | 3 | 60.46 | 30808.68 | 70.45 | 204.55 | 20.15 | 14.32 | 1388.01 | 0.71 | 0.77 | 0.66 | 0.08 | 1 | 10
59 | 115 | CONCLUIDO | 12.4412 | 8.04 | 5.16 | 61.89 | 1.13 | 5 | 248.35 | 56.94 | 15.75 | 3 | 60.66 | 30863.74 | 69.87 | 204.55 | 20.11 | 14.32 | 1368.4 | 0.71 | 0.77 | 0.66 | 0.07 | 1 | 10
60 | 115 | CONCLUIDO | 12.4447 | 8.04 | 5.16 | 61.86 | 1.14 | 5 | 248.79 | 56.94 | 16 | 3 | 60.85 | 30918.88 | 69.61 | 204.55 | 20 | 14.32 | 1310.57 | 0.72 | 0.77 | 0.66 | 0.07 | 1 | 10
61 | 115 | CONCLUIDO | 12.4395 | 8.04 | 5.16 | 61.9 | 1.16 | 5 | 249.24 | 56.94 | 16.25 | 3 | 61.05 | 30974.09 | 69.35 | 204.55 | 20.18 | 14.32 | 1400.4 | 0.71 | 0.77 | 0.66 | 0.08 | 1 | 10
62 | 115 | CONCLUIDO | 12.5405 | 7.97 | 5.14 | 77.07 | 1.18 | 4 | 249.69 | 56.94 | 16.5 | 2 | 61.25 | 31029.37 | 68.81 | 204.55 | 19.54 | 14.32 | 1085.57 | 0.73 | 0.77 | 0.65 | 0.05 | 1 | 10
63 | 115 | CONCLUIDO | 12.5331 | 7.98 | 5.14 | 77.14 | 1.19 | 4 | 250.14 | 56.94 | 16.75 | 2 | 61.45 | 31084.72 | 68.92 | 204.65 | 19.59 | 14.32 | 1110.31 | 0.73 | 0.77 | 0.66 | 0.06 | 1 | 10
64 | 115 | CONCLUIDO | 12.5318 | 7.98 | 5.14 | 77.15 | 1.21 | 4 | 250.59 | 56.94 | 17 | 2 | 61.65 | 31140.15 | 69.04 | 204.55 | 19.68 | 14.32 | 1154.35 | 0.73 | 0.77 | 0.66 | 0.06 | 1 | 10
65 | 115 | CONCLUIDO | 12.5353 | 7.98 | 5.14 | 77.12 | 1.22 | 4 | 251.04 | 56.94 | 17.25 | 2 | 61.85 | 31195.65 | 69.27 | 204.55 | 19.65 | 14.32 | 1143.22 | 0.73 | 0.77 | 0.65 | 0.06 | 1 | 10
66 | 115 | CONCLUIDO | 12.5339 | 7.98 | 5.14 | 77.13 | 1.24 | 4 | 251.49 | 56.94 | 17.5 | 2 | 62.05 | 31251.22 | 69.18 | 204.55 | 19.62 | 14.32 | 1128.37 | 0.73 | 0.77 | 0.65 | 0.06 | 1 | 10
67 | 115 | CONCLUIDO | 12.5361 | 7.98 | 5.14 | 77.11 | 1.25 | 4 | 251.94 | 56.94 | 17.75 | 2 | 62.25 | 31306.86 | 69.29 | 204.55 | 19.58 | 14.32 | 1105.82 | 0.73 | 0.77 | 0.66 | 0.06 | 1 | 10
68 | 115 | CONCLUIDO | 12.5405 | 7.97 | 5.14 | 77.07 | 1.27 | 4 | 252.39 | 56.94 | 18 | 2 | 62.45 | 31362.58 | 69.12 | 204.56 | 19.47 | 14.32 | 1050.19 | 0.74 | 0.77 | 0.66 | 0.05 | 1 | 10
69 | 115 | CONCLUIDO | 12.5414 | 7.97 | 5.14 | 77.06 | 1.28 | 4 | 252.84 | 56.94 | 18.25 | 2 | 62.65 | 31418.38 | 69.09 | 204.55 | 19.47 | 14.32 | 1052.49 | 0.74 | 0.77 | 0.65 | 0.05 | 1 | 10
70 | 115 | CONCLUIDO | 12.5366 | 7.98 | 5.14 | 77.1 | 1.3 | 4 | 253.3 | 56.94 | 18.5 | 2 | 62.86 | 31474.25 | 68.88 | 204.55 | 19.56 | 14.32 | 1094.77 | 0.73 | 0.77 | 0.66 | 0.06 | 1 | 10
71 | 115 | CONCLUIDO | 12.5291 | 7.98 | 5.14 | 77.17 | 1.31 | 4 | 253.75 | 56.94 | 18.75 | 2 | 63.06 | 31530.19 | 68.81 | 204.55 | 19.67 | 14.32 | 1152.47 | 0.73 | 0.77 | 0.66 | 0.06 | 1 | 10
72 | 115 | CONCLUIDO | 12.5335 | 7.98 | 5.14 | 77.13 | 1.33 | 4 | 254.21 | 56.94 | 19 | 2 | 63.26 | 31586.21 | 68.69 | 204.55 | 19.58 | 14.32 | 1107.73 | 0.73 | 0.77 | 0.66 | 0.06 | 1 | 10
73 | 115 | CONCLUIDO | 12.5422 | 7.97 | 5.14 | 77.05 | 1.34 | 4 | 254.66 | 56.94 | 19.25 | 2 | 63.47 | 31642.3 | 68.44 | 204.55 | 19.44 | 14.32 | 1035.69 | 0.74 | 0.77 | 0.66 | 0.05 | 1 | 10
74 | 115 | CONCLUIDO | 12.5357 | 7.98 | 5.14 | 77.11 | 1.36 | 4 | 255.12 | 56.94 | 19.5 | 2 | 63.67 | 31698.47 | 68.57 | 204.55 | 19.6 | 14.32 | 1118.17 | 0.73 | 0.77 | 0.65 | 0.06 | 1 | 10
75 | 115 | CONCLUIDO | 12.5396 | 7.97 | 5.14 | 77.08 | 1.37 | 4 | 255.57 | 56.94 | 19.75 | 2 | 63.88 | 31754.72 | 68.25 | 204.55 | 19.49 | 14.32 | 1059.07 | 0.73 | 0.77 | 0.66 | 0.06 | 1 | 10
76 | 115 | CONCLUIDO | 12.5405 | 7.97 | 5.14 | 77.07 | 1.39 | 4 | 256.03 | 56.94 | 20 | 2 | 64.09 | 31811.04 | 67.78 | 204.55 | 19.47 | 14.32 | 1053.15 | 0.74 | 0.77 | 0.66 | 0.05 | 1 | 10
77 | 115 | CONCLUIDO | 12.5484 | 7.97 | 5.13 | 76.99 | 1.4 | 4 | 256.49 | 56.94 | 20.25 | 2 | 64.29 | 31867.44 | 67.46 | 204.55 | 19.31 | 14.32 | 972.55 | 0.74 | 0.78 | 0.65 | 0.05 | 1 | 10
78 | 115 | CONCLUIDO | 12.5506 | 7.97 | 5.13 | 76.97 | 1.42 | 4 | 256.94 | 56.94 | 20.5 | 2 | 64.5 | 31924.04 | 67.16 | 204.55 | 19.27 | 14.32 | 953.06 | 0.74 | 0.78 | 0.65 | 0.05 | 1 | 10
79 | 115 | CONCLUIDO | 12.5501 | 7.97 | 5.13 | 76.97 | 1.43 | 4 | 257.4 | 56.94 | 20.75 | 2 | 64.71 | 31980.59 | 66.98 | 204.56 | 19.22 | 14.32 | 928.58 | 0.74 | 0.78 | 0.66 | 0.05 | 1 | 10
80 | 115 | CONCLUIDO | 12.5576 | 7.96 | 5.13 | 76.9 | 1.45 | 4 | 257.86 | 56.94 | 21 | 2 | 64.92 | 32037.22 | 66.52 | 204.55 | 19.12 | 14.32 | 875.77 | 0.75 | 0.78 | 0.65 | 0.04 | 1 | 10
81 | 115 | CONCLUIDO | 12.5488 | 7.97 | 5.13 | 76.99 | 1.46 | 4 | 258.32 | 56.94 | 21.25 | 2 | 65.13 | 32093.94 | 66.19 | 204.55 | 19.28 | 14.32 | 956.21 | 0.74 | 0.78 | 0.66 | 0.05 | 1 | 10
82 | 115 | CONCLUIDO | 12.5532 | 7.97 | 5.13 | 76.95 | 1.48 | 4 | 258.78 | 56.94 | 21.5 | 2 | 65.34 | 32150.72 | 65.9 | 204.55 | 19.23 | 14.32 | 931.92 | 0.74 | 0.78 | 0.65 | 0.05 | 1 | 10
83 | 115 | CONCLUIDO | 12.5484 | 7.97 | 5.13 | 76.99 | 1.49 | 4 | 259.24 | 56.94 | 21.75 | 2 | 65.55 | 32207.59 | 65.61 | 204.57 | 19.3 | 14.32 | 966.97 | 0.74 | 0.78 | 0.65 | 0.05 | 1 | 10
84 | 115 | CONCLUIDO | 12.5532 | 7.97 | 5.13 | 76.95 | 1.51 | 4 | 259.71 | 56.94 | 22 | 2 | 65.76 | 32264.54 | 65.04 | 204.55 | 19.14 | 14.32 | 888.29 | 0.75 | 0.78 | 0.66 | 0.05 | 1 | 10
85 | 115 | CONCLUIDO | 12.5584 | 7.96 | 5.13 | 76.9 | 1.52 | 4 | 260.17 | 56.94 | 22.25 | 2 | 65.98 | 32321.56 | 64.93 | 204.55 | 19.08 | 14.32 | 858.6 | 0.75 | 0.78 | 0.65 | 0.04 | 1 | 10
86 | 115 | CONCLUIDO | 12.5497 | 7.97 | 5.13 | 76.98 | 1.54 | 4 | 260.63 | 56.94 | 22.5 | 2 | 66.19 | 32378.67 | 64.36 | 204.55 | 19.29 | 14.32 | 960.54 | 0.74 | 0.78 | 0.65 | 0.05 | 1 | 10
87 | 115 | CONCLUIDO | 12.6484 | 7.91 | 5.11 | 102.27 | 1.55 | 3 | 261.09 | 56.94 | 22.75 | 1 | 66.4 | 32435.86 | 63.63 | 204.55 | 18.69 | 14.32 | 664.94 | 0.77 | 0.78 | 0.65 | 0.03 | 1 | 10
88 | 115 | CONCLUIDO | 12.6529 | 7.9 | 5.11 | 102.22 | 1.56 | 3 | 261.56 | 56.94 | 23 | 1 | 66.62 | 32493.12 | 63.71 | 204.55 | 18.59 | 14.32 | 618.5 | 0.77 | 0.78 | 0.65 | 0.03 | 1 | 10
89 | 115 | CONCLUIDO | 12.6529 | 7.9 | 5.11 | 102.22 | 1.58 | 3 | 262.02 | 56.94 | 23.25 | 1 | 66.83 | 32550.47 | 63.79 | 204.55 | 18.63 | 14.32 | 635.81 | 0.77 | 0.78 | 0.65 | 0.03 | 1 | 10
90 | 115 | CONCLUIDO | 12.6516 | 7.9 | 5.11 | 102.23 | 1.59 | 3 | 262.49 | 56.94 | 23.5 | 1 | 67.05 | 32607.89 | 64 | 204.55 | 18.64 | 14.32 | 639.7 | 0.77 | 0.78 | 0.65 | 0.03 | 1 | 10
91 | 115 | CONCLUIDO | 12.6493 | 7.91 | 5.11 | 102.26 | 1.61 | 3 | 262.96 | 56.94 | 23.75 | 1 | 67.26 | 32665.4 | 63.99 | 204.55 | 18.69 | 14.32 | 665.6 | 0.77 | 0.78 | 0.65 | 0.03 | 1 | 10
92 | 115 | CONCLUIDO | 12.6471 | 7.91 | 5.11 | 102.29 | 1.62 | 3 | 263.42 | 56.94 | 24 | 1 | 67.48 | 32722.99 | 64.11 | 204.55 | 18.76 | 14.32 | 701.35 | 0.76 | 0.78 | 0.65 | 0.03 | 1 | 10
93 | 115 | CONCLUIDO | 12.6507 | 7.9 | 5.11 | 102.24 | 1.64 | 3 | 263.89 | 56.94 | 24.25 | 1 | 67.7 | 32780.66 | 64.28 | 204.55 | 18.66 | 14.32 | 649.23 | 0.77 | 0.78 | 0.65 | 0.03 | 1 | 10
94 | 115 | CONCLUIDO | 12.6453 | 7.91 | 5.12 | 102.31 | 1.65 | 3 | 264.36 | 56.94 | 24.5 | 0 | 67.92 | 32838.42 | 64.34 | 204.55 | 18.74 | 14.32 | 690.88 | 0.76 | 0.78 | 0.65 | 0.03 | 1 | 10
0 | 35 | CONCLUIDO | 12.2708 | 8.15 | 5.71 | 10.7 | 0.22 | 32 | 80.84 | 35.1 | 1 | 30 | 9.74 | 10204.21 | 43.19 | 204.57 | 37.38 | 14.32 | 9865.81 | 0.38 | 0.7 | 0.7 | 0.62 | 1 | 10
1 | 35 | CONCLUIDO | 12.6841 | 7.88 | 5.56 | 13.35 | 0.27 | 25 | 81.14 | 35.1 | 1.25 | 23 | 9.79 | 10241.25 | 41.59 | 204.57 | 32.52 | 14.32 | 7473.22 | 0.44 | 0.72 | 0.69 | 0.48 | 1 | 10
2 | 35 | CONCLUIDO | 12.9106 | 7.75 | 5.49 | 15.69 | 0.32 | 21 | 81.44 | 35.1 | 1.5 | 19 | 9.84 | 10278.32 | 40.54 | 204.55 | 30.27 | 14.32 | 6368.14 | 0.47 | 0.72 | 0.69 | 0.41 | 1 | 10
3 | 35 | CONCLUIDO | 13.0942 | 7.64 | 5.43 | 18.12 | 0.38 | 18 | 81.74 | 35.1 | 1.75 | 16 | 9.89 | 10315.41 | 39.51 | 204.58 | 28.84 | 14.32 | 5665.84 | 0.5 | 0.73 | 0.68 | 0.35 | 1 | 10
4 | 35 | CONCLUIDO | 13.3013 | 7.52 | 5.37 | 21.47 | 0.43 | 15 | 82.04 | 35.1 | 2 | 13 | 9.94 | 10352.53 | 38.61 | 204.55 | 26.74 | 14.32 | 4633.86 | 0.54 | 0.74 | 0.67 | 0.28 | 1 | 10
5 | 35 | CONCLUIDO | 13.4384 | 7.44 | 5.33 | 24.58 | 0.48 | 13 | 82.34 | 35.1 | 2.25 | 11 | 9.99 | 10389.66 | 37.54 | 204.55 | 25.31 | 14.32 | 3924.45 | 0.57 | 0.75 | 0.67 | 0.24 | 1 | 10
6 | 35 | CONCLUIDO | 13.4882 | 7.41 | 5.32 | 26.58 | 0.53 | 12 | 82.65 | 35.1 | 2.5 | 10 | 10.04 | 10426.82 | 37.14 | 204.55 | 24.94 | 14.32 | 3745.77 | 0.57 | 0.75 | 0.67 | 0.23 | 1 | 10
7 | 35 | CONCLUIDO | 13.5757 | 7.37 | 5.28 | 28.83 | 0.58 | 11 | 82.95 | 35.1 | 2.75 | 9 | 10.1 | 10463.99 | 36.41 | 204.61 | 23.94 | 14.32 | 3251.45 | 0.6 | 0.75 | 0.67 | 0.2 | 1 | 10
8 | 35 | CONCLUIDO | 13.656 | 7.32 | 5.26 | 31.55 | 0.63 | 10 | 83.25 | 35.1 | 3 | 8 | 10.15 | 10501.19 | 35.49 | 204.55 | 23.19 | 14.32 | 2882.97 | 0.62 | 0.76 | 0.66 | 0.17 | 1 | 10
9 | 35 | CONCLUIDO | 13.7023 | 7.3 | 5.25 | 35.01 | 0.68 | 9 | 83.55 | 35.1 | 3.25 | 7 | 10.2 | 10538.42 | 34.89 | 204.55 | 23 | 14.32 | 2792.05 | 0.62 | 0.76 | 0.67 | 0.17 | 1 | 10
10 | 35 | CONCLUIDO | 13.7868 | 7.25 | 5.22 | 39.18 | 0.73 | 8 | 83.85 | 35.1 | 3.5 | 6 | 10.25 | 10575.66 | 33.86 | 204.55 | 22.21 | 14.32 | 2403.63 | 0.64 | 0.76 | 0.66 | 0.14 | 1 | 10
11 | 35 | CONCLUIDO | 13.7963 | 7.25 | 5.22 | 39.14 | 0.78 | 8 | 84.15 | 35.1 | 3.75 | 6 | 10.3 | 10612.93 | 33.21 | 204.55 | 21.91 | 14.32 | 2252.37 | 0.65 | 0.76 | 0.66 | 0.14 | 1 | 10
12 | 35 | CONCLUIDO | 13.8616 | 7.21 | 5.2 | 44.59 | 0.83 | 7 | 84.46 | 35.1 | 4 | 1 | 10.36 | 10650.22 | 32.43 | 204.55 | 21.32 | 14.32 | 1959.76 | 0.67 | 0.77 | 0.66 | 0.12 | 1 | 10
13 | 35 | CONCLUIDO | 13.8638 | 7.21 | 5.2 | 44.58 | 0.88 | 7 | 84.76 | 35.1 | 4.25 | 0 | 10.41 | 10687.53 | 32.56 | 204.55 | 21.24 | 14.32 | 1922.34 | 0.67 | 0.77 | 0.67 | 0.12 | 1 | 10
0 | 50 | CONCLUIDO | 11.2931 | 8.86 | 5.91 | 8.65 | 0.16 | 41 | 107.41 | 41.65 | 1 | 39 | 14.77 | 13481.73 | 55.09 | 204.58 | 43.57 | 14.32 | 12916.11 | 0.33 | 0.67 | 0.71 | 0.82 | 1 | 10
1 | 50 | CONCLUIDO | 11.8234 | 8.46 | 5.71 | 10.71 | 0.2 | 32 | 107.73 | 41.65 | 1.25 | 30 | 14.83 | 13520.81 | 52.89 | 204.6 | 37.12 | 14.32 | 9737.79 | 0.39 | 0.7 | 0.71 | 0.63 | 1 | 10
2 | 50 | CONCLUIDO | 12.1774 | 8.21 | 5.6 | 12.92 | 0.24 | 26 | 108.05 | 41.65 | 1.5 | 24 | 14.9 | 13559.91 | 51.48 | 204.58 | 33.55 | 14.32 | 7980.35 | 0.43 | 0.71 | 0.7 | 0.51 | 1 | 10
3 | 50 | CONCLUIDO | 12.4624 | 8.02 | 5.5 | 15 | 0.28 | 22 | 108.37 | 41.65 | 1.75 | 20 | 14.97 | 13599.17 | 50.1 | 204.55 | 30.81 | 14.32 | 6629.43 | 0.46 | 0.72 | 0.68 | 0.42 | 1 | 10
4 | 50 | CONCLUIDO | 12.64 | 7.91 | 5.45 | 17.22 | 0.32 | 19 | 108.68 | 41.65 | 2 | 17 | 15.03 | 13638.32 | 49.29 | 204.55 | 29.29 | 14.32 | 5885.44 | 0.49 | 0.73 | 0.68 | 0.37 | 1 | 10
5 | 50 | CONCLUIDO | 12.8009 | 7.81 | 5.4 | 19.05 | 0.36 | 17 | 109 | 41.65 | 2.25 | 15 | 15.1 | 13677.51 | 48.43 | 204.55 | 27.73 | 14.32 | 5114.61 | 0.52 | 0.74 | 0.67 | 0.32 | 1 | 10
6 | 50 | CONCLUIDO | 12.9473 | 7.72 | 5.35 | 21.42 | 0.4 | 15 | 109.32 | 41.65 | 2.5 | 13 | 15.17 | 13716.72 | 47.65 | 204.62 | 26.32 | 14.32 | 4421.95 | 0.54 | 0.74 | 0.67 | 0.27 | 1 | 10
7 | 50 | CONCLUIDO | 13.0001 | 7.69 | 5.34 | 22.91 | 0.44 | 14 | 109.64 | 41.65 | 2.75 | 12 | 15.24 | 13755.95 | 47.18 | 204.56 | 25.99 | 14.32 | 4259.44 | 0.55 | 0.74 | 0.67 | 0.26 | 1 | 10
8 | 50 | CONCLUIDO | 13.07 | 7.65 | 5.33 | 24.58 | 0.48 | 13 | 109.96 | 41.65 | 3 | 11 | 15.31 | 13795.21 | 46.7 | 204.57 | 25.45 | 14.32 | 3996.79 | 0.56 | 0.75 | 0.67 | 0.24 | 1 | 10
9 | 50 | CONCLUIDO | 13.1401 | 7.61 | 5.31 | 26.54 | 0.52 | 12 | 110.27 | 41.65 | 3.25 | 10 | 15.37 | 13834.5 | 46.03 | 204.55 | 24.97 | 14.32 | 3760.02 | 0.57 | 0.75 | 0.66 | 0.22 | 1 | 10
10 | 50 | CONCLUIDO | 13.2338 | 7.56 | 5.28 | 28.78 | 0.56 | 11 | 110.59 | 41.65 | 3.5 | 9 | 15.44 | 13873.81 | 45.39 | 204.55 | 23.77 | 14.32 | 3168.2 | 0.6 | 0.75 | 0.67 | 0.19 | 1 | 10
11 | 50 | CONCLUIDO | 13.289 | 7.52 | 5.27 | 31.6 | 0.6 | 10 | 110.91 | 41.65 | 3.75 | 8 | 15.51 | 13913.15 | 45.1 | 204.55 | 23.6 | 14.32 | 3088.22 | 0.61 | 0.76 | 0.66 | 0.18 | 1 | 10
12 | 50 | CONCLUIDO | 13.3715 | 7.48 | 5.24 | 34.95 | 0.63 | 9 | 111.23 | 41.65 | 4 | 7 | 15.58 | 13952.52 | 44.19 | 204.55 | 22.65 | 14.32 | 2616.68 | 0.63 | 0.76 | 0.67 | 0.16 | 1 | 10
13 | 50 | CONCLUIDO | 13.362 | 7.48 | 5.25 | 34.99 | 0.67 | 9 | 111.55 | 41.65 | 4.25 | 7 | 15.65 | 13991.91 | 44.2 | 204.57 | 22.79 | 14.32 | 2684.32 | 0.63 | 0.76 | 0.67 | 0.16 | 1 | 10
14 | 50 | CONCLUIDO | 13.4424 | 7.44 | 5.23 | 39.19 | 0.71 | 8 | 111.87 | 41.65 | 4.5 | 6 | 15.72 | 14031.33 | 43.24 | 204.55 | 22.16 | 14.32 | 2376.48 | 0.65 | 0.76 | 0.66 | 0.14 | 1 | 10
15 | 50 | CONCLUIDO | 13.4484 | 7.44 | 5.22 | 39.16 | 0.75 | 8 | 112.19 | 41.65 | 4.75 | 6 | 15.79 | 14070.77 | 42.56 | 204.55 | 22.18 | 14.32 | 2384.82 | 0.65 | 0.76 | 0.66 | 0.14 | 1 | 10
16 | 50 | CONCLUIDO | 13.5313 | 7.39 | 5.2 | 44.56 | 0.78 | 7 | 112.51 | 41.65 | 5 | 5 | 15.86 | 14110.24 | 41.86 | 204.57 | 21.35 | 14.32 | 1978.09 | 0.67 | 0.77 | 0.66 | 0.12 | 1 | 10
17 | 50 | CONCLUIDO | 13.5201 | 7.4 | 5.2 | 44.61 | 0.82 | 7 | 112.83 | 41.65 | 5.25 | 5 | 15.93 | 14149.74 | 41.97 | 204.61 | 21.56 | 14.32 | 2081.49 | 0.66 | 0.76 | 0.66 | 0.12 | 1 | 10
18 | 50 | CONCLUIDO | 13.5171 | 7.4 | 5.21 | 44.63 | 0.86 | 7 | 113.15 | 41.65 | 5.5 | 5 | 16 | 14189.26 | 41.7 | 204.56 | 21.69 | 14.32 | 2145.76 | 0.66 | 0.76 | 0.66 | 0.12 | 1 | 10
19 | 50 | CONCLUIDO | 13.5074 | 7.4 | 5.21 | 44.67 | 0.89 | 7 | 113.47 | 41.65 | 5.75 | 5 | 16.07 | 14228.81 | 40.83 | 204.55 | 21.75 | 14.32 | 2178.35 | 0.66 | 0.76 | 0.66 | 0.13 | 1 | 10
20 | 50 | CONCLUIDO | 13.6018 | 7.35 | 5.18 | 51.83 | 0.93 | 6 | 113.79 | 41.65 | 6 | 4 | 16.14 | 14268.39 | 40.46 | 204.55 | 20.86 | 14.32 | 1736.07 | 0.69 | 0.77 | 0.66 | 0.1 | 1 | 10
21 | 50 | CONCLUIDO | 13.6039 | 7.35 | 5.18 | 51.81 | 0.97 | 6 | 114.11 | 41.65 | 6.25 | 3 | 16.21 | 14307.99 | 39.9 | 204.55 | 20.73 | 14.32 | 1671.31 | 0.69 | 0.77 | 0.66 | 0.1 | 1 | 10
22 | 50 | CONCLUIDO | 13.5982 | 7.35 | 5.18 | 51.84 | 1 | 6 | 114.44 | 41.65 | 6.5 | 2 | 16.29 | 14347.62 | 39.84 | 204.55 | 20.79 | 14.32 | 1702.98 | 0.69 | 0.77 | 0.66 | 0.1 | 1 | 10
23 | 50 | CONCLUIDO | 13.6039 | 7.35 | 5.18 | 51.81 | 1.04 | 6 | 114.76 | 41.65 | 6.75 | 1 | 16.36 | 14387.27 | 39.64 | 204.55 | 20.69 | 14.32 | 1652.93 | 0.69 | 0.77 | 0.66 | 0.1 | 1 | 10
24 | 50 | CONCLUIDO | 13.5972 | 7.35 | 5.18 | 51.85 | 1.07 | 6 | 115.08 | 41.65 | 7 | 1 | 16.43 | 14426.96 | 39.55 | 204.55 | 20.81 | 14.32 | 1709.71 | 0.69 | 0.77 | 0.66 | 0.1 | 1 | 10
25 | 50 | CONCLUIDO | 13.6029 | 7.35 | 5.18 | 51.82 | 1.11 | 6 | 115.4 | 41.65 | 7.25 | 0 | 16.5 | 14466.67 | 39.33 | 204.55 | 20.68 | 14.32 | 1644.22 | 0.69 | 0.77 | 0.66 | 0.1 | 1 | 10
0 | 25 | CONCLUIDO | 12.9018 | 7.75 | 5.59 | 12.91 | 0.28 | 26 | 61.76 | 28.92 | 1 | 24 | 6.84 | 7851.41 | 34.27 | 204.58 | 33.61 | 14.32 | 8012.31 | 0.43 | 0.71 | 0.69 | 0.51 | 1 | 10
1 | 25 | CONCLUIDO | 13.2797 | 7.53 | 5.46 | 16.37 | 0.35 | 20 | 62.05 | 28.92 | 1.25 | 18 | 6.88 | 7887.12 | 32.56 | 204.6 | 29.2 | 14.32 | 5836.72 | 0.49 | 0.73 | 0.68 | 0.37 | 1 | 10
2 | 25 | CONCLUIDO | 13.4288 | 7.45 | 5.41 | 19.11 | 0.42 | 17 | 62.34 | 28.92 | 1.5 | 15 | 6.92 | 7922.85 | 31.8 | 204.58 | 28.11 | 14.32 | 5308.79 | 0.51 | 0.74 | 0.68 | 0.33 | 1 | 10
3 | 25 | CONCLUIDO | 13.6441 | 7.33 | 5.34 | 22.88 | 0.49 | 14 | 62.63 | 28.92 | 1.75 | 12 | 6.96 | 7958.6 | 30.27 | 204.6 | 25.82 | 14.32 | 4175.82 | 0.55 | 0.75 | 0.67 | 0.26 | 1 | 10
4 | 25 | CONCLUIDO | 13.7609 | 7.27 | 5.3 | 26.52 | 0.55 | 12 | 62.92 | 28.92 | 2 | 10 | 7 | 7994.37 | 29.43 | 204.57 | 24.7 | 14.32 | 3627.96 | 0.58 | 0.75 | 0.67 | 0.22 | 1 | 10
5 | 25 | CONCLUIDO | 13.8889 | 7.2 | 5.27 | 31.59 | 0.62 | 10 | 63.21 | 28.92 | 2.25 | 7 | 7.04 | 8030.17 | 28.07 | 204.55 | 23.3 | 14.32 | 2936.9 | 0.61 | 0.76 | 0.67 | 0.18 | 1 | 10
6 | 25 | CONCLUIDO | 13.875 | 7.21 | 5.27 | 31.63 | 0.69 | 10 | 63.5 | 28.92 | 2.5 | 2 | 7.08 | 8065.98 | 28.15 | 204.56 | 23.39 | 14.32 | 2983.5 | 0.61 | 0.75 | 0.67 | 0.19 | 1 | 10
7 | 25 | CONCLUIDO | 13.8884 | 7.2 | 5.27 | 31.59 | 0.75 | 10 | 63.79 | 28.92 | 2.75 | 0 | 7.12 | 8101.81 | 28.13 | 204.55 | 23.03 | 14.32 | 2803.19 | 0.62 | 0.76 | 0.68 | 0.18 | 1 | 10
0 | 85 | CONCLUIDO | 9.4194 | 10.62 | 6.28 | 6.49 | 0.11 | 58 | 167.88 | 51.39 | 1 | 56 | 30.49 | 20939.59 | 79.3 | 204.59 | 54.54 | 14.32 | 18317.29 | 0.26 | 0.63 | 0.76 | 1.19 | 1 | 10
1 | 85 | CONCLUIDO | 10.194 | 9.81 | 5.95 | 8.11 | 0.13 | 44 | 168.25 | 51.39 | 1.25 | 42 | 30.6 | 20984.25 | 74.87 | 204.55 | 44.58 | 14.32 | 13404.43 | 0.32 | 0.67 | 0.72 | 0.86 | 1 | 10
2 | 85 | CONCLUIDO | 10.6355 | 9.4 | 5.81 | 9.68 | 0.16 | 36 | 168.61 | 51.39 | 1.5 | 34 | 30.71 | 21028.94 | 72.9 | 204.55 | 40.19 | 14.32 | 11252.35 | 0.36 | 0.69 | 0.72 | 0.73 | 1 | 10
3 | 85 | CONCLUIDO | 10.9649 | 9.12 | 5.7 | 11.03 | 0.18 | 31 | 168.97 | 51.39 | 1.75 | 29 | 30.83 | 21073.68 | 71.29 | 204.62 | 36.96 | 14.32 | 9661.79 | 0.39 | 0.7 | 0.7 | 0.61 | 1 | 10
4 | 85 | CONCLUIDO | 11.3197 | 8.83 | 5.58 | 12.88 | 0.21 | 26 | 169.33 | 51.39 | 2 | 24 | 30.94 | 21118.46 | 69.56 | 204.58 | 33.31 | 14.32 | 7862.92 | 0.43 | 0.71 | 0.69 | 0.5 | 1 | 10
5 | 85 | CONCLUIDO | 11.5101 | 8.69 | 5.54 | 14.44 | 0.24 | 23 | 169.7 | 51.39 | 2.25 | 21 | 31.05 | 21163.27 | 68.82 | 204.58 | 31.69 | 14.32 | 7065.07 | 0.45 | 0.72 | 0.69 | 0.45 | 1 | 10
6 | 85 | CONCLUIDO | 11.6713 | 8.57 | 5.48 | 15.67 | 0.26 | 21 | 170.06 | 51.39 | 2.5 | 19 | 31.17 | 21208.12 | 67.98 | 204.56 | 30.33 | 14.32 | 6394.58 | 0.47 | 0.73 | 0.68 | 0.4 | 1 | 10
7 | 85 | CONCLUIDO | 11.8033 | 8.47 | 5.46 | 17.23 | 0.29 | 19 | 170.42 | 51.39 | 2.75 | 17 | 31.28 | 21253.01 | 67.34 | 204.55 | 29.44 | 14.32 | 5960.18 | 0.49 | 0.73 | 0.68 | 0.37 | 1 | 10
8 | 85 | CONCLUIDO | 11.9562 | 8.36 | 5.42 | 19.11 | 0.31 | 17 | 170.79 | 51.39 | 3 | 15 | 31.4 | 21297.94 | 66.61 | 204.56 | 28.05 | 14.32 | 5275.93 | 0.51 | 0.73 | 0.68 | 0.33 | 1 | 10
9 | 85 | CONCLUIDO | 12.043 | 8.3 | 5.39 | 20.21 | 0.34 | 16 | 171.15 | 51.39 | 3.25 | 14 | 31.51 | 21342.91 | 66.17 | 204.55 | 27.26 | 14.32 | 4884.34 | 0.53 | 0.74 | 0.68 | 0.31 | 1 | 10
10 | 85 | CONCLUIDO | 12.1474 | 8.23 | 5.35 | 21.41 | 0.36 | 15 | 171.52 | 51.39 | 3.5 | 13 | 31.63 | 21387.92 | 65.4 | 204.58 | 26.15 | 14.32 | 4335.07 | 0.55 | 0.74 | 0.67 | 0.27 | 1 | 10
11 | 85 | CONCLUIDO | 12.2233 | 8.18 | 5.33 | 22.86 | 0.39 | 14 | 171.88 | 51.39 | 3.75 | 12 | 31.74 | 21432.96 | 64.91 | 204.55 | 25.66 | 14.32 | 4098.05 | 0.56 | 0.75 | 0.67 | 0.25 | 1 | 10
12 | 85 | CONCLUIDO | 12.2829 | 8.14 | 5.33 | 24.59 | 0.41 | 13 | 172.25 | 51.39 | 4 | 11 | 31.86 | 21478.05 | 64.77 | 204.59 | 25.39 | 14.32 | 3967.84 | 0.56 | 0.75 | 0.67 | 0.24 | 1 | 10
13 | 85 | CONCLUIDO | 12.3728 | 8.08 | 5.3 | 26.52 | 0.44 | 12 | 172.61 | 51.39 | 4.25 | 10 | 31.97 | 21523.17 | 64.22 | 204.55 | 24.72 | 14.32 | 3635.01 | 0.58 | 0.75 | 0.67 | 0.22 | 1 | 10
14 | 85 | CONCLUIDO | 12.3686 | 8.09 | 5.31 | 26.53 | 0.46 | 12 | 172.98 | 51.39 | 4.5 | 10 | 32.09 | 21568.34 | 63.92 | 204.59 | 24.82 | 14.32 | 3686.95 | 0.58 | 0.75 | 0.66 | 0.22 | 1 | 10
15 | 85 | CONCLUIDO | 12.4632 | 8.02 | 5.28 | 28.79 | 0.49 | 11 | 173.35 | 51.39 | 4.75 | 9 | 32.2 | 21613.54 | 63.65 | 204.55 | 23.92 | 14.32 | 3239.7 | 0.6 | 0.75 | 0.66 | 0.2 | 1 | 10
16 | 85 | CONCLUIDO | 12.5466 | 7.97 | 5.26 | 31.55 | 0.51 | 10 | 173.71 | 51.39 | 5 | 8 | 32.32 | 21658.78 | 62.85 | 204.55 | 23.21 | 14.32 | 2889.59 | 0.62 | 0.76 | 0.67 | 0.18 | 1 | 10
17 | 85 | CONCLUIDO | 12.5296 | 7.98 | 5.27 | 31.62 | 0.53 | 10 | 174.08 | 51.39 | 5.25 | 8 | 32.44 | 21704.07 | 63.04 | 204.61 | 23.66 | 14.32 | 3115.05 | 0.61 | 0.76 | 0.66 | 0.19 | 1 | 10
18 | 85 | CONCLUIDO | 12.5383 | 7.98 | 5.26 | 31.58 | 0.56 | 10 | 174.45 | 51.39 | 5.5 | 8 | 32.56 | 21749.39 | 62.66 | 204.55 | 23.42 | 14.32 | 2998.85 | 0.61 | 0.76 | 0.67 | 0.18 | 1 | 10
19 | 85 | CONCLUIDO | 12.6285 | 7.92 | 5.24 | 34.94 | 0.58 | 9 | 174.82 | 51.39 | 5.75 | 7 | 32.67 | 21794.75 | 62.28 | 204.56 | 22.63 | 14.32 | 2607.79 | 0.63 | 0.76 | 0.66 | 0.16 | 1 | 10
20 | 85 | CONCLUIDO | 12.624 | 7.92 | 5.24 | 34.96 | 0.61 | 9 | 175.18 | 51.39 | 6 | 7 | 32.79 | 21840.16 | 62.2 | 204.55 | 22.77 | 14.32 | 2675.69 | 0.63 | 0.76 | 0.66 | 0.16 | 1 | 10
21 | 85 | CONCLUIDO | 12.6099 | 7.93 | 5.25 | 35.02 | 0.63 | 9 | 175.55 | 51.39 | 6.25 | 7 | 32.91 | 21885.6 | 61.8 | 204.55 | 23.13 | 14.32 | 2858.15 | 0.62 | 0.76 | 0.66 | 0.17 | 1 | 10
22 | 85 | CONCLUIDO | 12.7213 | 7.86 | 5.22 | 39.13 | 0.66 | 8 | 175.92 | 51.39 | 6.5 | 6 | 33.03 | 21931.08 | 61.12 | 204.55 | 21.97 | 14.32 | 2281.08 | 0.65 | 0.76 | 0.66 | 0.13 | 1 | 10
23 | 85 | CONCLUIDO | 12.7096 | 7.87 | 5.22 | 39.18 | 0.68 | 8 | 176.29 | 51.39 | 6.75 | 6 | 33.15 | 21976.61 | 61.02 | 204.55 | 22.26 | 14.32 | 2425.46 | 0.64 | 0.76 | 0.66 | 0.14 | 1 | 10
24 | 85 | CONCLUIDO | 12.7289 | 7.86 | 5.21 | 39.09 | 0.7 | 8 | 176.66 | 51.39 | 7 | 6 | 33.27 | 22022.17 | 60.5 | 204.55 | 21.83 | 14.32 | 2211.31 | 0.66 | 0.76 | 0.66 | 0.13 | 1 | 10
25 | 85 | CONCLUIDO | 12.8046 | 7.81 | 5.2 | 44.57 | 0.73 | 7 | 177.03 | 51.39 | 7.25 | 5 | 33.39 | 22067.77 | 60.15 | 204.55 | 21.38 | 14.32 | 1993.5 | 0.67 | 0.77 | 0.66 | 0.12 | 1 | 10
26 | 85 | CONCLUIDO | 12.7945 | 7.82 | 5.21 | 44.62 | 0.75 | 7 | 177.4 | 51.39 | 7.5 | 5 | 33.51 | 22113.42 | 60.21 | 204.55 | 21.61 | 14.32 | 2107.63 | 0.66 | 0.76 | 0.66 | 0.12 | 1 | 10
27 | 85 | CONCLUIDO | 12.7968 | 7.81 | 5.2 | 44.61 | 0.77 | 7 | 177.77 | 51.39 | 7.75 | 5 | 33.63 | 22159.1 | 60.27 | 204.55 | 21.53 | 14.32 | 2067 | 0.67 | 0.76 | 0.66 | 0.12 | 1 | 10
28 | 85 | CONCLUIDO | 12.7941 | 7.82 | 5.21 | 44.63 | 0.8 | 7 | 178.14 | 51.39 | 8 | 5 | 33.75 | 22204.83 | 59.95 | 204.55 | 21.68 | 14.32 | 2142.85 | 0.66 | 0.76 | 0.66 | 0.12 | 1 | 10
29 | 85 | CONCLUIDO | 12.7945 | 7.82 | 5.21 | 44.62 | 0.82 | 7 | 178.51 | 51.39 | 8.25 | 5 | 33.87 | 22250.6 | 59.4 | 204.55 | 21.72 | 14.32 | 2159.83 | 0.66 | 0.76 | 0.66 | 0.12 | 1 | 10
30 | 85 | CONCLUIDO | 12.9069 | 7.75 | 5.17 | 51.72 | 0.84 | 6 | 178.88 | 51.39 | 8.5 | 4 | 33.99 | 22296.41 | 58.73 | 204.55 | 20.61 | 14.32 | 1609.32 | 0.69 | 0.77 | 0.66 | 0.09 | 1 | 10
31 | 85 | CONCLUIDO | 12.8894 | 7.76 | 5.18 | 51.83 | 0.87 | 6 | 179.26 | 51.39 | 8.75 | 4 | 34.11 | 22342.26 | 58.94 | 204.55 | 20.83 | 14.32 | 1721.87 | 0.69 | 0.77 | 0.66 | 0.1 | 1 | 10
32 | 85 | CONCLUIDO | 12.8995 | 7.75 | 5.18 | 51.76 | 0.89 | 6 | 179.63 | 51.39 | 9 | 4 | 34.24 | 22388.15 | 58.59 | 204.55 | 20.66 | 14.32 | 1636.99 | 0.69 | 0.77 | 0.66 | 0.09 | 1 | 10
33 | 85 | CONCLUIDO | 12.8903 | 7.76 | 5.18 | 51.82 | 0.91 | 6 | 180 | 51.39 | 9.25 | 4 | 34.36 | 22434.08 | 58.51 | 204.55 | 20.87 | 14.32 | 1743.18 | 0.69 | 0.77 | 0.66 | 0.1 | 1 | 10
34 | 85 | CONCLUIDO | 12.8903 | 7.76 | 5.18 | 51.82 | 0.93 | 6 | 180.37 | 51.39 | 9.5 | 4 | 34.48 | 22480.05 | 58.28 | 204.55 | 20.84 | 14.32 | 1725.06 | 0.69 | 0.77 | 0.66 | 0.1 | 1 | 10
35 | 85 | CONCLUIDO | 12.8995 | 7.75 | 5.18 | 51.76 | 0.96 | 6 | 180.75 | 51.39 | 9.75 | 4 | 34.6 | 22526.07 | 57.79 | 204.55 | 20.77 | 14.32 | 1692.6 | 0.69 | 0.77 | 0.66 | 0.09 | 1 | 10
36 | 85 | CONCLUIDO | 12.8903 | 7.76 | 5.18 | 51.82 | 0.98 | 6 | 181.12 | 51.39 | 10 | 4 | 34.73 | 22572.13 | 57.67 | 204.55 | 20.9 | 14.32 | 1757.03 | 0.69 | 0.77 | 0.66 | 0.1 | 1 | 10
37 | 85 | CONCLUIDO | 12.9725 | 7.71 | 5.17 | 62 | 1 | 5 | 181.49 | 51.39 | 10.25 | 3 | 34.85 | 22618.23 | 56.78 | 204.55 | 20.37 | 14.32 | 1495.53 | 0.7 | 0.77 | 0.66 | 0.08 | 1 | 10
38 | 85 | CONCLUIDO | 12.9786 | 7.7 | 5.16 | 61.96 | 1.02 | 5 | 181.87 | 51.39 | 10.5 | 3 | 34.98 | 22664.49 | 56.95 | 204.61 | 20.31 | 14.32 | 1465.01 | 0.71 | 0.77 | 0.66 | 0.08 | 1 | 10
39 | 85 | CONCLUIDO | 12.9706 | 7.71 | 5.17 | 62.01 | 1.05 | 5 | 182.24 | 51.39 | 10.75 | 3 | 35.1 | 22710.68 | 57.12 | 204.55 | 20.44 | 14.32 | 1531.42 | 0.7 | 0.77 | 0.66 | 0.08 | 1 | 10
40 | 85 | CONCLUIDO | 12.966 | 7.71 | 5.17 | 62.05 | 1.07 | 5 | 182.62 | 51.39 | 11 | 3 | 35.22 | 22756.91 | 57.12 | 204.55 | 20.54 | 14.32 | 1579.98 | 0.7 | 0.77 | 0.66 | 0.09 | 1 | 10
41 | 85 | CONCLUIDO | 12.9744 | 7.71 | 5.17 | 61.99 | 1.09 | 5 | 182.99 | 51.39 | 11.25 | 3 | 35.35 | 22803.18 | 56.82 | 204.55 | 20.4 | 14.32 | 1511.64 | 0.7 | 0.77 | 0.66 | 0.08 | 1 | 10
42 | 85 | CONCLUIDO | 12.9786 | 7.7 | 5.16 | 61.96 | 1.11 | 5 | 183.37 | 51.39 | 11.5 | 3 | 35.48 | 22849.49 | 56.31 | 204.55 | 20.28 | 14.32 | 1452.88 | 0.71 | 0.77 | 0.66 | 0.08 | 1 | 10
43 | 85 | CONCLUIDO | 12.9987 | 7.69 | 5.15 | 61.81 | 1.13 | 5 | 183.74 | 51.39 | 11.75 | 3 | 35.6 | 22895.85 | 55.59 | 204.55 | 19.86 | 14.32 | 1242.38 | 0.72 | 0.77 | 0.66 | 0.07 | 1 | 10
44 | 85 | CONCLUIDO | 12.9861 | 7.7 | 5.16 | 61.9 | 1.16 | 5 | 184.12 | 51.39 | 12 | 3 | 35.73 | 22942.24 | 55.47 | 204.55 | 20.19 | 14.32 | 1406.52 | 0.71 | 0.77 | 0.65 | 0.08 | 1 | 10
45 | 85 | CONCLUIDO | 12.9865 | 7.7 | 5.16 | 61.9 | 1.18 | 5 | 184.5 | 51.39 | 12.25 | 3 | 35.85 | 22988.69 | 54.67 | 204.55 | 20.12 | 14.32 | 1371.62 | 0.71 | 0.77 | 0.66 | 0.08 | 1 | 10
46 | 85 | CONCLUIDO | 12.995 | 7.7 | 5.15 | 61.84 | 1.2 | 5 | 184.87 | 51.39 | 12.5 | 3 | 35.98 | 23035.17 | 54.15 | 204.55 | 19.99 | 14.32 | 1308.9 | 0.72 | 0.77 | 0.66 | 0.07 | 1 | 10
47 | 85 | CONCLUIDO | 12.973 | 7.71 | 5.17 | 62 | 1.22 | 5 | 185.25 | 51.39 | 12.75 | 3 | 36.11 | 23081.7 | 53.83 | 204.55 | 20.38 | 14.32 | 1499.84 | 0.7 | 0.77 | 0.66 | 0.08 | 1 | 10
48 | 85 | CONCLUIDO | 13.0705 | 7.65 | 5.14 | 77.14 | 1.24 | 4 | 185.63 | 51.39 | 13 | 2 | 36.24 | 23128.27 | 53.53 | 204.55 | 19.6 | 14.32 | 1118.65 | 0.73 | 0.77 | 0.66 | 0.06 | 1 | 10
49 | 85 | CONCLUIDO | 13.069 | 7.65 | 5.14 | 77.15 | 1.26 | 4 | 186.01 | 51.39 | 13.25 | 2 | 36.36 | 23174.88 | 53.88 | 204.56 | 19.7 | 14.32 | 1167.67 | 0.73 | 0.77 | 0.65 | 0.06 | 1 | 10
50 | 85 | CONCLUIDO | 13.0738 | 7.65 | 5.14 | 77.11 | 1.29 | 4 | 186.38 | 51.39 | 13.5 | 2 | 36.49 | 23221.54 | 53.7 | 204.58 | 19.58 | 14.32 | 1105.43 | 0.73 | 0.77 | 0.66 | 0.06 | 1 | 10
51 | 85 | CONCLUIDO | 13.0814 | 7.64 | 5.14 | 77.05 | 1.31 | 4 | 186.76 | 51.39 | 13.75 | 2 | 36.62 | 23268.24 | 53.65 | 204.55 | 19.45 | 14.32 | 1040.05 | 0.74 | 0.77 | 0.65 | 0.05 | 1 | 10
52 | 85 | CONCLUIDO | 13.0785 | 7.65 | 5.14 | 77.07 | 1.33 | 4 | 187.14 | 51.39 | 14 | 2 | 36.75 | 23314.98 | 53.56 | 204.55 | 19.49 | 14.32 | 1059.22 | 0.73 | 0.77 | 0.65 | 0.05 | 1 | 10
53 | 85 | CONCLUIDO | 13.0728 | 7.65 | 5.14 | 77.12 | 1.35 | 4 | 187.52 | 51.39 | 14.25 | 2 | 36.88 | 23361.77 | 53.17 | 204.55 | 19.6 | 14.32 | 1114.88 | 0.73 | 0.77 | 0.66 | 0.06 | 1 | 10
54 | 85 | CONCLUIDO | 13.0752 | 7.65 | 5.14 | 77.1 | 1.37 | 4 | 187.9 | 51.39 | 14.5 | 2 | 37.01 | 23408.6 | 52.98 | 204.6 | 19.56 | 14.32 | 1098.09 | 0.73 | 0.77 | 0.65 | 0.06 | 1 | 10
55 | 85 | CONCLUIDO | 13.0781 | 7.65 | 5.14 | 77.08 | 1.39 | 4 | 188.28 | 51.39 | 14.75 | 1 | 37.14 | 23455.48 | 52.7 | 204.55 | 19.42 | 14.32 | 1028 | 0.74 | 0.77 | 0.66 | 0.06 | 1 | 10
56 | 85 | CONCLUIDO | 13.0747 | 7.65 | 5.14 | 77.1 | 1.41 | 4 | 188.66 | 51.39 | 15 | 0 | 37.27 | 23502.4 | 52.83 | 204.55 | 19.42 | 14.32 | 1025.57 | 0.74 | 0.77 | 0.66 | 0.06 | 1 | 10
0 | 20 | CONCLUIDO | 13.3166 | 7.51 | 5.49 | 14.98 | 0.34 | 22 | 51.33 | 24.83 | 1 | 20 | 5.51 | 6564.78 | 28.45 | 204.55 | 30.66 | 14.32 | 6558.68 | 0.47 | 0.72 | 0.68 | 0.41 | 1 | 10
1 | 20 | CONCLUIDO | 13.5849 | 7.36 | 5.41 | 19.08 | 0.42 | 17 | 51.62 | 24.83 | 1.25 | 15 | 5.54 | 6599.8 | 27.14 | 204.61 | 27.75 | 14.32 | 5127.81 | 0.52 | 0.74 | 0.68 | 0.32 | 1 | 10
2 | 20 | CONCLUIDO | 13.7525 | 7.27 | 5.35 | 22.94 | 0.5 | 14 | 51.9 | 24.83 | 1.5 | 12 | 5.57 | 6634.84 | 25.7 | 204.55 | 26.26 | 14.32 | 4397.09 | 0.55 | 0.74 | 0.67 | 0.27 | 1 | 10
3 | 20 | CONCLUIDO | 13.8675 | 7.21 | 5.32 | 26.58 | 0.58 | 12 | 52.19 | 24.83 | 1.75 | 4 | 5.61 | 6670.02 | 25.33 | 204.55 | 24.82 | 14.32 | 3686.66 | 0.58 | 0.75 | 0.68 | 0.23 | 1 | 10
4 | 20 | CONCLUIDO | 13.8771 | 7.21 | 5.31 | 26.56 | 0.66 | 12 | 52.47 | 24.83 | 2 | 0 | 5.64 | 6705.1 | 25.08 | 204.55 | 24.5 | 14.32 | 3527.35 | 0.58 | 0.75 | 0.68 | 0.23 | 1 | 10
0 | 120 | CONCLUIDO | 7.7981 | 12.82 | 6.65 | 5.25 | 0.08 | 76 | 232.68 | 57.72 | 1 | 74 | 53.95 | 28931.02 | 103.79 | 204.73 | 66.69 | 14.32 | 24302.13 | 0.21 | 0.6 | 0.77 | 1.57 | 1 | 10
1 | 120 | CONCLUIDO | 8.6624 | 11.54 | 6.24 | 6.57 | 0.1 | 57 | 233.1 | 57.72 | 1.25 | 55 | 54.13 | 28983.75 | 97.18 | 204.61 | 53.56 | 14.32 | 17829.86 | 0.27 | 0.64 | 0.75 | 1.15 | 1 | 10
2 | 120 | CONCLUIDO | 9.2502 | 10.81 | 6.01 | 7.83 | 0.11 | 46 | 233.53 | 57.72 | 1.5 | 44 | 54.31 | 29036.54 | 93.38 | 204.63 | 46.51 | 14.32 | 14363.83 | 0.31 | 0.66 | 0.72 | 0.92 | 1 | 10
3 | 120 | CONCLUIDO | 9.6613 | 10.35 | 5.87 | 9.02 | 0.13 | 39 | 233.96 | 57.72 | 1.75 | 37 | 54.49 | 29089.39 | 91.07 | 204.64 | 41.97 | 14.32 | 12128.58 | 0.34 | 0.68 | 0.72 | 0.78 | 1 | 10
4 | 120 | CONCLUIDO | 10.0424 | 9.96 | 5.75 | 10.45 | 0.15 | 33 | 234.39 | 57.72 | 2 | 31 | 54.67 | 29142.31 | 89.07 | 204.56 | 38.49 | 14.32 | 10417.69 | 0.37 | 0.69 | 0.7 | 0.66 | 1 | 10
5 | 120 | CONCLUIDO | 10.3235 | 9.69 | 5.66 | 11.7 | 0.17 | 29 | 234.82 | 57.72 | 2.25 | 27 | 54.85 | 29195.29 | 87.56 | 204.64 | 35.38 | 14.32 | 8881.82 | 0.4 | 0.7 | 0.7 | 0.57 | 1 | 10
6 | 120 | CONCLUIDO | 10.56 | 9.47 | 5.58 | 12.87 | 0.19 | 26 | 235.25 | 57.72 | 2.5 | 24 | 55.03 | 29248.33 | 86.19 | 204.56 | 33.31 | 14.32 | 7860.13 | 0.43 | 0.71 | 0.68 | 0.49 | 1 | 10
7 | 120 | CONCLUIDO | 10.685 | 9.36 | 5.56 | 13.89 | 0.21 | 24 | 235.68 | 57.72 | 2.75 | 22 | 55.21 | 29301.44 | 85.76 | 204.55 | 32.4 | 14.32 | 7414.47 | 0.44 | 0.72 | 0.69 | 0.47 | 1 | 10
8 | 120 | CONCLUIDO | 10.8604 | 9.21 | 5.5 | 14.99 | 0.23 | 22 | 236.11 | 57.72 | 3 | 20 | 55.39 | 29354.61 | 84.65 | 204.59 | 30.67 | 14.32 | 6559.85 | 0.47 | 0.72 | 0.68 | 0.41 | 1 | 10
9 | 120 | CONCLUIDO | 11.0166 | 9.08 | 5.46 | 16.37 | 0.24 | 20 | 236.54 | 57.72 | 3.25 | 18 | 55.57 | 29407.85 | 83.91 | 204.58 | 29.41 | 14.32 | 5940.46 | 0.49 | 0.73 | 0.68 | 0.37 | 1 | 10
10 | 120 | CONCLUIDO | 11.0766 | 9.03 | 5.45 | 17.22 | 0.26 | 19 | 236.98 | 57.72 | 3.5 | 17 | 55.75 | 29461.15 | 83.7 | 204.57 | 29.42 | 14.32 | 5951.57 | 0.49 | 0.73 | 0.68 | 0.37 | 1 | 10
11 | 120 | CONCLUIDO | 11.2437 | 8.89 | 5.41 | 19.1 | 0.28 | 17 | 237.41 | 57.72 | 3.75 | 15 | 55.93 | 29514.51 | 82.89 | 204.55 | 28 | 14.32 | 5253.55 | 0.51 | 0.74 | 0.68 | 0.33 | 1 | 10
12 | 120 | CONCLUIDO | 11.3193 | 8.83 | 5.4 | 20.24 | 0.3 | 16 | 237.84 | 57.72 | 4 | 14 | 56.12 | 29567.95 | 82.64 | 204.61 | 27.3 | 14.32 | 4905.54 | 0.52 | 0.74 | 0.68 | 0.31 | 1 | 10
13 | 120 | CONCLUIDO | 11.4126 | 8.76 | 5.37 | 21.48 | 0.32 | 15 | 238.28 | 57.72 | 4.25 | 13 | 56.3 | 29621.44 | 82.11 | 204.55 | 26.75 | 14.32 | 4638.88 | 0.54 | 0.74 | 0.67 | 0.29 | 1 | 10
14 | 120 | CONCLUIDO | 11.502 | 8.69 | 5.35 | 22.92 | 0.34 | 14 | 238.71 | 57.72 | 4.5 | 12 | 56.49 | 29675.01 | 81.52 | 204.56 | 25.98 | 14.32 | 4254.48 | 0.55 | 0.74 | 0.67 | 0.26 | 1 | 10
15 | 120 | CONCLUIDO | 11.5064 | 8.69 | 5.34 | 22.9 | 0.35 | 14 | 239.14 | 57.72 | 4.75 | 12 | 56.67 | 29728.63 | 81.35 | 204.55 | 25.98 | 14.32 | 4257.36 | 0.55 | 0.74 | 0.67 | 0.26 | 1 | 10
16 | 120 | CONCLUIDO | 11.5901 | 8.63 | 5.33 | 24.59 | 0.37 | 13 | 239.58 | 57.72 | 5 | 11 | 56.86 | 29782.33 | 81.04 | 204.55 | 25.32 | 14.32 | 3932.86 | 0.57 | 0.75 | 0.67 | 0.24 | 1 | 10
17 | 120 | CONCLUIDO | 11.675 | 8.57 | 5.31 | 26.55 | 0.39 | 12 | 240.02 | 57.72 | 5.25 | 10 | 57.04 | 29836.09 | 80.65 | 204.55 | 24.81 | 14.32 | 3679.52 | 0.58 | 0.75 | 0.67 | 0.23 | 1 | 10
18 | 120 | CONCLUIDO | 11.6864 | 8.56 | 5.3 | 26.51 | 0.41 | 12 | 240.45 | 57.72 | 5.5 | 10 | 57.23 | 29890.04 | 80.43 | 204.57 | 24.66 | 14.32 | 3606.58 | 0.58 | 0.75 | 0.67 | 0.22 | 1 | 10
19 | 120 | CONCLUIDO | 11.7917 | 8.48 | 5.27 | 28.75 | 0.42 | 11 | 240.89 | 57.72 | 5.75 | 9 | 57.42 | 29943.94 | 79.73 | 204.58 | 23.56 | 14.32 | 3059.85 | 0.61 | 0.76 | 0.67 | 0.19 | 1 | 10
20 | 120 | CONCLUIDO | 11.7824 | 8.49 | 5.28 | 28.78 | 0.44 | 11 | 241.33 | 57.72 | 6 | 9 | 57.6 | 29997.9 | 79.83 | 204.55 | 23.93 | 14.32 | 3246.87 | 0.6 | 0.75 | 0.66 | 0.19 | 1 | 10
21 | 120 | CONCLUIDO | 11.7739 | 8.49 | 5.28 | 28.82 | 0.46 | 11 | 241.77 | 57.72 | 6.25 | 9 | 57.79 | 30051.93 | 79.57 | 204.55 | 23.92 | 14.32 | 3241.87 | 0.6 | 0.75 | 0.67 | 0.2 | 1 | 10
22 | 120 | CONCLUIDO | 11.8604 | 8.43 | 5.27 | 31.6 | 0.48 | 10 | 242.2 | 57.72 | 6.5 | 8 | 57.98 | 30106.03 | 79.37 | 204.55 | 23.47 | 14.32 | 3019.6 | 0.61 | 0.76 | 0.67 | 0.18 | 1 | 10
23 | 120 | CONCLUIDO | 11.8804 | 8.42 | 5.25 | 31.52 | 0.49 | 10 | 242.64 | 57.72 | 6.75 | 8 | 58.17 | 30160.2 | 79.06 | 204.55 | 23.07 | 14.32 | 2821.33 | 0.62 | 0.76 | 0.66 | 0.17 | 1 | 10
24 | 120 | CONCLUIDO | 11.855 | 8.44 | 5.27 | 31.62 | 0.51 | 10 | 243.08 | 57.72 | 7 | 8 | 58.36 | 30214.44 | 79.06 | 204.55 | 23.67 | 14.32 | 3122.13 | 0.6 | 0.75 | 0.66 | 0.19 | 1 | 10
25 | 120 | CONCLUIDO | 11.9653 | 8.36 | 5.24 | 34.92 | 0.53 | 9 | 243.52 | 57.72 | 7.25 | 7 | 58.55 | 30268.74 | 78.62 | 204.55 | 22.62 | 14.32 | 2602.17 | 0.63 | 0.76 | 0.66 | 0.16 | 1 | 10
26 | 120 | CONCLUIDO | 11.9546 | 8.36 | 5.25 | 34.97 | 0.55 | 9 | 243.96 | 57.72 | 7.5 | 7 | 58.74 | 30323.11 | 78.72 | 204.55 | 22.99 | 14.32 | 2785.85 | 0.62 | 0.76 | 0.66 | 0.16 | 1 | 10
27 | 120 | CONCLUIDO | 11.9542 | 8.37 | 5.25 | 34.98 | 0.56 | 9 | 244.41 | 57.72 | 7.75 | 7 | 58.93 | 30377.55 | 78.53 | 204.55 | 22.84 | 14.32 | 2711.85 | 0.63 | 0.76 | 0.67 | 0.16 | 1 | 10
28 | 120 | CONCLUIDO | 12.0563 | 8.29 | 5.22 | 39.16 | 0.58 | 8 | 244.85 | 57.72 | 8 | 6 | 59.12 | 30432.06 | 77.82 | 204.55 | 22.1 | 14.32 | 2346.44 | 0.65 | 0.76 | 0.66 | 0.14 | 1 | 10
29 | 120 | CONCLUIDO | 12.0611 | 8.29 | 5.22 | 39.13 | 0.6 | 8 | 245.29 | 57.72 | 8.25 | 6 | 59.32 | 30486.64 | 77.64 | 204.55 | 21.99 | 14.32 | 2293.78 | 0.65 | 0.76 | 0.66 | 0.13 | 1 | 10
30 | 120 | CONCLUIDO | 12.0587 | 8.29 | 5.22 | 39.15 | 0.62 | 8 | 245.73 | 57.72 | 8.5 | 6 | 59.51 | 30541.29 | 77.52 | 204.55 | 22.02 | 14.32 | 2305.21 | 0.65 | 0.76 | 0.66 | 0.14 | 1 | 10
31 | 120 | CONCLUIDO | 12.0656 | 8.29 | 5.21 | 39.11 | 0.63 | 8 | 246.18 | 57.72 | 8.75 | 6 | 59.7 | 30596.01 | 77.35 | 204.55 | 21.92 | 14.32 | 2257.9 | 0.65 | 0.76 | 0.66 | 0.13 | 1 | 10
32 | 120 | CONCLUIDO | 12.0595 | 8.29 | 5.22 | 39.14 | 0.65 | 8 | 246.62 | 57.72 | 9 | 6 | 59.9 | 30650.8 | 77.09 | 204.55 | 22.09 | 14.32 | 2341.41 | 0.65 | 0.76 | 0.66 | 0.14 | 1 | 10
33 | 120 | CONCLUIDO | 12.156 | 8.23 | 5.2 | 44.56 | 0.67 | 7 | 247.07 | 57.72 | 9.25 | 5 | 60.09 | 30705.66 | 76.76 | 204.55 | 21.34 | 14.32 | 1969.2 | 0.67 | 0.77 | 0.66 | 0.12 | 1 | 10
34 | 120 | CONCLUIDO | 12.1408 | 8.24 | 5.21 | 44.65 | 0.68 | 7 | 247.51 | 57.72 | 9.5 | 5 | 60.29 | 30760.6 | 76.92 | 204.55 | 21.64 | 14.32 | 2122.84 | 0.66 | 0.76 | 0.66 | 0.13 | 1 | 10
35 | 120 | CONCLUIDO | 12.1408 | 8.24 | 5.21 | 44.65 | 0.7 | 7 | 247.96 | 57.72 | 9.75 | 5 | 60.48 | 30815.6 | 77 | 204.56 | 21.7 | 14.32 | 2149.68 | 0.66 | 0.76 | 0.66 | 0.13 | 1 | 10
36 | 120 | CONCLUIDO | 12.1421 | 8.24 | 5.21 | 44.64 | 0.72 | 7 | 248.4 | 57.72 | 10 | 5 | 60.68 | 30870.67 | 76.99 | 204.55 | 21.66 | 14.32 | 2130.89 | 0.66 | 0.76 | 0.66 | 0.12 | 1 | 10
37 | 120 | CONCLUIDO | 12.1449 | 8.23 | 5.21 | 44.62 | 0.73 | 7 | 248.85 | 57.72 | 10.25 | 5 | 60.88 | 30925.82 | 76.71 | 204.55 | 21.72 | 14.32 | 2163.27 | 0.66 | 0.76 | 0.66 | 0.12 | 1 | 10
38 | 120 | CONCLUIDO | 12.147 | 8.23 | 5.2 | 44.61 | 0.75 | 7 | 249.3 | 57.72 | 10.5 | 5 | 61.07 | 30981.04 | 76.31 | 204.55 | 21.62 | 14.32 | 2111.49 | 0.66 | 0.76 | 0.66 | 0.12 | 1 | 10
39 | 120 | CONCLUIDO | 12.1355 | 8.24 | 5.21 | 44.68 | 0.77 | 7 | 249.75 | 57.72 | 10.75 | 5 | 61.27 | 31036.33 | 76.16 | 204.55 | 21.84 | 14.32 | 2222.29 | 0.66 | 0.76 | 0.66 | 0.13 | 1 | 10
40 | 120 | CONCLUIDO | 12.257 | 8.16 | 5.18 | 51.76 | 0.78 | 6 | 250.2 | 57.72 | 11 | 4 | 61.47 | 31091.69 | 75.65 | 204.55 | 20.65 | 14.32 | 1630.19 | 0.69 | 0.77 | 0.66 | 0.09 | 1 | 10
41 | 120 | CONCLUIDO | 12.2503 | 8.16 | 5.18 | 51.81 | 0.8 | 6 | 250.65 | 57.72 | 11.25 | 4 | 61.67 | 31147.12 | 75.79 | 204.55 | 20.85 | 14.32 | 1730.49 | 0.69 | 0.77 | 0.66 | 0.1 | 1 | 10
42 | 120 | CONCLUIDO | 12.2528 | 8.16 | 5.18 | 51.79 | 0.81 | 6 | 251.1 | 57.72 | 11.5 | 4 | 61.87 | 31202.63 | 75.67 | 204.55 | 20.77 | 14.32 | 1692.83 | 0.69 | 0.77 | 0.66 | 0.1 | 1 | 10
43 | 120 | CONCLUIDO | 12.2637 | 8.15 | 5.17 | 51.72 | 0.83 | 6 | 251.55 | 57.72 | 11.75 | 4 | 62.07 | 31258.21 | 75.41 | 204.55 | 20.58 | 14.32 | 1598.57 | 0.7 | 0.77 | 0.66 | 0.09 | 1 | 10
44 | 120 | CONCLUIDO | 12.2503 | 8.16 | 5.18 | 51.81 | 0.85 | 6 | 252 | 57.72 | 12 | 4 | 62.27 | 31313.87 | 75.58 | 204.57 | 20.81 | 14.32 | 1711.44 | 0.69 | 0.77 | 0.66 | 0.1 | 1 | 10
45 | 120 | CONCLUIDO | 12.2532 | 8.16 | 5.18 | 51.79 | 0.86 | 6 | 252.45 | 57.72 | 12.25 | 4 | 62.48 | 31369.6 | 75.37 | 204.55 | 20.77 | 14.32 | 1691.28 | 0.69 | 0.77 | 0.66 | 0.1 | 1 | 10
46 | 120 | CONCLUIDO | 12.2449 | 8.17 | 5.18 | 51.84 | 0.88 | 6 | 252.9 | 57.72 | 12.5 | 4 | 62.68 | 31425.4 | 75.31 | 204.55 | 20.97 | 14.32 | 1789.96 | 0.68 | 0.77 | 0.66 | 0.1 | 1 | 10
47 | 120 | CONCLUIDO | 12.2553 | 8.16 | 5.18 | 51.77 | 0.9 | 6 | 253.35 | 57.72 | 12.75 | 4 | 62.88 | 31481.28 | 74.94 | 204.55 | 20.66 | 14.32 | 1635.26 | 0.69 | 0.77 | 0.66 | 0.09 | 1 | 10
48 | 120 | CONCLUIDO | 12.2461 | 8.17 | 5.18 | 51.84 | 0.91 | 6 | 253.81 | 57.72 | 13 | 4 | 63.08 | 31537.23 | 74.87 | 204.57 | 20.87 | 14.32 | 1739.9 | 0.69 | 0.77 | 0.66 | 0.1 | 1 | 10
49 | 120 | CONCLUIDO | 12.3368 | 8.11 | 5.17 | 62.03 | 0.93 | 5 | 254.26 | 57.72 | 13.25 | 3 | 63.29 | 31593.26 | 74.09 | 204.55 | 20.49 | 14.32 | 1554.5 | 0.7 | 0.77 | 0.66 | 0.09 | 1 | 10
50 | 120 | CONCLUIDO | 12.3436 | 8.1 | 5.16 | 61.98 | 0.94 | 5 | 254.72 | 57.72 | 13.5 | 3 | 63.49 | 31649.36 | 74.17 | 204.55 | 20.29 | 14.32 | 1454.26 | 0.71 | 0.77 | 0.66 | 0.08 | 1 | 10
51 | 120 | CONCLUIDO | 12.3465 | 8.1 | 5.16 | 61.95 | 0.96 | 5 | 255.17 | 57.72 | 13.75 | 3 | 63.7 | 31705.54 | 74.24 | 204.55 | 20.35 | 14.32 | 1487.99 | 0.7 | 0.77 | 0.65 | 0.08 | 1 | 10
52 | 120 | CONCLUIDO | 12.3402 | 8.1 | 5.17 | 62 | 0.97 | 5 | 255.63 | 57.72 | 14 | 3 | 63.91 | 31761.8 | 74.35 | 204.55 | 20.45 | 14.32 | 1535.83 | 0.7 | 0.77 | 0.66 | 0.08 | 1 | 10
53 | 120 | CONCLUIDO | 12.3398 | 8.1 | 5.17 | 62.01 | 0.99 | 5 | 256.09 | 57.72 | 14.25 | 3 | 64.11 | 31818.13 | 74.37 | 204.55 | 20.38 | 14.32 | 1499.57 | 0.7 | 0.77 | 0.66 | 0.08 | 1 | 10
54 | 120 | CONCLUIDO | 12.3343 | 8.11 | 5.17 | 62.05 | 1.01 | 5 | 256.54 | 57.72 | 14.5 | 3 | 64.32 | 31874.54 | 74.45 | 204.55 | 20.56 | 14.32 | 1592.84 | 0.7 | 0.77 | 0.66 | 0.09 | 1 | 10
55 | 120 | CONCLUIDO | 12.3427 | 8.1 | 5.17 | 61.98 | 1.02 | 5 | 257 | 57.72 | 14.75 | 3 | 64.53 | 31931.15 | 74.26 | 204.55 | 20.41 | 14.32 | 1518.29 | 0.7 | 0.77 | 0.66 | 0.08 | 1 | 10
56 | 120 | CONCLUIDO | 12.341 | 8.1 | 5.17 | 62 | 1.04 | 5 | 257.46 | 57.72 | 15 | 3 | 64.74 | 31987.71 | 74.04 | 204.55 | 20.44 | 14.32 | 1533.45 | 0.7 | 0.77 | 0.66 | 0.08 | 1 | 10
57 | 120 | CONCLUIDO | 12.344 | 8.1 | 5.16 | 61.97 | 1.05 | 5 | 257.92 | 57.72 | 15.25 | 3 | 64.95 | 32044.35 | 73.74 | 204.55 | 20.28 | 14.32 | 1449.04 | 0.71 | 0.77 | 0.66 | 0.08 | 1 | 10
58 | 120 | CONCLUIDO | 12.3592 | 8.09 | 5.15 | 61.85 | 1.07 | 5 | 258.38 | 57.72 | 15.5 | 3 | 65.16 | 32101.07 | 73.27 | 204.55 | 19.96 | 14.32 | 1289.75 | 0.72 | 0.77 | 0.66 | 0.07 | 1 | 10
59 | 120 | CONCLUIDO | 12.3533 | 8.1 | 5.16 | 61.9 | 1.08 | 5 | 258.84 | 57.72 | 15.75 | 3 | 65.37 | 32157.87 | 73.23 | 204.55 | 20.04 | 14.32 | 1329.26 | 0.71 | 0.77 | 0.66 | 0.08 | 1 | 10
60 | 120 | CONCLUIDO | 12.3563 | 8.09 | 5.16 | 61.88 | 1.1 | 5 | 259.3 | 57.72 | 16 | 3 | 65.58 | 32214.75 | 73.02 | 204.55 | 20.13 | 14.32 | 1377.36 | 0.71 | 0.77 | 0.65 | 0.07 | 1 | 10
61 | 120 | CONCLUIDO | 12.3491 | 8.1 | 5.16 | 61.93 | 1.11 | 5 | 259.76 | 57.72 | 16.25 | 3 | 65.79 | 32271.71 | 72.6 | 204.55 | 20.18 | 14.32 | 1401.17 | 0.71 | 0.77 | 0.66 | 0.08 | 1 | 10
62 | 120 | CONCLUIDO | 12.3558 | 8.09 | 5.16 | 61.88 | 1.13 | 5 | 260.23 | 57.72 | 16.5 | 3 | 66 | 32328.74 | 72.31 | 204.55 | 20.01 | 14.32 | 1314.17 | 0.72 | 0.77 | 0.66 | 0.07 | 1 | 10
63 | 120 | CONCLUIDO | 12.358 | 8.09 | 5.16 | 61.86 | 1.14 | 5 | 260.69 | 57.72 | 16.75 | 3 | 66.21 | 32385.86 | 71.87 | 204.55 | 20.09 | 14.32 | 1356.9 | 0.71 | 0.77 | 0.65 | 0.07 | 1 | 10
64 | 120 | CONCLUIDO | 12.3419 | 8.1 | 5.17 | 61.99 | 1.16 | 5 | 261.15 | 57.72 | 17 | 3 | 66.43 | 32443.05 | 71.83 | 204.55 | 20.34 | 14.32 | 1482.72 | 0.7 | 0.77 | 0.66 | 0.08 | 1 | 10
65 | 120 | CONCLUIDO | 12.4477 | 8.03 | 5.14 | 77.14 | 1.17 | 4 | 261.62 | 57.72 | 17.25 | 2 | 66.64 | 32500.33 | 71.52 | 204.55 | 19.55 | 14.32 | 1090.36 | 0.73 | 0.77 | 0.66 | 0.06 | 1 | 10
66 | 120 | CONCLUIDO | 12.4499 | 8.03 | 5.14 | 77.12 | 1.19 | 4 | 262.08 | 57.72 | 17.5 | 2 | 66.86 | 32557.69 | 71.64 | 204.55 | 19.55 | 14.32 | 1090.7 | 0.73 | 0.77 | 0.66 | 0.06 | 1 | 10
67 | 120 | CONCLUIDO | 12.449 | 8.03 | 5.14 | 77.12 | 1.2 | 4 | 262.55 | 57.72 | 17.75 | 2 | 67.07 | 32615.12 | 71.71 | 204.55 | 19.63 | 14.32 | 1132.9 | 0.73 | 0.77 | 0.65 | 0.06 | 1 | 10
68 | 120 | CONCLUIDO | 12.443 | 8.04 | 5.15 | 77.18 | 1.22 | 4 | 263.01 | 57.72 | 18 | 2 | 67.29 | 32672.64 | 71.93 | 204.55 | 19.72 | 14.32 | 1178.15 | 0.73 | 0.77 | 0.66 | 0.06 | 1 | 10
69 | 120 | CONCLUIDO | 12.4537 | 8.03 | 5.14 | 77.08 | 1.23 | 4 | 263.48 | 57.72 | 18.25 | 2 | 67.51 | 32730.24 | 71.84 | 204.55 | 19.53 | 14.32 | 1081.55 | 0.73 | 0.77 | 0.65 | 0.06 | 1 | 10
70 | 120 | CONCLUIDO | 12.4494 | 8.03 | 5.14 | 77.12 | 1.25 | 4 | 263.95 | 57.72 | 18.5 | 2 | 67.72 | 32787.92 | 71.91 | 204.55 | 19.55 | 14.32 | 1089.39 | 0.73 | 0.77 | 0.66 | 0.06 | 1 | 10
71 | 120 | CONCLUIDO | 12.4537 | 8.03 | 5.14 | 77.08 | 1.26 | 4 | 264.42 | 57.72 | 18.75 | 2 | 67.94 | 32845.69 | 71.75 | 204.55 | 19.5 | 14.32 | 1066.75 | 0.73 | 0.77 | 0.66 | 0.06 | 1 | 10
72 | 120 | CONCLUIDO | 12.458 | 8.03 | 5.14 | 77.04 | 1.28 | 4 | 264.89 | 57.72 | 19 | 2 | 68.16 | 32903.54 | 71.66 | 204.55 | 19.44 | 14.32 | 1037.83 | 0.74 | 0.77 | 0.65 | 0.05 | 1 | 10
73 | 120 | CONCLUIDO | 12.4507 | 8.03 | 5.14 | 77.11 | 1.29 | 4 | 265.36 | 57.72 | 19.25 | 2 | 68.38 | 32961.47 | 71.5 | 204.55 | 19.56 | 14.32 | 1098.31 | 0.73 | 0.77 | 0.66 | 0.06 | 1 | 10
74 | 120 | CONCLUIDO | 12.4438 | 8.04 | 5.14 | 77.17 | 1.31 | 4 | 265.83 | 57.72 | 19.5 | 2 | 68.6 | 33019.48 | 71.46 | 204.55 | 19.68 | 14.32 | 1157.07 | 0.73 | 0.77 | 0.66 | 0.06 | 1 | 10
75 | 120 | CONCLUIDO | 12.4503 | 8.03 | 5.14 | 77.11 | 1.32 | 4 | 266.3 | 57.72 | 19.75 | 2 | 68.82 | 33077.58 | 71.3 | 204.55 | 19.6 | 14.32 | 1116.64 | 0.73 | 0.77 | 0.65 | 0.06 | 1 | 10
76 | 120 | CONCLUIDO | 12.4589 | 8.03 | 5.14 | 77.03 | 1.33 | 4 | 266.77 | 57.72 | 20 | 2 | 69.05 | 33135.76 | 71.09 | 204.55 | 19.43 | 14.32 | 1032.66 | 0.74 | 0.77 | 0.65 | 0.05 | 1 | 10
77 | 120 | CONCLUIDO | 12.452 | 8.03 | 5.14 | 77.1 | 1.35 | 4 | 267.24 | 57.72 | 20.25 | 2 | 69.27 | 33194.02 | 71.24 | 204.55 | 19.55 | 14.32 | 1091.67 | 0.73 | 0.77 | 0.66 | 0.06 | 1 | 10
78 | 120 | CONCLUIDO | 12.4516 | 8.03 | 5.14 | 77.1 | 1.36 | 4 | 267.71 | 57.72 | 20.5 | 2 | 69.49 | 33252.37 | 71.05 | 204.55 | 19.57 | 14.32 | 1100.31 | 0.73 | 0.77 | 0.65 | 0.06 | 1 | 10
79 | 120 | CONCLUIDO | 12.4546 | 8.03 | 5.14 | 77.07 | 1.38 | 4 | 268.19 | 57.72 | 20.75 | 2 | 69.71 | 33310.81 | 70.65 | 204.55 | 19.47 | 14.32 | 1051.06 | 0.74 | 0.77 | 0.66 | 0.05 | 1 | 10
80 | 120 | CONCLUIDO | 12.4615 | 8.02 | 5.13 | 77 | 1.39 | 4 | 268.66 | 57.72 | 21 | 2 | 69.94 | 33369.33 | 70.25 | 204.55 | 19.32 | 14.32 | 975.56 | 0.74 | 0.78 | 0.66 | 0.05 | 1 | 10
81 | 120 | CONCLUIDO | 12.4649 | 8.02 | 5.13 | 76.97 | 1.41 | 4 | 269.14 | 57.72 | 21.25 | 2 | 70.16 | 33427.94 | 69.98 | 204.55 | 19.31 | 14.32 | 969.61 | 0.74 | 0.78 | 0.65 | 0.05 | 1 | 10
82 | 120 | CONCLUIDO | 12.4649 | 8.02 | 5.13 | 76.97 | 1.42 | 4 | 269.61 | 57.72 | 21.5 | 2 | 70.39 | 33486.63 | 69.75 | 204.55 | 19.23 | 14.32 | 932.05 | 0.74 | 0.78 | 0.66 | 0.05 | 1 | 10
83 | 120 | CONCLUIDO | 12.4658 | 8.02 | 5.13 | 76.96 | 1.43 | 4 | 270.09 | 57.72 | 21.75 | 2 | 70.62 | 33545.41 | 69.56 | 204.56 | 19.26 | 14.32 | 944.05 | 0.74 | 0.78 | 0.65 | 0.05 | 1 | 10
84 | 120 | CONCLUIDO | 12.4714 | 8.02 | 5.13 | 76.91 | 1.45 | 4 | 270.57 | 57.72 | 22 | 2 | 70.84 | 33604.28 | 69.13 | 204.55 | 19.14 | 14.32 | 886.69 | 0.75 | 0.78 | 0.65 | 0.04 | 1 | 10
85 | 120 | CONCLUIDO | 12.4658 | 8.02 | 5.13 | 76.96 | 1.46 | 4 | 271.05 | 57.72 | 22.25 | 2 | 71.07 | 33663.24 | 68.76 | 204.55 | 19.25 | 14.32 | 942.78 | 0.74 | 0.78 | 0.65 | 0.05 | 1 | 10
86 | 120 | CONCLUIDO | 12.4619 | 8.02 | 5.13 | 77 | 1.47 | 4 | 271.52 | 57.72 | 22.5 | 2 | 71.3 | 33722.28 | 68.68 | 204.55 | 19.32 | 14.32 | 976.47 | 0.74 | 0.78 | 0.66 | 0.05 | 1 | 10
87 | 120 | CONCLUIDO | 12.4593 | 8.03 | 5.13 | 77.03 | 1.49 | 4 | 272 | 57.72 | 22.75 | 2 | 71.53 | 33781.41 | 68.28 | 204.55 | 19.28 | 14.32 | 956.28 | 0.74 | 0.77 | 0.66 | 0.05 | 1 | 10
88 | 120 | CONCLUIDO | 12.4719 | 8.02 | 5.13 | 76.9 | 1.5 | 4 | 272.49 | 57.72 | 23 | 2 | 71.76 | 33840.76 | 67.71 | 204.55 | 19.1 | 14.32 | 866.05 | 0.75 | 0.78 | 0.65 | 0.04 | 1 | 10
89 | 120 | CONCLUIDO | 12.471 | 8.02 | 5.13 | 76.91 | 1.52 | 4 | 272.97 | 57.72 | 23.25 | 2 | 71.99 | 33900.07 | 67.7 | 204.57 | 19.1 | 14.32 | 865.73 | 0.75 | 0.78 | 0.66 | 0.04 | 1 | 10
90 | 120 | CONCLUIDO | 12.4628 | 8.02 | 5.13 | 76.99 | 1.53 | 4 | 273.45 | 57.72 | 23.5 | 2 | 72.22 | 33959.47 | 67.15 | 204.55 | 19.3 | 14.32 | 966.35 | 0.74 | 0.78 | 0.66 | 0.05 | 1 | 10
91 | 120 | CONCLUIDO | 12.4542 | 8.03 | 5.14 | 77.08 | 1.54 | 4 | 273.93 | 57.72 | 23.75 | 2 | 72.46 | 34018.96 | 66.88 | 204.55 | 19.49 | 14.32 | 1060.5 | 0.73 | 0.77 | 0.66 | 0.06 | 1 | 10
92 | 120 | CONCLUIDO | 12.569 | 7.96 | 5.11 | 102.21 | 1.56 | 3 | 274.41 | 57.72 | 24 | 1 | 72.69 | 34078.55 | 66.53 | 204.55 | 18.58 | 14.32 | 610.69 | 0.77 | 0.78 | 0.65 | 0.03 | 1 | 10
93 | 120 | CONCLUIDO | 12.569 | 7.96 | 5.11 | 102.21 | 1.57 | 3 | 274.9 | 57.72 | 24.25 | 1 | 72.92 | 34138.22 | 66.61 | 204.55 | 18.63 | 14.32 | 634.6 | 0.77 | 0.78 | 0.65 | 0.03 | 1 | 10
94 | 120 | CONCLUIDO | 12.5698 | 7.96 | 5.11 | 102.2 | 1.58 | 3 | 275.38 | 57.72 | 24.5 | 1 | 73.16 | 34197.98 | 66.82 | 204.55 | 18.61 | 14.32 | 625.92 | 0.77 | 0.78 | 0.65 | 0.03 | 1 | 10
95 | 120 | CONCLUIDO | 12.565 | 7.96 | 5.11 | 102.26 | 1.6 | 3 | 275.87 | 57.72 | 24.75 | 1 | 73.39 | 34257.84 | 66.85 | 204.55 | 18.66 | 14.32 | 651.09 | 0.77 | 0.78 | 0.65 | 0.03 | 1 | 10
96 | 120 | CONCLUIDO | 12.5615 | 7.96 | 5.12 | 102.31 | 1.61 | 3 | 276.35 | 57.72 | 25 | 1 | 73.63 | 34317.79 | 66.94 | 204.55 | 18.75 | 14.32 | 694.65 | 0.76 | 0.78 | 0.65 | 0.03 | 1 | 10
97 | 120 | CONCLUIDO | 12.5624 | 7.96 | 5.11 | 102.29 | 1.62 | 3 | 276.84 | 57.72 | 25.25 | 1 | 73.87 | 34377.83 | 67.12 | 204.55 | 18.7 | 14.32 | 674 | 0.77 | 0.78 | 0.65 | 0.03 | 1 | 10
98 | 120 | CONCLUIDO | 12.5633 | 7.96 | 5.11 | 102.28 | 1.64 | 3 | 277.33 | 57.72 | 25.5 | 1 | 74.1 | 34437.96 | 67.15 | 204.58 | 18.7 | 14.32 | 669.92 | 0.77 | 0.78 | 0.65 | 0.03 | 1 | 10
99 | 120 | CONCLUIDO | 12.5624 | 7.96 | 5.11 | 102.29 | 1.65 | 3 | 277.82 | 57.72 | 25.75 | 1 | 74.34 | 34498.19 | 67.14 | 204.55 | 18.7 | 14.32 | 672.15 | 0.77 | 0.78 | 0.65 | 0.03 | 1 | 10
100 | 120 | CONCLUIDO | 12.5628 | 7.96 | 5.11 | 102.29 | 1.66 | 3 | 278.31 | 57.72 | 26 | 1 | 74.58 | 34558.51 | 67.14 | 204.55 | 18.72 | 14.32 | 682.36 | 0.76 | 0.78 | 0.65 | 0.03 | 1 | 10
101 | 120 | CONCLUIDO | 12.5602 | 7.96 | 5.12 | 102.32 | 1.68 | 3 | 278.79 | 57.72 | 26.25 | 1 | 74.82 | 34618.92 | 67.2 | 204.55 | 18.76 | 14.32 | 701.06 | 0.76 | 0.78 | 0.65 | 0.03 | 1 | 10
102 | 120 | CONCLUIDO | 12.5606 | 7.96 | 5.12 | 102.32 | 1.69 | 3 | 279.29 | 57.72 | 26.5 | 1 | 75.06 | 34679.43 | 67.24 | 204.55 | 18.83 | 14.32 | 736.11 | 0.76 | 0.78 | 0.65 | 0.03 | 1 | 10
103 | 120 | CONCLUIDO | 12.5545 | 7.97 | 5.12 | 102.39 | 1.7 | 3 | 279.78 | 57.72 | 26.75 | 0 | 75.3 | 34740.03 | 67.4 | 204.55 | 18.85 | 14.32 | 745.42 | 0.76 | 0.78 | 0.66 | 0.04 | 1 | 10
0 | 145 | CONCLUIDO | 6.8236 | 14.66 | 6.91 | 4.66 | 0.06 | 89 | 285.18 | 61.2 | 1 | 87 | 77.98 | 35406.83 | 122.63 | 204.76 | 75.02 | 14.32 | 28403.12 | 0.19 | 0.58 | 0.79 | 1.82 | 1 | 10
1 | 145 | CONCLUIDO | 7.6953 | 13 | 6.44 | 5.76 | 0.08 | 67 | 285.68 | 61.2 | 1.25 | 65 | 78.24 | 35468.6 | 114.09 | 204.72 | 60.16 | 14.32 | 21081.73 | 0.24 | 0.62 | 0.75 | 1.35 | 1 | 10
2 | 145 | CONCLUIDO | 8.3639 | 11.96 | 6.15 | 6.96 | 0.09 | 53 | 286.19 | 61.2 | 1.5 | 51 | 78.49 | 35530.47 | 108.95 | 204.65 | 50.9 | 14.32 | 16519.04 | 0.28 | 0.65 | 0.74 | 1.07 | 1 | 10
3 | 145 | CONCLUIDO | 8.881 | 11.26 | 5.94 | 8.1 | 0.11 | 44 | 286.69 | 61.2 | 1.75 | 42 | 78.74 | 35592.57 | 105.1 | 204.62 | 44.37 | 14.32 | 13301.59 | 0.32 | 0.67 | 0.72 | 0.85 | 1 | 10
4 | 145 | CONCLUIDO | 9.2211 | 10.84 | 5.85 | 9.23 | 0.12 | 38 | 287.19 | 61.2 | 2 | 36 | 78.99 | 35654.65 | 103.38 | 204.58 | 41.38 | 14.32 | 11837.57 | 0.35 | 0.68 | 0.72 | 0.76 | 1 | 10
5 | 145 | CONCLUIDO | 9.4694 | 10.56 | 5.78 | 10.2 | 0.14 | 34 | 287.7 | 61.2 | 2.25 | 32 | 79.25 | 35716.83 | 102.05 | 204.56 | 39.37 | 14.32 | 10853.39 | 0.36 | 0.69 | 0.71 | 0.69 | 1 | 10
6 | 145 | CONCLUIDO | 9.7704 | 10.24 | 5.67 | 11.34 | 0.15 | 30 | 288.2 | 61.2 | 2.5 | 28 | 79.5 | 35779.11 | 100.01 | 204.56 | 36.09 | 14.32 | 9231.83 | 0.4 | 0.7 | 0.69 | 0.58 | 1 | 10
7 | 145 | CONCLUIDO | 9.9792 | 10.02 | 5.62 | 12.48 | 0.17 | 27 | 288.71 | 61.2 | 2.75 | 25 | 79.76 | 35841.5 | 98.99 | 204.59 | 34.41 | 14.32 | 8408.83 | 0.42 | 0.71 | 0.69 | 0.53 | 1 | 10
8 | 145 | CONCLUIDO | 10.1446 | 9.86 | 5.56 | 13.35 | 0.18 | 25 | 289.21 | 61.2 | 3 | 23 | 80.02 | 35903.99 | 97.98 | 204.59 | 32.61 | 14.32 | 7518.36 | 0.44 | 0.72 | 0.69 | 0.48 | 1 | 10
9 | 145 | CONCLUIDO | 10.299 | 9.71 | 5.52 | 14.4 | 0.2 | 23 | 289.72 | 61.2 | 3.25 | 21 | 80.27 | 35966.59 | 97.16 | 204.59 | 31.58 | 14.32 | 7009.28 | 0.45 | 0.72 | 0.68 | 0.44 | 1 | 10
10 | 145 | CONCLUIDO | 10.4569 | 9.56 | 5.48 | 15.66 | 0.21 | 21 | 290.23 | 61.2 | 3.5 | 19 | 80.53 | 36029.29 | 96.38 | 204.57 | 30.1 | 14.32 | 6283.33 | 0.48 | 0.73 | 0.69 | 0.4 | 1 | 10
11 | 145 | CONCLUIDO | 10.5291 | 9.5 | 5.47 | 16.41 | 0.23 | 20 | 290.74 | 61.2 | 3.75 | 18 | 80.79 | 36092.1 | 96.07 | 204.55 | 29.68 | 14.32 | 6077.89 | 0.48 | 0.73 | 0.69 | 0.39 | 1 | 10
12 | 145 | CONCLUIDO | 10.6079 | 9.43 | 5.45 | 17.22 | 0.24 | 19 | 291.25 | 61.2 | 4 | 17 | 81.05 | 36155.02 | 95.69 | 204.56 | 29.43 | 14.32 | 5954.74 | 0.49 | 0.73 | 0.68 | 0.37 | 1 | 10
13 | 145 | CONCLUIDO | 10.7817 | 9.28 | 5.41 | 19.09 | 0.26 | 17 | 291.76 | 61.2 | 4.25 | 15 | 81.31 | 36218.04 | 94.77 | 204.55 | 28.12 | 14.32 | 5311.05 | 0.51 | 0.74 | 0.67 | 0.33 | 1 | 10
14 | 145 | CONCLUIDO | 10.7797 | 9.28 | 5.41 | 19.1 | 0.27 | 17 | 292.27 | 61.2 | 4.5 | 15 | 81.57 | 36281.16 | 94.88 | 204.57 | 28.11 | 14.32 | 5308.18 | 0.51 | 0.74 | 0.67 | 0.33 | 1 | 10
15 | 145 | CONCLUIDO | 10.8538 | 9.21 | 5.4 | 20.26 | 0.29 | 16 | 292.79 | 61.2 | 4.75 | 14 | 81.84 | 36344.4 | 94.58 | 204.55 | 27.74 | 14.32 | 5127.21 | 0.52 | 0.74 | 0.68 | 0.32 | 1 | 10
16 | 145 | CONCLUIDO | 10.9689 | 9.12 | 5.36 | 21.44 | 0.3 | 15 | 293.3 | 61.2 | 5 | 13 | 82.1 | 36407.75 | 93.71 | 204.56 | 26.22 | 14.32 | 4373.21 | 0.55 | 0.74 | 0.68 | 0.28 | 1 | 10
17 | 145 | CONCLUIDO | 11.0497 | 9.05 | 5.35 | 22.91 | 0.32 | 14 | 293.81 | 61.2 | 5.25 | 12 | 82.36 | 36471.2 | 93.3 | 204.55 | 25.9 | 14.32 | 4218 | 0.55 | 0.74 | 0.67 | 0.26 | 1 | 10
18 | 145 | CONCLUIDO | 11.0389 | 9.06 | 5.36 | 22.95 | 0.33 | 14 | 294.33 | 61.2 | 5.5 | 12 | 82.63 | 36534.76 | 93.39 | 204.55 | 26.32 | 14.32 | 4427.51 | 0.54 | 0.74 | 0.67 | 0.27 | 1 | 10
19 | 145 | CONCLUIDO | 11.1369 | 8.98 | 5.33 | 24.6 | 0.35 | 13 | 294.84 | 61.2 | 5.75 | 11 | 82.9 | 36598.44 | 92.99 | 204.55 | 25.38 | 14.32 | 3959.83 | 0.56 | 0.75 | 0.67 | 0.25 | 1 | 10
20 | 145 | CONCLUIDO | 11.1369 | 8.98 | 5.33 | 24.6 | 0.36 | 13 | 295.36 | 61.2 | 6 | 11 | 83.16 | 36662.22 | 92.9 | 204.55 | 25.45 | 14.32 | 3997.6 | 0.56 | 0.75 | 0.67 | 0.25 | 1 | 10
21 | 145 | CONCLUIDO | 11.2226 | 8.91 | 5.31 | 26.57 | 0.38 | 12 | 295.88 | 61.2 | 6.25 | 10 | 83.43 | 36726.12 | 92.6 | 204.55 | 25.01 | 14.32 | 3783.04 | 0.57 | 0.75 | 0.67 | 0.23 | 1 | 10
22 | 145 | CONCLUIDO | 11.2296 | 8.9 | 5.31 | 26.55 | 0.39 | 12 | 296.4 | 61.2 | 6.5 | 10 | 83.7 | 36790.13 | 92.28 | 204.55 | 24.88 | 14.32 | 3717.76 | 0.58 | 0.75 | 0.67 | 0.23 | 1 | 10
23 | 145 | CONCLUIDO | 11.3293 | 8.83 | 5.28 | 28.83 | 0.4 | 11 | 296.92 | 61.2 | 6.75 | 9 | 83.97 | 36854.25 | 92.02 | 204.6 | 24.08 | 14.32 | 3321.65 | 0.59 | 0.75 | 0.67 | 0.2 | 1 | 10
24 | 145 | CONCLUIDO | 11.3372 | 8.82 | 5.28 | 28.79 | 0.42 | 11 | 297.44 | 61.2 | 7 | 9 | 84.24 | 36918.48 | 91.73 | 204.55 | 23.85 | 14.32 | 3205.36 | 0.6 | 0.75 | 0.67 | 0.2 | 1 | 10
25 | 145 | CONCLUIDO | 11.4333 | 8.75 | 5.26 | 31.55 | 0.43 | 10 | 297.96 | 61.2 | 7.25 | 8 | 84.51 | 36982.83 | 91.09 | 204.55 | 23.25 | 14.32 | 2912.28 | 0.62 | 0.76 | 0.66 | 0.18 | 1 | 10
26 | 145 | CONCLUIDO | 11.4231 | 8.75 | 5.27 | 31.6 | 0.45 | 10 | 298.48 | 61.2 | 7.5 | 8 | 84.79 | 37047.29 | 91.31 | 204.59 | 23.51 | 14.32 | 3043.46 | 0.61 | 0.76 | 0.66 | 0.18 | 1 | 10
27 | 145 | CONCLUIDO | 11.4311 | 8.75 | 5.26 | 31.56 | 0.46 | 10 | 299.01 | 61.2 | 7.75 | 8 | 85.06 | 37111.87 | 91.16 | 204.55 | 23.24 | 14.32 | 2909 | 0.62 | 0.76 | 0.67 | 0.18 | 1 | 10
28 | 145 | CONCLUIDO | 11.4242 | 8.75 | 5.27 | 31.59 | 0.48 | 10 | 299.53 | 61.2 | 8 | 8 | 85.33 | 37176.68 | 91.12 | 204.55 | 23.42 | 14.32 | 2998.11 | 0.61 | 0.76 | 0.67 | 0.18 | 1 | 10
29 | 145 | CONCLUIDO | 11.5285 | 8.67 | 5.24 | 34.93 | 0.49 | 9 | 300.06 | 61.2 | 8.25 | 7 | 85.61 | 37241.49 | 90.56 | 204.55 | 22.64 | 14.32 | 2612.2 | 0.63 | 0.76 | 0.66 | 0.16 | 1 | 10
30 | 145 | CONCLUIDO | 11.5222 | 8.68 | 5.24 | 34.96 | 0.5 | 9 | 300.59 | 61.2 | 8.5 | 7 | 85.89 | 37306.42 | 90.67 | 204.55 | 22.9 | 14.32 | 2740.48 | 0.63 | 0.76 | 0.66 | 0.16 | 1 | 10
31 | 145 | CONCLUIDO | 11.5207 | 8.68 | 5.25 | 34.97 | 0.52 | 9 | 301.11 | 61.2 | 8.75 | 7 | 86.16 | 37371.47 | 90.76 | 204.55 | 22.76 | 14.32 | 2671.74 | 0.63 | 0.76 | 0.67 | 0.16 | 1 | 10
32 | 145 | CONCLUIDO | 11.5248 | 8.68 | 5.24 | 34.95 | 0.53 | 9 | 301.64 | 61.2 | 9 | 7 | 86.44 | 37436.63 | 90.53 | 204.56 | 22.77 | 14.32 | 2678.5 | 0.63 | 0.76 | 0.66 | 0.16 | 1 | 10
33 | 145 | CONCLUIDO | 11.6264 | 8.6 | 5.22 | 39.16 | 0.55 | 8 | 302.17 | 61.2 | 9.25 | 6 | 86.72 | 37501.91 | 89.92 | 204.57 | 22.09 | 14.32 | 2342.36 | 0.65 | 0.76 | 0.66 | 0.14 | 1 | 10
34 | 145 | CONCLUIDO | 11.6279 | 8.6 | 5.22 | 39.15 | 0.56 | 8 | 302.7 | 61.2 | 9.5 | 6 | 87 | 37567.32 | 89.82 | 204.55 | 22.05 | 14.32 | 2320.09 | 0.65 | 0.76 | 0.66 | 0.14 | 1 | 10
35 | 145 | CONCLUIDO | 11.6373 | 8.59 | 5.21 | 39.1 | 0.57 | 8 | 303.23 | 61.2 | 9.75 | 6 | 87.28 | 37632.84 | 89.62 | 204.55 | 21.71 | 14.32 | 2151.99 | 0.66 | 0.76 | 0.66 | 0.13 | 1 | 10
36 | 145 | CONCLUIDO | 11.6197 | 8.61 | 5.23 | 39.19 | 0.59 | 8 | 303.76 | 61.2 | 10 | 6 | 87.57 | 37698.48 | 89.81 | 204.55 | 22.38 | 14.32 | 2487.93 | 0.64 | 0.76 | 0.66 | 0.14 | 1 | 10
37 | 145 | CONCLUIDO | 11.6369 | 8.59 | 5.21 | 39.1 | 0.6 | 8 | 304.3 | 61.2 | 10.25 | 6 | 87.85 | 37764.25 | 89.4 | 204.55 | 21.76 | 14.32 | 2176.56 | 0.66 | 0.76 | 0.66 | 0.13 | 1 | 10
38 | 145 | CONCLUIDO | 11.6204 | 8.61 | 5.23 | 39.19 | 0.61 | 8 | 304.83 | 61.2 | 10.5 | 6 | 88.13 | 37830.13 | 89.44 | 204.56 | 22.28 | 14.32 | 2436.57 | 0.64 | 0.76 | 0.66 | 0.14 | 1 | 10
39 | 145 | CONCLUIDO | 11.7291 | 8.53 | 5.2 | 44.57 | 0.63 | 7 | 305.37 | 61.2 | 10.75 | 5 | 88.42 | 37896.14 | 89.01 | 204.56 | 21.39 | 14.32 | 1998.93 | 0.67 | 0.77 | 0.66 | 0.12 | 1 | 10
40 | 145 | CONCLUIDO | 11.718 | 8.53 | 5.21 | 44.64 | 0.64 | 7 | 305.9 | 61.2 | 11 | 5 | 88.7 | 37962.28 | 89.25 | 204.56 | 21.5 | 14.32 | 2050.91 | 0.67 | 0.76 | 0.66 | 0.12 | 1 | 10
41 | 145 | CONCLUIDO | 11.7195 | 8.53 | 5.21 | 44.63 | 0.65 | 7 | 306.44 | 61.2 | 11.25 | 5 | 88.99 | 38028.53 | 89.23 | 204.56 | 21.61 | 14.32 | 2108 | 0.66 | 0.76 | 0.66 | 0.12 | 1 | 10
42 | 145 | CONCLUIDO | 11.7256 | 8.53 | 5.2 | 44.59 | 0.67 | 7 | 306.98 | 61.2 | 11.5 | 5 | 89.28 | 38094.91 | 89.27 | 204.57 | 21.49 | 14.32 | 2046.49 | 0.67 | 0.77 | 0.66 | 0.12 | 1 | 10
43 | 145 | CONCLUIDO | 11.7176 | 8.53 | 5.21 | 44.64 | 0.68 | 7 | 307.52 | 61.2 | 11.75 | 5 | 89.57 | 38161.42 | 89.19 | 204.55 | 21.67 | 14.32 | 2135.34 | 0.66 | 0.76 | 0.66 | 0.12 | 1 | 10
44 | 145 | CONCLUIDO | 11.7153 | 8.54 | 5.21 | 44.65 | 0.69 | 7 | 308.06 | 61.2 | 12 | 5 | 89.86 | 38228.06 | 89.08 | 204.55 | 21.61 | 14.32 | 2104.8 | 0.66 | 0.76 | 0.66 | 0.13 | 1 | 10
45 | 145 | CONCLUIDO | 11.7157 | 8.54 | 5.21 | 44.65 | 0.71 | 7 | 308.6 | 61.2 | 12.25 | 5 | 90.15 | 38294.82 | 88.83 | 204.55 | 21.67 | 14.32 | 2135.64 | 0.66 | 0.76 | 0.66 | 0.13 | 1 | 10
46 | 145 | CONCLUIDO | 11.7119 | 8.54 | 5.21 | 44.67 | 0.72 | 7 | 309.14 | 61.2 | 12.5 | 5 | 90.44 | 38361.7 | 88.7 | 204.56 | 21.81 | 14.32 | 2204.72 | 0.66 | 0.76 | 0.66 | 0.13 | 1 | 10
47 | 145 | CONCLUIDO | 11.8405 | 8.45 | 5.17 | 51.73 | 0.73 | 6 | 309.68 | 61.2 | 12.75 | 4 | 90.74 | 38428.72 | 88.01 | 204.55 | 20.63 | 14.32 | 1620.73 | 0.69 | 0.77 | 0.66 | 0.09 | 1 | 10
48 | 145 | CONCLUIDO | 11.8273 | 8.46 | 5.18 | 51.83 | 0.75 | 6 | 310.23 | 61.2 | 13 | 4 | 91.03 | 38495.87 | 88.35 | 204.55 | 20.92 | 14.32 | 1765.58 | 0.68 | 0.77 | 0.66 | 0.1 | 1 | 10
49 | 145 | CONCLUIDO | 11.8269 | 8.46 | 5.18 | 51.83 | 0.76 | 6 | 310.77 | 61.2 | 13.25 | 4 | 91.33 | 38563.14 | 88.32 | 204.55 | 20.89 | 14.32 | 1749.48 | 0.69 | 0.77 | 0.66 | 0.1 | 1 | 10
50 | 145 | CONCLUIDO | 11.8367 | 8.45 | 5.18 | 51.76 | 0.77 | 6 | 311.32 | 61.2 | 13.5 | 4 | 91.62 | 38630.55 | 88.17 | 204.59 | 20.65 | 14.32 | 1630.73 | 0.69 | 0.77 | 0.66 | 0.09 | 1 | 10
51 | 145 | CONCLUIDO | 11.8382 | 8.45 | 5.17 | 51.75 | 0.79 | 6 | 311.87 | 61.2 | 13.75 | 4 | 91.92 | 38698.21 | 88.05 | 204.55 | 20.62 | 14.32 | 1614.43 | 0.69 | 0.77 | 0.66 | 0.09 | 1 | 10
52 | 145 | CONCLUIDO | 11.8277 | 8.45 | 5.18 | 51.82 | 0.8 | 6 | 312.42 | 61.2 | 14 | 4 | 92.22 | 38765.89 | 88.19 | 204.55 | 20.8 | 14.32 | 1704.36 | 0.69 | 0.77 | 0.66 | 0.1 | 1 | 10
53 | 145 | CONCLUIDO | 11.83 | 8.45 | 5.18 | 51.81 | 0.81 | 6 | 312.97 | 61.2 | 14.25 | 4 | 92.52 | 38833.69 | 88.12 | 204.55 | 20.78 | 14.32 | 1696.04 | 0.69 | 0.77 | 0.66 | 0.1 | 1 | 10
54 | 145 | CONCLUIDO | 11.8273 | 8.46 | 5.18 | 51.83 | 0.82 | 6 | 313.52 | 61.2 | 14.5 | 4 | 92.82 | 38901.63 | 88.07 | 204.55 | 20.87 | 14.32 | 1743.61 | 0.69 | 0.77 | 0.66 | 0.1 | 1 | 10
55 | 145 | CONCLUIDO | 11.825 | 8.46 | 5.18 | 51.84 | 0.84 | 6 | 314.07 | 61.2 | 14.75 | 4 | 93.12 | 38969.71 | 87.95 | 204.55 | 20.89 | 14.32 | 1750.39 | 0.69 | 0.77 | 0.66 | 0.1 | 1 | 10
56 | 145 | CONCLUIDO | 11.8378 | 8.45 | 5.17 | 51.75 | 0.85 | 6 | 314.62 | 61.2 | 15 | 4 | 93.43 | 39037.92 | 87.62 | 204.55 | 20.63 | 14.32 | 1619.03 | 0.69 | 0.77 | 0.66 | 0.09 | 1 | 10
57 | 145 | CONCLUIDO | 11.8293 | 8.45 | 5.18 | 51.81 | 0.86 | 6 | 315.18 | 61.2 | 15.25 | 4 | 93.73 | 39106.27 | 87.61 | 204.55 | 20.87 | 14.32 | 1742.09 | 0.69 | 0.77 | 0.66 | 0.1 | 1 | 10
58 | 145 | CONCLUIDO | 11.8137 | 8.46 | 5.19 | 51.92 | 0.87 | 6 | 315.73 | 61.2 | 15.5 | 4 | 94.03 | 39174.75 | 87.44 | 204.55 | 21.31 | 14.32 | 1961.01 | 0.67 | 0.77 | 0.66 | 0.11 | 1 | 10
59 | 145 | CONCLUIDO | 11.9284 | 8.38 | 5.16 | 61.98 | 0.89 | 5 | 316.29 | 61.2 | 15.75 | 3 | 94.34 | 39243.37 | 86.86 | 204.55 | 20.35 | 14.32 | 1488.71 | 0.7 | 0.77 | 0.66 | 0.08 | 1 | 10
60 | 145 | CONCLUIDO | 11.9288 | 8.38 | 5.16 | 61.97 | 0.9 | 5 | 316.85 | 61.2 | 16 | 3 | 94.65 | 39312.13 | 87.04 | 204.55 | 20.37 | 14.32 | 1498.81 | 0.7 | 0.77 | 0.66 | 0.08 | 1 | 10
61 | 145 | CONCLUIDO | 11.9241 | 8.39 | 5.17 | 62.01 | 0.91 | 5 | 317.41 | 61.2 | 16.25 | 3 | 94.96 | 39381.03 | 87.23 | 204.55 | 20.46 | 14.32 | 1542.52 | 0.7 | 0.77 | 0.66 | 0.08 | 1 | 10
62 | 145 | CONCLUIDO | 11.9229 | 8.39 | 5.17 | 62.02 | 0.92 | 5 | 317.97 | 61.2 | 16.5 | 3 | 95.27 | 39450.07 | 87.38 | 204.55 | 20.45 | 14.32 | 1537.04 | 0.7 | 0.77 | 0.66 | 0.09 | 1 | 10
63 | 145 | CONCLUIDO | 11.9272 | 8.38 | 5.17 | 61.99 | 0.94 | 5 | 318.53 | 61.2 | 16.75 | 3 | 95.58 | 39519.26 | 87.34 | 204.55 | 20.36 | 14.32 | 1490.2 | 0.7 | 0.77 | 0.66 | 0.08 | 1 | 10
64 | 145 | CONCLUIDO | 11.9182 | 8.39 | 5.17 | 62.06 | 0.95 | 5 | 319.09 | 61.2 | 17 | 3 | 95.89 | 39588.58 | 87.52 | 204.56 | 20.58 | 14.32 | 1603.67 | 0.7 | 0.77 | 0.66 | 0.09 | 1 | 10
65 | 145 | CONCLUIDO | 11.9308 | 8.38 | 5.16 | 61.96 | 0.96 | 5 | 319.65 | 61.2 | 17.25 | 3 | 96.2 | 39658.05 | 87.22 | 204.55 | 20.23 | 14.32 | 1424.71 | 0.71 | 0.77 | 0.66 | 0.08 | 1 | 10
66 | 145 | CONCLUIDO | 11.9166 | 8.39 | 5.17 | 62.08 | 0.97 | 5 | 320.22 | 61.2 | 17.5 | 3 | 96.52 | 39727.66 | 87.37 | 204.55 | 20.54 | 14.32 | 1579.46 | 0.7 | 0.77 | 0.66 | 0.09 | 1 | 10
67 | 145 | CONCLUIDO | 11.9237 | 8.39 | 5.17 | 62.02 | 0.99 | 5 | 320.78 | 61.2 | 17.75 | 3 | 96.83 | 39797.41 | 87.21 | 204.55 | 20.43 | 14.32 | 1529 | 0.7 | 0.77 | 0.66 | 0.08 | 1 | 10
68 | 145 | CONCLUIDO | 11.9316 | 8.38 | 5.16 | 61.95 | 1 | 5 | 321.35 | 61.2 | 18 | 3 | 97.15 | 39867.32 | 86.91 | 204.55 | 20.26 | 14.32 | 1441.45 | 0.71 | 0.77 | 0.66 | 0.08 | 1 | 10
69 | 145 | CONCLUIDO | 11.9387 | 8.38 | 5.16 | 61.89 | 1.01 | 5 | 321.92 | 61.2 | 18.25 | 3 | 97.47 | 39937.36 | 86.6 | 204.55 | 20.15 | 14.32 | 1387.28 | 0.71 | 0.77 | 0.65 | 0.07 | 1 | 10
70 | 145 | CONCLUIDO | 11.9466 | 8.37 | 5.15 | 61.82 | 1.02 | 5 | 322.49 | 61.2 | 18.5 | 3 | 97.79 | 40007.56 | 86.46 | 204.55 | 19.83 | 14.32 | 1227.76 | 0.72 | 0.77 | 0.66 | 0.07 | 1 | 10
71 | 145 | CONCLUIDO | 11.9379 | 8.38 | 5.16 | 61.9 | 1.03 | 5 | 323.06 | 61.2 | 18.75 | 3 | 98.11 | 40077.9 | 86.48 | 204.55 | 20.16 | 14.32 | 1392.5 | 0.71 | 0.77 | 0.66 | 0.07 | 1 | 10
72 | 145 | CONCLUIDO | 11.9367 | 8.38 | 5.16 | 61.91 | 1.05 | 5 | 323.63 | 61.2 | 19 | 3 | 98.43 | 40148.52 | 86.33 | 204.56 | 20.14 | 14.32 | 1382.6 | 0.71 | 0.77 | 0.66 | 0.08 | 1 | 10
73 | 145 | CONCLUIDO | 11.928 | 8.38 | 5.17 | 61.98 | 1.06 | 5 | 324.2 | 61.2 | 19.25 | 3 | 98.75 | 40219.17 | 86.11 | 204.55 | 20.28 | 14.32 | 1450.25 | 0.71 | 0.77 | 0.66 | 0.08 | 1 | 10
74 | 145 | CONCLUIDO | 11.9379 | 8.38 | 5.16 | 61.9 | 1.07 | 5 | 324.78 | 61.2 | 19.5 | 3 | 99.08 | 40289.97 | 85.85 | 204.55 | 20.09 | 14.32 | 1355.59 | 0.71 | 0.77 | 0.66 | 0.07 | 1 | 10
75 | 145 | CONCLUIDO | 11.9403 | 8.38 | 5.16 | 61.88 | 1.08 | 5 | 325.35 | 61.2 | 19.75 | 3 | 99.4 | 40360.92 | 85.6 | 204.55 | 20.04 | 14.32 | 1333.35 | 0.71 | 0.77 | 0.66 | 0.07 | 1 | 10
76 | 145 | CONCLUIDO | 11.9367 | 8.38 | 5.16 | 61.91 | 1.09 | 5 | 325.93 | 61.2 | 20 | 3 | 99.73 | 40432.03 | 85.36 | 204.55 | 20.13 | 14.32 | 1377.63 | 0.71 | 0.77 | 0.66 | 0.08 | 1 | 10
77 | 145 | CONCLUIDO | 12.0409 | 8.3 | 5.14 | 77.1 | 1.11 | 4 | 326.51 | 61.2 | 20.25 | 2 | 100.06 | 40503.29 | 84.91 | 204.55 | 19.56 | 14.32 | 1096.28 | 0.73 | 0.77 | 0.66 | 0.06 | 1 | 10
78 | 145 | CONCLUIDO | 12.0438 | 8.3 | 5.14 | 77.08 | 1.12 | 4 | 327.08 | 61.2 | 20.5 | 2 | 100.39 | 40574.7 | 84.99 | 204.55 | 19.54 | 14.32 | 1084.13 | 0.73 | 0.77 | 0.65 | 0.06 | 1 | 10
79 | 145 | CONCLUIDO | 12.0385 | 8.31 | 5.14 | 77.13 | 1.13 | 4 | 327.66 | 61.2 | 20.75 | 2 | 100.72 | 40646.27 | 85.17 | 204.57 | 19.57 | 14.32 | 1100.76 | 0.73 | 0.77 | 0.66 | 0.06 | 1 | 10
80 | 145 | CONCLUIDO | 12.0353 | 8.31 | 5.14 | 77.16 | 1.14 | 4 | 328.25 | 61.2 | 21 | 2 | 101.05 | 40718 | 85.32 | 204.55 | 19.61 | 14.32 | 1119.54 | 0.73 | 0.77 | 0.66 | 0.06 | 1 | 10
81 | 145 | CONCLUIDO | 12.0369 | 8.31 | 5.14 | 77.15 | 1.15 | 4 | 328.83 | 61.2 | 21.25 | 2 | 101.38 | 40789.89 | 85.45 | 204.55 | 19.66 | 14.32 | 1146.2 | 0.73 | 0.77 | 0.66 | 0.06 | 1 | 10
82 | 145 | CONCLUIDO | 12.0349 | 8.31 | 5.14 | 77.17 | 1.16 | 4 | 329.41 | 61.2 | 21.5 | 2 | 101.71 | 40861.93 | 85.61 | 204.55 | 19.69 | 14.32 | 1162.31 | 0.73 | 0.77 | 0.66 | 0.06 | 1 | 10
83 | 145 | CONCLUIDO | 12.0397 | 8.31 | 5.14 | 77.12 | 1.17 | 4 | 330 | 61.2 | 21.75 | 2 | 102.05 | 40934.14 | 85.51 | 204.55 | 19.62 | 14.32 | 1127.89 | 0.73 | 0.77 | 0.65 | 0.06 | 1 | 10
84 | 145 | CONCLUIDO | 12.0401 | 8.31 | 5.14 | 77.11 | 1.19 | 4 | 330.59 | 61.2 | 22 | 2 | 102.39 | 41006.51 | 85.67 | 204.56 | 19.61 | 14.32 | 1121.64 | 0.73 | 0.77 | 0.65 | 0.06 | 1 | 10
85 | 145 | CONCLUIDO | 12.0442 | 8.3 | 5.14 | 77.07 | 1.2 | 4 | 331.17 | 61.2 | 22.25 | 2 | 102.72 | 41079.04 | 85.6 | 204.55 | 19.51 | 14.32 | 1071 | 0.73 | 0.77 | 0.65 | 0.06 | 1 | 10
86 | 145 | CONCLUIDO | 12.0426 | 8.3 | 5.14 | 77.09 | 1.21 | 4 | 331.76 | 61.2 | 22.5 | 2 | 103.06 | 41151.74 | 85.6 | 204.55 | 19.53 | 14.32 | 1079.15 | 0.73 | 0.77 | 0.66 | 0.06 | 1 | 10
87 | 145 | CONCLUIDO | 12.0426 | 8.3 | 5.14 | 77.09 | 1.22 | 4 | 332.35 | 61.2 | 22.75 | 2 | 103.41 | 41224.6 | 85.55 | 204.55 | 19.44 | 14.32 | 1038.93 | 0.74 | 0.77 | 0.66 | 0.06 | 1 | 10
88 | 145 | CONCLUIDO | 12.0438 | 8.3 | 5.14 | 77.08 | 1.23 | 4 | 332.95 | 61.2 | 23 | 2 | 103.75 | 41297.62 | 85.48 | 204.55 | 19.43 | 14.32 | 1031.61 | 0.74 | 0.77 | 0.66 | 0.06 | 1 | 10
89 | 145 | CONCLUIDO | 12.0385 | 8.31 | 5.14 | 77.13 | 1.24 | 4 | 333.54 | 61.2 | 23.25 | 2 | 104.09 | 41370.82 | 85.49 | 204.55 | 19.64 | 14.32 | 1135.75 | 0.73 | 0.77 | 0.66 | 0.06 | 1 | 10
90 | 145 | CONCLUIDO | 12.0337 | 8.31 | 5.15 | 77.18 | 1.25 | 4 | 334.14 | 61.2 | 23.5 | 2 | 104.44 | 41444.3 | 85.48 | 204.55 | 19.71 | 14.32 | 1173.81 | 0.73 | 0.77 | 0.66 | 0.06 | 1 | 10
91 | 145 | CONCLUIDO | 12.0389 | 8.31 | 5.14 | 77.12 | 1.26 | 4 | 334.73 | 61.2 | 23.75 | 2 | 104.78 | 41517.84 | 85.36 | 204.55 | 19.63 | 14.32 | 1133.89 | 0.73 | 0.77 | 0.65 | 0.06 | 1 | 10
92 | 145 | CONCLUIDO | 12.047 | 8.3 | 5.14 | 77.04 | 1.28 | 4 | 335.33 | 61.2 | 24 | 2 | 105.13 | 41591.55 | 85.25 | 204.55 | 19.46 | 14.32 | 1048.83 | 0.74 | 0.77 | 0.65 | 0.05 | 1 | 10
93 | 145 | CONCLUIDO | 12.0494 | 8.3 | 5.13 | 77.02 | 1.29 | 4 | 335.93 | 61.2 | 24.25 | 2 | 105.48 | 41665.42 | 85.27 | 204.55 | 19.42 | 14.32 | 1025.66 | 0.74 | 0.78 | 0.65 | 0.05 | 1 | 10
94 | 145 | CONCLUIDO | 12.0381 | 8.31 | 5.14 | 77.13 | 1.3 | 4 | 336.53 | 61.2 | 24.5 | 2 | 105.83 | 41739.48 | 85.45 | 204.55 | 19.63 | 14.32 | 1129.24 | 0.73 | 0.77 | 0.66 | 0.06 | 1 | 10
95 | 145 | CONCLUIDO | 12.0417 | 8.3 | 5.14 | 77.1 | 1.31 | 4 | 337.13 | 61.2 | 24.75 | 2 | 106.18 | 41813.7 | 85.29 | 204.55 | 19.55 | 14.32 | 1092.71 | 0.73 | 0.77 | 0.65 | 0.06 | 1 | 10
96 | 145 | CONCLUIDO | 12.0486 | 8.3 | 5.13 | 77.03 | 1.32 | 4 | 337.73 | 61.2 | 25 | 2 | 106.53 | 41888.1 | 85.01 | 204.55 | 19.42 | 14.32 | 1027.44 | 0.74 | 0.77 | 0.65 | 0.05 | 1 | 10
97 | 145 | CONCLUIDO | 12.0438 | 8.3 | 5.14 | 77.08 | 1.33 | 4 | 338.34 | 61.2 | 25.25 | 2 | 106.89 | 41962.68 | 84.81 | 204.55 | 19.47 | 14.32 | 1051.16 | 0.74 | 0.77 | 0.66 | 0.06 | 1 | 10
98 | 145 | CONCLUIDO | 12.0514 | 8.3 | 5.13 | 77 | 1.34 | 4 | 338.94 | 61.2 | 25.5 | 2 | 107.25 | 42037.44 | 84.62 | 204.55 | 19.25 | 14.32 | 943.44 | 0.74 | 0.78 | 0.66 | 0.05 | 1 | 10
99 | 145 | CONCLUIDO | 12.053 | 8.3 | 5.13 | 76.98 | 1.35 | 4 | 339.55 | 61.2 | 25.75 | 2 | 107.6 | 42112.37 | 84.49 | 204.55 | 19.32 | 14.32 | 976.02 | 0.74 | 0.78 | 0.65 | 0.05 | 1 | 10
100 | 145 | CONCLUIDO | 12.0526 | 8.3 | 5.13 | 76.98 | 1.36 | 4 | 340.16 | 61.2 | 26 | 2 | 107.96 | 42187.49 | 84.35 | 204.56 | 19.26 | 14.32 | 948.71 | 0.74 | 0.78 | 0.66 | 0.05 | 1 | 10
101 | 145 | CONCLUIDO | 12.0551 | 8.3 | 5.13 | 76.96 | 1.37 | 4 | 340.77 | 61.2 | 26.25 | 2 | 108.32 | 42262.79 | 84.21 | 204.55 | 19.23 | 14.32 | 933.05 | 0.74 | 0.78 | 0.65 | 0.05 | 1 | 10
102 | 145 | CONCLUIDO | 12.0563 | 8.29 | 5.13 | 76.95 | 1.38 | 4 | 341.38 | 61.2 | 26.5 | 2 | 108.68 | 42338.27 | 84.05 | 204.55 | 19.18 | 14.32 | 904.18 | 0.75 | 0.78 | 0.66 | 0.05 | 1 | 10
103 | 145 | CONCLUIDO | 12.0563 | 8.29 | 5.13 | 76.95 | 1.39 | 4 | 342 | 61.2 | 26.75 | 2 | 109.05 | 42413.94 | 83.77 | 204.55 | 19.14 | 14.32 | 887.14 | 0.75 | 0.78 | 0.66 | 0.05 | 1 | 10
104 | 145 | CONCLUIDO | 12.053 | 8.3 | 5.13 | 76.98 | 1.4 | 4 | 342.61 | 61.2 | 27 | 2 | 109.41 | 42489.79 | 83.65 | 204.55 | 19.27 | 14.32 | 953.11 | 0.74 | 0.78 | 0.66 | 0.05 | 1 | 10
105 | 145 | CONCLUIDO | 12.0518 | 8.3 | 5.13 | 76.99 | 1.42 | 4 | 343.23 | 61.2 | 27.25 | 2 | 109.78 | 42565.83 | 83.56 | 204.55 | 19.26 | 14.32 | 946.35 | 0.74 | 0.78 | 0.66 | 0.05 | 1 | 10
106 | 145 | CONCLUIDO | 12.0494 | 8.3 | 5.13 | 77.02 | 1.43 | 4 | 343.85 | 61.2 | 27.5 | 2 | 110.15 | 42642.18 | 83.46 | 204.55 | 19.38 | 14.32 | 1005.05 | 0.74 | 0.78 | 0.65 | 0.05 | 1 | 10
107 | 145 | CONCLUIDO | 12.0502 | 8.3 | 5.13 | 77.01 | 1.44 | 4 | 344.47 | 61.2 | 27.75 | 2 | 110.52 | 42718.61 | 83.2 | 204.55 | 19.31 | 14.32 | 970.16 | 0.74 | 0.78 | 0.66 | 0.05 | 1 | 10
108 | 145 | CONCLUIDO | 12.0559 | 8.29 | 5.13 | 76.95 | 1.45 | 4 | 345.09 | 61.2 | 28 | 2 | 110.89 | 42795.22 | 82.92 | 204.55 | 19.2 | 14.32 | 918.18 | 0.75 | 0.78 | 0.66 | 0.05 | 1 | 10
109 | 145 | CONCLUIDO | 12.0607 | 8.29 | 5.13 | 76.9 | 1.46 | 4 | 345.71 | 61.2 | 28.25 | 2 | 111.26 | 42872.03 | 82.6 | 204.55 | 19.06 | 14.32 | 844.18 | 0.75 | 0.78 | 0.66 | 0.04 | 1 | 10
110 | 145 | CONCLUIDO | 12.0583 | 8.29 | 5.13 | 76.92 | 1.47 | 4 | 346.34 | 61.2 | 28.5 | 2 | 111.64 | 42949.03 | 82.67 | 204.55 | 19.12 | 14.32 | 874.56 | 0.75 | 0.78 | 0.66 | 0.05 | 1 | 10
111 | 145 | CONCLUIDO | 12.0563 | 8.29 | 5.13 | 76.95 | 1.48 | 4 | 346.96 | 61.2 | 28.75 | 2 | 112.01 | 43026.23 | 82.34 | 204.55 | 19.25 | 14.32 | 940.99 | 0.74 | 0.78 | 0.65 | 0.05 | 1 | 10
112 | 145 | CONCLUIDO | 12.0458 | 8.3 | 5.14 | 77.05 | 1.49 | 4 | 347.59 | 61.2 | 29 | 2 | 112.39 | 43103.63 | 82.28 | 204.55 | 19.46 | 14.32 | 1044.57 | 0.74 | 0.77 | 0.65 | 0.05 | 1 | 10
113 | 145 | CONCLUIDO | 12.1593 | 8.22 | 5.11 | 102.27 | 1.5 | 3 | 348.22 | 61.2 | 29.25 | 1 | 112.77 | 43181.22 | 81.59 | 204.56 | 18.65 | 14.32 | 646.52 | 0.77 | 0.78 | 0.65 | 0.03 | 1 | 10
114 | 145 | CONCLUIDO | 12.1638 | 8.22 | 5.11 | 102.21 | 1.51 | 3 | 348.85 | 61.2 | 29.5 | 1 | 113.15 | 43259.02 | 81.73 | 204.55 | 18.57 | 14.32 | 606.53 | 0.77 | 0.78 | 0.65 | 0.03 | 1 | 10
115 | 145 | CONCLUIDO | 12.1622 | 8.22 | 5.11 | 102.23 | 1.52 | 3 | 349.48 | 61.2 | 29.75 | 1 | 113.53 | 43337.02 | 81.81 | 204.55 | 18.61 | 14.32 | 625.37 | 0.77 | 0.78 | 0.65 | 0.03 | 1 | 10
116 | 145 | CONCLUIDO | 12.1638 | 8.22 | 5.11 | 102.21 | 1.53 | 3 | 350.12 | 61.2 | 30 | 1 | 113.92 | 43415.22 | 81.95 | 204.55 | 18.63 | 14.32 | 635.34 | 0.77 | 0.78 | 0.65 | 0.03 | 1 | 10
117 | 145 | CONCLUIDO | 12.1618 | 8.22 | 5.11 | 102.23 | 1.54 | 3 | 350.75 | 61.2 | 30.25 | 1 | 114.3 | 43493.63 | 82.17 | 204.55 | 18.62 | 14.32 | 629.36 | 0.77 | 0.78 | 0.65 | 0.03 | 1 | 10
118 | 145 | CONCLUIDO | 12.1605 | 8.22 | 5.11 | 102.25 | 1.55 | 3 | 351.39 | 61.2 | 30.5 | 1 | 114.69 | 43572.25 | 82.24 | 204.56 | 18.64 | 14.32 | 641.49 | 0.77 | 0.78 | 0.65 | 0.03 | 1 | 10
119 | 145 | CONCLUIDO | 12.1585 | 8.22 | 5.11 | 102.28 | 1.56 | 3 | 352.03 | 61.2 | 30.75 | 1 | 115.08 | 43651.07 | 82.29 | 204.55 | 18.72 | 14.32 | 680.01 | 0.77 | 0.78 | 0.65 | 0.03 | 1 | 10
120 | 145 | CONCLUIDO | 12.1568 | 8.23 | 5.12 | 102.3 | 1.57 | 3 | 352.67 | 61.2 | 31 | 1 | 115.47 | 43730.1 | 82.47 | 204.55 | 18.76 | 14.32 | 703.84 | 0.76 | 0.78 | 0.65 | 0.03 | 1 | 10
121 | 145 | CONCLUIDO | 12.1564 | 8.23 | 5.12 | 102.31 | 1.58 | 3 | 353.31 | 61.2 | 31.25 | 1 | 115.86 | 43809.48 | 82.59 | 204.55 | 18.72 | 14.32 | 680.38 | 0.77 | 0.78 | 0.65 | 0.03 | 1 | 10
122 | 145 | CONCLUIDO | 12.1622 | 8.22 | 5.11 | 102.23 | 1.59 | 3 | 353.96 | 61.2 | 31.5 | 1 | 116.26 | 43888.94 | 82.71 | 204.55 | 18.65 | 14.32 | 645.42 | 0.77 | 0.78 | 0.65 | 0.03 | 1 | 10
123 | 145 | CONCLUIDO | 12.1581 | 8.22 | 5.11 | 102.28 | 1.6 | 3 | 354.6 | 61.2 | 31.75 | 1 | 116.65 | 43968.62 | 82.8 | 204.55 | 18.74 | 14.32 | 691.04 | 0.76 | 0.78 | 0.65 | 0.03 | 1 | 10
124 | 145 | CONCLUIDO | 12.1576 | 8.23 | 5.11 | 102.29 | 1.61 | 3 | 355.25 | 61.2 | 32 | 1 | 117.05 | 44048.52 | 82.83 | 204.55 | 18.7 | 14.32 | 673.15 | 0.77 | 0.78 | 0.65 | 0.03 | 1 | 10
125 | 145 | CONCLUIDO | 12.1597 | 8.22 | 5.11 | 102.26 | 1.62 | 3 | 355.9 | 61.2 | 32.25 | 1 | 117.45 | 44128.64 | 82.8 | 204.56 | 18.69 | 14.32 | 668.44 | 0.77 | 0.78 | 0.65 | 0.03 | 1 | 10
126 | 145 | CONCLUIDO | 12.1597 | 8.22 | 5.11 | 102.26 | 1.63 | 3 | 356.55 | 61.2 | 32.5 | 1 | 117.85 | 44208.97 | 83 | 204.55 | 18.73 | 14.32 | 685.93 | 0.76 | 0.78 | 0.65 | 0.03 | 1 | 10
127 | 145 | CONCLUIDO | 12.154 | 8.23 | 5.12 | 102.34 | 1.63 | 3 | 357.2 | 61.2 | 32.75 | 1 | 118.26 | 44289.53 | 83.07 | 204.55 | 18.76 | 14.32 | 699.07 | 0.76 | 0.78 | 0.66 | 0.03 | 1 | 10
128 | 145 | CONCLUIDO | 12.1535 | 8.23 | 5.12 | 102.34 | 1.64 | 3 | 357.86 | 61.2 | 33 | 1 | 118.66 | 44370.32 | 83.15 | 204.55 | 18.8 | 14.32 | 723.05 | 0.76 | 0.78 | 0.65 | 0.03 | 1 | 10
129 | 145 | CONCLUIDO | 12.1544 | 8.23 | 5.12 | 102.33 | 1.65 | 3 | 358.52 | 61.2 | 33.25 | 1 | 119.07 | 44451.33 | 83.26 | 204.55 | 18.82 | 14.32 | 732 | 0.76 | 0.78 | 0.65 | 0.03 | 1 | 10
130 | 145 | CONCLUIDO | 12.1548 | 8.23 | 5.12 | 102.33 | 1.66 | 3 | 359.17 | 61.2 | 33.5 | 1 | 119.48 | 44532.57 | 83.29 | 204.55 | 18.76 | 14.32 | 703.3 | 0.76 | 0.78 | 0.65 | 0.03 | 1 | 10
131 | 145 | CONCLUIDO | 12.1564 | 8.23 | 5.12 | 102.31 | 1.67 | 3 | 359.84 | 61.2 | 33.75 | 1 | 119.89 | 44614.04 | 83.31 | 204.55 | 18.76 | 14.32 | 699.81 | 0.76 | 0.78 | 0.65 | 0.03 | 1 | 10
132 | 145 | CONCLUIDO | 12.1597 | 8.22 | 5.11 | 102.26 | 1.68 | 3 | 360.5 | 61.2 | 34 | 1 | 120.3 | 44695.75 | 83.3 | 204.55 | 18.7 | 14.32 | 673.19 | 0.77 | 0.78 | 0.65 | 0.03 | 1 | 10
133 | 145 | CONCLUIDO | 12.1581 | 8.22 | 5.11 | 102.28 | 1.69 | 3 | 361.16 | 61.2 | 34.25 | 1 | 120.71 | 44777.68 | 83.38 | 204.58 | 18.72 | 14.32 | 680.54 | 0.77 | 0.78 | 0.65 | 0.03 | 1 | 10
134 | 145 | CONCLUIDO | 12.1597 | 8.22 | 5.11 | 102.26 | 1.7 | 3 | 361.83 | 61.2 | 34.5 | 1 | 121.13 | 44859.98 | 83.41 | 204.55 | 18.67 | 14.32 | 658.13 | 0.77 | 0.78 | 0.65 | 0.03 | 1 | 10
135 | 145 | CONCLUIDO | 12.1618 | 8.22 | 5.11 | 102.23 | 1.71 | 3 | 362.5 | 61.2 | 34.75 | 1 | 121.55 | 44942.4 | 83.54 | 204.55 | 18.65 | 14.32 | 645.39 | 0.77 | 0.78 | 0.65 | 0.03 | 1 | 10
136 | 145 | CONCLUIDO | 12.1589 | 8.22 | 5.11 | 102.27 | 1.72 | 3 | 363.17 | 61.2 | 35 | 1 | 121.97 | 45025.06 | 83.59 | 204.55 | 18.67 | 14.32 | 656.3 | 0.77 | 0.78 | 0.65 | 0.03 | 1 | 10
137 | 145 | CONCLUIDO | 12.1576 | 8.23 | 5.11 | 102.29 | 1.73 | 3 | 363.84 | 61.2 | 35.25 | 1 | 122.39 | 45107.96 | 83.66 | 204.55 | 18.71 | 14.32 | 676.63 | 0.77 | 0.78 | 0.65 | 0.03 | 1 | 10
138 | 145 | CONCLUIDO | 12.1581 | 8.22 | 5.11 | 102.28 | 1.74 | 3 | 364.51 | 61.2 | 35.5 | 1 | 122.82 | 45191.1 | 83.71 | 204.55 | 18.77 | 14.32 | 705.52 | 0.76 | 0.78 | 0.65 | 0.03 | 1 | 10
139 | 145 | CONCLUIDO | 12.1523 | 8.23 | 5.12 | 102.36 | 1.75 | 3 | 365.19 | 61.2 | 35.75 | 1 | 123.24 | 45274.49 | 83.78 | 204.55 | 18.84 | 14.32 | 743.37 | 0.76 | 0.78 | 0.65 | 0.04 | 1 | 10
140 | 145 | CONCLUIDO | 12.149 | 8.23 | 5.12 | 102.41 | 1.75 | 3 | 365.87 | 61.2 | 36 | 1 | 123.67 | 45358.13 | 83.8 | 204.55 | 18.91 | 14.32 | 778.71 | 0.76 | 0.78 | 0.65 | 0.04 | 1 | 10
141 | 145 | CONCLUIDO | 12.1494 | 8.23 | 5.12 | 102.4 | 1.76 | 3 | 366.55 | 61.2 | 36.25 | 1 | 124.1 | 45442.03 | 83.86 | 204.55 | 18.88 | 14.32 | 761.22 | 0.76 | 0.78 | 0.66 | 0.04 | 1 | 10
142 | 145 | CONCLUIDO | 12.1531 | 8.23 | 5.12 | 102.35 | 1.77 | 3 | 367.23 | 61.2 | 36.5 | 1 | 124.53 | 45526.17 | 83.91 | 204.55 | 18.84 | 14.32 | 739.38 | 0.76 | 0.78 | 0.65 | 0.03 | 1 | 10
143 | 145 | CONCLUIDO | 12.154 | 8.23 | 5.12 | 102.34 | 1.78 | 3 | 367.92 | 61.2 | 36.75 | 1 | 124.97 | 45610.57 | 83.96 | 204.55 | 18.79 | 14.32 | 714.75 | 0.76 | 0.78 | 0.65 | 0.03 | 1 | 10
144 | 145 | CONCLUIDO | 12.1548 | 8.23 | 5.12 | 102.33 | 1.79 | 3 | 368.6 | 61.2 | 37 | 1 | 125.4 | 45695.24 | 83.91 | 204.55 | 18.83 | 14.32 | 735.77 | 0.76 | 0.78 | 0.65 | 0.03 | 1 | 10
145 | 145 | CONCLUIDO | 12.1511 | 8.23 | 5.12 | 102.38 | 1.8 | 3 | 369.29 | 61.2 | 37.25 | 1 | 125.84 | 45780.16 | 83.93 | 204.55 | 18.88 | 14.32 | 762.25 | 0.76 | 0.78 | 0.65 | 0.04 | 1 | 10
146 | 145 | CONCLUIDO | 12.1519 | 8.23 | 5.12 | 102.37 | 1.81 | 3 | 369.98 | 61.2 | 37.5 | 1 | 126.28 | 45865.47 | 83.93 | 204.55 | 18.85 | 14.32 | 746.4 | 0.76 | 0.78 | 0.65 | 0.04 | 1 | 10
147 | 145 | CONCLUIDO | 12.1486 | 8.23 | 5.12 | 102.41 | 1.82 | 3 | 370.67 | 61.2 | 37.75 | 1 | 126.73 | 45950.92 | 83.98 | 204.55 | 18.94 | 14.32 | 792.28 | 0.76 | 0.78 | 0.65 | 0.04 | 1 | 10
148 | 145 | CONCLUIDO | 12.1507 | 8.23 | 5.12 | 102.38 | 1.82 | 3 | 371.37 | 61.2 | 38 | 1 | 127.17 | 46036.65 | 83.98 | 204.55 | 18.94 | 14.32 | 789.23 | 0.76 | 0.78 | 0.65 | 0.04 | 1 | 10
149 | 145 | CONCLUIDO | 12.1523 | 8.23 | 5.12 | 102.36 | 1.83 | 3 | 372.07 | 61.2 | 38.25 | 1 | 127.62 | 46122.64 | 84.02 | 204.55 | 18.86 | 14.32 | 750.33 | 0.76 | 0.78 | 0.65 | 0.04 | 1 | 10
150 | 145 | CONCLUIDO | 12.149 | 8.23 | 5.12 | 102.41 | 1.84 | 3 | 372.77 | 61.2 | 38.5 | 1 | 128.07 | 46208.91 | 84.01 | 204.55 | 18.91 | 14.32 | 778.57 | 0.76 | 0.78 | 0.65 | 0.04 | 1 | 10
151 | 145 | CONCLUIDO | 12.1486 | 8.23 | 5.12 | 102.41 | 1.85 | 3 | 373.47 | 61.2 | 38.75 | 1 | 128.52 | 46295.45 | 84.09 | 204.55 | 18.96 | 14.32 | 799.81 | 0.76 | 0.78 | 0.65 | 0.04 | 1 | 10
152 | 145 | CONCLUIDO | 12.1523 | 8.23 | 5.12 | 102.36 | 1.86 | 3 | 374.17 | 61.2 | 39 | 1 | 128.97 | 46382.28 | 84.03 | 204.55 | 18.9 | 14.32 | 772.36 | 0.76 | 0.78 | 0.65 | 0.04 | 1 | 10
153 | 145 | CONCLUIDO | 12.1474 | 8.23 | 5.12 | 102.43 | 1.87 | 3 | 374.88 | 61.2 | 39.25 | 1 | 129.43 | 46469.38 | 84.07 | 204.55 | 18.99 | 14.32 | 814.39 | 0.75 | 0.78 | 0.65 | 0.04 | 1 | 10
154 | 145 | CONCLUIDO | 12.1433 | 8.24 | 5.12 | 102.48 | 1.88 | 3 | 375.59 | 61.2 | 39.5 | 0 | 129.89 | 46556.77 | 84.23 | 204.55 | 19 | 14.32 | 819.89 | 0.75 | 0.78 | 0.66 | 0.04 | 1 | 10
0 | 65 | CONCLUIDO | 10.4901 | 9.53 | 6.05 | 7.56 | 0.13 | 48 | 133.21 | 46.47 | 1 | 46 | 20.75 | 16663.42 | 65.39 | 204.62 | 47.7 | 14.32 | 14948.11 | 0.3 | 0.66 | 0.73 | 0.96 | 1 | 10
1 | 65 | CONCLUIDO | 11.0923 | 9.02 | 5.83 | 9.45 | 0.17 | 37 | 133.55 | 46.47 | 1.25 | 35 | 20.83 | 16704.7 | 62.72 | 204.57 | 40.97 | 14.32 | 11638.52 | 0.35 | 0.68 | 0.71 | 0.74 | 1 | 10
2 | 65 | CONCLUIDO | 11.4646 | 8.72 | 5.7 | 11.03 | 0.2 | 31 | 133.88 | 46.47 | 1.5 | 29 | 20.91 | 16746.01 | 61.09 | 204.56 | 36.9 | 14.32 | 9633.68 | 0.39 | 0.7 | 0.7 | 0.61 | 1 | 10
3 | 65 | CONCLUIDO | 11.7901 | 8.48 | 5.59 | 12.91 | 0.23 | 26 | 134.22 | 46.47 | 1.75 | 24 | 21 | 16787.35 | 59.69 | 204.58 | 33.62 | 14.32 | 8014.92 | 0.43 | 0.71 | 0.69 | 0.51 | 1 | 10
4 | 65 | CONCLUIDO | 12.0712 | 8.28 | 5.5 | 15.01 | 0.26 | 22 | 134.55 | 46.47 | 2 | 20 | 21.09 | 16828.84 | 58.4 | 204.55 | 30.88 | 14.32 | 6664.61 | 0.46 | 0.72 | 0.68 | 0.42 | 1 | 10
5 | 65 | CONCLUIDO | 12.1906 | 8.2 | 5.48 | 16.43 | 0.29 | 20 | 134.89 | 46.47 | 2.25 | 18 | 21.17 | 16870.25 | 57.8 | 204.58 | 29.74 | 14.32 | 6107.5 | 0.48 | 0.73 | 0.69 | 0.39 | 1 | 10
6 | 65 | CONCLUIDO | 12.3279 | 8.11 | 5.44 | 18.14 | 0.33 | 18 | 135.22 | 46.47 | 2.5 | 16 | 21.26 | 16911.68 | 57.06 | 204.55 | 28.95 | 14.32 | 5722.26 | 0.49 | 0.73 | 0.68 | 0.36 | 1 | 10
7 | 65 | CONCLUIDO | 12.4874 | 8.01 | 5.39 | 20.22 | 0.36 | 16 | 135.56 | 46.47 | 2.75 | 14 | 21.34 | 16953.14 | 56.42 | 204.61 | 27.31 | 14.32 | 4909.29 | 0.52 | 0.74 | 0.68 | 0.31 | 1 | 10
8 | 65 | CONCLUIDO | 12.5945 | 7.94 | 5.35 | 21.41 | 0.39 | 15 | 135.9 | 46.47 | 3 | 13 | 21.43 | 16994.64 | 55.52 | 204.55 | 25.91 | 14.32 | 4216.13 | 0.55 | 0.74 | 0.68 | 0.27 | 1 | 10
9 | 65 | CONCLUIDO | 12.6258 | 7.92 | 5.36 | 22.97 | 0.42 | 14 | 136.23 | 46.47 | 3.25 | 12 | 21.52 | 17036.16 | 55.28 | 204.55 | 26.31 | 14.32 | 4421.92 | 0.54 | 0.74 | 0.68 | 0.28 | 1 | 10
10 | 65 | CONCLUIDO | 12.7015 | 7.87 | 5.34 | 24.64 | 0.45 | 13 | 136.57 | 46.47 | 3.5 | 11 | 21.6 | 17077.72 | 54.96 | 204.55 | 25.68 | 14.32 | 4112.07 | 0.56 | 0.75 | 0.67 | 0.26 | 1 | 10
11 | 65 | CONCLUIDO | 12.7932 | 7.82 | 5.31 | 26.55 | 0.48 | 12 | 136.91 | 46.47 | 3.75 | 10 | 21.69 | 17119.3 | 54.25 | 204.55 | 24.74 | 14.32 | 3645.1 | 0.58 | 0.75 | 0.67 | 0.23 | 1 | 10
12 | 65 | CONCLUIDO | 12.8746 | 7.77 | 5.29 | 28.84 | 0.52 | 11 | 137.25 | 46.47 | 4 | 9 | 21.78 | 17160.92 | 53.99 | 204.55 | 24.1 | 14.32 | 3333.29 | 0.59 | 0.75 | 0.67 | 0.2 | 1 | 10
13 | 65 | CONCLUIDO | 12.9594 | 7.72 | 5.26 | 31.58 | 0.55 | 10 | 137.58 | 46.47 | 4.25 | 8 | 21.87 | 17202.57 | 53.13 | 204.57 | 23.37 | 14.32 | 2971.34 | 0.61 | 0.76 | 0.67 | 0.18 | 1 | 10
14 | 65 | CONCLUIDO | 12.973 | 7.71 | 5.26 | 31.54 | 0.58 | 10 | 137.92 | 46.47 | 4.5 | 8 | 21.95 | 17244.24 | 52.9 | 204.55 | 23.13 | 14.32 | 2850.41 | 0.62 | 0.76 | 0.66 | 0.17 | 1 | 10
15 | 65 | CONCLUIDO | 13.0369 | 7.67 | 5.25 | 34.97 | 0.61 | 9 | 138.26 | 46.47 | 4.75 | 7 | 22.04 | 17285.95 | 52.34 | 204.55 | 22.69 | 14.32 | 2636.4 | 0.63 | 0.76 | 0.67 | 0.16 | 1 | 10
16 | 65 | CONCLUIDO | 13.0298 | 7.67 | 5.25 | 35 | 0.64 | 9 | 138.6 | 46.47 | 5 | 7 | 22.13 | 17327.69 | 52.39 | 204.56 | 22.96 | 14.32 | 2770.23 | 0.62 | 0.76 | 0.66 | 0.17 | 1 | 10
17 | 65 | CONCLUIDO | 13.0307 | 7.67 | 5.25 | 34.99 | 0.67 | 9 | 138.94 | 46.47 | 5.25 | 7 | 22.22 | 17369.47 | 51.74 | 204.57 | 23.02 | 14.32 | 2801.17 | 0.62 | 0.76 | 0.66 | 0.17 | 1 | 10
18 | 65 | CONCLUIDO | 13.1416 | 7.61 | 5.21 | 39.09 | 0.7 | 8 | 139.28 | 46.47 | 5.5 | 6 | 22.31 | 17411.27 | 51.02 | 204.55 | 21.62 | 14.32 | 2107.97 | 0.66 | 0.76 | 0.66 | 0.13 | 1 | 10
19 | 65 | CONCLUIDO | 13.1353 | 7.61 | 5.21 | 39.11 | 0.73 | 8 | 139.61 | 46.47 | 5.75 | 6 | 22.4 | 17453.1 | 50.75 | 204.55 | 21.91 | 14.32 | 2251.32 | 0.65 | 0.76 | 0.66 | 0.13 | 1 | 10
20 | 65 | CONCLUIDO | 13.2115 | 7.57 | 5.2 | 44.56 | 0.76 | 7 | 139.95 | 46.47 | 6 | 5 | 22.49 | 17494.97 | 50.11 | 204.56 | 21.26 | 14.32 | 1930.54 | 0.67 | 0.77 | 0.66 | 0.12 | 1 | 10
21 | 65 | CONCLUIDO | 13.2047 | 7.57 | 5.2 | 44.59 | 0.79 | 7 | 140.29 | 46.47 | 6.25 | 5 | 22.58 | 17536.87 | 50.14 | 204.56 | 21.59 | 14.32 | 2094.08 | 0.66 | 0.77 | 0.66 | 0.12 | 1 | 10
22 | 65 | CONCLUIDO | 13.1912 | 7.58 | 5.21 | 44.66 | 0.82 | 7 | 140.63 | 46.47 | 6.5 | 5 | 22.67 | 17578.8 | 50.22 | 204.56 | 21.65 | 14.32 | 2126.73 | 0.66 | 0.76 | 0.66 | 0.13 | 1 | 10
23 | 65 | CONCLUIDO | 13.2004 | 7.58 | 5.2 | 44.61 | 0.85 | 7 | 140.97 | 46.47 | 6.75 | 5 | 22.76 | 17620.76 | 49.46 | 204.55 | 21.66 | 14.32 | 2129.78 | 0.66 | 0.76 | 0.66 | 0.12 | 1 | 10
24 | 65 | CONCLUIDO | 13.2984 | 7.52 | 5.18 | 51.76 | 0.88 | 6 | 141.31 | 46.47 | 7 | 4 | 22.85 | 17662.75 | 48.68 | 204.55 | 20.69 | 14.32 | 1649.51 | 0.69 | 0.77 | 0.66 | 0.09 | 1 | 10
25 | 65 | CONCLUIDO | 13.2905 | 7.52 | 5.18 | 51.81 | 0.91 | 6 | 141.66 | 46.47 | 7.25 | 4 | 22.94 | 17704.77 | 48.75 | 204.55 | 20.84 | 14.32 | 1726.7 | 0.69 | 0.77 | 0.66 | 0.1 | 1 | 10
26 | 65 | CONCLUIDO | 13.3043 | 7.52 | 5.17 | 51.73 | 0.93 | 6 | 142 | 46.47 | 7.5 | 4 | 23.03 | 17746.83 | 48.3 | 204.55 | 20.6 | 14.32 | 1604.14 | 0.7 | 0.77 | 0.66 | 0.09 | 1 | 10
27 | 65 | CONCLUIDO | 13.2915 | 7.52 | 5.18 | 51.8 | 0.96 | 6 | 142.34 | 46.47 | 7.75 | 4 | 23.12 | 17788.92 | 48.15 | 204.55 | 20.75 | 14.32 | 1681.68 | 0.69 | 0.77 | 0.66 | 0.1 | 1 | 10
28 | 65 | CONCLUIDO | 13.2935 | 7.52 | 5.18 | 51.79 | 0.99 | 6 | 142.68 | 46.47 | 8 | 4 | 23.21 | 17831.04 | 47.53 | 204.56 | 20.77 | 14.32 | 1693.62 | 0.69 | 0.77 | 0.66 | 0.1 | 1 | 10
29 | 65 | CONCLUIDO | 13.2802 | 7.53 | 5.19 | 51.86 | 1.02 | 6 | 143.02 | 46.47 | 8.25 | 4 | 23.3 | 17873.19 | 46.98 | 204.55 | 21.14 | 14.32 | 1878.21 | 0.68 | 0.77 | 0.66 | 0.1 | 1 | 10
30 | 65 | CONCLUIDO | 13.3759 | 7.48 | 5.16 | 61.92 | 1.05 | 5 | 143.36 | 46.47 | 8.5 | 3 | 23.4 | 17915.37 | 46.5 | 204.55 | 20.27 | 14.32 | 1445.51 | 0.71 | 0.77 | 0.65 | 0.08 | 1 | 10
31 | 65 | CONCLUIDO | 13.3655 | 7.48 | 5.17 | 61.99 | 1.08 | 5 | 143.7 | 46.47 | 8.75 | 3 | 23.49 | 17957.59 | 46.74 | 204.55 | 20.44 | 14.32 | 1529.77 | 0.7 | 0.77 | 0.66 | 0.08 | 1 | 10
32 | 65 | CONCLUIDO | 13.3536 | 7.49 | 5.17 | 62.07 | 1.11 | 5 | 144.05 | 46.47 | 9 | 3 | 23.58 | 17999.83 | 46.59 | 204.57 | 20.53 | 14.32 | 1577.35 | 0.7 | 0.77 | 0.66 | 0.09 | 1 | 10
33 | 65 | CONCLUIDO | 13.3635 | 7.48 | 5.17 | 62 | 1.13 | 5 | 144.39 | 46.47 | 9.25 | 3 | 23.67 | 18042.12 | 46.06 | 204.55 | 20.39 | 14.32 | 1505.01 | 0.7 | 0.77 | 0.66 | 0.08 | 1 | 10
34 | 65 | CONCLUIDO | 13.3834 | 7.47 | 5.16 | 61.87 | 1.16 | 5 | 144.73 | 46.47 | 9.5 | 2 | 23.77 | 18084.43 | 45.17 | 204.55 | 19.88 | 14.32 | 1251.24 | 0.72 | 0.77 | 0.66 | 0.07 | 1 | 10
35 | 65 | CONCLUIDO | 13.3784 | 7.47 | 5.16 | 61.9 | 1.19 | 5 | 145.08 | 46.47 | 9.75 | 2 | 23.86 | 18126.77 | 45.04 | 204.55 | 20 | 14.32 | 1312.18 | 0.72 | 0.77 | 0.66 | 0.07 | 1 | 10
36 | 65 | CONCLUIDO | 13.3759 | 7.48 | 5.16 | 61.92 | 1.22 | 5 | 145.42 | 46.47 | 10 | 1 | 23.95 | 18169.15 | 44.97 | 204.55 | 19.99 | 14.32 | 1304.22 | 0.72 | 0.77 | 0.66 | 0.08 | 1 | 10
37 | 65 | CONCLUIDO | 13.371 | 7.48 | 5.16 | 61.95 | 1.24 | 5 | 145.76 | 46.47 | 10.25 | 0 | 24.05 | 18211.56 | 45.04 | 204.55 | 20.02 | 14.32 | 1323.09 | 0.72 | 0.77 | 0.66 | 0.08 | 1 | 10
0 | 130 | CONCLUIDO | 7.3978 | 13.52 | 6.75 | 5 | 0.07 | 81 | 252.85 | 59.19 | 1 | 79 | 62.65 | 31418.63 | 111.08 | 204.7 | 69.85 | 14.32 | 25855.43 | 0.21 | 0.59 | 0.78 | 1.67 | 1 | 10
1 | 130 | CONCLUIDO | 8.255 | 12.11 | 6.33 | 6.22 | 0.09 | 61 | 253.3 | 59.19 | 1.25 | 59 | 62.86 | 31474.5 | 103.9 | 204.62 | 56.58 | 14.32 | 19323.04 | 0.25 | 0.63 | 0.75 | 1.24 | 1 | 10
2 | 130 | CONCLUIDO | 8.8722 | 11.27 | 6.07 | 7.43 | 0.11 | 49 | 253.75 | 59.19 | 1.5 | 47 | 63.06 | 31530.44 | 99.56 | 204.62 | 48.26 | 14.32 | 15220.06 | 0.3 | 0.66 | 0.74 | 0.99 | 1 | 10
3 | 130 | CONCLUIDO | 9.3405 | 10.71 | 5.9 | 8.63 | 0.12 | 41 | 254.21 | 59.19 | 1.75 | 39 | 63.26 | 31586.46 | 96.62 | 204.56 | 43.23 | 14.32 | 12748.81 | 0.33 | 0.67 | 0.71 | 0.81 | 1 | 10
4 | 130 | CONCLUIDO | 9.71 | 10.3 | 5.78 | 9.91 | 0.14 | 35 | 254.66 | 59.19 | 2 | 33 | 63.47 | 31642.55 | 94.6 | 204.58 | 39.34 | 14.32 | 10832.45 | 0.36 | 0.69 | 0.71 | 0.7 | 1 | 10
5 | 130 | CONCLUIDO | 9.9836 | 10.02 | 5.7 | 11.02 | 0.16 | 31 | 255.12 | 59.19 | 2.25 | 29 | 63.67 | 31698.72 | 93.09 | 204.61 | 36.55 | 14.32 | 9454.89 | 0.39 | 0.7 | 0.71 | 0.61 | 1 | 10
6 | 130 | CONCLUIDO | 10.1974 | 9.81 | 5.63 | 12.07 | 0.17 | 28 | 255.57 | 59.19 | 2.5 | 26 | 63.88 | 31754.97 | 91.94 | 204.55 | 34.77 | 14.32 | 8583.88 | 0.41 | 0.71 | 0.7 | 0.55 | 1 | 10
7 | 130 | CONCLUIDO | 10.4393 | 9.58 | 5.55 | 13.32 | 0.19 | 25 | 256.03 | 59.19 | 2.75 | 23 | 64.09 | 31811.29 | 90.5 | 204.56 | 32.34 | 14.32 | 7379.72 | 0.44 | 0.72 | 0.69 | 0.47 | 1 | 10
8 | 130 | CONCLUIDO | 10.5749 | 9.46 | 5.53 | 14.42 | 0.21 | 23 | 256.49 | 59.19 | 3 | 21 | 64.29 | 31867.69 | 89.97 | 204.55 | 31.54 | 14.32 | 6992.56 | 0.45 | 0.72 | 0.69 | 0.44 | 1 | 10
9 | 130 | CONCLUIDO | 10.7415 | 9.31 | 5.48 | 15.65 | 0.23 | 21 | 256.95 | 59.19 | 3.25 | 19 | 64.5 | 31924.29 | 89.07 | 204.55 | 30.22 | 14.32 | 6340.73 | 0.47 | 0.73 | 0.68 | 0.39 | 1 | 10
10 | 130 | CONCLUIDO | 10.8105 | 9.25 | 5.47 | 16.4 | 0.24 | 20 | 257.41 | 59.19 | 3.5 | 18 | 64.71 | 31980.84 | 88.76 | 204.56 | 29.72 | 14.32 | 6098.64 | 0.48 | 0.73 | 0.68 | 0.38 | 1 | 10
11 | 130 | CONCLUIDO | 10.9853 | 9.1 | 5.42 | 18.06 | 0.26 | 18 | 257.86 | 59.19 | 3.75 | 16 | 64.92 | 32037.48 | 87.8 | 204.58 | 28.2 | 14.32 | 5346.78 | 0.51 | 0.73 | 0.68 | 0.33 | 1 | 10
12 | 130 | CONCLUIDO | 11.0572 | 9.04 | 5.41 | 19.09 | 0.28 | 17 | 258.32 | 59.19 | 4 | 15 | 65.13 | 32094.19 | 87.54 | 204.55 | 27.85 | 14.32 | 5176.23 | 0.51 | 0.74 | 0.68 | 0.32 | 1 | 10
13 | 130 | CONCLUIDO | 11.1338 | 8.98 | 5.39 | 20.23 | 0.29 | 16 | 258.78 | 59.19 | 4.25 | 14 | 65.34 | 32150.98 | 87.3 | 204.57 | 27.36 | 14.32 | 4934.61 | 0.52 | 0.74 | 0.68 | 0.31 | 1 | 10
14 | 130 | CONCLUIDO | 11.2279 | 8.91 | 5.37 | 21.47 | 0.31 | 15 | 259.25 | 59.19 | 4.5 | 13 | 65.55 | 32207.85 | 86.75 | 204.55 | 26.71 | 14.32 | 4616.27 | 0.54 | 0.74 | 0.67 | 0.28 | 1 | 10
15 | 130 | CONCLUIDO | 11.3225 | 8.83 | 5.34 | 22.9 | 0.33 | 14 | 259.71 | 59.19 | 4.75 | 12 | 65.76 | 32264.79 | 86.12 | 204.61 | 25.91 | 14.32 | 4223.87 | 0.55 | 0.74 | 0.67 | 0.26 | 1 | 10
16 | 130 | CONCLUIDO | 11.3186 | 8.84 | 5.35 | 22.91 | 0.34 | 14 | 260.17 | 59.19 | 5 | 12 | 65.98 | 32321.82 | 86.06 | 204.6 | 25.91 | 14.32 | 4222 | 0.55 | 0.74 | 0.67 | 0.26 | 1 | 10
17 | 130 | CONCLUIDO | 11.4115 | 8.76 | 5.32 | 24.57 | 0.36 | 13 | 260.63 | 59.19 | 5.25 | 11 | 66.19 | 32378.93 | 85.66 | 204.58 | 25.06 | 14.32 | 3800.97 | 0.57 | 0.75 | 0.68 | 0.24 | 1 | 10
18 | 130 | CONCLUIDO | 11.413 | 8.76 | 5.32 | 24.56 | 0.37 | 13 | 261.1 | 59.19 | 5.5 | 11 | 66.4 | 32436.11 | 85.56 | 204.55 | 25.39 | 14.32 | 3964.01 | 0.56 | 0.75 | 0.66 | 0.24 | 1 | 10
19 | 130 | CONCLUIDO | 11.4829 | 8.71 | 5.32 | 26.58 | 0.39 | 12 | 261.56 | 59.19 | 5.75 | 10 | 66.62 | 32493.38 | 85.4 | 204.57 | 25.02 | 14.32 | 3786.13 | 0.57 | 0.75 | 0.67 | 0.23 | 1 | 10
20 | 130 | CONCLUIDO | 11.488 | 8.7 | 5.31 | 26.57 | 0.41 | 12 | 262.03 | 59.19 | 6 | 10 | 66.83 | 32550.72 | 85.08 | 204.55 | 25 | 14.32 | 3777.79 | 0.57 | 0.75 | 0.67 | 0.23 | 1 | 10
21 | 130 | CONCLUIDO | 11.5894 | 8.63 | 5.29 | 28.83 | 0.42 | 11 | 262.49 | 59.19 | 6.25 | 9 | 67.05 | 32608.15 | 84.79 | 204.56 | 24.07 | 14.32 | 3316.82 | 0.59 | 0.75 | 0.67 | 0.2 | 1 | 10
22 | 130 | CONCLUIDO | 11.6062 | 8.62 | 5.27 | 28.76 | 0.44 | 11 | 262.96 | 59.19 | 6.5 | 9 | 67.26 | 32665.66 | 84.31 | 204.57 | 23.71 | 14.32 | 3135.05 | 0.6 | 0.75 | 0.67 | 0.19 | 1 | 10
23 | 130 | CONCLUIDO | 11.6838 | 8.56 | 5.26 | 31.59 | 0.46 | 10 | 263.42 | 59.19 | 6.75 | 8 | 67.48 | 32723.25 | 84.01 | 204.55 | 23.39 | 14.32 | 2982.37 | 0.61 | 0.76 | 0.67 | 0.18 | 1 | 10
24 | 130 | CONCLUIDO | 11.6769 | 8.56 | 5.27 | 31.62 | 0.47 | 10 | 263.89 | 59.19 | 7 | 8 | 67.7 | 32780.92 | 84.11 | 204.55 | 23.65 | 14.32 | 3112.79 | 0.61 | 0.76 | 0.66 | 0.19 | 1 | 10
25 | 130 | CONCLUIDO | 11.691 | 8.55 | 5.26 | 31.56 | 0.49 | 10 | 264.36 | 59.19 | 7.25 | 8 | 67.92 | 32838.68 | 83.88 | 204.55 | 23.22 | 14.32 | 2894.67 | 0.62 | 0.76 | 0.67 | 0.18 | 1 | 10
26 | 130 | CONCLUIDO | 11.7782 | 8.49 | 5.25 | 34.97 | 0.5 | 9 | 264.83 | 59.19 | 7.5 | 7 | 68.14 | 32896.51 | 83.28 | 204.55 | 22.71 | 14.32 | 2645.23 | 0.63 | 0.76 | 0.67 | 0.16 | 1 | 10
27 | 130 | CONCLUIDO | 11.784 | 8.49 | 5.24 | 34.94 | 0.52 | 9 | 265.3 | 59.19 | 7.75 | 7 | 68.36 | 32954.43 | 83.33 | 204.55 | 22.79 | 14.32 | 2688.45 | 0.63 | 0.76 | 0.66 | 0.16 | 1 | 10
28 | 130 | CONCLUIDO | 11.7793 | 8.49 | 5.24 | 34.96 | 0.54 | 9 | 265.77 | 59.19 | 8 | 7 | 68.58 | 33012.44 | 83.42 | 204.55 | 22.78 | 14.32 | 2680.28 | 0.63 | 0.76 | 0.66 | 0.16 | 1 | 10
29 | 130 | CONCLUIDO | 11.7786 | 8.49 | 5.25 | 34.97 | 0.55 | 9 | 266.24 | 59.19 | 8.25 | 7 | 68.8 | 33070.52 | 83.23 | 204.58 | 22.81 | 14.32 | 2697.84 | 0.63 | 0.76 | 0.66 | 0.16 | 1 | 10
30 | 130 | CONCLUIDO | 11.8808 | 8.42 | 5.22 | 39.16 | 0.57 | 8 | 266.71 | 59.19 | 8.5 | 6 | 69.02 | 33128.7 | 82.59 | 204.55 | 22.03 | 14.32 | 2312.22 | 0.65 | 0.76 | 0.66 | 0.14 | 1 | 10
31 | 130 | CONCLUIDO | 11.8883 | 8.41 | 5.22 | 39.12 | 0.58 | 8 | 267.18 | 59.19 | 8.75 | 6 | 69.24 | 33186.95 | 82.38 | 204.55 | 22 | 14.32 | 2297.09 | 0.65 | 0.76 | 0.66 | 0.13 | 1 | 10
32 | 130 | CONCLUIDO | 11.8871 | 8.41 | 5.22 | 39.12 | 0.6 | 8 | 267.66 | 59.19 | 9 | 6 | 69.46 | 33245.29 | 82.24 | 204.55 | 22 | 14.32 | 2294.24 | 0.65 | 0.76 | 0.66 | 0.13 | 1 | 10
33 | 130 | CONCLUIDO | 11.8737 | 8.42 | 5.23 | 39.19 | 0.61 | 8 | 268.13 | 59.19 | 9.25 | 6 | 69.69 | 33303.72 | 82.29 | 204.55 | 22.16 | 14.32 | 2375.64 | 0.65 | 0.76 | 0.66 | 0.14 | 1 | 10
34 | 130 | CONCLUIDO | 11.891 | 8.41 | 5.21 | 39.1 | 0.63 | 8 | 268.61 | 59.19 | 9.5 | 6 | 69.91 | 33362.23 | 81.88 | 204.55 | 21.89 | 14.32 | 2242.64 | 0.65 | 0.76 | 0.66 | 0.13 | 1 | 10
35 | 130 | CONCLUIDO | 11.98 | 8.35 | 5.2 | 44.57 | 0.64 | 7 | 269.08 | 59.19 | 9.75 | 5 | 70.14 | 33420.83 | 81.51 | 204.56 | 21.36 | 14.32 | 1981.53 | 0.67 | 0.77 | 0.66 | 0.12 | 1 | 10
36 | 130 | CONCLUIDO | 11.9756 | 8.35 | 5.2 | 44.6 | 0.66 | 7 | 269.56 | 59.19 | 10 | 5 | 70.36 | 33479.51 | 81.64 | 204.55 | 21.47 | 14.32 | 2035.4 | 0.67 | 0.76 | 0.66 | 0.12 | 1 | 10
37 | 130 | CONCLUIDO | 11.9772 | 8.35 | 5.2 | 44.59 | 0.68 | 7 | 270.03 | 59.19 | 10.25 | 5 | 70.59 | 33538.28 | 81.64 | 204.55 | 21.55 | 14.32 | 2076.81 | 0.66 | 0.76 | 0.66 | 0.12 | 1 | 10
38 | 130 | CONCLUIDO | 11.9776 | 8.35 | 5.2 | 44.59 | 0.69 | 7 | 270.51 | 59.19 | 10.5 | 5 | 70.82 | 33597.14 | 81.78 | 204.55 | 21.48 | 14.32 | 2042.03 | 0.67 | 0.77 | 0.66 | 0.12 | 1 | 10
39 | 130 | CONCLUIDO | 11.9717 | 8.35 | 5.21 | 44.62 | 0.71 | 7 | 270.99 | 59.19 | 10.75 | 5 | 71.04 | 33656.08 | 81.61 | 204.55 | 21.67 | 14.32 | 2135.44 | 0.66 | 0.76 | 0.66 | 0.12 | 1 | 10
40 | 130 | CONCLUIDO | 11.9645 | 8.36 | 5.21 | 44.66 | 0.72 | 7 | 271.47 | 59.19 | 11 | 5 | 71.27 | 33715.11 | 81.51 | 204.55 | 21.66 | 14.32 | 2133.74 | 0.66 | 0.76 | 0.66 | 0.13 | 1 | 10
41 | 130 | CONCLUIDO | 11.9669 | 8.36 | 5.21 | 44.65 | 0.74 | 7 | 271.95 | 59.19 | 11.25 | 5 | 71.5 | 33774.23 | 81.21 | 204.55 | 21.77 | 14.32 | 2187.11 | 0.66 | 0.76 | 0.66 | 0.13 | 1 | 10
42 | 130 | CONCLUIDO | 11.9697 | 8.35 | 5.21 | 44.63 | 0.75 | 7 | 272.43 | 59.19 | 11.5 | 5 | 71.73 | 33833.57 | 80.98 | 204.55 | 21.67 | 14.32 | 2139 | 0.66 | 0.76 | 0.66 | 0.12 | 1 | 10
43 | 130 | CONCLUIDO | 12.0793 | 8.28 | 5.18 | 51.8 | 0.77 | 6 | 272.91 | 59.19 | 11.75 | 4 | 71.96 | 33892.87 | 80.63 | 204.55 | 20.73 | 14.32 | 1671.8 | 0.69 | 0.77 | 0.66 | 0.1 | 1 | 10
44 | 130 | CONCLUIDO | 12.0753 | 8.28 | 5.18 | 51.83 | 0.78 | 6 | 273.39 | 59.19 | 12 | 4 | 72.2 | 33952.26 | 80.71 | 204.55 | 20.86 | 14.32 | 1738.46 | 0.69 | 0.77 | 0.66 | 0.1 | 1 | 10
45 | 130 | CONCLUIDO | 12.0761 | 8.28 | 5.18 | 51.83 | 0.8 | 6 | 273.87 | 59.19 | 12.25 | 4 | 72.43 | 34011.74 | 80.64 | 204.55 | 20.79 | 14.32 | 1700.35 | 0.69 | 0.77 | 0.66 | 0.1 | 1 | 10
46 | 130 | CONCLUIDO | 12.0927 | 8.27 | 5.17 | 51.71 | 0.81 | 6 | 274.35 | 59.19 | 12.5 | 4 | 72.66 | 34071.31 | 80.31 | 204.55 | 20.6 | 14.32 | 1608.94 | 0.7 | 0.77 | 0.66 | 0.09 | 1 | 10
47 | 130 | CONCLUIDO | 12.0797 | 8.28 | 5.18 | 51.8 | 0.83 | 6 | 274.84 | 59.19 | 12.75 | 4 | 72.89 | 34130.98 | 80.43 | 204.55 | 20.81 | 14.32 | 1709.03 | 0.69 | 0.77 | 0.66 | 0.1 | 1 | 10
48 | 130 | CONCLUIDO | 12.0761 | 8.28 | 5.18 | 51.83 | 0.84 | 6 | 275.32 | 59.19 | 13 | 4 | 73.13 | 34190.73 | 80.42 | 204.55 | 20.77 | 14.32 | 1693.49 | 0.69 | 0.77 | 0.66 | 0.1 | 1 | 10
49 | 130 | CONCLUIDO | 12.0785 | 8.28 | 5.18 | 51.81 | 0.86 | 6 | 275.81 | 59.19 | 13.25 | 4 | 73.36 | 34250.57 | 80.29 | 204.55 | 20.82 | 14.32 | 1716.63 | 0.69 | 0.77 | 0.66 | 0.1 | 1 | 10
50 | 130 | CONCLUIDO | 12.0801 | 8.28 | 5.18 | 51.8 | 0.87 | 6 | 276.29 | 59.19 | 13.5 | 4 | 73.6 | 34310.51 | 79.98 | 204.55 | 20.83 | 14.32 | 1723.36 | 0.69 | 0.77 | 0.66 | 0.1 | 1 | 10
51 | 130 | CONCLUIDO | 12.0809 | 8.28 | 5.18 | 51.79 | 0.88 | 6 | 276.78 | 59.19 | 13.75 | 4 | 73.84 | 34370.54 | 79.88 | 204.55 | 20.73 | 14.32 | 1671.74 | 0.69 | 0.77 | 0.66 | 0.1 | 1 | 10
52 | 130 | CONCLUIDO | 12.0716 | 8.28 | 5.19 | 51.86 | 0.9 | 6 | 277.27 | 59.19 | 14 | 4 | 74.07 | 34430.66 | 79.6 | 204.55 | 21.11 | 14.32 | 1860.15 | 0.68 | 0.77 | 0.66 | 0.1 | 1 | 10
53 | 130 | CONCLUIDO | 12.172 | 8.22 | 5.17 | 61.99 | 0.91 | 5 | 277.76 | 59.19 | 14.25 | 3 | 74.31 | 34490.87 | 79.05 | 204.55 | 20.34 | 14.32 | 1479.23 | 0.7 | 0.77 | 0.66 | 0.08 | 1 | 10
54 | 130 | CONCLUIDO | 12.1745 | 8.21 | 5.16 | 61.97 | 0.93 | 5 | 278.25 | 59.19 | 14.5 | 3 | 74.55 | 34551.18 | 79.18 | 204.55 | 20.39 | 14.32 | 1506.05 | 0.7 | 0.77 | 0.66 | 0.08 | 1 | 10
55 | 130 | CONCLUIDO | 12.17 | 8.22 | 5.17 | 62.01 | 0.94 | 5 | 278.74 | 59.19 | 14.75 | 3 | 74.79 | 34611.59 | 79.36 | 204.55 | 20.43 | 14.32 | 1527.94 | 0.7 | 0.77 | 0.66 | 0.08 | 1 | 10
56 | 130 | CONCLUIDO | 12.17 | 8.22 | 5.17 | 62.01 | 0.96 | 5 | 279.23 | 59.19 | 15 | 3 | 75.03 | 34672.08 | 79.48 | 204.56 | 20.44 | 14.32 | 1529.9 | 0.7 | 0.77 | 0.66 | 0.08 | 1 | 10
57 | 130 | CONCLUIDO | 12.1733 | 8.21 | 5.17 | 61.98 | 0.97 | 5 | 279.72 | 59.19 | 15.25 | 3 | 75.27 | 34732.68 | 79.45 | 204.57 | 20.35 | 14.32 | 1487.43 | 0.7 | 0.77 | 0.66 | 0.08 | 1 | 10
58 | 130 | CONCLUIDO | 12.1659 | 8.22 | 5.17 | 62.04 | 0.98 | 5 | 280.21 | 59.19 | 15.5 | 3 | 75.52 | 34793.36 | 79.52 | 204.55 | 20.58 | 14.32 | 1600.45 | 0.7 | 0.77 | 0.66 | 0.09 | 1 | 10
59 | 130 | CONCLUIDO | 12.1679 | 8.22 | 5.17 | 62.03 | 1 | 5 | 280.7 | 59.19 | 15.75 | 3 | 75.76 | 34854.15 | 79.35 | 204.62 | 20.39 | 14.32 | 1505.65 | 0.7 | 0.77 | 0.66 | 0.09 | 1 | 10
60 | 130 | CONCLUIDO | 12.1704 | 8.22 | 5.17 | 62.01 | 1.01 | 5 | 281.2 | 59.19 | 16 | 3 | 76 | 34915.03 | 79.18 | 204.55 | 20.47 | 14.32 | 1544.7 | 0.7 | 0.77 | 0.66 | 0.08 | 1 | 10
61 | 130 | CONCLUIDO | 12.1786 | 8.21 | 5.16 | 61.94 | 1.03 | 5 | 281.69 | 59.19 | 16.25 | 3 | 76.25 | 34976 | 78.89 | 204.55 | 20.26 | 14.32 | 1440.2 | 0.71 | 0.77 | 0.66 | 0.08 | 1 | 10
62 | 130 | CONCLUIDO | 12.1856 | 8.21 | 5.16 | 61.88 | 1.04 | 5 | 282.19 | 59.19 | 16.5 | 3 | 76.49 | 35037.08 | 78.54 | 204.55 | 20.11 | 14.32 | 1367.34 | 0.71 | 0.77 | 0.66 | 0.07 | 1 | 10
63 | 130 | CONCLUIDO | 12.1931 | 8.2 | 5.15 | 61.82 | 1.06 | 5 | 282.68 | 59.19 | 16.75 | 3 | 76.74 | 35098.25 | 78.38 | 204.55 | 19.84 | 14.32 | 1233.25 | 0.72 | 0.77 | 0.66 | 0.07 | 1 | 10
64 | 130 | CONCLUIDO | 12.179 | 8.21 | 5.16 | 61.94 | 1.07 | 5 | 283.18 | 59.19 | 17 | 3 | 76.98 | 35159.52 | 78.41 | 204.55 | 20.21 | 14.32 | 1414.79 | 0.71 | 0.77 | 0.66 | 0.08 | 1 | 10
65 | 130 | CONCLUIDO | 12.1807 | 8.21 | 5.16 | 61.92 | 1.08 | 5 | 283.68 | 59.19 | 17.25 | 3 | 77.23 | 35220.89 | 78.14 | 204.55 | 20.21 | 14.32 | 1417.4 | 0.71 | 0.77 | 0.66 | 0.08 | 1 | 10
66 | 130 | CONCLUIDO | 12.1848 | 8.21 | 5.16 | 61.89 | 1.1 | 5 | 284.17 | 59.19 | 17.5 | 3 | 77.48 | 35282.36 | 77.64 | 204.55 | 20.09 | 14.32 | 1356.31 | 0.71 | 0.77 | 0.66 | 0.07 | 1 | 10
67 | 130 | CONCLUIDO | 12.1889 | 8.2 | 5.15 | 61.86 | 1.11 | 5 | 284.67 | 59.19 | 17.75 | 3 | 77.73 | 35343.92 | 77.41 | 204.55 | 20 | 14.32 | 1310.61 | 0.72 | 0.77 | 0.66 | 0.07 | 1 | 10
68 | 130 | CONCLUIDO | 12.1869 | 8.21 | 5.16 | 61.87 | 1.12 | 5 | 285.17 | 59.19 | 18 | 3 | 77.98 | 35405.59 | 77.08 | 204.55 | 20.07 | 14.32 | 1347.35 | 0.71 | 0.77 | 0.66 | 0.07 | 1 | 10
69 | 130 | CONCLUIDO | 12.1733 | 8.21 | 5.17 | 61.98 | 1.14 | 5 | 285.67 | 59.19 | 18.25 | 3 | 78.23 | 35467.36 | 77.1 | 204.55 | 20.35 | 14.32 | 1485.95 | 0.7 | 0.77 | 0.66 | 0.08 | 1 | 10
70 | 130 | CONCLUIDO | 12.2842 | 8.14 | 5.14 | 77.1 | 1.15 | 4 | 286.18 | 59.19 | 18.5 | 2 | 78.48 | 35529.23 | 76.72 | 204.55 | 19.54 | 14.32 | 1085.4 | 0.73 | 0.77 | 0.66 | 0.06 | 1 | 10
71 | 130 | CONCLUIDO | 12.2825 | 8.14 | 5.14 | 77.12 | 1.16 | 4 | 286.68 | 59.19 | 18.75 | 2 | 78.74 | 35591.33 | 76.87 | 204.55 | 19.56 | 14.32 | 1096.84 | 0.73 | 0.77 | 0.66 | 0.06 | 1 | 10
72 | 130 | CONCLUIDO | 12.2775 | 8.14 | 5.14 | 77.17 | 1.18 | 4 | 287.18 | 59.19 | 19 | 2 | 78.99 | 35653.4 | 76.95 | 204.55 | 19.71 | 14.32 | 1172.34 | 0.73 | 0.77 | 0.66 | 0.06 | 1 | 10
73 | 130 | CONCLUIDO | 12.28 | 8.14 | 5.14 | 77.14 | 1.19 | 4 | 287.69 | 59.19 | 19.25 | 2 | 79.24 | 35715.58 | 77.16 | 204.55 | 19.66 | 14.32 | 1147.07 | 0.73 | 0.77 | 0.66 | 0.06 | 1 | 10
74 | 130 | CONCLUIDO | 12.2791 | 8.14 | 5.14 | 77.15 | 1.2 | 4 | 288.19 | 59.19 | 19.5 | 2 | 79.5 | 35777.86 | 77.16 | 204.55 | 19.68 | 14.32 | 1154.94 | 0.73 | 0.77 | 0.66 | 0.06 | 1 | 10
75 | 130 | CONCLUIDO | 12.2842 | 8.14 | 5.14 | 77.1 | 1.22 | 4 | 288.7 | 59.19 | 19.75 | 2 | 79.75 | 35840.25 | 77.2 | 204.55 | 19.57 | 14.32 | 1102.95 | 0.73 | 0.77 | 0.66 | 0.06 | 1 | 10
76 | 130 | CONCLUIDO | 12.2879 | 8.14 | 5.14 | 77.06 | 1.23 | 4 | 289.2 | 59.19 | 20 | 2 | 80.01 | 35902.74 | 77.13 | 204.55 | 19.5 | 14.32 | 1065.99 | 0.73 | 0.77 | 0.65 | 0.05 | 1 | 10
77 | 130 | CONCLUIDO | 12.2859 | 8.14 | 5.14 | 77.08 | 1.24 | 4 | 289.71 | 59.19 | 20.25 | 2 | 80.27 | 35965.33 | 77.1 | 204.55 | 19.5 | 14.32 | 1066.67 | 0.73 | 0.77 | 0.66 | 0.06 | 1 | 10
78 | 130 | CONCLUIDO | 12.29 | 8.14 | 5.14 | 77.04 | 1.26 | 4 | 290.22 | 59.19 | 20.5 | 2 | 80.53 | 36028.03 | 77 | 204.56 | 19.43 | 14.32 | 1031.11 | 0.74 | 0.77 | 0.65 | 0.05 | 1 | 10
79 | 130 | CONCLUIDO | 12.2846 | 8.14 | 5.14 | 77.1 | 1.27 | 4 | 290.73 | 59.19 | 20.75 | 2 | 80.79 | 36090.84 | 76.87 | 204.55 | 19.54 | 14.32 | 1086.53 | 0.73 | 0.77 | 0.66 | 0.06 | 1 | 10
80 | 130 | CONCLUIDO | 12.2762 | 8.15 | 5.15 | 77.18 | 1.28 | 4 | 291.24 | 59.19 | 21 | 2 | 81.05 | 36153.75 | 76.89 | 204.55 | 19.66 | 14.32 | 1148.27 | 0.73 | 0.77 | 0.66 | 0.06 | 1 | 10
81 | 130 | CONCLUIDO | 12.2771 | 8.15 | 5.14 | 77.17 | 1.3 | 4 | 291.75 | 59.19 | 21.25 | 2 | 81.31 | 36216.77 | 76.78 | 204.55 | 19.66 | 14.32 | 1148.1 | 0.73 | 0.77 | 0.66 | 0.06 | 1 | 10
82 | 130 | CONCLUIDO | 12.2913 | 8.14 | 5.14 | 77.03 | 1.31 | 4 | 292.26 | 59.19 | 21.5 | 2 | 81.57 | 36279.9 | 76.56 | 204.55 | 19.45 | 14.32 | 1042.54 | 0.74 | 0.77 | 0.65 | 0.05 | 1 | 10
83 | 130 | CONCLUIDO | 12.2888 | 8.14 | 5.14 | 77.05 | 1.32 | 4 | 292.77 | 59.19 | 21.75 | 2 | 81.83 | 36343.13 | 76.63 | 204.55 | 19.46 | 14.32 | 1045.33 | 0.74 | 0.77 | 0.65 | 0.05 | 1 | 10
84 | 130 | CONCLUIDO | 12.28 | 8.14 | 5.14 | 77.14 | 1.34 | 4 | 293.29 | 59.19 | 22 | 2 | 82.09 | 36406.47 | 76.66 | 204.55 | 19.6 | 14.32 | 1115.22 | 0.73 | 0.77 | 0.66 | 0.06 | 1 | 10
85 | 130 | CONCLUIDO | 12.2884 | 8.14 | 5.14 | 77.06 | 1.35 | 4 | 293.8 | 59.19 | 22.25 | 2 | 82.36 | 36469.92 | 76.36 | 204.55 | 19.45 | 14.32 | 1039.69 | 0.74 | 0.77 | 0.66 | 0.05 | 1 | 10
86 | 130 | CONCLUIDO | 12.2859 | 8.14 | 5.14 | 77.08 | 1.36 | 4 | 294.32 | 59.19 | 22.5 | 2 | 82.62 | 36533.49 | 76.04 | 204.55 | 19.47 | 14.32 | 1050.14 | 0.74 | 0.77 | 0.66 | 0.06 | 1 | 10
87 | 130 | CONCLUIDO | 12.2968 | 8.13 | 5.13 | 76.97 | 1.37 | 4 | 294.83 | 59.19 | 22.75 | 2 | 82.89 | 36597.16 | 75.75 | 204.55 | 19.26 | 14.32 | 946.69 | 0.74 | 0.78 | 0.66 | 0.05 | 1 | 10
88 | 130 | CONCLUIDO | 12.2968 | 8.13 | 5.13 | 76.97 | 1.39 | 4 | 295.35 | 59.19 | 23 | 2 | 83.16 | 36660.94 | 75.53 | 204.55 | 19.3 | 14.32 | 965.25 | 0.74 | 0.78 | 0.65 | 0.05 | 1 | 10
89 | 130 | CONCLUIDO | 12.2989 | 8.13 | 5.13 | 76.95 | 1.4 | 4 | 295.87 | 59.19 | 23.25 | 2 | 83.43 | 36724.83 | 75.32 | 204.55 | 19.22 | 14.32 | 925.86 | 0.75 | 0.78 | 0.65 | 0.05 | 1 | 10
90 | 130 | CONCLUIDO | 12.2955 | 8.13 | 5.13 | 76.99 | 1.41 | 4 | 296.39 | 59.19 | 23.5 | 2 | 83.69 | 36788.84 | 75.25 | 204.55 | 19.26 | 14.32 | 948.93 | 0.74 | 0.78 | 0.66 | 0.05 | 1 | 10
91 | 130 | CONCLUIDO | 12.3022 | 8.13 | 5.13 | 76.92 | 1.42 | 4 | 296.91 | 59.19 | 23.75 | 2 | 83.96 | 36852.96 | 74.81 | 204.55 | 19.14 | 14.32 | 884.74 | 0.75 | 0.78 | 0.65 | 0.04 | 1 | 10
92 | 130 | CONCLUIDO | 12.2963 | 8.13 | 5.13 | 76.98 | 1.44 | 4 | 297.43 | 59.19 | 24 | 2 | 84.24 | 36917.19 | 74.59 | 204.55 | 19.27 | 14.32 | 949.09 | 0.74 | 0.78 | 0.66 | 0.05 | 1 | 10
93 | 130 | CONCLUIDO | 12.2951 | 8.13 | 5.13 | 76.99 | 1.45 | 4 | 297.95 | 59.19 | 24.25 | 2 | 84.51 | 36981.53 | 74.43 | 204.55 | 19.24 | 14.32 | 936.98 | 0.74 | 0.78 | 0.66 | 0.05 | 1 | 10
94 | 130 | CONCLUIDO | 12.29 | 8.14 | 5.14 | 77.04 | 1.46 | 4 | 298.47 | 59.19 | 24.5 | 2 | 84.78 | 37045.99 | 74.39 | 204.55 | 19.41 | 14.32 | 1020.16 | 0.74 | 0.77 | 0.66 | 0.05 | 1 | 10
95 | 130 | CONCLUIDO | 12.3001 | 8.13 | 5.13 | 76.94 | 1.47 | 4 | 299 | 59.19 | 24.75 | 2 | 85.05 | 37110.57 | 73.8 | 204.55 | 19.22 | 14.32 | 926.66 | 0.75 | 0.78 | 0.65 | 0.05 | 1 | 10
96 | 130 | CONCLUIDO | 12.3031 | 8.13 | 5.13 | 76.91 | 1.49 | 4 | 299.52 | 59.19 | 25 | 2 | 85.33 | 37175.38 | 73.45 | 204.55 | 19.09 | 14.32 | 860.14 | 0.75 | 0.78 | 0.66 | 0.04 | 1 | 10
97 | 130 | CONCLUIDO | 12.3031 | 8.13 | 5.13 | 76.91 | 1.5 | 4 | 300.05 | 59.19 | 25.25 | 2 | 85.6 | 37240.19 | 73.42 | 204.55 | 19.1 | 14.32 | 867.85 | 0.75 | 0.78 | 0.66 | 0.04 | 1 | 10
98 | 130 | CONCLUIDO | 12.298 | 8.13 | 5.13 | 76.96 | 1.51 | 4 | 300.57 | 59.19 | 25.5 | 2 | 85.88 | 37305.12 | 72.98 | 204.55 | 19.27 | 14.32 | 949.66 | 0.74 | 0.78 | 0.65 | 0.05 | 1 | 10
99 | 130 | CONCLUIDO | 12.2879 | 8.14 | 5.14 | 77.06 | 1.52 | 4 | 301.1 | 59.19 | 25.75 | 2 | 86.16 | 37370.16 | 72.81 | 204.55 | 19.49 | 14.32 | 1063.73 | 0.73 | 0.77 | 0.65 | 0.05 | 1 | 10
100 | 130 | CONCLUIDO | 12.4031 | 8.06 | 5.11 | 102.22 | 1.54 | 3 | 301.63 | 59.19 | 26 | 1 | 86.44 | 37435.32 | 72.29 | 204.55 | 18.57 | 14.32 | 605.1 | 0.77 | 0.78 | 0.65 | 0.03 | 1 | 10
101 | 130 | CONCLUIDO | 12.4027 | 8.06 | 5.11 | 102.22 | 1.55 | 3 | 302.16 | 59.19 | 26.25 | 1 | 86.72 | 37500.6 | 72.38 | 204.55 | 18.6 | 14.32 | 621.29 | 0.77 | 0.78 | 0.65 | 0.03 | 1 | 10
102 | 130 | CONCLUIDO | 12.404 | 8.06 | 5.11 | 102.21 | 1.56 | 3 | 302.69 | 59.19 | 26.5 | 1 | 87 | 37566 | 72.49 | 204.55 | 18.63 | 14.32 | 636.01 | 0.77 | 0.78 | 0.65 | 0.03 | 1 | 10
103 | 130 | CONCLUIDO | 12.4022 | 8.06 | 5.11 | 102.23 | 1.57 | 3 | 303.22 | 59.19 | 26.75 | 1 | 87.28 | 37631.52 | 72.68 | 204.55 | 18.63 | 14.32 | 636.94 | 0.77 | 0.78 | 0.65 | 0.03 | 1 | 10
104 | 130 | CONCLUIDO | 12.4005 | 8.06 | 5.11 | 102.25 | 1.58 | 3 | 303.75 | 59.19 | 27 | 1 | 87.56 | 37697.16 | 72.7 | 204.55 | 18.67 | 14.32 | 656.74 | 0.77 | 0.78 | 0.65 | 0.03 | 1 | 10
105 | 130 | CONCLUIDO | 12.3958 | 8.07 | 5.12 | 102.31 | 1.6 | 3 | 304.29 | 59.19 | 27.25 | 1 | 87.84 | 37762.92 | 72.81 | 204.57 | 18.74 | 14.32 | 692.82 | 0.76 | 0.78 | 0.65 | 0.03 | 1 | 10
106 | 130 | CONCLUIDO | 12.3963 | 8.07 | 5.12 | 102.31 | 1.61 | 3 | 304.82 | 59.19 | 27.5 | 1 | 88.13 | 37828.81 | 72.94 | 204.55 | 18.72 | 14.32 | 682.32 | 0.76 | 0.78 | 0.65 | 0.03 | 1 | 10
107 | 130 | CONCLUIDO | 12.4005 | 8.06 | 5.11 | 102.25 | 1.62 | 3 | 305.36 | 59.19 | 27.75 | 1 | 88.41 | 37894.82 | 73.05 | 204.55 | 18.66 | 14.32 | 651.87 | 0.77 | 0.78 | 0.65 | 0.03 | 1 | 10
108 | 130 | CONCLUIDO | 12.3958 | 8.07 | 5.12 | 102.31 | 1.63 | 3 | 305.89 | 59.19 | 28 | 1 | 88.7 | 37960.95 | 73.14 | 204.55 | 18.73 | 14.32 | 687.36 | 0.76 | 0.78 | 0.65 | 0.03 | 1 | 10
109 | 130 | CONCLUIDO | 12.3967 | 8.07 | 5.12 | 102.3 | 1.64 | 3 | 306.43 | 59.19 | 28.25 | 1 | 88.99 | 38027.2 | 73.05 | 204.55 | 18.67 | 14.32 | 657.33 | 0.77 | 0.78 | 0.66 | 0.03 | 1 | 10
110 | 130 | CONCLUIDO | 12.3997 | 8.06 | 5.11 | 102.26 | 1.65 | 3 | 306.97 | 59.19 | 28.5 | 1 | 89.27 | 38093.58 | 73.2 | 204.55 | 18.72 | 14.32 | 681.68 | 0.76 | 0.78 | 0.65 | 0.03 | 1 | 10
111 | 130 | CONCLUIDO | 12.3967 | 8.07 | 5.12 | 102.3 | 1.67 | 3 | 307.51 | 59.19 | 28.75 | 1 | 89.56 | 38160.09 | 73.18 | 204.55 | 18.76 | 14.32 | 702.38 | 0.76 | 0.78 | 0.65 | 0.03 | 1 | 10
112 | 130 | CONCLUIDO | 12.3941 | 8.07 | 5.12 | 102.33 | 1.68 | 3 | 308.05 | 59.19 | 29 | 1 | 89.85 | 38226.72 | 73.28 | 204.55 | 18.83 | 14.32 | 737.6 | 0.76 | 0.78 | 0.65 | 0.03 | 1 | 10
113 | 130 | CONCLUIDO | 12.3937 | 8.07 | 5.12 | 102.34 | 1.69 | 3 | 308.59 | 59.19 | 29.25 | 1 | 90.14 | 38293.47 | 73.31 | 204.55 | 18.77 | 14.32 | 708.47 | 0.76 | 0.78 | 0.65 | 0.03 | 1 | 10
114 | 130 | CONCLUIDO | 12.3967 | 8.07 | 5.12 | 102.3 | 1.7 | 3 | 309.13 | 59.19 | 29.5 | 1 | 90.44 | 38360.36 | 73.3 | 204.55 | 18.77 | 14.32 | 706.45 | 0.76 | 0.78 | 0.65 | 0.03 | 1 | 10
115 | 130 | CONCLUIDO | 12.3993 | 8.06 | 5.11 | 102.27 | 1.71 | 3 | 309.67 | 59.19 | 29.75 | 1 | 90.73 | 38427.37 | 73.24 | 204.55 | 18.71 | 14.32 | 677 | 0.77 | 0.78 | 0.65 | 0.03 | 1 | 10
116 | 130 | CONCLUIDO | 12.398 | 8.07 | 5.11 | 102.28 | 1.72 | 3 | 310.22 | 59.19 | 30 | 1 | 91.02 | 38494.52 | 73.28 | 204.55 | 18.69 | 14.32 | 668.59 | 0.77 | 0.78 | 0.65 | 0.03 | 1 | 10
117 | 130 | CONCLUIDO | 12.401 | 8.06 | 5.11 | 102.24 | 1.73 | 3 | 310.76 | 59.19 | 30.25 | 1 | 91.32 | 38561.79 | 73.37 | 204.55 | 18.62 | 14.32 | 630 | 0.77 | 0.78 | 0.65 | 0.03 | 1 | 10
118 | 130 | CONCLUIDO | 12.3988 | 8.07 | 5.11 | 102.27 | 1.75 | 3 | 311.31 | 59.19 | 30.5 | 1 | 91.62 | 38629.19 | 73.39 | 204.55 | 18.67 | 14.32 | 656.3 | 0.77 | 0.78 | 0.65 | 0.03 | 1 | 10
119 | 130 | CONCLUIDO | 12.398 | 8.07 | 5.11 | 102.28 | 1.76 | 3 | 311.86 | 59.19 | 30.75 | 1 | 91.91 | 38696.85 | 73.38 | 204.55 | 18.74 | 14.32 | 689.45 | 0.76 | 0.78 | 0.65 | 0.03 | 1 | 10
120 | 130 | CONCLUIDO | 12.3899 | 8.07 | 5.12 | 102.39 | 1.77 | 3 | 312.41 | 59.19 | 31 | 0 | 92.21 | 38764.53 | 73.49 | 204.55 | 18.8 | 14.32 | 722.92 | 0.76 | 0.78 | 0.66 | 0.04 | 1 | 10
0 | 75 | CONCLUIDO | 9.9527 | 10.05 | 6.15 | 6.96 | 0.12 | 53 | 150.44 | 49.1 | 1 | 51 | 25.34 | 18787.76 | 72.25 | 204.62 | 50.95 | 14.32 | 16546.68 | 0.28 | 0.65 | 0.74 | 1.07 | 1 | 10
1 | 75 | CONCLUIDO | 10.611 | 9.42 | 5.89 | 8.63 | 0.15 | 41 | 150.78 | 49.1 | 1.25 | 39 | 25.44 | 18830.65 | 68.98 | 204.55 | 43.36 | 14.32 | 12810.33 | 0.33 | 0.68 | 0.71 | 0.81 | 1 | 10
2 | 75 | CONCLUIDO | 11.0616 | 9.04 | 5.76 | 10.46 | 0.18 | 33 | 151.13 | 49.1 | 1.5 | 31 | 25.54 | 18873.58 | 67.09 | 204.57 | 38.58 | 14.32 | 10462.12 | 0.37 | 0.69 | 0.71 | 0.67 | 1 | 10
3 | 75 | CONCLUIDO | 11.4148 | 8.76 | 5.63 | 12.06 | 0.2 | 28 | 151.48 | 49.1 | 1.75 | 26 | 25.64 | 18916.54 | 65.36 | 204.55 | 34.7 | 14.32 | 8548.69 | 0.41 | 0.71 | 0.7 | 0.55 | 1 | 10
4 | 75 | CONCLUIDO | 11.6769 | 8.56 | 5.55 | 13.89 | 0.23 | 24 | 151.83 | 49.1 | 2 | 22 | 25.73 | 18959.54 | 64.21 | 204.55 | 32.46 | 14.32 | 7448.14 | 0.44 | 0.72 | 0.69 | 0.47 | 1 | 10
5 | 75 | CONCLUIDO | 11.8308 | 8.45 | 5.5 | 15.01 | 0.26 | 22 | 152.18 | 49.1 | 2.25 | 20 | 25.83 | 19002.56 | 63.37 | 204.58 | 30.69 | 14.32 | 6573.83 | 0.47 | 0.72 | 0.69 | 0.42 | 1 | 10
6 | 75 | CONCLUIDO | 12.0212 | 8.32 | 5.46 | 17.25 | 0.29 | 19 | 152.53 | 49.1 | 2.5 | 17 | 25.93 | 19045.63 | 62.62 | 204.57 | 29.31 | 14.32 | 5895.02 | 0.49 | 0.73 | 0.69 | 0.38 | 1 | 10
7 | 75 | CONCLUIDO | 12.1053 | 8.26 | 5.43 | 18.11 | 0.32 | 18 | 152.88 | 49.1 | 2.75 | 16 | 26.03 | 19088.72 | 62.01 | 204.55 | 28.85 | 14.32 | 5673.41 | 0.5 | 0.73 | 0.68 | 0.35 | 1 | 10
8 | 75 | CONCLUIDO | 12.2641 | 8.15 | 5.39 | 20.21 | 0.35 | 16 | 153.23 | 49.1 | 3 | 14 | 26.13 | 19131.85 | 61.37 | 204.55 | 27.28 | 14.32 | 4897.12 | 0.52 | 0.74 | 0.68 | 0.3 | 1 | 10
9 | 75 | CONCLUIDO | 12.369 | 8.08 | 5.35 | 21.4 | 0.37 | 15 | 153.58 | 49.1 | 3.25 | 13 | 26.23 | 19175.02 | 60.55 | 204.56 | 26.02 | 14.32 | 4270.03 | 0.55 | 0.74 | 0.67 | 0.27 | 1 | 10
10 | 75 | CONCLUIDO | 12.4262 | 8.05 | 5.34 | 22.9 | 0.4 | 14 | 153.93 | 49.1 | 3.5 | 12 | 26.33 | 19218.22 | 60.2 | 204.56 | 25.94 | 14.32 | 4237.94 | 0.55 | 0.74 | 0.67 | 0.26 | 1 | 10
11 | 75 | CONCLUIDO | 12.4996 | 8 | 5.33 | 24.58 | 0.43 | 13 | 154.28 | 49.1 | 3.75 | 11 | 26.43 | 19261.45 | 59.82 | 204.57 | 25.33 | 14.32 | 3937.39 | 0.57 | 0.75 | 0.67 | 0.24 | 1 | 10
12 | 75 | CONCLUIDO | 12.5676 | 7.96 | 5.31 | 26.57 | 0.46 | 12 | 154.63 | 49.1 | 4 | 10 | 26.53 | 19304.72 | 59.54 | 204.56 | 24.99 | 14.32 | 3772.76 | 0.57 | 0.75 | 0.67 | 0.23 | 1 | 10
13 | 75 | CONCLUIDO | 12.6836 | 7.88 | 5.27 | 28.75 | 0.49 | 11 | 154.98 | 49.1 | 4.25 | 9 | 26.63 | 19348.03 | 58.69 | 204.56 | 23.6 | 14.32 | 3081.09 | 0.61 | 0.75 | 0.67 | 0.19 | 1 | 10
14 | 75 | CONCLUIDO | 12.6814 | 7.89 | 5.27 | 28.76 | 0.51 | 11 | 155.33 | 49.1 | 4.5 | 9 | 26.74 | 19391.36 | 58.51 | 204.57 | 23.71 | 14.32 | 3135.58 | 0.6 | 0.75 | 0.66 | 0.19 | 1 | 10
15 | 75 | CONCLUIDO | 12.738 | 7.85 | 5.27 | 31.61 | 0.54 | 10 | 155.68 | 49.1 | 4.75 | 8 | 26.84 | 19434.74 | 58.2 | 204.55 | 23.47 | 14.32 | 3023.65 | 0.61 | 0.76 | 0.67 | 0.19 | 1 | 10
16 | 75 | CONCLUIDO | 12.7528 | 7.84 | 5.26 | 31.56 | 0.57 | 10 | 156.03 | 49.1 | 5 | 8 | 26.94 | 19478.15 | 57.96 | 204.56 | 23.22 | 14.32 | 2894.07 | 0.62 | 0.76 | 0.67 | 0.18 | 1 | 10
17 | 75 | CONCLUIDO | 12.8297 | 7.79 | 5.24 | 34.95 | 0.59 | 9 | 156.39 | 49.1 | 5.25 | 7 | 27.04 | 19521.59 | 57.47 | 204.57 | 22.8 | 14.32 | 2689.6 | 0.63 | 0.76 | 0.66 | 0.16 | 1 | 10
18 | 75 | CONCLUIDO | 12.8315 | 7.79 | 5.24 | 34.95 | 0.62 | 9 | 156.74 | 49.1 | 5.5 | 7 | 27.14 | 19565.07 | 57.38 | 204.55 | 22.77 | 14.32 | 2676.91 | 0.63 | 0.76 | 0.66 | 0.16 | 1 | 10
19 | 75 | CONCLUIDO | 12.81 | 7.81 | 5.25 | 35.03 | 0.65 | 9 | 157.09 | 49.1 | 5.75 | 7 | 27.25 | 19608.58 | 56.94 | 204.58 | 23.12 | 14.32 | 2849.8 | 0.62 | 0.76 | 0.66 | 0.17 | 1 | 10
20 | 75 | CONCLUIDO | 12.9231 | 7.74 | 5.22 | 39.13 | 0.67 | 8 | 157.44 | 49.1 | 6 | 6 | 27.35 | 19652.13 | 56.31 | 204.56 | 21.79 | 14.32 | 2189.94 | 0.66 | 0.76 | 0.67 | 0.13 | 1 | 10
21 | 75 | CONCLUIDO | 12.9046 | 7.75 | 5.23 | 39.21 | 0.7 | 8 | 157.8 | 49.1 | 6.25 | 6 | 27.45 | 19695.71 | 55.97 | 204.55 | 22.26 | 14.32 | 2426.28 | 0.64 | 0.76 | 0.66 | 0.14 | 1 | 10
22 | 75 | CONCLUIDO | 12.9139 | 7.74 | 5.22 | 39.17 | 0.73 | 8 | 158.15 | 49.1 | 6.5 | 6 | 27.56 | 19739.33 | 55.61 | 204.58 | 22.14 | 14.32 | 2366.46 | 0.65 | 0.76 | 0.66 | 0.14 | 1 | 10
23 | 75 | CONCLUIDO | 12.9955 | 7.7 | 5.2 | 44.61 | 0.75 | 7 | 158.51 | 49.1 | 6.75 | 5 | 27.66 | 19782.99 | 55.32 | 204.57 | 21.5 | 14.32 | 2052.22 | 0.67 | 0.76 | 0.66 | 0.12 | 1 | 10
24 | 75 | CONCLUIDO | 12.9894 | 7.7 | 5.21 | 44.64 | 0.78 | 7 | 158.86 | 49.1 | 7 | 5 | 27.77 | 19826.68 | 55.35 | 204.55 | 21.74 | 14.32 | 2172.74 | 0.66 | 0.76 | 0.66 | 0.13 | 1 | 10
25 | 75 | CONCLUIDO | 12.9903 | 7.7 | 5.21 | 44.64 | 0.81 | 7 | 159.22 | 49.1 | 7.25 | 5 | 27.87 | 19870.53 | 55.05 | 204.55 | 21.64 | 14.32 | 2120.49 | 0.66 | 0.76 | 0.66 | 0.12 | 1 | 10
26 | 75 | CONCLUIDO | 12.9884 | 7.7 | 5.21 | 44.65 | 0.83 | 7 | 159.57 | 49.1 | 7.5 | 5 | 27.98 | 19914.3 | 54.61 | 204.55 | 21.65 | 14.32 | 2126.55 | 0.66 | 0.76 | 0.66 | 0.13 | 1 | 10
27 | 75 | CONCLUIDO | 13.0976 | 7.64 | 5.18 | 51.75 | 0.86 | 6 | 159.92 | 49.1 | 7.75 | 4 | 28.08 | 19958.1 | 53.83 | 204.59 | 20.67 | 14.32 | 1643.07 | 0.69 | 0.77 | 0.66 | 0.09 | 1 | 10
28 | 75 | CONCLUIDO | 13.0866 | 7.64 | 5.18 | 51.82 | 0.88 | 6 | 160.28 | 49.1 | 8 | 4 | 28.19 | 20001.93 | 53.96 | 204.56 | 20.82 | 14.32 | 1714.97 | 0.69 | 0.77 | 0.66 | 0.1 | 1 | 10
29 | 75 | CONCLUIDO | 13.1 | 7.63 | 5.17 | 51.74 | 0.91 | 6 | 160.64 | 49.1 | 8.25 | 4 | 28.29 | 20045.81 | 53.58 | 204.55 | 20.64 | 14.32 | 1626.92 | 0.69 | 0.77 | 0.66 | 0.09 | 1 | 10
30 | 75 | CONCLUIDO | 13.09 | 7.64 | 5.18 | 51.8 | 0.94 | 6 | 160.99 | 49.1 | 8.5 | 4 | 28.4 | 20089.72 | 53.61 | 204.55 | 20.74 | 14.32 | 1675.17 | 0.69 | 0.77 | 0.66 | 0.1 | 1 | 10
31 | 75 | CONCLUIDO | 13.0885 | 7.64 | 5.18 | 51.81 | 0.96 | 6 | 161.35 | 49.1 | 8.75 | 4 | 28.5 | 20133.66 | 53.21 | 204.55 | 20.84 | 14.32 | 1726.67 | 0.69 | 0.77 | 0.66 | 0.1 | 1 | 10
32 | 75 | CONCLUIDO | 13.089 | 7.64 | 5.18 | 51.8 | 0.99 | 6 | 161.71 | 49.1 | 9 | 4 | 28.61 | 20177.64 | 52.73 | 204.55 | 20.78 | 14.32 | 1694.99 | 0.69 | 0.77 | 0.66 | 0.1 | 1 | 10
33 | 75 | CONCLUIDO | 13.0629 | 7.66 | 5.2 | 51.96 | 1.01 | 6 | 162.06 | 49.1 | 9.25 | 4 | 28.72 | 20221.66 | 52.13 | 204.55 | 21.33 | 14.32 | 1970.67 | 0.67 | 0.77 | 0.66 | 0.11 | 1 | 10
34 | 75 | CONCLUIDO | 13.1752 | 7.59 | 5.16 | 61.93 | 1.04 | 5 | 162.42 | 49.1 | 9.5 | 3 | 28.82 | 20265.72 | 51.81 | 204.55 | 20.31 | 14.32 | 1465.18 | 0.71 | 0.77 | 0.65 | 0.08 | 1 | 10
35 | 75 | CONCLUIDO | 13.1632 | 7.6 | 5.17 | 62.01 | 1.06 | 5 | 162.78 | 49.1 | 9.75 | 3 | 28.93 | 20309.81 | 52.04 | 204.59 | 20.44 | 14.32 | 1529.98 | 0.7 | 0.77 | 0.66 | 0.08 | 1 | 10
36 | 75 | CONCLUIDO | 13.1603 | 7.6 | 5.17 | 62.03 | 1.09 | 5 | 163.13 | 49.1 | 10 | 3 | 29.04 | 20353.94 | 51.97 | 204.55 | 20.5 | 14.32 | 1559.95 | 0.7 | 0.77 | 0.66 | 0.09 | 1 | 10
37 | 75 | CONCLUIDO | 13.1584 | 7.6 | 5.17 | 62.05 | 1.11 | 5 | 163.49 | 49.1 | 10.25 | 3 | 29.15 | 20398.1 | 51.61 | 204.55 | 20.47 | 14.32 | 1547.05 | 0.7 | 0.77 | 0.66 | 0.09 | 1 | 10
38 | 75 | CONCLUIDO | 13.1796 | 7.59 | 5.16 | 61.9 | 1.14 | 5 | 163.85 | 49.1 | 10.5 | 3 | 29.26 | 20442.3 | 50.83 | 204.55 | 20.07 | 14.32 | 1344.9 | 0.71 | 0.77 | 0.66 | 0.08 | 1 | 10
39 | 75 | CONCLUIDO | 13.1844 | 7.58 | 5.16 | 61.87 | 1.16 | 5 | 164.21 | 49.1 | 10.75 | 3 | 29.36 | 20486.54 | 50.52 | 204.58 | 20.01 | 14.32 | 1318.15 | 0.72 | 0.77 | 0.66 | 0.07 | 1 | 10
40 | 75 | CONCLUIDO | 13.1743 | 7.59 | 5.16 | 61.94 | 1.18 | 5 | 164.57 | 49.1 | 11 | 3 | 29.47 | 20530.82 | 49.71 | 204.55 | 20.2 | 14.32 | 1412.01 | 0.71 | 0.77 | 0.66 | 0.08 | 1 | 10
41 | 75 | CONCLUIDO | 13.1844 | 7.58 | 5.16 | 61.87 | 1.21 | 5 | 164.93 | 49.1 | 11.25 | 3 | 29.58 | 20575.13 | 49.14 | 204.55 | 19.98 | 14.32 | 1302.46 | 0.72 | 0.77 | 0.66 | 0.07 | 1 | 10
42 | 75 | CONCLUIDO | 13.2655 | 7.54 | 5.14 | 77.1 | 1.23 | 4 | 165.29 | 49.1 | 11.5 | 2 | 29.69 | 20619.48 | 48.22 | 204.55 | 19.59 | 14.32 | 1112.19 | 0.73 | 0.77 | 0.65 | 0.06 | 1 | 10
43 | 75 | CONCLUIDO | 13.2602 | 7.54 | 5.14 | 77.14 | 1.26 | 4 | 165.65 | 49.1 | 11.75 | 2 | 29.8 | 20663.87 | 48.43 | 204.55 | 19.58 | 14.32 | 1107.41 | 0.73 | 0.77 | 0.66 | 0.06 | 1 | 10
44 | 75 | CONCLUIDO | 13.2592 | 7.54 | 5.14 | 77.15 | 1.28 | 4 | 166.01 | 49.1 | 12 | 1 | 29.91 | 20708.3 | 48.58 | 204.55 | 19.67 | 14.32 | 1153.8 | 0.73 | 0.77 | 0.66 | 0.06 | 1 | 10
45 | 75 | CONCLUIDO | 13.2553 | 7.54 | 5.15 | 77.18 | 1.3 | 4 | 166.37 | 49.1 | 12.25 | 1 | 30.02 | 20752.76 | 48.65 | 204.55 | 19.68 | 14.32 | 1155.11 | 0.73 | 0.77 | 0.66 | 0.06 | 1 | 10
46 | 75 | CONCLUIDO | 13.2563 | 7.54 | 5.14 | 77.17 | 1.33 | 4 | 166.73 | 49.1 | 12.5 | 0 | 30.13 | 20797.26 | 48.71 | 204.55 | 19.69 | 14.32 | 1163.55 | 0.73 | 0.77 | 0.66 | 0.06 | 1 | 10
0 | 95 | CONCLUIDO | 8.9417 | 11.18 | 6.37 | 6.07 | 0.1 | 63 | 185.69 | 53.44 | 1 | 61 | 36.26 | 23136.14 | 85.95 | 204.63 | 57.63 | 14.32 | 19834.41 | 0.25 | 0.62 | 0.76 | 1.28 | 1 | 10
1 | 95 | CONCLUIDO | 9.7072 | 10.3 | 6.05 | 7.56 | 0.12 | 48 | 186.07 | 53.44 | 1.25 | 46 | 36.39 | 23182.76 | 81.37 | 204.58 | 47.71 | 14.32 | 14950.19 | 0.3 | 0.66 | 0.73 | 0.96 | 1 | 10
2 | 95 | CONCLUIDO | 10.2218 | 9.78 | 5.86 | 9.02 | 0.14 | 39 | 186.45 | 53.44 | 1.5 | 37 | 36.51 | 23229.42 | 78.69 | 204.59 | 41.96 | 14.32 | 12122.15 | 0.34 | 0.68 | 0.72 | 0.78 | 1 | 10
3 | 95 | CONCLUIDO | 10.5957 | 9.44 | 5.74 | 10.44 | 0.17 | 33 | 186.83 | 53.44 | 1.75 | 31 | 36.64 | 23276.13 | 76.9 | 204.55 | 38.35 | 14.32 | 10346.23 | 0.37 | 0.69 | 0.7 | 0.66 | 1 | 10
4 | 95 | CONCLUIDO | 10.9386 | 9.14 | 5.63 | 12.07 | 0.19 | 28 | 187.21 | 53.44 | 2 | 26 | 36.77 | 23322.88 | 75.16 | 204.58 | 34.9 | 14.32 | 8647.34 | 0.41 | 0.71 | 0.69 | 0.55 | 1 | 10
5 | 95 | CONCLUIDO | 11.1701 | 8.95 | 5.55 | 13.33 | 0.21 | 25 | 187.59 | 53.44 | 2.25 | 23 | 36.9 | 23369.68 | 73.98 | 204.58 | 32.42 | 14.32 | 7419.21 | 0.44 | 0.72 | 0.69 | 0.47 | 1 | 10
6 | 95 | CONCLUIDO | 11.3755 | 8.79 | 5.5 | 15.01 | 0.24 | 22 | 187.97 | 53.44 | 2.5 | 20 | 37.03 | 23416.52 | 73.09 | 204.55 | 30.8 | 14.32 | 6626.41 | 0.46 | 0.72 | 0.69 | 0.42 | 1 | 10
7 | 95 | CONCLUIDO | 11.5388 | 8.67 | 5.45 | 16.36 | 0.26 | 20 | 188.35 | 53.44 | 2.75 | 18 | 37.16 | 23463.4 | 72.27 | 204.55 | 29.23 | 14.32 | 5851.87 | 0.49 | 0.73 | 0.68 | 0.37 | 1 | 10
8 | 95 | CONCLUIDO | 11.5797 | 8.64 | 5.46 | 17.24 | 0.28 | 19 | 188.73 | 53.44 | 3 | 17 | 37.29 | 23510.33 | 72.14 | 204.57 | 29.41 | 14.32 | 5945.59 | 0.49 | 0.73 | 0.68 | 0.38 | 1 | 10
9 | 95 | CONCLUIDO | 11.7612 | 8.5 | 5.4 | 19.06 | 0.3 | 17 | 189.11 | 53.44 | 3.25 | 15 | 37.42 | 23557.3 | 71.12 | 204.55 | 27.88 | 14.32 | 5191.93 | 0.51 | 0.74 | 0.67 | 0.32 | 1 | 10
10 | 95 | CONCLUIDO | 11.8285 | 8.45 | 5.39 | 20.21 | 0.33 | 16 | 189.49 | 53.44 | 3.5 | 14 | 37.55 | 23604.32 | 70.91 | 204.56 | 27.23 | 14.32 | 4873.23 | 0.53 | 0.74 | 0.68 | 0.31 | 1 | 10
11 | 95 | CONCLUIDO | 11.9363 | 8.38 | 5.35 | 21.4 | 0.35 | 15 | 189.87 | 53.44 | 3.75 | 13 | 37.69 | 23651.38 | 70.1 | 204.55 | 26.17 | 14.32 | 4345.71 | 0.55 | 0.74 | 0.67 | 0.27 | 1 | 10
12 | 95 | CONCLUIDO | 12.0124 | 8.32 | 5.33 | 22.86 | 0.37 | 14 | 190.25 | 53.44 | 4 | 12 | 37.82 | 23698.48 | 69.64 | 204.57 | 25.59 | 14.32 | 4061.59 | 0.56 | 0.75 | 0.67 | 0.25 | 1 | 10
13 | 95 | CONCLUIDO | 12.085 | 8.27 | 5.32 | 24.56 | 0.4 | 13 | 190.63 | 53.44 | 4.25 | 11 | 37.95 | 23745.63 | 69.4 | 204.57 | 25.07 | 14.32 | 3804.4 | 0.57 | 0.75 | 0.67 | 0.24 | 1 | 10
14 | 95 | CONCLUIDO | 12.1544 | 8.23 | 5.31 | 26.56 | 0.42 | 12 | 191.02 | 53.44 | 4.5 | 10 | 38.08 | 23792.83 | 69.11 | 204.55 | 24.85 | 14.32 | 3701.05 | 0.58 | 0.75 | 0.67 | 0.23 | 1 | 10
15 | 95 | CONCLUIDO | 12.1609 | 8.22 | 5.31 | 26.54 | 0.44 | 12 | 191.4 | 53.44 | 4.75 | 10 | 38.22 | 23840.07 | 68.83 | 204.55 | 24.74 | 14.32 | 3647.19 | 0.58 | 0.75 | 0.67 | 0.22 | 1 | 10
16 | 95 | CONCLUIDO | 12.2516 | 8.16 | 5.28 | 28.82 | 0.46 | 11 | 191.78 | 53.44 | 5 | 9 | 38.35 | 23887.36 | 68.44 | 204.56 | 24.1 | 14.32 | 3330.01 | 0.59 | 0.75 | 0.67 | 0.2 | 1 | 10
17 | 95 | CONCLUIDO | 12.2603 | 8.16 | 5.28 | 28.79 | 0.48 | 11 | 192.17 | 53.44 | 5.25 | 9 | 38.48 | 23934.69 | 68.07 | 204.55 | 23.79 | 14.32 | 3177.34 | 0.6 | 0.75 | 0.67 | 0.2 | 1 | 10
18 | 95 | CONCLUIDO | 12.3309 | 8.11 | 5.27 | 31.61 | 0.51 | 10 | 192.55 | 53.44 | 5.5 | 8 | 38.62 | 23982.06 | 67.77 | 204.55 | 23.47 | 14.32 | 3020.88 | 0.61 | 0.76 | 0.67 | 0.19 | 1 | 10
19 | 95 | CONCLUIDO | 12.3554 | 8.09 | 5.25 | 31.52 | 0.53 | 10 | 192.94 | 53.44 | 5.75 | 8 | 38.75 | 24029.48 | 67.43 | 204.67 | 23.1 | 14.32 | 2837.36 | 0.62 | 0.76 | 0.66 | 0.17 | 1 | 10
20 | 95 | CONCLUIDO | 12.4224 | 8.05 | 5.25 | 34.98 | 0.55 | 9 | 193.32 | 53.44 | 6 | 7 | 38.89 | 24076.95 | 66.93 | 204.55 | 22.83 | 14.32 | 2704.27 | 0.63 | 0.76 | 0.67 | 0.16 | 1 | 10
21 | 95 | CONCLUIDO | 12.4211 | 8.05 | 5.25 | 34.98 | 0.57 | 9 | 193.71 | 53.44 | 6.25 | 7 | 39.02 | 24124.47 | 67 | 204.55 | 22.83 | 14.32 | 2707.92 | 0.63 | 0.76 | 0.67 | 0.16 | 1 | 10
22 | 95 | CONCLUIDO | 12.4142 | 8.06 | 5.25 | 35.01 | 0.59 | 9 | 194.09 | 53.44 | 6.5 | 7 | 39.16 | 24172.03 | 67.01 | 204.57 | 22.97 | 14.32 | 2776.37 | 0.62 | 0.76 | 0.67 | 0.17 | 1 | 10
23 | 95 | CONCLUIDO | 12.4215 | 8.05 | 5.25 | 34.98 | 0.62 | 9 | 194.48 | 53.44 | 6.75 | 7 | 39.29 | 24219.63 | 66.44 | 204.55 | 23.02 | 14.32 | 2800.07 | 0.62 | 0.76 | 0.66 | 0.16 | 1 | 10
24 | 95 | CONCLUIDO | 12.5239 | 7.98 | 5.22 | 39.14 | 0.64 | 8 | 194.86 | 53.44 | 7 | 6 | 39.43 | 24267.28 | 65.91 | 204.58 | 21.97 | 14.32 | 2283.99 | 0.65 | 0.76 | 0.66 | 0.13 | 1 | 10
25 | 95 | CONCLUIDO | 12.5126 | 7.99 | 5.23 | 39.19 | 0.66 | 8 | 195.25 | 53.44 | 7.25 | 6 | 39.57 | 24314.98 | 65.84 | 204.55 | 22.19 | 14.32 | 2390.39 | 0.65 | 0.76 | 0.66 | 0.14 | 1 | 10
26 | 95 | CONCLUIDO | 12.5322 | 7.98 | 5.21 | 39.1 | 0.68 | 8 | 195.64 | 53.44 | 7.5 | 6 | 39.7 | 24362.73 | 65.34 | 204.55 | 21.78 | 14.32 | 2187.81 | 0.66 | 0.76 | 0.66 | 0.13 | 1 | 10
27 | 95 | CONCLUIDO | 12.6077 | 7.93 | 5.2 | 44.59 | 0.7 | 7 | 196.03 | 53.44 | 7.75 | 5 | 39.84 | 24410.52 | 64.88 | 204.55 | 21.39 | 14.32 | 1995.54 | 0.67 | 0.76 | 0.66 | 0.12 | 1 | 10
28 | 95 | CONCLUIDO | 12.602 | 7.94 | 5.21 | 44.62 | 0.72 | 7 | 196.41 | 53.44 | 8 | 5 | 39.98 | 24458.36 | 65.08 | 204.58 | 21.48 | 14.32 | 2042.59 | 0.67 | 0.76 | 0.66 | 0.12 | 1 | 10
29 | 95 | CONCLUIDO | 12.5989 | 7.94 | 5.21 | 44.64 | 0.74 | 7 | 196.8 | 53.44 | 8.25 | 5 | 40.12 | 24506.24 | 65.09 | 204.55 | 21.74 | 14.32 | 2173.53 | 0.66 | 0.76 | 0.66 | 0.12 | 1 | 10
30 | 95 | CONCLUIDO | 12.5949 | 7.94 | 5.21 | 44.66 | 0.77 | 7 | 197.19 | 53.44 | 8.5 | 5 | 40.26 | 24554.18 | 64.96 | 204.55 | 21.7 | 14.32 | 2151.97 | 0.66 | 0.76 | 0.66 | 0.13 | 1 | 10
31 | 95 | CONCLUIDO | 12.6068 | 7.93 | 5.2 | 44.6 | 0.79 | 7 | 197.58 | 53.44 | 8.75 | 5 | 40.39 | 24602.15 | 64.52 | 204.56 | 21.56 | 14.32 | 2079.26 | 0.66 | 0.76 | 0.66 | 0.12 | 1 | 10
32 | 95 | CONCLUIDO | 12.5971 | 7.94 | 5.21 | 44.65 | 0.81 | 7 | 197.97 | 53.44 | 9 | 5 | 40.53 | 24650.18 | 64.11 | 204.56 | 21.71 | 14.32 | 2155 | 0.66 | 0.76 | 0.66 | 0.13 | 1 | 10
33 | 95 | CONCLUIDO | 12.7114 | 7.87 | 5.17 | 51.75 | 0.83 | 6 | 198.36 | 53.44 | 9.25 | 4 | 40.67 | 24698.26 | 63.66 | 204.55 | 20.63 | 14.32 | 1622.14 | 0.69 | 0.77 | 0.66 | 0.09 | 1 | 10
34 | 95 | CONCLUIDO | 12.7024 | 7.87 | 5.18 | 51.81 | 0.85 | 6 | 198.75 | 53.44 | 9.5 | 4 | 40.81 | 24746.38 | 63.77 | 204.55 | 20.82 | 14.32 | 1718.41 | 0.69 | 0.77 | 0.66 | 0.1 | 1 | 10
35 | 95 | CONCLUIDO | 12.711 | 7.87 | 5.18 | 51.75 | 0.87 | 6 | 199.14 | 53.44 | 9.75 | 4 | 40.95 | 24794.55 | 63.47 | 204.56 | 20.67 | 14.32 | 1642.69 | 0.69 | 0.77 | 0.66 | 0.09 | 1 | 10
36 | 95 | CONCLUIDO | 12.702 | 7.87 | 5.18 | 51.81 | 0.89 | 6 | 199.53 | 53.44 | 10 | 4 | 41.1 | 24842.77 | 63.42 | 204.58 | 20.84 | 14.32 | 1728.78 | 0.69 | 0.77 | 0.66 | 0.1 | 1 | 10
37 | 95 | CONCLUIDO | 12.7069 | 7.87 | 5.18 | 51.78 | 0.91 | 6 | 199.92 | 53.44 | 10.25 | 4 | 41.24 | 24891.03 | 63.24 | 204.55 | 20.72 | 14.32 | 1666.39 | 0.69 | 0.77 | 0.66 | 0.09 | 1 | 10
38 | 95 | CONCLUIDO | 12.6962 | 7.88 | 5.18 | 51.84 | 0.93 | 6 | 200.31 | 53.44 | 10.5 | 4 | 41.38 | 24939.35 | 63.12 | 204.55 | 20.97 | 14.32 | 1789.34 | 0.68 | 0.77 | 0.66 | 0.1 | 1 | 10
39 | 95 | CONCLUIDO | 12.7056 | 7.87 | 5.18 | 51.79 | 0.95 | 6 | 200.71 | 53.44 | 10.75 | 4 | 41.52 | 24987.71 | 62.68 | 204.55 | 20.76 | 14.32 | 1685.56 | 0.69 | 0.77 | 0.66 | 0.1 | 1 | 10
40 | 95 | CONCLUIDO | 12.689 | 7.88 | 5.19 | 51.89 | 0.97 | 6 | 201.1 | 53.44 | 11 | 4 | 41.66 | 25036.12 | 62.23 | 204.55 | 21.24 | 14.32 | 1928.47 | 0.67 | 0.77 | 0.66 | 0.11 | 1 | 10
41 | 95 | CONCLUIDO | 12.7891 | 7.82 | 5.16 | 61.97 | 0.99 | 5 | 201.49 | 53.44 | 11.25 | 3 | 41.81 | 25084.58 | 61.91 | 204.55 | 20.29 | 14.32 | 1457.48 | 0.71 | 0.77 | 0.66 | 0.08 | 1 | 10
42 | 95 | CONCLUIDO | 12.7827 | 7.82 | 5.17 | 62.02 | 1.01 | 5 | 201.88 | 53.44 | 11.5 | 3 | 41.95 | 25133.09 | 62.02 | 204.58 | 20.43 | 14.32 | 1528.78 | 0.7 | 0.77 | 0.66 | 0.09 | 1 | 10
43 | 95 | CONCLUIDO | 12.7768 | 7.83 | 5.17 | 62.06 | 1.03 | 5 | 202.28 | 53.44 | 11.75 | 3 | 42.09 | 25181.64 | 62.16 | 204.61 | 20.5 | 14.32 | 1562.68 | 0.7 | 0.77 | 0.66 | 0.09 | 1 | 10
44 | 95 | CONCLUIDO | 12.7809 | 7.82 | 5.17 | 62.03 | 1.05 | 5 | 202.67 | 53.44 | 12 | 3 | 42.24 | 25230.25 | 62.08 | 204.55 | 20.53 | 14.32 | 1575.59 | 0.7 | 0.77 | 0.66 | 0.09 | 1 | 10
45 | 95 | CONCLUIDO | 12.7886 | 7.82 | 5.16 | 61.98 | 1.07 | 5 | 203.07 | 53.44 | 12.25 | 3 | 42.38 | 25279.03 | 61.84 | 204.55 | 20.4 | 14.32 | 1511.5 | 0.7 | 0.77 | 0.66 | 0.08 | 1 | 10
46 | 95 | CONCLUIDO | 12.7841 | 7.82 | 5.17 | 62.01 | 1.09 | 5 | 203.46 | 53.44 | 12.5 | 3 | 42.53 | 25327.74 | 61.53 | 204.55 | 20.43 | 14.32 | 1526.96 | 0.7 | 0.77 | 0.66 | 0.08 | 1 | 10
47 | 95 | CONCLUIDO | 12.8023 | 7.81 | 5.16 | 61.88 | 1.11 | 5 | 203.86 | 53.44 | 12.75 | 3 | 42.67 | 25376.49 | 60.85 | 204.55 | 20.09 | 14.32 | 1358.28 | 0.71 | 0.77 | 0.66 | 0.07 | 1 | 10
48 | 95 | CONCLUIDO | 12.8018 | 7.81 | 5.16 | 61.88 | 1.13 | 5 | 204.25 | 53.44 | 13 | 3 | 42.82 | 25425.3 | 60.69 | 204.55 | 20.03 | 14.32 | 1325.04 | 0.72 | 0.77 | 0.66 | 0.07 | 1 | 10
49 | 95 | CONCLUIDO | 12.7968 | 7.81 | 5.16 | 61.92 | 1.15 | 5 | 204.65 | 53.44 | 13.25 | 3 | 42.96 | 25474.16 | 60.39 | 204.55 | 20.17 | 14.32 | 1397.08 | 0.71 | 0.77 | 0.66 | 0.08 | 1 | 10
50 | 95 | CONCLUIDO | 12.7977 | 7.81 | 5.16 | 61.91 | 1.17 | 5 | 205.05 | 53.44 | 13.5 | 3 | 43.11 | 25523.06 | 59.79 | 204.56 | 20.15 | 14.32 | 1385.53 | 0.71 | 0.77 | 0.66 | 0.08 | 1 | 10
51 | 95 | CONCLUIDO | 12.8 | 7.81 | 5.16 | 61.89 | 1.19 | 5 | 205.44 | 53.44 | 13.75 | 3 | 43.26 | 25572.02 | 59.2 | 204.55 | 20.11 | 14.32 | 1364.91 | 0.71 | 0.77 | 0.66 | 0.07 | 1 | 10
52 | 95 | CONCLUIDO | 12.888 | 7.76 | 5.14 | 77.12 | 1.21 | 4 | 205.84 | 53.44 | 14 | 2 | 43.4 | 25621.03 | 58.63 | 204.55 | 19.6 | 14.32 | 1115.82 | 0.73 | 0.77 | 0.66 | 0.06 | 1 | 10
53 | 95 | CONCLUIDO | 12.8866 | 7.76 | 5.14 | 77.14 | 1.23 | 4 | 206.24 | 53.44 | 14.25 | 2 | 43.55 | 25670.09 | 58.66 | 204.57 | 19.58 | 14.32 | 1107.22 | 0.73 | 0.77 | 0.66 | 0.06 | 1 | 10
54 | 95 | CONCLUIDO | 12.8834 | 7.76 | 5.14 | 77.17 | 1.25 | 4 | 206.64 | 53.44 | 14.5 | 2 | 43.7 | 25719.19 | 58.92 | 204.59 | 19.71 | 14.32 | 1170.19 | 0.73 | 0.77 | 0.66 | 0.06 | 1 | 10
55 | 95 | CONCLUIDO | 12.8848 | 7.76 | 5.14 | 77.15 | 1.27 | 4 | 207.03 | 53.44 | 14.75 | 2 | 43.85 | 25768.35 | 58.98 | 204.55 | 19.67 | 14.32 | 1153.67 | 0.73 | 0.77 | 0.66 | 0.06 | 1 | 10
56 | 95 | CONCLUIDO | 12.8917 | 7.76 | 5.14 | 77.09 | 1.28 | 4 | 207.43 | 53.44 | 15 | 2 | 44 | 25817.56 | 58.99 | 204.55 | 19.57 | 14.32 | 1099.92 | 0.73 | 0.77 | 0.65 | 0.06 | 1 | 10
57 | 95 | CONCLUIDO | 12.8963 | 7.75 | 5.14 | 77.05 | 1.3 | 4 | 207.83 | 53.44 | 15.25 | 2 | 44.15 | 25866.82 | 58.78 | 204.55 | 19.48 | 14.32 | 1055.2 | 0.74 | 0.77 | 0.65 | 0.05 | 1 | 10
58 | 95 | CONCLUIDO | 12.8963 | 7.75 | 5.14 | 77.05 | 1.32 | 4 | 208.23 | 53.44 | 15.5 | 2 | 44.3 | 25916.13 | 58.6 | 204.57 | 19.45 | 14.32 | 1039.09 | 0.74 | 0.77 | 0.65 | 0.05 | 1 | 10
59 | 95 | CONCLUIDO | 12.8861 | 7.76 | 5.14 | 77.14 | 1.34 | 4 | 208.63 | 53.44 | 15.75 | 2 | 44.45 | 25965.5 | 58.39 | 204.55 | 19.64 | 14.32 | 1136.44 | 0.73 | 0.77 | 0.66 | 0.06 | 1 | 10
60 | 95 | CONCLUIDO | 12.8894 | 7.76 | 5.14 | 77.11 | 1.36 | 4 | 209.03 | 53.44 | 16 | 2 | 44.6 | 26014.91 | 58.19 | 204.55 | 19.56 | 14.32 | 1094.47 | 0.73 | 0.77 | 0.66 | 0.06 | 1 | 10
61 | 95 | CONCLUIDO | 12.8968 | 7.75 | 5.14 | 77.05 | 1.38 | 4 | 209.43 | 53.44 | 16.25 | 2 | 44.75 | 26064.38 | 58 | 204.55 | 19.44 | 14.32 | 1038.54 | 0.74 | 0.77 | 0.65 | 0.05 | 1 | 10
62 | 95 | CONCLUIDO | 12.8875 | 7.76 | 5.14 | 77.13 | 1.4 | 4 | 209.84 | 53.44 | 16.5 | 2 | 44.9 | 26113.9 | 57.91 | 204.55 | 19.63 | 14.32 | 1133.7 | 0.73 | 0.77 | 0.65 | 0.06 | 1 | 10
63 | 95 | CONCLUIDO | 12.8949 | 7.76 | 5.14 | 77.06 | 1.42 | 4 | 210.24 | 53.44 | 16.75 | 2 | 45.05 | 26163.47 | 57.18 | 204.55 | 19.47 | 14.32 | 1051.97 | 0.74 | 0.77 | 0.66 | 0.05 | 1 | 10
64 | 95 | CONCLUIDO | 12.8958 | 7.75 | 5.14 | 77.05 | 1.43 | 4 | 210.64 | 53.44 | 17 | 2 | 45.21 | 26213.09 | 56.86 | 204.55 | 19.38 | 14.32 | 1005.51 | 0.74 | 0.77 | 0.66 | 0.05 | 1 | 10
65 | 95 | CONCLUIDO | 12.9037 | 7.75 | 5.13 | 76.98 | 1.45 | 4 | 211.04 | 53.44 | 17.25 | 2 | 45.36 | 26262.77 | 56.29 | 204.55 | 19.23 | 14.32 | 931.98 | 0.74 | 0.78 | 0.66 | 0.05 | 1 | 10
66 | 95 | CONCLUIDO | 12.9102 | 7.75 | 5.13 | 76.92 | 1.47 | 4 | 211.45 | 53.44 | 17.5 | 2 | 45.51 | 26312.5 | 55.86 | 204.55 | 19.1 | 14.32 | 868.9 | 0.75 | 0.78 | 0.66 | 0.05 | 1 | 10
67 | 95 | CONCLUIDO | 12.9018 | 7.75 | 5.13 | 77 | 1.49 | 4 | 211.85 | 53.44 | 17.75 | 0 | 45.67 | 26362.28 | 55.61 | 204.57 | 19.22 | 14.32 | 926.12 | 0.75 | 0.78 | 0.66 | 0.05 | 1 | 10
0 | 55 | CONCLUIDO | 11.0487 | 9.05 | 5.94 | 8.29 | 0.15 | 43 | 116.05 | 43.4 | 1 | 41 | 16.65 | 14546.17 | 58.47 | 204.63 | 44.3 | 14.32 | 13273.47 | 0.32 | 0.67 | 0.72 | 0.85 | 1 | 10
1 | 55 | CONCLUIDO | 11.5167 | 8.68 | 5.79 | 10.21 | 0.19 | 34 | 116.37 | 43.4 | 1.25 | 32 | 16.72 | 14585.96 | 56.58 | 204.56 | 39.39 | 14.32 | 10861.52 | 0.36 | 0.69 | 0.72 | 0.7 | 1 | 10
2 | 55 | CONCLUIDO | 11.9162 | 8.39 | 5.64 | 12.08 | 0.23 | 28 | 116.69 | 43.4 | 1.5 | 26 | 16.79 | 14625.77 | 54.76 | 204.57 | 35.03 | 14.32 | 8710.69 | 0.41 | 0.71 | 0.7 | 0.55 | 1 | 10
3 | 55 | CONCLUIDO | 12.2428 | 8.17 | 5.53 | 14.44 | 0.26 | 23 | 117.01 | 43.4 | 1.75 | 21 | 16.86 | 14665.62 | 53.42 | 204.56 | 31.68 | 14.32 | 7059.4 | 0.45 | 0.72 | 0.69 | 0.45 | 1 | 10
4 | 55 | CONCLUIDO | 12.4957 | 8 | 5.44 | 16.32 | 0.3 | 20 | 117.34 | 43.4 | 2 | 18 | 16.94 | 14705.49 | 52.13 | 204.55 | 29.04 | 14.32 | 5757.05 | 0.49 | 0.73 | 0.67 | 0.36 | 1 | 10
5 | 55 | CONCLUIDO | 12.5795 | 7.95 | 5.44 | 18.12 | 0.34 | 18 | 117.66 | 43.4 | 2.25 | 16 | 17.01 | 14745.39 | 51.71 | 204.56 | 28.55 | 14.32 | 5520.33 | 0.5 | 0.73 | 0.68 | 0.35 | 1 | 10
6 | 55 | CONCLUIDO | 12.7312 | 7.85 | 5.39 | 20.21 | 0.37 | 16 | 117.98 | 43.4 | 2.5 | 14 | 17.08 | 14785.31 | 51.04 | 204.56 | 27.2 | 14.32 | 4858.27 | 0.53 | 0.74 | 0.68 | 0.3 | 1 | 10
7 | 55 | CONCLUIDO | 12.8041 | 7.81 | 5.37 | 21.47 | 0.41 | 15 | 118.31 | 43.4 | 2.75 | 13 | 17.16 | 14825.26 | 50.39 | 204.55 | 26.59 | 14.32 | 4555.8 | 0.54 | 0.74 | 0.67 | 0.28 | 1 | 10
8 | 55 | CONCLUIDO | 12.9524 | 7.72 | 5.33 | 24.58 | 0.45 | 13 | 118.63 | 43.4 | 3 | 11 | 17.23 | 14865.24 | 49.58 | 204.55 | 25.28 | 14.32 | 3912.56 | 0.57 | 0.75 | 0.67 | 0.24 | 1 | 10
9 | 55 | CONCLUIDO | 13.0293 | 7.68 | 5.3 | 26.52 | 0.48 | 12 | 118.96 | 43.4 | 3.25 | 10 | 17.31 | 14905.25 | 49.14 | 204.58 | 24.72 | 14.32 | 3635.65 | 0.58 | 0.75 | 0.67 | 0.22 | 1 | 10
10 | 55 | CONCLUIDO | 13.1325 | 7.61 | 5.27 | 28.73 | 0.52 | 11 | 119.28 | 43.4 | 3.5 | 9 | 17.38 | 14945.29 | 48.38 | 204.56 | 23.51 | 14.32 | 3038.99 | 0.61 | 0.76 | 0.67 | 0.18 | 1 | 10
11 | 55 | CONCLUIDO | 13.1157 | 7.62 | 5.28 | 28.79 | 0.55 | 11 | 119.61 | 43.4 | 3.75 | 9 | 17.46 | 14985.35 | 48.06 | 204.56 | 23.8 | 14.32 | 3181.78 | 0.6 | 0.75 | 0.67 | 0.19 | 1 | 10
12 | 55 | CONCLUIDO | 13.1733 | 7.59 | 5.27 | 31.61 | 0.59 | 10 | 119.93 | 43.4 | 4 | 8 | 17.53 | 15025.44 | 47.84 | 204.55 | 23.61 | 14.32 | 3091.09 | 0.61 | 0.76 | 0.66 | 0.18 | 1 | 10
13 | 55 | CONCLUIDO | 13.2597 | 7.54 | 5.24 | 34.95 | 0.62 | 9 | 120.26 | 43.4 | 4.25 | 7 | 17.61 | 15065.56 | 47 | 204.55 | 22.64 | 14.32 | 2610.75 | 0.63 | 0.76 | 0.67 | 0.16 | 1 | 10
14 | 55 | CONCLUIDO | 13.2616 | 7.54 | 5.24 | 34.94 | 0.66 | 9 | 120.58 | 43.4 | 4.5 | 7 | 17.68 | 15105.7 | 47 | 204.55 | 22.75 | 14.32 | 2665.8 | 0.63 | 0.76 | 0.66 | 0.16 | 1 | 10
15 | 55 | CONCLUIDO | 13.3358 | 7.5 | 5.22 | 39.17 | 0.69 | 8 | 120.91 | 43.4 | 4.75 | 6 | 17.76 | 15145.88 | 46.17 | 204.56 | 22.1 | 14.32 | 2347.11 | 0.65 | 0.76 | 0.66 | 0.14 | 1 | 10
16 | 55 | CONCLUIDO | 13.3383 | 7.5 | 5.22 | 39.16 | 0.73 | 8 | 121.23 | 43.4 | 5 | 6 | 17.83 | 15186.08 | 45.71 | 204.55 | 22.13 | 14.32 | 2363.48 | 0.65 | 0.76 | 0.66 | 0.14 | 1 | 10
17 | 55 | CONCLUIDO | 13.3417 | 7.5 | 5.22 | 39.15 | 0.76 | 8 | 121.56 | 43.4 | 5.25 | 6 | 17.91 | 15226.31 | 45.11 | 204.56 | 22.1 | 14.32 | 2346.32 | 0.65 | 0.76 | 0.66 | 0.14 | 1 | 10
18 | 55 | CONCLUIDO | 13.4078 | 7.46 | 5.21 | 44.63 | 0.8 | 7 | 121.89 | 43.4 | 5.5 | 5 | 17.99 | 15266.56 | 44.8 | 204.55 | 21.65 | 14.32 | 2126.07 | 0.66 | 0.76 | 0.66 | 0.12 | 1 | 10
19 | 55 | CONCLUIDO | 13.4133 | 7.46 | 5.2 | 44.6 | 0.83 | 7 | 122.21 | 43.4 | 5.75 | 5 | 18.06 | 15306.85 | 44.84 | 204.55 | 21.58 | 14.32 | 2093.71 | 0.66 | 0.76 | 0.66 | 0.12 | 1 | 10
20 | 55 | CONCLUIDO | 13.4108 | 7.46 | 5.21 | 44.62 | 0.86 | 7 | 122.54 | 43.4 | 6 | 5 | 18.14 | 15347.16 | 44.01 | 204.55 | 21.67 | 14.32 | 2134.43 | 0.66 | 0.76 | 0.66 | 0.12 | 1 | 10
21 | 55 | CONCLUIDO | 13.511 | 7.4 | 5.17 | 51.74 | 0.9 | 6 | 122.87 | 43.4 | 6.25 | 4 | 18.22 | 15387.5 | 43.21 | 204.55 | 20.6 | 14.32 | 1604.55 | 0.7 | 0.77 | 0.66 | 0.09 | 1 | 10
22 | 55 | CONCLUIDO | 13.4988 | 7.41 | 5.18 | 51.81 | 0.93 | 6 | 123.19 | 43.4 | 6.5 | 4 | 18.29 | 15427.87 | 43.2 | 204.55 | 20.88 | 14.32 | 1745.19 | 0.69 | 0.77 | 0.66 | 0.1 | 1 | 10
23 | 55 | CONCLUIDO | 13.4948 | 7.41 | 5.18 | 51.83 | 0.96 | 6 | 123.52 | 43.4 | 6.75 | 4 | 18.37 | 15468.27 | 42.84 | 204.55 | 20.92 | 14.32 | 1767.8 | 0.68 | 0.77 | 0.66 | 0.1 | 1 | 10
24 | 55 | CONCLUIDO | 13.4963 | 7.41 | 5.18 | 51.82 | 1 | 6 | 123.85 | 43.4 | 7 | 4 | 18.45 | 15508.69 | 42.31 | 204.55 | 20.89 | 14.32 | 1749.77 | 0.69 | 0.77 | 0.66 | 0.1 | 1 | 10
25 | 55 | CONCLUIDO | 13.4887 | 7.41 | 5.19 | 51.86 | 1.03 | 6 | 124.18 | 43.4 | 7.25 | 4 | 18.53 | 15549.15 | 41.46 | 204.55 | 21.07 | 14.32 | 1843.17 | 0.68 | 0.77 | 0.66 | 0.1 | 1 | 10
26 | 55 | CONCLUIDO | 13.566 | 7.37 | 5.17 | 62.01 | 1.06 | 5 | 124.51 | 43.4 | 7.5 | 2 | 18.61 | 15589.63 | 40.81 | 204.55 | 20.42 | 14.32 | 1522.98 | 0.7 | 0.77 | 0.66 | 0.08 | 1 | 10
27 | 55 | CONCLUIDO | 13.5583 | 7.38 | 5.17 | 62.06 | 1.1 | 5 | 124.83 | 43.4 | 7.75 | 1 | 18.68 | 15630.14 | 40.99 | 204.55 | 20.51 | 14.32 | 1568.54 | 0.7 | 0.77 | 0.66 | 0.09 | 1 | 10
28 | 55 | CONCLUIDO | 13.5537 | 7.38 | 5.17 | 62.09 | 1.13 | 5 | 125.16 | 43.4 | 8 | 0 | 18.76 | 15670.68 | 41.05 | 204.55 | 20.59 | 14.32 | 1608.92 | 0.7 | 0.77 | 0.66 | 0.09 | 1 | 10

## gráficos
Selecione o eixo X:
Selecione o eixo Y:
Selecione o eixo Z:
Eixo X | Eixo Y | Eixo Z
0 | 0 | 0
0 | 0 | 0
0 | 0 | 0
0 | 0 | 0
0 | 0 | 0
0 | 0 | 0
0 | 0 | 0
0 | 0 | 0
0 | 0 | 0
0 | 0 | 0
0 | 0 | 0
0 | 0 | 0
0 | 0 | 0
0 | 0 | 0
0 | 0 | 0
0 | 0 | 0
0 | 0 | 0
0 | 0 | 0
0 | 0 | 0
0 | 0 | 0
0 | 0 | 0
0 | 0 | 0
0 | 0 | 0
0 | 0 | 0
0 | 0 | 0
0 | 0 | 0
0 | 0 | 0
0 | 0 | 0
0 | 0 | 0
0 | 0 | 0
0 | 0 | 0
0 | 0 | 0
0 | 0 | 0
0 | 0 | 0
0 | 0 | 0
0 | 0 | 0
0 | 0 | 0
0 | 0 | 0
0 | 0 | 0
0 | 0 | 0
0 | 0 | 0
0 | 0 | 0
0 | 0 | 0
0 | 0 | 0
0 | 0 | 0
0 | 0 | 0
0 | 0 | 0
0 | 0 | 0
0 | 0 | 0
0 | 0 | 0
0 | 0 | 0
0 | 0 | 0
0 | 0 | 0
0 | 0 | 0
0 | 0 | 0
0 | 0 | 0
0 | 0 | 0
0 | 0 | 0
0 | 0 | 0
0 | 0 | 0
0 | 0 | 0
0 | 0 | 0
0 | 0 | 0
0 | 0 | 0
0 | 0 | 0
0 | 0 | 0
0 | 0 | 0
0 | 0 | 0
0 | 0 | 0
0 | 0 | 0
0 | 0 | 0
0 | 0 | 0
0 | 0 | 0
0 | 0 | 0
0 | 0 | 0
0 | 0 | 0
0 | 0 | 0
0 | 0 | 0
0 | 0 | 0
0 | 0 | 0
0 | 0 | 0
0 | 0 | 0
0 | 0 | 0
0 | 0 | 0
0 | 0 | 0
0 | 0 | 0
0 | 0 | 0
0 | 0 | 0
0 | 0 | 0
0 | 0 | 0
0 | 0 | 0
0 | 0 | 0
0 | 0 | 0
0 | 0 | 0
0 | 0 | 0
0 | 0 | 0
0 | 0 | 0
0 | 0 | 0
0 | 0 | 0
0 | 0 | 0
0 | 0 | 0
0 | 0 | 0
0 | 0 | 0
0 | 0 | 0
0 | 0 | 0
0 | 0 | 0
0 | 0 | 0
0 | 0 | 0
0 | 0 | 0
0 | 0 | 0
0 | 0 | 0
0 | 0 | 0
0 | 0 | 0
0 | 0 | 0
0 | 0 | 0
0 | 0 | 0
0 | 0 | 0
0 | 0 | 0
0 | 0 | 0
0 | 0 | 0
0 | 0 | 0
0 | 0 | 0
0 | 0 | 0
0 | 0 | 0
0 | 0 | 0
0 | 0 | 0
0 | 0 | 0
0 | 0 | 0
0 | 0 | 0
0 | 0 | 0
0 | 0 | 0
0 | 0 | 0
0 | 0 | 0
0 | 0 | 0
0 | 0 | 0
0 | 0 | 0
0 | 0 | 0
0 | 0 | 0
0 | 0 | 0
0 | 0 | 0
0 | 0 | 0
0 | 0 | 0
0 | 0 | 0
0 | 0 | 0
0 | 0 | 0
0 | 0 | 0
0 | 0 | 0
0 | 0 | 0
0 | 0 | 0
0 | 0 | 0
0 | 0 | 0
0 | 0 | 0
0 | 0 | 0
0 | 0 | 0
0 | 0 | 0
0 | 0 | 0
0 | 0 | 0
0 | 0 | 0
0 | 0 | 0
0 | 0 | 0
0 | 0 | 0
0 | 0 | 0
0 | 0 | 0
0 | 0 | 0
0 | 0 | 0
0 | 0 | 0
0 | 0 | 0
0 | 0 | 0
0 | 0 | 0
0 | 0 | 0
0 | 0 | 0
0 | 0 | 0
0 | 0 | 0
0 | 0 | 0
0 | 0 | 0
0 | 0 | 0
0 | 0 | 0
0 | 0 | 0
0 | 0 | 0
0 | 0 | 0
0 | 0 | 0
0 | 0 | 0
0 | 0 | 0
0 | 0 | 0
0 | 0 | 0
0 | 0 | 0
0 | 0 | 0
0 | 0 | 0
0 | 0 | 0
0 | 0 | 0
0 | 0 | 0
0 | 0 | 0
0 | 0 | 0
0 | 0 | 0
0 | 0 | 0
0 | 0 | 0
0 | 0 | 0
0 | 0 | 0
0 | 0 | 0
0 | 0 | 0
0 | 0 | 0
0 | 0 | 0
0 | 0 | 0
0 | 0 | 0
0 | 0 | 0
0 | 0 | 0
0 | 0 | 0
0 | 0 | 0
0 | 0 | 0
0 | 0 | 0
0 | 0 | 0
0 | 0 | 0
0 | 0 | 0
0 | 0 | 0
0 | 0 | 0
0 | 0 | 0
0 | 0 | 0
0 | 0 | 0
0 | 0 | 0
0 | 0 | 0
0 | 0 | 0
0 | 0 | 0
0 | 0 | 0
0 | 0 | 0
0 | 0 | 0
0 | 0 | 0
0 | 0 | 0
0 | 0 | 0
0 | 0 | 0
0 | 0 | 0
0 | 0 | 0
0 | 0 | 0
0 | 0 | 0
0 | 0 | 0
0 | 0 | 0
0 | 0 | 0
0 | 0 | 0
0 | 0 | 0
0 | 0 | 0
0 | 0 | 0
0 | 0 | 0
0 | 0 | 0
0 | 0 | 0
0 | 0 | 0
0 | 0 | 0
0 | 0 | 0
0 | 0 | 0
0 | 0 | 0
0 | 0 | 0
0 | 0 | 0
0 | 0 | 0
0 | 0 | 0
0 | 0 | 0
0 | 0 | 0
0 | 0 | 0
0 | 0 | 0
0 | 0 | 0
0 | 0 | 0
0 | 0 | 0
0 | 0 | 0
0 | 0 | 0
0 | 0 | 0
0 | 0 | 0
0 | 0 | 0
0 | 0 | 0
0 | 0 | 0
0 | 0 | 0
0 | 0 | 0
0 | 0 | 0
0 | 0 | 0
0 | 0 | 0
0 | 0 | 0
0 | 0 | 0
0 | 0 | 0
0 | 0 | 0
0 | 0 | 0
0 | 0 | 0
0 | 0 | 0
0 | 0 | 0
0 | 0 | 0
0 | 0 | 0
0 | 0 | 0
0 | 0 | 0
0 | 0 | 0
0 | 0 | 0
0 | 0 | 0
0 | 0 | 0
0 | 0 | 0
0 | 0 | 0
0 | 0 | 0
0 | 0 | 0
0 | 0 | 0
0 | 0 | 0
0 | 0 | 0
0 | 0 | 0
0 | 0 | 0
0 | 0 | 0
0 | 0 | 0
0 | 0 | 0
0 | 0 | 0
0 | 0 | 0
0 | 0 | 0
0 | 0 | 0
0 | 0 | 0
0 | 0 | 0
0 | 0 | 0
0 | 0 | 0
0 | 0 | 0
0 | 0 | 0
0 | 0 | 0
0 | 0 | 0
0 | 0 | 0
0 | 0 | 0
0 | 0 | 0
0 | 0 | 0
0 | 0 | 0
0 | 0 | 0
0 | 0 | 0
0 | 0 | 0
0 | 0 | 0
0 | 0 | 0
0 | 0 | 0
0 | 0 | 0
0 | 0 | 0
0 | 0 | 0
0 | 0 | 0
0 | 0 | 0
0 | 0 | 0
0 | 0 | 0
0 | 0 | 0
0 | 0 | 0
0 | 0 | 0
0 | 0 | 0
0 | 0 | 0
0 | 0 | 0
0 | 0 | 0
0 | 0 | 0
0 | 0 | 0
0 | 0 | 0
0 | 0 | 0
0 | 0 | 0
0 | 0 | 0
0 | 0 | 0
0 | 0 | 0
0 | 0 | 0
0 | 0 | 0
0 | 0 | 0
0 | 0 | 0
0 | 0 | 0
0 | 0 | 0
0 | 0 | 0
0 | 0 | 0
0 | 0 | 0
0 | 0 | 0
0 | 0 | 0
0 | 0 | 0
0 | 0 | 0
0 | 0 | 0
0 | 0 | 0
0 | 0 | 0
0 | 0 | 0
0 | 0 | 0
0 | 0 | 0
0 | 0 | 0
0 | 0 | 0
0 | 0 | 0
0 | 0 | 0
0 | 0 | 0
0 | 0 | 0
0 | 0 | 0
0 | 0 | 0
0 | 0 | 0
0 | 0 | 0
0 | 0 | 0
0 | 0 | 0
0 | 0 | 0
0 | 0 | 0
0 | 0 | 0
0 | 0 | 0
0 | 0 | 0
0 | 0 | 0
0 | 0 | 0
0 | 0 | 0
0 | 0 | 0
0 | 0 | 0
0 | 0 | 0
0 | 0 | 0
0 | 0 | 0
0 | 0 | 0
0 | 0 | 0
0 | 0 | 0
0 | 0 | 0
0 | 0 | 0
0 | 0 | 0
0 | 0 | 0
0 | 0 | 0
0 | 0 | 0
0 | 0 | 0
0 | 0 | 0
0 | 0 | 0
0 | 0 | 0
0 | 0 | 0
0 | 0 | 0
0 | 0 | 0
0 | 0 | 0
0 | 0 | 0
0 | 0 | 0
0 | 0 | 0
0 | 0 | 0
0 | 0 | 0
0 | 0 | 0
0 | 0 | 0
0 | 0 | 0
0 | 0 | 0
0 | 0 | 0
0 | 0 | 0
0 | 0 | 0
0 | 0 | 0
0 | 0 | 0
0 | 0 | 0
0 | 0 | 0
0 | 0 | 0
0 | 0 | 0
0 | 0 | 0
0 | 0 | 0
0 | 0 | 0
0 | 0 | 0
0 | 0 | 0
0 | 0 | 0
0 | 0 | 0
0 | 0 | 0
0 | 0 | 0
0 | 0 | 0
0 | 0 | 0
0 | 0 | 0
0 | 0 | 0
0 | 0 | 0
0 | 0 | 0
0 | 0 | 0
0 | 0 | 0
0 | 0 | 0
0 | 0 | 0
0 | 0 | 0
0 | 0 | 0
0 | 0 | 0
0 | 0 | 0
0 | 0 | 0
0 | 0 | 0
0 | 0 | 0
0 | 0 | 0
0 | 0 | 0
0 | 0 | 0
0 | 0 | 0
0 | 0 | 0
0 | 0 | 0
0 | 0 | 0
0 | 0 | 0
0 | 0 | 0
0 | 0 | 0
0 | 0 | 0
0 | 0 | 0
0 | 0 | 0
0 | 0 | 0
0 | 0 | 0
0 | 0 | 0
0 | 0 | 0
0 | 0 | 0
0 | 0 | 0
0 | 0 | 0
0 | 0 | 0
0 | 0 | 0
0 | 0 | 0
0 | 0 | 0
0 | 0 | 0
0 | 0 | 0
0 | 0 | 0
0 | 0 | 0
0 | 0 | 0
0 | 0 | 0
0 | 0 | 0
0 | 0 | 0
0 | 0 | 0
0 | 0 | 0
0 | 0 | 0
0 | 0 | 0
0 | 0 | 0
0 | 0 | 0
0 | 0 | 0
0 | 0 | 0
0 | 0 | 0
0 | 0 | 0
0 | 0 | 0
0 | 0 | 0
0 | 0 | 0
0 | 0 | 0
0 | 0 | 0
0 | 0 | 0
0 | 0 | 0
0 | 0 | 0
0 | 0 | 0
0 | 0 | 0
0 | 0 | 0
0 | 0 | 0
0 | 0 | 0
0 | 0 | 0
0 | 0 | 0
0 | 0 | 0
0 | 0 | 0
0 | 0 | 0
0 | 0 | 0
0 | 0 | 0
0 | 0 | 0
0 | 0 | 0
0 | 0 | 0
0 | 0 | 0
0 | 0 | 0
0 | 0 | 0
0 | 0 | 0
0 | 0 | 0
0 | 0 | 0
0 | 0 | 0
0 | 0 | 0
0 | 0 | 0
0 | 0 | 0
0 | 0 | 0
0 | 0 | 0
0 | 0 | 0
0 | 0 | 0
0 | 0 | 0
0 | 0 | 0
0 | 0 | 0
0 | 0 | 0
0 | 0 | 0
0 | 0 | 0
0 | 0 | 0
0 | 0 | 0
0 | 0 | 0
0 | 0 | 0
0 | 0 | 0
0 | 0 | 0
0 | 0 | 0
0 | 0 | 0
0 | 0 | 0
0 | 0 | 0
0 | 0 | 0
0 | 0 | 0
0 | 0 | 0
0 | 0 | 0
0 | 0 | 0
0 | 0 | 0
0 | 0 | 0
0 | 0 | 0
0 | 0 | 0
0 | 0 | 0
0 | 0 | 0
0 | 0 | 0
0 | 0 | 0
0 | 0 | 0
0 | 0 | 0
0 | 0 | 0
0 | 0 | 0
0 | 0 | 0
0 | 0 | 0
0 | 0 | 0
0 | 0 | 0
0 | 0 | 0
0 | 0 | 0
0 | 0 | 0
0 | 0 | 0
0 | 0 | 0
0 | 0 | 0
0 | 0 | 0
0 | 0 | 0
0 | 0 | 0
0 | 0 | 0
0 | 0 | 0
0 | 0 | 0
0 | 0 | 0
0 | 0 | 0
0 | 0 | 0
0 | 0 | 0
0 | 0 | 0
0 | 0 | 0
0 | 0 | 0
0 | 0 | 0
0 | 0 | 0
0 | 0 | 0
0 | 0 | 0
0 | 0 | 0
0 | 0 | 0
0 | 0 | 0
0 | 0 | 0
0 | 0 | 0
0 | 0 | 0
0 | 0 | 0
0 | 0 | 0
0 | 0 | 0
0 | 0 | 0
0 | 0 | 0
0 | 0 | 0
0 | 0 | 0
0 | 0 | 0
0 | 0 | 0
0 | 0 | 0
0 | 0 | 0
0 | 0 | 0
0 | 0 | 0
0 | 0 | 0
0 | 0 | 0
0 | 0 | 0
0 | 0 | 0
0 | 0 | 0
0 | 0 | 0
0 | 0 | 0
0 | 0 | 0
0 | 0 | 0
0 | 0 | 0
0 | 0 | 0
0 | 0 | 0
0 | 0 | 0
0 | 0 | 0
0 | 0 | 0
0 | 0 | 0
0 | 0 | 0
0 | 0 | 0
0 | 0 | 0
0 | 0 | 0
0 | 0 | 0
0 | 0 | 0
0 | 0 | 0
0 | 0 | 0
0 | 0 | 0
0 | 0 | 0
0 | 0 | 0
0 | 0 | 0
0 | 0 | 0
0 | 0 | 0
0 | 0 | 0
0 | 0 | 0
0 | 0 | 0
0 | 0 | 0
0 | 0 | 0
0 | 0 | 0
0 | 0 | 0
0 | 0 | 0
0 | 0 | 0
0 | 0 | 0
0 | 0 | 0
0 | 0 | 0
0 | 0 | 0
0 | 0 | 0
0 | 0 | 0
0 | 0 | 0
0 | 0 | 0
0 | 0 | 0
0 | 0 | 0
0 | 0 | 0
0 | 0 | 0
0 | 0 | 0
0 | 0 | 0
0 | 0 | 0
0 | 0 | 0
0 | 0 | 0
0 | 0 | 0
0 | 0 | 0
0 | 0 | 0
0 | 0 | 0
0 | 0 | 0
0 | 0 | 0
0 | 0 | 0
0 | 0 | 0
0 | 0 | 0
0 | 0 | 0
0 | 0 | 0
0 | 0 | 0
0 | 0 | 0
0 | 0 | 0
0 | 0 | 0
0 | 0 | 0
0 | 0 | 0
0 | 0 | 0
0 | 0 | 0
0 | 0 | 0
0 | 0 | 0
0 | 0 | 0
0 | 0 | 0
0 | 0 | 0
0 | 0 | 0
0 | 0 | 0
0 | 0 | 0
0 | 0 | 0
0 | 0 | 0
0 | 0 | 0
0 | 0 | 0
0 | 0 | 0
0 | 0 | 0
0 | 0 | 0
0 | 0 | 0
0 | 0 | 0
0 | 0 | 0
0 | 0 | 0
0 | 0 | 0
0 | 0 | 0
0 | 0 | 0
0 | 0 | 0
0 | 0 | 0
0 | 0 | 0
0 | 0 | 0
0 | 0 | 0
0 | 0 | 0
0 | 0 | 0
0 | 0 | 0
0 | 0 | 0
0 | 0 | 0
0 | 0 | 0
0 | 0 | 0
0 | 0 | 0
0 | 0 | 0
0 | 0 | 0
0 | 0 | 0
0 | 0 | 0
0 | 0 | 0
0 | 0 | 0
0 | 0 | 0
0 | 0 | 0
0 | 0 | 0
0 | 0 | 0
0 | 0 | 0
0 | 0 | 0
0 | 0 | 0
0 | 0 | 0
0 | 0 | 0
0 | 0 | 0
0 | 0 | 0
0 | 0 | 0
0 | 0 | 0
0 | 0 | 0
0 | 0 | 0
0 | 0 | 0
0 | 0 | 0
0 | 0 | 0
0 | 0 | 0
0 | 0 | 0
0 | 0 | 0
0 | 0 | 0
0 | 0 | 0
0 | 0 | 0
0 | 0 | 0
0 | 0 | 0
0 | 0 | 0
0 | 0 | 0
0 | 0 | 0
0 | 0 | 0
0 | 0 | 0
0 | 0 | 0
0 | 0 | 0
0 | 0 | 0
0 | 0 | 0
0 | 0 | 0
0 | 0 | 0
0 | 0 | 0
0 | 0 | 0
0 | 0 | 0
0 | 0 | 0
0 | 0 | 0
0 | 0 | 0
0 | 0 | 0
0 | 0 | 0
0 | 0 | 0
0 | 0 | 0
0 | 0 | 0
0 | 0 | 0
0 | 0 | 0
0 | 0 | 0
0 | 0 | 0
0 | 0 | 0
0 | 0 | 0
0 | 0 | 0
0 | 0 | 0
0 | 0 | 0
0 | 0 | 0
0 | 0 | 0
0 | 0 | 0
0 | 0 | 0
0 | 0 | 0
0 | 0 | 0
0 | 0 | 0
0 | 0 | 0
0 | 0 | 0
0 | 0 | 0
0 | 0 | 0
0 | 0 | 0
0 | 0 | 0
0 | 0 | 0
0 | 0 | 0
0 | 0 | 0
0 | 0 | 0
0 | 0 | 0
0 | 0 | 0
0 | 0 | 0
0 | 0 | 0
0 | 0 | 0
0 | 0 | 0
0 | 0 | 0
0 | 0 | 0
0 | 0 | 0
0 | 0 | 0
0 | 0 | 0
0 | 0 | 0
0 | 0 | 0
0 | 0 | 0
0 | 0 | 0
0 | 0 | 0
0 | 0 | 0
0 | 0 | 0
0 | 0 | 0
0 | 0 | 0
0 | 0 | 0
0 | 0 | 0
0 | 0 | 0
0 | 0 | 0
0 | 0 | 0
0 | 0 | 0
0 | 0 | 0
0 | 0 | 0
0 | 0 | 0
0 | 0 | 0
0 | 0 | 0
0 | 0 | 0
0 | 0 | 0
0 | 0 | 0
0 | 0 | 0
0 | 0 | 0
0 | 0 | 0
0 | 0 | 0
0 | 0 | 0
0 | 0 | 0
0 | 0 | 0
0 | 0 | 0
0 | 0 | 0
0 | 0 | 0
0 | 0 | 0
0 | 0 | 0
0 | 0 | 0
0 | 0 | 0
0 | 0 | 0
0 | 0 | 0
0 | 0 | 0
0 | 0 | 0
0 | 0 | 0
0 | 0 | 0
0 | 0 | 0
0 | 0 | 0
0 | 0 | 0
0 | 0 | 0
0 | 0 | 0
0 | 0 | 0
0 | 0 | 0
0 | 0 | 0
0 | 0 | 0
0 | 0 | 0
0 | 0 | 0
0 | 0 | 0
0 | 0 | 0
0 | 0 | 0
0 | 0 | 0
0 | 0 | 0
0 | 0 | 0
0 | 0 | 0
0 | 0 | 0
0 | 0 | 0
0 | 0 | 0
0 | 0 | 0
0 | 0 | 0
0 | 0 | 0
0 | 0 | 0
0 | 0 | 0
0 | 0 | 0
0 | 0 | 0
0 | 0 | 0
0 | 0 | 0
0 | 0 | 0
0 | 0 | 0
0 | 0 | 0
0 | 0 | 0
0 | 0 | 0
0 | 0 | 0
0 | 0 | 0
0 | 0 | 0
0 | 0 | 0
0 | 0 | 0
0 | 0 | 0
0 | 0 | 0
0 | 0 | 0
0 | 0 | 0
0 | 0 | 0
0 | 0 | 0
0 | 0 | 0
0 | 0 | 0
0 | 0 | 0
0 | 0 | 0
0 | 0 | 0
0 | 0 | 0
0 | 0 | 0
0 | 0 | 0
0 | 0 | 0
0 | 0 | 0
0 | 0 | 0
0 | 0 | 0
0 | 0 | 0
0 | 0 | 0
0 | 0 | 0
0 | 0 | 0
0 | 0 | 0
0 | 0 | 0
0 | 0 | 0
0 | 0 | 0
0 | 0 | 0
0 | 0 | 0
0 | 0 | 0
0 | 0 | 0
0 | 0 | 0
0 | 0 | 0
0 | 0 | 0
0 | 0 | 0
0 | 0 | 0
0 | 0 | 0
0 | 0 | 0
0 | 0 | 0
0 | 0 | 0
0 | 0 | 0
0 | 0 | 0
0 | 0 | 0
0 | 0 | 0
0 | 0 | 0
0 | 0 | 0
0 | 0 | 0
0 | 0 | 0
0 | 0 | 0
0 | 0 | 0
0 | 0 | 0
0 | 0 | 0
0 | 0 | 0
0 | 0 | 0
0 | 0 | 0
0 | 0 | 0
0 | 0 | 0
0 | 0 | 0
0 | 0 | 0
0 | 0 | 0
0 | 0 | 0
0 | 0 | 0
0 | 0 | 0
0 | 0 | 0
0 | 0 | 0
0 | 0 | 0
0 | 0 | 0
0 | 0 | 0
0 | 0 | 0
0 | 0 | 0
0 | 0 | 0
0 | 0 | 0
0 | 0 | 0
0 | 0 | 0
0 | 0 | 0
0 | 0 | 0
0 | 0 | 0
0 | 0 | 0
0 | 0 | 0
0 | 0 | 0
0 | 0 | 0
0 | 0 | 0
0 | 0 | 0
0 | 0 | 0
0 | 0 | 0
0 | 0 | 0
0 | 0 | 0
0 | 0 | 0
0 | 0 | 0
0 | 0 | 0
0 | 0 | 0
0 | 0 | 0
0 | 0 | 0
0 | 0 | 0
0 | 0 | 0
0 | 0 | 0
0 | 0 | 0
0 | 0 | 0
0 | 0 | 0
0 | 0 | 0
0 | 0 | 0
0 | 0 | 0
0 | 0 | 0
0 | 0 | 0
0 | 0 | 0
0 | 0 | 0
0 | 0 | 0
0 | 0 | 0
0 | 0 | 0
0 | 0 | 0
0 | 0 | 0
0 | 0 | 0
0 | 0 | 0
0 | 0 | 0
0 | 0 | 0
0 | 0 | 0
0 | 0 | 0
0 | 0 | 0
0 | 0 | 0
0 | 0 | 0
0 | 0 | 0
0 | 0 | 0
0 | 0 | 0
0 | 0 | 0
0 | 0 | 0
0 | 0 | 0
0 | 0 | 0
0 | 0 | 0
0 | 0 | 0
0 | 0 | 0
0 | 0 | 0
0 | 0 | 0
0 | 0 | 0
0 | 0 | 0
0 | 0 | 0
0 | 0 | 0
0 | 0 | 0
0 | 0 | 0
0 | 0 | 0
0 | 0 | 0
0 | 0 | 0
0 | 0 | 0
0 | 0 | 0
0 | 0 | 0
0 | 0 | 0
0 | 0 | 0
0 | 0 | 0
0 | 0 | 0
0 | 0 | 0
0 | 0 | 0
0 | 0 | 0
0 | 0 | 0
0 | 0 | 0
0 | 0 | 0
0 | 0 | 0
0 | 0 | 0
0 | 0 | 0
0 | 0 | 0
0 | 0 | 0
0 | 0 | 0
0 | 0 | 0
0 | 0 | 0
0 | 0 | 0
0 | 0 | 0
0 | 0 | 0
0 | 0 | 0
0 | 0 | 0
0 | 0 | 0
0 | 0 | 0
0 | 0 | 0
0 | 0 | 0
0 | 0 | 0
0 | 0 | 0
0 | 0 | 0
0 | 0 | 0
0 | 0 | 0
0 | 0 | 0
0 | 0 | 0
0 | 0 | 0
0 | 0 | 0
0 | 0 | 0
0 | 0 | 0
0 | 0 | 0
0 | 0 | 0
0 | 0 | 0
0 | 0 | 0
0 | 0 | 0
0 | 0 | 0
0 | 0 | 0
0 | 0 | 0
0 | 0 | 0
0 | 0 | 0
0 | 0 | 0
0 | 0 | 0
0 | 0 | 0
0 | 0 | 0
0 | 0 | 0
0 | 0 | 0
0 | 0 | 0
0 | 0 | 0
0 | 0 | 0
0 | 0 | 0
0 | 0 | 0
0 | 0 | 0
0 | 0 | 0
0 | 0 | 0
0 | 0 | 0
0 | 0 | 0
0 | 0 | 0
0 | 0 | 0
0 | 0 | 0
0 | 0 | 0
0 | 0 | 0
0 | 0 | 0
0 | 0 | 0
0 | 0 | 0
0 | 0 | 0
0 | 0 | 0
0 | 0 | 0
0 | 0 | 0
0 | 0 | 0
0 | 0 | 0
0 | 0 | 0
0 | 0 | 0
0 | 0 | 0
0 | 0 | 0
0 | 0 | 0
0 | 0 | 0
0 | 0 | 0
0 | 0 | 0
0 | 0 | 0
0 | 0 | 0
0 | 0 | 0
0 | 0 | 0
0 | 0 | 0
0 | 0 | 0
0 | 0 | 0
0 | 0 | 0
0 | 0 | 0
0 | 0 | 0
0 | 0 | 0
0 | 0 | 0
0 | 0 | 0
0 | 0 | 0
0 | 0 | 0
0 | 0 | 0
0 | 0 | 0
0 | 0 | 0
0 | 0 | 0
0 | 0 | 0
0 | 0 | 0
0 | 0 | 0
0 | 0 | 0
0 | 0 | 0
0 | 0 | 0
0 | 0 | 0
0 | 0 | 0
0 | 0 | 0
0 | 0 | 0
0 | 0 | 0
0 | 0 | 0
0 | 0 | 0
0 | 0 | 0
0 | 0 | 0
0 | 0 | 0
0 | 0 | 0
0 | 0 | 0
0 | 0 | 0
0 | 0 | 0
0 | 0 | 0
0 | 0 | 0
0 | 0 | 0
0 | 0 | 0
0 | 0 | 0
0 | 0 | 0
0 | 0 | 0
0 | 0 | 0
0 | 0 | 0
0 | 0 | 0
0 | 0 | 0
0 | 0 | 0
0 | 0 | 0
0 | 0 | 0
0 | 0 | 0
0 | 0 | 0
0 | 0 | 0
0 | 0 | 0
0 | 0 | 0
0 | 0 | 0
0 | 0 | 0
0 | 0 | 0
0 | 0 | 0
0 | 0 | 0
0 | 0 | 0
0 | 0 | 0
0 | 0 | 0
0 | 0 | 0
0 | 0 | 0
0 | 0 | 0
0 | 0 | 0
0 | 0 | 0
0 | 0 | 0
0 | 0 | 0
0 | 0 | 0
0 | 0 | 0
0 | 0 | 0
0 | 0 | 0
0 | 0 | 0
0 | 0 | 0
0 | 0 | 0
0 | 0 | 0
0 | 0 | 0
0 | 0 | 0
0 | 0 | 0
0 | 0 | 0
0 | 0 | 0
0 | 0 | 0
0 | 0 | 0
0 | 0 | 0
0 | 0 | 0
0 | 0 | 0
0 | 0 | 0
0 | 0 | 0
0 | 0 | 0
0 | 0 | 0
0 | 0 | 0
0 | 0 | 0
0 | 0 | 0
0 | 0 | 0
0 | 0 | 0
0 | 0 | 0
0 | 0 | 0
0 | 0 | 0
0 | 0 | 0
0 | 0 | 0
0 | 0 | 0
0 | 0 | 0
0 | 0 | 0
0 | 0 | 0
0 | 0 | 0
0 | 0 | 0
0 | 0 | 0
0 | 0 | 0
0 | 0 | 0
0 | 0 | 0
0 | 0 | 0
0 | 0 | 0
0 | 0 | 0
0 | 0 | 0
0 | 0 | 0
0 | 0 | 0
0 | 0 | 0
0 | 0 | 0
0 | 0 | 0
0 | 0 | 0
0 | 0 | 0
0 | 0 | 0
0 | 0 | 0
0 | 0 | 0
0 | 0 | 0
0 | 0 | 0
0 | 0 | 0
0 | 0 | 0
0 | 0 | 0
0 | 0 | 0
0 | 0 | 0
0 | 0 | 0
0 | 0 | 0
0 | 0 | 0
0 | 0 | 0
0 | 0 | 0
0 | 0 | 0
0 | 0 | 0
0 | 0 | 0
0 | 0 | 0
0 | 0 | 0
0 | 0 | 0
0 | 0 | 0
0 | 0 | 0
0 | 0 | 0
0 | 0 | 0
0 | 0 | 0
0 | 0 | 0
0 | 0 | 0
0 | 0 | 0
0 | 0 | 0
0 | 0 | 0
0 | 0 | 0
0 | 0 | 0
0 | 0 | 0
0 | 0 | 0
0 | 0 | 0
0 | 0 | 0
0 | 0 | 0
0 | 0 | 0
0 | 0 | 0
0 | 0 | 0
0 | 0 | 0
0 | 0 | 0
0 | 0 | 0
0 | 0 | 0
0 | 0 | 0
0 | 0 | 0
0 | 0 | 0
0 | 0 | 0
0 | 0 | 0
0 | 0 | 0
0 | 0 | 0
0 | 0 | 0
0 | 0 | 0
0 | 0 | 0
0 | 0 | 0
0 | 0 | 0
0 | 0 | 0
0 | 0 | 0
0 | 0 | 0
0 | 0 | 0
0 | 0 | 0
0 | 0 | 0
0 | 0 | 0
0 | 0 | 0
0 | 0 | 0
0 | 0 | 0
0 | 0 | 0
0 | 0 | 0
0 | 0 | 0
0 | 0 | 0
0 | 0 | 0
0 | 0 | 0
0 | 0 | 0
0 | 0 | 0
0 | 0 | 0
0 | 0 | 0
0 | 0 | 0
0 | 0 | 0
0 | 0 | 0
0 | 0 | 0
0 | 0 | 0
0 | 0 | 0
0 | 0 | 0
0 | 0 | 0
0 | 0 | 0
0 | 0 | 0
0 | 0 | 0
0 | 0 | 0
0 | 0 | 0
0 | 0 | 0
0 | 0 | 0
0 | 0 | 0
0 | 0 | 0
0 | 0 | 0
0 | 0 | 0
0 | 0 | 0
0 | 0 | 0
0 | 0 | 0
0 | 0 | 0
0 | 0 | 0
0 | 0 | 0
0 | 0 | 0
0 | 0 | 0
0 | 0 | 0
0 | 0 | 0
0 | 0 | 0
0 | 0 | 0
0 | 0 | 0
0 | 0 | 0
0 | 0 | 0
0 | 0 | 0
0 | 0 | 0
0 | 0 | 0
0 | 0 | 0
0 | 0 | 0
0 | 0 | 0
0 | 0 | 0
0 | 0 | 0
0 | 0 | 0
0 | 0 | 0
0 | 0 | 0
0 | 0 | 0
0 | 0 | 0
0 | 0 | 0
0 | 0 | 0
0 | 0 | 0
0 | 0 | 0
0 | 0 | 0
0 | 0 | 0
0 | 0 | 0
0 | 0 | 0
0 | 0 | 0
0 | 0 | 0
0 | 0 | 0
0 | 0 | 0
0 | 0 | 0
0 | 0 | 0
0 | 0 | 0
0 | 0 | 0
0 | 0 | 0
0 | 0 | 0
0 | 0 | 0
0 | 0 | 0
0 | 0 | 0
0 | 0 | 0
0 | 0 | 0
0 | 0 | 0
0 | 0 | 0
0 | 0 | 0
0 | 0 | 0
0 | 0 | 0
0 | 0 | 0
0 | 0 | 0
0 | 0 | 0
0 | 0 | 0
0 | 0 | 0
0 | 0 | 0
0 | 0 | 0
0 | 0 | 0
0 | 0 | 0
0 | 0 | 0
0 | 0 | 0
0 | 0 | 0
0 | 0 | 0
0 | 0 | 0
0 | 0 | 0
0 | 0 | 0
0 | 0 | 0
0 | 0 | 0
0 | 0 | 0
0 | 0 | 0
0 | 0 | 0
0 | 0 | 0
0 | 0 | 0
0 | 0 | 0
0 | 0 | 0
0 | 0 | 0
0 | 0 | 0
0 | 0 | 0
0 | 0 | 0
0 | 0 | 0
0 | 0 | 0
0 | 0 | 0
0 | 0 | 0
0 | 0 | 0
0 | 0 | 0
0 | 0 | 0
0 | 0 | 0
0 | 0 | 0
0 | 0 | 0
0 | 0 | 0
0 | 0 | 0
0 | 0 | 0
0 | 0 | 0
0 | 0 | 0
0 | 0 | 0
0 | 0 | 0
0 | 0 | 0
0 | 0 | 0
0 | 0 | 0
0 | 0 | 0
0 | 0 | 0
0 | 0 | 0
0 | 0 | 0
0 | 0 | 0
0 | 0 | 0
0 | 0 | 0
0 | 0 | 0
0 | 0 | 0
0 | 0 | 0
0 | 0 | 0
0 | 0 | 0
0 | 0 | 0
0 | 0 | 0
0 | 0 | 0
0 | 0 | 0
0 | 0 | 0
0 | 0 | 0
0 | 0 | 0
0 | 0 | 0
0 | 0 | 0
0 | 0 | 0
0 | 0 | 0
0 | 0 | 0
0 | 0 | 0
0 | 0 | 0
0 | 0 | 0
0 | 0 | 0
0 | 0 | 0
0 | 0 | 0
0 | 0 | 0
0 | 0 | 0
0 | 0 | 0
0 | 0 | 0
0 | 0 | 0
0 | 0 | 0
0 | 0 | 0
0 | 0 | 0
0 | 0 | 0
0 | 0 | 0
0 | 0 | 0
0 | 0 | 0
0 | 0 | 0
0 | 0 | 0
0 | 0 | 0
0 | 0 | 0
0 | 0 | 0
0 | 0 | 0
0 | 0 | 0
0 | 0 | 0
0 | 0 | 0
0 | 0 | 0
0 | 0 | 0
0 | 0 | 0
0 | 0 | 0
0 | 0 | 0
0 | 0 | 0
0 | 0 | 0
0 | 0 | 0
0 | 0 | 0
0 | 0 | 0
0 | 0 | 0
0 | 0 | 0
0 | 0 | 0
0 | 0 | 0
0 | 0 | 0
0 | 0 | 0
0 | 0 | 0
0 | 0 | 0
0 | 0 | 0
0 | 0 | 0
0 | 0 | 0
0 | 0 | 0
0 | 0 | 0
0 | 0 | 0
0 | 0 | 0
0 | 0 | 0
0 | 0 | 0
0 | 0 | 0
0 | 0 | 0
0 | 0 | 0
0 | 0 | 0
0 | 0 | 0
0 | 0 | 0
0 | 0 | 0
0 | 0 | 0
0 | 0 | 0
0 | 0 | 0
0 | 0 | 0
0 | 0 | 0
0 | 0 | 0
0 | 0 | 0
0 | 0 | 0
0 | 0 | 0
0 | 0 | 0
0 | 0 | 0
0 | 0 | 0
0 | 0 | 0
0 | 0 | 0
0 | 0 | 0
0 | 0 | 0
0 | 0 | 0
0 | 0 | 0
0 | 0 | 0
0 | 0 | 0
0 | 0 | 0
0 | 0 | 0
0 | 0 | 0
0 | 0 | 0
0 | 0 | 0
0 | 0 | 0
0 | 0 | 0
0 | 0 | 0
0 | 0 | 0
0 | 0 | 0
0 | 0 | 0
0 | 0 | 0
0 | 0 | 0
0 | 0 | 0
0 | 0 | 0
0 | 0 | 0
0 | 0 | 0
0 | 0 | 0
0 | 0 | 0
0 | 0 | 0
0 | 0 | 0
0 | 0 | 0
0 | 0 | 0
0 | 0 | 0
0 | 0 | 0
0 | 0 | 0
0 | 0 | 0
0 | 0 | 0
0 | 0 | 0
0 | 0 | 0
0 | 0 | 0
0 | 0 | 0
0 | 0 | 0
0 | 0 | 0
0 | 0 | 0
0 | 0 | 0
0 | 0 | 0
0 | 0 | 0
0 | 0 | 0
0 | 0 | 0
0 | 0 | 0
0 | 0 | 0
0 | 0 | 0
0 | 0 | 0
0 | 0 | 0
0 | 0 | 0
0 | 0 | 0
0 | 0 | 0
0 | 0 | 0
0 | 0 | 0
0 | 0 | 0
0 | 0 | 0
0 | 0 | 0
0 | 0 | 0
0 | 0 | 0
0 | 0 | 0
0 | 0 | 0
0 | 0 | 0
0 | 0 | 0
0 | 0 | 0
0 | 0 | 0
0 | 0 | 0
0 | 0 | 0
0 | 0 | 0
0 | 0 | 0
0 | 0 | 0
0 | 0 | 0
0 | 0 | 0
0 | 0 | 0
0 | 0 | 0
0 | 0 | 0
0 | 0 | 0
0 | 0 | 0
0 | 0 | 0
0 | 0 | 0
0 | 0 | 0
0 | 0 | 0
0 | 0 | 0
0 | 0 | 0
0 | 0 | 0
0 | 0 | 0
0 | 0 | 0
0 | 0 | 0
0 | 0 | 0
0 | 0 | 0
0 | 0 | 0
0 | 0 | 0
0 | 0 | 0
0 | 0 | 0
0 | 0 | 0
0 | 0 | 0
0 | 0 | 0
0 | 0 | 0
0 | 0 | 0
0 | 0 | 0
0 | 0 | 0
0 | 0 | 0
0 | 0 | 0
0 | 0 | 0
0 | 0 | 0
0 | 0 | 0
0 | 0 | 0
0 | 0 | 0
0 | 0 | 0
0 | 0 | 0
0 | 0 | 0
0 | 0 | 0
0 | 0 | 0
0 | 0 | 0
0 | 0 | 0
0 | 0 | 0
0 | 0 | 0
0 | 0 | 0
0 | 0 | 0
0 | 0 | 0
0 | 0 | 0
0 | 0 | 0
0 | 0 | 0
0 | 0 | 0
0 | 0 | 0
0 | 0 | 0
0 | 0 | 0
0 | 0 | 0
0 | 0 | 0
0 | 0 | 0
0 | 0 | 0
0 | 0 | 0
0 | 0 | 0
0 | 0 | 0
0 | 0 | 0
0 | 0 | 0
0 | 0 | 0
0 | 0 | 0
0 | 0 | 0
0 | 0 | 0
0 | 0 | 0
0 | 0 | 0
0 | 0 | 0
0 | 0 | 0
0 | 0 | 0
0 | 0 | 0
0 | 0 | 0
0 | 0 | 0
0 | 0 | 0
0 | 0 | 0
0 | 0 | 0
0 | 0 | 0
0 | 0 | 0
0 | 0 | 0
0 | 0 | 0
0 | 0 | 0
0 | 0 | 0
0 | 0 | 0
0 | 0 | 0
0 | 0 | 0
0 | 0 | 0
0 | 0 | 0
0 | 0 | 0
0 | 0 | 0
0 | 0 | 0
0 | 0 | 0
0 | 0 | 0
0 | 0 | 0
0 | 0 | 0
0 | 0 | 0
0 | 0 | 0
0 | 0 | 0
0 | 0 | 0
0 | 0 | 0
0 | 0 | 0
0 | 0 | 0
0 | 0 | 0
0 | 0 | 0
0 | 0 | 0
0 | 0 | 0
0 | 0 | 0
0 | 0 | 0
0 | 0 | 0
0 | 0 | 0
0 | 0 | 0
0 | 0 | 0
0 | 0 | 0
0 | 0 | 0
0 | 0 | 0
0 | 0 | 0
0 | 0 | 0
0 | 0 | 0
0 | 0 | 0
0 | 0 | 0
0 | 0 | 0
0 | 0 | 0
0 | 0 | 0
0 | 0 | 0
0 | 0 | 0
0 | 0 | 0
0 | 0 | 0
0 | 0 | 0
0 | 0 | 0
0 | 0 | 0
0 | 0 | 0
0 | 0 | 0
0 | 0 | 0
0 | 0 | 0
0 | 0 | 0
0 | 0 | 0
0 | 0 | 0
0 | 0 | 0
0 | 0 | 0
0 | 0 | 0
0 | 0 | 0
0 | 0 | 0
0 | 0 | 0
0 | 0 | 0
0 | 0 | 0
0 | 0 | 0
0 | 0 | 0
0 | 0 | 0
0 | 0 | 0
0 | 0 | 0
0 | 0 | 0
0 | 0 | 0
0 | 0 | 0
0 | 0 | 0
0 | 0 | 0
0 | 0 | 0
0 | 0 | 0
0 | 0 | 0
0 | 0 | 0
0 | 0 | 0
0 | 0 | 0
0 | 0 | 0
0 | 0 | 0
0 | 0 | 0
0 | 0 | 0
0 | 0 | 0
0 | 0 | 0
0 | 0 | 0
0 | 0 | 0
0 | 0 | 0
0 | 0 | 0
0 | 0 | 0
0 | 0 | 0
0 | 0 | 0
0 | 0 | 0
0 | 0 | 0
0 | 0 | 0
0 | 0 | 0
0 | 0 | 0
0 | 0 | 0

## hidden (hidden)
Unnamed: 0
Volume de calda [L]
STATUS
Capacidade operacional [ha/h]
Tempo de missao [h]
Tempo util [h]
Tempo por voo [min]
Autonomia Projetada [h]
N° Voos
MTOW [kg]
Massa Estrutura [kg]
Combustível [kg]
Abastecimentos
Massa gerador
Potência gerador [W]
Combustível consumido [L]
Calda cons [L]
Distância percorrida [km]
Distância Pulverizando [km]
RTL ACUMULADO[m]
EOC [km/km]
EOC [h/h]
Tempo de manobra [h]
Tempo rtl_rtw [h]
V pulv [m/s]
V desloc [m/s]