## RESULTADOS_18
Unnamed: 0 | Volume de calda [L] | STATUS | Capacidade operacional [ha/h] | Tempo de missao [h] | Tempo util [h] | Tempo por voo [min] | Autonomia Projetada [h] | N° Voos | MTOW [kg] | Massa Estrutura [kg] | Combustível [kg] | Abastecimentos | Massa gerador | Potência gerador [W] | Combustível consumido [L] | Calda cons [L] | Distância percorrida [km] | Distância Pulverizando [km] | RTL ACUMULADO[m] | EOC [km/km] | EOC [h/h] | Tempo de manobra [h] | Tempo rtl_rtw [h] | V pulv [m/s] | V desloc [m/s] | Preço Total por ha Simples [R$/ha] | Preço Total por ha Presumido [R$/ha] | Preço Total por ha Real [R$/ha] | Preço Total Simples [R$] | Preço Total Presumido [R$] | Prod CAPEX [ha/h/R$] | Dias Trabalhados | Preço Total Real [R$]
0 | 100 | CONCLUIDO | 7.0002 | 14.29 | 8.42 | 5.88 | 0.09 | 86 | 194.77 | 54.38 | 1 | 84 | 39.4 | 24256.19 | 117.72 | 204.24 | 75.95 | 17.37 | 26787.56 | 0.23 | 0.61 | 1.27 | 1.73 | 1 | 10 | 294.574 | 403.0491 | 364.5827 | 294573.9979 | 403049.1396 | 1.634e-06 | 19 | 364582.6954
1 | 100 | CONCLUIDO | 7.6668 | 13.04 | 8 | 7.38 | 0.11 | 65 | 195.16 | 54.38 | 1.25 | 63 | 39.53 | 24303.87 | 111.61 | 204.22 | 62.56 | 17.37 | 20199.45 | 0.28 | 0.64 | 1.24 | 1.31 | 1 | 10 | 260.0808 | 355.854 | 321.8918 | 260080.8086 | 355854.0363 | 1.7895e-06 | 17 | 321891.8265
2 | 100 | CONCLUIDO | 8.1092 | 12.33 | 7.75 | 8.78 | 0.14 | 53 | 195.55 | 54.38 | 1.5 | 51 | 39.67 | 24351.61 | 108.05 | 204.18 | 54.86 | 17.37 | 16405.82 | 0.32 | 0.66 | 1.22 | 1.06 | 1 | 10 | 250.7474 | 343.0836 | 310.3402 | 250747.3717 | 343083.6161 | 1.8928e-06 | 17 | 310340.1973
3 | 100 | CONCLUIDO | 8.4898 | 11.78 | 7.55 | 10.3 | 0.16 | 44 | 195.93 | 54.38 | 1.75 | 42 | 39.81 | 24399.39 | 105 | 204.14 | 48.73 | 17.37 | 13389.48 | 0.36 | 0.68 | 1.2 | 0.86 | 1 | 10 | 234.8388 | 321.3168 | 290.6508 | 234838.8137 | 321316.8252 | 1.9816e-06 | 16 | 290650.7984
4 | 100 | CONCLUIDO | 8.7419 | 11.44 | 7.44 | 11.75 | 0.18 | 38 | 196.32 | 54.38 | 2 | 36 | 39.95 | 24447.22 | 103.38 | 204.19 | 45.25 | 17.37 | 11677.18 | 0.38 | 0.69 | 1.2 | 0.75 | 1 | 10 | 222.0285 | 303.7891 | 274.7959 | 222028.4621 | 303789.1371 | 2.0405e-06 | 15 | 274795.9282
5 | 100 | CONCLUIDO | 8.9337 | 11.19 | 7.35 | 12.98 | 0.2 | 34 | 196.71 | 54.38 | 2.25 | 32 | 40.08 | 24495.09 | 101.97 | 204.17 | 42.64 | 17.37 | 10391.3 | 0.41 | 0.69 | 1.19 | 0.66 | 1 | 10 | 218.9408 | 299.5645 | 270.9745 | 218940.8231 | 299564.4931 | 2.0853e-06 | 15 | 270974.4783
6 | 100 | CONCLUIDO | 9.1174 | 10.97 | 7.28 | 14.57 | 0.23 | 30 | 197.1 | 54.38 | 2.5 | 28 | 40.22 | 24543.01 | 100.91 | 204.17 | 40.34 | 17.37 | 9260.69 | 0.43 | 0.7 | 1.18 | 0.59 | 1 | 10 | 216.3318 | 295.9948 | 267.7454 | 216331.8328 | 295994.7575 | 2.1281e-06 | 15 | 267745.4333
7 | 100 | CONCLUIDO | 9.2805 | 10.78 | 7.21 | 16.02 | 0.25 | 27 | 197.49 | 54.38 | 2.75 | 25 | 40.36 | 24590.98 | 99.64 | 204.15 | 37.94 | 17.37 | 8078.98 | 0.46 | 0.71 | 1.18 | 0.52 | 1 | 10 | 213.8839 | 292.6453 | 264.7157 | 213883.8548 | 292645.3261 | 2.1662e-06 | 15 | 264715.6669
8 | 100 | CONCLUIDO | 9.377 | 10.66 | 7.18 | 17.22 | 0.27 | 25 | 197.88 | 54.38 | 3 | 23 | 40.5 | 24639 | 99.06 | 204.18 | 36.96 | 17.37 | 7598.41 | 0.47 | 0.71 | 1.18 | 0.48 | 1 | 10 | 203.8929 | 278.9753 | 252.3503 | 203892.909 | 278975.2732 | 2.1887e-06 | 14 | 252350.2647
9 | 100 | CONCLUIDO | 9.4774 | 10.55 | 7.14 | 18.63 | 0.29 | 23 | 198.27 | 54.38 | 3.25 | 21 | 40.64 | 24687.06 | 98.47 | 204.15 | 35.96 | 17.37 | 7108.61 | 0.48 | 0.72 | 1.17 | 0.45 | 1 | 10 | 202.5766 | 277.1742 | 250.7211 | 202576.582 | 277174.2165 | 2.2122e-06 | 14 | 250721.0983
10 | 100 | CONCLUIDO | 9.6026 | 10.41 | 7.08 | 20.23 | 0.31 | 21 | 198.66 | 54.38 | 3.5 | 19 | 40.78 | 24735.17 | 97.39 | 204.19 | 33.97 | 17.37 | 6121.31 | 0.51 | 0.72 | 1.17 | 0.39 | 1 | 10 | 200.7471 | 274.671 | 248.4568 | 200747.0792 | 274671.01 | 2.2414e-06 | 14 | 248456.7943
11 | 100 | CONCLUIDO | 9.6386 | 10.38 | 7.08 | 21.24 | 0.33 | 20 | 199.05 | 54.38 | 3.75 | 18 | 40.92 | 24783.33 | 97.33 | 204.14 | 33.89 | 17.37 | 6085.66 | 0.51 | 0.72 | 1.17 | 0.39 | 1 | 10 | 200.4248 | 274.23 | 248.0579 | 200424.7675 | 274230.009 | 2.2498e-06 | 14 | 248057.8818
12 | 100 | CONCLUIDO | 9.6962 | 10.31 | 7.06 | 22.29 | 0.36 | 19 | 199.44 | 54.38 | 4 | 17 | 41.06 | 24831.54 | 96.88 | 204.18 | 33.17 | 17.37 | 5733.43 | 0.52 | 0.72 | 1.17 | 0.37 | 1 | 10 | 199.6537 | 273.175 | 247.1036 | 199653.7268 | 273175.037 | 2.2632e-06 | 14 | 247103.5949
13 | 100 | CONCLUIDO | 9.764 | 10.24 | 7.03 | 23.42 | 0.38 | 18 | 199.83 | 54.38 | 4.25 | 16 | 41.2 | 24879.79 | 96.1 | 204.17 | 32.16 | 17.37 | 5233.09 | 0.54 | 0.73 | 1.17 | 0.33 | 1 | 10 | 198.5985 | 271.7313 | 245.7976 | 198598.5262 | 271731.2651 | 2.2791e-06 | 14 | 245797.6145
14 | 100 | CONCLUIDO | 9.8117 | 10.19 | 7.01 | 24.76 | 0.4 | 17 | 200.22 | 54.38 | 4.5 | 15 | 41.35 | 24928.09 | 96.03 | 204.14 | 31.77 | 17.37 | 5041.02 | 0.55 | 0.73 | 1.17 | 0.32 | 1 | 10 | 198.1338 | 271.0954 | 245.2224 | 198133.7986 | 271095.4043 | 2.2902e-06 | 14 | 245222.4394
15 | 100 | CONCLUIDO | 9.8611 | 10.14 | 7 | 26.26 | 0.42 | 16 | 200.61 | 54.38 | 4.75 | 14 | 41.49 | 24976.45 | 95.61 | 204.18 | 31.55 | 17.37 | 4935.94 | 0.55 | 0.73 | 1.16 | 0.31 | 1 | 10 | 197.4979 | 270.2254 | 244.4355 | 197497.937 | 270225.3904 | 2.3017e-06 | 14 | 244435.4584
16 | 100 | CONCLUIDO | 9.9346 | 10.07 | 6.97 | 27.86 | 0.44 | 15 | 201.01 | 54.38 | 5 | 13 | 41.63 | 25024.84 | 95.05 | 204.14 | 30.31 | 17.37 | 4321.62 | 0.57 | 0.73 | 1.16 | 0.27 | 1 | 10 | 196.5536 | 268.9334 | 243.2667 | 196553.6363 | 268933.3565 | 2.3189e-06 | 14 | 243266.7344
17 | 100 | CONCLUIDO | 9.9864 | 10.01 | 6.95 | 29.8 | 0.46 | 14 | 201.4 | 54.38 | 5.25 | 12 | 41.77 | 25073.29 | 94.59 | 204.14 | 30.08 | 17.37 | 4211.83 | 0.58 | 0.73 | 1.16 | 0.26 | 1 | 10 | 195.8643 | 267.9902 | 242.4136 | 195864.2966 | 267990.1715 | 2.331e-06 | 14 | 242413.5657
18 | 100 | CONCLUIDO | 9.9864 | 10.01 | 6.95 | 29.8 | 0.48 | 14 | 201.79 | 54.38 | 5.5 | 12 | 41.92 | 25121.79 | 94.55 | 204.14 | 29.89 | 17.37 | 4116.06 | 0.58 | 0.73 | 1.16 | 0.26 | 1 | 10 | 195.8425 | 267.9603 | 242.3866 | 195842.4991 | 267960.3473 | 2.331e-06 | 14 | 242386.5878
19 | 100 | CONCLUIDO | 10.0505 | 9.95 | 6.93 | 31.97 | 0.51 | 13 | 202.19 | 54.38 | 5.75 | 11 | 42.06 | 25170.34 | 94.02 | 204.14 | 29.26 | 17.37 | 3805.91 | 0.59 | 0.74 | 1.16 | 0.24 | 1 | 10 | 186.3163 | 254.9262 | 230.5964 | 186316.2815 | 254926.156 | 2.3459e-06 | 13 | 230596.3614
20 | 100 | CONCLUIDO | 10.0446 | 9.96 | 6.93 | 32 | 0.53 | 13 | 202.58 | 54.38 | 6 | 11 | 42.2 | 25218.93 | 93.91 | 204.15 | 29.43 | 17.37 | 3893.33 | 0.59 | 0.74 | 1.16 | 0.24 | 1 | 10 | 186.2987 | 254.9021 | 230.5746 | 186298.6911 | 254902.0881 | 2.3446e-06 | 13 | 230574.5906
21 | 100 | CONCLUIDO | 10.103 | 9.9 | 6.91 | 34.57 | 0.55 | 12 | 202.98 | 54.38 | 6.25 | 10 | 42.35 | 25267.7 | 93.64 | 204.2 | 28.88 | 17.37 | 3622.54 | 0.6 | 0.74 | 1.15 | 0.22 | 1 | 10 | 185.6808 | 254.0567 | 229.8099 | 185680.8218 | 254056.692 | 2.3582e-06 | 13 | 229809.8779
22 | 100 | CONCLUIDO | 10.1109 | 9.89 | 6.91 | 34.53 | 0.57 | 12 | 203.37 | 54.38 | 6.5 | 10 | 42.49 | 25316.39 | 93.32 | 204.16 | 28.73 | 17.37 | 3546.59 | 0.6 | 0.74 | 1.15 | 0.22 | 1 | 10 | 185.4532 | 253.7453 | 229.5282 | 185453.2099 | 253745.2634 | 2.36e-06 | 13 | 229528.1716
23 | 100 | CONCLUIDO | 10.1764 | 9.83 | 6.88 | 37.54 | 0.59 | 11 | 203.77 | 54.38 | 6.75 | 9 | 42.64 | 25365.14 | 92.67 | 204.15 | 27.73 | 17.37 | 3053.03 | 0.63 | 0.74 | 1.15 | 0.19 | 1 | 10 | 184.5628 | 252.5269 | 228.4261 | 184562.7821 | 252526.9408 | 2.3753e-06 | 13 | 228426.124
24 | 100 | CONCLUIDO | 10.1712 | 9.83 | 6.89 | 37.57 | 0.61 | 11 | 204.16 | 54.38 | 7 | 9 | 42.78 | 25413.94 | 92.8 | 204.17 | 27.88 | 17.37 | 3124.95 | 0.62 | 0.74 | 1.15 | 0.2 | 1 | 10 | 184.6974 | 252.7111 | 228.5927 | 184697.3814 | 252711.1055 | 2.3741e-06 | 13 | 228592.7123
25 | 100 | CONCLUIDO | 10.1747 | 9.83 | 6.88 | 37.55 | 0.63 | 11 | 204.56 | 54.38 | 7.25 | 9 | 42.93 | 25462.78 | 92.4 | 204.14 | 27.91 | 17.37 | 3142.25 | 0.62 | 0.74 | 1.15 | 0.19 | 1 | 10 | 184.43 | 252.3453 | 228.2618 | 184430.0276 | 252345.3002 | 2.3749e-06 | 13 | 228261.819
26 | 100 | CONCLUIDO | 10.2357 | 9.77 | 6.86 | 41.18 | 0.65 | 10 | 204.95 | 54.38 | 7.5 | 8 | 43.08 | 25511.67 | 91.89 | 204.15 | 27.29 | 17.37 | 2836.35 | 0.64 | 0.74 | 1.15 | 0.17 | 1 | 10 | 183.6855 | 251.3267 | 227.3404 | 183685.5446 | 251326.6658 | 2.3892e-06 | 13 | 227340.4016
27 | 100 | CONCLUIDO | 10.2284 | 9.78 | 6.87 | 41.23 | 0.67 | 10 | 205.35 | 54.38 | 7.75 | 8 | 43.22 | 25560.62 | 91.98 | 204.15 | 27.33 | 17.37 | 2859.48 | 0.64 | 0.74 | 1.15 | 0.18 | 1 | 10 | 183.8118 | 251.4994 | 227.4967 | 183811.8058 | 251499.4219 | 2.3875e-06 | 13 | 227496.6701
28 | 100 | CONCLUIDO | 10.2377 | 9.77 | 6.86 | 41.17 | 0.69 | 10 | 205.75 | 54.38 | 8 | 8 | 43.37 | 25609.61 | 91.83 | 204.16 | 27.18 | 17.37 | 2784.23 | 0.64 | 0.74 | 1.15 | 0.17 | 1 | 10 | 183.6402 | 251.2646 | 227.2843 | 183640.1944 | 251264.6156 | 2.3896e-06 | 13 | 227284.2733
29 | 100 | CONCLUIDO | 10.2922 | 9.72 | 6.85 | 45.66 | 0.71 | 9 | 206.15 | 54.38 | 8.25 | 7 | 43.52 | 25658.66 | 91.31 | 204.14 | 26.76 | 17.37 | 2576.68 | 0.65 | 0.75 | 1.15 | 0.16 | 1 | 10 | 182.9717 | 250.35 | 226.4569 | 182971.7006 | 250349.9529 | 2.4024e-06 | 13 | 226456.9048
30 | 100 | CONCLUIDO | 10.2819 | 9.73 | 6.86 | 45.73 | 0.73 | 9 | 206.54 | 54.38 | 8.5 | 7 | 43.67 | 25707.76 | 91.69 | 204.14 | 27.15 | 17.37 | 2773.84 | 0.64 | 0.74 | 1.15 | 0.17 | 1 | 10 | 183.2702 | 250.7583 | 226.8263 | 183270.1778 | 250758.3426 | 2.4e-06 | 13 | 226826.3183
31 | 100 | CONCLUIDO | 10.2884 | 9.72 | 6.85 | 45.69 | 0.75 | 9 | 206.94 | 54.38 | 8.75 | 7 | 43.81 | 25756.9 | 91.44 | 204.14 | 26.94 | 17.37 | 2667.27 | 0.64 | 0.75 | 1.15 | 0.16 | 1 | 10 | 183.0656 | 250.4785 | 226.5732 | 183065.6409 | 250478.4862 | 2.4015e-06 | 13 | 226573.171
32 | 100 | CONCLUIDO | 10.2795 | 9.73 | 6.86 | 45.74 | 0.77 | 9 | 207.34 | 54.38 | 9 | 7 | 43.96 | 25806.1 | 91.28 | 204.14 | 27.16 | 17.37 | 2776.95 | 0.64 | 0.74 | 1.15 | 0.17 | 1 | 10 | 183.0691 | 250.4832 | 226.5775 | 183069.1094 | 250483.232 | 2.3994e-06 | 13 | 226577.4639
33 | 100 | CONCLUIDO | 10.3523 | 9.66 | 6.83 | 51.24 | 0.79 | 8 | 207.74 | 54.38 | 9.25 | 6 | 44.11 | 25855.35 | 90.46 | 204.14 | 26.27 | 17.37 | 2334.96 | 0.66 | 0.75 | 1.15 | 0.14 | 1 | 10 | 182.0714 | 249.1181 | 225.3426 | 182071.3924 | 249118.1116 | 2.4164e-06 | 13 | 225342.6286
34 | 100 | CONCLUIDO | 10.3657 | 9.65 | 6.82 | 51.15 | 0.81 | 8 | 208.14 | 54.38 | 9.5 | 6 | 44.26 | 25904.65 | 90.36 | 204.15 | 25.74 | 17.37 | 2073.04 | 0.67 | 0.75 | 1.15 | 0.13 | 1 | 10 | 181.9031 | 248.8879 | 225.1343 | 181903.1045 | 248887.8525 | 2.4195e-06 | 13 | 225134.3452
35 | 100 | CONCLUIDO | 10.3582 | 9.65 | 6.83 | 51.2 | 0.83 | 8 | 208.54 | 54.38 | 9.75 | 6 | 44.41 | 25954 | 90.2 | 204.14 | 25.93 | 17.37 | 2165.7 | 0.67 | 0.75 | 1.15 | 0.14 | 1 | 10 | 181.8965 | 248.8788 | 225.1261 | 181896.4786 | 248878.7868 | 2.4178e-06 | 13 | 225126.1447
36 | 100 | CONCLUIDO | 10.3549 | 9.66 | 6.83 | 51.22 | 0.85 | 8 | 208.94 | 54.38 | 10 | 6 | 44.56 | 26003.41 | 89.96 | 204.16 | 26.23 | 17.37 | 2318.3 | 0.66 | 0.75 | 1.15 | 0.14 | 1 | 10 | 181.7917 | 248.7355 | 224.9965 | 181791.73 | 248735.465 | 2.417e-06 | 13 | 224996.5014
37 | 100 | CONCLUIDO | 10.3582 | 9.65 | 6.83 | 51.2 | 0.87 | 8 | 209.34 | 54.38 | 10.25 | 6 | 44.71 | 26052.86 | 89.94 | 204.15 | 25.99 | 17.37 | 2195.63 | 0.67 | 0.75 | 1.15 | 0.13 | 1 | 10 | 181.7599 | 248.6919 | 224.9571 | 181759.8807 | 248691.8874 | 2.4178e-06 | 13 | 224957.0827
38 | 100 | CONCLUIDO | 10.3532 | 9.66 | 6.83 | 51.23 | 0.89 | 8 | 209.74 | 54.38 | 10.5 | 6 | 44.87 | 26102.37 | 89.62 | 204.18 | 26.14 | 17.37 | 2274.03 | 0.66 | 0.75 | 1.15 | 0.14 | 1 | 10 | 181.624 | 248.506 | 224.7889 | 181624.0151 | 248505.9902 | 2.4166e-06 | 13 | 224788.9273
39 | 100 | CONCLUIDO | 10.4257 | 9.59 | 6.8 | 58.31 | 0.91 | 7 | 210.14 | 54.38 | 10.75 | 5 | 45.02 | 26151.93 | 89.12 | 204.18 | 25.25 | 17.37 | 1830.55 | 0.69 | 0.75 | 1.15 | 0.11 | 1 | 10 | 180.8124 | 247.3955 | 223.7844 | 180812.368 | 247395.4587 | 2.4335e-06 | 13 | 223784.3834
40 | 100 | CONCLUIDO | 10.4176 | 9.6 | 6.81 | 58.37 | 0.93 | 7 | 210.55 | 54.38 | 11 | 5 | 45.17 | 26201.54 | 89.36 | 204.15 | 25.56 | 17.37 | 1988.55 | 0.68 | 0.75 | 1.15 | 0.12 | 1 | 10 | 181.0177 | 247.6765 | 224.0386 | 181017.7489 | 247676.47 | 2.4316e-06 | 13 | 224038.5753
41 | 100 | CONCLUIDO | 10.4251 | 9.59 | 6.8 | 58.31 | 0.95 | 7 | 210.95 | 54.38 | 11.25 | 5 | 45.32 | 26251.2 | 89.42 | 204.18 | 25.23 | 17.37 | 1821.1 | 0.69 | 0.75 | 1.15 | 0.11 | 1 | 10 | 180.9728 | 247.6149 | 223.9829 | 180972.7686 | 247614.926 | 2.4334e-06 | 13 | 223982.905
42 | 100 | CONCLUIDO | 10.4152 | 9.6 | 6.81 | 58.39 | 0.97 | 7 | 211.35 | 54.38 | 11.5 | 5 | 45.48 | 26300.92 | 89.4 | 204.14 | 25.59 | 17.37 | 2003.71 | 0.68 | 0.75 | 1.15 | 0.12 | 1 | 10 | 181.0539 | 247.7259 | 224.0833 | 181053.907 | 247725.9431 | 2.4311e-06 | 13 | 224083.3267
43 | 100 | CONCLUIDO | 10.4134 | 9.6 | 6.81 | 58.41 | 0.99 | 7 | 211.76 | 54.38 | 11.75 | 5 | 45.63 | 26350.68 | 89.13 | 204.14 | 25.65 | 17.37 | 2032.59 | 0.68 | 0.75 | 1.15 | 0.12 | 1 | 10 | 180.9243 | 247.5486 | 223.9229 | 180924.2589 | 247548.5528 | 2.4306e-06 | 13 | 223922.8664
44 | 100 | CONCLUIDO | 10.4143 | 9.6 | 6.81 | 58.4 | 1 | 7 | 212.16 | 54.38 | 12 | 5 | 45.78 | 26400.51 | 88.86 | 204.18 | 25.7 | 17.37 | 2056.87 | 0.68 | 0.75 | 1.15 | 0.12 | 1 | 10 | 180.7775 | 247.3477 | 223.7412 | 180777.4571 | 247347.6922 | 2.4309e-06 | 13 | 223741.1756
45 | 100 | CONCLUIDO | 10.4118 | 9.6 | 6.82 | 58.42 | 1.02 | 7 | 212.56 | 54.38 | 12.25 | 5 | 45.94 | 26450.38 | 88.68 | 204.14 | 25.76 | 17.37 | 2089.78 | 0.67 | 0.75 | 1.15 | 0.12 | 1 | 10 | 180.7279 | 247.2799 | 223.6799 | 180727.9186 | 247279.9114 | 2.4303e-06 | 13 | 223679.8637
46 | 100 | CONCLUIDO | 10.4185 | 9.6 | 6.81 | 58.37 | 1.04 | 7 | 212.97 | 54.38 | 12.5 | 5 | 46.09 | 26500.31 | 88.21 | 204.16 | 25.48 | 17.37 | 1946.42 | 0.68 | 0.75 | 1.15 | 0.12 | 1 | 10 | 180.4113 | 246.8468 | 223.288 | 180411.3425 | 246846.758 | 2.4318e-06 | 13 | 223288.0498
47 | 100 | CONCLUIDO | 10.4913 | 9.53 | 6.78 | 67.82 | 1.06 | 6 | 213.37 | 54.38 | 12.75 | 4 | 46.25 | 26550.29 | 87.72 | 204.14 | 24.62 | 17.37 | 1522.25 | 0.71 | 0.75 | 1.15 | 0.09 | 1 | 10 | 179.6165 | 245.7592 | 222.3043 | 179616.4616 | 245759.1668 | 2.4488e-06 | 13 | 222304.2569
48 | 100 | CONCLUIDO | 10.4797 | 9.54 | 6.79 | 67.92 | 1.08 | 6 | 213.78 | 54.38 | 13 | 4 | 46.4 | 26600.32 | 87.81 | 204.14 | 24.85 | 17.37 | 1638.99 | 0.7 | 0.75 | 1.15 | 0.1 | 1 | 10 | 179.7635 | 245.9603 | 222.4862 | 179763.4546 | 245960.2892 | 2.4461e-06 | 13 | 222486.1844
49 | 100 | CONCLUIDO | 10.4855 | 9.54 | 6.79 | 67.87 | 1.1 | 6 | 214.19 | 54.38 | 13.25 | 4 | 46.56 | 26650.41 | 87.88 | 204.14 | 24.85 | 17.37 | 1635.81 | 0.7 | 0.75 | 1.15 | 0.1 | 1 | 10 | 179.7639 | 245.9608 | 222.4867 | 179763.852 | 245960.8329 | 2.4475e-06 | 13 | 222486.6762
50 | 100 | CONCLUIDO | 10.4843 | 9.54 | 6.79 | 67.88 | 1.12 | 6 | 214.59 | 54.38 | 13.5 | 4 | 46.72 | 26700.55 | 87.86 | 204.14 | 24.97 | 17.37 | 1696.48 | 0.7 | 0.75 | 1.14 | 0.1 | 1 | 10 | 179.7609 | 245.9568 | 222.483 | 179760.906 | 245956.8021 | 2.4472e-06 | 13 | 222483.0302
51 | 100 | CONCLUIDO | 10.4913 | 9.53 | 6.78 | 67.82 | 1.14 | 6 | 215 | 54.38 | 13.75 | 4 | 46.87 | 26750.75 | 87.63 | 204.15 | 24.61 | 17.37 | 1514.87 | 0.71 | 0.75 | 1.15 | 0.09 | 1 | 10 | 179.5698 | 245.6953 | 222.2465 | 179569.7775 | 245695.2917 | 2.4488e-06 | 13 | 222246.4779
52 | 100 | CONCLUIDO | 10.4861 | 9.54 | 6.79 | 67.86 | 1.15 | 6 | 215.41 | 54.38 | 14 | 4 | 47.03 | 26801 | 87.39 | 204.17 | 24.81 | 17.37 | 1618.66 | 0.7 | 0.75 | 1.15 | 0.1 | 1 | 10 | 179.5058 | 245.6078 | 222.1673 | 179505.8403 | 245607.81 | 2.4476e-06 | 13 | 222167.3453
53 | 100 | CONCLUIDO | 10.4791 | 9.54 | 6.79 | 67.93 | 1.17 | 6 | 215.82 | 54.38 | 14.25 | 4 | 47.19 | 26851.31 | 87.37 | 204.14 | 25.03 | 17.37 | 1728.99 | 0.69 | 0.75 | 1.15 | 0.1 | 1 | 10 | 179.5387 | 245.6527 | 222.208 | 179538.6752 | 245652.7361 | 2.446e-06 | 13 | 222207.9838
54 | 100 | CONCLUIDO | 10.4865 | 9.54 | 6.79 | 67.86 | 1.19 | 6 | 216.22 | 54.38 | 14.5 | 4 | 47.35 | 26901.66 | 86.96 | 204.14 | 24.75 | 17.37 | 1585.61 | 0.7 | 0.75 | 1.15 | 0.1 | 1 | 10 | 179.2802 | 245.2991 | 221.8881 | 179280.2242 | 245299.1121 | 2.4477e-06 | 13 | 221888.1091
55 | 100 | CONCLUIDO | 10.4828 | 9.54 | 6.79 | 67.89 | 1.21 | 6 | 216.63 | 54.38 | 14.75 | 4 | 47.51 | 26952.08 | 86.81 | 204.14 | 24.91 | 17.37 | 1665.26 | 0.7 | 0.75 | 1.15 | 0.1 | 1 | 10 | 179.2251 | 245.2237 | 221.8199 | 179225.1122 | 245223.7054 | 2.4468e-06 | 13 | 221819.8991
56 | 100 | CONCLUIDO | 10.4846 | 9.54 | 6.79 | 67.88 | 1.23 | 6 | 217.04 | 54.38 | 15 | 4 | 47.66 | 27002.55 | 86.64 | 204.14 | 24.78 | 17.37 | 1603.08 | 0.7 | 0.75 | 1.15 | 0.1 | 1 | 10 | 179.1258 | 245.0878 | 221.697 | 179125.8149 | 245087.8424 | 2.4473e-06 | 13 | 221697.0027
57 | 100 | CONCLUIDO | 10.4825 | 9.54 | 6.79 | 67.9 | 1.25 | 6 | 217.45 | 54.38 | 15.25 | 4 | 47.82 | 27053.07 | 86.12 | 204.15 | 25.03 | 17.37 | 1726.81 | 0.69 | 0.75 | 1.14 | 0.1 | 1 | 10 | 178.8687 | 244.7361 | 221.3788 | 178868.7445 | 244736.1073 | 2.4468e-06 | 13 | 221378.8367
58 | 100 | CONCLUIDO | 10.5445 | 9.48 | 6.77 | 81.27 | 1.26 | 5 | 217.86 | 54.38 | 15.5 | 3 | 47.98 | 27103.65 | 85.78 | 204.23 | 24.37 | 17.37 | 1403.52 | 0.71 | 0.75 | 1.14 | 0.08 | 1 | 10 | 178.2599 | 243.9031 | 220.6253 | 178259.8964 | 243903.0545 | 2.4612e-06 | 13 | 220625.2893
59 | 100 | CONCLUIDO | 10.5356 | 9.49 | 6.78 | 81.37 | 1.28 | 5 | 218.27 | 54.38 | 15.75 | 3 | 48.15 | 27154.29 | 86.08 | 204.14 | 24.63 | 17.37 | 1532.64 | 0.71 | 0.75 | 1.14 | 0.09 | 1 | 10 | 178.4968 | 244.2272 | 220.9185 | 178496.8249 | 244227.2306 | 2.4592e-06 | 13 | 220918.5265
60 | 100 | CONCLUIDO | 10.5448 | 9.48 | 6.77 | 81.27 | 1.3 | 5 | 218.68 | 54.38 | 16 | 3 | 48.31 | 27204.98 | 86 | 204.14 | 24.37 | 17.37 | 1400.23 | 0.71 | 0.75 | 1.14 | 0.08 | 1 | 10 | 178.3716 | 244.0559 | 220.7636 | 178371.6286 | 244055.9314 | 2.4613e-06 | 13 | 220763.5759
61 | 100 | CONCLUIDO | 10.5439 | 9.48 | 6.77 | 81.28 | 1.32 | 5 | 219.09 | 54.38 | 16.25 | 3 | 48.47 | 27255.72 | 86.27 | 204.15 | 24.41 | 17.37 | 1424.81 | 0.71 | 0.75 | 1.14 | 0.08 | 1 | 10 | 178.5164 | 244.254 | 220.9428 | 178516.4081 | 244254.0251 | 2.4611e-06 | 13 | 220942.7638
62 | 100 | CONCLUIDO | 10.5473 | 9.48 | 6.77 | 81.24 | 1.34 | 5 | 219.51 | 54.38 | 16.5 | 3 | 48.63 | 27306.53 | 86 | 204.14 | 24.34 | 17.37 | 1388 | 0.71 | 0.75 | 1.14 | 0.08 | 1 | 10 | 178.3566 | 244.0353 | 220.7449 | 178356.5611 | 244035.3154 | 2.4619e-06 | 13 | 220744.9274
63 | 100 | CONCLUIDO | 10.5396 | 9.49 | 6.78 | 81.32 | 1.35 | 5 | 219.92 | 54.38 | 16.75 | 3 | 48.79 | 27357.38 | 85.99 | 204.14 | 24.48 | 17.37 | 1458.72 | 0.71 | 0.75 | 1.15 | 0.09 | 1 | 10 | 178.4262 | 244.1306 | 220.8311 | 178426.1817 | 244130.5734 | 2.4601e-06 | 13 | 220831.0942
64 | 100 | CONCLUIDO | 10.539 | 9.49 | 6.78 | 81.33 | 1.37 | 5 | 220.33 | 54.38 | 17 | 3 | 48.95 | 27408.3 | 85.88 | 204.14 | 24.54 | 17.37 | 1488.54 | 0.71 | 0.75 | 1.15 | 0.09 | 1 | 10 | 178.373 | 244.0578 | 220.7653 | 178373.0039 | 244057.8131 | 2.46e-06 | 13 | 220765.278
65 | 100 | CONCLUIDO | 10.5442 | 9.48 | 6.77 | 81.27 | 1.39 | 5 | 220.74 | 54.38 | 17.25 | 3 | 49.12 | 27459.27 | 85.57 | 204.16 | 24.41 | 17.37 | 1421.46 | 0.71 | 0.75 | 1.14 | 0.08 | 1 | 10 | 178.1533 | 243.7572 | 220.4934 | 178153.3189 | 243757.2305 | 2.4612e-06 | 13 | 220493.3825
66 | 100 | CONCLUIDO | 10.5529 | 9.48 | 6.76 | 81.18 | 1.41 | 5 | 221.16 | 54.38 | 17.5 | 3 | 49.28 | 27510.3 | 85.33 | 204.14 | 24.23 | 17.37 | 1334.12 | 0.72 | 0.75 | 1.14 | 0.07 | 1 | 10 | 177.949 | 243.4777 | 220.2405 | 177949.0103 | 243477.6864 | 2.4632e-06 | 13 | 220240.5177
67 | 100 | CONCLUIDO | 10.5572 | 9.47 | 6.76 | 81.13 | 1.42 | 5 | 221.57 | 54.38 | 17.75 | 3 | 49.45 | 27561.39 | 84.88 | 204.14 | 24.07 | 17.37 | 1250.78 | 0.72 | 0.76 | 1.14 | 0.07 | 1 | 10 | 177.6913 | 243.1251 | 219.9216 | 177691.3275 | 243125.1134 | 2.4642e-06 | 13 | 219921.5938
68 | 100 | CONCLUIDO | 10.5535 | 9.48 | 6.76 | 81.17 | 1.44 | 5 | 221.99 | 54.38 | 18 | 3 | 49.61 | 27612.53 | 84.53 | 204.16 | 24.06 | 17.37 | 1247.79 | 0.72 | 0.75 | 1.15 | 0.07 | 1 | 10 | 177.5329 | 242.9083 | 219.7255 | 177532.8967 | 242908.3415 | 2.4633e-06 | 13 | 219725.5103
69 | 100 | CONCLUIDO | 10.5473 | 9.48 | 6.77 | 81.24 | 1.46 | 5 | 222.4 | 54.38 | 18.25 | 3 | 49.78 | 27663.85 | 84.07 | 204.14 | 24.2 | 17.37 | 1316.59 | 0.72 | 0.75 | 1.15 | 0.08 | 1 | 10 | 177.3608 | 242.6728 | 219.5125 | 177360.7631 | 242672.8207 | 2.4619e-06 | 13 | 219512.4673
70 | 100 | CONCLUIDO | 10.5504 | 9.48 | 6.77 | 81.21 | 1.48 | 5 | 222.82 | 54.38 | 18.5 | 3 | 49.94 | 27715.11 | 83.67 | 204.14 | 24.18 | 17.37 | 1307.25 | 0.72 | 0.75 | 1.14 | 0.08 | 1 | 10 | 177.1361 | 242.3654 | 219.2344 | 177136.0596 | 242365.3714 | 2.4626e-06 | 13 | 219234.3605
71 | 100 | CONCLUIDO | 10.5495 | 9.48 | 6.77 | 81.22 | 1.49 | 5 | 223.23 | 54.38 | 18.75 | 3 | 50.11 | 27766.43 | 83.66 | 204.14 | 24.2 | 17.37 | 1317.69 | 0.72 | 0.75 | 1.14 | 0.08 | 1 | 10 | 177.1362 | 242.3656 | 219.2346 | 177136.2188 | 242365.5893 | 2.4624e-06 | 13 | 219234.5576
72 | 100 | CONCLUIDO | 10.5442 | 9.48 | 6.77 | 81.27 | 1.51 | 5 | 223.65 | 54.38 | 19 | 3 | 50.27 | 27817.81 | 83.46 | 204.14 | 24.4 | 17.37 | 1416.51 | 0.71 | 0.75 | 1.14 | 0.08 | 1 | 10 | 177.0643 | 242.2672 | 219.1456 | 177064.3285 | 242267.2258 | 2.4612e-06 | 13 | 219145.5818
73 | 100 | CONCLUIDO | 10.5467 | 9.48 | 6.77 | 81.25 | 1.53 | 5 | 224.07 | 54.38 | 19.25 | 3 | 50.44 | 27869.24 | 83.01 | 204.15 | 24.33 | 17.37 | 1383.29 | 0.71 | 0.75 | 1.14 | 0.08 | 1 | 10 | 176.8174 | 241.9293 | 218.8399 | 176817.3759 | 241929.3344 | 2.4618e-06 | 13 | 218839.9383
74 | 100 | CONCLUIDO | 10.551 | 9.48 | 6.77 | 81.2 | 1.54 | 5 | 224.49 | 54.38 | 19.5 | 3 | 50.61 | 27920.73 | 82.53 | 204.15 | 24.12 | 17.37 | 1278.58 | 0.72 | 0.75 | 1.15 | 0.08 | 1 | 10 | 176.5445 | 241.556 | 218.5022 | 176544.5296 | 241556.014 | 2.4628e-06 | 13 | 218502.2471
75 | 100 | CONCLUIDO | 10.6195 | 9.42 | 6.74 | 101.17 | 1.56 | 4 | 224.9 | 54.38 | 19.75 | 2 | 50.78 | 27972.28 | 82 | 204.14 | 23.46 | 17.37 | 953.07 | 0.74 | 0.76 | 1.14 | 0.05 | 1 | 10 | 175.7903 | 240.524 | 217.5687 | 175790.2549 | 240523.9821 | 2.4788e-06 | 13 | 217568.7108
76 | 100 | CONCLUIDO | 10.6185 | 9.42 | 6.75 | 101.18 | 1.58 | 4 | 225.32 | 54.38 | 20 | 2 | 50.95 | 28023.89 | 82.07 | 204.15 | 23.51 | 17.37 | 974.87 | 0.74 | 0.76 | 1.14 | 0.05 | 1 | 10 | 175.86 | 240.6194 | 217.6551 | 175860.0158 | 240619.432 | 2.4785e-06 | 13 | 217655.0511
77 | 100 | CONCLUIDO | 10.6151 | 9.42 | 6.75 | 101.22 | 1.59 | 4 | 225.74 | 54.38 | 20.25 | 2 | 51.11 | 28075.56 | 82.38 | 204.14 | 23.64 | 17.37 | 1041.23 | 0.73 | 0.76 | 1.14 | 0.06 | 1 | 10 | 176.0385 | 240.8636 | 217.876 | 176038.4974 | 240863.6385 | 2.4777e-06 | 13 | 217875.9509
78 | 100 | CONCLUIDO | 10.6157 | 9.42 | 6.75 | 101.22 | 1.61 | 4 | 226.16 | 54.38 | 20.5 | 2 | 51.28 | 28127.29 | 82.44 | 204.14 | 23.62 | 17.37 | 1032.39 | 0.74 | 0.76 | 1.14 | 0.06 | 1 | 10 | 176.0658 | 240.901 | 217.9097 | 176065.7944 | 240900.9874 | 2.4779e-06 | 13 | 217909.7352
79 | 100 | CONCLUIDO | 10.6135 | 9.42 | 6.75 | 101.25 | 1.63 | 4 | 226.58 | 54.38 | 20.75 | 2 | 51.45 | 28179.08 | 82.57 | 204.14 | 23.7 | 17.37 | 1070.18 | 0.73 | 0.76 | 1.14 | 0.06 | 1 | 10 | 176.1451 | 241.0096 | 218.0079 | 176145.1492 | 241009.5642 | 2.4774e-06 | 13 | 218007.9496
80 | 100 | CONCLUIDO | 10.6182 | 9.42 | 6.75 | 101.18 | 1.64 | 4 | 227 | 54.38 | 21 | 2 | 51.62 | 28230.92 | 82.6 | 204.14 | 23.59 | 17.37 | 1019.12 | 0.74 | 0.76 | 1.14 | 0.05 | 1 | 10 | 176.1334 | 240.9935 | 217.9934 | 176133.3724 | 240993.4506 | 2.4784e-06 | 13 | 217993.3739
81 | 100 | CONCLUIDO | 10.6229 | 9.41 | 6.74 | 101.12 | 1.66 | 4 | 227.42 | 54.38 | 21.25 | 2 | 51.8 | 28282.83 | 82.58 | 204.16 | 23.42 | 17.37 | 932.53 | 0.74 | 0.76 | 1.14 | 0.05 | 1 | 10 | 176.0679 | 240.9038 | 217.9123 | 176067.8608 | 240903.8147 | 2.4795e-06 | 13 | 217912.2928
82 | 100 | CONCLUIDO | 10.6195 | 9.42 | 6.74 | 101.17 | 1.68 | 4 | 227.84 | 54.38 | 21.5 | 2 | 51.97 | 28334.8 | 82.54 | 204.14 | 23.5 | 17.37 | 970.25 | 0.74 | 0.76 | 1.14 | 0.05 | 1 | 10 | 176.067 | 240.9026 | 217.9112 | 176066.9777 | 240902.6064 | 2.4788e-06 | 13 | 217911.1998
83 | 100 | CONCLUIDO | 10.6126 | 9.42 | 6.75 | 101.26 | 1.69 | 4 | 228.27 | 54.38 | 21.75 | 2 | 52.14 | 28386.82 | 82.52 | 204.14 | 23.7 | 17.37 | 1073.54 | 0.73 | 0.76 | 1.14 | 0.06 | 1 | 10 | 176.1247 | 240.9816 | 217.9827 | 176124.7122 | 240981.6013 | 2.4771e-06 | 13 | 217982.6555
84 | 100 | CONCLUIDO | 10.6151 | 9.42 | 6.75 | 101.22 | 1.71 | 4 | 228.69 | 54.38 | 22 | 2 | 52.31 | 28438.91 | 82.4 | 204.14 | 23.68 | 17.37 | 1061.63 | 0.73 | 0.76 | 1.14 | 0.06 | 1 | 10 | 176.0488 | 240.8777 | 217.8886 | 176048.7507 | 240877.6674 | 2.4777e-06 | 13 | 217888.6409
85 | 100 | CONCLUIDO | 10.6145 | 9.42 | 6.75 | 101.23 | 1.73 | 4 | 229.11 | 54.38 | 22.25 | 2 | 52.48 | 28491.06 | 82.31 | 204.14 | 23.65 | 17.37 | 1047.89 | 0.73 | 0.76 | 1.14 | 0.06 | 1 | 10 | 176.0061 | 240.8193 | 217.8358 | 176006.0705 | 240819.2705 | 2.4776e-06 | 13 | 217835.8173
86 | 100 | CONCLUIDO | 10.6157 | 9.42 | 6.75 | 101.22 | 1.74 | 4 | 229.53 | 54.38 | 22.5 | 2 | 52.66 | 28543.27 | 82.15 | 204.14 | 23.57 | 17.37 | 1005.32 | 0.74 | 0.76 | 1.14 | 0.06 | 1 | 10 | 175.9171 | 240.6976 | 217.7257 | 175917.1308 | 240697.5793 | 2.4779e-06 | 13 | 217725.7402
87 | 100 | CONCLUIDO | 10.6167 | 9.42 | 6.75 | 101.2 | 1.76 | 4 | 229.96 | 54.38 | 22.75 | 2 | 52.83 | 28595.54 | 82.01 | 204.14 | 23.58 | 17.37 | 1010.37 | 0.74 | 0.76 | 1.14 | 0.06 | 1 | 10 | 175.8396 | 240.5915 | 217.6298 | 175839.6125 | 240591.5154 | 2.4781e-06 | 13 | 217629.7988
88 | 100 | CONCLUIDO | 10.6235 | 9.41 | 6.74 | 101.11 | 1.77 | 4 | 230.38 | 54.38 | 23 | 2 | 53 | 28647.87 | 81.66 | 204.15 | 23.32 | 17.37 | 879.94 | 0.75 | 0.76 | 1.14 | 0.05 | 1 | 10 | 175.5931 | 240.2543 | 217.3247 | 175593.1245 | 240254.2596 | 2.4797e-06 | 13 | 217324.7303
89 | 100 | CONCLUIDO | 10.6201 | 9.42 | 6.74 | 101.16 | 1.79 | 4 | 230.81 | 54.38 | 23.25 | 2 | 53.18 | 28700.26 | 81.44 | 204.14 | 23.43 | 17.37 | 938.31 | 0.74 | 0.76 | 1.14 | 0.05 | 1 | 10 | 175.4999 | 240.1266 | 217.2093 | 175499.8538 | 240126.6425 | 2.4789e-06 | 13 | 217209.2927
90 | 100 | CONCLUIDO | 10.6223 | 9.41 | 6.74 | 101.13 | 1.81 | 4 | 231.23 | 54.38 | 23.5 | 2 | 53.36 | 28752.71 | 81.1 | 204.14 | 23.42 | 17.37 | 931.52 | 0.74 | 0.76 | 1.14 | 0.05 | 1 | 10 | 175.3131 | 239.8711 | 216.9781 | 175313.0959 | 239871.112 | 2.4794e-06 | 13 | 216978.1497
91 | 100 | CONCLUIDO | 10.6257 | 9.41 | 6.74 | 101.08 | 1.82 | 4 | 231.66 | 54.38 | 23.75 | 2 | 53.53 | 28805.23 | 80.72 | 204.14 | 23.33 | 17.37 | 889.59 | 0.74 | 0.76 | 1.14 | 0.05 | 1 | 10 | 175.0991 | 239.5783 | 216.7133 | 175099.1167 | 239578.3363 | 2.4802e-06 | 13 | 216713.3161
92 | 100 | CONCLUIDO | 10.6235 | 9.41 | 6.74 | 101.11 | 1.84 | 4 | 232.08 | 54.38 | 24 | 2 | 53.71 | 28857.81 | 80.39 | 204.14 | 23.39 | 17.37 | 915.92 | 0.74 | 0.76 | 1.14 | 0.05 | 1 | 10 | 174.9426 | 239.3641 | 216.5196 | 174942.5586 | 239364.1266 | 2.4797e-06 | 13 | 216519.5503
93 | 100 | CONCLUIDO | 10.6295 | 9.41 | 6.74 | 101.03 | 1.85 | 4 | 232.51 | 54.38 | 24.25 | 2 | 53.88 | 28910.45 | 80.05 | 204.14 | 23.17 | 17.37 | 807.22 | 0.75 | 0.76 | 1.14 | 0.04 | 1 | 10 | 174.7345 | 239.0795 | 216.2621 | 174734.5429 | 239079.5104 | 2.4811e-06 | 13 | 216262.0974
94 | 100 | CONCLUIDO | 10.6282 | 9.41 | 6.74 | 101.05 | 1.87 | 4 | 232.94 | 54.38 | 24.5 | 2 | 54.06 | 28963.15 | 79.74 | 204.14 | 23.13 | 17.37 | 785.74 | 0.75 | 0.76 | 1.14 | 0.05 | 1 | 10 | 174.5831 | 238.8724 | 216.0747 | 174583.1442 | 238872.3599 | 2.4808e-06 | 13 | 216074.7171
95 | 100 | CONCLUIDO | 10.6301 | 9.41 | 6.74 | 101.03 | 1.89 | 4 | 233.37 | 54.38 | 24.75 | 2 | 54.24 | 29015.91 | 79.34 | 204.14 | 23.21 | 17.37 | 825.43 | 0.75 | 0.76 | 1.14 | 0.04 | 1 | 10 | 174.3677 | 238.5776 | 215.8081 | 174367.6838 | 238577.5575 | 2.4812e-06 | 13 | 215808.0503
96 | 100 | CONCLUIDO | 10.6279 | 9.41 | 6.74 | 101.05 | 1.9 | 4 | 233.79 | 54.38 | 25 | 2 | 54.42 | 29068.74 | 79.14 | 204.14 | 23.23 | 17.37 | 839.27 | 0.75 | 0.76 | 1.14 | 0.05 | 1 | 10 | 174.2776 | 238.4543 | 215.6966 | 174277.6049 | 238454.3076 | 2.4807e-06 | 13 | 215696.5631
97 | 100 | CONCLUIDO | 10.6245 | 9.41 | 6.74 | 101.1 | 1.92 | 4 | 234.22 | 54.38 | 25.25 | 2 | 54.6 | 29121.63 | 78.78 | 204.14 | 23.39 | 17.37 | 915.39 | 0.74 | 0.76 | 1.14 | 0.05 | 1 | 10 | 174.1122 | 238.2281 | 215.4919 | 174112.2426 | 238228.0516 | 2.4799e-06 | 13 | 215491.9007
98 | 100 | CONCLUIDO | 10.6245 | 9.41 | 6.74 | 101.1 | 1.93 | 4 | 234.65 | 54.38 | 25.5 | 2 | 54.78 | 29174.59 | 78.28 | 204.14 | 23.38 | 17.37 | 910.89 | 0.74 | 0.76 | 1.14 | 0.05 | 1 | 10 | 173.8561 | 237.8776 | 215.1749 | 173856.1383 | 237877.6385 | 2.4799e-06 | 13 | 215174.9305
99 | 100 | CONCLUIDO | 10.6264 | 9.41 | 6.74 | 101.08 | 1.95 | 4 | 235.08 | 54.38 | 25.75 | 1 | 54.96 | 29227.61 | 78.13 | 204.14 | 23.26 | 17.37 | 853.56 | 0.75 | 0.76 | 1.14 | 0.05 | 1 | 10 | 173.7688 | 237.7581 | 215.0668 | 173768.7621 | 237758.0865 | 2.4804e-06 | 13 | 215066.7884
100 | 100 | CONCLUIDO | 10.6254 | 9.41 | 6.74 | 101.09 | 1.96 | 4 | 235.51 | 54.38 | 26 | 1 | 55.14 | 29280.69 | 77.98 | 204.14 | 23.29 | 17.37 | 867.06 | 0.75 | 0.76 | 1.14 | 0.05 | 1 | 10 | 173.6975 | 237.6606 | 214.9786 | 173697.4869 | 237660.5645 | 2.4801e-06 | 13 | 214978.5738
101 | 100 | CONCLUIDO | 10.6229 | 9.41 | 6.74 | 101.12 | 1.98 | 4 | 235.94 | 54.38 | 26.25 | 1 | 55.32 | 29333.84 | 77.87 | 204.14 | 23.35 | 17.37 | 897.56 | 0.74 | 0.76 | 1.14 | 0.05 | 1 | 10 | 173.655 | 237.6024 | 214.926 | 173654.9957 | 237602.4262 | 2.4795e-06 | 13 | 214925.9842
102 | 100 | CONCLUIDO | 10.6217 | 9.41 | 6.74 | 101.14 | 1.99 | 4 | 236.37 | 54.38 | 26.5 | 1 | 55.5 | 29387.05 | 77.72 | 204.14 | 23.39 | 17.37 | 914.84 | 0.74 | 0.76 | 1.14 | 0.05 | 1 | 10 | 173.5848 | 237.5064 | 214.8391 | 173584.793 | 237506.3719 | 2.4793e-06 | 13 | 214839.0971
103 | 100 | CONCLUIDO | 10.6235 | 9.41 | 6.74 | 101.11 | 2.01 | 4 | 236.81 | 54.38 | 26.75 | 1 | 55.68 | 29440.33 | 77.53 | 204.14 | 23.32 | 17.37 | 881.52 | 0.75 | 0.76 | 1.14 | 0.05 | 1 | 10 | 173.4775 | 237.3596 | 214.7063 | 173477.5046 | 237359.575 | 2.4797e-06 | 13 | 214706.3103
104 | 100 | CONCLUIDO | 10.6248 | 9.41 | 6.74 | 101.1 | 2.02 | 4 | 237.24 | 54.38 | 27 | 1 | 55.86 | 29493.67 | 77.33 | 204.14 | 23.33 | 17.37 | 887.57 | 0.74 | 0.76 | 1.14 | 0.05 | 1 | 10 | 173.3679 | 237.2096 | 214.5706 | 173367.8867 | 237209.591 | 2.48e-06 | 13 | 214570.6405
105 | 100 | CONCLUIDO | 10.6264 | 9.41 | 6.74 | 101.08 | 2.04 | 4 | 237.67 | 54.38 | 27.25 | 1 | 56.05 | 29547.07 | 77.12 | 204.14 | 23.24 | 17.37 | 841.29 | 0.75 | 0.76 | 1.14 | 0.05 | 1 | 10 | 173.2515 | 237.0504 | 214.4266 | 173251.5241 | 237050.3786 | 2.4804e-06 | 13 | 214426.6232
106 | 100 | CONCLUIDO | 10.6248 | 9.41 | 6.74 | 101.1 | 2.05 | 4 | 238.11 | 54.38 | 27.5 | 0 | 56.23 | 29600.54 | 77.13 | 204.14 | 23.27 | 17.37 | 859.03 | 0.75 | 0.76 | 1.14 | 0.05 | 1 | 10 | 173.2654 | 237.0694 | 214.4439 | 173265.4479 | 237069.4297 | 2.48e-06 | 13 | 214443.856

## RESULTADOS_26
Unnamed: 0 | Volume de calda [L] | STATUS | Capacidade operacional [ha/h] | Tempo de missao [h] | Tempo util [h] | Tempo por voo [min] | Autonomia Projetada [h] | N° Voos | MTOW [kg] | Massa Estrutura [kg] | Combustível [kg] | Abastecimentos | Massa gerador | Potência gerador [W] | Combustível consumido [L] | Calda cons [L] | Distância percorrida [km] | Distância Pulverizando [km] | RTL ACUMULADO[m] | EOC [km/km] | EOC [h/h] | Tempo de manobra [h] | Tempo rtl_rtw [h] | V pulv [m/s] | V desloc [m/s] | Preço Total por ha Simples [R$/ha] | Preço Total por ha Presumido [R$/ha] | Preço Total por ha Real [R$/ha] | Preço Total Simples [R$] | Preço Total Presumido [R$] | Prod CAPEX [ha/h/R$] | Dias Trabalhados | Preço Total Real [R$]
0 | 140 | CONCLUIDO | 5.5915 | 17.88 | 9.03 | 4.75 | 0.06 | 114 | 274.09 | 60.56 | 1 | 112 | 72.53 | 34038.11 | 156.72 | 204.27 | 94.81 | 17.37 | 36076.39 | 0.18 | 0.57 | 1.32 | 2.33 | 1 | 10 | 427.2629 | 584.5999 | 528.8065 | 427262.8844 | 584599.928 | 1.2356e-06 | 24 | 528806.5313
1 | 140 | CONCLUIDO | 6.3494 | 15.75 | 8.41 | 5.94 | 0.08 | 85 | 274.57 | 60.56 | 1.25 | 83 | 72.76 | 34097.72 | 145.87 | 204.24 | 75.66 | 17.37 | 26649.27 | 0.23 | 0.61 | 1.27 | 1.72 | 1 | 10 | 362.5671 | 496.0803 | 448.7351 | 362567.1331 | 496080.3468 | 1.4031e-06 | 21 | 448735.1347
2 | 140 | CONCLUIDO | 6.8968 | 14.5 | 8.05 | 7.1 | 0.1 | 68 | 275.05 | 60.56 | 1.5 | 66 | 73 | 34157.42 | 139.52 | 204.15 | 64.08 | 17.37 | 20942.39 | 0.27 | 0.63 | 1.25 | 1.35 | 1 | 10 | 324.0823 | 443.4237 | 401.104 | 324082.3223 | 443423.7309 | 1.524e-06 | 19 | 401103.9924
3 | 140 | CONCLUIDO | 7.2928 | 13.71 | 7.83 | 8.25 | 0.11 | 57 | 275.54 | 60.56 | 1.75 | 55 | 73.23 | 34217.22 | 135.75 | 204.21 | 57.37 | 17.37 | 17642.06 | 0.3 | 0.65 | 1.23 | 1.14 | 1 | 10 | 303.0062 | 414.5865 | 375.0189 | 303006.2386 | 414586.5033 | 1.6115e-06 | 18 | 375018.9493
4 | 140 | CONCLUIDO | 7.6102 | 13.14 | 7.68 | 9.4 | 0.13 | 49 | 276.02 | 60.56 | 2 | 47 | 73.47 | 34277.1 | 133 | 204.18 | 52.5 | 17.37 | 15245.3 | 0.33 | 0.67 | 1.22 | 0.99 | 1 | 10 | 294.6076 | 403.0951 | 364.6243 | 294607.598 | 403095.1127 | 1.6817e-06 | 18 | 364624.2809
5 | 140 | CONCLUIDO | 7.8788 | 12.69 | 7.55 | 10.53 | 0.14 | 43 | 276.51 | 60.56 | 2.25 | 41 | 73.71 | 34337.08 | 130.61 | 204.22 | 48.34 | 17.37 | 13194.87 | 0.36 | 0.68 | 1.21 | 0.85 | 1 | 10 | 278.889 | 381.5882 | 345.1699 | 278888.9689 | 381588.191 | 1.741e-06 | 17 | 345169.9496
6 | 140 | CONCLUIDO | 8.1056 | 12.34 | 7.45 | 11.77 | 0.16 | 38 | 277 | 60.56 | 2.5 | 36 | 73.94 | 34397.15 | 128.87 | 204.14 | 45.39 | 17.37 | 11747.8 | 0.38 | 0.69 | 1.2 | 0.76 | 1 | 10 | 273.8565 | 374.7026 | 338.9415 | 273856.5364 | 374702.5947 | 1.7911e-06 | 17 | 338941.505
7 | 140 | CONCLUIDO | 8.2548 | 12.11 | 7.39 | 12.66 | 0.18 | 35 | 277.48 | 60.56 | 2.75 | 33 | 74.18 | 34457.31 | 127.66 | 204.23 | 43.19 | 17.37 | 10663.81 | 0.4 | 0.69 | 1.2 | 0.69 | 1 | 10 | 261.5945 | 357.9251 | 323.7652 | 261594.4533 | 357925.0717 | 1.8241e-06 | 16 | 323765.2052
8 | 140 | CONCLUIDO | 8.4104 | 11.89 | 7.32 | 13.72 | 0.19 | 32 | 277.97 | 60.56 | 3 | 30 | 74.42 | 34517.57 | 126.4 | 204.18 | 41.32 | 17.37 | 9741.82 | 0.42 | 0.7 | 1.19 | 0.63 | 1 | 10 | 258.3704 | 353.5137 | 319.7749 | 258370.3755 | 353513.7462 | 1.8585e-06 | 16 | 319774.8904
9 | 140 | CONCLUIDO | 8.5657 | 11.67 | 7.26 | 15.02 | 0.21 | 29 | 278.46 | 60.56 | 3.25 | 27 | 74.66 | 34577.92 | 125.35 | 204.15 | 39.51 | 17.37 | 8850.78 | 0.44 | 0.7 | 1.18 | 0.57 | 1 | 10 | 255.4406 | 349.5051 | 316.1488 | 255440.6018 | 349505.1006 | 1.8928e-06 | 16 | 316148.8244
10 | 140 | CONCLUIDO | 8.6829 | 11.52 | 7.21 | 16.01 | 0.22 | 27 | 278.95 | 60.56 | 3.5 | 25 | 74.9 | 34638.36 | 124.32 | 204.18 | 37.86 | 17.37 | 8038.84 | 0.46 | 0.71 | 1.18 | 0.51 | 1 | 10 | 244.0483 | 333.9176 | 302.049 | 244048.2567 | 333917.5915 | 1.9187e-06 | 15 | 302048.9652
11 | 140 | CONCLUIDO | 8.785 | 11.38 | 7.18 | 17.22 | 0.24 | 25 | 279.44 | 60.56 | 3.75 | 23 | 75.14 | 34698.9 | 123.77 | 204.18 | 36.9 | 17.37 | 7567.79 | 0.47 | 0.71 | 1.18 | 0.48 | 1 | 10 | 242.3548 | 331.6005 | 299.953 | 242354.803 | 331600.5334 | 1.9413e-06 | 15 | 299953.0439
12 | 140 | CONCLUIDO | 8.8979 | 11.24 | 7.14 | 18.62 | 0.25 | 23 | 279.94 | 60.56 | 4 | 21 | 75.38 | 34759.54 | 122.96 | 204.19 | 35.67 | 17.37 | 6961.52 | 0.49 | 0.72 | 1.17 | 0.44 | 1 | 10 | 240.3778 | 328.8955 | 297.5061 | 240377.7714 | 328895.4716 | 1.9662e-06 | 15 | 297506.1494
13 | 140 | CONCLUIDO | 8.9604 | 11.16 | 7.11 | 19.39 | 0.27 | 22 | 280.43 | 60.56 | 4.25 | 20 | 75.62 | 34820.27 | 122.52 | 204.17 | 34.98 | 17.37 | 6623.97 | 0.5 | 0.72 | 1.17 | 0.42 | 1 | 10 | 239.2798 | 327.3932 | 296.1473 | 239279.8307 | 327393.2206 | 1.98e-06 | 15 | 296147.2711
14 | 140 | CONCLUIDO | 9.0128 | 11.1 | 7.1 | 20.28 | 0.29 | 21 | 280.92 | 60.56 | 4.5 | 19 | 75.87 | 34881.09 | 122.18 | 204.19 | 34.34 | 17.37 | 6309.07 | 0.51 | 0.72 | 1.18 | 0.41 | 1 | 10 | 238.446 | 326.2524 | 295.1153 | 238446.0412 | 326252.393 | 1.9916e-06 | 15 | 295115.3225
15 | 140 | CONCLUIDO | 9.0781 | 11.02 | 7.07 | 21.21 | 0.3 | 20 | 281.41 | 60.56 | 4.75 | 18 | 76.11 | 34942.02 | 121.63 | 204.17 | 33.72 | 17.37 | 6002.67 | 0.52 | 0.72 | 1.17 | 0.38 | 1 | 10 | 237.2786 | 324.6551 | 293.6705 | 237278.6239 | 324655.0812 | 2.006e-06 | 15 | 293670.4559
16 | 140 | CONCLUIDO | 9.1324 | 10.95 | 7.06 | 22.28 | 0.32 | 19 | 281.91 | 60.56 | 5 | 17 | 76.35 | 35003.04 | 121.38 | 204.14 | 33.31 | 17.37 | 5803.54 | 0.52 | 0.72 | 1.16 | 0.36 | 1 | 10 | 236.5002 | 323.5899 | 292.707 | 236500.1518 | 323589.9414 | 2.018e-06 | 15 | 292706.9716
17 | 140 | CONCLUIDO | 9.2008 | 10.87 | 7.03 | 23.43 | 0.33 | 18 | 282.4 | 60.56 | 5.25 | 16 | 76.6 | 35064.15 | 120.81 | 204.15 | 32.12 | 17.37 | 5211.66 | 0.54 | 0.73 | 1.17 | 0.34 | 1 | 10 | 235.317 | 321.9711 | 291.2426 | 235316.9991 | 321971.0996 | 2.0331e-06 | 15 | 291242.6298
18 | 140 | CONCLUIDO | 9.2471 | 10.81 | 7.03 | 24.8 | 0.35 | 17 | 282.9 | 60.56 | 5.5 | 15 | 76.85 | 35125.37 | 120.68 | 204.14 | 32.01 | 17.37 | 5160.95 | 0.54 | 0.73 | 1.17 | 0.33 | 1 | 10 | 234.7518 | 321.1977 | 290.5431 | 234751.7794 | 321197.7411 | 2.0434e-06 | 15 | 290543.0795
19 | 140 | CONCLUIDO | 9.325 | 10.72 | 6.99 | 26.2 | 0.36 | 16 | 283.4 | 60.56 | 5.75 | 14 | 77.09 | 35186.68 | 119.99 | 204.16 | 31.2 | 17.37 | 4761.16 | 0.56 | 0.73 | 1.16 | 0.3 | 1 | 10 | 224.3084 | 306.9087 | 277.6177 | 224308.4038 | 306908.6538 | 2.0606e-06 | 14 | 277617.7227
20 | 140 | CONCLUIDO | 9.3064 | 10.75 | 7.01 | 26.28 | 0.38 | 16 | 283.9 | 60.56 | 6 | 14 | 77.34 | 35248.1 | 120.29 | 204.14 | 31.71 | 17.37 | 5018.93 | 0.55 | 0.73 | 1.17 | 0.32 | 1 | 10 | 224.7486 | 307.511 | 278.1626 | 224748.617 | 307510.973 | 2.0565e-06 | 14 | 278162.5574
21 | 140 | CONCLUIDO | 9.3875 | 10.65 | 6.97 | 27.87 | 0.39 | 15 | 284.4 | 60.56 | 6.25 | 13 | 77.59 | 35309.61 | 119.6 | 204.14 | 30.5 | 17.37 | 4418.05 | 0.57 | 0.73 | 1.16 | 0.28 | 1 | 10 | 223.3724 | 305.6279 | 276.4592 | 223372.3734 | 305627.9358 | 2.0744e-06 | 14 | 276459.2346
22 | 140 | CONCLUIDO | 9.3814 | 10.66 | 6.97 | 27.9 | 0.41 | 15 | 284.89 | 60.56 | 6.5 | 13 | 77.84 | 35371.22 | 119.55 | 204.14 | 30.54 | 17.37 | 4435.95 | 0.57 | 0.73 | 1.16 | 0.28 | 1 | 10 | 223.405 | 305.6725 | 276.4996 | 223404.975 | 305672.5427 | 2.0731e-06 | 14 | 276499.5842
23 | 140 | CONCLUIDO | 9.4523 | 10.58 | 6.95 | 29.77 | 0.42 | 14 | 285.39 | 60.56 | 6.75 | 12 | 78.09 | 35432.93 | 119.06 | 204.17 | 29.81 | 17.37 | 4079.2 | 0.58 | 0.74 | 1.16 | 0.26 | 1 | 10 | 222.3395 | 304.2148 | 275.1809 | 222339.5358 | 304214.7619 | 2.0887e-06 | 14 | 275180.932
24 | 140 | CONCLUIDO | 9.4446 | 10.59 | 6.96 | 29.81 | 0.44 | 14 | 285.9 | 60.56 | 7 | 12 | 78.34 | 35494.74 | 119.12 | 204.14 | 30.03 | 17.37 | 4185.61 | 0.58 | 0.73 | 1.16 | 0.26 | 1 | 10 | 222.4867 | 304.4162 | 275.3631 | 222486.7495 | 304416.186 | 2.087e-06 | 14 | 275363.1325
25 | 140 | CONCLUIDO | 9.5173 | 10.51 | 6.93 | 31.97 | 0.45 | 13 | 286.4 | 60.56 | 7.25 | 11 | 78.59 | 35556.78 | 118.58 | 204.18 | 29.21 | 17.37 | 3782.98 | 0.59 | 0.74 | 1.15 | 0.24 | 1 | 10 | 221.3531 | 302.8651 | 273.9601 | 221353.1229 | 302865.1082 | 2.1031e-06 | 14 | 273960.0873
26 | 140 | CONCLUIDO | 9.5178 | 10.51 | 6.93 | 31.97 | 0.47 | 13 | 286.9 | 60.56 | 7.5 | 11 | 78.85 | 35618.8 | 118.56 | 204.14 | 29.05 | 17.37 | 3700.96 | 0.6 | 0.74 | 1.16 | 0.24 | 1 | 10 | 221.3368 | 302.8428 | 273.9399 | 221336.8164 | 302842.7969 | 2.1032e-06 | 14 | 273939.9054
27 | 140 | CONCLUIDO | 9.5796 | 10.44 | 6.91 | 34.56 | 0.48 | 12 | 287.41 | 60.56 | 7.75 | 10 | 79.1 | 35680.92 | 118.18 | 204.14 | 28.75 | 17.37 | 3558.14 | 0.6 | 0.74 | 1.15 | 0.22 | 1 | 10 | 220.4514 | 301.6313 | 272.8441 | 220451.399 | 301631.3298 | 2.1169e-06 | 14 | 272844.059
28 | 140 | CONCLUIDO | 9.5757 | 10.44 | 6.92 | 34.58 | 0.49 | 12 | 287.91 | 60.56 | 8 | 10 | 79.36 | 35743.15 | 118.26 | 204.16 | 28.67 | 17.37 | 3519.15 | 0.61 | 0.74 | 1.16 | 0.22 | 1 | 10 | 220.57 | 301.7936 | 272.9909 | 220570.0057 | 301793.6127 | 2.116e-06 | 14 | 272990.8539
29 | 140 | CONCLUIDO | 9.5806 | 10.44 | 6.91 | 34.55 | 0.51 | 12 | 288.42 | 60.56 | 8.25 | 10 | 79.61 | 35805.48 | 118.04 | 204.16 | 28.79 | 17.37 | 3576.88 | 0.6 | 0.74 | 1.15 | 0.22 | 1 | 10 | 220.3623 | 301.5094 | 272.7338 | 220362.292 | 301509.4096 | 2.1171e-06 | 14 | 272733.7748
30 | 140 | CONCLUIDO | 9.6538 | 10.36 | 6.88 | 37.54 | 0.52 | 11 | 288.92 | 60.56 | 8.5 | 9 | 79.87 | 35867.91 | 117.4 | 204.14 | 27.66 | 17.37 | 3019.72 | 0.63 | 0.74 | 1.16 | 0.19 | 1 | 10 | 219.1996 | 299.9185 | 271.2947 | 219199.5707 | 299918.523 | 2.1332e-06 | 14 | 271294.7201
31 | 140 | CONCLUIDO | 9.6569 | 10.36 | 6.88 | 37.53 | 0.54 | 11 | 289.43 | 60.56 | 8.75 | 9 | 80.12 | 35930.44 | 117.31 | 204.17 | 27.73 | 17.37 | 3053.26 | 0.63 | 0.74 | 1.15 | 0.19 | 1 | 10 | 219.1198 | 299.8093 | 271.196 | 219119.7779 | 299809.347 | 2.1339e-06 | 14 | 271195.9637
32 | 140 | CONCLUIDO | 9.6442 | 10.37 | 6.89 | 37.6 | 0.55 | 11 | 289.94 | 60.56 | 9 | 9 | 80.38 | 35993.08 | 117.54 | 204.15 | 28.19 | 17.37 | 3280.92 | 0.62 | 0.74 | 1.15 | 0.2 | 1 | 10 | 219.4042 | 300.1985 | 271.548 | 219404.216 | 300198.5277 | 2.1311e-06 | 14 | 271548.0016
33 | 140 | CONCLUIDO | 9.6481 | 10.36 | 6.89 | 37.58 | 0.57 | 11 | 290.45 | 60.56 | 9.25 | 9 | 80.64 | 36055.83 | 117.25 | 204.14 | 27.87 | 17.37 | 3122.18 | 0.62 | 0.74 | 1.16 | 0.2 | 1 | 10 | 219.2039 | 299.9245 | 271.3001 | 219203.9487 | 299924.5132 | 2.132e-06 | 14 | 271300.1386
34 | 140 | CONCLUIDO | 9.7203 | 10.29 | 6.86 | 41.19 | 0.58 | 10 | 290.96 | 60.56 | 9.5 | 8 | 80.9 | 36118.68 | 116.75 | 204.14 | 27.13 | 17.37 | 2757.31 | 0.64 | 0.74 | 1.15 | 0.17 | 1 | 10 | 218.1456 | 298.4764 | 269.9903 | 218145.603 | 298476.438 | 2.1479e-06 | 14 | 269990.2656
35 | 140 | CONCLUIDO | 9.7176 | 10.29 | 6.87 | 41.2 | 0.6 | 10 | 291.47 | 60.56 | 9.75 | 8 | 81.16 | 36181.64 | 116.8 | 204.14 | 27.41 | 17.37 | 2895.46 | 0.63 | 0.74 | 1.15 | 0.18 | 1 | 10 | 218.2337 | 298.597 | 270.0993 | 218233.6977 | 298596.9729 | 2.1473e-06 | 14 | 270099.2969
36 | 140 | CONCLUIDO | 9.72 | 10.29 | 6.86 | 41.19 | 0.61 | 10 | 291.98 | 60.56 | 10 | 8 | 81.42 | 36244.71 | 116.86 | 204.14 | 27.21 | 17.37 | 2798.95 | 0.64 | 0.74 | 1.15 | 0.17 | 1 | 10 | 218.21 | 298.5645 | 270.0699 | 218209.9519 | 298564.4829 | 2.1479e-06 | 14 | 270069.9077
37 | 140 | CONCLUIDO | 9.7142 | 10.29 | 6.87 | 41.23 | 0.62 | 10 | 292.49 | 60.56 | 10.25 | 8 | 81.68 | 36307.88 | 116.77 | 204.14 | 27.38 | 17.37 | 2882.32 | 0.63 | 0.74 | 1.15 | 0.18 | 1 | 10 | 218.2483 | 298.6169 | 270.1173 | 218248.254 | 298616.8896 | 2.1466e-06 | 14 | 270117.3128
38 | 140 | CONCLUIDO | 9.7855 | 10.22 | 6.85 | 45.65 | 0.64 | 9 | 293 | 60.56 | 10.5 | 7 | 81.95 | 36371.17 | 116.22 | 204.19 | 26.72 | 17.37 | 2554.92 | 0.65 | 0.75 | 1.15 | 0.16 | 1 | 10 | 217.2194 | 297.2092 | 268.844 | 217219.4252 | 297209.2006 | 2.1623e-06 | 14 | 268843.9716
39 | 140 | CONCLUIDO | 9.7744 | 10.23 | 6.86 | 45.73 | 0.65 | 9 | 293.52 | 60.56 | 10.75 | 7 | 82.21 | 36434.56 | 116.67 | 204.14 | 27.12 | 17.37 | 2759.64 | 0.64 | 0.74 | 1.15 | 0.17 | 1 | 10 | 217.6056 | 297.7376 | 269.3219 | 217605.5897 | 297737.5679 | 2.1599e-06 | 14 | 269321.9123
40 | 140 | CONCLUIDO | 9.7789 | 10.23 | 6.86 | 45.7 | 0.67 | 9 | 294.03 | 60.56 | 11 | 7 | 82.48 | 36498.06 | 116.7 | 204.18 | 26.89 | 17.37 | 2644.24 | 0.65 | 0.75 | 1.15 | 0.16 | 1 | 10 | 217.5813 | 297.7044 | 269.2919 | 217581.3391 | 297704.3872 | 2.1609e-06 | 14 | 269291.8983
41 | 140 | CONCLUIDO | 9.78 | 10.22 | 6.85 | 45.69 | 0.68 | 9 | 294.55 | 60.56 | 11.25 | 7 | 82.74 | 36561.67 | 116.46 | 204.14 | 26.94 | 17.37 | 2668.09 | 0.64 | 0.75 | 1.15 | 0.16 | 1 | 10 | 217.4028 | 297.4601 | 269.0709 | 217402.792 | 297460.0912 | 2.1611e-06 | 14 | 269070.9176
42 | 140 | CONCLUIDO | 9.7723 | 10.23 | 6.86 | 45.75 | 0.69 | 9 | 295.06 | 60.56 | 11.5 | 7 | 83.01 | 36625.39 | 116.53 | 204.15 | 27.19 | 17.37 | 2793.61 | 0.64 | 0.74 | 1.15 | 0.17 | 1 | 10 | 217.5467 | 297.6571 | 269.2491 | 217546.748 | 297657.058 | 2.1594e-06 | 14 | 269249.0862
43 | 140 | CONCLUIDO | 9.7802 | 10.22 | 6.85 | 45.69 | 0.71 | 9 | 295.58 | 60.56 | 11.75 | 7 | 83.28 | 36689.22 | 116.18 | 204.14 | 26.86 | 17.37 | 2628.47 | 0.65 | 0.75 | 1.15 | 0.16 | 1 | 10 | 217.2452 | 297.2444 | 268.8758 | 217245.1773 | 297244.4358 | 2.1612e-06 | 14 | 268875.844
44 | 140 | CONCLUIDO | 9.853 | 10.15 | 6.83 | 51.23 | 0.72 | 8 | 296.1 | 60.56 | 12 | 6 | 83.54 | 36753.16 | 115.79 | 204.2 | 26.17 | 17.37 | 2287.27 | 0.66 | 0.75 | 1.15 | 0.14 | 1 | 10 | 216.3055 | 295.9588 | 267.7129 | 216305.5347 | 295958.7752 | 2.1773e-06 | 14 | 267712.8851
45 | 140 | CONCLUIDO | 9.8633 | 10.14 | 6.82 | 51.15 | 0.74 | 8 | 296.62 | 60.56 | 12.25 | 6 | 83.81 | 36817.22 | 115.53 | 204.14 | 25.89 | 17.37 | 2147.24 | 0.67 | 0.75 | 1.15 | 0.13 | 1 | 10 | 216.0358 | 295.5897 | 267.3791 | 216035.8209 | 295589.741 | 2.1795e-06 | 14 | 267379.071
46 | 140 | CONCLUIDO | 9.8584 | 10.14 | 6.82 | 51.19 | 0.75 | 8 | 297.14 | 60.56 | 12.5 | 6 | 84.08 | 36881.39 | 115.51 | 204.15 | 25.89 | 17.37 | 2149.06 | 0.67 | 0.75 | 1.15 | 0.13 | 1 | 10 | 216.0682 | 295.6341 | 267.4192 | 216068.2261 | 295634.0792 | 2.1785e-06 | 14 | 267419.1776
47 | 140 | CONCLUIDO | 9.8503 | 10.15 | 6.83 | 51.25 | 0.76 | 8 | 297.66 | 60.56 | 12.75 | 6 | 84.36 | 36945.67 | 115.52 | 204.14 | 26.34 | 17.37 | 2370.77 | 0.66 | 0.75 | 1.15 | 0.14 | 1 | 10 | 216.1804 | 295.7876 | 267.558 | 216180.4017 | 295787.5628 | 2.1767e-06 | 14 | 267558.013
48 | 140 | CONCLUIDO | 9.8565 | 10.15 | 6.83 | 51.2 | 0.78 | 8 | 298.18 | 60.56 | 13 | 6 | 84.63 | 37010.06 | 115.37 | 204.14 | 26.14 | 17.37 | 2271.29 | 0.66 | 0.75 | 1.15 | 0.14 | 1 | 10 | 216.0425 | 295.5989 | 267.3874 | 216042.5106 | 295598.8941 | 2.178e-06 | 14 | 267387.3505
49 | 140 | CONCLUIDO | 9.8595 | 10.14 | 6.82 | 51.18 | 0.79 | 8 | 298.71 | 60.56 | 13.25 | 6 | 84.9 | 37074.57 | 115.28 | 204.14 | 25.96 | 17.37 | 2184.7 | 0.67 | 0.75 | 1.15 | 0.13 | 1 | 10 | 215.9315 | 295.447 | 267.25 | 215931.5219 | 295447.0344 | 2.1787e-06 | 14 | 267249.9841
50 | 140 | CONCLUIDO | 9.8536 | 10.15 | 6.83 | 51.22 | 0.8 | 8 | 299.23 | 60.56 | 13.5 | 6 | 85.18 | 37139.2 | 115.17 | 204.14 | 26.16 | 17.37 | 2281.91 | 0.66 | 0.75 | 1.15 | 0.14 | 1 | 10 | 215.9578 | 295.483 | 267.2825 | 215957.7814 | 295482.9639 | 2.1774e-06 | 14 | 267282.4846
51 | 140 | CONCLUIDO | 9.9305 | 10.07 | 6.8 | 58.31 | 0.82 | 7 | 299.76 | 60.56 | 13.75 | 5 | 85.45 | 37204.07 | 114.6 | 204.14 | 25.28 | 17.37 | 1845.12 | 0.69 | 0.75 | 1.15 | 0.11 | 1 | 10 | 214.8657 | 293.9888 | 265.9309 | 214865.7462 | 293988.7932 | 2.1944e-06 | 14 | 265930.9154
52 | 140 | CONCLUIDO | 9.931 | 10.07 | 6.8 | 58.31 | 0.83 | 7 | 300.28 | 60.56 | 14 | 5 | 85.73 | 37268.93 | 114.81 | 204.15 | 25.29 | 17.37 | 1851.66 | 0.69 | 0.75 | 1.15 | 0.11 | 1 | 10 | 214.9765 | 294.1403 | 266.068 | 214976.4795 | 294140.3033 | 2.1945e-06 | 14 | 266067.9656
53 | 140 | CONCLUIDO | 9.9275 | 10.07 | 6.81 | 58.34 | 0.84 | 7 | 300.81 | 60.56 | 14.25 | 5 | 86 | 37333.9 | 114.98 | 204.15 | 25.41 | 17.37 | 1914.2 | 0.68 | 0.75 | 1.15 | 0.12 | 1 | 10 | 215.1346 | 294.3566 | 266.2637 | 215134.5884 | 294356.6349 | 2.1937e-06 | 14 | 266263.6508
54 | 140 | CONCLUIDO | 9.933 | 10.07 | 6.8 | 58.29 | 0.86 | 7 | 301.34 | 60.56 | 14.5 | 5 | 86.28 | 37399 | 115.05 | 204.14 | 25.23 | 17.37 | 1822.18 | 0.69 | 0.75 | 1.15 | 0.11 | 1 | 10 | 215.0906 | 294.2964 | 266.2092 | 215090.5811 | 294296.4222 | 2.1949e-06 | 14 | 266209.1847
55 | 140 | CONCLUIDO | 9.9212 | 10.08 | 6.81 | 58.4 | 0.87 | 7 | 301.86 | 60.56 | 14.75 | 5 | 86.56 | 37464.21 | 115.17 | 204.18 | 25.66 | 17.37 | 2039.55 | 0.68 | 0.75 | 1.15 | 0.12 | 1 | 10 | 215.2937 | 294.5744 | 266.4606 | 215293.7394 | 294574.3924 | 2.1923e-06 | 14 | 266460.6258
56 | 140 | CONCLUIDO | 9.9228 | 10.08 | 6.81 | 58.38 | 0.88 | 7 | 302.39 | 60.56 | 15 | 5 | 86.84 | 37529.55 | 115.12 | 204.14 | 25.57 | 17.37 | 1990.28 | 0.68 | 0.75 | 1.15 | 0.12 | 1 | 10 | 215.2523 | 294.5178 | 266.4094 | 215252.3434 | 294517.7525 | 2.1927e-06 | 14 | 266409.3916
57 | 140 | CONCLUIDO | 9.9193 | 10.08 | 6.81 | 58.41 | 0.9 | 7 | 302.92 | 60.56 | 15.25 | 5 | 87.12 | 37595 | 115.02 | 204.16 | 25.63 | 17.37 | 2021.1 | 0.68 | 0.75 | 1.15 | 0.12 | 1 | 10 | 215.228 | 294.4845 | 266.3793 | 215228.0466 | 294484.5085 | 2.1919e-06 | 14 | 266379.3203
58 | 140 | CONCLUIDO | 9.9176 | 10.08 | 6.82 | 58.43 | 0.91 | 7 | 303.46 | 60.56 | 15.5 | 5 | 87.4 | 37660.57 | 114.87 | 204.14 | 25.66 | 17.37 | 2035.34 | 0.68 | 0.75 | 1.15 | 0.12 | 1 | 10 | 215.1951 | 294.4394 | 266.3385 | 215195.0949 | 294439.4226 | 2.1915e-06 | 14 | 266338.5373
59 | 140 | CONCLUIDO | 9.9193 | 10.08 | 6.81 | 58.41 | 0.92 | 7 | 303.99 | 60.56 | 15.75 | 5 | 87.68 | 37726.27 | 114.73 | 204.14 | 25.77 | 17.37 | 2094.14 | 0.67 | 0.75 | 1.15 | 0.12 | 1 | 10 | 215.0689 | 294.2668 | 266.1824 | 215068.9458 | 294266.8198 | 2.1919e-06 | 14 | 266182.4076
60 | 140 | CONCLUIDO | 9.9212 | 10.08 | 6.81 | 58.4 | 0.94 | 7 | 304.52 | 60.56 | 16 | 5 | 87.97 | 37792.08 | 114.56 | 204.16 | 25.67 | 17.37 | 2044.74 | 0.68 | 0.75 | 1.15 | 0.12 | 1 | 10 | 214.9591 | 294.1166 | 266.0465 | 214959.1433 | 294116.5832 | 2.1923e-06 | 14 | 266046.5093
61 | 140 | CONCLUIDO | 9.9286 | 10.07 | 6.81 | 58.33 | 0.95 | 7 | 305.06 | 60.56 | 16.25 | 5 | 88.25 | 37858.02 | 114.23 | 204.17 | 25.42 | 17.37 | 1915 | 0.68 | 0.75 | 1.15 | 0.11 | 1 | 10 | 214.7139 | 293.7811 | 265.743 | 214713.9221 | 293781.0608 | 2.194e-06 | 14 | 265743.0087
62 | 140 | CONCLUIDO | 10.0017 | 10 | 6.78 | 67.84 | 0.96 | 6 | 305.59 | 60.56 | 16.5 | 4 | 88.54 | 37924.08 | 113.84 | 204.14 | 24.7 | 17.37 | 1562.12 | 0.7 | 0.75 | 1.15 | 0.09 | 1 | 10 | 213.7699 | 292.4894 | 264.5746 | 213769.8706 | 292489.3678 | 2.2101e-06 | 14 | 264574.593
63 | 140 | CONCLUIDO | 9.9975 | 10 | 6.79 | 67.88 | 0.97 | 6 | 306.13 | 60.56 | 16.75 | 4 | 88.83 | 37990.27 | 113.99 | 204.14 | 24.79 | 17.37 | 1605.45 | 0.7 | 0.75 | 1.15 | 0.1 | 1 | 10 | 213.9215 | 292.6969 | 264.7623 | 213921.5249 | 292696.8679 | 2.2092e-06 | 14 | 264762.2896
64 | 140 | CONCLUIDO | 9.9992 | 10 | 6.79 | 67.86 | 0.99 | 6 | 306.67 | 60.56 | 17 | 4 | 89.11 | 38056.58 | 113.97 | 204.14 | 24.87 | 17.37 | 1649.13 | 0.7 | 0.75 | 1.14 | 0.1 | 1 | 10 | 213.8961 | 292.6621 | 264.7309 | 213896.1389 | 292662.1337 | 2.2096e-06 | 14 | 264730.8704
65 | 140 | CONCLUIDO | 9.9972 | 10 | 6.79 | 67.88 | 1 | 6 | 307.21 | 60.56 | 17.25 | 4 | 89.4 | 38123.01 | 114.2 | 204.14 | 24.83 | 17.37 | 1627.72 | 0.7 | 0.75 | 1.15 | 0.1 | 1 | 10 | 214.0384 | 292.8568 | 264.9069 | 214038.3976 | 292856.7783 | 2.2091e-06 | 14 | 264906.9384
66 | 140 | CONCLUIDO | 9.9922 | 10.01 | 6.79 | 67.93 | 1.01 | 6 | 307.75 | 60.56 | 17.5 | 4 | 89.69 | 38189.58 | 114.31 | 204.14 | 25.06 | 17.37 | 1742.46 | 0.69 | 0.75 | 1.15 | 0.1 | 1 | 10 | 214.141 | 292.9972 | 265.034 | 214141.0448 | 292997.2248 | 2.208e-06 | 14 | 265033.9809
67 | 140 | CONCLUIDO | 10.0022 | 10 | 6.78 | 67.83 | 1.03 | 6 | 308.29 | 60.56 | 17.75 | 4 | 89.98 | 38256.26 | 114.12 | 204.15 | 24.68 | 17.37 | 1550.63 | 0.7 | 0.75 | 1.15 | 0.09 | 1 | 10 | 213.918 | 292.692 | 264.7579 | 213917.9557 | 292691.9844 | 2.2102e-06 | 14 | 264757.8722
68 | 140 | CONCLUIDO | 10.0017 | 10 | 6.78 | 67.84 | 1.04 | 6 | 308.83 | 60.56 | 18 | 4 | 90.27 | 38323.08 | 114.05 | 204.14 | 24.63 | 17.37 | 1526.11 | 0.71 | 0.75 | 1.15 | 0.09 | 1 | 10 | 213.8841 | 292.6457 | 264.716 | 213884.1323 | 292645.7057 | 2.2101e-06 | 14 | 264716.0103
69 | 140 | CONCLUIDO | 9.9997 | 10 | 6.79 | 67.86 | 1.05 | 6 | 309.37 | 60.56 | 18.25 | 4 | 90.57 | 38390.02 | 113.91 | 204.14 | 24.73 | 17.37 | 1575.26 | 0.7 | 0.75 | 1.15 | 0.09 | 1 | 10 | 213.8592 | 292.6116 | 264.6852 | 213859.2226 | 292611.6232 | 2.2097e-06 | 14 | 264685.1805
70 | 140 | CONCLUIDO | 9.9997 | 10 | 6.79 | 67.86 | 1.06 | 6 | 309.91 | 60.56 | 18.5 | 4 | 90.86 | 38457.09 | 113.84 | 204.14 | 24.8 | 17.37 | 1612.87 | 0.7 | 0.75 | 1.15 | 0.09 | 1 | 10 | 213.8211 | 292.5595 | 264.638 | 213821.1277 | 292559.5001 | 2.2097e-06 | 14 | 264638.032
71 | 140 | CONCLUIDO | 9.9911 | 10.01 | 6.79 | 67.94 | 1.08 | 6 | 310.46 | 60.56 | 18.75 | 4 | 91.16 | 38524.29 | 113.98 | 204.14 | 25.05 | 17.37 | 1737.75 | 0.69 | 0.75 | 1.15 | 0.1 | 1 | 10 | 213.9707 | 292.7642 | 264.8232 | 213970.7151 | 292764.1722 | 2.2078e-06 | 14 | 264823.1705
72 | 140 | CONCLUIDO | 9.9994 | 10 | 6.79 | 67.86 | 1.09 | 6 | 311.01 | 60.56 | 19 | 4 | 91.45 | 38591.62 | 113.67 | 204.15 | 24.79 | 17.37 | 1608.48 | 0.7 | 0.75 | 1.15 | 0.09 | 1 | 10 | 213.7312 | 292.4364 | 264.5267 | 213731.1649 | 292436.4089 | 2.2096e-06 | 14 | 264526.6885
73 | 140 | CONCLUIDO | 9.9975 | 10 | 6.79 | 67.88 | 1.1 | 6 | 311.55 | 60.56 | 19.25 | 4 | 91.75 | 38659.08 | 113.59 | 204.14 | 24.91 | 17.37 | 1668.73 | 0.7 | 0.75 | 1.14 | 0.1 | 1 | 10 | 213.7038 | 292.399 | 264.4928 | 213703.7921 | 292398.9563 | 2.2092e-06 | 14 | 264492.8103
74 | 140 | CONCLUIDO | 9.9964 | 10 | 6.79 | 67.89 | 1.11 | 6 | 312.1 | 60.56 | 19.5 | 4 | 92.05 | 38726.8 | 113.69 | 204.14 | 24.8 | 17.37 | 1613.86 | 0.7 | 0.75 | 1.15 | 0.1 | 1 | 10 | 213.7676 | 292.4863 | 264.5718 | 213767.5931 | 292486.2516 | 2.209e-06 | 14 | 264571.7743
75 | 140 | CONCLUIDO | 10 | 10 | 6.79 | 67.86 | 1.13 | 6 | 312.65 | 60.56 | 19.75 | 4 | 92.35 | 38794.53 | 113.5 | 204.14 | 24.82 | 17.37 | 1623.07 | 0.7 | 0.75 | 1.14 | 0.09 | 1 | 10 | 213.6335 | 292.3028 | 264.4059 | 213633.5453 | 292302.8416 | 2.2097e-06 | 14 | 264405.8686
76 | 140 | CONCLUIDO | 9.9906 | 10.01 | 6.79 | 67.95 | 1.14 | 6 | 313.2 | 60.56 | 20 | 4 | 92.65 | 38862.4 | 113.33 | 204.15 | 25.1 | 17.37 | 1761.12 | 0.69 | 0.75 | 1.15 | 0.1 | 1 | 10 | 213.6209 | 292.2856 | 264.3903 | 213620.9262 | 292285.5755 | 2.2077e-06 | 14 | 264390.2504
77 | 140 | CONCLUIDO | 10.0708 | 9.93 | 6.77 | 81.21 | 1.15 | 5 | 313.75 | 60.56 | 20.25 | 3 | 92.95 | 38930.39 | 112.58 | 204.15 | 24.24 | 17.37 | 1335.82 | 0.72 | 0.75 | 1.14 | 0.08 | 1 | 10 | 203.3876 | 278.2839 | 251.7249 | 203387.6096 | 278283.9003 | 2.2254e-06 | 13 | 251724.8754
78 | 140 | CONCLUIDO | 10.0646 | 9.94 | 6.77 | 81.28 | 1.16 | 5 | 314.3 | 60.56 | 20.5 | 3 | 93.25 | 38998.53 | 112.98 | 204.14 | 24.43 | 17.37 | 1434.4 | 0.71 | 0.75 | 1.14 | 0.08 | 1 | 10 | 203.6555 | 278.6505 | 252.0565 | 203655.5402 | 278650.4948 | 2.224e-06 | 13 | 252056.4826
79 | 140 | CONCLUIDO | 10.0609 | 9.94 | 6.78 | 81.33 | 1.17 | 5 | 314.86 | 60.56 | 20.75 | 3 | 93.55 | 39066.8 | 113.18 | 204.14 | 24.58 | 17.37 | 1507.56 | 0.71 | 0.75 | 1.14 | 0.09 | 1 | 10 | 203.8287 | 278.8874 | 252.2708 | 203828.6734 | 278887.3832 | 2.2232e-06 | 13 | 252270.7628
80 | 140 | CONCLUIDO | 10.0606 | 9.94 | 6.78 | 81.33 | 1.19 | 5 | 315.41 | 60.56 | 21 | 3 | 93.86 | 39135.2 | 113.33 | 204.14 | 24.51 | 17.37 | 1470.32 | 0.71 | 0.75 | 1.15 | 0.09 | 1 | 10 | 203.9123 | 279.0018 | 252.3743 | 203912.3244 | 279001.8382 | 2.2231e-06 | 13 | 252374.2943
81 | 140 | CONCLUIDO | 10.068 | 9.93 | 6.77 | 81.24 | 1.2 | 5 | 315.97 | 60.56 | 21.25 | 3 | 94.16 | 39203.74 | 113.37 | 204.14 | 24.3 | 17.37 | 1367.38 | 0.71 | 0.75 | 1.14 | 0.08 | 1 | 10 | 203.8379 | 278.9001 | 252.2822 | 203837.9383 | 278900.0599 | 2.2248e-06 | 13 | 252282.2297
82 | 140 | CONCLUIDO | 10.0629 | 9.94 | 6.78 | 81.3 | 1.21 | 5 | 316.53 | 60.56 | 21.5 | 3 | 94.47 | 39272.42 | 113.55 | 204.15 | 24.46 | 17.37 | 1447.75 | 0.71 | 0.75 | 1.14 | 0.08 | 1 | 10 | 204.012 | 279.1382 | 252.4977 | 204012.0157 | 279138.2402 | 2.2236e-06 | 13 | 252497.6783
83 | 140 | CONCLUIDO | 10.0601 | 9.94 | 6.78 | 81.34 | 1.22 | 5 | 317.08 | 60.56 | 21.75 | 3 | 94.78 | 39341.24 | 113.55 | 204.16 | 24.47 | 17.37 | 1452.11 | 0.71 | 0.75 | 1.15 | 0.09 | 1 | 10 | 204.0355 | 279.1704 | 252.5268 | 204035.5254 | 279170.4073 | 2.223e-06 | 13 | 252526.7755
84 | 140 | CONCLUIDO | 10.066 | 9.93 | 6.77 | 81.27 | 1.23 | 5 | 317.64 | 60.56 | 22 | 3 | 95.09 | 39410.2 | 113.42 | 204.14 | 24.39 | 17.37 | 1413.45 | 0.71 | 0.75 | 1.14 | 0.08 | 1 | 10 | 203.8817 | 278.96 | 252.3364 | 203881.718 | 278959.9612 | 2.2243e-06 | 13 | 252336.414
85 | 140 | CONCLUIDO | 10.0646 | 9.94 | 6.77 | 81.28 | 1.25 | 5 | 318.2 | 60.56 | 22.25 | 3 | 95.4 | 39479.3 | 113.46 | 204.14 | 24.5 | 17.37 | 1466.72 | 0.71 | 0.75 | 1.14 | 0.08 | 1 | 10 | 203.9151 | 279.0056 | 252.3777 | 203915.0776 | 279005.6053 | 2.224e-06 | 13 | 252377.7019
86 | 140 | CONCLUIDO | 10.0615 | 9.94 | 6.78 | 81.32 | 1.26 | 5 | 318.76 | 60.56 | 22.5 | 3 | 95.71 | 39548.54 | 113.5 | 204.14 | 24.54 | 17.37 | 1484.9 | 0.71 | 0.75 | 1.14 | 0.09 | 1 | 10 | 203.9967 | 279.1173 | 252.4788 | 203996.7254 | 279117.3195 | 2.2233e-06 | 13 | 252478.7542
87 | 140 | CONCLUIDO | 10.0651 | 9.94 | 6.77 | 81.28 | 1.27 | 5 | 319.33 | 60.56 | 22.75 | 3 | 96.02 | 39617.93 | 113.42 | 204.14 | 24.46 | 17.37 | 1444.87 | 0.71 | 0.75 | 1.14 | 0.08 | 1 | 10 | 203.8893 | 278.9703 | 252.3457 | 203889.2593 | 278970.2795 | 2.2241e-06 | 13 | 252345.7476
88 | 140 | CONCLUIDO | 10.0646 | 9.94 | 6.77 | 81.28 | 1.28 | 5 | 319.89 | 60.56 | 23 | 3 | 96.34 | 39687.46 | 113.31 | 204.14 | 24.47 | 17.37 | 1453.28 | 0.71 | 0.75 | 1.14 | 0.08 | 1 | 10 | 203.834 | 278.8946 | 252.2773 | 203833.9722 | 278894.6333 | 2.224e-06 | 13 | 252277.3209
89 | 140 | CONCLUIDO | 10.0649 | 9.94 | 6.77 | 81.28 | 1.29 | 5 | 320.46 | 60.56 | 23.25 | 3 | 96.65 | 39757.13 | 113.27 | 204.14 | 24.37 | 17.37 | 1402.19 | 0.71 | 0.75 | 1.15 | 0.08 | 1 | 10 | 203.8098 | 278.8616 | 252.2474 | 203809.8323 | 278861.604 | 2.2241e-06 | 13 | 252247.4439
90 | 140 | CONCLUIDO | 10.0713 | 9.93 | 6.77 | 81.2 | 1.3 | 5 | 321.02 | 60.56 | 23.5 | 3 | 96.97 | 39826.95 | 113.02 | 204.14 | 24.18 | 17.37 | 1307.29 | 0.72 | 0.75 | 1.14 | 0.08 | 1 | 10 | 203.6212 | 278.6035 | 252.014 | 203621.1981 | 278603.5064 | 2.2255e-06 | 13 | 252013.9788
91 | 140 | CONCLUIDO | 10.0742 | 9.93 | 6.76 | 81.17 | 1.32 | 5 | 321.59 | 60.56 | 23.75 | 3 | 97.28 | 39896.91 | 112.81 | 204.14 | 24.11 | 17.37 | 1273.09 | 0.72 | 0.75 | 1.14 | 0.07 | 1 | 10 | 203.4496 | 278.3687 | 251.8016 | 203449.5809 | 278368.6922 | 2.2261e-06 | 13 | 251801.5749
92 | 140 | CONCLUIDO | 10.0773 | 9.92 | 6.76 | 81.13 | 1.33 | 5 | 322.16 | 60.56 | 24 | 3 | 97.6 | 39967.02 | 112.54 | 204.14 | 24.05 | 17.37 | 1242.39 | 0.72 | 0.76 | 1.14 | 0.07 | 1 | 10 | 203.278 | 278.1339 | 251.5892 | 203277.9639 | 278133.8782 | 2.2268e-06 | 13 | 251589.1712
93 | 140 | CONCLUIDO | 10.0739 | 9.93 | 6.76 | 81.17 | 1.34 | 5 | 322.73 | 60.56 | 24.25 | 3 | 97.92 | 40037.28 | 112.44 | 204.14 | 24.02 | 17.37 | 1229.79 | 0.72 | 0.75 | 1.15 | 0.07 | 1 | 10 | 203.2522 | 278.0986 | 251.5573 | 203252.2042 | 278098.6327 | 2.2261e-06 | 13 | 251557.2895
94 | 140 | CONCLUIDO | 10.0733 | 9.93 | 6.76 | 81.18 | 1.35 | 5 | 323.3 | 60.56 | 24.5 | 3 | 98.24 | 40107.81 | 112.19 | 204.14 | 24.14 | 17.37 | 1289.41 | 0.72 | 0.75 | 1.14 | 0.07 | 1 | 10 | 203.1221 | 277.9207 | 251.3963 | 203122.1312 | 277920.661 | 2.2259e-06 | 13 | 251396.3032
95 | 140 | CONCLUIDO | 10.0719 | 9.93 | 6.77 | 81.2 | 1.36 | 5 | 323.87 | 60.56 | 24.75 | 3 | 98.57 | 40178.37 | 111.99 | 204.14 | 24.19 | 17.37 | 1312.8 | 0.72 | 0.75 | 1.14 | 0.07 | 1 | 10 | 203.0597 | 277.8352 | 251.319 | 203059.6691 | 277835.1977 | 2.2256e-06 | 13 | 251318.9964
96 | 140 | CONCLUIDO | 10.0696 | 9.93 | 6.77 | 81.22 | 1.37 | 5 | 324.44 | 60.56 | 25 | 3 | 98.89 | 40249.08 | 111.98 | 204.14 | 24.24 | 17.37 | 1336.25 | 0.72 | 0.75 | 1.15 | 0.08 | 1 | 10 | 203.0733 | 277.8539 | 251.3359 | 203073.3407 | 277853.9037 | 2.2251e-06 | 13 | 251335.9171
97 | 140 | CONCLUIDO | 10.0705 | 9.93 | 6.77 | 81.21 | 1.38 | 5 | 325.02 | 60.56 | 25.25 | 3 | 99.21 | 40319.95 | 111.97 | 204.15 | 24.22 | 17.37 | 1329.55 | 0.72 | 0.75 | 1.14 | 0.08 | 1 | 10 | 203.0605 | 277.8363 | 251.32 | 203060.4718 | 277836.2959 | 2.2253e-06 | 13 | 251319.9897
98 | 140 | CONCLUIDO | 10.0671 | 9.93 | 6.77 | 81.25 | 1.4 | 5 | 325.59 | 60.56 | 25.5 | 3 | 99.54 | 40390.96 | 111.91 | 204.16 | 24.3 | 17.37 | 1365.2 | 0.72 | 0.75 | 1.14 | 0.08 | 1 | 10 | 203.0562 | 277.8305 | 251.3148 | 203056.244 | 277830.5113 | 2.2246e-06 | 13 | 251314.7572
99 | 140 | CONCLUIDO | 10.0649 | 9.94 | 6.77 | 81.28 | 1.41 | 5 | 326.17 | 60.56 | 25.75 | 3 | 99.87 | 40462.13 | 111.86 | 204.14 | 24.38 | 17.37 | 1408.67 | 0.71 | 0.75 | 1.15 | 0.08 | 1 | 10 | 203.0475 | 277.8185 | 251.3039 | 203047.4639 | 277818.498 | 2.2241e-06 | 13 | 251303.8904
100 | 140 | CONCLUIDO | 10.0663 | 9.93 | 6.77 | 81.26 | 1.42 | 5 | 326.75 | 60.56 | 26 | 3 | 100.2 | 40533.46 | 111.62 | 204.14 | 24.29 | 17.37 | 1360.8 | 0.72 | 0.75 | 1.15 | 0.08 | 1 | 10 | 202.9061 | 277.6251 | 251.1289 | 202906.1036 | 277625.0826 | 2.2244e-06 | 13 | 251128.9344
101 | 140 | CONCLUIDO | 10.0713 | 9.93 | 6.77 | 81.2 | 1.43 | 5 | 327.33 | 60.56 | 26.25 | 3 | 100.52 | 40604.94 | 111.34 | 204.14 | 24.2 | 17.37 | 1314.86 | 0.72 | 0.75 | 1.14 | 0.08 | 1 | 10 | 202.7134 | 277.3614 | 250.8905 | 202713.4215 | 277361.4464 | 2.2255e-06 | 13 | 250890.4593
102 | 140 | CONCLUIDO | 10.1506 | 9.85 | 6.74 | 101.12 | 1.44 | 4 | 327.91 | 60.56 | 26.5 | 2 | 100.86 | 40676.58 | 110.73 | 204.14 | 23.47 | 17.37 | 955.05 | 0.74 | 0.76 | 1.14 | 0.05 | 1 | 10 | 201.6355 | 275.8866 | 249.5563 | 201635.4805 | 275886.56 | 2.243e-06 | 13 | 249556.3339
103 | 140 | CONCLUIDO | 10.1497 | 9.85 | 6.74 | 101.14 | 1.45 | 4 | 328.49 | 60.56 | 26.75 | 2 | 101.19 | 40748.37 | 110.75 | 204.14 | 23.45 | 17.37 | 949.77 | 0.74 | 0.76 | 1.14 | 0.05 | 1 | 10 | 201.6535 | 275.9112 | 249.5786 | 201653.4832 | 275911.192 | 2.2428e-06 | 13 | 249578.6151
104 | 140 | CONCLUIDO | 10.1509 | 9.85 | 6.74 | 101.12 | 1.46 | 4 | 329.08 | 60.56 | 27 | 2 | 101.52 | 40820.32 | 110.91 | 204.15 | 23.45 | 17.37 | 946.43 | 0.74 | 0.76 | 1.14 | 0.05 | 1 | 10 | 201.7296 | 276.0153 | 249.6728 | 201729.5535 | 276015.2747 | 2.2431e-06 | 13 | 249672.7643
105 | 140 | CONCLUIDO | 10.1434 | 9.86 | 6.75 | 101.23 | 1.47 | 4 | 329.66 | 60.56 | 27.25 | 2 | 101.86 | 40892.44 | 111.12 | 204.14 | 23.58 | 17.37 | 1010.98 | 0.74 | 0.76 | 1.14 | 0.06 | 1 | 10 | 201.9367 | 276.2987 | 249.9292 | 201936.73 | 276298.7428 | 2.2414e-06 | 13 | 249929.1785
106 | 140 | CONCLUIDO | 10.1428 | 9.86 | 6.75 | 101.24 | 1.48 | 4 | 330.25 | 60.56 | 27.5 | 2 | 102.19 | 40964.71 | 111.34 | 204.14 | 23.66 | 17.37 | 1052.2 | 0.73 | 0.76 | 1.14 | 0.06 | 1 | 10 | 202.0596 | 276.4669 | 250.0813 | 202059.6415 | 276466.9157 | 2.2413e-06 | 13 | 250081.3013
107 | 140 | CONCLUIDO | 10.1443 | 9.86 | 6.75 | 101.22 | 1.49 | 4 | 330.83 | 60.56 | 27.75 | 2 | 102.53 | 41037.15 | 111.41 | 204.14 | 23.65 | 17.37 | 1047.95 | 0.73 | 0.76 | 1.14 | 0.06 | 1 | 10 | 202.085 | 276.5016 | 250.1127 | 202084.992 | 276501.6014 | 2.2416e-06 | 13 | 250112.6766
108 | 140 | CONCLUIDO | 10.1411 | 9.86 | 6.75 | 101.26 | 1.51 | 4 | 331.42 | 60.56 | 28 | 2 | 102.87 | 41109.75 | 111.6 | 204.14 | 23.67 | 17.37 | 1058.35 | 0.73 | 0.76 | 1.14 | 0.06 | 1 | 10 | 202.213 | 276.6767 | 250.2711 | 202212.9962 | 276676.7424 | 2.2409e-06 | 13 | 250271.1024
109 | 140 | CONCLUIDO | 10.1394 | 9.86 | 6.75 | 101.29 | 1.52 | 4 | 332.01 | 60.56 | 28.25 | 2 | 103.21 | 41182.52 | 111.72 | 204.15 | 23.75 | 17.37 | 1094.94 | 0.73 | 0.76 | 1.14 | 0.06 | 1 | 10 | 202.2913 | 276.7838 | 250.368 | 202291.2624 | 276783.8297 | 2.2406e-06 | 13 | 250367.9695
110 | 140 | CONCLUIDO | 10.144 | 9.86 | 6.75 | 101.22 | 1.53 | 4 | 332.6 | 60.56 | 28.5 | 2 | 103.55 | 41255.45 | 111.87 | 204.14 | 23.62 | 17.37 | 1034.75 | 0.74 | 0.76 | 1.14 | 0.06 | 1 | 10 | 202.3342 | 276.8426 | 250.4211 | 202334.2096 | 276842.5919 | 2.2416e-06 | 13 | 250421.1235
111 | 140 | CONCLUIDO | 10.146 | 9.86 | 6.75 | 101.19 | 1.54 | 4 | 333.2 | 60.56 | 28.75 | 2 | 103.89 | 41328.54 | 111.9 | 204.15 | 23.55 | 17.37 | 995.71 | 0.74 | 0.76 | 1.14 | 0.05 | 1 | 10 | 202.334 | 276.8423 | 250.4208 | 202333.9808 | 276842.2788 | 2.242e-06 | 13 | 250420.8403
112 | 140 | CONCLUIDO | 10.1509 | 9.85 | 6.74 | 101.12 | 1.55 | 4 | 333.79 | 60.56 | 29 | 2 | 104.24 | 41401.93 | 111.84 | 204.14 | 23.43 | 17.37 | 939.05 | 0.74 | 0.76 | 1.14 | 0.05 | 1 | 10 | 202.2281 | 276.6975 | 250.2898 | 202228.1321 | 276697.452 | 2.2431e-06 | 13 | 250289.8355
113 | 140 | CONCLUIDO | 10.1468 | 9.86 | 6.75 | 101.18 | 1.56 | 4 | 334.39 | 60.56 | 29.25 | 2 | 104.58 | 41475.37 | 112.04 | 204.14 | 23.52 | 17.37 | 979.84 | 0.74 | 0.76 | 1.14 | 0.05 | 1 | 10 | 202.4025 | 276.9361 | 250.5057 | 202402.5385 | 276936.0826 | 2.2422e-06 | 13 | 250505.6916
114 | 140 | CONCLUIDO | 10.1486 | 9.85 | 6.74 | 101.15 | 1.57 | 4 | 334.98 | 60.56 | 29.5 | 2 | 104.93 | 41548.98 | 112.08 | 204.14 | 23.52 | 17.37 | 983.79 | 0.74 | 0.76 | 1.14 | 0.05 | 1 | 10 | 202.3756 | 276.8992 | 250.4723 | 202375.5656 | 276899.177 | 2.2426e-06 | 13 | 250472.3082
115 | 140 | CONCLUIDO | 10.1437 | 9.86 | 6.75 | 101.22 | 1.58 | 4 | 335.58 | 60.56 | 29.75 | 2 | 105.28 | 41622.76 | 112.13 | 204.16 | 23.6 | 17.37 | 1024.59 | 0.74 | 0.76 | 1.14 | 0.06 | 1 | 10 | 202.4761 | 277.0368 | 250.5968 | 202476.1446 | 277036.7937 | 2.2415e-06 | 13 | 250596.7909
116 | 140 | CONCLUIDO | 10.1371 | 9.86 | 6.75 | 101.32 | 1.59 | 4 | 336.18 | 60.56 | 30 | 2 | 105.63 | 41696.71 | 112.31 | 204.14 | 23.78 | 17.37 | 1112.79 | 0.73 | 0.76 | 1.14 | 0.06 | 1 | 10 | 202.6268 | 277.2429 | 250.7832 | 202626.7701 | 277242.8861 | 2.24e-06 | 13 | 250783.2141
117 | 140 | CONCLUIDO | 10.144 | 9.86 | 6.75 | 101.22 | 1.6 | 4 | 336.78 | 60.56 | 30.25 | 2 | 105.98 | 41770.83 | 112.2 | 204.17 | 23.65 | 17.37 | 1048.63 | 0.73 | 0.76 | 1.14 | 0.06 | 1 | 10 | 202.5112 | 277.0848 | 250.6402 | 202511.2449 | 277084.8195 | 2.2416e-06 | 13 | 250640.2332
118 | 140 | CONCLUIDO | 10.1411 | 9.86 | 6.75 | 101.26 | 1.61 | 4 | 337.39 | 60.56 | 30.5 | 2 | 106.33 | 41845.13 | 112.27 | 204.21 | 23.74 | 17.37 | 1092.26 | 0.73 | 0.76 | 1.14 | 0.06 | 1 | 10 | 202.5725 | 277.1687 | 250.7161 | 202572.5344 | 277168.6784 | 2.2409e-06 | 13 | 250716.0887
119 | 140 | CONCLUIDO | 10.1437 | 9.86 | 6.75 | 101.22 | 1.62 | 4 | 337.99 | 60.56 | 30.75 | 2 | 106.68 | 41919.61 | 112.23 | 204.14 | 23.63 | 17.37 | 1037.04 | 0.74 | 0.76 | 1.14 | 0.06 | 1 | 10 | 202.5298 | 277.1102 | 250.6632 | 202529.7933 | 277110.1981 | 2.2415e-06 | 13 | 250663.1898
120 | 140 | CONCLUIDO | 10.1471 | 9.86 | 6.75 | 101.17 | 1.63 | 4 | 338.59 | 60.56 | 31 | 2 | 107.04 | 41994.26 | 112.09 | 204.14 | 23.55 | 17.37 | 999.64 | 0.74 | 0.76 | 1.14 | 0.05 | 1 | 10 | 202.4269 | 276.9694 | 250.5358 | 202426.9042 | 276969.4207 | 2.2423e-06 | 13 | 250535.8479
121 | 140 | CONCLUIDO | 10.1474 | 9.85 | 6.74 | 101.17 | 1.64 | 4 | 339.2 | 60.56 | 31.25 | 2 | 107.4 | 42069.09 | 112.13 | 204.15 | 23.52 | 17.37 | 982.79 | 0.74 | 0.76 | 1.14 | 0.05 | 1 | 10 | 202.4122 | 276.9493 | 250.5176 | 202412.1755 | 276949.2683 | 2.2423e-06 | 13 | 250517.6189
122 | 140 | CONCLUIDO | 10.1463 | 9.86 | 6.75 | 101.19 | 1.65 | 4 | 339.81 | 60.56 | 31.5 | 2 | 107.75 | 42144.11 | 112.15 | 204.14 | 23.55 | 17.37 | 995.49 | 0.74 | 0.76 | 1.14 | 0.05 | 1 | 10 | 202.4656 | 277.0224 | 250.5838 | 202465.6201 | 277022.3936 | 2.2421e-06 | 13 | 250583.7652
123 | 140 | CONCLUIDO | 10.1468 | 9.86 | 6.75 | 101.18 | 1.66 | 4 | 340.42 | 60.56 | 31.75 | 2 | 108.11 | 42219.3 | 112.08 | 204.14 | 23.44 | 17.37 | 940.13 | 0.74 | 0.76 | 1.14 | 0.05 | 1 | 10 | 202.424 | 276.9654 | 250.5322 | 202423.9914 | 276965.4354 | 2.2422e-06 | 13 | 250532.243
124 | 140 | CONCLUIDO | 10.1497 | 9.85 | 6.74 | 101.14 | 1.67 | 4 | 341.03 | 60.56 | 32 | 2 | 108.48 | 42294.68 | 111.99 | 204.14 | 23.37 | 17.37 | 905.32 | 0.74 | 0.76 | 1.14 | 0.05 | 1 | 10 | 202.3183 | 276.8209 | 250.4015 | 202318.3332 | 276820.8692 | 2.2428e-06 | 13 | 250401.4739
125 | 140 | CONCLUIDO | 10.1488 | 9.85 | 6.74 | 101.15 | 1.68 | 4 | 341.64 | 60.56 | 32.25 | 2 | 108.84 | 42370.23 | 111.93 | 204.15 | 23.47 | 17.37 | 955.44 | 0.74 | 0.76 | 1.14 | 0.05 | 1 | 10 | 202.2935 | 276.7869 | 250.3707 | 202293.5007 | 276786.8922 | 2.2426e-06 | 13 | 250370.7397
126 | 140 | CONCLUIDO | 10.1497 | 9.85 | 6.74 | 101.14 | 1.69 | 4 | 342.26 | 60.56 | 32.5 | 2 | 109.2 | 42445.98 | 111.82 | 204.14 | 23.48 | 17.37 | 961.69 | 0.74 | 0.76 | 1.14 | 0.05 | 1 | 10 | 202.2272 | 276.6962 | 250.2887 | 202227.1844 | 276696.1554 | 2.2428e-06 | 13 | 250288.6626
127 | 140 | CONCLUIDO | 10.15 | 9.85 | 6.74 | 101.13 | 1.7 | 4 | 342.87 | 60.56 | 32.75 | 2 | 109.57 | 42521.91 | 111.74 | 204.14 | 23.41 | 17.37 | 927.08 | 0.74 | 0.76 | 1.14 | 0.05 | 1 | 10 | 202.1818 | 276.6341 | 250.2326 | 202181.8483 | 276634.1245 | 2.2429e-06 | 13 | 250232.5519
128 | 140 | CONCLUIDO | 10.1503 | 9.85 | 6.74 | 101.13 | 1.71 | 4 | 343.49 | 60.56 | 33 | 2 | 109.94 | 42598.03 | 111.72 | 204.14 | 23.38 | 17.37 | 910.2 | 0.74 | 0.76 | 1.14 | 0.05 | 1 | 10 | 202.1687 | 276.6161 | 250.2163 | 202168.6831 | 276616.1113 | 2.243e-06 | 13 | 250216.2579
129 | 140 | CONCLUIDO | 10.1517 | 9.85 | 6.74 | 101.11 | 1.72 | 4 | 344.11 | 60.56 | 33.25 | 2 | 110.3 | 42674.47 | 111.51 | 204.14 | 23.35 | 17.37 | 895.74 | 0.74 | 0.76 | 1.14 | 0.05 | 1 | 10 | 202.0447 | 276.4465 | 250.0628 | 202044.7151 | 276446.4928 | 2.2433e-06 | 13 | 250062.8275
130 | 140 | CONCLUIDO | 10.1477 | 9.85 | 6.74 | 101.17 | 1.73 | 4 | 344.73 | 60.56 | 33.5 | 2 | 110.67 | 42750.97 | 111.51 | 204.14 | 23.45 | 17.37 | 946.62 | 0.74 | 0.76 | 1.14 | 0.05 | 1 | 10 | 202.0772 | 276.491 | 250.1031 | 202077.2351 | 276490.9881 | 2.2424e-06 | 13 | 250103.0763
131 | 140 | CONCLUIDO | 10.1543 | 9.85 | 6.74 | 101.07 | 1.74 | 4 | 345.35 | 60.56 | 33.75 | 2 | 111.05 | 42827.67 | 111.34 | 204.18 | 23.27 | 17.37 | 857.3 | 0.75 | 0.76 | 1.14 | 0.05 | 1 | 10 | 201.9325 | 276.2929 | 249.9239 | 201932.4834 | 276292.9324 | 2.2438e-06 | 13 | 249923.9227
132 | 140 | CONCLUIDO | 10.1569 | 9.85 | 6.74 | 101.03 | 1.75 | 4 | 345.97 | 60.56 | 34 | 2 | 111.42 | 42904.56 | 111.12 | 204.14 | 23.16 | 17.37 | 803.87 | 0.75 | 0.76 | 1.14 | 0.04 | 1 | 10 | 201.7935 | 276.1028 | 249.7519 | 201793.5196 | 276102.796 | 2.2444e-06 | 13 | 249751.9327
133 | 140 | CONCLUIDO | 10.1594 | 9.84 | 6.73 | 101 | 1.76 | 4 | 346.6 | 60.56 | 34.25 | 2 | 111.8 | 42981.64 | 111.08 | 204.14 | 23.1 | 17.37 | 771.92 | 0.75 | 0.76 | 1.14 | 0.04 | 1 | 10 | 201.7182 | 275.9997 | 249.6587 | 201718.1635 | 275999.6904 | 2.245e-06 | 13 | 249658.6673
134 | 140 | CONCLUIDO | 10.1569 | 9.85 | 6.74 | 101.03 | 1.77 | 4 | 347.23 | 60.56 | 34.5 | 2 | 112.17 | 43058.93 | 110.93 | 204.14 | 23.14 | 17.37 | 792.31 | 0.75 | 0.76 | 1.14 | 0.04 | 1 | 10 | 201.6917 | 275.9635 | 249.6259 | 201691.7196 | 275963.5088 | 2.2444e-06 | 13 | 249625.9388
135 | 140 | CONCLUIDO | 10.156 | 9.85 | 6.74 | 101.05 | 1.78 | 4 | 347.85 | 60.56 | 34.75 | 2 | 112.55 | 43136.41 | 110.84 | 204.14 | 23.18 | 17.37 | 813.39 | 0.75 | 0.76 | 1.14 | 0.05 | 1 | 10 | 201.6508 | 275.9075 | 249.5753 | 201650.774 | 275907.4852 | 2.2442e-06 | 13 | 249575.2621
136 | 140 | CONCLUIDO | 10.1572 | 9.85 | 6.74 | 101.03 | 1.79 | 4 | 348.48 | 60.56 | 35 | 2 | 112.93 | 43214.09 | 110.68 | 204.14 | 23.22 | 17.37 | 829.92 | 0.75 | 0.76 | 1.14 | 0.04 | 1 | 10 | 201.5553 | 275.7769 | 249.4572 | 201555.3499 | 275776.9218 | 2.2445e-06 | 13 | 249457.1594
137 | 140 | CONCLUIDO | 10.1557 | 9.85 | 6.74 | 101.05 | 1.8 | 4 | 349.12 | 60.56 | 35.25 | 2 | 113.31 | 43291.97 | 110.7 | 204.14 | 23.23 | 17.37 | 837.53 | 0.75 | 0.76 | 1.14 | 0.05 | 1 | 10 | 201.5782 | 275.8082 | 249.4854 | 201578.1801 | 275808.159 | 2.2442e-06 | 13 | 249485.4154
138 | 140 | CONCLUIDO | 10.1534 | 9.85 | 6.74 | 101.08 | 1.81 | 4 | 349.75 | 60.56 | 35.5 | 2 | 113.69 | 43370.05 | 110.6 | 204.14 | 23.27 | 17.37 | 855.08 | 0.75 | 0.76 | 1.14 | 0.05 | 1 | 10 | 201.5432 | 275.7603 | 249.4421 | 201543.1655 | 275760.2505 | 2.2436e-06 | 13 | 249442.0793
139 | 140 | CONCLUIDO | 10.1511 | 9.85 | 6.74 | 101.12 | 1.82 | 4 | 350.38 | 60.56 | 35.75 | 2 | 114.08 | 43448.34 | 110.53 | 204.14 | 23.37 | 17.37 | 908.14 | 0.74 | 0.76 | 1.14 | 0.05 | 1 | 10 | 201.5242 | 275.7343 | 249.4186 | 201524.2179 | 275734.3256 | 2.2431e-06 | 13 | 249418.6286
140 | 140 | CONCLUIDO | 10.1526 | 9.85 | 6.74 | 101.1 | 1.83 | 4 | 351.02 | 60.56 | 36 | 2 | 114.47 | 43526.84 | 110.23 | 204.14 | 23.39 | 17.37 | 916.17 | 0.74 | 0.76 | 1.14 | 0.05 | 1 | 10 | 201.3513 | 275.4977 | 249.2046 | 201351.3009 | 275497.7328 | 2.2435e-06 | 13 | 249204.6159
141 | 140 | CONCLUIDO | 10.1506 | 9.85 | 6.74 | 101.12 | 1.84 | 4 | 351.66 | 60.56 | 36.25 | 2 | 114.85 | 43605.54 | 110.17 | 204.14 | 23.42 | 17.37 | 933.03 | 0.74 | 0.76 | 1.14 | 0.05 | 1 | 10 | 201.3353 | 275.4758 | 249.1848 | 201335.2523 | 275475.7744 | 2.243e-06 | 13 | 249184.7532
142 | 140 | CONCLUIDO | 10.1534 | 9.85 | 6.74 | 101.08 | 1.85 | 4 | 352.3 | 60.56 | 36.5 | 2 | 115.24 | 43684.46 | 110.02 | 204.14 | 23.25 | 17.37 | 845.06 | 0.75 | 0.76 | 1.14 | 0.05 | 1 | 10 | 201.2323 | 275.3349 | 249.0573 | 201232.3006 | 275334.9114 | 2.2436e-06 | 13 | 249057.3339
143 | 140 | CONCLUIDO | 10.1534 | 9.85 | 6.74 | 101.08 | 1.86 | 4 | 352.94 | 60.56 | 36.75 | 2 | 115.64 | 43763.7 | 109.89 | 204.14 | 23.26 | 17.37 | 854.16 | 0.75 | 0.76 | 1.14 | 0.05 | 1 | 10 | 201.1626 | 275.2396 | 248.9711 | 201162.624 | 275239.5768 | 2.2436e-06 | 13 | 248971.0979
144 | 140 | CONCLUIDO | 10.1537 | 9.85 | 6.74 | 101.08 | 1.87 | 4 | 353.58 | 60.56 | 37 | 2 | 116.03 | 43843.04 | 109.84 | 204.16 | 23.3 | 17.37 | 873.34 | 0.75 | 0.76 | 1.14 | 0.05 | 1 | 10 | 201.1334 | 275.1996 | 248.9349 | 201133.4146 | 275199.6112 | 2.2437e-06 | 13 | 248934.9465
145 | 140 | CONCLUIDO | 10.1543 | 9.85 | 6.74 | 101.07 | 1.87 | 4 | 354.23 | 60.56 | 37.25 | 2 | 116.42 | 43922.6 | 109.75 | 204.14 | 23.25 | 17.37 | 849.03 | 0.75 | 0.76 | 1.14 | 0.05 | 1 | 10 | 201.0804 | 275.127 | 248.8693 | 201080.3602 | 275127.0199 | 2.2438e-06 | 13 | 248869.2832
146 | 140 | CONCLUIDO | 10.1543 | 9.85 | 6.74 | 101.07 | 1.88 | 4 | 354.88 | 60.56 | 37.5 | 2 | 116.82 | 44002.37 | 109.62 | 204.14 | 23.28 | 17.37 | 862.11 | 0.75 | 0.76 | 1.14 | 0.05 | 1 | 10 | 201.0107 | 275.0317 | 248.7831 | 201010.6898 | 275031.6937 | 2.2438e-06 | 13 | 248783.0549
147 | 140 | CONCLUIDO | 10.1523 | 9.85 | 6.74 | 101.1 | 1.89 | 4 | 355.52 | 60.56 | 37.75 | 2 | 117.22 | 44082.36 | 109.37 | 204.14 | 23.32 | 17.37 | 882.21 | 0.75 | 0.76 | 1.14 | 0.05 | 1 | 10 | 200.8927 | 274.8703 | 248.6371 | 200892.7307 | 274870.2969 | 2.2434e-06 | 13 | 248637.0615
148 | 140 | CONCLUIDO | 10.1477 | 9.85 | 6.74 | 101.17 | 1.9 | 4 | 356.17 | 60.56 | 38 | 2 | 117.62 | 44162.57 | 109.33 | 204.14 | 23.5 | 17.37 | 971.66 | 0.74 | 0.76 | 1.14 | 0.05 | 1 | 10 | 200.9082 | 274.8914 | 248.6562 | 200908.1555 | 274891.4017 | 2.2424e-06 | 13 | 248656.1522
149 | 140 | CONCLUIDO | 10.1491 | 9.85 | 6.74 | 101.15 | 1.91 | 4 | 356.83 | 60.56 | 38.25 | 2 | 118.02 | 44243 | 109.02 | 204.14 | 23.4 | 17.37 | 920.85 | 0.74 | 0.76 | 1.14 | 0.05 | 1 | 10 | 200.7307 | 274.6486 | 248.4365 | 200730.7095 | 274648.6123 | 2.2427e-06 | 13 | 248436.5342
150 | 140 | CONCLUIDO | 10.1529 | 9.85 | 6.74 | 101.09 | 1.92 | 4 | 357.48 | 60.56 | 38.5 | 2 | 118.43 | 44323.66 | 108.83 | 204.14 | 23.34 | 17.37 | 891.05 | 0.74 | 0.76 | 1.14 | 0.05 | 1 | 10 | 200.5985 | 274.4677 | 248.2729 | 200598.483 | 274467.6942 | 2.2435e-06 | 13 | 248272.8827
151 | 140 | CONCLUIDO | 10.2293 | 9.78 | 6.72 | 134.36 | 1.93 | 3 | 358.14 | 60.56 | 38.75 | 1 | 118.83 | 44404.54 | 108.15 | 204.16 | 22.57 | 17.37 | 513.78 | 0.77 | 0.76 | 1.14 | 0.03 | 1 | 10 | 199.5644 | 273.0529 | 246.9931 | 199564.4297 | 273052.8569 | 2.2604e-06 | 13 | 246993.0754
152 | 140 | CONCLUIDO | 10.2296 | 9.78 | 6.72 | 134.36 | 1.94 | 3 | 358.79 | 60.56 | 39 | 1 | 119.24 | 44485.65 | 108.28 | 204.14 | 22.6 | 17.37 | 528.6 | 0.77 | 0.76 | 1.14 | 0.03 | 1 | 10 | 199.6312 | 273.1443 | 247.0758 | 199631.2406 | 273144.2704 | 2.2605e-06 | 13 | 247075.7646
153 | 140 | CONCLUIDO | 10.2296 | 9.78 | 6.72 | 134.36 | 1.95 | 3 | 359.45 | 60.56 | 39.25 | 1 | 119.65 | 44566.98 | 108.68 | 204.14 | 22.62 | 17.37 | 534.99 | 0.77 | 0.76 | 1.14 | 0.03 | 1 | 10 | 199.844 | 273.4354 | 247.3391 | 199844.0332 | 273435.4227 | 2.2605e-06 | 13 | 247339.1297
154 | 140 | CONCLUIDO | 10.229 | 9.78 | 6.72 | 134.37 | 1.96 | 3 | 360.12 | 60.56 | 39.5 | 1 | 120.06 | 44648.55 | 108.82 | 204.14 | 22.67 | 17.37 | 564.65 | 0.77 | 0.76 | 1.14 | 0.03 | 1 | 10 | 199.9232 | 273.5438 | 247.4371 | 199923.2251 | 273543.7766 | 2.2604e-06 | 13 | 247437.1425
155 | 140 | CONCLUIDO | 10.227 | 9.78 | 6.72 | 134.41 | 1.96 | 3 | 360.78 | 60.56 | 39.75 | 1 | 120.47 | 44730.35 | 109.15 | 204.14 | 22.69 | 17.37 | 570.86 | 0.77 | 0.76 | 1.14 | 0.03 | 1 | 10 | 200.1145 | 273.8055 | 247.6739 | 200114.5427 | 273805.5458 | 2.2599e-06 | 13 | 247673.9288
156 | 140 | CONCLUIDO | 10.2281 | 9.78 | 6.72 | 134.38 | 1.97 | 3 | 361.44 | 60.56 | 40 | 1 | 120.89 | 44812.39 | 109.26 | 204.14 | 22.67 | 17.37 | 562.27 | 0.77 | 0.76 | 1.14 | 0.03 | 1 | 10 | 200.1644 | 273.8738 | 247.7356 | 200164.4041 | 273873.7684 | 2.2602e-06 | 13 | 247735.6403

## RESULTADOS_6
Unnamed: 0 | Volume de calda [L] | STATUS | Capacidade operacional [ha/h] | Tempo de missao [h] | Tempo util [h] | Tempo por voo [min] | Autonomia Projetada [h] | N° Voos | MTOW [kg] | Massa Estrutura [kg] | Combustível [kg] | Abastecimentos | Massa gerador | Potência gerador [W] | Combustível consumido [L] | Calda cons [L] | Distância percorrida [km] | Distância Pulverizando [km] | RTL ACUMULADO[m] | EOC [km/km] | EOC [h/h] | Tempo de manobra [h] | Tempo rtl_rtw [h] | V pulv [m/s] | V desloc [m/s] | Preço Total por ha Simples [R$/ha] | Preço Total por ha Presumido [R$/ha] | Preço Total por ha Real [R$/ha] | Preço Total Simples [R$] | Preço Total Presumido [R$] | Prod CAPEX [ha/h/R$] | Dias Trabalhados | Preço Total Real [R$]
0 | 40 | CONCLUIDO | 9.5432 | 10.48 | 7.65 | 9.77 | 0.2 | 47 | 89.87 | 37.55 | 1 | 45 | 11.32 | 11317.98 | 63.52 | 204.25 | 51.61 | 17.37 | 14809.95 | 0.34 | 0.67 | 1.22 | 0.96 | 1 | 10 | 165.4441 | 226.368 | 204.7637 | 165444.1432 | 226367.9756 | 2.5303e-06 | 14 | 204763.7337
1 | 40 | CONCLUIDO | 9.987 | 10.01 | 7.39 | 12.32 | 0.24 | 36 | 90.18 | 37.55 | 1.25 | 34 | 11.37 | 11355.7 | 60.94 | 204.2 | 43.68 | 17.37 | 10902.33 | 0.4 | 0.69 | 1.19 | 0.7 | 1 | 10 | 161.1555 | 220.5001 | 199.4559 | 161155.5017 | 220500.0671 | 2.648e-06 | 14 | 199455.8501
2 | 40 | CONCLUIDO | 10.2305 | 9.77 | 7.27 | 14.54 | 0.29 | 30 | 90.48 | 37.55 | 1.5 | 28 | 11.43 | 11393.43 | 59.38 | 204.15 | 39.94 | 17.37 | 9060.16 | 0.44 | 0.7 | 1.18 | 0.58 | 1 | 10 | 150.9861 | 206.5858 | 186.8696 | 150986.0768 | 206585.8113 | 2.7126e-06 | 13 | 186869.5514
3 | 40 | CONCLUIDO | 10.4263 | 9.59 | 7.18 | 17.23 | 0.34 | 25 | 90.79 | 37.55 | 1.75 | 23 | 11.49 | 11431.19 | 58.32 | 204.15 | 37.09 | 17.37 | 7660.46 | 0.47 | 0.71 | 1.18 | 0.49 | 1 | 10 | 149.3858 | 204.3963 | 184.889 | 149385.8263 | 204396.2779 | 2.7645e-06 | 13 | 184888.984
4 | 40 | CONCLUIDO | 10.5587 | 9.47 | 7.12 | 19.41 | 0.39 | 22 | 91.1 | 37.55 | 2 | 20 | 11.54 | 11468.97 | 57.4 | 204.23 | 34.91 | 17.37 | 6588.59 | 0.5 | 0.72 | 1.17 | 0.42 | 1 | 10 | 148.2343 | 202.8207 | 183.4638 | 148234.3058 | 202820.7169 | 2.7996e-06 | 13 | 183463.7923
5 | 40 | CONCLUIDO | 10.7003 | 9.35 | 7.05 | 22.25 | 0.43 | 19 | 91.4 | 37.55 | 2.25 | 17 | 11.6 | 11506.78 | 56.26 | 204.15 | 32.95 | 17.37 | 5623.15 | 0.53 | 0.72 | 1.16 | 0.35 | 1 | 10 | 146.9437 | 201.0548 | 181.8664 | 146943.6783 | 201054.8234 | 2.8371e-06 | 13 | 181866.4332
6 | 40 | CONCLUIDO | 10.7859 | 9.27 | 7.01 | 24.74 | 0.48 | 17 | 91.71 | 37.55 | 2.5 | 15 | 11.66 | 11544.61 | 55.47 | 204.14 | 31.59 | 17.37 | 4950.38 | 0.55 | 0.73 | 1.17 | 0.32 | 1 | 10 | 146.1335 | 199.9462 | 180.8637 | 146133.456 | 199946.2414 | 2.8598e-06 | 13 | 180863.6528
7 | 40 | CONCLUIDO | 10.8059 | 9.25 | 7.01 | 26.29 | 0.52 | 16 | 92.02 | 37.55 | 2.75 | 14 | 11.71 | 11582.46 | 55.28 | 204.14 | 31.82 | 17.37 | 5070.12 | 0.55 | 0.73 | 1.17 | 0.32 | 1 | 10 | 145.9611 | 199.7105 | 180.6504 | 145961.1312 | 199710.459 | 2.8651e-06 | 13 | 180650.3731
8 | 40 | CONCLUIDO | 10.9223 | 9.16 | 6.95 | 29.79 | 0.57 | 14 | 92.32 | 37.55 | 3 | 12 | 11.77 | 11620.34 | 54.24 | 204.16 | 30.13 | 17.37 | 4237.3 | 0.58 | 0.73 | 1.15 | 0.26 | 1 | 10 | 136.9467 | 187.3765 | 169.4936 | 136946.721 | 187376.5453 | 2.896e-06 | 12 | 169493.5908
9 | 40 | CONCLUIDO | 10.9703 | 9.12 | 6.93 | 31.98 | 0.62 | 13 | 92.63 | 37.55 | 3.25 | 11 | 11.83 | 11658.24 | 53.73 | 204.15 | 29.28 | 17.37 | 3819.24 | 0.59 | 0.74 | 1.16 | 0.24 | 1 | 10 | 136.4803 | 186.7384 | 168.9164 | 136480.346 | 186738.4304 | 2.9087e-06 | 12 | 168916.3767
10 | 40 | CONCLUIDO | 11.0136 | 9.08 | 6.91 | 34.57 | 0.66 | 12 | 92.94 | 37.55 | 3.5 | 10 | 11.88 | 11696.16 | 53.17 | 204.15 | 28.86 | 17.37 | 3610.93 | 0.6 | 0.74 | 1.15 | 0.22 | 1 | 10 | 136.0101 | 186.095 | 168.3343 | 136010.0723 | 186094.9813 | 2.9202e-06 | 12 | 168334.3375
11 | 40 | CONCLUIDO | 11.0807 | 9.02 | 6.88 | 37.51 | 0.71 | 11 | 93.24 | 37.55 | 3.75 | 9 | 11.94 | 11734.1 | 52.11 | 204.17 | 27.66 | 17.37 | 3017.84 | 0.63 | 0.74 | 1.15 | 0.19 | 1 | 10 | 135.196 | 184.9812 | 167.3268 | 135196.0322 | 184981.1757 | 2.938e-06 | 12 | 167326.8319
12 | 40 | CONCLUIDO | 11.0626 | 9.04 | 6.89 | 37.59 | 0.75 | 11 | 93.55 | 37.55 | 4 | 9 | 12 | 11772.07 | 51.96 | 204.15 | 28.14 | 17.37 | 3258.82 | 0.62 | 0.74 | 1.15 | 0.2 | 1 | 10 | 135.2038 | 184.9917 | 167.3364 | 135203.7598 | 184991.7489 | 2.9332e-06 | 12 | 167336.396
13 | 40 | CONCLUIDO | 11.1108 | 9 | 6.87 | 41.23 | 0.8 | 10 | 93.86 | 37.55 | 4.25 | 8 | 12.06 | 11810.06 | 51.18 | 204.14 | 27.35 | 17.37 | 2868.84 | 0.64 | 0.74 | 1.16 | 0.18 | 1 | 10 | 134.6179 | 184.1901 | 166.6113 | 134617.8772 | 184190.1184 | 2.946e-06 | 12 | 166611.2721
14 | 40 | CONCLUIDO | 11.1676 | 8.95 | 6.84 | 45.63 | 0.84 | 9 | 94.17 | 37.55 | 4.5 | 7 | 12.12 | 11848.08 | 50.3 | 204.14 | 26.61 | 17.37 | 2501.66 | 0.65 | 0.75 | 1.15 | 0.15 | 1 | 10 | 133.9411 | 183.2642 | 165.7737 | 133941.1462 | 183264.1853 | 2.961e-06 | 12 | 165773.7086
15 | 40 | CONCLUIDO | 11.1503 | 8.97 | 6.86 | 45.72 | 0.88 | 9 | 94.48 | 37.55 | 4.75 | 7 | 12.17 | 11886.12 | 50.73 | 204.14 | 27.09 | 17.37 | 2740.19 | 0.64 | 0.74 | 1.15 | 0.17 | 1 | 10 | 134.2457 | 183.6809 | 166.1506 | 134245.701 | 183680.8907 | 2.9564e-06 | 12 | 166150.6442
16 | 40 | CONCLUIDO | 11.1569 | 8.96 | 6.85 | 45.69 | 0.93 | 9 | 94.79 | 37.55 | 5 | 7 | 12.23 | 11924.18 | 49.72 | 204.16 | 26.87 | 17.37 | 2631.91 | 0.65 | 0.75 | 1.15 | 0.16 | 1 | 10 | 133.7124 | 182.9512 | 165.4906 | 133712.387 | 182951.1869 | 2.9582e-06 | 12 | 165490.5824
17 | 40 | CONCLUIDO | 11.2157 | 8.92 | 6.83 | 51.19 | 0.97 | 8 | 95.09 | 37.55 | 5.25 | 6 | 12.29 | 11962.27 | 48.85 | 204.15 | 25.94 | 17.37 | 2173.36 | 0.67 | 0.75 | 1.15 | 0.13 | 1 | 10 | 133.0598 | 182.0583 | 164.6829 | 133059.822 | 182058.3186 | 2.9738e-06 | 12 | 164682.9282
18 | 40 | CONCLUIDO | 11.2122 | 8.92 | 6.83 | 51.21 | 1.01 | 8 | 95.4 | 37.55 | 5.5 | 6 | 12.35 | 12000.38 | 48.44 | 204.15 | 26.05 | 17.37 | 2227.01 | 0.67 | 0.75 | 1.15 | 0.14 | 1 | 10 | 132.8721 | 181.8015 | 164.4507 | 132872.1485 | 181801.5355 | 2.9729e-06 | 12 | 164450.6521
19 | 40 | CONCLUIDO | 11.2711 | 8.87 | 6.8 | 58.29 | 1.06 | 7 | 95.71 | 37.55 | 5.75 | 5 | 12.41 | 12038.51 | 47.69 | 204.14 | 25.24 | 17.37 | 1827.33 | 0.69 | 0.75 | 1.15 | 0.11 | 1 | 10 | 132.2665 | 180.9728 | 163.701 | 132266.4723 | 180972.8226 | 2.9885e-06 | 12 | 163701.0304
20 | 40 | CONCLUIDO | 11.2577 | 8.88 | 6.81 | 58.38 | 1.1 | 7 | 96.02 | 37.55 | 6 | 4 | 12.47 | 12076.67 | 47.69 | 204.14 | 25.49 | 17.37 | 1952.38 | 0.68 | 0.75 | 1.15 | 0.12 | 1 | 10 | 132.3271 | 181.0557 | 163.776 | 132327.0514 | 181055.7096 | 2.9849e-06 | 12 | 163776.0068
21 | 40 | CONCLUIDO | 11.2556 | 8.88 | 6.81 | 58.39 | 1.14 | 7 | 96.33 | 37.55 | 6.25 | 4 | 12.53 | 12114.85 | 47.43 | 204.14 | 25.58 | 17.37 | 1998.32 | 0.68 | 0.75 | 1.15 | 0.12 | 1 | 10 | 132.208 | 180.8928 | 163.6286 | 132207.9759 | 180892.7853 | 2.9844e-06 | 12 | 163628.6317
22 | 40 | CONCLUIDO | 11.2475 | 8.89 | 6.82 | 58.45 | 1.18 | 7 | 96.64 | 37.55 | 6.5 | 1 | 12.59 | 12153.06 | 46.92 | 204.18 | 25.65 | 17.37 | 2032.96 | 0.68 | 0.75 | 1.15 | 0.13 | 1 | 10 | 132.0051 | 180.6152 | 163.3775 | 132005.0902 | 180615.1881 | 2.9822e-06 | 12 | 163377.5281
23 | 40 | CONCLUIDO | 11.2472 | 8.89 | 6.82 | 58.45 | 1.22 | 7 | 96.95 | 37.55 | 6.75 | 1 | 12.65 | 12191.28 | 46.86 | 204.18 | 25.63 | 17.37 | 2020.01 | 0.68 | 0.75 | 1.15 | 0.13 | 1 | 10 | 131.977 | 180.5768 | 163.3428 | 131976.9987 | 180576.7521 | 2.9821e-06 | 12 | 163342.7603
24 | 40 | CONCLUIDO | 11.2479 | 8.89 | 6.82 | 58.44 | 1.27 | 7 | 97.26 | 37.55 | 7 | 1 | 12.71 | 12229.54 | 46.75 | 204.18 | 25.57 | 17.37 | 1992.86 | 0.68 | 0.75 | 1.15 | 0.13 | 1 | 10 | 131.9216 | 180.5009 | 163.2742 | 131921.5883 | 180500.937 | 2.9823e-06 | 12 | 163274.1809
25 | 40 | CONCLUIDO | 11.2489 | 8.89 | 6.82 | 58.44 | 1.31 | 7 | 97.57 | 37.55 | 7.25 | 0 | 12.77 | 12267.81 | 46.79 | 204.18 | 25.58 | 17.37 | 1994.86 | 0.68 | 0.75 | 1.15 | 0.13 | 1 | 10 | 131.9378 | 180.5231 | 163.2943 | 131937.8155 | 180523.1399 | 2.9826e-06 | 12 | 163294.2648

## RESULTADOS_23
Unnamed: 0 | Volume de calda [L] | STATUS | Capacidade operacional [ha/h] | Tempo de missao [h] | Tempo util [h] | Tempo por voo [min] | Autonomia Projetada [h] | N° Voos | MTOW [kg] | Massa Estrutura [kg] | Combustível [kg] | Abastecimentos | Massa gerador | Potência gerador [W] | Combustível consumido [L] | Calda cons [L] | Distância percorrida [km] | Distância Pulverizando [km] | RTL ACUMULADO[m] | EOC [km/km] | EOC [h/h] | Tempo de manobra [h] | Tempo rtl_rtw [h] | V pulv [m/s] | V desloc [m/s] | Preço Total por ha Simples [R$/ha] | Preço Total por ha Presumido [R$/ha] | Preço Total por ha Real [R$/ha] | Preço Total Simples [R$] | Preço Total Presumido [R$] | Prod CAPEX [ha/h/R$] | Dias Trabalhados | Preço Total Real [R$]
0 | 125 | CONCLUIDO | 6.0918 | 16.42 | 8.79 | 5.12 | 0.07 | 103 | 242.64 | 58.47 | 1 | 101 | 58.17 | 30160.1 | 141.39 | 204.31 | 87.48 | 17.37 | 32466.23 | 0.2 | 0.58 | 1.3 | 2.1 | 1 | 10 | 371.9556 | 508.926 | 460.3548 | 371955.573 | 508926.0245 | 1.3719e-06 | 22 | 460354.839
1 | 125 | CONCLUIDO | 6.8253 | 14.65 | 8.26 | 6.44 | 0.09 | 77 | 243.08 | 58.47 | 1.25 | 75 | 58.36 | 30214.33 | 132.64 | 204.23 | 70.57 | 17.37 | 24140.52 | 0.25 | 0.62 | 1.27 | 1.56 | 1 | 10 | 325.886 | 445.8916 | 403.3364 | 325886.0182 | 445891.6272 | 1.5371e-06 | 20 | 403336.3561
2 | 125 | CONCLUIDO | 7.3505 | 13.6 | 7.92 | 7.66 | 0.11 | 62 | 243.52 | 58.47 | 1.5 | 60 | 58.55 | 30268.64 | 127.09 | 204.24 | 60.1 | 17.37 | 18980.88 | 0.29 | 0.65 | 1.23 | 1.23 | 1 | 10 | 291.9712 | 399.4879 | 361.3613 | 291971.2091 | 399487.8891 | 1.6553e-06 | 18 | 361361.3256
3 | 125 | CONCLUIDO | 7.7376 | 12.92 | 7.71 | 8.9 | 0.13 | 52 | 243.96 | 58.47 | 1.75 | 50 | 58.74 | 30323.01 | 123.63 | 204.19 | 53.78 | 17.37 | 15871.45 | 0.32 | 0.66 | 1.21 | 1.02 | 1 | 10 | 273.2257 | 373.8395 | 338.1608 | 273225.7154 | 373839.4776 | 1.7425e-06 | 17 | 338160.7626
4 | 125 | CONCLUIDO | 8.0221 | 12.47 | 7.58 | 10.11 | 0.15 | 45 | 244.41 | 58.47 | 2 | 43 | 58.93 | 30377.45 | 121.46 | 204.2 | 49.46 | 17.37 | 13748.5 | 0.35 | 0.67 | 1.21 | 0.89 | 1 | 10 | 266.9846 | 365.3002 | 330.4364 | 266984.6423 | 365300.1662 | 1.8066e-06 | 17 | 330436.431
5 | 125 | CONCLUIDO | 8.2932 | 12.06 | 7.46 | 11.48 | 0.16 | 39 | 244.85 | 58.47 | 2.25 | 37 | 59.12 | 30431.96 | 119.4 | 204.17 | 45.62 | 17.37 | 11856.96 | 0.38 | 0.68 | 1.2 | 0.77 | 1 | 10 | 252.5015 | 345.4837 | 312.5113 | 252501.5369 | 345483.7423 | 1.8676e-06 | 16 | 312511.2589
6 | 125 | CONCLUIDO | 8.4776 | 11.8 | 7.39 | 12.66 | 0.18 | 35 | 245.29 | 58.47 | 2.5 | 33 | 59.32 | 30486.54 | 118.08 | 204.16 | 43.42 | 17.37 | 10776.21 | 0.4 | 0.69 | 1.2 | 0.69 | 1 | 10 | 249.0402 | 340.7478 | 308.2273 | 249040.2278 | 340747.8265 | 1.9092e-06 | 16 | 308227.3322
7 | 125 | CONCLUIDO | 8.6256 | 11.59 | 7.33 | 13.73 | 0.2 | 32 | 245.73 | 58.47 | 2.75 | 30 | 59.51 | 30541.19 | 117.04 | 204.16 | 41.45 | 17.37 | 9806.63 | 0.42 | 0.7 | 1.19 | 0.63 | 1 | 10 | 246.367 | 337.0902 | 304.9188 | 246367.017 | 337090.2216 | 1.9425e-06 | 16 | 304918.804
8 | 125 | CONCLUIDO | 8.7824 | 11.39 | 7.26 | 15.02 | 0.22 | 29 | 246.18 | 58.47 | 3 | 27 | 59.7 | 30595.91 | 115.9 | 204.17 | 39.58 | 17.37 | 8887.73 | 0.44 | 0.7 | 1.18 | 0.57 | 1 | 10 | 234.6307 | 321.0321 | 290.3933 | 234630.743 | 321032.1337 | 1.9778e-06 | 15 | 290393.2775
9 | 125 | CONCLUIDO | 8.892 | 11.25 | 7.21 | 16.03 | 0.23 | 27 | 246.62 | 58.47 | 3.25 | 25 | 59.9 | 30650.7 | 115.05 | 204.21 | 38.02 | 17.37 | 8119.28 | 0.46 | 0.71 | 1.18 | 0.52 | 1 | 10 | 232.7083 | 318.4018 | 288.014 | 232708.3288 | 318401.8018 | 2.0025e-06 | 15 | 288013.9808
10 | 125 | CONCLUIDO | 8.9996 | 11.11 | 7.17 | 17.22 | 0.25 | 25 | 247.07 | 58.47 | 3.5 | 23 | 60.09 | 30705.56 | 114.31 | 204.15 | 36.76 | 17.37 | 7495.37 | 0.47 | 0.71 | 1.18 | 0.48 | 1 | 10 | 230.9567 | 316.0051 | 285.8461 | 230956.6987 | 316005.1442 | 2.0267e-06 | 15 | 285846.0568
11 | 125 | CONCLUIDO | 9.1061 | 10.98 | 7.14 | 18.62 | 0.27 | 23 | 247.51 | 58.47 | 3.75 | 21 | 60.29 | 30760.49 | 113.69 | 204.19 | 35.92 | 17.37 | 7088.71 | 0.48 | 0.72 | 1.17 | 0.45 | 1 | 10 | 229.3654 | 313.8278 | 283.8765 | 229365.3705 | 313827.8188 | 2.0507e-06 | 15 | 283876.5322
12 | 125 | CONCLUIDO | 9.1692 | 10.91 | 7.11 | 19.39 | 0.29 | 22 | 247.96 | 58.47 | 4 | 20 | 60.48 | 30815.5 | 113.09 | 204.15 | 34.78 | 17.37 | 6519.97 | 0.5 | 0.72 | 1.17 | 0.42 | 1 | 10 | 228.2583 | 312.3131 | 282.5063 | 228258.2876 | 312313.0592 | 2.0649e-06 | 15 | 282506.3392
13 | 125 | CONCLUIDO | 9.2848 | 10.77 | 7.07 | 21.21 | 0.3 | 20 | 248.4 | 58.47 | 4.25 | 18 | 60.68 | 30870.57 | 112.37 | 204.14 | 33.59 | 17.37 | 5936.02 | 0.52 | 0.72 | 1.17 | 0.38 | 1 | 10 | 226.5441 | 309.9676 | 280.3847 | 226544.0775 | 309967.6013 | 2.0909e-06 | 15 | 280384.7285
14 | 125 | CONCLUIDO | 9.3446 | 10.7 | 7.05 | 22.25 | 0.32 | 19 | 248.85 | 58.47 | 4.5 | 17 | 60.88 | 30925.72 | 111.86 | 204.16 | 32.89 | 17.37 | 5591.8 | 0.53 | 0.72 | 1.17 | 0.36 | 1 | 10 | 216.6415 | 296.4184 | 268.1287 | 216641.4685 | 296418.4147 | 2.1044e-06 | 14 | 268128.6573
15 | 125 | CONCLUIDO | 9.3995 | 10.64 | 7.03 | 23.44 | 0.34 | 18 | 249.3 | 58.47 | 4.75 | 16 | 61.07 | 30980.93 | 111.56 | 204.18 | 32.48 | 17.37 | 5394.41 | 0.53 | 0.73 | 1.16 | 0.34 | 1 | 10 | 215.8736 | 295.3678 | 267.1783 | 215873.639 | 295367.8366 | 2.1168e-06 | 14 | 267178.3448
16 | 125 | CONCLUIDO | 9.462 | 10.57 | 7.01 | 24.74 | 0.36 | 17 | 249.75 | 58.47 | 5 | 15 | 61.27 | 31036.22 | 110.99 | 204.14 | 31.56 | 17.37 | 4939.73 | 0.55 | 0.73 | 1.17 | 0.32 | 1 | 10 | 214.8885 | 294.02 | 265.9591 | 214888.5278 | 294019.9639 | 2.1308e-06 | 14 | 265959.1112
17 | 125 | CONCLUIDO | 9.459 | 10.57 | 7.01 | 24.75 | 0.37 | 17 | 250.2 | 58.47 | 5.25 | 15 | 61.47 | 31091.59 | 111.1 | 204.15 | 31.9 | 17.37 | 5106.9 | 0.54 | 0.73 | 1.16 | 0.32 | 1 | 10 | 214.9797 | 294.1448 | 266.072 | 214979.7417 | 294144.7668 | 2.1302e-06 | 14 | 266072.0031
18 | 125 | CONCLUIDO | 9.513 | 10.51 | 7 | 26.25 | 0.39 | 16 | 250.64 | 58.47 | 5.5 | 14 | 61.67 | 31147.02 | 110.75 | 204.19 | 31.58 | 17.37 | 4953.92 | 0.55 | 0.73 | 1.16 | 0.31 | 1 | 10 | 214.2448 | 293.1391 | 265.1624 | 214244.7716 | 293139.1483 | 2.1423e-06 | 14 | 265162.3594
19 | 125 | CONCLUIDO | 9.5882 | 10.43 | 6.96 | 27.86 | 0.41 | 15 | 251.09 | 58.47 | 5.75 | 13 | 61.87 | 31202.53 | 110.19 | 204.18 | 30.51 | 17.37 | 4422.68 | 0.57 | 0.73 | 1.15 | 0.27 | 1 | 10 | 213.1049 | 291.5796 | 263.7516 | 213104.9304 | 291579.5674 | 2.1593e-06 | 14 | 263751.6227
20 | 125 | CONCLUIDO | 9.5796 | 10.44 | 6.97 | 27.89 | 0.42 | 15 | 251.55 | 58.47 | 6 | 13 | 62.07 | 31258.11 | 110.15 | 204.15 | 30.64 | 17.37 | 4485.88 | 0.57 | 0.73 | 1.16 | 0.28 | 1 | 10 | 213.1938 | 291.7012 | 263.8616 | 213193.7928 | 291701.1528 | 2.1573e-06 | 14 | 263861.6042
21 | 125 | CONCLUIDO | 9.646 | 10.37 | 6.95 | 29.78 | 0.44 | 14 | 252 | 58.47 | 6.25 | 12 | 62.27 | 31313.77 | 109.75 | 204.17 | 29.75 | 17.37 | 4048.08 | 0.58 | 0.73 | 1.16 | 0.26 | 1 | 10 | 212.3058 | 290.4862 | 262.7626 | 212305.8269 | 290486.1986 | 2.1723e-06 | 14 | 262762.6035
22 | 125 | CONCLUIDO | 9.6466 | 10.37 | 6.95 | 29.78 | 0.46 | 14 | 252.45 | 58.47 | 6.5 | 12 | 62.47 | 31369.49 | 109.47 | 204.16 | 29.85 | 17.37 | 4096.94 | 0.58 | 0.74 | 1.16 | 0.26 | 1 | 10 | 212.1426 | 290.2628 | 262.5605 | 212142.5534 | 290262.8006 | 2.1724e-06 | 14 | 262560.5263
23 | 125 | CONCLUIDO | 9.7056 | 10.3 | 6.93 | 32 | 0.47 | 13 | 252.9 | 58.47 | 6.75 | 11 | 62.68 | 31425.3 | 109.31 | 204.14 | 29.37 | 17.37 | 3859.9 | 0.59 | 0.74 | 1.16 | 0.24 | 1 | 10 | 211.4668 | 289.3383 | 261.7242 | 211466.8474 | 289338.2699 | 2.1857e-06 | 14 | 261724.2315
24 | 125 | CONCLUIDO | 9.7027 | 10.31 | 6.94 | 32.01 | 0.49 | 13 | 253.35 | 58.47 | 7 | 11 | 62.88 | 31481.17 | 109.13 | 204.16 | 29.41 | 17.37 | 3882.87 | 0.59 | 0.74 | 1.16 | 0.24 | 1 | 10 | 211.4249 | 289.2809 | 261.6723 | 211424.8872 | 289280.8581 | 2.1851e-06 | 14 | 261672.299
25 | 125 | CONCLUIDO | 9.7611 | 10.24 | 6.92 | 34.61 | 0.51 | 12 | 253.81 | 58.47 | 7.25 | 10 | 63.08 | 31537.13 | 108.98 | 204.14 | 28.86 | 17.37 | 3613.82 | 0.6 | 0.74 | 1.16 | 0.23 | 1 | 10 | 210.7681 | 288.3823 | 260.8595 | 210768.1362 | 288382.2623 | 2.1982e-06 | 14 | 260859.464
26 | 125 | CONCLUIDO | 9.7659 | 10.24 | 6.92 | 34.58 | 0.52 | 12 | 254.26 | 58.47 | 7.5 | 10 | 63.29 | 31593.16 | 108.81 | 204.14 | 28.86 | 17.37 | 3612.21 | 0.6 | 0.74 | 1.16 | 0.23 | 1 | 10 | 210.6321 | 288.1962 | 260.6912 | 210632.1489 | 288196.1986 | 2.1993e-06 | 14 | 260691.1579
27 | 125 | CONCLUIDO | 9.8436 | 10.16 | 6.88 | 37.54 | 0.54 | 11 | 254.72 | 58.47 | 7.75 | 9 | 63.49 | 31649.26 | 107.91 | 204.16 | 27.72 | 17.37 | 3049.3 | 0.63 | 0.74 | 1.15 | 0.19 | 1 | 10 | 209.3402 | 286.4285 | 259.0922 | 209340.2305 | 286428.5388 | 2.2168e-06 | 14 | 259092.2011
28 | 125 | CONCLUIDO | 9.8425 | 10.16 | 6.88 | 37.55 | 0.56 | 11 | 255.17 | 58.47 | 8 | 9 | 63.7 | 31705.44 | 107.93 | 204.14 | 27.86 | 17.37 | 3118.4 | 0.62 | 0.74 | 1.15 | 0.19 | 1 | 10 | 209.3605 | 286.4563 | 259.1173 | 209360.51 | 286456.2861 | 2.2165e-06 | 14 | 259117.3002
29 | 125 | CONCLUIDO | 9.8385 | 10.16 | 6.89 | 37.57 | 0.57 | 11 | 255.63 | 58.47 | 8.25 | 9 | 63.91 | 31761.69 | 107.98 | 204.15 | 28.08 | 17.37 | 3225.54 | 0.62 | 0.74 | 1.15 | 0.2 | 1 | 10 | 209.455 | 286.5855 | 259.2342 | 209454.9551 | 286585.5101 | 2.2156e-06 | 14 | 259234.1912
30 | 125 | CONCLUIDO | 9.8369 | 10.17 | 6.89 | 37.58 | 0.59 | 11 | 256.09 | 58.47 | 8.5 | 9 | 64.11 | 31818.02 | 107.75 | 204.14 | 27.87 | 17.37 | 3122.55 | 0.62 | 0.74 | 1.16 | 0.2 | 1 | 10 | 209.3412 | 286.4298 | 259.0933 | 209341.154 | 286429.8024 | 2.2153e-06 | 14 | 259093.3441
31 | 125 | CONCLUIDO | 9.9078 | 10.09 | 6.86 | 41.18 | 0.61 | 10 | 256.54 | 58.47 | 8.75 | 8 | 64.32 | 31874.43 | 107.24 | 204.16 | 27.27 | 17.37 | 2826.18 | 0.64 | 0.74 | 1.15 | 0.17 | 1 | 10 | 208.3716 | 285.1032 | 257.8933 | 208371.5746 | 285103.1811 | 2.2312e-06 | 14 | 257893.3336
32 | 125 | CONCLUIDO | 9.9048 | 10.1 | 6.87 | 41.2 | 0.62 | 10 | 257 | 58.47 | 9 | 8 | 64.53 | 31931.04 | 107.3 | 204.2 | 27.23 | 17.37 | 2805.52 | 0.64 | 0.74 | 1.15 | 0.18 | 1 | 10 | 208.4622 | 285.2272 | 258.0056 | 208462.2499 | 285227.247 | 2.2306e-06 | 14 | 258005.5588
33 | 125 | CONCLUIDO | 9.9078 | 10.09 | 6.86 | 41.18 | 0.64 | 10 | 257.46 | 58.47 | 9.25 | 8 | 64.74 | 31987.61 | 107.37 | 204.17 | 27.15 | 17.37 | 2765.29 | 0.64 | 0.74 | 1.15 | 0.17 | 1 | 10 | 208.443 | 285.2009 | 257.9817 | 208442.9784 | 285200.8789 | 2.2312e-06 | 14 | 257981.7073
34 | 125 | CONCLUIDO | 9.9037 | 10.1 | 6.87 | 41.21 | 0.66 | 10 | 257.92 | 58.47 | 9.5 | 8 | 64.95 | 32044.25 | 107.02 | 204.14 | 27.24 | 17.37 | 2813.88 | 0.64 | 0.74 | 1.15 | 0.18 | 1 | 10 | 208.3175 | 285.0291 | 257.8264 | 208317.4603 | 285029.1395 | 2.2303e-06 | 14 | 257826.3585
35 | 125 | CONCLUIDO | 9.9621 | 10.04 | 6.86 | 45.71 | 0.67 | 9 | 258.38 | 58.47 | 9.75 | 7 | 65.16 | 32100.97 | 106.95 | 204.14 | 26.9 | 17.37 | 2649.75 | 0.65 | 0.74 | 1.15 | 0.17 | 1 | 10 | 207.7687 | 284.2783 | 257.1472 | 207768.7 | 284278.3014 | 2.2435e-06 | 14 | 257147.1793
36 | 125 | CONCLUIDO | 9.961 | 10.04 | 6.86 | 45.71 | 0.69 | 9 | 258.84 | 58.47 | 10 | 7 | 65.37 | 32157.77 | 107.08 | 204.15 | 26.95 | 17.37 | 2671.87 | 0.64 | 0.74 | 1.15 | 0.17 | 1 | 10 | 207.8487 | 284.3877 | 257.2461 | 207848.6606 | 284387.707 | 2.2432e-06 | 14 | 257246.1434
37 | 125 | CONCLUIDO | 9.9657 | 10.03 | 6.85 | 45.68 | 0.7 | 9 | 259.3 | 58.47 | 10.25 | 7 | 65.58 | 32214.64 | 106.9 | 204.14 | 26.89 | 17.37 | 2641.82 | 0.65 | 0.75 | 1.15 | 0.16 | 1 | 10 | 207.6793 | 284.156 | 257.0366 | 207679.3479 | 284156.046 | 2.2443e-06 | 14 | 257036.5918
38 | 125 | CONCLUIDO | 9.9588 | 10.04 | 6.86 | 45.73 | 0.72 | 9 | 259.76 | 58.47 | 10.5 | 7 | 65.79 | 32271.6 | 106.81 | 204.14 | 27.22 | 17.37 | 2807.1 | 0.64 | 0.74 | 1.15 | 0.17 | 1 | 10 | 207.719 | 284.2103 | 257.0857 | 207719.0178 | 284210.324 | 2.2427e-06 | 14 | 257085.6896
39 | 125 | CONCLUIDO | 9.9651 | 10.04 | 6.85 | 45.69 | 0.74 | 9 | 260.23 | 58.47 | 10.75 | 7 | 66 | 32328.64 | 106.54 | 204.14 | 26.84 | 17.37 | 2617.61 | 0.65 | 0.75 | 1.15 | 0.16 | 1 | 10 | 207.4876 | 283.8937 | 256.7993 | 207487.6193 | 283893.7144 | 2.2441e-06 | 14 | 256799.2968
40 | 125 | CONCLUIDO | 10.034 | 9.97 | 6.83 | 51.24 | 0.75 | 8 | 260.69 | 58.47 | 11 | 6 | 66.21 | 32385.75 | 106.14 | 204.14 | 26.17 | 17.37 | 2285.03 | 0.66 | 0.75 | 1.15 | 0.14 | 1 | 10 | 197.6968 | 270.4975 | 244.6816 | 197696.8417 | 270497.5406 | 2.2597e-06 | 13 | 244681.6349
41 | 125 | CONCLUIDO | 10.0483 | 9.95 | 6.82 | 51.13 | 0.77 | 8 | 261.15 | 58.47 | 11.25 | 6 | 66.43 | 32442.95 | 105.72 | 204.14 | 25.81 | 17.37 | 2106.08 | 0.67 | 0.75 | 1.15 | 0.13 | 1 | 10 | 197.3232 | 269.9864 | 244.2192 | 197323.2407 | 269986.3632 | 2.2629e-06 | 13 | 244219.2436
42 | 125 | CONCLUIDO | 10.0413 | 9.96 | 6.82 | 51.18 | 0.78 | 8 | 261.62 | 58.47 | 11.5 | 6 | 66.64 | 32500.22 | 105.73 | 204.15 | 25.95 | 17.37 | 2175.89 | 0.67 | 0.75 | 1.15 | 0.13 | 1 | 10 | 197.384 | 270.0696 | 244.2945 | 197384.0455 | 270069.559 | 2.2613e-06 | 13 | 244294.4993
43 | 125 | CONCLUIDO | 10.0337 | 9.97 | 6.83 | 51.24 | 0.8 | 8 | 262.08 | 58.47 | 11.75 | 6 | 66.86 | 32557.58 | 105.67 | 204.15 | 26.26 | 17.37 | 2330 | 0.66 | 0.75 | 1.15 | 0.14 | 1 | 10 | 197.4443 | 270.152 | 244.3691 | 197444.3153 | 270152.0228 | 2.2596e-06 | 13 | 244369.0929
44 | 125 | CONCLUIDO | 10.0393 | 9.96 | 6.83 | 51.2 | 0.81 | 8 | 262.55 | 58.47 | 12 | 6 | 67.07 | 32615.02 | 105.66 | 204.16 | 26.06 | 17.37 | 2232.35 | 0.67 | 0.75 | 1.15 | 0.13 | 1 | 10 | 197.3945 | 270.0839 | 244.3075 | 197394.5101 | 270083.8772 | 2.2609e-06 | 13 | 244307.451
45 | 125 | CONCLUIDO | 10.0354 | 9.96 | 6.83 | 51.23 | 0.83 | 8 | 263.01 | 58.47 | 12.25 | 6 | 67.29 | 32672.53 | 105.47 | 204.16 | 26.18 | 17.37 | 2291.14 | 0.66 | 0.75 | 1.15 | 0.14 | 1 | 10 | 197.3224 | 269.9852 | 244.2182 | 197322.381 | 269985.1869 | 2.26e-06 | 13 | 244218.1796
46 | 125 | CONCLUIDO | 10.1126 | 9.89 | 6.8 | 58.3 | 0.84 | 7 | 263.48 | 58.47 | 12.5 | 5 | 67.51 | 32730.13 | 104.7 | 204.14 | 25.24 | 17.37 | 1827.36 | 0.69 | 0.75 | 1.15 | 0.11 | 1 | 10 | 196.2045 | 268.4557 | 242.8346 | 196204.5089 | 268455.665 | 2.2774e-06 | 13 | 242834.6331
47 | 125 | CONCLUIDO | 10.1138 | 9.89 | 6.8 | 58.29 | 0.86 | 7 | 263.95 | 58.47 | 12.75 | 5 | 67.72 | 32787.82 | 104.9 | 204.14 | 25.32 | 17.37 | 1867.88 | 0.69 | 0.75 | 1.14 | 0.11 | 1 | 10 | 196.3028 | 268.5902 | 242.9563 | 196302.8296 | 268590.1918 | 2.2776e-06 | 13 | 242956.3208
48 | 125 | CONCLUIDO | 10.1061 | 9.9 | 6.81 | 58.35 | 0.87 | 7 | 264.42 | 58.47 | 13 | 5 | 67.94 | 32845.58 | 105.11 | 204.14 | 25.47 | 17.37 | 1944.41 | 0.68 | 0.75 | 1.15 | 0.12 | 1 | 10 | 196.508 | 268.8709 | 243.2103 | 196508.0209 | 268870.9436 | 2.2759e-06 | 13 | 243210.2781
49 | 125 | CONCLUIDO | 10.1107 | 9.89 | 6.8 | 58.31 | 0.89 | 7 | 264.89 | 58.47 | 13.25 | 5 | 68.16 | 32903.43 | 105.22 | 204.14 | 25.22 | 17.37 | 1818.98 | 0.69 | 0.75 | 1.15 | 0.11 | 1 | 10 | 196.4991 | 268.8588 | 243.1993 | 196499.1121 | 268858.7542 | 2.2769e-06 | 13 | 243199.252
50 | 125 | CONCLUIDO | 10.1007 | 9.9 | 6.81 | 58.4 | 0.91 | 7 | 265.36 | 58.47 | 13.5 | 5 | 68.38 | 32961.36 | 105.27 | 204.14 | 25.62 | 17.37 | 2016.61 | 0.68 | 0.75 | 1.15 | 0.12 | 1 | 10 | 196.6363 | 269.0464 | 243.369 | 196636.2628 | 269046.4098 | 2.2747e-06 | 13 | 243368.998
51 | 125 | CONCLUIDO | 10.1067 | 9.89 | 6.81 | 58.35 | 0.92 | 7 | 265.83 | 58.47 | 13.75 | 5 | 68.6 | 33019.37 | 105.08 | 204.16 | 25.57 | 17.37 | 1989.92 | 0.68 | 0.75 | 1.14 | 0.12 | 1 | 10 | 196.4872 | 268.8425 | 243.1845 | 196487.1992 | 268842.4544 | 2.276e-06 | 13 | 243184.5079
52 | 125 | CONCLUIDO | 10.1036 | 9.9 | 6.81 | 58.37 | 0.94 | 7 | 266.3 | 58.47 | 14 | 5 | 68.82 | 33077.47 | 104.92 | 204.17 | 25.61 | 17.37 | 2013.83 | 0.68 | 0.75 | 1.15 | 0.12 | 1 | 10 | 196.4251 | 268.7575 | 243.1077 | 196425.1407 | 268757.5431 | 2.2753e-06 | 13 | 243107.7004
53 | 125 | CONCLUIDO | 10.0962 | 9.9 | 6.82 | 58.43 | 0.95 | 7 | 266.77 | 58.47 | 14.25 | 5 | 69.04 | 33135.65 | 104.82 | 204.14 | 25.79 | 17.37 | 2104.32 | 0.67 | 0.75 | 1.15 | 0.13 | 1 | 10 | 196.4612 | 268.8069 | 243.1523 | 196461.1991 | 268806.8799 | 2.2737e-06 | 13 | 243152.3286
54 | 125 | CONCLUIDO | 10.0942 | 9.91 | 6.82 | 58.45 | 0.97 | 7 | 267.24 | 58.47 | 14.5 | 5 | 69.27 | 33193.92 | 104.72 | 204.14 | 25.74 | 17.37 | 2078.14 | 0.67 | 0.75 | 1.15 | 0.13 | 1 | 10 | 196.4229 | 268.7544 | 243.1049 | 196422.858 | 268754.4199 | 2.2732e-06 | 13 | 243104.8753
55 | 125 | CONCLUIDO | 10.1067 | 9.89 | 6.81 | 58.35 | 0.98 | 7 | 267.71 | 58.47 | 14.75 | 5 | 69.49 | 33252.27 | 104.27 | 204.14 | 25.47 | 17.37 | 1942.93 | 0.68 | 0.75 | 1.15 | 0.12 | 1 | 10 | 196.0511 | 268.2457 | 242.6447 | 196051.0543 | 268245.7016 | 2.276e-06 | 13 | 242644.7083
56 | 125 | CONCLUIDO | 10.1773 | 9.83 | 6.79 | 67.86 | 1 | 6 | 268.19 | 58.47 | 15 | 4 | 69.71 | 33310.7 | 103.79 | 204.14 | 24.72 | 17.37 | 1571.18 | 0.7 | 0.75 | 1.15 | 0.09 | 1 | 10 | 195.1878 | 267.0646 | 241.5763 | 195187.8255 | 267064.5939 | 2.2919e-06 | 13 | 241576.3239
57 | 125 | CONCLUIDO | 10.1764 | 9.83 | 6.79 | 67.86 | 1.01 | 6 | 268.66 | 58.47 | 15.25 | 4 | 69.94 | 33369.22 | 103.87 | 204.14 | 24.76 | 17.37 | 1593.4 | 0.7 | 0.75 | 1.15 | 0.1 | 1 | 10 | 195.2374 | 267.1325 | 241.6377 | 195237.444 | 267132.4842 | 2.2917e-06 | 13 | 241637.7348
58 | 125 | CONCLUIDO | 10.1735 | 9.83 | 6.79 | 67.89 | 1.03 | 6 | 269.14 | 58.47 | 15.5 | 4 | 70.16 | 33427.83 | 103.92 | 204.14 | 24.83 | 17.37 | 1628.36 | 0.7 | 0.75 | 1.15 | 0.1 | 1 | 10 | 195.2862 | 267.1993 | 241.6981 | 195286.2423 | 267199.2522 | 2.2911e-06 | 13 | 241698.1306
59 | 125 | CONCLUIDO | 10.1761 | 9.83 | 6.79 | 67.87 | 1.04 | 6 | 269.61 | 58.47 | 15.75 | 4 | 70.39 | 33486.53 | 103.99 | 204.14 | 24.88 | 17.37 | 1653.97 | 0.7 | 0.75 | 1.14 | 0.1 | 1 | 10 | 195.3039 | 267.2234 | 241.72 | 195303.8982 | 267223.4097 | 2.2917e-06 | 13 | 241719.9825
60 | 125 | CONCLUIDO | 10.1718 | 9.83 | 6.79 | 67.91 | 1.05 | 6 | 270.09 | 58.47 | 16 | 4 | 70.62 | 33545.31 | 104.1 | 204.14 | 25.01 | 17.37 | 1717.63 | 0.69 | 0.75 | 1.14 | 0.1 | 1 | 10 | 195.3955 | 267.3487 | 241.8333 | 195395.4808 | 267348.7171 | 2.2907e-06 | 13 | 241833.3308
61 | 125 | CONCLUIDO | 10.1781 | 9.82 | 6.78 | 67.85 | 1.07 | 6 | 270.57 | 58.47 | 16.25 | 4 | 70.84 | 33604.17 | 103.98 | 204.14 | 24.66 | 17.37 | 1543.39 | 0.7 | 0.75 | 1.15 | 0.09 | 1 | 10 | 195.2512 | 267.1513 | 241.6548 | 195251.2111 | 267151.3208 | 2.2921e-06 | 13 | 241654.7737
62 | 125 | CONCLUIDO | 10.1796 | 9.82 | 6.78 | 67.83 | 1.08 | 6 | 271.05 | 58.47 | 16.5 | 4 | 71.07 | 33663.13 | 103.69 | 204.14 | 24.63 | 17.37 | 1526.23 | 0.71 | 0.75 | 1.15 | 0.09 | 1 | 10 | 195.0848 | 266.9236 | 241.4488 | 195084.777 | 266923.5984 | 2.2925e-06 | 13 | 241448.7848
63 | 125 | CONCLUIDO | 10.1778 | 9.83 | 6.79 | 67.85 | 1.1 | 6 | 271.52 | 58.47 | 16.75 | 4 | 71.3 | 33722.17 | 103.64 | 204.14 | 24.78 | 17.37 | 1604 | 0.7 | 0.75 | 1.14 | 0.09 | 1 | 10 | 195.1038 | 266.9497 | 241.4724 | 195103.824 | 266949.6593 | 2.292e-06 | 13 | 241472.3585
64 | 125 | CONCLUIDO | 10.1675 | 9.84 | 6.79 | 67.95 | 1.11 | 6 | 272 | 58.47 | 17 | 4 | 71.53 | 33781.3 | 103.72 | 204.14 | 25.09 | 17.37 | 1757.58 | 0.69 | 0.75 | 1.15 | 0.1 | 1 | 10 | 195.2249 | 267.1153 | 241.6222 | 195224.8779 | 267115.2907 | 2.2897e-06 | 13 | 241622.1822
65 | 125 | CONCLUIDO | 10.1773 | 9.83 | 6.79 | 67.86 | 1.13 | 6 | 272.48 | 58.47 | 17.25 | 4 | 71.76 | 33840.65 | 103.33 | 204.14 | 24.81 | 17.37 | 1615.65 | 0.7 | 0.75 | 1.14 | 0.09 | 1 | 10 | 194.9419 | 266.728 | 241.2719 | 194941.8564 | 266728.0481 | 2.2919e-06 | 13 | 241271.8976
66 | 125 | CONCLUIDO | 10.1738 | 9.83 | 6.79 | 67.89 | 1.14 | 6 | 272.97 | 58.47 | 17.5 | 4 | 71.99 | 33899.96 | 103.24 | 204.19 | 24.9 | 17.37 | 1662.99 | 0.7 | 0.75 | 1.14 | 0.1 | 1 | 10 | 194.9202 | 266.6985 | 241.2451 | 194920.2281 | 266698.4554 | 2.2911e-06 | 13 | 241245.1292
67 | 125 | CONCLUIDO | 10.1761 | 9.83 | 6.79 | 67.87 | 1.16 | 6 | 273.45 | 58.47 | 17.75 | 4 | 72.22 | 33959.36 | 103.27 | 204.16 | 24.83 | 17.37 | 1624.84 | 0.7 | 0.75 | 1.15 | 0.1 | 1 | 10 | 194.9189 | 266.6966 | 241.2434 | 194918.8577 | 266696.5803 | 2.2917e-06 | 13 | 241243.433
68 | 125 | CONCLUIDO | 10.1712 | 9.83 | 6.79 | 67.91 | 1.17 | 6 | 273.93 | 58.47 | 18 | 4 | 72.46 | 34018.85 | 103.06 | 204.16 | 24.99 | 17.37 | 1705.27 | 0.7 | 0.75 | 1.15 | 0.1 | 1 | 10 | 194.8436 | 266.5936 | 241.1503 | 194843.6163 | 266593.6317 | 2.2906e-06 | 13 | 241150.3097
69 | 125 | CONCLUIDO | 10.1741 | 9.83 | 6.79 | 67.89 | 1.18 | 6 | 274.41 | 58.47 | 18.25 | 4 | 72.69 | 34078.44 | 102.56 | 204.14 | 24.96 | 17.37 | 1693.38 | 0.7 | 0.75 | 1.14 | 0.1 | 1 | 10 | 194.5542 | 266.1977 | 240.7922 | 194554.2355 | 266197.6882 | 2.2912e-06 | 13 | 240792.1544
70 | 125 | CONCLUIDO | 10.2392 | 9.77 | 6.77 | 81.28 | 1.2 | 5 | 274.9 | 58.47 | 18.5 | 3 | 72.92 | 34138.11 | 102.33 | 204.22 | 24.36 | 17.37 | 1397.83 | 0.71 | 0.75 | 1.15 | 0.08 | 1 | 10 | 193.8806 | 265.276 | 239.9584 | 193880.6051 | 265275.9973 | 2.3059e-06 | 13 | 239958.4285
71 | 125 | CONCLUIDO | 10.2383 | 9.77 | 6.77 | 81.29 | 1.21 | 5 | 275.38 | 58.47 | 18.75 | 3 | 73.16 | 34197.87 | 102.56 | 204.14 | 24.51 | 17.37 | 1470.49 | 0.71 | 0.75 | 1.14 | 0.08 | 1 | 10 | 194.0095 | 265.4524 | 240.118 | 194009.5382 | 265452.4093 | 2.3057e-06 | 13 | 240118.0039
72 | 125 | CONCLUIDO | 10.2375 | 9.77 | 6.78 | 81.3 | 1.23 | 5 | 275.87 | 58.47 | 19 | 3 | 73.39 | 34257.73 | 102.75 | 204.15 | 24.49 | 17.37 | 1461.46 | 0.71 | 0.75 | 1.14 | 0.08 | 1 | 10 | 194.1484 | 265.6424 | 240.2899 | 194148.4253 | 265642.4407 | 2.3055e-06 | 13 | 240289.899
73 | 125 | CONCLUIDO | 10.2415 | 9.76 | 6.77 | 81.25 | 1.24 | 5 | 276.35 | 58.47 | 19.25 | 3 | 73.63 | 34317.68 | 102.83 | 204.14 | 24.32 | 17.37 | 1375.2 | 0.71 | 0.75 | 1.15 | 0.08 | 1 | 10 | 194.1292 | 265.6162 | 240.2661 | 194129.2177 | 265616.1601 | 2.3064e-06 | 13 | 240266.1265
74 | 125 | CONCLUIDO | 10.2372 | 9.77 | 6.78 | 81.3 | 1.25 | 5 | 276.84 | 58.47 | 19.5 | 3 | 73.87 | 34377.72 | 102.98 | 204.14 | 24.52 | 17.37 | 1478.69 | 0.71 | 0.75 | 1.14 | 0.08 | 1 | 10 | 194.2729 | 265.8128 | 240.444 | 194272.9254 | 265812.7873 | 2.3054e-06 | 13 | 240443.9879
75 | 125 | CONCLUIDO | 10.2427 | 9.76 | 6.77 | 81.24 | 1.27 | 5 | 277.33 | 58.47 | 19.75 | 3 | 74.1 | 34437.85 | 102.74 | 204.14 | 24.37 | 17.37 | 1403.48 | 0.71 | 0.75 | 1.14 | 0.08 | 1 | 10 | 194.0725 | 265.5385 | 240.1959 | 194072.4669 | 265538.5111 | 2.3067e-06 | 13 | 240195.8883
76 | 125 | CONCLUIDO | 10.2404 | 9.77 | 6.77 | 81.27 | 1.28 | 5 | 277.82 | 58.47 | 20 | 3 | 74.34 | 34498.07 | 102.74 | 204.14 | 24.47 | 17.37 | 1452.43 | 0.71 | 0.75 | 1.14 | 0.08 | 1 | 10 | 194.0896 | 265.5619 | 240.2171 | 194089.581 | 265561.9273 | 2.3061e-06 | 13 | 240217.0697
77 | 125 | CONCLUIDO | 10.236 | 9.77 | 6.78 | 81.32 | 1.3 | 5 | 278.3 | 58.47 | 20.25 | 3 | 74.58 | 34558.39 | 102.75 | 204.14 | 24.46 | 17.37 | 1448.96 | 0.71 | 0.75 | 1.15 | 0.09 | 1 | 10 | 194.1596 | 265.6577 | 240.3037 | 194159.6026 | 265657.734 | 2.3052e-06 | 13 | 240303.7327
78 | 125 | CONCLUIDO | 10.2351 | 9.77 | 6.78 | 81.33 | 1.31 | 5 | 278.79 | 58.47 | 20.5 | 3 | 74.82 | 34618.81 | 102.77 | 204.14 | 24.54 | 17.37 | 1485.79 | 0.71 | 0.75 | 1.14 | 0.09 | 1 | 10 | 194.1769 | 265.6815 | 240.3252 | 194176.9444 | 265681.4618 | 2.305e-06 | 13 | 240325.196
79 | 125 | CONCLUIDO | 10.2395 | 9.77 | 6.77 | 81.28 | 1.32 | 5 | 279.28 | 58.47 | 20.75 | 3 | 75.06 | 34679.32 | 102.52 | 204.14 | 24.45 | 17.37 | 1440.76 | 0.71 | 0.75 | 1.14 | 0.08 | 1 | 10 | 193.9794 | 265.4111 | 240.0806 | 193979.3571 | 265411.1141 | 2.3059e-06 | 13 | 240080.6499
80 | 125 | CONCLUIDO | 10.2407 | 9.76 | 6.77 | 81.26 | 1.34 | 5 | 279.78 | 58.47 | 21 | 3 | 75.3 | 34739.92 | 102.42 | 204.14 | 24.36 | 17.37 | 1395.28 | 0.71 | 0.75 | 1.14 | 0.08 | 1 | 10 | 193.9173 | 265.3262 | 240.0038 | 193917.2987 | 265326.2031 | 2.3062e-06 | 13 | 240003.8426
81 | 125 | CONCLUIDO | 10.2459 | 9.76 | 6.77 | 81.2 | 1.35 | 5 | 280.27 | 58.47 | 21.25 | 3 | 75.54 | 34800.62 | 102.17 | 204.14 | 24.16 | 17.37 | 1296.92 | 0.72 | 0.75 | 1.14 | 0.08 | 1 | 10 | 193.7459 | 265.0917 | 239.7917 | 193745.9218 | 265091.7176 | 2.3074e-06 | 13 | 239791.7361
82 | 125 | CONCLUIDO | 10.25 | 9.76 | 6.76 | 81.16 | 1.36 | 5 | 280.76 | 58.47 | 21.5 | 3 | 75.79 | 34861.41 | 101.82 | 204.15 | 24.09 | 17.37 | 1261.99 | 0.72 | 0.76 | 1.14 | 0.07 | 1 | 10 | 193.4979 | 264.7523 | 239.4847 | 193497.8502 | 264752.2951 | 2.3083e-06 | 13 | 239484.7076
83 | 125 | CONCLUIDO | 10.2514 | 9.75 | 6.76 | 81.14 | 1.38 | 5 | 281.25 | 58.47 | 21.75 | 3 | 76.03 | 34922.31 | 101.55 | 204.15 | 24.05 | 17.37 | 1242.62 | 0.72 | 0.76 | 1.14 | 0.07 | 1 | 10 | 193.3442 | 264.5421 | 239.2945 | 193344.193 | 264542.0546 | 2.3086e-06 | 13 | 239294.5322
84 | 125 | CONCLUIDO | 10.2468 | 9.76 | 6.77 | 81.19 | 1.39 | 5 | 281.75 | 58.47 | 22 | 3 | 76.28 | 34983.29 | 101.34 | 204.14 | 24.14 | 17.37 | 1286.83 | 0.72 | 0.75 | 1.14 | 0.07 | 1 | 10 | 193.2985 | 264.4795 | 239.2379 | 193298.4543 | 264479.4729 | 2.3076e-06 | 13 | 239237.9232
85 | 125 | CONCLUIDO | 10.2468 | 9.76 | 6.77 | 81.19 | 1.4 | 5 | 282.24 | 58.47 | 22.25 | 3 | 76.52 | 35044.38 | 100.98 | 204.14 | 24.2 | 17.37 | 1317.22 | 0.72 | 0.75 | 1.14 | 0.07 | 1 | 10 | 193.1073 | 264.2179 | 239.0013 | 193107.2624 | 264217.8757 | 2.3076e-06 | 13 | 239001.2925
86 | 125 | CONCLUIDO | 10.2433 | 9.76 | 6.77 | 81.23 | 1.42 | 5 | 282.74 | 58.47 | 22.5 | 3 | 76.77 | 35105.56 | 100.93 | 204.15 | 24.23 | 17.37 | 1332.15 | 0.72 | 0.75 | 1.15 | 0.08 | 1 | 10 | 193.1064 | 264.2167 | 239.0002 | 193106.4048 | 264216.7023 | 2.3068e-06 | 13 | 239000.2311
87 | 125 | CONCLUIDO | 10.2453 | 9.76 | 6.77 | 81.21 | 1.43 | 5 | 283.24 | 58.47 | 22.75 | 3 | 77.01 | 35166.85 | 100.89 | 204.14 | 24.22 | 17.37 | 1329.1 | 0.72 | 0.75 | 1.14 | 0.08 | 1 | 10 | 193.0705 | 264.1675 | 238.9558 | 193070.4721 | 264167.5376 | 2.3072e-06 | 13 | 238955.7586
88 | 125 | CONCLUIDO | 10.2409 | 9.76 | 6.77 | 81.26 | 1.44 | 5 | 283.74 | 58.47 | 23 | 3 | 77.26 | 35228.23 | 100.73 | 204.14 | 24.39 | 17.37 | 1412.15 | 0.71 | 0.75 | 1.14 | 0.08 | 1 | 10 | 193.0178 | 264.0954 | 238.8905 | 193017.7568 | 264095.4102 | 2.3063e-06 | 13 | 238890.5149
89 | 125 | CONCLUIDO | 10.2407 | 9.76 | 6.77 | 81.26 | 1.46 | 5 | 284.23 | 58.47 | 23.25 | 3 | 77.51 | 35289.71 | 100.6 | 204.15 | 24.37 | 17.37 | 1400.83 | 0.71 | 0.75 | 1.14 | 0.08 | 1 | 10 | 192.9501 | 264.0029 | 238.8068 | 192950.1417 | 264002.8962 | 2.3062e-06 | 13 | 238806.8303
90 | 125 | CONCLUIDO | 10.2465 | 9.76 | 6.77 | 81.2 | 1.47 | 5 | 284.73 | 58.47 | 23.5 | 3 | 77.76 | 35351.29 | 100.17 | 204.18 | 24.17 | 17.37 | 1303.55 | 0.72 | 0.75 | 1.14 | 0.07 | 1 | 10 | 192.6793 | 263.6323 | 238.4716 | 192679.2707 | 263632.2786 | 2.3075e-06 | 13 | 238471.5839
91 | 125 | CONCLUIDO | 10.3217 | 9.69 | 6.74 | 101.14 | 1.48 | 4 | 285.23 | 58.47 | 23.75 | 2 | 78.01 | 35412.96 | 99.48 | 204.15 | 23.44 | 17.37 | 941.84 | 0.74 | 0.76 | 1.14 | 0.05 | 1 | 10 | 191.6754 | 262.2588 | 237.2292 | 191675.4458 | 262258.8011 | 2.3245e-06 | 13 | 237229.1892
92 | 125 | CONCLUIDO | 10.3214 | 9.69 | 6.74 | 101.14 | 1.5 | 4 | 285.73 | 58.47 | 24 | 2 | 78.26 | 35474.75 | 99.46 | 204.16 | 23.46 | 17.37 | 952.02 | 0.74 | 0.76 | 1.14 | 0.05 | 1 | 10 | 191.667 | 262.2473 | 237.2188 | 191667.0459 | 262247.308 | 2.3244e-06 | 13 | 237218.793
93 | 125 | CONCLUIDO | 10.3217 | 9.69 | 6.74 | 101.14 | 1.51 | 4 | 286.24 | 58.47 | 24.25 | 2 | 78.51 | 35536.63 | 99.59 | 204.14 | 23.46 | 17.37 | 954.55 | 0.74 | 0.76 | 1.14 | 0.05 | 1 | 10 | 191.7334 | 262.3382 | 237.301 | 191733.4417 | 262338.1536 | 2.3245e-06 | 13 | 237300.9684
94 | 125 | CONCLUIDO | 10.3161 | 9.69 | 6.75 | 101.22 | 1.52 | 4 | 286.74 | 58.47 | 24.5 | 2 | 78.77 | 35598.74 | 99.81 | 204.14 | 23.64 | 17.37 | 1041.21 | 0.73 | 0.76 | 1.14 | 0.06 | 1 | 10 | 191.9213 | 262.5952 | 237.5335 | 191921.2855 | 262595.1698 | 2.3232e-06 | 13 | 237533.4554
95 | 125 | CONCLUIDO | 10.3176 | 9.69 | 6.75 | 101.2 | 1.53 | 4 | 287.24 | 58.47 | 24.75 | 2 | 79.02 | 35660.82 | 99.98 | 204.14 | 23.61 | 17.37 | 1025.38 | 0.74 | 0.76 | 1.14 | 0.06 | 1 | 10 | 192.0002 | 262.7031 | 237.6311 | 192000.186 | 262703.1249 | 2.3235e-06 | 13 | 237631.1074
96 | 125 | CONCLUIDO | 10.3152 | 9.69 | 6.75 | 101.23 | 1.55 | 4 | 287.75 | 58.47 | 25 | 2 | 79.27 | 35723.02 | 100.13 | 204.15 | 23.61 | 17.37 | 1024.94 | 0.74 | 0.76 | 1.14 | 0.06 | 1 | 10 | 192.0966 | 262.835 | 237.7504 | 192096.5675 | 262834.9984 | 2.323e-06 | 13 | 237750.395
97 | 125 | CONCLUIDO | 10.3116 | 9.7 | 6.75 | 101.28 | 1.56 | 4 | 288.25 | 58.47 | 25.25 | 2 | 79.53 | 35785.31 | 100.18 | 204.14 | 23.74 | 17.37 | 1092.54 | 0.73 | 0.76 | 1.14 | 0.06 | 1 | 10 | 192.1489 | 262.9066 | 237.8151 | 192148.8675 | 262906.5575 | 2.3222e-06 | 13 | 237815.1246
98 | 125 | CONCLUIDO | 10.3158 | 9.69 | 6.75 | 101.22 | 1.57 | 4 | 288.76 | 58.47 | 25.5 | 2 | 79.78 | 35847.71 | 100.35 | 204.14 | 23.62 | 17.37 | 1031.44 | 0.74 | 0.76 | 1.14 | 0.06 | 1 | 10 | 192.2083 | 262.9879 | 237.8887 | 192208.3085 | 262987.8873 | 2.3231e-06 | 13 | 237888.6925
99 | 125 | CONCLUIDO | 10.3184 | 9.69 | 6.75 | 101.18 | 1.59 | 4 | 289.26 | 58.47 | 25.75 | 2 | 80.04 | 35910.21 | 100.31 | 204.14 | 23.51 | 17.37 | 979.18 | 0.74 | 0.76 | 1.14 | 0.05 | 1 | 10 | 192.1685 | 262.9334 | 237.8394 | 192168.482 | 262933.395 | 2.3237e-06 | 13 | 237839.4008
100 | 125 | CONCLUIDO | 10.3232 | 9.69 | 6.74 | 101.12 | 1.6 | 4 | 289.77 | 58.47 | 26 | 2 | 80.3 | 35972.82 | 100.35 | 204.14 | 23.43 | 17.37 | 939.36 | 0.74 | 0.76 | 1.14 | 0.05 | 1 | 10 | 192.1233 | 262.8716 | 237.7835 | 192123.3499 | 262871.6432 | 2.3248e-06 | 13 | 237783.5425
101 | 125 | CONCLUIDO | 10.3167 | 9.69 | 6.75 | 101.21 | 1.61 | 4 | 290.28 | 58.47 | 26.25 | 2 | 80.56 | 36035.53 | 100.47 | 204.14 | 23.52 | 17.37 | 979.93 | 0.74 | 0.76 | 1.14 | 0.06 | 1 | 10 | 192.2651 | 263.0656 | 237.959 | 192265.1227 | 263065.623 | 2.3233e-06 | 13 | 237959.0091
102 | 125 | CONCLUIDO | 10.3178 | 9.69 | 6.75 | 101.19 | 1.62 | 4 | 290.79 | 58.47 | 26.5 | 2 | 80.82 | 36098.35 | 100.42 | 204.15 | 23.56 | 17.37 | 1004.71 | 0.74 | 0.76 | 1.14 | 0.05 | 1 | 10 | 192.2308 | 263.0187 | 237.9166 | 192230.8201 | 263018.6887 | 2.3236e-06 | 13 | 237916.5542
103 | 125 | CONCLUIDO | 10.3099 | 9.7 | 6.75 | 101.3 | 1.64 | 4 | 291.3 | 58.47 | 26.75 | 2 | 81.08 | 36161.27 | 100.54 | 204.14 | 23.75 | 17.37 | 1098.58 | 0.73 | 0.76 | 1.14 | 0.06 | 1 | 10 | 192.3511 | 263.1833 | 238.0655 | 192351.1363 | 263183.3106 | 2.3218e-06 | 13 | 238065.4648
104 | 125 | CONCLUIDO | 10.3155 | 9.69 | 6.75 | 101.22 | 1.65 | 4 | 291.81 | 58.47 | 27 | 2 | 81.34 | 36224.3 | 100.44 | 204.14 | 23.66 | 17.37 | 1053.85 | 0.73 | 0.76 | 1.14 | 0.06 | 1 | 10 | 192.2579 | 263.0558 | 237.9501 | 192257.9499 | 263055.8089 | 2.3231e-06 | 13 | 237950.1317
105 | 125 | CONCLUIDO | 10.3116 | 9.7 | 6.75 | 101.28 | 1.66 | 4 | 292.32 | 58.47 | 27.25 | 2 | 81.6 | 36287.44 | 100.47 | 204.14 | 23.75 | 17.37 | 1095.92 | 0.73 | 0.76 | 1.14 | 0.06 | 1 | 10 | 192.3019 | 263.116 | 238.0045 | 192301.9153 | 263115.9643 | 2.3222e-06 | 13 | 238004.5459
106 | 125 | CONCLUIDO | 10.317 | 9.69 | 6.75 | 101.2 | 1.67 | 4 | 292.84 | 58.47 | 27.5 | 2 | 81.86 | 36350.69 | 100.28 | 204.14 | 23.59 | 17.37 | 1016.05 | 0.74 | 0.76 | 1.14 | 0.06 | 1 | 10 | 192.1627 | 262.9255 | 237.8323 | 192162.7393 | 262925.5375 | 2.3234e-06 | 13 | 237832.2933
107 | 125 | CONCLUIDO | 10.3164 | 9.69 | 6.75 | 101.21 | 1.68 | 4 | 293.35 | 58.47 | 27.75 | 2 | 82.13 | 36414.05 | 100.28 | 204.14 | 23.59 | 17.37 | 1018.7 | 0.74 | 0.76 | 1.14 | 0.06 | 1 | 10 | 192.1671 | 262.9314 | 237.8376 | 192167.0599 | 262931.4491 | 2.3233e-06 | 13 | 237837.6407
108 | 125 | CONCLUIDO | 10.3167 | 9.69 | 6.75 | 101.21 | 1.7 | 4 | 293.86 | 58.47 | 28 | 2 | 82.39 | 36477.51 | 100.22 | 204.14 | 23.58 | 17.37 | 1011.26 | 0.74 | 0.76 | 1.14 | 0.06 | 1 | 10 | 192.1333 | 262.8852 | 237.7958 | 192133.2501 | 262885.1891 | 2.3233e-06 | 13 | 237795.7956
109 | 125 | CONCLUIDO | 10.3199 | 9.69 | 6.74 | 101.16 | 1.71 | 4 | 294.38 | 58.47 | 28.25 | 2 | 82.66 | 36541.09 | 100.09 | 204.14 | 23.45 | 17.37 | 948.4 | 0.74 | 0.76 | 1.14 | 0.05 | 1 | 10 | 192.01 | 262.7165 | 237.6432 | 192009.9874 | 262716.5357 | 2.324e-06 | 13 | 237643.2383
110 | 125 | CONCLUIDO | 10.3199 | 9.69 | 6.74 | 101.16 | 1.72 | 4 | 294.9 | 58.47 | 28.5 | 2 | 82.92 | 36604.77 | 99.93 | 204.14 | 23.42 | 17.37 | 931.25 | 0.74 | 0.76 | 1.14 | 0.05 | 1 | 10 | 191.9256 | 262.6011 | 237.5388 | 191925.6152 | 262601.0938 | 2.324e-06 | 13 | 237538.814
111 | 125 | CONCLUIDO | 10.3161 | 9.69 | 6.75 | 101.22 | 1.73 | 4 | 295.41 | 58.47 | 28.75 | 2 | 83.19 | 36668.57 | 99.88 | 204.14 | 23.47 | 17.37 | 956.86 | 0.74 | 0.76 | 1.15 | 0.06 | 1 | 10 | 191.9582 | 262.6457 | 237.5792 | 191958.212 | 262645.6942 | 2.3232e-06 | 13 | 237579.1578
112 | 125 | CONCLUIDO | 10.3226 | 9.69 | 6.74 | 101.12 | 1.75 | 4 | 295.93 | 58.47 | 29 | 2 | 83.46 | 36732.47 | 99.61 | 204.14 | 23.41 | 17.37 | 925.69 | 0.74 | 0.76 | 1.14 | 0.05 | 1 | 10 | 191.7375 | 262.3438 | 237.306 | 191737.5459 | 262343.7692 | 2.3247e-06 | 13 | 237306.048
113 | 125 | CONCLUIDO | 10.3229 | 9.69 | 6.74 | 101.12 | 1.76 | 4 | 296.45 | 58.47 | 29.25 | 2 | 83.73 | 36796.49 | 99.5 | 204.14 | 23.39 | 17.37 | 916.03 | 0.74 | 0.76 | 1.14 | 0.05 | 1 | 10 | 191.6774 | 262.2615 | 237.2316 | 191677.4102 | 262261.4889 | 2.3247e-06 | 13 | 237231.6205
114 | 125 | CONCLUIDO | 10.3235 | 9.69 | 6.74 | 101.11 | 1.77 | 4 | 296.97 | 58.47 | 29.5 | 2 | 84 | 36860.62 | 99.23 | 204.17 | 23.36 | 17.37 | 902.99 | 0.74 | 0.76 | 1.14 | 0.05 | 1 | 10 | 191.5308 | 262.0609 | 237.0502 | 191530.7923 | 262060.8798 | 2.3249e-06 | 13 | 237050.1572
115 | 125 | CONCLUIDO | 10.3229 | 9.69 | 6.74 | 101.12 | 1.78 | 4 | 297.49 | 58.47 | 29.75 | 2 | 84.27 | 36924.87 | 99.05 | 204.14 | 23.42 | 17.37 | 929.92 | 0.74 | 0.76 | 1.14 | 0.05 | 1 | 10 | 191.4402 | 261.9369 | 236.938 | 191440.1822 | 261936.903 | 2.3247e-06 | 13 | 236938.0126
116 | 125 | CONCLUIDO | 10.3282 | 9.68 | 6.74 | 101.05 | 1.79 | 4 | 298.01 | 58.47 | 30 | 2 | 84.54 | 36989.23 | 98.82 | 204.14 | 23.16 | 17.37 | 803.03 | 0.75 | 0.76 | 1.14 | 0.05 | 1 | 10 | 191.2812 | 261.7194 | 236.7413 | 191281.2439 | 261719.4366 | 2.3259e-06 | 13 | 236741.3009
117 | 125 | CONCLUIDO | 10.33 | 9.68 | 6.73 | 101.02 | 1.8 | 4 | 298.54 | 58.47 | 30.25 | 2 | 84.81 | 37053.7 | 98.65 | 204.14 | 23.14 | 17.37 | 790.09 | 0.75 | 0.76 | 1.14 | 0.04 | 1 | 10 | 191.1472 | 261.5361 | 236.5755 | 191147.2418 | 261536.089 | 2.3263e-06 | 13 | 236575.4518
118 | 125 | CONCLUIDO | 10.3303 | 9.68 | 6.73 | 101.02 | 1.82 | 4 | 299.06 | 58.47 | 30.5 | 2 | 85.09 | 37118.29 | 98.44 | 204.14 | 23.13 | 17.37 | 787.49 | 0.75 | 0.76 | 1.14 | 0.04 | 1 | 10 | 191.0345 | 261.3818 | 236.4359 | 191034.4868 | 261381.8127 | 2.3264e-06 | 13 | 236435.8993
119 | 125 | CONCLUIDO | 10.3261 | 9.68 | 6.74 | 101.08 | 1.83 | 4 | 299.59 | 58.47 | 30.75 | 2 | 85.36 | 37183.12 | 98.29 | 204.14 | 23.19 | 17.37 | 817.91 | 0.75 | 0.76 | 1.14 | 0.05 | 1 | 10 | 191.0169 | 261.3577 | 236.4141 | 191016.8571 | 261357.6909 | 2.3254e-06 | 13 | 236414.0797
120 | 125 | CONCLUIDO | 10.3279 | 9.68 | 6.74 | 101.05 | 1.84 | 4 | 300.11 | 58.47 | 31 | 2 | 85.64 | 37247.94 | 98.16 | 204.14 | 23.24 | 17.37 | 843.54 | 0.75 | 0.76 | 1.14 | 0.05 | 1 | 10 | 190.9356 | 261.2465 | 236.3135 | 190935.6101 | 261246.5252 | 2.3258e-06 | 13 | 236313.5235
121 | 125 | CONCLUIDO | 10.327 | 9.68 | 6.74 | 101.06 | 1.85 | 4 | 300.64 | 58.47 | 31.25 | 2 | 85.91 | 37312.88 | 97.98 | 204.14 | 23.25 | 17.37 | 846.02 | 0.75 | 0.76 | 1.14 | 0.05 | 1 | 10 | 190.8471 | 261.1255 | 236.204 | 190847.1238 | 261125.4544 | 2.3256e-06 | 13 | 236204.0075
122 | 125 | CONCLUIDO | 10.3226 | 9.69 | 6.74 | 101.12 | 1.86 | 4 | 301.17 | 58.47 | 31.5 | 2 | 86.19 | 37377.94 | 97.87 | 204.14 | 23.35 | 17.37 | 897.9 | 0.74 | 0.76 | 1.14 | 0.05 | 1 | 10 | 190.8202 | 261.0887 | 236.1707 | 190820.2375 | 261088.6673 | 2.3247e-06 | 13 | 236170.7313
123 | 125 | CONCLUIDO | 10.3244 | 9.69 | 6.74 | 101.1 | 1.87 | 4 | 301.69 | 58.47 | 31.75 | 2 | 86.47 | 37443.11 | 97.44 | 204.15 | 23.39 | 17.37 | 919.7 | 0.74 | 0.76 | 1.14 | 0.05 | 1 | 10 | 190.5809 | 260.7612 | 235.8745 | 190580.8682 | 260761.1517 | 2.3251e-06 | 13 | 235874.4734
124 | 125 | CONCLUIDO | 10.3232 | 9.69 | 6.74 | 101.12 | 1.89 | 4 | 302.22 | 58.47 | 32 | 2 | 86.75 | 37508.41 | 97.35 | 204.14 | 23.39 | 17.37 | 917.88 | 0.74 | 0.76 | 1.14 | 0.05 | 1 | 10 | 190.5419 | 260.7078 | 235.8262 | 190541.8756 | 260707.8003 | 2.3248e-06 | 13 | 235826.2137
125 | 125 | CONCLUIDO | 10.3244 | 9.69 | 6.74 | 101.1 | 1.9 | 4 | 302.75 | 58.47 | 32.25 | 2 | 87.03 | 37573.82 | 97.09 | 204.14 | 23.25 | 17.37 | 845.95 | 0.75 | 0.76 | 1.14 | 0.05 | 1 | 10 | 190.3964 | 260.5087 | 235.6461 | 190396.3843 | 260508.7327 | 2.3251e-06 | 13 | 235646.1449
126 | 125 | CONCLUIDO | 10.3261 | 9.68 | 6.74 | 101.08 | 1.91 | 4 | 303.28 | 58.47 | 32.5 | 2 | 87.31 | 37639.36 | 96.95 | 204.14 | 23.29 | 17.37 | 868.17 | 0.75 | 0.76 | 1.14 | 0.05 | 1 | 10 | 190.3107 | 260.3914 | 235.5401 | 190310.6636 | 260391.4458 | 2.3254e-06 | 13 | 235540.0517
127 | 125 | CONCLUIDO | 10.3241 | 9.69 | 6.74 | 101.1 | 1.92 | 4 | 303.82 | 58.47 | 32.75 | 2 | 87.59 | 37705.01 | 96.83 | 204.14 | 23.29 | 17.37 | 868.62 | 0.75 | 0.76 | 1.14 | 0.05 | 1 | 10 | 190.2614 | 260.3241 | 235.4791 | 190261.4425 | 260324.0994 | 2.325e-06 | 13 | 235479.1327
128 | 125 | CONCLUIDO | 10.3261 | 9.68 | 6.74 | 101.08 | 1.93 | 4 | 304.35 | 58.47 | 33 | 2 | 87.88 | 37770.79 | 96.55 | 204.14 | 23.3 | 17.37 | 873.61 | 0.75 | 0.76 | 1.14 | 0.05 | 1 | 10 | 190.0999 | 260.103 | 235.2791 | 190099.8596 | 260103.0145 | 2.3254e-06 | 13 | 235279.1478
129 | 125 | CONCLUIDO | 10.3232 | 9.69 | 6.74 | 101.12 | 1.94 | 4 | 304.88 | 58.47 | 33.25 | 2 | 88.16 | 37836.69 | 96.28 | 204.14 | 23.37 | 17.37 | 905.45 | 0.74 | 0.76 | 1.14 | 0.05 | 1 | 10 | 189.9778 | 259.936 | 235.1281 | 189977.8164 | 259936.0296 | 2.3248e-06 | 13 | 235128.0998
130 | 125 | CONCLUIDO | 10.3229 | 9.69 | 6.74 | 101.12 | 1.95 | 4 | 305.42 | 58.47 | 33.5 | 2 | 88.45 | 37902.71 | 95.88 | 204.14 | 23.43 | 17.37 | 935.83 | 0.74 | 0.76 | 1.14 | 0.05 | 1 | 10 | 189.769 | 259.6504 | 234.8697 | 189769.0424 | 259650.3759 | 2.3247e-06 | 13 | 234869.7084
131 | 125 | CONCLUIDO | 10.3249 | 9.69 | 6.74 | 101.09 | 1.97 | 4 | 305.96 | 58.47 | 33.75 | 2 | 88.73 | 37968.85 | 95.6 | 204.14 | 23.33 | 17.37 | 885.98 | 0.74 | 0.76 | 1.14 | 0.05 | 1 | 10 | 189.6075 | 259.4294 | 234.6698 | 189607.5361 | 259429.3958 | 2.3252e-06 | 13 | 234669.8184
132 | 125 | CONCLUIDO | 10.4013 | 9.61 | 6.72 | 134.31 | 1.98 | 3 | 306.49 | 58.47 | 34 | 1 | 89.02 | 38035.12 | 94.81 | 204.14 | 22.58 | 17.37 | 518.59 | 0.77 | 0.76 | 1.14 | 0.02 | 1 | 10 | 188.6044 | 258.0569 | 233.4283 | 188604.4419 | 258056.9181 | 2.3424e-06 | 13 | 233428.328
133 | 125 | CONCLUIDO | 10.398 | 9.62 | 6.72 | 134.37 | 1.99 | 3 | 307.03 | 58.47 | 34.25 | 1 | 89.31 | 38101.52 | 95.21 | 204.14 | 22.62 | 17.37 | 539.65 | 0.77 | 0.76 | 1.14 | 0.03 | 1 | 10 | 188.8362 | 258.3741 | 233.7152 | 188836.2357 | 258374.0685 | 2.3416e-06 | 13 | 233715.2101
134 | 125 | CONCLUIDO | 10.398 | 9.62 | 6.72 | 134.37 | 2 | 3 | 307.57 | 58.47 | 34.5 | 1 | 89.6 | 38168.04 | 95.33 | 204.14 | 22.66 | 17.37 | 557.17 | 0.77 | 0.76 | 1.14 | 0.03 | 1 | 10 | 188.899 | 258.46 | 233.7929 | 188899.0396 | 258459.9996 | 2.3416e-06 | 13 | 233792.94
135 | 125 | CONCLUIDO | 10.3974 | 9.62 | 6.72 | 134.38 | 2.01 | 3 | 308.11 | 58.47 | 34.75 | 1 | 89.89 | 38234.68 | 95.65 | 204.14 | 22.68 | 17.37 | 566.37 | 0.77 | 0.76 | 1.14 | 0.03 | 1 | 10 | 189.0706 | 258.6948 | 234.0053 | 189070.6249 | 258694.7702 | 2.3415e-06 | 13 | 234005.3044
136 | 125 | CONCLUIDO | 10.398 | 9.62 | 6.72 | 134.37 | 2.02 | 3 | 308.65 | 58.47 | 35 | 1 | 90.18 | 38301.46 | 95.72 | 204.14 | 22.68 | 17.37 | 565.99 | 0.77 | 0.76 | 1.14 | 0.03 | 1 | 10 | 189.1032 | 258.7393 | 234.0456 | 189103.1523 | 258739.2756 | 2.3416e-06 | 13 | 234045.5623
137 | 125 | CONCLUIDO | 10.3992 | 9.62 | 6.72 | 134.35 | 2.03 | 3 | 309.2 | 58.47 | 35.25 | 1 | 90.47 | 38368.36 | 95.75 | 204.14 | 22.65 | 17.37 | 551.76 | 0.77 | 0.76 | 1.14 | 0.03 | 1 | 10 | 189.1106 | 258.7495 | 234.0548 | 189110.6322 | 258749.5099 | 2.3419e-06 | 13 | 234054.8198
138 | 125 | CONCLUIDO | 10.3995 | 9.62 | 6.72 | 134.34 | 2.04 | 3 | 309.74 | 58.47 | 35.5 | 1 | 90.77 | 38435.39 | 96.06 | 204.14 | 22.59 | 17.37 | 523.18 | 0.77 | 0.76 | 1.14 | 0.03 | 1 | 10 | 189.2708 | 258.9687 | 234.253 | 189270.7972 | 258968.6548 | 2.342e-06 | 13 | 234253.0498
139 | 125 | CONCLUIDO | 10.3995 | 9.62 | 6.72 | 134.34 | 2.05 | 3 | 310.28 | 58.47 | 35.75 | 1 | 91.06 | 38502.55 | 96.16 | 204.14 | 22.63 | 17.37 | 540.93 | 0.77 | 0.76 | 1.14 | 0.03 | 1 | 10 | 189.3231 | 259.0403 | 234.3178 | 189323.1262 | 259040.2537 | 2.342e-06 | 13 | 234317.8154
140 | 125 | CONCLUIDO | 10.3968 | 9.62 | 6.72 | 134.39 | 2.06 | 3 | 310.83 | 58.47 | 36 | 1 | 91.36 | 38569.84 | 96.26 | 204.14 | 22.73 | 17.37 | 590.89 | 0.76 | 0.76 | 1.14 | 0.03 | 1 | 10 | 189.394 | 259.1373 | 234.4056 | 189394.0237 | 259137.2587 | 2.3414e-06 | 13 | 234405.5624
141 | 125 | CONCLUIDO | 10.3956 | 9.62 | 6.72 | 134.42 | 2.07 | 3 | 311.38 | 58.47 | 36.25 | 1 | 91.65 | 38637.26 | 96.31 | 204.14 | 22.76 | 17.37 | 609.59 | 0.76 | 0.76 | 1.14 | 0.03 | 1 | 10 | 189.4285 | 259.1844 | 234.4482 | 189428.4537 | 259184.3674 | 2.3411e-06 | 13 | 234448.1751
142 | 125 | CONCLUIDO | 10.3974 | 9.62 | 6.72 | 134.38 | 2.08 | 3 | 311.92 | 58.47 | 36.5 | 1 | 91.95 | 38704.93 | 96.34 | 204.14 | 22.69 | 17.37 | 572.73 | 0.77 | 0.76 | 1.14 | 0.03 | 1 | 10 | 189.4318 | 259.1889 | 234.4523 | 189431.7682 | 259188.9024 | 2.3415e-06 | 13 | 234452.2773
143 | 125 | CONCLUIDO | 10.3956 | 9.62 | 6.72 | 134.42 | 2.1 | 3 | 312.47 | 58.47 | 36.75 | 1 | 92.25 | 38772.62 | 96.43 | 204.14 | 22.74 | 17.37 | 596.44 | 0.76 | 0.76 | 1.14 | 0.03 | 1 | 10 | 189.4913 | 259.2703 | 234.5259 | 189491.2721 | 259270.3183 | 2.3411e-06 | 13 | 234525.923
144 | 125 | CONCLUIDO | 10.3953 | 9.62 | 6.72 | 134.42 | 2.11 | 3 | 313.02 | 58.47 | 37 | 1 | 92.55 | 38840.44 | 96.57 | 204.14 | 22.75 | 17.37 | 603.21 | 0.76 | 0.76 | 1.14 | 0.03 | 1 | 10 | 189.5666 | 259.3734 | 234.6192 | 189566.6292 | 259373.4251 | 2.341e-06 | 13 | 234619.1895
145 | 125 | CONCLUIDO | 10.3953 | 9.62 | 6.72 | 134.42 | 2.12 | 3 | 313.57 | 58.47 | 37.25 | 1 | 92.85 | 38908.39 | 96.55 | 204.14 | 22.75 | 17.37 | 600.81 | 0.76 | 0.76 | 1.14 | 0.03 | 1 | 10 | 189.5562 | 259.3591 | 234.6062 | 189556.1591 | 259359.0996 | 2.341e-06 | 13 | 234606.2311
146 | 125 | CONCLUIDO | 10.3935 | 9.62 | 6.72 | 134.46 | 2.13 | 3 | 314.13 | 58.47 | 37.5 | 1 | 93.15 | 38976.48 | 96.67 | 204.14 | 22.82 | 17.37 | 637.86 | 0.76 | 0.76 | 1.14 | 0.03 | 1 | 10 | 189.6314 | 259.4621 | 234.6994 | 189631.4044 | 259462.0534 | 2.3406e-06 | 13 | 234699.3592
147 | 125 | CONCLUIDO | 10.3947 | 9.62 | 6.72 | 134.43 | 2.14 | 3 | 314.68 | 58.47 | 37.75 | 1 | 93.46 | 39044.7 | 96.71 | 204.14 | 22.8 | 17.37 | 624.88 | 0.76 | 0.76 | 1.14 | 0.03 | 1 | 10 | 189.6441 | 259.4794 | 234.715 | 189644.0618 | 259479.3719 | 2.3409e-06 | 13 | 234715.0248
148 | 125 | CONCLUIDO | 10.3959 | 9.62 | 6.72 | 134.41 | 2.15 | 3 | 315.23 | 58.47 | 38 | 1 | 93.76 | 39113.07 | 96.67 | 204.14 | 22.72 | 17.37 | 586.4 | 0.76 | 0.76 | 1.14 | 0.03 | 1 | 10 | 189.6148 | 259.4394 | 234.6789 | 189614.8386 | 259439.3874 | 2.3412e-06 | 13 | 234678.8564
149 | 125 | CONCLUIDO | 10.3932 | 9.62 | 6.72 | 134.46 | 2.16 | 3 | 315.79 | 58.47 | 38.25 | 1 | 94.07 | 39181.56 | 96.83 | 204.16 | 22.78 | 17.37 | 617.55 | 0.76 | 0.76 | 1.14 | 0.03 | 1 | 10 | 189.7173 | 259.5795 | 234.8056 | 189717.2529 | 259579.5151 | 2.3406e-06 | 13 | 234805.6105
150 | 125 | CONCLUIDO | 10.3932 | 9.62 | 6.72 | 134.46 | 2.17 | 3 | 316.35 | 58.47 | 38.5 | 1 | 94.37 | 39250.2 | 96.94 | 204.14 | 22.82 | 17.37 | 637.66 | 0.76 | 0.76 | 1.14 | 0.03 | 1 | 10 | 189.7748 | 259.6583 | 234.8769 | 189774.8497 | 259658.3216 | 2.3406e-06 | 13 | 234876.8959
151 | 125 | CONCLUIDO | 10.3929 | 9.62 | 6.72 | 134.47 | 2.18 | 3 | 316.9 | 58.47 | 38.75 | 1 | 94.68 | 39318.97 | 97.04 | 204.14 | 22.79 | 17.37 | 622.47 | 0.76 | 0.76 | 1.14 | 0.03 | 1 | 10 | 189.8293 | 259.7328 | 234.9443 | 189829.2874 | 259732.8057 | 2.3405e-06 | 13 | 234944.2713
152 | 125 | CONCLUIDO | 10.3947 | 9.62 | 6.72 | 134.43 | 2.19 | 3 | 317.46 | 58.47 | 39 | 0 | 94.99 | 39387.89 | 97.12 | 204.14 | 22.77 | 17.37 | 610.63 | 0.76 | 0.76 | 1.14 | 0.03 | 1 | 10 | 189.8587 | 259.7731 | 234.9807 | 189858.71 | 259773.063 | 2.3409e-06 | 13 | 234980.6864

## RESULTADOS_4
Unnamed: 0 | Volume de calda [L] | STATUS | Capacidade operacional [ha/h] | Tempo de missao [h] | Tempo util [h] | Tempo por voo [min] | Autonomia Projetada [h] | N° Voos | MTOW [kg] | Massa Estrutura [kg] | Combustível [kg] | Abastecimentos | Massa gerador | Potência gerador [W] | Combustível consumido [L] | Calda cons [L] | Distância percorrida [km] | Distância Pulverizando [km] | RTL ACUMULADO[m] | EOC [km/km] | EOC [h/h] | Tempo de manobra [h] | Tempo rtl_rtw [h] | V pulv [m/s] | V desloc [m/s] | Preço Total por ha Simples [R$/ha] | Preço Total por ha Presumido [R$/ha] | Preço Total por ha Real [R$/ha] | Preço Total Simples [R$] | Preço Total Presumido [R$] | Prod CAPEX [ha/h/R$] | Dias Trabalhados | Preço Total Real [R$]
0 | 30 | CONCLUIDO | 10.0939 | 9.91 | 7.46 | 11.47 | 0.24 | 39 | 71.52 | 32.27 | 1 | 37 | 8.25 | 9054.6 | 52.28 | 204.17 | 45.89 | 17.37 | 11990.73 | 0.38 | 0.68 | 1.19 | 0.76 | 1 | 10 | 144.0318 | 197.0707 | 178.2625 | 144031.7911 | 197070.6508 | 2.7686e-06 | 13 | 178262.5045
1 | 30 | CONCLUIDO | 10.4209 | 9.6 | 7.29 | 14.57 | 0.3 | 30 | 71.81 | 32.27 | 1.25 | 28 | 8.29 | 9090.98 | 50.58 | 204.15 | 40.28 | 17.37 | 9233.57 | 0.43 | 0.7 | 1.19 | 0.59 | 1 | 10 | 141.5332 | 193.652 | 175.1701 | 141533.1974 | 193651.9648 | 2.8582e-06 | 13 | 175170.093
2 | 30 | CONCLUIDO | 10.6323 | 9.41 | 7.17 | 17.21 | 0.36 | 25 | 72.11 | 32.27 | 1.5 | 23 | 8.34 | 9127.38 | 49.17 | 204.17 | 36.8 | 17.37 | 7519.19 | 0.47 | 0.71 | 1.18 | 0.48 | 1 | 10 | 139.8231 | 191.3121 | 173.0535 | 139823.0625 | 191312.0827 | 2.9162e-06 | 13 | 173053.5261
3 | 30 | CONCLUIDO | 10.7936 | 9.26 | 7.09 | 20.27 | 0.42 | 21 | 72.4 | 32.27 | 1.75 | 19 | 8.38 | 9163.8 | 48.08 | 204.18 | 34.26 | 17.37 | 6268.82 | 0.51 | 0.72 | 1.17 | 0.4 | 1 | 10 | 138.5758 | 189.6056 | 171.5099 | 138575.8273 | 189605.5604 | 2.9605e-06 | 13 | 171509.8718
4 | 30 | CONCLUIDO | 10.931 | 9.15 | 7.02 | 23.41 | 0.48 | 18 | 72.7 | 32.27 | 2 | 16 | 8.43 | 9200.25 | 47.05 | 204.15 | 32.19 | 17.37 | 5246.14 | 0.54 | 0.73 | 1.16 | 0.33 | 1 | 10 | 129.7354 | 177.5096 | 160.5684 | 129735.3535 | 177509.6342 | 2.9981e-06 | 12 | 160568.3638
5 | 30 | CONCLUIDO | 11.0146 | 9.08 | 6.99 | 26.2 | 0.54 | 16 | 73 | 32.27 | 2.25 | 14 | 8.48 | 9236.71 | 46.15 | 204.15 | 31.17 | 17.37 | 4746.7 | 0.56 | 0.73 | 1.16 | 0.29 | 1 | 10 | 128.9732 | 176.4668 | 159.6251 | 128973.2035 | 176466.8269 | 3.0211e-06 | 12 | 159625.0806
6 | 30 | CONCLUIDO | 11.0971 | 9.01 | 6.95 | 29.78 | 0.6 | 14 | 73.29 | 32.27 | 2.5 | 12 | 8.52 | 9273.2 | 45.28 | 204.14 | 30.11 | 17.37 | 4229.11 | 0.58 | 0.73 | 1.15 | 0.26 | 1 | 10 | 128.224 | 175.4418 | 158.6978 | 128224.0206 | 175441.7618 | 3.0437e-06 | 12 | 158697.8463
7 | 30 | CONCLUIDO | 11.1417 | 8.98 | 6.93 | 31.98 | 0.65 | 13 | 73.59 | 32.27 | 2.75 | 11 | 8.57 | 9309.7 | 44.73 | 204.14 | 29.23 | 17.37 | 3793.8 | 0.59 | 0.74 | 1.16 | 0.24 | 1 | 10 | 127.7874 | 174.8443 | 158.1575 | 127787.3938 | 174844.3498 | 3.0559e-06 | 12 | 158157.4504
8 | 30 | CONCLUIDO | 11.1773 | 8.95 | 6.92 | 34.58 | 0.71 | 12 | 73.88 | 32.27 | 3 | 10 | 8.61 | 9346.23 | 44.03 | 204.14 | 28.89 | 17.37 | 3629.2 | 0.6 | 0.74 | 1.16 | 0.22 | 1 | 10 | 127.3241 | 174.2105 | 157.5841 | 127324.1194 | 174210.4773 | 3.0657e-06 | 12 | 157584.0739
9 | 30 | CONCLUIDO | 11.2268 | 8.91 | 6.89 | 37.59 | 0.77 | 11 | 74.18 | 32.27 | 3.25 | 9 | 8.66 | 9382.78 | 43.02 | 204.14 | 28.15 | 17.37 | 3263.97 | 0.62 | 0.74 | 1.15 | 0.2 | 1 | 10 | 126.6407 | 173.2754 | 156.7382 | 126640.6991 | 173275.3915 | 3.0793e-06 | 12 | 156738.2313
10 | 30 | CONCLUIDO | 11.2757 | 8.87 | 6.87 | 41.22 | 0.82 | 10 | 74.48 | 32.27 | 3.5 | 8 | 8.71 | 9419.35 | 42.13 | 204.15 | 27.37 | 17.37 | 2878.84 | 0.63 | 0.74 | 1.15 | 0.18 | 1 | 10 | 126.0392 | 172.4524 | 155.9937 | 126039.175 | 172452.3597 | 3.0927e-06 | 12 | 155993.7485
11 | 30 | CONCLUIDO | 11.3218 | 8.83 | 6.85 | 45.66 | 0.88 | 9 | 74.77 | 32.27 | 3.75 | 6 | 8.75 | 9455.94 | 41.31 | 204.14 | 26.7 | 17.37 | 2546.64 | 0.65 | 0.75 | 1.15 | 0.16 | 1 | 10 | 125.4841 | 171.6929 | 155.3068 | 125484.1437 | 171692.9414 | 3.1053e-06 | 12 | 155306.808
12 | 30 | CONCLUIDO | 11.3222 | 8.83 | 6.85 | 45.66 | 0.93 | 9 | 75.07 | 32.27 | 4 | 6 | 8.8 | 9492.55 | 41.24 | 204.14 | 26.72 | 17.37 | 2558.51 | 0.65 | 0.75 | 1.15 | 0.16 | 1 | 10 | 125.4494 | 171.6454 | 155.2638 | 125449.404 | 171645.409 | 3.1054e-06 | 12 | 155263.8121
13 | 30 | CONCLUIDO | 11.3076 | 8.84 | 6.86 | 45.73 | 0.99 | 9 | 75.37 | 32.27 | 4.25 | 3 | 8.85 | 9529.18 | 41.04 | 204.18 | 26.99 | 17.37 | 2692.03 | 0.64 | 0.74 | 1.15 | 0.17 | 1 | 10 | 125.4094 | 171.5906 | 155.2143 | 125409.3684 | 171590.6305 | 3.1014e-06 | 12 | 155214.2616
14 | 30 | CONCLUIDO | 11.3583 | 8.8 | 6.84 | 51.27 | 1.04 | 8 | 75.66 | 32.27 | 4.5 | 0 | 8.89 | 9565.83 | 40.61 | 204.14 | 26.15 | 17.37 | 2277.83 | 0.66 | 0.75 | 1.16 | 0.14 | 1 | 10 | 125.033 | 171.0757 | 154.7485 | 125033.016 | 171075.6886 | 3.1153e-06 | 12 | 154748.465

## RESULTADOS_1
Unnamed: 0 | Volume de calda [L] | STATUS | Capacidade operacional [ha/h] | Tempo de missao [h] | Tempo util [h] | Tempo por voo [min] | Autonomia Projetada [h] | N° Voos | MTOW [kg] | Massa Estrutura [kg] | Combustível [kg] | Abastecimentos | Massa gerador | Potência gerador [W] | Combustível consumido [L] | Calda cons [L] | Distância percorrida [km] | Distância Pulverizando [km] | RTL ACUMULADO[m] | EOC [km/km] | EOC [h/h] | Tempo de manobra [h] | Tempo rtl_rtw [h] | V pulv [m/s] | V desloc [m/s] | Preço Total por ha Simples [R$/ha] | Preço Total por ha Presumido [R$/ha] | Preço Total por ha Real [R$/ha] | Preço Total Simples [R$] | Preço Total Presumido [R$] | Prod CAPEX [ha/h/R$] | Dias Trabalhados | Preço Total Real [R$]
0 | 15 | CONCLUIDO | 10.9934 | 9.1 | 7.14 | 18.63 | 0.43 | 23 | 39.78 | 19.54 | 1 | 21 | 4.24 | 5140 | 30.42 | 204.15 | 35.95 | 17.37 | 7102.87 | 0.48 | 0.72 | 1.17 | 0.45 | 1 | 10 | 114.0731 | 156.0798 | 141.1838 | 114073.0606 | 156079.794 | 3.2363e-06 | 12 | 141183.7575
1 | 15 | CONCLUIDO | 11.2202 | 8.91 | 7.01 | 23.38 | 0.53 | 18 | 40.06 | 19.54 | 1.25 | 15 | 4.26 | 5174.29 | 28.7 | 204.16 | 31.86 | 17.37 | 5084.31 | 0.55 | 0.73 | 1.16 | 0.32 | 1 | 10 | 112.5909 | 154.0518 | 139.3493 | 112590.8595 | 154051.7812 | 3.3031e-06 | 12 | 139349.2954
2 | 15 | CONCLUIDO | 11.25 | 8.89 | 7.01 | 26.3 | 0.64 | 16 | 40.34 | 19.54 | 1.5 | 6 | 4.29 | 5208.6 | 27.89 | 204.22 | 31.48 | 17.37 | 4902.08 | 0.55 | 0.73 | 1.17 | 0.32 | 1 | 10 | 112.1392 | 153.4337 | 138.7902 | 112139.1587 | 153433.7442 | 3.3118e-06 | 12 | 138790.243
3 | 15 | CONCLUIDO | 11.286 | 8.86 | 7 | 27.98 | 0.74 | 15 | 40.61 | 19.54 | 1.75 | 1 | 4.32 | 5242.92 | 27.78 | 204.18 | 30.8 | 17.37 | 4568.11 | 0.56 | 0.73 | 1.18 | 0.3 | 1 | 10 | 112.0031 | 153.2476 | 138.6219 | 112003.1335 | 153247.6285 | 3.3224e-06 | 12 | 138621.89
4 | 15 | CONCLUIDO | 11.2835 | 8.86 | 7 | 27.99 | 0.84 | 15 | 40.89 | 19.54 | 2 | 0 | 4.35 | 5277.26 | 27.93 | 204.18 | 30.85 | 17.37 | 4592.31 | 0.56 | 0.73 | 1.18 | 0.31 | 1 | 10 | 112.0804 | 153.3533 | 138.7175 | 112080.3559 | 153353.2876 | 3.3217e-06 | 12 | 138717.4651

## RESULTADOS_12
Unnamed: 0 | Volume de calda [L] | STATUS | Capacidade operacional [ha/h] | Tempo de missao [h] | Tempo util [h] | Tempo por voo [min] | Autonomia Projetada [h] | N° Voos | MTOW [kg] | Massa Estrutura [kg] | Combustível [kg] | Abastecimentos | Massa gerador | Potência gerador [W] | Combustível consumido [L] | Calda cons [L] | Distância percorrida [km] | Distância Pulverizando [km] | RTL ACUMULADO[m] | EOC [km/km] | EOC [h/h] | Tempo de manobra [h] | Tempo rtl_rtw [h] | V pulv [m/s] | V desloc [m/s] | Preço Total por ha Simples [R$/ha] | Preço Total por ha Presumido [R$/ha] | Preço Total por ha Real [R$/ha] | Preço Total Simples [R$] | Preço Total Presumido [R$] | Prod CAPEX [ha/h/R$] | Dias Trabalhados | Preço Total Real [R$]
0 | 70 | CONCLUIDO | 8.1827 | 12.22 | 8.06 | 7.22 | 0.12 | 67 | 141.81 | 47.83 | 1 | 65 | 22.98 | 17723.39 | 91.54 | 204.21 | 63.88 | 17.37 | 20847.42 | 0.27 | 0.63 | 1.26 | 1.36 | 1 | 10 | 221.95 | 303.6817 | 274.6988 | 221949.9518 | 303681.7158 | 2.0145e-06 | 16 | 274698.7591
1 | 70 | CONCLUIDO | 8.7674 | 11.41 | 7.7 | 9.06 | 0.16 | 51 | 142.15 | 47.83 | 1.25 | 49 | 23.07 | 17765.46 | 87.24 | 204.21 | 53.56 | 17.37 | 15769.29 | 0.32 | 0.66 | 1.21 | 1.01 | 1 | 10 | 204.0759 | 279.2257 | 252.5768 | 204075.917 | 279225.6728 | 2.1585e-06 | 15 | 252576.7665
2 | 70 | CONCLUIDO | 9.1137 | 10.97 | 7.53 | 10.76 | 0.19 | 42 | 142.49 | 47.83 | 1.5 | 40 | 23.16 | 17807.56 | 85.05 | 204.15 | 47.83 | 17.37 | 12948.82 | 0.36 | 0.68 | 1.21 | 0.84 | 1 | 10 | 199.3643 | 272.779 | 246.7454 | 199364.3014 | 272779.0326 | 2.2437e-06 | 15 | 246745.3846
3 | 70 | CONCLUIDO | 9.4164 | 10.62 | 7.38 | 12.65 | 0.22 | 35 | 142.83 | 47.83 | 1.75 | 33 | 23.25 | 17849.7 | 83.09 | 204.14 | 43.19 | 17.37 | 10663.23 | 0.4 | 0.69 | 1.19 | 0.69 | 1 | 10 | 187.1171 | 256.0219 | 231.5875 | 187117.0993 | 256021.8703 | 2.3182e-06 | 14 | 231587.5024
4 | 70 | CONCLUIDO | 9.6003 | 10.42 | 7.29 | 14.11 | 0.25 | 31 | 143.17 | 47.83 | 2 | 29 | 23.34 | 17891.86 | 81.89 | 204.15 | 40.42 | 17.37 | 9298.77 | 0.43 | 0.7 | 1.19 | 0.6 | 1 | 10 | 184.8859 | 252.969 | 228.826 | 184885.9028 | 252969.0488 | 2.3635e-06 | 14 | 228826.0378
5 | 70 | CONCLUIDO | 9.7871 | 10.22 | 7.21 | 16.02 | 0.28 | 27 | 143.51 | 47.83 | 2.25 | 25 | 23.44 | 17934.06 | 80.66 | 204.16 | 37.94 | 17.37 | 8078.56 | 0.46 | 0.71 | 1.18 | 0.52 | 1 | 10 | 182.7294 | 250.0184 | 226.157 | 182729.3994 | 250018.4257 | 2.4095e-06 | 14 | 226157.018
6 | 70 | CONCLUIDO | 9.9231 | 10.08 | 7.16 | 17.89 | 0.31 | 24 | 143.86 | 47.83 | 2.5 | 22 | 23.53 | 17976.29 | 79.84 | 204.16 | 36.19 | 17.37 | 7218.05 | 0.48 | 0.71 | 1.18 | 0.46 | 1 | 10 | 181.2733 | 248.0262 | 224.3549 | 181273.3349 | 248026.174 | 2.443e-06 | 14 | 224354.9041
7 | 70 | CONCLUIDO | 10.0195 | 9.98 | 7.12 | 19.41 | 0.34 | 22 | 144.2 | 47.83 | 2.75 | 20 | 23.62 | 18018.55 | 79.22 | 204.15 | 35.1 | 17.37 | 6682.37 | 0.49 | 0.72 | 1.17 | 0.42 | 1 | 10 | 171.85 | 235.1327 | 212.692 | 171849.9946 | 235132.744 | 2.4667e-06 | 13 | 212692.005
8 | 70 | CONCLUIDO | 10.13 | 9.87 | 7.07 | 21.2 | 0.37 | 20 | 144.54 | 47.83 | 3 | 18 | 23.71 | 18060.85 | 78.42 | 204.15 | 33.69 | 17.37 | 5985.28 | 0.52 | 0.72 | 1.16 | 0.37 | 1 | 10 | 170.6225 | 233.4533 | 211.1728 | 170622.5416 | 233453.2887 | 2.4939e-06 | 13 | 211172.8345
9 | 70 | CONCLUIDO | 10.1793 | 9.82 | 7.05 | 22.25 | 0.4 | 19 | 144.89 | 47.83 | 3.25 | 17 | 23.81 | 18103.18 | 77.94 | 204.15 | 32.98 | 17.37 | 5635.04 | 0.53 | 0.72 | 1.16 | 0.35 | 1 | 10 | 170.0236 | 232.6338 | 210.4315 | 170023.5744 | 232633.7554 | 2.5061e-06 | 13 | 210431.5162
10 | 70 | CONCLUIDO | 10.2743 | 9.73 | 7.01 | 24.75 | 0.43 | 17 | 145.23 | 47.83 | 3.5 | 15 | 23.9 | 18145.54 | 77.22 | 204.14 | 31.9 | 17.37 | 5105.07 | 0.54 | 0.73 | 1.16 | 0.32 | 1 | 10 | 168.9905 | 231.2202 | 209.1529 | 168990.4647 | 231220.2091 | 2.5294e-06 | 13 | 209152.8769
11 | 70 | CONCLUIDO | 10.33 | 9.68 | 6.99 | 26.21 | 0.46 | 16 | 145.57 | 47.83 | 3.75 | 14 | 23.99 | 18187.93 | 76.76 | 204.16 | 31.24 | 17.37 | 4782.13 | 0.56 | 0.73 | 1.16 | 0.3 | 1 | 10 | 168.3823 | 230.3881 | 208.4002 | 168382.2812 | 230388.0657 | 2.5432e-06 | 13 | 208400.152
12 | 70 | CONCLUIDO | 10.3932 | 9.62 | 6.96 | 27.84 | 0.49 | 15 | 145.92 | 47.83 | 4 | 13 | 24.09 | 18230.35 | 76.36 | 204.19 | 30.26 | 17.37 | 4296.53 | 0.57 | 0.73 | 1.16 | 0.27 | 1 | 10 | 167.7458 | 229.5171 | 207.6123 | 167745.7545 | 229517.1417 | 2.5587e-06 | 13 | 207612.3478
13 | 70 | CONCLUIDO | 10.4357 | 9.58 | 6.95 | 29.78 | 0.51 | 14 | 146.26 | 47.83 | 4.25 | 12 | 24.18 | 18272.81 | 75.87 | 204.14 | 29.93 | 17.37 | 4135.63 | 0.58 | 0.73 | 1.16 | 0.26 | 1 | 10 | 167.232 | 228.8142 | 206.9765 | 167232.0232 | 228814.2319 | 2.5692e-06 | 13 | 206976.5227
14 | 70 | CONCLUIDO | 10.495 | 9.53 | 6.92 | 31.96 | 0.54 | 13 | 146.61 | 47.83 | 4.5 | 11 | 24.28 | 18315.3 | 75.24 | 204.17 | 29.17 | 17.37 | 3762.82 | 0.6 | 0.74 | 1.15 | 0.23 | 1 | 10 | 166.5104 | 227.8269 | 206.0835 | 166510.4427 | 227826.9336 | 2.5838e-06 | 13 | 206083.4508
15 | 70 | CONCLUIDO | 10.491 | 9.53 | 6.93 | 31.98 | 0.57 | 13 | 146.95 | 47.83 | 4.75 | 11 | 24.37 | 18357.82 | 75.24 | 204.17 | 29.09 | 17.37 | 3723.34 | 0.6 | 0.74 | 1.16 | 0.24 | 1 | 10 | 166.5565 | 227.8899 | 206.1404 | 166556.4915 | 227889.9396 | 2.5828e-06 | 13 | 206140.4436
16 | 70 | CONCLUIDO | 10.5371 | 9.49 | 6.92 | 34.58 | 0.6 | 12 | 147.3 | 47.83 | 5 | 10 | 24.47 | 18400.38 | 74.91 | 204.15 | 28.91 | 17.37 | 3635.82 | 0.6 | 0.74 | 1.15 | 0.22 | 1 | 10 | 166.116 | 227.2872 | 205.5952 | 166115.9592 | 227287.1838 | 2.5941e-06 | 13 | 205595.214
17 | 70 | CONCLUIDO | 10.542 | 9.49 | 6.91 | 34.55 | 0.63 | 12 | 147.64 | 47.83 | 5.25 | 10 | 24.56 | 18442.97 | 74.42 | 204.14 | 28.67 | 17.37 | 3515.14 | 0.61 | 0.74 | 1.16 | 0.22 | 1 | 10 | 165.8126 | 226.8721 | 205.2197 | 165812.5827 | 226872.0908 | 2.5954e-06 | 13 | 205219.7368
18 | 70 | CONCLUIDO | 10.6107 | 9.42 | 6.88 | 37.52 | 0.66 | 11 | 147.99 | 47.83 | 5.5 | 9 | 24.66 | 18485.59 | 73.89 | 204.18 | 27.65 | 17.37 | 3010.86 | 0.63 | 0.74 | 1.15 | 0.19 | 1 | 10 | 165.109 | 225.9095 | 204.349 | 165109.0298 | 225909.4587 | 2.6123e-06 | 13 | 204348.9771
19 | 70 | CONCLUIDO | 10.6013 | 9.43 | 6.89 | 37.56 | 0.69 | 11 | 148.33 | 47.83 | 5.75 | 9 | 24.75 | 18528.25 | 73.58 | 204.14 | 27.93 | 17.37 | 3152.35 | 0.62 | 0.74 | 1.15 | 0.2 | 1 | 10 | 165.0228 | 225.7915 | 204.2422 | 165022.7892 | 225791.4604 | 2.61e-06 | 13 | 204242.2403
20 | 70 | CONCLUIDO | 10.6503 | 9.39 | 6.87 | 41.23 | 0.71 | 10 | 148.68 | 47.83 | 6 | 8 | 24.85 | 18570.94 | 73.06 | 204.14 | 27.51 | 17.37 | 2948.55 | 0.63 | 0.74 | 1.15 | 0.18 | 1 | 10 | 164.4573 | 225.0178 | 203.5424 | 164457.3309 | 225017.7754 | 2.622e-06 | 13 | 203542.3948
21 | 70 | CONCLUIDO | 10.6645 | 9.38 | 6.86 | 41.16 | 0.74 | 10 | 149.02 | 47.83 | 6.25 | 8 | 24.95 | 18613.66 | 73.02 | 204.15 | 27.05 | 17.37 | 2715.82 | 0.64 | 0.74 | 1.15 | 0.17 | 1 | 10 | 164.3407 | 224.8582 | 203.3981 | 164340.7184 | 224858.2211 | 2.6255e-06 | 13 | 203398.0681
22 | 70 | CONCLUIDO | 10.7136 | 9.33 | 6.85 | 45.64 | 0.77 | 9 | 149.37 | 47.83 | 6.5 | 7 | 25.04 | 18656.42 | 72.24 | 204.14 | 26.66 | 17.37 | 2527.53 | 0.65 | 0.75 | 1.15 | 0.15 | 1 | 10 | 163.6733 | 223.945 | 202.572 | 163673.3059 | 223945.0378 | 2.6376e-06 | 13 | 202572.0377
23 | 70 | CONCLUIDO | 10.6993 | 9.35 | 6.86 | 45.72 | 0.8 | 9 | 149.72 | 47.83 | 6.75 | 7 | 25.14 | 18699.2 | 72.64 | 204.15 | 27.05 | 17.37 | 2721.39 | 0.64 | 0.74 | 1.15 | 0.17 | 1 | 10 | 163.9721 | 224.3539 | 202.9418 | 163972.102 | 224353.8639 | 2.6341e-06 | 13 | 202941.846
24 | 70 | CONCLUIDO | 10.6977 | 9.35 | 6.86 | 45.73 | 0.83 | 9 | 150.07 | 47.83 | 7 | 7 | 25.24 | 18742.03 | 72.32 | 204.16 | 27.04 | 17.37 | 2717.91 | 0.64 | 0.74 | 1.15 | 0.17 | 1 | 10 | 163.8173 | 224.1421 | 202.7503 | 163817.3244 | 224142.0904 | 2.6337e-06 | 13 | 202750.2839
25 | 70 | CONCLUIDO | 10.7038 | 9.34 | 6.85 | 45.69 | 0.85 | 9 | 150.41 | 47.83 | 7.25 | 7 | 25.33 | 18784.88 | 71.85 | 204.14 | 26.88 | 17.37 | 2636.91 | 0.65 | 0.75 | 1.15 | 0.16 | 1 | 10 | 163.5238 | 223.7404 | 202.387 | 163523.7695 | 223740.4356 | 2.6352e-06 | 13 | 202386.9624
26 | 70 | CONCLUIDO | 10.7752 | 9.28 | 6.82 | 51.16 | 0.88 | 8 | 150.76 | 47.83 | 7.5 | 6 | 25.43 | 18827.77 | 71.22 | 204.14 | 25.85 | 17.37 | 2127.55 | 0.67 | 0.75 | 1.15 | 0.13 | 1 | 10 | 162.7817 | 222.7252 | 201.4686 | 162781.7426 | 222725.1616 | 2.6528e-06 | 13 | 201468.5848
27 | 70 | CONCLUIDO | 10.7598 | 9.29 | 6.83 | 51.26 | 0.91 | 8 | 151.11 | 47.83 | 7.75 | 6 | 25.53 | 18870.7 | 70.93 | 204.15 | 26.33 | 17.37 | 2366.61 | 0.66 | 0.75 | 1.15 | 0.14 | 1 | 10 | 162.734 | 222.6599 | 201.4096 | 162734.0459 | 222659.9009 | 2.649e-06 | 13 | 201409.5524
28 | 70 | CONCLUIDO | 10.7694 | 9.29 | 6.83 | 51.2 | 0.94 | 8 | 151.46 | 47.83 | 8 | 6 | 25.63 | 18913.66 | 70.76 | 204.17 | 26.06 | 17.37 | 2230.09 | 0.67 | 0.75 | 1.15 | 0.13 | 1 | 10 | 162.6015 | 222.4786 | 201.2455 | 162601.52 | 222478.5731 | 2.6513e-06 | 13 | 201245.5303
29 | 70 | CONCLUIDO | 10.7643 | 9.29 | 6.83 | 51.23 | 0.96 | 8 | 151.81 | 47.83 | 8.25 | 6 | 25.73 | 18956.65 | 70.28 | 204.14 | 26.07 | 17.37 | 2235.97 | 0.67 | 0.75 | 1.15 | 0.14 | 1 | 10 | 162.3836 | 222.1804 | 200.9758 | 162383.5699 | 222180.3642 | 2.6501e-06 | 13 | 200975.7821
30 | 70 | CONCLUIDO | 10.8333 | 9.23 | 6.8 | 58.29 | 0.99 | 7 | 152.15 | 47.83 | 8.5 | 5 | 25.83 | 18999.67 | 69.96 | 204.18 | 25.24 | 17.37 | 1828.75 | 0.69 | 0.75 | 1.15 | 0.11 | 1 | 10 | 161.8203 | 221.4096 | 200.2786 | 161820.2707 | 221409.6334 | 2.6671e-06 | 13 | 200278.6088
31 | 70 | CONCLUIDO | 10.8287 | 9.23 | 6.8 | 58.32 | 1.02 | 7 | 152.5 | 47.83 | 8.75 | 5 | 25.93 | 19042.73 | 70.13 | 204.17 | 25.31 | 17.37 | 1863.52 | 0.69 | 0.75 | 1.15 | 0.11 | 1 | 10 | 161.9275 | 221.5564 | 200.4114 | 161927.5334 | 221556.3949 | 2.6659e-06 | 13 | 200411.3635
32 | 70 | CONCLUIDO | 10.8225 | 9.24 | 6.81 | 58.37 | 1.04 | 7 | 152.85 | 47.83 | 9 | 5 | 26.03 | 19085.83 | 69.96 | 204.14 | 25.53 | 17.37 | 1973.95 | 0.68 | 0.75 | 1.15 | 0.12 | 1 | 10 | 161.8955 | 221.5125 | 200.3717 | 161895.4633 | 221512.5152 | 2.6644e-06 | 13 | 200371.6717
33 | 70 | CONCLUIDO | 10.8202 | 9.24 | 6.81 | 58.38 | 1.07 | 7 | 153.2 | 47.83 | 9.25 | 5 | 26.12 | 19128.96 | 69.56 | 204.14 | 25.63 | 17.37 | 2022.81 | 0.68 | 0.75 | 1.15 | 0.12 | 1 | 10 | 161.7052 | 221.2522 | 200.1362 | 161705.2247 | 221252.2224 | 2.6638e-06 | 13 | 200136.2208
34 | 70 | CONCLUIDO | 10.8111 | 9.25 | 6.82 | 58.45 | 1.1 | 7 | 153.55 | 47.83 | 9.5 | 5 | 26.22 | 19172.12 | 69.2 | 204.14 | 25.87 | 17.37 | 2141.93 | 0.67 | 0.75 | 1.15 | 0.13 | 1 | 10 | 161.5911 | 221.0961 | 199.995 | 161591.107 | 221096.0814 | 2.6616e-06 | 13 | 199994.9817
35 | 70 | CONCLUIDO | 10.829 | 9.23 | 6.8 | 58.32 | 1.12 | 7 | 153.9 | 47.83 | 9.75 | 5 | 26.32 | 19215.32 | 68.48 | 204.14 | 25.4 | 17.37 | 1905.21 | 0.68 | 0.75 | 1.15 | 0.11 | 1 | 10 | 161.0969 | 220.4199 | 199.3833 | 161096.923 | 220419.9171 | 2.666e-06 | 13 | 199383.3496
36 | 70 | CONCLUIDO | 10.8847 | 9.19 | 6.79 | 67.86 | 1.15 | 6 | 154.25 | 47.83 | 10 | 4 | 26.43 | 19258.55 | 68.15 | 204.15 | 24.84 | 17.37 | 1633.22 | 0.7 | 0.75 | 1.14 | 0.09 | 1 | 10 | 152.2665 | 208.3378 | 188.4543 | 152266.5401 | 208337.7977 | 2.6797e-06 | 12 | 188454.3307
37 | 70 | CONCLUIDO | 10.8804 | 9.19 | 6.79 | 67.89 | 1.17 | 6 | 154.6 | 47.83 | 10.25 | 4 | 26.53 | 19301.82 | 68.25 | 204.14 | 24.88 | 17.37 | 1650.41 | 0.7 | 0.75 | 1.15 | 0.1 | 1 | 10 | 152.3364 | 208.4334 | 188.5408 | 152336.4019 | 208433.3857 | 2.6787e-06 | 12 | 188540.7959
38 | 70 | CONCLUIDO | 10.889 | 9.18 | 6.78 | 67.82 | 1.2 | 6 | 154.95 | 47.83 | 10.5 | 4 | 26.63 | 19345.12 | 68.04 | 204.14 | 24.68 | 17.37 | 1552.22 | 0.7 | 0.75 | 1.14 | 0.09 | 1 | 10 | 152.168 | 208.2029 | 188.3323 | 152167.9698 | 208202.9294 | 2.6808e-06 | 12 | 188332.334
39 | 70 | CONCLUIDO | 10.8873 | 9.18 | 6.78 | 67.83 | 1.23 | 6 | 155.31 | 47.83 | 10.75 | 4 | 26.73 | 19388.45 | 67.55 | 204.14 | 24.76 | 17.37 | 1590.91 | 0.7 | 0.75 | 1.14 | 0.09 | 1 | 10 | 151.9309 | 207.8785 | 188.0389 | 151930.8715 | 207878.5211 | 2.6804e-06 | 12 | 188038.8868
40 | 70 | CONCLUIDO | 10.8765 | 9.19 | 6.79 | 67.92 | 1.25 | 6 | 155.66 | 47.83 | 11 | 4 | 26.83 | 19431.82 | 67.43 | 204.14 | 25.1 | 17.37 | 1763.77 | 0.69 | 0.75 | 1.14 | 0.1 | 1 | 10 | 151.9442 | 207.8967 | 188.0553 | 151944.1534 | 207896.694 | 2.6777e-06 | 12 | 188055.3253
41 | 70 | CONCLUIDO | 10.8824 | 9.19 | 6.79 | 67.88 | 1.28 | 6 | 156.01 | 47.83 | 11.25 | 4 | 26.93 | 19475.23 | 66.89 | 204.14 | 24.87 | 17.37 | 1645.32 | 0.7 | 0.75 | 1.14 | 0.1 | 1 | 10 | 151.6471 | 207.4902 | 187.6876 | 151647.0654 | 207490.2051 | 2.6792e-06 | 12 | 187687.6312
42 | 70 | CONCLUIDO | 10.8807 | 9.19 | 6.79 | 67.89 | 1.3 | 6 | 156.36 | 47.83 | 11.5 | 4 | 27.03 | 19518.67 | 66.71 | 204.16 | 24.84 | 17.37 | 1631.56 | 0.7 | 0.75 | 1.15 | 0.1 | 1 | 10 | 151.5648 | 207.3776 | 187.5858 | 151564.7878 | 207377.6292 | 2.6787e-06 | 12 | 187585.7993
43 | 70 | CONCLUIDO | 10.9399 | 9.14 | 6.77 | 81.22 | 1.33 | 5 | 156.71 | 47.83 | 11.75 | 3 | 27.14 | 19562.15 | 65.5 | 204.14 | 24.26 | 17.37 | 1349.66 | 0.72 | 0.75 | 1.14 | 0.08 | 1 | 10 | 150.6476 | 206.1227 | 186.4507 | 150647.6322 | 206122.7364 | 2.6933e-06 | 12 | 186450.6717
44 | 70 | CONCLUIDO | 10.9283 | 9.15 | 6.78 | 81.33 | 1.35 | 5 | 157.07 | 47.83 | 12 | 3 | 27.24 | 19605.66 | 65.9 | 204.14 | 24.58 | 17.37 | 1505.96 | 0.71 | 0.75 | 1.14 | 0.09 | 1 | 10 | 150.9221 | 206.4983 | 186.7904 | 150922.0845 | 206498.2543 | 2.6905e-06 | 12 | 186790.3507
45 | 70 | CONCLUIDO | 10.9319 | 9.15 | 6.77 | 81.3 | 1.38 | 5 | 157.42 | 47.83 | 12.25 | 3 | 27.34 | 19649.2 | 66.06 | 204.18 | 24.38 | 17.37 | 1406.23 | 0.71 | 0.75 | 1.15 | 0.08 | 1 | 10 | 150.962 | 206.5528 | 186.8397 | 150961.9667 | 206552.8228 | 2.6913e-06 | 12 | 186839.7113
46 | 70 | CONCLUIDO | 10.9339 | 9.15 | 6.77 | 81.28 | 1.4 | 5 | 157.77 | 47.83 | 12.5 | 3 | 27.45 | 19692.79 | 65.84 | 204.14 | 24.44 | 17.37 | 1439.23 | 0.71 | 0.75 | 1.14 | 0.08 | 1 | 10 | 150.8435 | 206.3908 | 186.6931 | 150843.5228 | 206390.7626 | 2.6918e-06 | 12 | 186693.1179
47 | 70 | CONCLUIDO | 10.9276 | 9.15 | 6.78 | 81.34 | 1.43 | 5 | 158.13 | 47.83 | 12.75 | 3 | 27.55 | 19736.4 | 65.7 | 204.15 | 24.54 | 17.37 | 1486.98 | 0.71 | 0.75 | 1.15 | 0.09 | 1 | 10 | 150.8256 | 206.3663 | 186.671 | 150825.6149 | 206366.2603 | 2.6903e-06 | 12 | 186670.954
48 | 70 | CONCLUIDO | 10.9386 | 9.14 | 6.77 | 81.23 | 1.45 | 5 | 158.48 | 47.83 | 13 | 3 | 27.65 | 19780.06 | 65.14 | 204.14 | 24.31 | 17.37 | 1370.07 | 0.71 | 0.75 | 1.14 | 0.08 | 1 | 10 | 150.4743 | 205.8856 | 186.2362 | 150474.3075 | 205885.586 | 2.693e-06 | 12 | 186236.1546
49 | 70 | CONCLUIDO | 10.9442 | 9.14 | 6.76 | 81.17 | 1.48 | 5 | 158.84 | 47.83 | 13.25 | 3 | 27.76 | 19823.75 | 64.67 | 204.16 | 24.17 | 17.37 | 1301.65 | 0.72 | 0.75 | 1.14 | 0.07 | 1 | 10 | 150.1922 | 205.4996 | 185.887 | 150192.178 | 205499.564 | 2.6944e-06 | 12 | 185886.974
50 | 70 | CONCLUIDO | 10.9466 | 9.14 | 6.76 | 81.15 | 1.5 | 5 | 159.19 | 47.83 | 13.5 | 3 | 27.86 | 19867.59 | 63.91 | 204.14 | 24.03 | 17.37 | 1230.66 | 0.72 | 0.76 | 1.14 | 0.07 | 1 | 10 | 149.8038 | 204.9682 | 185.4063 | 149803.7991 | 204968.1668 | 2.695e-06 | 12 | 185406.2927
51 | 70 | CONCLUIDO | 10.9383 | 9.14 | 6.77 | 81.23 | 1.53 | 5 | 159.55 | 47.83 | 13.75 | 3 | 27.97 | 19911.36 | 63.14 | 204.14 | 24.18 | 17.37 | 1306.72 | 0.72 | 0.75 | 1.15 | 0.08 | 1 | 10 | 149.4806 | 204.526 | 185.0063 | 149480.6074 | 204525.9617 | 2.6929e-06 | 12 | 185006.2909
52 | 70 | CONCLUIDO | 10.9396 | 9.14 | 6.77 | 81.22 | 1.55 | 5 | 159.9 | 47.83 | 14 | 3 | 28.07 | 19955.16 | 62.95 | 204.14 | 24.2 | 17.37 | 1318.73 | 0.72 | 0.75 | 1.15 | 0.08 | 1 | 10 | 149.3805 | 204.3889 | 184.8823 | 149380.4546 | 204388.9282 | 2.6932e-06 | 12 | 184882.3358
53 | 70 | CONCLUIDO | 10.9333 | 9.15 | 6.77 | 81.28 | 1.58 | 5 | 160.26 | 47.83 | 14.25 | 2 | 28.18 | 19998.99 | 62.6 | 204.14 | 24.45 | 17.37 | 1440.48 | 0.71 | 0.75 | 1.14 | 0.08 | 1 | 10 | 149.2335 | 204.1879 | 184.7005 | 149233.5176 | 204187.8825 | 2.6917e-06 | 12 | 184700.4776
54 | 70 | CONCLUIDO | 10.9316 | 9.15 | 6.78 | 81.3 | 1.6 | 5 | 160.61 | 47.83 | 14.5 | 1 | 28.28 | 20042.86 | 62.5 | 204.14 | 24.36 | 17.37 | 1398.51 | 0.71 | 0.75 | 1.15 | 0.08 | 1 | 10 | 149.2147 | 204.1622 | 184.6772 | 149214.7466 | 204162.1992 | 2.6913e-06 | 12 | 184677.2454
55 | 70 | CONCLUIDO | 10.931 | 9.15 | 6.78 | 81.31 | 1.62 | 5 | 160.97 | 47.83 | 14.75 | 1 | 28.39 | 20086.77 | 62.39 | 204.14 | 24.4 | 17.37 | 1417.13 | 0.71 | 0.75 | 1.15 | 0.08 | 1 | 10 | 149.1626 | 204.0908 | 184.6127 | 149162.5723 | 204090.8121 | 2.6911e-06 | 12 | 184612.6714
56 | 70 | CONCLUIDO | 10.9353 | 9.14 | 6.77 | 81.26 | 1.65 | 5 | 161.32 | 47.83 | 15 | 1 | 28.5 | 20130.71 | 62.19 | 204.14 | 24.3 | 17.37 | 1367.07 | 0.71 | 0.75 | 1.15 | 0.08 | 1 | 10 | 149.0209 | 203.8969 | 184.4373 | 149020.8514 | 203896.9032 | 2.6922e-06 | 12 | 184437.2689
57 | 70 | CONCLUIDO | 10.9343 | 9.15 | 6.77 | 81.27 | 1.67 | 5 | 161.68 | 47.83 | 15.25 | 1 | 28.6 | 20174.69 | 62.03 | 204.14 | 24.28 | 17.37 | 1355.61 | 0.72 | 0.75 | 1.15 | 0.08 | 1 | 10 | 148.9455 | 203.7938 | 184.344 | 148945.5157 | 203793.8255 | 2.6919e-06 | 12 | 184344.0289
58 | 70 | CONCLUIDO | 10.9937 | 9.1 | 6.75 | 101.28 | 1.69 | 4 | 162.04 | 47.83 | 15.5 | 0 | 28.71 | 20218.71 | 61.77 | 204.14 | 23.65 | 17.37 | 1049.34 | 0.73 | 0.76 | 1.15 | 0.06 | 1 | 10 | 148.5164 | 203.2066 | 183.8129 | 148516.3564 | 203206.6309 | 2.7066e-06 | 12 | 183812.8752

## RESULTADOS_16
Unnamed: 0 | Volume de calda [L] | STATUS | Capacidade operacional [ha/h] | Tempo de missao [h] | Tempo util [h] | Tempo por voo [min] | Autonomia Projetada [h] | N° Voos | MTOW [kg] | Massa Estrutura [kg] | Combustível [kg] | Abastecimentos | Massa gerador | Potência gerador [W] | Combustível consumido [L] | Calda cons [L] | Distância percorrida [km] | Distância Pulverizando [km] | RTL ACUMULADO[m] | EOC [km/km] | EOC [h/h] | Tempo de manobra [h] | Tempo rtl_rtw [h] | V pulv [m/s] | V desloc [m/s] | Preço Total por ha Simples [R$/ha] | Preço Total por ha Presumido [R$/ha] | Preço Total por ha Real [R$/ha] | Preço Total Simples [R$] | Preço Total Presumido [R$] | Prod CAPEX [ha/h/R$] | Dias Trabalhados | Preço Total Real [R$]
0 | 90 | CONCLUIDO | 7.3919 | 13.53 | 8.3 | 6.3 | 0.1 | 79 | 176.73 | 52.44 | 1 | 77 | 33.29 | 22031.19 | 108.92 | 204.2 | 71.78 | 17.37 | 24736.31 | 0.24 | 0.62 | 1.27 | 1.6 | 1 | 10 | 268.8625 | 367.8695 | 332.7606 | 268862.5114 | 367869.5495 | 1.7536e-06 | 18 | 332760.596
1 | 90 | CONCLUIDO | 8.0023 | 12.5 | 7.91 | 7.78 | 0.13 | 61 | 177.1 | 52.44 | 1.25 | 59 | 33.41 | 22076.81 | 103.55 | 204.17 | 59.85 | 17.37 | 18860.71 | 0.29 | 0.65 | 1.23 | 1.21 | 1 | 10 | 246.6312 | 337.4517 | 305.2458 | 246631.2029 | 337451.6924 | 1.8984e-06 | 17 | 305245.7765
2 | 90 | CONCLUIDO | 8.4459 | 11.84 | 7.68 | 9.4 | 0.15 | 49 | 177.47 | 52.44 | 1.5 | 47 | 33.53 | 22122.46 | 100.39 | 204.19 | 52.54 | 17.37 | 15269.67 | 0.33 | 0.67 | 1.22 | 0.98 | 1 | 10 | 230.0156 | 314.7175 | 284.6813 | 230015.5775 | 314717.4607 | 2.0037e-06 | 16 | 284681.268
3 | 90 | CONCLUIDO | 8.7923 | 11.37 | 7.5 | 10.97 | 0.17 | 41 | 177.84 | 52.44 | 1.75 | 39 | 33.65 | 22168.15 | 97.82 | 204.15 | 46.69 | 17.37 | 12380.37 | 0.37 | 0.68 | 1.21 | 0.8 | 1 | 10 | 215.6499 | 295.0618 | 266.9015 | 215649.9415 | 295061.7637 | 2.0859e-06 | 15 | 266901.4831
4 | 90 | CONCLUIDO | 9.0036 | 11.11 | 7.41 | 12.34 | 0.2 | 36 | 178.21 | 52.44 | 2 | 34 | 33.77 | 22213.89 | 96.49 | 204.2 | 43.76 | 17.37 | 10940.41 | 0.4 | 0.69 | 1.2 | 0.71 | 1 | 10 | 212.5655 | 290.8415 | 263.084 | 212565.54 | 290841.5495 | 2.136e-06 | 15 | 263084.0403
5 | 90 | CONCLUIDO | 9.2027 | 10.87 | 7.31 | 13.7 | 0.22 | 32 | 178.59 | 52.44 | 2.25 | 30 | 33.89 | 22259.66 | 94.99 | 204.17 | 41.19 | 17.37 | 9678.59 | 0.42 | 0.7 | 1.18 | 0.62 | 1 | 10 | 209.5956 | 286.778 | 259.4083 | 209595.6027 | 286777.9504 | 2.1832e-06 | 15 | 259408.2653
6 | 90 | CONCLUIDO | 9.397 | 10.64 | 7.23 | 15.48 | 0.25 | 28 | 178.96 | 52.44 | 2.5 | 26 | 34.02 | 22305.48 | 93.74 | 204.14 | 38.73 | 17.37 | 8465.99 | 0.45 | 0.71 | 1.17 | 0.53 | 1 | 10 | 198.3819 | 271.4349 | 245.5295 | 198381.9028 | 271434.8715 | 2.2293e-06 | 14 | 245529.5083
7 | 90 | CONCLUIDO | 9.4829 | 10.55 | 7.2 | 16.62 | 0.27 | 26 | 179.33 | 52.44 | 2.75 | 24 | 34.14 | 22351.34 | 93.23 | 204.16 | 37.33 | 17.37 | 7778.13 | 0.47 | 0.71 | 1.19 | 0.51 | 1 | 10 | 197.3073 | 269.9645 | 244.1995 | 197307.2715 | 269964.5134 | 2.2497e-06 | 14 | 244199.4791
8 | 90 | CONCLUIDO | 9.6398 | 10.37 | 7.14 | 18.61 | 0.3 | 23 | 179.7 | 52.44 | 3 | 21 | 34.26 | 22397.24 | 92.2 | 204.14 | 35.73 | 17.37 | 6991.6 | 0.49 | 0.72 | 1.17 | 0.44 | 1 | 10 | 195.3228 | 267.2493 | 241.7434 | 195322.8049 | 267249.2786 | 2.2869e-06 | 14 | 241743.3826
9 | 90 | CONCLUIDO | 9.7017 | 10.31 | 7.1 | 19.38 | 0.32 | 22 | 180.07 | 52.44 | 3.25 | 20 | 34.38 | 22443.18 | 91.62 | 204.17 | 34.67 | 17.37 | 6469.38 | 0.5 | 0.72 | 1.17 | 0.41 | 1 | 10 | 194.4119 | 266.003 | 240.616 | 194411.9461 | 266003.0015 | 2.3016e-06 | 14 | 240616.0483
10 | 90 | CONCLUIDO | 9.8013 | 10.2 | 7.07 | 21.21 | 0.34 | 20 | 180.45 | 52.44 | 3.5 | 18 | 34.51 | 22489.16 | 91.09 | 204.15 | 33.81 | 17.37 | 6045.62 | 0.51 | 0.72 | 1.16 | 0.38 | 1 | 10 | 193.2948 | 264.4744 | 239.2334 | 193294.782 | 264474.4483 | 2.3252e-06 | 14 | 239233.3781
11 | 90 | CONCLUIDO | 9.8568 | 10.15 | 7.05 | 22.26 | 0.37 | 19 | 180.82 | 52.44 | 3.75 | 17 | 34.63 | 22535.19 | 90.66 | 204.15 | 33.07 | 17.37 | 5682.92 | 0.53 | 0.72 | 1.16 | 0.36 | 1 | 10 | 192.5982 | 263.5213 | 238.3712 | 192598.1711 | 263521.3146 | 2.3384e-06 | 14 | 238371.2102
12 | 90 | CONCLUIDO | 9.9206 | 10.08 | 7.02 | 23.4 | 0.39 | 18 | 181.19 | 52.44 | 4 | 16 | 34.75 | 22581.25 | 89.8 | 204.14 | 32.1 | 17.37 | 5204.22 | 0.54 | 0.73 | 1.16 | 0.33 | 1 | 10 | 191.5862 | 262.1367 | 237.1187 | 191586.1762 | 262136.6585 | 2.3535e-06 | 14 | 237118.7037
13 | 90 | CONCLUIDO | 9.958 | 10.04 | 7.02 | 24.77 | 0.42 | 17 | 181.57 | 52.44 | 4.25 | 15 | 34.88 | 22627.36 | 89.88 | 204.16 | 31.95 | 17.37 | 5131.46 | 0.54 | 0.73 | 1.16 | 0.33 | 1 | 10 | 191.3688 | 261.8392 | 236.8496 | 191368.7718 | 261839.1962 | 2.3624e-06 | 14 | 236849.6308
14 | 90 | CONCLUIDO | 10.0008 | 10 | 7.01 | 26.29 | 0.44 | 16 | 181.94 | 52.44 | 4.5 | 14 | 35 | 22673.63 | 89.6 | 204.17 | 31.81 | 17.37 | 5066.52 | 0.55 | 0.73 | 1.16 | 0.32 | 1 | 10 | 190.8912 | 261.1857 | 236.2585 | 190891.1549 | 261185.6997 | 2.3726e-06 | 14 | 236258.5031
15 | 90 | CONCLUIDO | 10.0888 | 9.91 | 6.96 | 27.83 | 0.46 | 15 | 182.32 | 52.44 | 4.75 | 13 | 35.12 | 22719.83 | 88.71 | 204.18 | 30.17 | 17.37 | 4253.98 | 0.58 | 0.73 | 1.16 | 0.27 | 1 | 10 | 181.0546 | 247.7269 | 224.0842 | 181054.62 | 247726.9186 | 2.3934e-06 | 13 | 224084.2092
16 | 90 | CONCLUIDO | 10.1331 | 9.87 | 6.95 | 29.79 | 0.49 | 14 | 182.69 | 52.44 | 5 | 12 | 35.25 | 22766.06 | 88.47 | 204.14 | 29.82 | 17.37 | 4080.9 | 0.58 | 0.73 | 1.16 | 0.26 | 1 | 10 | 180.6019 | 247.1075 | 223.5239 | 180601.8932 | 247107.4779 | 2.404e-06 | 13 | 223523.8871
17 | 90 | CONCLUIDO | 10.1989 | 9.8 | 6.92 | 31.95 | 0.51 | 13 | 183.07 | 52.44 | 5.25 | 11 | 35.37 | 22812.34 | 87.82 | 204.14 | 29.18 | 17.37 | 3766.87 | 0.6 | 0.74 | 1.15 | 0.23 | 1 | 10 | 179.7376 | 245.9248 | 222.4541 | 179737.5533 | 245924.8498 | 2.4196e-06 | 13 | 222454.1273
18 | 90 | CONCLUIDO | 10.1992 | 9.8 | 6.92 | 31.95 | 0.53 | 13 | 183.44 | 52.44 | 5.5 | 11 | 35.5 | 22858.66 | 87.86 | 204.15 | 28.98 | 17.37 | 3668.69 | 0.6 | 0.74 | 1.16 | 0.23 | 1 | 10 | 179.7569 | 245.9514 | 222.4781 | 179756.9461 | 245951.3839 | 2.4196e-06 | 13 | 222478.129
19 | 90 | CONCLUIDO | 10.2482 | 9.76 | 6.91 | 34.55 | 0.55 | 12 | 183.82 | 52.44 | 5.75 | 10 | 35.63 | 22905.03 | 87.48 | 204.16 | 28.82 | 17.37 | 3590.47 | 0.6 | 0.74 | 1.15 | 0.22 | 1 | 10 | 179.2102 | 245.2032 | 221.8014 | 179210.16 | 245203.2471 | 2.4313e-06 | 13 | 221801.3933
20 | 90 | CONCLUIDO | 10.2439 | 9.76 | 6.91 | 34.57 | 0.58 | 12 | 184.19 | 52.44 | 6 | 10 | 35.75 | 22951.43 | 87.4 | 204.14 | 28.81 | 17.37 | 3587.63 | 0.6 | 0.74 | 1.16 | 0.22 | 1 | 10 | 179.1953 | 245.1829 | 221.783 | 179195.2661 | 245182.8686 | 2.4302e-06 | 13 | 221782.9598
21 | 90 | CONCLUIDO | 10.3217 | 9.69 | 6.88 | 37.51 | 0.6 | 11 | 184.57 | 52.44 | 6.25 | 9 | 35.88 | 22997.88 | 86.51 | 204.15 | 27.64 | 17.37 | 3008.11 | 0.63 | 0.74 | 1.15 | 0.19 | 1 | 10 | 178.1472 | 243.7489 | 220.4858 | 178147.2003 | 243748.8587 | 2.4487e-06 | 13 | 220485.8098
22 | 90 | CONCLUIDO | 10.319 | 9.69 | 6.88 | 37.52 | 0.62 | 11 | 184.95 | 52.44 | 6.5 | 9 | 36.01 | 23044.38 | 86.52 | 204.14 | 27.72 | 17.37 | 3046.77 | 0.63 | 0.74 | 1.15 | 0.19 | 1 | 10 | 178.1694 | 243.7792 | 220.5133 | 178169.4033 | 243779.2378 | 2.4481e-06 | 13 | 220513.2895
23 | 90 | CONCLUIDO | 10.3128 | 9.7 | 6.88 | 37.55 | 0.65 | 11 | 185.33 | 52.44 | 6.75 | 9 | 36.13 | 23090.91 | 86.26 | 204.15 | 27.91 | 17.37 | 3143.24 | 0.62 | 0.74 | 1.15 | 0.19 | 1 | 10 | 178.0711 | 243.6448 | 220.3916 | 178071.1152 | 243644.7558 | 2.4466e-06 | 13 | 220391.6423
24 | 90 | CONCLUIDO | 10.3699 | 9.64 | 6.87 | 41.2 | 0.67 | 10 | 185.7 | 52.44 | 7 | 8 | 36.26 | 23137.49 | 85.78 | 204.14 | 27.3 | 17.37 | 2843.36 | 0.64 | 0.74 | 1.15 | 0.18 | 1 | 10 | 177.4358 | 242.7754 | 219.6053 | 177435.7546 | 242775.4274 | 2.4601e-06 | 13 | 219605.2813
25 | 90 | CONCLUIDO | 10.3705 | 9.64 | 6.87 | 41.2 | 0.69 | 10 | 186.08 | 52.44 | 7.25 | 8 | 36.39 | 23184.11 | 85.72 | 204.17 | 27.35 | 17.37 | 2865.42 | 0.64 | 0.74 | 1.15 | 0.17 | 1 | 10 | 177.4006 | 242.7273 | 219.5617 | 177400.5672 | 242727.2824 | 2.4603e-06 | 13 | 219561.7312
26 | 90 | CONCLUIDO | 10.3654 | 9.65 | 6.87 | 41.23 | 0.71 | 10 | 186.46 | 52.44 | 7.5 | 8 | 36.52 | 23230.78 | 85.65 | 204.14 | 27.4 | 17.37 | 2891.86 | 0.63 | 0.74 | 1.15 | 0.18 | 1 | 10 | 177.3953 | 242.7201 | 219.5552 | 177395.2833 | 242720.0528 | 2.4591e-06 | 13 | 219555.1916
27 | 90 | CONCLUIDO | 10.4191 | 9.6 | 6.86 | 45.71 | 0.74 | 9 | 186.84 | 52.44 | 7.75 | 7 | 36.65 | 23277.49 | 85.33 | 204.14 | 26.91 | 17.37 | 2652.45 | 0.65 | 0.74 | 1.15 | 0.17 | 1 | 10 | 176.8711 | 242.0028 | 218.9064 | 176871.0638 | 242002.7925 | 2.4718e-06 | 13 | 218906.3857
28 | 90 | CONCLUIDO | 10.4251 | 9.59 | 6.85 | 45.68 | 0.76 | 9 | 187.22 | 52.44 | 8 | 7 | 36.78 | 23324.24 | 85.4 | 204.2 | 26.86 | 17.37 | 2629.27 | 0.65 | 0.75 | 1.15 | 0.16 | 1 | 10 | 176.8436 | 241.9653 | 218.8724 | 176843.6291 | 241965.2551 | 2.4732e-06 | 13 | 218872.4307
29 | 90 | CONCLUIDO | 10.4176 | 9.6 | 6.86 | 45.72 | 0.78 | 9 | 187.6 | 52.44 | 8.25 | 7 | 36.9 | 23371.04 | 85.15 | 204.14 | 27.05 | 17.37 | 2721.14 | 0.64 | 0.74 | 1.15 | 0.17 | 1 | 10 | 176.7862 | 241.8866 | 218.8013 | 176786.1676 | 241886.6337 | 2.4715e-06 | 13 | 218801.3129
30 | 90 | CONCLUIDO | 10.4227 | 9.59 | 6.85 | 45.69 | 0.8 | 9 | 187.98 | 52.44 | 8.5 | 7 | 37.03 | 23417.88 | 84.79 | 204.22 | 26.94 | 17.37 | 2666.5 | 0.64 | 0.75 | 1.15 | 0.16 | 1 | 10 | 176.5397 | 241.5494 | 218.4963 | 176539.7308 | 241549.448 | 2.4727e-06 | 13 | 218496.3077
31 | 90 | CONCLUIDO | 10.4969 | 9.53 | 6.82 | 51.16 | 0.82 | 8 | 188.36 | 52.44 | 8.75 | 6 | 37.16 | 23464.76 | 84.19 | 204.14 | 25.99 | 17.37 | 2196.49 | 0.67 | 0.75 | 1.15 | 0.13 | 1 | 10 | 175.7008 | 240.4016 | 217.458 | 175700.8245 | 240401.6195 | 2.4903e-06 | 13 | 217458.0263
32 | 90 | CONCLUIDO | 10.4972 | 9.53 | 6.82 | 51.16 | 0.85 | 8 | 188.74 | 52.44 | 9 | 6 | 37.3 | 23511.69 | 83.88 | 204.15 | 25.88 | 17.37 | 2141.63 | 0.67 | 0.75 | 1.15 | 0.13 | 1 | 10 | 175.5383 | 240.1793 | 217.2569 | 175538.3351 | 240179.2943 | 2.4903e-06 | 13 | 217256.9196
33 | 90 | CONCLUIDO | 10.4819 | 9.54 | 6.84 | 51.26 | 0.87 | 8 | 189.12 | 52.44 | 9.25 | 6 | 37.43 | 23558.67 | 83.89 | 204.15 | 26.31 | 17.37 | 2359.81 | 0.66 | 0.75 | 1.15 | 0.14 | 1 | 10 | 175.6888 | 240.3852 | 217.4432 | 175688.8065 | 240385.1759 | 2.4867e-06 | 13 | 217443.1521
34 | 90 | CONCLUIDO | 10.4874 | 9.54 | 6.83 | 51.23 | 0.89 | 8 | 189.5 | 52.44 | 9.5 | 6 | 37.56 | 23605.68 | 83.73 | 204.14 | 26.11 | 17.37 | 2256.53 | 0.67 | 0.75 | 1.15 | 0.14 | 1 | 10 | 175.5458 | 240.1895 | 217.2662 | 175545.8306 | 240189.5499 | 2.488e-06 | 13 | 217266.1964
35 | 90 | CONCLUIDO | 10.4892 | 9.53 | 6.83 | 51.21 | 0.91 | 8 | 189.88 | 52.44 | 9.75 | 6 | 37.69 | 23652.75 | 83.29 | 204.14 | 26.15 | 17.37 | 2277.5 | 0.66 | 0.75 | 1.15 | 0.14 | 1 | 10 | 175.3069 | 239.8626 | 216.9705 | 175306.8951 | 239862.6279 | 2.4884e-06 | 13 | 216970.4754
36 | 90 | CONCLUIDO | 10.5584 | 9.47 | 6.8 | 58.3 | 0.93 | 7 | 190.26 | 52.44 | 10 | 5 | 37.82 | 23699.85 | 82.86 | 204.16 | 25.26 | 17.37 | 1838.02 | 0.69 | 0.75 | 1.15 | 0.11 | 1 | 10 | 174.5985 | 238.8933 | 216.0937 | 174598.4543 | 238893.3079 | 2.5049e-06 | 13 | 216093.6659
37 | 90 | CONCLUIDO | 10.5513 | 9.48 | 6.81 | 58.35 | 0.95 | 7 | 190.65 | 52.44 | 10.25 | 5 | 37.95 | 23747 | 83.04 | 204.14 | 25.47 | 17.37 | 1940.3 | 0.68 | 0.75 | 1.15 | 0.12 | 1 | 10 | 174.7596 | 239.1138 | 216.2931 | 174759.5844 | 239113.7732 | 2.5032e-06 | 13 | 216293.0903
38 | 90 | CONCLUIDO | 10.5519 | 9.48 | 6.81 | 58.35 | 0.98 | 7 | 191.03 | 52.44 | 10.5 | 5 | 38.09 | 23794.2 | 83.04 | 204.14 | 25.53 | 17.37 | 1973.94 | 0.68 | 0.75 | 1.15 | 0.12 | 1 | 10 | 174.7561 | 239.109 | 216.2888 | 174756.098 | 239109.0029 | 2.5033e-06 | 13 | 216288.7753
39 | 90 | CONCLUIDO | 10.5461 | 9.48 | 6.81 | 58.4 | 1 | 7 | 191.41 | 52.44 | 10.75 | 5 | 38.22 | 23841.44 | 82.99 | 204.14 | 25.55 | 17.37 | 1983.89 | 0.68 | 0.75 | 1.15 | 0.12 | 1 | 10 | 174.764 | 239.1198 | 216.2986 | 174764.0156 | 239119.8362 | 2.5019e-06 | 13 | 216298.5746
40 | 90 | CONCLUIDO | 10.5504 | 9.48 | 6.81 | 58.36 | 1.02 | 7 | 191.79 | 52.44 | 11 | 5 | 38.35 | 23888.73 | 82.65 | 204.17 | 25.65 | 17.37 | 2030.84 | 0.68 | 0.75 | 1.14 | 0.12 | 1 | 10 | 174.5637 | 238.8457 | 216.0506 | 174563.6504 | 238845.6877 | 2.503e-06 | 13 | 216050.5905
41 | 90 | CONCLUIDO | 10.5436 | 9.48 | 6.82 | 58.41 | 1.04 | 7 | 192.18 | 52.44 | 11.25 | 5 | 38.49 | 23936.06 | 82.35 | 204.15 | 25.74 | 17.37 | 2075.34 | 0.68 | 0.75 | 1.15 | 0.12 | 1 | 10 | 174.4754 | 238.7249 | 215.9414 | 174475.3892 | 238724.9248 | 2.5013e-06 | 13 | 215941.3531
42 | 90 | CONCLUIDO | 10.547 | 9.48 | 6.81 | 58.39 | 1.06 | 7 | 192.56 | 52.44 | 11.5 | 5 | 38.62 | 23983.44 | 81.99 | 204.14 | 25.58 | 17.37 | 1998.07 | 0.68 | 0.75 | 1.15 | 0.12 | 1 | 10 | 174.2428 | 238.4067 | 215.6535 | 174242.811 | 238406.7011 | 2.5021e-06 | 13 | 215653.5001
43 | 90 | CONCLUIDO | 10.6145 | 9.42 | 6.79 | 67.87 | 1.08 | 6 | 192.95 | 52.44 | 11.75 | 4 | 38.75 | 24030.86 | 81.38 | 204.14 | 24.74 | 17.37 | 1581.18 | 0.7 | 0.75 | 1.15 | 0.1 | 1 | 10 | 173.4895 | 237.376 | 214.7211 | 173489.4861 | 237375.9686 | 2.5182e-06 | 13 | 214721.1394
44 | 90 | CONCLUIDO | 10.612 | 9.42 | 6.79 | 67.89 | 1.1 | 6 | 193.33 | 52.44 | 12 | 4 | 38.89 | 24078.33 | 81.39 | 204.14 | 24.85 | 17.37 | 1635.85 | 0.7 | 0.75 | 1.15 | 0.1 | 1 | 10 | 173.5088 | 237.4023 | 214.745 | 173508.7593 | 237402.3392 | 2.5176e-06 | 13 | 214744.9931
45 | 90 | CONCLUIDO | 10.6132 | 9.42 | 6.79 | 67.88 | 1.12 | 6 | 193.72 | 52.44 | 12.25 | 4 | 39.02 | 24125.85 | 81.5 | 204.14 | 24.82 | 17.37 | 1620.31 | 0.7 | 0.75 | 1.15 | 0.1 | 1 | 10 | 173.5584 | 237.4702 | 214.8064 | 173558.3712 | 237470.2203 | 2.5179e-06 | 13 | 214806.3958
46 | 90 | CONCLUIDO | 10.6129 | 9.42 | 6.79 | 67.89 | 1.14 | 6 | 194.1 | 52.44 | 12.5 | 4 | 39.16 | 24173.41 | 81.44 | 204.14 | 24.95 | 17.37 | 1687.25 | 0.7 | 0.75 | 1.14 | 0.1 | 1 | 10 | 173.5293 | 237.4304 | 214.7704 | 173529.3043 | 237430.4497 | 2.5178e-06 | 13 | 214770.4208
47 | 90 | CONCLUIDO | 10.6217 | 9.41 | 6.78 | 67.81 | 1.16 | 6 | 194.49 | 52.44 | 12.75 | 4 | 39.3 | 24221.02 | 81.1 | 204.15 | 24.61 | 17.37 | 1516.29 | 0.71 | 0.75 | 1.15 | 0.09 | 1 | 10 | 173.2784 | 237.0871 | 214.4598 | 173278.3656 | 237087.1043 | 2.5199e-06 | 13 | 214459.8438
48 | 90 | CONCLUIDO | 10.6201 | 9.42 | 6.78 | 67.82 | 1.18 | 6 | 194.88 | 52.44 | 13 | 4 | 39.43 | 24268.67 | 80.83 | 204.14 | 24.75 | 17.37 | 1588.22 | 0.7 | 0.75 | 1.14 | 0.09 | 1 | 10 | 173.149 | 236.9101 | 214.2998 | 173149.0262 | 236910.1364 | 2.5195e-06 | 13 | 214299.7655
49 | 90 | CONCLUIDO | 10.6082 | 9.43 | 6.79 | 67.93 | 1.2 | 6 | 195.26 | 52.44 | 13.25 | 4 | 39.57 | 24316.37 | 80.74 | 204.14 | 25.06 | 17.37 | 1742.06 | 0.69 | 0.75 | 1.14 | 0.1 | 1 | 10 | 173.1968 | 236.9755 | 214.3589 | 173196.8275 | 236975.5403 | 2.5167e-06 | 13 | 214358.9274
50 | 90 | CONCLUIDO | 10.6113 | 9.42 | 6.79 | 67.9 | 1.22 | 6 | 195.65 | 52.44 | 13.5 | 4 | 39.71 | 24364.12 | 80.31 | 204.14 | 24.89 | 17.37 | 1659.16 | 0.7 | 0.75 | 1.15 | 0.1 | 1 | 10 | 172.9588 | 236.6499 | 214.0644 | 172958.8483 | 236649.9266 | 2.5174e-06 | 13 | 214064.3897
51 | 90 | CONCLUIDO | 10.6157 | 9.42 | 6.79 | 67.86 | 1.25 | 6 | 196.04 | 52.44 | 13.75 | 4 | 39.84 | 24411.91 | 80.35 | 204.14 | 24.79 | 17.37 | 1606.25 | 0.7 | 0.75 | 1.15 | 0.1 | 1 | 10 | 172.9547 | 236.6442 | 214.0592 | 172954.6867 | 236644.2326 | 2.5184e-06 | 13 | 214059.2392
52 | 90 | CONCLUIDO | 10.6082 | 9.43 | 6.79 | 67.93 | 1.27 | 6 | 196.42 | 52.44 | 14 | 4 | 39.98 | 24459.75 | 79.79 | 204.15 | 25.08 | 17.37 | 1753.13 | 0.69 | 0.75 | 1.14 | 0.1 | 1 | 10 | 172.7095 | 236.3087 | 213.7558 | 172709.4818 | 236308.7325 | 2.5167e-06 | 13 | 213755.7587
53 | 90 | CONCLUIDO | 10.672 | 9.37 | 6.77 | 81.26 | 1.29 | 5 | 196.81 | 52.44 | 14.25 | 3 | 40.12 | 24507.64 | 79.04 | 204.14 | 24.35 | 17.37 | 1390.56 | 0.71 | 0.75 | 1.14 | 0.08 | 1 | 10 | 171.9191 | 235.2273 | 212.7775 | 171919.0707 | 235227.257 | 2.5318e-06 | 13 | 212777.4978
54 | 90 | CONCLUIDO | 10.667 | 9.37 | 6.78 | 81.32 | 1.31 | 5 | 197.2 | 52.44 | 14.5 | 3 | 40.26 | 24555.57 | 79.42 | 204.14 | 24.59 | 17.37 | 1514.21 | 0.71 | 0.75 | 1.14 | 0.09 | 1 | 10 | 172.1672 | 235.5667 | 213.0846 | 172167.1917 | 235566.7471 | 2.5306e-06 | 13 | 213084.5874
55 | 90 | CONCLUIDO | 10.673 | 9.37 | 6.77 | 81.25 | 1.33 | 5 | 197.59 | 52.44 | 14.75 | 3 | 40.4 | 24603.55 | 79.39 | 204.14 | 24.36 | 17.37 | 1396.14 | 0.71 | 0.75 | 1.14 | 0.08 | 1 | 10 | 172.0921 | 235.4639 | 212.9916 | 172092.0504 | 235463.9355 | 2.532e-06 | 13 | 212991.588
56 | 90 | CONCLUIDO | 10.6679 | 9.37 | 6.78 | 81.31 | 1.35 | 5 | 197.98 | 52.44 | 15 | 3 | 40.54 | 24651.58 | 79.67 | 204.15 | 24.48 | 17.37 | 1458.04 | 0.71 | 0.75 | 1.14 | 0.08 | 1 | 10 | 172.2898 | 235.7345 | 213.2363 | 172289.7688 | 235734.4626 | 2.5308e-06 | 13 | 213236.2963
57 | 90 | CONCLUIDO | 10.6705 | 9.37 | 6.77 | 81.28 | 1.36 | 5 | 198.37 | 52.44 | 15.25 | 3 | 40.68 | 24699.65 | 79.33 | 204.14 | 24.39 | 17.37 | 1414.32 | 0.71 | 0.75 | 1.14 | 0.08 | 1 | 10 | 172.0752 | 235.4409 | 212.9707 | 172075.1906 | 235440.8672 | 2.5314e-06 | 13 | 212970.7213
58 | 90 | CONCLUIDO | 10.6645 | 9.38 | 6.78 | 81.34 | 1.38 | 5 | 198.76 | 52.44 | 15.5 | 3 | 40.82 | 24747.78 | 79.33 | 204.14 | 24.54 | 17.37 | 1485.75 | 0.71 | 0.75 | 1.15 | 0.09 | 1 | 10 | 172.135 | 235.5227 | 213.0448 | 172135.0314 | 235522.744 | 2.53e-06 | 13 | 213044.7839
59 | 90 | CONCLUIDO | 10.673 | 9.37 | 6.77 | 81.25 | 1.4 | 5 | 199.15 | 52.44 | 15.75 | 3 | 40.96 | 24795.95 | 79.05 | 204.14 | 24.41 | 17.37 | 1420.42 | 0.71 | 0.75 | 1.14 | 0.08 | 1 | 10 | 171.9187 | 235.2267 | 212.777 | 171918.6909 | 235226.7374 | 2.532e-06 | 13 | 212777.0277
60 | 90 | CONCLUIDO | 10.6743 | 9.37 | 6.77 | 81.24 | 1.42 | 5 | 199.54 | 52.44 | 16 | 3 | 41.1 | 24844.17 | 78.79 | 204.14 | 24.39 | 17.37 | 1410.02 | 0.71 | 0.75 | 1.14 | 0.08 | 1 | 10 | 171.779 | 235.0356 | 212.6042 | 171779.0168 | 235035.6291 | 2.5323e-06 | 13 | 212604.1585
61 | 90 | CONCLUIDO | 10.6787 | 9.36 | 6.77 | 81.19 | 1.44 | 5 | 199.93 | 52.44 | 16.25 | 3 | 41.24 | 24892.44 | 78.35 | 204.14 | 24.14 | 17.37 | 1287.17 | 0.72 | 0.75 | 1.14 | 0.07 | 1 | 10 | 171.5308 | 234.6959 | 212.2969 | 171530.7537 | 234695.9446 | 2.5334e-06 | 13 | 212296.8931
62 | 90 | CONCLUIDO | 10.6803 | 9.36 | 6.76 | 81.18 | 1.46 | 5 | 200.32 | 52.44 | 16.5 | 3 | 41.38 | 24940.75 | 77.83 | 204.14 | 24.06 | 17.37 | 1248.07 | 0.72 | 0.75 | 1.15 | 0.07 | 1 | 10 | 171.2303 | 234.2848 | 211.925 | 171230.2798 | 234284.823 | 2.5338e-06 | 13 | 211925.0083
63 | 90 | CONCLUIDO | 10.6746 | 9.37 | 6.77 | 81.24 | 1.48 | 5 | 200.72 | 52.44 | 16.75 | 3 | 41.52 | 24989.11 | 77.29 | 204.14 | 24.21 | 17.37 | 1321.92 | 0.72 | 0.75 | 1.15 | 0.08 | 1 | 10 | 171.0127 | 233.9871 | 211.6557 | 171012.6707 | 233987.0806 | 2.5324e-06 | 13 | 211655.682
64 | 90 | CONCLUIDO | 10.6784 | 9.36 | 6.77 | 81.2 | 1.5 | 5 | 201.11 | 52.44 | 17 | 3 | 41.67 | 25037.53 | 76.9 | 204.14 | 24.18 | 17.37 | 1308.09 | 0.72 | 0.75 | 1.14 | 0.08 | 1 | 10 | 170.7934 | 233.6871 | 211.3843 | 170793.4322 | 233687.1088 | 2.5333e-06 | 13 | 211384.3391
65 | 90 | CONCLUIDO | 10.6739 | 9.37 | 6.77 | 81.24 | 1.52 | 5 | 201.5 | 52.44 | 17.25 | 3 | 41.81 | 25085.99 | 76.8 | 204.14 | 24.29 | 17.37 | 1364.19 | 0.72 | 0.75 | 1.14 | 0.08 | 1 | 10 | 170.7666 | 233.6504 | 211.3512 | 170766.6254 | 233650.4305 | 2.5323e-06 | 13 | 211351.1614
66 | 90 | CONCLUIDO | 10.666 | 9.38 | 6.78 | 81.33 | 1.54 | 5 | 201.9 | 52.44 | 17.5 | 3 | 41.95 | 25134.5 | 76.63 | 204.14 | 24.48 | 17.37 | 1455.37 | 0.71 | 0.75 | 1.15 | 0.09 | 1 | 10 | 170.7492 | 233.6266 | 211.3296 | 170749.1959 | 233626.5827 | 2.5304e-06 | 13 | 211329.5896
67 | 90 | CONCLUIDO | 10.6736 | 9.37 | 6.77 | 81.25 | 1.56 | 5 | 202.29 | 52.44 | 17.75 | 3 | 42.1 | 25183.06 | 76.01 | 204.14 | 24.23 | 17.37 | 1332.14 | 0.72 | 0.75 | 1.15 | 0.08 | 1 | 10 | 170.3655 | 233.1015 | 210.8546 | 170365.4532 | 233101.5291 | 2.5322e-06 | 13 | 210854.6463
68 | 90 | CONCLUIDO | 10.7456 | 9.31 | 6.74 | 101.15 | 1.58 | 4 | 202.68 | 52.44 | 18 | 2 | 42.24 | 25231.66 | 75.09 | 204.14 | 23.44 | 17.37 | 939.85 | 0.74 | 0.76 | 1.14 | 0.05 | 1 | 10 | 169.4382 | 231.8328 | 209.707 | 169438.1911 | 231832.8081 | 2.5493e-06 | 13 | 209707.0103
69 | 90 | CONCLUIDO | 10.7447 | 9.31 | 6.74 | 101.16 | 1.6 | 4 | 203.08 | 52.44 | 18.25 | 2 | 42.39 | 25280.45 | 75.11 | 204.14 | 23.48 | 17.37 | 960.41 | 0.74 | 0.76 | 1.14 | 0.05 | 1 | 10 | 169.453 | 231.8531 | 209.7254 | 169453.0107 | 231853.085 | 2.5491e-06 | 13 | 209725.3519
70 | 90 | CONCLUIDO | 10.7399 | 9.31 | 6.75 | 101.22 | 1.61 | 4 | 203.47 | 52.44 | 18.5 | 2 | 42.53 | 25329.15 | 75.46 | 204.14 | 23.64 | 17.37 | 1043.32 | 0.73 | 0.76 | 1.14 | 0.06 | 1 | 10 | 169.6821 | 232.1665 | 210.0088 | 169682.0553 | 232166.4739 | 2.5479e-06 | 13 | 210008.8315
71 | 90 | CONCLUIDO | 10.7402 | 9.31 | 6.75 | 101.22 | 1.63 | 4 | 203.87 | 52.44 | 18.75 | 2 | 42.68 | 25377.91 | 75.51 | 204.14 | 23.63 | 17.37 | 1036.11 | 0.74 | 0.76 | 1.14 | 0.06 | 1 | 10 | 169.7058 | 232.199 | 210.0382 | 169705.819 | 232198.9885 | 2.548e-06 | 13 | 210038.2429
72 | 90 | CONCLUIDO | 10.7392 | 9.31 | 6.75 | 101.23 | 1.65 | 4 | 204.26 | 52.44 | 19 | 2 | 42.82 | 25426.72 | 75.59 | 204.16 | 23.64 | 17.37 | 1044.44 | 0.73 | 0.76 | 1.14 | 0.06 | 1 | 10 | 169.7516 | 232.2616 | 210.0949 | 169751.5968 | 232261.6236 | 2.5477e-06 | 13 | 210094.9002
73 | 90 | CONCLUIDO | 10.7476 | 9.3 | 6.74 | 101.12 | 1.67 | 4 | 204.66 | 52.44 | 19.25 | 2 | 42.97 | 25475.58 | 75.5 | 204.14 | 23.47 | 17.37 | 957.72 | 0.74 | 0.76 | 1.14 | 0.05 | 1 | 10 | 169.6354 | 232.1026 | 209.9511 | 169635.3718 | 232102.5994 | 2.5497e-06 | 13 | 209951.0531
74 | 90 | CONCLUIDO | 10.744 | 9.31 | 6.74 | 101.17 | 1.69 | 4 | 205.06 | 52.44 | 19.5 | 2 | 43.11 | 25524.49 | 75.63 | 204.14 | 23.51 | 17.37 | 978.9 | 0.74 | 0.76 | 1.14 | 0.05 | 1 | 10 | 169.72 | 232.2185 | 210.0559 | 169720.0456 | 232218.4539 | 2.5489e-06 | 13 | 210055.8506
75 | 90 | CONCLUIDO | 10.7408 | 9.31 | 6.75 | 101.21 | 1.71 | 4 | 205.45 | 52.44 | 19.75 | 2 | 43.26 | 25573.44 | 75.51 | 204.14 | 23.62 | 17.37 | 1031.97 | 0.74 | 0.76 | 1.14 | 0.06 | 1 | 10 | 169.7027 | 232.1947 | 210.0344 | 169702.6763 | 232194.6884 | 2.5481e-06 | 13 | 210034.3532
76 | 90 | CONCLUIDO | 10.7399 | 9.31 | 6.75 | 101.22 | 1.73 | 4 | 205.85 | 52.44 | 20 | 2 | 43.41 | 25622.45 | 75.42 | 204.15 | 23.63 | 17.37 | 1035.29 | 0.74 | 0.76 | 1.14 | 0.06 | 1 | 10 | 169.6618 | 232.1387 | 209.9837 | 169661.7871 | 232138.7421 | 2.5479e-06 | 13 | 209983.7463
77 | 90 | CONCLUIDO | 10.7386 | 9.31 | 6.75 | 101.24 | 1.74 | 4 | 206.25 | 52.44 | 20.25 | 2 | 43.56 | 25671.51 | 75.26 | 204.14 | 23.64 | 17.37 | 1041.77 | 0.73 | 0.76 | 1.14 | 0.06 | 1 | 10 | 169.5875 | 232.0371 | 209.8918 | 169587.5099 | 232037.1128 | 2.5476e-06 | 13 | 209891.8164
78 | 90 | CONCLUIDO | 10.7389 | 9.31 | 6.75 | 101.24 | 1.76 | 4 | 206.65 | 52.44 | 20.5 | 2 | 43.71 | 25720.62 | 75.09 | 204.14 | 23.57 | 17.37 | 1009.16 | 0.74 | 0.76 | 1.14 | 0.06 | 1 | 10 | 169.4998 | 231.9171 | 209.7833 | 169499.7937 | 231917.0956 | 2.5477e-06 | 13 | 209783.2535
79 | 90 | CONCLUIDO | 10.745 | 9.31 | 6.74 | 101.16 | 1.78 | 4 | 207.05 | 52.44 | 20.75 | 2 | 43.85 | 25769.78 | 74.81 | 204.14 | 23.49 | 17.37 | 965.6 | 0.74 | 0.76 | 1.14 | 0.05 | 1 | 10 | 169.2995 | 231.6431 | 209.5354 | 169299.5077 | 231643.0554 | 2.5491e-06 | 13 | 209535.3673
80 | 90 | CONCLUIDO | 10.7466 | 9.31 | 6.74 | 101.14 | 1.8 | 4 | 207.45 | 52.44 | 21 | 2 | 44 | 25818.99 | 74.39 | 204.14 | 23.43 | 17.37 | 938.21 | 0.74 | 0.76 | 1.14 | 0.05 | 1 | 10 | 169.0785 | 231.3407 | 209.2618 | 169078.5087 | 231340.6748 | 2.5495e-06 | 13 | 209261.8455
81 | 90 | CONCLUIDO | 10.7492 | 9.3 | 6.74 | 101.1 | 1.82 | 4 | 207.84 | 52.44 | 21.25 | 2 | 44.15 | 25868.26 | 74.01 | 204.14 | 23.4 | 17.37 | 924.49 | 0.74 | 0.76 | 1.14 | 0.05 | 1 | 10 | 168.8727 | 231.059 | 209.0071 | 168872.6712 | 231059.0388 | 2.5501e-06 | 13 | 209007.0885
82 | 90 | CONCLUIDO | 10.7469 | 9.3 | 6.74 | 101.13 | 1.83 | 4 | 208.24 | 52.44 | 21.5 | 1 | 44.3 | 25917.57 | 74.01 | 204.14 | 23.36 | 17.37 | 904.72 | 0.74 | 0.76 | 1.14 | 0.05 | 1 | 10 | 168.8845 | 231.0753 | 209.0218 | 168884.5333 | 231075.2691 | 2.5496e-06 | 13 | 209021.7698
83 | 90 | CONCLUIDO | 10.7476 | 9.3 | 6.74 | 101.12 | 1.85 | 4 | 208.64 | 52.44 | 21.75 | 1 | 44.45 | 25966.93 | 73.93 | 204.14 | 23.31 | 17.37 | 876.67 | 0.75 | 0.76 | 1.14 | 0.05 | 1 | 10 | 168.8404 | 231.0149 | 208.9672 | 168840.4152 | 231014.9048 | 2.5497e-06 | 13 | 208967.1665
84 | 90 | CONCLUIDO | 10.7504 | 9.3 | 6.74 | 101.09 | 1.87 | 4 | 209.05 | 52.44 | 22 | 1 | 44.6 | 26016.35 | 73.81 | 204.18 | 23.28 | 17.37 | 864.79 | 0.75 | 0.76 | 1.14 | 0.05 | 1 | 10 | 168.7652 | 230.912 | 208.8741 | 168765.2423 | 230912.0499 | 2.5504e-06 | 13 | 208874.1279
85 | 90 | CONCLUIDO | 10.7469 | 9.3 | 6.74 | 101.13 | 1.89 | 4 | 209.45 | 52.44 | 22.25 | 0 | 44.75 | 26065.82 | 73.91 | 204.14 | 23.31 | 17.37 | 876.94 | 0.75 | 0.76 | 1.15 | 0.05 | 1 | 10 | 168.8339 | 231.006 | 208.9591 | 168833.8958 | 231005.9847 | 2.5496e-06 | 13 | 208959.0977

## RESULTADOS_20
Unnamed: 0 | Volume de calda [L] | STATUS | Capacidade operacional [ha/h] | Tempo de missao [h] | Tempo util [h] | Tempo por voo [min] | Autonomia Projetada [h] | N° Voos | MTOW [kg] | Massa Estrutura [kg] | Combustível [kg] | Abastecimentos | Massa gerador | Potência gerador [W] | Combustível consumido [L] | Calda cons [L] | Distância percorrida [km] | Distância Pulverizando [km] | RTL ACUMULADO[m] | EOC [km/km] | EOC [h/h] | Tempo de manobra [h] | Tempo rtl_rtw [h] | V pulv [m/s] | V desloc [m/s] | Preço Total por ha Simples [R$/ha] | Preço Total por ha Presumido [R$/ha] | Preço Total por ha Real [R$/ha] | Preço Total Simples [R$] | Preço Total Presumido [R$] | Prod CAPEX [ha/h/R$] | Dias Trabalhados | Preço Total Real [R$]
0 | 110 | CONCLUIDO | 6.635 | 15.07 | 8.57 | 5.59 | 0.08 | 92 | 213.37 | 56.13 | 1 | 90 | 46.25 | 26550.29 | 127.04 | 204.2 | 80.15 | 17.37 | 28859.58 | 0.22 | 0.6 | 1.3 | 1.88 | 1 | 10 | 322.1072 | 440.7212 | 398.6594 | 322107.1724 | 440721.2437 | 1.5256e-06 | 20 | 398659.4267
1 | 110 | CONCLUIDO | 7.3162 | 13.67 | 8.1 | 6.94 | 0.1 | 70 | 213.78 | 56.13 | 1.25 | 68 | 46.4 | 26600.32 | 119.85 | 204.17 | 65.86 | 17.37 | 21823.17 | 0.26 | 0.63 | 1.25 | 1.41 | 1 | 10 | 283.6941 | 388.1628 | 351.1171 | 283694.1299 | 388162.8243 | 1.6822e-06 | 18 | 351117.1091
2 | 110 | CONCLUIDO | 7.7863 | 12.84 | 7.82 | 8.24 | 0.12 | 57 | 214.19 | 56.13 | 1.5 | 55 | 46.56 | 26650.41 | 115.62 | 204.23 | 57.18 | 17.37 | 17547.7 | 0.3 | 0.65 | 1.22 | 1.13 | 1 | 10 | 263.3461 | 360.3217 | 325.9331 | 263346.0638 | 360321.7026 | 1.7903e-06 | 17 | 325933.105
3 | 110 | CONCLUIDO | 8.1369 | 12.29 | 7.65 | 9.56 | 0.14 | 48 | 214.59 | 56.13 | 1.75 | 46 | 46.72 | 26700.55 | 112.91 | 204.14 | 51.55 | 17.37 | 14777.32 | 0.34 | 0.67 | 1.22 | 0.96 | 1 | 10 | 256.0591 | 350.3514 | 316.9143 | 256059.1114 | 350351.3728 | 1.8709e-06 | 17 | 316914.3295
4 | 110 | CONCLUIDO | 8.4412 | 11.85 | 7.5 | 10.98 | 0.17 | 41 | 215 | 56.13 | 2 | 39 | 46.87 | 26750.75 | 110.59 | 204.15 | 47.29 | 17.37 | 12680.08 | 0.37 | 0.68 | 1.2 | 0.81 | 1 | 10 | 241.42 | 330.3215 | 298.7961 | 241419.9958 | 330321.4889 | 1.9408e-06 | 16 | 298796.0696
5 | 110 | CONCLUIDO | 8.6705 | 11.53 | 7.4 | 12.33 | 0.19 | 36 | 215.41 | 56.13 | 2.25 | 34 | 47.03 | 26801 | 108.99 | 204.16 | 43.56 | 17.37 | 10841.01 | 0.4 | 0.69 | 1.2 | 0.71 | 1 | 10 | 237.4424 | 324.8792 | 293.8732 | 237442.4156 | 324879.1883 | 1.9936e-06 | 16 | 293873.1745
6 | 110 | CONCLUIDO | 8.8722 | 11.27 | 7.31 | 13.7 | 0.21 | 32 | 215.82 | 56.13 | 2.5 | 30 | 47.19 | 26851.31 | 107.45 | 204.15 | 41.01 | 17.37 | 9589.34 | 0.42 | 0.7 | 1.19 | 0.62 | 1 | 10 | 225.2083 | 308.1399 | 278.7314 | 225208.2608 | 308139.8779 | 2.0399e-06 | 15 | 278731.4404
7 | 110 | CONCLUIDO | 9.0014 | 11.11 | 7.27 | 15.05 | 0.23 | 29 | 216.22 | 56.13 | 2.75 | 27 | 47.35 | 26901.66 | 106.82 | 204.16 | 39.94 | 17.37 | 9065.74 | 0.44 | 0.7 | 1.19 | 0.58 | 1 | 10 | 223.3762 | 305.6331 | 276.4639 | 223376.1535 | 305633.1078 | 2.0696e-06 | 15 | 276463.913
8 | 110 | CONCLUIDO | 9.1153 | 10.97 | 7.22 | 16.04 | 0.25 | 27 | 216.63 | 56.13 | 3 | 25 | 47.51 | 26952.08 | 105.89 | 204.17 | 38.17 | 17.37 | 8194.17 | 0.46 | 0.71 | 1.18 | 0.53 | 1 | 10 | 221.5302 | 303.1074 | 274.1793 | 221530.2308 | 303107.435 | 2.0958e-06 | 15 | 274179.2868
9 | 110 | CONCLUIDO | 9.2322 | 10.83 | 7.16 | 17.19 | 0.27 | 25 | 217.04 | 56.13 | 3.25 | 23 | 47.66 | 27002.55 | 104.97 | 204.16 | 36.55 | 17.37 | 7392.28 | 0.48 | 0.71 | 1.17 | 0.47 | 1 | 10 | 219.6742 | 300.5679 | 271.8821 | 219674.1771 | 300567.9005 | 2.1227e-06 | 15 | 271882.1219
10 | 110 | CONCLUIDO | 9.3284 | 10.72 | 7.14 | 18.62 | 0.29 | 23 | 217.45 | 56.13 | 3.5 | 21 | 47.82 | 27053.07 | 104.47 | 204.17 | 35.5 | 17.37 | 6875.07 | 0.49 | 0.72 | 1.18 | 0.44 | 1 | 10 | 209.6126 | 286.8012 | 259.4293 | 209612.5917 | 286801.1954 | 2.1448e-06 | 14 | 259429.2918
11 | 110 | CONCLUIDO | 9.4416 | 10.59 | 7.09 | 20.26 | 0.31 | 21 | 217.86 | 56.13 | 3.75 | 19 | 47.98 | 27103.65 | 103.65 | 204.14 | 34.27 | 17.37 | 6272.87 | 0.51 | 0.72 | 1.17 | 0.4 | 1 | 10 | 207.9598 | 284.5398 | 257.3837 | 207959.8216 | 284539.8024 | 2.1709e-06 | 14 | 257383.7231
12 | 110 | CONCLUIDO | 9.4909 | 10.54 | 7.08 | 21.24 | 0.33 | 20 | 218.27 | 56.13 | 4 | 18 | 48.15 | 27154.29 | 103.39 | 204.16 | 33.77 | 17.37 | 6026.87 | 0.51 | 0.72 | 1.17 | 0.39 | 1 | 10 | 207.3466 | 283.7007 | 256.6247 | 207346.5614 | 283700.7128 | 2.1822e-06 | 14 | 256624.715
13 | 110 | CONCLUIDO | 9.5435 | 10.48 | 7.06 | 22.31 | 0.35 | 19 | 218.68 | 56.13 | 4.25 | 17 | 48.31 | 27204.98 | 103 | 204.17 | 33.24 | 17.37 | 5768.37 | 0.52 | 0.72 | 1.17 | 0.37 | 1 | 10 | 206.6047 | 282.6856 | 255.7065 | 206604.6706 | 282685.6251 | 2.1943e-06 | 14 | 255706.5058
14 | 110 | CONCLUIDO | 9.6113 | 10.4 | 7.03 | 23.44 | 0.36 | 18 | 219.09 | 56.13 | 4.5 | 16 | 48.47 | 27255.72 | 102.3 | 204.16 | 32.51 | 17.37 | 5408.38 | 0.53 | 0.73 | 1.16 | 0.34 | 1 | 10 | 205.535 | 281.2221 | 254.3826 | 205535.0233 | 281222.0865 | 2.2099e-06 | 14 | 254382.6452
15 | 110 | CONCLUIDO | 9.6642 | 10.35 | 7.02 | 24.77 | 0.38 | 17 | 219.51 | 56.13 | 4.75 | 15 | 48.63 | 27306.53 | 102.14 | 204.15 | 32.02 | 17.37 | 5164.96 | 0.54 | 0.73 | 1.16 | 0.33 | 1 | 10 | 204.9714 | 280.4509 | 253.6851 | 204971.4024 | 280450.9155 | 2.222e-06 | 14 | 253685.0738
16 | 110 | CONCLUIDO | 9.7192 | 10.29 | 7 | 26.25 | 0.4 | 16 | 219.92 | 56.13 | 5 | 14 | 48.79 | 27357.39 | 101.67 | 204.14 | 31.41 | 17.37 | 4866.42 | 0.55 | 0.73 | 1.17 | 0.31 | 1 | 10 | 204.1912 | 279.3834 | 252.7195 | 204191.2113 | 279383.4235 | 2.2347e-06 | 14 | 252719.4617
17 | 110 | CONCLUIDO | 9.7839 | 10.22 | 6.97 | 27.9 | 0.42 | 15 | 220.33 | 56.13 | 5.25 | 13 | 48.95 | 27408.3 | 101.29 | 204.16 | 30.69 | 17.37 | 4510.46 | 0.57 | 0.73 | 1.16 | 0.28 | 1 | 10 | 203.3603 | 278.2465 | 251.691 | 203360.2713 | 278246.4948 | 2.2496e-06 | 14 | 251691.0399
18 | 110 | CONCLUIDO | 9.7834 | 10.22 | 6.98 | 27.9 | 0.44 | 15 | 220.74 | 56.13 | 5.5 | 13 | 49.12 | 27459.27 | 101.05 | 204.15 | 30.61 | 17.37 | 4474.49 | 0.57 | 0.73 | 1.16 | 0.28 | 1 | 10 | 203.2625 | 278.1128 | 251.5701 | 203262.5246 | 278112.7535 | 2.2494e-06 | 14 | 251570.0626
19 | 110 | CONCLUIDO | 9.8463 | 10.16 | 6.95 | 29.8 | 0.46 | 14 | 221.16 | 56.13 | 5.75 | 12 | 49.28 | 27510.3 | 100.72 | 204.14 | 29.79 | 17.37 | 4069.56 | 0.58 | 0.73 | 1.16 | 0.26 | 1 | 10 | 202.4849 | 277.0488 | 250.6076 | 202484.9134 | 277048.7915 | 2.2639e-06 | 14 | 250607.6436
20 | 110 | CONCLUIDO | 9.9122 | 10.09 | 6.93 | 31.97 | 0.48 | 13 | 221.57 | 56.13 | 6 | 11 | 49.45 | 27561.39 | 100.03 | 204.16 | 29.2 | 17.37 | 3777.16 | 0.59 | 0.74 | 1.16 | 0.24 | 1 | 10 | 201.5276 | 275.739 | 249.4228 | 201527.6079 | 275738.9639 | 2.2791e-06 | 14 | 249422.8242
21 | 110 | CONCLUIDO | 9.919 | 10.08 | 6.92 | 31.94 | 0.5 | 13 | 221.99 | 56.13 | 6.25 | 11 | 49.61 | 27612.53 | 99.98 | 204.14 | 28.89 | 17.37 | 3624.73 | 0.6 | 0.74 | 1.16 | 0.23 | 1 | 10 | 201.4163 | 275.5867 | 249.2851 | 201416.3344 | 275586.7146 | 2.2806e-06 | 14 | 249285.1053
22 | 110 | CONCLUIDO | 9.9734 | 10.03 | 6.91 | 34.54 | 0.52 | 12 | 222.4 | 56.13 | 6.5 | 10 | 49.78 | 27663.85 | 99.58 | 204.14 | 28.67 | 17.37 | 3519.63 | 0.61 | 0.74 | 1.15 | 0.22 | 1 | 10 | 200.7496 | 274.6744 | 248.4599 | 200749.5695 | 274674.4174 | 2.2931e-06 | 14 | 248459.8765
23 | 110 | CONCLUIDO | 9.964 | 10.04 | 6.92 | 34.58 | 0.54 | 12 | 222.82 | 56.13 | 6.75 | 10 | 49.94 | 27715.11 | 99.68 | 204.14 | 28.68 | 17.37 | 3521.35 | 0.61 | 0.74 | 1.16 | 0.23 | 1 | 10 | 200.9069 | 274.8897 | 248.6546 | 200906.9101 | 274889.6978 | 2.291e-06 | 14 | 248654.6109
24 | 110 | CONCLUIDO | 9.9624 | 10.04 | 6.92 | 34.59 | 0.56 | 12 | 223.23 | 56.13 | 7 | 10 | 50.11 | 27766.43 | 99.48 | 204.18 | 28.76 | 17.37 | 3564.55 | 0.6 | 0.74 | 1.16 | 0.23 | 1 | 10 | 200.8099 | 274.7569 | 248.5345 | 200809.8675 | 274756.9198 | 2.2906e-06 | 14 | 248534.505
25 | 110 | CONCLUIDO | 10.0376 | 9.96 | 6.89 | 37.56 | 0.58 | 11 | 223.65 | 56.13 | 7.25 | 9 | 50.27 | 27817.81 | 98.82 | 204.14 | 27.91 | 17.37 | 3140.21 | 0.62 | 0.74 | 1.15 | 0.19 | 1 | 10 | 190.9737 | 261.2986 | 236.3606 | 190973.6561 | 261298.5814 | 2.3079e-06 | 13 | 236360.6115
26 | 110 | CONCLUIDO | 10.0326 | 9.97 | 6.89 | 37.58 | 0.59 | 11 | 224.07 | 56.13 | 7.5 | 9 | 50.44 | 27869.24 | 98.86 | 204.14 | 27.99 | 17.37 | 3182.62 | 0.62 | 0.74 | 1.16 | 0.2 | 1 | 10 | 191.0327 | 261.3793 | 236.4337 | 191032.6777 | 261379.3373 | 2.3067e-06 | 13 | 236433.6602
27 | 110 | CONCLUIDO | 10.0351 | 9.96 | 6.89 | 37.57 | 0.61 | 11 | 224.49 | 56.13 | 7.75 | 9 | 50.61 | 27920.73 | 98.54 | 204.15 | 27.93 | 17.37 | 3152.92 | 0.62 | 0.74 | 1.15 | 0.2 | 1 | 10 | 190.8405 | 261.1164 | 236.1958 | 190840.4718 | 261116.3528 | 2.3073e-06 | 13 | 236195.7746
28 | 110 | CONCLUIDO | 10.1002 | 9.9 | 6.87 | 41.2 | 0.63 | 10 | 224.9 | 56.13 | 8 | 8 | 50.78 | 27972.28 | 98.04 | 204.15 | 27.29 | 17.37 | 2835.19 | 0.64 | 0.74 | 1.15 | 0.17 | 1 | 10 | 190.0277 | 260.0043 | 235.1899 | 190027.7269 | 260004.3194 | 2.3223e-06 | 13 | 235189.8721
29 | 110 | CONCLUIDO | 10.1004 | 9.9 | 6.87 | 41.19 | 0.65 | 10 | 225.32 | 56.13 | 8.25 | 8 | 50.95 | 28023.89 | 98.05 | 204.18 | 27.27 | 17.37 | 2826.25 | 0.64 | 0.74 | 1.15 | 0.17 | 1 | 10 | 190.0317 | 260.0097 | 235.1947 | 190031.6505 | 260009.6879 | 2.3223e-06 | 13 | 235194.7282
30 | 110 | CONCLUIDO | 10.105 | 9.9 | 6.86 | 41.17 | 0.67 | 10 | 225.74 | 56.13 | 8.5 | 8 | 51.11 | 28075.56 | 97.98 | 204.15 | 27.04 | 17.37 | 2710.64 | 0.64 | 0.74 | 1.15 | 0.17 | 1 | 10 | 189.9296 | 259.87 | 235.0684 | 189929.5573 | 259869.9994 | 2.3234e-06 | 13 | 235068.3714
31 | 110 | CONCLUIDO | 10.1678 | 9.84 | 6.84 | 45.61 | 0.69 | 9 | 226.16 | 56.13 | 8.75 | 7 | 51.28 | 28127.29 | 97.27 | 204.15 | 26.57 | 17.37 | 2482.11 | 0.65 | 0.75 | 1.15 | 0.15 | 1 | 10 | 189.0324 | 258.6424 | 233.9579 | 189032.3577 | 258642.4114 | 2.3378e-06 | 13 | 233957.9426
32 | 110 | CONCLUIDO | 10.1497 | 9.85 | 6.86 | 45.73 | 0.71 | 9 | 226.58 | 56.13 | 9 | 7 | 51.45 | 28179.08 | 97.78 | 204.15 | 27.16 | 17.37 | 2775.73 | 0.64 | 0.74 | 1.15 | 0.17 | 1 | 10 | 189.4971 | 259.2783 | 234.5331 | 189497.0907 | 259278.2795 | 2.3337e-06 | 13 | 234533.1244
33 | 110 | CONCLUIDO | 10.1526 | 9.85 | 6.86 | 45.71 | 0.72 | 9 | 227 | 56.13 | 9.25 | 7 | 51.62 | 28230.92 | 97.78 | 204.15 | 26.98 | 17.37 | 2689.03 | 0.64 | 0.74 | 1.15 | 0.17 | 1 | 10 | 189.4761 | 259.2496 | 234.5072 | 189476.1201 | 259249.5866 | 2.3343e-06 | 13 | 234507.1699
34 | 110 | CONCLUIDO | 10.1523 | 9.85 | 6.86 | 45.71 | 0.74 | 9 | 227.42 | 56.13 | 9.5 | 7 | 51.8 | 28282.83 | 97.52 | 204.16 | 27.01 | 17.37 | 2704.23 | 0.64 | 0.74 | 1.15 | 0.17 | 1 | 10 | 189.3389 | 259.0619 | 234.3374 | 189338.9206 | 259061.8642 | 2.3343e-06 | 13 | 234337.3634
35 | 110 | CONCLUIDO | 10.1537 | 9.85 | 6.86 | 45.71 | 0.76 | 9 | 227.84 | 56.13 | 9.75 | 7 | 51.97 | 28334.8 | 97.26 | 204.14 | 27 | 17.37 | 2699.37 | 0.64 | 0.74 | 1.15 | 0.16 | 1 | 10 | 189.1895 | 258.8574 | 234.1524 | 189189.4706 | 258857.3802 | 2.3346e-06 | 13 | 234152.3951
36 | 110 | CONCLUIDO | 10.2229 | 9.78 | 6.83 | 51.24 | 0.78 | 8 | 228.27 | 56.13 | 10 | 6 | 52.14 | 28386.82 | 96.72 | 204.19 | 26.19 | 17.37 | 2296.61 | 0.66 | 0.75 | 1.15 | 0.14 | 1 | 10 | 188.316 | 257.6623 | 233.0713 | 188316.0031 | 257662.2634 | 2.3505e-06 | 13 | 233071.3386
37 | 110 | CONCLUIDO | 10.236 | 9.77 | 6.82 | 51.14 | 0.8 | 8 | 228.69 | 56.13 | 10.25 | 6 | 52.31 | 28438.91 | 96.38 | 204.14 | 25.82 | 17.37 | 2110.35 | 0.67 | 0.75 | 1.15 | 0.13 | 1 | 10 | 188.0125 | 257.2469 | 232.6957 | 188012.4584 | 257246.9401 | 2.3535e-06 | 13 | 232695.6532
38 | 110 | CONCLUIDO | 10.2284 | 9.78 | 6.83 | 51.2 | 0.81 | 8 | 229.11 | 56.13 | 10.5 | 6 | 52.48 | 28491.06 | 96.36 | 204.14 | 25.97 | 17.37 | 2187.78 | 0.67 | 0.75 | 1.15 | 0.14 | 1 | 10 | 188.0856 | 257.3471 | 232.7862 | 188085.6254 | 257347.0504 | 2.3518e-06 | 13 | 232786.2091
39 | 110 | CONCLUIDO | 10.2235 | 9.78 | 6.83 | 51.23 | 0.83 | 8 | 229.53 | 56.13 | 10.75 | 6 | 52.66 | 28543.27 | 96.22 | 204.14 | 26.1 | 17.37 | 2253.54 | 0.67 | 0.75 | 1.15 | 0.14 | 1 | 10 | 188.0456 | 257.2923 | 232.7367 | 188045.6143 | 257292.3054 | 2.3506e-06 | 13 | 232736.6889
40 | 110 | CONCLUIDO | 10.2311 | 9.77 | 6.82 | 51.18 | 0.85 | 8 | 229.96 | 56.13 | 11 | 6 | 52.83 | 28595.54 | 96.12 | 204.14 | 25.95 | 17.37 | 2177.65 | 0.67 | 0.75 | 1.15 | 0.13 | 1 | 10 | 187.9086 | 257.1049 | 232.5671 | 187908.6136 | 257104.855 | 2.3524e-06 | 13 | 232567.1285
41 | 110 | CONCLUIDO | 10.2252 | 9.78 | 6.83 | 51.22 | 0.87 | 8 | 230.38 | 56.13 | 11.25 | 6 | 53 | 28647.87 | 95.83 | 204.14 | 26.08 | 17.37 | 2243 | 0.67 | 0.75 | 1.15 | 0.14 | 1 | 10 | 187.8261 | 256.9919 | 232.465 | 187826.0877 | 256991.9395 | 2.351e-06 | 13 | 232464.9895
42 | 110 | CONCLUIDO | 10.2987 | 9.71 | 6.8 | 58.3 | 0.89 | 7 | 230.81 | 56.13 | 11.5 | 5 | 53.18 | 28700.26 | 95.35 | 204.14 | 25.26 | 17.37 | 1834.85 | 0.69 | 0.75 | 1.15 | 0.11 | 1 | 10 | 186.97 | 255.8205 | 231.4054 | 186969.9593 | 255820.5468 | 2.3679e-06 | 13 | 231405.3929
43 | 110 | CONCLUIDO | 10.2889 | 9.72 | 6.81 | 58.38 | 0.9 | 7 | 231.23 | 56.13 | 11.75 | 5 | 53.36 | 28752.71 | 95.61 | 204.14 | 25.53 | 17.37 | 1971.3 | 0.68 | 0.75 | 1.15 | 0.12 | 1 | 10 | 187.2052 | 256.1424 | 231.6965 | 187205.1799 | 256142.386 | 2.3657e-06 | 13 | 231696.5162
44 | 110 | CONCLUIDO | 10.2954 | 9.71 | 6.8 | 58.33 | 0.92 | 7 | 231.66 | 56.13 | 12 | 5 | 53.53 | 28805.23 | 95.72 | 204.14 | 25.29 | 17.37 | 1854.33 | 0.69 | 0.75 | 1.15 | 0.11 | 1 | 10 | 187.1883 | 256.1192 | 231.6756 | 187188.2565 | 256119.2307 | 2.3672e-06 | 13 | 231675.5708
45 | 110 | CONCLUIDO | 10.2913 | 9.72 | 6.81 | 58.36 | 0.94 | 7 | 232.08 | 56.13 | 12.25 | 5 | 53.71 | 28857.81 | 95.65 | 204.14 | 25.62 | 17.37 | 2018.85 | 0.68 | 0.75 | 1.14 | 0.12 | 1 | 10 | 187.2097 | 256.1486 | 231.7022 | 187209.745 | 256148.6322 | 2.3662e-06 | 13 | 231702.1663
46 | 110 | CONCLUIDO | 10.2901 | 9.72 | 6.81 | 58.37 | 0.96 | 7 | 232.51 | 56.13 | 12.5 | 5 | 53.88 | 28910.45 | 95.53 | 204.15 | 25.59 | 17.37 | 2004.01 | 0.68 | 0.75 | 1.15 | 0.12 | 1 | 10 | 187.1546 | 256.0731 | 231.6339 | 187154.5773 | 256073.1494 | 2.366e-06 | 13 | 231633.8874
47 | 110 | CONCLUIDO | 10.291 | 9.72 | 6.81 | 58.36 | 0.97 | 7 | 232.94 | 56.13 | 12.75 | 5 | 54.06 | 28963.15 | 95.28 | 204.15 | 25.58 | 17.37 | 1997.89 | 0.68 | 0.75 | 1.15 | 0.12 | 1 | 10 | 187.0162 | 255.8838 | 231.4626 | 187016.1597 | 255883.7603 | 2.3662e-06 | 13 | 231462.5734
48 | 110 | CONCLUIDO | 10.2881 | 9.72 | 6.81 | 58.39 | 0.99 | 7 | 233.37 | 56.13 | 13 | 5 | 54.24 | 29015.91 | 95.06 | 204.14 | 25.72 | 17.37 | 2067.47 | 0.68 | 0.75 | 1.14 | 0.12 | 1 | 10 | 186.9198 | 255.7519 | 231.3433 | 186919.7843 | 255751.8952 | 2.3655e-06 | 13 | 231343.2933
49 | 110 | CONCLUIDO | 10.2889 | 9.72 | 6.81 | 58.38 | 1.01 | 7 | 233.79 | 56.13 | 13.25 | 5 | 54.42 | 29068.74 | 94.81 | 204.16 | 25.61 | 17.37 | 2010.86 | 0.68 | 0.75 | 1.15 | 0.12 | 1 | 10 | 186.782 | 255.5634 | 231.1728 | 186782.0475 | 255563.4376 | 2.3657e-06 | 13 | 231172.8218
50 | 110 | CONCLUIDO | 10.3606 | 9.65 | 6.79 | 67.86 | 1.02 | 6 | 234.22 | 56.13 | 13.5 | 4 | 54.6 | 29121.64 | 94.13 | 204.14 | 24.75 | 17.37 | 1588.75 | 0.7 | 0.75 | 1.15 | 0.09 | 1 | 10 | 185.8756 | 254.3233 | 230.051 | 185875.6464 | 254323.2596 | 2.3822e-06 | 13 | 230051.0046
51 | 110 | CONCLUIDO | 10.3621 | 9.65 | 6.78 | 67.84 | 1.04 | 6 | 234.65 | 56.13 | 13.75 | 4 | 54.78 | 29174.59 | 94.16 | 204.15 | 24.71 | 17.37 | 1565.06 | 0.7 | 0.75 | 1.15 | 0.09 | 1 | 10 | 185.8513 | 254.29 | 230.0209 | 185851.3292 | 254289.9878 | 2.3825e-06 | 13 | 230020.9083
52 | 110 | CONCLUIDO | 10.36 | 9.65 | 6.79 | 67.86 | 1.06 | 6 | 235.08 | 56.13 | 14 | 4 | 54.96 | 29227.61 | 94.15 | 204.15 | 24.87 | 17.37 | 1646.68 | 0.7 | 0.75 | 1.14 | 0.1 | 1 | 10 | 185.8902 | 254.3432 | 230.069 | 185890.1942 | 254343.1646 | 2.382e-06 | 13 | 230069.01
53 | 110 | CONCLUIDO | 10.3561 | 9.66 | 6.79 | 67.9 | 1.08 | 6 | 235.51 | 56.13 | 14.25 | 4 | 55.14 | 29280.69 | 94.33 | 204.17 | 24.89 | 17.37 | 1656.09 | 0.7 | 0.75 | 1.15 | 0.1 | 1 | 10 | 186.0111 | 254.5086 | 230.2186 | 186011.0705 | 254508.5529 | 2.3811e-06 | 13 | 230218.6138
54 | 110 | CONCLUIDO | 10.3576 | 9.65 | 6.79 | 67.89 | 1.09 | 6 | 235.94 | 56.13 | 14.5 | 4 | 55.32 | 29333.84 | 94.29 | 204.14 | 24.98 | 17.37 | 1699.99 | 0.7 | 0.75 | 1.14 | 0.1 | 1 | 10 | 185.9799 | 254.4659 | 230.1801 | 185979.9269 | 254465.9409 | 2.3815e-06 | 13 | 230180.0686
55 | 110 | CONCLUIDO | 10.366 | 9.65 | 6.78 | 67.81 | 1.11 | 6 | 236.37 | 56.13 | 14.75 | 4 | 55.5 | 29387.05 | 94.12 | 204.14 | 24.61 | 17.37 | 1518.5 | 0.71 | 0.75 | 1.15 | 0.09 | 1 | 10 | 185.8041 | 254.2253 | 229.9624 | 185804.0804 | 254225.3399 | 2.3834e-06 | 13 | 229962.4303
56 | 110 | CONCLUIDO | 10.3612 | 9.65 | 6.79 | 67.85 | 1.13 | 6 | 236.81 | 56.13 | 15 | 4 | 55.68 | 29440.33 | 93.82 | 204.14 | 24.72 | 17.37 | 1574.64 | 0.7 | 0.75 | 1.15 | 0.09 | 1 | 10 | 185.7088 | 254.095 | 229.8445 | 185708.785 | 254094.9526 | 2.3823e-06 | 13 | 229844.4869
57 | 110 | CONCLUIDO | 10.3567 | 9.66 | 6.79 | 67.89 | 1.14 | 6 | 237.24 | 56.13 | 15.25 | 4 | 55.86 | 29493.67 | 93.77 | 204.14 | 24.91 | 17.37 | 1669.66 | 0.7 | 0.75 | 1.15 | 0.1 | 1 | 10 | 185.7128 | 254.1004 | 229.8494 | 185712.7656 | 254100.3989 | 2.3813e-06 | 13 | 229849.4135
58 | 110 | CONCLUIDO | 10.3543 | 9.66 | 6.79 | 67.92 | 1.16 | 6 | 237.67 | 56.13 | 15.5 | 4 | 56.05 | 29547.07 | 93.66 | 204.14 | 25.03 | 17.37 | 1724.91 | 0.69 | 0.75 | 1.14 | 0.1 | 1 | 10 | 185.6711 | 254.0434 | 229.7978 | 185671.0921 | 254043.3794 | 2.3807e-06 | 13 | 229797.8358
59 | 110 | CONCLUIDO | 10.3543 | 9.66 | 6.79 | 67.92 | 1.18 | 6 | 238.11 | 56.13 | 15.75 | 4 | 56.23 | 29600.54 | 93.37 | 204.15 | 24.92 | 17.37 | 1671.08 | 0.7 | 0.75 | 1.15 | 0.1 | 1 | 10 | 185.5187 | 253.8348 | 229.6092 | 185518.6754 | 253834.8362 | 2.3807e-06 | 13 | 229609.1957
60 | 110 | CONCLUIDO | 10.3582 | 9.65 | 6.79 | 67.88 | 1.19 | 6 | 238.54 | 56.13 | 16 | 4 | 56.41 | 29654.08 | 93.43 | 204.16 | 24.76 | 17.37 | 1592.66 | 0.7 | 0.75 | 1.15 | 0.1 | 1 | 10 | 185.5241 | 253.8422 | 229.6159 | 185524.0539 | 253842.1953 | 2.3816e-06 | 13 | 229615.8525
61 | 110 | CONCLUIDO | 10.3546 | 9.66 | 6.79 | 67.91 | 1.21 | 6 | 238.97 | 56.13 | 16.25 | 4 | 56.6 | 29707.68 | 93.11 | 204.14 | 25.01 | 17.37 | 1719.58 | 0.69 | 0.75 | 1.14 | 0.1 | 1 | 10 | 185.38 | 253.6451 | 229.4376 | 185380.0181 | 253645.1192 | 2.3808e-06 | 13 | 229437.585
62 | 110 | CONCLUIDO | 10.4257 | 9.59 | 6.77 | 81.21 | 1.23 | 5 | 239.41 | 56.13 | 16.5 | 3 | 56.78 | 29761.35 | 92.16 | 204.14 | 24.27 | 17.37 | 1351.43 | 0.72 | 0.75 | 1.14 | 0.08 | 1 | 10 | 184.352 | 252.2385 | 228.1652 | 184351.9736 | 252238.5033 | 2.3971e-06 | 13 | 228165.2146
63 | 110 | CONCLUIDO | 10.4197 | 9.6 | 6.77 | 81.28 | 1.24 | 5 | 239.85 | 56.13 | 16.75 | 3 | 56.97 | 29815.09 | 92.46 | 204.14 | 24.43 | 17.37 | 1434.71 | 0.71 | 0.75 | 1.14 | 0.08 | 1 | 10 | 184.548 | 252.5067 | 228.4078 | 184547.9688 | 252506.6726 | 2.3957e-06 | 13 | 228407.7902
64 | 110 | CONCLUIDO | 10.4155 | 9.6 | 6.78 | 81.33 | 1.26 | 5 | 240.28 | 56.13 | 17 | 3 | 57.16 | 29869.01 | 92.66 | 204.14 | 24.59 | 17.37 | 1510.4 | 0.71 | 0.75 | 1.14 | 0.09 | 1 | 10 | 184.7099 | 252.7282 | 228.6082 | 184709.8905 | 252728.221 | 2.3948e-06 | 13 | 228608.1943
65 | 110 | CONCLUIDO | 10.4203 | 9.6 | 6.77 | 81.27 | 1.27 | 5 | 240.72 | 56.13 | 17.25 | 3 | 57.34 | 29922.88 | 92.61 | 204.14 | 24.35 | 17.37 | 1391.89 | 0.71 | 0.75 | 1.15 | 0.08 | 1 | 10 | 184.6224 | 252.6085 | 228.4999 | 184622.3634 | 252608.4626 | 2.3959e-06 | 13 | 228499.8654
66 | 110 | CONCLUIDO | 10.4182 | 9.6 | 6.77 | 81.3 | 1.29 | 5 | 241.16 | 56.13 | 17.5 | 3 | 57.53 | 29976.82 | 92.88 | 204.15 | 24.41 | 17.37 | 1424.48 | 0.71 | 0.75 | 1.15 | 0.08 | 1 | 10 | 184.7772 | 252.8203 | 228.6915 | 184777.214 | 252820.3361 | 2.3954e-06 | 13 | 228691.518
67 | 110 | CONCLUIDO | 10.4194 | 9.6 | 6.77 | 81.28 | 1.31 | 5 | 241.59 | 56.13 | 17.75 | 3 | 57.72 | 30030.83 | 92.7 | 204.14 | 24.44 | 17.37 | 1436.8 | 0.71 | 0.75 | 1.14 | 0.08 | 1 | 10 | 184.6753 | 252.6809 | 228.5654 | 184675.29 | 252680.8791 | 2.3957e-06 | 13 | 228565.3706
68 | 110 | CONCLUIDO | 10.4203 | 9.6 | 6.77 | 81.27 | 1.32 | 5 | 242.03 | 56.13 | 18 | 3 | 57.91 | 30084.9 | 92.6 | 204.17 | 24.45 | 17.37 | 1440.42 | 0.71 | 0.75 | 1.14 | 0.08 | 1 | 10 | 184.6171 | 252.6013 | 228.4934 | 184617.1409 | 252601.317 | 2.3959e-06 | 13 | 228493.4018
69 | 110 | CONCLUIDO | 10.4158 | 9.6 | 6.78 | 81.32 | 1.34 | 5 | 242.47 | 56.13 | 18.25 | 3 | 58.1 | 30139.04 | 92.59 | 204.14 | 24.49 | 17.37 | 1462.49 | 0.71 | 0.75 | 1.15 | 0.09 | 1 | 10 | 184.6713 | 252.6755 | 228.5605 | 184671.3408 | 252675.4757 | 2.3949e-06 | 13 | 228560.4829
70 | 110 | CONCLUIDO | 10.4227 | 9.59 | 6.77 | 81.25 | 1.35 | 5 | 242.91 | 56.13 | 18.5 | 3 | 58.28 | 30193.25 | 92.34 | 204.14 | 24.39 | 17.37 | 1412.74 | 0.71 | 0.75 | 1.14 | 0.08 | 1 | 10 | 184.4656 | 252.394 | 228.3059 | 184465.6068 | 252393.9813 | 2.3964e-06 | 13 | 228305.8539
71 | 110 | CONCLUIDO | 10.42 | 9.6 | 6.77 | 81.28 | 1.37 | 5 | 243.35 | 56.13 | 18.75 | 3 | 58.47 | 30247.53 | 92.23 | 204.14 | 24.45 | 17.37 | 1440.56 | 0.71 | 0.75 | 1.14 | 0.08 | 1 | 10 | 184.4259 | 252.3396 | 228.2567 | 184425.8776 | 252339.622 | 2.3958e-06 | 13 | 228256.6827
72 | 110 | CONCLUIDO | 10.4269 | 9.59 | 6.77 | 81.2 | 1.39 | 5 | 243.79 | 56.13 | 19 | 3 | 58.67 | 30301.87 | 91.92 | 204.16 | 24.21 | 17.37 | 1323.05 | 0.72 | 0.75 | 1.14 | 0.07 | 1 | 10 | 184.2189 | 252.0564 | 228.0005 | 184218.8569 | 252056.3672 | 2.3974e-06 | 13 | 228000.4612
73 | 110 | CONCLUIDO | 10.4305 | 9.59 | 6.76 | 81.16 | 1.4 | 5 | 244.23 | 56.13 | 19.25 | 3 | 58.86 | 30356.29 | 91.55 | 204.14 | 24.11 | 17.37 | 1274 | 0.72 | 0.76 | 1.14 | 0.07 | 1 | 10 | 183.9725 | 251.7193 | 227.6956 | 183972.5251 | 251719.3252 | 2.3982e-06 | 13 | 227695.5861
74 | 110 | CONCLUIDO | 10.4305 | 9.59 | 6.76 | 81.16 | 1.42 | 5 | 244.68 | 56.13 | 19.5 | 3 | 59.05 | 30410.77 | 91.24 | 204.14 | 24.05 | 17.37 | 1240.5 | 0.72 | 0.76 | 1.14 | 0.07 | 1 | 10 | 183.8108 | 251.498 | 227.4954 | 183810.7872 | 251498.0282 | 2.3982e-06 | 13 | 227495.4094
75 | 110 | CONCLUIDO | 10.4248 | 9.59 | 6.77 | 81.22 | 1.43 | 5 | 245.12 | 56.13 | 19.75 | 3 | 59.24 | 30465.32 | 90.87 | 204.14 | 24.17 | 17.37 | 1303.71 | 0.72 | 0.75 | 1.15 | 0.08 | 1 | 10 | 183.6845 | 251.3252 | 227.3391 | 183684.4612 | 251325.1835 | 2.3969e-06 | 13 | 227339.0607
76 | 110 | CONCLUIDO | 10.4287 | 9.59 | 6.76 | 81.18 | 1.45 | 5 | 245.56 | 56.13 | 20 | 3 | 59.43 | 30519.94 | 90.48 | 204.14 | 24.16 | 17.37 | 1299.62 | 0.72 | 0.75 | 1.14 | 0.07 | 1 | 10 | 183.4259 | 250.9714 | 227.019 | 183425.8902 | 250971.3952 | 2.3978e-06 | 13 | 227019.0374
77 | 110 | CONCLUIDO | 10.426 | 9.59 | 6.77 | 81.21 | 1.46 | 5 | 246 | 56.13 | 20.25 | 3 | 59.63 | 30574.64 | 90.4 | 204.17 | 24.22 | 17.37 | 1325.11 | 0.72 | 0.75 | 1.14 | 0.08 | 1 | 10 | 183.4314 | 250.9789 | 227.0258 | 183431.359 | 250978.8778 | 2.3972e-06 | 13 | 227025.8059
78 | 110 | CONCLUIDO | 10.4239 | 9.59 | 6.77 | 81.23 | 1.48 | 5 | 246.45 | 56.13 | 20.5 | 3 | 59.82 | 30629.4 | 90.28 | 204.14 | 24.3 | 17.37 | 1368.53 | 0.71 | 0.75 | 1.14 | 0.08 | 1 | 10 | 183.3823 | 250.9117 | 226.9651 | 183382.2795 | 250911.725 | 2.3967e-06 | 13 | 226965.0621
79 | 110 | CONCLUIDO | 10.4185 | 9.6 | 6.77 | 81.29 | 1.49 | 5 | 246.89 | 56.13 | 20.75 | 3 | 60.02 | 30684.23 | 90.18 | 204.14 | 24.43 | 17.37 | 1431.38 | 0.71 | 0.75 | 1.15 | 0.08 | 1 | 10 | 183.3649 | 250.888 | 226.9436 | 183364.9285 | 250887.9847 | 2.3955e-06 | 13 | 226943.5875
80 | 110 | CONCLUIDO | 10.4257 | 9.59 | 6.77 | 81.21 | 1.51 | 5 | 247.34 | 56.13 | 21 | 3 | 60.21 | 30739.14 | 89.69 | 204.14 | 24.18 | 17.37 | 1305.85 | 0.72 | 0.75 | 1.15 | 0.08 | 1 | 10 | 183.0627 | 250.4745 | 226.5695 | 183062.6945 | 250474.4547 | 2.3971e-06 | 13 | 226569.5243
81 | 110 | CONCLUIDO | 10.4987 | 9.52 | 6.74 | 101.15 | 1.53 | 4 | 247.78 | 56.13 | 21.25 | 2 | 60.41 | 30794.11 | 88.92 | 204.15 | 23.46 | 17.37 | 949.92 | 0.74 | 0.76 | 1.14 | 0.05 | 1 | 10 | 182.1091 | 249.1697 | 225.3893 | 182109.0928 | 249169.6948 | 2.4139e-06 | 13 | 225389.2889
82 | 110 | CONCLUIDO | 10.495 | 9.53 | 6.75 | 101.2 | 1.54 | 4 | 248.23 | 56.13 | 21.5 | 2 | 60.6 | 30849.16 | 88.98 | 204.14 | 23.5 | 17.37 | 972.89 | 0.74 | 0.76 | 1.14 | 0.06 | 1 | 10 | 182.1931 | 249.2846 | 225.4932 | 182193.0722 | 249284.5992 | 2.4131e-06 | 13 | 225493.2269
83 | 110 | CONCLUIDO | 10.4935 | 9.53 | 6.75 | 101.22 | 1.56 | 4 | 248.68 | 56.13 | 21.75 | 2 | 60.8 | 30904.28 | 89.07 | 204.14 | 23.56 | 17.37 | 1002.05 | 0.74 | 0.76 | 1.14 | 0.06 | 1 | 10 | 182.2492 | 249.3614 | 225.5627 | 182249.1968 | 249361.3914 | 2.4127e-06 | 13 | 225562.6902
84 | 110 | CONCLUIDO | 10.4932 | 9.53 | 6.75 | 101.22 | 1.57 | 4 | 249.12 | 56.13 | 22 | 2 | 61 | 30959.46 | 89.32 | 204.15 | 23.63 | 17.37 | 1035.53 | 0.74 | 0.76 | 1.14 | 0.06 | 1 | 10 | 182.3807 | 249.5414 | 225.7255 | 182380.743 | 249541.3786 | 2.4126e-06 | 13 | 225725.4997
85 | 110 | CONCLUIDO | 10.4929 | 9.53 | 6.75 | 101.23 | 1.59 | 4 | 249.57 | 56.13 | 22.25 | 2 | 61.2 | 31014.73 | 89.42 | 204.14 | 23.64 | 17.37 | 1039.97 | 0.74 | 0.76 | 1.14 | 0.06 | 1 | 10 | 182.4345 | 249.6149 | 225.792 | 182434.5018 | 249614.9338 | 2.4126e-06 | 13 | 225792.0348
86 | 110 | CONCLUIDO | 10.4895 | 9.53 | 6.75 | 101.28 | 1.6 | 4 | 250.02 | 56.13 | 22.5 | 2 | 61.39 | 31070.06 | 89.47 | 204.14 | 23.74 | 17.37 | 1092.99 | 0.73 | 0.76 | 1.14 | 0.06 | 1 | 10 | 182.4819 | 249.6799 | 225.8508 | 182481.9491 | 249679.8533 | 2.4118e-06 | 13 | 225850.7585
87 | 110 | CONCLUIDO | 10.4953 | 9.53 | 6.75 | 101.2 | 1.62 | 4 | 250.47 | 56.13 | 22.75 | 2 | 61.59 | 31125.47 | 89.6 | 204.14 | 23.56 | 17.37 | 1004.01 | 0.74 | 0.76 | 1.14 | 0.06 | 1 | 10 | 182.5127 | 249.7219 | 225.8888 | 182512.6611 | 249721.8747 | 2.4131e-06 | 13 | 225888.7695
88 | 110 | CONCLUIDO | 10.5011 | 9.52 | 6.74 | 101.12 | 1.63 | 4 | 250.92 | 56.13 | 23 | 2 | 61.79 | 31180.95 | 89.5 | 204.15 | 23.42 | 17.37 | 932.88 | 0.74 | 0.76 | 1.14 | 0.05 | 1 | 10 | 182.3946 | 249.5603 | 225.7426 | 182394.5743 | 249560.3032 | 2.4145e-06 | 13 | 225742.6181
89 | 110 | CONCLUIDO | 10.4972 | 9.53 | 6.74 | 101.17 | 1.65 | 4 | 251.37 | 56.13 | 23.25 | 2 | 61.99 | 31236.5 | 89.6 | 204.14 | 23.53 | 17.37 | 986.34 | 0.74 | 0.76 | 1.14 | 0.05 | 1 | 10 | 182.4711 | 249.6649 | 225.8373 | 182471.0535 | 249664.9454 | 2.4136e-06 | 13 | 225837.2734
90 | 110 | CONCLUIDO | 10.4962 | 9.53 | 6.75 | 101.18 | 1.66 | 4 | 251.82 | 56.13 | 23.5 | 2 | 62.19 | 31292.13 | 89.56 | 204.14 | 23.54 | 17.37 | 993.02 | 0.74 | 0.76 | 1.14 | 0.05 | 1 | 10 | 182.4862 | 249.6857 | 225.8561 | 182486.2261 | 249685.7053 | 2.4133e-06 | 13 | 225856.052
91 | 110 | CONCLUIDO | 10.4871 | 9.54 | 6.75 | 101.31 | 1.67 | 4 | 252.27 | 56.13 | 23.75 | 2 | 62.4 | 31347.83 | 89.63 | 204.14 | 23.74 | 17.37 | 1091.91 | 0.73 | 0.76 | 1.14 | 0.06 | 1 | 10 | 182.5802 | 249.8142 | 225.9723 | 182580.1721 | 249814.2464 | 2.4112e-06 | 13 | 225972.3253
92 | 110 | CONCLUIDO | 10.4913 | 9.53 | 6.75 | 101.25 | 1.69 | 4 | 252.73 | 56.13 | 24 | 2 | 62.6 | 31403.6 | 89.48 | 204.14 | 23.73 | 17.37 | 1086.23 | 0.73 | 0.76 | 1.14 | 0.06 | 1 | 10 | 182.4757 | 249.6714 | 225.8431 | 182475.7438 | 249671.363 | 2.4122e-06 | 13 | 225843.0785
93 | 110 | CONCLUIDO | 10.4932 | 9.53 | 6.75 | 101.22 | 1.7 | 4 | 253.18 | 56.13 | 24.25 | 2 | 62.8 | 31459.45 | 89.4 | 204.14 | 23.68 | 17.37 | 1059.98 | 0.73 | 0.76 | 1.14 | 0.06 | 1 | 10 | 182.4222 | 249.5981 | 225.7768 | 182422.2324 | 249598.1463 | 2.4126e-06 | 13 | 225776.8495
94 | 110 | CONCLUIDO | 10.4938 | 9.53 | 6.75 | 101.22 | 1.72 | 4 | 253.63 | 56.13 | 24.5 | 2 | 63 | 31515.37 | 89.21 | 204.14 | 23.56 | 17.37 | 1001.39 | 0.74 | 0.76 | 1.14 | 0.06 | 1 | 10 | 182.3199 | 249.4581 | 225.6502 | 182319.9075 | 249458.1409 | 2.4128e-06 | 13 | 225650.206
95 | 110 | CONCLUIDO | 10.4929 | 9.53 | 6.75 | 101.23 | 1.73 | 4 | 254.09 | 56.13 | 24.75 | 2 | 63.21 | 31571.37 | 89.2 | 204.14 | 23.62 | 17.37 | 1030.14 | 0.74 | 0.76 | 1.14 | 0.06 | 1 | 10 | 182.3204 | 249.4588 | 225.6508 | 182320.4026 | 249458.8183 | 2.4126e-06 | 13 | 225650.8188
96 | 110 | CONCLUIDO | 10.4981 | 9.53 | 6.74 | 101.16 | 1.75 | 4 | 254.54 | 56.13 | 25 | 2 | 63.41 | 31627.44 | 89 | 204.14 | 23.43 | 17.37 | 939.21 | 0.74 | 0.76 | 1.14 | 0.05 | 1 | 10 | 182.1543 | 249.2316 | 225.4453 | 182154.3365 | 249231.5993 | 2.4138e-06 | 13 | 225445.2853
97 | 110 | CONCLUIDO | 10.5002 | 9.52 | 6.74 | 101.13 | 1.76 | 4 | 255 | 56.13 | 25.25 | 2 | 63.62 | 31683.59 | 88.74 | 204.14 | 23.45 | 17.37 | 945.64 | 0.74 | 0.76 | 1.14 | 0.05 | 1 | 10 | 182.0064 | 249.0291 | 225.2622 | 182006.3715 | 249029.147 | 2.4143e-06 | 13 | 225262.1548
98 | 110 | CONCLUIDO | 10.4999 | 9.52 | 6.74 | 101.13 | 1.78 | 4 | 255.45 | 56.13 | 25.5 | 2 | 63.82 | 31739.82 | 88.51 | 204.14 | 23.47 | 17.37 | 956.39 | 0.74 | 0.76 | 1.14 | 0.05 | 1 | 10 | 181.889 | 248.8686 | 225.1169 | 181889.0491 | 248868.6214 | 2.4142e-06 | 13 | 225116.9495
99 | 110 | CONCLUIDO | 10.4981 | 9.53 | 6.74 | 101.16 | 1.79 | 4 | 255.91 | 56.13 | 25.75 | 2 | 64.03 | 31796.12 | 88.37 | 204.14 | 23.39 | 17.37 | 917.87 | 0.74 | 0.76 | 1.14 | 0.05 | 1 | 10 | 181.8278 | 248.7848 | 225.0411 | 181827.7599 | 248784.7628 | 2.4138e-06 | 13 | 225041.0942
100 | 110 | CONCLUIDO | 10.5027 | 9.52 | 6.74 | 101.1 | 1.8 | 4 | 256.36 | 56.13 | 26 | 2 | 64.24 | 31852.5 | 87.97 | 204.14 | 23.33 | 17.37 | 888.53 | 0.74 | 0.76 | 1.14 | 0.05 | 1 | 10 | 181.5917 | 248.4618 | 224.7489 | 181591.7047 | 248461.7817 | 2.4148e-06 | 13 | 224748.9379
101 | 110 | CONCLUIDO | 10.499 | 9.52 | 6.74 | 101.15 | 1.82 | 4 | 256.82 | 56.13 | 26.25 | 2 | 64.45 | 31909.08 | 87.74 | 204.14 | 23.41 | 17.37 | 925.37 | 0.74 | 0.76 | 1.14 | 0.05 | 1 | 10 | 181.4956 | 248.3303 | 224.63 | 181495.5754 | 248330.2532 | 2.414e-06 | 13 | 224629.9624
102 | 110 | CONCLUIDO | 10.5073 | 9.52 | 6.74 | 101.03 | 1.83 | 4 | 257.28 | 56.13 | 26.5 | 2 | 64.66 | 31965.61 | 87.39 | 204.14 | 23.17 | 17.37 | 809.3 | 0.75 | 0.76 | 1.14 | 0.04 | 1 | 10 | 181.2626 | 248.0115 | 224.3417 | 181262.6303 | 248011.5275 | 2.4159e-06 | 13 | 224341.6554
103 | 110 | CONCLUIDO | 10.5109 | 9.51 | 6.73 | 100.98 | 1.85 | 4 | 257.74 | 56.13 | 26.75 | 2 | 64.86 | 32022.22 | 87.14 | 204.14 | 23.05 | 17.37 | 749.14 | 0.75 | 0.76 | 1.14 | 0.04 | 1 | 10 | 181.0813 | 247.7635 | 224.1173 | 181081.3246 | 247763.4571 | 2.4167e-06 | 13 | 224117.2605
104 | 110 | CONCLUIDO | 10.5079 | 9.52 | 6.74 | 101.03 | 1.86 | 4 | 258.2 | 56.13 | 27 | 2 | 65.07 | 32078.91 | 86.88 | 204.14 | 23.16 | 17.37 | 802.49 | 0.75 | 0.76 | 1.14 | 0.04 | 1 | 10 | 180.9948 | 247.645 | 224.0102 | 180994.7835 | 247645.0477 | 2.416e-06 | 13 | 224010.1519
105 | 110 | CONCLUIDO | 10.5051 | 9.52 | 6.74 | 101.06 | 1.87 | 4 | 258.66 | 56.13 | 27.25 | 2 | 65.28 | 32135.68 | 86.69 | 204.14 | 23.24 | 17.37 | 844.14 | 0.75 | 0.76 | 1.14 | 0.05 | 1 | 10 | 180.9137 | 247.5341 | 223.9097 | 180913.6596 | 247534.0504 | 2.4154e-06 | 13 | 223909.7481
106 | 110 | CONCLUIDO | 10.5027 | 9.52 | 6.74 | 101.1 | 1.89 | 4 | 259.12 | 56.13 | 27.5 | 2 | 65.49 | 32192.53 | 86.48 | 204.14 | 23.27 | 17.37 | 856.77 | 0.75 | 0.76 | 1.14 | 0.05 | 1 | 10 | 180.8197 | 247.4054 | 223.7934 | 180819.6634 | 247405.4407 | 2.4148e-06 | 13 | 223793.4127
107 | 110 | CONCLUIDO | 10.4993 | 9.52 | 6.74 | 101.14 | 1.9 | 4 | 259.58 | 56.13 | 27.75 | 2 | 65.71 | 32249.46 | 86.16 | 204.14 | 23.44 | 17.37 | 941.16 | 0.74 | 0.76 | 1.14 | 0.05 | 1 | 10 | 180.6748 | 247.2072 | 223.6141 | 180674.7665 | 247207.1863 | 2.4141e-06 | 13 | 223614.0794
108 | 110 | CONCLUIDO | 10.5024 | 9.52 | 6.74 | 101.1 | 1.92 | 4 | 260.05 | 56.13 | 28 | 2 | 65.92 | 32306.46 | 85.74 | 204.14 | 23.38 | 17.37 | 914.69 | 0.74 | 0.76 | 1.14 | 0.05 | 1 | 10 | 180.4381 | 246.8833 | 223.3211 | 180438.0718 | 246883.3302 | 2.4148e-06 | 13 | 223321.1317
109 | 110 | CONCLUIDO | 10.5067 | 9.52 | 6.74 | 101.04 | 1.93 | 4 | 260.51 | 56.13 | 28.25 | 2 | 66.13 | 32363.54 | 85.44 | 204.14 | 23.24 | 17.37 | 843.05 | 0.75 | 0.76 | 1.14 | 0.04 | 1 | 10 | 180.2563 | 246.6347 | 223.0962 | 180256.3476 | 246634.6872 | 2.4158e-06 | 13 | 223096.2188
110 | 110 | CONCLUIDO | 10.5042 | 9.52 | 6.74 | 101.08 | 1.94 | 4 | 260.97 | 56.13 | 28.5 | 2 | 66.35 | 32420.71 | 85.25 | 204.14 | 23.29 | 17.37 | 868.78 | 0.75 | 0.76 | 1.14 | 0.05 | 1 | 10 | 180.1732 | 246.5209 | 222.9933 | 180173.1871 | 246520.9033 | 2.4152e-06 | 13 | 222993.2943
111 | 110 | CONCLUIDO | 10.5067 | 9.52 | 6.74 | 101.04 | 1.96 | 4 | 261.44 | 56.13 | 28.75 | 2 | 66.56 | 32477.95 | 85.03 | 204.14 | 23.22 | 17.37 | 832.04 | 0.75 | 0.76 | 1.14 | 0.04 | 1 | 10 | 180.044 | 246.3441 | 222.8334 | 180043.9876 | 246344.1268 | 2.4158e-06 | 13 | 222833.3891
112 | 110 | CONCLUIDO | 10.5018 | 9.52 | 6.74 | 101.11 | 1.97 | 4 | 261.9 | 56.13 | 29 | 2 | 66.77 | 32535.28 | 84.59 | 204.14 | 23.37 | 17.37 | 908.6 | 0.74 | 0.76 | 1.14 | 0.05 | 1 | 10 | 179.8458 | 246.073 | 222.5881 | 179845.8268 | 246072.9945 | 2.4146e-06 | 13 | 222588.1333
113 | 110 | CONCLUIDO | 10.4978 | 9.53 | 6.74 | 101.16 | 1.98 | 4 | 262.37 | 56.13 | 29.25 | 2 | 66.99 | 32592.68 | 84.14 | 204.14 | 23.45 | 17.37 | 947.45 | 0.74 | 0.76 | 1.14 | 0.05 | 1 | 10 | 179.6368 | 245.7871 | 222.3295 | 179636.8475 | 245787.0597 | 2.4137e-06 | 13 | 222329.4877
114 | 110 | CONCLUIDO | 10.5042 | 9.52 | 6.74 | 101.08 | 2 | 4 | 262.83 | 56.13 | 29.5 | 2 | 67.21 | 32650.17 | 83.63 | 204.14 | 23.3 | 17.37 | 871.68 | 0.75 | 0.76 | 1.14 | 0.05 | 1 | 10 | 179.3339 | 245.3726 | 221.9545 | 179333.9063 | 245372.5623 | 2.4152e-06 | 13 | 221954.5494
115 | 110 | CONCLUIDO | 10.5742 | 9.46 | 6.72 | 134.35 | 2.01 | 3 | 263.3 | 56.13 | 29.75 | 1 | 67.42 | 32707.74 | 82.86 | 204.15 | 22.61 | 17.37 | 530.74 | 0.77 | 0.76 | 1.14 | 0.03 | 1 | 10 | 178.4602 | 244.1771 | 220.8732 | 178460.1689 | 244177.0762 | 2.4313e-06 | 13 | 220873.1587
116 | 110 | CONCLUIDO | 10.5733 | 9.46 | 6.72 | 134.37 | 2.02 | 3 | 263.77 | 56.13 | 30 | 1 | 67.64 | 32765.39 | 83.28 | 204.14 | 22.63 | 17.37 | 541.93 | 0.77 | 0.76 | 1.14 | 0.03 | 1 | 10 | 178.6816 | 244.4801 | 221.1473 | 178681.6478 | 244480.1134 | 2.4311e-06 | 13 | 221147.2745
117 | 110 | CONCLUIDO | 10.5696 | 9.46 | 6.72 | 134.43 | 2.04 | 3 | 264.23 | 56.13 | 30.25 | 0 | 67.86 | 32823.12 | 83.5 | 204.14 | 22.7 | 17.37 | 574.98 | 0.77 | 0.76 | 1.14 | 0.03 | 1 | 10 | 178.8168 | 244.6651 | 221.3146 | 178816.8329 | 244665.0796 | 2.4302e-06 | 13 | 221314.5878

## RESULTADOS_28
Unnamed: 0 | Volume de calda [L] | STATUS | Capacidade operacional [ha/h] | Tempo de missao [h] | Tempo util [h] | Tempo por voo [min] | Autonomia Projetada [h] | N° Voos | MTOW [kg] | Massa Estrutura [kg] | Combustível [kg] | Abastecimentos | Massa gerador | Potência gerador [W] | Combustível consumido [L] | Calda cons [L] | Distância percorrida [km] | Distância Pulverizando [km] | RTL ACUMULADO[m] | EOC [km/km] | EOC [h/h] | Tempo de manobra [h] | Tempo rtl_rtw [h] | V pulv [m/s] | V desloc [m/s] | Preço Total por ha Simples [R$/ha] | Preço Total por ha Presumido [R$/ha] | Preço Total por ha Real [R$/ha] | Preço Total Simples [R$] | Preço Total Presumido [R$] | Prod CAPEX [ha/h/R$] | Dias Trabalhados | Preço Total Real [R$]
0 | 150 | CONCLUIDO | 5.261 | 19.01 | 9.23 | 4.54 | 0.06 | 122 | 296.65 | 61.82 | 1 | 120 | 83.83 | 36821.52 | 168.4 | 204.29 | 100.7 | 17.37 | 38984.12 | 0.17 | 0.55 | 1.35 | 2.54 | 1 | 10 | 466.5052 | 638.293 | 577.3752 | 466505.2006 | 638292.9962 | 1.1489e-06 | 25 | 577375.2085
1 | 150 | CONCLUIDO | 6.0567 | 16.51 | 8.51 | 5.68 | 0.07 | 90 | 297.17 | 61.82 | 1.25 | 88 | 84.1 | 36885.7 | 155.19 | 204.25 | 78.46 | 17.37 | 28023.6 | 0.22 | 0.6 | 1.28 | 1.82 | 1 | 10 | 391.9634 | 536.3016 | 485.1177 | 391963.3988 | 536301.6144 | 1.3227e-06 | 22 | 485117.7411
2 | 150 | CONCLUIDO | 6.6108 | 15.13 | 8.13 | 6.77 | 0.09 | 72 | 297.7 | 61.82 | 1.5 | 70 | 84.37 | 36949.99 | 148.14 | 204.27 | 66.51 | 17.37 | 22137.02 | 0.26 | 0.63 | 1.25 | 1.43 | 1 | 10 | 349.9764 | 478.8531 | 433.152 | 349976.3627 | 478853.0993 | 1.4437e-06 | 20 | 433152.0316
3 | 150 | CONCLUIDO | 7.0304 | 14.22 | 7.89 | 7.89 | 0.1 | 60 | 298.22 | 61.82 | 1.75 | 58 | 84.65 | 37014.39 | 143.75 | 204.19 | 59.66 | 17.37 | 18770.33 | 0.29 | 0.65 | 1.22 | 1.2 | 1 | 10 | 326.3511 | 446.528 | 403.912 | 326351.1152 | 446527.9934 | 1.5353e-06 | 19 | 403911.9884
4 | 150 | CONCLUIDO | 7.343 | 13.62 | 7.73 | 8.92 | 0.12 | 52 | 298.74 | 61.82 | 2 | 50 | 84.92 | 37078.91 | 140.78 | 204.21 | 54.13 | 17.37 | 16045.88 | 0.32 | 0.66 | 1.22 | 1.04 | 1 | 10 | 307.8006 | 421.1463 | 380.9527 | 307800.5542 | 421146.2975 | 1.6036e-06 | 18 | 380952.6859
5 | 150 | CONCLUIDO | 7.6415 | 13.09 | 7.59 | 10.12 | 0.13 | 45 | 299.26 | 61.82 | 2.25 | 43 | 85.19 | 37143.54 | 138.11 | 204.2 | 49.86 | 17.37 | 13948.11 | 0.35 | 0.67 | 1.21 | 0.9 | 1 | 10 | 299.7316 | 410.1059 | 370.966 | 299731.5531 | 410105.9341 | 1.6688e-06 | 18 | 370965.9994
6 | 150 | CONCLUIDO | 7.8778 | 12.69 | 7.47 | 11.21 | 0.15 | 40 | 299.79 | 61.82 | 2.5 | 38 | 85.47 | 37208.42 | 135.94 | 204.19 | 46.52 | 17.37 | 12301.13 | 0.37 | 0.68 | 1.19 | 0.78 | 1 | 10 | 284.5334 | 389.3111 | 352.1558 | 284533.3596 | 389311.0954 | 1.7204e-06 | 17 | 352155.7908
7 | 150 | CONCLUIDO | 8.0125 | 12.48 | 7.43 | 12.05 | 0.16 | 37 | 300.32 | 61.82 | 2.75 | 35 | 85.74 | 37273.29 | 135.08 | 204.23 | 44.71 | 17.37 | 11409.98 | 0.39 | 0.69 | 1.2 | 0.74 | 1 | 10 | 281.6339 | 385.3439 | 348.5672 | 281633.8697 | 385343.8854 | 1.7498e-06 | 17 | 348567.2058
8 | 150 | CONCLUIDO | 8.2239 | 12.16 | 7.33 | 13.33 | 0.18 | 33 | 300.84 | 61.82 | 3 | 31 | 86.02 | 37338.27 | 133.23 | 204.15 | 41.46 | 17.37 | 9808.98 | 0.42 | 0.7 | 1.19 | 0.64 | 1 | 10 | 267.6202 | 366.1698 | 331.2231 | 267620.2243 | 366169.7975 | 1.796e-06 | 16 | 331223.0659
9 | 150 | CONCLUIDO | 8.3237 | 12.01 | 7.29 | 14.12 | 0.19 | 31 | 301.37 | 61.82 | 3.25 | 29 | 86.3 | 37403.38 | 132.53 | 204.19 | 40.58 | 17.37 | 9377.26 | 0.43 | 0.7 | 1.19 | 0.6 | 1 | 10 | 265.5603 | 363.3513 | 328.6736 | 265560.3099 | 363351.3317 | 1.8178e-06 | 16 | 328673.5905
10 | 150 | CONCLUIDO | 8.4906 | 11.78 | 7.22 | 15.48 | 0.21 | 28 | 301.9 | 61.82 | 3.5 | 26 | 86.58 | 37468.6 | 131.2 | 204.14 | 38.71 | 17.37 | 8458.61 | 0.45 | 0.71 | 1.17 | 0.53 | 1 | 10 | 262.1086 | 358.6286 | 324.4016 | 262108.6167 | 358628.5728 | 1.8542e-06 | 16 | 324401.5651
11 | 150 | CONCLUIDO | 8.5956 | 11.63 | 7.19 | 16.6 | 0.22 | 26 | 302.43 | 61.82 | 3.75 | 24 | 86.86 | 37533.94 | 130.63 | 204.15 | 37.34 | 17.37 | 7782.54 | 0.47 | 0.71 | 1.18 | 0.5 | 1 | 10 | 260.2321 | 356.0611 | 322.0791 | 260232.1265 | 356061.0761 | 1.8772e-06 | 16 | 322079.1068
12 | 150 | CONCLUIDO | 8.6555 | 11.55 | 7.17 | 17.2 | 0.24 | 25 | 302.96 | 61.82 | 4 | 23 | 87.14 | 37599.4 | 130.09 | 204.2 | 36.69 | 17.37 | 7463.32 | 0.47 | 0.71 | 1.17 | 0.47 | 1 | 10 | 259.0352 | 354.4234 | 320.5977 | 259035.226 | 354423.424 | 1.8902e-06 | 16 | 320597.7499
13 | 150 | CONCLUIDO | 8.7666 | 11.41 | 7.13 | 18.61 | 0.25 | 23 | 303.49 | 61.82 | 4.25 | 21 | 87.42 | 37664.98 | 129.39 | 204.14 | 35.76 | 17.37 | 7005.93 | 0.49 | 0.72 | 1.17 | 0.44 | 1 | 10 | 247.8698 | 339.1464 | 306.7788 | 247869.8116 | 339146.4115 | 1.9145e-06 | 15 | 306778.754
14 | 150 | CONCLUIDO | 8.8255 | 11.33 | 7.11 | 19.39 | 0.26 | 22 | 304.03 | 61.82 | 4.5 | 20 | 87.7 | 37730.68 | 129.01 | 204.17 | 34.87 | 17.37 | 6567.73 | 0.5 | 0.72 | 1.17 | 0.42 | 1 | 10 | 246.8287 | 337.7219 | 305.4902 | 246828.6746 | 337721.8819 | 1.9274e-06 | 15 | 305490.1795
15 | 150 | CONCLUIDO | 8.8944 | 11.24 | 7.08 | 20.23 | 0.28 | 21 | 304.56 | 61.82 | 4.75 | 19 | 87.99 | 37796.51 | 128.28 | 204.16 | 34 | 17.37 | 6135.26 | 0.51 | 0.72 | 1.17 | 0.39 | 1 | 10 | 245.4275 | 335.8047 | 303.756 | 245427.4708 | 335804.6931 | 1.9424e-06 | 15 | 303755.9645
16 | 150 | CONCLUIDO | 8.9401 | 11.19 | 7.08 | 21.23 | 0.29 | 20 | 305.09 | 61.82 | 5 | 18 | 88.27 | 37862.45 | 128.23 | 204.15 | 33.71 | 17.37 | 5996.54 | 0.52 | 0.72 | 1.17 | 0.39 | 1 | 10 | 244.8526 | 335.0182 | 303.0445 | 244852.6244 | 335018.1628 | 1.9524e-06 | 15 | 303044.4996
17 | 150 | CONCLUIDO | 9.002 | 11.11 | 7.06 | 22.28 | 0.31 | 19 | 305.63 | 61.82 | 5.25 | 17 | 88.56 | 37928.52 | 127.83 | 204.14 | 33.26 | 17.37 | 5778.63 | 0.52 | 0.72 | 1.17 | 0.36 | 1 | 10 | 243.8043 | 333.5837 | 301.747 | 243804.2508 | 333583.7318 | 1.9659e-06 | 15 | 301746.9686
18 | 150 | CONCLUIDO | 9.0772 | 11.02 | 7.02 | 23.4 | 0.32 | 18 | 306.17 | 61.82 | 5.5 | 16 | 88.84 | 37994.72 | 127.14 | 204.16 | 31.89 | 17.37 | 5098.6 | 0.54 | 0.73 | 1.17 | 0.33 | 1 | 10 | 242.3666 | 331.6167 | 299.9677 | 242366.6418 | 331616.7317 | 1.9823e-06 | 15 | 299967.6963
19 | 150 | CONCLUIDO | 9.1271 | 10.96 | 7.01 | 24.76 | 0.33 | 17 | 306.7 | 61.82 | 5.75 | 15 | 89.13 | 38061.04 | 126.92 | 204.16 | 31.8 | 17.37 | 5059.32 | 0.55 | 0.73 | 1.17 | 0.32 | 1 | 10 | 241.6314 | 330.6107 | 299.0577 | 241631.3792 | 330610.713 | 1.9932e-06 | 15 | 299057.6906
20 | 150 | CONCLUIDO | 9.1273 | 10.96 | 7.01 | 24.76 | 0.35 | 17 | 307.24 | 61.82 | 6 | 15 | 89.42 | 38127.48 | 126.96 | 204.16 | 31.9 | 17.37 | 5108 | 0.54 | 0.73 | 1.16 | 0.32 | 1 | 10 | 241.653 | 330.6403 | 299.0844 | 241652.9778 | 330640.2652 | 1.9933e-06 | 15 | 299084.4224
21 | 150 | CONCLUIDO | 9.1797 | 10.89 | 7.01 | 26.28 | 0.36 | 16 | 307.78 | 61.82 | 6.25 | 14 | 89.71 | 38194.05 | 126.74 | 204.14 | 31.51 | 17.37 | 4916.03 | 0.55 | 0.73 | 1.17 | 0.32 | 1 | 10 | 240.9362 | 329.6595 | 298.1973 | 240936.1691 | 329659.4959 | 2.0047e-06 | 15 | 298197.2563
22 | 150 | CONCLUIDO | 9.2459 | 10.82 | 6.99 | 27.94 | 0.38 | 15 | 308.32 | 61.82 | 6.5 | 13 | 90 | 38260.74 | 126.28 | 204.15 | 31.18 | 17.37 | 4758.21 | 0.56 | 0.73 | 1.16 | 0.29 | 1 | 10 | 239.8589 | 328.1855 | 296.864 | 239858.9144 | 328185.5485 | 2.0192e-06 | 15 | 296863.9803
23 | 150 | CONCLUIDO | 9.2671 | 10.79 | 6.96 | 27.84 | 0.39 | 15 | 308.86 | 61.82 | 6.75 | 13 | 90.29 | 38327.57 | 125.82 | 204.18 | 30.25 | 17.37 | 4292.38 | 0.57 | 0.73 | 1.16 | 0.27 | 1 | 10 | 239.244 | 327.3441 | 296.1029 | 239243.9589 | 327344.1393 | 2.0238e-06 | 15 | 296102.8741
24 | 150 | CONCLUIDO | 9.3209 | 10.73 | 6.95 | 29.8 | 0.4 | 14 | 309.41 | 61.82 | 7 | 12 | 90.59 | 38394.52 | 125.61 | 204.15 | 30.12 | 17.37 | 4232.15 | 0.58 | 0.73 | 1.16 | 0.26 | 1 | 10 | 229.3403 | 313.7935 | 283.8455 | 229340.2688 | 313793.4735 | 2.0356e-06 | 14 | 283845.4648
25 | 150 | CONCLUIDO | 9.3296 | 10.72 | 6.94 | 29.76 | 0.42 | 14 | 309.95 | 61.82 | 7.25 | 12 | 90.88 | 38461.6 | 125.48 | 204.16 | 29.73 | 17.37 | 4035.07 | 0.58 | 0.74 | 1.16 | 0.25 | 1 | 10 | 229.1339 | 313.5111 | 283.59 | 229133.8599 | 313511.0558 | 2.0375e-06 | 14 | 283590.0007
26 | 150 | CONCLUIDO | 9.3921 | 10.65 | 6.93 | 31.97 | 0.43 | 13 | 310.5 | 61.82 | 7.5 | 11 | 91.18 | 38528.81 | 125.03 | 204.22 | 29.2 | 17.37 | 3777.07 | 0.59 | 0.74 | 1.16 | 0.24 | 1 | 10 | 228.1744 | 312.1983 | 282.4025 | 228174.3803 | 312198.2534 | 2.0511e-06 | 14 | 282402.4903
27 | 150 | CONCLUIDO | 9.3884 | 10.65 | 6.93 | 31.99 | 0.44 | 13 | 311.04 | 61.82 | 7.75 | 11 | 91.47 | 38596.15 | 125.18 | 204.17 | 29.34 | 17.37 | 3849.11 | 0.59 | 0.74 | 1.16 | 0.24 | 1 | 10 | 228.3001 | 312.3703 | 282.5581 | 228300.1118 | 312370.2849 | 2.0503e-06 | 14 | 282558.1033
28 | 150 | CONCLUIDO | 9.387 | 10.65 | 6.93 | 32 | 0.46 | 13 | 311.59 | 61.82 | 8 | 11 | 91.77 | 38663.62 | 125.08 | 204.14 | 29.47 | 17.37 | 3910.59 | 0.59 | 0.74 | 1.16 | 0.24 | 1 | 10 | 228.2568 | 312.3111 | 282.5045 | 228256.8346 | 312311.0711 | 2.05e-06 | 14 | 282504.5408
29 | 150 | CONCLUIDO | 9.452 | 10.58 | 6.92 | 34.58 | 0.47 | 12 | 312.14 | 61.82 | 8.25 | 10 | 92.07 | 38731.35 | 124.78 | 204.15 | 28.95 | 17.37 | 3656.73 | 0.6 | 0.74 | 1.15 | 0.22 | 1 | 10 | 227.3695 | 311.097 | 281.4064 | 227369.5455 | 311097.0429 | 2.0642e-06 | 14 | 281406.3778
30 | 150 | CONCLUIDO | 9.4533 | 10.58 | 6.91 | 34.57 | 0.48 | 12 | 312.69 | 61.82 | 8.5 | 10 | 92.37 | 38799.09 | 124.77 | 204.14 | 28.75 | 17.37 | 3558.33 | 0.6 | 0.74 | 1.16 | 0.22 | 1 | 10 | 227.3131 | 311.0199 | 281.3366 | 227313.1378 | 311019.8635 | 2.0645e-06 | 14 | 281336.5642
31 | 150 | CONCLUIDO | 9.4508 | 10.58 | 6.92 | 34.59 | 0.5 | 12 | 313.24 | 61.82 | 8.75 | 10 | 92.67 | 38866.96 | 124.7 | 204.16 | 28.77 | 17.37 | 3567.41 | 0.6 | 0.74 | 1.16 | 0.23 | 1 | 10 | 227.3359 | 311.051 | 281.3647 | 227335.8734 | 311050.9713 | 2.0639e-06 | 14 | 281364.7032
32 | 150 | CONCLUIDO | 9.5329 | 10.49 | 6.88 | 37.54 | 0.51 | 11 | 313.79 | 61.82 | 9 | 9 | 92.97 | 38934.97 | 123.92 | 204.14 | 27.6 | 17.37 | 2989.15 | 0.63 | 0.74 | 1.16 | 0.19 | 1 | 10 | 225.9026 | 309.0899 | 279.5908 | 225902.6022 | 309089.9064 | 2.0819e-06 | 14 | 279590.7996
33 | 150 | CONCLUIDO | 9.5334 | 10.49 | 6.88 | 37.53 | 0.52 | 11 | 314.34 | 61.82 | 9.25 | 9 | 93.27 | 39003.11 | 123.92 | 204.15 | 27.71 | 17.37 | 3043.56 | 0.63 | 0.74 | 1.15 | 0.19 | 1 | 10 | 225.8976 | 309.083 | 279.5846 | 225897.5599 | 309083.0073 | 2.082e-06 | 14 | 279584.5589
34 | 150 | CONCLUIDO | 9.5278 | 10.5 | 6.89 | 37.57 | 0.54 | 11 | 314.9 | 61.82 | 9.5 | 9 | 93.57 | 39071.38 | 124.03 | 204.16 | 28.14 | 17.37 | 3255.8 | 0.62 | 0.74 | 1.15 | 0.2 | 1 | 10 | 226.0538 | 309.2968 | 279.778 | 226053.8292 | 309296.8218 | 2.0807e-06 | 14 | 279777.9673
35 | 150 | CONCLUIDO | 9.5263 | 10.5 | 6.89 | 37.58 | 0.55 | 11 | 315.45 | 61.82 | 9.75 | 9 | 93.88 | 39139.8 | 123.9 | 204.15 | 27.93 | 17.37 | 3152.39 | 0.62 | 0.74 | 1.16 | 0.2 | 1 | 10 | 225.9947 | 309.216 | 279.7048 | 225994.7278 | 309215.9567 | 2.0804e-06 | 14 | 279704.8198
36 | 150 | CONCLUIDO | 9.5959 | 10.42 | 6.87 | 41.21 | 0.56 | 10 | 316.01 | 61.82 | 10 | 8 | 94.18 | 39208.35 | 123.45 | 204.15 | 27.28 | 17.37 | 2830.18 | 0.64 | 0.74 | 1.15 | 0.18 | 1 | 10 | 224.9682 | 307.8114 | 278.4343 | 224968.1943 | 307811.4083 | 2.0956e-06 | 14 | 278434.3195
37 | 150 | CONCLUIDO | 9.5931 | 10.42 | 6.87 | 41.23 | 0.58 | 10 | 316.56 | 61.82 | 10.25 | 8 | 94.49 | 39277.04 | 123.52 | 204.15 | 27.45 | 17.37 | 2915.9 | 0.63 | 0.74 | 1.15 | 0.18 | 1 | 10 | 225.0357 | 307.9038 | 278.5179 | 225035.6921 | 307903.7618 | 2.095e-06 | 14 | 278517.859
38 | 150 | CONCLUIDO | 9.5982 | 10.42 | 6.87 | 41.2 | 0.59 | 10 | 317.12 | 61.82 | 10.5 | 8 | 94.8 | 39345.87 | 123.42 | 204.14 | 27.36 | 17.37 | 2872.89 | 0.63 | 0.74 | 1.15 | 0.17 | 1 | 10 | 224.9284 | 307.7569 | 278.385 | 224928.371 | 307756.9203 | 2.0961e-06 | 14 | 278385.0318
39 | 150 | CONCLUIDO | 9.6041 | 10.41 | 6.86 | 41.16 | 0.6 | 10 | 317.68 | 61.82 | 10.75 | 8 | 95.11 | 39414.84 | 123.4 | 204.18 | 27.06 | 17.37 | 2720.86 | 0.64 | 0.74 | 1.15 | 0.17 | 1 | 10 | 224.8219 | 307.6113 | 278.2533 | 224821.9322 | 307611.2861 | 2.0974e-06 | 14 | 278253.2967
40 | 150 | CONCLUIDO | 9.6738 | 10.34 | 6.84 | 45.6 | 0.62 | 9 | 318.24 | 61.82 | 11 | 7 | 95.42 | 39483.95 | 122.7 | 204.14 | 26.54 | 17.37 | 2464.96 | 0.65 | 0.75 | 1.15 | 0.15 | 1 | 10 | 223.6705 | 306.0358 | 276.8282 | 223670.4838 | 306035.8236 | 2.1126e-06 | 14 | 276828.1941
41 | 150 | CONCLUIDO | 9.6592 | 10.35 | 6.86 | 45.7 | 0.63 | 9 | 318.8 | 61.82 | 11.25 | 7 | 95.73 | 39553.2 | 123.22 | 204.15 | 26.92 | 17.37 | 2658.33 | 0.65 | 0.74 | 1.15 | 0.16 | 1 | 10 | 224.1783 | 306.7306 | 277.4567 | 224178.2626 | 306730.5889 | 2.1094e-06 | 14 | 277456.652
42 | 150 | CONCLUIDO | 9.6535 | 10.36 | 6.86 | 45.74 | 0.64 | 9 | 319.36 | 61.82 | 11.5 | 7 | 96.04 | 39622.59 | 123.48 | 204.16 | 27.14 | 17.37 | 2766.07 | 0.64 | 0.74 | 1.15 | 0.17 | 1 | 10 | 224.3806 | 307.0074 | 277.7071 | 224380.5809 | 307007.4097 | 2.1082e-06 | 14 | 277707.0534
43 | 150 | CONCLUIDO | 9.6603 | 10.35 | 6.85 | 45.7 | 0.65 | 9 | 319.93 | 61.82 | 11.75 | 7 | 96.36 | 39692.13 | 123.35 | 204.14 | 26.96 | 17.37 | 2675.9 | 0.64 | 0.75 | 1.15 | 0.16 | 1 | 10 | 224.2043 | 306.7662 | 277.4889 | 224204.3143 | 306766.234 | 2.1097e-06 | 14 | 277488.8952
44 | 150 | CONCLUIDO | 9.6608 | 10.35 | 6.85 | 45.69 | 0.67 | 9 | 320.49 | 61.82 | 12 | 7 | 96.67 | 39761.81 | 123.21 | 204.14 | 27.01 | 17.37 | 2702.26 | 0.64 | 0.75 | 1.15 | 0.16 | 1 | 10 | 224.1206 | 306.6516 | 277.3852 | 224120.5639 | 306651.6431 | 2.1098e-06 | 14 | 277385.2407
45 | 150 | CONCLUIDO | 9.6592 | 10.35 | 6.86 | 45.7 | 0.68 | 9 | 321.06 | 61.82 | 12.25 | 7 | 96.99 | 39831.64 | 123.13 | 204.14 | 26.98 | 17.37 | 2689.22 | 0.64 | 0.74 | 1.15 | 0.16 | 1 | 10 | 224.1276 | 306.6612 | 277.3939 | 224127.5569 | 306661.2111 | 2.1094e-06 | 14 | 277393.8955
46 | 150 | CONCLUIDO | 9.6626 | 10.35 | 6.85 | 45.68 | 0.69 | 9 | 321.63 | 61.82 | 12.5 | 7 | 97.31 | 39901.61 | 122.84 | 204.14 | 26.83 | 17.37 | 2612.43 | 0.65 | 0.75 | 1.15 | 0.16 | 1 | 10 | 223.8946 | 306.3425 | 277.1056 | 223894.6031 | 306342.4735 | 2.1102e-06 | 14 | 277105.5778
47 | 150 | CONCLUIDO | 9.7429 | 10.26 | 6.82 | 51.17 | 0.71 | 8 | 322.2 | 61.82 | 12.75 | 6 | 97.62 | 39971.73 | 122.39 | 204.14 | 26 | 17.37 | 2199.94 | 0.67 | 0.75 | 1.15 | 0.13 | 1 | 10 | 222.7591 | 304.7888 | 275.7002 | 222759.0594 | 304788.7725 | 2.1277e-06 | 14 | 275700.1598
48 | 150 | CONCLUIDO | 9.744 | 10.26 | 6.82 | 51.16 | 0.72 | 8 | 322.77 | 61.82 | 13 | 6 | 97.94 | 40042 | 122.31 | 204.15 | 25.82 | 17.37 | 2112.1 | 0.67 | 0.75 | 1.15 | 0.13 | 1 | 10 | 222.7039 | 304.7133 | 275.6319 | 222703.8815 | 304713.2757 | 2.128e-06 | 14 | 275631.8684
49 | 150 | CONCLUIDO | 9.7392 | 10.27 | 6.83 | 51.2 | 0.73 | 8 | 323.34 | 61.82 | 13.25 | 6 | 98.27 | 40112.54 | 122.35 | 204.14 | 25.92 | 17.37 | 2160 | 0.67 | 0.75 | 1.15 | 0.14 | 1 | 10 | 222.8082 | 304.856 | 275.7609 | 222808.1742 | 304855.9736 | 2.1269e-06 | 14 | 275760.9473
50 | 150 | CONCLUIDO | 9.735 | 10.27 | 6.83 | 51.23 | 0.74 | 8 | 323.91 | 61.82 | 13.5 | 6 | 98.59 | 40183.11 | 122.32 | 204.14 | 26.31 | 17.37 | 2355.57 | 0.66 | 0.75 | 1.15 | 0.14 | 1 | 10 | 222.8315 | 304.888 | 275.7899 | 222831.547 | 304887.9532 | 2.126e-06 | 14 | 275789.8749
51 | 150 | CONCLUIDO | 9.7329 | 10.27 | 6.83 | 51.25 | 0.76 | 8 | 324.48 | 61.82 | 13.75 | 6 | 98.91 | 40253.84 | 122.33 | 204.14 | 26.19 | 17.37 | 2295.6 | 0.66 | 0.75 | 1.15 | 0.14 | 1 | 10 | 222.8572 | 304.9231 | 275.8216 | 222857.2192 | 304923.079 | 2.1255e-06 | 14 | 275821.6483
52 | 150 | CONCLUIDO | 9.7403 | 10.27 | 6.83 | 51.19 | 0.77 | 8 | 325.06 | 61.82 | 14 | 6 | 99.24 | 40324.71 | 122.25 | 204.16 | 25.97 | 17.37 | 2186.88 | 0.67 | 0.75 | 1.15 | 0.13 | 1 | 10 | 222.7418 | 304.7652 | 275.6788 | 222741.7958 | 304765.1516 | 2.1272e-06 | 14 | 275678.7933
53 | 150 | CONCLUIDO | 9.7308 | 10.28 | 6.83 | 51.26 | 0.78 | 8 | 325.63 | 61.82 | 14.25 | 6 | 99.56 | 40395.74 | 122.25 | 204.17 | 26.22 | 17.37 | 2310.13 | 0.66 | 0.75 | 1.15 | 0.14 | 1 | 10 | 222.8326 | 304.8894 | 275.7911 | 222832.5698 | 304889.3527 | 2.1251e-06 | 14 | 275791.1408
54 | 150 | CONCLUIDO | 9.817 | 10.19 | 6.8 | 58.29 | 0.79 | 7 | 326.21 | 61.82 | 14.5 | 5 | 99.89 | 40466.92 | 121.4 | 204.16 | 25.26 | 17.37 | 1836.82 | 0.69 | 0.75 | 1.15 | 0.11 | 1 | 10 | 221.4366 | 302.9793 | 274.0634 | 221436.6134 | 302979.3435 | 2.1439e-06 | 14 | 274063.4202
55 | 150 | CONCLUIDO | 9.8135 | 10.19 | 6.8 | 58.32 | 0.8 | 7 | 326.79 | 61.82 | 14.75 | 5 | 100.22 | 40538.25 | 121.69 | 204.19 | 25.3 | 17.37 | 1855.65 | 0.69 | 0.75 | 1.15 | 0.11 | 1 | 10 | 221.6301 | 303.2441 | 274.3029 | 221630.1251 | 303244.1148 | 2.1431e-06 | 14 | 274302.9221
56 | 150 | CONCLUIDO | 9.8098 | 10.19 | 6.81 | 58.35 | 0.82 | 7 | 327.37 | 61.82 | 15 | 5 | 100.55 | 40609.74 | 121.88 | 204.14 | 25.47 | 17.37 | 1942.05 | 0.68 | 0.75 | 1.15 | 0.12 | 1 | 10 | 221.8061 | 303.4848 | 274.5207 | 221806.0525 | 303484.8265 | 2.1423e-06 | 14 | 274520.6606
57 | 150 | CONCLUIDO | 9.8149 | 10.19 | 6.8 | 58.31 | 0.83 | 7 | 327.95 | 61.82 | 15.25 | 5 | 100.88 | 40681.39 | 121.98 | 204.14 | 25.29 | 17.37 | 1854.65 | 0.69 | 0.75 | 1.15 | 0.11 | 1 | 10 | 221.7778 | 303.4462 | 274.4857 | 221777.8142 | 303446.1895 | 2.1434e-06 | 14 | 274485.7111
58 | 150 | CONCLUIDO | 9.8079 | 10.2 | 6.81 | 58.37 | 0.84 | 7 | 328.53 | 61.82 | 15.5 | 5 | 101.21 | 40753.2 | 122.09 | 204.15 | 25.53 | 17.37 | 1973.02 | 0.68 | 0.75 | 1.15 | 0.12 | 1 | 10 | 221.9404 | 303.6687 | 274.6869 | 221940.4028 | 303668.6505 | 2.1419e-06 | 14 | 274686.9407
59 | 150 | CONCLUIDO | 9.8037 | 10.2 | 6.81 | 58.41 | 0.85 | 7 | 329.12 | 61.82 | 15.75 | 5 | 101.54 | 40825.16 | 122.18 | 204.14 | 25.59 | 17.37 | 2001.31 | 0.68 | 0.75 | 1.15 | 0.12 | 1 | 10 | 222.0299 | 303.791 | 274.7976 | 222029.8511 | 303791.0375 | 2.141e-06 | 14 | 274797.6473
60 | 150 | CONCLUIDO | 9.8093 | 10.19 | 6.81 | 58.36 | 0.86 | 7 | 329.7 | 61.82 | 16 | 5 | 101.88 | 40897.29 | 122.05 | 204.14 | 25.59 | 17.37 | 2001.83 | 0.68 | 0.75 | 1.14 | 0.12 | 1 | 10 | 221.9051 | 303.6203 | 274.6432 | 221905.056 | 303620.2874 | 2.1422e-06 | 14 | 274643.1933
61 | 150 | CONCLUIDO | 9.805 | 10.2 | 6.81 | 58.4 | 0.88 | 7 | 330.29 | 61.82 | 16.25 | 5 | 102.21 | 40969.57 | 121.98 | 204.14 | 25.67 | 17.37 | 2040.7 | 0.68 | 0.75 | 1.15 | 0.12 | 1 | 10 | 221.9066 | 303.6224 | 274.6451 | 221906.614 | 303622.4191 | 2.1413e-06 | 14 | 274645.1216
62 | 150 | CONCLUIDO | 9.805 | 10.2 | 6.81 | 58.4 | 0.89 | 7 | 330.87 | 61.82 | 16.5 | 5 | 102.55 | 41042.02 | 121.88 | 204.14 | 25.69 | 17.37 | 2053.87 | 0.68 | 0.75 | 1.15 | 0.12 | 1 | 10 | 221.8511 | 303.5465 | 274.5764 | 221851.1122 | 303546.479 | 2.1413e-06 | 14 | 274576.4291
63 | 150 | CONCLUIDO | 9.801 | 10.2 | 6.82 | 58.43 | 0.9 | 7 | 331.46 | 61.82 | 16.75 | 5 | 102.89 | 41114.63 | 121.86 | 204.15 | 25.8 | 17.37 | 2108.88 | 0.67 | 0.75 | 1.15 | 0.13 | 1 | 10 | 221.9135 | 303.6318 | 274.6536 | 221913.4982 | 303631.8384 | 2.1404e-06 | 14 | 274653.6419
64 | 150 | CONCLUIDO | 9.805 | 10.2 | 6.81 | 58.4 | 0.91 | 7 | 332.05 | 61.82 | 17 | 5 | 103.23 | 41187.41 | 121.67 | 204.15 | 25.68 | 17.37 | 2047.25 | 0.68 | 0.75 | 1.15 | 0.12 | 1 | 10 | 221.7346 | 303.387 | 274.4322 | 221734.5582 | 303387.0048 | 2.1413e-06 | 14 | 274432.1749
65 | 150 | CONCLUIDO | 9.8103 | 10.19 | 6.81 | 58.35 | 0.92 | 7 | 332.64 | 61.82 | 17.25 | 5 | 103.57 | 41260.35 | 121.39 | 204.15 | 25.43 | 17.37 | 1919.9 | 0.68 | 0.75 | 1.15 | 0.12 | 1 | 10 | 221.5295 | 303.1065 | 274.1784 | 221529.5491 | 303106.5023 | 2.1424e-06 | 14 | 274178.4431
66 | 150 | CONCLUIDO | 9.8844 | 10.12 | 6.79 | 67.86 | 0.94 | 6 | 333.24 | 61.82 | 17.5 | 4 | 103.92 | 41333.46 | 121 | 204.15 | 24.73 | 17.37 | 1575.18 | 0.7 | 0.75 | 1.15 | 0.1 | 1 | 10 | 220.5557 | 301.774 | 272.9731 | 220555.674 | 301774.0034 | 2.1586e-06 | 14 | 272973.1161
67 | 150 | CONCLUIDO | 9.885 | 10.12 | 6.79 | 67.86 | 0.95 | 6 | 333.83 | 61.82 | 17.75 | 4 | 104.26 | 41406.86 | 121.12 | 204.14 | 24.73 | 17.37 | 1577.64 | 0.7 | 0.75 | 1.15 | 0.09 | 1 | 10 | 220.6162 | 301.8569 | 273.0481 | 220616.2263 | 301856.8537 | 2.1588e-06 | 14 | 273048.0592
68 | 150 | CONCLUIDO | 9.8814 | 10.12 | 6.79 | 67.89 | 0.96 | 6 | 334.43 | 61.82 | 18 | 4 | 104.61 | 41480.31 | 121.17 | 204.14 | 24.85 | 17.37 | 1639.29 | 0.7 | 0.75 | 1.15 | 0.1 | 1 | 10 | 220.6769 | 301.9398 | 273.1231 | 220676.8626 | 301939.819 | 2.158e-06 | 14 | 273123.1064
69 | 150 | CONCLUIDO | 9.8847 | 10.12 | 6.79 | 67.86 | 0.97 | 6 | 335.02 | 61.82 | 18.25 | 4 | 104.95 | 41553.93 | 121.26 | 204.19 | 24.74 | 17.37 | 1580.67 | 0.7 | 0.75 | 1.15 | 0.09 | 1 | 10 | 220.6961 | 301.9661 | 273.1469 | 220696.0598 | 301966.0854 | 2.1587e-06 | 14 | 273146.866
70 | 150 | CONCLUIDO | 9.8825 | 10.12 | 6.79 | 67.88 | 0.98 | 6 | 335.62 | 61.82 | 18.5 | 4 | 105.3 | 41627.72 | 121.41 | 204.14 | 24.93 | 17.37 | 1676.94 | 0.7 | 0.75 | 1.14 | 0.1 | 1 | 10 | 220.7989 | 302.1068 | 273.2742 | 220798.903 | 302106.8 | 2.1582e-06 | 14 | 273274.151
71 | 150 | CONCLUIDO | 9.8822 | 10.12 | 6.79 | 67.89 | 0.99 | 6 | 336.22 | 61.82 | 18.75 | 4 | 105.65 | 41701.68 | 121.49 | 204.14 | 24.94 | 17.37 | 1681.47 | 0.7 | 0.75 | 1.14 | 0.1 | 1 | 10 | 220.8457 | 302.1709 | 273.3321 | 220845.7213 | 302170.8588 | 2.1581e-06 | 14 | 273332.0962
72 | 150 | CONCLUIDO | 9.8879 | 10.11 | 6.78 | 67.83 | 1.01 | 6 | 336.82 | 61.82 | 19 | 4 | 106 | 41775.82 | 121.38 | 204.15 | 24.66 | 17.37 | 1541.56 | 0.7 | 0.75 | 1.15 | 0.09 | 1 | 10 | 220.6971 | 301.9675 | 273.1481 | 220697.083 | 301967.4854 | 2.1594e-06 | 14 | 273148.1324
73 | 150 | CONCLUIDO | 9.8885 | 10.11 | 6.78 | 67.82 | 1.02 | 6 | 337.43 | 61.82 | 19.25 | 4 | 106.35 | 41850.13 | 121.26 | 204.14 | 24.65 | 17.37 | 1535.12 | 0.7 | 0.75 | 1.15 | 0.09 | 1 | 10 | 220.6255 | 301.8696 | 273.0596 | 220625.5255 | 301869.5774 | 2.1595e-06 | 14 | 273059.5686
74 | 150 | CONCLUIDO | 9.8812 | 10.12 | 6.79 | 67.9 | 1.03 | 6 | 338.03 | 61.82 | 19.5 | 4 | 106.71 | 41924.62 | 121.32 | 204.14 | 24.8 | 17.37 | 1610.59 | 0.7 | 0.75 | 1.15 | 0.1 | 1 | 10 | 220.7613 | 302.0554 | 273.2276 | 220761.3135 | 302055.3685 | 2.1579e-06 | 14 | 273227.628
75 | 150 | CONCLUIDO | 9.886 | 10.12 | 6.78 | 67.85 | 1.04 | 6 | 338.63 | 61.82 | 19.75 | 4 | 107.06 | 41999.28 | 121.14 | 204.18 | 24.84 | 17.37 | 1632.36 | 0.7 | 0.75 | 1.14 | 0.09 | 1 | 10 | 220.5824 | 301.8106 | 273.0063 | 220582.4467 | 301810.635 | 2.159e-06 | 14 | 273006.2516
76 | 150 | CONCLUIDO | 9.876 | 10.13 | 6.79 | 67.95 | 1.05 | 6 | 339.24 | 61.82 | 20 | 4 | 107.42 | 42074.12 | 121.32 | 204.15 | 25.07 | 17.37 | 1749.07 | 0.69 | 0.75 | 1.15 | 0.1 | 1 | 10 | 220.8092 | 302.1209 | 273.2869 | 220809.2271 | 302120.9259 | 2.1568e-06 | 14 | 273286.9288
77 | 150 | CONCLUIDO | 9.8822 | 10.12 | 6.79 | 67.89 | 1.06 | 6 | 339.85 | 61.82 | 20.25 | 4 | 107.78 | 42149.15 | 121.09 | 204.15 | 24.79 | 17.37 | 1608.28 | 0.7 | 0.75 | 1.15 | 0.1 | 1 | 10 | 220.6254 | 301.8695 | 273.0595 | 220625.4481 | 301869.4714 | 2.1581e-06 | 14 | 273059.4727
78 | 150 | CONCLUIDO | 9.8798 | 10.12 | 6.79 | 67.91 | 1.07 | 6 | 340.46 | 61.82 | 20.5 | 4 | 108.14 | 42224.35 | 121.08 | 204.15 | 24.94 | 17.37 | 1681.26 | 0.7 | 0.75 | 1.15 | 0.1 | 1 | 10 | 220.642 | 301.8921 | 273.08 | 220642.0124 | 301892.1354 | 2.1576e-06 | 14 | 273079.9737
79 | 150 | CONCLUIDO | 9.8817 | 10.12 | 6.79 | 67.89 | 1.08 | 6 | 341.07 | 61.82 | 20.75 | 4 | 108.5 | 42299.74 | 121.08 | 204.19 | 24.82 | 17.37 | 1621.18 | 0.7 | 0.75 | 1.15 | 0.1 | 1 | 10 | 220.6245 | 301.8682 | 273.0583 | 220624.5385 | 301868.2269 | 2.158e-06 | 14 | 273058.347
80 | 150 | CONCLUIDO | 9.8866 | 10.11 | 6.78 | 67.84 | 1.1 | 6 | 341.68 | 61.82 | 21 | 4 | 108.86 | 42375.31 | 120.89 | 204.14 | 24.78 | 17.37 | 1602.44 | 0.7 | 0.75 | 1.14 | 0.09 | 1 | 10 | 220.4393 | 301.6148 | 272.8291 | 220439.3256 | 301614.8103 | 2.1591e-06 | 14 | 272829.1162
81 | 150 | CONCLUIDO | 9.8771 | 10.12 | 6.79 | 67.94 | 1.11 | 6 | 342.3 | 61.82 | 21.25 | 4 | 109.23 | 42451.07 | 120.85 | 204.14 | 25.04 | 17.37 | 1734.72 | 0.69 | 0.75 | 1.15 | 0.1 | 1 | 10 | 220.5401 | 301.7527 | 272.9539 | 220540.1327 | 301752.7391 | 2.157e-06 | 14 | 272953.8812
82 | 150 | CONCLUIDO | 9.9566 | 10.04 | 6.77 | 81.22 | 1.12 | 5 | 342.91 | 61.82 | 21.5 | 3 | 109.59 | 42527.02 | 120.1 | 204.14 | 24.33 | 17.37 | 1381.1 | 0.71 | 0.75 | 1.14 | 0.08 | 1 | 10 | 219.3347 | 300.1034 | 271.4619 | 219334.6851 | 300103.3925 | 2.1744e-06 | 14 | 271461.9459
83 | 150 | CONCLUIDO | 9.953 | 10.05 | 6.77 | 81.27 | 1.13 | 5 | 343.53 | 61.82 | 21.75 | 3 | 109.96 | 42603.15 | 120.25 | 204.14 | 24.37 | 17.37 | 1400.98 | 0.71 | 0.75 | 1.14 | 0.08 | 1 | 10 | 219.4491 | 300.2599 | 271.6036 | 219449.0982 | 300259.9376 | 2.1736e-06 | 14 | 271603.5506
84 | 150 | CONCLUIDO | 9.9511 | 10.05 | 6.77 | 81.29 | 1.14 | 5 | 344.15 | 61.82 | 22 | 3 | 110.33 | 42679.6 | 120.57 | 204.14 | 24.4 | 17.37 | 1415.57 | 0.71 | 0.75 | 1.15 | 0.08 | 1 | 10 | 219.6412 | 300.5228 | 271.8413 | 219641.2209 | 300522.8083 | 2.1732e-06 | 14 | 271841.3332
85 | 150 | CONCLUIDO | 9.9491 | 10.05 | 6.78 | 81.31 | 1.15 | 5 | 344.77 | 61.82 | 22.25 | 3 | 110.7 | 42756.12 | 120.78 | 204.14 | 24.57 | 17.37 | 1504.7 | 0.71 | 0.75 | 1.14 | 0.09 | 1 | 10 | 219.8095 | 300.7531 | 272.0496 | 219809.5274 | 300753.0927 | 2.1728e-06 | 14 | 272049.6397
86 | 150 | CONCLUIDO | 9.953 | 10.05 | 6.77 | 81.27 | 1.16 | 5 | 345.39 | 61.82 | 22.5 | 3 | 111.07 | 42832.82 | 120.82 | 204.14 | 24.37 | 17.37 | 1403.74 | 0.71 | 0.75 | 1.14 | 0.08 | 1 | 10 | 219.7608 | 300.6864 | 271.9893 | 219760.7546 | 300686.3597 | 2.1736e-06 | 14 | 271989.2755
87 | 150 | CONCLUIDO | 9.9541 | 10.05 | 6.77 | 81.25 | 1.17 | 5 | 346.02 | 61.82 | 22.75 | 3 | 111.45 | 42909.73 | 121.03 | 204.14 | 24.35 | 17.37 | 1393.48 | 0.71 | 0.75 | 1.14 | 0.08 | 1 | 10 | 219.8656 | 300.8298 | 272.1191 | 219865.6173 | 300829.8373 | 2.1738e-06 | 14 | 272119.0599
88 | 150 | CONCLUIDO | 9.9494 | 10.05 | 6.78 | 81.31 | 1.18 | 5 | 346.64 | 61.82 | 23 | 3 | 111.82 | 42986.83 | 121.21 | 204.14 | 24.49 | 17.37 | 1464.3 | 0.71 | 0.75 | 1.14 | 0.08 | 1 | 10 | 220.042 | 301.0712 | 272.3374 | 220042.0066 | 301071.1809 | 2.1728e-06 | 14 | 272337.37
89 | 150 | CONCLUIDO | 9.9502 | 10.05 | 6.78 | 81.3 | 1.19 | 5 | 347.27 | 61.82 | 23.25 | 3 | 112.2 | 43064.12 | 121.13 | 204.14 | 24.5 | 17.37 | 1464.84 | 0.71 | 0.75 | 1.14 | 0.08 | 1 | 10 | 219.991 | 301.0014 | 272.2742 | 219990.9945 | 301001.384 | 2.173e-06 | 14 | 272274.2343
90 | 150 | CONCLUIDO | 9.9538 | 10.05 | 6.77 | 81.26 | 1.2 | 5 | 347.9 | 61.82 | 23.5 | 3 | 112.58 | 43141.62 | 121.08 | 204.14 | 24.37 | 17.37 | 1403.21 | 0.71 | 0.75 | 1.14 | 0.08 | 1 | 10 | 219.8957 | 300.871 | 272.1563 | 219895.669 | 300870.9554 | 2.1738e-06 | 14 | 272156.2537
91 | 150 | CONCLUIDO | 9.95 | 10.05 | 6.78 | 81.3 | 1.21 | 5 | 348.53 | 61.82 | 23.75 | 3 | 112.96 | 43219.31 | 121.18 | 204.14 | 24.5 | 17.37 | 1468.73 | 0.71 | 0.75 | 1.14 | 0.08 | 1 | 10 | 220.0202 | 301.0413 | 272.3103 | 220020.1546 | 301041.2822 | 2.1729e-06 | 14 | 272310.3247
92 | 150 | CONCLUIDO | 9.9502 | 10.05 | 6.78 | 81.3 | 1.23 | 5 | 349.16 | 61.82 | 24 | 3 | 113.34 | 43297.21 | 121.16 | 204.14 | 24.47 | 17.37 | 1450.07 | 0.71 | 0.75 | 1.14 | 0.08 | 1 | 10 | 220.0074 | 301.0238 | 272.2945 | 220007.4021 | 301023.8335 | 2.173e-06 | 14 | 272294.5414
93 | 150 | CONCLUIDO | 9.9497 | 10.05 | 6.78 | 81.31 | 1.24 | 5 | 349.79 | 61.82 | 24.25 | 3 | 113.72 | 43375.3 | 121.22 | 204.14 | 24.52 | 17.37 | 1476.25 | 0.71 | 0.75 | 1.14 | 0.08 | 1 | 10 | 220.0448 | 301.0749 | 272.3408 | 220044.7539 | 301074.94 | 2.1729e-06 | 14 | 272340.7703
94 | 150 | CONCLUIDO | 9.9544 | 10.05 | 6.77 | 81.25 | 1.25 | 5 | 350.43 | 61.82 | 24.5 | 3 | 114.11 | 43453.61 | 121.03 | 204.14 | 24.33 | 17.37 | 1381.92 | 0.71 | 0.75 | 1.14 | 0.08 | 1 | 10 | 219.8629 | 300.8261 | 272.1157 | 219862.9018 | 300826.1219 | 2.1739e-06 | 14 | 272115.699
95 | 150 | CONCLUIDO | 9.953 | 10.05 | 6.77 | 81.27 | 1.26 | 5 | 351.06 | 61.82 | 24.75 | 3 | 114.49 | 43532.12 | 121.08 | 204.15 | 24.45 | 17.37 | 1442.3 | 0.71 | 0.75 | 1.14 | 0.08 | 1 | 10 | 219.9029 | 300.8809 | 272.1652 | 219902.9137 | 300880.868 | 2.1736e-06 | 14 | 272165.2202
96 | 150 | CONCLUIDO | 9.958 | 10.04 | 6.77 | 81.21 | 1.27 | 5 | 351.7 | 61.82 | 25 | 3 | 114.88 | 43610.83 | 120.97 | 204.14 | 24.25 | 17.37 | 1340.6 | 0.72 | 0.75 | 1.14 | 0.08 | 1 | 10 | 219.7975 | 300.7367 | 272.0348 | 219797.5393 | 300736.6901 | 2.1747e-06 | 14 | 272034.8025
97 | 150 | CONCLUIDO | 9.958 | 10.04 | 6.77 | 81.21 | 1.28 | 5 | 352.34 | 61.82 | 25.25 | 3 | 115.27 | 43689.76 | 120.87 | 204.14 | 24.18 | 17.37 | 1307.26 | 0.72 | 0.75 | 1.15 | 0.08 | 1 | 10 | 219.7429 | 300.6619 | 271.9672 | 219742.8902 | 300661.9168 | 2.1747e-06 | 14 | 271967.1654
98 | 150 | CONCLUIDO | 9.9604 | 10.04 | 6.76 | 81.18 | 1.29 | 5 | 352.98 | 61.82 | 25.5 | 3 | 115.66 | 43769.02 | 120.67 | 204.14 | 24.14 | 17.37 | 1284.91 | 0.72 | 0.75 | 1.14 | 0.07 | 1 | 10 | 219.5766 | 300.4344 | 271.7614 | 219576.6043 | 300434.397 | 2.1752e-06 | 14 | 271761.3598
99 | 150 | CONCLUIDO | 9.9615 | 10.04 | 6.76 | 81.16 | 1.3 | 5 | 353.63 | 61.82 | 25.75 | 3 | 116.06 | 43848.38 | 120.48 | 204.14 | 24.05 | 17.37 | 1241.48 | 0.72 | 0.76 | 1.14 | 0.07 | 1 | 10 | 219.4629 | 300.2788 | 271.6206 | 219462.8897 | 300278.8077 | 2.1755e-06 | 14 | 271620.6197
100 | 150 | CONCLUIDO | 9.961 | 10.04 | 6.76 | 81.17 | 1.31 | 5 | 354.27 | 61.82 | 26 | 3 | 116.45 | 43927.95 | 120.38 | 204.14 | 24.02 | 17.37 | 1227.05 | 0.72 | 0.75 | 1.15 | 0.07 | 1 | 10 | 219.4128 | 300.2102 | 271.5586 | 219412.7596 | 300210.2175 | 2.1754e-06 | 14 | 271558.5757
101 | 150 | CONCLUIDO | 9.9574 | 10.04 | 6.77 | 81.21 | 1.32 | 5 | 354.92 | 61.82 | 26.25 | 3 | 116.85 | 44007.74 | 120.26 | 204.14 | 24.14 | 17.37 | 1288.63 | 0.72 | 0.75 | 1.15 | 0.08 | 1 | 10 | 219.4149 | 300.2132 | 271.5613 | 219414.9325 | 300213.1905 | 2.1746e-06 | 14 | 271561.265
102 | 150 | CONCLUIDO | 9.961 | 10.04 | 6.76 | 81.17 | 1.33 | 5 | 355.57 | 61.82 | 26.5 | 3 | 117.25 | 44087.74 | 120.02 | 204.14 | 24.2 | 17.37 | 1318.55 | 0.72 | 0.75 | 1.14 | 0.07 | 1 | 10 | 219.2161 | 299.9411 | 271.3152 | 219216.0821 | 299941.1146 | 2.1754e-06 | 14 | 271315.1556
103 | 150 | CONCLUIDO | 9.961 | 10.04 | 6.76 | 81.17 | 1.34 | 5 | 356.22 | 61.82 | 26.75 | 3 | 117.65 | 44167.96 | 119.97 | 204.14 | 24.15 | 17.37 | 1293.31 | 0.72 | 0.75 | 1.14 | 0.07 | 1 | 10 | 219.1888 | 299.9037 | 271.2813 | 219188.7657 | 299903.7392 | 2.1754e-06 | 14 | 271281.3472
104 | 150 | CONCLUIDO | 9.9538 | 10.05 | 6.77 | 81.26 | 1.35 | 5 | 356.87 | 61.82 | 27 | 3 | 118.05 | 44248.41 | 120.05 | 204.17 | 24.26 | 17.37 | 1345.9 | 0.72 | 0.75 | 1.15 | 0.08 | 1 | 10 | 219.3325 | 300.1005 | 271.4593 | 219332.5456 | 300100.4652 | 2.1738e-06 | 14 | 271459.298
105 | 150 | CONCLUIDO | 9.9563 | 10.04 | 6.77 | 81.23 | 1.36 | 5 | 357.52 | 61.82 | 27.25 | 3 | 118.45 | 44329.08 | 120.03 | 204.14 | 24.28 | 17.37 | 1356.79 | 0.72 | 0.75 | 1.14 | 0.08 | 1 | 10 | 219.2991 | 300.0547 | 271.4179 | 219299.1231 | 300054.735 | 2.1743e-06 | 14 | 271417.9323
106 | 150 | CONCLUIDO | 9.9541 | 10.05 | 6.77 | 81.25 | 1.37 | 5 | 358.18 | 61.82 | 27.5 | 3 | 118.86 | 44409.98 | 119.96 | 204.14 | 24.37 | 17.37 | 1400.62 | 0.71 | 0.75 | 1.14 | 0.08 | 1 | 10 | 219.2806 | 300.0294 | 271.3951 | 219280.6427 | 300029.4493 | 2.1738e-06 | 14 | 271395.0597
107 | 150 | CONCLUIDO | 9.9513 | 10.05 | 6.77 | 81.29 | 1.38 | 5 | 358.84 | 61.82 | 27.75 | 3 | 119.27 | 44491.1 | 119.98 | 204.14 | 24.39 | 17.37 | 1414.54 | 0.71 | 0.75 | 1.15 | 0.08 | 1 | 10 | 219.3168 | 300.0789 | 271.4398 | 219316.7676 | 300078.877 | 2.1732e-06 | 14 | 271439.7702
108 | 150 | CONCLUIDO | 9.9571 | 10.04 | 6.77 | 81.22 | 1.39 | 5 | 359.5 | 61.82 | 28 | 3 | 119.68 | 44572.45 | 119.66 | 204.14 | 24.25 | 17.37 | 1343.86 | 0.72 | 0.75 | 1.14 | 0.08 | 1 | 10 | 219.0897 | 299.7682 | 271.1587 | 219089.7093 | 299768.2059 | 2.1745e-06 | 14 | 271158.749
109 | 150 | CONCLUIDO | 9.9563 | 10.04 | 6.77 | 81.23 | 1.4 | 5 | 360.16 | 61.82 | 28.25 | 3 | 120.09 | 44654.04 | 119.55 | 204.19 | 24.2 | 17.37 | 1316.08 | 0.72 | 0.75 | 1.15 | 0.08 | 1 | 10 | 219.0368 | 299.6958 | 271.0932 | 219036.7626 | 299695.7618 | 2.1743e-06 | 14 | 271093.2189
110 | 150 | CONCLUIDO | 10.0393 | 9.96 | 6.74 | 101.12 | 1.41 | 4 | 360.82 | 61.82 | 28.5 | 2 | 120.5 | 44735.86 | 118.96 | 204.14 | 23.47 | 17.37 | 956.56 | 0.74 | 0.76 | 1.14 | 0.05 | 1 | 10 | 208.7094 | 285.5654 | 258.3115 | 208709.4047 | 285565.4151 | 2.1925e-06 | 13 | 258311.4527
111 | 150 | CONCLUIDO | 10.0371 | 9.96 | 6.74 | 101.15 | 1.42 | 4 | 361.49 | 61.82 | 28.75 | 2 | 120.92 | 44817.91 | 119.02 | 204.14 | 23.45 | 17.37 | 948.79 | 0.74 | 0.76 | 1.14 | 0.05 | 1 | 10 | 208.7612 | 285.6364 | 258.3756 | 208761.2486 | 285636.3502 | 2.192e-06 | 13 | 258375.6179
112 | 150 | CONCLUIDO | 10.0334 | 9.97 | 6.75 | 101.21 | 1.43 | 4 | 362.16 | 61.82 | 29 | 2 | 121.34 | 44900.33 | 119.29 | 204.14 | 23.49 | 17.37 | 965.76 | 0.74 | 0.76 | 1.15 | 0.06 | 1 | 10 | 208.9753 | 285.9292 | 258.6405 | 208975.28 | 285929.1974 | 2.1912e-06 | 13 | 258640.5161
113 | 150 | CONCLUIDO | 10.0348 | 9.97 | 6.75 | 101.19 | 1.44 | 4 | 362.83 | 61.82 | 29.25 | 2 | 121.75 | 44982.86 | 119.34 | 204.14 | 23.51 | 17.37 | 978.99 | 0.74 | 0.76 | 1.14 | 0.05 | 1 | 10 | 208.9901 | 285.9494 | 258.6588 | 208990.0655 | 285949.4276 | 2.1915e-06 | 13 | 258658.8156
114 | 150 | CONCLUIDO | 10.0309 | 9.97 | 6.75 | 101.25 | 1.45 | 4 | 363.5 | 61.82 | 29.5 | 2 | 122.18 | 45065.64 | 119.65 | 204.14 | 23.65 | 17.37 | 1048.94 | 0.73 | 0.76 | 1.14 | 0.06 | 1 | 10 | 209.1926 | 286.2266 | 258.9095 | 209192.6132 | 286226.5623 | 2.1906e-06 | 13 | 258909.5009
115 | 150 | CONCLUIDO | 10.0332 | 9.97 | 6.75 | 101.21 | 1.46 | 4 | 364.17 | 61.82 | 29.75 | 2 | 122.6 | 45148.66 | 119.79 | 204.14 | 23.6 | 17.37 | 1024.78 | 0.74 | 0.76 | 1.14 | 0.06 | 1 | 10 | 209.2482 | 286.3027 | 258.9783 | 209248.2392 | 286302.6723 | 2.1911e-06 | 13 | 258978.3471
116 | 150 | CONCLUIDO | 10.0309 | 9.97 | 6.75 | 101.25 | 1.47 | 4 | 364.85 | 61.82 | 30 | 2 | 123.02 | 45231.92 | 119.98 | 204.14 | 23.64 | 17.37 | 1042.3 | 0.73 | 0.76 | 1.14 | 0.06 | 1 | 10 | 209.3716 | 286.4715 | 259.1311 | 209371.6446 | 286471.521 | 2.1906e-06 | 13 | 259131.0811
117 | 150 | CONCLUIDO | 10.032 | 9.97 | 6.75 | 101.23 | 1.48 | 4 | 365.52 | 61.82 | 30.25 | 2 | 123.45 | 45315.43 | 120.01 | 204.14 | 23.7 | 17.37 | 1072.21 | 0.73 | 0.76 | 1.14 | 0.06 | 1 | 10 | 209.3782 | 286.4805 | 259.1392 | 209378.1845 | 286480.4691 | 2.1909e-06 | 13 | 259139.1752
118 | 150 | CONCLUIDO | 10.0309 | 9.97 | 6.75 | 101.25 | 1.49 | 4 | 366.2 | 61.82 | 30.5 | 2 | 123.88 | 45399.2 | 120.24 | 204.14 | 23.69 | 17.37 | 1067.61 | 0.73 | 0.76 | 1.14 | 0.06 | 1 | 10 | 209.5127 | 286.6645 | 259.3057 | 209512.6997 | 286664.5188 | 2.1906e-06 | 13 | 259305.6594
119 | 150 | CONCLUIDO | 10.0343 | 9.97 | 6.75 | 101.2 | 1.49 | 4 | 366.88 | 61.82 | 30.75 | 2 | 124.31 | 45483.22 | 120.37 | 204.14 | 23.6 | 17.37 | 1021.43 | 0.74 | 0.76 | 1.14 | 0.06 | 1 | 10 | 209.5531 | 286.7198 | 259.3556 | 209553.0757 | 286719.763 | 2.1914e-06 | 13 | 259355.6312
120 | 150 | CONCLUIDO | 10.036 | 9.96 | 6.74 | 101.17 | 1.5 | 4 | 367.57 | 61.82 | 31 | 2 | 124.74 | 45567.49 | 120.42 | 204.14 | 23.53 | 17.37 | 989.42 | 0.74 | 0.76 | 1.14 | 0.05 | 1 | 10 | 209.5301 | 286.6883 | 259.3271 | 209530.0531 | 286688.2624 | 2.1917e-06 | 13 | 259327.137
121 | 150 | CONCLUIDO | 10.0393 | 9.96 | 6.74 | 101.12 | 1.51 | 4 | 368.25 | 61.82 | 31.25 | 2 | 125.18 | 45652.02 | 120.42 | 204.14 | 23.43 | 17.37 | 937.14 | 0.74 | 0.76 | 1.14 | 0.05 | 1 | 10 | 209.5008 | 286.6483 | 259.291 | 209500.8204 | 286648.265 | 2.1925e-06 | 13 | 259290.9569
122 | 150 | CONCLUIDO | 10.0371 | 9.96 | 6.74 | 101.15 | 1.52 | 4 | 368.94 | 61.82 | 31.5 | 2 | 125.62 | 45736.8 | 120.57 | 204.14 | 23.5 | 17.37 | 973.41 | 0.74 | 0.76 | 1.14 | 0.05 | 1 | 10 | 209.6016 | 286.7862 | 259.4157 | 209601.6343 | 286786.2031 | 2.192e-06 | 13 | 259415.7304
123 | 150 | CONCLUIDO | 10.0343 | 9.97 | 6.75 | 101.2 | 1.53 | 4 | 369.63 | 61.82 | 31.75 | 2 | 126.06 | 45821.85 | 120.72 | 204.14 | 23.49 | 17.37 | 968.3 | 0.74 | 0.76 | 1.14 | 0.06 | 1 | 10 | 209.7429 | 286.9795 | 259.5906 | 209742.8932 | 286979.4796 | 2.1914e-06 | 13 | 259590.5609
124 | 150 | CONCLUIDO | 10.0357 | 9.96 | 6.75 | 101.17 | 1.54 | 4 | 370.32 | 61.82 | 32 | 2 | 126.5 | 45907.3 | 120.76 | 204.14 | 23.55 | 17.37 | 994.95 | 0.74 | 0.76 | 1.14 | 0.05 | 1 | 10 | 209.7521 | 286.9921 | 259.602 | 209752.1477 | 286992.1421 | 2.1917e-06 | 13 | 259602.0148
125 | 150 | CONCLUIDO | 10.0295 | 9.97 | 6.75 | 101.27 | 1.55 | 4 | 371.02 | 61.82 | 32.25 | 2 | 126.94 | 45992.88 | 120.93 | 204.14 | 23.7 | 17.37 | 1072.51 | 0.73 | 0.76 | 1.14 | 0.06 | 1 | 10 | 209.8995 | 287.1938 | 259.7844 | 209899.5018 | 287193.7585 | 2.1903e-06 | 13 | 259784.3893
126 | 150 | CONCLUIDO | 10.0281 | 9.97 | 6.75 | 101.29 | 1.56 | 4 | 371.71 | 61.82 | 32.5 | 2 | 127.39 | 46078.74 | 121.04 | 204.15 | 23.72 | 17.37 | 1082.78 | 0.73 | 0.76 | 1.14 | 0.06 | 1 | 10 | 209.9717 | 287.2925 | 259.8737 | 209971.6628 | 287292.4923 | 2.19e-06 | 13 | 259873.7001
127 | 150 | CONCLUIDO | 10.0312 | 9.97 | 6.75 | 101.24 | 1.57 | 4 | 372.41 | 61.82 | 32.75 | 2 | 127.84 | 46164.87 | 121.02 | 204.14 | 23.7 | 17.37 | 1073.63 | 0.73 | 0.76 | 1.14 | 0.06 | 1 | 10 | 209.9332 | 287.2399 | 259.8261 | 209933.1931 | 287239.8564 | 2.1907e-06 | 13 | 259826.0876
128 | 150 | CONCLUIDO | 10.0273 | 9.97 | 6.75 | 101.3 | 1.58 | 4 | 373.11 | 61.82 | 33 | 2 | 128.29 | 46251.27 | 121.17 | 204.14 | 23.76 | 17.37 | 1101.53 | 0.73 | 0.76 | 1.14 | 0.06 | 1 | 10 | 210.0493 | 287.3988 | 259.9698 | 210049.3461 | 287398.782 | 2.1898e-06 | 13 | 259969.8456
129 | 150 | CONCLUIDO | 10.0343 | 9.97 | 6.75 | 101.2 | 1.59 | 4 | 373.81 | 61.82 | 33.25 | 2 | 128.74 | 46337.95 | 121.05 | 204.14 | 23.63 | 17.37 | 1037.27 | 0.74 | 0.76 | 1.14 | 0.06 | 1 | 10 | 209.9219 | 287.2244 | 259.8121 | 209921.8639 | 287224.3553 | 2.1914e-06 | 13 | 259812.066
130 | 150 | CONCLUIDO | 10.032 | 9.97 | 6.75 | 101.23 | 1.6 | 4 | 374.52 | 61.82 | 33.5 | 2 | 129.2 | 46424.91 | 121.07 | 204.14 | 23.57 | 17.37 | 1008.3 | 0.74 | 0.76 | 1.14 | 0.06 | 1 | 10 | 209.9532 | 287.2672 | 259.8508 | 209953.1921 | 287267.2199 | 2.1909e-06 | 13 | 259850.8396
131 | 150 | CONCLUIDO | 10.0318 | 9.97 | 6.75 | 101.23 | 1.6 | 4 | 375.23 | 61.82 | 33.75 | 2 | 129.65 | 46512.15 | 121.16 | 204.14 | 23.61 | 17.37 | 1026.61 | 0.74 | 0.76 | 1.14 | 0.06 | 1 | 10 | 210.0038 | 287.3365 | 259.9135 | 210003.7959 | 287336.4582 | 2.1908e-06 | 13 | 259913.47
132 | 150 | CONCLUIDO | 10.0346 | 9.97 | 6.75 | 101.19 | 1.61 | 4 | 375.93 | 61.82 | 34 | 2 | 130.11 | 46599.68 | 121.14 | 204.14 | 23.56 | 17.37 | 1004.11 | 0.74 | 0.76 | 1.14 | 0.06 | 1 | 10 | 209.968 | 287.2875 | 259.8692 | 209968.0022 | 287287.4838 | 2.1914e-06 | 13 | 259869.1695
133 | 150 | CONCLUIDO | 10.0374 | 9.96 | 6.74 | 101.15 | 1.62 | 4 | 376.65 | 61.82 | 34.25 | 2 | 130.58 | 46687.5 | 121.05 | 204.14 | 23.46 | 17.37 | 951.09 | 0.74 | 0.76 | 1.14 | 0.05 | 1 | 10 | 209.8592 | 287.1386 | 259.7345 | 209859.2149 | 287138.6362 | 2.192e-06 | 13 | 259734.5277
134 | 150 | CONCLUIDO | 10.0393 | 9.96 | 6.74 | 101.12 | 1.63 | 4 | 377.36 | 61.82 | 34.5 | 2 | 131.04 | 46775.73 | 121.07 | 204.14 | 23.36 | 17.37 | 904.77 | 0.74 | 0.76 | 1.14 | 0.05 | 1 | 10 | 209.8532 | 287.1304 | 259.727 | 209853.163 | 287130.3557 | 2.1925e-06 | 13 | 259727.0375
135 | 150 | CONCLUIDO | 10.0379 | 9.96 | 6.74 | 101.14 | 1.64 | 4 | 378.08 | 61.82 | 34.75 | 2 | 131.51 | 46864.14 | 121.04 | 204.14 | 23.42 | 17.37 | 930.56 | 0.74 | 0.76 | 1.14 | 0.05 | 1 | 10 | 209.8493 | 287.1251 | 259.7223 | 209849.3473 | 287125.1348 | 2.1921e-06 | 13 | 259722.315
136 | 150 | CONCLUIDO | 10.0388 | 9.96 | 6.74 | 101.13 | 1.65 | 4 | 378.8 | 61.82 | 35 | 2 | 131.98 | 46952.84 | 121.02 | 204.14 | 23.44 | 17.37 | 941.82 | 0.74 | 0.76 | 1.14 | 0.05 | 1 | 10 | 209.8305 | 287.0994 | 259.699 | 209830.5039 | 287099.3525 | 2.1923e-06 | 13 | 259698.9932
137 | 150 | CONCLUIDO | 10.0385 | 9.96 | 6.74 | 101.13 | 1.66 | 4 | 379.52 | 61.82 | 35.25 | 2 | 132.45 | 47041.84 | 120.98 | 204.14 | 23.48 | 17.37 | 961.21 | 0.74 | 0.76 | 1.14 | 0.05 | 1 | 10 | 209.8115 | 287.0733 | 259.6755 | 209811.4862 | 287073.3317 | 2.1923e-06 | 13 | 259675.4558
138 | 150 | CONCLUIDO | 10.0393 | 9.96 | 6.74 | 101.12 | 1.67 | 4 | 380.24 | 61.82 | 35.5 | 2 | 132.92 | 47131.15 | 120.95 | 204.15 | 23.38 | 17.37 | 914.67 | 0.74 | 0.76 | 1.14 | 0.05 | 1 | 10 | 209.7881 | 287.0414 | 259.6465 | 209788.1151 | 287041.3543 | 2.1925e-06 | 13 | 259646.5303
139 | 150 | CONCLUIDO | 10.0382 | 9.96 | 6.74 | 101.14 | 1.67 | 4 | 380.97 | 61.82 | 35.75 | 2 | 133.4 | 47220.77 | 120.99 | 204.14 | 23.37 | 17.37 | 904.94 | 0.74 | 0.76 | 1.14 | 0.05 | 1 | 10 | 209.8196 | 287.0844 | 259.6855 | 209819.5737 | 287084.3973 | 2.1922e-06 | 13 | 259685.4653
140 | 150 | CONCLUIDO | 10.0396 | 9.96 | 6.74 | 101.12 | 1.68 | 4 | 381.7 | 61.82 | 36 | 2 | 133.88 | 47310.69 | 120.88 | 204.14 | 23.39 | 17.37 | 916.58 | 0.74 | 0.76 | 1.14 | 0.05 | 1 | 10 | 209.7475 | 286.9858 | 259.5963 | 209747.5065 | 286985.7918 | 2.1925e-06 | 13 | 259596.2706
141 | 150 | CONCLUIDO | 10.039 | 9.96 | 6.74 | 101.12 | 1.69 | 4 | 382.43 | 61.82 | 36.25 | 2 | 134.36 | 47400.92 | 120.83 | 204.14 | 23.4 | 17.37 | 921.17 | 0.74 | 0.76 | 1.14 | 0.05 | 1 | 10 | 209.7257 | 286.956 | 259.5693 | 209725.7306 | 286955.9971 | 2.1924e-06 | 13 | 259569.3195
142 | 150 | CONCLUIDO | 10.0374 | 9.96 | 6.74 | 101.15 | 1.7 | 4 | 383.17 | 61.82 | 36.5 | 2 | 134.84 | 47491.48 | 120.81 | 204.14 | 23.43 | 17.37 | 938.75 | 0.74 | 0.76 | 1.14 | 0.05 | 1 | 10 | 209.7291 | 286.9606 | 259.5735 | 209729.0945 | 286960.5997 | 2.192e-06 | 13 | 259573.4829
143 | 150 | CONCLUIDO | 10.0446 | 9.96 | 6.74 | 101.04 | 1.71 | 4 | 383.9 | 61.82 | 36.75 | 2 | 135.33 | 47582.35 | 120.69 | 204.14 | 23.2 | 17.37 | 822.36 | 0.75 | 0.76 | 1.14 | 0.04 | 1 | 10 | 209.6002 | 286.7842 | 259.4139 | 209600.1916 | 286784.2291 | 2.1936e-06 | 13 | 259413.9448
144 | 150 | CONCLUIDO | 10.0455 | 9.95 | 6.74 | 101.03 | 1.72 | 4 | 384.64 | 61.82 | 37 | 2 | 135.82 | 47673.67 | 120.56 | 204.15 | 23.16 | 17.37 | 800.58 | 0.75 | 0.76 | 1.14 | 0.04 | 1 | 10 | 209.5218 | 286.677 | 259.3169 | 209521.7927 | 286676.9602 | 2.1938e-06 | 13 | 259316.9135
145 | 150 | CONCLUIDO | 10.0469 | 9.95 | 6.73 | 101.01 | 1.72 | 4 | 385.38 | 61.82 | 37.25 | 2 | 136.31 | 47765.19 | 120.54 | 204.15 | 23.11 | 17.37 | 776.31 | 0.75 | 0.76 | 1.14 | 0.04 | 1 | 10 | 209.4635 | 286.5973 | 259.2448 | 209463.5397 | 286597.2559 | 2.1941e-06 | 13 | 259244.816
146 | 150 | CONCLUIDO | 10.0455 | 9.95 | 6.74 | 101.03 | 1.73 | 4 | 386.13 | 61.82 | 37.5 | 2 | 136.81 | 47857.05 | 120.52 | 204.14 | 23.11 | 17.37 | 775.75 | 0.75 | 0.76 | 1.14 | 0.04 | 1 | 10 | 209.5001 | 286.6473 | 259.2901 | 209500.1234 | 286647.3114 | 2.1938e-06 | 13 | 259290.0943
147 | 150 | CONCLUIDO | 10.0446 | 9.96 | 6.74 | 101.04 | 1.74 | 4 | 386.88 | 61.82 | 37.75 | 2 | 137.31 | 47949.23 | 120.4 | 204.14 | 23.14 | 17.37 | 793.88 | 0.75 | 0.76 | 1.14 | 0.04 | 1 | 10 | 209.4431 | 286.5693 | 259.2195 | 209443.0756 | 286569.2559 | 2.1936e-06 | 13 | 259219.4884
148 | 150 | CONCLUIDO | 10.0444 | 9.96 | 6.74 | 101.05 | 1.75 | 4 | 387.63 | 61.82 | 38 | 2 | 137.81 | 48041.76 | 120.4 | 204.14 | 23.2 | 17.37 | 822.06 | 0.75 | 0.76 | 1.14 | 0.05 | 1 | 10 | 209.4448 | 286.5717 | 259.2217 | 209444.8446 | 286571.6764 | 2.1936e-06 | 13 | 259221.6778
149 | 150 | CONCLUIDO | 10.0432 | 9.96 | 6.74 | 101.06 | 1.76 | 4 | 388.38 | 61.82 | 38.25 | 2 | 138.31 | 48134.63 | 120.44 | 204.14 | 23.25 | 17.37 | 845.03 | 0.75 | 0.76 | 1.14 | 0.05 | 1 | 10 | 209.4771 | 286.6159 | 259.2616 | 209477.1346 | 286615.857 | 2.1933e-06 | 13 | 259261.6419
150 | 150 | CONCLUIDO | 10.0449 | 9.96 | 6.74 | 101.04 | 1.76 | 4 | 389.14 | 61.82 | 38.5 | 2 | 138.81 | 48227.84 | 120.37 | 204.14 | 23.24 | 17.37 | 843.32 | 0.75 | 0.76 | 1.14 | 0.04 | 1 | 10 | 209.4242 | 286.5434 | 259.1961 | 209424.1692 | 286543.3875 | 2.1937e-06 | 13 | 259196.0887
151 | 150 | CONCLUIDO | 10.0416 | 9.96 | 6.74 | 101.09 | 1.77 | 4 | 389.89 | 61.82 | 38.75 | 2 | 139.32 | 48321.4 | 120.37 | 204.15 | 23.28 | 17.37 | 863.43 | 0.75 | 0.76 | 1.14 | 0.05 | 1 | 10 | 209.4534 | 286.5833 | 259.2322 | 209453.3604 | 286583.3281 | 2.193e-06 | 13 | 259232.2175
152 | 150 | CONCLUIDO | 10.0393 | 9.96 | 6.74 | 101.12 | 1.78 | 4 | 390.66 | 61.82 | 39 | 2 | 139.83 | 48415.31 | 120.38 | 204.14 | 23.37 | 17.37 | 906.03 | 0.74 | 0.76 | 1.14 | 0.05 | 1 | 10 | 209.4791 | 286.6186 | 259.2641 | 209479.1378 | 286618.5979 | 2.1925e-06 | 13 | 259264.1211
153 | 150 | CONCLUIDO | 10.0382 | 9.96 | 6.74 | 101.14 | 1.79 | 4 | 391.42 | 61.82 | 39.25 | 2 | 140.35 | 48509.7 | 120.23 | 204.14 | 23.39 | 17.37 | 914.87 | 0.74 | 0.76 | 1.14 | 0.05 | 1 | 10 | 209.4076 | 286.5207 | 259.1755 | 209407.5587 | 286520.6603 | 2.1922e-06 | 13 | 259175.5306
154 | 150 | CONCLUIDO | 10.0399 | 9.96 | 6.74 | 101.11 | 1.8 | 4 | 392.19 | 61.82 | 39.5 | 2 | 140.87 | 48604.33 | 120.18 | 204.14 | 23.36 | 17.37 | 904 | 0.74 | 0.76 | 1.14 | 0.05 | 1 | 10 | 209.3654 | 286.463 | 259.1234 | 209365.4195 | 286463.0035 | 2.1926e-06 | 13 | 259123.3765
155 | 150 | CONCLUIDO | 10.0399 | 9.96 | 6.74 | 101.11 | 1.8 | 4 | 392.96 | 61.82 | 39.75 | 2 | 141.39 | 48699.33 | 120.11 | 204.14 | 23.31 | 17.37 | 877.07 | 0.75 | 0.76 | 1.14 | 0.05 | 1 | 10 | 209.3275 | 286.4111 | 259.0764 | 209327.4771 | 286411.0891 | 2.1926e-06 | 13 | 259076.4167
156 | 150 | CONCLUIDO | 10.0424 | 9.96 | 6.74 | 101.08 | 1.81 | 4 | 393.73 | 61.82 | 40 | 2 | 141.91 | 48794.7 | 120.01 | 204.14 | 23.26 | 17.37 | 852.15 | 0.75 | 0.76 | 1.14 | 0.05 | 1 | 10 | 209.2512 | 286.3067 | 258.982 | 209251.1986 | 286306.7215 | 2.1931e-06 | 13 | 258982.0098

## RESULTADOS_0
Unnamed: 0 | Volume de calda [L] | STATUS | Capacidade operacional [ha/h] | Tempo de missao [h] | Tempo util [h] | Tempo por voo [min] | Autonomia Projetada [h] | N° Voos | MTOW [kg] | Massa Estrutura [kg] | Combustível [kg] | Abastecimentos | Massa gerador | Potência gerador [W] | Combustível consumido [L] | Calda cons [L] | Distância percorrida [km] | Distância Pulverizando [km] | RTL ACUMULADO[m] | EOC [km/km] | EOC [h/h] | Tempo de manobra [h] | Tempo rtl_rtw [h] | V pulv [m/s] | V desloc [m/s] | Preço Total por ha Simples [R$/ha] | Preço Total por ha Presumido [R$/ha] | Preço Total por ha Real [R$/ha] | Preço Total Simples [R$] | Preço Total Presumido [R$] | Prod CAPEX [ha/h/R$] | Dias Trabalhados | Preço Total Real [R$]
0 | 10 | CONCLUIDO | 11.079 | 9.03 | 7.13 | 19.46 | 0.64 | 22 | 26.11 | 12.1 | 1 | 0 | 3.01 | 3454.41 | 20.64 | 204.2 | 34.82 | 17.37 | 6541.6 | 0.5 | 0.72 | 1.2 | 0.44 | 1 | 10 | 105.6075 | 144.4968 | 130.7063 | 105607.502 | 144496.8434 | 3.3773e-06 | 12 | 130706.2674

## RESULTADOS_7
Unnamed: 0 | Volume de calda [L] | STATUS | Capacidade operacional [ha/h] | Tempo de missao [h] | Tempo util [h] | Tempo por voo [min] | Autonomia Projetada [h] | N° Voos | MTOW [kg] | Massa Estrutura [kg] | Combustível [kg] | Abastecimentos | Massa gerador | Potência gerador [W] | Combustível consumido [L] | Calda cons [L] | Distância percorrida [km] | Distância Pulverizando [km] | RTL ACUMULADO[m] | EOC [km/km] | EOC [h/h] | Tempo de manobra [h] | Tempo rtl_rtw [h] | V pulv [m/s] | V desloc [m/s] | Preço Total por ha Simples [R$/ha] | Preço Total por ha Presumido [R$/ha] | Preço Total por ha Real [R$/ha] | Preço Total Simples [R$] | Preço Total Presumido [R$] | Prod CAPEX [ha/h/R$] | Dias Trabalhados | Preço Total Real [R$]
0 | 45 | CONCLUIDO | 9.3555 | 10.69 | 7.67 | 9.21 | 0.18 | 50 | 98.71 | 39.72 | 1 | 48 | 12.99 | 12407.75 | 68.06 | 204.24 | 52.35 | 17.37 | 15165.68 | 0.33 | 0.67 | 1.22 | 0.98 | 1 | 10 | 171.1926 | 234.2332 | 211.8783 | 171192.5739 | 234233.2321 | 2.4444e-06 | 14 | 211878.3412
1 | 45 | CONCLUIDO | 9.7382 | 10.27 | 7.48 | 11.51 | 0.22 | 39 | 99.02 | 39.72 | 1.25 | 37 | 13.05 | 12446.14 | 66 | 204.15 | 46.14 | 17.37 | 12118.15 | 0.38 | 0.68 | 1.21 | 0.79 | 1 | 10 | 167.3654 | 228.9967 | 207.1416 | 167365.4061 | 228996.7323 | 2.5444e-06 | 14 | 207141.6055
2 | 45 | CONCLUIDO | 10.0309 | 9.97 | 7.32 | 13.73 | 0.27 | 32 | 99.33 | 39.72 | 1.5 | 30 | 13.11 | 12484.55 | 64.17 | 204.19 | 41.3 | 17.37 | 9730.31 | 0.42 | 0.7 | 1.19 | 0.63 | 1 | 10 | 156.4379 | 214.0453 | 193.6171 | 156437.9227 | 214045.2674 | 2.6209e-06 | 13 | 193617.0875
3 | 45 | CONCLUIDO | 10.2471 | 9.76 | 7.22 | 16.04 | 0.31 | 27 | 99.64 | 39.72 | 1.75 | 25 | 13.18 | 12522.99 | 62.86 | 204.16 | 37.99 | 17.37 | 8101.19 | 0.46 | 0.71 | 1.19 | 0.52 | 1 | 10 | 154.463 | 211.3431 | 191.1728 | 154462.9759 | 211343.0581 | 2.6774e-06 | 13 | 191172.7732
4 | 45 | CONCLUIDO | 10.3803 | 9.63 | 7.15 | 17.88 | 0.35 | 24 | 99.95 | 39.72 | 2 | 22 | 13.24 | 12561.45 | 61.92 | 204.19 | 36.24 | 17.37 | 7240.04 | 0.48 | 0.71 | 1.17 | 0.46 | 1 | 10 | 153.2 | 209.615 | 189.6096 | 153199.9902 | 209614.9853 | 2.7122e-06 | 13 | 189609.6253
5 | 45 | CONCLUIDO | 10.5208 | 9.51 | 7.09 | 20.24 | 0.39 | 21 | 100.27 | 39.72 | 2.25 | 19 | 13.3 | 12599.94 | 60.93 | 204.16 | 34.11 | 17.37 | 6192.65 | 0.51 | 0.72 | 1.17 | 0.39 | 1 | 10 | 151.9317 | 207.8797 | 188.0399 | 151931.7072 | 207879.6645 | 2.7489e-06 | 13 | 188039.9211
6 | 45 | CONCLUIDO | 10.6073 | 9.43 | 7.05 | 22.26 | 0.44 | 19 | 100.58 | 39.72 | 2.5 | 17 | 13.36 | 12638.45 | 60.31 | 204.18 | 32.86 | 17.37 | 5575.14 | 0.53 | 0.72 | 1.17 | 0.36 | 1 | 10 | 151.156 | 206.8182 | 187.0798 | 151155.9543 | 206818.2451 | 2.7715e-06 | 13 | 187079.8021
7 | 45 | CONCLUIDO | 10.6787 | 9.36 | 7.03 | 24.8 | 0.48 | 17 | 100.89 | 39.72 | 2.75 | 15 | 13.42 | 12676.98 | 59.77 | 204.15 | 32.32 | 17.37 | 5315.47 | 0.54 | 0.73 | 1.16 | 0.34 | 1 | 10 | 150.5371 | 205.9715 | 186.3139 | 150537.0997 | 205971.5011 | 2.7901e-06 | 13 | 186313.8701
8 | 45 | CONCLUIDO | 10.7223 | 9.33 | 7.01 | 26.29 | 0.52 | 16 | 101.2 | 39.72 | 3 | 14 | 13.49 | 12715.54 | 59.16 | 204.2 | 31.84 | 17.37 | 5081.59 | 0.55 | 0.73 | 1.16 | 0.32 | 1 | 10 | 150.0053 | 205.2439 | 185.6557 | 150005.2882 | 205243.8531 | 2.8015e-06 | 13 | 185655.6678
9 | 45 | CONCLUIDO | 10.8375 | 9.23 | 6.95 | 29.79 | 0.56 | 14 | 101.52 | 39.72 | 3.25 | 12 | 13.55 | 12754.13 | 58.26 | 204.21 | 29.99 | 17.37 | 4168.61 | 0.58 | 0.73 | 1.16 | 0.26 | 1 | 10 | 148.9638 | 203.8189 | 184.3667 | 148963.8218 | 203818.8727 | 2.8316e-06 | 13 | 184366.6856
10 | 45 | CONCLUIDO | 10.889 | 9.18 | 6.93 | 31.98 | 0.6 | 13 | 101.83 | 39.72 | 3.5 | 11 | 13.61 | 12792.74 | 57.72 | 204.14 | 29.25 | 17.37 | 3803.24 | 0.59 | 0.74 | 1.16 | 0.24 | 1 | 10 | 140.4224 | 192.1322 | 173.7953 | 140422.4328 | 192132.1676 | 2.8451e-06 | 12 | 173795.3431
11 | 45 | CONCLUIDO | 10.9373 | 9.14 | 6.91 | 34.54 | 0.65 | 12 | 102.14 | 39.72 | 3.75 | 10 | 13.68 | 12831.37 | 57.17 | 204.14 | 28.75 | 17.37 | 3558.02 | 0.6 | 0.74 | 1.15 | 0.22 | 1 | 10 | 139.9209 | 191.446 | 173.1747 | 139920.9302 | 191445.9896 | 2.8577e-06 | 12 | 173174.653
12 | 45 | CONCLUIDO | 10.9333 | 9.15 | 6.91 | 34.56 | 0.69 | 12 | 102.45 | 39.72 | 4 | 10 | 13.74 | 12870.03 | 56.7 | 204.16 | 28.58 | 17.37 | 3474.38 | 0.61 | 0.74 | 1.16 | 0.22 | 1 | 10 | 139.7024 | 191.147 | 172.9042 | 139702.4037 | 191146.992 | 2.8566e-06 | 12 | 172904.1914
13 | 45 | CONCLUIDO | 10.9863 | 9.1 | 6.89 | 37.57 | 0.73 | 11 | 102.77 | 39.72 | 4.25 | 9 | 13.8 | 12908.71 | 56.1 | 204.14 | 28.09 | 17.37 | 3234.16 | 0.62 | 0.74 | 1.15 | 0.2 | 1 | 10 | 139.1636 | 190.4098 | 172.2373 | 139163.608 | 190409.788 | 2.8705e-06 | 12 | 172237.3451
14 | 45 | CONCLUIDO | 11.0314 | 9.06 | 6.87 | 41.23 | 0.77 | 10 | 103.08 | 39.72 | 4.5 | 8 | 13.87 | 12947.42 | 55.3 | 204.15 | 27.33 | 17.37 | 2856.13 | 0.64 | 0.74 | 1.15 | 0.18 | 1 | 10 | 138.5606 | 189.5847 | 171.491 | 138560.5665 | 189584.68 | 2.8823e-06 | 12 | 171490.9842
15 | 45 | CONCLUIDO | 11.0426 | 9.06 | 6.86 | 41.17 | 0.81 | 10 | 103.4 | 39.72 | 4.75 | 8 | 13.93 | 12986.15 | 55.15 | 204.14 | 27.15 | 17.37 | 2767.93 | 0.64 | 0.74 | 1.15 | 0.17 | 1 | 10 | 138.4257 | 189.4001 | 171.324 | 138425.6876 | 189400.1326 | 2.8852e-06 | 12 | 171324.0498
16 | 45 | CONCLUIDO | 11.0698 | 9.03 | 6.86 | 45.74 | 0.85 | 9 | 103.71 | 39.72 | 5 | 7 | 14 | 13024.91 | 54.76 | 204.15 | 27.05 | 17.37 | 2724.02 | 0.64 | 0.74 | 1.15 | 0.17 | 1 | 10 | 138.1341 | 189.0012 | 170.9632 | 138134.126 | 189001.2053 | 2.8923e-06 | 12 | 170963.1955
17 | 45 | CONCLUIDO | 11.0756 | 9.03 | 6.86 | 45.71 | 0.89 | 9 | 104.03 | 39.72 | 5.25 | 7 | 14.06 | 13063.69 | 54.34 | 204.17 | 27.03 | 17.37 | 2710.53 | 0.64 | 0.74 | 1.15 | 0.16 | 1 | 10 | 137.9066 | 188.6899 | 170.6816 | 137906.6357 | 188689.943 | 2.8938e-06 | 12 | 170681.6397
18 | 45 | CONCLUIDO | 11.1262 | 8.99 | 6.84 | 51.26 | 0.93 | 8 | 104.34 | 39.72 | 5.5 | 6 | 14.12 | 13102.5 | 53.52 | 204.19 | 26.29 | 17.37 | 2347.39 | 0.66 | 0.75 | 1.15 | 0.14 | 1 | 10 | 137.2842 | 187.8383 | 169.9113 | 137284.2168 | 187838.3219 | 2.907e-06 | 12 | 169911.2961
19 | 45 | CONCLUIDO | 11.1269 | 8.99 | 6.83 | 51.26 | 0.97 | 8 | 104.65 | 39.72 | 5.75 | 6 | 14.19 | 13141.33 | 52.8 | 204.14 | 26.32 | 17.37 | 2361.02 | 0.66 | 0.75 | 1.15 | 0.14 | 1 | 10 | 136.9101 | 187.3265 | 169.4483 | 136910.1327 | 187326.4837 | 2.9072e-06 | 12 | 169448.307
20 | 45 | CONCLUIDO | 11.1328 | 8.98 | 6.83 | 51.23 | 1.01 | 8 | 104.97 | 39.72 | 6 | 6 | 14.25 | 13180.19 | 52.46 | 204.14 | 26.17 | 17.37 | 2287.54 | 0.66 | 0.75 | 1.15 | 0.14 | 1 | 10 | 136.7232 | 187.0707 | 169.217 | 136723.2034 | 187070.7187 | 2.9088e-06 | 12 | 169216.9518
21 | 45 | CONCLUIDO | 11.1912 | 8.94 | 6.8 | 58.32 | 1.05 | 7 | 105.28 | 39.72 | 6.25 | 5 | 14.32 | 13219.07 | 51.82 | 204.2 | 25.31 | 17.37 | 1862.59 | 0.69 | 0.75 | 1.15 | 0.11 | 1 | 10 | 136.1508 | 186.2875 | 168.5085 | 136150.7975 | 186287.5277 | 2.924e-06 | 12 | 168508.5075
22 | 45 | CONCLUIDO | 11.1829 | 8.94 | 6.81 | 58.37 | 1.08 | 7 | 105.6 | 39.72 | 6.5 | 5 | 14.39 | 13257.98 | 51.8 | 204.14 | 25.58 | 17.37 | 1999.57 | 0.68 | 0.75 | 1.15 | 0.12 | 1 | 10 | 136.1889 | 186.3397 | 168.5557 | 136188.8967 | 186339.6567 | 2.9219e-06 | 12 | 168555.6614
23 | 45 | CONCLUIDO | 11.1829 | 8.94 | 6.81 | 58.37 | 1.12 | 7 | 105.92 | 39.72 | 6.75 | 5 | 14.45 | 13296.91 | 51.43 | 204.16 | 25.63 | 17.37 | 2022.45 | 0.68 | 0.75 | 1.15 | 0.12 | 1 | 10 | 136.0088 | 186.0933 | 168.3328 | 136008.8428 | 186093.299 | 2.9219e-06 | 12 | 168332.8157
24 | 45 | CONCLUIDO | 11.1798 | 8.94 | 6.81 | 58.4 | 1.16 | 7 | 106.23 | 39.72 | 7 | 5 | 14.52 | 13335.87 | 50.62 | 204.14 | 25.62 | 17.37 | 2019.23 | 0.68 | 0.75 | 1.15 | 0.12 | 1 | 10 | 135.6252 | 185.5683 | 167.8579 | 135625.1577 | 185568.3241 | 2.9211e-06 | 12 | 167857.9437
25 | 45 | CONCLUIDO | 11.2433 | 8.89 | 6.78 | 67.83 | 1.2 | 6 | 106.55 | 39.72 | 7.25 | 3 | 14.58 | 13374.86 | 49.78 | 204.14 | 24.59 | 17.37 | 1508.33 | 0.71 | 0.75 | 1.15 | 0.09 | 1 | 10 | 134.9471 | 184.6406 | 167.0188 | 134947.1441 | 184640.636 | 2.9376e-06 | 12 | 167018.7929
26 | 45 | CONCLUIDO | 11.236 | 8.9 | 6.79 | 67.89 | 1.24 | 6 | 106.86 | 39.72 | 7.5 | 3 | 14.65 | 13413.87 | 49.78 | 204.15 | 24.81 | 17.37 | 1617.97 | 0.7 | 0.75 | 1.15 | 0.1 | 1 | 10 | 134.9906 | 184.7 | 167.0725 | 134990.5542 | 184700.0316 | 2.9357e-06 | 12 | 167072.5199
27 | 45 | CONCLUIDO | 11.2346 | 8.9 | 6.79 | 67.9 | 1.27 | 6 | 107.18 | 39.72 | 7.75 | 0 | 14.72 | 13452.9 | 49.83 | 204.14 | 24.68 | 17.37 | 1552.03 | 0.7 | 0.75 | 1.15 | 0.1 | 1 | 10 | 135.0194 | 184.7395 | 167.1082 | 135019.409 | 184739.5121 | 2.9354e-06 | 12 | 167108.2323

## RESULTADOS_19
Unnamed: 0 | Volume de calda [L] | STATUS | Capacidade operacional [ha/h] | Tempo de missao [h] | Tempo util [h] | Tempo por voo [min] | Autonomia Projetada [h] | N° Voos | MTOW [kg] | Massa Estrutura [kg] | Combustível [kg] | Abastecimentos | Massa gerador | Potência gerador [W] | Combustível consumido [L] | Calda cons [L] | Distância percorrida [km] | Distância Pulverizando [km] | RTL ACUMULADO[m] | EOC [km/km] | EOC [h/h] | Tempo de manobra [h] | Tempo rtl_rtw [h] | V pulv [m/s] | V desloc [m/s] | Preço Total por ha Simples [R$/ha] | Preço Total por ha Presumido [R$/ha] | Preço Total por ha Real [R$/ha] | Preço Total Simples [R$] | Preço Total Presumido [R$] | Prod CAPEX [ha/h/R$] | Dias Trabalhados | Preço Total Real [R$]
0 | 105 | CONCLUIDO | 6.8076 | 14.69 | 8.52 | 5.74 | 0.09 | 89 | 204 | 55.27 | 1 | 87 | 42.72 | 25393.6 | 122.61 | 204.17 | 78.27 | 17.37 | 27932.44 | 0.22 | 0.6 | 1.3 | 1.82 | 1 | 10 | 312.9872 | 428.2429 | 387.372 | 312987.1889 | 428242.8798 | 1.5769e-06 | 20 | 387371.9804
1 | 105 | CONCLUIDO | 7.4704 | 13.39 | 8.06 | 7.11 | 0.11 | 68 | 204.39 | 55.27 | 1.25 | 66 | 42.87 | 25442.42 | 115.95 | 204.15 | 64.43 | 17.37 | 21115.61 | 0.27 | 0.63 | 1.26 | 1.37 | 1 | 10 | 276.6418 | 378.5135 | 342.3887 | 276641.7935 | 378513.5065 | 1.7304e-06 | 18 | 342388.7087
2 | 105 | CONCLUIDO | 7.9447 | 12.59 | 7.79 | 8.5 | 0.13 | 55 | 204.79 | 55.27 | 1.5 | 53 | 43.02 | 25491.3 | 111.88 | 204.18 | 55.89 | 17.37 | 16913.48 | 0.31 | 0.66 | 1.23 | 1.1 | 1 | 10 | 257.044 | 351.699 | 318.1333 | 257044.0451 | 351699.0024 | 1.8402e-06 | 17 | 318133.3433
3 | 105 | CONCLUIDO | 8.3204 | 12.02 | 7.59 | 9.9 | 0.15 | 46 | 205.18 | 55.27 | 1.75 | 44 | 43.16 | 25540.22 | 108.82 | 204.19 | 49.75 | 17.37 | 13889.27 | 0.35 | 0.67 | 1.21 | 0.9 | 1 | 10 | 240.7319 | 329.38 | 297.9444 | 240731.898 | 329380.0032 | 1.9273e-06 | 16 | 297944.438
4 | 105 | CONCLUIDO | 8.5759 | 11.66 | 7.47 | 11.21 | 0.17 | 40 | 205.58 | 55.27 | 2 | 38 | 43.31 | 25589.2 | 107 | 204.14 | 46.21 | 17.37 | 12149.48 | 0.38 | 0.68 | 1.2 | 0.78 | 1 | 10 | 236.2018 | 323.1817 | 292.3377 | 236201.7806 | 323181.6967 | 1.9865e-06 | 16 | 292337.6892
5 | 105 | CONCLUIDO | 8.7893 | 11.38 | 7.39 | 12.67 | 0.19 | 35 | 205.98 | 55.27 | 2.25 | 33 | 43.46 | 25638.22 | 105.74 | 204.23 | 43.57 | 17.37 | 10853.4 | 0.4 | 0.69 | 1.2 | 0.7 | 1 | 10 | 224.0828 | 306.5999 | 277.3385 | 224082.7626 | 306599.9216 | 2.0359e-06 | 15 | 277338.4554
6 | 105 | CONCLUIDO | 9.0011 | 11.11 | 7.29 | 14.11 | 0.22 | 31 | 206.38 | 55.27 | 2.5 | 29 | 43.6 | 25687.3 | 104.07 | 204.2 | 40.14 | 17.37 | 9155.81 | 0.43 | 0.7 | 1.19 | 0.59 | 1 | 10 | 220.591 | 301.8223 | 273.0168 | 220591.0081 | 301822.3491 | 2.0849e-06 | 15 | 273016.8477
7 | 105 | CONCLUIDO | 9.1494 | 10.93 | 7.23 | 15.49 | 0.24 | 28 | 206.78 | 55.27 | 2.75 | 26 | 43.75 | 25736.42 | 103.05 | 204.14 | 38.74 | 17.37 | 8471.93 | 0.45 | 0.71 | 1.18 | 0.54 | 1 | 10 | 218.3645 | 298.776 | 270.2612 | 218364.5304 | 298775.984 | 2.1193e-06 | 15 | 270261.2234
8 | 105 | CONCLUIDO | 9.2497 | 10.81 | 7.19 | 16.6 | 0.26 | 26 | 207.17 | 55.27 | 3 | 24 | 43.9 | 25785.6 | 102.41 | 204.21 | 37.65 | 17.37 | 7934.84 | 0.46 | 0.71 | 1.17 | 0.5 | 1 | 10 | 216.9304 | 296.8138 | 268.4863 | 216930.4089 | 296813.7557 | 2.1425e-06 | 15 | 268486.2674
9 | 105 | CONCLUIDO | 9.3371 | 10.71 | 7.17 | 17.93 | 0.28 | 24 | 207.57 | 55.27 | 3.25 | 22 | 44.05 | 25834.83 | 101.97 | 204.15 | 36.78 | 17.37 | 7510.61 | 0.47 | 0.71 | 1.18 | 0.48 | 1 | 10 | 207.0545 | 283.3012 | 256.2633 | 207054.5469 | 283301.1657 | 2.1628e-06 | 14 | 256263.3
10 | 105 | CONCLUIDO | 9.4665 | 10.56 | 7.11 | 19.38 | 0.3 | 22 | 207.97 | 55.27 | 3.5 | 20 | 44.2 | 25884.1 | 100.94 | 204.18 | 34.95 | 17.37 | 6605.61 | 0.5 | 0.72 | 1.17 | 0.41 | 1 | 10 | 205.137 | 280.6775 | 253.89 | 205136.9774 | 280677.4625 | 2.1927e-06 | 14 | 253889.9994
11 | 105 | CONCLUIDO | 9.5233 | 10.5 | 7.08 | 20.24 | 0.32 | 21 | 208.37 | 55.27 | 3.75 | 19 | 44.35 | 25933.43 | 100.42 | 204.18 | 33.77 | 17.37 | 6021.79 | 0.51 | 0.72 | 1.18 | 0.39 | 1 | 10 | 204.2612 | 279.4792 | 252.8061 | 204261.2061 | 279479.1936 | 2.2059e-06 | 14 | 252806.0916
12 | 105 | CONCLUIDO | 9.6223 | 10.39 | 7.06 | 22.29 | 0.34 | 19 | 208.77 | 55.27 | 4 | 17 | 44.5 | 25982.82 | 99.85 | 204.17 | 33.02 | 17.37 | 5658.59 | 0.53 | 0.72 | 1.17 | 0.37 | 1 | 10 | 203.052 | 277.8247 | 251.3095 | 203051.9768 | 277824.6727 | 2.2288e-06 | 14 | 251309.4759
13 | 105 | CONCLUIDO | 9.6912 | 10.32 | 7.02 | 23.41 | 0.36 | 18 | 209.17 | 55.27 | 4.25 | 16 | 44.65 | 26032.25 | 99.35 | 204.16 | 32.11 | 17.37 | 5206.51 | 0.54 | 0.73 | 1.17 | 0.33 | 1 | 10 | 202.085 | 276.5016 | 250.1126 | 202084.9545 | 276501.5501 | 2.2448e-06 | 14 | 250112.6302
14 | 105 | CONCLUIDO | 9.7358 | 10.27 | 7.02 | 24.77 | 0.38 | 17 | 209.58 | 55.27 | 4.5 | 15 | 44.8 | 26081.73 | 99.03 | 204.17 | 31.96 | 17.37 | 5136.85 | 0.54 | 0.73 | 1.16 | 0.33 | 1 | 10 | 201.5494 | 275.7688 | 249.4498 | 201549.383 | 275768.7575 | 2.2551e-06 | 14 | 249449.7743
15 | 105 | CONCLUIDO | 9.8005 | 10.2 | 6.99 | 26.21 | 0.4 | 16 | 209.98 | 55.27 | 4.75 | 14 | 44.95 | 26131.27 | 98.57 | 204.16 | 31.21 | 17.37 | 4764.9 | 0.56 | 0.73 | 1.16 | 0.3 | 1 | 10 | 200.6902 | 274.5931 | 248.3863 | 200690.157 | 274593.1266 | 2.2701e-06 | 14 | 248386.344
16 | 105 | CONCLUIDO | 9.7794 | 10.23 | 7.01 | 26.29 | 0.42 | 16 | 210.38 | 55.27 | 5 | 14 | 45.11 | 26180.86 | 98.77 | 204.2 | 31.92 | 17.37 | 5119.89 | 0.54 | 0.73 | 1.16 | 0.32 | 1 | 10 | 201.0288 | 275.0564 | 248.8054 | 201028.7729 | 275056.4358 | 2.2652e-06 | 14 | 248805.4356
17 | 105 | CONCLUIDO | 9.866 | 10.14 | 6.96 | 27.85 | 0.44 | 15 | 210.78 | 55.27 | 5.25 | 13 | 45.26 | 26230.5 | 97.91 | 204.15 | 30.26 | 17.37 | 4296.13 | 0.57 | 0.73 | 1.16 | 0.27 | 1 | 10 | 199.7258 | 273.2736 | 247.1927 | 199725.752 | 273273.5851 | 2.2853e-06 | 14 | 247192.7377
18 | 105 | CONCLUIDO | 9.9212 | 10.08 | 6.95 | 29.77 | 0.46 | 14 | 211.18 | 55.27 | 5.5 | 12 | 45.41 | 26280.2 | 97.53 | 204.15 | 29.88 | 17.37 | 4113.21 | 0.58 | 0.74 | 1.16 | 0.26 | 1 | 10 | 199.0665 | 272.3716 | 246.3768 | 199066.4921 | 272371.5566 | 2.2981e-06 | 14 | 246376.7975
19 | 105 | CONCLUIDO | 9.9124 | 10.09 | 6.96 | 29.81 | 0.48 | 14 | 211.59 | 55.27 | 5.75 | 12 | 45.57 | 26329.94 | 97.53 | 204.18 | 30.04 | 17.37 | 4193.9 | 0.58 | 0.73 | 1.16 | 0.26 | 1 | 10 | 199.1637 | 272.5045 | 246.4971 | 199163.6857 | 272504.5413 | 2.296e-06 | 14 | 246497.0904
20 | 105 | CONCLUIDO | 9.9762 | 10.02 | 6.93 | 31.99 | 0.5 | 13 | 211.99 | 55.27 | 6 | 11 | 45.72 | 26379.74 | 97.13 | 204.15 | 29.34 | 17.37 | 3846.21 | 0.59 | 0.74 | 1.16 | 0.24 | 1 | 10 | 198.3746 | 271.4248 | 245.5204 | 198374.5554 | 271424.8183 | 2.3108e-06 | 14 | 245520.4146
21 | 105 | CONCLUIDO | 9.9712 | 10.03 | 6.94 | 32.02 | 0.52 | 13 | 212.4 | 55.27 | 6.25 | 11 | 45.87 | 26429.59 | 96.96 | 204.16 | 29.4 | 17.37 | 3878.79 | 0.59 | 0.74 | 1.16 | 0.24 | 1 | 10 | 198.3495 | 271.3906 | 245.4894 | 198349.5245 | 271390.57 | 2.3097e-06 | 14 | 245489.4349
22 | 105 | CONCLUIDO | 10.039 | 9.96 | 6.91 | 34.55 | 0.54 | 12 | 212.8 | 55.27 | 6.5 | 10 | 46.03 | 26479.5 | 96.6 | 204.14 | 28.61 | 17.37 | 3486.98 | 0.61 | 0.74 | 1.16 | 0.22 | 1 | 10 | 188.7943 | 258.3166 | 233.6633 | 188794.2598 | 258316.6353 | 2.3254e-06 | 13 | 233663.2582
23 | 105 | CONCLUIDO | 10.0334 | 9.97 | 6.92 | 34.58 | 0.56 | 12 | 213.21 | 55.27 | 6.75 | 10 | 46.18 | 26529.46 | 96.45 | 204.15 | 28.87 | 17.37 | 3618.52 | 0.6 | 0.74 | 1.15 | 0.22 | 1 | 10 | 188.7842 | 258.3029 | 233.6508 | 188784.2131 | 258302.889 | 2.3241e-06 | 13 | 233650.8238
24 | 105 | CONCLUIDO | 10.0993 | 9.9 | 6.89 | 37.59 | 0.58 | 11 | 213.61 | 55.27 | 7 | 9 | 46.34 | 26579.47 | 95.86 | 204.14 | 27.85 | 17.37 | 3113.61 | 0.62 | 0.74 | 1.16 | 0.2 | 1 | 10 | 187.8973 | 257.0893 | 232.5531 | 187897.25 | 257089.3069 | 2.3393e-06 | 13 | 232553.0643
25 | 105 | CONCLUIDO | 10.1016 | 9.9 | 6.89 | 37.57 | 0.6 | 11 | 214.02 | 55.27 | 7.25 | 9 | 46.49 | 26629.54 | 95.83 | 204.15 | 27.95 | 17.37 | 3163.33 | 0.62 | 0.74 | 1.15 | 0.2 | 1 | 10 | 187.8646 | 257.0446 | 232.5126 | 187864.5934 | 257044.6246 | 2.3399e-06 | 13 | 232512.6464
26 | 105 | CONCLUIDO | 10.1038 | 9.9 | 6.89 | 37.56 | 0.62 | 11 | 214.42 | 55.27 | 7.5 | 9 | 46.65 | 26679.66 | 95.49 | 204.14 | 27.92 | 17.37 | 3146.87 | 0.62 | 0.74 | 1.15 | 0.2 | 1 | 10 | 187.6657 | 256.7725 | 232.2665 | 187665.7004 | 256772.4904 | 2.3404e-06 | 13 | 232266.4843
27 | 105 | CONCLUIDO | 10.1658 | 9.84 | 6.87 | 41.2 | 0.64 | 10 | 214.83 | 55.27 | 7.75 | 8 | 46.81 | 26729.83 | 94.99 | 204.14 | 27.28 | 17.37 | 2833.17 | 0.64 | 0.74 | 1.15 | 0.18 | 1 | 10 | 186.8977 | 255.7216 | 231.3159 | 186897.6532 | 255721.6145 | 2.3547e-06 | 13 | 231315.9025
28 | 105 | CONCLUIDO | 10.1629 | 9.84 | 6.87 | 41.22 | 0.66 | 10 | 215.24 | 55.27 | 8 | 8 | 46.97 | 26780.06 | 95.04 | 204.15 | 27.29 | 17.37 | 2836.93 | 0.64 | 0.74 | 1.15 | 0.18 | 1 | 10 | 186.9448 | 255.7861 | 231.3743 | 186944.8142 | 255786.1422 | 2.3541e-06 | 13 | 231374.2718
29 | 105 | CONCLUIDO | 10.1732 | 9.83 | 6.86 | 41.16 | 0.68 | 10 | 215.65 | 55.27 | 8.25 | 8 | 47.12 | 26830.34 | 94.89 | 204.14 | 27.04 | 17.37 | 2711.08 | 0.64 | 0.74 | 1.15 | 0.17 | 1 | 10 | 186.7622 | 255.5363 | 231.1483 | 186762.2318 | 255536.3249 | 2.3564e-06 | 13 | 231148.2967
30 | 105 | CONCLUIDO | 10.2287 | 9.78 | 6.85 | 45.64 | 0.7 | 9 | 216.05 | 55.27 | 8.5 | 7 | 47.28 | 26880.68 | 94.27 | 204.14 | 26.69 | 17.37 | 2540.74 | 0.65 | 0.75 | 1.15 | 0.16 | 1 | 10 | 186.0157 | 254.5148 | 230.2243 | 186015.6519 | 254514.8214 | 2.3693e-06 | 13 | 230224.284
31 | 105 | CONCLUIDO | 10.2131 | 9.79 | 6.86 | 45.74 | 0.72 | 9 | 216.46 | 55.27 | 8.75 | 7 | 47.44 | 26931.07 | 94.82 | 204.14 | 27.17 | 17.37 | 2781.84 | 0.64 | 0.74 | 1.15 | 0.17 | 1 | 10 | 186.4463 | 255.1041 | 230.7573 | 186446.3391 | 255104.1066 | 2.3657e-06 | 13 | 230757.3288
32 | 105 | CONCLUIDO | 10.2189 | 9.79 | 6.86 | 45.71 | 0.74 | 9 | 216.87 | 55.27 | 9 | 7 | 47.6 | 26981.51 | 94.66 | 204.16 | 26.99 | 17.37 | 2690.72 | 0.64 | 0.74 | 1.15 | 0.16 | 1 | 10 | 186.3208 | 254.9324 | 230.602 | 186320.8379 | 254932.3903 | 2.367e-06 | 13 | 230602.0008
33 | 105 | CONCLUIDO | 10.2136 | 9.79 | 6.86 | 45.74 | 0.76 | 9 | 217.28 | 55.27 | 9.25 | 7 | 47.76 | 27032.02 | 94.39 | 204.15 | 27.13 | 17.37 | 2764.61 | 0.64 | 0.74 | 1.15 | 0.17 | 1 | 10 | 186.2138 | 254.7859 | 230.4695 | 186213.7532 | 254785.8723 | 2.3658e-06 | 13 | 230469.4663
34 | 105 | CONCLUIDO | 10.2209 | 9.78 | 6.85 | 45.69 | 0.78 | 9 | 217.69 | 55.27 | 9.5 | 7 | 47.92 | 27082.57 | 94.06 | 204.2 | 26.87 | 17.37 | 2634.67 | 0.65 | 0.75 | 1.15 | 0.16 | 1 | 10 | 185.9577 | 254.4355 | 230.1525 | 185957.6913 | 254435.5171 | 2.3675e-06 | 13 | 230152.5485
35 | 105 | CONCLUIDO | 10.2963 | 9.71 | 6.82 | 51.17 | 0.79 | 8 | 218.1 | 55.27 | 9.75 | 6 | 48.08 | 27133.18 | 93.49 | 204.14 | 25.93 | 17.37 | 2167.92 | 0.67 | 0.75 | 1.15 | 0.13 | 1 | 10 | 185.0513 | 253.1954 | 229.0308 | 185051.3065 | 253195.3614 | 2.385e-06 | 13 | 229030.7515
36 | 105 | CONCLUIDO | 10.2998 | 9.71 | 6.82 | 51.15 | 0.81 | 8 | 218.51 | 55.27 | 10 | 6 | 48.24 | 27183.85 | 93.24 | 204.14 | 25.87 | 17.37 | 2136.41 | 0.67 | 0.75 | 1.15 | 0.13 | 1 | 10 | 184.8956 | 252.9823 | 228.838 | 184895.5666 | 252982.2712 | 2.3858e-06 | 13 | 228837.9983
37 | 105 | CONCLUIDO | 10.2884 | 9.72 | 6.83 | 51.23 | 0.83 | 8 | 218.92 | 55.27 | 10.25 | 6 | 48.4 | 27234.57 | 93.16 | 204.15 | 26.27 | 17.37 | 2335.95 | 0.66 | 0.75 | 1.15 | 0.14 | 1 | 10 | 184.9598 | 253.0702 | 228.9175 | 184959.8213 | 253070.1874 | 2.3831e-06 | 13 | 228917.5239
38 | 105 | CONCLUIDO | 10.2913 | 9.72 | 6.83 | 51.21 | 0.85 | 8 | 219.33 | 55.27 | 10.5 | 6 | 48.56 | 27285.35 | 93.09 | 204.14 | 26.12 | 17.37 | 2260.65 | 0.67 | 0.75 | 1.15 | 0.14 | 1 | 10 | 184.9032 | 252.9927 | 228.8475 | 184903.219 | 252992.7416 | 2.3838e-06 | 13 | 228847.4694
39 | 105 | CONCLUIDO | 10.2907 | 9.72 | 6.83 | 51.21 | 0.87 | 8 | 219.75 | 55.27 | 10.75 | 6 | 48.72 | 27336.19 | 92.88 | 204.14 | 26.09 | 17.37 | 2248.84 | 0.67 | 0.75 | 1.15 | 0.14 | 1 | 10 | 184.7962 | 252.8463 | 228.715 | 184796.2156 | 252846.3348 | 2.3837e-06 | 13 | 228715.0355
40 | 105 | CONCLUIDO | 10.363 | 9.65 | 6.8 | 58.3 | 0.89 | 7 | 220.16 | 55.27 | 11 | 5 | 48.89 | 27387.08 | 92.12 | 204.16 | 25.26 | 17.37 | 1836.44 | 0.69 | 0.75 | 1.15 | 0.11 | 1 | 10 | 183.8251 | 251.5176 | 227.5131 | 183825.0839 | 251517.5895 | 2.4004e-06 | 13 | 227513.1038
41 | 105 | CONCLUIDO | 10.3654 | 9.65 | 6.8 | 58.28 | 0.91 | 7 | 220.57 | 55.27 | 11.25 | 5 | 49.05 | 27438.03 | 92.31 | 204.15 | 25.26 | 17.37 | 1836.68 | 0.69 | 0.75 | 1.14 | 0.11 | 1 | 10 | 183.909 | 251.6324 | 227.617 | 183909.0049 | 251632.414 | 2.401e-06 | 13 | 227616.9696
42 | 105 | CONCLUIDO | 10.3588 | 9.65 | 6.8 | 58.33 | 0.92 | 7 | 220.99 | 55.27 | 11.5 | 5 | 49.21 | 27489.03 | 92.59 | 204.17 | 25.33 | 17.37 | 1873.1 | 0.69 | 0.75 | 1.15 | 0.11 | 1 | 10 | 184.0997 | 251.8934 | 227.853 | 184099.719 | 251893.3574 | 2.3994e-06 | 13 | 227853.0089
43 | 105 | CONCLUIDO | 10.3517 | 9.66 | 6.81 | 58.39 | 0.94 | 7 | 221.4 | 55.27 | 11.75 | 5 | 49.38 | 27540.09 | 92.52 | 204.14 | 25.63 | 17.37 | 2020.78 | 0.68 | 0.75 | 1.15 | 0.12 | 1 | 10 | 184.1394 | 251.9477 | 227.9022 | 184139.4456 | 251947.7131 | 2.3978e-06 | 13 | 227902.1769
44 | 105 | CONCLUIDO | 10.3517 | 9.66 | 6.81 | 58.39 | 0.96 | 7 | 221.81 | 55.27 | 12 | 5 | 49.54 | 27591.21 | 92.48 | 204.14 | 25.55 | 17.37 | 1984.17 | 0.68 | 0.75 | 1.15 | 0.12 | 1 | 10 | 184.1184 | 251.9189 | 227.8762 | 184118.4173 | 251918.9413 | 2.3978e-06 | 13 | 227876.1511
45 | 105 | CONCLUIDO | 10.3517 | 9.66 | 6.81 | 58.39 | 0.98 | 7 | 222.23 | 55.27 | 12.25 | 5 | 49.71 | 27642.51 | 92.21 | 204.14 | 25.66 | 17.37 | 2037.23 | 0.68 | 0.75 | 1.15 | 0.12 | 1 | 10 | 183.9765 | 251.7247 | 227.7005 | 183976.4765 | 251724.7316 | 2.3978e-06 | 13 | 227700.4765
46 | 105 | CONCLUIDO | 10.3451 | 9.67 | 6.82 | 58.44 | 1 | 7 | 222.65 | 55.27 | 12.5 | 5 | 49.87 | 27693.75 | 92.01 | 204.15 | 25.81 | 17.37 | 2110.02 | 0.67 | 0.75 | 1.15 | 0.13 | 1 | 10 | 183.9444 | 251.6809 | 227.6608 | 183944.4463 | 251680.9065 | 2.3963e-06 | 13 | 227660.8341
47 | 105 | CONCLUIDO | 10.3514 | 9.66 | 6.81 | 58.39 | 1.02 | 7 | 223.06 | 55.27 | 12.75 | 5 | 50.04 | 27745.04 | 91.68 | 204.14 | 25.66 | 17.37 | 2036.58 | 0.68 | 0.75 | 1.15 | 0.12 | 1 | 10 | 183.6998 | 251.3462 | 227.3581 | 183699.8298 | 251346.2114 | 2.3977e-06 | 13 | 227358.0817
48 | 105 | CONCLUIDO | 10.3555 | 9.66 | 6.81 | 58.35 | 1.03 | 7 | 223.48 | 55.27 | 13 | 5 | 50.21 | 27796.39 | 91.3 | 204.15 | 25.39 | 17.37 | 1902.09 | 0.68 | 0.75 | 1.15 | 0.12 | 1 | 10 | 183.4731 | 251.036 | 227.0775 | 183473.1132 | 251036.0078 | 2.3987e-06 | 13 | 227077.4835
49 | 105 | CONCLUIDO | 10.4251 | 9.59 | 6.78 | 67.84 | 1.05 | 6 | 223.89 | 55.27 | 13.25 | 4 | 50.37 | 27847.8 | 90.94 | 204.14 | 24.64 | 17.37 | 1534.06 | 0.71 | 0.75 | 1.15 | 0.09 | 1 | 10 | 182.7434 | 250.0375 | 226.1743 | 182743.3614 | 250037.5292 | 2.4148e-06 | 13 | 226174.2983
50 | 105 | CONCLUIDO | 10.4188 | 9.6 | 6.79 | 67.9 | 1.07 | 6 | 224.31 | 55.27 | 13.5 | 4 | 50.54 | 27899.27 | 90.97 | 204.14 | 24.85 | 17.37 | 1637.7 | 0.7 | 0.75 | 1.15 | 0.1 | 1 | 10 | 182.829 | 250.1547 | 226.2803 | 182828.973 | 250154.6667 | 2.4133e-06 | 13 | 226280.2564
51 | 105 | CONCLUIDO | 10.4212 | 9.6 | 6.79 | 67.88 | 1.09 | 6 | 224.73 | 55.27 | 13.75 | 4 | 50.71 | 27950.8 | 91.08 | 204.14 | 24.87 | 17.37 | 1647.08 | 0.7 | 0.75 | 1.15 | 0.1 | 1 | 10 | 182.8709 | 250.212 | 226.3321 | 182870.898 | 250212.0304 | 2.4139e-06 | 13 | 226332.1453
52 | 105 | CONCLUIDO | 10.4203 | 9.6 | 6.79 | 67.89 | 1.11 | 6 | 225.15 | 55.27 | 14 | 4 | 50.88 | 28002.38 | 91.07 | 204.14 | 24.98 | 17.37 | 1702.03 | 0.7 | 0.75 | 1.14 | 0.1 | 1 | 10 | 182.8715 | 250.2129 | 226.3329 | 182871.4986 | 250212.8521 | 2.4137e-06 | 13 | 226332.8886
53 | 105 | CONCLUIDO | 10.4296 | 9.59 | 6.78 | 67.8 | 1.12 | 6 | 225.57 | 55.27 | 14.25 | 4 | 51.04 | 28054.03 | 90.85 | 204.14 | 24.61 | 17.37 | 1518.49 | 0.71 | 0.75 | 1.14 | 0.09 | 1 | 10 | 182.6674 | 249.9336 | 226.0802 | 182667.3671 | 249933.5504 | 2.4158e-06 | 13 | 226080.2431
54 | 105 | CONCLUIDO | 10.4248 | 9.59 | 6.78 | 67.84 | 1.14 | 6 | 225.99 | 55.27 | 14.5 | 4 | 51.21 | 28105.73 | 90.6 | 204.14 | 24.75 | 17.37 | 1584.99 | 0.7 | 0.75 | 1.15 | 0.09 | 1 | 10 | 182.5678 | 249.7973 | 225.957 | 182567.811 | 249797.3333 | 2.4147e-06 | 13 | 225957.0264
55 | 105 | CONCLUIDO | 10.4158 | 9.6 | 6.79 | 67.93 | 1.16 | 6 | 226.41 | 55.27 | 14.75 | 4 | 51.38 | 28157.49 | 90.62 | 204.16 | 24.98 | 17.37 | 1700.51 | 0.7 | 0.75 | 1.15 | 0.1 | 1 | 10 | 182.6655 | 249.931 | 226.078 | 182665.5143 | 249931.0154 | 2.4126e-06 | 13 | 226077.95
56 | 105 | CONCLUIDO | 10.4176 | 9.6 | 6.79 | 67.91 | 1.18 | 6 | 226.83 | 55.27 | 15 | 4 | 51.55 | 28209.31 | 90.32 | 204.14 | 24.95 | 17.37 | 1685.18 | 0.7 | 0.75 | 1.15 | 0.1 | 1 | 10 | 182.4972 | 249.7007 | 225.8696 | 182497.1864 | 249700.7016 | 2.4131e-06 | 13 | 225869.6171
57 | 105 | CONCLUIDO | 10.4188 | 9.6 | 6.79 | 67.9 | 1.19 | 6 | 227.25 | 55.27 | 15.25 | 4 | 51.72 | 28261.2 | 90.06 | 204.14 | 24.91 | 17.37 | 1666.21 | 0.7 | 0.75 | 1.15 | 0.1 | 1 | 10 | 182.3537 | 249.5043 | 225.692 | 182353.6608 | 249504.3236 | 2.4133e-06 | 13 | 225691.9812
58 | 105 | CONCLUIDO | 10.4251 | 9.59 | 6.78 | 67.84 | 1.21 | 6 | 227.67 | 55.27 | 15.5 | 4 | 51.9 | 28313.14 | 89.95 | 204.14 | 24.77 | 17.37 | 1595.88 | 0.7 | 0.75 | 1.14 | 0.09 | 1 | 10 | 182.2266 | 249.3304 | 225.5347 | 182226.5761 | 249330.4407 | 2.4148e-06 | 13 | 225534.6934
59 | 105 | CONCLUIDO | 10.4149 | 9.6 | 6.79 | 67.94 | 1.23 | 6 | 228.09 | 55.27 | 15.75 | 4 | 52.07 | 28365.14 | 89.62 | 204.14 | 25.09 | 17.37 | 1755.84 | 0.69 | 0.75 | 1.14 | 0.1 | 1 | 10 | 182.1488 | 249.224 | 225.4384 | 182148.806 | 249224.0322 | 2.4124e-06 | 13 | 225438.4404
60 | 105 | CONCLUIDO | 10.4861 | 9.54 | 6.77 | 81.23 | 1.24 | 5 | 228.51 | 55.27 | 16 | 3 | 52.24 | 28417.2 | 88.86 | 204.14 | 24.28 | 17.37 | 1357.16 | 0.72 | 0.75 | 1.14 | 0.08 | 1 | 10 | 181.2434 | 247.9852 | 224.3178 | 181243.3891 | 247985.2009 | 2.4289e-06 | 13 | 224317.8413
61 | 105 | CONCLUIDO | 10.4807 | 9.54 | 6.77 | 81.29 | 1.26 | 5 | 228.93 | 55.27 | 16.25 | 3 | 52.41 | 28469.32 | 89.24 | 204.14 | 24.42 | 17.37 | 1427.55 | 0.71 | 0.75 | 1.14 | 0.08 | 1 | 10 | 181.4746 | 248.3015 | 224.604 | 181474.5971 | 248301.5498 | 2.4277e-06 | 13 | 224603.9984
62 | 105 | CONCLUIDO | 10.4816 | 9.54 | 6.77 | 81.28 | 1.28 | 5 | 229.36 | 55.27 | 16.5 | 3 | 52.58 | 28521.51 | 89.38 | 204.14 | 24.47 | 17.37 | 1452.82 | 0.71 | 0.75 | 1.14 | 0.08 | 1 | 10 | 181.5416 | 248.3932 | 224.6869 | 181541.6148 | 248393.2465 | 2.4279e-06 | 13 | 224686.9436
63 | 105 | CONCLUIDO | 10.4843 | 9.54 | 6.77 | 81.25 | 1.3 | 5 | 229.78 | 55.27 | 16.75 | 3 | 52.76 | 28573.75 | 89.48 | 204.14 | 24.36 | 17.37 | 1396.86 | 0.71 | 0.75 | 1.14 | 0.08 | 1 | 10 | 181.5765 | 248.441 | 224.7301 | 181576.5005 | 248440.9786 | 2.4285e-06 | 13 | 224730.1203
64 | 105 | CONCLUIDO | 10.4813 | 9.54 | 6.77 | 81.28 | 1.31 | 5 | 230.2 | 55.27 | 17 | 3 | 52.93 | 28626.06 | 89.48 | 204.14 | 24.48 | 17.37 | 1459.11 | 0.71 | 0.75 | 1.14 | 0.08 | 1 | 10 | 181.5954 | 248.4669 | 224.7535 | 181595.4271 | 248466.8748 | 2.4278e-06 | 13 | 224753.545
65 | 105 | CONCLUIDO | 10.4825 | 9.54 | 6.77 | 81.27 | 1.33 | 5 | 230.63 | 55.27 | 17.25 | 3 | 53.11 | 28678.42 | 89.32 | 204.14 | 24.39 | 17.37 | 1411.78 | 0.71 | 0.75 | 1.14 | 0.08 | 1 | 10 | 181.5048 | 248.3429 | 224.6414 | 181504.7917 | 248342.8634 | 2.4281e-06 | 13 | 224641.3691
66 | 105 | CONCLUIDO | 10.477 | 9.54 | 6.78 | 81.33 | 1.35 | 5 | 231.05 | 55.27 | 17.5 | 3 | 53.28 | 28730.85 | 89.25 | 204.14 | 24.52 | 17.37 | 1479.35 | 0.71 | 0.75 | 1.14 | 0.09 | 1 | 10 | 181.5322 | 248.3804 | 224.6753 | 181532.1972 | 248380.3609 | 2.4268e-06 | 13 | 224675.2878
67 | 105 | CONCLUIDO | 10.4779 | 9.54 | 6.78 | 81.32 | 1.36 | 5 | 231.48 | 55.27 | 17.75 | 3 | 53.46 | 28783.34 | 89.2 | 204.14 | 24.5 | 17.37 | 1468.35 | 0.71 | 0.75 | 1.15 | 0.09 | 1 | 10 | 181.5006 | 248.3371 | 224.6361 | 181500.5525 | 248337.0631 | 2.427e-06 | 13 | 224636.1223
68 | 105 | CONCLUIDO | 10.4807 | 9.54 | 6.77 | 81.29 | 1.38 | 5 | 231.91 | 55.27 | 18 | 3 | 53.63 | 28835.89 | 88.93 | 204.14 | 24.45 | 17.37 | 1443.46 | 0.71 | 0.75 | 1.14 | 0.08 | 1 | 10 | 181.3136 | 248.0813 | 224.4048 | 181313.6339 | 248081.3129 | 2.4277e-06 | 13 | 224404.7805
69 | 105 | CONCLUIDO | 10.4868 | 9.54 | 6.77 | 81.22 | 1.4 | 5 | 232.33 | 55.27 | 18.25 | 3 | 53.81 | 28888.51 | 88.63 | 204.14 | 24.23 | 17.37 | 1334.8 | 0.72 | 0.75 | 1.14 | 0.08 | 1 | 10 | 181.1196 | 247.8159 | 224.1647 | 181119.6426 | 247815.8854 | 2.4291e-06 | 13 | 224164.6851
70 | 105 | CONCLUIDO | 10.492 | 9.53 | 6.76 | 81.16 | 1.41 | 5 | 232.76 | 55.27 | 18.5 | 3 | 53.99 | 28941.18 | 88.23 | 204.14 | 24.09 | 17.37 | 1260.74 | 0.72 | 0.76 | 1.14 | 0.07 | 1 | 10 | 180.8506 | 247.4477 | 223.8317 | 180850.5776 | 247447.7389 | 2.4303e-06 | 13 | 223831.674
71 | 105 | CONCLUIDO | 10.4923 | 9.53 | 6.76 | 81.16 | 1.43 | 5 | 233.19 | 55.27 | 18.75 | 3 | 54.17 | 28993.92 | 87.87 | 204.14 | 24.06 | 17.37 | 1246.17 | 0.72 | 0.76 | 1.14 | 0.07 | 1 | 10 | 180.662 | 247.1897 | 223.5983 | 180661.9893 | 247189.7041 | 2.4304e-06 | 13 | 223598.2656
72 | 105 | CONCLUIDO | 10.4858 | 9.54 | 6.77 | 81.23 | 1.45 | 5 | 233.62 | 55.27 | 19 | 3 | 54.34 | 29046.73 | 87.46 | 204.14 | 24.18 | 17.37 | 1309.4 | 0.72 | 0.75 | 1.15 | 0.08 | 1 | 10 | 180.5187 | 246.9936 | 223.4209 | 180518.6943 | 246993.6415 | 2.4288e-06 | 13 | 223420.915
73 | 105 | CONCLUIDO | 10.4892 | 9.53 | 6.77 | 81.19 | 1.46 | 5 | 234.04 | 55.27 | 19.25 | 3 | 54.52 | 29099.59 | 87.07 | 204.14 | 24.17 | 17.37 | 1300.54 | 0.72 | 0.75 | 1.14 | 0.07 | 1 | 10 | 180.2953 | 246.6879 | 223.1444 | 180295.2652 | 246687.9359 | 2.4296e-06 | 13 | 223144.3855
74 | 105 | CONCLUIDO | 10.4871 | 9.54 | 6.77 | 81.22 | 1.48 | 5 | 234.47 | 55.27 | 19.5 | 3 | 54.7 | 29152.52 | 87.03 | 204.14 | 24.21 | 17.37 | 1324.46 | 0.72 | 0.75 | 1.15 | 0.08 | 1 | 10 | 180.2875 | 246.6773 | 223.1348 | 180287.4932 | 246677.3019 | 2.4291e-06 | 13 | 223134.7664
75 | 105 | CONCLUIDO | 10.4849 | 9.54 | 6.77 | 81.24 | 1.49 | 5 | 234.9 | 55.27 | 19.75 | 3 | 54.88 | 29205.51 | 86.83 | 204.14 | 24.32 | 17.37 | 1377.24 | 0.71 | 0.75 | 1.14 | 0.08 | 1 | 10 | 180.1973 | 246.5539 | 223.0231 | 180197.2918 | 246553.8844 | 2.4286e-06 | 13 | 223023.1277
76 | 105 | CONCLUIDO | 10.4828 | 9.54 | 6.77 | 81.26 | 1.51 | 5 | 235.33 | 55.27 | 20 | 3 | 55.06 | 29258.57 | 86.6 | 204.14 | 24.31 | 17.37 | 1371.16 | 0.71 | 0.75 | 1.15 | 0.08 | 1 | 10 | 180.0909 | 246.4083 | 222.8914 | 180090.8619 | 246408.2623 | 2.4282e-06 | 13 | 222891.4035
77 | 105 | CONCLUIDO | 10.4874 | 9.54 | 6.77 | 81.21 | 1.53 | 5 | 235.76 | 55.27 | 20.25 | 3 | 55.24 | 29311.69 | 86.12 | 204.19 | 24.21 | 17.37 | 1321.55 | 0.72 | 0.75 | 1.14 | 0.08 | 1 | 10 | 179.8134 | 246.0287 | 222.548 | 179813.4354 | 246028.6752 | 2.4292e-06 | 13 | 222548.0437
78 | 105 | CONCLUIDO | 10.559 | 9.47 | 6.74 | 101.15 | 1.54 | 4 | 236.2 | 55.27 | 20.5 | 2 | 55.42 | 29364.87 | 85.42 | 204.14 | 23.44 | 17.37 | 943.06 | 0.74 | 0.76 | 1.14 | 0.05 | 1 | 10 | 178.9296 | 244.8194 | 221.4542 | 178929.6385 | 244819.4252 | 2.4458e-06 | 13 | 221454.2029
79 | 105 | CONCLUIDO | 10.5597 | 9.47 | 6.74 | 101.15 | 1.56 | 4 | 236.63 | 55.27 | 20.75 | 2 | 55.6 | 29418.12 | 85.51 | 204.14 | 23.44 | 17.37 | 944.14 | 0.74 | 0.76 | 1.14 | 0.05 | 1 | 10 | 178.9718 | 244.8771 | 221.5064 | 178971.8122 | 244877.1291 | 2.446e-06 | 13 | 221506.3996
80 | 105 | CONCLUIDO | 10.5522 | 9.48 | 6.75 | 101.25 | 1.58 | 4 | 237.06 | 55.27 | 21 | 2 | 55.79 | 29471.44 | 85.73 | 204.14 | 23.65 | 17.37 | 1047.04 | 0.73 | 0.76 | 1.14 | 0.06 | 1 | 10 | 179.1593 | 245.1337 | 221.7384 | 179159.2997 | 245133.6577 | 2.4442e-06 | 13 | 221738.4455
81 | 105 | CONCLUIDO | 10.5535 | 9.48 | 6.75 | 101.23 | 1.59 | 4 | 237.49 | 55.27 | 21.25 | 2 | 55.97 | 29524.81 | 85.83 | 204.14 | 23.64 | 17.37 | 1044.81 | 0.73 | 0.76 | 1.14 | 0.06 | 1 | 10 | 179.203 | 245.1935 | 221.7926 | 179203.0174 | 245193.4743 | 2.4445e-06 | 13 | 221792.5533
82 | 105 | CONCLUIDO | 10.5538 | 9.48 | 6.75 | 101.22 | 1.61 | 4 | 237.93 | 55.27 | 21.5 | 2 | 56.15 | 29578.26 | 85.84 | 204.14 | 23.7 | 17.37 | 1070.99 | 0.73 | 0.76 | 1.14 | 0.06 | 1 | 10 | 179.2064 | 245.1981 | 221.7967 | 179206.3616 | 245198.05 | 2.4446e-06 | 13 | 221796.6923
83 | 105 | CONCLUIDO | 10.5553 | 9.47 | 6.75 | 101.2 | 1.62 | 4 | 238.36 | 55.27 | 21.75 | 2 | 56.34 | 29631.77 | 86.04 | 204.14 | 23.61 | 17.37 | 1026.89 | 0.74 | 0.76 | 1.14 | 0.06 | 1 | 10 | 179.3004 | 245.3267 | 221.9131 | 179300.4148 | 245326.7377 | 2.4449e-06 | 13 | 221913.0981
84 | 105 | CONCLUIDO | 10.5584 | 9.47 | 6.74 | 101.16 | 1.64 | 4 | 238.79 | 55.27 | 22 | 2 | 56.52 | 29685.34 | 85.98 | 204.22 | 23.49 | 17.37 | 967.67 | 0.74 | 0.76 | 1.14 | 0.05 | 1 | 10 | 179.2219 | 245.2193 | 221.8159 | 179221.8782 | 245219.2805 | 2.4457e-06 | 13 | 221815.8965
85 | 105 | CONCLUIDO | 10.5587 | 9.47 | 6.74 | 101.16 | 1.65 | 4 | 239.23 | 55.27 | 22.25 | 2 | 56.71 | 29738.98 | 86.04 | 204.14 | 23.46 | 17.37 | 950.3 | 0.74 | 0.76 | 1.14 | 0.05 | 1 | 10 | 179.251 | 245.2591 | 221.8519 | 179250.9903 | 245259.113 | 2.4457e-06 | 13 | 221851.9274
86 | 105 | CONCLUIDO | 10.5569 | 9.47 | 6.75 | 101.18 | 1.67 | 4 | 239.66 | 55.27 | 22.5 | 2 | 56.89 | 29792.69 | 86.06 | 204.14 | 23.54 | 17.37 | 992.43 | 0.74 | 0.76 | 1.14 | 0.05 | 1 | 10 | 179.301 | 245.3276 | 221.9139 | 179301.0476 | 245327.6035 | 2.4453e-06 | 13 | 221913.8814
87 | 105 | CONCLUIDO | 10.5482 | 9.48 | 6.75 | 101.3 | 1.69 | 4 | 240.1 | 55.27 | 22.75 | 2 | 57.08 | 29846.46 | 86.06 | 204.14 | 23.74 | 17.37 | 1094.8 | 0.73 | 0.76 | 1.14 | 0.06 | 1 | 10 | 179.3537 | 245.3997 | 221.9791 | 179353.7099 | 245399.6584 | 2.4433e-06 | 13 | 221979.0595
88 | 105 | CONCLUIDO | 10.5501 | 9.48 | 6.75 | 101.28 | 1.7 | 4 | 240.54 | 55.27 | 23 | 2 | 57.26 | 29900.43 | 85.95 | 204.14 | 23.72 | 17.37 | 1083.21 | 0.73 | 0.76 | 1.14 | 0.06 | 1 | 10 | 179.2855 | 245.3063 | 221.8946 | 179285.4613 | 245306.2776 | 2.4437e-06 | 13 | 221894.5908
89 | 105 | CONCLUIDO | 10.5532 | 9.48 | 6.75 | 101.23 | 1.72 | 4 | 240.97 | 55.27 | 23.25 | 2 | 57.45 | 29954.34 | 85.86 | 204.14 | 23.66 | 17.37 | 1051.85 | 0.73 | 0.76 | 1.14 | 0.06 | 1 | 10 | 179.2203 | 245.2171 | 221.8139 | 179220.2998 | 245217.1208 | 2.4445e-06 | 13 | 221813.943
90 | 105 | CONCLUIDO | 10.5556 | 9.47 | 6.75 | 101.2 | 1.73 | 4 | 241.41 | 55.27 | 23.5 | 2 | 57.64 | 30008.32 | 85.71 | 204.17 | 23.55 | 17.37 | 999.05 | 0.74 | 0.76 | 1.14 | 0.06 | 1 | 10 | 179.1285 | 245.0915 | 221.7003 | 179128.468 | 245091.4725 | 2.445e-06 | 13 | 221700.2864
91 | 105 | CONCLUIDO | 10.5544 | 9.47 | 6.75 | 101.22 | 1.75 | 4 | 241.85 | 55.27 | 23.75 | 2 | 57.83 | 30062.36 | 85.61 | 204.14 | 23.61 | 17.37 | 1029.04 | 0.74 | 0.76 | 1.14 | 0.06 | 1 | 10 | 179.0841 | 245.0308 | 221.6454 | 179084.1469 | 245030.8304 | 2.4447e-06 | 13 | 221645.4318
92 | 105 | CONCLUIDO | 10.5625 | 9.47 | 6.74 | 101.11 | 1.76 | 4 | 242.29 | 55.27 | 24 | 2 | 58.02 | 30116.47 | 85.31 | 204.14 | 23.35 | 17.37 | 899.31 | 0.74 | 0.76 | 1.14 | 0.05 | 1 | 10 | 178.8519 | 244.7131 | 221.358 | 178851.9306 | 244713.1018 | 2.4466e-06 | 13 | 221358.0268
93 | 105 | CONCLUIDO | 10.5603 | 9.47 | 6.74 | 101.14 | 1.78 | 4 | 242.73 | 55.27 | 24.25 | 2 | 58.21 | 30170.65 | 85.07 | 204.14 | 23.44 | 17.37 | 940.37 | 0.74 | 0.76 | 1.14 | 0.05 | 1 | 10 | 178.7415 | 244.562 | 221.2213 | 178741.4613 | 244561.9529 | 2.4461e-06 | 13 | 221221.3033
94 | 105 | CONCLUIDO | 10.5618 | 9.47 | 6.74 | 101.12 | 1.79 | 4 | 243.17 | 55.27 | 24.5 | 2 | 58.4 | 30224.9 | 84.81 | 204.14 | 23.42 | 17.37 | 934.24 | 0.74 | 0.76 | 1.14 | 0.05 | 1 | 10 | 178.5985 | 244.3664 | 221.0444 | 178598.508 | 244366.3578 | 2.4465e-06 | 13 | 221044.3756
95 | 105 | CONCLUIDO | 10.5587 | 9.47 | 6.74 | 101.16 | 1.81 | 4 | 243.61 | 55.27 | 24.75 | 2 | 58.59 | 30279.22 | 84.64 | 204.14 | 23.41 | 17.37 | 926.87 | 0.74 | 0.76 | 1.14 | 0.05 | 1 | 10 | 178.5294 | 244.2718 | 220.9589 | 178529.4297 | 244271.8419 | 2.4457e-06 | 13 | 220958.8802
96 | 105 | CONCLUIDO | 10.5615 | 9.47 | 6.74 | 101.12 | 1.82 | 4 | 244.05 | 55.27 | 25 | 2 | 58.78 | 30333.61 | 84.2 | 204.15 | 23.43 | 17.37 | 936.11 | 0.74 | 0.76 | 1.14 | 0.05 | 1 | 10 | 178.286 | 243.9388 | 220.6576 | 178285.9908 | 243938.758 | 2.4464e-06 | 13 | 220657.5853
97 | 105 | CONCLUIDO | 10.5687 | 9.46 | 6.74 | 101.03 | 1.84 | 4 | 244.49 | 55.27 | 25.25 | 2 | 58.97 | 30388.06 | 83.9 | 204.14 | 23.17 | 17.37 | 809.36 | 0.75 | 0.76 | 1.14 | 0.04 | 1 | 10 | 178.0887 | 243.6688 | 220.4134 | 178088.7104 | 243668.8303 | 2.4481e-06 | 13 | 220413.4191
98 | 105 | CONCLUIDO | 10.5708 | 9.46 | 6.73 | 101 | 1.85 | 4 | 244.93 | 55.27 | 25.5 | 2 | 59.16 | 30442.58 | 83.64 | 204.14 | 23.11 | 17.37 | 776.8 | 0.75 | 0.76 | 1.14 | 0.04 | 1 | 10 | 177.9136 | 243.4292 | 220.1967 | 177913.5847 | 243429.2156 | 2.4485e-06 | 13 | 220196.6729
99 | 105 | CONCLUIDO | 10.569 | 9.46 | 6.73 | 101.02 | 1.87 | 4 | 245.38 | 55.27 | 25.75 | 2 | 59.35 | 30497.18 | 83.18 | 204.14 | 23.11 | 17.37 | 775.1 | 0.75 | 0.76 | 1.14 | 0.04 | 1 | 10 | 177.6874 | 243.1197 | 219.9167 | 177687.3694 | 243119.6979 | 2.4481e-06 | 13 | 219916.6951
100 | 105 | CONCLUIDO | 10.5646 | 9.47 | 6.74 | 101.08 | 1.88 | 4 | 245.82 | 55.27 | 26 | 2 | 59.55 | 30551.84 | 83.05 | 204.14 | 23.26 | 17.37 | 854.2 | 0.75 | 0.76 | 1.14 | 0.05 | 1 | 10 | 177.6752 | 243.103 | 219.9016 | 177675.1735 | 243103.0109 | 2.4471e-06 | 13 | 219901.6007
101 | 105 | CONCLUIDO | 10.5674 | 9.46 | 6.74 | 101.04 | 1.9 | 4 | 246.26 | 55.27 | 26.25 | 2 | 59.74 | 30606.57 | 82.76 | 204.14 | 23.23 | 17.37 | 837.35 | 0.75 | 0.76 | 1.14 | 0.04 | 1 | 10 | 177.5093 | 242.8761 | 219.6964 | 177509.3433 | 242876.1146 | 2.4477e-06 | 13 | 219696.3591
102 | 105 | CONCLUIDO | 10.5609 | 9.47 | 6.74 | 101.13 | 1.91 | 4 | 246.71 | 55.27 | 26.5 | 2 | 59.93 | 30661.38 | 82.44 | 204.14 | 23.41 | 17.37 | 929.54 | 0.74 | 0.76 | 1.14 | 0.05 | 1 | 10 | 177.3826 | 242.7028 | 219.5395 | 177382.6448 | 242702.7602 | 2.4462e-06 | 13 | 219539.5494
103 | 105 | CONCLUIDO | 10.5625 | 9.47 | 6.74 | 101.11 | 1.93 | 4 | 247.15 | 55.27 | 26.75 | 2 | 60.13 | 30716.25 | 81.99 | 204.15 | 23.38 | 17.37 | 913.67 | 0.74 | 0.76 | 1.14 | 0.05 | 1 | 10 | 177.1414 | 242.3727 | 219.241 | 177141.4167 | 242372.7013 | 2.4466e-06 | 13 | 219240.9909
104 | 105 | CONCLUIDO | 10.5649 | 9.47 | 6.74 | 101.08 | 1.94 | 4 | 247.6 | 55.27 | 27 | 2 | 60.33 | 30771.2 | 81.68 | 204.14 | 23.23 | 17.37 | 838.74 | 0.75 | 0.76 | 1.14 | 0.05 | 1 | 10 | 176.9677 | 242.135 | 219.026 | 176967.7224 | 242135.0451 | 2.4472e-06 | 13 | 219026.0162
105 | 105 | CONCLUIDO | 10.5637 | 9.47 | 6.74 | 101.09 | 1.95 | 4 | 248.04 | 55.27 | 27.25 | 2 | 60.52 | 30826.21 | 81.47 | 204.14 | 23.32 | 17.37 | 883.11 | 0.74 | 0.76 | 1.14 | 0.05 | 1 | 10 | 176.8665 | 241.9966 | 218.9008 | 176866.5276 | 241996.5858 | 2.4469e-06 | 13 | 218900.7713
106 | 105 | CONCLUIDO | 10.5671 | 9.46 | 6.74 | 101.05 | 1.97 | 4 | 248.49 | 55.27 | 27.5 | 2 | 60.72 | 30881.3 | 81.14 | 204.14 | 23.23 | 17.37 | 839.59 | 0.75 | 0.76 | 1.14 | 0.05 | 1 | 10 | 176.6768 | 241.737 | 218.666 | 176676.8201 | 241737.0197 | 2.4477e-06 | 13 | 218665.9778
107 | 105 | CONCLUIDO | 10.5606 | 9.47 | 6.74 | 101.13 | 1.98 | 4 | 248.94 | 55.27 | 27.75 | 2 | 60.92 | 30936.46 | 80.71 | 204.14 | 23.43 | 17.37 | 935.63 | 0.74 | 0.76 | 1.14 | 0.05 | 1 | 10 | 176.4929 | 241.4854 | 218.4384 | 176492.9218 | 241485.4019 | 2.4462e-06 | 13 | 218438.3741
108 | 105 | CONCLUIDO | 10.5569 | 9.47 | 6.75 | 101.18 | 2 | 4 | 249.39 | 55.27 | 28 | 1 | 61.11 | 30991.69 | 80.33 | 204.14 | 23.44 | 17.37 | 942.09 | 0.74 | 0.76 | 1.14 | 0.05 | 1 | 10 | 176.3473 | 241.2862 | 218.2581 | 176347.2996 | 241286.1552 | 2.4453e-06 | 13 | 218258.1432
109 | 105 | CONCLUIDO | 10.5618 | 9.47 | 6.74 | 101.12 | 2.01 | 4 | 249.83 | 55.27 | 28.25 | 1 | 61.31 | 31047 | 80.1 | 204.14 | 23.37 | 17.37 | 907.94 | 0.74 | 0.76 | 1.14 | 0.05 | 1 | 10 | 176.1717 | 241.0459 | 218.0408 | 176171.6844 | 241045.8708 | 2.4465e-06 | 13 | 218040.7912
110 | 105 | CONCLUIDO | 10.5606 | 9.47 | 6.74 | 101.13 | 2.03 | 4 | 250.28 | 55.27 | 28.5 | 1 | 61.51 | 31102.37 | 79.95 | 204.14 | 23.39 | 17.37 | 916 | 0.74 | 0.76 | 1.14 | 0.05 | 1 | 10 | 176.1013 | 240.9496 | 217.9537 | 176101.2879 | 240949.5512 | 2.4462e-06 | 13 | 217953.6642
111 | 105 | CONCLUIDO | 10.6298 | 9.41 | 6.72 | 134.42 | 2.04 | 3 | 250.73 | 55.27 | 28.75 | 0 | 61.71 | 31157.82 | 79.44 | 204.14 | 22.73 | 17.37 | 590.48 | 0.76 | 0.76 | 1.14 | 0.03 | 1 | 10 | 175.388 | 239.9736 | 217.0709 | 175388.0178 | 239973.6235 | 2.4622e-06 | 13 | 217070.8777

## RESULTADOS_10
Unnamed: 0 | Volume de calda [L] | STATUS | Capacidade operacional [ha/h] | Tempo de missao [h] | Tempo util [h] | Tempo por voo [min] | Autonomia Projetada [h] | N° Voos | MTOW [kg] | Massa Estrutura [kg] | Combustível [kg] | Abastecimentos | Massa gerador | Potência gerador [W] | Combustível consumido [L] | Calda cons [L] | Distância percorrida [km] | Distância Pulverizando [km] | RTL ACUMULADO[m] | EOC [km/km] | EOC [h/h] | Tempo de manobra [h] | Tempo rtl_rtw [h] | V pulv [m/s] | V desloc [m/s] | Preço Total por ha Simples [R$/ha] | Preço Total por ha Presumido [R$/ha] | Preço Total por ha Real [R$/ha] | Preço Total Simples [R$] | Preço Total Presumido [R$] | Prod CAPEX [ha/h/R$] | Dias Trabalhados | Preço Total Real [R$]
0 | 60 | CONCLUIDO | 8.6505 | 11.56 | 7.89 | 7.89 | 0.14 | 60 | 124.63 | 45 | 1 | 58 | 18.64 | 15605.44 | 82.22 | 204.18 | 59.63 | 17.37 | 18757.29 | 0.29 | 0.65 | 1.23 | 1.2 | 1 | 10 | 207.389 | 283.7588 | 256.6772 | 207388.9875 | 283758.762 | 2.1761e-06 | 16 | 256677.224
1 | 60 | CONCLUIDO | 9.1059 | 10.98 | 7.65 | 9.76 | 0.18 | 47 | 124.96 | 45 | 1.25 | 45 | 18.71 | 15645.96 | 79.4 | 204.25 | 51.61 | 17.37 | 14812.1 | 0.34 | 0.67 | 1.22 | 0.96 | 1 | 10 | 193.1152 | 264.2288 | 239.0112 | 193115.248 | 264228.8019 | 2.2906e-06 | 15 | 239011.1759
2 | 60 | CONCLUIDO | 9.4832 | 10.54 | 7.44 | 11.75 | 0.21 | 38 | 125.29 | 45 | 1.5 | 36 | 18.79 | 15686.51 | 76.97 | 204.17 | 45.24 | 17.37 | 11674.63 | 0.38 | 0.69 | 1.2 | 0.75 | 1 | 10 | 180.2301 | 246.5988 | 223.0637 | 180230.1058 | 246598.782 | 2.3856e-06 | 14 | 223063.7404
3 | 60 | CONCLUIDO | 9.7471 | 10.26 | 7.31 | 13.71 | 0.25 | 32 | 125.62 | 45 | 1.75 | 30 | 18.87 | 15727.09 | 75.27 | 204.16 | 40.91 | 17.37 | 9537.62 | 0.42 | 0.7 | 1.19 | 0.62 | 1 | 10 | 177.2442 | 242.5133 | 219.3682 | 177244.1878 | 242513.3172 | 2.4519e-06 | 14 | 219368.1866
4 | 60 | CONCLUIDO | 9.9176 | 10.08 | 7.24 | 15.5 | 0.28 | 28 | 125.95 | 45 | 2 | 26 | 18.95 | 15767.7 | 74.24 | 204.17 | 38.73 | 17.37 | 8467.59 | 0.45 | 0.71 | 1.18 | 0.54 | 1 | 10 | 175.4713 | 240.0876 | 217.174 | 175471.3498 | 240087.642 | 2.4948e-06 | 14 | 217174.0144
5 | 60 | CONCLUIDO | 10.064 | 9.94 | 7.17 | 17.2 | 0.31 | 25 | 126.28 | 45 | 2.25 | 23 | 19.03 | 15808.34 | 73.27 | 204.21 | 36.61 | 17.37 | 7420.21 | 0.47 | 0.71 | 1.17 | 0.47 | 1 | 10 | 165.6755 | 226.6845 | 205.05 | 165675.4608 | 226684.4745 | 2.5317e-06 | 13 | 205050.0264
6 | 60 | CONCLUIDO | 10.194 | 9.81 | 7.12 | 19.41 | 0.35 | 22 | 126.61 | 45 | 2.5 | 20 | 19.11 | 15849 | 72.44 | 204.15 | 35.1 | 17.37 | 6681.45 | 0.5 | 0.72 | 1.17 | 0.42 | 1 | 10 | 164.3869 | 224.9214 | 203.4552 | 164386.8947 | 224921.4015 | 2.5644e-06 | 13 | 203455.2186
7 | 60 | CONCLUIDO | 10.2925 | 9.72 | 7.07 | 21.22 | 0.38 | 20 | 126.94 | 45 | 2.75 | 18 | 19.19 | 15889.69 | 71.77 | 204.15 | 33.78 | 17.37 | 6031.96 | 0.51 | 0.72 | 1.17 | 0.38 | 1 | 10 | 163.3819 | 223.5463 | 202.2113 | 163381.8687 | 223546.2806 | 2.5891e-06 | 13 | 202211.3373
8 | 60 | CONCLUIDO | 10.4007 | 9.61 | 7.02 | 23.41 | 0.42 | 18 | 127.27 | 45 | 3 | 16 | 19.27 | 15930.42 | 70.88 | 204.15 | 32.3 | 17.37 | 5303.74 | 0.54 | 0.73 | 1.16 | 0.33 | 1 | 10 | 162.2307 | 221.9712 | 200.7866 | 162230.7358 | 221971.2499 | 2.6164e-06 | 13 | 200786.6253
9 | 60 | CONCLUIDO | 10.4257 | 9.59 | 7.03 | 24.79 | 0.45 | 17 | 127.6 | 45 | 3.25 | 15 | 19.35 | 15971.17 | 70.68 | 204.15 | 32.37 | 17.37 | 5343.26 | 0.54 | 0.73 | 1.16 | 0.33 | 1 | 10 | 162.0214 | 221.6848 | 200.5275 | 162021.3764 | 221684.7951 | 2.6226e-06 | 13 | 200527.5094
10 | 60 | CONCLUIDO | 10.4682 | 9.55 | 7.01 | 26.29 | 0.48 | 16 | 127.93 | 45 | 3.5 | 14 | 19.43 | 16011.95 | 70.27 | 204.21 | 31.77 | 17.37 | 5049.74 | 0.55 | 0.73 | 1.17 | 0.32 | 1 | 10 | 161.5454 | 221.0336 | 199.9384 | 161545.4158 | 221033.5647 | 2.6333e-06 | 13 | 199938.4315
11 | 60 | CONCLUIDO | 10.5445 | 9.48 | 6.97 | 27.87 | 0.52 | 15 | 128.26 | 45 | 3.75 | 13 | 19.51 | 16052.76 | 69.47 | 204.18 | 30.45 | 17.37 | 4394.12 | 0.57 | 0.73 | 1.16 | 0.28 | 1 | 10 | 160.6581 | 219.8195 | 198.8403 | 160658.1177 | 219819.5244 | 2.6525e-06 | 13 | 198840.2575
12 | 60 | CONCLUIDO | 10.5963 | 9.44 | 6.95 | 29.77 | 0.55 | 14 | 128.59 | 45 | 4 | 12 | 19.59 | 16093.6 | 69.07 | 204.15 | 29.74 | 17.37 | 4042.99 | 0.58 | 0.74 | 1.16 | 0.26 | 1 | 10 | 160.1529 | 219.1283 | 198.215 | 160152.9392 | 219128.3168 | 2.6656e-06 | 13 | 198215.0178
13 | 60 | CONCLUIDO | 10.6499 | 9.39 | 6.93 | 31.96 | 0.58 | 13 | 128.92 | 45 | 4.25 | 11 | 19.68 | 16134.46 | 68.59 | 204.15 | 29.09 | 17.37 | 3721.48 | 0.6 | 0.74 | 1.16 | 0.23 | 1 | 10 | 159.6032 | 218.3761 | 197.5346 | 159603.1901 | 218376.1259 | 2.679e-06 | 13 | 197534.615
14 | 60 | CONCLUIDO | 10.6917 | 9.35 | 6.91 | 34.57 | 0.62 | 12 | 129.25 | 45 | 4.5 | 10 | 19.76 | 16175.36 | 68.15 | 204.14 | 28.93 | 17.37 | 3644.93 | 0.6 | 0.74 | 1.15 | 0.22 | 1 | 10 | 159.1349 | 217.7353 | 196.955 | 159134.8524 | 217735.3256 | 2.6896e-06 | 13 | 196954.9718
15 | 60 | CONCLUIDO | 10.6971 | 9.35 | 6.91 | 34.55 | 0.65 | 12 | 129.59 | 45 | 4.75 | 10 | 19.84 | 16216.29 | 67.71 | 204.15 | 28.75 | 17.37 | 3556.3 | 0.6 | 0.74 | 1.15 | 0.22 | 1 | 10 | 158.8856 | 217.3942 | 196.6464 | 158885.5655 | 217394.2403 | 2.6909e-06 | 13 | 196646.4391
16 | 60 | CONCLUIDO | 10.7594 | 9.29 | 6.88 | 37.53 | 0.68 | 11 | 129.92 | 45 | 5 | 9 | 19.92 | 16257.24 | 67.22 | 204.18 | 27.67 | 17.37 | 3020.76 | 0.63 | 0.74 | 1.15 | 0.19 | 1 | 10 | 158.2795 | 216.565 | 195.8963 | 158279.5095 | 216565.0077 | 2.7066e-06 | 13 | 195896.3474
17 | 60 | CONCLUIDO | 10.7469 | 9.3 | 6.89 | 37.59 | 0.71 | 11 | 130.25 | 45 | 5.25 | 9 | 20 | 16298.23 | 66.8 | 204.16 | 27.95 | 17.37 | 3164.58 | 0.62 | 0.74 | 1.16 | 0.2 | 1 | 10 | 158.1471 | 216.3838 | 195.7325 | 158147.0928 | 216383.8293 | 2.7034e-06 | 13 | 195732.4603
18 | 60 | CONCLUIDO | 10.8082 | 9.25 | 6.86 | 41.19 | 0.74 | 10 | 130.58 | 45 | 5.5 | 8 | 20.09 | 16339.24 | 66.21 | 204.14 | 27.34 | 17.37 | 2863.26 | 0.64 | 0.74 | 1.15 | 0.17 | 1 | 10 | 157.5023 | 215.5015 | 194.9344 | 157502.2517 | 215501.5293 | 2.7189e-06 | 13 | 194934.3658
19 | 60 | CONCLUIDO | 10.8066 | 9.25 | 6.87 | 41.2 | 0.78 | 10 | 130.92 | 45 | 5.75 | 8 | 20.17 | 16380.29 | 66.19 | 204.14 | 27.23 | 17.37 | 2807.36 | 0.64 | 0.74 | 1.15 | 0.17 | 1 | 10 | 157.5219 | 215.5284 | 194.9587 | 157521.9048 | 215528.4195 | 2.7185e-06 | 13 | 194958.6896
20 | 60 | CONCLUIDO | 10.8473 | 9.22 | 6.86 | 45.71 | 0.81 | 9 | 131.25 | 45 | 6 | 7 | 20.25 | 16421.36 | 65.79 | 204.14 | 27.04 | 17.37 | 2715.95 | 0.64 | 0.74 | 1.15 | 0.17 | 1 | 10 | 157.1157 | 214.9727 | 194.456 | 157115.7399 | 214972.6868 | 2.7287e-06 | 13 | 194455.9953
21 | 60 | CONCLUIDO | 10.846 | 9.22 | 6.86 | 45.72 | 0.84 | 9 | 131.58 | 45 | 6.25 | 7 | 20.34 | 16462.46 | 65.72 | 204.14 | 27.03 | 17.37 | 2711.05 | 0.64 | 0.74 | 1.15 | 0.17 | 1 | 10 | 157.0864 | 214.9326 | 194.4197 | 157086.417 | 214932.5659 | 2.7284e-06 | 13 | 194419.7035
22 | 60 | CONCLUIDO | 10.8486 | 9.22 | 6.86 | 45.7 | 0.87 | 9 | 131.92 | 45 | 6.5 | 7 | 20.42 | 16503.6 | 65.13 | 204.14 | 27.03 | 17.37 | 2714.62 | 0.64 | 0.74 | 1.15 | 0.16 | 1 | 10 | 156.7789 | 214.5118 | 194.0391 | 156778.8675 | 214511.7631 | 2.729e-06 | 13 | 194039.0615
23 | 60 | CONCLUIDO | 10.9237 | 9.15 | 6.82 | 51.13 | 0.9 | 8 | 132.25 | 45 | 6.75 | 6 | 20.5 | 16544.76 | 64.47 | 204.14 | 25.77 | 17.37 | 2089.45 | 0.67 | 0.75 | 1.15 | 0.13 | 1 | 10 | 147.7793 | 202.1982 | 182.9007 | 147779.3045 | 202198.1639 | 2.7479e-06 | 12 | 182900.6549
24 | 60 | CONCLUIDO | 10.9018 | 9.17 | 6.84 | 51.27 | 0.93 | 8 | 132.58 | 45 | 7 | 6 | 20.59 | 16585.95 | 64.02 | 204.14 | 26.28 | 17.37 | 2342.35 | 0.66 | 0.75 | 1.15 | 0.14 | 1 | 10 | 147.6943 | 202.0819 | 182.7955 | 147694.3068 | 202081.8664 | 2.7424e-06 | 12 | 182795.4567
25 | 60 | CONCLUIDO | 10.9137 | 9.16 | 6.83 | 51.2 | 0.96 | 8 | 132.92 | 45 | 7.25 | 6 | 20.67 | 16627.17 | 63.88 | 204.15 | 26.07 | 17.37 | 2235.21 | 0.67 | 0.75 | 1.15 | 0.13 | 1 | 10 | 147.5507 | 201.8854 | 182.6178 | 147550.7327 | 201885.4219 | 2.7454e-06 | 12 | 182617.7606
26 | 60 | CONCLUIDO | 10.9769 | 9.11 | 6.8 | 58.28 | 0.99 | 7 | 133.25 | 45 | 7.5 | 5 | 20.76 | 16668.43 | 62.85 | 204.14 | 25.25 | 17.37 | 1833.89 | 0.69 | 0.75 | 1.14 | 0.11 | 1 | 10 | 146.7026 | 200.725 | 181.5681 | 146702.6132 | 200724.9874 | 2.7613e-06 | 12 | 181568.0764
27 | 60 | CONCLUIDO | 10.9673 | 9.12 | 6.81 | 58.35 | 1.03 | 7 | 133.59 | 45 | 7.75 | 5 | 20.84 | 16709.71 | 63.08 | 204.14 | 25.53 | 17.37 | 1974.28 | 0.68 | 0.75 | 1.14 | 0.12 | 1 | 10 | 146.8794 | 200.9668 | 181.7868 | 146879.3737 | 200966.839 | 2.7589e-06 | 12 | 181786.8459
28 | 60 | CONCLUIDO | 10.9586 | 9.13 | 6.81 | 58.41 | 1.06 | 7 | 133.92 | 45 | 8 | 5 | 20.93 | 16751.02 | 63.16 | 204.16 | 25.7 | 17.37 | 2055.44 | 0.68 | 0.75 | 1.15 | 0.12 | 1 | 10 | 146.9559 | 201.0716 | 181.8816 | 146955.9384 | 201071.5981 | 2.7567e-06 | 12 | 181881.607
29 | 60 | CONCLUIDO | 10.9589 | 9.12 | 6.81 | 58.4 | 1.09 | 7 | 134.26 | 45 | 8.25 | 5 | 21.01 | 16792.37 | 62.74 | 204.15 | 25.66 | 17.37 | 2037.41 | 0.68 | 0.75 | 1.15 | 0.12 | 1 | 10 | 146.7461 | 200.7845 | 181.6219 | 146746.1029 | 200784.492 | 2.7568e-06 | 12 | 181621.9019
30 | 60 | CONCLUIDO | 10.9526 | 9.13 | 6.82 | 58.45 | 1.12 | 7 | 134.59 | 45 | 8.5 | 5 | 21.1 | 16833.86 | 62.21 | 204.15 | 25.8 | 17.37 | 2108.64 | 0.67 | 0.75 | 1.15 | 0.13 | 1 | 10 | 146.5316 | 200.491 | 181.3564 | 146531.5815 | 200490.9743 | 2.7552e-06 | 12 | 181356.3971
31 | 60 | CONCLUIDO | 10.9683 | 9.12 | 6.81 | 58.34 | 1.15 | 7 | 134.93 | 45 | 8.75 | 5 | 21.18 | 16875.27 | 61.51 | 204.14 | 25.41 | 17.37 | 1911.17 | 0.68 | 0.75 | 1.15 | 0.12 | 1 | 10 | 146.0962 | 199.8952 | 180.8175 | 146096.1826 | 199895.2423 | 2.7591e-06 | 12 | 180817.5209
32 | 60 | CONCLUIDO | 11.0186 | 9.08 | 6.79 | 67.9 | 1.18 | 6 | 135.27 | 45 | 9 | 4 | 21.27 | 16916.71 | 61.18 | 204.14 | 24.86 | 17.37 | 1640.29 | 0.7 | 0.75 | 1.15 | 0.1 | 1 | 10 | 145.6808 | 199.3269 | 180.3034 | 145680.8146 | 199326.9175 | 2.7718e-06 | 12 | 180303.4363
33 | 60 | CONCLUIDO | 11.0173 | 9.08 | 6.79 | 67.91 | 1.21 | 6 | 135.6 | 45 | 9.25 | 4 | 21.35 | 16958.17 | 61.18 | 204.14 | 24.95 | 17.37 | 1689.73 | 0.7 | 0.75 | 1.15 | 0.1 | 1 | 10 | 145.6861 | 199.3342 | 180.31 | 145686.1483 | 199334.2153 | 2.7715e-06 | 12 | 180310.0376
34 | 60 | CONCLUIDO | 11.0301 | 9.07 | 6.78 | 67.81 | 1.24 | 6 | 135.94 | 45 | 9.5 | 4 | 21.44 | 16999.67 | 60.74 | 204.16 | 24.59 | 17.37 | 1506.78 | 0.71 | 0.75 | 1.14 | 0.09 | 1 | 10 | 145.3946 | 198.9352 | 179.9491 | 145394.5551 | 198935.2446 | 2.7747e-06 | 12 | 179949.1441
35 | 60 | CONCLUIDO | 11.0196 | 9.07 | 6.79 | 67.89 | 1.26 | 6 | 136.27 | 45 | 9.75 | 4 | 21.53 | 17041.2 | 60.41 | 204.14 | 24.93 | 17.37 | 1676.2 | 0.7 | 0.75 | 1.15 | 0.1 | 1 | 10 | 145.2965 | 198.801 | 179.8277 | 145296.4531 | 198801.0172 | 2.772e-06 | 12 | 179827.7271
36 | 60 | CONCLUIDO | 11.0213 | 9.07 | 6.79 | 67.88 | 1.29 | 6 | 136.61 | 45 | 10 | 4 | 21.61 | 17082.76 | 59.77 | 204.16 | 24.87 | 17.37 | 1646.2 | 0.7 | 0.75 | 1.15 | 0.1 | 1 | 10 | 144.9735 | 198.3592 | 179.4281 | 144973.529 | 198359.1782 | 2.7725e-06 | 12 | 179428.0566
37 | 60 | CONCLUIDO | 11.0206 | 9.07 | 6.79 | 67.88 | 1.32 | 6 | 136.95 | 45 | 10.25 | 4 | 21.7 | 17124.35 | 59.61 | 204.14 | 24.87 | 17.37 | 1647.78 | 0.7 | 0.75 | 1.15 | 0.1 | 1 | 10 | 144.8973 | 198.2549 | 179.3338 | 144897.3474 | 198254.9431 | 2.7723e-06 | 12 | 179333.7696
38 | 60 | CONCLUIDO | 11.0718 | 9.03 | 6.77 | 81.26 | 1.35 | 5 | 137.29 | 45 | 10.5 | 3 | 21.79 | 17165.97 | 58.41 | 204.14 | 24.36 | 17.37 | 1399.52 | 0.71 | 0.75 | 1.14 | 0.08 | 1 | 10 | 144.0582 | 197.1068 | 178.2952 | 144058.1927 | 197106.7747 | 2.7852e-06 | 12 | 178295.1808
39 | 60 | CONCLUIDO | 11.067 | 9.04 | 6.78 | 81.31 | 1.38 | 5 | 137.62 | 45 | 10.75 | 3 | 21.88 | 17207.62 | 58.87 | 204.14 | 24.48 | 17.37 | 1457.51 | 0.71 | 0.75 | 1.15 | 0.08 | 1 | 10 | 144.3253 | 197.4722 | 178.6257 | 144325.2632 | 197472.1923 | 2.784e-06 | 12 | 178625.7234
40 | 60 | CONCLUIDO | 11.0739 | 9.03 | 6.77 | 81.24 | 1.41 | 5 | 137.96 | 45 | 11 | 2 | 21.96 | 17249.3 | 58.94 | 204.14 | 24.33 | 17.37 | 1381.51 | 0.71 | 0.75 | 1.14 | 0.08 | 1 | 10 | 144.3104 | 197.4518 | 178.6073 | 144310.3822 | 197451.8315 | 2.7857e-06 | 12 | 178607.3058
41 | 60 | CONCLUIDO | 11.0739 | 9.03 | 6.77 | 81.24 | 1.44 | 5 | 138.3 | 45 | 11.25 | 2 | 22.05 | 17291.02 | 58.82 | 204.14 | 24.31 | 17.37 | 1370.76 | 0.71 | 0.75 | 1.14 | 0.08 | 1 | 10 | 144.2514 | 197.3711 | 178.5343 | 144251.4116 | 197371.1453 | 2.7857e-06 | 12 | 178534.3202
42 | 60 | CONCLUIDO | 11.0687 | 9.03 | 6.77 | 81.29 | 1.47 | 5 | 138.64 | 45 | 11.5 | 2 | 22.14 | 17332.76 | 58.68 | 204.14 | 24.43 | 17.37 | 1433.7 | 0.71 | 0.75 | 1.14 | 0.08 | 1 | 10 | 144.2031 | 197.3051 | 178.4746 | 144203.1443 | 197305.1038 | 2.7844e-06 | 12 | 178474.5816
43 | 60 | CONCLUIDO | 11.067 | 9.04 | 6.78 | 81.31 | 1.5 | 5 | 138.98 | 45 | 11.75 | 2 | 22.23 | 17374.54 | 58.62 | 204.14 | 24.43 | 17.37 | 1433.05 | 0.71 | 0.75 | 1.15 | 0.08 | 1 | 10 | 144.2023 | 197.304 | 178.4736 | 144202.3311 | 197303.9911 | 2.784e-06 | 12 | 178473.5751
44 | 60 | CONCLUIDO | 11.0722 | 9.03 | 6.77 | 81.26 | 1.52 | 5 | 139.32 | 45 | 12 | 1 | 22.32 | 17416.34 | 58.46 | 204.14 | 24.33 | 17.37 | 1383.16 | 0.71 | 0.75 | 1.14 | 0.08 | 1 | 10 | 144.0812 | 197.1382 | 178.3236 | 144081.1932 | 197138.245 | 2.7853e-06 | 12 | 178323.6476
45 | 60 | CONCLUIDO | 11.065 | 9.04 | 6.78 | 81.33 | 1.55 | 5 | 139.66 | 45 | 12.25 | 0 | 22.41 | 17458.18 | 58.6 | 204.14 | 24.44 | 17.37 | 1436.52 | 0.71 | 0.75 | 1.15 | 0.09 | 1 | 10 | 144.2004 | 197.3013 | 178.4712 | 144200.3978 | 197301.3459 | 2.7835e-06 | 12 | 178471.1824

## RESULTADOS_25
Unnamed: 0 | Volume de calda [L] | STATUS | Capacidade operacional [ha/h] | Tempo de missao [h] | Tempo util [h] | Tempo por voo [min] | Autonomia Projetada [h] | N° Voos | MTOW [kg] | Massa Estrutura [kg] | Combustível [kg] | Abastecimentos | Massa gerador | Potência gerador [W] | Combustível consumido [L] | Calda cons [L] | Distância percorrida [km] | Distância Pulverizando [km] | RTL ACUMULADO[m] | EOC [km/km] | EOC [h/h] | Tempo de manobra [h] | Tempo rtl_rtw [h] | V pulv [m/s] | V desloc [m/s] | Preço Total por ha Simples [R$/ha] | Preço Total por ha Presumido [R$/ha] | Preço Total por ha Real [R$/ha] | Preço Total Simples [R$] | Preço Total Presumido [R$] | Prod CAPEX [ha/h/R$] | Dias Trabalhados | Preço Total Real [R$]
0 | 135 | CONCLUIDO | 5.7598 | 17.36 | 8.95 | 4.88 | 0.07 | 110 | 263.32 | 59.89 | 1 | 108 | 67.43 | 32710.1 | 151.43 | 204.2 | 92.12 | 17.37 | 34754.61 | 0.19 | 0.57 | 1.32 | 2.25 | 1 | 10 | 404.8973 | 553.9984 | 501.1255 | 404897.3164 | 553998.3711 | 1.2806e-06 | 23 | 501125.5441
1 | 135 | CONCLUIDO | 6.5173 | 15.34 | 8.35 | 6.11 | 0.08 | 82 | 263.79 | 59.89 | 1.25 | 80 | 67.65 | 32767.75 | 141.14 | 204.25 | 73.54 | 17.37 | 25602.28 | 0.24 | 0.61 | 1.26 | 1.65 | 1 | 10 | 343.355 | 469.7935 | 424.957 | 343355.0048 | 469793.4654 | 1.449e-06 | 20 | 424957.0364
2 | 135 | CONCLUIDO | 7.0392 | 14.21 | 8.02 | 7.29 | 0.1 | 66 | 264.25 | 59.89 | 1.5 | 64 | 67.87 | 32825.49 | 135.49 | 204.19 | 63.1 | 17.37 | 20461.26 | 0.28 | 0.64 | 1.24 | 1.32 | 1 | 10 | 316.4227 | 432.9436 | 391.624 | 316422.7434 | 432943.557 | 1.5651e-06 | 19 | 391624.0316
3 | 135 | CONCLUIDO | 7.4514 | 13.42 | 7.79 | 8.49 | 0.12 | 55 | 264.72 | 59.89 | 1.75 | 53 | 68.09 | 32883.31 | 131.55 | 204.2 | 55.8 | 17.37 | 16866.91 | 0.31 | 0.66 | 1.23 | 1.09 | 1 | 10 | 295.5426 | 404.3744 | 365.7815 | 295542.6003 | 404374.4241 | 1.6567e-06 | 18 | 365781.4966
4 | 135 | CONCLUIDO | 7.7346 | 12.93 | 7.65 | 9.56 | 0.13 | 48 | 265.19 | 59.89 | 2 | 46 | 68.31 | 32941.21 | 129.11 | 204.17 | 51.42 | 17.37 | 14711.84 | 0.34 | 0.67 | 1.22 | 0.96 | 1 | 10 | 279.3652 | 382.2397 | 345.7593 | 279365.1599 | 382239.7365 | 1.7197e-06 | 17 | 345759.3125
5 | 135 | CONCLUIDO | 8.0016 | 12.5 | 7.52 | 10.74 | 0.15 | 42 | 265.66 | 59.89 | 2.25 | 40 | 68.53 | 32999.19 | 126.86 | 204.24 | 47.72 | 17.37 | 12894.69 | 0.36 | 0.68 | 1.2 | 0.83 | 1 | 10 | 273.1426 | 373.7258 | 338.0579 | 273142.5964 | 373725.7506 | 1.779e-06 | 17 | 338057.8895
6 | 135 | CONCLUIDO | 8.2252 | 12.16 | 7.43 | 12.06 | 0.17 | 37 | 266.13 | 59.89 | 2.5 | 35 | 68.75 | 33057.26 | 125.32 | 204.2 | 44.52 | 17.37 | 11319.1 | 0.39 | 0.69 | 1.21 | 0.74 | 1 | 10 | 259.5061 | 355.0677 | 321.1805 | 259506.0987 | 355067.6928 | 1.8287e-06 | 16 | 321180.5305
7 | 135 | CONCLUIDO | 8.3816 | 11.93 | 7.36 | 12.99 | 0.18 | 34 | 266.6 | 59.89 | 2.75 | 32 | 68.97 | 33115.41 | 123.94 | 204.22 | 42.45 | 17.37 | 10294.85 | 0.41 | 0.69 | 1.19 | 0.67 | 1 | 10 | 256.2127 | 350.5615 | 317.1044 | 256212.7106 | 350561.534 | 1.8635e-06 | 16 | 317104.4332
8 | 135 | CONCLUIDO | 8.5357 | 11.72 | 7.3 | 14.12 | 0.2 | 31 | 267.08 | 59.89 | 3 | 29 | 69.19 | 33173.65 | 122.82 | 204.24 | 40.42 | 17.37 | 9297.6 | 0.43 | 0.7 | 1.19 | 0.6 | 1 | 10 | 253.2741 | 346.5408 | 313.4674 | 253274.0676 | 346540.7529 | 1.8978e-06 | 16 | 313467.3898
9 | 135 | CONCLUIDO | 8.6965 | 11.5 | 7.23 | 15.49 | 0.22 | 28 | 267.55 | 59.89 | 3.25 | 26 | 69.41 | 33231.97 | 121.6 | 204.17 | 38.69 | 17.37 | 8447.93 | 0.45 | 0.71 | 1.18 | 0.54 | 1 | 10 | 241.2166 | 330.0431 | 298.5443 | 241216.5569 | 330043.1349 | 1.9335e-06 | 15 | 298544.2813
10 | 135 | CONCLUIDO | 8.7912 | 11.38 | 7.21 | 16.63 | 0.23 | 26 | 268.02 | 59.89 | 3.5 | 24 | 69.64 | 33290.38 | 121.2 | 204.19 | 37.6 | 17.37 | 7914.4 | 0.46 | 0.71 | 1.19 | 0.52 | 1 | 10 | 239.7705 | 328.0645 | 296.7545 | 239770.4706 | 328064.5358 | 1.9546e-06 | 15 | 296754.5169
11 | 135 | CONCLUIDO | 8.9177 | 11.21 | 7.15 | 17.87 | 0.25 | 24 | 268.5 | 59.89 | 3.75 | 22 | 69.86 | 33348.87 | 120.06 | 204.15 | 35.87 | 17.37 | 7055.46 | 0.48 | 0.71 | 1.18 | 0.46 | 1 | 10 | 237.3912 | 324.8091 | 293.8098 | 237391.2072 | 324809.1227 | 1.9827e-06 | 15 | 293809.7959
12 | 135 | CONCLUIDO | 8.9641 | 11.16 | 7.14 | 18.63 | 0.26 | 23 | 268.97 | 59.89 | 4 | 21 | 70.09 | 33407.45 | 119.94 | 204.17 | 35.66 | 17.37 | 6959.49 | 0.49 | 0.72 | 1.18 | 0.45 | 1 | 10 | 236.7615 | 323.9475 | 293.0304 | 236761.5135 | 323947.548 | 1.993e-06 | 15 | 293030.4487
13 | 135 | CONCLUIDO | 9.0893 | 11 | 7.09 | 20.25 | 0.28 | 21 | 269.45 | 59.89 | 4.25 | 19 | 70.31 | 33466.11 | 118.85 | 204.19 | 34.11 | 17.37 | 6190.39 | 0.51 | 0.72 | 1.17 | 0.4 | 1 | 10 | 234.5503 | 320.9221 | 290.2938 | 234550.3469 | 320922.1323 | 2.0209e-06 | 15 | 290293.7744
14 | 135 | CONCLUIDO | 9.144 | 10.94 | 7.07 | 21.22 | 0.3 | 20 | 269.92 | 59.89 | 4.5 | 18 | 70.54 | 33524.86 | 118.61 | 204.14 | 33.55 | 17.37 | 5915.16 | 0.52 | 0.72 | 1.17 | 0.38 | 1 | 10 | 233.7507 | 319.828 | 289.3041 | 233750.6833 | 319827.9972 | 2.033e-06 | 15 | 289304.062
15 | 135 | CONCLUIDO | 9.2053 | 10.86 | 7.05 | 22.26 | 0.31 | 19 | 270.4 | 59.89 | 4.75 | 17 | 70.76 | 33583.7 | 118.09 | 204.14 | 32.9 | 17.37 | 5597.2 | 0.53 | 0.72 | 1.17 | 0.36 | 1 | 10 | 232.7263 | 318.4263 | 288.0362 | 232726.2582 | 318426.3336 | 2.0467e-06 | 15 | 288036.1713
16 | 135 | CONCLUIDO | 9.2655 | 10.79 | 7.03 | 23.43 | 0.33 | 18 | 270.88 | 59.89 | 5 | 16 | 70.99 | 33642.62 | 117.68 | 204.14 | 32.49 | 17.37 | 5396.19 | 0.53 | 0.73 | 1.16 | 0.34 | 1 | 10 | 231.7912 | 317.147 | 286.8789 | 231791.2283 | 317146.9845 | 2.06e-06 | 15 | 286878.9214
17 | 135 | CONCLUIDO | 9.333 | 10.71 | 7 | 24.71 | 0.34 | 17 | 271.36 | 59.89 | 5.25 | 15 | 71.22 | 33701.64 | 116.98 | 204.14 | 31.45 | 17.37 | 4882.18 | 0.55 | 0.73 | 1.16 | 0.31 | 1 | 10 | 221.5483 | 303.1322 | 274.2017 | 221548.3152 | 303132.1789 | 2.075e-06 | 14 | 274201.6692
18 | 135 | CONCLUIDO | 9.3218 | 10.73 | 7.01 | 24.76 | 0.36 | 17 | 271.84 | 59.89 | 5.5 | 15 | 71.45 | 33760.74 | 117.4 | 204.18 | 31.74 | 17.37 | 5027.09 | 0.55 | 0.73 | 1.17 | 0.32 | 1 | 10 | 221.942 | 303.6709 | 274.689 | 221942.0361 | 303670.8852 | 2.0726e-06 | 14 | 274688.9621
19 | 135 | CONCLUIDO | 9.3806 | 10.66 | 7 | 26.24 | 0.38 | 16 | 272.32 | 59.89 | 5.75 | 14 | 71.68 | 33820.05 | 116.95 | 204.14 | 31.4 | 17.37 | 4861.76 | 0.55 | 0.73 | 1.16 | 0.31 | 1 | 10 | 221.0564 | 302.4592 | 273.5929 | 221056.4285 | 302459.1578 | 2.0856e-06 | 14 | 273592.8803
20 | 135 | CONCLUIDO | 9.4377 | 10.6 | 6.98 | 27.94 | 0.39 | 15 | 272.8 | 59.89 | 6 | 13 | 71.91 | 33879.33 | 116.63 | 204.22 | 31.18 | 17.37 | 4756.2 | 0.56 | 0.73 | 1.16 | 0.29 | 1 | 10 | 220.2377 | 301.3389 | 272.5795 | 220237.6737 | 301338.9014 | 2.0983e-06 | 14 | 272579.5395
21 | 135 | CONCLUIDO | 9.4553 | 10.58 | 6.96 | 27.86 | 0.41 | 15 | 273.28 | 59.89 | 6.25 | 13 | 72.14 | 33938.7 | 116.25 | 204.14 | 30.36 | 17.37 | 4347.91 | 0.57 | 0.73 | 1.16 | 0.27 | 1 | 10 | 219.776 | 300.7072 | 272.0082 | 219776.0095 | 300707.2321 | 2.1022e-06 | 14 | 272008.1559
22 | 135 | CONCLUIDO | 9.5112 | 10.51 | 6.95 | 29.8 | 0.42 | 14 | 273.76 | 59.89 | 6.5 | 12 | 72.37 | 33998.16 | 115.98 | 204.14 | 29.91 | 17.37 | 4129.53 | 0.58 | 0.73 | 1.16 | 0.26 | 1 | 10 | 219.0469 | 299.7096 | 271.1058 | 219046.9128 | 299709.6498 | 2.1147e-06 | 14 | 271105.7815
23 | 135 | CONCLUIDO | 9.5095 | 10.52 | 6.96 | 29.81 | 0.44 | 14 | 274.24 | 59.89 | 6.75 | 12 | 72.61 | 34057.71 | 116 | 204.15 | 29.88 | 17.37 | 4114.8 | 0.58 | 0.73 | 1.16 | 0.26 | 1 | 10 | 219.1101 | 299.7961 | 271.184 | 219110.0955 | 299796.0991 | 2.1143e-06 | 14 | 271183.9801
24 | 135 | CONCLUIDO | 9.5765 | 10.44 | 6.93 | 31.99 | 0.45 | 13 | 274.73 | 59.89 | 7 | 11 | 72.84 | 34117.35 | 115.51 | 204.14 | 29.32 | 17.37 | 3836.91 | 0.59 | 0.74 | 1.16 | 0.24 | 1 | 10 | 218.0888 | 298.3988 | 269.92 | 218088.8427 | 298398.776 | 2.1292e-06 | 14 | 269920.0156
25 | 135 | CONCLUIDO | 9.5783 | 10.44 | 6.93 | 31.98 | 0.47 | 13 | 275.21 | 59.89 | 7.25 | 11 | 73.08 | 34177.09 | 115.47 | 204.2 | 29.05 | 17.37 | 3699.92 | 0.6 | 0.74 | 1.16 | 0.24 | 1 | 10 | 218.0492 | 298.3445 | 269.8709 | 218049.1943 | 298344.5273 | 2.1296e-06 | 14 | 269870.9444
26 | 135 | CONCLUIDO | 9.6466 | 10.37 | 6.91 | 34.53 | 0.48 | 12 | 275.7 | 59.89 | 7.5 | 10 | 73.31 | 34236.91 | 114.92 | 204.15 | 28.66 | 17.37 | 3513.77 | 0.61 | 0.74 | 1.15 | 0.22 | 1 | 10 | 217.0317 | 296.9524 | 268.6117 | 217031.7179 | 296952.3712 | 2.1448e-06 | 14 | 268611.6537
27 | 135 | CONCLUIDO | 9.6448 | 10.37 | 6.91 | 34.54 | 0.5 | 12 | 276.18 | 59.89 | 7.75 | 10 | 73.55 | 34296.82 | 114.99 | 204.16 | 28.64 | 17.37 | 3501.63 | 0.61 | 0.74 | 1.15 | 0.22 | 1 | 10 | 217.0878 | 297.0291 | 268.6811 | 217087.8227 | 297029.1363 | 2.1444e-06 | 14 | 268681.0924
28 | 135 | CONCLUIDO | 9.6448 | 10.37 | 6.91 | 34.54 | 0.51 | 12 | 276.67 | 59.89 | 8 | 10 | 73.78 | 34356.83 | 114.84 | 204.14 | 28.75 | 17.37 | 3555.55 | 0.6 | 0.74 | 1.15 | 0.22 | 1 | 10 | 217.0032 | 296.9133 | 268.5763 | 217003.1871 | 296913.3341 | 2.1444e-06 | 14 | 268576.3422
29 | 135 | CONCLUIDO | 9.72 | 10.29 | 6.88 | 37.52 | 0.53 | 11 | 277.16 | 59.89 | 8.25 | 9 | 74.02 | 34416.93 | 114.11 | 204.15 | 27.62 | 17.37 | 2996.68 | 0.63 | 0.74 | 1.15 | 0.19 | 1 | 10 | 215.8021 | 295.27 | 267.0898 | 215802.1149 | 295269.9741 | 2.1611e-06 | 14 | 267089.8222
30 | 135 | CONCLUIDO | 9.7176 | 10.29 | 6.88 | 37.53 | 0.55 | 11 | 277.65 | 59.89 | 8.5 | 9 | 74.26 | 34477.13 | 114.13 | 204.14 | 27.78 | 17.37 | 3075.54 | 0.63 | 0.74 | 1.15 | 0.19 | 1 | 10 | 215.835 | 295.315 | 267.1305 | 215834.9898 | 295314.955 | 2.1606e-06 | 14 | 267130.5102
31 | 135 | CONCLUIDO | 9.7077 | 10.3 | 6.89 | 37.59 | 0.56 | 11 | 278.13 | 59.89 | 8.75 | 9 | 74.5 | 34537.41 | 114.31 | 204.14 | 28.17 | 17.37 | 3270.17 | 0.62 | 0.74 | 1.15 | 0.2 | 1 | 10 | 216.0602 | 295.6231 | 267.4092 | 216060.1715 | 295623.0585 | 2.1584e-06 | 14 | 267409.2087
32 | 135 | CONCLUIDO | 9.7106 | 10.3 | 6.89 | 37.58 | 0.58 | 11 | 278.62 | 59.89 | 9 | 9 | 74.74 | 34597.8 | 114.03 | 204.14 | 27.87 | 17.37 | 3120.39 | 0.62 | 0.74 | 1.16 | 0.2 | 1 | 10 | 215.877 | 295.3724 | 267.1825 | 215876.9693 | 295372.3932 | 2.159e-06 | 14 | 267182.4666
33 | 135 | CONCLUIDO | 9.781 | 10.22 | 6.87 | 41.19 | 0.59 | 10 | 279.11 | 59.89 | 9.25 | 8 | 74.98 | 34658.27 | 113.55 | 204.14 | 27.22 | 17.37 | 2801.45 | 0.64 | 0.74 | 1.15 | 0.17 | 1 | 10 | 214.9087 | 294.0476 | 265.9841 | 214908.7306 | 294047.6063 | 2.1747e-06 | 14 | 265984.1154
34 | 135 | CONCLUIDO | 9.781 | 10.22 | 6.87 | 41.19 | 0.6 | 10 | 279.61 | 59.89 | 9.5 | 8 | 75.22 | 34718.84 | 113.52 | 204.15 | 27.36 | 17.37 | 2873.03 | 0.63 | 0.74 | 1.15 | 0.17 | 1 | 10 | 214.892 | 294.0248 | 265.9635 | 214892.0392 | 294024.7683 | 2.1747e-06 | 14 | 265963.4571
35 | 135 | CONCLUIDO | 9.7842 | 10.22 | 6.86 | 41.17 | 0.62 | 10 | 280.1 | 59.89 | 9.75 | 8 | 75.46 | 34779.51 | 113.6 | 204.14 | 27.06 | 17.37 | 2723.33 | 0.64 | 0.74 | 1.15 | 0.17 | 1 | 10 | 214.8737 | 293.9996 | 265.9407 | 214873.6573 | 293999.6174 | 2.1754e-06 | 14 | 265940.7066
36 | 135 | CONCLUIDO | 9.772 | 10.23 | 6.87 | 41.25 | 0.63 | 10 | 280.59 | 59.89 | 10 | 8 | 75.7 | 34840.27 | 113.59 | 204.14 | 27.52 | 17.37 | 2950.19 | 0.63 | 0.74 | 1.15 | 0.18 | 1 | 10 | 215.011 | 294.1876 | 266.1107 | 215011.0111 | 294187.551 | 2.1727e-06 | 14 | 266110.704
37 | 135 | CONCLUIDO | 9.8449 | 10.16 | 6.85 | 45.66 | 0.65 | 9 | 281.08 | 59.89 | 10.25 | 7 | 75.95 | 34901.13 | 113.1 | 204.14 | 26.75 | 17.37 | 2573.96 | 0.65 | 0.75 | 1.15 | 0.16 | 1 | 10 | 214.0276 | 292.8421 | 264.8936 | 214027.6366 | 292842.0546 | 2.1889e-06 | 14 | 264893.6199
38 | 135 | CONCLUIDO | 9.8334 | 10.17 | 6.86 | 45.74 | 0.66 | 9 | 281.58 | 59.89 | 10.5 | 7 | 76.19 | 34962.08 | 113.52 | 204.16 | 27.19 | 17.37 | 2793.27 | 0.64 | 0.74 | 1.15 | 0.17 | 1 | 10 | 214.3949 | 293.3446 | 265.3482 | 214394.9309 | 293344.6029 | 2.1863e-06 | 14 | 265348.2057
39 | 135 | CONCLUIDO | 9.8412 | 10.16 | 6.85 | 45.69 | 0.68 | 9 | 282.07 | 59.89 | 10.75 | 7 | 76.44 | 35023.13 | 113.38 | 204.14 | 26.94 | 17.37 | 2668.61 | 0.64 | 0.75 | 1.15 | 0.16 | 1 | 10 | 214.2148 | 293.0981 | 265.1253 | 214214.7985 | 293098.1378 | 2.188e-06 | 14 | 265125.2629
40 | 135 | CONCLUIDO | 9.8374 | 10.17 | 6.86 | 45.71 | 0.69 | 9 | 282.57 | 59.89 | 11 | 7 | 76.68 | 35084.28 | 113.23 | 204.14 | 27.02 | 17.37 | 2707.01 | 0.64 | 0.74 | 1.15 | 0.17 | 1 | 10 | 214.1994 | 293.0771 | 265.1062 | 214199.3932 | 293077.0596 | 2.1872e-06 | 14 | 265106.1964
41 | 135 | CONCLUIDO | 9.8371 | 10.17 | 6.86 | 45.72 | 0.71 | 9 | 283.06 | 59.89 | 11.25 | 7 | 76.93 | 35145.53 | 113.13 | 204.14 | 26.99 | 17.37 | 2693.45 | 0.64 | 0.74 | 1.15 | 0.17 | 1 | 10 | 214.1467 | 293.005 | 265.041 | 214146.7 | 293004.9624 | 2.1871e-06 | 14 | 265040.98
42 | 135 | CONCLUIDO | 9.9116 | 10.09 | 6.83 | 51.24 | 0.72 | 8 | 283.56 | 59.89 | 11.5 | 6 | 77.18 | 35206.88 | 112.4 | 204.15 | 26.29 | 17.37 | 2346.58 | 0.66 | 0.75 | 1.15 | 0.14 | 1 | 10 | 212.9966 | 291.4313 | 263.6175 | 212996.5991 | 291431.3436 | 2.2037e-06 | 14 | 263617.5452
43 | 135 | CONCLUIDO | 9.922 | 10.08 | 6.82 | 51.16 | 0.74 | 8 | 284.06 | 59.89 | 11.75 | 6 | 77.42 | 35268.32 | 112.34 | 204.14 | 25.87 | 17.37 | 2138.06 | 0.67 | 0.75 | 1.15 | 0.13 | 1 | 10 | 212.8406 | 291.218 | 263.4245 | 212840.6488 | 291217.9655 | 2.206e-06 | 14 | 263424.5316
44 | 135 | CONCLUIDO | 9.9272 | 10.07 | 6.82 | 51.12 | 0.75 | 8 | 284.56 | 59.89 | 12 | 6 | 77.67 | 35329.87 | 112.05 | 204.14 | 25.84 | 17.37 | 2121.88 | 0.67 | 0.75 | 1.14 | 0.12 | 1 | 10 | 212.6373 | 290.9397 | 263.1728 | 212637.2556 | 290939.6741 | 2.2072e-06 | 14 | 263172.7999
45 | 135 | CONCLUIDO | 9.9187 | 10.08 | 6.82 | 51.18 | 0.77 | 8 | 285.06 | 59.89 | 12.25 | 6 | 77.92 | 35391.51 | 112.19 | 204.14 | 25.99 | 17.37 | 2197.56 | 0.67 | 0.75 | 1.15 | 0.13 | 1 | 10 | 212.7866 | 291.144 | 263.3576 | 212786.5635 | 291143.9636 | 2.2053e-06 | 14 | 263357.5924
46 | 135 | CONCLUIDO | 9.9168 | 10.08 | 6.83 | 51.2 | 0.78 | 8 | 285.56 | 59.89 | 12.5 | 6 | 78.17 | 35453.26 | 112.03 | 204.15 | 26.16 | 17.37 | 2281.91 | 0.66 | 0.75 | 1.15 | 0.14 | 1 | 10 | 212.749 | 291.0926 | 263.3111 | 212749.0099 | 291092.5812 | 2.2048e-06 | 14 | 263311.1138
47 | 135 | CONCLUIDO | 9.9154 | 10.09 | 6.83 | 51.21 | 0.79 | 8 | 286.06 | 59.89 | 12.75 | 6 | 78.42 | 35515.1 | 112.15 | 204.19 | 26.09 | 17.37 | 2248.48 | 0.67 | 0.75 | 1.15 | 0.14 | 1 | 10 | 212.8268 | 291.1991 | 263.4074 | 212826.8309 | 291199.0593 | 2.2045e-06 | 14 | 263407.4298
48 | 135 | CONCLUIDO | 9.9138 | 10.09 | 6.83 | 51.22 | 0.81 | 8 | 286.56 | 59.89 | 13 | 6 | 78.68 | 35577.18 | 111.95 | 204.15 | 26.14 | 17.37 | 2274.75 | 0.66 | 0.75 | 1.15 | 0.14 | 1 | 10 | 212.7307 | 291.0676 | 263.2885 | 212730.729 | 291067.5684 | 2.2042e-06 | 14 | 263288.4882
49 | 135 | CONCLUIDO | 9.9165 | 10.08 | 6.83 | 51.2 | 0.82 | 8 | 287.07 | 59.89 | 13.25 | 6 | 78.93 | 35639.23 | 111.66 | 204.15 | 26.03 | 17.37 | 2218.76 | 0.67 | 0.75 | 1.15 | 0.13 | 1 | 10 | 212.5485 | 290.8183 | 263.063 | 212548.5246 | 290818.2684 | 2.2048e-06 | 14 | 263062.981
50 | 135 | CONCLUIDO | 9.9892 | 10.01 | 6.8 | 58.32 | 0.84 | 7 | 287.57 | 59.89 | 13.5 | 5 | 79.18 | 35701.38 | 111.43 | 204.16 | 25.31 | 17.37 | 1864.39 | 0.69 | 0.75 | 1.15 | 0.11 | 1 | 10 | 211.7069 | 289.6667 | 262.0213 | 211706.8973 | 289666.7167 | 2.2209e-06 | 14 | 262021.3318
51 | 135 | CONCLUIDO | 9.9811 | 10.02 | 6.81 | 58.39 | 0.85 | 7 | 288.08 | 59.89 | 13.75 | 5 | 79.44 | 35763.64 | 111.65 | 204.15 | 25.55 | 17.37 | 1982.75 | 0.68 | 0.75 | 1.15 | 0.12 | 1 | 10 | 211.9285 | 289.97 | 262.2956 | 211928.5371 | 289969.974 | 2.2191e-06 | 14 | 262295.6467
52 | 135 | CONCLUIDO | 9.992 | 10.01 | 6.8 | 58.3 | 0.86 | 7 | 288.58 | 59.89 | 14 | 5 | 79.69 | 35826 | 111.67 | 204.14 | 25.28 | 17.37 | 1846.38 | 0.69 | 0.75 | 1.15 | 0.11 | 1 | 10 | 211.8142 | 289.8135 | 262.1541 | 211814.1638 | 289813.4834 | 2.2216e-06 | 14 | 262154.0913
53 | 135 | CONCLUIDO | 9.98 | 10.02 | 6.81 | 58.4 | 0.88 | 7 | 289.09 | 59.89 | 14.25 | 5 | 79.95 | 35888.47 | 111.77 | 204.14 | 25.67 | 17.37 | 2042.38 | 0.68 | 0.75 | 1.15 | 0.12 | 1 | 10 | 212.0032 | 290.0722 | 262.3881 | 212003.2175 | 290072.1551 | 2.2189e-06 | 14 | 262388.0758
54 | 135 | CONCLUIDO | 9.985 | 10.02 | 6.81 | 58.35 | 0.89 | 7 | 289.6 | 59.89 | 14.5 | 5 | 80.21 | 35951.04 | 111.7 | 204.14 | 25.52 | 17.37 | 1965.85 | 0.68 | 0.75 | 1.15 | 0.12 | 1 | 10 | 211.923 | 289.9624 | 262.2888 | 211923.0226 | 289962.4289 | 2.22e-06 | 14 | 262288.8216
55 | 135 | CONCLUIDO | 9.9809 | 10.02 | 6.81 | 58.39 | 0.91 | 7 | 290.1 | 59.89 | 14.75 | 5 | 80.47 | 36013.72 | 111.6 | 204.14 | 25.66 | 17.37 | 2039.26 | 0.68 | 0.75 | 1.15 | 0.12 | 1 | 10 | 211.903 | 289.935 | 262.264 | 211902.9562 | 289934.9731 | 2.2191e-06 | 14 | 262263.9862
56 | 135 | CONCLUIDO | 9.9809 | 10.02 | 6.81 | 58.39 | 0.92 | 7 | 290.61 | 59.89 | 15 | 5 | 80.73 | 36076.5 | 111.46 | 204.14 | 25.62 | 17.37 | 2016.57 | 0.68 | 0.75 | 1.15 | 0.12 | 1 | 10 | 211.8266 | 289.8305 | 262.1695 | 211826.6229 | 289830.5306 | 2.2191e-06 | 14 | 262169.5116
57 | 135 | CONCLUIDO | 9.9811 | 10.02 | 6.81 | 58.39 | 0.93 | 7 | 291.12 | 59.89 | 15.25 | 5 | 80.99 | 36139.39 | 111.31 | 204.14 | 25.74 | 17.37 | 2077.3 | 0.67 | 0.75 | 1.14 | 0.12 | 1 | 10 | 211.7432 | 289.7163 | 262.0662 | 211743.1601 | 289716.3331 | 2.2191e-06 | 14 | 262066.2129
58 | 135 | CONCLUIDO | 9.9809 | 10.02 | 6.81 | 58.39 | 0.95 | 7 | 291.63 | 59.89 | 15.5 | 5 | 81.25 | 36202.38 | 111.16 | 204.14 | 25.66 | 17.37 | 2038.69 | 0.68 | 0.75 | 1.15 | 0.12 | 1 | 10 | 211.6631 | 289.6067 | 261.9671 | 211663.0518 | 289606.7253 | 2.2191e-06 | 14 | 261967.0659
59 | 135 | CONCLUIDO | 9.9895 | 10.01 | 6.8 | 58.32 | 0.96 | 7 | 292.15 | 59.89 | 15.75 | 5 | 81.51 | 36265.48 | 110.78 | 204.14 | 25.41 | 17.37 | 1914.13 | 0.68 | 0.75 | 1.14 | 0.11 | 1 | 10 | 211.3503 | 289.1788 | 261.58 | 211350.2856 | 289178.7849 | 2.221e-06 | 14 | 261579.9675
60 | 135 | CONCLUIDO | 10.0576 | 9.94 | 6.79 | 67.86 | 0.97 | 6 | 292.66 | 59.89 | 16 | 4 | 81.77 | 36328.69 | 110.45 | 204.14 | 24.72 | 17.37 | 1570.85 | 0.7 | 0.75 | 1.15 | 0.1 | 1 | 10 | 201.5327 | 275.746 | 249.4292 | 201532.7449 | 275745.9926 | 2.2362e-06 | 13 | 249429.1821
61 | 135 | CONCLUIDO | 10.0547 | 9.95 | 6.79 | 67.89 | 0.99 | 6 | 293.17 | 59.89 | 16.25 | 4 | 82.03 | 36392.01 | 110.58 | 204.14 | 24.82 | 17.37 | 1620.42 | 0.7 | 0.75 | 1.15 | 0.1 | 1 | 10 | 201.6269 | 275.8748 | 249.5457 | 201626.9098 | 275874.8331 | 2.2355e-06 | 13 | 249545.7262
62 | 135 | CONCLUIDO | 10.0567 | 9.94 | 6.79 | 67.87 | 1 | 6 | 293.69 | 59.89 | 16.5 | 4 | 82.3 | 36455.44 | 110.57 | 204.14 | 24.84 | 17.37 | 1631.74 | 0.7 | 0.75 | 1.15 | 0.1 | 1 | 10 | 201.6051 | 275.8449 | 249.5187 | 201605.0663 | 275844.9459 | 2.236e-06 | 13 | 249518.6914
63 | 135 | CONCLUIDO | 10.0578 | 9.94 | 6.79 | 67.86 | 1.01 | 6 | 294.2 | 59.89 | 16.75 | 4 | 82.56 | 36518.97 | 110.7 | 204.14 | 24.84 | 17.37 | 1631 | 0.7 | 0.75 | 1.14 | 0.1 | 1 | 10 | 201.6664 | 275.9288 | 249.5946 | 201666.3709 | 275928.8255 | 2.2362e-06 | 13 | 249594.5657
64 | 135 | CONCLUIDO | 10.0531 | 9.95 | 6.79 | 67.91 | 1.03 | 6 | 294.72 | 59.89 | 17 | 4 | 82.83 | 36582.62 | 110.82 | 204.14 | 25.04 | 17.37 | 1734.41 | 0.69 | 0.75 | 1.14 | 0.1 | 1 | 10 | 201.77 | 276.0706 | 249.7228 | 201769.9774 | 276070.5846 | 2.2352e-06 | 13 | 249722.7954
65 | 135 | CONCLUIDO | 10.0584 | 9.94 | 6.79 | 67.86 | 1.04 | 6 | 295.23 | 59.89 | 17.25 | 4 | 83.1 | 36646.38 | 110.72 | 204.14 | 24.7 | 17.37 | 1561.96 | 0.7 | 0.75 | 1.15 | 0.09 | 1 | 10 | 201.6723 | 275.9369 | 249.6019 | 201672.2604 | 275936.8838 | 2.2363e-06 | 13 | 249601.8549
66 | 135 | CONCLUIDO | 10.0618 | 9.94 | 6.78 | 67.82 | 1.05 | 6 | 295.75 | 59.89 | 17.5 | 4 | 83.36 | 36710.24 | 110.51 | 204.15 | 24.6 | 17.37 | 1510.01 | 0.71 | 0.75 | 1.15 | 0.09 | 1 | 10 | 201.4972 | 275.6974 | 249.3852 | 201497.2238 | 275697.391 | 2.2371e-06 | 13 | 249385.2189
67 | 135 | CONCLUIDO | 10.057 | 9.94 | 6.79 | 67.87 | 1.07 | 6 | 296.27 | 59.89 | 17.75 | 4 | 83.63 | 36774.22 | 110.48 | 204.16 | 24.8 | 17.37 | 1614.72 | 0.7 | 0.75 | 1.15 | 0.1 | 1 | 10 | 201.5539 | 275.7749 | 249.4554 | 201553.9022 | 275774.9409 | 2.236e-06 | 13 | 249455.3676
68 | 135 | CONCLUIDO | 10.0547 | 9.95 | 6.79 | 67.89 | 1.08 | 6 | 296.79 | 59.89 | 18 | 4 | 83.9 | 36838.32 | 110.4 | 204.14 | 24.92 | 17.37 | 1674.77 | 0.7 | 0.75 | 1.14 | 0.1 | 1 | 10 | 201.5295 | 275.7415 | 249.4252 | 201529.4874 | 275741.5356 | 2.2355e-06 | 13 | 249425.1504
69 | 135 | CONCLUIDO | 10.0528 | 9.95 | 6.79 | 67.91 | 1.09 | 6 | 297.31 | 59.89 | 18.25 | 4 | 84.17 | 36902.52 | 110.34 | 204.14 | 25.02 | 17.37 | 1721.32 | 0.69 | 0.75 | 1.14 | 0.1 | 1 | 10 | 201.5126 | 275.7184 | 249.4043 | 201512.6054 | 275718.4369 | 2.2351e-06 | 13 | 249404.2562
70 | 135 | CONCLUIDO | 10.0556 | 9.94 | 6.79 | 67.88 | 1.11 | 6 | 297.83 | 59.89 | 18.5 | 4 | 84.45 | 36966.84 | 110.15 | 204.14 | 24.85 | 17.37 | 1638.96 | 0.7 | 0.75 | 1.15 | 0.1 | 1 | 10 | 201.3868 | 275.5463 | 249.2486 | 201386.8041 | 275546.31 | 2.2357e-06 | 13 | 249248.5569
71 | 135 | CONCLUIDO | 10.0573 | 9.94 | 6.79 | 67.87 | 1.12 | 6 | 298.35 | 59.89 | 18.75 | 4 | 84.72 | 37031.27 | 110.01 | 204.14 | 24.86 | 17.37 | 1641.75 | 0.7 | 0.75 | 1.14 | 0.1 | 1 | 10 | 201.2971 | 275.4236 | 249.1376 | 201297.1248 | 275423.6068 | 2.2361e-06 | 13 | 249137.5643
72 | 135 | CONCLUIDO | 10.0592 | 9.94 | 6.78 | 67.85 | 1.13 | 6 | 298.88 | 59.89 | 19 | 4 | 84.99 | 37095.82 | 109.99 | 204.15 | 24.75 | 17.37 | 1589.56 | 0.7 | 0.75 | 1.14 | 0.09 | 1 | 10 | 201.2372 | 275.3417 | 249.0634 | 201237.2304 | 275341.6565 | 2.2365e-06 | 13 | 249063.4353
73 | 135 | CONCLUIDO | 10.0533 | 9.95 | 6.79 | 67.91 | 1.15 | 6 | 299.4 | 59.89 | 19.25 | 4 | 85.27 | 37160.49 | 109.87 | 204.14 | 25.02 | 17.37 | 1720.02 | 0.69 | 0.75 | 1.14 | 0.1 | 1 | 10 | 201.2541 | 275.3647 | 249.0843 | 201254.0857 | 275364.7187 | 2.2352e-06 | 13 | 249084.2964
74 | 135 | CONCLUIDO | 10.0505 | 9.95 | 6.79 | 67.93 | 1.16 | 6 | 299.93 | 59.89 | 19.5 | 4 | 85.54 | 37225.39 | 109.5 | 204.14 | 24.98 | 17.37 | 1700.49 | 0.7 | 0.75 | 1.15 | 0.1 | 1 | 10 | 201.0767 | 275.122 | 248.8647 | 201076.6603 | 275121.9576 | 2.2346e-06 | 13 | 248864.7041
75 | 135 | CONCLUIDO | 10.1246 | 9.88 | 6.77 | 81.25 | 1.17 | 5 | 300.45 | 59.89 | 19.75 | 3 | 85.82 | 37290.29 | 109.19 | 204.14 | 24.37 | 17.37 | 1400.08 | 0.71 | 0.75 | 1.14 | 0.08 | 1 | 10 | 200.2427 | 273.9809 | 247.8326 | 200242.705 | 273980.9031 | 2.251e-06 | 13 | 247832.5502
76 | 135 | CONCLUIDO | 10.122 | 9.88 | 6.77 | 81.28 | 1.18 | 5 | 300.98 | 59.89 | 20 | 3 | 86.09 | 37355.31 | 109.48 | 204.14 | 24.47 | 17.37 | 1453.24 | 0.71 | 0.75 | 1.14 | 0.08 | 1 | 10 | 200.4195 | 274.2228 | 248.0513 | 200419.4882 | 274222.7856 | 2.2505e-06 | 13 | 248051.3478
77 | 135 | CONCLUIDO | 10.1198 | 9.88 | 6.78 | 81.31 | 1.2 | 5 | 301.51 | 59.89 | 20.25 | 3 | 86.37 | 37420.44 | 109.72 | 204.14 | 24.53 | 17.37 | 1483.88 | 0.71 | 0.75 | 1.14 | 0.08 | 1 | 10 | 200.5996 | 274.4692 | 248.2742 | 200599.5786 | 274469.1933 | 2.25e-06 | 13 | 248274.2387
78 | 135 | CONCLUIDO | 10.1254 | 9.88 | 6.77 | 81.24 | 1.21 | 5 | 302.04 | 59.89 | 20.5 | 3 | 86.65 | 37485.7 | 109.69 | 204.14 | 24.31 | 17.37 | 1372.62 | 0.71 | 0.75 | 1.14 | 0.08 | 1 | 10 | 200.505 | 274.3398 | 248.1572 | 200505.0142 | 274339.806 | 2.2512e-06 | 13 | 248157.2
79 | 135 | CONCLUIDO | 10.1215 | 9.88 | 6.77 | 81.29 | 1.22 | 5 | 302.57 | 59.89 | 20.75 | 3 | 86.93 | 37551.07 | 109.9 | 204.14 | 24.38 | 17.37 | 1406.09 | 0.71 | 0.75 | 1.15 | 0.08 | 1 | 10 | 200.6493 | 274.5373 | 248.3358 | 200649.3289 | 274537.2638 | 2.2504e-06 | 13 | 248335.8126
80 | 135 | CONCLUIDO | 10.1223 | 9.88 | 6.77 | 81.28 | 1.23 | 5 | 303.1 | 59.89 | 21 | 3 | 87.21 | 37616.56 | 109.84 | 204.14 | 24.45 | 17.37 | 1443.47 | 0.71 | 0.75 | 1.14 | 0.08 | 1 | 10 | 200.6106 | 274.4843 | 248.2879 | 200610.6186 | 274484.2987 | 2.2505e-06 | 13 | 248287.9024
81 | 135 | CONCLUIDO | 10.1223 | 9.88 | 6.77 | 81.28 | 1.25 | 5 | 303.63 | 59.89 | 21.25 | 3 | 87.49 | 37682.17 | 109.78 | 204.14 | 24.36 | 17.37 | 1397.64 | 0.71 | 0.75 | 1.15 | 0.08 | 1 | 10 | 200.5784 | 274.4402 | 248.248 | 200578.3613 | 274440.1629 | 2.2505e-06 | 13 | 248247.9789
82 | 135 | CONCLUIDO | 10.12 | 9.88 | 6.78 | 81.31 | 1.26 | 5 | 304.16 | 59.89 | 21.5 | 3 | 87.78 | 37747.91 | 109.83 | 204.15 | 24.51 | 17.37 | 1470.45 | 0.71 | 0.75 | 1.14 | 0.08 | 1 | 10 | 200.6571 | 274.5479 | 248.3455 | 200657.1177 | 274547.9208 | 2.25e-06 | 13 | 248345.4526
83 | 135 | CONCLUIDO | 10.1198 | 9.88 | 6.78 | 81.31 | 1.27 | 5 | 304.7 | 59.89 | 21.75 | 3 | 88.06 | 37813.76 | 109.83 | 204.14 | 24.54 | 17.37 | 1485.46 | 0.71 | 0.75 | 1.14 | 0.08 | 1 | 10 | 200.6587 | 274.5501 | 248.3474 | 200658.7315 | 274550.1289 | 2.25e-06 | 13 | 248347.45
84 | 135 | CONCLUIDO | 10.1223 | 9.88 | 6.77 | 81.28 | 1.28 | 5 | 305.23 | 59.89 | 22 | 3 | 88.35 | 37879.74 | 109.75 | 204.14 | 24.45 | 17.37 | 1443.68 | 0.71 | 0.75 | 1.14 | 0.08 | 1 | 10 | 200.5622 | 274.4181 | 248.228 | 200562.2327 | 274418.095 | 2.2505e-06 | 13 | 248228.0171
85 | 135 | CONCLUIDO | 10.1237 | 9.88 | 6.77 | 81.26 | 1.3 | 5 | 305.77 | 59.89 | 22.25 | 3 | 88.63 | 37945.85 | 109.58 | 204.14 | 24.46 | 17.37 | 1448.82 | 0.71 | 0.75 | 1.14 | 0.08 | 1 | 10 | 200.4596 | 274.2776 | 248.101 | 200459.5706 | 274277.6282 | 2.2508e-06 | 13 | 248100.9563
86 | 135 | CONCLUIDO | 10.1229 | 9.88 | 6.77 | 81.27 | 1.31 | 5 | 306.31 | 59.89 | 22.5 | 3 | 88.92 | 38012.07 | 109.58 | 204.14 | 24.37 | 17.37 | 1404.58 | 0.71 | 0.75 | 1.14 | 0.08 | 1 | 10 | 200.466 | 274.2864 | 248.1089 | 200466.0083 | 274286.4365 | 2.2507e-06 | 13 | 248108.9239
87 | 135 | CONCLUIDO | 10.1303 | 9.87 | 6.77 | 81.19 | 1.32 | 5 | 306.84 | 59.89 | 22.75 | 3 | 89.21 | 38078.42 | 109.29 | 204.14 | 24.14 | 17.37 | 1289.42 | 0.72 | 0.75 | 1.14 | 0.07 | 1 | 10 | 200.2507 | 273.9919 | 247.8425 | 200250.7119 | 273991.8585 | 2.2523e-06 | 13 | 247842.46
88 | 135 | CONCLUIDO | 10.1309 | 9.87 | 6.76 | 81.18 | 1.33 | 5 | 307.38 | 59.89 | 23 | 3 | 89.5 | 38144.9 | 109.05 | 204.14 | 24.13 | 17.37 | 1281.33 | 0.72 | 0.75 | 1.14 | 0.07 | 1 | 10 | 200.0837 | 273.7633 | 247.6357 | 200083.6876 | 273763.3284 | 2.2524e-06 | 13 | 247635.7406
89 | 135 | CONCLUIDO | 10.136 | 9.87 | 6.76 | 81.12 | 1.35 | 5 | 307.92 | 59.89 | 23.25 | 3 | 89.79 | 38211.5 | 108.76 | 204.14 | 24.03 | 17.37 | 1231.96 | 0.72 | 0.76 | 1.14 | 0.07 | 1 | 10 | 199.8872 | 273.4945 | 247.3925 | 199887.1904 | 273494.4723 | 2.2536e-06 | 13 | 247392.5437
90 | 135 | CONCLUIDO | 10.1337 | 9.87 | 6.76 | 81.15 | 1.36 | 5 | 308.46 | 59.89 | 23.5 | 3 | 90.08 | 38278.23 | 108.59 | 204.14 | 24.03 | 17.37 | 1233.48 | 0.72 | 0.76 | 1.14 | 0.07 | 1 | 10 | 199.8143 | 273.3947 | 247.3023 | 199814.2563 | 273394.6807 | 2.2531e-06 | 13 | 247302.2761
91 | 135 | CONCLUIDO | 10.1269 | 9.87 | 6.77 | 81.23 | 1.37 | 5 | 309.01 | 59.89 | 23.75 | 3 | 90.37 | 38345.09 | 108.41 | 204.16 | 24.23 | 17.37 | 1333.77 | 0.72 | 0.75 | 1.14 | 0.08 | 1 | 10 | 199.8051 | 273.3822 | 247.2909 | 199805.0996 | 273382.1521 | 2.2516e-06 | 13 | 247290.9432
92 | 135 | CONCLUIDO | 10.1311 | 9.87 | 6.76 | 81.18 | 1.38 | 5 | 309.55 | 59.89 | 24 | 3 | 90.66 | 38412.07 | 108.14 | 204.14 | 24.14 | 17.37 | 1287.6 | 0.72 | 0.75 | 1.14 | 0.07 | 1 | 10 | 199.5933 | 273.0923 | 247.0288 | 199593.2769 | 273092.3269 | 2.2525e-06 | 13 | 247028.7785
93 | 135 | CONCLUIDO | 10.1269 | 9.87 | 6.77 | 81.23 | 1.39 | 5 | 310.09 | 59.89 | 24.25 | 3 | 90.96 | 38479.19 | 108.17 | 204.16 | 24.28 | 17.37 | 1357.19 | 0.72 | 0.75 | 1.14 | 0.08 | 1 | 10 | 199.6761 | 273.2057 | 247.1313 | 199676.1293 | 273205.6891 | 2.2516e-06 | 13 | 247131.3216
94 | 135 | CONCLUIDO | 10.1252 | 9.88 | 6.77 | 81.25 | 1.41 | 5 | 310.64 | 59.89 | 24.5 | 3 | 91.25 | 38546.43 | 108.16 | 204.14 | 24.32 | 17.37 | 1376.49 | 0.71 | 0.75 | 1.14 | 0.08 | 1 | 10 | 199.6843 | 273.2169 | 247.1414 | 199684.3 | 273216.8686 | 2.2512e-06 | 13 | 247141.4342
95 | 135 | CONCLUIDO | 10.1215 | 9.88 | 6.77 | 81.29 | 1.42 | 5 | 311.19 | 59.89 | 24.75 | 3 | 91.55 | 38613.8 | 108.1 | 204.14 | 24.42 | 17.37 | 1425.02 | 0.71 | 0.75 | 1.15 | 0.08 | 1 | 10 | 199.6815 | 273.2131 | 247.138 | 199681.535 | 273213.0855 | 2.2504e-06 | 13 | 247138.0121
96 | 135 | CONCLUIDO | 10.1272 | 9.87 | 6.77 | 81.22 | 1.43 | 5 | 311.73 | 59.89 | 25 | 3 | 91.85 | 38681.31 | 107.83 | 204.14 | 24.36 | 17.37 | 1395.36 | 0.71 | 0.75 | 1.14 | 0.08 | 1 | 10 | 199.491 | 272.9524 | 246.9022 | 199491.0368 | 272952.4374 | 2.2516e-06 | 13 | 246902.2399
97 | 135 | CONCLUIDO | 10.1291 | 9.87 | 6.77 | 81.2 | 1.44 | 5 | 312.28 | 59.89 | 25.25 | 3 | 92.15 | 38749.07 | 107.53 | 204.14 | 24.17 | 17.37 | 1301.3 | 0.72 | 0.75 | 1.14 | 0.08 | 1 | 10 | 199.3148 | 272.7112 | 246.6841 | 199314.7604 | 272711.2484 | 2.252e-06 | 13 | 246684.0696
98 | 135 | CONCLUIDO | 10.2061 | 9.8 | 6.74 | 101.14 | 1.45 | 4 | 312.83 | 59.89 | 25.5 | 2 | 92.44 | 38816.85 | 106.84 | 204.14 | 23.47 | 17.37 | 955.13 | 0.74 | 0.76 | 1.14 | 0.05 | 1 | 10 | 198.2418 | 271.2431 | 245.3561 | 198241.7697 | 271243.1351 | 2.2692e-06 | 13 | 245356.071
99 | 135 | CONCLUIDO | 10.2061 | 9.8 | 6.74 | 101.14 | 1.46 | 4 | 313.38 | 59.89 | 25.75 | 2 | 92.75 | 38884.75 | 106.85 | 204.14 | 23.44 | 17.37 | 944.83 | 0.74 | 0.76 | 1.14 | 0.05 | 1 | 10 | 198.2471 | 271.2504 | 245.3627 | 198247.1017 | 271250.4306 | 2.2692e-06 | 13 | 245362.6702
100 | 135 | CONCLUIDO | 10.2015 | 9.8 | 6.75 | 101.21 | 1.48 | 4 | 313.93 | 59.89 | 26 | 2 | 93.05 | 38952.8 | 107.09 | 204.15 | 23.48 | 17.37 | 964 | 0.74 | 0.76 | 1.15 | 0.06 | 1 | 10 | 198.4439 | 271.5197 | 245.6063 | 198443.9251 | 271519.733 | 2.2681e-06 | 13 | 245606.2708
101 | 135 | CONCLUIDO | 10.2003 | 9.8 | 6.75 | 101.22 | 1.49 | 4 | 314.49 | 59.89 | 26.25 | 2 | 93.35 | 39020.97 | 107.18 | 204.15 | 23.55 | 17.37 | 996.87 | 0.74 | 0.76 | 1.14 | 0.06 | 1 | 10 | 198.5013 | 271.5982 | 245.6773 | 198501.287 | 271598.2182 | 2.2679e-06 | 13 | 245677.2654
102 | 135 | CONCLUIDO | 10.1977 | 9.81 | 6.75 | 101.26 | 1.5 | 4 | 315.04 | 59.89 | 26.5 | 2 | 93.65 | 39089.29 | 107.4 | 204.15 | 23.66 | 17.37 | 1053.4 | 0.73 | 0.76 | 1.14 | 0.06 | 1 | 10 | 198.639 | 271.7866 | 245.8477 | 198638.9587 | 271786.5866 | 2.2673e-06 | 13 | 245847.6562
103 | 135 | CONCLUIDO | 10.2006 | 9.8 | 6.75 | 101.22 | 1.51 | 4 | 315.6 | 59.89 | 26.75 | 2 | 93.96 | 39157.74 | 107.49 | 204.14 | 23.65 | 17.37 | 1046.44 | 0.73 | 0.76 | 1.14 | 0.06 | 1 | 10 | 198.6643 | 271.8213 | 245.8791 | 198664.332 | 271821.3035 | 2.2679e-06 | 13 | 245879.0598
104 | 135 | CONCLUIDO | 10.1983 | 9.81 | 6.75 | 101.25 | 1.52 | 4 | 316.15 | 59.89 | 27 | 2 | 94.26 | 39226.32 | 107.64 | 204.14 | 23.67 | 17.37 | 1057.67 | 0.73 | 0.76 | 1.14 | 0.06 | 1 | 10 | 198.7623 | 271.9554 | 246.0004 | 198762.3407 | 271955.4033 | 2.2674e-06 | 13 | 246000.3613
105 | 135 | CONCLUIDO | 10.1995 | 9.8 | 6.75 | 101.24 | 1.53 | 4 | 316.71 | 59.89 | 27.25 | 2 | 94.57 | 39295.05 | 107.74 | 204.14 | 23.69 | 17.37 | 1069.34 | 0.73 | 0.76 | 1.14 | 0.06 | 1 | 10 | 198.8063 | 272.0156 | 246.0548 | 198806.3116 | 272015.5662 | 2.2677e-06 | 13 | 246054.7823
106 | 135 | CONCLUIDO | 10.2026 | 9.8 | 6.75 | 101.19 | 1.54 | 4 | 317.27 | 59.89 | 27.5 | 2 | 94.88 | 39363.91 | 107.89 | 204.14 | 23.6 | 17.37 | 1020.38 | 0.74 | 0.76 | 1.14 | 0.06 | 1 | 10 | 198.8621 | 272.0919 | 246.1238 | 198862.0713 | 272091.8591 | 2.2684e-06 | 13 | 246123.794
107 | 135 | CONCLUIDO | 10.2038 | 9.8 | 6.75 | 101.17 | 1.56 | 4 | 317.83 | 59.89 | 27.75 | 2 | 95.19 | 39432.92 | 107.88 | 204.14 | 23.52 | 17.37 | 983.67 | 0.74 | 0.76 | 1.14 | 0.05 | 1 | 10 | 198.8473 | 272.0717 | 246.1056 | 198847.346 | 272071.7113 | 2.2687e-06 | 13 | 246105.569
108 | 135 | CONCLUIDO | 10.2076 | 9.8 | 6.74 | 101.12 | 1.57 | 4 | 318.39 | 59.89 | 28 | 2 | 95.5 | 39502.07 | 107.98 | 204.14 | 23.43 | 17.37 | 938.94 | 0.74 | 0.76 | 1.14 | 0.05 | 1 | 10 | 198.8379 | 272.0588 | 246.0939 | 198837.8912 | 272058.7748 | 2.2695e-06 | 13 | 246093.8672
109 | 135 | CONCLUIDO | 10.2006 | 9.8 | 6.75 | 101.22 | 1.58 | 4 | 318.95 | 59.89 | 28.25 | 2 | 95.81 | 39571.36 | 108.08 | 204.14 | 23.53 | 17.37 | 985.02 | 0.74 | 0.76 | 1.14 | 0.06 | 1 | 10 | 198.9791 | 272.252 | 246.2686 | 198979.0935 | 272251.974 | 2.2679e-06 | 13 | 246268.6277
110 | 135 | CONCLUIDO | 10.2041 | 9.8 | 6.74 | 101.17 | 1.59 | 4 | 319.51 | 59.89 | 28.5 | 2 | 96.13 | 39640.79 | 108.05 | 204.17 | 23.52 | 17.37 | 981.6 | 0.74 | 0.76 | 1.14 | 0.05 | 1 | 10 | 198.9026 | 272.1473 | 246.174 | 198902.6073 | 272147.3223 | 2.2687e-06 | 13 | 246173.9638
111 | 135 | CONCLUIDO | 10.1989 | 9.8 | 6.75 | 101.25 | 1.6 | 4 | 320.08 | 59.89 | 28.75 | 2 | 96.44 | 39710.36 | 108.14 | 204.14 | 23.69 | 17.37 | 1065.11 | 0.73 | 0.76 | 1.14 | 0.06 | 1 | 10 | 199.0244 | 272.314 | 246.3248 | 199024.4397 | 272314.0188 | 2.2676e-06 | 13 | 246324.751
112 | 135 | CONCLUIDO | 10.1997 | 9.8 | 6.75 | 101.23 | 1.61 | 4 | 320.64 | 59.89 | 29 | 2 | 96.75 | 39780.08 | 108.16 | 204.18 | 23.67 | 17.37 | 1058.46 | 0.73 | 0.76 | 1.14 | 0.06 | 1 | 10 | 199.0288 | 272.32 | 246.3302 | 199028.8339 | 272320.0311 | 2.2677e-06 | 13 | 246330.1896
113 | 135 | CONCLUIDO | 10.1966 | 9.81 | 6.75 | 101.28 | 1.62 | 4 | 321.21 | 59.89 | 29.25 | 2 | 97.07 | 39849.95 | 108.15 | 204.14 | 23.76 | 17.37 | 1103.85 | 0.73 | 0.76 | 1.14 | 0.06 | 1 | 10 | 199.0478 | 272.346 | 246.3537 | 199047.8275 | 272346.019 | 2.2671e-06 | 13 | 246353.6972
114 | 135 | CONCLUIDO | 10.2003 | 9.8 | 6.75 | 101.22 | 1.63 | 4 | 321.78 | 59.89 | 29.5 | 2 | 97.39 | 39919.96 | 108.12 | 204.14 | 23.68 | 17.37 | 1060.58 | 0.73 | 0.76 | 1.14 | 0.06 | 1 | 10 | 199.0028 | 272.2844 | 246.298 | 199002.7861 | 272284.3913 | 2.2679e-06 | 13 | 246297.9512
115 | 135 | CONCLUIDO | 10.2032 | 9.8 | 6.75 | 101.18 | 1.64 | 4 | 322.34 | 59.89 | 29.75 | 2 | 97.71 | 39990.12 | 108 | 204.14 | 23.56 | 17.37 | 1002.97 | 0.74 | 0.76 | 1.14 | 0.05 | 1 | 10 | 198.916 | 272.1657 | 246.1906 | 198916.0444 | 272165.7075 | 2.2685e-06 | 13 | 246190.5943
116 | 135 | CONCLUIDO | 10.2015 | 9.8 | 6.75 | 101.21 | 1.66 | 4 | 322.91 | 59.89 | 30 | 2 | 98.03 | 40060.43 | 108.06 | 204.14 | 23.6 | 17.37 | 1020.85 | 0.74 | 0.76 | 1.14 | 0.06 | 1 | 10 | 198.9614 | 272.2277 | 246.2467 | 198961.3686 | 272227.722 | 2.2681e-06 | 13 | 246246.6903
117 | 135 | CONCLUIDO | 10.2009 | 9.8 | 6.75 | 101.22 | 1.67 | 4 | 323.49 | 59.89 | 30.25 | 2 | 98.35 | 40131.01 | 108.04 | 204.14 | 23.57 | 17.37 | 1008.72 | 0.74 | 0.76 | 1.14 | 0.06 | 1 | 10 | 198.9554 | 272.2196 | 246.2393 | 198955.4022 | 272219.5586 | 2.268e-06 | 13 | 246239.306
118 | 135 | CONCLUIDO | 10.2055 | 9.8 | 6.74 | 101.15 | 1.68 | 4 | 324.06 | 59.89 | 30.5 | 2 | 98.67 | 40201.62 | 107.9 | 204.14 | 23.42 | 17.37 | 931.94 | 0.74 | 0.76 | 1.14 | 0.05 | 1 | 10 | 198.8117 | 272.0229 | 246.0614 | 198811.6605 | 272022.8849 | 2.269e-06 | 13 | 246061.4025
119 | 135 | CONCLUIDO | 10.209 | 9.8 | 6.74 | 101.1 | 1.69 | 4 | 324.63 | 59.89 | 30.75 | 2 | 99 | 40272.38 | 107.78 | 204.14 | 23.34 | 17.37 | 892.62 | 0.74 | 0.76 | 1.14 | 0.05 | 1 | 10 | 198.7203 | 271.8979 | 245.9484 | 198720.3317 | 271897.9248 | 2.2698e-06 | 13 | 245948.3684
120 | 135 | CONCLUIDO | 10.2055 | 9.8 | 6.74 | 101.15 | 1.7 | 4 | 325.21 | 59.89 | 31 | 2 | 99.32 | 40343.29 | 107.75 | 204.15 | 23.47 | 17.37 | 958.11 | 0.74 | 0.76 | 1.14 | 0.05 | 1 | 10 | 198.7317 | 271.9134 | 245.9624 | 198731.6749 | 271913.445 | 2.269e-06 | 13 | 245962.4074
121 | 135 | CONCLUIDO | 10.2055 | 9.8 | 6.74 | 101.15 | 1.71 | 4 | 325.78 | 59.89 | 31.25 | 2 | 99.65 | 40414.36 | 107.62 | 204.14 | 23.49 | 17.37 | 965.48 | 0.74 | 0.76 | 1.14 | 0.05 | 1 | 10 | 198.6624 | 271.8186 | 245.8766 | 198662.3539 | 271818.597 | 2.269e-06 | 13 | 245876.6116
122 | 135 | CONCLUIDO | 10.2067 | 9.8 | 6.74 | 101.13 | 1.72 | 4 | 326.36 | 59.89 | 31.5 | 2 | 99.97 | 40485.58 | 107.5 | 204.14 | 23.41 | 17.37 | 928.75 | 0.74 | 0.76 | 1.14 | 0.05 | 1 | 10 | 198.589 | 271.7182 | 245.7858 | 198589.007 | 271718.2405 | 2.2693e-06 | 13 | 245785.833
123 | 135 | CONCLUIDO | 10.2061 | 9.8 | 6.74 | 101.14 | 1.73 | 4 | 326.94 | 59.89 | 31.75 | 2 | 100.3 | 40556.96 | 107.48 | 204.14 | 23.4 | 17.37 | 922.47 | 0.74 | 0.76 | 1.14 | 0.05 | 1 | 10 | 198.583 | 271.7101 | 245.7784 | 198583.0218 | 271710.0513 | 2.2692e-06 | 13 | 245778.4254
124 | 135 | CONCLUIDO | 10.2078 | 9.8 | 6.74 | 101.12 | 1.74 | 4 | 327.52 | 59.89 | 32 | 2 | 100.63 | 40628.49 | 107.23 | 204.14 | 23.39 | 17.37 | 918.59 | 0.74 | 0.76 | 1.14 | 0.05 | 1 | 10 | 198.4365 | 271.5096 | 245.5971 | 198436.4887 | 271509.5582 | 2.2695e-06 | 13 | 245597.067
125 | 135 | CONCLUIDO | 10.2076 | 9.8 | 6.74 | 101.12 | 1.75 | 4 | 328.1 | 59.89 | 32.25 | 2 | 100.96 | 40700.18 | 107.11 | 204.14 | 23.42 | 17.37 | 934.5 | 0.74 | 0.76 | 1.14 | 0.05 | 1 | 10 | 198.3741 | 271.4242 | 245.5198 | 198374.0697 | 271424.1539 | 2.2695e-06 | 13 | 245519.8136
126 | 135 | CONCLUIDO | 10.2133 | 9.79 | 6.74 | 101.04 | 1.76 | 4 | 328.68 | 59.89 | 32.5 | 2 | 101.3 | 40772.03 | 106.93 | 204.14 | 23.16 | 17.37 | 804.66 | 0.75 | 0.76 | 1.14 | 0.04 | 1 | 10 | 198.2339 | 271.2323 | 245.3463 | 198233.8619 | 271232.3153 | 2.2708e-06 | 13 | 245346.2838
127 | 135 | CONCLUIDO | 10.2133 | 9.79 | 6.74 | 101.04 | 1.77 | 4 | 329.27 | 59.89 | 32.75 | 2 | 101.63 | 40844.03 | 106.8 | 204.14 | 23.16 | 17.37 | 802.08 | 0.75 | 0.76 | 1.14 | 0.04 | 1 | 10 | 198.1646 | 271.1375 | 245.2606 | 198164.5939 | 271137.5398 | 2.2708e-06 | 13 | 245260.5535
128 | 135 | CONCLUIDO | 10.2162 | 9.79 | 6.73 | 101 | 1.78 | 4 | 329.85 | 59.89 | 33 | 2 | 101.97 | 40916.2 | 106.6 | 204.14 | 23.08 | 17.37 | 760.72 | 0.75 | 0.76 | 1.14 | 0.04 | 1 | 10 | 198.0026 | 270.9159 | 245.06 | 198002.5713 | 270915.8532 | 2.2714e-06 | 13 | 245060.0244
129 | 135 | CONCLUIDO | 10.2142 | 9.79 | 6.74 | 101.03 | 1.79 | 4 | 330.44 | 59.89 | 33.25 | 2 | 102.3 | 40988.53 | 106.44 | 204.14 | 23.12 | 17.37 | 784.4 | 0.75 | 0.76 | 1.14 | 0.04 | 1 | 10 | 197.9658 | 270.8656 | 245.0145 | 197965.8164 | 270865.5636 | 2.271e-06 | 13 | 245014.5344
130 | 135 | CONCLUIDO | 10.2133 | 9.79 | 6.74 | 101.04 | 1.8 | 4 | 331.03 | 59.89 | 33.5 | 2 | 102.64 | 41061.02 | 106.35 | 204.14 | 23.23 | 17.37 | 837.6 | 0.75 | 0.76 | 1.14 | 0.04 | 1 | 10 | 197.9248 | 270.8095 | 244.9638 | 197924.8201 | 270809.4707 | 2.2708e-06 | 13 | 244963.7949
131 | 135 | CONCLUIDO | 10.2104 | 9.79 | 6.74 | 101.08 | 1.81 | 4 | 331.62 | 59.89 | 33.75 | 2 | 102.98 | 41133.67 | 106.31 | 204.14 | 23.25 | 17.37 | 845.15 | 0.75 | 0.76 | 1.14 | 0.05 | 1 | 10 | 197.9259 | 270.811 | 244.9652 | 197925.9174 | 270810.9721 | 2.2701e-06 | 13 | 244965.153
132 | 135 | CONCLUIDO | 10.2128 | 9.79 | 6.74 | 101.05 | 1.82 | 4 | 332.21 | 59.89 | 34 | 2 | 103.32 | 41206.49 | 106.19 | 204.14 | 23.24 | 17.37 | 840.79 | 0.75 | 0.76 | 1.14 | 0.05 | 1 | 10 | 197.8434 | 270.6981 | 244.8631 | 197843.4271 | 270698.1052 | 2.2707e-06 | 13 | 244863.0579
133 | 135 | CONCLUIDO | 10.2067 | 9.8 | 6.74 | 101.13 | 1.83 | 4 | 332.8 | 59.89 | 34.25 | 2 | 103.66 | 41279.48 | 106.15 | 204.14 | 23.35 | 17.37 | 899.36 | 0.74 | 0.76 | 1.14 | 0.05 | 1 | 10 | 197.8692 | 270.7334 | 244.895 | 197869.2206 | 270733.397 | 2.2693e-06 | 13 | 244894.9816
134 | 135 | CONCLUIDO | 10.2081 | 9.8 | 6.74 | 101.11 | 1.84 | 4 | 333.39 | 59.89 | 34.5 | 2 | 104.01 | 41352.63 | 105.81 | 204.14 | 23.38 | 17.37 | 914.24 | 0.74 | 0.76 | 1.14 | 0.05 | 1 | 10 | 197.6771 | 270.4706 | 244.6573 | 197677.1493 | 270470.5966 | 2.2696e-06 | 13 | 244657.2625
135 | 135 | CONCLUIDO | 10.2078 | 9.8 | 6.74 | 101.12 | 1.85 | 4 | 333.99 | 59.89 | 34.75 | 2 | 104.35 | 41426.07 | 105.68 | 204.15 | 23.42 | 17.37 | 931.69 | 0.74 | 0.76 | 1.14 | 0.05 | 1 | 10 | 197.6102 | 270.3789 | 244.5743 | 197610.1563 | 270378.9338 | 2.2695e-06 | 13 | 244574.3478
136 | 135 | CONCLUIDO | 10.211 | 9.79 | 6.74 | 101.07 | 1.86 | 4 | 334.58 | 59.89 | 35 | 2 | 104.7 | 41499.57 | 105.5 | 204.14 | 23.25 | 17.37 | 845.87 | 0.75 | 0.76 | 1.14 | 0.05 | 1 | 10 | 197.4896 | 270.214 | 244.4251 | 197489.5897 | 270213.9693 | 2.2703e-06 | 13 | 244425.1273
137 | 135 | CONCLUIDO | 10.2099 | 9.79 | 6.74 | 101.09 | 1.87 | 4 | 335.18 | 59.89 | 35.25 | 2 | 105.04 | 41573.23 | 105.36 | 204.14 | 23.27 | 17.37 | 858.11 | 0.75 | 0.76 | 1.14 | 0.05 | 1 | 10 | 197.4234 | 270.1234 | 244.3432 | 197423.425 | 270123.4397 | 2.27e-06 | 13 | 244343.2378
138 | 135 | CONCLUIDO | 10.2096 | 9.79 | 6.74 | 101.09 | 1.88 | 4 | 335.78 | 59.89 | 35.5 | 2 | 105.39 | 41647.07 | 105.32 | 204.14 | 23.32 | 17.37 | 883.88 | 0.74 | 0.76 | 1.14 | 0.05 | 1 | 10 | 197.4044 | 270.0974 | 244.3197 | 197404.4084 | 270097.4205 | 2.2699e-06 | 13 | 244319.7017
139 | 135 | CONCLUIDO | 10.2116 | 9.79 | 6.74 | 101.06 | 1.89 | 4 | 336.38 | 59.89 | 35.75 | 2 | 105.74 | 41721.08 | 105.19 | 204.14 | 23.2 | 17.37 | 820.85 | 0.75 | 0.76 | 1.14 | 0.05 | 1 | 10 | 197.3198 | 269.9816 | 244.215 | 197319.773 | 269981.6185 | 2.2704e-06 | 13 | 244214.9517
140 | 135 | CONCLUIDO | 10.2116 | 9.79 | 6.74 | 101.06 | 1.9 | 4 | 336.98 | 59.89 | 36 | 2 | 106.09 | 41795.26 | 104.95 | 204.14 | 23.29 | 17.37 | 869.12 | 0.75 | 0.76 | 1.14 | 0.05 | 1 | 10 | 197.1919 | 269.8066 | 244.0567 | 197191.8723 | 269806.6192 | 2.2704e-06 | 13 | 244056.6542
141 | 135 | CONCLUIDO | 10.2076 | 9.8 | 6.74 | 101.12 | 1.91 | 4 | 337.58 | 59.89 | 36.25 | 2 | 106.45 | 41869.62 | 104.79 | 204.14 | 23.37 | 17.37 | 907.79 | 0.74 | 0.76 | 1.14 | 0.05 | 1 | 10 | 197.1372 | 269.7318 | 243.989 | 197137.2125 | 269731.8312 | 2.2695e-06 | 13 | 243989.0038
142 | 135 | CONCLUIDO | 10.2073 | 9.8 | 6.74 | 101.12 | 1.92 | 4 | 338.19 | 59.89 | 36.5 | 2 | 106.8 | 41944.15 | 104.48 | 204.14 | 23.41 | 17.37 | 926.91 | 0.74 | 0.76 | 1.14 | 0.05 | 1 | 10 | 196.9742 | 269.5088 | 243.7873 | 196974.2344 | 269508.8374 | 2.2694e-06 | 13 | 243787.2923
143 | 135 | CONCLUIDO | 10.2073 | 9.8 | 6.74 | 101.12 | 1.93 | 4 | 338.79 | 59.89 | 36.75 | 2 | 107.16 | 42018.86 | 104.3 | 204.14 | 23.35 | 17.37 | 896.07 | 0.74 | 0.76 | 1.14 | 0.05 | 1 | 10 | 196.8783 | 269.3775 | 243.6685 | 196878.2686 | 269377.5327 | 2.2694e-06 | 13 | 243668.519
144 | 135 | CONCLUIDO | 10.2869 | 9.72 | 6.72 | 134.33 | 1.94 | 3 | 339.4 | 59.89 | 37 | 1 | 107.51 | 42093.75 | 103.44 | 204.14 | 22.59 | 17.37 | 520.29 | 0.77 | 0.76 | 1.14 | 0.03 | 1 | 10 | 195.7551 | 267.8408 | 242.2784 | 195755.1147 | 267840.7841 | 2.2871e-06 | 13 | 242278.4355
145 | 135 | CONCLUIDO | 10.2857 | 9.72 | 6.72 | 134.35 | 1.95 | 3 | 340.01 | 59.89 | 37.25 | 1 | 107.87 | 42168.82 | 103.52 | 204.15 | 22.61 | 17.37 | 530.74 | 0.77 | 0.76 | 1.14 | 0.03 | 1 | 10 | 195.8064 | 267.9109 | 242.3419 | 195806.3959 | 267910.9492 | 2.2869e-06 | 13 | 242341.9043
146 | 135 | CONCLUIDO | 10.2854 | 9.72 | 6.72 | 134.36 | 1.96 | 3 | 340.62 | 59.89 | 37.5 | 1 | 108.23 | 42244.08 | 103.95 | 204.14 | 22.62 | 17.37 | 539.36 | 0.77 | 0.76 | 1.14 | 0.03 | 1 | 10 | 196.0361 | 268.2253 | 242.6263 | 196036.1472 | 268225.3051 | 2.2868e-06 | 13 | 242626.2585
147 | 135 | CONCLUIDO | 10.2837 | 9.72 | 6.72 | 134.39 | 1.97 | 3 | 341.23 | 59.89 | 37.75 | 1 | 108.59 | 42319.51 | 104.09 | 204.14 | 22.67 | 17.37 | 564.01 | 0.77 | 0.76 | 1.14 | 0.03 | 1 | 10 | 196.123 | 268.3441 | 242.7337 | 196122.9677 | 268344.0967 | 2.2864e-06 | 13 | 242733.7128
148 | 135 | CONCLUIDO | 10.284 | 9.72 | 6.72 | 134.38 | 1.98 | 3 | 341.84 | 59.89 | 38 | 1 | 108.96 | 42395.13 | 104.4 | 204.14 | 22.68 | 17.37 | 567.93 | 0.77 | 0.76 | 1.14 | 0.03 | 1 | 10 | 196.2848 | 268.5655 | 242.934 | 196284.7598 | 268565.4679 | 2.2865e-06 | 13 | 242933.9565
149 | 135 | CONCLUIDO | 10.2845 | 9.72 | 6.72 | 134.37 | 1.99 | 3 | 342.46 | 59.89 | 38.25 | 1 | 109.32 | 42470.94 | 104.5 | 204.14 | 22.67 | 17.37 | 562.69 | 0.77 | 0.76 | 1.14 | 0.03 | 1 | 10 | 196.3339 | 268.6327 | 242.9948 | 196333.9166 | 268632.7264 | 2.2866e-06 | 13 | 242994.796
150 | 135 | CONCLUIDO | 10.2848 | 9.72 | 6.72 | 134.37 | 2 | 3 | 343.08 | 59.89 | 38.5 | 1 | 109.69 | 42546.93 | 104.6 | 204.14 | 22.64 | 17.37 | 548.21 | 0.77 | 0.76 | 1.14 | 0.03 | 1 | 10 | 196.3846 | 268.702 | 243.0575 | 196384.5735 | 268702.0373 | 2.2867e-06 | 13 | 243057.492
151 | 135 | CONCLUIDO | 10.2872 | 9.72 | 6.72 | 134.32 | 2.01 | 3 | 343.69 | 59.89 | 38.75 | 1 | 110.06 | 42623.24 | 104.85 | 204.14 | 22.59 | 17.37 | 524.54 | 0.77 | 0.76 | 1.14 | 0.03 | 1 | 10 | 196.4988 | 268.8583 | 243.1988 | 196498.7704 | 268858.2866 | 2.2872e-06 | 13 | 243198.8291
152 | 135 | CONCLUIDO | 10.2851 | 9.72 | 6.72 | 134.36 | 2.02 | 3 | 344.31 | 59.89 | 39 | 1 | 110.43 | 42699.62 | 105.01 | 204.14 | 22.61 | 17.37 | 534.24 | 0.77 | 0.76 | 1.14 | 0.03 | 1 | 10 | 196.5993 | 268.9958 | 243.3232 | 196599.2518 | 268995.7696 | 2.2867e-06 | 13 | 243323.1909
153 | 135 | CONCLUIDO | 10.2845 | 9.72 | 6.72 | 134.37 | 2.03 | 3 | 344.93 | 59.89 | 39.25 | 1 | 110.8 | 42776.18 | 105.11 | 204.16 | 22.66 | 17.37 | 559.76 | 0.77 | 0.76 | 1.14 | 0.03 | 1 | 10 | 196.6567 | 269.0744 | 243.3943 | 196656.6931 | 269074.3634 | 2.2866e-06 | 13 | 243394.2838
154 | 135 | CONCLUIDO | 10.2828 | 9.72 | 6.72 | 134.41 | 2.04 | 3 | 345.56 | 59.89 | 39.5 | 1 | 111.17 | 42852.94 | 105.23 | 204.19 | 22.73 | 17.37 | 593.91 | 0.76 | 0.76 | 1.14 | 0.03 | 1 | 10 | 196.733 | 269.1788 | 243.4888 | 196733.0392 | 269178.8235 | 2.2862e-06 | 13 | 243488.7744
155 | 135 | CONCLUIDO | 10.2804 | 9.73 | 6.72 | 134.45 | 2.05 | 3 | 346.18 | 59.89 | 39.75 | 1 | 111.54 | 42929.9 | 105.33 | 204.14 | 22.77 | 17.37 | 613.54 | 0.76 | 0.76 | 1.14 | 0.03 | 1 | 10 | 196.8041 | 269.2761 | 243.5768 | 196804.1216 | 269276.0815 | 2.2857e-06 | 13 | 243576.7503
156 | 135 | CONCLUIDO | 10.2831 | 9.72 | 6.72 | 134.4 | 2.06 | 3 | 346.81 | 59.89 | 40 | 1 | 111.92 | 43007.05 | 105.33 | 204.14 | 22.71 | 17.37 | 583.32 | 0.76 | 0.76 | 1.14 | 0.03 | 1 | 10 | 196.7837 | 269.2481 | 243.5515 | 196783.6928 | 269248.13 | 2.2863e-06 | 13 | 243551.4663

## RESULTADOS_14
Unnamed: 0 | Volume de calda [L] | STATUS | Capacidade operacional [ha/h] | Tempo de missao [h] | Tempo util [h] | Tempo por voo [min] | Autonomia Projetada [h] | N° Voos | MTOW [kg] | Massa Estrutura [kg] | Combustível [kg] | Abastecimentos | Massa gerador | Potência gerador [W] | Combustível consumido [L] | Calda cons [L] | Distância percorrida [km] | Distância Pulverizando [km] | RTL ACUMULADO[m] | EOC [km/km] | EOC [h/h] | Tempo de manobra [h] | Tempo rtl_rtw [h] | V pulv [m/s] | V desloc [m/s] | Preço Total por ha Simples [R$/ha] | Preço Total por ha Presumido [R$/ha] | Preço Total por ha Real [R$/ha] | Preço Total Simples [R$] | Preço Total Presumido [R$] | Prod CAPEX [ha/h/R$] | Dias Trabalhados | Preço Total Real [R$]
0 | 80 | CONCLUIDO | 7.7845 | 12.85 | 8.17 | 6.71 | 0.11 | 73 | 159.12 | 50.28 | 1 | 71 | 27.84 | 19859.16 | 100.12 | 204.28 | 67.82 | 17.37 | 22785.82 | 0.26 | 0.63 | 1.26 | 1.47 | 1 | 10 | 244.6611 | 334.756 | 302.8074 | 244661.0543 | 334756.0481 | 1.8797e-06 | 17 | 302807.4007
1 | 80 | CONCLUIDO | 8.3701 | 11.95 | 7.82 | 8.38 | 0.14 | 56 | 159.48 | 50.28 | 1.25 | 54 | 27.95 | 19902.91 | 95.64 | 204.22 | 56.86 | 17.37 | 17390.28 | 0.31 | 0.65 | 1.23 | 1.12 | 1 | 10 | 225.2015 | 308.1306 | 278.723 | 225201.4804 | 308130.6007 | 2.0211e-06 | 16 | 278723.0486
2 | 80 | CONCLUIDO | 8.7672 | 11.41 | 7.6 | 9.91 | 0.17 | 46 | 159.83 | 50.28 | 1.5 | 44 | 28.05 | 19946.71 | 92.71 | 204.18 | 50.16 | 17.37 | 14090.49 | 0.35 | 0.67 | 1.21 | 0.91 | 1 | 10 | 210.2227 | 287.636 | 260.1844 | 210222.6916 | 287635.961 | 2.117e-06 | 15 | 260184.3886
3 | 80 | CONCLUIDO | 9.0509 | 11.05 | 7.47 | 11.49 | 0.19 | 39 | 160.19 | 50.28 | 1.75 | 37 | 28.16 | 19990.53 | 90.87 | 204.22 | 45.88 | 17.37 | 11986.82 | 0.38 | 0.68 | 1.2 | 0.78 | 1 | 10 | 206.1782 | 282.1021 | 255.1787 | 206178.2082 | 282102.1204 | 2.1855e-06 | 15 | 255178.6899
4 | 80 | CONCLUIDO | 9.3317 | 10.72 | 7.33 | 13.32 | 0.22 | 33 | 160.54 | 50.28 | 2 | 31 | 28.26 | 20034.4 | 88.97 | 204.15 | 41.5 | 17.37 | 9828.66 | 0.42 | 0.7 | 1.19 | 0.64 | 1 | 10 | 193.8355 | 265.2143 | 239.9026 | 193835.5286 | 265214.3216 | 2.2533e-06 | 14 | 239902.639
5 | 80 | CONCLUIDO | 9.514 | 10.51 | 7.25 | 15 | 0.25 | 29 | 160.9 | 50.28 | 2.25 | 27 | 28.37 | 20078.3 | 87.81 | 204.14 | 39.62 | 17.37 | 8909.53 | 0.44 | 0.7 | 1.17 | 0.56 | 1 | 10 | 191.5371 | 262.0696 | 237.058 | 191537.1367 | 262069.5605 | 2.2973e-06 | 14 | 237058.0095
6 | 80 | CONCLUIDO | 9.6585 | 10.35 | 7.19 | 16.6 | 0.27 | 26 | 161.26 | 50.28 | 2.5 | 24 | 28.48 | 20122.23 | 86.95 | 204.14 | 37.29 | 17.37 | 7756.95 | 0.47 | 0.71 | 1.18 | 0.5 | 1 | 10 | 189.8201 | 259.7203 | 234.9329 | 189820.1171 | 259720.2585 | 2.3322e-06 | 14 | 234932.9216
7 | 80 | CONCLUIDO | 9.7387 | 10.27 | 7.17 | 17.93 | 0.3 | 24 | 161.61 | 50.28 | 2.75 | 22 | 28.58 | 20166.2 | 86.45 | 204.15 | 36.87 | 17.37 | 7556.61 | 0.47 | 0.71 | 1.17 | 0.48 | 1 | 10 | 188.9138 | 258.4801 | 233.8112 | 188913.7541 | 258480.1326 | 2.3516e-06 | 14 | 233811.1516
8 | 80 | CONCLUIDO | 9.8522 | 10.15 | 7.12 | 19.41 | 0.33 | 22 | 161.97 | 50.28 | 3 | 20 | 28.69 | 20210.21 | 85.61 | 204.15 | 35.02 | 17.37 | 6643.41 | 0.5 | 0.72 | 1.17 | 0.42 | 1 | 10 | 187.523 | 256.5772 | 232.0899 | 187523.0057 | 256577.2493 | 2.379e-06 | 14 | 232089.8768
9 | 80 | CONCLUIDO | 9.9613 | 10.04 | 7.07 | 21.21 | 0.35 | 20 | 162.33 | 50.28 | 3.25 | 18 | 28.8 | 20254.26 | 84.9 | 204.14 | 33.67 | 17.37 | 5976.74 | 0.52 | 0.72 | 1.17 | 0.38 | 1 | 10 | 186.264 | 254.8546 | 230.5316 | 186263.9614 | 254854.5693 | 2.4053e-06 | 14 | 230531.6069
10 | 80 | CONCLUIDO | 10.0078 | 9.99 | 7.06 | 22.28 | 0.38 | 19 | 162.68 | 50.28 | 3.5 | 17 | 28.9 | 20298.34 | 84.5 | 204.15 | 32.95 | 17.37 | 5624.04 | 0.53 | 0.72 | 1.17 | 0.36 | 1 | 10 | 185.7136 | 254.1015 | 229.8504 | 185713.5916 | 254101.5291 | 2.4165e-06 | 14 | 229850.4358
11 | 80 | CONCLUIDO | 10.1223 | 9.88 | 7.01 | 24.73 | 0.41 | 17 | 163.04 | 50.28 | 3.75 | 15 | 29.01 | 20342.46 | 83.46 | 204.16 | 31.45 | 17.37 | 4881.2 | 0.55 | 0.73 | 1.17 | 0.31 | 1 | 10 | 175.7793 | 240.509 | 217.5551 | 175779.2842 | 240508.9715 | 2.4442e-06 | 13 | 217555.1328
12 | 80 | CONCLUIDO | 10.1721 | 9.83 | 6.99 | 26.22 | 0.43 | 16 | 163.4 | 50.28 | 4 | 14 | 29.12 | 20386.62 | 83.28 | 204.15 | 31.16 | 17.37 | 4741.42 | 0.56 | 0.73 | 1.16 | 0.3 | 1 | 10 | 175.317 | 239.8765 | 216.983 | 175317.0211 | 239876.4827 | 2.4562e-06 | 13 | 216983.0079
13 | 80 | CONCLUIDO | 10.2067 | 9.8 | 6.99 | 27.96 | 0.46 | 15 | 163.76 | 50.28 | 4.25 | 13 | 29.23 | 20430.81 | 82.98 | 204.16 | 31.21 | 17.37 | 4774.43 | 0.56 | 0.73 | 1.16 | 0.3 | 1 | 10 | 174.9424 | 239.3639 | 216.5194 | 174942.4141 | 239363.9289 | 2.4646e-06 | 13 | 216519.3715
14 | 80 | CONCLUIDO | 10.2215 | 9.78 | 6.98 | 27.9 | 0.49 | 15 | 164.12 | 50.28 | 4.5 | 13 | 29.34 | 20475.04 | 82.65 | 204.17 | 30.65 | 17.37 | 4493.99 | 0.57 | 0.73 | 1.16 | 0.28 | 1 | 10 | 174.6489 | 238.9623 | 216.1561 | 174648.8599 | 238962.2751 | 2.4681e-06 | 13 | 216156.0509
15 | 80 | CONCLUIDO | 10.286 | 9.72 | 6.95 | 29.77 | 0.51 | 14 | 164.48 | 50.28 | 4.75 | 12 | 29.45 | 20519.3 | 82.17 | 204.15 | 29.68 | 17.37 | 4014.66 | 0.59 | 0.74 | 1.16 | 0.25 | 1 | 10 | 173.9224 | 237.9683 | 215.2569 | 173922.3785 | 237968.2712 | 2.4837e-06 | 13 | 215256.9134
16 | 80 | CONCLUIDO | 10.338 | 9.67 | 6.93 | 31.98 | 0.54 | 13 | 164.83 | 50.28 | 5 | 11 | 29.55 | 20563.61 | 81.72 | 204.15 | 29.31 | 17.37 | 3834.25 | 0.59 | 0.74 | 1.15 | 0.24 | 1 | 10 | 173.3212 | 237.1457 | 214.5128 | 173321.1713 | 237145.673 | 2.4963e-06 | 13 | 214512.8228
17 | 80 | CONCLUIDO | 10.3282 | 9.68 | 6.94 | 32.03 | 0.56 | 13 | 165.19 | 50.28 | 5.25 | 11 | 29.66 | 20607.95 | 81.57 | 204.15 | 29.48 | 17.37 | 3915.84 | 0.59 | 0.74 | 1.16 | 0.25 | 1 | 10 | 173.3268 | 237.1533 | 214.5197 | 173326.768 | 237153.3306 | 2.4939e-06 | 13 | 214519.7496
18 | 80 | CONCLUIDO | 10.3893 | 9.63 | 6.91 | 34.57 | 0.59 | 12 | 165.55 | 50.28 | 5.5 | 10 | 29.77 | 20652.33 | 81.21 | 204.17 | 28.67 | 17.37 | 3515.95 | 0.61 | 0.74 | 1.16 | 0.22 | 1 | 10 | 172.6986 | 236.2939 | 213.7423 | 172698.6455 | 236293.9058 | 2.5086e-06 | 13 | 213742.347
19 | 80 | CONCLUIDO | 10.4636 | 9.56 | 6.88 | 37.52 | 0.61 | 11 | 165.91 | 50.28 | 5.75 | 9 | 29.88 | 20696.74 | 80.32 | 204.14 | 27.78 | 17.37 | 3078.92 | 0.63 | 0.74 | 1.15 | 0.19 | 1 | 10 | 171.7264 | 234.9637 | 212.5391 | 171726.4286 | 234963.6756 | 2.5266e-06 | 13 | 212539.0722
20 | 80 | CONCLUIDO | 10.459 | 9.56 | 6.88 | 37.54 | 0.64 | 11 | 166.27 | 50.28 | 6 | 9 | 29.99 | 20741.2 | 80.36 | 204.16 | 27.59 | 17.37 | 2982.13 | 0.63 | 0.74 | 1.16 | 0.19 | 1 | 10 | 171.7735 | 235.0281 | 212.5973 | 171773.5114 | 235028.0964 | 2.5255e-06 | 13 | 212597.3447
21 | 80 | CONCLUIDO | 10.4496 | 9.57 | 6.89 | 37.59 | 0.66 | 11 | 166.64 | 50.28 | 6.25 | 9 | 30.11 | 20785.69 | 80.14 | 204.15 | 27.92 | 17.37 | 3149.76 | 0.62 | 0.74 | 1.16 | 0.2 | 1 | 10 | 171.7388 | 234.9807 | 212.5544 | 171738.8487 | 234980.6693 | 2.5232e-06 | 13 | 212554.444
22 | 80 | CONCLUIDO | 10.5067 | 9.52 | 6.87 | 41.23 | 0.69 | 10 | 167 | 50.28 | 6.5 | 8 | 30.22 | 20830.22 | 79.55 | 204.14 | 27.33 | 17.37 | 2855.59 | 0.64 | 0.74 | 1.15 | 0.18 | 1 | 10 | 171.0566 | 234.0472 | 211.71 | 171056.5888 | 234047.1712 | 2.537e-06 | 13 | 211710.0377
23 | 80 | CONCLUIDO | 10.5067 | 9.52 | 6.87 | 41.23 | 0.71 | 10 | 167.36 | 50.28 | 6.75 | 8 | 30.33 | 20874.78 | 79.52 | 204.16 | 27.42 | 17.37 | 2903.73 | 0.63 | 0.74 | 1.15 | 0.18 | 1 | 10 | 171.0411 | 234.0259 | 211.6908 | 171041.0502 | 234025.9107 | 2.537e-06 | 13 | 211690.8063
24 | 80 | CONCLUIDO | 10.5073 | 9.52 | 6.87 | 41.22 | 0.74 | 10 | 167.72 | 50.28 | 7 | 8 | 30.44 | 20919.39 | 79.2 | 204.14 | 27.34 | 17.37 | 2864.2 | 0.64 | 0.74 | 1.15 | 0.18 | 1 | 10 | 170.8719 | 233.7945 | 211.4815 | 170871.9436 | 233794.5316 | 2.5371e-06 | 13 | 211481.5096
25 | 80 | CONCLUIDO | 10.5584 | 9.47 | 6.86 | 45.71 | 0.76 | 9 | 168.08 | 50.28 | 7.25 | 7 | 30.55 | 20964.03 | 79.09 | 204.19 | 27.08 | 17.37 | 2735.31 | 0.64 | 0.74 | 1.15 | 0.17 | 1 | 10 | 170.5044 | 233.2917 | 211.0267 | 170504.4359 | 233291.6913 | 2.5495e-06 | 13 | 211026.6597
26 | 80 | CONCLUIDO | 10.5553 | 9.47 | 6.86 | 45.73 | 0.79 | 9 | 168.44 | 50.28 | 7.5 | 7 | 30.66 | 21008.71 | 79.13 | 204.16 | 27.03 | 17.37 | 2710.3 | 0.64 | 0.74 | 1.15 | 0.17 | 1 | 10 | 170.5422 | 233.3434 | 211.0735 | 170542.242 | 233343.4193 | 2.5487e-06 | 13 | 211073.4508
27 | 80 | CONCLUIDO | 10.5522 | 9.48 | 6.86 | 45.75 | 0.81 | 9 | 168.81 | 50.28 | 7.75 | 7 | 30.78 | 21053.43 | 78.74 | 204.15 | 27.18 | 17.37 | 2786.12 | 0.64 | 0.74 | 1.15 | 0.17 | 1 | 10 | 170.3583 | 233.0918 | 210.8458 | 170358.3116 | 233091.7576 | 2.548e-06 | 13 | 210845.8074
28 | 80 | CONCLUIDO | 10.6163 | 9.42 | 6.84 | 51.28 | 0.84 | 8 | 169.17 | 50.28 | 8 | 6 | 30.89 | 21098.19 | 78 | 204.14 | 26.38 | 17.37 | 2390.19 | 0.66 | 0.75 | 1.15 | 0.15 | 1 | 10 | 169.5751 | 232.0202 | 209.8765 | 169575.1478 | 232020.1983 | 2.5635e-06 | 13 | 209876.5162
29 | 80 | CONCLUIDO | 10.6342 | 9.4 | 6.82 | 51.16 | 0.86 | 8 | 169.53 | 50.28 | 8.25 | 6 | 31 | 21142.98 | 77.6 | 204.14 | 25.85 | 17.37 | 2125.29 | 0.67 | 0.75 | 1.15 | 0.13 | 1 | 10 | 169.2222 | 231.5372 | 209.4396 | 169222.1667 | 231537.234 | 2.5678e-06 | 13 | 209439.6454
30 | 80 | CONCLUIDO | 10.6232 | 9.41 | 6.83 | 51.23 | 0.89 | 8 | 169.9 | 50.28 | 8.5 | 6 | 31.12 | 21187.82 | 77.41 | 204.14 | 26.28 | 17.37 | 2340.65 | 0.66 | 0.75 | 1.15 | 0.14 | 1 | 10 | 169.2098 | 231.5203 | 209.4243 | 169209.8001 | 231520.3134 | 2.5651e-06 | 13 | 209424.3397
31 | 80 | CONCLUIDO | 10.6292 | 9.41 | 6.83 | 51.19 | 0.91 | 8 | 170.26 | 50.28 | 8.75 | 6 | 31.23 | 21232.69 | 77.32 | 204.14 | 26.05 | 17.37 | 2225.53 | 0.67 | 0.75 | 1.15 | 0.13 | 1 | 10 | 169.1314 | 231.4131 | 209.3273 | 169131.4254 | 231413.0778 | 2.5666e-06 | 13 | 209327.3384
32 | 80 | CONCLUIDO | 10.6235 | 9.41 | 6.83 | 51.23 | 0.94 | 8 | 170.62 | 50.28 | 9 | 6 | 31.34 | 21277.6 | 76.9 | 204.14 | 26.13 | 17.37 | 2267.33 | 0.66 | 0.75 | 1.15 | 0.14 | 1 | 10 | 168.9469 | 231.1606 | 209.099 | 168946.9335 | 231160.6478 | 2.5652e-06 | 13 | 209099
33 | 80 | CONCLUIDO | 10.6895 | 9.36 | 6.8 | 58.33 | 0.96 | 7 | 170.99 | 50.28 | 9.25 | 5 | 31.46 | 21322.55 | 76.52 | 204.14 | 25.35 | 17.37 | 1880.77 | 0.69 | 0.75 | 1.15 | 0.11 | 1 | 10 | 168.3252 | 230.31 | 208.3295 | 168325.1977 | 230309.9615 | 2.5811e-06 | 13 | 208329.5021
34 | 80 | CONCLUIDO | 10.6888 | 9.36 | 6.81 | 58.33 | 0.98 | 7 | 171.35 | 50.28 | 9.5 | 5 | 31.57 | 21367.54 | 76.75 | 204.14 | 25.38 | 17.37 | 1898.12 | 0.68 | 0.75 | 1.15 | 0.11 | 1 | 10 | 168.4715 | 230.5102 | 208.5106 | 168471.5369 | 230510.1892 | 2.581e-06 | 13 | 208510.6203
35 | 80 | CONCLUIDO | 10.6765 | 9.37 | 6.82 | 58.43 | 1.01 | 7 | 171.72 | 50.28 | 9.75 | 5 | 31.69 | 21412.57 | 76.7 | 204.15 | 25.7 | 17.37 | 2058.29 | 0.68 | 0.75 | 1.15 | 0.12 | 1 | 10 | 168.5367 | 230.5993 | 208.5913 | 168536.6952 | 230599.3417 | 2.578e-06 | 13 | 208591.2641
36 | 80 | CONCLUIDO | 10.6806 | 9.36 | 6.81 | 58.4 | 1.03 | 7 | 172.08 | 50.28 | 10 | 5 | 31.8 | 21457.64 | 76.45 | 204.15 | 25.64 | 17.37 | 2025.73 | 0.68 | 0.75 | 1.15 | 0.12 | 1 | 10 | 168.362 | 230.3604 | 208.3751 | 168362.0406 | 230360.3715 | 2.579e-06 | 13 | 208375.1009
37 | 80 | CONCLUIDO | 10.6787 | 9.36 | 6.81 | 58.41 | 1.05 | 7 | 172.45 | 50.28 | 10.25 | 5 | 31.92 | 21502.75 | 76.03 | 204.18 | 25.7 | 17.37 | 2059.46 | 0.68 | 0.75 | 1.15 | 0.12 | 1 | 10 | 168.158 | 230.0812 | 208.1226 | 168158.0338 | 230081.2405 | 2.5785e-06 | 13 | 208122.6098
38 | 80 | CONCLUIDO | 10.6803 | 9.36 | 6.81 | 58.4 | 1.08 | 7 | 172.82 | 50.28 | 10.5 | 5 | 32.04 | 21547.89 | 75.65 | 204.14 | 25.65 | 17.37 | 2031.66 | 0.68 | 0.75 | 1.15 | 0.12 | 1 | 10 | 167.956 | 229.8048 | 207.8726 | 167955.9979 | 229804.8061 | 2.5789e-06 | 13 | 207872.5579
39 | 80 | CONCLUIDO | 10.7501 | 9.3 | 6.78 | 67.84 | 1.1 | 6 | 173.18 | 50.28 | 10.75 | 4 | 32.15 | 21593.08 | 74.87 | 204.14 | 24.75 | 17.37 | 1585.95 | 0.7 | 0.75 | 1.14 | 0.09 | 1 | 10 | 167.1216 | 228.6631 | 206.8398 | 167121.5802 | 228663.1189 | 2.5958e-06 | 13 | 206839.8317
40 | 80 | CONCLUIDO | 10.7479 | 9.3 | 6.79 | 67.86 | 1.12 | 6 | 173.55 | 50.28 | 11 | 4 | 32.27 | 21638.31 | 74.86 | 204.14 | 24.86 | 17.37 | 1644.8 | 0.7 | 0.75 | 1.14 | 0.1 | 1 | 10 | 167.1532 | 228.7064 | 206.879 | 167153.2111 | 228706.3977 | 2.5952e-06 | 13 | 206878.9801
41 | 80 | CONCLUIDO | 10.7463 | 9.31 | 6.79 | 67.88 | 1.15 | 6 | 173.92 | 50.28 | 11.25 | 4 | 32.39 | 21683.57 | 74.96 | 204.17 | 24.8 | 17.37 | 1611.66 | 0.7 | 0.75 | 1.15 | 0.1 | 1 | 10 | 167.2121 | 228.7869 | 206.9518 | 167212.0637 | 228786.9224 | 2.5949e-06 | 13 | 206951.8196
42 | 80 | CONCLUIDO | 10.7498 | 9.3 | 6.78 | 67.85 | 1.17 | 6 | 174.28 | 50.28 | 11.5 | 4 | 32.5 | 21728.87 | 74.86 | 204.15 | 24.79 | 17.37 | 1606.19 | 0.7 | 0.75 | 1.14 | 0.09 | 1 | 10 | 167.1181 | 228.6583 | 206.8355 | 167118.0562 | 228658.2972 | 2.5957e-06 | 13 | 206835.4703
43 | 80 | CONCLUIDO | 10.7549 | 9.3 | 6.78 | 67.8 | 1.19 | 6 | 174.65 | 50.28 | 11.75 | 4 | 32.62 | 21774.22 | 74.45 | 204.14 | 24.61 | 17.37 | 1516 | 0.71 | 0.75 | 1.15 | 0.09 | 1 | 10 | 166.8845 | 228.3387 | 206.5464 | 166884.4579 | 228338.6777 | 2.5969e-06 | 13 | 206546.3548
44 | 80 | CONCLUIDO | 10.745 | 9.31 | 6.79 | 67.89 | 1.22 | 6 | 175.02 | 50.28 | 12 | 4 | 32.74 | 21819.6 | 74.21 | 204.15 | 24.85 | 17.37 | 1636.09 | 0.7 | 0.75 | 1.15 | 0.1 | 1 | 10 | 166.8389 | 228.2763 | 206.49 | 166838.8959 | 228276.3378 | 2.5945e-06 | 13 | 206489.9645
45 | 80 | CONCLUIDO | 10.7437 | 9.31 | 6.79 | 67.9 | 1.24 | 6 | 175.39 | 50.28 | 12.25 | 4 | 32.86 | 21865.03 | 73.95 | 204.14 | 24.94 | 17.37 | 1680.19 | 0.7 | 0.75 | 1.15 | 0.1 | 1 | 10 | 166.7138 | 228.1052 | 206.3352 | 166713.8353 | 228105.2244 | 2.5942e-06 | 13 | 206335.1819
46 | 80 | CONCLUIDO | 10.7456 | 9.31 | 6.79 | 67.88 | 1.26 | 6 | 175.76 | 50.28 | 12.5 | 4 | 32.98 | 21910.49 | 73.72 | 204.14 | 24.89 | 17.37 | 1654.91 | 0.7 | 0.75 | 1.15 | 0.1 | 1 | 10 | 166.5877 | 227.9326 | 206.179 | 166587.68 | 227932.6131 | 2.5947e-06 | 13 | 206179.0444
47 | 80 | CONCLUIDO | 10.7431 | 9.31 | 6.79 | 67.91 | 1.28 | 6 | 176.12 | 50.28 | 12.75 | 4 | 33.09 | 21956 | 73.46 | 204.14 | 24.93 | 17.37 | 1679.28 | 0.7 | 0.75 | 1.15 | 0.1 | 1 | 10 | 166.4687 | 227.7698 | 206.0318 | 166468.6799 | 227769.792 | 2.5941e-06 | 13 | 206031.7627
48 | 80 | CONCLUIDO | 10.8037 | 9.26 | 6.77 | 81.25 | 1.31 | 5 | 176.49 | 50.28 | 13 | 3 | 33.21 | 22001.54 | 72.38 | 204.16 | 24.26 | 17.37 | 1346.09 | 0.72 | 0.75 | 1.15 | 0.08 | 1 | 10 | 165.5686 | 226.5382 | 204.9177 | 165568.5635 | 226538.213 | 2.6087e-06 | 13 | 204917.7239
49 | 80 | CONCLUIDO | 10.7975 | 9.26 | 6.78 | 81.31 | 1.33 | 5 | 176.86 | 50.28 | 13.25 | 3 | 33.33 | 22047.13 | 72.72 | 204.14 | 24.56 | 17.37 | 1497.3 | 0.71 | 0.75 | 1.14 | 0.08 | 1 | 10 | 165.796 | 226.8494 | 205.1992 | 165795.9796 | 226849.3738 | 2.6072e-06 | 13 | 205199.1879
50 | 80 | CONCLUIDO | 10.8027 | 9.26 | 6.77 | 81.26 | 1.35 | 5 | 177.23 | 50.28 | 13.5 | 3 | 33.45 | 22092.76 | 72.75 | 204.17 | 24.36 | 17.37 | 1398.66 | 0.71 | 0.75 | 1.14 | 0.08 | 1 | 10 | 165.7599 | 226.8 | 205.1546 | 165759.9136 | 226800.0266 | 2.6085e-06 | 13 | 205154.5503
51 | 80 | CONCLUIDO | 10.7962 | 9.26 | 6.78 | 81.32 | 1.37 | 5 | 177.6 | 50.28 | 13.75 | 3 | 33.57 | 22138.42 | 72.99 | 204.16 | 24.57 | 17.37 | 1500.18 | 0.71 | 0.75 | 1.14 | 0.09 | 1 | 10 | 165.9386 | 227.0445 | 205.3756 | 165938.5547 | 227044.4513 | 2.6069e-06 | 13 | 205375.6475
52 | 80 | CONCLUIDO | 10.8024 | 9.26 | 6.77 | 81.26 | 1.4 | 5 | 177.97 | 50.28 | 14 | 3 | 33.69 | 22184.13 | 72.61 | 204.14 | 24.44 | 17.37 | 1436.85 | 0.71 | 0.75 | 1.14 | 0.08 | 1 | 10 | 165.6909 | 226.7056 | 205.0691 | 165690.8785 | 226705.5697 | 2.6084e-06 | 13 | 205069.1083
53 | 80 | CONCLUIDO | 10.7949 | 9.26 | 6.78 | 81.34 | 1.42 | 5 | 178.34 | 50.28 | 14.25 | 3 | 33.82 | 22229.88 | 72.49 | 204.14 | 24.55 | 17.37 | 1494.25 | 0.71 | 0.75 | 1.15 | 0.09 | 1 | 10 | 165.693 | 226.7085 | 205.0717 | 165692.9893 | 226708.4579 | 2.6066e-06 | 13 | 205071.7208
54 | 80 | CONCLUIDO | 10.803 | 9.26 | 6.77 | 81.25 | 1.44 | 5 | 178.72 | 50.28 | 14.5 | 3 | 33.94 | 22275.67 | 72.09 | 204.14 | 24.42 | 17.37 | 1427.67 | 0.71 | 0.75 | 1.14 | 0.08 | 1 | 10 | 165.4259 | 226.3431 | 204.7412 | 165425.9488 | 226343.0812 | 2.6085e-06 | 13 | 204741.2152
55 | 80 | CONCLUIDO | 10.8095 | 9.25 | 6.77 | 81.19 | 1.46 | 5 | 179.09 | 50.28 | 14.75 | 3 | 34.06 | 22321.5 | 71.66 | 204.14 | 24.14 | 17.37 | 1285.96 | 0.72 | 0.75 | 1.14 | 0.07 | 1 | 10 | 165.1773 | 226.0029 | 204.4335 | 165177.3399 | 226002.9235 | 2.6101e-06 | 13 | 204433.5217
56 | 80 | CONCLUIDO | 10.8121 | 9.25 | 6.76 | 81.16 | 1.48 | 5 | 179.46 | 50.28 | 15 | 3 | 34.18 | 22367.38 | 71.01 | 204.14 | 24.02 | 17.37 | 1225.61 | 0.72 | 0.76 | 1.15 | 0.07 | 1 | 10 | 164.8121 | 225.5032 | 203.9815 | 164812.1329 | 225503.2312 | 2.6107e-06 | 13 | 203981.5194
57 | 80 | CONCLUIDO | 10.8072 | 9.25 | 6.77 | 81.21 | 1.5 | 5 | 179.83 | 50.28 | 15.25 | 3 | 34.3 | 22413.29 | 70.33 | 204.14 | 24.22 | 17.37 | 1326.03 | 0.72 | 0.75 | 1.14 | 0.08 | 1 | 10 | 164.5189 | 225.1021 | 203.6186 | 164518.9374 | 225102.0682 | 2.6096e-06 | 13 | 203618.6427
58 | 80 | CONCLUIDO | 10.8063 | 9.25 | 6.77 | 81.22 | 1.53 | 5 | 180.2 | 50.28 | 15.5 | 3 | 34.43 | 22459.24 | 69.99 | 204.15 | 24.21 | 17.37 | 1323.79 | 0.72 | 0.75 | 1.15 | 0.08 | 1 | 10 | 164.3521 | 224.8738 | 203.4121 | 164352.0907 | 224873.7812 | 2.6093e-06 | 13 | 203412.1431
59 | 80 | CONCLUIDO | 10.803 | 9.26 | 6.77 | 81.25 | 1.55 | 5 | 180.58 | 50.28 | 15.75 | 3 | 34.55 | 22505.24 | 69.77 | 204.14 | 24.36 | 17.37 | 1396.69 | 0.71 | 0.75 | 1.14 | 0.08 | 1 | 10 | 164.2573 | 224.744 | 203.2948 | 164257.2601 | 224744.0297 | 2.6085e-06 | 13 | 203294.775
60 | 80 | CONCLUIDO | 10.804 | 9.26 | 6.77 | 81.24 | 1.57 | 5 | 180.95 | 50.28 | 16 | 3 | 34.67 | 22551.28 | 69.32 | 204.14 | 24.27 | 17.37 | 1352.51 | 0.72 | 0.75 | 1.15 | 0.08 | 1 | 10 | 164.0258 | 224.4273 | 203.0083 | 164025.7585 | 224427.2791 | 2.6088e-06 | 13 | 203008.2546
61 | 80 | CONCLUIDO | 10.8111 | 9.25 | 6.76 | 81.17 | 1.59 | 5 | 181.32 | 50.28 | 16.25 | 3 | 34.79 | 22597.36 | 68.48 | 204.14 | 24.08 | 17.37 | 1256.89 | 0.72 | 0.75 | 1.14 | 0.07 | 1 | 10 | 163.5435 | 223.7674 | 202.4114 | 163543.498 | 223767.429 | 2.6105e-06 | 13 | 202411.3796
62 | 80 | CONCLUIDO | 10.8742 | 9.2 | 6.74 | 101.14 | 1.61 | 4 | 181.7 | 50.28 | 16.5 | 2 | 34.92 | 22643.61 | 68.15 | 204.14 | 23.46 | 17.37 | 953.06 | 0.74 | 0.76 | 1.14 | 0.05 | 1 | 10 | 154.5264 | 211.4299 | 191.2513 | 154526.4175 | 211429.8617 | 2.6257e-06 | 12 | 191251.2924
63 | 80 | CONCLUIDO | 10.8683 | 9.2 | 6.75 | 101.22 | 1.63 | 4 | 182.07 | 50.28 | 16.75 | 2 | 35.04 | 22689.77 | 68.49 | 204.14 | 23.65 | 17.37 | 1048.72 | 0.73 | 0.76 | 1.14 | 0.06 | 1 | 10 | 154.7495 | 211.7351 | 191.5274 | 154749.4948 | 211735.0859 | 2.6243e-06 | 12 | 191527.3864
64 | 80 | CONCLUIDO | 10.8646 | 9.2 | 6.75 | 101.26 | 1.65 | 4 | 182.45 | 50.28 | 17 | 2 | 35.17 | 22735.98 | 68.46 | 204.14 | 23.69 | 17.37 | 1069.18 | 0.73 | 0.76 | 1.14 | 0.06 | 1 | 10 | 154.7519 | 211.7384 | 191.5304 | 154751.9237 | 211738.4092 | 2.6234e-06 | 12 | 191530.3926
65 | 80 | CONCLUIDO | 10.8702 | 9.2 | 6.75 | 101.19 | 1.67 | 4 | 182.82 | 50.28 | 17.25 | 2 | 35.29 | 22782.23 | 68.63 | 204.14 | 23.56 | 17.37 | 1004.77 | 0.74 | 0.76 | 1.14 | 0.06 | 1 | 10 | 154.8106 | 211.8187 | 191.603 | 154810.6241 | 211818.7256 | 2.6248e-06 | 12 | 191603.0437
66 | 80 | CONCLUIDO | 10.8751 | 9.2 | 6.74 | 101.13 | 1.69 | 4 | 183.2 | 50.28 | 17.5 | 1 | 35.42 | 22828.53 | 68.59 | 204.14 | 23.4 | 17.37 | 919.9 | 0.74 | 0.76 | 1.14 | 0.05 | 1 | 10 | 154.7424 | 211.7253 | 191.5186 | 154742.3725 | 211725.3408 | 2.626e-06 | 12 | 191518.5715
67 | 80 | CONCLUIDO | 10.8715 | 9.2 | 6.75 | 101.17 | 1.72 | 4 | 183.57 | 50.28 | 17.75 | 1 | 35.54 | 22874.86 | 68.54 | 204.14 | 23.54 | 17.37 | 990.55 | 0.74 | 0.76 | 1.14 | 0.05 | 1 | 10 | 154.7594 | 211.7487 | 191.5397 | 154759.4362 | 211748.6881 | 2.6251e-06 | 12 | 191539.6905
68 | 80 | CONCLUIDO | 10.8702 | 9.2 | 6.75 | 101.19 | 1.74 | 4 | 183.95 | 50.28 | 18 | 1 | 35.67 | 22921.24 | 68.48 | 204.14 | 23.55 | 17.37 | 994.86 | 0.74 | 0.76 | 1.14 | 0.06 | 1 | 10 | 154.7355 | 211.716 | 191.5101 | 154735.5294 | 211715.9778 | 2.6248e-06 | 12 | 191510.102
69 | 80 | CONCLUIDO | 10.8686 | 9.2 | 6.75 | 101.21 | 1.76 | 4 | 184.33 | 50.28 | 18.25 | 1 | 35.8 | 22967.66 | 68.48 | 204.14 | 23.6 | 17.37 | 1020.73 | 0.74 | 0.76 | 1.14 | 0.06 | 1 | 10 | 154.7431 | 211.7263 | 191.5194 | 154743.073 | 211726.2992 | 2.6244e-06 | 12 | 191519.4384
70 | 80 | CONCLUIDO | 10.8633 | 9.21 | 6.75 | 101.28 | 1.78 | 4 | 184.7 | 50.28 | 18.5 | 0 | 35.92 | 23014.13 | 68.61 | 204.18 | 23.68 | 17.37 | 1059.91 | 0.73 | 0.76 | 1.14 | 0.06 | 1 | 10 | 154.8332 | 211.8496 | 191.631 | 154833.2002 | 211849.6152 | 2.6231e-06 | 12 | 191630.9853

## RESULTADOS_21
Unnamed: 0 | Volume de calda [L] | STATUS | Capacidade operacional [ha/h] | Tempo de missao [h] | Tempo util [h] | Tempo por voo [min] | Autonomia Projetada [h] | N° Voos | MTOW [kg] | Massa Estrutura [kg] | Combustível [kg] | Abastecimentos | Massa gerador | Potência gerador [W] | Combustível consumido [L] | Calda cons [L] | Distância percorrida [km] | Distância Pulverizando [km] | RTL ACUMULADO[m] | EOC [km/km] | EOC [h/h] | Tempo de manobra [h] | Tempo rtl_rtw [h] | V pulv [m/s] | V desloc [m/s] | Preço Total por ha Simples [R$/ha] | Preço Total por ha Presumido [R$/ha] | Preço Total por ha Real [R$/ha] | Preço Total Simples [R$] | Preço Total Presumido [R$] | Prod CAPEX [ha/h/R$] | Dias Trabalhados | Preço Total Real [R$]
0 | 115 | CONCLUIDO | 6.4396 | 15.53 | 8.65 | 5.41 | 0.08 | 96 | 222.93 | 56.94 | 1 | 94 | 49.99 | 27728.69 | 131.86 | 204.26 | 82.68 | 17.37 | 30102.47 | 0.21 | 0.59 | 1.3 | 1.96 | 1 | 10 | 341.5071 | 467.2651 | 422.67 | 341507.1024 | 467265.0837 | 1.4701e-06 | 21 | 422669.96
1 | 115 | CONCLUIDO | 7.1686 | 13.95 | 8.13 | 6.77 | 0.1 | 72 | 223.35 | 56.94 | 1.25 | 70 | 50.15 | 27780.03 | 123.7 | 204.32 | 66.47 | 17.37 | 22117.99 | 0.26 | 0.63 | 1.25 | 1.43 | 1 | 10 | 299.6404 | 409.9812 | 370.8532 | 299640.4228 | 409981.2456 | 1.6365e-06 | 19 | 370853.211
2 | 115 | CONCLUIDO | 7.6095 | 13.14 | 7.89 | 8.02 | 0.12 | 59 | 223.76 | 56.94 | 1.5 | 57 | 50.32 | 27831.42 | 119.96 | 204.19 | 59.1 | 17.37 | 18497.44 | 0.29 | 0.65 | 1.24 | 1.2 | 1 | 10 | 279.5861 | 382.542 | 346.0327 | 279586.0744 | 382542.0014 | 1.7372e-06 | 18 | 346032.7297
3 | 115 | CONCLUIDO | 8.0093 | 12.49 | 7.67 | 9.4 | 0.14 | 49 | 224.18 | 56.94 | 1.75 | 47 | 50.49 | 27882.87 | 116.53 | 204.15 | 52.69 | 17.37 | 15342.11 | 0.33 | 0.67 | 1.21 | 0.98 | 1 | 10 | 261.6044 | 357.9386 | 323.7775 | 261604.357 | 357938.6224 | 1.8284e-06 | 17 | 323777.4627
4 | 115 | CONCLUIDO | 8.3127 | 12.03 | 7.53 | 10.75 | 0.16 | 42 | 224.6 | 56.94 | 2 | 40 | 50.65 | 27934.37 | 114.15 | 204.18 | 47.54 | 17.37 | 12804.45 | 0.37 | 0.68 | 1.21 | 0.83 | 1 | 10 | 246.6549 | 337.4841 | 305.2751 | 246654.8984 | 337484.1137 | 1.8977e-06 | 16 | 305275.1035
5 | 115 | CONCLUIDO | 8.549 | 11.7 | 7.41 | 12.02 | 0.18 | 37 | 225.01 | 56.94 | 2.25 | 35 | 50.82 | 27985.94 | 112.29 | 204.17 | 44.37 | 17.37 | 11244.74 | 0.39 | 0.69 | 1.19 | 0.72 | 1 | 10 | 242.1699 | 331.3476 | 299.7242 | 242169.9387 | 331347.594 | 1.9516e-06 | 16 | 299724.2447
6 | 115 | CONCLUIDO | 8.7406 | 11.44 | 7.33 | 13.33 | 0.2 | 33 | 225.43 | 56.94 | 2.5 | 31 | 50.99 | 28037.57 | 110.95 | 204.15 | 41.56 | 17.37 | 9856.2 | 0.42 | 0.7 | 1.2 | 0.64 | 1 | 10 | 230.0147 | 314.7162 | 284.6801 | 230014.6572 | 314716.2015 | 1.9954e-06 | 15 | 284680.129
7 | 115 | CONCLUIDO | 8.8867 | 11.25 | 7.28 | 14.55 | 0.22 | 30 | 225.85 | 56.94 | 2.75 | 28 | 51.16 | 28089.25 | 110 | 204.18 | 40.08 | 17.37 | 9132.65 | 0.43 | 0.7 | 1.18 | 0.58 | 1 | 10 | 227.6835 | 311.5266 | 281.7949 | 227683.4571 | 311526.5507 | 2.0287e-06 | 15 | 281794.894
8 | 115 | CONCLUIDO | 9.045 | 11.06 | 7.21 | 16.02 | 0.24 | 27 | 226.27 | 56.94 | 3 | 25 | 51.33 | 28140.99 | 108.85 | 204.27 | 38.02 | 17.37 | 8115.36 | 0.46 | 0.71 | 1.18 | 0.52 | 1 | 10 | 225.1147 | 308.0118 | 278.6156 | 225114.6803 | 308011.8369 | 2.0649e-06 | 15 | 278615.6195
9 | 115 | CONCLUIDO | 9.1398 | 10.94 | 7.18 | 17.24 | 0.25 | 25 | 226.69 | 56.94 | 3.25 | 23 | 51.5 | 28192.8 | 108.35 | 204.15 | 37.03 | 17.37 | 7632.1 | 0.47 | 0.71 | 1.18 | 0.49 | 1 | 10 | 223.7725 | 306.1754 | 276.9545 | 223772.5198 | 306175.4338 | 2.0865e-06 | 15 | 276954.4801
10 | 115 | CONCLUIDO | 9.2524 | 10.81 | 7.14 | 18.62 | 0.27 | 23 | 227.11 | 56.94 | 3.5 | 21 | 51.67 | 28244.66 | 107.52 | 204.28 | 35.75 | 17.37 | 7003.97 | 0.49 | 0.72 | 1.18 | 0.45 | 1 | 10 | 222.0603 | 303.8327 | 274.8353 | 222060.2853 | 303832.6789 | 2.1122e-06 | 15 | 274835.3145
11 | 115 | CONCLUIDO | 9.304 | 10.75 | 7.12 | 19.42 | 0.29 | 22 | 227.53 | 56.94 | 3.75 | 20 | 51.84 | 28296.58 | 107.19 | 204.15 | 35.09 | 17.37 | 6677.02 | 0.5 | 0.72 | 1.18 | 0.43 | 1 | 10 | 212.4492 | 290.6824 | 262.9401 | 212449.2417 | 290682.425 | 2.124e-06 | 14 | 262940.1024
12 | 115 | CONCLUIDO | 9.4387 | 10.59 | 7.06 | 21.17 | 0.31 | 20 | 227.95 | 56.94 | 4 | 18 | 52.01 | 28348.56 | 106.05 | 204.14 | 33.29 | 17.37 | 5789.39 | 0.52 | 0.72 | 1.16 | 0.36 | 1 | 10 | 210.351 | 287.8115 | 260.3432 | 210350.9672 | 287811.4734 | 2.1547e-06 | 14 | 260343.1503
13 | 115 | CONCLUIDO | 9.4919 | 10.54 | 7.04 | 22.23 | 0.33 | 19 | 228.38 | 56.94 | 4.25 | 17 | 52.18 | 28400.61 | 105.67 | 204.16 | 32.86 | 17.37 | 5577.34 | 0.53 | 0.73 | 1.16 | 0.35 | 1 | 10 | 209.5912 | 286.772 | 259.4029 | 209591.2431 | 286771.9853 | 2.1669e-06 | 14 | 259402.8695
14 | 115 | CONCLUIDO | 9.5432 | 10.48 | 7.03 | 23.43 | 0.35 | 18 | 228.8 | 56.94 | 4.5 | 16 | 52.36 | 28452.71 | 105.43 | 204.17 | 32.29 | 17.37 | 5298.4 | 0.54 | 0.73 | 1.17 | 0.34 | 1 | 10 | 208.9695 | 285.9213 | 258.6334 | 208969.5324 | 285921.3333 | 2.1786e-06 | 14 | 258633.4025
15 | 115 | CONCLUIDO | 9.5949 | 10.42 | 7.02 | 24.76 | 0.37 | 17 | 229.22 | 56.94 | 4.75 | 15 | 52.53 | 28504.87 | 105.04 | 204.15 | 31.71 | 17.37 | 5014.63 | 0.55 | 0.73 | 1.17 | 0.32 | 1 | 10 | 208.2659 | 284.9587 | 257.7626 | 208265.9425 | 284958.6506 | 2.1904e-06 | 14 | 257762.5969
16 | 115 | CONCLUIDO | 9.6535 | 10.36 | 7 | 26.23 | 0.39 | 16 | 229.65 | 56.94 | 5 | 14 | 52.7 | 28557.1 | 104.74 | 204.16 | 31.23 | 17.37 | 4775.84 | 0.56 | 0.73 | 1.16 | 0.3 | 1 | 10 | 207.5293 | 283.9507 | 256.8508 | 207529.2599 | 283950.689 | 2.2038e-06 | 14 | 256850.8337
17 | 115 | CONCLUIDO | 9.6375 | 10.38 | 7.01 | 26.3 | 0.41 | 16 | 230.07 | 56.94 | 5.25 | 14 | 52.88 | 28609.38 | 104.89 | 204.18 | 31.88 | 17.37 | 5102.91 | 0.54 | 0.73 | 1.16 | 0.32 | 1 | 10 | 207.7829 | 284.2977 | 257.1647 | 207782.8514 | 284297.664 | 2.2001e-06 | 14 | 257164.6939
18 | 115 | CONCLUIDO | 9.7279 | 10.28 | 6.96 | 27.84 | 0.42 | 15 | 230.49 | 56.94 | 5.5 | 13 | 53.05 | 28661.73 | 103.96 | 204.14 | 30.24 | 17.37 | 4286.4 | 0.57 | 0.73 | 1.16 | 0.27 | 1 | 10 | 206.336 | 282.318 | 255.374 | 206335.9913 | 282318.0062 | 2.2208e-06 | 14 | 255373.9719
19 | 115 | CONCLUIDO | 9.776 | 10.23 | 6.95 | 29.8 | 0.44 | 14 | 230.92 | 56.94 | 5.75 | 12 | 53.23 | 28714.14 | 103.69 | 204.19 | 30.08 | 17.37 | 4210.62 | 0.58 | 0.73 | 1.16 | 0.26 | 1 | 10 | 205.7559 | 281.5243 | 254.656 | 205755.9088 | 281524.3118 | 2.2317e-06 | 14 | 254656.0266
20 | 115 | CONCLUIDO | 9.7839 | 10.22 | 6.95 | 29.77 | 0.46 | 14 | 231.34 | 56.94 | 6 | 12 | 53.4 | 28766.61 | 103.54 | 204.16 | 29.68 | 17.37 | 4012.79 | 0.59 | 0.74 | 1.16 | 0.25 | 1 | 10 | 205.6077 | 281.3216 | 254.4726 | 205607.7212 | 281321.5549 | 2.2335e-06 | 14 | 254472.6206
21 | 115 | CONCLUIDO | 9.8417 | 10.16 | 6.93 | 31.98 | 0.48 | 13 | 231.77 | 56.94 | 6.25 | 11 | 53.58 | 28819.14 | 103.17 | 204.14 | 29.32 | 17.37 | 3835.26 | 0.59 | 0.74 | 1.15 | 0.24 | 1 | 10 | 204.8688 | 280.3105 | 253.558 | 204868.7542 | 280310.4677 | 2.2467e-06 | 14 | 253558.0301
22 | 115 | CONCLUIDO | 9.8474 | 10.15 | 6.92 | 31.96 | 0.5 | 13 | 232.2 | 56.94 | 6.5 | 11 | 53.75 | 28871.74 | 103.03 | 204.17 | 28.97 | 17.37 | 3663.95 | 0.6 | 0.74 | 1.16 | 0.23 | 1 | 10 | 204.7134 | 280.0979 | 253.3657 | 204713.3726 | 280097.8678 | 2.248e-06 | 14 | 253365.7204
23 | 115 | CONCLUIDO | 9.8996 | 10.1 | 6.91 | 34.57 | 0.52 | 12 | 232.62 | 56.94 | 6.75 | 10 | 53.93 | 28924.39 | 102.73 | 204.14 | 28.81 | 17.37 | 3585.89 | 0.6 | 0.74 | 1.15 | 0.22 | 1 | 10 | 204.0991 | 279.2575 | 252.6055 | 204099.1426 | 279257.4511 | 2.26e-06 | 14 | 252605.5119
24 | 115 | CONCLUIDO | 9.898 | 10.1 | 6.92 | 34.58 | 0.53 | 12 | 233.05 | 56.94 | 7 | 10 | 54.11 | 28977.11 | 102.71 | 204.17 | 28.85 | 17.37 | 3605.58 | 0.6 | 0.74 | 1.15 | 0.22 | 1 | 10 | 204.1328 | 279.3035 | 252.6471 | 204132.7845 | 279303.4815 | 2.2596e-06 | 14 | 252647.1492
25 | 115 | CONCLUIDO | 9.8964 | 10.1 | 6.92 | 34.59 | 0.55 | 12 | 233.48 | 56.94 | 7.25 | 10 | 54.29 | 29029.89 | 102.47 | 204.14 | 28.67 | 17.37 | 3517.75 | 0.61 | 0.74 | 1.16 | 0.23 | 1 | 10 | 204.0135 | 279.1403 | 252.4995 | 204013.5138 | 279140.29 | 2.2592e-06 | 14 | 252499.5325
26 | 115 | CONCLUIDO | 9.9709 | 10.03 | 6.89 | 37.56 | 0.57 | 11 | 233.91 | 56.94 | 7.5 | 9 | 54.46 | 29082.74 | 101.85 | 204.14 | 27.88 | 17.37 | 3126.1 | 0.62 | 0.74 | 1.15 | 0.19 | 1 | 10 | 202.9938 | 277.7451 | 251.2375 | 202993.8068 | 277745.0819 | 2.2762e-06 | 14 | 251237.4811
27 | 115 | CONCLUIDO | 9.969 | 10.03 | 6.89 | 37.57 | 0.59 | 11 | 234.34 | 56.94 | 7.75 | 9 | 54.64 | 29135.65 | 101.83 | 204.14 | 27.94 | 17.37 | 3158.71 | 0.62 | 0.74 | 1.15 | 0.2 | 1 | 10 | 202.9976 | 277.7503 | 251.2422 | 202997.6475 | 277750.3369 | 2.2758e-06 | 14 | 251242.2346
28 | 115 | CONCLUIDO | 9.9693 | 10.03 | 6.89 | 37.57 | 0.61 | 11 | 234.77 | 56.94 | 8 | 9 | 54.82 | 29188.62 | 101.58 | 204.14 | 27.94 | 17.37 | 3158.1 | 0.62 | 0.74 | 1.15 | 0.2 | 1 | 10 | 202.8588 | 277.5604 | 251.0704 | 202858.8492 | 277560.427 | 2.2759e-06 | 14 | 251070.4494
29 | 115 | CONCLUIDO | 10.0351 | 9.96 | 6.87 | 41.19 | 0.62 | 10 | 235.2 | 56.94 | 8.25 | 8 | 55 | 29241.66 | 101.09 | 204.15 | 27.29 | 17.37 | 2835.11 | 0.64 | 0.74 | 1.15 | 0.17 | 1 | 10 | 193.1592 | 264.289 | 239.0656 | 193159.2344 | 264288.9862 | 2.2909e-06 | 13 | 239065.6162
30 | 115 | CONCLUIDO | 10.0385 | 9.96 | 6.86 | 41.17 | 0.64 | 10 | 235.63 | 56.94 | 8.5 | 8 | 55.18 | 29294.76 | 101.06 | 204.15 | 27.22 | 17.37 | 2804.42 | 0.64 | 0.74 | 1.15 | 0.17 | 1 | 10 | 193.0856 | 264.1882 | 238.9745 | 193085.5779 | 264188.2061 | 2.2917e-06 | 13 | 238974.4545
31 | 115 | CONCLUIDO | 10.0413 | 9.96 | 6.86 | 41.16 | 0.66 | 10 | 236.06 | 56.94 | 8.75 | 8 | 55.36 | 29347.92 | 101.02 | 204.14 | 27.01 | 17.37 | 2697.35 | 0.64 | 0.74 | 1.15 | 0.17 | 1 | 10 | 193.0426 | 264.1294 | 238.9213 | 193042.5981 | 264129.3992 | 2.2923e-06 | 13 | 238921.26
32 | 115 | CONCLUIDO | 10.103 | 9.9 | 6.84 | 45.61 | 0.68 | 9 | 236.49 | 56.94 | 9 | 7 | 55.55 | 29401.15 | 100.32 | 204.14 | 26.54 | 17.37 | 2468.86 | 0.65 | 0.75 | 1.15 | 0.15 | 1 | 10 | 192.1367 | 262.8899 | 237.8001 | 192136.6918 | 262889.8981 | 2.3064e-06 | 13 | 237800.0552
33 | 115 | CONCLUIDO | 10.0866 | 9.91 | 6.86 | 45.72 | 0.69 | 9 | 236.92 | 56.94 | 9.25 | 7 | 55.73 | 29454.44 | 100.82 | 204.14 | 27.06 | 17.37 | 2729.59 | 0.64 | 0.74 | 1.15 | 0.17 | 1 | 10 | 192.5918 | 263.5126 | 238.3633 | 192591.806 | 263512.6055 | 2.3026e-06 | 13 | 238363.3323
34 | 115 | CONCLUIDO | 10.0877 | 9.91 | 6.86 | 45.71 | 0.71 | 9 | 237.35 | 56.94 | 9.5 | 7 | 55.91 | 29507.8 | 100.92 | 204.16 | 26.94 | 17.37 | 2667.86 | 0.64 | 0.74 | 1.15 | 0.17 | 1 | 10 | 192.6375 | 263.5751 | 238.4199 | 192637.4764 | 263575.0937 | 2.3029e-06 | 13 | 238419.8567
35 | 115 | CONCLUIDO | 10.0888 | 9.91 | 6.86 | 45.71 | 0.73 | 9 | 237.79 | 56.94 | 9.75 | 7 | 56.09 | 29561.22 | 100.59 | 204.15 | 27.02 | 17.37 | 2709.82 | 0.64 | 0.74 | 1.15 | 0.16 | 1 | 10 | 192.4512 | 263.3202 | 238.1893 | 192451.1922 | 263320.2115 | 2.3031e-06 | 13 | 238189.3001
36 | 115 | CONCLUIDO | 10.0905 | 9.91 | 6.85 | 45.7 | 0.75 | 9 | 238.22 | 56.94 | 10 | 7 | 56.28 | 29614.71 | 100.39 | 204.14 | 26.99 | 17.37 | 2691.08 | 0.64 | 0.75 | 1.15 | 0.16 | 1 | 10 | 192.2992 | 263.1123 | 238.0012 | 192299.2334 | 263112.2948 | 2.3035e-06 | 13 | 238001.2267
37 | 115 | CONCLUIDO | 10.1531 | 9.85 | 6.84 | 51.28 | 0.76 | 8 | 238.66 | 56.94 | 10.25 | 6 | 56.46 | 29668.27 | 99.87 | 204.21 | 26.36 | 17.37 | 2382.08 | 0.66 | 0.75 | 1.15 | 0.15 | 1 | 10 | 191.5232 | 262.0505 | 237.0408 | 191523.2304 | 262050.5333 | 2.3178e-06 | 13 | 237040.7982
38 | 115 | CONCLUIDO | 10.1692 | 9.83 | 6.82 | 51.16 | 0.78 | 8 | 239.09 | 56.94 | 10.5 | 6 | 56.65 | 29721.89 | 99.65 | 204.14 | 25.81 | 17.37 | 2105.75 | 0.67 | 0.75 | 1.15 | 0.13 | 1 | 10 | 191.2248 | 261.6423 | 236.6715 | 191224.8493 | 261642.2751 | 2.3215e-06 | 13 | 236671.5035
39 | 115 | CONCLUIDO | 10.1683 | 9.83 | 6.82 | 51.17 | 0.8 | 8 | 239.53 | 56.94 | 10.75 | 6 | 56.83 | 29775.57 | 99.48 | 204.15 | 25.9 | 17.37 | 2151.58 | 0.67 | 0.75 | 1.15 | 0.13 | 1 | 10 | 191.1405 | 261.5268 | 236.5671 | 191140.4639 | 261526.8153 | 2.3213e-06 | 13 | 236567.0631
40 | 115 | CONCLUIDO | 10.1557 | 9.85 | 6.83 | 51.26 | 0.82 | 8 | 239.96 | 56.94 | 11 | 6 | 57.02 | 29829.32 | 99.52 | 204.15 | 26.29 | 17.37 | 2349.8 | 0.66 | 0.75 | 1.15 | 0.14 | 1 | 10 | 191.2854 | 261.7251 | 236.7464 | 191285.3933 | 261725.1141 | 2.3184e-06 | 13 | 236746.4365
41 | 115 | CONCLUIDO | 10.1655 | 9.84 | 6.83 | 51.19 | 0.83 | 8 | 240.4 | 56.94 | 11.25 | 6 | 57.21 | 29883.27 | 99.31 | 204.14 | 26.07 | 17.37 | 2238.18 | 0.67 | 0.75 | 1.15 | 0.13 | 1 | 10 | 191.1011 | 261.4729 | 236.5183 | 191101.0638 | 261472.9063 | 2.3207e-06 | 13 | 236518.2991
42 | 115 | CONCLUIDO | 10.1609 | 9.84 | 6.83 | 51.22 | 0.85 | 8 | 240.84 | 56.94 | 11.5 | 6 | 57.39 | 29937.16 | 99.14 | 204.14 | 26.14 | 17.37 | 2273.32 | 0.66 | 0.75 | 1.15 | 0.14 | 1 | 10 | 191.0437 | 261.3944 | 236.4473 | 191043.7005 | 261394.4193 | 2.3196e-06 | 13 | 236447.3028
43 | 115 | CONCLUIDO | 10.2372 | 9.77 | 6.8 | 58.29 | 0.87 | 7 | 241.27 | 56.94 | 11.75 | 5 | 57.58 | 29991.11 | 98.38 | 204.14 | 25.24 | 17.37 | 1828.72 | 0.69 | 0.75 | 1.15 | 0.11 | 1 | 10 | 189.9929 | 259.9567 | 235.1468 | 189992.9036 | 259956.6727 | 2.337e-06 | 13 | 235146.7727
44 | 115 | CONCLUIDO | 10.2328 | 9.77 | 6.8 | 58.32 | 0.88 | 7 | 241.71 | 56.94 | 12 | 5 | 57.77 | 30045.13 | 98.64 | 204.14 | 25.29 | 17.37 | 1853.49 | 0.69 | 0.75 | 1.15 | 0.11 | 1 | 10 | 190.1627 | 260.189 | 235.3569 | 190162.6932 | 260188.9862 | 2.336e-06 | 13 | 235356.9145
45 | 115 | CONCLUIDO | 10.2305 | 9.77 | 6.81 | 58.34 | 0.9 | 7 | 242.15 | 56.94 | 12.25 | 5 | 57.96 | 30099.23 | 98.78 | 204.18 | 25.43 | 17.37 | 1922.16 | 0.68 | 0.75 | 1.15 | 0.12 | 1 | 10 | 190.2846 | 260.3558 | 235.5078 | 190284.5849 | 260355.7638 | 2.3355e-06 | 13 | 235507.7751
46 | 115 | CONCLUIDO | 10.229 | 9.78 | 6.81 | 58.35 | 0.92 | 7 | 242.59 | 56.94 | 12.5 | 5 | 58.15 | 30153.38 | 98.86 | 204.14 | 25.47 | 17.37 | 1941.75 | 0.68 | 0.75 | 1.15 | 0.12 | 1 | 10 | 190.3379 | 260.4288 | 235.5738 | 190337.9373 | 260428.7629 | 2.3352e-06 | 13 | 235573.8073
47 | 115 | CONCLUIDO | 10.2238 | 9.78 | 6.81 | 58.4 | 0.93 | 7 | 243.03 | 56.94 | 12.75 | 5 | 58.34 | 30207.61 | 98.88 | 204.17 | 25.62 | 17.37 | 2018.53 | 0.68 | 0.75 | 1.15 | 0.12 | 1 | 10 | 190.386 | 260.4946 | 235.6333 | 190386.0393 | 260494.5781 | 2.334e-06 | 13 | 235633.3412
48 | 115 | CONCLUIDO | 10.2258 | 9.78 | 6.81 | 58.38 | 0.95 | 7 | 243.47 | 56.94 | 13 | 5 | 58.53 | 30261.91 | 98.61 | 204.15 | 25.62 | 17.37 | 2017.11 | 0.68 | 0.75 | 1.15 | 0.12 | 1 | 10 | 190.2279 | 260.2783 | 235.4377 | 190227.938 | 260278.257 | 2.3344e-06 | 13 | 235437.6655
49 | 115 | CONCLUIDO | 10.2252 | 9.78 | 6.81 | 58.39 | 0.97 | 7 | 243.91 | 56.94 | 13.25 | 5 | 58.72 | 30316.27 | 98.4 | 204.14 | 25.64 | 17.37 | 2025.47 | 0.68 | 0.75 | 1.15 | 0.12 | 1 | 10 | 190.1205 | 260.1312 | 235.3047 | 190120.4886 | 260131.2401 | 2.3343e-06 | 13 | 235304.6796
50 | 115 | CONCLUIDO | 10.2186 | 9.79 | 6.82 | 58.44 | 0.98 | 7 | 244.35 | 56.94 | 13.5 | 5 | 58.91 | 30370.7 | 98.29 | 204.14 | 25.81 | 17.37 | 2111.19 | 0.67 | 0.75 | 1.15 | 0.13 | 1 | 10 | 190.1403 | 260.1583 | 235.3292 | 190140.272 | 260158.3085 | 2.3328e-06 | 13 | 235329.1647
51 | 115 | CONCLUIDO | 10.2247 | 9.78 | 6.81 | 58.39 | 1 | 7 | 244.79 | 56.94 | 13.75 | 5 | 59.1 | 30425.2 | 97.94 | 204.14 | 25.55 | 17.37 | 1983.69 | 0.68 | 0.75 | 1.15 | 0.12 | 1 | 10 | 189.8793 | 259.8012 | 235.0061 | 189879.2505 | 259801.1674 | 2.3342e-06 | 13 | 235006.1086
52 | 115 | CONCLUIDO | 10.3022 | 9.71 | 6.78 | 67.83 | 1.02 | 6 | 245.23 | 56.94 | 14 | 4 | 59.29 | 30479.78 | 97.28 | 204.14 | 24.72 | 17.37 | 1571.1 | 0.7 | 0.75 | 1.14 | 0.09 | 1 | 10 | 188.888 | 258.4449 | 233.7793 | 188888.0063 | 258444.9033 | 2.3519e-06 | 13 | 233779.2845
53 | 115 | CONCLUIDO | 10.2987 | 9.71 | 6.79 | 67.86 | 1.03 | 6 | 245.68 | 56.94 | 14.25 | 4 | 59.48 | 30534.42 | 97.37 | 204.16 | 24.73 | 17.37 | 1576.97 | 0.7 | 0.75 | 1.15 | 0.09 | 1 | 10 | 188.9908 | 258.5855 | 233.9065 | 188990.7975 | 258585.5468 | 2.3511e-06 | 13 | 233906.5051
54 | 115 | CONCLUIDO | 10.2975 | 9.71 | 6.79 | 67.87 | 1.05 | 6 | 246.12 | 56.94 | 14.5 | 4 | 59.68 | 30589.13 | 97.34 | 204.15 | 24.87 | 17.37 | 1647.52 | 0.7 | 0.75 | 1.14 | 0.1 | 1 | 10 | 188.9834 | 258.5754 | 233.8973 | 188983.3682 | 258575.3817 | 2.3508e-06 | 13 | 233897.3102
55 | 115 | CONCLUIDO | 10.2978 | 9.71 | 6.79 | 67.87 | 1.06 | 6 | 246.57 | 56.94 | 14.75 | 4 | 59.87 | 30643.91 | 97.47 | 204.14 | 24.88 | 17.37 | 1653.94 | 0.7 | 0.75 | 1.14 | 0.1 | 1 | 10 | 189.05 | 258.6665 | 233.9797 | 189049.9618 | 258666.498 | 2.3509e-06 | 13 | 233979.7305
56 | 115 | CONCLUIDO | 10.2939 | 9.71 | 6.79 | 67.9 | 1.08 | 6 | 247.01 | 56.94 | 15 | 4 | 60.07 | 30698.76 | 97.53 | 204.15 | 24.98 | 17.37 | 1703.42 | 0.7 | 0.75 | 1.14 | 0.1 | 1 | 10 | 189.1091 | 258.7474 | 234.0529 | 189109.0943 | 258747.4057 | 2.35e-06 | 13 | 234052.9165
57 | 115 | CONCLUIDO | 10.3028 | 9.71 | 6.78 | 67.82 | 1.1 | 6 | 247.46 | 56.94 | 15.25 | 4 | 60.26 | 30753.68 | 97.36 | 204.15 | 24.63 | 17.37 | 1526.3 | 0.71 | 0.75 | 1.15 | 0.09 | 1 | 10 | 188.9261 | 258.497 | 233.8264 | 188926.0581 | 258496.9676 | 2.352e-06 | 13 | 233826.3798
58 | 115 | CONCLUIDO | 10.3004 | 9.71 | 6.78 | 67.84 | 1.11 | 6 | 247.9 | 56.94 | 15.5 | 4 | 60.46 | 30808.68 | 97.1 | 204.14 | 24.71 | 17.37 | 1566.2 | 0.7 | 0.75 | 1.15 | 0.09 | 1 | 10 | 188.8055 | 258.332 | 233.6772 | 188805.5236 | 258332.0469 | 2.3515e-06 | 13 | 233677.199
59 | 115 | CONCLUIDO | 10.2969 | 9.71 | 6.79 | 67.88 | 1.13 | 6 | 248.35 | 56.94 | 15.75 | 4 | 60.66 | 30863.74 | 96.96 | 204.14 | 24.84 | 17.37 | 1630.59 | 0.7 | 0.75 | 1.15 | 0.1 | 1 | 10 | 188.7867 | 258.3064 | 233.654 | 188786.7487 | 258306.3583 | 2.3507e-06 | 13 | 233653.962
60 | 115 | CONCLUIDO | 10.2939 | 9.71 | 6.79 | 67.9 | 1.14 | 6 | 248.79 | 56.94 | 16 | 4 | 60.85 | 30918.88 | 96.9 | 204.15 | 25.02 | 17.37 | 1721.3 | 0.69 | 0.75 | 1.14 | 0.1 | 1 | 10 | 188.776 | 258.2917 | 233.6407 | 188776.0394 | 258291.7053 | 2.35e-06 | 13 | 233640.7074
61 | 115 | CONCLUIDO | 10.2978 | 9.71 | 6.79 | 67.87 | 1.16 | 6 | 249.24 | 56.94 | 16.25 | 4 | 61.05 | 30974.09 | 96.62 | 204.14 | 24.86 | 17.37 | 1640.02 | 0.7 | 0.75 | 1.14 | 0.1 | 1 | 10 | 188.6008 | 258.0519 | 233.4238 | 188600.7722 | 258051.897 | 2.3509e-06 | 13 | 233423.7861
62 | 115 | CONCLUIDO | 10.2998 | 9.71 | 6.78 | 67.85 | 1.18 | 6 | 249.69 | 56.94 | 16.5 | 4 | 61.25 | 31029.37 | 96.58 | 204.14 | 24.78 | 17.37 | 1603.25 | 0.7 | 0.75 | 1.14 | 0.09 | 1 | 10 | 188.535 | 257.9619 | 233.3424 | 188534.9794 | 257961.8763 | 2.3513e-06 | 13 | 233342.3569
63 | 115 | CONCLUIDO | 10.2978 | 9.71 | 6.79 | 67.87 | 1.19 | 6 | 250.14 | 56.94 | 16.75 | 4 | 61.45 | 31084.72 | 96.43 | 204.14 | 24.82 | 17.37 | 1623.55 | 0.7 | 0.75 | 1.15 | 0.1 | 1 | 10 | 188.5004 | 257.9145 | 233.2995 | 188500.3651 | 257914.5156 | 2.3509e-06 | 13 | 233299.5162
64 | 115 | CONCLUIDO | 10.2922 | 9.72 | 6.79 | 67.92 | 1.21 | 6 | 250.59 | 56.94 | 17 | 4 | 61.65 | 31140.15 | 96.02 | 204.14 | 25.05 | 17.37 | 1736.34 | 0.69 | 0.75 | 1.14 | 0.1 | 1 | 10 | 188.3226 | 257.6714 | 233.0796 | 188322.6489 | 257671.3565 | 2.3496e-06 | 13 | 233079.5639
65 | 115 | CONCLUIDO | 10.3594 | 9.65 | 6.77 | 81.27 | 1.22 | 5 | 251.04 | 56.94 | 17.25 | 3 | 61.85 | 31195.65 | 95.53 | 204.14 | 24.37 | 17.37 | 1402.32 | 0.71 | 0.75 | 1.14 | 0.08 | 1 | 10 | 187.5396 | 256.5999 | 232.1104 | 187539.5636 | 256599.9046 | 2.3649e-06 | 13 | 232110.3698
66 | 115 | CONCLUIDO | 10.3564 | 9.66 | 6.78 | 81.31 | 1.24 | 5 | 251.49 | 56.94 | 17.5 | 3 | 62.05 | 31251.22 | 95.88 | 204.14 | 24.49 | 17.37 | 1461.38 | 0.71 | 0.75 | 1.14 | 0.08 | 1 | 10 | 187.7745 | 256.9214 | 232.4012 | 187774.5278 | 256921.3929 | 2.3642e-06 | 13 | 232401.1758
67 | 115 | CONCLUIDO | 10.3576 | 9.65 | 6.77 | 81.29 | 1.25 | 5 | 251.94 | 56.94 | 17.75 | 3 | 62.25 | 31306.86 | 95.99 | 204.14 | 24.48 | 17.37 | 1459.68 | 0.71 | 0.75 | 1.14 | 0.08 | 1 | 10 | 187.7936 | 256.9474 | 232.4247 | 187793.5628 | 256947.4375 | 2.3645e-06 | 13 | 232424.7347
68 | 115 | CONCLUIDO | 10.3612 | 9.65 | 6.77 | 81.25 | 1.27 | 5 | 252.39 | 56.94 | 18 | 3 | 62.45 | 31362.58 | 96.1 | 204.17 | 24.35 | 17.37 | 1390.21 | 0.71 | 0.75 | 1.14 | 0.08 | 1 | 10 | 187.8266 | 256.9927 | 232.4657 | 187826.6341 | 256992.6872 | 2.3653e-06 | 13 | 232465.6658
69 | 115 | CONCLUIDO | 10.3573 | 9.65 | 6.77 | 81.3 | 1.28 | 5 | 252.84 | 56.94 | 18.25 | 3 | 62.65 | 31418.38 | 96.16 | 204.15 | 24.53 | 17.37 | 1484.33 | 0.71 | 0.75 | 1.14 | 0.08 | 1 | 10 | 187.8849 | 257.0725 | 232.5378 | 187884.944 | 257072.4693 | 2.3644e-06 | 13 | 232537.8336
70 | 115 | CONCLUIDO | 10.3591 | 9.65 | 6.77 | 81.28 | 1.3 | 5 | 253.3 | 56.94 | 18.5 | 3 | 62.86 | 31474.25 | 95.96 | 204.14 | 24.36 | 17.37 | 1395.61 | 0.71 | 0.75 | 1.15 | 0.08 | 1 | 10 | 187.7675 | 256.9118 | 232.3925 | 187767.5077 | 256911.7878 | 2.3649e-06 | 13 | 232392.4873
71 | 115 | CONCLUIDO | 10.3576 | 9.65 | 6.77 | 81.29 | 1.31 | 5 | 253.75 | 56.94 | 18.75 | 3 | 63.06 | 31530.19 | 95.95 | 204.15 | 24.48 | 17.37 | 1456.53 | 0.71 | 0.75 | 1.14 | 0.08 | 1 | 10 | 187.7725 | 256.9187 | 232.3987 | 187772.5465 | 256918.6821 | 2.3645e-06 | 13 | 232398.7236
72 | 115 | CONCLUIDO | 10.3541 | 9.66 | 6.78 | 81.33 | 1.33 | 5 | 254.21 | 56.94 | 19 | 3 | 63.26 | 31586.21 | 95.97 | 204.14 | 24.54 | 17.37 | 1489.8 | 0.71 | 0.75 | 1.15 | 0.09 | 1 | 10 | 187.8376 | 257.0077 | 232.4793 | 187837.6197 | 257007.7181 | 2.3637e-06 | 13 | 232479.2622
73 | 115 | CONCLUIDO | 10.3621 | 9.65 | 6.77 | 81.24 | 1.34 | 5 | 254.66 | 56.94 | 19.25 | 3 | 63.47 | 31642.3 | 95.69 | 204.14 | 24.36 | 17.37 | 1398.05 | 0.71 | 0.75 | 1.14 | 0.08 | 1 | 10 | 187.6051 | 256.6896 | 232.1915 | 187605.1325 | 256689.6189 | 2.3655e-06 | 13 | 232191.5219
74 | 115 | CONCLUIDO | 10.3612 | 9.65 | 6.77 | 81.25 | 1.36 | 5 | 255.12 | 56.94 | 19.5 | 3 | 63.67 | 31698.47 | 95.58 | 204.14 | 24.4 | 17.37 | 1417.63 | 0.71 | 0.75 | 1.14 | 0.08 | 1 | 10 | 187.5535 | 256.619 | 232.1276 | 187553.5173 | 256618.9966 | 2.3653e-06 | 13 | 232127.6398
75 | 115 | CONCLUIDO | 10.3654 | 9.65 | 6.77 | 81.21 | 1.37 | 5 | 255.57 | 56.94 | 19.75 | 3 | 63.88 | 31754.72 | 95.28 | 204.15 | 24.18 | 17.37 | 1308.58 | 0.72 | 0.75 | 1.14 | 0.08 | 1 | 10 | 187.3673 | 256.3642 | 231.8972 | 187367.3021 | 256364.2087 | 2.3663e-06 | 13 | 231897.1685
76 | 115 | CONCLUIDO | 10.3681 | 9.64 | 6.76 | 81.18 | 1.39 | 5 | 256.03 | 56.94 | 20 | 3 | 64.09 | 31811.04 | 94.94 | 204.14 | 24.11 | 17.37 | 1274.01 | 0.72 | 0.75 | 1.14 | 0.07 | 1 | 10 | 187.1399 | 256.0531 | 231.6158 | 187139.9465 | 256053.1309 | 2.3669e-06 | 13 | 231615.7795
77 | 115 | CONCLUIDO | 10.3699 | 9.64 | 6.76 | 81.16 | 1.4 | 5 | 256.49 | 56.94 | 20.25 | 3 | 64.29 | 31867.44 | 94.63 | 204.14 | 24.05 | 17.37 | 1242.41 | 0.72 | 0.76 | 1.14 | 0.07 | 1 | 10 | 186.965 | 255.8138 | 231.3993 | 186965.0356 | 255813.81 | 2.3673e-06 | 13 | 231399.299
78 | 115 | CONCLUIDO | 10.3654 | 9.65 | 6.77 | 81.21 | 1.42 | 5 | 256.94 | 56.94 | 20.5 | 3 | 64.5 | 31924.04 | 94.29 | 204.14 | 24.18 | 17.37 | 1305.17 | 0.72 | 0.75 | 1.14 | 0.08 | 1 | 10 | 186.8475 | 255.653 | 231.2539 | 186847.5403 | 255653.0477 | 2.3663e-06 | 13 | 231253.8796
79 | 115 | CONCLUIDO | 10.3675 | 9.65 | 6.77 | 81.18 | 1.43 | 5 | 257.4 | 56.94 | 20.75 | 3 | 64.71 | 31980.59 | 93.95 | 204.14 | 24.16 | 17.37 | 1298.99 | 0.72 | 0.75 | 1.14 | 0.07 | 1 | 10 | 186.6549 | 255.3894 | 231.0154 | 186654.8624 | 255389.4174 | 2.3668e-06 | 13 | 231015.4099
80 | 115 | CONCLUIDO | 10.3648 | 9.65 | 6.77 | 81.21 | 1.45 | 5 | 257.86 | 56.94 | 21 | 3 | 64.92 | 32037.22 | 93.82 | 204.16 | 24.25 | 17.37 | 1342.4 | 0.72 | 0.75 | 1.14 | 0.08 | 1 | 10 | 186.6048 | 255.321 | 230.9535 | 186604.8314 | 255320.9627 | 2.3662e-06 | 13 | 230953.4884
81 | 115 | CONCLUIDO | 10.3651 | 9.65 | 6.77 | 81.21 | 1.46 | 5 | 258.32 | 56.94 | 21.25 | 3 | 65.13 | 32093.94 | 93.75 | 204.14 | 24.27 | 17.37 | 1353.15 | 0.72 | 0.75 | 1.14 | 0.08 | 1 | 10 | 186.5661 | 255.2679 | 230.9055 | 186566.0561 | 255267.9086 | 2.3662e-06 | 13 | 230905.4977
82 | 115 | CONCLUIDO | 10.3567 | 9.66 | 6.78 | 81.3 | 1.48 | 5 | 258.78 | 56.94 | 21.5 | 3 | 65.34 | 32150.72 | 93.7 | 204.14 | 24.42 | 17.37 | 1427.84 | 0.71 | 0.75 | 1.15 | 0.08 | 1 | 10 | 186.627 | 255.3513 | 230.9809 | 186626.9814 | 255351.2693 | 2.3643e-06 | 13 | 230980.9026
83 | 115 | CONCLUIDO | 10.3645 | 9.65 | 6.77 | 81.22 | 1.49 | 5 | 259.24 | 56.94 | 21.75 | 3 | 65.55 | 32207.59 | 93.21 | 204.14 | 24.24 | 17.37 | 1337.64 | 0.72 | 0.75 | 1.14 | 0.08 | 1 | 10 | 186.2866 | 254.8855 | 230.5596 | 186286.5699 | 254885.5033 | 2.3661e-06 | 13 | 230559.5886
84 | 115 | CONCLUIDO | 10.3696 | 9.64 | 6.76 | 81.16 | 1.51 | 5 | 259.71 | 56.94 | 22 | 3 | 65.76 | 32264.54 | 92.76 | 204.14 | 24.11 | 17.37 | 1270.51 | 0.72 | 0.76 | 1.14 | 0.07 | 1 | 10 | 185.9857 | 254.4738 | 230.1872 | 185985.6939 | 254473.8316 | 2.3673e-06 | 13 | 230187.2062
85 | 115 | CONCLUIDO | 10.4384 | 9.58 | 6.74 | 101.15 | 1.52 | 4 | 260.17 | 56.94 | 22.25 | 2 | 65.98 | 32321.56 | 92.33 | 204.14 | 23.45 | 17.37 | 948.58 | 0.74 | 0.76 | 1.14 | 0.05 | 1 | 10 | 185.2442 | 253.4593 | 229.2695 | 185244.2394 | 253459.3407 | 2.383e-06 | 13 | 229269.537
86 | 115 | CONCLUIDO | 10.4384 | 9.58 | 6.74 | 101.15 | 1.54 | 4 | 260.63 | 56.94 | 22.5 | 2 | 66.19 | 32378.67 | 92.47 | 204.14 | 23.47 | 17.37 | 954.96 | 0.74 | 0.76 | 1.14 | 0.05 | 1 | 10 | 185.3172 | 253.5592 | 229.3599 | 185317.227 | 253559.2056 | 2.383e-06 | 13 | 229359.8709
87 | 115 | CONCLUIDO | 10.4324 | 9.59 | 6.75 | 101.24 | 1.55 | 4 | 261.09 | 56.94 | 22.75 | 2 | 66.4 | 32435.86 | 92.72 | 204.14 | 23.64 | 17.37 | 1044.66 | 0.73 | 0.76 | 1.14 | 0.06 | 1 | 10 | 185.5174 | 253.8331 | 229.6076 | 185517.4099 | 253833.1047 | 2.3816e-06 | 13 | 229607.6295
88 | 115 | CONCLUIDO | 10.4327 | 9.59 | 6.75 | 101.23 | 1.56 | 4 | 261.56 | 56.94 | 23 | 2 | 66.62 | 32493.12 | 92.83 | 204.14 | 23.66 | 17.37 | 1051.12 | 0.73 | 0.76 | 1.14 | 0.06 | 1 | 10 | 185.5728 | 253.9089 | 229.6762 | 185572.8096 | 253908.905 | 2.3817e-06 | 13 | 229676.1955
89 | 115 | CONCLUIDO | 10.4312 | 9.59 | 6.75 | 101.25 | 1.58 | 4 | 262.02 | 56.94 | 23.25 | 2 | 66.83 | 32550.47 | 92.92 | 204.14 | 23.69 | 17.37 | 1066.02 | 0.73 | 0.76 | 1.14 | 0.06 | 1 | 10 | 185.6297 | 253.9867 | 229.7466 | 185629.6673 | 253986.7002 | 2.3813e-06 | 13 | 229746.566
90 | 115 | CONCLUIDO | 10.4309 | 9.59 | 6.75 | 101.26 | 1.59 | 4 | 262.49 | 56.94 | 23.5 | 2 | 67.05 | 32607.89 | 93.09 | 204.14 | 23.68 | 17.37 | 1060.08 | 0.73 | 0.76 | 1.14 | 0.06 | 1 | 10 | 185.7203 | 254.1108 | 229.8588 | 185720.3415 | 254110.7646 | 2.3812e-06 | 13 | 229858.7899
91 | 115 | CONCLUIDO | 10.4327 | 9.59 | 6.75 | 101.23 | 1.61 | 4 | 262.96 | 56.94 | 23.75 | 2 | 67.26 | 32665.4 | 93.18 | 204.14 | 23.59 | 17.37 | 1015.23 | 0.74 | 0.76 | 1.14 | 0.06 | 1 | 10 | 185.7554 | 254.1587 | 229.9022 | 185755.3784 | 254158.7037 | 2.3817e-06 | 13 | 229902.1538
92 | 115 | CONCLUIDO | 10.4399 | 9.58 | 6.74 | 101.13 | 1.62 | 4 | 263.42 | 56.94 | 24 | 2 | 67.48 | 32722.99 | 93.17 | 204.14 | 23.41 | 17.37 | 928.04 | 0.74 | 0.76 | 1.14 | 0.05 | 1 | 10 | 185.6723 | 254.045 | 229.7993 | 185672.2531 | 254044.968 | 2.3833e-06 | 13 | 229799.2728
93 | 115 | CONCLUIDO | 10.436 | 9.58 | 6.75 | 101.19 | 1.64 | 4 | 263.89 | 56.94 | 24.25 | 2 | 67.7 | 32780.66 | 93.2 | 204.14 | 23.53 | 17.37 | 988.29 | 0.74 | 0.76 | 1.14 | 0.05 | 1 | 10 | 185.744 | 254.1431 | 229.888 | 185743.9697 | 254143.0938 | 2.3824e-06 | 13 | 229888.0336
94 | 115 | CONCLUIDO | 10.4351 | 9.58 | 6.75 | 101.2 | 1.65 | 4 | 264.36 | 56.94 | 24.5 | 2 | 67.92 | 32838.42 | 93.13 | 204.15 | 23.56 | 17.37 | 1002.83 | 0.74 | 0.76 | 1.14 | 0.06 | 1 | 10 | 185.7134 | 254.1013 | 229.8502 | 185713.4197 | 254101.2939 | 2.3822e-06 | 13 | 229850.223
95 | 115 | CONCLUIDO | 10.429 | 9.59 | 6.75 | 101.28 | 1.66 | 4 | 264.83 | 56.94 | 24.75 | 2 | 68.13 | 32896.26 | 93.18 | 204.15 | 23.74 | 17.37 | 1094.1 | 0.73 | 0.76 | 1.14 | 0.06 | 1 | 10 | 185.7799 | 254.1922 | 229.9325 | 185779.8798 | 254192.2276 | 2.3808e-06 | 13 | 229932.4782
96 | 115 | CONCLUIDO | 10.4321 | 9.59 | 6.75 | 101.24 | 1.68 | 4 | 265.3 | 56.94 | 25 | 2 | 68.35 | 32954.18 | 93.06 | 204.14 | 23.73 | 17.37 | 1085.37 | 0.73 | 0.76 | 1.14 | 0.06 | 1 | 10 | 185.6968 | 254.0785 | 229.8296 | 185696.7518 | 254078.4882 | 2.3815e-06 | 13 | 229829.5939
97 | 115 | CONCLUIDO | 10.4324 | 9.59 | 6.75 | 101.24 | 1.69 | 4 | 265.77 | 56.94 | 25.25 | 2 | 68.57 | 33012.18 | 93.03 | 204.15 | 23.66 | 17.37 | 1052.93 | 0.73 | 0.76 | 1.14 | 0.06 | 1 | 10 | 185.6791 | 254.0544 | 229.8078 | 185679.1184 | 254054.3613 | 2.3816e-06 | 13 | 229807.7697
98 | 115 | CONCLUIDO | 10.4354 | 9.58 | 6.75 | 101.2 | 1.7 | 4 | 266.24 | 56.94 | 25.5 | 2 | 68.8 | 33070.26 | 92.82 | 204.14 | 23.55 | 17.37 | 997.44 | 0.74 | 0.76 | 1.14 | 0.06 | 1 | 10 | 185.5498 | 253.8774 | 229.6477 | 185549.7735 | 253877.386 | 2.3823e-06 | 13 | 229647.6846
99 | 115 | CONCLUIDO | 10.4363 | 9.58 | 6.75 | 101.18 | 1.72 | 4 | 266.71 | 56.94 | 25.75 | 2 | 69.02 | 33128.44 | 92.8 | 204.14 | 23.54 | 17.37 | 990.16 | 0.74 | 0.76 | 1.14 | 0.05 | 1 | 10 | 185.5334 | 253.855 | 229.6274 | 185533.4067 | 253854.9922 | 2.3825e-06 | 13 | 229627.4281
100 | 115 | CONCLUIDO | 10.4393 | 9.58 | 6.74 | 101.14 | 1.73 | 4 | 267.18 | 56.94 | 26 | 2 | 69.24 | 33186.69 | 92.61 | 204.15 | 23.43 | 17.37 | 935.09 | 0.74 | 0.76 | 1.14 | 0.05 | 1 | 10 | 185.3843 | 253.651 | 229.4429 | 185384.2922 | 253650.9672 | 2.3832e-06 | 13 | 229442.8749
101 | 115 | CONCLUIDO | 10.4402 | 9.58 | 6.74 | 101.13 | 1.75 | 4 | 267.66 | 56.94 | 26.25 | 2 | 69.46 | 33245.03 | 92.45 | 204.14 | 23.38 | 17.37 | 910.24 | 0.74 | 0.76 | 1.14 | 0.05 | 1 | 10 | 185.295 | 253.5288 | 229.3323 | 185294.9707 | 253528.7536 | 2.3834e-06 | 13 | 229332.3252
102 | 115 | CONCLUIDO | 10.436 | 9.58 | 6.75 | 101.19 | 1.76 | 4 | 268.13 | 56.94 | 26.5 | 2 | 69.69 | 33303.46 | 92.34 | 204.14 | 23.45 | 17.37 | 948.55 | 0.74 | 0.76 | 1.14 | 0.05 | 1 | 10 | 185.2955 | 253.5295 | 229.333 | 185295.5139 | 253529.4968 | 2.3824e-06 | 13 | 229332.9975
103 | 115 | CONCLUIDO | 10.4408 | 9.58 | 6.74 | 101.12 | 1.77 | 4 | 268.6 | 56.94 | 26.75 | 2 | 69.91 | 33361.97 | 92.04 | 204.14 | 23.37 | 17.37 | 906.62 | 0.74 | 0.76 | 1.14 | 0.05 | 1 | 10 | 185.0773 | 253.231 | 229.063 | 185077.3281 | 253230.9653 | 2.3835e-06 | 13 | 229062.9574
104 | 115 | CONCLUIDO | 10.4387 | 9.58 | 6.74 | 101.15 | 1.79 | 4 | 269.08 | 56.94 | 27 | 2 | 70.14 | 33420.56 | 91.94 | 204.14 | 23.41 | 17.37 | 925.93 | 0.74 | 0.76 | 1.14 | 0.05 | 1 | 10 | 185.039 | 253.1785 | 229.0155 | 185038.9524 | 253178.4581 | 2.383e-06 | 13 | 229015.4614
105 | 115 | CONCLUIDO | 10.4411 | 9.58 | 6.74 | 101.12 | 1.8 | 4 | 269.55 | 56.94 | 27.25 | 2 | 70.36 | 33479.25 | 91.57 | 204.15 | 23.4 | 17.37 | 921.75 | 0.74 | 0.76 | 1.14 | 0.05 | 1 | 10 | 184.8304 | 252.8931 | 228.7573 | 184830.3967 | 252893.1029 | 2.3836e-06 | 13 | 228757.3401
106 | 115 | CONCLUIDO | 10.4451 | 9.57 | 6.74 | 101.06 | 1.81 | 4 | 270.03 | 56.94 | 27.5 | 2 | 70.59 | 33538.02 | 91.38 | 204.14 | 23.28 | 17.37 | 864.09 | 0.75 | 0.76 | 1.14 | 0.05 | 1 | 10 | 184.7053 | 252.722 | 228.6025 | 184705.3126 | 252721.9574 | 2.3845e-06 | 13 | 228602.5285
107 | 115 | CONCLUIDO | 10.4457 | 9.57 | 6.74 | 101.05 | 1.83 | 4 | 270.51 | 56.94 | 27.75 | 2 | 70.82 | 33596.87 | 91.08 | 204.14 | 23.17 | 17.37 | 807.62 | 0.75 | 0.76 | 1.14 | 0.05 | 1 | 10 | 184.5451 | 252.5028 | 228.4043 | 184545.1133 | 252502.7656 | 2.3846e-06 | 13 | 228404.256
108 | 115 | CONCLUIDO | 10.4493 | 9.57 | 6.73 | 101 | 1.84 | 4 | 270.99 | 56.94 | 28 | 2 | 71.04 | 33655.82 | 90.81 | 204.14 | 23.1 | 17.37 | 770.75 | 0.75 | 0.76 | 1.14 | 0.04 | 1 | 10 | 184.3509 | 252.237 | 228.1638 | 184350.8656 | 252236.9872 | 2.3854e-06 | 13 | 228163.8432
109 | 115 | CONCLUIDO | 10.4445 | 9.57 | 6.74 | 101.07 | 1.85 | 4 | 271.46 | 56.94 | 28.25 | 2 | 71.27 | 33714.85 | 90.6 | 204.14 | 23.2 | 17.37 | 821.37 | 0.75 | 0.76 | 1.14 | 0.05 | 1 | 10 | 184.3028 | 252.1712 | 228.1044 | 184302.8117 | 252171.2378 | 2.3843e-06 | 13 | 228104.3688
110 | 115 | CONCLUIDO | 10.4451 | 9.57 | 6.74 | 101.06 | 1.87 | 4 | 271.94 | 56.94 | 28.5 | 2 | 71.5 | 33773.97 | 90.39 | 204.14 | 23.23 | 17.37 | 837.17 | 0.75 | 0.76 | 1.14 | 0.05 | 1 | 10 | 184.1895 | 252.0162 | 227.9641 | 184189.5168 | 252016.2228 | 2.3845e-06 | 13 | 227964.1482
111 | 115 | CONCLUIDO | 10.4427 | 9.58 | 6.74 | 101.1 | 1.88 | 4 | 272.43 | 56.94 | 28.75 | 2 | 71.73 | 33833.3 | 90.22 | 204.14 | 23.26 | 17.37 | 852.03 | 0.75 | 0.76 | 1.14 | 0.05 | 1 | 10 | 184.1164 | 251.9162 | 227.8737 | 184116.4375 | 251916.2325 | 2.3839e-06 | 13 | 227873.7008
112 | 115 | CONCLUIDO | 10.4393 | 9.58 | 6.74 | 101.14 | 1.89 | 4 | 272.91 | 56.94 | 29 | 2 | 71.96 | 33892.61 | 89.96 | 204.14 | 23.42 | 17.37 | 934.28 | 0.74 | 0.76 | 1.14 | 0.05 | 1 | 10 | 184.0029 | 251.7608 | 227.7331 | 184002.8595 | 251760.8301 | 2.3832e-06 | 13 | 227733.1298
113 | 115 | CONCLUIDO | 10.4408 | 9.58 | 6.74 | 101.12 | 1.9 | 4 | 273.39 | 56.94 | 29.25 | 2 | 72.19 | 33952 | 89.62 | 204.14 | 23.39 | 17.37 | 916.08 | 0.74 | 0.76 | 1.14 | 0.05 | 1 | 10 | 183.816 | 251.5051 | 227.5018 | 183815.9746 | 251505.1258 | 2.3835e-06 | 13 | 227501.8296
114 | 115 | CONCLUIDO | 10.4442 | 9.57 | 6.74 | 101.08 | 1.92 | 4 | 273.87 | 56.94 | 29.5 | 2 | 72.43 | 34011.48 | 89.27 | 204.14 | 23.24 | 17.37 | 842.59 | 0.75 | 0.76 | 1.14 | 0.05 | 1 | 10 | 183.6118 | 251.2257 | 227.2491 | 183611.7561 | 251225.7051 | 2.3843e-06 | 13 | 227249.0764
115 | 115 | CONCLUIDO | 10.4442 | 9.57 | 6.74 | 101.08 | 1.93 | 4 | 274.35 | 56.94 | 29.75 | 2 | 72.66 | 34071.05 | 89.06 | 204.14 | 23.27 | 17.37 | 856.66 | 0.75 | 0.76 | 1.14 | 0.05 | 1 | 10 | 183.5023 | 251.076 | 227.1137 | 183502.3355 | 251075.9909 | 2.3843e-06 | 13 | 227113.6507
116 | 115 | CONCLUIDO | 10.4414 | 9.58 | 6.74 | 101.11 | 1.94 | 4 | 274.84 | 56.94 | 30 | 2 | 72.89 | 34130.71 | 88.96 | 204.14 | 23.33 | 17.37 | 885.46 | 0.74 | 0.76 | 1.14 | 0.05 | 1 | 10 | 183.4681 | 251.0292 | 227.0713 | 183468.1318 | 251029.192 | 2.3836e-06 | 13 | 227071.3182
117 | 115 | CONCLUIDO | 10.4436 | 9.58 | 6.74 | 101.08 | 1.96 | 4 | 275.32 | 56.94 | 30.25 | 2 | 73.13 | 34190.46 | 88.58 | 204.14 | 23.34 | 17.37 | 890.01 | 0.74 | 0.76 | 1.14 | 0.05 | 1 | 10 | 183.2561 | 250.739 | 226.8088 | 183256.0549 | 250739.019 | 2.3841e-06 | 13 | 226808.839
118 | 115 | CONCLUIDO | 10.4384 | 9.58 | 6.74 | 101.15 | 1.97 | 4 | 275.81 | 56.94 | 30.5 | 2 | 73.36 | 34250.31 | 88.25 | 204.14 | 23.43 | 17.37 | 937.27 | 0.74 | 0.76 | 1.14 | 0.05 | 1 | 10 | 183.1172 | 250.549 | 226.6369 | 183117.171 | 250548.9919 | 2.383e-06 | 13 | 226636.9477
119 | 115 | CONCLUIDO | 10.4393 | 9.58 | 6.74 | 101.14 | 1.98 | 4 | 276.29 | 56.94 | 30.75 | 2 | 73.6 | 34310.24 | 87.79 | 204.14 | 23.4 | 17.37 | 923.99 | 0.74 | 0.76 | 1.14 | 0.05 | 1 | 10 | 182.8716 | 250.2131 | 226.3331 | 182871.6486 | 250213.0574 | 2.3832e-06 | 13 | 226333.0744
120 | 115 | CONCLUIDO | 10.4448 | 9.57 | 6.74 | 101.07 | 1.99 | 4 | 276.78 | 56.94 | 31 | 2 | 73.84 | 34370.27 | 87.13 | 204.14 | 23.21 | 17.37 | 826.7 | 0.75 | 0.76 | 1.14 | 0.05 | 1 | 10 | 182.4929 | 249.6949 | 225.8643 | 182492.9275 | 249694.8744 | 2.3844e-06 | 13 | 225864.346
121 | 115 | CONCLUIDO | 10.5159 | 9.51 | 6.72 | 134.34 | 2.01 | 3 | 277.27 | 56.94 | 31.25 | 1 | 74.07 | 34430.39 | 87.02 | 204.14 | 22.62 | 17.37 | 538.37 | 0.77 | 0.76 | 1.14 | 0.03 | 1 | 10 | 181.931 | 248.926 | 225.1689 | 181930.9968 | 248926.0161 | 2.4006e-06 | 13 | 225168.8665
122 | 115 | CONCLUIDO | 10.5149 | 9.51 | 6.72 | 134.36 | 2.02 | 3 | 277.75 | 56.94 | 31.5 | 1 | 74.31 | 34490.61 | 87.21 | 204.14 | 22.66 | 17.37 | 555.9 | 0.77 | 0.76 | 1.14 | 0.03 | 1 | 10 | 182.0355 | 249.069 | 225.2982 | 182035.535 | 249069.0498 | 2.4004e-06 | 13 | 225298.2493
123 | 115 | CONCLUIDO | 10.5137 | 9.51 | 6.72 | 134.38 | 2.03 | 3 | 278.24 | 56.94 | 31.75 | 1 | 74.55 | 34550.91 | 87.51 | 204.14 | 22.66 | 17.37 | 555.53 | 0.77 | 0.76 | 1.14 | 0.03 | 1 | 10 | 182.1983 | 249.2917 | 225.4997 | 182198.2747 | 249291.7175 | 2.4001e-06 | 13 | 225499.6659
124 | 115 | CONCLUIDO | 10.5128 | 9.51 | 6.72 | 134.39 | 2.04 | 3 | 278.73 | 56.94 | 32 | 1 | 74.79 | 34611.32 | 87.56 | 204.14 | 22.69 | 17.37 | 570.37 | 0.77 | 0.76 | 1.14 | 0.03 | 1 | 10 | 182.2298 | 249.3348 | 225.5386 | 182229.765 | 249334.8039 | 2.3999e-06 | 13 | 225538.6402
125 | 115 | CONCLUIDO | 10.5156 | 9.51 | 6.72 | 134.34 | 2.06 | 3 | 279.22 | 56.94 | 32.25 | 1 | 75.03 | 34671.81 | 87.79 | 204.14 | 22.6 | 17.37 | 529.62 | 0.77 | 0.76 | 1.14 | 0.03 | 1 | 10 | 182.3313 | 249.4738 | 225.6644 | 182331.3429 | 249473.7872 | 2.4006e-06 | 13 | 225664.3591
126 | 115 | CONCLUIDO | 10.5149 | 9.51 | 6.72 | 134.36 | 2.07 | 3 | 279.72 | 56.94 | 32.5 | 1 | 75.27 | 34732.41 | 87.92 | 204.14 | 22.61 | 17.37 | 532.63 | 0.77 | 0.76 | 1.14 | 0.03 | 1 | 10 | 182.403 | 249.5718 | 225.753 | 182402.9936 | 249571.8229 | 2.4004e-06 | 13 | 225753.0384
127 | 115 | CONCLUIDO | 10.5128 | 9.51 | 6.72 | 134.39 | 2.08 | 3 | 280.21 | 56.94 | 32.75 | 0 | 75.51 | 34793.09 | 88.06 | 204.14 | 22.62 | 17.37 | 539.72 | 0.77 | 0.76 | 1.14 | 0.03 | 1 | 10 | 182.4886 | 249.6889 | 225.859 | 182488.5904 | 249688.9402 | 2.3999e-06 | 13 | 225858.9782

## RESULTADOS_5
Unnamed: 0 | Volume de calda [L] | STATUS | Capacidade operacional [ha/h] | Tempo de missao [h] | Tempo util [h] | Tempo por voo [min] | Autonomia Projetada [h] | N° Voos | MTOW [kg] | Massa Estrutura [kg] | Combustível [kg] | Abastecimentos | Massa gerador | Potência gerador [W] | Combustível consumido [L] | Calda cons [L] | Distância percorrida [km] | Distância Pulverizando [km] | RTL ACUMULADO[m] | EOC [km/km] | EOC [h/h] | Tempo de manobra [h] | Tempo rtl_rtw [h] | V pulv [m/s] | V desloc [m/s] | Preço Total por ha Simples [R$/ha] | Preço Total por ha Presumido [R$/ha] | Preço Total por ha Real [R$/ha] | Preço Total Simples [R$] | Preço Total Presumido [R$] | Prod CAPEX [ha/h/R$] | Dias Trabalhados | Preço Total Real [R$]
0 | 35 | CONCLUIDO | 9.8377 | 10.16 | 7.53 | 10.51 | 0.22 | 43 | 80.84 | 35.1 | 1 | 41 | 9.74 | 10204.21 | 57.91 | 204.16 | 48.25 | 17.37 | 13154.31 | 0.36 | 0.68 | 1.2 | 0.84 | 1 | 10 | 158.4076 | 216.7403 | 196.0549 | 158407.6398 | 216740.3212 | 2.6507e-06 | 14 | 196054.9292
1 | 35 | CONCLUIDO | 10.2102 | 9.79 | 7.33 | 13.33 | 0.27 | 33 | 81.14 | 35.1 | 1.25 | 31 | 9.79 | 10241.25 | 55.86 | 204.16 | 41.63 | 17.37 | 9894.13 | 0.42 | 0.7 | 1.2 | 0.64 | 1 | 10 | 147.3642 | 201.6302 | 182.3869 | 147364.1647 | 201630.1514 | 2.751e-06 | 13 | 182386.8527
2 | 35 | CONCLUIDO | 10.4493 | 9.57 | 7.21 | 16.03 | 0.32 | 27 | 81.44 | 35.1 | 1.5 | 25 | 9.84 | 10278.32 | 54.43 | 204.15 | 38 | 17.37 | 8105.34 | 0.46 | 0.71 | 1.18 | 0.52 | 1 | 10 | 145.392 | 198.9318 | 179.946 | 145392.0335 | 198931.7945 | 2.8155e-06 | 13 | 179946.0232
3 | 35 | CONCLUIDO | 10.6198 | 9.42 | 7.13 | 18.6 | 0.38 | 23 | 81.74 | 35.1 | 1.75 | 21 | 9.89 | 10315.41 | 53.34 | 204.19 | 35.68 | 17.37 | 6965.96 | 0.49 | 0.72 | 1.17 | 0.44 | 1 | 10 | 144.0142 | 197.0466 | 178.2408 | 144014.2157 | 197046.6034 | 2.8614e-06 | 13 | 178240.7522
4 | 35 | CONCLUIDO | 10.7386 | 9.31 | 7.08 | 21.23 | 0.43 | 20 | 82.04 | 35.1 | 2 | 18 | 9.94 | 10352.53 | 52.56 | 204.18 | 33.83 | 17.37 | 6059.5 | 0.51 | 0.72 | 1.17 | 0.38 | 1 | 10 | 143.0801 | 195.7685 | 177.0847 | 143080.1167 | 195768.5279 | 2.8934e-06 | 13 | 177084.6543
5 | 35 | CONCLUIDO | 10.8316 | 9.23 | 7.03 | 23.43 | 0.48 | 18 | 82.34 | 35.1 | 2.25 | 16 | 9.99 | 10389.66 | 51.52 | 204.15 | 32.51 | 17.37 | 5407.13 | 0.53 | 0.73 | 1.16 | 0.34 | 1 | 10 | 142.1278 | 194.4656 | 175.906 | 142127.8266 | 194465.5627 | 2.9185e-06 | 13 | 175906.0423
6 | 35 | CONCLUIDO | 10.9055 | 9.17 | 7 | 26.26 | 0.53 | 16 | 82.65 | 35.1 | 2.5 | 14 | 10.04 | 10426.82 | 50.9 | 204.14 | 31.43 | 17.37 | 4877.08 | 0.55 | 0.73 | 1.17 | 0.31 | 1 | 10 | 133.6507 | 182.8668 | 165.4142 | 133650.7046 | 182866.7902 | 2.9384e-06 | 12 | 165414.2404
7 | 35 | CONCLUIDO | 10.9519 | 9.13 | 6.98 | 27.92 | 0.58 | 15 | 82.95 | 35.1 | 2.75 | 13 | 10.1 | 10463.99 | 50.19 | 204.14 | 30.87 | 17.37 | 4601.49 | 0.56 | 0.73 | 1.16 | 0.29 | 1 | 10 | 133.1014 | 182.1151 | 164.7343 | 133101.3546 | 182115.1453 | 2.9509e-06 | 12 | 164734.3315
8 | 35 | CONCLUIDO | 11.0579 | 9.04 | 6.93 | 31.97 | 0.63 | 13 | 83.25 | 35.1 | 3 | 11 | 10.15 | 10501.19 | 49.4 | 204.14 | 29.26 | 17.37 | 3804.89 | 0.59 | 0.74 | 1.15 | 0.24 | 1 | 10 | 132.2655 | 180.9715 | 163.6998 | 132265.4893 | 180971.4776 | 2.9794e-06 | 12 | 163699.8138
9 | 35 | CONCLUIDO | 11.0909 | 9.02 | 6.92 | 34.59 | 0.68 | 12 | 83.55 | 35.1 | 3.25 | 10 | 10.2 | 10538.42 | 48.92 | 204.16 | 28.88 | 17.37 | 3620.27 | 0.6 | 0.74 | 1.16 | 0.23 | 1 | 10 | 131.9035 | 180.4762 | 163.2518 | 131903.5038 | 180476.1931 | 2.9883e-06 | 12 | 163251.7985
10 | 35 | CONCLUIDO | 11.1462 | 8.97 | 6.89 | 37.58 | 0.73 | 11 | 83.85 | 35.1 | 3.5 | 9 | 10.25 | 10575.66 | 47.87 | 204.14 | 27.89 | 17.37 | 3132.84 | 0.62 | 0.74 | 1.16 | 0.2 | 1 | 10 | 131.1585 | 179.4569 | 162.3298 | 131158.5347 | 179456.8935 | 3.0032e-06 | 12 | 162329.7794
11 | 35 | CONCLUIDO | 11.2027 | 8.93 | 6.86 | 41.17 | 0.78 | 10 | 84.15 | 35.1 | 3.75 | 8 | 10.3 | 10612.93 | 46.84 | 204.16 | 27.15 | 17.37 | 2765.54 | 0.64 | 0.74 | 1.15 | 0.17 | 1 | 10 | 130.4269 | 178.4559 | 161.4243 | 130426.9165 | 178455.8611 | 3.0184e-06 | 12 | 161424.2842
12 | 35 | CONCLUIDO | 11.2013 | 8.93 | 6.86 | 41.18 | 0.83 | 10 | 84.46 | 35.1 | 4 | 8 | 10.36 | 10650.22 | 46.84 | 204.14 | 27.15 | 17.37 | 2768.92 | 0.64 | 0.74 | 1.15 | 0.17 | 1 | 10 | 130.4313 | 178.4618 | 161.4297 | 130431.2579 | 178461.8013 | 3.0181e-06 | 12 | 161429.6574
13 | 35 | CONCLUIDO | 11.223 | 8.91 | 6.86 | 45.76 | 0.88 | 9 | 84.76 | 35.1 | 4.25 | 7 | 10.41 | 10687.53 | 46.4 | 204.17 | 27.21 | 17.37 | 2804.44 | 0.64 | 0.74 | 1.15 | 0.17 | 1 | 10 | 130.1507 | 178.078 | 161.0825 | 130150.7347 | 178077.977 | 3.0239e-06 | 12 | 161082.4649
14 | 35 | CONCLUIDO | 11.2272 | 8.91 | 6.86 | 45.73 | 0.93 | 9 | 85.06 | 35.1 | 4.5 | 7 | 10.46 | 10724.86 | 45.64 | 204.15 | 27.07 | 17.37 | 2734.58 | 0.64 | 0.74 | 1.15 | 0.17 | 1 | 10 | 129.7695 | 177.5563 | 160.6106 | 129769.4627 | 177556.3039 | 3.025e-06 | 12 | 160610.5795
15 | 35 | CONCLUIDO | 11.292 | 8.86 | 6.83 | 51.2 | 0.98 | 8 | 85.36 | 35.1 | 4.75 | 6 | 10.51 | 10762.22 | 44.51 | 204.14 | 25.92 | 17.37 | 2159.96 | 0.67 | 0.75 | 1.15 | 0.14 | 1 | 10 | 128.9773 | 176.4725 | 159.6302 | 128977.3392 | 176472.4856 | 3.0425e-06 | 12 | 159630.1992
16 | 35 | CONCLUIDO | 11.286 | 8.86 | 6.83 | 51.23 | 1.02 | 8 | 85.67 | 35.1 | 5 | 5 | 10.57 | 10799.59 | 44.17 | 204.16 | 26.12 | 17.37 | 2260.91 | 0.67 | 0.75 | 1.15 | 0.14 | 1 | 10 | 128.8311 | 176.2724 | 159.4492 | 128831.0915 | 176272.383 | 3.0409e-06 | 12 | 159449.1942
17 | 35 | CONCLUIDO | 11.2831 | 8.86 | 6.83 | 51.25 | 1.07 | 8 | 85.97 | 35.1 | 5.25 | 2 | 10.62 | 10836.99 | 43.58 | 204.14 | 26.24 | 17.37 | 2320.62 | 0.66 | 0.75 | 1.15 | 0.14 | 1 | 10 | 128.555 | 175.8947 | 159.1075 | 128555.0458 | 175894.6851 | 3.0401e-06 | 12 | 159107.5432
18 | 35 | CONCLUIDO | 11.3257 | 8.83 | 6.82 | 58.43 | 1.12 | 7 | 86.27 | 35.1 | 5.5 | 1 | 10.67 | 10874.42 | 43.41 | 204.15 | 25.68 | 17.37 | 2046.7 | 0.68 | 0.75 | 1.15 | 0.13 | 1 | 10 | 128.3325 | 175.5902 | 158.8321 | 128332.474 | 175590.1525 | 3.0516e-06 | 12 | 158832.0748
19 | 35 | CONCLUIDO | 11.3257 | 8.83 | 6.82 | 58.43 | 1.16 | 7 | 86.58 | 35.1 | 5.75 | 0 | 10.73 | 10911.86 | 43.6 | 204.14 | 25.69 | 17.37 | 2050.3 | 0.68 | 0.75 | 1.15 | 0.13 | 1 | 10 | 128.4238 | 175.7151 | 158.9451 | 128423.7683 | 175715.0654 | 3.0516e-06 | 12 | 158945.0662

## RESULTADOS_8
Unnamed: 0 | Volume de calda [L] | STATUS | Capacidade operacional [ha/h] | Tempo de missao [h] | Tempo util [h] | Tempo por voo [min] | Autonomia Projetada [h] | N° Voos | MTOW [kg] | Massa Estrutura [kg] | Combustível [kg] | Abastecimentos | Massa gerador | Potência gerador [W] | Combustível consumido [L] | Calda cons [L] | Distância percorrida [km] | Distância Pulverizando [km] | RTL ACUMULADO[m] | EOC [km/km] | EOC [h/h] | Tempo de manobra [h] | Tempo rtl_rtw [h] | V pulv [m/s] | V desloc [m/s] | Preço Total por ha Simples [R$/ha] | Preço Total por ha Presumido [R$/ha] | Preço Total por ha Real [R$/ha] | Preço Total Simples [R$] | Preço Total Presumido [R$] | Prod CAPEX [ha/h/R$] | Dias Trabalhados | Preço Total Real [R$]
0 | 50 | CONCLUIDO | 9.0824 | 11.01 | 7.77 | 8.64 | 0.16 | 54 | 107.41 | 41.65 | 1 | 52 | 14.77 | 13481.73 | 73.15 | 204.22 | 55.59 | 17.37 | 16767.77 | 0.31 | 0.66 | 1.23 | 1.08 | 1 | 10 | 186.2209 | 254.7956 | 230.4783 | 186220.8871 | 254795.6333 | 2.3411e-06 | 15 | 230478.2956
1 | 50 | CONCLUIDO | 9.5306 | 10.49 | 7.52 | 10.75 | 0.2 | 42 | 107.73 | 41.65 | 1.25 | 40 | 14.83 | 13520.81 | 70.45 | 204.18 | 47.65 | 17.37 | 12858.83 | 0.36 | 0.68 | 1.21 | 0.83 | 1 | 10 | 173.0097 | 236.7195 | 214.1273 | 173009.6637 | 236719.4545 | 2.4566e-06 | 14 | 214127.282
2 | 50 | CONCLUIDO | 9.8495 | 10.15 | 7.36 | 12.99 | 0.24 | 34 | 108.05 | 41.65 | 1.5 | 32 | 14.9 | 13559.91 | 68.58 | 204.15 | 42.61 | 17.37 | 10375.82 | 0.41 | 0.69 | 1.2 | 0.67 | 1 | 10 | 169.7298 | 232.2318 | 210.0679 | 169729.7818 | 232231.7755 | 2.5388e-06 | 14 | 210067.9008
3 | 50 | CONCLUIDO | 10.0632 | 9.94 | 7.26 | 15.01 | 0.28 | 29 | 108.37 | 41.65 | 1.75 | 27 | 14.97 | 13599.17 | 67.31 | 204.21 | 39.54 | 17.37 | 8864.83 | 0.44 | 0.7 | 1.18 | 0.56 | 1 | 10 | 159.5487 | 218.3015 | 197.4671 | 159548.6557 | 218301.5095 | 2.5939e-06 | 13 | 197467.1198
4 | 50 | CONCLUIDO | 10.2279 | 9.78 | 7.19 | 17.25 | 0.32 | 25 | 108.68 | 41.65 | 2 | 23 | 15.03 | 13638.32 | 66.28 | 204.14 | 37.17 | 17.37 | 7701.1 | 0.47 | 0.71 | 1.18 | 0.49 | 1 | 10 | 157.9974 | 216.1789 | 195.5471 | 157997.3538 | 216178.9498 | 2.6364e-06 | 13 | 195547.1342
5 | 50 | CONCLUIDO | 10.3764 | 9.64 | 7.11 | 19.4 | 0.36 | 22 | 109 | 41.65 | 2.25 | 20 | 15.1 | 13677.51 | 65.23 | 204.15 | 35.1 | 17.37 | 6680.64 | 0.5 | 0.72 | 1.17 | 0.42 | 1 | 10 | 156.5405 | 214.1856 | 193.744 | 156540.4679 | 214185.5743 | 2.6747e-06 | 13 | 193744.0037
6 | 50 | CONCLUIDO | 10.466 | 9.55 | 7.07 | 21.22 | 0.4 | 20 | 109.32 | 41.65 | 2.5 | 18 | 15.17 | 13716.72 | 64.56 | 204.19 | 33.76 | 17.37 | 6023.14 | 0.51 | 0.72 | 1.17 | 0.38 | 1 | 10 | 155.6803 | 213.0087 | 192.6794 | 155680.3208 | 213008.6831 | 2.6978e-06 | 13 | 192679.4333
7 | 50 | CONCLUIDO | 10.5758 | 9.46 | 7.02 | 23.4 | 0.44 | 18 | 109.64 | 41.65 | 2.75 | 16 | 15.24 | 13755.95 | 63.72 | 204.16 | 31.99 | 17.37 | 5146.01 | 0.54 | 0.73 | 1.17 | 0.33 | 1 | 10 | 154.6343 | 211.5774 | 191.3848 | 154634.2806 | 211577.4447 | 2.7261e-06 | 13 | 191384.7903
8 | 50 | CONCLUIDO | 10.6051 | 9.43 | 7.02 | 24.76 | 0.48 | 17 | 109.96 | 41.65 | 3 | 15 | 15.31 | 13795.21 | 63.4 | 204.26 | 31.94 | 17.37 | 5126.38 | 0.54 | 0.73 | 1.16 | 0.32 | 1 | 10 | 154.3381 | 211.1721 | 191.0182 | 154338.0501 | 211172.1291 | 2.7336e-06 | 13 | 191018.1575
9 | 50 | CONCLUIDO | 10.7047 | 9.34 | 6.97 | 27.89 | 0.52 | 15 | 110.27 | 41.65 | 3.25 | 13 | 15.37 | 13834.5 | 62.68 | 204.16 | 30.59 | 17.37 | 4463.66 | 0.57 | 0.73 | 1.16 | 0.28 | 1 | 10 | 153.4246 | 209.9223 | 189.8877 | 153424.6288 | 209922.3458 | 2.7593e-06 | 13 | 189887.6517
10 | 50 | CONCLUIDO | 10.7585 | 9.3 | 6.95 | 29.78 | 0.56 | 14 | 110.59 | 41.65 | 3.5 | 12 | 15.44 | 13873.81 | 62.02 | 204.15 | 29.79 | 17.37 | 4069.45 | 0.58 | 0.74 | 1.16 | 0.26 | 1 | 10 | 152.8159 | 209.0894 | 189.1342 | 152815.8652 | 209089.4086 | 2.7732e-06 | 13 | 189134.2089
11 | 50 | CONCLUIDO | 10.8037 | 9.26 | 6.93 | 31.99 | 0.6 | 13 | 110.91 | 41.65 | 3.75 | 11 | 15.51 | 13913.15 | 61.53 | 204.16 | 29.29 | 17.37 | 3819.96 | 0.59 | 0.74 | 1.16 | 0.24 | 1 | 10 | 152.3349 | 208.4313 | 188.5389 | 152334.9024 | 208431.334 | 2.7848e-06 | 13 | 188538.9401
12 | 50 | CONCLUIDO | 10.8538 | 9.21 | 6.91 | 34.55 | 0.63 | 12 | 111.23 | 41.65 | 4 | 10 | 15.58 | 13952.52 | 61.02 | 204.15 | 28.71 | 17.37 | 3534.87 | 0.61 | 0.74 | 1.15 | 0.22 | 1 | 10 | 143.721 | 196.6454 | 177.8778 | 143720.9724 | 196645.375 | 2.7977e-06 | 12 | 177877.8164
13 | 50 | CONCLUIDO | 10.8561 | 9.21 | 6.91 | 34.54 | 0.67 | 12 | 111.55 | 41.65 | 4.25 | 10 | 15.65 | 13991.91 | 60.54 | 204.14 | 28.63 | 17.37 | 3498.47 | 0.61 | 0.74 | 1.15 | 0.22 | 1 | 10 | 143.4708 | 196.3031 | 177.5682 | 143470.828 | 196303.1164 | 2.7983e-06 | 12 | 177568.2225
14 | 50 | CONCLUIDO | 10.9117 | 9.16 | 6.88 | 37.55 | 0.71 | 11 | 111.87 | 41.65 | 4.5 | 9 | 15.72 | 14031.33 | 60 | 204.14 | 27.78 | 17.37 | 3078.84 | 0.63 | 0.74 | 1.15 | 0.19 | 1 | 10 | 142.9115 | 195.5378 | 176.8759 | 142911.4811 | 195537.7932 | 2.8126e-06 | 12 | 176875.9407
15 | 50 | CONCLUIDO | 10.9589 | 9.12 | 6.87 | 41.2 | 0.75 | 10 | 112.19 | 41.65 | 4.75 | 8 | 15.79 | 14070.77 | 59.12 | 204.15 | 27.24 | 17.37 | 2811.34 | 0.64 | 0.74 | 1.15 | 0.17 | 1 | 10 | 142.2636 | 194.6514 | 176.0741 | 142263.6352 | 194651.3818 | 2.8248e-06 | 12 | 176074.1272
16 | 50 | CONCLUIDO | 10.9526 | 9.13 | 6.87 | 41.23 | 0.78 | 10 | 112.51 | 41.65 | 5 | 8 | 15.86 | 14110.24 | 59.09 | 204.17 | 27.42 | 17.37 | 2901.6 | 0.63 | 0.74 | 1.15 | 0.18 | 1 | 10 | 142.2738 | 194.6652 | 176.0867 | 142273.7633 | 194665.2396 | 2.8232e-06 | 12 | 176086.6623
17 | 50 | CONCLUIDO | 11.0051 | 9.09 | 6.85 | 45.67 | 0.82 | 9 | 112.83 | 41.65 | 5.25 | 7 | 15.93 | 14149.74 | 58.29 | 204.16 | 26.76 | 17.37 | 2577.47 | 0.65 | 0.75 | 1.15 | 0.16 | 1 | 10 | 141.6294 | 193.7836 | 175.2892 | 141629.4361 | 193783.6427 | 2.8367e-06 | 12 | 175289.2038
18 | 50 | CONCLUIDO | 10.9944 | 9.1 | 6.86 | 45.73 | 0.86 | 9 | 113.15 | 41.65 | 5.5 | 7 | 16 | 14189.26 | 58.69 | 204.14 | 27.06 | 17.37 | 2728.1 | 0.64 | 0.74 | 1.15 | 0.17 | 1 | 10 | 141.8897 | 194.1398 | 175.6113 | 141889.7163 | 194139.7696 | 2.834e-06 | 12 | 175611.3425
19 | 50 | CONCLUIDO | 10.9954 | 9.09 | 6.86 | 45.72 | 0.89 | 9 | 113.47 | 41.65 | 5.75 | 7 | 16.07 | 14228.81 | 57.91 | 204.14 | 27.06 | 17.37 | 2726.3 | 0.64 | 0.74 | 1.15 | 0.17 | 1 | 10 | 141.4997 | 193.6062 | 175.1287 | 141499.7464 | 193606.1955 | 2.8342e-06 | 12 | 175128.692
20 | 50 | CONCLUIDO | 11.0691 | 9.03 | 6.82 | 51.15 | 0.93 | 8 | 113.79 | 41.65 | 6 | 6 | 16.14 | 14268.39 | 57.14 | 204.14 | 25.84 | 17.37 | 2124.26 | 0.67 | 0.75 | 1.15 | 0.13 | 1 | 10 | 140.7548 | 192.587 | 174.2068 | 140754.8486 | 192586.9935 | 2.8532e-06 | 12 | 174206.7611
21 | 50 | CONCLUIDO | 11.0541 | 9.05 | 6.83 | 51.24 | 0.97 | 8 | 114.11 | 41.65 | 6.25 | 6 | 16.21 | 14307.99 | 56.6 | 204.14 | 26.3 | 17.37 | 2350.63 | 0.66 | 0.75 | 1.15 | 0.14 | 1 | 10 | 140.5665 | 192.3292 | 173.9736 | 140566.4554 | 192329.2256 | 2.8493e-06 | 12 | 173973.5943
22 | 50 | CONCLUIDO | 11.0626 | 9.04 | 6.83 | 51.19 | 1 | 8 | 114.44 | 41.65 | 6.5 | 6 | 16.29 | 14347.62 | 56.12 | 204.14 | 26.09 | 17.37 | 2247.72 | 0.67 | 0.75 | 1.15 | 0.13 | 1 | 10 | 140.2982 | 191.9622 | 173.6416 | 140298.1957 | 191962.1808 | 2.8515e-06 | 12 | 173641.5797
23 | 50 | CONCLUIDO | 11.1231 | 8.99 | 6.8 | 58.27 | 1.04 | 7 | 114.76 | 41.65 | 6.75 | 5 | 16.36 | 14387.27 | 55.71 | 204.14 | 25.21 | 17.37 | 1811.29 | 0.69 | 0.75 | 1.15 | 0.11 | 1 | 10 | 139.8106 | 191.2951 | 173.0381 | 139810.6338 | 191295.0771 | 2.8671e-06 | 12 | 173038.1435
24 | 50 | CONCLUIDO | 11.1084 | 9 | 6.81 | 58.38 | 1.07 | 7 | 115.08 | 41.65 | 7 | 5 | 16.43 | 14426.96 | 55.78 | 204.15 | 25.56 | 17.37 | 1989.41 | 0.68 | 0.75 | 1.15 | 0.12 | 1 | 10 | 139.9196 | 191.4442 | 173.173 | 139919.6138 | 191444.1884 | 2.8633e-06 | 12 | 173173.0237
25 | 50 | CONCLUIDO | 11.1063 | 9 | 6.81 | 58.39 | 1.11 | 7 | 115.4 | 41.65 | 7.25 | 5 | 16.5 | 14466.67 | 55.34 | 204.14 | 25.61 | 17.37 | 2013.96 | 0.68 | 0.75 | 1.15 | 0.12 | 1 | 10 | 139.7118 | 191.1599 | 172.9158 | 139711.8049 | 191159.8551 | 2.8628e-06 | 12 | 172915.8268
26 | 50 | CONCLUIDO | 11.0998 | 9.01 | 6.82 | 58.44 | 1.14 | 7 | 115.72 | 41.65 | 7.5 | 5 | 16.57 | 14506.4 | 54.88 | 204.21 | 25.83 | 17.37 | 2121.58 | 0.67 | 0.75 | 1.15 | 0.13 | 1 | 10 | 139.5306 | 190.912 | 172.6916 | 139530.6258 | 190911.9578 | 2.8611e-06 | 12 | 172691.5885
27 | 50 | CONCLUIDO | 11.1676 | 8.95 | 6.79 | 67.85 | 1.18 | 6 | 116.05 | 41.65 | 7.75 | 4 | 16.65 | 14546.17 | 53.73 | 204.15 | 24.71 | 17.37 | 1567.4 | 0.7 | 0.75 | 1.15 | 0.09 | 1 | 10 | 138.6619 | 189.7233 | 171.6164 | 138661.9011 | 189723.3304 | 2.8786e-06 | 12 | 171616.402
28 | 50 | CONCLUIDO | 11.1628 | 8.96 | 6.79 | 67.89 | 1.21 | 6 | 116.37 | 41.65 | 8 | 4 | 16.72 | 14585.96 | 53.76 | 204.14 | 24.8 | 17.37 | 1614.09 | 0.7 | 0.75 | 1.15 | 0.1 | 1 | 10 | 138.6937 | 189.7668 | 171.6557 | 138693.692 | 189766.8281 | 2.8774e-06 | 12 | 171655.7484
29 | 50 | CONCLUIDO | 11.1676 | 8.95 | 6.79 | 67.85 | 1.25 | 6 | 116.69 | 41.65 | 8.25 | 3 | 16.79 | 14625.77 | 53.52 | 204.14 | 24.68 | 17.37 | 1551.65 | 0.7 | 0.75 | 1.15 | 0.09 | 1 | 10 | 138.5596 | 189.5833 | 171.4897 | 138559.5683 | 189583.3142 | 2.8786e-06 | 12 | 171489.7488
30 | 50 | CONCLUIDO | 11.1663 | 8.96 | 6.79 | 67.86 | 1.28 | 6 | 117.01 | 41.65 | 8.5 | 3 | 16.86 | 14665.62 | 52.97 | 204.14 | 24.81 | 17.37 | 1617.19 | 0.7 | 0.75 | 1.15 | 0.1 | 1 | 10 | 138.2962 | 189.2229 | 171.1637 | 138296.1584 | 189222.9051 | 2.8783e-06 | 12 | 171163.7366
31 | 50 | CONCLUIDO | 11.1552 | 8.96 | 6.79 | 67.95 | 1.32 | 6 | 117.34 | 41.65 | 8.75 | 2 | 16.94 | 14705.49 | 52.95 | 204.14 | 25.02 | 17.37 | 1724.78 | 0.69 | 0.75 | 1.15 | 0.1 | 1 | 10 | 138.3258 | 189.2634 | 171.2004 | 138325.7603 | 189263.4077 | 2.8754e-06 | 12 | 171200.3737
32 | 50 | CONCLUIDO | 11.1548 | 8.96 | 6.8 | 67.95 | 1.35 | 6 | 117.66 | 41.65 | 9 | 2 | 17.01 | 14745.39 | 52.8 | 204.14 | 25.1 | 17.37 | 1762.31 | 0.69 | 0.75 | 1.15 | 0.1 | 1 | 10 | 138.2743 | 189.1929 | 171.1366 | 138274.2563 | 189192.9377 | 2.8753e-06 | 12 | 171136.6293
33 | 50 | CONCLUIDO | 11.1552 | 8.96 | 6.79 | 67.95 | 1.38 | 6 | 117.98 | 41.65 | 9.25 | 1 | 17.08 | 14785.31 | 52.47 | 204.14 | 25.02 | 17.37 | 1723.87 | 0.69 | 0.75 | 1.15 | 0.1 | 1 | 10 | 138.0916 | 188.943 | 170.9106 | 138091.5968 | 188943.015 | 2.8754e-06 | 12 | 170910.5588
34 | 50 | CONCLUIDO | 11.1573 | 8.96 | 6.79 | 67.93 | 1.42 | 6 | 118.31 | 41.65 | 9.5 | 1 | 17.16 | 14825.26 | 52.34 | 204.14 | 25 | 17.37 | 1710.93 | 0.7 | 0.75 | 1.15 | 0.1 | 1 | 10 | 138.0208 | 188.8461 | 170.8229 | 138020.7832 | 188846.1246 | 2.876e-06 | 12 | 170822.9155
35 | 50 | CONCLUIDO | 11.1583 | 8.96 | 6.79 | 67.92 | 1.45 | 6 | 118.63 | 41.65 | 9.75 | 1 | 17.23 | 14865.24 | 52.19 | 204.14 | 24.9 | 17.37 | 1664.32 | 0.7 | 0.75 | 1.15 | 0.1 | 1 | 10 | 137.9441 | 188.7412 | 170.728 | 137944.1073 | 188741.2132 | 2.8762e-06 | 12 | 170728.0167
36 | 50 | CONCLUIDO | 11.1586 | 8.96 | 6.79 | 67.92 | 1.48 | 6 | 118.96 | 41.65 | 10 | 0 | 17.31 | 14905.25 | 52.21 | 204.14 | 24.92 | 17.37 | 1672.37 | 0.7 | 0.75 | 1.15 | 0.1 | 1 | 10 | 137.9528 | 188.7531 | 170.7388 | 137952.8071 | 188753.1168 | 2.8763e-06 | 12 | 170738.7842

## RESULTADOS_3
Unnamed: 0 | Volume de calda [L] | STATUS | Capacidade operacional [ha/h] | Tempo de missao [h] | Tempo util [h] | Tempo por voo [min] | Autonomia Projetada [h] | N° Voos | MTOW [kg] | Massa Estrutura [kg] | Combustível [kg] | Abastecimentos | Massa gerador | Potência gerador [W] | Combustível consumido [L] | Calda cons [L] | Distância percorrida [km] | Distância Pulverizando [km] | RTL ACUMULADO[m] | EOC [km/km] | EOC [h/h] | Tempo de manobra [h] | Tempo rtl_rtw [h] | V pulv [m/s] | V desloc [m/s] | Preço Total por ha Simples [R$/ha] | Preço Total por ha Presumido [R$/ha] | Preço Total por ha Real [R$/ha] | Preço Total Simples [R$] | Preço Total Presumido [R$] | Prod CAPEX [ha/h/R$] | Dias Trabalhados | Preço Total Real [R$]
0 | 25 | CONCLUIDO | 10.4043 | 9.61 | 7.34 | 12.96 | 0.28 | 34 | 61.76 | 28.92 | 1 | 32 | 6.84 | 7851.41 | 45.91 | 204.15 | 42.25 | 17.37 | 10197.17 | 0.41 | 0.7 | 1.19 | 0.65 | 1 | 10 | 136.899 | 187.3113 | 169.4346 | 136899.0179 | 187311.2759 | 2.9115e-06 | 13 | 169434.5506
1 | 25 | CONCLUIDO | 10.6553 | 9.38 | 7.21 | 16.03 | 0.35 | 27 | 62.05 | 28.92 | 1.25 | 25 | 6.88 | 7887.12 | 44.45 | 204.19 | 37.98 | 17.37 | 8095.35 | 0.46 | 0.71 | 1.18 | 0.52 | 1 | 10 | 135.0954 | 184.8434 | 167.2022 | 135095.3658 | 184843.4395 | 2.9817e-06 | 13 | 167202.241
2 | 25 | CONCLUIDO | 10.8473 | 9.22 | 7.12 | 19.41 | 0.42 | 22 | 62.34 | 28.92 | 1.5 | 20 | 6.92 | 7922.85 | 43.29 | 204.15 | 35.09 | 17.37 | 6677.52 | 0.5 | 0.72 | 1.17 | 0.43 | 1 | 10 | 133.7652 | 183.0235 | 165.556 | 133765.2297 | 183023.4885 | 3.0355e-06 | 13 | 165555.9837
3 | 25 | CONCLUIDO | 10.98 | 9.11 | 7.05 | 22.26 | 0.49 | 19 | 62.63 | 28.92 | 1.75 | 17 | 6.96 | 7958.6 | 42.16 | 204.17 | 32.97 | 17.37 | 5630.48 | 0.53 | 0.72 | 1.16 | 0.36 | 1 | 10 | 125.0543 | 171.1048 | 154.7748 | 125054.2942 | 171104.8023 | 3.0726e-06 | 12 | 154774.8001
4 | 25 | CONCLUIDO | 11.0981 | 9.01 | 6.99 | 26.22 | 0.55 | 16 | 62.92 | 28.92 | 2 | 14 | 7 | 7994.37 | 40.98 | 204.18 | 31.38 | 17.37 | 4851.34 | 0.55 | 0.73 | 1.16 | 0.3 | 1 | 10 | 124.0442 | 169.7228 | 153.5247 | 124044.2383 | 169722.7993 | 3.1056e-06 | 12 | 153524.6936
5 | 25 | CONCLUIDO | 11.1878 | 8.94 | 6.95 | 29.78 | 0.62 | 14 | 63.21 | 28.92 | 2.25 | 12 | 7.04 | 8030.17 | 40.06 | 204.19 | 29.78 | 17.37 | 4062.75 | 0.58 | 0.74 | 1.16 | 0.26 | 1 | 10 | 123.2883 | 168.6885 | 152.5891 | 123288.2745 | 168688.4562 | 3.1307e-06 | 12 | 152589.0667
6 | 25 | CONCLUIDO | 11.2188 | 8.91 | 6.94 | 32.02 | 0.69 | 13 | 63.5 | 28.92 | 2.5 | 11 | 7.08 | 8065.98 | 39.17 | 204.15 | 29.42 | 17.37 | 3885.61 | 0.59 | 0.74 | 1.16 | 0.25 | 1 | 10 | 122.7582 | 167.9631 | 151.933 | 122758.1619 | 167963.1328 | 3.1394e-06 | 12 | 151932.9671
7 | 25 | CONCLUIDO | 11.3208 | 8.83 | 6.88 | 37.55 | 0.75 | 11 | 63.79 | 28.92 | 2.75 | 8 | 7.12 | 8101.81 | 37.93 | 204.15 | 27.78 | 17.37 | 3075.92 | 0.63 | 0.74 | 1.16 | 0.19 | 1 | 10 | 121.8051 | 166.6592 | 150.7534 | 121805.1377 | 166659.1631 | 3.168e-06 | 12 | 150753.4465
8 | 25 | CONCLUIDO | 11.3597 | 8.8 | 6.87 | 41.21 | 0.81 | 10 | 64.08 | 28.92 | 3 | 6 | 7.16 | 8137.65 | 37.1 | 204.15 | 27.24 | 17.37 | 2810.72 | 0.64 | 0.74 | 1.16 | 0.18 | 1 | 10 | 121.2945 | 165.9605 | 150.1214 | 121294.4911 | 165960.4738 | 3.1788e-06 | 12 | 150121.4391
9 | 25 | CONCLUIDO | 11.35 | 8.81 | 6.88 | 41.26 | 0.88 | 10 | 64.38 | 28.92 | 3.25 | 3 | 7.2 | 8173.52 | 36.85 | 204.17 | 27.35 | 17.37 | 2864.99 | 0.64 | 0.74 | 1.16 | 0.18 | 1 | 10 | 121.2137 | 165.8499 | 150.0214 | 121213.6945 | 165849.9244 | 3.1761e-06 | 12 | 150021.4404
10 | 25 | CONCLUIDO | 11.3486 | 8.81 | 6.88 | 41.26 | 0.94 | 10 | 64.67 | 28.92 | 3.5 | 1 | 7.24 | 8209.41 | 36.89 | 204.14 | 27.4 | 17.37 | 2894.06 | 0.63 | 0.74 | 1.16 | 0.19 | 1 | 10 | 121.2363 | 165.8809 | 150.0495 | 121236.3327 | 165880.899 | 3.1757e-06 | 12 | 150049.4588
11 | 25 | CONCLUIDO | 11.3464 | 8.81 | 6.88 | 41.27 | 1.01 | 10 | 64.96 | 28.92 | 3.75 | 0 | 7.28 | 8245.32 | 36.9 | 204.14 | 27.36 | 17.37 | 2872.54 | 0.63 | 0.74 | 1.16 | 0.19 | 1 | 10 | 121.2466 | 165.8949 | 150.0621 | 121246.5669 | 165894.9019 | 3.1751e-06 | 12 | 150062.1253

## RESULTADOS_15
Unnamed: 0 | Volume de calda [L] | STATUS | Capacidade operacional [ha/h] | Tempo de missao [h] | Tempo util [h] | Tempo por voo [min] | Autonomia Projetada [h] | N° Voos | MTOW [kg] | Massa Estrutura [kg] | Combustível [kg] | Abastecimentos | Massa gerador | Potência gerador [W] | Combustível consumido [L] | Calda cons [L] | Distância percorrida [km] | Distância Pulverizando [km] | RTL ACUMULADO[m] | EOC [km/km] | EOC [h/h] | Tempo de manobra [h] | Tempo rtl_rtw [h] | V pulv [m/s] | V desloc [m/s] | Preço Total por ha Simples [R$/ha] | Preço Total por ha Presumido [R$/ha] | Preço Total por ha Real [R$/ha] | Preço Total Simples [R$] | Preço Total Presumido [R$] | Prod CAPEX [ha/h/R$] | Dias Trabalhados | Preço Total Real [R$]
0 | 85 | CONCLUIDO | 7.5949 | 13.17 | 8.22 | 6.49 | 0.11 | 76 | 167.88 | 51.39 | 1 | 74 | 30.49 | 20939.59 | 104.32 | 204.18 | 69.46 | 17.37 | 23593.99 | 0.25 | 0.62 | 1.26 | 1.53 | 1 | 10 | 260.5691 | 356.5221 | 322.4962 | 260569.0918 | 356522.1269 | 1.8174e-06 | 18 | 322496.1555
1 | 85 | CONCLUIDO | 8.1546 | 12.26 | 7.89 | 8.02 | 0.13 | 59 | 168.25 | 51.39 | 1.25 | 57 | 30.6 | 20984.25 | 99.96 | 204.19 | 59.09 | 17.37 | 18493.22 | 0.29 | 0.65 | 1.24 | 1.2 | 1 | 10 | 232.1987 | 317.7046 | 287.3833 | 232198.7421 | 317704.5628 | 1.9514e-06 | 16 | 287383.2853
2 | 85 | CONCLUIDO | 8.5774 | 11.66 | 7.66 | 9.57 | 0.16 | 48 | 168.61 | 51.39 | 1.5 | 46 | 30.71 | 21028.94 | 96.82 | 204.17 | 51.63 | 17.37 | 14816.87 | 0.34 | 0.67 | 1.23 | 0.97 | 1 | 10 | 224.8331 | 307.6266 | 278.2671 | 224833.1177 | 307626.5905 | 2.0525e-06 | 16 | 278267.1405
3 | 85 | CONCLUIDO | 8.9268 | 11.2 | 7.47 | 11.21 | 0.18 | 40 | 168.97 | 51.39 | 1.75 | 38 | 30.83 | 21073.68 | 94.28 | 204.18 | 45.93 | 17.37 | 12006.27 | 0.38 | 0.68 | 1.21 | 0.78 | 1 | 10 | 210.7471 | 288.3534 | 260.8334 | 210747.0742 | 288353.4445 | 2.1361e-06 | 15 | 260833.3964
4 | 85 | CONCLUIDO | 9.1403 | 10.94 | 7.38 | 12.65 | 0.21 | 35 | 169.33 | 51.39 | 2 | 33 | 30.94 | 21118.46 | 92.91 | 204.17 | 43.18 | 17.37 | 10659.18 | 0.4 | 0.69 | 1.2 | 0.69 | 1 | 10 | 207.7663 | 284.275 | 257.1442 | 207766.2827 | 284274.994 | 2.1872e-06 | 15 | 257144.1876
5 | 85 | CONCLUIDO | 9.3313 | 10.72 | 7.29 | 14.12 | 0.24 | 31 | 169.7 | 51.39 | 2.25 | 29 | 31.05 | 21163.27 | 91.62 | 204.21 | 40.68 | 17.37 | 9428.64 | 0.43 | 0.7 | 1.18 | 0.6 | 1 | 10 | 196.5899 | 268.983 | 243.3116 | 196589.8848 | 268982.9534 | 2.2329e-06 | 14 | 243311.5978
6 | 85 | CONCLUIDO | 9.5273 | 10.5 | 7.21 | 16.02 | 0.26 | 27 | 170.06 | 51.39 | 2.5 | 25 | 31.17 | 21208.12 | 90.33 | 204.3 | 37.99 | 17.37 | 8102.47 | 0.46 | 0.71 | 1.18 | 0.52 | 1 | 10 | 194.069 | 265.5338 | 240.1916 | 194068.9957 | 265533.7616 | 2.2798e-06 | 14 | 240191.5921
7 | 85 | CONCLUIDO | 9.6337 | 10.38 | 7.16 | 17.19 | 0.29 | 25 | 170.42 | 51.39 | 2.75 | 23 | 31.28 | 21253.01 | 89.55 | 204.14 | 36.7 | 17.37 | 7469.29 | 0.47 | 0.71 | 1.17 | 0.47 | 1 | 10 | 192.6793 | 263.6324 | 238.4717 | 192679.349 | 263632.3858 | 2.3053e-06 | 14 | 238471.6809
8 | 85 | CONCLUIDO | 9.726 | 10.28 | 7.13 | 18.6 | 0.31 | 23 | 170.79 | 51.39 | 3 | 21 | 31.4 | 21297.94 | 88.94 | 204.15 | 35.46 | 17.37 | 6857.55 | 0.49 | 0.72 | 1.17 | 0.44 | 1 | 10 | 191.5743 | 262.1203 | 237.1039 | 191574.2533 | 262120.3451 | 2.3274e-06 | 14 | 237103.9472
9 | 85 | CONCLUIDO | 9.8261 | 10.18 | 7.09 | 20.27 | 0.34 | 21 | 171.15 | 51.39 | 3.25 | 19 | 31.51 | 21342.91 | 88.29 | 204.17 | 34.31 | 17.37 | 6293.72 | 0.51 | 0.72 | 1.17 | 0.4 | 1 | 10 | 190.3844 | 260.4923 | 235.6313 | 190384.3711 | 260492.2957 | 2.3513e-06 | 14 | 235631.2766
10 | 85 | CONCLUIDO | 9.9354 | 10.06 | 7.05 | 22.26 | 0.36 | 19 | 171.52 | 51.39 | 3.5 | 17 | 31.63 | 21387.92 | 87.53 | 204.14 | 32.9 | 17.37 | 5597.8 | 0.53 | 0.72 | 1.17 | 0.36 | 1 | 10 | 189.0953 | 258.7286 | 234.0359 | 189095.3389 | 258728.5849 | 2.3775e-06 | 14 | 234035.8919
11 | 85 | CONCLUIDO | 9.9997 | 10 | 7.02 | 23.39 | 0.39 | 18 | 171.88 | 51.39 | 3.75 | 16 | 31.74 | 21432.96 | 87.08 | 204.15 | 31.91 | 17.37 | 5107.55 | 0.54 | 0.73 | 1.17 | 0.33 | 1 | 10 | 188.3305 | 257.6821 | 233.0893 | 188330.498 | 257682.096 | 2.3929e-06 | 14 | 233089.2784
12 | 85 | CONCLUIDO | 10.0226 | 9.98 | 7.03 | 24.81 | 0.41 | 17 | 172.25 | 51.39 | 4 | 15 | 31.86 | 21478.05 | 87 | 204.14 | 32.38 | 17.37 | 5347.62 | 0.54 | 0.73 | 1.16 | 0.34 | 1 | 10 | 179.6025 | 245.74 | 222.2869 | 179602.4703 | 245740.0234 | 2.3984e-06 | 13 | 222286.9405
13 | 85 | CONCLUIDO | 10.0843 | 9.92 | 7 | 26.26 | 0.44 | 16 | 172.61 | 51.39 | 4.25 | 14 | 31.97 | 21523.17 | 86.43 | 204.15 | 31.42 | 17.37 | 4872.37 | 0.55 | 0.73 | 1.16 | 0.31 | 1 | 10 | 178.8025 | 244.6454 | 221.2968 | 178802.4813 | 244645.4431 | 2.4131e-06 | 13 | 221296.8254
14 | 85 | CONCLUIDO | 10.1603 | 9.84 | 6.96 | 27.85 | 0.46 | 15 | 172.98 | 51.39 | 4.5 | 13 | 32.09 | 21568.34 | 85.88 | 204.17 | 30.27 | 17.37 | 4302.81 | 0.57 | 0.73 | 1.16 | 0.27 | 1 | 10 | 177.9035 | 243.4154 | 220.1842 | 177903.5133 | 243415.4354 | 2.4313e-06 | 13 | 220184.2079
15 | 85 | CONCLUIDO | 10.2035 | 9.8 | 6.95 | 29.8 | 0.49 | 14 | 173.35 | 51.39 | 4.75 | 12 | 32.2 | 21613.54 | 85.43 | 204.16 | 30.08 | 17.37 | 4212.3 | 0.58 | 0.73 | 1.16 | 0.26 | 1 | 10 | 177.3602 | 242.672 | 219.5117 | 177360.1617 | 242671.9979 | 2.4417e-06 | 13 | 219511.723
16 | 85 | CONCLUIDO | 10.2029 | 9.8 | 6.95 | 29.8 | 0.51 | 14 | 173.71 | 51.39 | 5 | 12 | 32.32 | 21658.78 | 85.29 | 204.15 | 29.99 | 17.37 | 4167.18 | 0.58 | 0.73 | 1.16 | 0.26 | 1 | 10 | 177.2893 | 242.575 | 219.424 | 177289.2899 | 242575.0279 | 2.4415e-06 | 13 | 219424.0077
17 | 85 | CONCLUIDO | 10.2693 | 9.74 | 6.92 | 31.96 | 0.53 | 13 | 174.08 | 51.39 | 5.25 | 11 | 32.44 | 21704.07 | 84.79 | 204.14 | 29.2 | 17.37 | 3778.15 | 0.59 | 0.74 | 1.15 | 0.23 | 1 | 10 | 176.5252 | 241.5295 | 218.4783 | 176525.1599 | 241529.5115 | 2.4574e-06 | 13 | 218478.2739
18 | 85 | CONCLUIDO | 10.3235 | 9.69 | 6.91 | 34.54 | 0.56 | 12 | 174.45 | 51.39 | 5.5 | 10 | 32.56 | 21749.39 | 84.33 | 204.16 | 28.66 | 17.37 | 3510.05 | 0.61 | 0.74 | 1.15 | 0.22 | 1 | 10 | 175.9206 | 240.7024 | 217.7301 | 175920.649 | 240702.393 | 2.4704e-06 | 13 | 217730.0945
19 | 85 | CONCLUIDO | 10.3164 | 9.69 | 6.91 | 34.57 | 0.58 | 12 | 174.82 | 51.39 | 5.75 | 10 | 32.67 | 21794.75 | 84.35 | 204.18 | 28.83 | 17.37 | 3595.9 | 0.6 | 0.74 | 1.15 | 0.22 | 1 | 10 | 175.9747 | 240.7763 | 217.797 | 175974.6859 | 240776.3287 | 2.4687e-06 | 13 | 217796.9738
20 | 85 | CONCLUIDO | 10.3896 | 9.62 | 6.88 | 37.53 | 0.61 | 11 | 175.18 | 51.39 | 6 | 9 | 32.79 | 21840.16 | 83.41 | 204.14 | 27.71 | 17.37 | 3043.75 | 0.63 | 0.74 | 1.15 | 0.19 | 1 | 10 | 174.9559 | 239.3824 | 216.5361 | 174955.9469 | 239382.445 | 2.4862e-06 | 13 | 216536.1204
21 | 85 | CONCLUIDO | 10.3899 | 9.62 | 6.88 | 37.52 | 0.63 | 11 | 175.55 | 51.39 | 6.25 | 9 | 32.91 | 21885.6 | 83.43 | 204.17 | 27.73 | 17.37 | 3051.99 | 0.63 | 0.74 | 1.15 | 0.19 | 1 | 10 | 174.9646 | 239.3943 | 216.5469 | 174964.6257 | 239394.3198 | 2.4863e-06 | 13 | 216546.8619
22 | 85 | CONCLUIDO | 10.3794 | 9.63 | 6.89 | 37.58 | 0.66 | 11 | 175.92 | 51.39 | 6.5 | 9 | 33.03 | 21931.08 | 83.23 | 204.14 | 27.93 | 17.37 | 3154.65 | 0.62 | 0.74 | 1.16 | 0.2 | 1 | 10 | 174.9497 | 239.3739 | 216.5284 | 174949.6829 | 239373.8744 | 2.4837e-06 | 13 | 216528.3678
23 | 85 | CONCLUIDO | 10.4384 | 9.58 | 6.87 | 41.21 | 0.68 | 10 | 176.29 | 51.39 | 6.75 | 8 | 33.15 | 21976.61 | 82.68 | 204.14 | 27.32 | 17.37 | 2850.97 | 0.64 | 0.74 | 1.15 | 0.18 | 1 | 10 | 174.2577 | 238.427 | 215.6719 | 174257.665 | 238427.0249 | 2.4979e-06 | 13 | 215671.8843
24 | 85 | CONCLUIDO | 10.436 | 9.58 | 6.87 | 41.23 | 0.7 | 10 | 176.66 | 51.39 | 7 | 8 | 33.27 | 22022.17 | 82.64 | 204.14 | 27.44 | 17.37 | 2912.92 | 0.63 | 0.74 | 1.15 | 0.18 | 1 | 10 | 174.251 | 238.4178 | 215.6636 | 174250.9554 | 238417.8446 | 2.4973e-06 | 13 | 215663.5802
25 | 85 | CONCLUIDO | 10.4342 | 9.58 | 6.87 | 41.23 | 0.73 | 10 | 177.03 | 51.39 | 7.25 | 8 | 33.39 | 22067.77 | 82.47 | 204.15 | 27.52 | 17.37 | 2951.63 | 0.63 | 0.74 | 1.15 | 0.18 | 1 | 10 | 174.1729 | 238.3111 | 215.567 | 174172.9042 | 238311.0515 | 2.4969e-06 | 13 | 215566.9793
26 | 85 | CONCLUIDO | 10.4898 | 9.53 | 6.86 | 45.7 | 0.75 | 9 | 177.4 | 51.39 | 7.5 | 7 | 33.51 | 22113.42 | 82.22 | 204.22 | 26.97 | 17.37 | 2680.04 | 0.64 | 0.74 | 1.15 | 0.16 | 1 | 10 | 173.6909 | 237.6515 | 214.9704 | 173690.876 | 237651.5193 | 2.5102e-06 | 13 | 214970.3918
27 | 85 | CONCLUIDO | 10.4855 | 9.54 | 6.86 | 45.73 | 0.77 | 9 | 177.77 | 51.39 | 7.75 | 7 | 33.63 | 22159.1 | 82.34 | 204.14 | 26.98 | 17.37 | 2686.15 | 0.64 | 0.74 | 1.15 | 0.17 | 1 | 10 | 173.7782 | 237.7709 | 215.0784 | 173778.1538 | 237770.9366 | 2.5091e-06 | 13 | 215078.4121
28 | 85 | CONCLUIDO | 10.4883 | 9.53 | 6.86 | 45.71 | 0.8 | 9 | 178.14 | 51.39 | 8 | 7 | 33.75 | 22204.83 | 81.92 | 204.15 | 27.08 | 17.37 | 2737.47 | 0.64 | 0.74 | 1.15 | 0.17 | 1 | 10 | 173.5439 | 237.4505 | 214.7885 | 173543.9359 | 237450.4694 | 2.5098e-06 | 13 | 214788.5298
29 | 85 | CONCLUIDO | 10.4947 | 9.53 | 6.85 | 45.67 | 0.82 | 9 | 178.51 | 51.39 | 8.25 | 7 | 33.87 | 22250.6 | 81.45 | 204.14 | 26.86 | 17.37 | 2627.21 | 0.65 | 0.75 | 1.15 | 0.16 | 1 | 10 | 173.2365 | 237.0298 | 214.408 | 173236.4687 | 237029.7792 | 2.5113e-06 | 13 | 214407.9897
30 | 85 | CONCLUIDO | 10.5671 | 9.46 | 6.82 | 51.15 | 0.84 | 8 | 178.88 | 51.39 | 8.5 | 6 | 33.99 | 22296.41 | 81.02 | 204.14 | 25.74 | 17.37 | 2072.42 | 0.67 | 0.75 | 1.15 | 0.13 | 1 | 10 | 172.521 | 236.0509 | 213.5225 | 172521.0357 | 236050.8921 | 2.5287e-06 | 13 | 213522.5263
31 | 85 | CONCLUIDO | 10.5612 | 9.47 | 6.83 | 51.19 | 0.87 | 8 | 179.26 | 51.39 | 8.75 | 6 | 34.11 | 22342.26 | 80.72 | 204.14 | 25.94 | 17.37 | 2173.51 | 0.67 | 0.75 | 1.15 | 0.13 | 1 | 10 | 172.4264 | 235.9213 | 213.4053 | 172426.3521 | 235921.3418 | 2.5272e-06 | 13 | 213405.3401
32 | 85 | CONCLUIDO | 10.5547 | 9.47 | 6.83 | 51.23 | 0.89 | 8 | 179.63 | 51.39 | 9 | 6 | 34.24 | 22388.15 | 80.5 | 204.16 | 26.13 | 17.37 | 2268.83 | 0.66 | 0.75 | 1.15 | 0.14 | 1 | 10 | 172.3497 | 235.8164 | 213.3104 | 172349.6821 | 235816.4386 | 2.5257e-06 | 13 | 213310.4487
33 | 85 | CONCLUIDO | 10.5575 | 9.47 | 6.83 | 51.21 | 0.91 | 8 | 180 | 51.39 | 9.25 | 6 | 34.36 | 22434.08 | 80.32 | 204.14 | 26.08 | 17.37 | 2244.39 | 0.67 | 0.75 | 1.15 | 0.14 | 1 | 10 | 172.2411 | 235.6679 | 213.176 | 172241.0885 | 235667.856 | 2.5264e-06 | 13 | 213176.0466
34 | 85 | CONCLUIDO | 10.6289 | 9.41 | 6.8 | 58.27 | 0.93 | 7 | 180.37 | 51.39 | 9.5 | 5 | 34.48 | 22480.05 | 79.53 | 204.14 | 25.26 | 17.37 | 1836.46 | 0.69 | 0.75 | 1.14 | 0.11 | 1 | 10 | 171.3579 | 234.4594 | 212.0829 | 171357.8753 | 234459.4047 | 2.5434e-06 | 13 | 212082.9282
35 | 85 | CONCLUIDO | 10.6176 | 9.42 | 6.81 | 58.36 | 0.96 | 7 | 180.75 | 51.39 | 9.75 | 5 | 34.6 | 22526.07 | 79.78 | 204.17 | 25.31 | 17.37 | 1861.59 | 0.69 | 0.75 | 1.15 | 0.12 | 1 | 10 | 171.5748 | 234.7562 | 212.3514 | 171574.7616 | 234756.1582 | 2.5407e-06 | 13 | 212351.36
36 | 85 | CONCLUIDO | 10.6217 | 9.41 | 6.8 | 58.33 | 0.98 | 7 | 181.12 | 51.39 | 10 | 5 | 34.73 | 22572.13 | 79.95 | 204.15 | 25.28 | 17.37 | 1847.51 | 0.69 | 0.75 | 1.15 | 0.11 | 1 | 10 | 171.6128 | 234.8082 | 212.3984 | 171612.7984 | 234808.2018 | 2.5417e-06 | 13 | 212398.4365
37 | 85 | CONCLUIDO | 10.6132 | 9.42 | 6.81 | 58.39 | 1 | 7 | 181.49 | 51.39 | 10.25 | 5 | 34.85 | 22618.23 | 79.85 | 204.16 | 25.58 | 17.37 | 1997.26 | 0.68 | 0.75 | 1.15 | 0.12 | 1 | 10 | 171.635 | 234.8386 | 212.426 | 171635.0486 | 234838.6455 | 2.5397e-06 | 13 | 212425.9748
38 | 85 | CONCLUIDO | 10.6095 | 9.43 | 6.82 | 58.42 | 1.02 | 7 | 181.87 | 51.39 | 10.5 | 5 | 34.98 | 22664.49 | 79.57 | 204.14 | 25.64 | 17.37 | 2027.55 | 0.68 | 0.75 | 1.15 | 0.12 | 1 | 10 | 171.5383 | 234.7063 | 212.3063 | 171538.3482 | 234706.3357 | 2.5388e-06 | 13 | 212306.2924
39 | 85 | CONCLUIDO | 10.607 | 9.43 | 6.82 | 58.44 | 1.05 | 7 | 182.24 | 51.39 | 10.75 | 5 | 35.1 | 22710.68 | 79.25 | 204.15 | 25.77 | 17.37 | 2094.05 | 0.67 | 0.75 | 1.15 | 0.13 | 1 | 10 | 171.388 | 234.5007 | 212.1203 | 171388.0309 | 234500.665 | 2.5382e-06 | 13 | 212120.2507
40 | 85 | CONCLUIDO | 10.6123 | 9.42 | 6.81 | 58.4 | 1.07 | 7 | 182.62 | 51.39 | 11 | 5 | 35.22 | 22756.91 | 78.87 | 204.15 | 25.63 | 17.37 | 2021.32 | 0.68 | 0.75 | 1.15 | 0.12 | 1 | 10 | 171.1375 | 234.1579 | 211.8102 | 171137.5026 | 234157.8811 | 2.5395e-06 | 13 | 211810.1815
41 | 85 | CONCLUIDO | 10.6828 | 9.36 | 6.79 | 67.85 | 1.09 | 6 | 182.99 | 51.39 | 11.25 | 4 | 35.35 | 22803.18 | 78.11 | 204.14 | 24.73 | 17.37 | 1575.66 | 0.7 | 0.75 | 1.15 | 0.09 | 1 | 10 | 170.3125 | 233.0291 | 210.7891 | 170312.5225 | 233029.107 | 2.5563e-06 | 13 | 210789.1361
42 | 85 | CONCLUIDO | 10.6771 | 9.37 | 6.79 | 67.9 | 1.11 | 6 | 183.37 | 51.39 | 11.5 | 4 | 35.48 | 22849.49 | 78.17 | 204.15 | 24.89 | 17.37 | 1655.5 | 0.7 | 0.75 | 1.15 | 0.1 | 1 | 10 | 170.3738 | 233.113 | 210.865 | 170373.8422 | 233113.0073 | 2.555e-06 | 13 | 210865.0291
43 | 85 | CONCLUIDO | 10.6796 | 9.36 | 6.79 | 67.88 | 1.13 | 6 | 183.74 | 51.39 | 11.75 | 4 | 35.6 | 22895.85 | 78.24 | 204.14 | 24.8 | 17.37 | 1611.27 | 0.7 | 0.75 | 1.15 | 0.1 | 1 | 10 | 170.396 | 233.1434 | 210.8925 | 170396.0188 | 233143.3503 | 2.5556e-06 | 13 | 210892.4761
44 | 85 | CONCLUIDO | 10.6806 | 9.36 | 6.79 | 67.87 | 1.16 | 6 | 184.12 | 51.39 | 12 | 4 | 35.73 | 22942.24 | 78.18 | 204.14 | 24.86 | 17.37 | 1644.13 | 0.7 | 0.75 | 1.14 | 0.1 | 1 | 10 | 170.36 | 233.0941 | 210.848 | 170360.0489 | 233094.1347 | 2.5558e-06 | 13 | 210847.9576
45 | 85 | CONCLUIDO | 10.6879 | 9.36 | 6.78 | 67.81 | 1.18 | 6 | 184.5 | 51.39 | 12.25 | 4 | 35.85 | 22988.69 | 77.8 | 204.14 | 24.61 | 17.37 | 1517.22 | 0.71 | 0.75 | 1.15 | 0.09 | 1 | 10 | 170.101 | 232.7397 | 210.5274 | 170101.0189 | 232739.7184 | 2.5576e-06 | 13 | 210527.3664
46 | 85 | CONCLUIDO | 10.6803 | 9.36 | 6.79 | 67.87 | 1.2 | 6 | 184.87 | 51.39 | 12.5 | 4 | 35.98 | 23035.17 | 77.55 | 204.14 | 24.82 | 17.37 | 1621.86 | 0.7 | 0.75 | 1.15 | 0.1 | 1 | 10 | 170.0407 | 232.6571 | 210.4527 | 170040.6622 | 232657.1357 | 2.5557e-06 | 13 | 210452.6652
47 | 85 | CONCLUIDO | 10.6733 | 9.37 | 6.79 | 67.93 | 1.22 | 6 | 185.25 | 51.39 | 12.75 | 4 | 36.11 | 23081.7 | 77.43 | 204.14 | 25.04 | 17.37 | 1733.55 | 0.69 | 0.75 | 1.15 | 0.1 | 1 | 10 | 170.0171 | 232.6248 | 210.4235 | 170017.0625 | 232624.8456 | 2.5541e-06 | 13 | 210423.4568
48 | 85 | CONCLUIDO | 10.6777 | 9.37 | 6.79 | 67.89 | 1.24 | 6 | 185.63 | 51.39 | 13 | 4 | 36.24 | 23128.27 | 77.01 | 204.18 | 24.89 | 17.37 | 1655.28 | 0.7 | 0.75 | 1.15 | 0.1 | 1 | 10 | 169.7794 | 232.2997 | 210.1293 | 169779.4019 | 232299.6678 | 2.5551e-06 | 13 | 210129.3135
49 | 85 | CONCLUIDO | 10.6793 | 9.36 | 6.79 | 67.88 | 1.26 | 6 | 186.01 | 51.39 | 13.25 | 4 | 36.36 | 23174.88 | 76.83 | 204.15 | 24.79 | 17.37 | 1609.24 | 0.7 | 0.75 | 1.15 | 0.1 | 1 | 10 | 169.6791 | 232.1625 | 210.0052 | 169679.1307 | 232162.4724 | 2.5555e-06 | 13 | 210005.2118
50 | 85 | CONCLUIDO | 10.6739 | 9.37 | 6.79 | 67.93 | 1.29 | 6 | 186.38 | 51.39 | 13.5 | 4 | 36.49 | 23221.54 | 76.24 | 204.14 | 24.97 | 17.37 | 1696.91 | 0.7 | 0.75 | 1.15 | 0.1 | 1 | 10 | 169.4071 | 231.7903 | 209.6686 | 169407.1355 | 231790.3165 | 2.5542e-06 | 13 | 209668.574
51 | 85 | CONCLUIDO | 10.7351 | 9.32 | 6.77 | 81.28 | 1.31 | 5 | 186.76 | 51.39 | 13.75 | 3 | 36.62 | 23268.24 | 76.01 | 204.14 | 24.45 | 17.37 | 1442.87 | 0.71 | 0.75 | 1.14 | 0.08 | 1 | 10 | 168.9153 | 231.1174 | 209.0599 | 168915.3091 | 231117.378 | 2.5689e-06 | 13 | 209059.8598
52 | 85 | CONCLUIDO | 10.7319 | 9.32 | 6.78 | 81.31 | 1.33 | 5 | 187.14 | 51.39 | 14 | 3 | 36.75 | 23314.98 | 76.25 | 204.14 | 24.5 | 17.37 | 1467.2 | 0.71 | 0.75 | 1.14 | 0.09 | 1 | 10 | 169.0798 | 231.3425 | 209.2635 | 169079.8393 | 231342.4954 | 2.5681e-06 | 13 | 209263.4923
53 | 85 | CONCLUIDO | 10.7363 | 9.31 | 6.77 | 81.27 | 1.35 | 5 | 187.52 | 51.39 | 14.25 | 3 | 36.88 | 23361.77 | 76.31 | 204.14 | 24.38 | 17.37 | 1408.88 | 0.71 | 0.75 | 1.14 | 0.08 | 1 | 10 | 169.0611 | 231.3168 | 209.2403 | 169061.0921 | 231316.8447 | 2.5691e-06 | 13 | 209240.2897
54 | 85 | CONCLUIDO | 10.737 | 9.31 | 6.77 | 81.26 | 1.37 | 5 | 187.9 | 51.39 | 14.5 | 3 | 37.01 | 23408.6 | 76.13 | 204.14 | 24.44 | 17.37 | 1437.98 | 0.71 | 0.75 | 1.14 | 0.08 | 1 | 10 | 168.9662 | 231.187 | 209.1228 | 168966.1883 | 231186.9931 | 2.5693e-06 | 13 | 209122.831
55 | 85 | CONCLUIDO | 10.7347 | 9.32 | 6.77 | 81.28 | 1.39 | 5 | 188.28 | 51.39 | 14.75 | 3 | 37.14 | 23455.48 | 75.96 | 204.14 | 24.45 | 17.37 | 1443.11 | 0.71 | 0.75 | 1.14 | 0.08 | 1 | 10 | 168.8921 | 231.0856 | 209.0311 | 168892.0551 | 231085.5608 | 2.5688e-06 | 13 | 209031.0792
56 | 85 | CONCLUIDO | 10.7296 | 9.32 | 6.78 | 81.34 | 1.41 | 5 | 188.66 | 51.39 | 15 | 3 | 37.27 | 23502.4 | 75.87 | 204.14 | 24.53 | 17.37 | 1484.62 | 0.71 | 0.75 | 1.15 | 0.09 | 1 | 10 | 168.8992 | 231.0953 | 209.0399 | 168899.185 | 231095.3162 | 2.5675e-06 | 13 | 209039.9036
57 | 85 | CONCLUIDO | 10.7322 | 9.32 | 6.78 | 81.31 | 1.43 | 5 | 189.04 | 51.39 | 15.25 | 3 | 37.4 | 23549.36 | 75.52 | 204.18 | 24.46 | 17.37 | 1449.82 | 0.71 | 0.75 | 1.15 | 0.08 | 1 | 10 | 168.7081 | 230.8339 | 208.8034 | 168708.1044 | 230833.8713 | 2.5682e-06 | 13 | 208803.4106
58 | 85 | CONCLUIDO | 10.7443 | 9.31 | 6.77 | 81.18 | 1.45 | 5 | 189.42 | 51.39 | 15.5 | 3 | 37.53 | 23596.37 | 75.03 | 204.14 | 24.13 | 17.37 | 1280.83 | 0.72 | 0.75 | 1.14 | 0.07 | 1 | 10 | 168.3708 | 230.3724 | 208.386 | 168370.8353 | 230372.4049 | 2.5711e-06 | 13 | 208385.9859
59 | 85 | CONCLUIDO | 10.7456 | 9.31 | 6.76 | 81.17 | 1.47 | 5 | 189.81 | 51.39 | 15.75 | 3 | 37.66 | 23643.43 | 74.42 | 204.16 | 24.04 | 17.37 | 1235.76 | 0.72 | 0.76 | 1.15 | 0.07 | 1 | 10 | 168.0291 | 229.9049 | 207.9631 | 168029.1333 | 229904.8731 | 2.5714e-06 | 13 | 207963.0747
60 | 85 | CONCLUIDO | 10.7376 | 9.31 | 6.77 | 81.25 | 1.49 | 5 | 190.19 | 51.39 | 16 | 3 | 37.79 | 23690.52 | 73.88 | 204.14 | 24.22 | 17.37 | 1327.61 | 0.72 | 0.75 | 1.15 | 0.08 | 1 | 10 | 167.8227 | 229.6224 | 207.7076 | 167822.7162 | 229622.4441 | 2.5695e-06 | 13 | 207707.6003
61 | 85 | CONCLUIDO | 10.7421 | 9.31 | 6.77 | 81.21 | 1.51 | 5 | 190.57 | 51.39 | 16.25 | 3 | 37.93 | 23737.67 | 73.47 | 204.14 | 24.19 | 17.37 | 1314.52 | 0.72 | 0.75 | 1.14 | 0.08 | 1 | 10 | 167.5919 | 229.3067 | 207.422 | 167591.9323 | 229306.6754 | 2.5705e-06 | 13 | 207421.9682
62 | 85 | CONCLUIDO | 10.7383 | 9.31 | 6.77 | 81.25 | 1.53 | 5 | 190.95 | 51.39 | 16.5 | 3 | 38.06 | 23784.85 | 73.33 | 204.16 | 24.33 | 17.37 | 1381.92 | 0.71 | 0.75 | 1.14 | 0.08 | 1 | 10 | 167.5404 | 229.2362 | 207.3582 | 167540.396 | 229236.1611 | 2.5696e-06 | 13 | 207358.1836
63 | 85 | CONCLUIDO | 10.7354 | 9.32 | 6.77 | 81.28 | 1.55 | 5 | 191.34 | 51.39 | 16.75 | 3 | 38.19 | 23832.09 | 73 | 204.16 | 24.36 | 17.37 | 1395.14 | 0.71 | 0.75 | 1.14 | 0.08 | 1 | 10 | 167.3879 | 229.0275 | 207.1695 | 167387.9185 | 229027.5347 | 2.5689e-06 | 13 | 207169.4682
64 | 85 | CONCLUIDO | 10.7453 | 9.31 | 6.76 | 81.17 | 1.57 | 5 | 191.72 | 51.39 | 17 | 3 | 38.33 | 23879.37 | 72.31 | 204.15 | 24.17 | 17.37 | 1302.54 | 0.72 | 0.75 | 1.14 | 0.07 | 1 | 10 | 166.9621 | 228.4449 | 206.6424 | 166962.0673 | 228444.8664 | 2.5713e-06 | 13 | 206642.409
65 | 85 | CONCLUIDO | 10.8063 | 9.25 | 6.75 | 101.19 | 1.59 | 4 | 192.1 | 51.39 | 17.25 | 2 | 38.46 | 23926.69 | 71.7 | 204.14 | 23.48 | 17.37 | 962.66 | 0.74 | 0.76 | 1.14 | 0.05 | 1 | 10 | 166.3229 | 227.5703 | 205.8513 | 166322.8666 | 227570.2837 | 2.5859e-06 | 13 | 205851.2952
66 | 85 | CONCLUIDO | 10.8024 | 9.26 | 6.75 | 101.24 | 1.61 | 4 | 192.49 | 51.39 | 17.5 | 2 | 38.59 | 23974.06 | 71.84 | 204.19 | 23.61 | 17.37 | 1028.29 | 0.74 | 0.76 | 1.14 | 0.06 | 1 | 10 | 166.4127 | 227.6933 | 205.9625 | 166412.7422 | 227693.2554 | 2.585e-06 | 13 | 205962.5307
67 | 85 | CONCLUIDO | 10.8014 | 9.26 | 6.75 | 101.25 | 1.63 | 4 | 192.87 | 51.39 | 17.75 | 2 | 38.73 | 24021.47 | 72.03 | 204.14 | 23.66 | 17.37 | 1051.03 | 0.73 | 0.76 | 1.14 | 0.06 | 1 | 10 | 166.5134 | 227.831 | 206.0872 | 166513.4375 | 227831.0313 | 2.5847e-06 | 13 | 206087.1574
68 | 85 | CONCLUIDO | 10.8017 | 9.26 | 6.75 | 101.25 | 1.65 | 4 | 193.26 | 51.39 | 18 | 2 | 38.86 | 24068.93 | 72.09 | 204.14 | 23.68 | 17.37 | 1062.07 | 0.73 | 0.76 | 1.14 | 0.06 | 1 | 10 | 166.5422 | 227.8703 | 206.1227 | 166542.1722 | 227870.3474 | 2.5848e-06 | 13 | 206122.7212
69 | 85 | CONCLUIDO | 10.8066 | 9.25 | 6.75 | 101.18 | 1.67 | 4 | 193.64 | 51.39 | 18.25 | 2 | 39 | 24116.44 | 72.11 | 204.14 | 23.59 | 17.37 | 1015.7 | 0.74 | 0.76 | 1.14 | 0.05 | 1 | 10 | 166.5278 | 227.8507 | 206.105 | 166527.8456 | 227850.745 | 2.586e-06 | 13 | 206104.9897
70 | 85 | CONCLUIDO | 10.8098 | 9.25 | 6.74 | 101.14 | 1.69 | 4 | 194.03 | 51.39 | 18.5 | 2 | 39.13 | 24163.99 | 72.07 | 204.16 | 23.44 | 17.37 | 944.44 | 0.74 | 0.76 | 1.14 | 0.05 | 1 | 10 | 166.4659 | 227.766 | 206.0283 | 166465.8935 | 227765.9795 | 2.5867e-06 | 13 | 206028.3141
71 | 85 | CONCLUIDO | 10.8046 | 9.26 | 6.75 | 101.21 | 1.71 | 4 | 194.41 | 51.39 | 18.75 | 2 | 39.27 | 24211.59 | 72 | 204.14 | 23.58 | 17.37 | 1009.91 | 0.74 | 0.76 | 1.14 | 0.06 | 1 | 10 | 166.4824 | 227.7886 | 206.0487 | 166482.3995 | 227788.5636 | 2.5855e-06 | 13 | 206048.7428
72 | 85 | CONCLUIDO | 10.8024 | 9.26 | 6.75 | 101.24 | 1.73 | 4 | 194.8 | 51.39 | 19 | 2 | 39.41 | 24259.23 | 71.89 | 204.14 | 23.64 | 17.37 | 1042.85 | 0.73 | 0.76 | 1.14 | 0.06 | 1 | 10 | 166.4379 | 227.7277 | 205.9937 | 166437.9308 | 227727.7197 | 2.585e-06 | 13 | 205993.7057
73 | 85 | CONCLUIDO | 10.7985 | 9.26 | 6.75 | 101.29 | 1.75 | 4 | 195.19 | 51.39 | 19.25 | 1 | 39.54 | 24306.92 | 71.84 | 204.14 | 23.72 | 17.37 | 1083.28 | 0.73 | 0.76 | 1.14 | 0.06 | 1 | 10 | 166.4321 | 227.7198 | 205.9865 | 166432.1289 | 227719.7813 | 2.584e-06 | 13 | 205986.525
74 | 85 | CONCLUIDO | 10.8027 | 9.26 | 6.75 | 101.23 | 1.77 | 4 | 195.57 | 51.39 | 19.5 | 1 | 39.68 | 24354.66 | 71.75 | 204.14 | 23.66 | 17.37 | 1053.71 | 0.73 | 0.76 | 1.14 | 0.06 | 1 | 10 | 166.3659 | 227.6292 | 205.9046 | 166365.9131 | 227629.1819 | 2.585e-06 | 13 | 205904.5722
75 | 85 | CONCLUIDO | 10.8043 | 9.26 | 6.75 | 101.21 | 1.79 | 4 | 195.96 | 51.39 | 19.75 | 1 | 39.82 | 24402.44 | 71.71 | 204.14 | 23.62 | 17.37 | 1032.2 | 0.74 | 0.76 | 1.14 | 0.06 | 1 | 10 | 166.3378 | 227.5907 | 205.8698 | 166337.8234 | 227590.7483 | 2.5854e-06 | 13 | 205869.8067
76 | 85 | CONCLUIDO | 10.8046 | 9.26 | 6.75 | 101.21 | 1.81 | 4 | 196.35 | 51.39 | 20 | 1 | 39.96 | 24450.27 | 71.67 | 204.14 | 23.6 | 17.37 | 1019.86 | 0.74 | 0.76 | 1.14 | 0.06 | 1 | 10 | 166.3162 | 227.5611 | 205.843 | 166316.1882 | 227561.146 | 2.5855e-06 | 13 | 205843.0297
77 | 85 | CONCLUIDO | 10.8072 | 9.25 | 6.75 | 101.17 | 1.83 | 4 | 196.74 | 51.39 | 20.25 | 1 | 40.09 | 24498.15 | 71.55 | 204.14 | 23.54 | 17.37 | 992.02 | 0.74 | 0.76 | 1.14 | 0.05 | 1 | 10 | 166.2429 | 227.4608 | 205.7523 | 166242.8714 | 227460.8307 | 2.5861e-06 | 13 | 205752.2883
78 | 85 | CONCLUIDO | 10.8098 | 9.25 | 6.74 | 101.14 | 1.85 | 4 | 197.12 | 51.39 | 20.5 | 1 | 40.23 | 24546.08 | 71.41 | 204.15 | 23.44 | 17.37 | 942.46 | 0.74 | 0.76 | 1.14 | 0.05 | 1 | 10 | 166.1336 | 227.3114 | 205.6171 | 166133.6309 | 227311.3631 | 2.5867e-06 | 13 | 205617.0856
79 | 85 | CONCLUIDO | 10.8076 | 9.25 | 6.74 | 101.17 | 1.87 | 4 | 197.51 | 51.39 | 20.75 | 0 | 40.37 | 24594.05 | 71.46 | 204.14 | 23.43 | 17.37 | 935.16 | 0.74 | 0.76 | 1.14 | 0.05 | 1 | 10 | 166.1697 | 227.3607 | 205.6617 | 166169.6775 | 227360.6837 | 2.5862e-06 | 13 | 205661.6991

## RESULTADOS_2
Unnamed: 0 | Volume de calda [L] | STATUS | Capacidade operacional [ha/h] | Tempo de missao [h] | Tempo util [h] | Tempo por voo [min] | Autonomia Projetada [h] | N° Voos | MTOW [kg] | Massa Estrutura [kg] | Combustível [kg] | Abastecimentos | Massa gerador | Potência gerador [W] | Combustível consumido [L] | Calda cons [L] | Distância percorrida [km] | Distância Pulverizando [km] | RTL ACUMULADO[m] | EOC [km/km] | EOC [h/h] | Tempo de manobra [h] | Tempo rtl_rtw [h] | V pulv [m/s] | V desloc [m/s] | Preço Total por ha Simples [R$/ha] | Preço Total por ha Presumido [R$/ha] | Preço Total por ha Real [R$/ha] | Preço Total Simples [R$] | Preço Total Presumido [R$] | Prod CAPEX [ha/h/R$] | Dias Trabalhados | Preço Total Real [R$]
0 | 20 | CONCLUIDO | 10.6635 | 9.38 | 7.28 | 15.05 | 0.34 | 29 | 51.33 | 24.83 | 1 | 27 | 5.51 | 6564.78 | 39.04 | 204.16 | 39.87 | 17.37 | 9030.73 | 0.44 | 0.7 | 1.19 | 0.58 | 1 | 10 | 129.8115 | 177.6138 | 160.6626 | 129811.4972 | 177613.8173 | 3.0538e-06 | 13 | 160662.6039
1 | 20 | CONCLUIDO | 10.9117 | 9.16 | 7.14 | 18.61 | 0.42 | 23 | 51.62 | 24.83 | 1.25 | 21 | 5.54 | 6599.8 | 37.58 | 204.16 | 35.58 | 17.37 | 6917.2 | 0.49 | 0.72 | 1.18 | 0.44 | 1 | 10 | 120.6669 | 165.1017 | 149.3447 | 120666.8783 | 165101.7464 | 3.1249e-06 | 12 | 149344.6674
2 | 20 | CONCLUIDO | 11.0762 | 9.03 | 7.05 | 22.26 | 0.5 | 19 | 51.9 | 24.83 | 1.5 | 17 | 5.57 | 6634.84 | 36.2 | 204.17 | 32.95 | 17.37 | 5621.77 | 0.53 | 0.72 | 1.17 | 0.36 | 1 | 10 | 119.4319 | 163.412 | 147.8162 | 119431.9134 | 163412.0129 | 3.172e-06 | 12 | 147816.1997
3 | 20 | CONCLUIDO | 11.1732 | 8.95 | 7.01 | 26.27 | 0.58 | 16 | 52.19 | 24.83 | 1.75 | 14 | 5.61 | 6670.02 | 35.11 | 204.15 | 31.8 | 17.37 | 5062.06 | 0.55 | 0.73 | 1.16 | 0.32 | 1 | 10 | 118.6044 | 162.2798 | 146.7921 | 118604.4492 | 162279.8399 | 3.1998e-06 | 12 | 146792.0798
4 | 20 | CONCLUIDO | 11.3136 | 8.84 | 6.93 | 31.99 | 0.66 | 13 | 52.47 | 24.83 | 2 | 11 | 5.64 | 6705.1 | 33.51 | 204.15 | 29.27 | 17.37 | 3811.67 | 0.59 | 0.74 | 1.16 | 0.24 | 1 | 10 | 117.3907 | 160.6191 | 145.2898 | 117390.6571 | 160619.076 | 3.24e-06 | 12 | 145289.8168
5 | 20 | CONCLUIDO | 11.3543 | 8.81 | 6.91 | 34.56 | 0.74 | 12 | 52.75 | 24.83 | 2.25 | 4 | 5.68 | 6740.19 | 33.16 | 204.14 | 28.58 | 17.37 | 3470.51 | 0.61 | 0.74 | 1.16 | 0.22 | 1 | 10 | 117.1033 | 160.226 | 144.9342 | 117103.3468 | 160225.9654 | 3.2516e-06 | 12 | 144934.2241
6 | 20 | CONCLUIDO | 11.3393 | 8.82 | 6.92 | 34.62 | 0.82 | 12 | 53.04 | 24.83 | 2.5 | 1 | 5.71 | 6775.31 | 33.18 | 204.18 | 28.75 | 17.37 | 3558.77 | 0.6 | 0.74 | 1.17 | 0.23 | 1 | 10 | 117.1603 | 160.3039 | 145.0047 | 117160.3072 | 160303.9011 | 3.2473e-06 | 12 | 145004.7218
7 | 20 | CONCLUIDO | 11.3407 | 8.82 | 6.92 | 34.62 | 0.89 | 12 | 53.32 | 24.83 | 2.75 | 1 | 5.75 | 6810.44 | 33.21 | 204.18 | 28.7 | 17.37 | 3530.31 | 0.61 | 0.74 | 1.17 | 0.23 | 1 | 10 | 117.1716 | 160.3193 | 145.0187 | 117171.561 | 160319.2991 | 3.2477e-06 | 12 | 145018.6502
8 | 20 | CONCLUIDO | 11.3389 | 8.82 | 6.92 | 34.62 | 0.97 | 12 | 53.61 | 24.83 | 3 | 0 | 5.78 | 6845.59 | 33.34 | 204.18 | 28.73 | 17.37 | 3546.19 | 0.6 | 0.74 | 1.17 | 0.23 | 1 | 10 | 117.238 | 160.4102 | 145.1009 | 117237.995 | 160410.197 | 3.2472e-06 | 12 | 145100.8729

## RESULTADOS_22
Unnamed: 0 | Volume de calda [L] | STATUS | Capacidade operacional [ha/h] | Tempo de missao [h] | Tempo util [h] | Tempo por voo [min] | Autonomia Projetada [h] | N° Voos | MTOW [kg] | Massa Estrutura [kg] | Combustível [kg] | Abastecimentos | Massa gerador | Potência gerador [W] | Combustível consumido [L] | Calda cons [L] | Distância percorrida [km] | Distância Pulverizando [km] | RTL ACUMULADO[m] | EOC [km/km] | EOC [h/h] | Tempo de manobra [h] | Tempo rtl_rtw [h] | V pulv [m/s] | V desloc [m/s] | Preço Total por ha Simples [R$/ha] | Preço Total por ha Presumido [R$/ha] | Preço Total por ha Real [R$/ha] | Preço Total Simples [R$] | Preço Total Presumido [R$] | Prod CAPEX [ha/h/R$] | Dias Trabalhados | Preço Total Real [R$]
0 | 120 | CONCLUIDO | 6.2745 | 15.94 | 8.72 | 5.28 | 0.08 | 99 | 232.68 | 57.72 | 1 | 97 | 53.95 | 28931.02 | 136.51 | 204.22 | 84.7 | 17.37 | 31099.12 | 0.21 | 0.59 | 1.31 | 2.02 | 1 | 10 | 351.6683 | 481.1681 | 435.2461 | 351668.3421 | 481168.1401 | 1.4225e-06 | 21 | 435246.1282
1 | 120 | CONCLUIDO | 6.9678 | 14.35 | 8.23 | 6.58 | 0.1 | 75 | 233.1 | 57.72 | 1.25 | 73 | 54.13 | 28983.75 | 128.66 | 204.25 | 69.19 | 17.37 | 23461.31 | 0.25 | 0.62 | 1.27 | 1.53 | 1 | 10 | 309.2274 | 423.0985 | 382.7186 | 309227.3532 | 423098.5069 | 1.5797e-06 | 19 | 382718.5792
2 | 120 | CONCLUIDO | 7.4988 | 13.34 | 7.89 | 7.89 | 0.11 | 60 | 233.53 | 57.72 | 1.5 | 58 | 54.31 | 29036.54 | 123.3 | 204.21 | 59.54 | 17.37 | 18712.57 | 0.29 | 0.65 | 1.22 | 1.2 | 1 | 10 | 285.1636 | 390.1734 | 352.9358 | 285163.6103 | 390173.4321 | 1.7001e-06 | 18 | 352935.8274
3 | 120 | CONCLUIDO | 7.8421 | 12.75 | 7.72 | 9.08 | 0.13 | 51 | 233.96 | 57.72 | 1.75 | 49 | 54.49 | 29089.39 | 120.48 | 204.16 | 53.38 | 17.37 | 15674.96 | 0.33 | 0.66 | 1.23 | 1.03 | 1 | 10 | 268.2009 | 366.9643 | 331.9417 | 268200.8755 | 366964.2701 | 1.7779e-06 | 17 | 331941.7152
4 | 120 | CONCLUIDO | 8.1527 | 12.27 | 7.55 | 10.3 | 0.15 | 44 | 234.39 | 57.72 | 2 | 42 | 54.67 | 29142.31 | 117.77 | 204.2 | 48.75 | 17.37 | 13395.76 | 0.36 | 0.68 | 1.2 | 0.86 | 1 | 10 | 252.4198 | 345.3719 | 312.4101 | 252419.7868 | 345371.8882 | 1.8483e-06 | 16 | 312410.0799
5 | 120 | CONCLUIDO | 8.4094 | 11.89 | 7.45 | 11.77 | 0.17 | 38 | 234.82 | 57.72 | 2.25 | 36 | 54.85 | 29195.29 | 116.06 | 204.19 | 45.35 | 17.37 | 11728.06 | 0.38 | 0.69 | 1.2 | 0.76 | 1 | 10 | 247.6218 | 338.8071 | 306.4719 | 247621.8411 | 338807.1273 | 1.9065e-06 | 16 | 306471.8505
6 | 120 | CONCLUIDO | 8.6174 | 11.6 | 7.35 | 12.96 | 0.19 | 34 | 235.25 | 57.72 | 2.5 | 32 | 55.03 | 29248.33 | 114.32 | 204.2 | 42.46 | 17.37 | 10301.36 | 0.41 | 0.7 | 1.18 | 0.66 | 1 | 10 | 243.6492 | 333.3715 | 301.555 | 243649.1631 | 333371.534 | 1.9537e-06 | 16 | 301555.0227
7 | 120 | CONCLUIDO | 8.7732 | 11.4 | 7.28 | 14.08 | 0.21 | 31 | 235.68 | 57.72 | 2.75 | 29 | 55.21 | 29301.44 | 113.13 | 204.15 | 40.09 | 17.37 | 9132.28 | 0.43 | 0.7 | 1.18 | 0.58 | 1 | 10 | 231.9752 | 317.3986 | 287.1066 | 231975.1597 | 317398.6476 | 1.989e-06 | 15 | 287106.5661
8 | 120 | CONCLUIDO | 8.9164 | 11.22 | 7.23 | 15.49 | 0.23 | 28 | 236.11 | 57.72 | 3 | 26 | 55.39 | 29354.61 | 112.27 | 204.15 | 38.69 | 17.37 | 8449.28 | 0.45 | 0.71 | 1.18 | 0.54 | 1 | 10 | 229.7143 | 314.3052 | 284.3083 | 229714.2608 | 314305.1859 | 2.0215e-06 | 15 | 284308.3401
9 | 120 | CONCLUIDO | 9.0192 | 11.09 | 7.19 | 16.6 | 0.24 | 26 | 236.54 | 57.72 | 3.25 | 24 | 55.57 | 29407.85 | 111.66 | 204.14 | 37.59 | 17.37 | 7907.9 | 0.46 | 0.71 | 1.18 | 0.5 | 1 | 10 | 228.1253 | 312.1311 | 282.3417 | 228125.2886 | 312131.084 | 2.0448e-06 | 15 | 282341.7314
10 | 120 | CONCLUIDO | 9.1155 | 10.97 | 7.17 | 17.92 | 0.26 | 24 | 236.98 | 57.72 | 3.5 | 22 | 55.75 | 29461.15 | 111.13 | 204.16 | 36.52 | 17.37 | 7382.18 | 0.48 | 0.71 | 1.18 | 0.48 | 1 | 10 | 226.7557 | 310.2571 | 280.6466 | 226755.6768 | 310257.1208 | 2.0666e-06 | 15 | 280646.6166
11 | 120 | CONCLUIDO | 9.24 | 10.82 | 7.11 | 19.39 | 0.28 | 22 | 237.41 | 57.72 | 3.75 | 20 | 55.93 | 29514.51 | 110.1 | 204.2 | 34.91 | 17.37 | 6588.02 | 0.5 | 0.72 | 1.17 | 0.42 | 1 | 10 | 224.7054 | 307.4518 | 278.1091 | 224705.3867 | 307451.8234 | 2.0948e-06 | 15 | 278109.0528
12 | 120 | CONCLUIDO | 9.2961 | 10.76 | 7.09 | 20.26 | 0.3 | 21 | 237.84 | 57.72 | 4 | 19 | 56.12 | 29567.95 | 109.7 | 204.15 | 34.29 | 17.37 | 6281.34 | 0.51 | 0.72 | 1.17 | 0.4 | 1 | 10 | 223.8614 | 306.297 | 277.0644 | 223861.3501 | 306296.9753 | 2.1076e-06 | 15 | 277064.4218
13 | 120 | CONCLUIDO | 9.3497 | 10.7 | 7.08 | 21.23 | 0.32 | 20 | 238.28 | 57.72 | 4.25 | 18 | 56.3 | 29621.44 | 109.35 | 204.15 | 33.77 | 17.37 | 6027.91 | 0.51 | 0.72 | 1.17 | 0.38 | 1 | 10 | 214.2045 | 293.084 | 265.1125 | 214204.4679 | 293084.0031 | 2.1197e-06 | 14 | 265112.4772
14 | 120 | CONCLUIDO | 9.4027 | 10.64 | 7.06 | 22.3 | 0.34 | 19 | 238.71 | 57.72 | 4.5 | 17 | 56.49 | 29675.01 | 109.03 | 204.15 | 33.25 | 17.37 | 5774.07 | 0.52 | 0.72 | 1.17 | 0.37 | 1 | 10 | 213.4548 | 292.0583 | 264.1847 | 213454.8075 | 292058.2845 | 2.1317e-06 | 14 | 264184.6518
15 | 120 | CONCLUIDO | 9.4642 | 10.57 | 7.04 | 23.46 | 0.35 | 18 | 239.14 | 57.72 | 4.75 | 16 | 56.67 | 29728.63 | 108.48 | 204.21 | 32.43 | 17.37 | 5368.9 | 0.54 | 0.73 | 1.17 | 0.34 | 1 | 10 | 212.5036 | 290.7568 | 263.0074 | 212503.6019 | 290756.8031 | 2.1457e-06 | 14 | 263007.3819
16 | 120 | CONCLUIDO | 9.5105 | 10.51 | 7.03 | 24.82 | 0.37 | 17 | 239.58 | 57.72 | 5 | 15 | 56.86 | 29782.33 | 108.4 | 204.17 | 32.34 | 17.37 | 5327.82 | 0.54 | 0.73 | 1.17 | 0.34 | 1 | 10 | 212.0039 | 290.073 | 262.3889 | 212003.8638 | 290073.0394 | 2.1562e-06 | 14 | 262388.8756
17 | 120 | CONCLUIDO | 9.59 | 10.43 | 6.99 | 26.21 | 0.39 | 16 | 240.02 | 57.72 | 5.25 | 14 | 57.04 | 29836.09 | 107.6 | 204.14 | 31.15 | 17.37 | 4738.61 | 0.56 | 0.73 | 1.16 | 0.3 | 1 | 10 | 210.7045 | 288.2951 | 260.7806 | 210704.4515 | 288295.1261 | 2.1742e-06 | 14 | 260780.6439
18 | 120 | CONCLUIDO | 9.6344 | 10.38 | 6.99 | 27.95 | 0.41 | 15 | 240.45 | 57.72 | 5.5 | 13 | 57.23 | 29890.04 | 107.39 | 204.17 | 31.21 | 17.37 | 4773.44 | 0.56 | 0.73 | 1.16 | 0.3 | 1 | 10 | 210.1964 | 287.6 | 260.1519 | 210196.4052 | 287599.9947 | 2.1843e-06 | 14 | 260151.8549
19 | 120 | CONCLUIDO | 9.6551 | 10.36 | 6.96 | 27.86 | 0.42 | 15 | 240.89 | 57.72 | 5.75 | 13 | 57.42 | 29943.94 | 107.01 | 204.15 | 30.35 | 17.37 | 4344.58 | 0.57 | 0.73 | 1.16 | 0.27 | 1 | 10 | 209.7022 | 286.9238 | 259.5402 | 209702.2063 | 286923.8101 | 2.189e-06 | 14 | 259540.2044
20 | 120 | CONCLUIDO | 9.7069 | 10.3 | 6.96 | 29.81 | 0.44 | 14 | 241.33 | 57.72 | 6 | 12 | 57.6 | 29997.9 | 106.76 | 204.14 | 29.97 | 17.37 | 4155.58 | 0.58 | 0.73 | 1.16 | 0.26 | 1 | 10 | 209.1165 | 286.1224 | 258.8152 | 209116.4579 | 286122.3632 | 2.2007e-06 | 14 | 258815.2464
21 | 120 | CONCLUIDO | 9.7082 | 10.3 | 6.95 | 29.8 | 0.46 | 14 | 241.77 | 57.72 | 6.25 | 12 | 57.79 | 30051.93 | 106.64 | 204.15 | 29.94 | 17.37 | 4140.74 | 0.58 | 0.73 | 1.16 | 0.26 | 1 | 10 | 209.005 | 285.9698 | 258.6772 | 209004.9582 | 285969.8045 | 2.201e-06 | 14 | 258677.2477
22 | 120 | CONCLUIDO | 9.7749 | 10.23 | 6.93 | 31.98 | 0.48 | 13 | 242.2 | 57.72 | 6.5 | 11 | 57.98 | 30106.03 | 106.16 | 204.16 | 29.29 | 17.37 | 3823.89 | 0.59 | 0.74 | 1.16 | 0.24 | 1 | 10 | 208.1069 | 284.741 | 257.5658 | 208106.9058 | 284741.0496 | 2.2161e-06 | 14 | 257565.7634
23 | 120 | CONCLUIDO | 9.7662 | 10.24 | 6.94 | 32.02 | 0.49 | 13 | 242.64 | 57.72 | 6.75 | 11 | 58.17 | 30160.2 | 106.23 | 204.16 | 29.39 | 17.37 | 3872.8 | 0.59 | 0.74 | 1.16 | 0.25 | 1 | 10 | 208.2518 | 284.9393 | 257.7451 | 208251.8083 | 284939.3115 | 2.2141e-06 | 14 | 257745.1036
24 | 120 | CONCLUIDO | 9.8304 | 10.17 | 6.92 | 34.58 | 0.51 | 12 | 243.08 | 57.72 | 7 | 10 | 58.36 | 30214.44 | 105.8 | 204.14 | 28.93 | 17.37 | 3648.61 | 0.6 | 0.74 | 1.15 | 0.23 | 1 | 10 | 207.4125 | 283.7909 | 256.7063 | 207412.4818 | 283790.908 | 2.2287e-06 | 14 | 256706.302
25 | 120 | CONCLUIDO | 9.8304 | 10.17 | 6.92 | 34.58 | 0.53 | 12 | 243.52 | 57.72 | 7.25 | 10 | 58.55 | 30268.74 | 105.75 | 204.15 | 28.86 | 17.37 | 3611.27 | 0.6 | 0.74 | 1.16 | 0.23 | 1 | 10 | 207.3848 | 283.753 | 256.672 | 207384.8026 | 283753.0361 | 2.2287e-06 | 14 | 256672.0445
26 | 120 | CONCLUIDO | 9.9067 | 10.09 | 6.88 | 37.55 | 0.55 | 11 | 243.96 | 57.72 | 7.5 | 9 | 58.74 | 30323.11 | 104.89 | 204.15 | 27.78 | 17.37 | 3079.73 | 0.63 | 0.74 | 1.15 | 0.19 | 1 | 10 | 206.1573 | 282.0735 | 255.1528 | 206157.2615 | 282073.4602 | 2.246e-06 | 14 | 255152.765
27 | 120 | CONCLUIDO | 9.8999 | 10.1 | 6.89 | 37.59 | 0.56 | 11 | 244.41 | 57.72 | 7.75 | 9 | 58.93 | 30377.55 | 105 | 204.14 | 27.93 | 17.37 | 3152.67 | 0.62 | 0.74 | 1.16 | 0.2 | 1 | 10 | 206.3051 | 282.2758 | 255.3358 | 206305.1365 | 282275.7893 | 2.2445e-06 | 14 | 255335.7842
28 | 120 | CONCLUIDO | 9.9034 | 10.1 | 6.89 | 37.57 | 0.58 | 11 | 244.85 | 57.72 | 8 | 9 | 59.12 | 30432.06 | 104.91 | 204.14 | 28.03 | 17.37 | 3201.47 | 0.62 | 0.74 | 1.15 | 0.2 | 1 | 10 | 206.2274 | 282.1694 | 255.2395 | 206227.3716 | 282169.3879 | 2.2452e-06 | 14 | 255239.5376
29 | 120 | CONCLUIDO | 9.9029 | 10.1 | 6.89 | 37.57 | 0.6 | 11 | 245.29 | 57.72 | 8.25 | 9 | 59.32 | 30486.64 | 104.66 | 204.17 | 27.91 | 17.37 | 3140.05 | 0.62 | 0.74 | 1.16 | 0.2 | 1 | 10 | 206.094 | 281.9869 | 255.0745 | 206094.0291 | 281986.9429 | 2.2451e-06 | 14 | 255074.5048
30 | 120 | CONCLUIDO | 9.9704 | 10.03 | 6.87 | 41.19 | 0.62 | 10 | 245.73 | 57.72 | 8.5 | 8 | 59.51 | 30541.29 | 104.17 | 204.16 | 27.29 | 17.37 | 2835.28 | 0.64 | 0.74 | 1.15 | 0.17 | 1 | 10 | 205.2212 | 280.7927 | 253.9942 | 205221.1908 | 280792.687 | 2.2604e-06 | 14 | 253994.2271
31 | 120 | CONCLUIDO | 9.9687 | 10.03 | 6.87 | 41.2 | 0.63 | 10 | 246.18 | 57.72 | 8.75 | 8 | 59.7 | 30596.01 | 104.21 | 204.14 | 27.21 | 17.37 | 2795.29 | 0.64 | 0.74 | 1.15 | 0.18 | 1 | 10 | 205.2565 | 280.841 | 254.0379 | 205256.5025 | 280841.002 | 2.26e-06 | 14 | 254037.9309
32 | 120 | CONCLUIDO | 9.9784 | 10.02 | 6.86 | 41.14 | 0.65 | 10 | 246.62 | 57.72 | 9 | 8 | 59.9 | 30650.8 | 104.1 | 204.14 | 27.02 | 17.37 | 2701.04 | 0.64 | 0.74 | 1.15 | 0.17 | 1 | 10 | 205.0874 | 280.6097 | 253.8287 | 205087.4292 | 280609.6684 | 2.2622e-06 | 14 | 253828.6755
33 | 120 | CONCLUIDO | 10.0382 | 9.96 | 6.84 | 45.62 | 0.67 | 9 | 247.07 | 57.72 | 9.25 | 7 | 60.09 | 30705.66 | 103.44 | 204.17 | 26.56 | 17.37 | 2476.75 | 0.65 | 0.75 | 1.15 | 0.15 | 1 | 10 | 195.2856 | 267.1984 | 241.6974 | 195285.622 | 267198.4034 | 2.2758e-06 | 13 | 241697.3628
34 | 120 | CONCLUIDO | 10.0237 | 9.98 | 6.86 | 45.72 | 0.68 | 9 | 247.51 | 57.72 | 9.5 | 7 | 60.29 | 30760.6 | 103.89 | 204.14 | 27.02 | 17.37 | 2708.09 | 0.64 | 0.74 | 1.15 | 0.17 | 1 | 10 | 195.7069 | 267.7749 | 242.2188 | 195706.9297 | 267774.8553 | 2.2725e-06 | 13 | 242218.7989
35 | 120 | CONCLUIDO | 10.027 | 9.97 | 6.85 | 45.69 | 0.7 | 9 | 247.96 | 57.72 | 9.75 | 7 | 60.48 | 30815.6 | 103.95 | 204.18 | 26.9 | 17.37 | 2647.48 | 0.65 | 0.75 | 1.15 | 0.16 | 1 | 10 | 195.6816 | 267.7402 | 242.1875 | 195681.6093 | 267740.2107 | 2.2733e-06 | 13 | 242187.4607
36 | 120 | CONCLUIDO | 10.0234 | 9.98 | 6.86 | 45.72 | 0.72 | 9 | 248.4 | 57.72 | 10 | 7 | 60.68 | 30870.67 | 103.76 | 204.15 | 27 | 17.37 | 2696.04 | 0.64 | 0.74 | 1.15 | 0.17 | 1 | 10 | 195.6387 | 267.6815 | 242.1343 | 195638.6964 | 267681.4954 | 2.2724e-06 | 13 | 242134.3492
37 | 120 | CONCLUIDO | 10.0214 | 9.98 | 6.86 | 45.73 | 0.73 | 9 | 248.85 | 57.72 | 10.25 | 7 | 60.88 | 30925.82 | 103.62 | 204.14 | 27.15 | 17.37 | 2774.12 | 0.64 | 0.74 | 1.15 | 0.17 | 1 | 10 | 195.5783 | 267.5989 | 242.0596 | 195578.3076 | 267598.8687 | 2.272e-06 | 13 | 242059.6083
38 | 120 | CONCLUIDO | 10.0287 | 9.97 | 6.85 | 45.68 | 0.75 | 9 | 249.3 | 57.72 | 10.5 | 7 | 61.07 | 30981.04 | 103.23 | 204.14 | 26.83 | 17.37 | 2613.24 | 0.65 | 0.75 | 1.15 | 0.16 | 1 | 10 | 195.2776 | 267.1875 | 241.6875 | 195277.6215 | 267187.4567 | 2.2737e-06 | 13 | 241687.4609
39 | 120 | CONCLUIDO | 10.1064 | 9.89 | 6.82 | 51.16 | 0.77 | 8 | 249.75 | 57.72 | 10.75 | 6 | 61.27 | 31036.33 | 102.82 | 204.19 | 25.87 | 17.37 | 2137.07 | 0.67 | 0.75 | 1.15 | 0.13 | 1 | 10 | 194.3618 | 265.9344 | 240.554 | 194361.8061 | 265934.3977 | 2.2913e-06 | 13 | 240553.992
40 | 120 | CONCLUIDO | 10.1095 | 9.89 | 6.82 | 51.14 | 0.78 | 8 | 250.2 | 57.72 | 11 | 6 | 61.47 | 31091.69 | 102.53 | 204.14 | 25.85 | 17.37 | 2126.9 | 0.67 | 0.75 | 1.15 | 0.13 | 1 | 10 | 194.1821 | 265.6885 | 240.3315 | 194182.0658 | 265688.4691 | 2.292e-06 | 13 | 240331.5345
41 | 120 | CONCLUIDO | 10.0934 | 9.91 | 6.83 | 51.26 | 0.8 | 8 | 250.65 | 57.72 | 11.25 | 6 | 61.67 | 31147.12 | 102.66 | 204.14 | 26.23 | 17.37 | 2318.45 | 0.66 | 0.75 | 1.15 | 0.14 | 1 | 10 | 194.4067 | 265.9958 | 240.6095 | 194406.6701 | 265995.7827 | 2.2883e-06 | 13 | 240609.5185
42 | 120 | CONCLUIDO | 10.0953 | 9.91 | 6.83 | 51.24 | 0.81 | 8 | 251.1 | 57.72 | 11.5 | 6 | 61.87 | 31202.63 | 102.49 | 204.14 | 26.16 | 17.37 | 2284.66 | 0.66 | 0.75 | 1.15 | 0.14 | 1 | 10 | 194.3005 | 265.8505 | 240.4781 | 194300.5167 | 265850.5389 | 2.2888e-06 | 13 | 240478.1365
43 | 120 | CONCLUIDO | 10.1033 | 9.9 | 6.82 | 51.18 | 0.83 | 8 | 251.55 | 57.72 | 11.75 | 6 | 62.07 | 31258.21 | 102.33 | 204.14 | 25.99 | 17.37 | 2199.41 | 0.67 | 0.75 | 1.15 | 0.13 | 1 | 10 | 194.1215 | 265.6056 | 240.2566 | 194121.5238 | 265605.633 | 2.2906e-06 | 13 | 240256.6041
44 | 120 | CONCLUIDO | 10.0982 | 9.9 | 6.83 | 51.22 | 0.85 | 8 | 252 | 57.72 | 12 | 6 | 62.27 | 31313.87 | 102.12 | 204.15 | 26.08 | 17.37 | 2244.11 | 0.67 | 0.75 | 1.15 | 0.14 | 1 | 10 | 194.079 | 265.5475 | 240.204 | 194079.007 | 265547.4595 | 2.2894e-06 | 13 | 240203.9827
45 | 120 | CONCLUIDO | 10.1744 | 9.83 | 6.8 | 58.29 | 0.86 | 7 | 252.45 | 57.72 | 12.25 | 5 | 62.48 | 31369.6 | 101.63 | 204.14 | 25.25 | 17.37 | 1830.3 | 0.69 | 0.75 | 1.15 | 0.11 | 1 | 10 | 193.147 | 264.2722 | 239.0505 | 193146.9972 | 264272.2426 | 2.3067e-06 | 13 | 239050.4706
46 | 120 | CONCLUIDO | 10.1675 | 9.84 | 6.81 | 58.35 | 0.88 | 7 | 252.9 | 57.72 | 12.5 | 5 | 62.68 | 31425.4 | 101.87 | 204.14 | 25.38 | 17.37 | 1895.96 | 0.68 | 0.75 | 1.15 | 0.12 | 1 | 10 | 193.3586 | 264.5617 | 239.3123 | 193358.564 | 264561.7177 | 2.3051e-06 | 13 | 239312.3187
47 | 120 | CONCLUIDO | 10.1701 | 9.83 | 6.8 | 58.33 | 0.9 | 7 | 253.35 | 57.72 | 12.75 | 5 | 62.88 | 31481.28 | 102.01 | 204.14 | 25.31 | 17.37 | 1860.08 | 0.69 | 0.75 | 1.15 | 0.11 | 1 | 10 | 193.3824 | 264.5943 | 239.3418 | 193382.4049 | 264594.3379 | 2.3057e-06 | 13 | 239341.8256
48 | 120 | CONCLUIDO | 10.1606 | 9.84 | 6.81 | 58.41 | 0.91 | 7 | 253.81 | 57.72 | 13 | 5 | 63.08 | 31537.23 | 102.04 | 204.14 | 25.69 | 17.37 | 2050.94 | 0.68 | 0.75 | 1.15 | 0.12 | 1 | 10 | 193.5013 | 264.757 | 239.4889 | 193501.2714 | 264756.9762 | 2.3036e-06 | 13 | 239488.942
49 | 120 | CONCLUIDO | 10.1652 | 9.84 | 6.81 | 58.37 | 0.93 | 7 | 254.26 | 57.72 | 13.25 | 5 | 63.29 | 31593.26 | 101.96 | 204.21 | 25.55 | 17.37 | 1980.75 | 0.68 | 0.75 | 1.15 | 0.12 | 1 | 10 | 193.424 | 264.6512 | 239.3933 | 193423.9567 | 264651.1908 | 2.3046e-06 | 13 | 239393.2526
50 | 120 | CONCLUIDO | 10.1626 | 9.84 | 6.81 | 58.39 | 0.94 | 7 | 254.72 | 57.72 | 13.5 | 5 | 63.49 | 31649.36 | 101.73 | 204.15 | 25.59 | 17.37 | 2003.24 | 0.68 | 0.75 | 1.15 | 0.12 | 1 | 10 | 193.3203 | 264.5093 | 239.2649 | 193320.2719 | 264509.3247 | 2.304e-06 | 13 | 239264.926
51 | 120 | CONCLUIDO | 10.1577 | 9.84 | 6.82 | 58.43 | 0.96 | 7 | 255.17 | 57.72 | 13.75 | 5 | 63.7 | 31705.54 | 101.62 | 204.19 | 25.73 | 17.37 | 2070 | 0.68 | 0.75 | 1.15 | 0.13 | 1 | 10 | 193.3297 | 264.5222 | 239.2766 | 193329.6795 | 264522.1966 | 2.3029e-06 | 13 | 239276.5694
52 | 120 | CONCLUIDO | 10.1569 | 9.85 | 6.82 | 58.44 | 0.97 | 7 | 255.63 | 57.72 | 14 | 5 | 63.91 | 31761.8 | 101.53 | 204.14 | 25.81 | 17.37 | 2113.3 | 0.67 | 0.75 | 1.15 | 0.13 | 1 | 10 | 193.2874 | 264.4644 | 239.2243 | 193287.4475 | 264464.4129 | 2.3027e-06 | 13 | 239224.3005
53 | 120 | CONCLUIDO | 10.1663 | 9.84 | 6.81 | 58.36 | 0.99 | 7 | 256.09 | 57.72 | 14.25 | 5 | 64.11 | 31818.13 | 101.1 | 204.15 | 25.52 | 17.37 | 1969.03 | 0.68 | 0.75 | 1.15 | 0.12 | 1 | 10 | 192.9554 | 264.01 | 238.8133 | 192955.3664 | 264010.0449 | 2.3048e-06 | 13 | 238813.2968
54 | 120 | CONCLUIDO | 10.2404 | 9.77 | 6.78 | 67.83 | 1.01 | 6 | 256.54 | 57.72 | 14.5 | 4 | 64.32 | 31874.54 | 100.48 | 204.15 | 24.69 | 17.37 | 1555.6 | 0.7 | 0.75 | 1.15 | 0.09 | 1 | 10 | 191.9842 | 262.6812 | 237.6113 | 191984.1562 | 262681.1923 | 2.3216e-06 | 13 | 237611.268
55 | 120 | CONCLUIDO | 10.2383 | 9.77 | 6.79 | 67.85 | 1.02 | 6 | 257 | 57.72 | 14.75 | 4 | 64.53 | 31931.15 | 100.61 | 204.14 | 24.74 | 17.37 | 1580.16 | 0.7 | 0.75 | 1.15 | 0.09 | 1 | 10 | 192.1 | 262.8397 | 237.7546 | 192099.9904 | 262839.6817 | 2.3212e-06 | 13 | 237754.6314
56 | 120 | CONCLUIDO | 10.2363 | 9.77 | 6.79 | 67.87 | 1.04 | 6 | 257.46 | 57.72 | 15 | 4 | 64.74 | 31987.71 | 100.61 | 204.14 | 24.84 | 17.37 | 1631.11 | 0.7 | 0.75 | 1.15 | 0.1 | 1 | 10 | 192.1146 | 262.8597 | 237.7727 | 192114.6066 | 262859.6802 | 2.3207e-06 | 13 | 237772.7213
57 | 120 | CONCLUIDO | 10.2375 | 9.77 | 6.79 | 67.86 | 1.05 | 6 | 257.92 | 57.72 | 15.25 | 4 | 64.95 | 32044.35 | 100.7 | 204.14 | 24.88 | 17.37 | 1651.39 | 0.7 | 0.75 | 1.14 | 0.09 | 1 | 10 | 192.1537 | 262.9131 | 237.8211 | 192153.6776 | 262913.1389 | 2.321e-06 | 13 | 237821.0779
58 | 120 | CONCLUIDO | 10.234 | 9.77 | 6.79 | 67.89 | 1.07 | 6 | 258.38 | 57.72 | 15.5 | 4 | 65.16 | 32101.07 | 100.76 | 204.14 | 24.98 | 17.37 | 1704.11 | 0.7 | 0.75 | 1.14 | 0.1 | 1 | 10 | 192.2112 | 262.9918 | 237.8923 | 192211.1852 | 262991.8234 | 2.3202e-06 | 13 | 237892.2529
59 | 120 | CONCLUIDO | 10.2375 | 9.77 | 6.79 | 67.86 | 1.08 | 6 | 258.84 | 57.72 | 15.75 | 4 | 65.37 | 32157.87 | 100.68 | 204.14 | 24.67 | 17.37 | 1547.08 | 0.7 | 0.75 | 1.15 | 0.09 | 1 | 10 | 192.143 | 262.8986 | 237.8079 | 192143.0462 | 262898.5925 | 2.321e-06 | 13 | 237807.9198
60 | 120 | CONCLUIDO | 10.238 | 9.77 | 6.79 | 67.85 | 1.1 | 6 | 259.3 | 57.72 | 16 | 4 | 65.58 | 32214.75 | 100.43 | 204.15 | 24.64 | 17.37 | 1530.9 | 0.71 | 0.75 | 1.15 | 0.09 | 1 | 10 | 192.0065 | 262.7118 | 237.6389 | 192006.5043 | 262711.77 | 2.3211e-06 | 13 | 237638.9274
61 | 120 | CONCLUIDO | 10.2392 | 9.77 | 6.78 | 67.84 | 1.11 | 6 | 259.76 | 57.72 | 16.25 | 4 | 65.79 | 32271.71 | 100.24 | 204.14 | 24.79 | 17.37 | 1607.51 | 0.7 | 0.75 | 1.14 | 0.09 | 1 | 10 | 191.8654 | 262.5186 | 237.4642 | 191865.354 | 262518.6419 | 2.3214e-06 | 13 | 237464.2311
62 | 120 | CONCLUIDO | 10.2302 | 9.78 | 6.79 | 67.93 | 1.13 | 6 | 260.23 | 57.72 | 16.5 | 4 | 66 | 32328.74 | 100.3 | 204.14 | 25.08 | 17.37 | 1751.84 | 0.69 | 0.75 | 1.14 | 0.1 | 1 | 10 | 191.9943 | 262.6951 | 237.6238 | 191994.3168 | 262695.0944 | 2.3193e-06 | 13 | 237623.8433
63 | 120 | CONCLUIDO | 10.238 | 9.77 | 6.79 | 67.85 | 1.14 | 6 | 260.69 | 57.72 | 16.75 | 4 | 66.21 | 32385.86 | 99.95 | 204.14 | 24.8 | 17.37 | 1614.04 | 0.7 | 0.75 | 1.14 | 0.09 | 1 | 10 | 191.7514 | 262.3627 | 237.3231 | 191751.3627 | 262362.6739 | 2.3211e-06 | 13 | 237323.1485
64 | 120 | CONCLUIDO | 10.2325 | 9.77 | 6.79 | 67.91 | 1.16 | 6 | 261.15 | 57.72 | 17 | 4 | 66.43 | 32443.05 | 99.92 | 204.14 | 24.9 | 17.37 | 1660.98 | 0.7 | 0.75 | 1.15 | 0.1 | 1 | 10 | 191.7754 | 262.3956 | 237.3529 | 191775.4299 | 262395.6037 | 2.3199e-06 | 13 | 237352.9356
65 | 120 | CONCLUIDO | 10.2398 | 9.77 | 6.78 | 67.84 | 1.17 | 6 | 261.62 | 57.72 | 17.25 | 4 | 66.64 | 32500.33 | 99.7 | 204.14 | 24.75 | 17.37 | 1586.78 | 0.7 | 0.75 | 1.14 | 0.09 | 1 | 10 | 191.574 | 262.12 | 237.1036 | 191574.0005 | 262119.9992 | 2.3215e-06 | 13 | 237103.6343
66 | 120 | CONCLUIDO | 10.2287 | 9.78 | 6.79 | 67.94 | 1.19 | 6 | 262.08 | 57.72 | 17.5 | 4 | 66.86 | 32557.69 | 99.54 | 204.14 | 25.07 | 17.37 | 1748.41 | 0.69 | 0.75 | 1.15 | 0.1 | 1 | 10 | 191.6009 | 262.1568 | 237.137 | 191600.93 | 262156.8453 | 2.319e-06 | 13 | 237136.9639
67 | 120 | CONCLUIDO | 10.3046 | 9.7 | 6.77 | 81.21 | 1.2 | 5 | 262.55 | 57.72 | 17.75 | 3 | 67.07 | 32615.12 | 98.74 | 204.14 | 24.22 | 17.37 | 1329.57 | 0.72 | 0.75 | 1.14 | 0.08 | 1 | 10 | 190.5687 | 260.7445 | 235.8594 | 190568.6833 | 260744.4799 | 2.3362e-06 | 13 | 235859.3927
68 | 120 | CONCLUIDO | 10.2998 | 9.71 | 6.77 | 81.27 | 1.22 | 5 | 263.01 | 57.72 | 18 | 3 | 67.29 | 32672.64 | 99.1 | 204.14 | 24.39 | 17.37 | 1411.35 | 0.71 | 0.75 | 1.14 | 0.08 | 1 | 10 | 190.793 | 261.0515 | 236.1371 | 190793.0404 | 261051.4551 | 2.3351e-06 | 13 | 236137.0706
69 | 120 | CONCLUIDO | 10.2928 | 9.72 | 6.78 | 81.35 | 1.23 | 5 | 263.48 | 57.72 | 18.25 | 3 | 67.51 | 32730.24 | 99.33 | 204.14 | 24.59 | 17.37 | 1512.47 | 0.71 | 0.75 | 1.15 | 0.09 | 1 | 10 | 190.9959 | 261.329 | 236.3881 | 190995.8807 | 261328.9902 | 2.3335e-06 | 13 | 236388.1181
70 | 120 | CONCLUIDO | 10.3007 | 9.71 | 6.77 | 81.26 | 1.25 | 5 | 263.95 | 57.72 | 18.5 | 3 | 67.72 | 32787.92 | 99.25 | 204.17 | 24.34 | 17.37 | 1387.16 | 0.71 | 0.75 | 1.14 | 0.08 | 1 | 10 | 190.8659 | 261.1511 | 236.2272 | 190865.8649 | 261151.0968 | 2.3353e-06 | 13 | 236227.2026
71 | 120 | CONCLUIDO | 10.2987 | 9.71 | 6.77 | 81.28 | 1.26 | 5 | 264.42 | 57.72 | 18.75 | 3 | 67.94 | 32845.69 | 99.51 | 204.14 | 24.41 | 17.37 | 1424.48 | 0.71 | 0.75 | 1.14 | 0.08 | 1 | 10 | 191.0175 | 261.3586 | 236.4149 | 191017.5401 | 261358.6254 | 2.3349e-06 | 13 | 236414.925
72 | 120 | CONCLUIDO | 10.2987 | 9.71 | 6.77 | 81.28 | 1.28 | 5 | 264.89 | 57.72 | 19 | 3 | 68.16 | 32903.54 | 99.44 | 204.14 | 24.47 | 17.37 | 1452.24 | 0.71 | 0.75 | 1.14 | 0.08 | 1 | 10 | 190.9806 | 261.308 | 236.3691 | 190980.5512 | 261308.0156 | 2.3349e-06 | 13 | 236369.1454
73 | 120 | CONCLUIDO | 10.2993 | 9.71 | 6.77 | 81.27 | 1.29 | 5 | 265.36 | 57.72 | 19.25 | 3 | 68.38 | 32961.47 | 99.37 | 204.14 | 24.43 | 17.37 | 1434.22 | 0.71 | 0.75 | 1.14 | 0.08 | 1 | 10 | 190.9393 | 261.2515 | 236.3181 | 190939.2717 | 261251.5352 | 2.335e-06 | 13 | 236318.0553
74 | 120 | CONCLUIDO | 10.2954 | 9.71 | 6.78 | 81.32 | 1.31 | 5 | 265.83 | 57.72 | 19.5 | 3 | 68.6 | 33019.48 | 99.33 | 204.14 | 24.51 | 17.37 | 1472.26 | 0.71 | 0.75 | 1.14 | 0.09 | 1 | 10 | 190.9773 | 261.3035 | 236.3651 | 190977.2676 | 261303.5228 | 2.3341e-06 | 13 | 236365.0813
75 | 120 | CONCLUIDO | 10.2942 | 9.71 | 6.78 | 81.33 | 1.32 | 5 | 266.3 | 57.72 | 19.75 | 3 | 68.82 | 33077.58 | 99.31 | 204.17 | 24.53 | 17.37 | 1479.9 | 0.71 | 0.75 | 1.15 | 0.09 | 1 | 10 | 190.9753 | 261.3008 | 236.3626 | 190975.2842 | 261300.8091 | 2.3338e-06 | 13 | 236362.6266
76 | 120 | CONCLUIDO | 10.2972 | 9.71 | 6.77 | 81.3 | 1.33 | 5 | 266.77 | 57.72 | 20 | 3 | 69.05 | 33135.76 | 99.08 | 204.14 | 24.38 | 17.37 | 1407.61 | 0.71 | 0.75 | 1.15 | 0.08 | 1 | 10 | 190.801 | 261.0624 | 236.147 | 190801.0294 | 261062.3859 | 2.3345e-06 | 13 | 236146.9582
77 | 120 | CONCLUIDO | 10.301 | 9.71 | 6.77 | 81.25 | 1.35 | 5 | 267.24 | 57.72 | 20.25 | 3 | 69.27 | 33194.02 | 98.96 | 204.14 | 24.35 | 17.37 | 1393.22 | 0.71 | 0.75 | 1.14 | 0.08 | 1 | 10 | 190.7105 | 260.9385 | 236.0349 | 190710.5169 | 260938.5427 | 2.3354e-06 | 13 | 236034.9344
78 | 120 | CONCLUIDO | 10.3069 | 9.7 | 6.77 | 81.19 | 1.36 | 5 | 267.71 | 57.72 | 20.5 | 3 | 69.49 | 33252.37 | 98.67 | 204.14 | 24.15 | 17.37 | 1294.75 | 0.72 | 0.75 | 1.14 | 0.07 | 1 | 10 | 190.5154 | 260.6715 | 235.7934 | 190515.3721 | 260671.5371 | 2.3367e-06 | 13 | 235793.4114
79 | 120 | CONCLUIDO | 10.3102 | 9.7 | 6.76 | 81.15 | 1.38 | 5 | 268.19 | 57.72 | 20.75 | 3 | 69.71 | 33310.81 | 98.33 | 204.14 | 24.09 | 17.37 | 1263.74 | 0.72 | 0.76 | 1.14 | 0.07 | 1 | 10 | 190.2813 | 260.3512 | 235.5037 | 190281.2797 | 260351.2415 | 2.3375e-06 | 13 | 235503.6844
80 | 120 | CONCLUIDO | 10.3093 | 9.7 | 6.76 | 81.16 | 1.39 | 5 | 268.66 | 57.72 | 21 | 3 | 69.94 | 33369.33 | 98.07 | 204.14 | 24.05 | 17.37 | 1243.03 | 0.72 | 0.76 | 1.14 | 0.07 | 1 | 10 | 190.1504 | 260.1722 | 235.3417 | 190150.4057 | 260172.174 | 2.3373e-06 | 13 | 235341.7068
81 | 120 | CONCLUIDO | 10.3066 | 9.7 | 6.77 | 81.19 | 1.41 | 5 | 269.14 | 57.72 | 21.25 | 3 | 70.16 | 33427.94 | 97.75 | 204.14 | 24.16 | 17.37 | 1296.6 | 0.72 | 0.75 | 1.14 | 0.07 | 1 | 10 | 190.0317 | 260.0098 | 235.1948 | 190031.7369 | 260009.806 | 2.3367e-06 | 13 | 235194.8351
82 | 120 | CONCLUIDO | 10.3081 | 9.7 | 6.76 | 81.17 | 1.42 | 5 | 269.61 | 57.72 | 21.5 | 3 | 70.39 | 33486.63 | 97.38 | 204.14 | 24.17 | 17.37 | 1304.47 | 0.72 | 0.75 | 1.14 | 0.07 | 1 | 10 | 189.7946 | 259.6854 | 234.9014 | 189794.6155 | 259685.3661 | 2.337e-06 | 13 | 234901.3592
83 | 120 | CONCLUIDO | 10.3034 | 9.71 | 6.77 | 81.23 | 1.43 | 5 | 270.09 | 57.72 | 21.75 | 3 | 70.62 | 33545.41 | 97.38 | 204.14 | 24.27 | 17.37 | 1354.65 | 0.72 | 0.75 | 1.14 | 0.08 | 1 | 10 | 189.8589 | 259.7733 | 234.9809 | 189858.9049 | 259773.3296 | 2.3359e-06 | 13 | 234980.9276
84 | 120 | CONCLUIDO | 10.301 | 9.71 | 6.77 | 81.25 | 1.45 | 5 | 270.57 | 57.72 | 22 | 3 | 70.84 | 33604.28 | 97.33 | 204.14 | 24.32 | 17.37 | 1377.23 | 0.71 | 0.75 | 1.14 | 0.08 | 1 | 10 | 189.8494 | 259.7603 | 234.9692 | 189849.3973 | 259760.321 | 2.3354e-06 | 13 | 234969.1605
85 | 120 | CONCLUIDO | 10.301 | 9.71 | 6.77 | 81.25 | 1.46 | 5 | 271.05 | 57.72 | 22.25 | 3 | 71.07 | 33663.24 | 97.19 | 204.14 | 24.42 | 17.37 | 1425.75 | 0.71 | 0.75 | 1.14 | 0.08 | 1 | 10 | 189.7754 | 259.6591 | 234.8776 | 189775.4361 | 259659.124 | 2.3354e-06 | 13 | 234877.6216
86 | 120 | CONCLUIDO | 10.2987 | 9.71 | 6.77 | 81.28 | 1.47 | 5 | 271.52 | 57.72 | 22.5 | 3 | 71.3 | 33722.28 | 96.9 | 204.14 | 24.33 | 17.37 | 1380.28 | 0.71 | 0.75 | 1.15 | 0.08 | 1 | 10 | 189.6384 | 259.4716 | 234.708 | 189638.3843 | 259471.6036 | 2.3349e-06 | 13 | 234707.9979
87 | 120 | CONCLUIDO | 10.3051 | 9.7 | 6.77 | 81.21 | 1.49 | 5 | 272 | 57.72 | 22.75 | 3 | 71.53 | 33781.41 | 96.51 | 204.14 | 24.22 | 17.37 | 1327.94 | 0.72 | 0.75 | 1.14 | 0.08 | 1 | 10 | 189.3875 | 259.1283 | 234.3975 | 189387.5006 | 259128.3336 | 2.3363e-06 | 13 | 234397.4891
88 | 120 | CONCLUIDO | 10.3773 | 9.64 | 6.75 | 101.18 | 1.5 | 4 | 272.49 | 57.72 | 23 | 2 | 71.76 | 33840.76 | 95.96 | 204.14 | 23.45 | 17.37 | 948.74 | 0.74 | 0.76 | 1.14 | 0.05 | 1 | 10 | 188.5355 | 257.9626 | 233.343 | 188535.4826 | 257962.5649 | 2.3527e-06 | 13 | 233342.9798
89 | 120 | CONCLUIDO | 10.3788 | 9.64 | 6.74 | 101.16 | 1.52 | 4 | 272.97 | 57.72 | 23.25 | 2 | 71.99 | 33900.07 | 95.99 | 204.14 | 23.49 | 17.37 | 967.48 | 0.74 | 0.76 | 1.14 | 0.05 | 1 | 10 | 188.5099 | 257.9276 | 233.3113 | 188509.9264 | 257927.5977 | 2.353e-06 | 13 | 233311.3498
90 | 120 | CONCLUIDO | 10.3743 | 9.64 | 6.75 | 101.22 | 1.53 | 4 | 273.45 | 57.72 | 23.5 | 2 | 72.22 | 33959.47 | 96.11 | 204.14 | 23.56 | 17.37 | 1002.09 | 0.74 | 0.76 | 1.14 | 0.06 | 1 | 10 | 188.6348 | 258.0984 | 233.4659 | 188634.7688 | 258098.4126 | 2.352e-06 | 13 | 233465.8623
91 | 120 | CONCLUIDO | 10.3719 | 9.64 | 6.75 | 101.25 | 1.54 | 4 | 273.93 | 57.72 | 23.75 | 2 | 72.46 | 34018.96 | 96.37 | 204.14 | 23.66 | 17.37 | 1053.22 | 0.73 | 0.76 | 1.14 | 0.06 | 1 | 10 | 188.7877 | 258.3077 | 233.6551 | 188787.6946 | 258307.6525 | 2.3515e-06 | 13 | 233655.1327
92 | 120 | CONCLUIDO | 10.3717 | 9.64 | 6.75 | 101.26 | 1.56 | 4 | 274.41 | 57.72 | 24 | 2 | 72.69 | 34078.55 | 96.5 | 204.14 | 23.64 | 17.37 | 1040.16 | 0.74 | 0.76 | 1.14 | 0.06 | 1 | 10 | 188.8573 | 258.4029 | 233.7413 | 188857.2834 | 258402.8669 | 2.3514e-06 | 13 | 233741.26
93 | 120 | CONCLUIDO | 10.369 | 9.64 | 6.75 | 101.3 | 1.57 | 4 | 274.9 | 57.72 | 24.25 | 2 | 72.92 | 34138.22 | 96.49 | 204.14 | 23.72 | 17.37 | 1084.67 | 0.73 | 0.76 | 1.14 | 0.06 | 1 | 10 | 188.8707 | 258.4212 | 233.7578 | 188870.6701 | 258421.1832 | 2.3508e-06 | 13 | 233757.8282
94 | 120 | CONCLUIDO | 10.3761 | 9.64 | 6.75 | 101.2 | 1.58 | 4 | 275.38 | 57.72 | 24.5 | 2 | 73.16 | 34197.98 | 96.62 | 204.14 | 23.59 | 17.37 | 1017.34 | 0.74 | 0.76 | 1.14 | 0.06 | 1 | 10 | 188.8899 | 258.4475 | 233.7816 | 188889.8725 | 258447.4568 | 2.3524e-06 | 13 | 233781.5942
95 | 120 | CONCLUIDO | 10.3791 | 9.63 | 6.74 | 101.15 | 1.6 | 4 | 275.87 | 57.72 | 24.75 | 2 | 73.39 | 34257.84 | 96.66 | 204.14 | 23.54 | 17.37 | 993.72 | 0.74 | 0.76 | 1.14 | 0.05 | 1 | 10 | 188.8592 | 258.4054 | 233.7436 | 188859.1616 | 258405.4367 | 2.3531e-06 | 13 | 233743.5845
96 | 120 | CONCLUIDO | 10.3824 | 9.63 | 6.74 | 101.11 | 1.61 | 4 | 276.35 | 57.72 | 25 | 2 | 73.63 | 34317.79 | 96.72 | 204.14 | 23.42 | 17.37 | 932.34 | 0.74 | 0.76 | 1.14 | 0.05 | 1 | 10 | 188.8679 | 258.4173 | 233.7544 | 188867.8634 | 258417.3429 | 2.3538e-06 | 13 | 233754.3544
97 | 120 | CONCLUIDO | 10.3749 | 9.64 | 6.75 | 101.21 | 1.62 | 4 | 276.84 | 57.72 | 25.25 | 2 | 73.87 | 34377.83 | 96.81 | 204.14 | 23.52 | 17.37 | 982.75 | 0.74 | 0.76 | 1.14 | 0.06 | 1 | 10 | 188.9978 | 258.5951 | 233.9152 | 188997.8147 | 258595.1481 | 2.3521e-06 | 13 | 233915.1901
98 | 120 | CONCLUIDO | 10.3764 | 9.64 | 6.75 | 101.19 | 1.64 | 4 | 277.33 | 57.72 | 25.5 | 2 | 74.1 | 34437.96 | 96.73 | 204.14 | 23.57 | 17.37 | 1007.43 | 0.74 | 0.76 | 1.14 | 0.06 | 1 | 10 | 188.9455 | 258.5236 | 233.8504 | 188945.4926 | 258523.5586 | 2.3525e-06 | 13 | 233850.433
99 | 120 | CONCLUIDO | 10.3693 | 9.64 | 6.75 | 101.29 | 1.65 | 4 | 277.82 | 57.72 | 25.75 | 2 | 74.34 | 34498.19 | 96.83 | 204.14 | 23.76 | 17.37 | 1101.16 | 0.73 | 0.76 | 1.14 | 0.06 | 1 | 10 | 189.047 | 258.6625 | 233.9761 | 189047.0361 | 258662.495 | 2.3509e-06 | 13 | 233976.1095
100 | 120 | CONCLUIDO | 10.3696 | 9.64 | 6.75 | 101.29 | 1.66 | 4 | 278.31 | 57.72 | 26 | 2 | 74.58 | 34558.51 | 96.76 | 204.14 | 23.71 | 17.37 | 1078 | 0.73 | 0.76 | 1.14 | 0.06 | 1 | 10 | 189.0082 | 258.6094 | 233.9281 | 189008.2243 | 258609.3909 | 2.3509e-06 | 13 | 233928.0736
101 | 120 | CONCLUIDO | 10.3737 | 9.64 | 6.75 | 101.23 | 1.68 | 4 | 278.79 | 57.72 | 26.25 | 2 | 74.82 | 34618.92 | 96.67 | 204.14 | 23.68 | 17.37 | 1064.38 | 0.73 | 0.76 | 1.14 | 0.06 | 1 | 10 | 188.9327 | 258.506 | 233.8346 | 188932.6666 | 258506.0095 | 2.3519e-06 | 13 | 233834.5588
102 | 120 | CONCLUIDO | 10.3764 | 9.64 | 6.75 | 101.19 | 1.69 | 4 | 279.29 | 57.72 | 26.5 | 2 | 75.06 | 34679.43 | 96.48 | 204.14 | 23.55 | 17.37 | 996.86 | 0.74 | 0.76 | 1.14 | 0.06 | 1 | 10 | 188.8144 | 258.3442 | 233.6882 | 188814.3787 | 258344.1629 | 2.3525e-06 | 13 | 233688.1586
103 | 120 | CONCLUIDO | 10.3764 | 9.64 | 6.75 | 101.19 | 1.7 | 4 | 279.78 | 57.72 | 26.75 | 2 | 75.3 | 34740.03 | 96.48 | 204.14 | 23.53 | 17.37 | 985.83 | 0.74 | 0.76 | 1.14 | 0.05 | 1 | 10 | 188.8144 | 258.3442 | 233.6882 | 188814.3787 | 258344.1629 | 2.3525e-06 | 13 | 233688.1586
104 | 120 | CONCLUIDO | 10.3788 | 9.64 | 6.74 | 101.16 | 1.72 | 4 | 280.27 | 57.72 | 27 | 2 | 75.54 | 34800.73 | 96.35 | 204.14 | 23.5 | 17.37 | 971.38 | 0.74 | 0.76 | 1.14 | 0.05 | 1 | 10 | 188.6987 | 258.1859 | 233.545 | 188698.6866 | 258185.8679 | 2.353e-06 | 13 | 233544.971
105 | 120 | CONCLUIDO | 10.3833 | 9.63 | 6.74 | 101.1 | 1.73 | 4 | 280.76 | 57.72 | 27.25 | 2 | 75.79 | 34861.53 | 96.18 | 204.14 | 23.33 | 17.37 | 887.2 | 0.74 | 0.76 | 1.14 | 0.05 | 1 | 10 | 188.5786 | 258.0216 | 233.3964 | 188578.6417 | 258021.617 | 2.354e-06 | 13 | 233396.396
106 | 120 | CONCLUIDO | 10.3806 | 9.63 | 6.74 | 101.13 | 1.74 | 4 | 281.26 | 57.72 | 27.5 | 2 | 76.03 | 34922.42 | 96.07 | 204.17 | 23.44 | 17.37 | 940.75 | 0.74 | 0.76 | 1.14 | 0.05 | 1 | 10 | 188.5395 | 257.9681 | 233.348 | 188539.5166 | 257968.0844 | 2.3534e-06 | 13 | 233347.9725
107 | 120 | CONCLUIDO | 10.38 | 9.63 | 6.74 | 101.14 | 1.75 | 4 | 281.75 | 57.72 | 27.75 | 2 | 76.28 | 34983.41 | 95.86 | 204.14 | 23.49 | 17.37 | 969.66 | 0.74 | 0.76 | 1.14 | 0.05 | 1 | 10 | 188.4335 | 257.8231 | 233.2168 | 188433.5375 | 257823.0792 | 2.3533e-06 | 13 | 233216.8063
108 | 120 | CONCLUIDO | 10.3812 | 9.63 | 6.74 | 101.12 | 1.77 | 4 | 282.25 | 57.72 | 28 | 2 | 76.52 | 35044.49 | 95.74 | 204.15 | 23.37 | 17.37 | 907.73 | 0.74 | 0.76 | 1.14 | 0.05 | 1 | 10 | 188.3624 | 257.7258 | 233.1288 | 188362.4085 | 257725.7573 | 2.3536e-06 | 13 | 233128.7727
109 | 120 | CONCLUIDO | 10.3833 | 9.63 | 6.74 | 101.1 | 1.78 | 4 | 282.74 | 57.72 | 28.25 | 2 | 76.77 | 35105.68 | 95.45 | 204.14 | 23.37 | 17.37 | 904.96 | 0.74 | 0.76 | 1.14 | 0.05 | 1 | 10 | 188.196 | 257.4981 | 232.9229 | 188196.0437 | 257498.1296 | 2.354e-06 | 13 | 232922.8695
110 | 120 | CONCLUIDO | 10.3794 | 9.63 | 6.74 | 101.15 | 1.79 | 4 | 283.24 | 57.72 | 28.5 | 2 | 77.01 | 35166.96 | 95.31 | 204.14 | 23.44 | 17.37 | 943.11 | 0.74 | 0.76 | 1.14 | 0.05 | 1 | 10 | 188.1493 | 257.4341 | 232.865 | 188149.2829 | 257434.1495 | 2.3532e-06 | 13 | 232864.9955
111 | 120 | CONCLUIDO | 10.389 | 9.63 | 6.73 | 101.02 | 1.8 | 4 | 283.74 | 57.72 | 28.75 | 2 | 77.26 | 35228.34 | 95.01 | 204.14 | 23.17 | 17.37 | 804.89 | 0.75 | 0.76 | 1.14 | 0.04 | 1 | 10 | 187.8957 | 257.0872 | 232.5511 | 187895.7018 | 257087.1886 | 2.3553e-06 | 13 | 232551.1481
112 | 120 | CONCLUIDO | 10.386 | 9.63 | 6.74 | 101.06 | 1.82 | 4 | 284.23 | 57.72 | 29 | 2 | 77.51 | 35289.82 | 94.86 | 204.16 | 23.16 | 17.37 | 800 | 0.75 | 0.76 | 1.14 | 0.05 | 1 | 10 | 187.8685 | 257.0499 | 232.5174 | 187868.4684 | 257049.9267 | 2.3547e-06 | 13 | 232517.4424
113 | 120 | CONCLUIDO | 10.3875 | 9.63 | 6.74 | 101.04 | 1.83 | 4 | 284.73 | 57.72 | 29.25 | 2 | 77.76 | 35351.4 | 94.58 | 204.14 | 23.13 | 17.37 | 788.25 | 0.75 | 0.76 | 1.14 | 0.04 | 1 | 10 | 187.7116 | 256.8353 | 232.3233 | 187711.5863 | 256835.2736 | 2.355e-06 | 13 | 232323.2756
114 | 120 | CONCLUIDO | 10.3863 | 9.63 | 6.74 | 101.05 | 1.84 | 4 | 285.23 | 57.72 | 29.5 | 2 | 78.01 | 35413.08 | 94.38 | 204.14 | 23.19 | 17.37 | 818.89 | 0.75 | 0.76 | 1.14 | 0.05 | 1 | 10 | 187.6149 | 256.703 | 232.2036 | 187614.9313 | 256703.0259 | 2.3547e-06 | 13 | 232203.6494
115 | 120 | CONCLUIDO | 10.3854 | 9.63 | 6.74 | 101.07 | 1.85 | 4 | 285.73 | 57.72 | 29.75 | 2 | 78.26 | 35474.86 | 94.2 | 204.14 | 23.24 | 17.37 | 842.18 | 0.75 | 0.76 | 1.14 | 0.05 | 1 | 10 | 187.5267 | 256.5823 | 232.0945 | 187526.7053 | 256582.3113 | 2.3545e-06 | 13 | 232094.4556
116 | 120 | CONCLUIDO | 10.3836 | 9.63 | 6.74 | 101.09 | 1.87 | 4 | 286.24 | 57.72 | 30 | 2 | 78.51 | 35536.74 | 94.08 | 204.14 | 23.26 | 17.37 | 850.91 | 0.75 | 0.76 | 1.14 | 0.05 | 1 | 10 | 187.476 | 256.5129 | 232.0317 | 187475.9895 | 256512.9197 | 2.3541e-06 | 13 | 232031.6866
117 | 120 | CONCLUIDO | 10.3821 | 9.63 | 6.74 | 101.11 | 1.88 | 4 | 286.74 | 57.72 | 30.25 | 2 | 78.77 | 35598.85 | 93.84 | 204.14 | 23.38 | 17.37 | 911.84 | 0.74 | 0.76 | 1.14 | 0.05 | 1 | 10 | 187.3603 | 256.3547 | 231.8885 | 187360.3295 | 256354.6685 | 2.3538e-06 | 13 | 231888.5388
118 | 120 | CONCLUIDO | 10.3797 | 9.63 | 6.74 | 101.15 | 1.89 | 4 | 287.24 | 57.72 | 30.5 | 2 | 79.02 | 35660.94 | 93.59 | 204.14 | 23.41 | 17.37 | 927.08 | 0.74 | 0.76 | 1.14 | 0.05 | 1 | 10 | 187.2455 | 256.1975 | 231.7464 | 187245.4585 | 256197.4971 | 2.3532e-06 | 13 | 231746.3675
119 | 120 | CONCLUIDO | 10.386 | 9.63 | 6.74 | 101.06 | 1.9 | 4 | 287.75 | 57.72 | 30.75 | 2 | 79.27 | 35723.13 | 93.26 | 204.14 | 23.29 | 17.37 | 865.68 | 0.75 | 0.76 | 1.14 | 0.05 | 1 | 10 | 187.0301 | 255.9029 | 231.4798 | 187030.1155 | 255902.8552 | 2.3547e-06 | 13 | 231479.8458
120 | 120 | CONCLUIDO | 10.3839 | 9.63 | 6.74 | 101.09 | 1.92 | 4 | 288.25 | 57.72 | 31 | 2 | 79.53 | 35785.42 | 92.99 | 204.15 | 23.25 | 17.37 | 846.15 | 0.75 | 0.76 | 1.14 | 0.05 | 1 | 10 | 186.9027 | 255.7285 | 231.3222 | 186902.7184 | 255728.5448 | 2.3542e-06 | 13 | 231322.1714
121 | 120 | CONCLUIDO | 10.3833 | 9.63 | 6.74 | 101.1 | 1.93 | 4 | 288.76 | 57.72 | 31.25 | 2 | 79.78 | 35847.82 | 92.89 | 204.14 | 23.33 | 17.37 | 889.18 | 0.74 | 0.76 | 1.14 | 0.05 | 1 | 10 | 186.8543 | 255.6623 | 231.2623 | 186854.3301 | 255662.3379 | 2.354e-06 | 13 | 231262.2832
122 | 120 | CONCLUIDO | 10.3863 | 9.63 | 6.74 | 101.05 | 1.94 | 4 | 289.27 | 57.72 | 31.5 | 2 | 80.04 | 35910.33 | 92.62 | 204.14 | 23.23 | 17.37 | 834.86 | 0.75 | 0.76 | 1.14 | 0.05 | 1 | 10 | 186.6928 | 255.4413 | 231.0623 | 186692.7696 | 255441.2837 | 2.3547e-06 | 13 | 231062.3261
123 | 120 | CONCLUIDO | 10.3803 | 9.63 | 6.74 | 101.14 | 1.95 | 4 | 289.77 | 57.72 | 31.75 | 2 | 80.3 | 35972.93 | 92.37 | 204.14 | 23.36 | 17.37 | 904.8 | 0.74 | 0.76 | 1.14 | 0.05 | 1 | 10 | 186.6018 | 255.3168 | 230.9498 | 186601.82 | 255316.8424 | 2.3534e-06 | 13 | 230949.7613
124 | 120 | CONCLUIDO | 10.3788 | 9.64 | 6.74 | 101.16 | 1.96 | 4 | 290.28 | 57.72 | 32 | 2 | 80.56 | 36035.65 | 91.99 | 204.14 | 23.47 | 17.37 | 957.19 | 0.74 | 0.76 | 1.14 | 0.05 | 1 | 10 | 186.4126 | 255.0579 | 230.7156 | 186412.59 | 255057.9296 | 2.353e-06 | 13 | 230715.5588
125 | 120 | CONCLUIDO | 10.383 | 9.63 | 6.74 | 101.1 | 1.97 | 4 | 290.79 | 57.72 | 32.25 | 2 | 80.82 | 36098.46 | 91.6 | 204.14 | 23.32 | 17.37 | 884.43 | 0.74 | 0.76 | 1.14 | 0.05 | 1 | 10 | 186.1802 | 254.74 | 230.428 | 186180.2227 | 254739.9944 | 2.354e-06 | 13 | 230427.9668
126 | 120 | CONCLUIDO | 10.459 | 9.56 | 6.72 | 134.31 | 1.99 | 3 | 291.3 | 57.72 | 32.5 | 1 | 81.08 | 36161.39 | 90.73 | 204.14 | 22.58 | 17.37 | 516.14 | 0.77 | 0.76 | 1.14 | 0.02 | 1 | 10 | 185.1655 | 253.3516 | 229.172 | 185165.4714 | 253351.567 | 2.3712e-06 | 13 | 229172.049
127 | 120 | CONCLUIDO | 10.4557 | 9.56 | 6.72 | 134.37 | 2 | 3 | 291.81 | 57.72 | 32.75 | 1 | 81.34 | 36224.42 | 91.11 | 204.14 | 22.63 | 17.37 | 540.47 | 0.77 | 0.76 | 1.14 | 0.03 | 1 | 10 | 185.3847 | 253.6515 | 229.4433 | 185384.675 | 253651.491 | 2.3705e-06 | 13 | 229443.3487
128 | 120 | CONCLUIDO | 10.4554 | 9.56 | 6.72 | 134.38 | 2.01 | 3 | 292.32 | 57.72 | 33 | 1 | 81.6 | 36287.56 | 91.22 | 204.15 | 22.67 | 17.37 | 560.34 | 0.77 | 0.76 | 1.14 | 0.03 | 1 | 10 | 185.4439 | 253.7325 | 229.5166 | 185443.883 | 253732.5019 | 2.3704e-06 | 13 | 229516.6281
129 | 120 | CONCLUIDO | 10.4557 | 9.56 | 6.72 | 134.37 | 2.02 | 3 | 292.84 | 57.72 | 33.25 | 1 | 81.86 | 36350.81 | 91.52 | 204.14 | 22.65 | 17.37 | 554.6 | 0.77 | 0.76 | 1.14 | 0.03 | 1 | 10 | 185.5981 | 253.9435 | 229.7075 | 185598.0709 | 253943.4686 | 2.3705e-06 | 13 | 229707.4603
130 | 120 | CONCLUIDO | 10.4548 | 9.56 | 6.72 | 134.39 | 2.03 | 3 | 293.35 | 57.72 | 33.5 | 1 | 82.13 | 36414.16 | 91.59 | 204.14 | 22.68 | 17.37 | 569.5 | 0.77 | 0.76 | 1.14 | 0.03 | 1 | 10 | 185.6404 | 254.0014 | 229.7598 | 185640.3876 | 254001.3681 | 2.3703e-06 | 13 | 229759.8341
131 | 120 | CONCLUIDO | 10.4578 | 9.56 | 6.72 | 134.33 | 2.05 | 3 | 293.87 | 57.72 | 33.75 | 1 | 82.39 | 36477.63 | 91.77 | 204.14 | 22.61 | 17.37 | 533.72 | 0.77 | 0.76 | 1.14 | 0.03 | 1 | 10 | 185.7144 | 254.1027 | 229.8515 | 185714.4478 | 254102.7006 | 2.3709e-06 | 13 | 229851.4955
132 | 120 | CONCLUIDO | 10.4563 | 9.56 | 6.72 | 134.36 | 2.06 | 3 | 294.38 | 57.72 | 34 | 1 | 82.66 | 36541.2 | 91.96 | 204.14 | 22.61 | 17.37 | 534.28 | 0.77 | 0.76 | 1.14 | 0.03 | 1 | 10 | 185.8231 | 254.2514 | 229.986 | 185823.1484 | 254251.4296 | 2.3706e-06 | 13 | 229986.03
133 | 120 | CONCLUIDO | 10.4554 | 9.56 | 6.72 | 134.38 | 2.07 | 3 | 294.9 | 57.72 | 34.25 | 1 | 82.92 | 36604.89 | 92.02 | 204.14 | 22.69 | 17.37 | 572.79 | 0.77 | 0.76 | 1.14 | 0.03 | 1 | 10 | 185.8603 | 254.3022 | 230.032 | 185860.2771 | 254302.2307 | 2.3704e-06 | 13 | 230031.9827
134 | 120 | CONCLUIDO | 10.4517 | 9.57 | 6.72 | 134.44 | 2.08 | 3 | 295.41 | 57.72 | 34.5 | 1 | 83.19 | 36668.68 | 92.1 | 204.14 | 22.77 | 17.37 | 614.18 | 0.76 | 0.76 | 1.14 | 0.03 | 1 | 10 | 185.9262 | 254.3924 | 230.1136 | 185926.2051 | 254392.4363 | 2.3696e-06 | 13 | 230113.5792
135 | 120 | CONCLUIDO | 10.4533 | 9.57 | 6.72 | 134.42 | 2.09 | 3 | 295.93 | 57.72 | 34.75 | 1 | 83.46 | 36732.59 | 92.07 | 204.14 | 22.74 | 17.37 | 598.02 | 0.76 | 0.76 | 1.14 | 0.03 | 1 | 10 | 185.9001 | 254.3567 | 230.0812 | 185900.0819 | 254356.6934 | 2.3699e-06 | 13 | 230081.2475
136 | 120 | CONCLUIDO | 10.4548 | 9.56 | 6.72 | 134.39 | 2.1 | 3 | 296.45 | 57.72 | 35 | 1 | 83.73 | 36796.61 | 92.17 | 204.14 | 22.71 | 17.37 | 584.08 | 0.76 | 0.76 | 1.14 | 0.03 | 1 | 10 | 185.9423 | 254.4144 | 230.1335 | 185942.2906 | 254414.4452 | 2.3703e-06 | 13 | 230133.4876
137 | 120 | CONCLUIDO | 10.4533 | 9.57 | 6.72 | 134.42 | 2.11 | 3 | 296.97 | 57.72 | 35.25 | 1 | 84 | 36860.74 | 92.27 | 204.14 | 22.76 | 17.37 | 606.08 | 0.76 | 0.76 | 1.14 | 0.03 | 1 | 10 | 186.0042 | 254.4992 | 230.2101 | 186004.2013 | 254499.1542 | 2.3699e-06 | 13 | 230210.1121
138 | 120 | CONCLUIDO | 10.453 | 9.57 | 6.72 | 134.42 | 2.13 | 3 | 297.49 | 57.72 | 35.5 | 1 | 84.27 | 36924.99 | 92.27 | 204.14 | 22.73 | 17.37 | 592.88 | 0.76 | 0.76 | 1.14 | 0.03 | 1 | 10 | 186.0062 | 254.5019 | 230.2126 | 186006.1734 | 254501.8524 | 2.3698e-06 | 13 | 230212.5528
139 | 120 | CONCLUIDO | 10.449 | 9.57 | 6.72 | 134.49 | 2.14 | 3 | 298.01 | 57.72 | 35.75 | 1 | 84.54 | 36989.35 | 92.39 | 204.14 | 22.82 | 17.37 | 636.63 | 0.76 | 0.76 | 1.14 | 0.03 | 1 | 10 | 186.095 | 254.6234 | 230.3225 | 186094.9753 | 254623.3552 | 2.3689e-06 | 13 | 230322.4595
140 | 120 | CONCLUIDO | 10.4496 | 9.57 | 6.72 | 134.48 | 2.15 | 3 | 298.54 | 57.72 | 36 | 0 | 84.81 | 37053.82 | 92.53 | 204.14 | 22.82 | 17.37 | 637.86 | 0.76 | 0.76 | 1.14 | 0.03 | 1 | 10 | 186.1639 | 254.7177 | 230.4078 | 186163.9342 | 254717.7077 | 2.3691e-06 | 13 | 230407.8072

## RESULTADOS_27
Unnamed: 0 | Volume de calda [L] | STATUS | Capacidade operacional [ha/h] | Tempo de missao [h] | Tempo util [h] | Tempo por voo [min] | Autonomia Projetada [h] | N° Voos | MTOW [kg] | Massa Estrutura [kg] | Combustível [kg] | Abastecimentos | Massa gerador | Potência gerador [W] | Combustível consumido [L] | Calda cons [L] | Distância percorrida [km] | Distância Pulverizando [km] | RTL ACUMULADO[m] | EOC [km/km] | EOC [h/h] | Tempo de manobra [h] | Tempo rtl_rtw [h] | V pulv [m/s] | V desloc [m/s] | Preço Total por ha Simples [R$/ha] | Preço Total por ha Presumido [R$/ha] | Preço Total por ha Real [R$/ha] | Preço Total Simples [R$] | Preço Total Presumido [R$] | Prod CAPEX [ha/h/R$] | Dias Trabalhados | Preço Total Real [R$]
0 | 145 | CONCLUIDO | 5.4493 | 18.35 | 9.1 | 4.67 | 0.06 | 117 | 285.18 | 61.2 | 1 | 115 | 77.98 | 35406.83 | 161.87 | 204.31 | 96.97 | 17.37 | 37141.7 | 0.18 | 0.56 | 1.32 | 2.4 | 1 | 10 | 440.0661 | 602.1179 | 544.6526 | 440066.1459 | 602117.9152 | 1.197e-06 | 24 | 544652.6264
1 | 145 | CONCLUIDO | 6.185 | 16.17 | 8.48 | 5.78 | 0.08 | 88 | 285.68 | 61.2 | 1.25 | 86 | 78.24 | 35468.6 | 150.75 | 204.32 | 77.37 | 17.37 | 27485.9 | 0.22 | 0.6 | 1.28 | 1.78 | 1 | 10 | 382.4297 | 523.2573 | 473.3183 | 382429.7474 | 523257.252 | 1.3586e-06 | 22 | 473318.3142
2 | 145 | CONCLUIDO | 6.7485 | 14.82 | 8.1 | 6.94 | 0.09 | 70 | 286.19 | 61.2 | 1.5 | 68 | 78.49 | 35530.47 | 143.91 | 204.26 | 65.78 | 17.37 | 21782 | 0.26 | 0.63 | 1.24 | 1.4 | 1 | 10 | 341.6612 | 467.4759 | 422.8607 | 341661.2087 | 467475.9388 | 1.4824e-06 | 20 | 422860.6913
3 | 145 | CONCLUIDO | 7.1368 | 14.01 | 7.88 | 8.02 | 0.11 | 59 | 286.69 | 61.2 | 1.75 | 57 | 78.74 | 35592.57 | 140.05 | 204.3 | 58.78 | 17.37 | 18337.48 | 0.3 | 0.65 | 1.24 | 1.19 | 1 | 10 | 319.9426 | 437.7595 | 395.9804 | 319942.5674 | 437759.5356 | 1.5677e-06 | 19 | 395980.3799
4 | 145 | CONCLUIDO | 7.5105 | 13.31 | 7.67 | 9.21 | 0.12 | 50 | 287.19 | 61.2 | 2 | 48 | 78.99 | 35654.65 | 136.22 | 204.15 | 52.25 | 17.37 | 15118.14 | 0.33 | 0.67 | 1.22 | 0.98 | 1 | 10 | 299.8518 | 410.2705 | 371.1148 | 299851.8024 | 410270.4646 | 1.6498e-06 | 18 | 371114.8273
5 | 145 | CONCLUIDO | 7.7541 | 12.9 | 7.58 | 10.33 | 0.14 | 44 | 287.7 | 61.2 | 2.25 | 42 | 79.25 | 35716.83 | 134.46 | 204.19 | 49.12 | 17.37 | 13580.69 | 0.35 | 0.67 | 1.21 | 0.88 | 1 | 10 | 284.875 | 389.7785 | 352.5786 | 284874.9561 | 389778.4828 | 1.7033e-06 | 17 | 352578.5714
6 | 145 | CONCLUIDO | 7.9883 | 12.52 | 7.47 | 11.49 | 0.15 | 39 | 288.2 | 61.2 | 2.5 | 37 | 79.5 | 35779.11 | 132.48 | 204.25 | 45.71 | 17.37 | 11900.03 | 0.38 | 0.68 | 1.21 | 0.77 | 1 | 10 | 279.2865 | 382.1322 | 345.662 | 279286.5304 | 382132.1521 | 1.7547e-06 | 17 | 345661.9958
7 | 145 | CONCLUIDO | 8.1413 | 12.28 | 7.39 | 12.32 | 0.17 | 36 | 288.71 | 61.2 | 2.75 | 34 | 79.76 | 35841.5 | 131.1 | 204.15 | 43.86 | 17.37 | 10991.32 | 0.4 | 0.69 | 1.19 | 0.7 | 1 | 10 | 266.5926 | 364.7638 | 329.9513 | 266592.629 | 364763.7963 | 1.7883e-06 | 16 | 329951.2515
8 | 145 | CONCLUIDO | 8.3322 | 12 | 7.33 | 13.74 | 0.18 | 32 | 289.21 | 61.2 | 3 | 30 | 80.02 | 35903.99 | 129.84 | 204.2 | 41.45 | 17.37 | 9809.4 | 0.42 | 0.7 | 1.19 | 0.64 | 1 | 10 | 262.79 | 359.5609 | 325.2449 | 262789.996 | 359560.866 | 1.8302e-06 | 16 | 325244.8816
9 | 145 | CONCLUIDO | 8.4452 | 11.84 | 7.28 | 14.55 | 0.2 | 30 | 289.72 | 61.2 | 3.25 | 28 | 80.27 | 35966.59 | 128.85 | 204.17 | 40 | 17.37 | 9093.06 | 0.43 | 0.7 | 1.18 | 0.58 | 1 | 10 | 260.4032 | 356.2952 | 322.2909 | 260403.2166 | 356295.1692 | 1.8551e-06 | 16 | 322290.8583
10 | 145 | CONCLUIDO | 8.5505 | 11.7 | 7.24 | 15.51 | 0.21 | 28 | 290.23 | 61.2 | 3.5 | 26 | 80.53 | 36029.29 | 128.09 | 204.14 | 38.87 | 17.37 | 8539.66 | 0.45 | 0.71 | 1.18 | 0.55 | 1 | 10 | 258.3661 | 353.5079 | 319.7696 | 258366.0756 | 353507.863 | 1.8782e-06 | 16 | 319769.5687
11 | 145 | CONCLUIDO | 8.662 | 11.54 | 7.19 | 16.6 | 0.23 | 26 | 290.74 | 61.2 | 3.75 | 24 | 80.79 | 36092.1 | 127.32 | 204.15 | 37.45 | 17.37 | 7835.59 | 0.46 | 0.71 | 1.18 | 0.5 | 1 | 10 | 256.2542 | 350.6183 | 317.1557 | 256254.1708 | 350618.2617 | 1.9027e-06 | 16 | 317155.7469
12 | 145 | CONCLUIDO | 8.7696 | 11.4 | 7.16 | 17.9 | 0.24 | 24 | 291.25 | 61.2 | 4 | 22 | 81.05 | 36155.02 | 126.66 | 204.16 | 36.49 | 17.37 | 7368.82 | 0.48 | 0.71 | 1.17 | 0.47 | 1 | 10 | 245.2667 | 335.5847 | 303.557 | 245266.6795 | 335584.6913 | 1.9263e-06 | 15 | 303556.9594
13 | 145 | CONCLUIDO | 8.8311 | 11.32 | 7.13 | 18.61 | 0.26 | 23 | 291.76 | 61.2 | 4.25 | 21 | 81.31 | 36218.04 | 126.16 | 204.19 | 35.49 | 17.37 | 6870.56 | 0.49 | 0.72 | 1.18 | 0.44 | 1 | 10 | 244.0959 | 333.9828 | 302.1079 | 244095.8902 | 333982.7658 | 1.9398e-06 | 15 | 302107.9194
14 | 145 | CONCLUIDO | 8.9563 | 11.17 | 7.08 | 20.24 | 0.27 | 21 | 292.27 | 61.2 | 4.5 | 19 | 81.57 | 36281.16 | 125.16 | 204.14 | 34.03 | 17.37 | 6154.33 | 0.51 | 0.72 | 1.17 | 0.39 | 1 | 10 | 241.8159 | 330.8632 | 299.2861 | 241815.9026 | 330863.1861 | 1.9673e-06 | 15 | 299286.068
15 | 145 | CONCLUIDO | 9.011 | 11.1 | 7.07 | 21.21 | 0.29 | 20 | 292.79 | 61.2 | 4.75 | 18 | 81.84 | 36344.4 | 124.94 | 204.18 | 33.59 | 17.37 | 5937.26 | 0.52 | 0.72 | 1.17 | 0.38 | 1 | 10 | 241.0163 | 329.7691 | 298.2964 | 241016.2859 | 329769.1152 | 1.9794e-06 | 15 | 298296.4137
16 | 145 | CONCLUIDO | 9.0714 | 11.02 | 7.05 | 22.26 | 0.3 | 19 | 293.3 | 61.2 | 5 | 17 | 82.1 | 36407.75 | 124.41 | 204.21 | 32.91 | 17.37 | 5603.91 | 0.53 | 0.72 | 1.17 | 0.36 | 1 | 10 | 239.9381 | 328.2938 | 296.9619 | 239938.0503 | 328293.8258 | 1.9926e-06 | 15 | 296961.9238
17 | 145 | CONCLUIDO | 9.1345 | 10.95 | 7.03 | 23.43 | 0.32 | 18 | 293.81 | 61.2 | 5.25 | 16 | 82.36 | 36471.2 | 124.01 | 204.15 | 32.34 | 17.37 | 5324.09 | 0.54 | 0.73 | 1.16 | 0.34 | 1 | 10 | 238.9218 | 326.9034 | 295.7042 | 238921.8062 | 326903.3558 | 2.0065e-06 | 15 | 295704.1583
18 | 145 | CONCLUIDO | 9.1338 | 10.95 | 7.03 | 23.43 | 0.33 | 18 | 294.33 | 61.2 | 5.5 | 16 | 82.63 | 36534.76 | 123.81 | 204.17 | 32.14 | 17.37 | 5220.54 | 0.54 | 0.73 | 1.17 | 0.34 | 1 | 10 | 238.8104 | 326.7509 | 295.5662 | 238810.355 | 326750.8632 | 2.0063e-06 | 15 | 295566.2194
19 | 145 | CONCLUIDO | 9.1839 | 10.89 | 7.02 | 24.79 | 0.35 | 17 | 294.84 | 61.2 | 5.75 | 15 | 82.9 | 36598.44 | 123.89 | 204.15 | 32.19 | 17.37 | 5249.9 | 0.54 | 0.73 | 1.17 | 0.33 | 1 | 10 | 238.2718 | 326.014 | 294.8997 | 238271.7906 | 326013.9757 | 2.0173e-06 | 15 | 294899.6594
20 | 145 | CONCLUIDO | 9.2583 | 10.8 | 6.99 | 26.21 | 0.36 | 16 | 295.36 | 61.2 | 6 | 14 | 83.16 | 36662.22 | 123.17 | 204.14 | 31.11 | 17.37 | 4715.4 | 0.56 | 0.73 | 1.16 | 0.3 | 1 | 10 | 236.9329 | 324.1821 | 293.2426 | 236932.9142 | 324182.066 | 2.0337e-06 | 15 | 293242.5846
21 | 145 | CONCLUIDO | 9.2365 | 10.83 | 7.02 | 26.31 | 0.38 | 16 | 295.88 | 61.2 | 6.25 | 14 | 83.43 | 36726.12 | 123.61 | 204.17 | 31.85 | 17.37 | 5084.91 | 0.55 | 0.73 | 1.17 | 0.32 | 1 | 10 | 237.5376 | 325.0095 | 293.991 | 237537.6421 | 325009.4814 | 2.0289e-06 | 15 | 293991.0326
22 | 145 | CONCLUIDO | 9.3259 | 10.72 | 6.97 | 27.86 | 0.39 | 15 | 296.4 | 61.2 | 6.5 | 13 | 83.7 | 36790.13 | 122.69 | 204.23 | 30.29 | 17.37 | 4313.79 | 0.57 | 0.73 | 1.16 | 0.27 | 1 | 10 | 226.7394 | 310.2349 | 280.6265 | 226739.4268 | 310234.8868 | 2.0485e-06 | 14 | 280626.5046
23 | 145 | CONCLUIDO | 9.3784 | 10.66 | 6.96 | 29.82 | 0.4 | 14 | 296.92 | 61.2 | 6.75 | 12 | 83.97 | 36854.25 | 122.41 | 204.15 | 30.24 | 17.37 | 4291.14 | 0.57 | 0.73 | 1.16 | 0.27 | 1 | 10 | 225.9939 | 309.2148 | 279.7038 | 225993.9172 | 309214.8477 | 2.0601e-06 | 14 | 279703.8166
24 | 145 | CONCLUIDO | 9.3882 | 10.65 | 6.95 | 29.78 | 0.42 | 14 | 297.44 | 61.2 | 7 | 12 | 84.24 | 36918.48 | 122.35 | 204.15 | 29.7 | 17.37 | 4021.89 | 0.58 | 0.74 | 1.16 | 0.26 | 1 | 10 | 225.8211 | 308.9784 | 279.49 | 225821.1214 | 308978.4208 | 2.0622e-06 | 14 | 279489.954
25 | 145 | CONCLUIDO | 9.3848 | 10.66 | 6.95 | 29.79 | 0.43 | 14 | 297.96 | 61.2 | 7.25 | 12 | 84.51 | 36982.83 | 122.18 | 204.14 | 29.9 | 17.37 | 4124 | 0.58 | 0.73 | 1.16 | 0.26 | 1 | 10 | 225.7575 | 308.8914 | 279.4113 | 225757.548 | 308891.4369 | 2.0615e-06 | 14 | 279411.2717
26 | 145 | CONCLUIDO | 9.4481 | 10.58 | 6.93 | 32.01 | 0.45 | 13 | 298.48 | 61.2 | 7.5 | 11 | 84.79 | 37047.29 | 121.93 | 204.14 | 29.37 | 17.37 | 3860.58 | 0.59 | 0.74 | 1.16 | 0.24 | 1 | 10 | 224.8932 | 307.7087 | 278.3414 | 224893.1578 | 307708.7402 | 2.0754e-06 | 14 | 278341.4499
27 | 145 | CONCLUIDO | 9.4461 | 10.59 | 6.94 | 32.02 | 0.46 | 13 | 299.01 | 61.2 | 7.75 | 11 | 85.06 | 37111.87 | 121.9 | 204.15 | 29.41 | 17.37 | 3883.85 | 0.59 | 0.74 | 1.16 | 0.25 | 1 | 10 | 224.9329 | 307.7631 | 278.3906 | 224932.886 | 307763.098 | 2.0749e-06 | 14 | 278390.6199
28 | 145 | CONCLUIDO | 9.5137 | 10.51 | 6.92 | 34.58 | 0.48 | 12 | 299.53 | 61.2 | 8 | 10 | 85.33 | 37176.68 | 121.51 | 204.15 | 28.86 | 17.37 | 3612.7 | 0.6 | 0.74 | 1.15 | 0.22 | 1 | 10 | 223.9566 | 306.4273 | 277.1823 | 223956.5922 | 306427.2897 | 2.0898e-06 | 14 | 277182.2992
29 | 145 | CONCLUIDO | 9.5127 | 10.51 | 6.92 | 34.58 | 0.49 | 12 | 300.06 | 61.2 | 8.25 | 10 | 85.61 | 37241.49 | 121.52 | 204.14 | 28.75 | 17.37 | 3558.2 | 0.6 | 0.74 | 1.16 | 0.23 | 1 | 10 | 223.9723 | 306.4487 | 277.2017 | 223972.2739 | 306448.7461 | 2.0896e-06 | 14 | 277201.7079
30 | 145 | CONCLUIDO | 9.512 | 10.51 | 6.92 | 34.59 | 0.5 | 12 | 300.59 | 61.2 | 8.5 | 10 | 85.89 | 37306.42 | 121.4 | 204.15 | 28.83 | 17.37 | 3596.56 | 0.6 | 0.74 | 1.16 | 0.23 | 1 | 10 | 223.9106 | 306.3644 | 277.1254 | 223910.5945 | 306364.3536 | 2.0894e-06 | 14 | 277125.3697
31 | 145 | CONCLUIDO | 9.5916 | 10.43 | 6.88 | 37.55 | 0.52 | 11 | 301.11 | 61.2 | 8.75 | 9 | 86.16 | 37371.47 | 120.66 | 204.15 | 27.68 | 17.37 | 3027.91 | 0.63 | 0.74 | 1.16 | 0.19 | 1 | 10 | 222.56 | 304.5164 | 275.4538 | 222559.9788 | 304516.3817 | 2.1069e-06 | 14 | 275453.7656
32 | 145 | CONCLUIDO | 9.5939 | 10.42 | 6.88 | 37.53 | 0.53 | 11 | 301.64 | 61.2 | 9 | 9 | 86.44 | 37436.63 | 120.6 | 204.15 | 27.71 | 17.37 | 3044.24 | 0.63 | 0.74 | 1.15 | 0.19 | 1 | 10 | 222.5036 | 304.4392 | 275.3839 | 222503.5634 | 304439.1916 | 2.1074e-06 | 14 | 275383.9424
33 | 145 | CONCLUIDO | 9.5839 | 10.43 | 6.89 | 37.59 | 0.55 | 11 | 302.17 | 61.2 | 9.25 | 9 | 86.72 | 37501.91 | 120.78 | 204.14 | 28.18 | 17.37 | 3278.71 | 0.62 | 0.74 | 1.15 | 0.2 | 1 | 10 | 222.7393 | 304.7618 | 275.6758 | 222739.3476 | 304761.8019 | 2.1052e-06 | 14 | 275675.7633
34 | 145 | CONCLUIDO | 9.5887 | 10.43 | 6.89 | 37.57 | 0.56 | 11 | 302.7 | 61.2 | 9.5 | 9 | 87 | 37567.32 | 120.5 | 204.14 | 27.92 | 17.37 | 3146.27 | 0.62 | 0.74 | 1.15 | 0.2 | 1 | 10 | 222.5336 | 304.4803 | 275.4211 | 222533.6122 | 304480.3057 | 2.1063e-06 | 14 | 275421.1327
35 | 145 | CONCLUIDO | 9.6634 | 10.35 | 6.86 | 41.16 | 0.57 | 10 | 303.23 | 61.2 | 9.75 | 8 | 87.28 | 37632.84 | 119.94 | 204.14 | 27.12 | 17.37 | 2754.21 | 0.64 | 0.74 | 1.15 | 0.17 | 1 | 10 | 221.389 | 302.9142 | 274.0045 | 221388.992 | 302914.1858 | 2.1227e-06 | 14 | 274004.4811
36 | 145 | CONCLUIDO | 9.6543 | 10.36 | 6.87 | 41.22 | 0.59 | 10 | 303.76 | 61.2 | 10 | 8 | 87.57 | 37698.48 | 120.13 | 204.14 | 27.38 | 17.37 | 2884.26 | 0.63 | 0.74 | 1.15 | 0.18 | 1 | 10 | 221.6189 | 303.2288 | 274.2891 | 221618.9451 | 303228.8179 | 2.1207e-06 | 14 | 274289.0851
37 | 145 | CONCLUIDO | 9.6577 | 10.35 | 6.87 | 41.2 | 0.6 | 10 | 304.3 | 61.2 | 10.25 | 8 | 87.85 | 37764.25 | 120.14 | 204.15 | 27.35 | 17.37 | 2865.55 | 0.64 | 0.74 | 1.15 | 0.17 | 1 | 10 | 221.592 | 303.192 | 274.2558 | 221592.044 | 303192.0106 | 2.1214e-06 | 14 | 274255.7906
38 | 145 | CONCLUIDO | 9.6595 | 10.35 | 6.86 | 41.19 | 0.61 | 10 | 304.83 | 61.2 | 10.5 | 8 | 88.13 | 37830.13 | 120.05 | 204.14 | 27.28 | 17.37 | 2830.87 | 0.64 | 0.74 | 1.15 | 0.17 | 1 | 10 | 221.4882 | 303.0499 | 274.1272 | 221488.1845 | 303049.9054 | 2.1218e-06 | 14 | 274127.2478
39 | 145 | CONCLUIDO | 9.7289 | 10.28 | 6.84 | 45.63 | 0.63 | 9 | 305.37 | 61.2 | 10.75 | 7 | 88.42 | 37896.14 | 119.42 | 204.16 | 26.6 | 17.37 | 2497.23 | 0.65 | 0.75 | 1.15 | 0.15 | 1 | 10 | 220.4061 | 301.5693 | 272.788 | 220406.1 | 301569.3496 | 2.137e-06 | 14 | 272787.9941
40 | 145 | CONCLUIDO | 9.7171 | 10.29 | 6.86 | 45.71 | 0.64 | 9 | 305.9 | 61.2 | 11 | 7 | 88.7 | 37962.28 | 119.9 | 204.15 | 27.02 | 17.37 | 2709.3 | 0.64 | 0.74 | 1.15 | 0.17 | 1 | 10 | 220.8571 | 302.1865 | 273.3462 | 220857.126 | 302186.4633 | 2.1345e-06 | 14 | 273346.2114
41 | 145 | CONCLUIDO | 9.7208 | 10.29 | 6.85 | 45.69 | 0.65 | 9 | 306.44 | 61.2 | 11.25 | 7 | 88.99 | 38028.53 | 119.94 | 204.16 | 26.89 | 17.37 | 2640.7 | 0.65 | 0.75 | 1.15 | 0.16 | 1 | 10 | 220.8089 | 302.1205 | 273.2865 | 220808.92 | 302120.5057 | 2.1353e-06 | 14 | 273286.5487
42 | 145 | CONCLUIDO | 9.7213 | 10.29 | 6.85 | 45.68 | 0.67 | 9 | 306.98 | 61.2 | 11.5 | 7 | 89.28 | 38094.91 | 119.84 | 204.14 | 26.88 | 17.37 | 2635.62 | 0.65 | 0.75 | 1.15 | 0.16 | 1 | 10 | 220.7482 | 302.0375 | 273.2114 | 220748.2285 | 302037.465 | 2.1354e-06 | 14 | 273211.4332
43 | 145 | CONCLUIDO | 9.715 | 10.29 | 6.86 | 45.73 | 0.68 | 9 | 307.52 | 61.2 | 11.75 | 7 | 89.57 | 38161.42 | 119.8 | 204.15 | 27.11 | 17.37 | 2752.57 | 0.64 | 0.74 | 1.15 | 0.17 | 1 | 10 | 220.8209 | 302.1369 | 273.3014 | 220820.9225 | 302136.928 | 2.134e-06 | 14 | 273301.4037
44 | 145 | CONCLUIDO | 9.7187 | 10.29 | 6.86 | 45.7 | 0.69 | 9 | 308.06 | 61.2 | 12 | 7 | 89.86 | 38228.06 | 119.62 | 204.14 | 27 | 17.37 | 2698.09 | 0.64 | 0.74 | 1.15 | 0.16 | 1 | 10 | 220.6853 | 301.9513 | 273.1335 | 220685.2513 | 301951.2967 | 2.1348e-06 | 14 | 273133.4887
45 | 145 | CONCLUIDO | 9.7882 | 10.22 | 6.84 | 51.27 | 0.71 | 8 | 308.6 | 61.2 | 12.25 | 6 | 90.15 | 38294.82 | 119.14 | 204.15 | 26.39 | 17.37 | 2396.34 | 0.66 | 0.75 | 1.15 | 0.14 | 1 | 10 | 219.6979 | 300.6003 | 271.9115 | 219697.8763 | 300600.3267 | 2.1501e-06 | 14 | 271911.4534
46 | 145 | CONCLUIDO | 9.8042 | 10.2 | 6.82 | 51.15 | 0.72 | 8 | 309.14 | 61.2 | 12.5 | 6 | 90.44 | 38361.7 | 118.98 | 204.19 | 25.72 | 17.37 | 2060.45 | 0.68 | 0.75 | 1.15 | 0.13 | 1 | 10 | 219.3906 | 300.1798 | 271.5311 | 219390.5621 | 300179.8459 | 2.1536e-06 | 14 | 271531.1027
47 | 145 | CONCLUIDO | 9.8058 | 10.2 | 6.82 | 51.13 | 0.73 | 8 | 309.68 | 61.2 | 12.75 | 6 | 90.74 | 38428.72 | 118.73 | 204.15 | 25.86 | 17.37 | 2133.49 | 0.67 | 0.75 | 1.15 | 0.13 | 1 | 10 | 219.2371 | 299.9699 | 271.3412 | 219237.1025 | 299969.8758 | 2.1539e-06 | 14 | 271341.1718
48 | 145 | CONCLUIDO | 9.7925 | 10.21 | 6.83 | 51.24 | 0.75 | 8 | 310.23 | 61.2 | 13 | 6 | 91.03 | 38495.87 | 118.99 | 204.14 | 26.02 | 17.37 | 2212.54 | 0.67 | 0.75 | 1.15 | 0.14 | 1 | 10 | 219.5393 | 300.3834 | 271.7152 | 219539.3282 | 300383.3942 | 2.151e-06 | 14 | 271715.2247
49 | 145 | CONCLUIDO | 9.7973 | 10.21 | 6.83 | 51.2 | 0.76 | 8 | 310.77 | 61.2 | 13.25 | 6 | 91.33 | 38563.14 | 118.73 | 204.14 | 26.15 | 17.37 | 2278.91 | 0.66 | 0.75 | 1.15 | 0.14 | 1 | 10 | 219.3507 | 300.1252 | 271.4817 | 219350.6502 | 300125.2367 | 2.1521e-06 | 14 | 271481.7053
50 | 145 | CONCLUIDO | 9.7989 | 10.21 | 6.83 | 51.19 | 0.77 | 8 | 311.32 | 61.2 | 13.5 | 6 | 91.62 | 38630.55 | 118.8 | 204.15 | 26.06 | 17.37 | 2230.95 | 0.67 | 0.75 | 1.15 | 0.13 | 1 | 10 | 219.3748 | 300.1583 | 271.5116 | 219374.8057 | 300158.2872 | 2.1524e-06 | 14 | 271511.6016
51 | 145 | CONCLUIDO | 9.7962 | 10.21 | 6.83 | 51.21 | 0.79 | 8 | 311.87 | 61.2 | 13.75 | 6 | 91.92 | 38698.21 | 118.68 | 204.14 | 26.06 | 17.37 | 2231.08 | 0.67 | 0.75 | 1.15 | 0.14 | 1 | 10 | 219.333 | 300.1011 | 271.4599 | 219332.9971 | 300101.083 | 2.1518e-06 | 14 | 271459.8568
52 | 145 | CONCLUIDO | 9.7935 | 10.21 | 6.83 | 51.23 | 0.8 | 8 | 312.42 | 61.2 | 14 | 6 | 92.22 | 38765.89 | 118.57 | 204.19 | 26.11 | 17.37 | 2255.57 | 0.67 | 0.75 | 1.15 | 0.14 | 1 | 10 | 219.2967 | 300.0515 | 271.415 | 219296.7223 | 300051.4501 | 2.1512e-06 | 14 | 271414.9608
53 | 145 | CONCLUIDO | 9.8738 | 10.13 | 6.8 | 58.3 | 0.81 | 7 | 312.97 | 61.2 | 14.25 | 5 | 92.52 | 38833.69 | 118.05 | 204.16 | 25.25 | 17.37 | 1832.7 | 0.69 | 0.75 | 1.15 | 0.11 | 1 | 10 | 218.1719 | 298.5125 | 270.0228 | 218171.9286 | 298512.4578 | 2.1689e-06 | 14 | 270022.8478
54 | 145 | CONCLUIDO | 9.8706 | 10.13 | 6.8 | 58.33 | 0.82 | 7 | 313.52 | 61.2 | 14.5 | 5 | 92.82 | 38901.63 | 118.26 | 204.14 | 25.32 | 17.37 | 1869.71 | 0.69 | 0.75 | 1.15 | 0.11 | 1 | 10 | 218.3166 | 298.7103 | 270.2018 | 218316.552 | 298710.3379 | 2.1682e-06 | 14 | 270201.8425
55 | 145 | CONCLUIDO | 9.869 | 10.13 | 6.81 | 58.34 | 0.84 | 7 | 314.07 | 61.2 | 14.75 | 5 | 93.12 | 38969.71 | 118.51 | 204.14 | 25.35 | 17.37 | 1884.4 | 0.69 | 0.75 | 1.15 | 0.12 | 1 | 10 | 218.504 | 298.9669 | 270.4339 | 218504.0305 | 298966.8542 | 2.1678e-06 | 14 | 270433.8773
56 | 145 | CONCLUIDO | 9.8684 | 10.13 | 6.81 | 58.35 | 0.85 | 7 | 314.62 | 61.2 | 15 | 5 | 93.43 | 39037.92 | 118.55 | 204.15 | 25.41 | 17.37 | 1911.21 | 0.68 | 0.75 | 1.15 | 0.12 | 1 | 10 | 218.5315 | 299.0045 | 270.4679 | 218531.5183 | 299004.4642 | 2.1677e-06 | 14 | 270467.8978
57 | 145 | CONCLUIDO | 9.8625 | 10.14 | 6.81 | 58.4 | 0.86 | 7 | 315.18 | 61.2 | 15.25 | 5 | 93.73 | 39106.27 | 118.63 | 204.14 | 25.63 | 17.37 | 2021.55 | 0.68 | 0.75 | 1.15 | 0.12 | 1 | 10 | 218.6291 | 299.138 | 270.5887 | 218629.1009 | 299137.9811 | 2.1664e-06 | 14 | 270588.6721
58 | 145 | CONCLUIDO | 9.8676 | 10.13 | 6.81 | 58.35 | 0.87 | 7 | 315.73 | 61.2 | 15.5 | 5 | 94.03 | 39174.75 | 118.51 | 204.14 | 25.52 | 17.37 | 1969.33 | 0.68 | 0.75 | 1.15 | 0.12 | 1 | 10 | 218.5167 | 298.9842 | 270.4496 | 218516.7007 | 298984.1902 | 2.1675e-06 | 14 | 270449.5587
59 | 145 | CONCLUIDO | 9.8611 | 10.14 | 6.81 | 58.41 | 0.89 | 7 | 316.29 | 61.2 | 15.75 | 5 | 94.34 | 39243.37 | 118.43 | 204.14 | 25.64 | 17.37 | 2026.82 | 0.68 | 0.75 | 1.15 | 0.12 | 1 | 10 | 218.5314 | 299.0043 | 270.4678 | 218531.425 | 299004.3367 | 2.1661e-06 | 14 | 270467.7824
60 | 145 | CONCLUIDO | 9.8609 | 10.14 | 6.81 | 58.41 | 0.9 | 7 | 316.85 | 61.2 | 16 | 5 | 94.65 | 39312.13 | 118.34 | 204.14 | 25.67 | 17.37 | 2042.19 | 0.68 | 0.75 | 1.15 | 0.12 | 1 | 10 | 218.4836 | 298.9389 | 270.4086 | 218483.5683 | 298938.857 | 2.166e-06 | 14 | 270408.5521
61 | 145 | CONCLUIDO | 9.8592 | 10.14 | 6.82 | 58.43 | 0.91 | 7 | 317.41 | 61.2 | 16.25 | 5 | 94.96 | 39381.03 | 118.25 | 204.14 | 25.8 | 17.37 | 2106.93 | 0.67 | 0.75 | 1.15 | 0.12 | 1 | 10 | 218.4845 | 298.9401 | 270.4097 | 218484.4969 | 298940.1275 | 2.1657e-06 | 14 | 270409.7013
62 | 145 | CONCLUIDO | 9.8595 | 10.14 | 6.82 | 58.42 | 0.92 | 7 | 317.97 | 61.2 | 16.5 | 5 | 95.27 | 39450.07 | 118.12 | 204.15 | 25.66 | 17.37 | 2037.51 | 0.68 | 0.75 | 1.15 | 0.12 | 1 | 10 | 218.41 | 298.8382 | 270.3175 | 218410.0266 | 298838.234 | 2.1657e-06 | 14 | 270317.5323
63 | 145 | CONCLUIDO | 9.869 | 10.13 | 6.81 | 58.34 | 0.94 | 7 | 318.53 | 61.2 | 16.75 | 5 | 95.58 | 39519.26 | 117.76 | 204.16 | 25.41 | 17.37 | 1914.32 | 0.68 | 0.75 | 1.15 | 0.11 | 1 | 10 | 218.0905 | 298.401 | 269.922 | 218090.4659 | 298400.9969 | 2.1678e-06 | 14 | 269922.0246
64 | 145 | CONCLUIDO | 9.9406 | 10.06 | 6.79 | 67.87 | 0.95 | 6 | 319.09 | 61.2 | 17 | 4 | 95.89 | 39588.58 | 117.41 | 204.14 | 24.72 | 17.37 | 1573.14 | 0.7 | 0.75 | 1.15 | 0.1 | 1 | 10 | 217.1888 | 297.1672 | 268.806 | 217188.7597 | 297167.2428 | 2.1836e-06 | 14 | 268806.0182
65 | 145 | CONCLUIDO | 9.9401 | 10.06 | 6.79 | 67.88 | 0.96 | 6 | 319.65 | 61.2 | 17.25 | 4 | 96.2 | 39658.05 | 117.52 | 204.14 | 24.75 | 17.37 | 1588.52 | 0.7 | 0.75 | 1.15 | 0.1 | 1 | 10 | 217.2534 | 297.2557 | 268.886 | 217253.4079 | 297255.6973 | 2.1834e-06 | 14 | 268886.0307
66 | 145 | CONCLUIDO | 9.9412 | 10.06 | 6.79 | 67.87 | 0.97 | 6 | 320.22 | 61.2 | 17.5 | 4 | 96.52 | 39727.66 | 117.52 | 204.15 | 24.86 | 17.37 | 1641.91 | 0.7 | 0.75 | 1.14 | 0.1 | 1 | 10 | 217.2437 | 297.2424 | 268.874 | 217243.6648 | 297242.3663 | 2.1837e-06 | 14 | 268873.9721
67 | 145 | CONCLUIDO | 9.9417 | 10.06 | 6.79 | 67.86 | 0.99 | 6 | 320.78 | 61.2 | 17.75 | 4 | 96.83 | 39797.41 | 117.68 | 204.14 | 24.76 | 17.37 | 1594.5 | 0.7 | 0.75 | 1.15 | 0.09 | 1 | 10 | 217.3268 | 297.3561 | 268.9769 | 217326.8188 | 297356.1413 | 2.1838e-06 | 14 | 268976.8885
68 | 145 | CONCLUIDO | 9.9395 | 10.06 | 6.79 | 67.88 | 1 | 6 | 321.35 | 61.2 | 18 | 4 | 97.15 | 39867.32 | 117.76 | 204.14 | 24.98 | 17.37 | 1702.16 | 0.7 | 0.75 | 1.14 | 0.1 | 1 | 10 | 217.3901 | 297.4428 | 269.0552 | 217390.1252 | 297442.7599 | 2.1833e-06 | 14 | 269055.2404
69 | 145 | CONCLUIDO | 9.9412 | 10.06 | 6.79 | 67.87 | 1.01 | 6 | 321.92 | 61.2 | 18.25 | 4 | 97.47 | 39937.36 | 117.76 | 204.14 | 24.74 | 17.37 | 1579.96 | 0.7 | 0.75 | 1.15 | 0.1 | 1 | 10 | 217.375 | 297.4221 | 269.0366 | 217375.0444 | 297422.1256 | 2.1837e-06 | 14 | 269036.5754
70 | 145 | CONCLUIDO | 9.9469 | 10.05 | 6.78 | 67.81 | 1.02 | 6 | 322.49 | 61.2 | 18.5 | 4 | 97.79 | 40007.56 | 117.66 | 204.14 | 24.6 | 17.37 | 1513.72 | 0.71 | 0.75 | 1.15 | 0.09 | 1 | 10 | 217.2349 | 297.2304 | 268.8631 | 217234.9062 | 297230.3824 | 2.1849e-06 | 14 | 268863.1319
71 | 145 | CONCLUIDO | 9.945 | 10.06 | 6.78 | 67.83 | 1.03 | 6 | 323.06 | 61.2 | 18.75 | 4 | 98.11 | 40077.9 | 117.51 | 204.14 | 24.64 | 17.37 | 1534.34 | 0.7 | 0.75 | 1.15 | 0.09 | 1 | 10 | 217.1696 | 297.1411 | 268.7824 | 217169.6444 | 297141.0883 | 2.1845e-06 | 14 | 268782.3599
72 | 145 | CONCLUIDO | 9.945 | 10.06 | 6.78 | 67.83 | 1.05 | 6 | 323.63 | 61.2 | 19 | 4 | 98.43 | 40148.52 | 117.49 | 204.14 | 24.76 | 17.37 | 1593.7 | 0.7 | 0.75 | 1.14 | 0.09 | 1 | 10 | 217.1587 | 297.1261 | 268.7688 | 217158.7003 | 297126.1141 | 2.1845e-06 | 14 | 268768.8148
73 | 145 | CONCLUIDO | 9.9327 | 10.07 | 6.8 | 67.95 | 1.06 | 6 | 324.2 | 61.2 | 19.25 | 4 | 98.75 | 40219.17 | 117.68 | 204.14 | 25.06 | 17.37 | 1743.32 | 0.69 | 0.75 | 1.15 | 0.1 | 1 | 10 | 217.4416 | 297.5132 | 269.119 | 217441.62 | 297513.2173 | 2.1818e-06 | 14 | 269118.9734
74 | 145 | CONCLUIDO | 9.934 | 10.07 | 6.79 | 67.94 | 1.07 | 6 | 324.78 | 61.2 | 19.5 | 4 | 99.08 | 40289.97 | 117.52 | 204.15 | 25.06 | 17.37 | 1744.25 | 0.69 | 0.75 | 1.14 | 0.1 | 1 | 10 | 217.3075 | 297.3297 | 268.9529 | 217307.477 | 297329.677 | 2.1821e-06 | 14 | 268952.9499
75 | 145 | CONCLUIDO | 9.9406 | 10.06 | 6.79 | 67.87 | 1.08 | 6 | 325.35 | 61.2 | 19.75 | 4 | 99.4 | 40360.92 | 117.26 | 204.18 | 24.85 | 17.37 | 1639.42 | 0.7 | 0.75 | 1.14 | 0.1 | 1 | 10 | 217.1066 | 297.0549 | 268.7044 | 217106.6426 | 297054.8865 | 2.1836e-06 | 14 | 268704.385
76 | 145 | CONCLUIDO | 9.9437 | 10.06 | 6.78 | 67.84 | 1.09 | 6 | 325.93 | 61.2 | 20 | 4 | 99.73 | 40432.03 | 117.16 | 204.18 | 24.82 | 17.37 | 1622.54 | 0.7 | 0.75 | 1.14 | 0.09 | 1 | 10 | 216.9896 | 296.8947 | 268.5595 | 216989.5982 | 296894.7411 | 2.1842e-06 | 14 | 268559.5237
77 | 145 | CONCLUIDO | 9.9437 | 10.06 | 6.78 | 67.84 | 1.11 | 6 | 326.51 | 61.2 | 20.25 | 4 | 100.06 | 40503.29 | 117.18 | 204.15 | 24.75 | 17.37 | 1587.54 | 0.7 | 0.75 | 1.14 | 0.09 | 1 | 10 | 217.0005 | 296.9097 | 268.5731 | 217000.5437 | 296909.7173 | 2.1842e-06 | 14 | 268573.0706
78 | 145 | CONCLUIDO | 9.9365 | 10.06 | 6.79 | 67.91 | 1.12 | 6 | 327.08 | 61.2 | 20.5 | 4 | 100.39 | 40574.7 | 117.12 | 204.14 | 24.99 | 17.37 | 1704.9 | 0.7 | 0.75 | 1.15 | 0.1 | 1 | 10 | 217.0662 | 296.9996 | 268.6544 | 217066.2401 | 296999.606 | 2.1827e-06 | 14 | 268654.3804
79 | 145 | CONCLUIDO | 9.9376 | 10.06 | 6.79 | 67.9 | 1.13 | 6 | 327.66 | 61.2 | 20.75 | 4 | 100.72 | 40646.27 | 116.77 | 204.15 | 24.97 | 17.37 | 1696.28 | 0.7 | 0.75 | 1.14 | 0.1 | 1 | 10 | 216.8648 | 296.7241 | 268.4051 | 216864.8496 | 296724.0547 | 2.1829e-06 | 14 | 268405.1274
80 | 145 | CONCLUIDO | 10.0125 | 9.99 | 6.77 | 81.23 | 1.14 | 5 | 328.25 | 61.2 | 21 | 3 | 101.05 | 40718 | 116.3 | 204.14 | 24.3 | 17.37 | 1366.24 | 0.72 | 0.75 | 1.14 | 0.08 | 1 | 10 | 215.8843 | 295.3824 | 267.1915 | 215884.268 | 295382.3797 | 2.1993e-06 | 14 | 267191.4999
81 | 145 | CONCLUIDO | 10.0083 | 9.99 | 6.77 | 81.28 | 1.15 | 5 | 328.83 | 61.2 | 21.25 | 3 | 101.38 | 40789.89 | 116.69 | 204.14 | 24.38 | 17.37 | 1408.58 | 0.71 | 0.75 | 1.14 | 0.08 | 1 | 10 | 216.1327 | 295.7223 | 267.499 | 216132.7054 | 295722.3026 | 2.1984e-06 | 14 | 267498.9811
82 | 145 | CONCLUIDO | 10.0033 | 10 | 6.78 | 81.34 | 1.16 | 5 | 329.41 | 61.2 | 21.5 | 3 | 101.71 | 40861.93 | 116.96 | 204.14 | 24.58 | 17.37 | 1506.98 | 0.71 | 0.75 | 1.14 | 0.09 | 1 | 10 | 216.3577 | 296.0302 | 267.7775 | 216357.745 | 296030.2118 | 2.1973e-06 | 14 | 267777.5039
83 | 145 | CONCLUIDO | 10.0097 | 9.99 | 6.77 | 81.26 | 1.17 | 5 | 330 | 61.2 | 21.75 | 3 | 102.05 | 40934.14 | 116.96 | 204.14 | 24.41 | 17.37 | 1423.7 | 0.71 | 0.75 | 1.14 | 0.08 | 1 | 10 | 216.2673 | 295.9065 | 267.6656 | 216267.3372 | 295906.5117 | 2.1987e-06 | 14 | 267665.6096
84 | 145 | CONCLUIDO | 10.0092 | 9.99 | 6.77 | 81.27 | 1.19 | 5 | 330.59 | 61.2 | 22 | 3 | 102.39 | 41006.51 | 117.14 | 204.17 | 24.34 | 17.37 | 1388.74 | 0.71 | 0.75 | 1.15 | 0.08 | 1 | 10 | 216.3696 | 296.0464 | 267.7921 | 216369.5517 | 296046.3662 | 2.1986e-06 | 14 | 267792.1165
85 | 145 | CONCLUIDO | 10.0061 | 9.99 | 6.78 | 81.3 | 1.2 | 5 | 331.17 | 61.2 | 22.25 | 3 | 102.72 | 41079.04 | 117.32 | 204.14 | 24.5 | 17.37 | 1464.95 | 0.71 | 0.75 | 1.14 | 0.08 | 1 | 10 | 216.5291 | 296.2647 | 267.9896 | 216529.147 | 296264.7315 | 2.1979e-06 | 14 | 267989.6413
86 | 145 | CONCLUIDO | 10.0042 | 10 | 6.78 | 81.33 | 1.21 | 5 | 331.76 | 61.2 | 22.5 | 3 | 103.06 | 41151.74 | 117.26 | 204.14 | 24.5 | 17.37 | 1468.51 | 0.71 | 0.75 | 1.15 | 0.09 | 1 | 10 | 216.5131 | 296.2428 | 267.9698 | 216513.0944 | 296242.7676 | 2.1975e-06 | 14 | 267969.7737
87 | 145 | CONCLUIDO | 10.0095 | 9.99 | 6.77 | 81.26 | 1.22 | 5 | 332.35 | 61.2 | 22.75 | 3 | 103.41 | 41224.6 | 117.19 | 204.14 | 24.4 | 17.37 | 1418.79 | 0.71 | 0.75 | 1.14 | 0.08 | 1 | 10 | 216.3941 | 296.08 | 267.8225 | 216394.1231 | 296079.9859 | 2.1987e-06 | 14 | 267822.5276
88 | 145 | CONCLUIDO | 10.0075 | 9.99 | 6.77 | 81.29 | 1.23 | 5 | 332.95 | 61.2 | 23 | 3 | 103.75 | 41297.62 | 117.24 | 204.14 | 24.5 | 17.37 | 1467.13 | 0.71 | 0.75 | 1.14 | 0.08 | 1 | 10 | 216.4387 | 296.141 | 267.8777 | 216438.7381 | 296141.0301 | 2.1982e-06 | 14 | 267877.7458
89 | 145 | CONCLUIDO | 10.0053 | 9.99 | 6.78 | 81.31 | 1.24 | 5 | 333.54 | 61.2 | 23.25 | 3 | 104.09 | 41370.82 | 117.28 | 204.14 | 24.53 | 17.37 | 1480.56 | 0.71 | 0.75 | 1.14 | 0.09 | 1 | 10 | 216.5144 | 296.2445 | 267.9714 | 216514.3733 | 296244.5174 | 2.1978e-06 | 14 | 267971.3565
90 | 145 | CONCLUIDO | 10.0053 | 9.99 | 6.78 | 81.31 | 1.25 | 5 | 334.14 | 61.2 | 23.5 | 3 | 104.44 | 41444.3 | 117.28 | 204.14 | 24.51 | 17.37 | 1472.55 | 0.71 | 0.75 | 1.14 | 0.09 | 1 | 10 | 216.5144 | 296.2445 | 267.9714 | 216514.3733 | 296244.5174 | 2.1978e-06 | 14 | 267971.3565
91 | 145 | CONCLUIDO | 10.0089 | 9.99 | 6.77 | 81.27 | 1.26 | 5 | 334.73 | 61.2 | 23.75 | 3 | 104.78 | 41517.84 | 117.11 | 204.14 | 24.41 | 17.37 | 1420.05 | 0.71 | 0.75 | 1.14 | 0.08 | 1 | 10 | 216.3559 | 296.0276 | 267.7752 | 216355.8531 | 296027.6232 | 2.1986e-06 | 14 | 267775.1623
92 | 145 | CONCLUIDO | 10.0114 | 9.99 | 6.77 | 81.24 | 1.28 | 5 | 335.33 | 61.2 | 24 | 3 | 105.13 | 41591.55 | 117.05 | 204.14 | 24.35 | 17.37 | 1394.03 | 0.71 | 0.75 | 1.14 | 0.08 | 1 | 10 | 216.3015 | 295.9532 | 267.7079 | 216301.4745 | 295953.22 | 2.1991e-06 | 14 | 267707.8601
93 | 145 | CONCLUIDO | 10.0175 | 9.98 | 6.76 | 81.17 | 1.29 | 5 | 335.93 | 61.2 | 24.25 | 3 | 105.48 | 41665.42 | 116.84 | 204.14 | 24.18 | 17.37 | 1308.45 | 0.72 | 0.75 | 1.14 | 0.07 | 1 | 10 | 206.9755 | 283.1931 | 256.1655 | 206975.5304 | 283193.0518 | 2.2004e-06 | 13 | 256165.5044
94 | 145 | CONCLUIDO | 10.017 | 9.98 | 6.76 | 81.17 | 1.3 | 5 | 336.53 | 61.2 | 24.5 | 3 | 105.83 | 41739.48 | 116.75 | 204.14 | 24.17 | 17.37 | 1302.44 | 0.72 | 0.75 | 1.14 | 0.07 | 1 | 10 | 206.931 | 283.1321 | 256.1104 | 206930.9734 | 283132.087 | 2.2003e-06 | 13 | 256110.358
95 | 145 | CONCLUIDO | 10.02 | 9.98 | 6.76 | 81.14 | 1.31 | 5 | 337.13 | 61.2 | 24.75 | 3 | 106.18 | 41813.7 | 116.48 | 204.14 | 24.09 | 17.37 | 1261.99 | 0.72 | 0.76 | 1.14 | 0.07 | 1 | 10 | 206.7583 | 282.8959 | 255.8967 | 206758.3295 | 282895.8679 | 2.201e-06 | 13 | 255896.6833
96 | 145 | CONCLUIDO | 10.0195 | 9.98 | 6.76 | 81.14 | 1.32 | 5 | 337.73 | 61.2 | 25 | 3 | 106.53 | 41888.1 | 116.35 | 204.14 | 24.06 | 17.37 | 1244.88 | 0.72 | 0.76 | 1.14 | 0.07 | 1 | 10 | 206.692 | 282.8052 | 255.8146 | 206692.0474 | 282805.1778 | 2.2009e-06 | 13 | 255814.6486
97 | 145 | CONCLUIDO | 10.0167 | 9.98 | 6.76 | 81.18 | 1.33 | 5 | 338.34 | 61.2 | 25.25 | 3 | 106.89 | 41962.68 | 116.25 | 204.14 | 24.09 | 17.37 | 1261.8 | 0.72 | 0.75 | 1.14 | 0.07 | 1 | 10 | 206.6619 | 282.764 | 255.7774 | 206661.9304 | 282763.9705 | 2.2003e-06 | 13 | 255777.374
98 | 145 | CONCLUIDO | 10.0128 | 9.99 | 6.77 | 81.22 | 1.34 | 5 | 338.94 | 61.2 | 25.5 | 3 | 107.25 | 42037.44 | 116.07 | 204.14 | 24.24 | 17.37 | 1338.27 | 0.72 | 0.75 | 1.14 | 0.08 | 1 | 10 | 215.7567 | 295.2078 | 267.0336 | 215756.6658 | 295207.7887 | 2.1994e-06 | 14 | 267033.5717
99 | 145 | CONCLUIDO | 10.0139 | 9.99 | 6.77 | 81.21 | 1.35 | 5 | 339.55 | 61.2 | 25.75 | 3 | 107.6 | 42112.37 | 115.9 | 204.15 | 24.13 | 17.37 | 1283.69 | 0.72 | 0.75 | 1.15 | 0.08 | 1 | 10 | 215.6548 | 295.0684 | 266.9075 | 215654.773 | 295068.3744 | 2.1997e-06 | 14 | 266907.4629
100 | 145 | CONCLUIDO | 10.0095 | 9.99 | 6.77 | 81.26 | 1.36 | 5 | 340.16 | 61.2 | 26 | 3 | 107.96 | 42187.49 | 115.98 | 204.14 | 24.29 | 17.37 | 1361.83 | 0.72 | 0.75 | 1.15 | 0.08 | 1 | 10 | 215.7363 | 295.1799 | 267.0083 | 215736.2711 | 295179.8837 | 2.1987e-06 | 14 | 267008.3299
101 | 145 | CONCLUIDO | 10.0103 | 9.99 | 6.77 | 81.25 | 1.37 | 5 | 340.77 | 61.2 | 26.25 | 3 | 108.32 | 42262.79 | 115.98 | 204.16 | 24.27 | 17.37 | 1353.49 | 0.72 | 0.75 | 1.15 | 0.08 | 1 | 10 | 215.7294 | 295.1704 | 266.9998 | 215729.3553 | 295170.4213 | 2.1989e-06 | 14 | 266999.7706
102 | 145 | CONCLUIDO | 10.0122 | 9.99 | 6.77 | 81.23 | 1.38 | 5 | 341.38 | 61.2 | 26.5 | 3 | 108.68 | 42338.27 | 115.8 | 204.14 | 24.35 | 17.37 | 1390.19 | 0.71 | 0.75 | 1.14 | 0.08 | 1 | 10 | 215.6151 | 295.0141 | 266.8584 | 215615.099 | 295014.0907 | 2.1993e-06 | 14 | 266858.36
103 | 145 | CONCLUIDO | 10.0061 | 9.99 | 6.78 | 81.3 | 1.39 | 5 | 342 | 61.2 | 26.75 | 3 | 109.05 | 42413.94 | 115.84 | 204.15 | 24.39 | 17.37 | 1411.82 | 0.71 | 0.75 | 1.15 | 0.08 | 1 | 10 | 215.7242 | 295.1634 | 266.9934 | 215724.2281 | 295163.406 | 2.1979e-06 | 14 | 266993.4248
104 | 145 | CONCLUIDO | 10.0117 | 9.99 | 6.77 | 81.24 | 1.4 | 5 | 342.61 | 61.2 | 27 | 3 | 109.41 | 42489.79 | 115.51 | 204.14 | 24.25 | 17.37 | 1342.52 | 0.72 | 0.75 | 1.15 | 0.08 | 1 | 10 | 215.4618 | 294.8043 | 266.6686 | 215461.7823 | 294804.3161 | 2.1992e-06 | 14 | 266668.6059
105 | 145 | CONCLUIDO | 10.0134 | 9.99 | 6.77 | 81.22 | 1.42 | 5 | 343.23 | 61.2 | 27.25 | 3 | 109.78 | 42565.83 | 115.33 | 204.14 | 24.21 | 17.37 | 1321.92 | 0.72 | 0.75 | 1.15 | 0.08 | 1 | 10 | 215.3493 | 294.6504 | 266.5294 | 215349.3134 | 294650.4311 | 2.1995e-06 | 14 | 266529.4075
106 | 145 | CONCLUIDO | 10.0945 | 9.91 | 6.74 | 101.12 | 1.43 | 4 | 343.85 | 61.2 | 27.5 | 2 | 110.15 | 42642.18 | 114.74 | 204.14 | 23.46 | 17.37 | 952.32 | 0.74 | 0.76 | 1.14 | 0.05 | 1 | 10 | 205.1118 | 280.643 | 253.8588 | 205111.7784 | 280642.9841 | 2.2174e-06 | 13 | 253858.8116
107 | 145 | CONCLUIDO | 10.0925 | 9.91 | 6.74 | 101.15 | 1.44 | 4 | 344.47 | 61.2 | 27.75 | 2 | 110.52 | 42718.61 | 114.83 | 204.16 | 23.47 | 17.37 | 957.75 | 0.74 | 0.76 | 1.14 | 0.05 | 1 | 10 | 205.1772 | 280.7324 | 253.9397 | 205177.1583 | 280732.4398 | 2.2169e-06 | 13 | 253939.7298
108 | 145 | CONCLUIDO | 10.0951 | 9.91 | 6.74 | 101.12 | 1.45 | 4 | 345.09 | 61.2 | 28 | 2 | 110.89 | 42795.22 | 114.95 | 204.14 | 23.44 | 17.37 | 944.14 | 0.74 | 0.76 | 1.14 | 0.05 | 1 | 10 | 205.2199 | 280.791 | 253.9927 | 205219.9289 | 280790.9604 | 2.2175e-06 | 13 | 253992.6652
109 | 145 | CONCLUIDO | 10.0874 | 9.91 | 6.75 | 101.23 | 1.46 | 4 | 345.71 | 61.2 | 28.25 | 2 | 111.26 | 42872.03 | 115.19 | 204.14 | 23.58 | 17.37 | 1011.22 | 0.74 | 0.76 | 1.14 | 0.06 | 1 | 10 | 205.4488 | 281.1041 | 254.2759 | 205448.811 | 281104.1269 | 2.2158e-06 | 13 | 254275.9436
110 | 145 | CONCLUIDO | 10.0843 | 9.92 | 6.75 | 101.28 | 1.47 | 4 | 346.34 | 61.2 | 28.5 | 2 | 111.64 | 42949.03 | 115.41 | 204.14 | 23.67 | 17.37 | 1058.82 | 0.73 | 0.76 | 1.14 | 0.06 | 1 | 10 | 205.5938 | 281.3025 | 254.4554 | 205593.7774 | 281302.4764 | 2.2151e-06 | 13 | 254455.3629
111 | 145 | CONCLUIDO | 10.0871 | 9.91 | 6.75 | 101.23 | 1.48 | 4 | 346.96 | 61.2 | 28.75 | 2 | 112.01 | 43026.23 | 115.52 | 204.14 | 23.64 | 17.37 | 1040.4 | 0.74 | 0.76 | 1.14 | 0.06 | 1 | 10 | 205.6294 | 281.3512 | 254.4994 | 205629.384 | 281351.1949 | 2.2157e-06 | 13 | 254499.4317
112 | 145 | CONCLUIDO | 10.0874 | 9.91 | 6.75 | 101.23 | 1.49 | 4 | 347.59 | 61.2 | 29 | 2 | 112.39 | 43103.63 | 115.68 | 204.14 | 23.6 | 17.37 | 1023.55 | 0.74 | 0.76 | 1.14 | 0.06 | 1 | 10 | 205.7132 | 281.4658 | 254.6031 | 205713.1566 | 281465.8162 | 2.2158e-06 | 13 | 254603.1138
113 | 145 | CONCLUIDO | 10.0852 | 9.92 | 6.75 | 101.26 | 1.5 | 4 | 348.22 | 61.2 | 29.25 | 2 | 112.77 | 43181.22 | 115.73 | 204.14 | 23.73 | 17.37 | 1088.84 | 0.73 | 0.76 | 1.14 | 0.06 | 1 | 10 | 205.7588 | 281.5283 | 254.6596 | 205758.8174 | 281528.2914 | 2.2153e-06 | 13 | 254659.6264
114 | 145 | CONCLUIDO | 10.0905 | 9.91 | 6.75 | 101.18 | 1.51 | 4 | 348.85 | 61.2 | 29.5 | 2 | 113.15 | 43259.02 | 115.89 | 204.16 | 23.58 | 17.37 | 1012.05 | 0.74 | 0.76 | 1.14 | 0.05 | 1 | 10 | 205.8001 | 281.5848 | 254.7107 | 205800.1034 | 281584.7808 | 2.2165e-06 | 13 | 254710.7245
115 | 145 | CONCLUIDO | 10.0886 | 9.91 | 6.75 | 101.21 | 1.52 | 4 | 349.48 | 61.2 | 29.75 | 2 | 113.53 | 43337.02 | 116.08 | 204.14 | 23.6 | 17.37 | 1023.54 | 0.74 | 0.76 | 1.14 | 0.06 | 1 | 10 | 205.9187 | 281.7471 | 254.8576 | 205918.7371 | 281747.1005 | 2.2161e-06 | 13 | 254857.5527
116 | 145 | CONCLUIDO | 10.0942 | 9.91 | 6.74 | 101.13 | 1.53 | 4 | 350.12 | 61.2 | 30 | 2 | 113.92 | 43415.22 | 116.05 | 204.15 | 23.46 | 17.37 | 953.48 | 0.74 | 0.76 | 1.14 | 0.05 | 1 | 10 | 205.8205 | 281.6128 | 254.736 | 205820.5494 | 281612.7559 | 2.2173e-06 | 13 | 254736.0297
117 | 145 | CONCLUIDO | 10.0939 | 9.91 | 6.74 | 101.13 | 1.54 | 4 | 350.75 | 61.2 | 30.25 | 2 | 114.3 | 43493.63 | 116.11 | 204.14 | 23.47 | 17.37 | 955.82 | 0.74 | 0.76 | 1.14 | 0.05 | 1 | 10 | 205.8554 | 281.6605 | 254.7792 | 205855.4458 | 281660.5027 | 2.2172e-06 | 13 | 254779.2196
118 | 145 | CONCLUIDO | 10.0888 | 9.91 | 6.75 | 101.21 | 1.55 | 4 | 351.39 | 61.2 | 30.5 | 2 | 114.69 | 43572.25 | 116.28 | 204.14 | 23.5 | 17.37 | 970.78 | 0.74 | 0.76 | 1.14 | 0.06 | 1 | 10 | 206.0249 | 281.8924 | 254.989 | 206024.9165 | 281892.3799 | 2.2161e-06 | 13 | 254988.9668
119 | 145 | CONCLUIDO | 10.0922 | 9.91 | 6.74 | 101.16 | 1.56 | 4 | 352.03 | 61.2 | 30.75 | 2 | 115.08 | 43651.07 | 116.28 | 204.17 | 23.52 | 17.37 | 981.58 | 0.74 | 0.76 | 1.14 | 0.05 | 1 | 10 | 205.9616 | 281.8057 | 254.9106 | 205961.5631 | 281805.6971 | 2.2169e-06 | 13 | 254910.5569
120 | 145 | CONCLUIDO | 10.0869 | 9.91 | 6.75 | 101.24 | 1.57 | 4 | 352.67 | 61.2 | 31 | 2 | 115.47 | 43730.1 | 116.41 | 204.14 | 23.67 | 17.37 | 1056.4 | 0.73 | 0.76 | 1.14 | 0.06 | 1 | 10 | 206.1112 | 282.0105 | 255.0958 | 206111.242 | 282010.4943 | 2.2157e-06 | 13 | 255095.8085
121 | 145 | CONCLUIDO | 10.0812 | 9.92 | 6.75 | 101.32 | 1.58 | 4 | 353.31 | 61.2 | 31.25 | 2 | 115.86 | 43809.48 | 116.57 | 204.15 | 23.73 | 17.37 | 1088.58 | 0.73 | 0.76 | 1.15 | 0.06 | 1 | 10 | 206.2463 | 282.1952 | 255.2629 | 206246.2569 | 282195.2276 | 2.2144e-06 | 13 | 255262.9111
122 | 145 | CONCLUIDO | 10.086 | 9.91 | 6.75 | 101.25 | 1.59 | 4 | 353.96 | 61.2 | 31.5 | 2 | 116.26 | 43888.94 | 116.5 | 204.14 | 23.71 | 17.37 | 1075.47 | 0.73 | 0.76 | 1.14 | 0.06 | 1 | 10 | 206.1675 | 282.0874 | 255.1654 | 206167.4791 | 282087.4404 | 2.2155e-06 | 13 | 255165.411
123 | 145 | CONCLUIDO | 10.084 | 9.92 | 6.75 | 101.28 | 1.6 | 4 | 354.6 | 61.2 | 31.75 | 2 | 116.65 | 43968.62 | 116.6 | 204.14 | 23.74 | 17.37 | 1094.56 | 0.73 | 0.76 | 1.14 | 0.06 | 1 | 10 | 206.2385 | 282.1846 | 255.2533 | 206238.5202 | 282184.6419 | 2.215e-06 | 13 | 255253.3357
124 | 145 | CONCLUIDO | 10.0866 | 9.91 | 6.75 | 101.24 | 1.61 | 4 | 355.25 | 61.2 | 32 | 2 | 117.05 | 44048.52 | 116.54 | 204.14 | 23.64 | 17.37 | 1041.46 | 0.73 | 0.76 | 1.14 | 0.06 | 1 | 10 | 206.1839 | 282.11 | 255.1858 | 206183.939 | 282109.9615 | 2.2156e-06 | 13 | 255185.7827
125 | 145 | CONCLUIDO | 10.0905 | 9.91 | 6.75 | 101.18 | 1.62 | 4 | 355.9 | 61.2 | 32.25 | 2 | 117.45 | 44128.64 | 116.41 | 204.14 | 23.55 | 17.37 | 997.52 | 0.74 | 0.76 | 1.14 | 0.05 | 1 | 10 | 206.0805 | 281.9685 | 255.0578 | 206080.5473 | 281968.4964 | 2.2165e-06 | 13 | 255057.8188
126 | 145 | CONCLUIDO | 10.0919 | 9.91 | 6.74 | 101.16 | 1.63 | 4 | 356.55 | 61.2 | 32.5 | 2 | 117.85 | 44208.97 | 116.45 | 204.15 | 23.51 | 17.37 | 979.7 | 0.74 | 0.76 | 1.14 | 0.05 | 1 | 10 | 206.0558 | 281.9346 | 255.0272 | 206055.7871 | 281934.6184 | 2.2168e-06 | 13 | 255027.1741
127 | 145 | CONCLUIDO | 10.0905 | 9.91 | 6.75 | 101.18 | 1.63 | 4 | 357.2 | 61.2 | 32.75 | 2 | 118.26 | 44289.53 | 116.48 | 204.14 | 23.55 | 17.37 | 994.92 | 0.74 | 0.76 | 1.14 | 0.05 | 1 | 10 | 206.1183 | 282.0202 | 255.1045 | 206118.2993 | 282020.1504 | 2.2165e-06 | 13 | 255104.5431
128 | 145 | CONCLUIDO | 10.0925 | 9.91 | 6.74 | 101.15 | 1.64 | 4 | 357.86 | 61.2 | 33 | 2 | 118.66 | 44370.32 | 116.41 | 204.14 | 23.43 | 17.37 | 937 | 0.74 | 0.76 | 1.14 | 0.05 | 1 | 10 | 206.0291 | 281.8981 | 254.9942 | 206029.1073 | 281898.1139 | 2.2169e-06 | 13 | 254994.1536
129 | 145 | CONCLUIDO | 10.0959 | 9.9 | 6.74 | 101.1 | 1.65 | 4 | 358.52 | 61.2 | 33.25 | 2 | 119.07 | 44451.33 | 116.36 | 204.14 | 23.34 | 17.37 | 889.91 | 0.74 | 0.76 | 1.14 | 0.05 | 1 | 10 | 205.9732 | 281.8216 | 254.925 | 205973.2096 | 281821.6323 | 2.2177e-06 | 13 | 254924.9713
130 | 145 | CONCLUIDO | 10.0934 | 9.91 | 6.74 | 101.14 | 1.66 | 4 | 359.17 | 61.2 | 33.5 | 2 | 119.48 | 44532.57 | 116.35 | 204.14 | 23.46 | 17.37 | 953.72 | 0.74 | 0.76 | 1.14 | 0.05 | 1 | 10 | 205.9891 | 281.8434 | 254.9446 | 205989.0935 | 281843.3653 | 2.2171e-06 | 13 | 254944.6301
131 | 145 | CONCLUIDO | 10.09 | 9.91 | 6.75 | 101.19 | 1.67 | 4 | 359.84 | 61.2 | 33.75 | 2 | 119.89 | 44614.04 | 116.35 | 204.14 | 23.45 | 17.37 | 947.29 | 0.74 | 0.76 | 1.14 | 0.06 | 1 | 10 | 206.0524 | 281.9301 | 255.023 | 206052.4486 | 281930.0506 | 2.2164e-06 | 13 | 255023.0422
132 | 145 | CONCLUIDO | 10.0953 | 9.91 | 6.74 | 101.11 | 1.68 | 4 | 360.5 | 61.2 | 34 | 2 | 120.3 | 44695.75 | 116.21 | 204.14 | 23.42 | 17.37 | 932.53 | 0.74 | 0.76 | 1.14 | 0.05 | 1 | 10 | 205.8975 | 281.718 | 254.8312 | 205897.456 | 281717.9828 | 2.2175e-06 | 13 | 254831.2139
133 | 145 | CONCLUIDO | 10.0968 | 9.9 | 6.74 | 101.09 | 1.69 | 4 | 361.16 | 61.2 | 34.25 | 2 | 120.71 | 44777.68 | 116.16 | 204.14 | 23.38 | 17.37 | 912.97 | 0.74 | 0.76 | 1.14 | 0.05 | 1 | 10 | 205.8578 | 281.6637 | 254.7821 | 205857.7573 | 281663.6654 | 2.2179e-06 | 13 | 254782.0805
134 | 145 | CONCLUIDO | 10.0959 | 9.9 | 6.74 | 101.1 | 1.7 | 4 | 361.83 | 61.2 | 34.5 | 2 | 121.13 | 44859.98 | 116.08 | 204.15 | 23.38 | 17.37 | 910.65 | 0.74 | 0.76 | 1.14 | 0.05 | 1 | 10 | 205.8223 | 281.6151 | 254.7382 | 205822.2822 | 281615.1267 | 2.2177e-06 | 13 | 254738.1743
135 | 145 | CONCLUIDO | 10.0928 | 9.91 | 6.74 | 101.15 | 1.71 | 4 | 362.5 | 61.2 | 34.75 | 2 | 121.55 | 44942.4 | 116.04 | 204.14 | 23.41 | 17.37 | 928.16 | 0.74 | 0.76 | 1.14 | 0.05 | 1 | 10 | 205.8271 | 281.6217 | 254.7441 | 205827.0513 | 281621.652 | 2.217e-06 | 13 | 254744.0768
136 | 145 | CONCLUIDO | 10.0931 | 9.91 | 6.74 | 101.15 | 1.72 | 4 | 363.17 | 61.2 | 35 | 2 | 121.97 | 45025.06 | 115.94 | 204.14 | 23.42 | 17.37 | 933.06 | 0.74 | 0.76 | 1.14 | 0.05 | 1 | 10 | 205.7706 | 281.5444 | 254.6742 | 205770.5849 | 281544.3922 | 2.217e-06 | 13 | 254674.1906
137 | 145 | CONCLUIDO | 10.0999 | 9.9 | 6.74 | 101.05 | 1.73 | 4 | 363.84 | 61.2 | 35.25 | 2 | 122.39 | 45107.96 | 115.78 | 204.14 | 23.18 | 17.37 | 811.18 | 0.75 | 0.76 | 1.14 | 0.05 | 1 | 10 | 205.6267 | 281.3475 | 254.4961 | 205626.6791 | 281347.494 | 2.2185e-06 | 13 | 254496.0841
138 | 145 | CONCLUIDO | 10.0982 | 9.9 | 6.74 | 101.07 | 1.74 | 4 | 364.51 | 61.2 | 35.5 | 2 | 122.82 | 45191.1 | 115.7 | 204.14 | 23.18 | 17.37 | 811.3 | 0.75 | 0.76 | 1.14 | 0.05 | 1 | 10 | 205.598 | 281.3082 | 254.4606 | 205597.969 | 281308.2115 | 2.2182e-06 | 13 | 254460.5506
139 | 145 | CONCLUIDO | 10.1024 | 9.9 | 6.73 | 101.01 | 1.75 | 4 | 365.19 | 61.2 | 35.75 | 2 | 123.24 | 45274.49 | 115.63 | 204.14 | 23.07 | 17.37 | 757.99 | 0.75 | 0.76 | 1.14 | 0.04 | 1 | 10 | 205.4903 | 281.161 | 254.3273 | 205490.3433 | 281160.9533 | 2.2191e-06 | 13 | 254327.3465
140 | 145 | CONCLUIDO | 10.1013 | 9.9 | 6.74 | 101.03 | 1.75 | 4 | 365.87 | 61.2 | 36 | 2 | 123.67 | 45358.13 | 115.51 | 204.14 | 23.15 | 17.37 | 797.35 | 0.75 | 0.76 | 1.14 | 0.04 | 1 | 10 | 205.4694 | 281.1322 | 254.3014 | 205469.3628 | 281132.2469 | 2.2188e-06 | 13 | 254301.3798
141 | 145 | CONCLUIDO | 10.1004 | 9.9 | 6.74 | 101.04 | 1.76 | 4 | 366.55 | 61.2 | 36.25 | 2 | 124.1 | 45442.03 | 115.44 | 204.14 | 23.19 | 17.37 | 815.27 | 0.75 | 0.76 | 1.14 | 0.04 | 1 | 10 | 205.4393 | 281.0911 | 254.2641 | 205439.2568 | 281091.0544 | 2.2187e-06 | 13 | 254264.1187
142 | 145 | CONCLUIDO | 10.1007 | 9.9 | 6.74 | 101.03 | 1.77 | 4 | 367.23 | 61.2 | 36.5 | 2 | 124.53 | 45526.17 | 115.34 | 204.14 | 23.22 | 17.37 | 832.3 | 0.75 | 0.76 | 1.14 | 0.04 | 1 | 10 | 205.3828 | 281.0139 | 254.1943 | 205382.8444 | 281013.8685 | 2.2187e-06 | 13 | 254194.2993
143 | 145 | CONCLUIDO | 10.0999 | 9.9 | 6.74 | 101.05 | 1.78 | 4 | 367.92 | 61.2 | 36.75 | 2 | 124.97 | 45610.57 | 115.32 | 204.14 | 23.23 | 17.37 | 838.62 | 0.75 | 0.76 | 1.14 | 0.05 | 1 | 10 | 205.3788 | 281.0084 | 254.1893 | 205378.8251 | 281008.3692 | 2.2185e-06 | 13 | 254189.3248
144 | 145 | CONCLUIDO | 10.0985 | 9.9 | 6.74 | 101.07 | 1.79 | 4 | 368.6 | 61.2 | 37 | 2 | 125.4 | 45695.24 | 115.3 | 204.14 | 23.23 | 17.37 | 839.35 | 0.75 | 0.76 | 1.14 | 0.05 | 1 | 10 | 205.3799 | 281.0098 | 254.1906 | 205379.8732 | 281009.8032 | 2.2182e-06 | 13 | 254190.622
145 | 145 | CONCLUIDO | 10.0968 | 9.9 | 6.74 | 101.09 | 1.8 | 4 | 369.29 | 61.2 | 37.25 | 2 | 125.84 | 45780.16 | 115.25 | 204.14 | 23.34 | 17.37 | 892.14 | 0.74 | 0.76 | 1.14 | 0.05 | 1 | 10 | 205.3673 | 280.9926 | 254.175 | 205367.2868 | 280992.582 | 2.2179e-06 | 13 | 254175.0444
146 | 145 | CONCLUIDO | 10.097 | 9.9 | 6.74 | 101.09 | 1.81 | 4 | 369.98 | 61.2 | 37.5 | 2 | 126.28 | 45865.47 | 115.04 | 204.14 | 23.36 | 17.37 | 902.05 | 0.74 | 0.76 | 1.14 | 0.05 | 1 | 10 | 205.2524 | 280.8354 | 254.0329 | 205252.4142 | 280835.4081 | 2.2179e-06 | 13 | 254032.8709
147 | 145 | CONCLUIDO | 10.0939 | 9.91 | 6.74 | 101.13 | 1.82 | 4 | 370.67 | 61.2 | 37.75 | 2 | 126.73 | 45950.92 | 115.05 | 204.14 | 23.38 | 17.37 | 912.46 | 0.74 | 0.76 | 1.14 | 0.05 | 1 | 10 | 205.284 | 280.8786 | 254.0719 | 205283.9644 | 280878.5766 | 2.2172e-06 | 13 | 254071.9195
148 | 145 | CONCLUIDO | 10.0953 | 9.91 | 6.74 | 101.11 | 1.82 | 4 | 371.37 | 61.2 | 38 | 2 | 127.17 | 46036.65 | 114.91 | 204.16 | 23.31 | 17.37 | 876.41 | 0.75 | 0.76 | 1.14 | 0.05 | 1 | 10 | 205.1967 | 280.7591 | 253.9639 | 205196.6798 | 280759.1499 | 2.2175e-06 | 13 | 253963.8907
149 | 145 | CONCLUIDO | 10.0993 | 9.9 | 6.74 | 101.05 | 1.83 | 4 | 372.07 | 61.2 | 38.25 | 2 | 127.62 | 46122.64 | 114.75 | 204.14 | 23.26 | 17.37 | 854.53 | 0.75 | 0.76 | 1.14 | 0.05 | 1 | 10 | 205.0768 | 280.5951 | 253.8155 | 205076.7512 | 280595.0584 | 2.2184e-06 | 13 | 253815.4598
150 | 145 | CONCLUIDO | 10.0965 | 9.9 | 6.74 | 101.1 | 1.84 | 4 | 372.77 | 61.2 | 38.5 | 2 | 128.07 | 46208.91 | 114.75 | 204.14 | 23.28 | 17.37 | 862.44 | 0.75 | 0.76 | 1.14 | 0.05 | 1 | 10 | 205.1003 | 280.6273 | 253.8446 | 205100.3238 | 280627.3115 | 2.2178e-06 | 13 | 253844.6347
151 | 145 | CONCLUIDO | 10.0962 | 9.9 | 6.74 | 101.1 | 1.85 | 4 | 373.47 | 61.2 | 38.75 | 2 | 128.52 | 46295.45 | 114.68 | 204.14 | 23.34 | 17.37 | 891.45 | 0.74 | 0.76 | 1.14 | 0.05 | 1 | 10 | 205.0651 | 280.5791 | 253.8011 | 205065.1195 | 280579.1433 | 2.2177e-06 | 13 | 253801.0637
152 | 145 | CONCLUIDO | 10.0987 | 9.9 | 6.74 | 101.06 | 1.86 | 4 | 374.17 | 61.2 | 39 | 2 | 128.97 | 46382.28 | 114.59 | 204.15 | 23.22 | 17.37 | 834.3 | 0.75 | 0.76 | 1.14 | 0.05 | 1 | 10 | 204.9956 | 280.484 | 253.715 | 204995.581 | 280483.9978 | 2.2183e-06 | 13 | 253714.9987
153 | 145 | CONCLUIDO | 10.0959 | 9.9 | 6.74 | 101.1 | 1.87 | 4 | 374.88 | 61.2 | 39.25 | 2 | 129.43 | 46469.38 | 114.5 | 204.14 | 23.27 | 17.37 | 858.8 | 0.75 | 0.76 | 1.14 | 0.05 | 1 | 10 | 204.9706 | 280.4498 | 253.6841 | 204970.6202 | 280449.8452 | 2.2177e-06 | 13 | 253684.1056
154 | 145 | CONCLUIDO | 10.0956 | 9.91 | 6.74 | 101.11 | 1.88 | 4 | 375.59 | 61.2 | 39.5 | 2 | 129.89 | 46556.77 | 114.3 | 204.15 | 23.31 | 17.37 | 877.61 | 0.75 | 0.76 | 1.14 | 0.05 | 1 | 10 | 204.8653 | 280.3058 | 253.5538 | 204865.3343 | 280305.7885 | 2.2176e-06 | 13 | 253553.7974
155 | 145 | CONCLUIDO | 10.0914 | 9.91 | 6.74 | 101.17 | 1.88 | 4 | 376.3 | 61.2 | 39.75 | 2 | 130.35 | 46644.44 | 114.27 | 204.14 | 23.51 | 17.37 | 975.99 | 0.74 | 0.76 | 1.14 | 0.05 | 1 | 10 | 204.8844 | 280.3319 | 253.5775 | 204884.4451 | 280331.9367 | 2.2167e-06 | 13 | 253577.4501
156 | 145 | CONCLUIDO | 10.0914 | 9.91 | 6.74 | 101.17 | 1.89 | 4 | 377.01 | 61.2 | 40 | 2 | 130.81 | 46732.41 | 114.02 | 204.15 | 23.4 | 17.37 | 923.09 | 0.74 | 0.76 | 1.14 | 0.05 | 1 | 10 | 204.7496 | 280.1475 | 253.4106 | 204749.6284 | 280147.4745 | 2.2167e-06 | 13 | 253410.5927

## RESULTADOS_11
Unnamed: 0 | Volume de calda [L] | STATUS | Capacidade operacional [ha/h] | Tempo de missao [h] | Tempo util [h] | Tempo por voo [min] | Autonomia Projetada [h] | N° Voos | MTOW [kg] | Massa Estrutura [kg] | Combustível [kg] | Abastecimentos | Massa gerador | Potência gerador [W] | Combustível consumido [L] | Calda cons [L] | Distância percorrida [km] | Distância Pulverizando [km] | RTL ACUMULADO[m] | EOC [km/km] | EOC [h/h] | Tempo de manobra [h] | Tempo rtl_rtw [h] | V pulv [m/s] | V desloc [m/s] | Preço Total por ha Simples [R$/ha] | Preço Total por ha Presumido [R$/ha] | Preço Total por ha Real [R$/ha] | Preço Total Simples [R$] | Preço Total Presumido [R$] | Prod CAPEX [ha/h/R$] | Dias Trabalhados | Preço Total Real [R$]
0 | 65 | CONCLUIDO | 8.4446 | 11.84 | 7.95 | 7.57 | 0.13 | 63 | 133.21 | 46.47 | 1 | 61 | 20.75 | 16663.42 | 86.56 | 204.24 | 61.16 | 17.37 | 19507.7 | 0.28 | 0.64 | 1.23 | 1.25 | 1 | 10 | 213.9837 | 292.7819 | 264.8392 | 213983.6898 | 292781.9246 | 2.1009e-06 | 16 | 264839.2287
1 | 65 | CONCLUIDO | 8.9374 | 11.19 | 7.67 | 9.4 | 0.17 | 49 | 133.55 | 46.47 | 1.25 | 47 | 20.83 | 16704.7 | 83.36 | 204.24 | 52.73 | 17.37 | 15361.07 | 0.33 | 0.67 | 1.21 | 0.98 | 1 | 10 | 198.5504 | 271.6654 | 245.7381 | 198550.406 | 271665.4249 | 2.2235e-06 | 15 | 245738.0581
2 | 65 | CONCLUIDO | 9.3134 | 10.74 | 7.47 | 11.2 | 0.2 | 40 | 133.88 | 46.47 | 1.5 | 38 | 20.91 | 16746.01 | 80.82 | 204.15 | 45.98 | 17.37 | 12032.11 | 0.38 | 0.68 | 1.2 | 0.78 | 1 | 10 | 185.2891 | 253.5207 | 229.3251 | 185289.1073 | 253520.731 | 2.317e-06 | 14 | 229325.0682
3 | 65 | CONCLUIDO | 9.5587 | 10.46 | 7.36 | 12.98 | 0.23 | 34 | 134.22 | 46.47 | 1.75 | 32 | 21 | 16787.35 | 79.31 | 204.14 | 42.66 | 17.37 | 10401.27 | 0.41 | 0.69 | 1.19 | 0.66 | 1 | 10 | 182.4115 | 249.5835 | 225.7636 | 182411.5233 | 249583.4936 | 2.378e-06 | 14 | 225763.5953
4 | 65 | CONCLUIDO | 9.7738 | 10.23 | 7.26 | 15.02 | 0.26 | 29 | 134.55 | 46.47 | 2 | 27 | 21.09 | 16828.84 | 78.05 | 204.14 | 39.69 | 17.37 | 8942.49 | 0.44 | 0.7 | 1.18 | 0.57 | 1 | 10 | 180.0337 | 246.33 | 222.8206 | 180033.6586 | 246329.9942 | 2.4316e-06 | 14 | 222820.6053
5 | 65 | CONCLUIDO | 9.9089 | 10.09 | 7.2 | 16.62 | 0.29 | 26 | 134.89 | 46.47 | 2.25 | 24 | 21.17 | 16870.25 | 77.21 | 204.15 | 37.67 | 17.37 | 7944.97 | 0.46 | 0.71 | 1.18 | 0.51 | 1 | 10 | 178.5734 | 244.332 | 221.0133 | 178573.3682 | 244331.9604 | 2.4652e-06 | 14 | 221013.261
6 | 65 | CONCLUIDO | 10.0601 | 9.94 | 7.13 | 18.61 | 0.33 | 23 | 135.22 | 46.47 | 2.5 | 21 | 21.26 | 16911.68 | 76.18 | 204.18 | 35.73 | 17.37 | 6994.64 | 0.49 | 0.72 | 1.17 | 0.44 | 1 | 10 | 168.6114 | 230.7016 | 208.6838 | 168611.4459 | 230701.619 | 2.5028e-06 | 13 | 208683.7802
7 | 65 | CONCLUIDO | 10.1606 | 9.84 | 7.09 | 20.26 | 0.36 | 21 | 135.56 | 46.47 | 2.75 | 19 | 21.34 | 16953.14 | 75.43 | 204.15 | 34.26 | 17.37 | 6266.3 | 0.51 | 0.72 | 1.17 | 0.4 | 1 | 10 | 167.5272 | 229.2181 | 207.3418 | 167527.1915 | 229218.0942 | 2.5278e-06 | 13 | 207341.841
8 | 65 | CONCLUIDO | 10.2623 | 9.74 | 7.05 | 22.25 | 0.39 | 19 | 135.9 | 46.47 | 3 | 17 | 21.43 | 16994.64 | 74.65 | 204.18 | 32.88 | 17.37 | 5589.44 | 0.53 | 0.72 | 1.17 | 0.35 | 1 | 10 | 166.4416 | 227.7328 | 205.9983 | 166441.6183 | 227732.765 | 2.5531e-06 | 13 | 205998.2696
9 | 65 | CONCLUIDO | 10.3046 | 9.7 | 7.03 | 23.45 | 0.42 | 18 | 136.23 | 46.47 | 3.25 | 16 | 21.52 | 17036.16 | 74.24 | 204.14 | 32.58 | 17.37 | 5440.01 | 0.53 | 0.73 | 1.16 | 0.34 | 1 | 10 | 165.943 | 227.0506 | 205.3812 | 165943.0167 | 227050.5563 | 2.5636e-06 | 13 | 205381.1699
10 | 65 | CONCLUIDO | 10.3558 | 9.66 | 7.01 | 24.75 | 0.45 | 17 | 136.57 | 46.47 | 3.5 | 15 | 21.6 | 17077.72 | 73.9 | 204.14 | 31.88 | 17.37 | 5099.11 | 0.54 | 0.73 | 1.16 | 0.32 | 1 | 10 | 165.4373 | 226.3586 | 204.7552 | 165437.2802 | 226358.5854 | 2.5764e-06 | 13 | 204755.2397
11 | 65 | CONCLUIDO | 10.4381 | 9.58 | 6.99 | 27.97 | 0.48 | 15 | 136.91 | 46.47 | 3.75 | 13 | 21.69 | 17119.3 | 73.27 | 204.14 | 31.23 | 17.37 | 4780.25 | 0.56 | 0.73 | 1.16 | 0.3 | 1 | 10 | 164.6205 | 225.241 | 203.7443 | 164620.4567 | 225240.9714 | 2.5968e-06 | 13 | 203744.2892
12 | 65 | CONCLUIDO | 10.5024 | 9.52 | 6.96 | 29.83 | 0.52 | 14 | 137.25 | 46.47 | 4 | 12 | 21.78 | 17160.92 | 72.67 | 204.14 | 30.25 | 17.37 | 4299.38 | 0.57 | 0.73 | 1.16 | 0.27 | 1 | 10 | 163.901 | 224.2565 | 202.8538 | 163900.9621 | 224256.5272 | 2.6128e-06 | 13 | 202853.799
13 | 65 | CONCLUIDO | 10.507 | 9.52 | 6.96 | 29.81 | 0.55 | 14 | 137.58 | 46.47 | 4.25 | 12 | 21.87 | 17202.57 | 72.45 | 204.18 | 30.08 | 17.37 | 4210.13 | 0.58 | 0.73 | 1.16 | 0.26 | 1 | 10 | 163.7632 | 224.0681 | 202.6833 | 163763.2435 | 224068.0944 | 2.614e-06 | 13 | 202683.35
14 | 65 | CONCLUIDO | 10.5746 | 9.46 | 6.92 | 31.95 | 0.58 | 13 | 137.92 | 46.47 | 4.5 | 11 | 21.95 | 17244.24 | 71.95 | 204.14 | 29 | 17.37 | 3676.83 | 0.6 | 0.74 | 1.16 | 0.23 | 1 | 10 | 163.0647 | 223.1123 | 201.8188 | 163064.6821 | 223112.292 | 2.6308e-06 | 13 | 201818.768
15 | 65 | CONCLUIDO | 10.6073 | 9.43 | 6.92 | 34.6 | 0.61 | 12 | 138.26 | 46.47 | 4.75 | 10 | 22.04 | 17285.95 | 71.65 | 204.26 | 28.96 | 17.37 | 3663 | 0.6 | 0.74 | 1.16 | 0.23 | 1 | 10 | 162.746 | 222.6762 | 201.4243 | 162745.9538 | 222676.1938 | 2.6389e-06 | 13 | 201424.2904
16 | 65 | CONCLUIDO | 10.6213 | 9.41 | 6.91 | 34.54 | 0.64 | 12 | 138.6 | 46.47 | 5 | 10 | 22.13 | 17327.69 | 71.1 | 204.16 | 28.67 | 17.37 | 3518.9 | 0.61 | 0.74 | 1.15 | 0.22 | 1 | 10 | 162.3705 | 222.1624 | 200.9596 | 162370.4563 | 222162.4215 | 2.6424e-06 | 13 | 200959.5518
17 | 65 | CONCLUIDO | 10.6866 | 9.36 | 6.88 | 37.52 | 0.67 | 11 | 138.94 | 46.47 | 5.25 | 9 | 22.22 | 17369.47 | 70.57 | 204.14 | 27.65 | 17.37 | 3010.31 | 0.63 | 0.74 | 1.15 | 0.19 | 1 | 10 | 161.7076 | 221.2555 | 200.1392 | 161707.6096 | 221255.4855 | 2.6586e-06 | 13 | 200139.1725
18 | 65 | CONCLUIDO | 10.6765 | 9.37 | 6.89 | 37.56 | 0.7 | 11 | 139.28 | 46.47 | 5.5 | 9 | 22.31 | 17411.27 | 70.24 | 204.15 | 27.9 | 17.37 | 3136.71 | 0.62 | 0.74 | 1.15 | 0.2 | 1 | 10 | 161.6122 | 221.125 | 200.0211 | 161612.2222 | 221124.9722 | 2.6561e-06 | 13 | 200021.1152
19 | 65 | CONCLUIDO | 10.7258 | 9.32 | 6.87 | 41.23 | 0.73 | 10 | 139.61 | 46.47 | 5.75 | 8 | 22.4 | 17453.1 | 69.71 | 204.14 | 27.46 | 17.37 | 2920.34 | 0.63 | 0.74 | 1.15 | 0.18 | 1 | 10 | 161.0574 | 220.3659 | 199.3345 | 161057.4179 | 220365.8645 | 2.6684e-06 | 13 | 199334.4557
20 | 65 | CONCLUIDO | 10.737 | 9.31 | 6.86 | 41.17 | 0.76 | 10 | 139.95 | 46.47 | 6 | 8 | 22.49 | 17494.97 | 69.67 | 204.14 | 27.08 | 17.37 | 2734.28 | 0.64 | 0.74 | 1.15 | 0.17 | 1 | 10 | 160.9601 | 220.2327 | 199.214 | 160960.0764 | 220232.6776 | 2.6712e-06 | 13 | 199213.9799
21 | 65 | CONCLUIDO | 10.7778 | 9.28 | 6.85 | 45.69 | 0.79 | 9 | 140.29 | 46.47 | 6.25 | 7 | 22.58 | 17536.87 | 69.11 | 204.14 | 26.84 | 17.37 | 2616.93 | 0.65 | 0.75 | 1.15 | 0.16 | 1 | 10 | 160.4596 | 219.5479 | 198.5946 | 160459.593 | 219547.8941 | 2.6813e-06 | 13 | 198594.5512
22 | 65 | CONCLUIDO | 10.7707 | 9.28 | 6.86 | 45.73 | 0.82 | 9 | 140.63 | 46.47 | 6.5 | 7 | 22.67 | 17578.8 | 69.33 | 204.15 | 26.96 | 17.37 | 2678.81 | 0.64 | 0.74 | 1.15 | 0.17 | 1 | 10 | 160.6276 | 219.7778 | 198.8025 | 160627.5944 | 219777.761 | 2.6796e-06 | 13 | 198802.48
23 | 65 | CONCLUIDO | 10.7723 | 9.28 | 6.86 | 45.72 | 0.85 | 9 | 140.97 | 46.47 | 6.75 | 7 | 22.76 | 17620.76 | 68.82 | 204.15 | 27.14 | 17.37 | 2768.03 | 0.64 | 0.74 | 1.15 | 0.17 | 1 | 10 | 160.3624 | 219.4149 | 198.4742 | 160362.3733 | 219414.8738 | 2.68e-06 | 13 | 198474.2262
24 | 65 | CONCLUIDO | 10.8329 | 9.23 | 6.83 | 51.25 | 0.88 | 8 | 141.31 | 46.47 | 7 | 6 | 22.85 | 17662.75 | 68.09 | 204.14 | 26.35 | 17.37 | 2376.91 | 0.66 | 0.75 | 1.15 | 0.14 | 1 | 10 | 159.6421 | 218.4294 | 197.5828 | 159642.1356 | 218429.4128 | 2.695e-06 | 13 | 197582.8162
25 | 65 | CONCLUIDO | 10.8444 | 9.22 | 6.82 | 51.17 | 0.91 | 8 | 141.66 | 46.47 | 7.25 | 6 | 22.94 | 17704.77 | 67.62 | 204.15 | 25.89 | 17.37 | 2145.82 | 0.67 | 0.75 | 1.15 | 0.13 | 1 | 10 | 159.3301 | 218.0024 | 197.1966 | 159330.052 | 218002.4063 | 2.6979e-06 | 13 | 197196.5626
26 | 65 | CONCLUIDO | 10.8372 | 9.23 | 6.83 | 51.22 | 0.93 | 8 | 142 | 46.47 | 7.5 | 6 | 23.03 | 17746.83 | 67.32 | 204.15 | 26.1 | 17.37 | 2254.17 | 0.67 | 0.75 | 1.15 | 0.14 | 1 | 10 | 159.2356 | 217.8732 | 197.0797 | 159235.6206 | 217873.2011 | 2.6961e-06 | 13 | 197079.6885
27 | 65 | CONCLUIDO | 10.8333 | 9.23 | 6.83 | 51.25 | 0.96 | 8 | 142.34 | 46.47 | 7.75 | 6 | 23.12 | 17788.92 | 67.13 | 204.14 | 26.18 | 17.37 | 2293.09 | 0.66 | 0.75 | 1.15 | 0.14 | 1 | 10 | 159.158 | 217.7671 | 196.9837 | 159158.0452 | 217767.059 | 2.6951e-06 | 13 | 196983.6765
28 | 65 | CONCLUIDO | 10.9012 | 9.17 | 6.8 | 58.31 | 0.99 | 7 | 142.68 | 46.47 | 8 | 5 | 23.21 | 17831.04 | 66.47 | 204.16 | 25.27 | 17.37 | 1841.67 | 0.69 | 0.75 | 1.15 | 0.11 | 1 | 10 | 150.1324 | 205.4178 | 185.813 | 150132.3989 | 205417.7716 | 2.712e-06 | 12 | 185812.9878
29 | 65 | CONCLUIDO | 10.9005 | 9.17 | 6.8 | 58.31 | 1.02 | 7 | 143.02 | 46.47 | 8.25 | 5 | 23.3 | 17873.19 | 66.75 | 204.17 | 25.33 | 17.37 | 1872.83 | 0.69 | 0.75 | 1.15 | 0.11 | 1 | 10 | 150.2753 | 205.6133 | 185.9899 | 150275.3229 | 205613.3265 | 2.7119e-06 | 12 | 185989.8792
30 | 65 | CONCLUIDO | 10.8876 | 9.18 | 6.81 | 58.4 | 1.05 | 7 | 143.36 | 46.47 | 8.5 | 5 | 23.4 | 17915.37 | 66.6 | 204.15 | 25.63 | 17.37 | 2023.79 | 0.68 | 0.75 | 1.15 | 0.12 | 1 | 10 | 150.2815 | 205.6217 | 185.9975 | 150281.4654 | 205621.731 | 2.7087e-06 | 12 | 185997.4816
31 | 65 | CONCLUIDO | 10.8909 | 9.18 | 6.81 | 58.38 | 1.08 | 7 | 143.7 | 46.47 | 8.75 | 5 | 23.49 | 17957.59 | 66.22 | 204.14 | 25.59 | 17.37 | 2003.8 | 0.68 | 0.75 | 1.15 | 0.12 | 1 | 10 | 150.0767 | 205.3416 | 185.7441 | 150076.7404 | 205341.6171 | 2.7095e-06 | 12 | 185744.1014
32 | 65 | CONCLUIDO | 10.8821 | 9.19 | 6.82 | 58.45 | 1.11 | 7 | 144.05 | 46.47 | 9 | 5 | 23.58 | 17999.83 | 65.73 | 204.14 | 25.86 | 17.37 | 2137.75 | 0.67 | 0.75 | 1.15 | 0.13 | 1 | 10 | 149.8942 | 205.0919 | 185.5182 | 149894.2383 | 205091.9097 | 2.7073e-06 | 12 | 185518.2257
33 | 65 | CONCLUIDO | 10.8989 | 9.18 | 6.8 | 58.32 | 1.13 | 7 | 144.39 | 46.47 | 9.25 | 5 | 23.67 | 18042.12 | 65.09 | 204.14 | 25.43 | 17.37 | 1921.82 | 0.68 | 0.75 | 1.15 | 0.11 | 1 | 10 | 149.4537 | 204.4891 | 184.9729 | 149453.6562 | 204489.0859 | 2.7115e-06 | 12 | 184972.9345
34 | 65 | CONCLUIDO | 10.9506 | 9.13 | 6.79 | 67.88 | 1.16 | 6 | 144.73 | 46.47 | 9.5 | 4 | 23.77 | 18084.43 | 64.7 | 204.14 | 24.86 | 17.37 | 1643.79 | 0.7 | 0.75 | 1.15 | 0.1 | 1 | 10 | 149.0095 | 203.8813 | 184.4232 | 149009.4826 | 203881.3479 | 2.7243e-06 | 12 | 184423.1982
35 | 65 | CONCLUIDO | 10.9499 | 9.13 | 6.79 | 67.89 | 1.19 | 6 | 145.08 | 46.47 | 9.75 | 4 | 23.86 | 18126.77 | 64.75 | 204.15 | 24.93 | 17.37 | 1675.47 | 0.7 | 0.75 | 1.14 | 0.1 | 1 | 10 | 149.0374 | 203.9195 | 184.4577 | 149037.383 | 203919.5225 | 2.7242e-06 | 12 | 184457.7295
36 | 65 | CONCLUIDO | 10.9559 | 9.13 | 6.78 | 67.84 | 1.22 | 6 | 145.42 | 46.47 | 10 | 4 | 23.95 | 18169.15 | 64.56 | 204.16 | 24.69 | 17.37 | 1559.7 | 0.7 | 0.75 | 1.15 | 0.09 | 1 | 10 | 148.8939 | 203.7232 | 184.2802 | 148893.9291 | 203723.2425 | 2.7256e-06 | 12 | 184280.1822
37 | 65 | CONCLUIDO | 10.9582 | 9.13 | 6.78 | 67.82 | 1.24 | 6 | 145.76 | 46.47 | 10.25 | 4 | 24.05 | 18211.56 | 64 | 204.18 | 24.72 | 17.37 | 1574.61 | 0.7 | 0.75 | 1.14 | 0.09 | 1 | 10 | 148.6058 | 203.3291 | 183.9236 | 148605.8341 | 203329.0582 | 2.7262e-06 | 12 | 183923.6183
38 | 65 | CONCLUIDO | 10.9482 | 9.13 | 6.79 | 67.9 | 1.27 | 6 | 146.11 | 46.47 | 10.5 | 4 | 24.14 | 18254.01 | 63.69 | 204.15 | 24.96 | 17.37 | 1693.36 | 0.7 | 0.75 | 1.14 | 0.1 | 1 | 10 | 148.5179 | 203.2088 | 183.8148 | 148517.9101 | 203208.7567 | 2.7237e-06 | 12 | 183814.7982
39 | 65 | CONCLUIDO | 10.9496 | 9.13 | 6.79 | 67.89 | 1.3 | 6 | 146.45 | 46.47 | 10.75 | 4 | 24.24 | 18296.48 | 63.48 | 204.15 | 24.89 | 17.37 | 1655.2 | 0.7 | 0.75 | 1.15 | 0.1 | 1 | 10 | 148.4075 | 203.0577 | 183.6781 | 148407.5005 | 203057.6895 | 2.7241e-06 | 12 | 183678.1486
40 | 65 | CONCLUIDO | 10.9403 | 9.14 | 6.8 | 67.97 | 1.33 | 6 | 146.8 | 46.47 | 11 | 4 | 24.33 | 18338.99 | 62.77 | 204.14 | 25.09 | 17.37 | 1759.69 | 0.69 | 0.75 | 1.15 | 0.11 | 1 | 10 | 148.1173 | 202.6607 | 183.319 | 148117.3473 | 202660.689 | 2.7218e-06 | 12 | 183319.0373
41 | 65 | CONCLUIDO | 11.0008 | 9.09 | 6.77 | 81.29 | 1.35 | 5 | 147.14 | 46.47 | 11.25 | 3 | 24.43 | 18381.53 | 62.28 | 204.14 | 24.48 | 17.37 | 1456.76 | 0.71 | 0.75 | 1.14 | 0.08 | 1 | 10 | 147.5489 | 201.8829 | 182.6155 | 147548.8837 | 201882.8921 | 2.7368e-06 | 12 | 182615.4722
42 | 65 | CONCLUIDO | 11.0008 | 9.09 | 6.77 | 81.29 | 1.38 | 5 | 147.49 | 46.47 | 11.5 | 3 | 24.52 | 18424.11 | 62.44 | 204.14 | 24.48 | 17.37 | 1455.9 | 0.71 | 0.75 | 1.14 | 0.08 | 1 | 10 | 147.628 | 201.9912 | 182.7134 | 147628.0337 | 201991.1886 | 2.7368e-06 | 12 | 182713.433
43 | 65 | CONCLUIDO | 11.0001 | 9.09 | 6.77 | 81.29 | 1.41 | 5 | 147.83 | 46.47 | 11.75 | 3 | 24.62 | 18466.71 | 62.49 | 204.14 | 24.53 | 17.37 | 1481.11 | 0.71 | 0.75 | 1.14 | 0.08 | 1 | 10 | 147.6557 | 202.0291 | 182.7477 | 147655.7189 | 202029.0687 | 2.7366e-06 | 12 | 182747.6979
44 | 65 | CONCLUIDO | 10.9964 | 9.09 | 6.78 | 81.33 | 1.43 | 5 | 148.18 | 46.47 | 12 | 3 | 24.71 | 18509.36 | 62.14 | 204.14 | 24.51 | 17.37 | 1470.71 | 0.71 | 0.75 | 1.15 | 0.09 | 1 | 10 | 147.521 | 201.8447 | 182.5809 | 147520.953 | 201844.6761 | 2.7357e-06 | 12 | 182580.9035
45 | 65 | CONCLUIDO | 11.0051 | 9.09 | 6.77 | 81.24 | 1.46 | 5 | 148.52 | 46.47 | 12.25 | 3 | 24.81 | 18552.03 | 61.64 | 204.14 | 24.34 | 17.37 | 1388.26 | 0.71 | 0.75 | 1.14 | 0.08 | 1 | 10 | 147.2143 | 201.4251 | 182.2014 | 147214.3299 | 201425.1408 | 2.7379e-06 | 12 | 182201.4081
46 | 65 | CONCLUIDO | 11.0092 | 9.08 | 6.77 | 81.2 | 1.49 | 5 | 148.87 | 46.47 | 12.5 | 2 | 24.9 | 18594.74 | 61.15 | 204.14 | 24.23 | 17.37 | 1331.1 | 0.72 | 0.75 | 1.14 | 0.08 | 1 | 10 | 146.955 | 201.0703 | 181.8805 | 146955.0123 | 201070.331 | 2.7389e-06 | 12 | 181880.4608
47 | 65 | CONCLUIDO | 11.0065 | 9.09 | 6.77 | 81.23 | 1.51 | 5 | 149.22 | 46.47 | 12.75 | 2 | 25 | 18637.48 | 61.01 | 204.14 | 24.19 | 17.37 | 1312.23 | 0.72 | 0.75 | 1.15 | 0.08 | 1 | 10 | 146.897 | 200.991 | 181.8087 | 146896.9958 | 200990.9502 | 2.7382e-06 | 12 | 181808.656
48 | 65 | CONCLUIDO | 11.0092 | 9.08 | 6.77 | 81.2 | 1.54 | 5 | 149.56 | 46.47 | 13 | 2 | 25.1 | 18680.25 | 60.61 | 204.14 | 24.23 | 17.37 | 1334.61 | 0.72 | 0.75 | 1.14 | 0.08 | 1 | 10 | 146.6881 | 200.7051 | 181.5501 | 146688.0848 | 200705.1091 | 2.7389e-06 | 12 | 181550.0952
49 | 65 | CONCLUIDO | 11.0082 | 9.08 | 6.77 | 81.21 | 1.56 | 5 | 149.91 | 46.47 | 13.25 | 2 | 25.19 | 18723.06 | 60.22 | 204.14 | 24.19 | 17.37 | 1313.15 | 0.72 | 0.75 | 1.14 | 0.08 | 1 | 10 | 146.4994 | 200.447 | 181.3166 | 146499.4111 | 200446.9573 | 2.7387e-06 | 12 | 181316.5811
50 | 65 | CONCLUIDO | 11.0061 | 9.09 | 6.77 | 81.23 | 1.59 | 5 | 150.26 | 46.47 | 13.5 | 1 | 25.29 | 18765.9 | 60.05 | 204.14 | 24.21 | 17.37 | 1321.72 | 0.72 | 0.75 | 1.15 | 0.08 | 1 | 10 | 146.424 | 200.3438 | 181.2232 | 146423.9822 | 200343.7522 | 2.7381e-06 | 12 | 181223.2257
51 | 65 | CONCLUIDO | 11.0109 | 9.08 | 6.77 | 81.19 | 1.62 | 5 | 150.61 | 46.47 | 13.75 | 1 | 25.39 | 18808.78 | 59.83 | 204.14 | 24.09 | 17.37 | 1260.81 | 0.72 | 0.75 | 1.15 | 0.07 | 1 | 10 | 146.2956 | 200.1681 | 181.0643 | 146295.5723 | 200168.0561 | 2.7393e-06 | 12 | 181064.2977
52 | 65 | CONCLUIDO | 11.0055 | 9.09 | 6.77 | 81.24 | 1.64 | 5 | 150.95 | 46.47 | 14 | 0 | 25.49 | 18851.69 | 59.75 | 204.14 | 24.19 | 17.37 | 1310.45 | 0.72 | 0.75 | 1.15 | 0.08 | 1 | 10 | 146.2781 | 200.1442 | 181.0427 | 146278.1003 | 200144.1502 | 2.738e-06 | 12 | 181042.6734

## RESULTADOS_24
Unnamed: 0 | Volume de calda [L] | STATUS | Capacidade operacional [ha/h] | Tempo de missao [h] | Tempo util [h] | Tempo por voo [min] | Autonomia Projetada [h] | N° Voos | MTOW [kg] | Massa Estrutura [kg] | Combustível [kg] | Abastecimentos | Massa gerador | Potência gerador [W] | Combustível consumido [L] | Calda cons [L] | Distância percorrida [km] | Distância Pulverizando [km] | RTL ACUMULADO[m] | EOC [km/km] | EOC [h/h] | Tempo de manobra [h] | Tempo rtl_rtw [h] | V pulv [m/s] | V desloc [m/s] | Preço Total por ha Simples [R$/ha] | Preço Total por ha Presumido [R$/ha] | Preço Total por ha Real [R$/ha] | Preço Total Simples [R$] | Preço Total Presumido [R$] | Prod CAPEX [ha/h/R$] | Dias Trabalhados | Preço Total Real [R$]
0 | 130 | CONCLUIDO | 5.9395 | 16.84 | 8.85 | 5.01 | 0.07 | 106 | 252.85 | 59.19 | 1 | 104 | 62.65 | 31418.63 | 145.99 | 204.26 | 89.24 | 17.37 | 33331.03 | 0.19 | 0.58 | 1.3 | 2.16 | 1 | 10 | 382.689 | 523.612 | 473.6392 | 382688.9922 | 523611.9622 | 1.3289e-06 | 22 | 473639.1715
1 | 130 | CONCLUIDO | 6.66 | 15.02 | 8.3 | 6.22 | 0.09 | 80 | 253.3 | 59.19 | 1.25 | 78 | 62.86 | 31474.5 | 136.82 | 204.23 | 72.07 | 17.37 | 24874.91 | 0.24 | 0.62 | 1.27 | 1.61 | 1 | 10 | 334.6302 | 457.8558 | 414.1587 | 334630.1751 | 457855.7684 | 1.4901e-06 | 20 | 414158.6565
2 | 130 | CONCLUIDO | 7.18 | 13.93 | 7.99 | 7.49 | 0.11 | 64 | 253.75 | 59.19 | 1.5 | 62 | 63.06 | 31530.44 | 131.67 | 204.21 | 62.17 | 17.37 | 20008.77 | 0.28 | 0.64 | 1.25 | 1.3 | 1 | 10 | 309.199 | 423.0597 | 382.6835 | 309198.9922 | 423059.7021 | 1.6065e-06 | 19 | 382683.4779
3 | 130 | CONCLUIDO | 7.5637 | 13.22 | 7.78 | 8.64 | 0.12 | 54 | 254.21 | 59.19 | 1.75 | 52 | 63.26 | 31586.46 | 127.99 | 204.21 | 55.58 | 17.37 | 16762.56 | 0.31 | 0.66 | 1.22 | 1.08 | 1 | 10 | 289.6925 | 396.3701 | 358.5411 | 289692.5039 | 396370.0642 | 1.6923e-06 | 18 | 358541.0615
4 | 130 | CONCLUIDO | 7.9065 | 12.65 | 7.59 | 9.91 | 0.14 | 46 | 254.66 | 59.19 | 2 | 44 | 63.47 | 31642.55 | 124.9 | 204.2 | 49.64 | 17.37 | 13834.18 | 0.35 | 0.67 | 1.22 | 0.9 | 1 | 10 | 272.2948 | 372.5657 | 337.0086 | 272294.7855 | 372565.7383 | 1.769e-06 | 17 | 337008.5871
5 | 130 | CONCLUIDO | 8.1196 | 12.32 | 7.51 | 10.98 | 0.16 | 41 | 255.12 | 59.19 | 2.25 | 39 | 63.67 | 31698.72 | 123.35 | 204.19 | 47.11 | 17.37 | 12592.62 | 0.37 | 0.68 | 1.21 | 0.81 | 1 | 10 | 267.8355 | 366.4643 | 331.4895 | 267835.4761 | 366464.3145 | 1.8167e-06 | 17 | 331489.4747
6 | 130 | CONCLUIDO | 8.3593 | 11.96 | 7.4 | 12.33 | 0.17 | 36 | 255.57 | 59.19 | 2.5 | 34 | 63.88 | 31754.97 | 121.52 | 204.15 | 43.73 | 17.37 | 10929.82 | 0.4 | 0.69 | 1.2 | 0.71 | 1 | 10 | 253.9568 | 347.4749 | 314.3124 | 253956.7914 | 347474.8858 | 1.8703e-06 | 16 | 314312.3704
7 | 130 | CONCLUIDO | 8.5042 | 11.76 | 7.34 | 13.35 | 0.19 | 33 | 256.03 | 59.19 | 2.75 | 31 | 64.09 | 31811.29 | 120.46 | 204.23 | 42.15 | 17.37 | 10152.55 | 0.41 | 0.7 | 1.19 | 0.65 | 1 | 10 | 251.1951 | 343.6963 | 310.8944 | 251195.1248 | 343696.2518 | 1.9027e-06 | 16 | 310894.3639
8 | 130 | CONCLUIDO | 8.6578 | 11.55 | 7.28 | 14.56 | 0.21 | 30 | 256.49 | 59.19 | 3 | 28 | 64.29 | 31867.69 | 119.35 | 204.14 | 40.12 | 17.37 | 9152.73 | 0.43 | 0.7 | 1.19 | 0.59 | 1 | 10 | 248.391 | 339.8595 | 307.4238 | 248390.9748 | 339859.4899 | 1.9371e-06 | 16 | 307423.7772
9 | 130 | CONCLUIDO | 8.7593 | 11.42 | 7.24 | 15.52 | 0.23 | 28 | 256.95 | 59.19 | 3.25 | 26 | 64.5 | 31924.29 | 118.63 | 204.25 | 38.81 | 17.37 | 8508.37 | 0.45 | 0.71 | 1.19 | 0.55 | 1 | 10 | 237.6004 | 325.0954 | 294.0687 | 237600.4042 | 325095.3552 | 1.9598e-06 | 15 | 294068.7108
10 | 130 | CONCLUIDO | 8.9283 | 11.2 | 7.17 | 17.22 | 0.24 | 25 | 257.41 | 59.19 | 3.5 | 23 | 64.71 | 31980.84 | 117.4 | 204.17 | 36.87 | 17.37 | 7554.18 | 0.47 | 0.71 | 1.18 | 0.48 | 1 | 10 | 234.6754 | 321.0933 | 290.4486 | 234675.4482 | 321093.3014 | 1.9976e-06 | 15 | 290448.6074
11 | 130 | CONCLUIDO | 8.9773 | 11.14 | 7.16 | 17.9 | 0.26 | 24 | 257.86 | 59.19 | 3.75 | 22 | 64.92 | 32037.48 | 117.11 | 204.2 | 36.59 | 17.37 | 7417.39 | 0.47 | 0.71 | 1.17 | 0.47 | 1 | 10 | 233.9265 | 320.0685 | 289.5216 | 233926.465 | 320068.5095 | 2.0086e-06 | 15 | 289521.6202
12 | 130 | CONCLUIDO | 9.0971 | 10.99 | 7.11 | 19.4 | 0.28 | 22 | 258.32 | 59.19 | 4 | 20 | 65.13 | 32094.19 | 116.28 | 204.16 | 34.87 | 17.37 | 6568.91 | 0.5 | 0.72 | 1.17 | 0.42 | 1 | 10 | 231.9636 | 317.3828 | 287.0922 | 231963.5824 | 317382.807 | 2.0354e-06 | 15 | 287092.2373
13 | 130 | CONCLUIDO | 9.1563 | 10.92 | 7.09 | 20.26 | 0.29 | 21 | 258.78 | 59.19 | 4.25 | 19 | 65.34 | 32150.98 | 115.77 | 204.14 | 34.27 | 17.37 | 6271.21 | 0.51 | 0.72 | 1.17 | 0.4 | 1 | 10 | 230.9703 | 316.0238 | 285.8629 | 230970.3081 | 316023.7653 | 2.0486e-06 | 15 | 285862.9006
14 | 130 | CONCLUIDO | 9.2083 | 10.86 | 7.08 | 21.23 | 0.31 | 20 | 259.25 | 59.19 | 4.5 | 18 | 65.55 | 32207.85 | 115.48 | 204.14 | 33.71 | 17.37 | 5996.62 | 0.52 | 0.72 | 1.17 | 0.39 | 1 | 10 | 230.229 | 315.0095 | 284.9455 | 230229.0331 | 315009.52 | 2.0603e-06 | 15 | 284945.4535
15 | 130 | CONCLUIDO | 9.2671 | 10.79 | 7.06 | 22.29 | 0.33 | 19 | 259.71 | 59.19 | 4.75 | 17 | 65.76 | 32264.79 | 115.1 | 204.18 | 33.28 | 17.37 | 5787.82 | 0.52 | 0.72 | 1.17 | 0.36 | 1 | 10 | 229.3391 | 313.7919 | 283.844 | 229339.1039 | 313791.8797 | 2.0734e-06 | 15 | 283844.0231
16 | 130 | CONCLUIDO | 9.3368 | 10.71 | 7.03 | 23.42 | 0.34 | 18 | 260.17 | 59.19 | 5 | 16 | 65.98 | 32321.82 | 114.45 | 204.18 | 32.26 | 17.37 | 5280.25 | 0.54 | 0.73 | 1.16 | 0.33 | 1 | 10 | 219.1614 | 299.8663 | 271.2475 | 219161.438 | 299866.3481 | 2.089e-06 | 14 | 271247.5247
17 | 130 | CONCLUIDO | 9.3806 | 10.66 | 7.02 | 24.79 | 0.36 | 17 | 260.63 | 59.19 | 5.25 | 15 | 66.19 | 32378.93 | 114.4 | 204.19 | 32.18 | 17.37 | 5245.25 | 0.54 | 0.73 | 1.17 | 0.33 | 1 | 10 | 218.6688 | 299.1922 | 270.6378 | 218668.7635 | 299192.2492 | 2.0988e-06 | 14 | 270637.7609
18 | 130 | CONCLUIDO | 9.4501 | 10.58 | 6.99 | 26.23 | 0.37 | 16 | 261.1 | 59.19 | 5.5 | 14 | 66.4 | 32436.11 | 113.81 | 204.17 | 31.22 | 17.37 | 4772.92 | 0.56 | 0.73 | 1.16 | 0.3 | 1 | 10 | 217.5526 | 297.6651 | 269.2564 | 217552.6314 | 297665.1081 | 2.1144e-06 | 14 | 269256.3679
19 | 130 | CONCLUIDO | 9.4387 | 10.59 | 7.01 | 26.28 | 0.39 | 16 | 261.56 | 59.19 | 5.75 | 14 | 66.62 | 32493.38 | 113.99 | 204.17 | 31.77 | 17.37 | 5046.74 | 0.55 | 0.73 | 1.16 | 0.32 | 1 | 10 | 217.8356 | 298.0523 | 269.6066 | 217835.6355 | 298052.3267 | 2.1118e-06 | 14 | 269606.631
20 | 130 | CONCLUIDO | 9.5266 | 10.5 | 6.96 | 27.83 | 0.41 | 15 | 262.03 | 59.19 | 6 | 13 | 66.83 | 32550.72 | 113.09 | 204.15 | 30.23 | 17.37 | 4280.72 | 0.57 | 0.73 | 1.16 | 0.27 | 1 | 10 | 216.3131 | 295.9692 | 267.7223 | 216313.1321 | 295969.1704 | 2.1315e-06 | 14 | 267722.2882
21 | 130 | CONCLUIDO | 9.5724 | 10.45 | 6.96 | 29.82 | 0.42 | 14 | 262.49 | 59.19 | 6.25 | 12 | 67.05 | 32608.15 | 112.9 | 204.14 | 30.17 | 17.37 | 4259.1 | 0.58 | 0.73 | 1.16 | 0.27 | 1 | 10 | 215.7799 | 295.2396 | 267.0623 | 215779.9062 | 295239.5872 | 2.1417e-06 | 14 | 267062.3354
22 | 130 | CONCLUIDO | 9.576 | 10.44 | 6.95 | 29.8 | 0.44 | 14 | 262.96 | 59.19 | 6.5 | 12 | 67.26 | 32665.66 | 112.92 | 204.14 | 29.82 | 17.37 | 4081.31 | 0.58 | 0.73 | 1.16 | 0.26 | 1 | 10 | 215.7234 | 295.1622 | 266.9924 | 215723.3725 | 295162.2354 | 2.1426e-06 | 14 | 266992.3659
23 | 130 | CONCLUIDO | 9.6435 | 10.37 | 6.93 | 31.98 | 0.46 | 13 | 263.42 | 59.19 | 6.75 | 11 | 67.48 | 32723.25 | 112.29 | 204.15 | 29.27 | 17.37 | 3812.12 | 0.59 | 0.74 | 1.16 | 0.24 | 1 | 10 | 214.681 | 293.7361 | 265.7023 | 214681.0352 | 293736.0634 | 2.1577e-06 | 14 | 265702.3057
24 | 130 | CONCLUIDO | 9.6515 | 10.36 | 6.92 | 31.94 | 0.47 | 13 | 263.89 | 59.19 | 7 | 11 | 67.7 | 32780.92 | 112.19 | 204.14 | 28.92 | 17.37 | 3636.6 | 0.6 | 0.74 | 1.16 | 0.23 | 1 | 10 | 214.5179 | 293.5129 | 265.5004 | 214517.9211 | 293512.8835 | 2.1594e-06 | 14 | 265500.4258
25 | 130 | CONCLUIDO | 9.6375 | 10.38 | 6.94 | 32.01 | 0.49 | 13 | 264.36 | 59.19 | 7.25 | 11 | 67.92 | 32838.68 | 112.23 | 204.14 | 29.32 | 17.37 | 3836.01 | 0.59 | 0.74 | 1.16 | 0.24 | 1 | 10 | 214.7359 | 293.8112 | 265.7703 | 214735.9358 | 293811.1809 | 2.1563e-06 | 14 | 265770.2541
26 | 130 | CONCLUIDO | 9.703 | 10.31 | 6.91 | 34.57 | 0.5 | 12 | 264.83 | 59.19 | 7.5 | 10 | 68.14 | 32896.51 | 111.97 | 204.14 | 28.87 | 17.37 | 3617.8 | 0.6 | 0.74 | 1.15 | 0.22 | 1 | 10 | 213.8981 | 292.6649 | 264.7333 | 213898.1323 | 292664.8611 | 2.171e-06 | 14 | 264733.3375
27 | 130 | CONCLUIDO | 9.7025 | 10.31 | 6.92 | 34.58 | 0.52 | 12 | 265.3 | 59.19 | 7.75 | 10 | 68.36 | 32954.43 | 111.85 | 204.14 | 28.8 | 17.37 | 3584.27 | 0.6 | 0.74 | 1.16 | 0.22 | 1 | 10 | 213.8695 | 292.6257 | 264.6979 | 213869.5194 | 292625.7117 | 2.1709e-06 | 14 | 264697.9245
28 | 130 | CONCLUIDO | 9.7776 | 10.23 | 6.88 | 37.55 | 0.54 | 11 | 265.77 | 59.19 | 8 | 9 | 68.58 | 33012.44 | 111.04 | 204.19 | 27.7 | 17.37 | 3037.64 | 0.63 | 0.74 | 1.16 | 0.19 | 1 | 10 | 212.619 | 290.9146 | 263.1502 | 212618.9645 | 290914.6474 | 2.1877e-06 | 14 | 263150.1617
29 | 130 | CONCLUIDO | 9.7823 | 10.22 | 6.88 | 37.53 | 0.55 | 11 | 266.24 | 59.19 | 8.25 | 9 | 68.8 | 33070.52 | 110.93 | 204.14 | 27.8 | 17.37 | 3088.23 | 0.62 | 0.74 | 1.15 | 0.19 | 1 | 10 | 212.5168 | 290.7749 | 263.0238 | 212516.8469 | 290774.9255 | 2.1887e-06 | 14 | 263023.7747
30 | 130 | CONCLUIDO | 9.7728 | 10.23 | 6.89 | 37.58 | 0.57 | 11 | 266.71 | 59.19 | 8.5 | 9 | 69.02 | 33128.7 | 111.12 | 204.16 | 28.1 | 17.37 | 3237.52 | 0.62 | 0.74 | 1.15 | 0.2 | 1 | 10 | 212.7393 | 291.0793 | 263.2991 | 212739.3389 | 291079.3489 | 2.1866e-06 | 14 | 263299.1444
31 | 130 | CONCLUIDO | 9.7736 | 10.23 | 6.89 | 37.58 | 0.58 | 11 | 267.18 | 59.19 | 8.75 | 9 | 69.24 | 33186.95 | 110.86 | 204.15 | 27.87 | 17.37 | 3121.3 | 0.62 | 0.74 | 1.16 | 0.2 | 1 | 10 | 212.5876 | 290.8717 | 263.1113 | 212587.5886 | 290871.7175 | 2.1868e-06 | 14 | 263111.329
32 | 130 | CONCLUIDO | 9.8431 | 10.16 | 6.87 | 41.19 | 0.6 | 10 | 267.66 | 59.19 | 9 | 8 | 69.46 | 33245.29 | 110.39 | 204.14 | 27.25 | 17.37 | 2816.95 | 0.64 | 0.74 | 1.15 | 0.17 | 1 | 10 | 211.6591 | 289.6013 | 261.9621 | 211659.0507 | 289601.2509 | 2.2023e-06 | 14 | 261962.1139
33 | 130 | CONCLUIDO | 9.8414 | 10.16 | 6.87 | 41.2 | 0.61 | 10 | 268.13 | 59.19 | 9.25 | 8 | 69.69 | 33303.72 | 110.41 | 204.15 | 27.31 | 17.37 | 2847.53 | 0.64 | 0.74 | 1.15 | 0.18 | 1 | 10 | 211.6847 | 289.6363 | 261.9938 | 211684.6575 | 289636.2873 | 2.2019e-06 | 14 | 261993.8066
34 | 130 | CONCLUIDO | 9.8463 | 10.16 | 6.86 | 41.17 | 0.63 | 10 | 268.61 | 59.19 | 9.5 | 8 | 69.91 | 33362.23 | 110.47 | 204.16 | 27.08 | 17.37 | 2734.32 | 0.64 | 0.74 | 1.15 | 0.17 | 1 | 10 | 211.6422 | 289.5781 | 261.9412 | 211642.1583 | 289578.138 | 2.203e-06 | 14 | 261941.2069
35 | 130 | CONCLUIDO | 9.8371 | 10.17 | 6.87 | 41.23 | 0.64 | 10 | 269.08 | 59.19 | 9.75 | 8 | 70.14 | 33420.83 | 110.29 | 204.15 | 27.45 | 17.37 | 2918.13 | 0.63 | 0.74 | 1.15 | 0.18 | 1 | 10 | 211.6551 | 289.5958 | 261.9572 | 211655.0967 | 289595.8408 | 2.201e-06 | 14 | 261957.2202
36 | 130 | CONCLUIDO | 9.9045 | 10.1 | 6.85 | 45.68 | 0.66 | 9 | 269.56 | 59.19 | 10 | 7 | 70.36 | 33479.51 | 109.98 | 204.14 | 26.88 | 17.37 | 2637.49 | 0.65 | 0.75 | 1.15 | 0.16 | 1 | 10 | 210.8446 | 288.4869 | 260.9541 | 210844.6243 | 288486.9167 | 2.2161e-06 | 14 | 260954.1303
37 | 130 | CONCLUIDO | 9.8985 | 10.1 | 6.86 | 45.72 | 0.68 | 9 | 270.03 | 59.19 | 10.25 | 7 | 70.59 | 33538.28 | 110.25 | 204.14 | 27.18 | 17.37 | 2788.77 | 0.64 | 0.74 | 1.15 | 0.17 | 1 | 10 | 211.0772 | 288.8051 | 261.242 | 211077.178 | 288805.107 | 2.2147e-06 | 14 | 261241.9529
38 | 130 | CONCLUIDO | 9.8999 | 10.1 | 6.86 | 45.71 | 0.69 | 9 | 270.51 | 59.19 | 10.5 | 7 | 70.82 | 33597.14 | 110.18 | 204.17 | 26.97 | 17.37 | 2683.62 | 0.64 | 0.74 | 1.15 | 0.16 | 1 | 10 | 211.0269 | 288.7363 | 261.1797 | 211026.8718 | 288736.2759 | 2.215e-06 | 14 | 261179.6909
39 | 130 | CONCLUIDO | 9.8996 | 10.1 | 6.86 | 45.71 | 0.71 | 9 | 270.99 | 59.19 | 10.75 | 7 | 71.04 | 33656.08 | 109.99 | 204.14 | 27.03 | 17.37 | 2712.01 | 0.64 | 0.74 | 1.15 | 0.17 | 1 | 10 | 210.925 | 288.5968 | 261.0536 | 210924.9589 | 288596.8342 | 2.215e-06 | 14 | 261053.5574
40 | 130 | CONCLUIDO | 9.9021 | 10.1 | 6.85 | 45.69 | 0.72 | 9 | 271.47 | 59.19 | 11 | 7 | 71.27 | 33715.11 | 109.75 | 204.15 | 27 | 17.37 | 2697.38 | 0.64 | 0.75 | 1.15 | 0.16 | 1 | 10 | 210.7384 | 288.3416 | 260.8227 | 210738.4362 | 288341.6255 | 2.2155e-06 | 14 | 260822.7054
41 | 130 | CONCLUIDO | 9.9679 | 10.03 | 6.84 | 51.27 | 0.74 | 8 | 271.95 | 59.19 | 11.25 | 6 | 71.5 | 33774.23 | 109.29 | 204.19 | 26.37 | 17.37 | 2385.36 | 0.66 | 0.75 | 1.15 | 0.14 | 1 | 10 | 209.9041 | 287.2001 | 259.7901 | 209904.121 | 287200.0786 | 2.2302e-06 | 14 | 259790.1062
42 | 130 | CONCLUIDO | 9.9831 | 10.02 | 6.82 | 51.16 | 0.75 | 8 | 272.43 | 59.19 | 11.5 | 6 | 71.73 | 33833.57 | 109.08 | 204.15 | 25.8 | 17.37 | 2102.46 | 0.67 | 0.75 | 1.15 | 0.13 | 1 | 10 | 209.5975 | 286.7806 | 259.4107 | 209597.5418 | 286780.6034 | 2.2336e-06 | 14 | 259410.6652
43 | 130 | CONCLUIDO | 9.9825 | 10.02 | 6.82 | 51.16 | 0.77 | 8 | 272.91 | 59.19 | 11.75 | 6 | 71.96 | 33892.87 | 108.91 | 204.16 | 25.89 | 17.37 | 2145.57 | 0.67 | 0.75 | 1.15 | 0.13 | 1 | 10 | 209.5098 | 286.6606 | 259.3021 | 209509.8042 | 286660.5571 | 2.2335e-06 | 14 | 259302.0758
44 | 130 | CONCLUIDO | 9.9729 | 10.03 | 6.83 | 51.23 | 0.78 | 8 | 273.39 | 59.19 | 12 | 6 | 72.2 | 33952.26 | 108.92 | 204.18 | 26.28 | 17.37 | 2344.01 | 0.66 | 0.75 | 1.15 | 0.14 | 1 | 10 | 209.6276 | 286.8217 | 259.4478 | 209627.5691 | 286821.6882 | 2.2314e-06 | 14 | 259447.8288
45 | 130 | CONCLUIDO | 9.9778 | 10.02 | 6.83 | 51.2 | 0.8 | 8 | 273.87 | 59.19 | 12.25 | 6 | 72.43 | 34011.74 | 108.8 | 204.14 | 26.14 | 17.37 | 2272.12 | 0.66 | 0.75 | 1.15 | 0.14 | 1 | 10 | 209.5218 | 286.6769 | 259.3169 | 209521.76 | 286676.9155 | 2.2325e-06 | 14 | 259316.873
46 | 130 | CONCLUIDO | 9.9803 | 10.02 | 6.82 | 51.18 | 0.81 | 8 | 274.35 | 59.19 | 12.5 | 6 | 72.66 | 34071.31 | 108.7 | 204.15 | 25.99 | 17.37 | 2196.23 | 0.67 | 0.75 | 1.15 | 0.13 | 1 | 10 | 209.4134 | 286.5286 | 259.1827 | 209413.388 | 286528.6361 | 2.233e-06 | 14 | 259182.7452
47 | 130 | CONCLUIDO | 9.9745 | 10.03 | 6.83 | 51.22 | 0.83 | 8 | 274.84 | 59.19 | 12.75 | 6 | 72.89 | 34130.98 | 108.56 | 204.14 | 26.09 | 17.37 | 2245.1 | 0.67 | 0.75 | 1.15 | 0.14 | 1 | 10 | 209.418 | 286.5349 | 259.1884 | 209417.9745 | 286534.9116 | 2.2317e-06 | 14 | 259188.4218
48 | 130 | CONCLUIDO | 10.0474 | 9.95 | 6.81 | 58.33 | 0.84 | 7 | 275.32 | 59.19 | 13 | 5 | 73.13 | 34190.73 | 108.09 | 204.14 | 25.26 | 17.37 | 1837.19 | 0.69 | 0.75 | 1.15 | 0.11 | 1 | 10 | 199.5039 | 272.9701 | 246.9182 | 199503.9169 | 272970.0605 | 2.248e-06 | 13 | 246918.1811
49 | 130 | CONCLUIDO | 10.05 | 9.95 | 6.8 | 58.31 | 0.86 | 7 | 275.81 | 59.19 | 13.25 | 5 | 73.36 | 34250.57 | 108.22 | 204.14 | 25.27 | 17.37 | 1842.24 | 0.69 | 0.75 | 1.15 | 0.11 | 1 | 10 | 199.5203 | 272.9925 | 246.9384 | 199520.2858 | 272992.4572 | 2.2486e-06 | 13 | 246938.4402
50 | 130 | CONCLUIDO | 10.0517 | 9.95 | 6.8 | 58.3 | 0.87 | 7 | 276.29 | 59.19 | 13.5 | 5 | 73.6 | 34310.51 | 108.39 | 204.17 | 25.3 | 17.37 | 1859.13 | 0.69 | 0.75 | 1.14 | 0.11 | 1 | 10 | 199.5986 | 273.0996 | 247.0354 | 199598.6111 | 273099.6254 | 2.249e-06 | 13 | 247035.3805
51 | 130 | CONCLUIDO | 10.0458 | 9.95 | 6.81 | 58.35 | 0.88 | 7 | 276.78 | 59.19 | 13.75 | 5 | 73.84 | 34370.54 | 108.43 | 204.14 | 25.53 | 17.37 | 1972.36 | 0.68 | 0.75 | 1.14 | 0.12 | 1 | 10 | 199.701 | 273.2397 | 247.1621 | 199701.0104 | 273239.7326 | 2.2477e-06 | 13 | 247162.116
52 | 130 | CONCLUIDO | 10.0393 | 9.96 | 6.81 | 58.4 | 0.9 | 7 | 277.27 | 59.19 | 14 | 5 | 74.07 | 34430.66 | 108.53 | 204.16 | 25.62 | 17.37 | 2018.18 | 0.68 | 0.75 | 1.15 | 0.12 | 1 | 10 | 199.8078 | 273.3859 | 247.2943 | 199807.8273 | 273385.8843 | 2.2462e-06 | 13 | 247294.3192
53 | 130 | CONCLUIDO | 10.0404 | 9.96 | 6.81 | 58.39 | 0.91 | 7 | 277.76 | 59.19 | 14.25 | 5 | 74.31 | 34490.87 | 108.38 | 204.14 | 25.64 | 17.37 | 2026.26 | 0.68 | 0.75 | 1.15 | 0.12 | 1 | 10 | 199.7176 | 273.2624 | 247.1827 | 199717.6124 | 273262.4482 | 2.2465e-06 | 13 | 247182.6637
54 | 130 | CONCLUIDO | 10.0416 | 9.96 | 6.81 | 58.38 | 0.93 | 7 | 278.25 | 59.19 | 14.5 | 5 | 74.55 | 34551.18 | 108.16 | 204.14 | 25.57 | 17.37 | 1989.87 | 0.68 | 0.75 | 1.15 | 0.12 | 1 | 10 | 199.5887 | 273.086 | 247.0231 | 199588.6728 | 273086.0274 | 2.2467e-06 | 13 | 247023.0802
55 | 130 | CONCLUIDO | 10.0304 | 9.97 | 6.82 | 58.48 | 0.94 | 7 | 278.74 | 59.19 | 14.75 | 5 | 74.79 | 34611.59 | 108.18 | 204.14 | 25.78 | 17.37 | 2096.51 | 0.67 | 0.75 | 1.15 | 0.13 | 1 | 10 | 199.7232 | 273.2702 | 247.1896 | 199723.249 | 273270.1604 | 2.2442e-06 | 13 | 247189.6398
56 | 130 | CONCLUIDO | 10.0421 | 9.96 | 6.81 | 58.38 | 0.96 | 7 | 279.23 | 59.19 | 15 | 5 | 75.03 | 34672.08 | 107.8 | 204.14 | 25.66 | 17.37 | 2038.88 | 0.68 | 0.75 | 1.15 | 0.12 | 1 | 10 | 199.3895 | 272.8136 | 246.7766 | 199389.5434 | 272813.5698 | 2.2468e-06 | 13 | 246776.6256
57 | 130 | CONCLUIDO | 10.0444 | 9.96 | 6.81 | 58.36 | 0.97 | 7 | 279.72 | 59.19 | 15.25 | 5 | 75.27 | 34732.68 | 107.52 | 204.14 | 25.46 | 17.37 | 1935.58 | 0.68 | 0.75 | 1.15 | 0.12 | 1 | 10 | 199.2193 | 272.5806 | 246.5659 | 199219.3069 | 272580.6447 | 2.2474e-06 | 13 | 246565.9305
58 | 130 | CONCLUIDO | 10.1175 | 9.88 | 6.79 | 67.86 | 0.98 | 6 | 280.21 | 59.19 | 15.5 | 4 | 75.52 | 34793.36 | 107.09 | 204.15 | 24.72 | 17.37 | 1573.13 | 0.7 | 0.75 | 1.15 | 0.09 | 1 | 10 | 198.3387 | 271.3758 | 245.4761 | 198338.7424 | 271375.8174 | 2.2637e-06 | 13 | 245476.0903
59 | 130 | CONCLUIDO | 10.1135 | 9.89 | 6.79 | 67.89 | 1 | 6 | 280.7 | 59.19 | 15.75 | 4 | 75.76 | 34854.15 | 107.22 | 204.14 | 24.79 | 17.37 | 1608.58 | 0.7 | 0.75 | 1.15 | 0.1 | 1 | 10 | 198.4403 | 271.5148 | 245.6018 | 198440.2932 | 271514.7638 | 2.2628e-06 | 13 | 245601.7758
60 | 130 | CONCLUIDO | 10.1143 | 9.89 | 6.79 | 67.89 | 1.01 | 6 | 281.2 | 59.19 | 16 | 4 | 76 | 34915.03 | 107.22 | 204.14 | 24.84 | 17.37 | 1632.47 | 0.7 | 0.75 | 1.15 | 0.1 | 1 | 10 | 198.434 | 271.5061 | 245.5939 | 198433.9658 | 271506.1063 | 2.263e-06 | 13 | 245593.9446
61 | 130 | CONCLUIDO | 10.1138 | 9.89 | 6.79 | 67.89 | 1.03 | 6 | 281.69 | 59.19 | 16.25 | 4 | 76.25 | 34976 | 107.37 | 204.14 | 24.87 | 17.37 | 1648.11 | 0.7 | 0.75 | 1.15 | 0.1 | 1 | 10 | 198.5186 | 271.6219 | 245.6987 | 198518.6312 | 271621.9493 | 2.2629e-06 | 13 | 245698.7317
62 | 130 | CONCLUIDO | 10.1101 | 9.89 | 6.79 | 67.93 | 1.04 | 6 | 282.19 | 59.19 | 16.5 | 4 | 76.49 | 35037.08 | 107.46 | 204.15 | 25.04 | 17.37 | 1730.21 | 0.69 | 0.75 | 1.15 | 0.1 | 1 | 10 | 198.5964 | 271.7283 | 245.795 | 198596.3805 | 271728.3293 | 2.2621e-06 | 13 | 245794.9589
63 | 130 | CONCLUIDO | 10.1223 | 9.88 | 6.78 | 67.81 | 1.06 | 6 | 282.68 | 59.19 | 16.75 | 4 | 76.74 | 35098.25 | 107.22 | 204.14 | 24.65 | 17.37 | 1535.1 | 0.7 | 0.75 | 1.14 | 0.09 | 1 | 10 | 198.3379 | 271.3747 | 245.4751 | 198337.9292 | 271374.7047 | 2.2648e-06 | 13 | 245475.0838
64 | 130 | CONCLUIDO | 10.1215 | 9.88 | 6.78 | 67.82 | 1.07 | 6 | 283.18 | 59.19 | 17 | 4 | 76.98 | 35159.52 | 107.06 | 204.14 | 24.64 | 17.37 | 1531.24 | 0.71 | 0.75 | 1.14 | 0.09 | 1 | 10 | 198.2582 | 271.2656 | 245.3764 | 198258.2179 | 271265.6402 | 2.2646e-06 | 13 | 245376.4282
65 | 130 | CONCLUIDO | 10.1166 | 9.88 | 6.79 | 67.86 | 1.08 | 6 | 283.68 | 59.19 | 17.25 | 4 | 77.23 | 35220.89 | 107.01 | 204.14 | 24.82 | 17.37 | 1621.54 | 0.7 | 0.75 | 1.14 | 0.1 | 1 | 10 | 198.3028 | 271.3267 | 245.4316 | 198302.8162 | 271326.6616 | 2.2635e-06 | 13 | 245431.6258
66 | 130 | CONCLUIDO | 10.1084 | 9.89 | 6.79 | 67.94 | 1.1 | 6 | 284.17 | 59.19 | 17.5 | 4 | 77.48 | 35282.36 | 107.12 | 204.18 | 25.04 | 17.37 | 1733.57 | 0.69 | 0.75 | 1.15 | 0.1 | 1 | 10 | 198.4268 | 271.4963 | 245.5851 | 198426.8179 | 271496.3262 | 2.2617e-06 | 13 | 245585.0979
67 | 130 | CONCLUIDO | 10.1115 | 9.89 | 6.79 | 67.91 | 1.11 | 6 | 284.67 | 59.19 | 17.75 | 4 | 77.73 | 35343.92 | 106.87 | 204.16 | 25.04 | 17.37 | 1733.69 | 0.69 | 0.75 | 1.14 | 0.1 | 1 | 10 | 198.2677 | 271.2787 | 245.3882 | 198267.7479 | 271278.6796 | 2.2624e-06 | 13 | 245388.2231
68 | 130 | CONCLUIDO | 10.1112 | 9.89 | 6.79 | 67.92 | 1.12 | 6 | 285.17 | 59.19 | 18 | 4 | 77.98 | 35405.59 | 106.67 | 204.18 | 24.92 | 17.37 | 1673.98 | 0.7 | 0.75 | 1.15 | 0.1 | 1 | 10 | 198.1625 | 271.1346 | 245.2579 | 198162.474 | 271134.6393 | 2.2623e-06 | 13 | 245257.9299
69 | 130 | CONCLUIDO | 10.1161 | 9.89 | 6.79 | 67.87 | 1.14 | 6 | 285.67 | 59.19 | 18.25 | 4 | 78.23 | 35467.36 | 106.64 | 204.14 | 24.8 | 17.37 | 1611.34 | 0.7 | 0.75 | 1.15 | 0.1 | 1 | 10 | 198.1077 | 271.0597 | 245.1902 | 198107.7217 | 271059.7247 | 2.2634e-06 | 13 | 245190.165
70 | 130 | CONCLUIDO | 10.1175 | 9.88 | 6.79 | 67.86 | 1.15 | 6 | 286.18 | 59.19 | 18.5 | 4 | 78.48 | 35529.23 | 106.47 | 204.14 | 24.77 | 17.37 | 1599.49 | 0.7 | 0.75 | 1.15 | 0.09 | 1 | 10 | 198.0053 | 270.9195 | 245.0634 | 198005.2594 | 270919.5313 | 2.2637e-06 | 13 | 245063.3514
71 | 130 | CONCLUIDO | 10.1064 | 9.89 | 6.8 | 67.96 | 1.16 | 6 | 286.68 | 59.19 | 18.75 | 4 | 78.74 | 35591.33 | 106.3 | 204.15 | 25.11 | 17.37 | 1767.49 | 0.69 | 0.75 | 1.15 | 0.1 | 1 | 10 | 198.034 | 270.9588 | 245.0989 | 198033.9729 | 270958.8183 | 2.2612e-06 | 13 | 245098.889
72 | 130 | CONCLUIDO | 10.1882 | 9.82 | 6.77 | 81.19 | 1.18 | 5 | 287.18 | 59.19 | 19 | 3 | 78.99 | 35653.4 | 105.51 | 204.14 | 24.24 | 17.37 | 1335.12 | 0.72 | 0.75 | 1.14 | 0.07 | 1 | 10 | 196.8752 | 269.3733 | 243.6647 | 196875.1623 | 269373.2826 | 2.2795e-06 | 13 | 243664.6746
73 | 130 | CONCLUIDO | 10.1807 | 9.82 | 6.77 | 81.28 | 1.19 | 5 | 287.69 | 59.19 | 19.25 | 3 | 79.24 | 35715.58 | 105.9 | 204.14 | 24.39 | 17.37 | 1413.54 | 0.71 | 0.75 | 1.14 | 0.08 | 1 | 10 | 197.1414 | 269.7376 | 243.9942 | 197141.4111 | 269737.5759 | 2.2778e-06 | 13 | 243994.2002
74 | 130 | CONCLUIDO | 10.1752 | 9.83 | 6.78 | 81.34 | 1.2 | 5 | 288.19 | 59.19 | 19.5 | 3 | 79.5 | 35777.86 | 106.16 | 204.15 | 24.58 | 17.37 | 1507.42 | 0.71 | 0.75 | 1.14 | 0.09 | 1 | 10 | 197.3557 | 270.0307 | 244.2594 | 197355.6512 | 270030.7088 | 2.2766e-06 | 13 | 244259.3569
75 | 130 | CONCLUIDO | 10.1856 | 9.82 | 6.77 | 81.22 | 1.22 | 5 | 288.7 | 59.19 | 19.75 | 3 | 79.75 | 35840.25 | 106.04 | 204.14 | 24.34 | 17.37 | 1388.53 | 0.71 | 0.75 | 1.14 | 0.08 | 1 | 10 | 197.1784 | 269.7881 | 244.0399 | 197178.3511 | 269788.1188 | 2.2789e-06 | 13 | 244039.9194
76 | 130 | CONCLUIDO | 10.1801 | 9.82 | 6.77 | 81.28 | 1.23 | 5 | 289.2 | 59.19 | 20 | 3 | 80.01 | 35902.74 | 106.36 | 204.14 | 24.41 | 17.37 | 1424.41 | 0.71 | 0.75 | 1.14 | 0.08 | 1 | 10 | 197.392 | 270.0804 | 244.3043 | 197391.9508 | 270080.3754 | 2.2777e-06 | 13 | 244304.2834
77 | 130 | CONCLUIDO | 10.1798 | 9.82 | 6.77 | 81.29 | 1.24 | 5 | 289.71 | 59.19 | 20.25 | 3 | 80.27 | 35965.33 | 106.33 | 204.14 | 24.5 | 17.37 | 1467.1 | 0.71 | 0.75 | 1.14 | 0.08 | 1 | 10 | 197.3782 | 270.0616 | 244.2873 | 197378.2399 | 270061.6155 | 2.2776e-06 | 13 | 244287.314
78 | 130 | CONCLUIDO | 10.1827 | 9.82 | 6.77 | 81.25 | 1.26 | 5 | 290.22 | 59.19 | 20.5 | 3 | 80.53 | 36028.03 | 106.19 | 204.14 | 24.37 | 17.37 | 1400.49 | 0.71 | 0.75 | 1.14 | 0.08 | 1 | 10 | 197.2809 | 269.9285 | 244.1669 | 197280.9392 | 269928.4844 | 2.2783e-06 | 13 | 244166.8887
79 | 130 | CONCLUIDO | 10.1804 | 9.82 | 6.77 | 81.28 | 1.27 | 5 | 290.73 | 59.19 | 20.75 | 3 | 80.79 | 36090.84 | 106.26 | 204.14 | 24.49 | 17.37 | 1462.34 | 0.71 | 0.75 | 1.14 | 0.08 | 1 | 10 | 197.3362 | 270.0041 | 244.2352 | 197336.1691 | 270004.0524 | 2.2778e-06 | 13 | 244235.2446
80 | 130 | CONCLUIDO | 10.1787 | 9.82 | 6.78 | 81.3 | 1.28 | 5 | 291.24 | 59.19 | 21 | 3 | 81.05 | 36153.75 | 106.22 | 204.14 | 24.49 | 17.37 | 1460.5 | 0.71 | 0.75 | 1.14 | 0.08 | 1 | 10 | 197.3606 | 270.0375 | 244.2655 | 197360.5955 | 270037.4737 | 2.2774e-06 | 13 | 244265.4762
81 | 130 | CONCLUIDO | 10.1764 | 9.83 | 6.78 | 81.33 | 1.3 | 5 | 291.75 | 59.19 | 21.25 | 3 | 81.31 | 36216.77 | 106.23 | 204.14 | 24.49 | 17.37 | 1463.78 | 0.71 | 0.75 | 1.15 | 0.09 | 1 | 10 | 197.3838 | 270.0692 | 244.2942 | 197383.7794 | 270069.1949 | 2.2769e-06 | 13 | 244294.17
82 | 130 | CONCLUIDO | 10.1801 | 9.82 | 6.77 | 81.28 | 1.31 | 5 | 292.26 | 59.19 | 21.5 | 3 | 81.57 | 36279.9 | 106.03 | 204.14 | 24.46 | 17.37 | 1447.3 | 0.71 | 0.75 | 1.14 | 0.08 | 1 | 10 | 197.2155 | 269.839 | 244.086 | 197215.5433 | 269839.0068 | 2.2777e-06 | 13 | 244085.9507
83 | 130 | CONCLUIDO | 10.1813 | 9.82 | 6.77 | 81.27 | 1.32 | 5 | 292.77 | 59.19 | 21.75 | 3 | 81.83 | 36343.13 | 105.97 | 204.16 | 24.36 | 17.37 | 1398.07 | 0.71 | 0.75 | 1.14 | 0.08 | 1 | 10 | 197.1742 | 269.7824 | 244.0348 | 197174.1887 | 269782.4236 | 2.278e-06 | 13 | 244034.7678
84 | 130 | CONCLUIDO | 10.1876 | 9.82 | 6.77 | 81.2 | 1.34 | 5 | 293.29 | 59.19 | 22 | 3 | 82.09 | 36406.47 | 105.7 | 204.14 | 24.16 | 17.37 | 1296.89 | 0.72 | 0.75 | 1.15 | 0.08 | 1 | 10 | 196.9813 | 269.5185 | 243.796 | 196981.2747 | 269518.4703 | 2.2794e-06 | 13 | 243796.0057
85 | 130 | CONCLUIDO | 10.1919 | 9.81 | 6.76 | 81.15 | 1.35 | 5 | 293.8 | 59.19 | 22.25 | 3 | 82.36 | 36469.92 | 105.34 | 204.14 | 24.11 | 17.37 | 1270.01 | 0.72 | 0.76 | 1.14 | 0.07 | 1 | 10 | 196.7233 | 269.1655 | 243.4768 | 196723.3241 | 269165.5309 | 2.2804e-06 | 13 | 243476.7504
86 | 130 | CONCLUIDO | 10.1917 | 9.81 | 6.76 | 81.15 | 1.36 | 5 | 294.32 | 59.19 | 22.5 | 3 | 82.62 | 36533.49 | 105.11 | 204.15 | 24.05 | 17.37 | 1240.86 | 0.72 | 0.76 | 1.14 | 0.07 | 1 | 10 | 196.602 | 268.9996 | 243.3267 | 196602.0495 | 268999.5976 | 2.2803e-06 | 13 | 243326.6535
87 | 130 | CONCLUIDO | 10.1885 | 9.82 | 6.77 | 81.19 | 1.37 | 5 | 294.83 | 59.19 | 22.75 | 3 | 82.89 | 36597.16 | 104.96 | 204.14 | 24.09 | 17.37 | 1264.44 | 0.72 | 0.75 | 1.15 | 0.07 | 1 | 10 | 196.5791 | 268.9682 | 243.2982 | 196579.0827 | 268968.1735 | 2.2796e-06 | 13 | 243298.2285
88 | 130 | CONCLUIDO | 10.1827 | 9.82 | 6.77 | 81.25 | 1.39 | 5 | 295.35 | 59.19 | 23 | 3 | 83.16 | 36660.94 | 104.73 | 204.14 | 24.23 | 17.37 | 1333.83 | 0.72 | 0.75 | 1.15 | 0.08 | 1 | 10 | 196.5007 | 268.8609 | 243.2012 | 196500.6688 | 268860.884 | 2.2783e-06 | 13 | 243201.1786
89 | 130 | CONCLUIDO | 10.1896 | 9.81 | 6.76 | 81.17 | 1.4 | 5 | 295.87 | 59.19 | 23.25 | 3 | 83.43 | 36724.83 | 104.47 | 204.17 | 24.16 | 17.37 | 1296.01 | 0.72 | 0.75 | 1.14 | 0.07 | 1 | 10 | 196.2764 | 268.554 | 242.9236 | 196276.3526 | 268553.9647 | 2.2798e-06 | 13 | 242923.5512
90 | 130 | CONCLUIDO | 10.1845 | 9.82 | 6.77 | 81.23 | 1.41 | 5 | 296.39 | 59.19 | 23.5 | 3 | 83.69 | 36788.84 | 104.5 | 204.14 | 24.23 | 17.37 | 1334.46 | 0.72 | 0.75 | 1.15 | 0.08 | 1 | 10 | 196.364 | 268.6739 | 243.032 | 196363.9755 | 268673.8542 | 2.2787e-06 | 13 | 243031.9986
91 | 130 | CONCLUIDO | 10.1856 | 9.82 | 6.77 | 81.22 | 1.42 | 5 | 296.91 | 59.19 | 23.75 | 3 | 83.96 | 36852.96 | 104.36 | 204.14 | 24.28 | 17.37 | 1356.29 | 0.72 | 0.75 | 1.14 | 0.08 | 1 | 10 | 196.2808 | 268.56 | 242.929 | 196280.7613 | 268559.9969 | 2.2789e-06 | 13 | 242929.0077
92 | 130 | CONCLUIDO | 10.1793 | 9.82 | 6.77 | 81.29 | 1.44 | 5 | 297.43 | 59.19 | 24 | 3 | 84.24 | 36917.19 | 104.35 | 204.14 | 24.41 | 17.37 | 1421.27 | 0.71 | 0.75 | 1.15 | 0.08 | 1 | 10 | 196.3236 | 268.6186 | 242.982 | 196323.5887 | 268618.5953 | 2.2775e-06 | 13 | 242982.0135
93 | 130 | CONCLUIDO | 10.1862 | 9.82 | 6.77 | 81.21 | 1.45 | 5 | 297.95 | 59.19 | 24.25 | 3 | 84.51 | 36981.53 | 103.94 | 204.14 | 24.27 | 17.37 | 1352.12 | 0.72 | 0.75 | 1.14 | 0.08 | 1 | 10 | 196.0518 | 268.2467 | 242.6456 | 196051.7922 | 268246.7113 | 2.2791e-06 | 13 | 242645.6217
94 | 130 | CONCLUIDO | 10.1847 | 9.82 | 6.77 | 81.23 | 1.46 | 5 | 298.47 | 59.19 | 24.5 | 3 | 84.78 | 37045.99 | 103.7 | 204.15 | 24.19 | 17.37 | 1314.02 | 0.72 | 0.75 | 1.15 | 0.08 | 1 | 10 | 195.935 | 268.0869 | 242.5011 | 195934.9839 | 268086.889 | 2.2787e-06 | 13 | 242501.0525
95 | 130 | CONCLUIDO | 10.2602 | 9.75 | 6.75 | 101.19 | 1.47 | 4 | 299 | 59.19 | 24.75 | 2 | 85.05 | 37110.57 | 103.21 | 204.14 | 23.45 | 17.37 | 949.73 | 0.74 | 0.76 | 1.14 | 0.05 | 1 | 10 | 195.0401 | 266.8625 | 241.3935 | 195040.1159 | 266862.4912 | 2.2956e-06 | 13 | 241393.5096
96 | 130 | CONCLUIDO | 10.2628 | 9.74 | 6.74 | 101.15 | 1.49 | 4 | 299.52 | 59.19 | 25 | 2 | 85.33 | 37175.38 | 103.21 | 204.14 | 23.49 | 17.37 | 964.91 | 0.74 | 0.76 | 1.14 | 0.05 | 1 | 10 | 194.9883 | 266.7917 | 241.3294 | 194988.3424 | 266791.6524 | 2.2962e-06 | 13 | 241329.4315
97 | 130 | CONCLUIDO | 10.2608 | 9.75 | 6.75 | 101.18 | 1.5 | 4 | 300.05 | 59.19 | 25.25 | 2 | 85.6 | 37240.19 | 103.3 | 204.14 | 23.48 | 17.37 | 963.92 | 0.74 | 0.76 | 1.14 | 0.05 | 1 | 10 | 195.0834 | 266.9217 | 241.447 | 195083.3697 | 266921.6729 | 2.2958e-06 | 13 | 241447.0431
98 | 130 | CONCLUIDO | 10.2547 | 9.75 | 6.75 | 101.27 | 1.51 | 4 | 300.57 | 59.19 | 25.5 | 2 | 85.88 | 37305.12 | 103.6 | 204.14 | 23.68 | 17.37 | 1063.47 | 0.73 | 0.76 | 1.14 | 0.06 | 1 | 10 | 195.2882 | 267.2019 | 241.7005 | 195288.1625 | 267201.8795 | 2.2944e-06 | 13 | 241700.5071
99 | 130 | CONCLUIDO | 10.257 | 9.75 | 6.75 | 101.23 | 1.52 | 4 | 301.1 | 59.19 | 25.75 | 2 | 86.16 | 37370.16 | 103.71 | 204.14 | 23.64 | 17.37 | 1043.25 | 0.73 | 0.76 | 1.14 | 0.06 | 1 | 10 | 195.3293 | 267.2582 | 241.7514 | 195329.2928 | 267258.1558 | 2.2949e-06 | 13 | 241751.4125
100 | 130 | CONCLUIDO | 10.2567 | 9.75 | 6.75 | 101.24 | 1.54 | 4 | 301.63 | 59.19 | 26 | 2 | 86.44 | 37435.32 | 103.83 | 204.14 | 23.64 | 17.37 | 1040.77 | 0.74 | 0.76 | 1.14 | 0.06 | 1 | 10 | 195.3952 | 267.3483 | 241.833 | 195395.2108 | 267348.3476 | 2.2949e-06 | 13 | 241832.9966
101 | 130 | CONCLUIDO | 10.2538 | 9.75 | 6.75 | 101.28 | 1.55 | 4 | 302.16 | 59.19 | 26.25 | 2 | 86.72 | 37500.6 | 103.93 | 204.14 | 23.73 | 17.37 | 1088.44 | 0.73 | 0.76 | 1.14 | 0.06 | 1 | 10 | 195.47 | 267.4507 | 241.9256 | 195470.0469 | 267450.7417 | 2.2942e-06 | 13 | 241925.6183
102 | 130 | CONCLUIDO | 10.2596 | 9.75 | 6.75 | 101.2 | 1.56 | 4 | 302.69 | 59.19 | 26.5 | 2 | 87 | 37566 | 104.07 | 204.14 | 23.61 | 17.37 | 1027.36 | 0.74 | 0.76 | 1.14 | 0.06 | 1 | 10 | 195.5008 | 267.4928 | 241.9636 | 195500.7618 | 267492.7672 | 2.2955e-06 | 13 | 241963.6329
103 | 130 | CONCLUIDO | 10.2611 | 9.75 | 6.75 | 101.17 | 1.57 | 4 | 303.22 | 59.19 | 26.75 | 2 | 87.28 | 37631.52 | 104.03 | 204.14 | 23.51 | 17.37 | 976.8 | 0.74 | 0.76 | 1.14 | 0.05 | 1 | 10 | 195.4683 | 267.4483 | 241.9234 | 195468.2834 | 267448.3288 | 2.2958e-06 | 13 | 241923.4357
104 | 130 | CONCLUIDO | 10.2649 | 9.74 | 6.74 | 101.12 | 1.58 | 4 | 303.75 | 59.19 | 27 | 2 | 87.56 | 37697.16 | 104.1 | 204.14 | 23.44 | 17.37 | 940.22 | 0.74 | 0.76 | 1.14 | 0.05 | 1 | 10 | 195.4445 | 267.4158 | 241.894 | 195444.5183 | 267415.8123 | 2.2967e-06 | 13 | 241894.0225
105 | 130 | CONCLUIDO | 10.2596 | 9.75 | 6.75 | 101.2 | 1.6 | 4 | 304.29 | 59.19 | 27.25 | 2 | 87.84 | 37762.92 | 104.22 | 204.14 | 23.51 | 17.37 | 975.13 | 0.74 | 0.76 | 1.14 | 0.06 | 1 | 10 | 195.5803 | 267.6016 | 242.0621 | 195580.3257 | 267601.63 | 2.2955e-06 | 13 | 242062.106
106 | 130 | CONCLUIDO | 10.2593 | 9.75 | 6.75 | 101.2 | 1.61 | 4 | 304.82 | 59.19 | 27.5 | 2 | 88.13 | 37828.81 | 104.21 | 204.14 | 23.55 | 17.37 | 999.67 | 0.74 | 0.76 | 1.14 | 0.06 | 1 | 10 | 195.5773 | 267.5975 | 242.0583 | 195577.2769 | 267597.4585 | 2.2954e-06 | 13 | 242058.3326
107 | 130 | CONCLUIDO | 10.2523 | 9.75 | 6.75 | 101.3 | 1.62 | 4 | 305.36 | 59.19 | 27.75 | 2 | 88.41 | 37894.82 | 104.31 | 204.14 | 23.75 | 17.37 | 1099.26 | 0.73 | 0.76 | 1.14 | 0.06 | 1 | 10 | 195.683 | 267.7421 | 242.1892 | 195683.0219 | 267742.1435 | 2.2939e-06 | 13 | 242189.2091
108 | 130 | CONCLUIDO | 10.2579 | 9.75 | 6.75 | 101.22 | 1.63 | 4 | 305.89 | 59.19 | 28 | 2 | 88.7 | 37960.95 | 104.22 | 204.14 | 23.65 | 17.37 | 1045.03 | 0.73 | 0.76 | 1.14 | 0.06 | 1 | 10 | 195.5931 | 267.6191 | 242.0779 | 195593.1092 | 267619.121 | 2.2951e-06 | 13 | 242077.9277
109 | 130 | CONCLUIDO | 10.2558 | 9.75 | 6.75 | 101.25 | 1.64 | 4 | 306.43 | 59.19 | 28.25 | 2 | 88.99 | 38027.2 | 104.22 | 204.14 | 23.75 | 17.37 | 1096.74 | 0.73 | 0.76 | 1.14 | 0.06 | 1 | 10 | 195.6089 | 267.6407 | 242.0975 | 195608.9065 | 267640.7355 | 2.2947e-06 | 13 | 242097.4793
110 | 130 | CONCLUIDO | 10.2567 | 9.75 | 6.75 | 101.24 | 1.65 | 4 | 306.97 | 59.19 | 28.5 | 2 | 89.27 | 38093.58 | 104.21 | 204.14 | 23.62 | 17.37 | 1032.08 | 0.74 | 0.76 | 1.14 | 0.06 | 1 | 10 | 195.5968 | 267.6242 | 242.0825 | 195596.8297 | 267624.2115 | 2.2949e-06 | 13 | 242082.5323
111 | 130 | CONCLUIDO | 10.2582 | 9.75 | 6.75 | 101.22 | 1.67 | 4 | 307.51 | 59.19 | 28.75 | 2 | 89.56 | 38160.09 | 104.05 | 204.15 | 23.57 | 17.37 | 1006.54 | 0.74 | 0.76 | 1.14 | 0.06 | 1 | 10 | 195.5007 | 267.4926 | 241.9635 | 195500.6683 | 267492.6392 | 2.2952e-06 | 13 | 241963.5171
112 | 130 | CONCLUIDO | 10.2585 | 9.75 | 6.75 | 101.21 | 1.68 | 4 | 308.05 | 59.19 | 29 | 2 | 89.85 | 38226.72 | 104.08 | 204.15 | 23.54 | 17.37 | 993.16 | 0.74 | 0.76 | 1.14 | 0.06 | 1 | 10 | 195.5143 | 267.5113 | 241.9804 | 195514.3293 | 267511.3308 | 2.2953e-06 | 13 | 241980.4249
113 | 130 | CONCLUIDO | 10.2646 | 9.74 | 6.74 | 101.12 | 1.69 | 4 | 308.59 | 59.19 | 29.25 | 2 | 90.14 | 38293.47 | 103.93 | 204.14 | 23.46 | 17.37 | 952.85 | 0.74 | 0.76 | 1.14 | 0.05 | 1 | 10 | 195.3566 | 267.2956 | 241.7853 | 195356.6403 | 267295.5738 | 2.2966e-06 | 13 | 241785.2594
114 | 130 | CONCLUIDO | 10.2661 | 9.74 | 6.74 | 101.1 | 1.7 | 4 | 309.13 | 59.19 | 29.5 | 2 | 90.44 | 38360.36 | 103.81 | 204.14 | 23.35 | 17.37 | 898.17 | 0.74 | 0.76 | 1.14 | 0.05 | 1 | 10 | 195.2818 | 267.1932 | 241.6926 | 195281.7916 | 267193.1625 | 2.297e-06 | 13 | 241692.622
115 | 130 | CONCLUIDO | 10.2617 | 9.74 | 6.74 | 101.17 | 1.71 | 4 | 309.67 | 59.19 | 29.75 | 2 | 90.73 | 38427.37 | 103.78 | 204.14 | 23.48 | 17.37 | 960.86 | 0.74 | 0.76 | 1.14 | 0.05 | 1 | 10 | 195.2988 | 267.2165 | 241.7137 | 195298.8286 | 267216.4732 | 2.296e-06 | 13 | 241713.708
116 | 130 | CONCLUIDO | 10.2649 | 9.74 | 6.74 | 101.12 | 1.72 | 4 | 310.22 | 59.19 | 30 | 2 | 91.02 | 38494.52 | 103.6 | 204.14 | 23.46 | 17.37 | 951.73 | 0.74 | 0.76 | 1.14 | 0.05 | 1 | 10 | 195.1794 | 267.0531 | 241.5659 | 195179.4422 | 267053.1236 | 2.2967e-06 | 13 | 241565.9483
117 | 130 | CONCLUIDO | 10.2623 | 9.74 | 6.74 | 101.16 | 1.73 | 4 | 310.76 | 59.19 | 30.25 | 2 | 91.32 | 38561.79 | 103.5 | 204.14 | 23.4 | 17.37 | 924.4 | 0.74 | 0.76 | 1.14 | 0.05 | 1 | 10 | 195.1459 | 267.0072 | 241.5244 | 195145.8549 | 267007.1679 | 2.2961e-06 | 13 | 241524.3786
118 | 130 | CONCLUIDO | 10.2628 | 9.74 | 6.74 | 101.15 | 1.75 | 4 | 311.31 | 59.19 | 30.5 | 2 | 91.62 | 38629.19 | 103.44 | 204.14 | 23.39 | 17.37 | 916.89 | 0.74 | 0.76 | 1.14 | 0.05 | 1 | 10 | 195.1103 | 266.9585 | 241.4804 | 195110.3024 | 266958.5234 | 2.2962e-06 | 13 | 241480.3766
119 | 130 | CONCLUIDO | 10.2649 | 9.74 | 6.74 | 101.12 | 1.76 | 4 | 311.86 | 59.19 | 30.75 | 2 | 91.91 | 38696.85 | 103.15 | 204.14 | 23.4 | 17.37 | 921.2 | 0.74 | 0.76 | 1.14 | 0.05 | 1 | 10 | 194.9409 | 266.7267 | 241.2707 | 194940.8738 | 266726.7037 | 2.2967e-06 | 13 | 241270.6814
120 | 130 | CONCLUIDO | 10.2628 | 9.74 | 6.74 | 101.15 | 1.77 | 4 | 312.41 | 59.19 | 31 | 2 | 92.21 | 38764.53 | 103.02 | 204.14 | 23.42 | 17.37 | 931.77 | 0.74 | 0.76 | 1.14 | 0.05 | 1 | 10 | 194.8876 | 266.6538 | 241.2047 | 194887.5929 | 266653.8025 | 2.2962e-06 | 13 | 241204.7378
121 | 130 | CONCLUIDO | 10.2696 | 9.74 | 6.74 | 101.05 | 1.78 | 4 | 312.96 | 59.19 | 31.25 | 2 | 92.51 | 38832.33 | 102.79 | 204.14 | 23.16 | 17.37 | 803.86 | 0.75 | 0.76 | 1.14 | 0.05 | 1 | 10 | 194.7151 | 266.4178 | 240.9912 | 194715.0966 | 266417.7854 | 2.2977e-06 | 13 | 240991.2459
122 | 130 | CONCLUIDO | 10.2705 | 9.74 | 6.74 | 101.04 | 1.79 | 4 | 313.51 | 59.19 | 31.5 | 2 | 92.81 | 38900.27 | 102.67 | 204.15 | 23.13 | 17.37 | 789 | 0.75 | 0.76 | 1.14 | 0.04 | 1 | 10 | 194.6448 | 266.3216 | 240.9043 | 194644.8294 | 266321.6427 | 2.2979e-06 | 13 | 240904.2789
123 | 130 | CONCLUIDO | 10.2713 | 9.74 | 6.74 | 101.03 | 1.8 | 4 | 314.06 | 59.19 | 31.75 | 2 | 93.12 | 38968.34 | 102.48 | 204.14 | 23.11 | 17.37 | 778.48 | 0.75 | 0.76 | 1.14 | 0.04 | 1 | 10 | 194.5382 | 266.1758 | 240.7723 | 194538.2282 | 266175.7863 | 2.2981e-06 | 13 | 240772.3428
124 | 130 | CONCLUIDO | 10.271 | 9.74 | 6.74 | 101.03 | 1.81 | 4 | 314.61 | 59.19 | 32 | 2 | 93.42 | 39036.55 | 102.31 | 204.14 | 23.18 | 17.37 | 811.2 | 0.75 | 0.76 | 1.14 | 0.04 | 1 | 10 | 194.4504 | 266.0556 | 240.6636 | 194450.3785 | 266055.5864 | 2.2981e-06 | 13 | 240663.6146
125 | 130 | CONCLUIDO | 10.2699 | 9.74 | 6.74 | 101.05 | 1.82 | 4 | 315.17 | 59.19 | 32.25 | 2 | 93.72 | 39104.89 | 102.14 | 204.14 | 23.23 | 17.37 | 838.62 | 0.75 | 0.76 | 1.14 | 0.05 | 1 | 10 | 194.3684 | 265.9435 | 240.5622 | 194368.4375 | 265943.4711 | 2.2978e-06 | 13 | 240562.1995
126 | 130 | CONCLUIDO | 10.2707 | 9.74 | 6.74 | 101.04 | 1.83 | 4 | 315.72 | 59.19 | 32.5 | 2 | 94.03 | 39173.37 | 102.05 | 204.14 | 23.24 | 17.37 | 840.46 | 0.75 | 0.76 | 1.14 | 0.04 | 1 | 10 | 194.3148 | 265.8701 | 240.4959 | 194314.8369 | 265870.1324 | 2.298e-06 | 13 | 240495.8601
127 | 130 | CONCLUIDO | 10.2658 | 9.74 | 6.74 | 101.11 | 1.84 | 4 | 316.28 | 59.19 | 32.75 | 2 | 94.33 | 39241.99 | 101.96 | 204.14 | 23.3 | 17.37 | 870.52 | 0.75 | 0.76 | 1.14 | 0.05 | 1 | 10 | 194.3033 | 265.8544 | 240.4816 | 194303.3416 | 265854.404 | 2.2969e-06 | 13 | 240481.6328
128 | 130 | CONCLUIDO | 10.264 | 9.74 | 6.74 | 101.13 | 1.86 | 4 | 316.84 | 59.19 | 33 | 2 | 94.64 | 39310.75 | 101.74 | 204.14 | 23.4 | 17.37 | 922.46 | 0.74 | 0.76 | 1.14 | 0.05 | 1 | 10 | 194.2 | 265.713 | 240.3537 | 194200.0014 | 265713.0094 | 2.2965e-06 | 13 | 240353.7327
129 | 130 | CONCLUIDO | 10.2634 | 9.74 | 6.74 | 101.14 | 1.87 | 4 | 317.39 | 59.19 | 33.25 | 2 | 94.95 | 39379.65 | 101.56 | 204.14 | 23.38 | 17.37 | 911.96 | 0.74 | 0.76 | 1.14 | 0.05 | 1 | 10 | 194.109 | 265.5885 | 240.2411 | 194108.9888 | 265588.4819 | 2.2964e-06 | 13 | 240241.09
130 | 130 | CONCLUIDO | 10.2696 | 9.74 | 6.74 | 101.05 | 1.88 | 4 | 317.95 | 59.19 | 33.5 | 2 | 95.26 | 39448.69 | 101.29 | 204.15 | 23.26 | 17.37 | 854.13 | 0.75 | 0.76 | 1.14 | 0.05 | 1 | 10 | 193.9202 | 265.3302 | 240.0075 | 193920.2324 | 265330.2171 | 2.2977e-06 | 13 | 240007.4736
131 | 130 | CONCLUIDO | 10.2681 | 9.74 | 6.74 | 101.08 | 1.89 | 4 | 318.52 | 59.19 | 33.75 | 2 | 95.57 | 39517.87 | 101.1 | 204.14 | 23.26 | 17.37 | 850.26 | 0.75 | 0.76 | 1.14 | 0.05 | 1 | 10 | 193.8306 | 265.2075 | 239.8965 | 193830.5607 | 265207.5244 | 2.2974e-06 | 13 | 239896.4905
132 | 130 | CONCLUIDO | 10.2669 | 9.74 | 6.74 | 101.09 | 1.9 | 4 | 319.08 | 59.19 | 34 | 2 | 95.88 | 39587.19 | 101.05 | 204.14 | 23.32 | 17.37 | 881.5 | 0.75 | 0.76 | 1.14 | 0.05 | 1 | 10 | 193.8129 | 265.1833 | 239.8746 | 193812.8695 | 265183.3185 | 2.2971e-06 | 13 | 239874.5948
133 | 130 | CONCLUIDO | 10.2678 | 9.74 | 6.74 | 101.08 | 1.91 | 4 | 319.64 | 59.19 | 34.25 | 2 | 96.2 | 39656.65 | 100.9 | 204.16 | 23.2 | 17.37 | 822.86 | 0.75 | 0.76 | 1.14 | 0.05 | 1 | 10 | 193.7268 | 265.0655 | 239.768 | 193726.7629 | 265065.5036 | 2.2973e-06 | 13 | 239768.0239
134 | 130 | CONCLUIDO | 10.2678 | 9.74 | 6.74 | 101.08 | 1.92 | 4 | 320.21 | 59.19 | 34.5 | 2 | 96.51 | 39726.26 | 100.62 | 204.14 | 23.31 | 17.37 | 875.93 | 0.75 | 0.76 | 1.14 | 0.05 | 1 | 10 | 193.5784 | 264.8625 | 239.5844 | 193578.3622 | 264862.4552 | 2.2973e-06 | 13 | 239584.3542
135 | 130 | CONCLUIDO | 10.2646 | 9.74 | 6.74 | 101.12 | 1.93 | 4 | 320.77 | 59.19 | 34.75 | 2 | 96.83 | 39796.01 | 100.41 | 204.14 | 23.39 | 17.37 | 919.19 | 0.74 | 0.76 | 1.14 | 0.05 | 1 | 10 | 193.4905 | 264.7422 | 239.4755 | 193490.4503 | 264742.1702 | 2.2966e-06 | 13 | 239475.5491
136 | 130 | CONCLUIDO | 10.2608 | 9.75 | 6.75 | 101.18 | 1.94 | 4 | 321.34 | 59.19 | 35 | 2 | 97.14 | 39865.91 | 100.1 | 204.14 | 23.42 | 17.37 | 931.39 | 0.74 | 0.76 | 1.15 | 0.05 | 1 | 10 | 193.3862 | 264.5995 | 239.3465 | 193386.205 | 264599.5373 | 2.2958e-06 | 13 | 239346.5289
137 | 130 | CONCLUIDO | 10.2669 | 9.74 | 6.74 | 101.09 | 1.95 | 4 | 321.91 | 59.19 | 35.25 | 2 | 97.46 | 39935.96 | 99.82 | 204.14 | 23.33 | 17.37 | 889.29 | 0.74 | 0.76 | 1.14 | 0.05 | 1 | 10 | 193.1609 | 264.2913 | 239.0677 | 193160.9094 | 264291.2779 | 2.2971e-06 | 13 | 239067.6893
138 | 130 | CONCLUIDO | 10.3439 | 9.67 | 6.72 | 134.32 | 1.96 | 3 | 322.47 | 59.19 | 35.5 | 1 | 97.78 | 40006.15 | 99.05 | 204.14 | 22.58 | 17.37 | 516.29 | 0.77 | 0.76 | 1.14 | 0.02 | 1 | 10 | 192.1354 | 262.8881 | 237.7984 | 192135.3866 | 262888.1124 | 2.3144e-06 | 13 | 237798.4399
139 | 130 | CONCLUIDO | 10.3427 | 9.67 | 6.72 | 134.34 | 1.97 | 3 | 323.04 | 59.19 | 35.75 | 1 | 98.1 | 40076.49 | 99.35 | 204.14 | 22.63 | 17.37 | 540.03 | 0.77 | 0.76 | 1.14 | 0.03 | 1 | 10 | 192.3018 | 263.1158 | 238.0044 | 192301.7859 | 263115.7872 | 2.3141e-06 | 13 | 238004.3857
140 | 130 | CONCLUIDO | 10.3425 | 9.67 | 6.72 | 134.34 | 1.98 | 3 | 323.62 | 59.19 | 36 | 1 | 98.42 | 40147.11 | 99.54 | 204.14 | 22.64 | 17.37 | 546.2 | 0.77 | 0.76 | 1.14 | 0.03 | 1 | 10 | 192.4032 | 263.2545 | 238.1299 | 192403.1872 | 263254.529 | 2.3141e-06 | 13 | 238129.8862
141 | 130 | CONCLUIDO | 10.3383 | 9.67 | 6.72 | 134.42 | 1.99 | 3 | 324.19 | 59.19 | 36.25 | 1 | 98.75 | 40217.75 | 99.8 | 204.17 | 22.7 | 17.37 | 576.63 | 0.77 | 0.76 | 1.14 | 0.03 | 1 | 10 | 192.5701 | 263.4829 | 238.3365 | 192570.0946 | 263482.8991 | 2.3131e-06 | 13 | 238336.461
142 | 130 | CONCLUIDO | 10.3404 | 9.67 | 6.72 | 134.38 | 2 | 3 | 324.76 | 59.19 | 36.5 | 1 | 99.07 | 40288.55 | 99.97 | 204.14 | 22.66 | 17.37 | 555.61 | 0.77 | 0.76 | 1.14 | 0.03 | 1 | 10 | 192.6445 | 263.5847 | 238.4286 | 192644.5084 | 263584.7152 | 2.3136e-06 | 13 | 238428.5599
143 | 130 | CONCLUIDO | 10.3401 | 9.67 | 6.72 | 134.39 | 2.01 | 3 | 325.34 | 59.19 | 36.75 | 1 | 99.4 | 40359.5 | 100.09 | 204.14 | 22.67 | 17.37 | 563.68 | 0.77 | 0.76 | 1.14 | 0.03 | 1 | 10 | 192.7098 | 263.6741 | 238.5094 | 192709.8167 | 263674.073 | 2.3135e-06 | 13 | 238509.3896
144 | 130 | CONCLUIDO | 10.3425 | 9.67 | 6.72 | 134.34 | 2.02 | 3 | 325.92 | 59.19 | 37 | 1 | 99.72 | 40430.6 | 100.31 | 204.14 | 22.6 | 17.37 | 529.62 | 0.77 | 0.76 | 1.14 | 0.03 | 1 | 10 | 192.8083 | 263.8089 | 238.6313 | 192808.3415 | 263808.879 | 2.3141e-06 | 13 | 238631.3298
145 | 130 | CONCLUIDO | 10.341 | 9.67 | 6.72 | 134.37 | 2.03 | 3 | 326.49 | 59.19 | 37.25 | 1 | 100.05 | 40501.85 | 100.47 | 204.15 | 22.61 | 17.37 | 533.17 | 0.77 | 0.76 | 1.14 | 0.03 | 1 | 10 | 192.9033 | 263.9388 | 238.7489 | 192903.3285 | 263938.8443 | 2.3137e-06 | 13 | 238748.8915
146 | 130 | CONCLUIDO | 10.3413 | 9.67 | 6.72 | 134.37 | 2.04 | 3 | 327.07 | 59.19 | 37.5 | 1 | 100.38 | 40573.27 | 100.54 | 204.14 | 22.67 | 17.37 | 561.54 | 0.77 | 0.76 | 1.14 | 0.03 | 1 | 10 | 192.938 | 263.9863 | 238.7918 | 192938.0049 | 263986.2901 | 2.3138e-06 | 13 | 238791.8091
147 | 130 | CONCLUIDO | 10.3383 | 9.67 | 6.72 | 134.42 | 2.05 | 3 | 327.65 | 59.19 | 37.75 | 1 | 100.71 | 40644.83 | 100.67 | 204.14 | 22.75 | 17.37 | 601.34 | 0.76 | 0.76 | 1.14 | 0.03 | 1 | 10 | 193.0281 | 264.1095 | 238.9033 | 193028.0523 | 264109.497 | 2.3131e-06 | 13 | 238903.2573
148 | 130 | CONCLUIDO | 10.3386 | 9.67 | 6.72 | 134.42 | 2.06 | 3 | 328.23 | 59.19 | 38 | 1 | 101.04 | 40716.56 | 100.69 | 204.14 | 22.76 | 17.37 | 607.69 | 0.76 | 0.76 | 1.14 | 0.03 | 1 | 10 | 193.0364 | 264.1209 | 238.9136 | 193036.4155 | 264120.9399 | 2.3132e-06 | 13 | 238913.6081
149 | 130 | CONCLUIDO | 10.3407 | 9.67 | 6.72 | 134.38 | 2.07 | 3 | 328.82 | 59.19 | 38.25 | 1 | 101.37 | 40788.44 | 100.76 | 204.14 | 22.69 | 17.37 | 570.9 | 0.77 | 0.76 | 1.14 | 0.03 | 1 | 10 | 193.0581 | 264.1506 | 238.9405 | 193058.1058 | 264150.6175 | 2.3136e-06 | 13 | 238940.4533
150 | 130 | CONCLUIDO | 10.3395 | 9.67 | 6.72 | 134.4 | 2.08 | 3 | 329.4 | 59.19 | 38.5 | 1 | 101.71 | 40860.49 | 100.84 | 204.14 | 22.73 | 17.37 | 594.47 | 0.76 | 0.76 | 1.14 | 0.03 | 1 | 10 | 193.1089 | 264.2201 | 239.0033 | 193108.8717 | 264220.0776 | 2.3134e-06 | 13 | 239003.2842
151 | 130 | CONCLUIDO | 10.3386 | 9.67 | 6.72 | 134.42 | 2.09 | 3 | 329.99 | 59.19 | 38.75 | 1 | 102.04 | 40932.69 | 100.97 | 204.14 | 22.75 | 17.37 | 603.29 | 0.76 | 0.76 | 1.14 | 0.03 | 1 | 10 | 193.1838 | 264.3226 | 239.096 | 193183.7999 | 264322.5977 | 2.3132e-06 | 13 | 239096.02
152 | 130 | CONCLUIDO | 10.3371 | 9.67 | 6.72 | 134.44 | 2.1 | 3 | 330.57 | 59.19 | 39 | 1 | 102.38 | 41005.06 | 101.01 | 204.14 | 22.73 | 17.37 | 592.23 | 0.76 | 0.76 | 1.14 | 0.03 | 1 | 10 | 193.2157 | 264.3662 | 239.1355 | 193215.7033 | 264366.2493 | 2.3128e-06 | 13 | 239135.5055
153 | 130 | CONCLUIDO | 10.3365 | 9.67 | 6.72 | 134.46 | 2.11 | 3 | 331.16 | 59.19 | 39.25 | 1 | 102.72 | 41077.58 | 101.14 | 204.14 | 22.81 | 17.37 | 631.1 | 0.76 | 0.76 | 1.14 | 0.03 | 1 | 10 | 193.2885 | 264.4658 | 239.2256 | 193288.4859 | 264465.8337 | 2.3127e-06 | 13 | 239225.5857
154 | 130 | CONCLUIDO | 10.3371 | 9.67 | 6.72 | 134.44 | 2.12 | 3 | 331.75 | 59.19 | 39.5 | 1 | 103.06 | 41150.28 | 101.18 | 204.14 | 22.82 | 17.37 | 637.74 | 0.76 | 0.76 | 1.14 | 0.03 | 1 | 10 | 193.3052 | 264.4887 | 239.2463 | 193305.1997 | 264488.7022 | 2.3128e-06 | 13 | 239246.2717
155 | 130 | CONCLUIDO | 10.3389 | 9.67 | 6.72 | 134.41 | 2.13 | 3 | 332.34 | 59.19 | 39.75 | 1 | 103.4 | 41223.13 | 101.19 | 204.14 | 22.74 | 17.37 | 599.21 | 0.76 | 0.76 | 1.14 | 0.03 | 1 | 10 | 193.2974 | 264.4781 | 239.2367 | 193297.4299 | 264478.0713 | 2.3132e-06 | 13 | 239236.6553
156 | 130 | CONCLUIDO | 10.338 | 9.67 | 6.72 | 134.43 | 2.14 | 3 | 332.93 | 59.19 | 40 | 1 | 103.74 | 41296.16 | 101.3 | 204.15 | 22.77 | 17.37 | 610.62 | 0.76 | 0.76 | 1.14 | 0.03 | 1 | 10 | 193.3619 | 264.5662 | 239.3164 | 193361.8508 | 264566.2148 | 2.313e-06 | 13 | 239316.3866

## RESULTADOS_13
Unnamed: 0 | Volume de calda [L] | STATUS | Capacidade operacional [ha/h] | Tempo de missao [h] | Tempo util [h] | Tempo por voo [min] | Autonomia Projetada [h] | N° Voos | MTOW [kg] | Massa Estrutura [kg] | Combustível [kg] | Abastecimentos | Massa gerador | Potência gerador [W] | Combustível consumido [L] | Calda cons [L] | Distância percorrida [km] | Distância Pulverizando [km] | RTL ACUMULADO[m] | EOC [km/km] | EOC [h/h] | Tempo de manobra [h] | Tempo rtl_rtw [h] | V pulv [m/s] | V desloc [m/s] | Preço Total por ha Simples [R$/ha] | Preço Total por ha Presumido [R$/ha] | Preço Total por ha Real [R$/ha] | Preço Total Simples [R$] | Preço Total Presumido [R$] | Prod CAPEX [ha/h/R$] | Dias Trabalhados | Preço Total Real [R$]
0 | 75 | CONCLUIDO | 7.984 | 12.52 | 8.11 | 6.95 | 0.12 | 70 | 150.44 | 49.1 | 1 | 68 | 25.34 | 18787.76 | 95.81 | 204.18 | 65.91 | 17.37 | 21848.44 | 0.26 | 0.63 | 1.25 | 1.42 | 1 | 10 | 237.3385 | 324.737 | 293.7445 | 237338.4691 | 324736.9641 | 1.9462e-06 | 17 | 293744.524
1 | 75 | CONCLUIDO | 8.5403 | 11.71 | 7.78 | 8.65 | 0.15 | 54 | 150.78 | 49.1 | 1.25 | 52 | 25.44 | 18830.65 | 91.69 | 204.19 | 55.48 | 17.37 | 16711.79 | 0.31 | 0.66 | 1.23 | 1.09 | 1 | 10 | 219.2268 | 299.9558 | 271.3285 | 219226.8484 | 299955.8456 | 2.0818e-06 | 16 | 271328.4807
2 | 75 | CONCLUIDO | 8.9383 | 11.19 | 7.57 | 10.32 | 0.18 | 44 | 151.13 | 49.1 | 1.5 | 42 | 25.54 | 18873.58 | 88.93 | 204.26 | 49.05 | 17.37 | 13548 | 0.35 | 0.68 | 1.21 | 0.87 | 1 | 10 | 204.7967 | 280.2119 | 253.4689 | 204796.7221 | 280211.9102 | 2.1788e-06 | 15 | 253468.8787
3 | 75 | CONCLUIDO | 9.2445 | 10.82 | 7.41 | 12.02 | 0.2 | 37 | 151.48 | 49.1 | 1.75 | 35 | 25.64 | 18916.54 | 86.85 | 204.17 | 44.38 | 17.37 | 11248.04 | 0.39 | 0.69 | 1.19 | 0.72 | 1 | 10 | 200.5719 | 274.4314 | 248.24 | 200571.9412 | 274431.3785 | 2.2534e-06 | 15 | 248240.0329
4 | 75 | CONCLUIDO | 9.4568 | 10.57 | 7.32 | 13.73 | 0.23 | 32 | 151.83 | 49.1 | 2 | 30 | 25.73 | 18959.54 | 85.56 | 204.22 | 41.35 | 17.37 | 9756.07 | 0.42 | 0.7 | 1.19 | 0.63 | 1 | 10 | 189.5061 | 259.2906 | 234.5443 | 189506.1306 | 259290.6483 | 2.3052e-06 | 14 | 234544.3127
5 | 75 | CONCLUIDO | 9.6502 | 10.36 | 7.23 | 15.49 | 0.26 | 28 | 152.18 | 49.1 | 2.25 | 26 | 25.83 | 19002.56 | 84.25 | 204.14 | 38.67 | 17.37 | 8436.73 | 0.45 | 0.71 | 1.18 | 0.54 | 1 | 10 | 187.1197 | 256.0254 | 231.5907 | 187119.7136 | 256025.4472 | 2.3523e-06 | 14 | 231590.7379
6 | 75 | CONCLUIDO | 9.7874 | 10.22 | 7.18 | 17.22 | 0.29 | 25 | 152.53 | 49.1 | 2.5 | 23 | 25.93 | 19045.63 | 83.43 | 204.22 | 36.88 | 17.37 | 7558.1 | 0.47 | 0.71 | 1.18 | 0.48 | 1 | 10 | 185.5824 | 253.922 | 229.688 | 185582.3827 | 253922.0034 | 2.3858e-06 | 14 | 229688.0438
7 | 75 | CONCLUIDO | 9.8825 | 10.12 | 7.14 | 18.63 | 0.32 | 23 | 152.88 | 49.1 | 2.75 | 21 | 26.03 | 19088.72 | 82.86 | 204.14 | 35.66 | 17.37 | 6956.19 | 0.49 | 0.72 | 1.18 | 0.45 | 1 | 10 | 184.5266 | 252.4774 | 228.3813 | 184526.556 | 252477.3746 | 2.4089e-06 | 14 | 228381.2883
8 | 75 | CONCLUIDO | 9.9872 | 10.01 | 7.09 | 20.27 | 0.35 | 21 | 153.23 | 49.1 | 3 | 19 | 26.13 | 19131.85 | 82.03 | 204.15 | 34.32 | 17.37 | 6298.23 | 0.51 | 0.72 | 1.17 | 0.4 | 1 | 10 | 183.2612 | 250.7461 | 226.8152 | 183261.1975 | 250746.0553 | 2.4345e-06 | 14 | 226815.2037
9 | 75 | CONCLUIDO | 10.0911 | 9.91 | 7.05 | 22.27 | 0.37 | 19 | 153.58 | 49.1 | 3.25 | 17 | 26.23 | 19175.02 | 81.26 | 204.16 | 32.93 | 17.37 | 5614.25 | 0.53 | 0.72 | 1.17 | 0.36 | 1 | 10 | 173.6421 | 237.5848 | 214.91 | 173642.0951 | 237584.7751 | 2.4598e-06 | 13 | 214910.0176
10 | 75 | CONCLUIDO | 10.1566 | 9.85 | 7.02 | 23.4 | 0.4 | 18 | 153.93 | 49.1 | 3.5 | 16 | 26.33 | 19218.22 | 80.75 | 204.15 | 32.06 | 17.37 | 5182.12 | 0.54 | 0.73 | 1.16 | 0.33 | 1 | 10 | 172.8877 | 236.5526 | 213.9764 | 172887.7412 | 236552.6348 | 2.4758e-06 | 13 | 213976.3834
11 | 75 | CONCLUIDO | 10.1853 | 9.82 | 7.02 | 24.78 | 0.43 | 17 | 154.28 | 49.1 | 3.75 | 15 | 26.43 | 19261.45 | 80.68 | 204.21 | 32 | 17.37 | 5156.35 | 0.54 | 0.73 | 1.17 | 0.33 | 1 | 10 | 172.6766 | 236.2637 | 213.7151 | 172676.602 | 236263.7447 | 2.4828e-06 | 13 | 213715.0645
12 | 75 | CONCLUIDO | 10.2264 | 9.78 | 7.01 | 26.3 | 0.46 | 16 | 154.63 | 49.1 | 4 | 14 | 26.53 | 19304.72 | 80.25 | 204.15 | 31.8 | 17.37 | 5060.83 | 0.55 | 0.73 | 1.17 | 0.32 | 1 | 10 | 172.1748 | 235.5772 | 213.094 | 172174.8034 | 235577.1619 | 2.4928e-06 | 13 | 213094.0082
13 | 75 | CONCLUIDO | 10.3178 | 9.69 | 6.96 | 27.83 | 0.49 | 15 | 154.98 | 49.1 | 4.25 | 13 | 26.63 | 19348.03 | 79.34 | 204.16 | 30.23 | 17.37 | 4282.17 | 0.57 | 0.73 | 1.16 | 0.27 | 1 | 10 | 171.026 | 234.0053 | 211.6722 | 171026.0119 | 234005.3346 | 2.515e-06 | 13 | 211672.1939
14 | 75 | CONCLUIDO | 10.3567 | 9.66 | 6.95 | 29.79 | 0.51 | 14 | 155.33 | 49.1 | 4.5 | 12 | 26.74 | 19391.36 | 79.15 | 204.18 | 29.77 | 17.37 | 4056.16 | 0.58 | 0.73 | 1.16 | 0.26 | 1 | 10 | 170.6759 | 233.5263 | 211.2389 | 170675.8877 | 233526.2792 | 2.5245e-06 | 13 | 211238.8589
15 | 75 | CONCLUIDO | 10.4134 | 9.6 | 6.93 | 31.98 | 0.54 | 13 | 155.68 | 49.1 | 4.75 | 11 | 26.84 | 19434.74 | 78.61 | 204.16 | 29.35 | 17.37 | 3851.36 | 0.59 | 0.74 | 1.15 | 0.24 | 1 | 10 | 170.0189 | 232.6274 | 210.4257 | 170018.9047 | 232627.3661 | 2.5384e-06 | 13 | 210425.7367
16 | 75 | CONCLUIDO | 10.4085 | 9.61 | 6.93 | 32 | 0.57 | 13 | 156.03 | 49.1 | 5 | 11 | 26.94 | 19478.15 | 78.41 | 204.16 | 29.43 | 17.37 | 3891.39 | 0.59 | 0.74 | 1.16 | 0.24 | 1 | 10 | 169.942 | 232.5222 | 210.3306 | 169942.0131 | 232522.1597 | 2.5372e-06 | 13 | 210330.5711
17 | 75 | CONCLUIDO | 10.4706 | 9.55 | 6.91 | 34.54 | 0.59 | 12 | 156.39 | 49.1 | 5.25 | 10 | 27.04 | 19521.59 | 78.03 | 204.14 | 28.63 | 17.37 | 3495.35 | 0.61 | 0.74 | 1.15 | 0.22 | 1 | 10 | 169.3455 | 231.7059 | 209.5923 | 169345.4715 | 231705.9451 | 2.5523e-06 | 13 | 209592.2549
18 | 75 | CONCLUIDO | 10.47 | 9.55 | 6.91 | 34.54 | 0.62 | 12 | 156.74 | 49.1 | 5.5 | 10 | 27.14 | 19565.07 | 77.59 | 204.14 | 28.58 | 17.37 | 3470.93 | 0.61 | 0.74 | 1.16 | 0.22 | 1 | 10 | 169.1201 | 231.3976 | 209.3133 | 169120.1045 | 231397.5881 | 2.5521e-06 | 13 | 209313.327
19 | 75 | CONCLUIDO | 10.5334 | 9.49 | 6.88 | 37.53 | 0.65 | 11 | 157.09 | 49.1 | 5.75 | 9 | 27.25 | 19608.58 | 77.17 | 204.14 | 27.65 | 17.37 | 3010.85 | 0.63 | 0.74 | 1.16 | 0.19 | 1 | 10 | 168.4789 | 230.5203 | 208.5197 | 168478.8933 | 230520.2546 | 2.5676e-06 | 13 | 208519.725
20 | 75 | CONCLUIDO | 10.522 | 9.5 | 6.89 | 37.59 | 0.67 | 11 | 157.44 | 49.1 | 6 | 9 | 27.35 | 19652.13 | 76.91 | 204.15 | 27.94 | 17.37 | 3155.06 | 0.62 | 0.74 | 1.16 | 0.2 | 1 | 10 | 168.4317 | 230.4557 | 208.4614 | 168431.7369 | 230455.7331 | 2.5648e-06 | 13 | 208461.3614
21 | 75 | CONCLUIDO | 10.5814 | 9.45 | 6.87 | 41.21 | 0.7 | 10 | 157.8 | 49.1 | 6.25 | 8 | 27.45 | 19695.71 | 76.33 | 204.18 | 27.39 | 17.37 | 2888.12 | 0.63 | 0.74 | 1.15 | 0.18 | 1 | 10 | 167.762 | 229.5394 | 207.6325 | 167762.0423 | 229539.4274 | 2.5793e-06 | 13 | 207632.5066
22 | 75 | CONCLUIDO | 10.5842 | 9.45 | 6.87 | 41.2 | 0.73 | 10 | 158.15 | 49.1 | 6.5 | 8 | 27.56 | 19739.33 | 76.32 | 204.14 | 27.27 | 17.37 | 2827.12 | 0.64 | 0.74 | 1.15 | 0.17 | 1 | 10 | 167.7419 | 229.5119 | 207.6076 | 167741.9454 | 229511.9299 | 2.58e-06 | 13 | 207607.6334
23 | 75 | CONCLUIDO | 10.6481 | 9.39 | 6.84 | 45.6 | 0.75 | 9 | 158.51 | 49.1 | 6.75 | 7 | 27.66 | 19782.99 | 75.44 | 204.15 | 26.51 | 17.37 | 2451.61 | 0.66 | 0.75 | 1.15 | 0.15 | 1 | 10 | 166.8781 | 228.33 | 206.5385 | 166878.0996 | 228329.978 | 2.5956e-06 | 13 | 206538.4854
24 | 75 | CONCLUIDO | 10.6245 | 9.41 | 6.86 | 45.74 | 0.78 | 9 | 158.86 | 49.1 | 7 | 7 | 27.77 | 19826.68 | 75.99 | 204.18 | 27.15 | 17.37 | 2772.48 | 0.64 | 0.74 | 1.15 | 0.17 | 1 | 10 | 167.3335 | 228.9531 | 207.1021 | 167333.5146 | 228953.0969 | 2.5898e-06 | 13 | 207102.1347
25 | 75 | CONCLUIDO | 10.6314 | 9.41 | 6.85 | 45.7 | 0.81 | 9 | 159.22 | 49.1 | 7.25 | 7 | 27.87 | 19870.53 | 75.71 | 204.14 | 26.93 | 17.37 | 2664.75 | 0.65 | 0.74 | 1.15 | 0.16 | 1 | 10 | 167.1287 | 228.6729 | 206.8487 | 167128.7481 | 228672.9264 | 2.5915e-06 | 13 | 206848.7032
26 | 75 | CONCLUIDO | 10.6257 | 9.41 | 6.86 | 45.73 | 0.83 | 9 | 159.57 | 49.1 | 7.5 | 7 | 27.98 | 19914.3 | 75.32 | 204.15 | 27.1 | 17.37 | 2746.04 | 0.64 | 0.74 | 1.15 | 0.17 | 1 | 10 | 166.984 | 228.4749 | 206.6696 | 166984.0377 | 228474.9272 | 2.5901e-06 | 13 | 206669.6008
27 | 75 | CONCLUIDO | 10.7035 | 9.34 | 6.82 | 51.16 | 0.86 | 8 | 159.92 | 49.1 | 7.75 | 6 | 28.08 | 19958.1 | 74.61 | 204.14 | 25.97 | 17.37 | 2185.33 | 0.67 | 0.75 | 1.15 | 0.13 | 1 | 10 | 166.1184 | 227.2905 | 205.5982 | 166118.3558 | 227290.4631 | 2.6091e-06 | 13 | 205598.1803
28 | 75 | CONCLUIDO | 10.7015 | 9.34 | 6.82 | 51.18 | 0.88 | 8 | 160.28 | 49.1 | 8 | 6 | 28.19 | 20001.93 | 74.31 | 204.19 | 25.9 | 17.37 | 2151.97 | 0.67 | 0.75 | 1.15 | 0.13 | 1 | 10 | 165.9761 | 227.0958 | 205.4221 | 165976.057 | 227095.7636 | 2.6086e-06 | 13 | 205422.0626
29 | 75 | CONCLUIDO | 10.6942 | 9.35 | 6.83 | 51.23 | 0.91 | 8 | 160.64 | 49.1 | 8.25 | 6 | 28.29 | 20045.81 | 74.06 | 204.15 | 26.12 | 17.37 | 2260.78 | 0.67 | 0.75 | 1.15 | 0.14 | 1 | 10 | 165.9111 | 227.0069 | 205.3417 | 165911.0917 | 227006.8752 | 2.6068e-06 | 13 | 205341.6576
30 | 75 | CONCLUIDO | 10.6946 | 9.35 | 6.83 | 51.22 | 0.94 | 8 | 160.99 | 49.1 | 8.5 | 6 | 28.4 | 20089.72 | 73.86 | 204.14 | 26.12 | 17.37 | 2264.22 | 0.67 | 0.75 | 1.15 | 0.14 | 1 | 10 | 165.8073 | 226.8648 | 205.2132 | 165807.2763 | 226864.8304 | 2.6069e-06 | 13 | 205213.1694
31 | 75 | CONCLUIDO | 10.7591 | 9.29 | 6.8 | 58.32 | 0.96 | 7 | 161.35 | 49.1 | 8.75 | 5 | 28.5 | 20133.66 | 73.06 | 204.14 | 25.29 | 17.37 | 1851.75 | 0.69 | 0.75 | 1.15 | 0.11 | 1 | 10 | 165.0013 | 225.762 | 204.2156 | 165001.2535 | 225761.9944 | 2.6226e-06 | 13 | 204215.5865
32 | 75 | CONCLUIDO | 10.7514 | 9.3 | 6.81 | 58.38 | 0.99 | 7 | 161.71 | 49.1 | 9 | 5 | 28.61 | 20177.64 | 73.37 | 204.2 | 25.58 | 17.37 | 1997.19 | 0.68 | 0.75 | 1.15 | 0.12 | 1 | 10 | 165.2214 | 226.0632 | 204.4881 | 165221.4237 | 226063.2409 | 2.6207e-06 | 13 | 204488.0825
33 | 75 | CONCLUIDO | 10.7549 | 9.3 | 6.81 | 58.35 | 1.01 | 7 | 162.06 | 49.1 | 9.25 | 5 | 28.72 | 20221.66 | 73.4 | 204.14 | 25.5 | 17.37 | 1957.77 | 0.68 | 0.75 | 1.15 | 0.12 | 1 | 10 | 165.219 | 226.06 | 204.4851 | 165219.033 | 226059.9699 | 2.6216e-06 | 13 | 204485.1236
34 | 75 | CONCLUIDO | 10.7556 | 9.3 | 6.81 | 58.35 | 1.04 | 7 | 162.42 | 49.1 | 9.5 | 5 | 28.82 | 20265.72 | 73.2 | 204.14 | 25.52 | 17.37 | 1966 | 0.68 | 0.75 | 1.15 | 0.12 | 1 | 10 | 165.1143 | 225.9167 | 204.3555 | 165114.3262 | 225916.7054 | 2.6218e-06 | 13 | 204355.5322
35 | 75 | CONCLUIDO | 10.7524 | 9.3 | 6.81 | 58.37 | 1.06 | 7 | 162.78 | 49.1 | 9.75 | 5 | 28.93 | 20309.81 | 72.77 | 204.14 | 25.58 | 17.37 | 1997.77 | 0.68 | 0.75 | 1.15 | 0.12 | 1 | 10 | 164.9127 | 225.6409 | 204.106 | 164912.7329 | 225640.8766 | 2.621e-06 | 13 | 204106.028
36 | 75 | CONCLUIDO | 10.7424 | 9.31 | 6.82 | 58.45 | 1.09 | 7 | 163.13 | 49.1 | 10 | 5 | 29.04 | 20353.94 | 72.51 | 204.15 | 25.76 | 17.37 | 2088.43 | 0.67 | 0.75 | 1.15 | 0.13 | 1 | 10 | 164.8558 | 225.5629 | 204.0355 | 164855.7633 | 225562.9283 | 2.6185e-06 | 13 | 204035.519
37 | 75 | CONCLUIDO | 10.8176 | 9.24 | 6.78 | 67.84 | 1.11 | 6 | 163.49 | 49.1 | 10.25 | 4 | 29.15 | 20398.1 | 71.57 | 204.15 | 24.75 | 17.37 | 1589.55 | 0.7 | 0.75 | 1.15 | 0.09 | 1 | 10 | 163.9117 | 224.2712 | 202.8671 | 163911.7027 | 224271.223 | 2.6369e-06 | 13 | 202867.0922
38 | 75 | CONCLUIDO | 10.8183 | 9.24 | 6.78 | 67.84 | 1.14 | 6 | 163.85 | 49.1 | 10.5 | 4 | 29.26 | 20442.3 | 71.51 | 204.14 | 24.83 | 17.37 | 1628.61 | 0.7 | 0.75 | 1.14 | 0.09 | 1 | 10 | 163.8781 | 224.2253 | 202.8255 | 163878.112 | 224225.2626 | 2.637e-06 | 13 | 202825.5183
39 | 75 | CONCLUIDO | 10.8131 | 9.25 | 6.79 | 67.88 | 1.16 | 6 | 164.21 | 49.1 | 10.75 | 4 | 29.36 | 20486.54 | 71.63 | 204.14 | 24.86 | 17.37 | 1640.72 | 0.7 | 0.75 | 1.15 | 0.1 | 1 | 10 | 163.9884 | 224.3762 | 202.9621 | 163988.4316 | 224376.2067 | 2.6358e-06 | 13 | 202962.0565
40 | 75 | CONCLUIDO | 10.816 | 9.25 | 6.79 | 67.86 | 1.18 | 6 | 164.57 | 49.1 | 11 | 4 | 29.47 | 20530.82 | 71.54 | 204.14 | 24.75 | 17.37 | 1586.03 | 0.7 | 0.75 | 1.15 | 0.09 | 1 | 10 | 163.929 | 224.2949 | 202.8885 | 163929.0033 | 224294.8944 | 2.6365e-06 | 13 | 202888.5045
41 | 75 | CONCLUIDO | 10.8183 | 9.24 | 6.78 | 67.84 | 1.21 | 6 | 164.93 | 49.1 | 11.25 | 4 | 29.58 | 20575.13 | 71.02 | 204.15 | 24.62 | 17.37 | 1521.82 | 0.71 | 0.75 | 1.15 | 0.09 | 1 | 10 | 163.6316 | 223.888 | 202.5205 | 163631.626 | 223888.0096 | 2.637e-06 | 13 | 202520.4522
42 | 75 | CONCLUIDO | 10.8095 | 9.25 | 6.79 | 67.91 | 1.23 | 6 | 165.29 | 49.1 | 11.5 | 4 | 29.69 | 20619.48 | 70.92 | 204.16 | 24.99 | 17.37 | 1709.11 | 0.7 | 0.75 | 1.15 | 0.1 | 1 | 10 | 163.6486 | 223.9112 | 202.5414 | 163648.5583 | 223911.1772 | 2.6349e-06 | 13 | 202541.4087
43 | 75 | CONCLUIDO | 10.8157 | 9.25 | 6.79 | 67.86 | 1.26 | 6 | 165.65 | 49.1 | 11.75 | 4 | 29.8 | 20663.87 | 70.39 | 204.14 | 24.83 | 17.37 | 1625.33 | 0.7 | 0.75 | 1.14 | 0.1 | 1 | 10 | 163.3518 | 223.5052 | 202.1742 | 163351.8384 | 223505.1919 | 2.6364e-06 | 13 | 202174.1701
44 | 75 | CONCLUIDO | 10.8147 | 9.25 | 6.79 | 67.87 | 1.28 | 6 | 166.01 | 49.1 | 12 | 4 | 29.91 | 20708.3 | 70.39 | 204.15 | 24.77 | 17.37 | 1596.32 | 0.7 | 0.75 | 1.15 | 0.1 | 1 | 10 | 163.3567 | 223.5118 | 202.1801 | 163356.6579 | 223511.7862 | 2.6362e-06 | 13 | 202180.135
45 | 75 | CONCLUIDO | 10.8072 | 9.25 | 6.79 | 67.93 | 1.3 | 6 | 166.37 | 49.1 | 12.25 | 4 | 30.02 | 20752.76 | 69.64 | 204.14 | 25.05 | 17.37 | 1738.42 | 0.69 | 0.75 | 1.15 | 0.1 | 1 | 10 | 163.0152 | 223.0445 | 201.7575 | 163015.171 | 223044.5486 | 2.6343e-06 | 13 | 201757.4899
46 | 75 | CONCLUIDO | 10.8669 | 9.2 | 6.77 | 81.28 | 1.33 | 5 | 166.73 | 49.1 | 12.5 | 3 | 30.13 | 20797.26 | 69.24 | 204.14 | 24.42 | 17.37 | 1428.29 | 0.71 | 0.75 | 1.14 | 0.08 | 1 | 10 | 154.0377 | 210.7612 | 190.6465 | 154037.7219 | 210761.2068 | 2.6489e-06 | 12 | 190646.453
47 | 75 | CONCLUIDO | 10.8663 | 9.2 | 6.77 | 81.28 | 1.35 | 5 | 167.09 | 49.1 | 12.75 | 3 | 30.25 | 20841.8 | 69.43 | 204.14 | 24.46 | 17.37 | 1444.83 | 0.71 | 0.75 | 1.14 | 0.08 | 1 | 10 | 154.1357 | 210.8953 | 190.7677 | 154135.7058 | 210895.2727 | 2.6487e-06 | 12 | 190767.7239
48 | 75 | CONCLUIDO | 10.8623 | 9.21 | 6.78 | 81.32 | 1.38 | 5 | 167.45 | 49.1 | 13 | 3 | 30.36 | 20886.38 | 69.63 | 204.16 | 24.47 | 17.37 | 1453.92 | 0.71 | 0.75 | 1.15 | 0.09 | 1 | 10 | 154.2793 | 211.0918 | 190.9455 | 154279.3108 | 211091.7594 | 2.6478e-06 | 12 | 190945.4582
49 | 75 | CONCLUIDO | 10.865 | 9.2 | 6.77 | 81.3 | 1.4 | 5 | 167.81 | 49.1 | 13.25 | 3 | 30.47 | 20930.99 | 69.23 | 204.14 | 24.41 | 17.37 | 1421.74 | 0.71 | 0.75 | 1.15 | 0.08 | 1 | 10 | 154.0417 | 210.7666 | 190.6513 | 154041.6757 | 210766.6165 | 2.6484e-06 | 12 | 190651.3465
50 | 75 | CONCLUIDO | 10.8663 | 9.2 | 6.77 | 81.28 | 1.42 | 5 | 168.18 | 49.1 | 13.5 | 3 | 30.58 | 20975.64 | 69.03 | 204.14 | 24.5 | 17.37 | 1465.91 | 0.71 | 0.75 | 1.14 | 0.08 | 1 | 10 | 153.9354 | 210.6212 | 190.5198 | 153935.3816 | 210621.1802 | 2.6487e-06 | 12 | 190519.7904
51 | 75 | CONCLUIDO | 10.8689 | 9.2 | 6.77 | 81.26 | 1.45 | 5 | 168.54 | 49.1 | 13.75 | 3 | 30.69 | 21020.34 | 68.67 | 204.14 | 24.36 | 17.37 | 1396.27 | 0.71 | 0.75 | 1.14 | 0.08 | 1 | 10 | 153.7429 | 210.3578 | 190.2816 | 153742.8973 | 210357.8147 | 2.6494e-06 | 12 | 190281.5601
52 | 75 | CONCLUIDO | 10.8751 | 9.2 | 6.77 | 81.19 | 1.47 | 5 | 168.9 | 49.1 | 14 | 3 | 30.81 | 21065.06 | 68.21 | 204.14 | 24.18 | 17.37 | 1306.66 | 0.72 | 0.75 | 1.14 | 0.07 | 1 | 10 | 153.4837 | 210.0031 | 189.9607 | 153483.6599 | 210003.1147 | 2.6509e-06 | 12 | 189960.7122
53 | 75 | CONCLUIDO | 10.8774 | 9.19 | 6.76 | 81.17 | 1.49 | 5 | 169.26 | 49.1 | 14.25 | 3 | 30.92 | 21109.83 | 67.56 | 204.14 | 24.02 | 17.37 | 1229.64 | 0.72 | 0.75 | 1.15 | 0.07 | 1 | 10 | 153.1233 | 209.51 | 189.5147 | 153123.2826 | 209510.0306 | 2.6515e-06 | 12 | 189514.6873
54 | 75 | CONCLUIDO | 10.8751 | 9.2 | 6.77 | 81.19 | 1.52 | 5 | 169.63 | 49.1 | 14.5 | 3 | 31.03 | 21154.64 | 66.77 | 204.15 | 24.26 | 17.37 | 1345.77 | 0.72 | 0.75 | 1.14 | 0.07 | 1 | 10 | 152.7631 | 209.0172 | 189.0689 | 152763.0762 | 209017.1802 | 2.6509e-06 | 12 | 189068.8739
55 | 75 | CONCLUIDO | 10.8755 | 9.2 | 6.77 | 81.19 | 1.54 | 5 | 169.99 | 49.1 | 14.75 | 3 | 31.15 | 21199.48 | 66.41 | 204.14 | 24.15 | 17.37 | 1290.4 | 0.72 | 0.75 | 1.14 | 0.07 | 1 | 10 | 152.5811 | 208.7682 | 188.8436 | 152581.0987 | 208768.1906 | 2.651e-06 | 12 | 188843.6475
56 | 75 | CONCLUIDO | 10.8696 | 9.2 | 6.77 | 81.25 | 1.56 | 5 | 170.35 | 49.1 | 15 | 3 | 31.26 | 21244.37 | 66.26 | 204.14 | 24.39 | 17.37 | 1413.35 | 0.71 | 0.75 | 1.14 | 0.08 | 1 | 10 | 152.533 | 208.7024 | 188.7842 | 152533.0285 | 208702.4188 | 2.6496e-06 | 12 | 188784.1529
57 | 75 | CONCLUIDO | 10.8686 | 9.2 | 6.77 | 81.26 | 1.58 | 5 | 170.72 | 49.1 | 15.25 | 3 | 31.37 | 21289.29 | 65.64 | 204.14 | 24.26 | 17.37 | 1347.93 | 0.72 | 0.75 | 1.15 | 0.08 | 1 | 10 | 152.2272 | 208.2839 | 188.4056 | 152227.1687 | 208283.928 | 2.6493e-06 | 12 | 188405.6022
58 | 75 | CONCLUIDO | 10.9386 | 9.14 | 6.74 | 101.15 | 1.61 | 4 | 171.08 | 49.1 | 15.5 | 2 | 31.49 | 21334.25 | 64.6 | 204.14 | 23.46 | 17.37 | 952.58 | 0.74 | 0.76 | 1.14 | 0.05 | 1 | 10 | 151.3204 | 207.0432 | 187.2833 | 151320.4005 | 207043.2477 | 2.6664e-06 | 12 | 187283.3307
59 | 75 | CONCLUIDO | 10.9316 | 9.15 | 6.75 | 101.24 | 1.63 | 4 | 171.45 | 49.1 | 15.75 | 2 | 31.6 | 21379.25 | 64.79 | 204.14 | 23.63 | 17.37 | 1039.34 | 0.74 | 0.76 | 1.14 | 0.06 | 1 | 10 | 151.4704 | 207.2485 | 187.469 | 151470.4061 | 207248.4921 | 2.6647e-06 | 12 | 187468.9869
60 | 75 | CONCLUIDO | 10.9306 | 9.15 | 6.75 | 101.25 | 1.65 | 4 | 171.81 | 49.1 | 16 | 1 | 31.72 | 21424.29 | 64.92 | 204.16 | 23.63 | 17.37 | 1034.87 | 0.74 | 0.76 | 1.14 | 0.06 | 1 | 10 | 151.5396 | 207.3431 | 187.5546 | 151539.5825 | 207343.1422 | 2.6644e-06 | 12 | 187554.6037
61 | 75 | CONCLUIDO | 10.93 | 9.15 | 6.75 | 101.26 | 1.67 | 4 | 172.18 | 49.1 | 16.25 | 0 | 31.83 | 21469.36 | 65.03 | 204.15 | 23.57 | 17.37 | 1005.46 | 0.74 | 0.76 | 1.15 | 0.06 | 1 | 10 | 151.597 | 207.4217 | 187.6257 | 151597.0269 | 207421.7402 | 2.6643e-06 | 12 | 187625.7004

## RESULTADOS_17
Unnamed: 0 | Volume de calda [L] | STATUS | Capacidade operacional [ha/h] | Tempo de missao [h] | Tempo util [h] | Tempo por voo [min] | Autonomia Projetada [h] | N° Voos | MTOW [kg] | Massa Estrutura [kg] | Combustível [kg] | Abastecimentos | Massa gerador | Potência gerador [W] | Combustível consumido [L] | Calda cons [L] | Distância percorrida [km] | Distância Pulverizando [km] | RTL ACUMULADO[m] | EOC [km/km] | EOC [h/h] | Tempo de manobra [h] | Tempo rtl_rtw [h] | V pulv [m/s] | V desloc [m/s] | Preço Total por ha Simples [R$/ha] | Preço Total por ha Presumido [R$/ha] | Preço Total por ha Real [R$/ha] | Preço Total Simples [R$] | Preço Total Presumido [R$] | Prod CAPEX [ha/h/R$] | Dias Trabalhados | Preço Total Real [R$]
0 | 95 | CONCLUIDO | 7.18 | 13.93 | 8.37 | 6.05 | 0.1 | 83 | 185.69 | 53.44 | 1 | 81 | 36.26 | 23136.14 | 113.42 | 204.22 | 74.25 | 17.37 | 25951.85 | 0.23 | 0.61 | 1.27 | 1.68 | 1 | 10 | 286.2255 | 391.6264 | 354.2501 | 286225.5357 | 391626.4053 | 1.6893e-06 | 19 | 354250.1309
1 | 95 | CONCLUIDO | 7.8251 | 12.78 | 7.97 | 7.59 | 0.12 | 63 | 186.07 | 53.44 | 1.25 | 61 | 36.39 | 23182.76 | 107.76 | 204.17 | 61.45 | 17.37 | 19651.02 | 0.28 | 0.64 | 1.24 | 1.27 | 1 | 10 | 253.5587 | 346.9302 | 313.8197 | 253558.7259 | 346930.2351 | 1.8411e-06 | 17 | 313819.7003
2 | 95 | CONCLUIDO | 8.2808 | 12.08 | 7.71 | 9.07 | 0.14 | 51 | 186.45 | 53.44 | 1.5 | 49 | 36.51 | 23229.42 | 104.1 | 204.27 | 53.57 | 17.37 | 15770.83 | 0.32 | 0.66 | 1.22 | 1.02 | 1 | 10 | 235.8025 | 322.6354 | 291.8435 | 235802.4875 | 322635.3663 | 1.9483e-06 | 16 | 291843.4998
3 | 95 | CONCLUIDO | 8.6102 | 11.61 | 7.54 | 10.53 | 0.17 | 43 | 186.83 | 53.44 | 1.75 | 41 | 36.64 | 23276.13 | 101.75 | 204.16 | 48.45 | 17.37 | 13253.53 | 0.36 | 0.68 | 1.21 | 0.85 | 1 | 10 | 230.0794 | 314.8048 | 284.7602 | 230079.3905 | 314804.7725 | 2.0258e-06 | 16 | 284760.2468
4 | 95 | CONCLUIDO | 8.8803 | 11.26 | 7.42 | 12.02 | 0.19 | 37 | 187.21 | 53.44 | 2 | 35 | 36.77 | 23322.88 | 99.8 | 204.14 | 44.42 | 17.37 | 11268.53 | 0.39 | 0.69 | 1.2 | 0.72 | 1 | 10 | 217.086 | 297.0267 | 268.6789 | 217086.042 | 297026.6999 | 2.0894e-06 | 15 | 268678.8885
5 | 95 | CONCLUIDO | 9.0561 | 11.04 | 7.35 | 13.36 | 0.21 | 33 | 187.59 | 53.44 | 2.25 | 31 | 36.9 | 23369.68 | 98.72 | 204.19 | 42.1 | 17.37 | 10129.75 | 0.41 | 0.7 | 1.19 | 0.65 | 1 | 10 | 214.5488 | 293.5551 | 265.5386 | 214548.7826 | 293555.1095 | 2.1307e-06 | 15 | 265538.6219
6 | 95 | CONCLUIDO | 9.2486 | 10.81 | 7.26 | 15.03 | 0.24 | 29 | 187.97 | 53.44 | 2.5 | 27 | 37.03 | 23416.52 | 97.44 | 204.18 | 39.76 | 17.37 | 8978.32 | 0.44 | 0.7 | 1.18 | 0.57 | 1 | 10 | 211.7816 | 289.7689 | 262.1137 | 211781.5676 | 289768.8839 | 2.176e-06 | 15 | 262113.7483
7 | 95 | CONCLUIDO | 9.3545 | 10.69 | 7.22 | 16.04 | 0.26 | 27 | 188.35 | 53.44 | 2.75 | 25 | 37.16 | 23463.4 | 96.67 | 204.16 | 38.06 | 17.37 | 8135.14 | 0.46 | 0.71 | 1.19 | 0.53 | 1 | 10 | 201.6321 | 275.8819 | 249.5522 | 201632.1082 | 275881.9459 | 2.2009e-06 | 14 | 249552.1602
8 | 95 | CONCLUIDO | 9.5117 | 10.51 | 7.15 | 17.88 | 0.28 | 24 | 188.73 | 53.44 | 3 | 22 | 37.29 | 23510.33 | 95.6 | 204.15 | 36.24 | 17.37 | 7243.51 | 0.48 | 0.71 | 1.17 | 0.46 | 1 | 10 | 199.5017 | 272.967 | 246.9154 | 199501.689 | 272967.0123 | 2.2379e-06 | 14 | 246915.4238
9 | 95 | CONCLUIDO | 9.6195 | 10.4 | 7.11 | 19.39 | 0.3 | 22 | 189.11 | 53.44 | 3.25 | 20 | 37.42 | 23557.3 | 94.86 | 204.16 | 34.86 | 17.37 | 6562.53 | 0.5 | 0.72 | 1.17 | 0.42 | 1 | 10 | 198.1018 | 271.0516 | 245.1829 | 198101.8159 | 271051.6441 | 2.2633e-06 | 14 | 245182.8556
10 | 95 | CONCLUIDO | 9.6761 | 10.33 | 7.08 | 20.24 | 0.33 | 21 | 189.49 | 53.44 | 3.5 | 19 | 37.55 | 23604.32 | 94.32 | 204.19 | 34.08 | 17.37 | 6177.13 | 0.51 | 0.72 | 1.17 | 0.39 | 1 | 10 | 197.2669 | 269.9093 | 244.1495 | 197266.8989 | 269909.2739 | 2.2766e-06 | 14 | 244149.5116
11 | 95 | CONCLUIDO | 9.7746 | 10.23 | 7.05 | 22.28 | 0.35 | 19 | 189.87 | 53.44 | 3.75 | 17 | 37.69 | 23651.38 | 93.76 | 204.14 | 32.94 | 17.37 | 5614.93 | 0.53 | 0.72 | 1.17 | 0.36 | 1 | 10 | 196.1149 | 268.3331 | 242.7237 | 196114.8942 | 268333.0503 | 2.2998e-06 | 14 | 242723.7206
12 | 95 | CONCLUIDO | 9.8431 | 10.16 | 7.02 | 23.4 | 0.37 | 18 | 190.25 | 53.44 | 4 | 16 | 37.82 | 23698.48 | 93.24 | 204.14 | 32 | 17.37 | 5149.87 | 0.54 | 0.73 | 1.17 | 0.33 | 1 | 10 | 195.228 | 267.1196 | 241.626 | 195227.9928 | 267119.5526 | 2.3159e-06 | 14 | 241626.0374
13 | 95 | CONCLUIDO | 9.8787 | 10.12 | 7.02 | 24.78 | 0.4 | 17 | 190.63 | 53.44 | 4.25 | 15 | 37.95 | 23745.63 | 93.05 | 204.16 | 32.11 | 17.37 | 5213.86 | 0.54 | 0.73 | 1.16 | 0.33 | 1 | 10 | 194.8623 | 266.6192 | 241.1735 | 194862.325 | 266619.2298 | 2.3243e-06 | 14 | 241173.4647
14 | 95 | CONCLUIDO | 9.9395 | 10.06 | 7 | 26.24 | 0.42 | 16 | 191.02 | 53.44 | 4.5 | 14 | 38.08 | 23792.83 | 92.56 | 204.16 | 31.13 | 17.37 | 4728.78 | 0.56 | 0.73 | 1.17 | 0.3 | 1 | 10 | 194.0944 | 265.5685 | 240.223 | 194094.3561 | 265568.4609 | 2.3386e-06 | 14 | 240222.9797
15 | 95 | CONCLUIDO | 9.9889 | 10.01 | 6.98 | 27.94 | 0.44 | 15 | 191.4 | 53.44 | 4.75 | 13 | 38.22 | 23840.07 | 92.27 | 204.15 | 31.17 | 17.37 | 4753.82 | 0.56 | 0.73 | 1.16 | 0.29 | 1 | 10 | 193.5252 | 264.7897 | 239.5185 | 193525.1829 | 264789.693 | 2.3502e-06 | 14 | 239518.5363
16 | 95 | CONCLUIDO | 10.0017 | 10 | 6.97 | 27.89 | 0.46 | 15 | 191.78 | 53.44 | 5 | 13 | 38.35 | 23887.36 | 91.89 | 204.22 | 30.61 | 17.37 | 4472.14 | 0.57 | 0.73 | 1.16 | 0.28 | 1 | 10 | 193.1986 | 264.3429 | 239.1144 | 193198.6477 | 264342.913 | 2.3532e-06 | 14 | 239114.3964
17 | 95 | CONCLUIDO | 10.0668 | 9.93 | 6.94 | 29.76 | 0.48 | 14 | 192.17 | 53.44 | 5.25 | 12 | 38.48 | 23934.69 | 91.5 | 204.15 | 29.65 | 17.37 | 3999.21 | 0.59 | 0.74 | 1.16 | 0.25 | 1 | 10 | 183.7782 | 251.4534 | 227.4551 | 183778.1931 | 251453.4316 | 2.3685e-06 | 13 | 227455.069
18 | 95 | CONCLUIDO | 10.1178 | 9.88 | 6.93 | 31.99 | 0.51 | 13 | 192.55 | 53.44 | 5.5 | 11 | 38.62 | 23982.06 | 91.06 | 204.14 | 29.37 | 17.37 | 3864.07 | 0.59 | 0.74 | 1.16 | 0.24 | 1 | 10 | 183.1616 | 250.6097 | 226.6919 | 183161.5607 | 250609.7279 | 2.3805e-06 | 13 | 226691.8872
19 | 95 | CONCLUIDO | 10.1223 | 9.88 | 6.93 | 31.97 | 0.53 | 13 | 192.94 | 53.44 | 5.75 | 11 | 38.75 | 24029.48 | 90.93 | 204.19 | 29.07 | 17.37 | 3711.51 | 0.6 | 0.74 | 1.16 | 0.23 | 1 | 10 | 183.061 | 250.4721 | 226.5674 | 183060.9835 | 250472.1137 | 2.3816e-06 | 13 | 226567.4067
20 | 95 | CONCLUIDO | 10.1752 | 9.83 | 6.91 | 34.56 | 0.55 | 12 | 193.32 | 53.44 | 6 | 10 | 38.89 | 24076.95 | 90.55 | 204.17 | 28.92 | 17.37 | 3644.24 | 0.6 | 0.74 | 1.15 | 0.22 | 1 | 10 | 182.4419 | 249.625 | 225.8012 | 182441.8763 | 249625.0239 | 2.394e-06 | 13 | 225801.162
21 | 95 | CONCLUIDO | 10.1698 | 9.83 | 6.92 | 34.59 | 0.57 | 12 | 193.71 | 53.44 | 6.25 | 10 | 39.02 | 24124.47 | 90.52 | 204.15 | 28.84 | 17.37 | 3603.17 | 0.6 | 0.74 | 1.16 | 0.23 | 1 | 10 | 182.4909 | 249.6921 | 225.8618 | 182490.8752 | 249692.0664 | 2.3928e-06 | 13 | 225861.806
22 | 95 | CONCLUIDO | 10.2488 | 9.76 | 6.88 | 37.52 | 0.59 | 11 | 194.09 | 53.44 | 6.5 | 9 | 39.16 | 24172.03 | 89.61 | 204.14 | 27.64 | 17.37 | 3005.83 | 0.63 | 0.74 | 1.15 | 0.19 | 1 | 10 | 181.3665 | 248.1537 | 224.4703 | 181366.5363 | 248153.6963 | 2.4113e-06 | 13 | 224470.2558
23 | 95 | CONCLUIDO | 10.2447 | 9.76 | 6.88 | 37.54 | 0.62 | 11 | 194.48 | 53.44 | 6.75 | 9 | 39.29 | 24219.63 | 89.64 | 204.15 | 27.81 | 17.37 | 3091.7 | 0.62 | 0.74 | 1.15 | 0.19 | 1 | 10 | 181.4094 | 248.2123 | 224.5233 | 181409.3786 | 248212.3151 | 2.4104e-06 | 13 | 224523.2801
24 | 95 | CONCLUIDO | 10.2421 | 9.76 | 6.89 | 37.56 | 0.64 | 11 | 194.86 | 53.44 | 7 | 9 | 39.43 | 24267.28 | 89.37 | 204.18 | 27.9 | 17.37 | 3139.5 | 0.62 | 0.74 | 1.15 | 0.19 | 1 | 10 | 181.3116 | 248.0785 | 224.4022 | 181311.576 | 248078.4972 | 2.4098e-06 | 13 | 224402.2337
25 | 95 | CONCLUIDO | 10.3031 | 9.71 | 6.87 | 41.19 | 0.66 | 10 | 195.25 | 53.44 | 7.25 | 8 | 39.57 | 24314.98 | 88.83 | 204.15 | 27.3 | 17.37 | 2841.04 | 0.64 | 0.74 | 1.15 | 0.17 | 1 | 10 | 180.5718 | 247.0663 | 223.4867 | 180571.8145 | 247066.3229 | 2.4241e-06 | 13 | 223486.6598
26 | 95 | CONCLUIDO | 10.3001 | 9.71 | 6.87 | 41.21 | 0.68 | 10 | 195.64 | 53.44 | 7.5 | 8 | 39.7 | 24362.73 | 88.84 | 204.14 | 27.33 | 17.37 | 2855.01 | 0.64 | 0.74 | 1.15 | 0.18 | 1 | 10 | 180.5964 | 247.1 | 223.5171 | 180596.4482 | 247100.0277 | 2.4234e-06 | 13 | 223517.1479
27 | 95 | CONCLUIDO | 10.3007 | 9.71 | 6.87 | 41.2 | 0.7 | 10 | 196.03 | 53.44 | 7.75 | 8 | 39.84 | 24410.52 | 88.77 | 204.17 | 27.32 | 17.37 | 2853.9 | 0.64 | 0.74 | 1.15 | 0.18 | 1 | 10 | 180.5556 | 247.0441 | 223.4666 | 180555.5952 | 247044.1309 | 2.4236e-06 | 13 | 223466.5858
28 | 95 | CONCLUIDO | 10.3546 | 9.66 | 6.85 | 45.69 | 0.72 | 9 | 196.41 | 53.44 | 8 | 7 | 39.98 | 24458.36 | 88.35 | 204.19 | 26.81 | 17.37 | 2601.43 | 0.65 | 0.75 | 1.15 | 0.16 | 1 | 10 | 179.9326 | 246.1917 | 222.6955 | 179932.5771 | 246191.6901 | 2.4362e-06 | 13 | 222695.5007
29 | 95 | CONCLUIDO | 10.3514 | 9.66 | 6.86 | 45.71 | 0.74 | 9 | 196.8 | 53.44 | 8.25 | 7 | 40.12 | 24506.24 | 88.52 | 204.14 | 26.98 | 17.37 | 2687.88 | 0.64 | 0.74 | 1.15 | 0.17 | 1 | 10 | 180.0706 | 246.3805 | 222.8663 | 180070.5678 | 246380.495 | 2.4355e-06 | 13 | 222866.2864
30 | 95 | CONCLUIDO | 10.3502 | 9.66 | 6.86 | 45.72 | 0.77 | 9 | 197.19 | 53.44 | 8.5 | 7 | 40.26 | 24554.18 | 88.3 | 204.15 | 26.99 | 17.37 | 2691.38 | 0.64 | 0.74 | 1.15 | 0.17 | 1 | 10 | 179.9625 | 246.2327 | 222.7326 | 179962.5401 | 246232.6867 | 2.4352e-06 | 13 | 222732.5847
31 | 95 | CONCLUIDO | 10.352 | 9.66 | 6.86 | 45.71 | 0.79 | 9 | 197.58 | 53.44 | 8.75 | 7 | 40.39 | 24602.15 | 88.04 | 204.14 | 26.99 | 17.37 | 2694.76 | 0.64 | 0.74 | 1.15 | 0.17 | 1 | 10 | 179.8144 | 246.03 | 222.5493 | 179814.4143 | 246030.0145 | 2.4356e-06 | 13 | 222549.2552
32 | 95 | CONCLUIDO | 10.4158 | 9.6 | 6.83 | 51.26 | 0.81 | 8 | 197.97 | 53.44 | 9 | 6 | 40.53 | 24650.18 | 87.47 | 204.15 | 26.34 | 17.37 | 2374.4 | 0.66 | 0.75 | 1.15 | 0.14 | 1 | 10 | 179.03 | 244.9567 | 221.5784 | 179029.9923 | 244956.7336 | 2.4506e-06 | 13 | 221578.4068
33 | 95 | CONCLUIDO | 10.4327 | 9.59 | 6.82 | 51.14 | 0.83 | 8 | 198.36 | 53.44 | 9.25 | 6 | 40.67 | 24698.26 | 87.06 | 204.15 | 25.81 | 17.37 | 2109.38 | 0.67 | 0.75 | 1.15 | 0.13 | 1 | 10 | 178.6829 | 244.4819 | 221.1489 | 178682.9454 | 244481.8888 | 2.4546e-06 | 13 | 221148.8804
34 | 95 | CONCLUIDO | 10.4212 | 9.6 | 6.83 | 51.22 | 0.85 | 8 | 198.75 | 53.44 | 9.5 | 6 | 40.81 | 24746.38 | 87.03 | 204.14 | 26.09 | 17.37 | 2246.74 | 0.67 | 0.75 | 1.15 | 0.14 | 1 | 10 | 178.7666 | 244.5963 | 221.2524 | 178766.5971 | 244596.3448 | 2.4519e-06 | 13 | 221252.413
35 | 95 | CONCLUIDO | 10.4251 | 9.59 | 6.83 | 51.19 | 0.87 | 8 | 199.14 | 53.44 | 9.75 | 6 | 40.95 | 24794.55 | 86.78 | 204.16 | 26.13 | 17.37 | 2269.6 | 0.66 | 0.75 | 1.15 | 0.13 | 1 | 10 | 178.6119 | 244.3847 | 221.061 | 178611.9174 | 244384.7052 | 2.4528e-06 | 13 | 221060.9719
36 | 95 | CONCLUIDO | 10.4206 | 9.6 | 6.83 | 51.23 | 0.89 | 8 | 199.53 | 53.44 | 10 | 6 | 41.1 | 24842.77 | 86.66 | 204.14 | 26.09 | 17.37 | 2249.74 | 0.67 | 0.75 | 1.15 | 0.14 | 1 | 10 | 178.5771 | 244.3371 | 221.0179 | 178577.0931 | 244337.057 | 2.4518e-06 | 13 | 221017.8712
37 | 95 | CONCLUIDO | 10.4941 | 9.53 | 6.8 | 58.29 | 0.91 | 7 | 199.92 | 53.44 | 10.25 | 5 | 41.24 | 24891.03 | 85.86 | 204.14 | 25.27 | 17.37 | 1842.32 | 0.69 | 0.75 | 1.15 | 0.11 | 1 | 10 | 177.6272 | 243.0374 | 219.8422 | 177627.209 | 243037.3838 | 2.4691e-06 | 13 | 219842.237
38 | 95 | CONCLUIDO | 10.4935 | 9.53 | 6.8 | 58.29 | 0.93 | 7 | 200.31 | 53.44 | 10.5 | 5 | 41.38 | 24939.35 | 86.1 | 204.16 | 25.25 | 17.37 | 1834.79 | 0.69 | 0.75 | 1.15 | 0.11 | 1 | 10 | 177.7553 | 243.2126 | 220.0008 | 177755.3041 | 243212.649 | 2.4689e-06 | 13 | 220000.7752
39 | 95 | CONCLUIDO | 10.4898 | 9.53 | 6.8 | 58.32 | 0.95 | 7 | 200.71 | 53.44 | 10.75 | 5 | 41.52 | 24987.71 | 86.27 | 204.14 | 25.31 | 17.37 | 1859.84 | 0.69 | 0.75 | 1.15 | 0.11 | 1 | 10 | 177.8659 | 243.364 | 220.1377 | 177865.9379 | 243364.0232 | 2.4681e-06 | 13 | 220137.7024
40 | 95 | CONCLUIDO | 10.4761 | 9.55 | 6.82 | 58.43 | 0.97 | 7 | 201.1 | 53.44 | 11 | 5 | 41.66 | 25036.12 | 86.29 | 204.15 | 25.72 | 17.37 | 2067.36 | 0.68 | 0.75 | 1.15 | 0.12 | 1 | 10 | 178.0156 | 243.5687 | 220.3229 | 178015.5522 | 243568.732 | 2.4648e-06 | 13 | 220322.8741
41 | 95 | CONCLUIDO | 10.4837 | 9.54 | 6.81 | 58.37 | 0.99 | 7 | 201.49 | 53.44 | 11.25 | 5 | 41.81 | 25084.58 | 86.03 | 204.14 | 25.6 | 17.37 | 2008.77 | 0.68 | 0.75 | 1.15 | 0.12 | 1 | 10 | 177.8064 | 243.2825 | 220.064 | 177806.3597 | 243282.5055 | 2.4666e-06 | 13 | 220063.9647
42 | 95 | CONCLUIDO | 10.4834 | 9.54 | 6.81 | 58.37 | 1.01 | 7 | 201.88 | 53.44 | 11.5 | 5 | 41.95 | 25133.09 | 85.73 | 204.14 | 25.57 | 17.37 | 1994.16 | 0.68 | 0.75 | 1.15 | 0.12 | 1 | 10 | 177.6525 | 243.0719 | 219.8735 | 177652.451 | 243071.9209 | 2.4665e-06 | 13 | 219873.4779
43 | 95 | CONCLUIDO | 10.4712 | 9.55 | 6.82 | 58.46 | 1.03 | 7 | 202.28 | 53.44 | 11.75 | 5 | 42.09 | 25181.64 | 85.58 | 204.2 | 25.88 | 17.37 | 2147.24 | 0.67 | 0.75 | 1.15 | 0.13 | 1 | 10 | 177.6765 | 243.1048 | 219.9032 | 177676.4528 | 243104.7613 | 2.4637e-06 | 13 | 219903.1841
44 | 95 | CONCLUIDO | 10.4874 | 9.54 | 6.81 | 58.34 | 1.05 | 7 | 202.67 | 53.44 | 12 | 5 | 42.24 | 25230.25 | 85.05 | 204.14 | 25.46 | 17.37 | 1935.02 | 0.68 | 0.75 | 1.15 | 0.12 | 1 | 10 | 177.2754 | 242.556 | 219.4068 | 177275.3699 | 242555.9819 | 2.4675e-06 | 13 | 219406.7794
45 | 95 | CONCLUIDO | 10.5553 | 9.47 | 6.78 | 67.82 | 1.07 | 6 | 203.07 | 53.44 | 12.25 | 4 | 42.38 | 25279.03 | 84.53 | 204.14 | 24.67 | 17.37 | 1545.05 | 0.7 | 0.75 | 1.14 | 0.09 | 1 | 10 | 176.5179 | 241.5196 | 218.4693 | 176517.9145 | 241519.598 | 2.4835e-06 | 13 | 218469.3066
46 | 95 | CONCLUIDO | 10.5491 | 9.48 | 6.79 | 67.88 | 1.09 | 6 | 203.46 | 53.44 | 12.5 | 4 | 42.53 | 25327.74 | 84.59 | 204.14 | 24.84 | 17.37 | 1634.62 | 0.7 | 0.75 | 1.15 | 0.1 | 1 | 10 | 176.6133 | 241.6501 | 218.5873 | 176613.2783 | 241650.079 | 2.482e-06 | 13 | 218587.3346
47 | 95 | CONCLUIDO | 10.5479 | 9.48 | 6.79 | 67.89 | 1.11 | 6 | 203.86 | 53.44 | 12.75 | 4 | 42.67 | 25376.49 | 84.71 | 204.14 | 24.85 | 17.37 | 1635.97 | 0.7 | 0.75 | 1.15 | 0.1 | 1 | 10 | 176.6823 | 241.7445 | 218.6728 | 176682.2976 | 241744.5142 | 2.4817e-06 | 13 | 218672.7571
48 | 95 | CONCLUIDO | 10.5482 | 9.48 | 6.79 | 67.88 | 1.13 | 6 | 204.25 | 53.44 | 13 | 4 | 42.82 | 25425.3 | 84.65 | 204.16 | 24.97 | 17.37 | 1697.51 | 0.7 | 0.75 | 1.14 | 0.1 | 1 | 10 | 176.6496 | 241.6997 | 218.6322 | 176649.5639 | 241699.7265 | 2.4818e-06 | 13 | 218632.2439
49 | 95 | CONCLUIDO | 10.5572 | 9.47 | 6.78 | 67.8 | 1.15 | 6 | 204.65 | 53.44 | 13.25 | 4 | 42.96 | 25474.16 | 84.34 | 204.14 | 24.59 | 17.37 | 1504.89 | 0.71 | 0.75 | 1.15 | 0.09 | 1 | 10 | 176.4087 | 241.3702 | 218.3342 | 176408.7474 | 241370.2308 | 2.4839e-06 | 13 | 218334.1947
50 | 95 | CONCLUIDO | 10.5479 | 9.48 | 6.79 | 67.89 | 1.17 | 6 | 205.05 | 53.44 | 13.5 | 4 | 43.11 | 25523.06 | 84.2 | 204.14 | 24.87 | 17.37 | 1645.98 | 0.7 | 0.75 | 1.15 | 0.1 | 1 | 10 | 176.4192 | 241.3845 | 218.3471 | 176419.1742 | 241384.4972 | 2.4817e-06 | 13 | 218347.0996
51 | 95 | CONCLUIDO | 10.5399 | 9.49 | 6.8 | 67.96 | 1.19 | 6 | 205.44 | 53.44 | 13.75 | 4 | 43.26 | 25572.02 | 84.12 | 204.14 | 25.12 | 17.37 | 1772.21 | 0.69 | 0.75 | 1.15 | 0.1 | 1 | 10 | 176.4529 | 241.4307 | 218.3889 | 176452.9152 | 241430.6632 | 2.4798e-06 | 13 | 218388.8595
52 | 95 | CONCLUIDO | 10.5485 | 9.48 | 6.79 | 67.88 | 1.21 | 6 | 205.84 | 53.44 | 14 | 4 | 43.4 | 25621.03 | 83.68 | 204.14 | 24.83 | 17.37 | 1626.31 | 0.7 | 0.75 | 1.15 | 0.1 | 1 | 10 | 176.1474 | 241.0126 | 218.0107 | 176147.3641 | 241012.5947 | 2.4819e-06 | 13 | 218010.6909
53 | 95 | CONCLUIDO | 10.5498 | 9.48 | 6.79 | 67.87 | 1.23 | 6 | 206.24 | 53.44 | 14.25 | 4 | 43.55 | 25670.09 | 83.59 | 204.14 | 24.81 | 17.37 | 1616.1 | 0.7 | 0.75 | 1.15 | 0.1 | 1 | 10 | 176.0933 | 240.9386 | 217.9438 | 176093.2975 | 240938.6184 | 2.4822e-06 | 13 | 217943.7748
54 | 95 | CONCLUIDO | 10.5442 | 9.48 | 6.79 | 67.92 | 1.25 | 6 | 206.64 | 53.44 | 14.5 | 4 | 43.7 | 25719.19 | 83.38 | 204.14 | 24.95 | 17.37 | 1687.38 | 0.7 | 0.75 | 1.15 | 0.1 | 1 | 10 | 176.0178 | 240.8353 | 217.8504 | 176017.8204 | 240835.3472 | 2.4809e-06 | 13 | 217850.3597
55 | 95 | CONCLUIDO | 10.6132 | 9.42 | 6.77 | 81.21 | 1.27 | 5 | 207.03 | 53.44 | 14.75 | 3 | 43.85 | 25768.35 | 82.33 | 204.14 | 24.22 | 17.37 | 1328.64 | 0.72 | 0.75 | 1.14 | 0.08 | 1 | 10 | 175.0219 | 239.4728 | 216.6178 | 175021.9494 | 239472.7526 | 2.4971e-06 | 13 | 216617.8092
56 | 95 | CONCLUIDO | 10.6088 | 9.43 | 6.77 | 81.26 | 1.28 | 5 | 207.43 | 53.44 | 15 | 3 | 44 | 25817.56 | 82.61 | 204.14 | 24.4 | 17.37 | 1417.14 | 0.71 | 0.75 | 1.14 | 0.08 | 1 | 10 | 175.1908 | 239.7038 | 216.8268 | 175190.8328 | 239703.8263 | 2.496e-06 | 13 | 216826.8295
57 | 95 | CONCLUIDO | 10.606 | 9.43 | 6.77 | 81.29 | 1.3 | 5 | 207.83 | 53.44 | 15.25 | 3 | 44.15 | 25866.82 | 82.85 | 204.14 | 24.5 | 17.37 | 1465.25 | 0.71 | 0.75 | 1.14 | 0.08 | 1 | 10 | 175.3301 | 239.8944 | 216.9992 | 175330.096 | 239894.3723 | 2.4954e-06 | 13 | 216999.1901
58 | 95 | CONCLUIDO | 10.6088 | 9.43 | 6.77 | 81.26 | 1.32 | 5 | 208.23 | 53.44 | 15.5 | 3 | 44.3 | 25916.13 | 82.91 | 204.14 | 24.37 | 17.37 | 1401.29 | 0.71 | 0.75 | 1.14 | 0.08 | 1 | 10 | 175.3447 | 239.9144 | 217.0173 | 175344.7227 | 239914.3853 | 2.496e-06 | 13 | 217017.2931
59 | 95 | CONCLUIDO | 10.6051 | 9.43 | 6.77 | 81.3 | 1.34 | 5 | 208.63 | 53.44 | 15.75 | 3 | 44.45 | 25965.5 | 82.89 | 204.14 | 24.48 | 17.37 | 1458.19 | 0.71 | 0.75 | 1.14 | 0.08 | 1 | 10 | 175.3558 | 239.9296 | 217.031 | 175355.8151 | 239929.5624 | 2.4952e-06 | 13 | 217031.0217
60 | 95 | CONCLUIDO | 10.6098 | 9.43 | 6.77 | 81.25 | 1.36 | 5 | 209.03 | 53.44 | 16 | 3 | 44.6 | 26014.91 | 82.65 | 204.14 | 24.41 | 17.37 | 1421.8 | 0.71 | 0.75 | 1.14 | 0.08 | 1 | 10 | 175.2056 | 239.724 | 216.8451 | 175205.5949 | 239724.0244 | 2.4963e-06 | 13 | 216845.1
61 | 95 | CONCLUIDO | 10.6029 | 9.43 | 6.78 | 81.32 | 1.38 | 5 | 209.43 | 53.44 | 16.25 | 3 | 44.75 | 26064.38 | 82.59 | 204.14 | 24.51 | 17.37 | 1470.26 | 0.71 | 0.75 | 1.14 | 0.09 | 1 | 10 | 175.2421 | 239.774 | 216.8903 | 175242.149 | 239774.0394 | 2.4947e-06 | 13 | 216890.3416
62 | 95 | CONCLUIDO | 10.6085 | 9.43 | 6.77 | 81.26 | 1.4 | 5 | 209.84 | 53.44 | 16.5 | 3 | 44.9 | 26113.9 | 82.33 | 204.18 | 24.39 | 17.37 | 1412.57 | 0.71 | 0.75 | 1.14 | 0.08 | 1 | 10 | 175.0489 | 239.5097 | 216.6512 | 175048.9247 | 239509.6614 | 2.496e-06 | 13 | 216651.1955
63 | 95 | CONCLUIDO | 10.6085 | 9.43 | 6.77 | 81.26 | 1.42 | 5 | 210.24 | 53.44 | 16.75 | 3 | 45.05 | 26163.47 | 82.13 | 204.14 | 24.33 | 17.37 | 1382.21 | 0.71 | 0.75 | 1.14 | 0.08 | 1 | 10 | 174.9463 | 239.3693 | 216.5242 | 174946.3285 | 239369.2848 | 2.496e-06 | 13 | 216524.2162
64 | 95 | CONCLUIDO | 10.6154 | 9.42 | 6.77 | 81.19 | 1.43 | 5 | 210.64 | 53.44 | 17 | 3 | 45.21 | 26213.09 | 81.65 | 204.14 | 24.14 | 17.37 | 1286.39 | 0.72 | 0.75 | 1.14 | 0.07 | 1 | 10 | 174.6607 | 238.9785 | 216.1707 | 174660.7306 | 238978.517 | 2.4976e-06 | 13 | 216170.7428
65 | 95 | CONCLUIDO | 10.6173 | 9.42 | 6.76 | 81.17 | 1.45 | 5 | 211.04 | 53.44 | 17.25 | 3 | 45.36 | 26262.77 | 81.18 | 204.15 | 24.06 | 17.37 | 1249.26 | 0.72 | 0.76 | 1.14 | 0.07 | 1 | 10 | 174.3814 | 238.5964 | 215.8251 | 174381.4288 | 238596.364 | 2.498e-06 | 13 | 215825.0619
66 | 95 | CONCLUIDO | 10.6104 | 9.42 | 6.77 | 81.24 | 1.47 | 5 | 211.45 | 53.44 | 17.5 | 3 | 45.51 | 26312.5 | 80.69 | 204.14 | 24.2 | 17.37 | 1319.28 | 0.72 | 0.75 | 1.15 | 0.08 | 1 | 10 | 174.1969 | 238.3439 | 215.5967 | 174196.8788 | 238343.8546 | 2.4964e-06 | 13 | 215596.6516
67 | 95 | CONCLUIDO | 10.6132 | 9.42 | 6.77 | 81.21 | 1.49 | 5 | 211.85 | 53.44 | 17.75 | 3 | 45.67 | 26362.28 | 80.27 | 204.18 | 24.18 | 17.37 | 1305.92 | 0.72 | 0.75 | 1.14 | 0.08 | 1 | 10 | 173.9657 | 238.0275 | 215.3105 | 173965.6766 | 238027.5135 | 2.4971e-06 | 13 | 215310.5017
68 | 95 | CONCLUIDO | 10.6091 | 9.43 | 6.77 | 81.25 | 1.51 | 5 | 212.25 | 53.44 | 18 | 3 | 45.82 | 26412.11 | 80.3 | 204.15 | 24.25 | 17.37 | 1340.12 | 0.72 | 0.75 | 1.15 | 0.08 | 1 | 10 | 174.0042 | 238.0802 | 215.3582 | 174004.1873 | 238080.2055 | 2.4961e-06 | 13 | 215358.1649
69 | 95 | CONCLUIDO | 10.6057 | 9.43 | 6.77 | 81.29 | 1.52 | 5 | 212.66 | 53.44 | 18.25 | 3 | 45.97 | 26462 | 80.04 | 204.14 | 24.45 | 17.37 | 1441.87 | 0.71 | 0.75 | 1.14 | 0.08 | 1 | 10 | 173.89 | 237.9239 | 215.2168 | 173889.9699 | 237923.9283 | 2.4953e-06 | 13 | 215216.8025
70 | 95 | CONCLUIDO | 10.6101 | 9.43 | 6.77 | 81.24 | 1.54 | 5 | 213.06 | 53.44 | 18.5 | 3 | 46.13 | 26511.94 | 79.52 | 204.14 | 24.24 | 17.37 | 1335.18 | 0.72 | 0.75 | 1.15 | 0.08 | 1 | 10 | 173.5985 | 237.5251 | 214.856 | 173598.4798 | 237525.0987 | 2.4964e-06 | 13 | 214856.0366
71 | 95 | CONCLUIDO | 10.6847 | 9.36 | 6.74 | 101.12 | 1.56 | 4 | 213.47 | 53.44 | 18.75 | 2 | 46.28 | 26561.93 | 78.57 | 204.14 | 23.44 | 17.37 | 942.02 | 0.74 | 0.76 | 1.14 | 0.05 | 1 | 10 | 172.6173 | 236.1826 | 213.6416 | 172617.268 | 236182.5615 | 2.5139e-06 | 13 | 213641.6293
72 | 95 | CONCLUIDO | 10.6806 | 9.36 | 6.75 | 101.18 | 1.58 | 4 | 213.87 | 53.44 | 19 | 2 | 46.44 | 26611.98 | 78.64 | 204.14 | 23.49 | 17.37 | 969.25 | 0.74 | 0.76 | 1.14 | 0.05 | 1 | 10 | 172.7028 | 236.2996 | 213.7475 | 172702.79 | 236299.5763 | 2.5129e-06 | 13 | 213747.4764
73 | 95 | CONCLUIDO | 10.6784 | 9.36 | 6.75 | 101.21 | 1.6 | 4 | 214.28 | 53.44 | 19.25 | 2 | 46.6 | 26662.08 | 78.76 | 204.15 | 23.63 | 17.37 | 1038.13 | 0.74 | 0.76 | 1.14 | 0.06 | 1 | 10 | 172.776 | 236.3998 | 213.8381 | 172776.011 | 236399.7606 | 2.5124e-06 | 13 | 213838.0992
74 | 95 | CONCLUIDO | 10.6768 | 9.37 | 6.75 | 101.23 | 1.61 | 4 | 214.69 | 53.44 | 19.5 | 2 | 46.75 | 26712.23 | 78.93 | 204.14 | 23.65 | 17.37 | 1046.69 | 0.73 | 0.76 | 1.14 | 0.06 | 1 | 10 | 172.8714 | 236.5303 | 213.9562 | 172871.4477 | 236530.3413 | 2.512e-06 | 13 | 213956.2175
75 | 95 | CONCLUIDO | 10.672 | 9.37 | 6.75 | 101.29 | 1.63 | 4 | 215.09 | 53.44 | 19.75 | 2 | 46.91 | 26762.44 | 78.93 | 204.18 | 23.7 | 17.37 | 1073.33 | 0.73 | 0.76 | 1.14 | 0.06 | 1 | 10 | 172.8979 | 236.5665 | 213.9889 | 172897.8657 | 236566.4876 | 2.5109e-06 | 13 | 213988.9141
76 | 95 | CONCLUIDO | 10.68 | 9.36 | 6.75 | 101.19 | 1.65 | 4 | 215.5 | 53.44 | 20 | 2 | 47.07 | 26812.71 | 79.16 | 204.14 | 23.58 | 17.37 | 1010.69 | 0.74 | 0.76 | 1.14 | 0.05 | 1 | 10 | 172.971 | 236.6666 | 214.0795 | 172971.0446 | 236666.6141 | 2.5128e-06 | 13 | 214079.4846
77 | 95 | CONCLUIDO | 10.685 | 9.36 | 6.74 | 101.12 | 1.67 | 4 | 215.91 | 53.44 | 20.25 | 2 | 47.23 | 26863.02 | 79.17 | 204.14 | 23.42 | 17.37 | 932.1 | 0.74 | 0.76 | 1.14 | 0.05 | 1 | 10 | 172.9212 | 236.5984 | 214.0178 | 172921.211 | 236598.4296 | 2.514e-06 | 13 | 214017.8076
78 | 95 | CONCLUIDO | 10.6809 | 9.36 | 6.75 | 101.17 | 1.68 | 4 | 216.32 | 53.44 | 20.5 | 2 | 47.38 | 26913.4 | 79.18 | 204.14 | 23.55 | 17.37 | 998.5 | 0.74 | 0.76 | 1.14 | 0.05 | 1 | 10 | 172.9763 | 236.6738 | 214.086 | 172976.277 | 236673.7733 | 2.513e-06 | 13 | 214085.9606
79 | 95 | CONCLUIDO | 10.6746 | 9.37 | 6.75 | 101.26 | 1.7 | 4 | 216.73 | 53.44 | 20.75 | 2 | 47.54 | 26963.82 | 79.02 | 204.14 | 23.67 | 17.37 | 1058.29 | 0.73 | 0.76 | 1.14 | 0.06 | 1 | 10 | 172.9294 | 236.6097 | 214.028 | 172929.4354 | 236609.6826 | 2.5115e-06 | 13 | 214027.9866
80 | 95 | CONCLUIDO | 10.6743 | 9.37 | 6.75 | 101.26 | 1.72 | 4 | 217.14 | 53.44 | 21 | 2 | 47.7 | 27014.3 | 78.94 | 204.14 | 23.65 | 17.37 | 1049.03 | 0.73 | 0.76 | 1.14 | 0.06 | 1 | 10 | 172.8903 | 236.5561 | 213.9796 | 172890.3023 | 236556.139 | 2.5115e-06 | 13 | 213979.5531
81 | 95 | CONCLUIDO | 10.6749 | 9.37 | 6.75 | 101.25 | 1.74 | 4 | 217.55 | 53.44 | 21.25 | 2 | 47.86 | 27064.84 | 78.8 | 204.14 | 23.64 | 17.37 | 1043.84 | 0.73 | 0.76 | 1.14 | 0.06 | 1 | 10 | 172.8156 | 236.454 | 213.8871 | 172815.6293 | 236453.9681 | 2.5116e-06 | 13 | 213887.1332
82 | 95 | CONCLUIDO | 10.6784 | 9.36 | 6.75 | 101.21 | 1.75 | 4 | 217.96 | 53.44 | 21.5 | 2 | 48.02 | 27115.43 | 78.59 | 204.18 | 23.58 | 17.37 | 1010.38 | 0.74 | 0.76 | 1.14 | 0.06 | 1 | 10 | 172.6894 | 236.2812 | 213.7309 | 172689.3751 | 236281.2215 | 2.5124e-06 | 13 | 213730.8734
83 | 95 | CONCLUIDO | 10.6825 | 9.36 | 6.74 | 101.15 | 1.77 | 4 | 218.37 | 53.44 | 21.75 | 2 | 48.18 | 27166.08 | 78.41 | 204.14 | 23.52 | 17.37 | 982.35 | 0.74 | 0.76 | 1.14 | 0.05 | 1 | 10 | 172.5478 | 236.0875 | 213.5557 | 172547.8037 | 236087.5173 | 2.5134e-06 | 13 | 213555.656
84 | 95 | CONCLUIDO | 10.686 | 9.36 | 6.74 | 101.11 | 1.79 | 4 | 218.78 | 53.44 | 22 | 2 | 48.34 | 27216.79 | 78.05 | 204.14 | 23.37 | 17.37 | 906.39 | 0.74 | 0.76 | 1.14 | 0.05 | 1 | 10 | 172.3453 | 235.8105 | 213.3051 | 172345.3379 | 235810.4947 | 2.5142e-06 | 13 | 213305.0721
85 | 95 | CONCLUIDO | 10.6847 | 9.36 | 6.74 | 101.12 | 1.8 | 4 | 219.19 | 53.44 | 22.25 | 2 | 48.51 | 27267.55 | 77.74 | 204.14 | 23.45 | 17.37 | 946.55 | 0.74 | 0.76 | 1.14 | 0.05 | 1 | 10 | 172.1945 | 235.6042 | 213.1184 | 172194.5303 | 235604.1531 | 2.5139e-06 | 13 | 213118.4234
86 | 95 | CONCLUIDO | 10.6844 | 9.36 | 6.74 | 101.13 | 1.82 | 4 | 219.6 | 53.44 | 22.5 | 2 | 48.67 | 27318.36 | 77.45 | 204.14 | 23.42 | 17.37 | 933.24 | 0.74 | 0.76 | 1.14 | 0.05 | 1 | 10 | 172.0485 | 235.4043 | 212.9376 | 172048.4528 | 235404.2834 | 2.5138e-06 | 13 | 212937.629
87 | 95 | CONCLUIDO | 10.6857 | 9.36 | 6.74 | 101.11 | 1.84 | 4 | 220.01 | 53.44 | 22.75 | 2 | 48.83 | 27369.23 | 76.98 | 204.14 | 23.41 | 17.37 | 925.61 | 0.74 | 0.76 | 1.14 | 0.05 | 1 | 10 | 171.802 | 235.0671 | 212.6327 | 171802.0481 | 235067.1415 | 2.5141e-06 | 13 | 212632.6635
88 | 95 | CONCLUIDO | 10.6911 | 9.35 | 6.74 | 101.04 | 1.85 | 4 | 220.43 | 53.44 | 23 | 2 | 48.99 | 27420.16 | 76.56 | 204.14 | 23.17 | 17.37 | 808.22 | 0.75 | 0.76 | 1.14 | 0.04 | 1 | 10 | 171.5591 | 234.7348 | 212.332 | 171559.1336 | 234734.7752 | 2.5154e-06 | 13 | 212332.0177
89 | 95 | CONCLUIDO | 10.6949 | 9.35 | 6.73 | 100.99 | 1.87 | 4 | 220.84 | 53.44 | 23.25 | 2 | 49.16 | 27471.15 | 76.22 | 204.14 | 23.07 | 17.37 | 756.02 | 0.75 | 0.76 | 1.14 | 0.04 | 1 | 10 | 171.3384 | 234.4327 | 212.0588 | 171338.3565 | 234432.6982 | 2.5163e-06 | 13 | 212058.7705
90 | 95 | CONCLUIDO | 10.6895 | 9.36 | 6.74 | 101.06 | 1.89 | 4 | 221.25 | 53.44 | 23.5 | 1 | 49.32 | 27522.19 | 75.93 | 204.14 | 23.15 | 17.37 | 798.24 | 0.75 | 0.76 | 1.14 | 0.05 | 1 | 10 | 171.247 | 234.3077 | 211.9457 | 171246.9996 | 234307.6998 | 2.515e-06 | 13 | 211945.7018
91 | 95 | CONCLUIDO | 10.6901 | 9.35 | 6.74 | 101.05 | 1.9 | 4 | 221.67 | 53.44 | 23.75 | 1 | 49.48 | 27573.29 | 75.8 | 204.14 | 23.17 | 17.37 | 809.42 | 0.75 | 0.76 | 1.14 | 0.05 | 1 | 10 | 171.1776 | 234.2128 | 211.8598 | 171177.6156 | 234212.7655 | 2.5152e-06 | 13 | 211859.8279
92 | 95 | CONCLUIDO | 10.6885 | 9.36 | 6.74 | 101.08 | 1.92 | 4 | 222.08 | 53.44 | 24 | 1 | 49.65 | 27624.44 | 75.7 | 204.14 | 23.19 | 17.37 | 818.65 | 0.75 | 0.76 | 1.14 | 0.05 | 1 | 10 | 171.1352 | 234.1548 | 211.8074 | 171135.2404 | 234154.7858 | 2.5148e-06 | 13 | 211807.3817
93 | 95 | CONCLUIDO | 10.6876 | 9.36 | 6.74 | 101.09 | 1.94 | 4 | 222.5 | 53.44 | 24.25 | 1 | 49.81 | 27675.78 | 75.57 | 204.14 | 23.24 | 17.37 | 840.17 | 0.75 | 0.76 | 1.14 | 0.05 | 1 | 10 | 171.0738 | 234.0708 | 211.7314 | 171073.8464 | 234070.7838 | 2.5146e-06 | 13 | 211731.3967
94 | 95 | CONCLUIDO | 10.6869 | 9.36 | 6.74 | 101.1 | 1.95 | 4 | 222.92 | 53.44 | 24.5 | 0 | 49.98 | 27727.05 | 75.42 | 204.14 | 23.25 | 17.37 | 846.62 | 0.75 | 0.76 | 1.14 | 0.05 | 1 | 10 | 171.0012 | 233.9714 | 211.6415 | 171001.1932 | 233971.3766 | 2.5144e-06 | 13 | 211641.4768

## RESULTADOS_9
Unnamed: 0 | Volume de calda [L] | STATUS | Capacidade operacional [ha/h] | Tempo de missao [h] | Tempo util [h] | Tempo por voo [min] | Autonomia Projetada [h] | N° Voos | MTOW [kg] | Massa Estrutura [kg] | Combustível [kg] | Abastecimentos | Massa gerador | Potência gerador [W] | Combustível consumido [L] | Calda cons [L] | Distância percorrida [km] | Distância Pulverizando [km] | RTL ACUMULADO[m] | EOC [km/km] | EOC [h/h] | Tempo de manobra [h] | Tempo rtl_rtw [h] | V pulv [m/s] | V desloc [m/s] | Preço Total por ha Simples [R$/ha] | Preço Total por ha Presumido [R$/ha] | Preço Total por ha Real [R$/ha] | Preço Total Simples [R$] | Preço Total Presumido [R$] | Prod CAPEX [ha/h/R$] | Dias Trabalhados | Preço Total Real [R$]
0 | 55 | CONCLUIDO | 8.8626 | 11.28 | 7.84 | 8.25 | 0.15 | 57 | 116.05 | 43.4 | 1 | 55 | 16.65 | 14546.17 | 77.78 | 204.19 | 57.49 | 17.37 | 17701.33 | 0.3 | 0.65 | 1.23 | 1.14 | 1 | 10 | 192.7073 | 263.6706 | 238.5062 | 192707.2707 | 263670.5894 | 2.2559e-06 | 15 | 238506.2384
1 | 55 | CONCLUIDO | 9.339 | 10.71 | 7.57 | 10.33 | 0.19 | 44 | 116.37 | 43.4 | 1.25 | 42 | 16.72 | 14585.96 | 74.82 | 204.18 | 49.19 | 17.37 | 13617.93 | 0.35 | 0.67 | 1.21 | 0.88 | 1 | 10 | 178.6268 | 244.405 | 221.0794 | 178626.7702 | 244405.0275 | 2.3771e-06 | 14 | 221079.3547
2 | 55 | CONCLUIDO | 9.6704 | 10.34 | 7.4 | 12.33 | 0.23 | 36 | 116.69 | 43.4 | 1.5 | 34 | 16.79 | 14625.77 | 72.8 | 204.18 | 43.65 | 17.37 | 10887.51 | 0.4 | 0.69 | 1.2 | 0.7 | 1 | 10 | 174.9309 | 239.3482 | 216.5052 | 174930.9308 | 239348.2169 | 2.4615e-06 | 14 | 216505.159
3 | 55 | CONCLUIDO | 9.8787 | 10.12 | 7.3 | 14.13 | 0.26 | 31 | 117.01 | 43.4 | 1.75 | 29 | 16.86 | 14665.62 | 71.48 | 204.16 | 40.52 | 17.37 | 9346.4 | 0.43 | 0.7 | 1.19 | 0.61 | 1 | 10 | 172.7234 | 236.3278 | 213.773 | 172723.397 | 236327.7718 | 2.5145e-06 | 14 | 213772.9809
4 | 55 | CONCLUIDO | 10.0533 | 9.95 | 7.22 | 16.04 | 0.3 | 27 | 117.34 | 43.4 | 2 | 25 | 16.94 | 14705.49 | 70.44 | 204.17 | 38.09 | 17.37 | 8150.21 | 0.46 | 0.71 | 1.18 | 0.53 | 1 | 10 | 162.8074 | 222.7603 | 201.5003 | 162807.4067 | 222760.2765 | 2.5589e-06 | 13 | 201500.3483
5 | 55 | CONCLUIDO | 10.2389 | 9.77 | 7.13 | 18.61 | 0.34 | 23 | 117.66 | 43.4 | 2.25 | 21 | 17.01 | 14745.39 | 69.19 | 204.23 | 35.67 | 17.37 | 6961.87 | 0.49 | 0.72 | 1.17 | 0.44 | 1 | 10 | 160.9398 | 220.2049 | 199.1889 | 160939.7976 | 220204.9313 | 2.6062e-06 | 13 | 199188.8817
6 | 55 | CONCLUIDO | 10.3395 | 9.67 | 7.09 | 20.25 | 0.37 | 21 | 117.98 | 43.4 | 2.5 | 19 | 17.08 | 14785.31 | 68.48 | 204.22 | 34.21 | 17.37 | 6243.98 | 0.51 | 0.72 | 1.17 | 0.39 | 1 | 10 | 159.9584 | 218.8621 | 197.9742 | 159958.3809 | 218862.1136 | 2.6318e-06 | 13 | 197974.2206
7 | 55 | CONCLUIDO | 10.436 | 9.58 | 7.04 | 22.24 | 0.41 | 19 | 118.31 | 43.4 | 2.75 | 17 | 17.16 | 14825.26 | 67.77 | 204.15 | 32.93 | 17.37 | 5611.42 | 0.53 | 0.72 | 1.16 | 0.35 | 1 | 10 | 158.9935 | 217.5419 | 196.78 | 158993.4864 | 217541.9023 | 2.6564e-06 | 13 | 196780.0085
8 | 55 | CONCLUIDO | 10.5282 | 9.5 | 7.01 | 24.73 | 0.45 | 17 | 118.63 | 43.4 | 3 | 15 | 17.23 | 14865.24 | 66.85 | 204.15 | 31.47 | 17.37 | 4894.42 | 0.55 | 0.73 | 1.17 | 0.32 | 1 | 10 | 158.0028 | 216.1865 | 195.5539 | 158002.8449 | 216186.463 | 2.6798e-06 | 13 | 195553.9304
9 | 55 | CONCLUIDO | 10.5783 | 9.45 | 6.99 | 26.2 | 0.48 | 16 | 118.96 | 43.4 | 3.25 | 14 | 17.31 | 14905.25 | 66.54 | 204.15 | 31.23 | 17.37 | 4775.7 | 0.56 | 0.73 | 1.16 | 0.3 | 1 | 10 | 157.5613 | 215.5823 | 195.0074 | 157561.2782 | 215582.292 | 2.6926e-06 | 13 | 195007.4206
10 | 55 | CONCLUIDO | 10.6333 | 9.4 | 6.96 | 27.85 | 0.52 | 15 | 119.28 | 43.4 | 3.5 | 13 | 17.38 | 14945.29 | 66.04 | 204.14 | 30.18 | 17.37 | 4256.71 | 0.58 | 0.73 | 1.16 | 0.27 | 1 | 10 | 156.9818 | 214.7895 | 194.2903 | 156981.8315 | 214789.4673 | 2.7066e-06 | 13 | 194290.262
11 | 55 | CONCLUIDO | 10.6752 | 9.37 | 6.95 | 29.78 | 0.55 | 14 | 119.61 | 43.4 | 3.75 | 12 | 17.46 | 14985.35 | 65.75 | 204.16 | 29.79 | 17.37 | 4069.59 | 0.58 | 0.73 | 1.16 | 0.26 | 1 | 10 | 156.619 | 214.2931 | 193.8412 | 156619.0219 | 214293.0553 | 2.7172e-06 | 13 | 193841.2269
12 | 55 | CONCLUIDO | 10.7188 | 9.33 | 6.93 | 32.01 | 0.59 | 13 | 119.93 | 43.4 | 4 | 11 | 17.53 | 15025.44 | 65.17 | 204.15 | 29.37 | 17.37 | 3864.75 | 0.59 | 0.74 | 1.16 | 0.24 | 1 | 10 | 156.0822 | 213.5586 | 193.1769 | 156082.227 | 213558.5889 | 2.7283e-06 | 13 | 193176.8569
13 | 55 | CONCLUIDO | 10.7713 | 9.28 | 6.91 | 34.57 | 0.62 | 12 | 120.26 | 43.4 | 4.25 | 10 | 17.61 | 15065.56 | 64.67 | 204.14 | 28.82 | 17.37 | 3594.31 | 0.6 | 0.74 | 1.15 | 0.22 | 1 | 10 | 155.5508 | 212.8314 | 192.5191 | 155550.7577 | 212831.4091 | 2.7417e-06 | 13 | 192519.0781
14 | 55 | CONCLUIDO | 10.772 | 9.28 | 6.91 | 34.56 | 0.66 | 12 | 120.58 | 43.4 | 4.5 | 10 | 17.68 | 15105.7 | 64.24 | 204.14 | 28.72 | 17.37 | 3541.66 | 0.6 | 0.74 | 1.16 | 0.22 | 1 | 10 | 155.3304 | 212.5299 | 192.2464 | 155330.4219 | 212529.9359 | 2.7419e-06 | 13 | 192246.3771
15 | 55 | CONCLUIDO | 10.832 | 9.23 | 6.88 | 37.55 | 0.69 | 11 | 120.91 | 43.4 | 4.75 | 9 | 17.76 | 15145.88 | 63.72 | 204.17 | 27.64 | 17.37 | 3004.95 | 0.63 | 0.74 | 1.16 | 0.19 | 1 | 10 | 154.741 | 211.7234 | 191.5168 | 154740.9507 | 211723.3955 | 2.7572e-06 | 13 | 191516.8118
16 | 55 | CONCLUIDO | 10.8903 | 9.18 | 6.86 | 41.16 | 0.73 | 10 | 121.23 | 43.4 | 5 | 8 | 17.83 | 15186.08 | 62.81 | 204.14 | 27.17 | 17.37 | 2775.04 | 0.64 | 0.74 | 1.15 | 0.17 | 1 | 10 | 145.8109 | 199.5049 | 180.4645 | 145810.9119 | 199504.9223 | 2.772e-06 | 12 | 180464.4525
17 | 55 | CONCLUIDO | 10.8834 | 9.19 | 6.87 | 41.19 | 0.76 | 10 | 121.56 | 43.4 | 5.25 | 8 | 17.91 | 15226.31 | 62.74 | 204.14 | 27.24 | 17.37 | 2813.75 | 0.64 | 0.74 | 1.15 | 0.17 | 1 | 10 | 145.8268 | 199.5266 | 180.4841 | 145826.7602 | 199526.6067 | 2.7702e-06 | 12 | 180484.0674
18 | 55 | CONCLUIDO | 10.8751 | 9.2 | 6.87 | 41.23 | 0.8 | 10 | 121.89 | 43.4 | 5.5 | 8 | 17.99 | 15266.56 | 62.42 | 204.15 | 27.32 | 17.37 | 2852.14 | 0.64 | 0.74 | 1.16 | 0.18 | 1 | 10 | 145.7019 | 199.3557 | 180.3295 | 145701.8854 | 199355.7475 | 2.7681e-06 | 12 | 180329.5148
19 | 55 | CONCLUIDO | 10.916 | 9.16 | 6.86 | 45.74 | 0.83 | 9 | 122.21 | 43.4 | 5.75 | 7 | 18.06 | 15306.85 | 62.39 | 204.14 | 27.13 | 17.37 | 2761.53 | 0.64 | 0.74 | 1.15 | 0.17 | 1 | 10 | 145.4928 | 199.0697 | 180.0708 | 145492.8125 | 199069.6848 | 2.7785e-06 | 12 | 180070.7534
20 | 55 | CONCLUIDO | 10.9243 | 9.15 | 6.85 | 45.7 | 0.86 | 9 | 122.54 | 43.4 | 6 | 7 | 18.14 | 15347.16 | 61.89 | 204.14 | 27.02 | 17.37 | 2706.48 | 0.64 | 0.74 | 1.15 | 0.16 | 1 | 10 | 145.1874 | 198.6518 | 179.6928 | 145187.4009 | 198651.8071 | 2.7807e-06 | 12 | 179692.7575
21 | 55 | CONCLUIDO | 10.9756 | 9.11 | 6.84 | 51.27 | 0.9 | 8 | 122.87 | 43.4 | 6.25 | 6 | 18.22 | 15387.5 | 61.06 | 204.16 | 26.37 | 17.37 | 2385.49 | 0.66 | 0.75 | 1.15 | 0.14 | 1 | 10 | 144.5416 | 197.7681 | 178.8934 | 144541.5573 | 197768.1354 | 2.7937e-06 | 12 | 178893.4221
22 | 55 | CONCLUIDO | 10.993 | 9.1 | 6.82 | 51.16 | 0.93 | 8 | 123.19 | 43.4 | 6.5 | 6 | 18.29 | 15427.87 | 60.55 | 204.14 | 25.89 | 17.37 | 2148.17 | 0.67 | 0.75 | 1.15 | 0.13 | 1 | 10 | 144.1753 | 197.267 | 178.4401 | 144175.2886 | 197266.9905 | 2.7981e-06 | 12 | 178440.1058
23 | 55 | CONCLUIDO | 10.9813 | 9.11 | 6.83 | 51.23 | 0.96 | 8 | 123.52 | 43.4 | 6.75 | 6 | 18.37 | 15468.27 | 60.27 | 204.14 | 26.08 | 17.37 | 2243.64 | 0.67 | 0.75 | 1.15 | 0.14 | 1 | 10 | 144.1054 | 197.1713 | 178.3536 | 144105.3685 | 197171.3226 | 2.7952e-06 | 12 | 178353.5683
24 | 55 | CONCLUIDO | 10.9806 | 9.11 | 6.83 | 51.24 | 1 | 8 | 123.85 | 43.4 | 7 | 6 | 18.45 | 15508.69 | 59.83 | 204.14 | 26.09 | 17.37 | 2248.42 | 0.67 | 0.75 | 1.15 | 0.14 | 1 | 10 | 143.8901 | 196.8768 | 178.0872 | 143890.1405 | 196876.8383 | 2.795e-06 | 12 | 178087.1891
25 | 55 | CONCLUIDO | 11.0416 | 9.06 | 6.81 | 58.33 | 1.03 | 7 | 124.18 | 43.4 | 7.25 | 5 | 18.53 | 15549.15 | 59.44 | 204.16 | 25.39 | 17.37 | 1903.13 | 0.68 | 0.75 | 1.15 | 0.11 | 1 | 10 | 143.4109 | 196.2211 | 177.4941 | 143410.8988 | 196221.1186 | 2.8105e-06 | 12 | 177494.0505
26 | 55 | CONCLUIDO | 11.0308 | 9.07 | 6.81 | 58.41 | 1.06 | 7 | 124.51 | 43.4 | 7.5 | 5 | 18.61 | 15589.63 | 59.49 | 204.14 | 25.65 | 17.37 | 2033.97 | 0.68 | 0.75 | 1.15 | 0.12 | 1 | 10 | 143.4784 | 196.3135 | 177.5776 | 143478.427 | 196313.5137 | 2.8078e-06 | 12 | 177577.6275
27 | 55 | CONCLUIDO | 11.0311 | 9.07 | 6.81 | 58.4 | 1.1 | 7 | 124.83 | 43.4 | 7.75 | 5 | 18.68 | 15630.14 | 59.1 | 204.14 | 25.62 | 17.37 | 2018.35 | 0.68 | 0.75 | 1.15 | 0.12 | 1 | 10 | 143.2848 | 196.0486 | 177.338 | 143284.8364 | 196048.6345 | 2.8078e-06 | 12 | 177338.028
28 | 55 | CONCLUIDO | 11.0223 | 9.07 | 6.82 | 58.47 | 1.13 | 7 | 125.16 | 43.4 | 8 | 5 | 18.76 | 15670.68 | 58.57 | 204.14 | 25.87 | 17.37 | 2141.18 | 0.67 | 0.75 | 1.15 | 0.13 | 1 | 10 | 143.0793 | 195.7674 | 177.0837 | 143079.3158 | 195767.4321 | 2.8056e-06 | 12 | 177083.6631
29 | 55 | CONCLUIDO | 11.096 | 9.01 | 6.78 | 67.85 | 1.16 | 6 | 125.49 | 43.4 | 8.25 | 4 | 18.84 | 15711.24 | 57.56 | 204.15 | 24.79 | 17.37 | 1608.19 | 0.7 | 0.75 | 1.14 | 0.09 | 1 | 10 | 142.2108 | 194.579 | 176.0087 | 142210.7591 | 194579.0345 | 2.8244e-06 | 12 | 176008.6845
30 | 55 | CONCLUIDO | 11.094 | 9.01 | 6.79 | 67.86 | 1.19 | 6 | 125.82 | 43.4 | 8.5 | 4 | 18.92 | 15751.84 | 57.43 | 204.14 | 24.79 | 17.37 | 1607.38 | 0.7 | 0.75 | 1.15 | 0.1 | 1 | 10 | 142.1758 | 194.5312 | 175.9655 | 142175.8302 | 194531.2432 | 2.8238e-06 | 12 | 175965.4544
31 | 55 | CONCLUIDO | 11.094 | 9.01 | 6.79 | 67.86 | 1.22 | 6 | 126.15 | 43.4 | 8.75 | 4 | 19 | 15792.46 | 57.43 | 204.14 | 24.91 | 17.37 | 1666.53 | 0.7 | 0.75 | 1.14 | 0.1 | 1 | 10 | 142.1758 | 194.5312 | 175.9655 | 142175.8302 | 194531.2432 | 2.8238e-06 | 12 | 175965.4544
32 | 55 | CONCLUIDO | 11.0943 | 9.01 | 6.79 | 67.86 | 1.26 | 6 | 126.48 | 43.4 | 9 | 4 | 19.08 | 15833.12 | 56.84 | 204.14 | 24.75 | 17.37 | 1589.28 | 0.7 | 0.75 | 1.15 | 0.1 | 1 | 10 | 141.8853 | 194.1337 | 175.6058 | 141885.2739 | 194133.6913 | 2.8239e-06 | 12 | 175605.8443
33 | 55 | CONCLUIDO | 11.0878 | 9.02 | 6.79 | 67.91 | 1.29 | 6 | 126.81 | 43.4 | 9.25 | 4 | 19.16 | 15873.8 | 56.44 | 204.15 | 24.97 | 17.37 | 1699.19 | 0.7 | 0.75 | 1.15 | 0.1 | 1 | 10 | 141.7137 | 193.899 | 175.3935 | 141713.7206 | 193898.9645 | 2.8223e-06 | 12 | 175393.5194
34 | 55 | CONCLUIDO | 11.0906 | 9.02 | 6.79 | 67.89 | 1.32 | 6 | 127.14 | 43.4 | 9.5 | 3 | 19.24 | 15914.51 | 56.17 | 204.14 | 24.87 | 17.37 | 1649.01 | 0.7 | 0.75 | 1.15 | 0.1 | 1 | 10 | 141.5706 | 193.7032 | 175.2164 | 141570.6127 | 193703.1579 | 2.823e-06 | 12 | 175216.4004
35 | 55 | CONCLUIDO | 11.0943 | 9.01 | 6.79 | 67.86 | 1.35 | 6 | 127.47 | 43.4 | 9.75 | 3 | 19.32 | 15955.25 | 55.72 | 204.21 | 24.76 | 17.37 | 1593.57 | 0.7 | 0.75 | 1.15 | 0.09 | 1 | 10 | 141.3359 | 193.382 | 174.9259 | 141335.8933 | 193382.0045 | 2.8239e-06 | 12 | 174925.8974
36 | 55 | CONCLUIDO | 11.1393 | 8.98 | 6.77 | 81.28 | 1.38 | 5 | 127.8 | 43.4 | 10 | 2 | 19.4 | 15996.02 | 54.86 | 204.14 | 24.37 | 17.37 | 1402.75 | 0.71 | 0.75 | 1.15 | 0.08 | 1 | 10 | 140.7051 | 192.519 | 174.1452 | 140705.1289 | 192518.9648 | 2.8354e-06 | 12 | 174145.225
37 | 55 | CONCLUIDO | 11.1441 | 8.97 | 6.77 | 81.24 | 1.41 | 5 | 128.13 | 43.4 | 10.25 | 1 | 19.48 | 16036.82 | 54.91 | 204.14 | 24.26 | 17.37 | 1346.69 | 0.72 | 0.75 | 1.15 | 0.08 | 1 | 10 | 140.7119 | 192.5282 | 174.1535 | 140711.8549 | 192528.1677 | 2.8366e-06 | 12 | 174153.5496
38 | 55 | CONCLUIDO | 11.1403 | 8.98 | 6.77 | 81.27 | 1.44 | 5 | 128.46 | 43.4 | 10.5 | 1 | 19.56 | 16077.65 | 55.17 | 204.14 | 24.37 | 17.37 | 1401.54 | 0.71 | 0.75 | 1.15 | 0.08 | 1 | 10 | 140.8529 | 192.7211 | 174.3281 | 140852.875 | 192721.1175 | 2.8356e-06 | 12 | 174328.0846
39 | 55 | CONCLUIDO | 11.1376 | 8.98 | 6.78 | 81.3 | 1.47 | 5 | 128.79 | 43.4 | 10.75 | 0 | 19.64 | 16118.5 | 55.36 | 204.14 | 24.35 | 17.37 | 1393.54 | 0.71 | 0.75 | 1.15 | 0.08 | 1 | 10 | 140.9768 | 192.8907 | 174.4814 | 140976.7852 | 192890.657 | 2.8349e-06 | 12 | 174481.4434

## resultados
Unnamed: 0 | Volume de calda [L] | STATUS | Capacidade operacional [ha/h] | Tempo de missao [h] | Tempo util [h] | Tempo por voo [min] | Autonomia Projetada [h] | N° Voos | MTOW [kg] | Massa Estrutura [kg] | Combustível [kg] | Abastecimentos | Massa gerador | Potência gerador [W] | Combustível consumido [L] | Calda cons [L] | Distância percorrida [km] | Distância Pulverizando [km] | RTL ACUMULADO[m] | EOC [km/km] | EOC [h/h] | Tempo de manobra [h] | Tempo rtl_rtw [h] | V pulv [m/s] | V desloc [m/s]
0 | 100 | CONCLUIDO | 7.0002 | 14.29 | 8.42 | 5.88 | 0.09 | 86 | 194.77 | 54.38 | 1 | 84 | 39.4 | 24256.19 | 117.72 | 204.24 | 75.95 | 17.37 | 26787.56 | 0.23 | 0.61 | 1.27 | 1.73 | 1 | 10
1 | 100 | CONCLUIDO | 7.6668 | 13.04 | 8 | 7.38 | 0.11 | 65 | 195.16 | 54.38 | 1.25 | 63 | 39.53 | 24303.87 | 111.61 | 204.22 | 62.56 | 17.37 | 20199.45 | 0.28 | 0.64 | 1.24 | 1.31 | 1 | 10
2 | 100 | CONCLUIDO | 8.1092 | 12.33 | 7.75 | 8.78 | 0.14 | 53 | 195.55 | 54.38 | 1.5 | 51 | 39.67 | 24351.61 | 108.05 | 204.18 | 54.86 | 17.37 | 16405.82 | 0.32 | 0.66 | 1.22 | 1.06 | 1 | 10
3 | 100 | CONCLUIDO | 8.4898 | 11.78 | 7.55 | 10.3 | 0.16 | 44 | 195.93 | 54.38 | 1.75 | 42 | 39.81 | 24399.39 | 105 | 204.14 | 48.73 | 17.37 | 13389.48 | 0.36 | 0.68 | 1.2 | 0.86 | 1 | 10
4 | 100 | CONCLUIDO | 8.7419 | 11.44 | 7.44 | 11.75 | 0.18 | 38 | 196.32 | 54.38 | 2 | 36 | 39.95 | 24447.22 | 103.38 | 204.19 | 45.25 | 17.37 | 11677.18 | 0.38 | 0.69 | 1.2 | 0.75 | 1 | 10
5 | 100 | CONCLUIDO | 8.9337 | 11.19 | 7.35 | 12.98 | 0.2 | 34 | 196.71 | 54.38 | 2.25 | 32 | 40.08 | 24495.09 | 101.97 | 204.17 | 42.64 | 17.37 | 10391.3 | 0.41 | 0.69 | 1.19 | 0.66 | 1 | 10
6 | 100 | CONCLUIDO | 9.1174 | 10.97 | 7.28 | 14.57 | 0.23 | 30 | 197.1 | 54.38 | 2.5 | 28 | 40.22 | 24543.01 | 100.91 | 204.17 | 40.34 | 17.37 | 9260.69 | 0.43 | 0.7 | 1.18 | 0.59 | 1 | 10
7 | 100 | CONCLUIDO | 9.2805 | 10.78 | 7.21 | 16.02 | 0.25 | 27 | 197.49 | 54.38 | 2.75 | 25 | 40.36 | 24590.98 | 99.64 | 204.15 | 37.94 | 17.37 | 8078.98 | 0.46 | 0.71 | 1.18 | 0.52 | 1 | 10
8 | 100 | CONCLUIDO | 9.377 | 10.66 | 7.18 | 17.22 | 0.27 | 25 | 197.88 | 54.38 | 3 | 23 | 40.5 | 24639 | 99.06 | 204.18 | 36.96 | 17.37 | 7598.41 | 0.47 | 0.71 | 1.18 | 0.48 | 1 | 10
9 | 100 | CONCLUIDO | 9.4774 | 10.55 | 7.14 | 18.63 | 0.29 | 23 | 198.27 | 54.38 | 3.25 | 21 | 40.64 | 24687.06 | 98.47 | 204.15 | 35.96 | 17.37 | 7108.61 | 0.48 | 0.72 | 1.17 | 0.45 | 1 | 10
10 | 100 | CONCLUIDO | 9.6026 | 10.41 | 7.08 | 20.23 | 0.31 | 21 | 198.66 | 54.38 | 3.5 | 19 | 40.78 | 24735.17 | 97.39 | 204.19 | 33.97 | 17.37 | 6121.31 | 0.51 | 0.72 | 1.17 | 0.39 | 1 | 10
11 | 100 | CONCLUIDO | 9.6386 | 10.38 | 7.08 | 21.24 | 0.33 | 20 | 199.05 | 54.38 | 3.75 | 18 | 40.92 | 24783.33 | 97.33 | 204.14 | 33.89 | 17.37 | 6085.66 | 0.51 | 0.72 | 1.17 | 0.39 | 1 | 10
12 | 100 | CONCLUIDO | 9.6962 | 10.31 | 7.06 | 22.29 | 0.36 | 19 | 199.44 | 54.38 | 4 | 17 | 41.06 | 24831.54 | 96.88 | 204.18 | 33.17 | 17.37 | 5733.43 | 0.52 | 0.72 | 1.17 | 0.37 | 1 | 10
13 | 100 | CONCLUIDO | 9.764 | 10.24 | 7.03 | 23.42 | 0.38 | 18 | 199.83 | 54.38 | 4.25 | 16 | 41.2 | 24879.79 | 96.1 | 204.17 | 32.16 | 17.37 | 5233.09 | 0.54 | 0.73 | 1.17 | 0.33 | 1 | 10
14 | 100 | CONCLUIDO | 9.8117 | 10.19 | 7.01 | 24.76 | 0.4 | 17 | 200.22 | 54.38 | 4.5 | 15 | 41.35 | 24928.09 | 96.03 | 204.14 | 31.77 | 17.37 | 5041.02 | 0.55 | 0.73 | 1.17 | 0.32 | 1 | 10
15 | 100 | CONCLUIDO | 9.8611 | 10.14 | 7 | 26.26 | 0.42 | 16 | 200.61 | 54.38 | 4.75 | 14 | 41.49 | 24976.45 | 95.61 | 204.18 | 31.55 | 17.37 | 4935.94 | 0.55 | 0.73 | 1.16 | 0.31 | 1 | 10
16 | 100 | CONCLUIDO | 9.9346 | 10.07 | 6.97 | 27.86 | 0.44 | 15 | 201.01 | 54.38 | 5 | 13 | 41.63 | 25024.84 | 95.05 | 204.14 | 30.31 | 17.37 | 4321.62 | 0.57 | 0.73 | 1.16 | 0.27 | 1 | 10
17 | 100 | CONCLUIDO | 9.9864 | 10.01 | 6.95 | 29.8 | 0.46 | 14 | 201.4 | 54.38 | 5.25 | 12 | 41.77 | 25073.29 | 94.59 | 204.14 | 30.08 | 17.37 | 4211.83 | 0.58 | 0.73 | 1.16 | 0.26 | 1 | 10
18 | 100 | CONCLUIDO | 9.9864 | 10.01 | 6.95 | 29.8 | 0.48 | 14 | 201.79 | 54.38 | 5.5 | 12 | 41.92 | 25121.79 | 94.55 | 204.14 | 29.89 | 17.37 | 4116.06 | 0.58 | 0.73 | 1.16 | 0.26 | 1 | 10
19 | 100 | CONCLUIDO | 10.0505 | 9.95 | 6.93 | 31.97 | 0.51 | 13 | 202.19 | 54.38 | 5.75 | 11 | 42.06 | 25170.34 | 94.02 | 204.14 | 29.26 | 17.37 | 3805.91 | 0.59 | 0.74 | 1.16 | 0.24 | 1 | 10
20 | 100 | CONCLUIDO | 10.0446 | 9.96 | 6.93 | 32 | 0.53 | 13 | 202.58 | 54.38 | 6 | 11 | 42.2 | 25218.93 | 93.91 | 204.15 | 29.43 | 17.37 | 3893.33 | 0.59 | 0.74 | 1.16 | 0.24 | 1 | 10
21 | 100 | CONCLUIDO | 10.103 | 9.9 | 6.91 | 34.57 | 0.55 | 12 | 202.98 | 54.38 | 6.25 | 10 | 42.35 | 25267.7 | 93.64 | 204.2 | 28.88 | 17.37 | 3622.54 | 0.6 | 0.74 | 1.15 | 0.22 | 1 | 10
22 | 100 | CONCLUIDO | 10.1109 | 9.89 | 6.91 | 34.53 | 0.57 | 12 | 203.37 | 54.38 | 6.5 | 10 | 42.49 | 25316.39 | 93.32 | 204.16 | 28.73 | 17.37 | 3546.59 | 0.6 | 0.74 | 1.15 | 0.22 | 1 | 10
23 | 100 | CONCLUIDO | 10.1764 | 9.83 | 6.88 | 37.54 | 0.59 | 11 | 203.77 | 54.38 | 6.75 | 9 | 42.64 | 25365.14 | 92.67 | 204.15 | 27.73 | 17.37 | 3053.03 | 0.63 | 0.74 | 1.15 | 0.19 | 1 | 10
24 | 100 | CONCLUIDO | 10.1712 | 9.83 | 6.89 | 37.57 | 0.61 | 11 | 204.16 | 54.38 | 7 | 9 | 42.78 | 25413.94 | 92.8 | 204.17 | 27.88 | 17.37 | 3124.95 | 0.62 | 0.74 | 1.15 | 0.2 | 1 | 10
25 | 100 | CONCLUIDO | 10.1747 | 9.83 | 6.88 | 37.55 | 0.63 | 11 | 204.56 | 54.38 | 7.25 | 9 | 42.93 | 25462.78 | 92.4 | 204.14 | 27.91 | 17.37 | 3142.25 | 0.62 | 0.74 | 1.15 | 0.19 | 1 | 10
26 | 100 | CONCLUIDO | 10.2357 | 9.77 | 6.86 | 41.18 | 0.65 | 10 | 204.95 | 54.38 | 7.5 | 8 | 43.08 | 25511.67 | 91.89 | 204.15 | 27.29 | 17.37 | 2836.35 | 0.64 | 0.74 | 1.15 | 0.17 | 1 | 10
27 | 100 | CONCLUIDO | 10.2284 | 9.78 | 6.87 | 41.23 | 0.67 | 10 | 205.35 | 54.38 | 7.75 | 8 | 43.22 | 25560.62 | 91.98 | 204.15 | 27.33 | 17.37 | 2859.48 | 0.64 | 0.74 | 1.15 | 0.18 | 1 | 10
28 | 100 | CONCLUIDO | 10.2377 | 9.77 | 6.86 | 41.17 | 0.69 | 10 | 205.75 | 54.38 | 8 | 8 | 43.37 | 25609.61 | 91.83 | 204.16 | 27.18 | 17.37 | 2784.23 | 0.64 | 0.74 | 1.15 | 0.17 | 1 | 10
29 | 100 | CONCLUIDO | 10.2922 | 9.72 | 6.85 | 45.66 | 0.71 | 9 | 206.15 | 54.38 | 8.25 | 7 | 43.52 | 25658.66 | 91.31 | 204.14 | 26.76 | 17.37 | 2576.68 | 0.65 | 0.75 | 1.15 | 0.16 | 1 | 10
30 | 100 | CONCLUIDO | 10.2819 | 9.73 | 6.86 | 45.73 | 0.73 | 9 | 206.54 | 54.38 | 8.5 | 7 | 43.67 | 25707.76 | 91.69 | 204.14 | 27.15 | 17.37 | 2773.84 | 0.64 | 0.74 | 1.15 | 0.17 | 1 | 10
31 | 100 | CONCLUIDO | 10.2884 | 9.72 | 6.85 | 45.69 | 0.75 | 9 | 206.94 | 54.38 | 8.75 | 7 | 43.81 | 25756.9 | 91.44 | 204.14 | 26.94 | 17.37 | 2667.27 | 0.64 | 0.75 | 1.15 | 0.16 | 1 | 10
32 | 100 | CONCLUIDO | 10.2795 | 9.73 | 6.86 | 45.74 | 0.77 | 9 | 207.34 | 54.38 | 9 | 7 | 43.96 | 25806.1 | 91.28 | 204.14 | 27.16 | 17.37 | 2776.95 | 0.64 | 0.74 | 1.15 | 0.17 | 1 | 10
33 | 100 | CONCLUIDO | 10.3523 | 9.66 | 6.83 | 51.24 | 0.79 | 8 | 207.74 | 54.38 | 9.25 | 6 | 44.11 | 25855.35 | 90.46 | 204.14 | 26.27 | 17.37 | 2334.96 | 0.66 | 0.75 | 1.15 | 0.14 | 1 | 10
34 | 100 | CONCLUIDO | 10.3657 | 9.65 | 6.82 | 51.15 | 0.81 | 8 | 208.14 | 54.38 | 9.5 | 6 | 44.26 | 25904.65 | 90.36 | 204.15 | 25.74 | 17.37 | 2073.04 | 0.67 | 0.75 | 1.15 | 0.13 | 1 | 10
35 | 100 | CONCLUIDO | 10.3582 | 9.65 | 6.83 | 51.2 | 0.83 | 8 | 208.54 | 54.38 | 9.75 | 6 | 44.41 | 25954 | 90.2 | 204.14 | 25.93 | 17.37 | 2165.7 | 0.67 | 0.75 | 1.15 | 0.14 | 1 | 10
36 | 100 | CONCLUIDO | 10.3549 | 9.66 | 6.83 | 51.22 | 0.85 | 8 | 208.94 | 54.38 | 10 | 6 | 44.56 | 26003.41 | 89.96 | 204.16 | 26.23 | 17.37 | 2318.3 | 0.66 | 0.75 | 1.15 | 0.14 | 1 | 10
37 | 100 | CONCLUIDO | 10.3582 | 9.65 | 6.83 | 51.2 | 0.87 | 8 | 209.34 | 54.38 | 10.25 | 6 | 44.71 | 26052.86 | 89.94 | 204.15 | 25.99 | 17.37 | 2195.63 | 0.67 | 0.75 | 1.15 | 0.13 | 1 | 10
38 | 100 | CONCLUIDO | 10.3532 | 9.66 | 6.83 | 51.23 | 0.89 | 8 | 209.74 | 54.38 | 10.5 | 6 | 44.87 | 26102.37 | 89.62 | 204.18 | 26.14 | 17.37 | 2274.03 | 0.66 | 0.75 | 1.15 | 0.14 | 1 | 10
39 | 100 | CONCLUIDO | 10.4257 | 9.59 | 6.8 | 58.31 | 0.91 | 7 | 210.14 | 54.38 | 10.75 | 5 | 45.02 | 26151.93 | 89.12 | 204.18 | 25.25 | 17.37 | 1830.55 | 0.69 | 0.75 | 1.15 | 0.11 | 1 | 10
40 | 100 | CONCLUIDO | 10.4176 | 9.6 | 6.81 | 58.37 | 0.93 | 7 | 210.55 | 54.38 | 11 | 5 | 45.17 | 26201.54 | 89.36 | 204.15 | 25.56 | 17.37 | 1988.55 | 0.68 | 0.75 | 1.15 | 0.12 | 1 | 10
41 | 100 | CONCLUIDO | 10.4251 | 9.59 | 6.8 | 58.31 | 0.95 | 7 | 210.95 | 54.38 | 11.25 | 5 | 45.32 | 26251.2 | 89.42 | 204.18 | 25.23 | 17.37 | 1821.1 | 0.69 | 0.75 | 1.15 | 0.11 | 1 | 10
42 | 100 | CONCLUIDO | 10.4152 | 9.6 | 6.81 | 58.39 | 0.97 | 7 | 211.35 | 54.38 | 11.5 | 5 | 45.48 | 26300.92 | 89.4 | 204.14 | 25.59 | 17.37 | 2003.71 | 0.68 | 0.75 | 1.15 | 0.12 | 1 | 10
43 | 100 | CONCLUIDO | 10.4134 | 9.6 | 6.81 | 58.41 | 0.99 | 7 | 211.76 | 54.38 | 11.75 | 5 | 45.63 | 26350.68 | 89.13 | 204.14 | 25.65 | 17.37 | 2032.59 | 0.68 | 0.75 | 1.15 | 0.12 | 1 | 10
44 | 100 | CONCLUIDO | 10.4143 | 9.6 | 6.81 | 58.4 | 1 | 7 | 212.16 | 54.38 | 12 | 5 | 45.78 | 26400.51 | 88.86 | 204.18 | 25.7 | 17.37 | 2056.87 | 0.68 | 0.75 | 1.15 | 0.12 | 1 | 10
45 | 100 | CONCLUIDO | 10.4118 | 9.6 | 6.82 | 58.42 | 1.02 | 7 | 212.56 | 54.38 | 12.25 | 5 | 45.94 | 26450.38 | 88.68 | 204.14 | 25.76 | 17.37 | 2089.78 | 0.67 | 0.75 | 1.15 | 0.12 | 1 | 10
46 | 100 | CONCLUIDO | 10.4185 | 9.6 | 6.81 | 58.37 | 1.04 | 7 | 212.97 | 54.38 | 12.5 | 5 | 46.09 | 26500.31 | 88.21 | 204.16 | 25.48 | 17.37 | 1946.42 | 0.68 | 0.75 | 1.15 | 0.12 | 1 | 10
47 | 100 | CONCLUIDO | 10.4913 | 9.53 | 6.78 | 67.82 | 1.06 | 6 | 213.37 | 54.38 | 12.75 | 4 | 46.25 | 26550.29 | 87.72 | 204.14 | 24.62 | 17.37 | 1522.25 | 0.71 | 0.75 | 1.15 | 0.09 | 1 | 10
48 | 100 | CONCLUIDO | 10.4797 | 9.54 | 6.79 | 67.92 | 1.08 | 6 | 213.78 | 54.38 | 13 | 4 | 46.4 | 26600.32 | 87.81 | 204.14 | 24.85 | 17.37 | 1638.99 | 0.7 | 0.75 | 1.15 | 0.1 | 1 | 10
49 | 100 | CONCLUIDO | 10.4855 | 9.54 | 6.79 | 67.87 | 1.1 | 6 | 214.19 | 54.38 | 13.25 | 4 | 46.56 | 26650.41 | 87.88 | 204.14 | 24.85 | 17.37 | 1635.81 | 0.7 | 0.75 | 1.15 | 0.1 | 1 | 10
50 | 100 | CONCLUIDO | 10.4843 | 9.54 | 6.79 | 67.88 | 1.12 | 6 | 214.59 | 54.38 | 13.5 | 4 | 46.72 | 26700.55 | 87.86 | 204.14 | 24.97 | 17.37 | 1696.48 | 0.7 | 0.75 | 1.14 | 0.1 | 1 | 10
51 | 100 | CONCLUIDO | 10.4913 | 9.53 | 6.78 | 67.82 | 1.14 | 6 | 215 | 54.38 | 13.75 | 4 | 46.87 | 26750.75 | 87.63 | 204.15 | 24.61 | 17.37 | 1514.87 | 0.71 | 0.75 | 1.15 | 0.09 | 1 | 10
52 | 100 | CONCLUIDO | 10.4861 | 9.54 | 6.79 | 67.86 | 1.15 | 6 | 215.41 | 54.38 | 14 | 4 | 47.03 | 26801 | 87.39 | 204.17 | 24.81 | 17.37 | 1618.66 | 0.7 | 0.75 | 1.15 | 0.1 | 1 | 10
53 | 100 | CONCLUIDO | 10.4791 | 9.54 | 6.79 | 67.93 | 1.17 | 6 | 215.82 | 54.38 | 14.25 | 4 | 47.19 | 26851.31 | 87.37 | 204.14 | 25.03 | 17.37 | 1728.99 | 0.69 | 0.75 | 1.15 | 0.1 | 1 | 10
54 | 100 | CONCLUIDO | 10.4865 | 9.54 | 6.79 | 67.86 | 1.19 | 6 | 216.22 | 54.38 | 14.5 | 4 | 47.35 | 26901.66 | 86.96 | 204.14 | 24.75 | 17.37 | 1585.61 | 0.7 | 0.75 | 1.15 | 0.1 | 1 | 10
55 | 100 | CONCLUIDO | 10.4828 | 9.54 | 6.79 | 67.89 | 1.21 | 6 | 216.63 | 54.38 | 14.75 | 4 | 47.51 | 26952.08 | 86.81 | 204.14 | 24.91 | 17.37 | 1665.26 | 0.7 | 0.75 | 1.15 | 0.1 | 1 | 10
56 | 100 | CONCLUIDO | 10.4846 | 9.54 | 6.79 | 67.88 | 1.23 | 6 | 217.04 | 54.38 | 15 | 4 | 47.66 | 27002.55 | 86.64 | 204.14 | 24.78 | 17.37 | 1603.08 | 0.7 | 0.75 | 1.15 | 0.1 | 1 | 10
57 | 100 | CONCLUIDO | 10.4825 | 9.54 | 6.79 | 67.9 | 1.25 | 6 | 217.45 | 54.38 | 15.25 | 4 | 47.82 | 27053.07 | 86.12 | 204.15 | 25.03 | 17.37 | 1726.81 | 0.69 | 0.75 | 1.14 | 0.1 | 1 | 10
58 | 100 | CONCLUIDO | 10.5445 | 9.48 | 6.77 | 81.27 | 1.26 | 5 | 217.86 | 54.38 | 15.5 | 3 | 47.98 | 27103.65 | 85.78 | 204.23 | 24.37 | 17.37 | 1403.52 | 0.71 | 0.75 | 1.14 | 0.08 | 1 | 10
59 | 100 | CONCLUIDO | 10.5356 | 9.49 | 6.78 | 81.37 | 1.28 | 5 | 218.27 | 54.38 | 15.75 | 3 | 48.15 | 27154.29 | 86.08 | 204.14 | 24.63 | 17.37 | 1532.64 | 0.71 | 0.75 | 1.14 | 0.09 | 1 | 10
60 | 100 | CONCLUIDO | 10.5448 | 9.48 | 6.77 | 81.27 | 1.3 | 5 | 218.68 | 54.38 | 16 | 3 | 48.31 | 27204.98 | 86 | 204.14 | 24.37 | 17.37 | 1400.23 | 0.71 | 0.75 | 1.14 | 0.08 | 1 | 10
61 | 100 | CONCLUIDO | 10.5439 | 9.48 | 6.77 | 81.28 | 1.32 | 5 | 219.09 | 54.38 | 16.25 | 3 | 48.47 | 27255.72 | 86.27 | 204.15 | 24.41 | 17.37 | 1424.81 | 0.71 | 0.75 | 1.14 | 0.08 | 1 | 10
62 | 100 | CONCLUIDO | 10.5473 | 9.48 | 6.77 | 81.24 | 1.34 | 5 | 219.51 | 54.38 | 16.5 | 3 | 48.63 | 27306.53 | 86 | 204.14 | 24.34 | 17.37 | 1388 | 0.71 | 0.75 | 1.14 | 0.08 | 1 | 10
63 | 100 | CONCLUIDO | 10.5396 | 9.49 | 6.78 | 81.32 | 1.35 | 5 | 219.92 | 54.38 | 16.75 | 3 | 48.79 | 27357.38 | 85.99 | 204.14 | 24.48 | 17.37 | 1458.72 | 0.71 | 0.75 | 1.15 | 0.09 | 1 | 10
64 | 100 | CONCLUIDO | 10.539 | 9.49 | 6.78 | 81.33 | 1.37 | 5 | 220.33 | 54.38 | 17 | 3 | 48.95 | 27408.3 | 85.88 | 204.14 | 24.54 | 17.37 | 1488.54 | 0.71 | 0.75 | 1.15 | 0.09 | 1 | 10
65 | 100 | CONCLUIDO | 10.5442 | 9.48 | 6.77 | 81.27 | 1.39 | 5 | 220.74 | 54.38 | 17.25 | 3 | 49.12 | 27459.27 | 85.57 | 204.16 | 24.41 | 17.37 | 1421.46 | 0.71 | 0.75 | 1.14 | 0.08 | 1 | 10
66 | 100 | CONCLUIDO | 10.5529 | 9.48 | 6.76 | 81.18 | 1.41 | 5 | 221.16 | 54.38 | 17.5 | 3 | 49.28 | 27510.3 | 85.33 | 204.14 | 24.23 | 17.37 | 1334.12 | 0.72 | 0.75 | 1.14 | 0.07 | 1 | 10
67 | 100 | CONCLUIDO | 10.5572 | 9.47 | 6.76 | 81.13 | 1.42 | 5 | 221.57 | 54.38 | 17.75 | 3 | 49.45 | 27561.39 | 84.88 | 204.14 | 24.07 | 17.37 | 1250.78 | 0.72 | 0.76 | 1.14 | 0.07 | 1 | 10
68 | 100 | CONCLUIDO | 10.5535 | 9.48 | 6.76 | 81.17 | 1.44 | 5 | 221.99 | 54.38 | 18 | 3 | 49.61 | 27612.53 | 84.53 | 204.16 | 24.06 | 17.37 | 1247.79 | 0.72 | 0.75 | 1.15 | 0.07 | 1 | 10
69 | 100 | CONCLUIDO | 10.5473 | 9.48 | 6.77 | 81.24 | 1.46 | 5 | 222.4 | 54.38 | 18.25 | 3 | 49.78 | 27663.85 | 84.07 | 204.14 | 24.2 | 17.37 | 1316.59 | 0.72 | 0.75 | 1.15 | 0.08 | 1 | 10
70 | 100 | CONCLUIDO | 10.5504 | 9.48 | 6.77 | 81.21 | 1.48 | 5 | 222.82 | 54.38 | 18.5 | 3 | 49.94 | 27715.11 | 83.67 | 204.14 | 24.18 | 17.37 | 1307.25 | 0.72 | 0.75 | 1.14 | 0.08 | 1 | 10
71 | 100 | CONCLUIDO | 10.5495 | 9.48 | 6.77 | 81.22 | 1.49 | 5 | 223.23 | 54.38 | 18.75 | 3 | 50.11 | 27766.43 | 83.66 | 204.14 | 24.2 | 17.37 | 1317.69 | 0.72 | 0.75 | 1.14 | 0.08 | 1 | 10
72 | 100 | CONCLUIDO | 10.5442 | 9.48 | 6.77 | 81.27 | 1.51 | 5 | 223.65 | 54.38 | 19 | 3 | 50.27 | 27817.81 | 83.46 | 204.14 | 24.4 | 17.37 | 1416.51 | 0.71 | 0.75 | 1.14 | 0.08 | 1 | 10
73 | 100 | CONCLUIDO | 10.5467 | 9.48 | 6.77 | 81.25 | 1.53 | 5 | 224.07 | 54.38 | 19.25 | 3 | 50.44 | 27869.24 | 83.01 | 204.15 | 24.33 | 17.37 | 1383.29 | 0.71 | 0.75 | 1.14 | 0.08 | 1 | 10
74 | 100 | CONCLUIDO | 10.551 | 9.48 | 6.77 | 81.2 | 1.54 | 5 | 224.49 | 54.38 | 19.5 | 3 | 50.61 | 27920.73 | 82.53 | 204.15 | 24.12 | 17.37 | 1278.58 | 0.72 | 0.75 | 1.15 | 0.08 | 1 | 10
75 | 100 | CONCLUIDO | 10.6195 | 9.42 | 6.74 | 101.17 | 1.56 | 4 | 224.9 | 54.38 | 19.75 | 2 | 50.78 | 27972.28 | 82 | 204.14 | 23.46 | 17.37 | 953.07 | 0.74 | 0.76 | 1.14 | 0.05 | 1 | 10
76 | 100 | CONCLUIDO | 10.6185 | 9.42 | 6.75 | 101.18 | 1.58 | 4 | 225.32 | 54.38 | 20 | 2 | 50.95 | 28023.89 | 82.07 | 204.15 | 23.51 | 17.37 | 974.87 | 0.74 | 0.76 | 1.14 | 0.05 | 1 | 10
77 | 100 | CONCLUIDO | 10.6151 | 9.42 | 6.75 | 101.22 | 1.59 | 4 | 225.74 | 54.38 | 20.25 | 2 | 51.11 | 28075.56 | 82.38 | 204.14 | 23.64 | 17.37 | 1041.23 | 0.73 | 0.76 | 1.14 | 0.06 | 1 | 10
78 | 100 | CONCLUIDO | 10.6157 | 9.42 | 6.75 | 101.22 | 1.61 | 4 | 226.16 | 54.38 | 20.5 | 2 | 51.28 | 28127.29 | 82.44 | 204.14 | 23.62 | 17.37 | 1032.39 | 0.74 | 0.76 | 1.14 | 0.06 | 1 | 10
79 | 100 | CONCLUIDO | 10.6135 | 9.42 | 6.75 | 101.25 | 1.63 | 4 | 226.58 | 54.38 | 20.75 | 2 | 51.45 | 28179.08 | 82.57 | 204.14 | 23.7 | 17.37 | 1070.18 | 0.73 | 0.76 | 1.14 | 0.06 | 1 | 10
80 | 100 | CONCLUIDO | 10.6182 | 9.42 | 6.75 | 101.18 | 1.64 | 4 | 227 | 54.38 | 21 | 2 | 51.62 | 28230.92 | 82.6 | 204.14 | 23.59 | 17.37 | 1019.12 | 0.74 | 0.76 | 1.14 | 0.05 | 1 | 10
81 | 100 | CONCLUIDO | 10.6229 | 9.41 | 6.74 | 101.12 | 1.66 | 4 | 227.42 | 54.38 | 21.25 | 2 | 51.8 | 28282.83 | 82.58 | 204.16 | 23.42 | 17.37 | 932.53 | 0.74 | 0.76 | 1.14 | 0.05 | 1 | 10
82 | 100 | CONCLUIDO | 10.6195 | 9.42 | 6.74 | 101.17 | 1.68 | 4 | 227.84 | 54.38 | 21.5 | 2 | 51.97 | 28334.8 | 82.54 | 204.14 | 23.5 | 17.37 | 970.25 | 0.74 | 0.76 | 1.14 | 0.05 | 1 | 10
83 | 100 | CONCLUIDO | 10.6126 | 9.42 | 6.75 | 101.26 | 1.69 | 4 | 228.27 | 54.38 | 21.75 | 2 | 52.14 | 28386.82 | 82.52 | 204.14 | 23.7 | 17.37 | 1073.54 | 0.73 | 0.76 | 1.14 | 0.06 | 1 | 10
84 | 100 | CONCLUIDO | 10.6151 | 9.42 | 6.75 | 101.22 | 1.71 | 4 | 228.69 | 54.38 | 22 | 2 | 52.31 | 28438.91 | 82.4 | 204.14 | 23.68 | 17.37 | 1061.63 | 0.73 | 0.76 | 1.14 | 0.06 | 1 | 10
85 | 100 | CONCLUIDO | 10.6145 | 9.42 | 6.75 | 101.23 | 1.73 | 4 | 229.11 | 54.38 | 22.25 | 2 | 52.48 | 28491.06 | 82.31 | 204.14 | 23.65 | 17.37 | 1047.89 | 0.73 | 0.76 | 1.14 | 0.06 | 1 | 10
86 | 100 | CONCLUIDO | 10.6157 | 9.42 | 6.75 | 101.22 | 1.74 | 4 | 229.53 | 54.38 | 22.5 | 2 | 52.66 | 28543.27 | 82.15 | 204.14 | 23.57 | 17.37 | 1005.32 | 0.74 | 0.76 | 1.14 | 0.06 | 1 | 10
87 | 100 | CONCLUIDO | 10.6167 | 9.42 | 6.75 | 101.2 | 1.76 | 4 | 229.96 | 54.38 | 22.75 | 2 | 52.83 | 28595.54 | 82.01 | 204.14 | 23.58 | 17.37 | 1010.37 | 0.74 | 0.76 | 1.14 | 0.06 | 1 | 10
88 | 100 | CONCLUIDO | 10.6235 | 9.41 | 6.74 | 101.11 | 1.77 | 4 | 230.38 | 54.38 | 23 | 2 | 53 | 28647.87 | 81.66 | 204.15 | 23.32 | 17.37 | 879.94 | 0.75 | 0.76 | 1.14 | 0.05 | 1 | 10
89 | 100 | CONCLUIDO | 10.6201 | 9.42 | 6.74 | 101.16 | 1.79 | 4 | 230.81 | 54.38 | 23.25 | 2 | 53.18 | 28700.26 | 81.44 | 204.14 | 23.43 | 17.37 | 938.31 | 0.74 | 0.76 | 1.14 | 0.05 | 1 | 10
90 | 100 | CONCLUIDO | 10.6223 | 9.41 | 6.74 | 101.13 | 1.81 | 4 | 231.23 | 54.38 | 23.5 | 2 | 53.36 | 28752.71 | 81.1 | 204.14 | 23.42 | 17.37 | 931.52 | 0.74 | 0.76 | 1.14 | 0.05 | 1 | 10
91 | 100 | CONCLUIDO | 10.6257 | 9.41 | 6.74 | 101.08 | 1.82 | 4 | 231.66 | 54.38 | 23.75 | 2 | 53.53 | 28805.23 | 80.72 | 204.14 | 23.33 | 17.37 | 889.59 | 0.74 | 0.76 | 1.14 | 0.05 | 1 | 10
92 | 100 | CONCLUIDO | 10.6235 | 9.41 | 6.74 | 101.11 | 1.84 | 4 | 232.08 | 54.38 | 24 | 2 | 53.71 | 28857.81 | 80.39 | 204.14 | 23.39 | 17.37 | 915.92 | 0.74 | 0.76 | 1.14 | 0.05 | 1 | 10
93 | 100 | CONCLUIDO | 10.6295 | 9.41 | 6.74 | 101.03 | 1.85 | 4 | 232.51 | 54.38 | 24.25 | 2 | 53.88 | 28910.45 | 80.05 | 204.14 | 23.17 | 17.37 | 807.22 | 0.75 | 0.76 | 1.14 | 0.04 | 1 | 10
94 | 100 | CONCLUIDO | 10.6282 | 9.41 | 6.74 | 101.05 | 1.87 | 4 | 232.94 | 54.38 | 24.5 | 2 | 54.06 | 28963.15 | 79.74 | 204.14 | 23.13 | 17.37 | 785.74 | 0.75 | 0.76 | 1.14 | 0.05 | 1 | 10
95 | 100 | CONCLUIDO | 10.6301 | 9.41 | 6.74 | 101.03 | 1.89 | 4 | 233.37 | 54.38 | 24.75 | 2 | 54.24 | 29015.91 | 79.34 | 204.14 | 23.21 | 17.37 | 825.43 | 0.75 | 0.76 | 1.14 | 0.04 | 1 | 10
96 | 100 | CONCLUIDO | 10.6279 | 9.41 | 6.74 | 101.05 | 1.9 | 4 | 233.79 | 54.38 | 25 | 2 | 54.42 | 29068.74 | 79.14 | 204.14 | 23.23 | 17.37 | 839.27 | 0.75 | 0.76 | 1.14 | 0.05 | 1 | 10
97 | 100 | CONCLUIDO | 10.6245 | 9.41 | 6.74 | 101.1 | 1.92 | 4 | 234.22 | 54.38 | 25.25 | 2 | 54.6 | 29121.63 | 78.78 | 204.14 | 23.39 | 17.37 | 915.39 | 0.74 | 0.76 | 1.14 | 0.05 | 1 | 10
98 | 100 | CONCLUIDO | 10.6245 | 9.41 | 6.74 | 101.1 | 1.93 | 4 | 234.65 | 54.38 | 25.5 | 2 | 54.78 | 29174.59 | 78.28 | 204.14 | 23.38 | 17.37 | 910.89 | 0.74 | 0.76 | 1.14 | 0.05 | 1 | 10
99 | 100 | CONCLUIDO | 10.6264 | 9.41 | 6.74 | 101.08 | 1.95 | 4 | 235.08 | 54.38 | 25.75 | 1 | 54.96 | 29227.61 | 78.13 | 204.14 | 23.26 | 17.37 | 853.56 | 0.75 | 0.76 | 1.14 | 0.05 | 1 | 10
100 | 100 | CONCLUIDO | 10.6254 | 9.41 | 6.74 | 101.09 | 1.96 | 4 | 235.51 | 54.38 | 26 | 1 | 55.14 | 29280.69 | 77.98 | 204.14 | 23.29 | 17.37 | 867.06 | 0.75 | 0.76 | 1.14 | 0.05 | 1 | 10
101 | 100 | CONCLUIDO | 10.6229 | 9.41 | 6.74 | 101.12 | 1.98 | 4 | 235.94 | 54.38 | 26.25 | 1 | 55.32 | 29333.84 | 77.87 | 204.14 | 23.35 | 17.37 | 897.56 | 0.74 | 0.76 | 1.14 | 0.05 | 1 | 10
102 | 100 | CONCLUIDO | 10.6217 | 9.41 | 6.74 | 101.14 | 1.99 | 4 | 236.37 | 54.38 | 26.5 | 1 | 55.5 | 29387.05 | 77.72 | 204.14 | 23.39 | 17.37 | 914.84 | 0.74 | 0.76 | 1.14 | 0.05 | 1 | 10
103 | 100 | CONCLUIDO | 10.6235 | 9.41 | 6.74 | 101.11 | 2.01 | 4 | 236.81 | 54.38 | 26.75 | 1 | 55.68 | 29440.33 | 77.53 | 204.14 | 23.32 | 17.37 | 881.52 | 0.75 | 0.76 | 1.14 | 0.05 | 1 | 10
104 | 100 | CONCLUIDO | 10.6248 | 9.41 | 6.74 | 101.1 | 2.02 | 4 | 237.24 | 54.38 | 27 | 1 | 55.86 | 29493.67 | 77.33 | 204.14 | 23.33 | 17.37 | 887.57 | 0.74 | 0.76 | 1.14 | 0.05 | 1 | 10
105 | 100 | CONCLUIDO | 10.6264 | 9.41 | 6.74 | 101.08 | 2.04 | 4 | 237.67 | 54.38 | 27.25 | 1 | 56.05 | 29547.07 | 77.12 | 204.14 | 23.24 | 17.37 | 841.29 | 0.75 | 0.76 | 1.14 | 0.05 | 1 | 10
106 | 100 | CONCLUIDO | 10.6248 | 9.41 | 6.74 | 101.1 | 2.05 | 4 | 238.11 | 54.38 | 27.5 | 0 | 56.23 | 29600.54 | 77.13 | 204.14 | 23.27 | 17.37 | 859.03 | 0.75 | 0.76 | 1.14 | 0.05 | 1 | 10
0 | 140 | CONCLUIDO | 5.5915 | 17.88 | 9.03 | 4.75 | 0.06 | 114 | 274.09 | 60.56 | 1 | 112 | 72.53 | 34038.11 | 156.72 | 204.27 | 94.81 | 17.37 | 36076.39 | 0.18 | 0.57 | 1.32 | 2.33 | 1 | 10
1 | 140 | CONCLUIDO | 6.3494 | 15.75 | 8.41 | 5.94 | 0.08 | 85 | 274.57 | 60.56 | 1.25 | 83 | 72.76 | 34097.72 | 145.87 | 204.24 | 75.66 | 17.37 | 26649.27 | 0.23 | 0.61 | 1.27 | 1.72 | 1 | 10
2 | 140 | CONCLUIDO | 6.8968 | 14.5 | 8.05 | 7.1 | 0.1 | 68 | 275.05 | 60.56 | 1.5 | 66 | 73 | 34157.42 | 139.52 | 204.15 | 64.08 | 17.37 | 20942.39 | 0.27 | 0.63 | 1.25 | 1.35 | 1 | 10
3 | 140 | CONCLUIDO | 7.2928 | 13.71 | 7.83 | 8.25 | 0.11 | 57 | 275.54 | 60.56 | 1.75 | 55 | 73.23 | 34217.22 | 135.75 | 204.21 | 57.37 | 17.37 | 17642.06 | 0.3 | 0.65 | 1.23 | 1.14 | 1 | 10
4 | 140 | CONCLUIDO | 7.6102 | 13.14 | 7.68 | 9.4 | 0.13 | 49 | 276.02 | 60.56 | 2 | 47 | 73.47 | 34277.1 | 133 | 204.18 | 52.5 | 17.37 | 15245.3 | 0.33 | 0.67 | 1.22 | 0.99 | 1 | 10
5 | 140 | CONCLUIDO | 7.8788 | 12.69 | 7.55 | 10.53 | 0.14 | 43 | 276.51 | 60.56 | 2.25 | 41 | 73.71 | 34337.08 | 130.61 | 204.22 | 48.34 | 17.37 | 13194.87 | 0.36 | 0.68 | 1.21 | 0.85 | 1 | 10
6 | 140 | CONCLUIDO | 8.1056 | 12.34 | 7.45 | 11.77 | 0.16 | 38 | 277 | 60.56 | 2.5 | 36 | 73.94 | 34397.15 | 128.87 | 204.14 | 45.39 | 17.37 | 11747.8 | 0.38 | 0.69 | 1.2 | 0.76 | 1 | 10
7 | 140 | CONCLUIDO | 8.2548 | 12.11 | 7.39 | 12.66 | 0.18 | 35 | 277.48 | 60.56 | 2.75 | 33 | 74.18 | 34457.31 | 127.66 | 204.23 | 43.19 | 17.37 | 10663.81 | 0.4 | 0.69 | 1.2 | 0.69 | 1 | 10
8 | 140 | CONCLUIDO | 8.4104 | 11.89 | 7.32 | 13.72 | 0.19 | 32 | 277.97 | 60.56 | 3 | 30 | 74.42 | 34517.57 | 126.4 | 204.18 | 41.32 | 17.37 | 9741.82 | 0.42 | 0.7 | 1.19 | 0.63 | 1 | 10
9 | 140 | CONCLUIDO | 8.5657 | 11.67 | 7.26 | 15.02 | 0.21 | 29 | 278.46 | 60.56 | 3.25 | 27 | 74.66 | 34577.92 | 125.35 | 204.15 | 39.51 | 17.37 | 8850.78 | 0.44 | 0.7 | 1.18 | 0.57 | 1 | 10
10 | 140 | CONCLUIDO | 8.6829 | 11.52 | 7.21 | 16.01 | 0.22 | 27 | 278.95 | 60.56 | 3.5 | 25 | 74.9 | 34638.36 | 124.32 | 204.18 | 37.86 | 17.37 | 8038.84 | 0.46 | 0.71 | 1.18 | 0.51 | 1 | 10
11 | 140 | CONCLUIDO | 8.785 | 11.38 | 7.18 | 17.22 | 0.24 | 25 | 279.44 | 60.56 | 3.75 | 23 | 75.14 | 34698.9 | 123.77 | 204.18 | 36.9 | 17.37 | 7567.79 | 0.47 | 0.71 | 1.18 | 0.48 | 1 | 10
12 | 140 | CONCLUIDO | 8.8979 | 11.24 | 7.14 | 18.62 | 0.25 | 23 | 279.94 | 60.56 | 4 | 21 | 75.38 | 34759.54 | 122.96 | 204.19 | 35.67 | 17.37 | 6961.52 | 0.49 | 0.72 | 1.17 | 0.44 | 1 | 10
13 | 140 | CONCLUIDO | 8.9604 | 11.16 | 7.11 | 19.39 | 0.27 | 22 | 280.43 | 60.56 | 4.25 | 20 | 75.62 | 34820.27 | 122.52 | 204.17 | 34.98 | 17.37 | 6623.97 | 0.5 | 0.72 | 1.17 | 0.42 | 1 | 10
14 | 140 | CONCLUIDO | 9.0128 | 11.1 | 7.1 | 20.28 | 0.29 | 21 | 280.92 | 60.56 | 4.5 | 19 | 75.87 | 34881.09 | 122.18 | 204.19 | 34.34 | 17.37 | 6309.07 | 0.51 | 0.72 | 1.18 | 0.41 | 1 | 10
15 | 140 | CONCLUIDO | 9.0781 | 11.02 | 7.07 | 21.21 | 0.3 | 20 | 281.41 | 60.56 | 4.75 | 18 | 76.11 | 34942.02 | 121.63 | 204.17 | 33.72 | 17.37 | 6002.67 | 0.52 | 0.72 | 1.17 | 0.38 | 1 | 10
16 | 140 | CONCLUIDO | 9.1324 | 10.95 | 7.06 | 22.28 | 0.32 | 19 | 281.91 | 60.56 | 5 | 17 | 76.35 | 35003.04 | 121.38 | 204.14 | 33.31 | 17.37 | 5803.54 | 0.52 | 0.72 | 1.16 | 0.36 | 1 | 10
17 | 140 | CONCLUIDO | 9.2008 | 10.87 | 7.03 | 23.43 | 0.33 | 18 | 282.4 | 60.56 | 5.25 | 16 | 76.6 | 35064.15 | 120.81 | 204.15 | 32.12 | 17.37 | 5211.66 | 0.54 | 0.73 | 1.17 | 0.34 | 1 | 10
18 | 140 | CONCLUIDO | 9.2471 | 10.81 | 7.03 | 24.8 | 0.35 | 17 | 282.9 | 60.56 | 5.5 | 15 | 76.85 | 35125.37 | 120.68 | 204.14 | 32.01 | 17.37 | 5160.95 | 0.54 | 0.73 | 1.17 | 0.33 | 1 | 10
19 | 140 | CONCLUIDO | 9.325 | 10.72 | 6.99 | 26.2 | 0.36 | 16 | 283.4 | 60.56 | 5.75 | 14 | 77.09 | 35186.68 | 119.99 | 204.16 | 31.2 | 17.37 | 4761.16 | 0.56 | 0.73 | 1.16 | 0.3 | 1 | 10
20 | 140 | CONCLUIDO | 9.3064 | 10.75 | 7.01 | 26.28 | 0.38 | 16 | 283.9 | 60.56 | 6 | 14 | 77.34 | 35248.1 | 120.29 | 204.14 | 31.71 | 17.37 | 5018.93 | 0.55 | 0.73 | 1.17 | 0.32 | 1 | 10
21 | 140 | CONCLUIDO | 9.3875 | 10.65 | 6.97 | 27.87 | 0.39 | 15 | 284.4 | 60.56 | 6.25 | 13 | 77.59 | 35309.61 | 119.6 | 204.14 | 30.5 | 17.37 | 4418.05 | 0.57 | 0.73 | 1.16 | 0.28 | 1 | 10
22 | 140 | CONCLUIDO | 9.3814 | 10.66 | 6.97 | 27.9 | 0.41 | 15 | 284.89 | 60.56 | 6.5 | 13 | 77.84 | 35371.22 | 119.55 | 204.14 | 30.54 | 17.37 | 4435.95 | 0.57 | 0.73 | 1.16 | 0.28 | 1 | 10
23 | 140 | CONCLUIDO | 9.4523 | 10.58 | 6.95 | 29.77 | 0.42 | 14 | 285.39 | 60.56 | 6.75 | 12 | 78.09 | 35432.93 | 119.06 | 204.17 | 29.81 | 17.37 | 4079.2 | 0.58 | 0.74 | 1.16 | 0.26 | 1 | 10
24 | 140 | CONCLUIDO | 9.4446 | 10.59 | 6.96 | 29.81 | 0.44 | 14 | 285.9 | 60.56 | 7 | 12 | 78.34 | 35494.74 | 119.12 | 204.14 | 30.03 | 17.37 | 4185.61 | 0.58 | 0.73 | 1.16 | 0.26 | 1 | 10
25 | 140 | CONCLUIDO | 9.5173 | 10.51 | 6.93 | 31.97 | 0.45 | 13 | 286.4 | 60.56 | 7.25 | 11 | 78.59 | 35556.78 | 118.58 | 204.18 | 29.21 | 17.37 | 3782.98 | 0.59 | 0.74 | 1.15 | 0.24 | 1 | 10
26 | 140 | CONCLUIDO | 9.5178 | 10.51 | 6.93 | 31.97 | 0.47 | 13 | 286.9 | 60.56 | 7.5 | 11 | 78.85 | 35618.8 | 118.56 | 204.14 | 29.05 | 17.37 | 3700.96 | 0.6 | 0.74 | 1.16 | 0.24 | 1 | 10
27 | 140 | CONCLUIDO | 9.5796 | 10.44 | 6.91 | 34.56 | 0.48 | 12 | 287.41 | 60.56 | 7.75 | 10 | 79.1 | 35680.92 | 118.18 | 204.14 | 28.75 | 17.37 | 3558.14 | 0.6 | 0.74 | 1.15 | 0.22 | 1 | 10
28 | 140 | CONCLUIDO | 9.5757 | 10.44 | 6.92 | 34.58 | 0.49 | 12 | 287.91 | 60.56 | 8 | 10 | 79.36 | 35743.15 | 118.26 | 204.16 | 28.67 | 17.37 | 3519.15 | 0.61 | 0.74 | 1.16 | 0.22 | 1 | 10
29 | 140 | CONCLUIDO | 9.5806 | 10.44 | 6.91 | 34.55 | 0.51 | 12 | 288.42 | 60.56 | 8.25 | 10 | 79.61 | 35805.48 | 118.04 | 204.16 | 28.79 | 17.37 | 3576.88 | 0.6 | 0.74 | 1.15 | 0.22 | 1 | 10
30 | 140 | CONCLUIDO | 9.6538 | 10.36 | 6.88 | 37.54 | 0.52 | 11 | 288.92 | 60.56 | 8.5 | 9 | 79.87 | 35867.91 | 117.4 | 204.14 | 27.66 | 17.37 | 3019.72 | 0.63 | 0.74 | 1.16 | 0.19 | 1 | 10
31 | 140 | CONCLUIDO | 9.6569 | 10.36 | 6.88 | 37.53 | 0.54 | 11 | 289.43 | 60.56 | 8.75 | 9 | 80.12 | 35930.44 | 117.31 | 204.17 | 27.73 | 17.37 | 3053.26 | 0.63 | 0.74 | 1.15 | 0.19 | 1 | 10
32 | 140 | CONCLUIDO | 9.6442 | 10.37 | 6.89 | 37.6 | 0.55 | 11 | 289.94 | 60.56 | 9 | 9 | 80.38 | 35993.08 | 117.54 | 204.15 | 28.19 | 17.37 | 3280.92 | 0.62 | 0.74 | 1.15 | 0.2 | 1 | 10
33 | 140 | CONCLUIDO | 9.6481 | 10.36 | 6.89 | 37.58 | 0.57 | 11 | 290.45 | 60.56 | 9.25 | 9 | 80.64 | 36055.83 | 117.25 | 204.14 | 27.87 | 17.37 | 3122.18 | 0.62 | 0.74 | 1.16 | 0.2 | 1 | 10
34 | 140 | CONCLUIDO | 9.7203 | 10.29 | 6.86 | 41.19 | 0.58 | 10 | 290.96 | 60.56 | 9.5 | 8 | 80.9 | 36118.68 | 116.75 | 204.14 | 27.13 | 17.37 | 2757.31 | 0.64 | 0.74 | 1.15 | 0.17 | 1 | 10
35 | 140 | CONCLUIDO | 9.7176 | 10.29 | 6.87 | 41.2 | 0.6 | 10 | 291.47 | 60.56 | 9.75 | 8 | 81.16 | 36181.64 | 116.8 | 204.14 | 27.41 | 17.37 | 2895.46 | 0.63 | 0.74 | 1.15 | 0.18 | 1 | 10
36 | 140 | CONCLUIDO | 9.72 | 10.29 | 6.86 | 41.19 | 0.61 | 10 | 291.98 | 60.56 | 10 | 8 | 81.42 | 36244.71 | 116.86 | 204.14 | 27.21 | 17.37 | 2798.95 | 0.64 | 0.74 | 1.15 | 0.17 | 1 | 10
37 | 140 | CONCLUIDO | 9.7142 | 10.29 | 6.87 | 41.23 | 0.62 | 10 | 292.49 | 60.56 | 10.25 | 8 | 81.68 | 36307.88 | 116.77 | 204.14 | 27.38 | 17.37 | 2882.32 | 0.63 | 0.74 | 1.15 | 0.18 | 1 | 10
38 | 140 | CONCLUIDO | 9.7855 | 10.22 | 6.85 | 45.65 | 0.64 | 9 | 293 | 60.56 | 10.5 | 7 | 81.95 | 36371.17 | 116.22 | 204.19 | 26.72 | 17.37 | 2554.92 | 0.65 | 0.75 | 1.15 | 0.16 | 1 | 10
39 | 140 | CONCLUIDO | 9.7744 | 10.23 | 6.86 | 45.73 | 0.65 | 9 | 293.52 | 60.56 | 10.75 | 7 | 82.21 | 36434.56 | 116.67 | 204.14 | 27.12 | 17.37 | 2759.64 | 0.64 | 0.74 | 1.15 | 0.17 | 1 | 10
40 | 140 | CONCLUIDO | 9.7789 | 10.23 | 6.86 | 45.7 | 0.67 | 9 | 294.03 | 60.56 | 11 | 7 | 82.48 | 36498.06 | 116.7 | 204.18 | 26.89 | 17.37 | 2644.24 | 0.65 | 0.75 | 1.15 | 0.16 | 1 | 10
41 | 140 | CONCLUIDO | 9.78 | 10.22 | 6.85 | 45.69 | 0.68 | 9 | 294.55 | 60.56 | 11.25 | 7 | 82.74 | 36561.67 | 116.46 | 204.14 | 26.94 | 17.37 | 2668.09 | 0.64 | 0.75 | 1.15 | 0.16 | 1 | 10
42 | 140 | CONCLUIDO | 9.7723 | 10.23 | 6.86 | 45.75 | 0.69 | 9 | 295.06 | 60.56 | 11.5 | 7 | 83.01 | 36625.39 | 116.53 | 204.15 | 27.19 | 17.37 | 2793.61 | 0.64 | 0.74 | 1.15 | 0.17 | 1 | 10
43 | 140 | CONCLUIDO | 9.7802 | 10.22 | 6.85 | 45.69 | 0.71 | 9 | 295.58 | 60.56 | 11.75 | 7 | 83.28 | 36689.22 | 116.18 | 204.14 | 26.86 | 17.37 | 2628.47 | 0.65 | 0.75 | 1.15 | 0.16 | 1 | 10
44 | 140 | CONCLUIDO | 9.853 | 10.15 | 6.83 | 51.23 | 0.72 | 8 | 296.1 | 60.56 | 12 | 6 | 83.54 | 36753.16 | 115.79 | 204.2 | 26.17 | 17.37 | 2287.27 | 0.66 | 0.75 | 1.15 | 0.14 | 1 | 10
45 | 140 | CONCLUIDO | 9.8633 | 10.14 | 6.82 | 51.15 | 0.74 | 8 | 296.62 | 60.56 | 12.25 | 6 | 83.81 | 36817.22 | 115.53 | 204.14 | 25.89 | 17.37 | 2147.24 | 0.67 | 0.75 | 1.15 | 0.13 | 1 | 10
46 | 140 | CONCLUIDO | 9.8584 | 10.14 | 6.82 | 51.19 | 0.75 | 8 | 297.14 | 60.56 | 12.5 | 6 | 84.08 | 36881.39 | 115.51 | 204.15 | 25.89 | 17.37 | 2149.06 | 0.67 | 0.75 | 1.15 | 0.13 | 1 | 10
47 | 140 | CONCLUIDO | 9.8503 | 10.15 | 6.83 | 51.25 | 0.76 | 8 | 297.66 | 60.56 | 12.75 | 6 | 84.36 | 36945.67 | 115.52 | 204.14 | 26.34 | 17.37 | 2370.77 | 0.66 | 0.75 | 1.15 | 0.14 | 1 | 10
48 | 140 | CONCLUIDO | 9.8565 | 10.15 | 6.83 | 51.2 | 0.78 | 8 | 298.18 | 60.56 | 13 | 6 | 84.63 | 37010.06 | 115.37 | 204.14 | 26.14 | 17.37 | 2271.29 | 0.66 | 0.75 | 1.15 | 0.14 | 1 | 10
49 | 140 | CONCLUIDO | 9.8595 | 10.14 | 6.82 | 51.18 | 0.79 | 8 | 298.71 | 60.56 | 13.25 | 6 | 84.9 | 37074.57 | 115.28 | 204.14 | 25.96 | 17.37 | 2184.7 | 0.67 | 0.75 | 1.15 | 0.13 | 1 | 10
50 | 140 | CONCLUIDO | 9.8536 | 10.15 | 6.83 | 51.22 | 0.8 | 8 | 299.23 | 60.56 | 13.5 | 6 | 85.18 | 37139.2 | 115.17 | 204.14 | 26.16 | 17.37 | 2281.91 | 0.66 | 0.75 | 1.15 | 0.14 | 1 | 10
51 | 140 | CONCLUIDO | 9.9305 | 10.07 | 6.8 | 58.31 | 0.82 | 7 | 299.76 | 60.56 | 13.75 | 5 | 85.45 | 37204.07 | 114.6 | 204.14 | 25.28 | 17.37 | 1845.12 | 0.69 | 0.75 | 1.15 | 0.11 | 1 | 10
52 | 140 | CONCLUIDO | 9.931 | 10.07 | 6.8 | 58.31 | 0.83 | 7 | 300.28 | 60.56 | 14 | 5 | 85.73 | 37268.93 | 114.81 | 204.15 | 25.29 | 17.37 | 1851.66 | 0.69 | 0.75 | 1.15 | 0.11 | 1 | 10
53 | 140 | CONCLUIDO | 9.9275 | 10.07 | 6.81 | 58.34 | 0.84 | 7 | 300.81 | 60.56 | 14.25 | 5 | 86 | 37333.9 | 114.98 | 204.15 | 25.41 | 17.37 | 1914.2 | 0.68 | 0.75 | 1.15 | 0.12 | 1 | 10
54 | 140 | CONCLUIDO | 9.933 | 10.07 | 6.8 | 58.29 | 0.86 | 7 | 301.34 | 60.56 | 14.5 | 5 | 86.28 | 37399 | 115.05 | 204.14 | 25.23 | 17.37 | 1822.18 | 0.69 | 0.75 | 1.15 | 0.11 | 1 | 10
55 | 140 | CONCLUIDO | 9.9212 | 10.08 | 6.81 | 58.4 | 0.87 | 7 | 301.86 | 60.56 | 14.75 | 5 | 86.56 | 37464.21 | 115.17 | 204.18 | 25.66 | 17.37 | 2039.55 | 0.68 | 0.75 | 1.15 | 0.12 | 1 | 10
56 | 140 | CONCLUIDO | 9.9228 | 10.08 | 6.81 | 58.38 | 0.88 | 7 | 302.39 | 60.56 | 15 | 5 | 86.84 | 37529.55 | 115.12 | 204.14 | 25.57 | 17.37 | 1990.28 | 0.68 | 0.75 | 1.15 | 0.12 | 1 | 10
57 | 140 | CONCLUIDO | 9.9193 | 10.08 | 6.81 | 58.41 | 0.9 | 7 | 302.92 | 60.56 | 15.25 | 5 | 87.12 | 37595 | 115.02 | 204.16 | 25.63 | 17.37 | 2021.1 | 0.68 | 0.75 | 1.15 | 0.12 | 1 | 10
58 | 140 | CONCLUIDO | 9.9176 | 10.08 | 6.82 | 58.43 | 0.91 | 7 | 303.46 | 60.56 | 15.5 | 5 | 87.4 | 37660.57 | 114.87 | 204.14 | 25.66 | 17.37 | 2035.34 | 0.68 | 0.75 | 1.15 | 0.12 | 1 | 10
59 | 140 | CONCLUIDO | 9.9193 | 10.08 | 6.81 | 58.41 | 0.92 | 7 | 303.99 | 60.56 | 15.75 | 5 | 87.68 | 37726.27 | 114.73 | 204.14 | 25.77 | 17.37 | 2094.14 | 0.67 | 0.75 | 1.15 | 0.12 | 1 | 10
60 | 140 | CONCLUIDO | 9.9212 | 10.08 | 6.81 | 58.4 | 0.94 | 7 | 304.52 | 60.56 | 16 | 5 | 87.97 | 37792.08 | 114.56 | 204.16 | 25.67 | 17.37 | 2044.74 | 0.68 | 0.75 | 1.15 | 0.12 | 1 | 10
61 | 140 | CONCLUIDO | 9.9286 | 10.07 | 6.81 | 58.33 | 0.95 | 7 | 305.06 | 60.56 | 16.25 | 5 | 88.25 | 37858.02 | 114.23 | 204.17 | 25.42 | 17.37 | 1915 | 0.68 | 0.75 | 1.15 | 0.11 | 1 | 10
62 | 140 | CONCLUIDO | 10.0017 | 10 | 6.78 | 67.84 | 0.96 | 6 | 305.59 | 60.56 | 16.5 | 4 | 88.54 | 37924.08 | 113.84 | 204.14 | 24.7 | 17.37 | 1562.12 | 0.7 | 0.75 | 1.15 | 0.09 | 1 | 10
63 | 140 | CONCLUIDO | 9.9975 | 10 | 6.79 | 67.88 | 0.97 | 6 | 306.13 | 60.56 | 16.75 | 4 | 88.83 | 37990.27 | 113.99 | 204.14 | 24.79 | 17.37 | 1605.45 | 0.7 | 0.75 | 1.15 | 0.1 | 1 | 10
64 | 140 | CONCLUIDO | 9.9992 | 10 | 6.79 | 67.86 | 0.99 | 6 | 306.67 | 60.56 | 17 | 4 | 89.11 | 38056.58 | 113.97 | 204.14 | 24.87 | 17.37 | 1649.13 | 0.7 | 0.75 | 1.14 | 0.1 | 1 | 10
65 | 140 | CONCLUIDO | 9.9972 | 10 | 6.79 | 67.88 | 1 | 6 | 307.21 | 60.56 | 17.25 | 4 | 89.4 | 38123.01 | 114.2 | 204.14 | 24.83 | 17.37 | 1627.72 | 0.7 | 0.75 | 1.15 | 0.1 | 1 | 10
66 | 140 | CONCLUIDO | 9.9922 | 10.01 | 6.79 | 67.93 | 1.01 | 6 | 307.75 | 60.56 | 17.5 | 4 | 89.69 | 38189.58 | 114.31 | 204.14 | 25.06 | 17.37 | 1742.46 | 0.69 | 0.75 | 1.15 | 0.1 | 1 | 10
67 | 140 | CONCLUIDO | 10.0022 | 10 | 6.78 | 67.83 | 1.03 | 6 | 308.29 | 60.56 | 17.75 | 4 | 89.98 | 38256.26 | 114.12 | 204.15 | 24.68 | 17.37 | 1550.63 | 0.7 | 0.75 | 1.15 | 0.09 | 1 | 10
68 | 140 | CONCLUIDO | 10.0017 | 10 | 6.78 | 67.84 | 1.04 | 6 | 308.83 | 60.56 | 18 | 4 | 90.27 | 38323.08 | 114.05 | 204.14 | 24.63 | 17.37 | 1526.11 | 0.71 | 0.75 | 1.15 | 0.09 | 1 | 10
69 | 140 | CONCLUIDO | 9.9997 | 10 | 6.79 | 67.86 | 1.05 | 6 | 309.37 | 60.56 | 18.25 | 4 | 90.57 | 38390.02 | 113.91 | 204.14 | 24.73 | 17.37 | 1575.26 | 0.7 | 0.75 | 1.15 | 0.09 | 1 | 10
70 | 140 | CONCLUIDO | 9.9997 | 10 | 6.79 | 67.86 | 1.06 | 6 | 309.91 | 60.56 | 18.5 | 4 | 90.86 | 38457.09 | 113.84 | 204.14 | 24.8 | 17.37 | 1612.87 | 0.7 | 0.75 | 1.15 | 0.09 | 1 | 10
71 | 140 | CONCLUIDO | 9.9911 | 10.01 | 6.79 | 67.94 | 1.08 | 6 | 310.46 | 60.56 | 18.75 | 4 | 91.16 | 38524.29 | 113.98 | 204.14 | 25.05 | 17.37 | 1737.75 | 0.69 | 0.75 | 1.15 | 0.1 | 1 | 10
72 | 140 | CONCLUIDO | 9.9994 | 10 | 6.79 | 67.86 | 1.09 | 6 | 311.01 | 60.56 | 19 | 4 | 91.45 | 38591.62 | 113.67 | 204.15 | 24.79 | 17.37 | 1608.48 | 0.7 | 0.75 | 1.15 | 0.09 | 1 | 10
73 | 140 | CONCLUIDO | 9.9975 | 10 | 6.79 | 67.88 | 1.1 | 6 | 311.55 | 60.56 | 19.25 | 4 | 91.75 | 38659.08 | 113.59 | 204.14 | 24.91 | 17.37 | 1668.73 | 0.7 | 0.75 | 1.14 | 0.1 | 1 | 10
74 | 140 | CONCLUIDO | 9.9964 | 10 | 6.79 | 67.89 | 1.11 | 6 | 312.1 | 60.56 | 19.5 | 4 | 92.05 | 38726.8 | 113.69 | 204.14 | 24.8 | 17.37 | 1613.86 | 0.7 | 0.75 | 1.15 | 0.1 | 1 | 10
75 | 140 | CONCLUIDO | 10 | 10 | 6.79 | 67.86 | 1.13 | 6 | 312.65 | 60.56 | 19.75 | 4 | 92.35 | 38794.53 | 113.5 | 204.14 | 24.82 | 17.37 | 1623.07 | 0.7 | 0.75 | 1.14 | 0.09 | 1 | 10
76 | 140 | CONCLUIDO | 9.9906 | 10.01 | 6.79 | 67.95 | 1.14 | 6 | 313.2 | 60.56 | 20 | 4 | 92.65 | 38862.4 | 113.33 | 204.15 | 25.1 | 17.37 | 1761.12 | 0.69 | 0.75 | 1.15 | 0.1 | 1 | 10
77 | 140 | CONCLUIDO | 10.0708 | 9.93 | 6.77 | 81.21 | 1.15 | 5 | 313.75 | 60.56 | 20.25 | 3 | 92.95 | 38930.39 | 112.58 | 204.15 | 24.24 | 17.37 | 1335.82 | 0.72 | 0.75 | 1.14 | 0.08 | 1 | 10
78 | 140 | CONCLUIDO | 10.0646 | 9.94 | 6.77 | 81.28 | 1.16 | 5 | 314.3 | 60.56 | 20.5 | 3 | 93.25 | 38998.53 | 112.98 | 204.14 | 24.43 | 17.37 | 1434.4 | 0.71 | 0.75 | 1.14 | 0.08 | 1 | 10
79 | 140 | CONCLUIDO | 10.0609 | 9.94 | 6.78 | 81.33 | 1.17 | 5 | 314.86 | 60.56 | 20.75 | 3 | 93.55 | 39066.8 | 113.18 | 204.14 | 24.58 | 17.37 | 1507.56 | 0.71 | 0.75 | 1.14 | 0.09 | 1 | 10
80 | 140 | CONCLUIDO | 10.0606 | 9.94 | 6.78 | 81.33 | 1.19 | 5 | 315.41 | 60.56 | 21 | 3 | 93.86 | 39135.2 | 113.33 | 204.14 | 24.51 | 17.37 | 1470.32 | 0.71 | 0.75 | 1.15 | 0.09 | 1 | 10
81 | 140 | CONCLUIDO | 10.068 | 9.93 | 6.77 | 81.24 | 1.2 | 5 | 315.97 | 60.56 | 21.25 | 3 | 94.16 | 39203.74 | 113.37 | 204.14 | 24.3 | 17.37 | 1367.38 | 0.71 | 0.75 | 1.14 | 0.08 | 1 | 10
82 | 140 | CONCLUIDO | 10.0629 | 9.94 | 6.78 | 81.3 | 1.21 | 5 | 316.53 | 60.56 | 21.5 | 3 | 94.47 | 39272.42 | 113.55 | 204.15 | 24.46 | 17.37 | 1447.75 | 0.71 | 0.75 | 1.14 | 0.08 | 1 | 10
83 | 140 | CONCLUIDO | 10.0601 | 9.94 | 6.78 | 81.34 | 1.22 | 5 | 317.08 | 60.56 | 21.75 | 3 | 94.78 | 39341.24 | 113.55 | 204.16 | 24.47 | 17.37 | 1452.11 | 0.71 | 0.75 | 1.15 | 0.09 | 1 | 10
84 | 140 | CONCLUIDO | 10.066 | 9.93 | 6.77 | 81.27 | 1.23 | 5 | 317.64 | 60.56 | 22 | 3 | 95.09 | 39410.2 | 113.42 | 204.14 | 24.39 | 17.37 | 1413.45 | 0.71 | 0.75 | 1.14 | 0.08 | 1 | 10
85 | 140 | CONCLUIDO | 10.0646 | 9.94 | 6.77 | 81.28 | 1.25 | 5 | 318.2 | 60.56 | 22.25 | 3 | 95.4 | 39479.3 | 113.46 | 204.14 | 24.5 | 17.37 | 1466.72 | 0.71 | 0.75 | 1.14 | 0.08 | 1 | 10
86 | 140 | CONCLUIDO | 10.0615 | 9.94 | 6.78 | 81.32 | 1.26 | 5 | 318.76 | 60.56 | 22.5 | 3 | 95.71 | 39548.54 | 113.5 | 204.14 | 24.54 | 17.37 | 1484.9 | 0.71 | 0.75 | 1.14 | 0.09 | 1 | 10
87 | 140 | CONCLUIDO | 10.0651 | 9.94 | 6.77 | 81.28 | 1.27 | 5 | 319.33 | 60.56 | 22.75 | 3 | 96.02 | 39617.93 | 113.42 | 204.14 | 24.46 | 17.37 | 1444.87 | 0.71 | 0.75 | 1.14 | 0.08 | 1 | 10
88 | 140 | CONCLUIDO | 10.0646 | 9.94 | 6.77 | 81.28 | 1.28 | 5 | 319.89 | 60.56 | 23 | 3 | 96.34 | 39687.46 | 113.31 | 204.14 | 24.47 | 17.37 | 1453.28 | 0.71 | 0.75 | 1.14 | 0.08 | 1 | 10
89 | 140 | CONCLUIDO | 10.0649 | 9.94 | 6.77 | 81.28 | 1.29 | 5 | 320.46 | 60.56 | 23.25 | 3 | 96.65 | 39757.13 | 113.27 | 204.14 | 24.37 | 17.37 | 1402.19 | 0.71 | 0.75 | 1.15 | 0.08 | 1 | 10
90 | 140 | CONCLUIDO | 10.0713 | 9.93 | 6.77 | 81.2 | 1.3 | 5 | 321.02 | 60.56 | 23.5 | 3 | 96.97 | 39826.95 | 113.02 | 204.14 | 24.18 | 17.37 | 1307.29 | 0.72 | 0.75 | 1.14 | 0.08 | 1 | 10
91 | 140 | CONCLUIDO | 10.0742 | 9.93 | 6.76 | 81.17 | 1.32 | 5 | 321.59 | 60.56 | 23.75 | 3 | 97.28 | 39896.91 | 112.81 | 204.14 | 24.11 | 17.37 | 1273.09 | 0.72 | 0.75 | 1.14 | 0.07 | 1 | 10
92 | 140 | CONCLUIDO | 10.0773 | 9.92 | 6.76 | 81.13 | 1.33 | 5 | 322.16 | 60.56 | 24 | 3 | 97.6 | 39967.02 | 112.54 | 204.14 | 24.05 | 17.37 | 1242.39 | 0.72 | 0.76 | 1.14 | 0.07 | 1 | 10
93 | 140 | CONCLUIDO | 10.0739 | 9.93 | 6.76 | 81.17 | 1.34 | 5 | 322.73 | 60.56 | 24.25 | 3 | 97.92 | 40037.28 | 112.44 | 204.14 | 24.02 | 17.37 | 1229.79 | 0.72 | 0.75 | 1.15 | 0.07 | 1 | 10
94 | 140 | CONCLUIDO | 10.0733 | 9.93 | 6.76 | 81.18 | 1.35 | 5 | 323.3 | 60.56 | 24.5 | 3 | 98.24 | 40107.81 | 112.19 | 204.14 | 24.14 | 17.37 | 1289.41 | 0.72 | 0.75 | 1.14 | 0.07 | 1 | 10
95 | 140 | CONCLUIDO | 10.0719 | 9.93 | 6.77 | 81.2 | 1.36 | 5 | 323.87 | 60.56 | 24.75 | 3 | 98.57 | 40178.37 | 111.99 | 204.14 | 24.19 | 17.37 | 1312.8 | 0.72 | 0.75 | 1.14 | 0.07 | 1 | 10
96 | 140 | CONCLUIDO | 10.0696 | 9.93 | 6.77 | 81.22 | 1.37 | 5 | 324.44 | 60.56 | 25 | 3 | 98.89 | 40249.08 | 111.98 | 204.14 | 24.24 | 17.37 | 1336.25 | 0.72 | 0.75 | 1.15 | 0.08 | 1 | 10
97 | 140 | CONCLUIDO | 10.0705 | 9.93 | 6.77 | 81.21 | 1.38 | 5 | 325.02 | 60.56 | 25.25 | 3 | 99.21 | 40319.95 | 111.97 | 204.15 | 24.22 | 17.37 | 1329.55 | 0.72 | 0.75 | 1.14 | 0.08 | 1 | 10
98 | 140 | CONCLUIDO | 10.0671 | 9.93 | 6.77 | 81.25 | 1.4 | 5 | 325.59 | 60.56 | 25.5 | 3 | 99.54 | 40390.96 | 111.91 | 204.16 | 24.3 | 17.37 | 1365.2 | 0.72 | 0.75 | 1.14 | 0.08 | 1 | 10
99 | 140 | CONCLUIDO | 10.0649 | 9.94 | 6.77 | 81.28 | 1.41 | 5 | 326.17 | 60.56 | 25.75 | 3 | 99.87 | 40462.13 | 111.86 | 204.14 | 24.38 | 17.37 | 1408.67 | 0.71 | 0.75 | 1.15 | 0.08 | 1 | 10
100 | 140 | CONCLUIDO | 10.0663 | 9.93 | 6.77 | 81.26 | 1.42 | 5 | 326.75 | 60.56 | 26 | 3 | 100.2 | 40533.46 | 111.62 | 204.14 | 24.29 | 17.37 | 1360.8 | 0.72 | 0.75 | 1.15 | 0.08 | 1 | 10
101 | 140 | CONCLUIDO | 10.0713 | 9.93 | 6.77 | 81.2 | 1.43 | 5 | 327.33 | 60.56 | 26.25 | 3 | 100.52 | 40604.94 | 111.34 | 204.14 | 24.2 | 17.37 | 1314.86 | 0.72 | 0.75 | 1.14 | 0.08 | 1 | 10
102 | 140 | CONCLUIDO | 10.1506 | 9.85 | 6.74 | 101.12 | 1.44 | 4 | 327.91 | 60.56 | 26.5 | 2 | 100.86 | 40676.58 | 110.73 | 204.14 | 23.47 | 17.37 | 955.05 | 0.74 | 0.76 | 1.14 | 0.05 | 1 | 10
103 | 140 | CONCLUIDO | 10.1497 | 9.85 | 6.74 | 101.14 | 1.45 | 4 | 328.49 | 60.56 | 26.75 | 2 | 101.19 | 40748.37 | 110.75 | 204.14 | 23.45 | 17.37 | 949.77 | 0.74 | 0.76 | 1.14 | 0.05 | 1 | 10
104 | 140 | CONCLUIDO | 10.1509 | 9.85 | 6.74 | 101.12 | 1.46 | 4 | 329.08 | 60.56 | 27 | 2 | 101.52 | 40820.32 | 110.91 | 204.15 | 23.45 | 17.37 | 946.43 | 0.74 | 0.76 | 1.14 | 0.05 | 1 | 10
105 | 140 | CONCLUIDO | 10.1434 | 9.86 | 6.75 | 101.23 | 1.47 | 4 | 329.66 | 60.56 | 27.25 | 2 | 101.86 | 40892.44 | 111.12 | 204.14 | 23.58 | 17.37 | 1010.98 | 0.74 | 0.76 | 1.14 | 0.06 | 1 | 10
106 | 140 | CONCLUIDO | 10.1428 | 9.86 | 6.75 | 101.24 | 1.48 | 4 | 330.25 | 60.56 | 27.5 | 2 | 102.19 | 40964.71 | 111.34 | 204.14 | 23.66 | 17.37 | 1052.2 | 0.73 | 0.76 | 1.14 | 0.06 | 1 | 10
107 | 140 | CONCLUIDO | 10.1443 | 9.86 | 6.75 | 101.22 | 1.49 | 4 | 330.83 | 60.56 | 27.75 | 2 | 102.53 | 41037.15 | 111.41 | 204.14 | 23.65 | 17.37 | 1047.95 | 0.73 | 0.76 | 1.14 | 0.06 | 1 | 10
108 | 140 | CONCLUIDO | 10.1411 | 9.86 | 6.75 | 101.26 | 1.51 | 4 | 331.42 | 60.56 | 28 | 2 | 102.87 | 41109.75 | 111.6 | 204.14 | 23.67 | 17.37 | 1058.35 | 0.73 | 0.76 | 1.14 | 0.06 | 1 | 10
109 | 140 | CONCLUIDO | 10.1394 | 9.86 | 6.75 | 101.29 | 1.52 | 4 | 332.01 | 60.56 | 28.25 | 2 | 103.21 | 41182.52 | 111.72 | 204.15 | 23.75 | 17.37 | 1094.94 | 0.73 | 0.76 | 1.14 | 0.06 | 1 | 10
110 | 140 | CONCLUIDO | 10.144 | 9.86 | 6.75 | 101.22 | 1.53 | 4 | 332.6 | 60.56 | 28.5 | 2 | 103.55 | 41255.45 | 111.87 | 204.14 | 23.62 | 17.37 | 1034.75 | 0.74 | 0.76 | 1.14 | 0.06 | 1 | 10
111 | 140 | CONCLUIDO | 10.146 | 9.86 | 6.75 | 101.19 | 1.54 | 4 | 333.2 | 60.56 | 28.75 | 2 | 103.89 | 41328.54 | 111.9 | 204.15 | 23.55 | 17.37 | 995.71 | 0.74 | 0.76 | 1.14 | 0.05 | 1 | 10
112 | 140 | CONCLUIDO | 10.1509 | 9.85 | 6.74 | 101.12 | 1.55 | 4 | 333.79 | 60.56 | 29 | 2 | 104.24 | 41401.93 | 111.84 | 204.14 | 23.43 | 17.37 | 939.05 | 0.74 | 0.76 | 1.14 | 0.05 | 1 | 10
113 | 140 | CONCLUIDO | 10.1468 | 9.86 | 6.75 | 101.18 | 1.56 | 4 | 334.39 | 60.56 | 29.25 | 2 | 104.58 | 41475.37 | 112.04 | 204.14 | 23.52 | 17.37 | 979.84 | 0.74 | 0.76 | 1.14 | 0.05 | 1 | 10
114 | 140 | CONCLUIDO | 10.1486 | 9.85 | 6.74 | 101.15 | 1.57 | 4 | 334.98 | 60.56 | 29.5 | 2 | 104.93 | 41548.98 | 112.08 | 204.14 | 23.52 | 17.37 | 983.79 | 0.74 | 0.76 | 1.14 | 0.05 | 1 | 10
115 | 140 | CONCLUIDO | 10.1437 | 9.86 | 6.75 | 101.22 | 1.58 | 4 | 335.58 | 60.56 | 29.75 | 2 | 105.28 | 41622.76 | 112.13 | 204.16 | 23.6 | 17.37 | 1024.59 | 0.74 | 0.76 | 1.14 | 0.06 | 1 | 10
116 | 140 | CONCLUIDO | 10.1371 | 9.86 | 6.75 | 101.32 | 1.59 | 4 | 336.18 | 60.56 | 30 | 2 | 105.63 | 41696.71 | 112.31 | 204.14 | 23.78 | 17.37 | 1112.79 | 0.73 | 0.76 | 1.14 | 0.06 | 1 | 10
117 | 140 | CONCLUIDO | 10.144 | 9.86 | 6.75 | 101.22 | 1.6 | 4 | 336.78 | 60.56 | 30.25 | 2 | 105.98 | 41770.83 | 112.2 | 204.17 | 23.65 | 17.37 | 1048.63 | 0.73 | 0.76 | 1.14 | 0.06 | 1 | 10
118 | 140 | CONCLUIDO | 10.1411 | 9.86 | 6.75 | 101.26 | 1.61 | 4 | 337.39 | 60.56 | 30.5 | 2 | 106.33 | 41845.13 | 112.27 | 204.21 | 23.74 | 17.37 | 1092.26 | 0.73 | 0.76 | 1.14 | 0.06 | 1 | 10
119 | 140 | CONCLUIDO | 10.1437 | 9.86 | 6.75 | 101.22 | 1.62 | 4 | 337.99 | 60.56 | 30.75 | 2 | 106.68 | 41919.61 | 112.23 | 204.14 | 23.63 | 17.37 | 1037.04 | 0.74 | 0.76 | 1.14 | 0.06 | 1 | 10
120 | 140 | CONCLUIDO | 10.1471 | 9.86 | 6.75 | 101.17 | 1.63 | 4 | 338.59 | 60.56 | 31 | 2 | 107.04 | 41994.26 | 112.09 | 204.14 | 23.55 | 17.37 | 999.64 | 0.74 | 0.76 | 1.14 | 0.05 | 1 | 10
121 | 140 | CONCLUIDO | 10.1474 | 9.85 | 6.74 | 101.17 | 1.64 | 4 | 339.2 | 60.56 | 31.25 | 2 | 107.4 | 42069.09 | 112.13 | 204.15 | 23.52 | 17.37 | 982.79 | 0.74 | 0.76 | 1.14 | 0.05 | 1 | 10
122 | 140 | CONCLUIDO | 10.1463 | 9.86 | 6.75 | 101.19 | 1.65 | 4 | 339.81 | 60.56 | 31.5 | 2 | 107.75 | 42144.11 | 112.15 | 204.14 | 23.55 | 17.37 | 995.49 | 0.74 | 0.76 | 1.14 | 0.05 | 1 | 10
123 | 140 | CONCLUIDO | 10.1468 | 9.86 | 6.75 | 101.18 | 1.66 | 4 | 340.42 | 60.56 | 31.75 | 2 | 108.11 | 42219.3 | 112.08 | 204.14 | 23.44 | 17.37 | 940.13 | 0.74 | 0.76 | 1.14 | 0.05 | 1 | 10
124 | 140 | CONCLUIDO | 10.1497 | 9.85 | 6.74 | 101.14 | 1.67 | 4 | 341.03 | 60.56 | 32 | 2 | 108.48 | 42294.68 | 111.99 | 204.14 | 23.37 | 17.37 | 905.32 | 0.74 | 0.76 | 1.14 | 0.05 | 1 | 10
125 | 140 | CONCLUIDO | 10.1488 | 9.85 | 6.74 | 101.15 | 1.68 | 4 | 341.64 | 60.56 | 32.25 | 2 | 108.84 | 42370.23 | 111.93 | 204.15 | 23.47 | 17.37 | 955.44 | 0.74 | 0.76 | 1.14 | 0.05 | 1 | 10
126 | 140 | CONCLUIDO | 10.1497 | 9.85 | 6.74 | 101.14 | 1.69 | 4 | 342.26 | 60.56 | 32.5 | 2 | 109.2 | 42445.98 | 111.82 | 204.14 | 23.48 | 17.37 | 961.69 | 0.74 | 0.76 | 1.14 | 0.05 | 1 | 10
127 | 140 | CONCLUIDO | 10.15 | 9.85 | 6.74 | 101.13 | 1.7 | 4 | 342.87 | 60.56 | 32.75 | 2 | 109.57 | 42521.91 | 111.74 | 204.14 | 23.41 | 17.37 | 927.08 | 0.74 | 0.76 | 1.14 | 0.05 | 1 | 10
128 | 140 | CONCLUIDO | 10.1503 | 9.85 | 6.74 | 101.13 | 1.71 | 4 | 343.49 | 60.56 | 33 | 2 | 109.94 | 42598.03 | 111.72 | 204.14 | 23.38 | 17.37 | 910.2 | 0.74 | 0.76 | 1.14 | 0.05 | 1 | 10
129 | 140 | CONCLUIDO | 10.1517 | 9.85 | 6.74 | 101.11 | 1.72 | 4 | 344.11 | 60.56 | 33.25 | 2 | 110.3 | 42674.47 | 111.51 | 204.14 | 23.35 | 17.37 | 895.74 | 0.74 | 0.76 | 1.14 | 0.05 | 1 | 10
130 | 140 | CONCLUIDO | 10.1477 | 9.85 | 6.74 | 101.17 | 1.73 | 4 | 344.73 | 60.56 | 33.5 | 2 | 110.67 | 42750.97 | 111.51 | 204.14 | 23.45 | 17.37 | 946.62 | 0.74 | 0.76 | 1.14 | 0.05 | 1 | 10
131 | 140 | CONCLUIDO | 10.1543 | 9.85 | 6.74 | 101.07 | 1.74 | 4 | 345.35 | 60.56 | 33.75 | 2 | 111.05 | 42827.67 | 111.34 | 204.18 | 23.27 | 17.37 | 857.3 | 0.75 | 0.76 | 1.14 | 0.05 | 1 | 10
132 | 140 | CONCLUIDO | 10.1569 | 9.85 | 6.74 | 101.03 | 1.75 | 4 | 345.97 | 60.56 | 34 | 2 | 111.42 | 42904.56 | 111.12 | 204.14 | 23.16 | 17.37 | 803.87 | 0.75 | 0.76 | 1.14 | 0.04 | 1 | 10
133 | 140 | CONCLUIDO | 10.1594 | 9.84 | 6.73 | 101 | 1.76 | 4 | 346.6 | 60.56 | 34.25 | 2 | 111.8 | 42981.64 | 111.08 | 204.14 | 23.1 | 17.37 | 771.92 | 0.75 | 0.76 | 1.14 | 0.04 | 1 | 10
134 | 140 | CONCLUIDO | 10.1569 | 9.85 | 6.74 | 101.03 | 1.77 | 4 | 347.23 | 60.56 | 34.5 | 2 | 112.17 | 43058.93 | 110.93 | 204.14 | 23.14 | 17.37 | 792.31 | 0.75 | 0.76 | 1.14 | 0.04 | 1 | 10
135 | 140 | CONCLUIDO | 10.156 | 9.85 | 6.74 | 101.05 | 1.78 | 4 | 347.85 | 60.56 | 34.75 | 2 | 112.55 | 43136.41 | 110.84 | 204.14 | 23.18 | 17.37 | 813.39 | 0.75 | 0.76 | 1.14 | 0.05 | 1 | 10
136 | 140 | CONCLUIDO | 10.1572 | 9.85 | 6.74 | 101.03 | 1.79 | 4 | 348.48 | 60.56 | 35 | 2 | 112.93 | 43214.09 | 110.68 | 204.14 | 23.22 | 17.37 | 829.92 | 0.75 | 0.76 | 1.14 | 0.04 | 1 | 10
137 | 140 | CONCLUIDO | 10.1557 | 9.85 | 6.74 | 101.05 | 1.8 | 4 | 349.12 | 60.56 | 35.25 | 2 | 113.31 | 43291.97 | 110.7 | 204.14 | 23.23 | 17.37 | 837.53 | 0.75 | 0.76 | 1.14 | 0.05 | 1 | 10
138 | 140 | CONCLUIDO | 10.1534 | 9.85 | 6.74 | 101.08 | 1.81 | 4 | 349.75 | 60.56 | 35.5 | 2 | 113.69 | 43370.05 | 110.6 | 204.14 | 23.27 | 17.37 | 855.08 | 0.75 | 0.76 | 1.14 | 0.05 | 1 | 10
139 | 140 | CONCLUIDO | 10.1511 | 9.85 | 6.74 | 101.12 | 1.82 | 4 | 350.38 | 60.56 | 35.75 | 2 | 114.08 | 43448.34 | 110.53 | 204.14 | 23.37 | 17.37 | 908.14 | 0.74 | 0.76 | 1.14 | 0.05 | 1 | 10
140 | 140 | CONCLUIDO | 10.1526 | 9.85 | 6.74 | 101.1 | 1.83 | 4 | 351.02 | 60.56 | 36 | 2 | 114.47 | 43526.84 | 110.23 | 204.14 | 23.39 | 17.37 | 916.17 | 0.74 | 0.76 | 1.14 | 0.05 | 1 | 10
141 | 140 | CONCLUIDO | 10.1506 | 9.85 | 6.74 | 101.12 | 1.84 | 4 | 351.66 | 60.56 | 36.25 | 2 | 114.85 | 43605.54 | 110.17 | 204.14 | 23.42 | 17.37 | 933.03 | 0.74 | 0.76 | 1.14 | 0.05 | 1 | 10
142 | 140 | CONCLUIDO | 10.1534 | 9.85 | 6.74 | 101.08 | 1.85 | 4 | 352.3 | 60.56 | 36.5 | 2 | 115.24 | 43684.46 | 110.02 | 204.14 | 23.25 | 17.37 | 845.06 | 0.75 | 0.76 | 1.14 | 0.05 | 1 | 10
143 | 140 | CONCLUIDO | 10.1534 | 9.85 | 6.74 | 101.08 | 1.86 | 4 | 352.94 | 60.56 | 36.75 | 2 | 115.64 | 43763.7 | 109.89 | 204.14 | 23.26 | 17.37 | 854.16 | 0.75 | 0.76 | 1.14 | 0.05 | 1 | 10
144 | 140 | CONCLUIDO | 10.1537 | 9.85 | 6.74 | 101.08 | 1.87 | 4 | 353.58 | 60.56 | 37 | 2 | 116.03 | 43843.04 | 109.84 | 204.16 | 23.3 | 17.37 | 873.34 | 0.75 | 0.76 | 1.14 | 0.05 | 1 | 10
145 | 140 | CONCLUIDO | 10.1543 | 9.85 | 6.74 | 101.07 | 1.87 | 4 | 354.23 | 60.56 | 37.25 | 2 | 116.42 | 43922.6 | 109.75 | 204.14 | 23.25 | 17.37 | 849.03 | 0.75 | 0.76 | 1.14 | 0.05 | 1 | 10
146 | 140 | CONCLUIDO | 10.1543 | 9.85 | 6.74 | 101.07 | 1.88 | 4 | 354.88 | 60.56 | 37.5 | 2 | 116.82 | 44002.37 | 109.62 | 204.14 | 23.28 | 17.37 | 862.11 | 0.75 | 0.76 | 1.14 | 0.05 | 1 | 10
147 | 140 | CONCLUIDO | 10.1523 | 9.85 | 6.74 | 101.1 | 1.89 | 4 | 355.52 | 60.56 | 37.75 | 2 | 117.22 | 44082.36 | 109.37 | 204.14 | 23.32 | 17.37 | 882.21 | 0.75 | 0.76 | 1.14 | 0.05 | 1 | 10
148 | 140 | CONCLUIDO | 10.1477 | 9.85 | 6.74 | 101.17 | 1.9 | 4 | 356.17 | 60.56 | 38 | 2 | 117.62 | 44162.57 | 109.33 | 204.14 | 23.5 | 17.37 | 971.66 | 0.74 | 0.76 | 1.14 | 0.05 | 1 | 10
149 | 140 | CONCLUIDO | 10.1491 | 9.85 | 6.74 | 101.15 | 1.91 | 4 | 356.83 | 60.56 | 38.25 | 2 | 118.02 | 44243 | 109.02 | 204.14 | 23.4 | 17.37 | 920.85 | 0.74 | 0.76 | 1.14 | 0.05 | 1 | 10
150 | 140 | CONCLUIDO | 10.1529 | 9.85 | 6.74 | 101.09 | 1.92 | 4 | 357.48 | 60.56 | 38.5 | 2 | 118.43 | 44323.66 | 108.83 | 204.14 | 23.34 | 17.37 | 891.05 | 0.74 | 0.76 | 1.14 | 0.05 | 1 | 10
151 | 140 | CONCLUIDO | 10.2293 | 9.78 | 6.72 | 134.36 | 1.93 | 3 | 358.14 | 60.56 | 38.75 | 1 | 118.83 | 44404.54 | 108.15 | 204.16 | 22.57 | 17.37 | 513.78 | 0.77 | 0.76 | 1.14 | 0.03 | 1 | 10
152 | 140 | CONCLUIDO | 10.2296 | 9.78 | 6.72 | 134.36 | 1.94 | 3 | 358.79 | 60.56 | 39 | 1 | 119.24 | 44485.65 | 108.28 | 204.14 | 22.6 | 17.37 | 528.6 | 0.77 | 0.76 | 1.14 | 0.03 | 1 | 10
153 | 140 | CONCLUIDO | 10.2296 | 9.78 | 6.72 | 134.36 | 1.95 | 3 | 359.45 | 60.56 | 39.25 | 1 | 119.65 | 44566.98 | 108.68 | 204.14 | 22.62 | 17.37 | 534.99 | 0.77 | 0.76 | 1.14 | 0.03 | 1 | 10
154 | 140 | CONCLUIDO | 10.229 | 9.78 | 6.72 | 134.37 | 1.96 | 3 | 360.12 | 60.56 | 39.5 | 1 | 120.06 | 44648.55 | 108.82 | 204.14 | 22.67 | 17.37 | 564.65 | 0.77 | 0.76 | 1.14 | 0.03 | 1 | 10
155 | 140 | CONCLUIDO | 10.227 | 9.78 | 6.72 | 134.41 | 1.96 | 3 | 360.78 | 60.56 | 39.75 | 1 | 120.47 | 44730.35 | 109.15 | 204.14 | 22.69 | 17.37 | 570.86 | 0.77 | 0.76 | 1.14 | 0.03 | 1 | 10
156 | 140 | CONCLUIDO | 10.2281 | 9.78 | 6.72 | 134.38 | 1.97 | 3 | 361.44 | 60.56 | 40 | 1 | 120.89 | 44812.39 | 109.26 | 204.14 | 22.67 | 17.37 | 562.27 | 0.77 | 0.76 | 1.14 | 0.03 | 1 | 10
0 | 40 | CONCLUIDO | 9.5432 | 10.48 | 7.65 | 9.77 | 0.2 | 47 | 89.87 | 37.55 | 1 | 45 | 11.32 | 11317.98 | 63.52 | 204.25 | 51.61 | 17.37 | 14809.95 | 0.34 | 0.67 | 1.22 | 0.96 | 1 | 10
1 | 40 | CONCLUIDO | 9.987 | 10.01 | 7.39 | 12.32 | 0.24 | 36 | 90.18 | 37.55 | 1.25 | 34 | 11.37 | 11355.7 | 60.94 | 204.2 | 43.68 | 17.37 | 10902.33 | 0.4 | 0.69 | 1.19 | 0.7 | 1 | 10
2 | 40 | CONCLUIDO | 10.2305 | 9.77 | 7.27 | 14.54 | 0.29 | 30 | 90.48 | 37.55 | 1.5 | 28 | 11.43 | 11393.43 | 59.38 | 204.15 | 39.94 | 17.37 | 9060.16 | 0.44 | 0.7 | 1.18 | 0.58 | 1 | 10
3 | 40 | CONCLUIDO | 10.4263 | 9.59 | 7.18 | 17.23 | 0.34 | 25 | 90.79 | 37.55 | 1.75 | 23 | 11.49 | 11431.19 | 58.32 | 204.15 | 37.09 | 17.37 | 7660.46 | 0.47 | 0.71 | 1.18 | 0.49 | 1 | 10
4 | 40 | CONCLUIDO | 10.5587 | 9.47 | 7.12 | 19.41 | 0.39 | 22 | 91.1 | 37.55 | 2 | 20 | 11.54 | 11468.97 | 57.4 | 204.23 | 34.91 | 17.37 | 6588.59 | 0.5 | 0.72 | 1.17 | 0.42 | 1 | 10
5 | 40 | CONCLUIDO | 10.7003 | 9.35 | 7.05 | 22.25 | 0.43 | 19 | 91.4 | 37.55 | 2.25 | 17 | 11.6 | 11506.78 | 56.26 | 204.15 | 32.95 | 17.37 | 5623.15 | 0.53 | 0.72 | 1.16 | 0.35 | 1 | 10
6 | 40 | CONCLUIDO | 10.7859 | 9.27 | 7.01 | 24.74 | 0.48 | 17 | 91.71 | 37.55 | 2.5 | 15 | 11.66 | 11544.61 | 55.47 | 204.14 | 31.59 | 17.37 | 4950.38 | 0.55 | 0.73 | 1.17 | 0.32 | 1 | 10
7 | 40 | CONCLUIDO | 10.8059 | 9.25 | 7.01 | 26.29 | 0.52 | 16 | 92.02 | 37.55 | 2.75 | 14 | 11.71 | 11582.46 | 55.28 | 204.14 | 31.82 | 17.37 | 5070.12 | 0.55 | 0.73 | 1.17 | 0.32 | 1 | 10
8 | 40 | CONCLUIDO | 10.9223 | 9.16 | 6.95 | 29.79 | 0.57 | 14 | 92.32 | 37.55 | 3 | 12 | 11.77 | 11620.34 | 54.24 | 204.16 | 30.13 | 17.37 | 4237.3 | 0.58 | 0.73 | 1.15 | 0.26 | 1 | 10
9 | 40 | CONCLUIDO | 10.9703 | 9.12 | 6.93 | 31.98 | 0.62 | 13 | 92.63 | 37.55 | 3.25 | 11 | 11.83 | 11658.24 | 53.73 | 204.15 | 29.28 | 17.37 | 3819.24 | 0.59 | 0.74 | 1.16 | 0.24 | 1 | 10
10 | 40 | CONCLUIDO | 11.0136 | 9.08 | 6.91 | 34.57 | 0.66 | 12 | 92.94 | 37.55 | 3.5 | 10 | 11.88 | 11696.16 | 53.17 | 204.15 | 28.86 | 17.37 | 3610.93 | 0.6 | 0.74 | 1.15 | 0.22 | 1 | 10
11 | 40 | CONCLUIDO | 11.0807 | 9.02 | 6.88 | 37.51 | 0.71 | 11 | 93.24 | 37.55 | 3.75 | 9 | 11.94 | 11734.1 | 52.11 | 204.17 | 27.66 | 17.37 | 3017.84 | 0.63 | 0.74 | 1.15 | 0.19 | 1 | 10
12 | 40 | CONCLUIDO | 11.0626 | 9.04 | 6.89 | 37.59 | 0.75 | 11 | 93.55 | 37.55 | 4 | 9 | 12 | 11772.07 | 51.96 | 204.15 | 28.14 | 17.37 | 3258.82 | 0.62 | 0.74 | 1.15 | 0.2 | 1 | 10
13 | 40 | CONCLUIDO | 11.1108 | 9 | 6.87 | 41.23 | 0.8 | 10 | 93.86 | 37.55 | 4.25 | 8 | 12.06 | 11810.06 | 51.18 | 204.14 | 27.35 | 17.37 | 2868.84 | 0.64 | 0.74 | 1.16 | 0.18 | 1 | 10
14 | 40 | CONCLUIDO | 11.1676 | 8.95 | 6.84 | 45.63 | 0.84 | 9 | 94.17 | 37.55 | 4.5 | 7 | 12.12 | 11848.08 | 50.3 | 204.14 | 26.61 | 17.37 | 2501.66 | 0.65 | 0.75 | 1.15 | 0.15 | 1 | 10
15 | 40 | CONCLUIDO | 11.1503 | 8.97 | 6.86 | 45.72 | 0.88 | 9 | 94.48 | 37.55 | 4.75 | 7 | 12.17 | 11886.12 | 50.73 | 204.14 | 27.09 | 17.37 | 2740.19 | 0.64 | 0.74 | 1.15 | 0.17 | 1 | 10
16 | 40 | CONCLUIDO | 11.1569 | 8.96 | 6.85 | 45.69 | 0.93 | 9 | 94.79 | 37.55 | 5 | 7 | 12.23 | 11924.18 | 49.72 | 204.16 | 26.87 | 17.37 | 2631.91 | 0.65 | 0.75 | 1.15 | 0.16 | 1 | 10
17 | 40 | CONCLUIDO | 11.2157 | 8.92 | 6.83 | 51.19 | 0.97 | 8 | 95.09 | 37.55 | 5.25 | 6 | 12.29 | 11962.27 | 48.85 | 204.15 | 25.94 | 17.37 | 2173.36 | 0.67 | 0.75 | 1.15 | 0.13 | 1 | 10
18 | 40 | CONCLUIDO | 11.2122 | 8.92 | 6.83 | 51.21 | 1.01 | 8 | 95.4 | 37.55 | 5.5 | 6 | 12.35 | 12000.38 | 48.44 | 204.15 | 26.05 | 17.37 | 2227.01 | 0.67 | 0.75 | 1.15 | 0.14 | 1 | 10
19 | 40 | CONCLUIDO | 11.2711 | 8.87 | 6.8 | 58.29 | 1.06 | 7 | 95.71 | 37.55 | 5.75 | 5 | 12.41 | 12038.51 | 47.69 | 204.14 | 25.24 | 17.37 | 1827.33 | 0.69 | 0.75 | 1.15 | 0.11 | 1 | 10
20 | 40 | CONCLUIDO | 11.2577 | 8.88 | 6.81 | 58.38 | 1.1 | 7 | 96.02 | 37.55 | 6 | 4 | 12.47 | 12076.67 | 47.69 | 204.14 | 25.49 | 17.37 | 1952.38 | 0.68 | 0.75 | 1.15 | 0.12 | 1 | 10
21 | 40 | CONCLUIDO | 11.2556 | 8.88 | 6.81 | 58.39 | 1.14 | 7 | 96.33 | 37.55 | 6.25 | 4 | 12.53 | 12114.85 | 47.43 | 204.14 | 25.58 | 17.37 | 1998.32 | 0.68 | 0.75 | 1.15 | 0.12 | 1 | 10
22 | 40 | CONCLUIDO | 11.2475 | 8.89 | 6.82 | 58.45 | 1.18 | 7 | 96.64 | 37.55 | 6.5 | 1 | 12.59 | 12153.06 | 46.92 | 204.18 | 25.65 | 17.37 | 2032.96 | 0.68 | 0.75 | 1.15 | 0.13 | 1 | 10
23 | 40 | CONCLUIDO | 11.2472 | 8.89 | 6.82 | 58.45 | 1.22 | 7 | 96.95 | 37.55 | 6.75 | 1 | 12.65 | 12191.28 | 46.86 | 204.18 | 25.63 | 17.37 | 2020.01 | 0.68 | 0.75 | 1.15 | 0.13 | 1 | 10
24 | 40 | CONCLUIDO | 11.2479 | 8.89 | 6.82 | 58.44 | 1.27 | 7 | 97.26 | 37.55 | 7 | 1 | 12.71 | 12229.54 | 46.75 | 204.18 | 25.57 | 17.37 | 1992.86 | 0.68 | 0.75 | 1.15 | 0.13 | 1 | 10
25 | 40 | CONCLUIDO | 11.2489 | 8.89 | 6.82 | 58.44 | 1.31 | 7 | 97.57 | 37.55 | 7.25 | 0 | 12.77 | 12267.81 | 46.79 | 204.18 | 25.58 | 17.37 | 1994.86 | 0.68 | 0.75 | 1.15 | 0.13 | 1 | 10
0 | 125 | CONCLUIDO | 6.0918 | 16.42 | 8.79 | 5.12 | 0.07 | 103 | 242.64 | 58.47 | 1 | 101 | 58.17 | 30160.1 | 141.39 | 204.31 | 87.48 | 17.37 | 32466.23 | 0.2 | 0.58 | 1.3 | 2.1 | 1 | 10
1 | 125 | CONCLUIDO | 6.8253 | 14.65 | 8.26 | 6.44 | 0.09 | 77 | 243.08 | 58.47 | 1.25 | 75 | 58.36 | 30214.33 | 132.64 | 204.23 | 70.57 | 17.37 | 24140.52 | 0.25 | 0.62 | 1.27 | 1.56 | 1 | 10
2 | 125 | CONCLUIDO | 7.3505 | 13.6 | 7.92 | 7.66 | 0.11 | 62 | 243.52 | 58.47 | 1.5 | 60 | 58.55 | 30268.64 | 127.09 | 204.24 | 60.1 | 17.37 | 18980.88 | 0.29 | 0.65 | 1.23 | 1.23 | 1 | 10
3 | 125 | CONCLUIDO | 7.7376 | 12.92 | 7.71 | 8.9 | 0.13 | 52 | 243.96 | 58.47 | 1.75 | 50 | 58.74 | 30323.01 | 123.63 | 204.19 | 53.78 | 17.37 | 15871.45 | 0.32 | 0.66 | 1.21 | 1.02 | 1 | 10
4 | 125 | CONCLUIDO | 8.0221 | 12.47 | 7.58 | 10.11 | 0.15 | 45 | 244.41 | 58.47 | 2 | 43 | 58.93 | 30377.45 | 121.46 | 204.2 | 49.46 | 17.37 | 13748.5 | 0.35 | 0.67 | 1.21 | 0.89 | 1 | 10
5 | 125 | CONCLUIDO | 8.2932 | 12.06 | 7.46 | 11.48 | 0.16 | 39 | 244.85 | 58.47 | 2.25 | 37 | 59.12 | 30431.96 | 119.4 | 204.17 | 45.62 | 17.37 | 11856.96 | 0.38 | 0.68 | 1.2 | 0.77 | 1 | 10
6 | 125 | CONCLUIDO | 8.4776 | 11.8 | 7.39 | 12.66 | 0.18 | 35 | 245.29 | 58.47 | 2.5 | 33 | 59.32 | 30486.54 | 118.08 | 204.16 | 43.42 | 17.37 | 10776.21 | 0.4 | 0.69 | 1.2 | 0.69 | 1 | 10
7 | 125 | CONCLUIDO | 8.6256 | 11.59 | 7.33 | 13.73 | 0.2 | 32 | 245.73 | 58.47 | 2.75 | 30 | 59.51 | 30541.19 | 117.04 | 204.16 | 41.45 | 17.37 | 9806.63 | 0.42 | 0.7 | 1.19 | 0.63 | 1 | 10
8 | 125 | CONCLUIDO | 8.7824 | 11.39 | 7.26 | 15.02 | 0.22 | 29 | 246.18 | 58.47 | 3 | 27 | 59.7 | 30595.91 | 115.9 | 204.17 | 39.58 | 17.37 | 8887.73 | 0.44 | 0.7 | 1.18 | 0.57 | 1 | 10
9 | 125 | CONCLUIDO | 8.892 | 11.25 | 7.21 | 16.03 | 0.23 | 27 | 246.62 | 58.47 | 3.25 | 25 | 59.9 | 30650.7 | 115.05 | 204.21 | 38.02 | 17.37 | 8119.28 | 0.46 | 0.71 | 1.18 | 0.52 | 1 | 10
10 | 125 | CONCLUIDO | 8.9996 | 11.11 | 7.17 | 17.22 | 0.25 | 25 | 247.07 | 58.47 | 3.5 | 23 | 60.09 | 30705.56 | 114.31 | 204.15 | 36.76 | 17.37 | 7495.37 | 0.47 | 0.71 | 1.18 | 0.48 | 1 | 10
11 | 125 | CONCLUIDO | 9.1061 | 10.98 | 7.14 | 18.62 | 0.27 | 23 | 247.51 | 58.47 | 3.75 | 21 | 60.29 | 30760.49 | 113.69 | 204.19 | 35.92 | 17.37 | 7088.71 | 0.48 | 0.72 | 1.17 | 0.45 | 1 | 10
12 | 125 | CONCLUIDO | 9.1692 | 10.91 | 7.11 | 19.39 | 0.29 | 22 | 247.96 | 58.47 | 4 | 20 | 60.48 | 30815.5 | 113.09 | 204.15 | 34.78 | 17.37 | 6519.97 | 0.5 | 0.72 | 1.17 | 0.42 | 1 | 10
13 | 125 | CONCLUIDO | 9.2848 | 10.77 | 7.07 | 21.21 | 0.3 | 20 | 248.4 | 58.47 | 4.25 | 18 | 60.68 | 30870.57 | 112.37 | 204.14 | 33.59 | 17.37 | 5936.02 | 0.52 | 0.72 | 1.17 | 0.38 | 1 | 10
14 | 125 | CONCLUIDO | 9.3446 | 10.7 | 7.05 | 22.25 | 0.32 | 19 | 248.85 | 58.47 | 4.5 | 17 | 60.88 | 30925.72 | 111.86 | 204.16 | 32.89 | 17.37 | 5591.8 | 0.53 | 0.72 | 1.17 | 0.36 | 1 | 10
15 | 125 | CONCLUIDO | 9.3995 | 10.64 | 7.03 | 23.44 | 0.34 | 18 | 249.3 | 58.47 | 4.75 | 16 | 61.07 | 30980.93 | 111.56 | 204.18 | 32.48 | 17.37 | 5394.41 | 0.53 | 0.73 | 1.16 | 0.34 | 1 | 10
16 | 125 | CONCLUIDO | 9.462 | 10.57 | 7.01 | 24.74 | 0.36 | 17 | 249.75 | 58.47 | 5 | 15 | 61.27 | 31036.22 | 110.99 | 204.14 | 31.56 | 17.37 | 4939.73 | 0.55 | 0.73 | 1.17 | 0.32 | 1 | 10
17 | 125 | CONCLUIDO | 9.459 | 10.57 | 7.01 | 24.75 | 0.37 | 17 | 250.2 | 58.47 | 5.25 | 15 | 61.47 | 31091.59 | 111.1 | 204.15 | 31.9 | 17.37 | 5106.9 | 0.54 | 0.73 | 1.16 | 0.32 | 1 | 10
18 | 125 | CONCLUIDO | 9.513 | 10.51 | 7 | 26.25 | 0.39 | 16 | 250.64 | 58.47 | 5.5 | 14 | 61.67 | 31147.02 | 110.75 | 204.19 | 31.58 | 17.37 | 4953.92 | 0.55 | 0.73 | 1.16 | 0.31 | 1 | 10
19 | 125 | CONCLUIDO | 9.5882 | 10.43 | 6.96 | 27.86 | 0.41 | 15 | 251.09 | 58.47 | 5.75 | 13 | 61.87 | 31202.53 | 110.19 | 204.18 | 30.51 | 17.37 | 4422.68 | 0.57 | 0.73 | 1.15 | 0.27 | 1 | 10
20 | 125 | CONCLUIDO | 9.5796 | 10.44 | 6.97 | 27.89 | 0.42 | 15 | 251.55 | 58.47 | 6 | 13 | 62.07 | 31258.11 | 110.15 | 204.15 | 30.64 | 17.37 | 4485.88 | 0.57 | 0.73 | 1.16 | 0.28 | 1 | 10
21 | 125 | CONCLUIDO | 9.646 | 10.37 | 6.95 | 29.78 | 0.44 | 14 | 252 | 58.47 | 6.25 | 12 | 62.27 | 31313.77 | 109.75 | 204.17 | 29.75 | 17.37 | 4048.08 | 0.58 | 0.73 | 1.16 | 0.26 | 1 | 10
22 | 125 | CONCLUIDO | 9.6466 | 10.37 | 6.95 | 29.78 | 0.46 | 14 | 252.45 | 58.47 | 6.5 | 12 | 62.47 | 31369.49 | 109.47 | 204.16 | 29.85 | 17.37 | 4096.94 | 0.58 | 0.74 | 1.16 | 0.26 | 1 | 10
23 | 125 | CONCLUIDO | 9.7056 | 10.3 | 6.93 | 32 | 0.47 | 13 | 252.9 | 58.47 | 6.75 | 11 | 62.68 | 31425.3 | 109.31 | 204.14 | 29.37 | 17.37 | 3859.9 | 0.59 | 0.74 | 1.16 | 0.24 | 1 | 10
24 | 125 | CONCLUIDO | 9.7027 | 10.31 | 6.94 | 32.01 | 0.49 | 13 | 253.35 | 58.47 | 7 | 11 | 62.88 | 31481.17 | 109.13 | 204.16 | 29.41 | 17.37 | 3882.87 | 0.59 | 0.74 | 1.16 | 0.24 | 1 | 10
25 | 125 | CONCLUIDO | 9.7611 | 10.24 | 6.92 | 34.61 | 0.51 | 12 | 253.81 | 58.47 | 7.25 | 10 | 63.08 | 31537.13 | 108.98 | 204.14 | 28.86 | 17.37 | 3613.82 | 0.6 | 0.74 | 1.16 | 0.23 | 1 | 10
26 | 125 | CONCLUIDO | 9.7659 | 10.24 | 6.92 | 34.58 | 0.52 | 12 | 254.26 | 58.47 | 7.5 | 10 | 63.29 | 31593.16 | 108.81 | 204.14 | 28.86 | 17.37 | 3612.21 | 0.6 | 0.74 | 1.16 | 0.23 | 1 | 10
27 | 125 | CONCLUIDO | 9.8436 | 10.16 | 6.88 | 37.54 | 0.54 | 11 | 254.72 | 58.47 | 7.75 | 9 | 63.49 | 31649.26 | 107.91 | 204.16 | 27.72 | 17.37 | 3049.3 | 0.63 | 0.74 | 1.15 | 0.19 | 1 | 10
28 | 125 | CONCLUIDO | 9.8425 | 10.16 | 6.88 | 37.55 | 0.56 | 11 | 255.17 | 58.47 | 8 | 9 | 63.7 | 31705.44 | 107.93 | 204.14 | 27.86 | 17.37 | 3118.4 | 0.62 | 0.74 | 1.15 | 0.19 | 1 | 10
29 | 125 | CONCLUIDO | 9.8385 | 10.16 | 6.89 | 37.57 | 0.57 | 11 | 255.63 | 58.47 | 8.25 | 9 | 63.91 | 31761.69 | 107.98 | 204.15 | 28.08 | 17.37 | 3225.54 | 0.62 | 0.74 | 1.15 | 0.2 | 1 | 10
30 | 125 | CONCLUIDO | 9.8369 | 10.17 | 6.89 | 37.58 | 0.59 | 11 | 256.09 | 58.47 | 8.5 | 9 | 64.11 | 31818.02 | 107.75 | 204.14 | 27.87 | 17.37 | 3122.55 | 0.62 | 0.74 | 1.16 | 0.2 | 1 | 10
31 | 125 | CONCLUIDO | 9.9078 | 10.09 | 6.86 | 41.18 | 0.61 | 10 | 256.54 | 58.47 | 8.75 | 8 | 64.32 | 31874.43 | 107.24 | 204.16 | 27.27 | 17.37 | 2826.18 | 0.64 | 0.74 | 1.15 | 0.17 | 1 | 10
32 | 125 | CONCLUIDO | 9.9048 | 10.1 | 6.87 | 41.2 | 0.62 | 10 | 257 | 58.47 | 9 | 8 | 64.53 | 31931.04 | 107.3 | 204.2 | 27.23 | 17.37 | 2805.52 | 0.64 | 0.74 | 1.15 | 0.18 | 1 | 10
33 | 125 | CONCLUIDO | 9.9078 | 10.09 | 6.86 | 41.18 | 0.64 | 10 | 257.46 | 58.47 | 9.25 | 8 | 64.74 | 31987.61 | 107.37 | 204.17 | 27.15 | 17.37 | 2765.29 | 0.64 | 0.74 | 1.15 | 0.17 | 1 | 10
34 | 125 | CONCLUIDO | 9.9037 | 10.1 | 6.87 | 41.21 | 0.66 | 10 | 257.92 | 58.47 | 9.5 | 8 | 64.95 | 32044.25 | 107.02 | 204.14 | 27.24 | 17.37 | 2813.88 | 0.64 | 0.74 | 1.15 | 0.18 | 1 | 10
35 | 125 | CONCLUIDO | 9.9621 | 10.04 | 6.86 | 45.71 | 0.67 | 9 | 258.38 | 58.47 | 9.75 | 7 | 65.16 | 32100.97 | 106.95 | 204.14 | 26.9 | 17.37 | 2649.75 | 0.65 | 0.74 | 1.15 | 0.17 | 1 | 10
36 | 125 | CONCLUIDO | 9.961 | 10.04 | 6.86 | 45.71 | 0.69 | 9 | 258.84 | 58.47 | 10 | 7 | 65.37 | 32157.77 | 107.08 | 204.15 | 26.95 | 17.37 | 2671.87 | 0.64 | 0.74 | 1.15 | 0.17 | 1 | 10
37 | 125 | CONCLUIDO | 9.9657 | 10.03 | 6.85 | 45.68 | 0.7 | 9 | 259.3 | 58.47 | 10.25 | 7 | 65.58 | 32214.64 | 106.9 | 204.14 | 26.89 | 17.37 | 2641.82 | 0.65 | 0.75 | 1.15 | 0.16 | 1 | 10
38 | 125 | CONCLUIDO | 9.9588 | 10.04 | 6.86 | 45.73 | 0.72 | 9 | 259.76 | 58.47 | 10.5 | 7 | 65.79 | 32271.6 | 106.81 | 204.14 | 27.22 | 17.37 | 2807.1 | 0.64 | 0.74 | 1.15 | 0.17 | 1 | 10
39 | 125 | CONCLUIDO | 9.9651 | 10.04 | 6.85 | 45.69 | 0.74 | 9 | 260.23 | 58.47 | 10.75 | 7 | 66 | 32328.64 | 106.54 | 204.14 | 26.84 | 17.37 | 2617.61 | 0.65 | 0.75 | 1.15 | 0.16 | 1 | 10
40 | 125 | CONCLUIDO | 10.034 | 9.97 | 6.83 | 51.24 | 0.75 | 8 | 260.69 | 58.47 | 11 | 6 | 66.21 | 32385.75 | 106.14 | 204.14 | 26.17 | 17.37 | 2285.03 | 0.66 | 0.75 | 1.15 | 0.14 | 1 | 10
41 | 125 | CONCLUIDO | 10.0483 | 9.95 | 6.82 | 51.13 | 0.77 | 8 | 261.15 | 58.47 | 11.25 | 6 | 66.43 | 32442.95 | 105.72 | 204.14 | 25.81 | 17.37 | 2106.08 | 0.67 | 0.75 | 1.15 | 0.13 | 1 | 10
42 | 125 | CONCLUIDO | 10.0413 | 9.96 | 6.82 | 51.18 | 0.78 | 8 | 261.62 | 58.47 | 11.5 | 6 | 66.64 | 32500.22 | 105.73 | 204.15 | 25.95 | 17.37 | 2175.89 | 0.67 | 0.75 | 1.15 | 0.13 | 1 | 10
43 | 125 | CONCLUIDO | 10.0337 | 9.97 | 6.83 | 51.24 | 0.8 | 8 | 262.08 | 58.47 | 11.75 | 6 | 66.86 | 32557.58 | 105.67 | 204.15 | 26.26 | 17.37 | 2330 | 0.66 | 0.75 | 1.15 | 0.14 | 1 | 10
44 | 125 | CONCLUIDO | 10.0393 | 9.96 | 6.83 | 51.2 | 0.81 | 8 | 262.55 | 58.47 | 12 | 6 | 67.07 | 32615.02 | 105.66 | 204.16 | 26.06 | 17.37 | 2232.35 | 0.67 | 0.75 | 1.15 | 0.13 | 1 | 10
45 | 125 | CONCLUIDO | 10.0354 | 9.96 | 6.83 | 51.23 | 0.83 | 8 | 263.01 | 58.47 | 12.25 | 6 | 67.29 | 32672.53 | 105.47 | 204.16 | 26.18 | 17.37 | 2291.14 | 0.66 | 0.75 | 1.15 | 0.14 | 1 | 10
46 | 125 | CONCLUIDO | 10.1126 | 9.89 | 6.8 | 58.3 | 0.84 | 7 | 263.48 | 58.47 | 12.5 | 5 | 67.51 | 32730.13 | 104.7 | 204.14 | 25.24 | 17.37 | 1827.36 | 0.69 | 0.75 | 1.15 | 0.11 | 1 | 10
47 | 125 | CONCLUIDO | 10.1138 | 9.89 | 6.8 | 58.29 | 0.86 | 7 | 263.95 | 58.47 | 12.75 | 5 | 67.72 | 32787.82 | 104.9 | 204.14 | 25.32 | 17.37 | 1867.88 | 0.69 | 0.75 | 1.14 | 0.11 | 1 | 10
48 | 125 | CONCLUIDO | 10.1061 | 9.9 | 6.81 | 58.35 | 0.87 | 7 | 264.42 | 58.47 | 13 | 5 | 67.94 | 32845.58 | 105.11 | 204.14 | 25.47 | 17.37 | 1944.41 | 0.68 | 0.75 | 1.15 | 0.12 | 1 | 10
49 | 125 | CONCLUIDO | 10.1107 | 9.89 | 6.8 | 58.31 | 0.89 | 7 | 264.89 | 58.47 | 13.25 | 5 | 68.16 | 32903.43 | 105.22 | 204.14 | 25.22 | 17.37 | 1818.98 | 0.69 | 0.75 | 1.15 | 0.11 | 1 | 10
50 | 125 | CONCLUIDO | 10.1007 | 9.9 | 6.81 | 58.4 | 0.91 | 7 | 265.36 | 58.47 | 13.5 | 5 | 68.38 | 32961.36 | 105.27 | 204.14 | 25.62 | 17.37 | 2016.61 | 0.68 | 0.75 | 1.15 | 0.12 | 1 | 10
51 | 125 | CONCLUIDO | 10.1067 | 9.89 | 6.81 | 58.35 | 0.92 | 7 | 265.83 | 58.47 | 13.75 | 5 | 68.6 | 33019.37 | 105.08 | 204.16 | 25.57 | 17.37 | 1989.92 | 0.68 | 0.75 | 1.14 | 0.12 | 1 | 10
52 | 125 | CONCLUIDO | 10.1036 | 9.9 | 6.81 | 58.37 | 0.94 | 7 | 266.3 | 58.47 | 14 | 5 | 68.82 | 33077.47 | 104.92 | 204.17 | 25.61 | 17.37 | 2013.83 | 0.68 | 0.75 | 1.15 | 0.12 | 1 | 10
53 | 125 | CONCLUIDO | 10.0962 | 9.9 | 6.82 | 58.43 | 0.95 | 7 | 266.77 | 58.47 | 14.25 | 5 | 69.04 | 33135.65 | 104.82 | 204.14 | 25.79 | 17.37 | 2104.32 | 0.67 | 0.75 | 1.15 | 0.13 | 1 | 10
54 | 125 | CONCLUIDO | 10.0942 | 9.91 | 6.82 | 58.45 | 0.97 | 7 | 267.24 | 58.47 | 14.5 | 5 | 69.27 | 33193.92 | 104.72 | 204.14 | 25.74 | 17.37 | 2078.14 | 0.67 | 0.75 | 1.15 | 0.13 | 1 | 10
55 | 125 | CONCLUIDO | 10.1067 | 9.89 | 6.81 | 58.35 | 0.98 | 7 | 267.71 | 58.47 | 14.75 | 5 | 69.49 | 33252.27 | 104.27 | 204.14 | 25.47 | 17.37 | 1942.93 | 0.68 | 0.75 | 1.15 | 0.12 | 1 | 10
56 | 125 | CONCLUIDO | 10.1773 | 9.83 | 6.79 | 67.86 | 1 | 6 | 268.19 | 58.47 | 15 | 4 | 69.71 | 33310.7 | 103.79 | 204.14 | 24.72 | 17.37 | 1571.18 | 0.7 | 0.75 | 1.15 | 0.09 | 1 | 10
57 | 125 | CONCLUIDO | 10.1764 | 9.83 | 6.79 | 67.86 | 1.01 | 6 | 268.66 | 58.47 | 15.25 | 4 | 69.94 | 33369.22 | 103.87 | 204.14 | 24.76 | 17.37 | 1593.4 | 0.7 | 0.75 | 1.15 | 0.1 | 1 | 10
58 | 125 | CONCLUIDO | 10.1735 | 9.83 | 6.79 | 67.89 | 1.03 | 6 | 269.14 | 58.47 | 15.5 | 4 | 70.16 | 33427.83 | 103.92 | 204.14 | 24.83 | 17.37 | 1628.36 | 0.7 | 0.75 | 1.15 | 0.1 | 1 | 10
59 | 125 | CONCLUIDO | 10.1761 | 9.83 | 6.79 | 67.87 | 1.04 | 6 | 269.61 | 58.47 | 15.75 | 4 | 70.39 | 33486.53 | 103.99 | 204.14 | 24.88 | 17.37 | 1653.97 | 0.7 | 0.75 | 1.14 | 0.1 | 1 | 10
60 | 125 | CONCLUIDO | 10.1718 | 9.83 | 6.79 | 67.91 | 1.05 | 6 | 270.09 | 58.47 | 16 | 4 | 70.62 | 33545.31 | 104.1 | 204.14 | 25.01 | 17.37 | 1717.63 | 0.69 | 0.75 | 1.14 | 0.1 | 1 | 10
61 | 125 | CONCLUIDO | 10.1781 | 9.82 | 6.78 | 67.85 | 1.07 | 6 | 270.57 | 58.47 | 16.25 | 4 | 70.84 | 33604.17 | 103.98 | 204.14 | 24.66 | 17.37 | 1543.39 | 0.7 | 0.75 | 1.15 | 0.09 | 1 | 10
62 | 125 | CONCLUIDO | 10.1796 | 9.82 | 6.78 | 67.83 | 1.08 | 6 | 271.05 | 58.47 | 16.5 | 4 | 71.07 | 33663.13 | 103.69 | 204.14 | 24.63 | 17.37 | 1526.23 | 0.71 | 0.75 | 1.15 | 0.09 | 1 | 10
63 | 125 | CONCLUIDO | 10.1778 | 9.83 | 6.79 | 67.85 | 1.1 | 6 | 271.52 | 58.47 | 16.75 | 4 | 71.3 | 33722.17 | 103.64 | 204.14 | 24.78 | 17.37 | 1604 | 0.7 | 0.75 | 1.14 | 0.09 | 1 | 10
64 | 125 | CONCLUIDO | 10.1675 | 9.84 | 6.79 | 67.95 | 1.11 | 6 | 272 | 58.47 | 17 | 4 | 71.53 | 33781.3 | 103.72 | 204.14 | 25.09 | 17.37 | 1757.58 | 0.69 | 0.75 | 1.15 | 0.1 | 1 | 10
65 | 125 | CONCLUIDO | 10.1773 | 9.83 | 6.79 | 67.86 | 1.13 | 6 | 272.48 | 58.47 | 17.25 | 4 | 71.76 | 33840.65 | 103.33 | 204.14 | 24.81 | 17.37 | 1615.65 | 0.7 | 0.75 | 1.14 | 0.09 | 1 | 10
66 | 125 | CONCLUIDO | 10.1738 | 9.83 | 6.79 | 67.89 | 1.14 | 6 | 272.97 | 58.47 | 17.5 | 4 | 71.99 | 33899.96 | 103.24 | 204.19 | 24.9 | 17.37 | 1662.99 | 0.7 | 0.75 | 1.14 | 0.1 | 1 | 10
67 | 125 | CONCLUIDO | 10.1761 | 9.83 | 6.79 | 67.87 | 1.16 | 6 | 273.45 | 58.47 | 17.75 | 4 | 72.22 | 33959.36 | 103.27 | 204.16 | 24.83 | 17.37 | 1624.84 | 0.7 | 0.75 | 1.15 | 0.1 | 1 | 10
68 | 125 | CONCLUIDO | 10.1712 | 9.83 | 6.79 | 67.91 | 1.17 | 6 | 273.93 | 58.47 | 18 | 4 | 72.46 | 34018.85 | 103.06 | 204.16 | 24.99 | 17.37 | 1705.27 | 0.7 | 0.75 | 1.15 | 0.1 | 1 | 10
69 | 125 | CONCLUIDO | 10.1741 | 9.83 | 6.79 | 67.89 | 1.18 | 6 | 274.41 | 58.47 | 18.25 | 4 | 72.69 | 34078.44 | 102.56 | 204.14 | 24.96 | 17.37 | 1693.38 | 0.7 | 0.75 | 1.14 | 0.1 | 1 | 10
70 | 125 | CONCLUIDO | 10.2392 | 9.77 | 6.77 | 81.28 | 1.2 | 5 | 274.9 | 58.47 | 18.5 | 3 | 72.92 | 34138.11 | 102.33 | 204.22 | 24.36 | 17.37 | 1397.83 | 0.71 | 0.75 | 1.15 | 0.08 | 1 | 10
71 | 125 | CONCLUIDO | 10.2383 | 9.77 | 6.77 | 81.29 | 1.21 | 5 | 275.38 | 58.47 | 18.75 | 3 | 73.16 | 34197.87 | 102.56 | 204.14 | 24.51 | 17.37 | 1470.49 | 0.71 | 0.75 | 1.14 | 0.08 | 1 | 10
72 | 125 | CONCLUIDO | 10.2375 | 9.77 | 6.78 | 81.3 | 1.23 | 5 | 275.87 | 58.47 | 19 | 3 | 73.39 | 34257.73 | 102.75 | 204.15 | 24.49 | 17.37 | 1461.46 | 0.71 | 0.75 | 1.14 | 0.08 | 1 | 10
73 | 125 | CONCLUIDO | 10.2415 | 9.76 | 6.77 | 81.25 | 1.24 | 5 | 276.35 | 58.47 | 19.25 | 3 | 73.63 | 34317.68 | 102.83 | 204.14 | 24.32 | 17.37 | 1375.2 | 0.71 | 0.75 | 1.15 | 0.08 | 1 | 10
74 | 125 | CONCLUIDO | 10.2372 | 9.77 | 6.78 | 81.3 | 1.25 | 5 | 276.84 | 58.47 | 19.5 | 3 | 73.87 | 34377.72 | 102.98 | 204.14 | 24.52 | 17.37 | 1478.69 | 0.71 | 0.75 | 1.14 | 0.08 | 1 | 10
75 | 125 | CONCLUIDO | 10.2427 | 9.76 | 6.77 | 81.24 | 1.27 | 5 | 277.33 | 58.47 | 19.75 | 3 | 74.1 | 34437.85 | 102.74 | 204.14 | 24.37 | 17.37 | 1403.48 | 0.71 | 0.75 | 1.14 | 0.08 | 1 | 10
76 | 125 | CONCLUIDO | 10.2404 | 9.77 | 6.77 | 81.27 | 1.28 | 5 | 277.82 | 58.47 | 20 | 3 | 74.34 | 34498.07 | 102.74 | 204.14 | 24.47 | 17.37 | 1452.43 | 0.71 | 0.75 | 1.14 | 0.08 | 1 | 10
77 | 125 | CONCLUIDO | 10.236 | 9.77 | 6.78 | 81.32 | 1.3 | 5 | 278.3 | 58.47 | 20.25 | 3 | 74.58 | 34558.39 | 102.75 | 204.14 | 24.46 | 17.37 | 1448.96 | 0.71 | 0.75 | 1.15 | 0.09 | 1 | 10
78 | 125 | CONCLUIDO | 10.2351 | 9.77 | 6.78 | 81.33 | 1.31 | 5 | 278.79 | 58.47 | 20.5 | 3 | 74.82 | 34618.81 | 102.77 | 204.14 | 24.54 | 17.37 | 1485.79 | 0.71 | 0.75 | 1.14 | 0.09 | 1 | 10
79 | 125 | CONCLUIDO | 10.2395 | 9.77 | 6.77 | 81.28 | 1.32 | 5 | 279.28 | 58.47 | 20.75 | 3 | 75.06 | 34679.32 | 102.52 | 204.14 | 24.45 | 17.37 | 1440.76 | 0.71 | 0.75 | 1.14 | 0.08 | 1 | 10
80 | 125 | CONCLUIDO | 10.2407 | 9.76 | 6.77 | 81.26 | 1.34 | 5 | 279.78 | 58.47 | 21 | 3 | 75.3 | 34739.92 | 102.42 | 204.14 | 24.36 | 17.37 | 1395.28 | 0.71 | 0.75 | 1.14 | 0.08 | 1 | 10
81 | 125 | CONCLUIDO | 10.2459 | 9.76 | 6.77 | 81.2 | 1.35 | 5 | 280.27 | 58.47 | 21.25 | 3 | 75.54 | 34800.62 | 102.17 | 204.14 | 24.16 | 17.37 | 1296.92 | 0.72 | 0.75 | 1.14 | 0.08 | 1 | 10
82 | 125 | CONCLUIDO | 10.25 | 9.76 | 6.76 | 81.16 | 1.36 | 5 | 280.76 | 58.47 | 21.5 | 3 | 75.79 | 34861.41 | 101.82 | 204.15 | 24.09 | 17.37 | 1261.99 | 0.72 | 0.76 | 1.14 | 0.07 | 1 | 10
83 | 125 | CONCLUIDO | 10.2514 | 9.75 | 6.76 | 81.14 | 1.38 | 5 | 281.25 | 58.47 | 21.75 | 3 | 76.03 | 34922.31 | 101.55 | 204.15 | 24.05 | 17.37 | 1242.62 | 0.72 | 0.76 | 1.14 | 0.07 | 1 | 10
84 | 125 | CONCLUIDO | 10.2468 | 9.76 | 6.77 | 81.19 | 1.39 | 5 | 281.75 | 58.47 | 22 | 3 | 76.28 | 34983.29 | 101.34 | 204.14 | 24.14 | 17.37 | 1286.83 | 0.72 | 0.75 | 1.14 | 0.07 | 1 | 10
85 | 125 | CONCLUIDO | 10.2468 | 9.76 | 6.77 | 81.19 | 1.4 | 5 | 282.24 | 58.47 | 22.25 | 3 | 76.52 | 35044.38 | 100.98 | 204.14 | 24.2 | 17.37 | 1317.22 | 0.72 | 0.75 | 1.14 | 0.07 | 1 | 10
86 | 125 | CONCLUIDO | 10.2433 | 9.76 | 6.77 | 81.23 | 1.42 | 5 | 282.74 | 58.47 | 22.5 | 3 | 76.77 | 35105.56 | 100.93 | 204.15 | 24.23 | 17.37 | 1332.15 | 0.72 | 0.75 | 1.15 | 0.08 | 1 | 10
87 | 125 | CONCLUIDO | 10.2453 | 9.76 | 6.77 | 81.21 | 1.43 | 5 | 283.24 | 58.47 | 22.75 | 3 | 77.01 | 35166.85 | 100.89 | 204.14 | 24.22 | 17.37 | 1329.1 | 0.72 | 0.75 | 1.14 | 0.08 | 1 | 10
88 | 125 | CONCLUIDO | 10.2409 | 9.76 | 6.77 | 81.26 | 1.44 | 5 | 283.74 | 58.47 | 23 | 3 | 77.26 | 35228.23 | 100.73 | 204.14 | 24.39 | 17.37 | 1412.15 | 0.71 | 0.75 | 1.14 | 0.08 | 1 | 10
89 | 125 | CONCLUIDO | 10.2407 | 9.76 | 6.77 | 81.26 | 1.46 | 5 | 284.23 | 58.47 | 23.25 | 3 | 77.51 | 35289.71 | 100.6 | 204.15 | 24.37 | 17.37 | 1400.83 | 0.71 | 0.75 | 1.14 | 0.08 | 1 | 10
90 | 125 | CONCLUIDO | 10.2465 | 9.76 | 6.77 | 81.2 | 1.47 | 5 | 284.73 | 58.47 | 23.5 | 3 | 77.76 | 35351.29 | 100.17 | 204.18 | 24.17 | 17.37 | 1303.55 | 0.72 | 0.75 | 1.14 | 0.07 | 1 | 10
91 | 125 | CONCLUIDO | 10.3217 | 9.69 | 6.74 | 101.14 | 1.48 | 4 | 285.23 | 58.47 | 23.75 | 2 | 78.01 | 35412.96 | 99.48 | 204.15 | 23.44 | 17.37 | 941.84 | 0.74 | 0.76 | 1.14 | 0.05 | 1 | 10
92 | 125 | CONCLUIDO | 10.3214 | 9.69 | 6.74 | 101.14 | 1.5 | 4 | 285.73 | 58.47 | 24 | 2 | 78.26 | 35474.75 | 99.46 | 204.16 | 23.46 | 17.37 | 952.02 | 0.74 | 0.76 | 1.14 | 0.05 | 1 | 10
93 | 125 | CONCLUIDO | 10.3217 | 9.69 | 6.74 | 101.14 | 1.51 | 4 | 286.24 | 58.47 | 24.25 | 2 | 78.51 | 35536.63 | 99.59 | 204.14 | 23.46 | 17.37 | 954.55 | 0.74 | 0.76 | 1.14 | 0.05 | 1 | 10
94 | 125 | CONCLUIDO | 10.3161 | 9.69 | 6.75 | 101.22 | 1.52 | 4 | 286.74 | 58.47 | 24.5 | 2 | 78.77 | 35598.74 | 99.81 | 204.14 | 23.64 | 17.37 | 1041.21 | 0.73 | 0.76 | 1.14 | 0.06 | 1 | 10
95 | 125 | CONCLUIDO | 10.3176 | 9.69 | 6.75 | 101.2 | 1.53 | 4 | 287.24 | 58.47 | 24.75 | 2 | 79.02 | 35660.82 | 99.98 | 204.14 | 23.61 | 17.37 | 1025.38 | 0.74 | 0.76 | 1.14 | 0.06 | 1 | 10
96 | 125 | CONCLUIDO | 10.3152 | 9.69 | 6.75 | 101.23 | 1.55 | 4 | 287.75 | 58.47 | 25 | 2 | 79.27 | 35723.02 | 100.13 | 204.15 | 23.61 | 17.37 | 1024.94 | 0.74 | 0.76 | 1.14 | 0.06 | 1 | 10
97 | 125 | CONCLUIDO | 10.3116 | 9.7 | 6.75 | 101.28 | 1.56 | 4 | 288.25 | 58.47 | 25.25 | 2 | 79.53 | 35785.31 | 100.18 | 204.14 | 23.74 | 17.37 | 1092.54 | 0.73 | 0.76 | 1.14 | 0.06 | 1 | 10
98 | 125 | CONCLUIDO | 10.3158 | 9.69 | 6.75 | 101.22 | 1.57 | 4 | 288.76 | 58.47 | 25.5 | 2 | 79.78 | 35847.71 | 100.35 | 204.14 | 23.62 | 17.37 | 1031.44 | 0.74 | 0.76 | 1.14 | 0.06 | 1 | 10
99 | 125 | CONCLUIDO | 10.3184 | 9.69 | 6.75 | 101.18 | 1.59 | 4 | 289.26 | 58.47 | 25.75 | 2 | 80.04 | 35910.21 | 100.31 | 204.14 | 23.51 | 17.37 | 979.18 | 0.74 | 0.76 | 1.14 | 0.05 | 1 | 10
100 | 125 | CONCLUIDO | 10.3232 | 9.69 | 6.74 | 101.12 | 1.6 | 4 | 289.77 | 58.47 | 26 | 2 | 80.3 | 35972.82 | 100.35 | 204.14 | 23.43 | 17.37 | 939.36 | 0.74 | 0.76 | 1.14 | 0.05 | 1 | 10
101 | 125 | CONCLUIDO | 10.3167 | 9.69 | 6.75 | 101.21 | 1.61 | 4 | 290.28 | 58.47 | 26.25 | 2 | 80.56 | 36035.53 | 100.47 | 204.14 | 23.52 | 17.37 | 979.93 | 0.74 | 0.76 | 1.14 | 0.06 | 1 | 10
102 | 125 | CONCLUIDO | 10.3178 | 9.69 | 6.75 | 101.19 | 1.62 | 4 | 290.79 | 58.47 | 26.5 | 2 | 80.82 | 36098.35 | 100.42 | 204.15 | 23.56 | 17.37 | 1004.71 | 0.74 | 0.76 | 1.14 | 0.05 | 1 | 10
103 | 125 | CONCLUIDO | 10.3099 | 9.7 | 6.75 | 101.3 | 1.64 | 4 | 291.3 | 58.47 | 26.75 | 2 | 81.08 | 36161.27 | 100.54 | 204.14 | 23.75 | 17.37 | 1098.58 | 0.73 | 0.76 | 1.14 | 0.06 | 1 | 10
104 | 125 | CONCLUIDO | 10.3155 | 9.69 | 6.75 | 101.22 | 1.65 | 4 | 291.81 | 58.47 | 27 | 2 | 81.34 | 36224.3 | 100.44 | 204.14 | 23.66 | 17.37 | 1053.85 | 0.73 | 0.76 | 1.14 | 0.06 | 1 | 10
105 | 125 | CONCLUIDO | 10.3116 | 9.7 | 6.75 | 101.28 | 1.66 | 4 | 292.32 | 58.47 | 27.25 | 2 | 81.6 | 36287.44 | 100.47 | 204.14 | 23.75 | 17.37 | 1095.92 | 0.73 | 0.76 | 1.14 | 0.06 | 1 | 10
106 | 125 | CONCLUIDO | 10.317 | 9.69 | 6.75 | 101.2 | 1.67 | 4 | 292.84 | 58.47 | 27.5 | 2 | 81.86 | 36350.69 | 100.28 | 204.14 | 23.59 | 17.37 | 1016.05 | 0.74 | 0.76 | 1.14 | 0.06 | 1 | 10
107 | 125 | CONCLUIDO | 10.3164 | 9.69 | 6.75 | 101.21 | 1.68 | 4 | 293.35 | 58.47 | 27.75 | 2 | 82.13 | 36414.05 | 100.28 | 204.14 | 23.59 | 17.37 | 1018.7 | 0.74 | 0.76 | 1.14 | 0.06 | 1 | 10
108 | 125 | CONCLUIDO | 10.3167 | 9.69 | 6.75 | 101.21 | 1.7 | 4 | 293.86 | 58.47 | 28 | 2 | 82.39 | 36477.51 | 100.22 | 204.14 | 23.58 | 17.37 | 1011.26 | 0.74 | 0.76 | 1.14 | 0.06 | 1 | 10
109 | 125 | CONCLUIDO | 10.3199 | 9.69 | 6.74 | 101.16 | 1.71 | 4 | 294.38 | 58.47 | 28.25 | 2 | 82.66 | 36541.09 | 100.09 | 204.14 | 23.45 | 17.37 | 948.4 | 0.74 | 0.76 | 1.14 | 0.05 | 1 | 10
110 | 125 | CONCLUIDO | 10.3199 | 9.69 | 6.74 | 101.16 | 1.72 | 4 | 294.9 | 58.47 | 28.5 | 2 | 82.92 | 36604.77 | 99.93 | 204.14 | 23.42 | 17.37 | 931.25 | 0.74 | 0.76 | 1.14 | 0.05 | 1 | 10
111 | 125 | CONCLUIDO | 10.3161 | 9.69 | 6.75 | 101.22 | 1.73 | 4 | 295.41 | 58.47 | 28.75 | 2 | 83.19 | 36668.57 | 99.88 | 204.14 | 23.47 | 17.37 | 956.86 | 0.74 | 0.76 | 1.15 | 0.06 | 1 | 10
112 | 125 | CONCLUIDO | 10.3226 | 9.69 | 6.74 | 101.12 | 1.75 | 4 | 295.93 | 58.47 | 29 | 2 | 83.46 | 36732.47 | 99.61 | 204.14 | 23.41 | 17.37 | 925.69 | 0.74 | 0.76 | 1.14 | 0.05 | 1 | 10
113 | 125 | CONCLUIDO | 10.3229 | 9.69 | 6.74 | 101.12 | 1.76 | 4 | 296.45 | 58.47 | 29.25 | 2 | 83.73 | 36796.49 | 99.5 | 204.14 | 23.39 | 17.37 | 916.03 | 0.74 | 0.76 | 1.14 | 0.05 | 1 | 10
114 | 125 | CONCLUIDO | 10.3235 | 9.69 | 6.74 | 101.11 | 1.77 | 4 | 296.97 | 58.47 | 29.5 | 2 | 84 | 36860.62 | 99.23 | 204.17 | 23.36 | 17.37 | 902.99 | 0.74 | 0.76 | 1.14 | 0.05 | 1 | 10
115 | 125 | CONCLUIDO | 10.3229 | 9.69 | 6.74 | 101.12 | 1.78 | 4 | 297.49 | 58.47 | 29.75 | 2 | 84.27 | 36924.87 | 99.05 | 204.14 | 23.42 | 17.37 | 929.92 | 0.74 | 0.76 | 1.14 | 0.05 | 1 | 10
116 | 125 | CONCLUIDO | 10.3282 | 9.68 | 6.74 | 101.05 | 1.79 | 4 | 298.01 | 58.47 | 30 | 2 | 84.54 | 36989.23 | 98.82 | 204.14 | 23.16 | 17.37 | 803.03 | 0.75 | 0.76 | 1.14 | 0.05 | 1 | 10
117 | 125 | CONCLUIDO | 10.33 | 9.68 | 6.73 | 101.02 | 1.8 | 4 | 298.54 | 58.47 | 30.25 | 2 | 84.81 | 37053.7 | 98.65 | 204.14 | 23.14 | 17.37 | 790.09 | 0.75 | 0.76 | 1.14 | 0.04 | 1 | 10
118 | 125 | CONCLUIDO | 10.3303 | 9.68 | 6.73 | 101.02 | 1.82 | 4 | 299.06 | 58.47 | 30.5 | 2 | 85.09 | 37118.29 | 98.44 | 204.14 | 23.13 | 17.37 | 787.49 | 0.75 | 0.76 | 1.14 | 0.04 | 1 | 10
119 | 125 | CONCLUIDO | 10.3261 | 9.68 | 6.74 | 101.08 | 1.83 | 4 | 299.59 | 58.47 | 30.75 | 2 | 85.36 | 37183.12 | 98.29 | 204.14 | 23.19 | 17.37 | 817.91 | 0.75 | 0.76 | 1.14 | 0.05 | 1 | 10
120 | 125 | CONCLUIDO | 10.3279 | 9.68 | 6.74 | 101.05 | 1.84 | 4 | 300.11 | 58.47 | 31 | 2 | 85.64 | 37247.94 | 98.16 | 204.14 | 23.24 | 17.37 | 843.54 | 0.75 | 0.76 | 1.14 | 0.05 | 1 | 10
121 | 125 | CONCLUIDO | 10.327 | 9.68 | 6.74 | 101.06 | 1.85 | 4 | 300.64 | 58.47 | 31.25 | 2 | 85.91 | 37312.88 | 97.98 | 204.14 | 23.25 | 17.37 | 846.02 | 0.75 | 0.76 | 1.14 | 0.05 | 1 | 10
122 | 125 | CONCLUIDO | 10.3226 | 9.69 | 6.74 | 101.12 | 1.86 | 4 | 301.17 | 58.47 | 31.5 | 2 | 86.19 | 37377.94 | 97.87 | 204.14 | 23.35 | 17.37 | 897.9 | 0.74 | 0.76 | 1.14 | 0.05 | 1 | 10
123 | 125 | CONCLUIDO | 10.3244 | 9.69 | 6.74 | 101.1 | 1.87 | 4 | 301.69 | 58.47 | 31.75 | 2 | 86.47 | 37443.11 | 97.44 | 204.15 | 23.39 | 17.37 | 919.7 | 0.74 | 0.76 | 1.14 | 0.05 | 1 | 10
124 | 125 | CONCLUIDO | 10.3232 | 9.69 | 6.74 | 101.12 | 1.89 | 4 | 302.22 | 58.47 | 32 | 2 | 86.75 | 37508.41 | 97.35 | 204.14 | 23.39 | 17.37 | 917.88 | 0.74 | 0.76 | 1.14 | 0.05 | 1 | 10
125 | 125 | CONCLUIDO | 10.3244 | 9.69 | 6.74 | 101.1 | 1.9 | 4 | 302.75 | 58.47 | 32.25 | 2 | 87.03 | 37573.82 | 97.09 | 204.14 | 23.25 | 17.37 | 845.95 | 0.75 | 0.76 | 1.14 | 0.05 | 1 | 10
126 | 125 | CONCLUIDO | 10.3261 | 9.68 | 6.74 | 101.08 | 1.91 | 4 | 303.28 | 58.47 | 32.5 | 2 | 87.31 | 37639.36 | 96.95 | 204.14 | 23.29 | 17.37 | 868.17 | 0.75 | 0.76 | 1.14 | 0.05 | 1 | 10
127 | 125 | CONCLUIDO | 10.3241 | 9.69 | 6.74 | 101.1 | 1.92 | 4 | 303.82 | 58.47 | 32.75 | 2 | 87.59 | 37705.01 | 96.83 | 204.14 | 23.29 | 17.37 | 868.62 | 0.75 | 0.76 | 1.14 | 0.05 | 1 | 10
128 | 125 | CONCLUIDO | 10.3261 | 9.68 | 6.74 | 101.08 | 1.93 | 4 | 304.35 | 58.47 | 33 | 2 | 87.88 | 37770.79 | 96.55 | 204.14 | 23.3 | 17.37 | 873.61 | 0.75 | 0.76 | 1.14 | 0.05 | 1 | 10
129 | 125 | CONCLUIDO | 10.3232 | 9.69 | 6.74 | 101.12 | 1.94 | 4 | 304.88 | 58.47 | 33.25 | 2 | 88.16 | 37836.69 | 96.28 | 204.14 | 23.37 | 17.37 | 905.45 | 0.74 | 0.76 | 1.14 | 0.05 | 1 | 10
130 | 125 | CONCLUIDO | 10.3229 | 9.69 | 6.74 | 101.12 | 1.95 | 4 | 305.42 | 58.47 | 33.5 | 2 | 88.45 | 37902.71 | 95.88 | 204.14 | 23.43 | 17.37 | 935.83 | 0.74 | 0.76 | 1.14 | 0.05 | 1 | 10
131 | 125 | CONCLUIDO | 10.3249 | 9.69 | 6.74 | 101.09 | 1.97 | 4 | 305.96 | 58.47 | 33.75 | 2 | 88.73 | 37968.85 | 95.6 | 204.14 | 23.33 | 17.37 | 885.98 | 0.74 | 0.76 | 1.14 | 0.05 | 1 | 10
132 | 125 | CONCLUIDO | 10.4013 | 9.61 | 6.72 | 134.31 | 1.98 | 3 | 306.49 | 58.47 | 34 | 1 | 89.02 | 38035.12 | 94.81 | 204.14 | 22.58 | 17.37 | 518.59 | 0.77 | 0.76 | 1.14 | 0.02 | 1 | 10
133 | 125 | CONCLUIDO | 10.398 | 9.62 | 6.72 | 134.37 | 1.99 | 3 | 307.03 | 58.47 | 34.25 | 1 | 89.31 | 38101.52 | 95.21 | 204.14 | 22.62 | 17.37 | 539.65 | 0.77 | 0.76 | 1.14 | 0.03 | 1 | 10
134 | 125 | CONCLUIDO | 10.398 | 9.62 | 6.72 | 134.37 | 2 | 3 | 307.57 | 58.47 | 34.5 | 1 | 89.6 | 38168.04 | 95.33 | 204.14 | 22.66 | 17.37 | 557.17 | 0.77 | 0.76 | 1.14 | 0.03 | 1 | 10
135 | 125 | CONCLUIDO | 10.3974 | 9.62 | 6.72 | 134.38 | 2.01 | 3 | 308.11 | 58.47 | 34.75 | 1 | 89.89 | 38234.68 | 95.65 | 204.14 | 22.68 | 17.37 | 566.37 | 0.77 | 0.76 | 1.14 | 0.03 | 1 | 10
136 | 125 | CONCLUIDO | 10.398 | 9.62 | 6.72 | 134.37 | 2.02 | 3 | 308.65 | 58.47 | 35 | 1 | 90.18 | 38301.46 | 95.72 | 204.14 | 22.68 | 17.37 | 565.99 | 0.77 | 0.76 | 1.14 | 0.03 | 1 | 10
137 | 125 | CONCLUIDO | 10.3992 | 9.62 | 6.72 | 134.35 | 2.03 | 3 | 309.2 | 58.47 | 35.25 | 1 | 90.47 | 38368.36 | 95.75 | 204.14 | 22.65 | 17.37 | 551.76 | 0.77 | 0.76 | 1.14 | 0.03 | 1 | 10
138 | 125 | CONCLUIDO | 10.3995 | 9.62 | 6.72 | 134.34 | 2.04 | 3 | 309.74 | 58.47 | 35.5 | 1 | 90.77 | 38435.39 | 96.06 | 204.14 | 22.59 | 17.37 | 523.18 | 0.77 | 0.76 | 1.14 | 0.03 | 1 | 10
139 | 125 | CONCLUIDO | 10.3995 | 9.62 | 6.72 | 134.34 | 2.05 | 3 | 310.28 | 58.47 | 35.75 | 1 | 91.06 | 38502.55 | 96.16 | 204.14 | 22.63 | 17.37 | 540.93 | 0.77 | 0.76 | 1.14 | 0.03 | 1 | 10
140 | 125 | CONCLUIDO | 10.3968 | 9.62 | 6.72 | 134.39 | 2.06 | 3 | 310.83 | 58.47 | 36 | 1 | 91.36 | 38569.84 | 96.26 | 204.14 | 22.73 | 17.37 | 590.89 | 0.76 | 0.76 | 1.14 | 0.03 | 1 | 10
141 | 125 | CONCLUIDO | 10.3956 | 9.62 | 6.72 | 134.42 | 2.07 | 3 | 311.38 | 58.47 | 36.25 | 1 | 91.65 | 38637.26 | 96.31 | 204.14 | 22.76 | 17.37 | 609.59 | 0.76 | 0.76 | 1.14 | 0.03 | 1 | 10
142 | 125 | CONCLUIDO | 10.3974 | 9.62 | 6.72 | 134.38 | 2.08 | 3 | 311.92 | 58.47 | 36.5 | 1 | 91.95 | 38704.93 | 96.34 | 204.14 | 22.69 | 17.37 | 572.73 | 0.77 | 0.76 | 1.14 | 0.03 | 1 | 10
143 | 125 | CONCLUIDO | 10.3956 | 9.62 | 6.72 | 134.42 | 2.1 | 3 | 312.47 | 58.47 | 36.75 | 1 | 92.25 | 38772.62 | 96.43 | 204.14 | 22.74 | 17.37 | 596.44 | 0.76 | 0.76 | 1.14 | 0.03 | 1 | 10
144 | 125 | CONCLUIDO | 10.3953 | 9.62 | 6.72 | 134.42 | 2.11 | 3 | 313.02 | 58.47 | 37 | 1 | 92.55 | 38840.44 | 96.57 | 204.14 | 22.75 | 17.37 | 603.21 | 0.76 | 0.76 | 1.14 | 0.03 | 1 | 10
145 | 125 | CONCLUIDO | 10.3953 | 9.62 | 6.72 | 134.42 | 2.12 | 3 | 313.57 | 58.47 | 37.25 | 1 | 92.85 | 38908.39 | 96.55 | 204.14 | 22.75 | 17.37 | 600.81 | 0.76 | 0.76 | 1.14 | 0.03 | 1 | 10
146 | 125 | CONCLUIDO | 10.3935 | 9.62 | 6.72 | 134.46 | 2.13 | 3 | 314.13 | 58.47 | 37.5 | 1 | 93.15 | 38976.48 | 96.67 | 204.14 | 22.82 | 17.37 | 637.86 | 0.76 | 0.76 | 1.14 | 0.03 | 1 | 10
147 | 125 | CONCLUIDO | 10.3947 | 9.62 | 6.72 | 134.43 | 2.14 | 3 | 314.68 | 58.47 | 37.75 | 1 | 93.46 | 39044.7 | 96.71 | 204.14 | 22.8 | 17.37 | 624.88 | 0.76 | 0.76 | 1.14 | 0.03 | 1 | 10
148 | 125 | CONCLUIDO | 10.3959 | 9.62 | 6.72 | 134.41 | 2.15 | 3 | 315.23 | 58.47 | 38 | 1 | 93.76 | 39113.07 | 96.67 | 204.14 | 22.72 | 17.37 | 586.4 | 0.76 | 0.76 | 1.14 | 0.03 | 1 | 10
149 | 125 | CONCLUIDO | 10.3932 | 9.62 | 6.72 | 134.46 | 2.16 | 3 | 315.79 | 58.47 | 38.25 | 1 | 94.07 | 39181.56 | 96.83 | 204.16 | 22.78 | 17.37 | 617.55 | 0.76 | 0.76 | 1.14 | 0.03 | 1 | 10
150 | 125 | CONCLUIDO | 10.3932 | 9.62 | 6.72 | 134.46 | 2.17 | 3 | 316.35 | 58.47 | 38.5 | 1 | 94.37 | 39250.2 | 96.94 | 204.14 | 22.82 | 17.37 | 637.66 | 0.76 | 0.76 | 1.14 | 0.03 | 1 | 10
151 | 125 | CONCLUIDO | 10.3929 | 9.62 | 6.72 | 134.47 | 2.18 | 3 | 316.9 | 58.47 | 38.75 | 1 | 94.68 | 39318.97 | 97.04 | 204.14 | 22.79 | 17.37 | 622.47 | 0.76 | 0.76 | 1.14 | 0.03 | 1 | 10
152 | 125 | CONCLUIDO | 10.3947 | 9.62 | 6.72 | 134.43 | 2.19 | 3 | 317.46 | 58.47 | 39 | 0 | 94.99 | 39387.89 | 97.12 | 204.14 | 22.77 | 17.37 | 610.63 | 0.76 | 0.76 | 1.14 | 0.03 | 1 | 10
0 | 30 | CONCLUIDO | 10.0939 | 9.91 | 7.46 | 11.47 | 0.24 | 39 | 71.52 | 32.27 | 1 | 37 | 8.25 | 9054.6 | 52.28 | 204.17 | 45.89 | 17.37 | 11990.73 | 0.38 | 0.68 | 1.19 | 0.76 | 1 | 10
1 | 30 | CONCLUIDO | 10.4209 | 9.6 | 7.29 | 14.57 | 0.3 | 30 | 71.81 | 32.27 | 1.25 | 28 | 8.29 | 9090.98 | 50.58 | 204.15 | 40.28 | 17.37 | 9233.57 | 0.43 | 0.7 | 1.19 | 0.59 | 1 | 10
2 | 30 | CONCLUIDO | 10.6323 | 9.41 | 7.17 | 17.21 | 0.36 | 25 | 72.11 | 32.27 | 1.5 | 23 | 8.34 | 9127.38 | 49.17 | 204.17 | 36.8 | 17.37 | 7519.19 | 0.47 | 0.71 | 1.18 | 0.48 | 1 | 10
3 | 30 | CONCLUIDO | 10.7936 | 9.26 | 7.09 | 20.27 | 0.42 | 21 | 72.4 | 32.27 | 1.75 | 19 | 8.38 | 9163.8 | 48.08 | 204.18 | 34.26 | 17.37 | 6268.82 | 0.51 | 0.72 | 1.17 | 0.4 | 1 | 10
4 | 30 | CONCLUIDO | 10.931 | 9.15 | 7.02 | 23.41 | 0.48 | 18 | 72.7 | 32.27 | 2 | 16 | 8.43 | 9200.25 | 47.05 | 204.15 | 32.19 | 17.37 | 5246.14 | 0.54 | 0.73 | 1.16 | 0.33 | 1 | 10
5 | 30 | CONCLUIDO | 11.0146 | 9.08 | 6.99 | 26.2 | 0.54 | 16 | 73 | 32.27 | 2.25 | 14 | 8.48 | 9236.71 | 46.15 | 204.15 | 31.17 | 17.37 | 4746.7 | 0.56 | 0.73 | 1.16 | 0.29 | 1 | 10
6 | 30 | CONCLUIDO | 11.0971 | 9.01 | 6.95 | 29.78 | 0.6 | 14 | 73.29 | 32.27 | 2.5 | 12 | 8.52 | 9273.2 | 45.28 | 204.14 | 30.11 | 17.37 | 4229.11 | 0.58 | 0.73 | 1.15 | 0.26 | 1 | 10
7 | 30 | CONCLUIDO | 11.1417 | 8.98 | 6.93 | 31.98 | 0.65 | 13 | 73.59 | 32.27 | 2.75 | 11 | 8.57 | 9309.7 | 44.73 | 204.14 | 29.23 | 17.37 | 3793.8 | 0.59 | 0.74 | 1.16 | 0.24 | 1 | 10
8 | 30 | CONCLUIDO | 11.1773 | 8.95 | 6.92 | 34.58 | 0.71 | 12 | 73.88 | 32.27 | 3 | 10 | 8.61 | 9346.23 | 44.03 | 204.14 | 28.89 | 17.37 | 3629.2 | 0.6 | 0.74 | 1.16 | 0.22 | 1 | 10
9 | 30 | CONCLUIDO | 11.2268 | 8.91 | 6.89 | 37.59 | 0.77 | 11 | 74.18 | 32.27 | 3.25 | 9 | 8.66 | 9382.78 | 43.02 | 204.14 | 28.15 | 17.37 | 3263.97 | 0.62 | 0.74 | 1.15 | 0.2 | 1 | 10
10 | 30 | CONCLUIDO | 11.2757 | 8.87 | 6.87 | 41.22 | 0.82 | 10 | 74.48 | 32.27 | 3.5 | 8 | 8.71 | 9419.35 | 42.13 | 204.15 | 27.37 | 17.37 | 2878.84 | 0.63 | 0.74 | 1.15 | 0.18 | 1 | 10
11 | 30 | CONCLUIDO | 11.3218 | 8.83 | 6.85 | 45.66 | 0.88 | 9 | 74.77 | 32.27 | 3.75 | 6 | 8.75 | 9455.94 | 41.31 | 204.14 | 26.7 | 17.37 | 2546.64 | 0.65 | 0.75 | 1.15 | 0.16 | 1 | 10
12 | 30 | CONCLUIDO | 11.3222 | 8.83 | 6.85 | 45.66 | 0.93 | 9 | 75.07 | 32.27 | 4 | 6 | 8.8 | 9492.55 | 41.24 | 204.14 | 26.72 | 17.37 | 2558.51 | 0.65 | 0.75 | 1.15 | 0.16 | 1 | 10
13 | 30 | CONCLUIDO | 11.3076 | 8.84 | 6.86 | 45.73 | 0.99 | 9 | 75.37 | 32.27 | 4.25 | 3 | 8.85 | 9529.18 | 41.04 | 204.18 | 26.99 | 17.37 | 2692.03 | 0.64 | 0.74 | 1.15 | 0.17 | 1 | 10
14 | 30 | CONCLUIDO | 11.3583 | 8.8 | 6.84 | 51.27 | 1.04 | 8 | 75.66 | 32.27 | 4.5 | 0 | 8.89 | 9565.83 | 40.61 | 204.14 | 26.15 | 17.37 | 2277.83 | 0.66 | 0.75 | 1.16 | 0.14 | 1 | 10
0 | 15 | CONCLUIDO | 10.9934 | 9.1 | 7.14 | 18.63 | 0.43 | 23 | 39.78 | 19.54 | 1 | 21 | 4.24 | 5140 | 30.42 | 204.15 | 35.95 | 17.37 | 7102.87 | 0.48 | 0.72 | 1.17 | 0.45 | 1 | 10
1 | 15 | CONCLUIDO | 11.2202 | 8.91 | 7.01 | 23.38 | 0.53 | 18 | 40.06 | 19.54 | 1.25 | 15 | 4.26 | 5174.29 | 28.7 | 204.16 | 31.86 | 17.37 | 5084.31 | 0.55 | 0.73 | 1.16 | 0.32 | 1 | 10
2 | 15 | CONCLUIDO | 11.25 | 8.89 | 7.01 | 26.3 | 0.64 | 16 | 40.34 | 19.54 | 1.5 | 6 | 4.29 | 5208.6 | 27.89 | 204.22 | 31.48 | 17.37 | 4902.08 | 0.55 | 0.73 | 1.17 | 0.32 | 1 | 10
3 | 15 | CONCLUIDO | 11.286 | 8.86 | 7 | 27.98 | 0.74 | 15 | 40.61 | 19.54 | 1.75 | 1 | 4.32 | 5242.92 | 27.78 | 204.18 | 30.8 | 17.37 | 4568.11 | 0.56 | 0.73 | 1.18 | 0.3 | 1 | 10
4 | 15 | CONCLUIDO | 11.2835 | 8.86 | 7 | 27.99 | 0.84 | 15 | 40.89 | 19.54 | 2 | 0 | 4.35 | 5277.26 | 27.93 | 204.18 | 30.85 | 17.37 | 4592.31 | 0.56 | 0.73 | 1.18 | 0.31 | 1 | 10
0 | 70 | CONCLUIDO | 8.1827 | 12.22 | 8.06 | 7.22 | 0.12 | 67 | 141.81 | 47.83 | 1 | 65 | 22.98 | 17723.39 | 91.54 | 204.21 | 63.88 | 17.37 | 20847.42 | 0.27 | 0.63 | 1.26 | 1.36 | 1 | 10
1 | 70 | CONCLUIDO | 8.7674 | 11.41 | 7.7 | 9.06 | 0.16 | 51 | 142.15 | 47.83 | 1.25 | 49 | 23.07 | 17765.46 | 87.24 | 204.21 | 53.56 | 17.37 | 15769.29 | 0.32 | 0.66 | 1.21 | 1.01 | 1 | 10
2 | 70 | CONCLUIDO | 9.1137 | 10.97 | 7.53 | 10.76 | 0.19 | 42 | 142.49 | 47.83 | 1.5 | 40 | 23.16 | 17807.56 | 85.05 | 204.15 | 47.83 | 17.37 | 12948.82 | 0.36 | 0.68 | 1.21 | 0.84 | 1 | 10
3 | 70 | CONCLUIDO | 9.4164 | 10.62 | 7.38 | 12.65 | 0.22 | 35 | 142.83 | 47.83 | 1.75 | 33 | 23.25 | 17849.7 | 83.09 | 204.14 | 43.19 | 17.37 | 10663.23 | 0.4 | 0.69 | 1.19 | 0.69 | 1 | 10
4 | 70 | CONCLUIDO | 9.6003 | 10.42 | 7.29 | 14.11 | 0.25 | 31 | 143.17 | 47.83 | 2 | 29 | 23.34 | 17891.86 | 81.89 | 204.15 | 40.42 | 17.37 | 9298.77 | 0.43 | 0.7 | 1.19 | 0.6 | 1 | 10
5 | 70 | CONCLUIDO | 9.7871 | 10.22 | 7.21 | 16.02 | 0.28 | 27 | 143.51 | 47.83 | 2.25 | 25 | 23.44 | 17934.06 | 80.66 | 204.16 | 37.94 | 17.37 | 8078.56 | 0.46 | 0.71 | 1.18 | 0.52 | 1 | 10
6 | 70 | CONCLUIDO | 9.9231 | 10.08 | 7.16 | 17.89 | 0.31 | 24 | 143.86 | 47.83 | 2.5 | 22 | 23.53 | 17976.29 | 79.84 | 204.16 | 36.19 | 17.37 | 7218.05 | 0.48 | 0.71 | 1.18 | 0.46 | 1 | 10
7 | 70 | CONCLUIDO | 10.0195 | 9.98 | 7.12 | 19.41 | 0.34 | 22 | 144.2 | 47.83 | 2.75 | 20 | 23.62 | 18018.55 | 79.22 | 204.15 | 35.1 | 17.37 | 6682.37 | 0.49 | 0.72 | 1.17 | 0.42 | 1 | 10
8 | 70 | CONCLUIDO | 10.13 | 9.87 | 7.07 | 21.2 | 0.37 | 20 | 144.54 | 47.83 | 3 | 18 | 23.71 | 18060.85 | 78.42 | 204.15 | 33.69 | 17.37 | 5985.28 | 0.52 | 0.72 | 1.16 | 0.37 | 1 | 10
9 | 70 | CONCLUIDO | 10.1793 | 9.82 | 7.05 | 22.25 | 0.4 | 19 | 144.89 | 47.83 | 3.25 | 17 | 23.81 | 18103.18 | 77.94 | 204.15 | 32.98 | 17.37 | 5635.04 | 0.53 | 0.72 | 1.16 | 0.35 | 1 | 10
10 | 70 | CONCLUIDO | 10.2743 | 9.73 | 7.01 | 24.75 | 0.43 | 17 | 145.23 | 47.83 | 3.5 | 15 | 23.9 | 18145.54 | 77.22 | 204.14 | 31.9 | 17.37 | 5105.07 | 0.54 | 0.73 | 1.16 | 0.32 | 1 | 10
11 | 70 | CONCLUIDO | 10.33 | 9.68 | 6.99 | 26.21 | 0.46 | 16 | 145.57 | 47.83 | 3.75 | 14 | 23.99 | 18187.93 | 76.76 | 204.16 | 31.24 | 17.37 | 4782.13 | 0.56 | 0.73 | 1.16 | 0.3 | 1 | 10
12 | 70 | CONCLUIDO | 10.3932 | 9.62 | 6.96 | 27.84 | 0.49 | 15 | 145.92 | 47.83 | 4 | 13 | 24.09 | 18230.35 | 76.36 | 204.19 | 30.26 | 17.37 | 4296.53 | 0.57 | 0.73 | 1.16 | 0.27 | 1 | 10
13 | 70 | CONCLUIDO | 10.4357 | 9.58 | 6.95 | 29.78 | 0.51 | 14 | 146.26 | 47.83 | 4.25 | 12 | 24.18 | 18272.81 | 75.87 | 204.14 | 29.93 | 17.37 | 4135.63 | 0.58 | 0.73 | 1.16 | 0.26 | 1 | 10
14 | 70 | CONCLUIDO | 10.495 | 9.53 | 6.92 | 31.96 | 0.54 | 13 | 146.61 | 47.83 | 4.5 | 11 | 24.28 | 18315.3 | 75.24 | 204.17 | 29.17 | 17.37 | 3762.82 | 0.6 | 0.74 | 1.15 | 0.23 | 1 | 10
15 | 70 | CONCLUIDO | 10.491 | 9.53 | 6.93 | 31.98 | 0.57 | 13 | 146.95 | 47.83 | 4.75 | 11 | 24.37 | 18357.82 | 75.24 | 204.17 | 29.09 | 17.37 | 3723.34 | 0.6 | 0.74 | 1.16 | 0.24 | 1 | 10
16 | 70 | CONCLUIDO | 10.5371 | 9.49 | 6.92 | 34.58 | 0.6 | 12 | 147.3 | 47.83 | 5 | 10 | 24.47 | 18400.38 | 74.91 | 204.15 | 28.91 | 17.37 | 3635.82 | 0.6 | 0.74 | 1.15 | 0.22 | 1 | 10
17 | 70 | CONCLUIDO | 10.542 | 9.49 | 6.91 | 34.55 | 0.63 | 12 | 147.64 | 47.83 | 5.25 | 10 | 24.56 | 18442.97 | 74.42 | 204.14 | 28.67 | 17.37 | 3515.14 | 0.61 | 0.74 | 1.16 | 0.22 | 1 | 10
18 | 70 | CONCLUIDO | 10.6107 | 9.42 | 6.88 | 37.52 | 0.66 | 11 | 147.99 | 47.83 | 5.5 | 9 | 24.66 | 18485.59 | 73.89 | 204.18 | 27.65 | 17.37 | 3010.86 | 0.63 | 0.74 | 1.15 | 0.19 | 1 | 10
19 | 70 | CONCLUIDO | 10.6013 | 9.43 | 6.89 | 37.56 | 0.69 | 11 | 148.33 | 47.83 | 5.75 | 9 | 24.75 | 18528.25 | 73.58 | 204.14 | 27.93 | 17.37 | 3152.35 | 0.62 | 0.74 | 1.15 | 0.2 | 1 | 10
20 | 70 | CONCLUIDO | 10.6503 | 9.39 | 6.87 | 41.23 | 0.71 | 10 | 148.68 | 47.83 | 6 | 8 | 24.85 | 18570.94 | 73.06 | 204.14 | 27.51 | 17.37 | 2948.55 | 0.63 | 0.74 | 1.15 | 0.18 | 1 | 10
21 | 70 | CONCLUIDO | 10.6645 | 9.38 | 6.86 | 41.16 | 0.74 | 10 | 149.02 | 47.83 | 6.25 | 8 | 24.95 | 18613.66 | 73.02 | 204.15 | 27.05 | 17.37 | 2715.82 | 0.64 | 0.74 | 1.15 | 0.17 | 1 | 10
22 | 70 | CONCLUIDO | 10.7136 | 9.33 | 6.85 | 45.64 | 0.77 | 9 | 149.37 | 47.83 | 6.5 | 7 | 25.04 | 18656.42 | 72.24 | 204.14 | 26.66 | 17.37 | 2527.53 | 0.65 | 0.75 | 1.15 | 0.15 | 1 | 10
23 | 70 | CONCLUIDO | 10.6993 | 9.35 | 6.86 | 45.72 | 0.8 | 9 | 149.72 | 47.83 | 6.75 | 7 | 25.14 | 18699.2 | 72.64 | 204.15 | 27.05 | 17.37 | 2721.39 | 0.64 | 0.74 | 1.15 | 0.17 | 1 | 10
24 | 70 | CONCLUIDO | 10.6977 | 9.35 | 6.86 | 45.73 | 0.83 | 9 | 150.07 | 47.83 | 7 | 7 | 25.24 | 18742.03 | 72.32 | 204.16 | 27.04 | 17.37 | 2717.91 | 0.64 | 0.74 | 1.15 | 0.17 | 1 | 10
25 | 70 | CONCLUIDO | 10.7038 | 9.34 | 6.85 | 45.69 | 0.85 | 9 | 150.41 | 47.83 | 7.25 | 7 | 25.33 | 18784.88 | 71.85 | 204.14 | 26.88 | 17.37 | 2636.91 | 0.65 | 0.75 | 1.15 | 0.16 | 1 | 10
26 | 70 | CONCLUIDO | 10.7752 | 9.28 | 6.82 | 51.16 | 0.88 | 8 | 150.76 | 47.83 | 7.5 | 6 | 25.43 | 18827.77 | 71.22 | 204.14 | 25.85 | 17.37 | 2127.55 | 0.67 | 0.75 | 1.15 | 0.13 | 1 | 10
27 | 70 | CONCLUIDO | 10.7598 | 9.29 | 6.83 | 51.26 | 0.91 | 8 | 151.11 | 47.83 | 7.75 | 6 | 25.53 | 18870.7 | 70.93 | 204.15 | 26.33 | 17.37 | 2366.61 | 0.66 | 0.75 | 1.15 | 0.14 | 1 | 10
28 | 70 | CONCLUIDO | 10.7694 | 9.29 | 6.83 | 51.2 | 0.94 | 8 | 151.46 | 47.83 | 8 | 6 | 25.63 | 18913.66 | 70.76 | 204.17 | 26.06 | 17.37 | 2230.09 | 0.67 | 0.75 | 1.15 | 0.13 | 1 | 10
29 | 70 | CONCLUIDO | 10.7643 | 9.29 | 6.83 | 51.23 | 0.96 | 8 | 151.81 | 47.83 | 8.25 | 6 | 25.73 | 18956.65 | 70.28 | 204.14 | 26.07 | 17.37 | 2235.97 | 0.67 | 0.75 | 1.15 | 0.14 | 1 | 10
30 | 70 | CONCLUIDO | 10.8333 | 9.23 | 6.8 | 58.29 | 0.99 | 7 | 152.15 | 47.83 | 8.5 | 5 | 25.83 | 18999.67 | 69.96 | 204.18 | 25.24 | 17.37 | 1828.75 | 0.69 | 0.75 | 1.15 | 0.11 | 1 | 10
31 | 70 | CONCLUIDO | 10.8287 | 9.23 | 6.8 | 58.32 | 1.02 | 7 | 152.5 | 47.83 | 8.75 | 5 | 25.93 | 19042.73 | 70.13 | 204.17 | 25.31 | 17.37 | 1863.52 | 0.69 | 0.75 | 1.15 | 0.11 | 1 | 10
32 | 70 | CONCLUIDO | 10.8225 | 9.24 | 6.81 | 58.37 | 1.04 | 7 | 152.85 | 47.83 | 9 | 5 | 26.03 | 19085.83 | 69.96 | 204.14 | 25.53 | 17.37 | 1973.95 | 0.68 | 0.75 | 1.15 | 0.12 | 1 | 10
33 | 70 | CONCLUIDO | 10.8202 | 9.24 | 6.81 | 58.38 | 1.07 | 7 | 153.2 | 47.83 | 9.25 | 5 | 26.12 | 19128.96 | 69.56 | 204.14 | 25.63 | 17.37 | 2022.81 | 0.68 | 0.75 | 1.15 | 0.12 | 1 | 10
34 | 70 | CONCLUIDO | 10.8111 | 9.25 | 6.82 | 58.45 | 1.1 | 7 | 153.55 | 47.83 | 9.5 | 5 | 26.22 | 19172.12 | 69.2 | 204.14 | 25.87 | 17.37 | 2141.93 | 0.67 | 0.75 | 1.15 | 0.13 | 1 | 10
35 | 70 | CONCLUIDO | 10.829 | 9.23 | 6.8 | 58.32 | 1.12 | 7 | 153.9 | 47.83 | 9.75 | 5 | 26.32 | 19215.32 | 68.48 | 204.14 | 25.4 | 17.37 | 1905.21 | 0.68 | 0.75 | 1.15 | 0.11 | 1 | 10
36 | 70 | CONCLUIDO | 10.8847 | 9.19 | 6.79 | 67.86 | 1.15 | 6 | 154.25 | 47.83 | 10 | 4 | 26.43 | 19258.55 | 68.15 | 204.15 | 24.84 | 17.37 | 1633.22 | 0.7 | 0.75 | 1.14 | 0.09 | 1 | 10
37 | 70 | CONCLUIDO | 10.8804 | 9.19 | 6.79 | 67.89 | 1.17 | 6 | 154.6 | 47.83 | 10.25 | 4 | 26.53 | 19301.82 | 68.25 | 204.14 | 24.88 | 17.37 | 1650.41 | 0.7 | 0.75 | 1.15 | 0.1 | 1 | 10
38 | 70 | CONCLUIDO | 10.889 | 9.18 | 6.78 | 67.82 | 1.2 | 6 | 154.95 | 47.83 | 10.5 | 4 | 26.63 | 19345.12 | 68.04 | 204.14 | 24.68 | 17.37 | 1552.22 | 0.7 | 0.75 | 1.14 | 0.09 | 1 | 10
39 | 70 | CONCLUIDO | 10.8873 | 9.18 | 6.78 | 67.83 | 1.23 | 6 | 155.31 | 47.83 | 10.75 | 4 | 26.73 | 19388.45 | 67.55 | 204.14 | 24.76 | 17.37 | 1590.91 | 0.7 | 0.75 | 1.14 | 0.09 | 1 | 10
40 | 70 | CONCLUIDO | 10.8765 | 9.19 | 6.79 | 67.92 | 1.25 | 6 | 155.66 | 47.83 | 11 | 4 | 26.83 | 19431.82 | 67.43 | 204.14 | 25.1 | 17.37 | 1763.77 | 0.69 | 0.75 | 1.14 | 0.1 | 1 | 10
41 | 70 | CONCLUIDO | 10.8824 | 9.19 | 6.79 | 67.88 | 1.28 | 6 | 156.01 | 47.83 | 11.25 | 4 | 26.93 | 19475.23 | 66.89 | 204.14 | 24.87 | 17.37 | 1645.32 | 0.7 | 0.75 | 1.14 | 0.1 | 1 | 10
42 | 70 | CONCLUIDO | 10.8807 | 9.19 | 6.79 | 67.89 | 1.3 | 6 | 156.36 | 47.83 | 11.5 | 4 | 27.03 | 19518.67 | 66.71 | 204.16 | 24.84 | 17.37 | 1631.56 | 0.7 | 0.75 | 1.15 | 0.1 | 1 | 10
43 | 70 | CONCLUIDO | 10.9399 | 9.14 | 6.77 | 81.22 | 1.33 | 5 | 156.71 | 47.83 | 11.75 | 3 | 27.14 | 19562.15 | 65.5 | 204.14 | 24.26 | 17.37 | 1349.66 | 0.72 | 0.75 | 1.14 | 0.08 | 1 | 10
44 | 70 | CONCLUIDO | 10.9283 | 9.15 | 6.78 | 81.33 | 1.35 | 5 | 157.07 | 47.83 | 12 | 3 | 27.24 | 19605.66 | 65.9 | 204.14 | 24.58 | 17.37 | 1505.96 | 0.71 | 0.75 | 1.14 | 0.09 | 1 | 10
45 | 70 | CONCLUIDO | 10.9319 | 9.15 | 6.77 | 81.3 | 1.38 | 5 | 157.42 | 47.83 | 12.25 | 3 | 27.34 | 19649.2 | 66.06 | 204.18 | 24.38 | 17.37 | 1406.23 | 0.71 | 0.75 | 1.15 | 0.08 | 1 | 10
46 | 70 | CONCLUIDO | 10.9339 | 9.15 | 6.77 | 81.28 | 1.4 | 5 | 157.77 | 47.83 | 12.5 | 3 | 27.45 | 19692.79 | 65.84 | 204.14 | 24.44 | 17.37 | 1439.23 | 0.71 | 0.75 | 1.14 | 0.08 | 1 | 10
47 | 70 | CONCLUIDO | 10.9276 | 9.15 | 6.78 | 81.34 | 1.43 | 5 | 158.13 | 47.83 | 12.75 | 3 | 27.55 | 19736.4 | 65.7 | 204.15 | 24.54 | 17.37 | 1486.98 | 0.71 | 0.75 | 1.15 | 0.09 | 1 | 10
48 | 70 | CONCLUIDO | 10.9386 | 9.14 | 6.77 | 81.23 | 1.45 | 5 | 158.48 | 47.83 | 13 | 3 | 27.65 | 19780.06 | 65.14 | 204.14 | 24.31 | 17.37 | 1370.07 | 0.71 | 0.75 | 1.14 | 0.08 | 1 | 10
49 | 70 | CONCLUIDO | 10.9442 | 9.14 | 6.76 | 81.17 | 1.48 | 5 | 158.84 | 47.83 | 13.25 | 3 | 27.76 | 19823.75 | 64.67 | 204.16 | 24.17 | 17.37 | 1301.65 | 0.72 | 0.75 | 1.14 | 0.07 | 1 | 10
50 | 70 | CONCLUIDO | 10.9466 | 9.14 | 6.76 | 81.15 | 1.5 | 5 | 159.19 | 47.83 | 13.5 | 3 | 27.86 | 19867.59 | 63.91 | 204.14 | 24.03 | 17.37 | 1230.66 | 0.72 | 0.76 | 1.14 | 0.07 | 1 | 10
51 | 70 | CONCLUIDO | 10.9383 | 9.14 | 6.77 | 81.23 | 1.53 | 5 | 159.55 | 47.83 | 13.75 | 3 | 27.97 | 19911.36 | 63.14 | 204.14 | 24.18 | 17.37 | 1306.72 | 0.72 | 0.75 | 1.15 | 0.08 | 1 | 10
52 | 70 | CONCLUIDO | 10.9396 | 9.14 | 6.77 | 81.22 | 1.55 | 5 | 159.9 | 47.83 | 14 | 3 | 28.07 | 19955.16 | 62.95 | 204.14 | 24.2 | 17.37 | 1318.73 | 0.72 | 0.75 | 1.15 | 0.08 | 1 | 10
53 | 70 | CONCLUIDO | 10.9333 | 9.15 | 6.77 | 81.28 | 1.58 | 5 | 160.26 | 47.83 | 14.25 | 2 | 28.18 | 19998.99 | 62.6 | 204.14 | 24.45 | 17.37 | 1440.48 | 0.71 | 0.75 | 1.14 | 0.08 | 1 | 10
54 | 70 | CONCLUIDO | 10.9316 | 9.15 | 6.78 | 81.3 | 1.6 | 5 | 160.61 | 47.83 | 14.5 | 1 | 28.28 | 20042.86 | 62.5 | 204.14 | 24.36 | 17.37 | 1398.51 | 0.71 | 0.75 | 1.15 | 0.08 | 1 | 10
55 | 70 | CONCLUIDO | 10.931 | 9.15 | 6.78 | 81.31 | 1.62 | 5 | 160.97 | 47.83 | 14.75 | 1 | 28.39 | 20086.77 | 62.39 | 204.14 | 24.4 | 17.37 | 1417.13 | 0.71 | 0.75 | 1.15 | 0.08 | 1 | 10
56 | 70 | CONCLUIDO | 10.9353 | 9.14 | 6.77 | 81.26 | 1.65 | 5 | 161.32 | 47.83 | 15 | 1 | 28.5 | 20130.71 | 62.19 | 204.14 | 24.3 | 17.37 | 1367.07 | 0.71 | 0.75 | 1.15 | 0.08 | 1 | 10
57 | 70 | CONCLUIDO | 10.9343 | 9.15 | 6.77 | 81.27 | 1.67 | 5 | 161.68 | 47.83 | 15.25 | 1 | 28.6 | 20174.69 | 62.03 | 204.14 | 24.28 | 17.37 | 1355.61 | 0.72 | 0.75 | 1.15 | 0.08 | 1 | 10
58 | 70 | CONCLUIDO | 10.9937 | 9.1 | 6.75 | 101.28 | 1.69 | 4 | 162.04 | 47.83 | 15.5 | 0 | 28.71 | 20218.71 | 61.77 | 204.14 | 23.65 | 17.37 | 1049.34 | 0.73 | 0.76 | 1.15 | 0.06 | 1 | 10
0 | 90 | CONCLUIDO | 7.3919 | 13.53 | 8.3 | 6.3 | 0.1 | 79 | 176.73 | 52.44 | 1 | 77 | 33.29 | 22031.19 | 108.92 | 204.2 | 71.78 | 17.37 | 24736.31 | 0.24 | 0.62 | 1.27 | 1.6 | 1 | 10
1 | 90 | CONCLUIDO | 8.0023 | 12.5 | 7.91 | 7.78 | 0.13 | 61 | 177.1 | 52.44 | 1.25 | 59 | 33.41 | 22076.81 | 103.55 | 204.17 | 59.85 | 17.37 | 18860.71 | 0.29 | 0.65 | 1.23 | 1.21 | 1 | 10
2 | 90 | CONCLUIDO | 8.4459 | 11.84 | 7.68 | 9.4 | 0.15 | 49 | 177.47 | 52.44 | 1.5 | 47 | 33.53 | 22122.46 | 100.39 | 204.19 | 52.54 | 17.37 | 15269.67 | 0.33 | 0.67 | 1.22 | 0.98 | 1 | 10
3 | 90 | CONCLUIDO | 8.7923 | 11.37 | 7.5 | 10.97 | 0.17 | 41 | 177.84 | 52.44 | 1.75 | 39 | 33.65 | 22168.15 | 97.82 | 204.15 | 46.69 | 17.37 | 12380.37 | 0.37 | 0.68 | 1.21 | 0.8 | 1 | 10
4 | 90 | CONCLUIDO | 9.0036 | 11.11 | 7.41 | 12.34 | 0.2 | 36 | 178.21 | 52.44 | 2 | 34 | 33.77 | 22213.89 | 96.49 | 204.2 | 43.76 | 17.37 | 10940.41 | 0.4 | 0.69 | 1.2 | 0.71 | 1 | 10
5 | 90 | CONCLUIDO | 9.2027 | 10.87 | 7.31 | 13.7 | 0.22 | 32 | 178.59 | 52.44 | 2.25 | 30 | 33.89 | 22259.66 | 94.99 | 204.17 | 41.19 | 17.37 | 9678.59 | 0.42 | 0.7 | 1.18 | 0.62 | 1 | 10
6 | 90 | CONCLUIDO | 9.397 | 10.64 | 7.23 | 15.48 | 0.25 | 28 | 178.96 | 52.44 | 2.5 | 26 | 34.02 | 22305.48 | 93.74 | 204.14 | 38.73 | 17.37 | 8465.99 | 0.45 | 0.71 | 1.17 | 0.53 | 1 | 10
7 | 90 | CONCLUIDO | 9.4829 | 10.55 | 7.2 | 16.62 | 0.27 | 26 | 179.33 | 52.44 | 2.75 | 24 | 34.14 | 22351.34 | 93.23 | 204.16 | 37.33 | 17.37 | 7778.13 | 0.47 | 0.71 | 1.19 | 0.51 | 1 | 10
8 | 90 | CONCLUIDO | 9.6398 | 10.37 | 7.14 | 18.61 | 0.3 | 23 | 179.7 | 52.44 | 3 | 21 | 34.26 | 22397.24 | 92.2 | 204.14 | 35.73 | 17.37 | 6991.6 | 0.49 | 0.72 | 1.17 | 0.44 | 1 | 10
9 | 90 | CONCLUIDO | 9.7017 | 10.31 | 7.1 | 19.38 | 0.32 | 22 | 180.07 | 52.44 | 3.25 | 20 | 34.38 | 22443.18 | 91.62 | 204.17 | 34.67 | 17.37 | 6469.38 | 0.5 | 0.72 | 1.17 | 0.41 | 1 | 10
10 | 90 | CONCLUIDO | 9.8013 | 10.2 | 7.07 | 21.21 | 0.34 | 20 | 180.45 | 52.44 | 3.5 | 18 | 34.51 | 22489.16 | 91.09 | 204.15 | 33.81 | 17.37 | 6045.62 | 0.51 | 0.72 | 1.16 | 0.38 | 1 | 10
11 | 90 | CONCLUIDO | 9.8568 | 10.15 | 7.05 | 22.26 | 0.37 | 19 | 180.82 | 52.44 | 3.75 | 17 | 34.63 | 22535.19 | 90.66 | 204.15 | 33.07 | 17.37 | 5682.92 | 0.53 | 0.72 | 1.16 | 0.36 | 1 | 10
12 | 90 | CONCLUIDO | 9.9206 | 10.08 | 7.02 | 23.4 | 0.39 | 18 | 181.19 | 52.44 | 4 | 16 | 34.75 | 22581.25 | 89.8 | 204.14 | 32.1 | 17.37 | 5204.22 | 0.54 | 0.73 | 1.16 | 0.33 | 1 | 10
13 | 90 | CONCLUIDO | 9.958 | 10.04 | 7.02 | 24.77 | 0.42 | 17 | 181.57 | 52.44 | 4.25 | 15 | 34.88 | 22627.36 | 89.88 | 204.16 | 31.95 | 17.37 | 5131.46 | 0.54 | 0.73 | 1.16 | 0.33 | 1 | 10
14 | 90 | CONCLUIDO | 10.0008 | 10 | 7.01 | 26.29 | 0.44 | 16 | 181.94 | 52.44 | 4.5 | 14 | 35 | 22673.63 | 89.6 | 204.17 | 31.81 | 17.37 | 5066.52 | 0.55 | 0.73 | 1.16 | 0.32 | 1 | 10
15 | 90 | CONCLUIDO | 10.0888 | 9.91 | 6.96 | 27.83 | 0.46 | 15 | 182.32 | 52.44 | 4.75 | 13 | 35.12 | 22719.83 | 88.71 | 204.18 | 30.17 | 17.37 | 4253.98 | 0.58 | 0.73 | 1.16 | 0.27 | 1 | 10
16 | 90 | CONCLUIDO | 10.1331 | 9.87 | 6.95 | 29.79 | 0.49 | 14 | 182.69 | 52.44 | 5 | 12 | 35.25 | 22766.06 | 88.47 | 204.14 | 29.82 | 17.37 | 4080.9 | 0.58 | 0.73 | 1.16 | 0.26 | 1 | 10
17 | 90 | CONCLUIDO | 10.1989 | 9.8 | 6.92 | 31.95 | 0.51 | 13 | 183.07 | 52.44 | 5.25 | 11 | 35.37 | 22812.34 | 87.82 | 204.14 | 29.18 | 17.37 | 3766.87 | 0.6 | 0.74 | 1.15 | 0.23 | 1 | 10
18 | 90 | CONCLUIDO | 10.1992 | 9.8 | 6.92 | 31.95 | 0.53 | 13 | 183.44 | 52.44 | 5.5 | 11 | 35.5 | 22858.66 | 87.86 | 204.15 | 28.98 | 17.37 | 3668.69 | 0.6 | 0.74 | 1.16 | 0.23 | 1 | 10
19 | 90 | CONCLUIDO | 10.2482 | 9.76 | 6.91 | 34.55 | 0.55 | 12 | 183.82 | 52.44 | 5.75 | 10 | 35.63 | 22905.03 | 87.48 | 204.16 | 28.82 | 17.37 | 3590.47 | 0.6 | 0.74 | 1.15 | 0.22 | 1 | 10
20 | 90 | CONCLUIDO | 10.2439 | 9.76 | 6.91 | 34.57 | 0.58 | 12 | 184.19 | 52.44 | 6 | 10 | 35.75 | 22951.43 | 87.4 | 204.14 | 28.81 | 17.37 | 3587.63 | 0.6 | 0.74 | 1.16 | 0.22 | 1 | 10
21 | 90 | CONCLUIDO | 10.3217 | 9.69 | 6.88 | 37.51 | 0.6 | 11 | 184.57 | 52.44 | 6.25 | 9 | 35.88 | 22997.88 | 86.51 | 204.15 | 27.64 | 17.37 | 3008.11 | 0.63 | 0.74 | 1.15 | 0.19 | 1 | 10
22 | 90 | CONCLUIDO | 10.319 | 9.69 | 6.88 | 37.52 | 0.62 | 11 | 184.95 | 52.44 | 6.5 | 9 | 36.01 | 23044.38 | 86.52 | 204.14 | 27.72 | 17.37 | 3046.77 | 0.63 | 0.74 | 1.15 | 0.19 | 1 | 10
23 | 90 | CONCLUIDO | 10.3128 | 9.7 | 6.88 | 37.55 | 0.65 | 11 | 185.33 | 52.44 | 6.75 | 9 | 36.13 | 23090.91 | 86.26 | 204.15 | 27.91 | 17.37 | 3143.24 | 0.62 | 0.74 | 1.15 | 0.19 | 1 | 10
24 | 90 | CONCLUIDO | 10.3699 | 9.64 | 6.87 | 41.2 | 0.67 | 10 | 185.7 | 52.44 | 7 | 8 | 36.26 | 23137.49 | 85.78 | 204.14 | 27.3 | 17.37 | 2843.36 | 0.64 | 0.74 | 1.15 | 0.18 | 1 | 10
25 | 90 | CONCLUIDO | 10.3705 | 9.64 | 6.87 | 41.2 | 0.69 | 10 | 186.08 | 52.44 | 7.25 | 8 | 36.39 | 23184.11 | 85.72 | 204.17 | 27.35 | 17.37 | 2865.42 | 0.64 | 0.74 | 1.15 | 0.17 | 1 | 10
26 | 90 | CONCLUIDO | 10.3654 | 9.65 | 6.87 | 41.23 | 0.71 | 10 | 186.46 | 52.44 | 7.5 | 8 | 36.52 | 23230.78 | 85.65 | 204.14 | 27.4 | 17.37 | 2891.86 | 0.63 | 0.74 | 1.15 | 0.18 | 1 | 10
27 | 90 | CONCLUIDO | 10.4191 | 9.6 | 6.86 | 45.71 | 0.74 | 9 | 186.84 | 52.44 | 7.75 | 7 | 36.65 | 23277.49 | 85.33 | 204.14 | 26.91 | 17.37 | 2652.45 | 0.65 | 0.74 | 1.15 | 0.17 | 1 | 10
28 | 90 | CONCLUIDO | 10.4251 | 9.59 | 6.85 | 45.68 | 0.76 | 9 | 187.22 | 52.44 | 8 | 7 | 36.78 | 23324.24 | 85.4 | 204.2 | 26.86 | 17.37 | 2629.27 | 0.65 | 0.75 | 1.15 | 0.16 | 1 | 10
29 | 90 | CONCLUIDO | 10.4176 | 9.6 | 6.86 | 45.72 | 0.78 | 9 | 187.6 | 52.44 | 8.25 | 7 | 36.9 | 23371.04 | 85.15 | 204.14 | 27.05 | 17.37 | 2721.14 | 0.64 | 0.74 | 1.15 | 0.17 | 1 | 10
30 | 90 | CONCLUIDO | 10.4227 | 9.59 | 6.85 | 45.69 | 0.8 | 9 | 187.98 | 52.44 | 8.5 | 7 | 37.03 | 23417.88 | 84.79 | 204.22 | 26.94 | 17.37 | 2666.5 | 0.64 | 0.75 | 1.15 | 0.16 | 1 | 10
31 | 90 | CONCLUIDO | 10.4969 | 9.53 | 6.82 | 51.16 | 0.82 | 8 | 188.36 | 52.44 | 8.75 | 6 | 37.16 | 23464.76 | 84.19 | 204.14 | 25.99 | 17.37 | 2196.49 | 0.67 | 0.75 | 1.15 | 0.13 | 1 | 10
32 | 90 | CONCLUIDO | 10.4972 | 9.53 | 6.82 | 51.16 | 0.85 | 8 | 188.74 | 52.44 | 9 | 6 | 37.3 | 23511.69 | 83.88 | 204.15 | 25.88 | 17.37 | 2141.63 | 0.67 | 0.75 | 1.15 | 0.13 | 1 | 10
33 | 90 | CONCLUIDO | 10.4819 | 9.54 | 6.84 | 51.26 | 0.87 | 8 | 189.12 | 52.44 | 9.25 | 6 | 37.43 | 23558.67 | 83.89 | 204.15 | 26.31 | 17.37 | 2359.81 | 0.66 | 0.75 | 1.15 | 0.14 | 1 | 10
34 | 90 | CONCLUIDO | 10.4874 | 9.54 | 6.83 | 51.23 | 0.89 | 8 | 189.5 | 52.44 | 9.5 | 6 | 37.56 | 23605.68 | 83.73 | 204.14 | 26.11 | 17.37 | 2256.53 | 0.67 | 0.75 | 1.15 | 0.14 | 1 | 10
35 | 90 | CONCLUIDO | 10.4892 | 9.53 | 6.83 | 51.21 | 0.91 | 8 | 189.88 | 52.44 | 9.75 | 6 | 37.69 | 23652.75 | 83.29 | 204.14 | 26.15 | 17.37 | 2277.5 | 0.66 | 0.75 | 1.15 | 0.14 | 1 | 10
36 | 90 | CONCLUIDO | 10.5584 | 9.47 | 6.8 | 58.3 | 0.93 | 7 | 190.26 | 52.44 | 10 | 5 | 37.82 | 23699.85 | 82.86 | 204.16 | 25.26 | 17.37 | 1838.02 | 0.69 | 0.75 | 1.15 | 0.11 | 1 | 10
37 | 90 | CONCLUIDO | 10.5513 | 9.48 | 6.81 | 58.35 | 0.95 | 7 | 190.65 | 52.44 | 10.25 | 5 | 37.95 | 23747 | 83.04 | 204.14 | 25.47 | 17.37 | 1940.3 | 0.68 | 0.75 | 1.15 | 0.12 | 1 | 10
38 | 90 | CONCLUIDO | 10.5519 | 9.48 | 6.81 | 58.35 | 0.98 | 7 | 191.03 | 52.44 | 10.5 | 5 | 38.09 | 23794.2 | 83.04 | 204.14 | 25.53 | 17.37 | 1973.94 | 0.68 | 0.75 | 1.15 | 0.12 | 1 | 10
39 | 90 | CONCLUIDO | 10.5461 | 9.48 | 6.81 | 58.4 | 1 | 7 | 191.41 | 52.44 | 10.75 | 5 | 38.22 | 23841.44 | 82.99 | 204.14 | 25.55 | 17.37 | 1983.89 | 0.68 | 0.75 | 1.15 | 0.12 | 1 | 10
40 | 90 | CONCLUIDO | 10.5504 | 9.48 | 6.81 | 58.36 | 1.02 | 7 | 191.79 | 52.44 | 11 | 5 | 38.35 | 23888.73 | 82.65 | 204.17 | 25.65 | 17.37 | 2030.84 | 0.68 | 0.75 | 1.14 | 0.12 | 1 | 10
41 | 90 | CONCLUIDO | 10.5436 | 9.48 | 6.82 | 58.41 | 1.04 | 7 | 192.18 | 52.44 | 11.25 | 5 | 38.49 | 23936.06 | 82.35 | 204.15 | 25.74 | 17.37 | 2075.34 | 0.68 | 0.75 | 1.15 | 0.12 | 1 | 10
42 | 90 | CONCLUIDO | 10.547 | 9.48 | 6.81 | 58.39 | 1.06 | 7 | 192.56 | 52.44 | 11.5 | 5 | 38.62 | 23983.44 | 81.99 | 204.14 | 25.58 | 17.37 | 1998.07 | 0.68 | 0.75 | 1.15 | 0.12 | 1 | 10
43 | 90 | CONCLUIDO | 10.6145 | 9.42 | 6.79 | 67.87 | 1.08 | 6 | 192.95 | 52.44 | 11.75 | 4 | 38.75 | 24030.86 | 81.38 | 204.14 | 24.74 | 17.37 | 1581.18 | 0.7 | 0.75 | 1.15 | 0.1 | 1 | 10
44 | 90 | CONCLUIDO | 10.612 | 9.42 | 6.79 | 67.89 | 1.1 | 6 | 193.33 | 52.44 | 12 | 4 | 38.89 | 24078.33 | 81.39 | 204.14 | 24.85 | 17.37 | 1635.85 | 0.7 | 0.75 | 1.15 | 0.1 | 1 | 10
45 | 90 | CONCLUIDO | 10.6132 | 9.42 | 6.79 | 67.88 | 1.12 | 6 | 193.72 | 52.44 | 12.25 | 4 | 39.02 | 24125.85 | 81.5 | 204.14 | 24.82 | 17.37 | 1620.31 | 0.7 | 0.75 | 1.15 | 0.1 | 1 | 10
46 | 90 | CONCLUIDO | 10.6129 | 9.42 | 6.79 | 67.89 | 1.14 | 6 | 194.1 | 52.44 | 12.5 | 4 | 39.16 | 24173.41 | 81.44 | 204.14 | 24.95 | 17.37 | 1687.25 | 0.7 | 0.75 | 1.14 | 0.1 | 1 | 10
47 | 90 | CONCLUIDO | 10.6217 | 9.41 | 6.78 | 67.81 | 1.16 | 6 | 194.49 | 52.44 | 12.75 | 4 | 39.3 | 24221.02 | 81.1 | 204.15 | 24.61 | 17.37 | 1516.29 | 0.71 | 0.75 | 1.15 | 0.09 | 1 | 10
48 | 90 | CONCLUIDO | 10.6201 | 9.42 | 6.78 | 67.82 | 1.18 | 6 | 194.88 | 52.44 | 13 | 4 | 39.43 | 24268.67 | 80.83 | 204.14 | 24.75 | 17.37 | 1588.22 | 0.7 | 0.75 | 1.14 | 0.09 | 1 | 10
49 | 90 | CONCLUIDO | 10.6082 | 9.43 | 6.79 | 67.93 | 1.2 | 6 | 195.26 | 52.44 | 13.25 | 4 | 39.57 | 24316.37 | 80.74 | 204.14 | 25.06 | 17.37 | 1742.06 | 0.69 | 0.75 | 1.14 | 0.1 | 1 | 10
50 | 90 | CONCLUIDO | 10.6113 | 9.42 | 6.79 | 67.9 | 1.22 | 6 | 195.65 | 52.44 | 13.5 | 4 | 39.71 | 24364.12 | 80.31 | 204.14 | 24.89 | 17.37 | 1659.16 | 0.7 | 0.75 | 1.15 | 0.1 | 1 | 10
51 | 90 | CONCLUIDO | 10.6157 | 9.42 | 6.79 | 67.86 | 1.25 | 6 | 196.04 | 52.44 | 13.75 | 4 | 39.84 | 24411.91 | 80.35 | 204.14 | 24.79 | 17.37 | 1606.25 | 0.7 | 0.75 | 1.15 | 0.1 | 1 | 10
52 | 90 | CONCLUIDO | 10.6082 | 9.43 | 6.79 | 67.93 | 1.27 | 6 | 196.42 | 52.44 | 14 | 4 | 39.98 | 24459.75 | 79.79 | 204.15 | 25.08 | 17.37 | 1753.13 | 0.69 | 0.75 | 1.14 | 0.1 | 1 | 10
53 | 90 | CONCLUIDO | 10.672 | 9.37 | 6.77 | 81.26 | 1.29 | 5 | 196.81 | 52.44 | 14.25 | 3 | 40.12 | 24507.64 | 79.04 | 204.14 | 24.35 | 17.37 | 1390.56 | 0.71 | 0.75 | 1.14 | 0.08 | 1 | 10
54 | 90 | CONCLUIDO | 10.667 | 9.37 | 6.78 | 81.32 | 1.31 | 5 | 197.2 | 52.44 | 14.5 | 3 | 40.26 | 24555.57 | 79.42 | 204.14 | 24.59 | 17.37 | 1514.21 | 0.71 | 0.75 | 1.14 | 0.09 | 1 | 10
55 | 90 | CONCLUIDO | 10.673 | 9.37 | 6.77 | 81.25 | 1.33 | 5 | 197.59 | 52.44 | 14.75 | 3 | 40.4 | 24603.55 | 79.39 | 204.14 | 24.36 | 17.37 | 1396.14 | 0.71 | 0.75 | 1.14 | 0.08 | 1 | 10
56 | 90 | CONCLUIDO | 10.6679 | 9.37 | 6.78 | 81.31 | 1.35 | 5 | 197.98 | 52.44 | 15 | 3 | 40.54 | 24651.58 | 79.67 | 204.15 | 24.48 | 17.37 | 1458.04 | 0.71 | 0.75 | 1.14 | 0.08 | 1 | 10
57 | 90 | CONCLUIDO | 10.6705 | 9.37 | 6.77 | 81.28 | 1.36 | 5 | 198.37 | 52.44 | 15.25 | 3 | 40.68 | 24699.65 | 79.33 | 204.14 | 24.39 | 17.37 | 1414.32 | 0.71 | 0.75 | 1.14 | 0.08 | 1 | 10
58 | 90 | CONCLUIDO | 10.6645 | 9.38 | 6.78 | 81.34 | 1.38 | 5 | 198.76 | 52.44 | 15.5 | 3 | 40.82 | 24747.78 | 79.33 | 204.14 | 24.54 | 17.37 | 1485.75 | 0.71 | 0.75 | 1.15 | 0.09 | 1 | 10
59 | 90 | CONCLUIDO | 10.673 | 9.37 | 6.77 | 81.25 | 1.4 | 5 | 199.15 | 52.44 | 15.75 | 3 | 40.96 | 24795.95 | 79.05 | 204.14 | 24.41 | 17.37 | 1420.42 | 0.71 | 0.75 | 1.14 | 0.08 | 1 | 10
60 | 90 | CONCLUIDO | 10.6743 | 9.37 | 6.77 | 81.24 | 1.42 | 5 | 199.54 | 52.44 | 16 | 3 | 41.1 | 24844.17 | 78.79 | 204.14 | 24.39 | 17.37 | 1410.02 | 0.71 | 0.75 | 1.14 | 0.08 | 1 | 10
61 | 90 | CONCLUIDO | 10.6787 | 9.36 | 6.77 | 81.19 | 1.44 | 5 | 199.93 | 52.44 | 16.25 | 3 | 41.24 | 24892.44 | 78.35 | 204.14 | 24.14 | 17.37 | 1287.17 | 0.72 | 0.75 | 1.14 | 0.07 | 1 | 10
62 | 90 | CONCLUIDO | 10.6803 | 9.36 | 6.76 | 81.18 | 1.46 | 5 | 200.32 | 52.44 | 16.5 | 3 | 41.38 | 24940.75 | 77.83 | 204.14 | 24.06 | 17.37 | 1248.07 | 0.72 | 0.75 | 1.15 | 0.07 | 1 | 10
63 | 90 | CONCLUIDO | 10.6746 | 9.37 | 6.77 | 81.24 | 1.48 | 5 | 200.72 | 52.44 | 16.75 | 3 | 41.52 | 24989.11 | 77.29 | 204.14 | 24.21 | 17.37 | 1321.92 | 0.72 | 0.75 | 1.15 | 0.08 | 1 | 10
64 | 90 | CONCLUIDO | 10.6784 | 9.36 | 6.77 | 81.2 | 1.5 | 5 | 201.11 | 52.44 | 17 | 3 | 41.67 | 25037.53 | 76.9 | 204.14 | 24.18 | 17.37 | 1308.09 | 0.72 | 0.75 | 1.14 | 0.08 | 1 | 10
65 | 90 | CONCLUIDO | 10.6739 | 9.37 | 6.77 | 81.24 | 1.52 | 5 | 201.5 | 52.44 | 17.25 | 3 | 41.81 | 25085.99 | 76.8 | 204.14 | 24.29 | 17.37 | 1364.19 | 0.72 | 0.75 | 1.14 | 0.08 | 1 | 10
66 | 90 | CONCLUIDO | 10.666 | 9.38 | 6.78 | 81.33 | 1.54 | 5 | 201.9 | 52.44 | 17.5 | 3 | 41.95 | 25134.5 | 76.63 | 204.14 | 24.48 | 17.37 | 1455.37 | 0.71 | 0.75 | 1.15 | 0.09 | 1 | 10
67 | 90 | CONCLUIDO | 10.6736 | 9.37 | 6.77 | 81.25 | 1.56 | 5 | 202.29 | 52.44 | 17.75 | 3 | 42.1 | 25183.06 | 76.01 | 204.14 | 24.23 | 17.37 | 1332.14 | 0.72 | 0.75 | 1.15 | 0.08 | 1 | 10
68 | 90 | CONCLUIDO | 10.7456 | 9.31 | 6.74 | 101.15 | 1.58 | 4 | 202.68 | 52.44 | 18 | 2 | 42.24 | 25231.66 | 75.09 | 204.14 | 23.44 | 17.37 | 939.85 | 0.74 | 0.76 | 1.14 | 0.05 | 1 | 10
69 | 90 | CONCLUIDO | 10.7447 | 9.31 | 6.74 | 101.16 | 1.6 | 4 | 203.08 | 52.44 | 18.25 | 2 | 42.39 | 25280.45 | 75.11 | 204.14 | 23.48 | 17.37 | 960.41 | 0.74 | 0.76 | 1.14 | 0.05 | 1 | 10
70 | 90 | CONCLUIDO | 10.7399 | 9.31 | 6.75 | 101.22 | 1.61 | 4 | 203.47 | 52.44 | 18.5 | 2 | 42.53 | 25329.15 | 75.46 | 204.14 | 23.64 | 17.37 | 1043.32 | 0.73 | 0.76 | 1.14 | 0.06 | 1 | 10
71 | 90 | CONCLUIDO | 10.7402 | 9.31 | 6.75 | 101.22 | 1.63 | 4 | 203.87 | 52.44 | 18.75 | 2 | 42.68 | 25377.91 | 75.51 | 204.14 | 23.63 | 17.37 | 1036.11 | 0.74 | 0.76 | 1.14 | 0.06 | 1 | 10
72 | 90 | CONCLUIDO | 10.7392 | 9.31 | 6.75 | 101.23 | 1.65 | 4 | 204.26 | 52.44 | 19 | 2 | 42.82 | 25426.72 | 75.59 | 204.16 | 23.64 | 17.37 | 1044.44 | 0.73 | 0.76 | 1.14 | 0.06 | 1 | 10
73 | 90 | CONCLUIDO | 10.7476 | 9.3 | 6.74 | 101.12 | 1.67 | 4 | 204.66 | 52.44 | 19.25 | 2 | 42.97 | 25475.58 | 75.5 | 204.14 | 23.47 | 17.37 | 957.72 | 0.74 | 0.76 | 1.14 | 0.05 | 1 | 10
74 | 90 | CONCLUIDO | 10.744 | 9.31 | 6.74 | 101.17 | 1.69 | 4 | 205.06 | 52.44 | 19.5 | 2 | 43.11 | 25524.49 | 75.63 | 204.14 | 23.51 | 17.37 | 978.9 | 0.74 | 0.76 | 1.14 | 0.05 | 1 | 10
75 | 90 | CONCLUIDO | 10.7408 | 9.31 | 6.75 | 101.21 | 1.71 | 4 | 205.45 | 52.44 | 19.75 | 2 | 43.26 | 25573.44 | 75.51 | 204.14 | 23.62 | 17.37 | 1031.97 | 0.74 | 0.76 | 1.14 | 0.06 | 1 | 10
76 | 90 | CONCLUIDO | 10.7399 | 9.31 | 6.75 | 101.22 | 1.73 | 4 | 205.85 | 52.44 | 20 | 2 | 43.41 | 25622.45 | 75.42 | 204.15 | 23.63 | 17.37 | 1035.29 | 0.74 | 0.76 | 1.14 | 0.06 | 1 | 10
77 | 90 | CONCLUIDO | 10.7386 | 9.31 | 6.75 | 101.24 | 1.74 | 4 | 206.25 | 52.44 | 20.25 | 2 | 43.56 | 25671.51 | 75.26 | 204.14 | 23.64 | 17.37 | 1041.77 | 0.73 | 0.76 | 1.14 | 0.06 | 1 | 10
78 | 90 | CONCLUIDO | 10.7389 | 9.31 | 6.75 | 101.24 | 1.76 | 4 | 206.65 | 52.44 | 20.5 | 2 | 43.71 | 25720.62 | 75.09 | 204.14 | 23.57 | 17.37 | 1009.16 | 0.74 | 0.76 | 1.14 | 0.06 | 1 | 10
79 | 90 | CONCLUIDO | 10.745 | 9.31 | 6.74 | 101.16 | 1.78 | 4 | 207.05 | 52.44 | 20.75 | 2 | 43.85 | 25769.78 | 74.81 | 204.14 | 23.49 | 17.37 | 965.6 | 0.74 | 0.76 | 1.14 | 0.05 | 1 | 10
80 | 90 | CONCLUIDO | 10.7466 | 9.31 | 6.74 | 101.14 | 1.8 | 4 | 207.45 | 52.44 | 21 | 2 | 44 | 25818.99 | 74.39 | 204.14 | 23.43 | 17.37 | 938.21 | 0.74 | 0.76 | 1.14 | 0.05 | 1 | 10
81 | 90 | CONCLUIDO | 10.7492 | 9.3 | 6.74 | 101.1 | 1.82 | 4 | 207.84 | 52.44 | 21.25 | 2 | 44.15 | 25868.26 | 74.01 | 204.14 | 23.4 | 17.37 | 924.49 | 0.74 | 0.76 | 1.14 | 0.05 | 1 | 10
82 | 90 | CONCLUIDO | 10.7469 | 9.3 | 6.74 | 101.13 | 1.83 | 4 | 208.24 | 52.44 | 21.5 | 1 | 44.3 | 25917.57 | 74.01 | 204.14 | 23.36 | 17.37 | 904.72 | 0.74 | 0.76 | 1.14 | 0.05 | 1 | 10
83 | 90 | CONCLUIDO | 10.7476 | 9.3 | 6.74 | 101.12 | 1.85 | 4 | 208.64 | 52.44 | 21.75 | 1 | 44.45 | 25966.93 | 73.93 | 204.14 | 23.31 | 17.37 | 876.67 | 0.75 | 0.76 | 1.14 | 0.05 | 1 | 10
84 | 90 | CONCLUIDO | 10.7504 | 9.3 | 6.74 | 101.09 | 1.87 | 4 | 209.05 | 52.44 | 22 | 1 | 44.6 | 26016.35 | 73.81 | 204.18 | 23.28 | 17.37 | 864.79 | 0.75 | 0.76 | 1.14 | 0.05 | 1 | 10
85 | 90 | CONCLUIDO | 10.7469 | 9.3 | 6.74 | 101.13 | 1.89 | 4 | 209.45 | 52.44 | 22.25 | 0 | 44.75 | 26065.82 | 73.91 | 204.14 | 23.31 | 17.37 | 876.94 | 0.75 | 0.76 | 1.15 | 0.05 | 1 | 10
0 | 110 | CONCLUIDO | 6.635 | 15.07 | 8.57 | 5.59 | 0.08 | 92 | 213.37 | 56.13 | 1 | 90 | 46.25 | 26550.29 | 127.04 | 204.2 | 80.15 | 17.37 | 28859.58 | 0.22 | 0.6 | 1.3 | 1.88 | 1 | 10
1 | 110 | CONCLUIDO | 7.3162 | 13.67 | 8.1 | 6.94 | 0.1 | 70 | 213.78 | 56.13 | 1.25 | 68 | 46.4 | 26600.32 | 119.85 | 204.17 | 65.86 | 17.37 | 21823.17 | 0.26 | 0.63 | 1.25 | 1.41 | 1 | 10
2 | 110 | CONCLUIDO | 7.7863 | 12.84 | 7.82 | 8.24 | 0.12 | 57 | 214.19 | 56.13 | 1.5 | 55 | 46.56 | 26650.41 | 115.62 | 204.23 | 57.18 | 17.37 | 17547.7 | 0.3 | 0.65 | 1.22 | 1.13 | 1 | 10
3 | 110 | CONCLUIDO | 8.1369 | 12.29 | 7.65 | 9.56 | 0.14 | 48 | 214.59 | 56.13 | 1.75 | 46 | 46.72 | 26700.55 | 112.91 | 204.14 | 51.55 | 17.37 | 14777.32 | 0.34 | 0.67 | 1.22 | 0.96 | 1 | 10
4 | 110 | CONCLUIDO | 8.4412 | 11.85 | 7.5 | 10.98 | 0.17 | 41 | 215 | 56.13 | 2 | 39 | 46.87 | 26750.75 | 110.59 | 204.15 | 47.29 | 17.37 | 12680.08 | 0.37 | 0.68 | 1.2 | 0.81 | 1 | 10
5 | 110 | CONCLUIDO | 8.6705 | 11.53 | 7.4 | 12.33 | 0.19 | 36 | 215.41 | 56.13 | 2.25 | 34 | 47.03 | 26801 | 108.99 | 204.16 | 43.56 | 17.37 | 10841.01 | 0.4 | 0.69 | 1.2 | 0.71 | 1 | 10
6 | 110 | CONCLUIDO | 8.8722 | 11.27 | 7.31 | 13.7 | 0.21 | 32 | 215.82 | 56.13 | 2.5 | 30 | 47.19 | 26851.31 | 107.45 | 204.15 | 41.01 | 17.37 | 9589.34 | 0.42 | 0.7 | 1.19 | 0.62 | 1 | 10
7 | 110 | CONCLUIDO | 9.0014 | 11.11 | 7.27 | 15.05 | 0.23 | 29 | 216.22 | 56.13 | 2.75 | 27 | 47.35 | 26901.66 | 106.82 | 204.16 | 39.94 | 17.37 | 9065.74 | 0.44 | 0.7 | 1.19 | 0.58 | 1 | 10
8 | 110 | CONCLUIDO | 9.1153 | 10.97 | 7.22 | 16.04 | 0.25 | 27 | 216.63 | 56.13 | 3 | 25 | 47.51 | 26952.08 | 105.89 | 204.17 | 38.17 | 17.37 | 8194.17 | 0.46 | 0.71 | 1.18 | 0.53 | 1 | 10
9 | 110 | CONCLUIDO | 9.2322 | 10.83 | 7.16 | 17.19 | 0.27 | 25 | 217.04 | 56.13 | 3.25 | 23 | 47.66 | 27002.55 | 104.97 | 204.16 | 36.55 | 17.37 | 7392.28 | 0.48 | 0.71 | 1.17 | 0.47 | 1 | 10
10 | 110 | CONCLUIDO | 9.3284 | 10.72 | 7.14 | 18.62 | 0.29 | 23 | 217.45 | 56.13 | 3.5 | 21 | 47.82 | 27053.07 | 104.47 | 204.17 | 35.5 | 17.37 | 6875.07 | 0.49 | 0.72 | 1.18 | 0.44 | 1 | 10
11 | 110 | CONCLUIDO | 9.4416 | 10.59 | 7.09 | 20.26 | 0.31 | 21 | 217.86 | 56.13 | 3.75 | 19 | 47.98 | 27103.65 | 103.65 | 204.14 | 34.27 | 17.37 | 6272.87 | 0.51 | 0.72 | 1.17 | 0.4 | 1 | 10
12 | 110 | CONCLUIDO | 9.4909 | 10.54 | 7.08 | 21.24 | 0.33 | 20 | 218.27 | 56.13 | 4 | 18 | 48.15 | 27154.29 | 103.39 | 204.16 | 33.77 | 17.37 | 6026.87 | 0.51 | 0.72 | 1.17 | 0.39 | 1 | 10
13 | 110 | CONCLUIDO | 9.5435 | 10.48 | 7.06 | 22.31 | 0.35 | 19 | 218.68 | 56.13 | 4.25 | 17 | 48.31 | 27204.98 | 103 | 204.17 | 33.24 | 17.37 | 5768.37 | 0.52 | 0.72 | 1.17 | 0.37 | 1 | 10
14 | 110 | CONCLUIDO | 9.6113 | 10.4 | 7.03 | 23.44 | 0.36 | 18 | 219.09 | 56.13 | 4.5 | 16 | 48.47 | 27255.72 | 102.3 | 204.16 | 32.51 | 17.37 | 5408.38 | 0.53 | 0.73 | 1.16 | 0.34 | 1 | 10
15 | 110 | CONCLUIDO | 9.6642 | 10.35 | 7.02 | 24.77 | 0.38 | 17 | 219.51 | 56.13 | 4.75 | 15 | 48.63 | 27306.53 | 102.14 | 204.15 | 32.02 | 17.37 | 5164.96 | 0.54 | 0.73 | 1.16 | 0.33 | 1 | 10
16 | 110 | CONCLUIDO | 9.7192 | 10.29 | 7 | 26.25 | 0.4 | 16 | 219.92 | 56.13 | 5 | 14 | 48.79 | 27357.39 | 101.67 | 204.14 | 31.41 | 17.37 | 4866.42 | 0.55 | 0.73 | 1.17 | 0.31 | 1 | 10
17 | 110 | CONCLUIDO | 9.7839 | 10.22 | 6.97 | 27.9 | 0.42 | 15 | 220.33 | 56.13 | 5.25 | 13 | 48.95 | 27408.3 | 101.29 | 204.16 | 30.69 | 17.37 | 4510.46 | 0.57 | 0.73 | 1.16 | 0.28 | 1 | 10
18 | 110 | CONCLUIDO | 9.7834 | 10.22 | 6.98 | 27.9 | 0.44 | 15 | 220.74 | 56.13 | 5.5 | 13 | 49.12 | 27459.27 | 101.05 | 204.15 | 30.61 | 17.37 | 4474.49 | 0.57 | 0.73 | 1.16 | 0.28 | 1 | 10
19 | 110 | CONCLUIDO | 9.8463 | 10.16 | 6.95 | 29.8 | 0.46 | 14 | 221.16 | 56.13 | 5.75 | 12 | 49.28 | 27510.3 | 100.72 | 204.14 | 29.79 | 17.37 | 4069.56 | 0.58 | 0.73 | 1.16 | 0.26 | 1 | 10
20 | 110 | CONCLUIDO | 9.9122 | 10.09 | 6.93 | 31.97 | 0.48 | 13 | 221.57 | 56.13 | 6 | 11 | 49.45 | 27561.39 | 100.03 | 204.16 | 29.2 | 17.37 | 3777.16 | 0.59 | 0.74 | 1.16 | 0.24 | 1 | 10
21 | 110 | CONCLUIDO | 9.919 | 10.08 | 6.92 | 31.94 | 0.5 | 13 | 221.99 | 56.13 | 6.25 | 11 | 49.61 | 27612.53 | 99.98 | 204.14 | 28.89 | 17.37 | 3624.73 | 0.6 | 0.74 | 1.16 | 0.23 | 1 | 10
22 | 110 | CONCLUIDO | 9.9734 | 10.03 | 6.91 | 34.54 | 0.52 | 12 | 222.4 | 56.13 | 6.5 | 10 | 49.78 | 27663.85 | 99.58 | 204.14 | 28.67 | 17.37 | 3519.63 | 0.61 | 0.74 | 1.15 | 0.22 | 1 | 10
23 | 110 | CONCLUIDO | 9.964 | 10.04 | 6.92 | 34.58 | 0.54 | 12 | 222.82 | 56.13 | 6.75 | 10 | 49.94 | 27715.11 | 99.68 | 204.14 | 28.68 | 17.37 | 3521.35 | 0.61 | 0.74 | 1.16 | 0.23 | 1 | 10
24 | 110 | CONCLUIDO | 9.9624 | 10.04 | 6.92 | 34.59 | 0.56 | 12 | 223.23 | 56.13 | 7 | 10 | 50.11 | 27766.43 | 99.48 | 204.18 | 28.76 | 17.37 | 3564.55 | 0.6 | 0.74 | 1.16 | 0.23 | 1 | 10
25 | 110 | CONCLUIDO | 10.0376 | 9.96 | 6.89 | 37.56 | 0.58 | 11 | 223.65 | 56.13 | 7.25 | 9 | 50.27 | 27817.81 | 98.82 | 204.14 | 27.91 | 17.37 | 3140.21 | 0.62 | 0.74 | 1.15 | 0.19 | 1 | 10
26 | 110 | CONCLUIDO | 10.0326 | 9.97 | 6.89 | 37.58 | 0.59 | 11 | 224.07 | 56.13 | 7.5 | 9 | 50.44 | 27869.24 | 98.86 | 204.14 | 27.99 | 17.37 | 3182.62 | 0.62 | 0.74 | 1.16 | 0.2 | 1 | 10
27 | 110 | CONCLUIDO | 10.0351 | 9.96 | 6.89 | 37.57 | 0.61 | 11 | 224.49 | 56.13 | 7.75 | 9 | 50.61 | 27920.73 | 98.54 | 204.15 | 27.93 | 17.37 | 3152.92 | 0.62 | 0.74 | 1.15 | 0.2 | 1 | 10
28 | 110 | CONCLUIDO | 10.1002 | 9.9 | 6.87 | 41.2 | 0.63 | 10 | 224.9 | 56.13 | 8 | 8 | 50.78 | 27972.28 | 98.04 | 204.15 | 27.29 | 17.37 | 2835.19 | 0.64 | 0.74 | 1.15 | 0.17 | 1 | 10
29 | 110 | CONCLUIDO | 10.1004 | 9.9 | 6.87 | 41.19 | 0.65 | 10 | 225.32 | 56.13 | 8.25 | 8 | 50.95 | 28023.89 | 98.05 | 204.18 | 27.27 | 17.37 | 2826.25 | 0.64 | 0.74 | 1.15 | 0.17 | 1 | 10
30 | 110 | CONCLUIDO | 10.105 | 9.9 | 6.86 | 41.17 | 0.67 | 10 | 225.74 | 56.13 | 8.5 | 8 | 51.11 | 28075.56 | 97.98 | 204.15 | 27.04 | 17.37 | 2710.64 | 0.64 | 0.74 | 1.15 | 0.17 | 1 | 10
31 | 110 | CONCLUIDO | 10.1678 | 9.84 | 6.84 | 45.61 | 0.69 | 9 | 226.16 | 56.13 | 8.75 | 7 | 51.28 | 28127.29 | 97.27 | 204.15 | 26.57 | 17.37 | 2482.11 | 0.65 | 0.75 | 1.15 | 0.15 | 1 | 10
32 | 110 | CONCLUIDO | 10.1497 | 9.85 | 6.86 | 45.73 | 0.71 | 9 | 226.58 | 56.13 | 9 | 7 | 51.45 | 28179.08 | 97.78 | 204.15 | 27.16 | 17.37 | 2775.73 | 0.64 | 0.74 | 1.15 | 0.17 | 1 | 10
33 | 110 | CONCLUIDO | 10.1526 | 9.85 | 6.86 | 45.71 | 0.72 | 9 | 227 | 56.13 | 9.25 | 7 | 51.62 | 28230.92 | 97.78 | 204.15 | 26.98 | 17.37 | 2689.03 | 0.64 | 0.74 | 1.15 | 0.17 | 1 | 10
34 | 110 | CONCLUIDO | 10.1523 | 9.85 | 6.86 | 45.71 | 0.74 | 9 | 227.42 | 56.13 | 9.5 | 7 | 51.8 | 28282.83 | 97.52 | 204.16 | 27.01 | 17.37 | 2704.23 | 0.64 | 0.74 | 1.15 | 0.17 | 1 | 10
35 | 110 | CONCLUIDO | 10.1537 | 9.85 | 6.86 | 45.71 | 0.76 | 9 | 227.84 | 56.13 | 9.75 | 7 | 51.97 | 28334.8 | 97.26 | 204.14 | 27 | 17.37 | 2699.37 | 0.64 | 0.74 | 1.15 | 0.16 | 1 | 10
36 | 110 | CONCLUIDO | 10.2229 | 9.78 | 6.83 | 51.24 | 0.78 | 8 | 228.27 | 56.13 | 10 | 6 | 52.14 | 28386.82 | 96.72 | 204.19 | 26.19 | 17.37 | 2296.61 | 0.66 | 0.75 | 1.15 | 0.14 | 1 | 10
37 | 110 | CONCLUIDO | 10.236 | 9.77 | 6.82 | 51.14 | 0.8 | 8 | 228.69 | 56.13 | 10.25 | 6 | 52.31 | 28438.91 | 96.38 | 204.14 | 25.82 | 17.37 | 2110.35 | 0.67 | 0.75 | 1.15 | 0.13 | 1 | 10
38 | 110 | CONCLUIDO | 10.2284 | 9.78 | 6.83 | 51.2 | 0.81 | 8 | 229.11 | 56.13 | 10.5 | 6 | 52.48 | 28491.06 | 96.36 | 204.14 | 25.97 | 17.37 | 2187.78 | 0.67 | 0.75 | 1.15 | 0.14 | 1 | 10
39 | 110 | CONCLUIDO | 10.2235 | 9.78 | 6.83 | 51.23 | 0.83 | 8 | 229.53 | 56.13 | 10.75 | 6 | 52.66 | 28543.27 | 96.22 | 204.14 | 26.1 | 17.37 | 2253.54 | 0.67 | 0.75 | 1.15 | 0.14 | 1 | 10
40 | 110 | CONCLUIDO | 10.2311 | 9.77 | 6.82 | 51.18 | 0.85 | 8 | 229.96 | 56.13 | 11 | 6 | 52.83 | 28595.54 | 96.12 | 204.14 | 25.95 | 17.37 | 2177.65 | 0.67 | 0.75 | 1.15 | 0.13 | 1 | 10
41 | 110 | CONCLUIDO | 10.2252 | 9.78 | 6.83 | 51.22 | 0.87 | 8 | 230.38 | 56.13 | 11.25 | 6 | 53 | 28647.87 | 95.83 | 204.14 | 26.08 | 17.37 | 2243 | 0.67 | 0.75 | 1.15 | 0.14 | 1 | 10
42 | 110 | CONCLUIDO | 10.2987 | 9.71 | 6.8 | 58.3 | 0.89 | 7 | 230.81 | 56.13 | 11.5 | 5 | 53.18 | 28700.26 | 95.35 | 204.14 | 25.26 | 17.37 | 1834.85 | 0.69 | 0.75 | 1.15 | 0.11 | 1 | 10
43 | 110 | CONCLUIDO | 10.2889 | 9.72 | 6.81 | 58.38 | 0.9 | 7 | 231.23 | 56.13 | 11.75 | 5 | 53.36 | 28752.71 | 95.61 | 204.14 | 25.53 | 17.37 | 1971.3 | 0.68 | 0.75 | 1.15 | 0.12 | 1 | 10
44 | 110 | CONCLUIDO | 10.2954 | 9.71 | 6.8 | 58.33 | 0.92 | 7 | 231.66 | 56.13 | 12 | 5 | 53.53 | 28805.23 | 95.72 | 204.14 | 25.29 | 17.37 | 1854.33 | 0.69 | 0.75 | 1.15 | 0.11 | 1 | 10
45 | 110 | CONCLUIDO | 10.2913 | 9.72 | 6.81 | 58.36 | 0.94 | 7 | 232.08 | 56.13 | 12.25 | 5 | 53.71 | 28857.81 | 95.65 | 204.14 | 25.62 | 17.37 | 2018.85 | 0.68 | 0.75 | 1.14 | 0.12 | 1 | 10
46 | 110 | CONCLUIDO | 10.2901 | 9.72 | 6.81 | 58.37 | 0.96 | 7 | 232.51 | 56.13 | 12.5 | 5 | 53.88 | 28910.45 | 95.53 | 204.15 | 25.59 | 17.37 | 2004.01 | 0.68 | 0.75 | 1.15 | 0.12 | 1 | 10
47 | 110 | CONCLUIDO | 10.291 | 9.72 | 6.81 | 58.36 | 0.97 | 7 | 232.94 | 56.13 | 12.75 | 5 | 54.06 | 28963.15 | 95.28 | 204.15 | 25.58 | 17.37 | 1997.89 | 0.68 | 0.75 | 1.15 | 0.12 | 1 | 10
48 | 110 | CONCLUIDO | 10.2881 | 9.72 | 6.81 | 58.39 | 0.99 | 7 | 233.37 | 56.13 | 13 | 5 | 54.24 | 29015.91 | 95.06 | 204.14 | 25.72 | 17.37 | 2067.47 | 0.68 | 0.75 | 1.14 | 0.12 | 1 | 10
49 | 110 | CONCLUIDO | 10.2889 | 9.72 | 6.81 | 58.38 | 1.01 | 7 | 233.79 | 56.13 | 13.25 | 5 | 54.42 | 29068.74 | 94.81 | 204.16 | 25.61 | 17.37 | 2010.86 | 0.68 | 0.75 | 1.15 | 0.12 | 1 | 10
50 | 110 | CONCLUIDO | 10.3606 | 9.65 | 6.79 | 67.86 | 1.02 | 6 | 234.22 | 56.13 | 13.5 | 4 | 54.6 | 29121.64 | 94.13 | 204.14 | 24.75 | 17.37 | 1588.75 | 0.7 | 0.75 | 1.15 | 0.09 | 1 | 10
51 | 110 | CONCLUIDO | 10.3621 | 9.65 | 6.78 | 67.84 | 1.04 | 6 | 234.65 | 56.13 | 13.75 | 4 | 54.78 | 29174.59 | 94.16 | 204.15 | 24.71 | 17.37 | 1565.06 | 0.7 | 0.75 | 1.15 | 0.09 | 1 | 10
52 | 110 | CONCLUIDO | 10.36 | 9.65 | 6.79 | 67.86 | 1.06 | 6 | 235.08 | 56.13 | 14 | 4 | 54.96 | 29227.61 | 94.15 | 204.15 | 24.87 | 17.37 | 1646.68 | 0.7 | 0.75 | 1.14 | 0.1 | 1 | 10
53 | 110 | CONCLUIDO | 10.3561 | 9.66 | 6.79 | 67.9 | 1.08 | 6 | 235.51 | 56.13 | 14.25 | 4 | 55.14 | 29280.69 | 94.33 | 204.17 | 24.89 | 17.37 | 1656.09 | 0.7 | 0.75 | 1.15 | 0.1 | 1 | 10
54 | 110 | CONCLUIDO | 10.3576 | 9.65 | 6.79 | 67.89 | 1.09 | 6 | 235.94 | 56.13 | 14.5 | 4 | 55.32 | 29333.84 | 94.29 | 204.14 | 24.98 | 17.37 | 1699.99 | 0.7 | 0.75 | 1.14 | 0.1 | 1 | 10
55 | 110 | CONCLUIDO | 10.366 | 9.65 | 6.78 | 67.81 | 1.11 | 6 | 236.37 | 56.13 | 14.75 | 4 | 55.5 | 29387.05 | 94.12 | 204.14 | 24.61 | 17.37 | 1518.5 | 0.71 | 0.75 | 1.15 | 0.09 | 1 | 10
56 | 110 | CONCLUIDO | 10.3612 | 9.65 | 6.79 | 67.85 | 1.13 | 6 | 236.81 | 56.13 | 15 | 4 | 55.68 | 29440.33 | 93.82 | 204.14 | 24.72 | 17.37 | 1574.64 | 0.7 | 0.75 | 1.15 | 0.09 | 1 | 10
57 | 110 | CONCLUIDO | 10.3567 | 9.66 | 6.79 | 67.89 | 1.14 | 6 | 237.24 | 56.13 | 15.25 | 4 | 55.86 | 29493.67 | 93.77 | 204.14 | 24.91 | 17.37 | 1669.66 | 0.7 | 0.75 | 1.15 | 0.1 | 1 | 10
58 | 110 | CONCLUIDO | 10.3543 | 9.66 | 6.79 | 67.92 | 1.16 | 6 | 237.67 | 56.13 | 15.5 | 4 | 56.05 | 29547.07 | 93.66 | 204.14 | 25.03 | 17.37 | 1724.91 | 0.69 | 0.75 | 1.14 | 0.1 | 1 | 10
59 | 110 | CONCLUIDO | 10.3543 | 9.66 | 6.79 | 67.92 | 1.18 | 6 | 238.11 | 56.13 | 15.75 | 4 | 56.23 | 29600.54 | 93.37 | 204.15 | 24.92 | 17.37 | 1671.08 | 0.7 | 0.75 | 1.15 | 0.1 | 1 | 10
60 | 110 | CONCLUIDO | 10.3582 | 9.65 | 6.79 | 67.88 | 1.19 | 6 | 238.54 | 56.13 | 16 | 4 | 56.41 | 29654.08 | 93.43 | 204.16 | 24.76 | 17.37 | 1592.66 | 0.7 | 0.75 | 1.15 | 0.1 | 1 | 10
61 | 110 | CONCLUIDO | 10.3546 | 9.66 | 6.79 | 67.91 | 1.21 | 6 | 238.97 | 56.13 | 16.25 | 4 | 56.6 | 29707.68 | 93.11 | 204.14 | 25.01 | 17.37 | 1719.58 | 0.69 | 0.75 | 1.14 | 0.1 | 1 | 10
62 | 110 | CONCLUIDO | 10.4257 | 9.59 | 6.77 | 81.21 | 1.23 | 5 | 239.41 | 56.13 | 16.5 | 3 | 56.78 | 29761.35 | 92.16 | 204.14 | 24.27 | 17.37 | 1351.43 | 0.72 | 0.75 | 1.14 | 0.08 | 1 | 10
63 | 110 | CONCLUIDO | 10.4197 | 9.6 | 6.77 | 81.28 | 1.24 | 5 | 239.85 | 56.13 | 16.75 | 3 | 56.97 | 29815.09 | 92.46 | 204.14 | 24.43 | 17.37 | 1434.71 | 0.71 | 0.75 | 1.14 | 0.08 | 1 | 10
64 | 110 | CONCLUIDO | 10.4155 | 9.6 | 6.78 | 81.33 | 1.26 | 5 | 240.28 | 56.13 | 17 | 3 | 57.16 | 29869.01 | 92.66 | 204.14 | 24.59 | 17.37 | 1510.4 | 0.71 | 0.75 | 1.14 | 0.09 | 1 | 10
65 | 110 | CONCLUIDO | 10.4203 | 9.6 | 6.77 | 81.27 | 1.27 | 5 | 240.72 | 56.13 | 17.25 | 3 | 57.34 | 29922.88 | 92.61 | 204.14 | 24.35 | 17.37 | 1391.89 | 0.71 | 0.75 | 1.15 | 0.08 | 1 | 10
66 | 110 | CONCLUIDO | 10.4182 | 9.6 | 6.77 | 81.3 | 1.29 | 5 | 241.16 | 56.13 | 17.5 | 3 | 57.53 | 29976.82 | 92.88 | 204.15 | 24.41 | 17.37 | 1424.48 | 0.71 | 0.75 | 1.15 | 0.08 | 1 | 10
67 | 110 | CONCLUIDO | 10.4194 | 9.6 | 6.77 | 81.28 | 1.31 | 5 | 241.59 | 56.13 | 17.75 | 3 | 57.72 | 30030.83 | 92.7 | 204.14 | 24.44 | 17.37 | 1436.8 | 0.71 | 0.75 | 1.14 | 0.08 | 1 | 10
68 | 110 | CONCLUIDO | 10.4203 | 9.6 | 6.77 | 81.27 | 1.32 | 5 | 242.03 | 56.13 | 18 | 3 | 57.91 | 30084.9 | 92.6 | 204.17 | 24.45 | 17.37 | 1440.42 | 0.71 | 0.75 | 1.14 | 0.08 | 1 | 10
69 | 110 | CONCLUIDO | 10.4158 | 9.6 | 6.78 | 81.32 | 1.34 | 5 | 242.47 | 56.13 | 18.25 | 3 | 58.1 | 30139.04 | 92.59 | 204.14 | 24.49 | 17.37 | 1462.49 | 0.71 | 0.75 | 1.15 | 0.09 | 1 | 10
70 | 110 | CONCLUIDO | 10.4227 | 9.59 | 6.77 | 81.25 | 1.35 | 5 | 242.91 | 56.13 | 18.5 | 3 | 58.28 | 30193.25 | 92.34 | 204.14 | 24.39 | 17.37 | 1412.74 | 0.71 | 0.75 | 1.14 | 0.08 | 1 | 10
71 | 110 | CONCLUIDO | 10.42 | 9.6 | 6.77 | 81.28 | 1.37 | 5 | 243.35 | 56.13 | 18.75 | 3 | 58.47 | 30247.53 | 92.23 | 204.14 | 24.45 | 17.37 | 1440.56 | 0.71 | 0.75 | 1.14 | 0.08 | 1 | 10
72 | 110 | CONCLUIDO | 10.4269 | 9.59 | 6.77 | 81.2 | 1.39 | 5 | 243.79 | 56.13 | 19 | 3 | 58.67 | 30301.87 | 91.92 | 204.16 | 24.21 | 17.37 | 1323.05 | 0.72 | 0.75 | 1.14 | 0.07 | 1 | 10
73 | 110 | CONCLUIDO | 10.4305 | 9.59 | 6.76 | 81.16 | 1.4 | 5 | 244.23 | 56.13 | 19.25 | 3 | 58.86 | 30356.29 | 91.55 | 204.14 | 24.11 | 17.37 | 1274 | 0.72 | 0.76 | 1.14 | 0.07 | 1 | 10
74 | 110 | CONCLUIDO | 10.4305 | 9.59 | 6.76 | 81.16 | 1.42 | 5 | 244.68 | 56.13 | 19.5 | 3 | 59.05 | 30410.77 | 91.24 | 204.14 | 24.05 | 17.37 | 1240.5 | 0.72 | 0.76 | 1.14 | 0.07 | 1 | 10
75 | 110 | CONCLUIDO | 10.4248 | 9.59 | 6.77 | 81.22 | 1.43 | 5 | 245.12 | 56.13 | 19.75 | 3 | 59.24 | 30465.32 | 90.87 | 204.14 | 24.17 | 17.37 | 1303.71 | 0.72 | 0.75 | 1.15 | 0.08 | 1 | 10
76 | 110 | CONCLUIDO | 10.4287 | 9.59 | 6.76 | 81.18 | 1.45 | 5 | 245.56 | 56.13 | 20 | 3 | 59.43 | 30519.94 | 90.48 | 204.14 | 24.16 | 17.37 | 1299.62 | 0.72 | 0.75 | 1.14 | 0.07 | 1 | 10
77 | 110 | CONCLUIDO | 10.426 | 9.59 | 6.77 | 81.21 | 1.46 | 5 | 246 | 56.13 | 20.25 | 3 | 59.63 | 30574.64 | 90.4 | 204.17 | 24.22 | 17.37 | 1325.11 | 0.72 | 0.75 | 1.14 | 0.08 | 1 | 10
78 | 110 | CONCLUIDO | 10.4239 | 9.59 | 6.77 | 81.23 | 1.48 | 5 | 246.45 | 56.13 | 20.5 | 3 | 59.82 | 30629.4 | 90.28 | 204.14 | 24.3 | 17.37 | 1368.53 | 0.71 | 0.75 | 1.14 | 0.08 | 1 | 10
79 | 110 | CONCLUIDO | 10.4185 | 9.6 | 6.77 | 81.29 | 1.49 | 5 | 246.89 | 56.13 | 20.75 | 3 | 60.02 | 30684.23 | 90.18 | 204.14 | 24.43 | 17.37 | 1431.38 | 0.71 | 0.75 | 1.15 | 0.08 | 1 | 10
80 | 110 | CONCLUIDO | 10.4257 | 9.59 | 6.77 | 81.21 | 1.51 | 5 | 247.34 | 56.13 | 21 | 3 | 60.21 | 30739.14 | 89.69 | 204.14 | 24.18 | 17.37 | 1305.85 | 0.72 | 0.75 | 1.15 | 0.08 | 1 | 10
81 | 110 | CONCLUIDO | 10.4987 | 9.52 | 6.74 | 101.15 | 1.53 | 4 | 247.78 | 56.13 | 21.25 | 2 | 60.41 | 30794.11 | 88.92 | 204.15 | 23.46 | 17.37 | 949.92 | 0.74 | 0.76 | 1.14 | 0.05 | 1 | 10
82 | 110 | CONCLUIDO | 10.495 | 9.53 | 6.75 | 101.2 | 1.54 | 4 | 248.23 | 56.13 | 21.5 | 2 | 60.6 | 30849.16 | 88.98 | 204.14 | 23.5 | 17.37 | 972.89 | 0.74 | 0.76 | 1.14 | 0.06 | 1 | 10
83 | 110 | CONCLUIDO | 10.4935 | 9.53 | 6.75 | 101.22 | 1.56 | 4 | 248.68 | 56.13 | 21.75 | 2 | 60.8 | 30904.28 | 89.07 | 204.14 | 23.56 | 17.37 | 1002.05 | 0.74 | 0.76 | 1.14 | 0.06 | 1 | 10
84 | 110 | CONCLUIDO | 10.4932 | 9.53 | 6.75 | 101.22 | 1.57 | 4 | 249.12 | 56.13 | 22 | 2 | 61 | 30959.46 | 89.32 | 204.15 | 23.63 | 17.37 | 1035.53 | 0.74 | 0.76 | 1.14 | 0.06 | 1 | 10
85 | 110 | CONCLUIDO | 10.4929 | 9.53 | 6.75 | 101.23 | 1.59 | 4 | 249.57 | 56.13 | 22.25 | 2 | 61.2 | 31014.73 | 89.42 | 204.14 | 23.64 | 17.37 | 1039.97 | 0.74 | 0.76 | 1.14 | 0.06 | 1 | 10
86 | 110 | CONCLUIDO | 10.4895 | 9.53 | 6.75 | 101.28 | 1.6 | 4 | 250.02 | 56.13 | 22.5 | 2 | 61.39 | 31070.06 | 89.47 | 204.14 | 23.74 | 17.37 | 1092.99 | 0.73 | 0.76 | 1.14 | 0.06 | 1 | 10
87 | 110 | CONCLUIDO | 10.4953 | 9.53 | 6.75 | 101.2 | 1.62 | 4 | 250.47 | 56.13 | 22.75 | 2 | 61.59 | 31125.47 | 89.6 | 204.14 | 23.56 | 17.37 | 1004.01 | 0.74 | 0.76 | 1.14 | 0.06 | 1 | 10
88 | 110 | CONCLUIDO | 10.5011 | 9.52 | 6.74 | 101.12 | 1.63 | 4 | 250.92 | 56.13 | 23 | 2 | 61.79 | 31180.95 | 89.5 | 204.15 | 23.42 | 17.37 | 932.88 | 0.74 | 0.76 | 1.14 | 0.05 | 1 | 10
89 | 110 | CONCLUIDO | 10.4972 | 9.53 | 6.74 | 101.17 | 1.65 | 4 | 251.37 | 56.13 | 23.25 | 2 | 61.99 | 31236.5 | 89.6 | 204.14 | 23.53 | 17.37 | 986.34 | 0.74 | 0.76 | 1.14 | 0.05 | 1 | 10
90 | 110 | CONCLUIDO | 10.4962 | 9.53 | 6.75 | 101.18 | 1.66 | 4 | 251.82 | 56.13 | 23.5 | 2 | 62.19 | 31292.13 | 89.56 | 204.14 | 23.54 | 17.37 | 993.02 | 0.74 | 0.76 | 1.14 | 0.05 | 1 | 10
91 | 110 | CONCLUIDO | 10.4871 | 9.54 | 6.75 | 101.31 | 1.67 | 4 | 252.27 | 56.13 | 23.75 | 2 | 62.4 | 31347.83 | 89.63 | 204.14 | 23.74 | 17.37 | 1091.91 | 0.73 | 0.76 | 1.14 | 0.06 | 1 | 10
92 | 110 | CONCLUIDO | 10.4913 | 9.53 | 6.75 | 101.25 | 1.69 | 4 | 252.73 | 56.13 | 24 | 2 | 62.6 | 31403.6 | 89.48 | 204.14 | 23.73 | 17.37 | 1086.23 | 0.73 | 0.76 | 1.14 | 0.06 | 1 | 10
93 | 110 | CONCLUIDO | 10.4932 | 9.53 | 6.75 | 101.22 | 1.7 | 4 | 253.18 | 56.13 | 24.25 | 2 | 62.8 | 31459.45 | 89.4 | 204.14 | 23.68 | 17.37 | 1059.98 | 0.73 | 0.76 | 1.14 | 0.06 | 1 | 10
94 | 110 | CONCLUIDO | 10.4938 | 9.53 | 6.75 | 101.22 | 1.72 | 4 | 253.63 | 56.13 | 24.5 | 2 | 63 | 31515.37 | 89.21 | 204.14 | 23.56 | 17.37 | 1001.39 | 0.74 | 0.76 | 1.14 | 0.06 | 1 | 10
95 | 110 | CONCLUIDO | 10.4929 | 9.53 | 6.75 | 101.23 | 1.73 | 4 | 254.09 | 56.13 | 24.75 | 2 | 63.21 | 31571.37 | 89.2 | 204.14 | 23.62 | 17.37 | 1030.14 | 0.74 | 0.76 | 1.14 | 0.06 | 1 | 10
96 | 110 | CONCLUIDO | 10.4981 | 9.53 | 6.74 | 101.16 | 1.75 | 4 | 254.54 | 56.13 | 25 | 2 | 63.41 | 31627.44 | 89 | 204.14 | 23.43 | 17.37 | 939.21 | 0.74 | 0.76 | 1.14 | 0.05 | 1 | 10
97 | 110 | CONCLUIDO | 10.5002 | 9.52 | 6.74 | 101.13 | 1.76 | 4 | 255 | 56.13 | 25.25 | 2 | 63.62 | 31683.59 | 88.74 | 204.14 | 23.45 | 17.37 | 945.64 | 0.74 | 0.76 | 1.14 | 0.05 | 1 | 10
98 | 110 | CONCLUIDO | 10.4999 | 9.52 | 6.74 | 101.13 | 1.78 | 4 | 255.45 | 56.13 | 25.5 | 2 | 63.82 | 31739.82 | 88.51 | 204.14 | 23.47 | 17.37 | 956.39 | 0.74 | 0.76 | 1.14 | 0.05 | 1 | 10
99 | 110 | CONCLUIDO | 10.4981 | 9.53 | 6.74 | 101.16 | 1.79 | 4 | 255.91 | 56.13 | 25.75 | 2 | 64.03 | 31796.12 | 88.37 | 204.14 | 23.39 | 17.37 | 917.87 | 0.74 | 0.76 | 1.14 | 0.05 | 1 | 10
100 | 110 | CONCLUIDO | 10.5027 | 9.52 | 6.74 | 101.1 | 1.8 | 4 | 256.36 | 56.13 | 26 | 2 | 64.24 | 31852.5 | 87.97 | 204.14 | 23.33 | 17.37 | 888.53 | 0.74 | 0.76 | 1.14 | 0.05 | 1 | 10
101 | 110 | CONCLUIDO | 10.499 | 9.52 | 6.74 | 101.15 | 1.82 | 4 | 256.82 | 56.13 | 26.25 | 2 | 64.45 | 31909.08 | 87.74 | 204.14 | 23.41 | 17.37 | 925.37 | 0.74 | 0.76 | 1.14 | 0.05 | 1 | 10
102 | 110 | CONCLUIDO | 10.5073 | 9.52 | 6.74 | 101.03 | 1.83 | 4 | 257.28 | 56.13 | 26.5 | 2 | 64.66 | 31965.61 | 87.39 | 204.14 | 23.17 | 17.37 | 809.3 | 0.75 | 0.76 | 1.14 | 0.04 | 1 | 10
103 | 110 | CONCLUIDO | 10.5109 | 9.51 | 6.73 | 100.98 | 1.85 | 4 | 257.74 | 56.13 | 26.75 | 2 | 64.86 | 32022.22 | 87.14 | 204.14 | 23.05 | 17.37 | 749.14 | 0.75 | 0.76 | 1.14 | 0.04 | 1 | 10
104 | 110 | CONCLUIDO | 10.5079 | 9.52 | 6.74 | 101.03 | 1.86 | 4 | 258.2 | 56.13 | 27 | 2 | 65.07 | 32078.91 | 86.88 | 204.14 | 23.16 | 17.37 | 802.49 | 0.75 | 0.76 | 1.14 | 0.04 | 1 | 10
105 | 110 | CONCLUIDO | 10.5051 | 9.52 | 6.74 | 101.06 | 1.87 | 4 | 258.66 | 56.13 | 27.25 | 2 | 65.28 | 32135.68 | 86.69 | 204.14 | 23.24 | 17.37 | 844.14 | 0.75 | 0.76 | 1.14 | 0.05 | 1 | 10
106 | 110 | CONCLUIDO | 10.5027 | 9.52 | 6.74 | 101.1 | 1.89 | 4 | 259.12 | 56.13 | 27.5 | 2 | 65.49 | 32192.53 | 86.48 | 204.14 | 23.27 | 17.37 | 856.77 | 0.75 | 0.76 | 1.14 | 0.05 | 1 | 10
107 | 110 | CONCLUIDO | 10.4993 | 9.52 | 6.74 | 101.14 | 1.9 | 4 | 259.58 | 56.13 | 27.75 | 2 | 65.71 | 32249.46 | 86.16 | 204.14 | 23.44 | 17.37 | 941.16 | 0.74 | 0.76 | 1.14 | 0.05 | 1 | 10
108 | 110 | CONCLUIDO | 10.5024 | 9.52 | 6.74 | 101.1 | 1.92 | 4 | 260.05 | 56.13 | 28 | 2 | 65.92 | 32306.46 | 85.74 | 204.14 | 23.38 | 17.37 | 914.69 | 0.74 | 0.76 | 1.14 | 0.05 | 1 | 10
109 | 110 | CONCLUIDO | 10.5067 | 9.52 | 6.74 | 101.04 | 1.93 | 4 | 260.51 | 56.13 | 28.25 | 2 | 66.13 | 32363.54 | 85.44 | 204.14 | 23.24 | 17.37 | 843.05 | 0.75 | 0.76 | 1.14 | 0.04 | 1 | 10
110 | 110 | CONCLUIDO | 10.5042 | 9.52 | 6.74 | 101.08 | 1.94 | 4 | 260.97 | 56.13 | 28.5 | 2 | 66.35 | 32420.71 | 85.25 | 204.14 | 23.29 | 17.37 | 868.78 | 0.75 | 0.76 | 1.14 | 0.05 | 1 | 10
111 | 110 | CONCLUIDO | 10.5067 | 9.52 | 6.74 | 101.04 | 1.96 | 4 | 261.44 | 56.13 | 28.75 | 2 | 66.56 | 32477.95 | 85.03 | 204.14 | 23.22 | 17.37 | 832.04 | 0.75 | 0.76 | 1.14 | 0.04 | 1 | 10
112 | 110 | CONCLUIDO | 10.5018 | 9.52 | 6.74 | 101.11 | 1.97 | 4 | 261.9 | 56.13 | 29 | 2 | 66.77 | 32535.28 | 84.59 | 204.14 | 23.37 | 17.37 | 908.6 | 0.74 | 0.76 | 1.14 | 0.05 | 1 | 10
113 | 110 | CONCLUIDO | 10.4978 | 9.53 | 6.74 | 101.16 | 1.98 | 4 | 262.37 | 56.13 | 29.25 | 2 | 66.99 | 32592.68 | 84.14 | 204.14 | 23.45 | 17.37 | 947.45 | 0.74 | 0.76 | 1.14 | 0.05 | 1 | 10
114 | 110 | CONCLUIDO | 10.5042 | 9.52 | 6.74 | 101.08 | 2 | 4 | 262.83 | 56.13 | 29.5 | 2 | 67.21 | 32650.17 | 83.63 | 204.14 | 23.3 | 17.37 | 871.68 | 0.75 | 0.76 | 1.14 | 0.05 | 1 | 10
115 | 110 | CONCLUIDO | 10.5742 | 9.46 | 6.72 | 134.35 | 2.01 | 3 | 263.3 | 56.13 | 29.75 | 1 | 67.42 | 32707.74 | 82.86 | 204.15 | 22.61 | 17.37 | 530.74 | 0.77 | 0.76 | 1.14 | 0.03 | 1 | 10
116 | 110 | CONCLUIDO | 10.5733 | 9.46 | 6.72 | 134.37 | 2.02 | 3 | 263.77 | 56.13 | 30 | 1 | 67.64 | 32765.39 | 83.28 | 204.14 | 22.63 | 17.37 | 541.93 | 0.77 | 0.76 | 1.14 | 0.03 | 1 | 10
117 | 110 | CONCLUIDO | 10.5696 | 9.46 | 6.72 | 134.43 | 2.04 | 3 | 264.23 | 56.13 | 30.25 | 0 | 67.86 | 32823.12 | 83.5 | 204.14 | 22.7 | 17.37 | 574.98 | 0.77 | 0.76 | 1.14 | 0.03 | 1 | 10
0 | 150 | CONCLUIDO | 5.261 | 19.01 | 9.23 | 4.54 | 0.06 | 122 | 296.65 | 61.82 | 1 | 120 | 83.83 | 36821.52 | 168.4 | 204.29 | 100.7 | 17.37 | 38984.12 | 0.17 | 0.55 | 1.35 | 2.54 | 1 | 10
1 | 150 | CONCLUIDO | 6.0567 | 16.51 | 8.51 | 5.68 | 0.07 | 90 | 297.17 | 61.82 | 1.25 | 88 | 84.1 | 36885.7 | 155.19 | 204.25 | 78.46 | 17.37 | 28023.6 | 0.22 | 0.6 | 1.28 | 1.82 | 1 | 10
2 | 150 | CONCLUIDO | 6.6108 | 15.13 | 8.13 | 6.77 | 0.09 | 72 | 297.7 | 61.82 | 1.5 | 70 | 84.37 | 36949.99 | 148.14 | 204.27 | 66.51 | 17.37 | 22137.02 | 0.26 | 0.63 | 1.25 | 1.43 | 1 | 10
3 | 150 | CONCLUIDO | 7.0304 | 14.22 | 7.89 | 7.89 | 0.1 | 60 | 298.22 | 61.82 | 1.75 | 58 | 84.65 | 37014.39 | 143.75 | 204.19 | 59.66 | 17.37 | 18770.33 | 0.29 | 0.65 | 1.22 | 1.2 | 1 | 10
4 | 150 | CONCLUIDO | 7.343 | 13.62 | 7.73 | 8.92 | 0.12 | 52 | 298.74 | 61.82 | 2 | 50 | 84.92 | 37078.91 | 140.78 | 204.21 | 54.13 | 17.37 | 16045.88 | 0.32 | 0.66 | 1.22 | 1.04 | 1 | 10
5 | 150 | CONCLUIDO | 7.6415 | 13.09 | 7.59 | 10.12 | 0.13 | 45 | 299.26 | 61.82 | 2.25 | 43 | 85.19 | 37143.54 | 138.11 | 204.2 | 49.86 | 17.37 | 13948.11 | 0.35 | 0.67 | 1.21 | 0.9 | 1 | 10
6 | 150 | CONCLUIDO | 7.8778 | 12.69 | 7.47 | 11.21 | 0.15 | 40 | 299.79 | 61.82 | 2.5 | 38 | 85.47 | 37208.42 | 135.94 | 204.19 | 46.52 | 17.37 | 12301.13 | 0.37 | 0.68 | 1.19 | 0.78 | 1 | 10
7 | 150 | CONCLUIDO | 8.0125 | 12.48 | 7.43 | 12.05 | 0.16 | 37 | 300.32 | 61.82 | 2.75 | 35 | 85.74 | 37273.29 | 135.08 | 204.23 | 44.71 | 17.37 | 11409.98 | 0.39 | 0.69 | 1.2 | 0.74 | 1 | 10
8 | 150 | CONCLUIDO | 8.2239 | 12.16 | 7.33 | 13.33 | 0.18 | 33 | 300.84 | 61.82 | 3 | 31 | 86.02 | 37338.27 | 133.23 | 204.15 | 41.46 | 17.37 | 9808.98 | 0.42 | 0.7 | 1.19 | 0.64 | 1 | 10
9 | 150 | CONCLUIDO | 8.3237 | 12.01 | 7.29 | 14.12 | 0.19 | 31 | 301.37 | 61.82 | 3.25 | 29 | 86.3 | 37403.38 | 132.53 | 204.19 | 40.58 | 17.37 | 9377.26 | 0.43 | 0.7 | 1.19 | 0.6 | 1 | 10
10 | 150 | CONCLUIDO | 8.4906 | 11.78 | 7.22 | 15.48 | 0.21 | 28 | 301.9 | 61.82 | 3.5 | 26 | 86.58 | 37468.6 | 131.2 | 204.14 | 38.71 | 17.37 | 8458.61 | 0.45 | 0.71 | 1.17 | 0.53 | 1 | 10
11 | 150 | CONCLUIDO | 8.5956 | 11.63 | 7.19 | 16.6 | 0.22 | 26 | 302.43 | 61.82 | 3.75 | 24 | 86.86 | 37533.94 | 130.63 | 204.15 | 37.34 | 17.37 | 7782.54 | 0.47 | 0.71 | 1.18 | 0.5 | 1 | 10
12 | 150 | CONCLUIDO | 8.6555 | 11.55 | 7.17 | 17.2 | 0.24 | 25 | 302.96 | 61.82 | 4 | 23 | 87.14 | 37599.4 | 130.09 | 204.2 | 36.69 | 17.37 | 7463.32 | 0.47 | 0.71 | 1.17 | 0.47 | 1 | 10
13 | 150 | CONCLUIDO | 8.7666 | 11.41 | 7.13 | 18.61 | 0.25 | 23 | 303.49 | 61.82 | 4.25 | 21 | 87.42 | 37664.98 | 129.39 | 204.14 | 35.76 | 17.37 | 7005.93 | 0.49 | 0.72 | 1.17 | 0.44 | 1 | 10
14 | 150 | CONCLUIDO | 8.8255 | 11.33 | 7.11 | 19.39 | 0.26 | 22 | 304.03 | 61.82 | 4.5 | 20 | 87.7 | 37730.68 | 129.01 | 204.17 | 34.87 | 17.37 | 6567.73 | 0.5 | 0.72 | 1.17 | 0.42 | 1 | 10
15 | 150 | CONCLUIDO | 8.8944 | 11.24 | 7.08 | 20.23 | 0.28 | 21 | 304.56 | 61.82 | 4.75 | 19 | 87.99 | 37796.51 | 128.28 | 204.16 | 34 | 17.37 | 6135.26 | 0.51 | 0.72 | 1.17 | 0.39 | 1 | 10
16 | 150 | CONCLUIDO | 8.9401 | 11.19 | 7.08 | 21.23 | 0.29 | 20 | 305.09 | 61.82 | 5 | 18 | 88.27 | 37862.45 | 128.23 | 204.15 | 33.71 | 17.37 | 5996.54 | 0.52 | 0.72 | 1.17 | 0.39 | 1 | 10
17 | 150 | CONCLUIDO | 9.002 | 11.11 | 7.06 | 22.28 | 0.31 | 19 | 305.63 | 61.82 | 5.25 | 17 | 88.56 | 37928.52 | 127.83 | 204.14 | 33.26 | 17.37 | 5778.63 | 0.52 | 0.72 | 1.17 | 0.36 | 1 | 10
18 | 150 | CONCLUIDO | 9.0772 | 11.02 | 7.02 | 23.4 | 0.32 | 18 | 306.17 | 61.82 | 5.5 | 16 | 88.84 | 37994.72 | 127.14 | 204.16 | 31.89 | 17.37 | 5098.6 | 0.54 | 0.73 | 1.17 | 0.33 | 1 | 10
19 | 150 | CONCLUIDO | 9.1271 | 10.96 | 7.01 | 24.76 | 0.33 | 17 | 306.7 | 61.82 | 5.75 | 15 | 89.13 | 38061.04 | 126.92 | 204.16 | 31.8 | 17.37 | 5059.32 | 0.55 | 0.73 | 1.17 | 0.32 | 1 | 10
20 | 150 | CONCLUIDO | 9.1273 | 10.96 | 7.01 | 24.76 | 0.35 | 17 | 307.24 | 61.82 | 6 | 15 | 89.42 | 38127.48 | 126.96 | 204.16 | 31.9 | 17.37 | 5108 | 0.54 | 0.73 | 1.16 | 0.32 | 1 | 10
21 | 150 | CONCLUIDO | 9.1797 | 10.89 | 7.01 | 26.28 | 0.36 | 16 | 307.78 | 61.82 | 6.25 | 14 | 89.71 | 38194.05 | 126.74 | 204.14 | 31.51 | 17.37 | 4916.03 | 0.55 | 0.73 | 1.17 | 0.32 | 1 | 10
22 | 150 | CONCLUIDO | 9.2459 | 10.82 | 6.99 | 27.94 | 0.38 | 15 | 308.32 | 61.82 | 6.5 | 13 | 90 | 38260.74 | 126.28 | 204.15 | 31.18 | 17.37 | 4758.21 | 0.56 | 0.73 | 1.16 | 0.29 | 1 | 10
23 | 150 | CONCLUIDO | 9.2671 | 10.79 | 6.96 | 27.84 | 0.39 | 15 | 308.86 | 61.82 | 6.75 | 13 | 90.29 | 38327.57 | 125.82 | 204.18 | 30.25 | 17.37 | 4292.38 | 0.57 | 0.73 | 1.16 | 0.27 | 1 | 10
24 | 150 | CONCLUIDO | 9.3209 | 10.73 | 6.95 | 29.8 | 0.4 | 14 | 309.41 | 61.82 | 7 | 12 | 90.59 | 38394.52 | 125.61 | 204.15 | 30.12 | 17.37 | 4232.15 | 0.58 | 0.73 | 1.16 | 0.26 | 1 | 10
25 | 150 | CONCLUIDO | 9.3296 | 10.72 | 6.94 | 29.76 | 0.42 | 14 | 309.95 | 61.82 | 7.25 | 12 | 90.88 | 38461.6 | 125.48 | 204.16 | 29.73 | 17.37 | 4035.07 | 0.58 | 0.74 | 1.16 | 0.25 | 1 | 10
26 | 150 | CONCLUIDO | 9.3921 | 10.65 | 6.93 | 31.97 | 0.43 | 13 | 310.5 | 61.82 | 7.5 | 11 | 91.18 | 38528.81 | 125.03 | 204.22 | 29.2 | 17.37 | 3777.07 | 0.59 | 0.74 | 1.16 | 0.24 | 1 | 10
27 | 150 | CONCLUIDO | 9.3884 | 10.65 | 6.93 | 31.99 | 0.44 | 13 | 311.04 | 61.82 | 7.75 | 11 | 91.47 | 38596.15 | 125.18 | 204.17 | 29.34 | 17.37 | 3849.11 | 0.59 | 0.74 | 1.16 | 0.24 | 1 | 10
28 | 150 | CONCLUIDO | 9.387 | 10.65 | 6.93 | 32 | 0.46 | 13 | 311.59 | 61.82 | 8 | 11 | 91.77 | 38663.62 | 125.08 | 204.14 | 29.47 | 17.37 | 3910.59 | 0.59 | 0.74 | 1.16 | 0.24 | 1 | 10
29 | 150 | CONCLUIDO | 9.452 | 10.58 | 6.92 | 34.58 | 0.47 | 12 | 312.14 | 61.82 | 8.25 | 10 | 92.07 | 38731.35 | 124.78 | 204.15 | 28.95 | 17.37 | 3656.73 | 0.6 | 0.74 | 1.15 | 0.22 | 1 | 10
30 | 150 | CONCLUIDO | 9.4533 | 10.58 | 6.91 | 34.57 | 0.48 | 12 | 312.69 | 61.82 | 8.5 | 10 | 92.37 | 38799.09 | 124.77 | 204.14 | 28.75 | 17.37 | 3558.33 | 0.6 | 0.74 | 1.16 | 0.22 | 1 | 10
31 | 150 | CONCLUIDO | 9.4508 | 10.58 | 6.92 | 34.59 | 0.5 | 12 | 313.24 | 61.82 | 8.75 | 10 | 92.67 | 38866.96 | 124.7 | 204.16 | 28.77 | 17.37 | 3567.41 | 0.6 | 0.74 | 1.16 | 0.23 | 1 | 10
32 | 150 | CONCLUIDO | 9.5329 | 10.49 | 6.88 | 37.54 | 0.51 | 11 | 313.79 | 61.82 | 9 | 9 | 92.97 | 38934.97 | 123.92 | 204.14 | 27.6 | 17.37 | 2989.15 | 0.63 | 0.74 | 1.16 | 0.19 | 1 | 10
33 | 150 | CONCLUIDO | 9.5334 | 10.49 | 6.88 | 37.53 | 0.52 | 11 | 314.34 | 61.82 | 9.25 | 9 | 93.27 | 39003.11 | 123.92 | 204.15 | 27.71 | 17.37 | 3043.56 | 0.63 | 0.74 | 1.15 | 0.19 | 1 | 10
34 | 150 | CONCLUIDO | 9.5278 | 10.5 | 6.89 | 37.57 | 0.54 | 11 | 314.9 | 61.82 | 9.5 | 9 | 93.57 | 39071.38 | 124.03 | 204.16 | 28.14 | 17.37 | 3255.8 | 0.62 | 0.74 | 1.15 | 0.2 | 1 | 10
35 | 150 | CONCLUIDO | 9.5263 | 10.5 | 6.89 | 37.58 | 0.55 | 11 | 315.45 | 61.82 | 9.75 | 9 | 93.88 | 39139.8 | 123.9 | 204.15 | 27.93 | 17.37 | 3152.39 | 0.62 | 0.74 | 1.16 | 0.2 | 1 | 10
36 | 150 | CONCLUIDO | 9.5959 | 10.42 | 6.87 | 41.21 | 0.56 | 10 | 316.01 | 61.82 | 10 | 8 | 94.18 | 39208.35 | 123.45 | 204.15 | 27.28 | 17.37 | 2830.18 | 0.64 | 0.74 | 1.15 | 0.18 | 1 | 10
37 | 150 | CONCLUIDO | 9.5931 | 10.42 | 6.87 | 41.23 | 0.58 | 10 | 316.56 | 61.82 | 10.25 | 8 | 94.49 | 39277.04 | 123.52 | 204.15 | 27.45 | 17.37 | 2915.9 | 0.63 | 0.74 | 1.15 | 0.18 | 1 | 10
38 | 150 | CONCLUIDO | 9.5982 | 10.42 | 6.87 | 41.2 | 0.59 | 10 | 317.12 | 61.82 | 10.5 | 8 | 94.8 | 39345.87 | 123.42 | 204.14 | 27.36 | 17.37 | 2872.89 | 0.63 | 0.74 | 1.15 | 0.17 | 1 | 10
39 | 150 | CONCLUIDO | 9.6041 | 10.41 | 6.86 | 41.16 | 0.6 | 10 | 317.68 | 61.82 | 10.75 | 8 | 95.11 | 39414.84 | 123.4 | 204.18 | 27.06 | 17.37 | 2720.86 | 0.64 | 0.74 | 1.15 | 0.17 | 1 | 10
40 | 150 | CONCLUIDO | 9.6738 | 10.34 | 6.84 | 45.6 | 0.62 | 9 | 318.24 | 61.82 | 11 | 7 | 95.42 | 39483.95 | 122.7 | 204.14 | 26.54 | 17.37 | 2464.96 | 0.65 | 0.75 | 1.15 | 0.15 | 1 | 10
41 | 150 | CONCLUIDO | 9.6592 | 10.35 | 6.86 | 45.7 | 0.63 | 9 | 318.8 | 61.82 | 11.25 | 7 | 95.73 | 39553.2 | 123.22 | 204.15 | 26.92 | 17.37 | 2658.33 | 0.65 | 0.74 | 1.15 | 0.16 | 1 | 10
42 | 150 | CONCLUIDO | 9.6535 | 10.36 | 6.86 | 45.74 | 0.64 | 9 | 319.36 | 61.82 | 11.5 | 7 | 96.04 | 39622.59 | 123.48 | 204.16 | 27.14 | 17.37 | 2766.07 | 0.64 | 0.74 | 1.15 | 0.17 | 1 | 10
43 | 150 | CONCLUIDO | 9.6603 | 10.35 | 6.85 | 45.7 | 0.65 | 9 | 319.93 | 61.82 | 11.75 | 7 | 96.36 | 39692.13 | 123.35 | 204.14 | 26.96 | 17.37 | 2675.9 | 0.64 | 0.75 | 1.15 | 0.16 | 1 | 10
44 | 150 | CONCLUIDO | 9.6608 | 10.35 | 6.85 | 45.69 | 0.67 | 9 | 320.49 | 61.82 | 12 | 7 | 96.67 | 39761.81 | 123.21 | 204.14 | 27.01 | 17.37 | 2702.26 | 0.64 | 0.75 | 1.15 | 0.16 | 1 | 10
45 | 150 | CONCLUIDO | 9.6592 | 10.35 | 6.86 | 45.7 | 0.68 | 9 | 321.06 | 61.82 | 12.25 | 7 | 96.99 | 39831.64 | 123.13 | 204.14 | 26.98 | 17.37 | 2689.22 | 0.64 | 0.74 | 1.15 | 0.16 | 1 | 10
46 | 150 | CONCLUIDO | 9.6626 | 10.35 | 6.85 | 45.68 | 0.69 | 9 | 321.63 | 61.82 | 12.5 | 7 | 97.31 | 39901.61 | 122.84 | 204.14 | 26.83 | 17.37 | 2612.43 | 0.65 | 0.75 | 1.15 | 0.16 | 1 | 10
47 | 150 | CONCLUIDO | 9.7429 | 10.26 | 6.82 | 51.17 | 0.71 | 8 | 322.2 | 61.82 | 12.75 | 6 | 97.62 | 39971.73 | 122.39 | 204.14 | 26 | 17.37 | 2199.94 | 0.67 | 0.75 | 1.15 | 0.13 | 1 | 10
48 | 150 | CONCLUIDO | 9.744 | 10.26 | 6.82 | 51.16 | 0.72 | 8 | 322.77 | 61.82 | 13 | 6 | 97.94 | 40042 | 122.31 | 204.15 | 25.82 | 17.37 | 2112.1 | 0.67 | 0.75 | 1.15 | 0.13 | 1 | 10
49 | 150 | CONCLUIDO | 9.7392 | 10.27 | 6.83 | 51.2 | 0.73 | 8 | 323.34 | 61.82 | 13.25 | 6 | 98.27 | 40112.54 | 122.35 | 204.14 | 25.92 | 17.37 | 2160 | 0.67 | 0.75 | 1.15 | 0.14 | 1 | 10
50 | 150 | CONCLUIDO | 9.735 | 10.27 | 6.83 | 51.23 | 0.74 | 8 | 323.91 | 61.82 | 13.5 | 6 | 98.59 | 40183.11 | 122.32 | 204.14 | 26.31 | 17.37 | 2355.57 | 0.66 | 0.75 | 1.15 | 0.14 | 1 | 10
51 | 150 | CONCLUIDO | 9.7329 | 10.27 | 6.83 | 51.25 | 0.76 | 8 | 324.48 | 61.82 | 13.75 | 6 | 98.91 | 40253.84 | 122.33 | 204.14 | 26.19 | 17.37 | 2295.6 | 0.66 | 0.75 | 1.15 | 0.14 | 1 | 10
52 | 150 | CONCLUIDO | 9.7403 | 10.27 | 6.83 | 51.19 | 0.77 | 8 | 325.06 | 61.82 | 14 | 6 | 99.24 | 40324.71 | 122.25 | 204.16 | 25.97 | 17.37 | 2186.88 | 0.67 | 0.75 | 1.15 | 0.13 | 1 | 10
53 | 150 | CONCLUIDO | 9.7308 | 10.28 | 6.83 | 51.26 | 0.78 | 8 | 325.63 | 61.82 | 14.25 | 6 | 99.56 | 40395.74 | 122.25 | 204.17 | 26.22 | 17.37 | 2310.13 | 0.66 | 0.75 | 1.15 | 0.14 | 1 | 10
54 | 150 | CONCLUIDO | 9.817 | 10.19 | 6.8 | 58.29 | 0.79 | 7 | 326.21 | 61.82 | 14.5 | 5 | 99.89 | 40466.92 | 121.4 | 204.16 | 25.26 | 17.37 | 1836.82 | 0.69 | 0.75 | 1.15 | 0.11 | 1 | 10
55 | 150 | CONCLUIDO | 9.8135 | 10.19 | 6.8 | 58.32 | 0.8 | 7 | 326.79 | 61.82 | 14.75 | 5 | 100.22 | 40538.25 | 121.69 | 204.19 | 25.3 | 17.37 | 1855.65 | 0.69 | 0.75 | 1.15 | 0.11 | 1 | 10
56 | 150 | CONCLUIDO | 9.8098 | 10.19 | 6.81 | 58.35 | 0.82 | 7 | 327.37 | 61.82 | 15 | 5 | 100.55 | 40609.74 | 121.88 | 204.14 | 25.47 | 17.37 | 1942.05 | 0.68 | 0.75 | 1.15 | 0.12 | 1 | 10
57 | 150 | CONCLUIDO | 9.8149 | 10.19 | 6.8 | 58.31 | 0.83 | 7 | 327.95 | 61.82 | 15.25 | 5 | 100.88 | 40681.39 | 121.98 | 204.14 | 25.29 | 17.37 | 1854.65 | 0.69 | 0.75 | 1.15 | 0.11 | 1 | 10
58 | 150 | CONCLUIDO | 9.8079 | 10.2 | 6.81 | 58.37 | 0.84 | 7 | 328.53 | 61.82 | 15.5 | 5 | 101.21 | 40753.2 | 122.09 | 204.15 | 25.53 | 17.37 | 1973.02 | 0.68 | 0.75 | 1.15 | 0.12 | 1 | 10
59 | 150 | CONCLUIDO | 9.8037 | 10.2 | 6.81 | 58.41 | 0.85 | 7 | 329.12 | 61.82 | 15.75 | 5 | 101.54 | 40825.16 | 122.18 | 204.14 | 25.59 | 17.37 | 2001.31 | 0.68 | 0.75 | 1.15 | 0.12 | 1 | 10
60 | 150 | CONCLUIDO | 9.8093 | 10.19 | 6.81 | 58.36 | 0.86 | 7 | 329.7 | 61.82 | 16 | 5 | 101.88 | 40897.29 | 122.05 | 204.14 | 25.59 | 17.37 | 2001.83 | 0.68 | 0.75 | 1.14 | 0.12 | 1 | 10
61 | 150 | CONCLUIDO | 9.805 | 10.2 | 6.81 | 58.4 | 0.88 | 7 | 330.29 | 61.82 | 16.25 | 5 | 102.21 | 40969.57 | 121.98 | 204.14 | 25.67 | 17.37 | 2040.7 | 0.68 | 0.75 | 1.15 | 0.12 | 1 | 10
62 | 150 | CONCLUIDO | 9.805 | 10.2 | 6.81 | 58.4 | 0.89 | 7 | 330.87 | 61.82 | 16.5 | 5 | 102.55 | 41042.02 | 121.88 | 204.14 | 25.69 | 17.37 | 2053.87 | 0.68 | 0.75 | 1.15 | 0.12 | 1 | 10
63 | 150 | CONCLUIDO | 9.801 | 10.2 | 6.82 | 58.43 | 0.9 | 7 | 331.46 | 61.82 | 16.75 | 5 | 102.89 | 41114.63 | 121.86 | 204.15 | 25.8 | 17.37 | 2108.88 | 0.67 | 0.75 | 1.15 | 0.13 | 1 | 10
64 | 150 | CONCLUIDO | 9.805 | 10.2 | 6.81 | 58.4 | 0.91 | 7 | 332.05 | 61.82 | 17 | 5 | 103.23 | 41187.41 | 121.67 | 204.15 | 25.68 | 17.37 | 2047.25 | 0.68 | 0.75 | 1.15 | 0.12 | 1 | 10
65 | 150 | CONCLUIDO | 9.8103 | 10.19 | 6.81 | 58.35 | 0.92 | 7 | 332.64 | 61.82 | 17.25 | 5 | 103.57 | 41260.35 | 121.39 | 204.15 | 25.43 | 17.37 | 1919.9 | 0.68 | 0.75 | 1.15 | 0.12 | 1 | 10
66 | 150 | CONCLUIDO | 9.8844 | 10.12 | 6.79 | 67.86 | 0.94 | 6 | 333.24 | 61.82 | 17.5 | 4 | 103.92 | 41333.46 | 121 | 204.15 | 24.73 | 17.37 | 1575.18 | 0.7 | 0.75 | 1.15 | 0.1 | 1 | 10
67 | 150 | CONCLUIDO | 9.885 | 10.12 | 6.79 | 67.86 | 0.95 | 6 | 333.83 | 61.82 | 17.75 | 4 | 104.26 | 41406.86 | 121.12 | 204.14 | 24.73 | 17.37 | 1577.64 | 0.7 | 0.75 | 1.15 | 0.09 | 1 | 10
68 | 150 | CONCLUIDO | 9.8814 | 10.12 | 6.79 | 67.89 | 0.96 | 6 | 334.43 | 61.82 | 18 | 4 | 104.61 | 41480.31 | 121.17 | 204.14 | 24.85 | 17.37 | 1639.29 | 0.7 | 0.75 | 1.15 | 0.1 | 1 | 10
69 | 150 | CONCLUIDO | 9.8847 | 10.12 | 6.79 | 67.86 | 0.97 | 6 | 335.02 | 61.82 | 18.25 | 4 | 104.95 | 41553.93 | 121.26 | 204.19 | 24.74 | 17.37 | 1580.67 | 0.7 | 0.75 | 1.15 | 0.09 | 1 | 10
70 | 150 | CONCLUIDO | 9.8825 | 10.12 | 6.79 | 67.88 | 0.98 | 6 | 335.62 | 61.82 | 18.5 | 4 | 105.3 | 41627.72 | 121.41 | 204.14 | 24.93 | 17.37 | 1676.94 | 0.7 | 0.75 | 1.14 | 0.1 | 1 | 10
71 | 150 | CONCLUIDO | 9.8822 | 10.12 | 6.79 | 67.89 | 0.99 | 6 | 336.22 | 61.82 | 18.75 | 4 | 105.65 | 41701.68 | 121.49 | 204.14 | 24.94 | 17.37 | 1681.47 | 0.7 | 0.75 | 1.14 | 0.1 | 1 | 10
72 | 150 | CONCLUIDO | 9.8879 | 10.11 | 6.78 | 67.83 | 1.01 | 6 | 336.82 | 61.82 | 19 | 4 | 106 | 41775.82 | 121.38 | 204.15 | 24.66 | 17.37 | 1541.56 | 0.7 | 0.75 | 1.15 | 0.09 | 1 | 10
73 | 150 | CONCLUIDO | 9.8885 | 10.11 | 6.78 | 67.82 | 1.02 | 6 | 337.43 | 61.82 | 19.25 | 4 | 106.35 | 41850.13 | 121.26 | 204.14 | 24.65 | 17.37 | 1535.12 | 0.7 | 0.75 | 1.15 | 0.09 | 1 | 10
74 | 150 | CONCLUIDO | 9.8812 | 10.12 | 6.79 | 67.9 | 1.03 | 6 | 338.03 | 61.82 | 19.5 | 4 | 106.71 | 41924.62 | 121.32 | 204.14 | 24.8 | 17.37 | 1610.59 | 0.7 | 0.75 | 1.15 | 0.1 | 1 | 10
75 | 150 | CONCLUIDO | 9.886 | 10.12 | 6.78 | 67.85 | 1.04 | 6 | 338.63 | 61.82 | 19.75 | 4 | 107.06 | 41999.28 | 121.14 | 204.18 | 24.84 | 17.37 | 1632.36 | 0.7 | 0.75 | 1.14 | 0.09 | 1 | 10
76 | 150 | CONCLUIDO | 9.876 | 10.13 | 6.79 | 67.95 | 1.05 | 6 | 339.24 | 61.82 | 20 | 4 | 107.42 | 42074.12 | 121.32 | 204.15 | 25.07 | 17.37 | 1749.07 | 0.69 | 0.75 | 1.15 | 0.1 | 1 | 10
77 | 150 | CONCLUIDO | 9.8822 | 10.12 | 6.79 | 67.89 | 1.06 | 6 | 339.85 | 61.82 | 20.25 | 4 | 107.78 | 42149.15 | 121.09 | 204.15 | 24.79 | 17.37 | 1608.28 | 0.7 | 0.75 | 1.15 | 0.1 | 1 | 10
78 | 150 | CONCLUIDO | 9.8798 | 10.12 | 6.79 | 67.91 | 1.07 | 6 | 340.46 | 61.82 | 20.5 | 4 | 108.14 | 42224.35 | 121.08 | 204.15 | 24.94 | 17.37 | 1681.26 | 0.7 | 0.75 | 1.15 | 0.1 | 1 | 10
79 | 150 | CONCLUIDO | 9.8817 | 10.12 | 6.79 | 67.89 | 1.08 | 6 | 341.07 | 61.82 | 20.75 | 4 | 108.5 | 42299.74 | 121.08 | 204.19 | 24.82 | 17.37 | 1621.18 | 0.7 | 0.75 | 1.15 | 0.1 | 1 | 10
80 | 150 | CONCLUIDO | 9.8866 | 10.11 | 6.78 | 67.84 | 1.1 | 6 | 341.68 | 61.82 | 21 | 4 | 108.86 | 42375.31 | 120.89 | 204.14 | 24.78 | 17.37 | 1602.44 | 0.7 | 0.75 | 1.14 | 0.09 | 1 | 10
81 | 150 | CONCLUIDO | 9.8771 | 10.12 | 6.79 | 67.94 | 1.11 | 6 | 342.3 | 61.82 | 21.25 | 4 | 109.23 | 42451.07 | 120.85 | 204.14 | 25.04 | 17.37 | 1734.72 | 0.69 | 0.75 | 1.15 | 0.1 | 1 | 10
82 | 150 | CONCLUIDO | 9.9566 | 10.04 | 6.77 | 81.22 | 1.12 | 5 | 342.91 | 61.82 | 21.5 | 3 | 109.59 | 42527.02 | 120.1 | 204.14 | 24.33 | 17.37 | 1381.1 | 0.71 | 0.75 | 1.14 | 0.08 | 1 | 10
83 | 150 | CONCLUIDO | 9.953 | 10.05 | 6.77 | 81.27 | 1.13 | 5 | 343.53 | 61.82 | 21.75 | 3 | 109.96 | 42603.15 | 120.25 | 204.14 | 24.37 | 17.37 | 1400.98 | 0.71 | 0.75 | 1.14 | 0.08 | 1 | 10
84 | 150 | CONCLUIDO | 9.9511 | 10.05 | 6.77 | 81.29 | 1.14 | 5 | 344.15 | 61.82 | 22 | 3 | 110.33 | 42679.6 | 120.57 | 204.14 | 24.4 | 17.37 | 1415.57 | 0.71 | 0.75 | 1.15 | 0.08 | 1 | 10
85 | 150 | CONCLUIDO | 9.9491 | 10.05 | 6.78 | 81.31 | 1.15 | 5 | 344.77 | 61.82 | 22.25 | 3 | 110.7 | 42756.12 | 120.78 | 204.14 | 24.57 | 17.37 | 1504.7 | 0.71 | 0.75 | 1.14 | 0.09 | 1 | 10
86 | 150 | CONCLUIDO | 9.953 | 10.05 | 6.77 | 81.27 | 1.16 | 5 | 345.39 | 61.82 | 22.5 | 3 | 111.07 | 42832.82 | 120.82 | 204.14 | 24.37 | 17.37 | 1403.74 | 0.71 | 0.75 | 1.14 | 0.08 | 1 | 10
87 | 150 | CONCLUIDO | 9.9541 | 10.05 | 6.77 | 81.25 | 1.17 | 5 | 346.02 | 61.82 | 22.75 | 3 | 111.45 | 42909.73 | 121.03 | 204.14 | 24.35 | 17.37 | 1393.48 | 0.71 | 0.75 | 1.14 | 0.08 | 1 | 10
88 | 150 | CONCLUIDO | 9.9494 | 10.05 | 6.78 | 81.31 | 1.18 | 5 | 346.64 | 61.82 | 23 | 3 | 111.82 | 42986.83 | 121.21 | 204.14 | 24.49 | 17.37 | 1464.3 | 0.71 | 0.75 | 1.14 | 0.08 | 1 | 10
89 | 150 | CONCLUIDO | 9.9502 | 10.05 | 6.78 | 81.3 | 1.19 | 5 | 347.27 | 61.82 | 23.25 | 3 | 112.2 | 43064.12 | 121.13 | 204.14 | 24.5 | 17.37 | 1464.84 | 0.71 | 0.75 | 1.14 | 0.08 | 1 | 10
90 | 150 | CONCLUIDO | 9.9538 | 10.05 | 6.77 | 81.26 | 1.2 | 5 | 347.9 | 61.82 | 23.5 | 3 | 112.58 | 43141.62 | 121.08 | 204.14 | 24.37 | 17.37 | 1403.21 | 0.71 | 0.75 | 1.14 | 0.08 | 1 | 10
91 | 150 | CONCLUIDO | 9.95 | 10.05 | 6.78 | 81.3 | 1.21 | 5 | 348.53 | 61.82 | 23.75 | 3 | 112.96 | 43219.31 | 121.18 | 204.14 | 24.5 | 17.37 | 1468.73 | 0.71 | 0.75 | 1.14 | 0.08 | 1 | 10
92 | 150 | CONCLUIDO | 9.9502 | 10.05 | 6.78 | 81.3 | 1.23 | 5 | 349.16 | 61.82 | 24 | 3 | 113.34 | 43297.21 | 121.16 | 204.14 | 24.47 | 17.37 | 1450.07 | 0.71 | 0.75 | 1.14 | 0.08 | 1 | 10
93 | 150 | CONCLUIDO | 9.9497 | 10.05 | 6.78 | 81.31 | 1.24 | 5 | 349.79 | 61.82 | 24.25 | 3 | 113.72 | 43375.3 | 121.22 | 204.14 | 24.52 | 17.37 | 1476.25 | 0.71 | 0.75 | 1.14 | 0.08 | 1 | 10
94 | 150 | CONCLUIDO | 9.9544 | 10.05 | 6.77 | 81.25 | 1.25 | 5 | 350.43 | 61.82 | 24.5 | 3 | 114.11 | 43453.61 | 121.03 | 204.14 | 24.33 | 17.37 | 1381.92 | 0.71 | 0.75 | 1.14 | 0.08 | 1 | 10
95 | 150 | CONCLUIDO | 9.953 | 10.05 | 6.77 | 81.27 | 1.26 | 5 | 351.06 | 61.82 | 24.75 | 3 | 114.49 | 43532.12 | 121.08 | 204.15 | 24.45 | 17.37 | 1442.3 | 0.71 | 0.75 | 1.14 | 0.08 | 1 | 10
96 | 150 | CONCLUIDO | 9.958 | 10.04 | 6.77 | 81.21 | 1.27 | 5 | 351.7 | 61.82 | 25 | 3 | 114.88 | 43610.83 | 120.97 | 204.14 | 24.25 | 17.37 | 1340.6 | 0.72 | 0.75 | 1.14 | 0.08 | 1 | 10
97 | 150 | CONCLUIDO | 9.958 | 10.04 | 6.77 | 81.21 | 1.28 | 5 | 352.34 | 61.82 | 25.25 | 3 | 115.27 | 43689.76 | 120.87 | 204.14 | 24.18 | 17.37 | 1307.26 | 0.72 | 0.75 | 1.15 | 0.08 | 1 | 10
98 | 150 | CONCLUIDO | 9.9604 | 10.04 | 6.76 | 81.18 | 1.29 | 5 | 352.98 | 61.82 | 25.5 | 3 | 115.66 | 43769.02 | 120.67 | 204.14 | 24.14 | 17.37 | 1284.91 | 0.72 | 0.75 | 1.14 | 0.07 | 1 | 10
99 | 150 | CONCLUIDO | 9.9615 | 10.04 | 6.76 | 81.16 | 1.3 | 5 | 353.63 | 61.82 | 25.75 | 3 | 116.06 | 43848.38 | 120.48 | 204.14 | 24.05 | 17.37 | 1241.48 | 0.72 | 0.76 | 1.14 | 0.07 | 1 | 10
100 | 150 | CONCLUIDO | 9.961 | 10.04 | 6.76 | 81.17 | 1.31 | 5 | 354.27 | 61.82 | 26 | 3 | 116.45 | 43927.95 | 120.38 | 204.14 | 24.02 | 17.37 | 1227.05 | 0.72 | 0.75 | 1.15 | 0.07 | 1 | 10
101 | 150 | CONCLUIDO | 9.9574 | 10.04 | 6.77 | 81.21 | 1.32 | 5 | 354.92 | 61.82 | 26.25 | 3 | 116.85 | 44007.74 | 120.26 | 204.14 | 24.14 | 17.37 | 1288.63 | 0.72 | 0.75 | 1.15 | 0.08 | 1 | 10
102 | 150 | CONCLUIDO | 9.961 | 10.04 | 6.76 | 81.17 | 1.33 | 5 | 355.57 | 61.82 | 26.5 | 3 | 117.25 | 44087.74 | 120.02 | 204.14 | 24.2 | 17.37 | 1318.55 | 0.72 | 0.75 | 1.14 | 0.07 | 1 | 10
103 | 150 | CONCLUIDO | 9.961 | 10.04 | 6.76 | 81.17 | 1.34 | 5 | 356.22 | 61.82 | 26.75 | 3 | 117.65 | 44167.96 | 119.97 | 204.14 | 24.15 | 17.37 | 1293.31 | 0.72 | 0.75 | 1.14 | 0.07 | 1 | 10
104 | 150 | CONCLUIDO | 9.9538 | 10.05 | 6.77 | 81.26 | 1.35 | 5 | 356.87 | 61.82 | 27 | 3 | 118.05 | 44248.41 | 120.05 | 204.17 | 24.26 | 17.37 | 1345.9 | 0.72 | 0.75 | 1.15 | 0.08 | 1 | 10
105 | 150 | CONCLUIDO | 9.9563 | 10.04 | 6.77 | 81.23 | 1.36 | 5 | 357.52 | 61.82 | 27.25 | 3 | 118.45 | 44329.08 | 120.03 | 204.14 | 24.28 | 17.37 | 1356.79 | 0.72 | 0.75 | 1.14 | 0.08 | 1 | 10
106 | 150 | CONCLUIDO | 9.9541 | 10.05 | 6.77 | 81.25 | 1.37 | 5 | 358.18 | 61.82 | 27.5 | 3 | 118.86 | 44409.98 | 119.96 | 204.14 | 24.37 | 17.37 | 1400.62 | 0.71 | 0.75 | 1.14 | 0.08 | 1 | 10
107 | 150 | CONCLUIDO | 9.9513 | 10.05 | 6.77 | 81.29 | 1.38 | 5 | 358.84 | 61.82 | 27.75 | 3 | 119.27 | 44491.1 | 119.98 | 204.14 | 24.39 | 17.37 | 1414.54 | 0.71 | 0.75 | 1.15 | 0.08 | 1 | 10
108 | 150 | CONCLUIDO | 9.9571 | 10.04 | 6.77 | 81.22 | 1.39 | 5 | 359.5 | 61.82 | 28 | 3 | 119.68 | 44572.45 | 119.66 | 204.14 | 24.25 | 17.37 | 1343.86 | 0.72 | 0.75 | 1.14 | 0.08 | 1 | 10
109 | 150 | CONCLUIDO | 9.9563 | 10.04 | 6.77 | 81.23 | 1.4 | 5 | 360.16 | 61.82 | 28.25 | 3 | 120.09 | 44654.04 | 119.55 | 204.19 | 24.2 | 17.37 | 1316.08 | 0.72 | 0.75 | 1.15 | 0.08 | 1 | 10
110 | 150 | CONCLUIDO | 10.0393 | 9.96 | 6.74 | 101.12 | 1.41 | 4 | 360.82 | 61.82 | 28.5 | 2 | 120.5 | 44735.86 | 118.96 | 204.14 | 23.47 | 17.37 | 956.56 | 0.74 | 0.76 | 1.14 | 0.05 | 1 | 10
111 | 150 | CONCLUIDO | 10.0371 | 9.96 | 6.74 | 101.15 | 1.42 | 4 | 361.49 | 61.82 | 28.75 | 2 | 120.92 | 44817.91 | 119.02 | 204.14 | 23.45 | 17.37 | 948.79 | 0.74 | 0.76 | 1.14 | 0.05 | 1 | 10
112 | 150 | CONCLUIDO | 10.0334 | 9.97 | 6.75 | 101.21 | 1.43 | 4 | 362.16 | 61.82 | 29 | 2 | 121.34 | 44900.33 | 119.29 | 204.14 | 23.49 | 17.37 | 965.76 | 0.74 | 0.76 | 1.15 | 0.06 | 1 | 10
113 | 150 | CONCLUIDO | 10.0348 | 9.97 | 6.75 | 101.19 | 1.44 | 4 | 362.83 | 61.82 | 29.25 | 2 | 121.75 | 44982.86 | 119.34 | 204.14 | 23.51 | 17.37 | 978.99 | 0.74 | 0.76 | 1.14 | 0.05 | 1 | 10
114 | 150 | CONCLUIDO | 10.0309 | 9.97 | 6.75 | 101.25 | 1.45 | 4 | 363.5 | 61.82 | 29.5 | 2 | 122.18 | 45065.64 | 119.65 | 204.14 | 23.65 | 17.37 | 1048.94 | 0.73 | 0.76 | 1.14 | 0.06 | 1 | 10
115 | 150 | CONCLUIDO | 10.0332 | 9.97 | 6.75 | 101.21 | 1.46 | 4 | 364.17 | 61.82 | 29.75 | 2 | 122.6 | 45148.66 | 119.79 | 204.14 | 23.6 | 17.37 | 1024.78 | 0.74 | 0.76 | 1.14 | 0.06 | 1 | 10
116 | 150 | CONCLUIDO | 10.0309 | 9.97 | 6.75 | 101.25 | 1.47 | 4 | 364.85 | 61.82 | 30 | 2 | 123.02 | 45231.92 | 119.98 | 204.14 | 23.64 | 17.37 | 1042.3 | 0.73 | 0.76 | 1.14 | 0.06 | 1 | 10
117 | 150 | CONCLUIDO | 10.032 | 9.97 | 6.75 | 101.23 | 1.48 | 4 | 365.52 | 61.82 | 30.25 | 2 | 123.45 | 45315.43 | 120.01 | 204.14 | 23.7 | 17.37 | 1072.21 | 0.73 | 0.76 | 1.14 | 0.06 | 1 | 10
118 | 150 | CONCLUIDO | 10.0309 | 9.97 | 6.75 | 101.25 | 1.49 | 4 | 366.2 | 61.82 | 30.5 | 2 | 123.88 | 45399.2 | 120.24 | 204.14 | 23.69 | 17.37 | 1067.61 | 0.73 | 0.76 | 1.14 | 0.06 | 1 | 10
119 | 150 | CONCLUIDO | 10.0343 | 9.97 | 6.75 | 101.2 | 1.49 | 4 | 366.88 | 61.82 | 30.75 | 2 | 124.31 | 45483.22 | 120.37 | 204.14 | 23.6 | 17.37 | 1021.43 | 0.74 | 0.76 | 1.14 | 0.06 | 1 | 10
120 | 150 | CONCLUIDO | 10.036 | 9.96 | 6.74 | 101.17 | 1.5 | 4 | 367.57 | 61.82 | 31 | 2 | 124.74 | 45567.49 | 120.42 | 204.14 | 23.53 | 17.37 | 989.42 | 0.74 | 0.76 | 1.14 | 0.05 | 1 | 10
121 | 150 | CONCLUIDO | 10.0393 | 9.96 | 6.74 | 101.12 | 1.51 | 4 | 368.25 | 61.82 | 31.25 | 2 | 125.18 | 45652.02 | 120.42 | 204.14 | 23.43 | 17.37 | 937.14 | 0.74 | 0.76 | 1.14 | 0.05 | 1 | 10
122 | 150 | CONCLUIDO | 10.0371 | 9.96 | 6.74 | 101.15 | 1.52 | 4 | 368.94 | 61.82 | 31.5 | 2 | 125.62 | 45736.8 | 120.57 | 204.14 | 23.5 | 17.37 | 973.41 | 0.74 | 0.76 | 1.14 | 0.05 | 1 | 10
123 | 150 | CONCLUIDO | 10.0343 | 9.97 | 6.75 | 101.2 | 1.53 | 4 | 369.63 | 61.82 | 31.75 | 2 | 126.06 | 45821.85 | 120.72 | 204.14 | 23.49 | 17.37 | 968.3 | 0.74 | 0.76 | 1.14 | 0.06 | 1 | 10
124 | 150 | CONCLUIDO | 10.0357 | 9.96 | 6.75 | 101.17 | 1.54 | 4 | 370.32 | 61.82 | 32 | 2 | 126.5 | 45907.3 | 120.76 | 204.14 | 23.55 | 17.37 | 994.95 | 0.74 | 0.76 | 1.14 | 0.05 | 1 | 10
125 | 150 | CONCLUIDO | 10.0295 | 9.97 | 6.75 | 101.27 | 1.55 | 4 | 371.02 | 61.82 | 32.25 | 2 | 126.94 | 45992.88 | 120.93 | 204.14 | 23.7 | 17.37 | 1072.51 | 0.73 | 0.76 | 1.14 | 0.06 | 1 | 10
126 | 150 | CONCLUIDO | 10.0281 | 9.97 | 6.75 | 101.29 | 1.56 | 4 | 371.71 | 61.82 | 32.5 | 2 | 127.39 | 46078.74 | 121.04 | 204.15 | 23.72 | 17.37 | 1082.78 | 0.73 | 0.76 | 1.14 | 0.06 | 1 | 10
127 | 150 | CONCLUIDO | 10.0312 | 9.97 | 6.75 | 101.24 | 1.57 | 4 | 372.41 | 61.82 | 32.75 | 2 | 127.84 | 46164.87 | 121.02 | 204.14 | 23.7 | 17.37 | 1073.63 | 0.73 | 0.76 | 1.14 | 0.06 | 1 | 10
128 | 150 | CONCLUIDO | 10.0273 | 9.97 | 6.75 | 101.3 | 1.58 | 4 | 373.11 | 61.82 | 33 | 2 | 128.29 | 46251.27 | 121.17 | 204.14 | 23.76 | 17.37 | 1101.53 | 0.73 | 0.76 | 1.14 | 0.06 | 1 | 10
129 | 150 | CONCLUIDO | 10.0343 | 9.97 | 6.75 | 101.2 | 1.59 | 4 | 373.81 | 61.82 | 33.25 | 2 | 128.74 | 46337.95 | 121.05 | 204.14 | 23.63 | 17.37 | 1037.27 | 0.74 | 0.76 | 1.14 | 0.06 | 1 | 10
130 | 150 | CONCLUIDO | 10.032 | 9.97 | 6.75 | 101.23 | 1.6 | 4 | 374.52 | 61.82 | 33.5 | 2 | 129.2 | 46424.91 | 121.07 | 204.14 | 23.57 | 17.37 | 1008.3 | 0.74 | 0.76 | 1.14 | 0.06 | 1 | 10
131 | 150 | CONCLUIDO | 10.0318 | 9.97 | 6.75 | 101.23 | 1.6 | 4 | 375.23 | 61.82 | 33.75 | 2 | 129.65 | 46512.15 | 121.16 | 204.14 | 23.61 | 17.37 | 1026.61 | 0.74 | 0.76 | 1.14 | 0.06 | 1 | 10
132 | 150 | CONCLUIDO | 10.0346 | 9.97 | 6.75 | 101.19 | 1.61 | 4 | 375.93 | 61.82 | 34 | 2 | 130.11 | 46599.68 | 121.14 | 204.14 | 23.56 | 17.37 | 1004.11 | 0.74 | 0.76 | 1.14 | 0.06 | 1 | 10
133 | 150 | CONCLUIDO | 10.0374 | 9.96 | 6.74 | 101.15 | 1.62 | 4 | 376.65 | 61.82 | 34.25 | 2 | 130.58 | 46687.5 | 121.05 | 204.14 | 23.46 | 17.37 | 951.09 | 0.74 | 0.76 | 1.14 | 0.05 | 1 | 10
134 | 150 | CONCLUIDO | 10.0393 | 9.96 | 6.74 | 101.12 | 1.63 | 4 | 377.36 | 61.82 | 34.5 | 2 | 131.04 | 46775.73 | 121.07 | 204.14 | 23.36 | 17.37 | 904.77 | 0.74 | 0.76 | 1.14 | 0.05 | 1 | 10
135 | 150 | CONCLUIDO | 10.0379 | 9.96 | 6.74 | 101.14 | 1.64 | 4 | 378.08 | 61.82 | 34.75 | 2 | 131.51 | 46864.14 | 121.04 | 204.14 | 23.42 | 17.37 | 930.56 | 0.74 | 0.76 | 1.14 | 0.05 | 1 | 10
136 | 150 | CONCLUIDO | 10.0388 | 9.96 | 6.74 | 101.13 | 1.65 | 4 | 378.8 | 61.82 | 35 | 2 | 131.98 | 46952.84 | 121.02 | 204.14 | 23.44 | 17.37 | 941.82 | 0.74 | 0.76 | 1.14 | 0.05 | 1 | 10
137 | 150 | CONCLUIDO | 10.0385 | 9.96 | 6.74 | 101.13 | 1.66 | 4 | 379.52 | 61.82 | 35.25 | 2 | 132.45 | 47041.84 | 120.98 | 204.14 | 23.48 | 17.37 | 961.21 | 0.74 | 0.76 | 1.14 | 0.05 | 1 | 10
138 | 150 | CONCLUIDO | 10.0393 | 9.96 | 6.74 | 101.12 | 1.67 | 4 | 380.24 | 61.82 | 35.5 | 2 | 132.92 | 47131.15 | 120.95 | 204.15 | 23.38 | 17.37 | 914.67 | 0.74 | 0.76 | 1.14 | 0.05 | 1 | 10
139 | 150 | CONCLUIDO | 10.0382 | 9.96 | 6.74 | 101.14 | 1.67 | 4 | 380.97 | 61.82 | 35.75 | 2 | 133.4 | 47220.77 | 120.99 | 204.14 | 23.37 | 17.37 | 904.94 | 0.74 | 0.76 | 1.14 | 0.05 | 1 | 10
140 | 150 | CONCLUIDO | 10.0396 | 9.96 | 6.74 | 101.12 | 1.68 | 4 | 381.7 | 61.82 | 36 | 2 | 133.88 | 47310.69 | 120.88 | 204.14 | 23.39 | 17.37 | 916.58 | 0.74 | 0.76 | 1.14 | 0.05 | 1 | 10
141 | 150 | CONCLUIDO | 10.039 | 9.96 | 6.74 | 101.12 | 1.69 | 4 | 382.43 | 61.82 | 36.25 | 2 | 134.36 | 47400.92 | 120.83 | 204.14 | 23.4 | 17.37 | 921.17 | 0.74 | 0.76 | 1.14 | 0.05 | 1 | 10
142 | 150 | CONCLUIDO | 10.0374 | 9.96 | 6.74 | 101.15 | 1.7 | 4 | 383.17 | 61.82 | 36.5 | 2 | 134.84 | 47491.48 | 120.81 | 204.14 | 23.43 | 17.37 | 938.75 | 0.74 | 0.76 | 1.14 | 0.05 | 1 | 10
143 | 150 | CONCLUIDO | 10.0446 | 9.96 | 6.74 | 101.04 | 1.71 | 4 | 383.9 | 61.82 | 36.75 | 2 | 135.33 | 47582.35 | 120.69 | 204.14 | 23.2 | 17.37 | 822.36 | 0.75 | 0.76 | 1.14 | 0.04 | 1 | 10
144 | 150 | CONCLUIDO | 10.0455 | 9.95 | 6.74 | 101.03 | 1.72 | 4 | 384.64 | 61.82 | 37 | 2 | 135.82 | 47673.67 | 120.56 | 204.15 | 23.16 | 17.37 | 800.58 | 0.75 | 0.76 | 1.14 | 0.04 | 1 | 10
145 | 150 | CONCLUIDO | 10.0469 | 9.95 | 6.73 | 101.01 | 1.72 | 4 | 385.38 | 61.82 | 37.25 | 2 | 136.31 | 47765.19 | 120.54 | 204.15 | 23.11 | 17.37 | 776.31 | 0.75 | 0.76 | 1.14 | 0.04 | 1 | 10
146 | 150 | CONCLUIDO | 10.0455 | 9.95 | 6.74 | 101.03 | 1.73 | 4 | 386.13 | 61.82 | 37.5 | 2 | 136.81 | 47857.05 | 120.52 | 204.14 | 23.11 | 17.37 | 775.75 | 0.75 | 0.76 | 1.14 | 0.04 | 1 | 10
147 | 150 | CONCLUIDO | 10.0446 | 9.96 | 6.74 | 101.04 | 1.74 | 4 | 386.88 | 61.82 | 37.75 | 2 | 137.31 | 47949.23 | 120.4 | 204.14 | 23.14 | 17.37 | 793.88 | 0.75 | 0.76 | 1.14 | 0.04 | 1 | 10
148 | 150 | CONCLUIDO | 10.0444 | 9.96 | 6.74 | 101.05 | 1.75 | 4 | 387.63 | 61.82 | 38 | 2 | 137.81 | 48041.76 | 120.4 | 204.14 | 23.2 | 17.37 | 822.06 | 0.75 | 0.76 | 1.14 | 0.05 | 1 | 10
149 | 150 | CONCLUIDO | 10.0432 | 9.96 | 6.74 | 101.06 | 1.76 | 4 | 388.38 | 61.82 | 38.25 | 2 | 138.31 | 48134.63 | 120.44 | 204.14 | 23.25 | 17.37 | 845.03 | 0.75 | 0.76 | 1.14 | 0.05 | 1 | 10
150 | 150 | CONCLUIDO | 10.0449 | 9.96 | 6.74 | 101.04 | 1.76 | 4 | 389.14 | 61.82 | 38.5 | 2 | 138.81 | 48227.84 | 120.37 | 204.14 | 23.24 | 17.37 | 843.32 | 0.75 | 0.76 | 1.14 | 0.04 | 1 | 10
151 | 150 | CONCLUIDO | 10.0416 | 9.96 | 6.74 | 101.09 | 1.77 | 4 | 389.89 | 61.82 | 38.75 | 2 | 139.32 | 48321.4 | 120.37 | 204.15 | 23.28 | 17.37 | 863.43 | 0.75 | 0.76 | 1.14 | 0.05 | 1 | 10
152 | 150 | CONCLUIDO | 10.0393 | 9.96 | 6.74 | 101.12 | 1.78 | 4 | 390.66 | 61.82 | 39 | 2 | 139.83 | 48415.31 | 120.38 | 204.14 | 23.37 | 17.37 | 906.03 | 0.74 | 0.76 | 1.14 | 0.05 | 1 | 10
153 | 150 | CONCLUIDO | 10.0382 | 9.96 | 6.74 | 101.14 | 1.79 | 4 | 391.42 | 61.82 | 39.25 | 2 | 140.35 | 48509.7 | 120.23 | 204.14 | 23.39 | 17.37 | 914.87 | 0.74 | 0.76 | 1.14 | 0.05 | 1 | 10
154 | 150 | CONCLUIDO | 10.0399 | 9.96 | 6.74 | 101.11 | 1.8 | 4 | 392.19 | 61.82 | 39.5 | 2 | 140.87 | 48604.33 | 120.18 | 204.14 | 23.36 | 17.37 | 904 | 0.74 | 0.76 | 1.14 | 0.05 | 1 | 10
155 | 150 | CONCLUIDO | 10.0399 | 9.96 | 6.74 | 101.11 | 1.8 | 4 | 392.96 | 61.82 | 39.75 | 2 | 141.39 | 48699.33 | 120.11 | 204.14 | 23.31 | 17.37 | 877.07 | 0.75 | 0.76 | 1.14 | 0.05 | 1 | 10
156 | 150 | CONCLUIDO | 10.0424 | 9.96 | 6.74 | 101.08 | 1.81 | 4 | 393.73 | 61.82 | 40 | 2 | 141.91 | 48794.7 | 120.01 | 204.14 | 23.26 | 17.37 | 852.15 | 0.75 | 0.76 | 1.14 | 0.05 | 1 | 10
0 | 10 | CONCLUIDO | 11.079 | 9.03 | 7.13 | 19.46 | 0.64 | 22 | 26.11 | 12.1 | 1 | 0 | 3.01 | 3454.41 | 20.64 | 204.2 | 34.82 | 17.37 | 6541.6 | 0.5 | 0.72 | 1.2 | 0.44 | 1 | 10
0 | 45 | CONCLUIDO | 9.3555 | 10.69 | 7.67 | 9.21 | 0.18 | 50 | 98.71 | 39.72 | 1 | 48 | 12.99 | 12407.75 | 68.06 | 204.24 | 52.35 | 17.37 | 15165.68 | 0.33 | 0.67 | 1.22 | 0.98 | 1 | 10
1 | 45 | CONCLUIDO | 9.7382 | 10.27 | 7.48 | 11.51 | 0.22 | 39 | 99.02 | 39.72 | 1.25 | 37 | 13.05 | 12446.14 | 66 | 204.15 | 46.14 | 17.37 | 12118.15 | 0.38 | 0.68 | 1.21 | 0.79 | 1 | 10
2 | 45 | CONCLUIDO | 10.0309 | 9.97 | 7.32 | 13.73 | 0.27 | 32 | 99.33 | 39.72 | 1.5 | 30 | 13.11 | 12484.55 | 64.17 | 204.19 | 41.3 | 17.37 | 9730.31 | 0.42 | 0.7 | 1.19 | 0.63 | 1 | 10
3 | 45 | CONCLUIDO | 10.2471 | 9.76 | 7.22 | 16.04 | 0.31 | 27 | 99.64 | 39.72 | 1.75 | 25 | 13.18 | 12522.99 | 62.86 | 204.16 | 37.99 | 17.37 | 8101.19 | 0.46 | 0.71 | 1.19 | 0.52 | 1 | 10
4 | 45 | CONCLUIDO | 10.3803 | 9.63 | 7.15 | 17.88 | 0.35 | 24 | 99.95 | 39.72 | 2 | 22 | 13.24 | 12561.45 | 61.92 | 204.19 | 36.24 | 17.37 | 7240.04 | 0.48 | 0.71 | 1.17 | 0.46 | 1 | 10
5 | 45 | CONCLUIDO | 10.5208 | 9.51 | 7.09 | 20.24 | 0.39 | 21 | 100.27 | 39.72 | 2.25 | 19 | 13.3 | 12599.94 | 60.93 | 204.16 | 34.11 | 17.37 | 6192.65 | 0.51 | 0.72 | 1.17 | 0.39 | 1 | 10
6 | 45 | CONCLUIDO | 10.6073 | 9.43 | 7.05 | 22.26 | 0.44 | 19 | 100.58 | 39.72 | 2.5 | 17 | 13.36 | 12638.45 | 60.31 | 204.18 | 32.86 | 17.37 | 5575.14 | 0.53 | 0.72 | 1.17 | 0.36 | 1 | 10
7 | 45 | CONCLUIDO | 10.6787 | 9.36 | 7.03 | 24.8 | 0.48 | 17 | 100.89 | 39.72 | 2.75 | 15 | 13.42 | 12676.98 | 59.77 | 204.15 | 32.32 | 17.37 | 5315.47 | 0.54 | 0.73 | 1.16 | 0.34 | 1 | 10
8 | 45 | CONCLUIDO | 10.7223 | 9.33 | 7.01 | 26.29 | 0.52 | 16 | 101.2 | 39.72 | 3 | 14 | 13.49 | 12715.54 | 59.16 | 204.2 | 31.84 | 17.37 | 5081.59 | 0.55 | 0.73 | 1.16 | 0.32 | 1 | 10
9 | 45 | CONCLUIDO | 10.8375 | 9.23 | 6.95 | 29.79 | 0.56 | 14 | 101.52 | 39.72 | 3.25 | 12 | 13.55 | 12754.13 | 58.26 | 204.21 | 29.99 | 17.37 | 4168.61 | 0.58 | 0.73 | 1.16 | 0.26 | 1 | 10
10 | 45 | CONCLUIDO | 10.889 | 9.18 | 6.93 | 31.98 | 0.6 | 13 | 101.83 | 39.72 | 3.5 | 11 | 13.61 | 12792.74 | 57.72 | 204.14 | 29.25 | 17.37 | 3803.24 | 0.59 | 0.74 | 1.16 | 0.24 | 1 | 10
11 | 45 | CONCLUIDO | 10.9373 | 9.14 | 6.91 | 34.54 | 0.65 | 12 | 102.14 | 39.72 | 3.75 | 10 | 13.68 | 12831.37 | 57.17 | 204.14 | 28.75 | 17.37 | 3558.02 | 0.6 | 0.74 | 1.15 | 0.22 | 1 | 10
12 | 45 | CONCLUIDO | 10.9333 | 9.15 | 6.91 | 34.56 | 0.69 | 12 | 102.45 | 39.72 | 4 | 10 | 13.74 | 12870.03 | 56.7 | 204.16 | 28.58 | 17.37 | 3474.38 | 0.61 | 0.74 | 1.16 | 0.22 | 1 | 10
13 | 45 | CONCLUIDO | 10.9863 | 9.1 | 6.89 | 37.57 | 0.73 | 11 | 102.77 | 39.72 | 4.25 | 9 | 13.8 | 12908.71 | 56.1 | 204.14 | 28.09 | 17.37 | 3234.16 | 0.62 | 0.74 | 1.15 | 0.2 | 1 | 10
14 | 45 | CONCLUIDO | 11.0314 | 9.06 | 6.87 | 41.23 | 0.77 | 10 | 103.08 | 39.72 | 4.5 | 8 | 13.87 | 12947.42 | 55.3 | 204.15 | 27.33 | 17.37 | 2856.13 | 0.64 | 0.74 | 1.15 | 0.18 | 1 | 10
15 | 45 | CONCLUIDO | 11.0426 | 9.06 | 6.86 | 41.17 | 0.81 | 10 | 103.4 | 39.72 | 4.75 | 8 | 13.93 | 12986.15 | 55.15 | 204.14 | 27.15 | 17.37 | 2767.93 | 0.64 | 0.74 | 1.15 | 0.17 | 1 | 10
16 | 45 | CONCLUIDO | 11.0698 | 9.03 | 6.86 | 45.74 | 0.85 | 9 | 103.71 | 39.72 | 5 | 7 | 14 | 13024.91 | 54.76 | 204.15 | 27.05 | 17.37 | 2724.02 | 0.64 | 0.74 | 1.15 | 0.17 | 1 | 10
17 | 45 | CONCLUIDO | 11.0756 | 9.03 | 6.86 | 45.71 | 0.89 | 9 | 104.03 | 39.72 | 5.25 | 7 | 14.06 | 13063.69 | 54.34 | 204.17 | 27.03 | 17.37 | 2710.53 | 0.64 | 0.74 | 1.15 | 0.16 | 1 | 10
18 | 45 | CONCLUIDO | 11.1262 | 8.99 | 6.84 | 51.26 | 0.93 | 8 | 104.34 | 39.72 | 5.5 | 6 | 14.12 | 13102.5 | 53.52 | 204.19 | 26.29 | 17.37 | 2347.39 | 0.66 | 0.75 | 1.15 | 0.14 | 1 | 10
19 | 45 | CONCLUIDO | 11.1269 | 8.99 | 6.83 | 51.26 | 0.97 | 8 | 104.65 | 39.72 | 5.75 | 6 | 14.19 | 13141.33 | 52.8 | 204.14 | 26.32 | 17.37 | 2361.02 | 0.66 | 0.75 | 1.15 | 0.14 | 1 | 10
20 | 45 | CONCLUIDO | 11.1328 | 8.98 | 6.83 | 51.23 | 1.01 | 8 | 104.97 | 39.72 | 6 | 6 | 14.25 | 13180.19 | 52.46 | 204.14 | 26.17 | 17.37 | 2287.54 | 0.66 | 0.75 | 1.15 | 0.14 | 1 | 10
21 | 45 | CONCLUIDO | 11.1912 | 8.94 | 6.8 | 58.32 | 1.05 | 7 | 105.28 | 39.72 | 6.25 | 5 | 14.32 | 13219.07 | 51.82 | 204.2 | 25.31 | 17.37 | 1862.59 | 0.69 | 0.75 | 1.15 | 0.11 | 1 | 10
22 | 45 | CONCLUIDO | 11.1829 | 8.94 | 6.81 | 58.37 | 1.08 | 7 | 105.6 | 39.72 | 6.5 | 5 | 14.39 | 13257.98 | 51.8 | 204.14 | 25.58 | 17.37 | 1999.57 | 0.68 | 0.75 | 1.15 | 0.12 | 1 | 10
23 | 45 | CONCLUIDO | 11.1829 | 8.94 | 6.81 | 58.37 | 1.12 | 7 | 105.92 | 39.72 | 6.75 | 5 | 14.45 | 13296.91 | 51.43 | 204.16 | 25.63 | 17.37 | 2022.45 | 0.68 | 0.75 | 1.15 | 0.12 | 1 | 10
24 | 45 | CONCLUIDO | 11.1798 | 8.94 | 6.81 | 58.4 | 1.16 | 7 | 106.23 | 39.72 | 7 | 5 | 14.52 | 13335.87 | 50.62 | 204.14 | 25.62 | 17.37 | 2019.23 | 0.68 | 0.75 | 1.15 | 0.12 | 1 | 10
25 | 45 | CONCLUIDO | 11.2433 | 8.89 | 6.78 | 67.83 | 1.2 | 6 | 106.55 | 39.72 | 7.25 | 3 | 14.58 | 13374.86 | 49.78 | 204.14 | 24.59 | 17.37 | 1508.33 | 0.71 | 0.75 | 1.15 | 0.09 | 1 | 10
26 | 45 | CONCLUIDO | 11.236 | 8.9 | 6.79 | 67.89 | 1.24 | 6 | 106.86 | 39.72 | 7.5 | 3 | 14.65 | 13413.87 | 49.78 | 204.15 | 24.81 | 17.37 | 1617.97 | 0.7 | 0.75 | 1.15 | 0.1 | 1 | 10
27 | 45 | CONCLUIDO | 11.2346 | 8.9 | 6.79 | 67.9 | 1.27 | 6 | 107.18 | 39.72 | 7.75 | 0 | 14.72 | 13452.9 | 49.83 | 204.14 | 24.68 | 17.37 | 1552.03 | 0.7 | 0.75 | 1.15 | 0.1 | 1 | 10
0 | 105 | CONCLUIDO | 6.8076 | 14.69 | 8.52 | 5.74 | 0.09 | 89 | 204 | 55.27 | 1 | 87 | 42.72 | 25393.6 | 122.61 | 204.17 | 78.27 | 17.37 | 27932.44 | 0.22 | 0.6 | 1.3 | 1.82 | 1 | 10
1 | 105 | CONCLUIDO | 7.4704 | 13.39 | 8.06 | 7.11 | 0.11 | 68 | 204.39 | 55.27 | 1.25 | 66 | 42.87 | 25442.42 | 115.95 | 204.15 | 64.43 | 17.37 | 21115.61 | 0.27 | 0.63 | 1.26 | 1.37 | 1 | 10
2 | 105 | CONCLUIDO | 7.9447 | 12.59 | 7.79 | 8.5 | 0.13 | 55 | 204.79 | 55.27 | 1.5 | 53 | 43.02 | 25491.3 | 111.88 | 204.18 | 55.89 | 17.37 | 16913.48 | 0.31 | 0.66 | 1.23 | 1.1 | 1 | 10
3 | 105 | CONCLUIDO | 8.3204 | 12.02 | 7.59 | 9.9 | 0.15 | 46 | 205.18 | 55.27 | 1.75 | 44 | 43.16 | 25540.22 | 108.82 | 204.19 | 49.75 | 17.37 | 13889.27 | 0.35 | 0.67 | 1.21 | 0.9 | 1 | 10
4 | 105 | CONCLUIDO | 8.5759 | 11.66 | 7.47 | 11.21 | 0.17 | 40 | 205.58 | 55.27 | 2 | 38 | 43.31 | 25589.2 | 107 | 204.14 | 46.21 | 17.37 | 12149.48 | 0.38 | 0.68 | 1.2 | 0.78 | 1 | 10
5 | 105 | CONCLUIDO | 8.7893 | 11.38 | 7.39 | 12.67 | 0.19 | 35 | 205.98 | 55.27 | 2.25 | 33 | 43.46 | 25638.22 | 105.74 | 204.23 | 43.57 | 17.37 | 10853.4 | 0.4 | 0.69 | 1.2 | 0.7 | 1 | 10
6 | 105 | CONCLUIDO | 9.0011 | 11.11 | 7.29 | 14.11 | 0.22 | 31 | 206.38 | 55.27 | 2.5 | 29 | 43.6 | 25687.3 | 104.07 | 204.2 | 40.14 | 17.37 | 9155.81 | 0.43 | 0.7 | 1.19 | 0.59 | 1 | 10
7 | 105 | CONCLUIDO | 9.1494 | 10.93 | 7.23 | 15.49 | 0.24 | 28 | 206.78 | 55.27 | 2.75 | 26 | 43.75 | 25736.42 | 103.05 | 204.14 | 38.74 | 17.37 | 8471.93 | 0.45 | 0.71 | 1.18 | 0.54 | 1 | 10
8 | 105 | CONCLUIDO | 9.2497 | 10.81 | 7.19 | 16.6 | 0.26 | 26 | 207.17 | 55.27 | 3 | 24 | 43.9 | 25785.6 | 102.41 | 204.21 | 37.65 | 17.37 | 7934.84 | 0.46 | 0.71 | 1.17 | 0.5 | 1 | 10
9 | 105 | CONCLUIDO | 9.3371 | 10.71 | 7.17 | 17.93 | 0.28 | 24 | 207.57 | 55.27 | 3.25 | 22 | 44.05 | 25834.83 | 101.97 | 204.15 | 36.78 | 17.37 | 7510.61 | 0.47 | 0.71 | 1.18 | 0.48 | 1 | 10
10 | 105 | CONCLUIDO | 9.4665 | 10.56 | 7.11 | 19.38 | 0.3 | 22 | 207.97 | 55.27 | 3.5 | 20 | 44.2 | 25884.1 | 100.94 | 204.18 | 34.95 | 17.37 | 6605.61 | 0.5 | 0.72 | 1.17 | 0.41 | 1 | 10
11 | 105 | CONCLUIDO | 9.5233 | 10.5 | 7.08 | 20.24 | 0.32 | 21 | 208.37 | 55.27 | 3.75 | 19 | 44.35 | 25933.43 | 100.42 | 204.18 | 33.77 | 17.37 | 6021.79 | 0.51 | 0.72 | 1.18 | 0.39 | 1 | 10
12 | 105 | CONCLUIDO | 9.6223 | 10.39 | 7.06 | 22.29 | 0.34 | 19 | 208.77 | 55.27 | 4 | 17 | 44.5 | 25982.82 | 99.85 | 204.17 | 33.02 | 17.37 | 5658.59 | 0.53 | 0.72 | 1.17 | 0.37 | 1 | 10
13 | 105 | CONCLUIDO | 9.6912 | 10.32 | 7.02 | 23.41 | 0.36 | 18 | 209.17 | 55.27 | 4.25 | 16 | 44.65 | 26032.25 | 99.35 | 204.16 | 32.11 | 17.37 | 5206.51 | 0.54 | 0.73 | 1.17 | 0.33 | 1 | 10
14 | 105 | CONCLUIDO | 9.7358 | 10.27 | 7.02 | 24.77 | 0.38 | 17 | 209.58 | 55.27 | 4.5 | 15 | 44.8 | 26081.73 | 99.03 | 204.17 | 31.96 | 17.37 | 5136.85 | 0.54 | 0.73 | 1.16 | 0.33 | 1 | 10
15 | 105 | CONCLUIDO | 9.8005 | 10.2 | 6.99 | 26.21 | 0.4 | 16 | 209.98 | 55.27 | 4.75 | 14 | 44.95 | 26131.27 | 98.57 | 204.16 | 31.21 | 17.37 | 4764.9 | 0.56 | 0.73 | 1.16 | 0.3 | 1 | 10
16 | 105 | CONCLUIDO | 9.7794 | 10.23 | 7.01 | 26.29 | 0.42 | 16 | 210.38 | 55.27 | 5 | 14 | 45.11 | 26180.86 | 98.77 | 204.2 | 31.92 | 17.37 | 5119.89 | 0.54 | 0.73 | 1.16 | 0.32 | 1 | 10
17 | 105 | CONCLUIDO | 9.866 | 10.14 | 6.96 | 27.85 | 0.44 | 15 | 210.78 | 55.27 | 5.25 | 13 | 45.26 | 26230.5 | 97.91 | 204.15 | 30.26 | 17.37 | 4296.13 | 0.57 | 0.73 | 1.16 | 0.27 | 1 | 10
18 | 105 | CONCLUIDO | 9.9212 | 10.08 | 6.95 | 29.77 | 0.46 | 14 | 211.18 | 55.27 | 5.5 | 12 | 45.41 | 26280.2 | 97.53 | 204.15 | 29.88 | 17.37 | 4113.21 | 0.58 | 0.74 | 1.16 | 0.26 | 1 | 10
19 | 105 | CONCLUIDO | 9.9124 | 10.09 | 6.96 | 29.81 | 0.48 | 14 | 211.59 | 55.27 | 5.75 | 12 | 45.57 | 26329.94 | 97.53 | 204.18 | 30.04 | 17.37 | 4193.9 | 0.58 | 0.73 | 1.16 | 0.26 | 1 | 10
20 | 105 | CONCLUIDO | 9.9762 | 10.02 | 6.93 | 31.99 | 0.5 | 13 | 211.99 | 55.27 | 6 | 11 | 45.72 | 26379.74 | 97.13 | 204.15 | 29.34 | 17.37 | 3846.21 | 0.59 | 0.74 | 1.16 | 0.24 | 1 | 10
21 | 105 | CONCLUIDO | 9.9712 | 10.03 | 6.94 | 32.02 | 0.52 | 13 | 212.4 | 55.27 | 6.25 | 11 | 45.87 | 26429.59 | 96.96 | 204.16 | 29.4 | 17.37 | 3878.79 | 0.59 | 0.74 | 1.16 | 0.24 | 1 | 10
22 | 105 | CONCLUIDO | 10.039 | 9.96 | 6.91 | 34.55 | 0.54 | 12 | 212.8 | 55.27 | 6.5 | 10 | 46.03 | 26479.5 | 96.6 | 204.14 | 28.61 | 17.37 | 3486.98 | 0.61 | 0.74 | 1.16 | 0.22 | 1 | 10
23 | 105 | CONCLUIDO | 10.0334 | 9.97 | 6.92 | 34.58 | 0.56 | 12 | 213.21 | 55.27 | 6.75 | 10 | 46.18 | 26529.46 | 96.45 | 204.15 | 28.87 | 17.37 | 3618.52 | 0.6 | 0.74 | 1.15 | 0.22 | 1 | 10
24 | 105 | CONCLUIDO | 10.0993 | 9.9 | 6.89 | 37.59 | 0.58 | 11 | 213.61 | 55.27 | 7 | 9 | 46.34 | 26579.47 | 95.86 | 204.14 | 27.85 | 17.37 | 3113.61 | 0.62 | 0.74 | 1.16 | 0.2 | 1 | 10
25 | 105 | CONCLUIDO | 10.1016 | 9.9 | 6.89 | 37.57 | 0.6 | 11 | 214.02 | 55.27 | 7.25 | 9 | 46.49 | 26629.54 | 95.83 | 204.15 | 27.95 | 17.37 | 3163.33 | 0.62 | 0.74 | 1.15 | 0.2 | 1 | 10
26 | 105 | CONCLUIDO | 10.1038 | 9.9 | 6.89 | 37.56 | 0.62 | 11 | 214.42 | 55.27 | 7.5 | 9 | 46.65 | 26679.66 | 95.49 | 204.14 | 27.92 | 17.37 | 3146.87 | 0.62 | 0.74 | 1.15 | 0.2 | 1 | 10
27 | 105 | CONCLUIDO | 10.1658 | 9.84 | 6.87 | 41.2 | 0.64 | 10 | 214.83 | 55.27 | 7.75 | 8 | 46.81 | 26729.83 | 94.99 | 204.14 | 27.28 | 17.37 | 2833.17 | 0.64 | 0.74 | 1.15 | 0.18 | 1 | 10
28 | 105 | CONCLUIDO | 10.1629 | 9.84 | 6.87 | 41.22 | 0.66 | 10 | 215.24 | 55.27 | 8 | 8 | 46.97 | 26780.06 | 95.04 | 204.15 | 27.29 | 17.37 | 2836.93 | 0.64 | 0.74 | 1.15 | 0.18 | 1 | 10
29 | 105 | CONCLUIDO | 10.1732 | 9.83 | 6.86 | 41.16 | 0.68 | 10 | 215.65 | 55.27 | 8.25 | 8 | 47.12 | 26830.34 | 94.89 | 204.14 | 27.04 | 17.37 | 2711.08 | 0.64 | 0.74 | 1.15 | 0.17 | 1 | 10
30 | 105 | CONCLUIDO | 10.2287 | 9.78 | 6.85 | 45.64 | 0.7 | 9 | 216.05 | 55.27 | 8.5 | 7 | 47.28 | 26880.68 | 94.27 | 204.14 | 26.69 | 17.37 | 2540.74 | 0.65 | 0.75 | 1.15 | 0.16 | 1 | 10
31 | 105 | CONCLUIDO | 10.2131 | 9.79 | 6.86 | 45.74 | 0.72 | 9 | 216.46 | 55.27 | 8.75 | 7 | 47.44 | 26931.07 | 94.82 | 204.14 | 27.17 | 17.37 | 2781.84 | 0.64 | 0.74 | 1.15 | 0.17 | 1 | 10
32 | 105 | CONCLUIDO | 10.2189 | 9.79 | 6.86 | 45.71 | 0.74 | 9 | 216.87 | 55.27 | 9 | 7 | 47.6 | 26981.51 | 94.66 | 204.16 | 26.99 | 17.37 | 2690.72 | 0.64 | 0.74 | 1.15 | 0.16 | 1 | 10
33 | 105 | CONCLUIDO | 10.2136 | 9.79 | 6.86 | 45.74 | 0.76 | 9 | 217.28 | 55.27 | 9.25 | 7 | 47.76 | 27032.02 | 94.39 | 204.15 | 27.13 | 17.37 | 2764.61 | 0.64 | 0.74 | 1.15 | 0.17 | 1 | 10
34 | 105 | CONCLUIDO | 10.2209 | 9.78 | 6.85 | 45.69 | 0.78 | 9 | 217.69 | 55.27 | 9.5 | 7 | 47.92 | 27082.57 | 94.06 | 204.2 | 26.87 | 17.37 | 2634.67 | 0.65 | 0.75 | 1.15 | 0.16 | 1 | 10
35 | 105 | CONCLUIDO | 10.2963 | 9.71 | 6.82 | 51.17 | 0.79 | 8 | 218.1 | 55.27 | 9.75 | 6 | 48.08 | 27133.18 | 93.49 | 204.14 | 25.93 | 17.37 | 2167.92 | 0.67 | 0.75 | 1.15 | 0.13 | 1 | 10
36 | 105 | CONCLUIDO | 10.2998 | 9.71 | 6.82 | 51.15 | 0.81 | 8 | 218.51 | 55.27 | 10 | 6 | 48.24 | 27183.85 | 93.24 | 204.14 | 25.87 | 17.37 | 2136.41 | 0.67 | 0.75 | 1.15 | 0.13 | 1 | 10
37 | 105 | CONCLUIDO | 10.2884 | 9.72 | 6.83 | 51.23 | 0.83 | 8 | 218.92 | 55.27 | 10.25 | 6 | 48.4 | 27234.57 | 93.16 | 204.15 | 26.27 | 17.37 | 2335.95 | 0.66 | 0.75 | 1.15 | 0.14 | 1 | 10
38 | 105 | CONCLUIDO | 10.2913 | 9.72 | 6.83 | 51.21 | 0.85 | 8 | 219.33 | 55.27 | 10.5 | 6 | 48.56 | 27285.35 | 93.09 | 204.14 | 26.12 | 17.37 | 2260.65 | 0.67 | 0.75 | 1.15 | 0.14 | 1 | 10
39 | 105 | CONCLUIDO | 10.2907 | 9.72 | 6.83 | 51.21 | 0.87 | 8 | 219.75 | 55.27 | 10.75 | 6 | 48.72 | 27336.19 | 92.88 | 204.14 | 26.09 | 17.37 | 2248.84 | 0.67 | 0.75 | 1.15 | 0.14 | 1 | 10
40 | 105 | CONCLUIDO | 10.363 | 9.65 | 6.8 | 58.3 | 0.89 | 7 | 220.16 | 55.27 | 11 | 5 | 48.89 | 27387.08 | 92.12 | 204.16 | 25.26 | 17.37 | 1836.44 | 0.69 | 0.75 | 1.15 | 0.11 | 1 | 10
41 | 105 | CONCLUIDO | 10.3654 | 9.65 | 6.8 | 58.28 | 0.91 | 7 | 220.57 | 55.27 | 11.25 | 5 | 49.05 | 27438.03 | 92.31 | 204.15 | 25.26 | 17.37 | 1836.68 | 0.69 | 0.75 | 1.14 | 0.11 | 1 | 10
42 | 105 | CONCLUIDO | 10.3588 | 9.65 | 6.8 | 58.33 | 0.92 | 7 | 220.99 | 55.27 | 11.5 | 5 | 49.21 | 27489.03 | 92.59 | 204.17 | 25.33 | 17.37 | 1873.1 | 0.69 | 0.75 | 1.15 | 0.11 | 1 | 10
43 | 105 | CONCLUIDO | 10.3517 | 9.66 | 6.81 | 58.39 | 0.94 | 7 | 221.4 | 55.27 | 11.75 | 5 | 49.38 | 27540.09 | 92.52 | 204.14 | 25.63 | 17.37 | 2020.78 | 0.68 | 0.75 | 1.15 | 0.12 | 1 | 10
44 | 105 | CONCLUIDO | 10.3517 | 9.66 | 6.81 | 58.39 | 0.96 | 7 | 221.81 | 55.27 | 12 | 5 | 49.54 | 27591.21 | 92.48 | 204.14 | 25.55 | 17.37 | 1984.17 | 0.68 | 0.75 | 1.15 | 0.12 | 1 | 10
45 | 105 | CONCLUIDO | 10.3517 | 9.66 | 6.81 | 58.39 | 0.98 | 7 | 222.23 | 55.27 | 12.25 | 5 | 49.71 | 27642.51 | 92.21 | 204.14 | 25.66 | 17.37 | 2037.23 | 0.68 | 0.75 | 1.15 | 0.12 | 1 | 10
46 | 105 | CONCLUIDO | 10.3451 | 9.67 | 6.82 | 58.44 | 1 | 7 | 222.65 | 55.27 | 12.5 | 5 | 49.87 | 27693.75 | 92.01 | 204.15 | 25.81 | 17.37 | 2110.02 | 0.67 | 0.75 | 1.15 | 0.13 | 1 | 10
47 | 105 | CONCLUIDO | 10.3514 | 9.66 | 6.81 | 58.39 | 1.02 | 7 | 223.06 | 55.27 | 12.75 | 5 | 50.04 | 27745.04 | 91.68 | 204.14 | 25.66 | 17.37 | 2036.58 | 0.68 | 0.75 | 1.15 | 0.12 | 1 | 10
48 | 105 | CONCLUIDO | 10.3555 | 9.66 | 6.81 | 58.35 | 1.03 | 7 | 223.48 | 55.27 | 13 | 5 | 50.21 | 27796.39 | 91.3 | 204.15 | 25.39 | 17.37 | 1902.09 | 0.68 | 0.75 | 1.15 | 0.12 | 1 | 10
49 | 105 | CONCLUIDO | 10.4251 | 9.59 | 6.78 | 67.84 | 1.05 | 6 | 223.89 | 55.27 | 13.25 | 4 | 50.37 | 27847.8 | 90.94 | 204.14 | 24.64 | 17.37 | 1534.06 | 0.71 | 0.75 | 1.15 | 0.09 | 1 | 10
50 | 105 | CONCLUIDO | 10.4188 | 9.6 | 6.79 | 67.9 | 1.07 | 6 | 224.31 | 55.27 | 13.5 | 4 | 50.54 | 27899.27 | 90.97 | 204.14 | 24.85 | 17.37 | 1637.7 | 0.7 | 0.75 | 1.15 | 0.1 | 1 | 10
51 | 105 | CONCLUIDO | 10.4212 | 9.6 | 6.79 | 67.88 | 1.09 | 6 | 224.73 | 55.27 | 13.75 | 4 | 50.71 | 27950.8 | 91.08 | 204.14 | 24.87 | 17.37 | 1647.08 | 0.7 | 0.75 | 1.15 | 0.1 | 1 | 10
52 | 105 | CONCLUIDO | 10.4203 | 9.6 | 6.79 | 67.89 | 1.11 | 6 | 225.15 | 55.27 | 14 | 4 | 50.88 | 28002.38 | 91.07 | 204.14 | 24.98 | 17.37 | 1702.03 | 0.7 | 0.75 | 1.14 | 0.1 | 1 | 10
53 | 105 | CONCLUIDO | 10.4296 | 9.59 | 6.78 | 67.8 | 1.12 | 6 | 225.57 | 55.27 | 14.25 | 4 | 51.04 | 28054.03 | 90.85 | 204.14 | 24.61 | 17.37 | 1518.49 | 0.71 | 0.75 | 1.14 | 0.09 | 1 | 10
54 | 105 | CONCLUIDO | 10.4248 | 9.59 | 6.78 | 67.84 | 1.14 | 6 | 225.99 | 55.27 | 14.5 | 4 | 51.21 | 28105.73 | 90.6 | 204.14 | 24.75 | 17.37 | 1584.99 | 0.7 | 0.75 | 1.15 | 0.09 | 1 | 10
55 | 105 | CONCLUIDO | 10.4158 | 9.6 | 6.79 | 67.93 | 1.16 | 6 | 226.41 | 55.27 | 14.75 | 4 | 51.38 | 28157.49 | 90.62 | 204.16 | 24.98 | 17.37 | 1700.51 | 0.7 | 0.75 | 1.15 | 0.1 | 1 | 10
56 | 105 | CONCLUIDO | 10.4176 | 9.6 | 6.79 | 67.91 | 1.18 | 6 | 226.83 | 55.27 | 15 | 4 | 51.55 | 28209.31 | 90.32 | 204.14 | 24.95 | 17.37 | 1685.18 | 0.7 | 0.75 | 1.15 | 0.1 | 1 | 10
57 | 105 | CONCLUIDO | 10.4188 | 9.6 | 6.79 | 67.9 | 1.19 | 6 | 227.25 | 55.27 | 15.25 | 4 | 51.72 | 28261.2 | 90.06 | 204.14 | 24.91 | 17.37 | 1666.21 | 0.7 | 0.75 | 1.15 | 0.1 | 1 | 10
58 | 105 | CONCLUIDO | 10.4251 | 9.59 | 6.78 | 67.84 | 1.21 | 6 | 227.67 | 55.27 | 15.5 | 4 | 51.9 | 28313.14 | 89.95 | 204.14 | 24.77 | 17.37 | 1595.88 | 0.7 | 0.75 | 1.14 | 0.09 | 1 | 10
59 | 105 | CONCLUIDO | 10.4149 | 9.6 | 6.79 | 67.94 | 1.23 | 6 | 228.09 | 55.27 | 15.75 | 4 | 52.07 | 28365.14 | 89.62 | 204.14 | 25.09 | 17.37 | 1755.84 | 0.69 | 0.75 | 1.14 | 0.1 | 1 | 10
60 | 105 | CONCLUIDO | 10.4861 | 9.54 | 6.77 | 81.23 | 1.24 | 5 | 228.51 | 55.27 | 16 | 3 | 52.24 | 28417.2 | 88.86 | 204.14 | 24.28 | 17.37 | 1357.16 | 0.72 | 0.75 | 1.14 | 0.08 | 1 | 10
61 | 105 | CONCLUIDO | 10.4807 | 9.54 | 6.77 | 81.29 | 1.26 | 5 | 228.93 | 55.27 | 16.25 | 3 | 52.41 | 28469.32 | 89.24 | 204.14 | 24.42 | 17.37 | 1427.55 | 0.71 | 0.75 | 1.14 | 0.08 | 1 | 10
62 | 105 | CONCLUIDO | 10.4816 | 9.54 | 6.77 | 81.28 | 1.28 | 5 | 229.36 | 55.27 | 16.5 | 3 | 52.58 | 28521.51 | 89.38 | 204.14 | 24.47 | 17.37 | 1452.82 | 0.71 | 0.75 | 1.14 | 0.08 | 1 | 10
63 | 105 | CONCLUIDO | 10.4843 | 9.54 | 6.77 | 81.25 | 1.3 | 5 | 229.78 | 55.27 | 16.75 | 3 | 52.76 | 28573.75 | 89.48 | 204.14 | 24.36 | 17.37 | 1396.86 | 0.71 | 0.75 | 1.14 | 0.08 | 1 | 10
64 | 105 | CONCLUIDO | 10.4813 | 9.54 | 6.77 | 81.28 | 1.31 | 5 | 230.2 | 55.27 | 17 | 3 | 52.93 | 28626.06 | 89.48 | 204.14 | 24.48 | 17.37 | 1459.11 | 0.71 | 0.75 | 1.14 | 0.08 | 1 | 10
65 | 105 | CONCLUIDO | 10.4825 | 9.54 | 6.77 | 81.27 | 1.33 | 5 | 230.63 | 55.27 | 17.25 | 3 | 53.11 | 28678.42 | 89.32 | 204.14 | 24.39 | 17.37 | 1411.78 | 0.71 | 0.75 | 1.14 | 0.08 | 1 | 10
66 | 105 | CONCLUIDO | 10.477 | 9.54 | 6.78 | 81.33 | 1.35 | 5 | 231.05 | 55.27 | 17.5 | 3 | 53.28 | 28730.85 | 89.25 | 204.14 | 24.52 | 17.37 | 1479.35 | 0.71 | 0.75 | 1.14 | 0.09 | 1 | 10
67 | 105 | CONCLUIDO | 10.4779 | 9.54 | 6.78 | 81.32 | 1.36 | 5 | 231.48 | 55.27 | 17.75 | 3 | 53.46 | 28783.34 | 89.2 | 204.14 | 24.5 | 17.37 | 1468.35 | 0.71 | 0.75 | 1.15 | 0.09 | 1 | 10
68 | 105 | CONCLUIDO | 10.4807 | 9.54 | 6.77 | 81.29 | 1.38 | 5 | 231.91 | 55.27 | 18 | 3 | 53.63 | 28835.89 | 88.93 | 204.14 | 24.45 | 17.37 | 1443.46 | 0.71 | 0.75 | 1.14 | 0.08 | 1 | 10
69 | 105 | CONCLUIDO | 10.4868 | 9.54 | 6.77 | 81.22 | 1.4 | 5 | 232.33 | 55.27 | 18.25 | 3 | 53.81 | 28888.51 | 88.63 | 204.14 | 24.23 | 17.37 | 1334.8 | 0.72 | 0.75 | 1.14 | 0.08 | 1 | 10
70 | 105 | CONCLUIDO | 10.492 | 9.53 | 6.76 | 81.16 | 1.41 | 5 | 232.76 | 55.27 | 18.5 | 3 | 53.99 | 28941.18 | 88.23 | 204.14 | 24.09 | 17.37 | 1260.74 | 0.72 | 0.76 | 1.14 | 0.07 | 1 | 10
71 | 105 | CONCLUIDO | 10.4923 | 9.53 | 6.76 | 81.16 | 1.43 | 5 | 233.19 | 55.27 | 18.75 | 3 | 54.17 | 28993.92 | 87.87 | 204.14 | 24.06 | 17.37 | 1246.17 | 0.72 | 0.76 | 1.14 | 0.07 | 1 | 10
72 | 105 | CONCLUIDO | 10.4858 | 9.54 | 6.77 | 81.23 | 1.45 | 5 | 233.62 | 55.27 | 19 | 3 | 54.34 | 29046.73 | 87.46 | 204.14 | 24.18 | 17.37 | 1309.4 | 0.72 | 0.75 | 1.15 | 0.08 | 1 | 10
73 | 105 | CONCLUIDO | 10.4892 | 9.53 | 6.77 | 81.19 | 1.46 | 5 | 234.04 | 55.27 | 19.25 | 3 | 54.52 | 29099.59 | 87.07 | 204.14 | 24.17 | 17.37 | 1300.54 | 0.72 | 0.75 | 1.14 | 0.07 | 1 | 10
74 | 105 | CONCLUIDO | 10.4871 | 9.54 | 6.77 | 81.22 | 1.48 | 5 | 234.47 | 55.27 | 19.5 | 3 | 54.7 | 29152.52 | 87.03 | 204.14 | 24.21 | 17.37 | 1324.46 | 0.72 | 0.75 | 1.15 | 0.08 | 1 | 10
75 | 105 | CONCLUIDO | 10.4849 | 9.54 | 6.77 | 81.24 | 1.49 | 5 | 234.9 | 55.27 | 19.75 | 3 | 54.88 | 29205.51 | 86.83 | 204.14 | 24.32 | 17.37 | 1377.24 | 0.71 | 0.75 | 1.14 | 0.08 | 1 | 10
76 | 105 | CONCLUIDO | 10.4828 | 9.54 | 6.77 | 81.26 | 1.51 | 5 | 235.33 | 55.27 | 20 | 3 | 55.06 | 29258.57 | 86.6 | 204.14 | 24.31 | 17.37 | 1371.16 | 0.71 | 0.75 | 1.15 | 0.08 | 1 | 10
77 | 105 | CONCLUIDO | 10.4874 | 9.54 | 6.77 | 81.21 | 1.53 | 5 | 235.76 | 55.27 | 20.25 | 3 | 55.24 | 29311.69 | 86.12 | 204.19 | 24.21 | 17.37 | 1321.55 | 0.72 | 0.75 | 1.14 | 0.08 | 1 | 10
78 | 105 | CONCLUIDO | 10.559 | 9.47 | 6.74 | 101.15 | 1.54 | 4 | 236.2 | 55.27 | 20.5 | 2 | 55.42 | 29364.87 | 85.42 | 204.14 | 23.44 | 17.37 | 943.06 | 0.74 | 0.76 | 1.14 | 0.05 | 1 | 10
79 | 105 | CONCLUIDO | 10.5597 | 9.47 | 6.74 | 101.15 | 1.56 | 4 | 236.63 | 55.27 | 20.75 | 2 | 55.6 | 29418.12 | 85.51 | 204.14 | 23.44 | 17.37 | 944.14 | 0.74 | 0.76 | 1.14 | 0.05 | 1 | 10
80 | 105 | CONCLUIDO | 10.5522 | 9.48 | 6.75 | 101.25 | 1.58 | 4 | 237.06 | 55.27 | 21 | 2 | 55.79 | 29471.44 | 85.73 | 204.14 | 23.65 | 17.37 | 1047.04 | 0.73 | 0.76 | 1.14 | 0.06 | 1 | 10
81 | 105 | CONCLUIDO | 10.5535 | 9.48 | 6.75 | 101.23 | 1.59 | 4 | 237.49 | 55.27 | 21.25 | 2 | 55.97 | 29524.81 | 85.83 | 204.14 | 23.64 | 17.37 | 1044.81 | 0.73 | 0.76 | 1.14 | 0.06 | 1 | 10
82 | 105 | CONCLUIDO | 10.5538 | 9.48 | 6.75 | 101.22 | 1.61 | 4 | 237.93 | 55.27 | 21.5 | 2 | 56.15 | 29578.26 | 85.84 | 204.14 | 23.7 | 17.37 | 1070.99 | 0.73 | 0.76 | 1.14 | 0.06 | 1 | 10
83 | 105 | CONCLUIDO | 10.5553 | 9.47 | 6.75 | 101.2 | 1.62 | 4 | 238.36 | 55.27 | 21.75 | 2 | 56.34 | 29631.77 | 86.04 | 204.14 | 23.61 | 17.37 | 1026.89 | 0.74 | 0.76 | 1.14 | 0.06 | 1 | 10
84 | 105 | CONCLUIDO | 10.5584 | 9.47 | 6.74 | 101.16 | 1.64 | 4 | 238.79 | 55.27 | 22 | 2 | 56.52 | 29685.34 | 85.98 | 204.22 | 23.49 | 17.37 | 967.67 | 0.74 | 0.76 | 1.14 | 0.05 | 1 | 10
85 | 105 | CONCLUIDO | 10.5587 | 9.47 | 6.74 | 101.16 | 1.65 | 4 | 239.23 | 55.27 | 22.25 | 2 | 56.71 | 29738.98 | 86.04 | 204.14 | 23.46 | 17.37 | 950.3 | 0.74 | 0.76 | 1.14 | 0.05 | 1 | 10
86 | 105 | CONCLUIDO | 10.5569 | 9.47 | 6.75 | 101.18 | 1.67 | 4 | 239.66 | 55.27 | 22.5 | 2 | 56.89 | 29792.69 | 86.06 | 204.14 | 23.54 | 17.37 | 992.43 | 0.74 | 0.76 | 1.14 | 0.05 | 1 | 10
87 | 105 | CONCLUIDO | 10.5482 | 9.48 | 6.75 | 101.3 | 1.69 | 4 | 240.1 | 55.27 | 22.75 | 2 | 57.08 | 29846.46 | 86.06 | 204.14 | 23.74 | 17.37 | 1094.8 | 0.73 | 0.76 | 1.14 | 0.06 | 1 | 10
88 | 105 | CONCLUIDO | 10.5501 | 9.48 | 6.75 | 101.28 | 1.7 | 4 | 240.54 | 55.27 | 23 | 2 | 57.26 | 29900.43 | 85.95 | 204.14 | 23.72 | 17.37 | 1083.21 | 0.73 | 0.76 | 1.14 | 0.06 | 1 | 10
89 | 105 | CONCLUIDO | 10.5532 | 9.48 | 6.75 | 101.23 | 1.72 | 4 | 240.97 | 55.27 | 23.25 | 2 | 57.45 | 29954.34 | 85.86 | 204.14 | 23.66 | 17.37 | 1051.85 | 0.73 | 0.76 | 1.14 | 0.06 | 1 | 10
90 | 105 | CONCLUIDO | 10.5556 | 9.47 | 6.75 | 101.2 | 1.73 | 4 | 241.41 | 55.27 | 23.5 | 2 | 57.64 | 30008.32 | 85.71 | 204.17 | 23.55 | 17.37 | 999.05 | 0.74 | 0.76 | 1.14 | 0.06 | 1 | 10
91 | 105 | CONCLUIDO | 10.5544 | 9.47 | 6.75 | 101.22 | 1.75 | 4 | 241.85 | 55.27 | 23.75 | 2 | 57.83 | 30062.36 | 85.61 | 204.14 | 23.61 | 17.37 | 1029.04 | 0.74 | 0.76 | 1.14 | 0.06 | 1 | 10
92 | 105 | CONCLUIDO | 10.5625 | 9.47 | 6.74 | 101.11 | 1.76 | 4 | 242.29 | 55.27 | 24 | 2 | 58.02 | 30116.47 | 85.31 | 204.14 | 23.35 | 17.37 | 899.31 | 0.74 | 0.76 | 1.14 | 0.05 | 1 | 10
93 | 105 | CONCLUIDO | 10.5603 | 9.47 | 6.74 | 101.14 | 1.78 | 4 | 242.73 | 55.27 | 24.25 | 2 | 58.21 | 30170.65 | 85.07 | 204.14 | 23.44 | 17.37 | 940.37 | 0.74 | 0.76 | 1.14 | 0.05 | 1 | 10
94 | 105 | CONCLUIDO | 10.5618 | 9.47 | 6.74 | 101.12 | 1.79 | 4 | 243.17 | 55.27 | 24.5 | 2 | 58.4 | 30224.9 | 84.81 | 204.14 | 23.42 | 17.37 | 934.24 | 0.74 | 0.76 | 1.14 | 0.05 | 1 | 10
95 | 105 | CONCLUIDO | 10.5587 | 9.47 | 6.74 | 101.16 | 1.81 | 4 | 243.61 | 55.27 | 24.75 | 2 | 58.59 | 30279.22 | 84.64 | 204.14 | 23.41 | 17.37 | 926.87 | 0.74 | 0.76 | 1.14 | 0.05 | 1 | 10
96 | 105 | CONCLUIDO | 10.5615 | 9.47 | 6.74 | 101.12 | 1.82 | 4 | 244.05 | 55.27 | 25 | 2 | 58.78 | 30333.61 | 84.2 | 204.15 | 23.43 | 17.37 | 936.11 | 0.74 | 0.76 | 1.14 | 0.05 | 1 | 10
97 | 105 | CONCLUIDO | 10.5687 | 9.46 | 6.74 | 101.03 | 1.84 | 4 | 244.49 | 55.27 | 25.25 | 2 | 58.97 | 30388.06 | 83.9 | 204.14 | 23.17 | 17.37 | 809.36 | 0.75 | 0.76 | 1.14 | 0.04 | 1 | 10
98 | 105 | CONCLUIDO | 10.5708 | 9.46 | 6.73 | 101 | 1.85 | 4 | 244.93 | 55.27 | 25.5 | 2 | 59.16 | 30442.58 | 83.64 | 204.14 | 23.11 | 17.37 | 776.8 | 0.75 | 0.76 | 1.14 | 0.04 | 1 | 10
99 | 105 | CONCLUIDO | 10.569 | 9.46 | 6.73 | 101.02 | 1.87 | 4 | 245.38 | 55.27 | 25.75 | 2 | 59.35 | 30497.18 | 83.18 | 204.14 | 23.11 | 17.37 | 775.1 | 0.75 | 0.76 | 1.14 | 0.04 | 1 | 10
100 | 105 | CONCLUIDO | 10.5646 | 9.47 | 6.74 | 101.08 | 1.88 | 4 | 245.82 | 55.27 | 26 | 2 | 59.55 | 30551.84 | 83.05 | 204.14 | 23.26 | 17.37 | 854.2 | 0.75 | 0.76 | 1.14 | 0.05 | 1 | 10
101 | 105 | CONCLUIDO | 10.5674 | 9.46 | 6.74 | 101.04 | 1.9 | 4 | 246.26 | 55.27 | 26.25 | 2 | 59.74 | 30606.57 | 82.76 | 204.14 | 23.23 | 17.37 | 837.35 | 0.75 | 0.76 | 1.14 | 0.04 | 1 | 10
102 | 105 | CONCLUIDO | 10.5609 | 9.47 | 6.74 | 101.13 | 1.91 | 4 | 246.71 | 55.27 | 26.5 | 2 | 59.93 | 30661.38 | 82.44 | 204.14 | 23.41 | 17.37 | 929.54 | 0.74 | 0.76 | 1.14 | 0.05 | 1 | 10
103 | 105 | CONCLUIDO | 10.5625 | 9.47 | 6.74 | 101.11 | 1.93 | 4 | 247.15 | 55.27 | 26.75 | 2 | 60.13 | 30716.25 | 81.99 | 204.15 | 23.38 | 17.37 | 913.67 | 0.74 | 0.76 | 1.14 | 0.05 | 1 | 10
104 | 105 | CONCLUIDO | 10.5649 | 9.47 | 6.74 | 101.08 | 1.94 | 4 | 247.6 | 55.27 | 27 | 2 | 60.33 | 30771.2 | 81.68 | 204.14 | 23.23 | 17.37 | 838.74 | 0.75 | 0.76 | 1.14 | 0.05 | 1 | 10
105 | 105 | CONCLUIDO | 10.5637 | 9.47 | 6.74 | 101.09 | 1.95 | 4 | 248.04 | 55.27 | 27.25 | 2 | 60.52 | 30826.21 | 81.47 | 204.14 | 23.32 | 17.37 | 883.11 | 0.74 | 0.76 | 1.14 | 0.05 | 1 | 10
106 | 105 | CONCLUIDO | 10.5671 | 9.46 | 6.74 | 101.05 | 1.97 | 4 | 248.49 | 55.27 | 27.5 | 2 | 60.72 | 30881.3 | 81.14 | 204.14 | 23.23 | 17.37 | 839.59 | 0.75 | 0.76 | 1.14 | 0.05 | 1 | 10
107 | 105 | CONCLUIDO | 10.5606 | 9.47 | 6.74 | 101.13 | 1.98 | 4 | 248.94 | 55.27 | 27.75 | 2 | 60.92 | 30936.46 | 80.71 | 204.14 | 23.43 | 17.37 | 935.63 | 0.74 | 0.76 | 1.14 | 0.05 | 1 | 10
108 | 105 | CONCLUIDO | 10.5569 | 9.47 | 6.75 | 101.18 | 2 | 4 | 249.39 | 55.27 | 28 | 1 | 61.11 | 30991.69 | 80.33 | 204.14 | 23.44 | 17.37 | 942.09 | 0.74 | 0.76 | 1.14 | 0.05 | 1 | 10
109 | 105 | CONCLUIDO | 10.5618 | 9.47 | 6.74 | 101.12 | 2.01 | 4 | 249.83 | 55.27 | 28.25 | 1 | 61.31 | 31047 | 80.1 | 204.14 | 23.37 | 17.37 | 907.94 | 0.74 | 0.76 | 1.14 | 0.05 | 1 | 10
110 | 105 | CONCLUIDO | 10.5606 | 9.47 | 6.74 | 101.13 | 2.03 | 4 | 250.28 | 55.27 | 28.5 | 1 | 61.51 | 31102.37 | 79.95 | 204.14 | 23.39 | 17.37 | 916 | 0.74 | 0.76 | 1.14 | 0.05 | 1 | 10
111 | 105 | CONCLUIDO | 10.6298 | 9.41 | 6.72 | 134.42 | 2.04 | 3 | 250.73 | 55.27 | 28.75 | 0 | 61.71 | 31157.82 | 79.44 | 204.14 | 22.73 | 17.37 | 590.48 | 0.76 | 0.76 | 1.14 | 0.03 | 1 | 10
0 | 60 | CONCLUIDO | 8.6505 | 11.56 | 7.89 | 7.89 | 0.14 | 60 | 124.63 | 45 | 1 | 58 | 18.64 | 15605.44 | 82.22 | 204.18 | 59.63 | 17.37 | 18757.29 | 0.29 | 0.65 | 1.23 | 1.2 | 1 | 10
1 | 60 | CONCLUIDO | 9.1059 | 10.98 | 7.65 | 9.76 | 0.18 | 47 | 124.96 | 45 | 1.25 | 45 | 18.71 | 15645.96 | 79.4 | 204.25 | 51.61 | 17.37 | 14812.1 | 0.34 | 0.67 | 1.22 | 0.96 | 1 | 10
2 | 60 | CONCLUIDO | 9.4832 | 10.54 | 7.44 | 11.75 | 0.21 | 38 | 125.29 | 45 | 1.5 | 36 | 18.79 | 15686.51 | 76.97 | 204.17 | 45.24 | 17.37 | 11674.63 | 0.38 | 0.69 | 1.2 | 0.75 | 1 | 10
3 | 60 | CONCLUIDO | 9.7471 | 10.26 | 7.31 | 13.71 | 0.25 | 32 | 125.62 | 45 | 1.75 | 30 | 18.87 | 15727.09 | 75.27 | 204.16 | 40.91 | 17.37 | 9537.62 | 0.42 | 0.7 | 1.19 | 0.62 | 1 | 10
4 | 60 | CONCLUIDO | 9.9176 | 10.08 | 7.24 | 15.5 | 0.28 | 28 | 125.95 | 45 | 2 | 26 | 18.95 | 15767.7 | 74.24 | 204.17 | 38.73 | 17.37 | 8467.59 | 0.45 | 0.71 | 1.18 | 0.54 | 1 | 10
5 | 60 | CONCLUIDO | 10.064 | 9.94 | 7.17 | 17.2 | 0.31 | 25 | 126.28 | 45 | 2.25 | 23 | 19.03 | 15808.34 | 73.27 | 204.21 | 36.61 | 17.37 | 7420.21 | 0.47 | 0.71 | 1.17 | 0.47 | 1 | 10
6 | 60 | CONCLUIDO | 10.194 | 9.81 | 7.12 | 19.41 | 0.35 | 22 | 126.61 | 45 | 2.5 | 20 | 19.11 | 15849 | 72.44 | 204.15 | 35.1 | 17.37 | 6681.45 | 0.5 | 0.72 | 1.17 | 0.42 | 1 | 10
7 | 60 | CONCLUIDO | 10.2925 | 9.72 | 7.07 | 21.22 | 0.38 | 20 | 126.94 | 45 | 2.75 | 18 | 19.19 | 15889.69 | 71.77 | 204.15 | 33.78 | 17.37 | 6031.96 | 0.51 | 0.72 | 1.17 | 0.38 | 1 | 10
8 | 60 | CONCLUIDO | 10.4007 | 9.61 | 7.02 | 23.41 | 0.42 | 18 | 127.27 | 45 | 3 | 16 | 19.27 | 15930.42 | 70.88 | 204.15 | 32.3 | 17.37 | 5303.74 | 0.54 | 0.73 | 1.16 | 0.33 | 1 | 10
9 | 60 | CONCLUIDO | 10.4257 | 9.59 | 7.03 | 24.79 | 0.45 | 17 | 127.6 | 45 | 3.25 | 15 | 19.35 | 15971.17 | 70.68 | 204.15 | 32.37 | 17.37 | 5343.26 | 0.54 | 0.73 | 1.16 | 0.33 | 1 | 10
10 | 60 | CONCLUIDO | 10.4682 | 9.55 | 7.01 | 26.29 | 0.48 | 16 | 127.93 | 45 | 3.5 | 14 | 19.43 | 16011.95 | 70.27 | 204.21 | 31.77 | 17.37 | 5049.74 | 0.55 | 0.73 | 1.17 | 0.32 | 1 | 10
11 | 60 | CONCLUIDO | 10.5445 | 9.48 | 6.97 | 27.87 | 0.52 | 15 | 128.26 | 45 | 3.75 | 13 | 19.51 | 16052.76 | 69.47 | 204.18 | 30.45 | 17.37 | 4394.12 | 0.57 | 0.73 | 1.16 | 0.28 | 1 | 10
12 | 60 | CONCLUIDO | 10.5963 | 9.44 | 6.95 | 29.77 | 0.55 | 14 | 128.59 | 45 | 4 | 12 | 19.59 | 16093.6 | 69.07 | 204.15 | 29.74 | 17.37 | 4042.99 | 0.58 | 0.74 | 1.16 | 0.26 | 1 | 10
13 | 60 | CONCLUIDO | 10.6499 | 9.39 | 6.93 | 31.96 | 0.58 | 13 | 128.92 | 45 | 4.25 | 11 | 19.68 | 16134.46 | 68.59 | 204.15 | 29.09 | 17.37 | 3721.48 | 0.6 | 0.74 | 1.16 | 0.23 | 1 | 10
14 | 60 | CONCLUIDO | 10.6917 | 9.35 | 6.91 | 34.57 | 0.62 | 12 | 129.25 | 45 | 4.5 | 10 | 19.76 | 16175.36 | 68.15 | 204.14 | 28.93 | 17.37 | 3644.93 | 0.6 | 0.74 | 1.15 | 0.22 | 1 | 10
15 | 60 | CONCLUIDO | 10.6971 | 9.35 | 6.91 | 34.55 | 0.65 | 12 | 129.59 | 45 | 4.75 | 10 | 19.84 | 16216.29 | 67.71 | 204.15 | 28.75 | 17.37 | 3556.3 | 0.6 | 0.74 | 1.15 | 0.22 | 1 | 10
16 | 60 | CONCLUIDO | 10.7594 | 9.29 | 6.88 | 37.53 | 0.68 | 11 | 129.92 | 45 | 5 | 9 | 19.92 | 16257.24 | 67.22 | 204.18 | 27.67 | 17.37 | 3020.76 | 0.63 | 0.74 | 1.15 | 0.19 | 1 | 10
17 | 60 | CONCLUIDO | 10.7469 | 9.3 | 6.89 | 37.59 | 0.71 | 11 | 130.25 | 45 | 5.25 | 9 | 20 | 16298.23 | 66.8 | 204.16 | 27.95 | 17.37 | 3164.58 | 0.62 | 0.74 | 1.16 | 0.2 | 1 | 10
18 | 60 | CONCLUIDO | 10.8082 | 9.25 | 6.86 | 41.19 | 0.74 | 10 | 130.58 | 45 | 5.5 | 8 | 20.09 | 16339.24 | 66.21 | 204.14 | 27.34 | 17.37 | 2863.26 | 0.64 | 0.74 | 1.15 | 0.17 | 1 | 10
19 | 60 | CONCLUIDO | 10.8066 | 9.25 | 6.87 | 41.2 | 0.78 | 10 | 130.92 | 45 | 5.75 | 8 | 20.17 | 16380.29 | 66.19 | 204.14 | 27.23 | 17.37 | 2807.36 | 0.64 | 0.74 | 1.15 | 0.17 | 1 | 10
20 | 60 | CONCLUIDO | 10.8473 | 9.22 | 6.86 | 45.71 | 0.81 | 9 | 131.25 | 45 | 6 | 7 | 20.25 | 16421.36 | 65.79 | 204.14 | 27.04 | 17.37 | 2715.95 | 0.64 | 0.74 | 1.15 | 0.17 | 1 | 10
21 | 60 | CONCLUIDO | 10.846 | 9.22 | 6.86 | 45.72 | 0.84 | 9 | 131.58 | 45 | 6.25 | 7 | 20.34 | 16462.46 | 65.72 | 204.14 | 27.03 | 17.37 | 2711.05 | 0.64 | 0.74 | 1.15 | 0.17 | 1 | 10
22 | 60 | CONCLUIDO | 10.8486 | 9.22 | 6.86 | 45.7 | 0.87 | 9 | 131.92 | 45 | 6.5 | 7 | 20.42 | 16503.6 | 65.13 | 204.14 | 27.03 | 17.37 | 2714.62 | 0.64 | 0.74 | 1.15 | 0.16 | 1 | 10
23 | 60 | CONCLUIDO | 10.9237 | 9.15 | 6.82 | 51.13 | 0.9 | 8 | 132.25 | 45 | 6.75 | 6 | 20.5 | 16544.76 | 64.47 | 204.14 | 25.77 | 17.37 | 2089.45 | 0.67 | 0.75 | 1.15 | 0.13 | 1 | 10
24 | 60 | CONCLUIDO | 10.9018 | 9.17 | 6.84 | 51.27 | 0.93 | 8 | 132.58 | 45 | 7 | 6 | 20.59 | 16585.95 | 64.02 | 204.14 | 26.28 | 17.37 | 2342.35 | 0.66 | 0.75 | 1.15 | 0.14 | 1 | 10
25 | 60 | CONCLUIDO | 10.9137 | 9.16 | 6.83 | 51.2 | 0.96 | 8 | 132.92 | 45 | 7.25 | 6 | 20.67 | 16627.17 | 63.88 | 204.15 | 26.07 | 17.37 | 2235.21 | 0.67 | 0.75 | 1.15 | 0.13 | 1 | 10
26 | 60 | CONCLUIDO | 10.9769 | 9.11 | 6.8 | 58.28 | 0.99 | 7 | 133.25 | 45 | 7.5 | 5 | 20.76 | 16668.43 | 62.85 | 204.14 | 25.25 | 17.37 | 1833.89 | 0.69 | 0.75 | 1.14 | 0.11 | 1 | 10
27 | 60 | CONCLUIDO | 10.9673 | 9.12 | 6.81 | 58.35 | 1.03 | 7 | 133.59 | 45 | 7.75 | 5 | 20.84 | 16709.71 | 63.08 | 204.14 | 25.53 | 17.37 | 1974.28 | 0.68 | 0.75 | 1.14 | 0.12 | 1 | 10
28 | 60 | CONCLUIDO | 10.9586 | 9.13 | 6.81 | 58.41 | 1.06 | 7 | 133.92 | 45 | 8 | 5 | 20.93 | 16751.02 | 63.16 | 204.16 | 25.7 | 17.37 | 2055.44 | 0.68 | 0.75 | 1.15 | 0.12 | 1 | 10
29 | 60 | CONCLUIDO | 10.9589 | 9.12 | 6.81 | 58.4 | 1.09 | 7 | 134.26 | 45 | 8.25 | 5 | 21.01 | 16792.37 | 62.74 | 204.15 | 25.66 | 17.37 | 2037.41 | 0.68 | 0.75 | 1.15 | 0.12 | 1 | 10
30 | 60 | CONCLUIDO | 10.9526 | 9.13 | 6.82 | 58.45 | 1.12 | 7 | 134.59 | 45 | 8.5 | 5 | 21.1 | 16833.86 | 62.21 | 204.15 | 25.8 | 17.37 | 2108.64 | 0.67 | 0.75 | 1.15 | 0.13 | 1 | 10
31 | 60 | CONCLUIDO | 10.9683 | 9.12 | 6.81 | 58.34 | 1.15 | 7 | 134.93 | 45 | 8.75 | 5 | 21.18 | 16875.27 | 61.51 | 204.14 | 25.41 | 17.37 | 1911.17 | 0.68 | 0.75 | 1.15 | 0.12 | 1 | 10
32 | 60 | CONCLUIDO | 11.0186 | 9.08 | 6.79 | 67.9 | 1.18 | 6 | 135.27 | 45 | 9 | 4 | 21.27 | 16916.71 | 61.18 | 204.14 | 24.86 | 17.37 | 1640.29 | 0.7 | 0.75 | 1.15 | 0.1 | 1 | 10
33 | 60 | CONCLUIDO | 11.0173 | 9.08 | 6.79 | 67.91 | 1.21 | 6 | 135.6 | 45 | 9.25 | 4 | 21.35 | 16958.17 | 61.18 | 204.14 | 24.95 | 17.37 | 1689.73 | 0.7 | 0.75 | 1.15 | 0.1 | 1 | 10
34 | 60 | CONCLUIDO | 11.0301 | 9.07 | 6.78 | 67.81 | 1.24 | 6 | 135.94 | 45 | 9.5 | 4 | 21.44 | 16999.67 | 60.74 | 204.16 | 24.59 | 17.37 | 1506.78 | 0.71 | 0.75 | 1.14 | 0.09 | 1 | 10
35 | 60 | CONCLUIDO | 11.0196 | 9.07 | 6.79 | 67.89 | 1.26 | 6 | 136.27 | 45 | 9.75 | 4 | 21.53 | 17041.2 | 60.41 | 204.14 | 24.93 | 17.37 | 1676.2 | 0.7 | 0.75 | 1.15 | 0.1 | 1 | 10
36 | 60 | CONCLUIDO | 11.0213 | 9.07 | 6.79 | 67.88 | 1.29 | 6 | 136.61 | 45 | 10 | 4 | 21.61 | 17082.76 | 59.77 | 204.16 | 24.87 | 17.37 | 1646.2 | 0.7 | 0.75 | 1.15 | 0.1 | 1 | 10
37 | 60 | CONCLUIDO | 11.0206 | 9.07 | 6.79 | 67.88 | 1.32 | 6 | 136.95 | 45 | 10.25 | 4 | 21.7 | 17124.35 | 59.61 | 204.14 | 24.87 | 17.37 | 1647.78 | 0.7 | 0.75 | 1.15 | 0.1 | 1 | 10
38 | 60 | CONCLUIDO | 11.0718 | 9.03 | 6.77 | 81.26 | 1.35 | 5 | 137.29 | 45 | 10.5 | 3 | 21.79 | 17165.97 | 58.41 | 204.14 | 24.36 | 17.37 | 1399.52 | 0.71 | 0.75 | 1.14 | 0.08 | 1 | 10
39 | 60 | CONCLUIDO | 11.067 | 9.04 | 6.78 | 81.31 | 1.38 | 5 | 137.62 | 45 | 10.75 | 3 | 21.88 | 17207.62 | 58.87 | 204.14 | 24.48 | 17.37 | 1457.51 | 0.71 | 0.75 | 1.15 | 0.08 | 1 | 10
40 | 60 | CONCLUIDO | 11.0739 | 9.03 | 6.77 | 81.24 | 1.41 | 5 | 137.96 | 45 | 11 | 2 | 21.96 | 17249.3 | 58.94 | 204.14 | 24.33 | 17.37 | 1381.51 | 0.71 | 0.75 | 1.14 | 0.08 | 1 | 10
41 | 60 | CONCLUIDO | 11.0739 | 9.03 | 6.77 | 81.24 | 1.44 | 5 | 138.3 | 45 | 11.25 | 2 | 22.05 | 17291.02 | 58.82 | 204.14 | 24.31 | 17.37 | 1370.76 | 0.71 | 0.75 | 1.14 | 0.08 | 1 | 10
42 | 60 | CONCLUIDO | 11.0687 | 9.03 | 6.77 | 81.29 | 1.47 | 5 | 138.64 | 45 | 11.5 | 2 | 22.14 | 17332.76 | 58.68 | 204.14 | 24.43 | 17.37 | 1433.7 | 0.71 | 0.75 | 1.14 | 0.08 | 1 | 10
43 | 60 | CONCLUIDO | 11.067 | 9.04 | 6.78 | 81.31 | 1.5 | 5 | 138.98 | 45 | 11.75 | 2 | 22.23 | 17374.54 | 58.62 | 204.14 | 24.43 | 17.37 | 1433.05 | 0.71 | 0.75 | 1.15 | 0.08 | 1 | 10
44 | 60 | CONCLUIDO | 11.0722 | 9.03 | 6.77 | 81.26 | 1.52 | 5 | 139.32 | 45 | 12 | 1 | 22.32 | 17416.34 | 58.46 | 204.14 | 24.33 | 17.37 | 1383.16 | 0.71 | 0.75 | 1.14 | 0.08 | 1 | 10
45 | 60 | CONCLUIDO | 11.065 | 9.04 | 6.78 | 81.33 | 1.55 | 5 | 139.66 | 45 | 12.25 | 0 | 22.41 | 17458.18 | 58.6 | 204.14 | 24.44 | 17.37 | 1436.52 | 0.71 | 0.75 | 1.15 | 0.09 | 1 | 10
0 | 135 | CONCLUIDO | 5.7598 | 17.36 | 8.95 | 4.88 | 0.07 | 110 | 263.32 | 59.89 | 1 | 108 | 67.43 | 32710.1 | 151.43 | 204.2 | 92.12 | 17.37 | 34754.61 | 0.19 | 0.57 | 1.32 | 2.25 | 1 | 10
1 | 135 | CONCLUIDO | 6.5173 | 15.34 | 8.35 | 6.11 | 0.08 | 82 | 263.79 | 59.89 | 1.25 | 80 | 67.65 | 32767.75 | 141.14 | 204.25 | 73.54 | 17.37 | 25602.28 | 0.24 | 0.61 | 1.26 | 1.65 | 1 | 10
2 | 135 | CONCLUIDO | 7.0392 | 14.21 | 8.02 | 7.29 | 0.1 | 66 | 264.25 | 59.89 | 1.5 | 64 | 67.87 | 32825.49 | 135.49 | 204.19 | 63.1 | 17.37 | 20461.26 | 0.28 | 0.64 | 1.24 | 1.32 | 1 | 10
3 | 135 | CONCLUIDO | 7.4514 | 13.42 | 7.79 | 8.49 | 0.12 | 55 | 264.72 | 59.89 | 1.75 | 53 | 68.09 | 32883.31 | 131.55 | 204.2 | 55.8 | 17.37 | 16866.91 | 0.31 | 0.66 | 1.23 | 1.09 | 1 | 10
4 | 135 | CONCLUIDO | 7.7346 | 12.93 | 7.65 | 9.56 | 0.13 | 48 | 265.19 | 59.89 | 2 | 46 | 68.31 | 32941.21 | 129.11 | 204.17 | 51.42 | 17.37 | 14711.84 | 0.34 | 0.67 | 1.22 | 0.96 | 1 | 10
5 | 135 | CONCLUIDO | 8.0016 | 12.5 | 7.52 | 10.74 | 0.15 | 42 | 265.66 | 59.89 | 2.25 | 40 | 68.53 | 32999.19 | 126.86 | 204.24 | 47.72 | 17.37 | 12894.69 | 0.36 | 0.68 | 1.2 | 0.83 | 1 | 10
6 | 135 | CONCLUIDO | 8.2252 | 12.16 | 7.43 | 12.06 | 0.17 | 37 | 266.13 | 59.89 | 2.5 | 35 | 68.75 | 33057.26 | 125.32 | 204.2 | 44.52 | 17.37 | 11319.1 | 0.39 | 0.69 | 1.21 | 0.74 | 1 | 10
7 | 135 | CONCLUIDO | 8.3816 | 11.93 | 7.36 | 12.99 | 0.18 | 34 | 266.6 | 59.89 | 2.75 | 32 | 68.97 | 33115.41 | 123.94 | 204.22 | 42.45 | 17.37 | 10294.85 | 0.41 | 0.69 | 1.19 | 0.67 | 1 | 10
8 | 135 | CONCLUIDO | 8.5357 | 11.72 | 7.3 | 14.12 | 0.2 | 31 | 267.08 | 59.89 | 3 | 29 | 69.19 | 33173.65 | 122.82 | 204.24 | 40.42 | 17.37 | 9297.6 | 0.43 | 0.7 | 1.19 | 0.6 | 1 | 10
9 | 135 | CONCLUIDO | 8.6965 | 11.5 | 7.23 | 15.49 | 0.22 | 28 | 267.55 | 59.89 | 3.25 | 26 | 69.41 | 33231.97 | 121.6 | 204.17 | 38.69 | 17.37 | 8447.93 | 0.45 | 0.71 | 1.18 | 0.54 | 1 | 10
10 | 135 | CONCLUIDO | 8.7912 | 11.38 | 7.21 | 16.63 | 0.23 | 26 | 268.02 | 59.89 | 3.5 | 24 | 69.64 | 33290.38 | 121.2 | 204.19 | 37.6 | 17.37 | 7914.4 | 0.46 | 0.71 | 1.19 | 0.52 | 1 | 10
11 | 135 | CONCLUIDO | 8.9177 | 11.21 | 7.15 | 17.87 | 0.25 | 24 | 268.5 | 59.89 | 3.75 | 22 | 69.86 | 33348.87 | 120.06 | 204.15 | 35.87 | 17.37 | 7055.46 | 0.48 | 0.71 | 1.18 | 0.46 | 1 | 10
12 | 135 | CONCLUIDO | 8.9641 | 11.16 | 7.14 | 18.63 | 0.26 | 23 | 268.97 | 59.89 | 4 | 21 | 70.09 | 33407.45 | 119.94 | 204.17 | 35.66 | 17.37 | 6959.49 | 0.49 | 0.72 | 1.18 | 0.45 | 1 | 10
13 | 135 | CONCLUIDO | 9.0893 | 11 | 7.09 | 20.25 | 0.28 | 21 | 269.45 | 59.89 | 4.25 | 19 | 70.31 | 33466.11 | 118.85 | 204.19 | 34.11 | 17.37 | 6190.39 | 0.51 | 0.72 | 1.17 | 0.4 | 1 | 10
14 | 135 | CONCLUIDO | 9.144 | 10.94 | 7.07 | 21.22 | 0.3 | 20 | 269.92 | 59.89 | 4.5 | 18 | 70.54 | 33524.86 | 118.61 | 204.14 | 33.55 | 17.37 | 5915.16 | 0.52 | 0.72 | 1.17 | 0.38 | 1 | 10
15 | 135 | CONCLUIDO | 9.2053 | 10.86 | 7.05 | 22.26 | 0.31 | 19 | 270.4 | 59.89 | 4.75 | 17 | 70.76 | 33583.7 | 118.09 | 204.14 | 32.9 | 17.37 | 5597.2 | 0.53 | 0.72 | 1.17 | 0.36 | 1 | 10
16 | 135 | CONCLUIDO | 9.2655 | 10.79 | 7.03 | 23.43 | 0.33 | 18 | 270.88 | 59.89 | 5 | 16 | 70.99 | 33642.62 | 117.68 | 204.14 | 32.49 | 17.37 | 5396.19 | 0.53 | 0.73 | 1.16 | 0.34 | 1 | 10
17 | 135 | CONCLUIDO | 9.333 | 10.71 | 7 | 24.71 | 0.34 | 17 | 271.36 | 59.89 | 5.25 | 15 | 71.22 | 33701.64 | 116.98 | 204.14 | 31.45 | 17.37 | 4882.18 | 0.55 | 0.73 | 1.16 | 0.31 | 1 | 10
18 | 135 | CONCLUIDO | 9.3218 | 10.73 | 7.01 | 24.76 | 0.36 | 17 | 271.84 | 59.89 | 5.5 | 15 | 71.45 | 33760.74 | 117.4 | 204.18 | 31.74 | 17.37 | 5027.09 | 0.55 | 0.73 | 1.17 | 0.32 | 1 | 10
19 | 135 | CONCLUIDO | 9.3806 | 10.66 | 7 | 26.24 | 0.38 | 16 | 272.32 | 59.89 | 5.75 | 14 | 71.68 | 33820.05 | 116.95 | 204.14 | 31.4 | 17.37 | 4861.76 | 0.55 | 0.73 | 1.16 | 0.31 | 1 | 10
20 | 135 | CONCLUIDO | 9.4377 | 10.6 | 6.98 | 27.94 | 0.39 | 15 | 272.8 | 59.89 | 6 | 13 | 71.91 | 33879.33 | 116.63 | 204.22 | 31.18 | 17.37 | 4756.2 | 0.56 | 0.73 | 1.16 | 0.29 | 1 | 10
21 | 135 | CONCLUIDO | 9.4553 | 10.58 | 6.96 | 27.86 | 0.41 | 15 | 273.28 | 59.89 | 6.25 | 13 | 72.14 | 33938.7 | 116.25 | 204.14 | 30.36 | 17.37 | 4347.91 | 0.57 | 0.73 | 1.16 | 0.27 | 1 | 10
22 | 135 | CONCLUIDO | 9.5112 | 10.51 | 6.95 | 29.8 | 0.42 | 14 | 273.76 | 59.89 | 6.5 | 12 | 72.37 | 33998.16 | 115.98 | 204.14 | 29.91 | 17.37 | 4129.53 | 0.58 | 0.73 | 1.16 | 0.26 | 1 | 10
23 | 135 | CONCLUIDO | 9.5095 | 10.52 | 6.96 | 29.81 | 0.44 | 14 | 274.24 | 59.89 | 6.75 | 12 | 72.61 | 34057.71 | 116 | 204.15 | 29.88 | 17.37 | 4114.8 | 0.58 | 0.73 | 1.16 | 0.26 | 1 | 10
24 | 135 | CONCLUIDO | 9.5765 | 10.44 | 6.93 | 31.99 | 0.45 | 13 | 274.73 | 59.89 | 7 | 11 | 72.84 | 34117.35 | 115.51 | 204.14 | 29.32 | 17.37 | 3836.91 | 0.59 | 0.74 | 1.16 | 0.24 | 1 | 10
25 | 135 | CONCLUIDO | 9.5783 | 10.44 | 6.93 | 31.98 | 0.47 | 13 | 275.21 | 59.89 | 7.25 | 11 | 73.08 | 34177.09 | 115.47 | 204.2 | 29.05 | 17.37 | 3699.92 | 0.6 | 0.74 | 1.16 | 0.24 | 1 | 10
26 | 135 | CONCLUIDO | 9.6466 | 10.37 | 6.91 | 34.53 | 0.48 | 12 | 275.7 | 59.89 | 7.5 | 10 | 73.31 | 34236.91 | 114.92 | 204.15 | 28.66 | 17.37 | 3513.77 | 0.61 | 0.74 | 1.15 | 0.22 | 1 | 10
27 | 135 | CONCLUIDO | 9.6448 | 10.37 | 6.91 | 34.54 | 0.5 | 12 | 276.18 | 59.89 | 7.75 | 10 | 73.55 | 34296.82 | 114.99 | 204.16 | 28.64 | 17.37 | 3501.63 | 0.61 | 0.74 | 1.15 | 0.22 | 1 | 10
28 | 135 | CONCLUIDO | 9.6448 | 10.37 | 6.91 | 34.54 | 0.51 | 12 | 276.67 | 59.89 | 8 | 10 | 73.78 | 34356.83 | 114.84 | 204.14 | 28.75 | 17.37 | 3555.55 | 0.6 | 0.74 | 1.15 | 0.22 | 1 | 10
29 | 135 | CONCLUIDO | 9.72 | 10.29 | 6.88 | 37.52 | 0.53 | 11 | 277.16 | 59.89 | 8.25 | 9 | 74.02 | 34416.93 | 114.11 | 204.15 | 27.62 | 17.37 | 2996.68 | 0.63 | 0.74 | 1.15 | 0.19 | 1 | 10
30 | 135 | CONCLUIDO | 9.7176 | 10.29 | 6.88 | 37.53 | 0.55 | 11 | 277.65 | 59.89 | 8.5 | 9 | 74.26 | 34477.13 | 114.13 | 204.14 | 27.78 | 17.37 | 3075.54 | 0.63 | 0.74 | 1.15 | 0.19 | 1 | 10
31 | 135 | CONCLUIDO | 9.7077 | 10.3 | 6.89 | 37.59 | 0.56 | 11 | 278.13 | 59.89 | 8.75 | 9 | 74.5 | 34537.41 | 114.31 | 204.14 | 28.17 | 17.37 | 3270.17 | 0.62 | 0.74 | 1.15 | 0.2 | 1 | 10
32 | 135 | CONCLUIDO | 9.7106 | 10.3 | 6.89 | 37.58 | 0.58 | 11 | 278.62 | 59.89 | 9 | 9 | 74.74 | 34597.8 | 114.03 | 204.14 | 27.87 | 17.37 | 3120.39 | 0.62 | 0.74 | 1.16 | 0.2 | 1 | 10
33 | 135 | CONCLUIDO | 9.781 | 10.22 | 6.87 | 41.19 | 0.59 | 10 | 279.11 | 59.89 | 9.25 | 8 | 74.98 | 34658.27 | 113.55 | 204.14 | 27.22 | 17.37 | 2801.45 | 0.64 | 0.74 | 1.15 | 0.17 | 1 | 10
34 | 135 | CONCLUIDO | 9.781 | 10.22 | 6.87 | 41.19 | 0.6 | 10 | 279.61 | 59.89 | 9.5 | 8 | 75.22 | 34718.84 | 113.52 | 204.15 | 27.36 | 17.37 | 2873.03 | 0.63 | 0.74 | 1.15 | 0.17 | 1 | 10
35 | 135 | CONCLUIDO | 9.7842 | 10.22 | 6.86 | 41.17 | 0.62 | 10 | 280.1 | 59.89 | 9.75 | 8 | 75.46 | 34779.51 | 113.6 | 204.14 | 27.06 | 17.37 | 2723.33 | 0.64 | 0.74 | 1.15 | 0.17 | 1 | 10
36 | 135 | CONCLUIDO | 9.772 | 10.23 | 6.87 | 41.25 | 0.63 | 10 | 280.59 | 59.89 | 10 | 8 | 75.7 | 34840.27 | 113.59 | 204.14 | 27.52 | 17.37 | 2950.19 | 0.63 | 0.74 | 1.15 | 0.18 | 1 | 10
37 | 135 | CONCLUIDO | 9.8449 | 10.16 | 6.85 | 45.66 | 0.65 | 9 | 281.08 | 59.89 | 10.25 | 7 | 75.95 | 34901.13 | 113.1 | 204.14 | 26.75 | 17.37 | 2573.96 | 0.65 | 0.75 | 1.15 | 0.16 | 1 | 10
38 | 135 | CONCLUIDO | 9.8334 | 10.17 | 6.86 | 45.74 | 0.66 | 9 | 281.58 | 59.89 | 10.5 | 7 | 76.19 | 34962.08 | 113.52 | 204.16 | 27.19 | 17.37 | 2793.27 | 0.64 | 0.74 | 1.15 | 0.17 | 1 | 10
39 | 135 | CONCLUIDO | 9.8412 | 10.16 | 6.85 | 45.69 | 0.68 | 9 | 282.07 | 59.89 | 10.75 | 7 | 76.44 | 35023.13 | 113.38 | 204.14 | 26.94 | 17.37 | 2668.61 | 0.64 | 0.75 | 1.15 | 0.16 | 1 | 10
40 | 135 | CONCLUIDO | 9.8374 | 10.17 | 6.86 | 45.71 | 0.69 | 9 | 282.57 | 59.89 | 11 | 7 | 76.68 | 35084.28 | 113.23 | 204.14 | 27.02 | 17.37 | 2707.01 | 0.64 | 0.74 | 1.15 | 0.17 | 1 | 10
41 | 135 | CONCLUIDO | 9.8371 | 10.17 | 6.86 | 45.72 | 0.71 | 9 | 283.06 | 59.89 | 11.25 | 7 | 76.93 | 35145.53 | 113.13 | 204.14 | 26.99 | 17.37 | 2693.45 | 0.64 | 0.74 | 1.15 | 0.17 | 1 | 10
42 | 135 | CONCLUIDO | 9.9116 | 10.09 | 6.83 | 51.24 | 0.72 | 8 | 283.56 | 59.89 | 11.5 | 6 | 77.18 | 35206.88 | 112.4 | 204.15 | 26.29 | 17.37 | 2346.58 | 0.66 | 0.75 | 1.15 | 0.14 | 1 | 10
43 | 135 | CONCLUIDO | 9.922 | 10.08 | 6.82 | 51.16 | 0.74 | 8 | 284.06 | 59.89 | 11.75 | 6 | 77.42 | 35268.32 | 112.34 | 204.14 | 25.87 | 17.37 | 2138.06 | 0.67 | 0.75 | 1.15 | 0.13 | 1 | 10
44 | 135 | CONCLUIDO | 9.9272 | 10.07 | 6.82 | 51.12 | 0.75 | 8 | 284.56 | 59.89 | 12 | 6 | 77.67 | 35329.87 | 112.05 | 204.14 | 25.84 | 17.37 | 2121.88 | 0.67 | 0.75 | 1.14 | 0.12 | 1 | 10
45 | 135 | CONCLUIDO | 9.9187 | 10.08 | 6.82 | 51.18 | 0.77 | 8 | 285.06 | 59.89 | 12.25 | 6 | 77.92 | 35391.51 | 112.19 | 204.14 | 25.99 | 17.37 | 2197.56 | 0.67 | 0.75 | 1.15 | 0.13 | 1 | 10
46 | 135 | CONCLUIDO | 9.9168 | 10.08 | 6.83 | 51.2 | 0.78 | 8 | 285.56 | 59.89 | 12.5 | 6 | 78.17 | 35453.26 | 112.03 | 204.15 | 26.16 | 17.37 | 2281.91 | 0.66 | 0.75 | 1.15 | 0.14 | 1 | 10
47 | 135 | CONCLUIDO | 9.9154 | 10.09 | 6.83 | 51.21 | 0.79 | 8 | 286.06 | 59.89 | 12.75 | 6 | 78.42 | 35515.1 | 112.15 | 204.19 | 26.09 | 17.37 | 2248.48 | 0.67 | 0.75 | 1.15 | 0.14 | 1 | 10
48 | 135 | CONCLUIDO | 9.9138 | 10.09 | 6.83 | 51.22 | 0.81 | 8 | 286.56 | 59.89 | 13 | 6 | 78.68 | 35577.18 | 111.95 | 204.15 | 26.14 | 17.37 | 2274.75 | 0.66 | 0.75 | 1.15 | 0.14 | 1 | 10
49 | 135 | CONCLUIDO | 9.9165 | 10.08 | 6.83 | 51.2 | 0.82 | 8 | 287.07 | 59.89 | 13.25 | 6 | 78.93 | 35639.23 | 111.66 | 204.15 | 26.03 | 17.37 | 2218.76 | 0.67 | 0.75 | 1.15 | 0.13 | 1 | 10
50 | 135 | CONCLUIDO | 9.9892 | 10.01 | 6.8 | 58.32 | 0.84 | 7 | 287.57 | 59.89 | 13.5 | 5 | 79.18 | 35701.38 | 111.43 | 204.16 | 25.31 | 17.37 | 1864.39 | 0.69 | 0.75 | 1.15 | 0.11 | 1 | 10
51 | 135 | CONCLUIDO | 9.9811 | 10.02 | 6.81 | 58.39 | 0.85 | 7 | 288.08 | 59.89 | 13.75 | 5 | 79.44 | 35763.64 | 111.65 | 204.15 | 25.55 | 17.37 | 1982.75 | 0.68 | 0.75 | 1.15 | 0.12 | 1 | 10
52 | 135 | CONCLUIDO | 9.992 | 10.01 | 6.8 | 58.3 | 0.86 | 7 | 288.58 | 59.89 | 14 | 5 | 79.69 | 35826 | 111.67 | 204.14 | 25.28 | 17.37 | 1846.38 | 0.69 | 0.75 | 1.15 | 0.11 | 1 | 10
53 | 135 | CONCLUIDO | 9.98 | 10.02 | 6.81 | 58.4 | 0.88 | 7 | 289.09 | 59.89 | 14.25 | 5 | 79.95 | 35888.47 | 111.77 | 204.14 | 25.67 | 17.37 | 2042.38 | 0.68 | 0.75 | 1.15 | 0.12 | 1 | 10
54 | 135 | CONCLUIDO | 9.985 | 10.02 | 6.81 | 58.35 | 0.89 | 7 | 289.6 | 59.89 | 14.5 | 5 | 80.21 | 35951.04 | 111.7 | 204.14 | 25.52 | 17.37 | 1965.85 | 0.68 | 0.75 | 1.15 | 0.12 | 1 | 10
55 | 135 | CONCLUIDO | 9.9809 | 10.02 | 6.81 | 58.39 | 0.91 | 7 | 290.1 | 59.89 | 14.75 | 5 | 80.47 | 36013.72 | 111.6 | 204.14 | 25.66 | 17.37 | 2039.26 | 0.68 | 0.75 | 1.15 | 0.12 | 1 | 10
56 | 135 | CONCLUIDO | 9.9809 | 10.02 | 6.81 | 58.39 | 0.92 | 7 | 290.61 | 59.89 | 15 | 5 | 80.73 | 36076.5 | 111.46 | 204.14 | 25.62 | 17.37 | 2016.57 | 0.68 | 0.75 | 1.15 | 0.12 | 1 | 10
57 | 135 | CONCLUIDO | 9.9811 | 10.02 | 6.81 | 58.39 | 0.93 | 7 | 291.12 | 59.89 | 15.25 | 5 | 80.99 | 36139.39 | 111.31 | 204.14 | 25.74 | 17.37 | 2077.3 | 0.67 | 0.75 | 1.14 | 0.12 | 1 | 10
58 | 135 | CONCLUIDO | 9.9809 | 10.02 | 6.81 | 58.39 | 0.95 | 7 | 291.63 | 59.89 | 15.5 | 5 | 81.25 | 36202.38 | 111.16 | 204.14 | 25.66 | 17.37 | 2038.69 | 0.68 | 0.75 | 1.15 | 0.12 | 1 | 10
59 | 135 | CONCLUIDO | 9.9895 | 10.01 | 6.8 | 58.32 | 0.96 | 7 | 292.15 | 59.89 | 15.75 | 5 | 81.51 | 36265.48 | 110.78 | 204.14 | 25.41 | 17.37 | 1914.13 | 0.68 | 0.75 | 1.14 | 0.11 | 1 | 10
60 | 135 | CONCLUIDO | 10.0576 | 9.94 | 6.79 | 67.86 | 0.97 | 6 | 292.66 | 59.89 | 16 | 4 | 81.77 | 36328.69 | 110.45 | 204.14 | 24.72 | 17.37 | 1570.85 | 0.7 | 0.75 | 1.15 | 0.1 | 1 | 10
61 | 135 | CONCLUIDO | 10.0547 | 9.95 | 6.79 | 67.89 | 0.99 | 6 | 293.17 | 59.89 | 16.25 | 4 | 82.03 | 36392.01 | 110.58 | 204.14 | 24.82 | 17.37 | 1620.42 | 0.7 | 0.75 | 1.15 | 0.1 | 1 | 10
62 | 135 | CONCLUIDO | 10.0567 | 9.94 | 6.79 | 67.87 | 1 | 6 | 293.69 | 59.89 | 16.5 | 4 | 82.3 | 36455.44 | 110.57 | 204.14 | 24.84 | 17.37 | 1631.74 | 0.7 | 0.75 | 1.15 | 0.1 | 1 | 10
63 | 135 | CONCLUIDO | 10.0578 | 9.94 | 6.79 | 67.86 | 1.01 | 6 | 294.2 | 59.89 | 16.75 | 4 | 82.56 | 36518.97 | 110.7 | 204.14 | 24.84 | 17.37 | 1631 | 0.7 | 0.75 | 1.14 | 0.1 | 1 | 10
64 | 135 | CONCLUIDO | 10.0531 | 9.95 | 6.79 | 67.91 | 1.03 | 6 | 294.72 | 59.89 | 17 | 4 | 82.83 | 36582.62 | 110.82 | 204.14 | 25.04 | 17.37 | 1734.41 | 0.69 | 0.75 | 1.14 | 0.1 | 1 | 10
65 | 135 | CONCLUIDO | 10.0584 | 9.94 | 6.79 | 67.86 | 1.04 | 6 | 295.23 | 59.89 | 17.25 | 4 | 83.1 | 36646.38 | 110.72 | 204.14 | 24.7 | 17.37 | 1561.96 | 0.7 | 0.75 | 1.15 | 0.09 | 1 | 10
66 | 135 | CONCLUIDO | 10.0618 | 9.94 | 6.78 | 67.82 | 1.05 | 6 | 295.75 | 59.89 | 17.5 | 4 | 83.36 | 36710.24 | 110.51 | 204.15 | 24.6 | 17.37 | 1510.01 | 0.71 | 0.75 | 1.15 | 0.09 | 1 | 10
67 | 135 | CONCLUIDO | 10.057 | 9.94 | 6.79 | 67.87 | 1.07 | 6 | 296.27 | 59.89 | 17.75 | 4 | 83.63 | 36774.22 | 110.48 | 204.16 | 24.8 | 17.37 | 1614.72 | 0.7 | 0.75 | 1.15 | 0.1 | 1 | 10
68 | 135 | CONCLUIDO | 10.0547 | 9.95 | 6.79 | 67.89 | 1.08 | 6 | 296.79 | 59.89 | 18 | 4 | 83.9 | 36838.32 | 110.4 | 204.14 | 24.92 | 17.37 | 1674.77 | 0.7 | 0.75 | 1.14 | 0.1 | 1 | 10
69 | 135 | CONCLUIDO | 10.0528 | 9.95 | 6.79 | 67.91 | 1.09 | 6 | 297.31 | 59.89 | 18.25 | 4 | 84.17 | 36902.52 | 110.34 | 204.14 | 25.02 | 17.37 | 1721.32 | 0.69 | 0.75 | 1.14 | 0.1 | 1 | 10
70 | 135 | CONCLUIDO | 10.0556 | 9.94 | 6.79 | 67.88 | 1.11 | 6 | 297.83 | 59.89 | 18.5 | 4 | 84.45 | 36966.84 | 110.15 | 204.14 | 24.85 | 17.37 | 1638.96 | 0.7 | 0.75 | 1.15 | 0.1 | 1 | 10
71 | 135 | CONCLUIDO | 10.0573 | 9.94 | 6.79 | 67.87 | 1.12 | 6 | 298.35 | 59.89 | 18.75 | 4 | 84.72 | 37031.27 | 110.01 | 204.14 | 24.86 | 17.37 | 1641.75 | 0.7 | 0.75 | 1.14 | 0.1 | 1 | 10
72 | 135 | CONCLUIDO | 10.0592 | 9.94 | 6.78 | 67.85 | 1.13 | 6 | 298.88 | 59.89 | 19 | 4 | 84.99 | 37095.82 | 109.99 | 204.15 | 24.75 | 17.37 | 1589.56 | 0.7 | 0.75 | 1.14 | 0.09 | 1 | 10
73 | 135 | CONCLUIDO | 10.0533 | 9.95 | 6.79 | 67.91 | 1.15 | 6 | 299.4 | 59.89 | 19.25 | 4 | 85.27 | 37160.49 | 109.87 | 204.14 | 25.02 | 17.37 | 1720.02 | 0.69 | 0.75 | 1.14 | 0.1 | 1 | 10
74 | 135 | CONCLUIDO | 10.0505 | 9.95 | 6.79 | 67.93 | 1.16 | 6 | 299.93 | 59.89 | 19.5 | 4 | 85.54 | 37225.39 | 109.5 | 204.14 | 24.98 | 17.37 | 1700.49 | 0.7 | 0.75 | 1.15 | 0.1 | 1 | 10
75 | 135 | CONCLUIDO | 10.1246 | 9.88 | 6.77 | 81.25 | 1.17 | 5 | 300.45 | 59.89 | 19.75 | 3 | 85.82 | 37290.29 | 109.19 | 204.14 | 24.37 | 17.37 | 1400.08 | 0.71 | 0.75 | 1.14 | 0.08 | 1 | 10
76 | 135 | CONCLUIDO | 10.122 | 9.88 | 6.77 | 81.28 | 1.18 | 5 | 300.98 | 59.89 | 20 | 3 | 86.09 | 37355.31 | 109.48 | 204.14 | 24.47 | 17.37 | 1453.24 | 0.71 | 0.75 | 1.14 | 0.08 | 1 | 10
77 | 135 | CONCLUIDO | 10.1198 | 9.88 | 6.78 | 81.31 | 1.2 | 5 | 301.51 | 59.89 | 20.25 | 3 | 86.37 | 37420.44 | 109.72 | 204.14 | 24.53 | 17.37 | 1483.88 | 0.71 | 0.75 | 1.14 | 0.08 | 1 | 10
78 | 135 | CONCLUIDO | 10.1254 | 9.88 | 6.77 | 81.24 | 1.21 | 5 | 302.04 | 59.89 | 20.5 | 3 | 86.65 | 37485.7 | 109.69 | 204.14 | 24.31 | 17.37 | 1372.62 | 0.71 | 0.75 | 1.14 | 0.08 | 1 | 10
79 | 135 | CONCLUIDO | 10.1215 | 9.88 | 6.77 | 81.29 | 1.22 | 5 | 302.57 | 59.89 | 20.75 | 3 | 86.93 | 37551.07 | 109.9 | 204.14 | 24.38 | 17.37 | 1406.09 | 0.71 | 0.75 | 1.15 | 0.08 | 1 | 10
80 | 135 | CONCLUIDO | 10.1223 | 9.88 | 6.77 | 81.28 | 1.23 | 5 | 303.1 | 59.89 | 21 | 3 | 87.21 | 37616.56 | 109.84 | 204.14 | 24.45 | 17.37 | 1443.47 | 0.71 | 0.75 | 1.14 | 0.08 | 1 | 10
81 | 135 | CONCLUIDO | 10.1223 | 9.88 | 6.77 | 81.28 | 1.25 | 5 | 303.63 | 59.89 | 21.25 | 3 | 87.49 | 37682.17 | 109.78 | 204.14 | 24.36 | 17.37 | 1397.64 | 0.71 | 0.75 | 1.15 | 0.08 | 1 | 10
82 | 135 | CONCLUIDO | 10.12 | 9.88 | 6.78 | 81.31 | 1.26 | 5 | 304.16 | 59.89 | 21.5 | 3 | 87.78 | 37747.91 | 109.83 | 204.15 | 24.51 | 17.37 | 1470.45 | 0.71 | 0.75 | 1.14 | 0.08 | 1 | 10
83 | 135 | CONCLUIDO | 10.1198 | 9.88 | 6.78 | 81.31 | 1.27 | 5 | 304.7 | 59.89 | 21.75 | 3 | 88.06 | 37813.76 | 109.83 | 204.14 | 24.54 | 17.37 | 1485.46 | 0.71 | 0.75 | 1.14 | 0.08 | 1 | 10
84 | 135 | CONCLUIDO | 10.1223 | 9.88 | 6.77 | 81.28 | 1.28 | 5 | 305.23 | 59.89 | 22 | 3 | 88.35 | 37879.74 | 109.75 | 204.14 | 24.45 | 17.37 | 1443.68 | 0.71 | 0.75 | 1.14 | 0.08 | 1 | 10
85 | 135 | CONCLUIDO | 10.1237 | 9.88 | 6.77 | 81.26 | 1.3 | 5 | 305.77 | 59.89 | 22.25 | 3 | 88.63 | 37945.85 | 109.58 | 204.14 | 24.46 | 17.37 | 1448.82 | 0.71 | 0.75 | 1.14 | 0.08 | 1 | 10
86 | 135 | CONCLUIDO | 10.1229 | 9.88 | 6.77 | 81.27 | 1.31 | 5 | 306.31 | 59.89 | 22.5 | 3 | 88.92 | 38012.07 | 109.58 | 204.14 | 24.37 | 17.37 | 1404.58 | 0.71 | 0.75 | 1.14 | 0.08 | 1 | 10
87 | 135 | CONCLUIDO | 10.1303 | 9.87 | 6.77 | 81.19 | 1.32 | 5 | 306.84 | 59.89 | 22.75 | 3 | 89.21 | 38078.42 | 109.29 | 204.14 | 24.14 | 17.37 | 1289.42 | 0.72 | 0.75 | 1.14 | 0.07 | 1 | 10
88 | 135 | CONCLUIDO | 10.1309 | 9.87 | 6.76 | 81.18 | 1.33 | 5 | 307.38 | 59.89 | 23 | 3 | 89.5 | 38144.9 | 109.05 | 204.14 | 24.13 | 17.37 | 1281.33 | 0.72 | 0.75 | 1.14 | 0.07 | 1 | 10
89 | 135 | CONCLUIDO | 10.136 | 9.87 | 6.76 | 81.12 | 1.35 | 5 | 307.92 | 59.89 | 23.25 | 3 | 89.79 | 38211.5 | 108.76 | 204.14 | 24.03 | 17.37 | 1231.96 | 0.72 | 0.76 | 1.14 | 0.07 | 1 | 10
90 | 135 | CONCLUIDO | 10.1337 | 9.87 | 6.76 | 81.15 | 1.36 | 5 | 308.46 | 59.89 | 23.5 | 3 | 90.08 | 38278.23 | 108.59 | 204.14 | 24.03 | 17.37 | 1233.48 | 0.72 | 0.76 | 1.14 | 0.07 | 1 | 10
91 | 135 | CONCLUIDO | 10.1269 | 9.87 | 6.77 | 81.23 | 1.37 | 5 | 309.01 | 59.89 | 23.75 | 3 | 90.37 | 38345.09 | 108.41 | 204.16 | 24.23 | 17.37 | 1333.77 | 0.72 | 0.75 | 1.14 | 0.08 | 1 | 10
92 | 135 | CONCLUIDO | 10.1311 | 9.87 | 6.76 | 81.18 | 1.38 | 5 | 309.55 | 59.89 | 24 | 3 | 90.66 | 38412.07 | 108.14 | 204.14 | 24.14 | 17.37 | 1287.6 | 0.72 | 0.75 | 1.14 | 0.07 | 1 | 10
93 | 135 | CONCLUIDO | 10.1269 | 9.87 | 6.77 | 81.23 | 1.39 | 5 | 310.09 | 59.89 | 24.25 | 3 | 90.96 | 38479.19 | 108.17 | 204.16 | 24.28 | 17.37 | 1357.19 | 0.72 | 0.75 | 1.14 | 0.08 | 1 | 10
94 | 135 | CONCLUIDO | 10.1252 | 9.88 | 6.77 | 81.25 | 1.41 | 5 | 310.64 | 59.89 | 24.5 | 3 | 91.25 | 38546.43 | 108.16 | 204.14 | 24.32 | 17.37 | 1376.49 | 0.71 | 0.75 | 1.14 | 0.08 | 1 | 10
95 | 135 | CONCLUIDO | 10.1215 | 9.88 | 6.77 | 81.29 | 1.42 | 5 | 311.19 | 59.89 | 24.75 | 3 | 91.55 | 38613.8 | 108.1 | 204.14 | 24.42 | 17.37 | 1425.02 | 0.71 | 0.75 | 1.15 | 0.08 | 1 | 10
96 | 135 | CONCLUIDO | 10.1272 | 9.87 | 6.77 | 81.22 | 1.43 | 5 | 311.73 | 59.89 | 25 | 3 | 91.85 | 38681.31 | 107.83 | 204.14 | 24.36 | 17.37 | 1395.36 | 0.71 | 0.75 | 1.14 | 0.08 | 1 | 10
97 | 135 | CONCLUIDO | 10.1291 | 9.87 | 6.77 | 81.2 | 1.44 | 5 | 312.28 | 59.89 | 25.25 | 3 | 92.15 | 38749.07 | 107.53 | 204.14 | 24.17 | 17.37 | 1301.3 | 0.72 | 0.75 | 1.14 | 0.08 | 1 | 10
98 | 135 | CONCLUIDO | 10.2061 | 9.8 | 6.74 | 101.14 | 1.45 | 4 | 312.83 | 59.89 | 25.5 | 2 | 92.44 | 38816.85 | 106.84 | 204.14 | 23.47 | 17.37 | 955.13 | 0.74 | 0.76 | 1.14 | 0.05 | 1 | 10
99 | 135 | CONCLUIDO | 10.2061 | 9.8 | 6.74 | 101.14 | 1.46 | 4 | 313.38 | 59.89 | 25.75 | 2 | 92.75 | 38884.75 | 106.85 | 204.14 | 23.44 | 17.37 | 944.83 | 0.74 | 0.76 | 1.14 | 0.05 | 1 | 10
100 | 135 | CONCLUIDO | 10.2015 | 9.8 | 6.75 | 101.21 | 1.48 | 4 | 313.93 | 59.89 | 26 | 2 | 93.05 | 38952.8 | 107.09 | 204.15 | 23.48 | 17.37 | 964 | 0.74 | 0.76 | 1.15 | 0.06 | 1 | 10
101 | 135 | CONCLUIDO | 10.2003 | 9.8 | 6.75 | 101.22 | 1.49 | 4 | 314.49 | 59.89 | 26.25 | 2 | 93.35 | 39020.97 | 107.18 | 204.15 | 23.55 | 17.37 | 996.87 | 0.74 | 0.76 | 1.14 | 0.06 | 1 | 10
102 | 135 | CONCLUIDO | 10.1977 | 9.81 | 6.75 | 101.26 | 1.5 | 4 | 315.04 | 59.89 | 26.5 | 2 | 93.65 | 39089.29 | 107.4 | 204.15 | 23.66 | 17.37 | 1053.4 | 0.73 | 0.76 | 1.14 | 0.06 | 1 | 10
103 | 135 | CONCLUIDO | 10.2006 | 9.8 | 6.75 | 101.22 | 1.51 | 4 | 315.6 | 59.89 | 26.75 | 2 | 93.96 | 39157.74 | 107.49 | 204.14 | 23.65 | 17.37 | 1046.44 | 0.73 | 0.76 | 1.14 | 0.06 | 1 | 10
104 | 135 | CONCLUIDO | 10.1983 | 9.81 | 6.75 | 101.25 | 1.52 | 4 | 316.15 | 59.89 | 27 | 2 | 94.26 | 39226.32 | 107.64 | 204.14 | 23.67 | 17.37 | 1057.67 | 0.73 | 0.76 | 1.14 | 0.06 | 1 | 10
105 | 135 | CONCLUIDO | 10.1995 | 9.8 | 6.75 | 101.24 | 1.53 | 4 | 316.71 | 59.89 | 27.25 | 2 | 94.57 | 39295.05 | 107.74 | 204.14 | 23.69 | 17.37 | 1069.34 | 0.73 | 0.76 | 1.14 | 0.06 | 1 | 10
106 | 135 | CONCLUIDO | 10.2026 | 9.8 | 6.75 | 101.19 | 1.54 | 4 | 317.27 | 59.89 | 27.5 | 2 | 94.88 | 39363.91 | 107.89 | 204.14 | 23.6 | 17.37 | 1020.38 | 0.74 | 0.76 | 1.14 | 0.06 | 1 | 10
107 | 135 | CONCLUIDO | 10.2038 | 9.8 | 6.75 | 101.17 | 1.56 | 4 | 317.83 | 59.89 | 27.75 | 2 | 95.19 | 39432.92 | 107.88 | 204.14 | 23.52 | 17.37 | 983.67 | 0.74 | 0.76 | 1.14 | 0.05 | 1 | 10
108 | 135 | CONCLUIDO | 10.2076 | 9.8 | 6.74 | 101.12 | 1.57 | 4 | 318.39 | 59.89 | 28 | 2 | 95.5 | 39502.07 | 107.98 | 204.14 | 23.43 | 17.37 | 938.94 | 0.74 | 0.76 | 1.14 | 0.05 | 1 | 10
109 | 135 | CONCLUIDO | 10.2006 | 9.8 | 6.75 | 101.22 | 1.58 | 4 | 318.95 | 59.89 | 28.25 | 2 | 95.81 | 39571.36 | 108.08 | 204.14 | 23.53 | 17.37 | 985.02 | 0.74 | 0.76 | 1.14 | 0.06 | 1 | 10
110 | 135 | CONCLUIDO | 10.2041 | 9.8 | 6.74 | 101.17 | 1.59 | 4 | 319.51 | 59.89 | 28.5 | 2 | 96.13 | 39640.79 | 108.05 | 204.17 | 23.52 | 17.37 | 981.6 | 0.74 | 0.76 | 1.14 | 0.05 | 1 | 10
111 | 135 | CONCLUIDO | 10.1989 | 9.8 | 6.75 | 101.25 | 1.6 | 4 | 320.08 | 59.89 | 28.75 | 2 | 96.44 | 39710.36 | 108.14 | 204.14 | 23.69 | 17.37 | 1065.11 | 0.73 | 0.76 | 1.14 | 0.06 | 1 | 10
112 | 135 | CONCLUIDO | 10.1997 | 9.8 | 6.75 | 101.23 | 1.61 | 4 | 320.64 | 59.89 | 29 | 2 | 96.75 | 39780.08 | 108.16 | 204.18 | 23.67 | 17.37 | 1058.46 | 0.73 | 0.76 | 1.14 | 0.06 | 1 | 10
113 | 135 | CONCLUIDO | 10.1966 | 9.81 | 6.75 | 101.28 | 1.62 | 4 | 321.21 | 59.89 | 29.25 | 2 | 97.07 | 39849.95 | 108.15 | 204.14 | 23.76 | 17.37 | 1103.85 | 0.73 | 0.76 | 1.14 | 0.06 | 1 | 10
114 | 135 | CONCLUIDO | 10.2003 | 9.8 | 6.75 | 101.22 | 1.63 | 4 | 321.78 | 59.89 | 29.5 | 2 | 97.39 | 39919.96 | 108.12 | 204.14 | 23.68 | 17.37 | 1060.58 | 0.73 | 0.76 | 1.14 | 0.06 | 1 | 10
115 | 135 | CONCLUIDO | 10.2032 | 9.8 | 6.75 | 101.18 | 1.64 | 4 | 322.34 | 59.89 | 29.75 | 2 | 97.71 | 39990.12 | 108 | 204.14 | 23.56 | 17.37 | 1002.97 | 0.74 | 0.76 | 1.14 | 0.05 | 1 | 10
116 | 135 | CONCLUIDO | 10.2015 | 9.8 | 6.75 | 101.21 | 1.66 | 4 | 322.91 | 59.89 | 30 | 2 | 98.03 | 40060.43 | 108.06 | 204.14 | 23.6 | 17.37 | 1020.85 | 0.74 | 0.76 | 1.14 | 0.06 | 1 | 10
117 | 135 | CONCLUIDO | 10.2009 | 9.8 | 6.75 | 101.22 | 1.67 | 4 | 323.49 | 59.89 | 30.25 | 2 | 98.35 | 40131.01 | 108.04 | 204.14 | 23.57 | 17.37 | 1008.72 | 0.74 | 0.76 | 1.14 | 0.06 | 1 | 10
118 | 135 | CONCLUIDO | 10.2055 | 9.8 | 6.74 | 101.15 | 1.68 | 4 | 324.06 | 59.89 | 30.5 | 2 | 98.67 | 40201.62 | 107.9 | 204.14 | 23.42 | 17.37 | 931.94 | 0.74 | 0.76 | 1.14 | 0.05 | 1 | 10
119 | 135 | CONCLUIDO | 10.209 | 9.8 | 6.74 | 101.1 | 1.69 | 4 | 324.63 | 59.89 | 30.75 | 2 | 99 | 40272.38 | 107.78 | 204.14 | 23.34 | 17.37 | 892.62 | 0.74 | 0.76 | 1.14 | 0.05 | 1 | 10
120 | 135 | CONCLUIDO | 10.2055 | 9.8 | 6.74 | 101.15 | 1.7 | 4 | 325.21 | 59.89 | 31 | 2 | 99.32 | 40343.29 | 107.75 | 204.15 | 23.47 | 17.37 | 958.11 | 0.74 | 0.76 | 1.14 | 0.05 | 1 | 10
121 | 135 | CONCLUIDO | 10.2055 | 9.8 | 6.74 | 101.15 | 1.71 | 4 | 325.78 | 59.89 | 31.25 | 2 | 99.65 | 40414.36 | 107.62 | 204.14 | 23.49 | 17.37 | 965.48 | 0.74 | 0.76 | 1.14 | 0.05 | 1 | 10
122 | 135 | CONCLUIDO | 10.2067 | 9.8 | 6.74 | 101.13 | 1.72 | 4 | 326.36 | 59.89 | 31.5 | 2 | 99.97 | 40485.58 | 107.5 | 204.14 | 23.41 | 17.37 | 928.75 | 0.74 | 0.76 | 1.14 | 0.05 | 1 | 10
123 | 135 | CONCLUIDO | 10.2061 | 9.8 | 6.74 | 101.14 | 1.73 | 4 | 326.94 | 59.89 | 31.75 | 2 | 100.3 | 40556.96 | 107.48 | 204.14 | 23.4 | 17.37 | 922.47 | 0.74 | 0.76 | 1.14 | 0.05 | 1 | 10
124 | 135 | CONCLUIDO | 10.2078 | 9.8 | 6.74 | 101.12 | 1.74 | 4 | 327.52 | 59.89 | 32 | 2 | 100.63 | 40628.49 | 107.23 | 204.14 | 23.39 | 17.37 | 918.59 | 0.74 | 0.76 | 1.14 | 0.05 | 1 | 10
125 | 135 | CONCLUIDO | 10.2076 | 9.8 | 6.74 | 101.12 | 1.75 | 4 | 328.1 | 59.89 | 32.25 | 2 | 100.96 | 40700.18 | 107.11 | 204.14 | 23.42 | 17.37 | 934.5 | 0.74 | 0.76 | 1.14 | 0.05 | 1 | 10
126 | 135 | CONCLUIDO | 10.2133 | 9.79 | 6.74 | 101.04 | 1.76 | 4 | 328.68 | 59.89 | 32.5 | 2 | 101.3 | 40772.03 | 106.93 | 204.14 | 23.16 | 17.37 | 804.66 | 0.75 | 0.76 | 1.14 | 0.04 | 1 | 10
127 | 135 | CONCLUIDO | 10.2133 | 9.79 | 6.74 | 101.04 | 1.77 | 4 | 329.27 | 59.89 | 32.75 | 2 | 101.63 | 40844.03 | 106.8 | 204.14 | 23.16 | 17.37 | 802.08 | 0.75 | 0.76 | 1.14 | 0.04 | 1 | 10
128 | 135 | CONCLUIDO | 10.2162 | 9.79 | 6.73 | 101 | 1.78 | 4 | 329.85 | 59.89 | 33 | 2 | 101.97 | 40916.2 | 106.6 | 204.14 | 23.08 | 17.37 | 760.72 | 0.75 | 0.76 | 1.14 | 0.04 | 1 | 10
129 | 135 | CONCLUIDO | 10.2142 | 9.79 | 6.74 | 101.03 | 1.79 | 4 | 330.44 | 59.89 | 33.25 | 2 | 102.3 | 40988.53 | 106.44 | 204.14 | 23.12 | 17.37 | 784.4 | 0.75 | 0.76 | 1.14 | 0.04 | 1 | 10
130 | 135 | CONCLUIDO | 10.2133 | 9.79 | 6.74 | 101.04 | 1.8 | 4 | 331.03 | 59.89 | 33.5 | 2 | 102.64 | 41061.02 | 106.35 | 204.14 | 23.23 | 17.37 | 837.6 | 0.75 | 0.76 | 1.14 | 0.04 | 1 | 10
131 | 135 | CONCLUIDO | 10.2104 | 9.79 | 6.74 | 101.08 | 1.81 | 4 | 331.62 | 59.89 | 33.75 | 2 | 102.98 | 41133.67 | 106.31 | 204.14 | 23.25 | 17.37 | 845.15 | 0.75 | 0.76 | 1.14 | 0.05 | 1 | 10
132 | 135 | CONCLUIDO | 10.2128 | 9.79 | 6.74 | 101.05 | 1.82 | 4 | 332.21 | 59.89 | 34 | 2 | 103.32 | 41206.49 | 106.19 | 204.14 | 23.24 | 17.37 | 840.79 | 0.75 | 0.76 | 1.14 | 0.05 | 1 | 10
133 | 135 | CONCLUIDO | 10.2067 | 9.8 | 6.74 | 101.13 | 1.83 | 4 | 332.8 | 59.89 | 34.25 | 2 | 103.66 | 41279.48 | 106.15 | 204.14 | 23.35 | 17.37 | 899.36 | 0.74 | 0.76 | 1.14 | 0.05 | 1 | 10
134 | 135 | CONCLUIDO | 10.2081 | 9.8 | 6.74 | 101.11 | 1.84 | 4 | 333.39 | 59.89 | 34.5 | 2 | 104.01 | 41352.63 | 105.81 | 204.14 | 23.38 | 17.37 | 914.24 | 0.74 | 0.76 | 1.14 | 0.05 | 1 | 10
135 | 135 | CONCLUIDO | 10.2078 | 9.8 | 6.74 | 101.12 | 1.85 | 4 | 333.99 | 59.89 | 34.75 | 2 | 104.35 | 41426.07 | 105.68 | 204.15 | 23.42 | 17.37 | 931.69 | 0.74 | 0.76 | 1.14 | 0.05 | 1 | 10
136 | 135 | CONCLUIDO | 10.211 | 9.79 | 6.74 | 101.07 | 1.86 | 4 | 334.58 | 59.89 | 35 | 2 | 104.7 | 41499.57 | 105.5 | 204.14 | 23.25 | 17.37 | 845.87 | 0.75 | 0.76 | 1.14 | 0.05 | 1 | 10
137 | 135 | CONCLUIDO | 10.2099 | 9.79 | 6.74 | 101.09 | 1.87 | 4 | 335.18 | 59.89 | 35.25 | 2 | 105.04 | 41573.23 | 105.36 | 204.14 | 23.27 | 17.37 | 858.11 | 0.75 | 0.76 | 1.14 | 0.05 | 1 | 10
138 | 135 | CONCLUIDO | 10.2096 | 9.79 | 6.74 | 101.09 | 1.88 | 4 | 335.78 | 59.89 | 35.5 | 2 | 105.39 | 41647.07 | 105.32 | 204.14 | 23.32 | 17.37 | 883.88 | 0.74 | 0.76 | 1.14 | 0.05 | 1 | 10
139 | 135 | CONCLUIDO | 10.2116 | 9.79 | 6.74 | 101.06 | 1.89 | 4 | 336.38 | 59.89 | 35.75 | 2 | 105.74 | 41721.08 | 105.19 | 204.14 | 23.2 | 17.37 | 820.85 | 0.75 | 0.76 | 1.14 | 0.05 | 1 | 10
140 | 135 | CONCLUIDO | 10.2116 | 9.79 | 6.74 | 101.06 | 1.9 | 4 | 336.98 | 59.89 | 36 | 2 | 106.09 | 41795.26 | 104.95 | 204.14 | 23.29 | 17.37 | 869.12 | 0.75 | 0.76 | 1.14 | 0.05 | 1 | 10
141 | 135 | CONCLUIDO | 10.2076 | 9.8 | 6.74 | 101.12 | 1.91 | 4 | 337.58 | 59.89 | 36.25 | 2 | 106.45 | 41869.62 | 104.79 | 204.14 | 23.37 | 17.37 | 907.79 | 0.74 | 0.76 | 1.14 | 0.05 | 1 | 10
142 | 135 | CONCLUIDO | 10.2073 | 9.8 | 6.74 | 101.12 | 1.92 | 4 | 338.19 | 59.89 | 36.5 | 2 | 106.8 | 41944.15 | 104.48 | 204.14 | 23.41 | 17.37 | 926.91 | 0.74 | 0.76 | 1.14 | 0.05 | 1 | 10
143 | 135 | CONCLUIDO | 10.2073 | 9.8 | 6.74 | 101.12 | 1.93 | 4 | 338.79 | 59.89 | 36.75 | 2 | 107.16 | 42018.86 | 104.3 | 204.14 | 23.35 | 17.37 | 896.07 | 0.74 | 0.76 | 1.14 | 0.05 | 1 | 10
144 | 135 | CONCLUIDO | 10.2869 | 9.72 | 6.72 | 134.33 | 1.94 | 3 | 339.4 | 59.89 | 37 | 1 | 107.51 | 42093.75 | 103.44 | 204.14 | 22.59 | 17.37 | 520.29 | 0.77 | 0.76 | 1.14 | 0.03 | 1 | 10
145 | 135 | CONCLUIDO | 10.2857 | 9.72 | 6.72 | 134.35 | 1.95 | 3 | 340.01 | 59.89 | 37.25 | 1 | 107.87 | 42168.82 | 103.52 | 204.15 | 22.61 | 17.37 | 530.74 | 0.77 | 0.76 | 1.14 | 0.03 | 1 | 10
146 | 135 | CONCLUIDO | 10.2854 | 9.72 | 6.72 | 134.36 | 1.96 | 3 | 340.62 | 59.89 | 37.5 | 1 | 108.23 | 42244.08 | 103.95 | 204.14 | 22.62 | 17.37 | 539.36 | 0.77 | 0.76 | 1.14 | 0.03 | 1 | 10
147 | 135 | CONCLUIDO | 10.2837 | 9.72 | 6.72 | 134.39 | 1.97 | 3 | 341.23 | 59.89 | 37.75 | 1 | 108.59 | 42319.51 | 104.09 | 204.14 | 22.67 | 17.37 | 564.01 | 0.77 | 0.76 | 1.14 | 0.03 | 1 | 10
148 | 135 | CONCLUIDO | 10.284 | 9.72 | 6.72 | 134.38 | 1.98 | 3 | 341.84 | 59.89 | 38 | 1 | 108.96 | 42395.13 | 104.4 | 204.14 | 22.68 | 17.37 | 567.93 | 0.77 | 0.76 | 1.14 | 0.03 | 1 | 10
149 | 135 | CONCLUIDO | 10.2845 | 9.72 | 6.72 | 134.37 | 1.99 | 3 | 342.46 | 59.89 | 38.25 | 1 | 109.32 | 42470.94 | 104.5 | 204.14 | 22.67 | 17.37 | 562.69 | 0.77 | 0.76 | 1.14 | 0.03 | 1 | 10
150 | 135 | CONCLUIDO | 10.2848 | 9.72 | 6.72 | 134.37 | 2 | 3 | 343.08 | 59.89 | 38.5 | 1 | 109.69 | 42546.93 | 104.6 | 204.14 | 22.64 | 17.37 | 548.21 | 0.77 | 0.76 | 1.14 | 0.03 | 1 | 10
151 | 135 | CONCLUIDO | 10.2872 | 9.72 | 6.72 | 134.32 | 2.01 | 3 | 343.69 | 59.89 | 38.75 | 1 | 110.06 | 42623.24 | 104.85 | 204.14 | 22.59 | 17.37 | 524.54 | 0.77 | 0.76 | 1.14 | 0.03 | 1 | 10
152 | 135 | CONCLUIDO | 10.2851 | 9.72 | 6.72 | 134.36 | 2.02 | 3 | 344.31 | 59.89 | 39 | 1 | 110.43 | 42699.62 | 105.01 | 204.14 | 22.61 | 17.37 | 534.24 | 0.77 | 0.76 | 1.14 | 0.03 | 1 | 10
153 | 135 | CONCLUIDO | 10.2845 | 9.72 | 6.72 | 134.37 | 2.03 | 3 | 344.93 | 59.89 | 39.25 | 1 | 110.8 | 42776.18 | 105.11 | 204.16 | 22.66 | 17.37 | 559.76 | 0.77 | 0.76 | 1.14 | 0.03 | 1 | 10
154 | 135 | CONCLUIDO | 10.2828 | 9.72 | 6.72 | 134.41 | 2.04 | 3 | 345.56 | 59.89 | 39.5 | 1 | 111.17 | 42852.94 | 105.23 | 204.19 | 22.73 | 17.37 | 593.91 | 0.76 | 0.76 | 1.14 | 0.03 | 1 | 10
155 | 135 | CONCLUIDO | 10.2804 | 9.73 | 6.72 | 134.45 | 2.05 | 3 | 346.18 | 59.89 | 39.75 | 1 | 111.54 | 42929.9 | 105.33 | 204.14 | 22.77 | 17.37 | 613.54 | 0.76 | 0.76 | 1.14 | 0.03 | 1 | 10
156 | 135 | CONCLUIDO | 10.2831 | 9.72 | 6.72 | 134.4 | 2.06 | 3 | 346.81 | 59.89 | 40 | 1 | 111.92 | 43007.05 | 105.33 | 204.14 | 22.71 | 17.37 | 583.32 | 0.76 | 0.76 | 1.14 | 0.03 | 1 | 10
0 | 80 | CONCLUIDO | 7.7845 | 12.85 | 8.17 | 6.71 | 0.11 | 73 | 159.12 | 50.28 | 1 | 71 | 27.84 | 19859.16 | 100.12 | 204.28 | 67.82 | 17.37 | 22785.82 | 0.26 | 0.63 | 1.26 | 1.47 | 1 | 10
1 | 80 | CONCLUIDO | 8.3701 | 11.95 | 7.82 | 8.38 | 0.14 | 56 | 159.48 | 50.28 | 1.25 | 54 | 27.95 | 19902.91 | 95.64 | 204.22 | 56.86 | 17.37 | 17390.28 | 0.31 | 0.65 | 1.23 | 1.12 | 1 | 10
2 | 80 | CONCLUIDO | 8.7672 | 11.41 | 7.6 | 9.91 | 0.17 | 46 | 159.83 | 50.28 | 1.5 | 44 | 28.05 | 19946.71 | 92.71 | 204.18 | 50.16 | 17.37 | 14090.49 | 0.35 | 0.67 | 1.21 | 0.91 | 1 | 10
3 | 80 | CONCLUIDO | 9.0509 | 11.05 | 7.47 | 11.49 | 0.19 | 39 | 160.19 | 50.28 | 1.75 | 37 | 28.16 | 19990.53 | 90.87 | 204.22 | 45.88 | 17.37 | 11986.82 | 0.38 | 0.68 | 1.2 | 0.78 | 1 | 10
4 | 80 | CONCLUIDO | 9.3317 | 10.72 | 7.33 | 13.32 | 0.22 | 33 | 160.54 | 50.28 | 2 | 31 | 28.26 | 20034.4 | 88.97 | 204.15 | 41.5 | 17.37 | 9828.66 | 0.42 | 0.7 | 1.19 | 0.64 | 1 | 10
5 | 80 | CONCLUIDO | 9.514 | 10.51 | 7.25 | 15 | 0.25 | 29 | 160.9 | 50.28 | 2.25 | 27 | 28.37 | 20078.3 | 87.81 | 204.14 | 39.62 | 17.37 | 8909.53 | 0.44 | 0.7 | 1.17 | 0.56 | 1 | 10
6 | 80 | CONCLUIDO | 9.6585 | 10.35 | 7.19 | 16.6 | 0.27 | 26 | 161.26 | 50.28 | 2.5 | 24 | 28.48 | 20122.23 | 86.95 | 204.14 | 37.29 | 17.37 | 7756.95 | 0.47 | 0.71 | 1.18 | 0.5 | 1 | 10
7 | 80 | CONCLUIDO | 9.7387 | 10.27 | 7.17 | 17.93 | 0.3 | 24 | 161.61 | 50.28 | 2.75 | 22 | 28.58 | 20166.2 | 86.45 | 204.15 | 36.87 | 17.37 | 7556.61 | 0.47 | 0.71 | 1.17 | 0.48 | 1 | 10
8 | 80 | CONCLUIDO | 9.8522 | 10.15 | 7.12 | 19.41 | 0.33 | 22 | 161.97 | 50.28 | 3 | 20 | 28.69 | 20210.21 | 85.61 | 204.15 | 35.02 | 17.37 | 6643.41 | 0.5 | 0.72 | 1.17 | 0.42 | 1 | 10
9 | 80 | CONCLUIDO | 9.9613 | 10.04 | 7.07 | 21.21 | 0.35 | 20 | 162.33 | 50.28 | 3.25 | 18 | 28.8 | 20254.26 | 84.9 | 204.14 | 33.67 | 17.37 | 5976.74 | 0.52 | 0.72 | 1.17 | 0.38 | 1 | 10
10 | 80 | CONCLUIDO | 10.0078 | 9.99 | 7.06 | 22.28 | 0.38 | 19 | 162.68 | 50.28 | 3.5 | 17 | 28.9 | 20298.34 | 84.5 | 204.15 | 32.95 | 17.37 | 5624.04 | 0.53 | 0.72 | 1.17 | 0.36 | 1 | 10
11 | 80 | CONCLUIDO | 10.1223 | 9.88 | 7.01 | 24.73 | 0.41 | 17 | 163.04 | 50.28 | 3.75 | 15 | 29.01 | 20342.46 | 83.46 | 204.16 | 31.45 | 17.37 | 4881.2 | 0.55 | 0.73 | 1.17 | 0.31 | 1 | 10
12 | 80 | CONCLUIDO | 10.1721 | 9.83 | 6.99 | 26.22 | 0.43 | 16 | 163.4 | 50.28 | 4 | 14 | 29.12 | 20386.62 | 83.28 | 204.15 | 31.16 | 17.37 | 4741.42 | 0.56 | 0.73 | 1.16 | 0.3 | 1 | 10
13 | 80 | CONCLUIDO | 10.2067 | 9.8 | 6.99 | 27.96 | 0.46 | 15 | 163.76 | 50.28 | 4.25 | 13 | 29.23 | 20430.81 | 82.98 | 204.16 | 31.21 | 17.37 | 4774.43 | 0.56 | 0.73 | 1.16 | 0.3 | 1 | 10
14 | 80 | CONCLUIDO | 10.2215 | 9.78 | 6.98 | 27.9 | 0.49 | 15 | 164.12 | 50.28 | 4.5 | 13 | 29.34 | 20475.04 | 82.65 | 204.17 | 30.65 | 17.37 | 4493.99 | 0.57 | 0.73 | 1.16 | 0.28 | 1 | 10
15 | 80 | CONCLUIDO | 10.286 | 9.72 | 6.95 | 29.77 | 0.51 | 14 | 164.48 | 50.28 | 4.75 | 12 | 29.45 | 20519.3 | 82.17 | 204.15 | 29.68 | 17.37 | 4014.66 | 0.59 | 0.74 | 1.16 | 0.25 | 1 | 10
16 | 80 | CONCLUIDO | 10.338 | 9.67 | 6.93 | 31.98 | 0.54 | 13 | 164.83 | 50.28 | 5 | 11 | 29.55 | 20563.61 | 81.72 | 204.15 | 29.31 | 17.37 | 3834.25 | 0.59 | 0.74 | 1.15 | 0.24 | 1 | 10
17 | 80 | CONCLUIDO | 10.3282 | 9.68 | 6.94 | 32.03 | 0.56 | 13 | 165.19 | 50.28 | 5.25 | 11 | 29.66 | 20607.95 | 81.57 | 204.15 | 29.48 | 17.37 | 3915.84 | 0.59 | 0.74 | 1.16 | 0.25 | 1 | 10
18 | 80 | CONCLUIDO | 10.3893 | 9.63 | 6.91 | 34.57 | 0.59 | 12 | 165.55 | 50.28 | 5.5 | 10 | 29.77 | 20652.33 | 81.21 | 204.17 | 28.67 | 17.37 | 3515.95 | 0.61 | 0.74 | 1.16 | 0.22 | 1 | 10
19 | 80 | CONCLUIDO | 10.4636 | 9.56 | 6.88 | 37.52 | 0.61 | 11 | 165.91 | 50.28 | 5.75 | 9 | 29.88 | 20696.74 | 80.32 | 204.14 | 27.78 | 17.37 | 3078.92 | 0.63 | 0.74 | 1.15 | 0.19 | 1 | 10
20 | 80 | CONCLUIDO | 10.459 | 9.56 | 6.88 | 37.54 | 0.64 | 11 | 166.27 | 50.28 | 6 | 9 | 29.99 | 20741.2 | 80.36 | 204.16 | 27.59 | 17.37 | 2982.13 | 0.63 | 0.74 | 1.16 | 0.19 | 1 | 10
21 | 80 | CONCLUIDO | 10.4496 | 9.57 | 6.89 | 37.59 | 0.66 | 11 | 166.64 | 50.28 | 6.25 | 9 | 30.11 | 20785.69 | 80.14 | 204.15 | 27.92 | 17.37 | 3149.76 | 0.62 | 0.74 | 1.16 | 0.2 | 1 | 10
22 | 80 | CONCLUIDO | 10.5067 | 9.52 | 6.87 | 41.23 | 0.69 | 10 | 167 | 50.28 | 6.5 | 8 | 30.22 | 20830.22 | 79.55 | 204.14 | 27.33 | 17.37 | 2855.59 | 0.64 | 0.74 | 1.15 | 0.18 | 1 | 10
23 | 80 | CONCLUIDO | 10.5067 | 9.52 | 6.87 | 41.23 | 0.71 | 10 | 167.36 | 50.28 | 6.75 | 8 | 30.33 | 20874.78 | 79.52 | 204.16 | 27.42 | 17.37 | 2903.73 | 0.63 | 0.74 | 1.15 | 0.18 | 1 | 10
24 | 80 | CONCLUIDO | 10.5073 | 9.52 | 6.87 | 41.22 | 0.74 | 10 | 167.72 | 50.28 | 7 | 8 | 30.44 | 20919.39 | 79.2 | 204.14 | 27.34 | 17.37 | 2864.2 | 0.64 | 0.74 | 1.15 | 0.18 | 1 | 10
25 | 80 | CONCLUIDO | 10.5584 | 9.47 | 6.86 | 45.71 | 0.76 | 9 | 168.08 | 50.28 | 7.25 | 7 | 30.55 | 20964.03 | 79.09 | 204.19 | 27.08 | 17.37 | 2735.31 | 0.64 | 0.74 | 1.15 | 0.17 | 1 | 10
26 | 80 | CONCLUIDO | 10.5553 | 9.47 | 6.86 | 45.73 | 0.79 | 9 | 168.44 | 50.28 | 7.5 | 7 | 30.66 | 21008.71 | 79.13 | 204.16 | 27.03 | 17.37 | 2710.3 | 0.64 | 0.74 | 1.15 | 0.17 | 1 | 10
27 | 80 | CONCLUIDO | 10.5522 | 9.48 | 6.86 | 45.75 | 0.81 | 9 | 168.81 | 50.28 | 7.75 | 7 | 30.78 | 21053.43 | 78.74 | 204.15 | 27.18 | 17.37 | 2786.12 | 0.64 | 0.74 | 1.15 | 0.17 | 1 | 10
28 | 80 | CONCLUIDO | 10.6163 | 9.42 | 6.84 | 51.28 | 0.84 | 8 | 169.17 | 50.28 | 8 | 6 | 30.89 | 21098.19 | 78 | 204.14 | 26.38 | 17.37 | 2390.19 | 0.66 | 0.75 | 1.15 | 0.15 | 1 | 10
29 | 80 | CONCLUIDO | 10.6342 | 9.4 | 6.82 | 51.16 | 0.86 | 8 | 169.53 | 50.28 | 8.25 | 6 | 31 | 21142.98 | 77.6 | 204.14 | 25.85 | 17.37 | 2125.29 | 0.67 | 0.75 | 1.15 | 0.13 | 1 | 10
30 | 80 | CONCLUIDO | 10.6232 | 9.41 | 6.83 | 51.23 | 0.89 | 8 | 169.9 | 50.28 | 8.5 | 6 | 31.12 | 21187.82 | 77.41 | 204.14 | 26.28 | 17.37 | 2340.65 | 0.66 | 0.75 | 1.15 | 0.14 | 1 | 10
31 | 80 | CONCLUIDO | 10.6292 | 9.41 | 6.83 | 51.19 | 0.91 | 8 | 170.26 | 50.28 | 8.75 | 6 | 31.23 | 21232.69 | 77.32 | 204.14 | 26.05 | 17.37 | 2225.53 | 0.67 | 0.75 | 1.15 | 0.13 | 1 | 10
32 | 80 | CONCLUIDO | 10.6235 | 9.41 | 6.83 | 51.23 | 0.94 | 8 | 170.62 | 50.28 | 9 | 6 | 31.34 | 21277.6 | 76.9 | 204.14 | 26.13 | 17.37 | 2267.33 | 0.66 | 0.75 | 1.15 | 0.14 | 1 | 10
33 | 80 | CONCLUIDO | 10.6895 | 9.36 | 6.8 | 58.33 | 0.96 | 7 | 170.99 | 50.28 | 9.25 | 5 | 31.46 | 21322.55 | 76.52 | 204.14 | 25.35 | 17.37 | 1880.77 | 0.69 | 0.75 | 1.15 | 0.11 | 1 | 10
34 | 80 | CONCLUIDO | 10.6888 | 9.36 | 6.81 | 58.33 | 0.98 | 7 | 171.35 | 50.28 | 9.5 | 5 | 31.57 | 21367.54 | 76.75 | 204.14 | 25.38 | 17.37 | 1898.12 | 0.68 | 0.75 | 1.15 | 0.11 | 1 | 10
35 | 80 | CONCLUIDO | 10.6765 | 9.37 | 6.82 | 58.43 | 1.01 | 7 | 171.72 | 50.28 | 9.75 | 5 | 31.69 | 21412.57 | 76.7 | 204.15 | 25.7 | 17.37 | 2058.29 | 0.68 | 0.75 | 1.15 | 0.12 | 1 | 10
36 | 80 | CONCLUIDO | 10.6806 | 9.36 | 6.81 | 58.4 | 1.03 | 7 | 172.08 | 50.28 | 10 | 5 | 31.8 | 21457.64 | 76.45 | 204.15 | 25.64 | 17.37 | 2025.73 | 0.68 | 0.75 | 1.15 | 0.12 | 1 | 10
37 | 80 | CONCLUIDO | 10.6787 | 9.36 | 6.81 | 58.41 | 1.05 | 7 | 172.45 | 50.28 | 10.25 | 5 | 31.92 | 21502.75 | 76.03 | 204.18 | 25.7 | 17.37 | 2059.46 | 0.68 | 0.75 | 1.15 | 0.12 | 1 | 10
38 | 80 | CONCLUIDO | 10.6803 | 9.36 | 6.81 | 58.4 | 1.08 | 7 | 172.82 | 50.28 | 10.5 | 5 | 32.04 | 21547.89 | 75.65 | 204.14 | 25.65 | 17.37 | 2031.66 | 0.68 | 0.75 | 1.15 | 0.12 | 1 | 10
39 | 80 | CONCLUIDO | 10.7501 | 9.3 | 6.78 | 67.84 | 1.1 | 6 | 173.18 | 50.28 | 10.75 | 4 | 32.15 | 21593.08 | 74.87 | 204.14 | 24.75 | 17.37 | 1585.95 | 0.7 | 0.75 | 1.14 | 0.09 | 1 | 10
40 | 80 | CONCLUIDO | 10.7479 | 9.3 | 6.79 | 67.86 | 1.12 | 6 | 173.55 | 50.28 | 11 | 4 | 32.27 | 21638.31 | 74.86 | 204.14 | 24.86 | 17.37 | 1644.8 | 0.7 | 0.75 | 1.14 | 0.1 | 1 | 10
41 | 80 | CONCLUIDO | 10.7463 | 9.31 | 6.79 | 67.88 | 1.15 | 6 | 173.92 | 50.28 | 11.25 | 4 | 32.39 | 21683.57 | 74.96 | 204.17 | 24.8 | 17.37 | 1611.66 | 0.7 | 0.75 | 1.15 | 0.1 | 1 | 10
42 | 80 | CONCLUIDO | 10.7498 | 9.3 | 6.78 | 67.85 | 1.17 | 6 | 174.28 | 50.28 | 11.5 | 4 | 32.5 | 21728.87 | 74.86 | 204.15 | 24.79 | 17.37 | 1606.19 | 0.7 | 0.75 | 1.14 | 0.09 | 1 | 10
43 | 80 | CONCLUIDO | 10.7549 | 9.3 | 6.78 | 67.8 | 1.19 | 6 | 174.65 | 50.28 | 11.75 | 4 | 32.62 | 21774.22 | 74.45 | 204.14 | 24.61 | 17.37 | 1516 | 0.71 | 0.75 | 1.15 | 0.09 | 1 | 10
44 | 80 | CONCLUIDO | 10.745 | 9.31 | 6.79 | 67.89 | 1.22 | 6 | 175.02 | 50.28 | 12 | 4 | 32.74 | 21819.6 | 74.21 | 204.15 | 24.85 | 17.37 | 1636.09 | 0.7 | 0.75 | 1.15 | 0.1 | 1 | 10
45 | 80 | CONCLUIDO | 10.7437 | 9.31 | 6.79 | 67.9 | 1.24 | 6 | 175.39 | 50.28 | 12.25 | 4 | 32.86 | 21865.03 | 73.95 | 204.14 | 24.94 | 17.37 | 1680.19 | 0.7 | 0.75 | 1.15 | 0.1 | 1 | 10
46 | 80 | CONCLUIDO | 10.7456 | 9.31 | 6.79 | 67.88 | 1.26 | 6 | 175.76 | 50.28 | 12.5 | 4 | 32.98 | 21910.49 | 73.72 | 204.14 | 24.89 | 17.37 | 1654.91 | 0.7 | 0.75 | 1.15 | 0.1 | 1 | 10
47 | 80 | CONCLUIDO | 10.7431 | 9.31 | 6.79 | 67.91 | 1.28 | 6 | 176.12 | 50.28 | 12.75 | 4 | 33.09 | 21956 | 73.46 | 204.14 | 24.93 | 17.37 | 1679.28 | 0.7 | 0.75 | 1.15 | 0.1 | 1 | 10
48 | 80 | CONCLUIDO | 10.8037 | 9.26 | 6.77 | 81.25 | 1.31 | 5 | 176.49 | 50.28 | 13 | 3 | 33.21 | 22001.54 | 72.38 | 204.16 | 24.26 | 17.37 | 1346.09 | 0.72 | 0.75 | 1.15 | 0.08 | 1 | 10
49 | 80 | CONCLUIDO | 10.7975 | 9.26 | 6.78 | 81.31 | 1.33 | 5 | 176.86 | 50.28 | 13.25 | 3 | 33.33 | 22047.13 | 72.72 | 204.14 | 24.56 | 17.37 | 1497.3 | 0.71 | 0.75 | 1.14 | 0.08 | 1 | 10
50 | 80 | CONCLUIDO | 10.8027 | 9.26 | 6.77 | 81.26 | 1.35 | 5 | 177.23 | 50.28 | 13.5 | 3 | 33.45 | 22092.76 | 72.75 | 204.17 | 24.36 | 17.37 | 1398.66 | 0.71 | 0.75 | 1.14 | 0.08 | 1 | 10
51 | 80 | CONCLUIDO | 10.7962 | 9.26 | 6.78 | 81.32 | 1.37 | 5 | 177.6 | 50.28 | 13.75 | 3 | 33.57 | 22138.42 | 72.99 | 204.16 | 24.57 | 17.37 | 1500.18 | 0.71 | 0.75 | 1.14 | 0.09 | 1 | 10
52 | 80 | CONCLUIDO | 10.8024 | 9.26 | 6.77 | 81.26 | 1.4 | 5 | 177.97 | 50.28 | 14 | 3 | 33.69 | 22184.13 | 72.61 | 204.14 | 24.44 | 17.37 | 1436.85 | 0.71 | 0.75 | 1.14 | 0.08 | 1 | 10
53 | 80 | CONCLUIDO | 10.7949 | 9.26 | 6.78 | 81.34 | 1.42 | 5 | 178.34 | 50.28 | 14.25 | 3 | 33.82 | 22229.88 | 72.49 | 204.14 | 24.55 | 17.37 | 1494.25 | 0.71 | 0.75 | 1.15 | 0.09 | 1 | 10
54 | 80 | CONCLUIDO | 10.803 | 9.26 | 6.77 | 81.25 | 1.44 | 5 | 178.72 | 50.28 | 14.5 | 3 | 33.94 | 22275.67 | 72.09 | 204.14 | 24.42 | 17.37 | 1427.67 | 0.71 | 0.75 | 1.14 | 0.08 | 1 | 10
55 | 80 | CONCLUIDO | 10.8095 | 9.25 | 6.77 | 81.19 | 1.46 | 5 | 179.09 | 50.28 | 14.75 | 3 | 34.06 | 22321.5 | 71.66 | 204.14 | 24.14 | 17.37 | 1285.96 | 0.72 | 0.75 | 1.14 | 0.07 | 1 | 10
56 | 80 | CONCLUIDO | 10.8121 | 9.25 | 6.76 | 81.16 | 1.48 | 5 | 179.46 | 50.28 | 15 | 3 | 34.18 | 22367.38 | 71.01 | 204.14 | 24.02 | 17.37 | 1225.61 | 0.72 | 0.76 | 1.15 | 0.07 | 1 | 10
57 | 80 | CONCLUIDO | 10.8072 | 9.25 | 6.77 | 81.21 | 1.5 | 5 | 179.83 | 50.28 | 15.25 | 3 | 34.3 | 22413.29 | 70.33 | 204.14 | 24.22 | 17.37 | 1326.03 | 0.72 | 0.75 | 1.14 | 0.08 | 1 | 10
58 | 80 | CONCLUIDO | 10.8063 | 9.25 | 6.77 | 81.22 | 1.53 | 5 | 180.2 | 50.28 | 15.5 | 3 | 34.43 | 22459.24 | 69.99 | 204.15 | 24.21 | 17.37 | 1323.79 | 0.72 | 0.75 | 1.15 | 0.08 | 1 | 10
59 | 80 | CONCLUIDO | 10.803 | 9.26 | 6.77 | 81.25 | 1.55 | 5 | 180.58 | 50.28 | 15.75 | 3 | 34.55 | 22505.24 | 69.77 | 204.14 | 24.36 | 17.37 | 1396.69 | 0.71 | 0.75 | 1.14 | 0.08 | 1 | 10
60 | 80 | CONCLUIDO | 10.804 | 9.26 | 6.77 | 81.24 | 1.57 | 5 | 180.95 | 50.28 | 16 | 3 | 34.67 | 22551.28 | 69.32 | 204.14 | 24.27 | 17.37 | 1352.51 | 0.72 | 0.75 | 1.15 | 0.08 | 1 | 10
61 | 80 | CONCLUIDO | 10.8111 | 9.25 | 6.76 | 81.17 | 1.59 | 5 | 181.32 | 50.28 | 16.25 | 3 | 34.79 | 22597.36 | 68.48 | 204.14 | 24.08 | 17.37 | 1256.89 | 0.72 | 0.75 | 1.14 | 0.07 | 1 | 10
62 | 80 | CONCLUIDO | 10.8742 | 9.2 | 6.74 | 101.14 | 1.61 | 4 | 181.7 | 50.28 | 16.5 | 2 | 34.92 | 22643.61 | 68.15 | 204.14 | 23.46 | 17.37 | 953.06 | 0.74 | 0.76 | 1.14 | 0.05 | 1 | 10
63 | 80 | CONCLUIDO | 10.8683 | 9.2 | 6.75 | 101.22 | 1.63 | 4 | 182.07 | 50.28 | 16.75 | 2 | 35.04 | 22689.77 | 68.49 | 204.14 | 23.65 | 17.37 | 1048.72 | 0.73 | 0.76 | 1.14 | 0.06 | 1 | 10
64 | 80 | CONCLUIDO | 10.8646 | 9.2 | 6.75 | 101.26 | 1.65 | 4 | 182.45 | 50.28 | 17 | 2 | 35.17 | 22735.98 | 68.46 | 204.14 | 23.69 | 17.37 | 1069.18 | 0.73 | 0.76 | 1.14 | 0.06 | 1 | 10
65 | 80 | CONCLUIDO | 10.8702 | 9.2 | 6.75 | 101.19 | 1.67 | 4 | 182.82 | 50.28 | 17.25 | 2 | 35.29 | 22782.23 | 68.63 | 204.14 | 23.56 | 17.37 | 1004.77 | 0.74 | 0.76 | 1.14 | 0.06 | 1 | 10
66 | 80 | CONCLUIDO | 10.8751 | 9.2 | 6.74 | 101.13 | 1.69 | 4 | 183.2 | 50.28 | 17.5 | 1 | 35.42 | 22828.53 | 68.59 | 204.14 | 23.4 | 17.37 | 919.9 | 0.74 | 0.76 | 1.14 | 0.05 | 1 | 10
67 | 80 | CONCLUIDO | 10.8715 | 9.2 | 6.75 | 101.17 | 1.72 | 4 | 183.57 | 50.28 | 17.75 | 1 | 35.54 | 22874.86 | 68.54 | 204.14 | 23.54 | 17.37 | 990.55 | 0.74 | 0.76 | 1.14 | 0.05 | 1 | 10
68 | 80 | CONCLUIDO | 10.8702 | 9.2 | 6.75 | 101.19 | 1.74 | 4 | 183.95 | 50.28 | 18 | 1 | 35.67 | 22921.24 | 68.48 | 204.14 | 23.55 | 17.37 | 994.86 | 0.74 | 0.76 | 1.14 | 0.06 | 1 | 10
69 | 80 | CONCLUIDO | 10.8686 | 9.2 | 6.75 | 101.21 | 1.76 | 4 | 184.33 | 50.28 | 18.25 | 1 | 35.8 | 22967.66 | 68.48 | 204.14 | 23.6 | 17.37 | 1020.73 | 0.74 | 0.76 | 1.14 | 0.06 | 1 | 10
70 | 80 | CONCLUIDO | 10.8633 | 9.21 | 6.75 | 101.28 | 1.78 | 4 | 184.7 | 50.28 | 18.5 | 0 | 35.92 | 23014.13 | 68.61 | 204.18 | 23.68 | 17.37 | 1059.91 | 0.73 | 0.76 | 1.14 | 0.06 | 1 | 10
0 | 115 | CONCLUIDO | 6.4396 | 15.53 | 8.65 | 5.41 | 0.08 | 96 | 222.93 | 56.94 | 1 | 94 | 49.99 | 27728.69 | 131.86 | 204.26 | 82.68 | 17.37 | 30102.47 | 0.21 | 0.59 | 1.3 | 1.96 | 1 | 10
1 | 115 | CONCLUIDO | 7.1686 | 13.95 | 8.13 | 6.77 | 0.1 | 72 | 223.35 | 56.94 | 1.25 | 70 | 50.15 | 27780.03 | 123.7 | 204.32 | 66.47 | 17.37 | 22117.99 | 0.26 | 0.63 | 1.25 | 1.43 | 1 | 10
2 | 115 | CONCLUIDO | 7.6095 | 13.14 | 7.89 | 8.02 | 0.12 | 59 | 223.76 | 56.94 | 1.5 | 57 | 50.32 | 27831.42 | 119.96 | 204.19 | 59.1 | 17.37 | 18497.44 | 0.29 | 0.65 | 1.24 | 1.2 | 1 | 10
3 | 115 | CONCLUIDO | 8.0093 | 12.49 | 7.67 | 9.4 | 0.14 | 49 | 224.18 | 56.94 | 1.75 | 47 | 50.49 | 27882.87 | 116.53 | 204.15 | 52.69 | 17.37 | 15342.11 | 0.33 | 0.67 | 1.21 | 0.98 | 1 | 10
4 | 115 | CONCLUIDO | 8.3127 | 12.03 | 7.53 | 10.75 | 0.16 | 42 | 224.6 | 56.94 | 2 | 40 | 50.65 | 27934.37 | 114.15 | 204.18 | 47.54 | 17.37 | 12804.45 | 0.37 | 0.68 | 1.21 | 0.83 | 1 | 10
5 | 115 | CONCLUIDO | 8.549 | 11.7 | 7.41 | 12.02 | 0.18 | 37 | 225.01 | 56.94 | 2.25 | 35 | 50.82 | 27985.94 | 112.29 | 204.17 | 44.37 | 17.37 | 11244.74 | 0.39 | 0.69 | 1.19 | 0.72 | 1 | 10
6 | 115 | CONCLUIDO | 8.7406 | 11.44 | 7.33 | 13.33 | 0.2 | 33 | 225.43 | 56.94 | 2.5 | 31 | 50.99 | 28037.57 | 110.95 | 204.15 | 41.56 | 17.37 | 9856.2 | 0.42 | 0.7 | 1.2 | 0.64 | 1 | 10
7 | 115 | CONCLUIDO | 8.8867 | 11.25 | 7.28 | 14.55 | 0.22 | 30 | 225.85 | 56.94 | 2.75 | 28 | 51.16 | 28089.25 | 110 | 204.18 | 40.08 | 17.37 | 9132.65 | 0.43 | 0.7 | 1.18 | 0.58 | 1 | 10
8 | 115 | CONCLUIDO | 9.045 | 11.06 | 7.21 | 16.02 | 0.24 | 27 | 226.27 | 56.94 | 3 | 25 | 51.33 | 28140.99 | 108.85 | 204.27 | 38.02 | 17.37 | 8115.36 | 0.46 | 0.71 | 1.18 | 0.52 | 1 | 10
9 | 115 | CONCLUIDO | 9.1398 | 10.94 | 7.18 | 17.24 | 0.25 | 25 | 226.69 | 56.94 | 3.25 | 23 | 51.5 | 28192.8 | 108.35 | 204.15 | 37.03 | 17.37 | 7632.1 | 0.47 | 0.71 | 1.18 | 0.49 | 1 | 10
10 | 115 | CONCLUIDO | 9.2524 | 10.81 | 7.14 | 18.62 | 0.27 | 23 | 227.11 | 56.94 | 3.5 | 21 | 51.67 | 28244.66 | 107.52 | 204.28 | 35.75 | 17.37 | 7003.97 | 0.49 | 0.72 | 1.18 | 0.45 | 1 | 10
11 | 115 | CONCLUIDO | 9.304 | 10.75 | 7.12 | 19.42 | 0.29 | 22 | 227.53 | 56.94 | 3.75 | 20 | 51.84 | 28296.58 | 107.19 | 204.15 | 35.09 | 17.37 | 6677.02 | 0.5 | 0.72 | 1.18 | 0.43 | 1 | 10
12 | 115 | CONCLUIDO | 9.4387 | 10.59 | 7.06 | 21.17 | 0.31 | 20 | 227.95 | 56.94 | 4 | 18 | 52.01 | 28348.56 | 106.05 | 204.14 | 33.29 | 17.37 | 5789.39 | 0.52 | 0.72 | 1.16 | 0.36 | 1 | 10
13 | 115 | CONCLUIDO | 9.4919 | 10.54 | 7.04 | 22.23 | 0.33 | 19 | 228.38 | 56.94 | 4.25 | 17 | 52.18 | 28400.61 | 105.67 | 204.16 | 32.86 | 17.37 | 5577.34 | 0.53 | 0.73 | 1.16 | 0.35 | 1 | 10
14 | 115 | CONCLUIDO | 9.5432 | 10.48 | 7.03 | 23.43 | 0.35 | 18 | 228.8 | 56.94 | 4.5 | 16 | 52.36 | 28452.71 | 105.43 | 204.17 | 32.29 | 17.37 | 5298.4 | 0.54 | 0.73 | 1.17 | 0.34 | 1 | 10
15 | 115 | CONCLUIDO | 9.5949 | 10.42 | 7.02 | 24.76 | 0.37 | 17 | 229.22 | 56.94 | 4.75 | 15 | 52.53 | 28504.87 | 105.04 | 204.15 | 31.71 | 17.37 | 5014.63 | 0.55 | 0.73 | 1.17 | 0.32 | 1 | 10
16 | 115 | CONCLUIDO | 9.6535 | 10.36 | 7 | 26.23 | 0.39 | 16 | 229.65 | 56.94 | 5 | 14 | 52.7 | 28557.1 | 104.74 | 204.16 | 31.23 | 17.37 | 4775.84 | 0.56 | 0.73 | 1.16 | 0.3 | 1 | 10
17 | 115 | CONCLUIDO | 9.6375 | 10.38 | 7.01 | 26.3 | 0.41 | 16 | 230.07 | 56.94 | 5.25 | 14 | 52.88 | 28609.38 | 104.89 | 204.18 | 31.88 | 17.37 | 5102.91 | 0.54 | 0.73 | 1.16 | 0.32 | 1 | 10
18 | 115 | CONCLUIDO | 9.7279 | 10.28 | 6.96 | 27.84 | 0.42 | 15 | 230.49 | 56.94 | 5.5 | 13 | 53.05 | 28661.73 | 103.96 | 204.14 | 30.24 | 17.37 | 4286.4 | 0.57 | 0.73 | 1.16 | 0.27 | 1 | 10
19 | 115 | CONCLUIDO | 9.776 | 10.23 | 6.95 | 29.8 | 0.44 | 14 | 230.92 | 56.94 | 5.75 | 12 | 53.23 | 28714.14 | 103.69 | 204.19 | 30.08 | 17.37 | 4210.62 | 0.58 | 0.73 | 1.16 | 0.26 | 1 | 10
20 | 115 | CONCLUIDO | 9.7839 | 10.22 | 6.95 | 29.77 | 0.46 | 14 | 231.34 | 56.94 | 6 | 12 | 53.4 | 28766.61 | 103.54 | 204.16 | 29.68 | 17.37 | 4012.79 | 0.59 | 0.74 | 1.16 | 0.25 | 1 | 10
21 | 115 | CONCLUIDO | 9.8417 | 10.16 | 6.93 | 31.98 | 0.48 | 13 | 231.77 | 56.94 | 6.25 | 11 | 53.58 | 28819.14 | 103.17 | 204.14 | 29.32 | 17.37 | 3835.26 | 0.59 | 0.74 | 1.15 | 0.24 | 1 | 10
22 | 115 | CONCLUIDO | 9.8474 | 10.15 | 6.92 | 31.96 | 0.5 | 13 | 232.2 | 56.94 | 6.5 | 11 | 53.75 | 28871.74 | 103.03 | 204.17 | 28.97 | 17.37 | 3663.95 | 0.6 | 0.74 | 1.16 | 0.23 | 1 | 10
23 | 115 | CONCLUIDO | 9.8996 | 10.1 | 6.91 | 34.57 | 0.52 | 12 | 232.62 | 56.94 | 6.75 | 10 | 53.93 | 28924.39 | 102.73 | 204.14 | 28.81 | 17.37 | 3585.89 | 0.6 | 0.74 | 1.15 | 0.22 | 1 | 10
24 | 115 | CONCLUIDO | 9.898 | 10.1 | 6.92 | 34.58 | 0.53 | 12 | 233.05 | 56.94 | 7 | 10 | 54.11 | 28977.11 | 102.71 | 204.17 | 28.85 | 17.37 | 3605.58 | 0.6 | 0.74 | 1.15 | 0.22 | 1 | 10
25 | 115 | CONCLUIDO | 9.8964 | 10.1 | 6.92 | 34.59 | 0.55 | 12 | 233.48 | 56.94 | 7.25 | 10 | 54.29 | 29029.89 | 102.47 | 204.14 | 28.67 | 17.37 | 3517.75 | 0.61 | 0.74 | 1.16 | 0.23 | 1 | 10
26 | 115 | CONCLUIDO | 9.9709 | 10.03 | 6.89 | 37.56 | 0.57 | 11 | 233.91 | 56.94 | 7.5 | 9 | 54.46 | 29082.74 | 101.85 | 204.14 | 27.88 | 17.37 | 3126.1 | 0.62 | 0.74 | 1.15 | 0.19 | 1 | 10
27 | 115 | CONCLUIDO | 9.969 | 10.03 | 6.89 | 37.57 | 0.59 | 11 | 234.34 | 56.94 | 7.75 | 9 | 54.64 | 29135.65 | 101.83 | 204.14 | 27.94 | 17.37 | 3158.71 | 0.62 | 0.74 | 1.15 | 0.2 | 1 | 10
28 | 115 | CONCLUIDO | 9.9693 | 10.03 | 6.89 | 37.57 | 0.61 | 11 | 234.77 | 56.94 | 8 | 9 | 54.82 | 29188.62 | 101.58 | 204.14 | 27.94 | 17.37 | 3158.1 | 0.62 | 0.74 | 1.15 | 0.2 | 1 | 10
29 | 115 | CONCLUIDO | 10.0351 | 9.96 | 6.87 | 41.19 | 0.62 | 10 | 235.2 | 56.94 | 8.25 | 8 | 55 | 29241.66 | 101.09 | 204.15 | 27.29 | 17.37 | 2835.11 | 0.64 | 0.74 | 1.15 | 0.17 | 1 | 10
30 | 115 | CONCLUIDO | 10.0385 | 9.96 | 6.86 | 41.17 | 0.64 | 10 | 235.63 | 56.94 | 8.5 | 8 | 55.18 | 29294.76 | 101.06 | 204.15 | 27.22 | 17.37 | 2804.42 | 0.64 | 0.74 | 1.15 | 0.17 | 1 | 10
31 | 115 | CONCLUIDO | 10.0413 | 9.96 | 6.86 | 41.16 | 0.66 | 10 | 236.06 | 56.94 | 8.75 | 8 | 55.36 | 29347.92 | 101.02 | 204.14 | 27.01 | 17.37 | 2697.35 | 0.64 | 0.74 | 1.15 | 0.17 | 1 | 10
32 | 115 | CONCLUIDO | 10.103 | 9.9 | 6.84 | 45.61 | 0.68 | 9 | 236.49 | 56.94 | 9 | 7 | 55.55 | 29401.15 | 100.32 | 204.14 | 26.54 | 17.37 | 2468.86 | 0.65 | 0.75 | 1.15 | 0.15 | 1 | 10
33 | 115 | CONCLUIDO | 10.0866 | 9.91 | 6.86 | 45.72 | 0.69 | 9 | 236.92 | 56.94 | 9.25 | 7 | 55.73 | 29454.44 | 100.82 | 204.14 | 27.06 | 17.37 | 2729.59 | 0.64 | 0.74 | 1.15 | 0.17 | 1 | 10
34 | 115 | CONCLUIDO | 10.0877 | 9.91 | 6.86 | 45.71 | 0.71 | 9 | 237.35 | 56.94 | 9.5 | 7 | 55.91 | 29507.8 | 100.92 | 204.16 | 26.94 | 17.37 | 2667.86 | 0.64 | 0.74 | 1.15 | 0.17 | 1 | 10
35 | 115 | CONCLUIDO | 10.0888 | 9.91 | 6.86 | 45.71 | 0.73 | 9 | 237.79 | 56.94 | 9.75 | 7 | 56.09 | 29561.22 | 100.59 | 204.15 | 27.02 | 17.37 | 2709.82 | 0.64 | 0.74 | 1.15 | 0.16 | 1 | 10
36 | 115 | CONCLUIDO | 10.0905 | 9.91 | 6.85 | 45.7 | 0.75 | 9 | 238.22 | 56.94 | 10 | 7 | 56.28 | 29614.71 | 100.39 | 204.14 | 26.99 | 17.37 | 2691.08 | 0.64 | 0.75 | 1.15 | 0.16 | 1 | 10
37 | 115 | CONCLUIDO | 10.1531 | 9.85 | 6.84 | 51.28 | 0.76 | 8 | 238.66 | 56.94 | 10.25 | 6 | 56.46 | 29668.27 | 99.87 | 204.21 | 26.36 | 17.37 | 2382.08 | 0.66 | 0.75 | 1.15 | 0.15 | 1 | 10
38 | 115 | CONCLUIDO | 10.1692 | 9.83 | 6.82 | 51.16 | 0.78 | 8 | 239.09 | 56.94 | 10.5 | 6 | 56.65 | 29721.89 | 99.65 | 204.14 | 25.81 | 17.37 | 2105.75 | 0.67 | 0.75 | 1.15 | 0.13 | 1 | 10
39 | 115 | CONCLUIDO | 10.1683 | 9.83 | 6.82 | 51.17 | 0.8 | 8 | 239.53 | 56.94 | 10.75 | 6 | 56.83 | 29775.57 | 99.48 | 204.15 | 25.9 | 17.37 | 2151.58 | 0.67 | 0.75 | 1.15 | 0.13 | 1 | 10
40 | 115 | CONCLUIDO | 10.1557 | 9.85 | 6.83 | 51.26 | 0.82 | 8 | 239.96 | 56.94 | 11 | 6 | 57.02 | 29829.32 | 99.52 | 204.15 | 26.29 | 17.37 | 2349.8 | 0.66 | 0.75 | 1.15 | 0.14 | 1 | 10
41 | 115 | CONCLUIDO | 10.1655 | 9.84 | 6.83 | 51.19 | 0.83 | 8 | 240.4 | 56.94 | 11.25 | 6 | 57.21 | 29883.27 | 99.31 | 204.14 | 26.07 | 17.37 | 2238.18 | 0.67 | 0.75 | 1.15 | 0.13 | 1 | 10
42 | 115 | CONCLUIDO | 10.1609 | 9.84 | 6.83 | 51.22 | 0.85 | 8 | 240.84 | 56.94 | 11.5 | 6 | 57.39 | 29937.16 | 99.14 | 204.14 | 26.14 | 17.37 | 2273.32 | 0.66 | 0.75 | 1.15 | 0.14 | 1 | 10
43 | 115 | CONCLUIDO | 10.2372 | 9.77 | 6.8 | 58.29 | 0.87 | 7 | 241.27 | 56.94 | 11.75 | 5 | 57.58 | 29991.11 | 98.38 | 204.14 | 25.24 | 17.37 | 1828.72 | 0.69 | 0.75 | 1.15 | 0.11 | 1 | 10
44 | 115 | CONCLUIDO | 10.2328 | 9.77 | 6.8 | 58.32 | 0.88 | 7 | 241.71 | 56.94 | 12 | 5 | 57.77 | 30045.13 | 98.64 | 204.14 | 25.29 | 17.37 | 1853.49 | 0.69 | 0.75 | 1.15 | 0.11 | 1 | 10
45 | 115 | CONCLUIDO | 10.2305 | 9.77 | 6.81 | 58.34 | 0.9 | 7 | 242.15 | 56.94 | 12.25 | 5 | 57.96 | 30099.23 | 98.78 | 204.18 | 25.43 | 17.37 | 1922.16 | 0.68 | 0.75 | 1.15 | 0.12 | 1 | 10
46 | 115 | CONCLUIDO | 10.229 | 9.78 | 6.81 | 58.35 | 0.92 | 7 | 242.59 | 56.94 | 12.5 | 5 | 58.15 | 30153.38 | 98.86 | 204.14 | 25.47 | 17.37 | 1941.75 | 0.68 | 0.75 | 1.15 | 0.12 | 1 | 10
47 | 115 | CONCLUIDO | 10.2238 | 9.78 | 6.81 | 58.4 | 0.93 | 7 | 243.03 | 56.94 | 12.75 | 5 | 58.34 | 30207.61 | 98.88 | 204.17 | 25.62 | 17.37 | 2018.53 | 0.68 | 0.75 | 1.15 | 0.12 | 1 | 10
48 | 115 | CONCLUIDO | 10.2258 | 9.78 | 6.81 | 58.38 | 0.95 | 7 | 243.47 | 56.94 | 13 | 5 | 58.53 | 30261.91 | 98.61 | 204.15 | 25.62 | 17.37 | 2017.11 | 0.68 | 0.75 | 1.15 | 0.12 | 1 | 10
49 | 115 | CONCLUIDO | 10.2252 | 9.78 | 6.81 | 58.39 | 0.97 | 7 | 243.91 | 56.94 | 13.25 | 5 | 58.72 | 30316.27 | 98.4 | 204.14 | 25.64 | 17.37 | 2025.47 | 0.68 | 0.75 | 1.15 | 0.12 | 1 | 10
50 | 115 | CONCLUIDO | 10.2186 | 9.79 | 6.82 | 58.44 | 0.98 | 7 | 244.35 | 56.94 | 13.5 | 5 | 58.91 | 30370.7 | 98.29 | 204.14 | 25.81 | 17.37 | 2111.19 | 0.67 | 0.75 | 1.15 | 0.13 | 1 | 10
51 | 115 | CONCLUIDO | 10.2247 | 9.78 | 6.81 | 58.39 | 1 | 7 | 244.79 | 56.94 | 13.75 | 5 | 59.1 | 30425.2 | 97.94 | 204.14 | 25.55 | 17.37 | 1983.69 | 0.68 | 0.75 | 1.15 | 0.12 | 1 | 10
52 | 115 | CONCLUIDO | 10.3022 | 9.71 | 6.78 | 67.83 | 1.02 | 6 | 245.23 | 56.94 | 14 | 4 | 59.29 | 30479.78 | 97.28 | 204.14 | 24.72 | 17.37 | 1571.1 | 0.7 | 0.75 | 1.14 | 0.09 | 1 | 10
53 | 115 | CONCLUIDO | 10.2987 | 9.71 | 6.79 | 67.86 | 1.03 | 6 | 245.68 | 56.94 | 14.25 | 4 | 59.48 | 30534.42 | 97.37 | 204.16 | 24.73 | 17.37 | 1576.97 | 0.7 | 0.75 | 1.15 | 0.09 | 1 | 10
54 | 115 | CONCLUIDO | 10.2975 | 9.71 | 6.79 | 67.87 | 1.05 | 6 | 246.12 | 56.94 | 14.5 | 4 | 59.68 | 30589.13 | 97.34 | 204.15 | 24.87 | 17.37 | 1647.52 | 0.7 | 0.75 | 1.14 | 0.1 | 1 | 10
55 | 115 | CONCLUIDO | 10.2978 | 9.71 | 6.79 | 67.87 | 1.06 | 6 | 246.57 | 56.94 | 14.75 | 4 | 59.87 | 30643.91 | 97.47 | 204.14 | 24.88 | 17.37 | 1653.94 | 0.7 | 0.75 | 1.14 | 0.1 | 1 | 10
56 | 115 | CONCLUIDO | 10.2939 | 9.71 | 6.79 | 67.9 | 1.08 | 6 | 247.01 | 56.94 | 15 | 4 | 60.07 | 30698.76 | 97.53 | 204.15 | 24.98 | 17.37 | 1703.42 | 0.7 | 0.75 | 1.14 | 0.1 | 1 | 10
57 | 115 | CONCLUIDO | 10.3028 | 9.71 | 6.78 | 67.82 | 1.1 | 6 | 247.46 | 56.94 | 15.25 | 4 | 60.26 | 30753.68 | 97.36 | 204.15 | 24.63 | 17.37 | 1526.3 | 0.71 | 0.75 | 1.15 | 0.09 | 1 | 10
58 | 115 | CONCLUIDO | 10.3004 | 9.71 | 6.78 | 67.84 | 1.11 | 6 | 247.9 | 56.94 | 15.5 | 4 | 60.46 | 30808.68 | 97.1 | 204.14 | 24.71 | 17.37 | 1566.2 | 0.7 | 0.75 | 1.15 | 0.09 | 1 | 10
59 | 115 | CONCLUIDO | 10.2969 | 9.71 | 6.79 | 67.88 | 1.13 | 6 | 248.35 | 56.94 | 15.75 | 4 | 60.66 | 30863.74 | 96.96 | 204.14 | 24.84 | 17.37 | 1630.59 | 0.7 | 0.75 | 1.15 | 0.1 | 1 | 10
60 | 115 | CONCLUIDO | 10.2939 | 9.71 | 6.79 | 67.9 | 1.14 | 6 | 248.79 | 56.94 | 16 | 4 | 60.85 | 30918.88 | 96.9 | 204.15 | 25.02 | 17.37 | 1721.3 | 0.69 | 0.75 | 1.14 | 0.1 | 1 | 10
61 | 115 | CONCLUIDO | 10.2978 | 9.71 | 6.79 | 67.87 | 1.16 | 6 | 249.24 | 56.94 | 16.25 | 4 | 61.05 | 30974.09 | 96.62 | 204.14 | 24.86 | 17.37 | 1640.02 | 0.7 | 0.75 | 1.14 | 0.1 | 1 | 10
62 | 115 | CONCLUIDO | 10.2998 | 9.71 | 6.78 | 67.85 | 1.18 | 6 | 249.69 | 56.94 | 16.5 | 4 | 61.25 | 31029.37 | 96.58 | 204.14 | 24.78 | 17.37 | 1603.25 | 0.7 | 0.75 | 1.14 | 0.09 | 1 | 10
63 | 115 | CONCLUIDO | 10.2978 | 9.71 | 6.79 | 67.87 | 1.19 | 6 | 250.14 | 56.94 | 16.75 | 4 | 61.45 | 31084.72 | 96.43 | 204.14 | 24.82 | 17.37 | 1623.55 | 0.7 | 0.75 | 1.15 | 0.1 | 1 | 10
64 | 115 | CONCLUIDO | 10.2922 | 9.72 | 6.79 | 67.92 | 1.21 | 6 | 250.59 | 56.94 | 17 | 4 | 61.65 | 31140.15 | 96.02 | 204.14 | 25.05 | 17.37 | 1736.34 | 0.69 | 0.75 | 1.14 | 0.1 | 1 | 10
65 | 115 | CONCLUIDO | 10.3594 | 9.65 | 6.77 | 81.27 | 1.22 | 5 | 251.04 | 56.94 | 17.25 | 3 | 61.85 | 31195.65 | 95.53 | 204.14 | 24.37 | 17.37 | 1402.32 | 0.71 | 0.75 | 1.14 | 0.08 | 1 | 10
66 | 115 | CONCLUIDO | 10.3564 | 9.66 | 6.78 | 81.31 | 1.24 | 5 | 251.49 | 56.94 | 17.5 | 3 | 62.05 | 31251.22 | 95.88 | 204.14 | 24.49 | 17.37 | 1461.38 | 0.71 | 0.75 | 1.14 | 0.08 | 1 | 10
67 | 115 | CONCLUIDO | 10.3576 | 9.65 | 6.77 | 81.29 | 1.25 | 5 | 251.94 | 56.94 | 17.75 | 3 | 62.25 | 31306.86 | 95.99 | 204.14 | 24.48 | 17.37 | 1459.68 | 0.71 | 0.75 | 1.14 | 0.08 | 1 | 10
68 | 115 | CONCLUIDO | 10.3612 | 9.65 | 6.77 | 81.25 | 1.27 | 5 | 252.39 | 56.94 | 18 | 3 | 62.45 | 31362.58 | 96.1 | 204.17 | 24.35 | 17.37 | 1390.21 | 0.71 | 0.75 | 1.14 | 0.08 | 1 | 10
69 | 115 | CONCLUIDO | 10.3573 | 9.65 | 6.77 | 81.3 | 1.28 | 5 | 252.84 | 56.94 | 18.25 | 3 | 62.65 | 31418.38 | 96.16 | 204.15 | 24.53 | 17.37 | 1484.33 | 0.71 | 0.75 | 1.14 | 0.08 | 1 | 10
70 | 115 | CONCLUIDO | 10.3591 | 9.65 | 6.77 | 81.28 | 1.3 | 5 | 253.3 | 56.94 | 18.5 | 3 | 62.86 | 31474.25 | 95.96 | 204.14 | 24.36 | 17.37 | 1395.61 | 0.71 | 0.75 | 1.15 | 0.08 | 1 | 10
71 | 115 | CONCLUIDO | 10.3576 | 9.65 | 6.77 | 81.29 | 1.31 | 5 | 253.75 | 56.94 | 18.75 | 3 | 63.06 | 31530.19 | 95.95 | 204.15 | 24.48 | 17.37 | 1456.53 | 0.71 | 0.75 | 1.14 | 0.08 | 1 | 10
72 | 115 | CONCLUIDO | 10.3541 | 9.66 | 6.78 | 81.33 | 1.33 | 5 | 254.21 | 56.94 | 19 | 3 | 63.26 | 31586.21 | 95.97 | 204.14 | 24.54 | 17.37 | 1489.8 | 0.71 | 0.75 | 1.15 | 0.09 | 1 | 10
73 | 115 | CONCLUIDO | 10.3621 | 9.65 | 6.77 | 81.24 | 1.34 | 5 | 254.66 | 56.94 | 19.25 | 3 | 63.47 | 31642.3 | 95.69 | 204.14 | 24.36 | 17.37 | 1398.05 | 0.71 | 0.75 | 1.14 | 0.08 | 1 | 10
74 | 115 | CONCLUIDO | 10.3612 | 9.65 | 6.77 | 81.25 | 1.36 | 5 | 255.12 | 56.94 | 19.5 | 3 | 63.67 | 31698.47 | 95.58 | 204.14 | 24.4 | 17.37 | 1417.63 | 0.71 | 0.75 | 1.14 | 0.08 | 1 | 10
75 | 115 | CONCLUIDO | 10.3654 | 9.65 | 6.77 | 81.21 | 1.37 | 5 | 255.57 | 56.94 | 19.75 | 3 | 63.88 | 31754.72 | 95.28 | 204.15 | 24.18 | 17.37 | 1308.58 | 0.72 | 0.75 | 1.14 | 0.08 | 1 | 10
76 | 115 | CONCLUIDO | 10.3681 | 9.64 | 6.76 | 81.18 | 1.39 | 5 | 256.03 | 56.94 | 20 | 3 | 64.09 | 31811.04 | 94.94 | 204.14 | 24.11 | 17.37 | 1274.01 | 0.72 | 0.75 | 1.14 | 0.07 | 1 | 10
77 | 115 | CONCLUIDO | 10.3699 | 9.64 | 6.76 | 81.16 | 1.4 | 5 | 256.49 | 56.94 | 20.25 | 3 | 64.29 | 31867.44 | 94.63 | 204.14 | 24.05 | 17.37 | 1242.41 | 0.72 | 0.76 | 1.14 | 0.07 | 1 | 10
78 | 115 | CONCLUIDO | 10.3654 | 9.65 | 6.77 | 81.21 | 1.42 | 5 | 256.94 | 56.94 | 20.5 | 3 | 64.5 | 31924.04 | 94.29 | 204.14 | 24.18 | 17.37 | 1305.17 | 0.72 | 0.75 | 1.14 | 0.08 | 1 | 10
79 | 115 | CONCLUIDO | 10.3675 | 9.65 | 6.77 | 81.18 | 1.43 | 5 | 257.4 | 56.94 | 20.75 | 3 | 64.71 | 31980.59 | 93.95 | 204.14 | 24.16 | 17.37 | 1298.99 | 0.72 | 0.75 | 1.14 | 0.07 | 1 | 10
80 | 115 | CONCLUIDO | 10.3648 | 9.65 | 6.77 | 81.21 | 1.45 | 5 | 257.86 | 56.94 | 21 | 3 | 64.92 | 32037.22 | 93.82 | 204.16 | 24.25 | 17.37 | 1342.4 | 0.72 | 0.75 | 1.14 | 0.08 | 1 | 10
81 | 115 | CONCLUIDO | 10.3651 | 9.65 | 6.77 | 81.21 | 1.46 | 5 | 258.32 | 56.94 | 21.25 | 3 | 65.13 | 32093.94 | 93.75 | 204.14 | 24.27 | 17.37 | 1353.15 | 0.72 | 0.75 | 1.14 | 0.08 | 1 | 10
82 | 115 | CONCLUIDO | 10.3567 | 9.66 | 6.78 | 81.3 | 1.48 | 5 | 258.78 | 56.94 | 21.5 | 3 | 65.34 | 32150.72 | 93.7 | 204.14 | 24.42 | 17.37 | 1427.84 | 0.71 | 0.75 | 1.15 | 0.08 | 1 | 10
83 | 115 | CONCLUIDO | 10.3645 | 9.65 | 6.77 | 81.22 | 1.49 | 5 | 259.24 | 56.94 | 21.75 | 3 | 65.55 | 32207.59 | 93.21 | 204.14 | 24.24 | 17.37 | 1337.64 | 0.72 | 0.75 | 1.14 | 0.08 | 1 | 10
84 | 115 | CONCLUIDO | 10.3696 | 9.64 | 6.76 | 81.16 | 1.51 | 5 | 259.71 | 56.94 | 22 | 3 | 65.76 | 32264.54 | 92.76 | 204.14 | 24.11 | 17.37 | 1270.51 | 0.72 | 0.76 | 1.14 | 0.07 | 1 | 10
85 | 115 | CONCLUIDO | 10.4384 | 9.58 | 6.74 | 101.15 | 1.52 | 4 | 260.17 | 56.94 | 22.25 | 2 | 65.98 | 32321.56 | 92.33 | 204.14 | 23.45 | 17.37 | 948.58 | 0.74 | 0.76 | 1.14 | 0.05 | 1 | 10
86 | 115 | CONCLUIDO | 10.4384 | 9.58 | 6.74 | 101.15 | 1.54 | 4 | 260.63 | 56.94 | 22.5 | 2 | 66.19 | 32378.67 | 92.47 | 204.14 | 23.47 | 17.37 | 954.96 | 0.74 | 0.76 | 1.14 | 0.05 | 1 | 10
87 | 115 | CONCLUIDO | 10.4324 | 9.59 | 6.75 | 101.24 | 1.55 | 4 | 261.09 | 56.94 | 22.75 | 2 | 66.4 | 32435.86 | 92.72 | 204.14 | 23.64 | 17.37 | 1044.66 | 0.73 | 0.76 | 1.14 | 0.06 | 1 | 10
88 | 115 | CONCLUIDO | 10.4327 | 9.59 | 6.75 | 101.23 | 1.56 | 4 | 261.56 | 56.94 | 23 | 2 | 66.62 | 32493.12 | 92.83 | 204.14 | 23.66 | 17.37 | 1051.12 | 0.73 | 0.76 | 1.14 | 0.06 | 1 | 10
89 | 115 | CONCLUIDO | 10.4312 | 9.59 | 6.75 | 101.25 | 1.58 | 4 | 262.02 | 56.94 | 23.25 | 2 | 66.83 | 32550.47 | 92.92 | 204.14 | 23.69 | 17.37 | 1066.02 | 0.73 | 0.76 | 1.14 | 0.06 | 1 | 10
90 | 115 | CONCLUIDO | 10.4309 | 9.59 | 6.75 | 101.26 | 1.59 | 4 | 262.49 | 56.94 | 23.5 | 2 | 67.05 | 32607.89 | 93.09 | 204.14 | 23.68 | 17.37 | 1060.08 | 0.73 | 0.76 | 1.14 | 0.06 | 1 | 10
91 | 115 | CONCLUIDO | 10.4327 | 9.59 | 6.75 | 101.23 | 1.61 | 4 | 262.96 | 56.94 | 23.75 | 2 | 67.26 | 32665.4 | 93.18 | 204.14 | 23.59 | 17.37 | 1015.23 | 0.74 | 0.76 | 1.14 | 0.06 | 1 | 10
92 | 115 | CONCLUIDO | 10.4399 | 9.58 | 6.74 | 101.13 | 1.62 | 4 | 263.42 | 56.94 | 24 | 2 | 67.48 | 32722.99 | 93.17 | 204.14 | 23.41 | 17.37 | 928.04 | 0.74 | 0.76 | 1.14 | 0.05 | 1 | 10
93 | 115 | CONCLUIDO | 10.436 | 9.58 | 6.75 | 101.19 | 1.64 | 4 | 263.89 | 56.94 | 24.25 | 2 | 67.7 | 32780.66 | 93.2 | 204.14 | 23.53 | 17.37 | 988.29 | 0.74 | 0.76 | 1.14 | 0.05 | 1 | 10
94 | 115 | CONCLUIDO | 10.4351 | 9.58 | 6.75 | 101.2 | 1.65 | 4 | 264.36 | 56.94 | 24.5 | 2 | 67.92 | 32838.42 | 93.13 | 204.15 | 23.56 | 17.37 | 1002.83 | 0.74 | 0.76 | 1.14 | 0.06 | 1 | 10
95 | 115 | CONCLUIDO | 10.429 | 9.59 | 6.75 | 101.28 | 1.66 | 4 | 264.83 | 56.94 | 24.75 | 2 | 68.13 | 32896.26 | 93.18 | 204.15 | 23.74 | 17.37 | 1094.1 | 0.73 | 0.76 | 1.14 | 0.06 | 1 | 10
96 | 115 | CONCLUIDO | 10.4321 | 9.59 | 6.75 | 101.24 | 1.68 | 4 | 265.3 | 56.94 | 25 | 2 | 68.35 | 32954.18 | 93.06 | 204.14 | 23.73 | 17.37 | 1085.37 | 0.73 | 0.76 | 1.14 | 0.06 | 1 | 10
97 | 115 | CONCLUIDO | 10.4324 | 9.59 | 6.75 | 101.24 | 1.69 | 4 | 265.77 | 56.94 | 25.25 | 2 | 68.57 | 33012.18 | 93.03 | 204.15 | 23.66 | 17.37 | 1052.93 | 0.73 | 0.76 | 1.14 | 0.06 | 1 | 10
98 | 115 | CONCLUIDO | 10.4354 | 9.58 | 6.75 | 101.2 | 1.7 | 4 | 266.24 | 56.94 | 25.5 | 2 | 68.8 | 33070.26 | 92.82 | 204.14 | 23.55 | 17.37 | 997.44 | 0.74 | 0.76 | 1.14 | 0.06 | 1 | 10
99 | 115 | CONCLUIDO | 10.4363 | 9.58 | 6.75 | 101.18 | 1.72 | 4 | 266.71 | 56.94 | 25.75 | 2 | 69.02 | 33128.44 | 92.8 | 204.14 | 23.54 | 17.37 | 990.16 | 0.74 | 0.76 | 1.14 | 0.05 | 1 | 10
100 | 115 | CONCLUIDO | 10.4393 | 9.58 | 6.74 | 101.14 | 1.73 | 4 | 267.18 | 56.94 | 26 | 2 | 69.24 | 33186.69 | 92.61 | 204.15 | 23.43 | 17.37 | 935.09 | 0.74 | 0.76 | 1.14 | 0.05 | 1 | 10
101 | 115 | CONCLUIDO | 10.4402 | 9.58 | 6.74 | 101.13 | 1.75 | 4 | 267.66 | 56.94 | 26.25 | 2 | 69.46 | 33245.03 | 92.45 | 204.14 | 23.38 | 17.37 | 910.24 | 0.74 | 0.76 | 1.14 | 0.05 | 1 | 10
102 | 115 | CONCLUIDO | 10.436 | 9.58 | 6.75 | 101.19 | 1.76 | 4 | 268.13 | 56.94 | 26.5 | 2 | 69.69 | 33303.46 | 92.34 | 204.14 | 23.45 | 17.37 | 948.55 | 0.74 | 0.76 | 1.14 | 0.05 | 1 | 10
103 | 115 | CONCLUIDO | 10.4408 | 9.58 | 6.74 | 101.12 | 1.77 | 4 | 268.6 | 56.94 | 26.75 | 2 | 69.91 | 33361.97 | 92.04 | 204.14 | 23.37 | 17.37 | 906.62 | 0.74 | 0.76 | 1.14 | 0.05 | 1 | 10
104 | 115 | CONCLUIDO | 10.4387 | 9.58 | 6.74 | 101.15 | 1.79 | 4 | 269.08 | 56.94 | 27 | 2 | 70.14 | 33420.56 | 91.94 | 204.14 | 23.41 | 17.37 | 925.93 | 0.74 | 0.76 | 1.14 | 0.05 | 1 | 10
105 | 115 | CONCLUIDO | 10.4411 | 9.58 | 6.74 | 101.12 | 1.8 | 4 | 269.55 | 56.94 | 27.25 | 2 | 70.36 | 33479.25 | 91.57 | 204.15 | 23.4 | 17.37 | 921.75 | 0.74 | 0.76 | 1.14 | 0.05 | 1 | 10
106 | 115 | CONCLUIDO | 10.4451 | 9.57 | 6.74 | 101.06 | 1.81 | 4 | 270.03 | 56.94 | 27.5 | 2 | 70.59 | 33538.02 | 91.38 | 204.14 | 23.28 | 17.37 | 864.09 | 0.75 | 0.76 | 1.14 | 0.05 | 1 | 10
107 | 115 | CONCLUIDO | 10.4457 | 9.57 | 6.74 | 101.05 | 1.83 | 4 | 270.51 | 56.94 | 27.75 | 2 | 70.82 | 33596.87 | 91.08 | 204.14 | 23.17 | 17.37 | 807.62 | 0.75 | 0.76 | 1.14 | 0.05 | 1 | 10
108 | 115 | CONCLUIDO | 10.4493 | 9.57 | 6.73 | 101 | 1.84 | 4 | 270.99 | 56.94 | 28 | 2 | 71.04 | 33655.82 | 90.81 | 204.14 | 23.1 | 17.37 | 770.75 | 0.75 | 0.76 | 1.14 | 0.04 | 1 | 10
109 | 115 | CONCLUIDO | 10.4445 | 9.57 | 6.74 | 101.07 | 1.85 | 4 | 271.46 | 56.94 | 28.25 | 2 | 71.27 | 33714.85 | 90.6 | 204.14 | 23.2 | 17.37 | 821.37 | 0.75 | 0.76 | 1.14 | 0.05 | 1 | 10
110 | 115 | CONCLUIDO | 10.4451 | 9.57 | 6.74 | 101.06 | 1.87 | 4 | 271.94 | 56.94 | 28.5 | 2 | 71.5 | 33773.97 | 90.39 | 204.14 | 23.23 | 17.37 | 837.17 | 0.75 | 0.76 | 1.14 | 0.05 | 1 | 10
111 | 115 | CONCLUIDO | 10.4427 | 9.58 | 6.74 | 101.1 | 1.88 | 4 | 272.43 | 56.94 | 28.75 | 2 | 71.73 | 33833.3 | 90.22 | 204.14 | 23.26 | 17.37 | 852.03 | 0.75 | 0.76 | 1.14 | 0.05 | 1 | 10
112 | 115 | CONCLUIDO | 10.4393 | 9.58 | 6.74 | 101.14 | 1.89 | 4 | 272.91 | 56.94 | 29 | 2 | 71.96 | 33892.61 | 89.96 | 204.14 | 23.42 | 17.37 | 934.28 | 0.74 | 0.76 | 1.14 | 0.05 | 1 | 10
113 | 115 | CONCLUIDO | 10.4408 | 9.58 | 6.74 | 101.12 | 1.9 | 4 | 273.39 | 56.94 | 29.25 | 2 | 72.19 | 33952 | 89.62 | 204.14 | 23.39 | 17.37 | 916.08 | 0.74 | 0.76 | 1.14 | 0.05 | 1 | 10
114 | 115 | CONCLUIDO | 10.4442 | 9.57 | 6.74 | 101.08 | 1.92 | 4 | 273.87 | 56.94 | 29.5 | 2 | 72.43 | 34011.48 | 89.27 | 204.14 | 23.24 | 17.37 | 842.59 | 0.75 | 0.76 | 1.14 | 0.05 | 1 | 10
115 | 115 | CONCLUIDO | 10.4442 | 9.57 | 6.74 | 101.08 | 1.93 | 4 | 274.35 | 56.94 | 29.75 | 2 | 72.66 | 34071.05 | 89.06 | 204.14 | 23.27 | 17.37 | 856.66 | 0.75 | 0.76 | 1.14 | 0.05 | 1 | 10
116 | 115 | CONCLUIDO | 10.4414 | 9.58 | 6.74 | 101.11 | 1.94 | 4 | 274.84 | 56.94 | 30 | 2 | 72.89 | 34130.71 | 88.96 | 204.14 | 23.33 | 17.37 | 885.46 | 0.74 | 0.76 | 1.14 | 0.05 | 1 | 10
117 | 115 | CONCLUIDO | 10.4436 | 9.58 | 6.74 | 101.08 | 1.96 | 4 | 275.32 | 56.94 | 30.25 | 2 | 73.13 | 34190.46 | 88.58 | 204.14 | 23.34 | 17.37 | 890.01 | 0.74 | 0.76 | 1.14 | 0.05 | 1 | 10
118 | 115 | CONCLUIDO | 10.4384 | 9.58 | 6.74 | 101.15 | 1.97 | 4 | 275.81 | 56.94 | 30.5 | 2 | 73.36 | 34250.31 | 88.25 | 204.14 | 23.43 | 17.37 | 937.27 | 0.74 | 0.76 | 1.14 | 0.05 | 1 | 10
119 | 115 | CONCLUIDO | 10.4393 | 9.58 | 6.74 | 101.14 | 1.98 | 4 | 276.29 | 56.94 | 30.75 | 2 | 73.6 | 34310.24 | 87.79 | 204.14 | 23.4 | 17.37 | 923.99 | 0.74 | 0.76 | 1.14 | 0.05 | 1 | 10
120 | 115 | CONCLUIDO | 10.4448 | 9.57 | 6.74 | 101.07 | 1.99 | 4 | 276.78 | 56.94 | 31 | 2 | 73.84 | 34370.27 | 87.13 | 204.14 | 23.21 | 17.37 | 826.7 | 0.75 | 0.76 | 1.14 | 0.05 | 1 | 10
121 | 115 | CONCLUIDO | 10.5159 | 9.51 | 6.72 | 134.34 | 2.01 | 3 | 277.27 | 56.94 | 31.25 | 1 | 74.07 | 34430.39 | 87.02 | 204.14 | 22.62 | 17.37 | 538.37 | 0.77 | 0.76 | 1.14 | 0.03 | 1 | 10
122 | 115 | CONCLUIDO | 10.5149 | 9.51 | 6.72 | 134.36 | 2.02 | 3 | 277.75 | 56.94 | 31.5 | 1 | 74.31 | 34490.61 | 87.21 | 204.14 | 22.66 | 17.37 | 555.9 | 0.77 | 0.76 | 1.14 | 0.03 | 1 | 10
123 | 115 | CONCLUIDO | 10.5137 | 9.51 | 6.72 | 134.38 | 2.03 | 3 | 278.24 | 56.94 | 31.75 | 1 | 74.55 | 34550.91 | 87.51 | 204.14 | 22.66 | 17.37 | 555.53 | 0.77 | 0.76 | 1.14 | 0.03 | 1 | 10
124 | 115 | CONCLUIDO | 10.5128 | 9.51 | 6.72 | 134.39 | 2.04 | 3 | 278.73 | 56.94 | 32 | 1 | 74.79 | 34611.32 | 87.56 | 204.14 | 22.69 | 17.37 | 570.37 | 0.77 | 0.76 | 1.14 | 0.03 | 1 | 10
125 | 115 | CONCLUIDO | 10.5156 | 9.51 | 6.72 | 134.34 | 2.06 | 3 | 279.22 | 56.94 | 32.25 | 1 | 75.03 | 34671.81 | 87.79 | 204.14 | 22.6 | 17.37 | 529.62 | 0.77 | 0.76 | 1.14 | 0.03 | 1 | 10
126 | 115 | CONCLUIDO | 10.5149 | 9.51 | 6.72 | 134.36 | 2.07 | 3 | 279.72 | 56.94 | 32.5 | 1 | 75.27 | 34732.41 | 87.92 | 204.14 | 22.61 | 17.37 | 532.63 | 0.77 | 0.76 | 1.14 | 0.03 | 1 | 10
127 | 115 | CONCLUIDO | 10.5128 | 9.51 | 6.72 | 134.39 | 2.08 | 3 | 280.21 | 56.94 | 32.75 | 0 | 75.51 | 34793.09 | 88.06 | 204.14 | 22.62 | 17.37 | 539.72 | 0.77 | 0.76 | 1.14 | 0.03 | 1 | 10
0 | 35 | CONCLUIDO | 9.8377 | 10.16 | 7.53 | 10.51 | 0.22 | 43 | 80.84 | 35.1 | 1 | 41 | 9.74 | 10204.21 | 57.91 | 204.16 | 48.25 | 17.37 | 13154.31 | 0.36 | 0.68 | 1.2 | 0.84 | 1 | 10
1 | 35 | CONCLUIDO | 10.2102 | 9.79 | 7.33 | 13.33 | 0.27 | 33 | 81.14 | 35.1 | 1.25 | 31 | 9.79 | 10241.25 | 55.86 | 204.16 | 41.63 | 17.37 | 9894.13 | 0.42 | 0.7 | 1.2 | 0.64 | 1 | 10
2 | 35 | CONCLUIDO | 10.4493 | 9.57 | 7.21 | 16.03 | 0.32 | 27 | 81.44 | 35.1 | 1.5 | 25 | 9.84 | 10278.32 | 54.43 | 204.15 | 38 | 17.37 | 8105.34 | 0.46 | 0.71 | 1.18 | 0.52 | 1 | 10
3 | 35 | CONCLUIDO | 10.6198 | 9.42 | 7.13 | 18.6 | 0.38 | 23 | 81.74 | 35.1 | 1.75 | 21 | 9.89 | 10315.41 | 53.34 | 204.19 | 35.68 | 17.37 | 6965.96 | 0.49 | 0.72 | 1.17 | 0.44 | 1 | 10
4 | 35 | CONCLUIDO | 10.7386 | 9.31 | 7.08 | 21.23 | 0.43 | 20 | 82.04 | 35.1 | 2 | 18 | 9.94 | 10352.53 | 52.56 | 204.18 | 33.83 | 17.37 | 6059.5 | 0.51 | 0.72 | 1.17 | 0.38 | 1 | 10
5 | 35 | CONCLUIDO | 10.8316 | 9.23 | 7.03 | 23.43 | 0.48 | 18 | 82.34 | 35.1 | 2.25 | 16 | 9.99 | 10389.66 | 51.52 | 204.15 | 32.51 | 17.37 | 5407.13 | 0.53 | 0.73 | 1.16 | 0.34 | 1 | 10
6 | 35 | CONCLUIDO | 10.9055 | 9.17 | 7 | 26.26 | 0.53 | 16 | 82.65 | 35.1 | 2.5 | 14 | 10.04 | 10426.82 | 50.9 | 204.14 | 31.43 | 17.37 | 4877.08 | 0.55 | 0.73 | 1.17 | 0.31 | 1 | 10
7 | 35 | CONCLUIDO | 10.9519 | 9.13 | 6.98 | 27.92 | 0.58 | 15 | 82.95 | 35.1 | 2.75 | 13 | 10.1 | 10463.99 | 50.19 | 204.14 | 30.87 | 17.37 | 4601.49 | 0.56 | 0.73 | 1.16 | 0.29 | 1 | 10
8 | 35 | CONCLUIDO | 11.0579 | 9.04 | 6.93 | 31.97 | 0.63 | 13 | 83.25 | 35.1 | 3 | 11 | 10.15 | 10501.19 | 49.4 | 204.14 | 29.26 | 17.37 | 3804.89 | 0.59 | 0.74 | 1.15 | 0.24 | 1 | 10
9 | 35 | CONCLUIDO | 11.0909 | 9.02 | 6.92 | 34.59 | 0.68 | 12 | 83.55 | 35.1 | 3.25 | 10 | 10.2 | 10538.42 | 48.92 | 204.16 | 28.88 | 17.37 | 3620.27 | 0.6 | 0.74 | 1.16 | 0.23 | 1 | 10
10 | 35 | CONCLUIDO | 11.1462 | 8.97 | 6.89 | 37.58 | 0.73 | 11 | 83.85 | 35.1 | 3.5 | 9 | 10.25 | 10575.66 | 47.87 | 204.14 | 27.89 | 17.37 | 3132.84 | 0.62 | 0.74 | 1.16 | 0.2 | 1 | 10
11 | 35 | CONCLUIDO | 11.2027 | 8.93 | 6.86 | 41.17 | 0.78 | 10 | 84.15 | 35.1 | 3.75 | 8 | 10.3 | 10612.93 | 46.84 | 204.16 | 27.15 | 17.37 | 2765.54 | 0.64 | 0.74 | 1.15 | 0.17 | 1 | 10
12 | 35 | CONCLUIDO | 11.2013 | 8.93 | 6.86 | 41.18 | 0.83 | 10 | 84.46 | 35.1 | 4 | 8 | 10.36 | 10650.22 | 46.84 | 204.14 | 27.15 | 17.37 | 2768.92 | 0.64 | 0.74 | 1.15 | 0.17 | 1 | 10
13 | 35 | CONCLUIDO | 11.223 | 8.91 | 6.86 | 45.76 | 0.88 | 9 | 84.76 | 35.1 | 4.25 | 7 | 10.41 | 10687.53 | 46.4 | 204.17 | 27.21 | 17.37 | 2804.44 | 0.64 | 0.74 | 1.15 | 0.17 | 1 | 10
14 | 35 | CONCLUIDO | 11.2272 | 8.91 | 6.86 | 45.73 | 0.93 | 9 | 85.06 | 35.1 | 4.5 | 7 | 10.46 | 10724.86 | 45.64 | 204.15 | 27.07 | 17.37 | 2734.58 | 0.64 | 0.74 | 1.15 | 0.17 | 1 | 10
15 | 35 | CONCLUIDO | 11.292 | 8.86 | 6.83 | 51.2 | 0.98 | 8 | 85.36 | 35.1 | 4.75 | 6 | 10.51 | 10762.22 | 44.51 | 204.14 | 25.92 | 17.37 | 2159.96 | 0.67 | 0.75 | 1.15 | 0.14 | 1 | 10
16 | 35 | CONCLUIDO | 11.286 | 8.86 | 6.83 | 51.23 | 1.02 | 8 | 85.67 | 35.1 | 5 | 5 | 10.57 | 10799.59 | 44.17 | 204.16 | 26.12 | 17.37 | 2260.91 | 0.67 | 0.75 | 1.15 | 0.14 | 1 | 10
17 | 35 | CONCLUIDO | 11.2831 | 8.86 | 6.83 | 51.25 | 1.07 | 8 | 85.97 | 35.1 | 5.25 | 2 | 10.62 | 10836.99 | 43.58 | 204.14 | 26.24 | 17.37 | 2320.62 | 0.66 | 0.75 | 1.15 | 0.14 | 1 | 10
18 | 35 | CONCLUIDO | 11.3257 | 8.83 | 6.82 | 58.43 | 1.12 | 7 | 86.27 | 35.1 | 5.5 | 1 | 10.67 | 10874.42 | 43.41 | 204.15 | 25.68 | 17.37 | 2046.7 | 0.68 | 0.75 | 1.15 | 0.13 | 1 | 10
19 | 35 | CONCLUIDO | 11.3257 | 8.83 | 6.82 | 58.43 | 1.16 | 7 | 86.58 | 35.1 | 5.75 | 0 | 10.73 | 10911.86 | 43.6 | 204.14 | 25.69 | 17.37 | 2050.3 | 0.68 | 0.75 | 1.15 | 0.13 | 1 | 10
0 | 50 | CONCLUIDO | 9.0824 | 11.01 | 7.77 | 8.64 | 0.16 | 54 | 107.41 | 41.65 | 1 | 52 | 14.77 | 13481.73 | 73.15 | 204.22 | 55.59 | 17.37 | 16767.77 | 0.31 | 0.66 | 1.23 | 1.08 | 1 | 10
1 | 50 | CONCLUIDO | 9.5306 | 10.49 | 7.52 | 10.75 | 0.2 | 42 | 107.73 | 41.65 | 1.25 | 40 | 14.83 | 13520.81 | 70.45 | 204.18 | 47.65 | 17.37 | 12858.83 | 0.36 | 0.68 | 1.21 | 0.83 | 1 | 10
2 | 50 | CONCLUIDO | 9.8495 | 10.15 | 7.36 | 12.99 | 0.24 | 34 | 108.05 | 41.65 | 1.5 | 32 | 14.9 | 13559.91 | 68.58 | 204.15 | 42.61 | 17.37 | 10375.82 | 0.41 | 0.69 | 1.2 | 0.67 | 1 | 10
3 | 50 | CONCLUIDO | 10.0632 | 9.94 | 7.26 | 15.01 | 0.28 | 29 | 108.37 | 41.65 | 1.75 | 27 | 14.97 | 13599.17 | 67.31 | 204.21 | 39.54 | 17.37 | 8864.83 | 0.44 | 0.7 | 1.18 | 0.56 | 1 | 10
4 | 50 | CONCLUIDO | 10.2279 | 9.78 | 7.19 | 17.25 | 0.32 | 25 | 108.68 | 41.65 | 2 | 23 | 15.03 | 13638.32 | 66.28 | 204.14 | 37.17 | 17.37 | 7701.1 | 0.47 | 0.71 | 1.18 | 0.49 | 1 | 10
5 | 50 | CONCLUIDO | 10.3764 | 9.64 | 7.11 | 19.4 | 0.36 | 22 | 109 | 41.65 | 2.25 | 20 | 15.1 | 13677.51 | 65.23 | 204.15 | 35.1 | 17.37 | 6680.64 | 0.5 | 0.72 | 1.17 | 0.42 | 1 | 10
6 | 50 | CONCLUIDO | 10.466 | 9.55 | 7.07 | 21.22 | 0.4 | 20 | 109.32 | 41.65 | 2.5 | 18 | 15.17 | 13716.72 | 64.56 | 204.19 | 33.76 | 17.37 | 6023.14 | 0.51 | 0.72 | 1.17 | 0.38 | 1 | 10
7 | 50 | CONCLUIDO | 10.5758 | 9.46 | 7.02 | 23.4 | 0.44 | 18 | 109.64 | 41.65 | 2.75 | 16 | 15.24 | 13755.95 | 63.72 | 204.16 | 31.99 | 17.37 | 5146.01 | 0.54 | 0.73 | 1.17 | 0.33 | 1 | 10
8 | 50 | CONCLUIDO | 10.6051 | 9.43 | 7.02 | 24.76 | 0.48 | 17 | 109.96 | 41.65 | 3 | 15 | 15.31 | 13795.21 | 63.4 | 204.26 | 31.94 | 17.37 | 5126.38 | 0.54 | 0.73 | 1.16 | 0.32 | 1 | 10
9 | 50 | CONCLUIDO | 10.7047 | 9.34 | 6.97 | 27.89 | 0.52 | 15 | 110.27 | 41.65 | 3.25 | 13 | 15.37 | 13834.5 | 62.68 | 204.16 | 30.59 | 17.37 | 4463.66 | 0.57 | 0.73 | 1.16 | 0.28 | 1 | 10
10 | 50 | CONCLUIDO | 10.7585 | 9.3 | 6.95 | 29.78 | 0.56 | 14 | 110.59 | 41.65 | 3.5 | 12 | 15.44 | 13873.81 | 62.02 | 204.15 | 29.79 | 17.37 | 4069.45 | 0.58 | 0.74 | 1.16 | 0.26 | 1 | 10
11 | 50 | CONCLUIDO | 10.8037 | 9.26 | 6.93 | 31.99 | 0.6 | 13 | 110.91 | 41.65 | 3.75 | 11 | 15.51 | 13913.15 | 61.53 | 204.16 | 29.29 | 17.37 | 3819.96 | 0.59 | 0.74 | 1.16 | 0.24 | 1 | 10
12 | 50 | CONCLUIDO | 10.8538 | 9.21 | 6.91 | 34.55 | 0.63 | 12 | 111.23 | 41.65 | 4 | 10 | 15.58 | 13952.52 | 61.02 | 204.15 | 28.71 | 17.37 | 3534.87 | 0.61 | 0.74 | 1.15 | 0.22 | 1 | 10
13 | 50 | CONCLUIDO | 10.8561 | 9.21 | 6.91 | 34.54 | 0.67 | 12 | 111.55 | 41.65 | 4.25 | 10 | 15.65 | 13991.91 | 60.54 | 204.14 | 28.63 | 17.37 | 3498.47 | 0.61 | 0.74 | 1.15 | 0.22 | 1 | 10
14 | 50 | CONCLUIDO | 10.9117 | 9.16 | 6.88 | 37.55 | 0.71 | 11 | 111.87 | 41.65 | 4.5 | 9 | 15.72 | 14031.33 | 60 | 204.14 | 27.78 | 17.37 | 3078.84 | 0.63 | 0.74 | 1.15 | 0.19 | 1 | 10
15 | 50 | CONCLUIDO | 10.9589 | 9.12 | 6.87 | 41.2 | 0.75 | 10 | 112.19 | 41.65 | 4.75 | 8 | 15.79 | 14070.77 | 59.12 | 204.15 | 27.24 | 17.37 | 2811.34 | 0.64 | 0.74 | 1.15 | 0.17 | 1 | 10
16 | 50 | CONCLUIDO | 10.9526 | 9.13 | 6.87 | 41.23 | 0.78 | 10 | 112.51 | 41.65 | 5 | 8 | 15.86 | 14110.24 | 59.09 | 204.17 | 27.42 | 17.37 | 2901.6 | 0.63 | 0.74 | 1.15 | 0.18 | 1 | 10
17 | 50 | CONCLUIDO | 11.0051 | 9.09 | 6.85 | 45.67 | 0.82 | 9 | 112.83 | 41.65 | 5.25 | 7 | 15.93 | 14149.74 | 58.29 | 204.16 | 26.76 | 17.37 | 2577.47 | 0.65 | 0.75 | 1.15 | 0.16 | 1 | 10
18 | 50 | CONCLUIDO | 10.9944 | 9.1 | 6.86 | 45.73 | 0.86 | 9 | 113.15 | 41.65 | 5.5 | 7 | 16 | 14189.26 | 58.69 | 204.14 | 27.06 | 17.37 | 2728.1 | 0.64 | 0.74 | 1.15 | 0.17 | 1 | 10
19 | 50 | CONCLUIDO | 10.9954 | 9.09 | 6.86 | 45.72 | 0.89 | 9 | 113.47 | 41.65 | 5.75 | 7 | 16.07 | 14228.81 | 57.91 | 204.14 | 27.06 | 17.37 | 2726.3 | 0.64 | 0.74 | 1.15 | 0.17 | 1 | 10
20 | 50 | CONCLUIDO | 11.0691 | 9.03 | 6.82 | 51.15 | 0.93 | 8 | 113.79 | 41.65 | 6 | 6 | 16.14 | 14268.39 | 57.14 | 204.14 | 25.84 | 17.37 | 2124.26 | 0.67 | 0.75 | 1.15 | 0.13 | 1 | 10
21 | 50 | CONCLUIDO | 11.0541 | 9.05 | 6.83 | 51.24 | 0.97 | 8 | 114.11 | 41.65 | 6.25 | 6 | 16.21 | 14307.99 | 56.6 | 204.14 | 26.3 | 17.37 | 2350.63 | 0.66 | 0.75 | 1.15 | 0.14 | 1 | 10
22 | 50 | CONCLUIDO | 11.0626 | 9.04 | 6.83 | 51.19 | 1 | 8 | 114.44 | 41.65 | 6.5 | 6 | 16.29 | 14347.62 | 56.12 | 204.14 | 26.09 | 17.37 | 2247.72 | 0.67 | 0.75 | 1.15 | 0.13 | 1 | 10
23 | 50 | CONCLUIDO | 11.1231 | 8.99 | 6.8 | 58.27 | 1.04 | 7 | 114.76 | 41.65 | 6.75 | 5 | 16.36 | 14387.27 | 55.71 | 204.14 | 25.21 | 17.37 | 1811.29 | 0.69 | 0.75 | 1.15 | 0.11 | 1 | 10
24 | 50 | CONCLUIDO | 11.1084 | 9 | 6.81 | 58.38 | 1.07 | 7 | 115.08 | 41.65 | 7 | 5 | 16.43 | 14426.96 | 55.78 | 204.15 | 25.56 | 17.37 | 1989.41 | 0.68 | 0.75 | 1.15 | 0.12 | 1 | 10
25 | 50 | CONCLUIDO | 11.1063 | 9 | 6.81 | 58.39 | 1.11 | 7 | 115.4 | 41.65 | 7.25 | 5 | 16.5 | 14466.67 | 55.34 | 204.14 | 25.61 | 17.37 | 2013.96 | 0.68 | 0.75 | 1.15 | 0.12 | 1 | 10
26 | 50 | CONCLUIDO | 11.0998 | 9.01 | 6.82 | 58.44 | 1.14 | 7 | 115.72 | 41.65 | 7.5 | 5 | 16.57 | 14506.4 | 54.88 | 204.21 | 25.83 | 17.37 | 2121.58 | 0.67 | 0.75 | 1.15 | 0.13 | 1 | 10
27 | 50 | CONCLUIDO | 11.1676 | 8.95 | 6.79 | 67.85 | 1.18 | 6 | 116.05 | 41.65 | 7.75 | 4 | 16.65 | 14546.17 | 53.73 | 204.15 | 24.71 | 17.37 | 1567.4 | 0.7 | 0.75 | 1.15 | 0.09 | 1 | 10
28 | 50 | CONCLUIDO | 11.1628 | 8.96 | 6.79 | 67.89 | 1.21 | 6 | 116.37 | 41.65 | 8 | 4 | 16.72 | 14585.96 | 53.76 | 204.14 | 24.8 | 17.37 | 1614.09 | 0.7 | 0.75 | 1.15 | 0.1 | 1 | 10
29 | 50 | CONCLUIDO | 11.1676 | 8.95 | 6.79 | 67.85 | 1.25 | 6 | 116.69 | 41.65 | 8.25 | 3 | 16.79 | 14625.77 | 53.52 | 204.14 | 24.68 | 17.37 | 1551.65 | 0.7 | 0.75 | 1.15 | 0.09 | 1 | 10
30 | 50 | CONCLUIDO | 11.1663 | 8.96 | 6.79 | 67.86 | 1.28 | 6 | 117.01 | 41.65 | 8.5 | 3 | 16.86 | 14665.62 | 52.97 | 204.14 | 24.81 | 17.37 | 1617.19 | 0.7 | 0.75 | 1.15 | 0.1 | 1 | 10
31 | 50 | CONCLUIDO | 11.1552 | 8.96 | 6.79 | 67.95 | 1.32 | 6 | 117.34 | 41.65 | 8.75 | 2 | 16.94 | 14705.49 | 52.95 | 204.14 | 25.02 | 17.37 | 1724.78 | 0.69 | 0.75 | 1.15 | 0.1 | 1 | 10
32 | 50 | CONCLUIDO | 11.1548 | 8.96 | 6.8 | 67.95 | 1.35 | 6 | 117.66 | 41.65 | 9 | 2 | 17.01 | 14745.39 | 52.8 | 204.14 | 25.1 | 17.37 | 1762.31 | 0.69 | 0.75 | 1.15 | 0.1 | 1 | 10
33 | 50 | CONCLUIDO | 11.1552 | 8.96 | 6.79 | 67.95 | 1.38 | 6 | 117.98 | 41.65 | 9.25 | 1 | 17.08 | 14785.31 | 52.47 | 204.14 | 25.02 | 17.37 | 1723.87 | 0.69 | 0.75 | 1.15 | 0.1 | 1 | 10
34 | 50 | CONCLUIDO | 11.1573 | 8.96 | 6.79 | 67.93 | 1.42 | 6 | 118.31 | 41.65 | 9.5 | 1 | 17.16 | 14825.26 | 52.34 | 204.14 | 25 | 17.37 | 1710.93 | 0.7 | 0.75 | 1.15 | 0.1 | 1 | 10
35 | 50 | CONCLUIDO | 11.1583 | 8.96 | 6.79 | 67.92 | 1.45 | 6 | 118.63 | 41.65 | 9.75 | 1 | 17.23 | 14865.24 | 52.19 | 204.14 | 24.9 | 17.37 | 1664.32 | 0.7 | 0.75 | 1.15 | 0.1 | 1 | 10
36 | 50 | CONCLUIDO | 11.1586 | 8.96 | 6.79 | 67.92 | 1.48 | 6 | 118.96 | 41.65 | 10 | 0 | 17.31 | 14905.25 | 52.21 | 204.14 | 24.92 | 17.37 | 1672.37 | 0.7 | 0.75 | 1.15 | 0.1 | 1 | 10
0 | 25 | CONCLUIDO | 10.4043 | 9.61 | 7.34 | 12.96 | 0.28 | 34 | 61.76 | 28.92 | 1 | 32 | 6.84 | 7851.41 | 45.91 | 204.15 | 42.25 | 17.37 | 10197.17 | 0.41 | 0.7 | 1.19 | 0.65 | 1 | 10
1 | 25 | CONCLUIDO | 10.6553 | 9.38 | 7.21 | 16.03 | 0.35 | 27 | 62.05 | 28.92 | 1.25 | 25 | 6.88 | 7887.12 | 44.45 | 204.19 | 37.98 | 17.37 | 8095.35 | 0.46 | 0.71 | 1.18 | 0.52 | 1 | 10
2 | 25 | CONCLUIDO | 10.8473 | 9.22 | 7.12 | 19.41 | 0.42 | 22 | 62.34 | 28.92 | 1.5 | 20 | 6.92 | 7922.85 | 43.29 | 204.15 | 35.09 | 17.37 | 6677.52 | 0.5 | 0.72 | 1.17 | 0.43 | 1 | 10
3 | 25 | CONCLUIDO | 10.98 | 9.11 | 7.05 | 22.26 | 0.49 | 19 | 62.63 | 28.92 | 1.75 | 17 | 6.96 | 7958.6 | 42.16 | 204.17 | 32.97 | 17.37 | 5630.48 | 0.53 | 0.72 | 1.16 | 0.36 | 1 | 10
4 | 25 | CONCLUIDO | 11.0981 | 9.01 | 6.99 | 26.22 | 0.55 | 16 | 62.92 | 28.92 | 2 | 14 | 7 | 7994.37 | 40.98 | 204.18 | 31.38 | 17.37 | 4851.34 | 0.55 | 0.73 | 1.16 | 0.3 | 1 | 10
5 | 25 | CONCLUIDO | 11.1878 | 8.94 | 6.95 | 29.78 | 0.62 | 14 | 63.21 | 28.92 | 2.25 | 12 | 7.04 | 8030.17 | 40.06 | 204.19 | 29.78 | 17.37 | 4062.75 | 0.58 | 0.74 | 1.16 | 0.26 | 1 | 10
6 | 25 | CONCLUIDO | 11.2188 | 8.91 | 6.94 | 32.02 | 0.69 | 13 | 63.5 | 28.92 | 2.5 | 11 | 7.08 | 8065.98 | 39.17 | 204.15 | 29.42 | 17.37 | 3885.61 | 0.59 | 0.74 | 1.16 | 0.25 | 1 | 10
7 | 25 | CONCLUIDO | 11.3208 | 8.83 | 6.88 | 37.55 | 0.75 | 11 | 63.79 | 28.92 | 2.75 | 8 | 7.12 | 8101.81 | 37.93 | 204.15 | 27.78 | 17.37 | 3075.92 | 0.63 | 0.74 | 1.16 | 0.19 | 1 | 10
8 | 25 | CONCLUIDO | 11.3597 | 8.8 | 6.87 | 41.21 | 0.81 | 10 | 64.08 | 28.92 | 3 | 6 | 7.16 | 8137.65 | 37.1 | 204.15 | 27.24 | 17.37 | 2810.72 | 0.64 | 0.74 | 1.16 | 0.18 | 1 | 10
9 | 25 | CONCLUIDO | 11.35 | 8.81 | 6.88 | 41.26 | 0.88 | 10 | 64.38 | 28.92 | 3.25 | 3 | 7.2 | 8173.52 | 36.85 | 204.17 | 27.35 | 17.37 | 2864.99 | 0.64 | 0.74 | 1.16 | 0.18 | 1 | 10
10 | 25 | CONCLUIDO | 11.3486 | 8.81 | 6.88 | 41.26 | 0.94 | 10 | 64.67 | 28.92 | 3.5 | 1 | 7.24 | 8209.41 | 36.89 | 204.14 | 27.4 | 17.37 | 2894.06 | 0.63 | 0.74 | 1.16 | 0.19 | 1 | 10
11 | 25 | CONCLUIDO | 11.3464 | 8.81 | 6.88 | 41.27 | 1.01 | 10 | 64.96 | 28.92 | 3.75 | 0 | 7.28 | 8245.32 | 36.9 | 204.14 | 27.36 | 17.37 | 2872.54 | 0.63 | 0.74 | 1.16 | 0.19 | 1 | 10
0 | 85 | CONCLUIDO | 7.5949 | 13.17 | 8.22 | 6.49 | 0.11 | 76 | 167.88 | 51.39 | 1 | 74 | 30.49 | 20939.59 | 104.32 | 204.18 | 69.46 | 17.37 | 23593.99 | 0.25 | 0.62 | 1.26 | 1.53 | 1 | 10
1 | 85 | CONCLUIDO | 8.1546 | 12.26 | 7.89 | 8.02 | 0.13 | 59 | 168.25 | 51.39 | 1.25 | 57 | 30.6 | 20984.25 | 99.96 | 204.19 | 59.09 | 17.37 | 18493.22 | 0.29 | 0.65 | 1.24 | 1.2 | 1 | 10
2 | 85 | CONCLUIDO | 8.5774 | 11.66 | 7.66 | 9.57 | 0.16 | 48 | 168.61 | 51.39 | 1.5 | 46 | 30.71 | 21028.94 | 96.82 | 204.17 | 51.63 | 17.37 | 14816.87 | 0.34 | 0.67 | 1.23 | 0.97 | 1 | 10
3 | 85 | CONCLUIDO | 8.9268 | 11.2 | 7.47 | 11.21 | 0.18 | 40 | 168.97 | 51.39 | 1.75 | 38 | 30.83 | 21073.68 | 94.28 | 204.18 | 45.93 | 17.37 | 12006.27 | 0.38 | 0.68 | 1.21 | 0.78 | 1 | 10
4 | 85 | CONCLUIDO | 9.1403 | 10.94 | 7.38 | 12.65 | 0.21 | 35 | 169.33 | 51.39 | 2 | 33 | 30.94 | 21118.46 | 92.91 | 204.17 | 43.18 | 17.37 | 10659.18 | 0.4 | 0.69 | 1.2 | 0.69 | 1 | 10
5 | 85 | CONCLUIDO | 9.3313 | 10.72 | 7.29 | 14.12 | 0.24 | 31 | 169.7 | 51.39 | 2.25 | 29 | 31.05 | 21163.27 | 91.62 | 204.21 | 40.68 | 17.37 | 9428.64 | 0.43 | 0.7 | 1.18 | 0.6 | 1 | 10
6 | 85 | CONCLUIDO | 9.5273 | 10.5 | 7.21 | 16.02 | 0.26 | 27 | 170.06 | 51.39 | 2.5 | 25 | 31.17 | 21208.12 | 90.33 | 204.3 | 37.99 | 17.37 | 8102.47 | 0.46 | 0.71 | 1.18 | 0.52 | 1 | 10
7 | 85 | CONCLUIDO | 9.6337 | 10.38 | 7.16 | 17.19 | 0.29 | 25 | 170.42 | 51.39 | 2.75 | 23 | 31.28 | 21253.01 | 89.55 | 204.14 | 36.7 | 17.37 | 7469.29 | 0.47 | 0.71 | 1.17 | 0.47 | 1 | 10
8 | 85 | CONCLUIDO | 9.726 | 10.28 | 7.13 | 18.6 | 0.31 | 23 | 170.79 | 51.39 | 3 | 21 | 31.4 | 21297.94 | 88.94 | 204.15 | 35.46 | 17.37 | 6857.55 | 0.49 | 0.72 | 1.17 | 0.44 | 1 | 10
9 | 85 | CONCLUIDO | 9.8261 | 10.18 | 7.09 | 20.27 | 0.34 | 21 | 171.15 | 51.39 | 3.25 | 19 | 31.51 | 21342.91 | 88.29 | 204.17 | 34.31 | 17.37 | 6293.72 | 0.51 | 0.72 | 1.17 | 0.4 | 1 | 10
10 | 85 | CONCLUIDO | 9.9354 | 10.06 | 7.05 | 22.26 | 0.36 | 19 | 171.52 | 51.39 | 3.5 | 17 | 31.63 | 21387.92 | 87.53 | 204.14 | 32.9 | 17.37 | 5597.8 | 0.53 | 0.72 | 1.17 | 0.36 | 1 | 10
11 | 85 | CONCLUIDO | 9.9997 | 10 | 7.02 | 23.39 | 0.39 | 18 | 171.88 | 51.39 | 3.75 | 16 | 31.74 | 21432.96 | 87.08 | 204.15 | 31.91 | 17.37 | 5107.55 | 0.54 | 0.73 | 1.17 | 0.33 | 1 | 10
12 | 85 | CONCLUIDO | 10.0226 | 9.98 | 7.03 | 24.81 | 0.41 | 17 | 172.25 | 51.39 | 4 | 15 | 31.86 | 21478.05 | 87 | 204.14 | 32.38 | 17.37 | 5347.62 | 0.54 | 0.73 | 1.16 | 0.34 | 1 | 10
13 | 85 | CONCLUIDO | 10.0843 | 9.92 | 7 | 26.26 | 0.44 | 16 | 172.61 | 51.39 | 4.25 | 14 | 31.97 | 21523.17 | 86.43 | 204.15 | 31.42 | 17.37 | 4872.37 | 0.55 | 0.73 | 1.16 | 0.31 | 1 | 10
14 | 85 | CONCLUIDO | 10.1603 | 9.84 | 6.96 | 27.85 | 0.46 | 15 | 172.98 | 51.39 | 4.5 | 13 | 32.09 | 21568.34 | 85.88 | 204.17 | 30.27 | 17.37 | 4302.81 | 0.57 | 0.73 | 1.16 | 0.27 | 1 | 10
15 | 85 | CONCLUIDO | 10.2035 | 9.8 | 6.95 | 29.8 | 0.49 | 14 | 173.35 | 51.39 | 4.75 | 12 | 32.2 | 21613.54 | 85.43 | 204.16 | 30.08 | 17.37 | 4212.3 | 0.58 | 0.73 | 1.16 | 0.26 | 1 | 10
16 | 85 | CONCLUIDO | 10.2029 | 9.8 | 6.95 | 29.8 | 0.51 | 14 | 173.71 | 51.39 | 5 | 12 | 32.32 | 21658.78 | 85.29 | 204.15 | 29.99 | 17.37 | 4167.18 | 0.58 | 0.73 | 1.16 | 0.26 | 1 | 10
17 | 85 | CONCLUIDO | 10.2693 | 9.74 | 6.92 | 31.96 | 0.53 | 13 | 174.08 | 51.39 | 5.25 | 11 | 32.44 | 21704.07 | 84.79 | 204.14 | 29.2 | 17.37 | 3778.15 | 0.59 | 0.74 | 1.15 | 0.23 | 1 | 10
18 | 85 | CONCLUIDO | 10.3235 | 9.69 | 6.91 | 34.54 | 0.56 | 12 | 174.45 | 51.39 | 5.5 | 10 | 32.56 | 21749.39 | 84.33 | 204.16 | 28.66 | 17.37 | 3510.05 | 0.61 | 0.74 | 1.15 | 0.22 | 1 | 10
19 | 85 | CONCLUIDO | 10.3164 | 9.69 | 6.91 | 34.57 | 0.58 | 12 | 174.82 | 51.39 | 5.75 | 10 | 32.67 | 21794.75 | 84.35 | 204.18 | 28.83 | 17.37 | 3595.9 | 0.6 | 0.74 | 1.15 | 0.22 | 1 | 10
20 | 85 | CONCLUIDO | 10.3896 | 9.62 | 6.88 | 37.53 | 0.61 | 11 | 175.18 | 51.39 | 6 | 9 | 32.79 | 21840.16 | 83.41 | 204.14 | 27.71 | 17.37 | 3043.75 | 0.63 | 0.74 | 1.15 | 0.19 | 1 | 10
21 | 85 | CONCLUIDO | 10.3899 | 9.62 | 6.88 | 37.52 | 0.63 | 11 | 175.55 | 51.39 | 6.25 | 9 | 32.91 | 21885.6 | 83.43 | 204.17 | 27.73 | 17.37 | 3051.99 | 0.63 | 0.74 | 1.15 | 0.19 | 1 | 10
22 | 85 | CONCLUIDO | 10.3794 | 9.63 | 6.89 | 37.58 | 0.66 | 11 | 175.92 | 51.39 | 6.5 | 9 | 33.03 | 21931.08 | 83.23 | 204.14 | 27.93 | 17.37 | 3154.65 | 0.62 | 0.74 | 1.16 | 0.2 | 1 | 10
23 | 85 | CONCLUIDO | 10.4384 | 9.58 | 6.87 | 41.21 | 0.68 | 10 | 176.29 | 51.39 | 6.75 | 8 | 33.15 | 21976.61 | 82.68 | 204.14 | 27.32 | 17.37 | 2850.97 | 0.64 | 0.74 | 1.15 | 0.18 | 1 | 10
24 | 85 | CONCLUIDO | 10.436 | 9.58 | 6.87 | 41.23 | 0.7 | 10 | 176.66 | 51.39 | 7 | 8 | 33.27 | 22022.17 | 82.64 | 204.14 | 27.44 | 17.37 | 2912.92 | 0.63 | 0.74 | 1.15 | 0.18 | 1 | 10
25 | 85 | CONCLUIDO | 10.4342 | 9.58 | 6.87 | 41.23 | 0.73 | 10 | 177.03 | 51.39 | 7.25 | 8 | 33.39 | 22067.77 | 82.47 | 204.15 | 27.52 | 17.37 | 2951.63 | 0.63 | 0.74 | 1.15 | 0.18 | 1 | 10
26 | 85 | CONCLUIDO | 10.4898 | 9.53 | 6.86 | 45.7 | 0.75 | 9 | 177.4 | 51.39 | 7.5 | 7 | 33.51 | 22113.42 | 82.22 | 204.22 | 26.97 | 17.37 | 2680.04 | 0.64 | 0.74 | 1.15 | 0.16 | 1 | 10
27 | 85 | CONCLUIDO | 10.4855 | 9.54 | 6.86 | 45.73 | 0.77 | 9 | 177.77 | 51.39 | 7.75 | 7 | 33.63 | 22159.1 | 82.34 | 204.14 | 26.98 | 17.37 | 2686.15 | 0.64 | 0.74 | 1.15 | 0.17 | 1 | 10
28 | 85 | CONCLUIDO | 10.4883 | 9.53 | 6.86 | 45.71 | 0.8 | 9 | 178.14 | 51.39 | 8 | 7 | 33.75 | 22204.83 | 81.92 | 204.15 | 27.08 | 17.37 | 2737.47 | 0.64 | 0.74 | 1.15 | 0.17 | 1 | 10
29 | 85 | CONCLUIDO | 10.4947 | 9.53 | 6.85 | 45.67 | 0.82 | 9 | 178.51 | 51.39 | 8.25 | 7 | 33.87 | 22250.6 | 81.45 | 204.14 | 26.86 | 17.37 | 2627.21 | 0.65 | 0.75 | 1.15 | 0.16 | 1 | 10
30 | 85 | CONCLUIDO | 10.5671 | 9.46 | 6.82 | 51.15 | 0.84 | 8 | 178.88 | 51.39 | 8.5 | 6 | 33.99 | 22296.41 | 81.02 | 204.14 | 25.74 | 17.37 | 2072.42 | 0.67 | 0.75 | 1.15 | 0.13 | 1 | 10
31 | 85 | CONCLUIDO | 10.5612 | 9.47 | 6.83 | 51.19 | 0.87 | 8 | 179.26 | 51.39 | 8.75 | 6 | 34.11 | 22342.26 | 80.72 | 204.14 | 25.94 | 17.37 | 2173.51 | 0.67 | 0.75 | 1.15 | 0.13 | 1 | 10
32 | 85 | CONCLUIDO | 10.5547 | 9.47 | 6.83 | 51.23 | 0.89 | 8 | 179.63 | 51.39 | 9 | 6 | 34.24 | 22388.15 | 80.5 | 204.16 | 26.13 | 17.37 | 2268.83 | 0.66 | 0.75 | 1.15 | 0.14 | 1 | 10
33 | 85 | CONCLUIDO | 10.5575 | 9.47 | 6.83 | 51.21 | 0.91 | 8 | 180 | 51.39 | 9.25 | 6 | 34.36 | 22434.08 | 80.32 | 204.14 | 26.08 | 17.37 | 2244.39 | 0.67 | 0.75 | 1.15 | 0.14 | 1 | 10
34 | 85 | CONCLUIDO | 10.6289 | 9.41 | 6.8 | 58.27 | 0.93 | 7 | 180.37 | 51.39 | 9.5 | 5 | 34.48 | 22480.05 | 79.53 | 204.14 | 25.26 | 17.37 | 1836.46 | 0.69 | 0.75 | 1.14 | 0.11 | 1 | 10
35 | 85 | CONCLUIDO | 10.6176 | 9.42 | 6.81 | 58.36 | 0.96 | 7 | 180.75 | 51.39 | 9.75 | 5 | 34.6 | 22526.07 | 79.78 | 204.17 | 25.31 | 17.37 | 1861.59 | 0.69 | 0.75 | 1.15 | 0.12 | 1 | 10
36 | 85 | CONCLUIDO | 10.6217 | 9.41 | 6.8 | 58.33 | 0.98 | 7 | 181.12 | 51.39 | 10 | 5 | 34.73 | 22572.13 | 79.95 | 204.15 | 25.28 | 17.37 | 1847.51 | 0.69 | 0.75 | 1.15 | 0.11 | 1 | 10
37 | 85 | CONCLUIDO | 10.6132 | 9.42 | 6.81 | 58.39 | 1 | 7 | 181.49 | 51.39 | 10.25 | 5 | 34.85 | 22618.23 | 79.85 | 204.16 | 25.58 | 17.37 | 1997.26 | 0.68 | 0.75 | 1.15 | 0.12 | 1 | 10
38 | 85 | CONCLUIDO | 10.6095 | 9.43 | 6.82 | 58.42 | 1.02 | 7 | 181.87 | 51.39 | 10.5 | 5 | 34.98 | 22664.49 | 79.57 | 204.14 | 25.64 | 17.37 | 2027.55 | 0.68 | 0.75 | 1.15 | 0.12 | 1 | 10
39 | 85 | CONCLUIDO | 10.607 | 9.43 | 6.82 | 58.44 | 1.05 | 7 | 182.24 | 51.39 | 10.75 | 5 | 35.1 | 22710.68 | 79.25 | 204.15 | 25.77 | 17.37 | 2094.05 | 0.67 | 0.75 | 1.15 | 0.13 | 1 | 10
40 | 85 | CONCLUIDO | 10.6123 | 9.42 | 6.81 | 58.4 | 1.07 | 7 | 182.62 | 51.39 | 11 | 5 | 35.22 | 22756.91 | 78.87 | 204.15 | 25.63 | 17.37 | 2021.32 | 0.68 | 0.75 | 1.15 | 0.12 | 1 | 10
41 | 85 | CONCLUIDO | 10.6828 | 9.36 | 6.79 | 67.85 | 1.09 | 6 | 182.99 | 51.39 | 11.25 | 4 | 35.35 | 22803.18 | 78.11 | 204.14 | 24.73 | 17.37 | 1575.66 | 0.7 | 0.75 | 1.15 | 0.09 | 1 | 10
42 | 85 | CONCLUIDO | 10.6771 | 9.37 | 6.79 | 67.9 | 1.11 | 6 | 183.37 | 51.39 | 11.5 | 4 | 35.48 | 22849.49 | 78.17 | 204.15 | 24.89 | 17.37 | 1655.5 | 0.7 | 0.75 | 1.15 | 0.1 | 1 | 10
43 | 85 | CONCLUIDO | 10.6796 | 9.36 | 6.79 | 67.88 | 1.13 | 6 | 183.74 | 51.39 | 11.75 | 4 | 35.6 | 22895.85 | 78.24 | 204.14 | 24.8 | 17.37 | 1611.27 | 0.7 | 0.75 | 1.15 | 0.1 | 1 | 10
44 | 85 | CONCLUIDO | 10.6806 | 9.36 | 6.79 | 67.87 | 1.16 | 6 | 184.12 | 51.39 | 12 | 4 | 35.73 | 22942.24 | 78.18 | 204.14 | 24.86 | 17.37 | 1644.13 | 0.7 | 0.75 | 1.14 | 0.1 | 1 | 10
45 | 85 | CONCLUIDO | 10.6879 | 9.36 | 6.78 | 67.81 | 1.18 | 6 | 184.5 | 51.39 | 12.25 | 4 | 35.85 | 22988.69 | 77.8 | 204.14 | 24.61 | 17.37 | 1517.22 | 0.71 | 0.75 | 1.15 | 0.09 | 1 | 10
46 | 85 | CONCLUIDO | 10.6803 | 9.36 | 6.79 | 67.87 | 1.2 | 6 | 184.87 | 51.39 | 12.5 | 4 | 35.98 | 23035.17 | 77.55 | 204.14 | 24.82 | 17.37 | 1621.86 | 0.7 | 0.75 | 1.15 | 0.1 | 1 | 10
47 | 85 | CONCLUIDO | 10.6733 | 9.37 | 6.79 | 67.93 | 1.22 | 6 | 185.25 | 51.39 | 12.75 | 4 | 36.11 | 23081.7 | 77.43 | 204.14 | 25.04 | 17.37 | 1733.55 | 0.69 | 0.75 | 1.15 | 0.1 | 1 | 10
48 | 85 | CONCLUIDO | 10.6777 | 9.37 | 6.79 | 67.89 | 1.24 | 6 | 185.63 | 51.39 | 13 | 4 | 36.24 | 23128.27 | 77.01 | 204.18 | 24.89 | 17.37 | 1655.28 | 0.7 | 0.75 | 1.15 | 0.1 | 1 | 10
49 | 85 | CONCLUIDO | 10.6793 | 9.36 | 6.79 | 67.88 | 1.26 | 6 | 186.01 | 51.39 | 13.25 | 4 | 36.36 | 23174.88 | 76.83 | 204.15 | 24.79 | 17.37 | 1609.24 | 0.7 | 0.75 | 1.15 | 0.1 | 1 | 10
50 | 85 | CONCLUIDO | 10.6739 | 9.37 | 6.79 | 67.93 | 1.29 | 6 | 186.38 | 51.39 | 13.5 | 4 | 36.49 | 23221.54 | 76.24 | 204.14 | 24.97 | 17.37 | 1696.91 | 0.7 | 0.75 | 1.15 | 0.1 | 1 | 10
51 | 85 | CONCLUIDO | 10.7351 | 9.32 | 6.77 | 81.28 | 1.31 | 5 | 186.76 | 51.39 | 13.75 | 3 | 36.62 | 23268.24 | 76.01 | 204.14 | 24.45 | 17.37 | 1442.87 | 0.71 | 0.75 | 1.14 | 0.08 | 1 | 10
52 | 85 | CONCLUIDO | 10.7319 | 9.32 | 6.78 | 81.31 | 1.33 | 5 | 187.14 | 51.39 | 14 | 3 | 36.75 | 23314.98 | 76.25 | 204.14 | 24.5 | 17.37 | 1467.2 | 0.71 | 0.75 | 1.14 | 0.09 | 1 | 10
53 | 85 | CONCLUIDO | 10.7363 | 9.31 | 6.77 | 81.27 | 1.35 | 5 | 187.52 | 51.39 | 14.25 | 3 | 36.88 | 23361.77 | 76.31 | 204.14 | 24.38 | 17.37 | 1408.88 | 0.71 | 0.75 | 1.14 | 0.08 | 1 | 10
54 | 85 | CONCLUIDO | 10.737 | 9.31 | 6.77 | 81.26 | 1.37 | 5 | 187.9 | 51.39 | 14.5 | 3 | 37.01 | 23408.6 | 76.13 | 204.14 | 24.44 | 17.37 | 1437.98 | 0.71 | 0.75 | 1.14 | 0.08 | 1 | 10
55 | 85 | CONCLUIDO | 10.7347 | 9.32 | 6.77 | 81.28 | 1.39 | 5 | 188.28 | 51.39 | 14.75 | 3 | 37.14 | 23455.48 | 75.96 | 204.14 | 24.45 | 17.37 | 1443.11 | 0.71 | 0.75 | 1.14 | 0.08 | 1 | 10
56 | 85 | CONCLUIDO | 10.7296 | 9.32 | 6.78 | 81.34 | 1.41 | 5 | 188.66 | 51.39 | 15 | 3 | 37.27 | 23502.4 | 75.87 | 204.14 | 24.53 | 17.37 | 1484.62 | 0.71 | 0.75 | 1.15 | 0.09 | 1 | 10
57 | 85 | CONCLUIDO | 10.7322 | 9.32 | 6.78 | 81.31 | 1.43 | 5 | 189.04 | 51.39 | 15.25 | 3 | 37.4 | 23549.36 | 75.52 | 204.18 | 24.46 | 17.37 | 1449.82 | 0.71 | 0.75 | 1.15 | 0.08 | 1 | 10
58 | 85 | CONCLUIDO | 10.7443 | 9.31 | 6.77 | 81.18 | 1.45 | 5 | 189.42 | 51.39 | 15.5 | 3 | 37.53 | 23596.37 | 75.03 | 204.14 | 24.13 | 17.37 | 1280.83 | 0.72 | 0.75 | 1.14 | 0.07 | 1 | 10
59 | 85 | CONCLUIDO | 10.7456 | 9.31 | 6.76 | 81.17 | 1.47 | 5 | 189.81 | 51.39 | 15.75 | 3 | 37.66 | 23643.43 | 74.42 | 204.16 | 24.04 | 17.37 | 1235.76 | 0.72 | 0.76 | 1.15 | 0.07 | 1 | 10
60 | 85 | CONCLUIDO | 10.7376 | 9.31 | 6.77 | 81.25 | 1.49 | 5 | 190.19 | 51.39 | 16 | 3 | 37.79 | 23690.52 | 73.88 | 204.14 | 24.22 | 17.37 | 1327.61 | 0.72 | 0.75 | 1.15 | 0.08 | 1 | 10
61 | 85 | CONCLUIDO | 10.7421 | 9.31 | 6.77 | 81.21 | 1.51 | 5 | 190.57 | 51.39 | 16.25 | 3 | 37.93 | 23737.67 | 73.47 | 204.14 | 24.19 | 17.37 | 1314.52 | 0.72 | 0.75 | 1.14 | 0.08 | 1 | 10
62 | 85 | CONCLUIDO | 10.7383 | 9.31 | 6.77 | 81.25 | 1.53 | 5 | 190.95 | 51.39 | 16.5 | 3 | 38.06 | 23784.85 | 73.33 | 204.16 | 24.33 | 17.37 | 1381.92 | 0.71 | 0.75 | 1.14 | 0.08 | 1 | 10
63 | 85 | CONCLUIDO | 10.7354 | 9.32 | 6.77 | 81.28 | 1.55 | 5 | 191.34 | 51.39 | 16.75 | 3 | 38.19 | 23832.09 | 73 | 204.16 | 24.36 | 17.37 | 1395.14 | 0.71 | 0.75 | 1.14 | 0.08 | 1 | 10
64 | 85 | CONCLUIDO | 10.7453 | 9.31 | 6.76 | 81.17 | 1.57 | 5 | 191.72 | 51.39 | 17 | 3 | 38.33 | 23879.37 | 72.31 | 204.15 | 24.17 | 17.37 | 1302.54 | 0.72 | 0.75 | 1.14 | 0.07 | 1 | 10
65 | 85 | CONCLUIDO | 10.8063 | 9.25 | 6.75 | 101.19 | 1.59 | 4 | 192.1 | 51.39 | 17.25 | 2 | 38.46 | 23926.69 | 71.7 | 204.14 | 23.48 | 17.37 | 962.66 | 0.74 | 0.76 | 1.14 | 0.05 | 1 | 10
66 | 85 | CONCLUIDO | 10.8024 | 9.26 | 6.75 | 101.24 | 1.61 | 4 | 192.49 | 51.39 | 17.5 | 2 | 38.59 | 23974.06 | 71.84 | 204.19 | 23.61 | 17.37 | 1028.29 | 0.74 | 0.76 | 1.14 | 0.06 | 1 | 10
67 | 85 | CONCLUIDO | 10.8014 | 9.26 | 6.75 | 101.25 | 1.63 | 4 | 192.87 | 51.39 | 17.75 | 2 | 38.73 | 24021.47 | 72.03 | 204.14 | 23.66 | 17.37 | 1051.03 | 0.73 | 0.76 | 1.14 | 0.06 | 1 | 10
68 | 85 | CONCLUIDO | 10.8017 | 9.26 | 6.75 | 101.25 | 1.65 | 4 | 193.26 | 51.39 | 18 | 2 | 38.86 | 24068.93 | 72.09 | 204.14 | 23.68 | 17.37 | 1062.07 | 0.73 | 0.76 | 1.14 | 0.06 | 1 | 10
69 | 85 | CONCLUIDO | 10.8066 | 9.25 | 6.75 | 101.18 | 1.67 | 4 | 193.64 | 51.39 | 18.25 | 2 | 39 | 24116.44 | 72.11 | 204.14 | 23.59 | 17.37 | 1015.7 | 0.74 | 0.76 | 1.14 | 0.05 | 1 | 10
70 | 85 | CONCLUIDO | 10.8098 | 9.25 | 6.74 | 101.14 | 1.69 | 4 | 194.03 | 51.39 | 18.5 | 2 | 39.13 | 24163.99 | 72.07 | 204.16 | 23.44 | 17.37 | 944.44 | 0.74 | 0.76 | 1.14 | 0.05 | 1 | 10
71 | 85 | CONCLUIDO | 10.8046 | 9.26 | 6.75 | 101.21 | 1.71 | 4 | 194.41 | 51.39 | 18.75 | 2 | 39.27 | 24211.59 | 72 | 204.14 | 23.58 | 17.37 | 1009.91 | 0.74 | 0.76 | 1.14 | 0.06 | 1 | 10
72 | 85 | CONCLUIDO | 10.8024 | 9.26 | 6.75 | 101.24 | 1.73 | 4 | 194.8 | 51.39 | 19 | 2 | 39.41 | 24259.23 | 71.89 | 204.14 | 23.64 | 17.37 | 1042.85 | 0.73 | 0.76 | 1.14 | 0.06 | 1 | 10
73 | 85 | CONCLUIDO | 10.7985 | 9.26 | 6.75 | 101.29 | 1.75 | 4 | 195.19 | 51.39 | 19.25 | 1 | 39.54 | 24306.92 | 71.84 | 204.14 | 23.72 | 17.37 | 1083.28 | 0.73 | 0.76 | 1.14 | 0.06 | 1 | 10
74 | 85 | CONCLUIDO | 10.8027 | 9.26 | 6.75 | 101.23 | 1.77 | 4 | 195.57 | 51.39 | 19.5 | 1 | 39.68 | 24354.66 | 71.75 | 204.14 | 23.66 | 17.37 | 1053.71 | 0.73 | 0.76 | 1.14 | 0.06 | 1 | 10
75 | 85 | CONCLUIDO | 10.8043 | 9.26 | 6.75 | 101.21 | 1.79 | 4 | 195.96 | 51.39 | 19.75 | 1 | 39.82 | 24402.44 | 71.71 | 204.14 | 23.62 | 17.37 | 1032.2 | 0.74 | 0.76 | 1.14 | 0.06 | 1 | 10
76 | 85 | CONCLUIDO | 10.8046 | 9.26 | 6.75 | 101.21 | 1.81 | 4 | 196.35 | 51.39 | 20 | 1 | 39.96 | 24450.27 | 71.67 | 204.14 | 23.6 | 17.37 | 1019.86 | 0.74 | 0.76 | 1.14 | 0.06 | 1 | 10
77 | 85 | CONCLUIDO | 10.8072 | 9.25 | 6.75 | 101.17 | 1.83 | 4 | 196.74 | 51.39 | 20.25 | 1 | 40.09 | 24498.15 | 71.55 | 204.14 | 23.54 | 17.37 | 992.02 | 0.74 | 0.76 | 1.14 | 0.05 | 1 | 10
78 | 85 | CONCLUIDO | 10.8098 | 9.25 | 6.74 | 101.14 | 1.85 | 4 | 197.12 | 51.39 | 20.5 | 1 | 40.23 | 24546.08 | 71.41 | 204.15 | 23.44 | 17.37 | 942.46 | 0.74 | 0.76 | 1.14 | 0.05 | 1 | 10
79 | 85 | CONCLUIDO | 10.8076 | 9.25 | 6.74 | 101.17 | 1.87 | 4 | 197.51 | 51.39 | 20.75 | 0 | 40.37 | 24594.05 | 71.46 | 204.14 | 23.43 | 17.37 | 935.16 | 0.74 | 0.76 | 1.14 | 0.05 | 1 | 10
0 | 20 | CONCLUIDO | 10.6635 | 9.38 | 7.28 | 15.05 | 0.34 | 29 | 51.33 | 24.83 | 1 | 27 | 5.51 | 6564.78 | 39.04 | 204.16 | 39.87 | 17.37 | 9030.73 | 0.44 | 0.7 | 1.19 | 0.58 | 1 | 10
1 | 20 | CONCLUIDO | 10.9117 | 9.16 | 7.14 | 18.61 | 0.42 | 23 | 51.62 | 24.83 | 1.25 | 21 | 5.54 | 6599.8 | 37.58 | 204.16 | 35.58 | 17.37 | 6917.2 | 0.49 | 0.72 | 1.18 | 0.44 | 1 | 10
2 | 20 | CONCLUIDO | 11.0762 | 9.03 | 7.05 | 22.26 | 0.5 | 19 | 51.9 | 24.83 | 1.5 | 17 | 5.57 | 6634.84 | 36.2 | 204.17 | 32.95 | 17.37 | 5621.77 | 0.53 | 0.72 | 1.17 | 0.36 | 1 | 10
3 | 20 | CONCLUIDO | 11.1732 | 8.95 | 7.01 | 26.27 | 0.58 | 16 | 52.19 | 24.83 | 1.75 | 14 | 5.61 | 6670.02 | 35.11 | 204.15 | 31.8 | 17.37 | 5062.06 | 0.55 | 0.73 | 1.16 | 0.32 | 1 | 10
4 | 20 | CONCLUIDO | 11.3136 | 8.84 | 6.93 | 31.99 | 0.66 | 13 | 52.47 | 24.83 | 2 | 11 | 5.64 | 6705.1 | 33.51 | 204.15 | 29.27 | 17.37 | 3811.67 | 0.59 | 0.74 | 1.16 | 0.24 | 1 | 10
5 | 20 | CONCLUIDO | 11.3543 | 8.81 | 6.91 | 34.56 | 0.74 | 12 | 52.75 | 24.83 | 2.25 | 4 | 5.68 | 6740.19 | 33.16 | 204.14 | 28.58 | 17.37 | 3470.51 | 0.61 | 0.74 | 1.16 | 0.22 | 1 | 10
6 | 20 | CONCLUIDO | 11.3393 | 8.82 | 6.92 | 34.62 | 0.82 | 12 | 53.04 | 24.83 | 2.5 | 1 | 5.71 | 6775.31 | 33.18 | 204.18 | 28.75 | 17.37 | 3558.77 | 0.6 | 0.74 | 1.17 | 0.23 | 1 | 10
7 | 20 | CONCLUIDO | 11.3407 | 8.82 | 6.92 | 34.62 | 0.89 | 12 | 53.32 | 24.83 | 2.75 | 1 | 5.75 | 6810.44 | 33.21 | 204.18 | 28.7 | 17.37 | 3530.31 | 0.61 | 0.74 | 1.17 | 0.23 | 1 | 10
8 | 20 | CONCLUIDO | 11.3389 | 8.82 | 6.92 | 34.62 | 0.97 | 12 | 53.61 | 24.83 | 3 | 0 | 5.78 | 6845.59 | 33.34 | 204.18 | 28.73 | 17.37 | 3546.19 | 0.6 | 0.74 | 1.17 | 0.23 | 1 | 10
0 | 120 | CONCLUIDO | 6.2745 | 15.94 | 8.72 | 5.28 | 0.08 | 99 | 232.68 | 57.72 | 1 | 97 | 53.95 | 28931.02 | 136.51 | 204.22 | 84.7 | 17.37 | 31099.12 | 0.21 | 0.59 | 1.31 | 2.02 | 1 | 10
1 | 120 | CONCLUIDO | 6.9678 | 14.35 | 8.23 | 6.58 | 0.1 | 75 | 233.1 | 57.72 | 1.25 | 73 | 54.13 | 28983.75 | 128.66 | 204.25 | 69.19 | 17.37 | 23461.31 | 0.25 | 0.62 | 1.27 | 1.53 | 1 | 10
2 | 120 | CONCLUIDO | 7.4988 | 13.34 | 7.89 | 7.89 | 0.11 | 60 | 233.53 | 57.72 | 1.5 | 58 | 54.31 | 29036.54 | 123.3 | 204.21 | 59.54 | 17.37 | 18712.57 | 0.29 | 0.65 | 1.22 | 1.2 | 1 | 10
3 | 120 | CONCLUIDO | 7.8421 | 12.75 | 7.72 | 9.08 | 0.13 | 51 | 233.96 | 57.72 | 1.75 | 49 | 54.49 | 29089.39 | 120.48 | 204.16 | 53.38 | 17.37 | 15674.96 | 0.33 | 0.66 | 1.23 | 1.03 | 1 | 10
4 | 120 | CONCLUIDO | 8.1527 | 12.27 | 7.55 | 10.3 | 0.15 | 44 | 234.39 | 57.72 | 2 | 42 | 54.67 | 29142.31 | 117.77 | 204.2 | 48.75 | 17.37 | 13395.76 | 0.36 | 0.68 | 1.2 | 0.86 | 1 | 10
5 | 120 | CONCLUIDO | 8.4094 | 11.89 | 7.45 | 11.77 | 0.17 | 38 | 234.82 | 57.72 | 2.25 | 36 | 54.85 | 29195.29 | 116.06 | 204.19 | 45.35 | 17.37 | 11728.06 | 0.38 | 0.69 | 1.2 | 0.76 | 1 | 10
6 | 120 | CONCLUIDO | 8.6174 | 11.6 | 7.35 | 12.96 | 0.19 | 34 | 235.25 | 57.72 | 2.5 | 32 | 55.03 | 29248.33 | 114.32 | 204.2 | 42.46 | 17.37 | 10301.36 | 0.41 | 0.7 | 1.18 | 0.66 | 1 | 10
7 | 120 | CONCLUIDO | 8.7732 | 11.4 | 7.28 | 14.08 | 0.21 | 31 | 235.68 | 57.72 | 2.75 | 29 | 55.21 | 29301.44 | 113.13 | 204.15 | 40.09 | 17.37 | 9132.28 | 0.43 | 0.7 | 1.18 | 0.58 | 1 | 10
8 | 120 | CONCLUIDO | 8.9164 | 11.22 | 7.23 | 15.49 | 0.23 | 28 | 236.11 | 57.72 | 3 | 26 | 55.39 | 29354.61 | 112.27 | 204.15 | 38.69 | 17.37 | 8449.28 | 0.45 | 0.71 | 1.18 | 0.54 | 1 | 10
9 | 120 | CONCLUIDO | 9.0192 | 11.09 | 7.19 | 16.6 | 0.24 | 26 | 236.54 | 57.72 | 3.25 | 24 | 55.57 | 29407.85 | 111.66 | 204.14 | 37.59 | 17.37 | 7907.9 | 0.46 | 0.71 | 1.18 | 0.5 | 1 | 10
10 | 120 | CONCLUIDO | 9.1155 | 10.97 | 7.17 | 17.92 | 0.26 | 24 | 236.98 | 57.72 | 3.5 | 22 | 55.75 | 29461.15 | 111.13 | 204.16 | 36.52 | 17.37 | 7382.18 | 0.48 | 0.71 | 1.18 | 0.48 | 1 | 10
11 | 120 | CONCLUIDO | 9.24 | 10.82 | 7.11 | 19.39 | 0.28 | 22 | 237.41 | 57.72 | 3.75 | 20 | 55.93 | 29514.51 | 110.1 | 204.2 | 34.91 | 17.37 | 6588.02 | 0.5 | 0.72 | 1.17 | 0.42 | 1 | 10
12 | 120 | CONCLUIDO | 9.2961 | 10.76 | 7.09 | 20.26 | 0.3 | 21 | 237.84 | 57.72 | 4 | 19 | 56.12 | 29567.95 | 109.7 | 204.15 | 34.29 | 17.37 | 6281.34 | 0.51 | 0.72 | 1.17 | 0.4 | 1 | 10
13 | 120 | CONCLUIDO | 9.3497 | 10.7 | 7.08 | 21.23 | 0.32 | 20 | 238.28 | 57.72 | 4.25 | 18 | 56.3 | 29621.44 | 109.35 | 204.15 | 33.77 | 17.37 | 6027.91 | 0.51 | 0.72 | 1.17 | 0.38 | 1 | 10
14 | 120 | CONCLUIDO | 9.4027 | 10.64 | 7.06 | 22.3 | 0.34 | 19 | 238.71 | 57.72 | 4.5 | 17 | 56.49 | 29675.01 | 109.03 | 204.15 | 33.25 | 17.37 | 5774.07 | 0.52 | 0.72 | 1.17 | 0.37 | 1 | 10
15 | 120 | CONCLUIDO | 9.4642 | 10.57 | 7.04 | 23.46 | 0.35 | 18 | 239.14 | 57.72 | 4.75 | 16 | 56.67 | 29728.63 | 108.48 | 204.21 | 32.43 | 17.37 | 5368.9 | 0.54 | 0.73 | 1.17 | 0.34 | 1 | 10
16 | 120 | CONCLUIDO | 9.5105 | 10.51 | 7.03 | 24.82 | 0.37 | 17 | 239.58 | 57.72 | 5 | 15 | 56.86 | 29782.33 | 108.4 | 204.17 | 32.34 | 17.37 | 5327.82 | 0.54 | 0.73 | 1.17 | 0.34 | 1 | 10
17 | 120 | CONCLUIDO | 9.59 | 10.43 | 6.99 | 26.21 | 0.39 | 16 | 240.02 | 57.72 | 5.25 | 14 | 57.04 | 29836.09 | 107.6 | 204.14 | 31.15 | 17.37 | 4738.61 | 0.56 | 0.73 | 1.16 | 0.3 | 1 | 10
18 | 120 | CONCLUIDO | 9.6344 | 10.38 | 6.99 | 27.95 | 0.41 | 15 | 240.45 | 57.72 | 5.5 | 13 | 57.23 | 29890.04 | 107.39 | 204.17 | 31.21 | 17.37 | 4773.44 | 0.56 | 0.73 | 1.16 | 0.3 | 1 | 10
19 | 120 | CONCLUIDO | 9.6551 | 10.36 | 6.96 | 27.86 | 0.42 | 15 | 240.89 | 57.72 | 5.75 | 13 | 57.42 | 29943.94 | 107.01 | 204.15 | 30.35 | 17.37 | 4344.58 | 0.57 | 0.73 | 1.16 | 0.27 | 1 | 10
20 | 120 | CONCLUIDO | 9.7069 | 10.3 | 6.96 | 29.81 | 0.44 | 14 | 241.33 | 57.72 | 6 | 12 | 57.6 | 29997.9 | 106.76 | 204.14 | 29.97 | 17.37 | 4155.58 | 0.58 | 0.73 | 1.16 | 0.26 | 1 | 10
21 | 120 | CONCLUIDO | 9.7082 | 10.3 | 6.95 | 29.8 | 0.46 | 14 | 241.77 | 57.72 | 6.25 | 12 | 57.79 | 30051.93 | 106.64 | 204.15 | 29.94 | 17.37 | 4140.74 | 0.58 | 0.73 | 1.16 | 0.26 | 1 | 10
22 | 120 | CONCLUIDO | 9.7749 | 10.23 | 6.93 | 31.98 | 0.48 | 13 | 242.2 | 57.72 | 6.5 | 11 | 57.98 | 30106.03 | 106.16 | 204.16 | 29.29 | 17.37 | 3823.89 | 0.59 | 0.74 | 1.16 | 0.24 | 1 | 10
23 | 120 | CONCLUIDO | 9.7662 | 10.24 | 6.94 | 32.02 | 0.49 | 13 | 242.64 | 57.72 | 6.75 | 11 | 58.17 | 30160.2 | 106.23 | 204.16 | 29.39 | 17.37 | 3872.8 | 0.59 | 0.74 | 1.16 | 0.25 | 1 | 10
24 | 120 | CONCLUIDO | 9.8304 | 10.17 | 6.92 | 34.58 | 0.51 | 12 | 243.08 | 57.72 | 7 | 10 | 58.36 | 30214.44 | 105.8 | 204.14 | 28.93 | 17.37 | 3648.61 | 0.6 | 0.74 | 1.15 | 0.23 | 1 | 10
25 | 120 | CONCLUIDO | 9.8304 | 10.17 | 6.92 | 34.58 | 0.53 | 12 | 243.52 | 57.72 | 7.25 | 10 | 58.55 | 30268.74 | 105.75 | 204.15 | 28.86 | 17.37 | 3611.27 | 0.6 | 0.74 | 1.16 | 0.23 | 1 | 10
26 | 120 | CONCLUIDO | 9.9067 | 10.09 | 6.88 | 37.55 | 0.55 | 11 | 243.96 | 57.72 | 7.5 | 9 | 58.74 | 30323.11 | 104.89 | 204.15 | 27.78 | 17.37 | 3079.73 | 0.63 | 0.74 | 1.15 | 0.19 | 1 | 10
27 | 120 | CONCLUIDO | 9.8999 | 10.1 | 6.89 | 37.59 | 0.56 | 11 | 244.41 | 57.72 | 7.75 | 9 | 58.93 | 30377.55 | 105 | 204.14 | 27.93 | 17.37 | 3152.67 | 0.62 | 0.74 | 1.16 | 0.2 | 1 | 10
28 | 120 | CONCLUIDO | 9.9034 | 10.1 | 6.89 | 37.57 | 0.58 | 11 | 244.85 | 57.72 | 8 | 9 | 59.12 | 30432.06 | 104.91 | 204.14 | 28.03 | 17.37 | 3201.47 | 0.62 | 0.74 | 1.15 | 0.2 | 1 | 10
29 | 120 | CONCLUIDO | 9.9029 | 10.1 | 6.89 | 37.57 | 0.6 | 11 | 245.29 | 57.72 | 8.25 | 9 | 59.32 | 30486.64 | 104.66 | 204.17 | 27.91 | 17.37 | 3140.05 | 0.62 | 0.74 | 1.16 | 0.2 | 1 | 10
30 | 120 | CONCLUIDO | 9.9704 | 10.03 | 6.87 | 41.19 | 0.62 | 10 | 245.73 | 57.72 | 8.5 | 8 | 59.51 | 30541.29 | 104.17 | 204.16 | 27.29 | 17.37 | 2835.28 | 0.64 | 0.74 | 1.15 | 0.17 | 1 | 10
31 | 120 | CONCLUIDO | 9.9687 | 10.03 | 6.87 | 41.2 | 0.63 | 10 | 246.18 | 57.72 | 8.75 | 8 | 59.7 | 30596.01 | 104.21 | 204.14 | 27.21 | 17.37 | 2795.29 | 0.64 | 0.74 | 1.15 | 0.18 | 1 | 10
32 | 120 | CONCLUIDO | 9.9784 | 10.02 | 6.86 | 41.14 | 0.65 | 10 | 246.62 | 57.72 | 9 | 8 | 59.9 | 30650.8 | 104.1 | 204.14 | 27.02 | 17.37 | 2701.04 | 0.64 | 0.74 | 1.15 | 0.17 | 1 | 10
33 | 120 | CONCLUIDO | 10.0382 | 9.96 | 6.84 | 45.62 | 0.67 | 9 | 247.07 | 57.72 | 9.25 | 7 | 60.09 | 30705.66 | 103.44 | 204.17 | 26.56 | 17.37 | 2476.75 | 0.65 | 0.75 | 1.15 | 0.15 | 1 | 10
34 | 120 | CONCLUIDO | 10.0237 | 9.98 | 6.86 | 45.72 | 0.68 | 9 | 247.51 | 57.72 | 9.5 | 7 | 60.29 | 30760.6 | 103.89 | 204.14 | 27.02 | 17.37 | 2708.09 | 0.64 | 0.74 | 1.15 | 0.17 | 1 | 10
35 | 120 | CONCLUIDO | 10.027 | 9.97 | 6.85 | 45.69 | 0.7 | 9 | 247.96 | 57.72 | 9.75 | 7 | 60.48 | 30815.6 | 103.95 | 204.18 | 26.9 | 17.37 | 2647.48 | 0.65 | 0.75 | 1.15 | 0.16 | 1 | 10
36 | 120 | CONCLUIDO | 10.0234 | 9.98 | 6.86 | 45.72 | 0.72 | 9 | 248.4 | 57.72 | 10 | 7 | 60.68 | 30870.67 | 103.76 | 204.15 | 27 | 17.37 | 2696.04 | 0.64 | 0.74 | 1.15 | 0.17 | 1 | 10
37 | 120 | CONCLUIDO | 10.0214 | 9.98 | 6.86 | 45.73 | 0.73 | 9 | 248.85 | 57.72 | 10.25 | 7 | 60.88 | 30925.82 | 103.62 | 204.14 | 27.15 | 17.37 | 2774.12 | 0.64 | 0.74 | 1.15 | 0.17 | 1 | 10
38 | 120 | CONCLUIDO | 10.0287 | 9.97 | 6.85 | 45.68 | 0.75 | 9 | 249.3 | 57.72 | 10.5 | 7 | 61.07 | 30981.04 | 103.23 | 204.14 | 26.83 | 17.37 | 2613.24 | 0.65 | 0.75 | 1.15 | 0.16 | 1 | 10
39 | 120 | CONCLUIDO | 10.1064 | 9.89 | 6.82 | 51.16 | 0.77 | 8 | 249.75 | 57.72 | 10.75 | 6 | 61.27 | 31036.33 | 102.82 | 204.19 | 25.87 | 17.37 | 2137.07 | 0.67 | 0.75 | 1.15 | 0.13 | 1 | 10
40 | 120 | CONCLUIDO | 10.1095 | 9.89 | 6.82 | 51.14 | 0.78 | 8 | 250.2 | 57.72 | 11 | 6 | 61.47 | 31091.69 | 102.53 | 204.14 | 25.85 | 17.37 | 2126.9 | 0.67 | 0.75 | 1.15 | 0.13 | 1 | 10
41 | 120 | CONCLUIDO | 10.0934 | 9.91 | 6.83 | 51.26 | 0.8 | 8 | 250.65 | 57.72 | 11.25 | 6 | 61.67 | 31147.12 | 102.66 | 204.14 | 26.23 | 17.37 | 2318.45 | 0.66 | 0.75 | 1.15 | 0.14 | 1 | 10
42 | 120 | CONCLUIDO | 10.0953 | 9.91 | 6.83 | 51.24 | 0.81 | 8 | 251.1 | 57.72 | 11.5 | 6 | 61.87 | 31202.63 | 102.49 | 204.14 | 26.16 | 17.37 | 2284.66 | 0.66 | 0.75 | 1.15 | 0.14 | 1 | 10
43 | 120 | CONCLUIDO | 10.1033 | 9.9 | 6.82 | 51.18 | 0.83 | 8 | 251.55 | 57.72 | 11.75 | 6 | 62.07 | 31258.21 | 102.33 | 204.14 | 25.99 | 17.37 | 2199.41 | 0.67 | 0.75 | 1.15 | 0.13 | 1 | 10
44 | 120 | CONCLUIDO | 10.0982 | 9.9 | 6.83 | 51.22 | 0.85 | 8 | 252 | 57.72 | 12 | 6 | 62.27 | 31313.87 | 102.12 | 204.15 | 26.08 | 17.37 | 2244.11 | 0.67 | 0.75 | 1.15 | 0.14 | 1 | 10
45 | 120 | CONCLUIDO | 10.1744 | 9.83 | 6.8 | 58.29 | 0.86 | 7 | 252.45 | 57.72 | 12.25 | 5 | 62.48 | 31369.6 | 101.63 | 204.14 | 25.25 | 17.37 | 1830.3 | 0.69 | 0.75 | 1.15 | 0.11 | 1 | 10
46 | 120 | CONCLUIDO | 10.1675 | 9.84 | 6.81 | 58.35 | 0.88 | 7 | 252.9 | 57.72 | 12.5 | 5 | 62.68 | 31425.4 | 101.87 | 204.14 | 25.38 | 17.37 | 1895.96 | 0.68 | 0.75 | 1.15 | 0.12 | 1 | 10
47 | 120 | CONCLUIDO | 10.1701 | 9.83 | 6.8 | 58.33 | 0.9 | 7 | 253.35 | 57.72 | 12.75 | 5 | 62.88 | 31481.28 | 102.01 | 204.14 | 25.31 | 17.37 | 1860.08 | 0.69 | 0.75 | 1.15 | 0.11 | 1 | 10
48 | 120 | CONCLUIDO | 10.1606 | 9.84 | 6.81 | 58.41 | 0.91 | 7 | 253.81 | 57.72 | 13 | 5 | 63.08 | 31537.23 | 102.04 | 204.14 | 25.69 | 17.37 | 2050.94 | 0.68 | 0.75 | 1.15 | 0.12 | 1 | 10
49 | 120 | CONCLUIDO | 10.1652 | 9.84 | 6.81 | 58.37 | 0.93 | 7 | 254.26 | 57.72 | 13.25 | 5 | 63.29 | 31593.26 | 101.96 | 204.21 | 25.55 | 17.37 | 1980.75 | 0.68 | 0.75 | 1.15 | 0.12 | 1 | 10
50 | 120 | CONCLUIDO | 10.1626 | 9.84 | 6.81 | 58.39 | 0.94 | 7 | 254.72 | 57.72 | 13.5 | 5 | 63.49 | 31649.36 | 101.73 | 204.15 | 25.59 | 17.37 | 2003.24 | 0.68 | 0.75 | 1.15 | 0.12 | 1 | 10
51 | 120 | CONCLUIDO | 10.1577 | 9.84 | 6.82 | 58.43 | 0.96 | 7 | 255.17 | 57.72 | 13.75 | 5 | 63.7 | 31705.54 | 101.62 | 204.19 | 25.73 | 17.37 | 2070 | 0.68 | 0.75 | 1.15 | 0.13 | 1 | 10
52 | 120 | CONCLUIDO | 10.1569 | 9.85 | 6.82 | 58.44 | 0.97 | 7 | 255.63 | 57.72 | 14 | 5 | 63.91 | 31761.8 | 101.53 | 204.14 | 25.81 | 17.37 | 2113.3 | 0.67 | 0.75 | 1.15 | 0.13 | 1 | 10
53 | 120 | CONCLUIDO | 10.1663 | 9.84 | 6.81 | 58.36 | 0.99 | 7 | 256.09 | 57.72 | 14.25 | 5 | 64.11 | 31818.13 | 101.1 | 204.15 | 25.52 | 17.37 | 1969.03 | 0.68 | 0.75 | 1.15 | 0.12 | 1 | 10
54 | 120 | CONCLUIDO | 10.2404 | 9.77 | 6.78 | 67.83 | 1.01 | 6 | 256.54 | 57.72 | 14.5 | 4 | 64.32 | 31874.54 | 100.48 | 204.15 | 24.69 | 17.37 | 1555.6 | 0.7 | 0.75 | 1.15 | 0.09 | 1 | 10
55 | 120 | CONCLUIDO | 10.2383 | 9.77 | 6.79 | 67.85 | 1.02 | 6 | 257 | 57.72 | 14.75 | 4 | 64.53 | 31931.15 | 100.61 | 204.14 | 24.74 | 17.37 | 1580.16 | 0.7 | 0.75 | 1.15 | 0.09 | 1 | 10
56 | 120 | CONCLUIDO | 10.2363 | 9.77 | 6.79 | 67.87 | 1.04 | 6 | 257.46 | 57.72 | 15 | 4 | 64.74 | 31987.71 | 100.61 | 204.14 | 24.84 | 17.37 | 1631.11 | 0.7 | 0.75 | 1.15 | 0.1 | 1 | 10
57 | 120 | CONCLUIDO | 10.2375 | 9.77 | 6.79 | 67.86 | 1.05 | 6 | 257.92 | 57.72 | 15.25 | 4 | 64.95 | 32044.35 | 100.7 | 204.14 | 24.88 | 17.37 | 1651.39 | 0.7 | 0.75 | 1.14 | 0.09 | 1 | 10
58 | 120 | CONCLUIDO | 10.234 | 9.77 | 6.79 | 67.89 | 1.07 | 6 | 258.38 | 57.72 | 15.5 | 4 | 65.16 | 32101.07 | 100.76 | 204.14 | 24.98 | 17.37 | 1704.11 | 0.7 | 0.75 | 1.14 | 0.1 | 1 | 10
59 | 120 | CONCLUIDO | 10.2375 | 9.77 | 6.79 | 67.86 | 1.08 | 6 | 258.84 | 57.72 | 15.75 | 4 | 65.37 | 32157.87 | 100.68 | 204.14 | 24.67 | 17.37 | 1547.08 | 0.7 | 0.75 | 1.15 | 0.09 | 1 | 10
60 | 120 | CONCLUIDO | 10.238 | 9.77 | 6.79 | 67.85 | 1.1 | 6 | 259.3 | 57.72 | 16 | 4 | 65.58 | 32214.75 | 100.43 | 204.15 | 24.64 | 17.37 | 1530.9 | 0.71 | 0.75 | 1.15 | 0.09 | 1 | 10
61 | 120 | CONCLUIDO | 10.2392 | 9.77 | 6.78 | 67.84 | 1.11 | 6 | 259.76 | 57.72 | 16.25 | 4 | 65.79 | 32271.71 | 100.24 | 204.14 | 24.79 | 17.37 | 1607.51 | 0.7 | 0.75 | 1.14 | 0.09 | 1 | 10
62 | 120 | CONCLUIDO | 10.2302 | 9.78 | 6.79 | 67.93 | 1.13 | 6 | 260.23 | 57.72 | 16.5 | 4 | 66 | 32328.74 | 100.3 | 204.14 | 25.08 | 17.37 | 1751.84 | 0.69 | 0.75 | 1.14 | 0.1 | 1 | 10
63 | 120 | CONCLUIDO | 10.238 | 9.77 | 6.79 | 67.85 | 1.14 | 6 | 260.69 | 57.72 | 16.75 | 4 | 66.21 | 32385.86 | 99.95 | 204.14 | 24.8 | 17.37 | 1614.04 | 0.7 | 0.75 | 1.14 | 0.09 | 1 | 10
64 | 120 | CONCLUIDO | 10.2325 | 9.77 | 6.79 | 67.91 | 1.16 | 6 | 261.15 | 57.72 | 17 | 4 | 66.43 | 32443.05 | 99.92 | 204.14 | 24.9 | 17.37 | 1660.98 | 0.7 | 0.75 | 1.15 | 0.1 | 1 | 10
65 | 120 | CONCLUIDO | 10.2398 | 9.77 | 6.78 | 67.84 | 1.17 | 6 | 261.62 | 57.72 | 17.25 | 4 | 66.64 | 32500.33 | 99.7 | 204.14 | 24.75 | 17.37 | 1586.78 | 0.7 | 0.75 | 1.14 | 0.09 | 1 | 10
66 | 120 | CONCLUIDO | 10.2287 | 9.78 | 6.79 | 67.94 | 1.19 | 6 | 262.08 | 57.72 | 17.5 | 4 | 66.86 | 32557.69 | 99.54 | 204.14 | 25.07 | 17.37 | 1748.41 | 0.69 | 0.75 | 1.15 | 0.1 | 1 | 10
67 | 120 | CONCLUIDO | 10.3046 | 9.7 | 6.77 | 81.21 | 1.2 | 5 | 262.55 | 57.72 | 17.75 | 3 | 67.07 | 32615.12 | 98.74 | 204.14 | 24.22 | 17.37 | 1329.57 | 0.72 | 0.75 | 1.14 | 0.08 | 1 | 10
68 | 120 | CONCLUIDO | 10.2998 | 9.71 | 6.77 | 81.27 | 1.22 | 5 | 263.01 | 57.72 | 18 | 3 | 67.29 | 32672.64 | 99.1 | 204.14 | 24.39 | 17.37 | 1411.35 | 0.71 | 0.75 | 1.14 | 0.08 | 1 | 10
69 | 120 | CONCLUIDO | 10.2928 | 9.72 | 6.78 | 81.35 | 1.23 | 5 | 263.48 | 57.72 | 18.25 | 3 | 67.51 | 32730.24 | 99.33 | 204.14 | 24.59 | 17.37 | 1512.47 | 0.71 | 0.75 | 1.15 | 0.09 | 1 | 10
70 | 120 | CONCLUIDO | 10.3007 | 9.71 | 6.77 | 81.26 | 1.25 | 5 | 263.95 | 57.72 | 18.5 | 3 | 67.72 | 32787.92 | 99.25 | 204.17 | 24.34 | 17.37 | 1387.16 | 0.71 | 0.75 | 1.14 | 0.08 | 1 | 10
71 | 120 | CONCLUIDO | 10.2987 | 9.71 | 6.77 | 81.28 | 1.26 | 5 | 264.42 | 57.72 | 18.75 | 3 | 67.94 | 32845.69 | 99.51 | 204.14 | 24.41 | 17.37 | 1424.48 | 0.71 | 0.75 | 1.14 | 0.08 | 1 | 10
72 | 120 | CONCLUIDO | 10.2987 | 9.71 | 6.77 | 81.28 | 1.28 | 5 | 264.89 | 57.72 | 19 | 3 | 68.16 | 32903.54 | 99.44 | 204.14 | 24.47 | 17.37 | 1452.24 | 0.71 | 0.75 | 1.14 | 0.08 | 1 | 10
73 | 120 | CONCLUIDO | 10.2993 | 9.71 | 6.77 | 81.27 | 1.29 | 5 | 265.36 | 57.72 | 19.25 | 3 | 68.38 | 32961.47 | 99.37 | 204.14 | 24.43 | 17.37 | 1434.22 | 0.71 | 0.75 | 1.14 | 0.08 | 1 | 10
74 | 120 | CONCLUIDO | 10.2954 | 9.71 | 6.78 | 81.32 | 1.31 | 5 | 265.83 | 57.72 | 19.5 | 3 | 68.6 | 33019.48 | 99.33 | 204.14 | 24.51 | 17.37 | 1472.26 | 0.71 | 0.75 | 1.14 | 0.09 | 1 | 10
75 | 120 | CONCLUIDO | 10.2942 | 9.71 | 6.78 | 81.33 | 1.32 | 5 | 266.3 | 57.72 | 19.75 | 3 | 68.82 | 33077.58 | 99.31 | 204.17 | 24.53 | 17.37 | 1479.9 | 0.71 | 0.75 | 1.15 | 0.09 | 1 | 10
76 | 120 | CONCLUIDO | 10.2972 | 9.71 | 6.77 | 81.3 | 1.33 | 5 | 266.77 | 57.72 | 20 | 3 | 69.05 | 33135.76 | 99.08 | 204.14 | 24.38 | 17.37 | 1407.61 | 0.71 | 0.75 | 1.15 | 0.08 | 1 | 10
77 | 120 | CONCLUIDO | 10.301 | 9.71 | 6.77 | 81.25 | 1.35 | 5 | 267.24 | 57.72 | 20.25 | 3 | 69.27 | 33194.02 | 98.96 | 204.14 | 24.35 | 17.37 | 1393.22 | 0.71 | 0.75 | 1.14 | 0.08 | 1 | 10
78 | 120 | CONCLUIDO | 10.3069 | 9.7 | 6.77 | 81.19 | 1.36 | 5 | 267.71 | 57.72 | 20.5 | 3 | 69.49 | 33252.37 | 98.67 | 204.14 | 24.15 | 17.37 | 1294.75 | 0.72 | 0.75 | 1.14 | 0.07 | 1 | 10
79 | 120 | CONCLUIDO | 10.3102 | 9.7 | 6.76 | 81.15 | 1.38 | 5 | 268.19 | 57.72 | 20.75 | 3 | 69.71 | 33310.81 | 98.33 | 204.14 | 24.09 | 17.37 | 1263.74 | 0.72 | 0.76 | 1.14 | 0.07 | 1 | 10
80 | 120 | CONCLUIDO | 10.3093 | 9.7 | 6.76 | 81.16 | 1.39 | 5 | 268.66 | 57.72 | 21 | 3 | 69.94 | 33369.33 | 98.07 | 204.14 | 24.05 | 17.37 | 1243.03 | 0.72 | 0.76 | 1.14 | 0.07 | 1 | 10
81 | 120 | CONCLUIDO | 10.3066 | 9.7 | 6.77 | 81.19 | 1.41 | 5 | 269.14 | 57.72 | 21.25 | 3 | 70.16 | 33427.94 | 97.75 | 204.14 | 24.16 | 17.37 | 1296.6 | 0.72 | 0.75 | 1.14 | 0.07 | 1 | 10
82 | 120 | CONCLUIDO | 10.3081 | 9.7 | 6.76 | 81.17 | 1.42 | 5 | 269.61 | 57.72 | 21.5 | 3 | 70.39 | 33486.63 | 97.38 | 204.14 | 24.17 | 17.37 | 1304.47 | 0.72 | 0.75 | 1.14 | 0.07 | 1 | 10
83 | 120 | CONCLUIDO | 10.3034 | 9.71 | 6.77 | 81.23 | 1.43 | 5 | 270.09 | 57.72 | 21.75 | 3 | 70.62 | 33545.41 | 97.38 | 204.14 | 24.27 | 17.37 | 1354.65 | 0.72 | 0.75 | 1.14 | 0.08 | 1 | 10
84 | 120 | CONCLUIDO | 10.301 | 9.71 | 6.77 | 81.25 | 1.45 | 5 | 270.57 | 57.72 | 22 | 3 | 70.84 | 33604.28 | 97.33 | 204.14 | 24.32 | 17.37 | 1377.23 | 0.71 | 0.75 | 1.14 | 0.08 | 1 | 10
85 | 120 | CONCLUIDO | 10.301 | 9.71 | 6.77 | 81.25 | 1.46 | 5 | 271.05 | 57.72 | 22.25 | 3 | 71.07 | 33663.24 | 97.19 | 204.14 | 24.42 | 17.37 | 1425.75 | 0.71 | 0.75 | 1.14 | 0.08 | 1 | 10
86 | 120 | CONCLUIDO | 10.2987 | 9.71 | 6.77 | 81.28 | 1.47 | 5 | 271.52 | 57.72 | 22.5 | 3 | 71.3 | 33722.28 | 96.9 | 204.14 | 24.33 | 17.37 | 1380.28 | 0.71 | 0.75 | 1.15 | 0.08 | 1 | 10
87 | 120 | CONCLUIDO | 10.3051 | 9.7 | 6.77 | 81.21 | 1.49 | 5 | 272 | 57.72 | 22.75 | 3 | 71.53 | 33781.41 | 96.51 | 204.14 | 24.22 | 17.37 | 1327.94 | 0.72 | 0.75 | 1.14 | 0.08 | 1 | 10
88 | 120 | CONCLUIDO | 10.3773 | 9.64 | 6.75 | 101.18 | 1.5 | 4 | 272.49 | 57.72 | 23 | 2 | 71.76 | 33840.76 | 95.96 | 204.14 | 23.45 | 17.37 | 948.74 | 0.74 | 0.76 | 1.14 | 0.05 | 1 | 10
89 | 120 | CONCLUIDO | 10.3788 | 9.64 | 6.74 | 101.16 | 1.52 | 4 | 272.97 | 57.72 | 23.25 | 2 | 71.99 | 33900.07 | 95.99 | 204.14 | 23.49 | 17.37 | 967.48 | 0.74 | 0.76 | 1.14 | 0.05 | 1 | 10
90 | 120 | CONCLUIDO | 10.3743 | 9.64 | 6.75 | 101.22 | 1.53 | 4 | 273.45 | 57.72 | 23.5 | 2 | 72.22 | 33959.47 | 96.11 | 204.14 | 23.56 | 17.37 | 1002.09 | 0.74 | 0.76 | 1.14 | 0.06 | 1 | 10
91 | 120 | CONCLUIDO | 10.3719 | 9.64 | 6.75 | 101.25 | 1.54 | 4 | 273.93 | 57.72 | 23.75 | 2 | 72.46 | 34018.96 | 96.37 | 204.14 | 23.66 | 17.37 | 1053.22 | 0.73 | 0.76 | 1.14 | 0.06 | 1 | 10
92 | 120 | CONCLUIDO | 10.3717 | 9.64 | 6.75 | 101.26 | 1.56 | 4 | 274.41 | 57.72 | 24 | 2 | 72.69 | 34078.55 | 96.5 | 204.14 | 23.64 | 17.37 | 1040.16 | 0.74 | 0.76 | 1.14 | 0.06 | 1 | 10
93 | 120 | CONCLUIDO | 10.369 | 9.64 | 6.75 | 101.3 | 1.57 | 4 | 274.9 | 57.72 | 24.25 | 2 | 72.92 | 34138.22 | 96.49 | 204.14 | 23.72 | 17.37 | 1084.67 | 0.73 | 0.76 | 1.14 | 0.06 | 1 | 10
94 | 120 | CONCLUIDO | 10.3761 | 9.64 | 6.75 | 101.2 | 1.58 | 4 | 275.38 | 57.72 | 24.5 | 2 | 73.16 | 34197.98 | 96.62 | 204.14 | 23.59 | 17.37 | 1017.34 | 0.74 | 0.76 | 1.14 | 0.06 | 1 | 10
95 | 120 | CONCLUIDO | 10.3791 | 9.63 | 6.74 | 101.15 | 1.6 | 4 | 275.87 | 57.72 | 24.75 | 2 | 73.39 | 34257.84 | 96.66 | 204.14 | 23.54 | 17.37 | 993.72 | 0.74 | 0.76 | 1.14 | 0.05 | 1 | 10
96 | 120 | CONCLUIDO | 10.3824 | 9.63 | 6.74 | 101.11 | 1.61 | 4 | 276.35 | 57.72 | 25 | 2 | 73.63 | 34317.79 | 96.72 | 204.14 | 23.42 | 17.37 | 932.34 | 0.74 | 0.76 | 1.14 | 0.05 | 1 | 10
97 | 120 | CONCLUIDO | 10.3749 | 9.64 | 6.75 | 101.21 | 1.62 | 4 | 276.84 | 57.72 | 25.25 | 2 | 73.87 | 34377.83 | 96.81 | 204.14 | 23.52 | 17.37 | 982.75 | 0.74 | 0.76 | 1.14 | 0.06 | 1 | 10
98 | 120 | CONCLUIDO | 10.3764 | 9.64 | 6.75 | 101.19 | 1.64 | 4 | 277.33 | 57.72 | 25.5 | 2 | 74.1 | 34437.96 | 96.73 | 204.14 | 23.57 | 17.37 | 1007.43 | 0.74 | 0.76 | 1.14 | 0.06 | 1 | 10
99 | 120 | CONCLUIDO | 10.3693 | 9.64 | 6.75 | 101.29 | 1.65 | 4 | 277.82 | 57.72 | 25.75 | 2 | 74.34 | 34498.19 | 96.83 | 204.14 | 23.76 | 17.37 | 1101.16 | 0.73 | 0.76 | 1.14 | 0.06 | 1 | 10
100 | 120 | CONCLUIDO | 10.3696 | 9.64 | 6.75 | 101.29 | 1.66 | 4 | 278.31 | 57.72 | 26 | 2 | 74.58 | 34558.51 | 96.76 | 204.14 | 23.71 | 17.37 | 1078 | 0.73 | 0.76 | 1.14 | 0.06 | 1 | 10
101 | 120 | CONCLUIDO | 10.3737 | 9.64 | 6.75 | 101.23 | 1.68 | 4 | 278.79 | 57.72 | 26.25 | 2 | 74.82 | 34618.92 | 96.67 | 204.14 | 23.68 | 17.37 | 1064.38 | 0.73 | 0.76 | 1.14 | 0.06 | 1 | 10
102 | 120 | CONCLUIDO | 10.3764 | 9.64 | 6.75 | 101.19 | 1.69 | 4 | 279.29 | 57.72 | 26.5 | 2 | 75.06 | 34679.43 | 96.48 | 204.14 | 23.55 | 17.37 | 996.86 | 0.74 | 0.76 | 1.14 | 0.06 | 1 | 10
103 | 120 | CONCLUIDO | 10.3764 | 9.64 | 6.75 | 101.19 | 1.7 | 4 | 279.78 | 57.72 | 26.75 | 2 | 75.3 | 34740.03 | 96.48 | 204.14 | 23.53 | 17.37 | 985.83 | 0.74 | 0.76 | 1.14 | 0.05 | 1 | 10
104 | 120 | CONCLUIDO | 10.3788 | 9.64 | 6.74 | 101.16 | 1.72 | 4 | 280.27 | 57.72 | 27 | 2 | 75.54 | 34800.73 | 96.35 | 204.14 | 23.5 | 17.37 | 971.38 | 0.74 | 0.76 | 1.14 | 0.05 | 1 | 10
105 | 120 | CONCLUIDO | 10.3833 | 9.63 | 6.74 | 101.1 | 1.73 | 4 | 280.76 | 57.72 | 27.25 | 2 | 75.79 | 34861.53 | 96.18 | 204.14 | 23.33 | 17.37 | 887.2 | 0.74 | 0.76 | 1.14 | 0.05 | 1 | 10
106 | 120 | CONCLUIDO | 10.3806 | 9.63 | 6.74 | 101.13 | 1.74 | 4 | 281.26 | 57.72 | 27.5 | 2 | 76.03 | 34922.42 | 96.07 | 204.17 | 23.44 | 17.37 | 940.75 | 0.74 | 0.76 | 1.14 | 0.05 | 1 | 10
107 | 120 | CONCLUIDO | 10.38 | 9.63 | 6.74 | 101.14 | 1.75 | 4 | 281.75 | 57.72 | 27.75 | 2 | 76.28 | 34983.41 | 95.86 | 204.14 | 23.49 | 17.37 | 969.66 | 0.74 | 0.76 | 1.14 | 0.05 | 1 | 10
108 | 120 | CONCLUIDO | 10.3812 | 9.63 | 6.74 | 101.12 | 1.77 | 4 | 282.25 | 57.72 | 28 | 2 | 76.52 | 35044.49 | 95.74 | 204.15 | 23.37 | 17.37 | 907.73 | 0.74 | 0.76 | 1.14 | 0.05 | 1 | 10
109 | 120 | CONCLUIDO | 10.3833 | 9.63 | 6.74 | 101.1 | 1.78 | 4 | 282.74 | 57.72 | 28.25 | 2 | 76.77 | 35105.68 | 95.45 | 204.14 | 23.37 | 17.37 | 904.96 | 0.74 | 0.76 | 1.14 | 0.05 | 1 | 10
110 | 120 | CONCLUIDO | 10.3794 | 9.63 | 6.74 | 101.15 | 1.79 | 4 | 283.24 | 57.72 | 28.5 | 2 | 77.01 | 35166.96 | 95.31 | 204.14 | 23.44 | 17.37 | 943.11 | 0.74 | 0.76 | 1.14 | 0.05 | 1 | 10
111 | 120 | CONCLUIDO | 10.389 | 9.63 | 6.73 | 101.02 | 1.8 | 4 | 283.74 | 57.72 | 28.75 | 2 | 77.26 | 35228.34 | 95.01 | 204.14 | 23.17 | 17.37 | 804.89 | 0.75 | 0.76 | 1.14 | 0.04 | 1 | 10
112 | 120 | CONCLUIDO | 10.386 | 9.63 | 6.74 | 101.06 | 1.82 | 4 | 284.23 | 57.72 | 29 | 2 | 77.51 | 35289.82 | 94.86 | 204.16 | 23.16 | 17.37 | 800 | 0.75 | 0.76 | 1.14 | 0.05 | 1 | 10
113 | 120 | CONCLUIDO | 10.3875 | 9.63 | 6.74 | 101.04 | 1.83 | 4 | 284.73 | 57.72 | 29.25 | 2 | 77.76 | 35351.4 | 94.58 | 204.14 | 23.13 | 17.37 | 788.25 | 0.75 | 0.76 | 1.14 | 0.04 | 1 | 10
114 | 120 | CONCLUIDO | 10.3863 | 9.63 | 6.74 | 101.05 | 1.84 | 4 | 285.23 | 57.72 | 29.5 | 2 | 78.01 | 35413.08 | 94.38 | 204.14 | 23.19 | 17.37 | 818.89 | 0.75 | 0.76 | 1.14 | 0.05 | 1 | 10
115 | 120 | CONCLUIDO | 10.3854 | 9.63 | 6.74 | 101.07 | 1.85 | 4 | 285.73 | 57.72 | 29.75 | 2 | 78.26 | 35474.86 | 94.2 | 204.14 | 23.24 | 17.37 | 842.18 | 0.75 | 0.76 | 1.14 | 0.05 | 1 | 10
116 | 120 | CONCLUIDO | 10.3836 | 9.63 | 6.74 | 101.09 | 1.87 | 4 | 286.24 | 57.72 | 30 | 2 | 78.51 | 35536.74 | 94.08 | 204.14 | 23.26 | 17.37 | 850.91 | 0.75 | 0.76 | 1.14 | 0.05 | 1 | 10
117 | 120 | CONCLUIDO | 10.3821 | 9.63 | 6.74 | 101.11 | 1.88 | 4 | 286.74 | 57.72 | 30.25 | 2 | 78.77 | 35598.85 | 93.84 | 204.14 | 23.38 | 17.37 | 911.84 | 0.74 | 0.76 | 1.14 | 0.05 | 1 | 10
118 | 120 | CONCLUIDO | 10.3797 | 9.63 | 6.74 | 101.15 | 1.89 | 4 | 287.24 | 57.72 | 30.5 | 2 | 79.02 | 35660.94 | 93.59 | 204.14 | 23.41 | 17.37 | 927.08 | 0.74 | 0.76 | 1.14 | 0.05 | 1 | 10
119 | 120 | CONCLUIDO | 10.386 | 9.63 | 6.74 | 101.06 | 1.9 | 4 | 287.75 | 57.72 | 30.75 | 2 | 79.27 | 35723.13 | 93.26 | 204.14 | 23.29 | 17.37 | 865.68 | 0.75 | 0.76 | 1.14 | 0.05 | 1 | 10
120 | 120 | CONCLUIDO | 10.3839 | 9.63 | 6.74 | 101.09 | 1.92 | 4 | 288.25 | 57.72 | 31 | 2 | 79.53 | 35785.42 | 92.99 | 204.15 | 23.25 | 17.37 | 846.15 | 0.75 | 0.76 | 1.14 | 0.05 | 1 | 10
121 | 120 | CONCLUIDO | 10.3833 | 9.63 | 6.74 | 101.1 | 1.93 | 4 | 288.76 | 57.72 | 31.25 | 2 | 79.78 | 35847.82 | 92.89 | 204.14 | 23.33 | 17.37 | 889.18 | 0.74 | 0.76 | 1.14 | 0.05 | 1 | 10
122 | 120 | CONCLUIDO | 10.3863 | 9.63 | 6.74 | 101.05 | 1.94 | 4 | 289.27 | 57.72 | 31.5 | 2 | 80.04 | 35910.33 | 92.62 | 204.14 | 23.23 | 17.37 | 834.86 | 0.75 | 0.76 | 1.14 | 0.05 | 1 | 10
123 | 120 | CONCLUIDO | 10.3803 | 9.63 | 6.74 | 101.14 | 1.95 | 4 | 289.77 | 57.72 | 31.75 | 2 | 80.3 | 35972.93 | 92.37 | 204.14 | 23.36 | 17.37 | 904.8 | 0.74 | 0.76 | 1.14 | 0.05 | 1 | 10
124 | 120 | CONCLUIDO | 10.3788 | 9.64 | 6.74 | 101.16 | 1.96 | 4 | 290.28 | 57.72 | 32 | 2 | 80.56 | 36035.65 | 91.99 | 204.14 | 23.47 | 17.37 | 957.19 | 0.74 | 0.76 | 1.14 | 0.05 | 1 | 10
125 | 120 | CONCLUIDO | 10.383 | 9.63 | 6.74 | 101.1 | 1.97 | 4 | 290.79 | 57.72 | 32.25 | 2 | 80.82 | 36098.46 | 91.6 | 204.14 | 23.32 | 17.37 | 884.43 | 0.74 | 0.76 | 1.14 | 0.05 | 1 | 10
126 | 120 | CONCLUIDO | 10.459 | 9.56 | 6.72 | 134.31 | 1.99 | 3 | 291.3 | 57.72 | 32.5 | 1 | 81.08 | 36161.39 | 90.73 | 204.14 | 22.58 | 17.37 | 516.14 | 0.77 | 0.76 | 1.14 | 0.02 | 1 | 10
127 | 120 | CONCLUIDO | 10.4557 | 9.56 | 6.72 | 134.37 | 2 | 3 | 291.81 | 57.72 | 32.75 | 1 | 81.34 | 36224.42 | 91.11 | 204.14 | 22.63 | 17.37 | 540.47 | 0.77 | 0.76 | 1.14 | 0.03 | 1 | 10
128 | 120 | CONCLUIDO | 10.4554 | 9.56 | 6.72 | 134.38 | 2.01 | 3 | 292.32 | 57.72 | 33 | 1 | 81.6 | 36287.56 | 91.22 | 204.15 | 22.67 | 17.37 | 560.34 | 0.77 | 0.76 | 1.14 | 0.03 | 1 | 10
129 | 120 | CONCLUIDO | 10.4557 | 9.56 | 6.72 | 134.37 | 2.02 | 3 | 292.84 | 57.72 | 33.25 | 1 | 81.86 | 36350.81 | 91.52 | 204.14 | 22.65 | 17.37 | 554.6 | 0.77 | 0.76 | 1.14 | 0.03 | 1 | 10
130 | 120 | CONCLUIDO | 10.4548 | 9.56 | 6.72 | 134.39 | 2.03 | 3 | 293.35 | 57.72 | 33.5 | 1 | 82.13 | 36414.16 | 91.59 | 204.14 | 22.68 | 17.37 | 569.5 | 0.77 | 0.76 | 1.14 | 0.03 | 1 | 10
131 | 120 | CONCLUIDO | 10.4578 | 9.56 | 6.72 | 134.33 | 2.05 | 3 | 293.87 | 57.72 | 33.75 | 1 | 82.39 | 36477.63 | 91.77 | 204.14 | 22.61 | 17.37 | 533.72 | 0.77 | 0.76 | 1.14 | 0.03 | 1 | 10
132 | 120 | CONCLUIDO | 10.4563 | 9.56 | 6.72 | 134.36 | 2.06 | 3 | 294.38 | 57.72 | 34 | 1 | 82.66 | 36541.2 | 91.96 | 204.14 | 22.61 | 17.37 | 534.28 | 0.77 | 0.76 | 1.14 | 0.03 | 1 | 10
133 | 120 | CONCLUIDO | 10.4554 | 9.56 | 6.72 | 134.38 | 2.07 | 3 | 294.9 | 57.72 | 34.25 | 1 | 82.92 | 36604.89 | 92.02 | 204.14 | 22.69 | 17.37 | 572.79 | 0.77 | 0.76 | 1.14 | 0.03 | 1 | 10
134 | 120 | CONCLUIDO | 10.4517 | 9.57 | 6.72 | 134.44 | 2.08 | 3 | 295.41 | 57.72 | 34.5 | 1 | 83.19 | 36668.68 | 92.1 | 204.14 | 22.77 | 17.37 | 614.18 | 0.76 | 0.76 | 1.14 | 0.03 | 1 | 10
135 | 120 | CONCLUIDO | 10.4533 | 9.57 | 6.72 | 134.42 | 2.09 | 3 | 295.93 | 57.72 | 34.75 | 1 | 83.46 | 36732.59 | 92.07 | 204.14 | 22.74 | 17.37 | 598.02 | 0.76 | 0.76 | 1.14 | 0.03 | 1 | 10
136 | 120 | CONCLUIDO | 10.4548 | 9.56 | 6.72 | 134.39 | 2.1 | 3 | 296.45 | 57.72 | 35 | 1 | 83.73 | 36796.61 | 92.17 | 204.14 | 22.71 | 17.37 | 584.08 | 0.76 | 0.76 | 1.14 | 0.03 | 1 | 10
137 | 120 | CONCLUIDO | 10.4533 | 9.57 | 6.72 | 134.42 | 2.11 | 3 | 296.97 | 57.72 | 35.25 | 1 | 84 | 36860.74 | 92.27 | 204.14 | 22.76 | 17.37 | 606.08 | 0.76 | 0.76 | 1.14 | 0.03 | 1 | 10
138 | 120 | CONCLUIDO | 10.453 | 9.57 | 6.72 | 134.42 | 2.13 | 3 | 297.49 | 57.72 | 35.5 | 1 | 84.27 | 36924.99 | 92.27 | 204.14 | 22.73 | 17.37 | 592.88 | 0.76 | 0.76 | 1.14 | 0.03 | 1 | 10
139 | 120 | CONCLUIDO | 10.449 | 9.57 | 6.72 | 134.49 | 2.14 | 3 | 298.01 | 57.72 | 35.75 | 1 | 84.54 | 36989.35 | 92.39 | 204.14 | 22.82 | 17.37 | 636.63 | 0.76 | 0.76 | 1.14 | 0.03 | 1 | 10
140 | 120 | CONCLUIDO | 10.4496 | 9.57 | 6.72 | 134.48 | 2.15 | 3 | 298.54 | 57.72 | 36 | 0 | 84.81 | 37053.82 | 92.53 | 204.14 | 22.82 | 17.37 | 637.86 | 0.76 | 0.76 | 1.14 | 0.03 | 1 | 10
0 | 145 | CONCLUIDO | 5.4493 | 18.35 | 9.1 | 4.67 | 0.06 | 117 | 285.18 | 61.2 | 1 | 115 | 77.98 | 35406.83 | 161.87 | 204.31 | 96.97 | 17.37 | 37141.7 | 0.18 | 0.56 | 1.32 | 2.4 | 1 | 10
1 | 145 | CONCLUIDO | 6.185 | 16.17 | 8.48 | 5.78 | 0.08 | 88 | 285.68 | 61.2 | 1.25 | 86 | 78.24 | 35468.6 | 150.75 | 204.32 | 77.37 | 17.37 | 27485.9 | 0.22 | 0.6 | 1.28 | 1.78 | 1 | 10
2 | 145 | CONCLUIDO | 6.7485 | 14.82 | 8.1 | 6.94 | 0.09 | 70 | 286.19 | 61.2 | 1.5 | 68 | 78.49 | 35530.47 | 143.91 | 204.26 | 65.78 | 17.37 | 21782 | 0.26 | 0.63 | 1.24 | 1.4 | 1 | 10
3 | 145 | CONCLUIDO | 7.1368 | 14.01 | 7.88 | 8.02 | 0.11 | 59 | 286.69 | 61.2 | 1.75 | 57 | 78.74 | 35592.57 | 140.05 | 204.3 | 58.78 | 17.37 | 18337.48 | 0.3 | 0.65 | 1.24 | 1.19 | 1 | 10
4 | 145 | CONCLUIDO | 7.5105 | 13.31 | 7.67 | 9.21 | 0.12 | 50 | 287.19 | 61.2 | 2 | 48 | 78.99 | 35654.65 | 136.22 | 204.15 | 52.25 | 17.37 | 15118.14 | 0.33 | 0.67 | 1.22 | 0.98 | 1 | 10
5 | 145 | CONCLUIDO | 7.7541 | 12.9 | 7.58 | 10.33 | 0.14 | 44 | 287.7 | 61.2 | 2.25 | 42 | 79.25 | 35716.83 | 134.46 | 204.19 | 49.12 | 17.37 | 13580.69 | 0.35 | 0.67 | 1.21 | 0.88 | 1 | 10
6 | 145 | CONCLUIDO | 7.9883 | 12.52 | 7.47 | 11.49 | 0.15 | 39 | 288.2 | 61.2 | 2.5 | 37 | 79.5 | 35779.11 | 132.48 | 204.25 | 45.71 | 17.37 | 11900.03 | 0.38 | 0.68 | 1.21 | 0.77 | 1 | 10
7 | 145 | CONCLUIDO | 8.1413 | 12.28 | 7.39 | 12.32 | 0.17 | 36 | 288.71 | 61.2 | 2.75 | 34 | 79.76 | 35841.5 | 131.1 | 204.15 | 43.86 | 17.37 | 10991.32 | 0.4 | 0.69 | 1.19 | 0.7 | 1 | 10
8 | 145 | CONCLUIDO | 8.3322 | 12 | 7.33 | 13.74 | 0.18 | 32 | 289.21 | 61.2 | 3 | 30 | 80.02 | 35903.99 | 129.84 | 204.2 | 41.45 | 17.37 | 9809.4 | 0.42 | 0.7 | 1.19 | 0.64 | 1 | 10
9 | 145 | CONCLUIDO | 8.4452 | 11.84 | 7.28 | 14.55 | 0.2 | 30 | 289.72 | 61.2 | 3.25 | 28 | 80.27 | 35966.59 | 128.85 | 204.17 | 40 | 17.37 | 9093.06 | 0.43 | 0.7 | 1.18 | 0.58 | 1 | 10
10 | 145 | CONCLUIDO | 8.5505 | 11.7 | 7.24 | 15.51 | 0.21 | 28 | 290.23 | 61.2 | 3.5 | 26 | 80.53 | 36029.29 | 128.09 | 204.14 | 38.87 | 17.37 | 8539.66 | 0.45 | 0.71 | 1.18 | 0.55 | 1 | 10
11 | 145 | CONCLUIDO | 8.662 | 11.54 | 7.19 | 16.6 | 0.23 | 26 | 290.74 | 61.2 | 3.75 | 24 | 80.79 | 36092.1 | 127.32 | 204.15 | 37.45 | 17.37 | 7835.59 | 0.46 | 0.71 | 1.18 | 0.5 | 1 | 10
12 | 145 | CONCLUIDO | 8.7696 | 11.4 | 7.16 | 17.9 | 0.24 | 24 | 291.25 | 61.2 | 4 | 22 | 81.05 | 36155.02 | 126.66 | 204.16 | 36.49 | 17.37 | 7368.82 | 0.48 | 0.71 | 1.17 | 0.47 | 1 | 10
13 | 145 | CONCLUIDO | 8.8311 | 11.32 | 7.13 | 18.61 | 0.26 | 23 | 291.76 | 61.2 | 4.25 | 21 | 81.31 | 36218.04 | 126.16 | 204.19 | 35.49 | 17.37 | 6870.56 | 0.49 | 0.72 | 1.18 | 0.44 | 1 | 10
14 | 145 | CONCLUIDO | 8.9563 | 11.17 | 7.08 | 20.24 | 0.27 | 21 | 292.27 | 61.2 | 4.5 | 19 | 81.57 | 36281.16 | 125.16 | 204.14 | 34.03 | 17.37 | 6154.33 | 0.51 | 0.72 | 1.17 | 0.39 | 1 | 10
15 | 145 | CONCLUIDO | 9.011 | 11.1 | 7.07 | 21.21 | 0.29 | 20 | 292.79 | 61.2 | 4.75 | 18 | 81.84 | 36344.4 | 124.94 | 204.18 | 33.59 | 17.37 | 5937.26 | 0.52 | 0.72 | 1.17 | 0.38 | 1 | 10
16 | 145 | CONCLUIDO | 9.0714 | 11.02 | 7.05 | 22.26 | 0.3 | 19 | 293.3 | 61.2 | 5 | 17 | 82.1 | 36407.75 | 124.41 | 204.21 | 32.91 | 17.37 | 5603.91 | 0.53 | 0.72 | 1.17 | 0.36 | 1 | 10
17 | 145 | CONCLUIDO | 9.1345 | 10.95 | 7.03 | 23.43 | 0.32 | 18 | 293.81 | 61.2 | 5.25 | 16 | 82.36 | 36471.2 | 124.01 | 204.15 | 32.34 | 17.37 | 5324.09 | 0.54 | 0.73 | 1.16 | 0.34 | 1 | 10
18 | 145 | CONCLUIDO | 9.1338 | 10.95 | 7.03 | 23.43 | 0.33 | 18 | 294.33 | 61.2 | 5.5 | 16 | 82.63 | 36534.76 | 123.81 | 204.17 | 32.14 | 17.37 | 5220.54 | 0.54 | 0.73 | 1.17 | 0.34 | 1 | 10
19 | 145 | CONCLUIDO | 9.1839 | 10.89 | 7.02 | 24.79 | 0.35 | 17 | 294.84 | 61.2 | 5.75 | 15 | 82.9 | 36598.44 | 123.89 | 204.15 | 32.19 | 17.37 | 5249.9 | 0.54 | 0.73 | 1.17 | 0.33 | 1 | 10
20 | 145 | CONCLUIDO | 9.2583 | 10.8 | 6.99 | 26.21 | 0.36 | 16 | 295.36 | 61.2 | 6 | 14 | 83.16 | 36662.22 | 123.17 | 204.14 | 31.11 | 17.37 | 4715.4 | 0.56 | 0.73 | 1.16 | 0.3 | 1 | 10
21 | 145 | CONCLUIDO | 9.2365 | 10.83 | 7.02 | 26.31 | 0.38 | 16 | 295.88 | 61.2 | 6.25 | 14 | 83.43 | 36726.12 | 123.61 | 204.17 | 31.85 | 17.37 | 5084.91 | 0.55 | 0.73 | 1.17 | 0.32 | 1 | 10
22 | 145 | CONCLUIDO | 9.3259 | 10.72 | 6.97 | 27.86 | 0.39 | 15 | 296.4 | 61.2 | 6.5 | 13 | 83.7 | 36790.13 | 122.69 | 204.23 | 30.29 | 17.37 | 4313.79 | 0.57 | 0.73 | 1.16 | 0.27 | 1 | 10
23 | 145 | CONCLUIDO | 9.3784 | 10.66 | 6.96 | 29.82 | 0.4 | 14 | 296.92 | 61.2 | 6.75 | 12 | 83.97 | 36854.25 | 122.41 | 204.15 | 30.24 | 17.37 | 4291.14 | 0.57 | 0.73 | 1.16 | 0.27 | 1 | 10
24 | 145 | CONCLUIDO | 9.3882 | 10.65 | 6.95 | 29.78 | 0.42 | 14 | 297.44 | 61.2 | 7 | 12 | 84.24 | 36918.48 | 122.35 | 204.15 | 29.7 | 17.37 | 4021.89 | 0.58 | 0.74 | 1.16 | 0.26 | 1 | 10
25 | 145 | CONCLUIDO | 9.3848 | 10.66 | 6.95 | 29.79 | 0.43 | 14 | 297.96 | 61.2 | 7.25 | 12 | 84.51 | 36982.83 | 122.18 | 204.14 | 29.9 | 17.37 | 4124 | 0.58 | 0.73 | 1.16 | 0.26 | 1 | 10
26 | 145 | CONCLUIDO | 9.4481 | 10.58 | 6.93 | 32.01 | 0.45 | 13 | 298.48 | 61.2 | 7.5 | 11 | 84.79 | 37047.29 | 121.93 | 204.14 | 29.37 | 17.37 | 3860.58 | 0.59 | 0.74 | 1.16 | 0.24 | 1 | 10
27 | 145 | CONCLUIDO | 9.4461 | 10.59 | 6.94 | 32.02 | 0.46 | 13 | 299.01 | 61.2 | 7.75 | 11 | 85.06 | 37111.87 | 121.9 | 204.15 | 29.41 | 17.37 | 3883.85 | 0.59 | 0.74 | 1.16 | 0.25 | 1 | 10
28 | 145 | CONCLUIDO | 9.5137 | 10.51 | 6.92 | 34.58 | 0.48 | 12 | 299.53 | 61.2 | 8 | 10 | 85.33 | 37176.68 | 121.51 | 204.15 | 28.86 | 17.37 | 3612.7 | 0.6 | 0.74 | 1.15 | 0.22 | 1 | 10
29 | 145 | CONCLUIDO | 9.5127 | 10.51 | 6.92 | 34.58 | 0.49 | 12 | 300.06 | 61.2 | 8.25 | 10 | 85.61 | 37241.49 | 121.52 | 204.14 | 28.75 | 17.37 | 3558.2 | 0.6 | 0.74 | 1.16 | 0.23 | 1 | 10
30 | 145 | CONCLUIDO | 9.512 | 10.51 | 6.92 | 34.59 | 0.5 | 12 | 300.59 | 61.2 | 8.5 | 10 | 85.89 | 37306.42 | 121.4 | 204.15 | 28.83 | 17.37 | 3596.56 | 0.6 | 0.74 | 1.16 | 0.23 | 1 | 10
31 | 145 | CONCLUIDO | 9.5916 | 10.43 | 6.88 | 37.55 | 0.52 | 11 | 301.11 | 61.2 | 8.75 | 9 | 86.16 | 37371.47 | 120.66 | 204.15 | 27.68 | 17.37 | 3027.91 | 0.63 | 0.74 | 1.16 | 0.19 | 1 | 10
32 | 145 | CONCLUIDO | 9.5939 | 10.42 | 6.88 | 37.53 | 0.53 | 11 | 301.64 | 61.2 | 9 | 9 | 86.44 | 37436.63 | 120.6 | 204.15 | 27.71 | 17.37 | 3044.24 | 0.63 | 0.74 | 1.15 | 0.19 | 1 | 10
33 | 145 | CONCLUIDO | 9.5839 | 10.43 | 6.89 | 37.59 | 0.55 | 11 | 302.17 | 61.2 | 9.25 | 9 | 86.72 | 37501.91 | 120.78 | 204.14 | 28.18 | 17.37 | 3278.71 | 0.62 | 0.74 | 1.15 | 0.2 | 1 | 10
34 | 145 | CONCLUIDO | 9.5887 | 10.43 | 6.89 | 37.57 | 0.56 | 11 | 302.7 | 61.2 | 9.5 | 9 | 87 | 37567.32 | 120.5 | 204.14 | 27.92 | 17.37 | 3146.27 | 0.62 | 0.74 | 1.15 | 0.2 | 1 | 10
35 | 145 | CONCLUIDO | 9.6634 | 10.35 | 6.86 | 41.16 | 0.57 | 10 | 303.23 | 61.2 | 9.75 | 8 | 87.28 | 37632.84 | 119.94 | 204.14 | 27.12 | 17.37 | 2754.21 | 0.64 | 0.74 | 1.15 | 0.17 | 1 | 10
36 | 145 | CONCLUIDO | 9.6543 | 10.36 | 6.87 | 41.22 | 0.59 | 10 | 303.76 | 61.2 | 10 | 8 | 87.57 | 37698.48 | 120.13 | 204.14 | 27.38 | 17.37 | 2884.26 | 0.63 | 0.74 | 1.15 | 0.18 | 1 | 10
37 | 145 | CONCLUIDO | 9.6577 | 10.35 | 6.87 | 41.2 | 0.6 | 10 | 304.3 | 61.2 | 10.25 | 8 | 87.85 | 37764.25 | 120.14 | 204.15 | 27.35 | 17.37 | 2865.55 | 0.64 | 0.74 | 1.15 | 0.17 | 1 | 10
38 | 145 | CONCLUIDO | 9.6595 | 10.35 | 6.86 | 41.19 | 0.61 | 10 | 304.83 | 61.2 | 10.5 | 8 | 88.13 | 37830.13 | 120.05 | 204.14 | 27.28 | 17.37 | 2830.87 | 0.64 | 0.74 | 1.15 | 0.17 | 1 | 10
39 | 145 | CONCLUIDO | 9.7289 | 10.28 | 6.84 | 45.63 | 0.63 | 9 | 305.37 | 61.2 | 10.75 | 7 | 88.42 | 37896.14 | 119.42 | 204.16 | 26.6 | 17.37 | 2497.23 | 0.65 | 0.75 | 1.15 | 0.15 | 1 | 10
40 | 145 | CONCLUIDO | 9.7171 | 10.29 | 6.86 | 45.71 | 0.64 | 9 | 305.9 | 61.2 | 11 | 7 | 88.7 | 37962.28 | 119.9 | 204.15 | 27.02 | 17.37 | 2709.3 | 0.64 | 0.74 | 1.15 | 0.17 | 1 | 10
41 | 145 | CONCLUIDO | 9.7208 | 10.29 | 6.85 | 45.69 | 0.65 | 9 | 306.44 | 61.2 | 11.25 | 7 | 88.99 | 38028.53 | 119.94 | 204.16 | 26.89 | 17.37 | 2640.7 | 0.65 | 0.75 | 1.15 | 0.16 | 1 | 10
42 | 145 | CONCLUIDO | 9.7213 | 10.29 | 6.85 | 45.68 | 0.67 | 9 | 306.98 | 61.2 | 11.5 | 7 | 89.28 | 38094.91 | 119.84 | 204.14 | 26.88 | 17.37 | 2635.62 | 0.65 | 0.75 | 1.15 | 0.16 | 1 | 10
43 | 145 | CONCLUIDO | 9.715 | 10.29 | 6.86 | 45.73 | 0.68 | 9 | 307.52 | 61.2 | 11.75 | 7 | 89.57 | 38161.42 | 119.8 | 204.15 | 27.11 | 17.37 | 2752.57 | 0.64 | 0.74 | 1.15 | 0.17 | 1 | 10
44 | 145 | CONCLUIDO | 9.7187 | 10.29 | 6.86 | 45.7 | 0.69 | 9 | 308.06 | 61.2 | 12 | 7 | 89.86 | 38228.06 | 119.62 | 204.14 | 27 | 17.37 | 2698.09 | 0.64 | 0.74 | 1.15 | 0.16 | 1 | 10
45 | 145 | CONCLUIDO | 9.7882 | 10.22 | 6.84 | 51.27 | 0.71 | 8 | 308.6 | 61.2 | 12.25 | 6 | 90.15 | 38294.82 | 119.14 | 204.15 | 26.39 | 17.37 | 2396.34 | 0.66 | 0.75 | 1.15 | 0.14 | 1 | 10
46 | 145 | CONCLUIDO | 9.8042 | 10.2 | 6.82 | 51.15 | 0.72 | 8 | 309.14 | 61.2 | 12.5 | 6 | 90.44 | 38361.7 | 118.98 | 204.19 | 25.72 | 17.37 | 2060.45 | 0.68 | 0.75 | 1.15 | 0.13 | 1 | 10
47 | 145 | CONCLUIDO | 9.8058 | 10.2 | 6.82 | 51.13 | 0.73 | 8 | 309.68 | 61.2 | 12.75 | 6 | 90.74 | 38428.72 | 118.73 | 204.15 | 25.86 | 17.37 | 2133.49 | 0.67 | 0.75 | 1.15 | 0.13 | 1 | 10
48 | 145 | CONCLUIDO | 9.7925 | 10.21 | 6.83 | 51.24 | 0.75 | 8 | 310.23 | 61.2 | 13 | 6 | 91.03 | 38495.87 | 118.99 | 204.14 | 26.02 | 17.37 | 2212.54 | 0.67 | 0.75 | 1.15 | 0.14 | 1 | 10
49 | 145 | CONCLUIDO | 9.7973 | 10.21 | 6.83 | 51.2 | 0.76 | 8 | 310.77 | 61.2 | 13.25 | 6 | 91.33 | 38563.14 | 118.73 | 204.14 | 26.15 | 17.37 | 2278.91 | 0.66 | 0.75 | 1.15 | 0.14 | 1 | 10
50 | 145 | CONCLUIDO | 9.7989 | 10.21 | 6.83 | 51.19 | 0.77 | 8 | 311.32 | 61.2 | 13.5 | 6 | 91.62 | 38630.55 | 118.8 | 204.15 | 26.06 | 17.37 | 2230.95 | 0.67 | 0.75 | 1.15 | 0.13 | 1 | 10
51 | 145 | CONCLUIDO | 9.7962 | 10.21 | 6.83 | 51.21 | 0.79 | 8 | 311.87 | 61.2 | 13.75 | 6 | 91.92 | 38698.21 | 118.68 | 204.14 | 26.06 | 17.37 | 2231.08 | 0.67 | 0.75 | 1.15 | 0.14 | 1 | 10
52 | 145 | CONCLUIDO | 9.7935 | 10.21 | 6.83 | 51.23 | 0.8 | 8 | 312.42 | 61.2 | 14 | 6 | 92.22 | 38765.89 | 118.57 | 204.19 | 26.11 | 17.37 | 2255.57 | 0.67 | 0.75 | 1.15 | 0.14 | 1 | 10
53 | 145 | CONCLUIDO | 9.8738 | 10.13 | 6.8 | 58.3 | 0.81 | 7 | 312.97 | 61.2 | 14.25 | 5 | 92.52 | 38833.69 | 118.05 | 204.16 | 25.25 | 17.37 | 1832.7 | 0.69 | 0.75 | 1.15 | 0.11 | 1 | 10
54 | 145 | CONCLUIDO | 9.8706 | 10.13 | 6.8 | 58.33 | 0.82 | 7 | 313.52 | 61.2 | 14.5 | 5 | 92.82 | 38901.63 | 118.26 | 204.14 | 25.32 | 17.37 | 1869.71 | 0.69 | 0.75 | 1.15 | 0.11 | 1 | 10
55 | 145 | CONCLUIDO | 9.869 | 10.13 | 6.81 | 58.34 | 0.84 | 7 | 314.07 | 61.2 | 14.75 | 5 | 93.12 | 38969.71 | 118.51 | 204.14 | 25.35 | 17.37 | 1884.4 | 0.69 | 0.75 | 1.15 | 0.12 | 1 | 10
56 | 145 | CONCLUIDO | 9.8684 | 10.13 | 6.81 | 58.35 | 0.85 | 7 | 314.62 | 61.2 | 15 | 5 | 93.43 | 39037.92 | 118.55 | 204.15 | 25.41 | 17.37 | 1911.21 | 0.68 | 0.75 | 1.15 | 0.12 | 1 | 10
57 | 145 | CONCLUIDO | 9.8625 | 10.14 | 6.81 | 58.4 | 0.86 | 7 | 315.18 | 61.2 | 15.25 | 5 | 93.73 | 39106.27 | 118.63 | 204.14 | 25.63 | 17.37 | 2021.55 | 0.68 | 0.75 | 1.15 | 0.12 | 1 | 10
58 | 145 | CONCLUIDO | 9.8676 | 10.13 | 6.81 | 58.35 | 0.87 | 7 | 315.73 | 61.2 | 15.5 | 5 | 94.03 | 39174.75 | 118.51 | 204.14 | 25.52 | 17.37 | 1969.33 | 0.68 | 0.75 | 1.15 | 0.12 | 1 | 10
59 | 145 | CONCLUIDO | 9.8611 | 10.14 | 6.81 | 58.41 | 0.89 | 7 | 316.29 | 61.2 | 15.75 | 5 | 94.34 | 39243.37 | 118.43 | 204.14 | 25.64 | 17.37 | 2026.82 | 0.68 | 0.75 | 1.15 | 0.12 | 1 | 10
60 | 145 | CONCLUIDO | 9.8609 | 10.14 | 6.81 | 58.41 | 0.9 | 7 | 316.85 | 61.2 | 16 | 5 | 94.65 | 39312.13 | 118.34 | 204.14 | 25.67 | 17.37 | 2042.19 | 0.68 | 0.75 | 1.15 | 0.12 | 1 | 10
61 | 145 | CONCLUIDO | 9.8592 | 10.14 | 6.82 | 58.43 | 0.91 | 7 | 317.41 | 61.2 | 16.25 | 5 | 94.96 | 39381.03 | 118.25 | 204.14 | 25.8 | 17.37 | 2106.93 | 0.67 | 0.75 | 1.15 | 0.12 | 1 | 10
62 | 145 | CONCLUIDO | 9.8595 | 10.14 | 6.82 | 58.42 | 0.92 | 7 | 317.97 | 61.2 | 16.5 | 5 | 95.27 | 39450.07 | 118.12 | 204.15 | 25.66 | 17.37 | 2037.51 | 0.68 | 0.75 | 1.15 | 0.12 | 1 | 10
63 | 145 | CONCLUIDO | 9.869 | 10.13 | 6.81 | 58.34 | 0.94 | 7 | 318.53 | 61.2 | 16.75 | 5 | 95.58 | 39519.26 | 117.76 | 204.16 | 25.41 | 17.37 | 1914.32 | 0.68 | 0.75 | 1.15 | 0.11 | 1 | 10
64 | 145 | CONCLUIDO | 9.9406 | 10.06 | 6.79 | 67.87 | 0.95 | 6 | 319.09 | 61.2 | 17 | 4 | 95.89 | 39588.58 | 117.41 | 204.14 | 24.72 | 17.37 | 1573.14 | 0.7 | 0.75 | 1.15 | 0.1 | 1 | 10
65 | 145 | CONCLUIDO | 9.9401 | 10.06 | 6.79 | 67.88 | 0.96 | 6 | 319.65 | 61.2 | 17.25 | 4 | 96.2 | 39658.05 | 117.52 | 204.14 | 24.75 | 17.37 | 1588.52 | 0.7 | 0.75 | 1.15 | 0.1 | 1 | 10
66 | 145 | CONCLUIDO | 9.9412 | 10.06 | 6.79 | 67.87 | 0.97 | 6 | 320.22 | 61.2 | 17.5 | 4 | 96.52 | 39727.66 | 117.52 | 204.15 | 24.86 | 17.37 | 1641.91 | 0.7 | 0.75 | 1.14 | 0.1 | 1 | 10
67 | 145 | CONCLUIDO | 9.9417 | 10.06 | 6.79 | 67.86 | 0.99 | 6 | 320.78 | 61.2 | 17.75 | 4 | 96.83 | 39797.41 | 117.68 | 204.14 | 24.76 | 17.37 | 1594.5 | 0.7 | 0.75 | 1.15 | 0.09 | 1 | 10
68 | 145 | CONCLUIDO | 9.9395 | 10.06 | 6.79 | 67.88 | 1 | 6 | 321.35 | 61.2 | 18 | 4 | 97.15 | 39867.32 | 117.76 | 204.14 | 24.98 | 17.37 | 1702.16 | 0.7 | 0.75 | 1.14 | 0.1 | 1 | 10
69 | 145 | CONCLUIDO | 9.9412 | 10.06 | 6.79 | 67.87 | 1.01 | 6 | 321.92 | 61.2 | 18.25 | 4 | 97.47 | 39937.36 | 117.76 | 204.14 | 24.74 | 17.37 | 1579.96 | 0.7 | 0.75 | 1.15 | 0.1 | 1 | 10
70 | 145 | CONCLUIDO | 9.9469 | 10.05 | 6.78 | 67.81 | 1.02 | 6 | 322.49 | 61.2 | 18.5 | 4 | 97.79 | 40007.56 | 117.66 | 204.14 | 24.6 | 17.37 | 1513.72 | 0.71 | 0.75 | 1.15 | 0.09 | 1 | 10
71 | 145 | CONCLUIDO | 9.945 | 10.06 | 6.78 | 67.83 | 1.03 | 6 | 323.06 | 61.2 | 18.75 | 4 | 98.11 | 40077.9 | 117.51 | 204.14 | 24.64 | 17.37 | 1534.34 | 0.7 | 0.75 | 1.15 | 0.09 | 1 | 10
72 | 145 | CONCLUIDO | 9.945 | 10.06 | 6.78 | 67.83 | 1.05 | 6 | 323.63 | 61.2 | 19 | 4 | 98.43 | 40148.52 | 117.49 | 204.14 | 24.76 | 17.37 | 1593.7 | 0.7 | 0.75 | 1.14 | 0.09 | 1 | 10
73 | 145 | CONCLUIDO | 9.9327 | 10.07 | 6.8 | 67.95 | 1.06 | 6 | 324.2 | 61.2 | 19.25 | 4 | 98.75 | 40219.17 | 117.68 | 204.14 | 25.06 | 17.37 | 1743.32 | 0.69 | 0.75 | 1.15 | 0.1 | 1 | 10
74 | 145 | CONCLUIDO | 9.934 | 10.07 | 6.79 | 67.94 | 1.07 | 6 | 324.78 | 61.2 | 19.5 | 4 | 99.08 | 40289.97 | 117.52 | 204.15 | 25.06 | 17.37 | 1744.25 | 0.69 | 0.75 | 1.14 | 0.1 | 1 | 10
75 | 145 | CONCLUIDO | 9.9406 | 10.06 | 6.79 | 67.87 | 1.08 | 6 | 325.35 | 61.2 | 19.75 | 4 | 99.4 | 40360.92 | 117.26 | 204.18 | 24.85 | 17.37 | 1639.42 | 0.7 | 0.75 | 1.14 | 0.1 | 1 | 10
76 | 145 | CONCLUIDO | 9.9437 | 10.06 | 6.78 | 67.84 | 1.09 | 6 | 325.93 | 61.2 | 20 | 4 | 99.73 | 40432.03 | 117.16 | 204.18 | 24.82 | 17.37 | 1622.54 | 0.7 | 0.75 | 1.14 | 0.09 | 1 | 10
77 | 145 | CONCLUIDO | 9.9437 | 10.06 | 6.78 | 67.84 | 1.11 | 6 | 326.51 | 61.2 | 20.25 | 4 | 100.06 | 40503.29 | 117.18 | 204.15 | 24.75 | 17.37 | 1587.54 | 0.7 | 0.75 | 1.14 | 0.09 | 1 | 10
78 | 145 | CONCLUIDO | 9.9365 | 10.06 | 6.79 | 67.91 | 1.12 | 6 | 327.08 | 61.2 | 20.5 | 4 | 100.39 | 40574.7 | 117.12 | 204.14 | 24.99 | 17.37 | 1704.9 | 0.7 | 0.75 | 1.15 | 0.1 | 1 | 10
79 | 145 | CONCLUIDO | 9.9376 | 10.06 | 6.79 | 67.9 | 1.13 | 6 | 327.66 | 61.2 | 20.75 | 4 | 100.72 | 40646.27 | 116.77 | 204.15 | 24.97 | 17.37 | 1696.28 | 0.7 | 0.75 | 1.14 | 0.1 | 1 | 10
80 | 145 | CONCLUIDO | 10.0125 | 9.99 | 6.77 | 81.23 | 1.14 | 5 | 328.25 | 61.2 | 21 | 3 | 101.05 | 40718 | 116.3 | 204.14 | 24.3 | 17.37 | 1366.24 | 0.72 | 0.75 | 1.14 | 0.08 | 1 | 10
81 | 145 | CONCLUIDO | 10.0083 | 9.99 | 6.77 | 81.28 | 1.15 | 5 | 328.83 | 61.2 | 21.25 | 3 | 101.38 | 40789.89 | 116.69 | 204.14 | 24.38 | 17.37 | 1408.58 | 0.71 | 0.75 | 1.14 | 0.08 | 1 | 10
82 | 145 | CONCLUIDO | 10.0033 | 10 | 6.78 | 81.34 | 1.16 | 5 | 329.41 | 61.2 | 21.5 | 3 | 101.71 | 40861.93 | 116.96 | 204.14 | 24.58 | 17.37 | 1506.98 | 0.71 | 0.75 | 1.14 | 0.09 | 1 | 10
83 | 145 | CONCLUIDO | 10.0097 | 9.99 | 6.77 | 81.26 | 1.17 | 5 | 330 | 61.2 | 21.75 | 3 | 102.05 | 40934.14 | 116.96 | 204.14 | 24.41 | 17.37 | 1423.7 | 0.71 | 0.75 | 1.14 | 0.08 | 1 | 10
84 | 145 | CONCLUIDO | 10.0092 | 9.99 | 6.77 | 81.27 | 1.19 | 5 | 330.59 | 61.2 | 22 | 3 | 102.39 | 41006.51 | 117.14 | 204.17 | 24.34 | 17.37 | 1388.74 | 0.71 | 0.75 | 1.15 | 0.08 | 1 | 10
85 | 145 | CONCLUIDO | 10.0061 | 9.99 | 6.78 | 81.3 | 1.2 | 5 | 331.17 | 61.2 | 22.25 | 3 | 102.72 | 41079.04 | 117.32 | 204.14 | 24.5 | 17.37 | 1464.95 | 0.71 | 0.75 | 1.14 | 0.08 | 1 | 10
86 | 145 | CONCLUIDO | 10.0042 | 10 | 6.78 | 81.33 | 1.21 | 5 | 331.76 | 61.2 | 22.5 | 3 | 103.06 | 41151.74 | 117.26 | 204.14 | 24.5 | 17.37 | 1468.51 | 0.71 | 0.75 | 1.15 | 0.09 | 1 | 10
87 | 145 | CONCLUIDO | 10.0095 | 9.99 | 6.77 | 81.26 | 1.22 | 5 | 332.35 | 61.2 | 22.75 | 3 | 103.41 | 41224.6 | 117.19 | 204.14 | 24.4 | 17.37 | 1418.79 | 0.71 | 0.75 | 1.14 | 0.08 | 1 | 10
88 | 145 | CONCLUIDO | 10.0075 | 9.99 | 6.77 | 81.29 | 1.23 | 5 | 332.95 | 61.2 | 23 | 3 | 103.75 | 41297.62 | 117.24 | 204.14 | 24.5 | 17.37 | 1467.13 | 0.71 | 0.75 | 1.14 | 0.08 | 1 | 10
89 | 145 | CONCLUIDO | 10.0053 | 9.99 | 6.78 | 81.31 | 1.24 | 5 | 333.54 | 61.2 | 23.25 | 3 | 104.09 | 41370.82 | 117.28 | 204.14 | 24.53 | 17.37 | 1480.56 | 0.71 | 0.75 | 1.14 | 0.09 | 1 | 10
90 | 145 | CONCLUIDO | 10.0053 | 9.99 | 6.78 | 81.31 | 1.25 | 5 | 334.14 | 61.2 | 23.5 | 3 | 104.44 | 41444.3 | 117.28 | 204.14 | 24.51 | 17.37 | 1472.55 | 0.71 | 0.75 | 1.14 | 0.09 | 1 | 10
91 | 145 | CONCLUIDO | 10.0089 | 9.99 | 6.77 | 81.27 | 1.26 | 5 | 334.73 | 61.2 | 23.75 | 3 | 104.78 | 41517.84 | 117.11 | 204.14 | 24.41 | 17.37 | 1420.05 | 0.71 | 0.75 | 1.14 | 0.08 | 1 | 10
92 | 145 | CONCLUIDO | 10.0114 | 9.99 | 6.77 | 81.24 | 1.28 | 5 | 335.33 | 61.2 | 24 | 3 | 105.13 | 41591.55 | 117.05 | 204.14 | 24.35 | 17.37 | 1394.03 | 0.71 | 0.75 | 1.14 | 0.08 | 1 | 10
93 | 145 | CONCLUIDO | 10.0175 | 9.98 | 6.76 | 81.17 | 1.29 | 5 | 335.93 | 61.2 | 24.25 | 3 | 105.48 | 41665.42 | 116.84 | 204.14 | 24.18 | 17.37 | 1308.45 | 0.72 | 0.75 | 1.14 | 0.07 | 1 | 10
94 | 145 | CONCLUIDO | 10.017 | 9.98 | 6.76 | 81.17 | 1.3 | 5 | 336.53 | 61.2 | 24.5 | 3 | 105.83 | 41739.48 | 116.75 | 204.14 | 24.17 | 17.37 | 1302.44 | 0.72 | 0.75 | 1.14 | 0.07 | 1 | 10
95 | 145 | CONCLUIDO | 10.02 | 9.98 | 6.76 | 81.14 | 1.31 | 5 | 337.13 | 61.2 | 24.75 | 3 | 106.18 | 41813.7 | 116.48 | 204.14 | 24.09 | 17.37 | 1261.99 | 0.72 | 0.76 | 1.14 | 0.07 | 1 | 10
96 | 145 | CONCLUIDO | 10.0195 | 9.98 | 6.76 | 81.14 | 1.32 | 5 | 337.73 | 61.2 | 25 | 3 | 106.53 | 41888.1 | 116.35 | 204.14 | 24.06 | 17.37 | 1244.88 | 0.72 | 0.76 | 1.14 | 0.07 | 1 | 10
97 | 145 | CONCLUIDO | 10.0167 | 9.98 | 6.76 | 81.18 | 1.33 | 5 | 338.34 | 61.2 | 25.25 | 3 | 106.89 | 41962.68 | 116.25 | 204.14 | 24.09 | 17.37 | 1261.8 | 0.72 | 0.75 | 1.14 | 0.07 | 1 | 10
98 | 145 | CONCLUIDO | 10.0128 | 9.99 | 6.77 | 81.22 | 1.34 | 5 | 338.94 | 61.2 | 25.5 | 3 | 107.25 | 42037.44 | 116.07 | 204.14 | 24.24 | 17.37 | 1338.27 | 0.72 | 0.75 | 1.14 | 0.08 | 1 | 10
99 | 145 | CONCLUIDO | 10.0139 | 9.99 | 6.77 | 81.21 | 1.35 | 5 | 339.55 | 61.2 | 25.75 | 3 | 107.6 | 42112.37 | 115.9 | 204.15 | 24.13 | 17.37 | 1283.69 | 0.72 | 0.75 | 1.15 | 0.08 | 1 | 10
100 | 145 | CONCLUIDO | 10.0095 | 9.99 | 6.77 | 81.26 | 1.36 | 5 | 340.16 | 61.2 | 26 | 3 | 107.96 | 42187.49 | 115.98 | 204.14 | 24.29 | 17.37 | 1361.83 | 0.72 | 0.75 | 1.15 | 0.08 | 1 | 10
101 | 145 | CONCLUIDO | 10.0103 | 9.99 | 6.77 | 81.25 | 1.37 | 5 | 340.77 | 61.2 | 26.25 | 3 | 108.32 | 42262.79 | 115.98 | 204.16 | 24.27 | 17.37 | 1353.49 | 0.72 | 0.75 | 1.15 | 0.08 | 1 | 10
102 | 145 | CONCLUIDO | 10.0122 | 9.99 | 6.77 | 81.23 | 1.38 | 5 | 341.38 | 61.2 | 26.5 | 3 | 108.68 | 42338.27 | 115.8 | 204.14 | 24.35 | 17.37 | 1390.19 | 0.71 | 0.75 | 1.14 | 0.08 | 1 | 10
103 | 145 | CONCLUIDO | 10.0061 | 9.99 | 6.78 | 81.3 | 1.39 | 5 | 342 | 61.2 | 26.75 | 3 | 109.05 | 42413.94 | 115.84 | 204.15 | 24.39 | 17.37 | 1411.82 | 0.71 | 0.75 | 1.15 | 0.08 | 1 | 10
104 | 145 | CONCLUIDO | 10.0117 | 9.99 | 6.77 | 81.24 | 1.4 | 5 | 342.61 | 61.2 | 27 | 3 | 109.41 | 42489.79 | 115.51 | 204.14 | 24.25 | 17.37 | 1342.52 | 0.72 | 0.75 | 1.15 | 0.08 | 1 | 10
105 | 145 | CONCLUIDO | 10.0134 | 9.99 | 6.77 | 81.22 | 1.42 | 5 | 343.23 | 61.2 | 27.25 | 3 | 109.78 | 42565.83 | 115.33 | 204.14 | 24.21 | 17.37 | 1321.92 | 0.72 | 0.75 | 1.15 | 0.08 | 1 | 10
106 | 145 | CONCLUIDO | 10.0945 | 9.91 | 6.74 | 101.12 | 1.43 | 4 | 343.85 | 61.2 | 27.5 | 2 | 110.15 | 42642.18 | 114.74 | 204.14 | 23.46 | 17.37 | 952.32 | 0.74 | 0.76 | 1.14 | 0.05 | 1 | 10
107 | 145 | CONCLUIDO | 10.0925 | 9.91 | 6.74 | 101.15 | 1.44 | 4 | 344.47 | 61.2 | 27.75 | 2 | 110.52 | 42718.61 | 114.83 | 204.16 | 23.47 | 17.37 | 957.75 | 0.74 | 0.76 | 1.14 | 0.05 | 1 | 10
108 | 145 | CONCLUIDO | 10.0951 | 9.91 | 6.74 | 101.12 | 1.45 | 4 | 345.09 | 61.2 | 28 | 2 | 110.89 | 42795.22 | 114.95 | 204.14 | 23.44 | 17.37 | 944.14 | 0.74 | 0.76 | 1.14 | 0.05 | 1 | 10
109 | 145 | CONCLUIDO | 10.0874 | 9.91 | 6.75 | 101.23 | 1.46 | 4 | 345.71 | 61.2 | 28.25 | 2 | 111.26 | 42872.03 | 115.19 | 204.14 | 23.58 | 17.37 | 1011.22 | 0.74 | 0.76 | 1.14 | 0.06 | 1 | 10
110 | 145 | CONCLUIDO | 10.0843 | 9.92 | 6.75 | 101.28 | 1.47 | 4 | 346.34 | 61.2 | 28.5 | 2 | 111.64 | 42949.03 | 115.41 | 204.14 | 23.67 | 17.37 | 1058.82 | 0.73 | 0.76 | 1.14 | 0.06 | 1 | 10
111 | 145 | CONCLUIDO | 10.0871 | 9.91 | 6.75 | 101.23 | 1.48 | 4 | 346.96 | 61.2 | 28.75 | 2 | 112.01 | 43026.23 | 115.52 | 204.14 | 23.64 | 17.37 | 1040.4 | 0.74 | 0.76 | 1.14 | 0.06 | 1 | 10
112 | 145 | CONCLUIDO | 10.0874 | 9.91 | 6.75 | 101.23 | 1.49 | 4 | 347.59 | 61.2 | 29 | 2 | 112.39 | 43103.63 | 115.68 | 204.14 | 23.6 | 17.37 | 1023.55 | 0.74 | 0.76 | 1.14 | 0.06 | 1 | 10
113 | 145 | CONCLUIDO | 10.0852 | 9.92 | 6.75 | 101.26 | 1.5 | 4 | 348.22 | 61.2 | 29.25 | 2 | 112.77 | 43181.22 | 115.73 | 204.14 | 23.73 | 17.37 | 1088.84 | 0.73 | 0.76 | 1.14 | 0.06 | 1 | 10
114 | 145 | CONCLUIDO | 10.0905 | 9.91 | 6.75 | 101.18 | 1.51 | 4 | 348.85 | 61.2 | 29.5 | 2 | 113.15 | 43259.02 | 115.89 | 204.16 | 23.58 | 17.37 | 1012.05 | 0.74 | 0.76 | 1.14 | 0.05 | 1 | 10
115 | 145 | CONCLUIDO | 10.0886 | 9.91 | 6.75 | 101.21 | 1.52 | 4 | 349.48 | 61.2 | 29.75 | 2 | 113.53 | 43337.02 | 116.08 | 204.14 | 23.6 | 17.37 | 1023.54 | 0.74 | 0.76 | 1.14 | 0.06 | 1 | 10
116 | 145 | CONCLUIDO | 10.0942 | 9.91 | 6.74 | 101.13 | 1.53 | 4 | 350.12 | 61.2 | 30 | 2 | 113.92 | 43415.22 | 116.05 | 204.15 | 23.46 | 17.37 | 953.48 | 0.74 | 0.76 | 1.14 | 0.05 | 1 | 10
117 | 145 | CONCLUIDO | 10.0939 | 9.91 | 6.74 | 101.13 | 1.54 | 4 | 350.75 | 61.2 | 30.25 | 2 | 114.3 | 43493.63 | 116.11 | 204.14 | 23.47 | 17.37 | 955.82 | 0.74 | 0.76 | 1.14 | 0.05 | 1 | 10
118 | 145 | CONCLUIDO | 10.0888 | 9.91 | 6.75 | 101.21 | 1.55 | 4 | 351.39 | 61.2 | 30.5 | 2 | 114.69 | 43572.25 | 116.28 | 204.14 | 23.5 | 17.37 | 970.78 | 0.74 | 0.76 | 1.14 | 0.06 | 1 | 10
119 | 145 | CONCLUIDO | 10.0922 | 9.91 | 6.74 | 101.16 | 1.56 | 4 | 352.03 | 61.2 | 30.75 | 2 | 115.08 | 43651.07 | 116.28 | 204.17 | 23.52 | 17.37 | 981.58 | 0.74 | 0.76 | 1.14 | 0.05 | 1 | 10
120 | 145 | CONCLUIDO | 10.0869 | 9.91 | 6.75 | 101.24 | 1.57 | 4 | 352.67 | 61.2 | 31 | 2 | 115.47 | 43730.1 | 116.41 | 204.14 | 23.67 | 17.37 | 1056.4 | 0.73 | 0.76 | 1.14 | 0.06 | 1 | 10
121 | 145 | CONCLUIDO | 10.0812 | 9.92 | 6.75 | 101.32 | 1.58 | 4 | 353.31 | 61.2 | 31.25 | 2 | 115.86 | 43809.48 | 116.57 | 204.15 | 23.73 | 17.37 | 1088.58 | 0.73 | 0.76 | 1.15 | 0.06 | 1 | 10
122 | 145 | CONCLUIDO | 10.086 | 9.91 | 6.75 | 101.25 | 1.59 | 4 | 353.96 | 61.2 | 31.5 | 2 | 116.26 | 43888.94 | 116.5 | 204.14 | 23.71 | 17.37 | 1075.47 | 0.73 | 0.76 | 1.14 | 0.06 | 1 | 10
123 | 145 | CONCLUIDO | 10.084 | 9.92 | 6.75 | 101.28 | 1.6 | 4 | 354.6 | 61.2 | 31.75 | 2 | 116.65 | 43968.62 | 116.6 | 204.14 | 23.74 | 17.37 | 1094.56 | 0.73 | 0.76 | 1.14 | 0.06 | 1 | 10
124 | 145 | CONCLUIDO | 10.0866 | 9.91 | 6.75 | 101.24 | 1.61 | 4 | 355.25 | 61.2 | 32 | 2 | 117.05 | 44048.52 | 116.54 | 204.14 | 23.64 | 17.37 | 1041.46 | 0.73 | 0.76 | 1.14 | 0.06 | 1 | 10
125 | 145 | CONCLUIDO | 10.0905 | 9.91 | 6.75 | 101.18 | 1.62 | 4 | 355.9 | 61.2 | 32.25 | 2 | 117.45 | 44128.64 | 116.41 | 204.14 | 23.55 | 17.37 | 997.52 | 0.74 | 0.76 | 1.14 | 0.05 | 1 | 10
126 | 145 | CONCLUIDO | 10.0919 | 9.91 | 6.74 | 101.16 | 1.63 | 4 | 356.55 | 61.2 | 32.5 | 2 | 117.85 | 44208.97 | 116.45 | 204.15 | 23.51 | 17.37 | 979.7 | 0.74 | 0.76 | 1.14 | 0.05 | 1 | 10
127 | 145 | CONCLUIDO | 10.0905 | 9.91 | 6.75 | 101.18 | 1.63 | 4 | 357.2 | 61.2 | 32.75 | 2 | 118.26 | 44289.53 | 116.48 | 204.14 | 23.55 | 17.37 | 994.92 | 0.74 | 0.76 | 1.14 | 0.05 | 1 | 10
128 | 145 | CONCLUIDO | 10.0925 | 9.91 | 6.74 | 101.15 | 1.64 | 4 | 357.86 | 61.2 | 33 | 2 | 118.66 | 44370.32 | 116.41 | 204.14 | 23.43 | 17.37 | 937 | 0.74 | 0.76 | 1.14 | 0.05 | 1 | 10
129 | 145 | CONCLUIDO | 10.0959 | 9.9 | 6.74 | 101.1 | 1.65 | 4 | 358.52 | 61.2 | 33.25 | 2 | 119.07 | 44451.33 | 116.36 | 204.14 | 23.34 | 17.37 | 889.91 | 0.74 | 0.76 | 1.14 | 0.05 | 1 | 10
130 | 145 | CONCLUIDO | 10.0934 | 9.91 | 6.74 | 101.14 | 1.66 | 4 | 359.17 | 61.2 | 33.5 | 2 | 119.48 | 44532.57 | 116.35 | 204.14 | 23.46 | 17.37 | 953.72 | 0.74 | 0.76 | 1.14 | 0.05 | 1 | 10
131 | 145 | CONCLUIDO | 10.09 | 9.91 | 6.75 | 101.19 | 1.67 | 4 | 359.84 | 61.2 | 33.75 | 2 | 119.89 | 44614.04 | 116.35 | 204.14 | 23.45 | 17.37 | 947.29 | 0.74 | 0.76 | 1.14 | 0.06 | 1 | 10
132 | 145 | CONCLUIDO | 10.0953 | 9.91 | 6.74 | 101.11 | 1.68 | 4 | 360.5 | 61.2 | 34 | 2 | 120.3 | 44695.75 | 116.21 | 204.14 | 23.42 | 17.37 | 932.53 | 0.74 | 0.76 | 1.14 | 0.05 | 1 | 10
133 | 145 | CONCLUIDO | 10.0968 | 9.9 | 6.74 | 101.09 | 1.69 | 4 | 361.16 | 61.2 | 34.25 | 2 | 120.71 | 44777.68 | 116.16 | 204.14 | 23.38 | 17.37 | 912.97 | 0.74 | 0.76 | 1.14 | 0.05 | 1 | 10
134 | 145 | CONCLUIDO | 10.0959 | 9.9 | 6.74 | 101.1 | 1.7 | 4 | 361.83 | 61.2 | 34.5 | 2 | 121.13 | 44859.98 | 116.08 | 204.15 | 23.38 | 17.37 | 910.65 | 0.74 | 0.76 | 1.14 | 0.05 | 1 | 10
135 | 145 | CONCLUIDO | 10.0928 | 9.91 | 6.74 | 101.15 | 1.71 | 4 | 362.5 | 61.2 | 34.75 | 2 | 121.55 | 44942.4 | 116.04 | 204.14 | 23.41 | 17.37 | 928.16 | 0.74 | 0.76 | 1.14 | 0.05 | 1 | 10
136 | 145 | CONCLUIDO | 10.0931 | 9.91 | 6.74 | 101.15 | 1.72 | 4 | 363.17 | 61.2 | 35 | 2 | 121.97 | 45025.06 | 115.94 | 204.14 | 23.42 | 17.37 | 933.06 | 0.74 | 0.76 | 1.14 | 0.05 | 1 | 10
137 | 145 | CONCLUIDO | 10.0999 | 9.9 | 6.74 | 101.05 | 1.73 | 4 | 363.84 | 61.2 | 35.25 | 2 | 122.39 | 45107.96 | 115.78 | 204.14 | 23.18 | 17.37 | 811.18 | 0.75 | 0.76 | 1.14 | 0.05 | 1 | 10
138 | 145 | CONCLUIDO | 10.0982 | 9.9 | 6.74 | 101.07 | 1.74 | 4 | 364.51 | 61.2 | 35.5 | 2 | 122.82 | 45191.1 | 115.7 | 204.14 | 23.18 | 17.37 | 811.3 | 0.75 | 0.76 | 1.14 | 0.05 | 1 | 10
139 | 145 | CONCLUIDO | 10.1024 | 9.9 | 6.73 | 101.01 | 1.75 | 4 | 365.19 | 61.2 | 35.75 | 2 | 123.24 | 45274.49 | 115.63 | 204.14 | 23.07 | 17.37 | 757.99 | 0.75 | 0.76 | 1.14 | 0.04 | 1 | 10
140 | 145 | CONCLUIDO | 10.1013 | 9.9 | 6.74 | 101.03 | 1.75 | 4 | 365.87 | 61.2 | 36 | 2 | 123.67 | 45358.13 | 115.51 | 204.14 | 23.15 | 17.37 | 797.35 | 0.75 | 0.76 | 1.14 | 0.04 | 1 | 10
141 | 145 | CONCLUIDO | 10.1004 | 9.9 | 6.74 | 101.04 | 1.76 | 4 | 366.55 | 61.2 | 36.25 | 2 | 124.1 | 45442.03 | 115.44 | 204.14 | 23.19 | 17.37 | 815.27 | 0.75 | 0.76 | 1.14 | 0.04 | 1 | 10
142 | 145 | CONCLUIDO | 10.1007 | 9.9 | 6.74 | 101.03 | 1.77 | 4 | 367.23 | 61.2 | 36.5 | 2 | 124.53 | 45526.17 | 115.34 | 204.14 | 23.22 | 17.37 | 832.3 | 0.75 | 0.76 | 1.14 | 0.04 | 1 | 10
143 | 145 | CONCLUIDO | 10.0999 | 9.9 | 6.74 | 101.05 | 1.78 | 4 | 367.92 | 61.2 | 36.75 | 2 | 124.97 | 45610.57 | 115.32 | 204.14 | 23.23 | 17.37 | 838.62 | 0.75 | 0.76 | 1.14 | 0.05 | 1 | 10
144 | 145 | CONCLUIDO | 10.0985 | 9.9 | 6.74 | 101.07 | 1.79 | 4 | 368.6 | 61.2 | 37 | 2 | 125.4 | 45695.24 | 115.3 | 204.14 | 23.23 | 17.37 | 839.35 | 0.75 | 0.76 | 1.14 | 0.05 | 1 | 10
145 | 145 | CONCLUIDO | 10.0968 | 9.9 | 6.74 | 101.09 | 1.8 | 4 | 369.29 | 61.2 | 37.25 | 2 | 125.84 | 45780.16 | 115.25 | 204.14 | 23.34 | 17.37 | 892.14 | 0.74 | 0.76 | 1.14 | 0.05 | 1 | 10
146 | 145 | CONCLUIDO | 10.097 | 9.9 | 6.74 | 101.09 | 1.81 | 4 | 369.98 | 61.2 | 37.5 | 2 | 126.28 | 45865.47 | 115.04 | 204.14 | 23.36 | 17.37 | 902.05 | 0.74 | 0.76 | 1.14 | 0.05 | 1 | 10
147 | 145 | CONCLUIDO | 10.0939 | 9.91 | 6.74 | 101.13 | 1.82 | 4 | 370.67 | 61.2 | 37.75 | 2 | 126.73 | 45950.92 | 115.05 | 204.14 | 23.38 | 17.37 | 912.46 | 0.74 | 0.76 | 1.14 | 0.05 | 1 | 10
148 | 145 | CONCLUIDO | 10.0953 | 9.91 | 6.74 | 101.11 | 1.82 | 4 | 371.37 | 61.2 | 38 | 2 | 127.17 | 46036.65 | 114.91 | 204.16 | 23.31 | 17.37 | 876.41 | 0.75 | 0.76 | 1.14 | 0.05 | 1 | 10
149 | 145 | CONCLUIDO | 10.0993 | 9.9 | 6.74 | 101.05 | 1.83 | 4 | 372.07 | 61.2 | 38.25 | 2 | 127.62 | 46122.64 | 114.75 | 204.14 | 23.26 | 17.37 | 854.53 | 0.75 | 0.76 | 1.14 | 0.05 | 1 | 10
150 | 145 | CONCLUIDO | 10.0965 | 9.9 | 6.74 | 101.1 | 1.84 | 4 | 372.77 | 61.2 | 38.5 | 2 | 128.07 | 46208.91 | 114.75 | 204.14 | 23.28 | 17.37 | 862.44 | 0.75 | 0.76 | 1.14 | 0.05 | 1 | 10
151 | 145 | CONCLUIDO | 10.0962 | 9.9 | 6.74 | 101.1 | 1.85 | 4 | 373.47 | 61.2 | 38.75 | 2 | 128.52 | 46295.45 | 114.68 | 204.14 | 23.34 | 17.37 | 891.45 | 0.74 | 0.76 | 1.14 | 0.05 | 1 | 10
152 | 145 | CONCLUIDO | 10.0987 | 9.9 | 6.74 | 101.06 | 1.86 | 4 | 374.17 | 61.2 | 39 | 2 | 128.97 | 46382.28 | 114.59 | 204.15 | 23.22 | 17.37 | 834.3 | 0.75 | 0.76 | 1.14 | 0.05 | 1 | 10
153 | 145 | CONCLUIDO | 10.0959 | 9.9 | 6.74 | 101.1 | 1.87 | 4 | 374.88 | 61.2 | 39.25 | 2 | 129.43 | 46469.38 | 114.5 | 204.14 | 23.27 | 17.37 | 858.8 | 0.75 | 0.76 | 1.14 | 0.05 | 1 | 10
154 | 145 | CONCLUIDO | 10.0956 | 9.91 | 6.74 | 101.11 | 1.88 | 4 | 375.59 | 61.2 | 39.5 | 2 | 129.89 | 46556.77 | 114.3 | 204.15 | 23.31 | 17.37 | 877.61 | 0.75 | 0.76 | 1.14 | 0.05 | 1 | 10
155 | 145 | CONCLUIDO | 10.0914 | 9.91 | 6.74 | 101.17 | 1.88 | 4 | 376.3 | 61.2 | 39.75 | 2 | 130.35 | 46644.44 | 114.27 | 204.14 | 23.51 | 17.37 | 975.99 | 0.74 | 0.76 | 1.14 | 0.05 | 1 | 10
156 | 145 | CONCLUIDO | 10.0914 | 9.91 | 6.74 | 101.17 | 1.89 | 4 | 377.01 | 61.2 | 40 | 2 | 130.81 | 46732.41 | 114.02 | 204.15 | 23.4 | 17.37 | 923.09 | 0.74 | 0.76 | 1.14 | 0.05 | 1 | 10
0 | 65 | CONCLUIDO | 8.4446 | 11.84 | 7.95 | 7.57 | 0.13 | 63 | 133.21 | 46.47 | 1 | 61 | 20.75 | 16663.42 | 86.56 | 204.24 | 61.16 | 17.37 | 19507.7 | 0.28 | 0.64 | 1.23 | 1.25 | 1 | 10
1 | 65 | CONCLUIDO | 8.9374 | 11.19 | 7.67 | 9.4 | 0.17 | 49 | 133.55 | 46.47 | 1.25 | 47 | 20.83 | 16704.7 | 83.36 | 204.24 | 52.73 | 17.37 | 15361.07 | 0.33 | 0.67 | 1.21 | 0.98 | 1 | 10
2 | 65 | CONCLUIDO | 9.3134 | 10.74 | 7.47 | 11.2 | 0.2 | 40 | 133.88 | 46.47 | 1.5 | 38 | 20.91 | 16746.01 | 80.82 | 204.15 | 45.98 | 17.37 | 12032.11 | 0.38 | 0.68 | 1.2 | 0.78 | 1 | 10
3 | 65 | CONCLUIDO | 9.5587 | 10.46 | 7.36 | 12.98 | 0.23 | 34 | 134.22 | 46.47 | 1.75 | 32 | 21 | 16787.35 | 79.31 | 204.14 | 42.66 | 17.37 | 10401.27 | 0.41 | 0.69 | 1.19 | 0.66 | 1 | 10
4 | 65 | CONCLUIDO | 9.7738 | 10.23 | 7.26 | 15.02 | 0.26 | 29 | 134.55 | 46.47 | 2 | 27 | 21.09 | 16828.84 | 78.05 | 204.14 | 39.69 | 17.37 | 8942.49 | 0.44 | 0.7 | 1.18 | 0.57 | 1 | 10
5 | 65 | CONCLUIDO | 9.9089 | 10.09 | 7.2 | 16.62 | 0.29 | 26 | 134.89 | 46.47 | 2.25 | 24 | 21.17 | 16870.25 | 77.21 | 204.15 | 37.67 | 17.37 | 7944.97 | 0.46 | 0.71 | 1.18 | 0.51 | 1 | 10
6 | 65 | CONCLUIDO | 10.0601 | 9.94 | 7.13 | 18.61 | 0.33 | 23 | 135.22 | 46.47 | 2.5 | 21 | 21.26 | 16911.68 | 76.18 | 204.18 | 35.73 | 17.37 | 6994.64 | 0.49 | 0.72 | 1.17 | 0.44 | 1 | 10
7 | 65 | CONCLUIDO | 10.1606 | 9.84 | 7.09 | 20.26 | 0.36 | 21 | 135.56 | 46.47 | 2.75 | 19 | 21.34 | 16953.14 | 75.43 | 204.15 | 34.26 | 17.37 | 6266.3 | 0.51 | 0.72 | 1.17 | 0.4 | 1 | 10
8 | 65 | CONCLUIDO | 10.2623 | 9.74 | 7.05 | 22.25 | 0.39 | 19 | 135.9 | 46.47 | 3 | 17 | 21.43 | 16994.64 | 74.65 | 204.18 | 32.88 | 17.37 | 5589.44 | 0.53 | 0.72 | 1.17 | 0.35 | 1 | 10
9 | 65 | CONCLUIDO | 10.3046 | 9.7 | 7.03 | 23.45 | 0.42 | 18 | 136.23 | 46.47 | 3.25 | 16 | 21.52 | 17036.16 | 74.24 | 204.14 | 32.58 | 17.37 | 5440.01 | 0.53 | 0.73 | 1.16 | 0.34 | 1 | 10
10 | 65 | CONCLUIDO | 10.3558 | 9.66 | 7.01 | 24.75 | 0.45 | 17 | 136.57 | 46.47 | 3.5 | 15 | 21.6 | 17077.72 | 73.9 | 204.14 | 31.88 | 17.37 | 5099.11 | 0.54 | 0.73 | 1.16 | 0.32 | 1 | 10
11 | 65 | CONCLUIDO | 10.4381 | 9.58 | 6.99 | 27.97 | 0.48 | 15 | 136.91 | 46.47 | 3.75 | 13 | 21.69 | 17119.3 | 73.27 | 204.14 | 31.23 | 17.37 | 4780.25 | 0.56 | 0.73 | 1.16 | 0.3 | 1 | 10
12 | 65 | CONCLUIDO | 10.5024 | 9.52 | 6.96 | 29.83 | 0.52 | 14 | 137.25 | 46.47 | 4 | 12 | 21.78 | 17160.92 | 72.67 | 204.14 | 30.25 | 17.37 | 4299.38 | 0.57 | 0.73 | 1.16 | 0.27 | 1 | 10
13 | 65 | CONCLUIDO | 10.507 | 9.52 | 6.96 | 29.81 | 0.55 | 14 | 137.58 | 46.47 | 4.25 | 12 | 21.87 | 17202.57 | 72.45 | 204.18 | 30.08 | 17.37 | 4210.13 | 0.58 | 0.73 | 1.16 | 0.26 | 1 | 10
14 | 65 | CONCLUIDO | 10.5746 | 9.46 | 6.92 | 31.95 | 0.58 | 13 | 137.92 | 46.47 | 4.5 | 11 | 21.95 | 17244.24 | 71.95 | 204.14 | 29 | 17.37 | 3676.83 | 0.6 | 0.74 | 1.16 | 0.23 | 1 | 10
15 | 65 | CONCLUIDO | 10.6073 | 9.43 | 6.92 | 34.6 | 0.61 | 12 | 138.26 | 46.47 | 4.75 | 10 | 22.04 | 17285.95 | 71.65 | 204.26 | 28.96 | 17.37 | 3663 | 0.6 | 0.74 | 1.16 | 0.23 | 1 | 10
16 | 65 | CONCLUIDO | 10.6213 | 9.41 | 6.91 | 34.54 | 0.64 | 12 | 138.6 | 46.47 | 5 | 10 | 22.13 | 17327.69 | 71.1 | 204.16 | 28.67 | 17.37 | 3518.9 | 0.61 | 0.74 | 1.15 | 0.22 | 1 | 10
17 | 65 | CONCLUIDO | 10.6866 | 9.36 | 6.88 | 37.52 | 0.67 | 11 | 138.94 | 46.47 | 5.25 | 9 | 22.22 | 17369.47 | 70.57 | 204.14 | 27.65 | 17.37 | 3010.31 | 0.63 | 0.74 | 1.15 | 0.19 | 1 | 10
18 | 65 | CONCLUIDO | 10.6765 | 9.37 | 6.89 | 37.56 | 0.7 | 11 | 139.28 | 46.47 | 5.5 | 9 | 22.31 | 17411.27 | 70.24 | 204.15 | 27.9 | 17.37 | 3136.71 | 0.62 | 0.74 | 1.15 | 0.2 | 1 | 10
19 | 65 | CONCLUIDO | 10.7258 | 9.32 | 6.87 | 41.23 | 0.73 | 10 | 139.61 | 46.47 | 5.75 | 8 | 22.4 | 17453.1 | 69.71 | 204.14 | 27.46 | 17.37 | 2920.34 | 0.63 | 0.74 | 1.15 | 0.18 | 1 | 10
20 | 65 | CONCLUIDO | 10.737 | 9.31 | 6.86 | 41.17 | 0.76 | 10 | 139.95 | 46.47 | 6 | 8 | 22.49 | 17494.97 | 69.67 | 204.14 | 27.08 | 17.37 | 2734.28 | 0.64 | 0.74 | 1.15 | 0.17 | 1 | 10
21 | 65 | CONCLUIDO | 10.7778 | 9.28 | 6.85 | 45.69 | 0.79 | 9 | 140.29 | 46.47 | 6.25 | 7 | 22.58 | 17536.87 | 69.11 | 204.14 | 26.84 | 17.37 | 2616.93 | 0.65 | 0.75 | 1.15 | 0.16 | 1 | 10
22 | 65 | CONCLUIDO | 10.7707 | 9.28 | 6.86 | 45.73 | 0.82 | 9 | 140.63 | 46.47 | 6.5 | 7 | 22.67 | 17578.8 | 69.33 | 204.15 | 26.96 | 17.37 | 2678.81 | 0.64 | 0.74 | 1.15 | 0.17 | 1 | 10
23 | 65 | CONCLUIDO | 10.7723 | 9.28 | 6.86 | 45.72 | 0.85 | 9 | 140.97 | 46.47 | 6.75 | 7 | 22.76 | 17620.76 | 68.82 | 204.15 | 27.14 | 17.37 | 2768.03 | 0.64 | 0.74 | 1.15 | 0.17 | 1 | 10
24 | 65 | CONCLUIDO | 10.8329 | 9.23 | 6.83 | 51.25 | 0.88 | 8 | 141.31 | 46.47 | 7 | 6 | 22.85 | 17662.75 | 68.09 | 204.14 | 26.35 | 17.37 | 2376.91 | 0.66 | 0.75 | 1.15 | 0.14 | 1 | 10
25 | 65 | CONCLUIDO | 10.8444 | 9.22 | 6.82 | 51.17 | 0.91 | 8 | 141.66 | 46.47 | 7.25 | 6 | 22.94 | 17704.77 | 67.62 | 204.15 | 25.89 | 17.37 | 2145.82 | 0.67 | 0.75 | 1.15 | 0.13 | 1 | 10
26 | 65 | CONCLUIDO | 10.8372 | 9.23 | 6.83 | 51.22 | 0.93 | 8 | 142 | 46.47 | 7.5 | 6 | 23.03 | 17746.83 | 67.32 | 204.15 | 26.1 | 17.37 | 2254.17 | 0.67 | 0.75 | 1.15 | 0.14 | 1 | 10
27 | 65 | CONCLUIDO | 10.8333 | 9.23 | 6.83 | 51.25 | 0.96 | 8 | 142.34 | 46.47 | 7.75 | 6 | 23.12 | 17788.92 | 67.13 | 204.14 | 26.18 | 17.37 | 2293.09 | 0.66 | 0.75 | 1.15 | 0.14 | 1 | 10
28 | 65 | CONCLUIDO | 10.9012 | 9.17 | 6.8 | 58.31 | 0.99 | 7 | 142.68 | 46.47 | 8 | 5 | 23.21 | 17831.04 | 66.47 | 204.16 | 25.27 | 17.37 | 1841.67 | 0.69 | 0.75 | 1.15 | 0.11 | 1 | 10
29 | 65 | CONCLUIDO | 10.9005 | 9.17 | 6.8 | 58.31 | 1.02 | 7 | 143.02 | 46.47 | 8.25 | 5 | 23.3 | 17873.19 | 66.75 | 204.17 | 25.33 | 17.37 | 1872.83 | 0.69 | 0.75 | 1.15 | 0.11 | 1 | 10
30 | 65 | CONCLUIDO | 10.8876 | 9.18 | 6.81 | 58.4 | 1.05 | 7 | 143.36 | 46.47 | 8.5 | 5 | 23.4 | 17915.37 | 66.6 | 204.15 | 25.63 | 17.37 | 2023.79 | 0.68 | 0.75 | 1.15 | 0.12 | 1 | 10
31 | 65 | CONCLUIDO | 10.8909 | 9.18 | 6.81 | 58.38 | 1.08 | 7 | 143.7 | 46.47 | 8.75 | 5 | 23.49 | 17957.59 | 66.22 | 204.14 | 25.59 | 17.37 | 2003.8 | 0.68 | 0.75 | 1.15 | 0.12 | 1 | 10
32 | 65 | CONCLUIDO | 10.8821 | 9.19 | 6.82 | 58.45 | 1.11 | 7 | 144.05 | 46.47 | 9 | 5 | 23.58 | 17999.83 | 65.73 | 204.14 | 25.86 | 17.37 | 2137.75 | 0.67 | 0.75 | 1.15 | 0.13 | 1 | 10
33 | 65 | CONCLUIDO | 10.8989 | 9.18 | 6.8 | 58.32 | 1.13 | 7 | 144.39 | 46.47 | 9.25 | 5 | 23.67 | 18042.12 | 65.09 | 204.14 | 25.43 | 17.37 | 1921.82 | 0.68 | 0.75 | 1.15 | 0.11 | 1 | 10
34 | 65 | CONCLUIDO | 10.9506 | 9.13 | 6.79 | 67.88 | 1.16 | 6 | 144.73 | 46.47 | 9.5 | 4 | 23.77 | 18084.43 | 64.7 | 204.14 | 24.86 | 17.37 | 1643.79 | 0.7 | 0.75 | 1.15 | 0.1 | 1 | 10
35 | 65 | CONCLUIDO | 10.9499 | 9.13 | 6.79 | 67.89 | 1.19 | 6 | 145.08 | 46.47 | 9.75 | 4 | 23.86 | 18126.77 | 64.75 | 204.15 | 24.93 | 17.37 | 1675.47 | 0.7 | 0.75 | 1.14 | 0.1 | 1 | 10
36 | 65 | CONCLUIDO | 10.9559 | 9.13 | 6.78 | 67.84 | 1.22 | 6 | 145.42 | 46.47 | 10 | 4 | 23.95 | 18169.15 | 64.56 | 204.16 | 24.69 | 17.37 | 1559.7 | 0.7 | 0.75 | 1.15 | 0.09 | 1 | 10
37 | 65 | CONCLUIDO | 10.9582 | 9.13 | 6.78 | 67.82 | 1.24 | 6 | 145.76 | 46.47 | 10.25 | 4 | 24.05 | 18211.56 | 64 | 204.18 | 24.72 | 17.37 | 1574.61 | 0.7 | 0.75 | 1.14 | 0.09 | 1 | 10
38 | 65 | CONCLUIDO | 10.9482 | 9.13 | 6.79 | 67.9 | 1.27 | 6 | 146.11 | 46.47 | 10.5 | 4 | 24.14 | 18254.01 | 63.69 | 204.15 | 24.96 | 17.37 | 1693.36 | 0.7 | 0.75 | 1.14 | 0.1 | 1 | 10
39 | 65 | CONCLUIDO | 10.9496 | 9.13 | 6.79 | 67.89 | 1.3 | 6 | 146.45 | 46.47 | 10.75 | 4 | 24.24 | 18296.48 | 63.48 | 204.15 | 24.89 | 17.37 | 1655.2 | 0.7 | 0.75 | 1.15 | 0.1 | 1 | 10
40 | 65 | CONCLUIDO | 10.9403 | 9.14 | 6.8 | 67.97 | 1.33 | 6 | 146.8 | 46.47 | 11 | 4 | 24.33 | 18338.99 | 62.77 | 204.14 | 25.09 | 17.37 | 1759.69 | 0.69 | 0.75 | 1.15 | 0.11 | 1 | 10
41 | 65 | CONCLUIDO | 11.0008 | 9.09 | 6.77 | 81.29 | 1.35 | 5 | 147.14 | 46.47 | 11.25 | 3 | 24.43 | 18381.53 | 62.28 | 204.14 | 24.48 | 17.37 | 1456.76 | 0.71 | 0.75 | 1.14 | 0.08 | 1 | 10
42 | 65 | CONCLUIDO | 11.0008 | 9.09 | 6.77 | 81.29 | 1.38 | 5 | 147.49 | 46.47 | 11.5 | 3 | 24.52 | 18424.11 | 62.44 | 204.14 | 24.48 | 17.37 | 1455.9 | 0.71 | 0.75 | 1.14 | 0.08 | 1 | 10
43 | 65 | CONCLUIDO | 11.0001 | 9.09 | 6.77 | 81.29 | 1.41 | 5 | 147.83 | 46.47 | 11.75 | 3 | 24.62 | 18466.71 | 62.49 | 204.14 | 24.53 | 17.37 | 1481.11 | 0.71 | 0.75 | 1.14 | 0.08 | 1 | 10
44 | 65 | CONCLUIDO | 10.9964 | 9.09 | 6.78 | 81.33 | 1.43 | 5 | 148.18 | 46.47 | 12 | 3 | 24.71 | 18509.36 | 62.14 | 204.14 | 24.51 | 17.37 | 1470.71 | 0.71 | 0.75 | 1.15 | 0.09 | 1 | 10
45 | 65 | CONCLUIDO | 11.0051 | 9.09 | 6.77 | 81.24 | 1.46 | 5 | 148.52 | 46.47 | 12.25 | 3 | 24.81 | 18552.03 | 61.64 | 204.14 | 24.34 | 17.37 | 1388.26 | 0.71 | 0.75 | 1.14 | 0.08 | 1 | 10
46 | 65 | CONCLUIDO | 11.0092 | 9.08 | 6.77 | 81.2 | 1.49 | 5 | 148.87 | 46.47 | 12.5 | 2 | 24.9 | 18594.74 | 61.15 | 204.14 | 24.23 | 17.37 | 1331.1 | 0.72 | 0.75 | 1.14 | 0.08 | 1 | 10
47 | 65 | CONCLUIDO | 11.0065 | 9.09 | 6.77 | 81.23 | 1.51 | 5 | 149.22 | 46.47 | 12.75 | 2 | 25 | 18637.48 | 61.01 | 204.14 | 24.19 | 17.37 | 1312.23 | 0.72 | 0.75 | 1.15 | 0.08 | 1 | 10
48 | 65 | CONCLUIDO | 11.0092 | 9.08 | 6.77 | 81.2 | 1.54 | 5 | 149.56 | 46.47 | 13 | 2 | 25.1 | 18680.25 | 60.61 | 204.14 | 24.23 | 17.37 | 1334.61 | 0.72 | 0.75 | 1.14 | 0.08 | 1 | 10
49 | 65 | CONCLUIDO | 11.0082 | 9.08 | 6.77 | 81.21 | 1.56 | 5 | 149.91 | 46.47 | 13.25 | 2 | 25.19 | 18723.06 | 60.22 | 204.14 | 24.19 | 17.37 | 1313.15 | 0.72 | 0.75 | 1.14 | 0.08 | 1 | 10
50 | 65 | CONCLUIDO | 11.0061 | 9.09 | 6.77 | 81.23 | 1.59 | 5 | 150.26 | 46.47 | 13.5 | 1 | 25.29 | 18765.9 | 60.05 | 204.14 | 24.21 | 17.37 | 1321.72 | 0.72 | 0.75 | 1.15 | 0.08 | 1 | 10
51 | 65 | CONCLUIDO | 11.0109 | 9.08 | 6.77 | 81.19 | 1.62 | 5 | 150.61 | 46.47 | 13.75 | 1 | 25.39 | 18808.78 | 59.83 | 204.14 | 24.09 | 17.37 | 1260.81 | 0.72 | 0.75 | 1.15 | 0.07 | 1 | 10
52 | 65 | CONCLUIDO | 11.0055 | 9.09 | 6.77 | 81.24 | 1.64 | 5 | 150.95 | 46.47 | 14 | 0 | 25.49 | 18851.69 | 59.75 | 204.14 | 24.19 | 17.37 | 1310.45 | 0.72 | 0.75 | 1.15 | 0.08 | 1 | 10
0 | 130 | CONCLUIDO | 5.9395 | 16.84 | 8.85 | 5.01 | 0.07 | 106 | 252.85 | 59.19 | 1 | 104 | 62.65 | 31418.63 | 145.99 | 204.26 | 89.24 | 17.37 | 33331.03 | 0.19 | 0.58 | 1.3 | 2.16 | 1 | 10
1 | 130 | CONCLUIDO | 6.66 | 15.02 | 8.3 | 6.22 | 0.09 | 80 | 253.3 | 59.19 | 1.25 | 78 | 62.86 | 31474.5 | 136.82 | 204.23 | 72.07 | 17.37 | 24874.91 | 0.24 | 0.62 | 1.27 | 1.61 | 1 | 10
2 | 130 | CONCLUIDO | 7.18 | 13.93 | 7.99 | 7.49 | 0.11 | 64 | 253.75 | 59.19 | 1.5 | 62 | 63.06 | 31530.44 | 131.67 | 204.21 | 62.17 | 17.37 | 20008.77 | 0.28 | 0.64 | 1.25 | 1.3 | 1 | 10
3 | 130 | CONCLUIDO | 7.5637 | 13.22 | 7.78 | 8.64 | 0.12 | 54 | 254.21 | 59.19 | 1.75 | 52 | 63.26 | 31586.46 | 127.99 | 204.21 | 55.58 | 17.37 | 16762.56 | 0.31 | 0.66 | 1.22 | 1.08 | 1 | 10
4 | 130 | CONCLUIDO | 7.9065 | 12.65 | 7.59 | 9.91 | 0.14 | 46 | 254.66 | 59.19 | 2 | 44 | 63.47 | 31642.55 | 124.9 | 204.2 | 49.64 | 17.37 | 13834.18 | 0.35 | 0.67 | 1.22 | 0.9 | 1 | 10
5 | 130 | CONCLUIDO | 8.1196 | 12.32 | 7.51 | 10.98 | 0.16 | 41 | 255.12 | 59.19 | 2.25 | 39 | 63.67 | 31698.72 | 123.35 | 204.19 | 47.11 | 17.37 | 12592.62 | 0.37 | 0.68 | 1.21 | 0.81 | 1 | 10
6 | 130 | CONCLUIDO | 8.3593 | 11.96 | 7.4 | 12.33 | 0.17 | 36 | 255.57 | 59.19 | 2.5 | 34 | 63.88 | 31754.97 | 121.52 | 204.15 | 43.73 | 17.37 | 10929.82 | 0.4 | 0.69 | 1.2 | 0.71 | 1 | 10
7 | 130 | CONCLUIDO | 8.5042 | 11.76 | 7.34 | 13.35 | 0.19 | 33 | 256.03 | 59.19 | 2.75 | 31 | 64.09 | 31811.29 | 120.46 | 204.23 | 42.15 | 17.37 | 10152.55 | 0.41 | 0.7 | 1.19 | 0.65 | 1 | 10
8 | 130 | CONCLUIDO | 8.6578 | 11.55 | 7.28 | 14.56 | 0.21 | 30 | 256.49 | 59.19 | 3 | 28 | 64.29 | 31867.69 | 119.35 | 204.14 | 40.12 | 17.37 | 9152.73 | 0.43 | 0.7 | 1.19 | 0.59 | 1 | 10
9 | 130 | CONCLUIDO | 8.7593 | 11.42 | 7.24 | 15.52 | 0.23 | 28 | 256.95 | 59.19 | 3.25 | 26 | 64.5 | 31924.29 | 118.63 | 204.25 | 38.81 | 17.37 | 8508.37 | 0.45 | 0.71 | 1.19 | 0.55 | 1 | 10
10 | 130 | CONCLUIDO | 8.9283 | 11.2 | 7.17 | 17.22 | 0.24 | 25 | 257.41 | 59.19 | 3.5 | 23 | 64.71 | 31980.84 | 117.4 | 204.17 | 36.87 | 17.37 | 7554.18 | 0.47 | 0.71 | 1.18 | 0.48 | 1 | 10
11 | 130 | CONCLUIDO | 8.9773 | 11.14 | 7.16 | 17.9 | 0.26 | 24 | 257.86 | 59.19 | 3.75 | 22 | 64.92 | 32037.48 | 117.11 | 204.2 | 36.59 | 17.37 | 7417.39 | 0.47 | 0.71 | 1.17 | 0.47 | 1 | 10
12 | 130 | CONCLUIDO | 9.0971 | 10.99 | 7.11 | 19.4 | 0.28 | 22 | 258.32 | 59.19 | 4 | 20 | 65.13 | 32094.19 | 116.28 | 204.16 | 34.87 | 17.37 | 6568.91 | 0.5 | 0.72 | 1.17 | 0.42 | 1 | 10
13 | 130 | CONCLUIDO | 9.1563 | 10.92 | 7.09 | 20.26 | 0.29 | 21 | 258.78 | 59.19 | 4.25 | 19 | 65.34 | 32150.98 | 115.77 | 204.14 | 34.27 | 17.37 | 6271.21 | 0.51 | 0.72 | 1.17 | 0.4 | 1 | 10
14 | 130 | CONCLUIDO | 9.2083 | 10.86 | 7.08 | 21.23 | 0.31 | 20 | 259.25 | 59.19 | 4.5 | 18 | 65.55 | 32207.85 | 115.48 | 204.14 | 33.71 | 17.37 | 5996.62 | 0.52 | 0.72 | 1.17 | 0.39 | 1 | 10
15 | 130 | CONCLUIDO | 9.2671 | 10.79 | 7.06 | 22.29 | 0.33 | 19 | 259.71 | 59.19 | 4.75 | 17 | 65.76 | 32264.79 | 115.1 | 204.18 | 33.28 | 17.37 | 5787.82 | 0.52 | 0.72 | 1.17 | 0.36 | 1 | 10
16 | 130 | CONCLUIDO | 9.3368 | 10.71 | 7.03 | 23.42 | 0.34 | 18 | 260.17 | 59.19 | 5 | 16 | 65.98 | 32321.82 | 114.45 | 204.18 | 32.26 | 17.37 | 5280.25 | 0.54 | 0.73 | 1.16 | 0.33 | 1 | 10
17 | 130 | CONCLUIDO | 9.3806 | 10.66 | 7.02 | 24.79 | 0.36 | 17 | 260.63 | 59.19 | 5.25 | 15 | 66.19 | 32378.93 | 114.4 | 204.19 | 32.18 | 17.37 | 5245.25 | 0.54 | 0.73 | 1.17 | 0.33 | 1 | 10
18 | 130 | CONCLUIDO | 9.4501 | 10.58 | 6.99 | 26.23 | 0.37 | 16 | 261.1 | 59.19 | 5.5 | 14 | 66.4 | 32436.11 | 113.81 | 204.17 | 31.22 | 17.37 | 4772.92 | 0.56 | 0.73 | 1.16 | 0.3 | 1 | 10
19 | 130 | CONCLUIDO | 9.4387 | 10.59 | 7.01 | 26.28 | 0.39 | 16 | 261.56 | 59.19 | 5.75 | 14 | 66.62 | 32493.38 | 113.99 | 204.17 | 31.77 | 17.37 | 5046.74 | 0.55 | 0.73 | 1.16 | 0.32 | 1 | 10
20 | 130 | CONCLUIDO | 9.5266 | 10.5 | 6.96 | 27.83 | 0.41 | 15 | 262.03 | 59.19 | 6 | 13 | 66.83 | 32550.72 | 113.09 | 204.15 | 30.23 | 17.37 | 4280.72 | 0.57 | 0.73 | 1.16 | 0.27 | 1 | 10
21 | 130 | CONCLUIDO | 9.5724 | 10.45 | 6.96 | 29.82 | 0.42 | 14 | 262.49 | 59.19 | 6.25 | 12 | 67.05 | 32608.15 | 112.9 | 204.14 | 30.17 | 17.37 | 4259.1 | 0.58 | 0.73 | 1.16 | 0.27 | 1 | 10
22 | 130 | CONCLUIDO | 9.576 | 10.44 | 6.95 | 29.8 | 0.44 | 14 | 262.96 | 59.19 | 6.5 | 12 | 67.26 | 32665.66 | 112.92 | 204.14 | 29.82 | 17.37 | 4081.31 | 0.58 | 0.73 | 1.16 | 0.26 | 1 | 10
23 | 130 | CONCLUIDO | 9.6435 | 10.37 | 6.93 | 31.98 | 0.46 | 13 | 263.42 | 59.19 | 6.75 | 11 | 67.48 | 32723.25 | 112.29 | 204.15 | 29.27 | 17.37 | 3812.12 | 0.59 | 0.74 | 1.16 | 0.24 | 1 | 10
24 | 130 | CONCLUIDO | 9.6515 | 10.36 | 6.92 | 31.94 | 0.47 | 13 | 263.89 | 59.19 | 7 | 11 | 67.7 | 32780.92 | 112.19 | 204.14 | 28.92 | 17.37 | 3636.6 | 0.6 | 0.74 | 1.16 | 0.23 | 1 | 10
25 | 130 | CONCLUIDO | 9.6375 | 10.38 | 6.94 | 32.01 | 0.49 | 13 | 264.36 | 59.19 | 7.25 | 11 | 67.92 | 32838.68 | 112.23 | 204.14 | 29.32 | 17.37 | 3836.01 | 0.59 | 0.74 | 1.16 | 0.24 | 1 | 10
26 | 130 | CONCLUIDO | 9.703 | 10.31 | 6.91 | 34.57 | 0.5 | 12 | 264.83 | 59.19 | 7.5 | 10 | 68.14 | 32896.51 | 111.97 | 204.14 | 28.87 | 17.37 | 3617.8 | 0.6 | 0.74 | 1.15 | 0.22 | 1 | 10
27 | 130 | CONCLUIDO | 9.7025 | 10.31 | 6.92 | 34.58 | 0.52 | 12 | 265.3 | 59.19 | 7.75 | 10 | 68.36 | 32954.43 | 111.85 | 204.14 | 28.8 | 17.37 | 3584.27 | 0.6 | 0.74 | 1.16 | 0.22 | 1 | 10
28 | 130 | CONCLUIDO | 9.7776 | 10.23 | 6.88 | 37.55 | 0.54 | 11 | 265.77 | 59.19 | 8 | 9 | 68.58 | 33012.44 | 111.04 | 204.19 | 27.7 | 17.37 | 3037.64 | 0.63 | 0.74 | 1.16 | 0.19 | 1 | 10
29 | 130 | CONCLUIDO | 9.7823 | 10.22 | 6.88 | 37.53 | 0.55 | 11 | 266.24 | 59.19 | 8.25 | 9 | 68.8 | 33070.52 | 110.93 | 204.14 | 27.8 | 17.37 | 3088.23 | 0.62 | 0.74 | 1.15 | 0.19 | 1 | 10
30 | 130 | CONCLUIDO | 9.7728 | 10.23 | 6.89 | 37.58 | 0.57 | 11 | 266.71 | 59.19 | 8.5 | 9 | 69.02 | 33128.7 | 111.12 | 204.16 | 28.1 | 17.37 | 3237.52 | 0.62 | 0.74 | 1.15 | 0.2 | 1 | 10
31 | 130 | CONCLUIDO | 9.7736 | 10.23 | 6.89 | 37.58 | 0.58 | 11 | 267.18 | 59.19 | 8.75 | 9 | 69.24 | 33186.95 | 110.86 | 204.15 | 27.87 | 17.37 | 3121.3 | 0.62 | 0.74 | 1.16 | 0.2 | 1 | 10
32 | 130 | CONCLUIDO | 9.8431 | 10.16 | 6.87 | 41.19 | 0.6 | 10 | 267.66 | 59.19 | 9 | 8 | 69.46 | 33245.29 | 110.39 | 204.14 | 27.25 | 17.37 | 2816.95 | 0.64 | 0.74 | 1.15 | 0.17 | 1 | 10
33 | 130 | CONCLUIDO | 9.8414 | 10.16 | 6.87 | 41.2 | 0.61 | 10 | 268.13 | 59.19 | 9.25 | 8 | 69.69 | 33303.72 | 110.41 | 204.15 | 27.31 | 17.37 | 2847.53 | 0.64 | 0.74 | 1.15 | 0.18 | 1 | 10
34 | 130 | CONCLUIDO | 9.8463 | 10.16 | 6.86 | 41.17 | 0.63 | 10 | 268.61 | 59.19 | 9.5 | 8 | 69.91 | 33362.23 | 110.47 | 204.16 | 27.08 | 17.37 | 2734.32 | 0.64 | 0.74 | 1.15 | 0.17 | 1 | 10
35 | 130 | CONCLUIDO | 9.8371 | 10.17 | 6.87 | 41.23 | 0.64 | 10 | 269.08 | 59.19 | 9.75 | 8 | 70.14 | 33420.83 | 110.29 | 204.15 | 27.45 | 17.37 | 2918.13 | 0.63 | 0.74 | 1.15 | 0.18 | 1 | 10
36 | 130 | CONCLUIDO | 9.9045 | 10.1 | 6.85 | 45.68 | 0.66 | 9 | 269.56 | 59.19 | 10 | 7 | 70.36 | 33479.51 | 109.98 | 204.14 | 26.88 | 17.37 | 2637.49 | 0.65 | 0.75 | 1.15 | 0.16 | 1 | 10
37 | 130 | CONCLUIDO | 9.8985 | 10.1 | 6.86 | 45.72 | 0.68 | 9 | 270.03 | 59.19 | 10.25 | 7 | 70.59 | 33538.28 | 110.25 | 204.14 | 27.18 | 17.37 | 2788.77 | 0.64 | 0.74 | 1.15 | 0.17 | 1 | 10
38 | 130 | CONCLUIDO | 9.8999 | 10.1 | 6.86 | 45.71 | 0.69 | 9 | 270.51 | 59.19 | 10.5 | 7 | 70.82 | 33597.14 | 110.18 | 204.17 | 26.97 | 17.37 | 2683.62 | 0.64 | 0.74 | 1.15 | 0.16 | 1 | 10
39 | 130 | CONCLUIDO | 9.8996 | 10.1 | 6.86 | 45.71 | 0.71 | 9 | 270.99 | 59.19 | 10.75 | 7 | 71.04 | 33656.08 | 109.99 | 204.14 | 27.03 | 17.37 | 2712.01 | 0.64 | 0.74 | 1.15 | 0.17 | 1 | 10
40 | 130 | CONCLUIDO | 9.9021 | 10.1 | 6.85 | 45.69 | 0.72 | 9 | 271.47 | 59.19 | 11 | 7 | 71.27 | 33715.11 | 109.75 | 204.15 | 27 | 17.37 | 2697.38 | 0.64 | 0.75 | 1.15 | 0.16 | 1 | 10
41 | 130 | CONCLUIDO | 9.9679 | 10.03 | 6.84 | 51.27 | 0.74 | 8 | 271.95 | 59.19 | 11.25 | 6 | 71.5 | 33774.23 | 109.29 | 204.19 | 26.37 | 17.37 | 2385.36 | 0.66 | 0.75 | 1.15 | 0.14 | 1 | 10
42 | 130 | CONCLUIDO | 9.9831 | 10.02 | 6.82 | 51.16 | 0.75 | 8 | 272.43 | 59.19 | 11.5 | 6 | 71.73 | 33833.57 | 109.08 | 204.15 | 25.8 | 17.37 | 2102.46 | 0.67 | 0.75 | 1.15 | 0.13 | 1 | 10
43 | 130 | CONCLUIDO | 9.9825 | 10.02 | 6.82 | 51.16 | 0.77 | 8 | 272.91 | 59.19 | 11.75 | 6 | 71.96 | 33892.87 | 108.91 | 204.16 | 25.89 | 17.37 | 2145.57 | 0.67 | 0.75 | 1.15 | 0.13 | 1 | 10
44 | 130 | CONCLUIDO | 9.9729 | 10.03 | 6.83 | 51.23 | 0.78 | 8 | 273.39 | 59.19 | 12 | 6 | 72.2 | 33952.26 | 108.92 | 204.18 | 26.28 | 17.37 | 2344.01 | 0.66 | 0.75 | 1.15 | 0.14 | 1 | 10
45 | 130 | CONCLUIDO | 9.9778 | 10.02 | 6.83 | 51.2 | 0.8 | 8 | 273.87 | 59.19 | 12.25 | 6 | 72.43 | 34011.74 | 108.8 | 204.14 | 26.14 | 17.37 | 2272.12 | 0.66 | 0.75 | 1.15 | 0.14 | 1 | 10
46 | 130 | CONCLUIDO | 9.9803 | 10.02 | 6.82 | 51.18 | 0.81 | 8 | 274.35 | 59.19 | 12.5 | 6 | 72.66 | 34071.31 | 108.7 | 204.15 | 25.99 | 17.37 | 2196.23 | 0.67 | 0.75 | 1.15 | 0.13 | 1 | 10
47 | 130 | CONCLUIDO | 9.9745 | 10.03 | 6.83 | 51.22 | 0.83 | 8 | 274.84 | 59.19 | 12.75 | 6 | 72.89 | 34130.98 | 108.56 | 204.14 | 26.09 | 17.37 | 2245.1 | 0.67 | 0.75 | 1.15 | 0.14 | 1 | 10
48 | 130 | CONCLUIDO | 10.0474 | 9.95 | 6.81 | 58.33 | 0.84 | 7 | 275.32 | 59.19 | 13 | 5 | 73.13 | 34190.73 | 108.09 | 204.14 | 25.26 | 17.37 | 1837.19 | 0.69 | 0.75 | 1.15 | 0.11 | 1 | 10
49 | 130 | CONCLUIDO | 10.05 | 9.95 | 6.8 | 58.31 | 0.86 | 7 | 275.81 | 59.19 | 13.25 | 5 | 73.36 | 34250.57 | 108.22 | 204.14 | 25.27 | 17.37 | 1842.24 | 0.69 | 0.75 | 1.15 | 0.11 | 1 | 10
50 | 130 | CONCLUIDO | 10.0517 | 9.95 | 6.8 | 58.3 | 0.87 | 7 | 276.29 | 59.19 | 13.5 | 5 | 73.6 | 34310.51 | 108.39 | 204.17 | 25.3 | 17.37 | 1859.13 | 0.69 | 0.75 | 1.14 | 0.11 | 1 | 10
51 | 130 | CONCLUIDO | 10.0458 | 9.95 | 6.81 | 58.35 | 0.88 | 7 | 276.78 | 59.19 | 13.75 | 5 | 73.84 | 34370.54 | 108.43 | 204.14 | 25.53 | 17.37 | 1972.36 | 0.68 | 0.75 | 1.14 | 0.12 | 1 | 10
52 | 130 | CONCLUIDO | 10.0393 | 9.96 | 6.81 | 58.4 | 0.9 | 7 | 277.27 | 59.19 | 14 | 5 | 74.07 | 34430.66 | 108.53 | 204.16 | 25.62 | 17.37 | 2018.18 | 0.68 | 0.75 | 1.15 | 0.12 | 1 | 10
53 | 130 | CONCLUIDO | 10.0404 | 9.96 | 6.81 | 58.39 | 0.91 | 7 | 277.76 | 59.19 | 14.25 | 5 | 74.31 | 34490.87 | 108.38 | 204.14 | 25.64 | 17.37 | 2026.26 | 0.68 | 0.75 | 1.15 | 0.12 | 1 | 10
54 | 130 | CONCLUIDO | 10.0416 | 9.96 | 6.81 | 58.38 | 0.93 | 7 | 278.25 | 59.19 | 14.5 | 5 | 74.55 | 34551.18 | 108.16 | 204.14 | 25.57 | 17.37 | 1989.87 | 0.68 | 0.75 | 1.15 | 0.12 | 1 | 10
55 | 130 | CONCLUIDO | 10.0304 | 9.97 | 6.82 | 58.48 | 0.94 | 7 | 278.74 | 59.19 | 14.75 | 5 | 74.79 | 34611.59 | 108.18 | 204.14 | 25.78 | 17.37 | 2096.51 | 0.67 | 0.75 | 1.15 | 0.13 | 1 | 10
56 | 130 | CONCLUIDO | 10.0421 | 9.96 | 6.81 | 58.38 | 0.96 | 7 | 279.23 | 59.19 | 15 | 5 | 75.03 | 34672.08 | 107.8 | 204.14 | 25.66 | 17.37 | 2038.88 | 0.68 | 0.75 | 1.15 | 0.12 | 1 | 10
57 | 130 | CONCLUIDO | 10.0444 | 9.96 | 6.81 | 58.36 | 0.97 | 7 | 279.72 | 59.19 | 15.25 | 5 | 75.27 | 34732.68 | 107.52 | 204.14 | 25.46 | 17.37 | 1935.58 | 0.68 | 0.75 | 1.15 | 0.12 | 1 | 10
58 | 130 | CONCLUIDO | 10.1175 | 9.88 | 6.79 | 67.86 | 0.98 | 6 | 280.21 | 59.19 | 15.5 | 4 | 75.52 | 34793.36 | 107.09 | 204.15 | 24.72 | 17.37 | 1573.13 | 0.7 | 0.75 | 1.15 | 0.09 | 1 | 10
59 | 130 | CONCLUIDO | 10.1135 | 9.89 | 6.79 | 67.89 | 1 | 6 | 280.7 | 59.19 | 15.75 | 4 | 75.76 | 34854.15 | 107.22 | 204.14 | 24.79 | 17.37 | 1608.58 | 0.7 | 0.75 | 1.15 | 0.1 | 1 | 10
60 | 130 | CONCLUIDO | 10.1143 | 9.89 | 6.79 | 67.89 | 1.01 | 6 | 281.2 | 59.19 | 16 | 4 | 76 | 34915.03 | 107.22 | 204.14 | 24.84 | 17.37 | 1632.47 | 0.7 | 0.75 | 1.15 | 0.1 | 1 | 10
61 | 130 | CONCLUIDO | 10.1138 | 9.89 | 6.79 | 67.89 | 1.03 | 6 | 281.69 | 59.19 | 16.25 | 4 | 76.25 | 34976 | 107.37 | 204.14 | 24.87 | 17.37 | 1648.11 | 0.7 | 0.75 | 1.15 | 0.1 | 1 | 10
62 | 130 | CONCLUIDO | 10.1101 | 9.89 | 6.79 | 67.93 | 1.04 | 6 | 282.19 | 59.19 | 16.5 | 4 | 76.49 | 35037.08 | 107.46 | 204.15 | 25.04 | 17.37 | 1730.21 | 0.69 | 0.75 | 1.15 | 0.1 | 1 | 10
63 | 130 | CONCLUIDO | 10.1223 | 9.88 | 6.78 | 67.81 | 1.06 | 6 | 282.68 | 59.19 | 16.75 | 4 | 76.74 | 35098.25 | 107.22 | 204.14 | 24.65 | 17.37 | 1535.1 | 0.7 | 0.75 | 1.14 | 0.09 | 1 | 10
64 | 130 | CONCLUIDO | 10.1215 | 9.88 | 6.78 | 67.82 | 1.07 | 6 | 283.18 | 59.19 | 17 | 4 | 76.98 | 35159.52 | 107.06 | 204.14 | 24.64 | 17.37 | 1531.24 | 0.71 | 0.75 | 1.14 | 0.09 | 1 | 10
65 | 130 | CONCLUIDO | 10.1166 | 9.88 | 6.79 | 67.86 | 1.08 | 6 | 283.68 | 59.19 | 17.25 | 4 | 77.23 | 35220.89 | 107.01 | 204.14 | 24.82 | 17.37 | 1621.54 | 0.7 | 0.75 | 1.14 | 0.1 | 1 | 10
66 | 130 | CONCLUIDO | 10.1084 | 9.89 | 6.79 | 67.94 | 1.1 | 6 | 284.17 | 59.19 | 17.5 | 4 | 77.48 | 35282.36 | 107.12 | 204.18 | 25.04 | 17.37 | 1733.57 | 0.69 | 0.75 | 1.15 | 0.1 | 1 | 10
67 | 130 | CONCLUIDO | 10.1115 | 9.89 | 6.79 | 67.91 | 1.11 | 6 | 284.67 | 59.19 | 17.75 | 4 | 77.73 | 35343.92 | 106.87 | 204.16 | 25.04 | 17.37 | 1733.69 | 0.69 | 0.75 | 1.14 | 0.1 | 1 | 10
68 | 130 | CONCLUIDO | 10.1112 | 9.89 | 6.79 | 67.92 | 1.12 | 6 | 285.17 | 59.19 | 18 | 4 | 77.98 | 35405.59 | 106.67 | 204.18 | 24.92 | 17.37 | 1673.98 | 0.7 | 0.75 | 1.15 | 0.1 | 1 | 10
69 | 130 | CONCLUIDO | 10.1161 | 9.89 | 6.79 | 67.87 | 1.14 | 6 | 285.67 | 59.19 | 18.25 | 4 | 78.23 | 35467.36 | 106.64 | 204.14 | 24.8 | 17.37 | 1611.34 | 0.7 | 0.75 | 1.15 | 0.1 | 1 | 10
70 | 130 | CONCLUIDO | 10.1175 | 9.88 | 6.79 | 67.86 | 1.15 | 6 | 286.18 | 59.19 | 18.5 | 4 | 78.48 | 35529.23 | 106.47 | 204.14 | 24.77 | 17.37 | 1599.49 | 0.7 | 0.75 | 1.15 | 0.09 | 1 | 10
71 | 130 | CONCLUIDO | 10.1064 | 9.89 | 6.8 | 67.96 | 1.16 | 6 | 286.68 | 59.19 | 18.75 | 4 | 78.74 | 35591.33 | 106.3 | 204.15 | 25.11 | 17.37 | 1767.49 | 0.69 | 0.75 | 1.15 | 0.1 | 1 | 10
72 | 130 | CONCLUIDO | 10.1882 | 9.82 | 6.77 | 81.19 | 1.18 | 5 | 287.18 | 59.19 | 19 | 3 | 78.99 | 35653.4 | 105.51 | 204.14 | 24.24 | 17.37 | 1335.12 | 0.72 | 0.75 | 1.14 | 0.07 | 1 | 10
73 | 130 | CONCLUIDO | 10.1807 | 9.82 | 6.77 | 81.28 | 1.19 | 5 | 287.69 | 59.19 | 19.25 | 3 | 79.24 | 35715.58 | 105.9 | 204.14 | 24.39 | 17.37 | 1413.54 | 0.71 | 0.75 | 1.14 | 0.08 | 1 | 10
74 | 130 | CONCLUIDO | 10.1752 | 9.83 | 6.78 | 81.34 | 1.2 | 5 | 288.19 | 59.19 | 19.5 | 3 | 79.5 | 35777.86 | 106.16 | 204.15 | 24.58 | 17.37 | 1507.42 | 0.71 | 0.75 | 1.14 | 0.09 | 1 | 10
75 | 130 | CONCLUIDO | 10.1856 | 9.82 | 6.77 | 81.22 | 1.22 | 5 | 288.7 | 59.19 | 19.75 | 3 | 79.75 | 35840.25 | 106.04 | 204.14 | 24.34 | 17.37 | 1388.53 | 0.71 | 0.75 | 1.14 | 0.08 | 1 | 10
76 | 130 | CONCLUIDO | 10.1801 | 9.82 | 6.77 | 81.28 | 1.23 | 5 | 289.2 | 59.19 | 20 | 3 | 80.01 | 35902.74 | 106.36 | 204.14 | 24.41 | 17.37 | 1424.41 | 0.71 | 0.75 | 1.14 | 0.08 | 1 | 10
77 | 130 | CONCLUIDO | 10.1798 | 9.82 | 6.77 | 81.29 | 1.24 | 5 | 289.71 | 59.19 | 20.25 | 3 | 80.27 | 35965.33 | 106.33 | 204.14 | 24.5 | 17.37 | 1467.1 | 0.71 | 0.75 | 1.14 | 0.08 | 1 | 10
78 | 130 | CONCLUIDO | 10.1827 | 9.82 | 6.77 | 81.25 | 1.26 | 5 | 290.22 | 59.19 | 20.5 | 3 | 80.53 | 36028.03 | 106.19 | 204.14 | 24.37 | 17.37 | 1400.49 | 0.71 | 0.75 | 1.14 | 0.08 | 1 | 10
79 | 130 | CONCLUIDO | 10.1804 | 9.82 | 6.77 | 81.28 | 1.27 | 5 | 290.73 | 59.19 | 20.75 | 3 | 80.79 | 36090.84 | 106.26 | 204.14 | 24.49 | 17.37 | 1462.34 | 0.71 | 0.75 | 1.14 | 0.08 | 1 | 10
80 | 130 | CONCLUIDO | 10.1787 | 9.82 | 6.78 | 81.3 | 1.28 | 5 | 291.24 | 59.19 | 21 | 3 | 81.05 | 36153.75 | 106.22 | 204.14 | 24.49 | 17.37 | 1460.5 | 0.71 | 0.75 | 1.14 | 0.08 | 1 | 10
81 | 130 | CONCLUIDO | 10.1764 | 9.83 | 6.78 | 81.33 | 1.3 | 5 | 291.75 | 59.19 | 21.25 | 3 | 81.31 | 36216.77 | 106.23 | 204.14 | 24.49 | 17.37 | 1463.78 | 0.71 | 0.75 | 1.15 | 0.09 | 1 | 10
82 | 130 | CONCLUIDO | 10.1801 | 9.82 | 6.77 | 81.28 | 1.31 | 5 | 292.26 | 59.19 | 21.5 | 3 | 81.57 | 36279.9 | 106.03 | 204.14 | 24.46 | 17.37 | 1447.3 | 0.71 | 0.75 | 1.14 | 0.08 | 1 | 10
83 | 130 | CONCLUIDO | 10.1813 | 9.82 | 6.77 | 81.27 | 1.32 | 5 | 292.77 | 59.19 | 21.75 | 3 | 81.83 | 36343.13 | 105.97 | 204.16 | 24.36 | 17.37 | 1398.07 | 0.71 | 0.75 | 1.14 | 0.08 | 1 | 10
84 | 130 | CONCLUIDO | 10.1876 | 9.82 | 6.77 | 81.2 | 1.34 | 5 | 293.29 | 59.19 | 22 | 3 | 82.09 | 36406.47 | 105.7 | 204.14 | 24.16 | 17.37 | 1296.89 | 0.72 | 0.75 | 1.15 | 0.08 | 1 | 10
85 | 130 | CONCLUIDO | 10.1919 | 9.81 | 6.76 | 81.15 | 1.35 | 5 | 293.8 | 59.19 | 22.25 | 3 | 82.36 | 36469.92 | 105.34 | 204.14 | 24.11 | 17.37 | 1270.01 | 0.72 | 0.76 | 1.14 | 0.07 | 1 | 10
86 | 130 | CONCLUIDO | 10.1917 | 9.81 | 6.76 | 81.15 | 1.36 | 5 | 294.32 | 59.19 | 22.5 | 3 | 82.62 | 36533.49 | 105.11 | 204.15 | 24.05 | 17.37 | 1240.86 | 0.72 | 0.76 | 1.14 | 0.07 | 1 | 10
87 | 130 | CONCLUIDO | 10.1885 | 9.82 | 6.77 | 81.19 | 1.37 | 5 | 294.83 | 59.19 | 22.75 | 3 | 82.89 | 36597.16 | 104.96 | 204.14 | 24.09 | 17.37 | 1264.44 | 0.72 | 0.75 | 1.15 | 0.07 | 1 | 10
88 | 130 | CONCLUIDO | 10.1827 | 9.82 | 6.77 | 81.25 | 1.39 | 5 | 295.35 | 59.19 | 23 | 3 | 83.16 | 36660.94 | 104.73 | 204.14 | 24.23 | 17.37 | 1333.83 | 0.72 | 0.75 | 1.15 | 0.08 | 1 | 10
89 | 130 | CONCLUIDO | 10.1896 | 9.81 | 6.76 | 81.17 | 1.4 | 5 | 295.87 | 59.19 | 23.25 | 3 | 83.43 | 36724.83 | 104.47 | 204.17 | 24.16 | 17.37 | 1296.01 | 0.72 | 0.75 | 1.14 | 0.07 | 1 | 10
90 | 130 | CONCLUIDO | 10.1845 | 9.82 | 6.77 | 81.23 | 1.41 | 5 | 296.39 | 59.19 | 23.5 | 3 | 83.69 | 36788.84 | 104.5 | 204.14 | 24.23 | 17.37 | 1334.46 | 0.72 | 0.75 | 1.15 | 0.08 | 1 | 10
91 | 130 | CONCLUIDO | 10.1856 | 9.82 | 6.77 | 81.22 | 1.42 | 5 | 296.91 | 59.19 | 23.75 | 3 | 83.96 | 36852.96 | 104.36 | 204.14 | 24.28 | 17.37 | 1356.29 | 0.72 | 0.75 | 1.14 | 0.08 | 1 | 10
92 | 130 | CONCLUIDO | 10.1793 | 9.82 | 6.77 | 81.29 | 1.44 | 5 | 297.43 | 59.19 | 24 | 3 | 84.24 | 36917.19 | 104.35 | 204.14 | 24.41 | 17.37 | 1421.27 | 0.71 | 0.75 | 1.15 | 0.08 | 1 | 10
93 | 130 | CONCLUIDO | 10.1862 | 9.82 | 6.77 | 81.21 | 1.45 | 5 | 297.95 | 59.19 | 24.25 | 3 | 84.51 | 36981.53 | 103.94 | 204.14 | 24.27 | 17.37 | 1352.12 | 0.72 | 0.75 | 1.14 | 0.08 | 1 | 10
94 | 130 | CONCLUIDO | 10.1847 | 9.82 | 6.77 | 81.23 | 1.46 | 5 | 298.47 | 59.19 | 24.5 | 3 | 84.78 | 37045.99 | 103.7 | 204.15 | 24.19 | 17.37 | 1314.02 | 0.72 | 0.75 | 1.15 | 0.08 | 1 | 10
95 | 130 | CONCLUIDO | 10.2602 | 9.75 | 6.75 | 101.19 | 1.47 | 4 | 299 | 59.19 | 24.75 | 2 | 85.05 | 37110.57 | 103.21 | 204.14 | 23.45 | 17.37 | 949.73 | 0.74 | 0.76 | 1.14 | 0.05 | 1 | 10
96 | 130 | CONCLUIDO | 10.2628 | 9.74 | 6.74 | 101.15 | 1.49 | 4 | 299.52 | 59.19 | 25 | 2 | 85.33 | 37175.38 | 103.21 | 204.14 | 23.49 | 17.37 | 964.91 | 0.74 | 0.76 | 1.14 | 0.05 | 1 | 10
97 | 130 | CONCLUIDO | 10.2608 | 9.75 | 6.75 | 101.18 | 1.5 | 4 | 300.05 | 59.19 | 25.25 | 2 | 85.6 | 37240.19 | 103.3 | 204.14 | 23.48 | 17.37 | 963.92 | 0.74 | 0.76 | 1.14 | 0.05 | 1 | 10
98 | 130 | CONCLUIDO | 10.2547 | 9.75 | 6.75 | 101.27 | 1.51 | 4 | 300.57 | 59.19 | 25.5 | 2 | 85.88 | 37305.12 | 103.6 | 204.14 | 23.68 | 17.37 | 1063.47 | 0.73 | 0.76 | 1.14 | 0.06 | 1 | 10
99 | 130 | CONCLUIDO | 10.257 | 9.75 | 6.75 | 101.23 | 1.52 | 4 | 301.1 | 59.19 | 25.75 | 2 | 86.16 | 37370.16 | 103.71 | 204.14 | 23.64 | 17.37 | 1043.25 | 0.73 | 0.76 | 1.14 | 0.06 | 1 | 10
100 | 130 | CONCLUIDO | 10.2567 | 9.75 | 6.75 | 101.24 | 1.54 | 4 | 301.63 | 59.19 | 26 | 2 | 86.44 | 37435.32 | 103.83 | 204.14 | 23.64 | 17.37 | 1040.77 | 0.74 | 0.76 | 1.14 | 0.06 | 1 | 10
101 | 130 | CONCLUIDO | 10.2538 | 9.75 | 6.75 | 101.28 | 1.55 | 4 | 302.16 | 59.19 | 26.25 | 2 | 86.72 | 37500.6 | 103.93 | 204.14 | 23.73 | 17.37 | 1088.44 | 0.73 | 0.76 | 1.14 | 0.06 | 1 | 10
102 | 130 | CONCLUIDO | 10.2596 | 9.75 | 6.75 | 101.2 | 1.56 | 4 | 302.69 | 59.19 | 26.5 | 2 | 87 | 37566 | 104.07 | 204.14 | 23.61 | 17.37 | 1027.36 | 0.74 | 0.76 | 1.14 | 0.06 | 1 | 10
103 | 130 | CONCLUIDO | 10.2611 | 9.75 | 6.75 | 101.17 | 1.57 | 4 | 303.22 | 59.19 | 26.75 | 2 | 87.28 | 37631.52 | 104.03 | 204.14 | 23.51 | 17.37 | 976.8 | 0.74 | 0.76 | 1.14 | 0.05 | 1 | 10
104 | 130 | CONCLUIDO | 10.2649 | 9.74 | 6.74 | 101.12 | 1.58 | 4 | 303.75 | 59.19 | 27 | 2 | 87.56 | 37697.16 | 104.1 | 204.14 | 23.44 | 17.37 | 940.22 | 0.74 | 0.76 | 1.14 | 0.05 | 1 | 10
105 | 130 | CONCLUIDO | 10.2596 | 9.75 | 6.75 | 101.2 | 1.6 | 4 | 304.29 | 59.19 | 27.25 | 2 | 87.84 | 37762.92 | 104.22 | 204.14 | 23.51 | 17.37 | 975.13 | 0.74 | 0.76 | 1.14 | 0.06 | 1 | 10
106 | 130 | CONCLUIDO | 10.2593 | 9.75 | 6.75 | 101.2 | 1.61 | 4 | 304.82 | 59.19 | 27.5 | 2 | 88.13 | 37828.81 | 104.21 | 204.14 | 23.55 | 17.37 | 999.67 | 0.74 | 0.76 | 1.14 | 0.06 | 1 | 10
107 | 130 | CONCLUIDO | 10.2523 | 9.75 | 6.75 | 101.3 | 1.62 | 4 | 305.36 | 59.19 | 27.75 | 2 | 88.41 | 37894.82 | 104.31 | 204.14 | 23.75 | 17.37 | 1099.26 | 0.73 | 0.76 | 1.14 | 0.06 | 1 | 10
108 | 130 | CONCLUIDO | 10.2579 | 9.75 | 6.75 | 101.22 | 1.63 | 4 | 305.89 | 59.19 | 28 | 2 | 88.7 | 37960.95 | 104.22 | 204.14 | 23.65 | 17.37 | 1045.03 | 0.73 | 0.76 | 1.14 | 0.06 | 1 | 10
109 | 130 | CONCLUIDO | 10.2558 | 9.75 | 6.75 | 101.25 | 1.64 | 4 | 306.43 | 59.19 | 28.25 | 2 | 88.99 | 38027.2 | 104.22 | 204.14 | 23.75 | 17.37 | 1096.74 | 0.73 | 0.76 | 1.14 | 0.06 | 1 | 10
110 | 130 | CONCLUIDO | 10.2567 | 9.75 | 6.75 | 101.24 | 1.65 | 4 | 306.97 | 59.19 | 28.5 | 2 | 89.27 | 38093.58 | 104.21 | 204.14 | 23.62 | 17.37 | 1032.08 | 0.74 | 0.76 | 1.14 | 0.06 | 1 | 10
111 | 130 | CONCLUIDO | 10.2582 | 9.75 | 6.75 | 101.22 | 1.67 | 4 | 307.51 | 59.19 | 28.75 | 2 | 89.56 | 38160.09 | 104.05 | 204.15 | 23.57 | 17.37 | 1006.54 | 0.74 | 0.76 | 1.14 | 0.06 | 1 | 10
112 | 130 | CONCLUIDO | 10.2585 | 9.75 | 6.75 | 101.21 | 1.68 | 4 | 308.05 | 59.19 | 29 | 2 | 89.85 | 38226.72 | 104.08 | 204.15 | 23.54 | 17.37 | 993.16 | 0.74 | 0.76 | 1.14 | 0.06 | 1 | 10
113 | 130 | CONCLUIDO | 10.2646 | 9.74 | 6.74 | 101.12 | 1.69 | 4 | 308.59 | 59.19 | 29.25 | 2 | 90.14 | 38293.47 | 103.93 | 204.14 | 23.46 | 17.37 | 952.85 | 0.74 | 0.76 | 1.14 | 0.05 | 1 | 10
114 | 130 | CONCLUIDO | 10.2661 | 9.74 | 6.74 | 101.1 | 1.7 | 4 | 309.13 | 59.19 | 29.5 | 2 | 90.44 | 38360.36 | 103.81 | 204.14 | 23.35 | 17.37 | 898.17 | 0.74 | 0.76 | 1.14 | 0.05 | 1 | 10
115 | 130 | CONCLUIDO | 10.2617 | 9.74 | 6.74 | 101.17 | 1.71 | 4 | 309.67 | 59.19 | 29.75 | 2 | 90.73 | 38427.37 | 103.78 | 204.14 | 23.48 | 17.37 | 960.86 | 0.74 | 0.76 | 1.14 | 0.05 | 1 | 10
116 | 130 | CONCLUIDO | 10.2649 | 9.74 | 6.74 | 101.12 | 1.72 | 4 | 310.22 | 59.19 | 30 | 2 | 91.02 | 38494.52 | 103.6 | 204.14 | 23.46 | 17.37 | 951.73 | 0.74 | 0.76 | 1.14 | 0.05 | 1 | 10
117 | 130 | CONCLUIDO | 10.2623 | 9.74 | 6.74 | 101.16 | 1.73 | 4 | 310.76 | 59.19 | 30.25 | 2 | 91.32 | 38561.79 | 103.5 | 204.14 | 23.4 | 17.37 | 924.4 | 0.74 | 0.76 | 1.14 | 0.05 | 1 | 10
118 | 130 | CONCLUIDO | 10.2628 | 9.74 | 6.74 | 101.15 | 1.75 | 4 | 311.31 | 59.19 | 30.5 | 2 | 91.62 | 38629.19 | 103.44 | 204.14 | 23.39 | 17.37 | 916.89 | 0.74 | 0.76 | 1.14 | 0.05 | 1 | 10
119 | 130 | CONCLUIDO | 10.2649 | 9.74 | 6.74 | 101.12 | 1.76 | 4 | 311.86 | 59.19 | 30.75 | 2 | 91.91 | 38696.85 | 103.15 | 204.14 | 23.4 | 17.37 | 921.2 | 0.74 | 0.76 | 1.14 | 0.05 | 1 | 10
120 | 130 | CONCLUIDO | 10.2628 | 9.74 | 6.74 | 101.15 | 1.77 | 4 | 312.41 | 59.19 | 31 | 2 | 92.21 | 38764.53 | 103.02 | 204.14 | 23.42 | 17.37 | 931.77 | 0.74 | 0.76 | 1.14 | 0.05 | 1 | 10
121 | 130 | CONCLUIDO | 10.2696 | 9.74 | 6.74 | 101.05 | 1.78 | 4 | 312.96 | 59.19 | 31.25 | 2 | 92.51 | 38832.33 | 102.79 | 204.14 | 23.16 | 17.37 | 803.86 | 0.75 | 0.76 | 1.14 | 0.05 | 1 | 10
122 | 130 | CONCLUIDO | 10.2705 | 9.74 | 6.74 | 101.04 | 1.79 | 4 | 313.51 | 59.19 | 31.5 | 2 | 92.81 | 38900.27 | 102.67 | 204.15 | 23.13 | 17.37 | 789 | 0.75 | 0.76 | 1.14 | 0.04 | 1 | 10
123 | 130 | CONCLUIDO | 10.2713 | 9.74 | 6.74 | 101.03 | 1.8 | 4 | 314.06 | 59.19 | 31.75 | 2 | 93.12 | 38968.34 | 102.48 | 204.14 | 23.11 | 17.37 | 778.48 | 0.75 | 0.76 | 1.14 | 0.04 | 1 | 10
124 | 130 | CONCLUIDO | 10.271 | 9.74 | 6.74 | 101.03 | 1.81 | 4 | 314.61 | 59.19 | 32 | 2 | 93.42 | 39036.55 | 102.31 | 204.14 | 23.18 | 17.37 | 811.2 | 0.75 | 0.76 | 1.14 | 0.04 | 1 | 10
125 | 130 | CONCLUIDO | 10.2699 | 9.74 | 6.74 | 101.05 | 1.82 | 4 | 315.17 | 59.19 | 32.25 | 2 | 93.72 | 39104.89 | 102.14 | 204.14 | 23.23 | 17.37 | 838.62 | 0.75 | 0.76 | 1.14 | 0.05 | 1 | 10
126 | 130 | CONCLUIDO | 10.2707 | 9.74 | 6.74 | 101.04 | 1.83 | 4 | 315.72 | 59.19 | 32.5 | 2 | 94.03 | 39173.37 | 102.05 | 204.14 | 23.24 | 17.37 | 840.46 | 0.75 | 0.76 | 1.14 | 0.04 | 1 | 10
127 | 130 | CONCLUIDO | 10.2658 | 9.74 | 6.74 | 101.11 | 1.84 | 4 | 316.28 | 59.19 | 32.75 | 2 | 94.33 | 39241.99 | 101.96 | 204.14 | 23.3 | 17.37 | 870.52 | 0.75 | 0.76 | 1.14 | 0.05 | 1 | 10
128 | 130 | CONCLUIDO | 10.264 | 9.74 | 6.74 | 101.13 | 1.86 | 4 | 316.84 | 59.19 | 33 | 2 | 94.64 | 39310.75 | 101.74 | 204.14 | 23.4 | 17.37 | 922.46 | 0.74 | 0.76 | 1.14 | 0.05 | 1 | 10
129 | 130 | CONCLUIDO | 10.2634 | 9.74 | 6.74 | 101.14 | 1.87 | 4 | 317.39 | 59.19 | 33.25 | 2 | 94.95 | 39379.65 | 101.56 | 204.14 | 23.38 | 17.37 | 911.96 | 0.74 | 0.76 | 1.14 | 0.05 | 1 | 10
130 | 130 | CONCLUIDO | 10.2696 | 9.74 | 6.74 | 101.05 | 1.88 | 4 | 317.95 | 59.19 | 33.5 | 2 | 95.26 | 39448.69 | 101.29 | 204.15 | 23.26 | 17.37 | 854.13 | 0.75 | 0.76 | 1.14 | 0.05 | 1 | 10
131 | 130 | CONCLUIDO | 10.2681 | 9.74 | 6.74 | 101.08 | 1.89 | 4 | 318.52 | 59.19 | 33.75 | 2 | 95.57 | 39517.87 | 101.1 | 204.14 | 23.26 | 17.37 | 850.26 | 0.75 | 0.76 | 1.14 | 0.05 | 1 | 10
132 | 130 | CONCLUIDO | 10.2669 | 9.74 | 6.74 | 101.09 | 1.9 | 4 | 319.08 | 59.19 | 34 | 2 | 95.88 | 39587.19 | 101.05 | 204.14 | 23.32 | 17.37 | 881.5 | 0.75 | 0.76 | 1.14 | 0.05 | 1 | 10
133 | 130 | CONCLUIDO | 10.2678 | 9.74 | 6.74 | 101.08 | 1.91 | 4 | 319.64 | 59.19 | 34.25 | 2 | 96.2 | 39656.65 | 100.9 | 204.16 | 23.2 | 17.37 | 822.86 | 0.75 | 0.76 | 1.14 | 0.05 | 1 | 10
134 | 130 | CONCLUIDO | 10.2678 | 9.74 | 6.74 | 101.08 | 1.92 | 4 | 320.21 | 59.19 | 34.5 | 2 | 96.51 | 39726.26 | 100.62 | 204.14 | 23.31 | 17.37 | 875.93 | 0.75 | 0.76 | 1.14 | 0.05 | 1 | 10
135 | 130 | CONCLUIDO | 10.2646 | 9.74 | 6.74 | 101.12 | 1.93 | 4 | 320.77 | 59.19 | 34.75 | 2 | 96.83 | 39796.01 | 100.41 | 204.14 | 23.39 | 17.37 | 919.19 | 0.74 | 0.76 | 1.14 | 0.05 | 1 | 10
136 | 130 | CONCLUIDO | 10.2608 | 9.75 | 6.75 | 101.18 | 1.94 | 4 | 321.34 | 59.19 | 35 | 2 | 97.14 | 39865.91 | 100.1 | 204.14 | 23.42 | 17.37 | 931.39 | 0.74 | 0.76 | 1.15 | 0.05 | 1 | 10
137 | 130 | CONCLUIDO | 10.2669 | 9.74 | 6.74 | 101.09 | 1.95 | 4 | 321.91 | 59.19 | 35.25 | 2 | 97.46 | 39935.96 | 99.82 | 204.14 | 23.33 | 17.37 | 889.29 | 0.74 | 0.76 | 1.14 | 0.05 | 1 | 10
138 | 130 | CONCLUIDO | 10.3439 | 9.67 | 6.72 | 134.32 | 1.96 | 3 | 322.47 | 59.19 | 35.5 | 1 | 97.78 | 40006.15 | 99.05 | 204.14 | 22.58 | 17.37 | 516.29 | 0.77 | 0.76 | 1.14 | 0.02 | 1 | 10
139 | 130 | CONCLUIDO | 10.3427 | 9.67 | 6.72 | 134.34 | 1.97 | 3 | 323.04 | 59.19 | 35.75 | 1 | 98.1 | 40076.49 | 99.35 | 204.14 | 22.63 | 17.37 | 540.03 | 0.77 | 0.76 | 1.14 | 0.03 | 1 | 10
140 | 130 | CONCLUIDO | 10.3425 | 9.67 | 6.72 | 134.34 | 1.98 | 3 | 323.62 | 59.19 | 36 | 1 | 98.42 | 40147.11 | 99.54 | 204.14 | 22.64 | 17.37 | 546.2 | 0.77 | 0.76 | 1.14 | 0.03 | 1 | 10
141 | 130 | CONCLUIDO | 10.3383 | 9.67 | 6.72 | 134.42 | 1.99 | 3 | 324.19 | 59.19 | 36.25 | 1 | 98.75 | 40217.75 | 99.8 | 204.17 | 22.7 | 17.37 | 576.63 | 0.77 | 0.76 | 1.14 | 0.03 | 1 | 10
142 | 130 | CONCLUIDO | 10.3404 | 9.67 | 6.72 | 134.38 | 2 | 3 | 324.76 | 59.19 | 36.5 | 1 | 99.07 | 40288.55 | 99.97 | 204.14 | 22.66 | 17.37 | 555.61 | 0.77 | 0.76 | 1.14 | 0.03 | 1 | 10
143 | 130 | CONCLUIDO | 10.3401 | 9.67 | 6.72 | 134.39 | 2.01 | 3 | 325.34 | 59.19 | 36.75 | 1 | 99.4 | 40359.5 | 100.09 | 204.14 | 22.67 | 17.37 | 563.68 | 0.77 | 0.76 | 1.14 | 0.03 | 1 | 10
144 | 130 | CONCLUIDO | 10.3425 | 9.67 | 6.72 | 134.34 | 2.02 | 3 | 325.92 | 59.19 | 37 | 1 | 99.72 | 40430.6 | 100.31 | 204.14 | 22.6 | 17.37 | 529.62 | 0.77 | 0.76 | 1.14 | 0.03 | 1 | 10
145 | 130 | CONCLUIDO | 10.341 | 9.67 | 6.72 | 134.37 | 2.03 | 3 | 326.49 | 59.19 | 37.25 | 1 | 100.05 | 40501.85 | 100.47 | 204.15 | 22.61 | 17.37 | 533.17 | 0.77 | 0.76 | 1.14 | 0.03 | 1 | 10
146 | 130 | CONCLUIDO | 10.3413 | 9.67 | 6.72 | 134.37 | 2.04 | 3 | 327.07 | 59.19 | 37.5 | 1 | 100.38 | 40573.27 | 100.54 | 204.14 | 22.67 | 17.37 | 561.54 | 0.77 | 0.76 | 1.14 | 0.03 | 1 | 10
147 | 130 | CONCLUIDO | 10.3383 | 9.67 | 6.72 | 134.42 | 2.05 | 3 | 327.65 | 59.19 | 37.75 | 1 | 100.71 | 40644.83 | 100.67 | 204.14 | 22.75 | 17.37 | 601.34 | 0.76 | 0.76 | 1.14 | 0.03 | 1 | 10
148 | 130 | CONCLUIDO | 10.3386 | 9.67 | 6.72 | 134.42 | 2.06 | 3 | 328.23 | 59.19 | 38 | 1 | 101.04 | 40716.56 | 100.69 | 204.14 | 22.76 | 17.37 | 607.69 | 0.76 | 0.76 | 1.14 | 0.03 | 1 | 10
149 | 130 | CONCLUIDO | 10.3407 | 9.67 | 6.72 | 134.38 | 2.07 | 3 | 328.82 | 59.19 | 38.25 | 1 | 101.37 | 40788.44 | 100.76 | 204.14 | 22.69 | 17.37 | 570.9 | 0.77 | 0.76 | 1.14 | 0.03 | 1 | 10
150 | 130 | CONCLUIDO | 10.3395 | 9.67 | 6.72 | 134.4 | 2.08 | 3 | 329.4 | 59.19 | 38.5 | 1 | 101.71 | 40860.49 | 100.84 | 204.14 | 22.73 | 17.37 | 594.47 | 0.76 | 0.76 | 1.14 | 0.03 | 1 | 10
151 | 130 | CONCLUIDO | 10.3386 | 9.67 | 6.72 | 134.42 | 2.09 | 3 | 329.99 | 59.19 | 38.75 | 1 | 102.04 | 40932.69 | 100.97 | 204.14 | 22.75 | 17.37 | 603.29 | 0.76 | 0.76 | 1.14 | 0.03 | 1 | 10
152 | 130 | CONCLUIDO | 10.3371 | 9.67 | 6.72 | 134.44 | 2.1 | 3 | 330.57 | 59.19 | 39 | 1 | 102.38 | 41005.06 | 101.01 | 204.14 | 22.73 | 17.37 | 592.23 | 0.76 | 0.76 | 1.14 | 0.03 | 1 | 10
153 | 130 | CONCLUIDO | 10.3365 | 9.67 | 6.72 | 134.46 | 2.11 | 3 | 331.16 | 59.19 | 39.25 | 1 | 102.72 | 41077.58 | 101.14 | 204.14 | 22.81 | 17.37 | 631.1 | 0.76 | 0.76 | 1.14 | 0.03 | 1 | 10
154 | 130 | CONCLUIDO | 10.3371 | 9.67 | 6.72 | 134.44 | 2.12 | 3 | 331.75 | 59.19 | 39.5 | 1 | 103.06 | 41150.28 | 101.18 | 204.14 | 22.82 | 17.37 | 637.74 | 0.76 | 0.76 | 1.14 | 0.03 | 1 | 10
155 | 130 | CONCLUIDO | 10.3389 | 9.67 | 6.72 | 134.41 | 2.13 | 3 | 332.34 | 59.19 | 39.75 | 1 | 103.4 | 41223.13 | 101.19 | 204.14 | 22.74 | 17.37 | 599.21 | 0.76 | 0.76 | 1.14 | 0.03 | 1 | 10
156 | 130 | CONCLUIDO | 10.338 | 9.67 | 6.72 | 134.43 | 2.14 | 3 | 332.93 | 59.19 | 40 | 1 | 103.74 | 41296.16 | 101.3 | 204.15 | 22.77 | 17.37 | 610.62 | 0.76 | 0.76 | 1.14 | 0.03 | 1 | 10
0 | 75 | CONCLUIDO | 7.984 | 12.52 | 8.11 | 6.95 | 0.12 | 70 | 150.44 | 49.1 | 1 | 68 | 25.34 | 18787.76 | 95.81 | 204.18 | 65.91 | 17.37 | 21848.44 | 0.26 | 0.63 | 1.25 | 1.42 | 1 | 10
1 | 75 | CONCLUIDO | 8.5403 | 11.71 | 7.78 | 8.65 | 0.15 | 54 | 150.78 | 49.1 | 1.25 | 52 | 25.44 | 18830.65 | 91.69 | 204.19 | 55.48 | 17.37 | 16711.79 | 0.31 | 0.66 | 1.23 | 1.09 | 1 | 10
2 | 75 | CONCLUIDO | 8.9383 | 11.19 | 7.57 | 10.32 | 0.18 | 44 | 151.13 | 49.1 | 1.5 | 42 | 25.54 | 18873.58 | 88.93 | 204.26 | 49.05 | 17.37 | 13548 | 0.35 | 0.68 | 1.21 | 0.87 | 1 | 10
3 | 75 | CONCLUIDO | 9.2445 | 10.82 | 7.41 | 12.02 | 0.2 | 37 | 151.48 | 49.1 | 1.75 | 35 | 25.64 | 18916.54 | 86.85 | 204.17 | 44.38 | 17.37 | 11248.04 | 0.39 | 0.69 | 1.19 | 0.72 | 1 | 10
4 | 75 | CONCLUIDO | 9.4568 | 10.57 | 7.32 | 13.73 | 0.23 | 32 | 151.83 | 49.1 | 2 | 30 | 25.73 | 18959.54 | 85.56 | 204.22 | 41.35 | 17.37 | 9756.07 | 0.42 | 0.7 | 1.19 | 0.63 | 1 | 10
5 | 75 | CONCLUIDO | 9.6502 | 10.36 | 7.23 | 15.49 | 0.26 | 28 | 152.18 | 49.1 | 2.25 | 26 | 25.83 | 19002.56 | 84.25 | 204.14 | 38.67 | 17.37 | 8436.73 | 0.45 | 0.71 | 1.18 | 0.54 | 1 | 10
6 | 75 | CONCLUIDO | 9.7874 | 10.22 | 7.18 | 17.22 | 0.29 | 25 | 152.53 | 49.1 | 2.5 | 23 | 25.93 | 19045.63 | 83.43 | 204.22 | 36.88 | 17.37 | 7558.1 | 0.47 | 0.71 | 1.18 | 0.48 | 1 | 10
7 | 75 | CONCLUIDO | 9.8825 | 10.12 | 7.14 | 18.63 | 0.32 | 23 | 152.88 | 49.1 | 2.75 | 21 | 26.03 | 19088.72 | 82.86 | 204.14 | 35.66 | 17.37 | 6956.19 | 0.49 | 0.72 | 1.18 | 0.45 | 1 | 10
8 | 75 | CONCLUIDO | 9.9872 | 10.01 | 7.09 | 20.27 | 0.35 | 21 | 153.23 | 49.1 | 3 | 19 | 26.13 | 19131.85 | 82.03 | 204.15 | 34.32 | 17.37 | 6298.23 | 0.51 | 0.72 | 1.17 | 0.4 | 1 | 10
9 | 75 | CONCLUIDO | 10.0911 | 9.91 | 7.05 | 22.27 | 0.37 | 19 | 153.58 | 49.1 | 3.25 | 17 | 26.23 | 19175.02 | 81.26 | 204.16 | 32.93 | 17.37 | 5614.25 | 0.53 | 0.72 | 1.17 | 0.36 | 1 | 10
10 | 75 | CONCLUIDO | 10.1566 | 9.85 | 7.02 | 23.4 | 0.4 | 18 | 153.93 | 49.1 | 3.5 | 16 | 26.33 | 19218.22 | 80.75 | 204.15 | 32.06 | 17.37 | 5182.12 | 0.54 | 0.73 | 1.16 | 0.33 | 1 | 10
11 | 75 | CONCLUIDO | 10.1853 | 9.82 | 7.02 | 24.78 | 0.43 | 17 | 154.28 | 49.1 | 3.75 | 15 | 26.43 | 19261.45 | 80.68 | 204.21 | 32 | 17.37 | 5156.35 | 0.54 | 0.73 | 1.17 | 0.33 | 1 | 10
12 | 75 | CONCLUIDO | 10.2264 | 9.78 | 7.01 | 26.3 | 0.46 | 16 | 154.63 | 49.1 | 4 | 14 | 26.53 | 19304.72 | 80.25 | 204.15 | 31.8 | 17.37 | 5060.83 | 0.55 | 0.73 | 1.17 | 0.32 | 1 | 10
13 | 75 | CONCLUIDO | 10.3178 | 9.69 | 6.96 | 27.83 | 0.49 | 15 | 154.98 | 49.1 | 4.25 | 13 | 26.63 | 19348.03 | 79.34 | 204.16 | 30.23 | 17.37 | 4282.17 | 0.57 | 0.73 | 1.16 | 0.27 | 1 | 10
14 | 75 | CONCLUIDO | 10.3567 | 9.66 | 6.95 | 29.79 | 0.51 | 14 | 155.33 | 49.1 | 4.5 | 12 | 26.74 | 19391.36 | 79.15 | 204.18 | 29.77 | 17.37 | 4056.16 | 0.58 | 0.73 | 1.16 | 0.26 | 1 | 10
15 | 75 | CONCLUIDO | 10.4134 | 9.6 | 6.93 | 31.98 | 0.54 | 13 | 155.68 | 49.1 | 4.75 | 11 | 26.84 | 19434.74 | 78.61 | 204.16 | 29.35 | 17.37 | 3851.36 | 0.59 | 0.74 | 1.15 | 0.24 | 1 | 10
16 | 75 | CONCLUIDO | 10.4085 | 9.61 | 6.93 | 32 | 0.57 | 13 | 156.03 | 49.1 | 5 | 11 | 26.94 | 19478.15 | 78.41 | 204.16 | 29.43 | 17.37 | 3891.39 | 0.59 | 0.74 | 1.16 | 0.24 | 1 | 10
17 | 75 | CONCLUIDO | 10.4706 | 9.55 | 6.91 | 34.54 | 0.59 | 12 | 156.39 | 49.1 | 5.25 | 10 | 27.04 | 19521.59 | 78.03 | 204.14 | 28.63 | 17.37 | 3495.35 | 0.61 | 0.74 | 1.15 | 0.22 | 1 | 10
18 | 75 | CONCLUIDO | 10.47 | 9.55 | 6.91 | 34.54 | 0.62 | 12 | 156.74 | 49.1 | 5.5 | 10 | 27.14 | 19565.07 | 77.59 | 204.14 | 28.58 | 17.37 | 3470.93 | 0.61 | 0.74 | 1.16 | 0.22 | 1 | 10
19 | 75 | CONCLUIDO | 10.5334 | 9.49 | 6.88 | 37.53 | 0.65 | 11 | 157.09 | 49.1 | 5.75 | 9 | 27.25 | 19608.58 | 77.17 | 204.14 | 27.65 | 17.37 | 3010.85 | 0.63 | 0.74 | 1.16 | 0.19 | 1 | 10
20 | 75 | CONCLUIDO | 10.522 | 9.5 | 6.89 | 37.59 | 0.67 | 11 | 157.44 | 49.1 | 6 | 9 | 27.35 | 19652.13 | 76.91 | 204.15 | 27.94 | 17.37 | 3155.06 | 0.62 | 0.74 | 1.16 | 0.2 | 1 | 10
21 | 75 | CONCLUIDO | 10.5814 | 9.45 | 6.87 | 41.21 | 0.7 | 10 | 157.8 | 49.1 | 6.25 | 8 | 27.45 | 19695.71 | 76.33 | 204.18 | 27.39 | 17.37 | 2888.12 | 0.63 | 0.74 | 1.15 | 0.18 | 1 | 10
22 | 75 | CONCLUIDO | 10.5842 | 9.45 | 6.87 | 41.2 | 0.73 | 10 | 158.15 | 49.1 | 6.5 | 8 | 27.56 | 19739.33 | 76.32 | 204.14 | 27.27 | 17.37 | 2827.12 | 0.64 | 0.74 | 1.15 | 0.17 | 1 | 10
23 | 75 | CONCLUIDO | 10.6481 | 9.39 | 6.84 | 45.6 | 0.75 | 9 | 158.51 | 49.1 | 6.75 | 7 | 27.66 | 19782.99 | 75.44 | 204.15 | 26.51 | 17.37 | 2451.61 | 0.66 | 0.75 | 1.15 | 0.15 | 1 | 10
24 | 75 | CONCLUIDO | 10.6245 | 9.41 | 6.86 | 45.74 | 0.78 | 9 | 158.86 | 49.1 | 7 | 7 | 27.77 | 19826.68 | 75.99 | 204.18 | 27.15 | 17.37 | 2772.48 | 0.64 | 0.74 | 1.15 | 0.17 | 1 | 10
25 | 75 | CONCLUIDO | 10.6314 | 9.41 | 6.85 | 45.7 | 0.81 | 9 | 159.22 | 49.1 | 7.25 | 7 | 27.87 | 19870.53 | 75.71 | 204.14 | 26.93 | 17.37 | 2664.75 | 0.65 | 0.74 | 1.15 | 0.16 | 1 | 10
26 | 75 | CONCLUIDO | 10.6257 | 9.41 | 6.86 | 45.73 | 0.83 | 9 | 159.57 | 49.1 | 7.5 | 7 | 27.98 | 19914.3 | 75.32 | 204.15 | 27.1 | 17.37 | 2746.04 | 0.64 | 0.74 | 1.15 | 0.17 | 1 | 10
27 | 75 | CONCLUIDO | 10.7035 | 9.34 | 6.82 | 51.16 | 0.86 | 8 | 159.92 | 49.1 | 7.75 | 6 | 28.08 | 19958.1 | 74.61 | 204.14 | 25.97 | 17.37 | 2185.33 | 0.67 | 0.75 | 1.15 | 0.13 | 1 | 10
28 | 75 | CONCLUIDO | 10.7015 | 9.34 | 6.82 | 51.18 | 0.88 | 8 | 160.28 | 49.1 | 8 | 6 | 28.19 | 20001.93 | 74.31 | 204.19 | 25.9 | 17.37 | 2151.97 | 0.67 | 0.75 | 1.15 | 0.13 | 1 | 10
29 | 75 | CONCLUIDO | 10.6942 | 9.35 | 6.83 | 51.23 | 0.91 | 8 | 160.64 | 49.1 | 8.25 | 6 | 28.29 | 20045.81 | 74.06 | 204.15 | 26.12 | 17.37 | 2260.78 | 0.67 | 0.75 | 1.15 | 0.14 | 1 | 10
30 | 75 | CONCLUIDO | 10.6946 | 9.35 | 6.83 | 51.22 | 0.94 | 8 | 160.99 | 49.1 | 8.5 | 6 | 28.4 | 20089.72 | 73.86 | 204.14 | 26.12 | 17.37 | 2264.22 | 0.67 | 0.75 | 1.15 | 0.14 | 1 | 10
31 | 75 | CONCLUIDO | 10.7591 | 9.29 | 6.8 | 58.32 | 0.96 | 7 | 161.35 | 49.1 | 8.75 | 5 | 28.5 | 20133.66 | 73.06 | 204.14 | 25.29 | 17.37 | 1851.75 | 0.69 | 0.75 | 1.15 | 0.11 | 1 | 10
32 | 75 | CONCLUIDO | 10.7514 | 9.3 | 6.81 | 58.38 | 0.99 | 7 | 161.71 | 49.1 | 9 | 5 | 28.61 | 20177.64 | 73.37 | 204.2 | 25.58 | 17.37 | 1997.19 | 0.68 | 0.75 | 1.15 | 0.12 | 1 | 10
33 | 75 | CONCLUIDO | 10.7549 | 9.3 | 6.81 | 58.35 | 1.01 | 7 | 162.06 | 49.1 | 9.25 | 5 | 28.72 | 20221.66 | 73.4 | 204.14 | 25.5 | 17.37 | 1957.77 | 0.68 | 0.75 | 1.15 | 0.12 | 1 | 10
34 | 75 | CONCLUIDO | 10.7556 | 9.3 | 6.81 | 58.35 | 1.04 | 7 | 162.42 | 49.1 | 9.5 | 5 | 28.82 | 20265.72 | 73.2 | 204.14 | 25.52 | 17.37 | 1966 | 0.68 | 0.75 | 1.15 | 0.12 | 1 | 10
35 | 75 | CONCLUIDO | 10.7524 | 9.3 | 6.81 | 58.37 | 1.06 | 7 | 162.78 | 49.1 | 9.75 | 5 | 28.93 | 20309.81 | 72.77 | 204.14 | 25.58 | 17.37 | 1997.77 | 0.68 | 0.75 | 1.15 | 0.12 | 1 | 10
36 | 75 | CONCLUIDO | 10.7424 | 9.31 | 6.82 | 58.45 | 1.09 | 7 | 163.13 | 49.1 | 10 | 5 | 29.04 | 20353.94 | 72.51 | 204.15 | 25.76 | 17.37 | 2088.43 | 0.67 | 0.75 | 1.15 | 0.13 | 1 | 10
37 | 75 | CONCLUIDO | 10.8176 | 9.24 | 6.78 | 67.84 | 1.11 | 6 | 163.49 | 49.1 | 10.25 | 4 | 29.15 | 20398.1 | 71.57 | 204.15 | 24.75 | 17.37 | 1589.55 | 0.7 | 0.75 | 1.15 | 0.09 | 1 | 10
38 | 75 | CONCLUIDO | 10.8183 | 9.24 | 6.78 | 67.84 | 1.14 | 6 | 163.85 | 49.1 | 10.5 | 4 | 29.26 | 20442.3 | 71.51 | 204.14 | 24.83 | 17.37 | 1628.61 | 0.7 | 0.75 | 1.14 | 0.09 | 1 | 10
39 | 75 | CONCLUIDO | 10.8131 | 9.25 | 6.79 | 67.88 | 1.16 | 6 | 164.21 | 49.1 | 10.75 | 4 | 29.36 | 20486.54 | 71.63 | 204.14 | 24.86 | 17.37 | 1640.72 | 0.7 | 0.75 | 1.15 | 0.1 | 1 | 10
40 | 75 | CONCLUIDO | 10.816 | 9.25 | 6.79 | 67.86 | 1.18 | 6 | 164.57 | 49.1 | 11 | 4 | 29.47 | 20530.82 | 71.54 | 204.14 | 24.75 | 17.37 | 1586.03 | 0.7 | 0.75 | 1.15 | 0.09 | 1 | 10
41 | 75 | CONCLUIDO | 10.8183 | 9.24 | 6.78 | 67.84 | 1.21 | 6 | 164.93 | 49.1 | 11.25 | 4 | 29.58 | 20575.13 | 71.02 | 204.15 | 24.62 | 17.37 | 1521.82 | 0.71 | 0.75 | 1.15 | 0.09 | 1 | 10
42 | 75 | CONCLUIDO | 10.8095 | 9.25 | 6.79 | 67.91 | 1.23 | 6 | 165.29 | 49.1 | 11.5 | 4 | 29.69 | 20619.48 | 70.92 | 204.16 | 24.99 | 17.37 | 1709.11 | 0.7 | 0.75 | 1.15 | 0.1 | 1 | 10
43 | 75 | CONCLUIDO | 10.8157 | 9.25 | 6.79 | 67.86 | 1.26 | 6 | 165.65 | 49.1 | 11.75 | 4 | 29.8 | 20663.87 | 70.39 | 204.14 | 24.83 | 17.37 | 1625.33 | 0.7 | 0.75 | 1.14 | 0.1 | 1 | 10
44 | 75 | CONCLUIDO | 10.8147 | 9.25 | 6.79 | 67.87 | 1.28 | 6 | 166.01 | 49.1 | 12 | 4 | 29.91 | 20708.3 | 70.39 | 204.15 | 24.77 | 17.37 | 1596.32 | 0.7 | 0.75 | 1.15 | 0.1 | 1 | 10
45 | 75 | CONCLUIDO | 10.8072 | 9.25 | 6.79 | 67.93 | 1.3 | 6 | 166.37 | 49.1 | 12.25 | 4 | 30.02 | 20752.76 | 69.64 | 204.14 | 25.05 | 17.37 | 1738.42 | 0.69 | 0.75 | 1.15 | 0.1 | 1 | 10
46 | 75 | CONCLUIDO | 10.8669 | 9.2 | 6.77 | 81.28 | 1.33 | 5 | 166.73 | 49.1 | 12.5 | 3 | 30.13 | 20797.26 | 69.24 | 204.14 | 24.42 | 17.37 | 1428.29 | 0.71 | 0.75 | 1.14 | 0.08 | 1 | 10
47 | 75 | CONCLUIDO | 10.8663 | 9.2 | 6.77 | 81.28 | 1.35 | 5 | 167.09 | 49.1 | 12.75 | 3 | 30.25 | 20841.8 | 69.43 | 204.14 | 24.46 | 17.37 | 1444.83 | 0.71 | 0.75 | 1.14 | 0.08 | 1 | 10
48 | 75 | CONCLUIDO | 10.8623 | 9.21 | 6.78 | 81.32 | 1.38 | 5 | 167.45 | 49.1 | 13 | 3 | 30.36 | 20886.38 | 69.63 | 204.16 | 24.47 | 17.37 | 1453.92 | 0.71 | 0.75 | 1.15 | 0.09 | 1 | 10
49 | 75 | CONCLUIDO | 10.865 | 9.2 | 6.77 | 81.3 | 1.4 | 5 | 167.81 | 49.1 | 13.25 | 3 | 30.47 | 20930.99 | 69.23 | 204.14 | 24.41 | 17.37 | 1421.74 | 0.71 | 0.75 | 1.15 | 0.08 | 1 | 10
50 | 75 | CONCLUIDO | 10.8663 | 9.2 | 6.77 | 81.28 | 1.42 | 5 | 168.18 | 49.1 | 13.5 | 3 | 30.58 | 20975.64 | 69.03 | 204.14 | 24.5 | 17.37 | 1465.91 | 0.71 | 0.75 | 1.14 | 0.08 | 1 | 10
51 | 75 | CONCLUIDO | 10.8689 | 9.2 | 6.77 | 81.26 | 1.45 | 5 | 168.54 | 49.1 | 13.75 | 3 | 30.69 | 21020.34 | 68.67 | 204.14 | 24.36 | 17.37 | 1396.27 | 0.71 | 0.75 | 1.14 | 0.08 | 1 | 10
52 | 75 | CONCLUIDO | 10.8751 | 9.2 | 6.77 | 81.19 | 1.47 | 5 | 168.9 | 49.1 | 14 | 3 | 30.81 | 21065.06 | 68.21 | 204.14 | 24.18 | 17.37 | 1306.66 | 0.72 | 0.75 | 1.14 | 0.07 | 1 | 10
53 | 75 | CONCLUIDO | 10.8774 | 9.19 | 6.76 | 81.17 | 1.49 | 5 | 169.26 | 49.1 | 14.25 | 3 | 30.92 | 21109.83 | 67.56 | 204.14 | 24.02 | 17.37 | 1229.64 | 0.72 | 0.75 | 1.15 | 0.07 | 1 | 10
54 | 75 | CONCLUIDO | 10.8751 | 9.2 | 6.77 | 81.19 | 1.52 | 5 | 169.63 | 49.1 | 14.5 | 3 | 31.03 | 21154.64 | 66.77 | 204.15 | 24.26 | 17.37 | 1345.77 | 0.72 | 0.75 | 1.14 | 0.07 | 1 | 10
55 | 75 | CONCLUIDO | 10.8755 | 9.2 | 6.77 | 81.19 | 1.54 | 5 | 169.99 | 49.1 | 14.75 | 3 | 31.15 | 21199.48 | 66.41 | 204.14 | 24.15 | 17.37 | 1290.4 | 0.72 | 0.75 | 1.14 | 0.07 | 1 | 10
56 | 75 | CONCLUIDO | 10.8696 | 9.2 | 6.77 | 81.25 | 1.56 | 5 | 170.35 | 49.1 | 15 | 3 | 31.26 | 21244.37 | 66.26 | 204.14 | 24.39 | 17.37 | 1413.35 | 0.71 | 0.75 | 1.14 | 0.08 | 1 | 10
57 | 75 | CONCLUIDO | 10.8686 | 9.2 | 6.77 | 81.26 | 1.58 | 5 | 170.72 | 49.1 | 15.25 | 3 | 31.37 | 21289.29 | 65.64 | 204.14 | 24.26 | 17.37 | 1347.93 | 0.72 | 0.75 | 1.15 | 0.08 | 1 | 10
58 | 75 | CONCLUIDO | 10.9386 | 9.14 | 6.74 | 101.15 | 1.61 | 4 | 171.08 | 49.1 | 15.5 | 2 | 31.49 | 21334.25 | 64.6 | 204.14 | 23.46 | 17.37 | 952.58 | 0.74 | 0.76 | 1.14 | 0.05 | 1 | 10
59 | 75 | CONCLUIDO | 10.9316 | 9.15 | 6.75 | 101.24 | 1.63 | 4 | 171.45 | 49.1 | 15.75 | 2 | 31.6 | 21379.25 | 64.79 | 204.14 | 23.63 | 17.37 | 1039.34 | 0.74 | 0.76 | 1.14 | 0.06 | 1 | 10
60 | 75 | CONCLUIDO | 10.9306 | 9.15 | 6.75 | 101.25 | 1.65 | 4 | 171.81 | 49.1 | 16 | 1 | 31.72 | 21424.29 | 64.92 | 204.16 | 23.63 | 17.37 | 1034.87 | 0.74 | 0.76 | 1.14 | 0.06 | 1 | 10
61 | 75 | CONCLUIDO | 10.93 | 9.15 | 6.75 | 101.26 | 1.67 | 4 | 172.18 | 49.1 | 16.25 | 0 | 31.83 | 21469.36 | 65.03 | 204.15 | 23.57 | 17.37 | 1005.46 | 0.74 | 0.76 | 1.15 | 0.06 | 1 | 10
0 | 95 | CONCLUIDO | 7.18 | 13.93 | 8.37 | 6.05 | 0.1 | 83 | 185.69 | 53.44 | 1 | 81 | 36.26 | 23136.14 | 113.42 | 204.22 | 74.25 | 17.37 | 25951.85 | 0.23 | 0.61 | 1.27 | 1.68 | 1 | 10
1 | 95 | CONCLUIDO | 7.8251 | 12.78 | 7.97 | 7.59 | 0.12 | 63 | 186.07 | 53.44 | 1.25 | 61 | 36.39 | 23182.76 | 107.76 | 204.17 | 61.45 | 17.37 | 19651.02 | 0.28 | 0.64 | 1.24 | 1.27 | 1 | 10
2 | 95 | CONCLUIDO | 8.2808 | 12.08 | 7.71 | 9.07 | 0.14 | 51 | 186.45 | 53.44 | 1.5 | 49 | 36.51 | 23229.42 | 104.1 | 204.27 | 53.57 | 17.37 | 15770.83 | 0.32 | 0.66 | 1.22 | 1.02 | 1 | 10
3 | 95 | CONCLUIDO | 8.6102 | 11.61 | 7.54 | 10.53 | 0.17 | 43 | 186.83 | 53.44 | 1.75 | 41 | 36.64 | 23276.13 | 101.75 | 204.16 | 48.45 | 17.37 | 13253.53 | 0.36 | 0.68 | 1.21 | 0.85 | 1 | 10
4 | 95 | CONCLUIDO | 8.8803 | 11.26 | 7.42 | 12.02 | 0.19 | 37 | 187.21 | 53.44 | 2 | 35 | 36.77 | 23322.88 | 99.8 | 204.14 | 44.42 | 17.37 | 11268.53 | 0.39 | 0.69 | 1.2 | 0.72 | 1 | 10
5 | 95 | CONCLUIDO | 9.0561 | 11.04 | 7.35 | 13.36 | 0.21 | 33 | 187.59 | 53.44 | 2.25 | 31 | 36.9 | 23369.68 | 98.72 | 204.19 | 42.1 | 17.37 | 10129.75 | 0.41 | 0.7 | 1.19 | 0.65 | 1 | 10
6 | 95 | CONCLUIDO | 9.2486 | 10.81 | 7.26 | 15.03 | 0.24 | 29 | 187.97 | 53.44 | 2.5 | 27 | 37.03 | 23416.52 | 97.44 | 204.18 | 39.76 | 17.37 | 8978.32 | 0.44 | 0.7 | 1.18 | 0.57 | 1 | 10
7 | 95 | CONCLUIDO | 9.3545 | 10.69 | 7.22 | 16.04 | 0.26 | 27 | 188.35 | 53.44 | 2.75 | 25 | 37.16 | 23463.4 | 96.67 | 204.16 | 38.06 | 17.37 | 8135.14 | 0.46 | 0.71 | 1.19 | 0.53 | 1 | 10
8 | 95 | CONCLUIDO | 9.5117 | 10.51 | 7.15 | 17.88 | 0.28 | 24 | 188.73 | 53.44 | 3 | 22 | 37.29 | 23510.33 | 95.6 | 204.15 | 36.24 | 17.37 | 7243.51 | 0.48 | 0.71 | 1.17 | 0.46 | 1 | 10
9 | 95 | CONCLUIDO | 9.6195 | 10.4 | 7.11 | 19.39 | 0.3 | 22 | 189.11 | 53.44 | 3.25 | 20 | 37.42 | 23557.3 | 94.86 | 204.16 | 34.86 | 17.37 | 6562.53 | 0.5 | 0.72 | 1.17 | 0.42 | 1 | 10
10 | 95 | CONCLUIDO | 9.6761 | 10.33 | 7.08 | 20.24 | 0.33 | 21 | 189.49 | 53.44 | 3.5 | 19 | 37.55 | 23604.32 | 94.32 | 204.19 | 34.08 | 17.37 | 6177.13 | 0.51 | 0.72 | 1.17 | 0.39 | 1 | 10
11 | 95 | CONCLUIDO | 9.7746 | 10.23 | 7.05 | 22.28 | 0.35 | 19 | 189.87 | 53.44 | 3.75 | 17 | 37.69 | 23651.38 | 93.76 | 204.14 | 32.94 | 17.37 | 5614.93 | 0.53 | 0.72 | 1.17 | 0.36 | 1 | 10
12 | 95 | CONCLUIDO | 9.8431 | 10.16 | 7.02 | 23.4 | 0.37 | 18 | 190.25 | 53.44 | 4 | 16 | 37.82 | 23698.48 | 93.24 | 204.14 | 32 | 17.37 | 5149.87 | 0.54 | 0.73 | 1.17 | 0.33 | 1 | 10
13 | 95 | CONCLUIDO | 9.8787 | 10.12 | 7.02 | 24.78 | 0.4 | 17 | 190.63 | 53.44 | 4.25 | 15 | 37.95 | 23745.63 | 93.05 | 204.16 | 32.11 | 17.37 | 5213.86 | 0.54 | 0.73 | 1.16 | 0.33 | 1 | 10
14 | 95 | CONCLUIDO | 9.9395 | 10.06 | 7 | 26.24 | 0.42 | 16 | 191.02 | 53.44 | 4.5 | 14 | 38.08 | 23792.83 | 92.56 | 204.16 | 31.13 | 17.37 | 4728.78 | 0.56 | 0.73 | 1.17 | 0.3 | 1 | 10
15 | 95 | CONCLUIDO | 9.9889 | 10.01 | 6.98 | 27.94 | 0.44 | 15 | 191.4 | 53.44 | 4.75 | 13 | 38.22 | 23840.07 | 92.27 | 204.15 | 31.17 | 17.37 | 4753.82 | 0.56 | 0.73 | 1.16 | 0.29 | 1 | 10
16 | 95 | CONCLUIDO | 10.0017 | 10 | 6.97 | 27.89 | 0.46 | 15 | 191.78 | 53.44 | 5 | 13 | 38.35 | 23887.36 | 91.89 | 204.22 | 30.61 | 17.37 | 4472.14 | 0.57 | 0.73 | 1.16 | 0.28 | 1 | 10
17 | 95 | CONCLUIDO | 10.0668 | 9.93 | 6.94 | 29.76 | 0.48 | 14 | 192.17 | 53.44 | 5.25 | 12 | 38.48 | 23934.69 | 91.5 | 204.15 | 29.65 | 17.37 | 3999.21 | 0.59 | 0.74 | 1.16 | 0.25 | 1 | 10
18 | 95 | CONCLUIDO | 10.1178 | 9.88 | 6.93 | 31.99 | 0.51 | 13 | 192.55 | 53.44 | 5.5 | 11 | 38.62 | 23982.06 | 91.06 | 204.14 | 29.37 | 17.37 | 3864.07 | 0.59 | 0.74 | 1.16 | 0.24 | 1 | 10
19 | 95 | CONCLUIDO | 10.1223 | 9.88 | 6.93 | 31.97 | 0.53 | 13 | 192.94 | 53.44 | 5.75 | 11 | 38.75 | 24029.48 | 90.93 | 204.19 | 29.07 | 17.37 | 3711.51 | 0.6 | 0.74 | 1.16 | 0.23 | 1 | 10
20 | 95 | CONCLUIDO | 10.1752 | 9.83 | 6.91 | 34.56 | 0.55 | 12 | 193.32 | 53.44 | 6 | 10 | 38.89 | 24076.95 | 90.55 | 204.17 | 28.92 | 17.37 | 3644.24 | 0.6 | 0.74 | 1.15 | 0.22 | 1 | 10
21 | 95 | CONCLUIDO | 10.1698 | 9.83 | 6.92 | 34.59 | 0.57 | 12 | 193.71 | 53.44 | 6.25 | 10 | 39.02 | 24124.47 | 90.52 | 204.15 | 28.84 | 17.37 | 3603.17 | 0.6 | 0.74 | 1.16 | 0.23 | 1 | 10
22 | 95 | CONCLUIDO | 10.2488 | 9.76 | 6.88 | 37.52 | 0.59 | 11 | 194.09 | 53.44 | 6.5 | 9 | 39.16 | 24172.03 | 89.61 | 204.14 | 27.64 | 17.37 | 3005.83 | 0.63 | 0.74 | 1.15 | 0.19 | 1 | 10
23 | 95 | CONCLUIDO | 10.2447 | 9.76 | 6.88 | 37.54 | 0.62 | 11 | 194.48 | 53.44 | 6.75 | 9 | 39.29 | 24219.63 | 89.64 | 204.15 | 27.81 | 17.37 | 3091.7 | 0.62 | 0.74 | 1.15 | 0.19 | 1 | 10
24 | 95 | CONCLUIDO | 10.2421 | 9.76 | 6.89 | 37.56 | 0.64 | 11 | 194.86 | 53.44 | 7 | 9 | 39.43 | 24267.28 | 89.37 | 204.18 | 27.9 | 17.37 | 3139.5 | 0.62 | 0.74 | 1.15 | 0.19 | 1 | 10
25 | 95 | CONCLUIDO | 10.3031 | 9.71 | 6.87 | 41.19 | 0.66 | 10 | 195.25 | 53.44 | 7.25 | 8 | 39.57 | 24314.98 | 88.83 | 204.15 | 27.3 | 17.37 | 2841.04 | 0.64 | 0.74 | 1.15 | 0.17 | 1 | 10
26 | 95 | CONCLUIDO | 10.3001 | 9.71 | 6.87 | 41.21 | 0.68 | 10 | 195.64 | 53.44 | 7.5 | 8 | 39.7 | 24362.73 | 88.84 | 204.14 | 27.33 | 17.37 | 2855.01 | 0.64 | 0.74 | 1.15 | 0.18 | 1 | 10
27 | 95 | CONCLUIDO | 10.3007 | 9.71 | 6.87 | 41.2 | 0.7 | 10 | 196.03 | 53.44 | 7.75 | 8 | 39.84 | 24410.52 | 88.77 | 204.17 | 27.32 | 17.37 | 2853.9 | 0.64 | 0.74 | 1.15 | 0.18 | 1 | 10
28 | 95 | CONCLUIDO | 10.3546 | 9.66 | 6.85 | 45.69 | 0.72 | 9 | 196.41 | 53.44 | 8 | 7 | 39.98 | 24458.36 | 88.35 | 204.19 | 26.81 | 17.37 | 2601.43 | 0.65 | 0.75 | 1.15 | 0.16 | 1 | 10
29 | 95 | CONCLUIDO | 10.3514 | 9.66 | 6.86 | 45.71 | 0.74 | 9 | 196.8 | 53.44 | 8.25 | 7 | 40.12 | 24506.24 | 88.52 | 204.14 | 26.98 | 17.37 | 2687.88 | 0.64 | 0.74 | 1.15 | 0.17 | 1 | 10
30 | 95 | CONCLUIDO | 10.3502 | 9.66 | 6.86 | 45.72 | 0.77 | 9 | 197.19 | 53.44 | 8.5 | 7 | 40.26 | 24554.18 | 88.3 | 204.15 | 26.99 | 17.37 | 2691.38 | 0.64 | 0.74 | 1.15 | 0.17 | 1 | 10
31 | 95 | CONCLUIDO | 10.352 | 9.66 | 6.86 | 45.71 | 0.79 | 9 | 197.58 | 53.44 | 8.75 | 7 | 40.39 | 24602.15 | 88.04 | 204.14 | 26.99 | 17.37 | 2694.76 | 0.64 | 0.74 | 1.15 | 0.17 | 1 | 10
32 | 95 | CONCLUIDO | 10.4158 | 9.6 | 6.83 | 51.26 | 0.81 | 8 | 197.97 | 53.44 | 9 | 6 | 40.53 | 24650.18 | 87.47 | 204.15 | 26.34 | 17.37 | 2374.4 | 0.66 | 0.75 | 1.15 | 0.14 | 1 | 10
33 | 95 | CONCLUIDO | 10.4327 | 9.59 | 6.82 | 51.14 | 0.83 | 8 | 198.36 | 53.44 | 9.25 | 6 | 40.67 | 24698.26 | 87.06 | 204.15 | 25.81 | 17.37 | 2109.38 | 0.67 | 0.75 | 1.15 | 0.13 | 1 | 10
34 | 95 | CONCLUIDO | 10.4212 | 9.6 | 6.83 | 51.22 | 0.85 | 8 | 198.75 | 53.44 | 9.5 | 6 | 40.81 | 24746.38 | 87.03 | 204.14 | 26.09 | 17.37 | 2246.74 | 0.67 | 0.75 | 1.15 | 0.14 | 1 | 10
35 | 95 | CONCLUIDO | 10.4251 | 9.59 | 6.83 | 51.19 | 0.87 | 8 | 199.14 | 53.44 | 9.75 | 6 | 40.95 | 24794.55 | 86.78 | 204.16 | 26.13 | 17.37 | 2269.6 | 0.66 | 0.75 | 1.15 | 0.13 | 1 | 10
36 | 95 | CONCLUIDO | 10.4206 | 9.6 | 6.83 | 51.23 | 0.89 | 8 | 199.53 | 53.44 | 10 | 6 | 41.1 | 24842.77 | 86.66 | 204.14 | 26.09 | 17.37 | 2249.74 | 0.67 | 0.75 | 1.15 | 0.14 | 1 | 10
37 | 95 | CONCLUIDO | 10.4941 | 9.53 | 6.8 | 58.29 | 0.91 | 7 | 199.92 | 53.44 | 10.25 | 5 | 41.24 | 24891.03 | 85.86 | 204.14 | 25.27 | 17.37 | 1842.32 | 0.69 | 0.75 | 1.15 | 0.11 | 1 | 10
38 | 95 | CONCLUIDO | 10.4935 | 9.53 | 6.8 | 58.29 | 0.93 | 7 | 200.31 | 53.44 | 10.5 | 5 | 41.38 | 24939.35 | 86.1 | 204.16 | 25.25 | 17.37 | 1834.79 | 0.69 | 0.75 | 1.15 | 0.11 | 1 | 10
39 | 95 | CONCLUIDO | 10.4898 | 9.53 | 6.8 | 58.32 | 0.95 | 7 | 200.71 | 53.44 | 10.75 | 5 | 41.52 | 24987.71 | 86.27 | 204.14 | 25.31 | 17.37 | 1859.84 | 0.69 | 0.75 | 1.15 | 0.11 | 1 | 10
40 | 95 | CONCLUIDO | 10.4761 | 9.55 | 6.82 | 58.43 | 0.97 | 7 | 201.1 | 53.44 | 11 | 5 | 41.66 | 25036.12 | 86.29 | 204.15 | 25.72 | 17.37 | 2067.36 | 0.68 | 0.75 | 1.15 | 0.12 | 1 | 10
41 | 95 | CONCLUIDO | 10.4837 | 9.54 | 6.81 | 58.37 | 0.99 | 7 | 201.49 | 53.44 | 11.25 | 5 | 41.81 | 25084.58 | 86.03 | 204.14 | 25.6 | 17.37 | 2008.77 | 0.68 | 0.75 | 1.15 | 0.12 | 1 | 10
42 | 95 | CONCLUIDO | 10.4834 | 9.54 | 6.81 | 58.37 | 1.01 | 7 | 201.88 | 53.44 | 11.5 | 5 | 41.95 | 25133.09 | 85.73 | 204.14 | 25.57 | 17.37 | 1994.16 | 0.68 | 0.75 | 1.15 | 0.12 | 1 | 10
43 | 95 | CONCLUIDO | 10.4712 | 9.55 | 6.82 | 58.46 | 1.03 | 7 | 202.28 | 53.44 | 11.75 | 5 | 42.09 | 25181.64 | 85.58 | 204.2 | 25.88 | 17.37 | 2147.24 | 0.67 | 0.75 | 1.15 | 0.13 | 1 | 10
44 | 95 | CONCLUIDO | 10.4874 | 9.54 | 6.81 | 58.34 | 1.05 | 7 | 202.67 | 53.44 | 12 | 5 | 42.24 | 25230.25 | 85.05 | 204.14 | 25.46 | 17.37 | 1935.02 | 0.68 | 0.75 | 1.15 | 0.12 | 1 | 10
45 | 95 | CONCLUIDO | 10.5553 | 9.47 | 6.78 | 67.82 | 1.07 | 6 | 203.07 | 53.44 | 12.25 | 4 | 42.38 | 25279.03 | 84.53 | 204.14 | 24.67 | 17.37 | 1545.05 | 0.7 | 0.75 | 1.14 | 0.09 | 1 | 10
46 | 95 | CONCLUIDO | 10.5491 | 9.48 | 6.79 | 67.88 | 1.09 | 6 | 203.46 | 53.44 | 12.5 | 4 | 42.53 | 25327.74 | 84.59 | 204.14 | 24.84 | 17.37 | 1634.62 | 0.7 | 0.75 | 1.15 | 0.1 | 1 | 10
47 | 95 | CONCLUIDO | 10.5479 | 9.48 | 6.79 | 67.89 | 1.11 | 6 | 203.86 | 53.44 | 12.75 | 4 | 42.67 | 25376.49 | 84.71 | 204.14 | 24.85 | 17.37 | 1635.97 | 0.7 | 0.75 | 1.15 | 0.1 | 1 | 10
48 | 95 | CONCLUIDO | 10.5482 | 9.48 | 6.79 | 67.88 | 1.13 | 6 | 204.25 | 53.44 | 13 | 4 | 42.82 | 25425.3 | 84.65 | 204.16 | 24.97 | 17.37 | 1697.51 | 0.7 | 0.75 | 1.14 | 0.1 | 1 | 10
49 | 95 | CONCLUIDO | 10.5572 | 9.47 | 6.78 | 67.8 | 1.15 | 6 | 204.65 | 53.44 | 13.25 | 4 | 42.96 | 25474.16 | 84.34 | 204.14 | 24.59 | 17.37 | 1504.89 | 0.71 | 0.75 | 1.15 | 0.09 | 1 | 10
50 | 95 | CONCLUIDO | 10.5479 | 9.48 | 6.79 | 67.89 | 1.17 | 6 | 205.05 | 53.44 | 13.5 | 4 | 43.11 | 25523.06 | 84.2 | 204.14 | 24.87 | 17.37 | 1645.98 | 0.7 | 0.75 | 1.15 | 0.1 | 1 | 10
51 | 95 | CONCLUIDO | 10.5399 | 9.49 | 6.8 | 67.96 | 1.19 | 6 | 205.44 | 53.44 | 13.75 | 4 | 43.26 | 25572.02 | 84.12 | 204.14 | 25.12 | 17.37 | 1772.21 | 0.69 | 0.75 | 1.15 | 0.1 | 1 | 10
52 | 95 | CONCLUIDO | 10.5485 | 9.48 | 6.79 | 67.88 | 1.21 | 6 | 205.84 | 53.44 | 14 | 4 | 43.4 | 25621.03 | 83.68 | 204.14 | 24.83 | 17.37 | 1626.31 | 0.7 | 0.75 | 1.15 | 0.1 | 1 | 10
53 | 95 | CONCLUIDO | 10.5498 | 9.48 | 6.79 | 67.87 | 1.23 | 6 | 206.24 | 53.44 | 14.25 | 4 | 43.55 | 25670.09 | 83.59 | 204.14 | 24.81 | 17.37 | 1616.1 | 0.7 | 0.75 | 1.15 | 0.1 | 1 | 10
54 | 95 | CONCLUIDO | 10.5442 | 9.48 | 6.79 | 67.92 | 1.25 | 6 | 206.64 | 53.44 | 14.5 | 4 | 43.7 | 25719.19 | 83.38 | 204.14 | 24.95 | 17.37 | 1687.38 | 0.7 | 0.75 | 1.15 | 0.1 | 1 | 10
55 | 95 | CONCLUIDO | 10.6132 | 9.42 | 6.77 | 81.21 | 1.27 | 5 | 207.03 | 53.44 | 14.75 | 3 | 43.85 | 25768.35 | 82.33 | 204.14 | 24.22 | 17.37 | 1328.64 | 0.72 | 0.75 | 1.14 | 0.08 | 1 | 10
56 | 95 | CONCLUIDO | 10.6088 | 9.43 | 6.77 | 81.26 | 1.28 | 5 | 207.43 | 53.44 | 15 | 3 | 44 | 25817.56 | 82.61 | 204.14 | 24.4 | 17.37 | 1417.14 | 0.71 | 0.75 | 1.14 | 0.08 | 1 | 10
57 | 95 | CONCLUIDO | 10.606 | 9.43 | 6.77 | 81.29 | 1.3 | 5 | 207.83 | 53.44 | 15.25 | 3 | 44.15 | 25866.82 | 82.85 | 204.14 | 24.5 | 17.37 | 1465.25 | 0.71 | 0.75 | 1.14 | 0.08 | 1 | 10
58 | 95 | CONCLUIDO | 10.6088 | 9.43 | 6.77 | 81.26 | 1.32 | 5 | 208.23 | 53.44 | 15.5 | 3 | 44.3 | 25916.13 | 82.91 | 204.14 | 24.37 | 17.37 | 1401.29 | 0.71 | 0.75 | 1.14 | 0.08 | 1 | 10
59 | 95 | CONCLUIDO | 10.6051 | 9.43 | 6.77 | 81.3 | 1.34 | 5 | 208.63 | 53.44 | 15.75 | 3 | 44.45 | 25965.5 | 82.89 | 204.14 | 24.48 | 17.37 | 1458.19 | 0.71 | 0.75 | 1.14 | 0.08 | 1 | 10
60 | 95 | CONCLUIDO | 10.6098 | 9.43 | 6.77 | 81.25 | 1.36 | 5 | 209.03 | 53.44 | 16 | 3 | 44.6 | 26014.91 | 82.65 | 204.14 | 24.41 | 17.37 | 1421.8 | 0.71 | 0.75 | 1.14 | 0.08 | 1 | 10
61 | 95 | CONCLUIDO | 10.6029 | 9.43 | 6.78 | 81.32 | 1.38 | 5 | 209.43 | 53.44 | 16.25 | 3 | 44.75 | 26064.38 | 82.59 | 204.14 | 24.51 | 17.37 | 1470.26 | 0.71 | 0.75 | 1.14 | 0.09 | 1 | 10
62 | 95 | CONCLUIDO | 10.6085 | 9.43 | 6.77 | 81.26 | 1.4 | 5 | 209.84 | 53.44 | 16.5 | 3 | 44.9 | 26113.9 | 82.33 | 204.18 | 24.39 | 17.37 | 1412.57 | 0.71 | 0.75 | 1.14 | 0.08 | 1 | 10
63 | 95 | CONCLUIDO | 10.6085 | 9.43 | 6.77 | 81.26 | 1.42 | 5 | 210.24 | 53.44 | 16.75 | 3 | 45.05 | 26163.47 | 82.13 | 204.14 | 24.33 | 17.37 | 1382.21 | 0.71 | 0.75 | 1.14 | 0.08 | 1 | 10
64 | 95 | CONCLUIDO | 10.6154 | 9.42 | 6.77 | 81.19 | 1.43 | 5 | 210.64 | 53.44 | 17 | 3 | 45.21 | 26213.09 | 81.65 | 204.14 | 24.14 | 17.37 | 1286.39 | 0.72 | 0.75 | 1.14 | 0.07 | 1 | 10
65 | 95 | CONCLUIDO | 10.6173 | 9.42 | 6.76 | 81.17 | 1.45 | 5 | 211.04 | 53.44 | 17.25 | 3 | 45.36 | 26262.77 | 81.18 | 204.15 | 24.06 | 17.37 | 1249.26 | 0.72 | 0.76 | 1.14 | 0.07 | 1 | 10
66 | 95 | CONCLUIDO | 10.6104 | 9.42 | 6.77 | 81.24 | 1.47 | 5 | 211.45 | 53.44 | 17.5 | 3 | 45.51 | 26312.5 | 80.69 | 204.14 | 24.2 | 17.37 | 1319.28 | 0.72 | 0.75 | 1.15 | 0.08 | 1 | 10
67 | 95 | CONCLUIDO | 10.6132 | 9.42 | 6.77 | 81.21 | 1.49 | 5 | 211.85 | 53.44 | 17.75 | 3 | 45.67 | 26362.28 | 80.27 | 204.18 | 24.18 | 17.37 | 1305.92 | 0.72 | 0.75 | 1.14 | 0.08 | 1 | 10
68 | 95 | CONCLUIDO | 10.6091 | 9.43 | 6.77 | 81.25 | 1.51 | 5 | 212.25 | 53.44 | 18 | 3 | 45.82 | 26412.11 | 80.3 | 204.15 | 24.25 | 17.37 | 1340.12 | 0.72 | 0.75 | 1.15 | 0.08 | 1 | 10
69 | 95 | CONCLUIDO | 10.6057 | 9.43 | 6.77 | 81.29 | 1.52 | 5 | 212.66 | 53.44 | 18.25 | 3 | 45.97 | 26462 | 80.04 | 204.14 | 24.45 | 17.37 | 1441.87 | 0.71 | 0.75 | 1.14 | 0.08 | 1 | 10
70 | 95 | CONCLUIDO | 10.6101 | 9.43 | 6.77 | 81.24 | 1.54 | 5 | 213.06 | 53.44 | 18.5 | 3 | 46.13 | 26511.94 | 79.52 | 204.14 | 24.24 | 17.37 | 1335.18 | 0.72 | 0.75 | 1.15 | 0.08 | 1 | 10
71 | 95 | CONCLUIDO | 10.6847 | 9.36 | 6.74 | 101.12 | 1.56 | 4 | 213.47 | 53.44 | 18.75 | 2 | 46.28 | 26561.93 | 78.57 | 204.14 | 23.44 | 17.37 | 942.02 | 0.74 | 0.76 | 1.14 | 0.05 | 1 | 10
72 | 95 | CONCLUIDO | 10.6806 | 9.36 | 6.75 | 101.18 | 1.58 | 4 | 213.87 | 53.44 | 19 | 2 | 46.44 | 26611.98 | 78.64 | 204.14 | 23.49 | 17.37 | 969.25 | 0.74 | 0.76 | 1.14 | 0.05 | 1 | 10
73 | 95 | CONCLUIDO | 10.6784 | 9.36 | 6.75 | 101.21 | 1.6 | 4 | 214.28 | 53.44 | 19.25 | 2 | 46.6 | 26662.08 | 78.76 | 204.15 | 23.63 | 17.37 | 1038.13 | 0.74 | 0.76 | 1.14 | 0.06 | 1 | 10
74 | 95 | CONCLUIDO | 10.6768 | 9.37 | 6.75 | 101.23 | 1.61 | 4 | 214.69 | 53.44 | 19.5 | 2 | 46.75 | 26712.23 | 78.93 | 204.14 | 23.65 | 17.37 | 1046.69 | 0.73 | 0.76 | 1.14 | 0.06 | 1 | 10
75 | 95 | CONCLUIDO | 10.672 | 9.37 | 6.75 | 101.29 | 1.63 | 4 | 215.09 | 53.44 | 19.75 | 2 | 46.91 | 26762.44 | 78.93 | 204.18 | 23.7 | 17.37 | 1073.33 | 0.73 | 0.76 | 1.14 | 0.06 | 1 | 10
76 | 95 | CONCLUIDO | 10.68 | 9.36 | 6.75 | 101.19 | 1.65 | 4 | 215.5 | 53.44 | 20 | 2 | 47.07 | 26812.71 | 79.16 | 204.14 | 23.58 | 17.37 | 1010.69 | 0.74 | 0.76 | 1.14 | 0.05 | 1 | 10
77 | 95 | CONCLUIDO | 10.685 | 9.36 | 6.74 | 101.12 | 1.67 | 4 | 215.91 | 53.44 | 20.25 | 2 | 47.23 | 26863.02 | 79.17 | 204.14 | 23.42 | 17.37 | 932.1 | 0.74 | 0.76 | 1.14 | 0.05 | 1 | 10
78 | 95 | CONCLUIDO | 10.6809 | 9.36 | 6.75 | 101.17 | 1.68 | 4 | 216.32 | 53.44 | 20.5 | 2 | 47.38 | 26913.4 | 79.18 | 204.14 | 23.55 | 17.37 | 998.5 | 0.74 | 0.76 | 1.14 | 0.05 | 1 | 10
79 | 95 | CONCLUIDO | 10.6746 | 9.37 | 6.75 | 101.26 | 1.7 | 4 | 216.73 | 53.44 | 20.75 | 2 | 47.54 | 26963.82 | 79.02 | 204.14 | 23.67 | 17.37 | 1058.29 | 0.73 | 0.76 | 1.14 | 0.06 | 1 | 10
80 | 95 | CONCLUIDO | 10.6743 | 9.37 | 6.75 | 101.26 | 1.72 | 4 | 217.14 | 53.44 | 21 | 2 | 47.7 | 27014.3 | 78.94 | 204.14 | 23.65 | 17.37 | 1049.03 | 0.73 | 0.76 | 1.14 | 0.06 | 1 | 10
81 | 95 | CONCLUIDO | 10.6749 | 9.37 | 6.75 | 101.25 | 1.74 | 4 | 217.55 | 53.44 | 21.25 | 2 | 47.86 | 27064.84 | 78.8 | 204.14 | 23.64 | 17.37 | 1043.84 | 0.73 | 0.76 | 1.14 | 0.06 | 1 | 10
82 | 95 | CONCLUIDO | 10.6784 | 9.36 | 6.75 | 101.21 | 1.75 | 4 | 217.96 | 53.44 | 21.5 | 2 | 48.02 | 27115.43 | 78.59 | 204.18 | 23.58 | 17.37 | 1010.38 | 0.74 | 0.76 | 1.14 | 0.06 | 1 | 10
83 | 95 | CONCLUIDO | 10.6825 | 9.36 | 6.74 | 101.15 | 1.77 | 4 | 218.37 | 53.44 | 21.75 | 2 | 48.18 | 27166.08 | 78.41 | 204.14 | 23.52 | 17.37 | 982.35 | 0.74 | 0.76 | 1.14 | 0.05 | 1 | 10
84 | 95 | CONCLUIDO | 10.686 | 9.36 | 6.74 | 101.11 | 1.79 | 4 | 218.78 | 53.44 | 22 | 2 | 48.34 | 27216.79 | 78.05 | 204.14 | 23.37 | 17.37 | 906.39 | 0.74 | 0.76 | 1.14 | 0.05 | 1 | 10
85 | 95 | CONCLUIDO | 10.6847 | 9.36 | 6.74 | 101.12 | 1.8 | 4 | 219.19 | 53.44 | 22.25 | 2 | 48.51 | 27267.55 | 77.74 | 204.14 | 23.45 | 17.37 | 946.55 | 0.74 | 0.76 | 1.14 | 0.05 | 1 | 10
86 | 95 | CONCLUIDO | 10.6844 | 9.36 | 6.74 | 101.13 | 1.82 | 4 | 219.6 | 53.44 | 22.5 | 2 | 48.67 | 27318.36 | 77.45 | 204.14 | 23.42 | 17.37 | 933.24 | 0.74 | 0.76 | 1.14 | 0.05 | 1 | 10
87 | 95 | CONCLUIDO | 10.6857 | 9.36 | 6.74 | 101.11 | 1.84 | 4 | 220.01 | 53.44 | 22.75 | 2 | 48.83 | 27369.23 | 76.98 | 204.14 | 23.41 | 17.37 | 925.61 | 0.74 | 0.76 | 1.14 | 0.05 | 1 | 10
88 | 95 | CONCLUIDO | 10.6911 | 9.35 | 6.74 | 101.04 | 1.85 | 4 | 220.43 | 53.44 | 23 | 2 | 48.99 | 27420.16 | 76.56 | 204.14 | 23.17 | 17.37 | 808.22 | 0.75 | 0.76 | 1.14 | 0.04 | 1 | 10
89 | 95 | CONCLUIDO | 10.6949 | 9.35 | 6.73 | 100.99 | 1.87 | 4 | 220.84 | 53.44 | 23.25 | 2 | 49.16 | 27471.15 | 76.22 | 204.14 | 23.07 | 17.37 | 756.02 | 0.75 | 0.76 | 1.14 | 0.04 | 1 | 10
90 | 95 | CONCLUIDO | 10.6895 | 9.36 | 6.74 | 101.06 | 1.89 | 4 | 221.25 | 53.44 | 23.5 | 1 | 49.32 | 27522.19 | 75.93 | 204.14 | 23.15 | 17.37 | 798.24 | 0.75 | 0.76 | 1.14 | 0.05 | 1 | 10
91 | 95 | CONCLUIDO | 10.6901 | 9.35 | 6.74 | 101.05 | 1.9 | 4 | 221.67 | 53.44 | 23.75 | 1 | 49.48 | 27573.29 | 75.8 | 204.14 | 23.17 | 17.37 | 809.42 | 0.75 | 0.76 | 1.14 | 0.05 | 1 | 10
92 | 95 | CONCLUIDO | 10.6885 | 9.36 | 6.74 | 101.08 | 1.92 | 4 | 222.08 | 53.44 | 24 | 1 | 49.65 | 27624.44 | 75.7 | 204.14 | 23.19 | 17.37 | 818.65 | 0.75 | 0.76 | 1.14 | 0.05 | 1 | 10
93 | 95 | CONCLUIDO | 10.6876 | 9.36 | 6.74 | 101.09 | 1.94 | 4 | 222.5 | 53.44 | 24.25 | 1 | 49.81 | 27675.78 | 75.57 | 204.14 | 23.24 | 17.37 | 840.17 | 0.75 | 0.76 | 1.14 | 0.05 | 1 | 10
94 | 95 | CONCLUIDO | 10.6869 | 9.36 | 6.74 | 101.1 | 1.95 | 4 | 222.92 | 53.44 | 24.5 | 0 | 49.98 | 27727.05 | 75.42 | 204.14 | 23.25 | 17.37 | 846.62 | 0.75 | 0.76 | 1.14 | 0.05 | 1 | 10
0 | 55 | CONCLUIDO | 8.8626 | 11.28 | 7.84 | 8.25 | 0.15 | 57 | 116.05 | 43.4 | 1 | 55 | 16.65 | 14546.17 | 77.78 | 204.19 | 57.49 | 17.37 | 17701.33 | 0.3 | 0.65 | 1.23 | 1.14 | 1 | 10
1 | 55 | CONCLUIDO | 9.339 | 10.71 | 7.57 | 10.33 | 0.19 | 44 | 116.37 | 43.4 | 1.25 | 42 | 16.72 | 14585.96 | 74.82 | 204.18 | 49.19 | 17.37 | 13617.93 | 0.35 | 0.67 | 1.21 | 0.88 | 1 | 10
2 | 55 | CONCLUIDO | 9.6704 | 10.34 | 7.4 | 12.33 | 0.23 | 36 | 116.69 | 43.4 | 1.5 | 34 | 16.79 | 14625.77 | 72.8 | 204.18 | 43.65 | 17.37 | 10887.51 | 0.4 | 0.69 | 1.2 | 0.7 | 1 | 10
3 | 55 | CONCLUIDO | 9.8787 | 10.12 | 7.3 | 14.13 | 0.26 | 31 | 117.01 | 43.4 | 1.75 | 29 | 16.86 | 14665.62 | 71.48 | 204.16 | 40.52 | 17.37 | 9346.4 | 0.43 | 0.7 | 1.19 | 0.61 | 1 | 10
4 | 55 | CONCLUIDO | 10.0533 | 9.95 | 7.22 | 16.04 | 0.3 | 27 | 117.34 | 43.4 | 2 | 25 | 16.94 | 14705.49 | 70.44 | 204.17 | 38.09 | 17.37 | 8150.21 | 0.46 | 0.71 | 1.18 | 0.53 | 1 | 10
5 | 55 | CONCLUIDO | 10.2389 | 9.77 | 7.13 | 18.61 | 0.34 | 23 | 117.66 | 43.4 | 2.25 | 21 | 17.01 | 14745.39 | 69.19 | 204.23 | 35.67 | 17.37 | 6961.87 | 0.49 | 0.72 | 1.17 | 0.44 | 1 | 10
6 | 55 | CONCLUIDO | 10.3395 | 9.67 | 7.09 | 20.25 | 0.37 | 21 | 117.98 | 43.4 | 2.5 | 19 | 17.08 | 14785.31 | 68.48 | 204.22 | 34.21 | 17.37 | 6243.98 | 0.51 | 0.72 | 1.17 | 0.39 | 1 | 10
7 | 55 | CONCLUIDO | 10.436 | 9.58 | 7.04 | 22.24 | 0.41 | 19 | 118.31 | 43.4 | 2.75 | 17 | 17.16 | 14825.26 | 67.77 | 204.15 | 32.93 | 17.37 | 5611.42 | 0.53 | 0.72 | 1.16 | 0.35 | 1 | 10
8 | 55 | CONCLUIDO | 10.5282 | 9.5 | 7.01 | 24.73 | 0.45 | 17 | 118.63 | 43.4 | 3 | 15 | 17.23 | 14865.24 | 66.85 | 204.15 | 31.47 | 17.37 | 4894.42 | 0.55 | 0.73 | 1.17 | 0.32 | 1 | 10
9 | 55 | CONCLUIDO | 10.5783 | 9.45 | 6.99 | 26.2 | 0.48 | 16 | 118.96 | 43.4 | 3.25 | 14 | 17.31 | 14905.25 | 66.54 | 204.15 | 31.23 | 17.37 | 4775.7 | 0.56 | 0.73 | 1.16 | 0.3 | 1 | 10
10 | 55 | CONCLUIDO | 10.6333 | 9.4 | 6.96 | 27.85 | 0.52 | 15 | 119.28 | 43.4 | 3.5 | 13 | 17.38 | 14945.29 | 66.04 | 204.14 | 30.18 | 17.37 | 4256.71 | 0.58 | 0.73 | 1.16 | 0.27 | 1 | 10
11 | 55 | CONCLUIDO | 10.6752 | 9.37 | 6.95 | 29.78 | 0.55 | 14 | 119.61 | 43.4 | 3.75 | 12 | 17.46 | 14985.35 | 65.75 | 204.16 | 29.79 | 17.37 | 4069.59 | 0.58 | 0.73 | 1.16 | 0.26 | 1 | 10
12 | 55 | CONCLUIDO | 10.7188 | 9.33 | 6.93 | 32.01 | 0.59 | 13 | 119.93 | 43.4 | 4 | 11 | 17.53 | 15025.44 | 65.17 | 204.15 | 29.37 | 17.37 | 3864.75 | 0.59 | 0.74 | 1.16 | 0.24 | 1 | 10
13 | 55 | CONCLUIDO | 10.7713 | 9.28 | 6.91 | 34.57 | 0.62 | 12 | 120.26 | 43.4 | 4.25 | 10 | 17.61 | 15065.56 | 64.67 | 204.14 | 28.82 | 17.37 | 3594.31 | 0.6 | 0.74 | 1.15 | 0.22 | 1 | 10
14 | 55 | CONCLUIDO | 10.772 | 9.28 | 6.91 | 34.56 | 0.66 | 12 | 120.58 | 43.4 | 4.5 | 10 | 17.68 | 15105.7 | 64.24 | 204.14 | 28.72 | 17.37 | 3541.66 | 0.6 | 0.74 | 1.16 | 0.22 | 1 | 10
15 | 55 | CONCLUIDO | 10.832 | 9.23 | 6.88 | 37.55 | 0.69 | 11 | 120.91 | 43.4 | 4.75 | 9 | 17.76 | 15145.88 | 63.72 | 204.17 | 27.64 | 17.37 | 3004.95 | 0.63 | 0.74 | 1.16 | 0.19 | 1 | 10
16 | 55 | CONCLUIDO | 10.8903 | 9.18 | 6.86 | 41.16 | 0.73 | 10 | 121.23 | 43.4 | 5 | 8 | 17.83 | 15186.08 | 62.81 | 204.14 | 27.17 | 17.37 | 2775.04 | 0.64 | 0.74 | 1.15 | 0.17 | 1 | 10
17 | 55 | CONCLUIDO | 10.8834 | 9.19 | 6.87 | 41.19 | 0.76 | 10 | 121.56 | 43.4 | 5.25 | 8 | 17.91 | 15226.31 | 62.74 | 204.14 | 27.24 | 17.37 | 2813.75 | 0.64 | 0.74 | 1.15 | 0.17 | 1 | 10
18 | 55 | CONCLUIDO | 10.8751 | 9.2 | 6.87 | 41.23 | 0.8 | 10 | 121.89 | 43.4 | 5.5 | 8 | 17.99 | 15266.56 | 62.42 | 204.15 | 27.32 | 17.37 | 2852.14 | 0.64 | 0.74 | 1.16 | 0.18 | 1 | 10
19 | 55 | CONCLUIDO | 10.916 | 9.16 | 6.86 | 45.74 | 0.83 | 9 | 122.21 | 43.4 | 5.75 | 7 | 18.06 | 15306.85 | 62.39 | 204.14 | 27.13 | 17.37 | 2761.53 | 0.64 | 0.74 | 1.15 | 0.17 | 1 | 10
20 | 55 | CONCLUIDO | 10.9243 | 9.15 | 6.85 | 45.7 | 0.86 | 9 | 122.54 | 43.4 | 6 | 7 | 18.14 | 15347.16 | 61.89 | 204.14 | 27.02 | 17.37 | 2706.48 | 0.64 | 0.74 | 1.15 | 0.16 | 1 | 10
21 | 55 | CONCLUIDO | 10.9756 | 9.11 | 6.84 | 51.27 | 0.9 | 8 | 122.87 | 43.4 | 6.25 | 6 | 18.22 | 15387.5 | 61.06 | 204.16 | 26.37 | 17.37 | 2385.49 | 0.66 | 0.75 | 1.15 | 0.14 | 1 | 10
22 | 55 | CONCLUIDO | 10.993 | 9.1 | 6.82 | 51.16 | 0.93 | 8 | 123.19 | 43.4 | 6.5 | 6 | 18.29 | 15427.87 | 60.55 | 204.14 | 25.89 | 17.37 | 2148.17 | 0.67 | 0.75 | 1.15 | 0.13 | 1 | 10
23 | 55 | CONCLUIDO | 10.9813 | 9.11 | 6.83 | 51.23 | 0.96 | 8 | 123.52 | 43.4 | 6.75 | 6 | 18.37 | 15468.27 | 60.27 | 204.14 | 26.08 | 17.37 | 2243.64 | 0.67 | 0.75 | 1.15 | 0.14 | 1 | 10
24 | 55 | CONCLUIDO | 10.9806 | 9.11 | 6.83 | 51.24 | 1 | 8 | 123.85 | 43.4 | 7 | 6 | 18.45 | 15508.69 | 59.83 | 204.14 | 26.09 | 17.37 | 2248.42 | 0.67 | 0.75 | 1.15 | 0.14 | 1 | 10
25 | 55 | CONCLUIDO | 11.0416 | 9.06 | 6.81 | 58.33 | 1.03 | 7 | 124.18 | 43.4 | 7.25 | 5 | 18.53 | 15549.15 | 59.44 | 204.16 | 25.39 | 17.37 | 1903.13 | 0.68 | 0.75 | 1.15 | 0.11 | 1 | 10
26 | 55 | CONCLUIDO | 11.0308 | 9.07 | 6.81 | 58.41 | 1.06 | 7 | 124.51 | 43.4 | 7.5 | 5 | 18.61 | 15589.63 | 59.49 | 204.14 | 25.65 | 17.37 | 2033.97 | 0.68 | 0.75 | 1.15 | 0.12 | 1 | 10
27 | 55 | CONCLUIDO | 11.0311 | 9.07 | 6.81 | 58.4 | 1.1 | 7 | 124.83 | 43.4 | 7.75 | 5 | 18.68 | 15630.14 | 59.1 | 204.14 | 25.62 | 17.37 | 2018.35 | 0.68 | 0.75 | 1.15 | 0.12 | 1 | 10
28 | 55 | CONCLUIDO | 11.0223 | 9.07 | 6.82 | 58.47 | 1.13 | 7 | 125.16 | 43.4 | 8 | 5 | 18.76 | 15670.68 | 58.57 | 204.14 | 25.87 | 17.37 | 2141.18 | 0.67 | 0.75 | 1.15 | 0.13 | 1 | 10
29 | 55 | CONCLUIDO | 11.096 | 9.01 | 6.78 | 67.85 | 1.16 | 6 | 125.49 | 43.4 | 8.25 | 4 | 18.84 | 15711.24 | 57.56 | 204.15 | 24.79 | 17.37 | 1608.19 | 0.7 | 0.75 | 1.14 | 0.09 | 1 | 10
30 | 55 | CONCLUIDO | 11.094 | 9.01 | 6.79 | 67.86 | 1.19 | 6 | 125.82 | 43.4 | 8.5 | 4 | 18.92 | 15751.84 | 57.43 | 204.14 | 24.79 | 17.37 | 1607.38 | 0.7 | 0.75 | 1.15 | 0.1 | 1 | 10
31 | 55 | CONCLUIDO | 11.094 | 9.01 | 6.79 | 67.86 | 1.22 | 6 | 126.15 | 43.4 | 8.75 | 4 | 19 | 15792.46 | 57.43 | 204.14 | 24.91 | 17.37 | 1666.53 | 0.7 | 0.75 | 1.14 | 0.1 | 1 | 10
32 | 55 | CONCLUIDO | 11.0943 | 9.01 | 6.79 | 67.86 | 1.26 | 6 | 126.48 | 43.4 | 9 | 4 | 19.08 | 15833.12 | 56.84 | 204.14 | 24.75 | 17.37 | 1589.28 | 0.7 | 0.75 | 1.15 | 0.1 | 1 | 10
33 | 55 | CONCLUIDO | 11.0878 | 9.02 | 6.79 | 67.91 | 1.29 | 6 | 126.81 | 43.4 | 9.25 | 4 | 19.16 | 15873.8 | 56.44 | 204.15 | 24.97 | 17.37 | 1699.19 | 0.7 | 0.75 | 1.15 | 0.1 | 1 | 10
34 | 55 | CONCLUIDO | 11.0906 | 9.02 | 6.79 | 67.89 | 1.32 | 6 | 127.14 | 43.4 | 9.5 | 3 | 19.24 | 15914.51 | 56.17 | 204.14 | 24.87 | 17.37 | 1649.01 | 0.7 | 0.75 | 1.15 | 0.1 | 1 | 10
35 | 55 | CONCLUIDO | 11.0943 | 9.01 | 6.79 | 67.86 | 1.35 | 6 | 127.47 | 43.4 | 9.75 | 3 | 19.32 | 15955.25 | 55.72 | 204.21 | 24.76 | 17.37 | 1593.57 | 0.7 | 0.75 | 1.15 | 0.09 | 1 | 10
36 | 55 | CONCLUIDO | 11.1393 | 8.98 | 6.77 | 81.28 | 1.38 | 5 | 127.8 | 43.4 | 10 | 2 | 19.4 | 15996.02 | 54.86 | 204.14 | 24.37 | 17.37 | 1402.75 | 0.71 | 0.75 | 1.15 | 0.08 | 1 | 10
37 | 55 | CONCLUIDO | 11.1441 | 8.97 | 6.77 | 81.24 | 1.41 | 5 | 128.13 | 43.4 | 10.25 | 1 | 19.48 | 16036.82 | 54.91 | 204.14 | 24.26 | 17.37 | 1346.69 | 0.72 | 0.75 | 1.15 | 0.08 | 1 | 10
38 | 55 | CONCLUIDO | 11.1403 | 8.98 | 6.77 | 81.27 | 1.44 | 5 | 128.46 | 43.4 | 10.5 | 1 | 19.56 | 16077.65 | 55.17 | 204.14 | 24.37 | 17.37 | 1401.54 | 0.71 | 0.75 | 1.15 | 0.08 | 1 | 10
39 | 55 | CONCLUIDO | 11.1376 | 8.98 | 6.78 | 81.3 | 1.47 | 5 | 128.79 | 43.4 | 10.75 | 0 | 19.64 | 16118.5 | 55.36 | 204.14 | 24.35 | 17.37 | 1393.54 | 0.71 | 0.75 | 1.15 | 0.08 | 1 | 10

## gráficos
Selecione o eixo X:
Selecione o eixo Y:
Selecione o eixo Z:
Eixo X | Eixo Y | Eixo Z

## hidden (hidden)
Unnamed: 0
Volume de calda [L]
STATUS
Capacidade operacional [ha/h]
Tempo de missao [h]
Tempo util [h]
Tempo por voo [min]
Autonomia Projetada [h]
N° Voos
MTOW [kg]
Massa Estrutura [kg]
Combustível [kg]
Abastecimentos
Massa gerador
Potência gerador [W]
Combustível consumido [L]
Calda cons [L]
Distância percorrida [km]
Distância Pulverizando [km]
RTL ACUMULADO[m]
EOC [km/km]
EOC [h/h]
Tempo de manobra [h]
Tempo rtl_rtw [h]
V pulv [m/s]
V desloc [m/s]