## RESULTADOS_18
Unnamed: 0 | Volume de calda [L] | STATUS | Capacidade operacional [ha/h] | Tempo de missao [h] | Tempo util [h] | Tempo por voo [min] | Autonomia Projetada [h] | N° Voos | MTOW [kg] | Massa Estrutura [kg] | Combustível [kg] | Abastecimentos | Massa gerador | Potência gerador [W] | Combustível consumido [L] | Calda cons [L] | Distância percorrida [km] | Distância Pulverizando [km] | RTL ACUMULADO[m] | EOC [km/km] | EOC [h/h] | Tempo de manobra [h] | Tempo rtl_rtw [h] | V pulv [m/s] | V desloc [m/s] | Preço Total por ha Simples [R$/ha] | Preço Total por ha Presumido [R$/ha] | Preço Total por ha Real [R$/ha] | Preço Total Simples [R$] | Preço Total Presumido [R$] | Prod CAPEX [ha/h/R$] | Dias Trabalhados | Preço Total Real [R$]
0 | 100 | CONCLUIDO | 6.7305 | 14.86 | 8.88 | 5.99 | 0.09 | 89 | 194.77 | 54.38 | 1 | 87 | 39.4 | 24256.19 | 122.43 | 605.99 | 80.72 | 21.88 | 27989.49 | 0.27 | 0.7 | 1.14 | 1.82 | 1 | 10 | 314.2507 | 429.9716 | 388.9357 | 314250.6674 | 429971.6269 | 1.571e-06 | 20 | 388935.7383
1 | 100 | CONCLUIDO | 7.3863 | 13.54 | 8.42 | 7.54 | 0.11 | 67 | 195.16 | 54.38 | 1.25 | 65 | 39.53 | 24303.87 | 115.3 | 605.9 | 66.49 | 21.88 | 20986.45 | 0.33 | 0.73 | 1.1 | 1.36 | 1 | 10 | 277.4099 | 379.5644 | 343.3393 | 277409.8681 | 379564.4201 | 1.7241e-06 | 18 | 343339.3245
2 | 100 | CONCLUIDO | 7.8397 | 12.76 | 8.14 | 9.04 | 0.14 | 54 | 195.55 | 54.38 | 1.5 | 52 | 39.67 | 24351.61 | 110.92 | 605.97 | 57.88 | 21.88 | 16747.67 | 0.38 | 0.76 | 1.08 | 1.08 | 1 | 10 | 257.7006 | 352.5973 | 318.9459 | 257700.604 | 352597.3354 | 1.8299e-06 | 17 | 318945.9405
3 | 100 | CONCLUIDO | 8.1878 | 12.21 | 7.95 | 10.6 | 0.16 | 45 | 195.93 | 54.38 | 1.75 | 43 | 39.81 | 24399.39 | 107.61 | 605.87 | 51.97 | 21.88 | 13836.79 | 0.42 | 0.78 | 1.06 | 0.89 | 1 | 10 | 241.4961 | 330.4256 | 298.8903 | 241496.1049 | 330425.6248 | 1.9112e-06 | 16 | 298890.2669
4 | 100 | CONCLUIDO | 8.4315 | 11.86 | 7.83 | 12.04 | 0.18 | 39 | 196.32 | 54.38 | 2 | 37 | 39.95 | 24447.22 | 105.42 | 605.86 | 48.16 | 21.88 | 11963.62 | 0.45 | 0.79 | 1.05 | 0.77 | 1 | 10 | 236.7514 | 323.9337 | 293.018 | 236751.4172 | 323933.7337 | 1.968e-06 | 16 | 293017.9528
5 | 100 | CONCLUIDO | 8.6566 | 11.55 | 7.71 | 13.61 | 0.2 | 34 | 196.71 | 54.38 | 2.25 | 32 | 40.08 | 24495.09 | 103.28 | 605.85 | 44.59 | 21.88 | 10200.28 | 0.49 | 0.8 | 1.04 | 0.66 | 1 | 10 | 232.5009 | 318.118 | 287.7573 | 232500.9364 | 318118.0384 | 2.0206e-06 | 16 | 287757.2993
6 | 100 | CONCLUIDO | 8.7921 | 11.37 | 7.65 | 14.81 | 0.23 | 31 | 197.1 | 54.38 | 2.5 | 29 | 40.22 | 24543.01 | 101.77 | 605.86 | 42.71 | 21.88 | 9276.92 | 0.51 | 0.81 | 1.04 | 0.59 | 1 | 10 | 221.233 | 302.7008 | 273.8115 | 221233.0362 | 302700.8003 | 2.0522e-06 | 15 | 273811.4607
7 | 100 | CONCLUIDO | 8.9266 | 11.2 | 7.6 | 16.28 | 0.25 | 28 | 197.49 | 54.38 | 2.75 | 26 | 40.36 | 24590.98 | 100.44 | 605.94 | 40.94 | 21.88 | 8405.37 | 0.53 | 0.81 | 1.03 | 0.54 | 1 | 10 | 218.914 | 299.5277 | 270.9412 | 218913.9557 | 299527.732 | 2.0836e-06 | 15 | 270941.2257
8 | 100 | CONCLUIDO | 9.0682 | 11.03 | 7.54 | 18.09 | 0.27 | 25 | 197.88 | 54.38 | 3 | 23 | 40.5 | 24639 | 98.92 | 605.95 | 39.28 | 21.88 | 7589.79 | 0.56 | 0.82 | 1.02 | 0.48 | 1 | 10 | 216.4506 | 296.1573 | 267.8925 | 216450.6471 | 296157.3245 | 2.1167e-06 | 15 | 267892.4851
9 | 100 | CONCLUIDO | 9.1605 | 10.92 | 7.51 | 19.58 | 0.29 | 23 | 198.27 | 54.38 | 3.25 | 21 | 40.64 | 24687.06 | 97.94 | 605.89 | 38.43 | 21.88 | 7176.4 | 0.57 | 0.82 | 1.02 | 0.45 | 1 | 10 | 214.9221 | 294.0659 | 266.0007 | 214922.1016 | 294065.9011 | 2.1382e-06 | 15 | 266000.6642
10 | 100 | CONCLUIDO | 9.2795 | 10.78 | 7.44 | 21.27 | 0.31 | 21 | 198.66 | 54.38 | 3.5 | 19 | 40.78 | 24735.17 | 96.63 | 605.84 | 36.1 | 21.88 | 6022.39 | 0.61 | 0.83 | 1.02 | 0.39 | 1 | 10 | 212.8681 | 291.2556 | 263.4585 | 212868.1184 | 291255.5506 | 2.166e-06 | 15 | 263458.5297
11 | 100 | CONCLUIDO | 9.3226 | 10.73 | 7.43 | 22.3 | 0.33 | 20 | 199.05 | 54.38 | 3.75 | 18 | 40.92 | 24783.33 | 95.78 | 605.84 | 35.96 | 21.88 | 5954.44 | 0.61 | 0.83 | 1.02 | 0.37 | 1 | 10 | 203.2486 | 278.0937 | 251.5528 | 203248.5996 | 278093.7007 | 2.176e-06 | 14 | 251552.8282
12 | 100 | CONCLUIDO | 9.412 | 10.62 | 7.41 | 24.69 | 0.36 | 18 | 199.44 | 54.38 | 4 | 16 | 41.06 | 24831.54 | 94.49 | 605.9 | 35.11 | 21.88 | 5539.82 | 0.62 | 0.83 | 1.02 | 0.35 | 1 | 10 | 201.6819 | 275.9501 | 249.6138 | 201681.9421 | 275950.1308 | 2.1969e-06 | 14 | 249613.8376
13 | 100 | CONCLUIDO | 9.4692 | 10.56 | 7.38 | 26.06 | 0.38 | 17 | 199.83 | 54.38 | 4.25 | 15 | 41.2 | 24879.79 | 93.87 | 605.84 | 34.36 | 21.88 | 5173.92 | 0.64 | 0.84 | 1.01 | 0.33 | 1 | 10 | 200.7588 | 274.6871 | 248.4713 | 200758.8147 | 274687.0671 | 2.2103e-06 | 14 | 248471.3189
14 | 100 | CONCLUIDO | 9.5258 | 10.5 | 7.36 | 27.6 | 0.4 | 16 | 200.22 | 54.38 | 4.5 | 14 | 41.35 | 24928.09 | 92.95 | 605.84 | 33.48 | 21.88 | 4734.28 | 0.65 | 0.84 | 1.02 | 0.3 | 1 | 10 | 199.7116 | 273.2542 | 247.1752 | 199711.5652 | 273254.1741 | 2.2235e-06 | 14 | 247175.1792
15 | 100 | CONCLUIDO | 9.5839 | 10.43 | 7.33 | 29.34 | 0.42 | 15 | 200.61 | 54.38 | 4.75 | 13 | 41.49 | 24976.45 | 91.7 | 605.89 | 32.62 | 21.88 | 4309.22 | 0.67 | 0.84 | 1.02 | 0.28 | 1 | 10 | 198.4464 | 271.5231 | 245.6093 | 198446.3623 | 271523.0677 | 2.237e-06 | 14 | 245609.2872
16 | 100 | CONCLUIDO | 9.6357 | 10.38 | 7.32 | 31.36 | 0.44 | 14 | 201.01 | 54.38 | 5 | 12 | 41.63 | 25024.84 | 90.67 | 605.84 | 32.01 | 21.88 | 4010.79 | 0.68 | 0.85 | 1.02 | 0.26 | 1 | 10 | 197.4309 | 270.1336 | 244.3524 | 197430.8523 | 270133.6021 | 2.2491e-06 | 14 | 244352.4303
17 | 100 | CONCLUIDO | 9.6288 | 10.39 | 7.32 | 31.39 | 0.46 | 14 | 201.4 | 54.38 | 5.25 | 12 | 41.77 | 25073.29 | 90.59 | 605.87 | 32.44 | 21.88 | 4226.96 | 0.67 | 0.84 | 1.01 | 0.27 | 1 | 10 | 197.4386 | 270.1442 | 244.362 | 197438.6016 | 270144.2051 | 2.2475e-06 | 14 | 244362.0213
18 | 100 | CONCLUIDO | 9.686 | 10.32 | 7.3 | 33.7 | 0.48 | 13 | 201.79 | 54.38 | 5.5 | 11 | 41.92 | 25121.79 | 89.12 | 605.84 | 31.83 | 21.88 | 3928.18 | 0.69 | 0.85 | 1.01 | 0.24 | 1 | 10 | 196.1145 | 268.3325 | 242.7232 | 196114.4851 | 268332.4905 | 2.2609e-06 | 14 | 242723.2142
19 | 100 | CONCLUIDO | 9.7458 | 10.26 | 7.28 | 36.39 | 0.51 | 12 | 202.19 | 54.38 | 5.75 | 10 | 42.06 | 25170.34 | 88.18 | 605.84 | 30.96 | 21.88 | 3497.65 | 0.71 | 0.85 | 1.01 | 0.22 | 1 | 10 | 195.0828 | 266.921 | 241.4464 | 195082.8452 | 266920.9552 | 2.2748e-06 | 14 | 241446.3939
20 | 100 | CONCLUIDO | 9.7392 | 10.27 | 7.28 | 36.42 | 0.53 | 12 | 202.58 | 54.38 | 6 | 10 | 42.2 | 25218.93 | 87.79 | 605.88 | 31.36 | 21.88 | 3698.58 | 0.7 | 0.85 | 1.01 | 0.23 | 1 | 10 | 194.9134 | 266.6891 | 241.2367 | 194913.4206 | 266689.141 | 2.2733e-06 | 14 | 241236.7037
21 | 100 | CONCLUIDO | 9.8109 | 10.19 | 7.25 | 39.54 | 0.55 | 11 | 202.98 | 54.38 | 6.25 | 9 | 42.35 | 25267.7 | 86.64 | 605.87 | 29.98 | 21.88 | 3013.22 | 0.73 | 0.85 | 1.01 | 0.19 | 1 | 10 | 193.6624 | 264.9775 | 239.6884 | 193662.4102 | 264977.4534 | 2.29e-06 | 14 | 239688.3771
22 | 100 | CONCLUIDO | 9.7935 | 10.21 | 7.27 | 39.63 | 0.57 | 11 | 203.37 | 54.38 | 6.5 | 9 | 42.49 | 25316.39 | 86.02 | 605.84 | 30.6 | 21.88 | 3323.26 | 0.72 | 0.85 | 1.01 | 0.21 | 1 | 10 | 193.5035 | 264.7601 | 239.4917 | 193503.5393 | 264760.0793 | 2.286e-06 | 14 | 239491.7489
23 | 100 | CONCLUIDO | 9.8549 | 10.15 | 7.24 | 43.45 | 0.59 | 10 | 203.77 | 54.38 | 6.75 | 8 | 42.64 | 25365.14 | 84.78 | 605.84 | 29.81 | 21.88 | 2933.05 | 0.73 | 0.85 | 1.01 | 0.18 | 1 | 10 | 192.2918 | 263.1021 | 237.992 | 192291.816 | 263102.1459 | 2.3003e-06 | 14 | 237992.0464
24 | 100 | CONCLUIDO | 9.8687 | 10.13 | 7.23 | 43.37 | 0.61 | 10 | 204.16 | 54.38 | 7 | 8 | 42.78 | 25413.94 | 83.85 | 605.84 | 29.54 | 21.88 | 2797.63 | 0.74 | 0.86 | 1 | 0.17 | 1 | 10 | 191.6525 | 262.2275 | 237.2008 | 191652.5341 | 262227.4522 | 2.3035e-06 | 14 | 237200.8322
25 | 100 | CONCLUIDO | 9.8657 | 10.14 | 7.23 | 43.38 | 0.63 | 10 | 204.56 | 54.38 | 7.25 | 8 | 42.93 | 25462.78 | 82.76 | 605.84 | 29.55 | 21.88 | 2801.37 | 0.74 | 0.86 | 1 | 0.17 | 1 | 10 | 191.072 | 261.4331 | 236.4823 | 191072.0033 | 261433.1444 | 2.3028e-06 | 14 | 236482.3321
26 | 100 | CONCLUIDO | 9.9116 | 10.09 | 7.22 | 48.15 | 0.65 | 9 | 204.95 | 54.38 | 7.5 | 7 | 43.08 | 25511.67 | 81.99 | 605.84 | 29.28 | 21.88 | 2671.56 | 0.75 | 0.86 | 1 | 0.17 | 1 | 10 | 190.3063 | 260.3854 | 235.5346 | 190306.264 | 260385.4262 | 2.3135e-06 | 14 | 235534.6065
27 | 100 | CONCLUIDO | 9.9225 | 10.08 | 7.21 | 48.08 | 0.67 | 9 | 205.35 | 54.38 | 7.75 | 7 | 43.22 | 25560.62 | 81.69 | 605.84 | 28.99 | 21.88 | 2525.79 | 0.75 | 0.86 | 1 | 0.15 | 1 | 10 | 190.0382 | 260.0187 | 235.2029 | 190038.2498 | 260018.7172 | 2.3161e-06 | 14 | 235202.8958
28 | 100 | CONCLUIDO | 9.9092 | 10.09 | 7.22 | 48.17 | 0.69 | 9 | 205.75 | 54.38 | 8 | 7 | 43.37 | 25609.61 | 80.12 | 605.84 | 29.35 | 21.88 | 2707.26 | 0.75 | 0.86 | 1.01 | 0.17 | 1 | 10 | 189.2955 | 259.0024 | 234.2836 | 189295.4681 | 259002.4105 | 2.313e-06 | 14 | 234283.584
29 | 100 | CONCLUIDO | 9.9778 | 10.02 | 7.19 | 53.96 | 0.71 | 8 | 206.15 | 54.38 | 8.25 | 6 | 43.52 | 25658.66 | 78.83 | 605.84 | 28.33 | 21.88 | 2203.32 | 0.77 | 0.86 | 1 | 0.14 | 1 | 10 | 188.0498 | 257.2981 | 232.7419 | 188049.8321 | 257298.0765 | 2.329e-06 | 14 | 232741.9092
30 | 100 | CONCLUIDO | 9.9839 | 10.02 | 7.19 | 53.91 | 0.73 | 8 | 206.54 | 54.38 | 8.5 | 4 | 43.67 | 25707.76 | 78.42 | 605.85 | 28.11 | 21.88 | 2093.02 | 0.78 | 0.86 | 1 | 0.13 | 1 | 10 | 187.7869 | 256.9384 | 232.4165 | 187786.9264 | 256938.3572 | 2.3304e-06 | 14 | 232416.521
31 | 100 | CONCLUIDO | 9.9731 | 10.03 | 7.2 | 53.99 | 0.75 | 8 | 206.94 | 54.38 | 8.75 | 3 | 43.81 | 25756.9 | 77.91 | 605.84 | 28.44 | 21.88 | 2256.46 | 0.77 | 0.86 | 1.01 | 0.14 | 1 | 10 | 187.6082 | 256.6938 | 232.1953 | 187608.1953 | 256693.8096 | 2.3279e-06 | 14 | 232195.3126
32 | 100 | CONCLUIDO | 9.9756 | 10.02 | 7.2 | 53.98 | 0.77 | 8 | 207.34 | 54.38 | 9 | 2 | 43.96 | 25806.1 | 77.71 | 605.84 | 28.37 | 21.88 | 2220.41 | 0.77 | 0.86 | 1.01 | 0.14 | 1 | 10 | 187.483 | 256.5226 | 232.0404 | 187483.0291 | 256522.5516 | 2.3285e-06 | 14 | 232040.3993
33 | 100 | CONCLUIDO | 9.9767 | 10.02 | 7.2 | 53.97 | 0.79 | 8 | 207.74 | 54.38 | 9.25 | 2 | 44.11 | 25855.35 | 77.25 | 605.86 | 28.32 | 21.88 | 2196.49 | 0.77 | 0.86 | 1 | 0.14 | 1 | 10 | 187.2251 | 256.1696 | 231.7211 | 187225.0622 | 256169.5899 | 2.3287e-06 | 14 | 231721.1238
34 | 100 | CONCLUIDO | 9.9798 | 10.02 | 7.19 | 53.94 | 0.81 | 8 | 208.14 | 54.38 | 9.5 | 2 | 44.26 | 25904.65 | 76.95 | 605.9 | 28.19 | 21.88 | 2133.57 | 0.78 | 0.86 | 1.01 | 0.13 | 1 | 10 | 187.0117 | 255.8777 | 231.4571 | 187011.7413 | 255877.7149 | 2.3294e-06 | 14 | 231457.1049
35 | 100 | CONCLUIDO | 9.9809 | 10.02 | 7.19 | 53.94 | 0.83 | 8 | 208.54 | 54.38 | 9.75 | 2 | 44.41 | 25954 | 76.61 | 605.84 | 28.17 | 21.88 | 2121.7 | 0.78 | 0.86 | 1.01 | 0.13 | 1 | 10 | 186.8194 | 255.6145 | 231.219 | 186819.3634 | 255614.4949 | 2.3297e-06 | 14 | 231219.0062
36 | 100 | CONCLUIDO | 9.9704 | 10.03 | 7.2 | 54.01 | 0.85 | 8 | 208.94 | 54.38 | 10 | 0 | 44.56 | 26003.41 | 76.7 | 605.88 | 28.3 | 21.88 | 2186.55 | 0.77 | 0.86 | 1.01 | 0.14 | 1 | 10 | 186.9651 | 255.8139 | 231.3994 | 186965.1182 | 255813.9231 | 2.3272e-06 | 14 | 231399.4013

## RESULTADOS_26
Unnamed: 0 | Volume de calda [L] | STATUS | Capacidade operacional [ha/h] | Tempo de missao [h] | Tempo util [h] | Tempo por voo [min] | Autonomia Projetada [h] | N° Voos | MTOW [kg] | Massa Estrutura [kg] | Combustível [kg] | Abastecimentos | Massa gerador | Potência gerador [W] | Combustível consumido [L] | Calda cons [L] | Distância percorrida [km] | Distância Pulverizando [km] | RTL ACUMULADO[m] | EOC [km/km] | EOC [h/h] | Tempo de manobra [h] | Tempo rtl_rtw [h] | V pulv [m/s] | V desloc [m/s] | Preço Total por ha Simples [R$/ha] | Preço Total por ha Presumido [R$/ha] | Preço Total por ha Real [R$/ha] | Preço Total Simples [R$] | Preço Total Presumido [R$] | Prod CAPEX [ha/h/R$] | Dias Trabalhados | Preço Total Real [R$]
0 | 140 | CONCLUIDO | 5.37 | 18.62 | 9.51 | 4.79 | 0.06 | 119 | 274.09 | 60.56 | 1 | 117 | 72.53 | 34038.11 | 163.75 | 606.02 | 100.44 | 21.88 | 37700.43 | 0.22 | 0.65 | 1.19 | 2.45 | 1 | 10 | 455.1011 | 622.6894 | 563.2608 | 455101.1163 | 622689.4249 | 1.1866e-06 | 25 | 563260.8202
1 | 140 | CONCLUIDO | 6.0822 | 16.44 | 8.89 | 5.99 | 0.08 | 89 | 274.57 | 60.56 | 1.25 | 87 | 72.76 | 34097.72 | 152.74 | 606.06 | 80.8 | 21.88 | 28030.3 | 0.27 | 0.7 | 1.15 | 1.83 | 1 | 10 | 387.9824 | 530.8546 | 480.1906 | 387982.3899 | 530854.6225 | 1.344e-06 | 22 | 480190.6024
2 | 140 | CONCLUIDO | 6.6223 | 15.1 | 8.49 | 7.18 | 0.1 | 71 | 275.05 | 60.56 | 1.5 | 69 | 73 | 34157.42 | 145.37 | 605.97 | 68.69 | 21.88 | 22066.28 | 0.32 | 0.73 | 1.11 | 1.43 | 1 | 10 | 346.4662 | 474.0504 | 428.8077 | 346466.214 | 474050.3591 | 1.4634e-06 | 20 | 428807.6581
3 | 140 | CONCLUIDO | 7.0269 | 14.23 | 8.25 | 8.39 | 0.11 | 59 | 275.54 | 60.56 | 1.75 | 57 | 73.23 | 34217.22 | 140.85 | 605.94 | 61.45 | 21.88 | 18505.12 | 0.36 | 0.75 | 1.08 | 1.19 | 1 | 10 | 323.3086 | 442.3651 | 400.1464 | 323308.5994 | 442365.0891 | 1.5528e-06 | 19 | 400146.3858
4 | 140 | CONCLUIDO | 7.3324 | 13.64 | 8.07 | 9.5 | 0.13 | 51 | 276.02 | 60.56 | 2 | 49 | 73.47 | 34277.1 | 137.45 | 606.04 | 55.59 | 21.88 | 15619.02 | 0.39 | 0.77 | 1.08 | 1.01 | 1 | 10 | 304.6427 | 416.8256 | 377.0443 | 304642.7007 | 416825.583 | 1.6203e-06 | 18 | 377044.3344
5 | 140 | CONCLUIDO | 7.6165 | 13.13 | 7.93 | 10.81 | 0.14 | 44 | 276.51 | 60.56 | 2.25 | 42 | 73.71 | 34337.08 | 134.55 | 605.88 | 51.55 | 21.88 | 13632.82 | 0.42 | 0.78 | 1.05 | 0.87 | 1 | 10 | 296.7313 | 406.0008 | 367.2527 | 296731.28 | 406000.8282 | 1.6831e-06 | 18 | 367252.679
6 | 140 | CONCLUIDO | 7.8355 | 12.76 | 7.82 | 12.04 | 0.16 | 39 | 277 | 60.56 | 2.5 | 37 | 73.94 | 34397.15 | 132.48 | 605.99 | 48.03 | 21.88 | 11895.19 | 0.46 | 0.79 | 1.05 | 0.77 | 1 | 10 | 282.0469 | 385.9091 | 349.0784 | 282046.9297 | 385909.0522 | 1.7314e-06 | 17 | 349078.4339
7 | 140 | CONCLUIDO | 8.0105 | 12.48 | 7.75 | 13.29 | 0.18 | 35 | 277.48 | 60.56 | 2.75 | 33 | 74.18 | 34457.31 | 130.65 | 605.88 | 45.92 | 21.88 | 10859.28 | 0.48 | 0.8 | 1.04 | 0.7 | 1 | 10 | 277.7483 | 380.0274 | 343.7581 | 277748.2642 | 380027.4284 | 1.7701e-06 | 17 | 343758.144
8 | 140 | CONCLUIDO | 8.1575 | 12.26 | 7.69 | 14.41 | 0.19 | 32 | 277.97 | 60.56 | 3 | 30 | 74.42 | 34517.57 | 129.27 | 605.91 | 43.84 | 21.88 | 9834.55 | 0.5 | 0.8 | 1.04 | 0.63 | 1 | 10 | 265.2965 | 362.9904 | 328.3471 | 265296.5438 | 362990.4353 | 1.8026e-06 | 16 | 328347.1376
9 | 140 | CONCLUIDO | 8.2425 | 12.13 | 7.66 | 15.33 | 0.21 | 30 | 278.46 | 60.56 | 3.25 | 28 | 74.66 | 34577.92 | 128.51 | 605.92 | 42.87 | 21.88 | 9361.76 | 0.51 | 0.81 | 1.04 | 0.61 | 1 | 10 | 263.4481 | 360.4614 | 326.0594 | 263448.1416 | 360461.3698 | 1.8214e-06 | 16 | 326059.4426
10 | 140 | CONCLUIDO | 8.4122 | 11.89 | 7.58 | 16.84 | 0.22 | 27 | 278.95 | 60.56 | 3.5 | 25 | 74.9 | 34638.36 | 126.7 | 606.02 | 40.24 | 21.88 | 8060.18 | 0.54 | 0.82 | 1.03 | 0.52 | 1 | 10 | 259.5984 | 355.194 | 321.2948 | 259598.4476 | 355194.0487 | 1.8589e-06 | 16 | 321294.8272
11 | 140 | CONCLUIDO | 8.511 | 11.75 | 7.54 | 18.1 | 0.24 | 25 | 279.44 | 60.56 | 3.75 | 23 | 75.14 | 34698.9 | 125.63 | 605.91 | 39.26 | 21.88 | 7582.2 | 0.56 | 0.82 | 1.03 | 0.48 | 1 | 10 | 257.4439 | 352.2461 | 318.6283 | 257443.9296 | 352246.1421 | 1.8807e-06 | 16 | 318628.2647
12 | 140 | CONCLUIDO | 8.5564 | 11.69 | 7.53 | 18.83 | 0.25 | 24 | 279.94 | 60.56 | 4 | 22 | 75.38 | 34759.54 | 125.25 | 605.84 | 38.82 | 21.88 | 7365.13 | 0.56 | 0.82 | 1.03 | 0.48 | 1 | 10 | 256.5751 | 351.0574 | 317.553 | 256575.1364 | 351057.4209 | 1.8907e-06 | 16 | 317552.9934
13 | 140 | CONCLUIDO | 8.6762 | 11.53 | 7.48 | 20.39 | 0.27 | 22 | 280.43 | 60.56 | 4.25 | 20 | 75.62 | 34820.27 | 123.83 | 605.93 | 37.28 | 21.88 | 6604.32 | 0.59 | 0.83 | 1.02 | 0.42 | 1 | 10 | 253.9714 | 347.4948 | 314.3304 | 253971.3733 | 347494.8374 | 1.9172e-06 | 16 | 314330.4179
14 | 140 | CONCLUIDO | 8.7436 | 11.44 | 7.44 | 21.25 | 0.29 | 21 | 280.92 | 60.56 | 4.5 | 19 | 75.87 | 34881.09 | 122.8 | 605.9 | 35.94 | 21.88 | 5944.1 | 0.61 | 0.83 | 1.02 | 0.38 | 1 | 10 | 243.2643 | 332.845 | 301.0787 | 243264.3392 | 332845.0009 | 1.9321e-06 | 15 | 301078.7412
15 | 140 | CONCLUIDO | 8.7803 | 11.39 | 7.44 | 22.33 | 0.3 | 20 | 281.41 | 60.56 | 4.75 | 18 | 76.11 | 34942.02 | 122.67 | 605.84 | 36.03 | 21.88 | 5990.31 | 0.61 | 0.83 | 1.03 | 0.39 | 1 | 10 | 242.7426 | 332.1311 | 300.433 | 242742.5704 | 332131.0939 | 1.9402e-06 | 15 | 300432.9684
16 | 140 | CONCLUIDO | 8.8409 | 11.31 | 7.42 | 23.42 | 0.32 | 19 | 281.91 | 60.56 | 5 | 17 | 76.35 | 35003.04 | 121.52 | 605.84 | 35.33 | 21.88 | 5645.32 | 0.62 | 0.83 | 1.02 | 0.36 | 1 | 10 | 241.2373 | 330.0715 | 298.57 | 241237.3224 | 330071.5472 | 1.9536e-06 | 15 | 298569.982
17 | 140 | CONCLUIDO | 8.8979 | 11.24 | 7.4 | 24.66 | 0.33 | 18 | 282.4 | 60.56 | 5.25 | 16 | 76.6 | 35064.15 | 120.84 | 605.88 | 34.81 | 21.88 | 5392.89 | 0.63 | 0.84 | 1.02 | 0.34 | 1 | 10 | 240.0813 | 328.4898 | 297.1392 | 240081.3068 | 328489.8356 | 1.9662e-06 | 15 | 297139.2267
18 | 140 | CONCLUIDO | 8.9452 | 11.18 | 7.39 | 26.08 | 0.35 | 17 | 282.9 | 60.56 | 5.5 | 15 | 76.85 | 35125.37 | 120.44 | 605.93 | 34.73 | 21.88 | 5357.6 | 0.63 | 0.84 | 1.01 | 0.33 | 1 | 10 | 239.2584 | 327.3639 | 296.1207 | 239258.3849 | 327363.8776 | 1.9767e-06 | 15 | 296120.7285
19 | 140 | CONCLUIDO | 9.0221 | 11.08 | 7.35 | 27.55 | 0.36 | 16 | 283.4 | 60.56 | 5.75 | 14 | 77.09 | 35186.68 | 119.45 | 605.84 | 33.28 | 21.88 | 4635.16 | 0.66 | 0.84 | 1.01 | 0.29 | 1 | 10 | 237.6439 | 325.1549 | 294.1226 | 237643.9419 | 325154.9254 | 1.9937e-06 | 15 | 294122.5956
20 | 140 | CONCLUIDO | 9.0016 | 11.11 | 7.37 | 27.65 | 0.38 | 16 | 283.9 | 60.56 | 6 | 14 | 77.34 | 35248.1 | 119.04 | 605.84 | 34.1 | 21.88 | 5046.8 | 0.64 | 0.84 | 1.01 | 0.32 | 1 | 10 | 237.6997 | 325.2312 | 294.1916 | 237699.7072 | 325231.226 | 1.9891e-06 | 15 | 294191.6142
21 | 140 | CONCLUIDO | 9.0721 | 11.02 | 7.34 | 29.35 | 0.39 | 15 | 284.4 | 60.56 | 6.25 | 13 | 77.59 | 35309.61 | 118.59 | 605.88 | 32.79 | 21.88 | 4395.03 | 0.67 | 0.84 | 1.02 | 0.28 | 1 | 10 | 236.5396 | 323.6439 | 292.7557 | 236539.563 | 323643.8655 | 2.0047e-06 | 15 | 292755.7492
22 | 140 | CONCLUIDO | 9.1336 | 10.95 | 7.32 | 31.36 | 0.41 | 14 | 284.89 | 60.56 | 6.5 | 12 | 77.84 | 35371.22 | 117.49 | 605.88 | 32.16 | 21.88 | 4086.53 | 0.68 | 0.85 | 1.01 | 0.26 | 1 | 10 | 235.1438 | 321.7341 | 291.0282 | 235143.7615 | 321734.0682 | 2.0183e-06 | 15 | 291028.2203
23 | 140 | CONCLUIDO | 9.138 | 10.94 | 7.31 | 31.33 | 0.42 | 14 | 285.39 | 60.56 | 6.75 | 12 | 78.09 | 35432.93 | 117.42 | 605.84 | 31.99 | 21.88 | 4004.22 | 0.68 | 0.85 | 1.01 | 0.25 | 1 | 10 | 235.0177 | 321.5616 | 290.8722 | 235017.7038 | 321561.5906 | 2.0193e-06 | 15 | 290872.2037
24 | 140 | CONCLUIDO | 9.1867 | 10.89 | 7.31 | 33.72 | 0.44 | 13 | 285.9 | 60.56 | 7 | 11 | 78.34 | 35494.74 | 116.4 | 605.94 | 31.85 | 21.88 | 3936.37 | 0.69 | 0.85 | 1.01 | 0.25 | 1 | 10 | 233.8976 | 320.0291 | 289.4859 | 233897.6426 | 320029.0734 | 2.03e-06 | 15 | 289485.9478
25 | 140 | CONCLUIDO | 9.1844 | 10.89 | 7.31 | 33.73 | 0.45 | 13 | 286.4 | 60.56 | 7.25 | 11 | 78.59 | 35556.78 | 116.5 | 605.92 | 31.97 | 21.88 | 3997.97 | 0.68 | 0.85 | 1.01 | 0.25 | 1 | 10 | 233.981 | 320.1431 | 289.5891 | 233980.9825 | 320143.1027 | 2.0295e-06 | 15 | 289589.0943
26 | 140 | CONCLUIDO | 9.1855 | 10.89 | 7.31 | 33.72 | 0.47 | 13 | 286.9 | 60.56 | 7.5 | 11 | 78.85 | 35618.8 | 115.91 | 605.87 | 31.72 | 21.88 | 3870.97 | 0.69 | 0.85 | 1.02 | 0.25 | 1 | 10 | 233.6199 | 319.6491 | 289.1422 | 233619.9076 | 319649.0641 | 2.0298e-06 | 15 | 289142.2061
27 | 140 | CONCLUIDO | 9.2533 | 10.81 | 7.28 | 36.4 | 0.48 | 12 | 287.41 | 60.56 | 7.75 | 10 | 79.1 | 35680.92 | 114.93 | 605.99 | 31.2 | 21.88 | 3617.58 | 0.7 | 0.85 | 1 | 0.22 | 1 | 10 | 232.2299 | 317.7471 | 287.4218 | 232229.8521 | 317747.1289 | 2.0447e-06 | 15 | 287421.7889
28 | 140 | CONCLUIDO | 9.2528 | 10.81 | 7.28 | 36.4 | 0.49 | 12 | 287.91 | 60.56 | 8 | 10 | 79.36 | 35743.15 | 114.79 | 605.84 | 30.99 | 21.88 | 3510.45 | 0.71 | 0.85 | 1.01 | 0.22 | 1 | 10 | 232.1526 | 317.6415 | 287.3262 | 232152.6199 | 317641.4564 | 2.0446e-06 | 15 | 287326.2016
29 | 140 | CONCLUIDO | 9.3267 | 10.72 | 7.25 | 39.53 | 0.51 | 11 | 288.42 | 60.56 | 8.25 | 9 | 79.61 | 35805.48 | 113.81 | 605.84 | 29.91 | 21.88 | 2978.31 | 0.73 | 0.85 | 1.01 | 0.19 | 1 | 10 | 221.6392 | 303.2565 | 274.3141 | 221639.1936 | 303256.5227 | 2.061e-06 | 14 | 274314.1458
30 | 140 | CONCLUIDO | 9.3165 | 10.73 | 7.26 | 39.59 | 0.52 | 11 | 288.92 | 60.56 | 8.5 | 9 | 79.87 | 35867.91 | 113.61 | 605.86 | 30.32 | 21.88 | 3180.87 | 0.72 | 0.85 | 1.01 | 0.2 | 1 | 10 | 221.6609 | 303.2863 | 274.3411 | 221660.9402 | 303286.2773 | 2.0587e-06 | 14 | 274341.0607
31 | 140 | CONCLUIDO | 9.3182 | 10.73 | 7.26 | 39.58 | 0.54 | 11 | 289.43 | 60.56 | 8.75 | 9 | 80.12 | 35930.44 | 113 | 605.9 | 30.37 | 21.88 | 3208.27 | 0.72 | 0.85 | 1.01 | 0.2 | 1 | 10 | 221.2877 | 302.7756 | 273.8791 | 221287.7187 | 302775.6193 | 2.0591e-06 | 14 | 273879.1391
32 | 140 | CONCLUIDO | 9.3799 | 10.66 | 7.24 | 43.43 | 0.55 | 10 | 289.94 | 60.56 | 9 | 8 | 80.38 | 35993.08 | 112.37 | 605.84 | 29.81 | 21.88 | 2933.14 | 0.73 | 0.85 | 1 | 0.18 | 1 | 10 | 220.2397 | 301.3417 | 272.5821 | 220239.7189 | 301341.6997 | 2.0727e-06 | 14 | 272582.0708
33 | 140 | CONCLUIDO | 9.3796 | 10.66 | 7.24 | 43.43 | 0.57 | 10 | 290.45 | 60.56 | 9.25 | 8 | 80.64 | 36055.83 | 112.09 | 605.84 | 29.71 | 21.88 | 2881.93 | 0.74 | 0.85 | 1.01 | 0.18 | 1 | 10 | 220.0802 | 301.1234 | 272.3846 | 220080.1956 | 301123.4329 | 2.0727e-06 | 14 | 272384.6351
34 | 140 | CONCLUIDO | 9.3755 | 10.67 | 7.24 | 43.46 | 0.58 | 10 | 290.96 | 60.56 | 9.5 | 8 | 80.9 | 36118.68 | 111.45 | 605.85 | 29.82 | 21.88 | 2939.11 | 0.73 | 0.85 | 1.01 | 0.18 | 1 | 10 | 219.7487 | 300.6699 | 271.9744 | 219748.7044 | 300669.872 | 2.0717e-06 | 14 | 271974.3614
35 | 140 | CONCLUIDO | 9.3767 | 10.66 | 7.24 | 43.45 | 0.6 | 10 | 291.47 | 60.56 | 9.75 | 8 | 81.16 | 36181.64 | 110.69 | 605.84 | 29.87 | 21.88 | 2961.82 | 0.73 | 0.85 | 1.01 | 0.18 | 1 | 10 | 219.296 | 300.0504 | 271.414 | 219295.9615 | 300050.4091 | 2.072e-06 | 14 | 271414.0192
36 | 140 | CONCLUIDO | 9.4409 | 10.59 | 7.22 | 48.14 | 0.61 | 9 | 291.98 | 60.56 | 10 | 7 | 81.42 | 36244.71 | 109.97 | 605.86 | 29.27 | 21.88 | 2669.08 | 0.75 | 0.86 | 1 | 0.16 | 1 | 10 | 218.1919 | 298.5397 | 270.0475 | 218191.8622 | 298539.7319 | 2.0862e-06 | 14 | 270047.5188
37 | 140 | CONCLUIDO | 9.4416 | 10.59 | 7.22 | 48.14 | 0.62 | 9 | 292.49 | 60.56 | 10.25 | 7 | 81.68 | 36307.88 | 110.1 | 605.84 | 29.25 | 21.88 | 2654.96 | 0.75 | 0.86 | 1 | 0.16 | 1 | 10 | 218.2602 | 298.6332 | 270.132 | 218260.1514 | 298633.1681 | 2.0864e-06 | 14 | 270132.0377
38 | 140 | CONCLUIDO | 9.4429 | 10.59 | 7.22 | 48.13 | 0.64 | 9 | 293 | 60.56 | 10.5 | 7 | 81.95 | 36371.17 | 109.88 | 605.84 | 29.13 | 21.88 | 2596.87 | 0.75 | 0.86 | 1.01 | 0.16 | 1 | 10 | 218.121 | 298.4428 | 269.9598 | 218121.0253 | 298442.8097 | 2.0866e-06 | 14 | 269959.8468
39 | 140 | CONCLUIDO | 9.4364 | 10.6 | 7.23 | 48.17 | 0.65 | 9 | 293.52 | 60.56 | 10.75 | 7 | 82.21 | 36434.56 | 108.8 | 605.86 | 29.39 | 21.88 | 2726.05 | 0.74 | 0.86 | 1 | 0.17 | 1 | 10 | 217.5961 | 297.7246 | 269.3102 | 217596.1075 | 297724.594 | 2.0852e-06 | 14 | 269310.1766
40 | 140 | CONCLUIDO | 9.5019 | 10.52 | 7.21 | 54.04 | 0.67 | 8 | 294.03 | 60.56 | 11 | 6 | 82.48 | 36498.06 | 107.64 | 605.84 | 28.67 | 21.88 | 2370.95 | 0.76 | 0.86 | 1.01 | 0.15 | 1 | 10 | 216.2464 | 295.8779 | 267.6397 | 216246.411 | 295877.8797 | 2.0997e-06 | 14 | 267639.7101
41 | 140 | CONCLUIDO | 9.513 | 10.51 | 7.19 | 53.95 | 0.68 | 8 | 294.55 | 60.56 | 11.25 | 6 | 82.74 | 36561.67 | 107.64 | 605.89 | 28.45 | 21.88 | 2264.04 | 0.77 | 0.86 | 1 | 0.14 | 1 | 10 | 216.0722 | 295.6395 | 267.4241 | 216072.2162 | 295639.5386 | 2.1021e-06 | 14 | 267424.116
42 | 140 | CONCLUIDO | 9.52 | 10.5 | 7.19 | 53.89 | 0.69 | 8 | 295.06 | 60.56 | 11.5 | 6 | 83.01 | 36625.39 | 106.83 | 605.84 | 28.17 | 21.88 | 2123.46 | 0.78 | 0.86 | 1 | 0.13 | 1 | 10 | 215.5449 | 294.918 | 266.7715 | 215544.8946 | 294918.0339 | 2.1037e-06 | 14 | 266771.4707
43 | 140 | CONCLUIDO | 9.513 | 10.51 | 7.19 | 53.95 | 0.71 | 8 | 295.58 | 60.56 | 11.75 | 6 | 83.28 | 36689.22 | 106.32 | 605.84 | 28.27 | 21.88 | 2170.9 | 0.77 | 0.86 | 1 | 0.14 | 1 | 10 | 215.3171 | 294.6064 | 266.4895 | 215317.1037 | 294606.3604 | 2.1021e-06 | 14 | 266489.5428
44 | 140 | CONCLUIDO | 9.512 | 10.51 | 7.19 | 53.96 | 0.72 | 8 | 296.1 | 60.56 | 12 | 6 | 83.54 | 36753.16 | 105.58 | 605.84 | 28.31 | 21.88 | 2194.03 | 0.77 | 0.86 | 1 | 0.14 | 1 | 10 | 214.9029 | 294.0396 | 265.9768 | 214902.8523 | 294039.5633 | 2.1019e-06 | 14 | 265976.8401
45 | 140 | CONCLUIDO | 9.5125 | 10.51 | 7.19 | 53.95 | 0.74 | 8 | 296.62 | 60.56 | 12.25 | 6 | 83.81 | 36817.22 | 105.18 | 605.84 | 28.39 | 21.88 | 2234.11 | 0.77 | 0.86 | 1 | 0.14 | 1 | 10 | 214.6695 | 293.7203 | 265.688 | 214669.4834 | 293720.2578 | 2.102e-06 | 14 | 265688.0086
46 | 140 | CONCLUIDO | 9.5712 | 10.45 | 7.18 | 61.55 | 0.75 | 7 | 297.14 | 60.56 | 12.5 | 5 | 84.08 | 36881.39 | 104.08 | 605.84 | 27.97 | 21.88 | 2024.42 | 0.78 | 0.86 | 1 | 0.12 | 1 | 10 | 213.4806 | 292.0936 | 264.2166 | 213480.5927 | 292093.565 | 2.115e-06 | 14 | 264216.5651
47 | 140 | CONCLUIDO | 9.5778 | 10.44 | 7.17 | 61.49 | 0.76 | 7 | 297.66 | 60.56 | 12.75 | 5 | 84.36 | 36945.67 | 103.88 | 605.84 | 27.81 | 21.88 | 1946.07 | 0.79 | 0.86 | 1 | 0.12 | 1 | 10 | 213.2727 | 291.8092 | 263.9593 | 213272.7479 | 291809.1826 | 2.1165e-06 | 14 | 263959.3238
48 | 140 | CONCLUIDO | 9.5714 | 10.45 | 7.18 | 61.55 | 0.78 | 7 | 298.18 | 60.56 | 13 | 5 | 84.63 | 37010.06 | 104.43 | 605.84 | 28.09 | 21.88 | 2086.21 | 0.78 | 0.86 | 1 | 0.12 | 1 | 10 | 213.6778 | 292.3634 | 264.4607 | 213677.8172 | 292363.4163 | 2.115e-06 | 14 | 264460.6622
49 | 140 | CONCLUIDO | 9.5663 | 10.45 | 7.19 | 61.6 | 0.79 | 7 | 298.71 | 60.56 | 13.25 | 5 | 84.9 | 37074.57 | 104.58 | 605.84 | 28.22 | 21.88 | 2149.92 | 0.78 | 0.86 | 1 | 0.13 | 1 | 10 | 213.8443 | 292.5912 | 264.6667 | 213844.2685 | 292591.1623 | 2.1139e-06 | 14 | 264666.6724
50 | 140 | CONCLUIDO | 9.5801 | 10.44 | 7.17 | 61.47 | 0.8 | 7 | 299.23 | 60.56 | 13.5 | 5 | 85.18 | 37139.2 | 103.81 | 605.88 | 27.75 | 21.88 | 1916.25 | 0.79 | 0.86 | 1 | 0.11 | 1 | 10 | 213.2127 | 291.727 | 263.885 | 213212.6628 | 291726.9715 | 2.117e-06 | 14 | 263884.9587
51 | 140 | CONCLUIDO | 9.5719 | 10.45 | 7.18 | 61.55 | 0.82 | 7 | 299.76 | 60.56 | 13.75 | 5 | 85.45 | 37204.07 | 103.28 | 605.87 | 27.94 | 21.88 | 2013.69 | 0.78 | 0.86 | 1 | 0.12 | 1 | 10 | 213.0196 | 291.4628 | 263.646 | 213019.5594 | 291462.7589 | 2.1151e-06 | 14 | 263645.9623
52 | 140 | CONCLUIDO | 9.5699 | 10.45 | 7.18 | 61.57 | 0.83 | 7 | 300.28 | 60.56 | 14 | 5 | 85.73 | 37268.93 | 102.79 | 605.84 | 28.13 | 21.88 | 2107.78 | 0.78 | 0.86 | 1 | 0.13 | 1 | 10 | 212.7586 | 291.1056 | 263.3229 | 212758.5562 | 291105.6428 | 2.1147e-06 | 14 | 263322.9288
53 | 140 | CONCLUIDO | 9.5798 | 10.44 | 7.17 | 61.47 | 0.84 | 7 | 300.81 | 60.56 | 14.25 | 5 | 86 | 37333.9 | 101.65 | 605.84 | 27.69 | 21.88 | 1884.59 | 0.79 | 0.86 | 1 | 0.11 | 1 | 10 | 211.9883 | 290.0517 | 262.3696 | 211988.2891 | 290051.7294 | 2.1169e-06 | 14 | 262369.5994
54 | 140 | CONCLUIDO | 9.6528 | 10.36 | 7.15 | 71.45 | 0.86 | 6 | 301.34 | 60.56 | 14.5 | 4 | 86.28 | 37399 | 100.75 | 605.85 | 26.94 | 21.88 | 1518.02 | 0.81 | 0.87 | 1 | 0.09 | 1 | 10 | 210.7796 | 288.3979 | 260.8736 | 210779.555 | 288397.886 | 2.133e-06 | 14 | 260873.5966
55 | 140 | CONCLUIDO | 9.645 | 10.37 | 7.15 | 71.54 | 0.87 | 6 | 301.86 | 60.56 | 14.75 | 3 | 86.56 | 37464.21 | 100.55 | 605.84 | 27.04 | 21.88 | 1565.75 | 0.81 | 0.86 | 1 | 0.1 | 1 | 10 | 210.7331 | 288.3344 | 260.8162 | 210733.1472 | 288334.3889 | 2.1313e-06 | 14 | 260816.1595
56 | 140 | CONCLUIDO | 9.6432 | 10.37 | 7.16 | 71.56 | 0.88 | 6 | 302.39 | 60.56 | 15 | 3 | 86.84 | 37529.55 | 100.24 | 605.84 | 27.21 | 21.88 | 1653.59 | 0.8 | 0.86 | 1 | 0.1 | 1 | 10 | 210.609 | 288.1646 | 260.6625 | 210609.0239 | 288164.558 | 2.1309e-06 | 14 | 260662.537
57 | 140 | CONCLUIDO | 9.6432 | 10.37 | 7.16 | 71.56 | 0.9 | 6 | 302.92 | 60.56 | 15.25 | 3 | 87.12 | 37595 | 99.98 | 605.85 | 27.24 | 21.88 | 1666.04 | 0.8 | 0.86 | 1 | 0.1 | 1 | 10 | 210.4623 | 287.9638 | 260.4809 | 210462.2978 | 287963.8008 | 2.1309e-06 | 14 | 260480.9398
58 | 140 | CONCLUIDO | 9.6383 | 10.38 | 7.16 | 71.61 | 0.91 | 6 | 303.46 | 60.56 | 15.5 | 2 | 87.4 | 37660.57 | 99.92 | 605.88 | 27.25 | 21.88 | 1674.18 | 0.8 | 0.86 | 1 | 0.1 | 1 | 10 | 210.47 | 287.9744 | 260.4905 | 210470.0248 | 287974.3732 | 2.1298e-06 | 14 | 260490.5032
59 | 140 | CONCLUIDO | 9.6398 | 10.37 | 7.16 | 71.59 | 0.92 | 6 | 303.99 | 60.56 | 15.75 | 1 | 87.68 | 37726.27 | 99.95 | 605.84 | 27.24 | 21.88 | 1667.45 | 0.8 | 0.86 | 1 | 0.1 | 1 | 10 | 210.4742 | 287.9801 | 260.4957 | 210474.2255 | 287980.1209 | 2.1302e-06 | 14 | 260495.7023
60 | 140 | CONCLUIDO | 9.6419 | 10.37 | 7.16 | 71.57 | 0.94 | 6 | 304.52 | 60.56 | 16 | 1 | 87.97 | 37792.08 | 100.07 | 605.84 | 27.1 | 21.88 | 1594.74 | 0.81 | 0.86 | 1 | 0.1 | 1 | 10 | 210.5241 | 288.0484 | 260.5575 | 210524.1282 | 288048.3998 | 2.1306e-06 | 14 | 260557.4648
61 | 140 | CONCLUIDO | 9.6453 | 10.37 | 7.15 | 71.53 | 0.95 | 6 | 305.06 | 60.56 | 16.25 | 1 | 88.25 | 37858.02 | 100.19 | 605.84 | 27.04 | 21.88 | 1567.52 | 0.81 | 0.86 | 1 | 0.1 | 1 | 10 | 210.5275 | 288.053 | 260.5616 | 210527.4785 | 288052.9838 | 2.1314e-06 | 14 | 260561.6113
62 | 140 | CONCLUIDO | 9.6432 | 10.37 | 7.16 | 71.56 | 0.96 | 6 | 305.59 | 60.56 | 16.5 | 1 | 88.54 | 37924.08 | 100.15 | 605.84 | 27.13 | 21.88 | 1612.15 | 0.81 | 0.86 | 1 | 0.1 | 1 | 10 | 210.5582 | 288.0951 | 260.5997 | 210558.2341 | 288095.0651 | 2.1309e-06 | 14 | 260599.6764
63 | 140 | CONCLUIDO | 9.637 | 10.38 | 7.16 | 71.62 | 0.97 | 6 | 306.13 | 60.56 | 16.75 | 1 | 88.83 | 37990.27 | 100.3 | 605.88 | 27.24 | 21.88 | 1665.88 | 0.8 | 0.86 | 1 | 0.1 | 1 | 10 | 210.6956 | 288.2831 | 260.7697 | 210695.6489 | 288283.0821 | 2.1295e-06 | 14 | 260769.7494
64 | 140 | CONCLUIDO | 9.6388 | 10.37 | 7.16 | 71.6 | 0.99 | 6 | 306.67 | 60.56 | 17 | 1 | 89.11 | 38056.58 | 100.1 | 605.84 | 27.22 | 21.88 | 1654.41 | 0.8 | 0.86 | 1 | 0.1 | 1 | 10 | 210.5674 | 288.1076 | 260.611 | 210567.4053 | 288107.6135 | 2.1299e-06 | 14 | 260611.0272
65 | 140 | CONCLUIDO | 9.6471 | 10.37 | 7.15 | 71.51 | 1 | 6 | 307.21 | 60.56 | 17.25 | 1 | 89.4 | 38123.01 | 99.8 | 605.84 | 26.98 | 21.88 | 1535.26 | 0.81 | 0.86 | 1 | 0.09 | 1 | 10 | 210.2922 | 287.7311 | 260.2704 | 210292.1969 | 287731.0613 | 2.1318e-06 | 14 | 260270.4126
66 | 140 | CONCLUIDO | 9.6442 | 10.37 | 7.15 | 71.54 | 1.01 | 6 | 307.75 | 60.56 | 17.5 | 0 | 89.69 | 38189.58 | 99.57 | 605.87 | 27 | 21.88 | 1545.64 | 0.81 | 0.86 | 1 | 0.1 | 1 | 10 | 210.187 | 287.5871 | 260.1402 | 210186.9708 | 287587.0862 | 2.1311e-06 | 14 | 260140.1784

## RESULTADOS_6
Unnamed: 0 | Volume de calda [L] | STATUS | Capacidade operacional [ha/h] | Tempo de missao [h] | Tempo util [h] | Tempo por voo [min] | Autonomia Projetada [h] | N° Voos | MTOW [kg] | Massa Estrutura [kg] | Combustível [kg] | Abastecimentos | Massa gerador | Potência gerador [W] | Combustível consumido [L] | Calda cons [L] | Distância percorrida [km] | Distância Pulverizando [km] | RTL ACUMULADO[m] | EOC [km/km] | EOC [h/h] | Tempo de manobra [h] | Tempo rtl_rtw [h] | V pulv [m/s] | V desloc [m/s] | Preço Total por ha Simples [R$/ha] | Preço Total por ha Presumido [R$/ha] | Preço Total por ha Real [R$/ha] | Preço Total Simples [R$] | Preço Total Presumido [R$] | Prod CAPEX [ha/h/R$] | Dias Trabalhados | Preço Total Real [R$]
0 | 40 | CONCLUIDO | 9.2693 | 10.79 | 7.98 | 10.41 | 0.2 | 46 | 89.87 | 37.55 | 1 | 44 | 11.32 | 11317.98 | 62.51 | 605.9 | 52.65 | 21.88 | 14171.16 | 0.42 | 0.78 | 1.07 | 0.92 | 1 | 10 | 175.0891 | 239.5647 | 216.701 | 175089.139 | 239564.6844 | 2.4577e-06 | 15 | 216700.9672
1 | 40 | CONCLUIDO | 9.651 | 10.36 | 7.76 | 13.3 | 0.24 | 35 | 90.18 | 37.55 | 1.25 | 33 | 11.37 | 11355.7 | 59.05 | 606.13 | 46.16 | 21.88 | 10983.41 | 0.47 | 0.8 | 1.04 | 0.7 | 1 | 10 | 162.5695 | 222.4348 | 201.2059 | 162569.493 | 222434.7524 | 2.5589e-06 | 14 | 201205.8918
2 | 40 | CONCLUIDO | 9.9217 | 10.08 | 7.61 | 16.31 | 0.29 | 28 | 90.48 | 37.55 | 1.5 | 26 | 11.43 | 11393.43 | 56.44 | 605.92 | 41.4 | 21.88 | 8636.2 | 0.53 | 0.81 | 1.03 | 0.55 | 1 | 10 | 159.4643 | 218.1861 | 197.3627 | 159464.2834 | 218186.0677 | 2.6307e-06 | 14 | 197362.6956
3 | 40 | CONCLUIDO | 10.1272 | 9.87 | 7.5 | 19.57 | 0.34 | 23 | 90.79 | 37.55 | 1.75 | 21 | 11.49 | 11431.19 | 53.68 | 605.84 | 37.98 | 21.88 | 6953.99 | 0.58 | 0.82 | 1.02 | 0.44 | 1 | 10 | 148.864 | 203.6822 | 184.2431 | 148863.9613 | 203682.2393 | 2.6852e-06 | 13 | 184243.0923
4 | 40 | CONCLUIDO | 10.2526 | 9.75 | 7.44 | 22.31 | 0.39 | 20 | 91.1 | 37.55 | 2 | 17 | 11.54 | 11468.97 | 51.81 | 605.87 | 35.84 | 21.88 | 5899.07 | 0.61 | 0.83 | 1.02 | 0.38 | 1 | 10 | 147.2107 | 201.4202 | 182.1969 | 147210.6873 | 201420.1569 | 2.7184e-06 | 13 | 182196.8998
5 | 40 | CONCLUIDO | 10.3232 | 9.69 | 7.41 | 24.69 | 0.43 | 18 | 91.4 | 37.55 | 2.25 | 8 | 11.6 | 11506.78 | 49.42 | 605.84 | 34.8 | 21.88 | 5389.17 | 0.63 | 0.84 | 1.03 | 0.35 | 1 | 10 | 145.6002 | 199.2166 | 180.2037 | 145600.2178 | 199216.6415 | 2.7371e-06 | 13 | 180203.6848
6 | 40 | CONCLUIDO | 10.3448 | 9.67 | 7.41 | 26.14 | 0.48 | 17 | 91.71 | 37.55 | 2.5 | 2 | 11.66 | 11544.61 | 49.32 | 605.89 | 34.4 | 21.88 | 5189.31 | 0.64 | 0.84 | 1.04 | 0.35 | 1 | 10 | 145.4623 | 199.0279 | 180.0329 | 145462.2661 | 199027.8898 | 2.7429e-06 | 13 | 180032.9474
7 | 40 | CONCLUIDO | 10.3436 | 9.67 | 7.41 | 26.14 | 0.52 | 17 | 92.02 | 37.55 | 2.75 | 0 | 11.71 | 11582.46 | 49.27 | 605.89 | 34.37 | 21.88 | 5177.67 | 0.64 | 0.84 | 1.04 | 0.35 | 1 | 10 | 145.4407 | 198.9984 | 180.0062 | 145440.6862 | 198998.3632 | 2.7425e-06 | 13 | 180006.2387

## RESULTADOS_23
Unnamed: 0 | Volume de calda [L] | STATUS | Capacidade operacional [ha/h] | Tempo de missao [h] | Tempo util [h] | Tempo por voo [min] | Autonomia Projetada [h] | N° Voos | MTOW [kg] | Massa Estrutura [kg] | Combustível [kg] | Abastecimentos | Massa gerador | Potência gerador [W] | Combustível consumido [L] | Calda cons [L] | Distância percorrida [km] | Distância Pulverizando [km] | RTL ACUMULADO[m] | EOC [km/km] | EOC [h/h] | Tempo de manobra [h] | Tempo rtl_rtw [h] | V pulv [m/s] | V desloc [m/s] | Preço Total por ha Simples [R$/ha] | Preço Total por ha Presumido [R$/ha] | Preço Total por ha Real [R$/ha] | Preço Total Simples [R$] | Preço Total Presumido [R$] | Prod CAPEX [ha/h/R$] | Dias Trabalhados | Preço Total Real [R$]
0 | 125 | CONCLUIDO | 5.8569 | 17.07 | 9.26 | 5.19 | 0.07 | 107 | 242.64 | 58.47 | 1 | 105 | 58.17 | 30160.1 | 147.55 | 606.13 | 92.91 | 21.88 | 33994.98 | 0.24 | 0.67 | 1.17 | 2.2 | 1 | 10 | 396.2159 | 542.12 | 490.3808 | 396215.8506 | 542120.0066 | 1.319e-06 | 23 | 490380.834
1 | 125 | CONCLUIDO | 6.5727 | 15.21 | 8.68 | 6.51 | 0.09 | 80 | 243.08 | 58.47 | 1.25 | 78 | 58.36 | 30214.33 | 137.68 | 605.91 | 74.45 | 21.88 | 24903.02 | 0.29 | 0.71 | 1.13 | 1.62 | 1 | 10 | 337.7335 | 462.1019 | 417.9996 | 337733.5439 | 462101.9345 | 1.4802e-06 | 20 | 417999.5745
2 | 125 | CONCLUIDO | 7.0833 | 14.12 | 8.34 | 7.82 | 0.11 | 64 | 243.52 | 58.47 | 1.5 | 62 | 58.55 | 30268.64 | 131.78 | 606.03 | 64.06 | 21.88 | 19787.28 | 0.34 | 0.74 | 1.09 | 1.28 | 1 | 10 | 311.3464 | 425.9979 | 385.3413 | 311346.4107 | 425997.8948 | 1.5952e-06 | 19 | 385341.2536
3 | 125 | CONCLUIDO | 7.4382 | 13.44 | 8.14 | 9.04 | 0.13 | 54 | 243.96 | 58.47 | 1.75 | 52 | 58.74 | 30323.01 | 128.16 | 606 | 57.59 | 21.88 | 16602.4 | 0.38 | 0.76 | 1.08 | 1.08 | 1 | 10 | 292.1964 | 399.796 | 361.64 | 292196.3726 | 399795.9678 | 1.6751e-06 | 18 | 361640.0017
4 | 125 | CONCLUIDO | 7.7444 | 12.91 | 7.98 | 10.41 | 0.15 | 46 | 244.41 | 58.47 | 2 | 44 | 58.93 | 30377.45 | 125.2 | 605.88 | 53.04 | 21.88 | 14366.96 | 0.41 | 0.77 | 1.06 | 0.92 | 1 | 10 | 275.364 | 376.7651 | 340.8072 | 275363.9611 | 376765.1198 | 1.744e-06 | 17 | 340807.1855
5 | 125 | CONCLUIDO | 7.9576 | 12.57 | 7.87 | 11.52 | 0.16 | 41 | 244.85 | 58.47 | 2.25 | 39 | 59.12 | 30431.96 | 123.12 | 605.89 | 49.27 | 21.88 | 12509.22 | 0.44 | 0.79 | 1.06 | 0.82 | 1 | 10 | 270.2297 | 369.7403 | 334.4528 | 270229.7439 | 369740.2573 | 1.7921e-06 | 17 | 334452.7661
6 | 125 | CONCLUIDO | 8.1753 | 12.23 | 7.78 | 12.96 | 0.18 | 36 | 245.29 | 58.47 | 2.5 | 34 | 59.32 | 30486.54 | 121.04 | 605.95 | 46.42 | 21.88 | 11107.38 | 0.47 | 0.8 | 1.05 | 0.72 | 1 | 10 | 256.4272 | 350.855 | 317.3699 | 256427.1719 | 350854.9693 | 1.8411e-06 | 16 | 317369.8635
7 | 125 | CONCLUIDO | 8.3665 | 11.95 | 7.68 | 14.41 | 0.2 | 32 | 245.73 | 58.47 | 2.75 | 30 | 59.51 | 30541.19 | 119.05 | 605.88 | 43.69 | 21.88 | 9761.26 | 0.5 | 0.8 | 1.04 | 0.63 | 1 | 10 | 252.1896 | 345.0569 | 312.1251 | 252189.5574 | 345056.8783 | 1.8841e-06 | 16 | 312125.1341
8 | 125 | CONCLUIDO | 8.4529 | 11.83 | 7.66 | 15.31 | 0.22 | 30 | 246.18 | 58.47 | 3 | 28 | 59.7 | 30595.91 | 118.22 | 605.92 | 42.85 | 21.88 | 9353.23 | 0.51 | 0.81 | 1.04 | 0.6 | 1 | 10 | 250.4796 | 342.7172 | 310.0087 | 250479.5539 | 342717.1761 | 1.9036e-06 | 16 | 310008.7298
9 | 125 | CONCLUIDO | 8.6098 | 11.61 | 7.58 | 16.85 | 0.23 | 27 | 246.62 | 58.47 | 3.25 | 25 | 59.9 | 30650.7 | 116.58 | 605.94 | 40.43 | 21.88 | 8156.4 | 0.54 | 0.82 | 1.04 | 0.52 | 1 | 10 | 247.2122 | 338.2466 | 305.9649 | 247212.1976 | 338246.635 | 1.9389e-06 | 16 | 305964.8509
10 | 125 | CONCLUIDO | 8.7114 | 11.48 | 7.54 | 18.1 | 0.25 | 25 | 247.07 | 58.47 | 3.5 | 23 | 60.09 | 30705.56 | 115.4 | 605.9 | 39.29 | 21.88 | 7596.36 | 0.56 | 0.82 | 1.03 | 0.48 | 1 | 10 | 236.175 | 323.145 | 292.3045 | 236174.9791 | 323145.0257 | 1.9618e-06 | 15 | 292304.518
11 | 125 | CONCLUIDO | 8.8209 | 11.34 | 7.49 | 19.55 | 0.27 | 23 | 247.51 | 58.47 | 3.75 | 21 | 60.29 | 30760.49 | 114.33 | 605.9 | 37.69 | 21.88 | 6806.59 | 0.58 | 0.83 | 1.02 | 0.44 | 1 | 10 | 234.0833 | 320.2831 | 289.7157 | 234083.2938 | 320283.0896 | 1.9865e-06 | 15 | 289715.721
12 | 125 | CONCLUIDO | 8.8705 | 11.27 | 7.48 | 20.39 | 0.29 | 22 | 247.96 | 58.47 | 4 | 20 | 60.48 | 30815.5 | 113.58 | 605.85 | 37.32 | 21.88 | 6627.68 | 0.59 | 0.83 | 1.02 | 0.42 | 1 | 10 | 233.0367 | 318.8511 | 288.4204 | 233036.6706 | 318851.0536 | 1.9976e-06 | 15 | 288420.3566
13 | 125 | CONCLUIDO | 8.9733 | 11.14 | 7.44 | 22.33 | 0.3 | 20 | 248.4 | 58.47 | 4.25 | 18 | 60.68 | 30870.57 | 112.66 | 605.84 | 36.09 | 21.88 | 6022.79 | 0.61 | 0.83 | 1.02 | 0.39 | 1 | 10 | 231.2188 | 316.3638 | 286.1705 | 231218.8286 | 316363.802 | 2.0208e-06 | 15 | 286170.4848
14 | 125 | CONCLUIDO | 9.0364 | 11.07 | 7.41 | 23.41 | 0.32 | 19 | 248.85 | 58.47 | 4.5 | 17 | 60.88 | 30925.72 | 111.52 | 605.84 | 35.07 | 21.88 | 5516.53 | 0.62 | 0.83 | 1.02 | 0.35 | 1 | 10 | 229.7573 | 314.3641 | 284.3616 | 229757.3312 | 314364.1168 | 2.035e-06 | 15 | 284361.6467
15 | 125 | CONCLUIDO | 9.0778 | 11.02 | 7.41 | 24.7 | 0.34 | 18 | 249.3 | 58.47 | 4.75 | 16 | 61.07 | 30980.93 | 110.96 | 605.84 | 35.31 | 21.88 | 5639.74 | 0.62 | 0.83 | 1.01 | 0.35 | 1 | 10 | 228.9931 | 313.3184 | 283.4157 | 228993.0518 | 313318.3959 | 2.0443e-06 | 15 | 283415.728
16 | 125 | CONCLUIDO | 9.1361 | 10.95 | 7.39 | 26.07 | 0.36 | 17 | 249.75 | 58.47 | 5 | 15 | 61.27 | 31036.22 | 110.39 | 605.84 | 34.45 | 21.88 | 5218.6 | 0.64 | 0.84 | 1.01 | 0.33 | 1 | 10 | 227.9872 | 311.9421 | 282.1708 | 227987.1594 | 311942.0895 | 2.0575e-06 | 15 | 282170.7743
17 | 125 | CONCLUIDO | 9.2055 | 10.86 | 7.35 | 27.56 | 0.37 | 16 | 250.2 | 58.47 | 5.25 | 14 | 61.47 | 31091.59 | 109.34 | 605.89 | 33.11 | 21.88 | 4553.46 | 0.66 | 0.84 | 1.02 | 0.29 | 1 | 10 | 226.5292 | 309.9473 | 280.3664 | 226529.2446 | 309947.3062 | 2.0731e-06 | 15 | 280366.3703
18 | 125 | CONCLUIDO | 9.1841 | 10.89 | 7.38 | 27.66 | 0.39 | 16 | 250.64 | 58.47 | 5.5 | 14 | 61.67 | 31147.02 | 108.88 | 605.91 | 34.06 | 21.88 | 5025.57 | 0.64 | 0.84 | 1.02 | 0.32 | 1 | 10 | 226.5749 | 310.0098 | 280.4229 | 226574.9288 | 310009.8134 | 2.0683e-06 | 15 | 280422.9119
19 | 125 | CONCLUIDO | 9.2547 | 10.81 | 7.34 | 29.36 | 0.41 | 15 | 251.09 | 58.47 | 5.75 | 13 | 61.87 | 31202.53 | 108.35 | 605.87 | 32.95 | 21.88 | 4474.41 | 0.66 | 0.84 | 1.01 | 0.28 | 1 | 10 | 225.4294 | 308.4424 | 279.0051 | 225429.3535 | 308442.3867 | 2.0842e-06 | 15 | 279005.0782
20 | 125 | CONCLUIDO | 9.3095 | 10.74 | 7.32 | 31.39 | 0.42 | 14 | 251.55 | 58.47 | 6 | 12 | 62.07 | 31258.11 | 107.28 | 605.9 | 32.34 | 21.88 | 4175.53 | 0.68 | 0.84 | 1.01 | 0.27 | 1 | 10 | 215.2511 | 294.5161 | 266.4079 | 215251.125 | 294516.0855 | 2.0965e-06 | 14 | 266407.8836
21 | 125 | CONCLUIDO | 9.3062 | 10.75 | 7.33 | 31.4 | 0.44 | 14 | 252 | 58.47 | 6.25 | 12 | 62.27 | 31313.77 | 107.07 | 605.89 | 32.6 | 21.88 | 4309.07 | 0.67 | 0.84 | 1.01 | 0.27 | 1 | 10 | 215.1948 | 294.439 | 266.3382 | 215194.8138 | 294439.038 | 2.0958e-06 | 14 | 266338.1894
22 | 125 | CONCLUIDO | 9.3772 | 10.66 | 7.29 | 33.66 | 0.46 | 13 | 252.45 | 58.47 | 6.5 | 11 | 62.47 | 31369.49 | 105.81 | 605.88 | 31.6 | 21.88 | 3811.48 | 0.69 | 0.85 | 1.01 | 0.24 | 1 | 10 | 213.655 | 292.3323 | 264.4325 | 213655.0466 | 292332.2605 | 2.1118e-06 | 14 | 264432.4799
23 | 125 | CONCLUIDO | 9.3618 | 10.68 | 7.31 | 33.74 | 0.47 | 13 | 252.9 | 58.47 | 6.75 | 11 | 62.68 | 31425.3 | 106.11 | 605.85 | 31.98 | 21.88 | 4003.79 | 0.68 | 0.85 | 1.01 | 0.25 | 1 | 10 | 214.0421 | 292.8619 | 264.9115 | 214042.1145 | 292861.864 | 2.1083e-06 | 14 | 264911.5387
24 | 125 | CONCLUIDO | 9.432 | 10.6 | 7.28 | 36.39 | 0.49 | 12 | 253.35 | 58.47 | 7 | 10 | 62.88 | 31481.17 | 104.68 | 605.84 | 31.06 | 21.88 | 3547.08 | 0.7 | 0.85 | 1.01 | 0.22 | 1 | 10 | 212.4639 | 290.7025 | 262.9583 | 212463.9498 | 290702.5494 | 2.1241e-06 | 14 | 262958.306
25 | 125 | CONCLUIDO | 9.4364 | 10.6 | 7.27 | 36.37 | 0.51 | 12 | 253.81 | 58.47 | 7.25 | 10 | 63.08 | 31537.13 | 104.45 | 605.88 | 31.03 | 21.88 | 3530.29 | 0.71 | 0.85 | 1 | 0.22 | 1 | 10 | 212.2567 | 290.419 | 262.7018 | 212256.729 | 290419.0207 | 2.1251e-06 | 14 | 262701.837
26 | 125 | CONCLUIDO | 9.4997 | 10.53 | 7.25 | 39.55 | 0.52 | 11 | 254.26 | 58.47 | 7.5 | 9 | 63.29 | 31593.16 | 103.55 | 605.88 | 29.9 | 21.88 | 2970.64 | 0.73 | 0.85 | 1.01 | 0.19 | 1 | 10 | 211.1031 | 288.8406 | 261.274 | 211103.0869 | 288840.5567 | 2.1393e-06 | 14 | 261274.0194
27 | 125 | CONCLUIDO | 9.4889 | 10.54 | 7.26 | 39.61 | 0.54 | 11 | 254.72 | 58.47 | 7.75 | 9 | 63.49 | 31649.26 | 103.07 | 605.85 | 30.53 | 21.88 | 3287.36 | 0.72 | 0.85 | 1.01 | 0.2 | 1 | 10 | 210.9582 | 288.6423 | 261.0947 | 210958.1797 | 288642.2883 | 2.1369e-06 | 14 | 261094.6734
28 | 125 | CONCLUIDO | 9.4899 | 10.54 | 7.26 | 39.61 | 0.56 | 11 | 255.17 | 58.47 | 8 | 9 | 63.7 | 31705.44 | 102.54 | 605.84 | 30.66 | 21.88 | 3349.62 | 0.71 | 0.85 | 1 | 0.2 | 1 | 10 | 210.6454 | 288.2143 | 260.7075 | 210645.3875 | 288214.3122 | 2.1371e-06 | 14 | 260707.5428
29 | 125 | CONCLUIDO | 9.5559 | 10.46 | 7.24 | 43.41 | 0.57 | 10 | 255.63 | 58.47 | 8.25 | 8 | 63.91 | 31761.69 | 101.39 | 605.84 | 29.59 | 21.88 | 2820.27 | 0.74 | 0.85 | 1.01 | 0.18 | 1 | 10 | 209.3432 | 286.4325 | 259.0958 | 209343.1503 | 286432.5339 | 2.152e-06 | 14 | 259095.8149
30 | 125 | CONCLUIDO | 9.5557 | 10.46 | 7.24 | 43.41 | 0.59 | 10 | 256.09 | 58.47 | 8.5 | 8 | 64.11 | 31818.02 | 100.78 | 605.91 | 29.63 | 21.88 | 2840.8 | 0.74 | 0.85 | 1.01 | 0.18 | 1 | 10 | 208.9975 | 285.9596 | 258.668 | 208997.4832 | 285959.5768 | 2.1519e-06 | 14 | 258667.9961
31 | 125 | CONCLUIDO | 9.5607 | 10.46 | 7.23 | 43.38 | 0.61 | 10 | 256.54 | 58.47 | 8.75 | 8 | 64.32 | 31874.43 | 100.17 | 605.84 | 29.5 | 21.88 | 2776.09 | 0.74 | 0.86 | 1 | 0.17 | 1 | 10 | 208.5731 | 285.3789 | 258.1428 | 208573.0989 | 285378.9155 | 2.1531e-06 | 14 | 258142.7523
32 | 125 | CONCLUIDO | 9.6169 | 10.4 | 7.22 | 48.11 | 0.62 | 9 | 257 | 58.47 | 9 | 7 | 64.53 | 31931.04 | 99.34 | 605.85 | 29.17 | 21.88 | 2614.32 | 0.75 | 0.86 | 1 | 0.16 | 1 | 10 | 207.5917 | 284.0362 | 256.9281 | 207591.7236 | 284036.1546 | 2.1657e-06 | 14 | 256928.1426
33 | 125 | CONCLUIDO | 9.61 | 10.41 | 7.22 | 48.16 | 0.64 | 9 | 257.46 | 58.47 | 9.25 | 7 | 64.74 | 31987.61 | 99.46 | 605.87 | 29.28 | 21.88 | 2670.77 | 0.75 | 0.86 | 1.01 | 0.17 | 1 | 10 | 207.7177 | 284.2085 | 257.084 | 207717.6647 | 284208.4727 | 2.1642e-06 | 14 | 257084.015
34 | 125 | CONCLUIDO | 9.6169 | 10.4 | 7.22 | 48.11 | 0.66 | 9 | 257.92 | 58.47 | 9.5 | 7 | 64.95 | 32044.25 | 99.16 | 605.86 | 29.1 | 21.88 | 2579.77 | 0.75 | 0.86 | 1 | 0.16 | 1 | 10 | 207.4899 | 283.8968 | 256.8021 | 207489.8662 | 283896.7888 | 2.1657e-06 | 14 | 256802.0777
35 | 125 | CONCLUIDO | 9.6097 | 10.41 | 7.22 | 48.16 | 0.67 | 9 | 258.38 | 58.47 | 9.75 | 7 | 65.16 | 32100.97 | 97.7 | 605.84 | 29.38 | 21.88 | 2721.24 | 0.74 | 0.86 | 1 | 0.17 | 1 | 10 | 206.7235 | 282.8482 | 255.8536 | 206723.5046 | 282848.219 | 2.1641e-06 | 14 | 255853.5819
36 | 125 | CONCLUIDO | 9.6837 | 10.33 | 7.19 | 53.94 | 0.69 | 8 | 258.84 | 58.47 | 10 | 6 | 65.37 | 32157.77 | 96.68 | 605.84 | 28.39 | 21.88 | 2230.13 | 0.77 | 0.86 | 1 | 0.13 | 1 | 10 | 205.4385 | 281.09 | 254.2631 | 205438.4712 | 281089.9797 | 2.1808e-06 | 14 | 254263.1465
37 | 125 | CONCLUIDO | 9.6891 | 10.32 | 7.19 | 53.9 | 0.7 | 8 | 259.3 | 58.47 | 10.25 | 6 | 65.58 | 32214.64 | 95.89 | 605.84 | 28.12 | 21.88 | 2096.82 | 0.78 | 0.86 | 1 | 0.13 | 1 | 10 | 204.951 | 280.4229 | 253.6598 | 204950.9507 | 280422.9326 | 2.182e-06 | 14 | 253659.7614
38 | 125 | CONCLUIDO | 9.6839 | 10.33 | 7.19 | 53.94 | 0.72 | 8 | 259.76 | 58.47 | 10.5 | 6 | 65.79 | 32271.6 | 95.62 | 605.84 | 28.26 | 21.88 | 2166.96 | 0.77 | 0.86 | 1 | 0.13 | 1 | 10 | 204.8412 | 280.2727 | 253.5239 | 204841.1708 | 280272.7268 | 2.1808e-06 | 14 | 253523.8911
39 | 125 | CONCLUIDO | 9.6785 | 10.33 | 7.2 | 53.98 | 0.74 | 8 | 260.23 | 58.47 | 10.75 | 6 | 66 | 32328.64 | 94.63 | 605.84 | 28.46 | 21.88 | 2266.04 | 0.77 | 0.86 | 1 | 0.14 | 1 | 10 | 204.3618 | 279.6169 | 252.9306 | 204361.83 | 279616.8716 | 2.1796e-06 | 14 | 252930.6298
40 | 125 | CONCLUIDO | 9.68 | 10.33 | 7.2 | 53.97 | 0.75 | 8 | 260.69 | 58.47 | 11 | 6 | 66.21 | 32385.75 | 93.33 | 605.84 | 28.47 | 21.88 | 2271.01 | 0.77 | 0.86 | 1 | 0.14 | 1 | 10 | 203.619 | 278.6005 | 252.0112 | 203618.9742 | 278600.4635 | 2.1799e-06 | 14 | 252011.2263
41 | 125 | CONCLUIDO | 9.7445 | 10.26 | 7.17 | 61.5 | 0.77 | 7 | 261.15 | 58.47 | 11.25 | 5 | 66.43 | 32442.95 | 92.71 | 605.84 | 27.69 | 21.88 | 1887.35 | 0.79 | 0.86 | 1 | 0.12 | 1 | 10 | 202.6638 | 277.2935 | 250.829 | 202663.7831 | 277293.5289 | 2.1945e-06 | 14 | 250829.0237
42 | 125 | CONCLUIDO | 9.7387 | 10.27 | 7.18 | 61.55 | 0.78 | 7 | 261.62 | 58.47 | 11.5 | 5 | 66.64 | 32500.22 | 93.13 | 605.84 | 28.02 | 21.88 | 2051.13 | 0.78 | 0.86 | 1 | 0.12 | 1 | 10 | 202.9772 | 277.7224 | 251.2169 | 202977.2169 | 277722.3828 | 2.1932e-06 | 14 | 251216.9484
43 | 125 | CONCLUIDO | 9.7326 | 10.27 | 7.19 | 61.6 | 0.8 | 7 | 262.08 | 58.47 | 11.75 | 5 | 66.86 | 32557.58 | 93.55 | 605.84 | 28.22 | 21.88 | 2152.76 | 0.78 | 0.86 | 1 | 0.13 | 1 | 10 | 203.2934 | 278.155 | 251.6083 | 203293.3811 | 278154.9727 | 2.1918e-06 | 14 | 251608.2525
44 | 125 | CONCLUIDO | 9.7476 | 10.26 | 7.17 | 61.47 | 0.81 | 7 | 262.55 | 58.47 | 12 | 4 | 67.07 | 32615.02 | 92.82 | 605.84 | 27.69 | 21.88 | 1888.29 | 0.79 | 0.86 | 1 | 0.11 | 1 | 10 | 202.7011 | 277.3446 | 250.8752 | 202701.0773 | 277344.5566 | 2.1952e-06 | 14 | 250875.1813
45 | 125 | CONCLUIDO | 9.7453 | 10.26 | 7.17 | 61.49 | 0.83 | 7 | 263.01 | 58.47 | 12.25 | 3 | 67.29 | 32672.53 | 91.84 | 605.84 | 27.74 | 21.88 | 1914.16 | 0.79 | 0.86 | 1 | 0.12 | 1 | 10 | 202.1717 | 276.6203 | 250.22 | 202171.7335 | 276620.2849 | 2.1946e-06 | 14 | 250220.0331
46 | 125 | CONCLUIDO | 9.7389 | 10.27 | 7.18 | 61.55 | 0.84 | 7 | 263.48 | 58.47 | 12.5 | 3 | 67.51 | 32730.13 | 91.64 | 605.85 | 28.04 | 21.88 | 2063.42 | 0.78 | 0.86 | 1 | 0.12 | 1 | 10 | 202.1431 | 276.5811 | 250.1845 | 202143.0623 | 276581.0558 | 2.1932e-06 | 14 | 250184.548
47 | 125 | CONCLUIDO | 9.7363 | 10.27 | 7.18 | 61.57 | 0.86 | 7 | 263.95 | 58.47 | 12.75 | 3 | 67.72 | 32787.82 | 91.25 | 605.84 | 28.07 | 21.88 | 2075.27 | 0.78 | 0.86 | 1 | 0.13 | 1 | 10 | 201.9452 | 276.3103 | 249.9396 | 201945.1895 | 276310.3175 | 2.1926e-06 | 14 | 249939.6486
48 | 125 | CONCLUIDO | 9.7411 | 10.27 | 7.18 | 61.53 | 0.87 | 7 | 264.42 | 58.47 | 13 | 3 | 67.94 | 32845.58 | 90.54 | 605.88 | 27.81 | 21.88 | 1948.86 | 0.79 | 0.86 | 1 | 0.12 | 1 | 10 | 201.5115 | 275.717 | 249.4029 | 201511.5275 | 275716.962 | 2.1937e-06 | 14 | 249402.9221
49 | 125 | CONCLUIDO | 9.8135 | 10.19 | 7.15 | 71.5 | 0.89 | 6 | 264.89 | 58.47 | 13.25 | 2 | 68.16 | 32903.43 | 89.47 | 605.84 | 27.03 | 21.88 | 1563.01 | 0.81 | 0.87 | 1 | 0.09 | 1 | 10 | 200.2672 | 274.0145 | 247.8629 | 200267.2418 | 274014.4753 | 2.21e-06 | 14 | 247862.9184
50 | 125 | CONCLUIDO | 9.8058 | 10.2 | 7.16 | 71.58 | 0.91 | 6 | 265.36 | 58.47 | 13.5 | 1 | 68.38 | 32961.36 | 89.71 | 605.84 | 27.16 | 21.88 | 1626.75 | 0.81 | 0.86 | 1 | 0.1 | 1 | 10 | 200.4914 | 274.3212 | 248.1404 | 200491.4475 | 274321.2435 | 2.2083e-06 | 14 | 248140.4091
51 | 125 | CONCLUIDO | 9.8013 | 10.2 | 7.16 | 71.62 | 0.92 | 6 | 265.83 | 58.47 | 13.75 | 0 | 68.6 | 33019.37 | 89.92 | 605.88 | 27.17 | 21.88 | 1631.2 | 0.81 | 0.86 | 1.01 | 0.1 | 1 | 10 | 200.6419 | 274.5271 | 248.3266 | 200641.8653 | 274527.0517 | 2.2073e-06 | 14 | 248326.5752

## RESULTADOS_4
Unnamed: 0 | Volume de calda [L] | STATUS | Capacidade operacional [ha/h] | Tempo de missao [h] | Tempo util [h] | Tempo por voo [min] | Autonomia Projetada [h] | N° Voos | MTOW [kg] | Massa Estrutura [kg] | Combustível [kg] | Abastecimentos | Massa gerador | Potência gerador [W] | Combustível consumido [L] | Calda cons [L] | Distância percorrida [km] | Distância Pulverizando [km] | RTL ACUMULADO[m] | EOC [km/km] | EOC [h/h] | Tempo de manobra [h] | Tempo rtl_rtw [h] | V pulv [m/s] | V desloc [m/s] | Preço Total por ha Simples [R$/ha] | Preço Total por ha Presumido [R$/ha] | Preço Total por ha Real [R$/ha] | Preço Total Simples [R$] | Preço Total Presumido [R$] | Prod CAPEX [ha/h/R$] | Dias Trabalhados | Preço Total Real [R$]
0 | 30 | CONCLUIDO | 9.7855 | 10.22 | 7.8 | 12.65 | 0.24 | 37 | 71.52 | 32.27 | 1 | 35 | 8.25 | 9054.6 | 49.8 | 605.89 | 47.04 | 21.88 | 11412.78 | 0.47 | 0.79 | 1.06 | 0.74 | 1 | 10 | 152.3615 | 208.4677 | 188.5718 | 152361.4741 | 208467.6905 | 2.684e-06 | 14 | 188571.8267
1 | 30 | CONCLUIDO | 10.1306 | 9.87 | 7.59 | 16.27 | 0.3 | 28 | 71.81 | 32.27 | 1.25 | 26 | 8.29 | 9090.98 | 46.19 | 605.93 | 40.85 | 21.88 | 8363.63 | 0.54 | 0.81 | 1.03 | 0.53 | 1 | 10 | 140.845 | 192.7103 | 174.3183 | 140844.9762 | 192710.3101 | 2.7786e-06 | 13 | 174318.3085
2 | 30 | CONCLUIDO | 10.2981 | 9.71 | 7.51 | 19.59 | 0.36 | 23 | 72.11 | 32.27 | 1.5 | 11 | 8.34 | 9127.38 | 43.89 | 605.93 | 37.85 | 21.88 | 6885.64 | 0.58 | 0.82 | 1.04 | 0.45 | 1 | 10 | 138.8591 | 189.9931 | 171.8604 | 138859.0749 | 189993.1123 | 2.8246e-06 | 13 | 171860.4363
3 | 30 | CONCLUIDO | 10.314 | 9.7 | 7.51 | 20.48 | 0.42 | 22 | 72.4 | 32.27 | 1.75 | 1 | 8.38 | 9163.8 | 43.18 | 605.88 | 37.39 | 21.88 | 6663.78 | 0.59 | 0.82 | 1.05 | 0.45 | 1 | 10 | 138.428 | 189.4033 | 171.327 | 138428.0328 | 189403.3414 | 2.8289e-06 | 13 | 171326.9524
4 | 30 | CONCLUIDO | 10.3164 | 9.69 | 7.51 | 20.47 | 0.48 | 22 | 72.7 | 32.27 | 2 | 0 | 8.43 | 9200.25 | 43.32 | 605.84 | 37.31 | 21.88 | 6620.2 | 0.59 | 0.82 | 1.05 | 0.45 | 1 | 10 | 138.4935 | 189.4929 | 171.4079 | 138493.4687 | 189492.8737 | 2.8296e-06 | 13 | 171407.9398

## RESULTADOS_1
Unnamed: 0 | Volume de calda [L] | STATUS | Capacidade operacional [ha/h] | Tempo de missao [h] | Tempo util [h] | Tempo por voo [min] | Autonomia Projetada [h] | N° Voos | MTOW [kg] | Massa Estrutura [kg] | Combustível [kg] | Abastecimentos | Massa gerador | Potência gerador [W] | Combustível consumido [L] | Calda cons [L] | Distância percorrida [km] | Distância Pulverizando [km] | RTL ACUMULADO[m] | EOC [km/km] | EOC [h/h] | Tempo de manobra [h] | Tempo rtl_rtw [h] | V pulv [m/s] | V desloc [m/s] | Preço Total por ha Simples [R$/ha] | Preço Total por ha Presumido [R$/ha] | Preço Total por ha Real [R$/ha] | Preço Total Simples [R$] | Preço Total Presumido [R$] | Prod CAPEX [ha/h/R$] | Dias Trabalhados | Preço Total Real [R$]
0 | 15 | CONCLUIDO | 9.9086 | 10.09 | 7.93 | 11.32 | 0.43 | 42 | 39.78 | 19.54 | 1 | 0 | 4.24 | 5140 | 31.09 | 605.84 | 49.7 | 21.88 | 12717.76 | 0.44 | 0.78 | 1.11 | 0.87 | 1 | 10 | 132.9404 | 181.895 | 164.5352 | 132940.4379 | 181894.9721 | 2.9169e-06 | 14 | 164535.1712

## RESULTADOS_12
Unnamed: 0 | Volume de calda [L] | STATUS | Capacidade operacional [ha/h] | Tempo de missao [h] | Tempo util [h] | Tempo por voo [min] | Autonomia Projetada [h] | N° Voos | MTOW [kg] | Massa Estrutura [kg] | Combustível [kg] | Abastecimentos | Massa gerador | Potência gerador [W] | Combustível consumido [L] | Calda cons [L] | Distância percorrida [km] | Distância Pulverizando [km] | RTL ACUMULADO[m] | EOC [km/km] | EOC [h/h] | Tempo de manobra [h] | Tempo rtl_rtw [h] | V pulv [m/s] | V desloc [m/s] | Preço Total por ha Simples [R$/ha] | Preço Total por ha Presumido [R$/ha] | Preço Total por ha Real [R$/ha] | Preço Total Simples [R$] | Preço Total Presumido [R$] | Prod CAPEX [ha/h/R$] | Dias Trabalhados | Preço Total Real [R$]
0 | 70 | CONCLUIDO | 7.9245 | 12.62 | 8.43 | 7.44 | 0.12 | 68 | 141.81 | 47.83 | 1 | 66 | 22.98 | 17723.39 | 93.45 | 606.07 | 66.59 | 21.88 | 21033.29 | 0.33 | 0.73 | 1.11 | 1.37 | 1 | 10 | 235.6664 | 322.4492 | 291.6751 | 235666.4035 | 322449.1701 | 1.9509e-06 | 17 | 291675.0739
1 | 70 | CONCLUIDO | 8.4596 | 11.82 | 8.09 | 9.33 | 0.16 | 52 | 142.15 | 47.83 | 1.25 | 50 | 23.07 | 17765.46 | 88.76 | 605.94 | 56.53 | 21.88 | 16083.2 | 0.39 | 0.76 | 1.07 | 1.03 | 1 | 10 | 217.4263 | 297.4923 | 269.1 | 217426.3174 | 297492.2796 | 2.0827e-06 | 16 | 269100.034
2 | 70 | CONCLUIDO | 8.8179 | 11.34 | 7.9 | 11.28 | 0.19 | 42 | 142.49 | 47.83 | 1.5 | 40 | 23.16 | 17807.56 | 85.66 | 605.98 | 50.33 | 21.88 | 13032.65 | 0.43 | 0.78 | 1.06 | 0.84 | 1 | 10 | 203.2475 | 278.0922 | 251.5515 | 203247.5006 | 278092.197 | 2.1709e-06 | 15 | 251551.468
3 | 70 | CONCLUIDO | 9.0964 | 10.99 | 7.75 | 13.29 | 0.22 | 35 | 142.83 | 47.83 | 1.75 | 33 | 23.25 | 17849.7 | 83.07 | 605.96 | 46.13 | 21.88 | 10968.56 | 0.47 | 0.8 | 1.04 | 0.7 | 1 | 10 | 198.9429 | 272.2024 | 246.2238 | 198942.8973 | 272202.4488 | 2.2395e-06 | 15 | 246223.8292
4 | 70 | CONCLUIDO | 9.311 | 10.74 | 7.64 | 15.29 | 0.25 | 30 | 143.17 | 47.83 | 2 | 28 | 23.34 | 17891.86 | 81.09 | 605.9 | 42.25 | 21.88 | 9051.37 | 0.52 | 0.81 | 1.04 | 0.59 | 1 | 10 | 187.444 | 256.4691 | 231.9921 | 187443.9799 | 256469.1228 | 2.2923e-06 | 14 | 231992.0696
5 | 70 | CONCLUIDO | 9.4419 | 10.59 | 7.58 | 16.85 | 0.28 | 27 | 143.51 | 47.83 | 2.25 | 25 | 23.44 | 17934.06 | 79.36 | 605.85 | 40.28 | 21.88 | 8080.2 | 0.54 | 0.82 | 1.04 | 0.52 | 1 | 10 | 185.331 | 253.578 | 229.3769 | 185330.9709 | 253578.0106 | 2.3245e-06 | 14 | 229376.8812
6 | 70 | CONCLUIDO | 9.5694 | 10.45 | 7.53 | 18.82 | 0.31 | 24 | 143.86 | 47.83 | 2.5 | 22 | 23.53 | 17976.29 | 78.05 | 605.96 | 38.74 | 21.88 | 7326.23 | 0.56 | 0.82 | 1.03 | 0.47 | 1 | 10 | 183.5645 | 251.1611 | 227.1906 | 183564.5422 | 251161.1049 | 2.3559e-06 | 14 | 227190.6416
7 | 70 | CONCLUIDO | 9.7242 | 10.28 | 7.45 | 21.28 | 0.34 | 21 | 144.2 | 47.83 | 2.75 | 19 | 23.62 | 18018.55 | 76.18 | 605.87 | 36.22 | 21.88 | 6083.22 | 0.6 | 0.83 | 1.02 | 0.39 | 1 | 10 | 181.2744 | 248.0276 | 224.3562 | 181274.3836 | 248027.6089 | 2.394e-06 | 14 | 224356.2021
8 | 70 | CONCLUIDO | 9.8162 | 10.19 | 7.41 | 23.4 | 0.37 | 19 | 144.54 | 47.83 | 3 | 17 | 23.71 | 18060.85 | 74.81 | 605.93 | 35.01 | 21.88 | 5485.54 | 0.63 | 0.83 | 1.02 | 0.35 | 1 | 10 | 179.824 | 246.0432 | 222.5612 | 179824.0385 | 246043.1828 | 2.4167e-06 | 14 | 222561.1668
9 | 70 | CONCLUIDO | 9.8641 | 10.14 | 7.39 | 24.63 | 0.4 | 18 | 144.89 | 47.83 | 3.25 | 16 | 23.81 | 18103.18 | 73.08 | 605.85 | 34.48 | 21.88 | 5229.13 | 0.63 | 0.84 | 1.02 | 0.33 | 1 | 10 | 178.5209 | 244.2601 | 220.9483 | 178520.88 | 244260.1438 | 2.4285e-06 | 14 | 220948.2985
10 | 70 | CONCLUIDO | 9.9497 | 10.05 | 7.36 | 27.6 | 0.43 | 16 | 145.23 | 47.83 | 3.5 | 14 | 23.9 | 18145.54 | 72.37 | 605.96 | 33.45 | 21.88 | 4724.15 | 0.65 | 0.84 | 1.02 | 0.3 | 1 | 10 | 177.5409 | 242.9192 | 219.7354 | 177540.8546 | 242919.2299 | 2.4495e-06 | 14 | 219735.3595
11 | 70 | CONCLUIDO | 10.0022 | 10 | 7.34 | 29.34 | 0.46 | 15 | 145.57 | 47.83 | 3.75 | 13 | 23.99 | 18187.93 | 70.98 | 605.85 | 32.82 | 21.88 | 4411.51 | 0.67 | 0.84 | 1.01 | 0.28 | 1 | 10 | 176.4246 | 241.3919 | 218.3538 | 176424.6008 | 241391.9222 | 2.4625e-06 | 14 | 218353.8159
12 | 70 | CONCLUIDO | 10.05 | 9.95 | 7.32 | 31.36 | 0.49 | 14 | 145.92 | 47.83 | 4 | 12 | 24.09 | 18230.35 | 70.05 | 605.86 | 32.26 | 21.88 | 4137.16 | 0.68 | 0.85 | 1.01 | 0.26 | 1 | 10 | 167.2132 | 228.7884 | 206.9532 | 167213.1562 | 228788.4173 | 2.4742e-06 | 13 | 206953.1719
13 | 70 | CONCLUIDO | 10.0934 | 9.91 | 7.3 | 33.71 | 0.51 | 13 | 146.26 | 47.83 | 4.25 | 11 | 24.18 | 18272.81 | 68.6 | 605.87 | 31.87 | 21.88 | 3948.19 | 0.69 | 0.85 | 1.01 | 0.25 | 1 | 10 | 166.1359 | 227.3145 | 205.62 | 166135.9493 | 227314.5353 | 2.4849e-06 | 13 | 205619.9551
14 | 70 | CONCLUIDO | 10.1437 | 9.86 | 7.28 | 36.42 | 0.54 | 12 | 146.61 | 47.83 | 4.5 | 10 | 24.28 | 18315.3 | 67.02 | 605.95 | 31.14 | 21.88 | 3586.84 | 0.7 | 0.85 | 1.01 | 0.23 | 1 | 10 | 164.9611 | 225.707 | 204.1658 | 164961.059 | 225706.9984 | 2.4973e-06 | 13 | 204165.8393
15 | 70 | CONCLUIDO | 10.2009 | 9.8 | 7.26 | 39.58 | 0.57 | 11 | 146.95 | 47.83 | 4.75 | 7 | 24.37 | 18357.82 | 65.76 | 605.87 | 30.21 | 21.88 | 3124.84 | 0.72 | 0.85 | 1.01 | 0.2 | 1 | 10 | 163.9324 | 224.2995 | 202.8927 | 163932.3795 | 224299.5138 | 2.5114e-06 | 13 | 202892.6831
16 | 70 | CONCLUIDO | 10.1945 | 9.81 | 7.26 | 39.62 | 0.6 | 11 | 147.3 | 47.83 | 5 | 7 | 24.47 | 18400.38 | 64.96 | 605.84 | 30.53 | 21.88 | 3288.77 | 0.72 | 0.85 | 1.01 | 0.21 | 1 | 10 | 163.5389 | 223.7612 | 202.4057 | 163538.9154 | 223761.1589 | 2.5098e-06 | 13 | 202405.7079
17 | 70 | CONCLUIDO | 10.1995 | 9.8 | 7.26 | 39.59 | 0.63 | 11 | 147.64 | 47.83 | 5.25 | 4 | 24.56 | 18442.97 | 64.44 | 605.88 | 30.21 | 21.88 | 3127.12 | 0.72 | 0.85 | 1.01 | 0.2 | 1 | 10 | 163.2354 | 223.3459 | 202.0301 | 163235.435 | 223345.9236 | 2.511e-06 | 13 | 202030.1021
18 | 70 | CONCLUIDO | 10.2386 | 9.77 | 7.25 | 43.5 | 0.66 | 10 | 147.99 | 47.83 | 5.5 | 2 | 24.66 | 18485.59 | 64.1 | 605.88 | 29.89 | 21.88 | 2969.93 | 0.73 | 0.85 | 1.01 | 0.19 | 1 | 10 | 162.8278 | 222.7882 | 201.5256 | 162827.7978 | 222788.1764 | 2.5207e-06 | 13 | 201525.5855
19 | 70 | CONCLUIDO | 10.2444 | 9.76 | 7.24 | 43.47 | 0.69 | 10 | 148.33 | 47.83 | 5.75 | 0 | 24.75 | 18528.25 | 63.95 | 605.84 | 29.62 | 21.88 | 2837.83 | 0.74 | 0.85 | 1.02 | 0.19 | 1 | 10 | 162.6932 | 222.604 | 201.359 | 162693.1903 | 222604.0005 | 2.5221e-06 | 13 | 201358.9872

## RESULTADOS_16
Unnamed: 0 | Volume de calda [L] | STATUS | Capacidade operacional [ha/h] | Tempo de missao [h] | Tempo util [h] | Tempo por voo [min] | Autonomia Projetada [h] | N° Voos | MTOW [kg] | Massa Estrutura [kg] | Combustível [kg] | Abastecimentos | Massa gerador | Potência gerador [W] | Combustível consumido [L] | Calda cons [L] | Distância percorrida [km] | Distância Pulverizando [km] | RTL ACUMULADO[m] | EOC [km/km] | EOC [h/h] | Tempo de manobra [h] | Tempo rtl_rtw [h] | V pulv [m/s] | V desloc [m/s] | Preço Total por ha Simples [R$/ha] | Preço Total por ha Presumido [R$/ha] | Preço Total por ha Real [R$/ha] | Preço Total Simples [R$] | Preço Total Presumido [R$] | Prod CAPEX [ha/h/R$] | Dias Trabalhados | Preço Total Real [R$]
0 | 90 | CONCLUIDO | 7.1207 | 14.04 | 8.71 | 6.37 | 0.1 | 82 | 176.73 | 52.44 | 1 | 80 | 33.29 | 22031.19 | 112.4 | 606.01 | 75.58 | 21.88 | 25455.69 | 0.29 | 0.71 | 1.12 | 1.65 | 1 | 10 | 286.0641 | 391.4055 | 354.0503 | 286064.0795 | 391405.4939 | 1.6893e-06 | 19 | 354050.3029
1 | 90 | CONCLUIDO | 7.7451 | 12.91 | 8.29 | 8.02 | 0.13 | 62 | 177.1 | 52.44 | 1.25 | 60 | 33.41 | 22076.81 | 106.24 | 605.91 | 62.45 | 21.88 | 18990.51 | 0.35 | 0.75 | 1.09 | 1.23 | 1 | 10 | 253.205 | 346.4463 | 313.3819 | 253205.0305 | 346446.2933 | 1.8374e-06 | 17 | 313381.9453
2 | 90 | CONCLUIDO | 8.1612 | 12.25 | 8.05 | 9.67 | 0.15 | 50 | 177.47 | 52.44 | 1.5 | 48 | 33.53 | 22122.46 | 102.63 | 605.9 | 55.25 | 21.88 | 15451.83 | 0.4 | 0.77 | 1.07 | 1 | 1 | 10 | 235.9726 | 322.8682 | 292.0541 | 235972.6286 | 322868.1609 | 1.9361e-06 | 16 | 292054.0768
3 | 90 | CONCLUIDO | 8.468 | 11.81 | 7.9 | 11.28 | 0.17 | 42 | 177.84 | 52.44 | 1.75 | 40 | 33.65 | 22168.15 | 99.79 | 605.88 | 50.24 | 21.88 | 12988.73 | 0.44 | 0.78 | 1.06 | 0.84 | 1 | 10 | 230.1373 | 314.884 | 284.8319 | 230137.2713 | 314883.9676 | 2.0089e-06 | 16 | 284831.8836
4 | 90 | CONCLUIDO | 8.7254 | 11.46 | 7.76 | 12.93 | 0.2 | 36 | 178.21 | 52.44 | 2 | 34 | 33.77 | 22213.89 | 97.34 | 605.84 | 46.37 | 21.88 | 11081.1 | 0.47 | 0.8 | 1.04 | 0.7 | 1 | 10 | 216.8555 | 296.7113 | 268.3936 | 216855.5092 | 296711.2747 | 2.07e-06 | 15 | 268393.567
5 | 90 | CONCLUIDO | 8.8928 | 11.24 | 7.69 | 14.41 | 0.22 | 32 | 178.59 | 52.44 | 2.25 | 30 | 33.89 | 22259.66 | 95.86 | 605.91 | 43.61 | 21.88 | 9720 | 0.5 | 0.8 | 1.04 | 0.63 | 1 | 10 | 214.1021 | 292.9439 | 264.9858 | 214102.0906 | 292943.9258 | 2.1097e-06 | 15 | 264985.7687
6 | 90 | CONCLUIDO | 9.0735 | 11.02 | 7.61 | 16.3 | 0.25 | 28 | 178.96 | 52.44 | 2.5 | 26 | 34.02 | 22305.48 | 94.15 | 606 | 41.3 | 21.88 | 8587.76 | 0.53 | 0.81 | 1.03 | 0.55 | 1 | 10 | 211.1625 | 288.9219 | 261.3476 | 211162.5066 | 288921.8574 | 2.1526e-06 | 15 | 261347.5608
7 | 90 | CONCLUIDO | 9.1694 | 10.91 | 7.56 | 17.45 | 0.27 | 26 | 179.33 | 52.44 | 2.75 | 24 | 34.14 | 22351.34 | 92.75 | 605.89 | 39.84 | 21.88 | 7869.17 | 0.55 | 0.82 | 1.03 | 0.5 | 1 | 10 | 209.3336 | 286.4195 | 259.0841 | 209333.6475 | 286419.5317 | 2.1753e-06 | 15 | 259084.0536
8 | 90 | CONCLUIDO | 9.3175 | 10.73 | 7.49 | 19.55 | 0.3 | 23 | 179.7 | 52.44 | 3 | 21 | 34.26 | 22397.24 | 91.24 | 605.95 | 37.81 | 21.88 | 6866.45 | 0.58 | 0.83 | 1.02 | 0.44 | 1 | 10 | 198.3721 | 271.4215 | 245.5174 | 198372.1375 | 271421.5101 | 2.2105e-06 | 14 | 245517.4222
9 | 90 | CONCLUIDO | 9.4233 | 10.61 | 7.44 | 21.27 | 0.32 | 21 | 180.07 | 52.44 | 3.25 | 19 | 34.38 | 22443.18 | 89.87 | 605.84 | 36.29 | 21.88 | 6119.04 | 0.6 | 0.83 | 1.02 | 0.39 | 1 | 10 | 196.5722 | 268.9588 | 243.2897 | 196572.2087 | 268958.7681 | 2.2356e-06 | 14 | 243289.7208
10 | 90 | CONCLUIDO | 9.4635 | 10.57 | 7.44 | 22.31 | 0.34 | 20 | 180.45 | 52.44 | 3.5 | 18 | 34.51 | 22489.16 | 89.06 | 605.85 | 35.78 | 21.88 | 5867.02 | 0.61 | 0.83 | 1.03 | 0.38 | 1 | 10 | 195.7899 | 267.8884 | 242.3215 | 195789.9012 | 267888.3804 | 2.2451e-06 | 14 | 242321.4894
11 | 90 | CONCLUIDO | 9.5496 | 10.47 | 7.41 | 24.7 | 0.37 | 18 | 180.82 | 52.44 | 3.75 | 16 | 34.63 | 22535.19 | 87.86 | 605.88 | 35.35 | 21.88 | 5663.58 | 0.62 | 0.83 | 1.01 | 0.35 | 1 | 10 | 194.3513 | 265.9201 | 240.541 | 194351.3418 | 265920.0801 | 2.2655e-06 | 14 | 240541.0408
12 | 90 | CONCLUIDO | 9.6003 | 10.42 | 7.39 | 26.09 | 0.39 | 17 | 181.19 | 52.44 | 4 | 15 | 34.75 | 22581.25 | 87.1 | 605.84 | 34.49 | 21.88 | 5237.53 | 0.63 | 0.84 | 1.02 | 0.33 | 1 | 10 | 193.4791 | 264.7266 | 239.4615 | 193479.0938 | 264726.6319 | 2.2776e-06 | 14 | 239461.4937
13 | 90 | CONCLUIDO | 9.6592 | 10.35 | 7.36 | 27.61 | 0.42 | 16 | 181.57 | 52.44 | 4.25 | 14 | 34.88 | 22627.36 | 85.89 | 605.84 | 33.82 | 21.88 | 4906.07 | 0.65 | 0.84 | 1.01 | 0.31 | 1 | 10 | 192.2729 | 263.0763 | 237.9687 | 192272.9347 | 263076.3117 | 2.2915e-06 | 14 | 237968.6777
14 | 90 | CONCLUIDO | 9.7166 | 10.29 | 7.34 | 29.35 | 0.44 | 15 | 181.94 | 52.44 | 4.5 | 13 | 35 | 22673.63 | 84.99 | 605.84 | 32.85 | 21.88 | 4425.66 | 0.67 | 0.84 | 1.01 | 0.28 | 1 | 10 | 191.2951 | 261.7385 | 236.7585 | 191295.1476 | 261738.4602 | 2.3051e-06 | 14 | 236758.5089
15 | 90 | CONCLUIDO | 9.7752 | 10.23 | 7.31 | 31.34 | 0.46 | 14 | 182.32 | 52.44 | 4.75 | 12 | 35.12 | 22719.83 | 83.67 | 605.84 | 32.07 | 21.88 | 4043 | 0.68 | 0.85 | 1.01 | 0.25 | 1 | 10 | 190.0573 | 260.0448 | 235.2265 | 190057.3475 | 260044.8476 | 2.319e-06 | 14 | 235226.5323
16 | 90 | CONCLUIDO | 9.8226 | 10.18 | 7.3 | 33.68 | 0.49 | 13 | 182.69 | 52.44 | 5 | 11 | 35.25 | 22766.06 | 82.38 | 605.84 | 31.73 | 21.88 | 3877.05 | 0.69 | 0.85 | 1.01 | 0.24 | 1 | 10 | 188.9854 | 258.5781 | 233.8998 | 188985.372 | 258578.1234 | 2.3303e-06 | 14 | 233899.7902
17 | 90 | CONCLUIDO | 9.8093 | 10.19 | 7.31 | 33.75 | 0.51 | 13 | 183.07 | 52.44 | 5.25 | 11 | 35.37 | 22812.34 | 82.65 | 605.88 | 32.03 | 21.88 | 4026.19 | 0.68 | 0.85 | 1.01 | 0.25 | 1 | 10 | 189.2551 | 258.9472 | 234.2336 | 189255.0987 | 258947.1754 | 2.3271e-06 | 14 | 234233.6204
18 | 90 | CONCLUIDO | 9.8714 | 10.13 | 7.28 | 36.42 | 0.53 | 12 | 183.44 | 52.44 | 5.5 | 10 | 35.5 | 22858.66 | 80.94 | 605.84 | 31.22 | 21.88 | 3628.67 | 0.7 | 0.85 | 1.01 | 0.23 | 1 | 10 | 187.8026 | 256.9599 | 232.436 | 187802.6459 | 256959.8654 | 2.3419e-06 | 14 | 232435.9765
19 | 90 | CONCLUIDO | 9.9417 | 10.06 | 7.25 | 39.53 | 0.55 | 11 | 183.82 | 52.44 | 5.75 | 9 | 35.63 | 22905.03 | 79.81 | 605.84 | 29.96 | 21.88 | 3003.22 | 0.73 | 0.85 | 1.01 | 0.19 | 1 | 10 | 186.6328 | 255.3592 | 230.9881 | 186632.796 | 255359.2252 | 2.3585e-06 | 14 | 230988.0991
20 | 90 | CONCLUIDO | 9.9277 | 10.07 | 7.26 | 39.61 | 0.58 | 11 | 184.19 | 52.44 | 6 | 9 | 35.75 | 22951.43 | 78.8 | 605.88 | 30.55 | 21.88 | 3294.38 | 0.72 | 0.85 | 1.01 | 0.2 | 1 | 10 | 186.1991 | 254.7658 | 230.4513 | 186199.0637 | 254765.7734 | 2.3552e-06 | 14 | 230451.2856
21 | 90 | CONCLUIDO | 9.9847 | 10.02 | 7.24 | 43.43 | 0.6 | 10 | 184.57 | 52.44 | 6.25 | 8 | 35.88 | 22997.88 | 77.76 | 605.84 | 29.74 | 21.88 | 2895.46 | 0.74 | 0.85 | 1.01 | 0.18 | 1 | 10 | 185.2087 | 253.4107 | 229.2256 | 185208.714 | 253410.7333 | 2.3688e-06 | 14 | 229225.5686
22 | 90 | CONCLUIDO | 9.985 | 10.02 | 7.24 | 43.43 | 0.62 | 10 | 184.95 | 52.44 | 6.5 | 8 | 36.01 | 23044.38 | 76.82 | 605.84 | 29.75 | 21.88 | 2903.34 | 0.74 | 0.85 | 1.01 | 0.18 | 1 | 10 | 184.6945 | 252.7072 | 228.5892 | 184694.5041 | 252707.1686 | 2.3688e-06 | 14 | 228589.1511
23 | 90 | CONCLUIDO | 10.0368 | 9.96 | 7.22 | 48.15 | 0.65 | 9 | 185.33 | 52.44 | 6.75 | 7 | 36.13 | 23090.91 | 75.21 | 605.84 | 29.33 | 21.88 | 2696.62 | 0.75 | 0.86 | 1 | 0.17 | 1 | 10 | 174.8271 | 239.2061 | 216.3766 | 174827.0911 | 239206.1389 | 2.3811e-06 | 13 | 216376.6407
24 | 90 | CONCLUIDO | 10.041 | 9.96 | 7.22 | 48.12 | 0.67 | 9 | 185.7 | 52.44 | 7 | 7 | 36.26 | 23137.49 | 74.85 | 605.84 | 29.17 | 21.88 | 2615.29 | 0.75 | 0.86 | 1 | 0.16 | 1 | 10 | 174.6063 | 238.9041 | 216.1034 | 174606.3058 | 238904.0507 | 2.3821e-06 | 13 | 216103.3834
25 | 90 | CONCLUIDO | 10.0348 | 9.97 | 7.22 | 48.16 | 0.69 | 9 | 186.08 | 52.44 | 7.25 | 5 | 36.39 | 23184.11 | 73.51 | 605.94 | 29.34 | 21.88 | 2701.14 | 0.75 | 0.86 | 1.01 | 0.17 | 1 | 10 | 173.9174 | 237.9615 | 215.2508 | 173917.4001 | 237961.4595 | 2.3806e-06 | 13 | 215250.7518
26 | 90 | CONCLUIDO | 10.0343 | 9.97 | 7.23 | 48.17 | 0.71 | 9 | 186.46 | 52.44 | 7.5 | 4 | 36.52 | 23230.78 | 72.67 | 605.84 | 29.3 | 21.88 | 2683.74 | 0.75 | 0.86 | 1.01 | 0.17 | 1 | 10 | 173.4934 | 237.3813 | 214.726 | 173493.3932 | 237381.3146 | 2.3805e-06 | 13 | 214725.9751
27 | 90 | CONCLUIDO | 10.0945 | 9.91 | 7.2 | 54.01 | 0.74 | 8 | 186.84 | 52.44 | 7.75 | 2 | 36.65 | 23277.49 | 72.39 | 605.84 | 28.44 | 21.88 | 2258.28 | 0.77 | 0.86 | 1.01 | 0.14 | 1 | 10 | 172.8992 | 236.5684 | 213.9906 | 172899.2293 | 236568.3533 | 2.3948e-06 | 13 | 213990.6017
28 | 90 | CONCLUIDO | 10.0999 | 9.9 | 7.2 | 53.97 | 0.76 | 8 | 187.22 | 52.44 | 8 | 2 | 36.78 | 23324.24 | 72.78 | 605.84 | 28.34 | 21.88 | 2207.25 | 0.77 | 0.86 | 1.01 | 0.14 | 1 | 10 | 173.0776 | 236.8124 | 214.2113 | 173077.5793 | 236812.3796 | 2.3961e-06 | 13 | 214211.3384
29 | 90 | CONCLUIDO | 10.097 | 9.9 | 7.2 | 53.99 | 0.78 | 8 | 187.6 | 52.44 | 8.25 | 0 | 36.9 | 23371.04 | 72.94 | 605.84 | 28.35 | 21.88 | 2211.22 | 0.77 | 0.86 | 1.01 | 0.14 | 1 | 10 | 173.1809 | 236.9538 | 214.3393 | 173180.9411 | 236953.8038 | 2.3954e-06 | 13 | 214339.2654

## RESULTADOS_20
Unnamed: 0 | Volume de calda [L] | STATUS | Capacidade operacional [ha/h] | Tempo de missao [h] | Tempo util [h] | Tempo por voo [min] | Autonomia Projetada [h] | N° Voos | MTOW [kg] | Massa Estrutura [kg] | Combustível [kg] | Abastecimentos | Massa gerador | Potência gerador [W] | Combustível consumido [L] | Calda cons [L] | Distância percorrida [km] | Distância Pulverizando [km] | RTL ACUMULADO[m] | EOC [km/km] | EOC [h/h] | Tempo de manobra [h] | Tempo rtl_rtw [h] | V pulv [m/s] | V desloc [m/s] | Preço Total por ha Simples [R$/ha] | Preço Total por ha Presumido [R$/ha] | Preço Total por ha Real [R$/ha] | Preço Total Simples [R$] | Preço Total Presumido [R$] | Prod CAPEX [ha/h/R$] | Dias Trabalhados | Preço Total Real [R$]
0 | 110 | CONCLUIDO | 6.3678 | 15.7 | 9.04 | 5.65 | 0.08 | 96 | 213.37 | 56.13 | 1 | 94 | 46.25 | 26550.29 | 132.37 | 606.08 | 85.7 | 21.88 | 30444.54 | 0.26 | 0.68 | 1.15 | 1.98 | 1 | 10 | 343.8265 | 470.4386 | 425.5406 | 343826.4833 | 470438.563 | 1.4641e-06 | 21 | 425540.5668
1 | 110 | CONCLUIDO | 7.024 | 14.24 | 8.54 | 7.02 | 0.1 | 73 | 213.78 | 56.13 | 1.25 | 71 | 46.4 | 26600.32 | 124.51 | 605.94 | 70.45 | 21.88 | 22935.36 | 0.31 | 0.72 | 1.11 | 1.48 | 1 | 10 | 303.2055 | 414.8592 | 375.2656 | 303205.5309 | 414859.1838 | 1.615e-06 | 19 | 375265.6056
2 | 110 | CONCLUIDO | 7.529 | 13.28 | 8.22 | 8.5 | 0.12 | 58 | 214.19 | 56.13 | 1.5 | 56 | 46.56 | 26650.41 | 119.15 | 605.87 | 60.35 | 21.88 | 17959.58 | 0.36 | 0.75 | 1.08 | 1.16 | 1 | 10 | 280.1917 | 383.3707 | 346.7823 | 280191.7112 | 383370.6605 | 1.7311e-06 | 18 | 346782.3027
3 | 110 | CONCLUIDO | 7.8775 | 12.69 | 8.01 | 9.81 | 0.14 | 49 | 214.59 | 56.13 | 1.75 | 47 | 46.72 | 26700.55 | 115.52 | 605.94 | 54.02 | 21.88 | 14840.98 | 0.41 | 0.77 | 1.06 | 0.95 | 1 | 10 | 262.7294 | 359.4779 | 325.1698 | 262729.3687 | 359477.913 | 1.8112e-06 | 17 | 325169.8455
4 | 110 | CONCLUIDO | 8.1444 | 12.28 | 7.89 | 11.27 | 0.17 | 42 | 215 | 56.13 | 2 | 40 | 46.87 | 26750.75 | 113.3 | 605.94 | 49.97 | 21.88 | 12854.13 | 0.44 | 0.78 | 1.06 | 0.83 | 1 | 10 | 248.3215 | 339.7645 | 307.3378 | 248321.5354 | 339764.4798 | 1.8726e-06 | 16 | 307337.8348
5 | 110 | CONCLUIDO | 8.36 | 11.96 | 7.79 | 12.63 | 0.19 | 37 | 215.41 | 56.13 | 2.25 | 35 | 47.03 | 26801 | 111.16 | 605.88 | 46.77 | 21.88 | 11277.16 | 0.47 | 0.79 | 1.05 | 0.73 | 1 | 10 | 243.8288 | 333.6173 | 301.7773 | 243828.7756 | 333617.2877 | 1.9222e-06 | 16 | 301777.322
6 | 110 | CONCLUIDO | 8.5425 | 11.71 | 7.7 | 14 | 0.21 | 33 | 215.82 | 56.13 | 2.5 | 31 | 47.19 | 26851.31 | 109.41 | 605.99 | 44.45 | 21.88 | 10138.84 | 0.49 | 0.8 | 1.03 | 0.64 | 1 | 10 | 240.2227 | 328.6833 | 297.3142 | 240222.6885 | 328683.2803 | 1.9641e-06 | 16 | 297314.2094
7 | 110 | CONCLUIDO | 8.6636 | 11.54 | 7.66 | 15.33 | 0.23 | 30 | 216.22 | 56.13 | 2.75 | 28 | 47.35 | 26901.66 | 108.35 | 605.87 | 42.9 | 21.88 | 9378.98 | 0.51 | 0.81 | 1.04 | 0.6 | 1 | 10 | 238.048 | 325.7077 | 294.6226 | 238047.957 | 325707.7167 | 1.992e-06 | 16 | 294622.6294
8 | 110 | CONCLUIDO | 8.8294 | 11.33 | 7.57 | 16.83 | 0.25 | 27 | 216.63 | 56.13 | 3 | 25 | 47.51 | 26952.08 | 106.36 | 605.84 | 40 | 21.88 | 7940.75 | 0.55 | 0.82 | 1.04 | 0.52 | 1 | 10 | 225.8944 | 309.0787 | 279.5807 | 225894.4131 | 309078.7018 | 2.0301e-06 | 15 | 279580.6643
9 | 110 | CONCLUIDO | 8.9204 | 11.21 | 7.54 | 18.1 | 0.27 | 25 | 217.04 | 56.13 | 3.25 | 23 | 47.66 | 27002.55 | 105.38 | 605.91 | 39.15 | 21.88 | 7524.67 | 0.56 | 0.82 | 1.03 | 0.48 | 1 | 10 | 224.2518 | 306.8312 | 277.5476 | 224251.7657 | 306831.1591 | 2.051e-06 | 15 | 277547.6239
10 | 110 | CONCLUIDO | 9.0126 | 11.1 | 7.51 | 19.6 | 0.29 | 23 | 217.45 | 56.13 | 3.5 | 21 | 47.82 | 27053.07 | 104.47 | 605.84 | 38.21 | 21.88 | 7066.52 | 0.57 | 0.82 | 1.03 | 0.45 | 1 | 10 | 222.6727 | 304.6706 | 275.5933 | 222672.721 | 304670.6405 | 2.0722e-06 | 15 | 275593.3022
11 | 110 | CONCLUIDO | 9.1324 | 10.95 | 7.45 | 21.29 | 0.31 | 21 | 217.86 | 56.13 | 3.75 | 19 | 47.98 | 27103.65 | 103.22 | 605.86 | 36.16 | 21.88 | 6052.42 | 0.61 | 0.83 | 1.03 | 0.39 | 1 | 10 | 220.5569 | 301.7756 | 272.9746 | 220556.8655 | 301775.6337 | 2.0998e-06 | 15 | 272974.5907
12 | 110 | CONCLUIDO | 9.1767 | 10.9 | 7.44 | 22.32 | 0.33 | 20 | 218.27 | 56.13 | 4 | 18 | 48.15 | 27154.29 | 102.51 | 605.86 | 35.99 | 21.88 | 5970.36 | 0.61 | 0.83 | 1.02 | 0.38 | 1 | 10 | 219.6828 | 300.5796 | 271.8927 | 219682.7576 | 300579.6406 | 2.11e-06 | 15 | 271892.7416
13 | 110 | CONCLUIDO | 9.2807 | 10.78 | 7.4 | 24.67 | 0.35 | 18 | 218.68 | 56.13 | 4.25 | 16 | 48.31 | 27204.98 | 101.03 | 605.85 | 34.84 | 21.88 | 5406.24 | 0.63 | 0.84 | 1.02 | 0.34 | 1 | 10 | 217.7177 | 297.891 | 269.4607 | 217717.721 | 297890.9909 | 2.1339e-06 | 15 | 269460.6928
14 | 110 | CONCLUIDO | 9.3313 | 10.72 | 7.39 | 26.07 | 0.36 | 17 | 219.09 | 56.13 | 4.5 | 15 | 48.47 | 27255.72 | 100.43 | 605.91 | 34.21 | 21.88 | 5097.35 | 0.64 | 0.84 | 1.02 | 0.33 | 1 | 10 | 208.0622 | 284.6798 | 257.5104 | 208062.1551 | 284679.8196 | 2.1455e-06 | 14 | 257510.3772
15 | 110 | CONCLUIDO | 9.4073 | 10.63 | 7.34 | 27.53 | 0.38 | 16 | 219.51 | 56.13 | 4.75 | 14 | 48.63 | 27306.53 | 99.25 | 605.84 | 33.05 | 21.88 | 4521.4 | 0.66 | 0.84 | 1.01 | 0.28 | 1 | 10 | 206.5426 | 282.6007 | 255.6297 | 206542.6234 | 282600.7293 | 2.163e-06 | 14 | 255629.7124
16 | 110 | CONCLUIDO | 9.386 | 10.65 | 7.37 | 27.62 | 0.4 | 16 | 219.92 | 56.13 | 5 | 14 | 48.79 | 27357.39 | 98.68 | 605.94 | 34.01 | 21.88 | 5002.74 | 0.64 | 0.84 | 1.01 | 0.31 | 1 | 10 | 206.4967 | 282.5379 | 255.5728 | 206496.6764 | 282537.8626 | 2.1581e-06 | 14 | 255572.8455
17 | 110 | CONCLUIDO | 9.4523 | 10.58 | 7.33 | 29.33 | 0.42 | 15 | 220.33 | 56.13 | 5.25 | 13 | 48.95 | 27408.3 | 97.8 | 605.87 | 32.7 | 21.88 | 4353 | 0.67 | 0.84 | 1.01 | 0.28 | 1 | 10 | 205.2863 | 280.8817 | 254.0748 | 205286.2749 | 280881.7379 | 2.1733e-06 | 14 | 254074.7791
18 | 110 | CONCLUIDO | 9.5102 | 10.52 | 7.31 | 31.33 | 0.44 | 14 | 220.74 | 56.13 | 5.5 | 12 | 49.12 | 27459.27 | 97.04 | 605.84 | 32 | 21.88 | 4005.65 | 0.68 | 0.85 | 1.01 | 0.25 | 1 | 10 | 204.2967 | 279.5277 | 252.85 | 204296.659 | 279527.7018 | 2.1866e-06 | 14 | 252849.9702
19 | 110 | CONCLUIDO | 9.5554 | 10.47 | 7.3 | 33.71 | 0.46 | 13 | 221.16 | 56.13 | 5.75 | 11 | 49.28 | 27510.3 | 96.07 | 605.85 | 31.82 | 21.88 | 3922.6 | 0.69 | 0.85 | 1.01 | 0.25 | 1 | 10 | 203.3361 | 278.2135 | 251.6612 | 203336.1493 | 278213.4901 | 2.197e-06 | 14 | 251661.1851
20 | 110 | CONCLUIDO | 9.5582 | 10.46 | 7.3 | 33.69 | 0.48 | 13 | 221.57 | 56.13 | 6 | 11 | 49.45 | 27561.39 | 96.05 | 605.84 | 31.91 | 21.88 | 3965.18 | 0.69 | 0.85 | 1.01 | 0.24 | 1 | 10 | 203.3018 | 278.1665 | 251.6187 | 203301.7846 | 278166.4707 | 2.1977e-06 | 14 | 251618.6531
21 | 110 | CONCLUIDO | 9.6221 | 10.39 | 7.27 | 36.37 | 0.5 | 12 | 221.99 | 56.13 | 6.25 | 10 | 49.61 | 27612.53 | 94.64 | 606 | 30.91 | 21.88 | 3471.96 | 0.71 | 0.85 | 1.01 | 0.21 | 1 | 10 | 201.8868 | 276.2305 | 249.8674 | 201886.8354 | 276230.4749 | 2.2124e-06 | 14 | 249867.426
22 | 110 | CONCLUIDO | 9.6208 | 10.39 | 7.27 | 36.37 | 0.52 | 12 | 222.4 | 56.13 | 6.5 | 10 | 49.78 | 27663.85 | 94.3 | 605.84 | 30.9 | 21.88 | 3465.24 | 0.71 | 0.85 | 1.01 | 0.22 | 1 | 10 | 201.7049 | 275.9816 | 249.6423 | 201704.9191 | 275981.5689 | 2.2121e-06 | 14 | 249642.2753
23 | 110 | CONCLUIDO | 9.6844 | 10.33 | 7.25 | 39.54 | 0.54 | 11 | 222.82 | 56.13 | 6.75 | 9 | 49.94 | 27715.11 | 93.33 | 605.84 | 29.9 | 21.88 | 2972.05 | 0.73 | 0.85 | 1.01 | 0.19 | 1 | 10 | 200.5913 | 274.4579 | 248.264 | 200591.304 | 274457.8715 | 2.2267e-06 | 14 | 248263.9975
24 | 110 | CONCLUIDO | 9.6725 | 10.34 | 7.26 | 39.61 | 0.56 | 11 | 223.23 | 56.13 | 7 | 9 | 50.11 | 27766.43 | 92.88 | 605.84 | 30.6 | 21.88 | 3320.65 | 0.72 | 0.85 | 1 | 0.2 | 1 | 10 | 200.4634 | 274.2828 | 248.1056 | 200463.3547 | 274282.8057 | 2.2239e-06 | 14 | 248105.6396
25 | 110 | CONCLUIDO | 9.6798 | 10.33 | 7.25 | 39.57 | 0.58 | 11 | 223.65 | 56.13 | 7.25 | 9 | 50.27 | 27817.81 | 92.2 | 605.92 | 30.35 | 21.88 | 3195.38 | 0.72 | 0.85 | 1 | 0.2 | 1 | 10 | 199.992 | 273.6379 | 247.5223 | 199991.9915 | 273637.8658 | 2.2256e-06 | 14 | 247522.2519
26 | 110 | CONCLUIDO | 9.7371 | 10.27 | 7.24 | 43.41 | 0.59 | 10 | 224.07 | 56.13 | 7.5 | 8 | 50.44 | 27869.24 | 91.25 | 605.84 | 29.65 | 21.88 | 2850.79 | 0.74 | 0.85 | 1.01 | 0.18 | 1 | 10 | 198.9872 | 272.2631 | 246.2787 | 198987.2489 | 272263.1327 | 2.2388e-06 | 14 | 246278.7214
27 | 110 | CONCLUIDO | 9.7363 | 10.27 | 7.24 | 43.41 | 0.61 | 10 | 224.49 | 56.13 | 7.75 | 8 | 50.61 | 27920.73 | 90.3 | 605.85 | 29.67 | 21.88 | 2861.92 | 0.74 | 0.85 | 1.01 | 0.18 | 1 | 10 | 198.4623 | 271.5449 | 245.6291 | 198462.3484 | 271544.9406 | 2.2386e-06 | 14 | 245629.0726
28 | 110 | CONCLUIDO | 9.7877 | 10.22 | 7.22 | 48.16 | 0.63 | 9 | 224.9 | 56.13 | 8 | 7 | 50.78 | 27972.28 | 89.01 | 605.87 | 29.3 | 21.88 | 2681.11 | 0.75 | 0.86 | 1.01 | 0.17 | 1 | 10 | 197.2953 | 269.9482 | 244.1847 | 197295.3315 | 269948.1766 | 2.2504e-06 | 14 | 244184.7015
29 | 110 | CONCLUIDO | 9.7887 | 10.22 | 7.22 | 48.15 | 0.65 | 9 | 225.32 | 56.13 | 8.25 | 7 | 50.95 | 28023.89 | 88.99 | 605.92 | 29.26 | 21.88 | 2660.9 | 0.75 | 0.86 | 1.01 | 0.17 | 1 | 10 | 197.2768 | 269.9228 | 244.1618 | 197276.8166 | 269922.8438 | 2.2507e-06 | 14 | 244161.7864
30 | 110 | CONCLUIDO | 9.7978 | 10.21 | 7.21 | 48.09 | 0.67 | 9 | 225.74 | 56.13 | 8.5 | 7 | 51.11 | 28075.56 | 88.34 | 605.84 | 29.03 | 21.88 | 2544.64 | 0.75 | 0.86 | 1 | 0.16 | 1 | 10 | 196.8169 | 269.2935 | 243.5925 | 196816.8703 | 269293.5249 | 2.2528e-06 | 14 | 243592.5288
31 | 110 | CONCLUIDO | 9.7837 | 10.22 | 7.23 | 48.19 | 0.69 | 9 | 226.16 | 56.13 | 8.75 | 7 | 51.28 | 28127.29 | 87.05 | 605.84 | 29.46 | 21.88 | 2763.08 | 0.74 | 0.86 | 1 | 0.17 | 1 | 10 | 196.2665 | 268.5404 | 242.9113 | 196266.4665 | 268540.4381 | 2.2495e-06 | 14 | 242911.3156
32 | 110 | CONCLUIDO | 9.8603 | 10.14 | 7.19 | 53.93 | 0.71 | 8 | 226.58 | 56.13 | 9 | 6 | 51.45 | 28179.08 | 86.11 | 605.84 | 28.37 | 21.88 | 2220.06 | 0.77 | 0.86 | 1 | 0.13 | 1 | 10 | 195.0673 | 266.8996 | 241.4271 | 195067.2712 | 266899.6462 | 2.2671e-06 | 14 | 241427.1186
33 | 110 | CONCLUIDO | 9.8671 | 10.13 | 7.18 | 53.88 | 0.72 | 8 | 227 | 56.13 | 9.25 | 6 | 51.62 | 28230.92 | 85.23 | 605.87 | 28.07 | 21.88 | 2070.75 | 0.78 | 0.86 | 1 | 0.13 | 1 | 10 | 194.5021 | 266.1264 | 240.7276 | 194502.0984 | 266126.3518 | 2.2687e-06 | 14 | 240727.6263
34 | 110 | CONCLUIDO | 9.8563 | 10.15 | 7.2 | 53.96 | 0.74 | 8 | 227.42 | 56.13 | 9.5 | 5 | 51.8 | 28282.83 | 83.97 | 605.84 | 28.42 | 21.88 | 2248.14 | 0.77 | 0.86 | 1 | 0.14 | 1 | 10 | 193.9457 | 265.3651 | 240.039 | 193945.6971 | 265365.059 | 2.2662e-06 | 14 | 240038.9902
35 | 110 | CONCLUIDO | 9.8544 | 10.15 | 7.2 | 53.98 | 0.76 | 8 | 227.84 | 56.13 | 9.75 | 5 | 51.97 | 28334.8 | 82.52 | 605.84 | 28.42 | 21.88 | 2246.25 | 0.77 | 0.86 | 1 | 0.14 | 1 | 10 | 193.1583 | 264.2877 | 239.0644 | 193158.2671 | 264287.6626 | 2.2658e-06 | 14 | 239064.419
36 | 110 | CONCLUIDO | 9.9152 | 10.09 | 7.18 | 61.52 | 0.78 | 7 | 228.27 | 56.13 | 10 | 3 | 52.14 | 28386.82 | 82.14 | 605.88 | 27.85 | 21.88 | 1966.81 | 0.79 | 0.86 | 1 | 0.12 | 1 | 10 | 192.4685 | 263.3439 | 238.2107 | 192468.4935 | 263343.8839 | 2.2798e-06 | 14 | 238210.7132
37 | 110 | CONCLUIDO | 9.9122 | 10.09 | 7.18 | 61.55 | 0.8 | 7 | 228.69 | 56.13 | 10.25 | 2 | 52.31 | 28438.91 | 81.92 | 605.84 | 27.83 | 21.88 | 1957.79 | 0.79 | 0.86 | 1.01 | 0.12 | 1 | 10 | 192.3682 | 263.2066 | 238.0865 | 192368.1605 | 263206.6039 | 2.2791e-06 | 14 | 238086.5351
38 | 110 | CONCLUIDO | 9.9133 | 10.09 | 7.18 | 61.54 | 0.81 | 7 | 229.11 | 56.13 | 10.5 | 3 | 52.48 | 28491.06 | 82.74 | 605.91 | 27.87 | 21.88 | 1978 | 0.79 | 0.86 | 1 | 0.12 | 1 | 10 | 192.8108 | 263.8123 | 238.6344 | 192810.8173 | 263812.2664 | 2.2793e-06 | 14 | 238634.394
39 | 110 | CONCLUIDO | 9.9062 | 10.09 | 7.19 | 61.6 | 0.83 | 7 | 229.53 | 56.13 | 10.75 | 1 | 52.66 | 28543.27 | 82.85 | 605.84 | 27.95 | 21.88 | 2018.25 | 0.78 | 0.86 | 1.01 | 0.13 | 1 | 10 | 192.9513 | 264.0044 | 238.8082 | 192951.2686 | 264004.4381 | 2.2777e-06 | 14 | 238808.2251
40 | 110 | CONCLUIDO | 9.9032 | 10.1 | 7.19 | 61.62 | 0.85 | 7 | 229.96 | 56.13 | 11 | 0 | 52.83 | 28595.54 | 83.01 | 605.88 | 28.02 | 21.88 | 2050.13 | 0.78 | 0.86 | 1.01 | 0.13 | 1 | 10 | 193.0598 | 264.1529 | 238.9426 | 193059.8065 | 264152.9444 | 2.277e-06 | 14 | 238942.5582

## RESULTADOS_28
Unnamed: 0 | Volume de calda [L] | STATUS | Capacidade operacional [ha/h] | Tempo de missao [h] | Tempo util [h] | Tempo por voo [min] | Autonomia Projetada [h] | N° Voos | MTOW [kg] | Massa Estrutura [kg] | Combustível [kg] | Abastecimentos | Massa gerador | Potência gerador [W] | Combustível consumido [L] | Calda cons [L] | Distância percorrida [km] | Distância Pulverizando [km] | RTL ACUMULADO[m] | EOC [km/km] | EOC [h/h] | Tempo de manobra [h] | Tempo rtl_rtw [h] | V pulv [m/s] | V desloc [m/s] | Preço Total por ha Simples [R$/ha] | Preço Total por ha Presumido [R$/ha] | Preço Total por ha Real [R$/ha] | Preço Total Simples [R$] | Preço Total Presumido [R$] | Prod CAPEX [ha/h/R$] | Dias Trabalhados | Preço Total Real [R$]
0 | 150 | CONCLUIDO | 5.0659 | 19.74 | 9.69 | 4.58 | 0.06 | 127 | 296.65 | 61.82 | 1 | 125 | 83.83 | 36821.52 | 175.52 | 606.11 | 106.09 | 21.88 | 40485.25 | 0.21 | 0.64 | 1.2 | 2.63 | 1 | 10 | 495.6001 | 678.1019 | 613.3849 | 495600.1201 | 678101.9487 | 1.1063e-06 | 26 | 613384.8504
1 | 150 | CONCLUIDO | 5.8131 | 17.2 | 8.98 | 5.73 | 0.07 | 94 | 297.17 | 61.82 | 1.25 | 92 | 84.1 | 36885.7 | 162.31 | 606.02 | 84.04 | 21.88 | 29628.56 | 0.26 | 0.69 | 1.15 | 1.92 | 1 | 10 | 418.5539 | 572.6839 | 518.0278 | 418553.8936 | 572683.9025 | 1.2695e-06 | 23 | 518027.7546
2 | 150 | CONCLUIDO | 6.3571 | 15.73 | 8.57 | 6.85 | 0.09 | 75 | 297.7 | 61.82 | 1.5 | 73 | 84.37 | 36949.99 | 154.41 | 606.11 | 71.16 | 21.88 | 23283.84 | 0.31 | 0.72 | 1.11 | 1.51 | 1 | 10 | 373.5379 | 511.091 | 462.3132 | 373537.851 | 511090.967 | 1.3883e-06 | 21 | 462313.1625
3 | 150 | CONCLUIDO | 6.785 | 14.74 | 8.3 | 8.03 | 0.1 | 62 | 298.22 | 61.82 | 1.75 | 60 | 84.65 | 37014.39 | 149.17 | 605.93 | 62.45 | 21.88 | 18992.66 | 0.35 | 0.75 | 1.1 | 1.24 | 1 | 10 | 347.4421 | 475.3857 | 430.0155 | 347442.1357 | 475385.6581 | 1.4818e-06 | 20 | 430015.5181
4 | 150 | CONCLUIDO | 7.0796 | 14.12 | 8.13 | 9.03 | 0.12 | 54 | 298.74 | 61.82 | 2 | 52 | 84.92 | 37078.91 | 145.79 | 605.88 | 57.5 | 21.88 | 16555.82 | 0.38 | 0.76 | 1.08 | 1.07 | 1 | 10 | 328.0645 | 448.8723 | 406.0326 | 328064.5115 | 448872.3378 | 1.5461e-06 | 19 | 406032.5919
5 | 150 | CONCLUIDO | 7.3567 | 13.59 | 7.98 | 10.19 | 0.13 | 47 | 299.26 | 61.82 | 2.25 | 45 | 85.19 | 37143.54 | 142.86 | 605.99 | 53.22 | 21.88 | 14451.29 | 0.41 | 0.77 | 1.06 | 0.93 | 1 | 10 | 310.2719 | 424.5276 | 384.0113 | 310271.8522 | 424527.6364 | 1.6066e-06 | 18 | 384011.3147
6 | 150 | CONCLUIDO | 7.5683 | 13.21 | 7.88 | 11.26 | 0.15 | 42 | 299.79 | 61.82 | 2.5 | 40 | 85.47 | 37208.42 | 140.56 | 605.89 | 49.81 | 21.88 | 12770.77 | 0.44 | 0.78 | 1.06 | 0.82 | 1 | 10 | 304.1311 | 416.1256 | 376.4112 | 304131.1143 | 416125.6079 | 1.6528e-06 | 18 | 376411.1639
7 | 150 | CONCLUIDO | 7.7408 | 12.92 | 7.81 | 12.33 | 0.16 | 38 | 300.32 | 61.82 | 2.75 | 36 | 85.74 | 37273.29 | 139.08 | 605.85 | 47.37 | 21.88 | 11571.01 | 0.46 | 0.79 | 1.06 | 0.75 | 1 | 10 | 290.5393 | 397.5286 | 359.5891 | 290539.2583 | 397528.6309 | 1.6905e-06 | 17 | 359589.0563
8 | 150 | CONCLUIDO | 7.9325 | 12.61 | 7.72 | 13.62 | 0.18 | 34 | 300.84 | 61.82 | 3 | 32 | 86.02 | 37338.27 | 137.09 | 605.88 | 44.5 | 21.88 | 10157.69 | 0.49 | 0.8 | 1.05 | 0.66 | 1 | 10 | 285.5538 | 390.7073 | 353.4187 | 285553.7674 | 390707.2623 | 1.7324e-06 | 17 | 353418.7095
9 | 150 | CONCLUIDO | 8.0783 | 12.38 | 7.66 | 14.82 | 0.19 | 31 | 301.37 | 61.82 | 3.25 | 29 | 86.3 | 37403.38 | 135.62 | 605.94 | 42.88 | 21.88 | 9362.28 | 0.51 | 0.81 | 1.04 | 0.6 | 1 | 10 | 281.9865 | 385.8264 | 349.0037 | 281986.5343 | 385826.4166 | 1.7642e-06 | 17 | 349003.6849
10 | 150 | CONCLUIDO | 8.1677 | 12.24 | 7.63 | 15.8 | 0.21 | 29 | 301.9 | 61.82 | 3.5 | 27 | 86.58 | 37468.6 | 134.88 | 605.92 | 42.09 | 21.88 | 8976.5 | 0.52 | 0.81 | 1.04 | 0.58 | 1 | 10 | 270.8347 | 370.568 | 335.2015 | 270834.675 | 370567.9507 | 1.7837e-06 | 16 | 335201.4655
11 | 150 | CONCLUIDO | 8.2852 | 12.07 | 7.57 | 16.83 | 0.22 | 27 | 302.43 | 61.82 | 3.75 | 25 | 86.86 | 37533.94 | 133.22 | 605.94 | 39.95 | 21.88 | 7919.15 | 0.55 | 0.82 | 1.04 | 0.51 | 1 | 10 | 267.7487 | 366.3456 | 331.3821 | 267748.7367 | 366345.6339 | 1.8094e-06 | 16 | 331382.1207
12 | 150 | CONCLUIDO | 8.3777 | 11.94 | 7.55 | 18.12 | 0.24 | 25 | 302.96 | 61.82 | 4 | 23 | 87.14 | 37599.4 | 132.78 | 605.84 | 39.4 | 21.88 | 7651.59 | 0.56 | 0.82 | 1.03 | 0.49 | 1 | 10 | 266.0577 | 364.0319 | 329.2892 | 266057.7398 | 364031.9373 | 1.8296e-06 | 16 | 329289.2401
13 | 150 | CONCLUIDO | 8.4335 | 11.86 | 7.53 | 18.82 | 0.25 | 24 | 303.49 | 61.82 | 4.25 | 22 | 87.42 | 37664.98 | 131.95 | 605.94 | 38.76 | 21.88 | 7337.06 | 0.56 | 0.82 | 1.03 | 0.47 | 1 | 10 | 264.6582 | 362.117 | 327.5571 | 264658.1749 | 362116.9908 | 1.8418e-06 | 16 | 327557.0534
14 | 150 | CONCLUIDO | 8.5549 | 11.69 | 7.47 | 20.37 | 0.26 | 22 | 304.03 | 61.82 | 4.5 | 20 | 87.7 | 37730.68 | 130.69 | 605.84 | 37.03 | 21.88 | 6483.72 | 0.59 | 0.83 | 1.02 | 0.41 | 1 | 10 | 261.9557 | 358.4193 | 324.2123 | 261955.6646 | 358419.297 | 1.8683e-06 | 16 | 324212.2623
15 | 150 | CONCLUIDO | 8.6162 | 11.61 | 7.44 | 21.26 | 0.28 | 21 | 304.56 | 61.82 | 4.75 | 19 | 87.99 | 37796.51 | 129.91 | 605.87 | 35.99 | 21.88 | 5966.32 | 0.61 | 0.83 | 1.02 | 0.38 | 1 | 10 | 260.5304 | 356.4692 | 322.4483 | 260530.3933 | 356469.1779 | 1.8817e-06 | 16 | 322448.2598
16 | 150 | CONCLUIDO | 8.6595 | 11.55 | 7.44 | 22.32 | 0.29 | 20 | 305.09 | 61.82 | 5 | 18 | 88.27 | 37862.45 | 129.53 | 605.89 | 35.89 | 21.88 | 5923.69 | 0.61 | 0.83 | 1.03 | 0.38 | 1 | 10 | 259.7294 | 355.3732 | 321.4568 | 259729.3572 | 355373.165 | 1.8911e-06 | 16 | 321456.8489
17 | 150 | CONCLUIDO | 8.7163 | 11.47 | 7.42 | 23.43 | 0.31 | 19 | 305.63 | 61.82 | 5.25 | 17 | 88.56 | 37928.52 | 128.56 | 605.85 | 35.34 | 21.88 | 5652.43 | 0.62 | 0.83 | 1.02 | 0.36 | 1 | 10 | 249.1512 | 340.8997 | 308.3647 | 249151.2014 | 340899.6655 | 1.9035e-06 | 15 | 308364.6798
18 | 150 | CONCLUIDO | 8.7709 | 11.4 | 7.4 | 24.68 | 0.32 | 18 | 306.17 | 61.82 | 5.5 | 16 | 88.84 | 37994.72 | 127.98 | 605.84 | 35.15 | 21.88 | 5559.99 | 0.62 | 0.84 | 1.01 | 0.35 | 1 | 10 | 248.0249 | 339.3586 | 306.9707 | 248024.9253 | 339358.6449 | 1.9154e-06 | 15 | 306970.7321
19 | 150 | CONCLUIDO | 8.8305 | 11.32 | 7.38 | 26.06 | 0.33 | 17 | 306.7 | 61.82 | 5.75 | 15 | 89.13 | 38061.04 | 127.37 | 605.85 | 34.25 | 21.88 | 5115.81 | 0.64 | 0.84 | 1.02 | 0.33 | 1 | 10 | 246.833 | 337.7277 | 305.4955 | 246832.9531 | 337727.736 | 1.9285e-06 | 15 | 305495.4748
20 | 150 | CONCLUIDO | 8.8411 | 11.31 | 7.37 | 26.01 | 0.35 | 17 | 307.24 | 61.82 | 6 | 15 | 89.42 | 38127.48 | 126.92 | 605.9 | 33.92 | 21.88 | 4952.23 | 0.65 | 0.84 | 1.01 | 0.31 | 1 | 10 | 246.3868 | 337.1173 | 304.9433 | 246386.7849 | 337117.2689 | 1.9308e-06 | 15 | 304943.2699
21 | 150 | CONCLUIDO | 8.8882 | 11.25 | 7.36 | 27.62 | 0.36 | 16 | 307.78 | 61.82 | 6.25 | 14 | 89.71 | 38194.05 | 126.43 | 605.85 | 33.7 | 21.88 | 4845.96 | 0.65 | 0.84 | 1.02 | 0.31 | 1 | 10 | 245.4777 | 335.8735 | 303.8182 | 245477.7301 | 335873.4601 | 1.9411e-06 | 15 | 303818.1684
22 | 150 | CONCLUIDO | 8.9592 | 11.16 | 7.33 | 29.32 | 0.38 | 15 | 308.32 | 61.82 | 6.5 | 13 | 90 | 38260.74 | 125.37 | 605.84 | 32.59 | 21.88 | 4298.58 | 0.67 | 0.84 | 1.02 | 0.27 | 1 | 10 | 243.8716 | 333.6759 | 301.8304 | 243871.628 | 333675.9202 | 1.9566e-06 | 15 | 301830.3587
23 | 150 | CONCLUIDO | 8.959 | 11.16 | 7.33 | 29.33 | 0.39 | 15 | 308.86 | 61.82 | 6.75 | 13 | 90.29 | 38327.57 | 124.78 | 605.88 | 32.66 | 21.88 | 4332.69 | 0.67 | 0.84 | 1.01 | 0.27 | 1 | 10 | 243.5156 | 333.1888 | 301.3897 | 243515.5875 | 333188.7699 | 1.9565e-06 | 15 | 301389.7014
24 | 150 | CONCLUIDO | 9.0239 | 11.08 | 7.31 | 31.31 | 0.4 | 14 | 309.41 | 61.82 | 7 | 12 | 90.59 | 38394.52 | 124.25 | 605.84 | 32.01 | 21.88 | 4009.8 | 0.68 | 0.85 | 1.01 | 0.25 | 1 | 10 | 242.3658 | 331.6155 | 299.9666 | 242365.7611 | 331615.5268 | 1.9707e-06 | 15 | 299966.6063
25 | 150 | CONCLUIDO | 9.0117 | 11.1 | 7.32 | 31.38 | 0.42 | 14 | 309.95 | 61.82 | 7.25 | 12 | 90.88 | 38461.6 | 124.4 | 605.86 | 32.4 | 21.88 | 4206.23 | 0.68 | 0.84 | 1.01 | 0.26 | 1 | 10 | 242.6354 | 331.9845 | 300.3004 | 242635.4306 | 331984.5005 | 1.968e-06 | 15 | 300300.3657
26 | 150 | CONCLUIDO | 9.0728 | 11.02 | 7.3 | 33.7 | 0.43 | 13 | 310.5 | 61.82 | 7.5 | 11 | 91.18 | 38528.81 | 123.35 | 605.85 | 31.68 | 21.88 | 3851.83 | 0.69 | 0.85 | 1.01 | 0.24 | 1 | 10 | 241.2296 | 330.061 | 298.5605 | 241229.6329 | 330061.026 | 1.9814e-06 | 15 | 298560.465
27 | 150 | CONCLUIDO | 9.0717 | 11.02 | 7.3 | 33.71 | 0.44 | 13 | 311.04 | 61.82 | 7.75 | 11 | 91.47 | 38596.15 | 123.56 | 605.93 | 32 | 21.88 | 4010.08 | 0.68 | 0.85 | 1 | 0.25 | 1 | 10 | 241.368 | 330.2504 | 298.7317 | 241368.0132 | 330250.3641 | 1.9811e-06 | 15 | 298731.7328
28 | 150 | CONCLUIDO | 9.1417 | 10.94 | 7.28 | 36.38 | 0.46 | 12 | 311.59 | 61.82 | 8 | 10 | 91.77 | 38663.62 | 122.28 | 605.84 | 30.96 | 21.88 | 3499.14 | 0.71 | 0.85 | 1.01 | 0.22 | 1 | 10 | 239.7446 | 328.0292 | 296.7225 | 239744.6324 | 328029.1828 | 1.9964e-06 | 15 | 296722.538
29 | 150 | CONCLUIDO | 9.1373 | 10.94 | 7.28 | 36.4 | 0.47 | 12 | 312.14 | 61.82 | 8.25 | 10 | 92.07 | 38731.35 | 122.13 | 605.86 | 31.14 | 21.88 | 3588.49 | 0.7 | 0.85 | 1.01 | 0.22 | 1 | 10 | 239.7038 | 327.9734 | 296.6721 | 239703.8441 | 327973.3745 | 1.9955e-06 | 15 | 296672.0559
30 | 150 | CONCLUIDO | 9.1396 | 10.94 | 7.28 | 36.39 | 0.48 | 12 | 312.69 | 61.82 | 8.5 | 10 | 92.37 | 38799.09 | 121.98 | 605.94 | 31.02 | 21.88 | 3525.76 | 0.71 | 0.85 | 1.01 | 0.22 | 1 | 10 | 239.5892 | 327.8165 | 296.5301 | 239589.1694 | 327816.4715 | 1.996e-06 | 15 | 296530.1275
31 | 150 | CONCLUIDO | 9.2095 | 10.86 | 7.25 | 39.55 | 0.5 | 11 | 313.24 | 61.82 | 8.75 | 9 | 92.67 | 38866.96 | 121.08 | 605.95 | 30.03 | 21.88 | 3037.46 | 0.73 | 0.85 | 1.01 | 0.19 | 1 | 10 | 238.1787 | 325.8866 | 294.7844 | 238178.6845 | 325886.5838 | 2.0112e-06 | 15 | 294784.4256
32 | 150 | CONCLUIDO | 9.2142 | 10.85 | 7.24 | 39.52 | 0.51 | 11 | 313.79 | 61.82 | 9 | 9 | 92.97 | 38934.97 | 120.62 | 605.84 | 30.08 | 21.88 | 3061.74 | 0.73 | 0.85 | 1 | 0.19 | 1 | 10 | 237.8182 | 325.3933 | 294.3382 | 237818.1849 | 325393.3324 | 2.0123e-06 | 15 | 294338.2494
33 | 150 | CONCLUIDO | 9.1975 | 10.87 | 7.26 | 39.62 | 0.52 | 11 | 314.34 | 61.82 | 9.25 | 9 | 93.27 | 39003.11 | 120.42 | 605.92 | 30.59 | 21.88 | 3314.52 | 0.72 | 0.85 | 1.01 | 0.21 | 1 | 10 | 237.9559 | 325.5818 | 294.5087 | 237955.935 | 325581.8081 | 2.0086e-06 | 15 | 294508.7373
34 | 150 | CONCLUIDO | 9.2733 | 10.78 | 7.23 | 43.38 | 0.54 | 10 | 314.9 | 61.82 | 9.5 | 8 | 93.57 | 39071.38 | 119.49 | 605.84 | 29.65 | 21.88 | 2854.02 | 0.74 | 0.86 | 1 | 0.17 | 1 | 10 | 236.4869 | 323.5717 | 292.6905 | 236486.8539 | 323571.7466 | 2.0252e-06 | 15 | 292690.5133
35 | 150 | CONCLUIDO | 9.2757 | 10.78 | 7.23 | 43.37 | 0.55 | 10 | 315.45 | 61.82 | 9.75 | 8 | 93.88 | 39139.8 | 119.17 | 605.85 | 29.53 | 21.88 | 2791.79 | 0.74 | 0.86 | 1 | 0.17 | 1 | 10 | 236.2739 | 323.2803 | 292.4269 | 236273.8704 | 323280.3332 | 2.0257e-06 | 15 | 292426.9119
36 | 150 | CONCLUIDO | 9.2736 | 10.78 | 7.23 | 43.38 | 0.56 | 10 | 316.01 | 61.82 | 10 | 8 | 94.18 | 39208.35 | 118.64 | 605.87 | 29.65 | 21.88 | 2849.92 | 0.74 | 0.86 | 1 | 0.17 | 1 | 10 | 235.9849 | 322.8849 | 292.0693 | 235984.8986 | 322884.9492 | 2.0252e-06 | 15 | 292069.2628
37 | 150 | CONCLUIDO | 9.2669 | 10.79 | 7.24 | 43.43 | 0.58 | 10 | 316.56 | 61.82 | 10.25 | 8 | 94.49 | 39277.04 | 118.45 | 605.84 | 29.81 | 21.88 | 2930.79 | 0.73 | 0.85 | 1.01 | 0.18 | 1 | 10 | 235.9815 | 322.8803 | 292.065 | 235981.4722 | 322880.261 | 2.0238e-06 | 15 | 292065.0221
38 | 150 | CONCLUIDO | 9.3325 | 10.72 | 7.22 | 48.12 | 0.59 | 9 | 317.12 | 61.82 | 10.5 | 7 | 94.8 | 39345.87 | 117.26 | 605.84 | 29.16 | 21.88 | 2610.78 | 0.75 | 0.86 | 1 | 0.16 | 1 | 10 | 225.3656 | 308.3552 | 278.9262 | 225365.6259 | 308355.1918 | 2.0381e-06 | 14 | 278926.2051
39 | 150 | CONCLUIDO | 9.3298 | 10.72 | 7.22 | 48.14 | 0.6 | 9 | 317.68 | 61.82 | 10.75 | 7 | 95.11 | 39414.84 | 117.5 | 605.84 | 29.27 | 21.88 | 2666.81 | 0.75 | 0.86 | 1 | 0.16 | 1 | 10 | 225.5333 | 308.5846 | 279.1337 | 225533.2821 | 308584.5865 | 2.0375e-06 | 14 | 279133.7066
40 | 150 | CONCLUIDO | 9.3317 | 10.72 | 7.22 | 48.13 | 0.62 | 9 | 318.24 | 61.82 | 11 | 7 | 95.42 | 39483.95 | 117.59 | 605.84 | 29.26 | 21.88 | 2663.58 | 0.75 | 0.86 | 1 | 0.16 | 1 | 10 | 225.5663 | 308.6297 | 279.1745 | 225566.2677 | 308629.7188 | 2.0379e-06 | 14 | 279174.5316
41 | 150 | CONCLUIDO | 9.3359 | 10.71 | 7.21 | 48.09 | 0.63 | 9 | 318.8 | 61.82 | 11.25 | 7 | 95.73 | 39553.2 | 117.33 | 605.84 | 29.08 | 21.88 | 2570 | 0.75 | 0.86 | 1 | 0.16 | 1 | 10 | 225.3339 | 308.3118 | 278.887 | 225333.9157 | 308311.8045 | 2.0388e-06 | 14 | 278886.9586
42 | 150 | CONCLUIDO | 9.3296 | 10.72 | 7.22 | 48.14 | 0.64 | 9 | 319.36 | 61.82 | 11.5 | 7 | 96.04 | 39622.59 | 116.19 | 605.94 | 29.3 | 21.88 | 2681.7 | 0.75 | 0.86 | 1 | 0.16 | 1 | 10 | 224.7712 | 307.5419 | 278.1905 | 224771.2118 | 307541.8882 | 2.0375e-06 | 14 | 278190.522
43 | 150 | CONCLUIDO | 9.3301 | 10.72 | 7.22 | 48.14 | 0.65 | 9 | 319.93 | 61.82 | 11.75 | 7 | 96.36 | 39692.13 | 115.47 | 605.84 | 29.35 | 21.88 | 2705.02 | 0.75 | 0.86 | 1 | 0.16 | 1 | 10 | 224.3462 | 306.9603 | 277.6645 | 224346.1666 | 306960.3225 | 2.0376e-06 | 14 | 277664.4602
44 | 150 | CONCLUIDO | 9.4024 | 10.64 | 7.19 | 53.95 | 0.67 | 8 | 320.49 | 61.82 | 12 | 6 | 96.67 | 39761.81 | 115.26 | 605.84 | 28.5 | 21.88 | 2288.81 | 0.77 | 0.86 | 1 | 0.14 | 1 | 10 | 223.385 | 305.6453 | 276.4749 | 223385.028 | 305645.2504 | 2.0534e-06 | 14 | 276474.8967
45 | 150 | CONCLUIDO | 9.4083 | 10.63 | 7.19 | 53.9 | 0.68 | 8 | 321.06 | 61.82 | 12.25 | 6 | 96.99 | 39831.64 | 114.35 | 605.87 | 28.22 | 21.88 | 2146.83 | 0.78 | 0.86 | 1 | 0.13 | 1 | 10 | 222.8 | 304.8447 | 275.7508 | 222799.9536 | 304844.7257 | 2.0546e-06 | 14 | 275750.773
46 | 150 | CONCLUIDO | 9.4064 | 10.63 | 7.19 | 53.92 | 0.69 | 8 | 321.63 | 61.82 | 12.5 | 6 | 97.31 | 39901.61 | 114.33 | 605.84 | 28.15 | 21.88 | 2112.49 | 0.78 | 0.86 | 1 | 0.13 | 1 | 10 | 222.8072 | 304.8546 | 275.7597 | 222807.1755 | 304854.6071 | 2.0542e-06 | 14 | 275759.7113
47 | 150 | CONCLUIDO | 9.4086 | 10.63 | 7.19 | 53.9 | 0.71 | 8 | 322.2 | 61.82 | 12.75 | 6 | 97.62 | 39971.73 | 113.49 | 605.84 | 28.21 | 21.88 | 2142.91 | 0.78 | 0.86 | 1 | 0.13 | 1 | 10 | 222.2996 | 304.1601 | 275.1315 | 222299.5608 | 304160.0663 | 2.0547e-06 | 14 | 275131.4564
48 | 150 | CONCLUIDO | 9.4056 | 10.63 | 7.19 | 53.93 | 0.72 | 8 | 322.77 | 61.82 | 13 | 6 | 97.94 | 40042 | 113.27 | 605.84 | 28.34 | 21.88 | 2208.01 | 0.77 | 0.86 | 1 | 0.13 | 1 | 10 | 222.2018 | 304.0263 | 275.0104 | 222201.7872 | 304026.2881 | 2.0541e-06 | 14 | 275010.4459
49 | 150 | CONCLUIDO | 9.4019 | 10.64 | 7.19 | 53.96 | 0.73 | 8 | 323.34 | 61.82 | 13.25 | 6 | 98.27 | 40112.54 | 111.98 | 605.84 | 28.42 | 21.88 | 2245.11 | 0.77 | 0.86 | 1 | 0.14 | 1 | 10 | 221.4915 | 303.0544 | 274.1313 | 221491.4945 | 303054.4343 | 2.0533e-06 | 14 | 274131.3445
50 | 150 | CONCLUIDO | 9.4717 | 10.56 | 7.17 | 61.47 | 0.74 | 7 | 323.91 | 61.82 | 13.5 | 5 | 98.59 | 40183.11 | 111.68 | 605.84 | 27.74 | 21.88 | 1912.75 | 0.79 | 0.86 | 1 | 0.11 | 1 | 10 | 220.5688 | 301.792 | 272.9894 | 220568.8365 | 301792.013 | 2.0685e-06 | 14 | 272989.4068
51 | 150 | CONCLUIDO | 9.4739 | 10.56 | 7.17 | 61.45 | 0.76 | 7 | 324.48 | 61.82 | 13.75 | 5 | 98.91 | 40253.84 | 111.61 | 605.84 | 27.7 | 21.88 | 1891.72 | 0.79 | 0.86 | 1 | 0.11 | 1 | 10 | 220.5075 | 301.7081 | 272.9135 | 220507.5406 | 301708.1452 | 2.069e-06 | 14 | 272913.5433
52 | 150 | CONCLUIDO | 9.461 | 10.57 | 7.18 | 61.57 | 0.77 | 7 | 325.06 | 61.82 | 14 | 5 | 99.24 | 40324.71 | 112.3 | 605.84 | 28.1 | 21.88 | 2092.19 | 0.78 | 0.86 | 1 | 0.13 | 1 | 10 | 221.0654 | 302.4714 | 273.6039 | 221065.3563 | 302471.3732 | 2.0662e-06 | 14 | 273603.9298
53 | 150 | CONCLUIDO | 9.4575 | 10.57 | 7.19 | 61.61 | 0.78 | 7 | 325.63 | 61.82 | 14.25 | 5 | 99.56 | 40395.74 | 112.46 | 605.84 | 28.22 | 21.88 | 2151.09 | 0.78 | 0.86 | 1 | 0.13 | 1 | 10 | 221.2284 | 302.6945 | 273.8058 | 221228.423 | 302694.4883 | 2.0654e-06 | 14 | 273805.7511
54 | 150 | CONCLUIDO | 9.4704 | 10.56 | 7.17 | 61.48 | 0.79 | 7 | 326.21 | 61.82 | 14.5 | 5 | 99.89 | 40466.92 | 111.98 | 605.89 | 27.76 | 21.88 | 1924.08 | 0.79 | 0.86 | 1 | 0.12 | 1 | 10 | 220.7537 | 302.0449 | 273.2182 | 220753.69 | 302044.9376 | 2.0682e-06 | 14 | 273218.1927
55 | 150 | CONCLUIDO | 9.4692 | 10.56 | 7.17 | 61.5 | 0.8 | 7 | 326.79 | 61.82 | 14.75 | 5 | 100.22 | 40538.25 | 111.07 | 605.84 | 27.79 | 21.88 | 1935.07 | 0.79 | 0.86 | 1 | 0.12 | 1 | 10 | 220.2422 | 301.3452 | 272.5852 | 220242.2431 | 301345.1534 | 2.0679e-06 | 14 | 272585.1949
56 | 150 | CONCLUIDO | 9.4605 | 10.57 | 7.18 | 61.58 | 0.82 | 7 | 327.37 | 61.82 | 15 | 5 | 100.55 | 40609.74 | 110.83 | 605.85 | 28.11 | 21.88 | 2095.82 | 0.78 | 0.86 | 1 | 0.13 | 1 | 10 | 220.2246 | 301.321 | 272.5634 | 220224.5944 | 301321.0057 | 2.066e-06 | 14 | 272563.3518
57 | 150 | CONCLUIDO | 9.465 | 10.57 | 7.18 | 61.54 | 0.83 | 7 | 327.95 | 61.82 | 15.25 | 5 | 100.88 | 40681.39 | 110.34 | 605.84 | 27.91 | 21.88 | 1997.52 | 0.78 | 0.86 | 1 | 0.12 | 1 | 10 | 219.8999 | 300.8767 | 272.1614 | 219899.857 | 300876.6856 | 2.067e-06 | 14 | 272161.437
58 | 150 | CONCLUIDO | 9.544 | 10.48 | 7.15 | 71.47 | 0.84 | 6 | 328.53 | 61.82 | 15.5 | 4 | 101.21 | 40753.2 | 108.39 | 605.84 | 26.96 | 21.88 | 1527.56 | 0.81 | 0.87 | 1 | 0.09 | 1 | 10 | 217.9312 | 298.1831 | 269.725 | 217931.2412 | 298183.1386 | 2.0843e-06 | 14 | 269724.9583
59 | 150 | CONCLUIDO | 9.5412 | 10.48 | 7.15 | 71.5 | 0.85 | 6 | 329.12 | 61.82 | 15.75 | 4 | 101.54 | 40825.16 | 108.78 | 605.84 | 27.04 | 21.88 | 1564.92 | 0.81 | 0.87 | 1 | 0.09 | 1 | 10 | 218.1796 | 298.5229 | 270.0323 | 218179.5576 | 298522.8961 | 2.0837e-06 | 14 | 270032.2899
60 | 150 | CONCLUIDO | 9.5342 | 10.49 | 7.16 | 71.58 | 0.86 | 6 | 329.7 | 61.82 | 16 | 4 | 101.88 | 40897.29 | 108.33 | 605.85 | 27.3 | 21.88 | 1698.74 | 0.8 | 0.86 | 1 | 0.1 | 1 | 10 | 218.0245 | 298.3108 | 269.8404 | 218024.5334 | 298310.7852 | 2.0821e-06 | 14 | 269840.4225
61 | 150 | CONCLUIDO | 9.5352 | 10.49 | 7.16 | 71.57 | 0.88 | 6 | 330.29 | 61.82 | 16.25 | 4 | 102.21 | 40969.57 | 107.86 | 605.88 | 27.32 | 21.88 | 1705.63 | 0.8 | 0.86 | 1 | 0.1 | 1 | 10 | 217.747 | 297.9311 | 269.497 | 217747.0371 | 297931.1025 | 2.0824e-06 | 14 | 269496.9762
62 | 150 | CONCLUIDO | 9.546 | 10.48 | 7.14 | 71.45 | 0.89 | 6 | 330.87 | 61.82 | 16.5 | 4 | 102.55 | 41042.02 | 107.62 | 605.9 | 26.87 | 21.88 | 1481.7 | 0.81 | 0.87 | 1 | 0.09 | 1 | 10 | 217.4369 | 297.5068 | 269.1132 | 217436.9424 | 297506.8173 | 2.0847e-06 | 14 | 269113.1842
63 | 150 | CONCLUIDO | 9.541 | 10.48 | 7.15 | 71.51 | 0.9 | 6 | 331.46 | 61.82 | 16.75 | 4 | 102.89 | 41114.63 | 107.43 | 605.84 | 27.05 | 21.88 | 1573.63 | 0.81 | 0.87 | 1 | 0.09 | 1 | 10 | 217.4114 | 297.4719 | 269.0816 | 217411.4032 | 297471.8734 | 2.0836e-06 | 14 | 269081.5753
64 | 150 | CONCLUIDO | 9.5349 | 10.49 | 7.16 | 71.57 | 0.91 | 6 | 332.05 | 61.82 | 17 | 3 | 103.23 | 41187.41 | 107.2 | 605.84 | 27.25 | 21.88 | 1673.32 | 0.8 | 0.86 | 1 | 0.1 | 1 | 10 | 217.3731 | 297.4195 | 269.0342 | 217373.1163 | 297419.4876 | 2.0823e-06 | 14 | 269034.1891
65 | 150 | CONCLUIDO | 9.5387 | 10.48 | 7.15 | 71.53 | 0.92 | 6 | 332.64 | 61.82 | 17.25 | 3 | 103.57 | 41260.35 | 106.32 | 605.84 | 27.09 | 21.88 | 1592.91 | 0.81 | 0.86 | 1 | 0.1 | 1 | 10 | 216.7993 | 296.6343 | 268.324 | 216799.2673 | 296634.322 | 2.0831e-06 | 14 | 268323.9586
66 | 150 | CONCLUIDO | 9.5384 | 10.48 | 7.15 | 71.53 | 0.94 | 6 | 333.24 | 61.82 | 17.5 | 2 | 103.92 | 41333.46 | 106.54 | 605.84 | 27.03 | 21.88 | 1564.03 | 0.81 | 0.86 | 1 | 0.1 | 1 | 10 | 216.9275 | 296.8098 | 268.4827 | 216927.5217 | 296809.8053 | 2.0831e-06 | 14 | 268482.6941
67 | 150 | CONCLUIDO | 9.539 | 10.48 | 7.15 | 71.53 | 0.95 | 6 | 333.83 | 61.82 | 17.75 | 2 | 104.26 | 41406.86 | 106.4 | 605.84 | 27.09 | 21.88 | 1592.68 | 0.81 | 0.86 | 1 | 0.1 | 1 | 10 | 216.8422 | 296.693 | 268.3771 | 216842.1696 | 296693.0229 | 2.0832e-06 | 14 | 268377.0572
68 | 150 | CONCLUIDO | 9.5359 | 10.49 | 7.16 | 71.56 | 0.96 | 6 | 334.43 | 61.82 | 18 | 2 | 104.61 | 41480.31 | 106.45 | 605.84 | 27.13 | 21.88 | 1610.65 | 0.81 | 0.86 | 1 | 0.1 | 1 | 10 | 216.9359 | 296.8213 | 268.4931 | 216935.918 | 296821.2935 | 2.0825e-06 | 14 | 268493.0859
69 | 150 | CONCLUIDO | 9.5326 | 10.49 | 7.16 | 71.6 | 0.97 | 6 | 335.02 | 61.82 | 18.25 | 2 | 104.95 | 41553.93 | 106.45 | 605.84 | 27.28 | 21.88 | 1689.13 | 0.8 | 0.86 | 1 | 0.1 | 1 | 10 | 216.9661 | 296.8626 | 268.5304 | 216966.0958 | 296862.5841 | 2.0818e-06 | 14 | 268530.4357
70 | 150 | CONCLUIDO | 9.5339 | 10.49 | 7.16 | 71.58 | 0.98 | 6 | 335.62 | 61.82 | 18.5 | 2 | 105.3 | 41627.72 | 105.89 | 605.86 | 27.23 | 21.88 | 1660.69 | 0.8 | 0.86 | 1 | 0.1 | 1 | 10 | 216.6346 | 296.409 | 268.1201 | 216634.5566 | 296408.9575 | 2.0821e-06 | 14 | 268120.1026
71 | 150 | CONCLUIDO | 9.5321 | 10.49 | 7.16 | 71.6 | 0.99 | 6 | 336.22 | 61.82 | 18.75 | 2 | 105.65 | 41701.68 | 105.82 | 605.84 | 27.27 | 21.88 | 1683.28 | 0.8 | 0.86 | 1 | 0.1 | 1 | 10 | 216.611 | 296.3767 | 268.0909 | 216610.9975 | 296376.723 | 2.0817e-06 | 14 | 268090.9445
72 | 150 | CONCLUIDO | 9.5352 | 10.49 | 7.16 | 71.57 | 1.01 | 6 | 336.82 | 61.82 | 19 | 2 | 106 | 41775.82 | 105.49 | 605.99 | 27.23 | 21.88 | 1662.64 | 0.8 | 0.86 | 1 | 0.1 | 1 | 10 | 216.3944 | 296.0804 | 267.8229 | 216394.4235 | 296080.3968 | 2.0824e-06 | 14 | 267822.8993
73 | 150 | CONCLUIDO | 9.5336 | 10.49 | 7.16 | 71.59 | 1.02 | 6 | 337.43 | 61.82 | 19.25 | 2 | 106.35 | 41850.13 | 105.44 | 606.01 | 27.12 | 21.88 | 1606.82 | 0.81 | 0.86 | 1 | 0.1 | 1 | 10 | 216.3804 | 296.0612 | 267.8056 | 216380.4218 | 296061.2391 | 2.082e-06 | 14 | 267805.5699
74 | 150 | CONCLUIDO | 9.5344 | 10.49 | 7.16 | 71.58 | 1.03 | 6 | 338.03 | 61.82 | 19.5 | 2 | 106.71 | 41924.62 | 104.95 | 605.84 | 27.25 | 21.88 | 1669.35 | 0.8 | 0.86 | 1 | 0.1 | 1 | 10 | 216.0935 | 295.6686 | 267.4504 | 216093.4762 | 295668.6274 | 2.0822e-06 | 14 | 267450.4286
75 | 150 | CONCLUIDO | 9.5304 | 10.49 | 7.16 | 71.62 | 1.04 | 6 | 338.63 | 61.82 | 19.75 | 1 | 107.06 | 41999.28 | 104.81 | 605.86 | 27.27 | 21.88 | 1681.87 | 0.8 | 0.86 | 1 | 0.1 | 1 | 10 | 216.0498 | 295.6088 | 267.3963 | 216049.7687 | 295608.8249 | 2.0813e-06 | 14 | 267396.3336
76 | 150 | CONCLUIDO | 9.5304 | 10.49 | 7.16 | 71.62 | 1.05 | 6 | 339.24 | 61.82 | 20 | 0 | 107.42 | 42074.12 | 104.87 | 605.84 | 27.26 | 21.88 | 1675.39 | 0.8 | 0.86 | 1 | 0.1 | 1 | 10 | 216.084 | 295.6557 | 267.4387 | 216084.0293 | 295655.7018 | 2.0813e-06 | 14 | 267438.7366

## RESULTADOS_0
Unnamed: 0 | Volume de calda [L] | STATUS | Capacidade operacional [ha/h] | Tempo de missao [h] | Tempo util [h] | Tempo por voo [min] | Autonomia Projetada [h] | N° Voos | MTOW [kg] | Massa Estrutura [kg] | Combustível [kg] | Abastecimentos | Massa gerador | Potência gerador [W] | Combustível consumido [L] | Calda cons [L] | Distância percorrida [km] | Distância Pulverizando [km] | RTL ACUMULADO[m] | EOC [km/km] | EOC [h/h] | Tempo de manobra [h] | Tempo rtl_rtw [h] | V pulv [m/s] | V desloc [m/s] | Preço Total por ha Simples [R$/ha] | Preço Total por ha Presumido [R$/ha] | Preço Total por ha Real [R$/ha] | Preço Total Simples [R$] | Preço Total Presumido [R$] | Prod CAPEX [ha/h/R$] | Dias Trabalhados | Preço Total Real [R$]
0 | 10 | CONCLUIDO | 9.3448 | 10.7 | 8.37 | 8.1 | 0.64 | 62 | 26.11 | 12.1 | 1 | 0 | 3.01 | 3454.41 | 24.31 | 606.12 | 62.44 | 21.88 | 18985.48 | 0.35 | 0.74 | 1.17 | 1.31 | 1 | 10 | 127.0041 | 173.7726 | 157.188 | 127004.1259 | 173772.6481 | 2.8486e-06 | 14 | 157188.0304

## RESULTADOS_7
Unnamed: 0 | Volume de calda [L] | STATUS | Capacidade operacional [ha/h] | Tempo de missao [h] | Tempo util [h] | Tempo por voo [min] | Autonomia Projetada [h] | N° Voos | MTOW [kg] | Massa Estrutura [kg] | Combustível [kg] | Abastecimentos | Massa gerador | Potência gerador [W] | Combustível consumido [L] | Calda cons [L] | Distância percorrida [km] | Distância Pulverizando [km] | RTL ACUMULADO[m] | EOC [km/km] | EOC [h/h] | Tempo de manobra [h] | Tempo rtl_rtw [h] | V pulv [m/s] | V desloc [m/s] | Preço Total por ha Simples [R$/ha] | Preço Total por ha Presumido [R$/ha] | Preço Total por ha Real [R$/ha] | Preço Total Simples [R$] | Preço Total Presumido [R$] | Prod CAPEX [ha/h/R$] | Dias Trabalhados | Preço Total Real [R$]
0 | 45 | CONCLUIDO | 9.0334 | 11.07 | 8.05 | 9.66 | 0.18 | 50 | 98.71 | 39.72 | 1 | 48 | 12.99 | 12407.75 | 68.18 | 606.01 | 55.04 | 21.88 | 15345.23 | 0.4 | 0.77 | 1.07 | 0.99 | 1 | 10 | 182.2481 | 249.3599 | 225.5614 | 182248.1156 | 249359.912 | 2.3602e-06 | 15 | 225561.352
1 | 45 | CONCLUIDO | 9.4046 | 10.63 | 7.84 | 12.07 | 0.22 | 39 | 99.02 | 39.72 | 1.25 | 37 | 13.05 | 12446.14 | 64.96 | 606.03 | 48.6 | 21.88 | 12180.81 | 0.45 | 0.79 | 1.05 | 0.78 | 1 | 10 | 169.4908 | 231.9048 | 209.7721 | 169490.8148 | 231904.8102 | 2.4572e-06 | 14 | 209772.1406
2 | 45 | CONCLUIDO | 9.7174 | 10.29 | 7.67 | 14.84 | 0.27 | 31 | 99.33 | 39.72 | 1.5 | 29 | 13.11 | 12484.55 | 62.03 | 605.89 | 43.02 | 21.88 | 9433.31 | 0.51 | 0.81 | 1.04 | 0.61 | 1 | 10 | 165.6801 | 226.6908 | 205.0557 | 165680.0637 | 226690.7725 | 2.539e-06 | 14 | 205055.7233
3 | 45 | CONCLUIDO | 9.9024 | 10.1 | 7.58 | 17.48 | 0.31 | 26 | 99.64 | 39.72 | 1.75 | 24 | 13.18 | 12522.99 | 59.87 | 605.85 | 40.35 | 21.88 | 8122.24 | 0.54 | 0.82 | 1.03 | 0.52 | 1 | 10 | 163.3279 | 223.4724 | 202.1445 | 163327.9001 | 223472.4384 | 2.5873e-06 | 14 | 202144.5425
4 | 45 | CONCLUIDO | 10.0804 | 9.92 | 7.48 | 20.4 | 0.35 | 22 | 99.95 | 39.72 | 2 | 20 | 13.24 | 12561.45 | 57.34 | 605.9 | 37.28 | 21.88 | 6604.43 | 0.59 | 0.83 | 1.03 | 0.42 | 1 | 10 | 152.8459 | 209.1305 | 189.1713 | 152845.8663 | 209130.4574 | 2.6338e-06 | 13 | 189171.3401
5 | 45 | CONCLUIDO | 10.198 | 9.81 | 7.43 | 23.45 | 0.39 | 19 | 100.27 | 39.72 | 2.25 | 17 | 13.3 | 12599.94 | 54.98 | 605.84 | 35.65 | 21.88 | 5804.4 | 0.61 | 0.83 | 1.02 | 0.37 | 1 | 10 | 150.9381 | 206.5201 | 186.8101 | 150938.0707 | 206520.1272 | 2.6645e-06 | 13 | 186810.1361
6 | 45 | CONCLUIDO | 10.2649 | 9.74 | 7.4 | 26.13 | 0.44 | 17 | 100.58 | 39.72 | 2.5 | 11 | 13.36 | 12638.45 | 53.96 | 605.93 | 34.61 | 21.88 | 5297.21 | 0.63 | 0.84 | 1.03 | 0.35 | 1 | 10 | 150.04 | 205.2913 | 185.6986 | 150039.994 | 205291.3391 | 2.682e-06 | 13 | 185698.6218
7 | 45 | CONCLUIDO | 10.3543 | 9.66 | 7.36 | 29.45 | 0.48 | 15 | 100.89 | 39.72 | 2.75 | 5 | 13.42 | 12676.98 | 51.55 | 605.9 | 33.27 | 21.88 | 4637.51 | 0.66 | 0.84 | 1.02 | 0.3 | 1 | 10 | 148.3079 | 202.9214 | 183.5549 | 148307.9264 | 202921.4478 | 2.7054e-06 | 13 | 183554.9096
8 | 45 | CONCLUIDO | 10.369 | 9.64 | 7.35 | 29.39 | 0.52 | 15 | 101.2 | 39.72 | 3 | 1 | 13.49 | 12715.54 | 51.89 | 605.99 | 32.77 | 21.88 | 4387.91 | 0.67 | 0.84 | 1.03 | 0.29 | 1 | 10 | 148.4053 | 203.0546 | 183.6754 | 148405.2536 | 203054.6151 | 2.7092e-06 | 13 | 183675.3676
9 | 45 | CONCLUIDO | 10.3651 | 9.65 | 7.35 | 29.41 | 0.56 | 15 | 101.52 | 39.72 | 3.25 | 0 | 13.55 | 12754.13 | 52.06 | 605.99 | 32.81 | 21.88 | 4404.95 | 0.67 | 0.84 | 1.03 | 0.29 | 1 | 10 | 148.5105 | 203.1987 | 183.8057 | 148510.5305 | 203198.6597 | 2.7082e-06 | 13 | 183805.6648

## RESULTADOS_19
Unnamed: 0 | Volume de calda [L] | STATUS | Capacidade operacional [ha/h] | Tempo de missao [h] | Tempo util [h] | Tempo por voo [min] | Autonomia Projetada [h] | N° Voos | MTOW [kg] | Massa Estrutura [kg] | Combustível [kg] | Abastecimentos | Massa gerador | Potência gerador [W] | Combustível consumido [L] | Calda cons [L] | Distância percorrida [km] | Distância Pulverizando [km] | RTL ACUMULADO[m] | EOC [km/km] | EOC [h/h] | Tempo de manobra [h] | Tempo rtl_rtw [h] | V pulv [m/s] | V desloc [m/s] | Preço Total por ha Simples [R$/ha] | Preço Total por ha Presumido [R$/ha] | Preço Total por ha Real [R$/ha] | Preço Total Simples [R$] | Preço Total Presumido [R$] | Prod CAPEX [ha/h/R$] | Dias Trabalhados | Preço Total Real [R$]
0 | 105 | CONCLUIDO | 6.5374 | 15.3 | 8.96 | 5.78 | 0.09 | 93 | 204 | 55.27 | 1 | 91 | 42.72 | 25393.6 | 127.38 | 606.02 | 83.53 | 21.88 | 29377.93 | 0.26 | 0.69 | 1.14 | 1.9 | 1 | 10 | 324.6367 | 444.1823 | 401.7902 | 324636.7316 | 444182.2982 | 1.5143e-06 | 20 | 401790.1631
1 | 105 | CONCLUIDO | 7.2022 | 13.88 | 8.48 | 7.27 | 0.11 | 70 | 204.39 | 55.27 | 1.25 | 68 | 42.87 | 25442.42 | 119.93 | 605.96 | 68.44 | 21.88 | 21947.21 | 0.32 | 0.73 | 1.1 | 1.42 | 1 | 10 | 294.5646 | 403.0363 | 364.5711 | 294564.6445 | 403036.3418 | 1.6683e-06 | 19 | 364571.119
2 | 105 | CONCLUIDO | 7.6874 | 13.01 | 8.17 | 8.76 | 0.13 | 56 | 204.79 | 55.27 | 1.5 | 54 | 43.02 | 25491.3 | 114.96 | 605.89 | 58.76 | 21.88 | 17174.84 | 0.37 | 0.76 | 1.08 | 1.11 | 1 | 10 | 264.2962 | 361.6217 | 327.109 | 264296.1601 | 361621.6661 | 1.7806e-06 | 17 | 327109.0019
3 | 105 | CONCLUIDO | 8.0237 | 12.46 | 7.99 | 10.2 | 0.15 | 47 | 205.18 | 55.27 | 1.75 | 45 | 43.16 | 25540.22 | 111.82 | 605.95 | 53.36 | 21.88 | 14520.72 | 0.41 | 0.77 | 1.06 | 0.93 | 1 | 10 | 256.7143 | 351.2478 | 317.7252 | 256714.2578 | 351247.773 | 1.8585e-06 | 17 | 317725.1785
4 | 105 | CONCLUIDO | 8.2711 | 12.09 | 7.86 | 11.51 | 0.17 | 41 | 205.58 | 55.27 | 2 | 39 | 43.31 | 25589.2 | 109.49 | 605.9 | 49.22 | 21.88 | 12480.99 | 0.44 | 0.79 | 1.06 | 0.8 | 1 | 10 | 242.7576 | 332.1516 | 300.4515 | 242757.5554 | 332151.5969 | 1.9159e-06 | 16 | 300451.5147
5 | 105 | CONCLUIDO | 8.4758 | 11.8 | 7.77 | 12.96 | 0.19 | 36 | 205.98 | 55.27 | 2.25 | 34 | 43.46 | 25638.22 | 107.46 | 605.84 | 46.46 | 21.88 | 11127.64 | 0.47 | 0.8 | 1.05 | 0.72 | 1 | 10 | 238.6913 | 326.5879 | 295.4188 | 238691.2686 | 326587.924 | 1.9633e-06 | 16 | 295418.8309
6 | 105 | CONCLUIDO | 8.6613 | 11.55 | 7.68 | 14.41 | 0.22 | 32 | 206.38 | 55.27 | 2.5 | 30 | 43.6 | 25687.3 | 105.68 | 605.9 | 43.82 | 21.88 | 9824.41 | 0.5 | 0.81 | 1.04 | 0.62 | 1 | 10 | 235.1801 | 321.7838 | 291.0732 | 235180.1297 | 321783.8289 | 2.0062e-06 | 16 | 291073.2319
7 | 105 | CONCLUIDO | 8.8017 | 11.36 | 7.62 | 15.77 | 0.24 | 29 | 206.78 | 55.27 | 2.75 | 27 | 43.75 | 25736.42 | 104.43 | 605.88 | 41.72 | 21.88 | 8794.04 | 0.52 | 0.81 | 1.03 | 0.56 | 1 | 10 | 223.9409 | 306.4058 | 277.1629 | 223940.8799 | 306405.7914 | 2.0388e-06 | 15 | 277162.8528
8 | 105 | CONCLUIDO | 8.9392 | 11.19 | 7.57 | 17.46 | 0.26 | 26 | 207.17 | 55.27 | 3 | 24 | 43.9 | 25785.6 | 103.1 | 605.9 | 40.06 | 21.88 | 7975.01 | 0.55 | 0.82 | 1.03 | 0.51 | 1 | 10 | 221.5617 | 303.1505 | 274.2183 | 221561.7332 | 303150.538 | 2.0706e-06 | 15 | 274218.2762
9 | 105 | CONCLUIDO | 9.0393 | 11.06 | 7.52 | 18.81 | 0.28 | 24 | 207.57 | 55.27 | 3.25 | 22 | 44.05 | 25834.83 | 101.83 | 605.88 | 38.87 | 21.88 | 7393.22 | 0.56 | 0.82 | 1.02 | 0.47 | 1 | 10 | 219.6477 | 300.5317 | 271.8494 | 219647.7174 | 300531.6971 | 2.0938e-06 | 15 | 271849.3737
10 | 105 | CONCLUIDO | 9.1463 | 10.93 | 7.48 | 20.39 | 0.3 | 22 | 207.97 | 55.27 | 3.5 | 20 | 44.2 | 25884.1 | 100.49 | 605.87 | 37.16 | 21.88 | 6547.58 | 0.59 | 0.83 | 1.02 | 0.42 | 1 | 10 | 217.7033 | 297.8713 | 269.4429 | 217703.3368 | 297871.3098 | 2.1186e-06 | 15 | 269442.8901
11 | 105 | CONCLUIDO | 9.2426 | 10.82 | 7.44 | 22.33 | 0.32 | 20 | 208.37 | 55.27 | 3.75 | 18 | 44.35 | 25933.43 | 99.45 | 605.89 | 36.11 | 21.88 | 6033.41 | 0.61 | 0.83 | 1.02 | 0.39 | 1 | 10 | 216.0764 | 295.6453 | 267.4293 | 216076.4355 | 295645.3116 | 2.1409e-06 | 15 | 267429.338
12 | 105 | CONCLUIDO | 9.2908 | 10.76 | 7.43 | 23.46 | 0.34 | 19 | 208.77 | 55.27 | 4 | 17 | 44.5 | 25982.82 | 98.42 | 605.84 | 35.5 | 21.88 | 5729.34 | 0.62 | 0.83 | 1.03 | 0.37 | 1 | 10 | 215.0093 | 294.1852 | 266.1085 | 215009.2673 | 294185.165 | 2.152e-06 | 15 | 266108.5457
13 | 105 | CONCLUIDO | 9.3616 | 10.68 | 7.39 | 24.62 | 0.36 | 18 | 209.17 | 55.27 | 4.25 | 16 | 44.65 | 26032.25 | 97.37 | 605.95 | 34.43 | 21.88 | 5201.01 | 0.64 | 0.84 | 1.02 | 0.33 | 1 | 10 | 204.88 | 280.3258 | 253.5719 | 204879.9717 | 280325.8159 | 2.1684e-06 | 14 | 253571.9135
14 | 105 | CONCLUIDO | 9.4017 | 10.64 | 7.38 | 26.05 | 0.38 | 17 | 209.58 | 55.27 | 4.5 | 15 | 44.8 | 26081.73 | 96.95 | 605.87 | 34.39 | 21.88 | 5187.94 | 0.64 | 0.84 | 1.01 | 0.32 | 1 | 10 | 204.2604 | 279.4781 | 252.8051 | 204260.4167 | 279478.1134 | 2.1777e-06 | 14 | 252805.1145
15 | 105 | CONCLUIDO | 9.4548 | 10.58 | 7.36 | 27.61 | 0.4 | 16 | 209.98 | 55.27 | 4.75 | 14 | 44.95 | 26131.27 | 95.89 | 605.84 | 33.8 | 21.88 | 4897.43 | 0.65 | 0.84 | 1.01 | 0.31 | 1 | 10 | 203.1363 | 277.9401 | 251.4139 | 203136.3125 | 277940.0645 | 2.19e-06 | 14 | 251413.8549
16 | 105 | CONCLUIDO | 9.5163 | 10.51 | 7.34 | 29.34 | 0.42 | 15 | 210.38 | 55.27 | 5 | 13 | 45.11 | 26180.86 | 95.16 | 605.85 | 32.72 | 21.88 | 4362.04 | 0.67 | 0.84 | 1.02 | 0.28 | 1 | 10 | 202.1448 | 276.5834 | 250.1867 | 202144.7987 | 276583.4315 | 2.2043e-06 | 14 | 250186.697
17 | 105 | CONCLUIDO | 9.5699 | 10.45 | 7.32 | 31.36 | 0.44 | 14 | 210.78 | 55.27 | 5.25 | 12 | 45.26 | 26230.5 | 93.87 | 605.84 | 32.28 | 21.88 | 4145.27 | 0.68 | 0.85 | 1.01 | 0.26 | 1 | 10 | 200.9111 | 274.8954 | 248.6598 | 200911.0916 | 274895.4191 | 2.2167e-06 | 14 | 248659.7861
18 | 105 | CONCLUIDO | 9.5569 | 10.46 | 7.33 | 31.42 | 0.46 | 14 | 211.18 | 55.27 | 5.5 | 12 | 45.41 | 26280.2 | 93.29 | 605.96 | 32.66 | 21.88 | 4338.42 | 0.67 | 0.84 | 1.01 | 0.27 | 1 | 10 | 200.717 | 274.6299 | 248.4196 | 200717.0352 | 274629.9026 | 2.2137e-06 | 14 | 248419.6102
19 | 105 | CONCLUIDO | 9.6169 | 10.4 | 7.31 | 33.72 | 0.48 | 13 | 211.59 | 55.27 | 5.75 | 11 | 45.57 | 26329.94 | 92.77 | 605.9 | 31.94 | 21.88 | 3980.64 | 0.69 | 0.85 | 1.01 | 0.25 | 1 | 10 | 199.8821 | 273.4875 | 247.3863 | 199882.13 | 273487.5484 | 2.2276e-06 | 14 | 247386.2806
20 | 105 | CONCLUIDO | 9.6889 | 10.32 | 7.27 | 36.35 | 0.5 | 12 | 211.99 | 55.27 | 6 | 10 | 45.72 | 26379.74 | 91.28 | 605.92 | 30.83 | 21.88 | 3434.01 | 0.71 | 0.85 | 1 | 0.21 | 1 | 10 | 198.3572 | 271.401 | 245.4989 | 198357.1584 | 271401.0151 | 2.2443e-06 | 14 | 245498.8831
21 | 105 | CONCLUIDO | 9.6811 | 10.33 | 7.28 | 36.39 | 0.52 | 12 | 212.4 | 55.27 | 6.25 | 10 | 45.87 | 26429.59 | 91.1 | 605.84 | 31.1 | 21.88 | 3565.49 | 0.7 | 0.85 | 1.01 | 0.22 | 1 | 10 | 198.3472 | 271.3874 | 245.4865 | 198347.1896 | 271387.3752 | 2.2425e-06 | 14 | 245486.545
22 | 105 | CONCLUIDO | 9.7508 | 10.26 | 7.24 | 39.52 | 0.54 | 11 | 212.8 | 55.27 | 6.5 | 9 | 46.03 | 26479.5 | 89.95 | 605.87 | 29.92 | 21.88 | 2983.82 | 0.73 | 0.85 | 1.01 | 0.19 | 1 | 10 | 197.0505 | 269.6132 | 243.8817 | 197050.4732 | 269613.1507 | 2.2586e-06 | 14 | 243881.65
23 | 105 | CONCLUIDO | 9.7345 | 10.27 | 7.26 | 39.61 | 0.56 | 11 | 213.21 | 55.27 | 6.75 | 9 | 46.18 | 26529.46 | 89.45 | 605.84 | 30.61 | 21.88 | 3325.04 | 0.72 | 0.85 | 1.01 | 0.2 | 1 | 10 | 196.9555 | 269.4832 | 243.7641 | 196955.5227 | 269483.2352 | 2.2548e-06 | 14 | 243764.1335
24 | 105 | CONCLUIDO | 9.7358 | 10.27 | 7.26 | 39.6 | 0.58 | 11 | 213.61 | 55.27 | 7 | 9 | 46.34 | 26579.47 | 88.78 | 605.84 | 30.3 | 21.88 | 3173.11 | 0.72 | 0.85 | 1.01 | 0.2 | 1 | 10 | 196.5713 | 268.9575 | 243.2886 | 196571.3048 | 268957.5313 | 2.2551e-06 | 14 | 243288.602
25 | 105 | CONCLUIDO | 9.7962 | 10.21 | 7.24 | 43.43 | 0.6 | 10 | 214.02 | 55.27 | 7.25 | 8 | 46.49 | 26629.54 | 87.97 | 605.84 | 29.8 | 21.88 | 2925.96 | 0.73 | 0.85 | 1 | 0.18 | 1 | 10 | 195.613 | 267.6464 | 242.1026 | 195613.0184 | 267646.3616 | 2.2691e-06 | 14 | 242102.5685
26 | 105 | CONCLUIDO | 9.797 | 10.21 | 7.24 | 43.42 | 0.62 | 10 | 214.42 | 55.27 | 7.5 | 8 | 46.65 | 26679.66 | 86.68 | 605.86 | 29.66 | 21.88 | 2854.31 | 0.74 | 0.85 | 1.01 | 0.18 | 1 | 10 | 194.8906 | 266.658 | 241.2085 | 194890.6298 | 266657.9576 | 2.2693e-06 | 14 | 241208.4964
27 | 105 | CONCLUIDO | 9.8509 | 10.15 | 7.22 | 48.14 | 0.64 | 9 | 214.83 | 55.27 | 7.75 | 7 | 46.81 | 26729.83 | 85.56 | 605.84 | 29.23 | 21.88 | 2647.93 | 0.75 | 0.86 | 1 | 0.16 | 1 | 10 | 193.8233 | 265.1977 | 239.8876 | 193823.3467 | 265197.6539 | 2.2818e-06 | 14 | 239887.562
28 | 105 | CONCLUIDO | 9.8538 | 10.15 | 7.22 | 48.12 | 0.66 | 9 | 215.24 | 55.27 | 8 | 7 | 46.97 | 26780.06 | 85.43 | 605.9 | 29.21 | 21.88 | 2638.08 | 0.75 | 0.86 | 1 | 0.16 | 1 | 10 | 193.7311 | 265.0714 | 239.7734 | 193731.0671 | 265071.3928 | 2.2825e-06 | 14 | 239773.3511
29 | 105 | CONCLUIDO | 9.8479 | 10.15 | 7.22 | 48.16 | 0.68 | 9 | 215.65 | 55.27 | 8.25 | 7 | 47.12 | 26830.34 | 84.18 | 605.84 | 29.43 | 21.88 | 2745.73 | 0.74 | 0.86 | 1 | 0.17 | 1 | 10 | 193.082 | 264.1833 | 238.97 | 193081.9611 | 264183.2573 | 2.2811e-06 | 14 | 238969.978
30 | 105 | CONCLUIDO | 9.916 | 10.08 | 7.2 | 53.97 | 0.7 | 8 | 216.05 | 55.27 | 8.5 | 6 | 47.28 | 26880.68 | 82.57 | 605.85 | 28.6 | 21.88 | 2336.22 | 0.77 | 0.86 | 1 | 0.14 | 1 | 10 | 191.664 | 262.2431 | 237.215 | 191663.9886 | 262243.1248 | 2.2969e-06 | 14 | 237215.009
31 | 105 | CONCLUIDO | 9.9267 | 10.07 | 7.18 | 53.89 | 0.72 | 8 | 216.46 | 55.27 | 8.75 | 6 | 47.44 | 26931.07 | 81.97 | 605.84 | 28.1 | 21.88 | 2086.95 | 0.78 | 0.86 | 1 | 0.13 | 1 | 10 | 191.201 | 261.6096 | 236.6419 | 191200.9575 | 261609.5852 | 2.2993e-06 | 14 | 236641.9336
32 | 105 | CONCLUIDO | 9.9171 | 10.08 | 7.19 | 53.96 | 0.74 | 8 | 216.87 | 55.27 | 9 | 5 | 47.6 | 26981.51 | 81.35 | 605.9 | 28.32 | 21.88 | 2194.75 | 0.77 | 0.86 | 1 | 0.14 | 1 | 10 | 190.9563 | 261.2748 | 236.3391 | 190956.307 | 261274.8436 | 2.2971e-06 | 14 | 236339.1393
33 | 105 | CONCLUIDO | 9.9184 | 10.08 | 7.19 | 53.95 | 0.76 | 8 | 217.28 | 55.27 | 9.25 | 3 | 47.76 | 27032.02 | 80.67 | 605.87 | 28.22 | 21.88 | 2146.02 | 0.78 | 0.86 | 1 | 0.14 | 1 | 10 | 190.5745 | 260.7524 | 235.8665 | 190574.4622 | 260752.3867 | 2.2974e-06 | 14 | 235866.5449
34 | 105 | CONCLUIDO | 9.9094 | 10.09 | 7.2 | 54.02 | 0.78 | 8 | 217.69 | 55.27 | 9.5 | 3 | 47.92 | 27082.57 | 80.38 | 605.84 | 28.58 | 21.88 | 2324.27 | 0.77 | 0.86 | 1 | 0.14 | 1 | 10 | 190.5062 | 260.659 | 235.7821 | 190506.2235 | 260659.0196 | 2.2953e-06 | 14 | 235782.0886
35 | 105 | CONCLUIDO | 9.9734 | 10.03 | 7.18 | 61.53 | 0.79 | 7 | 218.1 | 55.27 | 9.75 | 1 | 48.08 | 27133.18 | 78.68 | 605.84 | 27.69 | 21.88 | 1884.43 | 0.79 | 0.86 | 1.01 | 0.12 | 1 | 10 | 189.0921 | 258.7242 | 234.0319 | 189092.1412 | 258724.2097 | 2.3102e-06 | 14 | 234031.9343
36 | 105 | CONCLUIDO | 9.9698 | 10.03 | 7.18 | 61.56 | 0.81 | 7 | 218.51 | 55.27 | 10 | 1 | 48.24 | 27183.85 | 78.96 | 605.84 | 27.79 | 21.88 | 1937.81 | 0.79 | 0.86 | 1.01 | 0.12 | 1 | 10 | 189.2684 | 258.9654 | 234.2501 | 189268.4024 | 258965.3781 | 2.3093e-06 | 14 | 234250.0859
37 | 105 | CONCLUIDO | 9.9682 | 10.03 | 7.18 | 61.57 | 0.83 | 7 | 218.92 | 55.27 | 10.25 | 1 | 48.4 | 27234.57 | 79.06 | 605.84 | 27.87 | 21.88 | 1975.99 | 0.79 | 0.86 | 1.01 | 0.13 | 1 | 10 | 189.3334 | 259.0544 | 234.3306 | 189333.4366 | 259054.3608 | 2.309e-06 | 14 | 234330.5762
38 | 105 | CONCLUIDO | 9.9687 | 10.03 | 7.18 | 61.57 | 0.85 | 7 | 219.33 | 55.27 | 10.5 | 0 | 48.56 | 27285.35 | 79.04 | 605.84 | 27.8 | 21.88 | 1939.48 | 0.79 | 0.86 | 1.01 | 0.13 | 1 | 10 | 189.3193 | 259.035 | 234.313 | 189319.2526 | 259034.9536 | 2.3091e-06 | 14 | 234313.0212

## RESULTADOS_10
Unnamed: 0 | Volume de calda [L] | STATUS | Capacidade operacional [ha/h] | Tempo de missao [h] | Tempo util [h] | Tempo por voo [min] | Autonomia Projetada [h] | N° Voos | MTOW [kg] | Massa Estrutura [kg] | Combustível [kg] | Abastecimentos | Massa gerador | Potência gerador [W] | Combustível consumido [L] | Calda cons [L] | Distância percorrida [km] | Distância Pulverizando [km] | RTL ACUMULADO[m] | EOC [km/km] | EOC [h/h] | Tempo de manobra [h] | Tempo rtl_rtw [h] | V pulv [m/s] | V desloc [m/s] | Preço Total por ha Simples [R$/ha] | Preço Total por ha Presumido [R$/ha] | Preço Total por ha Real [R$/ha] | Preço Total Simples [R$] | Preço Total Presumido [R$] | Prod CAPEX [ha/h/R$] | Dias Trabalhados | Preço Total Real [R$]
0 | 60 | CONCLUIDO | 8.3573 | 11.97 | 8.27 | 8.14 | 0.14 | 61 | 124.63 | 45 | 1 | 59 | 18.64 | 15605.44 | 83.61 | 605.93 | 61.88 | 21.88 | 18712.72 | 0.35 | 0.75 | 1.09 | 1.22 | 1 | 10 | 211.9927 | 290.0577 | 262.375 | 211992.658 | 290057.7071 | 2.1023e-06 | 16 | 262375.0066
1 | 60 | CONCLUIDO | 8.825 | 11.33 | 8 | 10.21 | 0.18 | 47 | 124.96 | 45 | 1.25 | 45 | 18.71 | 15645.96 | 79.75 | 606.03 | 53.49 | 21.88 | 14584.96 | 0.41 | 0.77 | 1.06 | 0.94 | 1 | 10 | 196.4563 | 268.8001 | 243.1462 | 196456.251 | 268800.1096 | 2.22e-06 | 15 | 243146.2044
2 | 60 | CONCLUIDO | 9.1547 | 10.92 | 7.82 | 12.35 | 0.21 | 38 | 125.29 | 45 | 1.5 | 36 | 18.79 | 15686.51 | 76.96 | 605.96 | 47.9 | 21.88 | 11837.04 | 0.46 | 0.79 | 1.05 | 0.76 | 1 | 10 | 191.7545 | 262.367 | 237.3271 | 191754.5413 | 262367.023 | 2.3029e-06 | 15 | 237327.0826
3 | 60 | CONCLUIDO | 9.4051 | 10.63 | 7.68 | 14.4 | 0.25 | 32 | 125.62 | 45 | 1.75 | 30 | 18.87 | 15727.09 | 74.55 | 605.87 | 43.61 | 21.88 | 9719.3 | 0.5 | 0.81 | 1.04 | 0.62 | 1 | 10 | 179.9756 | 246.2506 | 222.7488 | 179975.6322 | 246250.5999 | 2.3659e-06 | 14 | 222748.7882
4 | 60 | CONCLUIDO | 9.6192 | 10.4 | 7.57 | 16.83 | 0.28 | 27 | 125.95 | 45 | 2 | 25 | 18.95 | 15767.7 | 72.27 | 605.85 | 40.31 | 21.88 | 8096.54 | 0.54 | 0.82 | 1.03 | 0.52 | 1 | 10 | 177.0056 | 242.1868 | 219.0728 | 177005.5572 | 242186.8123 | 2.4198e-06 | 14 | 219072.8428
5 | 60 | CONCLUIDO | 9.7432 | 10.26 | 7.52 | 18.8 | 0.31 | 24 | 126.28 | 45 | 2.25 | 22 | 19.03 | 15808.34 | 70.65 | 605.87 | 38.71 | 21.88 | 7312.87 | 0.57 | 0.82 | 1.02 | 0.46 | 1 | 10 | 175.212 | 239.7328 | 216.853 | 175212.011 | 239732.8033 | 2.451e-06 | 14 | 216853.041
6 | 60 | CONCLUIDO | 9.8874 | 10.11 | 7.45 | 21.27 | 0.35 | 21 | 126.61 | 45 | 2.5 | 19 | 19.11 | 15849 | 68.92 | 605.9 | 36.07 | 21.88 | 6007.2 | 0.61 | 0.83 | 1.02 | 0.39 | 1 | 10 | 173.2384 | 237.0324 | 214.4104 | 173238.416 | 237032.4436 | 2.4872e-06 | 14 | 214410.3998
7 | 60 | CONCLUIDO | 9.9643 | 10.04 | 7.42 | 23.43 | 0.38 | 19 | 126.94 | 45 | 2.75 | 17 | 19.19 | 15889.69 | 67.01 | 605.84 | 35.42 | 21.88 | 5690.17 | 0.62 | 0.83 | 1.02 | 0.36 | 1 | 10 | 171.6879 | 234.911 | 212.4914 | 171687.8955 | 234910.953 | 2.5066e-06 | 14 | 212491.3814
8 | 60 | CONCLUIDO | 10.0399 | 9.96 | 7.39 | 26.1 | 0.42 | 17 | 127.27 | 45 | 3 | 15 | 19.27 | 15930.42 | 65.93 | 605.89 | 34.67 | 21.88 | 5326.09 | 0.63 | 0.84 | 1.02 | 0.34 | 1 | 10 | 162.3665 | 222.157 | 200.9547 | 162366.5146 | 222157.0284 | 2.5256e-06 | 13 | 200954.6734
9 | 60 | CONCLUIDO | 10.1283 | 9.87 | 7.36 | 29.43 | 0.45 | 15 | 127.6 | 45 | 3.25 | 13 | 19.35 | 15971.17 | 63.63 | 605.87 | 33.45 | 21.88 | 4727.96 | 0.65 | 0.84 | 1.02 | 0.3 | 1 | 10 | 160.5905 | 219.7271 | 198.7566 | 160590.5487 | 219727.0735 | 2.5478e-06 | 13 | 198756.63
10 | 60 | CONCLUIDO | 10.1989 | 9.8 | 7.32 | 31.35 | 0.48 | 14 | 127.93 | 45 | 3.5 | 12 | 19.43 | 16011.95 | 62.45 | 605.84 | 32.16 | 21.88 | 4085.14 | 0.68 | 0.85 | 1.01 | 0.26 | 1 | 10 | 159.5065 | 218.2439 | 197.415 | 159506.5496 | 218243.8981 | 2.5656e-06 | 13 | 197415.0068
11 | 60 | CONCLUIDO | 10.2444 | 9.76 | 7.3 | 33.68 | 0.52 | 13 | 128.26 | 45 | 3.75 | 10 | 19.51 | 16052.76 | 60.99 | 605.95 | 31.65 | 21.88 | 3836.5 | 0.69 | 0.85 | 1.01 | 0.24 | 1 | 10 | 158.458 | 216.8092 | 196.1172 | 158457.981 | 216809.2002 | 2.577e-06 | 13 | 196117.2344
12 | 60 | CONCLUIDO | 10.2907 | 9.72 | 7.28 | 36.39 | 0.55 | 12 | 128.59 | 45 | 4 | 6 | 19.59 | 16093.6 | 60.14 | 606.06 | 30.84 | 21.88 | 3438.22 | 0.71 | 0.85 | 1.01 | 0.22 | 1 | 10 | 157.7375 | 215.8234 | 195.2255 | 157737.4824 | 215823.3823 | 2.5887e-06 | 13 | 195225.5016
13 | 60 | CONCLUIDO | 10.2751 | 9.73 | 7.29 | 36.47 | 0.58 | 12 | 128.92 | 45 | 4.25 | 3 | 19.68 | 16134.46 | 59.36 | 605.98 | 31.17 | 21.88 | 3602.25 | 0.7 | 0.85 | 1.02 | 0.24 | 1 | 10 | 157.4224 | 215.3923 | 194.8356 | 157422.4463 | 215392.336 | 2.5848e-06 | 13 | 194835.5938
14 | 60 | CONCLUIDO | 10.2831 | 9.72 | 7.29 | 36.43 | 0.62 | 12 | 129.25 | 45 | 4.5 | 2 | 19.76 | 16175.36 | 59.08 | 605.91 | 30.92 | 21.88 | 3477.19 | 0.71 | 0.85 | 1.02 | 0.23 | 1 | 10 | 157.2364 | 215.1378 | 194.6053 | 157236.3851 | 215137.7588 | 2.5868e-06 | 13 | 194605.3131
15 | 60 | CONCLUIDO | 10.2769 | 9.73 | 7.29 | 36.46 | 0.65 | 12 | 129.59 | 45 | 4.75 | 0 | 19.84 | 16216.29 | 59.02 | 605.94 | 31.06 | 21.88 | 3548.84 | 0.7 | 0.85 | 1.02 | 0.23 | 1 | 10 | 157.2339 | 215.1343 | 194.6022 | 157233.8766 | 215134.3267 | 2.5852e-06 | 13 | 194602.2085

## RESULTADOS_25
Unnamed: 0 | Volume de calda [L] | STATUS | Capacidade operacional [ha/h] | Tempo de missao [h] | Tempo util [h] | Tempo por voo [min] | Autonomia Projetada [h] | N° Voos | MTOW [kg] | Massa Estrutura [kg] | Combustível [kg] | Abastecimentos | Massa gerador | Potência gerador [W] | Combustível consumido [L] | Calda cons [L] | Distância percorrida [km] | Distância Pulverizando [km] | RTL ACUMULADO[m] | EOC [km/km] | EOC [h/h] | Tempo de manobra [h] | Tempo rtl_rtw [h] | V pulv [m/s] | V desloc [m/s] | Preço Total por ha Simples [R$/ha] | Preço Total por ha Presumido [R$/ha] | Preço Total por ha Real [R$/ha] | Preço Total Simples [R$] | Preço Total Presumido [R$] | Prod CAPEX [ha/h/R$] | Dias Trabalhados | Preço Total Real [R$]
0 | 135 | CONCLUIDO | 5.5259 | 18.1 | 9.43 | 4.92 | 0.07 | 115 | 263.32 | 59.89 | 1 | 113 | 67.43 | 32710.1 | 158.33 | 606.09 | 98.11 | 21.88 | 36556.28 | 0.22 | 0.66 | 1.18 | 2.37 | 1 | 10 | 431.9381 | 590.9967 | 534.5928 | 431938.0844 | 590996.7428 | 1.2286e-06 | 24 | 534592.8432
1 | 135 | CONCLUIDO | 6.2439 | 16.02 | 8.81 | 6.15 | 0.08 | 86 | 263.79 | 59.89 | 1.25 | 84 | 67.65 | 32767.75 | 147.48 | 606.03 | 78.51 | 21.88 | 26900.86 | 0.28 | 0.7 | 1.14 | 1.75 | 1 | 10 | 367.4595 | 502.7743 | 454.7902 | 367459.4709 | 502774.2592 | 1.3882e-06 | 21 | 454790.1896
2 | 135 | CONCLUIDO | 6.7593 | 14.79 | 8.45 | 7.35 | 0.1 | 69 | 264.25 | 59.89 | 1.5 | 67 | 67.87 | 32825.49 | 140.98 | 605.95 | 67.49 | 21.88 | 21475.62 | 0.32 | 0.73 | 1.1 | 1.39 | 1 | 10 | 337.9586 | 462.4099 | 418.2782 | 337958.6323 | 462409.9104 | 1.5028e-06 | 20 | 418278.1575
3 | 135 | CONCLUIDO | 7.1713 | 13.94 | 8.21 | 8.64 | 0.12 | 57 | 264.72 | 59.89 | 1.75 | 55 | 68.09 | 32883.31 | 136.45 | 605.94 | 59.9 | 21.88 | 17741.29 | 0.37 | 0.75 | 1.09 | 1.15 | 1 | 10 | 315.4075 | 431.5545 | 390.3675 | 315407.4961 | 431554.4509 | 1.5944e-06 | 19 | 390367.4998
4 | 135 | CONCLUIDO | 7.4755 | 13.38 | 8.05 | 9.85 | 0.13 | 49 | 265.19 | 59.89 | 2 | 47 | 68.31 | 32941.21 | 133.25 | 606.03 | 54.83 | 21.88 | 15246.07 | 0.4 | 0.77 | 1.07 | 0.99 | 1 | 10 | 297.5298 | 407.0934 | 368.241 | 297529.8364 | 407093.4482 | 1.6621e-06 | 18 | 368241.0209
5 | 135 | CONCLUIDO | 7.7398 | 12.92 | 7.89 | 11.01 | 0.15 | 43 | 265.66 | 59.89 | 2.25 | 41 | 68.53 | 32999.19 | 130.39 | 605.93 | 50.06 | 21.88 | 12890.91 | 0.44 | 0.78 | 1.06 | 0.83 | 1 | 10 | 281.2276 | 384.788 | 348.0644 | 281227.5779 | 384787.979 | 1.7208e-06 | 17 | 348064.3543
6 | 135 | CONCLUIDO | 7.9402 | 12.59 | 7.82 | 12.35 | 0.17 | 38 | 266.13 | 59.89 | 2.5 | 36 | 68.75 | 33057.26 | 128.8 | 605.99 | 48.05 | 21.88 | 11911.97 | 0.46 | 0.79 | 1.05 | 0.76 | 1 | 10 | 276.6589 | 378.5369 | 342.4098 | 276658.8545 | 378536.85 | 1.7654e-06 | 17 | 342409.8243
7 | 135 | CONCLUIDO | 8.0788 | 12.38 | 7.76 | 13.3 | 0.18 | 35 | 266.6 | 59.89 | 2.75 | 33 | 68.97 | 33115.41 | 127.29 | 605.87 | 45.73 | 21.88 | 10764.43 | 0.48 | 0.8 | 1.05 | 0.7 | 1 | 10 | 273.3069 | 373.9505 | 338.2612 | 273306.8631 | 373950.5076 | 1.7962e-06 | 17 | 338261.196
8 | 135 | CONCLUIDO | 8.2818 | 12.07 | 7.65 | 14.82 | 0.2 | 31 | 267.08 | 59.89 | 3 | 29 | 69.19 | 33173.65 | 125.15 | 605.95 | 42.86 | 21.88 | 9353.53 | 0.51 | 0.81 | 1.03 | 0.6 | 1 | 10 | 259.5155 | 355.0805 | 321.1921 | 259515.486 | 355080.537 | 1.8413e-06 | 16 | 321192.1489
9 | 135 | CONCLUIDO | 8.3762 | 11.94 | 7.62 | 15.76 | 0.22 | 29 | 267.55 | 59.89 | 3.25 | 27 | 69.41 | 33231.97 | 124.28 | 605.89 | 41.66 | 21.88 | 8763.31 | 0.53 | 0.81 | 1.03 | 0.56 | 1 | 10 | 257.5515 | 352.3934 | 318.7614 | 257551.5268 | 352393.3614 | 1.8623e-06 | 16 | 318761.4335
10 | 135 | CONCLUIDO | 8.475 | 11.8 | 7.58 | 16.85 | 0.23 | 27 | 268.02 | 59.89 | 3.5 | 25 | 69.64 | 33290.38 | 123.03 | 605.87 | 40.32 | 21.88 | 8099.62 | 0.54 | 0.82 | 1.04 | 0.52 | 1 | 10 | 255.2907 | 349.3 | 315.9633 | 255290.6856 | 349299.9787 | 1.8843e-06 | 16 | 315963.279
11 | 135 | CONCLUIDO | 8.5849 | 11.65 | 7.53 | 18.08 | 0.25 | 25 | 268.5 | 59.89 | 3.75 | 23 | 69.86 | 33348.87 | 121.81 | 605.84 | 39.02 | 21.88 | 7462.53 | 0.56 | 0.82 | 1.03 | 0.47 | 1 | 10 | 252.9234 | 346.0609 | 313.0334 | 252923.3854 | 346060.9341 | 1.9087e-06 | 16 | 313033.3643
12 | 135 | CONCLUIDO | 8.6812 | 11.52 | 7.5 | 19.57 | 0.26 | 23 | 268.97 | 59.89 | 4 | 21 | 70.09 | 33407.45 | 121.1 | 605.86 | 38.16 | 21.88 | 7039.94 | 0.57 | 0.82 | 1.02 | 0.45 | 1 | 10 | 242.1357 | 331.3007 | 299.6818 | 242135.6698 | 331300.7057 | 1.9301e-06 | 15 | 299681.8314
13 | 135 | CONCLUIDO | 8.7353 | 11.45 | 7.48 | 20.41 | 0.28 | 22 | 269.45 | 59.89 | 4.25 | 20 | 70.31 | 33466.11 | 120.3 | 605.89 | 37.27 | 21.88 | 6602.57 | 0.59 | 0.83 | 1.03 | 0.42 | 1 | 10 | 240.9094 | 329.6229 | 298.1642 | 240909.4376 | 329622.9207 | 1.9422e-06 | 15 | 298164.1718
14 | 135 | CONCLUIDO | 8.8459 | 11.3 | 7.44 | 22.32 | 0.3 | 20 | 269.92 | 59.89 | 4.5 | 18 | 70.54 | 33524.86 | 119.26 | 605.88 | 36.08 | 21.88 | 6016.44 | 0.61 | 0.83 | 1.02 | 0.38 | 1 | 10 | 238.819 | 326.7627 | 295.5769 | 238818.9751 | 326762.6577 | 1.9667e-06 | 15 | 295576.8883
15 | 135 | CONCLUIDO | 8.9087 | 11.22 | 7.41 | 23.4 | 0.31 | 19 | 270.4 | 59.89 | 4.75 | 17 | 70.76 | 33583.7 | 118.39 | 605.84 | 35.12 | 21.88 | 5542.71 | 0.62 | 0.83 | 1.02 | 0.35 | 1 | 10 | 237.4568 | 324.8988 | 293.891 | 237456.7783 | 324898.84 | 1.9807e-06 | 15 | 293890.9507
16 | 135 | CONCLUIDO | 8.9517 | 11.17 | 7.41 | 24.69 | 0.33 | 18 | 270.88 | 59.89 | 5 | 16 | 70.99 | 33642.62 | 117.71 | 605.84 | 35.22 | 21.88 | 5596.68 | 0.62 | 0.84 | 1.02 | 0.35 | 1 | 10 | 236.5612 | 323.6735 | 292.7826 | 236561.2369 | 323673.5207 | 1.9903e-06 | 15 | 292782.5742
17 | 135 | CONCLUIDO | 9.0153 | 11.09 | 7.38 | 26.05 | 0.34 | 17 | 271.36 | 59.89 | 5.25 | 15 | 71.22 | 33701.64 | 116.94 | 605.85 | 34.17 | 21.88 | 5075.03 | 0.64 | 0.84 | 1.02 | 0.32 | 1 | 10 | 235.2824 | 321.9238 | 291.1998 | 235282.4105 | 321923.774 | 2.0044e-06 | 15 | 291199.8208
18 | 135 | CONCLUIDO | 9.0226 | 11.08 | 7.37 | 26.01 | 0.36 | 17 | 271.84 | 59.89 | 5.5 | 15 | 71.45 | 33760.74 | 116.56 | 605.96 | 33.88 | 21.88 | 4930.78 | 0.65 | 0.84 | 1.02 | 0.31 | 1 | 10 | 234.9364 | 321.4503 | 290.7716 | 234936.3807 | 321450.3207 | 2.006e-06 | 15 | 290771.5533
19 | 135 | CONCLUIDO | 9.0673 | 11.03 | 7.37 | 27.62 | 0.38 | 16 | 272.32 | 59.89 | 5.75 | 14 | 71.68 | 33820.05 | 115.92 | 605.86 | 33.78 | 21.88 | 4886.66 | 0.65 | 0.84 | 1.02 | 0.31 | 1 | 10 | 234.0699 | 320.2647 | 289.6991 | 234069.8698 | 320264.7223 | 2.016e-06 | 15 | 289699.1067
20 | 135 | CONCLUIDO | 9.1366 | 10.94 | 7.33 | 29.33 | 0.39 | 15 | 272.8 | 59.89 | 6 | 13 | 71.91 | 33879.33 | 115.03 | 605.85 | 32.72 | 21.88 | 4360.48 | 0.67 | 0.84 | 1.01 | 0.28 | 1 | 10 | 232.6565 | 318.3308 | 287.9498 | 232656.4665 | 318330.8415 | 2.0314e-06 | 15 | 287949.7928
21 | 135 | CONCLUIDO | 9.1401 | 10.94 | 7.33 | 29.32 | 0.41 | 15 | 273.28 | 59.89 | 6.25 | 13 | 72.14 | 33938.7 | 114.42 | 605.93 | 32.55 | 21.88 | 4274.8 | 0.67 | 0.84 | 1.01 | 0.27 | 1 | 10 | 232.2567 | 317.7838 | 287.455 | 232256.6784 | 317783.8338 | 2.0322e-06 | 15 | 287454.9907
22 | 135 | CONCLUIDO | 9.1968 | 10.87 | 7.31 | 31.34 | 0.42 | 14 | 273.76 | 59.89 | 6.5 | 12 | 72.37 | 33998.16 | 113.85 | 605.84 | 32.07 | 21.88 | 4041.2 | 0.68 | 0.85 | 1.01 | 0.26 | 1 | 10 | 231.2593 | 316.4192 | 286.2206 | 231259.282 | 316419.1521 | 2.0448e-06 | 15 | 286220.5523
23 | 135 | CONCLUIDO | 9.249 | 10.81 | 7.3 | 33.7 | 0.44 | 13 | 274.24 | 59.89 | 6.75 | 11 | 72.61 | 34057.71 | 112.85 | 605.92 | 31.81 | 21.88 | 3915.05 | 0.69 | 0.85 | 1.01 | 0.24 | 1 | 10 | 230.1029 | 314.837 | 284.7894 | 230102.9123 | 314836.956 | 2.0564e-06 | 15 | 284789.3588
24 | 135 | CONCLUIDO | 9.2455 | 10.82 | 7.31 | 33.72 | 0.45 | 13 | 274.73 | 59.89 | 7 | 11 | 72.84 | 34117.35 | 112.92 | 605.84 | 31.89 | 21.88 | 3957.18 | 0.69 | 0.85 | 1.01 | 0.25 | 1 | 10 | 230.2158 | 314.9914 | 284.9291 | 230215.8099 | 314991.4275 | 2.0556e-06 | 15 | 284929.0877
25 | 135 | CONCLUIDO | 9.2452 | 10.82 | 7.31 | 33.72 | 0.47 | 13 | 275.21 | 59.89 | 7.25 | 11 | 73.08 | 34177.09 | 112.67 | 605.85 | 31.84 | 21.88 | 3933.43 | 0.69 | 0.85 | 1.01 | 0.25 | 1 | 10 | 230.0717 | 314.7942 | 284.7507 | 230071.6756 | 314794.2167 | 2.0555e-06 | 15 | 284750.6984
26 | 135 | CONCLUIDO | 9.3117 | 10.74 | 7.28 | 36.4 | 0.48 | 12 | 275.7 | 59.89 | 7.5 | 10 | 73.31 | 34236.91 | 111.45 | 605.85 | 31.22 | 21.88 | 3627.33 | 0.7 | 0.85 | 1 | 0.22 | 1 | 10 | 219.5446 | 300.3906 | 271.7217 | 219544.566 | 300390.5608 | 2.0703e-06 | 14 | 271721.7073
27 | 135 | CONCLUIDO | 9.3136 | 10.74 | 7.28 | 36.39 | 0.5 | 12 | 276.18 | 59.89 | 7.75 | 10 | 73.55 | 34296.82 | 111.29 | 605.84 | 31.01 | 21.88 | 3522.47 | 0.71 | 0.85 | 1.01 | 0.22 | 1 | 10 | 219.4324 | 300.2371 | 271.5829 | 219432.4107 | 300237.105 | 2.0707e-06 | 14 | 271582.8971
28 | 135 | CONCLUIDO | 9.3814 | 10.66 | 7.25 | 39.55 | 0.51 | 11 | 276.67 | 59.89 | 8 | 9 | 73.78 | 34356.83 | 110.38 | 605.84 | 29.92 | 21.88 | 2980.91 | 0.73 | 0.85 | 1.01 | 0.19 | 1 | 10 | 218.1362 | 298.4636 | 269.9786 | 218136.1907 | 298463.5596 | 2.0858e-06 | 14 | 269978.6164
29 | 135 | CONCLUIDO | 9.375 | 10.67 | 7.26 | 39.59 | 0.53 | 11 | 277.16 | 59.89 | 8.25 | 9 | 74.02 | 34416.93 | 110.06 | 605.84 | 30.46 | 21.88 | 3253.87 | 0.72 | 0.85 | 1.01 | 0.2 | 1 | 10 | 218.0479 | 298.3428 | 269.8694 | 218047.9205 | 298342.7845 | 2.0844e-06 | 14 | 269869.3678
30 | 135 | CONCLUIDO | 9.376 | 10.67 | 7.26 | 39.58 | 0.55 | 11 | 277.65 | 59.89 | 8.5 | 9 | 74.26 | 34477.13 | 109.48 | 605.87 | 30.45 | 21.88 | 3247.45 | 0.72 | 0.85 | 1 | 0.2 | 1 | 10 | 217.7017 | 297.869 | 269.4408 | 217701.6809 | 297869.0442 | 2.0846e-06 | 14 | 269440.8406
31 | 135 | CONCLUIDO | 9.4352 | 10.6 | 7.24 | 43.44 | 0.56 | 10 | 278.13 | 59.89 | 8.75 | 8 | 74.5 | 34537.41 | 108.77 | 605.85 | 29.74 | 21.88 | 2897.02 | 0.74 | 0.85 | 1.01 | 0.18 | 1 | 10 | 216.6581 | 296.4412 | 268.1493 | 216658.1146 | 296441.1907 | 2.0978e-06 | 14 | 268149.2595
32 | 135 | CONCLUIDO | 9.4406 | 10.59 | 7.23 | 43.4 | 0.58 | 10 | 278.62 | 59.89 | 9 | 8 | 74.74 | 34597.8 | 108.41 | 605.84 | 29.74 | 21.88 | 2894.74 | 0.74 | 0.86 | 1 | 0.18 | 1 | 10 | 216.3642 | 296.039 | 267.7855 | 216364.1796 | 296039.0159 | 2.099e-06 | 14 | 267785.4677
33 | 135 | CONCLUIDO | 9.4387 | 10.59 | 7.24 | 43.42 | 0.59 | 10 | 279.11 | 59.89 | 9.25 | 8 | 74.98 | 34658.27 | 107.6 | 605.97 | 29.68 | 21.88 | 2865.81 | 0.74 | 0.85 | 1.01 | 0.18 | 1 | 10 | 215.9507 | 295.4732 | 267.2737 | 215950.6813 | 295473.2493 | 2.0985e-06 | 14 | 267273.6971
34 | 135 | CONCLUIDO | 9.5012 | 10.52 | 7.22 | 48.11 | 0.6 | 9 | 279.61 | 59.89 | 9.5 | 7 | 75.22 | 34718.84 | 106.24 | 605.85 | 29.1 | 21.88 | 2579.27 | 0.75 | 0.86 | 1 | 0.16 | 1 | 10 | 214.5224 | 293.5191 | 265.506 | 214522.4437 | 293519.0715 | 2.1124e-06 | 14 | 265506.0232
35 | 135 | CONCLUIDO | 9.4984 | 10.53 | 7.22 | 48.13 | 0.62 | 9 | 280.1 | 59.89 | 9.75 | 7 | 75.46 | 34779.51 | 106.4 | 605.84 | 29.26 | 21.88 | 2660.46 | 0.75 | 0.86 | 1 | 0.16 | 1 | 10 | 214.6396 | 293.6794 | 265.651 | 214639.6066 | 293679.379 | 2.1118e-06 | 14 | 265651.0312
36 | 135 | CONCLUIDO | 9.505 | 10.52 | 7.21 | 48.09 | 0.63 | 9 | 280.59 | 59.89 | 10 | 7 | 75.7 | 34840.27 | 106.21 | 605.86 | 29.12 | 21.88 | 2589.93 | 0.75 | 0.86 | 1 | 0.15 | 1 | 10 | 214.4352 | 293.3997 | 265.3981 | 214435.2081 | 293399.712 | 2.1133e-06 | 14 | 265398.0553
37 | 135 | CONCLUIDO | 9.5014 | 10.52 | 7.22 | 48.11 | 0.65 | 9 | 281.08 | 59.89 | 10.25 | 7 | 75.95 | 34901.13 | 105.72 | 605.84 | 29.19 | 21.88 | 2625.58 | 0.75 | 0.86 | 1 | 0.16 | 1 | 10 | 214.2228 | 293.1091 | 265.1352 | 214222.7915 | 293109.0742 | 2.1125e-06 | 14 | 265135.1556
38 | 135 | CONCLUIDO | 9.4932 | 10.53 | 7.23 | 48.17 | 0.66 | 9 | 281.58 | 59.89 | 10.5 | 7 | 76.19 | 34962.08 | 104.77 | 605.85 | 29.37 | 21.88 | 2717.35 | 0.75 | 0.86 | 1.01 | 0.17 | 1 | 10 | 213.7882 | 292.5144 | 264.5972 | 213788.1766 | 292514.4149 | 2.1107e-06 | 14 | 264597.2497
39 | 135 | CONCLUIDO | 9.5676 | 10.45 | 7.19 | 53.96 | 0.68 | 8 | 282.07 | 59.89 | 10.75 | 6 | 76.44 | 35023.13 | 103.86 | 605.85 | 28.37 | 21.88 | 2222.11 | 0.77 | 0.86 | 1 | 0.14 | 1 | 10 | 212.4628 | 290.7009 | 262.9569 | 212462.7769 | 290700.9446 | 2.1272e-06 | 14 | 262956.8544
40 | 135 | CONCLUIDO | 9.5699 | 10.45 | 7.19 | 53.94 | 0.69 | 8 | 282.57 | 59.89 | 11 | 6 | 76.68 | 35084.28 | 103.25 | 605.84 | 28.34 | 21.88 | 2207.51 | 0.77 | 0.86 | 1 | 0.13 | 1 | 10 | 212.0956 | 290.1986 | 262.5024 | 212095.6086 | 290198.5687 | 2.1277e-06 | 14 | 262502.4246
41 | 135 | CONCLUIDO | 9.5796 | 10.44 | 7.18 | 53.86 | 0.71 | 8 | 283.06 | 59.89 | 11.25 | 6 | 76.93 | 35145.53 | 102.78 | 605.84 | 28.08 | 21.88 | 2074.36 | 0.78 | 0.86 | 1 | 0.12 | 1 | 10 | 211.7083 | 289.6686 | 262.0231 | 211708.2925 | 289668.6257 | 2.1299e-06 | 14 | 262023.0586
42 | 135 | CONCLUIDO | 9.5671 | 10.45 | 7.2 | 53.96 | 0.72 | 8 | 283.56 | 59.89 | 11.5 | 6 | 77.18 | 35206.88 | 102.09 | 605.84 | 28.29 | 21.88 | 2181.57 | 0.77 | 0.86 | 1.01 | 0.14 | 1 | 10 | 211.4956 | 289.3777 | 261.7599 | 211495.6323 | 289377.6546 | 2.1271e-06 | 14 | 261759.8574
43 | 135 | CONCLUIDO | 9.5699 | 10.45 | 7.19 | 53.94 | 0.74 | 8 | 284.06 | 59.89 | 11.75 | 6 | 77.42 | 35268.32 | 101.75 | 605.9 | 28.33 | 21.88 | 2202.89 | 0.77 | 0.86 | 1 | 0.13 | 1 | 10 | 211.2426 | 289.0315 | 261.4467 | 211242.6281 | 289031.4832 | 2.1277e-06 | 14 | 261446.7241
44 | 135 | CONCLUIDO | 9.6318 | 10.38 | 7.18 | 61.5 | 0.75 | 7 | 284.56 | 59.89 | 12 | 5 | 77.67 | 35329.87 | 100.14 | 605.84 | 27.9 | 21.88 | 1993.4 | 0.78 | 0.86 | 1 | 0.12 | 1 | 10 | 209.7633 | 287.0073 | 259.6158 | 209763.2576 | 287007.3431 | 2.1415e-06 | 14 | 259615.7651
45 | 135 | CONCLUIDO | 9.6344 | 10.38 | 7.17 | 61.48 | 0.77 | 7 | 285.06 | 59.89 | 12.25 | 5 | 77.92 | 35391.51 | 100.1 | 605.84 | 27.78 | 21.88 | 1933.66 | 0.79 | 0.86 | 1 | 0.12 | 1 | 10 | 209.6836 | 286.8984 | 259.5172 | 209683.6012 | 286898.3537 | 2.1421e-06 | 14 | 259517.1775
46 | 135 | CONCLUIDO | 9.6259 | 10.39 | 7.18 | 61.56 | 0.78 | 7 | 285.56 | 59.89 | 12.5 | 5 | 78.17 | 35453.26 | 100.57 | 605.87 | 28.03 | 21.88 | 2054.38 | 0.78 | 0.86 | 1 | 0.12 | 1 | 10 | 210.0564 | 287.4085 | 259.9786 | 210056.4459 | 287408.4964 | 2.1402e-06 | 14 | 259978.6329
47 | 135 | CONCLUIDO | 9.6172 | 10.4 | 7.19 | 61.64 | 0.79 | 7 | 286.06 | 59.89 | 12.75 | 5 | 78.42 | 35515.1 | 100.9 | 605.85 | 28.21 | 21.88 | 2148.3 | 0.78 | 0.86 | 1 | 0.13 | 1 | 10 | 210.3524 | 287.8135 | 260.345 | 210352.4432 | 287813.4928 | 2.1382e-06 | 14 | 260344.977
48 | 135 | CONCLUIDO | 9.6357 | 10.38 | 7.17 | 61.47 | 0.81 | 7 | 286.56 | 59.89 | 13 | 5 | 78.68 | 35577.18 | 100.12 | 605.84 | 27.72 | 21.88 | 1899.76 | 0.79 | 0.86 | 1 | 0.11 | 1 | 10 | 209.6839 | 286.8987 | 259.5175 | 209683.8818 | 286898.7377 | 2.1423e-06 | 14 | 259517.5248
49 | 135 | CONCLUIDO | 9.6293 | 10.38 | 7.18 | 61.53 | 0.82 | 7 | 287.07 | 59.89 | 13.25 | 5 | 78.93 | 35639.23 | 99.33 | 605.84 | 27.98 | 21.88 | 2030.42 | 0.78 | 0.86 | 1 | 0.12 | 1 | 10 | 209.3267 | 286.41 | 259.0755 | 209326.7065 | 286410.0347 | 2.1409e-06 | 14 | 259075.4629
50 | 135 | CONCLUIDO | 9.628 | 10.39 | 7.18 | 61.54 | 0.84 | 7 | 287.57 | 59.89 | 13.5 | 5 | 79.18 | 35701.38 | 98.64 | 605.89 | 27.95 | 21.88 | 2014.41 | 0.78 | 0.86 | 1 | 0.12 | 1 | 10 | 208.9477 | 285.8914 | 258.6064 | 208947.6786 | 285891.432 | 2.1406e-06 | 14 | 258606.355
51 | 135 | CONCLUIDO | 9.637 | 10.38 | 7.17 | 61.45 | 0.85 | 7 | 288.08 | 59.89 | 13.75 | 4 | 79.44 | 35763.64 | 97.46 | 605.84 | 27.58 | 21.88 | 1831.69 | 0.79 | 0.86 | 1 | 0.11 | 1 | 10 | 208.1708 | 284.8284 | 257.6448 | 208170.7818 | 284828.4475 | 2.1426e-06 | 14 | 257644.8202
52 | 135 | CONCLUIDO | 9.7038 | 10.31 | 7.15 | 71.49 | 0.86 | 6 | 288.58 | 59.89 | 14 | 2 | 79.69 | 35826 | 96.85 | 605.84 | 26.94 | 21.88 | 1518.94 | 0.81 | 0.87 | 1 | 0.09 | 1 | 10 | 207.2076 | 283.5105 | 256.4527 | 207207.5699 | 283510.5384 | 2.1575e-06 | 14 | 256452.6905
53 | 135 | CONCLUIDO | 9.6991 | 10.31 | 7.15 | 71.54 | 0.88 | 6 | 289.09 | 59.89 | 14.25 | 3 | 79.95 | 35888.47 | 96.47 | 605.84 | 26.99 | 21.88 | 1543.4 | 0.81 | 0.86 | 1 | 0.1 | 1 | 10 | 207.0327 | 283.2713 | 256.2363 | 207032.7224 | 283271.3044 | 2.1564e-06 | 14 | 256236.2887
54 | 135 | CONCLUIDO | 9.6972 | 10.31 | 7.16 | 71.56 | 0.89 | 6 | 289.6 | 59.89 | 14.5 | 2 | 80.21 | 35951.04 | 96.29 | 605.84 | 27.1 | 21.88 | 1594.71 | 0.81 | 0.86 | 1 | 0.1 | 1 | 10 | 206.982 | 283.2019 | 256.1735 | 206981.9673 | 283201.8591 | 2.156e-06 | 14 | 256173.4711
55 | 135 | CONCLUIDO | 9.6957 | 10.31 | 7.16 | 71.58 | 0.91 | 6 | 290.1 | 59.89 | 14.75 | 2 | 80.47 | 36013.72 | 96.04 | 605.84 | 27.17 | 21.88 | 1632.23 | 0.81 | 0.86 | 1 | 0.1 | 1 | 10 | 206.8539 | 283.0266 | 256.0149 | 206853.8612 | 283026.5786 | 2.1557e-06 | 14 | 256014.9192
56 | 135 | CONCLUIDO | 9.6923 | 10.32 | 7.16 | 71.61 | 0.92 | 6 | 290.61 | 59.89 | 15 | 1 | 80.73 | 36076.5 | 96.01 | 605.84 | 27.29 | 21.88 | 1692.3 | 0.8 | 0.86 | 1 | 0.1 | 1 | 10 | 206.8647 | 283.0414 | 256.0283 | 206864.664 | 283041.3594 | 2.1549e-06 | 14 | 256028.2894
57 | 135 | CONCLUIDO | 9.6957 | 10.31 | 7.16 | 71.58 | 0.93 | 6 | 291.12 | 59.89 | 15.25 | 1 | 80.99 | 36139.39 | 96.14 | 605.84 | 27.11 | 21.88 | 1600.62 | 0.81 | 0.86 | 1 | 0.1 | 1 | 10 | 206.91 | 283.1034 | 256.0844 | 206909.9887 | 283103.3748 | 2.1557e-06 | 14 | 256084.386
58 | 135 | CONCLUIDO | 9.7022 | 10.31 | 7.15 | 71.51 | 0.95 | 6 | 291.63 | 59.89 | 15.5 | 1 | 81.25 | 36202.38 | 96.2 | 605.84 | 26.88 | 21.88 | 1484.58 | 0.81 | 0.87 | 1 | 0.09 | 1 | 10 | 206.856 | 283.0296 | 256.0176 | 206856.0406 | 283029.5606 | 2.1571e-06 | 14 | 256017.6166
59 | 135 | CONCLUIDO | 9.6972 | 10.31 | 7.16 | 71.56 | 0.96 | 6 | 292.15 | 59.89 | 15.75 | 1 | 81.51 | 36265.48 | 96.43 | 605.84 | 27.07 | 21.88 | 1581.46 | 0.81 | 0.86 | 1 | 0.1 | 1 | 10 | 207.0605 | 283.3094 | 256.2707 | 207060.5337 | 283309.3571 | 2.156e-06 | 14 | 256270.7097
60 | 135 | CONCLUIDO | 9.6931 | 10.32 | 7.16 | 71.6 | 0.97 | 6 | 292.66 | 59.89 | 16 | 0 | 81.77 | 36328.69 | 96.63 | 605.9 | 27.11 | 21.88 | 1601.45 | 0.81 | 0.86 | 1.01 | 0.1 | 1 | 10 | 207.2062 | 283.5087 | 256.451 | 207206.2426 | 283508.7224 | 2.1551e-06 | 14 | 256451.0478

## RESULTADOS_14
Unnamed: 0 | Volume de calda [L] | STATUS | Capacidade operacional [ha/h] | Tempo de missao [h] | Tempo util [h] | Tempo por voo [min] | Autonomia Projetada [h] | N° Voos | MTOW [kg] | Massa Estrutura [kg] | Combustível [kg] | Abastecimentos | Massa gerador | Potência gerador [W] | Combustível consumido [L] | Calda cons [L] | Distância percorrida [km] | Distância Pulverizando [km] | RTL ACUMULADO[m] | EOC [km/km] | EOC [h/h] | Tempo de manobra [h] | Tempo rtl_rtw [h] | V pulv [m/s] | V desloc [m/s] | Preço Total por ha Simples [R$/ha] | Preço Total por ha Presumido [R$/ha] | Preço Total por ha Real [R$/ha] | Preço Total Simples [R$] | Preço Total Presumido [R$] | Prod CAPEX [ha/h/R$] | Dias Trabalhados | Preço Total Real [R$]
0 | 80 | CONCLUIDO | 7.5127 | 13.31 | 8.57 | 6.86 | 0.11 | 75 | 159.12 | 50.28 | 1 | 73 | 27.84 | 19859.16 | 102.98 | 605.88 | 71.18 | 21.88 | 23293.83 | 0.31 | 0.72 | 1.11 | 1.51 | 1 | 10 | 260.2587 | 356.0974 | 322.1119 | 260258.6599 | 356097.3803 | 1.8141e-06 | 18 | 322111.9461
1 | 80 | CONCLUIDO | 8.0884 | 12.36 | 8.2 | 8.63 | 0.14 | 57 | 159.48 | 50.28 | 1.25 | 55 | 27.95 | 19902.91 | 97.72 | 605.89 | 59.78 | 21.88 | 17681.13 | 0.37 | 0.75 | 1.08 | 1.14 | 1 | 10 | 239.4409 | 327.6136 | 296.3466 | 239440.9127 | 327613.6202 | 1.9531e-06 | 17 | 296346.6361
2 | 80 | CONCLUIDO | 8.4396 | 11.85 | 8.01 | 10.23 | 0.17 | 47 | 159.83 | 50.28 | 1.5 | 45 | 28.05 | 19946.71 | 94.64 | 606.12 | 53.83 | 21.88 | 14755.58 | 0.41 | 0.77 | 1.07 | 0.95 | 1 | 10 | 224.4493 | 307.1015 | 277.7921 | 224449.3249 | 307101.4684 | 2.0379e-06 | 16 | 277792.1352
3 | 80 | CONCLUIDO | 8.7794 | 11.39 | 7.81 | 12.01 | 0.19 | 39 | 160.19 | 50.28 | 1.75 | 37 | 28.16 | 19990.53 | 91.49 | 605.94 | 47.71 | 21.88 | 11738.82 | 0.46 | 0.79 | 1.05 | 0.75 | 1 | 10 | 210.0069 | 287.3407 | 259.9173 | 210006.8676 | 287340.6611 | 2.1199e-06 | 15 | 259917.2717
4 | 80 | CONCLUIDO | 9.0142 | 11.09 | 7.71 | 14.01 | 0.22 | 33 | 160.54 | 50.28 | 2 | 31 | 28.26 | 20034.4 | 89.45 | 605.97 | 44.31 | 21.88 | 10065.46 | 0.49 | 0.8 | 1.04 | 0.65 | 1 | 10 | 206.3623 | 282.354 | 255.4065 | 206362.2998 | 282354.0026 | 2.1766e-06 | 15 | 255406.5329
5 | 80 | CONCLUIDO | 9.1846 | 10.89 | 7.63 | 15.78 | 0.25 | 29 | 160.9 | 50.28 | 2.25 | 27 | 28.37 | 20078.3 | 87.67 | 605.98 | 41.99 | 21.88 | 8929.02 | 0.52 | 0.81 | 1.03 | 0.57 | 1 | 10 | 203.6345 | 278.6217 | 252.0304 | 203634.4811 | 278621.6807 | 2.2178e-06 | 15 | 252030.4185
6 | 80 | CONCLUIDO | 9.3233 | 10.73 | 7.56 | 17.45 | 0.27 | 26 | 161.26 | 50.28 | 2.5 | 24 | 28.48 | 20122.23 | 86.28 | 605.93 | 39.96 | 21.88 | 7927.5 | 0.55 | 0.82 | 1.03 | 0.5 | 1 | 10 | 193.0052 | 264.0782 | 238.875 | 193005.2078 | 264078.2401 | 2.2512e-06 | 14 | 238874.9835
7 | 80 | CONCLUIDO | 9.4652 | 10.56 | 7.5 | 19.56 | 0.3 | 23 | 161.61 | 50.28 | 2.75 | 21 | 28.58 | 20166.2 | 84.46 | 605.87 | 37.93 | 21.88 | 6928.33 | 0.58 | 0.82 | 1.03 | 0.44 | 1 | 10 | 190.6987 | 260.9223 | 236.0203 | 190698.6815 | 260922.349 | 2.2855e-06 | 14 | 236020.2863
8 | 80 | CONCLUIDO | 9.5673 | 10.45 | 7.45 | 21.29 | 0.33 | 21 | 161.97 | 50.28 | 3 | 19 | 28.69 | 20210.21 | 83.15 | 605.86 | 36.39 | 21.88 | 6167.71 | 0.6 | 0.83 | 1.02 | 0.39 | 1 | 10 | 189.0617 | 258.6825 | 233.9942 | 189061.6514 | 258682.4922 | 2.3102e-06 | 14 | 233994.1982
9 | 80 | CONCLUIDO | 9.6118 | 10.4 | 7.43 | 22.3 | 0.35 | 20 | 162.33 | 50.28 | 3.25 | 18 | 28.8 | 20254.26 | 82.18 | 605.88 | 35.63 | 21.88 | 5793.65 | 0.61 | 0.83 | 1.03 | 0.38 | 1 | 10 | 188.1382 | 257.419 | 232.8513 | 188138.205 | 257418.9922 | 2.3209e-06 | 14 | 232851.2849
10 | 80 | CONCLUIDO | 9.7056 | 10.3 | 7.4 | 24.66 | 0.38 | 18 | 162.68 | 50.28 | 3.5 | 16 | 28.9 | 20298.34 | 80.84 | 605.94 | 34.79 | 21.88 | 5381.46 | 0.63 | 0.84 | 1.02 | 0.34 | 1 | 10 | 186.6487 | 255.381 | 231.0078 | 186648.7387 | 255381.0387 | 2.3436e-06 | 14 | 231007.8308
11 | 80 | CONCLUIDO | 9.7627 | 10.24 | 7.37 | 26.01 | 0.41 | 17 | 163.04 | 50.28 | 3.75 | 15 | 29.01 | 20342.46 | 79.99 | 605.84 | 33.89 | 21.88 | 4936.56 | 0.65 | 0.84 | 1.02 | 0.31 | 1 | 10 | 185.7041 | 254.0885 | 229.8387 | 185704.1051 | 254088.5492 | 2.3573e-06 | 14 | 229838.6947
12 | 80 | CONCLUIDO | 9.8412 | 10.16 | 7.35 | 29.41 | 0.43 | 15 | 163.4 | 50.28 | 4 | 13 | 29.12 | 20386.62 | 78.2 | 605.93 | 33.37 | 21.88 | 4687.25 | 0.66 | 0.84 | 1.01 | 0.3 | 1 | 10 | 184.1386 | 251.9466 | 227.9012 | 184138.6486 | 251946.6226 | 2.3763e-06 | 14 | 227901.1905
13 | 80 | CONCLUIDO | 9.9135 | 10.09 | 7.31 | 31.34 | 0.46 | 14 | 163.76 | 50.28 | 4.25 | 12 | 29.23 | 20430.81 | 77.02 | 605.87 | 32.09 | 21.88 | 4050.1 | 0.68 | 0.85 | 1.01 | 0.25 | 1 | 10 | 182.9166 | 250.2745 | 226.3887 | 182916.5639 | 250274.5125 | 2.3938e-06 | 14 | 226388.6643
14 | 80 | CONCLUIDO | 9.9029 | 10.1 | 7.32 | 31.38 | 0.49 | 14 | 164.12 | 50.28 | 4.5 | 12 | 29.34 | 20475.04 | 76 | 605.84 | 32.35 | 21.88 | 4181.72 | 0.68 | 0.84 | 1.01 | 0.26 | 1 | 10 | 182.4504 | 249.6367 | 225.8118 | 182450.4321 | 249636.7304 | 2.3912e-06 | 14 | 225811.7512
15 | 80 | CONCLUIDO | 9.9483 | 10.05 | 7.31 | 33.73 | 0.51 | 13 | 164.48 | 50.28 | 4.75 | 11 | 29.45 | 20519.3 | 75.81 | 605.84 | 32.03 | 21.88 | 4026.11 | 0.68 | 0.85 | 1.01 | 0.25 | 1 | 10 | 182.0363 | 249.0701 | 225.2992 | 182036.3209 | 249070.1252 | 2.4022e-06 | 14 | 225299.222
16 | 80 | CONCLUIDO | 10.0056 | 9.99 | 7.28 | 36.42 | 0.54 | 12 | 164.83 | 50.28 | 5 | 10 | 29.55 | 20563.61 | 74.1 | 605.84 | 31.14 | 21.88 | 3588.59 | 0.7 | 0.85 | 1.01 | 0.23 | 1 | 10 | 180.672 | 247.2034 | 223.6106 | 180671.9651 | 247203.3534 | 2.416e-06 | 14 | 223610.6123
17 | 80 | CONCLUIDO | 10.0758 | 9.92 | 7.25 | 39.52 | 0.56 | 11 | 165.19 | 50.28 | 5.25 | 9 | 29.66 | 20607.95 | 72.9 | 605.89 | 30.05 | 21.88 | 3046.39 | 0.73 | 0.85 | 1 | 0.19 | 1 | 10 | 171.0207 | 233.9981 | 211.6656 | 171020.7007 | 233998.0676 | 2.4329e-06 | 13 | 211665.6204
18 | 80 | CONCLUIDO | 10.0587 | 9.94 | 7.26 | 39.62 | 0.59 | 11 | 165.55 | 50.28 | 5.5 | 9 | 29.77 | 20652.33 | 71.62 | 605.86 | 30.52 | 21.88 | 3283.25 | 0.72 | 0.85 | 1.01 | 0.2 | 1 | 10 | 170.4557 | 233.225 | 210.9663 | 170455.69 | 233224.9951 | 2.4288e-06 | 13 | 210966.3289
19 | 80 | CONCLUIDO | 10.1223 | 9.88 | 7.23 | 43.39 | 0.61 | 10 | 165.91 | 50.28 | 5.75 | 8 | 29.88 | 20696.74 | 70.49 | 605.85 | 29.54 | 21.88 | 2798.76 | 0.74 | 0.86 | 1.01 | 0.17 | 1 | 10 | 169.3999 | 231.7804 | 209.6596 | 169399.9233 | 231780.4485 | 2.4442e-06 | 13 | 209659.6478
20 | 80 | CONCLUIDO | 10.1143 | 9.89 | 7.24 | 43.44 | 0.64 | 10 | 166.27 | 50.28 | 6 | 5 | 29.99 | 20741.2 | 69.59 | 605.85 | 29.72 | 21.88 | 2889.08 | 0.74 | 0.85 | 1.01 | 0.18 | 1 | 10 | 168.9881 | 231.217 | 209.1499 | 168988.0885 | 231216.9579 | 2.4422e-06 | 13 | 209149.936
21 | 80 | CONCLUIDO | 10.1163 | 9.88 | 7.24 | 43.43 | 0.66 | 10 | 166.64 | 50.28 | 6.25 | 4 | 30.11 | 20785.69 | 68.97 | 605.84 | 29.59 | 21.88 | 2820.64 | 0.74 | 0.85 | 1.01 | 0.18 | 1 | 10 | 168.6433 | 230.7452 | 208.7232 | 168643.2985 | 230745.2011 | 2.4427e-06 | 13 | 208723.2029
22 | 80 | CONCLUIDO | 10.1615 | 9.84 | 7.23 | 48.18 | 0.69 | 9 | 167 | 50.28 | 6.5 | 2 | 30.22 | 20830.22 | 68.53 | 605.84 | 29.22 | 21.88 | 2641.85 | 0.75 | 0.86 | 1.01 | 0.17 | 1 | 10 | 168.1288 | 230.0412 | 208.0864 | 168128.804 | 230041.2469 | 2.4536e-06 | 13 | 208086.4332
23 | 80 | CONCLUIDO | 10.1569 | 9.85 | 7.23 | 48.21 | 0.71 | 9 | 167.36 | 50.28 | 6.75 | 1 | 30.33 | 20874.78 | 68.51 | 605.84 | 29.29 | 21.88 | 2674.47 | 0.75 | 0.86 | 1.01 | 0.17 | 1 | 10 | 168.1435 | 230.0614 | 208.1046 | 168143.5105 | 230061.369 | 2.4525e-06 | 13 | 208104.6348
24 | 80 | CONCLUIDO | 10.1554 | 9.85 | 7.23 | 48.22 | 0.74 | 9 | 167.72 | 50.28 | 7 | 0 | 30.44 | 20919.39 | 68.67 | 605.84 | 29.26 | 21.88 | 2663.19 | 0.75 | 0.86 | 1.01 | 0.17 | 1 | 10 | 168.2375 | 230.19 | 208.221 | 168237.5427 | 230190.028 | 2.4522e-06 | 13 | 208221.0148

## RESULTADOS_21
Unnamed: 0 | Volume de calda [L] | STATUS | Capacidade operacional [ha/h] | Tempo de missao [h] | Tempo util [h] | Tempo por voo [min] | Autonomia Projetada [h] | N° Voos | MTOW [kg] | Massa Estrutura [kg] | Combustível [kg] | Abastecimentos | Massa gerador | Potência gerador [W] | Combustível consumido [L] | Calda cons [L] | Distância percorrida [km] | Distância Pulverizando [km] | RTL ACUMULADO[m] | EOC [km/km] | EOC [h/h] | Tempo de manobra [h] | Tempo rtl_rtw [h] | V pulv [m/s] | V desloc [m/s] | Preço Total por ha Simples [R$/ha] | Preço Total por ha Presumido [R$/ha] | Preço Total por ha Real [R$/ha] | Preço Total Simples [R$] | Preço Total Presumido [R$] | Prod CAPEX [ha/h/R$] | Dias Trabalhados | Preço Total Real [R$]
0 | 115 | CONCLUIDO | 6.2175 | 16.08 | 9.08 | 5.5 | 0.08 | 99 | 222.93 | 56.94 | 1 | 97 | 49.99 | 27728.69 | 136.79 | 606.27 | 87.05 | 21.88 | 31105.68 | 0.25 | 0.68 | 1.15 | 2.02 | 1 | 10 | 353.5063 | 483.6829 | 437.5209 | 353506.3157 | 483682.9368 | 1.4194e-06 | 21 | 437520.9161
1 | 115 | CONCLUIDO | 6.8839 | 14.53 | 8.57 | 6.86 | 0.1 | 75 | 223.35 | 56.94 | 1.25 | 73 | 50.15 | 27780.03 | 128.63 | 605.93 | 71.24 | 21.88 | 23324.14 | 0.31 | 0.72 | 1.11 | 1.51 | 1 | 10 | 310.9252 | 425.4216 | 384.8199 | 310925.1838 | 425421.5536 | 1.5715e-06 | 19 | 384819.9176
2 | 115 | CONCLUIDO | 7.371 | 13.57 | 8.27 | 8.27 | 0.12 | 60 | 223.76 | 56.94 | 1.5 | 58 | 50.32 | 27831.42 | 123.58 | 605.88 | 62 | 21.88 | 18778.09 | 0.35 | 0.75 | 1.09 | 1.21 | 1 | 10 | 287.7252 | 393.6783 | 356.1062 | 287725.1792 | 393678.2837 | 1.6827e-06 | 18 | 356106.1809
3 | 115 | CONCLUIDO | 7.7474 | 12.91 | 8.05 | 9.66 | 0.14 | 50 | 224.18 | 56.94 | 1.75 | 48 | 50.49 | 27882.87 | 119.77 | 605.97 | 55.16 | 21.88 | 15407.28 | 0.4 | 0.77 | 1.07 | 0.99 | 1 | 10 | 269.131 | 368.2369 | 333.0929 | 269131.017 | 368236.9306 | 1.7686e-06 | 17 | 333092.9148
4 | 115 | CONCLUIDO | 8.037 | 12.44 | 7.89 | 11.02 | 0.16 | 43 | 224.6 | 56.94 | 2 | 41 | 50.65 | 27934.37 | 116.86 | 605.88 | 50.19 | 21.88 | 12959.01 | 0.44 | 0.78 | 1.06 | 0.84 | 1 | 10 | 262.316 | 358.9123 | 324.6582 | 262316.0089 | 358912.336 | 1.8347e-06 | 17 | 324658.2464
5 | 115 | CONCLUIDO | 8.2352 | 12.14 | 7.81 | 12.34 | 0.18 | 38 | 225.01 | 56.94 | 2.25 | 36 | 50.82 | 27985.94 | 115.2 | 605.88 | 47.92 | 21.88 | 11844.63 | 0.46 | 0.79 | 1.05 | 0.76 | 1 | 10 | 249.3965 | 341.2353 | 308.6683 | 249396.5006 | 341235.2948 | 1.88e-06 | 16 | 308668.2772
6 | 115 | CONCLUIDO | 8.4132 | 11.89 | 7.73 | 13.65 | 0.2 | 34 | 225.43 | 56.94 | 2.5 | 32 | 50.99 | 28037.57 | 113.41 | 605.86 | 45.05 | 21.88 | 10432.03 | 0.49 | 0.8 | 1.05 | 0.68 | 1 | 10 | 245.693 | 336.1681 | 304.0846 | 245693.0385 | 336168.0545 | 1.9206e-06 | 16 | 304084.6472
7 | 115 | CONCLUIDO | 8.6129 | 11.61 | 7.63 | 15.27 | 0.22 | 30 | 225.85 | 56.94 | 2.75 | 28 | 51.16 | 28089.25 | 111.34 | 605.95 | 42.21 | 21.88 | 9031.85 | 0.52 | 0.81 | 1.03 | 0.57 | 1 | 10 | 241.6436 | 330.6275 | 299.0729 | 241643.6424 | 330627.4921 | 1.9662e-06 | 16 | 299072.8683
8 | 115 | CONCLUIDO | 8.7116 | 11.48 | 7.59 | 16.26 | 0.24 | 28 | 226.27 | 56.94 | 3 | 26 | 51.33 | 28140.99 | 110.25 | 605.88 | 40.72 | 21.88 | 8298.67 | 0.54 | 0.82 | 1.03 | 0.53 | 1 | 10 | 230.8392 | 315.8444 | 285.7006 | 230839.192 | 315844.3664 | 1.9888e-06 | 15 | 285700.6234
9 | 115 | CONCLUIDO | 8.8467 | 11.3 | 7.55 | 18.11 | 0.25 | 25 | 226.69 | 56.94 | 3.25 | 23 | 51.5 | 28192.8 | 108.99 | 605.87 | 39.23 | 21.88 | 7566.55 | 0.56 | 0.82 | 1.03 | 0.49 | 1 | 10 | 228.4488 | 312.5737 | 282.7421 | 228448.7637 | 312573.6769 | 2.0196e-06 | 15 | 282742.0839
10 | 115 | CONCLUIDO | 8.9019 | 11.23 | 7.52 | 18.8 | 0.27 | 24 | 227.11 | 56.94 | 3.5 | 22 | 51.67 | 28244.66 | 108.07 | 605.88 | 38.55 | 21.88 | 7230.47 | 0.57 | 0.82 | 1.03 | 0.46 | 1 | 10 | 227.1967 | 310.8606 | 281.1925 | 227196.7462 | 310860.6113 | 2.0322e-06 | 15 | 281192.5109
11 | 115 | CONCLUIDO | 9.0059 | 11.1 | 7.48 | 20.39 | 0.29 | 22 | 227.53 | 56.94 | 3.75 | 20 | 51.84 | 28296.58 | 106.97 | 605.87 | 37.31 | 21.88 | 6622.74 | 0.59 | 0.83 | 1.02 | 0.42 | 1 | 10 | 225.3203 | 308.2931 | 278.8701 | 225320.2743 | 308293.1398 | 2.0559e-06 | 15 | 278870.0752
12 | 115 | CONCLUIDO | 9.1061 | 10.98 | 7.44 | 22.33 | 0.31 | 20 | 227.95 | 56.94 | 4 | 18 | 52.01 | 28348.56 | 106.04 | 605.94 | 36.08 | 21.88 | 6018.4 | 0.61 | 0.83 | 1.02 | 0.38 | 1 | 10 | 223.6254 | 305.9741 | 276.7724 | 223625.4082 | 305974.1492 | 2.0788e-06 | 15 | 276772.4058
13 | 115 | CONCLUIDO | 9.1638 | 10.91 | 7.42 | 23.42 | 0.33 | 19 | 228.38 | 56.94 | 4.25 | 17 | 52.18 | 28400.61 | 104.94 | 605.87 | 35.25 | 21.88 | 5604.24 | 0.62 | 0.83 | 1.02 | 0.36 | 1 | 10 | 222.3415 | 304.2174 | 275.1834 | 222341.4995 | 304217.4486 | 2.092e-06 | 15 | 275183.3623
14 | 115 | CONCLUIDO | 9.2102 | 10.86 | 7.41 | 24.69 | 0.35 | 18 | 228.8 | 56.94 | 4.5 | 16 | 52.36 | 28452.71 | 104.23 | 605.9 | 35.03 | 21.88 | 5502.05 | 0.62 | 0.84 | 1.02 | 0.35 | 1 | 10 | 221.4447 | 302.9905 | 274.0735 | 221444.7338 | 302990.4542 | 2.1026e-06 | 15 | 274073.4705
15 | 115 | CONCLUIDO | 9.2583 | 10.8 | 7.39 | 26.1 | 0.37 | 17 | 229.22 | 56.94 | 4.75 | 15 | 52.53 | 28504.87 | 103.69 | 605.92 | 34.66 | 21.88 | 5322.5 | 0.63 | 0.84 | 1.02 | 0.34 | 1 | 10 | 220.6069 | 301.8441 | 273.0365 | 220606.9182 | 301844.118 | 2.1136e-06 | 15 | 273036.539
16 | 115 | CONCLUIDO | 9.3313 | 10.72 | 7.35 | 27.58 | 0.39 | 16 | 229.65 | 56.94 | 5 | 14 | 52.7 | 28557.1 | 102.7 | 605.88 | 33.4 | 21.88 | 4697.48 | 0.66 | 0.84 | 1.01 | 0.3 | 1 | 10 | 210.3558 | 287.818 | 260.3491 | 210355.7735 | 287818.0496 | 2.1302e-06 | 14 | 260349.0989
17 | 115 | CONCLUIDO | 9.3907 | 10.65 | 7.33 | 29.32 | 0.41 | 15 | 230.07 | 56.94 | 5.25 | 13 | 52.88 | 28609.38 | 101.51 | 605.84 | 32.71 | 21.88 | 4358.04 | 0.67 | 0.84 | 1.01 | 0.27 | 1 | 10 | 209.0625 | 286.0485 | 258.7484 | 209062.4503 | 286048.4677 | 2.1438e-06 | 14 | 258748.4034
18 | 115 | CONCLUIDO | 9.3911 | 10.65 | 7.33 | 29.32 | 0.42 | 15 | 230.49 | 56.94 | 5.5 | 13 | 53.05 | 28661.73 | 100.97 | 605.84 | 32.62 | 21.88 | 4310.66 | 0.67 | 0.84 | 1.01 | 0.27 | 1 | 10 | 208.746 | 285.6155 | 258.3567 | 208745.9742 | 285615.4511 | 2.1439e-06 | 14 | 258356.7133
19 | 115 | CONCLUIDO | 9.4488 | 10.58 | 7.31 | 31.32 | 0.44 | 14 | 230.92 | 56.94 | 5.75 | 12 | 53.23 | 28714.14 | 100.5 | 605.91 | 31.93 | 21.88 | 3972.3 | 0.69 | 0.85 | 1.01 | 0.25 | 1 | 10 | 207.9004 | 284.4585 | 257.3101 | 207900.3684 | 284458.456 | 2.157e-06 | 14 | 257310.1402
20 | 115 | CONCLUIDO | 9.4917 | 10.54 | 7.3 | 33.71 | 0.46 | 13 | 231.34 | 56.94 | 6 | 11 | 53.4 | 28766.61 | 99.44 | 605.93 | 31.82 | 21.88 | 3921.96 | 0.69 | 0.85 | 1.01 | 0.25 | 1 | 10 | 206.8872 | 283.0721 | 256.0561 | 206887.1566 | 283072.1349 | 2.1668e-06 | 14 | 256056.1276
21 | 115 | CONCLUIDO | 9.4907 | 10.54 | 7.31 | 33.72 | 0.48 | 13 | 231.77 | 56.94 | 6.25 | 11 | 53.58 | 28819.14 | 99.42 | 605.84 | 31.98 | 21.88 | 4002.62 | 0.68 | 0.85 | 1.01 | 0.25 | 1 | 10 | 206.9176 | 283.1137 | 256.0938 | 206917.5708 | 283113.7489 | 2.1666e-06 | 14 | 256093.77
22 | 115 | CONCLUIDO | 9.5521 | 10.47 | 7.28 | 36.41 | 0.5 | 12 | 232.2 | 56.94 | 6.5 | 10 | 53.75 | 28871.74 | 98.08 | 605.86 | 30.94 | 21.88 | 3488.85 | 0.71 | 0.85 | 1.01 | 0.22 | 1 | 10 | 205.5319 | 281.2178 | 254.3788 | 205531.8906 | 281217.8002 | 2.1806e-06 | 14 | 254378.768
23 | 115 | CONCLUIDO | 9.5569 | 10.46 | 7.28 | 36.38 | 0.52 | 12 | 232.62 | 56.94 | 6.75 | 10 | 53.93 | 28924.39 | 97.78 | 606.01 | 30.91 | 21.88 | 3472.86 | 0.71 | 0.85 | 1.01 | 0.22 | 1 | 10 | 205.3209 | 280.9291 | 254.1176 | 205320.8955 | 280929.1073 | 2.1817e-06 | 14 | 254117.6276
24 | 115 | CONCLUIDO | 9.6208 | 10.39 | 7.25 | 39.55 | 0.53 | 11 | 233.05 | 56.94 | 7 | 9 | 54.11 | 28977.11 | 96.74 | 605.84 | 29.9 | 21.88 | 2970.81 | 0.73 | 0.85 | 1.01 | 0.19 | 1 | 10 | 204.1043 | 279.2645 | 252.6119 | 204104.2671 | 279264.4627 | 2.1963e-06 | 14 | 252611.8544
25 | 115 | CONCLUIDO | 9.6151 | 10.4 | 7.26 | 39.58 | 0.55 | 11 | 233.48 | 56.94 | 7.25 | 9 | 54.29 | 29029.89 | 96.21 | 605.87 | 30.55 | 21.88 | 3295.59 | 0.72 | 0.85 | 1 | 0.2 | 1 | 10 | 203.8837 | 278.9627 | 252.3389 | 203883.7426 | 278962.7314 | 2.195e-06 | 14 | 252338.9198
26 | 115 | CONCLUIDO | 9.6141 | 10.4 | 7.26 | 39.59 | 0.57 | 11 | 233.91 | 56.94 | 7.5 | 9 | 54.46 | 29082.74 | 95.54 | 605.84 | 30.5 | 21.88 | 3271.87 | 0.72 | 0.85 | 1 | 0.2 | 1 | 10 | 203.5126 | 278.455 | 251.8796 | 203512.6432 | 278454.9768 | 2.1948e-06 | 14 | 251879.6246
27 | 115 | CONCLUIDO | 9.6792 | 10.33 | 7.23 | 43.39 | 0.59 | 10 | 234.34 | 56.94 | 7.75 | 8 | 54.64 | 29135.65 | 94.69 | 605.84 | 29.59 | 21.88 | 2823.42 | 0.74 | 0.86 | 1 | 0.17 | 1 | 10 | 202.4125 | 276.9496 | 250.518 | 202412.4528 | 276949.6477 | 2.2096e-06 | 14 | 250517.962
28 | 115 | CONCLUIDO | 9.672 | 10.34 | 7.24 | 43.44 | 0.61 | 10 | 234.77 | 56.94 | 8 | 8 | 54.82 | 29188.62 | 93.86 | 605.88 | 29.83 | 21.88 | 2942.97 | 0.73 | 0.85 | 1.01 | 0.18 | 1 | 10 | 202.0354 | 276.4337 | 250.0512 | 202035.3523 | 276433.6823 | 2.208e-06 | 14 | 250051.2396
29 | 115 | CONCLUIDO | 9.736 | 10.27 | 7.22 | 48.1 | 0.62 | 9 | 235.2 | 56.94 | 8.25 | 7 | 55 | 29241.66 | 92.23 | 605.84 | 29.11 | 21.88 | 2587.79 | 0.75 | 0.86 | 1 | 0.16 | 1 | 10 | 200.5566 | 274.4104 | 248.221 | 200556.5898 | 274410.374 | 2.2226e-06 | 14 | 248221.0331
30 | 115 | CONCLUIDO | 9.7313 | 10.28 | 7.22 | 48.14 | 0.64 | 9 | 235.63 | 56.94 | 8.5 | 7 | 55.18 | 29294.76 | 92.41 | 605.84 | 29.23 | 21.88 | 2648.8 | 0.75 | 0.86 | 1 | 0.16 | 1 | 10 | 200.6935 | 274.5977 | 248.3904 | 200693.4721 | 274597.6625 | 2.2215e-06 | 14 | 248390.447
31 | 115 | CONCLUIDO | 9.7405 | 10.27 | 7.21 | 48.07 | 0.66 | 9 | 236.06 | 56.94 | 8.75 | 7 | 55.36 | 29347.92 | 92.04 | 605.84 | 29.02 | 21.88 | 2540.35 | 0.75 | 0.86 | 1 | 0.15 | 1 | 10 | 200.3833 | 274.1733 | 248.0066 | 200383.3311 | 274173.314 | 2.2236e-06 | 14 | 248006.5977
32 | 115 | CONCLUIDO | 9.7279 | 10.28 | 7.22 | 48.16 | 0.68 | 9 | 236.49 | 56.94 | 9 | 7 | 55.55 | 29401.15 | 90.9 | 605.93 | 29.43 | 21.88 | 2748.07 | 0.74 | 0.86 | 1 | 0.17 | 1 | 10 | 199.875 | 273.4778 | 247.3775 | 199875.012 | 273477.8092 | 2.2208e-06 | 14 | 247377.4709
33 | 115 | CONCLUIDO | 9.7981 | 10.21 | 7.19 | 53.96 | 0.69 | 8 | 236.92 | 56.94 | 9.25 | 6 | 55.73 | 29454.44 | 89.62 | 605.84 | 28.42 | 21.88 | 2245.57 | 0.77 | 0.86 | 1 | 0.14 | 1 | 10 | 198.5348 | 271.6441 | 245.7188 | 198534.8328 | 271644.1169 | 2.2368e-06 | 14 | 245718.7837
34 | 115 | CONCLUIDO | 9.8087 | 10.2 | 7.18 | 53.87 | 0.71 | 8 | 237.35 | 56.94 | 9.5 | 6 | 55.91 | 29507.8 | 88.89 | 605.84 | 28.07 | 21.88 | 2072.65 | 0.78 | 0.86 | 1 | 0.13 | 1 | 10 | 198.0187 | 270.938 | 245.08 | 198018.7256 | 270937.9563 | 2.2392e-06 | 14 | 245080.018
35 | 115 | CONCLUIDO | 9.8005 | 10.2 | 7.19 | 53.94 | 0.73 | 8 | 237.79 | 56.94 | 9.75 | 6 | 56.09 | 29561.22 | 88.21 | 605.86 | 28.26 | 21.88 | 2167.3 | 0.77 | 0.86 | 1 | 0.13 | 1 | 10 | 197.734 | 270.5484 | 244.7277 | 197734.0262 | 270548.4181 | 2.2373e-06 | 14 | 244727.6568
36 | 115 | CONCLUIDO | 9.8013 | 10.2 | 7.19 | 53.93 | 0.75 | 8 | 238.22 | 56.94 | 10 | 6 | 56.28 | 29614.71 | 87.53 | 605.84 | 28.38 | 21.88 | 2228.18 | 0.77 | 0.86 | 1 | 0.13 | 1 | 10 | 197.3506 | 270.0238 | 244.2531 | 197350.5799 | 270023.7699 | 2.2375e-06 | 14 | 244253.0803
37 | 115 | CONCLUIDO | 9.8571 | 10.14 | 7.18 | 61.52 | 0.76 | 7 | 238.66 | 56.94 | 10.25 | 5 | 56.46 | 29668.27 | 85.63 | 605.92 | 27.83 | 21.88 | 1958.38 | 0.79 | 0.86 | 1 | 0.12 | 1 | 10 | 195.8631 | 267.9886 | 242.4121 | 195863.1364 | 267988.5842 | 2.2503e-06 | 14 | 242412.1298
38 | 115 | CONCLUIDO | 9.8541 | 10.15 | 7.18 | 61.54 | 0.78 | 7 | 239.09 | 56.94 | 10.5 | 4 | 56.65 | 29721.89 | 85.57 | 605.86 | 27.93 | 21.88 | 2008.31 | 0.78 | 0.86 | 1 | 0.12 | 1 | 10 | 195.8514 | 267.9725 | 242.3976 | 195851.4049 | 267972.5326 | 2.2496e-06 | 14 | 242397.6101
39 | 115 | CONCLUIDO | 9.8501 | 10.15 | 7.18 | 61.58 | 0.8 | 7 | 239.53 | 56.94 | 10.75 | 3 | 56.83 | 29775.57 | 86.17 | 605.84 | 28.04 | 21.88 | 2062.5 | 0.78 | 0.86 | 1 | 0.13 | 1 | 10 | 196.2114 | 268.4651 | 242.8432 | 196211.4364 | 268465.1436 | 2.2487e-06 | 14 | 242843.2071
40 | 115 | CONCLUIDO | 9.849 | 10.15 | 7.19 | 61.59 | 0.82 | 7 | 239.96 | 56.94 | 11 | 3 | 57.02 | 29829.32 | 86.18 | 605.84 | 27.97 | 21.88 | 2028 | 0.78 | 0.86 | 1.01 | 0.13 | 1 | 10 | 196.257 | 268.5274 | 242.8995 | 196256.9537 | 268527.4224 | 2.2484e-06 | 14 | 242899.5421
41 | 115 | CONCLUIDO | 9.8544 | 10.15 | 7.18 | 61.54 | 0.83 | 7 | 240.4 | 56.94 | 11.25 | 2 | 57.21 | 29883.27 | 85.81 | 605.84 | 27.89 | 21.88 | 1985.23 | 0.78 | 0.86 | 1 | 0.12 | 1 | 10 | 195.9818 | 268.1509 | 242.559 | 195981.8017 | 268150.9472 | 2.2496e-06 | 14 | 242558.9972
42 | 115 | CONCLUIDO | 9.8595 | 10.14 | 7.17 | 61.5 | 0.85 | 7 | 240.84 | 56.94 | 11.5 | 2 | 57.39 | 29937.16 | 85.57 | 605.84 | 27.63 | 21.88 | 1857.52 | 0.79 | 0.86 | 1 | 0.12 | 1 | 10 | 195.7808 | 267.876 | 242.3103 | 195780.8391 | 267875.9813 | 2.2508e-06 | 14 | 242310.2736
43 | 115 | CONCLUIDO | 9.8598 | 10.14 | 7.17 | 61.49 | 0.87 | 7 | 241.27 | 56.94 | 11.75 | 2 | 57.58 | 29991.11 | 85.28 | 605.84 | 27.71 | 21.88 | 1897.94 | 0.79 | 0.86 | 1 | 0.12 | 1 | 10 | 195.6186 | 267.6541 | 242.1095 | 195618.6416 | 267654.0555 | 2.2509e-06 | 14 | 242109.5281
44 | 115 | CONCLUIDO | 9.8536 | 10.15 | 7.18 | 61.55 | 0.88 | 7 | 241.71 | 56.94 | 12 | 0 | 57.77 | 30045.13 | 84.81 | 605.84 | 27.86 | 21.88 | 1969.85 | 0.79 | 0.86 | 1 | 0.12 | 1 | 10 | 195.4352 | 267.4031 | 241.8825 | 195435.238 | 267403.1147 | 2.2495e-06 | 14 | 241882.5367

## RESULTADOS_5
Unnamed: 0 | Volume de calda [L] | STATUS | Capacidade operacional [ha/h] | Tempo de missao [h] | Tempo util [h] | Tempo por voo [min] | Autonomia Projetada [h] | N° Voos | MTOW [kg] | Massa Estrutura [kg] | Combustível [kg] | Abastecimentos | Massa gerador | Potência gerador [W] | Combustível consumido [L] | Calda cons [L] | Distância percorrida [km] | Distância Pulverizando [km] | RTL ACUMULADO[m] | EOC [km/km] | EOC [h/h] | Tempo de manobra [h] | Tempo rtl_rtw [h] | V pulv [m/s] | V desloc [m/s] | Preço Total por ha Simples [R$/ha] | Preço Total por ha Presumido [R$/ha] | Preço Total por ha Real [R$/ha] | Preço Total Simples [R$] | Preço Total Presumido [R$] | Prod CAPEX [ha/h/R$] | Dias Trabalhados | Preço Total Real [R$]
0 | 35 | CONCLUIDO | 9.5208 | 10.5 | 7.89 | 11.27 | 0.22 | 42 | 80.84 | 35.1 | 1 | 40 | 9.74 | 10204.21 | 56.33 | 605.87 | 50.12 | 21.88 | 12924.88 | 0.44 | 0.78 | 1.05 | 0.83 | 1 | 10 | 159.8092 | 218.6579 | 197.7895 | 159809.1551 | 218657.9362 | 2.5653e-06 | 14 | 197789.5297
1 | 35 | CONCLUIDO | 9.8798 | 10.12 | 7.68 | 14.4 | 0.27 | 32 | 81.14 | 35.1 | 1.25 | 30 | 9.79 | 10241.25 | 52.94 | 605.94 | 43.5 | 21.88 | 9667.15 | 0.5 | 0.81 | 1.04 | 0.62 | 1 | 10 | 155.7668 | 213.127 | 192.7865 | 155766.8279 | 213127.0458 | 2.662e-06 | 14 | 192786.4997
2 | 35 | CONCLUIDO | 10.1388 | 9.86 | 7.54 | 18.1 | 0.32 | 25 | 81.44 | 35.1 | 1.5 | 23 | 9.84 | 10278.32 | 50.09 | 605.84 | 39.31 | 21.88 | 7606.23 | 0.56 | 0.82 | 1.03 | 0.48 | 1 | 10 | 144.981 | 198.3694 | 179.4373 | 144981.0094 | 198369.4131 | 2.7318e-06 | 13 | 179437.3147
3 | 35 | CONCLUIDO | 10.2945 | 9.71 | 7.46 | 21.32 | 0.38 | 21 | 81.74 | 35.1 | 1.75 | 14 | 9.89 | 10315.41 | 47.77 | 605.9 | 36.39 | 21.88 | 6166.38 | 0.6 | 0.83 | 1.03 | 0.4 | 1 | 10 | 142.9758 | 195.6258 | 176.9556 | 142975.821 | 195625.8259 | 2.7737e-06 | 13 | 176955.5716
4 | 35 | CONCLUIDO | 10.3773 | 9.64 | 7.42 | 23.42 | 0.43 | 19 | 82.04 | 35.1 | 2 | 6 | 9.94 | 10352.53 | 46.62 | 605.99 | 34.91 | 21.88 | 5434.93 | 0.63 | 0.83 | 1.03 | 0.36 | 1 | 10 | 141.9827 | 194.267 | 175.7264 | 141982.7043 | 194266.9998 | 2.7961e-06 | 13 | 175726.43
5 | 35 | CONCLUIDO | 10.3615 | 9.65 | 7.43 | 23.47 | 0.48 | 19 | 82.34 | 35.1 | 2.25 | 0 | 9.99 | 10389.66 | 46.66 | 606.03 | 35 | 21.88 | 5481.28 | 0.63 | 0.83 | 1.04 | 0.37 | 1 | 10 | 142.0812 | 194.4018 | 175.8483 | 142081.2109 | 194401.7809 | 2.7918e-06 | 13 | 175848.3478

## RESULTADOS_8
Unnamed: 0 | Volume de calda [L] | STATUS | Capacidade operacional [ha/h] | Tempo de missao [h] | Tempo util [h] | Tempo por voo [min] | Autonomia Projetada [h] | N° Voos | MTOW [kg] | Massa Estrutura [kg] | Combustível [kg] | Abastecimentos | Massa gerador | Potência gerador [W] | Combustível consumido [L] | Calda cons [L] | Distância percorrida [km] | Distância Pulverizando [km] | RTL ACUMULADO[m] | EOC [km/km] | EOC [h/h] | Tempo de manobra [h] | Tempo rtl_rtw [h] | V pulv [m/s] | V desloc [m/s] | Preço Total por ha Simples [R$/ha] | Preço Total por ha Presumido [R$/ha] | Preço Total por ha Real [R$/ha] | Preço Total Simples [R$] | Preço Total Presumido [R$] | Prod CAPEX [ha/h/R$] | Dias Trabalhados | Preço Total Real [R$]
0 | 50 | CONCLUIDO | 8.7961 | 11.37 | 8.13 | 9.04 | 0.16 | 54 | 107.41 | 41.65 | 1 | 52 | 14.77 | 13481.73 | 73.6 | 605.92 | 57.45 | 21.88 | 16533.44 | 0.38 | 0.76 | 1.08 | 1.07 | 1 | 10 | 189.4798 | 259.2546 | 234.5117 | 189479.7582 | 259254.5644 | 2.2673e-06 | 15 | 234511.6727
1 | 50 | CONCLUIDO | 9.2476 | 10.81 | 7.87 | 11.51 | 0.2 | 41 | 107.73 | 41.65 | 1.25 | 39 | 14.83 | 13520.81 | 69.72 | 605.93 | 49.26 | 21.88 | 12503.9 | 0.44 | 0.79 | 1.06 | 0.81 | 1 | 10 | 183.3185 | 250.8244 | 226.8861 | 183318.4704 | 250824.4187 | 2.3837e-06 | 15 | 226886.0882
2 | 50 | CONCLUIDO | 9.5503 | 10.47 | 7.7 | 14 | 0.24 | 33 | 108.05 | 41.65 | 1.5 | 31 | 14.9 | 13559.91 | 67.05 | 605.87 | 44.16 | 21.88 | 9993.6 | 0.5 | 0.8 | 1.04 | 0.64 | 1 | 10 | 171.3784 | 234.4874 | 212.1083 | 171378.3697 | 234487.4461 | 2.4617e-06 | 14 | 212108.2934
3 | 50 | CONCLUIDO | 9.7458 | 10.26 | 7.6 | 16.29 | 0.28 | 28 | 108.37 | 41.65 | 1.75 | 26 | 14.97 | 13599.17 | 64.7 | 605.92 | 41.16 | 21.88 | 8516.5 | 0.53 | 0.81 | 1.03 | 0.54 | 1 | 10 | 168.7025 | 230.8262 | 208.7964 | 168702.4673 | 230826.1584 | 2.5121e-06 | 14 | 208796.4338
4 | 50 | CONCLUIDO | 9.9067 | 10.09 | 7.52 | 18.81 | 0.32 | 24 | 108.68 | 41.65 | 2 | 22 | 15.03 | 13638.32 | 62.85 | 605.88 | 38.78 | 21.88 | 7344.65 | 0.56 | 0.82 | 1.02 | 0.47 | 1 | 10 | 166.6308 | 227.9916 | 206.2324 | 166630.8247 | 227991.6456 | 2.5536e-06 | 14 | 206232.443
5 | 50 | CONCLUIDO | 10.0396 | 9.96 | 7.46 | 21.31 | 0.36 | 21 | 109 | 41.65 | 2.25 | 19 | 15.1 | 13677.51 | 60.73 | 605.87 | 36.59 | 21.88 | 6267.34 | 0.6 | 0.83 | 1.02 | 0.4 | 1 | 10 | 156.556 | 214.2068 | 193.7632 | 156555.9584 | 214206.769 | 2.5878e-06 | 13 | 193763.1756
6 | 50 | CONCLUIDO | 10.1637 | 9.84 | 7.4 | 24.68 | 0.4 | 18 | 109.32 | 41.65 | 2.5 | 16 | 15.17 | 13716.72 | 58.69 | 605.97 | 35.05 | 21.88 | 5512.63 | 0.62 | 0.84 | 1.01 | 0.34 | 1 | 10 | 154.7234 | 211.6993 | 191.495 | 154723.361 | 211699.3285 | 2.6198e-06 | 13 | 191495.0417
7 | 50 | CONCLUIDO | 10.264 | 9.74 | 7.35 | 27.57 | 0.44 | 16 | 109.64 | 41.65 | 2.75 | 14 | 15.24 | 13755.95 | 57.19 | 605.9 | 33.4 | 21.88 | 4695.17 | 0.66 | 0.84 | 1.01 | 0.29 | 1 | 10 | 153.3502 | 209.8205 | 189.7955 | 153350.1617 | 209820.4565 | 2.6457e-06 | 13 | 189795.4866
8 | 50 | CONCLUIDO | 10.2984 | 9.71 | 7.34 | 29.36 | 0.48 | 15 | 109.96 | 41.65 | 3 | 9 | 15.31 | 13795.21 | 54.88 | 605.93 | 32.76 | 21.88 | 4379.76 | 0.67 | 0.84 | 1.02 | 0.28 | 1 | 10 | 151.9522 | 207.9077 | 188.0653 | 151952.2232 | 207907.7354 | 2.6546e-06 | 13 | 188065.313
9 | 50 | CONCLUIDO | 10.3401 | 9.67 | 7.32 | 31.39 | 0.52 | 14 | 110.27 | 41.65 | 3.25 | 4 | 15.37 | 13834.5 | 54.66 | 605.86 | 32.13 | 21.88 | 4073.03 | 0.68 | 0.84 | 1.02 | 0.27 | 1 | 10 | 151.6108 | 207.4406 | 187.6428 | 151610.8388 | 207440.6382 | 2.6653e-06 | 13 | 187642.7948
10 | 50 | CONCLUIDO | 10.3347 | 9.68 | 7.33 | 31.41 | 0.56 | 14 | 110.59 | 41.65 | 3.5 | 2 | 15.44 | 13873.81 | 54.79 | 605.93 | 32.16 | 21.88 | 4085.66 | 0.68 | 0.84 | 1.02 | 0.27 | 1 | 10 | 151.7245 | 207.5962 | 187.7835 | 151724.5446 | 207596.2156 | 2.6639e-06 | 13 | 187783.5241
11 | 50 | CONCLUIDO | 10.33 | 9.68 | 7.33 | 31.43 | 0.6 | 14 | 110.91 | 41.65 | 3.75 | 0 | 15.51 | 13913.15 | 54.55 | 605.89 | 32.21 | 21.88 | 4110.01 | 0.68 | 0.84 | 1.03 | 0.28 | 1 | 10 | 151.6185 | 207.4512 | 187.6523 | 151618.528 | 207451.1589 | 2.6627e-06 | 13 | 187652.3114

## RESULTADOS_3
Unnamed: 0 | Volume de calda [L] | STATUS | Capacidade operacional [ha/h] | Tempo de missao [h] | Tempo util [h] | Tempo por voo [min] | Autonomia Projetada [h] | N° Voos | MTOW [kg] | Massa Estrutura [kg] | Combustível [kg] | Abastecimentos | Massa gerador | Potência gerador [W] | Combustível consumido [L] | Calda cons [L] | Distância percorrida [km] | Distância Pulverizando [km] | RTL ACUMULADO[m] | EOC [km/km] | EOC [h/h] | Tempo de manobra [h] | Tempo rtl_rtw [h] | V pulv [m/s] | V desloc [m/s] | Preço Total por ha Simples [R$/ha] | Preço Total por ha Presumido [R$/ha] | Preço Total por ha Real [R$/ha] | Preço Total Simples [R$] | Preço Total Presumido [R$] | Prod CAPEX [ha/h/R$] | Dias Trabalhados | Preço Total Real [R$]
0 | 25 | CONCLUIDO | 10.1203 | 9.88 | 7.65 | 14.82 | 0.28 | 31 | 61.76 | 28.92 | 1 | 26 | 6.84 | 7851.41 | 41.78 | 605.9 | 42.81 | 21.88 | 9325.68 | 0.51 | 0.81 | 1.04 | 0.6 | 1 | 10 | 136.2136 | 186.3734 | 168.5862 | 136213.5709 | 186373.417 | 2.832e-06 | 13 | 168586.1997
1 | 25 | CONCLUIDO | 10.2769 | 9.73 | 7.57 | 17.48 | 0.35 | 26 | 62.05 | 28.92 | 1.25 | 7 | 6.88 | 7887.12 | 39.93 | 606.01 | 39.37 | 21.88 | 7631.27 | 0.56 | 0.82 | 1.06 | 0.52 | 1 | 10 | 134.5618 | 184.1134 | 166.5419 | 134561.8318 | 184113.4348 | 2.8758e-06 | 13 | 166541.907
2 | 25 | CONCLUIDO | 10.259 | 9.75 | 7.59 | 17.52 | 0.42 | 26 | 62.34 | 28.92 | 1.5 | 0 | 6.92 | 7922.85 | 40.16 | 606.08 | 39.82 | 21.88 | 7854.96 | 0.55 | 0.82 | 1.06 | 0.53 | 1 | 10 | 134.776 | 184.4065 | 166.807 | 134775.9901 | 184406.4555 | 2.8708e-06 | 13 | 166806.9622

## RESULTADOS_15
Unnamed: 0 | Volume de calda [L] | STATUS | Capacidade operacional [ha/h] | Tempo de missao [h] | Tempo util [h] | Tempo por voo [min] | Autonomia Projetada [h] | N° Voos | MTOW [kg] | Massa Estrutura [kg] | Combustível [kg] | Abastecimentos | Massa gerador | Potência gerador [W] | Combustível consumido [L] | Calda cons [L] | Distância percorrida [km] | Distância Pulverizando [km] | RTL ACUMULADO[m] | EOC [km/km] | EOC [h/h] | Tempo de manobra [h] | Tempo rtl_rtw [h] | V pulv [m/s] | V desloc [m/s] | Preço Total por ha Simples [R$/ha] | Preço Total por ha Presumido [R$/ha] | Preço Total por ha Real [R$/ha] | Preço Total Simples [R$] | Preço Total Presumido [R$] | Prod CAPEX [ha/h/R$] | Dias Trabalhados | Preço Total Real [R$]
0 | 85 | CONCLUIDO | 7.2876 | 13.72 | 8.67 | 6.59 | 0.11 | 79 | 167.88 | 51.39 | 1 | 77 | 30.49 | 20939.59 | 108.13 | 606.17 | 74.27 | 21.88 | 24816.02 | 0.29 | 0.71 | 1.12 | 1.61 | 1 | 10 | 269.5716 | 368.8397 | 333.6382 | 269571.5608 | 368839.7022 | 1.7439e-06 | 18 | 333638.1587
1 | 85 | CONCLUIDO | 7.8934 | 12.67 | 8.26 | 8.26 | 0.13 | 60 | 168.25 | 51.39 | 1.25 | 58 | 30.6 | 20984.25 | 102.25 | 606.08 | 61.72 | 21.88 | 18635.56 | 0.35 | 0.75 | 1.09 | 1.2 | 1 | 10 | 246.7523 | 337.6173 | 305.3956 | 246752.2641 | 337617.3336 | 1.8889e-06 | 17 | 305395.6092
2 | 85 | CONCLUIDO | 8.3403 | 11.99 | 7.99 | 9.99 | 0.16 | 48 | 168.61 | 51.39 | 1.5 | 46 | 30.71 | 21028.94 | 98.08 | 605.94 | 53.08 | 21.88 | 14374.4 | 0.41 | 0.77 | 1.07 | 0.93 | 1 | 10 | 229.2194 | 313.6281 | 283.6959 | 229219.4211 | 313628.1245 | 1.9958e-06 | 16 | 283695.8964
3 | 85 | CONCLUIDO | 8.5999 | 11.63 | 7.87 | 11.51 | 0.18 | 41 | 168.97 | 51.39 | 1.75 | 39 | 30.83 | 21073.68 | 95.94 | 605.87 | 49.17 | 21.88 | 12454.34 | 0.45 | 0.79 | 1.06 | 0.81 | 1 | 10 | 224.7336 | 307.4904 | 278.1439 | 224733.5658 | 307490.3793 | 2.0579e-06 | 16 | 278143.9291
4 | 85 | CONCLUIDO | 8.8439 | 11.31 | 7.75 | 13.28 | 0.21 | 35 | 169.33 | 51.39 | 2 | 33 | 30.94 | 21118.46 | 93.57 | 605.84 | 45.93 | 21.88 | 10867.88 | 0.48 | 0.8 | 1.04 | 0.69 | 1 | 10 | 211.9545 | 290.0056 | 262.3278 | 211954.5435 | 290005.5572 | 2.1163e-06 | 15 | 262327.8338
5 | 85 | CONCLUIDO | 9.0262 | 11.08 | 7.66 | 14.82 | 0.24 | 31 | 169.7 | 51.39 | 2.25 | 29 | 31.05 | 21163.27 | 91.78 | 605.95 | 42.62 | 21.88 | 9230.09 | 0.51 | 0.81 | 1.04 | 0.6 | 1 | 10 | 208.9381 | 285.8783 | 258.5945 | 208938.0849 | 285878.3055 | 2.1599e-06 | 15 | 258594.4812
6 | 85 | CONCLUIDO | 9.1959 | 10.87 | 7.59 | 16.86 | 0.26 | 27 | 170.06 | 51.39 | 2.5 | 25 | 31.17 | 21208.12 | 90.2 | 605.92 | 40.49 | 21.88 | 8188.19 | 0.54 | 0.82 | 1.04 | 0.53 | 1 | 10 | 206.3306 | 282.3106 | 255.3673 | 206330.5938 | 282310.6211 | 2.2005e-06 | 15 | 255367.2917
7 | 85 | CONCLUIDO | 9.2913 | 10.76 | 7.54 | 18.1 | 0.29 | 25 | 170.42 | 51.39 | 2.75 | 23 | 31.28 | 21253.01 | 88.86 | 605.85 | 39.16 | 21.88 | 7530.88 | 0.56 | 0.82 | 1.03 | 0.49 | 1 | 10 | 204.6099 | 279.9563 | 253.2376 | 204609.8879 | 279956.2753 | 2.2234e-06 | 15 | 253237.6413
8 | 85 | CONCLUIDO | 9.4392 | 10.59 | 7.48 | 20.39 | 0.31 | 22 | 170.79 | 51.39 | 3 | 20 | 31.4 | 21297.94 | 87.37 | 605.89 | 37.22 | 21.88 | 6576.59 | 0.59 | 0.83 | 1.02 | 0.42 | 1 | 10 | 193.8423 | 265.2235 | 239.911 | 193842.2659 | 265223.54 | 2.2588e-06 | 14 | 239910.9776
9 | 85 | CONCLUIDO | 9.5316 | 10.49 | 7.44 | 22.32 | 0.34 | 20 | 171.15 | 51.39 | 3.25 | 18 | 31.51 | 21342.91 | 86.2 | 605.9 | 36.05 | 21.88 | 6001.72 | 0.61 | 0.83 | 1.02 | 0.38 | 1 | 10 | 192.3535 | 263.1866 | 238.0684 | 192353.5212 | 263186.5737 | 2.2809e-06 | 14 | 238068.4165
10 | 85 | CONCLUIDO | 9.5857 | 10.43 | 7.42 | 23.42 | 0.36 | 19 | 171.52 | 51.39 | 3.5 | 17 | 31.63 | 21387.92 | 84.88 | 605.91 | 35.4 | 21.88 | 5679.68 | 0.62 | 0.83 | 1.02 | 0.36 | 1 | 10 | 191.1447 | 261.5326 | 236.5723 | 191144.6896 | 261532.597 | 2.2938e-06 | 14 | 236572.293
11 | 85 | CONCLUIDO | 9.6761 | 10.33 | 7.39 | 26.07 | 0.39 | 17 | 171.88 | 51.39 | 3.75 | 15 | 31.74 | 21432.96 | 83.78 | 605.91 | 34.25 | 21.88 | 5114.49 | 0.64 | 0.84 | 1.02 | 0.33 | 1 | 10 | 189.7867 | 259.6745 | 234.8915 | 189786.6679 | 259674.4918 | 2.3154e-06 | 14 | 234891.5228
12 | 85 | CONCLUIDO | 9.7403 | 10.27 | 7.35 | 27.57 | 0.41 | 16 | 172.25 | 51.39 | 4 | 14 | 31.86 | 21478.05 | 83.01 | 605.84 | 33.37 | 21.88 | 4682.02 | 0.66 | 0.84 | 1.01 | 0.29 | 1 | 10 | 188.7901 | 258.3109 | 233.6581 | 188790.0786 | 258310.9144 | 2.3308e-06 | 14 | 233658.0833
13 | 85 | CONCLUIDO | 9.7938 | 10.21 | 7.33 | 29.32 | 0.44 | 15 | 172.61 | 51.39 | 4.25 | 13 | 31.97 | 21523.17 | 81.67 | 605.85 | 32.72 | 21.88 | 4361.65 | 0.67 | 0.84 | 1.01 | 0.27 | 1 | 10 | 187.6196 | 256.7095 | 232.2095 | 187619.6386 | 256709.4667 | 2.3436e-06 | 14 | 232209.4755
14 | 85 | CONCLUIDO | 9.8417 | 10.16 | 7.31 | 31.35 | 0.46 | 14 | 172.98 | 51.39 | 4.5 | 12 | 32.09 | 21568.34 | 80.33 | 605.87 | 32.21 | 21.88 | 4113.21 | 0.68 | 0.85 | 1.01 | 0.26 | 1 | 10 | 186.499 | 255.1762 | 230.8225 | 186498.998 | 255176.1568 | 2.3551e-06 | 14 | 230822.5026
15 | 85 | CONCLUIDO | 9.886 | 10.12 | 7.3 | 33.7 | 0.49 | 13 | 173.35 | 51.39 | 4.75 | 11 | 32.2 | 21613.54 | 79.16 | 605.84 | 31.83 | 21.88 | 3924.84 | 0.69 | 0.85 | 1.01 | 0.24 | 1 | 10 | 185.5344 | 253.8564 | 229.6287 | 185534.4435 | 253856.4109 | 2.3657e-06 | 14 | 229628.7113
16 | 85 | CONCLUIDO | 9.886 | 10.12 | 7.3 | 33.7 | 0.51 | 13 | 173.71 | 51.39 | 5 | 11 | 32.32 | 21658.78 | 79.08 | 605.84 | 31.91 | 21.88 | 3964.74 | 0.69 | 0.85 | 1.01 | 0.24 | 1 | 10 | 185.4904 | 253.7962 | 229.5742 | 185490.4058 | 253796.1565 | 2.3657e-06 | 14 | 229574.2076
17 | 85 | CONCLUIDO | 9.9423 | 10.06 | 7.28 | 36.39 | 0.53 | 12 | 174.08 | 51.39 | 5.25 | 10 | 32.44 | 21704.07 | 77.59 | 605.85 | 31.11 | 21.88 | 3572.69 | 0.7 | 0.85 | 1.01 | 0.22 | 1 | 10 | 184.255 | 252.1058 | 228.0452 | 184255.0207 | 252105.8481 | 2.3791e-06 | 14 | 228045.2198
18 | 85 | CONCLUIDO | 10.0097 | 9.99 | 7.25 | 39.52 | 0.56 | 11 | 174.45 | 51.39 | 5.5 | 9 | 32.56 | 21749.39 | 76.35 | 605.86 | 29.97 | 21.88 | 3009.09 | 0.73 | 0.85 | 1.01 | 0.19 | 1 | 10 | 183.073 | 250.4886 | 226.5823 | 183073.0396 | 250488.6094 | 2.3953e-06 | 14 | 226582.3281
19 | 85 | CONCLUIDO | 9.9936 | 10.01 | 7.26 | 39.61 | 0.58 | 11 | 174.82 | 51.39 | 5.75 | 9 | 32.67 | 21794.75 | 75.2 | 605.86 | 30.63 | 21.88 | 3338.3 | 0.71 | 0.85 | 1 | 0.2 | 1 | 10 | 182.5743 | 249.8063 | 225.9651 | 182574.348 | 249806.2776 | 2.3914e-06 | 14 | 225965.1171
20 | 85 | CONCLUIDO | 10.0547 | 9.95 | 7.23 | 43.41 | 0.61 | 10 | 175.18 | 51.39 | 6 | 8 | 32.79 | 21840.16 | 73.93 | 605.84 | 29.62 | 21.88 | 2838.12 | 0.74 | 0.86 | 1.01 | 0.18 | 1 | 10 | 172.8717 | 236.5307 | 213.9566 | 172871.7387 | 236530.7394 | 2.406e-06 | 13 | 213956.5776
21 | 85 | CONCLUIDO | 10.0531 | 9.95 | 7.24 | 43.41 | 0.63 | 10 | 175.55 | 51.39 | 6.25 | 8 | 32.91 | 21885.6 | 72.79 | 605.84 | 29.84 | 21.88 | 2946.31 | 0.73 | 0.85 | 1 | 0.18 | 1 | 10 | 172.292 | 235.7376 | 213.2391 | 172292.0427 | 235737.5738 | 2.4057e-06 | 13 | 213239.1106
22 | 85 | CONCLUIDO | 10.0999 | 9.9 | 7.22 | 48.16 | 0.66 | 9 | 175.92 | 51.39 | 6.5 | 5 | 33.03 | 21931.08 | 71.72 | 605.84 | 29.21 | 21.88 | 2636.43 | 0.75 | 0.86 | 1.01 | 0.17 | 1 | 10 | 171.3841 | 234.4953 | 212.1154 | 171384.1163 | 234495.3088 | 2.4169e-06 | 13 | 212115.4056
23 | 85 | CONCLUIDO | 10.101 | 9.9 | 7.22 | 48.15 | 0.68 | 9 | 176.29 | 51.39 | 6.75 | 3 | 33.15 | 21976.61 | 71.63 | 605.85 | 29.19 | 21.88 | 2625.52 | 0.75 | 0.86 | 1.01 | 0.16 | 1 | 10 | 171.3292 | 234.4202 | 212.0475 | 171329.2413 | 234420.2265 | 2.4171e-06 | 13 | 212047.4891
24 | 85 | CONCLUIDO | 10.1109 | 9.89 | 7.21 | 48.09 | 0.7 | 9 | 176.66 | 51.39 | 7 | 3 | 33.27 | 22022.17 | 71.17 | 605.87 | 28.87 | 21.88 | 2464.6 | 0.76 | 0.86 | 1.01 | 0.15 | 1 | 10 | 170.9966 | 233.9651 | 211.6358 | 170996.6036 | 233965.0969 | 2.4195e-06 | 13 | 211635.7964
25 | 85 | CONCLUIDO | 10.1019 | 9.9 | 7.22 | 48.14 | 0.73 | 9 | 177.03 | 51.39 | 7.25 | 3 | 33.39 | 22067.77 | 71.46 | 605.85 | 29.12 | 21.88 | 2593.1 | 0.75 | 0.86 | 1.01 | 0.16 | 1 | 10 | 171.2324 | 234.2878 | 211.9277 | 171232.4408 | 234287.7798 | 2.4173e-06 | 13 | 211927.6829
26 | 85 | CONCLUIDO | 10.0968 | 9.9 | 7.23 | 48.18 | 0.75 | 9 | 177.4 | 51.39 | 7.5 | 1 | 33.51 | 22113.42 | 70.21 | 605.88 | 29.22 | 21.88 | 2642.4 | 0.75 | 0.86 | 1.01 | 0.17 | 1 | 10 | 170.616 | 233.4443 | 211.1647 | 170615.9847 | 233444.3173 | 2.4161e-06 | 13 | 211164.7193
27 | 85 | CONCLUIDO | 10.0953 | 9.91 | 7.23 | 48.19 | 0.77 | 9 | 177.77 | 51.39 | 7.75 | 0 | 33.63 | 22159.1 | 70.33 | 605.85 | 29.27 | 21.88 | 2664.34 | 0.75 | 0.86 | 1.01 | 0.17 | 1 | 10 | 170.6893 | 233.5446 | 211.2554 | 170689.2721 | 233544.5923 | 2.4158e-06 | 13 | 211255.4242

## RESULTADOS_2
Unnamed: 0 | Volume de calda [L] | STATUS | Capacidade operacional [ha/h] | Tempo de missao [h] | Tempo util [h] | Tempo por voo [min] | Autonomia Projetada [h] | N° Voos | MTOW [kg] | Massa Estrutura [kg] | Combustível [kg] | Abastecimentos | Massa gerador | Potência gerador [W] | Combustível consumido [L] | Calda cons [L] | Distância percorrida [km] | Distância Pulverizando [km] | RTL ACUMULADO[m] | EOC [km/km] | EOC [h/h] | Tempo de manobra [h] | Tempo rtl_rtw [h] | V pulv [m/s] | V desloc [m/s] | Preço Total por ha Simples [R$/ha] | Preço Total por ha Presumido [R$/ha] | Preço Total por ha Real [R$/ha] | Preço Total Simples [R$] | Preço Total Presumido [R$] | Prod CAPEX [ha/h/R$] | Dias Trabalhados | Preço Total Real [R$]
0 | 20 | CONCLUIDO | 10.1368 | 9.86 | 7.73 | 14.49 | 0.34 | 32 | 51.33 | 24.83 | 1 | 1 | 5.51 | 6564.78 | 35.96 | 605.94 | 43.58 | 21.88 | 9707.54 | 0.5 | 0.8 | 1.08 | 0.67 | 1 | 10 | 130.4401 | 178.4739 | 161.4406 | 130440.1344 | 178473.9465 | 2.903e-06 | 13 | 161440.6436
1 | 20 | CONCLUIDO | 10.144 | 9.86 | 7.72 | 14.47 | 0.42 | 32 | 51.62 | 24.83 | 1.25 | 0 | 5.54 | 6599.8 | 36.08 | 605.84 | 43.54 | 21.88 | 9684.89 | 0.5 | 0.8 | 1.08 | 0.66 | 1 | 10 | 130.467 | 178.5107 | 161.4739 | 130466.9666 | 178510.6595 | 2.905e-06 | 13 | 161473.8527

## RESULTADOS_22
Unnamed: 0 | Volume de calda [L] | STATUS | Capacidade operacional [ha/h] | Tempo de missao [h] | Tempo util [h] | Tempo por voo [min] | Autonomia Projetada [h] | N° Voos | MTOW [kg] | Massa Estrutura [kg] | Combustível [kg] | Abastecimentos | Massa gerador | Potência gerador [W] | Combustível consumido [L] | Calda cons [L] | Distância percorrida [km] | Distância Pulverizando [km] | RTL ACUMULADO[m] | EOC [km/km] | EOC [h/h] | Tempo de manobra [h] | Tempo rtl_rtw [h] | V pulv [m/s] | V desloc [m/s] | Preço Total por ha Simples [R$/ha] | Preço Total por ha Presumido [R$/ha] | Preço Total por ha Real [R$/ha] | Preço Total Simples [R$] | Preço Total Presumido [R$] | Prod CAPEX [ha/h/R$] | Dias Trabalhados | Preço Total Real [R$]
0 | 120 | CONCLUIDO | 6.0353 | 16.57 | 9.17 | 5.34 | 0.08 | 103 | 232.68 | 57.72 | 1 | 101 | 53.95 | 28931.02 | 142.1 | 606.29 | 89.68 | 21.88 | 32401.33 | 0.24 | 0.67 | 1.16 | 2.11 | 1 | 10 | 374.481 | 512.3814 | 463.4805 | 374481.0104 | 512381.4394 | 1.3683e-06 | 22 | 463480.474
1 | 120 | CONCLUIDO | 6.7102 | 14.9 | 8.64 | 6.65 | 0.1 | 78 | 233.1 | 57.72 | 1.25 | 76 | 54.13 | 28983.75 | 133.33 | 605.87 | 73.2 | 21.88 | 24288.97 | 0.3 | 0.72 | 1.13 | 1.58 | 1 | 10 | 329.2059 | 450.434 | 407.4453 | 329205.9076 | 450434.0463 | 1.5213e-06 | 20 | 407445.2531
2 | 120 | CONCLUIDO | 7.2328 | 13.83 | 8.29 | 8.03 | 0.11 | 62 | 233.53 | 57.72 | 1.5 | 60 | 54.31 | 29036.54 | 127.47 | 605.96 | 62.39 | 21.88 | 18962.55 | 0.35 | 0.75 | 1.09 | 1.23 | 1 | 10 | 303.5253 | 415.2966 | 375.6613 | 303525.2586 | 415296.6494 | 1.6398e-06 | 19 | 375661.32
3 | 120 | CONCLUIDO | 7.5932 | 13.17 | 8.09 | 9.34 | 0.13 | 52 | 233.96 | 57.72 | 1.75 | 50 | 54.49 | 29089.39 | 123.82 | 605.87 | 56.47 | 21.88 | 16050.7 | 0.39 | 0.76 | 1.07 | 1.03 | 1 | 10 | 284.8503 | 389.7447 | 352.5481 | 284850.3014 | 389744.749 | 1.7215e-06 | 18 | 352548.0572
4 | 120 | CONCLUIDO | 7.8676 | 12.71 | 7.95 | 10.6 | 0.15 | 45 | 234.39 | 57.72 | 2 | 43 | 54.67 | 29142.31 | 121.18 | 605.9 | 52.32 | 21.88 | 14012.08 | 0.42 | 0.78 | 1.05 | 0.89 | 1 | 10 | 269.2517 | 368.4021 | 333.2423 | 269251.7241 | 368402.0875 | 1.7837e-06 | 17 | 333242.3093
5 | 120 | CONCLUIDO | 8.1147 | 12.32 | 7.84 | 12.06 | 0.17 | 39 | 234.82 | 57.72 | 2.25 | 37 | 54.85 | 29195.29 | 118.98 | 605.91 | 48.26 | 21.88 | 12011.73 | 0.45 | 0.79 | 1.06 | 0.78 | 1 | 10 | 263.7983 | 360.9405 | 326.4928 | 263798.2956 | 360940.466 | 1.8397e-06 | 17 | 326492.8145
6 | 120 | CONCLUIDO | 8.2856 | 12.07 | 7.77 | 13.31 | 0.19 | 35 | 235.25 | 57.72 | 2.5 | 33 | 55.03 | 29248.33 | 117.29 | 605.92 | 46.2 | 21.88 | 11000.27 | 0.47 | 0.8 | 1.05 | 0.71 | 1 | 10 | 251.2198 | 343.7301 | 310.925 | 251219.8486 | 343730.08 | 1.8785e-06 | 16 | 310924.9635
7 | 120 | CONCLUIDO | 8.493 | 11.77 | 7.65 | 14.81 | 0.21 | 31 | 235.68 | 57.72 | 2.75 | 29 | 55.21 | 29301.44 | 115.04 | 605.95 | 42.82 | 21.88 | 9329.39 | 0.51 | 0.81 | 1.03 | 0.59 | 1 | 10 | 246.7059 | 337.5539 | 305.3382 | 246705.9084 | 337553.9078 | 1.9255e-06 | 16 | 305338.2366
8 | 120 | CONCLUIDO | 8.5878 | 11.64 | 7.61 | 15.75 | 0.23 | 29 | 236.11 | 57.72 | 3 | 27 | 55.39 | 29354.61 | 114.15 | 605.9 | 41.56 | 21.88 | 8711.64 | 0.53 | 0.81 | 1.03 | 0.56 | 1 | 10 | 244.8586 | 335.0263 | 303.0519 | 244858.5982 | 335026.3365 | 1.947e-06 | 16 | 303051.8931
9 | 120 | CONCLUIDO | 8.7324 | 11.45 | 7.56 | 17.44 | 0.24 | 26 | 236.54 | 57.72 | 3.25 | 24 | 55.57 | 29407.85 | 112.84 | 605.94 | 39.69 | 21.88 | 7790.83 | 0.55 | 0.82 | 1.03 | 0.5 | 1 | 10 | 233.2783 | 319.1817 | 288.7194 | 233278.3156 | 319181.6829 | 1.9798e-06 | 15 | 288719.4311
10 | 120 | CONCLUIDO | 8.8348 | 11.32 | 7.52 | 18.79 | 0.26 | 24 | 236.98 | 57.72 | 3.5 | 22 | 55.75 | 29461.15 | 111.7 | 605.84 | 38.49 | 21.88 | 7199.45 | 0.57 | 0.82 | 1.03 | 0.46 | 1 | 10 | 231.2927 | 316.4649 | 286.2619 | 231292.6889 | 316464.8608 | 2.003e-06 | 15 | 286261.8987
11 | 120 | CONCLUIDO | 8.8779 | 11.26 | 7.51 | 19.58 | 0.28 | 23 | 237.41 | 57.72 | 3.75 | 21 | 55.93 | 29514.51 | 110.9 | 605.89 | 38.07 | 21.88 | 6996.06 | 0.57 | 0.82 | 1.03 | 0.45 | 1 | 10 | 230.2991 | 315.1054 | 285.0322 | 230299.1439 | 315105.4487 | 2.0127e-06 | 15 | 285032.2269
12 | 120 | CONCLUIDO | 8.9998 | 11.11 | 7.45 | 21.27 | 0.3 | 21 | 237.84 | 57.72 | 4 | 19 | 56.12 | 29567.95 | 109.71 | 606 | 36.12 | 21.88 | 6030.69 | 0.61 | 0.83 | 1.02 | 0.39 | 1 | 10 | 228.0759 | 312.0635 | 282.2806 | 228075.8645 | 312063.4598 | 2.0404e-06 | 15 | 282280.5612
13 | 120 | CONCLUIDO | 9.0441 | 11.06 | 7.44 | 22.31 | 0.32 | 20 | 238.28 | 57.72 | 4.25 | 18 | 56.3 | 29621.44 | 109.03 | 605.93 | 36.02 | 21.88 | 5986.11 | 0.61 | 0.83 | 1.02 | 0.38 | 1 | 10 | 227.1758 | 310.8319 | 281.1666 | 227175.7783 | 310831.9222 | 2.0504e-06 | 15 | 281166.5598
14 | 120 | CONCLUIDO | 9.0976 | 10.99 | 7.42 | 23.42 | 0.34 | 19 | 238.71 | 57.72 | 4.5 | 17 | 56.49 | 29675.01 | 107.94 | 605.89 | 35.5 | 21.88 | 5729.56 | 0.62 | 0.83 | 1.02 | 0.36 | 1 | 10 | 225.9117 | 309.1023 | 279.602 | 225911.6622 | 309102.3027 | 2.0626e-06 | 15 | 279602.0128
15 | 120 | CONCLUIDO | 9.161 | 10.92 | 7.39 | 24.62 | 0.35 | 18 | 239.14 | 57.72 | 4.75 | 16 | 56.67 | 29728.63 | 106.81 | 605.84 | 34.48 | 21.88 | 5224.34 | 0.63 | 0.84 | 1.01 | 0.33 | 1 | 10 | 224.5067 | 307.1799 | 277.8631 | 224506.6818 | 307179.9466 | 2.0769e-06 | 15 | 277863.1236
16 | 120 | CONCLUIDO | 9.2074 | 10.86 | 7.38 | 26.04 | 0.37 | 17 | 239.58 | 57.72 | 5 | 15 | 56.86 | 29782.33 | 106.75 | 605.89 | 34.08 | 21.88 | 5029.99 | 0.64 | 0.84 | 1.02 | 0.32 | 1 | 10 | 223.9858 | 306.4672 | 277.2184 | 223985.7889 | 306467.2379 | 2.0875e-06 | 15 | 277218.4349
17 | 120 | CONCLUIDO | 9.2526 | 10.81 | 7.37 | 27.64 | 0.39 | 16 | 240.02 | 57.72 | 5.25 | 14 | 57.04 | 29836.09 | 105.91 | 605.84 | 33.84 | 21.88 | 4915.89 | 0.65 | 0.84 | 1.02 | 0.31 | 1 | 10 | 223.0228 | 305.1497 | 276.0266 | 223022.8186 | 305149.6594 | 2.0977e-06 | 15 | 276026.6042
18 | 120 | CONCLUIDO | 9.3267 | 10.72 | 7.33 | 29.32 | 0.41 | 15 | 240.45 | 57.72 | 5.5 | 13 | 57.23 | 29890.04 | 104.97 | 605.84 | 32.68 | 21.88 | 4344.07 | 0.67 | 0.84 | 1.01 | 0.27 | 1 | 10 | 212.728 | 291.0638 | 263.2851 | 212727.9753 | 291063.8007 | 2.1145e-06 | 14 | 263285.0801
19 | 120 | CONCLUIDO | 9.3779 | 10.66 | 7.32 | 31.36 | 0.42 | 14 | 240.89 | 57.72 | 5.75 | 12 | 57.42 | 29943.94 | 103.95 | 605.84 | 32.16 | 21.88 | 4089.14 | 0.68 | 0.85 | 1.01 | 0.26 | 1 | 10 | 211.6294 | 289.5606 | 261.9254 | 211629.3748 | 289560.647 | 2.1261e-06 | 14 | 261925.3853
20 | 120 | CONCLUIDO | 9.3809 | 10.66 | 7.31 | 31.34 | 0.44 | 14 | 241.33 | 57.72 | 6 | 12 | 57.6 | 29997.9 | 103.9 | 605.84 | 32.2 | 21.88 | 4106.56 | 0.68 | 0.85 | 1.01 | 0.26 | 1 | 10 | 211.5388 | 289.4367 | 261.8132 | 211538.7633 | 289436.6684 | 2.1268e-06 | 14 | 261813.239
21 | 120 | CONCLUIDO | 9.434 | 10.6 | 7.3 | 33.69 | 0.46 | 13 | 241.77 | 57.72 | 6.25 | 11 | 57.79 | 30051.93 | 102.52 | 605.84 | 31.63 | 21.88 | 3826.69 | 0.69 | 0.85 | 1.01 | 0.24 | 1 | 10 | 210.2283 | 287.6436 | 260.1913 | 210228.2987 | 287643.6329 | 2.1388e-06 | 14 | 260191.3283
22 | 120 | CONCLUIDO | 9.4312 | 10.6 | 7.3 | 33.7 | 0.48 | 13 | 242.2 | 57.72 | 6.5 | 11 | 57.98 | 30106.03 | 102.61 | 605.97 | 31.76 | 21.88 | 3889.9 | 0.69 | 0.85 | 1.01 | 0.24 | 1 | 10 | 210.3052 | 287.7488 | 260.2865 | 210305.1765 | 287748.8205 | 2.1382e-06 | 14 | 260286.477
23 | 120 | CONCLUIDO | 9.4914 | 10.54 | 7.28 | 36.4 | 0.49 | 12 | 242.64 | 57.72 | 6.75 | 10 | 58.17 | 30160.2 | 101.35 | 605.84 | 31.03 | 21.88 | 3530.01 | 0.71 | 0.85 | 1.01 | 0.22 | 1 | 10 | 208.9815 | 285.9378 | 258.6483 | 208981.541 | 285937.764 | 2.1518e-06 | 14 | 258648.2652
24 | 120 | CONCLUIDO | 9.4912 | 10.54 | 7.28 | 36.4 | 0.51 | 12 | 243.08 | 57.72 | 7 | 10 | 58.36 | 30214.44 | 101.19 | 605.86 | 31.07 | 21.88 | 3552.28 | 0.7 | 0.85 | 1.01 | 0.22 | 1 | 10 | 208.8915 | 285.8146 | 258.5369 | 208891.5463 | 285814.6293 | 2.1518e-06 | 14 | 258536.8823
25 | 120 | CONCLUIDO | 9.5607 | 10.46 | 7.25 | 39.54 | 0.53 | 11 | 243.52 | 57.72 | 7.25 | 9 | 58.55 | 30268.74 | 100.14 | 605.88 | 29.89 | 21.88 | 2966.53 | 0.73 | 0.85 | 1.01 | 0.19 | 1 | 10 | 207.5919 | 284.0363 | 256.9283 | 207591.862 | 284036.3439 | 2.1675e-06 | 14 | 256928.3139
26 | 120 | CONCLUIDO | 9.5498 | 10.47 | 7.26 | 39.61 | 0.55 | 11 | 243.96 | 57.72 | 7.5 | 9 | 58.74 | 30323.11 | 99.64 | 605.84 | 30.51 | 21.88 | 3275.89 | 0.72 | 0.85 | 1.01 | 0.2 | 1 | 10 | 207.4335 | 283.8197 | 256.7323 | 207433.5139 | 283819.685 | 2.1651e-06 | 14 | 256732.3326
27 | 120 | CONCLUIDO | 9.5481 | 10.47 | 7.26 | 39.62 | 0.56 | 11 | 244.41 | 57.72 | 7.75 | 9 | 58.93 | 30377.55 | 99.07 | 605.84 | 30.55 | 21.88 | 3297.22 | 0.72 | 0.85 | 1.01 | 0.21 | 1 | 10 | 207.1231 | 283.395 | 256.3482 | 207123.1042 | 283394.9688 | 2.1647e-06 | 14 | 256348.1507
28 | 120 | CONCLUIDO | 9.6172 | 10.4 | 7.23 | 43.4 | 0.58 | 10 | 244.85 | 57.72 | 8 | 8 | 59.12 | 30432.06 | 97.97 | 605.84 | 29.6 | 21.88 | 2828.22 | 0.74 | 0.86 | 1.01 | 0.18 | 1 | 10 | 205.8189 | 281.6105 | 254.734 | 205818.9081 | 281610.5101 | 2.1804e-06 | 14 | 254733.9983
29 | 120 | CONCLUIDO | 9.6162 | 10.4 | 7.23 | 43.41 | 0.6 | 10 | 245.29 | 57.72 | 8.25 | 8 | 59.32 | 30486.64 | 97.34 | 605.84 | 29.7 | 21.88 | 2878.92 | 0.74 | 0.85 | 1 | 0.18 | 1 | 10 | 205.4707 | 281.134 | 254.303 | 205470.6607 | 281134.0226 | 2.1801e-06 | 14 | 254302.9861
30 | 120 | CONCLUIDO | 9.6113 | 10.4 | 7.24 | 43.44 | 0.62 | 10 | 245.73 | 57.72 | 8.5 | 8 | 59.51 | 30541.29 | 96.58 | 605.88 | 29.85 | 21.88 | 2951.48 | 0.73 | 0.85 | 1 | 0.18 | 1 | 10 | 205.1142 | 280.6463 | 253.8618 | 205114.2224 | 280646.3281 | 2.179e-06 | 14 | 253861.8364
31 | 120 | CONCLUIDO | 9.6725 | 10.34 | 7.22 | 48.13 | 0.63 | 9 | 246.18 | 57.72 | 8.75 | 7 | 59.7 | 30596.01 | 95.88 | 605.84 | 29.28 | 21.88 | 2671.8 | 0.75 | 0.86 | 1 | 0.16 | 1 | 10 | 204.1546 | 279.3333 | 252.6741 | 204154.5869 | 279333.3125 | 2.1929e-06 | 14 | 252674.1332
32 | 120 | CONCLUIDO | 9.6733 | 10.34 | 7.22 | 48.13 | 0.65 | 9 | 246.62 | 57.72 | 9 | 7 | 59.9 | 30650.8 | 95.86 | 605.84 | 29.14 | 21.88 | 2602.15 | 0.75 | 0.86 | 1.01 | 0.16 | 1 | 10 | 204.1369 | 279.3091 | 252.6522 | 204136.8886 | 279309.0968 | 2.1931e-06 | 14 | 252652.2286
33 | 120 | CONCLUIDO | 9.6709 | 10.34 | 7.22 | 48.14 | 0.67 | 9 | 247.07 | 57.72 | 9.25 | 7 | 60.09 | 30705.66 | 94.63 | 605.84 | 29.25 | 21.88 | 2656.94 | 0.75 | 0.86 | 1 | 0.16 | 1 | 10 | 203.4641 | 278.3885 | 251.8195 | 203464.0903 | 278388.5445 | 2.1925e-06 | 14 | 251819.5325
34 | 120 | CONCLUIDO | 9.6634 | 10.35 | 7.23 | 48.2 | 0.68 | 9 | 247.51 | 57.72 | 9.5 | 7 | 60.29 | 30760.6 | 93.74 | 605.86 | 29.41 | 21.88 | 2737.9 | 0.74 | 0.86 | 1.01 | 0.17 | 1 | 10 | 203.0561 | 277.8304 | 251.3146 | 203056.1344 | 277830.3613 | 2.1908e-06 | 14 | 251314.6216
35 | 120 | CONCLUIDO | 9.7395 | 10.27 | 7.19 | 53.96 | 0.7 | 8 | 247.96 | 57.72 | 9.75 | 6 | 60.48 | 30815.6 | 93.2 | 605.88 | 28.43 | 21.88 | 2249.8 | 0.77 | 0.86 | 1 | 0.14 | 1 | 10 | 202.0218 | 276.4152 | 250.0345 | 202021.8096 | 276415.1525 | 2.2081e-06 | 14 | 250034.4783
36 | 120 | CONCLUIDO | 9.7498 | 10.26 | 7.18 | 53.88 | 0.72 | 8 | 248.4 | 57.72 | 10 | 6 | 60.68 | 30870.67 | 92.28 | 605.91 | 28.05 | 21.88 | 2062.33 | 0.78 | 0.86 | 1 | 0.13 | 1 | 10 | 201.3952 | 275.5578 | 249.259 | 201395.2139 | 275557.8166 | 2.2104e-06 | 14 | 249258.9653
37 | 120 | CONCLUIDO | 9.7421 | 10.26 | 7.19 | 53.94 | 0.73 | 8 | 248.85 | 57.72 | 10.25 | 6 | 60.88 | 30925.82 | 91.29 | 605.84 | 28.25 | 21.88 | 2160.02 | 0.77 | 0.86 | 1 | 0.13 | 1 | 10 | 200.9346 | 274.9276 | 248.6889 | 200934.6444 | 274927.6451 | 2.2087e-06 | 14 | 248688.9365
38 | 120 | CONCLUIDO | 9.7416 | 10.27 | 7.19 | 53.94 | 0.75 | 8 | 249.3 | 57.72 | 10.5 | 6 | 61.07 | 30981.04 | 90.84 | 605.88 | 28.31 | 21.88 | 2191.06 | 0.77 | 0.86 | 1 | 0.13 | 1 | 10 | 200.6871 | 274.5889 | 248.3826 | 200687.0962 | 274588.9388 | 2.2086e-06 | 14 | 248382.5558
39 | 120 | CONCLUIDO | 9.8063 | 10.2 | 7.17 | 61.45 | 0.77 | 7 | 249.75 | 57.72 | 10.75 | 5 | 61.27 | 31036.33 | 89.27 | 605.84 | 27.67 | 21.88 | 1878.05 | 0.79 | 0.86 | 1 | 0.11 | 1 | 10 | 199.2588 | 272.6347 | 246.6148 | 199258.7965 | 272634.676 | 2.2232e-06 | 14 | 246614.8052
40 | 120 | CONCLUIDO | 9.7973 | 10.21 | 7.18 | 61.54 | 0.78 | 7 | 250.2 | 57.72 | 11 | 5 | 61.47 | 31091.69 | 89.47 | 605.9 | 27.94 | 21.88 | 2012.86 | 0.78 | 0.86 | 1 | 0.12 | 1 | 10 | 199.4698 | 272.9234 | 246.876 | 199469.8281 | 272923.4188 | 2.2212e-06 | 14 | 246875.9907
41 | 120 | CONCLUIDO | 9.7935 | 10.21 | 7.18 | 61.57 | 0.8 | 7 | 250.65 | 57.72 | 11.25 | 4 | 61.67 | 31147.12 | 89.89 | 605.84 | 28.1 | 21.88 | 2090.81 | 0.78 | 0.86 | 1 | 0.13 | 1 | 10 | 199.7316 | 273.2816 | 247.2 | 199731.6385 | 273281.6393 | 2.2203e-06 | 14 | 247200.0232
42 | 120 | CONCLUIDO | 9.7946 | 10.21 | 7.18 | 61.56 | 0.81 | 7 | 251.1 | 57.72 | 11.5 | 3 | 61.87 | 31202.63 | 89.49 | 605.84 | 28.06 | 21.88 | 2072.23 | 0.78 | 0.86 | 1 | 0.12 | 1 | 10 | 199.5011 | 272.9663 | 246.9147 | 199501.1374 | 272966.2576 | 2.2206e-06 | 14 | 246914.7411
43 | 120 | CONCLUIDO | 9.7978 | 10.21 | 7.18 | 61.53 | 0.83 | 7 | 251.55 | 57.72 | 11.75 | 3 | 62.07 | 31258.21 | 89.53 | 605.84 | 27.84 | 21.88 | 1961.6 | 0.79 | 0.86 | 1 | 0.12 | 1 | 10 | 199.4994 | 272.9639 | 246.9126 | 199499.4147 | 272963.9004 | 2.2213e-06 | 14 | 246912.6089
44 | 120 | CONCLUIDO | 9.7895 | 10.22 | 7.19 | 61.6 | 0.85 | 7 | 252 | 57.72 | 12 | 3 | 62.27 | 31313.87 | 88.27 | 605.87 | 28.06 | 21.88 | 2070.15 | 0.78 | 0.86 | 1.01 | 0.13 | 1 | 10 | 198.894 | 272.1355 | 246.1633 | 198893.9841 | 272135.5237 | 2.2194e-06 | 14 | 246163.2912
45 | 120 | CONCLUIDO | 9.7863 | 10.22 | 7.19 | 61.63 | 0.86 | 7 | 252.45 | 57.72 | 12.25 | 3 | 62.48 | 31369.6 | 87.95 | 605.91 | 28.3 | 21.88 | 2190.28 | 0.77 | 0.86 | 1 | 0.13 | 1 | 10 | 198.7398 | 271.9246 | 245.9725 | 198739.8082 | 271924.5733 | 2.2187e-06 | 14 | 245972.4737
46 | 120 | CONCLUIDO | 9.7882 | 10.22 | 7.19 | 61.62 | 0.88 | 7 | 252.9 | 57.72 | 12.5 | 2 | 62.68 | 31425.4 | 87.6 | 605.93 | 28.15 | 21.88 | 2119.18 | 0.78 | 0.86 | 1 | 0.13 | 1 | 10 | 198.5311 | 271.6391 | 245.7142 | 198531.1378 | 271639.0613 | 2.2191e-06 | 14 | 245714.2105
47 | 120 | CONCLUIDO | 9.7922 | 10.21 | 7.18 | 61.58 | 0.9 | 7 | 253.35 | 57.72 | 12.75 | 1 | 62.88 | 31481.28 | 87.3 | 605.94 | 28.06 | 21.88 | 2073.28 | 0.78 | 0.86 | 1 | 0.13 | 1 | 10 | 198.302 | 271.3256 | 245.4306 | 198302.0227 | 271325.5759 | 2.22e-06 | 14 | 245430.6437
48 | 120 | CONCLUIDO | 9.7922 | 10.21 | 7.18 | 61.58 | 0.91 | 7 | 253.81 | 57.72 | 13 | 1 | 63.08 | 31537.23 | 87.1 | 605.94 | 28.04 | 21.88 | 2060.86 | 0.78 | 0.86 | 1 | 0.13 | 1 | 10 | 198.1909 | 271.1735 | 245.2931 | 198190.8738 | 271173.4971 | 2.22e-06 | 14 | 245293.0792
49 | 120 | CONCLUIDO | 9.7887 | 10.22 | 7.19 | 61.61 | 0.93 | 7 | 254.26 | 57.72 | 13.25 | 0 | 63.29 | 31593.26 | 87.22 | 605.94 | 28.03 | 21.88 | 2055.36 | 0.78 | 0.86 | 1.01 | 0.13 | 1 | 10 | 198.3162 | 271.345 | 245.4482 | 198316.1849 | 271344.9533 | 2.2192e-06 | 14 | 245448.1718

## RESULTADOS_27
Unnamed: 0 | Volume de calda [L] | STATUS | Capacidade operacional [ha/h] | Tempo de missao [h] | Tempo util [h] | Tempo por voo [min] | Autonomia Projetada [h] | N° Voos | MTOW [kg] | Massa Estrutura [kg] | Combustível [kg] | Abastecimentos | Massa gerador | Potência gerador [W] | Combustível consumido [L] | Calda cons [L] | Distância percorrida [km] | Distância Pulverizando [km] | RTL ACUMULADO[m] | EOC [km/km] | EOC [h/h] | Tempo de manobra [h] | Tempo rtl_rtw [h] | V pulv [m/s] | V desloc [m/s] | Preço Total por ha Simples [R$/ha] | Preço Total por ha Presumido [R$/ha] | Preço Total por ha Real [R$/ha] | Preço Total Simples [R$] | Preço Total Presumido [R$] | Prod CAPEX [ha/h/R$] | Dias Trabalhados | Preço Total Real [R$]
0 | 145 | CONCLUIDO | 5.217 | 19.17 | 9.59 | 4.68 | 0.06 | 123 | 285.18 | 61.2 | 1 | 121 | 77.98 | 35406.83 | 169.46 | 606.38 | 103.39 | 21.88 | 39158.88 | 0.21 | 0.65 | 1.19 | 2.53 | 1 | 10 | 470.1475 | 643.2765 | 581.8831 | 470147.4622 | 643276.4993 | 1.146e-06 | 25 | 581883.093
1 | 145 | CONCLUIDO | 5.9367 | 16.84 | 8.94 | 5.83 | 0.08 | 92 | 285.68 | 61.2 | 1.25 | 90 | 78.24 | 35468.6 | 157.48 | 606.26 | 82.76 | 21.88 | 28997.4 | 0.26 | 0.69 | 1.14 | 1.88 | 1 | 10 | 398.827 | 545.6928 | 493.6126 | 398827.0433 | 545692.7557 | 1.3041e-06 | 22 | 493612.605
2 | 145 | CONCLUIDO | 6.4818 | 15.43 | 8.54 | 7.02 | 0.09 | 73 | 286.19 | 61.2 | 1.5 | 71 | 78.49 | 35530.47 | 150.12 | 606.22 | 70.34 | 21.88 | 22880.84 | 0.31 | 0.72 | 1.11 | 1.48 | 1 | 10 | 364.845 | 499.1971 | 451.5544 | 364845.0392 | 499197.0785 | 1.4238e-06 | 21 | 451554.4099
3 | 145 | CONCLUIDO | 6.8807 | 14.53 | 8.3 | 8.16 | 0.11 | 61 | 286.69 | 61.2 | 1.75 | 59 | 78.74 | 35592.57 | 145.43 | 605.94 | 62.41 | 21.88 | 18977.67 | 0.35 | 0.75 | 1.1 | 1.24 | 1 | 10 | 331.718 | 453.8713 | 410.5544 | 331718.0488 | 453871.2688 | 1.5114e-06 | 19 | 410554.4319
4 | 145 | CONCLUIDO | 7.2234 | 13.84 | 8.09 | 9.34 | 0.12 | 52 | 287.19 | 61.2 | 2 | 50 | 78.99 | 35654.65 | 141.39 | 605.88 | 56.42 | 21.88 | 16027.34 | 0.39 | 0.76 | 1.07 | 1.03 | 1 | 10 | 320.2215 | 438.1412 | 396.3256 | 320221.5058 | 438141.1915 | 1.5867e-06 | 19 | 396325.6111
5 | 145 | CONCLUIDO | 7.4621 | 13.4 | 7.97 | 10.4 | 0.14 | 46 | 287.7 | 61.2 | 2.25 | 44 | 79.25 | 35716.83 | 138.94 | 606.01 | 52.5 | 21.88 | 14096.84 | 0.42 | 0.78 | 1.07 | 0.91 | 1 | 10 | 304.1012 | 416.0847 | 376.3742 | 304101.2369 | 416084.7283 | 1.6391e-06 | 18 | 376374.1858
6 | 145 | CONCLUIDO | 7.6803 | 13.02 | 7.86 | 11.5 | 0.15 | 41 | 288.2 | 61.2 | 2.5 | 39 | 79.5 | 35779.11 | 136.73 | 605.89 | 49.23 | 21.88 | 12486.44 | 0.44 | 0.79 | 1.05 | 0.8 | 1 | 10 | 288.9818 | 395.3977 | 357.6615 | 288981.8427 | 395397.7062 | 1.6871e-06 | 17 | 357661.504
7 | 145 | CONCLUIDO | 7.9029 | 12.65 | 7.76 | 12.94 | 0.17 | 36 | 288.71 | 61.2 | 2.75 | 34 | 79.76 | 35841.5 | 134.51 | 605.91 | 46.16 | 21.88 | 10975.7 | 0.47 | 0.8 | 1.05 | 0.71 | 1 | 10 | 283.2843 | 387.6021 | 350.6099 | 283284.3351 | 387602.1249 | 1.7359e-06 | 17 | 350609.9221
8 | 145 | CONCLUIDO | 8.0398 | 12.44 | 7.71 | 14.02 | 0.18 | 33 | 289.21 | 61.2 | 3 | 31 | 80.02 | 35903.99 | 133.32 | 605.9 | 44.44 | 21.88 | 10130.75 | 0.49 | 0.8 | 1.04 | 0.65 | 1 | 10 | 280.1053 | 383.2525 | 346.6754 | 280105.3445 | 383252.4898 | 1.766e-06 | 17 | 346675.41
9 | 145 | CONCLUIDO | 8.1971 | 12.2 | 7.63 | 15.27 | 0.2 | 30 | 289.72 | 61.2 | 3.25 | 28 | 80.27 | 35966.59 | 131.52 | 605.9 | 42.14 | 21.88 | 8998.03 | 0.52 | 0.81 | 1.03 | 0.58 | 1 | 10 | 267.0768 | 365.4263 | 330.5505 | 267076.825 | 365426.2946 | 1.8006e-06 | 16 | 330550.5219
10 | 145 | CONCLUIDO | 8.2871 | 12.07 | 7.61 | 16.3 | 0.21 | 28 | 290.23 | 61.2 | 3.5 | 26 | 80.53 | 36029.29 | 130.76 | 605.9 | 41.21 | 21.88 | 8542.03 | 0.53 | 0.81 | 1.04 | 0.55 | 1 | 10 | 265.1948 | 362.8512 | 328.2212 | 265194.7796 | 362851.197 | 1.8203e-06 | 16 | 328221.188
11 | 145 | CONCLUIDO | 8.3943 | 11.91 | 7.56 | 17.45 | 0.23 | 26 | 290.74 | 61.2 | 3.75 | 24 | 80.79 | 36092.1 | 129.68 | 605.88 | 39.94 | 21.88 | 7918.62 | 0.55 | 0.82 | 1.03 | 0.5 | 1 | 10 | 262.7842 | 359.5529 | 325.2377 | 262784.1653 | 359552.8881 | 1.8439e-06 | 16 | 325237.6651
12 | 145 | CONCLUIDO | 8.5038 | 11.76 | 7.52 | 18.79 | 0.24 | 24 | 291.25 | 61.2 | 4 | 22 | 81.05 | 36155.02 | 128.45 | 605.94 | 38.38 | 21.88 | 7144.52 | 0.57 | 0.82 | 1.03 | 0.46 | 1 | 10 | 260.3486 | 356.2205 | 322.2233 | 260348.6168 | 356220.4633 | 1.8679e-06 | 16 | 322223.2823
13 | 145 | CONCLUIDO | 8.5521 | 11.69 | 7.5 | 19.58 | 0.26 | 23 | 291.76 | 61.2 | 4.25 | 21 | 81.31 | 36218.04 | 127.93 | 605.89 | 38.46 | 21.88 | 7192.67 | 0.57 | 0.82 | 1.02 | 0.45 | 1 | 10 | 259.2989 | 354.7842 | 320.9241 | 259298.9129 | 354784.2121 | 1.8786e-06 | 16 | 320924.1048
14 | 145 | CONCLUIDO | 8.6075 | 11.62 | 7.48 | 20.41 | 0.27 | 22 | 292.27 | 61.2 | 4.5 | 20 | 81.57 | 36281.16 | 127.08 | 605.84 | 37.31 | 21.88 | 6619.6 | 0.59 | 0.83 | 1.03 | 0.43 | 1 | 10 | 257.961 | 352.9536 | 319.2682 | 257960.9572 | 352953.5621 | 1.8907e-06 | 16 | 319268.1695
15 | 145 | CONCLUIDO | 8.7182 | 11.47 | 7.44 | 22.33 | 0.29 | 20 | 292.79 | 61.2 | 4.75 | 18 | 81.84 | 36344.4 | 126.08 | 605.86 | 36.08 | 21.88 | 6018.5 | 0.61 | 0.83 | 1.02 | 0.39 | 1 | 10 | 246.6501 | 337.4775 | 305.2691 | 246650.0702 | 337477.5075 | 1.915e-06 | 15 | 305269.1278
16 | 145 | CONCLUIDO | 8.7781 | 11.39 | 7.42 | 23.43 | 0.3 | 19 | 293.3 | 61.2 | 5 | 17 | 82.1 | 36407.75 | 125.36 | 605.94 | 35.22 | 21.88 | 5593.05 | 0.62 | 0.83 | 1.02 | 0.36 | 1 | 10 | 245.3854 | 335.7472 | 303.7039 | 245385.4234 | 335747.162 | 1.9282e-06 | 15 | 303703.9241
17 | 145 | CONCLUIDO | 8.832 | 11.32 | 7.4 | 24.68 | 0.32 | 18 | 293.81 | 61.2 | 5.25 | 16 | 82.36 | 36471.2 | 124.46 | 605.84 | 34.88 | 21.88 | 5427.16 | 0.63 | 0.84 | 1.02 | 0.35 | 1 | 10 | 244.0989 | 333.9869 | 302.1116 | 244098.8935 | 333986.875 | 1.94e-06 | 15 | 302111.6364
18 | 145 | CONCLUIDO | 8.8404 | 11.31 | 7.39 | 24.64 | 0.33 | 18 | 294.33 | 61.2 | 5.5 | 16 | 82.63 | 36534.76 | 123.83 | 605.85 | 34.52 | 21.88 | 5245.44 | 0.63 | 0.84 | 1.02 | 0.33 | 1 | 10 | 243.5713 | 333.265 | 301.4587 | 243571.3058 | 333265.0062 | 1.9419e-06 | 15 | 301458.6617
19 | 145 | CONCLUIDO | 8.8878 | 11.25 | 7.39 | 26.07 | 0.35 | 17 | 294.84 | 61.2 | 5.75 | 15 | 82.9 | 36598.44 | 123.82 | 605.87 | 34.45 | 21.88 | 5214.81 | 0.64 | 0.84 | 1.01 | 0.33 | 1 | 10 | 243.0039 | 332.4886 | 300.7564 | 243003.8869 | 332488.6386 | 1.9523e-06 | 15 | 300756.3896
20 | 145 | CONCLUIDO | 8.957 | 11.16 | 7.35 | 27.57 | 0.36 | 16 | 295.36 | 61.2 | 6 | 14 | 83.16 | 36662.22 | 122.86 | 605.84 | 33.39 | 21.88 | 4693.63 | 0.66 | 0.84 | 1.01 | 0.3 | 1 | 10 | 241.4569 | 330.3719 | 298.8417 | 241456.865 | 330371.935 | 1.9675e-06 | 15 | 298841.7012
21 | 145 | CONCLUIDO | 9.0002 | 11.11 | 7.35 | 29.41 | 0.38 | 15 | 295.88 | 61.2 | 6.25 | 13 | 83.43 | 36726.12 | 122.08 | 605.99 | 33.35 | 21.88 | 4675.92 | 0.66 | 0.84 | 1.02 | 0.29 | 1 | 10 | 240.4902 | 329.0493 | 297.6453 | 240490.2159 | 329049.3231 | 1.977e-06 | 15 | 297645.3176
22 | 145 | CONCLUIDO | 9.0126 | 11.1 | 7.34 | 29.35 | 0.39 | 15 | 296.4 | 61.2 | 6.5 | 13 | 83.7 | 36790.13 | 121.74 | 605.85 | 32.81 | 21.88 | 4404.79 | 0.67 | 0.84 | 1.01 | 0.28 | 1 | 10 | 240.1058 | 328.5234 | 297.1696 | 240105.8355 | 328523.3968 | 1.9797e-06 | 15 | 297169.5849
23 | 145 | CONCLUIDO | 9.0749 | 11.02 | 7.32 | 31.35 | 0.4 | 14 | 296.92 | 61.2 | 6.75 | 12 | 83.97 | 36854.25 | 120.86 | 605.98 | 32.11 | 21.88 | 4062.35 | 0.68 | 0.85 | 1.01 | 0.26 | 1 | 10 | 238.8029 | 326.7406 | 295.557 | 238802.8807 | 326740.6366 | 1.9934e-06 | 15 | 295556.9688
24 | 145 | CONCLUIDO | 9.0744 | 11.02 | 7.32 | 31.36 | 0.42 | 14 | 297.44 | 61.2 | 7 | 12 | 84.24 | 36918.48 | 120.97 | 605.85 | 32.17 | 21.88 | 4089.24 | 0.68 | 0.85 | 1.01 | 0.26 | 1 | 10 | 238.8744 | 326.8385 | 295.6455 | 238874.3845 | 326838.4713 | 1.9933e-06 | 15 | 295645.4663
25 | 145 | CONCLUIDO | 9.1273 | 10.96 | 7.31 | 33.72 | 0.43 | 13 | 297.96 | 61.2 | 7.25 | 11 | 84.51 | 36982.83 | 119.99 | 605.92 | 31.83 | 21.88 | 3928.92 | 0.69 | 0.85 | 1.01 | 0.25 | 1 | 10 | 237.6693 | 325.1896 | 294.154 | 237669.2807 | 325189.5951 | 2.0049e-06 | 15 | 294153.9565
26 | 145 | CONCLUIDO | 9.1301 | 10.95 | 7.3 | 33.71 | 0.45 | 13 | 298.48 | 61.2 | 7.5 | 11 | 84.79 | 37047.29 | 119.99 | 605.87 | 31.84 | 21.88 | 3932.64 | 0.69 | 0.85 | 1.01 | 0.24 | 1 | 10 | 237.6008 | 325.0959 | 294.0692 | 237600.7914 | 325095.8849 | 2.0055e-06 | 15 | 294069.19
27 | 145 | CONCLUIDO | 9.1935 | 10.88 | 7.28 | 36.41 | 0.46 | 12 | 299.01 | 61.2 | 7.75 | 10 | 85.06 | 37111.87 | 118.95 | 605.84 | 31.1 | 21.88 | 3564.34 | 0.7 | 0.85 | 1.01 | 0.22 | 1 | 10 | 236.225 | 323.2135 | 292.3665 | 236225.0327 | 323213.5113 | 2.0194e-06 | 15 | 292366.4674
28 | 145 | CONCLUIDO | 9.1978 | 10.87 | 7.28 | 36.38 | 0.48 | 12 | 299.53 | 61.2 | 8 | 10 | 85.33 | 37176.68 | 118.44 | 605.84 | 31.14 | 21.88 | 3587.56 | 0.7 | 0.85 | 1 | 0.22 | 1 | 10 | 235.8775 | 322.738 | 291.9364 | 235877.5181 | 322738.0264 | 2.0204e-06 | 15 | 291936.3622
29 | 145 | CONCLUIDO | 9.1949 | 10.88 | 7.28 | 36.4 | 0.49 | 12 | 300.06 | 61.2 | 8.25 | 10 | 85.61 | 37241.49 | 118.39 | 605.92 | 31.01 | 21.88 | 3523.86 | 0.71 | 0.85 | 1.01 | 0.22 | 1 | 10 | 235.8787 | 322.7396 | 291.9378 | 235878.6932 | 322739.6343 | 2.0198e-06 | 15 | 291937.8166
30 | 145 | CONCLUIDO | 9.2719 | 10.79 | 7.24 | 39.51 | 0.5 | 11 | 300.59 | 61.2 | 8.5 | 9 | 85.89 | 37306.42 | 117.32 | 605.84 | 29.92 | 21.88 | 2980.16 | 0.73 | 0.85 | 1.01 | 0.19 | 1 | 10 | 234.2908 | 320.567 | 289.9725 | 234290.7611 | 320566.9555 | 2.0367e-06 | 15 | 289972.4952
31 | 145 | CONCLUIDO | 9.2647 | 10.79 | 7.25 | 39.55 | 0.52 | 11 | 301.11 | 61.2 | 8.75 | 9 | 86.16 | 37371.47 | 117.09 | 605.92 | 30.21 | 21.88 | 3127.18 | 0.72 | 0.85 | 1.01 | 0.19 | 1 | 10 | 234.2677 | 320.5354 | 289.944 | 234267.7117 | 320535.4183 | 2.0351e-06 | 15 | 289943.9679
32 | 145 | CONCLUIDO | 9.2628 | 10.8 | 7.25 | 39.57 | 0.53 | 11 | 301.64 | 61.2 | 9 | 9 | 86.44 | 37436.63 | 116.52 | 605.84 | 30.29 | 21.88 | 3168.96 | 0.72 | 0.85 | 1.01 | 0.2 | 1 | 10 | 233.9525 | 320.1041 | 289.5539 | 233952.5128 | 320104.1492 | 2.0347e-06 | 15 | 289553.8585
33 | 145 | CONCLUIDO | 9.3204 | 10.73 | 7.24 | 43.45 | 0.55 | 10 | 302.17 | 61.2 | 9.25 | 8 | 86.72 | 37501.91 | 115.95 | 605.88 | 29.77 | 21.88 | 2913.73 | 0.74 | 0.85 | 1.01 | 0.18 | 1 | 10 | 223.8673 | 306.3051 | 277.0718 | 223867.3088 | 306305.1282 | 2.0473e-06 | 14 | 277071.7967
34 | 145 | CONCLUIDO | 9.3315 | 10.72 | 7.23 | 43.37 | 0.56 | 10 | 302.7 | 61.2 | 9.5 | 8 | 87 | 37567.32 | 115.53 | 605.84 | 29.58 | 21.88 | 2817.39 | 0.74 | 0.86 | 1 | 0.17 | 1 | 10 | 223.4726 | 305.765 | 276.5832 | 223472.5627 | 305765.0192 | 2.0498e-06 | 14 | 276583.2349
35 | 145 | CONCLUIDO | 9.3288 | 10.72 | 7.23 | 43.39 | 0.57 | 10 | 303.23 | 61.2 | 9.75 | 8 | 87.28 | 37632.84 | 114.89 | 605.84 | 29.67 | 21.88 | 2863.01 | 0.74 | 0.86 | 1 | 0.17 | 1 | 10 | 223.1265 | 305.2915 | 276.1549 | 223126.5033 | 305291.5254 | 2.0492e-06 | 14 | 276154.9307
36 | 145 | CONCLUIDO | 9.3322 | 10.72 | 7.23 | 43.37 | 0.59 | 10 | 303.76 | 61.2 | 10 | 8 | 87.57 | 37698.48 | 114.37 | 605.84 | 29.47 | 21.88 | 2762.94 | 0.74 | 0.86 | 1 | 0.17 | 1 | 10 | 222.7891 | 304.8298 | 275.7373 | 222789.0516 | 304829.8092 | 2.0499e-06 | 14 | 275737.28
37 | 145 | CONCLUIDO | 9.3855 | 10.65 | 7.22 | 48.14 | 0.6 | 9 | 304.3 | 61.2 | 10.25 | 7 | 87.85 | 37764.25 | 113.71 | 605.84 | 29.29 | 21.88 | 2674.38 | 0.75 | 0.86 | 1 | 0.16 | 1 | 10 | 221.8379 | 303.5284 | 274.5601 | 221837.8921 | 303528.3908 | 2.0616e-06 | 14 | 274560.0672
38 | 145 | CONCLUIDO | 9.3887 | 10.65 | 7.22 | 48.11 | 0.61 | 9 | 304.83 | 61.2 | 10.5 | 7 | 88.13 | 37830.13 | 113.54 | 605.84 | 29.18 | 21.88 | 2620.41 | 0.75 | 0.86 | 1 | 0.16 | 1 | 10 | 221.7078 | 303.3504 | 274.399 | 221707.7812 | 303350.3673 | 2.0623e-06 | 14 | 274399.034
39 | 145 | CONCLUIDO | 9.3926 | 10.65 | 7.21 | 48.08 | 0.63 | 9 | 305.37 | 61.2 | 10.75 | 7 | 88.42 | 37896.14 | 113.3 | 605.84 | 28.99 | 21.88 | 2529 | 0.75 | 0.86 | 1 | 0.15 | 1 | 10 | 221.4934 | 303.057 | 274.1336 | 221493.3573 | 303056.983 | 2.0632e-06 | 14 | 274133.6499
40 | 145 | CONCLUIDO | 9.388 | 10.65 | 7.22 | 48.12 | 0.64 | 9 | 305.9 | 61.2 | 11 | 7 | 88.7 | 37962.28 | 112.76 | 605.84 | 29.18 | 21.88 | 2620.68 | 0.75 | 0.86 | 1 | 0.16 | 1 | 10 | 221.2625 | 302.7412 | 273.848 | 221262.5349 | 302741.1616 | 2.0622e-06 | 14 | 273847.97
41 | 145 | CONCLUIDO | 9.3782 | 10.66 | 7.23 | 48.19 | 0.65 | 9 | 306.44 | 61.2 | 11.25 | 7 | 88.99 | 38028.53 | 112.22 | 605.84 | 29.35 | 21.88 | 2707.66 | 0.75 | 0.86 | 1.01 | 0.17 | 1 | 10 | 221.0824 | 302.4947 | 273.625 | 221082.4043 | 302494.699 | 2.06e-06 | 14 | 273625.0295
42 | 145 | CONCLUIDO | 9.4575 | 10.57 | 7.19 | 53.95 | 0.67 | 8 | 306.98 | 61.2 | 11.5 | 6 | 89.28 | 38094.91 | 111.24 | 605.84 | 28.37 | 21.88 | 2222.57 | 0.77 | 0.86 | 1 | 0.14 | 1 | 10 | 219.6013 | 300.4681 | 271.7919 | 219601.2574 | 300468.1285 | 2.0774e-06 | 14 | 271791.872
43 | 145 | CONCLUIDO | 9.455 | 10.58 | 7.2 | 53.97 | 0.68 | 8 | 307.52 | 61.2 | 11.75 | 6 | 89.57 | 38161.42 | 110.89 | 605.84 | 28.47 | 21.88 | 2273.24 | 0.77 | 0.86 | 1 | 0.14 | 1 | 10 | 219.4604 | 300.2754 | 271.6176 | 219460.4288 | 300275.4406 | 2.0769e-06 | 14 | 271617.574
44 | 145 | CONCLUIDO | 9.4657 | 10.56 | 7.18 | 53.88 | 0.69 | 8 | 308.06 | 61.2 | 12 | 6 | 89.86 | 38228.06 | 110.52 | 605.84 | 28.04 | 21.88 | 2055.12 | 0.78 | 0.86 | 1 | 0.13 | 1 | 10 | 219.0723 | 299.7444 | 271.1372 | 219072.3324 | 299744.4299 | 2.0792e-06 | 14 | 271137.2422
45 | 145 | CONCLUIDO | 9.461 | 10.57 | 7.19 | 53.92 | 0.71 | 8 | 308.6 | 61.2 | 12.25 | 6 | 90.15 | 38294.82 | 109.92 | 605.89 | 28.26 | 21.88 | 2168.08 | 0.77 | 0.86 | 1 | 0.13 | 1 | 10 | 218.8086 | 299.3835 | 270.8108 | 218808.5518 | 299383.5137 | 2.0782e-06 | 14 | 270810.7713
46 | 145 | CONCLUIDO | 9.4592 | 10.57 | 7.19 | 53.94 | 0.72 | 8 | 309.14 | 61.2 | 12.5 | 6 | 90.44 | 38361.7 | 109.38 | 605.88 | 28.28 | 21.88 | 2178.26 | 0.77 | 0.86 | 1 | 0.13 | 1 | 10 | 218.5149 | 298.9818 | 270.4474 | 218514.9368 | 298981.7767 | 2.0778e-06 | 14 | 270447.3755
47 | 145 | CONCLUIDO | 9.4575 | 10.57 | 7.19 | 53.95 | 0.73 | 8 | 309.68 | 61.2 | 12.75 | 6 | 90.74 | 38428.72 | 108.45 | 605.84 | 28.4 | 21.88 | 2235.11 | 0.77 | 0.86 | 1 | 0.14 | 1 | 10 | 217.9959 | 298.2716 | 269.8049 | 217995.858 | 298271.5502 | 2.0774e-06 | 14 | 269804.9321
48 | 145 | CONCLUIDO | 9.5261 | 10.5 | 7.17 | 61.47 | 0.75 | 7 | 310.23 | 61.2 | 13 | 5 | 91.03 | 38495.87 | 107.81 | 605.94 | 27.78 | 21.88 | 1929.45 | 0.79 | 0.86 | 1 | 0.11 | 1 | 10 | 216.9179 | 296.7967 | 268.4708 | 216917.9239 | 296796.6732 | 2.0925e-06 | 14 | 268470.8153
49 | 145 | CONCLUIDO | 9.5256 | 10.5 | 7.17 | 61.47 | 0.76 | 7 | 310.77 | 61.2 | 13.25 | 5 | 91.33 | 38563.14 | 107.69 | 605.87 | 27.74 | 21.88 | 1909.4 | 0.79 | 0.86 | 1 | 0.11 | 1 | 10 | 216.854 | 296.7092 | 268.3917 | 216853.9724 | 296709.1719 | 2.0924e-06 | 14 | 268391.665
50 | 145 | CONCLUIDO | 9.5155 | 10.51 | 7.18 | 61.57 | 0.77 | 7 | 311.32 | 61.2 | 13.5 | 5 | 91.62 | 38630.55 | 108.32 | 605.86 | 28.11 | 21.88 | 2095.56 | 0.78 | 0.86 | 1 | 0.12 | 1 | 10 | 217.3438 | 297.3794 | 268.9979 | 217343.7925 | 297379.3654 | 2.0902e-06 | 14 | 268997.8961
51 | 145 | CONCLUIDO | 9.5147 | 10.51 | 7.18 | 61.57 | 0.79 | 7 | 311.87 | 61.2 | 13.75 | 5 | 91.92 | 38698.21 | 108.43 | 605.84 | 28.21 | 21.88 | 2148.93 | 0.78 | 0.86 | 1 | 0.13 | 1 | 10 | 217.4141 | 297.4756 | 269.0849 | 217414.1184 | 297475.5884 | 2.09e-06 | 14 | 269084.9357
52 | 145 | CONCLUIDO | 9.5258 | 10.5 | 7.17 | 61.47 | 0.8 | 7 | 312.42 | 61.2 | 14 | 5 | 92.22 | 38765.89 | 107.65 | 605.84 | 27.75 | 21.88 | 1914.68 | 0.79 | 0.86 | 1 | 0.11 | 1 | 10 | 216.8293 | 296.6754 | 268.3611 | 216829.2806 | 296675.3875 | 2.0924e-06 | 14 | 268361.1049
53 | 145 | CONCLUIDO | 9.5205 | 10.5 | 7.18 | 61.52 | 0.81 | 7 | 312.97 | 61.2 | 14.25 | 5 | 92.52 | 38833.69 | 107.13 | 605.84 | 27.87 | 21.88 | 1977.28 | 0.79 | 0.86 | 1 | 0.12 | 1 | 10 | 216.6173 | 296.3853 | 268.0987 | 216617.2921 | 296385.3355 | 2.0913e-06 | 14 | 268098.7351
54 | 145 | CONCLUIDO | 9.5125 | 10.51 | 7.19 | 61.6 | 0.82 | 7 | 313.52 | 61.2 | 14.5 | 5 | 92.82 | 38901.63 | 106.69 | 605.85 | 28.2 | 21.88 | 2143.02 | 0.78 | 0.86 | 1 | 0.13 | 1 | 10 | 216.4756 | 296.1914 | 267.9234 | 216475.5861 | 296191.4471 | 2.0895e-06 | 14 | 267923.3511
55 | 145 | CONCLUIDO | 9.5246 | 10.5 | 7.17 | 61.48 | 0.84 | 7 | 314.07 | 61.2 | 14.75 | 5 | 93.12 | 38969.71 | 105.89 | 605.84 | 27.79 | 21.88 | 1937.67 | 0.79 | 0.86 | 1 | 0.12 | 1 | 10 | 215.8347 | 295.3146 | 267.1302 | 215834.7304 | 295314.6001 | 2.0922e-06 | 14 | 267130.1891
56 | 145 | CONCLUIDO | 9.5964 | 10.42 | 7.15 | 71.48 | 0.85 | 6 | 314.62 | 61.2 | 15 | 4 | 93.43 | 39037.92 | 104.56 | 605.84 | 26.99 | 21.88 | 1541.98 | 0.81 | 0.87 | 1 | 0.09 | 1 | 10 | 214.36 | 293.2968 | 265.3049 | 214359.9653 | 293296.7614 | 2.1079e-06 | 14 | 265304.9302
57 | 145 | CONCLUIDO | 9.5921 | 10.43 | 7.15 | 71.53 | 0.86 | 6 | 315.18 | 61.2 | 15.25 | 4 | 93.73 | 39106.27 | 104.52 | 605.84 | 27.07 | 21.88 | 1583.57 | 0.81 | 0.86 | 1 | 0.1 | 1 | 10 | 214.3754 | 293.3179 | 265.3241 | 214375.4475 | 293317.9449 | 2.107e-06 | 14 | 265324.0919
58 | 145 | CONCLUIDO | 9.5821 | 10.44 | 7.16 | 71.64 | 0.87 | 6 | 315.73 | 61.2 | 15.5 | 4 | 94.03 | 39174.75 | 104.21 | 605.84 | 27.44 | 21.88 | 1764.35 | 0.8 | 0.86 | 1 | 0.11 | 1 | 10 | 214.3245 | 293.2482 | 265.261 | 214324.5079 | 293248.247 | 2.1048e-06 | 14 | 265261.0459
59 | 145 | CONCLUIDO | 9.5867 | 10.43 | 7.16 | 71.59 | 0.89 | 6 | 316.29 | 61.2 | 15.75 | 3 | 94.34 | 39243.37 | 103.57 | 605.84 | 27.34 | 21.88 | 1717.57 | 0.8 | 0.86 | 1 | 0.1 | 1 | 10 | 213.9204 | 292.6953 | 264.7609 | 213920.3622 | 292695.2771 | 2.1058e-06 | 14 | 264760.8506
60 | 145 | CONCLUIDO | 9.5946 | 10.42 | 7.15 | 71.5 | 0.9 | 6 | 316.85 | 61.2 | 16 | 3 | 94.65 | 39312.13 | 103.72 | 605.84 | 26.99 | 21.88 | 1544.14 | 0.81 | 0.87 | 1 | 0.09 | 1 | 10 | 213.8995 | 292.6667 | 264.735 | 213899.5023 | 292666.7356 | 2.1075e-06 | 14 | 264735.0331
61 | 145 | CONCLUIDO | 9.5928 | 10.42 | 7.15 | 71.52 | 0.91 | 6 | 317.41 | 61.2 | 16.25 | 3 | 94.96 | 39381.03 | 103.49 | 605.84 | 27.12 | 21.88 | 1608.5 | 0.81 | 0.86 | 1 | 0.09 | 1 | 10 | 213.7849 | 292.51 | 264.5932 | 213784.9172 | 292509.9552 | 2.1072e-06 | 14 | 264593.2156
62 | 145 | CONCLUIDO | 9.5852 | 10.43 | 7.16 | 71.6 | 0.92 | 6 | 317.97 | 61.2 | 16.5 | 2 | 95.27 | 39450.07 | 103.52 | 605.84 | 27.2 | 21.88 | 1646.82 | 0.8 | 0.86 | 1 | 0.1 | 1 | 10 | 213.9052 | 292.6746 | 264.7421 | 213905.2328 | 292674.5764 | 2.1055e-06 | 14 | 264742.1256
63 | 145 | CONCLUIDO | 9.5865 | 10.43 | 7.16 | 71.59 | 0.94 | 6 | 318.53 | 61.2 | 16.75 | 2 | 95.58 | 39519.26 | 103.34 | 605.84 | 27.21 | 21.88 | 1653.04 | 0.8 | 0.86 | 1 | 0.1 | 1 | 10 | 213.7916 | 292.5191 | 264.6014 | 213791.5658 | 292519.0522 | 2.1058e-06 | 14 | 264601.4444
64 | 145 | CONCLUIDO | 9.5933 | 10.42 | 7.15 | 71.51 | 0.95 | 6 | 319.09 | 61.2 | 17 | 2 | 95.89 | 39588.58 | 102.91 | 605.84 | 27.05 | 21.88 | 1571.67 | 0.81 | 0.86 | 1 | 0.09 | 1 | 10 | 213.4515 | 292.0538 | 264.1806 | 213451.494 | 292053.7509 | 2.1073e-06 | 14 | 264180.5508
65 | 145 | CONCLUIDO | 9.5857 | 10.43 | 7.16 | 71.6 | 0.96 | 6 | 319.65 | 61.2 | 17.25 | 1 | 96.2 | 39658.05 | 102.6 | 605.84 | 27.15 | 21.88 | 1622.48 | 0.81 | 0.86 | 1 | 0.1 | 1 | 10 | 213.3785 | 291.9539 | 264.0902 | 213378.5155 | 291953.8985 | 2.1056e-06 | 14 | 264090.2282
66 | 145 | CONCLUIDO | 9.5913 | 10.43 | 7.15 | 71.54 | 0.97 | 6 | 320.22 | 61.2 | 17.5 | 1 | 96.52 | 39727.66 | 102.13 | 605.84 | 27.02 | 21.88 | 1554.39 | 0.81 | 0.86 | 1 | 0.1 | 1 | 10 | 213.0265 | 291.4723 | 263.6546 | 213026.502 | 291472.2581 | 2.1068e-06 | 14 | 263654.5549
67 | 145 | CONCLUIDO | 9.5916 | 10.43 | 7.15 | 71.53 | 0.99 | 6 | 320.78 | 61.2 | 17.75 | 1 | 96.83 | 39797.41 | 102.36 | 605.84 | 27.03 | 21.88 | 1563.4 | 0.81 | 0.86 | 1 | 0.1 | 1 | 10 | 213.1544 | 291.6472 | 263.8128 | 213154.3746 | 291647.219 | 2.1069e-06 | 14 | 263812.8178
68 | 145 | CONCLUIDO | 9.5923 | 10.42 | 7.15 | 71.53 | 1 | 6 | 321.35 | 61.2 | 18 | 1 | 97.15 | 39867.32 | 102.64 | 605.86 | 27.04 | 21.88 | 1568.96 | 0.81 | 0.86 | 1 | 0.09 | 1 | 10 | 213.3071 | 291.8562 | 264.0018 | 213307.0993 | 291856.1836 | 2.107e-06 | 14 | 264001.8391
69 | 145 | CONCLUIDO | 9.5877 | 10.43 | 7.16 | 71.58 | 1.01 | 6 | 321.92 | 61.2 | 18.25 | 1 | 97.47 | 39937.36 | 102.54 | 605.84 | 27.15 | 21.88 | 1621.76 | 0.81 | 0.86 | 1 | 0.1 | 1 | 10 | 213.3269 | 291.8833 | 264.0263 | 213326.9 | 291883.276 | 2.106e-06 | 14 | 264026.3458
70 | 145 | CONCLUIDO | 9.5834 | 10.43 | 7.16 | 71.62 | 1.02 | 6 | 322.49 | 61.2 | 18.5 | 1 | 97.79 | 40007.56 | 102.57 | 605.84 | 27.26 | 21.88 | 1678.33 | 0.8 | 0.86 | 1 | 0.1 | 1 | 10 | 213.3817 | 291.9582 | 264.0941 | 213381.6825 | 291958.2317 | 2.1051e-06 | 14 | 264094.1478
71 | 145 | CONCLUIDO | 9.5849 | 10.43 | 7.16 | 71.61 | 1.03 | 6 | 323.06 | 61.2 | 18.75 | 0 | 98.11 | 40077.9 | 102.58 | 605.84 | 27.22 | 21.88 | 1658.03 | 0.8 | 0.86 | 1 | 0.1 | 1 | 10 | 213.3742 | 291.948 | 264.0849 | 213374.1861 | 291947.9748 | 2.1054e-06 | 14 | 264084.8698

## RESULTADOS_11
Unnamed: 0 | Volume de calda [L] | STATUS | Capacidade operacional [ha/h] | Tempo de missao [h] | Tempo util [h] | Tempo por voo [min] | Autonomia Projetada [h] | N° Voos | MTOW [kg] | Massa Estrutura [kg] | Combustível [kg] | Abastecimentos | Massa gerador | Potência gerador [W] | Combustível consumido [L] | Calda cons [L] | Distância percorrida [km] | Distância Pulverizando [km] | RTL ACUMULADO[m] | EOC [km/km] | EOC [h/h] | Tempo de manobra [h] | Tempo rtl_rtw [h] | V pulv [m/s] | V desloc [m/s] | Preço Total por ha Simples [R$/ha] | Preço Total por ha Presumido [R$/ha] | Preço Total por ha Real [R$/ha] | Preço Total Simples [R$] | Preço Total Presumido [R$] | Prod CAPEX [ha/h/R$] | Dias Trabalhados | Preço Total Real [R$]
0 | 65 | CONCLUIDO | 8.1141 | 12.32 | 8.37 | 7.73 | 0.13 | 65 | 133.21 | 46.47 | 1 | 63 | 20.75 | 16663.42 | 88.92 | 605.98 | 64.79 | 21.88 | 20148.38 | 0.34 | 0.74 | 1.11 | 1.32 | 1 | 10 | 228.4202 | 312.5345 | 282.7067 | 228420.1545 | 312534.5325 | 2.0187e-06 | 17 | 282706.6754
1 | 65 | CONCLUIDO | 8.6159 | 11.61 | 8.06 | 9.68 | 0.17 | 50 | 133.55 | 46.47 | 1.25 | 48 | 20.83 | 16704.7 | 84.6 | 606.02 | 55.56 | 21.88 | 15606.48 | 0.39 | 0.77 | 1.07 | 1.01 | 1 | 10 | 211.4872 | 289.3661 | 261.7494 | 211487.2199 | 289366.1445 | 2.1435e-06 | 16 | 261749.4458
2 | 65 | CONCLUIDO | 8.9825 | 11.13 | 7.86 | 11.8 | 0.2 | 40 | 133.88 | 46.47 | 1.5 | 38 | 20.91 | 16746.01 | 81.39 | 605.94 | 49.02 | 21.88 | 12388.17 | 0.45 | 0.79 | 1.06 | 0.81 | 1 | 10 | 197.5251 | 270.2626 | 244.4691 | 197525.1021 | 270262.5589 | 2.2347e-06 | 15 | 244469.0796
3 | 65 | CONCLUIDO | 9.2303 | 10.83 | 7.73 | 13.64 | 0.23 | 34 | 134.22 | 46.47 | 1.75 | 32 | 21 | 16787.35 | 79.02 | 606.06 | 45.18 | 21.88 | 10495.7 | 0.48 | 0.8 | 1.04 | 0.67 | 1 | 10 | 193.8603 | 265.2482 | 239.9332 | 193860.2603 | 265248.1606 | 2.2963e-06 | 15 | 239933.2484
4 | 65 | CONCLUIDO | 9.4481 | 10.58 | 7.61 | 15.75 | 0.26 | 29 | 134.55 | 46.47 | 2 | 27 | 21.09 | 16828.84 | 76.86 | 605.84 | 41.79 | 21.88 | 8824.72 | 0.52 | 0.81 | 1.03 | 0.56 | 1 | 10 | 182.4199 | 249.595 | 225.774 | 182419.9043 | 249594.9609 | 2.3505e-06 | 14 | 225773.9681
5 | 65 | CONCLUIDO | 9.6036 | 10.41 | 7.55 | 18.12 | 0.29 | 25 | 134.89 | 46.47 | 2.25 | 23 | 21.17 | 16870.25 | 75.24 | 605.93 | 39.47 | 21.88 | 7686.98 | 0.55 | 0.82 | 1.03 | 0.49 | 1 | 10 | 180.3006 | 246.6953 | 223.151 | 180300.6168 | 246695.2581 | 2.3892e-06 | 14 | 223151.0089
6 | 65 | CONCLUIDO | 9.755 | 10.25 | 7.47 | 20.38 | 0.33 | 22 | 135.22 | 46.47 | 2.5 | 20 | 21.26 | 16911.68 | 73.33 | 605.87 | 37.14 | 21.88 | 6536.38 | 0.59 | 0.83 | 1.02 | 0.41 | 1 | 10 | 178.0609 | 243.6308 | 220.3791 | 178060.9469 | 243630.8431 | 2.4269e-06 | 14 | 220379.0574
7 | 65 | CONCLUIDO | 9.8447 | 10.16 | 7.43 | 22.3 | 0.36 | 20 | 135.56 | 46.47 | 2.75 | 18 | 21.34 | 16953.14 | 71.96 | 605.86 | 35.87 | 21.88 | 5911.61 | 0.61 | 0.83 | 1.02 | 0.38 | 1 | 10 | 176.6536 | 241.7053 | 218.6372 | 176653.6069 | 241705.2584 | 2.4492e-06 | 14 | 218637.2478
8 | 65 | CONCLUIDO | 9.9184 | 10.08 | 7.41 | 24.71 | 0.39 | 18 | 135.9 | 46.47 | 3 | 16 | 21.43 | 16994.64 | 70.36 | 605.84 | 35.22 | 21.88 | 5596.11 | 0.62 | 0.83 | 1.02 | 0.35 | 1 | 10 | 175.2887 | 239.8377 | 216.9479 | 175288.6516 | 239837.6663 | 2.4675e-06 | 14 | 216947.8961
9 | 65 | CONCLUIDO | 9.9925 | 10.01 | 7.36 | 25.99 | 0.42 | 17 | 136.23 | 46.47 | 3.25 | 15 | 21.52 | 17036.16 | 69.13 | 605.84 | 33.84 | 21.88 | 4909.87 | 0.65 | 0.84 | 1.01 | 0.31 | 1 | 10 | 174.0677 | 238.1671 | 215.4368 | 174067.6861 | 238167.0874 | 2.486e-06 | 14 | 215436.7549
10 | 65 | CONCLUIDO | 10.0806 | 9.92 | 7.33 | 29.33 | 0.45 | 15 | 136.57 | 46.47 | 3.5 | 13 | 21.6 | 17077.72 | 67.44 | 605.86 | 32.62 | 21.88 | 4312.57 | 0.67 | 0.84 | 1.01 | 0.27 | 1 | 10 | 164.2715 | 224.7635 | 203.3124 | 164271.5157 | 224763.5349 | 2.5079e-06 | 13 | 203312.4186
11 | 65 | CONCLUIDO | 10.1317 | 9.87 | 7.31 | 31.32 | 0.48 | 14 | 136.91 | 46.47 | 3.75 | 12 | 21.69 | 17119.3 | 66.07 | 605.85 | 31.95 | 21.88 | 3981.62 | 0.68 | 0.85 | 1.01 | 0.25 | 1 | 10 | 163.2103 | 223.3116 | 201.999 | 163210.3438 | 223311.5927 | 2.5206e-06 | 13 | 201999.0478
12 | 65 | CONCLUIDO | 10.1603 | 9.84 | 7.31 | 33.73 | 0.52 | 13 | 137.25 | 46.47 | 4 | 11 | 21.78 | 17160.92 | 64.89 | 605.84 | 32.09 | 21.88 | 4058.49 | 0.68 | 0.85 | 1.01 | 0.25 | 1 | 10 | 162.4274 | 222.2404 | 201.0301 | 162427.4205 | 222240.3625 | 2.5277e-06 | 13 | 201030.0542
13 | 65 | CONCLUIDO | 10.22 | 9.78 | 7.28 | 36.39 | 0.55 | 12 | 137.58 | 46.47 | 4.25 | 9 | 21.87 | 17202.57 | 63.19 | 605.84 | 31.16 | 21.88 | 3594.57 | 0.7 | 0.85 | 1.01 | 0.22 | 1 | 10 | 161.1399 | 220.4787 | 199.4365 | 161139.8901 | 220478.7066 | 2.5426e-06 | 13 | 199436.5283
14 | 65 | CONCLUIDO | 10.2139 | 9.79 | 7.28 | 36.42 | 0.58 | 12 | 137.92 | 46.47 | 4.5 | 5 | 21.95 | 17244.24 | 62.93 | 606.06 | 31.12 | 21.88 | 3575.52 | 0.7 | 0.85 | 1.01 | 0.23 | 1 | 10 | 161.0321 | 220.3313 | 199.3032 | 161032.1425 | 220331.2817 | 2.541e-06 | 13 | 199303.1734
15 | 65 | CONCLUIDO | 10.2643 | 9.74 | 7.26 | 39.62 | 0.61 | 11 | 138.26 | 46.47 | 4.75 | 3 | 22.04 | 17285.95 | 62.29 | 605.84 | 30.35 | 21.88 | 3198.74 | 0.72 | 0.85 | 1.01 | 0.21 | 1 | 10 | 160.3913 | 219.4545 | 198.5101 | 160391.3476 | 219454.5178 | 2.5536e-06 | 13 | 198510.0866
16 | 65 | CONCLUIDO | 10.2552 | 9.75 | 7.27 | 39.66 | 0.64 | 11 | 138.6 | 46.47 | 5 | 1 | 22.13 | 17327.69 | 61.57 | 605.87 | 30.5 | 21.88 | 3274.15 | 0.72 | 0.85 | 1.02 | 0.21 | 1 | 10 | 160.0788 | 219.0269 | 198.1233 | 160078.8376 | 219026.9278 | 2.5513e-06 | 13 | 198123.3052
17 | 65 | CONCLUIDO | 10.2544 | 9.75 | 7.27 | 39.67 | 0.67 | 11 | 138.94 | 46.47 | 5.25 | 0 | 22.22 | 17369.47 | 61.59 | 605.87 | 30.58 | 21.88 | 3309.62 | 0.72 | 0.85 | 1.02 | 0.21 | 1 | 10 | 160.0934 | 219.0468 | 198.1413 | 160093.3896 | 219046.8384 | 2.5511e-06 | 13 | 198141.3156

## RESULTADOS_24
Unnamed: 0 | Volume de calda [L] | STATUS | Capacidade operacional [ha/h] | Tempo de missao [h] | Tempo util [h] | Tempo por voo [min] | Autonomia Projetada [h] | N° Voos | MTOW [kg] | Massa Estrutura [kg] | Combustível [kg] | Abastecimentos | Massa gerador | Potência gerador [W] | Combustível consumido [L] | Calda cons [L] | Distância percorrida [km] | Distância Pulverizando [km] | RTL ACUMULADO[m] | EOC [km/km] | EOC [h/h] | Tempo de manobra [h] | Tempo rtl_rtw [h] | V pulv [m/s] | V desloc [m/s] | Preço Total por ha Simples [R$/ha] | Preço Total por ha Presumido [R$/ha] | Preço Total por ha Real [R$/ha] | Preço Total Simples [R$] | Preço Total Presumido [R$] | Prod CAPEX [ha/h/R$] | Dias Trabalhados | Preço Total Real [R$]
0 | 130 | CONCLUIDO | 5.6853 | 17.59 | 9.36 | 5.06 | 0.07 | 111 | 252.85 | 59.19 | 1 | 109 | 62.65 | 31418.63 | 153.04 | 605.97 | 95.52 | 21.88 | 35280.04 | 0.23 | 0.66 | 1.18 | 2.3 | 1 | 10 | 409.6095 | 560.4458 | 506.9577 | 409609.5328 | 560445.8335 | 1.272e-06 | 23 | 506957.6698
1 | 130 | CONCLUIDO | 6.4065 | 15.61 | 8.75 | 6.32 | 0.09 | 83 | 253.3 | 59.19 | 1.25 | 81 | 62.86 | 31474.5 | 142.54 | 605.99 | 76.83 | 21.88 | 26078.67 | 0.28 | 0.71 | 1.12 | 1.69 | 1 | 10 | 356.8828 | 488.3028 | 441.6998 | 356882.7735 | 488302.7553 | 1.4334e-06 | 21 | 441699.8256
2 | 130 | CONCLUIDO | 6.9348 | 14.42 | 8.39 | 7.63 | 0.11 | 66 | 253.75 | 59.19 | 1.5 | 64 | 63.06 | 31530.44 | 136.24 | 606.17 | 65.45 | 21.88 | 20472.08 | 0.33 | 0.74 | 1.1 | 1.33 | 1 | 10 | 319.537 | 437.2046 | 395.4784 | 319536.973 | 437204.5835 | 1.5516e-06 | 19 | 395478.3917
3 | 130 | CONCLUIDO | 7.3233 | 13.66 | 8.16 | 8.9 | 0.12 | 55 | 254.21 | 59.19 | 1.75 | 53 | 63.26 | 31586.46 | 132.03 | 605.92 | 58.47 | 21.88 | 17038.01 | 0.37 | 0.76 | 1.08 | 1.1 | 1 | 10 | 298.5629 | 408.5069 | 369.5196 | 298562.9099 | 408506.945 | 1.6385e-06 | 18 | 369519.6155
4 | 130 | CONCLUIDO | 7.5917 | 13.17 | 8.02 | 10.03 | 0.14 | 48 | 254.66 | 59.19 | 2 | 46 | 63.47 | 31642.55 | 129.4 | 605.91 | 53.9 | 21.88 | 14787.36 | 0.41 | 0.77 | 1.07 | 0.96 | 1 | 10 | 291.2877 | 398.5527 | 360.5154 | 291287.7432 | 398552.7409 | 1.6986e-06 | 18 | 360515.4267
5 | 130 | CONCLUIDO | 7.8501 | 12.74 | 7.88 | 11.26 | 0.16 | 42 | 255.12 | 59.19 | 2.25 | 40 | 63.67 | 31698.72 | 126.52 | 605.92 | 49.73 | 21.88 | 12732.52 | 0.44 | 0.78 | 1.06 | 0.82 | 1 | 10 | 275.4918 | 376.94 | 340.9654 | 275491.7661 | 376939.9882 | 1.7564e-06 | 17 | 340965.3648
6 | 130 | CONCLUIDO | 8.0667 | 12.4 | 7.78 | 12.62 | 0.17 | 37 | 255.57 | 59.19 | 2.5 | 35 | 63.88 | 31754.97 | 124.69 | 605.94 | 46.47 | 21.88 | 11126.75 | 0.47 | 0.79 | 1.06 | 0.72 | 1 | 10 | 270.595 | 370.24 | 334.9048 | 270594.9803 | 370239.9898 | 1.8049e-06 | 17 | 334904.8048
7 | 130 | CONCLUIDO | 8.2478 | 12.12 | 7.71 | 14.01 | 0.19 | 33 | 256.03 | 59.19 | 2.75 | 31 | 64.09 | 31811.29 | 122.95 | 606.1 | 44.32 | 21.88 | 10070.01 | 0.49 | 0.8 | 1.04 | 0.65 | 1 | 10 | 257.6159 | 352.4814 | 318.8411 | 257615.8984 | 352481.4374 | 1.8454e-06 | 16 | 318841.1037
8 | 130 | CONCLUIDO | 8.3953 | 11.91 | 7.64 | 15.28 | 0.21 | 30 | 256.49 | 59.19 | 3 | 28 | 64.29 | 31867.69 | 121.39 | 605.85 | 42.27 | 21.88 | 9064.01 | 0.52 | 0.81 | 1.04 | 0.58 | 1 | 10 | 254.3568 | 348.0222 | 314.8075 | 254356.8371 | 348022.2459 | 1.8784e-06 | 16 | 314807.4912
9 | 130 | CONCLUIDO | 8.49 | 11.78 | 7.6 | 16.3 | 0.23 | 28 | 256.95 | 59.19 | 3.25 | 26 | 64.5 | 31924.29 | 120.31 | 605.86 | 41.15 | 21.88 | 8511.44 | 0.53 | 0.81 | 1.04 | 0.55 | 1 | 10 | 252.2932 | 345.1986 | 312.2534 | 252293.1689 | 345198.6441 | 1.8996e-06 | 16 | 312253.37
10 | 130 | CONCLUIDO | 8.5888 | 11.64 | 7.57 | 17.46 | 0.24 | 26 | 257.41 | 59.19 | 3.5 | 24 | 64.71 | 31980.84 | 119.48 | 605.9 | 40.2 | 21.88 | 8048.26 | 0.54 | 0.82 | 1.03 | 0.51 | 1 | 10 | 250.4221 | 342.6385 | 309.9376 | 250422.0655 | 342638.5179 | 1.9217e-06 | 16 | 309937.5786
11 | 130 | CONCLUIDO | 8.694 | 11.5 | 7.52 | 18.81 | 0.26 | 24 | 257.86 | 59.19 | 3.75 | 22 | 64.92 | 32037.48 | 118.21 | 605.92 | 38.65 | 21.88 | 7281.23 | 0.57 | 0.82 | 1.03 | 0.47 | 1 | 10 | 239.1672 | 327.2391 | 296.0078 | 239167.166 | 327239.0679 | 1.9452e-06 | 15 | 296007.8305
12 | 130 | CONCLUIDO | 8.8035 | 11.36 | 7.48 | 20.4 | 0.28 | 22 | 258.32 | 59.19 | 4 | 20 | 65.13 | 32094.19 | 117.14 | 605.85 | 37.25 | 21.88 | 6594.11 | 0.59 | 0.83 | 1.02 | 0.42 | 1 | 10 | 237.0771 | 324.3793 | 293.421 | 237077.0684 | 324379.3041 | 1.9697e-06 | 15 | 293420.9986
13 | 130 | CONCLUIDO | 8.8714 | 11.27 | 7.44 | 21.26 | 0.29 | 21 | 258.78 | 59.19 | 4.25 | 19 | 65.34 | 32150.98 | 116.11 | 605.84 | 35.95 | 21.88 | 5944.27 | 0.61 | 0.83 | 1.02 | 0.38 | 1 | 10 | 235.5252 | 322.256 | 291.5003 | 235525.2085 | 322255.9809 | 1.9849e-06 | 15 | 291500.3224
14 | 130 | CONCLUIDO | 8.9047 | 11.23 | 7.45 | 22.34 | 0.31 | 20 | 259.25 | 59.19 | 4.5 | 18 | 65.55 | 32207.85 | 115.93 | 605.9 | 36.08 | 21.88 | 6015.91 | 0.61 | 0.83 | 1.03 | 0.39 | 1 | 10 | 235.082 | 321.6495 | 290.9517 | 235081.9745 | 321649.5286 | 1.9924e-06 | 15 | 290951.749
15 | 130 | CONCLUIDO | 8.9702 | 11.15 | 7.41 | 23.41 | 0.33 | 19 | 259.71 | 59.19 | 4.75 | 17 | 65.76 | 32264.79 | 114.72 | 605.92 | 35.37 | 21.88 | 5668.82 | 0.62 | 0.83 | 1.02 | 0.36 | 1 | 10 | 233.4795 | 319.457 | 288.9684 | 233479.4999 | 319456.9522 | 2.007e-06 | 15 | 288968.429
16 | 130 | CONCLUIDO | 9.0259 | 11.08 | 7.39 | 24.65 | 0.34 | 18 | 260.17 | 59.19 | 5 | 16 | 65.98 | 32321.82 | 113.79 | 605.86 | 34.4 | 21.88 | 5185.71 | 0.64 | 0.84 | 1.02 | 0.34 | 1 | 10 | 232.2463 | 317.7697 | 287.4422 | 232246.3323 | 317769.6778 | 2.0195e-06 | 15 | 287442.1858
17 | 130 | CONCLUIDO | 9.0678 | 11.03 | 7.39 | 26.09 | 0.36 | 17 | 260.63 | 59.19 | 5.25 | 15 | 66.19 | 32378.93 | 113.67 | 605.95 | 34.49 | 21.88 | 5234.25 | 0.63 | 0.84 | 1.02 | 0.33 | 1 | 10 | 231.7316 | 317.0654 | 286.8052 | 231731.6232 | 317065.4302 | 2.0288e-06 | 15 | 286805.1505
18 | 130 | CONCLUIDO | 9.1384 | 10.94 | 7.36 | 27.58 | 0.37 | 16 | 261.1 | 59.19 | 5.5 | 14 | 66.4 | 32436.11 | 112.63 | 605.88 | 33.4 | 21.88 | 4695.69 | 0.66 | 0.84 | 1.02 | 0.3 | 1 | 10 | 230.2671 | 315.0616 | 284.9925 | 230267.0641 | 315061.5557 | 2.0446e-06 | 15 | 284992.523
19 | 130 | CONCLUIDO | 9.1926 | 10.88 | 7.34 | 29.36 | 0.39 | 15 | 261.56 | 59.19 | 5.75 | 13 | 66.62 | 32493.38 | 111.64 | 605.95 | 33.01 | 21.88 | 4507.53 | 0.66 | 0.84 | 1.01 | 0.28 | 1 | 10 | 229.0555 | 313.4039 | 283.493 | 229055.5142 | 313403.8597 | 2.0568e-06 | 15 | 283493.0352
20 | 130 | CONCLUIDO | 9.1978 | 10.87 | 7.33 | 29.34 | 0.41 | 15 | 262.03 | 59.19 | 6 | 13 | 66.83 | 32550.72 | 110.93 | 605.89 | 32.68 | 21.88 | 4341.68 | 0.67 | 0.84 | 1.01 | 0.28 | 1 | 10 | 228.547 | 312.708 | 282.8636 | 228546.9603 | 312708.0339 | 2.0579e-06 | 15 | 282863.618
21 | 130 | CONCLUIDO | 9.2631 | 10.8 | 7.31 | 31.31 | 0.42 | 14 | 262.49 | 59.19 | 6.25 | 12 | 67.05 | 32608.15 | 110.27 | 605.94 | 31.89 | 21.88 | 3951.12 | 0.69 | 0.85 | 1.01 | 0.25 | 1 | 10 | 227.4382 | 311.191 | 281.4913 | 227438.1961 | 311190.9738 | 2.0725e-06 | 15 | 281491.344
22 | 130 | CONCLUIDO | 9.2486 | 10.81 | 7.32 | 31.38 | 0.44 | 14 | 262.96 | 59.19 | 6.5 | 12 | 67.26 | 32665.66 | 109.86 | 605.85 | 32.52 | 21.88 | 4269.01 | 0.67 | 0.84 | 1.01 | 0.27 | 1 | 10 | 227.3755 | 311.1052 | 281.4138 | 227375.5322 | 311105.2343 | 2.0693e-06 | 15 | 281413.7874
23 | 130 | CONCLUIDO | 9.3107 | 10.74 | 7.3 | 33.69 | 0.46 | 13 | 263.42 | 59.19 | 6.75 | 11 | 67.48 | 32723.25 | 109.27 | 605.84 | 31.75 | 21.88 | 3888.92 | 0.69 | 0.85 | 1.01 | 0.24 | 1 | 10 | 217.3542 | 297.3937 | 269.0108 | 217354.2345 | 297393.6527 | 2.0832e-06 | 14 | 269010.8199
24 | 130 | CONCLUIDO | 9.3011 | 10.75 | 7.31 | 33.74 | 0.47 | 13 | 263.89 | 59.19 | 7 | 11 | 67.7 | 32780.92 | 109.47 | 605.84 | 31.96 | 21.88 | 3991.76 | 0.68 | 0.85 | 1.01 | 0.25 | 1 | 10 | 217.5998 | 297.7296 | 269.3147 | 217599.7685 | 297729.6031 | 2.081e-06 | 14 | 269314.7076
25 | 130 | CONCLUIDO | 9.3721 | 10.67 | 7.28 | 36.39 | 0.49 | 12 | 264.36 | 59.19 | 7.25 | 10 | 67.92 | 32838.68 | 108.09 | 605.89 | 31.13 | 21.88 | 3580.89 | 0.7 | 0.85 | 1.01 | 0.22 | 1 | 10 | 216.0091 | 295.5532 | 267.346 | 216009.1274 | 295553.2177 | 2.0969e-06 | 14 | 267346.0335
26 | 130 | CONCLUIDO | 9.3701 | 10.67 | 7.28 | 36.4 | 0.5 | 12 | 264.83 | 59.19 | 7.5 | 10 | 68.14 | 32896.51 | 107.93 | 605.84 | 31.03 | 21.88 | 3531.91 | 0.71 | 0.85 | 1.01 | 0.22 | 1 | 10 | 215.9351 | 295.4519 | 267.2544 | 215935.1068 | 295451.9396 | 2.0965e-06 | 14 | 267254.4211
27 | 130 | CONCLUIDO | 9.4404 | 10.59 | 7.25 | 39.55 | 0.52 | 11 | 265.3 | 59.19 | 7.75 | 9 | 68.36 | 32954.43 | 106.96 | 605.84 | 29.91 | 21.88 | 2979.18 | 0.73 | 0.85 | 1.01 | 0.19 | 1 | 10 | 214.6114 | 293.6408 | 265.6161 | 214611.4014 | 293640.7874 | 2.1122e-06 | 14 | 265616.1228
28 | 130 | CONCLUIDO | 9.4315 | 10.6 | 7.26 | 39.6 | 0.54 | 11 | 265.77 | 59.19 | 8 | 9 | 68.58 | 33012.44 | 106.57 | 605.86 | 30.57 | 21.88 | 3306.6 | 0.72 | 0.85 | 1 | 0.2 | 1 | 10 | 214.5039 | 293.4936 | 265.483 | 214503.8502 | 293493.6311 | 2.1102e-06 | 14 | 265483.0109
29 | 130 | CONCLUIDO | 9.433 | 10.6 | 7.26 | 39.59 | 0.55 | 11 | 266.24 | 59.19 | 8.25 | 9 | 68.8 | 33070.52 | 105.97 | 605.84 | 30.48 | 21.88 | 3263.33 | 0.72 | 0.85 | 1 | 0.2 | 1 | 10 | 214.1439 | 293.0011 | 265.0375 | 214143.8622 | 293001.0796 | 2.1106e-06 | 14 | 265037.4678
30 | 130 | CONCLUIDO | 9.4974 | 10.53 | 7.24 | 43.41 | 0.57 | 10 | 266.71 | 59.19 | 8.5 | 8 | 69.02 | 33128.7 | 104.94 | 605.93 | 29.67 | 21.88 | 2860.08 | 0.74 | 0.85 | 1.01 | 0.18 | 1 | 10 | 212.8958 | 291.2935 | 263.4928 | 212895.8182 | 291293.4508 | 2.125e-06 | 14 | 263492.8127
31 | 130 | CONCLUIDO | 9.5007 | 10.53 | 7.23 | 43.39 | 0.58 | 10 | 267.18 | 59.19 | 8.75 | 8 | 69.24 | 33186.95 | 104.56 | 605.84 | 29.61 | 21.88 | 2831.24 | 0.74 | 0.86 | 1 | 0.17 | 1 | 10 | 212.6135 | 290.9072 | 263.1434 | 212613.5094 | 290907.1834 | 2.1257e-06 | 14 | 263143.4101
32 | 130 | CONCLUIDO | 9.4969 | 10.53 | 7.24 | 43.41 | 0.6 | 10 | 267.66 | 59.19 | 9 | 8 | 69.46 | 33245.29 | 103.88 | 605.97 | 29.69 | 21.88 | 2869.5 | 0.74 | 0.85 | 1 | 0.18 | 1 | 10 | 212.2929 | 290.4685 | 262.7466 | 212292.911 | 290468.5266 | 2.1249e-06 | 14 | 262746.6181
33 | 130 | CONCLUIDO | 9.5511 | 10.47 | 7.22 | 48.17 | 0.61 | 9 | 268.13 | 59.19 | 9.25 | 7 | 69.69 | 33303.72 | 102.86 | 605.9 | 29.3 | 21.88 | 2682.74 | 0.75 | 0.86 | 1.01 | 0.17 | 1 | 10 | 211.1607 | 288.9194 | 261.3453 | 211160.6774 | 288919.3546 | 2.137e-06 | 14 | 261345.2969
34 | 130 | CONCLUIDO | 9.5519 | 10.47 | 7.22 | 48.16 | 0.63 | 9 | 268.61 | 59.19 | 9.5 | 7 | 69.91 | 33362.23 | 102.82 | 605.84 | 29.21 | 21.88 | 2635.29 | 0.75 | 0.86 | 1.01 | 0.17 | 1 | 10 | 211.1309 | 288.8786 | 261.3084 | 211130.8768 | 288878.58 | 2.1372e-06 | 14 | 261308.4138
35 | 130 | CONCLUIDO | 9.5628 | 10.46 | 7.21 | 48.08 | 0.64 | 9 | 269.08 | 59.19 | 9.75 | 7 | 70.14 | 33420.83 | 102.54 | 605.84 | 28.98 | 21.88 | 2522.6 | 0.76 | 0.86 | 1 | 0.15 | 1 | 10 | 210.8414 | 288.4825 | 260.9501 | 210841.4068 | 288482.5144 | 2.1396e-06 | 14 | 260950.1481
36 | 130 | CONCLUIDO | 9.5552 | 10.47 | 7.22 | 48.14 | 0.66 | 9 | 269.56 | 59.19 | 10 | 7 | 70.36 | 33479.51 | 101.75 | 605.84 | 29.36 | 21.88 | 2713.11 | 0.75 | 0.86 | 1 | 0.16 | 1 | 10 | 210.4926 | 288.0052 | 260.5184 | 210492.5785 | 288005.2322 | 2.1379e-06 | 14 | 260518.417
37 | 130 | CONCLUIDO | 9.5496 | 10.47 | 7.23 | 48.18 | 0.68 | 9 | 270.03 | 59.19 | 10.25 | 7 | 70.59 | 33538.28 | 100.76 | 605.97 | 29.31 | 21.88 | 2686.57 | 0.75 | 0.86 | 1.01 | 0.17 | 1 | 10 | 210.0119 | 287.3475 | 259.9235 | 210011.9021 | 287347.5495 | 2.1366e-06 | 14 | 259923.5027
38 | 130 | CONCLUIDO | 9.6228 | 10.39 | 7.2 | 53.97 | 0.69 | 8 | 270.51 | 59.19 | 10.5 | 6 | 70.82 | 33597.14 | 100.31 | 605.84 | 28.46 | 21.88 | 2267.51 | 0.77 | 0.86 | 1 | 0.14 | 1 | 10 | 209.0258 | 285.9983 | 258.703 | 209025.7504 | 285998.2533 | 2.153e-06 | 14 | 258702.9814
39 | 130 | CONCLUIDO | 9.6339 | 10.38 | 7.18 | 53.88 | 0.71 | 8 | 270.99 | 59.19 | 10.75 | 6 | 71.04 | 33656.08 | 99.52 | 605.84 | 28.06 | 21.88 | 2068 | 0.78 | 0.86 | 1 | 0.13 | 1 | 10 | 208.4165 | 285.1647 | 257.949 | 208416.5367 | 285164.7002 | 2.1555e-06 | 14 | 257948.9814
40 | 130 | CONCLUIDO | 9.6262 | 10.39 | 7.19 | 53.94 | 0.72 | 8 | 271.47 | 59.19 | 11 | 6 | 71.27 | 33715.11 | 98.84 | 605.84 | 28.3 | 21.88 | 2186.68 | 0.77 | 0.86 | 1 | 0.13 | 1 | 10 | 208.1314 | 284.7746 | 257.5961 | 208131.394 | 284774.5554 | 2.1538e-06 | 14 | 257596.0715
41 | 130 | CONCLUIDO | 9.63 | 10.38 | 7.19 | 53.91 | 0.74 | 8 | 271.95 | 59.19 | 11.25 | 6 | 71.5 | 33774.23 | 98.2 | 605.84 | 28.35 | 21.88 | 2211.87 | 0.77 | 0.86 | 1 | 0.13 | 1 | 10 | 207.7379 | 284.2361 | 257.109 | 207737.8871 | 284236.1419 | 2.1546e-06 | 14 | 257109.0434
42 | 130 | CONCLUIDO | 9.6902 | 10.32 | 7.17 | 61.48 | 0.75 | 7 | 272.43 | 59.19 | 11.5 | 5 | 71.73 | 33833.57 | 96.36 | 605.86 | 27.78 | 21.88 | 1929.83 | 0.79 | 0.86 | 1 | 0.11 | 1 | 10 | 206.1372 | 282.046 | 255.1279 | 206137.1593 | 282045.9554 | 2.1681e-06 | 14 | 255127.8853
43 | 130 | CONCLUIDO | 9.6904 | 10.32 | 7.17 | 61.48 | 0.77 | 7 | 272.91 | 59.19 | 11.75 | 5 | 71.96 | 33892.87 | 96.24 | 605.84 | 27.75 | 21.88 | 1915.54 | 0.79 | 0.86 | 1 | 0.11 | 1 | 10 | 206.0681 | 281.9515 | 255.0425 | 206068.1452 | 281951.5273 | 2.1681e-06 | 14 | 255042.4693
44 | 130 | CONCLUIDO | 9.6811 | 10.33 | 7.18 | 61.56 | 0.78 | 7 | 273.39 | 59.19 | 12 | 5 | 72.2 | 33952.26 | 96.93 | 605.9 | 28.04 | 21.88 | 2061.66 | 0.78 | 0.86 | 1 | 0.12 | 1 | 10 | 206.5659 | 282.6325 | 255.6585 | 206565.8532 | 282632.5135 | 2.1661e-06 | 14 | 255658.463
45 | 130 | CONCLUIDO | 9.674 | 10.34 | 7.19 | 61.63 | 0.8 | 7 | 273.87 | 59.19 | 12.25 | 5 | 72.43 | 34011.74 | 97.17 | 605.85 | 28.22 | 21.88 | 2150.7 | 0.78 | 0.86 | 1 | 0.13 | 1 | 10 | 206.7933 | 282.9437 | 255.9399 | 206793.2708 | 282943.6762 | 2.1645e-06 | 14 | 255939.9288
46 | 130 | CONCLUIDO | 9.6931 | 10.32 | 7.17 | 61.45 | 0.81 | 7 | 274.35 | 59.19 | 12.5 | 5 | 72.66 | 34071.31 | 96.45 | 605.84 | 27.71 | 21.88 | 1896.27 | 0.79 | 0.86 | 1 | 0.11 | 1 | 10 | 206.1641 | 282.0829 | 255.1613 | 206164.1436 | 282082.8765 | 2.1688e-06 | 14 | 255161.2827
47 | 130 | CONCLUIDO | 9.6837 | 10.33 | 7.18 | 61.54 | 0.83 | 7 | 274.84 | 59.19 | 12.75 | 5 | 72.89 | 34130.98 | 95.45 | 605.84 | 28 | 21.88 | 2042.06 | 0.78 | 0.86 | 1 | 0.12 | 1 | 10 | 205.7129 | 281.4655 | 254.6028 | 205712.8921 | 281465.4544 | 2.1666e-06 | 14 | 254602.7865
48 | 130 | CONCLUIDO | 9.6769 | 10.33 | 7.19 | 61.6 | 0.84 | 7 | 275.32 | 59.19 | 13 | 4 | 73.13 | 34190.73 | 95.13 | 605.84 | 28.19 | 21.88 | 2135.45 | 0.78 | 0.86 | 1 | 0.13 | 1 | 10 | 205.6223 | 281.3415 | 254.4906 | 205622.2643 | 281341.4534 | 2.1651e-06 | 14 | 254490.6199
49 | 130 | CONCLUIDO | 9.6831 | 10.33 | 7.18 | 61.54 | 0.86 | 7 | 275.81 | 59.19 | 13.25 | 4 | 73.36 | 34250.57 | 94.42 | 605.84 | 27.89 | 21.88 | 1985.89 | 0.78 | 0.86 | 1 | 0.12 | 1 | 10 | 205.1389 | 280.6801 | 253.8923 | 205138.876 | 280680.0603 | 2.1665e-06 | 14 | 253892.3493
50 | 130 | CONCLUIDO | 9.7579 | 10.25 | 7.15 | 71.5 | 0.87 | 6 | 276.29 | 59.19 | 13.5 | 2 | 73.6 | 34310.51 | 93.08 | 605.84 | 26.95 | 21.88 | 1521.58 | 0.81 | 0.87 | 1 | 0.09 | 1 | 10 | 203.6938 | 278.7029 | 252.1039 | 203693.8425 | 278702.9017 | 2.1833e-06 | 14 | 252103.8879
51 | 130 | CONCLUIDO | 9.7527 | 10.25 | 7.16 | 71.55 | 0.88 | 6 | 276.78 | 59.19 | 13.75 | 2 | 73.84 | 34370.54 | 93.33 | 605.84 | 27.11 | 21.88 | 1601.29 | 0.81 | 0.86 | 1 | 0.1 | 1 | 10 | 203.9081 | 278.996 | 252.369 | 203908.0589 | 278996.002 | 2.1821e-06 | 14 | 252369.0151
52 | 130 | CONCLUIDO | 9.7524 | 10.25 | 7.16 | 71.56 | 0.9 | 6 | 277.27 | 59.19 | 14 | 2 | 74.07 | 34430.66 | 93.6 | 605.84 | 27.15 | 21.88 | 1622.98 | 0.81 | 0.86 | 1 | 0.1 | 1 | 10 | 204.0611 | 279.2054 | 252.5584 | 204061.0744 | 279205.3645 | 2.182e-06 | 14 | 252558.3964
53 | 130 | CONCLUIDO | 9.749 | 10.26 | 7.16 | 71.59 | 0.91 | 6 | 277.76 | 59.19 | 14.25 | 2 | 74.31 | 34490.87 | 92.9 | 605.84 | 27.25 | 21.88 | 1672.87 | 0.8 | 0.86 | 1 | 0.1 | 1 | 10 | 203.6971 | 278.7073 | 252.1079 | 203697.0507 | 278707.2912 | 2.1813e-06 | 14 | 252107.8585
54 | 130 | CONCLUIDO | 9.7461 | 10.26 | 7.16 | 71.62 | 0.93 | 6 | 278.25 | 59.19 | 14.5 | 1 | 74.55 | 34551.18 | 92.94 | 605.84 | 27.34 | 21.88 | 1717.28 | 0.8 | 0.86 | 1 | 0.1 | 1 | 10 | 203.7421 | 278.7689 | 252.1636 | 203742.0755 | 278768.8962 | 2.1806e-06 | 14 | 252163.584
55 | 130 | CONCLUIDO | 9.7424 | 10.26 | 7.17 | 71.66 | 0.94 | 6 | 278.74 | 59.19 | 14.75 | 1 | 74.79 | 34611.59 | 92.86 | 605.86 | 27.45 | 21.88 | 1774.13 | 0.8 | 0.86 | 1 | 0.11 | 1 | 10 | 203.7605 | 278.7941 | 252.1863 | 203760.4635 | 278794.0554 | 2.1798e-06 | 14 | 252186.342
56 | 130 | CONCLUIDO | 9.7413 | 10.27 | 7.17 | 71.67 | 0.96 | 6 | 279.23 | 59.19 | 15 | 0 | 75.03 | 34672.08 | 92.79 | 605.89 | 27.48 | 21.88 | 1786.18 | 0.8 | 0.86 | 1 | 0.11 | 1 | 10 | 203.73 | 278.7523 | 252.1486 | 203729.976 | 278752.3412 | 2.1795e-06 | 14 | 252148.6089

## RESULTADOS_13
Unnamed: 0 | Volume de calda [L] | STATUS | Capacidade operacional [ha/h] | Tempo de missao [h] | Tempo util [h] | Tempo por voo [min] | Autonomia Projetada [h] | N° Voos | MTOW [kg] | Massa Estrutura [kg] | Combustível [kg] | Abastecimentos | Massa gerador | Potência gerador [W] | Combustível consumido [L] | Calda cons [L] | Distância percorrida [km] | Distância Pulverizando [km] | RTL ACUMULADO[m] | EOC [km/km] | EOC [h/h] | Tempo de manobra [h] | Tempo rtl_rtw [h] | V pulv [m/s] | V desloc [m/s] | Preço Total por ha Simples [R$/ha] | Preço Total por ha Presumido [R$/ha] | Preço Total por ha Real [R$/ha] | Preço Total Simples [R$] | Preço Total Presumido [R$] | Prod CAPEX [ha/h/R$] | Dias Trabalhados | Preço Total Real [R$]
0 | 75 | CONCLUIDO | 7.7015 | 12.98 | 8.51 | 7.09 | 0.12 | 72 | 150.44 | 49.1 | 1 | 70 | 25.34 | 18787.76 | 98.34 | 606.03 | 69.46 | 21.88 | 22447.24 | 0.32 | 0.73 | 1.1 | 1.45 | 1 | 10 | 243.8951 | 333.7081 | 301.8594 | 243895.1293 | 333708.0759 | 1.8773e-06 | 17 | 301859.4455
1 | 75 | CONCLUIDO | 8.2561 | 12.11 | 8.16 | 8.9 | 0.15 | 55 | 150.78 | 49.1 | 1.25 | 53 | 25.44 | 18830.65 | 93.28 | 606.02 | 58.56 | 21.88 | 17081.11 | 0.37 | 0.76 | 1.07 | 1.1 | 1 | 10 | 224.3452 | 306.959 | 277.6633 | 224345.2253 | 306959.0347 | 2.0125e-06 | 16 | 277663.2952
2 | 75 | CONCLUIDO | 8.6478 | 11.56 | 7.94 | 10.83 | 0.18 | 44 | 151.13 | 49.1 | 1.5 | 42 | 25.54 | 18873.58 | 90.11 | 605.86 | 51.76 | 21.88 | 13736.74 | 0.42 | 0.78 | 1.06 | 0.88 | 1 | 10 | 217.6973 | 297.863 | 269.4354 | 217697.277 | 297863.0185 | 2.108e-06 | 16 | 269435.39
3 | 75 | CONCLUIDO | 8.9363 | 11.19 | 7.78 | 12.62 | 0.2 | 37 | 151.48 | 49.1 | 1.75 | 35 | 25.64 | 18916.54 | 87.52 | 605.9 | 46.45 | 21.88 | 11118.82 | 0.47 | 0.79 | 1.06 | 0.72 | 1 | 10 | 204.5805 | 279.9161 | 253.2013 | 204580.5373 | 279916.1166 | 2.1783e-06 | 15 | 253201.3153
4 | 75 | CONCLUIDO | 9.1419 | 10.94 | 7.68 | 14.41 | 0.23 | 32 | 151.83 | 49.1 | 2 | 30 | 25.73 | 18959.54 | 85.55 | 605.89 | 43.78 | 21.88 | 9807.07 | 0.5 | 0.81 | 1.04 | 0.63 | 1 | 10 | 201.3971 | 275.5604 | 249.2613 | 201397.1266 | 275560.4336 | 2.2284e-06 | 15 | 249261.3326
5 | 75 | CONCLUIDO | 9.317 | 10.73 | 7.6 | 16.29 | 0.26 | 28 | 152.18 | 49.1 | 2.25 | 26 | 25.83 | 19002.56 | 83.47 | 605.89 | 41.2 | 21.88 | 8536.33 | 0.53 | 0.81 | 1.03 | 0.54 | 1 | 10 | 190.1329 | 260.1482 | 235.32 | 190132.8823 | 260148.1976 | 2.2711e-06 | 14 | 235320.0187
6 | 75 | CONCLUIDO | 9.4563 | 10.58 | 7.53 | 18.08 | 0.29 | 25 | 152.53 | 49.1 | 2.5 | 23 | 25.93 | 19045.63 | 81.98 | 605.85 | 39.13 | 21.88 | 7518.87 | 0.56 | 0.82 | 1.03 | 0.48 | 1 | 10 | 188.0405 | 257.2853 | 232.7304 | 188040.5061 | 257285.3161 | 2.3051e-06 | 14 | 232730.3667
7 | 75 | CONCLUIDO | 9.5913 | 10.43 | 7.48 | 20.39 | 0.32 | 22 | 152.88 | 49.1 | 2.75 | 20 | 26.03 | 19088.72 | 80.57 | 605.98 | 37.25 | 21.88 | 6594.13 | 0.59 | 0.83 | 1.02 | 0.42 | 1 | 10 | 186.1395 | 254.6843 | 230.3776 | 186139.4965 | 254684.271 | 2.338e-06 | 14 | 230377.5617
8 | 75 | CONCLUIDO | 9.6785 | 10.33 | 7.44 | 22.33 | 0.35 | 20 | 153.23 | 49.1 | 3 | 18 | 26.13 | 19131.85 | 79.38 | 605.85 | 36.15 | 21.88 | 6053.43 | 0.61 | 0.83 | 1.02 | 0.39 | 1 | 10 | 184.7616 | 252.799 | 228.6722 | 184761.5843 | 252798.9508 | 2.3592e-06 | 14 | 228672.1737
9 | 75 | CONCLUIDO | 9.73 | 10.28 | 7.42 | 23.43 | 0.37 | 19 | 153.58 | 49.1 | 3.25 | 17 | 26.23 | 19175.02 | 77.79 | 605.85 | 35.66 | 21.88 | 5810.44 | 0.61 | 0.83 | 1.01 | 0.36 | 1 | 10 | 183.4731 | 251.036 | 227.0775 | 183473.1024 | 251035.993 | 2.3718e-06 | 14 | 227077.4702
10 | 75 | CONCLUIDO | 9.817 | 10.19 | 7.39 | 26.08 | 0.4 | 17 | 153.93 | 49.1 | 3.5 | 15 | 26.33 | 19218.22 | 76.81 | 605.84 | 34.76 | 21.88 | 5372.77 | 0.63 | 0.84 | 1.01 | 0.33 | 1 | 10 | 182.2831 | 249.4078 | 225.6047 | 182283.1308 | 249407.8213 | 2.393e-06 | 14 | 225604.6889
11 | 75 | CONCLUIDO | 9.8736 | 10.13 | 7.36 | 27.61 | 0.43 | 16 | 154.28 | 49.1 | 3.75 | 14 | 26.43 | 19261.45 | 75.48 | 605.84 | 33.89 | 21.88 | 4941.43 | 0.65 | 0.84 | 1.01 | 0.3 | 1 | 10 | 181.1103 | 247.8031 | 224.1532 | 181110.3287 | 247803.1417 | 2.4068e-06 | 14 | 224153.1577
12 | 75 | CONCLUIDO | 9.936 | 10.06 | 7.33 | 29.32 | 0.46 | 15 | 154.63 | 49.1 | 4 | 13 | 26.53 | 19304.72 | 73.9 | 605.9 | 32.68 | 21.88 | 4340.64 | 0.67 | 0.84 | 1.01 | 0.27 | 1 | 10 | 179.7788 | 245.9813 | 222.5052 | 179778.7847 | 245981.2645 | 2.422e-06 | 14 | 222505.1578
13 | 75 | CONCLUIDO | 9.9745 | 10.03 | 7.32 | 31.38 | 0.49 | 14 | 154.98 | 49.1 | 4.25 | 12 | 26.63 | 19348.03 | 73.43 | 605.87 | 32.47 | 21.88 | 4242.69 | 0.67 | 0.84 | 1.01 | 0.26 | 1 | 10 | 179.2637 | 245.2765 | 221.8676 | 179263.685 | 245276.4823 | 2.4314e-06 | 14 | 221867.6391
14 | 75 | CONCLUIDO | 10.0245 | 9.98 | 7.3 | 33.7 | 0.51 | 13 | 155.33 | 49.1 | 4.5 | 11 | 26.74 | 19391.36 | 72.28 | 605.87 | 31.88 | 21.88 | 3952.42 | 0.69 | 0.85 | 1.01 | 0.24 | 1 | 10 | 169.8454 | 232.39 | 210.211 | 169845.4108 | 232389.9841 | 2.4436e-06 | 13 | 210211.0102
15 | 75 | CONCLUIDO | 10.0795 | 9.92 | 7.28 | 36.39 | 0.54 | 12 | 155.68 | 49.1 | 4.75 | 10 | 26.84 | 19434.74 | 70.58 | 605.89 | 31.11 | 21.88 | 3570.73 | 0.7 | 0.85 | 1.01 | 0.22 | 1 | 10 | 168.5549 | 230.6243 | 208.6138 | 168554.9336 | 230624.2963 | 2.457e-06 | 13 | 208613.8372
16 | 75 | CONCLUIDO | 10.1414 | 9.86 | 7.25 | 39.53 | 0.57 | 11 | 156.03 | 49.1 | 5 | 9 | 26.94 | 19478.15 | 69.45 | 605.84 | 30.01 | 21.88 | 3025.39 | 0.73 | 0.85 | 1.01 | 0.19 | 1 | 10 | 167.52 | 229.2082 | 207.3329 | 167519.9576 | 229208.1965 | 2.472e-06 | 13 | 207332.8879
17 | 75 | CONCLUIDO | 10.1291 | 9.87 | 7.26 | 39.6 | 0.59 | 11 | 156.39 | 49.1 | 5.25 | 7 | 27.04 | 19521.59 | 68.05 | 605.88 | 30.46 | 21.88 | 3251.87 | 0.72 | 0.85 | 1.01 | 0.2 | 1 | 10 | 166.8624 | 228.3085 | 206.5191 | 166862.4181 | 228308.522 | 2.4691e-06 | 13 | 206519.0771
18 | 75 | CONCLUIDO | 10.1827 | 9.82 | 7.24 | 43.43 | 0.62 | 10 | 156.74 | 49.1 | 5.5 | 5 | 27.14 | 19565.07 | 66.96 | 605.89 | 29.55 | 21.88 | 2801.42 | 0.74 | 0.85 | 1.01 | 0.18 | 1 | 10 | 165.9348 | 227.0393 | 205.371 | 165934.7841 | 227039.2921 | 2.4821e-06 | 13 | 205370.9807
19 | 75 | CONCLUIDO | 10.1882 | 9.82 | 7.23 | 43.4 | 0.65 | 10 | 157.09 | 49.1 | 5.75 | 4 | 27.25 | 19608.58 | 66.87 | 605.84 | 29.47 | 21.88 | 2761.18 | 0.74 | 0.86 | 1.01 | 0.18 | 1 | 10 | 165.8311 | 226.8974 | 205.2426 | 165831.0617 | 226897.3746 | 2.4835e-06 | 13 | 205242.6076
20 | 75 | CONCLUIDO | 10.1747 | 9.83 | 7.25 | 43.48 | 0.67 | 10 | 157.44 | 49.1 | 6 | 2 | 27.35 | 19652.13 | 66.19 | 605.93 | 29.69 | 21.88 | 2873.13 | 0.74 | 0.85 | 1.02 | 0.19 | 1 | 10 | 165.5921 | 226.5704 | 204.9469 | 165592.1127 | 226570.434 | 2.4802e-06 | 13 | 204946.8698
21 | 75 | CONCLUIDO | 10.177 | 9.83 | 7.24 | 43.47 | 0.7 | 10 | 157.8 | 49.1 | 6.25 | 1 | 27.45 | 19695.71 | 65.54 | 605.84 | 29.66 | 21.88 | 2857.24 | 0.74 | 0.85 | 1.01 | 0.19 | 1 | 10 | 165.2061 | 226.0423 | 204.4691 | 165206.1053 | 226042.2817 | 2.4807e-06 | 13 | 204469.1236
22 | 75 | CONCLUIDO | 10.1784 | 9.82 | 7.24 | 43.46 | 0.73 | 10 | 158.15 | 49.1 | 6.5 | 0 | 27.56 | 19739.33 | 65.64 | 605.84 | 29.64 | 21.88 | 2848.01 | 0.74 | 0.85 | 1.01 | 0.19 | 1 | 10 | 165.2521 | 226.1053 | 204.5261 | 165252.1469 | 226105.2778 | 2.4811e-06 | 13 | 204526.1074

## RESULTADOS_17
Unnamed: 0 | Volume de calda [L] | STATUS | Capacidade operacional [ha/h] | Tempo de missao [h] | Tempo util [h] | Tempo por voo [min] | Autonomia Projetada [h] | N° Voos | MTOW [kg] | Massa Estrutura [kg] | Combustível [kg] | Abastecimentos | Massa gerador | Potência gerador [W] | Combustível consumido [L] | Calda cons [L] | Distância percorrida [km] | Distância Pulverizando [km] | RTL ACUMULADO[m] | EOC [km/km] | EOC [h/h] | Tempo de manobra [h] | Tempo rtl_rtw [h] | V pulv [m/s] | V desloc [m/s] | Preço Total por ha Simples [R$/ha] | Preço Total por ha Presumido [R$/ha] | Preço Total por ha Real [R$/ha] | Preço Total Simples [R$] | Preço Total Presumido [R$] | Prod CAPEX [ha/h/R$] | Dias Trabalhados | Preço Total Real [R$]
0 | 95 | CONCLUIDO | 6.9041 | 14.48 | 8.81 | 6.15 | 0.1 | 86 | 185.69 | 53.44 | 1 | 84 | 36.26 | 23136.14 | 117.71 | 605.98 | 78.84 | 21.88 | 27064.93 | 0.28 | 0.7 | 1.13 | 1.75 | 1 | 10 | 296.2714 | 405.3716 | 366.6835 | 296271.3685 | 405371.557 | 1.6244e-06 | 19 | 366683.4645
1 | 95 | CONCLUIDO | 7.5451 | 13.25 | 8.37 | 7.72 | 0.12 | 65 | 186.07 | 53.44 | 1.25 | 63 | 36.39 | 23182.76 | 111.07 | 606.22 | 64.71 | 21.88 | 20108.45 | 0.34 | 0.74 | 1.1 | 1.31 | 1 | 10 | 270.0525 | 369.4978 | 334.2334 | 270052.5155 | 369497.7656 | 1.7752e-06 | 18 | 334233.4175
2 | 95 | CONCLUIDO | 7.9906 | 12.51 | 8.11 | 9.36 | 0.14 | 52 | 186.45 | 53.44 | 1.5 | 50 | 36.51 | 23229.42 | 106.93 | 605.84 | 56.64 | 21.88 | 16138.62 | 0.39 | 0.76 | 1.08 | 1.05 | 1 | 10 | 251.3366 | 343.8899 | 311.0695 | 251336.6424 | 343889.8824 | 1.88e-06 | 17 | 311069.5147
3 | 95 | CONCLUIDO | 8.3108 | 12.03 | 7.93 | 10.81 | 0.17 | 44 | 186.83 | 53.44 | 1.75 | 42 | 36.64 | 23276.13 | 103.9 | 605.86 | 50.97 | 21.88 | 13339.68 | 0.43 | 0.78 | 1.06 | 0.87 | 1 | 10 | 236.1011 | 323.0439 | 292.213 | 236101.0513 | 323043.8745 | 1.9554e-06 | 16 | 292213.0205
4 | 95 | CONCLUIDO | 8.5596 | 11.68 | 7.8 | 12.32 | 0.19 | 38 | 187.21 | 53.44 | 2 | 36 | 36.77 | 23322.88 | 101.48 | 605.92 | 47.13 | 21.88 | 11454.06 | 0.46 | 0.79 | 1.05 | 0.74 | 1 | 10 | 231.3285 | 316.5139 | 286.3063 | 231328.5478 | 316513.9246 | 2.0139e-06 | 16 | 286306.2799
5 | 95 | CONCLUIDO | 8.7726 | 11.4 | 7.7 | 14 | 0.21 | 33 | 187.59 | 53.44 | 2.25 | 31 | 36.9 | 23369.68 | 99.59 | 605.85 | 44.42 | 21.88 | 10123.86 | 0.49 | 0.8 | 1.04 | 0.64 | 1 | 10 | 218.9411 | 299.5649 | 270.9749 | 218941.139 | 299564.9254 | 2.064e-06 | 15 | 270974.8694
6 | 95 | CONCLUIDO | 8.8917 | 11.25 | 7.66 | 15.32 | 0.24 | 30 | 187.97 | 53.44 | 2.5 | 28 | 37.03 | 23416.52 | 98.36 | 605.88 | 42.87 | 21.88 | 9364.15 | 0.51 | 0.81 | 1.04 | 0.6 | 1 | 10 | 216.885 | 296.7517 | 268.4301 | 216885.0281 | 296751.6638 | 2.092e-06 | 15 | 268430.1015
7 | 95 | CONCLUIDO | 9.0498 | 11.05 | 7.58 | 16.84 | 0.26 | 27 | 188.35 | 53.44 | 2.75 | 25 | 37.16 | 23463.4 | 96.42 | 605.94 | 40.39 | 21.88 | 8134.6 | 0.54 | 0.82 | 1.03 | 0.52 | 1 | 10 | 213.9675 | 292.7597 | 264.8192 | 213967.4741 | 292759.7377 | 2.1292e-06 | 15 | 264819.1592
8 | 95 | CONCLUIDO | 9.1916 | 10.88 | 7.52 | 18.79 | 0.28 | 24 | 188.73 | 53.44 | 3 | 22 | 37.29 | 23510.33 | 95.17 | 605.91 | 38.59 | 21.88 | 7253.47 | 0.57 | 0.82 | 1.02 | 0.46 | 1 | 10 | 211.7636 | 289.7443 | 262.0915 | 211763.6224 | 289744.3305 | 2.1626e-06 | 15 | 262091.5383
9 | 95 | CONCLUIDO | 9.2978 | 10.76 | 7.47 | 20.37 | 0.3 | 22 | 189.11 | 53.44 | 3.25 | 20 | 37.42 | 23557.3 | 93.99 | 605.84 | 36.87 | 21.88 | 6402.02 | 0.59 | 0.83 | 1.02 | 0.41 | 1 | 10 | 209.9984 | 287.3291 | 259.9068 | 209998.4414 | 287329.132 | 2.1876e-06 | 15 | 259906.8429
10 | 95 | CONCLUIDO | 9.3831 | 10.66 | 7.44 | 22.33 | 0.33 | 20 | 189.49 | 53.44 | 3.5 | 18 | 37.55 | 23604.32 | 92.88 | 605.88 | 36.14 | 21.88 | 6046.43 | 0.61 | 0.83 | 1.02 | 0.39 | 1 | 10 | 199.88 | 273.4847 | 247.3837 | 199880.0344 | 273484.6812 | 2.2077e-06 | 14 | 247383.6871
11 | 95 | CONCLUIDO | 9.4444 | 10.59 | 7.41 | 23.41 | 0.35 | 19 | 189.87 | 53.44 | 3.75 | 17 | 37.69 | 23651.38 | 91.54 | 605.88 | 35.28 | 21.88 | 5624.04 | 0.62 | 0.83 | 1.02 | 0.35 | 1 | 10 | 198.5147 | 271.6165 | 245.6938 | 198514.6519 | 271616.5045 | 2.2221e-06 | 14 | 245693.8066
12 | 95 | CONCLUIDO | 9.4927 | 10.53 | 7.4 | 24.65 | 0.37 | 18 | 190.25 | 53.44 | 4 | 16 | 37.82 | 23698.48 | 90.56 | 605.84 | 34.62 | 21.88 | 5294.92 | 0.63 | 0.84 | 1.02 | 0.34 | 1 | 10 | 197.5368 | 270.2785 | 244.4835 | 197536.7707 | 270278.5244 | 2.2335e-06 | 14 | 244483.5214
13 | 95 | CONCLUIDO | 9.5501 | 10.47 | 7.37 | 26.01 | 0.4 | 17 | 190.63 | 53.44 | 4.25 | 15 | 37.95 | 23745.63 | 89.98 | 605.87 | 33.92 | 21.88 | 4952.85 | 0.65 | 0.84 | 1.01 | 0.31 | 1 | 10 | 196.6651 | 269.0859 | 243.4047 | 196665.1333 | 269085.9116 | 2.247e-06 | 14 | 243404.7299
14 | 95 | CONCLUIDO | 9.5791 | 10.44 | 7.38 | 27.66 | 0.42 | 16 | 191.02 | 53.44 | 4.5 | 14 | 38.08 | 23792.83 | 88.77 | 605.84 | 33.96 | 21.88 | 4978.1 | 0.64 | 0.84 | 1.02 | 0.32 | 1 | 10 | 195.7847 | 267.8812 | 242.315 | 195784.6668 | 267881.2186 | 2.2538e-06 | 14 | 242315.011
15 | 95 | CONCLUIDO | 9.6533 | 10.36 | 7.33 | 29.33 | 0.44 | 15 | 191.4 | 53.44 | 4.75 | 13 | 38.22 | 23840.07 | 87.64 | 605.89 | 32.64 | 21.88 | 4321.76 | 0.67 | 0.84 | 1.01 | 0.27 | 1 | 10 | 194.435 | 266.0346 | 240.6446 | 194435.0499 | 266034.6131 | 2.2712e-06 | 14 | 240644.643
16 | 95 | CONCLUIDO | 9.7025 | 10.31 | 7.32 | 31.36 | 0.46 | 14 | 191.78 | 53.44 | 5 | 12 | 38.35 | 23887.36 | 87.38 | 605.87 | 32.1 | 21.88 | 4055.81 | 0.68 | 0.85 | 1.01 | 0.26 | 1 | 10 | 193.8958 | 265.2968 | 239.9773 | 193895.8129 | 265296.8053 | 2.2828e-06 | 14 | 239977.2505
17 | 95 | CONCLUIDO | 9.7561 | 10.25 | 7.3 | 33.68 | 0.48 | 13 | 192.17 | 53.44 | 5.25 | 11 | 38.48 | 23934.69 | 85.78 | 605.86 | 31.66 | 21.88 | 3841.4 | 0.69 | 0.85 | 1.01 | 0.24 | 1 | 10 | 192.5527 | 263.4592 | 238.315 | 192552.7389 | 263459.1522 | 2.2954e-06 | 14 | 238314.9805
18 | 95 | CONCLUIDO | 9.7492 | 10.26 | 7.3 | 33.71 | 0.51 | 13 | 192.55 | 53.44 | 5.5 | 11 | 38.62 | 23982.06 | 85.68 | 605.88 | 31.77 | 21.88 | 3895.76 | 0.69 | 0.85 | 1.01 | 0.25 | 1 | 10 | 192.5463 | 263.4503 | 238.307 | 192546.2852 | 263450.3219 | 2.2938e-06 | 14 | 238306.993
19 | 95 | CONCLUIDO | 9.8021 | 10.2 | 7.29 | 36.43 | 0.53 | 12 | 192.94 | 53.44 | 5.75 | 10 | 38.75 | 24029.48 | 84.41 | 605.85 | 31.28 | 21.88 | 3655.05 | 0.7 | 0.85 | 1.01 | 0.23 | 1 | 10 | 191.4349 | 261.9297 | 236.9315 | 191434.9468 | 261929.7397 | 2.3062e-06 | 14 | 236931.533
20 | 95 | CONCLUIDO | 9.8768 | 10.12 | 7.25 | 39.53 | 0.55 | 11 | 193.32 | 53.44 | 6 | 9 | 38.89 | 24076.95 | 83.22 | 605.86 | 29.98 | 21.88 | 3009.59 | 0.73 | 0.85 | 1.01 | 0.19 | 1 | 10 | 190.1417 | 260.1602 | 235.3309 | 190141.6504 | 260160.1946 | 2.3238e-06 | 14 | 235330.8708
21 | 95 | CONCLUIDO | 9.8619 | 10.14 | 7.26 | 39.61 | 0.57 | 11 | 193.71 | 53.44 | 6.25 | 9 | 39.02 | 24124.47 | 82.4 | 605.86 | 30.53 | 21.88 | 3287.12 | 0.72 | 0.85 | 1.01 | 0.2 | 1 | 10 | 189.8206 | 259.7209 | 234.9335 | 189820.5826 | 259720.8954 | 2.3203e-06 | 14 | 234933.4976
22 | 95 | CONCLUIDO | 9.925 | 10.08 | 7.23 | 43.41 | 0.59 | 10 | 194.09 | 53.44 | 6.5 | 8 | 39.16 | 24172.03 | 81.4 | 605.84 | 29.8 | 21.88 | 2925 | 0.73 | 0.85 | 1 | 0.18 | 1 | 10 | 188.7577 | 258.2666 | 233.618 | 188757.7169 | 258266.6357 | 2.3352e-06 | 14 | 233618.0305
23 | 95 | CONCLUIDO | 9.9239 | 10.08 | 7.24 | 43.41 | 0.62 | 10 | 194.48 | 53.44 | 6.75 | 8 | 39.29 | 24219.63 | 80.26 | 605.84 | 29.66 | 21.88 | 2855.24 | 0.74 | 0.85 | 1.01 | 0.18 | 1 | 10 | 188.1694 | 257.4617 | 232.8899 | 188169.3827 | 257461.6509 | 2.3349e-06 | 14 | 232889.8723
24 | 95 | CONCLUIDO | 9.9256 | 10.07 | 7.23 | 43.41 | 0.64 | 10 | 194.86 | 53.44 | 7 | 8 | 39.43 | 24267.28 | 78.83 | 605.84 | 29.65 | 21.88 | 2851.3 | 0.74 | 0.86 | 1 | 0.18 | 1 | 10 | 187.3447 | 256.3332 | 231.8691 | 187344.6631 | 256333.2332 | 2.3353e-06 | 14 | 231869.1492
25 | 95 | CONCLUIDO | 9.9776 | 10.02 | 7.22 | 48.13 | 0.66 | 9 | 195.25 | 53.44 | 7.25 | 7 | 39.57 | 24314.98 | 78.46 | 605.84 | 29.16 | 21.88 | 2610.21 | 0.75 | 0.86 | 1 | 0.16 | 1 | 10 | 186.7771 | 255.5567 | 231.1668 | 186777.1485 | 255556.7347 | 2.3475e-06 | 14 | 231166.7586
26 | 95 | CONCLUIDO | 9.9748 | 10.03 | 7.22 | 48.14 | 0.68 | 9 | 195.64 | 53.44 | 7.5 | 7 | 39.7 | 24362.73 | 77.52 | 605.91 | 29.22 | 21.88 | 2639.63 | 0.75 | 0.86 | 1.01 | 0.16 | 1 | 10 | 186.2823 | 254.8796 | 230.5543 | 186282.2703 | 254879.6204 | 2.3469e-06 | 14 | 230554.2671
27 | 95 | CONCLUIDO | 9.9657 | 10.03 | 7.23 | 48.21 | 0.7 | 9 | 196.03 | 53.44 | 7.75 | 5 | 39.84 | 24410.52 | 76.61 | 605.84 | 29.54 | 21.88 | 2800.26 | 0.74 | 0.86 | 1.01 | 0.17 | 1 | 10 | 185.8727 | 254.3192 | 230.0473 | 185872.6851 | 254319.2078 | 2.3447e-06 | 14 | 230047.3396
28 | 95 | CONCLUIDO | 10.0348 | 9.97 | 7.2 | 53.99 | 0.72 | 8 | 196.41 | 53.44 | 8 | 4 | 39.98 | 24458.36 | 76.14 | 605.88 | 28.44 | 21.88 | 2256.27 | 0.77 | 0.86 | 1.01 | 0.14 | 1 | 10 | 176.4288 | 241.3977 | 218.359 | 176428.8297 | 241397.7082 | 2.361e-06 | 13 | 218359.0498
29 | 95 | CONCLUIDO | 10.0368 | 9.96 | 7.2 | 53.98 | 0.74 | 8 | 196.8 | 53.44 | 8.25 | 3 | 40.12 | 24506.24 | 74.9 | 605.84 | 28.33 | 21.88 | 2201.57 | 0.77 | 0.86 | 1.01 | 0.14 | 1 | 10 | 175.7441 | 240.4608 | 217.5116 | 175744.0879 | 240460.8144 | 2.3615e-06 | 13 | 217511.5718
30 | 95 | CONCLUIDO | 10.0388 | 9.96 | 7.2 | 53.96 | 0.77 | 8 | 197.19 | 53.44 | 8.5 | 2 | 40.26 | 24554.18 | 74.91 | 605.84 | 28.31 | 21.88 | 2191.93 | 0.77 | 0.86 | 1.01 | 0.14 | 1 | 10 | 175.7372 | 240.4514 | 217.5031 | 175737.2347 | 240451.4375 | 2.3619e-06 | 13 | 217503.0898
31 | 95 | CONCLUIDO | 10.0371 | 9.96 | 7.2 | 53.98 | 0.79 | 8 | 197.58 | 53.44 | 8.75 | 1 | 40.39 | 24602.15 | 74.71 | 605.86 | 28.35 | 21.88 | 2213.17 | 0.77 | 0.86 | 1 | 0.14 | 1 | 10 | 175.6392 | 240.3173 | 217.3818 | 175639.2315 | 240317.3452 | 2.3615e-06 | 13 | 217381.795
32 | 95 | CONCLUIDO | 10.0371 | 9.96 | 7.2 | 53.98 | 0.81 | 8 | 197.97 | 53.44 | 9 | 0 | 40.53 | 24650.18 | 74.73 | 605.86 | 28.3 | 21.88 | 2184.42 | 0.77 | 0.86 | 1.01 | 0.14 | 1 | 10 | 175.6501 | 240.3322 | 217.3952 | 175650.0752 | 240332.182 | 2.3615e-06 | 13 | 217395.2158

## RESULTADOS_9
Unnamed: 0 | Volume de calda [L] | STATUS | Capacidade operacional [ha/h] | Tempo de missao [h] | Tempo util [h] | Tempo por voo [min] | Autonomia Projetada [h] | N° Voos | MTOW [kg] | Massa Estrutura [kg] | Combustível [kg] | Abastecimentos | Massa gerador | Potência gerador [W] | Combustível consumido [L] | Calda cons [L] | Distância percorrida [km] | Distância Pulverizando [km] | RTL ACUMULADO[m] | EOC [km/km] | EOC [h/h] | Tempo de manobra [h] | Tempo rtl_rtw [h] | V pulv [m/s] | V desloc [m/s] | Preço Total por ha Simples [R$/ha] | Preço Total por ha Presumido [R$/ha] | Preço Total por ha Real [R$/ha] | Preço Total Simples [R$] | Preço Total Presumido [R$] | Prod CAPEX [ha/h/R$] | Dias Trabalhados | Preço Total Real [R$]
0 | 55 | CONCLUIDO | 8.5533 | 11.69 | 8.22 | 8.51 | 0.15 | 58 | 116.05 | 43.4 | 1 | 56 | 16.65 | 14546.17 | 78.79 | 605.93 | 60.11 | 21.88 | 17839.76 | 0.36 | 0.75 | 1.09 | 1.16 | 1 | 10 | 205.0522 | 280.5614 | 253.785 | 205052.1592 | 280561.4105 | 2.1771e-06 | 16 | 253785.0233
1 | 55 | CONCLUIDO | 9.033 | 11.07 | 7.94 | 10.82 | 0.19 | 44 | 116.37 | 43.4 | 1.25 | 42 | 16.72 | 14585.96 | 74.83 | 605.86 | 51.46 | 21.88 | 13588.06 | 0.43 | 0.78 | 1.06 | 0.88 | 1 | 10 | 189.8972 | 259.8257 | 235.0283 | 189897.1989 | 259825.7252 | 2.2992e-06 | 15 | 235028.3227
2 | 55 | CONCLUIDO | 9.3243 | 10.72 | 7.78 | 12.97 | 0.23 | 36 | 116.69 | 43.4 | 1.5 | 34 | 16.79 | 14625.77 | 72.3 | 605.88 | 46.69 | 21.88 | 11240.27 | 0.47 | 0.8 | 1.05 | 0.72 | 1 | 10 | 177.7836 | 243.2513 | 220.0358 | 177783.5678 | 243251.3207 | 2.3734e-06 | 14 | 220035.756
3 | 55 | CONCLUIDO | 9.5719 | 10.45 | 7.65 | 15.29 | 0.26 | 30 | 117.01 | 43.4 | 1.75 | 28 | 16.86 | 14665.62 | 69.83 | 605.91 | 42.62 | 21.88 | 9237.37 | 0.51 | 0.81 | 1.03 | 0.59 | 1 | 10 | 174.4621 | 238.7068 | 215.9249 | 174462.1083 | 238706.7533 | 2.4364e-06 | 14 | 215924.9158
4 | 55 | CONCLUIDO | 9.7347 | 10.27 | 7.57 | 17.46 | 0.3 | 26 | 117.34 | 43.4 | 2 | 24 | 16.94 | 14705.49 | 67.87 | 605.9 | 39.93 | 21.88 | 7909.5 | 0.55 | 0.82 | 1.03 | 0.51 | 1 | 10 | 172.1957 | 235.6057 | 213.1199 | 172195.6854 | 235605.7335 | 2.4779e-06 | 14 | 213119.853
5 | 55 | CONCLUIDO | 9.9171 | 10.08 | 7.47 | 20.38 | 0.34 | 22 | 117.66 | 43.4 | 2.25 | 20 | 17.01 | 14745.39 | 65.76 | 605.93 | 37.19 | 21.88 | 6561.62 | 0.59 | 0.83 | 1.02 | 0.42 | 1 | 10 | 169.7674 | 232.2833 | 210.1145 | 169767.4167 | 232283.2691 | 2.5243e-06 | 14 | 210114.48
6 | 55 | CONCLUIDO | 10.0014 | 10 | 7.44 | 22.31 | 0.37 | 20 | 117.98 | 43.4 | 2.5 | 18 | 17.08 | 14785.31 | 64.29 | 605.84 | 35.83 | 21.88 | 5894.08 | 0.61 | 0.83 | 1.02 | 0.38 | 1 | 10 | 168.4439 | 230.4724 | 208.4764 | 168443.8997 | 230472.3747 | 2.5457e-06 | 14 | 208476.4148
7 | 55 | CONCLUIDO | 10.0985 | 9.9 | 7.39 | 24.63 | 0.41 | 18 | 118.31 | 43.4 | 2.75 | 16 | 17.16 | 14825.26 | 61.8 | 605.98 | 34.55 | 21.88 | 5261.24 | 0.63 | 0.84 | 1.01 | 0.33 | 1 | 10 | 158.3005 | 216.5938 | 195.9224 | 158300.5398 | 216593.7823 | 2.5705e-06 | 13 | 195922.3757
8 | 55 | CONCLUIDO | 10.1695 | 9.83 | 7.37 | 27.63 | 0.45 | 16 | 118.63 | 43.4 | 3 | 14 | 17.23 | 14865.24 | 60.74 | 605.98 | 33.9 | 21.88 | 4947.96 | 0.65 | 0.84 | 1.01 | 0.31 | 1 | 10 | 157.3347 | 215.2722 | 194.7269 | 157334.6556 | 215272.2169 | 2.5885e-06 | 13 | 194726.9387
9 | 55 | CONCLUIDO | 10.281 | 9.73 | 7.31 | 31.32 | 0.48 | 14 | 118.96 | 43.4 | 3.25 | 11 | 17.31 | 14905.25 | 58.45 | 605.84 | 32.08 | 21.88 | 4048.94 | 0.68 | 0.85 | 1.01 | 0.25 | 1 | 10 | 155.4484 | 212.6914 | 192.3924 | 155448.4246 | 212691.3925 | 2.6169e-06 | 13 | 192392.4245
10 | 55 | CONCLUIDO | 10.3022 | 9.71 | 7.31 | 33.75 | 0.52 | 13 | 119.28 | 43.4 | 3.5 | 7 | 17.38 | 14945.29 | 57.24 | 605.84 | 31.83 | 21.88 | 3924.26 | 0.69 | 0.85 | 1.02 | 0.25 | 1 | 10 | 154.7112 | 211.6827 | 191.48 | 154711.2421 | 211682.7468 | 2.6223e-06 | 13 | 191480.0425
11 | 55 | CONCLUIDO | 10.2919 | 9.72 | 7.32 | 33.79 | 0.55 | 13 | 119.61 | 43.4 | 3.75 | 3 | 17.46 | 14985.35 | 57.47 | 605.84 | 32.04 | 21.88 | 4034.02 | 0.68 | 0.84 | 1.02 | 0.26 | 1 | 10 | 154.9026 | 211.9446 | 191.7169 | 154902.6045 | 211944.5773 | 2.6197e-06 | 13 | 191716.8843
12 | 55 | CONCLUIDO | 10.2957 | 9.71 | 7.32 | 33.78 | 0.59 | 13 | 119.93 | 43.4 | 4 | 1 | 17.53 | 15025.44 | 57 | 605.88 | 31.84 | 21.88 | 3931.46 | 0.69 | 0.85 | 1.02 | 0.26 | 1 | 10 | 154.6368 | 211.5809 | 191.3879 | 154636.799 | 211580.8904 | 2.6206e-06 | 13 | 191387.9072
13 | 55 | CONCLUIDO | 10.296 | 9.71 | 7.32 | 33.77 | 0.62 | 13 | 120.26 | 43.4 | 4.25 | 1 | 17.61 | 15065.56 | 56.85 | 605.88 | 31.84 | 21.88 | 3931.47 | 0.69 | 0.85 | 1.02 | 0.26 | 1 | 10 | 154.5562 | 211.4705 | 191.2881 | 154556.1521 | 211470.5458 | 2.6207e-06 | 13 | 191288.0937
14 | 55 | CONCLUIDO | 10.2945 | 9.71 | 7.32 | 33.78 | 0.66 | 13 | 120.58 | 43.4 | 4.5 | 0 | 17.68 | 15105.7 | 57 | 605.88 | 31.84 | 21.88 | 3934.05 | 0.69 | 0.85 | 1.03 | 0.26 | 1 | 10 | 154.6423 | 211.5884 | 191.3947 | 154642.2569 | 211588.3582 | 2.6203e-06 | 13 | 191394.6622

## resultados
Unnamed: 0 | Volume de calda [L] | STATUS | Capacidade operacional [ha/h] | Tempo de missao [h] | Tempo util [h] | Tempo por voo [min] | Autonomia Projetada [h] | N° Voos | MTOW [kg] | Massa Estrutura [kg] | Combustível [kg] | Abastecimentos | Massa gerador | Potência gerador [W] | Combustível consumido [L] | Calda cons [L] | Distância percorrida [km] | Distância Pulverizando [km] | RTL ACUMULADO[m] | EOC [km/km] | EOC [h/h] | Tempo de manobra [h] | Tempo rtl_rtw [h] | V pulv [m/s] | V desloc [m/s]
0 | 100 | CONCLUIDO | 6.7305 | 14.86 | 8.88 | 5.99 | 0.09 | 89 | 194.77 | 54.38 | 1 | 87 | 39.4 | 24256.19 | 122.43 | 605.99 | 80.72 | 21.88 | 27989.49 | 0.27 | 0.7 | 1.14 | 1.82 | 1 | 10
1 | 100 | CONCLUIDO | 7.3863 | 13.54 | 8.42 | 7.54 | 0.11 | 67 | 195.16 | 54.38 | 1.25 | 65 | 39.53 | 24303.87 | 115.3 | 605.9 | 66.49 | 21.88 | 20986.45 | 0.33 | 0.73 | 1.1 | 1.36 | 1 | 10
2 | 100 | CONCLUIDO | 7.8397 | 12.76 | 8.14 | 9.04 | 0.14 | 54 | 195.55 | 54.38 | 1.5 | 52 | 39.67 | 24351.61 | 110.92 | 605.97 | 57.88 | 21.88 | 16747.67 | 0.38 | 0.76 | 1.08 | 1.08 | 1 | 10
3 | 100 | CONCLUIDO | 8.1878 | 12.21 | 7.95 | 10.6 | 0.16 | 45 | 195.93 | 54.38 | 1.75 | 43 | 39.81 | 24399.39 | 107.61 | 605.87 | 51.97 | 21.88 | 13836.79 | 0.42 | 0.78 | 1.06 | 0.89 | 1 | 10
4 | 100 | CONCLUIDO | 8.4315 | 11.86 | 7.83 | 12.04 | 0.18 | 39 | 196.32 | 54.38 | 2 | 37 | 39.95 | 24447.22 | 105.42 | 605.86 | 48.16 | 21.88 | 11963.62 | 0.45 | 0.79 | 1.05 | 0.77 | 1 | 10
5 | 100 | CONCLUIDO | 8.6566 | 11.55 | 7.71 | 13.61 | 0.2 | 34 | 196.71 | 54.38 | 2.25 | 32 | 40.08 | 24495.09 | 103.28 | 605.85 | 44.59 | 21.88 | 10200.28 | 0.49 | 0.8 | 1.04 | 0.66 | 1 | 10
6 | 100 | CONCLUIDO | 8.7921 | 11.37 | 7.65 | 14.81 | 0.23 | 31 | 197.1 | 54.38 | 2.5 | 29 | 40.22 | 24543.01 | 101.77 | 605.86 | 42.71 | 21.88 | 9276.92 | 0.51 | 0.81 | 1.04 | 0.59 | 1 | 10
7 | 100 | CONCLUIDO | 8.9266 | 11.2 | 7.6 | 16.28 | 0.25 | 28 | 197.49 | 54.38 | 2.75 | 26 | 40.36 | 24590.98 | 100.44 | 605.94 | 40.94 | 21.88 | 8405.37 | 0.53 | 0.81 | 1.03 | 0.54 | 1 | 10
8 | 100 | CONCLUIDO | 9.0682 | 11.03 | 7.54 | 18.09 | 0.27 | 25 | 197.88 | 54.38 | 3 | 23 | 40.5 | 24639 | 98.92 | 605.95 | 39.28 | 21.88 | 7589.79 | 0.56 | 0.82 | 1.02 | 0.48 | 1 | 10
9 | 100 | CONCLUIDO | 9.1605 | 10.92 | 7.51 | 19.58 | 0.29 | 23 | 198.27 | 54.38 | 3.25 | 21 | 40.64 | 24687.06 | 97.94 | 605.89 | 38.43 | 21.88 | 7176.4 | 0.57 | 0.82 | 1.02 | 0.45 | 1 | 10
10 | 100 | CONCLUIDO | 9.2795 | 10.78 | 7.44 | 21.27 | 0.31 | 21 | 198.66 | 54.38 | 3.5 | 19 | 40.78 | 24735.17 | 96.63 | 605.84 | 36.1 | 21.88 | 6022.39 | 0.61 | 0.83 | 1.02 | 0.39 | 1 | 10
11 | 100 | CONCLUIDO | 9.3226 | 10.73 | 7.43 | 22.3 | 0.33 | 20 | 199.05 | 54.38 | 3.75 | 18 | 40.92 | 24783.33 | 95.78 | 605.84 | 35.96 | 21.88 | 5954.44 | 0.61 | 0.83 | 1.02 | 0.37 | 1 | 10
12 | 100 | CONCLUIDO | 9.412 | 10.62 | 7.41 | 24.69 | 0.36 | 18 | 199.44 | 54.38 | 4 | 16 | 41.06 | 24831.54 | 94.49 | 605.9 | 35.11 | 21.88 | 5539.82 | 0.62 | 0.83 | 1.02 | 0.35 | 1 | 10
13 | 100 | CONCLUIDO | 9.4692 | 10.56 | 7.38 | 26.06 | 0.38 | 17 | 199.83 | 54.38 | 4.25 | 15 | 41.2 | 24879.79 | 93.87 | 605.84 | 34.36 | 21.88 | 5173.92 | 0.64 | 0.84 | 1.01 | 0.33 | 1 | 10
14 | 100 | CONCLUIDO | 9.5258 | 10.5 | 7.36 | 27.6 | 0.4 | 16 | 200.22 | 54.38 | 4.5 | 14 | 41.35 | 24928.09 | 92.95 | 605.84 | 33.48 | 21.88 | 4734.28 | 0.65 | 0.84 | 1.02 | 0.3 | 1 | 10
15 | 100 | CONCLUIDO | 9.5839 | 10.43 | 7.33 | 29.34 | 0.42 | 15 | 200.61 | 54.38 | 4.75 | 13 | 41.49 | 24976.45 | 91.7 | 605.89 | 32.62 | 21.88 | 4309.22 | 0.67 | 0.84 | 1.02 | 0.28 | 1 | 10
16 | 100 | CONCLUIDO | 9.6357 | 10.38 | 7.32 | 31.36 | 0.44 | 14 | 201.01 | 54.38 | 5 | 12 | 41.63 | 25024.84 | 90.67 | 605.84 | 32.01 | 21.88 | 4010.79 | 0.68 | 0.85 | 1.02 | 0.26 | 1 | 10
17 | 100 | CONCLUIDO | 9.6288 | 10.39 | 7.32 | 31.39 | 0.46 | 14 | 201.4 | 54.38 | 5.25 | 12 | 41.77 | 25073.29 | 90.59 | 605.87 | 32.44 | 21.88 | 4226.96 | 0.67 | 0.84 | 1.01 | 0.27 | 1 | 10
18 | 100 | CONCLUIDO | 9.686 | 10.32 | 7.3 | 33.7 | 0.48 | 13 | 201.79 | 54.38 | 5.5 | 11 | 41.92 | 25121.79 | 89.12 | 605.84 | 31.83 | 21.88 | 3928.18 | 0.69 | 0.85 | 1.01 | 0.24 | 1 | 10
19 | 100 | CONCLUIDO | 9.7458 | 10.26 | 7.28 | 36.39 | 0.51 | 12 | 202.19 | 54.38 | 5.75 | 10 | 42.06 | 25170.34 | 88.18 | 605.84 | 30.96 | 21.88 | 3497.65 | 0.71 | 0.85 | 1.01 | 0.22 | 1 | 10
20 | 100 | CONCLUIDO | 9.7392 | 10.27 | 7.28 | 36.42 | 0.53 | 12 | 202.58 | 54.38 | 6 | 10 | 42.2 | 25218.93 | 87.79 | 605.88 | 31.36 | 21.88 | 3698.58 | 0.7 | 0.85 | 1.01 | 0.23 | 1 | 10
21 | 100 | CONCLUIDO | 9.8109 | 10.19 | 7.25 | 39.54 | 0.55 | 11 | 202.98 | 54.38 | 6.25 | 9 | 42.35 | 25267.7 | 86.64 | 605.87 | 29.98 | 21.88 | 3013.22 | 0.73 | 0.85 | 1.01 | 0.19 | 1 | 10
22 | 100 | CONCLUIDO | 9.7935 | 10.21 | 7.27 | 39.63 | 0.57 | 11 | 203.37 | 54.38 | 6.5 | 9 | 42.49 | 25316.39 | 86.02 | 605.84 | 30.6 | 21.88 | 3323.26 | 0.72 | 0.85 | 1.01 | 0.21 | 1 | 10
23 | 100 | CONCLUIDO | 9.8549 | 10.15 | 7.24 | 43.45 | 0.59 | 10 | 203.77 | 54.38 | 6.75 | 8 | 42.64 | 25365.14 | 84.78 | 605.84 | 29.81 | 21.88 | 2933.05 | 0.73 | 0.85 | 1.01 | 0.18 | 1 | 10
24 | 100 | CONCLUIDO | 9.8687 | 10.13 | 7.23 | 43.37 | 0.61 | 10 | 204.16 | 54.38 | 7 | 8 | 42.78 | 25413.94 | 83.85 | 605.84 | 29.54 | 21.88 | 2797.63 | 0.74 | 0.86 | 1 | 0.17 | 1 | 10
25 | 100 | CONCLUIDO | 9.8657 | 10.14 | 7.23 | 43.38 | 0.63 | 10 | 204.56 | 54.38 | 7.25 | 8 | 42.93 | 25462.78 | 82.76 | 605.84 | 29.55 | 21.88 | 2801.37 | 0.74 | 0.86 | 1 | 0.17 | 1 | 10
26 | 100 | CONCLUIDO | 9.9116 | 10.09 | 7.22 | 48.15 | 0.65 | 9 | 204.95 | 54.38 | 7.5 | 7 | 43.08 | 25511.67 | 81.99 | 605.84 | 29.28 | 21.88 | 2671.56 | 0.75 | 0.86 | 1 | 0.17 | 1 | 10
27 | 100 | CONCLUIDO | 9.9225 | 10.08 | 7.21 | 48.08 | 0.67 | 9 | 205.35 | 54.38 | 7.75 | 7 | 43.22 | 25560.62 | 81.69 | 605.84 | 28.99 | 21.88 | 2525.79 | 0.75 | 0.86 | 1 | 0.15 | 1 | 10
28 | 100 | CONCLUIDO | 9.9092 | 10.09 | 7.22 | 48.17 | 0.69 | 9 | 205.75 | 54.38 | 8 | 7 | 43.37 | 25609.61 | 80.12 | 605.84 | 29.35 | 21.88 | 2707.26 | 0.75 | 0.86 | 1.01 | 0.17 | 1 | 10
29 | 100 | CONCLUIDO | 9.9778 | 10.02 | 7.19 | 53.96 | 0.71 | 8 | 206.15 | 54.38 | 8.25 | 6 | 43.52 | 25658.66 | 78.83 | 605.84 | 28.33 | 21.88 | 2203.32 | 0.77 | 0.86 | 1 | 0.14 | 1 | 10
30 | 100 | CONCLUIDO | 9.9839 | 10.02 | 7.19 | 53.91 | 0.73 | 8 | 206.54 | 54.38 | 8.5 | 4 | 43.67 | 25707.76 | 78.42 | 605.85 | 28.11 | 21.88 | 2093.02 | 0.78 | 0.86 | 1 | 0.13 | 1 | 10
31 | 100 | CONCLUIDO | 9.9731 | 10.03 | 7.2 | 53.99 | 0.75 | 8 | 206.94 | 54.38 | 8.75 | 3 | 43.81 | 25756.9 | 77.91 | 605.84 | 28.44 | 21.88 | 2256.46 | 0.77 | 0.86 | 1.01 | 0.14 | 1 | 10
32 | 100 | CONCLUIDO | 9.9756 | 10.02 | 7.2 | 53.98 | 0.77 | 8 | 207.34 | 54.38 | 9 | 2 | 43.96 | 25806.1 | 77.71 | 605.84 | 28.37 | 21.88 | 2220.41 | 0.77 | 0.86 | 1.01 | 0.14 | 1 | 10
33 | 100 | CONCLUIDO | 9.9767 | 10.02 | 7.2 | 53.97 | 0.79 | 8 | 207.74 | 54.38 | 9.25 | 2 | 44.11 | 25855.35 | 77.25 | 605.86 | 28.32 | 21.88 | 2196.49 | 0.77 | 0.86 | 1 | 0.14 | 1 | 10
34 | 100 | CONCLUIDO | 9.9798 | 10.02 | 7.19 | 53.94 | 0.81 | 8 | 208.14 | 54.38 | 9.5 | 2 | 44.26 | 25904.65 | 76.95 | 605.9 | 28.19 | 21.88 | 2133.57 | 0.78 | 0.86 | 1.01 | 0.13 | 1 | 10
35 | 100 | CONCLUIDO | 9.9809 | 10.02 | 7.19 | 53.94 | 0.83 | 8 | 208.54 | 54.38 | 9.75 | 2 | 44.41 | 25954 | 76.61 | 605.84 | 28.17 | 21.88 | 2121.7 | 0.78 | 0.86 | 1.01 | 0.13 | 1 | 10
36 | 100 | CONCLUIDO | 9.9704 | 10.03 | 7.2 | 54.01 | 0.85 | 8 | 208.94 | 54.38 | 10 | 0 | 44.56 | 26003.41 | 76.7 | 605.88 | 28.3 | 21.88 | 2186.55 | 0.77 | 0.86 | 1.01 | 0.14 | 1 | 10
0 | 140 | CONCLUIDO | 5.37 | 18.62 | 9.51 | 4.79 | 0.06 | 119 | 274.09 | 60.56 | 1 | 117 | 72.53 | 34038.11 | 163.75 | 606.02 | 100.44 | 21.88 | 37700.43 | 0.22 | 0.65 | 1.19 | 2.45 | 1 | 10
1 | 140 | CONCLUIDO | 6.0822 | 16.44 | 8.89 | 5.99 | 0.08 | 89 | 274.57 | 60.56 | 1.25 | 87 | 72.76 | 34097.72 | 152.74 | 606.06 | 80.8 | 21.88 | 28030.3 | 0.27 | 0.7 | 1.15 | 1.83 | 1 | 10
2 | 140 | CONCLUIDO | 6.6223 | 15.1 | 8.49 | 7.18 | 0.1 | 71 | 275.05 | 60.56 | 1.5 | 69 | 73 | 34157.42 | 145.37 | 605.97 | 68.69 | 21.88 | 22066.28 | 0.32 | 0.73 | 1.11 | 1.43 | 1 | 10
3 | 140 | CONCLUIDO | 7.0269 | 14.23 | 8.25 | 8.39 | 0.11 | 59 | 275.54 | 60.56 | 1.75 | 57 | 73.23 | 34217.22 | 140.85 | 605.94 | 61.45 | 21.88 | 18505.12 | 0.36 | 0.75 | 1.08 | 1.19 | 1 | 10
4 | 140 | CONCLUIDO | 7.3324 | 13.64 | 8.07 | 9.5 | 0.13 | 51 | 276.02 | 60.56 | 2 | 49 | 73.47 | 34277.1 | 137.45 | 606.04 | 55.59 | 21.88 | 15619.02 | 0.39 | 0.77 | 1.08 | 1.01 | 1 | 10
5 | 140 | CONCLUIDO | 7.6165 | 13.13 | 7.93 | 10.81 | 0.14 | 44 | 276.51 | 60.56 | 2.25 | 42 | 73.71 | 34337.08 | 134.55 | 605.88 | 51.55 | 21.88 | 13632.82 | 0.42 | 0.78 | 1.05 | 0.87 | 1 | 10
6 | 140 | CONCLUIDO | 7.8355 | 12.76 | 7.82 | 12.04 | 0.16 | 39 | 277 | 60.56 | 2.5 | 37 | 73.94 | 34397.15 | 132.48 | 605.99 | 48.03 | 21.88 | 11895.19 | 0.46 | 0.79 | 1.05 | 0.77 | 1 | 10
7 | 140 | CONCLUIDO | 8.0105 | 12.48 | 7.75 | 13.29 | 0.18 | 35 | 277.48 | 60.56 | 2.75 | 33 | 74.18 | 34457.31 | 130.65 | 605.88 | 45.92 | 21.88 | 10859.28 | 0.48 | 0.8 | 1.04 | 0.7 | 1 | 10
8 | 140 | CONCLUIDO | 8.1575 | 12.26 | 7.69 | 14.41 | 0.19 | 32 | 277.97 | 60.56 | 3 | 30 | 74.42 | 34517.57 | 129.27 | 605.91 | 43.84 | 21.88 | 9834.55 | 0.5 | 0.8 | 1.04 | 0.63 | 1 | 10
9 | 140 | CONCLUIDO | 8.2425 | 12.13 | 7.66 | 15.33 | 0.21 | 30 | 278.46 | 60.56 | 3.25 | 28 | 74.66 | 34577.92 | 128.51 | 605.92 | 42.87 | 21.88 | 9361.76 | 0.51 | 0.81 | 1.04 | 0.61 | 1 | 10
10 | 140 | CONCLUIDO | 8.4122 | 11.89 | 7.58 | 16.84 | 0.22 | 27 | 278.95 | 60.56 | 3.5 | 25 | 74.9 | 34638.36 | 126.7 | 606.02 | 40.24 | 21.88 | 8060.18 | 0.54 | 0.82 | 1.03 | 0.52 | 1 | 10
11 | 140 | CONCLUIDO | 8.511 | 11.75 | 7.54 | 18.1 | 0.24 | 25 | 279.44 | 60.56 | 3.75 | 23 | 75.14 | 34698.9 | 125.63 | 605.91 | 39.26 | 21.88 | 7582.2 | 0.56 | 0.82 | 1.03 | 0.48 | 1 | 10
12 | 140 | CONCLUIDO | 8.5564 | 11.69 | 7.53 | 18.83 | 0.25 | 24 | 279.94 | 60.56 | 4 | 22 | 75.38 | 34759.54 | 125.25 | 605.84 | 38.82 | 21.88 | 7365.13 | 0.56 | 0.82 | 1.03 | 0.48 | 1 | 10
13 | 140 | CONCLUIDO | 8.6762 | 11.53 | 7.48 | 20.39 | 0.27 | 22 | 280.43 | 60.56 | 4.25 | 20 | 75.62 | 34820.27 | 123.83 | 605.93 | 37.28 | 21.88 | 6604.32 | 0.59 | 0.83 | 1.02 | 0.42 | 1 | 10
14 | 140 | CONCLUIDO | 8.7436 | 11.44 | 7.44 | 21.25 | 0.29 | 21 | 280.92 | 60.56 | 4.5 | 19 | 75.87 | 34881.09 | 122.8 | 605.9 | 35.94 | 21.88 | 5944.1 | 0.61 | 0.83 | 1.02 | 0.38 | 1 | 10
15 | 140 | CONCLUIDO | 8.7803 | 11.39 | 7.44 | 22.33 | 0.3 | 20 | 281.41 | 60.56 | 4.75 | 18 | 76.11 | 34942.02 | 122.67 | 605.84 | 36.03 | 21.88 | 5990.31 | 0.61 | 0.83 | 1.03 | 0.39 | 1 | 10
16 | 140 | CONCLUIDO | 8.8409 | 11.31 | 7.42 | 23.42 | 0.32 | 19 | 281.91 | 60.56 | 5 | 17 | 76.35 | 35003.04 | 121.52 | 605.84 | 35.33 | 21.88 | 5645.32 | 0.62 | 0.83 | 1.02 | 0.36 | 1 | 10
17 | 140 | CONCLUIDO | 8.8979 | 11.24 | 7.4 | 24.66 | 0.33 | 18 | 282.4 | 60.56 | 5.25 | 16 | 76.6 | 35064.15 | 120.84 | 605.88 | 34.81 | 21.88 | 5392.89 | 0.63 | 0.84 | 1.02 | 0.34 | 1 | 10
18 | 140 | CONCLUIDO | 8.9452 | 11.18 | 7.39 | 26.08 | 0.35 | 17 | 282.9 | 60.56 | 5.5 | 15 | 76.85 | 35125.37 | 120.44 | 605.93 | 34.73 | 21.88 | 5357.6 | 0.63 | 0.84 | 1.01 | 0.33 | 1 | 10
19 | 140 | CONCLUIDO | 9.0221 | 11.08 | 7.35 | 27.55 | 0.36 | 16 | 283.4 | 60.56 | 5.75 | 14 | 77.09 | 35186.68 | 119.45 | 605.84 | 33.28 | 21.88 | 4635.16 | 0.66 | 0.84 | 1.01 | 0.29 | 1 | 10
20 | 140 | CONCLUIDO | 9.0016 | 11.11 | 7.37 | 27.65 | 0.38 | 16 | 283.9 | 60.56 | 6 | 14 | 77.34 | 35248.1 | 119.04 | 605.84 | 34.1 | 21.88 | 5046.8 | 0.64 | 0.84 | 1.01 | 0.32 | 1 | 10
21 | 140 | CONCLUIDO | 9.0721 | 11.02 | 7.34 | 29.35 | 0.39 | 15 | 284.4 | 60.56 | 6.25 | 13 | 77.59 | 35309.61 | 118.59 | 605.88 | 32.79 | 21.88 | 4395.03 | 0.67 | 0.84 | 1.02 | 0.28 | 1 | 10
22 | 140 | CONCLUIDO | 9.1336 | 10.95 | 7.32 | 31.36 | 0.41 | 14 | 284.89 | 60.56 | 6.5 | 12 | 77.84 | 35371.22 | 117.49 | 605.88 | 32.16 | 21.88 | 4086.53 | 0.68 | 0.85 | 1.01 | 0.26 | 1 | 10
23 | 140 | CONCLUIDO | 9.138 | 10.94 | 7.31 | 31.33 | 0.42 | 14 | 285.39 | 60.56 | 6.75 | 12 | 78.09 | 35432.93 | 117.42 | 605.84 | 31.99 | 21.88 | 4004.22 | 0.68 | 0.85 | 1.01 | 0.25 | 1 | 10
24 | 140 | CONCLUIDO | 9.1867 | 10.89 | 7.31 | 33.72 | 0.44 | 13 | 285.9 | 60.56 | 7 | 11 | 78.34 | 35494.74 | 116.4 | 605.94 | 31.85 | 21.88 | 3936.37 | 0.69 | 0.85 | 1.01 | 0.25 | 1 | 10
25 | 140 | CONCLUIDO | 9.1844 | 10.89 | 7.31 | 33.73 | 0.45 | 13 | 286.4 | 60.56 | 7.25 | 11 | 78.59 | 35556.78 | 116.5 | 605.92 | 31.97 | 21.88 | 3997.97 | 0.68 | 0.85 | 1.01 | 0.25 | 1 | 10
26 | 140 | CONCLUIDO | 9.1855 | 10.89 | 7.31 | 33.72 | 0.47 | 13 | 286.9 | 60.56 | 7.5 | 11 | 78.85 | 35618.8 | 115.91 | 605.87 | 31.72 | 21.88 | 3870.97 | 0.69 | 0.85 | 1.02 | 0.25 | 1 | 10
27 | 140 | CONCLUIDO | 9.2533 | 10.81 | 7.28 | 36.4 | 0.48 | 12 | 287.41 | 60.56 | 7.75 | 10 | 79.1 | 35680.92 | 114.93 | 605.99 | 31.2 | 21.88 | 3617.58 | 0.7 | 0.85 | 1 | 0.22 | 1 | 10
28 | 140 | CONCLUIDO | 9.2528 | 10.81 | 7.28 | 36.4 | 0.49 | 12 | 287.91 | 60.56 | 8 | 10 | 79.36 | 35743.15 | 114.79 | 605.84 | 30.99 | 21.88 | 3510.45 | 0.71 | 0.85 | 1.01 | 0.22 | 1 | 10
29 | 140 | CONCLUIDO | 9.3267 | 10.72 | 7.25 | 39.53 | 0.51 | 11 | 288.42 | 60.56 | 8.25 | 9 | 79.61 | 35805.48 | 113.81 | 605.84 | 29.91 | 21.88 | 2978.31 | 0.73 | 0.85 | 1.01 | 0.19 | 1 | 10
30 | 140 | CONCLUIDO | 9.3165 | 10.73 | 7.26 | 39.59 | 0.52 | 11 | 288.92 | 60.56 | 8.5 | 9 | 79.87 | 35867.91 | 113.61 | 605.86 | 30.32 | 21.88 | 3180.87 | 0.72 | 0.85 | 1.01 | 0.2 | 1 | 10
31 | 140 | CONCLUIDO | 9.3182 | 10.73 | 7.26 | 39.58 | 0.54 | 11 | 289.43 | 60.56 | 8.75 | 9 | 80.12 | 35930.44 | 113 | 605.9 | 30.37 | 21.88 | 3208.27 | 0.72 | 0.85 | 1.01 | 0.2 | 1 | 10
32 | 140 | CONCLUIDO | 9.3799 | 10.66 | 7.24 | 43.43 | 0.55 | 10 | 289.94 | 60.56 | 9 | 8 | 80.38 | 35993.08 | 112.37 | 605.84 | 29.81 | 21.88 | 2933.14 | 0.73 | 0.85 | 1 | 0.18 | 1 | 10
33 | 140 | CONCLUIDO | 9.3796 | 10.66 | 7.24 | 43.43 | 0.57 | 10 | 290.45 | 60.56 | 9.25 | 8 | 80.64 | 36055.83 | 112.09 | 605.84 | 29.71 | 21.88 | 2881.93 | 0.74 | 0.85 | 1.01 | 0.18 | 1 | 10
34 | 140 | CONCLUIDO | 9.3755 | 10.67 | 7.24 | 43.46 | 0.58 | 10 | 290.96 | 60.56 | 9.5 | 8 | 80.9 | 36118.68 | 111.45 | 605.85 | 29.82 | 21.88 | 2939.11 | 0.73 | 0.85 | 1.01 | 0.18 | 1 | 10
35 | 140 | CONCLUIDO | 9.3767 | 10.66 | 7.24 | 43.45 | 0.6 | 10 | 291.47 | 60.56 | 9.75 | 8 | 81.16 | 36181.64 | 110.69 | 605.84 | 29.87 | 21.88 | 2961.82 | 0.73 | 0.85 | 1.01 | 0.18 | 1 | 10
36 | 140 | CONCLUIDO | 9.4409 | 10.59 | 7.22 | 48.14 | 0.61 | 9 | 291.98 | 60.56 | 10 | 7 | 81.42 | 36244.71 | 109.97 | 605.86 | 29.27 | 21.88 | 2669.08 | 0.75 | 0.86 | 1 | 0.16 | 1 | 10
37 | 140 | CONCLUIDO | 9.4416 | 10.59 | 7.22 | 48.14 | 0.62 | 9 | 292.49 | 60.56 | 10.25 | 7 | 81.68 | 36307.88 | 110.1 | 605.84 | 29.25 | 21.88 | 2654.96 | 0.75 | 0.86 | 1 | 0.16 | 1 | 10
38 | 140 | CONCLUIDO | 9.4429 | 10.59 | 7.22 | 48.13 | 0.64 | 9 | 293 | 60.56 | 10.5 | 7 | 81.95 | 36371.17 | 109.88 | 605.84 | 29.13 | 21.88 | 2596.87 | 0.75 | 0.86 | 1.01 | 0.16 | 1 | 10
39 | 140 | CONCLUIDO | 9.4364 | 10.6 | 7.23 | 48.17 | 0.65 | 9 | 293.52 | 60.56 | 10.75 | 7 | 82.21 | 36434.56 | 108.8 | 605.86 | 29.39 | 21.88 | 2726.05 | 0.74 | 0.86 | 1 | 0.17 | 1 | 10
40 | 140 | CONCLUIDO | 9.5019 | 10.52 | 7.21 | 54.04 | 0.67 | 8 | 294.03 | 60.56 | 11 | 6 | 82.48 | 36498.06 | 107.64 | 605.84 | 28.67 | 21.88 | 2370.95 | 0.76 | 0.86 | 1.01 | 0.15 | 1 | 10
41 | 140 | CONCLUIDO | 9.513 | 10.51 | 7.19 | 53.95 | 0.68 | 8 | 294.55 | 60.56 | 11.25 | 6 | 82.74 | 36561.67 | 107.64 | 605.89 | 28.45 | 21.88 | 2264.04 | 0.77 | 0.86 | 1 | 0.14 | 1 | 10
42 | 140 | CONCLUIDO | 9.52 | 10.5 | 7.19 | 53.89 | 0.69 | 8 | 295.06 | 60.56 | 11.5 | 6 | 83.01 | 36625.39 | 106.83 | 605.84 | 28.17 | 21.88 | 2123.46 | 0.78 | 0.86 | 1 | 0.13 | 1 | 10
43 | 140 | CONCLUIDO | 9.513 | 10.51 | 7.19 | 53.95 | 0.71 | 8 | 295.58 | 60.56 | 11.75 | 6 | 83.28 | 36689.22 | 106.32 | 605.84 | 28.27 | 21.88 | 2170.9 | 0.77 | 0.86 | 1 | 0.14 | 1 | 10
44 | 140 | CONCLUIDO | 9.512 | 10.51 | 7.19 | 53.96 | 0.72 | 8 | 296.1 | 60.56 | 12 | 6 | 83.54 | 36753.16 | 105.58 | 605.84 | 28.31 | 21.88 | 2194.03 | 0.77 | 0.86 | 1 | 0.14 | 1 | 10
45 | 140 | CONCLUIDO | 9.5125 | 10.51 | 7.19 | 53.95 | 0.74 | 8 | 296.62 | 60.56 | 12.25 | 6 | 83.81 | 36817.22 | 105.18 | 605.84 | 28.39 | 21.88 | 2234.11 | 0.77 | 0.86 | 1 | 0.14 | 1 | 10
46 | 140 | CONCLUIDO | 9.5712 | 10.45 | 7.18 | 61.55 | 0.75 | 7 | 297.14 | 60.56 | 12.5 | 5 | 84.08 | 36881.39 | 104.08 | 605.84 | 27.97 | 21.88 | 2024.42 | 0.78 | 0.86 | 1 | 0.12 | 1 | 10
47 | 140 | CONCLUIDO | 9.5778 | 10.44 | 7.17 | 61.49 | 0.76 | 7 | 297.66 | 60.56 | 12.75 | 5 | 84.36 | 36945.67 | 103.88 | 605.84 | 27.81 | 21.88 | 1946.07 | 0.79 | 0.86 | 1 | 0.12 | 1 | 10
48 | 140 | CONCLUIDO | 9.5714 | 10.45 | 7.18 | 61.55 | 0.78 | 7 | 298.18 | 60.56 | 13 | 5 | 84.63 | 37010.06 | 104.43 | 605.84 | 28.09 | 21.88 | 2086.21 | 0.78 | 0.86 | 1 | 0.12 | 1 | 10
49 | 140 | CONCLUIDO | 9.5663 | 10.45 | 7.19 | 61.6 | 0.79 | 7 | 298.71 | 60.56 | 13.25 | 5 | 84.9 | 37074.57 | 104.58 | 605.84 | 28.22 | 21.88 | 2149.92 | 0.78 | 0.86 | 1 | 0.13 | 1 | 10
50 | 140 | CONCLUIDO | 9.5801 | 10.44 | 7.17 | 61.47 | 0.8 | 7 | 299.23 | 60.56 | 13.5 | 5 | 85.18 | 37139.2 | 103.81 | 605.88 | 27.75 | 21.88 | 1916.25 | 0.79 | 0.86 | 1 | 0.11 | 1 | 10
51 | 140 | CONCLUIDO | 9.5719 | 10.45 | 7.18 | 61.55 | 0.82 | 7 | 299.76 | 60.56 | 13.75 | 5 | 85.45 | 37204.07 | 103.28 | 605.87 | 27.94 | 21.88 | 2013.69 | 0.78 | 0.86 | 1 | 0.12 | 1 | 10
52 | 140 | CONCLUIDO | 9.5699 | 10.45 | 7.18 | 61.57 | 0.83 | 7 | 300.28 | 60.56 | 14 | 5 | 85.73 | 37268.93 | 102.79 | 605.84 | 28.13 | 21.88 | 2107.78 | 0.78 | 0.86 | 1 | 0.13 | 1 | 10
53 | 140 | CONCLUIDO | 9.5798 | 10.44 | 7.17 | 61.47 | 0.84 | 7 | 300.81 | 60.56 | 14.25 | 5 | 86 | 37333.9 | 101.65 | 605.84 | 27.69 | 21.88 | 1884.59 | 0.79 | 0.86 | 1 | 0.11 | 1 | 10
54 | 140 | CONCLUIDO | 9.6528 | 10.36 | 7.15 | 71.45 | 0.86 | 6 | 301.34 | 60.56 | 14.5 | 4 | 86.28 | 37399 | 100.75 | 605.85 | 26.94 | 21.88 | 1518.02 | 0.81 | 0.87 | 1 | 0.09 | 1 | 10
55 | 140 | CONCLUIDO | 9.645 | 10.37 | 7.15 | 71.54 | 0.87 | 6 | 301.86 | 60.56 | 14.75 | 3 | 86.56 | 37464.21 | 100.55 | 605.84 | 27.04 | 21.88 | 1565.75 | 0.81 | 0.86 | 1 | 0.1 | 1 | 10
56 | 140 | CONCLUIDO | 9.6432 | 10.37 | 7.16 | 71.56 | 0.88 | 6 | 302.39 | 60.56 | 15 | 3 | 86.84 | 37529.55 | 100.24 | 605.84 | 27.21 | 21.88 | 1653.59 | 0.8 | 0.86 | 1 | 0.1 | 1 | 10
57 | 140 | CONCLUIDO | 9.6432 | 10.37 | 7.16 | 71.56 | 0.9 | 6 | 302.92 | 60.56 | 15.25 | 3 | 87.12 | 37595 | 99.98 | 605.85 | 27.24 | 21.88 | 1666.04 | 0.8 | 0.86 | 1 | 0.1 | 1 | 10
58 | 140 | CONCLUIDO | 9.6383 | 10.38 | 7.16 | 71.61 | 0.91 | 6 | 303.46 | 60.56 | 15.5 | 2 | 87.4 | 37660.57 | 99.92 | 605.88 | 27.25 | 21.88 | 1674.18 | 0.8 | 0.86 | 1 | 0.1 | 1 | 10
59 | 140 | CONCLUIDO | 9.6398 | 10.37 | 7.16 | 71.59 | 0.92 | 6 | 303.99 | 60.56 | 15.75 | 1 | 87.68 | 37726.27 | 99.95 | 605.84 | 27.24 | 21.88 | 1667.45 | 0.8 | 0.86 | 1 | 0.1 | 1 | 10
60 | 140 | CONCLUIDO | 9.6419 | 10.37 | 7.16 | 71.57 | 0.94 | 6 | 304.52 | 60.56 | 16 | 1 | 87.97 | 37792.08 | 100.07 | 605.84 | 27.1 | 21.88 | 1594.74 | 0.81 | 0.86 | 1 | 0.1 | 1 | 10
61 | 140 | CONCLUIDO | 9.6453 | 10.37 | 7.15 | 71.53 | 0.95 | 6 | 305.06 | 60.56 | 16.25 | 1 | 88.25 | 37858.02 | 100.19 | 605.84 | 27.04 | 21.88 | 1567.52 | 0.81 | 0.86 | 1 | 0.1 | 1 | 10
62 | 140 | CONCLUIDO | 9.6432 | 10.37 | 7.16 | 71.56 | 0.96 | 6 | 305.59 | 60.56 | 16.5 | 1 | 88.54 | 37924.08 | 100.15 | 605.84 | 27.13 | 21.88 | 1612.15 | 0.81 | 0.86 | 1 | 0.1 | 1 | 10
63 | 140 | CONCLUIDO | 9.637 | 10.38 | 7.16 | 71.62 | 0.97 | 6 | 306.13 | 60.56 | 16.75 | 1 | 88.83 | 37990.27 | 100.3 | 605.88 | 27.24 | 21.88 | 1665.88 | 0.8 | 0.86 | 1 | 0.1 | 1 | 10
64 | 140 | CONCLUIDO | 9.6388 | 10.37 | 7.16 | 71.6 | 0.99 | 6 | 306.67 | 60.56 | 17 | 1 | 89.11 | 38056.58 | 100.1 | 605.84 | 27.22 | 21.88 | 1654.41 | 0.8 | 0.86 | 1 | 0.1 | 1 | 10
65 | 140 | CONCLUIDO | 9.6471 | 10.37 | 7.15 | 71.51 | 1 | 6 | 307.21 | 60.56 | 17.25 | 1 | 89.4 | 38123.01 | 99.8 | 605.84 | 26.98 | 21.88 | 1535.26 | 0.81 | 0.86 | 1 | 0.09 | 1 | 10
66 | 140 | CONCLUIDO | 9.6442 | 10.37 | 7.15 | 71.54 | 1.01 | 6 | 307.75 | 60.56 | 17.5 | 0 | 89.69 | 38189.58 | 99.57 | 605.87 | 27 | 21.88 | 1545.64 | 0.81 | 0.86 | 1 | 0.1 | 1 | 10
0 | 40 | CONCLUIDO | 9.2693 | 10.79 | 7.98 | 10.41 | 0.2 | 46 | 89.87 | 37.55 | 1 | 44 | 11.32 | 11317.98 | 62.51 | 605.9 | 52.65 | 21.88 | 14171.16 | 0.42 | 0.78 | 1.07 | 0.92 | 1 | 10
1 | 40 | CONCLUIDO | 9.651 | 10.36 | 7.76 | 13.3 | 0.24 | 35 | 90.18 | 37.55 | 1.25 | 33 | 11.37 | 11355.7 | 59.05 | 606.13 | 46.16 | 21.88 | 10983.41 | 0.47 | 0.8 | 1.04 | 0.7 | 1 | 10
2 | 40 | CONCLUIDO | 9.9217 | 10.08 | 7.61 | 16.31 | 0.29 | 28 | 90.48 | 37.55 | 1.5 | 26 | 11.43 | 11393.43 | 56.44 | 605.92 | 41.4 | 21.88 | 8636.2 | 0.53 | 0.81 | 1.03 | 0.55 | 1 | 10
3 | 40 | CONCLUIDO | 10.1272 | 9.87 | 7.5 | 19.57 | 0.34 | 23 | 90.79 | 37.55 | 1.75 | 21 | 11.49 | 11431.19 | 53.68 | 605.84 | 37.98 | 21.88 | 6953.99 | 0.58 | 0.82 | 1.02 | 0.44 | 1 | 10
4 | 40 | CONCLUIDO | 10.2526 | 9.75 | 7.44 | 22.31 | 0.39 | 20 | 91.1 | 37.55 | 2 | 17 | 11.54 | 11468.97 | 51.81 | 605.87 | 35.84 | 21.88 | 5899.07 | 0.61 | 0.83 | 1.02 | 0.38 | 1 | 10
5 | 40 | CONCLUIDO | 10.3232 | 9.69 | 7.41 | 24.69 | 0.43 | 18 | 91.4 | 37.55 | 2.25 | 8 | 11.6 | 11506.78 | 49.42 | 605.84 | 34.8 | 21.88 | 5389.17 | 0.63 | 0.84 | 1.03 | 0.35 | 1 | 10
6 | 40 | CONCLUIDO | 10.3448 | 9.67 | 7.41 | 26.14 | 0.48 | 17 | 91.71 | 37.55 | 2.5 | 2 | 11.66 | 11544.61 | 49.32 | 605.89 | 34.4 | 21.88 | 5189.31 | 0.64 | 0.84 | 1.04 | 0.35 | 1 | 10
7 | 40 | CONCLUIDO | 10.3436 | 9.67 | 7.41 | 26.14 | 0.52 | 17 | 92.02 | 37.55 | 2.75 | 0 | 11.71 | 11582.46 | 49.27 | 605.89 | 34.37 | 21.88 | 5177.67 | 0.64 | 0.84 | 1.04 | 0.35 | 1 | 10
0 | 125 | CONCLUIDO | 5.8569 | 17.07 | 9.26 | 5.19 | 0.07 | 107 | 242.64 | 58.47 | 1 | 105 | 58.17 | 30160.1 | 147.55 | 606.13 | 92.91 | 21.88 | 33994.98 | 0.24 | 0.67 | 1.17 | 2.2 | 1 | 10
1 | 125 | CONCLUIDO | 6.5727 | 15.21 | 8.68 | 6.51 | 0.09 | 80 | 243.08 | 58.47 | 1.25 | 78 | 58.36 | 30214.33 | 137.68 | 605.91 | 74.45 | 21.88 | 24903.02 | 0.29 | 0.71 | 1.13 | 1.62 | 1 | 10
2 | 125 | CONCLUIDO | 7.0833 | 14.12 | 8.34 | 7.82 | 0.11 | 64 | 243.52 | 58.47 | 1.5 | 62 | 58.55 | 30268.64 | 131.78 | 606.03 | 64.06 | 21.88 | 19787.28 | 0.34 | 0.74 | 1.09 | 1.28 | 1 | 10
3 | 125 | CONCLUIDO | 7.4382 | 13.44 | 8.14 | 9.04 | 0.13 | 54 | 243.96 | 58.47 | 1.75 | 52 | 58.74 | 30323.01 | 128.16 | 606 | 57.59 | 21.88 | 16602.4 | 0.38 | 0.76 | 1.08 | 1.08 | 1 | 10
4 | 125 | CONCLUIDO | 7.7444 | 12.91 | 7.98 | 10.41 | 0.15 | 46 | 244.41 | 58.47 | 2 | 44 | 58.93 | 30377.45 | 125.2 | 605.88 | 53.04 | 21.88 | 14366.96 | 0.41 | 0.77 | 1.06 | 0.92 | 1 | 10
5 | 125 | CONCLUIDO | 7.9576 | 12.57 | 7.87 | 11.52 | 0.16 | 41 | 244.85 | 58.47 | 2.25 | 39 | 59.12 | 30431.96 | 123.12 | 605.89 | 49.27 | 21.88 | 12509.22 | 0.44 | 0.79 | 1.06 | 0.82 | 1 | 10
6 | 125 | CONCLUIDO | 8.1753 | 12.23 | 7.78 | 12.96 | 0.18 | 36 | 245.29 | 58.47 | 2.5 | 34 | 59.32 | 30486.54 | 121.04 | 605.95 | 46.42 | 21.88 | 11107.38 | 0.47 | 0.8 | 1.05 | 0.72 | 1 | 10
7 | 125 | CONCLUIDO | 8.3665 | 11.95 | 7.68 | 14.41 | 0.2 | 32 | 245.73 | 58.47 | 2.75 | 30 | 59.51 | 30541.19 | 119.05 | 605.88 | 43.69 | 21.88 | 9761.26 | 0.5 | 0.8 | 1.04 | 0.63 | 1 | 10
8 | 125 | CONCLUIDO | 8.4529 | 11.83 | 7.66 | 15.31 | 0.22 | 30 | 246.18 | 58.47 | 3 | 28 | 59.7 | 30595.91 | 118.22 | 605.92 | 42.85 | 21.88 | 9353.23 | 0.51 | 0.81 | 1.04 | 0.6 | 1 | 10
9 | 125 | CONCLUIDO | 8.6098 | 11.61 | 7.58 | 16.85 | 0.23 | 27 | 246.62 | 58.47 | 3.25 | 25 | 59.9 | 30650.7 | 116.58 | 605.94 | 40.43 | 21.88 | 8156.4 | 0.54 | 0.82 | 1.04 | 0.52 | 1 | 10
10 | 125 | CONCLUIDO | 8.7114 | 11.48 | 7.54 | 18.1 | 0.25 | 25 | 247.07 | 58.47 | 3.5 | 23 | 60.09 | 30705.56 | 115.4 | 605.9 | 39.29 | 21.88 | 7596.36 | 0.56 | 0.82 | 1.03 | 0.48 | 1 | 10
11 | 125 | CONCLUIDO | 8.8209 | 11.34 | 7.49 | 19.55 | 0.27 | 23 | 247.51 | 58.47 | 3.75 | 21 | 60.29 | 30760.49 | 114.33 | 605.9 | 37.69 | 21.88 | 6806.59 | 0.58 | 0.83 | 1.02 | 0.44 | 1 | 10
12 | 125 | CONCLUIDO | 8.8705 | 11.27 | 7.48 | 20.39 | 0.29 | 22 | 247.96 | 58.47 | 4 | 20 | 60.48 | 30815.5 | 113.58 | 605.85 | 37.32 | 21.88 | 6627.68 | 0.59 | 0.83 | 1.02 | 0.42 | 1 | 10
13 | 125 | CONCLUIDO | 8.9733 | 11.14 | 7.44 | 22.33 | 0.3 | 20 | 248.4 | 58.47 | 4.25 | 18 | 60.68 | 30870.57 | 112.66 | 605.84 | 36.09 | 21.88 | 6022.79 | 0.61 | 0.83 | 1.02 | 0.39 | 1 | 10
14 | 125 | CONCLUIDO | 9.0364 | 11.07 | 7.41 | 23.41 | 0.32 | 19 | 248.85 | 58.47 | 4.5 | 17 | 60.88 | 30925.72 | 111.52 | 605.84 | 35.07 | 21.88 | 5516.53 | 0.62 | 0.83 | 1.02 | 0.35 | 1 | 10
15 | 125 | CONCLUIDO | 9.0778 | 11.02 | 7.41 | 24.7 | 0.34 | 18 | 249.3 | 58.47 | 4.75 | 16 | 61.07 | 30980.93 | 110.96 | 605.84 | 35.31 | 21.88 | 5639.74 | 0.62 | 0.83 | 1.01 | 0.35 | 1 | 10
16 | 125 | CONCLUIDO | 9.1361 | 10.95 | 7.39 | 26.07 | 0.36 | 17 | 249.75 | 58.47 | 5 | 15 | 61.27 | 31036.22 | 110.39 | 605.84 | 34.45 | 21.88 | 5218.6 | 0.64 | 0.84 | 1.01 | 0.33 | 1 | 10
17 | 125 | CONCLUIDO | 9.2055 | 10.86 | 7.35 | 27.56 | 0.37 | 16 | 250.2 | 58.47 | 5.25 | 14 | 61.47 | 31091.59 | 109.34 | 605.89 | 33.11 | 21.88 | 4553.46 | 0.66 | 0.84 | 1.02 | 0.29 | 1 | 10
18 | 125 | CONCLUIDO | 9.1841 | 10.89 | 7.38 | 27.66 | 0.39 | 16 | 250.64 | 58.47 | 5.5 | 14 | 61.67 | 31147.02 | 108.88 | 605.91 | 34.06 | 21.88 | 5025.57 | 0.64 | 0.84 | 1.02 | 0.32 | 1 | 10
19 | 125 | CONCLUIDO | 9.2547 | 10.81 | 7.34 | 29.36 | 0.41 | 15 | 251.09 | 58.47 | 5.75 | 13 | 61.87 | 31202.53 | 108.35 | 605.87 | 32.95 | 21.88 | 4474.41 | 0.66 | 0.84 | 1.01 | 0.28 | 1 | 10
20 | 125 | CONCLUIDO | 9.3095 | 10.74 | 7.32 | 31.39 | 0.42 | 14 | 251.55 | 58.47 | 6 | 12 | 62.07 | 31258.11 | 107.28 | 605.9 | 32.34 | 21.88 | 4175.53 | 0.68 | 0.84 | 1.01 | 0.27 | 1 | 10
21 | 125 | CONCLUIDO | 9.3062 | 10.75 | 7.33 | 31.4 | 0.44 | 14 | 252 | 58.47 | 6.25 | 12 | 62.27 | 31313.77 | 107.07 | 605.89 | 32.6 | 21.88 | 4309.07 | 0.67 | 0.84 | 1.01 | 0.27 | 1 | 10
22 | 125 | CONCLUIDO | 9.3772 | 10.66 | 7.29 | 33.66 | 0.46 | 13 | 252.45 | 58.47 | 6.5 | 11 | 62.47 | 31369.49 | 105.81 | 605.88 | 31.6 | 21.88 | 3811.48 | 0.69 | 0.85 | 1.01 | 0.24 | 1 | 10
23 | 125 | CONCLUIDO | 9.3618 | 10.68 | 7.31 | 33.74 | 0.47 | 13 | 252.9 | 58.47 | 6.75 | 11 | 62.68 | 31425.3 | 106.11 | 605.85 | 31.98 | 21.88 | 4003.79 | 0.68 | 0.85 | 1.01 | 0.25 | 1 | 10
24 | 125 | CONCLUIDO | 9.432 | 10.6 | 7.28 | 36.39 | 0.49 | 12 | 253.35 | 58.47 | 7 | 10 | 62.88 | 31481.17 | 104.68 | 605.84 | 31.06 | 21.88 | 3547.08 | 0.7 | 0.85 | 1.01 | 0.22 | 1 | 10
25 | 125 | CONCLUIDO | 9.4364 | 10.6 | 7.27 | 36.37 | 0.51 | 12 | 253.81 | 58.47 | 7.25 | 10 | 63.08 | 31537.13 | 104.45 | 605.88 | 31.03 | 21.88 | 3530.29 | 0.71 | 0.85 | 1 | 0.22 | 1 | 10
26 | 125 | CONCLUIDO | 9.4997 | 10.53 | 7.25 | 39.55 | 0.52 | 11 | 254.26 | 58.47 | 7.5 | 9 | 63.29 | 31593.16 | 103.55 | 605.88 | 29.9 | 21.88 | 2970.64 | 0.73 | 0.85 | 1.01 | 0.19 | 1 | 10
27 | 125 | CONCLUIDO | 9.4889 | 10.54 | 7.26 | 39.61 | 0.54 | 11 | 254.72 | 58.47 | 7.75 | 9 | 63.49 | 31649.26 | 103.07 | 605.85 | 30.53 | 21.88 | 3287.36 | 0.72 | 0.85 | 1.01 | 0.2 | 1 | 10
28 | 125 | CONCLUIDO | 9.4899 | 10.54 | 7.26 | 39.61 | 0.56 | 11 | 255.17 | 58.47 | 8 | 9 | 63.7 | 31705.44 | 102.54 | 605.84 | 30.66 | 21.88 | 3349.62 | 0.71 | 0.85 | 1 | 0.2 | 1 | 10
29 | 125 | CONCLUIDO | 9.5559 | 10.46 | 7.24 | 43.41 | 0.57 | 10 | 255.63 | 58.47 | 8.25 | 8 | 63.91 | 31761.69 | 101.39 | 605.84 | 29.59 | 21.88 | 2820.27 | 0.74 | 0.85 | 1.01 | 0.18 | 1 | 10
30 | 125 | CONCLUIDO | 9.5557 | 10.46 | 7.24 | 43.41 | 0.59 | 10 | 256.09 | 58.47 | 8.5 | 8 | 64.11 | 31818.02 | 100.78 | 605.91 | 29.63 | 21.88 | 2840.8 | 0.74 | 0.85 | 1.01 | 0.18 | 1 | 10
31 | 125 | CONCLUIDO | 9.5607 | 10.46 | 7.23 | 43.38 | 0.61 | 10 | 256.54 | 58.47 | 8.75 | 8 | 64.32 | 31874.43 | 100.17 | 605.84 | 29.5 | 21.88 | 2776.09 | 0.74 | 0.86 | 1 | 0.17 | 1 | 10
32 | 125 | CONCLUIDO | 9.6169 | 10.4 | 7.22 | 48.11 | 0.62 | 9 | 257 | 58.47 | 9 | 7 | 64.53 | 31931.04 | 99.34 | 605.85 | 29.17 | 21.88 | 2614.32 | 0.75 | 0.86 | 1 | 0.16 | 1 | 10
33 | 125 | CONCLUIDO | 9.61 | 10.41 | 7.22 | 48.16 | 0.64 | 9 | 257.46 | 58.47 | 9.25 | 7 | 64.74 | 31987.61 | 99.46 | 605.87 | 29.28 | 21.88 | 2670.77 | 0.75 | 0.86 | 1.01 | 0.17 | 1 | 10
34 | 125 | CONCLUIDO | 9.6169 | 10.4 | 7.22 | 48.11 | 0.66 | 9 | 257.92 | 58.47 | 9.5 | 7 | 64.95 | 32044.25 | 99.16 | 605.86 | 29.1 | 21.88 | 2579.77 | 0.75 | 0.86 | 1 | 0.16 | 1 | 10
35 | 125 | CONCLUIDO | 9.6097 | 10.41 | 7.22 | 48.16 | 0.67 | 9 | 258.38 | 58.47 | 9.75 | 7 | 65.16 | 32100.97 | 97.7 | 605.84 | 29.38 | 21.88 | 2721.24 | 0.74 | 0.86 | 1 | 0.17 | 1 | 10
36 | 125 | CONCLUIDO | 9.6837 | 10.33 | 7.19 | 53.94 | 0.69 | 8 | 258.84 | 58.47 | 10 | 6 | 65.37 | 32157.77 | 96.68 | 605.84 | 28.39 | 21.88 | 2230.13 | 0.77 | 0.86 | 1 | 0.13 | 1 | 10
37 | 125 | CONCLUIDO | 9.6891 | 10.32 | 7.19 | 53.9 | 0.7 | 8 | 259.3 | 58.47 | 10.25 | 6 | 65.58 | 32214.64 | 95.89 | 605.84 | 28.12 | 21.88 | 2096.82 | 0.78 | 0.86 | 1 | 0.13 | 1 | 10
38 | 125 | CONCLUIDO | 9.6839 | 10.33 | 7.19 | 53.94 | 0.72 | 8 | 259.76 | 58.47 | 10.5 | 6 | 65.79 | 32271.6 | 95.62 | 605.84 | 28.26 | 21.88 | 2166.96 | 0.77 | 0.86 | 1 | 0.13 | 1 | 10
39 | 125 | CONCLUIDO | 9.6785 | 10.33 | 7.2 | 53.98 | 0.74 | 8 | 260.23 | 58.47 | 10.75 | 6 | 66 | 32328.64 | 94.63 | 605.84 | 28.46 | 21.88 | 2266.04 | 0.77 | 0.86 | 1 | 0.14 | 1 | 10
40 | 125 | CONCLUIDO | 9.68 | 10.33 | 7.2 | 53.97 | 0.75 | 8 | 260.69 | 58.47 | 11 | 6 | 66.21 | 32385.75 | 93.33 | 605.84 | 28.47 | 21.88 | 2271.01 | 0.77 | 0.86 | 1 | 0.14 | 1 | 10
41 | 125 | CONCLUIDO | 9.7445 | 10.26 | 7.17 | 61.5 | 0.77 | 7 | 261.15 | 58.47 | 11.25 | 5 | 66.43 | 32442.95 | 92.71 | 605.84 | 27.69 | 21.88 | 1887.35 | 0.79 | 0.86 | 1 | 0.12 | 1 | 10
42 | 125 | CONCLUIDO | 9.7387 | 10.27 | 7.18 | 61.55 | 0.78 | 7 | 261.62 | 58.47 | 11.5 | 5 | 66.64 | 32500.22 | 93.13 | 605.84 | 28.02 | 21.88 | 2051.13 | 0.78 | 0.86 | 1 | 0.12 | 1 | 10
43 | 125 | CONCLUIDO | 9.7326 | 10.27 | 7.19 | 61.6 | 0.8 | 7 | 262.08 | 58.47 | 11.75 | 5 | 66.86 | 32557.58 | 93.55 | 605.84 | 28.22 | 21.88 | 2152.76 | 0.78 | 0.86 | 1 | 0.13 | 1 | 10
44 | 125 | CONCLUIDO | 9.7476 | 10.26 | 7.17 | 61.47 | 0.81 | 7 | 262.55 | 58.47 | 12 | 4 | 67.07 | 32615.02 | 92.82 | 605.84 | 27.69 | 21.88 | 1888.29 | 0.79 | 0.86 | 1 | 0.11 | 1 | 10
45 | 125 | CONCLUIDO | 9.7453 | 10.26 | 7.17 | 61.49 | 0.83 | 7 | 263.01 | 58.47 | 12.25 | 3 | 67.29 | 32672.53 | 91.84 | 605.84 | 27.74 | 21.88 | 1914.16 | 0.79 | 0.86 | 1 | 0.12 | 1 | 10
46 | 125 | CONCLUIDO | 9.7389 | 10.27 | 7.18 | 61.55 | 0.84 | 7 | 263.48 | 58.47 | 12.5 | 3 | 67.51 | 32730.13 | 91.64 | 605.85 | 28.04 | 21.88 | 2063.42 | 0.78 | 0.86 | 1 | 0.12 | 1 | 10
47 | 125 | CONCLUIDO | 9.7363 | 10.27 | 7.18 | 61.57 | 0.86 | 7 | 263.95 | 58.47 | 12.75 | 3 | 67.72 | 32787.82 | 91.25 | 605.84 | 28.07 | 21.88 | 2075.27 | 0.78 | 0.86 | 1 | 0.13 | 1 | 10
48 | 125 | CONCLUIDO | 9.7411 | 10.27 | 7.18 | 61.53 | 0.87 | 7 | 264.42 | 58.47 | 13 | 3 | 67.94 | 32845.58 | 90.54 | 605.88 | 27.81 | 21.88 | 1948.86 | 0.79 | 0.86 | 1 | 0.12 | 1 | 10
49 | 125 | CONCLUIDO | 9.8135 | 10.19 | 7.15 | 71.5 | 0.89 | 6 | 264.89 | 58.47 | 13.25 | 2 | 68.16 | 32903.43 | 89.47 | 605.84 | 27.03 | 21.88 | 1563.01 | 0.81 | 0.87 | 1 | 0.09 | 1 | 10
50 | 125 | CONCLUIDO | 9.8058 | 10.2 | 7.16 | 71.58 | 0.91 | 6 | 265.36 | 58.47 | 13.5 | 1 | 68.38 | 32961.36 | 89.71 | 605.84 | 27.16 | 21.88 | 1626.75 | 0.81 | 0.86 | 1 | 0.1 | 1 | 10
51 | 125 | CONCLUIDO | 9.8013 | 10.2 | 7.16 | 71.62 | 0.92 | 6 | 265.83 | 58.47 | 13.75 | 0 | 68.6 | 33019.37 | 89.92 | 605.88 | 27.17 | 21.88 | 1631.2 | 0.81 | 0.86 | 1.01 | 0.1 | 1 | 10
0 | 30 | CONCLUIDO | 9.7855 | 10.22 | 7.8 | 12.65 | 0.24 | 37 | 71.52 | 32.27 | 1 | 35 | 8.25 | 9054.6 | 49.8 | 605.89 | 47.04 | 21.88 | 11412.78 | 0.47 | 0.79 | 1.06 | 0.74 | 1 | 10
1 | 30 | CONCLUIDO | 10.1306 | 9.87 | 7.59 | 16.27 | 0.3 | 28 | 71.81 | 32.27 | 1.25 | 26 | 8.29 | 9090.98 | 46.19 | 605.93 | 40.85 | 21.88 | 8363.63 | 0.54 | 0.81 | 1.03 | 0.53 | 1 | 10
2 | 30 | CONCLUIDO | 10.2981 | 9.71 | 7.51 | 19.59 | 0.36 | 23 | 72.11 | 32.27 | 1.5 | 11 | 8.34 | 9127.38 | 43.89 | 605.93 | 37.85 | 21.88 | 6885.64 | 0.58 | 0.82 | 1.04 | 0.45 | 1 | 10
3 | 30 | CONCLUIDO | 10.314 | 9.7 | 7.51 | 20.48 | 0.42 | 22 | 72.4 | 32.27 | 1.75 | 1 | 8.38 | 9163.8 | 43.18 | 605.88 | 37.39 | 21.88 | 6663.78 | 0.59 | 0.82 | 1.05 | 0.45 | 1 | 10
4 | 30 | CONCLUIDO | 10.3164 | 9.69 | 7.51 | 20.47 | 0.48 | 22 | 72.7 | 32.27 | 2 | 0 | 8.43 | 9200.25 | 43.32 | 605.84 | 37.31 | 21.88 | 6620.2 | 0.59 | 0.82 | 1.05 | 0.45 | 1 | 10
0 | 15 | CONCLUIDO | 9.9086 | 10.09 | 7.93 | 11.32 | 0.43 | 42 | 39.78 | 19.54 | 1 | 0 | 4.24 | 5140 | 31.09 | 605.84 | 49.7 | 21.88 | 12717.76 | 0.44 | 0.78 | 1.11 | 0.87 | 1 | 10
0 | 70 | CONCLUIDO | 7.9245 | 12.62 | 8.43 | 7.44 | 0.12 | 68 | 141.81 | 47.83 | 1 | 66 | 22.98 | 17723.39 | 93.45 | 606.07 | 66.59 | 21.88 | 21033.29 | 0.33 | 0.73 | 1.11 | 1.37 | 1 | 10
1 | 70 | CONCLUIDO | 8.4596 | 11.82 | 8.09 | 9.33 | 0.16 | 52 | 142.15 | 47.83 | 1.25 | 50 | 23.07 | 17765.46 | 88.76 | 605.94 | 56.53 | 21.88 | 16083.2 | 0.39 | 0.76 | 1.07 | 1.03 | 1 | 10
2 | 70 | CONCLUIDO | 8.8179 | 11.34 | 7.9 | 11.28 | 0.19 | 42 | 142.49 | 47.83 | 1.5 | 40 | 23.16 | 17807.56 | 85.66 | 605.98 | 50.33 | 21.88 | 13032.65 | 0.43 | 0.78 | 1.06 | 0.84 | 1 | 10
3 | 70 | CONCLUIDO | 9.0964 | 10.99 | 7.75 | 13.29 | 0.22 | 35 | 142.83 | 47.83 | 1.75 | 33 | 23.25 | 17849.7 | 83.07 | 605.96 | 46.13 | 21.88 | 10968.56 | 0.47 | 0.8 | 1.04 | 0.7 | 1 | 10
4 | 70 | CONCLUIDO | 9.311 | 10.74 | 7.64 | 15.29 | 0.25 | 30 | 143.17 | 47.83 | 2 | 28 | 23.34 | 17891.86 | 81.09 | 605.9 | 42.25 | 21.88 | 9051.37 | 0.52 | 0.81 | 1.04 | 0.59 | 1 | 10
5 | 70 | CONCLUIDO | 9.4419 | 10.59 | 7.58 | 16.85 | 0.28 | 27 | 143.51 | 47.83 | 2.25 | 25 | 23.44 | 17934.06 | 79.36 | 605.85 | 40.28 | 21.88 | 8080.2 | 0.54 | 0.82 | 1.04 | 0.52 | 1 | 10
6 | 70 | CONCLUIDO | 9.5694 | 10.45 | 7.53 | 18.82 | 0.31 | 24 | 143.86 | 47.83 | 2.5 | 22 | 23.53 | 17976.29 | 78.05 | 605.96 | 38.74 | 21.88 | 7326.23 | 0.56 | 0.82 | 1.03 | 0.47 | 1 | 10
7 | 70 | CONCLUIDO | 9.7242 | 10.28 | 7.45 | 21.28 | 0.34 | 21 | 144.2 | 47.83 | 2.75 | 19 | 23.62 | 18018.55 | 76.18 | 605.87 | 36.22 | 21.88 | 6083.22 | 0.6 | 0.83 | 1.02 | 0.39 | 1 | 10
8 | 70 | CONCLUIDO | 9.8162 | 10.19 | 7.41 | 23.4 | 0.37 | 19 | 144.54 | 47.83 | 3 | 17 | 23.71 | 18060.85 | 74.81 | 605.93 | 35.01 | 21.88 | 5485.54 | 0.63 | 0.83 | 1.02 | 0.35 | 1 | 10
9 | 70 | CONCLUIDO | 9.8641 | 10.14 | 7.39 | 24.63 | 0.4 | 18 | 144.89 | 47.83 | 3.25 | 16 | 23.81 | 18103.18 | 73.08 | 605.85 | 34.48 | 21.88 | 5229.13 | 0.63 | 0.84 | 1.02 | 0.33 | 1 | 10
10 | 70 | CONCLUIDO | 9.9497 | 10.05 | 7.36 | 27.6 | 0.43 | 16 | 145.23 | 47.83 | 3.5 | 14 | 23.9 | 18145.54 | 72.37 | 605.96 | 33.45 | 21.88 | 4724.15 | 0.65 | 0.84 | 1.02 | 0.3 | 1 | 10
11 | 70 | CONCLUIDO | 10.0022 | 10 | 7.34 | 29.34 | 0.46 | 15 | 145.57 | 47.83 | 3.75 | 13 | 23.99 | 18187.93 | 70.98 | 605.85 | 32.82 | 21.88 | 4411.51 | 0.67 | 0.84 | 1.01 | 0.28 | 1 | 10
12 | 70 | CONCLUIDO | 10.05 | 9.95 | 7.32 | 31.36 | 0.49 | 14 | 145.92 | 47.83 | 4 | 12 | 24.09 | 18230.35 | 70.05 | 605.86 | 32.26 | 21.88 | 4137.16 | 0.68 | 0.85 | 1.01 | 0.26 | 1 | 10
13 | 70 | CONCLUIDO | 10.0934 | 9.91 | 7.3 | 33.71 | 0.51 | 13 | 146.26 | 47.83 | 4.25 | 11 | 24.18 | 18272.81 | 68.6 | 605.87 | 31.87 | 21.88 | 3948.19 | 0.69 | 0.85 | 1.01 | 0.25 | 1 | 10
14 | 70 | CONCLUIDO | 10.1437 | 9.86 | 7.28 | 36.42 | 0.54 | 12 | 146.61 | 47.83 | 4.5 | 10 | 24.28 | 18315.3 | 67.02 | 605.95 | 31.14 | 21.88 | 3586.84 | 0.7 | 0.85 | 1.01 | 0.23 | 1 | 10
15 | 70 | CONCLUIDO | 10.2009 | 9.8 | 7.26 | 39.58 | 0.57 | 11 | 146.95 | 47.83 | 4.75 | 7 | 24.37 | 18357.82 | 65.76 | 605.87 | 30.21 | 21.88 | 3124.84 | 0.72 | 0.85 | 1.01 | 0.2 | 1 | 10
16 | 70 | CONCLUIDO | 10.1945 | 9.81 | 7.26 | 39.62 | 0.6 | 11 | 147.3 | 47.83 | 5 | 7 | 24.47 | 18400.38 | 64.96 | 605.84 | 30.53 | 21.88 | 3288.77 | 0.72 | 0.85 | 1.01 | 0.21 | 1 | 10
17 | 70 | CONCLUIDO | 10.1995 | 9.8 | 7.26 | 39.59 | 0.63 | 11 | 147.64 | 47.83 | 5.25 | 4 | 24.56 | 18442.97 | 64.44 | 605.88 | 30.21 | 21.88 | 3127.12 | 0.72 | 0.85 | 1.01 | 0.2 | 1 | 10
18 | 70 | CONCLUIDO | 10.2386 | 9.77 | 7.25 | 43.5 | 0.66 | 10 | 147.99 | 47.83 | 5.5 | 2 | 24.66 | 18485.59 | 64.1 | 605.88 | 29.89 | 21.88 | 2969.93 | 0.73 | 0.85 | 1.01 | 0.19 | 1 | 10
19 | 70 | CONCLUIDO | 10.2444 | 9.76 | 7.24 | 43.47 | 0.69 | 10 | 148.33 | 47.83 | 5.75 | 0 | 24.75 | 18528.25 | 63.95 | 605.84 | 29.62 | 21.88 | 2837.83 | 0.74 | 0.85 | 1.02 | 0.19 | 1 | 10
0 | 90 | CONCLUIDO | 7.1207 | 14.04 | 8.71 | 6.37 | 0.1 | 82 | 176.73 | 52.44 | 1 | 80 | 33.29 | 22031.19 | 112.4 | 606.01 | 75.58 | 21.88 | 25455.69 | 0.29 | 0.71 | 1.12 | 1.65 | 1 | 10
1 | 90 | CONCLUIDO | 7.7451 | 12.91 | 8.29 | 8.02 | 0.13 | 62 | 177.1 | 52.44 | 1.25 | 60 | 33.41 | 22076.81 | 106.24 | 605.91 | 62.45 | 21.88 | 18990.51 | 0.35 | 0.75 | 1.09 | 1.23 | 1 | 10
2 | 90 | CONCLUIDO | 8.1612 | 12.25 | 8.05 | 9.67 | 0.15 | 50 | 177.47 | 52.44 | 1.5 | 48 | 33.53 | 22122.46 | 102.63 | 605.9 | 55.25 | 21.88 | 15451.83 | 0.4 | 0.77 | 1.07 | 1 | 1 | 10
3 | 90 | CONCLUIDO | 8.468 | 11.81 | 7.9 | 11.28 | 0.17 | 42 | 177.84 | 52.44 | 1.75 | 40 | 33.65 | 22168.15 | 99.79 | 605.88 | 50.24 | 21.88 | 12988.73 | 0.44 | 0.78 | 1.06 | 0.84 | 1 | 10
4 | 90 | CONCLUIDO | 8.7254 | 11.46 | 7.76 | 12.93 | 0.2 | 36 | 178.21 | 52.44 | 2 | 34 | 33.77 | 22213.89 | 97.34 | 605.84 | 46.37 | 21.88 | 11081.1 | 0.47 | 0.8 | 1.04 | 0.7 | 1 | 10
5 | 90 | CONCLUIDO | 8.8928 | 11.24 | 7.69 | 14.41 | 0.22 | 32 | 178.59 | 52.44 | 2.25 | 30 | 33.89 | 22259.66 | 95.86 | 605.91 | 43.61 | 21.88 | 9720 | 0.5 | 0.8 | 1.04 | 0.63 | 1 | 10
6 | 90 | CONCLUIDO | 9.0735 | 11.02 | 7.61 | 16.3 | 0.25 | 28 | 178.96 | 52.44 | 2.5 | 26 | 34.02 | 22305.48 | 94.15 | 606 | 41.3 | 21.88 | 8587.76 | 0.53 | 0.81 | 1.03 | 0.55 | 1 | 10
7 | 90 | CONCLUIDO | 9.1694 | 10.91 | 7.56 | 17.45 | 0.27 | 26 | 179.33 | 52.44 | 2.75 | 24 | 34.14 | 22351.34 | 92.75 | 605.89 | 39.84 | 21.88 | 7869.17 | 0.55 | 0.82 | 1.03 | 0.5 | 1 | 10
8 | 90 | CONCLUIDO | 9.3175 | 10.73 | 7.49 | 19.55 | 0.3 | 23 | 179.7 | 52.44 | 3 | 21 | 34.26 | 22397.24 | 91.24 | 605.95 | 37.81 | 21.88 | 6866.45 | 0.58 | 0.83 | 1.02 | 0.44 | 1 | 10
9 | 90 | CONCLUIDO | 9.4233 | 10.61 | 7.44 | 21.27 | 0.32 | 21 | 180.07 | 52.44 | 3.25 | 19 | 34.38 | 22443.18 | 89.87 | 605.84 | 36.29 | 21.88 | 6119.04 | 0.6 | 0.83 | 1.02 | 0.39 | 1 | 10
10 | 90 | CONCLUIDO | 9.4635 | 10.57 | 7.44 | 22.31 | 0.34 | 20 | 180.45 | 52.44 | 3.5 | 18 | 34.51 | 22489.16 | 89.06 | 605.85 | 35.78 | 21.88 | 5867.02 | 0.61 | 0.83 | 1.03 | 0.38 | 1 | 10
11 | 90 | CONCLUIDO | 9.5496 | 10.47 | 7.41 | 24.7 | 0.37 | 18 | 180.82 | 52.44 | 3.75 | 16 | 34.63 | 22535.19 | 87.86 | 605.88 | 35.35 | 21.88 | 5663.58 | 0.62 | 0.83 | 1.01 | 0.35 | 1 | 10
12 | 90 | CONCLUIDO | 9.6003 | 10.42 | 7.39 | 26.09 | 0.39 | 17 | 181.19 | 52.44 | 4 | 15 | 34.75 | 22581.25 | 87.1 | 605.84 | 34.49 | 21.88 | 5237.53 | 0.63 | 0.84 | 1.02 | 0.33 | 1 | 10
13 | 90 | CONCLUIDO | 9.6592 | 10.35 | 7.36 | 27.61 | 0.42 | 16 | 181.57 | 52.44 | 4.25 | 14 | 34.88 | 22627.36 | 85.89 | 605.84 | 33.82 | 21.88 | 4906.07 | 0.65 | 0.84 | 1.01 | 0.31 | 1 | 10
14 | 90 | CONCLUIDO | 9.7166 | 10.29 | 7.34 | 29.35 | 0.44 | 15 | 181.94 | 52.44 | 4.5 | 13 | 35 | 22673.63 | 84.99 | 605.84 | 32.85 | 21.88 | 4425.66 | 0.67 | 0.84 | 1.01 | 0.28 | 1 | 10
15 | 90 | CONCLUIDO | 9.7752 | 10.23 | 7.31 | 31.34 | 0.46 | 14 | 182.32 | 52.44 | 4.75 | 12 | 35.12 | 22719.83 | 83.67 | 605.84 | 32.07 | 21.88 | 4043 | 0.68 | 0.85 | 1.01 | 0.25 | 1 | 10
16 | 90 | CONCLUIDO | 9.8226 | 10.18 | 7.3 | 33.68 | 0.49 | 13 | 182.69 | 52.44 | 5 | 11 | 35.25 | 22766.06 | 82.38 | 605.84 | 31.73 | 21.88 | 3877.05 | 0.69 | 0.85 | 1.01 | 0.24 | 1 | 10
17 | 90 | CONCLUIDO | 9.8093 | 10.19 | 7.31 | 33.75 | 0.51 | 13 | 183.07 | 52.44 | 5.25 | 11 | 35.37 | 22812.34 | 82.65 | 605.88 | 32.03 | 21.88 | 4026.19 | 0.68 | 0.85 | 1.01 | 0.25 | 1 | 10
18 | 90 | CONCLUIDO | 9.8714 | 10.13 | 7.28 | 36.42 | 0.53 | 12 | 183.44 | 52.44 | 5.5 | 10 | 35.5 | 22858.66 | 80.94 | 605.84 | 31.22 | 21.88 | 3628.67 | 0.7 | 0.85 | 1.01 | 0.23 | 1 | 10
19 | 90 | CONCLUIDO | 9.9417 | 10.06 | 7.25 | 39.53 | 0.55 | 11 | 183.82 | 52.44 | 5.75 | 9 | 35.63 | 22905.03 | 79.81 | 605.84 | 29.96 | 21.88 | 3003.22 | 0.73 | 0.85 | 1.01 | 0.19 | 1 | 10
20 | 90 | CONCLUIDO | 9.9277 | 10.07 | 7.26 | 39.61 | 0.58 | 11 | 184.19 | 52.44 | 6 | 9 | 35.75 | 22951.43 | 78.8 | 605.88 | 30.55 | 21.88 | 3294.38 | 0.72 | 0.85 | 1.01 | 0.2 | 1 | 10
21 | 90 | CONCLUIDO | 9.9847 | 10.02 | 7.24 | 43.43 | 0.6 | 10 | 184.57 | 52.44 | 6.25 | 8 | 35.88 | 22997.88 | 77.76 | 605.84 | 29.74 | 21.88 | 2895.46 | 0.74 | 0.85 | 1.01 | 0.18 | 1 | 10
22 | 90 | CONCLUIDO | 9.985 | 10.02 | 7.24 | 43.43 | 0.62 | 10 | 184.95 | 52.44 | 6.5 | 8 | 36.01 | 23044.38 | 76.82 | 605.84 | 29.75 | 21.88 | 2903.34 | 0.74 | 0.85 | 1.01 | 0.18 | 1 | 10
23 | 90 | CONCLUIDO | 10.0368 | 9.96 | 7.22 | 48.15 | 0.65 | 9 | 185.33 | 52.44 | 6.75 | 7 | 36.13 | 23090.91 | 75.21 | 605.84 | 29.33 | 21.88 | 2696.62 | 0.75 | 0.86 | 1 | 0.17 | 1 | 10
24 | 90 | CONCLUIDO | 10.041 | 9.96 | 7.22 | 48.12 | 0.67 | 9 | 185.7 | 52.44 | 7 | 7 | 36.26 | 23137.49 | 74.85 | 605.84 | 29.17 | 21.88 | 2615.29 | 0.75 | 0.86 | 1 | 0.16 | 1 | 10
25 | 90 | CONCLUIDO | 10.0348 | 9.97 | 7.22 | 48.16 | 0.69 | 9 | 186.08 | 52.44 | 7.25 | 5 | 36.39 | 23184.11 | 73.51 | 605.94 | 29.34 | 21.88 | 2701.14 | 0.75 | 0.86 | 1.01 | 0.17 | 1 | 10
26 | 90 | CONCLUIDO | 10.0343 | 9.97 | 7.23 | 48.17 | 0.71 | 9 | 186.46 | 52.44 | 7.5 | 4 | 36.52 | 23230.78 | 72.67 | 605.84 | 29.3 | 21.88 | 2683.74 | 0.75 | 0.86 | 1.01 | 0.17 | 1 | 10
27 | 90 | CONCLUIDO | 10.0945 | 9.91 | 7.2 | 54.01 | 0.74 | 8 | 186.84 | 52.44 | 7.75 | 2 | 36.65 | 23277.49 | 72.39 | 605.84 | 28.44 | 21.88 | 2258.28 | 0.77 | 0.86 | 1.01 | 0.14 | 1 | 10
28 | 90 | CONCLUIDO | 10.0999 | 9.9 | 7.2 | 53.97 | 0.76 | 8 | 187.22 | 52.44 | 8 | 2 | 36.78 | 23324.24 | 72.78 | 605.84 | 28.34 | 21.88 | 2207.25 | 0.77 | 0.86 | 1.01 | 0.14 | 1 | 10
29 | 90 | CONCLUIDO | 10.097 | 9.9 | 7.2 | 53.99 | 0.78 | 8 | 187.6 | 52.44 | 8.25 | 0 | 36.9 | 23371.04 | 72.94 | 605.84 | 28.35 | 21.88 | 2211.22 | 0.77 | 0.86 | 1.01 | 0.14 | 1 | 10
0 | 110 | CONCLUIDO | 6.3678 | 15.7 | 9.04 | 5.65 | 0.08 | 96 | 213.37 | 56.13 | 1 | 94 | 46.25 | 26550.29 | 132.37 | 606.08 | 85.7 | 21.88 | 30444.54 | 0.26 | 0.68 | 1.15 | 1.98 | 1 | 10
1 | 110 | CONCLUIDO | 7.024 | 14.24 | 8.54 | 7.02 | 0.1 | 73 | 213.78 | 56.13 | 1.25 | 71 | 46.4 | 26600.32 | 124.51 | 605.94 | 70.45 | 21.88 | 22935.36 | 0.31 | 0.72 | 1.11 | 1.48 | 1 | 10
2 | 110 | CONCLUIDO | 7.529 | 13.28 | 8.22 | 8.5 | 0.12 | 58 | 214.19 | 56.13 | 1.5 | 56 | 46.56 | 26650.41 | 119.15 | 605.87 | 60.35 | 21.88 | 17959.58 | 0.36 | 0.75 | 1.08 | 1.16 | 1 | 10
3 | 110 | CONCLUIDO | 7.8775 | 12.69 | 8.01 | 9.81 | 0.14 | 49 | 214.59 | 56.13 | 1.75 | 47 | 46.72 | 26700.55 | 115.52 | 605.94 | 54.02 | 21.88 | 14840.98 | 0.41 | 0.77 | 1.06 | 0.95 | 1 | 10
4 | 110 | CONCLUIDO | 8.1444 | 12.28 | 7.89 | 11.27 | 0.17 | 42 | 215 | 56.13 | 2 | 40 | 46.87 | 26750.75 | 113.3 | 605.94 | 49.97 | 21.88 | 12854.13 | 0.44 | 0.78 | 1.06 | 0.83 | 1 | 10
5 | 110 | CONCLUIDO | 8.36 | 11.96 | 7.79 | 12.63 | 0.19 | 37 | 215.41 | 56.13 | 2.25 | 35 | 47.03 | 26801 | 111.16 | 605.88 | 46.77 | 21.88 | 11277.16 | 0.47 | 0.79 | 1.05 | 0.73 | 1 | 10
6 | 110 | CONCLUIDO | 8.5425 | 11.71 | 7.7 | 14 | 0.21 | 33 | 215.82 | 56.13 | 2.5 | 31 | 47.19 | 26851.31 | 109.41 | 605.99 | 44.45 | 21.88 | 10138.84 | 0.49 | 0.8 | 1.03 | 0.64 | 1 | 10
7 | 110 | CONCLUIDO | 8.6636 | 11.54 | 7.66 | 15.33 | 0.23 | 30 | 216.22 | 56.13 | 2.75 | 28 | 47.35 | 26901.66 | 108.35 | 605.87 | 42.9 | 21.88 | 9378.98 | 0.51 | 0.81 | 1.04 | 0.6 | 1 | 10
8 | 110 | CONCLUIDO | 8.8294 | 11.33 | 7.57 | 16.83 | 0.25 | 27 | 216.63 | 56.13 | 3 | 25 | 47.51 | 26952.08 | 106.36 | 605.84 | 40 | 21.88 | 7940.75 | 0.55 | 0.82 | 1.04 | 0.52 | 1 | 10
9 | 110 | CONCLUIDO | 8.9204 | 11.21 | 7.54 | 18.1 | 0.27 | 25 | 217.04 | 56.13 | 3.25 | 23 | 47.66 | 27002.55 | 105.38 | 605.91 | 39.15 | 21.88 | 7524.67 | 0.56 | 0.82 | 1.03 | 0.48 | 1 | 10
10 | 110 | CONCLUIDO | 9.0126 | 11.1 | 7.51 | 19.6 | 0.29 | 23 | 217.45 | 56.13 | 3.5 | 21 | 47.82 | 27053.07 | 104.47 | 605.84 | 38.21 | 21.88 | 7066.52 | 0.57 | 0.82 | 1.03 | 0.45 | 1 | 10
11 | 110 | CONCLUIDO | 9.1324 | 10.95 | 7.45 | 21.29 | 0.31 | 21 | 217.86 | 56.13 | 3.75 | 19 | 47.98 | 27103.65 | 103.22 | 605.86 | 36.16 | 21.88 | 6052.42 | 0.61 | 0.83 | 1.03 | 0.39 | 1 | 10
12 | 110 | CONCLUIDO | 9.1767 | 10.9 | 7.44 | 22.32 | 0.33 | 20 | 218.27 | 56.13 | 4 | 18 | 48.15 | 27154.29 | 102.51 | 605.86 | 35.99 | 21.88 | 5970.36 | 0.61 | 0.83 | 1.02 | 0.38 | 1 | 10
13 | 110 | CONCLUIDO | 9.2807 | 10.78 | 7.4 | 24.67 | 0.35 | 18 | 218.68 | 56.13 | 4.25 | 16 | 48.31 | 27204.98 | 101.03 | 605.85 | 34.84 | 21.88 | 5406.24 | 0.63 | 0.84 | 1.02 | 0.34 | 1 | 10
14 | 110 | CONCLUIDO | 9.3313 | 10.72 | 7.39 | 26.07 | 0.36 | 17 | 219.09 | 56.13 | 4.5 | 15 | 48.47 | 27255.72 | 100.43 | 605.91 | 34.21 | 21.88 | 5097.35 | 0.64 | 0.84 | 1.02 | 0.33 | 1 | 10
15 | 110 | CONCLUIDO | 9.4073 | 10.63 | 7.34 | 27.53 | 0.38 | 16 | 219.51 | 56.13 | 4.75 | 14 | 48.63 | 27306.53 | 99.25 | 605.84 | 33.05 | 21.88 | 4521.4 | 0.66 | 0.84 | 1.01 | 0.28 | 1 | 10
16 | 110 | CONCLUIDO | 9.386 | 10.65 | 7.37 | 27.62 | 0.4 | 16 | 219.92 | 56.13 | 5 | 14 | 48.79 | 27357.39 | 98.68 | 605.94 | 34.01 | 21.88 | 5002.74 | 0.64 | 0.84 | 1.01 | 0.31 | 1 | 10
17 | 110 | CONCLUIDO | 9.4523 | 10.58 | 7.33 | 29.33 | 0.42 | 15 | 220.33 | 56.13 | 5.25 | 13 | 48.95 | 27408.3 | 97.8 | 605.87 | 32.7 | 21.88 | 4353 | 0.67 | 0.84 | 1.01 | 0.28 | 1 | 10
18 | 110 | CONCLUIDO | 9.5102 | 10.52 | 7.31 | 31.33 | 0.44 | 14 | 220.74 | 56.13 | 5.5 | 12 | 49.12 | 27459.27 | 97.04 | 605.84 | 32 | 21.88 | 4005.65 | 0.68 | 0.85 | 1.01 | 0.25 | 1 | 10
19 | 110 | CONCLUIDO | 9.5554 | 10.47 | 7.3 | 33.71 | 0.46 | 13 | 221.16 | 56.13 | 5.75 | 11 | 49.28 | 27510.3 | 96.07 | 605.85 | 31.82 | 21.88 | 3922.6 | 0.69 | 0.85 | 1.01 | 0.25 | 1 | 10
20 | 110 | CONCLUIDO | 9.5582 | 10.46 | 7.3 | 33.69 | 0.48 | 13 | 221.57 | 56.13 | 6 | 11 | 49.45 | 27561.39 | 96.05 | 605.84 | 31.91 | 21.88 | 3965.18 | 0.69 | 0.85 | 1.01 | 0.24 | 1 | 10
21 | 110 | CONCLUIDO | 9.6221 | 10.39 | 7.27 | 36.37 | 0.5 | 12 | 221.99 | 56.13 | 6.25 | 10 | 49.61 | 27612.53 | 94.64 | 606 | 30.91 | 21.88 | 3471.96 | 0.71 | 0.85 | 1.01 | 0.21 | 1 | 10
22 | 110 | CONCLUIDO | 9.6208 | 10.39 | 7.27 | 36.37 | 0.52 | 12 | 222.4 | 56.13 | 6.5 | 10 | 49.78 | 27663.85 | 94.3 | 605.84 | 30.9 | 21.88 | 3465.24 | 0.71 | 0.85 | 1.01 | 0.22 | 1 | 10
23 | 110 | CONCLUIDO | 9.6844 | 10.33 | 7.25 | 39.54 | 0.54 | 11 | 222.82 | 56.13 | 6.75 | 9 | 49.94 | 27715.11 | 93.33 | 605.84 | 29.9 | 21.88 | 2972.05 | 0.73 | 0.85 | 1.01 | 0.19 | 1 | 10
24 | 110 | CONCLUIDO | 9.6725 | 10.34 | 7.26 | 39.61 | 0.56 | 11 | 223.23 | 56.13 | 7 | 9 | 50.11 | 27766.43 | 92.88 | 605.84 | 30.6 | 21.88 | 3320.65 | 0.72 | 0.85 | 1 | 0.2 | 1 | 10
25 | 110 | CONCLUIDO | 9.6798 | 10.33 | 7.25 | 39.57 | 0.58 | 11 | 223.65 | 56.13 | 7.25 | 9 | 50.27 | 27817.81 | 92.2 | 605.92 | 30.35 | 21.88 | 3195.38 | 0.72 | 0.85 | 1 | 0.2 | 1 | 10
26 | 110 | CONCLUIDO | 9.7371 | 10.27 | 7.24 | 43.41 | 0.59 | 10 | 224.07 | 56.13 | 7.5 | 8 | 50.44 | 27869.24 | 91.25 | 605.84 | 29.65 | 21.88 | 2850.79 | 0.74 | 0.85 | 1.01 | 0.18 | 1 | 10
27 | 110 | CONCLUIDO | 9.7363 | 10.27 | 7.24 | 43.41 | 0.61 | 10 | 224.49 | 56.13 | 7.75 | 8 | 50.61 | 27920.73 | 90.3 | 605.85 | 29.67 | 21.88 | 2861.92 | 0.74 | 0.85 | 1.01 | 0.18 | 1 | 10
28 | 110 | CONCLUIDO | 9.7877 | 10.22 | 7.22 | 48.16 | 0.63 | 9 | 224.9 | 56.13 | 8 | 7 | 50.78 | 27972.28 | 89.01 | 605.87 | 29.3 | 21.88 | 2681.11 | 0.75 | 0.86 | 1.01 | 0.17 | 1 | 10
29 | 110 | CONCLUIDO | 9.7887 | 10.22 | 7.22 | 48.15 | 0.65 | 9 | 225.32 | 56.13 | 8.25 | 7 | 50.95 | 28023.89 | 88.99 | 605.92 | 29.26 | 21.88 | 2660.9 | 0.75 | 0.86 | 1.01 | 0.17 | 1 | 10
30 | 110 | CONCLUIDO | 9.7978 | 10.21 | 7.21 | 48.09 | 0.67 | 9 | 225.74 | 56.13 | 8.5 | 7 | 51.11 | 28075.56 | 88.34 | 605.84 | 29.03 | 21.88 | 2544.64 | 0.75 | 0.86 | 1 | 0.16 | 1 | 10
31 | 110 | CONCLUIDO | 9.7837 | 10.22 | 7.23 | 48.19 | 0.69 | 9 | 226.16 | 56.13 | 8.75 | 7 | 51.28 | 28127.29 | 87.05 | 605.84 | 29.46 | 21.88 | 2763.08 | 0.74 | 0.86 | 1 | 0.17 | 1 | 10
32 | 110 | CONCLUIDO | 9.8603 | 10.14 | 7.19 | 53.93 | 0.71 | 8 | 226.58 | 56.13 | 9 | 6 | 51.45 | 28179.08 | 86.11 | 605.84 | 28.37 | 21.88 | 2220.06 | 0.77 | 0.86 | 1 | 0.13 | 1 | 10
33 | 110 | CONCLUIDO | 9.8671 | 10.13 | 7.18 | 53.88 | 0.72 | 8 | 227 | 56.13 | 9.25 | 6 | 51.62 | 28230.92 | 85.23 | 605.87 | 28.07 | 21.88 | 2070.75 | 0.78 | 0.86 | 1 | 0.13 | 1 | 10
34 | 110 | CONCLUIDO | 9.8563 | 10.15 | 7.2 | 53.96 | 0.74 | 8 | 227.42 | 56.13 | 9.5 | 5 | 51.8 | 28282.83 | 83.97 | 605.84 | 28.42 | 21.88 | 2248.14 | 0.77 | 0.86 | 1 | 0.14 | 1 | 10
35 | 110 | CONCLUIDO | 9.8544 | 10.15 | 7.2 | 53.98 | 0.76 | 8 | 227.84 | 56.13 | 9.75 | 5 | 51.97 | 28334.8 | 82.52 | 605.84 | 28.42 | 21.88 | 2246.25 | 0.77 | 0.86 | 1 | 0.14 | 1 | 10
36 | 110 | CONCLUIDO | 9.9152 | 10.09 | 7.18 | 61.52 | 0.78 | 7 | 228.27 | 56.13 | 10 | 3 | 52.14 | 28386.82 | 82.14 | 605.88 | 27.85 | 21.88 | 1966.81 | 0.79 | 0.86 | 1 | 0.12 | 1 | 10
37 | 110 | CONCLUIDO | 9.9122 | 10.09 | 7.18 | 61.55 | 0.8 | 7 | 228.69 | 56.13 | 10.25 | 2 | 52.31 | 28438.91 | 81.92 | 605.84 | 27.83 | 21.88 | 1957.79 | 0.79 | 0.86 | 1.01 | 0.12 | 1 | 10
38 | 110 | CONCLUIDO | 9.9133 | 10.09 | 7.18 | 61.54 | 0.81 | 7 | 229.11 | 56.13 | 10.5 | 3 | 52.48 | 28491.06 | 82.74 | 605.91 | 27.87 | 21.88 | 1978 | 0.79 | 0.86 | 1 | 0.12 | 1 | 10
39 | 110 | CONCLUIDO | 9.9062 | 10.09 | 7.19 | 61.6 | 0.83 | 7 | 229.53 | 56.13 | 10.75 | 1 | 52.66 | 28543.27 | 82.85 | 605.84 | 27.95 | 21.88 | 2018.25 | 0.78 | 0.86 | 1.01 | 0.13 | 1 | 10
40 | 110 | CONCLUIDO | 9.9032 | 10.1 | 7.19 | 61.62 | 0.85 | 7 | 229.96 | 56.13 | 11 | 0 | 52.83 | 28595.54 | 83.01 | 605.88 | 28.02 | 21.88 | 2050.13 | 0.78 | 0.86 | 1.01 | 0.13 | 1 | 10
0 | 150 | CONCLUIDO | 5.0659 | 19.74 | 9.69 | 4.58 | 0.06 | 127 | 296.65 | 61.82 | 1 | 125 | 83.83 | 36821.52 | 175.52 | 606.11 | 106.09 | 21.88 | 40485.25 | 0.21 | 0.64 | 1.2 | 2.63 | 1 | 10
1 | 150 | CONCLUIDO | 5.8131 | 17.2 | 8.98 | 5.73 | 0.07 | 94 | 297.17 | 61.82 | 1.25 | 92 | 84.1 | 36885.7 | 162.31 | 606.02 | 84.04 | 21.88 | 29628.56 | 0.26 | 0.69 | 1.15 | 1.92 | 1 | 10
2 | 150 | CONCLUIDO | 6.3571 | 15.73 | 8.57 | 6.85 | 0.09 | 75 | 297.7 | 61.82 | 1.5 | 73 | 84.37 | 36949.99 | 154.41 | 606.11 | 71.16 | 21.88 | 23283.84 | 0.31 | 0.72 | 1.11 | 1.51 | 1 | 10
3 | 150 | CONCLUIDO | 6.785 | 14.74 | 8.3 | 8.03 | 0.1 | 62 | 298.22 | 61.82 | 1.75 | 60 | 84.65 | 37014.39 | 149.17 | 605.93 | 62.45 | 21.88 | 18992.66 | 0.35 | 0.75 | 1.1 | 1.24 | 1 | 10
4 | 150 | CONCLUIDO | 7.0796 | 14.12 | 8.13 | 9.03 | 0.12 | 54 | 298.74 | 61.82 | 2 | 52 | 84.92 | 37078.91 | 145.79 | 605.88 | 57.5 | 21.88 | 16555.82 | 0.38 | 0.76 | 1.08 | 1.07 | 1 | 10
5 | 150 | CONCLUIDO | 7.3567 | 13.59 | 7.98 | 10.19 | 0.13 | 47 | 299.26 | 61.82 | 2.25 | 45 | 85.19 | 37143.54 | 142.86 | 605.99 | 53.22 | 21.88 | 14451.29 | 0.41 | 0.77 | 1.06 | 0.93 | 1 | 10
6 | 150 | CONCLUIDO | 7.5683 | 13.21 | 7.88 | 11.26 | 0.15 | 42 | 299.79 | 61.82 | 2.5 | 40 | 85.47 | 37208.42 | 140.56 | 605.89 | 49.81 | 21.88 | 12770.77 | 0.44 | 0.78 | 1.06 | 0.82 | 1 | 10
7 | 150 | CONCLUIDO | 7.7408 | 12.92 | 7.81 | 12.33 | 0.16 | 38 | 300.32 | 61.82 | 2.75 | 36 | 85.74 | 37273.29 | 139.08 | 605.85 | 47.37 | 21.88 | 11571.01 | 0.46 | 0.79 | 1.06 | 0.75 | 1 | 10
8 | 150 | CONCLUIDO | 7.9325 | 12.61 | 7.72 | 13.62 | 0.18 | 34 | 300.84 | 61.82 | 3 | 32 | 86.02 | 37338.27 | 137.09 | 605.88 | 44.5 | 21.88 | 10157.69 | 0.49 | 0.8 | 1.05 | 0.66 | 1 | 10
9 | 150 | CONCLUIDO | 8.0783 | 12.38 | 7.66 | 14.82 | 0.19 | 31 | 301.37 | 61.82 | 3.25 | 29 | 86.3 | 37403.38 | 135.62 | 605.94 | 42.88 | 21.88 | 9362.28 | 0.51 | 0.81 | 1.04 | 0.6 | 1 | 10
10 | 150 | CONCLUIDO | 8.1677 | 12.24 | 7.63 | 15.8 | 0.21 | 29 | 301.9 | 61.82 | 3.5 | 27 | 86.58 | 37468.6 | 134.88 | 605.92 | 42.09 | 21.88 | 8976.5 | 0.52 | 0.81 | 1.04 | 0.58 | 1 | 10
11 | 150 | CONCLUIDO | 8.2852 | 12.07 | 7.57 | 16.83 | 0.22 | 27 | 302.43 | 61.82 | 3.75 | 25 | 86.86 | 37533.94 | 133.22 | 605.94 | 39.95 | 21.88 | 7919.15 | 0.55 | 0.82 | 1.04 | 0.51 | 1 | 10
12 | 150 | CONCLUIDO | 8.3777 | 11.94 | 7.55 | 18.12 | 0.24 | 25 | 302.96 | 61.82 | 4 | 23 | 87.14 | 37599.4 | 132.78 | 605.84 | 39.4 | 21.88 | 7651.59 | 0.56 | 0.82 | 1.03 | 0.49 | 1 | 10
13 | 150 | CONCLUIDO | 8.4335 | 11.86 | 7.53 | 18.82 | 0.25 | 24 | 303.49 | 61.82 | 4.25 | 22 | 87.42 | 37664.98 | 131.95 | 605.94 | 38.76 | 21.88 | 7337.06 | 0.56 | 0.82 | 1.03 | 0.47 | 1 | 10
14 | 150 | CONCLUIDO | 8.5549 | 11.69 | 7.47 | 20.37 | 0.26 | 22 | 304.03 | 61.82 | 4.5 | 20 | 87.7 | 37730.68 | 130.69 | 605.84 | 37.03 | 21.88 | 6483.72 | 0.59 | 0.83 | 1.02 | 0.41 | 1 | 10
15 | 150 | CONCLUIDO | 8.6162 | 11.61 | 7.44 | 21.26 | 0.28 | 21 | 304.56 | 61.82 | 4.75 | 19 | 87.99 | 37796.51 | 129.91 | 605.87 | 35.99 | 21.88 | 5966.32 | 0.61 | 0.83 | 1.02 | 0.38 | 1 | 10
16 | 150 | CONCLUIDO | 8.6595 | 11.55 | 7.44 | 22.32 | 0.29 | 20 | 305.09 | 61.82 | 5 | 18 | 88.27 | 37862.45 | 129.53 | 605.89 | 35.89 | 21.88 | 5923.69 | 0.61 | 0.83 | 1.03 | 0.38 | 1 | 10
17 | 150 | CONCLUIDO | 8.7163 | 11.47 | 7.42 | 23.43 | 0.31 | 19 | 305.63 | 61.82 | 5.25 | 17 | 88.56 | 37928.52 | 128.56 | 605.85 | 35.34 | 21.88 | 5652.43 | 0.62 | 0.83 | 1.02 | 0.36 | 1 | 10
18 | 150 | CONCLUIDO | 8.7709 | 11.4 | 7.4 | 24.68 | 0.32 | 18 | 306.17 | 61.82 | 5.5 | 16 | 88.84 | 37994.72 | 127.98 | 605.84 | 35.15 | 21.88 | 5559.99 | 0.62 | 0.84 | 1.01 | 0.35 | 1 | 10
19 | 150 | CONCLUIDO | 8.8305 | 11.32 | 7.38 | 26.06 | 0.33 | 17 | 306.7 | 61.82 | 5.75 | 15 | 89.13 | 38061.04 | 127.37 | 605.85 | 34.25 | 21.88 | 5115.81 | 0.64 | 0.84 | 1.02 | 0.33 | 1 | 10
20 | 150 | CONCLUIDO | 8.8411 | 11.31 | 7.37 | 26.01 | 0.35 | 17 | 307.24 | 61.82 | 6 | 15 | 89.42 | 38127.48 | 126.92 | 605.9 | 33.92 | 21.88 | 4952.23 | 0.65 | 0.84 | 1.01 | 0.31 | 1 | 10
21 | 150 | CONCLUIDO | 8.8882 | 11.25 | 7.36 | 27.62 | 0.36 | 16 | 307.78 | 61.82 | 6.25 | 14 | 89.71 | 38194.05 | 126.43 | 605.85 | 33.7 | 21.88 | 4845.96 | 0.65 | 0.84 | 1.02 | 0.31 | 1 | 10
22 | 150 | CONCLUIDO | 8.9592 | 11.16 | 7.33 | 29.32 | 0.38 | 15 | 308.32 | 61.82 | 6.5 | 13 | 90 | 38260.74 | 125.37 | 605.84 | 32.59 | 21.88 | 4298.58 | 0.67 | 0.84 | 1.02 | 0.27 | 1 | 10
23 | 150 | CONCLUIDO | 8.959 | 11.16 | 7.33 | 29.33 | 0.39 | 15 | 308.86 | 61.82 | 6.75 | 13 | 90.29 | 38327.57 | 124.78 | 605.88 | 32.66 | 21.88 | 4332.69 | 0.67 | 0.84 | 1.01 | 0.27 | 1 | 10
24 | 150 | CONCLUIDO | 9.0239 | 11.08 | 7.31 | 31.31 | 0.4 | 14 | 309.41 | 61.82 | 7 | 12 | 90.59 | 38394.52 | 124.25 | 605.84 | 32.01 | 21.88 | 4009.8 | 0.68 | 0.85 | 1.01 | 0.25 | 1 | 10
25 | 150 | CONCLUIDO | 9.0117 | 11.1 | 7.32 | 31.38 | 0.42 | 14 | 309.95 | 61.82 | 7.25 | 12 | 90.88 | 38461.6 | 124.4 | 605.86 | 32.4 | 21.88 | 4206.23 | 0.68 | 0.84 | 1.01 | 0.26 | 1 | 10
26 | 150 | CONCLUIDO | 9.0728 | 11.02 | 7.3 | 33.7 | 0.43 | 13 | 310.5 | 61.82 | 7.5 | 11 | 91.18 | 38528.81 | 123.35 | 605.85 | 31.68 | 21.88 | 3851.83 | 0.69 | 0.85 | 1.01 | 0.24 | 1 | 10
27 | 150 | CONCLUIDO | 9.0717 | 11.02 | 7.3 | 33.71 | 0.44 | 13 | 311.04 | 61.82 | 7.75 | 11 | 91.47 | 38596.15 | 123.56 | 605.93 | 32 | 21.88 | 4010.08 | 0.68 | 0.85 | 1 | 0.25 | 1 | 10
28 | 150 | CONCLUIDO | 9.1417 | 10.94 | 7.28 | 36.38 | 0.46 | 12 | 311.59 | 61.82 | 8 | 10 | 91.77 | 38663.62 | 122.28 | 605.84 | 30.96 | 21.88 | 3499.14 | 0.71 | 0.85 | 1.01 | 0.22 | 1 | 10
29 | 150 | CONCLUIDO | 9.1373 | 10.94 | 7.28 | 36.4 | 0.47 | 12 | 312.14 | 61.82 | 8.25 | 10 | 92.07 | 38731.35 | 122.13 | 605.86 | 31.14 | 21.88 | 3588.49 | 0.7 | 0.85 | 1.01 | 0.22 | 1 | 10
30 | 150 | CONCLUIDO | 9.1396 | 10.94 | 7.28 | 36.39 | 0.48 | 12 | 312.69 | 61.82 | 8.5 | 10 | 92.37 | 38799.09 | 121.98 | 605.94 | 31.02 | 21.88 | 3525.76 | 0.71 | 0.85 | 1.01 | 0.22 | 1 | 10
31 | 150 | CONCLUIDO | 9.2095 | 10.86 | 7.25 | 39.55 | 0.5 | 11 | 313.24 | 61.82 | 8.75 | 9 | 92.67 | 38866.96 | 121.08 | 605.95 | 30.03 | 21.88 | 3037.46 | 0.73 | 0.85 | 1.01 | 0.19 | 1 | 10
32 | 150 | CONCLUIDO | 9.2142 | 10.85 | 7.24 | 39.52 | 0.51 | 11 | 313.79 | 61.82 | 9 | 9 | 92.97 | 38934.97 | 120.62 | 605.84 | 30.08 | 21.88 | 3061.74 | 0.73 | 0.85 | 1 | 0.19 | 1 | 10
33 | 150 | CONCLUIDO | 9.1975 | 10.87 | 7.26 | 39.62 | 0.52 | 11 | 314.34 | 61.82 | 9.25 | 9 | 93.27 | 39003.11 | 120.42 | 605.92 | 30.59 | 21.88 | 3314.52 | 0.72 | 0.85 | 1.01 | 0.21 | 1 | 10
34 | 150 | CONCLUIDO | 9.2733 | 10.78 | 7.23 | 43.38 | 0.54 | 10 | 314.9 | 61.82 | 9.5 | 8 | 93.57 | 39071.38 | 119.49 | 605.84 | 29.65 | 21.88 | 2854.02 | 0.74 | 0.86 | 1 | 0.17 | 1 | 10
35 | 150 | CONCLUIDO | 9.2757 | 10.78 | 7.23 | 43.37 | 0.55 | 10 | 315.45 | 61.82 | 9.75 | 8 | 93.88 | 39139.8 | 119.17 | 605.85 | 29.53 | 21.88 | 2791.79 | 0.74 | 0.86 | 1 | 0.17 | 1 | 10
36 | 150 | CONCLUIDO | 9.2736 | 10.78 | 7.23 | 43.38 | 0.56 | 10 | 316.01 | 61.82 | 10 | 8 | 94.18 | 39208.35 | 118.64 | 605.87 | 29.65 | 21.88 | 2849.92 | 0.74 | 0.86 | 1 | 0.17 | 1 | 10
37 | 150 | CONCLUIDO | 9.2669 | 10.79 | 7.24 | 43.43 | 0.58 | 10 | 316.56 | 61.82 | 10.25 | 8 | 94.49 | 39277.04 | 118.45 | 605.84 | 29.81 | 21.88 | 2930.79 | 0.73 | 0.85 | 1.01 | 0.18 | 1 | 10
38 | 150 | CONCLUIDO | 9.3325 | 10.72 | 7.22 | 48.12 | 0.59 | 9 | 317.12 | 61.82 | 10.5 | 7 | 94.8 | 39345.87 | 117.26 | 605.84 | 29.16 | 21.88 | 2610.78 | 0.75 | 0.86 | 1 | 0.16 | 1 | 10
39 | 150 | CONCLUIDO | 9.3298 | 10.72 | 7.22 | 48.14 | 0.6 | 9 | 317.68 | 61.82 | 10.75 | 7 | 95.11 | 39414.84 | 117.5 | 605.84 | 29.27 | 21.88 | 2666.81 | 0.75 | 0.86 | 1 | 0.16 | 1 | 10
40 | 150 | CONCLUIDO | 9.3317 | 10.72 | 7.22 | 48.13 | 0.62 | 9 | 318.24 | 61.82 | 11 | 7 | 95.42 | 39483.95 | 117.59 | 605.84 | 29.26 | 21.88 | 2663.58 | 0.75 | 0.86 | 1 | 0.16 | 1 | 10
41 | 150 | CONCLUIDO | 9.3359 | 10.71 | 7.21 | 48.09 | 0.63 | 9 | 318.8 | 61.82 | 11.25 | 7 | 95.73 | 39553.2 | 117.33 | 605.84 | 29.08 | 21.88 | 2570 | 0.75 | 0.86 | 1 | 0.16 | 1 | 10
42 | 150 | CONCLUIDO | 9.3296 | 10.72 | 7.22 | 48.14 | 0.64 | 9 | 319.36 | 61.82 | 11.5 | 7 | 96.04 | 39622.59 | 116.19 | 605.94 | 29.3 | 21.88 | 2681.7 | 0.75 | 0.86 | 1 | 0.16 | 1 | 10
43 | 150 | CONCLUIDO | 9.3301 | 10.72 | 7.22 | 48.14 | 0.65 | 9 | 319.93 | 61.82 | 11.75 | 7 | 96.36 | 39692.13 | 115.47 | 605.84 | 29.35 | 21.88 | 2705.02 | 0.75 | 0.86 | 1 | 0.16 | 1 | 10
44 | 150 | CONCLUIDO | 9.4024 | 10.64 | 7.19 | 53.95 | 0.67 | 8 | 320.49 | 61.82 | 12 | 6 | 96.67 | 39761.81 | 115.26 | 605.84 | 28.5 | 21.88 | 2288.81 | 0.77 | 0.86 | 1 | 0.14 | 1 | 10
45 | 150 | CONCLUIDO | 9.4083 | 10.63 | 7.19 | 53.9 | 0.68 | 8 | 321.06 | 61.82 | 12.25 | 6 | 96.99 | 39831.64 | 114.35 | 605.87 | 28.22 | 21.88 | 2146.83 | 0.78 | 0.86 | 1 | 0.13 | 1 | 10
46 | 150 | CONCLUIDO | 9.4064 | 10.63 | 7.19 | 53.92 | 0.69 | 8 | 321.63 | 61.82 | 12.5 | 6 | 97.31 | 39901.61 | 114.33 | 605.84 | 28.15 | 21.88 | 2112.49 | 0.78 | 0.86 | 1 | 0.13 | 1 | 10
47 | 150 | CONCLUIDO | 9.4086 | 10.63 | 7.19 | 53.9 | 0.71 | 8 | 322.2 | 61.82 | 12.75 | 6 | 97.62 | 39971.73 | 113.49 | 605.84 | 28.21 | 21.88 | 2142.91 | 0.78 | 0.86 | 1 | 0.13 | 1 | 10
48 | 150 | CONCLUIDO | 9.4056 | 10.63 | 7.19 | 53.93 | 0.72 | 8 | 322.77 | 61.82 | 13 | 6 | 97.94 | 40042 | 113.27 | 605.84 | 28.34 | 21.88 | 2208.01 | 0.77 | 0.86 | 1 | 0.13 | 1 | 10
49 | 150 | CONCLUIDO | 9.4019 | 10.64 | 7.19 | 53.96 | 0.73 | 8 | 323.34 | 61.82 | 13.25 | 6 | 98.27 | 40112.54 | 111.98 | 605.84 | 28.42 | 21.88 | 2245.11 | 0.77 | 0.86 | 1 | 0.14 | 1 | 10
50 | 150 | CONCLUIDO | 9.4717 | 10.56 | 7.17 | 61.47 | 0.74 | 7 | 323.91 | 61.82 | 13.5 | 5 | 98.59 | 40183.11 | 111.68 | 605.84 | 27.74 | 21.88 | 1912.75 | 0.79 | 0.86 | 1 | 0.11 | 1 | 10
51 | 150 | CONCLUIDO | 9.4739 | 10.56 | 7.17 | 61.45 | 0.76 | 7 | 324.48 | 61.82 | 13.75 | 5 | 98.91 | 40253.84 | 111.61 | 605.84 | 27.7 | 21.88 | 1891.72 | 0.79 | 0.86 | 1 | 0.11 | 1 | 10
52 | 150 | CONCLUIDO | 9.461 | 10.57 | 7.18 | 61.57 | 0.77 | 7 | 325.06 | 61.82 | 14 | 5 | 99.24 | 40324.71 | 112.3 | 605.84 | 28.1 | 21.88 | 2092.19 | 0.78 | 0.86 | 1 | 0.13 | 1 | 10
53 | 150 | CONCLUIDO | 9.4575 | 10.57 | 7.19 | 61.61 | 0.78 | 7 | 325.63 | 61.82 | 14.25 | 5 | 99.56 | 40395.74 | 112.46 | 605.84 | 28.22 | 21.88 | 2151.09 | 0.78 | 0.86 | 1 | 0.13 | 1 | 10
54 | 150 | CONCLUIDO | 9.4704 | 10.56 | 7.17 | 61.48 | 0.79 | 7 | 326.21 | 61.82 | 14.5 | 5 | 99.89 | 40466.92 | 111.98 | 605.89 | 27.76 | 21.88 | 1924.08 | 0.79 | 0.86 | 1 | 0.12 | 1 | 10
55 | 150 | CONCLUIDO | 9.4692 | 10.56 | 7.17 | 61.5 | 0.8 | 7 | 326.79 | 61.82 | 14.75 | 5 | 100.22 | 40538.25 | 111.07 | 605.84 | 27.79 | 21.88 | 1935.07 | 0.79 | 0.86 | 1 | 0.12 | 1 | 10
56 | 150 | CONCLUIDO | 9.4605 | 10.57 | 7.18 | 61.58 | 0.82 | 7 | 327.37 | 61.82 | 15 | 5 | 100.55 | 40609.74 | 110.83 | 605.85 | 28.11 | 21.88 | 2095.82 | 0.78 | 0.86 | 1 | 0.13 | 1 | 10
57 | 150 | CONCLUIDO | 9.465 | 10.57 | 7.18 | 61.54 | 0.83 | 7 | 327.95 | 61.82 | 15.25 | 5 | 100.88 | 40681.39 | 110.34 | 605.84 | 27.91 | 21.88 | 1997.52 | 0.78 | 0.86 | 1 | 0.12 | 1 | 10
58 | 150 | CONCLUIDO | 9.544 | 10.48 | 7.15 | 71.47 | 0.84 | 6 | 328.53 | 61.82 | 15.5 | 4 | 101.21 | 40753.2 | 108.39 | 605.84 | 26.96 | 21.88 | 1527.56 | 0.81 | 0.87 | 1 | 0.09 | 1 | 10
59 | 150 | CONCLUIDO | 9.5412 | 10.48 | 7.15 | 71.5 | 0.85 | 6 | 329.12 | 61.82 | 15.75 | 4 | 101.54 | 40825.16 | 108.78 | 605.84 | 27.04 | 21.88 | 1564.92 | 0.81 | 0.87 | 1 | 0.09 | 1 | 10
60 | 150 | CONCLUIDO | 9.5342 | 10.49 | 7.16 | 71.58 | 0.86 | 6 | 329.7 | 61.82 | 16 | 4 | 101.88 | 40897.29 | 108.33 | 605.85 | 27.3 | 21.88 | 1698.74 | 0.8 | 0.86 | 1 | 0.1 | 1 | 10
61 | 150 | CONCLUIDO | 9.5352 | 10.49 | 7.16 | 71.57 | 0.88 | 6 | 330.29 | 61.82 | 16.25 | 4 | 102.21 | 40969.57 | 107.86 | 605.88 | 27.32 | 21.88 | 1705.63 | 0.8 | 0.86 | 1 | 0.1 | 1 | 10
62 | 150 | CONCLUIDO | 9.546 | 10.48 | 7.14 | 71.45 | 0.89 | 6 | 330.87 | 61.82 | 16.5 | 4 | 102.55 | 41042.02 | 107.62 | 605.9 | 26.87 | 21.88 | 1481.7 | 0.81 | 0.87 | 1 | 0.09 | 1 | 10
63 | 150 | CONCLUIDO | 9.541 | 10.48 | 7.15 | 71.51 | 0.9 | 6 | 331.46 | 61.82 | 16.75 | 4 | 102.89 | 41114.63 | 107.43 | 605.84 | 27.05 | 21.88 | 1573.63 | 0.81 | 0.87 | 1 | 0.09 | 1 | 10
64 | 150 | CONCLUIDO | 9.5349 | 10.49 | 7.16 | 71.57 | 0.91 | 6 | 332.05 | 61.82 | 17 | 3 | 103.23 | 41187.41 | 107.2 | 605.84 | 27.25 | 21.88 | 1673.32 | 0.8 | 0.86 | 1 | 0.1 | 1 | 10
65 | 150 | CONCLUIDO | 9.5387 | 10.48 | 7.15 | 71.53 | 0.92 | 6 | 332.64 | 61.82 | 17.25 | 3 | 103.57 | 41260.35 | 106.32 | 605.84 | 27.09 | 21.88 | 1592.91 | 0.81 | 0.86 | 1 | 0.1 | 1 | 10
66 | 150 | CONCLUIDO | 9.5384 | 10.48 | 7.15 | 71.53 | 0.94 | 6 | 333.24 | 61.82 | 17.5 | 2 | 103.92 | 41333.46 | 106.54 | 605.84 | 27.03 | 21.88 | 1564.03 | 0.81 | 0.86 | 1 | 0.1 | 1 | 10
67 | 150 | CONCLUIDO | 9.539 | 10.48 | 7.15 | 71.53 | 0.95 | 6 | 333.83 | 61.82 | 17.75 | 2 | 104.26 | 41406.86 | 106.4 | 605.84 | 27.09 | 21.88 | 1592.68 | 0.81 | 0.86 | 1 | 0.1 | 1 | 10
68 | 150 | CONCLUIDO | 9.5359 | 10.49 | 7.16 | 71.56 | 0.96 | 6 | 334.43 | 61.82 | 18 | 2 | 104.61 | 41480.31 | 106.45 | 605.84 | 27.13 | 21.88 | 1610.65 | 0.81 | 0.86 | 1 | 0.1 | 1 | 10
69 | 150 | CONCLUIDO | 9.5326 | 10.49 | 7.16 | 71.6 | 0.97 | 6 | 335.02 | 61.82 | 18.25 | 2 | 104.95 | 41553.93 | 106.45 | 605.84 | 27.28 | 21.88 | 1689.13 | 0.8 | 0.86 | 1 | 0.1 | 1 | 10
70 | 150 | CONCLUIDO | 9.5339 | 10.49 | 7.16 | 71.58 | 0.98 | 6 | 335.62 | 61.82 | 18.5 | 2 | 105.3 | 41627.72 | 105.89 | 605.86 | 27.23 | 21.88 | 1660.69 | 0.8 | 0.86 | 1 | 0.1 | 1 | 10
71 | 150 | CONCLUIDO | 9.5321 | 10.49 | 7.16 | 71.6 | 0.99 | 6 | 336.22 | 61.82 | 18.75 | 2 | 105.65 | 41701.68 | 105.82 | 605.84 | 27.27 | 21.88 | 1683.28 | 0.8 | 0.86 | 1 | 0.1 | 1 | 10
72 | 150 | CONCLUIDO | 9.5352 | 10.49 | 7.16 | 71.57 | 1.01 | 6 | 336.82 | 61.82 | 19 | 2 | 106 | 41775.82 | 105.49 | 605.99 | 27.23 | 21.88 | 1662.64 | 0.8 | 0.86 | 1 | 0.1 | 1 | 10
73 | 150 | CONCLUIDO | 9.5336 | 10.49 | 7.16 | 71.59 | 1.02 | 6 | 337.43 | 61.82 | 19.25 | 2 | 106.35 | 41850.13 | 105.44 | 606.01 | 27.12 | 21.88 | 1606.82 | 0.81 | 0.86 | 1 | 0.1 | 1 | 10
74 | 150 | CONCLUIDO | 9.5344 | 10.49 | 7.16 | 71.58 | 1.03 | 6 | 338.03 | 61.82 | 19.5 | 2 | 106.71 | 41924.62 | 104.95 | 605.84 | 27.25 | 21.88 | 1669.35 | 0.8 | 0.86 | 1 | 0.1 | 1 | 10
75 | 150 | CONCLUIDO | 9.5304 | 10.49 | 7.16 | 71.62 | 1.04 | 6 | 338.63 | 61.82 | 19.75 | 1 | 107.06 | 41999.28 | 104.81 | 605.86 | 27.27 | 21.88 | 1681.87 | 0.8 | 0.86 | 1 | 0.1 | 1 | 10
76 | 150 | CONCLUIDO | 9.5304 | 10.49 | 7.16 | 71.62 | 1.05 | 6 | 339.24 | 61.82 | 20 | 0 | 107.42 | 42074.12 | 104.87 | 605.84 | 27.26 | 21.88 | 1675.39 | 0.8 | 0.86 | 1 | 0.1 | 1 | 10
0 | 10 | CONCLUIDO | 9.3448 | 10.7 | 8.37 | 8.1 | 0.64 | 62 | 26.11 | 12.1 | 1 | 0 | 3.01 | 3454.41 | 24.31 | 606.12 | 62.44 | 21.88 | 18985.48 | 0.35 | 0.74 | 1.17 | 1.31 | 1 | 10
0 | 45 | CONCLUIDO | 9.0334 | 11.07 | 8.05 | 9.66 | 0.18 | 50 | 98.71 | 39.72 | 1 | 48 | 12.99 | 12407.75 | 68.18 | 606.01 | 55.04 | 21.88 | 15345.23 | 0.4 | 0.77 | 1.07 | 0.99 | 1 | 10
1 | 45 | CONCLUIDO | 9.4046 | 10.63 | 7.84 | 12.07 | 0.22 | 39 | 99.02 | 39.72 | 1.25 | 37 | 13.05 | 12446.14 | 64.96 | 606.03 | 48.6 | 21.88 | 12180.81 | 0.45 | 0.79 | 1.05 | 0.78 | 1 | 10
2 | 45 | CONCLUIDO | 9.7174 | 10.29 | 7.67 | 14.84 | 0.27 | 31 | 99.33 | 39.72 | 1.5 | 29 | 13.11 | 12484.55 | 62.03 | 605.89 | 43.02 | 21.88 | 9433.31 | 0.51 | 0.81 | 1.04 | 0.61 | 1 | 10
3 | 45 | CONCLUIDO | 9.9024 | 10.1 | 7.58 | 17.48 | 0.31 | 26 | 99.64 | 39.72 | 1.75 | 24 | 13.18 | 12522.99 | 59.87 | 605.85 | 40.35 | 21.88 | 8122.24 | 0.54 | 0.82 | 1.03 | 0.52 | 1 | 10
4 | 45 | CONCLUIDO | 10.0804 | 9.92 | 7.48 | 20.4 | 0.35 | 22 | 99.95 | 39.72 | 2 | 20 | 13.24 | 12561.45 | 57.34 | 605.9 | 37.28 | 21.88 | 6604.43 | 0.59 | 0.83 | 1.03 | 0.42 | 1 | 10
5 | 45 | CONCLUIDO | 10.198 | 9.81 | 7.43 | 23.45 | 0.39 | 19 | 100.27 | 39.72 | 2.25 | 17 | 13.3 | 12599.94 | 54.98 | 605.84 | 35.65 | 21.88 | 5804.4 | 0.61 | 0.83 | 1.02 | 0.37 | 1 | 10
6 | 45 | CONCLUIDO | 10.2649 | 9.74 | 7.4 | 26.13 | 0.44 | 17 | 100.58 | 39.72 | 2.5 | 11 | 13.36 | 12638.45 | 53.96 | 605.93 | 34.61 | 21.88 | 5297.21 | 0.63 | 0.84 | 1.03 | 0.35 | 1 | 10
7 | 45 | CONCLUIDO | 10.3543 | 9.66 | 7.36 | 29.45 | 0.48 | 15 | 100.89 | 39.72 | 2.75 | 5 | 13.42 | 12676.98 | 51.55 | 605.9 | 33.27 | 21.88 | 4637.51 | 0.66 | 0.84 | 1.02 | 0.3 | 1 | 10
8 | 45 | CONCLUIDO | 10.369 | 9.64 | 7.35 | 29.39 | 0.52 | 15 | 101.2 | 39.72 | 3 | 1 | 13.49 | 12715.54 | 51.89 | 605.99 | 32.77 | 21.88 | 4387.91 | 0.67 | 0.84 | 1.03 | 0.29 | 1 | 10
9 | 45 | CONCLUIDO | 10.3651 | 9.65 | 7.35 | 29.41 | 0.56 | 15 | 101.52 | 39.72 | 3.25 | 0 | 13.55 | 12754.13 | 52.06 | 605.99 | 32.81 | 21.88 | 4404.95 | 0.67 | 0.84 | 1.03 | 0.29 | 1 | 10
0 | 105 | CONCLUIDO | 6.5374 | 15.3 | 8.96 | 5.78 | 0.09 | 93 | 204 | 55.27 | 1 | 91 | 42.72 | 25393.6 | 127.38 | 606.02 | 83.53 | 21.88 | 29377.93 | 0.26 | 0.69 | 1.14 | 1.9 | 1 | 10
1 | 105 | CONCLUIDO | 7.2022 | 13.88 | 8.48 | 7.27 | 0.11 | 70 | 204.39 | 55.27 | 1.25 | 68 | 42.87 | 25442.42 | 119.93 | 605.96 | 68.44 | 21.88 | 21947.21 | 0.32 | 0.73 | 1.1 | 1.42 | 1 | 10
2 | 105 | CONCLUIDO | 7.6874 | 13.01 | 8.17 | 8.76 | 0.13 | 56 | 204.79 | 55.27 | 1.5 | 54 | 43.02 | 25491.3 | 114.96 | 605.89 | 58.76 | 21.88 | 17174.84 | 0.37 | 0.76 | 1.08 | 1.11 | 1 | 10
3 | 105 | CONCLUIDO | 8.0237 | 12.46 | 7.99 | 10.2 | 0.15 | 47 | 205.18 | 55.27 | 1.75 | 45 | 43.16 | 25540.22 | 111.82 | 605.95 | 53.36 | 21.88 | 14520.72 | 0.41 | 0.77 | 1.06 | 0.93 | 1 | 10
4 | 105 | CONCLUIDO | 8.2711 | 12.09 | 7.86 | 11.51 | 0.17 | 41 | 205.58 | 55.27 | 2 | 39 | 43.31 | 25589.2 | 109.49 | 605.9 | 49.22 | 21.88 | 12480.99 | 0.44 | 0.79 | 1.06 | 0.8 | 1 | 10
5 | 105 | CONCLUIDO | 8.4758 | 11.8 | 7.77 | 12.96 | 0.19 | 36 | 205.98 | 55.27 | 2.25 | 34 | 43.46 | 25638.22 | 107.46 | 605.84 | 46.46 | 21.88 | 11127.64 | 0.47 | 0.8 | 1.05 | 0.72 | 1 | 10
6 | 105 | CONCLUIDO | 8.6613 | 11.55 | 7.68 | 14.41 | 0.22 | 32 | 206.38 | 55.27 | 2.5 | 30 | 43.6 | 25687.3 | 105.68 | 605.9 | 43.82 | 21.88 | 9824.41 | 0.5 | 0.81 | 1.04 | 0.62 | 1 | 10
7 | 105 | CONCLUIDO | 8.8017 | 11.36 | 7.62 | 15.77 | 0.24 | 29 | 206.78 | 55.27 | 2.75 | 27 | 43.75 | 25736.42 | 104.43 | 605.88 | 41.72 | 21.88 | 8794.04 | 0.52 | 0.81 | 1.03 | 0.56 | 1 | 10
8 | 105 | CONCLUIDO | 8.9392 | 11.19 | 7.57 | 17.46 | 0.26 | 26 | 207.17 | 55.27 | 3 | 24 | 43.9 | 25785.6 | 103.1 | 605.9 | 40.06 | 21.88 | 7975.01 | 0.55 | 0.82 | 1.03 | 0.51 | 1 | 10
9 | 105 | CONCLUIDO | 9.0393 | 11.06 | 7.52 | 18.81 | 0.28 | 24 | 207.57 | 55.27 | 3.25 | 22 | 44.05 | 25834.83 | 101.83 | 605.88 | 38.87 | 21.88 | 7393.22 | 0.56 | 0.82 | 1.02 | 0.47 | 1 | 10
10 | 105 | CONCLUIDO | 9.1463 | 10.93 | 7.48 | 20.39 | 0.3 | 22 | 207.97 | 55.27 | 3.5 | 20 | 44.2 | 25884.1 | 100.49 | 605.87 | 37.16 | 21.88 | 6547.58 | 0.59 | 0.83 | 1.02 | 0.42 | 1 | 10
11 | 105 | CONCLUIDO | 9.2426 | 10.82 | 7.44 | 22.33 | 0.32 | 20 | 208.37 | 55.27 | 3.75 | 18 | 44.35 | 25933.43 | 99.45 | 605.89 | 36.11 | 21.88 | 6033.41 | 0.61 | 0.83 | 1.02 | 0.39 | 1 | 10
12 | 105 | CONCLUIDO | 9.2908 | 10.76 | 7.43 | 23.46 | 0.34 | 19 | 208.77 | 55.27 | 4 | 17 | 44.5 | 25982.82 | 98.42 | 605.84 | 35.5 | 21.88 | 5729.34 | 0.62 | 0.83 | 1.03 | 0.37 | 1 | 10
13 | 105 | CONCLUIDO | 9.3616 | 10.68 | 7.39 | 24.62 | 0.36 | 18 | 209.17 | 55.27 | 4.25 | 16 | 44.65 | 26032.25 | 97.37 | 605.95 | 34.43 | 21.88 | 5201.01 | 0.64 | 0.84 | 1.02 | 0.33 | 1 | 10
14 | 105 | CONCLUIDO | 9.4017 | 10.64 | 7.38 | 26.05 | 0.38 | 17 | 209.58 | 55.27 | 4.5 | 15 | 44.8 | 26081.73 | 96.95 | 605.87 | 34.39 | 21.88 | 5187.94 | 0.64 | 0.84 | 1.01 | 0.32 | 1 | 10
15 | 105 | CONCLUIDO | 9.4548 | 10.58 | 7.36 | 27.61 | 0.4 | 16 | 209.98 | 55.27 | 4.75 | 14 | 44.95 | 26131.27 | 95.89 | 605.84 | 33.8 | 21.88 | 4897.43 | 0.65 | 0.84 | 1.01 | 0.31 | 1 | 10
16 | 105 | CONCLUIDO | 9.5163 | 10.51 | 7.34 | 29.34 | 0.42 | 15 | 210.38 | 55.27 | 5 | 13 | 45.11 | 26180.86 | 95.16 | 605.85 | 32.72 | 21.88 | 4362.04 | 0.67 | 0.84 | 1.02 | 0.28 | 1 | 10
17 | 105 | CONCLUIDO | 9.5699 | 10.45 | 7.32 | 31.36 | 0.44 | 14 | 210.78 | 55.27 | 5.25 | 12 | 45.26 | 26230.5 | 93.87 | 605.84 | 32.28 | 21.88 | 4145.27 | 0.68 | 0.85 | 1.01 | 0.26 | 1 | 10
18 | 105 | CONCLUIDO | 9.5569 | 10.46 | 7.33 | 31.42 | 0.46 | 14 | 211.18 | 55.27 | 5.5 | 12 | 45.41 | 26280.2 | 93.29 | 605.96 | 32.66 | 21.88 | 4338.42 | 0.67 | 0.84 | 1.01 | 0.27 | 1 | 10
19 | 105 | CONCLUIDO | 9.6169 | 10.4 | 7.31 | 33.72 | 0.48 | 13 | 211.59 | 55.27 | 5.75 | 11 | 45.57 | 26329.94 | 92.77 | 605.9 | 31.94 | 21.88 | 3980.64 | 0.69 | 0.85 | 1.01 | 0.25 | 1 | 10
20 | 105 | CONCLUIDO | 9.6889 | 10.32 | 7.27 | 36.35 | 0.5 | 12 | 211.99 | 55.27 | 6 | 10 | 45.72 | 26379.74 | 91.28 | 605.92 | 30.83 | 21.88 | 3434.01 | 0.71 | 0.85 | 1 | 0.21 | 1 | 10
21 | 105 | CONCLUIDO | 9.6811 | 10.33 | 7.28 | 36.39 | 0.52 | 12 | 212.4 | 55.27 | 6.25 | 10 | 45.87 | 26429.59 | 91.1 | 605.84 | 31.1 | 21.88 | 3565.49 | 0.7 | 0.85 | 1.01 | 0.22 | 1 | 10
22 | 105 | CONCLUIDO | 9.7508 | 10.26 | 7.24 | 39.52 | 0.54 | 11 | 212.8 | 55.27 | 6.5 | 9 | 46.03 | 26479.5 | 89.95 | 605.87 | 29.92 | 21.88 | 2983.82 | 0.73 | 0.85 | 1.01 | 0.19 | 1 | 10
23 | 105 | CONCLUIDO | 9.7345 | 10.27 | 7.26 | 39.61 | 0.56 | 11 | 213.21 | 55.27 | 6.75 | 9 | 46.18 | 26529.46 | 89.45 | 605.84 | 30.61 | 21.88 | 3325.04 | 0.72 | 0.85 | 1.01 | 0.2 | 1 | 10
24 | 105 | CONCLUIDO | 9.7358 | 10.27 | 7.26 | 39.6 | 0.58 | 11 | 213.61 | 55.27 | 7 | 9 | 46.34 | 26579.47 | 88.78 | 605.84 | 30.3 | 21.88 | 3173.11 | 0.72 | 0.85 | 1.01 | 0.2 | 1 | 10
25 | 105 | CONCLUIDO | 9.7962 | 10.21 | 7.24 | 43.43 | 0.6 | 10 | 214.02 | 55.27 | 7.25 | 8 | 46.49 | 26629.54 | 87.97 | 605.84 | 29.8 | 21.88 | 2925.96 | 0.73 | 0.85 | 1 | 0.18 | 1 | 10
26 | 105 | CONCLUIDO | 9.797 | 10.21 | 7.24 | 43.42 | 0.62 | 10 | 214.42 | 55.27 | 7.5 | 8 | 46.65 | 26679.66 | 86.68 | 605.86 | 29.66 | 21.88 | 2854.31 | 0.74 | 0.85 | 1.01 | 0.18 | 1 | 10
27 | 105 | CONCLUIDO | 9.8509 | 10.15 | 7.22 | 48.14 | 0.64 | 9 | 214.83 | 55.27 | 7.75 | 7 | 46.81 | 26729.83 | 85.56 | 605.84 | 29.23 | 21.88 | 2647.93 | 0.75 | 0.86 | 1 | 0.16 | 1 | 10
28 | 105 | CONCLUIDO | 9.8538 | 10.15 | 7.22 | 48.12 | 0.66 | 9 | 215.24 | 55.27 | 8 | 7 | 46.97 | 26780.06 | 85.43 | 605.9 | 29.21 | 21.88 | 2638.08 | 0.75 | 0.86 | 1 | 0.16 | 1 | 10
29 | 105 | CONCLUIDO | 9.8479 | 10.15 | 7.22 | 48.16 | 0.68 | 9 | 215.65 | 55.27 | 8.25 | 7 | 47.12 | 26830.34 | 84.18 | 605.84 | 29.43 | 21.88 | 2745.73 | 0.74 | 0.86 | 1 | 0.17 | 1 | 10
30 | 105 | CONCLUIDO | 9.916 | 10.08 | 7.2 | 53.97 | 0.7 | 8 | 216.05 | 55.27 | 8.5 | 6 | 47.28 | 26880.68 | 82.57 | 605.85 | 28.6 | 21.88 | 2336.22 | 0.77 | 0.86 | 1 | 0.14 | 1 | 10
31 | 105 | CONCLUIDO | 9.9267 | 10.07 | 7.18 | 53.89 | 0.72 | 8 | 216.46 | 55.27 | 8.75 | 6 | 47.44 | 26931.07 | 81.97 | 605.84 | 28.1 | 21.88 | 2086.95 | 0.78 | 0.86 | 1 | 0.13 | 1 | 10
32 | 105 | CONCLUIDO | 9.9171 | 10.08 | 7.19 | 53.96 | 0.74 | 8 | 216.87 | 55.27 | 9 | 5 | 47.6 | 26981.51 | 81.35 | 605.9 | 28.32 | 21.88 | 2194.75 | 0.77 | 0.86 | 1 | 0.14 | 1 | 10
33 | 105 | CONCLUIDO | 9.9184 | 10.08 | 7.19 | 53.95 | 0.76 | 8 | 217.28 | 55.27 | 9.25 | 3 | 47.76 | 27032.02 | 80.67 | 605.87 | 28.22 | 21.88 | 2146.02 | 0.78 | 0.86 | 1 | 0.14 | 1 | 10
34 | 105 | CONCLUIDO | 9.9094 | 10.09 | 7.2 | 54.02 | 0.78 | 8 | 217.69 | 55.27 | 9.5 | 3 | 47.92 | 27082.57 | 80.38 | 605.84 | 28.58 | 21.88 | 2324.27 | 0.77 | 0.86 | 1 | 0.14 | 1 | 10
35 | 105 | CONCLUIDO | 9.9734 | 10.03 | 7.18 | 61.53 | 0.79 | 7 | 218.1 | 55.27 | 9.75 | 1 | 48.08 | 27133.18 | 78.68 | 605.84 | 27.69 | 21.88 | 1884.43 | 0.79 | 0.86 | 1.01 | 0.12 | 1 | 10
36 | 105 | CONCLUIDO | 9.9698 | 10.03 | 7.18 | 61.56 | 0.81 | 7 | 218.51 | 55.27 | 10 | 1 | 48.24 | 27183.85 | 78.96 | 605.84 | 27.79 | 21.88 | 1937.81 | 0.79 | 0.86 | 1.01 | 0.12 | 1 | 10
37 | 105 | CONCLUIDO | 9.9682 | 10.03 | 7.18 | 61.57 | 0.83 | 7 | 218.92 | 55.27 | 10.25 | 1 | 48.4 | 27234.57 | 79.06 | 605.84 | 27.87 | 21.88 | 1975.99 | 0.79 | 0.86 | 1.01 | 0.13 | 1 | 10
38 | 105 | CONCLUIDO | 9.9687 | 10.03 | 7.18 | 61.57 | 0.85 | 7 | 219.33 | 55.27 | 10.5 | 0 | 48.56 | 27285.35 | 79.04 | 605.84 | 27.8 | 21.88 | 1939.48 | 0.79 | 0.86 | 1.01 | 0.13 | 1 | 10
0 | 60 | CONCLUIDO | 8.3573 | 11.97 | 8.27 | 8.14 | 0.14 | 61 | 124.63 | 45 | 1 | 59 | 18.64 | 15605.44 | 83.61 | 605.93 | 61.88 | 21.88 | 18712.72 | 0.35 | 0.75 | 1.09 | 1.22 | 1 | 10
1 | 60 | CONCLUIDO | 8.825 | 11.33 | 8 | 10.21 | 0.18 | 47 | 124.96 | 45 | 1.25 | 45 | 18.71 | 15645.96 | 79.75 | 606.03 | 53.49 | 21.88 | 14584.96 | 0.41 | 0.77 | 1.06 | 0.94 | 1 | 10
2 | 60 | CONCLUIDO | 9.1547 | 10.92 | 7.82 | 12.35 | 0.21 | 38 | 125.29 | 45 | 1.5 | 36 | 18.79 | 15686.51 | 76.96 | 605.96 | 47.9 | 21.88 | 11837.04 | 0.46 | 0.79 | 1.05 | 0.76 | 1 | 10
3 | 60 | CONCLUIDO | 9.4051 | 10.63 | 7.68 | 14.4 | 0.25 | 32 | 125.62 | 45 | 1.75 | 30 | 18.87 | 15727.09 | 74.55 | 605.87 | 43.61 | 21.88 | 9719.3 | 0.5 | 0.81 | 1.04 | 0.62 | 1 | 10
4 | 60 | CONCLUIDO | 9.6192 | 10.4 | 7.57 | 16.83 | 0.28 | 27 | 125.95 | 45 | 2 | 25 | 18.95 | 15767.7 | 72.27 | 605.85 | 40.31 | 21.88 | 8096.54 | 0.54 | 0.82 | 1.03 | 0.52 | 1 | 10
5 | 60 | CONCLUIDO | 9.7432 | 10.26 | 7.52 | 18.8 | 0.31 | 24 | 126.28 | 45 | 2.25 | 22 | 19.03 | 15808.34 | 70.65 | 605.87 | 38.71 | 21.88 | 7312.87 | 0.57 | 0.82 | 1.02 | 0.46 | 1 | 10
6 | 60 | CONCLUIDO | 9.8874 | 10.11 | 7.45 | 21.27 | 0.35 | 21 | 126.61 | 45 | 2.5 | 19 | 19.11 | 15849 | 68.92 | 605.9 | 36.07 | 21.88 | 6007.2 | 0.61 | 0.83 | 1.02 | 0.39 | 1 | 10
7 | 60 | CONCLUIDO | 9.9643 | 10.04 | 7.42 | 23.43 | 0.38 | 19 | 126.94 | 45 | 2.75 | 17 | 19.19 | 15889.69 | 67.01 | 605.84 | 35.42 | 21.88 | 5690.17 | 0.62 | 0.83 | 1.02 | 0.36 | 1 | 10
8 | 60 | CONCLUIDO | 10.0399 | 9.96 | 7.39 | 26.1 | 0.42 | 17 | 127.27 | 45 | 3 | 15 | 19.27 | 15930.42 | 65.93 | 605.89 | 34.67 | 21.88 | 5326.09 | 0.63 | 0.84 | 1.02 | 0.34 | 1 | 10
9 | 60 | CONCLUIDO | 10.1283 | 9.87 | 7.36 | 29.43 | 0.45 | 15 | 127.6 | 45 | 3.25 | 13 | 19.35 | 15971.17 | 63.63 | 605.87 | 33.45 | 21.88 | 4727.96 | 0.65 | 0.84 | 1.02 | 0.3 | 1 | 10
10 | 60 | CONCLUIDO | 10.1989 | 9.8 | 7.32 | 31.35 | 0.48 | 14 | 127.93 | 45 | 3.5 | 12 | 19.43 | 16011.95 | 62.45 | 605.84 | 32.16 | 21.88 | 4085.14 | 0.68 | 0.85 | 1.01 | 0.26 | 1 | 10
11 | 60 | CONCLUIDO | 10.2444 | 9.76 | 7.3 | 33.68 | 0.52 | 13 | 128.26 | 45 | 3.75 | 10 | 19.51 | 16052.76 | 60.99 | 605.95 | 31.65 | 21.88 | 3836.5 | 0.69 | 0.85 | 1.01 | 0.24 | 1 | 10
12 | 60 | CONCLUIDO | 10.2907 | 9.72 | 7.28 | 36.39 | 0.55 | 12 | 128.59 | 45 | 4 | 6 | 19.59 | 16093.6 | 60.14 | 606.06 | 30.84 | 21.88 | 3438.22 | 0.71 | 0.85 | 1.01 | 0.22 | 1 | 10
13 | 60 | CONCLUIDO | 10.2751 | 9.73 | 7.29 | 36.47 | 0.58 | 12 | 128.92 | 45 | 4.25 | 3 | 19.68 | 16134.46 | 59.36 | 605.98 | 31.17 | 21.88 | 3602.25 | 0.7 | 0.85 | 1.02 | 0.24 | 1 | 10
14 | 60 | CONCLUIDO | 10.2831 | 9.72 | 7.29 | 36.43 | 0.62 | 12 | 129.25 | 45 | 4.5 | 2 | 19.76 | 16175.36 | 59.08 | 605.91 | 30.92 | 21.88 | 3477.19 | 0.71 | 0.85 | 1.02 | 0.23 | 1 | 10
15 | 60 | CONCLUIDO | 10.2769 | 9.73 | 7.29 | 36.46 | 0.65 | 12 | 129.59 | 45 | 4.75 | 0 | 19.84 | 16216.29 | 59.02 | 605.94 | 31.06 | 21.88 | 3548.84 | 0.7 | 0.85 | 1.02 | 0.23 | 1 | 10
0 | 135 | CONCLUIDO | 5.5259 | 18.1 | 9.43 | 4.92 | 0.07 | 115 | 263.32 | 59.89 | 1 | 113 | 67.43 | 32710.1 | 158.33 | 606.09 | 98.11 | 21.88 | 36556.28 | 0.22 | 0.66 | 1.18 | 2.37 | 1 | 10
1 | 135 | CONCLUIDO | 6.2439 | 16.02 | 8.81 | 6.15 | 0.08 | 86 | 263.79 | 59.89 | 1.25 | 84 | 67.65 | 32767.75 | 147.48 | 606.03 | 78.51 | 21.88 | 26900.86 | 0.28 | 0.7 | 1.14 | 1.75 | 1 | 10
2 | 135 | CONCLUIDO | 6.7593 | 14.79 | 8.45 | 7.35 | 0.1 | 69 | 264.25 | 59.89 | 1.5 | 67 | 67.87 | 32825.49 | 140.98 | 605.95 | 67.49 | 21.88 | 21475.62 | 0.32 | 0.73 | 1.1 | 1.39 | 1 | 10
3 | 135 | CONCLUIDO | 7.1713 | 13.94 | 8.21 | 8.64 | 0.12 | 57 | 264.72 | 59.89 | 1.75 | 55 | 68.09 | 32883.31 | 136.45 | 605.94 | 59.9 | 21.88 | 17741.29 | 0.37 | 0.75 | 1.09 | 1.15 | 1 | 10
4 | 135 | CONCLUIDO | 7.4755 | 13.38 | 8.05 | 9.85 | 0.13 | 49 | 265.19 | 59.89 | 2 | 47 | 68.31 | 32941.21 | 133.25 | 606.03 | 54.83 | 21.88 | 15246.07 | 0.4 | 0.77 | 1.07 | 0.99 | 1 | 10
5 | 135 | CONCLUIDO | 7.7398 | 12.92 | 7.89 | 11.01 | 0.15 | 43 | 265.66 | 59.89 | 2.25 | 41 | 68.53 | 32999.19 | 130.39 | 605.93 | 50.06 | 21.88 | 12890.91 | 0.44 | 0.78 | 1.06 | 0.83 | 1 | 10
6 | 135 | CONCLUIDO | 7.9402 | 12.59 | 7.82 | 12.35 | 0.17 | 38 | 266.13 | 59.89 | 2.5 | 36 | 68.75 | 33057.26 | 128.8 | 605.99 | 48.05 | 21.88 | 11911.97 | 0.46 | 0.79 | 1.05 | 0.76 | 1 | 10
7 | 135 | CONCLUIDO | 8.0788 | 12.38 | 7.76 | 13.3 | 0.18 | 35 | 266.6 | 59.89 | 2.75 | 33 | 68.97 | 33115.41 | 127.29 | 605.87 | 45.73 | 21.88 | 10764.43 | 0.48 | 0.8 | 1.05 | 0.7 | 1 | 10
8 | 135 | CONCLUIDO | 8.2818 | 12.07 | 7.65 | 14.82 | 0.2 | 31 | 267.08 | 59.89 | 3 | 29 | 69.19 | 33173.65 | 125.15 | 605.95 | 42.86 | 21.88 | 9353.53 | 0.51 | 0.81 | 1.03 | 0.6 | 1 | 10
9 | 135 | CONCLUIDO | 8.3762 | 11.94 | 7.62 | 15.76 | 0.22 | 29 | 267.55 | 59.89 | 3.25 | 27 | 69.41 | 33231.97 | 124.28 | 605.89 | 41.66 | 21.88 | 8763.31 | 0.53 | 0.81 | 1.03 | 0.56 | 1 | 10
10 | 135 | CONCLUIDO | 8.475 | 11.8 | 7.58 | 16.85 | 0.23 | 27 | 268.02 | 59.89 | 3.5 | 25 | 69.64 | 33290.38 | 123.03 | 605.87 | 40.32 | 21.88 | 8099.62 | 0.54 | 0.82 | 1.04 | 0.52 | 1 | 10
11 | 135 | CONCLUIDO | 8.5849 | 11.65 | 7.53 | 18.08 | 0.25 | 25 | 268.5 | 59.89 | 3.75 | 23 | 69.86 | 33348.87 | 121.81 | 605.84 | 39.02 | 21.88 | 7462.53 | 0.56 | 0.82 | 1.03 | 0.47 | 1 | 10
12 | 135 | CONCLUIDO | 8.6812 | 11.52 | 7.5 | 19.57 | 0.26 | 23 | 268.97 | 59.89 | 4 | 21 | 70.09 | 33407.45 | 121.1 | 605.86 | 38.16 | 21.88 | 7039.94 | 0.57 | 0.82 | 1.02 | 0.45 | 1 | 10
13 | 135 | CONCLUIDO | 8.7353 | 11.45 | 7.48 | 20.41 | 0.28 | 22 | 269.45 | 59.89 | 4.25 | 20 | 70.31 | 33466.11 | 120.3 | 605.89 | 37.27 | 21.88 | 6602.57 | 0.59 | 0.83 | 1.03 | 0.42 | 1 | 10
14 | 135 | CONCLUIDO | 8.8459 | 11.3 | 7.44 | 22.32 | 0.3 | 20 | 269.92 | 59.89 | 4.5 | 18 | 70.54 | 33524.86 | 119.26 | 605.88 | 36.08 | 21.88 | 6016.44 | 0.61 | 0.83 | 1.02 | 0.38 | 1 | 10
15 | 135 | CONCLUIDO | 8.9087 | 11.22 | 7.41 | 23.4 | 0.31 | 19 | 270.4 | 59.89 | 4.75 | 17 | 70.76 | 33583.7 | 118.39 | 605.84 | 35.12 | 21.88 | 5542.71 | 0.62 | 0.83 | 1.02 | 0.35 | 1 | 10
16 | 135 | CONCLUIDO | 8.9517 | 11.17 | 7.41 | 24.69 | 0.33 | 18 | 270.88 | 59.89 | 5 | 16 | 70.99 | 33642.62 | 117.71 | 605.84 | 35.22 | 21.88 | 5596.68 | 0.62 | 0.84 | 1.02 | 0.35 | 1 | 10
17 | 135 | CONCLUIDO | 9.0153 | 11.09 | 7.38 | 26.05 | 0.34 | 17 | 271.36 | 59.89 | 5.25 | 15 | 71.22 | 33701.64 | 116.94 | 605.85 | 34.17 | 21.88 | 5075.03 | 0.64 | 0.84 | 1.02 | 0.32 | 1 | 10
18 | 135 | CONCLUIDO | 9.0226 | 11.08 | 7.37 | 26.01 | 0.36 | 17 | 271.84 | 59.89 | 5.5 | 15 | 71.45 | 33760.74 | 116.56 | 605.96 | 33.88 | 21.88 | 4930.78 | 0.65 | 0.84 | 1.02 | 0.31 | 1 | 10
19 | 135 | CONCLUIDO | 9.0673 | 11.03 | 7.37 | 27.62 | 0.38 | 16 | 272.32 | 59.89 | 5.75 | 14 | 71.68 | 33820.05 | 115.92 | 605.86 | 33.78 | 21.88 | 4886.66 | 0.65 | 0.84 | 1.02 | 0.31 | 1 | 10
20 | 135 | CONCLUIDO | 9.1366 | 10.94 | 7.33 | 29.33 | 0.39 | 15 | 272.8 | 59.89 | 6 | 13 | 71.91 | 33879.33 | 115.03 | 605.85 | 32.72 | 21.88 | 4360.48 | 0.67 | 0.84 | 1.01 | 0.28 | 1 | 10
21 | 135 | CONCLUIDO | 9.1401 | 10.94 | 7.33 | 29.32 | 0.41 | 15 | 273.28 | 59.89 | 6.25 | 13 | 72.14 | 33938.7 | 114.42 | 605.93 | 32.55 | 21.88 | 4274.8 | 0.67 | 0.84 | 1.01 | 0.27 | 1 | 10
22 | 135 | CONCLUIDO | 9.1968 | 10.87 | 7.31 | 31.34 | 0.42 | 14 | 273.76 | 59.89 | 6.5 | 12 | 72.37 | 33998.16 | 113.85 | 605.84 | 32.07 | 21.88 | 4041.2 | 0.68 | 0.85 | 1.01 | 0.26 | 1 | 10
23 | 135 | CONCLUIDO | 9.249 | 10.81 | 7.3 | 33.7 | 0.44 | 13 | 274.24 | 59.89 | 6.75 | 11 | 72.61 | 34057.71 | 112.85 | 605.92 | 31.81 | 21.88 | 3915.05 | 0.69 | 0.85 | 1.01 | 0.24 | 1 | 10
24 | 135 | CONCLUIDO | 9.2455 | 10.82 | 7.31 | 33.72 | 0.45 | 13 | 274.73 | 59.89 | 7 | 11 | 72.84 | 34117.35 | 112.92 | 605.84 | 31.89 | 21.88 | 3957.18 | 0.69 | 0.85 | 1.01 | 0.25 | 1 | 10
25 | 135 | CONCLUIDO | 9.2452 | 10.82 | 7.31 | 33.72 | 0.47 | 13 | 275.21 | 59.89 | 7.25 | 11 | 73.08 | 34177.09 | 112.67 | 605.85 | 31.84 | 21.88 | 3933.43 | 0.69 | 0.85 | 1.01 | 0.25 | 1 | 10
26 | 135 | CONCLUIDO | 9.3117 | 10.74 | 7.28 | 36.4 | 0.48 | 12 | 275.7 | 59.89 | 7.5 | 10 | 73.31 | 34236.91 | 111.45 | 605.85 | 31.22 | 21.88 | 3627.33 | 0.7 | 0.85 | 1 | 0.22 | 1 | 10
27 | 135 | CONCLUIDO | 9.3136 | 10.74 | 7.28 | 36.39 | 0.5 | 12 | 276.18 | 59.89 | 7.75 | 10 | 73.55 | 34296.82 | 111.29 | 605.84 | 31.01 | 21.88 | 3522.47 | 0.71 | 0.85 | 1.01 | 0.22 | 1 | 10
28 | 135 | CONCLUIDO | 9.3814 | 10.66 | 7.25 | 39.55 | 0.51 | 11 | 276.67 | 59.89 | 8 | 9 | 73.78 | 34356.83 | 110.38 | 605.84 | 29.92 | 21.88 | 2980.91 | 0.73 | 0.85 | 1.01 | 0.19 | 1 | 10
29 | 135 | CONCLUIDO | 9.375 | 10.67 | 7.26 | 39.59 | 0.53 | 11 | 277.16 | 59.89 | 8.25 | 9 | 74.02 | 34416.93 | 110.06 | 605.84 | 30.46 | 21.88 | 3253.87 | 0.72 | 0.85 | 1.01 | 0.2 | 1 | 10
30 | 135 | CONCLUIDO | 9.376 | 10.67 | 7.26 | 39.58 | 0.55 | 11 | 277.65 | 59.89 | 8.5 | 9 | 74.26 | 34477.13 | 109.48 | 605.87 | 30.45 | 21.88 | 3247.45 | 0.72 | 0.85 | 1 | 0.2 | 1 | 10
31 | 135 | CONCLUIDO | 9.4352 | 10.6 | 7.24 | 43.44 | 0.56 | 10 | 278.13 | 59.89 | 8.75 | 8 | 74.5 | 34537.41 | 108.77 | 605.85 | 29.74 | 21.88 | 2897.02 | 0.74 | 0.85 | 1.01 | 0.18 | 1 | 10
32 | 135 | CONCLUIDO | 9.4406 | 10.59 | 7.23 | 43.4 | 0.58 | 10 | 278.62 | 59.89 | 9 | 8 | 74.74 | 34597.8 | 108.41 | 605.84 | 29.74 | 21.88 | 2894.74 | 0.74 | 0.86 | 1 | 0.18 | 1 | 10
33 | 135 | CONCLUIDO | 9.4387 | 10.59 | 7.24 | 43.42 | 0.59 | 10 | 279.11 | 59.89 | 9.25 | 8 | 74.98 | 34658.27 | 107.6 | 605.97 | 29.68 | 21.88 | 2865.81 | 0.74 | 0.85 | 1.01 | 0.18 | 1 | 10
34 | 135 | CONCLUIDO | 9.5012 | 10.52 | 7.22 | 48.11 | 0.6 | 9 | 279.61 | 59.89 | 9.5 | 7 | 75.22 | 34718.84 | 106.24 | 605.85 | 29.1 | 21.88 | 2579.27 | 0.75 | 0.86 | 1 | 0.16 | 1 | 10
35 | 135 | CONCLUIDO | 9.4984 | 10.53 | 7.22 | 48.13 | 0.62 | 9 | 280.1 | 59.89 | 9.75 | 7 | 75.46 | 34779.51 | 106.4 | 605.84 | 29.26 | 21.88 | 2660.46 | 0.75 | 0.86 | 1 | 0.16 | 1 | 10
36 | 135 | CONCLUIDO | 9.505 | 10.52 | 7.21 | 48.09 | 0.63 | 9 | 280.59 | 59.89 | 10 | 7 | 75.7 | 34840.27 | 106.21 | 605.86 | 29.12 | 21.88 | 2589.93 | 0.75 | 0.86 | 1 | 0.15 | 1 | 10
37 | 135 | CONCLUIDO | 9.5014 | 10.52 | 7.22 | 48.11 | 0.65 | 9 | 281.08 | 59.89 | 10.25 | 7 | 75.95 | 34901.13 | 105.72 | 605.84 | 29.19 | 21.88 | 2625.58 | 0.75 | 0.86 | 1 | 0.16 | 1 | 10
38 | 135 | CONCLUIDO | 9.4932 | 10.53 | 7.23 | 48.17 | 0.66 | 9 | 281.58 | 59.89 | 10.5 | 7 | 76.19 | 34962.08 | 104.77 | 605.85 | 29.37 | 21.88 | 2717.35 | 0.75 | 0.86 | 1.01 | 0.17 | 1 | 10
39 | 135 | CONCLUIDO | 9.5676 | 10.45 | 7.19 | 53.96 | 0.68 | 8 | 282.07 | 59.89 | 10.75 | 6 | 76.44 | 35023.13 | 103.86 | 605.85 | 28.37 | 21.88 | 2222.11 | 0.77 | 0.86 | 1 | 0.14 | 1 | 10
40 | 135 | CONCLUIDO | 9.5699 | 10.45 | 7.19 | 53.94 | 0.69 | 8 | 282.57 | 59.89 | 11 | 6 | 76.68 | 35084.28 | 103.25 | 605.84 | 28.34 | 21.88 | 2207.51 | 0.77 | 0.86 | 1 | 0.13 | 1 | 10
41 | 135 | CONCLUIDO | 9.5796 | 10.44 | 7.18 | 53.86 | 0.71 | 8 | 283.06 | 59.89 | 11.25 | 6 | 76.93 | 35145.53 | 102.78 | 605.84 | 28.08 | 21.88 | 2074.36 | 0.78 | 0.86 | 1 | 0.12 | 1 | 10
42 | 135 | CONCLUIDO | 9.5671 | 10.45 | 7.2 | 53.96 | 0.72 | 8 | 283.56 | 59.89 | 11.5 | 6 | 77.18 | 35206.88 | 102.09 | 605.84 | 28.29 | 21.88 | 2181.57 | 0.77 | 0.86 | 1.01 | 0.14 | 1 | 10
43 | 135 | CONCLUIDO | 9.5699 | 10.45 | 7.19 | 53.94 | 0.74 | 8 | 284.06 | 59.89 | 11.75 | 6 | 77.42 | 35268.32 | 101.75 | 605.9 | 28.33 | 21.88 | 2202.89 | 0.77 | 0.86 | 1 | 0.13 | 1 | 10
44 | 135 | CONCLUIDO | 9.6318 | 10.38 | 7.18 | 61.5 | 0.75 | 7 | 284.56 | 59.89 | 12 | 5 | 77.67 | 35329.87 | 100.14 | 605.84 | 27.9 | 21.88 | 1993.4 | 0.78 | 0.86 | 1 | 0.12 | 1 | 10
45 | 135 | CONCLUIDO | 9.6344 | 10.38 | 7.17 | 61.48 | 0.77 | 7 | 285.06 | 59.89 | 12.25 | 5 | 77.92 | 35391.51 | 100.1 | 605.84 | 27.78 | 21.88 | 1933.66 | 0.79 | 0.86 | 1 | 0.12 | 1 | 10
46 | 135 | CONCLUIDO | 9.6259 | 10.39 | 7.18 | 61.56 | 0.78 | 7 | 285.56 | 59.89 | 12.5 | 5 | 78.17 | 35453.26 | 100.57 | 605.87 | 28.03 | 21.88 | 2054.38 | 0.78 | 0.86 | 1 | 0.12 | 1 | 10
47 | 135 | CONCLUIDO | 9.6172 | 10.4 | 7.19 | 61.64 | 0.79 | 7 | 286.06 | 59.89 | 12.75 | 5 | 78.42 | 35515.1 | 100.9 | 605.85 | 28.21 | 21.88 | 2148.3 | 0.78 | 0.86 | 1 | 0.13 | 1 | 10
48 | 135 | CONCLUIDO | 9.6357 | 10.38 | 7.17 | 61.47 | 0.81 | 7 | 286.56 | 59.89 | 13 | 5 | 78.68 | 35577.18 | 100.12 | 605.84 | 27.72 | 21.88 | 1899.76 | 0.79 | 0.86 | 1 | 0.11 | 1 | 10
49 | 135 | CONCLUIDO | 9.6293 | 10.38 | 7.18 | 61.53 | 0.82 | 7 | 287.07 | 59.89 | 13.25 | 5 | 78.93 | 35639.23 | 99.33 | 605.84 | 27.98 | 21.88 | 2030.42 | 0.78 | 0.86 | 1 | 0.12 | 1 | 10
50 | 135 | CONCLUIDO | 9.628 | 10.39 | 7.18 | 61.54 | 0.84 | 7 | 287.57 | 59.89 | 13.5 | 5 | 79.18 | 35701.38 | 98.64 | 605.89 | 27.95 | 21.88 | 2014.41 | 0.78 | 0.86 | 1 | 0.12 | 1 | 10
51 | 135 | CONCLUIDO | 9.637 | 10.38 | 7.17 | 61.45 | 0.85 | 7 | 288.08 | 59.89 | 13.75 | 4 | 79.44 | 35763.64 | 97.46 | 605.84 | 27.58 | 21.88 | 1831.69 | 0.79 | 0.86 | 1 | 0.11 | 1 | 10
52 | 135 | CONCLUIDO | 9.7038 | 10.31 | 7.15 | 71.49 | 0.86 | 6 | 288.58 | 59.89 | 14 | 2 | 79.69 | 35826 | 96.85 | 605.84 | 26.94 | 21.88 | 1518.94 | 0.81 | 0.87 | 1 | 0.09 | 1 | 10
53 | 135 | CONCLUIDO | 9.6991 | 10.31 | 7.15 | 71.54 | 0.88 | 6 | 289.09 | 59.89 | 14.25 | 3 | 79.95 | 35888.47 | 96.47 | 605.84 | 26.99 | 21.88 | 1543.4 | 0.81 | 0.86 | 1 | 0.1 | 1 | 10
54 | 135 | CONCLUIDO | 9.6972 | 10.31 | 7.16 | 71.56 | 0.89 | 6 | 289.6 | 59.89 | 14.5 | 2 | 80.21 | 35951.04 | 96.29 | 605.84 | 27.1 | 21.88 | 1594.71 | 0.81 | 0.86 | 1 | 0.1 | 1 | 10
55 | 135 | CONCLUIDO | 9.6957 | 10.31 | 7.16 | 71.58 | 0.91 | 6 | 290.1 | 59.89 | 14.75 | 2 | 80.47 | 36013.72 | 96.04 | 605.84 | 27.17 | 21.88 | 1632.23 | 0.81 | 0.86 | 1 | 0.1 | 1 | 10
56 | 135 | CONCLUIDO | 9.6923 | 10.32 | 7.16 | 71.61 | 0.92 | 6 | 290.61 | 59.89 | 15 | 1 | 80.73 | 36076.5 | 96.01 | 605.84 | 27.29 | 21.88 | 1692.3 | 0.8 | 0.86 | 1 | 0.1 | 1 | 10
57 | 135 | CONCLUIDO | 9.6957 | 10.31 | 7.16 | 71.58 | 0.93 | 6 | 291.12 | 59.89 | 15.25 | 1 | 80.99 | 36139.39 | 96.14 | 605.84 | 27.11 | 21.88 | 1600.62 | 0.81 | 0.86 | 1 | 0.1 | 1 | 10
58 | 135 | CONCLUIDO | 9.7022 | 10.31 | 7.15 | 71.51 | 0.95 | 6 | 291.63 | 59.89 | 15.5 | 1 | 81.25 | 36202.38 | 96.2 | 605.84 | 26.88 | 21.88 | 1484.58 | 0.81 | 0.87 | 1 | 0.09 | 1 | 10
59 | 135 | CONCLUIDO | 9.6972 | 10.31 | 7.16 | 71.56 | 0.96 | 6 | 292.15 | 59.89 | 15.75 | 1 | 81.51 | 36265.48 | 96.43 | 605.84 | 27.07 | 21.88 | 1581.46 | 0.81 | 0.86 | 1 | 0.1 | 1 | 10
60 | 135 | CONCLUIDO | 9.6931 | 10.32 | 7.16 | 71.6 | 0.97 | 6 | 292.66 | 59.89 | 16 | 0 | 81.77 | 36328.69 | 96.63 | 605.9 | 27.11 | 21.88 | 1601.45 | 0.81 | 0.86 | 1.01 | 0.1 | 1 | 10
0 | 80 | CONCLUIDO | 7.5127 | 13.31 | 8.57 | 6.86 | 0.11 | 75 | 159.12 | 50.28 | 1 | 73 | 27.84 | 19859.16 | 102.98 | 605.88 | 71.18 | 21.88 | 23293.83 | 0.31 | 0.72 | 1.11 | 1.51 | 1 | 10
1 | 80 | CONCLUIDO | 8.0884 | 12.36 | 8.2 | 8.63 | 0.14 | 57 | 159.48 | 50.28 | 1.25 | 55 | 27.95 | 19902.91 | 97.72 | 605.89 | 59.78 | 21.88 | 17681.13 | 0.37 | 0.75 | 1.08 | 1.14 | 1 | 10
2 | 80 | CONCLUIDO | 8.4396 | 11.85 | 8.01 | 10.23 | 0.17 | 47 | 159.83 | 50.28 | 1.5 | 45 | 28.05 | 19946.71 | 94.64 | 606.12 | 53.83 | 21.88 | 14755.58 | 0.41 | 0.77 | 1.07 | 0.95 | 1 | 10
3 | 80 | CONCLUIDO | 8.7794 | 11.39 | 7.81 | 12.01 | 0.19 | 39 | 160.19 | 50.28 | 1.75 | 37 | 28.16 | 19990.53 | 91.49 | 605.94 | 47.71 | 21.88 | 11738.82 | 0.46 | 0.79 | 1.05 | 0.75 | 1 | 10
4 | 80 | CONCLUIDO | 9.0142 | 11.09 | 7.71 | 14.01 | 0.22 | 33 | 160.54 | 50.28 | 2 | 31 | 28.26 | 20034.4 | 89.45 | 605.97 | 44.31 | 21.88 | 10065.46 | 0.49 | 0.8 | 1.04 | 0.65 | 1 | 10
5 | 80 | CONCLUIDO | 9.1846 | 10.89 | 7.63 | 15.78 | 0.25 | 29 | 160.9 | 50.28 | 2.25 | 27 | 28.37 | 20078.3 | 87.67 | 605.98 | 41.99 | 21.88 | 8929.02 | 0.52 | 0.81 | 1.03 | 0.57 | 1 | 10
6 | 80 | CONCLUIDO | 9.3233 | 10.73 | 7.56 | 17.45 | 0.27 | 26 | 161.26 | 50.28 | 2.5 | 24 | 28.48 | 20122.23 | 86.28 | 605.93 | 39.96 | 21.88 | 7927.5 | 0.55 | 0.82 | 1.03 | 0.5 | 1 | 10
7 | 80 | CONCLUIDO | 9.4652 | 10.56 | 7.5 | 19.56 | 0.3 | 23 | 161.61 | 50.28 | 2.75 | 21 | 28.58 | 20166.2 | 84.46 | 605.87 | 37.93 | 21.88 | 6928.33 | 0.58 | 0.82 | 1.03 | 0.44 | 1 | 10
8 | 80 | CONCLUIDO | 9.5673 | 10.45 | 7.45 | 21.29 | 0.33 | 21 | 161.97 | 50.28 | 3 | 19 | 28.69 | 20210.21 | 83.15 | 605.86 | 36.39 | 21.88 | 6167.71 | 0.6 | 0.83 | 1.02 | 0.39 | 1 | 10
9 | 80 | CONCLUIDO | 9.6118 | 10.4 | 7.43 | 22.3 | 0.35 | 20 | 162.33 | 50.28 | 3.25 | 18 | 28.8 | 20254.26 | 82.18 | 605.88 | 35.63 | 21.88 | 5793.65 | 0.61 | 0.83 | 1.03 | 0.38 | 1 | 10
10 | 80 | CONCLUIDO | 9.7056 | 10.3 | 7.4 | 24.66 | 0.38 | 18 | 162.68 | 50.28 | 3.5 | 16 | 28.9 | 20298.34 | 80.84 | 605.94 | 34.79 | 21.88 | 5381.46 | 0.63 | 0.84 | 1.02 | 0.34 | 1 | 10
11 | 80 | CONCLUIDO | 9.7627 | 10.24 | 7.37 | 26.01 | 0.41 | 17 | 163.04 | 50.28 | 3.75 | 15 | 29.01 | 20342.46 | 79.99 | 605.84 | 33.89 | 21.88 | 4936.56 | 0.65 | 0.84 | 1.02 | 0.31 | 1 | 10
12 | 80 | CONCLUIDO | 9.8412 | 10.16 | 7.35 | 29.41 | 0.43 | 15 | 163.4 | 50.28 | 4 | 13 | 29.12 | 20386.62 | 78.2 | 605.93 | 33.37 | 21.88 | 4687.25 | 0.66 | 0.84 | 1.01 | 0.3 | 1 | 10
13 | 80 | CONCLUIDO | 9.9135 | 10.09 | 7.31 | 31.34 | 0.46 | 14 | 163.76 | 50.28 | 4.25 | 12 | 29.23 | 20430.81 | 77.02 | 605.87 | 32.09 | 21.88 | 4050.1 | 0.68 | 0.85 | 1.01 | 0.25 | 1 | 10
14 | 80 | CONCLUIDO | 9.9029 | 10.1 | 7.32 | 31.38 | 0.49 | 14 | 164.12 | 50.28 | 4.5 | 12 | 29.34 | 20475.04 | 76 | 605.84 | 32.35 | 21.88 | 4181.72 | 0.68 | 0.84 | 1.01 | 0.26 | 1 | 10
15 | 80 | CONCLUIDO | 9.9483 | 10.05 | 7.31 | 33.73 | 0.51 | 13 | 164.48 | 50.28 | 4.75 | 11 | 29.45 | 20519.3 | 75.81 | 605.84 | 32.03 | 21.88 | 4026.11 | 0.68 | 0.85 | 1.01 | 0.25 | 1 | 10
16 | 80 | CONCLUIDO | 10.0056 | 9.99 | 7.28 | 36.42 | 0.54 | 12 | 164.83 | 50.28 | 5 | 10 | 29.55 | 20563.61 | 74.1 | 605.84 | 31.14 | 21.88 | 3588.59 | 0.7 | 0.85 | 1.01 | 0.23 | 1 | 10
17 | 80 | CONCLUIDO | 10.0758 | 9.92 | 7.25 | 39.52 | 0.56 | 11 | 165.19 | 50.28 | 5.25 | 9 | 29.66 | 20607.95 | 72.9 | 605.89 | 30.05 | 21.88 | 3046.39 | 0.73 | 0.85 | 1 | 0.19 | 1 | 10
18 | 80 | CONCLUIDO | 10.0587 | 9.94 | 7.26 | 39.62 | 0.59 | 11 | 165.55 | 50.28 | 5.5 | 9 | 29.77 | 20652.33 | 71.62 | 605.86 | 30.52 | 21.88 | 3283.25 | 0.72 | 0.85 | 1.01 | 0.2 | 1 | 10
19 | 80 | CONCLUIDO | 10.1223 | 9.88 | 7.23 | 43.39 | 0.61 | 10 | 165.91 | 50.28 | 5.75 | 8 | 29.88 | 20696.74 | 70.49 | 605.85 | 29.54 | 21.88 | 2798.76 | 0.74 | 0.86 | 1.01 | 0.17 | 1 | 10
20 | 80 | CONCLUIDO | 10.1143 | 9.89 | 7.24 | 43.44 | 0.64 | 10 | 166.27 | 50.28 | 6 | 5 | 29.99 | 20741.2 | 69.59 | 605.85 | 29.72 | 21.88 | 2889.08 | 0.74 | 0.85 | 1.01 | 0.18 | 1 | 10
21 | 80 | CONCLUIDO | 10.1163 | 9.88 | 7.24 | 43.43 | 0.66 | 10 | 166.64 | 50.28 | 6.25 | 4 | 30.11 | 20785.69 | 68.97 | 605.84 | 29.59 | 21.88 | 2820.64 | 0.74 | 0.85 | 1.01 | 0.18 | 1 | 10
22 | 80 | CONCLUIDO | 10.1615 | 9.84 | 7.23 | 48.18 | 0.69 | 9 | 167 | 50.28 | 6.5 | 2 | 30.22 | 20830.22 | 68.53 | 605.84 | 29.22 | 21.88 | 2641.85 | 0.75 | 0.86 | 1.01 | 0.17 | 1 | 10
23 | 80 | CONCLUIDO | 10.1569 | 9.85 | 7.23 | 48.21 | 0.71 | 9 | 167.36 | 50.28 | 6.75 | 1 | 30.33 | 20874.78 | 68.51 | 605.84 | 29.29 | 21.88 | 2674.47 | 0.75 | 0.86 | 1.01 | 0.17 | 1 | 10
24 | 80 | CONCLUIDO | 10.1554 | 9.85 | 7.23 | 48.22 | 0.74 | 9 | 167.72 | 50.28 | 7 | 0 | 30.44 | 20919.39 | 68.67 | 605.84 | 29.26 | 21.88 | 2663.19 | 0.75 | 0.86 | 1.01 | 0.17 | 1 | 10
0 | 115 | CONCLUIDO | 6.2175 | 16.08 | 9.08 | 5.5 | 0.08 | 99 | 222.93 | 56.94 | 1 | 97 | 49.99 | 27728.69 | 136.79 | 606.27 | 87.05 | 21.88 | 31105.68 | 0.25 | 0.68 | 1.15 | 2.02 | 1 | 10
1 | 115 | CONCLUIDO | 6.8839 | 14.53 | 8.57 | 6.86 | 0.1 | 75 | 223.35 | 56.94 | 1.25 | 73 | 50.15 | 27780.03 | 128.63 | 605.93 | 71.24 | 21.88 | 23324.14 | 0.31 | 0.72 | 1.11 | 1.51 | 1 | 10
2 | 115 | CONCLUIDO | 7.371 | 13.57 | 8.27 | 8.27 | 0.12 | 60 | 223.76 | 56.94 | 1.5 | 58 | 50.32 | 27831.42 | 123.58 | 605.88 | 62 | 21.88 | 18778.09 | 0.35 | 0.75 | 1.09 | 1.21 | 1 | 10
3 | 115 | CONCLUIDO | 7.7474 | 12.91 | 8.05 | 9.66 | 0.14 | 50 | 224.18 | 56.94 | 1.75 | 48 | 50.49 | 27882.87 | 119.77 | 605.97 | 55.16 | 21.88 | 15407.28 | 0.4 | 0.77 | 1.07 | 0.99 | 1 | 10
4 | 115 | CONCLUIDO | 8.037 | 12.44 | 7.89 | 11.02 | 0.16 | 43 | 224.6 | 56.94 | 2 | 41 | 50.65 | 27934.37 | 116.86 | 605.88 | 50.19 | 21.88 | 12959.01 | 0.44 | 0.78 | 1.06 | 0.84 | 1 | 10
5 | 115 | CONCLUIDO | 8.2352 | 12.14 | 7.81 | 12.34 | 0.18 | 38 | 225.01 | 56.94 | 2.25 | 36 | 50.82 | 27985.94 | 115.2 | 605.88 | 47.92 | 21.88 | 11844.63 | 0.46 | 0.79 | 1.05 | 0.76 | 1 | 10
6 | 115 | CONCLUIDO | 8.4132 | 11.89 | 7.73 | 13.65 | 0.2 | 34 | 225.43 | 56.94 | 2.5 | 32 | 50.99 | 28037.57 | 113.41 | 605.86 | 45.05 | 21.88 | 10432.03 | 0.49 | 0.8 | 1.05 | 0.68 | 1 | 10
7 | 115 | CONCLUIDO | 8.6129 | 11.61 | 7.63 | 15.27 | 0.22 | 30 | 225.85 | 56.94 | 2.75 | 28 | 51.16 | 28089.25 | 111.34 | 605.95 | 42.21 | 21.88 | 9031.85 | 0.52 | 0.81 | 1.03 | 0.57 | 1 | 10
8 | 115 | CONCLUIDO | 8.7116 | 11.48 | 7.59 | 16.26 | 0.24 | 28 | 226.27 | 56.94 | 3 | 26 | 51.33 | 28140.99 | 110.25 | 605.88 | 40.72 | 21.88 | 8298.67 | 0.54 | 0.82 | 1.03 | 0.53 | 1 | 10
9 | 115 | CONCLUIDO | 8.8467 | 11.3 | 7.55 | 18.11 | 0.25 | 25 | 226.69 | 56.94 | 3.25 | 23 | 51.5 | 28192.8 | 108.99 | 605.87 | 39.23 | 21.88 | 7566.55 | 0.56 | 0.82 | 1.03 | 0.49 | 1 | 10
10 | 115 | CONCLUIDO | 8.9019 | 11.23 | 7.52 | 18.8 | 0.27 | 24 | 227.11 | 56.94 | 3.5 | 22 | 51.67 | 28244.66 | 108.07 | 605.88 | 38.55 | 21.88 | 7230.47 | 0.57 | 0.82 | 1.03 | 0.46 | 1 | 10
11 | 115 | CONCLUIDO | 9.0059 | 11.1 | 7.48 | 20.39 | 0.29 | 22 | 227.53 | 56.94 | 3.75 | 20 | 51.84 | 28296.58 | 106.97 | 605.87 | 37.31 | 21.88 | 6622.74 | 0.59 | 0.83 | 1.02 | 0.42 | 1 | 10
12 | 115 | CONCLUIDO | 9.1061 | 10.98 | 7.44 | 22.33 | 0.31 | 20 | 227.95 | 56.94 | 4 | 18 | 52.01 | 28348.56 | 106.04 | 605.94 | 36.08 | 21.88 | 6018.4 | 0.61 | 0.83 | 1.02 | 0.38 | 1 | 10
13 | 115 | CONCLUIDO | 9.1638 | 10.91 | 7.42 | 23.42 | 0.33 | 19 | 228.38 | 56.94 | 4.25 | 17 | 52.18 | 28400.61 | 104.94 | 605.87 | 35.25 | 21.88 | 5604.24 | 0.62 | 0.83 | 1.02 | 0.36 | 1 | 10
14 | 115 | CONCLUIDO | 9.2102 | 10.86 | 7.41 | 24.69 | 0.35 | 18 | 228.8 | 56.94 | 4.5 | 16 | 52.36 | 28452.71 | 104.23 | 605.9 | 35.03 | 21.88 | 5502.05 | 0.62 | 0.84 | 1.02 | 0.35 | 1 | 10
15 | 115 | CONCLUIDO | 9.2583 | 10.8 | 7.39 | 26.1 | 0.37 | 17 | 229.22 | 56.94 | 4.75 | 15 | 52.53 | 28504.87 | 103.69 | 605.92 | 34.66 | 21.88 | 5322.5 | 0.63 | 0.84 | 1.02 | 0.34 | 1 | 10
16 | 115 | CONCLUIDO | 9.3313 | 10.72 | 7.35 | 27.58 | 0.39 | 16 | 229.65 | 56.94 | 5 | 14 | 52.7 | 28557.1 | 102.7 | 605.88 | 33.4 | 21.88 | 4697.48 | 0.66 | 0.84 | 1.01 | 0.3 | 1 | 10
17 | 115 | CONCLUIDO | 9.3907 | 10.65 | 7.33 | 29.32 | 0.41 | 15 | 230.07 | 56.94 | 5.25 | 13 | 52.88 | 28609.38 | 101.51 | 605.84 | 32.71 | 21.88 | 4358.04 | 0.67 | 0.84 | 1.01 | 0.27 | 1 | 10
18 | 115 | CONCLUIDO | 9.3911 | 10.65 | 7.33 | 29.32 | 0.42 | 15 | 230.49 | 56.94 | 5.5 | 13 | 53.05 | 28661.73 | 100.97 | 605.84 | 32.62 | 21.88 | 4310.66 | 0.67 | 0.84 | 1.01 | 0.27 | 1 | 10
19 | 115 | CONCLUIDO | 9.4488 | 10.58 | 7.31 | 31.32 | 0.44 | 14 | 230.92 | 56.94 | 5.75 | 12 | 53.23 | 28714.14 | 100.5 | 605.91 | 31.93 | 21.88 | 3972.3 | 0.69 | 0.85 | 1.01 | 0.25 | 1 | 10
20 | 115 | CONCLUIDO | 9.4917 | 10.54 | 7.3 | 33.71 | 0.46 | 13 | 231.34 | 56.94 | 6 | 11 | 53.4 | 28766.61 | 99.44 | 605.93 | 31.82 | 21.88 | 3921.96 | 0.69 | 0.85 | 1.01 | 0.25 | 1 | 10
21 | 115 | CONCLUIDO | 9.4907 | 10.54 | 7.31 | 33.72 | 0.48 | 13 | 231.77 | 56.94 | 6.25 | 11 | 53.58 | 28819.14 | 99.42 | 605.84 | 31.98 | 21.88 | 4002.62 | 0.68 | 0.85 | 1.01 | 0.25 | 1 | 10
22 | 115 | CONCLUIDO | 9.5521 | 10.47 | 7.28 | 36.41 | 0.5 | 12 | 232.2 | 56.94 | 6.5 | 10 | 53.75 | 28871.74 | 98.08 | 605.86 | 30.94 | 21.88 | 3488.85 | 0.71 | 0.85 | 1.01 | 0.22 | 1 | 10
23 | 115 | CONCLUIDO | 9.5569 | 10.46 | 7.28 | 36.38 | 0.52 | 12 | 232.62 | 56.94 | 6.75 | 10 | 53.93 | 28924.39 | 97.78 | 606.01 | 30.91 | 21.88 | 3472.86 | 0.71 | 0.85 | 1.01 | 0.22 | 1 | 10
24 | 115 | CONCLUIDO | 9.6208 | 10.39 | 7.25 | 39.55 | 0.53 | 11 | 233.05 | 56.94 | 7 | 9 | 54.11 | 28977.11 | 96.74 | 605.84 | 29.9 | 21.88 | 2970.81 | 0.73 | 0.85 | 1.01 | 0.19 | 1 | 10
25 | 115 | CONCLUIDO | 9.6151 | 10.4 | 7.26 | 39.58 | 0.55 | 11 | 233.48 | 56.94 | 7.25 | 9 | 54.29 | 29029.89 | 96.21 | 605.87 | 30.55 | 21.88 | 3295.59 | 0.72 | 0.85 | 1 | 0.2 | 1 | 10
26 | 115 | CONCLUIDO | 9.6141 | 10.4 | 7.26 | 39.59 | 0.57 | 11 | 233.91 | 56.94 | 7.5 | 9 | 54.46 | 29082.74 | 95.54 | 605.84 | 30.5 | 21.88 | 3271.87 | 0.72 | 0.85 | 1 | 0.2 | 1 | 10
27 | 115 | CONCLUIDO | 9.6792 | 10.33 | 7.23 | 43.39 | 0.59 | 10 | 234.34 | 56.94 | 7.75 | 8 | 54.64 | 29135.65 | 94.69 | 605.84 | 29.59 | 21.88 | 2823.42 | 0.74 | 0.86 | 1 | 0.17 | 1 | 10
28 | 115 | CONCLUIDO | 9.672 | 10.34 | 7.24 | 43.44 | 0.61 | 10 | 234.77 | 56.94 | 8 | 8 | 54.82 | 29188.62 | 93.86 | 605.88 | 29.83 | 21.88 | 2942.97 | 0.73 | 0.85 | 1.01 | 0.18 | 1 | 10
29 | 115 | CONCLUIDO | 9.736 | 10.27 | 7.22 | 48.1 | 0.62 | 9 | 235.2 | 56.94 | 8.25 | 7 | 55 | 29241.66 | 92.23 | 605.84 | 29.11 | 21.88 | 2587.79 | 0.75 | 0.86 | 1 | 0.16 | 1 | 10
30 | 115 | CONCLUIDO | 9.7313 | 10.28 | 7.22 | 48.14 | 0.64 | 9 | 235.63 | 56.94 | 8.5 | 7 | 55.18 | 29294.76 | 92.41 | 605.84 | 29.23 | 21.88 | 2648.8 | 0.75 | 0.86 | 1 | 0.16 | 1 | 10
31 | 115 | CONCLUIDO | 9.7405 | 10.27 | 7.21 | 48.07 | 0.66 | 9 | 236.06 | 56.94 | 8.75 | 7 | 55.36 | 29347.92 | 92.04 | 605.84 | 29.02 | 21.88 | 2540.35 | 0.75 | 0.86 | 1 | 0.15 | 1 | 10
32 | 115 | CONCLUIDO | 9.7279 | 10.28 | 7.22 | 48.16 | 0.68 | 9 | 236.49 | 56.94 | 9 | 7 | 55.55 | 29401.15 | 90.9 | 605.93 | 29.43 | 21.88 | 2748.07 | 0.74 | 0.86 | 1 | 0.17 | 1 | 10
33 | 115 | CONCLUIDO | 9.7981 | 10.21 | 7.19 | 53.96 | 0.69 | 8 | 236.92 | 56.94 | 9.25 | 6 | 55.73 | 29454.44 | 89.62 | 605.84 | 28.42 | 21.88 | 2245.57 | 0.77 | 0.86 | 1 | 0.14 | 1 | 10
34 | 115 | CONCLUIDO | 9.8087 | 10.2 | 7.18 | 53.87 | 0.71 | 8 | 237.35 | 56.94 | 9.5 | 6 | 55.91 | 29507.8 | 88.89 | 605.84 | 28.07 | 21.88 | 2072.65 | 0.78 | 0.86 | 1 | 0.13 | 1 | 10
35 | 115 | CONCLUIDO | 9.8005 | 10.2 | 7.19 | 53.94 | 0.73 | 8 | 237.79 | 56.94 | 9.75 | 6 | 56.09 | 29561.22 | 88.21 | 605.86 | 28.26 | 21.88 | 2167.3 | 0.77 | 0.86 | 1 | 0.13 | 1 | 10
36 | 115 | CONCLUIDO | 9.8013 | 10.2 | 7.19 | 53.93 | 0.75 | 8 | 238.22 | 56.94 | 10 | 6 | 56.28 | 29614.71 | 87.53 | 605.84 | 28.38 | 21.88 | 2228.18 | 0.77 | 0.86 | 1 | 0.13 | 1 | 10
37 | 115 | CONCLUIDO | 9.8571 | 10.14 | 7.18 | 61.52 | 0.76 | 7 | 238.66 | 56.94 | 10.25 | 5 | 56.46 | 29668.27 | 85.63 | 605.92 | 27.83 | 21.88 | 1958.38 | 0.79 | 0.86 | 1 | 0.12 | 1 | 10
38 | 115 | CONCLUIDO | 9.8541 | 10.15 | 7.18 | 61.54 | 0.78 | 7 | 239.09 | 56.94 | 10.5 | 4 | 56.65 | 29721.89 | 85.57 | 605.86 | 27.93 | 21.88 | 2008.31 | 0.78 | 0.86 | 1 | 0.12 | 1 | 10
39 | 115 | CONCLUIDO | 9.8501 | 10.15 | 7.18 | 61.58 | 0.8 | 7 | 239.53 | 56.94 | 10.75 | 3 | 56.83 | 29775.57 | 86.17 | 605.84 | 28.04 | 21.88 | 2062.5 | 0.78 | 0.86 | 1 | 0.13 | 1 | 10
40 | 115 | CONCLUIDO | 9.849 | 10.15 | 7.19 | 61.59 | 0.82 | 7 | 239.96 | 56.94 | 11 | 3 | 57.02 | 29829.32 | 86.18 | 605.84 | 27.97 | 21.88 | 2028 | 0.78 | 0.86 | 1.01 | 0.13 | 1 | 10
41 | 115 | CONCLUIDO | 9.8544 | 10.15 | 7.18 | 61.54 | 0.83 | 7 | 240.4 | 56.94 | 11.25 | 2 | 57.21 | 29883.27 | 85.81 | 605.84 | 27.89 | 21.88 | 1985.23 | 0.78 | 0.86 | 1 | 0.12 | 1 | 10
42 | 115 | CONCLUIDO | 9.8595 | 10.14 | 7.17 | 61.5 | 0.85 | 7 | 240.84 | 56.94 | 11.5 | 2 | 57.39 | 29937.16 | 85.57 | 605.84 | 27.63 | 21.88 | 1857.52 | 0.79 | 0.86 | 1 | 0.12 | 1 | 10
43 | 115 | CONCLUIDO | 9.8598 | 10.14 | 7.17 | 61.49 | 0.87 | 7 | 241.27 | 56.94 | 11.75 | 2 | 57.58 | 29991.11 | 85.28 | 605.84 | 27.71 | 21.88 | 1897.94 | 0.79 | 0.86 | 1 | 0.12 | 1 | 10
44 | 115 | CONCLUIDO | 9.8536 | 10.15 | 7.18 | 61.55 | 0.88 | 7 | 241.71 | 56.94 | 12 | 0 | 57.77 | 30045.13 | 84.81 | 605.84 | 27.86 | 21.88 | 1969.85 | 0.79 | 0.86 | 1 | 0.12 | 1 | 10
0 | 35 | CONCLUIDO | 9.5208 | 10.5 | 7.89 | 11.27 | 0.22 | 42 | 80.84 | 35.1 | 1 | 40 | 9.74 | 10204.21 | 56.33 | 605.87 | 50.12 | 21.88 | 12924.88 | 0.44 | 0.78 | 1.05 | 0.83 | 1 | 10
1 | 35 | CONCLUIDO | 9.8798 | 10.12 | 7.68 | 14.4 | 0.27 | 32 | 81.14 | 35.1 | 1.25 | 30 | 9.79 | 10241.25 | 52.94 | 605.94 | 43.5 | 21.88 | 9667.15 | 0.5 | 0.81 | 1.04 | 0.62 | 1 | 10
2 | 35 | CONCLUIDO | 10.1388 | 9.86 | 7.54 | 18.1 | 0.32 | 25 | 81.44 | 35.1 | 1.5 | 23 | 9.84 | 10278.32 | 50.09 | 605.84 | 39.31 | 21.88 | 7606.23 | 0.56 | 0.82 | 1.03 | 0.48 | 1 | 10
3 | 35 | CONCLUIDO | 10.2945 | 9.71 | 7.46 | 21.32 | 0.38 | 21 | 81.74 | 35.1 | 1.75 | 14 | 9.89 | 10315.41 | 47.77 | 605.9 | 36.39 | 21.88 | 6166.38 | 0.6 | 0.83 | 1.03 | 0.4 | 1 | 10
4 | 35 | CONCLUIDO | 10.3773 | 9.64 | 7.42 | 23.42 | 0.43 | 19 | 82.04 | 35.1 | 2 | 6 | 9.94 | 10352.53 | 46.62 | 605.99 | 34.91 | 21.88 | 5434.93 | 0.63 | 0.83 | 1.03 | 0.36 | 1 | 10
5 | 35 | CONCLUIDO | 10.3615 | 9.65 | 7.43 | 23.47 | 0.48 | 19 | 82.34 | 35.1 | 2.25 | 0 | 9.99 | 10389.66 | 46.66 | 606.03 | 35 | 21.88 | 5481.28 | 0.63 | 0.83 | 1.04 | 0.37 | 1 | 10
0 | 50 | CONCLUIDO | 8.7961 | 11.37 | 8.13 | 9.04 | 0.16 | 54 | 107.41 | 41.65 | 1 | 52 | 14.77 | 13481.73 | 73.6 | 605.92 | 57.45 | 21.88 | 16533.44 | 0.38 | 0.76 | 1.08 | 1.07 | 1 | 10
1 | 50 | CONCLUIDO | 9.2476 | 10.81 | 7.87 | 11.51 | 0.2 | 41 | 107.73 | 41.65 | 1.25 | 39 | 14.83 | 13520.81 | 69.72 | 605.93 | 49.26 | 21.88 | 12503.9 | 0.44 | 0.79 | 1.06 | 0.81 | 1 | 10
2 | 50 | CONCLUIDO | 9.5503 | 10.47 | 7.7 | 14 | 0.24 | 33 | 108.05 | 41.65 | 1.5 | 31 | 14.9 | 13559.91 | 67.05 | 605.87 | 44.16 | 21.88 | 9993.6 | 0.5 | 0.8 | 1.04 | 0.64 | 1 | 10
3 | 50 | CONCLUIDO | 9.7458 | 10.26 | 7.6 | 16.29 | 0.28 | 28 | 108.37 | 41.65 | 1.75 | 26 | 14.97 | 13599.17 | 64.7 | 605.92 | 41.16 | 21.88 | 8516.5 | 0.53 | 0.81 | 1.03 | 0.54 | 1 | 10
4 | 50 | CONCLUIDO | 9.9067 | 10.09 | 7.52 | 18.81 | 0.32 | 24 | 108.68 | 41.65 | 2 | 22 | 15.03 | 13638.32 | 62.85 | 605.88 | 38.78 | 21.88 | 7344.65 | 0.56 | 0.82 | 1.02 | 0.47 | 1 | 10
5 | 50 | CONCLUIDO | 10.0396 | 9.96 | 7.46 | 21.31 | 0.36 | 21 | 109 | 41.65 | 2.25 | 19 | 15.1 | 13677.51 | 60.73 | 605.87 | 36.59 | 21.88 | 6267.34 | 0.6 | 0.83 | 1.02 | 0.4 | 1 | 10
6 | 50 | CONCLUIDO | 10.1637 | 9.84 | 7.4 | 24.68 | 0.4 | 18 | 109.32 | 41.65 | 2.5 | 16 | 15.17 | 13716.72 | 58.69 | 605.97 | 35.05 | 21.88 | 5512.63 | 0.62 | 0.84 | 1.01 | 0.34 | 1 | 10
7 | 50 | CONCLUIDO | 10.264 | 9.74 | 7.35 | 27.57 | 0.44 | 16 | 109.64 | 41.65 | 2.75 | 14 | 15.24 | 13755.95 | 57.19 | 605.9 | 33.4 | 21.88 | 4695.17 | 0.66 | 0.84 | 1.01 | 0.29 | 1 | 10
8 | 50 | CONCLUIDO | 10.2984 | 9.71 | 7.34 | 29.36 | 0.48 | 15 | 109.96 | 41.65 | 3 | 9 | 15.31 | 13795.21 | 54.88 | 605.93 | 32.76 | 21.88 | 4379.76 | 0.67 | 0.84 | 1.02 | 0.28 | 1 | 10
9 | 50 | CONCLUIDO | 10.3401 | 9.67 | 7.32 | 31.39 | 0.52 | 14 | 110.27 | 41.65 | 3.25 | 4 | 15.37 | 13834.5 | 54.66 | 605.86 | 32.13 | 21.88 | 4073.03 | 0.68 | 0.84 | 1.02 | 0.27 | 1 | 10
10 | 50 | CONCLUIDO | 10.3347 | 9.68 | 7.33 | 31.41 | 0.56 | 14 | 110.59 | 41.65 | 3.5 | 2 | 15.44 | 13873.81 | 54.79 | 605.93 | 32.16 | 21.88 | 4085.66 | 0.68 | 0.84 | 1.02 | 0.27 | 1 | 10
11 | 50 | CONCLUIDO | 10.33 | 9.68 | 7.33 | 31.43 | 0.6 | 14 | 110.91 | 41.65 | 3.75 | 0 | 15.51 | 13913.15 | 54.55 | 605.89 | 32.21 | 21.88 | 4110.01 | 0.68 | 0.84 | 1.03 | 0.28 | 1 | 10
0 | 25 | CONCLUIDO | 10.1203 | 9.88 | 7.65 | 14.82 | 0.28 | 31 | 61.76 | 28.92 | 1 | 26 | 6.84 | 7851.41 | 41.78 | 605.9 | 42.81 | 21.88 | 9325.68 | 0.51 | 0.81 | 1.04 | 0.6 | 1 | 10
1 | 25 | CONCLUIDO | 10.2769 | 9.73 | 7.57 | 17.48 | 0.35 | 26 | 62.05 | 28.92 | 1.25 | 7 | 6.88 | 7887.12 | 39.93 | 606.01 | 39.37 | 21.88 | 7631.27 | 0.56 | 0.82 | 1.06 | 0.52 | 1 | 10
2 | 25 | CONCLUIDO | 10.259 | 9.75 | 7.59 | 17.52 | 0.42 | 26 | 62.34 | 28.92 | 1.5 | 0 | 6.92 | 7922.85 | 40.16 | 606.08 | 39.82 | 21.88 | 7854.96 | 0.55 | 0.82 | 1.06 | 0.53 | 1 | 10
0 | 85 | CONCLUIDO | 7.2876 | 13.72 | 8.67 | 6.59 | 0.11 | 79 | 167.88 | 51.39 | 1 | 77 | 30.49 | 20939.59 | 108.13 | 606.17 | 74.27 | 21.88 | 24816.02 | 0.29 | 0.71 | 1.12 | 1.61 | 1 | 10
1 | 85 | CONCLUIDO | 7.8934 | 12.67 | 8.26 | 8.26 | 0.13 | 60 | 168.25 | 51.39 | 1.25 | 58 | 30.6 | 20984.25 | 102.25 | 606.08 | 61.72 | 21.88 | 18635.56 | 0.35 | 0.75 | 1.09 | 1.2 | 1 | 10
2 | 85 | CONCLUIDO | 8.3403 | 11.99 | 7.99 | 9.99 | 0.16 | 48 | 168.61 | 51.39 | 1.5 | 46 | 30.71 | 21028.94 | 98.08 | 605.94 | 53.08 | 21.88 | 14374.4 | 0.41 | 0.77 | 1.07 | 0.93 | 1 | 10
3 | 85 | CONCLUIDO | 8.5999 | 11.63 | 7.87 | 11.51 | 0.18 | 41 | 168.97 | 51.39 | 1.75 | 39 | 30.83 | 21073.68 | 95.94 | 605.87 | 49.17 | 21.88 | 12454.34 | 0.45 | 0.79 | 1.06 | 0.81 | 1 | 10
4 | 85 | CONCLUIDO | 8.8439 | 11.31 | 7.75 | 13.28 | 0.21 | 35 | 169.33 | 51.39 | 2 | 33 | 30.94 | 21118.46 | 93.57 | 605.84 | 45.93 | 21.88 | 10867.88 | 0.48 | 0.8 | 1.04 | 0.69 | 1 | 10
5 | 85 | CONCLUIDO | 9.0262 | 11.08 | 7.66 | 14.82 | 0.24 | 31 | 169.7 | 51.39 | 2.25 | 29 | 31.05 | 21163.27 | 91.78 | 605.95 | 42.62 | 21.88 | 9230.09 | 0.51 | 0.81 | 1.04 | 0.6 | 1 | 10
6 | 85 | CONCLUIDO | 9.1959 | 10.87 | 7.59 | 16.86 | 0.26 | 27 | 170.06 | 51.39 | 2.5 | 25 | 31.17 | 21208.12 | 90.2 | 605.92 | 40.49 | 21.88 | 8188.19 | 0.54 | 0.82 | 1.04 | 0.53 | 1 | 10
7 | 85 | CONCLUIDO | 9.2913 | 10.76 | 7.54 | 18.1 | 0.29 | 25 | 170.42 | 51.39 | 2.75 | 23 | 31.28 | 21253.01 | 88.86 | 605.85 | 39.16 | 21.88 | 7530.88 | 0.56 | 0.82 | 1.03 | 0.49 | 1 | 10
8 | 85 | CONCLUIDO | 9.4392 | 10.59 | 7.48 | 20.39 | 0.31 | 22 | 170.79 | 51.39 | 3 | 20 | 31.4 | 21297.94 | 87.37 | 605.89 | 37.22 | 21.88 | 6576.59 | 0.59 | 0.83 | 1.02 | 0.42 | 1 | 10
9 | 85 | CONCLUIDO | 9.5316 | 10.49 | 7.44 | 22.32 | 0.34 | 20 | 171.15 | 51.39 | 3.25 | 18 | 31.51 | 21342.91 | 86.2 | 605.9 | 36.05 | 21.88 | 6001.72 | 0.61 | 0.83 | 1.02 | 0.38 | 1 | 10
10 | 85 | CONCLUIDO | 9.5857 | 10.43 | 7.42 | 23.42 | 0.36 | 19 | 171.52 | 51.39 | 3.5 | 17 | 31.63 | 21387.92 | 84.88 | 605.91 | 35.4 | 21.88 | 5679.68 | 0.62 | 0.83 | 1.02 | 0.36 | 1 | 10
11 | 85 | CONCLUIDO | 9.6761 | 10.33 | 7.39 | 26.07 | 0.39 | 17 | 171.88 | 51.39 | 3.75 | 15 | 31.74 | 21432.96 | 83.78 | 605.91 | 34.25 | 21.88 | 5114.49 | 0.64 | 0.84 | 1.02 | 0.33 | 1 | 10
12 | 85 | CONCLUIDO | 9.7403 | 10.27 | 7.35 | 27.57 | 0.41 | 16 | 172.25 | 51.39 | 4 | 14 | 31.86 | 21478.05 | 83.01 | 605.84 | 33.37 | 21.88 | 4682.02 | 0.66 | 0.84 | 1.01 | 0.29 | 1 | 10
13 | 85 | CONCLUIDO | 9.7938 | 10.21 | 7.33 | 29.32 | 0.44 | 15 | 172.61 | 51.39 | 4.25 | 13 | 31.97 | 21523.17 | 81.67 | 605.85 | 32.72 | 21.88 | 4361.65 | 0.67 | 0.84 | 1.01 | 0.27 | 1 | 10
14 | 85 | CONCLUIDO | 9.8417 | 10.16 | 7.31 | 31.35 | 0.46 | 14 | 172.98 | 51.39 | 4.5 | 12 | 32.09 | 21568.34 | 80.33 | 605.87 | 32.21 | 21.88 | 4113.21 | 0.68 | 0.85 | 1.01 | 0.26 | 1 | 10
15 | 85 | CONCLUIDO | 9.886 | 10.12 | 7.3 | 33.7 | 0.49 | 13 | 173.35 | 51.39 | 4.75 | 11 | 32.2 | 21613.54 | 79.16 | 605.84 | 31.83 | 21.88 | 3924.84 | 0.69 | 0.85 | 1.01 | 0.24 | 1 | 10
16 | 85 | CONCLUIDO | 9.886 | 10.12 | 7.3 | 33.7 | 0.51 | 13 | 173.71 | 51.39 | 5 | 11 | 32.32 | 21658.78 | 79.08 | 605.84 | 31.91 | 21.88 | 3964.74 | 0.69 | 0.85 | 1.01 | 0.24 | 1 | 10
17 | 85 | CONCLUIDO | 9.9423 | 10.06 | 7.28 | 36.39 | 0.53 | 12 | 174.08 | 51.39 | 5.25 | 10 | 32.44 | 21704.07 | 77.59 | 605.85 | 31.11 | 21.88 | 3572.69 | 0.7 | 0.85 | 1.01 | 0.22 | 1 | 10
18 | 85 | CONCLUIDO | 10.0097 | 9.99 | 7.25 | 39.52 | 0.56 | 11 | 174.45 | 51.39 | 5.5 | 9 | 32.56 | 21749.39 | 76.35 | 605.86 | 29.97 | 21.88 | 3009.09 | 0.73 | 0.85 | 1.01 | 0.19 | 1 | 10
19 | 85 | CONCLUIDO | 9.9936 | 10.01 | 7.26 | 39.61 | 0.58 | 11 | 174.82 | 51.39 | 5.75 | 9 | 32.67 | 21794.75 | 75.2 | 605.86 | 30.63 | 21.88 | 3338.3 | 0.71 | 0.85 | 1 | 0.2 | 1 | 10
20 | 85 | CONCLUIDO | 10.0547 | 9.95 | 7.23 | 43.41 | 0.61 | 10 | 175.18 | 51.39 | 6 | 8 | 32.79 | 21840.16 | 73.93 | 605.84 | 29.62 | 21.88 | 2838.12 | 0.74 | 0.86 | 1.01 | 0.18 | 1 | 10
21 | 85 | CONCLUIDO | 10.0531 | 9.95 | 7.24 | 43.41 | 0.63 | 10 | 175.55 | 51.39 | 6.25 | 8 | 32.91 | 21885.6 | 72.79 | 605.84 | 29.84 | 21.88 | 2946.31 | 0.73 | 0.85 | 1 | 0.18 | 1 | 10
22 | 85 | CONCLUIDO | 10.0999 | 9.9 | 7.22 | 48.16 | 0.66 | 9 | 175.92 | 51.39 | 6.5 | 5 | 33.03 | 21931.08 | 71.72 | 605.84 | 29.21 | 21.88 | 2636.43 | 0.75 | 0.86 | 1.01 | 0.17 | 1 | 10
23 | 85 | CONCLUIDO | 10.101 | 9.9 | 7.22 | 48.15 | 0.68 | 9 | 176.29 | 51.39 | 6.75 | 3 | 33.15 | 21976.61 | 71.63 | 605.85 | 29.19 | 21.88 | 2625.52 | 0.75 | 0.86 | 1.01 | 0.16 | 1 | 10
24 | 85 | CONCLUIDO | 10.1109 | 9.89 | 7.21 | 48.09 | 0.7 | 9 | 176.66 | 51.39 | 7 | 3 | 33.27 | 22022.17 | 71.17 | 605.87 | 28.87 | 21.88 | 2464.6 | 0.76 | 0.86 | 1.01 | 0.15 | 1 | 10
25 | 85 | CONCLUIDO | 10.1019 | 9.9 | 7.22 | 48.14 | 0.73 | 9 | 177.03 | 51.39 | 7.25 | 3 | 33.39 | 22067.77 | 71.46 | 605.85 | 29.12 | 21.88 | 2593.1 | 0.75 | 0.86 | 1.01 | 0.16 | 1 | 10
26 | 85 | CONCLUIDO | 10.0968 | 9.9 | 7.23 | 48.18 | 0.75 | 9 | 177.4 | 51.39 | 7.5 | 1 | 33.51 | 22113.42 | 70.21 | 605.88 | 29.22 | 21.88 | 2642.4 | 0.75 | 0.86 | 1.01 | 0.17 | 1 | 10
27 | 85 | CONCLUIDO | 10.0953 | 9.91 | 7.23 | 48.19 | 0.77 | 9 | 177.77 | 51.39 | 7.75 | 0 | 33.63 | 22159.1 | 70.33 | 605.85 | 29.27 | 21.88 | 2664.34 | 0.75 | 0.86 | 1.01 | 0.17 | 1 | 10
0 | 20 | CONCLUIDO | 10.1368 | 9.86 | 7.73 | 14.49 | 0.34 | 32 | 51.33 | 24.83 | 1 | 1 | 5.51 | 6564.78 | 35.96 | 605.94 | 43.58 | 21.88 | 9707.54 | 0.5 | 0.8 | 1.08 | 0.67 | 1 | 10
1 | 20 | CONCLUIDO | 10.144 | 9.86 | 7.72 | 14.47 | 0.42 | 32 | 51.62 | 24.83 | 1.25 | 0 | 5.54 | 6599.8 | 36.08 | 605.84 | 43.54 | 21.88 | 9684.89 | 0.5 | 0.8 | 1.08 | 0.66 | 1 | 10
0 | 120 | CONCLUIDO | 6.0353 | 16.57 | 9.17 | 5.34 | 0.08 | 103 | 232.68 | 57.72 | 1 | 101 | 53.95 | 28931.02 | 142.1 | 606.29 | 89.68 | 21.88 | 32401.33 | 0.24 | 0.67 | 1.16 | 2.11 | 1 | 10
1 | 120 | CONCLUIDO | 6.7102 | 14.9 | 8.64 | 6.65 | 0.1 | 78 | 233.1 | 57.72 | 1.25 | 76 | 54.13 | 28983.75 | 133.33 | 605.87 | 73.2 | 21.88 | 24288.97 | 0.3 | 0.72 | 1.13 | 1.58 | 1 | 10
2 | 120 | CONCLUIDO | 7.2328 | 13.83 | 8.29 | 8.03 | 0.11 | 62 | 233.53 | 57.72 | 1.5 | 60 | 54.31 | 29036.54 | 127.47 | 605.96 | 62.39 | 21.88 | 18962.55 | 0.35 | 0.75 | 1.09 | 1.23 | 1 | 10
3 | 120 | CONCLUIDO | 7.5932 | 13.17 | 8.09 | 9.34 | 0.13 | 52 | 233.96 | 57.72 | 1.75 | 50 | 54.49 | 29089.39 | 123.82 | 605.87 | 56.47 | 21.88 | 16050.7 | 0.39 | 0.76 | 1.07 | 1.03 | 1 | 10
4 | 120 | CONCLUIDO | 7.8676 | 12.71 | 7.95 | 10.6 | 0.15 | 45 | 234.39 | 57.72 | 2 | 43 | 54.67 | 29142.31 | 121.18 | 605.9 | 52.32 | 21.88 | 14012.08 | 0.42 | 0.78 | 1.05 | 0.89 | 1 | 10
5 | 120 | CONCLUIDO | 8.1147 | 12.32 | 7.84 | 12.06 | 0.17 | 39 | 234.82 | 57.72 | 2.25 | 37 | 54.85 | 29195.29 | 118.98 | 605.91 | 48.26 | 21.88 | 12011.73 | 0.45 | 0.79 | 1.06 | 0.78 | 1 | 10
6 | 120 | CONCLUIDO | 8.2856 | 12.07 | 7.77 | 13.31 | 0.19 | 35 | 235.25 | 57.72 | 2.5 | 33 | 55.03 | 29248.33 | 117.29 | 605.92 | 46.2 | 21.88 | 11000.27 | 0.47 | 0.8 | 1.05 | 0.71 | 1 | 10
7 | 120 | CONCLUIDO | 8.493 | 11.77 | 7.65 | 14.81 | 0.21 | 31 | 235.68 | 57.72 | 2.75 | 29 | 55.21 | 29301.44 | 115.04 | 605.95 | 42.82 | 21.88 | 9329.39 | 0.51 | 0.81 | 1.03 | 0.59 | 1 | 10
8 | 120 | CONCLUIDO | 8.5878 | 11.64 | 7.61 | 15.75 | 0.23 | 29 | 236.11 | 57.72 | 3 | 27 | 55.39 | 29354.61 | 114.15 | 605.9 | 41.56 | 21.88 | 8711.64 | 0.53 | 0.81 | 1.03 | 0.56 | 1 | 10
9 | 120 | CONCLUIDO | 8.7324 | 11.45 | 7.56 | 17.44 | 0.24 | 26 | 236.54 | 57.72 | 3.25 | 24 | 55.57 | 29407.85 | 112.84 | 605.94 | 39.69 | 21.88 | 7790.83 | 0.55 | 0.82 | 1.03 | 0.5 | 1 | 10
10 | 120 | CONCLUIDO | 8.8348 | 11.32 | 7.52 | 18.79 | 0.26 | 24 | 236.98 | 57.72 | 3.5 | 22 | 55.75 | 29461.15 | 111.7 | 605.84 | 38.49 | 21.88 | 7199.45 | 0.57 | 0.82 | 1.03 | 0.46 | 1 | 10
11 | 120 | CONCLUIDO | 8.8779 | 11.26 | 7.51 | 19.58 | 0.28 | 23 | 237.41 | 57.72 | 3.75 | 21 | 55.93 | 29514.51 | 110.9 | 605.89 | 38.07 | 21.88 | 6996.06 | 0.57 | 0.82 | 1.03 | 0.45 | 1 | 10
12 | 120 | CONCLUIDO | 8.9998 | 11.11 | 7.45 | 21.27 | 0.3 | 21 | 237.84 | 57.72 | 4 | 19 | 56.12 | 29567.95 | 109.71 | 606 | 36.12 | 21.88 | 6030.69 | 0.61 | 0.83 | 1.02 | 0.39 | 1 | 10
13 | 120 | CONCLUIDO | 9.0441 | 11.06 | 7.44 | 22.31 | 0.32 | 20 | 238.28 | 57.72 | 4.25 | 18 | 56.3 | 29621.44 | 109.03 | 605.93 | 36.02 | 21.88 | 5986.11 | 0.61 | 0.83 | 1.02 | 0.38 | 1 | 10
14 | 120 | CONCLUIDO | 9.0976 | 10.99 | 7.42 | 23.42 | 0.34 | 19 | 238.71 | 57.72 | 4.5 | 17 | 56.49 | 29675.01 | 107.94 | 605.89 | 35.5 | 21.88 | 5729.56 | 0.62 | 0.83 | 1.02 | 0.36 | 1 | 10
15 | 120 | CONCLUIDO | 9.161 | 10.92 | 7.39 | 24.62 | 0.35 | 18 | 239.14 | 57.72 | 4.75 | 16 | 56.67 | 29728.63 | 106.81 | 605.84 | 34.48 | 21.88 | 5224.34 | 0.63 | 0.84 | 1.01 | 0.33 | 1 | 10
16 | 120 | CONCLUIDO | 9.2074 | 10.86 | 7.38 | 26.04 | 0.37 | 17 | 239.58 | 57.72 | 5 | 15 | 56.86 | 29782.33 | 106.75 | 605.89 | 34.08 | 21.88 | 5029.99 | 0.64 | 0.84 | 1.02 | 0.32 | 1 | 10
17 | 120 | CONCLUIDO | 9.2526 | 10.81 | 7.37 | 27.64 | 0.39 | 16 | 240.02 | 57.72 | 5.25 | 14 | 57.04 | 29836.09 | 105.91 | 605.84 | 33.84 | 21.88 | 4915.89 | 0.65 | 0.84 | 1.02 | 0.31 | 1 | 10
18 | 120 | CONCLUIDO | 9.3267 | 10.72 | 7.33 | 29.32 | 0.41 | 15 | 240.45 | 57.72 | 5.5 | 13 | 57.23 | 29890.04 | 104.97 | 605.84 | 32.68 | 21.88 | 4344.07 | 0.67 | 0.84 | 1.01 | 0.27 | 1 | 10
19 | 120 | CONCLUIDO | 9.3779 | 10.66 | 7.32 | 31.36 | 0.42 | 14 | 240.89 | 57.72 | 5.75 | 12 | 57.42 | 29943.94 | 103.95 | 605.84 | 32.16 | 21.88 | 4089.14 | 0.68 | 0.85 | 1.01 | 0.26 | 1 | 10
20 | 120 | CONCLUIDO | 9.3809 | 10.66 | 7.31 | 31.34 | 0.44 | 14 | 241.33 | 57.72 | 6 | 12 | 57.6 | 29997.9 | 103.9 | 605.84 | 32.2 | 21.88 | 4106.56 | 0.68 | 0.85 | 1.01 | 0.26 | 1 | 10
21 | 120 | CONCLUIDO | 9.434 | 10.6 | 7.3 | 33.69 | 0.46 | 13 | 241.77 | 57.72 | 6.25 | 11 | 57.79 | 30051.93 | 102.52 | 605.84 | 31.63 | 21.88 | 3826.69 | 0.69 | 0.85 | 1.01 | 0.24 | 1 | 10
22 | 120 | CONCLUIDO | 9.4312 | 10.6 | 7.3 | 33.7 | 0.48 | 13 | 242.2 | 57.72 | 6.5 | 11 | 57.98 | 30106.03 | 102.61 | 605.97 | 31.76 | 21.88 | 3889.9 | 0.69 | 0.85 | 1.01 | 0.24 | 1 | 10
23 | 120 | CONCLUIDO | 9.4914 | 10.54 | 7.28 | 36.4 | 0.49 | 12 | 242.64 | 57.72 | 6.75 | 10 | 58.17 | 30160.2 | 101.35 | 605.84 | 31.03 | 21.88 | 3530.01 | 0.71 | 0.85 | 1.01 | 0.22 | 1 | 10
24 | 120 | CONCLUIDO | 9.4912 | 10.54 | 7.28 | 36.4 | 0.51 | 12 | 243.08 | 57.72 | 7 | 10 | 58.36 | 30214.44 | 101.19 | 605.86 | 31.07 | 21.88 | 3552.28 | 0.7 | 0.85 | 1.01 | 0.22 | 1 | 10
25 | 120 | CONCLUIDO | 9.5607 | 10.46 | 7.25 | 39.54 | 0.53 | 11 | 243.52 | 57.72 | 7.25 | 9 | 58.55 | 30268.74 | 100.14 | 605.88 | 29.89 | 21.88 | 2966.53 | 0.73 | 0.85 | 1.01 | 0.19 | 1 | 10
26 | 120 | CONCLUIDO | 9.5498 | 10.47 | 7.26 | 39.61 | 0.55 | 11 | 243.96 | 57.72 | 7.5 | 9 | 58.74 | 30323.11 | 99.64 | 605.84 | 30.51 | 21.88 | 3275.89 | 0.72 | 0.85 | 1.01 | 0.2 | 1 | 10
27 | 120 | CONCLUIDO | 9.5481 | 10.47 | 7.26 | 39.62 | 0.56 | 11 | 244.41 | 57.72 | 7.75 | 9 | 58.93 | 30377.55 | 99.07 | 605.84 | 30.55 | 21.88 | 3297.22 | 0.72 | 0.85 | 1.01 | 0.21 | 1 | 10
28 | 120 | CONCLUIDO | 9.6172 | 10.4 | 7.23 | 43.4 | 0.58 | 10 | 244.85 | 57.72 | 8 | 8 | 59.12 | 30432.06 | 97.97 | 605.84 | 29.6 | 21.88 | 2828.22 | 0.74 | 0.86 | 1.01 | 0.18 | 1 | 10
29 | 120 | CONCLUIDO | 9.6162 | 10.4 | 7.23 | 43.41 | 0.6 | 10 | 245.29 | 57.72 | 8.25 | 8 | 59.32 | 30486.64 | 97.34 | 605.84 | 29.7 | 21.88 | 2878.92 | 0.74 | 0.85 | 1 | 0.18 | 1 | 10
30 | 120 | CONCLUIDO | 9.6113 | 10.4 | 7.24 | 43.44 | 0.62 | 10 | 245.73 | 57.72 | 8.5 | 8 | 59.51 | 30541.29 | 96.58 | 605.88 | 29.85 | 21.88 | 2951.48 | 0.73 | 0.85 | 1 | 0.18 | 1 | 10
31 | 120 | CONCLUIDO | 9.6725 | 10.34 | 7.22 | 48.13 | 0.63 | 9 | 246.18 | 57.72 | 8.75 | 7 | 59.7 | 30596.01 | 95.88 | 605.84 | 29.28 | 21.88 | 2671.8 | 0.75 | 0.86 | 1 | 0.16 | 1 | 10
32 | 120 | CONCLUIDO | 9.6733 | 10.34 | 7.22 | 48.13 | 0.65 | 9 | 246.62 | 57.72 | 9 | 7 | 59.9 | 30650.8 | 95.86 | 605.84 | 29.14 | 21.88 | 2602.15 | 0.75 | 0.86 | 1.01 | 0.16 | 1 | 10
33 | 120 | CONCLUIDO | 9.6709 | 10.34 | 7.22 | 48.14 | 0.67 | 9 | 247.07 | 57.72 | 9.25 | 7 | 60.09 | 30705.66 | 94.63 | 605.84 | 29.25 | 21.88 | 2656.94 | 0.75 | 0.86 | 1 | 0.16 | 1 | 10
34 | 120 | CONCLUIDO | 9.6634 | 10.35 | 7.23 | 48.2 | 0.68 | 9 | 247.51 | 57.72 | 9.5 | 7 | 60.29 | 30760.6 | 93.74 | 605.86 | 29.41 | 21.88 | 2737.9 | 0.74 | 0.86 | 1.01 | 0.17 | 1 | 10
35 | 120 | CONCLUIDO | 9.7395 | 10.27 | 7.19 | 53.96 | 0.7 | 8 | 247.96 | 57.72 | 9.75 | 6 | 60.48 | 30815.6 | 93.2 | 605.88 | 28.43 | 21.88 | 2249.8 | 0.77 | 0.86 | 1 | 0.14 | 1 | 10
36 | 120 | CONCLUIDO | 9.7498 | 10.26 | 7.18 | 53.88 | 0.72 | 8 | 248.4 | 57.72 | 10 | 6 | 60.68 | 30870.67 | 92.28 | 605.91 | 28.05 | 21.88 | 2062.33 | 0.78 | 0.86 | 1 | 0.13 | 1 | 10
37 | 120 | CONCLUIDO | 9.7421 | 10.26 | 7.19 | 53.94 | 0.73 | 8 | 248.85 | 57.72 | 10.25 | 6 | 60.88 | 30925.82 | 91.29 | 605.84 | 28.25 | 21.88 | 2160.02 | 0.77 | 0.86 | 1 | 0.13 | 1 | 10
38 | 120 | CONCLUIDO | 9.7416 | 10.27 | 7.19 | 53.94 | 0.75 | 8 | 249.3 | 57.72 | 10.5 | 6 | 61.07 | 30981.04 | 90.84 | 605.88 | 28.31 | 21.88 | 2191.06 | 0.77 | 0.86 | 1 | 0.13 | 1 | 10
39 | 120 | CONCLUIDO | 9.8063 | 10.2 | 7.17 | 61.45 | 0.77 | 7 | 249.75 | 57.72 | 10.75 | 5 | 61.27 | 31036.33 | 89.27 | 605.84 | 27.67 | 21.88 | 1878.05 | 0.79 | 0.86 | 1 | 0.11 | 1 | 10
40 | 120 | CONCLUIDO | 9.7973 | 10.21 | 7.18 | 61.54 | 0.78 | 7 | 250.2 | 57.72 | 11 | 5 | 61.47 | 31091.69 | 89.47 | 605.9 | 27.94 | 21.88 | 2012.86 | 0.78 | 0.86 | 1 | 0.12 | 1 | 10
41 | 120 | CONCLUIDO | 9.7935 | 10.21 | 7.18 | 61.57 | 0.8 | 7 | 250.65 | 57.72 | 11.25 | 4 | 61.67 | 31147.12 | 89.89 | 605.84 | 28.1 | 21.88 | 2090.81 | 0.78 | 0.86 | 1 | 0.13 | 1 | 10
42 | 120 | CONCLUIDO | 9.7946 | 10.21 | 7.18 | 61.56 | 0.81 | 7 | 251.1 | 57.72 | 11.5 | 3 | 61.87 | 31202.63 | 89.49 | 605.84 | 28.06 | 21.88 | 2072.23 | 0.78 | 0.86 | 1 | 0.12 | 1 | 10
43 | 120 | CONCLUIDO | 9.7978 | 10.21 | 7.18 | 61.53 | 0.83 | 7 | 251.55 | 57.72 | 11.75 | 3 | 62.07 | 31258.21 | 89.53 | 605.84 | 27.84 | 21.88 | 1961.6 | 0.79 | 0.86 | 1 | 0.12 | 1 | 10
44 | 120 | CONCLUIDO | 9.7895 | 10.22 | 7.19 | 61.6 | 0.85 | 7 | 252 | 57.72 | 12 | 3 | 62.27 | 31313.87 | 88.27 | 605.87 | 28.06 | 21.88 | 2070.15 | 0.78 | 0.86 | 1.01 | 0.13 | 1 | 10
45 | 120 | CONCLUIDO | 9.7863 | 10.22 | 7.19 | 61.63 | 0.86 | 7 | 252.45 | 57.72 | 12.25 | 3 | 62.48 | 31369.6 | 87.95 | 605.91 | 28.3 | 21.88 | 2190.28 | 0.77 | 0.86 | 1 | 0.13 | 1 | 10
46 | 120 | CONCLUIDO | 9.7882 | 10.22 | 7.19 | 61.62 | 0.88 | 7 | 252.9 | 57.72 | 12.5 | 2 | 62.68 | 31425.4 | 87.6 | 605.93 | 28.15 | 21.88 | 2119.18 | 0.78 | 0.86 | 1 | 0.13 | 1 | 10
47 | 120 | CONCLUIDO | 9.7922 | 10.21 | 7.18 | 61.58 | 0.9 | 7 | 253.35 | 57.72 | 12.75 | 1 | 62.88 | 31481.28 | 87.3 | 605.94 | 28.06 | 21.88 | 2073.28 | 0.78 | 0.86 | 1 | 0.13 | 1 | 10
48 | 120 | CONCLUIDO | 9.7922 | 10.21 | 7.18 | 61.58 | 0.91 | 7 | 253.81 | 57.72 | 13 | 1 | 63.08 | 31537.23 | 87.1 | 605.94 | 28.04 | 21.88 | 2060.86 | 0.78 | 0.86 | 1 | 0.13 | 1 | 10
49 | 120 | CONCLUIDO | 9.7887 | 10.22 | 7.19 | 61.61 | 0.93 | 7 | 254.26 | 57.72 | 13.25 | 0 | 63.29 | 31593.26 | 87.22 | 605.94 | 28.03 | 21.88 | 2055.36 | 0.78 | 0.86 | 1.01 | 0.13 | 1 | 10
0 | 145 | CONCLUIDO | 5.217 | 19.17 | 9.59 | 4.68 | 0.06 | 123 | 285.18 | 61.2 | 1 | 121 | 77.98 | 35406.83 | 169.46 | 606.38 | 103.39 | 21.88 | 39158.88 | 0.21 | 0.65 | 1.19 | 2.53 | 1 | 10
1 | 145 | CONCLUIDO | 5.9367 | 16.84 | 8.94 | 5.83 | 0.08 | 92 | 285.68 | 61.2 | 1.25 | 90 | 78.24 | 35468.6 | 157.48 | 606.26 | 82.76 | 21.88 | 28997.4 | 0.26 | 0.69 | 1.14 | 1.88 | 1 | 10
2 | 145 | CONCLUIDO | 6.4818 | 15.43 | 8.54 | 7.02 | 0.09 | 73 | 286.19 | 61.2 | 1.5 | 71 | 78.49 | 35530.47 | 150.12 | 606.22 | 70.34 | 21.88 | 22880.84 | 0.31 | 0.72 | 1.11 | 1.48 | 1 | 10
3 | 145 | CONCLUIDO | 6.8807 | 14.53 | 8.3 | 8.16 | 0.11 | 61 | 286.69 | 61.2 | 1.75 | 59 | 78.74 | 35592.57 | 145.43 | 605.94 | 62.41 | 21.88 | 18977.67 | 0.35 | 0.75 | 1.1 | 1.24 | 1 | 10
4 | 145 | CONCLUIDO | 7.2234 | 13.84 | 8.09 | 9.34 | 0.12 | 52 | 287.19 | 61.2 | 2 | 50 | 78.99 | 35654.65 | 141.39 | 605.88 | 56.42 | 21.88 | 16027.34 | 0.39 | 0.76 | 1.07 | 1.03 | 1 | 10
5 | 145 | CONCLUIDO | 7.4621 | 13.4 | 7.97 | 10.4 | 0.14 | 46 | 287.7 | 61.2 | 2.25 | 44 | 79.25 | 35716.83 | 138.94 | 606.01 | 52.5 | 21.88 | 14096.84 | 0.42 | 0.78 | 1.07 | 0.91 | 1 | 10
6 | 145 | CONCLUIDO | 7.6803 | 13.02 | 7.86 | 11.5 | 0.15 | 41 | 288.2 | 61.2 | 2.5 | 39 | 79.5 | 35779.11 | 136.73 | 605.89 | 49.23 | 21.88 | 12486.44 | 0.44 | 0.79 | 1.05 | 0.8 | 1 | 10
7 | 145 | CONCLUIDO | 7.9029 | 12.65 | 7.76 | 12.94 | 0.17 | 36 | 288.71 | 61.2 | 2.75 | 34 | 79.76 | 35841.5 | 134.51 | 605.91 | 46.16 | 21.88 | 10975.7 | 0.47 | 0.8 | 1.05 | 0.71 | 1 | 10
8 | 145 | CONCLUIDO | 8.0398 | 12.44 | 7.71 | 14.02 | 0.18 | 33 | 289.21 | 61.2 | 3 | 31 | 80.02 | 35903.99 | 133.32 | 605.9 | 44.44 | 21.88 | 10130.75 | 0.49 | 0.8 | 1.04 | 0.65 | 1 | 10
9 | 145 | CONCLUIDO | 8.1971 | 12.2 | 7.63 | 15.27 | 0.2 | 30 | 289.72 | 61.2 | 3.25 | 28 | 80.27 | 35966.59 | 131.52 | 605.9 | 42.14 | 21.88 | 8998.03 | 0.52 | 0.81 | 1.03 | 0.58 | 1 | 10
10 | 145 | CONCLUIDO | 8.2871 | 12.07 | 7.61 | 16.3 | 0.21 | 28 | 290.23 | 61.2 | 3.5 | 26 | 80.53 | 36029.29 | 130.76 | 605.9 | 41.21 | 21.88 | 8542.03 | 0.53 | 0.81 | 1.04 | 0.55 | 1 | 10
11 | 145 | CONCLUIDO | 8.3943 | 11.91 | 7.56 | 17.45 | 0.23 | 26 | 290.74 | 61.2 | 3.75 | 24 | 80.79 | 36092.1 | 129.68 | 605.88 | 39.94 | 21.88 | 7918.62 | 0.55 | 0.82 | 1.03 | 0.5 | 1 | 10
12 | 145 | CONCLUIDO | 8.5038 | 11.76 | 7.52 | 18.79 | 0.24 | 24 | 291.25 | 61.2 | 4 | 22 | 81.05 | 36155.02 | 128.45 | 605.94 | 38.38 | 21.88 | 7144.52 | 0.57 | 0.82 | 1.03 | 0.46 | 1 | 10
13 | 145 | CONCLUIDO | 8.5521 | 11.69 | 7.5 | 19.58 | 0.26 | 23 | 291.76 | 61.2 | 4.25 | 21 | 81.31 | 36218.04 | 127.93 | 605.89 | 38.46 | 21.88 | 7192.67 | 0.57 | 0.82 | 1.02 | 0.45 | 1 | 10
14 | 145 | CONCLUIDO | 8.6075 | 11.62 | 7.48 | 20.41 | 0.27 | 22 | 292.27 | 61.2 | 4.5 | 20 | 81.57 | 36281.16 | 127.08 | 605.84 | 37.31 | 21.88 | 6619.6 | 0.59 | 0.83 | 1.03 | 0.43 | 1 | 10
15 | 145 | CONCLUIDO | 8.7182 | 11.47 | 7.44 | 22.33 | 0.29 | 20 | 292.79 | 61.2 | 4.75 | 18 | 81.84 | 36344.4 | 126.08 | 605.86 | 36.08 | 21.88 | 6018.5 | 0.61 | 0.83 | 1.02 | 0.39 | 1 | 10
16 | 145 | CONCLUIDO | 8.7781 | 11.39 | 7.42 | 23.43 | 0.3 | 19 | 293.3 | 61.2 | 5 | 17 | 82.1 | 36407.75 | 125.36 | 605.94 | 35.22 | 21.88 | 5593.05 | 0.62 | 0.83 | 1.02 | 0.36 | 1 | 10
17 | 145 | CONCLUIDO | 8.832 | 11.32 | 7.4 | 24.68 | 0.32 | 18 | 293.81 | 61.2 | 5.25 | 16 | 82.36 | 36471.2 | 124.46 | 605.84 | 34.88 | 21.88 | 5427.16 | 0.63 | 0.84 | 1.02 | 0.35 | 1 | 10
18 | 145 | CONCLUIDO | 8.8404 | 11.31 | 7.39 | 24.64 | 0.33 | 18 | 294.33 | 61.2 | 5.5 | 16 | 82.63 | 36534.76 | 123.83 | 605.85 | 34.52 | 21.88 | 5245.44 | 0.63 | 0.84 | 1.02 | 0.33 | 1 | 10
19 | 145 | CONCLUIDO | 8.8878 | 11.25 | 7.39 | 26.07 | 0.35 | 17 | 294.84 | 61.2 | 5.75 | 15 | 82.9 | 36598.44 | 123.82 | 605.87 | 34.45 | 21.88 | 5214.81 | 0.64 | 0.84 | 1.01 | 0.33 | 1 | 10
20 | 145 | CONCLUIDO | 8.957 | 11.16 | 7.35 | 27.57 | 0.36 | 16 | 295.36 | 61.2 | 6 | 14 | 83.16 | 36662.22 | 122.86 | 605.84 | 33.39 | 21.88 | 4693.63 | 0.66 | 0.84 | 1.01 | 0.3 | 1 | 10
21 | 145 | CONCLUIDO | 9.0002 | 11.11 | 7.35 | 29.41 | 0.38 | 15 | 295.88 | 61.2 | 6.25 | 13 | 83.43 | 36726.12 | 122.08 | 605.99 | 33.35 | 21.88 | 4675.92 | 0.66 | 0.84 | 1.02 | 0.29 | 1 | 10
22 | 145 | CONCLUIDO | 9.0126 | 11.1 | 7.34 | 29.35 | 0.39 | 15 | 296.4 | 61.2 | 6.5 | 13 | 83.7 | 36790.13 | 121.74 | 605.85 | 32.81 | 21.88 | 4404.79 | 0.67 | 0.84 | 1.01 | 0.28 | 1 | 10
23 | 145 | CONCLUIDO | 9.0749 | 11.02 | 7.32 | 31.35 | 0.4 | 14 | 296.92 | 61.2 | 6.75 | 12 | 83.97 | 36854.25 | 120.86 | 605.98 | 32.11 | 21.88 | 4062.35 | 0.68 | 0.85 | 1.01 | 0.26 | 1 | 10
24 | 145 | CONCLUIDO | 9.0744 | 11.02 | 7.32 | 31.36 | 0.42 | 14 | 297.44 | 61.2 | 7 | 12 | 84.24 | 36918.48 | 120.97 | 605.85 | 32.17 | 21.88 | 4089.24 | 0.68 | 0.85 | 1.01 | 0.26 | 1 | 10
25 | 145 | CONCLUIDO | 9.1273 | 10.96 | 7.31 | 33.72 | 0.43 | 13 | 297.96 | 61.2 | 7.25 | 11 | 84.51 | 36982.83 | 119.99 | 605.92 | 31.83 | 21.88 | 3928.92 | 0.69 | 0.85 | 1.01 | 0.25 | 1 | 10
26 | 145 | CONCLUIDO | 9.1301 | 10.95 | 7.3 | 33.71 | 0.45 | 13 | 298.48 | 61.2 | 7.5 | 11 | 84.79 | 37047.29 | 119.99 | 605.87 | 31.84 | 21.88 | 3932.64 | 0.69 | 0.85 | 1.01 | 0.24 | 1 | 10
27 | 145 | CONCLUIDO | 9.1935 | 10.88 | 7.28 | 36.41 | 0.46 | 12 | 299.01 | 61.2 | 7.75 | 10 | 85.06 | 37111.87 | 118.95 | 605.84 | 31.1 | 21.88 | 3564.34 | 0.7 | 0.85 | 1.01 | 0.22 | 1 | 10
28 | 145 | CONCLUIDO | 9.1978 | 10.87 | 7.28 | 36.38 | 0.48 | 12 | 299.53 | 61.2 | 8 | 10 | 85.33 | 37176.68 | 118.44 | 605.84 | 31.14 | 21.88 | 3587.56 | 0.7 | 0.85 | 1 | 0.22 | 1 | 10
29 | 145 | CONCLUIDO | 9.1949 | 10.88 | 7.28 | 36.4 | 0.49 | 12 | 300.06 | 61.2 | 8.25 | 10 | 85.61 | 37241.49 | 118.39 | 605.92 | 31.01 | 21.88 | 3523.86 | 0.71 | 0.85 | 1.01 | 0.22 | 1 | 10
30 | 145 | CONCLUIDO | 9.2719 | 10.79 | 7.24 | 39.51 | 0.5 | 11 | 300.59 | 61.2 | 8.5 | 9 | 85.89 | 37306.42 | 117.32 | 605.84 | 29.92 | 21.88 | 2980.16 | 0.73 | 0.85 | 1.01 | 0.19 | 1 | 10
31 | 145 | CONCLUIDO | 9.2647 | 10.79 | 7.25 | 39.55 | 0.52 | 11 | 301.11 | 61.2 | 8.75 | 9 | 86.16 | 37371.47 | 117.09 | 605.92 | 30.21 | 21.88 | 3127.18 | 0.72 | 0.85 | 1.01 | 0.19 | 1 | 10
32 | 145 | CONCLUIDO | 9.2628 | 10.8 | 7.25 | 39.57 | 0.53 | 11 | 301.64 | 61.2 | 9 | 9 | 86.44 | 37436.63 | 116.52 | 605.84 | 30.29 | 21.88 | 3168.96 | 0.72 | 0.85 | 1.01 | 0.2 | 1 | 10
33 | 145 | CONCLUIDO | 9.3204 | 10.73 | 7.24 | 43.45 | 0.55 | 10 | 302.17 | 61.2 | 9.25 | 8 | 86.72 | 37501.91 | 115.95 | 605.88 | 29.77 | 21.88 | 2913.73 | 0.74 | 0.85 | 1.01 | 0.18 | 1 | 10
34 | 145 | CONCLUIDO | 9.3315 | 10.72 | 7.23 | 43.37 | 0.56 | 10 | 302.7 | 61.2 | 9.5 | 8 | 87 | 37567.32 | 115.53 | 605.84 | 29.58 | 21.88 | 2817.39 | 0.74 | 0.86 | 1 | 0.17 | 1 | 10
35 | 145 | CONCLUIDO | 9.3288 | 10.72 | 7.23 | 43.39 | 0.57 | 10 | 303.23 | 61.2 | 9.75 | 8 | 87.28 | 37632.84 | 114.89 | 605.84 | 29.67 | 21.88 | 2863.01 | 0.74 | 0.86 | 1 | 0.17 | 1 | 10
36 | 145 | CONCLUIDO | 9.3322 | 10.72 | 7.23 | 43.37 | 0.59 | 10 | 303.76 | 61.2 | 10 | 8 | 87.57 | 37698.48 | 114.37 | 605.84 | 29.47 | 21.88 | 2762.94 | 0.74 | 0.86 | 1 | 0.17 | 1 | 10
37 | 145 | CONCLUIDO | 9.3855 | 10.65 | 7.22 | 48.14 | 0.6 | 9 | 304.3 | 61.2 | 10.25 | 7 | 87.85 | 37764.25 | 113.71 | 605.84 | 29.29 | 21.88 | 2674.38 | 0.75 | 0.86 | 1 | 0.16 | 1 | 10
38 | 145 | CONCLUIDO | 9.3887 | 10.65 | 7.22 | 48.11 | 0.61 | 9 | 304.83 | 61.2 | 10.5 | 7 | 88.13 | 37830.13 | 113.54 | 605.84 | 29.18 | 21.88 | 2620.41 | 0.75 | 0.86 | 1 | 0.16 | 1 | 10
39 | 145 | CONCLUIDO | 9.3926 | 10.65 | 7.21 | 48.08 | 0.63 | 9 | 305.37 | 61.2 | 10.75 | 7 | 88.42 | 37896.14 | 113.3 | 605.84 | 28.99 | 21.88 | 2529 | 0.75 | 0.86 | 1 | 0.15 | 1 | 10
40 | 145 | CONCLUIDO | 9.388 | 10.65 | 7.22 | 48.12 | 0.64 | 9 | 305.9 | 61.2 | 11 | 7 | 88.7 | 37962.28 | 112.76 | 605.84 | 29.18 | 21.88 | 2620.68 | 0.75 | 0.86 | 1 | 0.16 | 1 | 10
41 | 145 | CONCLUIDO | 9.3782 | 10.66 | 7.23 | 48.19 | 0.65 | 9 | 306.44 | 61.2 | 11.25 | 7 | 88.99 | 38028.53 | 112.22 | 605.84 | 29.35 | 21.88 | 2707.66 | 0.75 | 0.86 | 1.01 | 0.17 | 1 | 10
42 | 145 | CONCLUIDO | 9.4575 | 10.57 | 7.19 | 53.95 | 0.67 | 8 | 306.98 | 61.2 | 11.5 | 6 | 89.28 | 38094.91 | 111.24 | 605.84 | 28.37 | 21.88 | 2222.57 | 0.77 | 0.86 | 1 | 0.14 | 1 | 10
43 | 145 | CONCLUIDO | 9.455 | 10.58 | 7.2 | 53.97 | 0.68 | 8 | 307.52 | 61.2 | 11.75 | 6 | 89.57 | 38161.42 | 110.89 | 605.84 | 28.47 | 21.88 | 2273.24 | 0.77 | 0.86 | 1 | 0.14 | 1 | 10
44 | 145 | CONCLUIDO | 9.4657 | 10.56 | 7.18 | 53.88 | 0.69 | 8 | 308.06 | 61.2 | 12 | 6 | 89.86 | 38228.06 | 110.52 | 605.84 | 28.04 | 21.88 | 2055.12 | 0.78 | 0.86 | 1 | 0.13 | 1 | 10
45 | 145 | CONCLUIDO | 9.461 | 10.57 | 7.19 | 53.92 | 0.71 | 8 | 308.6 | 61.2 | 12.25 | 6 | 90.15 | 38294.82 | 109.92 | 605.89 | 28.26 | 21.88 | 2168.08 | 0.77 | 0.86 | 1 | 0.13 | 1 | 10
46 | 145 | CONCLUIDO | 9.4592 | 10.57 | 7.19 | 53.94 | 0.72 | 8 | 309.14 | 61.2 | 12.5 | 6 | 90.44 | 38361.7 | 109.38 | 605.88 | 28.28 | 21.88 | 2178.26 | 0.77 | 0.86 | 1 | 0.13 | 1 | 10
47 | 145 | CONCLUIDO | 9.4575 | 10.57 | 7.19 | 53.95 | 0.73 | 8 | 309.68 | 61.2 | 12.75 | 6 | 90.74 | 38428.72 | 108.45 | 605.84 | 28.4 | 21.88 | 2235.11 | 0.77 | 0.86 | 1 | 0.14 | 1 | 10
48 | 145 | CONCLUIDO | 9.5261 | 10.5 | 7.17 | 61.47 | 0.75 | 7 | 310.23 | 61.2 | 13 | 5 | 91.03 | 38495.87 | 107.81 | 605.94 | 27.78 | 21.88 | 1929.45 | 0.79 | 0.86 | 1 | 0.11 | 1 | 10
49 | 145 | CONCLUIDO | 9.5256 | 10.5 | 7.17 | 61.47 | 0.76 | 7 | 310.77 | 61.2 | 13.25 | 5 | 91.33 | 38563.14 | 107.69 | 605.87 | 27.74 | 21.88 | 1909.4 | 0.79 | 0.86 | 1 | 0.11 | 1 | 10
50 | 145 | CONCLUIDO | 9.5155 | 10.51 | 7.18 | 61.57 | 0.77 | 7 | 311.32 | 61.2 | 13.5 | 5 | 91.62 | 38630.55 | 108.32 | 605.86 | 28.11 | 21.88 | 2095.56 | 0.78 | 0.86 | 1 | 0.12 | 1 | 10
51 | 145 | CONCLUIDO | 9.5147 | 10.51 | 7.18 | 61.57 | 0.79 | 7 | 311.87 | 61.2 | 13.75 | 5 | 91.92 | 38698.21 | 108.43 | 605.84 | 28.21 | 21.88 | 2148.93 | 0.78 | 0.86 | 1 | 0.13 | 1 | 10
52 | 145 | CONCLUIDO | 9.5258 | 10.5 | 7.17 | 61.47 | 0.8 | 7 | 312.42 | 61.2 | 14 | 5 | 92.22 | 38765.89 | 107.65 | 605.84 | 27.75 | 21.88 | 1914.68 | 0.79 | 0.86 | 1 | 0.11 | 1 | 10
53 | 145 | CONCLUIDO | 9.5205 | 10.5 | 7.18 | 61.52 | 0.81 | 7 | 312.97 | 61.2 | 14.25 | 5 | 92.52 | 38833.69 | 107.13 | 605.84 | 27.87 | 21.88 | 1977.28 | 0.79 | 0.86 | 1 | 0.12 | 1 | 10
54 | 145 | CONCLUIDO | 9.5125 | 10.51 | 7.19 | 61.6 | 0.82 | 7 | 313.52 | 61.2 | 14.5 | 5 | 92.82 | 38901.63 | 106.69 | 605.85 | 28.2 | 21.88 | 2143.02 | 0.78 | 0.86 | 1 | 0.13 | 1 | 10
55 | 145 | CONCLUIDO | 9.5246 | 10.5 | 7.17 | 61.48 | 0.84 | 7 | 314.07 | 61.2 | 14.75 | 5 | 93.12 | 38969.71 | 105.89 | 605.84 | 27.79 | 21.88 | 1937.67 | 0.79 | 0.86 | 1 | 0.12 | 1 | 10
56 | 145 | CONCLUIDO | 9.5964 | 10.42 | 7.15 | 71.48 | 0.85 | 6 | 314.62 | 61.2 | 15 | 4 | 93.43 | 39037.92 | 104.56 | 605.84 | 26.99 | 21.88 | 1541.98 | 0.81 | 0.87 | 1 | 0.09 | 1 | 10
57 | 145 | CONCLUIDO | 9.5921 | 10.43 | 7.15 | 71.53 | 0.86 | 6 | 315.18 | 61.2 | 15.25 | 4 | 93.73 | 39106.27 | 104.52 | 605.84 | 27.07 | 21.88 | 1583.57 | 0.81 | 0.86 | 1 | 0.1 | 1 | 10
58 | 145 | CONCLUIDO | 9.5821 | 10.44 | 7.16 | 71.64 | 0.87 | 6 | 315.73 | 61.2 | 15.5 | 4 | 94.03 | 39174.75 | 104.21 | 605.84 | 27.44 | 21.88 | 1764.35 | 0.8 | 0.86 | 1 | 0.11 | 1 | 10
59 | 145 | CONCLUIDO | 9.5867 | 10.43 | 7.16 | 71.59 | 0.89 | 6 | 316.29 | 61.2 | 15.75 | 3 | 94.34 | 39243.37 | 103.57 | 605.84 | 27.34 | 21.88 | 1717.57 | 0.8 | 0.86 | 1 | 0.1 | 1 | 10
60 | 145 | CONCLUIDO | 9.5946 | 10.42 | 7.15 | 71.5 | 0.9 | 6 | 316.85 | 61.2 | 16 | 3 | 94.65 | 39312.13 | 103.72 | 605.84 | 26.99 | 21.88 | 1544.14 | 0.81 | 0.87 | 1 | 0.09 | 1 | 10
61 | 145 | CONCLUIDO | 9.5928 | 10.42 | 7.15 | 71.52 | 0.91 | 6 | 317.41 | 61.2 | 16.25 | 3 | 94.96 | 39381.03 | 103.49 | 605.84 | 27.12 | 21.88 | 1608.5 | 0.81 | 0.86 | 1 | 0.09 | 1 | 10
62 | 145 | CONCLUIDO | 9.5852 | 10.43 | 7.16 | 71.6 | 0.92 | 6 | 317.97 | 61.2 | 16.5 | 2 | 95.27 | 39450.07 | 103.52 | 605.84 | 27.2 | 21.88 | 1646.82 | 0.8 | 0.86 | 1 | 0.1 | 1 | 10
63 | 145 | CONCLUIDO | 9.5865 | 10.43 | 7.16 | 71.59 | 0.94 | 6 | 318.53 | 61.2 | 16.75 | 2 | 95.58 | 39519.26 | 103.34 | 605.84 | 27.21 | 21.88 | 1653.04 | 0.8 | 0.86 | 1 | 0.1 | 1 | 10
64 | 145 | CONCLUIDO | 9.5933 | 10.42 | 7.15 | 71.51 | 0.95 | 6 | 319.09 | 61.2 | 17 | 2 | 95.89 | 39588.58 | 102.91 | 605.84 | 27.05 | 21.88 | 1571.67 | 0.81 | 0.86 | 1 | 0.09 | 1 | 10
65 | 145 | CONCLUIDO | 9.5857 | 10.43 | 7.16 | 71.6 | 0.96 | 6 | 319.65 | 61.2 | 17.25 | 1 | 96.2 | 39658.05 | 102.6 | 605.84 | 27.15 | 21.88 | 1622.48 | 0.81 | 0.86 | 1 | 0.1 | 1 | 10
66 | 145 | CONCLUIDO | 9.5913 | 10.43 | 7.15 | 71.54 | 0.97 | 6 | 320.22 | 61.2 | 17.5 | 1 | 96.52 | 39727.66 | 102.13 | 605.84 | 27.02 | 21.88 | 1554.39 | 0.81 | 0.86 | 1 | 0.1 | 1 | 10
67 | 145 | CONCLUIDO | 9.5916 | 10.43 | 7.15 | 71.53 | 0.99 | 6 | 320.78 | 61.2 | 17.75 | 1 | 96.83 | 39797.41 | 102.36 | 605.84 | 27.03 | 21.88 | 1563.4 | 0.81 | 0.86 | 1 | 0.1 | 1 | 10
68 | 145 | CONCLUIDO | 9.5923 | 10.42 | 7.15 | 71.53 | 1 | 6 | 321.35 | 61.2 | 18 | 1 | 97.15 | 39867.32 | 102.64 | 605.86 | 27.04 | 21.88 | 1568.96 | 0.81 | 0.86 | 1 | 0.09 | 1 | 10
69 | 145 | CONCLUIDO | 9.5877 | 10.43 | 7.16 | 71.58 | 1.01 | 6 | 321.92 | 61.2 | 18.25 | 1 | 97.47 | 39937.36 | 102.54 | 605.84 | 27.15 | 21.88 | 1621.76 | 0.81 | 0.86 | 1 | 0.1 | 1 | 10
70 | 145 | CONCLUIDO | 9.5834 | 10.43 | 7.16 | 71.62 | 1.02 | 6 | 322.49 | 61.2 | 18.5 | 1 | 97.79 | 40007.56 | 102.57 | 605.84 | 27.26 | 21.88 | 1678.33 | 0.8 | 0.86 | 1 | 0.1 | 1 | 10
71 | 145 | CONCLUIDO | 9.5849 | 10.43 | 7.16 | 71.61 | 1.03 | 6 | 323.06 | 61.2 | 18.75 | 0 | 98.11 | 40077.9 | 102.58 | 605.84 | 27.22 | 21.88 | 1658.03 | 0.8 | 0.86 | 1 | 0.1 | 1 | 10
0 | 65 | CONCLUIDO | 8.1141 | 12.32 | 8.37 | 7.73 | 0.13 | 65 | 133.21 | 46.47 | 1 | 63 | 20.75 | 16663.42 | 88.92 | 605.98 | 64.79 | 21.88 | 20148.38 | 0.34 | 0.74 | 1.11 | 1.32 | 1 | 10
1 | 65 | CONCLUIDO | 8.6159 | 11.61 | 8.06 | 9.68 | 0.17 | 50 | 133.55 | 46.47 | 1.25 | 48 | 20.83 | 16704.7 | 84.6 | 606.02 | 55.56 | 21.88 | 15606.48 | 0.39 | 0.77 | 1.07 | 1.01 | 1 | 10
2 | 65 | CONCLUIDO | 8.9825 | 11.13 | 7.86 | 11.8 | 0.2 | 40 | 133.88 | 46.47 | 1.5 | 38 | 20.91 | 16746.01 | 81.39 | 605.94 | 49.02 | 21.88 | 12388.17 | 0.45 | 0.79 | 1.06 | 0.81 | 1 | 10
3 | 65 | CONCLUIDO | 9.2303 | 10.83 | 7.73 | 13.64 | 0.23 | 34 | 134.22 | 46.47 | 1.75 | 32 | 21 | 16787.35 | 79.02 | 606.06 | 45.18 | 21.88 | 10495.7 | 0.48 | 0.8 | 1.04 | 0.67 | 1 | 10
4 | 65 | CONCLUIDO | 9.4481 | 10.58 | 7.61 | 15.75 | 0.26 | 29 | 134.55 | 46.47 | 2 | 27 | 21.09 | 16828.84 | 76.86 | 605.84 | 41.79 | 21.88 | 8824.72 | 0.52 | 0.81 | 1.03 | 0.56 | 1 | 10
5 | 65 | CONCLUIDO | 9.6036 | 10.41 | 7.55 | 18.12 | 0.29 | 25 | 134.89 | 46.47 | 2.25 | 23 | 21.17 | 16870.25 | 75.24 | 605.93 | 39.47 | 21.88 | 7686.98 | 0.55 | 0.82 | 1.03 | 0.49 | 1 | 10
6 | 65 | CONCLUIDO | 9.755 | 10.25 | 7.47 | 20.38 | 0.33 | 22 | 135.22 | 46.47 | 2.5 | 20 | 21.26 | 16911.68 | 73.33 | 605.87 | 37.14 | 21.88 | 6536.38 | 0.59 | 0.83 | 1.02 | 0.41 | 1 | 10
7 | 65 | CONCLUIDO | 9.8447 | 10.16 | 7.43 | 22.3 | 0.36 | 20 | 135.56 | 46.47 | 2.75 | 18 | 21.34 | 16953.14 | 71.96 | 605.86 | 35.87 | 21.88 | 5911.61 | 0.61 | 0.83 | 1.02 | 0.38 | 1 | 10
8 | 65 | CONCLUIDO | 9.9184 | 10.08 | 7.41 | 24.71 | 0.39 | 18 | 135.9 | 46.47 | 3 | 16 | 21.43 | 16994.64 | 70.36 | 605.84 | 35.22 | 21.88 | 5596.11 | 0.62 | 0.83 | 1.02 | 0.35 | 1 | 10
9 | 65 | CONCLUIDO | 9.9925 | 10.01 | 7.36 | 25.99 | 0.42 | 17 | 136.23 | 46.47 | 3.25 | 15 | 21.52 | 17036.16 | 69.13 | 605.84 | 33.84 | 21.88 | 4909.87 | 0.65 | 0.84 | 1.01 | 0.31 | 1 | 10
10 | 65 | CONCLUIDO | 10.0806 | 9.92 | 7.33 | 29.33 | 0.45 | 15 | 136.57 | 46.47 | 3.5 | 13 | 21.6 | 17077.72 | 67.44 | 605.86 | 32.62 | 21.88 | 4312.57 | 0.67 | 0.84 | 1.01 | 0.27 | 1 | 10
11 | 65 | CONCLUIDO | 10.1317 | 9.87 | 7.31 | 31.32 | 0.48 | 14 | 136.91 | 46.47 | 3.75 | 12 | 21.69 | 17119.3 | 66.07 | 605.85 | 31.95 | 21.88 | 3981.62 | 0.68 | 0.85 | 1.01 | 0.25 | 1 | 10
12 | 65 | CONCLUIDO | 10.1603 | 9.84 | 7.31 | 33.73 | 0.52 | 13 | 137.25 | 46.47 | 4 | 11 | 21.78 | 17160.92 | 64.89 | 605.84 | 32.09 | 21.88 | 4058.49 | 0.68 | 0.85 | 1.01 | 0.25 | 1 | 10
13 | 65 | CONCLUIDO | 10.22 | 9.78 | 7.28 | 36.39 | 0.55 | 12 | 137.58 | 46.47 | 4.25 | 9 | 21.87 | 17202.57 | 63.19 | 605.84 | 31.16 | 21.88 | 3594.57 | 0.7 | 0.85 | 1.01 | 0.22 | 1 | 10
14 | 65 | CONCLUIDO | 10.2139 | 9.79 | 7.28 | 36.42 | 0.58 | 12 | 137.92 | 46.47 | 4.5 | 5 | 21.95 | 17244.24 | 62.93 | 606.06 | 31.12 | 21.88 | 3575.52 | 0.7 | 0.85 | 1.01 | 0.23 | 1 | 10
15 | 65 | CONCLUIDO | 10.2643 | 9.74 | 7.26 | 39.62 | 0.61 | 11 | 138.26 | 46.47 | 4.75 | 3 | 22.04 | 17285.95 | 62.29 | 605.84 | 30.35 | 21.88 | 3198.74 | 0.72 | 0.85 | 1.01 | 0.21 | 1 | 10
16 | 65 | CONCLUIDO | 10.2552 | 9.75 | 7.27 | 39.66 | 0.64 | 11 | 138.6 | 46.47 | 5 | 1 | 22.13 | 17327.69 | 61.57 | 605.87 | 30.5 | 21.88 | 3274.15 | 0.72 | 0.85 | 1.02 | 0.21 | 1 | 10
17 | 65 | CONCLUIDO | 10.2544 | 9.75 | 7.27 | 39.67 | 0.67 | 11 | 138.94 | 46.47 | 5.25 | 0 | 22.22 | 17369.47 | 61.59 | 605.87 | 30.58 | 21.88 | 3309.62 | 0.72 | 0.85 | 1.02 | 0.21 | 1 | 10
0 | 130 | CONCLUIDO | 5.6853 | 17.59 | 9.36 | 5.06 | 0.07 | 111 | 252.85 | 59.19 | 1 | 109 | 62.65 | 31418.63 | 153.04 | 605.97 | 95.52 | 21.88 | 35280.04 | 0.23 | 0.66 | 1.18 | 2.3 | 1 | 10
1 | 130 | CONCLUIDO | 6.4065 | 15.61 | 8.75 | 6.32 | 0.09 | 83 | 253.3 | 59.19 | 1.25 | 81 | 62.86 | 31474.5 | 142.54 | 605.99 | 76.83 | 21.88 | 26078.67 | 0.28 | 0.71 | 1.12 | 1.69 | 1 | 10
2 | 130 | CONCLUIDO | 6.9348 | 14.42 | 8.39 | 7.63 | 0.11 | 66 | 253.75 | 59.19 | 1.5 | 64 | 63.06 | 31530.44 | 136.24 | 606.17 | 65.45 | 21.88 | 20472.08 | 0.33 | 0.74 | 1.1 | 1.33 | 1 | 10
3 | 130 | CONCLUIDO | 7.3233 | 13.66 | 8.16 | 8.9 | 0.12 | 55 | 254.21 | 59.19 | 1.75 | 53 | 63.26 | 31586.46 | 132.03 | 605.92 | 58.47 | 21.88 | 17038.01 | 0.37 | 0.76 | 1.08 | 1.1 | 1 | 10
4 | 130 | CONCLUIDO | 7.5917 | 13.17 | 8.02 | 10.03 | 0.14 | 48 | 254.66 | 59.19 | 2 | 46 | 63.47 | 31642.55 | 129.4 | 605.91 | 53.9 | 21.88 | 14787.36 | 0.41 | 0.77 | 1.07 | 0.96 | 1 | 10
5 | 130 | CONCLUIDO | 7.8501 | 12.74 | 7.88 | 11.26 | 0.16 | 42 | 255.12 | 59.19 | 2.25 | 40 | 63.67 | 31698.72 | 126.52 | 605.92 | 49.73 | 21.88 | 12732.52 | 0.44 | 0.78 | 1.06 | 0.82 | 1 | 10
6 | 130 | CONCLUIDO | 8.0667 | 12.4 | 7.78 | 12.62 | 0.17 | 37 | 255.57 | 59.19 | 2.5 | 35 | 63.88 | 31754.97 | 124.69 | 605.94 | 46.47 | 21.88 | 11126.75 | 0.47 | 0.79 | 1.06 | 0.72 | 1 | 10
7 | 130 | CONCLUIDO | 8.2478 | 12.12 | 7.71 | 14.01 | 0.19 | 33 | 256.03 | 59.19 | 2.75 | 31 | 64.09 | 31811.29 | 122.95 | 606.1 | 44.32 | 21.88 | 10070.01 | 0.49 | 0.8 | 1.04 | 0.65 | 1 | 10
8 | 130 | CONCLUIDO | 8.3953 | 11.91 | 7.64 | 15.28 | 0.21 | 30 | 256.49 | 59.19 | 3 | 28 | 64.29 | 31867.69 | 121.39 | 605.85 | 42.27 | 21.88 | 9064.01 | 0.52 | 0.81 | 1.04 | 0.58 | 1 | 10
9 | 130 | CONCLUIDO | 8.49 | 11.78 | 7.6 | 16.3 | 0.23 | 28 | 256.95 | 59.19 | 3.25 | 26 | 64.5 | 31924.29 | 120.31 | 605.86 | 41.15 | 21.88 | 8511.44 | 0.53 | 0.81 | 1.04 | 0.55 | 1 | 10
10 | 130 | CONCLUIDO | 8.5888 | 11.64 | 7.57 | 17.46 | 0.24 | 26 | 257.41 | 59.19 | 3.5 | 24 | 64.71 | 31980.84 | 119.48 | 605.9 | 40.2 | 21.88 | 8048.26 | 0.54 | 0.82 | 1.03 | 0.51 | 1 | 10
11 | 130 | CONCLUIDO | 8.694 | 11.5 | 7.52 | 18.81 | 0.26 | 24 | 257.86 | 59.19 | 3.75 | 22 | 64.92 | 32037.48 | 118.21 | 605.92 | 38.65 | 21.88 | 7281.23 | 0.57 | 0.82 | 1.03 | 0.47 | 1 | 10
12 | 130 | CONCLUIDO | 8.8035 | 11.36 | 7.48 | 20.4 | 0.28 | 22 | 258.32 | 59.19 | 4 | 20 | 65.13 | 32094.19 | 117.14 | 605.85 | 37.25 | 21.88 | 6594.11 | 0.59 | 0.83 | 1.02 | 0.42 | 1 | 10
13 | 130 | CONCLUIDO | 8.8714 | 11.27 | 7.44 | 21.26 | 0.29 | 21 | 258.78 | 59.19 | 4.25 | 19 | 65.34 | 32150.98 | 116.11 | 605.84 | 35.95 | 21.88 | 5944.27 | 0.61 | 0.83 | 1.02 | 0.38 | 1 | 10
14 | 130 | CONCLUIDO | 8.9047 | 11.23 | 7.45 | 22.34 | 0.31 | 20 | 259.25 | 59.19 | 4.5 | 18 | 65.55 | 32207.85 | 115.93 | 605.9 | 36.08 | 21.88 | 6015.91 | 0.61 | 0.83 | 1.03 | 0.39 | 1 | 10
15 | 130 | CONCLUIDO | 8.9702 | 11.15 | 7.41 | 23.41 | 0.33 | 19 | 259.71 | 59.19 | 4.75 | 17 | 65.76 | 32264.79 | 114.72 | 605.92 | 35.37 | 21.88 | 5668.82 | 0.62 | 0.83 | 1.02 | 0.36 | 1 | 10
16 | 130 | CONCLUIDO | 9.0259 | 11.08 | 7.39 | 24.65 | 0.34 | 18 | 260.17 | 59.19 | 5 | 16 | 65.98 | 32321.82 | 113.79 | 605.86 | 34.4 | 21.88 | 5185.71 | 0.64 | 0.84 | 1.02 | 0.34 | 1 | 10
17 | 130 | CONCLUIDO | 9.0678 | 11.03 | 7.39 | 26.09 | 0.36 | 17 | 260.63 | 59.19 | 5.25 | 15 | 66.19 | 32378.93 | 113.67 | 605.95 | 34.49 | 21.88 | 5234.25 | 0.63 | 0.84 | 1.02 | 0.33 | 1 | 10
18 | 130 | CONCLUIDO | 9.1384 | 10.94 | 7.36 | 27.58 | 0.37 | 16 | 261.1 | 59.19 | 5.5 | 14 | 66.4 | 32436.11 | 112.63 | 605.88 | 33.4 | 21.88 | 4695.69 | 0.66 | 0.84 | 1.02 | 0.3 | 1 | 10
19 | 130 | CONCLUIDO | 9.1926 | 10.88 | 7.34 | 29.36 | 0.39 | 15 | 261.56 | 59.19 | 5.75 | 13 | 66.62 | 32493.38 | 111.64 | 605.95 | 33.01 | 21.88 | 4507.53 | 0.66 | 0.84 | 1.01 | 0.28 | 1 | 10
20 | 130 | CONCLUIDO | 9.1978 | 10.87 | 7.33 | 29.34 | 0.41 | 15 | 262.03 | 59.19 | 6 | 13 | 66.83 | 32550.72 | 110.93 | 605.89 | 32.68 | 21.88 | 4341.68 | 0.67 | 0.84 | 1.01 | 0.28 | 1 | 10
21 | 130 | CONCLUIDO | 9.2631 | 10.8 | 7.31 | 31.31 | 0.42 | 14 | 262.49 | 59.19 | 6.25 | 12 | 67.05 | 32608.15 | 110.27 | 605.94 | 31.89 | 21.88 | 3951.12 | 0.69 | 0.85 | 1.01 | 0.25 | 1 | 10
22 | 130 | CONCLUIDO | 9.2486 | 10.81 | 7.32 | 31.38 | 0.44 | 14 | 262.96 | 59.19 | 6.5 | 12 | 67.26 | 32665.66 | 109.86 | 605.85 | 32.52 | 21.88 | 4269.01 | 0.67 | 0.84 | 1.01 | 0.27 | 1 | 10
23 | 130 | CONCLUIDO | 9.3107 | 10.74 | 7.3 | 33.69 | 0.46 | 13 | 263.42 | 59.19 | 6.75 | 11 | 67.48 | 32723.25 | 109.27 | 605.84 | 31.75 | 21.88 | 3888.92 | 0.69 | 0.85 | 1.01 | 0.24 | 1 | 10
24 | 130 | CONCLUIDO | 9.3011 | 10.75 | 7.31 | 33.74 | 0.47 | 13 | 263.89 | 59.19 | 7 | 11 | 67.7 | 32780.92 | 109.47 | 605.84 | 31.96 | 21.88 | 3991.76 | 0.68 | 0.85 | 1.01 | 0.25 | 1 | 10
25 | 130 | CONCLUIDO | 9.3721 | 10.67 | 7.28 | 36.39 | 0.49 | 12 | 264.36 | 59.19 | 7.25 | 10 | 67.92 | 32838.68 | 108.09 | 605.89 | 31.13 | 21.88 | 3580.89 | 0.7 | 0.85 | 1.01 | 0.22 | 1 | 10
26 | 130 | CONCLUIDO | 9.3701 | 10.67 | 7.28 | 36.4 | 0.5 | 12 | 264.83 | 59.19 | 7.5 | 10 | 68.14 | 32896.51 | 107.93 | 605.84 | 31.03 | 21.88 | 3531.91 | 0.71 | 0.85 | 1.01 | 0.22 | 1 | 10
27 | 130 | CONCLUIDO | 9.4404 | 10.59 | 7.25 | 39.55 | 0.52 | 11 | 265.3 | 59.19 | 7.75 | 9 | 68.36 | 32954.43 | 106.96 | 605.84 | 29.91 | 21.88 | 2979.18 | 0.73 | 0.85 | 1.01 | 0.19 | 1 | 10
28 | 130 | CONCLUIDO | 9.4315 | 10.6 | 7.26 | 39.6 | 0.54 | 11 | 265.77 | 59.19 | 8 | 9 | 68.58 | 33012.44 | 106.57 | 605.86 | 30.57 | 21.88 | 3306.6 | 0.72 | 0.85 | 1 | 0.2 | 1 | 10
29 | 130 | CONCLUIDO | 9.433 | 10.6 | 7.26 | 39.59 | 0.55 | 11 | 266.24 | 59.19 | 8.25 | 9 | 68.8 | 33070.52 | 105.97 | 605.84 | 30.48 | 21.88 | 3263.33 | 0.72 | 0.85 | 1 | 0.2 | 1 | 10
30 | 130 | CONCLUIDO | 9.4974 | 10.53 | 7.24 | 43.41 | 0.57 | 10 | 266.71 | 59.19 | 8.5 | 8 | 69.02 | 33128.7 | 104.94 | 605.93 | 29.67 | 21.88 | 2860.08 | 0.74 | 0.85 | 1.01 | 0.18 | 1 | 10
31 | 130 | CONCLUIDO | 9.5007 | 10.53 | 7.23 | 43.39 | 0.58 | 10 | 267.18 | 59.19 | 8.75 | 8 | 69.24 | 33186.95 | 104.56 | 605.84 | 29.61 | 21.88 | 2831.24 | 0.74 | 0.86 | 1 | 0.17 | 1 | 10
32 | 130 | CONCLUIDO | 9.4969 | 10.53 | 7.24 | 43.41 | 0.6 | 10 | 267.66 | 59.19 | 9 | 8 | 69.46 | 33245.29 | 103.88 | 605.97 | 29.69 | 21.88 | 2869.5 | 0.74 | 0.85 | 1 | 0.18 | 1 | 10
33 | 130 | CONCLUIDO | 9.5511 | 10.47 | 7.22 | 48.17 | 0.61 | 9 | 268.13 | 59.19 | 9.25 | 7 | 69.69 | 33303.72 | 102.86 | 605.9 | 29.3 | 21.88 | 2682.74 | 0.75 | 0.86 | 1.01 | 0.17 | 1 | 10
34 | 130 | CONCLUIDO | 9.5519 | 10.47 | 7.22 | 48.16 | 0.63 | 9 | 268.61 | 59.19 | 9.5 | 7 | 69.91 | 33362.23 | 102.82 | 605.84 | 29.21 | 21.88 | 2635.29 | 0.75 | 0.86 | 1.01 | 0.17 | 1 | 10
35 | 130 | CONCLUIDO | 9.5628 | 10.46 | 7.21 | 48.08 | 0.64 | 9 | 269.08 | 59.19 | 9.75 | 7 | 70.14 | 33420.83 | 102.54 | 605.84 | 28.98 | 21.88 | 2522.6 | 0.76 | 0.86 | 1 | 0.15 | 1 | 10
36 | 130 | CONCLUIDO | 9.5552 | 10.47 | 7.22 | 48.14 | 0.66 | 9 | 269.56 | 59.19 | 10 | 7 | 70.36 | 33479.51 | 101.75 | 605.84 | 29.36 | 21.88 | 2713.11 | 0.75 | 0.86 | 1 | 0.16 | 1 | 10
37 | 130 | CONCLUIDO | 9.5496 | 10.47 | 7.23 | 48.18 | 0.68 | 9 | 270.03 | 59.19 | 10.25 | 7 | 70.59 | 33538.28 | 100.76 | 605.97 | 29.31 | 21.88 | 2686.57 | 0.75 | 0.86 | 1.01 | 0.17 | 1 | 10
38 | 130 | CONCLUIDO | 9.6228 | 10.39 | 7.2 | 53.97 | 0.69 | 8 | 270.51 | 59.19 | 10.5 | 6 | 70.82 | 33597.14 | 100.31 | 605.84 | 28.46 | 21.88 | 2267.51 | 0.77 | 0.86 | 1 | 0.14 | 1 | 10
39 | 130 | CONCLUIDO | 9.6339 | 10.38 | 7.18 | 53.88 | 0.71 | 8 | 270.99 | 59.19 | 10.75 | 6 | 71.04 | 33656.08 | 99.52 | 605.84 | 28.06 | 21.88 | 2068 | 0.78 | 0.86 | 1 | 0.13 | 1 | 10
40 | 130 | CONCLUIDO | 9.6262 | 10.39 | 7.19 | 53.94 | 0.72 | 8 | 271.47 | 59.19 | 11 | 6 | 71.27 | 33715.11 | 98.84 | 605.84 | 28.3 | 21.88 | 2186.68 | 0.77 | 0.86 | 1 | 0.13 | 1 | 10
41 | 130 | CONCLUIDO | 9.63 | 10.38 | 7.19 | 53.91 | 0.74 | 8 | 271.95 | 59.19 | 11.25 | 6 | 71.5 | 33774.23 | 98.2 | 605.84 | 28.35 | 21.88 | 2211.87 | 0.77 | 0.86 | 1 | 0.13 | 1 | 10
42 | 130 | CONCLUIDO | 9.6902 | 10.32 | 7.17 | 61.48 | 0.75 | 7 | 272.43 | 59.19 | 11.5 | 5 | 71.73 | 33833.57 | 96.36 | 605.86 | 27.78 | 21.88 | 1929.83 | 0.79 | 0.86 | 1 | 0.11 | 1 | 10
43 | 130 | CONCLUIDO | 9.6904 | 10.32 | 7.17 | 61.48 | 0.77 | 7 | 272.91 | 59.19 | 11.75 | 5 | 71.96 | 33892.87 | 96.24 | 605.84 | 27.75 | 21.88 | 1915.54 | 0.79 | 0.86 | 1 | 0.11 | 1 | 10
44 | 130 | CONCLUIDO | 9.6811 | 10.33 | 7.18 | 61.56 | 0.78 | 7 | 273.39 | 59.19 | 12 | 5 | 72.2 | 33952.26 | 96.93 | 605.9 | 28.04 | 21.88 | 2061.66 | 0.78 | 0.86 | 1 | 0.12 | 1 | 10
45 | 130 | CONCLUIDO | 9.674 | 10.34 | 7.19 | 61.63 | 0.8 | 7 | 273.87 | 59.19 | 12.25 | 5 | 72.43 | 34011.74 | 97.17 | 605.85 | 28.22 | 21.88 | 2150.7 | 0.78 | 0.86 | 1 | 0.13 | 1 | 10
46 | 130 | CONCLUIDO | 9.6931 | 10.32 | 7.17 | 61.45 | 0.81 | 7 | 274.35 | 59.19 | 12.5 | 5 | 72.66 | 34071.31 | 96.45 | 605.84 | 27.71 | 21.88 | 1896.27 | 0.79 | 0.86 | 1 | 0.11 | 1 | 10
47 | 130 | CONCLUIDO | 9.6837 | 10.33 | 7.18 | 61.54 | 0.83 | 7 | 274.84 | 59.19 | 12.75 | 5 | 72.89 | 34130.98 | 95.45 | 605.84 | 28 | 21.88 | 2042.06 | 0.78 | 0.86 | 1 | 0.12 | 1 | 10
48 | 130 | CONCLUIDO | 9.6769 | 10.33 | 7.19 | 61.6 | 0.84 | 7 | 275.32 | 59.19 | 13 | 4 | 73.13 | 34190.73 | 95.13 | 605.84 | 28.19 | 21.88 | 2135.45 | 0.78 | 0.86 | 1 | 0.13 | 1 | 10
49 | 130 | CONCLUIDO | 9.6831 | 10.33 | 7.18 | 61.54 | 0.86 | 7 | 275.81 | 59.19 | 13.25 | 4 | 73.36 | 34250.57 | 94.42 | 605.84 | 27.89 | 21.88 | 1985.89 | 0.78 | 0.86 | 1 | 0.12 | 1 | 10
50 | 130 | CONCLUIDO | 9.7579 | 10.25 | 7.15 | 71.5 | 0.87 | 6 | 276.29 | 59.19 | 13.5 | 2 | 73.6 | 34310.51 | 93.08 | 605.84 | 26.95 | 21.88 | 1521.58 | 0.81 | 0.87 | 1 | 0.09 | 1 | 10
51 | 130 | CONCLUIDO | 9.7527 | 10.25 | 7.16 | 71.55 | 0.88 | 6 | 276.78 | 59.19 | 13.75 | 2 | 73.84 | 34370.54 | 93.33 | 605.84 | 27.11 | 21.88 | 1601.29 | 0.81 | 0.86 | 1 | 0.1 | 1 | 10
52 | 130 | CONCLUIDO | 9.7524 | 10.25 | 7.16 | 71.56 | 0.9 | 6 | 277.27 | 59.19 | 14 | 2 | 74.07 | 34430.66 | 93.6 | 605.84 | 27.15 | 21.88 | 1622.98 | 0.81 | 0.86 | 1 | 0.1 | 1 | 10
53 | 130 | CONCLUIDO | 9.749 | 10.26 | 7.16 | 71.59 | 0.91 | 6 | 277.76 | 59.19 | 14.25 | 2 | 74.31 | 34490.87 | 92.9 | 605.84 | 27.25 | 21.88 | 1672.87 | 0.8 | 0.86 | 1 | 0.1 | 1 | 10
54 | 130 | CONCLUIDO | 9.7461 | 10.26 | 7.16 | 71.62 | 0.93 | 6 | 278.25 | 59.19 | 14.5 | 1 | 74.55 | 34551.18 | 92.94 | 605.84 | 27.34 | 21.88 | 1717.28 | 0.8 | 0.86 | 1 | 0.1 | 1 | 10
55 | 130 | CONCLUIDO | 9.7424 | 10.26 | 7.17 | 71.66 | 0.94 | 6 | 278.74 | 59.19 | 14.75 | 1 | 74.79 | 34611.59 | 92.86 | 605.86 | 27.45 | 21.88 | 1774.13 | 0.8 | 0.86 | 1 | 0.11 | 1 | 10
56 | 130 | CONCLUIDO | 9.7413 | 10.27 | 7.17 | 71.67 | 0.96 | 6 | 279.23 | 59.19 | 15 | 0 | 75.03 | 34672.08 | 92.79 | 605.89 | 27.48 | 21.88 | 1786.18 | 0.8 | 0.86 | 1 | 0.11 | 1 | 10
0 | 75 | CONCLUIDO | 7.7015 | 12.98 | 8.51 | 7.09 | 0.12 | 72 | 150.44 | 49.1 | 1 | 70 | 25.34 | 18787.76 | 98.34 | 606.03 | 69.46 | 21.88 | 22447.24 | 0.32 | 0.73 | 1.1 | 1.45 | 1 | 10
1 | 75 | CONCLUIDO | 8.2561 | 12.11 | 8.16 | 8.9 | 0.15 | 55 | 150.78 | 49.1 | 1.25 | 53 | 25.44 | 18830.65 | 93.28 | 606.02 | 58.56 | 21.88 | 17081.11 | 0.37 | 0.76 | 1.07 | 1.1 | 1 | 10
2 | 75 | CONCLUIDO | 8.6478 | 11.56 | 7.94 | 10.83 | 0.18 | 44 | 151.13 | 49.1 | 1.5 | 42 | 25.54 | 18873.58 | 90.11 | 605.86 | 51.76 | 21.88 | 13736.74 | 0.42 | 0.78 | 1.06 | 0.88 | 1 | 10
3 | 75 | CONCLUIDO | 8.9363 | 11.19 | 7.78 | 12.62 | 0.2 | 37 | 151.48 | 49.1 | 1.75 | 35 | 25.64 | 18916.54 | 87.52 | 605.9 | 46.45 | 21.88 | 11118.82 | 0.47 | 0.79 | 1.06 | 0.72 | 1 | 10
4 | 75 | CONCLUIDO | 9.1419 | 10.94 | 7.68 | 14.41 | 0.23 | 32 | 151.83 | 49.1 | 2 | 30 | 25.73 | 18959.54 | 85.55 | 605.89 | 43.78 | 21.88 | 9807.07 | 0.5 | 0.81 | 1.04 | 0.63 | 1 | 10
5 | 75 | CONCLUIDO | 9.317 | 10.73 | 7.6 | 16.29 | 0.26 | 28 | 152.18 | 49.1 | 2.25 | 26 | 25.83 | 19002.56 | 83.47 | 605.89 | 41.2 | 21.88 | 8536.33 | 0.53 | 0.81 | 1.03 | 0.54 | 1 | 10
6 | 75 | CONCLUIDO | 9.4563 | 10.58 | 7.53 | 18.08 | 0.29 | 25 | 152.53 | 49.1 | 2.5 | 23 | 25.93 | 19045.63 | 81.98 | 605.85 | 39.13 | 21.88 | 7518.87 | 0.56 | 0.82 | 1.03 | 0.48 | 1 | 10
7 | 75 | CONCLUIDO | 9.5913 | 10.43 | 7.48 | 20.39 | 0.32 | 22 | 152.88 | 49.1 | 2.75 | 20 | 26.03 | 19088.72 | 80.57 | 605.98 | 37.25 | 21.88 | 6594.13 | 0.59 | 0.83 | 1.02 | 0.42 | 1 | 10
8 | 75 | CONCLUIDO | 9.6785 | 10.33 | 7.44 | 22.33 | 0.35 | 20 | 153.23 | 49.1 | 3 | 18 | 26.13 | 19131.85 | 79.38 | 605.85 | 36.15 | 21.88 | 6053.43 | 0.61 | 0.83 | 1.02 | 0.39 | 1 | 10
9 | 75 | CONCLUIDO | 9.73 | 10.28 | 7.42 | 23.43 | 0.37 | 19 | 153.58 | 49.1 | 3.25 | 17 | 26.23 | 19175.02 | 77.79 | 605.85 | 35.66 | 21.88 | 5810.44 | 0.61 | 0.83 | 1.01 | 0.36 | 1 | 10
10 | 75 | CONCLUIDO | 9.817 | 10.19 | 7.39 | 26.08 | 0.4 | 17 | 153.93 | 49.1 | 3.5 | 15 | 26.33 | 19218.22 | 76.81 | 605.84 | 34.76 | 21.88 | 5372.77 | 0.63 | 0.84 | 1.01 | 0.33 | 1 | 10
11 | 75 | CONCLUIDO | 9.8736 | 10.13 | 7.36 | 27.61 | 0.43 | 16 | 154.28 | 49.1 | 3.75 | 14 | 26.43 | 19261.45 | 75.48 | 605.84 | 33.89 | 21.88 | 4941.43 | 0.65 | 0.84 | 1.01 | 0.3 | 1 | 10
12 | 75 | CONCLUIDO | 9.936 | 10.06 | 7.33 | 29.32 | 0.46 | 15 | 154.63 | 49.1 | 4 | 13 | 26.53 | 19304.72 | 73.9 | 605.9 | 32.68 | 21.88 | 4340.64 | 0.67 | 0.84 | 1.01 | 0.27 | 1 | 10
13 | 75 | CONCLUIDO | 9.9745 | 10.03 | 7.32 | 31.38 | 0.49 | 14 | 154.98 | 49.1 | 4.25 | 12 | 26.63 | 19348.03 | 73.43 | 605.87 | 32.47 | 21.88 | 4242.69 | 0.67 | 0.84 | 1.01 | 0.26 | 1 | 10
14 | 75 | CONCLUIDO | 10.0245 | 9.98 | 7.3 | 33.7 | 0.51 | 13 | 155.33 | 49.1 | 4.5 | 11 | 26.74 | 19391.36 | 72.28 | 605.87 | 31.88 | 21.88 | 3952.42 | 0.69 | 0.85 | 1.01 | 0.24 | 1 | 10
15 | 75 | CONCLUIDO | 10.0795 | 9.92 | 7.28 | 36.39 | 0.54 | 12 | 155.68 | 49.1 | 4.75 | 10 | 26.84 | 19434.74 | 70.58 | 605.89 | 31.11 | 21.88 | 3570.73 | 0.7 | 0.85 | 1.01 | 0.22 | 1 | 10
16 | 75 | CONCLUIDO | 10.1414 | 9.86 | 7.25 | 39.53 | 0.57 | 11 | 156.03 | 49.1 | 5 | 9 | 26.94 | 19478.15 | 69.45 | 605.84 | 30.01 | 21.88 | 3025.39 | 0.73 | 0.85 | 1.01 | 0.19 | 1 | 10
17 | 75 | CONCLUIDO | 10.1291 | 9.87 | 7.26 | 39.6 | 0.59 | 11 | 156.39 | 49.1 | 5.25 | 7 | 27.04 | 19521.59 | 68.05 | 605.88 | 30.46 | 21.88 | 3251.87 | 0.72 | 0.85 | 1.01 | 0.2 | 1 | 10
18 | 75 | CONCLUIDO | 10.1827 | 9.82 | 7.24 | 43.43 | 0.62 | 10 | 156.74 | 49.1 | 5.5 | 5 | 27.14 | 19565.07 | 66.96 | 605.89 | 29.55 | 21.88 | 2801.42 | 0.74 | 0.85 | 1.01 | 0.18 | 1 | 10
19 | 75 | CONCLUIDO | 10.1882 | 9.82 | 7.23 | 43.4 | 0.65 | 10 | 157.09 | 49.1 | 5.75 | 4 | 27.25 | 19608.58 | 66.87 | 605.84 | 29.47 | 21.88 | 2761.18 | 0.74 | 0.86 | 1.01 | 0.18 | 1 | 10
20 | 75 | CONCLUIDO | 10.1747 | 9.83 | 7.25 | 43.48 | 0.67 | 10 | 157.44 | 49.1 | 6 | 2 | 27.35 | 19652.13 | 66.19 | 605.93 | 29.69 | 21.88 | 2873.13 | 0.74 | 0.85 | 1.02 | 0.19 | 1 | 10
21 | 75 | CONCLUIDO | 10.177 | 9.83 | 7.24 | 43.47 | 0.7 | 10 | 157.8 | 49.1 | 6.25 | 1 | 27.45 | 19695.71 | 65.54 | 605.84 | 29.66 | 21.88 | 2857.24 | 0.74 | 0.85 | 1.01 | 0.19 | 1 | 10
22 | 75 | CONCLUIDO | 10.1784 | 9.82 | 7.24 | 43.46 | 0.73 | 10 | 158.15 | 49.1 | 6.5 | 0 | 27.56 | 19739.33 | 65.64 | 605.84 | 29.64 | 21.88 | 2848.01 | 0.74 | 0.85 | 1.01 | 0.19 | 1 | 10
0 | 95 | CONCLUIDO | 6.9041 | 14.48 | 8.81 | 6.15 | 0.1 | 86 | 185.69 | 53.44 | 1 | 84 | 36.26 | 23136.14 | 117.71 | 605.98 | 78.84 | 21.88 | 27064.93 | 0.28 | 0.7 | 1.13 | 1.75 | 1 | 10
1 | 95 | CONCLUIDO | 7.5451 | 13.25 | 8.37 | 7.72 | 0.12 | 65 | 186.07 | 53.44 | 1.25 | 63 | 36.39 | 23182.76 | 111.07 | 606.22 | 64.71 | 21.88 | 20108.45 | 0.34 | 0.74 | 1.1 | 1.31 | 1 | 10
2 | 95 | CONCLUIDO | 7.9906 | 12.51 | 8.11 | 9.36 | 0.14 | 52 | 186.45 | 53.44 | 1.5 | 50 | 36.51 | 23229.42 | 106.93 | 605.84 | 56.64 | 21.88 | 16138.62 | 0.39 | 0.76 | 1.08 | 1.05 | 1 | 10
3 | 95 | CONCLUIDO | 8.3108 | 12.03 | 7.93 | 10.81 | 0.17 | 44 | 186.83 | 53.44 | 1.75 | 42 | 36.64 | 23276.13 | 103.9 | 605.86 | 50.97 | 21.88 | 13339.68 | 0.43 | 0.78 | 1.06 | 0.87 | 1 | 10
4 | 95 | CONCLUIDO | 8.5596 | 11.68 | 7.8 | 12.32 | 0.19 | 38 | 187.21 | 53.44 | 2 | 36 | 36.77 | 23322.88 | 101.48 | 605.92 | 47.13 | 21.88 | 11454.06 | 0.46 | 0.79 | 1.05 | 0.74 | 1 | 10
5 | 95 | CONCLUIDO | 8.7726 | 11.4 | 7.7 | 14 | 0.21 | 33 | 187.59 | 53.44 | 2.25 | 31 | 36.9 | 23369.68 | 99.59 | 605.85 | 44.42 | 21.88 | 10123.86 | 0.49 | 0.8 | 1.04 | 0.64 | 1 | 10
6 | 95 | CONCLUIDO | 8.8917 | 11.25 | 7.66 | 15.32 | 0.24 | 30 | 187.97 | 53.44 | 2.5 | 28 | 37.03 | 23416.52 | 98.36 | 605.88 | 42.87 | 21.88 | 9364.15 | 0.51 | 0.81 | 1.04 | 0.6 | 1 | 10
7 | 95 | CONCLUIDO | 9.0498 | 11.05 | 7.58 | 16.84 | 0.26 | 27 | 188.35 | 53.44 | 2.75 | 25 | 37.16 | 23463.4 | 96.42 | 605.94 | 40.39 | 21.88 | 8134.6 | 0.54 | 0.82 | 1.03 | 0.52 | 1 | 10
8 | 95 | CONCLUIDO | 9.1916 | 10.88 | 7.52 | 18.79 | 0.28 | 24 | 188.73 | 53.44 | 3 | 22 | 37.29 | 23510.33 | 95.17 | 605.91 | 38.59 | 21.88 | 7253.47 | 0.57 | 0.82 | 1.02 | 0.46 | 1 | 10
9 | 95 | CONCLUIDO | 9.2978 | 10.76 | 7.47 | 20.37 | 0.3 | 22 | 189.11 | 53.44 | 3.25 | 20 | 37.42 | 23557.3 | 93.99 | 605.84 | 36.87 | 21.88 | 6402.02 | 0.59 | 0.83 | 1.02 | 0.41 | 1 | 10
10 | 95 | CONCLUIDO | 9.3831 | 10.66 | 7.44 | 22.33 | 0.33 | 20 | 189.49 | 53.44 | 3.5 | 18 | 37.55 | 23604.32 | 92.88 | 605.88 | 36.14 | 21.88 | 6046.43 | 0.61 | 0.83 | 1.02 | 0.39 | 1 | 10
11 | 95 | CONCLUIDO | 9.4444 | 10.59 | 7.41 | 23.41 | 0.35 | 19 | 189.87 | 53.44 | 3.75 | 17 | 37.69 | 23651.38 | 91.54 | 605.88 | 35.28 | 21.88 | 5624.04 | 0.62 | 0.83 | 1.02 | 0.35 | 1 | 10
12 | 95 | CONCLUIDO | 9.4927 | 10.53 | 7.4 | 24.65 | 0.37 | 18 | 190.25 | 53.44 | 4 | 16 | 37.82 | 23698.48 | 90.56 | 605.84 | 34.62 | 21.88 | 5294.92 | 0.63 | 0.84 | 1.02 | 0.34 | 1 | 10
13 | 95 | CONCLUIDO | 9.5501 | 10.47 | 7.37 | 26.01 | 0.4 | 17 | 190.63 | 53.44 | 4.25 | 15 | 37.95 | 23745.63 | 89.98 | 605.87 | 33.92 | 21.88 | 4952.85 | 0.65 | 0.84 | 1.01 | 0.31 | 1 | 10
14 | 95 | CONCLUIDO | 9.5791 | 10.44 | 7.38 | 27.66 | 0.42 | 16 | 191.02 | 53.44 | 4.5 | 14 | 38.08 | 23792.83 | 88.77 | 605.84 | 33.96 | 21.88 | 4978.1 | 0.64 | 0.84 | 1.02 | 0.32 | 1 | 10
15 | 95 | CONCLUIDO | 9.6533 | 10.36 | 7.33 | 29.33 | 0.44 | 15 | 191.4 | 53.44 | 4.75 | 13 | 38.22 | 23840.07 | 87.64 | 605.89 | 32.64 | 21.88 | 4321.76 | 0.67 | 0.84 | 1.01 | 0.27 | 1 | 10
16 | 95 | CONCLUIDO | 9.7025 | 10.31 | 7.32 | 31.36 | 0.46 | 14 | 191.78 | 53.44 | 5 | 12 | 38.35 | 23887.36 | 87.38 | 605.87 | 32.1 | 21.88 | 4055.81 | 0.68 | 0.85 | 1.01 | 0.26 | 1 | 10
17 | 95 | CONCLUIDO | 9.7561 | 10.25 | 7.3 | 33.68 | 0.48 | 13 | 192.17 | 53.44 | 5.25 | 11 | 38.48 | 23934.69 | 85.78 | 605.86 | 31.66 | 21.88 | 3841.4 | 0.69 | 0.85 | 1.01 | 0.24 | 1 | 10
18 | 95 | CONCLUIDO | 9.7492 | 10.26 | 7.3 | 33.71 | 0.51 | 13 | 192.55 | 53.44 | 5.5 | 11 | 38.62 | 23982.06 | 85.68 | 605.88 | 31.77 | 21.88 | 3895.76 | 0.69 | 0.85 | 1.01 | 0.25 | 1 | 10
19 | 95 | CONCLUIDO | 9.8021 | 10.2 | 7.29 | 36.43 | 0.53 | 12 | 192.94 | 53.44 | 5.75 | 10 | 38.75 | 24029.48 | 84.41 | 605.85 | 31.28 | 21.88 | 3655.05 | 0.7 | 0.85 | 1.01 | 0.23 | 1 | 10
20 | 95 | CONCLUIDO | 9.8768 | 10.12 | 7.25 | 39.53 | 0.55 | 11 | 193.32 | 53.44 | 6 | 9 | 38.89 | 24076.95 | 83.22 | 605.86 | 29.98 | 21.88 | 3009.59 | 0.73 | 0.85 | 1.01 | 0.19 | 1 | 10
21 | 95 | CONCLUIDO | 9.8619 | 10.14 | 7.26 | 39.61 | 0.57 | 11 | 193.71 | 53.44 | 6.25 | 9 | 39.02 | 24124.47 | 82.4 | 605.86 | 30.53 | 21.88 | 3287.12 | 0.72 | 0.85 | 1.01 | 0.2 | 1 | 10
22 | 95 | CONCLUIDO | 9.925 | 10.08 | 7.23 | 43.41 | 0.59 | 10 | 194.09 | 53.44 | 6.5 | 8 | 39.16 | 24172.03 | 81.4 | 605.84 | 29.8 | 21.88 | 2925 | 0.73 | 0.85 | 1 | 0.18 | 1 | 10
23 | 95 | CONCLUIDO | 9.9239 | 10.08 | 7.24 | 43.41 | 0.62 | 10 | 194.48 | 53.44 | 6.75 | 8 | 39.29 | 24219.63 | 80.26 | 605.84 | 29.66 | 21.88 | 2855.24 | 0.74 | 0.85 | 1.01 | 0.18 | 1 | 10
24 | 95 | CONCLUIDO | 9.9256 | 10.07 | 7.23 | 43.41 | 0.64 | 10 | 194.86 | 53.44 | 7 | 8 | 39.43 | 24267.28 | 78.83 | 605.84 | 29.65 | 21.88 | 2851.3 | 0.74 | 0.86 | 1 | 0.18 | 1 | 10
25 | 95 | CONCLUIDO | 9.9776 | 10.02 | 7.22 | 48.13 | 0.66 | 9 | 195.25 | 53.44 | 7.25 | 7 | 39.57 | 24314.98 | 78.46 | 605.84 | 29.16 | 21.88 | 2610.21 | 0.75 | 0.86 | 1 | 0.16 | 1 | 10
26 | 95 | CONCLUIDO | 9.9748 | 10.03 | 7.22 | 48.14 | 0.68 | 9 | 195.64 | 53.44 | 7.5 | 7 | 39.7 | 24362.73 | 77.52 | 605.91 | 29.22 | 21.88 | 2639.63 | 0.75 | 0.86 | 1.01 | 0.16 | 1 | 10
27 | 95 | CONCLUIDO | 9.9657 | 10.03 | 7.23 | 48.21 | 0.7 | 9 | 196.03 | 53.44 | 7.75 | 5 | 39.84 | 24410.52 | 76.61 | 605.84 | 29.54 | 21.88 | 2800.26 | 0.74 | 0.86 | 1.01 | 0.17 | 1 | 10
28 | 95 | CONCLUIDO | 10.0348 | 9.97 | 7.2 | 53.99 | 0.72 | 8 | 196.41 | 53.44 | 8 | 4 | 39.98 | 24458.36 | 76.14 | 605.88 | 28.44 | 21.88 | 2256.27 | 0.77 | 0.86 | 1.01 | 0.14 | 1 | 10
29 | 95 | CONCLUIDO | 10.0368 | 9.96 | 7.2 | 53.98 | 0.74 | 8 | 196.8 | 53.44 | 8.25 | 3 | 40.12 | 24506.24 | 74.9 | 605.84 | 28.33 | 21.88 | 2201.57 | 0.77 | 0.86 | 1.01 | 0.14 | 1 | 10
30 | 95 | CONCLUIDO | 10.0388 | 9.96 | 7.2 | 53.96 | 0.77 | 8 | 197.19 | 53.44 | 8.5 | 2 | 40.26 | 24554.18 | 74.91 | 605.84 | 28.31 | 21.88 | 2191.93 | 0.77 | 0.86 | 1.01 | 0.14 | 1 | 10
31 | 95 | CONCLUIDO | 10.0371 | 9.96 | 7.2 | 53.98 | 0.79 | 8 | 197.58 | 53.44 | 8.75 | 1 | 40.39 | 24602.15 | 74.71 | 605.86 | 28.35 | 21.88 | 2213.17 | 0.77 | 0.86 | 1 | 0.14 | 1 | 10
32 | 95 | CONCLUIDO | 10.0371 | 9.96 | 7.2 | 53.98 | 0.81 | 8 | 197.97 | 53.44 | 9 | 0 | 40.53 | 24650.18 | 74.73 | 605.86 | 28.3 | 21.88 | 2184.42 | 0.77 | 0.86 | 1.01 | 0.14 | 1 | 10
0 | 55 | CONCLUIDO | 8.5533 | 11.69 | 8.22 | 8.51 | 0.15 | 58 | 116.05 | 43.4 | 1 | 56 | 16.65 | 14546.17 | 78.79 | 605.93 | 60.11 | 21.88 | 17839.76 | 0.36 | 0.75 | 1.09 | 1.16 | 1 | 10
1 | 55 | CONCLUIDO | 9.033 | 11.07 | 7.94 | 10.82 | 0.19 | 44 | 116.37 | 43.4 | 1.25 | 42 | 16.72 | 14585.96 | 74.83 | 605.86 | 51.46 | 21.88 | 13588.06 | 0.43 | 0.78 | 1.06 | 0.88 | 1 | 10
2 | 55 | CONCLUIDO | 9.3243 | 10.72 | 7.78 | 12.97 | 0.23 | 36 | 116.69 | 43.4 | 1.5 | 34 | 16.79 | 14625.77 | 72.3 | 605.88 | 46.69 | 21.88 | 11240.27 | 0.47 | 0.8 | 1.05 | 0.72 | 1 | 10
3 | 55 | CONCLUIDO | 9.5719 | 10.45 | 7.65 | 15.29 | 0.26 | 30 | 117.01 | 43.4 | 1.75 | 28 | 16.86 | 14665.62 | 69.83 | 605.91 | 42.62 | 21.88 | 9237.37 | 0.51 | 0.81 | 1.03 | 0.59 | 1 | 10
4 | 55 | CONCLUIDO | 9.7347 | 10.27 | 7.57 | 17.46 | 0.3 | 26 | 117.34 | 43.4 | 2 | 24 | 16.94 | 14705.49 | 67.87 | 605.9 | 39.93 | 21.88 | 7909.5 | 0.55 | 0.82 | 1.03 | 0.51 | 1 | 10
5 | 55 | CONCLUIDO | 9.9171 | 10.08 | 7.47 | 20.38 | 0.34 | 22 | 117.66 | 43.4 | 2.25 | 20 | 17.01 | 14745.39 | 65.76 | 605.93 | 37.19 | 21.88 | 6561.62 | 0.59 | 0.83 | 1.02 | 0.42 | 1 | 10
6 | 55 | CONCLUIDO | 10.0014 | 10 | 7.44 | 22.31 | 0.37 | 20 | 117.98 | 43.4 | 2.5 | 18 | 17.08 | 14785.31 | 64.29 | 605.84 | 35.83 | 21.88 | 5894.08 | 0.61 | 0.83 | 1.02 | 0.38 | 1 | 10
7 | 55 | CONCLUIDO | 10.0985 | 9.9 | 7.39 | 24.63 | 0.41 | 18 | 118.31 | 43.4 | 2.75 | 16 | 17.16 | 14825.26 | 61.8 | 605.98 | 34.55 | 21.88 | 5261.24 | 0.63 | 0.84 | 1.01 | 0.33 | 1 | 10
8 | 55 | CONCLUIDO | 10.1695 | 9.83 | 7.37 | 27.63 | 0.45 | 16 | 118.63 | 43.4 | 3 | 14 | 17.23 | 14865.24 | 60.74 | 605.98 | 33.9 | 21.88 | 4947.96 | 0.65 | 0.84 | 1.01 | 0.31 | 1 | 10
9 | 55 | CONCLUIDO | 10.281 | 9.73 | 7.31 | 31.32 | 0.48 | 14 | 118.96 | 43.4 | 3.25 | 11 | 17.31 | 14905.25 | 58.45 | 605.84 | 32.08 | 21.88 | 4048.94 | 0.68 | 0.85 | 1.01 | 0.25 | 1 | 10
10 | 55 | CONCLUIDO | 10.3022 | 9.71 | 7.31 | 33.75 | 0.52 | 13 | 119.28 | 43.4 | 3.5 | 7 | 17.38 | 14945.29 | 57.24 | 605.84 | 31.83 | 21.88 | 3924.26 | 0.69 | 0.85 | 1.02 | 0.25 | 1 | 10
11 | 55 | CONCLUIDO | 10.2919 | 9.72 | 7.32 | 33.79 | 0.55 | 13 | 119.61 | 43.4 | 3.75 | 3 | 17.46 | 14985.35 | 57.47 | 605.84 | 32.04 | 21.88 | 4034.02 | 0.68 | 0.84 | 1.02 | 0.26 | 1 | 10
12 | 55 | CONCLUIDO | 10.2957 | 9.71 | 7.32 | 33.78 | 0.59 | 13 | 119.93 | 43.4 | 4 | 1 | 17.53 | 15025.44 | 57 | 605.88 | 31.84 | 21.88 | 3931.46 | 0.69 | 0.85 | 1.02 | 0.26 | 1 | 10
13 | 55 | CONCLUIDO | 10.296 | 9.71 | 7.32 | 33.77 | 0.62 | 13 | 120.26 | 43.4 | 4.25 | 1 | 17.61 | 15065.56 | 56.85 | 605.88 | 31.84 | 21.88 | 3931.47 | 0.69 | 0.85 | 1.02 | 0.26 | 1 | 10
14 | 55 | CONCLUIDO | 10.2945 | 9.71 | 7.32 | 33.78 | 0.66 | 13 | 120.58 | 43.4 | 4.5 | 0 | 17.68 | 15105.7 | 57 | 605.88 | 31.84 | 21.88 | 3934.05 | 0.69 | 0.85 | 1.03 | 0.26 | 1 | 10

## gráficos
Selecione o eixo X:
Selecione o eixo Y:
Selecione o eixo Z:
Eixo X | Eixo Y | Eixo Z

## hidden (hidden)
Unnamed: 0
Volume de calda [L]
STATUS
Capacidade operacional [ha/h]
Tempo de missao [h]
Tempo util [h]
Tempo por voo [min]
Autonomia Projetada [h]
N° Voos
MTOW [kg]
Massa Estrutura [kg]
Combustível [kg]
Abastecimentos
Massa gerador
Potência gerador [W]
Combustível consumido [L]
Calda cons [L]
Distância percorrida [km]
Distância Pulverizando [km]
RTL ACUMULADO[m]
EOC [km/km]
EOC [h/h]
Tempo de manobra [h]
Tempo rtl_rtw [h]
V pulv [m/s]
V desloc [m/s]