## RESULTADOS_18
Unnamed: 0 | Volume de calda [L] | STATUS | Capacidade operacional [ha/h] | Tempo de missao [h] | Tempo util [h] | Tempo por voo [min] | Autonomia Projetada [h] | N° Voos | MTOW [kg] | Massa Estrutura [kg] | Combustível [kg] | Abastecimentos | Massa gerador | Potência gerador [W] | Combustível consumido [L] | Calda cons [L] | Distância percorrida [km] | Distância Pulverizando [km] | RTL ACUMULADO[m] | EOC [km/km] | EOC [h/h] | Tempo de manobra [h] | Tempo rtl_rtw [h] | V pulv [m/s] | V desloc [m/s] | Preço Total por ha Simples [R$/ha] | Preço Total por ha Presumido [R$/ha] | Preço Total por ha Real [R$/ha] | Preço Total Simples [R$] | Preço Total Presumido [R$] | Prod CAPEX [ha/h/R$] | Dias Trabalhados | Preço Total Real [R$]
0 | 100 | CONCLUIDO | 4.6877 | 21.33 | 13.53 | 5.97 | 0.09 | 136 | 194.77 | 54.38 | 1 | 134 | 39.4 | 24256.19 | 188.38 | 624.08 | 118.6 | 29.8 | 42679.08 | 0.25 | 0.69 | 2.58 | 2.78 | 1 | 10 | 550.5227 | 753.2495 | 681.3604 | 550522.7479 | 753249.5111 | 1.0942e-06 | 28 | 681360.4349
1 | 100 | CONCLUIDO | 5.1673 | 19.35 | 12.83 | 7.47 | 0.11 | 103 | 195.16 | 54.38 | 1.25 | 101 | 39.53 | 24303.87 | 178.13 | 624.31 | 97.07 | 29.8 | 32076.16 | 0.31 | 0.73 | 2.52 | 2.08 | 1 | 10 | 489.9397 | 670.3571 | 606.3792 | 489939.6896 | 670357.0979 | 1.2061e-06 | 26 | 606379.1574
2 | 100 | CONCLUIDO | 5.5047 | 18.17 | 12.42 | 8.98 | 0.14 | 83 | 195.55 | 54.38 | 1.5 | 81 | 39.67 | 24351.61 | 171.87 | 624.23 | 84.07 | 29.8 | 25679.59 | 0.35 | 0.75 | 2.49 | 1.67 | 1 | 10 | 448.042 | 613.0308 | 554.524 | 448041.9654 | 613030.7833 | 1.2849e-06 | 24 | 554523.9857
3 | 100 | CONCLUIDO | 5.7507 | 17.39 | 12.15 | 10.41 | 0.16 | 70 | 195.93 | 54.38 | 1.75 | 68 | 39.81 | 24399.39 | 167.48 | 624.06 | 76.46 | 29.8 | 21940.55 | 0.39 | 0.77 | 2.46 | 1.4 | 1 | 10 | 423.6135 | 579.6067 | 524.2898 | 423613.5104 | 579606.6934 | 1.3423e-06 | 23 | 524289.8441
4 | 100 | CONCLUIDO | 5.9609 | 16.78 | 11.93 | 11.93 | 0.18 | 60 | 196.32 | 54.38 | 2 | 58 | 39.95 | 24447.22 | 163.7 | 624.18 | 69.24 | 29.8 | 18377.79 | 0.43 | 0.78 | 2.44 | 1.18 | 1 | 10 | 402.526 | 550.7538 | 498.1906 | 402525.9601 | 550753.7769 | 1.3914e-06 | 22 | 498190.6094
5 | 100 | CONCLUIDO | 6.1137 | 16.36 | 11.78 | 13.33 | 0.2 | 53 | 196.71 | 54.38 | 2.25 | 51 | 40.08 | 24495.09 | 161.19 | 624.07 | 64.4 | 29.8 | 15994.82 | 0.46 | 0.79 | 2.43 | 1.03 | 1 | 10 | 394.3286 | 539.5378 | 488.0451 | 394328.6133 | 539537.8053 | 1.427e-06 | 22 | 488045.0744
6 | 100 | CONCLUIDO | 6.245 | 16.01 | 11.67 | 14.9 | 0.23 | 47 | 197.1 | 54.38 | 2.5 | 45 | 40.22 | 24543.01 | 159.23 | 624.13 | 61 | 29.8 | 14325.11 | 0.49 | 0.8 | 2.42 | 0.92 | 1 | 10 | 379.1485 | 518.7677 | 469.2573 | 379148.5307 | 518767.7465 | 1.4577e-06 | 21 | 469257.2809
7 | 100 | CONCLUIDO | 6.3611 | 15.72 | 11.57 | 16.53 | 0.25 | 42 | 197.49 | 54.38 | 2.75 | 40 | 40.36 | 24590.98 | 157.31 | 624.06 | 57.96 | 29.8 | 12827.21 | 0.51 | 0.81 | 2.42 | 0.82 | 1 | 10 | 373.4845 | 511.0179 | 462.2471 | 373484.4774 | 511017.939 | 1.4848e-06 | 21 | 462247.1041
8 | 100 | CONCLUIDO | 6.4328 | 15.55 | 11.51 | 17.71 | 0.27 | 39 | 197.88 | 54.38 | 3 | 37 | 40.5 | 24639 | 155.9 | 624.16 | 55.91 | 29.8 | 11820.36 | 0.53 | 0.81 | 2.42 | 0.76 | 1 | 10 | 369.9071 | 506.1232 | 457.8195 | 369907.084 | 506123.1914 | 1.5015e-06 | 21 | 457819.5044
9 | 100 | CONCLUIDO | 6.5303 | 15.31 | 11.44 | 19.6 | 0.29 | 35 | 198.27 | 54.38 | 3.25 | 33 | 40.64 | 24687.06 | 154.16 | 624.22 | 53.57 | 29.8 | 10669.25 | 0.56 | 0.82 | 2.41 | 0.69 | 1 | 10 | 356.6508 | 487.9853 | 441.4127 | 356650.7822 | 487985.3345 | 1.5243e-06 | 20 | 441412.6991
10 | 100 | CONCLUIDO | 6.574 | 15.21 | 11.41 | 20.75 | 0.31 | 33 | 198.66 | 54.38 | 3.5 | 31 | 40.78 | 24735.17 | 153.52 | 623.98 | 52.68 | 29.8 | 10234.16 | 0.57 | 0.82 | 2.42 | 0.66 | 1 | 10 | 354.7827 | 485.4293 | 439.1006 | 354782.6511 | 485429.2752 | 1.5345e-06 | 20 | 439100.5865
11 | 100 | CONCLUIDO | 6.6664 | 15 | 11.32 | 22.63 | 0.33 | 30 | 199.05 | 54.38 | 3.75 | 28 | 40.92 | 24783.33 | 151.34 | 624.02 | 50.23 | 29.8 | 9023.33 | 0.59 | 0.83 | 2.39 | 0.57 | 1 | 10 | 350.1193 | 479.0486 | 433.3289 | 350119.2768 | 479048.6407 | 1.556e-06 | 20 | 433328.9108
12 | 100 | CONCLUIDO | 6.7105 | 14.9 | 11.3 | 24.21 | 0.36 | 28 | 199.44 | 54.38 | 4 | 26 | 41.06 | 24831.54 | 150.71 | 624 | 49.26 | 29.8 | 8549.03 | 0.6 | 0.83 | 2.4 | 0.55 | 1 | 10 | 348.3739 | 476.6606 | 431.1688 | 348373.933 | 476660.5842 | 1.5663e-06 | 20 | 431168.7671
13 | 100 | CONCLUIDO | 6.7412 | 14.83 | 11.27 | 25.04 | 0.38 | 27 | 199.83 | 54.38 | 4.25 | 25 | 41.2 | 24879.79 | 149.68 | 624.08 | 48.62 | 29.8 | 8232.03 | 0.61 | 0.83 | 2.39 | 0.52 | 1 | 10 | 346.6237 | 474.2658 | 429.0026 | 346623.692 | 474265.8274 | 1.5735e-06 | 20 | 429002.5624
14 | 100 | CONCLUIDO | 6.7949 | 14.72 | 11.23 | 26.95 | 0.4 | 25 | 200.22 | 54.38 | 4.5 | 23 | 41.35 | 24928.09 | 148.6 | 624 | 47.21 | 29.8 | 7536.25 | 0.63 | 0.83 | 2.39 | 0.48 | 1 | 10 | 344.2331 | 470.9949 | 426.0438 | 344233.0591 | 470994.8579 | 1.586e-06 | 20 | 426043.7697
15 | 100 | CONCLUIDO | 6.8196 | 14.66 | 11.21 | 28.03 | 0.42 | 24 | 200.61 | 54.38 | 4.75 | 22 | 41.49 | 24976.45 | 147.52 | 624.04 | 46.86 | 29.8 | 7367.8 | 0.64 | 0.83 | 2.39 | 0.47 | 1 | 10 | 342.6737 | 468.8612 | 424.1138 | 342673.662 | 468861.222 | 1.5918e-06 | 20 | 424113.765
16 | 100 | CONCLUIDO | 6.8735 | 14.55 | 11.18 | 30.48 | 0.44 | 22 | 201.01 | 54.38 | 5 | 20 | 41.63 | 25024.84 | 146.78 | 624 | 45.72 | 29.8 | 6808.3 | 0.65 | 0.84 | 2.39 | 0.43 | 1 | 10 | 331.9305 | 454.162 | 410.8174 | 331930.5065 | 454161.9627 | 1.6044e-06 | 19 | 410817.3824
17 | 100 | CONCLUIDO | 6.9069 | 14.48 | 11.14 | 31.84 | 0.46 | 21 | 201.4 | 54.38 | 5.25 | 19 | 41.77 | 25073.29 | 145.51 | 623.97 | 44.59 | 29.8 | 6245.69 | 0.67 | 0.84 | 2.39 | 0.4 | 1 | 10 | 329.9598 | 451.4656 | 408.3783 | 329959.7996 | 451465.5546 | 1.6122e-06 | 19 | 408378.3157
18 | 100 | CONCLUIDO | 6.9292 | 14.43 | 11.14 | 33.41 | 0.48 | 20 | 201.79 | 54.38 | 5.5 | 18 | 41.92 | 25121.79 | 145.05 | 623.97 | 44.18 | 29.8 | 6046.69 | 0.67 | 0.84 | 2.39 | 0.39 | 1 | 10 | 329.0745 | 450.2542 | 407.2826 | 329074.4512 | 450254.1819 | 1.6174e-06 | 19 | 407282.5547
19 | 100 | CONCLUIDO | 6.9623 | 14.36 | 11.11 | 35.08 | 0.51 | 19 | 202.19 | 54.38 | 5.75 | 17 | 42.06 | 25170.34 | 143.94 | 624.04 | 43.53 | 29.8 | 5727.15 | 0.68 | 0.84 | 2.38 | 0.36 | 1 | 10 | 327.3081 | 447.8374 | 405.0964 | 327308.0881 | 447837.3659 | 1.6251e-06 | 19 | 405096.3963
20 | 100 | CONCLUIDO | 6.9575 | 14.37 | 11.12 | 35.11 | 0.53 | 19 | 202.58 | 54.38 | 6 | 17 | 42.2 | 25218.93 | 143.35 | 624 | 43.87 | 29.8 | 5897.95 | 0.68 | 0.84 | 2.38 | 0.37 | 1 | 10 | 327.0001 | 447.4159 | 404.7152 | 327000.0761 | 447415.9303 | 1.624e-06 | 19 | 404715.1819
21 | 100 | CONCLUIDO | 6.996 | 14.29 | 11.08 | 36.92 | 0.55 | 18 | 202.98 | 54.38 | 6.25 | 16 | 42.35 | 25267.7 | 141.95 | 623.97 | 42.51 | 29.8 | 5224.33 | 0.7 | 0.84 | 2.38 | 0.33 | 1 | 10 | 324.8603 | 444.4882 | 402.0669 | 324860.3289 | 444488.2338 | 1.633e-06 | 19 | 402066.9006
22 | 100 | CONCLUIDO | 7.0162 | 14.25 | 11.07 | 39.09 | 0.57 | 17 | 203.37 | 54.38 | 6.5 | 15 | 42.49 | 25316.39 | 141.76 | 623.98 | 42.36 | 29.8 | 5150.93 | 0.7 | 0.84 | 2.39 | 0.33 | 1 | 10 | 324.2162 | 443.6069 | 401.2697 | 324216.209 | 443606.9206 | 1.6377e-06 | 19 | 401269.6987
23 | 100 | CONCLUIDO | 7.0508 | 14.18 | 11.04 | 41.41 | 0.59 | 16 | 203.77 | 54.38 | 6.75 | 14 | 42.64 | 25365.14 | 140.68 | 623.97 | 41.49 | 29.8 | 4724.71 | 0.72 | 0.85 | 2.38 | 0.3 | 1 | 10 | 322.4846 | 441.2376 | 399.1265 | 322484.5564 | 441237.5971 | 1.6458e-06 | 19 | 399126.5001
24 | 100 | CONCLUIDO | 7.0451 | 14.19 | 11.06 | 41.46 | 0.61 | 16 | 204.16 | 54.38 | 7 | 14 | 42.78 | 25413.94 | 140.35 | 624.08 | 41.9 | 29.8 | 4926.34 | 0.71 | 0.84 | 2.38 | 0.31 | 1 | 10 | 322.4402 | 441.1769 | 399.0716 | 322440.189 | 441176.8916 | 1.6444e-06 | 19 | 399071.5883
25 | 100 | CONCLUIDO | 7.0756 | 14.13 | 11.03 | 44.13 | 0.63 | 15 | 204.56 | 54.38 | 7.25 | 13 | 42.93 | 25462.78 | 139.3 | 623.98 | 41.31 | 29.8 | 4638.31 | 0.72 | 0.85 | 2.37 | 0.29 | 1 | 10 | 320.8364 | 438.9825 | 397.0866 | 320836.3686 | 438982.4739 | 1.6516e-06 | 19 | 397086.6027
26 | 100 | CONCLUIDO | 7.0799 | 14.12 | 11.02 | 44.1 | 0.65 | 15 | 204.95 | 54.38 | 7.5 | 13 | 43.08 | 25511.67 | 138.51 | 623.97 | 41.03 | 29.8 | 4496.4 | 0.73 | 0.85 | 2.37 | 0.28 | 1 | 10 | 320.0936 | 437.9661 | 396.1673 | 320093.5638 | 437966.1356 | 1.6526e-06 | 19 | 396167.2623
27 | 100 | CONCLUIDO | 7.1096 | 14.07 | 11 | 47.16 | 0.67 | 14 | 205.35 | 54.38 | 7.75 | 12 | 43.22 | 25560.62 | 138.01 | 624 | 40.21 | 29.8 | 4091.49 | 0.74 | 0.85 | 2.38 | 0.26 | 1 | 10 | 318.9877 | 436.4531 | 394.7986 | 318987.7172 | 436453.0675 | 1.6595e-06 | 19 | 394798.5993
28 | 100 | CONCLUIDO | 7.1108 | 14.06 | 11 | 47.15 | 0.69 | 14 | 205.75 | 54.38 | 8 | 12 | 43.37 | 25609.61 | 136.96 | 624.01 | 40.23 | 29.8 | 4102.34 | 0.74 | 0.85 | 2.37 | 0.25 | 1 | 10 | 318.1585 | 435.3185 | 393.7723 | 318158.5131 | 435318.5138 | 1.6598e-06 | 19 | 393772.3258
29 | 100 | CONCLUIDO | 7.1355 | 14.01 | 10.99 | 50.73 | 0.71 | 13 | 206.15 | 54.38 | 8.25 | 11 | 43.52 | 25658.66 | 136.3 | 623.99 | 39.98 | 29.8 | 3982.51 | 0.75 | 0.85 | 2.37 | 0.24 | 1 | 10 | 317.0904 | 433.8571 | 392.4504 | 317090.4287 | 433857.1135 | 1.6655e-06 | 19 | 392450.3995
30 | 100 | CONCLUIDO | 7.1345 | 14.02 | 10.99 | 50.74 | 0.73 | 13 | 206.54 | 54.38 | 8.5 | 11 | 43.67 | 25707.76 | 136.17 | 624.04 | 39.94 | 29.8 | 3961.39 | 0.75 | 0.85 | 2.38 | 0.25 | 1 | 10 | 317.0123 | 433.7502 | 392.3537 | 317012.2902 | 433750.2011 | 1.6653e-06 | 19 | 392353.6907
31 | 100 | CONCLUIDO | 7.169 | 13.95 | 10.97 | 54.83 | 0.75 | 12 | 206.94 | 54.38 | 8.75 | 10 | 43.81 | 25756.9 | 134.27 | 623.97 | 38.98 | 29.8 | 3488.54 | 0.76 | 0.85 | 2.38 | 0.22 | 1 | 10 | 314.7653 | 430.6757 | 389.5726 | 314765.2731 | 430675.7332 | 1.6734e-06 | 19 | 389572.6457
32 | 100 | CONCLUIDO | 7.168 | 13.95 | 10.97 | 54.84 | 0.77 | 12 | 207.34 | 54.38 | 9 | 10 | 43.96 | 25806.1 | 133.91 | 623.98 | 39.26 | 29.8 | 3630.36 | 0.76 | 0.85 | 2.37 | 0.22 | 1 | 10 | 314.5126 | 430.33 | 389.2599 | 314512.5591 | 430329.9587 | 1.6731e-06 | 19 | 389259.8714
33 | 100 | CONCLUIDO | 7.1626 | 13.96 | 10.98 | 54.89 | 0.79 | 12 | 207.74 | 54.38 | 9.25 | 10 | 44.11 | 25855.35 | 133.84 | 624.05 | 39.45 | 29.8 | 3723.93 | 0.76 | 0.85 | 2.37 | 0.23 | 1 | 10 | 314.6122 | 430.4663 | 389.3832 | 314612.222 | 430466.3218 | 1.6719e-06 | 19 | 389383.2202
34 | 100 | CONCLUIDO | 7.2079 | 13.87 | 10.93 | 59.61 | 0.81 | 11 | 208.14 | 54.38 | 9.5 | 9 | 44.26 | 25904.65 | 131.77 | 624.02 | 38.13 | 29.8 | 3067.99 | 0.78 | 0.85 | 2.36 | 0.18 | 1 | 10 | 311.9151 | 426.776 | 386.0451 | 311915.0885 | 426775.9848 | 1.6824e-06 | 19 | 386045.0838
35 | 100 | CONCLUIDO | 7.198 | 13.89 | 10.95 | 59.72 | 0.83 | 11 | 208.54 | 54.38 | 9.75 | 9 | 44.41 | 25954 | 131.95 | 623.98 | 38.54 | 29.8 | 3273.59 | 0.77 | 0.85 | 2.37 | 0.2 | 1 | 10 | 312.3334 | 427.3483 | 386.5628 | 312333.3635 | 427348.2871 | 1.6801e-06 | 19 | 386562.7664
36 | 100 | CONCLUIDO | 7.1961 | 13.9 | 10.95 | 59.74 | 0.85 | 11 | 208.94 | 54.38 | 10 | 9 | 44.56 | 26003.41 | 131.31 | 624.05 | 38.76 | 29.8 | 3380.95 | 0.77 | 0.85 | 2.37 | 0.2 | 1 | 10 | 311.8877 | 426.7385 | 386.0112 | 311887.7142 | 426738.53 | 1.6797e-06 | 19 | 386011.2036
37 | 100 | CONCLUIDO | 7.1942 | 13.9 | 10.96 | 59.76 | 0.87 | 11 | 209.34 | 54.38 | 10.25 | 9 | 44.71 | 26052.86 | 129.74 | 624 | 38.72 | 29.8 | 3360.91 | 0.77 | 0.85 | 2.37 | 0.21 | 1 | 10 | 310.7799 | 425.2227 | 384.6401 | 310779.8809 | 425222.7437 | 1.6792e-06 | 19 | 384640.0818
38 | 100 | CONCLUIDO | 7.2301 | 13.83 | 10.93 | 65.55 | 0.89 | 10 | 209.74 | 54.38 | 10.5 | 8 | 44.87 | 26102.37 | 129.09 | 623.98 | 37.85 | 29.8 | 2932.24 | 0.79 | 0.85 | 2.37 | 0.18 | 1 | 10 | 309.4533 | 423.4076 | 382.9982 | 309453.2931 | 423407.6477 | 1.6876e-06 | 19 | 382998.2161
39 | 100 | CONCLUIDO | 7.2304 | 13.83 | 10.93 | 65.55 | 0.91 | 10 | 210.14 | 54.38 | 10.75 | 8 | 45.02 | 26151.93 | 129.11 | 623.97 | 37.81 | 29.8 | 2913.91 | 0.79 | 0.85 | 2.37 | 0.18 | 1 | 10 | 309.4624 | 423.4202 | 383.0095 | 309462.4402 | 423420.1632 | 1.6877e-06 | 19 | 383009.5371
40 | 100 | CONCLUIDO | 7.2308 | 13.83 | 10.92 | 65.55 | 0.93 | 10 | 210.55 | 54.38 | 11 | 8 | 45.17 | 26201.54 | 127.95 | 623.99 | 37.8 | 29.8 | 2905.86 | 0.79 | 0.86 | 2.37 | 0.18 | 1 | 10 | 308.5402 | 422.1583 | 381.8681 | 308540.2127 | 422158.3309 | 1.6878e-06 | 19 | 381868.1323
41 | 100 | CONCLUIDO | 7.2597 | 13.77 | 10.91 | 72.72 | 0.95 | 9 | 210.95 | 54.38 | 11.25 | 7 | 45.32 | 26251.2 | 125.86 | 623.99 | 37.22 | 29.8 | 2623.43 | 0.8 | 0.86 | 2.37 | 0.16 | 1 | 10 | 297.6508 | 407.259 | 368.3908 | 297650.8311 | 407258.9985 | 1.6945e-06 | 18 | 368390.7713
42 | 100 | CONCLUIDO | 7.255 | 13.78 | 10.92 | 72.78 | 0.97 | 9 | 211.35 | 54.38 | 11.5 | 7 | 45.48 | 26300.92 | 126.11 | 623.99 | 37.53 | 29.8 | 2776.75 | 0.79 | 0.86 | 2.37 | 0.17 | 1 | 10 | 297.9698 | 407.6954 | 368.7855 | 297969.7587 | 407695.3694 | 1.6934e-06 | 18 | 368785.4955
43 | 100 | CONCLUIDO | 7.2566 | 13.78 | 10.91 | 72.76 | 0.99 | 9 | 211.76 | 54.38 | 11.75 | 7 | 45.63 | 26350.68 | 126.17 | 623.97 | 37.62 | 29.8 | 2822.98 | 0.79 | 0.86 | 2.37 | 0.17 | 1 | 10 | 297.9428 | 407.6585 | 368.7521 | 297942.7995 | 407658.4825 | 1.6938e-06 | 18 | 368752.1291
44 | 100 | CONCLUIDO | 7.2625 | 13.77 | 10.9 | 72.69 | 1 | 9 | 212.16 | 54.38 | 12 | 7 | 45.78 | 26400.51 | 125.51 | 623.98 | 37.2 | 29.8 | 2611.26 | 0.8 | 0.86 | 2.36 | 0.16 | 1 | 10 | 297.2937 | 406.7704 | 367.9488 | 297293.7321 | 406770.3999 | 1.6952e-06 | 18 | 367948.8039
45 | 100 | CONCLUIDO | 7.2603 | 13.77 | 10.91 | 72.71 | 1.02 | 9 | 212.56 | 54.38 | 12.25 | 7 | 45.94 | 26450.38 | 123.84 | 623.99 | 37.2 | 29.8 | 2613.91 | 0.8 | 0.86 | 2.37 | 0.16 | 1 | 10 | 296.1252 | 405.1716 | 366.5026 | 296125.2317 | 405171.6061 | 1.6947e-06 | 18 | 366502.5967
46 | 100 | CONCLUIDO | 7.2534 | 13.79 | 10.92 | 72.8 | 1.04 | 9 | 212.97 | 54.38 | 12.5 | 7 | 46.09 | 26500.31 | 122.93 | 623.97 | 37.82 | 29.8 | 2923.9 | 0.79 | 0.86 | 2.37 | 0.17 | 1 | 10 | 295.6147 | 404.4731 | 365.8707 | 295614.7101 | 404473.0879 | 1.6931e-06 | 18 | 365870.7441
47 | 100 | CONCLUIDO | 7.2869 | 13.72 | 10.9 | 81.72 | 1.06 | 8 | 213.37 | 54.38 | 12.75 | 5 | 46.25 | 26550.29 | 122.36 | 623.97 | 36.93 | 29.8 | 2484.92 | 0.81 | 0.86 | 2.37 | 0.15 | 1 | 10 | 294.4762 | 402.9153 | 364.4616 | 294476.1718 | 402915.2896 | 1.7009e-06 | 18 | 364461.6199
48 | 100 | CONCLUIDO | 7.288 | 13.72 | 10.89 | 81.7 | 1.08 | 8 | 213.78 | 54.38 | 13 | 5 | 46.4 | 26600.32 | 122.07 | 623.99 | 36.97 | 29.8 | 2501.94 | 0.81 | 0.86 | 2.36 | 0.15 | 1 | 10 | 294.1981 | 402.5348 | 364.1174 | 294198.0862 | 402534.8006 | 1.7011e-06 | 18 | 364117.4442
49 | 100 | CONCLUIDO | 7.2916 | 13.71 | 10.89 | 81.65 | 1.1 | 8 | 214.19 | 54.38 | 13.25 | 3 | 46.56 | 26650.41 | 121.34 | 623.97 | 36.57 | 29.8 | 2304.84 | 0.81 | 0.86 | 2.37 | 0.14 | 1 | 10 | 293.5862 | 401.6976 | 363.3602 | 293586.2152 | 401697.6118 | 1.702e-06 | 18 | 363360.1555
50 | 100 | CONCLUIDO | 7.2876 | 13.72 | 10.89 | 81.71 | 1.12 | 8 | 214.59 | 54.38 | 13.5 | 3 | 46.72 | 26700.55 | 120.87 | 623.97 | 36.69 | 29.8 | 2362.83 | 0.81 | 0.86 | 2.37 | 0.15 | 1 | 10 | 293.3094 | 401.3189 | 363.0176 | 293309.4494 | 401318.9286 | 1.701e-06 | 18 | 363017.6133
51 | 100 | CONCLUIDO | 7.2935 | 13.71 | 10.88 | 81.62 | 1.14 | 8 | 215 | 54.38 | 13.75 | 2 | 46.87 | 26750.75 | 120.64 | 623.97 | 36.35 | 29.8 | 2191.35 | 0.82 | 0.86 | 2.37 | 0.14 | 1 | 10 | 292.9877 | 400.8787 | 362.6194 | 292987.7283 | 400878.7356 | 1.7024e-06 | 18 | 362619.4317
52 | 100 | CONCLUIDO | 7.2919 | 13.71 | 10.89 | 81.65 | 1.15 | 8 | 215.41 | 54.38 | 14 | 1 | 47.03 | 26801 | 120.54 | 623.97 | 36.38 | 29.8 | 2208.91 | 0.82 | 0.86 | 2.37 | 0.14 | 1 | 10 | 292.9836 | 400.8731 | 362.6143 | 292983.6118 | 400873.1032 | 1.702e-06 | 18 | 362614.3368
53 | 100 | CONCLUIDO | 7.2905 | 13.72 | 10.89 | 81.66 | 1.17 | 8 | 215.82 | 54.38 | 14.25 | 1 | 47.19 | 26851.31 | 120.56 | 623.97 | 36.41 | 29.8 | 2222.52 | 0.82 | 0.86 | 2.37 | 0.14 | 1 | 10 | 293.0244 | 400.9289 | 362.6648 | 293024.3857 | 400928.8918 | 1.7017e-06 | 18 | 362664.8011
54 | 100 | CONCLUIDO | 7.2917 | 13.71 | 10.89 | 81.65 | 1.19 | 8 | 216.22 | 54.38 | 14.5 | 1 | 47.35 | 26901.66 | 120.49 | 623.97 | 36.38 | 29.8 | 2209.76 | 0.82 | 0.86 | 2.37 | 0.14 | 1 | 10 | 292.95 | 400.8271 | 362.5727 | 292949.9872 | 400827.0966 | 1.702e-06 | 18 | 362572.721
55 | 100 | CONCLUIDO | 7.2913 | 13.72 | 10.89 | 81.65 | 1.21 | 8 | 216.63 | 54.38 | 14.75 | 0 | 47.51 | 26952.08 | 120.71 | 623.97 | 36.38 | 29.8 | 2206.74 | 0.82 | 0.86 | 2.37 | 0.14 | 1 | 10 | 293.1216 | 401.0619 | 362.7851 | 293121.5688 | 401061.862 | 1.7019e-06 | 18 | 362785.0808

## RESULTADOS_26
Unnamed: 0 | Volume de calda [L] | STATUS | Capacidade operacional [ha/h] | Tempo de missao [h] | Tempo util [h] | Tempo por voo [min] | Autonomia Projetada [h] | N° Voos | MTOW [kg] | Massa Estrutura [kg] | Combustível [kg] | Abastecimentos | Massa gerador | Potência gerador [W] | Combustível consumido [L] | Calda cons [L] | Distância percorrida [km] | Distância Pulverizando [km] | RTL ACUMULADO[m] | EOC [km/km] | EOC [h/h] | Tempo de manobra [h] | Tempo rtl_rtw [h] | V pulv [m/s] | V desloc [m/s] | Preço Total por ha Simples [R$/ha] | Preço Total por ha Presumido [R$/ha] | Preço Total por ha Real [R$/ha] | Preço Total Simples [R$] | Preço Total Presumido [R$] | Prod CAPEX [ha/h/R$] | Dias Trabalhados | Preço Total Real [R$]
0 | 140 | CONCLUIDO | 3.7133 | 26.93 | 14.52 | 4.79 | 0.06 | 182 | 274.09 | 60.56 | 1 | 180 | 72.53 | 34038.11 | 251.81 | 624.47 | 150.06 | 29.8 | 58177.35 | 0.2 | 0.64 | 2.65 | 3.77 | 1 | 10 | 831.3303 | 1137.4628 | 1028.9049 | 831330.2785 | 1137462.7628 | 8.2055e-07 | 36 | 1028904.9131
1 | 140 | CONCLUIDO | 4.2615 | 23.47 | 13.52 | 6.01 | 0.08 | 135 | 274.57 | 60.56 | 1.25 | 133 | 72.76 | 34097.72 | 233.99 | 624.6 | 118.12 | 29.8 | 42441.05 | 0.25 | 0.69 | 2.58 | 2.76 | 1 | 10 | 690.4367 | 944.686 | 854.5265 | 690436.7024 | 944685.9561 | 9.4168e-07 | 31 | 854526.4544
2 | 140 | CONCLUIDO | 4.656 | 21.48 | 12.94 | 7.19 | 0.1 | 108 | 275.05 | 60.56 | 1.5 | 106 | 73 | 34157.42 | 223.58 | 624.23 | 100.2 | 29.8 | 33615.74 | 0.3 | 0.72 | 2.53 | 2.19 | 1 | 10 | 612.2378 | 837.6908 | 757.7427 | 612237.8014 | 837690.7699 | 1.0289e-06 | 28 | 757742.7386
3 | 140 | CONCLUIDO | 4.9593 | 20.16 | 12.56 | 8.38 | 0.11 | 90 | 275.54 | 60.56 | 1.75 | 88 | 73.23 | 34217.22 | 216.74 | 624.28 | 89.07 | 29.8 | 28143.79 | 0.33 | 0.74 | 2.49 | 1.81 | 1 | 10 | 571.2268 | 781.5778 | 706.9851 | 571226.8449 | 781577.7699 | 1.0959e-06 | 27 | 706985.0845
4 | 140 | CONCLUIDO | 5.2092 | 19.2 | 12.27 | 9.56 | 0.13 | 77 | 276.02 | 60.56 | 2 | 75 | 73.47 | 34277.1 | 211.4 | 624.08 | 79.86 | 29.8 | 23605.1 | 0.37 | 0.76 | 2.47 | 1.52 | 1 | 10 | 530.0083 | 725.1808 | 655.9706 | 530008.3362 | 725180.7879 | 1.1511e-06 | 25 | 655970.5513
5 | 140 | CONCLUIDO | 5.3832 | 18.58 | 12.12 | 10.7 | 0.14 | 68 | 276.51 | 60.56 | 2.25 | 66 | 73.71 | 34337.08 | 208.53 | 624.03 | 74.79 | 29.8 | 21111.8 | 0.4 | 0.77 | 2.47 | 1.38 | 1 | 10 | 516.4091 | 706.5737 | 639.1393 | 516409.0734 | 706573.6765 | 1.1896e-06 | 25 | 639139.2765
6 | 140 | CONCLUIDO | 5.5635 | 17.97 | 11.94 | 11.94 | 0.16 | 60 | 277 | 60.56 | 2.5 | 58 | 73.94 | 34397.15 | 204.87 | 624.11 | 69.3 | 29.8 | 18407.01 | 0.43 | 0.78 | 2.45 | 1.19 | 1 | 10 | 493.3094 | 674.9676 | 610.5497 | 493309.365 | 674967.6365 | 1.2294e-06 | 24 | 610549.6726
7 | 140 | CONCLUIDO | 5.7047 | 17.53 | 11.81 | 13.12 | 0.18 | 54 | 277.48 | 60.56 | 2.75 | 52 | 74.18 | 34457.31 | 202.43 | 624.05 | 65.34 | 29.8 | 16456.93 | 0.46 | 0.79 | 2.44 | 1.06 | 1 | 10 | 474.3404 | 649.0134 | 587.0725 | 474340.354 | 649013.3988 | 1.2606e-06 | 23 | 587072.4709
8 | 140 | CONCLUIDO | 5.8242 | 17.17 | 11.71 | 14.34 | 0.19 | 49 | 277.97 | 60.56 | 3 | 47 | 74.42 | 34517.57 | 200.38 | 624.12 | 62.11 | 29.8 | 14866.48 | 0.48 | 0.8 | 2.43 | 0.96 | 1 | 10 | 466.4212 | 638.1781 | 577.2713 | 466421.2471 | 638178.1274 | 1.287e-06 | 23 | 577271.3026
9 | 140 | CONCLUIDO | 5.9219 | 16.89 | 11.64 | 15.51 | 0.21 | 45 | 278.46 | 60.56 | 3.25 | 43 | 74.66 | 34577.92 | 198.73 | 624.08 | 59.84 | 29.8 | 13753.4 | 0.5 | 0.8 | 2.43 | 0.89 | 1 | 10 | 451.1929 | 617.3421 | 558.4238 | 451192.9256 | 617342.0661 | 1.3086e-06 | 22 | 558423.8057
10 | 140 | CONCLUIDO | 6.004 | 16.66 | 11.56 | 16.52 | 0.22 | 42 | 278.95 | 60.56 | 3.5 | 40 | 74.9 | 34638.36 | 197.07 | 624.04 | 57.46 | 29.8 | 12578.63 | 0.52 | 0.81 | 2.42 | 0.81 | 1 | 10 | 445.8151 | 609.9839 | 551.7679 | 445815.0746 | 609983.853 | 1.3267e-06 | 22 | 551767.8502
11 | 140 | CONCLUIDO | 6.0829 | 16.44 | 11.5 | 17.69 | 0.24 | 39 | 279.44 | 60.56 | 3.75 | 37 | 75.14 | 34698.9 | 195.84 | 624.02 | 55.89 | 29.8 | 11806.01 | 0.53 | 0.81 | 2.41 | 0.75 | 1 | 10 | 441.2054 | 603.6767 | 546.0627 | 441205.4244 | 603676.7262 | 1.3442e-06 | 22 | 546062.6667
12 | 140 | CONCLUIDO | 6.1622 | 16.23 | 11.45 | 19.08 | 0.25 | 36 | 279.94 | 60.56 | 4 | 34 | 75.38 | 34759.54 | 194.47 | 624.09 | 54.09 | 29.8 | 10920.85 | 0.55 | 0.82 | 2.41 | 0.7 | 1 | 10 | 436.6304 | 597.417 | 540.4004 | 436630.4498 | 597417.0442 | 1.3617e-06 | 22 | 540400.4
13 | 140 | CONCLUIDO | 6.2203 | 16.08 | 11.4 | 20.12 | 0.27 | 34 | 280.43 | 60.56 | 4.25 | 32 | 75.62 | 34820.27 | 193.19 | 624.02 | 52.78 | 29.8 | 10275.9 | 0.56 | 0.82 | 2.4 | 0.65 | 1 | 10 | 423.9541 | 580.0728 | 524.7114 | 423954.1388 | 580072.7562 | 1.3745e-06 | 21 | 524711.4265
14 | 140 | CONCLUIDO | 6.2684 | 15.95 | 11.38 | 21.34 | 0.29 | 32 | 280.92 | 60.56 | 4.5 | 30 | 75.87 | 34881.09 | 192.79 | 624.07 | 52.09 | 29.8 | 9942.7 | 0.57 | 0.82 | 2.4 | 0.63 | 1 | 10 | 421.7194 | 577.0151 | 521.9456 | 421719.3998 | 577015.0877 | 1.3852e-06 | 21 | 521945.5776
15 | 140 | CONCLUIDO | 6.3332 | 15.79 | 11.32 | 22.64 | 0.3 | 30 | 281.41 | 60.56 | 4.75 | 28 | 76.11 | 34942.02 | 191.26 | 624.08 | 50.11 | 29.8 | 8965.48 | 0.59 | 0.82 | 2.4 | 0.57 | 1 | 10 | 417.7321 | 571.5596 | 517.0107 | 417732.149 | 571559.5553 | 1.3995e-06 | 21 | 517010.7135
16 | 140 | CONCLUIDO | 6.3539 | 15.74 | 11.32 | 23.43 | 0.32 | 29 | 281.91 | 60.56 | 5 | 27 | 76.35 | 35003.04 | 191.03 | 624.18 | 50.19 | 29.8 | 9005.66 | 0.59 | 0.83 | 2.4 | 0.57 | 1 | 10 | 416.8004 | 570.2848 | 515.8576 | 416800.4428 | 570284.7538 | 1.4041e-06 | 21 | 515857.5773
17 | 140 | CONCLUIDO | 6.4177 | 15.58 | 11.27 | 25.05 | 0.33 | 27 | 282.4 | 60.56 | 5.25 | 25 | 76.6 | 35064.15 | 189.8 | 624.06 | 48.56 | 29.8 | 8203.75 | 0.61 | 0.83 | 2.4 | 0.52 | 1 | 10 | 413.2581 | 565.4379 | 511.4733 | 413258.0742 | 565437.9288 | 1.4182e-06 | 21 | 511473.3265
18 | 140 | CONCLUIDO | 6.4515 | 15.5 | 11.24 | 25.94 | 0.35 | 26 | 282.9 | 60.56 | 5.5 | 24 | 76.85 | 35125.37 | 188.84 | 624.08 | 47.8 | 29.8 | 7828.22 | 0.62 | 0.83 | 2.39 | 0.49 | 1 | 10 | 411.131 | 562.5276 | 508.8408 | 411131.0446 | 562527.6331 | 1.4256e-06 | 21 | 508840.7853
19 | 140 | CONCLUIDO | 6.4777 | 15.44 | 11.23 | 26.95 | 0.36 | 25 | 283.4 | 60.56 | 5.75 | 23 | 77.09 | 35186.68 | 188.57 | 624.14 | 47.22 | 29.8 | 7542.81 | 0.63 | 0.83 | 2.4 | 0.48 | 1 | 10 | 409.9659 | 560.9335 | 507.3988 | 409965.9179 | 560933.4552 | 1.4314e-06 | 21 | 507398.7535
20 | 140 | CONCLUIDO | 6.5065 | 15.37 | 11.21 | 28.04 | 0.38 | 24 | 283.9 | 60.56 | 6 | 22 | 77.34 | 35248.1 | 187.83 | 624.03 | 46.71 | 29.8 | 7295.04 | 0.64 | 0.83 | 2.4 | 0.47 | 1 | 10 | 408.2779 | 558.6239 | 505.3096 | 408277.9177 | 558623.8589 | 1.4378e-06 | 21 | 505309.5819
21 | 140 | CONCLUIDO | 6.5388 | 15.29 | 11.19 | 29.19 | 0.39 | 23 | 284.4 | 60.56 | 6.25 | 21 | 77.59 | 35309.61 | 187.18 | 624.04 | 46.09 | 29.8 | 6988.03 | 0.65 | 0.83 | 2.39 | 0.44 | 1 | 10 | 397.4817 | 543.852 | 491.9476 | 397481.7314 | 543852.0406 | 1.4449e-06 | 20 | 491947.5652
22 | 140 | CONCLUIDO | 6.5689 | 15.22 | 11.17 | 30.47 | 0.41 | 22 | 284.89 | 60.56 | 6.5 | 20 | 77.84 | 35371.22 | 186.61 | 624.04 | 45.6 | 29.8 | 6745.77 | 0.65 | 0.84 | 2.39 | 0.43 | 1 | 10 | 395.9231 | 541.7194 | 490.0185 | 395923.0909 | 541719.4399 | 1.4516e-06 | 20 | 490018.4968
23 | 140 | CONCLUIDO | 6.6055 | 15.14 | 11.14 | 31.83 | 0.42 | 21 | 285.39 | 60.56 | 6.75 | 19 | 78.09 | 35432.93 | 185.51 | 624.04 | 44.57 | 29.8 | 6236.03 | 0.67 | 0.84 | 2.38 | 0.39 | 1 | 10 | 393.6823 | 538.6535 | 487.2452 | 393682.333 | 538653.536 | 1.4596e-06 | 20 | 487245.1986
24 | 140 | CONCLUIDO | 6.6362 | 15.07 | 11.12 | 33.37 | 0.44 | 20 | 285.9 | 60.56 | 7 | 18 | 78.34 | 35494.74 | 184.93 | 623.97 | 44.19 | 29.8 | 6054.09 | 0.67 | 0.84 | 2.38 | 0.38 | 1 | 10 | 392.1295 | 536.5289 | 485.3233 | 392129.4947 | 536528.8742 | 1.4664e-06 | 20 | 485323.3115
25 | 140 | CONCLUIDO | 6.6333 | 15.08 | 11.13 | 33.39 | 0.45 | 20 | 286.4 | 60.56 | 7.25 | 18 | 78.59 | 35556.78 | 184.8 | 624.01 | 44.08 | 29.8 | 5999.9 | 0.68 | 0.84 | 2.39 | 0.38 | 1 | 10 | 392.1658 | 536.5786 | 485.3683 | 392165.8153 | 536578.5696 | 1.4658e-06 | 20 | 485368.264
26 | 140 | CONCLUIDO | 6.668 | 15 | 11.1 | 35.06 | 0.47 | 19 | 286.9 | 60.56 | 7.5 | 17 | 78.85 | 35618.8 | 183.95 | 623.97 | 43.55 | 29.8 | 5736.28 | 0.68 | 0.84 | 2.38 | 0.36 | 1 | 10 | 390.2303 | 533.9303 | 482.9727 | 390230.2806 | 533930.2857 | 1.4735e-06 | 20 | 482972.7286
27 | 140 | CONCLUIDO | 6.6975 | 14.93 | 11.09 | 36.97 | 0.48 | 18 | 287.41 | 60.56 | 7.75 | 16 | 79.1 | 35680.92 | 183.42 | 623.97 | 43 | 29.8 | 5466.33 | 0.69 | 0.84 | 2.38 | 0.34 | 1 | 10 | 388.8363 | 532.023 | 481.2475 | 388836.3166 | 532023.0026 | 1.48e-06 | 20 | 481247.474
28 | 140 | CONCLUIDO | 6.7029 | 14.92 | 11.08 | 36.93 | 0.49 | 18 | 287.91 | 60.56 | 8 | 16 | 79.36 | 35743.15 | 182.68 | 623.98 | 42.65 | 29.8 | 5292.72 | 0.7 | 0.84 | 2.38 | 0.33 | 1 | 10 | 388.0187 | 530.9044 | 480.2356 | 388018.7371 | 530904.3543 | 1.4812e-06 | 20 | 480235.5878
29 | 140 | CONCLUIDO | 6.7307 | 14.86 | 11.07 | 39.06 | 0.51 | 17 | 288.42 | 60.56 | 8.25 | 15 | 79.61 | 35805.48 | 182.07 | 623.97 | 42.3 | 29.8 | 5120.97 | 0.7 | 0.84 | 2.38 | 0.32 | 1 | 10 | 386.6284 | 529.002 | 478.5148 | 386628.4102 | 529002.0477 | 1.4873e-06 | 20 | 478514.8347
30 | 140 | CONCLUIDO | 6.7246 | 14.87 | 11.08 | 39.11 | 0.52 | 17 | 288.92 | 60.56 | 8.5 | 15 | 79.87 | 35867.91 | 182.37 | 623.97 | 42.81 | 29.8 | 5377.12 | 0.7 | 0.84 | 2.38 | 0.34 | 1 | 10 | 387.1067 | 529.6564 | 479.1068 | 387106.6871 | 529656.4472 | 1.486e-06 | 20 | 479106.7793
31 | 140 | CONCLUIDO | 6.7673 | 14.78 | 11.04 | 41.4 | 0.54 | 16 | 289.43 | 60.56 | 8.75 | 14 | 80.12 | 35930.44 | 181.48 | 624.08 | 41.35 | 29.8 | 4652.03 | 0.72 | 0.85 | 2.38 | 0.29 | 1 | 10 | 384.9016 | 526.6394 | 476.3776 | 384901.6149 | 526639.3702 | 1.4954e-06 | 20 | 476377.6478
32 | 140 | CONCLUIDO | 6.7656 | 14.78 | 11.04 | 41.41 | 0.55 | 16 | 289.94 | 60.56 | 9 | 14 | 80.38 | 35993.08 | 181.04 | 623.97 | 41.62 | 29.8 | 4786.39 | 0.72 | 0.85 | 2.38 | 0.3 | 1 | 10 | 384.5984 | 526.2245 | 476.0024 | 384598.3981 | 526224.4955 | 1.495e-06 | 20 | 476002.3682
33 | 140 | CONCLUIDO | 6.79 | 14.73 | 11.04 | 44.17 | 0.57 | 15 | 290.45 | 60.56 | 9.25 | 13 | 80.64 | 36055.83 | 180.3 | 624 | 41.69 | 29.8 | 4826.29 | 0.71 | 0.85 | 2.37 | 0.3 | 1 | 10 | 383.2813 | 524.4224 | 474.3723 | 383281.319 | 524422.4099 | 1.5004e-06 | 20 | 474372.2711
34 | 140 | CONCLUIDO | 6.7941 | 14.72 | 11.03 | 44.14 | 0.58 | 15 | 290.96 | 60.56 | 9.5 | 13 | 80.9 | 36118.68 | 180.28 | 624.03 | 41.29 | 29.8 | 4629.96 | 0.72 | 0.85 | 2.38 | 0.29 | 1 | 10 | 383.0941 | 524.1663 | 474.1406 | 383094.1353 | 524166.2968 | 1.5013e-06 | 20 | 474140.6011
35 | 140 | CONCLUIDO | 6.7922 | 14.72 | 11.04 | 44.15 | 0.6 | 15 | 291.47 | 60.56 | 9.75 | 13 | 81.16 | 36181.64 | 179.79 | 624.02 | 41.18 | 29.8 | 4572 | 0.72 | 0.85 | 2.38 | 0.29 | 1 | 10 | 382.8079 | 523.7746 | 473.7863 | 382807.8731 | 523774.6202 | 1.5009e-06 | 20 | 473786.3056
36 | 140 | CONCLUIDO | 6.8328 | 14.64 | 11 | 47.16 | 0.61 | 14 | 291.98 | 60.56 | 10 | 12 | 81.42 | 36244.71 | 179 | 623.97 | 40.33 | 29.8 | 4150.71 | 0.74 | 0.85 | 2.37 | 0.26 | 1 | 10 | 380.7918 | 521.0162 | 471.2911 | 380791.8183 | 521016.1652 | 1.5099e-06 | 20 | 471291.1136
37 | 140 | CONCLUIDO | 6.8362 | 14.63 | 11 | 47.12 | 0.62 | 14 | 292.49 | 60.56 | 10.25 | 12 | 81.68 | 36307.88 | 178.67 | 623.98 | 40.21 | 29.8 | 4093.42 | 0.74 | 0.85 | 2.37 | 0.25 | 1 | 10 | 380.4308 | 520.5222 | 470.8443 | 380430.8124 | 520522.2209 | 1.5106e-06 | 20 | 470844.3107
38 | 140 | CONCLUIDO | 6.8314 | 14.64 | 11.01 | 47.17 | 0.64 | 14 | 293 | 60.56 | 10.5 | 12 | 81.95 | 36371.17 | 178.07 | 623.98 | 40.28 | 29.8 | 4126 | 0.74 | 0.85 | 2.38 | 0.26 | 1 | 10 | 380.1416 | 520.1265 | 470.4863 | 380141.5828 | 520126.4842 | 1.5096e-06 | 20 | 470486.3426
39 | 140 | CONCLUIDO | 6.8647 | 14.57 | 10.99 | 50.71 | 0.65 | 13 | 293.52 | 60.56 | 10.75 | 11 | 82.21 | 36434.56 | 177.64 | 623.99 | 39.88 | 29.8 | 3932.79 | 0.75 | 0.85 | 2.37 | 0.24 | 1 | 10 | 369.6621 | 505.788 | 457.5163 | 369662.0733 | 505787.9571 | 1.5169e-06 | 19 | 457516.2643
40 | 140 | CONCLUIDO | 6.8615 | 14.57 | 10.99 | 50.74 | 0.67 | 13 | 294.03 | 60.56 | 11 | 11 | 82.48 | 36498.06 | 177.79 | 624.01 | 40.07 | 29.8 | 4028.12 | 0.74 | 0.85 | 2.37 | 0.25 | 1 | 10 | 369.8723 | 506.0756 | 457.7764 | 369872.2714 | 506075.5594 | 1.5162e-06 | 19 | 457776.4183
41 | 140 | CONCLUIDO | 6.8649 | 14.57 | 10.99 | 50.71 | 0.68 | 13 | 294.55 | 60.56 | 11.25 | 11 | 82.74 | 36561.67 | 177.1 | 623.98 | 39.83 | 29.8 | 3907.94 | 0.75 | 0.85 | 2.37 | 0.24 | 1 | 10 | 369.2283 | 505.1945 | 456.9794 | 369228.3042 | 505194.4551 | 1.517e-06 | 19 | 456979.4053
42 | 140 | CONCLUIDO | 6.8999 | 14.49 | 10.97 | 54.83 | 0.69 | 12 | 295.06 | 60.56 | 11.5 | 10 | 83.01 | 36625.39 | 176.09 | 623.99 | 38.94 | 29.8 | 3470.45 | 0.77 | 0.85 | 2.38 | 0.22 | 1 | 10 | 367.3424 | 502.6141 | 454.6453 | 367342.4219 | 502614.1077 | 1.5247e-06 | 19 | 454645.3227
43 | 140 | CONCLUIDO | 6.9 | 14.49 | 10.96 | 54.83 | 0.71 | 12 | 295.58 | 60.56 | 11.75 | 10 | 83.28 | 36689.22 | 175.71 | 623.97 | 39.12 | 29.8 | 3557.27 | 0.76 | 0.85 | 2.37 | 0.22 | 1 | 10 | 366.9903 | 502.1323 | 454.2095 | 366990.314 | 502132.3381 | 1.5247e-06 | 19 | 454209.5325
44 | 140 | CONCLUIDO | 6.8943 | 14.5 | 10.98 | 54.88 | 0.72 | 12 | 296.1 | 60.56 | 12 | 10 | 83.54 | 36753.16 | 175.99 | 623.97 | 39.52 | 29.8 | 3759.46 | 0.75 | 0.85 | 2.37 | 0.23 | 1 | 10 | 367.4701 | 502.7889 | 454.8034 | 367470.1435 | 502788.862 | 1.5235e-06 | 19 | 454803.3987
45 | 140 | CONCLUIDO | 6.8943 | 14.5 | 10.98 | 54.88 | 0.74 | 12 | 296.62 | 60.56 | 12.25 | 10 | 83.81 | 36817.22 | 175.64 | 624 | 39.56 | 29.8 | 3778.89 | 0.75 | 0.85 | 2.37 | 0.23 | 1 | 10 | 367.1939 | 502.4109 | 454.4615 | 367193.8739 | 502410.8577 | 1.5235e-06 | 19 | 454461.4706
46 | 140 | CONCLUIDO | 6.934 | 14.42 | 10.95 | 59.71 | 0.75 | 11 | 297.14 | 60.56 | 12.5 | 9 | 84.08 | 36881.39 | 174.24 | 624.01 | 38.51 | 29.8 | 3258.96 | 0.77 | 0.85 | 2.37 | 0.2 | 1 | 10 | 364.8412 | 499.1918 | 451.5496 | 364841.1717 | 499191.7868 | 1.5322e-06 | 19 | 451549.6233
47 | 140 | CONCLUIDO | 6.9378 | 14.41 | 10.94 | 59.66 | 0.76 | 11 | 297.66 | 60.56 | 12.75 | 9 | 84.36 | 36945.67 | 174.19 | 623.98 | 38.21 | 29.8 | 3108.6 | 0.78 | 0.85 | 2.37 | 0.19 | 1 | 10 | 364.6481 | 498.9276 | 451.3107 | 364648.1132 | 498927.6357 | 1.5331e-06 | 19 | 451310.6824
48 | 140 | CONCLUIDO | 6.9333 | 14.42 | 10.95 | 59.71 | 0.78 | 11 | 298.18 | 60.56 | 13 | 9 | 84.63 | 37010.06 | 174.25 | 623.97 | 38.54 | 29.8 | 3271.43 | 0.77 | 0.85 | 2.37 | 0.2 | 1 | 10 | 364.8683 | 499.2289 | 451.5832 | 364868.2841 | 499228.8831 | 1.5321e-06 | 19 | 451583.1792
49 | 140 | CONCLUIDO | 6.9316 | 14.43 | 10.95 | 59.73 | 0.79 | 11 | 298.71 | 60.56 | 13.25 | 9 | 84.9 | 37074.57 | 173.97 | 624 | 38.68 | 29.8 | 3342.27 | 0.77 | 0.85 | 2.37 | 0.2 | 1 | 10 | 364.6953 | 498.9921 | 451.369 | 364695.2583 | 498992.1416 | 1.5317e-06 | 19 | 451369.0319
50 | 140 | CONCLUIDO | 6.9329 | 14.42 | 10.95 | 59.72 | 0.8 | 11 | 299.23 | 60.56 | 13.5 | 9 | 85.18 | 37139.2 | 172.93 | 623.98 | 38.62 | 29.8 | 3313.56 | 0.77 | 0.85 | 2.37 | 0.2 | 1 | 10 | 363.8432 | 497.8263 | 450.3144 | 363843.1639 | 497826.2685 | 1.532e-06 | 19 | 450314.4282
51 | 140 | CONCLUIDO | 6.9688 | 14.35 | 10.93 | 65.56 | 0.82 | 10 | 299.76 | 60.56 | 13.75 | 8 | 85.45 | 37204.07 | 172.26 | 623.97 | 37.91 | 29.8 | 2965.54 | 0.79 | 0.85 | 2.37 | 0.18 | 1 | 10 | 362.244 | 495.6382 | 448.3352 | 362243.9685 | 495638.1787 | 1.5399e-06 | 19 | 448335.1666
52 | 140 | CONCLUIDO | 6.9686 | 14.35 | 10.93 | 65.56 | 0.83 | 10 | 300.28 | 60.56 | 14 | 8 | 85.73 | 37268.93 | 172.05 | 623.97 | 37.99 | 29.8 | 3003.07 | 0.78 | 0.85 | 2.37 | 0.18 | 1 | 10 | 362.0854 | 495.4212 | 448.1389 | 362085.3755 | 495421.1848 | 1.5399e-06 | 19 | 448138.8823
53 | 140 | CONCLUIDO | 6.9688 | 14.35 | 10.93 | 65.56 | 0.84 | 10 | 300.81 | 60.56 | 14.25 | 8 | 86 | 37333.9 | 172.19 | 624.03 | 37.9 | 29.8 | 2958.68 | 0.79 | 0.85 | 2.37 | 0.18 | 1 | 10 | 362.1893 | 495.5634 | 448.2675 | 362189.3052 | 495563.3861 | 1.5399e-06 | 19 | 448267.5121
54 | 140 | CONCLUIDO | 6.9682 | 14.35 | 10.93 | 65.56 | 0.86 | 10 | 301.34 | 60.56 | 14.5 | 8 | 86.28 | 37399 | 172.18 | 624.03 | 37.88 | 29.8 | 2949.75 | 0.79 | 0.85 | 2.37 | 0.18 | 1 | 10 | 362.1977 | 495.5749 | 448.2779 | 362197.6959 | 495574.8666 | 1.5398e-06 | 19 | 448277.8969
55 | 140 | CONCLUIDO | 6.9682 | 14.35 | 10.93 | 65.56 | 0.87 | 10 | 301.86 | 60.56 | 14.75 | 8 | 86.56 | 37464.21 | 171.24 | 623.97 | 37.85 | 29.8 | 2933.6 | 0.79 | 0.85 | 2.37 | 0.18 | 1 | 10 | 361.4636 | 494.5704 | 447.3693 | 361463.5837 | 494570.4218 | 1.5398e-06 | 19 | 447369.3149
56 | 140 | CONCLUIDO | 6.9722 | 14.34 | 10.92 | 65.52 | 0.88 | 10 | 302.39 | 60.56 | 15 | 8 | 86.84 | 37529.55 | 170.4 | 623.97 | 37.74 | 29.8 | 2875.79 | 0.79 | 0.86 | 2.37 | 0.17 | 1 | 10 | 360.6513 | 493.4591 | 446.364 | 360651.3297 | 493459.06 | 1.5407e-06 | 19 | 446364.0199
57 | 140 | CONCLUIDO | 7.0043 | 14.28 | 10.91 | 72.71 | 0.9 | 9 | 302.92 | 60.56 | 15.25 | 7 | 87.12 | 37595 | 169.45 | 623.99 | 37.25 | 29.8 | 2640.14 | 0.8 | 0.86 | 2.37 | 0.16 | 1 | 10 | 359.0092 | 491.2122 | 444.3316 | 359009.1594 | 491212.1702 | 1.5478e-06 | 19 | 444331.5701
58 | 140 | CONCLUIDO | 7.002 | 14.28 | 10.91 | 72.74 | 0.91 | 9 | 303.46 | 60.56 | 15.5 | 7 | 87.4 | 37660.57 | 169.8 | 623.97 | 37.46 | 29.8 | 2740.77 | 0.8 | 0.86 | 2.37 | 0.16 | 1 | 10 | 359.3419 | 491.6675 | 444.7434 | 359341.9368 | 491667.4909 | 1.5473e-06 | 19 | 444743.4357
59 | 140 | CONCLUIDO | 6.9999 | 14.29 | 10.91 | 72.76 | 0.92 | 9 | 303.99 | 60.56 | 15.75 | 7 | 87.68 | 37726.27 | 169.96 | 623.97 | 37.53 | 29.8 | 2778.56 | 0.79 | 0.86 | 2.37 | 0.17 | 1 | 10 | 359.5219 | 491.9137 | 444.9662 | 359521.9166 | 491913.7473 | 1.5468e-06 | 19 | 444966.1896
60 | 140 | CONCLUIDO | 7.0002 | 14.29 | 10.91 | 72.76 | 0.94 | 9 | 304.52 | 60.56 | 16 | 7 | 87.97 | 37792.08 | 169.75 | 624.01 | 37.49 | 29.8 | 2758.64 | 0.79 | 0.86 | 2.37 | 0.17 | 1 | 10 | 359.3507 | 491.6795 | 444.7543 | 359350.7136 | 491679.4998 | 1.5469e-06 | 19 | 444754.2984
61 | 140 | CONCLUIDO | 7.0061 | 14.27 | 10.9 | 72.68 | 0.95 | 9 | 305.06 | 60.56 | 16.25 | 7 | 88.25 | 37858.02 | 169.46 | 623.97 | 37.17 | 29.8 | 2599.87 | 0.8 | 0.86 | 2.37 | 0.16 | 1 | 10 | 358.9206 | 491.0909 | 444.2219 | 358920.5523 | 491090.9341 | 1.5482e-06 | 19 | 444221.9046
62 | 140 | CONCLUIDO | 7.007 | 14.27 | 10.9 | 72.67 | 0.96 | 9 | 305.59 | 60.56 | 16.5 | 7 | 88.54 | 37924.08 | 168.48 | 623.97 | 37.17 | 29.8 | 2598.69 | 0.8 | 0.86 | 2.36 | 0.15 | 1 | 10 | 358.1357 | 490.0171 | 443.2505 | 358135.693 | 490017.055 | 1.5484e-06 | 19 | 443250.515
63 | 140 | CONCLUIDO | 7.0039 | 14.28 | 10.91 | 72.71 | 0.97 | 9 | 306.13 | 60.56 | 16.75 | 7 | 88.83 | 37990.27 | 168.21 | 624.02 | 37.3 | 29.8 | 2662.65 | 0.8 | 0.86 | 2.37 | 0.16 | 1 | 10 | 358.0563 | 489.9084 | 443.1522 | 358056.2557 | 489908.3653 | 1.5477e-06 | 19 | 443152.1985
64 | 140 | CONCLUIDO | 6.9989 | 14.29 | 10.92 | 72.78 | 0.99 | 9 | 306.67 | 60.56 | 17 | 7 | 89.11 | 38056.58 | 167.4 | 623.97 | 37.75 | 29.8 | 2888.35 | 0.79 | 0.86 | 2.36 | 0.17 | 1 | 10 | 357.6068 | 489.2934 | 442.5959 | 357606.8064 | 489293.4091 | 1.5466e-06 | 19 | 442595.9328
65 | 140 | CONCLUIDO | 7.0392 | 14.21 | 10.89 | 81.65 | 1 | 8 | 307.21 | 60.56 | 17.25 | 6 | 89.4 | 38123.01 | 166.8 | 624.02 | 36.69 | 29.8 | 2364.45 | 0.81 | 0.86 | 2.36 | 0.14 | 1 | 10 | 355.9462 | 487.0212 | 440.5406 | 355946.1629 | 487021.2433 | 1.5555e-06 | 19 | 440540.6194
66 | 140 | CONCLUIDO | 7.0354 | 14.21 | 10.89 | 81.71 | 1.01 | 8 | 307.75 | 60.56 | 17.5 | 6 | 89.69 | 38189.58 | 166.9 | 624 | 36.89 | 29.8 | 2460.96 | 0.81 | 0.86 | 2.37 | 0.15 | 1 | 10 | 356.1218 | 487.2615 | 440.758 | 356121.7645 | 487261.5092 | 1.5546e-06 | 19 | 440757.9546
67 | 140 | CONCLUIDO | 7.035 | 14.21 | 10.9 | 81.72 | 1.03 | 8 | 308.29 | 60.56 | 17.75 | 6 | 89.98 | 38256.26 | 166.82 | 623.97 | 36.98 | 29.8 | 2507.6 | 0.81 | 0.86 | 2.37 | 0.15 | 1 | 10 | 356.1189 | 487.2576 | 440.7544 | 356118.8854 | 487257.5698 | 1.5546e-06 | 19 | 440754.3912
68 | 140 | CONCLUIDO | 7.0424 | 14.2 | 10.88 | 81.61 | 1.04 | 8 | 308.83 | 60.56 | 18 | 6 | 90.27 | 38323.08 | 165.95 | 623.97 | 36.47 | 29.8 | 2253.55 | 0.82 | 0.86 | 2.37 | 0.13 | 1 | 10 | 355.1581 | 485.9429 | 439.5652 | 355158.0758 | 485942.9477 | 1.5562e-06 | 19 | 439565.2348
69 | 140 | CONCLUIDO | 7.0399 | 14.2 | 10.89 | 81.64 | 1.05 | 8 | 309.37 | 60.56 | 18.25 | 6 | 90.57 | 38390.02 | 165.6 | 623.99 | 36.65 | 29.8 | 2342.25 | 0.81 | 0.86 | 2.36 | 0.14 | 1 | 10 | 355.0005 | 485.7273 | 439.3702 | 355000.456 | 485727.2854 | 1.5556e-06 | 19 | 439370.155
70 | 140 | CONCLUIDO | 7.0417 | 14.2 | 10.88 | 81.62 | 1.06 | 8 | 309.91 | 60.56 | 18.5 | 6 | 90.86 | 38457.09 | 165.08 | 623.97 | 36.41 | 29.8 | 2225.54 | 0.82 | 0.86 | 2.37 | 0.14 | 1 | 10 | 354.5037 | 485.0476 | 438.7554 | 354503.7276 | 485047.6397 | 1.556e-06 | 19 | 438755.3737
71 | 140 | CONCLUIDO | 7.0439 | 14.2 | 10.88 | 81.58 | 1.08 | 8 | 310.46 | 60.56 | 18.75 | 6 | 91.16 | 38524.29 | 164.59 | 624.01 | 36.34 | 29.8 | 2190.43 | 0.82 | 0.86 | 2.36 | 0.13 | 1 | 10 | 354.0688 | 484.4526 | 438.2171 | 354068.8019 | 484452.5552 | 1.5565e-06 | 19 | 438217.0833
72 | 140 | CONCLUIDO | 7.0469 | 14.19 | 10.87 | 81.54 | 1.09 | 8 | 311.01 | 60.56 | 19 | 6 | 91.45 | 38591.62 | 163.35 | 624.02 | 36.24 | 29.8 | 2137.25 | 0.82 | 0.86 | 2.36 | 0.12 | 1 | 10 | 352.986 | 482.971 | 436.8769 | 352986.0029 | 482971.0218 | 1.5572e-06 | 19 | 436876.9454
73 | 140 | CONCLUIDO | 7.0407 | 14.2 | 10.88 | 81.63 | 1.1 | 8 | 311.55 | 60.56 | 19.25 | 6 | 91.75 | 38659.08 | 162.52 | 624.02 | 36.58 | 29.8 | 2306.43 | 0.81 | 0.86 | 2.37 | 0.14 | 1 | 10 | 352.5507 | 482.3754 | 436.3381 | 352550.6614 | 482375.3683 | 1.5558e-06 | 19 | 436338.1402
74 | 140 | CONCLUIDO | 7.0781 | 14.13 | 10.86 | 93.1 | 1.11 | 7 | 312.1 | 60.56 | 19.5 | 5 | 92.05 | 38726.8 | 162.05 | 623.97 | 35.88 | 29.8 | 1963.26 | 0.83 | 0.86 | 2.36 | 0.11 | 1 | 10 | 351.1494 | 480.4581 | 434.6038 | 351149.3754 | 480458.067 | 1.5641e-06 | 19 | 434603.8234
75 | 140 | CONCLUIDO | 7.0755 | 14.13 | 10.87 | 93.14 | 1.13 | 7 | 312.65 | 60.56 | 19.75 | 5 | 92.35 | 38794.53 | 162.37 | 623.97 | 36.05 | 29.8 | 2047.16 | 0.83 | 0.86 | 2.36 | 0.12 | 1 | 10 | 351.509 | 480.9501 | 435.0489 | 351508.9505 | 480950.0536 | 1.5635e-06 | 19 | 435048.8555
76 | 140 | CONCLUIDO | 7.0742 | 14.14 | 10.87 | 93.16 | 1.14 | 7 | 313.2 | 60.56 | 20 | 5 | 92.65 | 38862.4 | 162.63 | 623.97 | 36.19 | 29.8 | 2115.9 | 0.82 | 0.86 | 2.36 | 0.12 | 1 | 10 | 351.7416 | 481.2683 | 435.3368 | 351741.5725 | 481268.3373 | 1.5632e-06 | 19 | 435336.7626
77 | 140 | CONCLUIDO | 7.0751 | 14.13 | 10.87 | 93.15 | 1.15 | 7 | 313.75 | 60.56 | 20.25 | 5 | 92.95 | 38930.39 | 163.08 | 624.01 | 36.13 | 29.8 | 2090.03 | 0.82 | 0.86 | 2.36 | 0.12 | 1 | 10 | 352.0651 | 481.711 | 435.7372 | 352065.0949 | 481710.9948 | 1.5634e-06 | 19 | 435737.1735
78 | 140 | CONCLUIDO | 7.076 | 14.13 | 10.87 | 93.13 | 1.16 | 7 | 314.3 | 60.56 | 20.5 | 5 | 93.25 | 38998.53 | 162.72 | 624.09 | 36.09 | 29.8 | 2066.17 | 0.83 | 0.86 | 2.36 | 0.12 | 1 | 10 | 351.7656 | 481.3012 | 435.3665 | 351765.586 | 481301.1935 | 1.5636e-06 | 19 | 435366.4831
79 | 140 | CONCLUIDO | 7.0744 | 14.14 | 10.87 | 93.16 | 1.17 | 7 | 314.86 | 60.56 | 20.75 | 5 | 93.55 | 39066.8 | 162.34 | 623.97 | 36.18 | 29.8 | 2113.99 | 0.82 | 0.86 | 2.36 | 0.12 | 1 | 10 | 351.5135 | 480.9562 | 435.0544 | 351513.4673 | 480956.2336 | 1.5633e-06 | 19 | 435054.4457
80 | 140 | CONCLUIDO | 7.0781 | 14.13 | 10.86 | 93.1 | 1.19 | 7 | 315.41 | 60.56 | 21 | 5 | 93.86 | 39135.2 | 161.87 | 623.97 | 35.89 | 29.8 | 1968.23 | 0.83 | 0.86 | 2.36 | 0.11 | 1 | 10 | 351.011 | 480.2687 | 434.4325 | 351010.9834 | 480268.713 | 1.5641e-06 | 19 | 434432.5411
81 | 140 | CONCLUIDO | 7.0732 | 14.14 | 10.87 | 93.18 | 1.2 | 7 | 315.97 | 60.56 | 21.25 | 5 | 94.16 | 39203.74 | 161.41 | 623.99 | 36.13 | 29.8 | 2090.42 | 0.82 | 0.86 | 2.37 | 0.12 | 1 | 10 | 350.8281 | 480.0184 | 434.2061 | 350828.0552 | 480018.4225 | 1.563e-06 | 19 | 434206.138
82 | 140 | CONCLUIDO | 7.0714 | 14.14 | 10.87 | 93.21 | 1.21 | 7 | 316.53 | 60.56 | 21.5 | 5 | 94.47 | 39272.42 | 160.73 | 623.97 | 36.31 | 29.8 | 2180.06 | 0.82 | 0.86 | 2.36 | 0.13 | 1 | 10 | 350.3497 | 479.364 | 433.6142 | 350349.7455 | 479363.9781 | 1.5626e-06 | 19 | 433614.1528
83 | 140 | CONCLUIDO | 7.0717 | 14.14 | 10.87 | 93.21 | 1.22 | 7 | 317.08 | 60.56 | 21.75 | 5 | 94.78 | 39341.24 | 160.41 | 623.97 | 36.39 | 29.8 | 2218.7 | 0.82 | 0.86 | 2.36 | 0.13 | 1 | 10 | 350.096 | 479.0168 | 433.3001 | 350096.0132 | 479016.8104 | 1.5627e-06 | 19 | 433300.1183
84 | 140 | CONCLUIDO | 7.0716 | 14.14 | 10.87 | 93.21 | 1.23 | 7 | 317.64 | 60.56 | 22 | 5 | 95.09 | 39410.2 | 159.78 | 623.97 | 36.31 | 29.8 | 2176.66 | 0.82 | 0.86 | 2.37 | 0.13 | 1 | 10 | 349.6137 | 478.3569 | 432.7032 | 349613.6855 | 478356.8683 | 1.5626e-06 | 19 | 432703.1602
85 | 140 | CONCLUIDO | 7.0723 | 14.14 | 10.87 | 93.2 | 1.25 | 7 | 318.2 | 60.56 | 22.25 | 5 | 95.4 | 39479.3 | 158.78 | 624 | 36.29 | 29.8 | 2167.9 | 0.82 | 0.86 | 2.36 | 0.13 | 1 | 10 | 348.8268 | 477.2803 | 431.7293 | 348826.8328 | 477280.2618 | 1.5628e-06 | 19 | 431729.3035
86 | 140 | CONCLUIDO | 7.1146 | 14.06 | 10.84 | 108.41 | 1.26 | 6 | 318.76 | 60.56 | 22.5 | 4 | 95.71 | 39548.54 | 156.91 | 623.99 | 35.26 | 29.8 | 1658.61 | 0.85 | 0.86 | 2.36 | 0.09 | 1 | 10 | 346.213 | 473.7039 | 428.4942 | 346212.9651 | 473703.8526 | 1.5721e-06 | 19 | 428494.2218
87 | 140 | CONCLUIDO | 7.1138 | 14.06 | 10.84 | 108.43 | 1.27 | 6 | 319.33 | 60.56 | 22.75 | 4 | 96.02 | 39617.93 | 156.92 | 624.01 | 35.25 | 29.8 | 1655.62 | 0.85 | 0.86 | 2.36 | 0.1 | 1 | 10 | 346.24 | 473.7408 | 428.5277 | 346239.9767 | 473740.8112 | 1.572e-06 | 19 | 428527.653
88 | 140 | CONCLUIDO | 7.1148 | 14.06 | 10.84 | 108.41 | 1.28 | 6 | 319.89 | 60.56 | 23 | 4 | 96.34 | 39687.46 | 156.95 | 623.97 | 35.21 | 29.8 | 1633.03 | 0.85 | 0.86 | 2.36 | 0.09 | 1 | 10 | 346.2387 | 473.7391 | 428.5261 | 346238.7205 | 473739.0923 | 1.5722e-06 | 19 | 428526.0982
89 | 140 | CONCLUIDO | 7.1114 | 14.06 | 10.85 | 108.47 | 1.29 | 6 | 320.46 | 60.56 | 23.25 | 4 | 96.65 | 39757.13 | 156.87 | 623.98 | 35.5 | 29.8 | 1776.77 | 0.84 | 0.86 | 2.36 | 0.1 | 1 | 10 | 346.308 | 473.8338 | 428.6118 | 346307.9584 | 473833.8267 | 1.5714e-06 | 19 | 428611.7914
90 | 140 | CONCLUIDO | 7.1117 | 14.06 | 10.85 | 108.47 | 1.3 | 6 | 321.02 | 60.56 | 23.5 | 4 | 96.97 | 39826.95 | 156.83 | 623.97 | 35.42 | 29.8 | 1738.87 | 0.84 | 0.86 | 2.36 | 0.1 | 1 | 10 | 346.2701 | 473.782 | 428.5649 | 346270.0831 | 473782.0041 | 1.5715e-06 | 19 | 428564.9146
91 | 140 | CONCLUIDO | 7.1093 | 14.07 | 10.85 | 108.52 | 1.32 | 6 | 321.59 | 60.56 | 23.75 | 3 | 97.28 | 39896.91 | 156.67 | 623.97 | 35.6 | 29.8 | 1829.57 | 0.84 | 0.86 | 2.36 | 0.1 | 1 | 10 | 346.2057 | 473.694 | 428.4853 | 346205.7493 | 473693.9796 | 1.571e-06 | 19 | 428485.2911
92 | 140 | CONCLUIDO | 7.1134 | 14.06 | 10.84 | 108.44 | 1.33 | 6 | 322.16 | 60.56 | 24 | 2 | 97.6 | 39967.02 | 156.09 | 623.97 | 35.33 | 29.8 | 1691.49 | 0.84 | 0.86 | 2.36 | 0.1 | 1 | 10 | 345.6147 | 472.8853 | 427.7538 | 345614.6854 | 472885.2601 | 1.5719e-06 | 19 | 427753.7545
93 | 140 | CONCLUIDO | 7.1113 | 14.06 | 10.85 | 108.48 | 1.34 | 6 | 322.73 | 60.56 | 24.25 | 2 | 97.92 | 40037.28 | 155.98 | 623.97 | 35.43 | 29.8 | 1744.34 | 0.84 | 0.86 | 2.36 | 0.1 | 1 | 10 | 345.6293 | 472.9053 | 427.7718 | 345629.3038 | 472905.2615 | 1.5714e-06 | 19 | 427771.8471
94 | 140 | CONCLUIDO | 7.1107 | 14.06 | 10.85 | 108.49 | 1.35 | 6 | 323.3 | 60.56 | 24.5 | 1 | 98.24 | 40107.81 | 156.17 | 623.97 | 35.4 | 29.8 | 1730.59 | 0.84 | 0.86 | 2.37 | 0.1 | 1 | 10 | 345.7892 | 473.124 | 427.9697 | 345789.193 | 473124.0289 | 1.5713e-06 | 19 | 427969.7357
95 | 140 | CONCLUIDO | 7.1125 | 14.06 | 10.85 | 108.45 | 1.36 | 6 | 323.87 | 60.56 | 24.75 | 1 | 98.57 | 40178.37 | 156.1 | 624.08 | 35.31 | 29.8 | 1683.69 | 0.84 | 0.86 | 2.36 | 0.1 | 1 | 10 | 345.6922 | 472.9913 | 427.8497 | 345692.1694 | 472991.277 | 1.5717e-06 | 19 | 427849.6534
96 | 140 | CONCLUIDO | 7.1117 | 14.06 | 10.85 | 108.47 | 1.37 | 6 | 324.44 | 60.56 | 25 | 1 | 98.89 | 40249.08 | 156.35 | 623.97 | 35.34 | 29.8 | 1699.78 | 0.84 | 0.86 | 2.36 | 0.1 | 1 | 10 | 345.9028 | 473.2794 | 428.1103 | 345902.7813 | 473279.4456 | 1.5715e-06 | 19 | 428110.3195
97 | 140 | CONCLUIDO | 7.1105 | 14.06 | 10.85 | 108.49 | 1.38 | 6 | 325.02 | 60.56 | 25.25 | 1 | 99.21 | 40319.95 | 156.59 | 623.97 | 35.41 | 29.8 | 1732.11 | 0.84 | 0.86 | 2.36 | 0.1 | 1 | 10 | 346.1155 | 473.5705 | 428.3736 | 346115.467 | 473570.4515 | 1.5712e-06 | 19 | 428373.5523
98 | 140 | CONCLUIDO | 7.1084 | 14.07 | 10.85 | 108.53 | 1.4 | 6 | 325.59 | 60.56 | 25.5 | 0 | 99.54 | 40390.96 | 156.8 | 623.97 | 35.5 | 29.8 | 1780.04 | 0.84 | 0.86 | 2.37 | 0.11 | 1 | 10 | 346.3271 | 473.86 | 428.6354 | 346327.0706 | 473859.9769 | 1.5708e-06 | 19 | 428635.4458

## RESULTADOS_6
Unnamed: 0 | Volume de calda [L] | STATUS | Capacidade operacional [ha/h] | Tempo de missao [h] | Tempo util [h] | Tempo por voo [min] | Autonomia Projetada [h] | N° Voos | MTOW [kg] | Massa Estrutura [kg] | Combustível [kg] | Abastecimentos | Massa gerador | Potência gerador [W] | Combustível consumido [L] | Calda cons [L] | Distância percorrida [km] | Distância Pulverizando [km] | RTL ACUMULADO[m] | EOC [km/km] | EOC [h/h] | Tempo de manobra [h] | Tempo rtl_rtw [h] | V pulv [m/s] | V desloc [m/s] | Preço Total por ha Simples [R$/ha] | Preço Total por ha Presumido [R$/ha] | Preço Total por ha Real [R$/ha] | Preço Total Simples [R$] | Preço Total Presumido [R$] | Prod CAPEX [ha/h/R$] | Dias Trabalhados | Preço Total Real [R$]
0 | 40 | CONCLUIDO | 6.4492 | 15.51 | 12.21 | 10.17 | 0.2 | 72 | 89.87 | 37.55 | 1 | 70 | 11.32 | 11317.98 | 99.14 | 624.19 | 77.35 | 29.8 | 22374.76 | 0.39 | 0.77 | 2.48 | 1.46 | 1 | 10 | 291.0238 | 398.1916 | 360.1887 | 291023.7678 | 398191.5582 | 1.71e-06 | 21 | 360188.7148
1 | 40 | CONCLUIDO | 6.7236 | 14.87 | 11.88 | 12.72 | 0.24 | 56 | 90.18 | 37.55 | 1.25 | 54 | 11.37 | 11355.7 | 94.91 | 624.12 | 67.21 | 29.8 | 17381.72 | 0.44 | 0.79 | 2.45 | 1.13 | 1 | 10 | 273.6336 | 374.3975 | 338.6656 | 273633.5796 | 374397.5354 | 1.7827e-06 | 20 | 338665.5601
2 | 40 | CONCLUIDO | 6.9331 | 14.42 | 11.63 | 15.51 | 0.29 | 45 | 90.48 | 37.55 | 1.5 | 43 | 11.43 | 11393.43 | 91.59 | 624.06 | 59.96 | 29.8 | 13810.77 | 0.5 | 0.8 | 2.42 | 0.89 | 1 | 10 | 258.9159 | 354.2602 | 320.4501 | 258915.921 | 354260.1857 | 1.8383e-06 | 19 | 320450.0908
3 | 40 | CONCLUIDO | 7.0698 | 14.14 | 11.49 | 18.14 | 0.34 | 38 | 90.79 | 37.55 | 1.75 | 36 | 11.49 | 11431.19 | 88.75 | 624.09 | 55.51 | 29.8 | 11625.34 | 0.54 | 0.81 | 2.41 | 0.74 | 1 | 10 | 254.2611 | 347.8912 | 314.689 | 254261.0871 | 347891.2366 | 1.8745e-06 | 19 | 314688.9853
4 | 40 | CONCLUIDO | 7.1872 | 13.91 | 11.37 | 21.32 | 0.39 | 32 | 91.1 | 37.55 | 2 | 30 | 11.54 | 11468.97 | 86.52 | 624.02 | 51.71 | 29.8 | 9751.63 | 0.58 | 0.82 | 2.4 | 0.62 | 1 | 10 | 250.5637 | 342.8323 | 310.1129 | 250563.7289 | 342832.348 | 1.9056e-06 | 19 | 310112.9099
5 | 40 | CONCLUIDO | 7.2635 | 13.77 | 11.3 | 24.21 | 0.43 | 28 | 91.4 | 37.55 | 2.25 | 26 | 11.6 | 11506.78 | 84.5 | 623.97 | 49.5 | 29.8 | 8666.7 | 0.6 | 0.83 | 2.4 | 0.55 | 1 | 10 | 239.8766 | 328.2098 | 296.8859 | 239876.6305 | 328209.7885 | 1.9259e-06 | 18 | 296885.907
6 | 40 | CONCLUIDO | 7.3303 | 13.64 | 11.23 | 26.95 | 0.48 | 25 | 91.71 | 37.55 | 2.5 | 23 | 11.66 | 11544.61 | 82.19 | 624.04 | 47.35 | 29.8 | 7607.49 | 0.63 | 0.83 | 2.39 | 0.48 | 1 | 10 | 237.0948 | 324.4036 | 293.443 | 237094.8364 | 324403.6151 | 1.9436e-06 | 18 | 293442.9894
7 | 40 | CONCLUIDO | 7.3908 | 13.53 | 11.17 | 30.48 | 0.52 | 22 | 92.02 | 37.55 | 2.75 | 20 | 11.71 | 11582.46 | 80.19 | 623.97 | 45.71 | 29.8 | 6801.08 | 0.65 | 0.84 | 2.39 | 0.43 | 1 | 10 | 234.6961 | 321.1216 | 290.4742 | 234696.1313 | 321121.6009 | 1.9596e-06 | 18 | 290474.206
8 | 40 | CONCLUIDO | 7.4485 | 13.43 | 11.11 | 33.32 | 0.57 | 20 | 92.32 | 37.55 | 3 | 17 | 11.77 | 11620.34 | 78.09 | 623.99 | 43.53 | 29.8 | 5720.75 | 0.68 | 0.84 | 2.38 | 0.36 | 1 | 10 | 232.2964 | 317.8381 | 287.5041 | 232296.3576 | 317838.1247 | 1.9749e-06 | 18 | 287504.1002
9 | 40 | CONCLUIDO | 7.4777 | 13.37 | 11.09 | 36.98 | 0.62 | 18 | 92.63 | 37.55 | 3.25 | 13 | 11.83 | 11658.24 | 76.05 | 624.05 | 42.94 | 29.8 | 5437.09 | 0.69 | 0.84 | 2.39 | 0.35 | 1 | 10 | 230.4134 | 315.2618 | 285.1737 | 230413.4369 | 315261.8295 | 1.9827e-06 | 18 | 285173.683
10 | 40 | CONCLUIDO | 7.5011 | 13.33 | 11.07 | 39.07 | 0.66 | 17 | 92.94 | 37.55 | 3.5 | 5 | 11.88 | 11696.16 | 74.15 | 623.99 | 41.98 | 29.8 | 4961.16 | 0.71 | 0.84 | 2.39 | 0.32 | 1 | 10 | 228.7118 | 312.9335 | 283.0676 | 228711.7626 | 312933.5236 | 1.9889e-06 | 18 | 283067.5873
11 | 40 | CONCLUIDO | 7.4956 | 13.34 | 11.08 | 39.11 | 0.71 | 17 | 93.24 | 37.55 | 3.75 | 1 | 11.94 | 11734.1 | 74.53 | 624.05 | 42.01 | 29.8 | 4978.11 | 0.71 | 0.84 | 2.4 | 0.33 | 1 | 10 | 229.077 | 313.4333 | 283.5197 | 229077.0329 | 313433.3025 | 1.9874e-06 | 18 | 283519.668
12 | 40 | CONCLUIDO | 7.4959 | 13.34 | 11.08 | 39.1 | 0.75 | 17 | 93.55 | 37.55 | 4 | 0 | 12 | 11772.07 | 74.71 | 624.07 | 42.05 | 29.8 | 4999.61 | 0.71 | 0.84 | 2.4 | 0.33 | 1 | 10 | 229.2043 | 313.6075 | 283.6772 | 229204.3241 | 313607.468 | 1.9875e-06 | 18 | 283677.2114

## RESULTADOS_23
Unnamed: 0 | Volume de calda [L] | STATUS | Capacidade operacional [ha/h] | Tempo de missao [h] | Tempo util [h] | Tempo por voo [min] | Autonomia Projetada [h] | N° Voos | MTOW [kg] | Massa Estrutura [kg] | Combustível [kg] | Abastecimentos | Massa gerador | Potência gerador [W] | Combustível consumido [L] | Calda cons [L] | Distância percorrida [km] | Distância Pulverizando [km] | RTL ACUMULADO[m] | EOC [km/km] | EOC [h/h] | Tempo de manobra [h] | Tempo rtl_rtw [h] | V pulv [m/s] | V desloc [m/s] | Preço Total por ha Simples [R$/ha] | Preço Total por ha Presumido [R$/ha] | Preço Total por ha Real [R$/ha] | Preço Total Simples [R$] | Preço Total Presumido [R$] | Prod CAPEX [ha/h/R$] | Dias Trabalhados | Preço Total Real [R$]
0 | 125 | CONCLUIDO | 4.0602 | 24.63 | 14.13 | 5.17 | 0.07 | 164 | 242.64 | 58.47 | 1 | 162 | 58.17 | 30160.1 | 226.75 | 624.35 | 137.66 | 29.8 | 52070.29 | 0.22 | 0.66 | 2.62 | 3.38 | 1 | 10 | 714.6801 | 977.8568 | 884.5315 | 714680.0522 | 977856.7769 | 9.1436e-07 | 33 | 884531.4985
1 | 125 | CONCLUIDO | 4.5841 | 21.81 | 13.25 | 6.46 | 0.09 | 123 | 243.08 | 58.47 | 1.25 | 121 | 58.36 | 30214.33 | 212.21 | 624.13 | 109.89 | 29.8 | 38388.45 | 0.27 | 0.71 | 2.56 | 2.5 | 1 | 10 | 607.5845 | 831.3239 | 751.9835 | 607584.4812 | 831323.8919 | 1.0323e-06 | 29 | 751983.5064
2 | 125 | CONCLUIDO | 4.9534 | 20.19 | 12.76 | 7.73 | 0.11 | 99 | 243.52 | 58.47 | 1.5 | 97 | 58.55 | 30268.64 | 203.82 | 624.22 | 94.85 | 29.8 | 30988.33 | 0.31 | 0.73 | 2.52 | 2 | 1 | 10 | 551.3946 | 754.4424 | 682.4395 | 551394.5867 | 754442.3994 | 1.1155e-06 | 27 | 682439.4756
3 | 125 | CONCLUIDO | 5.2595 | 19.01 | 12.38 | 9.06 | 0.13 | 82 | 243.96 | 58.47 | 1.75 | 80 | 58.74 | 30323.01 | 197.46 | 624.19 | 83.48 | 29.8 | 25389.57 | 0.36 | 0.75 | 2.48 | 1.64 | 1 | 10 | 506.6076 | 693.1629 | 627.0084 | 506607.6103 | 693162.8824 | 1.1844e-06 | 25 | 627008.3898
4 | 125 | CONCLUIDO | 5.4695 | 18.28 | 12.17 | 10.29 | 0.15 | 71 | 244.41 | 58.47 | 2 | 69 | 58.93 | 30377.45 | 193.68 | 624.08 | 76.39 | 29.8 | 21900.12 | 0.39 | 0.77 | 2.48 | 1.42 | 1 | 10 | 481.8369 | 659.2705 | 596.3507 | 481836.9315 | 659270.5469 | 1.2317e-06 | 24 | 596350.6912
5 | 125 | CONCLUIDO | 5.6586 | 17.67 | 11.99 | 11.6 | 0.16 | 62 | 244.85 | 58.47 | 2.25 | 60 | 59.12 | 30431.96 | 190.29 | 624.17 | 70.94 | 29.8 | 19217.45 | 0.42 | 0.78 | 2.45 | 1.24 | 1 | 10 | 468.6654 | 641.2487 | 580.0489 | 468665.4478 | 641248.7418 | 1.2743e-06 | 24 | 580048.8619
6 | 125 | CONCLUIDO | 5.8137 | 17.2 | 11.85 | 12.92 | 0.18 | 55 | 245.29 | 58.47 | 2.5 | 53 | 59.32 | 30486.54 | 187.6 | 624.11 | 66.78 | 29.8 | 17172.15 | 0.45 | 0.79 | 2.43 | 1.1 | 1 | 10 | 449.6746 | 615.2647 | 556.5447 | 449674.6223 | 615264.6565 | 1.3092e-06 | 23 | 556544.6612
7 | 125 | CONCLUIDO | 5.9307 | 16.86 | 11.74 | 14.09 | 0.2 | 50 | 245.73 | 58.47 | 2.75 | 48 | 59.51 | 30541.19 | 185.53 | 624.15 | 63.17 | 29.8 | 15393.9 | 0.47 | 0.8 | 2.44 | 0.99 | 1 | 10 | 433.4348 | 593.0447 | 536.4453 | 433434.8269 | 593044.6519 | 1.3356e-06 | 22 | 536445.3027
8 | 125 | CONCLUIDO | 6.0553 | 16.51 | 11.63 | 15.51 | 0.22 | 45 | 246.18 | 58.47 | 3 | 43 | 59.7 | 30595.91 | 183.4 | 624.03 | 59.84 | 29.8 | 13752.72 | 0.5 | 0.8 | 2.43 | 0.88 | 1 | 10 | 426.0917 | 582.9974 | 527.357 | 426091.6778 | 582997.4314 | 1.3637e-06 | 22 | 527356.9748
9 | 125 | CONCLUIDO | 6.1578 | 16.24 | 11.55 | 16.9 | 0.23 | 41 | 246.62 | 58.47 | 3.25 | 39 | 59.9 | 30650.7 | 181.56 | 623.99 | 57.09 | 29.8 | 12400.4 | 0.52 | 0.81 | 2.42 | 0.8 | 1 | 10 | 420.2519 | 575.0071 | 520.1293 | 420251.8592 | 575007.1339 | 1.3867e-06 | 22 | 520129.2601
10 | 125 | CONCLUIDO | 6.2333 | 16.04 | 11.49 | 18.14 | 0.25 | 38 | 247.07 | 58.47 | 3.5 | 36 | 60.09 | 30705.56 | 180.42 | 624.03 | 55.36 | 29.8 | 11548.24 | 0.54 | 0.81 | 2.42 | 0.74 | 1 | 10 | 407.3007 | 557.2868 | 504.1001 | 407300.7098 | 557286.8 | 1.4037e-06 | 21 | 504100.1299
11 | 125 | CONCLUIDO | 6.2847 | 15.91 | 11.45 | 19.09 | 0.27 | 36 | 247.51 | 58.47 | 3.75 | 34 | 60.29 | 30760.49 | 179.28 | 624.12 | 54.11 | 29.8 | 10932.46 | 0.55 | 0.82 | 2.42 | 0.71 | 1 | 10 | 404.3243 | 553.2143 | 500.4163 | 404324.2728 | 553214.3076 | 1.4153e-06 | 21 | 500416.3105
12 | 125 | CONCLUIDO | 6.3676 | 15.7 | 11.39 | 20.71 | 0.29 | 33 | 247.96 | 58.47 | 4 | 31 | 60.48 | 30815.5 | 177.81 | 624.09 | 52.25 | 29.8 | 10018 | 0.57 | 0.82 | 2.4 | 0.64 | 1 | 10 | 399.9632 | 547.2473 | 495.0188 | 399963.2309 | 547247.3376 | 1.434e-06 | 21 | 495018.8198
13 | 125 | CONCLUIDO | 6.4373 | 15.53 | 11.31 | 21.9 | 0.3 | 31 | 248.4 | 58.47 | 4.25 | 29 | 60.68 | 30870.57 | 176.18 | 624.05 | 50.1 | 29.8 | 8955.42 | 0.59 | 0.83 | 2.39 | 0.57 | 1 | 10 | 395.9003 | 541.6882 | 489.9902 | 395900.2592 | 541688.2005 | 1.4497e-06 | 21 | 489990.2389
14 | 125 | CONCLUIDO | 6.4796 | 15.43 | 11.31 | 23.39 | 0.32 | 29 | 248.85 | 58.47 | 4.5 | 27 | 60.88 | 30925.72 | 175.63 | 624 | 49.81 | 29.8 | 8818.93 | 0.6 | 0.83 | 2.4 | 0.56 | 1 | 10 | 394.091 | 539.2127 | 487.751 | 394091.0045 | 539212.6984 | 1.4592e-06 | 21 | 487750.9953
15 | 125 | CONCLUIDO | 6.502 | 15.38 | 11.3 | 24.22 | 0.34 | 28 | 249.3 | 58.47 | 4.75 | 26 | 61.07 | 30980.93 | 175.2 | 624.05 | 49.42 | 29.8 | 8626.62 | 0.6 | 0.83 | 2.4 | 0.55 | 1 | 10 | 392.976 | 537.6871 | 486.371 | 392976.0307 | 537687.142 | 1.4643e-06 | 21 | 486371.0358
16 | 125 | CONCLUIDO | 6.5671 | 15.23 | 11.24 | 25.94 | 0.36 | 26 | 249.75 | 58.47 | 5 | 24 | 61.27 | 31036.22 | 173.78 | 624.02 | 47.91 | 29.8 | 7885.33 | 0.62 | 0.83 | 2.39 | 0.5 | 1 | 10 | 380.5288 | 520.6563 | 470.9656 | 380528.8295 | 520656.3322 | 1.4789e-06 | 20 | 470965.6226
17 | 125 | CONCLUIDO | 6.5922 | 15.17 | 11.23 | 26.96 | 0.37 | 25 | 250.2 | 58.47 | 5.25 | 23 | 61.47 | 31091.59 | 173.39 | 624.01 | 47.25 | 29.8 | 7556.14 | 0.63 | 0.83 | 2.4 | 0.48 | 1 | 10 | 379.3959 | 519.1062 | 469.5634 | 379395.885 | 519106.1876 | 1.4846e-06 | 20 | 469563.4216
18 | 125 | CONCLUIDO | 6.62 | 15.11 | 11.22 | 28.04 | 0.39 | 24 | 250.64 | 58.47 | 5.5 | 22 | 61.67 | 31147.02 | 172.63 | 623.98 | 46.83 | 29.8 | 7351.02 | 0.64 | 0.83 | 2.39 | 0.47 | 1 | 10 | 377.8867 | 517.0413 | 467.6956 | 377886.7392 | 517041.3077 | 1.4908e-06 | 20 | 467695.611
19 | 125 | CONCLUIDO | 6.6558 | 15.02 | 11.18 | 29.17 | 0.41 | 23 | 251.09 | 58.47 | 5.75 | 21 | 61.87 | 31202.53 | 171.75 | 623.98 | 45.98 | 29.8 | 6934.74 | 0.65 | 0.84 | 2.38 | 0.43 | 1 | 10 | 375.9093 | 514.3357 | 465.2483 | 375909.3386 | 514335.741 | 1.4989e-06 | 20 | 465248.2598
20 | 125 | CONCLUIDO | 6.6813 | 14.97 | 11.17 | 30.47 | 0.42 | 22 | 251.55 | 58.47 | 6 | 20 | 62.07 | 31258.11 | 171.17 | 624.07 | 45.74 | 29.8 | 6815.73 | 0.65 | 0.84 | 2.38 | 0.42 | 1 | 10 | 374.6424 | 512.6023 | 463.6802 | 374642.4055 | 512602.2673 | 1.5046e-06 | 20 | 463680.2264
21 | 125 | CONCLUIDO | 6.7107 | 14.9 | 11.15 | 31.87 | 0.44 | 21 | 252 | 58.47 | 6.25 | 19 | 62.27 | 31313.77 | 170.39 | 623.99 | 44.71 | 29.8 | 6310.59 | 0.67 | 0.84 | 2.39 | 0.41 | 1 | 10 | 373.0621 | 510.4401 | 461.7244 | 373062.1309 | 510440.0659 | 1.5113e-06 | 20 | 461724.3824
22 | 125 | CONCLUIDO | 6.7406 | 14.84 | 11.13 | 33.4 | 0.46 | 20 | 252.45 | 58.47 | 6.5 | 18 | 62.47 | 31369.49 | 169.91 | 624 | 44.19 | 29.8 | 6055.44 | 0.67 | 0.84 | 2.39 | 0.39 | 1 | 10 | 371.7237 | 508.6087 | 460.0678 | 371723.6814 | 508608.7401 | 1.518e-06 | 20 | 460067.8358
23 | 125 | CONCLUIDO | 6.7746 | 14.76 | 11.11 | 35.07 | 0.47 | 19 | 252.9 | 58.47 | 6.75 | 17 | 62.68 | 31425.3 | 168.85 | 623.97 | 43.56 | 29.8 | 5740.99 | 0.68 | 0.84 | 2.38 | 0.36 | 1 | 10 | 369.8163 | 505.9989 | 457.7071 | 369816.2556 | 505998.916 | 1.5256e-06 | 20 | 457707.0897
24 | 125 | CONCLUIDO | 6.7679 | 14.78 | 11.12 | 35.12 | 0.49 | 19 | 253.35 | 58.47 | 7 | 17 | 62.88 | 31481.17 | 168.73 | 624.08 | 43.87 | 29.8 | 5899.37 | 0.68 | 0.84 | 2.39 | 0.37 | 1 | 10 | 369.9554 | 506.1894 | 457.8793 | 369955.4374 | 506189.3508 | 1.5241e-06 | 20 | 457879.3496
25 | 125 | CONCLUIDO | 6.8101 | 14.68 | 11.08 | 36.92 | 0.51 | 18 | 253.81 | 58.47 | 7.25 | 16 | 63.08 | 31537.13 | 167.62 | 623.97 | 42.68 | 29.8 | 5306.52 | 0.7 | 0.84 | 2.38 | 0.33 | 1 | 10 | 367.7027 | 503.1071 | 455.0913 | 367702.7491 | 503107.1232 | 1.5336e-06 | 20 | 455091.2855
26 | 125 | CONCLUIDO | 6.8362 | 14.63 | 11.07 | 39.06 | 0.52 | 17 | 254.26 | 58.47 | 7.5 | 15 | 63.29 | 31593.16 | 166.54 | 624 | 42.13 | 29.8 | 5035.7 | 0.71 | 0.84 | 2.38 | 0.32 | 1 | 10 | 366.0807 | 500.8877 | 453.0837 | 366080.6845 | 500887.7429 | 1.5395e-06 | 20 | 453083.7197
27 | 125 | CONCLUIDO | 6.832 | 14.64 | 11.08 | 39.1 | 0.54 | 17 | 254.72 | 58.47 | 7.75 | 15 | 63.49 | 31649.26 | 166.81 | 624.04 | 42.7 | 29.8 | 5323.35 | 0.7 | 0.84 | 2.38 | 0.33 | 1 | 10 | 366.4577 | 501.4035 | 453.5503 | 366457.6603 | 501403.5378 | 1.5386e-06 | 20 | 453550.2879
28 | 125 | CONCLUIDO | 6.8723 | 14.55 | 11.04 | 41.39 | 0.56 | 16 | 255.17 | 58.47 | 8 | 14 | 63.7 | 31705.44 | 165.96 | 624 | 41.33 | 29.8 | 4641.03 | 0.72 | 0.85 | 2.38 | 0.29 | 1 | 10 | 355.5493 | 486.4782 | 440.0494 | 355549.3085 | 486478.2496 | 1.5476e-06 | 19 | 440049.4483
29 | 125 | CONCLUIDO | 6.8654 | 14.57 | 11.05 | 41.45 | 0.57 | 16 | 255.63 | 58.47 | 8.25 | 14 | 63.91 | 31761.69 | 165.59 | 624.02 | 41.89 | 29.8 | 4922.67 | 0.71 | 0.85 | 2.38 | 0.31 | 1 | 10 | 355.4885 | 486.3951 | 439.9742 | 355488.5221 | 486395.079 | 1.5461e-06 | 19 | 439974.2153
30 | 125 | CONCLUIDO | 6.8973 | 14.5 | 11.03 | 44.13 | 0.59 | 15 | 256.09 | 58.47 | 8.5 | 13 | 64.11 | 31818.02 | 164.37 | 624.12 | 41.22 | 29.8 | 4591.75 | 0.72 | 0.85 | 2.38 | 0.29 | 1 | 10 | 353.5807 | 483.7847 | 437.6129 | 353580.6639 | 483784.6633 | 1.5533e-06 | 19 | 437612.934
31 | 125 | CONCLUIDO | 6.8971 | 14.5 | 11.03 | 44.13 | 0.61 | 15 | 256.54 | 58.47 | 8.75 | 13 | 64.32 | 31874.43 | 164.66 | 623.99 | 41.17 | 29.8 | 4566.4 | 0.72 | 0.85 | 2.38 | 0.29 | 1 | 10 | 353.8148 | 484.105 | 437.9027 | 353814.757 | 484104.9598 | 1.5532e-06 | 19 | 437902.6619
32 | 125 | CONCLUIDO | 6.9339 | 14.42 | 11 | 47.16 | 0.62 | 14 | 257 | 58.47 | 9 | 12 | 64.53 | 31931.04 | 163.18 | 624 | 40.37 | 29.8 | 4172.57 | 0.74 | 0.85 | 2.37 | 0.26 | 1 | 10 | 351.5447 | 480.999 | 435.0931 | 351544.6929 | 480998.9579 | 1.5615e-06 | 19 | 435093.0925
33 | 125 | CONCLUIDO | 6.9343 | 14.42 | 11 | 47.16 | 0.64 | 14 | 257.46 | 58.47 | 9.25 | 12 | 64.74 | 31987.61 | 163.43 | 624.05 | 40.12 | 29.8 | 4048.66 | 0.74 | 0.85 | 2.38 | 0.26 | 1 | 10 | 351.7305 | 481.2532 | 435.3231 | 351730.5103 | 481253.2014 | 1.5616e-06 | 19 | 435323.0713
34 | 125 | CONCLUIDO | 6.9349 | 14.42 | 11 | 47.15 | 0.66 | 14 | 257.92 | 58.47 | 9.5 | 12 | 64.95 | 32044.25 | 162.48 | 623.97 | 40.24 | 29.8 | 4106.77 | 0.74 | 0.85 | 2.37 | 0.26 | 1 | 10 | 350.9694 | 480.2119 | 434.3811 | 350969.4414 | 480211.8734 | 1.5617e-06 | 19 | 434381.1262
35 | 125 | CONCLUIDO | 6.9666 | 14.35 | 10.98 | 50.69 | 0.67 | 13 | 258.38 | 58.47 | 9.75 | 11 | 65.16 | 32100.97 | 161.84 | 624 | 39.77 | 29.8 | 3878.75 | 0.75 | 0.85 | 2.37 | 0.24 | 1 | 10 | 349.5595 | 478.2827 | 432.6361 | 349559.4706 | 478282.6892 | 1.5689e-06 | 19 | 432636.0606
36 | 125 | CONCLUIDO | 6.9597 | 14.37 | 11 | 50.76 | 0.69 | 13 | 258.84 | 58.47 | 10 | 11 | 65.37 | 32157.77 | 161.94 | 623.99 | 40.09 | 29.8 | 4039.75 | 0.74 | 0.85 | 2.37 | 0.25 | 1 | 10 | 349.9081 | 478.7596 | 433.0675 | 349908.0552 | 478759.638 | 1.5673e-06 | 19 | 433067.4901
37 | 125 | CONCLUIDO | 6.9616 | 14.36 | 10.99 | 50.74 | 0.7 | 13 | 259.3 | 58.47 | 10.25 | 11 | 65.58 | 32214.64 | 161.26 | 624.07 | 39.95 | 29.8 | 3968.09 | 0.75 | 0.85 | 2.37 | 0.25 | 1 | 10 | 349.2809 | 477.9015 | 432.2912 | 349280.8594 | 477901.4809 | 1.5678e-06 | 19 | 432291.2343
38 | 125 | CONCLUIDO | 6.998 | 14.29 | 10.97 | 54.83 | 0.72 | 12 | 259.76 | 58.47 | 10.5 | 10 | 65.79 | 32271.6 | 159.93 | 623.97 | 39 | 29.8 | 3497.74 | 0.76 | 0.85 | 2.38 | 0.22 | 1 | 10 | 347.229 | 475.094 | 429.7517 | 347228.9576 | 475093.9784 | 1.576e-06 | 19 | 429751.6759
39 | 125 | CONCLUIDO | 6.9961 | 14.29 | 10.97 | 54.85 | 0.74 | 12 | 260.23 | 58.47 | 10.75 | 10 | 66 | 32328.64 | 159.84 | 624 | 39.25 | 29.8 | 3620.82 | 0.76 | 0.85 | 2.37 | 0.22 | 1 | 10 | 347.2066 | 475.0635 | 429.7241 | 347206.6468 | 475063.4519 | 1.5755e-06 | 19 | 429724.0628
40 | 125 | CONCLUIDO | 6.9969 | 14.29 | 10.97 | 54.84 | 0.75 | 12 | 260.69 | 58.47 | 11 | 10 | 66.21 | 32385.75 | 159.71 | 623.97 | 39.23 | 29.8 | 3611.68 | 0.76 | 0.85 | 2.37 | 0.22 | 1 | 10 | 347.0855 | 474.8976 | 429.5741 | 347085.4593 | 474897.6378 | 1.5757e-06 | 19 | 429574.0737
41 | 125 | CONCLUIDO | 6.994 | 14.3 | 10.97 | 54.87 | 0.77 | 12 | 261.15 | 58.47 | 11.25 | 10 | 66.43 | 32442.95 | 158.99 | 623.99 | 39.45 | 29.8 | 3722.6 | 0.76 | 0.85 | 2.37 | 0.23 | 1 | 10 | 346.598 | 474.2307 | 428.9708 | 346597.9968 | 474230.67 | 1.5751e-06 | 19 | 428970.7605
42 | 125 | CONCLUIDO | 7.0374 | 14.21 | 10.93 | 59.64 | 0.78 | 11 | 261.62 | 58.47 | 11.5 | 9 | 66.64 | 32500.22 | 157.81 | 624.01 | 38.15 | 29.8 | 3076.2 | 0.78 | 0.85 | 2.37 | 0.19 | 1 | 10 | 344.4205 | 471.2513 | 426.2757 | 344420.4636 | 471251.273 | 1.5848e-06 | 19 | 426275.7129
43 | 125 | CONCLUIDO | 7.0332 | 14.22 | 10.94 | 59.68 | 0.8 | 11 | 262.08 | 58.47 | 11.75 | 9 | 66.86 | 32557.58 | 157.89 | 623.98 | 38.52 | 29.8 | 3264.05 | 0.77 | 0.85 | 2.37 | 0.19 | 1 | 10 | 344.6321 | 471.5408 | 426.5376 | 344632.0549 | 471540.7816 | 1.5839e-06 | 19 | 426537.5912
44 | 125 | CONCLUIDO | 7.0266 | 14.23 | 10.96 | 59.76 | 0.81 | 11 | 262.55 | 58.47 | 12 | 9 | 67.07 | 32615.02 | 157.72 | 623.97 | 38.73 | 29.8 | 3366.03 | 0.77 | 0.85 | 2.37 | 0.21 | 1 | 10 | 344.756 | 471.7103 | 426.691 | 344755.9851 | 471710.3483 | 1.5824e-06 | 19 | 426690.9747
45 | 125 | CONCLUIDO | 7.0286 | 14.23 | 10.95 | 59.73 | 0.83 | 11 | 263.01 | 58.47 | 12.25 | 9 | 67.29 | 32672.53 | 156.47 | 624.01 | 38.69 | 29.8 | 3347.05 | 0.77 | 0.85 | 2.37 | 0.2 | 1 | 10 | 343.6924 | 470.2551 | 425.3746 | 343692.3693 | 470255.0623 | 1.5828e-06 | 19 | 425374.5792
46 | 125 | CONCLUIDO | 7.0617 | 14.16 | 10.93 | 65.59 | 0.84 | 10 | 263.48 | 58.47 | 12.5 | 8 | 67.51 | 32730.13 | 155.87 | 623.97 | 38.09 | 29.8 | 3053 | 0.78 | 0.85 | 2.37 | 0.18 | 1 | 10 | 342.3308 | 468.3921 | 423.6894 | 342330.7616 | 468392.0506 | 1.5903e-06 | 19 | 423689.3707
47 | 125 | CONCLUIDO | 7.0659 | 14.15 | 10.92 | 65.54 | 0.86 | 10 | 263.95 | 58.47 | 12.75 | 8 | 67.72 | 32787.82 | 155.54 | 623.97 | 37.82 | 29.8 | 2918.93 | 0.79 | 0.86 | 2.37 | 0.18 | 1 | 10 | 341.9288 | 467.8421 | 423.1919 | 341928.8487 | 467842.1356 | 1.5912e-06 | 19 | 423191.9388
48 | 125 | CONCLUIDO | 7.0648 | 14.15 | 10.93 | 65.55 | 0.87 | 10 | 264.42 | 58.47 | 13 | 8 | 67.94 | 32845.58 | 155.58 | 623.97 | 37.87 | 29.8 | 2943.56 | 0.79 | 0.85 | 2.37 | 0.18 | 1 | 10 | 342.0325 | 467.9839 | 423.3202 | 342032.4627 | 467983.9049 | 1.591e-06 | 19 | 423320.1779
49 | 125 | CONCLUIDO | 7.0644 | 14.16 | 10.93 | 65.56 | 0.89 | 10 | 264.89 | 58.47 | 13.25 | 8 | 68.16 | 32903.43 | 154.89 | 623.97 | 37.93 | 29.8 | 2972.62 | 0.79 | 0.85 | 2.37 | 0.18 | 1 | 10 | 341.5106 | 467.2698 | 422.6743 | 341510.5812 | 467269.8436 | 1.5909e-06 | 19 | 422674.2655
50 | 125 | CONCLUIDO | 7.0664 | 14.15 | 10.92 | 65.53 | 0.91 | 10 | 265.36 | 58.47 | 13.5 | 8 | 68.38 | 32961.36 | 154 | 624 | 37.82 | 29.8 | 2919.64 | 0.79 | 0.86 | 2.37 | 0.18 | 1 | 10 | 340.7308 | 466.2029 | 421.7092 | 340730.8159 | 466202.9343 | 1.5914e-06 | 19 | 421709.1805
51 | 125 | CONCLUIDO | 7.0989 | 14.09 | 10.9 | 72.7 | 0.92 | 9 | 265.83 | 58.47 | 13.75 | 7 | 68.6 | 33019.37 | 152.7 | 623.97 | 37.24 | 29.8 | 2632.02 | 0.8 | 0.86 | 2.37 | 0.16 | 1 | 10 | 338.8678 | 463.6539 | 419.4034 | 338867.8326 | 463653.9183 | 1.5987e-06 | 19 | 419403.4391
52 | 125 | CONCLUIDO | 7.0958 | 14.09 | 10.91 | 72.74 | 0.94 | 9 | 266.3 | 58.47 | 14 | 7 | 68.82 | 33077.47 | 152.96 | 623.97 | 37.46 | 29.8 | 2742 | 0.8 | 0.86 | 2.37 | 0.16 | 1 | 10 | 339.1864 | 464.0898 | 419.7977 | 339186.3879 | 464089.7798 | 1.598e-06 | 19 | 419797.7025
53 | 125 | CONCLUIDO | 7.093 | 14.1 | 10.92 | 72.78 | 0.95 | 9 | 266.77 | 58.47 | 14.25 | 7 | 69.04 | 33135.65 | 153.13 | 623.97 | 37.55 | 29.8 | 2789.99 | 0.79 | 0.86 | 2.37 | 0.17 | 1 | 10 | 339.4291 | 464.4218 | 420.0981 | 339429.0696 | 464421.8276 | 1.5973e-06 | 19 | 420098.0602
54 | 125 | CONCLUIDO | 7.096 | 14.09 | 10.91 | 72.74 | 0.97 | 9 | 267.24 | 58.47 | 14.5 | 7 | 69.27 | 33193.92 | 152.92 | 623.97 | 37.53 | 29.8 | 2779.63 | 0.79 | 0.86 | 2.36 | 0.16 | 1 | 10 | 339.151 | 464.0413 | 419.7539 | 339150.9884 | 464041.3446 | 1.598e-06 | 19 | 419753.8899
55 | 125 | CONCLUIDO | 7.0961 | 14.09 | 10.91 | 72.74 | 0.98 | 9 | 267.71 | 58.47 | 14.75 | 7 | 69.49 | 33252.27 | 152.26 | 623.97 | 37.41 | 29.8 | 2720.01 | 0.8 | 0.86 | 2.37 | 0.16 | 1 | 10 | 338.6425 | 463.3456 | 419.1245 | 338642.477 | 463345.5769 | 1.598e-06 | 19 | 419124.5254
56 | 125 | CONCLUIDO | 7.0992 | 14.09 | 10.9 | 72.69 | 1 | 9 | 268.19 | 58.47 | 15 | 7 | 69.71 | 33310.7 | 151.08 | 624.05 | 37.25 | 29.8 | 2638.22 | 0.8 | 0.86 | 2.36 | 0.16 | 1 | 10 | 337.6189 | 461.9451 | 417.8577 | 337618.938 | 461945.1257 | 1.5987e-06 | 19 | 417857.7312
57 | 125 | CONCLUIDO | 7.0911 | 14.1 | 10.92 | 72.8 | 1.01 | 9 | 268.66 | 58.47 | 15.25 | 7 | 69.94 | 33369.22 | 150.32 | 624 | 37.78 | 29.8 | 2903.22 | 0.79 | 0.86 | 2.37 | 0.17 | 1 | 10 | 337.3175 | 461.5327 | 417.4847 | 337317.5445 | 461532.7458 | 1.5969e-06 | 19 | 417484.7083
58 | 125 | CONCLUIDO | 7.132 | 14.02 | 10.89 | 81.65 | 1.03 | 8 | 269.14 | 58.47 | 15.5 | 6 | 70.16 | 33427.83 | 149.75 | 623.97 | 36.73 | 29.8 | 2385.44 | 0.81 | 0.86 | 2.36 | 0.14 | 1 | 10 | 335.7948 | 459.4492 | 415.6 | 335794.7537 | 459449.1962 | 1.6061e-06 | 19 | 415600.0097
59 | 125 | CONCLUIDO | 7.1277 | 14.03 | 10.89 | 81.71 | 1.04 | 8 | 269.61 | 58.47 | 15.75 | 6 | 70.39 | 33486.53 | 149.88 | 624.02 | 36.92 | 29.8 | 2479.62 | 0.81 | 0.86 | 2.37 | 0.15 | 1 | 10 | 335.9931 | 459.7205 | 415.8454 | 335993.0611 | 459720.5292 | 1.6052e-06 | 19 | 415845.4471
60 | 125 | CONCLUIDO | 7.1328 | 14.02 | 10.88 | 81.64 | 1.05 | 8 | 270.09 | 58.47 | 16 | 6 | 70.62 | 33545.31 | 148.83 | 623.97 | 36.6 | 29.8 | 2316.92 | 0.81 | 0.86 | 2.37 | 0.14 | 1 | 10 | 335.0286 | 458.4009 | 414.6518 | 335028.5845 | 458400.8897 | 1.6063e-06 | 19 | 414651.7522
61 | 125 | CONCLUIDO | 7.1342 | 14.02 | 10.88 | 81.62 | 1.07 | 8 | 270.57 | 58.47 | 16.25 | 6 | 70.84 | 33604.17 | 148.35 | 623.97 | 36.41 | 29.8 | 2224.83 | 0.82 | 0.86 | 2.37 | 0.14 | 1 | 10 | 334.6304 | 457.856 | 414.1589 | 334630.3709 | 457856.0364 | 1.6066e-06 | 19 | 414158.8989
62 | 125 | CONCLUIDO | 7.1361 | 14.01 | 10.88 | 81.59 | 1.08 | 8 | 271.05 | 58.47 | 16.5 | 6 | 71.07 | 33663.13 | 147.66 | 623.97 | 36.43 | 29.8 | 2232.85 | 0.82 | 0.86 | 2.36 | 0.13 | 1 | 10 | 334.0608 | 457.0767 | 413.4539 | 334060.7738 | 457076.6884 | 1.6071e-06 | 19 | 413453.9308
63 | 125 | CONCLUIDO | 7.1402 | 14.01 | 10.87 | 81.53 | 1.1 | 8 | 271.52 | 58.47 | 16.75 | 6 | 71.3 | 33722.17 | 146.73 | 623.97 | 36.27 | 29.8 | 2151.22 | 0.82 | 0.86 | 2.36 | 0.12 | 1 | 10 | 333.2129 | 455.9166 | 412.4045 | 333212.8883 | 455916.574 | 1.608e-06 | 19 | 412404.5361
64 | 125 | CONCLUIDO | 7.1368 | 14.01 | 10.88 | 81.58 | 1.11 | 8 | 272 | 58.47 | 17 | 6 | 71.53 | 33781.3 | 145.74 | 624 | 36.32 | 29.8 | 2176.68 | 0.82 | 0.86 | 2.37 | 0.13 | 1 | 10 | 332.5808 | 455.0517 | 411.6222 | 332580.7995 | 455051.7223 | 1.6072e-06 | 19 | 411622.2246
65 | 125 | CONCLUIDO | 7.169 | 13.95 | 10.86 | 93.1 | 1.13 | 7 | 272.48 | 58.47 | 17.25 | 5 | 71.76 | 33840.65 | 144.12 | 623.97 | 35.83 | 29.8 | 1939.1 | 0.83 | 0.86 | 2.36 | 0.11 | 1 | 10 | 330.5368 | 452.255 | 409.0925 | 330536.8059 | 452255.0401 | 1.6145e-06 | 19 | 409092.4538
66 | 125 | CONCLUIDO | 7.1673 | 13.95 | 10.86 | 93.13 | 1.14 | 7 | 272.97 | 58.47 | 17.5 | 5 | 71.99 | 33899.96 | 144.33 | 623.97 | 36.06 | 29.8 | 2052.07 | 0.83 | 0.86 | 2.36 | 0.12 | 1 | 10 | 330.734 | 452.5248 | 409.3365 | 330733.9509 | 452524.7826 | 1.6141e-06 | 19 | 409336.4525
67 | 125 | CONCLUIDO | 7.1646 | 13.96 | 10.87 | 93.17 | 1.16 | 7 | 273.45 | 58.47 | 17.75 | 5 | 72.22 | 33959.36 | 144.67 | 623.97 | 36.17 | 29.8 | 2108.88 | 0.82 | 0.86 | 2.36 | 0.12 | 1 | 10 | 331.0978 | 453.0226 | 409.7868 | 331097.8086 | 453022.6287 | 1.6135e-06 | 19 | 409786.7848
68 | 125 | CONCLUIDO | 7.165 | 13.96 | 10.87 | 93.16 | 1.17 | 7 | 273.93 | 58.47 | 18 | 5 | 72.46 | 34018.85 | 145.18 | 623.98 | 36.05 | 29.8 | 2049.74 | 0.83 | 0.86 | 2.37 | 0.12 | 1 | 10 | 331.4763 | 453.5404 | 410.2552 | 331476.2595 | 453540.442 | 1.6136e-06 | 19 | 410255.1788
69 | 125 | CONCLUIDO | 7.1655 | 13.96 | 10.87 | 93.16 | 1.18 | 7 | 274.41 | 58.47 | 18.25 | 5 | 72.69 | 34078.44 | 144.41 | 623.97 | 36.19 | 29.8 | 2119.85 | 0.82 | 0.86 | 2.36 | 0.12 | 1 | 10 | 330.8803 | 452.725 | 409.5176 | 330880.3145 | 452725.0437 | 1.6137e-06 | 19 | 409517.6009
70 | 125 | CONCLUIDO | 7.1677 | 13.95 | 10.86 | 93.12 | 1.2 | 7 | 274.9 | 58.47 | 18.5 | 5 | 72.92 | 34138.11 | 144.07 | 624.01 | 35.98 | 29.8 | 2011.85 | 0.83 | 0.86 | 2.36 | 0.12 | 1 | 10 | 330.5277 | 452.2425 | 409.0811 | 330527.6698 | 452242.5397 | 1.6142e-06 | 19 | 409081.1464
71 | 125 | CONCLUIDO | 7.1693 | 13.95 | 10.86 | 93.09 | 1.21 | 7 | 275.38 | 58.47 | 18.75 | 5 | 73.16 | 34197.87 | 143.5 | 624.01 | 35.85 | 29.8 | 1950.46 | 0.83 | 0.86 | 2.36 | 0.11 | 1 | 10 | 330.0595 | 451.602 | 408.5018 | 330059.5355 | 451602.0177 | 1.6145e-06 | 19 | 408501.755
72 | 125 | CONCLUIDO | 7.1623 | 13.96 | 10.87 | 93.21 | 1.23 | 7 | 275.87 | 58.47 | 19 | 4 | 73.39 | 34257.73 | 143.19 | 624 | 36.29 | 29.8 | 2167.58 | 0.82 | 0.86 | 2.36 | 0.13 | 1 | 10 | 330.0245 | 451.5541 | 408.4584 | 330024.5134 | 451554.0989 | 1.613e-06 | 19 | 408458.4094
73 | 125 | CONCLUIDO | 7.1603 | 13.97 | 10.88 | 93.24 | 1.24 | 7 | 276.35 | 58.47 | 19.25 | 3 | 73.63 | 34317.68 | 142.55 | 623.98 | 36.41 | 29.8 | 2226.56 | 0.82 | 0.86 | 2.37 | 0.13 | 1 | 10 | 329.628 | 451.0116 | 407.9677 | 329628.0167 | 451011.5946 | 1.6125e-06 | 19 | 407967.681
74 | 125 | CONCLUIDO | 7.1625 | 13.96 | 10.87 | 93.21 | 1.25 | 7 | 276.84 | 58.47 | 19.5 | 3 | 73.87 | 34377.72 | 142.01 | 624.01 | 36.32 | 29.8 | 2182.99 | 0.82 | 0.86 | 2.36 | 0.13 | 1 | 10 | 329.1235 | 450.3214 | 407.3433 | 329123.5437 | 450321.3524 | 1.613e-06 | 19 | 407343.3146
75 | 125 | CONCLUIDO | 7.162 | 13.96 | 10.88 | 93.21 | 1.27 | 7 | 277.33 | 58.47 | 19.75 | 3 | 74.1 | 34437.85 | 141.51 | 624.05 | 36.28 | 29.8 | 2161.05 | 0.82 | 0.86 | 2.37 | 0.13 | 1 | 10 | 328.8003 | 449.879 | 406.9432 | 328800.2761 | 449879.0434 | 1.6129e-06 | 19 | 406943.2189
76 | 125 | CONCLUIDO | 7.162 | 13.96 | 10.88 | 93.21 | 1.28 | 7 | 277.82 | 58.47 | 20 | 2 | 74.34 | 34498.07 | 141.36 | 624.05 | 36.26 | 29.8 | 2151.32 | 0.82 | 0.86 | 2.37 | 0.13 | 1 | 10 | 328.6863 | 449.7231 | 406.8022 | 328686.3004 | 449723.0968 | 1.6129e-06 | 19 | 406802.1557
77 | 125 | CONCLUIDO | 7.1619 | 13.96 | 10.88 | 93.22 | 1.3 | 7 | 278.3 | 58.47 | 20.25 | 2 | 74.58 | 34558.39 | 140.92 | 624.05 | 36.27 | 29.8 | 2160.42 | 0.82 | 0.86 | 2.37 | 0.13 | 1 | 10 | 328.3542 | 449.2686 | 406.3911 | 328354.1604 | 449268.6482 | 1.6129e-06 | 19 | 406391.079
78 | 125 | CONCLUIDO | 7.1626 | 13.96 | 10.87 | 93.2 | 1.31 | 7 | 278.79 | 58.47 | 20.5 | 1 | 74.82 | 34618.81 | 140.78 | 624.05 | 36.24 | 29.8 | 2145.2 | 0.82 | 0.86 | 2.37 | 0.13 | 1 | 10 | 328.1868 | 449.0397 | 406.184 | 328186.8223 | 449039.6888 | 1.613e-06 | 19 | 406183.9711
79 | 125 | CONCLUIDO | 7.1613 | 13.96 | 10.88 | 93.23 | 1.32 | 7 | 279.28 | 58.47 | 20.75 | 1 | 75.06 | 34679.32 | 140.72 | 624.05 | 36.28 | 29.8 | 2163.61 | 0.82 | 0.86 | 2.37 | 0.13 | 1 | 10 | 328.2153 | 449.0787 | 406.2192 | 328215.3111 | 449078.6685 | 1.6127e-06 | 19 | 406219.2307
80 | 125 | CONCLUIDO | 7.1618 | 13.96 | 10.88 | 93.22 | 1.34 | 7 | 279.78 | 58.47 | 21 | 1 | 75.3 | 34739.92 | 140.62 | 624.08 | 36.29 | 29.8 | 2168.9 | 0.82 | 0.86 | 2.37 | 0.13 | 1 | 10 | 328.1284 | 448.9597 | 406.1117 | 328128.3914 | 448959.7411 | 1.6128e-06 | 19 | 406111.6535
81 | 125 | CONCLUIDO | 7.1991 | 13.89 | 10.85 | 108.5 | 1.35 | 6 | 280.27 | 58.47 | 21.25 | 0 | 75.54 | 34800.62 | 140.31 | 624.05 | 35.47 | 29.8 | 1763.26 | 0.84 | 0.86 | 2.36 | 0.1 | 1 | 10 | 326.9468 | 447.3431 | 404.6493 | 326946.8118 | 447343.0517 | 1.6212e-06 | 19 | 404649.2587

## RESULTADOS_4
Unnamed: 0 | Volume de calda [L] | STATUS | Capacidade operacional [ha/h] | Tempo de missao [h] | Tempo util [h] | Tempo por voo [min] | Autonomia Projetada [h] | N° Voos | MTOW [kg] | Massa Estrutura [kg] | Combustível [kg] | Abastecimentos | Massa gerador | Potência gerador [W] | Combustível consumido [L] | Calda cons [L] | Distância percorrida [km] | Distância Pulverizando [km] | RTL ACUMULADO[m] | EOC [km/km] | EOC [h/h] | Tempo de manobra [h] | Tempo rtl_rtw [h] | V pulv [m/s] | V desloc [m/s] | Preço Total por ha Simples [R$/ha] | Preço Total por ha Presumido [R$/ha] | Preço Total por ha Real [R$/ha] | Preço Total Simples [R$] | Preço Total Presumido [R$] | Prod CAPEX [ha/h/R$] | Dias Trabalhados | Preço Total Real [R$]
0 | 30 | CONCLUIDO | 6.8161 | 14.67 | 11.91 | 12.11 | 0.24 | 59 | 71.52 | 32.27 | 1 | 57 | 8.25 | 9054.6 | 80.39 | 624.01 | 68.63 | 29.8 | 18079.23 | 0.43 | 0.78 | 2.44 | 1.16 | 1 | 10 | 252.8423 | 345.95 | 312.933 | 252842.2898 | 345949.9755 | 1.8695e-06 | 20 | 312932.9954
1 | 30 | CONCLUIDO | 7.0463 | 14.19 | 11.65 | 15.53 | 0.3 | 45 | 71.81 | 32.27 | 1.25 | 43 | 8.29 | 9090.98 | 76.8 | 624.04 | 60.08 | 29.8 | 13871.03 | 0.5 | 0.8 | 2.43 | 0.9 | 1 | 10 | 238.4913 | 326.3144 | 295.1714 | 238491.3313 | 326314.361 | 1.9327e-06 | 19 | 295171.3764
2 | 30 | CONCLUIDO | 7.2231 | 13.84 | 11.44 | 19.07 | 0.36 | 36 | 72.11 | 32.27 | 1.5 | 34 | 8.34 | 9127.38 | 73.19 | 624.06 | 53.8 | 29.8 | 10779.45 | 0.55 | 0.82 | 2.41 | 0.69 | 1 | 10 | 233.041 | 318.857 | 288.4257 | 233041.0096 | 318856.9904 | 1.9811e-06 | 19 | 288425.7267
3 | 30 | CONCLUIDO | 7.333 | 13.64 | 11.33 | 22.65 | 0.42 | 30 | 72.4 | 32.27 | 1.75 | 28 | 8.38 | 9163.8 | 70.45 | 624.11 | 50.23 | 29.8 | 9024.61 | 0.59 | 0.82 | 2.4 | 0.58 | 1 | 10 | 221.7155 | 303.3609 | 274.4086 | 221715.4972 | 303360.9247 | 2.0113e-06 | 18 | 274408.5838
4 | 30 | CONCLUIDO | 7.4144 | 13.49 | 11.24 | 25.94 | 0.48 | 26 | 72.7 | 32.27 | 2 | 22 | 8.43 | 9200.25 | 67.77 | 624.01 | 47.69 | 29.8 | 7772.93 | 0.62 | 0.83 | 2.39 | 0.49 | 1 | 10 | 218.6394 | 299.152 | 270.6014 | 218639.376 | 299152.0399 | 2.0336e-06 | 18 | 270601.3891
5 | 30 | CONCLUIDO | 7.457 | 13.41 | 11.21 | 29.24 | 0.54 | 23 | 73 | 32.27 | 2.25 | 10 | 8.48 | 9236.71 | 65.97 | 624.03 | 45.96 | 29.8 | 6920.71 | 0.65 | 0.83 | 2.41 | 0.46 | 1 | 10 | 216.8084 | 296.6468 | 268.3353 | 216808.4035 | 296646.8225 | 2.0453e-06 | 18 | 268335.2661
6 | 30 | CONCLUIDO | 7.4777 | 13.37 | 11.19 | 30.51 | 0.6 | 22 | 73.29 | 32.27 | 2.5 | 1 | 8.52 | 9273.2 | 65.87 | 624.2 | 45.15 | 29.8 | 6523.17 | 0.66 | 0.84 | 2.41 | 0.44 | 1 | 10 | 216.4767 | 296.1929 | 267.9247 | 216476.6598 | 296192.9162 | 2.051e-06 | 18 | 267924.68
7 | 30 | CONCLUIDO | 7.478 | 13.37 | 11.19 | 30.51 | 0.65 | 22 | 73.59 | 32.27 | 2.75 | 0 | 8.57 | 9309.7 | 66.16 | 624.14 | 45.01 | 29.8 | 6454.17 | 0.66 | 0.84 | 2.42 | 0.44 | 1 | 10 | 216.6847 | 296.4775 | 268.1821 | 216684.6743 | 296477.5308 | 2.0511e-06 | 18 | 268182.1314

## RESULTADOS_1
Unnamed: 0 | Volume de calda [L] | STATUS | Capacidade operacional [ha/h] | Tempo de missao [h] | Tempo util [h] | Tempo por voo [min] | Autonomia Projetada [h] | N° Voos | MTOW [kg] | Massa Estrutura [kg] | Combustível [kg] | Abastecimentos | Massa gerador | Potência gerador [W] | Combustível consumido [L] | Calda cons [L] | Distância percorrida [km] | Distância Pulverizando [km] | RTL ACUMULADO[m] | EOC [km/km] | EOC [h/h] | Tempo de manobra [h] | Tempo rtl_rtw [h] | V pulv [m/s] | V desloc [m/s] | Preço Total por ha Simples [R$/ha] | Preço Total por ha Presumido [R$/ha] | Preço Total por ha Real [R$/ha] | Preço Total Simples [R$] | Preço Total Presumido [R$] | Prod CAPEX [ha/h/R$] | Dias Trabalhados | Preço Total Real [R$]
0 | 15 | CONCLUIDO | 7.2436 | 13.81 | 11.63 | 16.23 | 0.43 | 43 | 39.78 | 19.54 | 1 | 1 | 4.24 | 5140 | 45.98 | 624.17 | 57.96 | 29.8 | 12821.88 | 0.51 | 0.8 | 2.48 | 0.88 | 1 | 10 | 191.1115 | 261.4872 | 236.5312 | 191111.4918 | 261487.1743 | 2.1324e-06 | 18 | 236531.2054
1 | 15 | CONCLUIDO | 7.2477 | 13.8 | 11.62 | 16.22 | 0.53 | 43 | 40.06 | 19.54 | 1.25 | 0 | 4.26 | 5174.29 | 46.27 | 624.27 | 57.77 | 29.8 | 12728.45 | 0.52 | 0.8 | 2.47 | 0.87 | 1 | 10 | 191.2779 | 261.7148 | 236.7371 | 191277.8893 | 261714.8467 | 2.1336e-06 | 18 | 236737.149

## RESULTADOS_12
Unnamed: 0 | Volume de calda [L] | STATUS | Capacidade operacional [ha/h] | Tempo de missao [h] | Tempo util [h] | Tempo por voo [min] | Autonomia Projetada [h] | N° Voos | MTOW [kg] | Massa Estrutura [kg] | Combustível [kg] | Abastecimentos | Massa gerador | Potência gerador [W] | Combustível consumido [L] | Calda cons [L] | Distância percorrida [km] | Distância Pulverizando [km] | RTL ACUMULADO[m] | EOC [km/km] | EOC [h/h] | Tempo de manobra [h] | Tempo rtl_rtw [h] | V pulv [m/s] | V desloc [m/s] | Preço Total por ha Simples [R$/ha] | Preço Total por ha Presumido [R$/ha] | Preço Total por ha Real [R$/ha] | Preço Total Simples [R$] | Preço Total Presumido [R$] | Prod CAPEX [ha/h/R$] | Dias Trabalhados | Preço Total Real [R$]
0 | 70 | CONCLUIDO | 5.5107 | 18.15 | 12.88 | 7.36 | 0.12 | 105 | 141.81 | 47.83 | 1 | 103 | 22.98 | 17723.39 | 145.26 | 624.2 | 98.44 | 29.8 | 32754.5 | 0.3 | 0.73 | 2.53 | 2.13 | 1 | 10 | 406.5725 | 556.2905 | 503.1989 | 406572.5407 | 556290.4869 | 1.3567e-06 | 24 | 503198.9036
1 | 70 | CONCLUIDO | 5.8977 | 16.96 | 12.39 | 9.18 | 0.16 | 81 | 142.15 | 47.83 | 1.25 | 79 | 23.07 | 17765.46 | 138.79 | 624.08 | 83.05 | 29.8 | 25176.36 | 0.36 | 0.75 | 2.49 | 1.64 | 1 | 10 | 376.6882 | 515.4014 | 466.2122 | 376688.1679 | 515401.3696 | 1.452e-06 | 23 | 466212.1863
2 | 70 | CONCLUIDO | 6.1904 | 16.15 | 12.05 | 11.12 | 0.19 | 65 | 142.49 | 47.83 | 1.5 | 63 | 23.16 | 17807.56 | 134.17 | 624.08 | 72.87 | 29.8 | 20166.99 | 0.41 | 0.78 | 2.46 | 1.3 | 1 | 10 | 354.1971 | 484.6281 | 438.3759 | 354197.1256 | 484628.1333 | 1.524e-06 | 22 | 438375.9045
3 | 70 | CONCLUIDO | 6.379 | 15.68 | 11.86 | 12.94 | 0.22 | 55 | 142.83 | 47.83 | 1.75 | 53 | 23.25 | 17849.7 | 131.12 | 624.02 | 66.88 | 29.8 | 17223.07 | 0.45 | 0.79 | 2.44 | 1.11 | 1 | 10 | 337.4654 | 461.735 | 417.6677 | 337465.3922 | 461735.0376 | 1.5705e-06 | 21 | 417667.6936
4 | 70 | CONCLUIDO | 6.5585 | 15.25 | 11.66 | 14.89 | 0.25 | 47 | 143.17 | 47.83 | 2 | 45 | 23.34 | 17891.86 | 128.12 | 624.04 | 60.75 | 29.8 | 14197.96 | 0.49 | 0.8 | 2.43 | 0.91 | 1 | 10 | 321.4263 | 439.7896 | 397.8167 | 321426.2678 | 439789.5999 | 1.6146e-06 | 20 | 397816.6977
5 | 70 | CONCLUIDO | 6.6877 | 14.95 | 11.54 | 16.89 | 0.28 | 41 | 143.51 | 47.83 | 2.25 | 39 | 23.44 | 17934.06 | 125.82 | 624.06 | 56.92 | 29.8 | 12313.9 | 0.52 | 0.81 | 2.42 | 0.79 | 1 | 10 | 316.1477 | 432.5673 | 391.2837 | 316147.7262 | 432567.2664 | 1.6465e-06 | 20 | 391283.6536
6 | 70 | CONCLUIDO | 6.7673 | 14.78 | 11.48 | 18.62 | 0.31 | 37 | 143.86 | 47.83 | 2.5 | 35 | 23.53 | 17976.29 | 124.4 | 624.08 | 54.9 | 29.8 | 11323.91 | 0.54 | 0.81 | 2.42 | 0.73 | 1 | 10 | 313.0468 | 428.3245 | 387.4458 | 313046.8497 | 428324.5104 | 1.6661e-06 | 20 | 387445.8203
7 | 70 | CONCLUIDO | 6.8635 | 14.57 | 11.39 | 20.71 | 0.34 | 33 | 144.2 | 47.83 | 2.75 | 31 | 23.62 | 18018.55 | 122.4 | 624.07 | 52.26 | 29.8 | 10024.87 | 0.57 | 0.82 | 2.4 | 0.64 | 1 | 10 | 300.7219 | 411.461 | 372.1917 | 300721.9274 | 411461.008 | 1.6897e-06 | 19 | 372191.7469
8 | 70 | CONCLUIDO | 6.9372 | 14.42 | 11.32 | 22.64 | 0.37 | 30 | 144.54 | 47.83 | 3 | 28 | 23.71 | 18060.85 | 120.81 | 624.01 | 50.1 | 29.8 | 8958.5 | 0.59 | 0.83 | 2.4 | 0.57 | 1 | 10 | 297.7262 | 407.3621 | 368.4841 | 297726.2152 | 407362.1424 | 1.7079e-06 | 19 | 368484.0713
9 | 70 | CONCLUIDO | 6.978 | 14.33 | 11.29 | 24.2 | 0.4 | 28 | 144.89 | 47.83 | 3.25 | 26 | 23.81 | 18103.18 | 119.61 | 624.03 | 49.48 | 29.8 | 8658.39 | 0.6 | 0.83 | 2.39 | 0.55 | 1 | 10 | 295.8781 | 404.8334 | 366.1967 | 295878.0809 | 404833.4435 | 1.7179e-06 | 19 | 366196.7078
10 | 70 | CONCLUIDO | 7.0277 | 14.23 | 11.25 | 25.96 | 0.43 | 26 | 145.23 | 47.83 | 3.5 | 24 | 23.9 | 18145.54 | 118.38 | 624.02 | 47.98 | 29.8 | 7917.97 | 0.62 | 0.83 | 2.39 | 0.5 | 1 | 10 | 293.8225 | 402.021 | 363.6526 | 293822.5337 | 402020.9532 | 1.7302e-06 | 19 | 363652.6376
11 | 70 | CONCLUIDO | 7.0751 | 14.13 | 11.21 | 28.03 | 0.46 | 24 | 145.57 | 47.83 | 3.75 | 22 | 23.99 | 18187.93 | 116.82 | 624.05 | 46.81 | 29.8 | 7343.47 | 0.64 | 0.83 | 2.39 | 0.46 | 1 | 10 | 291.5846 | 398.959 | 360.8829 | 291584.6382 | 398958.9658 | 1.7418e-06 | 19 | 360882.882
12 | 70 | CONCLUIDO | 7.1257 | 14.03 | 11.17 | 30.46 | 0.49 | 22 | 145.92 | 47.83 | 4 | 20 | 24.09 | 18230.35 | 115.83 | 624.05 | 45.5 | 29.8 | 6699.56 | 0.65 | 0.84 | 2.39 | 0.42 | 1 | 10 | 289.7541 | 396.4543 | 358.6173 | 289754.0691 | 396454.3004 | 1.7543e-06 | 19 | 358617.2584
13 | 70 | CONCLUIDO | 7.1454 | 14 | 11.16 | 31.89 | 0.51 | 21 | 146.26 | 47.83 | 4.25 | 19 | 24.18 | 18272.81 | 114.63 | 624.06 | 45.3 | 29.8 | 6603.23 | 0.66 | 0.84 | 2.38 | 0.41 | 1 | 10 | 288.4482 | 394.6675 | 357.001 | 288448.198 | 394667.5499 | 1.7591e-06 | 19 | 357001.0329
14 | 70 | CONCLUIDO | 7.2027 | 13.88 | 11.11 | 35.07 | 0.54 | 19 | 146.61 | 47.83 | 4.5 | 17 | 24.28 | 18315.3 | 113.08 | 623.97 | 43.42 | 29.8 | 5673.32 | 0.69 | 0.84 | 2.38 | 0.36 | 1 | 10 | 286.0814 | 391.4292 | 354.0717 | 286081.3912 | 391429.1805 | 1.7732e-06 | 19 | 354071.7289
15 | 70 | CONCLUIDO | 7.2244 | 13.84 | 11.09 | 36.98 | 0.57 | 18 | 146.95 | 47.83 | 4.75 | 16 | 24.37 | 18357.82 | 111.98 | 624 | 43.14 | 29.8 | 5535.81 | 0.69 | 0.84 | 2.38 | 0.35 | 1 | 10 | 284.8046 | 389.6822 | 352.4915 | 284804.618 | 389682.2431 | 1.7786e-06 | 19 | 352491.5167
16 | 70 | CONCLUIDO | 7.256 | 13.78 | 11.06 | 39.04 | 0.6 | 17 | 147.3 | 47.83 | 5 | 15 | 24.47 | 18400.38 | 110.36 | 623.99 | 42.33 | 29.8 | 5137.79 | 0.7 | 0.84 | 2.37 | 0.32 | 1 | 10 | 274.5599 | 375.665 | 339.812 | 274559.9137 | 375664.9867 | 1.7864e-06 | 18 | 339812.0476
17 | 70 | CONCLUIDO | 7.2814 | 13.73 | 11.04 | 41.41 | 0.63 | 16 | 147.64 | 47.83 | 5.25 | 14 | 24.56 | 18442.97 | 109.55 | 623.98 | 41.51 | 29.8 | 4734.37 | 0.72 | 0.85 | 2.38 | 0.3 | 1 | 10 | 273.4571 | 374.1561 | 338.4472 | 273457.1272 | 374156.1055 | 1.7926e-06 | 18 | 338447.1719
18 | 70 | CONCLUIDO | 7.2677 | 13.76 | 11.07 | 41.51 | 0.66 | 16 | 147.99 | 47.83 | 5.5 | 14 | 24.66 | 18485.59 | 108.7 | 624.02 | 42.36 | 29.8 | 5157.02 | 0.7 | 0.84 | 2.38 | 0.32 | 1 | 10 | 273.1558 | 373.7438 | 338.0742 | 273155.7856 | 373743.7966 | 1.7892e-06 | 18 | 338074.2132
19 | 70 | CONCLUIDO | 7.303 | 13.69 | 11.03 | 44.13 | 0.69 | 15 | 148.33 | 47.83 | 5.75 | 13 | 24.75 | 18528.25 | 107.76 | 623.97 | 41.15 | 29.8 | 4558.14 | 0.72 | 0.85 | 2.38 | 0.28 | 1 | 10 | 271.7296 | 371.7925 | 336.3091 | 271729.6285 | 371792.4655 | 1.7979e-06 | 18 | 336309.1144
20 | 70 | CONCLUIDO | 7.3344 | 13.63 | 11 | 47.15 | 0.71 | 14 | 148.68 | 47.83 | 6 | 12 | 24.85 | 18570.94 | 106.6 | 623.97 | 40.06 | 29.8 | 4019.81 | 0.74 | 0.85 | 2.38 | 0.25 | 1 | 10 | 270.252 | 369.7707 | 334.4803 | 270251.972 | 369770.6707 | 1.8057e-06 | 18 | 334480.2769
21 | 70 | CONCLUIDO | 7.3582 | 13.59 | 10.99 | 50.71 | 0.74 | 13 | 149.02 | 47.83 | 6.25 | 11 | 24.95 | 18613.66 | 104.45 | 624.06 | 39.85 | 29.8 | 3920.56 | 0.75 | 0.85 | 2.37 | 0.24 | 1 | 10 | 268.2453 | 367.0251 | 331.9967 | 268245.3409 | 367025.1095 | 1.8115e-06 | 18 | 331996.7482
22 | 70 | CONCLUIDO | 7.3597 | 13.59 | 10.98 | 50.69 | 0.77 | 13 | 149.37 | 47.83 | 6.5 | 11 | 25.04 | 18656.42 | 104.3 | 623.99 | 39.86 | 29.8 | 3922 | 0.75 | 0.85 | 2.37 | 0.24 | 1 | 10 | 268.0756 | 366.7929 | 331.7867 | 268075.642 | 366792.9201 | 1.8119e-06 | 18 | 331786.7186
23 | 70 | CONCLUIDO | 7.3913 | 13.53 | 10.95 | 54.77 | 0.8 | 12 | 149.72 | 47.83 | 6.75 | 10 | 25.14 | 18699.2 | 102.01 | 624.01 | 38.82 | 29.8 | 3405.85 | 0.77 | 0.85 | 2.37 | 0.21 | 1 | 10 | 265.7898 | 363.6653 | 328.9576 | 265789.7724 | 363665.2924 | 1.8197e-06 | 18 | 328957.5873
24 | 70 | CONCLUIDO | 7.3834 | 13.54 | 10.97 | 54.84 | 0.83 | 12 | 150.07 | 47.83 | 7 | 10 | 25.24 | 18742.03 | 101.64 | 623.98 | 39.29 | 29.8 | 3644.32 | 0.76 | 0.85 | 2.37 | 0.22 | 1 | 10 | 265.7085 | 363.5542 | 328.8571 | 265708.5453 | 363554.1539 | 1.8177e-06 | 18 | 328857.0557
25 | 70 | CONCLUIDO | 7.4152 | 13.49 | 10.94 | 59.67 | 0.85 | 11 | 150.41 | 47.83 | 7.25 | 8 | 25.33 | 18784.88 | 99.77 | 624.01 | 38.23 | 29.8 | 3116.37 | 0.78 | 0.85 | 2.37 | 0.19 | 1 | 10 | 263.7453 | 360.868 | 326.4272 | 263745.3079 | 360867.9659 | 1.8256e-06 | 18 | 326427.2337
26 | 70 | CONCLUIDO | 7.4147 | 13.49 | 10.94 | 59.68 | 0.88 | 11 | 150.76 | 47.83 | 7.5 | 7 | 25.43 | 18827.77 | 99.72 | 623.97 | 38.27 | 29.8 | 3136.34 | 0.78 | 0.85 | 2.37 | 0.19 | 1 | 10 | 263.7161 | 360.828 | 326.3911 | 263716.1229 | 360828.0337 | 1.8254e-06 | 18 | 326391.1126
27 | 70 | CONCLUIDO | 7.407 | 13.5 | 10.95 | 59.75 | 0.91 | 11 | 151.11 | 47.83 | 7.75 | 5 | 25.53 | 18870.7 | 97.97 | 623.97 | 38.58 | 29.8 | 3291.7 | 0.77 | 0.85 | 2.38 | 0.21 | 1 | 10 | 262.5811 | 359.2751 | 324.9863 | 262581.1048 | 359275.0519 | 1.8235e-06 | 18 | 324986.3452
28 | 70 | CONCLUIDO | 7.405 | 13.5 | 10.96 | 59.77 | 0.94 | 11 | 151.46 | 47.83 | 8 | 2 | 25.63 | 18913.66 | 97.51 | 624.02 | 38.75 | 29.8 | 3377.43 | 0.77 | 0.85 | 2.38 | 0.21 | 1 | 10 | 262.3078 | 358.9011 | 324.6481 | 262307.7706 | 358901.0639 | 1.823e-06 | 18 | 324648.0501
29 | 70 | CONCLUIDO | 7.434 | 13.45 | 10.93 | 65.61 | 0.96 | 10 | 151.81 | 47.83 | 8.25 | 1 | 25.73 | 18956.65 | 97.4 | 624.06 | 37.87 | 29.8 | 2945.18 | 0.79 | 0.85 | 2.38 | 0.19 | 1 | 10 | 261.6938 | 358.0611 | 323.8882 | 261693.8468 | 358061.0663 | 1.8302e-06 | 18 | 323888.2206
30 | 70 | CONCLUIDO | 7.4329 | 13.45 | 10.94 | 65.62 | 0.99 | 10 | 152.15 | 47.83 | 8.5 | 0 | 25.83 | 18999.67 | 97.58 | 624.06 | 37.91 | 29.8 | 2965.55 | 0.79 | 0.85 | 2.38 | 0.19 | 1 | 10 | 261.8766 | 358.3112 | 324.1144 | 261876.632 | 358311.1611 | 1.8299e-06 | 18 | 324114.4468

## RESULTADOS_16
Unnamed: 0 | Volume de calda [L] | STATUS | Capacidade operacional [ha/h] | Tempo de missao [h] | Tempo util [h] | Tempo por voo [min] | Autonomia Projetada [h] | N° Voos | MTOW [kg] | Massa Estrutura [kg] | Combustível [kg] | Abastecimentos | Massa gerador | Potência gerador [W] | Combustível consumido [L] | Calda cons [L] | Distância percorrida [km] | Distância Pulverizando [km] | RTL ACUMULADO[m] | EOC [km/km] | EOC [h/h] | Tempo de manobra [h] | Tempo rtl_rtw [h] | V pulv [m/s] | V desloc [m/s] | Preço Total por ha Simples [R$/ha] | Preço Total por ha Presumido [R$/ha] | Preço Total por ha Real [R$/ha] | Preço Total Simples [R$] | Preço Total Presumido [R$] | Prod CAPEX [ha/h/R$] | Dias Trabalhados | Preço Total Real [R$]
0 | 90 | CONCLUIDO | 4.9465 | 20.22 | 13.32 | 6.34 | 0.1 | 126 | 176.73 | 52.44 | 1 | 124 | 33.29 | 22031.19 | 173.97 | 624.42 | 112.56 | 29.8 | 39707.67 | 0.26 | 0.7 | 2.55 | 2.57 | 1 | 10 | 502.5611 | 687.6262 | 622.0001 | 502561.0702 | 687626.2277 | 1.1735e-06 | 27 | 622000.1456
1 | 90 | CONCLUIDO | 5.3994 | 18.52 | 12.69 | 7.93 | 0.13 | 96 | 177.1 | 52.44 | 1.25 | 94 | 33.41 | 22076.81 | 165.09 | 624.33 | 92.62 | 29.8 | 29886.39 | 0.32 | 0.74 | 2.51 | 1.94 | 1 | 10 | 450.518 | 616.4186 | 557.5885 | 450517.9936 | 616418.5943 | 1.2809e-06 | 25 | 557588.4689
2 | 90 | CONCLUIDO | 5.7363 | 17.43 | 12.27 | 9.56 | 0.15 | 77 | 177.47 | 52.44 | 1.5 | 75 | 33.53 | 22122.46 | 159.06 | 624.13 | 79.85 | 29.8 | 23596.85 | 0.37 | 0.76 | 2.47 | 1.53 | 1 | 10 | 411.7466 | 563.3698 | 509.6026 | 411746.5555 | 563369.8022 | 1.3609e-06 | 23 | 509602.579
3 | 90 | CONCLUIDO | 5.958 | 16.78 | 12.05 | 11.13 | 0.17 | 65 | 177.84 | 52.44 | 1.75 | 63 | 33.65 | 22168.15 | 155.52 | 624.12 | 72.98 | 29.8 | 20223.93 | 0.41 | 0.78 | 2.46 | 1.3 | 1 | 10 | 390.947 | 534.9109 | 483.8597 | 390946.9574 | 534910.8744 | 1.4135e-06 | 22 | 483859.7313
4 | 90 | CONCLUIDO | 6.1462 | 16.27 | 11.86 | 12.71 | 0.2 | 56 | 178.21 | 52.44 | 2 | 54 | 33.77 | 22213.89 | 152.34 | 624 | 66.79 | 29.8 | 17175.15 | 0.45 | 0.79 | 2.45 | 1.11 | 1 | 10 | 381.1227 | 521.4689 | 471.7006 | 381122.6749 | 521468.8578 | 1.4581e-06 | 22 | 471700.6019
5 | 90 | CONCLUIDO | 6.2984 | 15.88 | 11.71 | 14.34 | 0.22 | 49 | 178.59 | 52.44 | 2.25 | 47 | 33.89 | 22259.66 | 150.03 | 624.02 | 62.38 | 29.8 | 15001.05 | 0.48 | 0.8 | 2.43 | 0.97 | 1 | 10 | 365.2356 | 499.7315 | 452.0378 | 365235.6344 | 499731.5081 | 1.4942e-06 | 21 | 452037.8343
6 | 90 | CONCLUIDO | 6.4038 | 15.62 | 11.63 | 15.86 | 0.25 | 44 | 178.96 | 52.44 | 2.5 | 42 | 34.02 | 22305.48 | 148.07 | 624.01 | 59.76 | 29.8 | 13719.3 | 0.5 | 0.8 | 2.43 | 0.88 | 1 | 10 | 360.2023 | 492.8447 | 445.8082 | 360202.2809 | 492844.6517 | 1.5192e-06 | 21 | 445808.2499
7 | 90 | CONCLUIDO | 6.5248 | 15.33 | 11.52 | 17.72 | 0.27 | 39 | 179.33 | 52.44 | 2.75 | 37 | 34.14 | 22351.34 | 146.04 | 624.1 | 56.25 | 29.8 | 11988.05 | 0.53 | 0.81 | 2.42 | 0.77 | 1 | 10 | 346.1142 | 473.5687 | 428.3719 | 346114.1669 | 473568.6727 | 1.5479e-06 | 20 | 428371.9432
8 | 90 | CONCLUIDO | 6.6026 | 15.15 | 11.45 | 19.07 | 0.3 | 36 | 179.7 | 52.44 | 3 | 34 | 34.26 | 22397.24 | 144.54 | 624.02 | 53.97 | 29.8 | 10862.91 | 0.55 | 0.82 | 2.41 | 0.7 | 1 | 10 | 342.5431 | 468.6826 | 423.9522 | 342543.1444 | 468682.6422 | 1.5664e-06 | 20 | 423952.2286
9 | 90 | CONCLUIDO | 6.6709 | 14.99 | 11.4 | 20.72 | 0.32 | 33 | 180.07 | 52.44 | 3.25 | 31 | 34.38 | 22443.18 | 143.3 | 624.05 | 52.53 | 29.8 | 10157.87 | 0.57 | 0.82 | 2.41 | 0.65 | 1 | 10 | 339.5887 | 464.6402 | 420.2956 | 339588.6822 | 464640.2166 | 1.5826e-06 | 20 | 420295.6065
10 | 90 | CONCLUIDO | 6.7503 | 14.81 | 11.33 | 22.65 | 0.34 | 30 | 180.45 | 52.44 | 3.5 | 28 | 34.51 | 22489.16 | 141.53 | 624 | 50.39 | 29.8 | 9101.33 | 0.59 | 0.82 | 2.4 | 0.58 | 1 | 10 | 335.914 | 459.6124 | 415.7476 | 335914.0264 | 459612.3905 | 1.6014e-06 | 20 | 415747.629
11 | 90 | CONCLUIDO | 6.7972 | 14.71 | 11.3 | 24.21 | 0.37 | 28 | 180.82 | 52.44 | 3.75 | 26 | 34.63 | 22535.19 | 140.74 | 623.98 | 49.51 | 29.8 | 8674.07 | 0.6 | 0.83 | 2.4 | 0.55 | 1 | 10 | 334.0362 | 457.043 | 413.4235 | 334036.1853 | 457043.0453 | 1.6126e-06 | 20 | 413423.4985
12 | 90 | CONCLUIDO | 6.8494 | 14.6 | 11.25 | 25.97 | 0.39 | 26 | 181.19 | 52.44 | 4 | 24 | 34.75 | 22581.25 | 139.25 | 623.99 | 48.04 | 29.8 | 7947.9 | 0.62 | 0.83 | 2.4 | 0.51 | 1 | 10 | 331.4217 | 453.4658 | 410.1876 | 331421.6935 | 453465.7823 | 1.6249e-06 | 20 | 410187.6445
13 | 90 | CONCLUIDO | 6.8768 | 14.54 | 11.23 | 26.96 | 0.42 | 25 | 181.57 | 52.44 | 4.25 | 23 | 34.88 | 22627.36 | 138.46 | 623.97 | 47.57 | 29.8 | 7719.76 | 0.63 | 0.83 | 2.39 | 0.49 | 1 | 10 | 321.4708 | 439.8506 | 397.8719 | 321470.8398 | 439850.5853 | 1.6314e-06 | 19 | 397871.8628
14 | 90 | CONCLUIDO | 6.9325 | 14.42 | 11.19 | 29.18 | 0.44 | 23 | 181.94 | 52.44 | 4.5 | 21 | 35 | 22673.63 | 137.13 | 624.01 | 46 | 29.8 | 6942.93 | 0.65 | 0.83 | 2.39 | 0.44 | 1 | 10 | 319.0054 | 436.4773 | 394.8205 | 319005.4195 | 436477.2885 | 1.6447e-06 | 19 | 394820.5087
15 | 90 | CONCLUIDO | 6.9542 | 14.38 | 11.18 | 30.48 | 0.46 | 22 | 182.32 | 52.44 | 4.75 | 20 | 35.12 | 22719.83 | 136.54 | 624.07 | 45.61 | 29.8 | 6754.23 | 0.65 | 0.84 | 2.39 | 0.43 | 1 | 10 | 318.0224 | 435.1323 | 393.6038 | 318022.3836 | 435132.2553 | 1.6498e-06 | 19 | 393603.8436
16 | 90 | CONCLUIDO | 6.9826 | 14.32 | 11.15 | 31.87 | 0.49 | 21 | 182.69 | 52.44 | 5 | 19 | 35.25 | 22766.06 | 135.35 | 623.99 | 45.07 | 29.8 | 6487.85 | 0.66 | 0.84 | 2.39 | 0.41 | 1 | 10 | 316.35 | 432.8441 | 391.5341 | 316350.0495 | 432844.0941 | 1.6565e-06 | 19 | 391534.0613
17 | 90 | CONCLUIDO | 7.0167 | 14.25 | 11.12 | 33.36 | 0.51 | 20 | 183.07 | 52.44 | 5.25 | 18 | 35.37 | 22812.34 | 134.51 | 623.98 | 43.85 | 29.8 | 5882 | 0.68 | 0.84 | 2.38 | 0.37 | 1 | 10 | 314.8412 | 430.7796 | 389.6666 | 314841.2194 | 430779.6462 | 1.6646e-06 | 19 | 389666.6413
18 | 90 | CONCLUIDO | 7.0374 | 14.21 | 11.11 | 35.1 | 0.53 | 19 | 183.44 | 52.44 | 5.5 | 17 | 35.5 | 22858.66 | 133.57 | 623.97 | 43.58 | 29.8 | 5753.41 | 0.68 | 0.84 | 2.39 | 0.37 | 1 | 10 | 313.6333 | 429.1269 | 388.1716 | 313633.2675 | 429126.8731 | 1.6695e-06 | 19 | 388171.6066
19 | 90 | CONCLUIDO | 7.0745 | 14.14 | 11.07 | 36.92 | 0.55 | 18 | 183.82 | 52.44 | 5.75 | 16 | 35.63 | 22905.03 | 132.37 | 623.98 | 42.62 | 29.8 | 5276.33 | 0.7 | 0.84 | 2.38 | 0.33 | 1 | 10 | 311.7695 | 426.5768 | 385.8649 | 311769.4784 | 426576.7546 | 1.6783e-06 | 19 | 385864.8679
20 | 90 | CONCLUIDO | 7.0911 | 14.1 | 11.08 | 39.1 | 0.58 | 17 | 184.19 | 52.44 | 6 | 15 | 35.75 | 22951.43 | 131.69 | 624.06 | 42.4 | 29.8 | 5173.36 | 0.7 | 0.84 | 2.38 | 0.33 | 1 | 10 | 310.9447 | 425.4483 | 384.8441 | 310944.7356 | 425448.3052 | 1.6823e-06 | 19 | 384844.116
21 | 90 | CONCLUIDO | 7.1245 | 14.04 | 11.05 | 41.42 | 0.6 | 16 | 184.57 | 52.44 | 6.25 | 14 | 35.88 | 22997.88 | 130.58 | 623.99 | 41.56 | 29.8 | 4756.96 | 0.72 | 0.85 | 2.38 | 0.3 | 1 | 10 | 309.2927 | 423.1879 | 382.7995 | 309292.6974 | 423187.9135 | 1.6902e-06 | 19 | 382799.453
22 | 90 | CONCLUIDO | 7.1193 | 14.05 | 11.06 | 41.46 | 0.62 | 16 | 184.95 | 52.44 | 6.5 | 14 | 36.01 | 23044.38 | 130.03 | 623.97 | 41.9 | 29.8 | 4928.93 | 0.71 | 0.84 | 2.38 | 0.31 | 1 | 10 | 309.0178 | 422.8118 | 382.4592 | 309017.8053 | 422811.7942 | 1.689e-06 | 19 | 382459.23
23 | 90 | CONCLUIDO | 7.1478 | 13.99 | 11.04 | 44.15 | 0.65 | 15 | 185.33 | 52.44 | 6.75 | 13 | 36.13 | 23090.91 | 129.13 | 623.98 | 41.47 | 29.8 | 4715.82 | 0.72 | 0.85 | 2.37 | 0.29 | 1 | 10 | 307.6787 | 420.9796 | 380.8019 | 307678.7454 | 420979.6333 | 1.6957e-06 | 19 | 380801.9279
24 | 90 | CONCLUIDO | 7.1487 | 13.99 | 11.03 | 44.14 | 0.67 | 15 | 185.7 | 52.44 | 7 | 13 | 36.26 | 23137.49 | 127.92 | 624.03 | 41.14 | 29.8 | 4553.35 | 0.72 | 0.85 | 2.38 | 0.29 | 1 | 10 | 306.6996 | 419.64 | 379.5901 | 306699.6219 | 419639.9533 | 1.6959e-06 | 19 | 379590.1051
25 | 90 | CONCLUIDO | 7.182 | 13.92 | 11.01 | 47.17 | 0.69 | 14 | 186.08 | 52.44 | 7.25 | 12 | 36.39 | 23184.11 | 127.46 | 623.98 | 40.28 | 29.8 | 4128.18 | 0.74 | 0.85 | 2.38 | 0.26 | 1 | 10 | 305.6149 | 418.1558 | 378.2476 | 305614.9195 | 418155.8157 | 1.7038e-06 | 19 | 378247.6115
26 | 90 | CONCLUIDO | 7.2099 | 13.87 | 10.99 | 50.71 | 0.71 | 13 | 186.46 | 52.44 | 7.5 | 11 | 36.52 | 23230.78 | 125.83 | 623.98 | 39.79 | 29.8 | 3888.29 | 0.75 | 0.85 | 2.37 | 0.24 | 1 | 10 | 303.7615 | 415.6199 | 375.9538 | 303761.5388 | 415619.9384 | 1.7105e-06 | 19 | 375953.7548
27 | 90 | CONCLUIDO | 7.2042 | 13.88 | 11 | 50.76 | 0.74 | 13 | 186.84 | 52.44 | 7.75 | 11 | 36.65 | 23277.49 | 125.96 | 623.98 | 40.13 | 29.8 | 4058.45 | 0.74 | 0.85 | 2.38 | 0.25 | 1 | 10 | 304.0092 | 415.9588 | 376.2602 | 304009.1785 | 415958.77 | 1.7091e-06 | 19 | 376260.2488
28 | 90 | CONCLUIDO | 7.2102 | 13.87 | 10.99 | 50.71 | 0.76 | 13 | 187.22 | 52.44 | 8 | 11 | 36.78 | 23324.24 | 124.33 | 623.97 | 39.82 | 29.8 | 3902.78 | 0.75 | 0.85 | 2.37 | 0.24 | 1 | 10 | 302.6236 | 414.063 | 374.5454 | 302623.6332 | 414063.0057 | 1.7105e-06 | 19 | 374545.4136
29 | 90 | CONCLUIDO | 7.2391 | 13.81 | 10.97 | 54.83 | 0.78 | 12 | 187.6 | 52.44 | 8.25 | 10 | 36.9 | 23371.04 | 123.45 | 623.98 | 39.19 | 29.8 | 3591.82 | 0.76 | 0.85 | 2.37 | 0.22 | 1 | 10 | 292.7199 | 400.5123 | 362.288 | 292719.9281 | 400512.3195 | 1.7174e-06 | 18 | 362287.9859
30 | 90 | CONCLUIDO | 7.2366 | 13.82 | 10.97 | 54.86 | 0.8 | 12 | 187.98 | 52.44 | 8.5 | 10 | 37.03 | 23417.88 | 123.26 | 623.98 | 39.35 | 29.8 | 3672.7 | 0.76 | 0.85 | 2.37 | 0.22 | 1 | 10 | 292.6241 | 400.3812 | 362.1694 | 292624.1007 | 400381.2043 | 1.7168e-06 | 18 | 362169.3841
31 | 90 | CONCLUIDO | 7.2739 | 13.75 | 10.94 | 59.65 | 0.82 | 11 | 188.36 | 52.44 | 8.75 | 9 | 37.16 | 23464.76 | 121.42 | 623.99 | 38.11 | 29.8 | 3058.2 | 0.78 | 0.85 | 2.37 | 0.19 | 1 | 10 | 290.4314 | 397.3811 | 359.4556 | 290431.4396 | 397381.1086 | 1.7256e-06 | 18 | 359455.6133
32 | 90 | CONCLUIDO | 7.2696 | 13.76 | 10.94 | 59.7 | 0.85 | 11 | 188.74 | 52.44 | 9 | 9 | 37.3 | 23511.69 | 121.25 | 623.97 | 38.53 | 29.8 | 3269.66 | 0.77 | 0.85 | 2.37 | 0.2 | 1 | 10 | 290.3834 | 397.3154 | 359.3961 | 290383.3902 | 397315.3652 | 1.7246e-06 | 18 | 359396.1444
33 | 90 | CONCLUIDO | 7.2718 | 13.75 | 10.94 | 59.67 | 0.87 | 11 | 189.12 | 52.44 | 9.25 | 9 | 37.43 | 23558.67 | 120.09 | 623.99 | 38.46 | 29.8 | 3232.98 | 0.77 | 0.85 | 2.37 | 0.19 | 1 | 10 | 289.4748 | 396.0722 | 358.2716 | 289474.7873 | 396072.1747 | 1.7251e-06 | 18 | 358271.6022
34 | 90 | CONCLUIDO | 7.296 | 13.71 | 10.93 | 65.58 | 0.89 | 10 | 189.5 | 52.44 | 9.5 | 8 | 37.56 | 23605.68 | 118.93 | 624.05 | 38 | 29.8 | 3010.01 | 0.78 | 0.85 | 2.37 | 0.18 | 1 | 10 | 288.1293 | 394.2312 | 356.6063 | 288129.3032 | 394231.2239 | 1.7309e-06 | 18 | 356606.3492
35 | 90 | CONCLUIDO | 7.2972 | 13.7 | 10.93 | 65.57 | 0.91 | 10 | 189.88 | 52.44 | 9.75 | 8 | 37.69 | 23652.75 | 118.54 | 623.97 | 37.88 | 29.8 | 2946.82 | 0.79 | 0.85 | 2.37 | 0.18 | 1 | 10 | 287.8168 | 393.8037 | 356.2196 | 287816.8136 | 393803.6619 | 1.7312e-06 | 18 | 356219.5931
36 | 90 | CONCLUIDO | 7.2969 | 13.7 | 10.93 | 65.57 | 0.93 | 10 | 190.26 | 52.44 | 10 | 8 | 37.82 | 23699.85 | 117.88 | 623.97 | 38.01 | 29.8 | 3014.31 | 0.78 | 0.85 | 2.37 | 0.18 | 1 | 10 | 287.33 | 393.1376 | 355.6171 | 287329.9901 | 393137.5685 | 1.7311e-06 | 18 | 355617.0707
37 | 90 | CONCLUIDO | 7.2982 | 13.7 | 10.93 | 65.56 | 0.95 | 10 | 190.65 | 52.44 | 10.25 | 8 | 37.95 | 23747 | 115.92 | 623.97 | 37.86 | 29.8 | 2935.99 | 0.79 | 0.85 | 2.37 | 0.18 | 1 | 10 | 285.8452 | 391.106 | 353.7794 | 285845.1998 | 391106.013 | 1.7314e-06 | 18 | 353779.4041
38 | 90 | CONCLUIDO | 7.3244 | 13.65 | 10.91 | 72.75 | 0.98 | 9 | 191.03 | 52.44 | 10.5 | 7 | 38.09 | 23794.2 | 115.26 | 624.01 | 37.47 | 29.8 | 2748.51 | 0.8 | 0.86 | 2.37 | 0.17 | 1 | 10 | 284.814 | 389.6951 | 352.5031 | 284814.0039 | 389695.0853 | 1.7376e-06 | 18 | 352503.1333
39 | 90 | CONCLUIDO | 7.3239 | 13.65 | 10.91 | 72.76 | 1 | 9 | 191.41 | 52.44 | 10.75 | 5 | 38.22 | 23841.44 | 115.62 | 624 | 37.51 | 29.8 | 2768.7 | 0.79 | 0.86 | 2.37 | 0.17 | 1 | 10 | 285.0903 | 390.0731 | 352.845 | 285090.2575 | 390073.0677 | 1.7375e-06 | 18 | 352845.0416
40 | 90 | CONCLUIDO | 7.3259 | 13.65 | 10.91 | 72.73 | 1.02 | 9 | 191.79 | 52.44 | 11 | 6 | 38.35 | 23888.73 | 114.75 | 624.05 | 37.28 | 29.8 | 2653.03 | 0.8 | 0.86 | 2.37 | 0.16 | 1 | 10 | 284.4089 | 389.1408 | 352.0017 | 284408.8872 | 389140.7867 | 1.738e-06 | 18 | 352001.7362
41 | 90 | CONCLUIDO | 7.3239 | 13.65 | 10.91 | 72.76 | 1.04 | 9 | 192.18 | 52.44 | 11.25 | 6 | 38.49 | 23936.06 | 112.97 | 624.01 | 37.35 | 29.8 | 2688.35 | 0.8 | 0.86 | 2.37 | 0.17 | 1 | 10 | 283.1212 | 387.3789 | 350.408 | 283121.1987 | 387378.9145 | 1.7375e-06 | 18 | 350408.0145
42 | 90 | CONCLUIDO | 7.3211 | 13.66 | 10.92 | 72.79 | 1.06 | 9 | 192.56 | 52.44 | 11.5 | 5 | 38.62 | 23983.44 | 112.61 | 624.02 | 37.7 | 29.8 | 2863.96 | 0.79 | 0.86 | 2.37 | 0.17 | 1 | 10 | 282.9411 | 387.1326 | 350.1852 | 282941.1417 | 387132.5525 | 1.7368e-06 | 18 | 350185.1651
43 | 90 | CONCLUIDO | 7.3177 | 13.67 | 10.93 | 72.83 | 1.08 | 9 | 192.95 | 52.44 | 11.75 | 3 | 38.75 | 24030.86 | 112.3 | 624 | 37.71 | 29.8 | 2868.04 | 0.79 | 0.85 | 2.37 | 0.18 | 1 | 10 | 282.8085 | 386.951 | 350.021 | 282808.4816 | 386951.0411 | 1.736e-06 | 18 | 350020.9768
44 | 90 | CONCLUIDO | 7.3531 | 13.6 | 10.89 | 81.71 | 1.1 | 8 | 193.33 | 52.44 | 12 | 1 | 38.89 | 24078.33 | 112.28 | 624 | 36.71 | 29.8 | 2374.69 | 0.81 | 0.86 | 2.37 | 0.15 | 1 | 10 | 282.0299 | 385.8857 | 349.0573 | 282029.8774 | 385885.7206 | 1.7444e-06 | 18 | 349057.329
45 | 90 | CONCLUIDO | 7.3516 | 13.6 | 10.9 | 81.73 | 1.12 | 8 | 193.72 | 52.44 | 12.25 | 0 | 39.02 | 24125.85 | 112.52 | 624 | 36.77 | 29.8 | 2401.07 | 0.81 | 0.86 | 2.37 | 0.15 | 1 | 10 | 282.2721 | 386.2171 | 349.3571 | 282272.1019 | 386217.1427 | 1.7441e-06 | 18 | 349357.1207

## RESULTADOS_20
Unnamed: 0 | Volume de calda [L] | STATUS | Capacidade operacional [ha/h] | Tempo de missao [h] | Tempo util [h] | Tempo por voo [min] | Autonomia Projetada [h] | N° Voos | MTOW [kg] | Massa Estrutura [kg] | Combustível [kg] | Abastecimentos | Massa gerador | Potência gerador [W] | Combustível consumido [L] | Calda cons [L] | Distância percorrida [km] | Distância Pulverizando [km] | RTL ACUMULADO[m] | EOC [km/km] | EOC [h/h] | Tempo de manobra [h] | Tempo rtl_rtw [h] | V pulv [m/s] | V desloc [m/s] | Preço Total por ha Simples [R$/ha] | Preço Total por ha Presumido [R$/ha] | Preço Total por ha Real [R$/ha] | Preço Total Simples [R$] | Preço Total Presumido [R$] | Prod CAPEX [ha/h/R$] | Dias Trabalhados | Preço Total Real [R$]
0 | 110 | CONCLUIDO | 4.4276 | 22.59 | 13.77 | 5.62 | 0.08 | 147 | 213.37 | 56.13 | 1 | 145 | 46.25 | 26550.29 | 203.43 | 624.32 | 126.39 | 29.8 | 46516.59 | 0.24 | 0.68 | 2.59 | 3.01 | 1 | 10 | 612.5838 | 838.1642 | 758.1709 | 612583.7805 | 838164.1537 | 1.018e-06 | 30 | 758170.9433
1 | 110 | CONCLUIDO | 4.9257 | 20.3 | 13 | 7.03 | 0.1 | 111 | 213.78 | 56.13 | 1.25 | 109 | 46.4 | 26600.32 | 191.63 | 624.3 | 102.21 | 29.8 | 34607.75 | 0.29 | 0.72 | 2.54 | 2.25 | 1 | 10 | 533.1912 | 729.5358 | 659.9099 | 533191.2233 | 729535.7545 | 1.1325e-06 | 27 | 659909.886
2 | 110 | CONCLUIDO | 5.2892 | 18.91 | 12.54 | 8.45 | 0.12 | 89 | 214.19 | 56.13 | 1.5 | 87 | 46.56 | 26650.41 | 184.2 | 624.19 | 88.06 | 29.8 | 27642.4 | 0.34 | 0.75 | 2.49 | 1.79 | 1 | 10 | 485.0294 | 663.6386 | 600.3019 | 485029.4111 | 663638.6382 | 1.2161e-06 | 25 | 600301.898
3 | 110 | CONCLUIDO | 5.5467 | 18.03 | 12.25 | 9.8 | 0.14 | 75 | 214.59 | 56.13 | 1.75 | 73 | 46.72 | 26700.55 | 179.45 | 624.22 | 79.01 | 29.8 | 23186.85 | 0.38 | 0.76 | 2.47 | 1.5 | 1 | 10 | 457.7123 | 626.2622 | 566.4926 | 457712.345 | 626262.2232 | 1.2753e-06 | 24 | 566492.6356
4 | 110 | CONCLUIDO | 5.7648 | 17.35 | 12.03 | 11.28 | 0.17 | 64 | 215 | 56.13 | 2 | 62 | 46.87 | 26750.75 | 175.73 | 624.05 | 72.04 | 29.8 | 19758.96 | 0.41 | 0.78 | 2.46 | 1.28 | 1 | 10 | 434.943 | 595.1082 | 538.3119 | 434943.0099 | 595108.2144 | 1.3255e-06 | 23 | 538311.9217
5 | 110 | CONCLUIDO | 5.9347 | 16.85 | 11.87 | 12.72 | 0.19 | 56 | 215.41 | 56.13 | 2.25 | 54 | 47.03 | 26801 | 173 | 624.07 | 67.04 | 29.8 | 17296.05 | 0.44 | 0.79 | 2.45 | 1.12 | 1 | 10 | 416.1813 | 569.4376 | 515.0912 | 416181.2525 | 569437.5503 | 1.3645e-06 | 22 | 515091.2297
6 | 110 | CONCLUIDO | 6.0697 | 16.48 | 11.75 | 14.1 | 0.21 | 50 | 215.82 | 56.13 | 2.5 | 48 | 47.19 | 26851.31 | 170.63 | 624 | 63.19 | 29.8 | 15401.78 | 0.47 | 0.79 | 2.45 | 1 | 1 | 10 | 408.5326 | 558.9723 | 505.6248 | 408532.6084 | 558972.3381 | 1.3956e-06 | 22 | 505624.8026
7 | 110 | CONCLUIDO | 6.1918 | 16.15 | 11.64 | 15.52 | 0.23 | 45 | 216.22 | 56.13 | 2.75 | 43 | 47.35 | 26901.66 | 168.5 | 624.03 | 60.03 | 29.8 | 13846.74 | 0.5 | 0.8 | 2.42 | 0.89 | 1 | 10 | 401.9066 | 549.9064 | 497.4241 | 401906.6177 | 549906.3652 | 1.4236e-06 | 22 | 497424.0735
8 | 110 | CONCLUIDO | 6.2935 | 15.89 | 11.55 | 16.9 | 0.25 | 41 | 216.63 | 56.13 | 3 | 39 | 47.51 | 26952.08 | 166.6 | 624.05 | 57.14 | 29.8 | 12423.71 | 0.52 | 0.81 | 2.42 | 0.8 | 1 | 10 | 387.6662 | 530.422 | 479.7993 | 387666.233 | 530422.0426 | 1.447e-06 | 21 | 479799.3073
9 | 110 | CONCLUIDO | 6.3685 | 15.7 | 11.48 | 18.13 | 0.27 | 38 | 217.04 | 56.13 | 3.25 | 36 | 47.66 | 27002.55 | 165.16 | 624.08 | 55.38 | 29.8 | 11558.82 | 0.54 | 0.81 | 2.41 | 0.74 | 1 | 10 | 383.7267 | 525.0318 | 474.9235 | 383726.69 | 525031.7861 | 1.4643e-06 | 21 | 474923.4893
10 | 110 | CONCLUIDO | 6.4408 | 15.53 | 11.44 | 19.6 | 0.29 | 35 | 217.45 | 56.13 | 3.5 | 33 | 47.82 | 27053.07 | 163.93 | 624.11 | 53.94 | 29.8 | 10853.15 | 0.55 | 0.82 | 2.41 | 0.69 | 1 | 10 | 380.282 | 520.3185 | 470.6601 | 380281.9513 | 520318.5426 | 1.4809e-06 | 21 | 470660.0712
11 | 110 | CONCLUIDO | 6.4875 | 15.41 | 11.41 | 20.74 | 0.31 | 33 | 217.86 | 56.13 | 3.75 | 31 | 47.98 | 27103.65 | 163.35 | 624.07 | 52.79 | 29.8 | 10288.16 | 0.56 | 0.82 | 2.41 | 0.66 | 1 | 10 | 378.2577 | 517.5489 | 468.1548 | 378257.7265 | 517548.9089 | 1.4916e-06 | 21 | 468154.7675
12 | 110 | CONCLUIDO | 6.5769 | 15.2 | 11.33 | 22.65 | 0.33 | 30 | 218.27 | 56.13 | 4 | 28 | 48.15 | 27154.29 | 161.36 | 624.01 | 50.25 | 29.8 | 9034.48 | 0.59 | 0.82 | 2.4 | 0.58 | 1 | 10 | 364.8115 | 499.1513 | 451.513 | 364811.5465 | 499151.2522 | 1.5122e-06 | 20 | 451512.9573
13 | 110 | CONCLUIDO | 6.6284 | 15.09 | 11.29 | 24.2 | 0.35 | 28 | 218.68 | 56.13 | 4.25 | 26 | 48.31 | 27204.98 | 160.47 | 624.11 | 49.19 | 29.8 | 8515.57 | 0.61 | 0.83 | 2.4 | 0.54 | 1 | 10 | 362.4404 | 495.907 | 448.5783 | 362440.4393 | 495906.9987 | 1.524e-06 | 20 | 448578.3308
14 | 110 | CONCLUIDO | 6.6562 | 15.02 | 11.27 | 25.05 | 0.36 | 27 | 219.09 | 56.13 | 4.5 | 25 | 48.47 | 27255.72 | 159.81 | 624.04 | 48.42 | 29.8 | 8135.59 | 0.62 | 0.83 | 2.4 | 0.52 | 1 | 10 | 361.0364 | 493.9859 | 446.8406 | 361036.3644 | 493985.8816 | 1.5304e-06 | 20 | 446840.5624
15 | 110 | CONCLUIDO | 6.7154 | 14.89 | 11.22 | 26.93 | 0.38 | 25 | 219.51 | 56.13 | 4.75 | 23 | 48.63 | 27306.53 | 158.55 | 624.01 | 47.17 | 29.8 | 7518.96 | 0.63 | 0.83 | 2.39 | 0.48 | 1 | 10 | 358.1687 | 490.0623 | 443.2914 | 358168.7439 | 490062.2767 | 1.544e-06 | 20 | 443291.4208
16 | 110 | CONCLUIDO | 6.7413 | 14.83 | 11.21 | 28.02 | 0.4 | 24 | 219.92 | 56.13 | 5 | 22 | 48.79 | 27357.39 | 157.74 | 623.98 | 46.67 | 29.8 | 7275.24 | 0.64 | 0.83 | 2.39 | 0.46 | 1 | 10 | 356.7758 | 488.1564 | 441.5675 | 356775.823 | 488156.4209 | 1.55e-06 | 20 | 441567.4572
17 | 110 | CONCLUIDO | 6.7683 | 14.77 | 11.19 | 29.19 | 0.42 | 23 | 220.33 | 56.13 | 5.25 | 21 | 48.95 | 27408.3 | 156.98 | 624.01 | 46.01 | 29.8 | 6946.09 | 0.65 | 0.83 | 2.39 | 0.44 | 1 | 10 | 355.359 | 486.2179 | 439.8139 | 355359.021 | 486217.8898 | 1.5562e-06 | 20 | 439813.9368
18 | 110 | CONCLUIDO | 6.7954 | 14.72 | 11.17 | 30.48 | 0.44 | 22 | 220.74 | 56.13 | 5.5 | 20 | 49.12 | 27459.27 | 156.15 | 624.02 | 45.77 | 29.8 | 6831.01 | 0.65 | 0.84 | 2.38 | 0.43 | 1 | 10 | 353.8948 | 484.2145 | 438.0018 | 353894.8274 | 484214.5156 | 1.5624e-06 | 20 | 438001.7619
19 | 110 | CONCLUIDO | 6.8209 | 14.66 | 11.16 | 31.89 | 0.46 | 21 | 221.16 | 56.13 | 5.75 | 19 | 49.28 | 27510.3 | 155.45 | 624.03 | 45.16 | 29.8 | 6530.86 | 0.66 | 0.84 | 2.39 | 0.41 | 1 | 10 | 352.6325 | 482.4873 | 436.4394 | 352632.4794 | 482487.3154 | 1.5683e-06 | 20 | 436439.4032
20 | 110 | CONCLUIDO | 6.8639 | 14.57 | 11.11 | 33.34 | 0.48 | 20 | 221.57 | 56.13 | 6 | 18 | 49.45 | 27561.39 | 154.45 | 624.01 | 43.75 | 29.8 | 5831.27 | 0.68 | 0.84 | 2.38 | 0.36 | 1 | 10 | 341.7013 | 467.5308 | 422.9103 | 341701.3002 | 467530.7937 | 1.5782e-06 | 19 | 422910.311
21 | 110 | CONCLUIDO | 6.8826 | 14.53 | 11.11 | 35.1 | 0.5 | 19 | 221.99 | 56.13 | 6.25 | 17 | 49.61 | 27612.53 | 153.76 | 623.99 | 43.78 | 29.8 | 5852.51 | 0.68 | 0.84 | 2.38 | 0.37 | 1 | 10 | 340.6865 | 466.1422 | 421.6543 | 340686.4521 | 466142.2339 | 1.5825e-06 | 19 | 421654.2733
22 | 110 | CONCLUIDO | 6.912 | 14.47 | 11.09 | 36.98 | 0.52 | 18 | 222.4 | 56.13 | 6.5 | 16 | 49.78 | 27663.85 | 152.99 | 624.06 | 43.14 | 29.8 | 5539.67 | 0.69 | 0.84 | 2.38 | 0.35 | 1 | 10 | 339.26 | 464.1905 | 419.8888 | 339260.021 | 464190.5278 | 1.5892e-06 | 19 | 419888.8353
23 | 110 | CONCLUIDO | 6.9507 | 14.39 | 11.06 | 39.02 | 0.54 | 17 | 222.82 | 56.13 | 6.75 | 15 | 49.94 | 27715.11 | 151.03 | 623.97 | 42.01 | 29.8 | 4980.29 | 0.71 | 0.84 | 2.38 | 0.31 | 1 | 10 | 336.6434 | 460.6103 | 416.6503 | 336643.3621 | 460610.2996 | 1.5981e-06 | 19 | 416650.2991
24 | 110 | CONCLUIDO | 6.9426 | 14.4 | 11.07 | 39.08 | 0.56 | 17 | 223.23 | 56.13 | 7 | 15 | 50.11 | 27766.43 | 151.73 | 623.97 | 42.54 | 29.8 | 5242.56 | 0.7 | 0.84 | 2.38 | 0.33 | 1 | 10 | 337.4324 | 461.6899 | 417.6269 | 337432.399 | 461689.8948 | 1.5963e-06 | 19 | 417626.8592
25 | 110 | CONCLUIDO | 6.9793 | 14.33 | 11.04 | 41.4 | 0.58 | 16 | 223.65 | 56.13 | 7.25 | 14 | 50.27 | 27817.81 | 150.8 | 623.99 | 41.35 | 29.8 | 4650.91 | 0.72 | 0.85 | 2.38 | 0.29 | 1 | 10 | 335.688 | 459.3031 | 415.4679 | 335687.9884 | 459303.1153 | 1.6047e-06 | 19 | 415467.8706
26 | 110 | CONCLUIDO | 6.9735 | 14.34 | 11.05 | 41.44 | 0.59 | 16 | 224.07 | 56.13 | 7.5 | 14 | 50.44 | 27869.24 | 150.37 | 624.06 | 41.9 | 29.8 | 4927.3 | 0.71 | 0.85 | 2.38 | 0.3 | 1 | 10 | 335.5356 | 459.0946 | 415.2793 | 335535.6106 | 459094.6253 | 1.6034e-06 | 19 | 415279.2786
27 | 110 | CONCLUIDO | 7.0062 | 14.27 | 11.03 | 44.11 | 0.61 | 15 | 224.49 | 56.13 | 7.75 | 13 | 50.61 | 27920.73 | 149.26 | 623.97 | 41.19 | 29.8 | 4578.98 | 0.72 | 0.85 | 2.37 | 0.28 | 1 | 10 | 333.8074 | 456.7301 | 413.1404 | 333807.4343 | 456730.0582 | 1.6109e-06 | 19 | 413140.3825
28 | 110 | CONCLUIDO | 7.0035 | 14.28 | 11.03 | 44.13 | 0.63 | 15 | 224.9 | 56.13 | 8 | 13 | 50.78 | 27972.28 | 149.18 | 624.04 | 41.11 | 29.8 | 4538.31 | 0.72 | 0.85 | 2.38 | 0.29 | 1 | 10 | 333.8088 | 456.7319 | 413.1421 | 333808.8152 | 456731.9475 | 1.6103e-06 | 19 | 413142.0915
29 | 110 | CONCLUIDO | 7.0376 | 14.21 | 11.01 | 47.17 | 0.65 | 14 | 225.32 | 56.13 | 8.25 | 12 | 50.95 | 28023.89 | 148.04 | 623.98 | 40.39 | 29.8 | 4184.04 | 0.74 | 0.85 | 2.37 | 0.26 | 1 | 10 | 332.0404 | 454.3123 | 410.9534 | 332040.3858 | 454312.3045 | 1.6181e-06 | 19 | 410953.3758
30 | 110 | CONCLUIDO | 7.0456 | 14.19 | 10.99 | 47.1 | 0.67 | 14 | 225.74 | 56.13 | 8.5 | 12 | 51.11 | 28075.56 | 147.26 | 623.97 | 39.95 | 29.8 | 3965.32 | 0.75 | 0.85 | 2.37 | 0.24 | 1 | 10 | 331.1646 | 453.114 | 409.8695 | 331164.6224 | 453114.0464 | 1.62e-06 | 19 | 409869.4777
31 | 110 | CONCLUIDO | 7.0677 | 14.15 | 10.99 | 50.71 | 0.69 | 13 | 226.16 | 56.13 | 8.75 | 11 | 51.28 | 28127.29 | 146.33 | 623.97 | 39.79 | 29.8 | 3887.42 | 0.75 | 0.85 | 2.37 | 0.24 | 1 | 10 | 329.9414 | 451.4404 | 408.3556 | 329941.4173 | 451440.4032 | 1.625e-06 | 19 | 408355.5647
32 | 110 | CONCLUIDO | 7.063 | 14.16 | 11 | 50.75 | 0.71 | 13 | 226.58 | 56.13 | 9 | 11 | 51.45 | 28179.08 | 146.52 | 623.98 | 40.09 | 29.8 | 4038.47 | 0.74 | 0.85 | 2.37 | 0.25 | 1 | 10 | 330.2389 | 451.8474 | 408.7237 | 330238.8862 | 451847.4133 | 1.624e-06 | 19 | 408723.7303
33 | 110 | CONCLUIDO | 7.0655 | 14.15 | 10.99 | 50.73 | 0.72 | 13 | 227 | 56.13 | 9.25 | 11 | 51.62 | 28230.92 | 145.72 | 624.03 | 39.83 | 29.8 | 3909.96 | 0.75 | 0.85 | 2.38 | 0.24 | 1 | 10 | 329.5217 | 450.8661 | 407.8361 | 329521.7039 | 450866.1328 | 1.6245e-06 | 19 | 407836.1019
34 | 110 | CONCLUIDO | 7.0995 | 14.09 | 10.97 | 54.83 | 0.74 | 12 | 227.42 | 56.13 | 9.5 | 10 | 51.8 | 28282.83 | 144.44 | 623.98 | 39.11 | 29.8 | 3553.26 | 0.76 | 0.85 | 2.37 | 0.22 | 1 | 10 | 327.6842 | 448.352 | 405.5619 | 327684.2325 | 448352.0234 | 1.6324e-06 | 19 | 405561.9355
35 | 110 | CONCLUIDO | 7.0946 | 14.1 | 10.98 | 54.88 | 0.76 | 12 | 227.84 | 56.13 | 9.75 | 10 | 51.97 | 28334.8 | 144.22 | 623.97 | 39.34 | 29.8 | 3668.58 | 0.76 | 0.85 | 2.38 | 0.23 | 1 | 10 | 327.6689 | 448.331 | 405.5429 | 327668.8619 | 448330.9926 | 1.6312e-06 | 19 | 405542.9119
36 | 110 | CONCLUIDO | 7.096 | 14.09 | 10.97 | 54.87 | 0.78 | 12 | 228.27 | 56.13 | 10 | 10 | 52.14 | 28386.82 | 144.07 | 623.99 | 39.45 | 29.8 | 3724.18 | 0.76 | 0.85 | 2.37 | 0.23 | 1 | 10 | 327.4788 | 448.0709 | 405.3076 | 327478.755 | 448070.8799 | 1.6315e-06 | 19 | 405307.624
37 | 110 | CONCLUIDO | 7.1351 | 14.02 | 10.94 | 59.66 | 0.8 | 11 | 228.69 | 56.13 | 10.25 | 9 | 52.31 | 28438.91 | 142.23 | 624.05 | 38.18 | 29.8 | 3095.01 | 0.78 | 0.85 | 2.37 | 0.19 | 1 | 10 | 325.0763 | 444.7837 | 402.3342 | 325076.2604 | 444783.6808 | 1.6405e-06 | 19 | 402334.1506
38 | 110 | CONCLUIDO | 7.1331 | 14.02 | 10.94 | 59.68 | 0.81 | 11 | 229.11 | 56.13 | 10.5 | 9 | 52.48 | 28491.06 | 142.17 | 623.97 | 38.49 | 29.8 | 3249.14 | 0.77 | 0.85 | 2.37 | 0.2 | 1 | 10 | 325.0743 | 444.7809 | 402.3317 | 325074.2514 | 444780.9321 | 1.6401e-06 | 19 | 402331.6642
39 | 110 | CONCLUIDO | 7.1308 | 14.02 | 10.95 | 59.71 | 0.83 | 11 | 229.53 | 56.13 | 10.75 | 9 | 52.66 | 28543.27 | 141.87 | 623.99 | 38.62 | 29.8 | 3315.03 | 0.77 | 0.85 | 2.37 | 0.2 | 1 | 10 | 324.9392 | 444.5961 | 402.1645 | 324939.1989 | 444596.1472 | 1.6395e-06 | 19 | 402164.5149
40 | 110 | CONCLUIDO | 7.129 | 14.03 | 10.95 | 59.73 | 0.85 | 11 | 229.96 | 56.13 | 11 | 9 | 52.83 | 28595.54 | 140.56 | 624.04 | 38.67 | 29.8 | 3340.27 | 0.77 | 0.85 | 2.37 | 0.2 | 1 | 10 | 323.9786 | 443.2818 | 400.9756 | 323978.5812 | 443281.7877 | 1.6391e-06 | 19 | 400975.596
41 | 110 | CONCLUIDO | 7.16 | 13.97 | 10.93 | 65.59 | 0.87 | 10 | 230.38 | 56.13 | 11.25 | 8 | 53 | 28647.87 | 140.07 | 623.99 | 38.07 | 29.8 | 3044.36 | 0.78 | 0.85 | 2.37 | 0.18 | 1 | 10 | 322.8483 | 441.7353 | 399.5767 | 322848.3401 | 441735.342 | 1.6463e-06 | 19 | 399576.7409
42 | 110 | CONCLUIDO | 7.1615 | 13.96 | 10.93 | 65.57 | 0.89 | 10 | 230.81 | 56.13 | 11.5 | 8 | 53.18 | 28700.26 | 139.75 | 623.98 | 37.84 | 29.8 | 2926.45 | 0.79 | 0.85 | 2.37 | 0.18 | 1 | 10 | 322.5729 | 441.3585 | 399.2359 | 322572.9473 | 441358.5374 | 1.6466e-06 | 19 | 399235.898
43 | 110 | CONCLUIDO | 7.1615 | 13.96 | 10.93 | 65.57 | 0.9 | 10 | 231.23 | 56.13 | 11.75 | 8 | 53.36 | 28752.71 | 139.49 | 624.02 | 37.89 | 29.8 | 2953.51 | 0.79 | 0.85 | 2.37 | 0.18 | 1 | 10 | 322.3754 | 441.0882 | 398.9914 | 322375.3756 | 441088.2112 | 1.6466e-06 | 19 | 398991.3714
44 | 110 | CONCLUIDO | 7.165 | 13.96 | 10.92 | 65.53 | 0.92 | 10 | 231.66 | 56.13 | 12 | 8 | 53.53 | 28805.23 | 138.22 | 624.02 | 37.74 | 29.8 | 2877.02 | 0.79 | 0.86 | 2.37 | 0.17 | 1 | 10 | 321.2925 | 439.6066 | 397.6512 | 321292.5136 | 439606.5916 | 1.6474e-06 | 19 | 397651.1555
45 | 110 | CONCLUIDO | 7.1948 | 13.9 | 10.91 | 72.71 | 0.94 | 9 | 232.08 | 56.13 | 12.25 | 7 | 53.71 | 28857.81 | 136.68 | 623.97 | 37.21 | 29.8 | 2620.22 | 0.8 | 0.86 | 2.37 | 0.16 | 1 | 10 | 319.4537 | 437.0906 | 395.3753 | 319453.6857 | 437090.6261 | 1.6543e-06 | 19 | 395375.3102
46 | 110 | CONCLUIDO | 7.1879 | 13.91 | 10.92 | 72.8 | 0.96 | 9 | 232.51 | 56.13 | 12.5 | 7 | 53.88 | 28910.45 | 136.83 | 623.98 | 37.49 | 29.8 | 2756.57 | 0.79 | 0.86 | 2.37 | 0.17 | 1 | 10 | 319.7549 | 437.5028 | 395.7481 | 319754.8987 | 437502.759 | 1.6527e-06 | 19 | 395748.1098
47 | 110 | CONCLUIDO | 7.1892 | 13.91 | 10.92 | 72.78 | 0.97 | 9 | 232.94 | 56.13 | 12.75 | 7 | 54.06 | 28963.15 | 136.94 | 624 | 37.63 | 29.8 | 2826.2 | 0.79 | 0.86 | 2.37 | 0.17 | 1 | 10 | 319.8109 | 437.5794 | 395.8174 | 319810.901 | 437579.3838 | 1.653e-06 | 19 | 395817.4215
48 | 110 | CONCLUIDO | 7.1954 | 13.9 | 10.9 | 72.7 | 0.99 | 9 | 233.37 | 56.13 | 13 | 7 | 54.24 | 29015.91 | 136.32 | 623.98 | 37.17 | 29.8 | 2597.65 | 0.8 | 0.86 | 2.37 | 0.16 | 1 | 10 | 319.1257 | 436.6419 | 394.9694 | 319125.7079 | 436641.8724 | 1.6544e-06 | 19 | 394969.3849
49 | 110 | CONCLUIDO | 7.1963 | 13.9 | 10.9 | 72.69 | 1.01 | 9 | 233.79 | 56.13 | 13.25 | 7 | 54.42 | 29068.74 | 135.16 | 624.05 | 37.22 | 29.8 | 2624.13 | 0.8 | 0.86 | 2.37 | 0.16 | 1 | 10 | 318.2297 | 435.4159 | 393.8605 | 318229.7196 | 435415.9416 | 1.6546e-06 | 19 | 393860.4553
50 | 110 | CONCLUIDO | 7.1907 | 13.91 | 10.91 | 72.76 | 1.02 | 9 | 234.22 | 56.13 | 13.5 | 7 | 54.6 | 29121.64 | 134.18 | 623.97 | 37.56 | 29.8 | 2792.8 | 0.79 | 0.86 | 2.37 | 0.17 | 1 | 10 | 317.6475 | 434.6193 | 393.1398 | 317647.4688 | 434619.2804 | 1.6533e-06 | 19 | 393139.8262
51 | 110 | CONCLUIDO | 7.2253 | 13.84 | 10.89 | 81.67 | 1.04 | 8 | 234.65 | 56.13 | 13.75 | 6 | 54.78 | 29174.59 | 133.19 | 623.97 | 36.78 | 29.8 | 2409.45 | 0.81 | 0.86 | 2.37 | 0.14 | 1 | 10 | 316.1039 | 432.5074 | 391.2295 | 316103.9432 | 432507.3606 | 1.6613e-06 | 19 | 391229.4652
52 | 110 | CONCLUIDO | 7.2257 | 13.84 | 10.89 | 81.67 | 1.06 | 8 | 235.08 | 56.13 | 14 | 6 | 54.96 | 29227.61 | 133.08 | 623.97 | 36.78 | 29.8 | 2407.7 | 0.81 | 0.86 | 2.36 | 0.14 | 1 | 10 | 316.013 | 432.3829 | 391.1169 | 316012.9535 | 432382.8646 | 1.6614e-06 | 19 | 391116.8508
53 | 110 | CONCLUIDO | 7.2291 | 13.83 | 10.88 | 81.62 | 1.08 | 8 | 235.51 | 56.13 | 14.25 | 6 | 55.14 | 29280.69 | 131.98 | 623.99 | 36.5 | 29.8 | 2266.9 | 0.82 | 0.86 | 2.37 | 0.14 | 1 | 10 | 315.0728 | 431.0965 | 389.9532 | 315072.7809 | 431096.4789 | 1.6622e-06 | 19 | 389953.236
54 | 110 | CONCLUIDO | 7.2309 | 13.83 | 10.88 | 81.59 | 1.09 | 8 | 235.94 | 56.13 | 14.5 | 6 | 55.32 | 29333.84 | 131.27 | 624.02 | 36.45 | 29.8 | 2244.74 | 0.82 | 0.86 | 2.36 | 0.13 | 1 | 10 | 314.5021 | 430.3156 | 389.2469 | 314502.0701 | 430315.6071 | 1.6626e-06 | 19 | 389246.8895
55 | 110 | CONCLUIDO | 7.2314 | 13.83 | 10.88 | 81.59 | 1.11 | 8 | 236.37 | 56.13 | 14.75 | 6 | 55.5 | 29387.05 | 130.59 | 623.97 | 36.38 | 29.8 | 2208.2 | 0.82 | 0.86 | 2.36 | 0.13 | 1 | 10 | 313.9803 | 429.6017 | 388.6011 | 313980.2774 | 429601.6674 | 1.6627e-06 | 19 | 388601.0872
56 | 110 | CONCLUIDO | 7.2333 | 13.82 | 10.87 | 81.56 | 1.13 | 8 | 236.81 | 56.13 | 15 | 4 | 55.68 | 29440.33 | 128.97 | 623.99 | 36.22 | 29.8 | 2128.41 | 0.82 | 0.86 | 2.36 | 0.13 | 1 | 10 | 303.8636 | 415.7596 | 376.0801 | 303863.598 | 415759.5803 | 1.6631e-06 | 18 | 376080.0694
57 | 110 | CONCLUIDO | 7.2647 | 13.77 | 10.86 | 93.06 | 1.14 | 7 | 237.24 | 56.13 | 15.25 | 4 | 55.86 | 29493.67 | 127.33 | 623.97 | 35.78 | 29.8 | 1911.04 | 0.83 | 0.86 | 2.36 | 0.11 | 1 | 10 | 301.9712 | 413.1704 | 373.738 | 301971.2319 | 413170.3614 | 1.6703e-06 | 18 | 373737.962
58 | 110 | CONCLUIDO | 7.2584 | 13.78 | 10.87 | 93.16 | 1.16 | 7 | 237.67 | 56.13 | 15.5 | 3 | 56.05 | 29547.07 | 127.58 | 623.97 | 36.04 | 29.8 | 2043.48 | 0.83 | 0.86 | 2.37 | 0.12 | 1 | 10 | 302.3245 | 413.6538 | 374.1752 | 302324.5341 | 413653.7651 | 1.6689e-06 | 18 | 374175.2303
59 | 110 | CONCLUIDO | 7.2592 | 13.78 | 10.87 | 93.15 | 1.18 | 7 | 238.11 | 56.13 | 15.75 | 3 | 56.23 | 29600.54 | 127.97 | 624 | 36 | 29.8 | 2022.91 | 0.83 | 0.86 | 2.37 | 0.12 | 1 | 10 | 302.6012 | 414.0324 | 374.5177 | 302601.2363 | 414032.3613 | 1.6691e-06 | 18 | 374517.6938
60 | 110 | CONCLUIDO | 7.2572 | 13.78 | 10.87 | 93.18 | 1.19 | 7 | 238.54 | 56.13 | 16 | 2 | 56.41 | 29654.08 | 128.12 | 624 | 36.06 | 29.8 | 2053.2 | 0.83 | 0.86 | 2.37 | 0.12 | 1 | 10 | 302.753 | 414.24 | 374.7055 | 302752.9704 | 414239.9706 | 1.6686e-06 | 18 | 374705.4892
61 | 110 | CONCLUIDO | 7.2557 | 13.78 | 10.87 | 93.2 | 1.21 | 7 | 238.97 | 56.13 | 16.25 | 2 | 56.6 | 29707.68 | 128.39 | 623.97 | 36.17 | 29.8 | 2110.44 | 0.82 | 0.86 | 2.37 | 0.13 | 1 | 10 | 302.985 | 414.5574 | 374.9926 | 302984.9549 | 414557.382 | 1.6683e-06 | 18 | 374992.6073
62 | 110 | CONCLUIDO | 7.2535 | 13.79 | 10.88 | 93.24 | 1.23 | 7 | 239.41 | 56.13 | 16.5 | 0 | 56.78 | 29761.35 | 128.71 | 623.97 | 36.26 | 29.8 | 2153.96 | 0.82 | 0.86 | 2.37 | 0.13 | 1 | 10 | 303.3112 | 415.0037 | 375.3963 | 303311.1661 | 415003.7186 | 1.6678e-06 | 18 | 375396.3462

## RESULTADOS_28
Unnamed: 0 | Volume de calda [L] | STATUS | Capacidade operacional [ha/h] | Tempo de missao [h] | Tempo util [h] | Tempo por voo [min] | Autonomia Projetada [h] | N° Voos | MTOW [kg] | Massa Estrutura [kg] | Combustível [kg] | Abastecimentos | Massa gerador | Potência gerador [W] | Combustível consumido [L] | Calda cons [L] | Distância percorrida [km] | Distância Pulverizando [km] | RTL ACUMULADO[m] | EOC [km/km] | EOC [h/h] | Tempo de manobra [h] | Tempo rtl_rtw [h] | V pulv [m/s] | V desloc [m/s] | Preço Total por ha Simples [R$/ha] | Preço Total por ha Presumido [R$/ha] | Preço Total por ha Real [R$/ha] | Preço Total Simples [R$] | Preço Total Presumido [R$] | Prod CAPEX [ha/h/R$] | Dias Trabalhados | Preço Total Real [R$]
0 | 150 | CONCLUIDO | 3.505 | 28.53 | 14.76 | 4.56 | 0.06 | 194 | 296.65 | 61.82 | 1 | 192 | 83.83 | 36821.52 | 268.9 | 624.49 | 157.38 | 29.8 | 61779.17 | 0.19 | 0.63 | 2.67 | 4 | 1 | 10 | 915.4091 | 1252.5031 | 1132.9659 | 915409.0581 | 1252503.0583 | 7.6545e-07 | 38 | 1132965.9243
1 | 150 | CONCLUIDO | 4.0494 | 24.7 | 13.7 | 5.71 | 0.07 | 144 | 297.17 | 61.82 | 1.25 | 142 | 84.1 | 36885.7 | 249.29 | 624.14 | 124.14 | 29.8 | 45405.89 | 0.24 | 0.68 | 2.59 | 2.95 | 1 | 10 | 757.9685 | 1037.0859 | 938.1079 | 757968.475 | 1037085.9067 | 8.8434e-07 | 33 | 938107.8833
2 | 150 | CONCLUIDO | 4.4497 | 22.47 | 13.09 | 6.83 | 0.09 | 115 | 297.7 | 61.82 | 1.5 | 113 | 84.37 | 36949.99 | 237.87 | 624.37 | 105.24 | 29.8 | 36103.19 | 0.28 | 0.71 | 2.54 | 2.34 | 1 | 10 | 670.8345 | 917.8654 | 830.2656 | 670834.5095 | 917865.371 | 9.7176e-07 | 30 | 830265.5882
3 | 150 | CONCLUIDO | 4.7768 | 20.93 | 12.66 | 8 | 0.1 | 95 | 298.22 | 61.82 | 1.75 | 93 | 84.65 | 37014.39 | 229.74 | 624.25 | 91.67 | 29.8 | 29418.97 | 0.33 | 0.74 | 2.51 | 1.91 | 1 | 10 | 613.0656 | 838.8234 | 758.7673 | 613065.593 | 838823.3908 | 1.0432e-06 | 28 | 758767.2637
4 | 150 | CONCLUIDO | 5.0102 | 19.96 | 12.41 | 9.08 | 0.12 | 82 | 298.74 | 61.82 | 2 | 80 | 84.92 | 37078.91 | 224.88 | 624.25 | 83.83 | 29.8 | 25564.55 | 0.36 | 0.75 | 2.49 | 1.66 | 1 | 10 | 571.1643 | 781.4922 | 706.9077 | 571164.3121 | 781492.2098 | 1.0942e-06 | 26 | 706907.6902
5 | 150 | CONCLUIDO | 5.2089 | 19.2 | 12.2 | 10.17 | 0.13 | 72 | 299.26 | 61.82 | 2.25 | 70 | 85.19 | 37143.54 | 220.86 | 624.21 | 77.41 | 29.8 | 22402.01 | 0.38 | 0.77 | 2.47 | 1.45 | 1 | 10 | 543.7385 | 743.967 | 672.9638 | 543738.4987 | 743967.0019 | 1.1376e-06 | 25 | 672963.8354
6 | 150 | CONCLUIDO | 5.3846 | 18.57 | 12.02 | 11.27 | 0.15 | 64 | 299.79 | 61.82 | 2.5 | 62 | 85.47 | 37208.42 | 217.25 | 624.08 | 71.68 | 29.8 | 19580.33 | 0.42 | 0.78 | 2.46 | 1.27 | 1 | 10 | 528.6949 | 723.3836 | 654.3449 | 528694.8604 | 723383.6324 | 1.1759e-06 | 25 | 654344.9138
7 | 150 | CONCLUIDO | 5.542 | 18.04 | 11.88 | 12.51 | 0.16 | 57 | 300.32 | 61.82 | 2.75 | 55 | 85.74 | 37273.29 | 214.44 | 624.15 | 67.46 | 29.8 | 17503.84 | 0.44 | 0.79 | 2.45 | 1.13 | 1 | 10 | 507.4151 | 694.2677 | 628.0078 | 507415.1125 | 694267.7425 | 1.2103e-06 | 24 | 628007.8036
8 | 150 | CONCLUIDO | 5.6598 | 17.67 | 11.78 | 13.59 | 0.18 | 52 | 300.84 | 61.82 | 3 | 50 | 86.02 | 37338.27 | 212.44 | 624.12 | 64.33 | 29.8 | 15960.78 | 0.46 | 0.79 | 2.44 | 1.03 | 1 | 10 | 498.9174 | 682.6408 | 617.4906 | 498917.4331 | 682640.8427 | 1.236e-06 | 24 | 617490.5588
9 | 150 | CONCLUIDO | 5.7502 | 17.39 | 11.73 | 14.66 | 0.19 | 48 | 301.37 | 61.82 | 3.25 | 46 | 86.3 | 37403.38 | 211.12 | 624.03 | 62.8 | 29.8 | 15217.31 | 0.47 | 0.8 | 2.43 | 0.98 | 1 | 10 | 483.8351 | 662.0045 | 598.8237 | 483835.0592 | 662004.4733 | 1.2558e-06 | 23 | 598823.6955
10 | 150 | CONCLUIDO | 5.8615 | 17.06 | 11.62 | 15.84 | 0.21 | 44 | 301.9 | 61.82 | 3.5 | 42 | 86.58 | 37468.6 | 208.88 | 624.02 | 59.18 | 29.8 | 13426.52 | 0.5 | 0.8 | 2.43 | 0.87 | 1 | 10 | 475.9378 | 651.1991 | 589.0496 | 475937.8267 | 651199.1314 | 1.2801e-06 | 23 | 589049.6003
11 | 150 | CONCLUIDO | 5.9432 | 16.83 | 11.55 | 16.9 | 0.22 | 41 | 302.43 | 61.82 | 3.75 | 39 | 86.86 | 37533.94 | 207.3 | 624.06 | 57.23 | 29.8 | 12467.04 | 0.52 | 0.81 | 2.42 | 0.8 | 1 | 10 | 461.2873 | 631.1536 | 570.9172 | 461287.2885 | 631153.6187 | 1.2979e-06 | 22 | 570917.2032
12 | 150 | CONCLUIDO | 6.0223 | 16.6 | 11.5 | 18.15 | 0.24 | 38 | 302.96 | 61.82 | 4 | 36 | 87.14 | 37599.4 | 206.19 | 624.01 | 55.4 | 29.8 | 11565.78 | 0.54 | 0.81 | 2.42 | 0.75 | 1 | 10 | 456.6006 | 624.7411 | 565.1167 | 456600.5946 | 624741.0774 | 1.3152e-06 | 22 | 565116.6658
13 | 150 | CONCLUIDO | 6.0829 | 16.44 | 11.44 | 19.07 | 0.25 | 36 | 303.49 | 61.82 | 4.25 | 34 | 87.42 | 37664.98 | 204.93 | 623.99 | 54.05 | 29.8 | 10900.78 | 0.55 | 0.82 | 2.41 | 0.69 | 1 | 10 | 452.6005 | 619.268 | 560.1659 | 452600.5303 | 619268.0129 | 1.3284e-06 | 22 | 560165.9429
14 | 150 | CONCLUIDO | 6.1365 | 16.3 | 11.41 | 20.13 | 0.26 | 34 | 304.03 | 61.82 | 4.5 | 32 | 87.7 | 37730.68 | 203.8 | 624.05 | 52.99 | 29.8 | 10381.63 | 0.56 | 0.82 | 2.41 | 0.66 | 1 | 10 | 449.2469 | 614.6794 | 556.0153 | 449246.8797 | 614679.4001 | 1.3401e-06 | 22 | 556015.2609
15 | 150 | CONCLUIDO | 6.1838 | 16.17 | 11.4 | 21.37 | 0.28 | 32 | 304.56 | 61.82 | 4.75 | 30 | 87.99 | 37796.51 | 203.58 | 624.03 | 52.21 | 29.8 | 10003.67 | 0.57 | 0.82 | 2.42 | 0.65 | 1 | 10 | 447.1134 | 611.7603 | 553.3747 | 447113.4006 | 611760.28 | 1.3505e-06 | 22 | 553374.7374
16 | 150 | CONCLUIDO | 6.2559 | 15.98 | 11.32 | 22.64 | 0.29 | 30 | 305.09 | 61.82 | 5 | 28 | 88.27 | 37862.45 | 201.7 | 624.01 | 50.25 | 29.8 | 9031.49 | 0.59 | 0.83 | 2.4 | 0.57 | 1 | 10 | 433.0511 | 592.5196 | 535.9704 | 433051.1094 | 592519.6328 | 1.3662e-06 | 21 | 535970.3907
17 | 150 | CONCLUIDO | 6.2803 | 15.92 | 11.31 | 23.41 | 0.31 | 29 | 305.63 | 61.82 | 5.25 | 27 | 88.56 | 37928.52 | 201.39 | 624.04 | 50.07 | 29.8 | 8950.22 | 0.6 | 0.83 | 2.4 | 0.57 | 1 | 10 | 431.7974 | 590.8042 | 534.4187 | 431797.3604 | 590804.1981 | 1.3715e-06 | 21 | 534418.6746
18 | 150 | CONCLUIDO | 6.3105 | 15.85 | 11.29 | 24.2 | 0.32 | 28 | 306.17 | 61.82 | 5.5 | 26 | 88.84 | 37994.72 | 200.75 | 624.05 | 49.38 | 29.8 | 8606.36 | 0.6 | 0.83 | 2.4 | 0.55 | 1 | 10 | 429.9955 | 588.3388 | 532.1885 | 429995.4688 | 588338.7704 | 1.3781e-06 | 21 | 532188.5439
19 | 150 | CONCLUIDO | 6.3753 | 15.69 | 11.24 | 25.95 | 0.33 | 26 | 306.7 | 61.82 | 5.75 | 24 | 89.13 | 38061.04 | 199.45 | 623.97 | 47.73 | 29.8 | 7794.41 | 0.62 | 0.83 | 2.39 | 0.5 | 1 | 10 | 426.2102 | 583.1596 | 527.5036 | 426210.1764 | 583159.5664 | 1.3923e-06 | 21 | 527503.6359
20 | 150 | CONCLUIDO | 6.4064 | 15.61 | 11.22 | 26.94 | 0.35 | 25 | 307.24 | 61.82 | 6 | 23 | 89.42 | 38127.48 | 199.09 | 623.97 | 47 | 29.8 | 7432.79 | 0.63 | 0.83 | 2.4 | 0.48 | 1 | 10 | 424.6668 | 581.0479 | 525.5935 | 424666.8098 | 581047.8641 | 1.3991e-06 | 21 | 525593.4715
21 | 150 | CONCLUIDO | 6.4378 | 15.53 | 11.2 | 28.01 | 0.36 | 24 | 307.78 | 61.82 | 6.25 | 22 | 89.71 | 38194.05 | 198.36 | 624.03 | 46.61 | 29.8 | 7242.67 | 0.64 | 0.83 | 2.39 | 0.46 | 1 | 10 | 422.8149 | 578.514 | 523.3014 | 422814.9076 | 578514.0098 | 1.4059e-06 | 21 | 523301.4447
22 | 150 | CONCLUIDO | 6.4678 | 15.46 | 11.19 | 29.18 | 0.38 | 23 | 308.32 | 61.82 | 6.5 | 21 | 90 | 38260.74 | 197.7 | 623.97 | 45.95 | 29.8 | 6919.92 | 0.65 | 0.83 | 2.39 | 0.44 | 1 | 10 | 421.1434 | 576.227 | 521.2327 | 421143.4434 | 576227.0388 | 1.4125e-06 | 21 | 521232.7389
23 | 150 | CONCLUIDO | 6.4912 | 15.41 | 11.19 | 30.51 | 0.39 | 22 | 308.86 | 61.82 | 6.75 | 20 | 90.29 | 38327.57 | 197.47 | 623.99 | 45.77 | 29.8 | 6832.21 | 0.65 | 0.84 | 2.4 | 0.44 | 1 | 10 | 420.1315 | 574.8424 | 519.9803 | 420131.4802 | 574842.4261 | 1.4176e-06 | 21 | 519980.2717
24 | 150 | CONCLUIDO | 6.4978 | 15.39 | 11.17 | 30.46 | 0.4 | 22 | 309.41 | 61.82 | 7 | 20 | 90.59 | 38394.52 | 196.68 | 624 | 45.87 | 29.8 | 6884.36 | 0.65 | 0.84 | 2.38 | 0.42 | 1 | 10 | 419.1317 | 573.4745 | 518.7429 | 419131.7491 | 573474.5499 | 1.419e-06 | 21 | 518742.9438
25 | 150 | CONCLUIDO | 6.5267 | 15.32 | 11.16 | 31.88 | 0.42 | 21 | 309.95 | 61.82 | 7.25 | 19 | 90.88 | 38461.6 | 196.23 | 624.03 | 44.97 | 29.8 | 6439.53 | 0.66 | 0.84 | 2.39 | 0.41 | 1 | 10 | 408.5411 | 558.9839 | 505.6353 | 408541.0578 | 558983.8989 | 1.4253e-06 | 20 | 505635.2601
26 | 150 | CONCLUIDO | 6.5629 | 15.24 | 11.13 | 33.39 | 0.43 | 20 | 310.5 | 61.82 | 7.5 | 18 | 91.18 | 38528.81 | 195.8 | 624.01 | 44.21 | 29.8 | 6063.92 | 0.67 | 0.84 | 2.38 | 0.38 | 1 | 10 | 406.7892 | 556.587 | 503.4671 | 406789.2203 | 556586.9575 | 1.4333e-06 | 20 | 503467.0794
27 | 150 | CONCLUIDO | 6.5995 | 15.15 | 11.1 | 35.05 | 0.44 | 19 | 311.04 | 61.82 | 7.75 | 17 | 91.47 | 38596.15 | 194.7 | 624.01 | 43.29 | 29.8 | 5605.87 | 0.69 | 0.84 | 2.38 | 0.35 | 1 | 10 | 404.4908 | 553.4421 | 500.6224 | 404490.7664 | 553442.1114 | 1.4412e-06 | 20 | 500622.3731
28 | 150 | CONCLUIDO | 6.5969 | 15.16 | 11.11 | 35.07 | 0.46 | 19 | 311.59 | 61.82 | 8 | 17 | 91.77 | 38663.62 | 194.59 | 623.97 | 43.61 | 29.8 | 5767.53 | 0.68 | 0.84 | 2.38 | 0.36 | 1 | 10 | 404.54 | 553.5094 | 500.6833 | 404539.9781 | 553509.4451 | 1.4407e-06 | 20 | 500683.2805
29 | 150 | CONCLUIDO | 6.6286 | 15.09 | 11.09 | 36.96 | 0.47 | 18 | 312.14 | 61.82 | 8.25 | 16 | 92.07 | 38731.35 | 194.02 | 624 | 43.03 | 29.8 | 5482.56 | 0.69 | 0.84 | 2.38 | 0.34 | 1 | 10 | 402.9147 | 551.2857 | 498.6718 | 402914.7214 | 551285.6972 | 1.4476e-06 | 20 | 498671.764
30 | 150 | CONCLUIDO | 6.6341 | 15.07 | 11.08 | 36.92 | 0.48 | 18 | 312.69 | 61.82 | 8.5 | 16 | 92.37 | 38799.09 | 193.31 | 623.99 | 42.59 | 29.8 | 5265.41 | 0.7 | 0.84 | 2.38 | 0.33 | 1 | 10 | 402.0984 | 550.1688 | 497.6614 | 402098.3882 | 550168.754 | 1.4488e-06 | 20 | 497661.4203
31 | 150 | CONCLUIDO | 6.6619 | 15.01 | 11.07 | 39.07 | 0.5 | 17 | 313.24 | 61.82 | 8.75 | 15 | 92.67 | 38866.96 | 192.82 | 624.04 | 42.37 | 29.8 | 5160.12 | 0.7 | 0.84 | 2.38 | 0.32 | 1 | 10 | 400.7383 | 548.3078 | 495.9781 | 400738.2918 | 548307.8102 | 1.4549e-06 | 20 | 495978.0823
32 | 150 | CONCLUIDO | 6.6577 | 15.02 | 11.08 | 39.1 | 0.51 | 17 | 313.79 | 61.82 | 9 | 15 | 92.97 | 38934.97 | 193.11 | 624.05 | 42.83 | 29.8 | 5389.6 | 0.7 | 0.84 | 2.37 | 0.33 | 1 | 10 | 401.1645 | 548.8909 | 496.5055 | 401164.4534 | 548890.9033 | 1.454e-06 | 20 | 496505.5259
33 | 150 | CONCLUIDO | 6.6988 | 14.93 | 11.04 | 41.41 | 0.52 | 16 | 314.34 | 61.82 | 9.25 | 14 | 93.27 | 39003.11 | 192.2 | 624.04 | 41.39 | 29.8 | 4673.24 | 0.72 | 0.85 | 2.38 | 0.29 | 1 | 10 | 398.8872 | 545.7751 | 493.6871 | 398887.2379 | 545775.1166 | 1.4629e-06 | 20 | 493687.1055
34 | 150 | CONCLUIDO | 6.6964 | 14.93 | 11.05 | 41.43 | 0.54 | 16 | 314.9 | 61.82 | 9.5 | 14 | 93.57 | 39071.38 | 191.85 | 623.97 | 41.66 | 29.8 | 4809.14 | 0.72 | 0.85 | 2.38 | 0.3 | 1 | 10 | 398.7321 | 545.5629 | 493.4951 | 398732.1065 | 545562.859 | 1.4624e-06 | 20 | 493495.1054
35 | 150 | CONCLUIDO | 6.6911 | 14.95 | 11.06 | 41.47 | 0.55 | 16 | 315.45 | 61.82 | 9.75 | 14 | 93.88 | 39139.8 | 191.54 | 624.06 | 42.16 | 29.8 | 5060.17 | 0.71 | 0.84 | 2.38 | 0.31 | 1 | 10 | 398.7021 | 545.5218 | 493.4579 | 398702.0722 | 545521.7647 | 1.4612e-06 | 20 | 493457.9332
36 | 150 | CONCLUIDO | 6.7263 | 14.87 | 11.04 | 44.15 | 0.56 | 15 | 316.01 | 61.82 | 10 | 13 | 94.18 | 39208.35 | 191.16 | 623.98 | 41.48 | 29.8 | 4721.13 | 0.72 | 0.85 | 2.37 | 0.29 | 1 | 10 | 397.1703 | 543.426 | 491.5622 | 397170.3265 | 543425.9626 | 1.4689e-06 | 20 | 491562.1514
37 | 150 | CONCLUIDO | 6.7272 | 14.86 | 11.03 | 44.14 | 0.58 | 15 | 316.56 | 61.82 | 10.25 | 13 | 94.49 | 39277.04 | 191.02 | 623.97 | 41.09 | 29.8 | 4530.23 | 0.73 | 0.85 | 2.38 | 0.29 | 1 | 10 | 396.9763 | 543.1605 | 491.3221 | 396976.3403 | 543160.5421 | 1.4691e-06 | 20 | 491322.0623
38 | 150 | CONCLUIDO | 6.7663 | 14.78 | 11 | 47.16 | 0.59 | 14 | 317.12 | 61.82 | 10.5 | 12 | 94.8 | 39345.87 | 189.8 | 623.97 | 40.31 | 29.8 | 4144.6 | 0.74 | 0.85 | 2.38 | 0.26 | 1 | 10 | 394.6127 | 539.9265 | 488.3967 | 394612.6998 | 539926.5049 | 1.4777e-06 | 20 | 488396.6771
39 | 150 | CONCLUIDO | 6.7691 | 14.77 | 11 | 47.13 | 0.6 | 14 | 317.68 | 61.82 | 10.75 | 12 | 95.11 | 39414.84 | 189.98 | 623.99 | 40.12 | 29.8 | 4049.93 | 0.74 | 0.85 | 2.37 | 0.25 | 1 | 10 | 394.6706 | 540.0057 | 488.4683 | 394670.5999 | 540005.7264 | 1.4783e-06 | 20 | 488468.3378
40 | 150 | CONCLUIDO | 6.7693 | 14.77 | 11 | 47.13 | 0.62 | 14 | 318.24 | 61.82 | 11 | 12 | 95.42 | 39483.95 | 189.21 | 623.97 | 40.05 | 29.8 | 4014.24 | 0.74 | 0.85 | 2.38 | 0.25 | 1 | 10 | 394.0454 | 539.1503 | 487.6945 | 394045.3813 | 539150.2747 | 1.4783e-06 | 20 | 487694.5292
41 | 150 | CONCLUIDO | 6.7998 | 14.71 | 10.99 | 50.71 | 0.63 | 13 | 318.8 | 61.82 | 11.25 | 11 | 95.73 | 39553.2 | 188.51 | 623.99 | 39.75 | 29.8 | 3870.31 | 0.75 | 0.85 | 2.37 | 0.24 | 1 | 10 | 392.4946 | 537.0285 | 485.7752 | 392494.62 | 537028.4548 | 1.485e-06 | 20 | 485775.2128
42 | 150 | CONCLUIDO | 6.7986 | 14.71 | 10.99 | 50.72 | 0.64 | 13 | 319.36 | 61.82 | 11.5 | 11 | 96.04 | 39622.59 | 188.82 | 623.97 | 39.88 | 29.8 | 3931.38 | 0.75 | 0.85 | 2.37 | 0.24 | 1 | 10 | 392.7794 | 537.4181 | 486.1277 | 392779.4291 | 537418.1431 | 1.4847e-06 | 20 | 486127.7098
43 | 150 | CONCLUIDO | 6.7963 | 14.71 | 10.99 | 50.74 | 0.65 | 13 | 319.93 | 61.82 | 11.75 | 11 | 96.36 | 39692.13 | 188.92 | 623.99 | 40.13 | 29.8 | 4058.28 | 0.74 | 0.85 | 2.37 | 0.25 | 1 | 10 | 392.9299 | 537.624 | 486.3139 | 392929.9033 | 537624.0285 | 1.4842e-06 | 20 | 486313.9458
44 | 150 | CONCLUIDO | 6.7936 | 14.72 | 11 | 50.77 | 0.67 | 13 | 320.49 | 61.82 | 12 | 11 | 96.67 | 39761.81 | 188.37 | 623.97 | 39.99 | 29.8 | 3988.82 | 0.75 | 0.85 | 2.38 | 0.25 | 1 | 10 | 392.6239 | 537.2053 | 485.9352 | 392623.8716 | 537205.3025 | 1.4836e-06 | 20 | 485935.1824
45 | 150 | CONCLUIDO | 6.8373 | 14.63 | 10.96 | 54.81 | 0.68 | 12 | 321.06 | 61.82 | 12.25 | 10 | 96.99 | 39831.64 | 187.02 | 623.97 | 38.99 | 29.8 | 3490.66 | 0.76 | 0.85 | 2.37 | 0.21 | 1 | 10 | 390.0149 | 533.6356 | 482.7061 | 390014.8693 | 533635.5504 | 1.4932e-06 | 20 | 482706.1224
46 | 150 | CONCLUIDO | 6.8331 | 14.63 | 10.97 | 54.85 | 0.69 | 12 | 321.63 | 61.82 | 12.5 | 10 | 97.31 | 39901.61 | 186.99 | 623.97 | 39.15 | 29.8 | 3573.16 | 0.76 | 0.85 | 2.38 | 0.22 | 1 | 10 | 390.1686 | 533.846 | 482.8964 | 390168.6488 | 533845.9584 | 1.4923e-06 | 20 | 482896.4494
47 | 150 | CONCLUIDO | 6.8316 | 14.64 | 10.97 | 54.87 | 0.71 | 12 | 322.2 | 61.82 | 12.75 | 10 | 97.62 | 39971.73 | 187.14 | 624.01 | 39.5 | 29.8 | 3748.33 | 0.75 | 0.85 | 2.37 | 0.23 | 1 | 10 | 390.3332 | 534.0712 | 483.1002 | 390333.2405 | 534071.16 | 1.4919e-06 | 20 | 483100.158
48 | 150 | CONCLUIDO | 6.8306 | 14.64 | 10.98 | 54.88 | 0.72 | 12 | 322.77 | 61.82 | 13 | 10 | 97.94 | 40042 | 187.09 | 623.97 | 39.49 | 29.8 | 3742.37 | 0.75 | 0.85 | 2.37 | 0.23 | 1 | 10 | 390.375 | 534.1283 | 483.1519 | 390375.0256 | 534128.3321 | 1.4917e-06 | 20 | 483151.8737
49 | 150 | CONCLUIDO | 6.8314 | 14.64 | 10.97 | 54.87 | 0.73 | 12 | 323.34 | 61.82 | 13.25 | 10 | 98.27 | 40112.54 | 186.13 | 623.97 | 39.55 | 29.8 | 3770.77 | 0.75 | 0.85 | 2.37 | 0.23 | 1 | 10 | 389.5347 | 532.9785 | 482.1118 | 389534.6837 | 532978.5393 | 1.4919e-06 | 20 | 482111.8155
50 | 150 | CONCLUIDO | 6.8756 | 14.54 | 10.94 | 59.65 | 0.74 | 11 | 323.91 | 61.82 | 13.5 | 9 | 98.59 | 40183.11 | 185.35 | 624.01 | 38.17 | 29.8 | 3087.98 | 0.78 | 0.85 | 2.37 | 0.19 | 1 | 10 | 378.283 | 517.5835 | 468.186 | 378282.9935 | 517583.4804 | 1.5015e-06 | 19 | 468186.0395
51 | 150 | CONCLUIDO | 6.8714 | 14.55 | 10.94 | 59.7 | 0.76 | 11 | 324.48 | 61.82 | 13.75 | 9 | 98.91 | 40253.84 | 185.45 | 623.97 | 38.47 | 29.8 | 3237.91 | 0.77 | 0.85 | 2.37 | 0.2 | 1 | 10 | 378.4861 | 517.8614 | 468.4374 | 378486.0864 | 517861.361 | 1.5006e-06 | 19 | 468437.3996
52 | 150 | CONCLUIDO | 6.8713 | 14.55 | 10.95 | 59.7 | 0.77 | 11 | 325.06 | 61.82 | 14 | 9 | 99.24 | 40324.71 | 185.39 | 623.97 | 38.53 | 29.8 | 3269.49 | 0.77 | 0.85 | 2.37 | 0.2 | 1 | 10 | 378.4927 | 517.8705 | 468.4456 | 378492.7376 | 517870.4615 | 1.5006e-06 | 19 | 468445.6315
53 | 150 | CONCLUIDO | 6.8748 | 14.55 | 10.94 | 59.66 | 0.78 | 11 | 325.63 | 61.82 | 14.25 | 9 | 99.56 | 40395.74 | 184.52 | 623.97 | 38.39 | 29.8 | 3199.98 | 0.78 | 0.85 | 2.36 | 0.19 | 1 | 10 | 377.6496 | 516.7168 | 467.4021 | 377649.5691 | 516716.8012 | 1.5014e-06 | 19 | 467402.0749
54 | 150 | CONCLUIDO | 6.8698 | 14.56 | 10.95 | 59.72 | 0.79 | 11 | 326.21 | 61.82 | 14.5 | 9 | 99.89 | 40466.92 | 184.16 | 623.97 | 38.67 | 29.8 | 3337.02 | 0.77 | 0.85 | 2.37 | 0.2 | 1 | 10 | 377.5627 | 516.5979 | 467.2945 | 377562.6893 | 516597.9284 | 1.5003e-06 | 19 | 467294.5472
55 | 150 | CONCLUIDO | 6.9038 | 14.48 | 10.93 | 65.59 | 0.8 | 10 | 326.79 | 61.82 | 14.75 | 8 | 100.22 | 40538.25 | 183.74 | 623.97 | 38.1 | 29.8 | 3057.01 | 0.78 | 0.85 | 2.37 | 0.19 | 1 | 10 | 376.135 | 514.6444 | 465.5275 | 376134.9593 | 514644.4453 | 1.5077e-06 | 19 | 465527.5017
56 | 150 | CONCLUIDO | 6.9057 | 14.48 | 10.93 | 65.57 | 0.82 | 10 | 327.37 | 61.82 | 15 | 8 | 100.55 | 40609.74 | 183.64 | 623.99 | 37.89 | 29.8 | 2951.44 | 0.79 | 0.85 | 2.37 | 0.18 | 1 | 10 | 376.001 | 514.4611 | 465.3617 | 376000.9768 | 514461.1245 | 1.5081e-06 | 19 | 465361.6768
57 | 150 | CONCLUIDO | 6.9028 | 14.49 | 10.93 | 65.61 | 0.83 | 10 | 327.95 | 61.82 | 15.25 | 8 | 100.88 | 40681.39 | 183.97 | 623.97 | 38.06 | 29.8 | 3038.42 | 0.78 | 0.85 | 2.37 | 0.19 | 1 | 10 | 376.3453 | 514.9323 | 465.7879 | 376345.338 | 514932.2946 | 1.5075e-06 | 19 | 465787.8791
58 | 150 | CONCLUIDO | 6.9066 | 14.48 | 10.93 | 65.56 | 0.84 | 10 | 328.53 | 61.82 | 15.5 | 8 | 101.21 | 40753.2 | 183.71 | 623.97 | 37.9 | 29.8 | 2955.91 | 0.79 | 0.85 | 2.37 | 0.18 | 1 | 10 | 376.03 | 514.5009 | 465.3976 | 376030.016 | 514500.8571 | 1.5083e-06 | 19 | 465397.6174
59 | 150 | CONCLUIDO | 6.9065 | 14.48 | 10.93 | 65.56 | 0.85 | 10 | 329.12 | 61.82 | 15.75 | 8 | 101.54 | 40825.16 | 182.96 | 624.02 | 37.9 | 29.8 | 2958.71 | 0.79 | 0.85 | 2.37 | 0.18 | 1 | 10 | 375.442 | 513.6962 | 464.6698 | 375441.9577 | 513696.2499 | 1.5083e-06 | 19 | 464669.8008
60 | 150 | CONCLUIDO | 6.9094 | 14.47 | 10.92 | 65.52 | 0.86 | 10 | 329.7 | 61.82 | 16 | 8 | 101.88 | 40897.29 | 182.31 | 624 | 37.86 | 29.8 | 2936.09 | 0.79 | 0.86 | 2.36 | 0.17 | 1 | 10 | 374.7952 | 512.8113 | 463.8693 | 374795.1879 | 512811.3109 | 1.5089e-06 | 19 | 463869.3191
61 | 150 | CONCLUIDO | 6.9431 | 14.4 | 10.91 | 72.7 | 0.88 | 9 | 330.29 | 61.82 | 16.25 | 7 | 102.21 | 40969.57 | 181.23 | 623.97 | 37.26 | 29.8 | 2641.49 | 0.8 | 0.86 | 2.37 | 0.16 | 1 | 10 | 372.9311 | 510.2608 | 461.5622 | 372931.083 | 510260.7603 | 1.5163e-06 | 19 | 461562.1895
62 | 150 | CONCLUIDO | 6.944 | 14.4 | 10.9 | 72.69 | 0.89 | 9 | 330.87 | 61.82 | 16.5 | 7 | 102.55 | 41042.02 | 181.39 | 624.05 | 37.3 | 29.8 | 2662.38 | 0.8 | 0.86 | 2.36 | 0.16 | 1 | 10 | 372.9802 | 510.328 | 461.623 | 372980.2148 | 510327.9846 | 1.5165e-06 | 19 | 461622.998
63 | 150 | CONCLUIDO | 6.9403 | 14.41 | 10.91 | 72.74 | 0.9 | 9 | 331.46 | 61.82 | 16.75 | 7 | 102.89 | 41114.63 | 181.69 | 623.97 | 37.49 | 29.8 | 2756 | 0.79 | 0.86 | 2.37 | 0.16 | 1 | 10 | 373.3714 | 510.8632 | 462.1071 | 373371.3915 | 510863.2098 | 1.5157e-06 | 19 | 462107.1421
64 | 150 | CONCLUIDO | 6.9384 | 14.41 | 10.92 | 72.77 | 0.91 | 9 | 332.05 | 61.82 | 17 | 7 | 103.23 | 41187.41 | 181.89 | 624.03 | 37.64 | 29.8 | 2832.29 | 0.79 | 0.86 | 2.37 | 0.17 | 1 | 10 | 373.6331 | 511.2213 | 462.4311 | 373633.1403 | 511221.3461 | 1.5153e-06 | 19 | 462431.0983
65 | 150 | CONCLUIDO | 6.9402 | 14.41 | 10.91 | 72.74 | 0.92 | 9 | 332.64 | 61.82 | 17.25 | 7 | 103.57 | 41260.35 | 181.68 | 623.99 | 37.54 | 29.8 | 2785.01 | 0.79 | 0.86 | 2.36 | 0.16 | 1 | 10 | 373.3664 | 510.8564 | 462.101 | 373366.4002 | 510856.3805 | 1.5156e-06 | 19 | 462100.9645
66 | 150 | CONCLUIDO | 6.9427 | 14.4 | 10.91 | 72.71 | 0.94 | 9 | 333.24 | 61.82 | 17.5 | 7 | 103.92 | 41333.46 | 181.11 | 623.97 | 37.36 | 29.8 | 2693.39 | 0.8 | 0.86 | 2.36 | 0.16 | 1 | 10 | 372.8484 | 510.1476 | 461.4598 | 372848.3924 | 510147.6194 | 1.5162e-06 | 19 | 461459.8466
67 | 150 | CONCLUIDO | 6.9426 | 14.4 | 10.91 | 72.71 | 0.95 | 9 | 333.83 | 61.82 | 17.75 | 7 | 104.26 | 41406.86 | 180.38 | 623.97 | 37.34 | 29.8 | 2681.43 | 0.8 | 0.86 | 2.37 | 0.16 | 1 | 10 | 372.279 | 509.3686 | 460.7552 | 372279.0231 | 509368.5832 | 1.5162e-06 | 19 | 460755.1605
68 | 150 | CONCLUIDO | 6.9416 | 14.41 | 10.91 | 72.72 | 0.96 | 9 | 334.43 | 61.82 | 18 | 7 | 104.61 | 41480.31 | 180.15 | 623.97 | 37.44 | 29.8 | 2732.53 | 0.8 | 0.86 | 2.36 | 0.16 | 1 | 10 | 372.127 | 509.1606 | 460.5671 | 372127.0473 | 509160.6432 | 1.516e-06 | 19 | 460567.066
69 | 150 | CONCLUIDO | 6.9376 | 14.41 | 10.92 | 72.78 | 0.97 | 9 | 335.02 | 61.82 | 18.25 | 7 | 104.95 | 41553.93 | 179.45 | 623.97 | 37.74 | 29.8 | 2884.01 | 0.79 | 0.86 | 2.37 | 0.17 | 1 | 10 | 371.742 | 508.6338 | 460.0905 | 371742.0051 | 508633.8115 | 1.5151e-06 | 19 | 460090.5144
70 | 150 | CONCLUIDO | 6.9769 | 14.33 | 10.89 | 81.69 | 0.98 | 8 | 335.62 | 61.82 | 18.5 | 6 | 105.3 | 41627.72 | 178.97 | 623.97 | 36.79 | 29.8 | 2413.24 | 0.81 | 0.86 | 2.37 | 0.14 | 1 | 10 | 370.1113 | 506.4027 | 458.0723 | 370111.3461 | 506402.6719 | 1.5237e-06 | 19 | 458072.3117
71 | 150 | CONCLUIDO | 6.9747 | 14.34 | 10.9 | 81.72 | 0.99 | 8 | 336.22 | 61.82 | 18.75 | 6 | 105.65 | 41701.68 | 179.2 | 623.97 | 36.91 | 29.8 | 2471.97 | 0.81 | 0.86 | 2.37 | 0.15 | 1 | 10 | 370.4026 | 506.8012 | 458.4328 | 370402.619 | 506801.2043 | 1.5232e-06 | 19 | 458432.8087
72 | 150 | CONCLUIDO | 6.9767 | 14.33 | 10.89 | 81.69 | 1.01 | 8 | 336.82 | 61.82 | 19 | 6 | 106 | 41775.82 | 179.1 | 623.99 | 36.89 | 29.8 | 2464.11 | 0.81 | 0.86 | 2.36 | 0.14 | 1 | 10 | 370.2183 | 506.549 | 458.2047 | 370218.3251 | 506549.0453 | 1.5236e-06 | 19 | 458204.7153
73 | 150 | CONCLUIDO | 6.9792 | 14.33 | 10.89 | 81.65 | 1.02 | 8 | 337.43 | 61.82 | 19.25 | 6 | 106.35 | 41850.13 | 178.48 | 624 | 36.63 | 29.8 | 2332.11 | 0.81 | 0.86 | 2.37 | 0.14 | 1 | 10 | 369.6652 | 505.7922 | 457.5201 | 369665.1671 | 505792.1901 | 1.5242e-06 | 19 | 457520.0933
74 | 150 | CONCLUIDO | 6.9838 | 14.32 | 10.88 | 81.58 | 1.03 | 8 | 338.03 | 61.82 | 19.5 | 6 | 106.71 | 41924.62 | 178.16 | 623.99 | 36.41 | 29.8 | 2222.88 | 0.82 | 0.86 | 2.36 | 0.13 | 1 | 10 | 369.2376 | 505.2072 | 456.9909 | 369237.5875 | 505207.1568 | 1.5252e-06 | 19 | 456990.8948
75 | 150 | CONCLUIDO | 6.9827 | 14.32 | 10.88 | 81.6 | 1.04 | 8 | 338.63 | 61.82 | 19.75 | 6 | 107.06 | 41999.28 | 177.68 | 624.01 | 36.5 | 29.8 | 2269.55 | 0.82 | 0.86 | 2.36 | 0.13 | 1 | 10 | 368.894 | 504.7371 | 456.5657 | 368894.0068 | 504737.0545 | 1.5249e-06 | 19 | 456565.6584
76 | 150 | CONCLUIDO | 6.9842 | 14.32 | 10.88 | 81.57 | 1.05 | 8 | 339.24 | 61.82 | 20 | 6 | 107.42 | 42074.12 | 177.28 | 623.97 | 36.38 | 29.8 | 2208.75 | 0.82 | 0.86 | 2.36 | 0.13 | 1 | 10 | 368.5408 | 504.2538 | 456.1285 | 368540.8169 | 504253.8045 | 1.5253e-06 | 19 | 456128.5292
77 | 150 | CONCLUIDO | 6.9847 | 14.32 | 10.88 | 81.56 | 1.06 | 8 | 339.85 | 61.82 | 20.25 | 6 | 107.78 | 42149.15 | 176.73 | 623.97 | 36.28 | 29.8 | 2157.43 | 0.82 | 0.86 | 2.36 | 0.13 | 1 | 10 | 368.0985 | 503.6486 | 455.5811 | 368098.485 | 503648.5865 | 1.5254e-06 | 19 | 455581.0723
78 | 150 | CONCLUIDO | 6.9836 | 14.32 | 10.88 | 81.58 | 1.07 | 8 | 340.46 | 61.82 | 20.5 | 6 | 108.14 | 42224.35 | 176.05 | 623.97 | 36.31 | 29.8 | 2172.11 | 0.82 | 0.86 | 2.37 | 0.13 | 1 | 10 | 367.5989 | 502.9651 | 454.9628 | 367598.9195 | 502965.0589 | 1.5251e-06 | 19 | 454962.7796
79 | 150 | CONCLUIDO | 6.9805 | 14.33 | 10.88 | 81.63 | 1.08 | 8 | 341.07 | 61.82 | 20.75 | 6 | 108.5 | 42299.74 | 175.04 | 623.97 | 36.61 | 29.8 | 2323.14 | 0.81 | 0.86 | 2.36 | 0.14 | 1 | 10 | 366.8968 | 502.0044 | 454.0938 | 366896.8019 | 502004.3907 | 1.5244e-06 | 19 | 454093.7963
80 | 150 | CONCLUIDO | 7.0197 | 14.25 | 10.86 | 93.08 | 1.1 | 7 | 341.68 | 61.82 | 21 | 5 | 108.86 | 42375.31 | 174.63 | 623.97 | 35.85 | 29.8 | 1949.61 | 0.83 | 0.86 | 2.36 | 0.11 | 1 | 10 | 365.4103 | 499.9705 | 452.2541 | 365410.3381 | 499970.5454 | 1.533e-06 | 19 | 452254.0583
81 | 150 | CONCLUIDO | 7.0163 | 14.25 | 10.87 | 93.14 | 1.11 | 7 | 342.3 | 61.82 | 21.25 | 5 | 109.23 | 42451.07 | 174.94 | 624.08 | 36.06 | 29.8 | 2052.89 | 0.83 | 0.86 | 2.36 | 0.12 | 1 | 10 | 365.7929 | 500.494 | 452.7276 | 365792.9254 | 500494.0182 | 1.5323e-06 | 19 | 452727.5715
82 | 150 | CONCLUIDO | 7.014 | 14.26 | 10.87 | 93.18 | 1.12 | 7 | 342.91 | 61.82 | 21.5 | 5 | 109.59 | 42527.02 | 175.28 | 623.97 | 36.15 | 29.8 | 2097.96 | 0.82 | 0.86 | 2.36 | 0.12 | 1 | 10 | 366.1191 | 500.9403 | 453.1313 | 366119.094 | 500940.2965 | 1.5318e-06 | 19 | 453131.2576
83 | 150 | CONCLUIDO | 7.0139 | 14.26 | 10.87 | 93.18 | 1.13 | 7 | 343.53 | 61.82 | 21.75 | 5 | 109.96 | 42603.15 | 175.74 | 623.97 | 36.22 | 29.8 | 2134.4 | 0.82 | 0.86 | 2.36 | 0.12 | 1 | 10 | 366.4787 | 501.4323 | 453.5763 | 366478.7163 | 501432.3475 | 1.5317e-06 | 19 | 453576.348
84 | 150 | CONCLUIDO | 7.0167 | 14.25 | 10.87 | 93.13 | 1.14 | 7 | 344.15 | 61.82 | 22 | 5 | 110.33 | 42679.6 | 175.67 | 623.97 | 36.05 | 29.8 | 2047.04 | 0.83 | 0.86 | 2.36 | 0.12 | 1 | 10 | 366.3482 | 501.2538 | 453.4149 | 366348.25 | 501253.8378 | 1.5324e-06 | 19 | 453414.875
85 | 150 | CONCLUIDO | 7.0154 | 14.25 | 10.87 | 93.16 | 1.15 | 7 | 344.77 | 61.82 | 22.25 | 5 | 110.7 | 42756.12 | 175.37 | 623.98 | 36.12 | 29.8 | 2083.27 | 0.82 | 0.86 | 2.36 | 0.12 | 1 | 10 | 366.1509 | 500.9838 | 453.1706 | 366150.8851 | 500983.7944 | 1.5321e-06 | 19 | 453170.6042
86 | 150 | CONCLUIDO | 7.0136 | 14.26 | 10.87 | 93.19 | 1.16 | 7 | 345.39 | 61.82 | 22.5 | 5 | 111.07 | 42832.82 | 175.38 | 623.97 | 36.25 | 29.8 | 2147.18 | 0.82 | 0.86 | 2.36 | 0.13 | 1 | 10 | 366.2076 | 501.0613 | 453.2407 | 366207.5521 | 501061.3288 | 1.5317e-06 | 19 | 453240.7388
87 | 150 | CONCLUIDO | 7.0178 | 14.25 | 10.86 | 93.11 | 1.17 | 7 | 346.02 | 61.82 | 22.75 | 5 | 111.45 | 42909.73 | 174.81 | 623.98 | 35.92 | 29.8 | 1984.29 | 0.83 | 0.86 | 2.36 | 0.12 | 1 | 10 | 365.6013 | 500.2318 | 452.4904 | 365601.3129 | 500231.8455 | 1.5326e-06 | 19 | 452490.4203
88 | 150 | CONCLUIDO | 7.0141 | 14.26 | 10.87 | 93.18 | 1.18 | 7 | 346.64 | 61.82 | 23 | 5 | 111.82 | 42986.83 | 174.46 | 623.97 | 36.11 | 29.8 | 2076.91 | 0.83 | 0.86 | 2.37 | 0.12 | 1 | 10 | 365.4802 | 500.0661 | 452.3405 | 365480.1725 | 500066.0958 | 1.5318e-06 | 19 | 452340.4895
89 | 150 | CONCLUIDO | 7.0126 | 14.26 | 10.87 | 93.2 | 1.19 | 7 | 347.27 | 61.82 | 23.25 | 5 | 112.2 | 43064.12 | 174.06 | 623.98 | 36.17 | 29.8 | 2107.09 | 0.82 | 0.86 | 2.37 | 0.13 | 1 | 10 | 365.2104 | 499.697 | 452.0066 | 365210.3811 | 499696.9554 | 1.5315e-06 | 19 | 452006.5793
90 | 150 | CONCLUIDO | 7.0122 | 14.26 | 10.87 | 93.21 | 1.2 | 7 | 347.9 | 61.82 | 23.5 | 5 | 112.58 | 43141.62 | 173.63 | 623.97 | 36.33 | 29.8 | 2188.91 | 0.82 | 0.86 | 2.36 | 0.13 | 1 | 10 | 364.8875 | 499.2552 | 451.6069 | 364887.4879 | 499255.1587 | 1.5314e-06 | 19 | 451606.947
91 | 150 | CONCLUIDO | 7.0132 | 14.26 | 10.87 | 93.2 | 1.21 | 7 | 348.53 | 61.82 | 23.75 | 5 | 112.96 | 43219.31 | 173.12 | 623.98 | 36.25 | 29.8 | 2149.66 | 0.82 | 0.86 | 2.36 | 0.13 | 1 | 10 | 364.4648 | 498.6768 | 451.0837 | 364464.7561 | 498676.7584 | 1.5316e-06 | 19 | 451083.7485
92 | 150 | CONCLUIDO | 7.0123 | 14.26 | 10.87 | 93.21 | 1.23 | 7 | 349.16 | 61.82 | 24 | 5 | 113.34 | 43297.21 | 172.42 | 623.97 | 36.35 | 29.8 | 2196.16 | 0.82 | 0.86 | 2.36 | 0.13 | 1 | 10 | 363.9458 | 497.9666 | 450.4414 | 363945.7569 | 497966.6408 | 1.5314e-06 | 19 | 450441.4035
93 | 150 | CONCLUIDO | 7.0147 | 14.26 | 10.87 | 93.17 | 1.24 | 7 | 349.79 | 61.82 | 24.25 | 5 | 113.72 | 43375.3 | 171.49 | 624.02 | 36.22 | 29.8 | 2132.58 | 0.82 | 0.86 | 2.36 | 0.12 | 1 | 10 | 363.1598 | 496.8913 | 449.4687 | 363159.8231 | 496891.2915 | 1.5319e-06 | 19 | 449468.684
94 | 150 | CONCLUIDO | 7.0598 | 14.16 | 10.83 | 108.34 | 1.25 | 6 | 350.43 | 61.82 | 24.5 | 4 | 114.11 | 43453.61 | 170.26 | 623.97 | 35.06 | 29.8 | 1559.16 | 0.85 | 0.86 | 2.36 | 0.09 | 1 | 10 | 360.814 | 493.6816 | 446.5654 | 360814.0054 | 493681.6401 | 1.5418e-06 | 19 | 446565.3573
95 | 150 | CONCLUIDO | 7.0567 | 14.17 | 10.84 | 108.4 | 1.26 | 6 | 351.06 | 61.82 | 24.75 | 4 | 114.49 | 43532.12 | 170.31 | 624 | 35.23 | 29.8 | 1644.01 | 0.85 | 0.86 | 2.36 | 0.09 | 1 | 10 | 360.9838 | 493.914 | 446.7755 | 360983.8073 | 493913.9706 | 1.5411e-06 | 19 | 446775.5145
96 | 150 | CONCLUIDO | 7.0556 | 14.17 | 10.84 | 108.42 | 1.27 | 6 | 351.7 | 61.82 | 25 | 4 | 114.88 | 43610.83 | 170.52 | 623.97 | 35.21 | 29.8 | 1634.84 | 0.85 | 0.86 | 2.36 | 0.1 | 1 | 10 | 361.1747 | 494.1751 | 447.0118 | 361174.6842 | 494175.1368 | 1.5408e-06 | 19 | 447011.7554
97 | 150 | CONCLUIDO | 7.0538 | 14.18 | 10.85 | 108.46 | 1.28 | 6 | 352.34 | 61.82 | 25.25 | 4 | 115.27 | 43689.76 | 170.44 | 623.97 | 35.49 | 29.8 | 1775.52 | 0.84 | 0.86 | 2.36 | 0.1 | 1 | 10 | 361.2102 | 494.2238 | 447.0557 | 361210.2163 | 494223.7535 | 1.5405e-06 | 19 | 447055.7321
98 | 150 | CONCLUIDO | 7.0552 | 14.17 | 10.84 | 108.43 | 1.29 | 6 | 352.98 | 61.82 | 25.5 | 4 | 115.66 | 43769.02 | 170.31 | 623.97 | 35.4 | 29.8 | 1729.28 | 0.84 | 0.86 | 2.36 | 0.1 | 1 | 10 | 361.0232 | 493.9679 | 446.8243 | 361023.225 | 493967.9037 | 1.5408e-06 | 19 | 446824.3002
99 | 150 | CONCLUIDO | 7.0525 | 14.18 | 10.85 | 108.49 | 1.3 | 6 | 353.63 | 61.82 | 25.75 | 4 | 116.06 | 43848.38 | 170.49 | 623.97 | 35.53 | 29.8 | 1794.38 | 0.84 | 0.86 | 2.36 | 0.1 | 1 | 10 | 361.283 | 494.3234 | 447.1458 | 361283.0149 | 494323.3597 | 1.5402e-06 | 19 | 447145.8321
100 | 150 | CONCLUIDO | 7.0576 | 14.17 | 10.84 | 108.39 | 1.31 | 6 | 354.27 | 61.82 | 26 | 4 | 116.45 | 43927.95 | 169.65 | 623.97 | 35.26 | 29.8 | 1657.21 | 0.85 | 0.86 | 2.36 | 0.09 | 1 | 10 | 360.4513 | 493.1853 | 446.1164 | 360451.2534 | 493185.3068 | 1.5413e-06 | 19 | 446116.3933
101 | 150 | CONCLUIDO | 7.0538 | 14.18 | 10.85 | 108.46 | 1.32 | 6 | 354.92 | 61.82 | 26.25 | 4 | 116.85 | 44007.74 | 169.65 | 623.97 | 35.43 | 29.8 | 1740.79 | 0.84 | 0.86 | 2.36 | 0.1 | 1 | 10 | 360.6007 | 493.3898 | 446.3014 | 360600.7367 | 493389.8366 | 1.5405e-06 | 19 | 446301.403
102 | 150 | CONCLUIDO | 7.0534 | 14.18 | 10.85 | 108.47 | 1.33 | 6 | 355.57 | 61.82 | 26.5 | 4 | 117.25 | 44087.74 | 169.7 | 624 | 35.4 | 29.8 | 1725.8 | 0.84 | 0.86 | 2.36 | 0.1 | 1 | 10 | 360.6498 | 493.457 | 446.3621 | 360649.8059 | 493456.9752 | 1.5404e-06 | 19 | 446362.1341
103 | 150 | CONCLUIDO | 7.0537 | 14.18 | 10.85 | 108.46 | 1.34 | 6 | 356.22 | 61.82 | 26.75 | 4 | 117.65 | 44167.96 | 169.73 | 623.97 | 35.45 | 29.8 | 1753.69 | 0.84 | 0.86 | 2.36 | 0.1 | 1 | 10 | 360.6651 | 493.4779 | 446.381 | 360665.08 | 493477.8739 | 1.5404e-06 | 19 | 446381.0382
104 | 150 | CONCLUIDO | 7.0545 | 14.18 | 10.84 | 108.45 | 1.35 | 6 | 356.87 | 61.82 | 27 | 4 | 118.05 | 44248.41 | 169.18 | 623.99 | 35.35 | 29.8 | 1701.04 | 0.84 | 0.86 | 2.36 | 0.1 | 1 | 10 | 360.1699 | 492.8004 | 445.7682 | 360169.9249 | 492800.3808 | 1.5406e-06 | 19 | 445768.2041
105 | 150 | CONCLUIDO | 7.0559 | 14.17 | 10.84 | 108.42 | 1.36 | 6 | 357.52 | 61.82 | 27.25 | 3 | 118.45 | 44329.08 | 168.75 | 624.03 | 35.32 | 29.8 | 1690.31 | 0.84 | 0.86 | 2.36 | 0.1 | 1 | 10 | 359.8017 | 492.2965 | 445.3124 | 359801.6568 | 492296.5002 | 1.5409e-06 | 19 | 445312.4132
106 | 150 | CONCLUIDO | 7.0534 | 14.18 | 10.85 | 108.47 | 1.37 | 6 | 358.18 | 61.82 | 27.5 | 3 | 118.86 | 44409.98 | 168.81 | 624.03 | 35.36 | 29.8 | 1709.73 | 0.84 | 0.86 | 2.36 | 0.1 | 1 | 10 | 359.9631 | 492.5174 | 445.5123 | 359963.1381 | 492517.4459 | 1.5404e-06 | 19 | 445512.2722
107 | 150 | CONCLUIDO | 7.0523 | 14.18 | 10.85 | 108.49 | 1.38 | 6 | 358.84 | 61.82 | 27.75 | 2 | 119.27 | 44491.1 | 168.9 | 624.03 | 35.43 | 29.8 | 1742.22 | 0.84 | 0.86 | 2.36 | 0.1 | 1 | 10 | 360.0613 | 492.6518 | 445.6338 | 360061.3462 | 492651.8187 | 1.5401e-06 | 19 | 445633.8206
108 | 150 | CONCLUIDO | 7.0529 | 14.18 | 10.85 | 108.48 | 1.39 | 6 | 359.5 | 61.82 | 28 | 2 | 119.68 | 44572.45 | 168.94 | 624.08 | 35.46 | 29.8 | 1759.86 | 0.84 | 0.86 | 2.36 | 0.1 | 1 | 10 | 360.0765 | 492.6726 | 445.6526 | 360076.5161 | 492672.5748 | 1.5403e-06 | 19 | 445652.5958
109 | 150 | CONCLUIDO | 7.0544 | 14.18 | 10.85 | 108.45 | 1.4 | 6 | 360.16 | 61.82 | 28.25 | 2 | 120.09 | 44654.04 | 168.94 | 624.03 | 35.32 | 29.8 | 1686.54 | 0.84 | 0.86 | 2.36 | 0.1 | 1 | 10 | 360.0373 | 492.6189 | 445.604 | 360037.2869 | 492618.8996 | 1.5406e-06 | 19 | 445604.0432
110 | 150 | CONCLUIDO | 7.0545 | 14.18 | 10.84 | 108.45 | 1.41 | 6 | 360.82 | 61.82 | 28.5 | 2 | 120.5 | 44735.86 | 169.17 | 624.03 | 35.28 | 29.8 | 1669.88 | 0.84 | 0.86 | 2.36 | 0.1 | 1 | 10 | 360.1622 | 492.7898 | 445.7587 | 360162.2107 | 492789.826 | 1.5406e-06 | 19 | 445758.6566
111 | 150 | CONCLUIDO | 7.0556 | 14.17 | 10.84 | 108.42 | 1.42 | 6 | 361.49 | 61.82 | 28.75 | 2 | 120.92 | 44817.91 | 169.21 | 624.03 | 35.26 | 29.8 | 1655.67 | 0.85 | 0.86 | 2.36 | 0.1 | 1 | 10 | 360.1643 | 492.7927 | 445.7612 | 360164.286 | 492792.6654 | 1.5408e-06 | 19 | 445761.2251
112 | 150 | CONCLUIDO | 7.0547 | 14.18 | 10.84 | 108.44 | 1.43 | 6 | 362.16 | 61.82 | 29 | 2 | 121.34 | 44900.33 | 169.02 | 624.07 | 35.23 | 29.8 | 1644.44 | 0.85 | 0.86 | 2.36 | 0.1 | 1 | 10 | 360.0413 | 492.6243 | 445.609 | 360041.2687 | 492624.3478 | 1.5407e-06 | 19 | 445608.9714
113 | 150 | CONCLUIDO | 7.0552 | 14.17 | 10.84 | 108.43 | 1.44 | 6 | 362.83 | 61.82 | 29.25 | 2 | 121.75 | 44982.86 | 169.03 | 624.03 | 35.29 | 29.8 | 1675.18 | 0.84 | 0.86 | 2.36 | 0.1 | 1 | 10 | 360.0359 | 492.617 | 445.6023 | 360035.9097 | 492617.0153 | 1.5408e-06 | 19 | 445602.3388
114 | 150 | CONCLUIDO | 7.0529 | 14.18 | 10.85 | 108.48 | 1.45 | 6 | 363.5 | 61.82 | 29.5 | 1 | 122.18 | 45065.64 | 169.03 | 624.03 | 35.29 | 29.8 | 1670.94 | 0.84 | 0.86 | 2.37 | 0.1 | 1 | 10 | 360.146 | 492.7676 | 445.7385 | 360145.9594 | 492767.5902 | 1.5403e-06 | 19 | 445738.543
115 | 150 | CONCLUIDO | 7.0532 | 14.18 | 10.85 | 108.47 | 1.46 | 6 | 364.17 | 61.82 | 29.75 | 0 | 122.6 | 45148.66 | 169.15 | 624.03 | 35.28 | 29.8 | 1665.66 | 0.84 | 0.86 | 2.37 | 0.1 | 1 | 10 | 360.2307 | 492.8835 | 445.8434 | 360230.6963 | 492883.5309 | 1.5403e-06 | 19 | 445843.4185

## RESULTADOS_0
Unnamed: 0 | Volume de calda [L] | STATUS | Capacidade operacional [ha/h] | Tempo de missao [h] | Tempo util [h] | Tempo por voo [min] | Autonomia Projetada [h] | N° Voos | MTOW [kg] | Massa Estrutura [kg] | Combustível [kg] | Abastecimentos | Massa gerador | Potência gerador [W] | Combustível consumido [L] | Calda cons [L] | Distância percorrida [km] | Distância Pulverizando [km] | RTL ACUMULADO[m] | EOC [km/km] | EOC [h/h] | Tempo de manobra [h] | Tempo rtl_rtw [h] | V pulv [m/s] | V desloc [m/s] | Preço Total por ha Simples [R$/ha] | Preço Total por ha Presumido [R$/ha] | Preço Total por ha Real [R$/ha] | Preço Total Simples [R$] | Preço Total Presumido [R$] | Prod CAPEX [ha/h/R$] | Dias Trabalhados | Preço Total Real [R$]
0 | 10 | CONCLUIDO | 6.9155 | 14.46 | 12.1 | 11.35 | 0.64 | 64 | 26.11 | 12.1 | 1 | 0 | 3.01 | 3454.41 | 35.33 | 624.21 | 71.85 | 29.8 | 19664.78 | 0.41 | 0.77 | 2.54 | 1.35 | 1 | 10 | 186.7346 | 255.4985 | 231.1141 | 186734.6221 | 255498.5481 | 2.1081e-06 | 19 | 231114.1253

## RESULTADOS_7
Unnamed: 0 | Volume de calda [L] | STATUS | Capacidade operacional [ha/h] | Tempo de missao [h] | Tempo util [h] | Tempo por voo [min] | Autonomia Projetada [h] | N° Voos | MTOW [kg] | Massa Estrutura [kg] | Combustível [kg] | Abastecimentos | Massa gerador | Potência gerador [W] | Combustível consumido [L] | Calda cons [L] | Distância percorrida [km] | Distância Pulverizando [km] | RTL ACUMULADO[m] | EOC [km/km] | EOC [h/h] | Tempo de manobra [h] | Tempo rtl_rtw [h] | V pulv [m/s] | V desloc [m/s] | Preço Total por ha Simples [R$/ha] | Preço Total por ha Presumido [R$/ha] | Preço Total por ha Real [R$/ha] | Preço Total Simples [R$] | Preço Total Presumido [R$] | Prod CAPEX [ha/h/R$] | Dias Trabalhados | Preço Total Real [R$]
0 | 45 | CONCLUIDO | 6.2846 | 15.91 | 12.32 | 9.48 | 0.18 | 78 | 98.71 | 39.72 | 1 | 76 | 12.99 | 12407.75 | 107.32 | 624.22 | 81.05 | 29.8 | 24192.18 | 0.37 | 0.76 | 2.49 | 1.57 | 1 | 10 | 305.4244 | 417.8951 | 378.0118 | 305424.3564 | 417895.0788 | 1.642e-06 | 21 | 378011.759
1 | 45 | CONCLUIDO | 6.5883 | 15.18 | 11.96 | 11.96 | 0.22 | 60 | 99.02 | 39.72 | 1.25 | 58 | 13.05 | 12446.14 | 102.75 | 624.04 | 69.81 | 29.8 | 18663.06 | 0.43 | 0.78 | 2.46 | 1.21 | 1 | 10 | 286.198 | 391.5887 | 354.216 | 286197.967 | 391588.6847 | 1.7214e-06 | 20 | 354216.0102
2 | 45 | CONCLUIDO | 6.7959 | 14.71 | 11.72 | 14.35 | 0.27 | 49 | 99.33 | 39.72 | 1.5 | 47 | 13.11 | 12484.55 | 99.76 | 624 | 62.4 | 29.8 | 15012.32 | 0.48 | 0.8 | 2.44 | 0.97 | 1 | 10 | 279.2455 | 382.0759 | 345.6112 | 279245.4517 | 382075.9465 | 1.7756e-06 | 20 | 345611.1544
3 | 45 | CONCLUIDO | 6.9491 | 14.39 | 11.56 | 16.92 | 0.31 | 41 | 99.64 | 39.72 | 1.75 | 39 | 13.18 | 12522.99 | 96.73 | 624.06 | 57.5 | 29.8 | 12602.79 | 0.52 | 0.81 | 2.42 | 0.81 | 1 | 10 | 265.7619 | 363.6271 | 328.9231 | 265761.8875 | 363627.1391 | 1.8157e-06 | 19 | 328923.0753
4 | 45 | CONCLUIDO | 7.0703 | 14.14 | 11.44 | 19.6 | 0.35 | 35 | 99.95 | 39.72 | 2 | 33 | 13.24 | 12561.45 | 94.35 | 624.07 | 53.94 | 29.8 | 10852.47 | 0.55 | 0.82 | 2.4 | 0.69 | 1 | 10 | 261.6465 | 357.9962 | 323.8296 | 261646.4612 | 357996.2312 | 1.8473e-06 | 19 | 323829.5733
5 | 45 | CONCLUIDO | 7.1558 | 13.97 | 11.35 | 21.97 | 0.39 | 31 | 100.27 | 39.72 | 2.25 | 29 | 13.3 | 12599.94 | 92.27 | 623.98 | 50.88 | 29.8 | 9342.62 | 0.59 | 0.82 | 2.41 | 0.6 | 1 | 10 | 258.5059 | 353.6992 | 319.9427 | 258505.9448 | 353699.2381 | 1.8697e-06 | 19 | 319942.6793
6 | 45 | CONCLUIDO | 7.2363 | 13.82 | 11.28 | 25.06 | 0.44 | 27 | 100.58 | 39.72 | 2.5 | 25 | 13.36 | 12638.45 | 90.26 | 624.03 | 48.81 | 29.8 | 8326.71 | 0.61 | 0.83 | 2.39 | 0.53 | 1 | 10 | 247.5945 | 338.7697 | 306.438 | 247594.4777 | 338769.6874 | 1.8907e-06 | 18 | 306437.9839
7 | 45 | CONCLUIDO | 7.3074 | 13.68 | 11.2 | 28.01 | 0.48 | 24 | 100.89 | 39.72 | 2.75 | 22 | 13.42 | 12676.98 | 88.36 | 624.06 | 46.69 | 29.8 | 7281.45 | 0.64 | 0.83 | 2.39 | 0.46 | 1 | 10 | 244.9536 | 335.1563 | 303.1694 | 244953.5641 | 335156.273 | 1.9093e-06 | 18 | 303169.4287
8 | 45 | CONCLUIDO | 7.3469 | 13.61 | 11.17 | 30.47 | 0.52 | 22 | 101.2 | 39.72 | 3 | 20 | 13.49 | 12715.54 | 86.5 | 623.97 | 45.54 | 29.8 | 6719.31 | 0.65 | 0.84 | 2.39 | 0.42 | 1 | 10 | 242.9552 | 332.422 | 300.6961 | 242955.1862 | 332422.0042 | 1.9196e-06 | 18 | 300696.1147
9 | 45 | CONCLUIDO | 7.3928 | 13.53 | 11.13 | 33.38 | 0.56 | 20 | 101.52 | 39.72 | 3.25 | 18 | 13.55 | 12754.13 | 84.97 | 623.98 | 44.12 | 29.8 | 6016.56 | 0.68 | 0.84 | 2.39 | 0.38 | 1 | 10 | 241.1096 | 329.8967 | 298.4118 | 241109.5518 | 329896.7257 | 1.9316e-06 | 18 | 298411.8452
10 | 45 | CONCLUIDO | 7.436 | 13.45 | 11.09 | 36.97 | 0.6 | 18 | 101.83 | 39.72 | 3.5 | 16 | 13.61 | 12792.74 | 82.37 | 624.03 | 42.97 | 29.8 | 5455.51 | 0.69 | 0.84 | 2.38 | 0.34 | 1 | 10 | 238.5375 | 326.3775 | 295.2285 | 238537.5122 | 326377.5478 | 1.9429e-06 | 18 | 295228.5327
11 | 45 | CONCLUIDO | 7.4497 | 13.42 | 11.09 | 39.13 | 0.65 | 17 | 102.14 | 39.72 | 3.75 | 13 | 13.68 | 12831.37 | 81.13 | 623.99 | 42.82 | 29.8 | 5385.28 | 0.7 | 0.84 | 2.38 | 0.34 | 1 | 10 | 237.4615 | 324.9052 | 293.8967 | 237461.4517 | 324905.2342 | 1.9465e-06 | 18 | 293896.7347
12 | 45 | CONCLUIDO | 7.4731 | 13.38 | 11.06 | 41.49 | 0.69 | 16 | 102.45 | 39.72 | 4 | 7 | 13.74 | 12870.03 | 79.77 | 624 | 41.84 | 29.8 | 4899.57 | 0.71 | 0.84 | 2.39 | 0.32 | 1 | 10 | 236.0977 | 323.0392 | 292.2088 | 236097.6528 | 323039.2245 | 1.9526e-06 | 18 | 292208.8143
13 | 45 | CONCLUIDO | 7.4655 | 13.4 | 11.08 | 41.54 | 0.73 | 16 | 102.77 | 39.72 | 4.25 | 2 | 13.8 | 12908.71 | 79.14 | 624.15 | 42.16 | 29.8 | 5060.09 | 0.71 | 0.84 | 2.39 | 0.33 | 1 | 10 | 235.7882 | 322.6158 | 291.8258 | 235788.1881 | 322615.8011 | 1.9506e-06 | 18 | 291825.8019
14 | 45 | CONCLUIDO | 7.4933 | 13.35 | 11.05 | 44.2 | 0.77 | 15 | 103.08 | 39.72 | 4.5 | 2 | 13.87 | 12947.42 | 79.01 | 624.2 | 41.4 | 29.8 | 4681.26 | 0.72 | 0.85 | 2.39 | 0.3 | 1 | 10 | 235.2738 | 321.912 | 291.1892 | 235273.8243 | 321912.0259 | 1.9578e-06 | 18 | 291189.194
15 | 45 | CONCLUIDO | 7.4925 | 13.35 | 11.05 | 44.2 | 0.81 | 15 | 103.4 | 39.72 | 4.75 | 0 | 13.93 | 12986.15 | 79.22 | 624.15 | 41.27 | 29.8 | 4619.24 | 0.72 | 0.85 | 2.39 | 0.3 | 1 | 10 | 235.4359 | 322.1338 | 291.3898 | 235435.8879 | 322133.7685 | 1.9576e-06 | 18 | 291389.7738

## RESULTADOS_19
Unnamed: 0 | Volume de calda [L] | STATUS | Capacidade operacional [ha/h] | Tempo de missao [h] | Tempo util [h] | Tempo por voo [min] | Autonomia Projetada [h] | N° Voos | MTOW [kg] | Massa Estrutura [kg] | Combustível [kg] | Abastecimentos | Massa gerador | Potência gerador [W] | Combustível consumido [L] | Calda cons [L] | Distância percorrida [km] | Distância Pulverizando [km] | RTL ACUMULADO[m] | EOC [km/km] | EOC [h/h] | Tempo de manobra [h] | Tempo rtl_rtw [h] | V pulv [m/s] | V desloc [m/s] | Preço Total por ha Simples [R$/ha] | Preço Total por ha Presumido [R$/ha] | Preço Total por ha Real [R$/ha] | Preço Total Simples [R$] | Preço Total Presumido [R$] | Prod CAPEX [ha/h/R$] | Dias Trabalhados | Preço Total Real [R$]
0 | 105 | CONCLUIDO | 4.5646 | 21.91 | 13.62 | 5.8 | 0.09 | 141 | 204 | 55.27 | 1 | 139 | 42.72 | 25393.6 | 195.54 | 624.35 | 121.95 | 29.8 | 44325.99 | 0.24 | 0.69 | 2.58 | 2.87 | 1 | 10 | 579.8087 | 793.3198 | 717.6065 | 579808.6976 | 793319.8394 | 1.0573e-06 | 29 | 717606.5074
1 | 105 | CONCLUIDO | 5.0434 | 19.83 | 12.92 | 7.25 | 0.11 | 107 | 204.39 | 55.27 | 1.25 | 105 | 42.87 | 25442.42 | 184.92 | 624.29 | 99.67 | 29.8 | 33359.41 | 0.3 | 0.72 | 2.54 | 2.17 | 1 | 10 | 507.049 | 693.7667 | 627.5546 | 507048.9514 | 693766.7447 | 1.1682e-06 | 26 | 627554.6203
2 | 105 | CONCLUIDO | 5.3966 | 18.53 | 12.48 | 8.71 | 0.13 | 86 | 204.79 | 55.27 | 1.5 | 84 | 43.02 | 25491.3 | 178 | 624.15 | 86.2 | 29.8 | 26729.15 | 0.35 | 0.75 | 2.49 | 1.73 | 1 | 10 | 470.6484 | 643.9619 | 582.5031 | 470648.4186 | 643961.9298 | 1.25e-06 | 25 | 582503.1071
3 | 105 | CONCLUIDO | 5.6561 | 17.68 | 12.2 | 10.16 | 0.15 | 72 | 205.18 | 55.27 | 1.75 | 70 | 43.16 | 25540.22 | 173.46 | 624.12 | 77.26 | 29.8 | 22329.3 | 0.39 | 0.77 | 2.47 | 1.45 | 1 | 10 | 444.5343 | 608.2315 | 550.1827 | 444534.3373 | 608231.4918 | 1.3101e-06 | 24 | 550182.7319
4 | 105 | CONCLUIDO | 5.8599 | 17.07 | 11.99 | 11.6 | 0.17 | 62 | 205.58 | 55.27 | 2 | 60 | 43.31 | 25589.2 | 169.85 | 624.06 | 70.76 | 29.8 | 19127.86 | 0.42 | 0.78 | 2.46 | 1.24 | 1 | 10 | 423.2306 | 579.0828 | 523.8159 | 423230.6123 | 579082.7954 | 1.3573e-06 | 23 | 523815.9462
5 | 105 | CONCLUIDO | 6.0153 | 16.62 | 11.83 | 12.9 | 0.19 | 55 | 205.98 | 55.27 | 2.25 | 53 | 43.46 | 25638.22 | 167.06 | 624.23 | 66.25 | 29.8 | 16906.55 | 0.45 | 0.79 | 2.43 | 1.08 | 1 | 10 | 405.4415 | 554.743 | 501.7991 | 405441.5199 | 554742.9744 | 1.3933e-06 | 22 | 501799.0835
6 | 105 | CONCLUIDO | 6.1436 | 16.28 | 11.73 | 14.36 | 0.22 | 49 | 206.38 | 55.27 | 2.5 | 47 | 43.6 | 25687.3 | 165.19 | 624.1 | 62.61 | 29.8 | 15117.27 | 0.48 | 0.8 | 2.43 | 0.98 | 1 | 10 | 398.881 | 545.7666 | 493.6794 | 398881.0254 | 545766.6164 | 1.4231e-06 | 22 | 493679.4165
7 | 105 | CONCLUIDO | 6.2592 | 15.98 | 11.63 | 15.86 | 0.24 | 44 | 206.78 | 55.27 | 2.75 | 42 | 43.75 | 25736.42 | 163.16 | 624.04 | 59.43 | 29.8 | 13555.58 | 0.5 | 0.8 | 2.43 | 0.88 | 1 | 10 | 384.0836 | 525.5202 | 475.3653 | 384083.6325 | 525520.1706 | 1.4498e-06 | 21 | 475365.2631
8 | 105 | CONCLUIDO | 6.3619 | 15.72 | 11.53 | 17.3 | 0.26 | 40 | 207.17 | 55.27 | 3 | 38 | 43.9 | 25785.6 | 161.3 | 624.11 | 56.87 | 29.8 | 12293.89 | 0.52 | 0.81 | 2.41 | 0.78 | 1 | 10 | 378.8094 | 518.3037 | 468.8375 | 378809.3935 | 518303.7241 | 1.4736e-06 | 21 | 468837.5441
9 | 105 | CONCLUIDO | 6.4337 | 15.54 | 11.48 | 18.61 | 0.28 | 37 | 207.57 | 55.27 | 3.25 | 35 | 44.05 | 25834.83 | 159.98 | 624.05 | 54.71 | 29.8 | 11227.69 | 0.54 | 0.81 | 2.42 | 0.73 | 1 | 10 | 375.2998 | 513.5017 | 464.4938 | 375299.7822 | 513501.7191 | 1.4903e-06 | 21 | 464493.8357
10 | 105 | CONCLUIDO | 6.5169 | 15.34 | 11.4 | 20.12 | 0.3 | 34 | 207.97 | 55.27 | 3.5 | 32 | 44.2 | 25884.1 | 158.13 | 624.02 | 52.85 | 29.8 | 10314.1 | 0.56 | 0.82 | 2.4 | 0.65 | 1 | 10 | 362.1905 | 495.5651 | 448.269 | 362190.532 | 495565.0646 | 1.5095e-06 | 20 | 448269.0304
11 | 105 | CONCLUIDO | 6.5946 | 15.16 | 11.34 | 21.95 | 0.32 | 31 | 208.37 | 55.27 | 3.75 | 29 | 44.35 | 25933.43 | 156.83 | 624.01 | 50.72 | 29.8 | 9263.53 | 0.59 | 0.82 | 2.4 | 0.59 | 1 | 10 | 358.6565 | 490.7296 | 443.8951 | 358656.4767 | 490729.6142 | 1.5275e-06 | 20 | 443895.0686
12 | 105 | CONCLUIDO | 6.6449 | 15.05 | 11.31 | 23.4 | 0.34 | 29 | 208.77 | 55.27 | 4 | 27 | 44.5 | 25982.82 | 155.84 | 624.01 | 49.82 | 29.8 | 8824.68 | 0.6 | 0.83 | 2.4 | 0.56 | 1 | 10 | 356.3317 | 487.5488 | 441.0178 | 356331.7283 | 487548.7908 | 1.5392e-06 | 20 | 441017.8185
13 | 105 | CONCLUIDO | 6.669 | 14.99 | 11.29 | 24.2 | 0.36 | 28 | 209.17 | 55.27 | 4.25 | 26 | 44.65 | 26032.25 | 155.25 | 623.97 | 49.44 | 29.8 | 8637.2 | 0.6 | 0.83 | 2.4 | 0.55 | 1 | 10 | 355.1102 | 485.8775 | 439.506 | 355110.2126 | 485877.4593 | 1.5448e-06 | 20 | 439505.9965
14 | 105 | CONCLUIDO | 6.7247 | 14.87 | 11.25 | 25.96 | 0.38 | 26 | 209.58 | 55.27 | 4.5 | 24 | 44.8 | 26081.73 | 154.11 | 624.15 | 47.93 | 29.8 | 7891.48 | 0.62 | 0.83 | 2.4 | 0.5 | 1 | 10 | 352.5297 | 482.3467 | 436.3122 | 352529.7077 | 482346.6986 | 1.5577e-06 | 20 | 436312.2066
15 | 105 | CONCLUIDO | 6.7475 | 14.82 | 11.24 | 26.98 | 0.4 | 25 | 209.98 | 55.27 | 4.75 | 23 | 44.95 | 26131.27 | 153.42 | 624.02 | 47.69 | 29.8 | 7778.69 | 0.62 | 0.83 | 2.4 | 0.49 | 1 | 10 | 351.3344 | 480.7112 | 434.8328 | 351334.3502 | 480711.1578 | 1.5629e-06 | 20 | 434832.7595
16 | 105 | CONCLUIDO | 6.8081 | 14.69 | 11.19 | 29.19 | 0.42 | 23 | 210.38 | 55.27 | 5 | 21 | 45.11 | 26180.86 | 152.19 | 624.06 | 46 | 29.8 | 6943.37 | 0.65 | 0.83 | 2.39 | 0.44 | 1 | 10 | 348.574 | 476.9344 | 431.4164 | 348574.0464 | 476934.3884 | 1.577e-06 | 20 | 431416.4397
17 | 105 | CONCLUIDO | 6.8358 | 14.63 | 11.17 | 30.47 | 0.44 | 22 | 210.78 | 55.27 | 5.25 | 20 | 45.26 | 26230.5 | 151.45 | 623.98 | 45.56 | 29.8 | 6729.29 | 0.65 | 0.84 | 2.39 | 0.42 | 1 | 10 | 347.1998 | 475.0541 | 429.7156 | 347199.8255 | 475054.1186 | 1.5834e-06 | 20 | 429715.6202
18 | 105 | CONCLUIDO | 6.8642 | 14.57 | 11.15 | 31.86 | 0.46 | 21 | 211.18 | 55.27 | 5.5 | 19 | 45.41 | 26280.2 | 150.57 | 624.02 | 44.82 | 29.8 | 6361.31 | 0.66 | 0.84 | 2.39 | 0.4 | 1 | 10 | 336.9401 | 461.0163 | 417.0175 | 336940.0778 | 461016.2792 | 1.59e-06 | 19 | 417017.5325
19 | 105 | CONCLUIDO | 6.8952 | 14.5 | 11.13 | 33.38 | 0.48 | 20 | 211.59 | 55.27 | 5.75 | 18 | 45.57 | 26329.94 | 149.93 | 624.04 | 44.11 | 29.8 | 6011.37 | 0.68 | 0.84 | 2.39 | 0.38 | 1 | 10 | 335.5873 | 459.1654 | 415.3433 | 335587.3068 | 459165.3583 | 1.5971e-06 | 19 | 415343.2609
20 | 105 | CONCLUIDO | 6.9196 | 14.45 | 11.12 | 35.1 | 0.5 | 19 | 211.99 | 55.27 | 6 | 17 | 45.72 | 26379.74 | 149.08 | 624.01 | 43.68 | 29.8 | 5801.74 | 0.68 | 0.84 | 2.39 | 0.37 | 1 | 10 | 334.284 | 457.3822 | 413.7303 | 334284.0434 | 457382.1758 | 1.6028e-06 | 19 | 413730.2628
21 | 105 | CONCLUIDO | 6.951 | 14.39 | 11.09 | 36.97 | 0.52 | 18 | 212.4 | 55.27 | 6.25 | 16 | 45.87 | 26429.59 | 148.03 | 624.09 | 42.99 | 29.8 | 5464.4 | 0.69 | 0.84 | 2.38 | 0.34 | 1 | 10 | 332.5796 | 455.05 | 411.6207 | 332579.5761 | 455050.0484 | 1.6101e-06 | 19 | 411620.7105
22 | 105 | CONCLUIDO | 6.9546 | 14.38 | 11.08 | 36.95 | 0.54 | 18 | 212.8 | 55.27 | 6.5 | 16 | 46.03 | 26479.5 | 146.64 | 624.05 | 42.77 | 29.8 | 5355.42 | 0.7 | 0.84 | 2.38 | 0.34 | 1 | 10 | 331.3629 | 453.3854 | 410.1149 | 331362.9198 | 453385.3656 | 1.6109e-06 | 19 | 410114.9027
23 | 105 | CONCLUIDO | 6.9793 | 14.33 | 11.07 | 39.08 | 0.56 | 17 | 213.21 | 55.27 | 6.75 | 15 | 46.18 | 26529.46 | 146.76 | 623.97 | 42.47 | 29.8 | 5207.44 | 0.7 | 0.84 | 2.38 | 0.33 | 1 | 10 | 330.8349 | 452.6629 | 409.4614 | 330834.8902 | 452662.8922 | 1.6166e-06 | 19 | 409461.3811
24 | 105 | CONCLUIDO | 7.0139 | 14.26 | 11.04 | 41.41 | 0.58 | 16 | 213.61 | 55.27 | 7 | 14 | 46.34 | 26579.47 | 145.78 | 623.98 | 41.52 | 29.8 | 4739.73 | 0.72 | 0.85 | 2.38 | 0.3 | 1 | 10 | 329.1412 | 450.3455 | 407.3652 | 329141.1983 | 450345.5082 | 1.6246e-06 | 19 | 407365.1649
25 | 105 | CONCLUIDO | 7.0091 | 14.27 | 11.05 | 41.45 | 0.6 | 16 | 214.02 | 55.27 | 7.25 | 14 | 46.49 | 26629.54 | 145.36 | 624.1 | 41.9 | 29.8 | 4926.91 | 0.71 | 0.85 | 2.38 | 0.31 | 1 | 10 | 328.9689 | 450.1098 | 407.1519 | 328968.898 | 450109.7593 | 1.6235e-06 | 19 | 407151.9156
26 | 105 | CONCLUIDO | 7.0409 | 14.2 | 11.03 | 44.12 | 0.62 | 15 | 214.42 | 55.27 | 7.5 | 13 | 46.65 | 26679.66 | 144.34 | 624.06 | 41.23 | 29.8 | 4598.9 | 0.72 | 0.85 | 2.37 | 0.28 | 1 | 10 | 327.3672 | 447.9183 | 405.1696 | 327367.2292 | 447918.2854 | 1.6309e-06 | 19 | 405169.5929
27 | 105 | CONCLUIDO | 7.0403 | 14.2 | 11.03 | 44.12 | 0.64 | 15 | 214.83 | 55.27 | 7.75 | 13 | 46.81 | 26729.83 | 143.85 | 623.97 | 41.12 | 29.8 | 4545.52 | 0.72 | 0.85 | 2.38 | 0.28 | 1 | 10 | 327.002 | 447.4186 | 404.7176 | 327002.0493 | 447418.6301 | 1.6308e-06 | 19 | 404717.624
28 | 105 | CONCLUIDO | 7.077 | 14.13 | 11 | 47.13 | 0.66 | 14 | 215.24 | 55.27 | 8 | 12 | 46.97 | 26780.06 | 142.93 | 623.99 | 40.2 | 29.8 | 4089.42 | 0.74 | 0.85 | 2.37 | 0.25 | 1 | 10 | 325.3412 | 445.1461 | 402.662 | 325341.1722 | 445146.1449 | 1.6393e-06 | 19 | 402662.0216
29 | 105 | CONCLUIDO | 7.0759 | 14.13 | 11 | 47.14 | 0.68 | 14 | 215.65 | 55.27 | 8.25 | 12 | 47.12 | 26830.34 | 141.99 | 624.06 | 40.06 | 29.8 | 4019.97 | 0.74 | 0.85 | 2.38 | 0.25 | 1 | 10 | 324.6427 | 444.1904 | 401.7975 | 324642.6839 | 444190.4423 | 1.639e-06 | 19 | 401797.5299
30 | 105 | CONCLUIDO | 7.1017 | 14.08 | 10.99 | 50.72 | 0.7 | 13 | 216.05 | 55.27 | 8.5 | 11 | 47.28 | 26880.68 | 141.42 | 624.03 | 39.75 | 29.8 | 3869.11 | 0.75 | 0.85 | 2.38 | 0.24 | 1 | 10 | 323.5941 | 442.7558 | 400.4998 | 323594.1353 | 442755.7718 | 1.645e-06 | 19 | 400499.7824
31 | 105 | CONCLUIDO | 7.0954 | 14.09 | 11 | 50.78 | 0.72 | 13 | 216.46 | 55.27 | 8.75 | 11 | 47.44 | 26931.07 | 141.45 | 624.02 | 40.22 | 29.8 | 4101.05 | 0.74 | 0.85 | 2.38 | 0.25 | 1 | 10 | 323.7982 | 443.035 | 400.7523 | 323798.1948 | 443034.9751 | 1.6435e-06 | 19 | 400752.3389
32 | 105 | CONCLUIDO | 7.1038 | 14.08 | 10.98 | 50.7 | 0.74 | 13 | 216.87 | 55.27 | 9 | 11 | 47.6 | 26981.51 | 139.84 | 624.03 | 39.81 | 29.8 | 3899.2 | 0.75 | 0.85 | 2.37 | 0.24 | 1 | 10 | 322.2949 | 440.9781 | 398.8917 | 322294.8752 | 440978.0669 | 1.6455e-06 | 19 | 398891.7391
33 | 105 | CONCLUIDO | 7.1328 | 14.02 | 10.97 | 54.84 | 0.76 | 12 | 217.28 | 55.27 | 9.25 | 10 | 47.76 | 27032.02 | 139.08 | 624.04 | 39.1 | 29.8 | 3546.97 | 0.76 | 0.85 | 2.37 | 0.22 | 1 | 10 | 321.0452 | 439.2683 | 397.3451 | 321045.2365 | 439268.2561 | 1.6522e-06 | 19 | 397345.1103
34 | 105 | CONCLUIDO | 7.1277 | 14.03 | 10.98 | 54.89 | 0.78 | 12 | 217.69 | 55.27 | 9.5 | 10 | 47.92 | 27082.57 | 139.24 | 623.98 | 39.5 | 29.8 | 3749.91 | 0.75 | 0.85 | 2.37 | 0.23 | 1 | 10 | 321.3196 | 439.6437 | 397.6847 | 321319.6168 | 439643.6754 | 1.651e-06 | 19 | 397684.7
35 | 105 | CONCLUIDO | 7.1293 | 14.03 | 10.98 | 54.88 | 0.79 | 12 | 218.1 | 55.27 | 9.75 | 10 | 48.08 | 27133.18 | 138.18 | 623.97 | 39.45 | 29.8 | 3725.4 | 0.76 | 0.85 | 2.37 | 0.23 | 1 | 10 | 320.4761 | 438.4895 | 396.6407 | 320476.0994 | 438489.5376 | 1.6514e-06 | 19 | 396640.7116
36 | 105 | CONCLUIDO | 7.1703 | 13.95 | 10.94 | 59.65 | 0.81 | 11 | 218.51 | 55.27 | 10 | 9 | 48.24 | 27183.85 | 137.14 | 623.98 | 38.2 | 29.8 | 3104.33 | 0.78 | 0.85 | 2.37 | 0.19 | 1 | 10 | 318.6453 | 435.9845 | 394.3747 | 318645.2537 | 435984.4938 | 1.6609e-06 | 19 | 394374.7456
37 | 105 | CONCLUIDO | 7.1638 | 13.96 | 10.95 | 59.72 | 0.83 | 11 | 218.92 | 55.27 | 10.25 | 9 | 48.4 | 27234.57 | 136.89 | 623.98 | 38.59 | 29.8 | 3299.42 | 0.77 | 0.85 | 2.37 | 0.2 | 1 | 10 | 318.6345 | 435.9698 | 394.3615 | 318634.5157 | 435969.8015 | 1.6594e-06 | 19 | 394361.4555
38 | 105 | CONCLUIDO | 7.1687 | 13.95 | 10.94 | 59.67 | 0.85 | 11 | 219.33 | 55.27 | 10.5 | 9 | 48.56 | 27285.35 | 135.52 | 624.03 | 38.44 | 29.8 | 3221.29 | 0.78 | 0.85 | 2.36 | 0.19 | 1 | 10 | 317.4491 | 434.3478 | 392.8943 | 317449.076 | 434347.8307 | 1.6605e-06 | 19 | 392894.2833
39 | 105 | CONCLUIDO | 7.1958 | 13.9 | 10.93 | 65.56 | 0.87 | 10 | 219.75 | 55.27 | 10.75 | 8 | 48.72 | 27336.19 | 134.66 | 623.97 | 37.98 | 29.8 | 2995.9 | 0.78 | 0.85 | 2.37 | 0.18 | 1 | 10 | 316.1937 | 432.6302 | 391.3406 | 316193.7251 | 432630.2042 | 1.6668e-06 | 19 | 391340.5847
40 | 105 | CONCLUIDO | 7.1974 | 13.89 | 10.92 | 65.54 | 0.89 | 10 | 220.16 | 55.27 | 11 | 8 | 48.89 | 27387.08 | 134.36 | 623.97 | 37.83 | 29.8 | 2924.91 | 0.79 | 0.86 | 2.37 | 0.18 | 1 | 10 | 315.8916 | 432.2169 | 390.9667 | 315891.6202 | 432216.8509 | 1.6671e-06 | 19 | 390966.6813
41 | 105 | CONCLUIDO | 7.1963 | 13.9 | 10.93 | 65.56 | 0.91 | 10 | 220.57 | 55.27 | 11.25 | 8 | 49.05 | 27438.03 | 134.29 | 624.02 | 37.9 | 29.8 | 2960.24 | 0.79 | 0.85 | 2.37 | 0.18 | 1 | 10 | 315.9036 | 432.2333 | 390.9815 | 315903.6329 | 432233.2872 | 1.6669e-06 | 19 | 390981.5489
42 | 105 | CONCLUIDO | 7.1978 | 13.89 | 10.92 | 65.54 | 0.92 | 10 | 220.99 | 55.27 | 11.5 | 8 | 49.21 | 27489.03 | 133.02 | 624 | 37.77 | 29.8 | 2895.3 | 0.79 | 0.86 | 2.37 | 0.18 | 1 | 10 | 314.8703 | 430.8194 | 389.7026 | 314870.2864 | 430819.4169 | 1.6672e-06 | 19 | 389702.6164
43 | 105 | CONCLUIDO | 7.2278 | 13.84 | 10.91 | 72.71 | 0.94 | 9 | 221.4 | 55.27 | 11.75 | 7 | 49.38 | 27540.09 | 131.27 | 624.11 | 37.26 | 29.8 | 2642.09 | 0.8 | 0.86 | 2.37 | 0.16 | 1 | 10 | 312.9012 | 428.1252 | 387.2655 | 312901.1592 | 428125.1703 | 1.6742e-06 | 19 | 387265.5049
44 | 105 | CONCLUIDO | 7.2227 | 13.85 | 10.92 | 72.77 | 0.96 | 9 | 221.81 | 55.27 | 12 | 7 | 49.54 | 27591.21 | 131.51 | 624.03 | 37.53 | 29.8 | 2779.11 | 0.79 | 0.86 | 2.37 | 0.17 | 1 | 10 | 313.2265 | 428.5703 | 387.6681 | 313226.4562 | 428570.256 | 1.673e-06 | 19 | 387668.1122
45 | 105 | CONCLUIDO | 7.2209 | 13.85 | 10.92 | 72.79 | 0.98 | 9 | 222.23 | 55.27 | 12.25 | 7 | 49.71 | 27642.51 | 131.63 | 623.98 | 37.62 | 29.8 | 2822.02 | 0.79 | 0.86 | 2.37 | 0.17 | 1 | 10 | 313.3531 | 428.7435 | 387.8248 | 313353.0792 | 428743.5071 | 1.6726e-06 | 19 | 387824.8285
46 | 105 | CONCLUIDO | 7.2275 | 13.84 | 10.91 | 72.71 | 1 | 9 | 222.65 | 55.27 | 12.5 | 7 | 49.87 | 27693.75 | 130.97 | 624.01 | 37.2 | 29.8 | 2612.26 | 0.8 | 0.86 | 2.37 | 0.16 | 1 | 10 | 312.6813 | 427.8243 | 386.9934 | 312681.2857 | 427824.3297 | 1.6741e-06 | 19 | 386993.3761
47 | 105 | CONCLUIDO | 7.226 | 13.84 | 10.91 | 72.73 | 1.02 | 9 | 223.06 | 55.27 | 12.75 | 7 | 50.04 | 27745.04 | 129.51 | 623.97 | 37.36 | 29.8 | 2693.99 | 0.8 | 0.86 | 2.37 | 0.16 | 1 | 10 | 311.6118 | 426.361 | 385.6697 | 311611.7687 | 426360.9693 | 1.6738e-06 | 19 | 385669.6768
48 | 105 | CONCLUIDO | 7.2207 | 13.85 | 10.92 | 72.8 | 1.03 | 9 | 223.48 | 55.27 | 13 | 7 | 50.21 | 27796.39 | 128.75 | 623.97 | 37.79 | 29.8 | 2907.77 | 0.79 | 0.86 | 2.37 | 0.17 | 1 | 10 | 311.1866 | 425.7792 | 385.1434 | 311186.5603 | 425779.1804 | 1.6725e-06 | 19 | 385143.4131
49 | 105 | CONCLUIDO | 7.2575 | 13.78 | 10.89 | 81.67 | 1.05 | 8 | 223.89 | 55.27 | 13.25 | 6 | 50.37 | 27847.8 | 127.82 | 623.97 | 36.71 | 29.8 | 2374.97 | 0.81 | 0.86 | 2.37 | 0.14 | 1 | 10 | 300.8691 | 411.6624 | 372.3739 | 300869.105 | 411662.3829 | 1.6811e-06 | 18 | 372373.9028
50 | 105 | CONCLUIDO | 7.2544 | 13.78 | 10.9 | 81.72 | 1.07 | 8 | 224.31 | 55.27 | 13.5 | 6 | 50.54 | 27899.27 | 127.46 | 623.97 | 37.02 | 29.8 | 2529.37 | 0.8 | 0.86 | 2.36 | 0.15 | 1 | 10 | 300.7016 | 411.4331 | 372.1665 | 300701.5586 | 411433.1384 | 1.6804e-06 | 18 | 372166.5371
51 | 105 | CONCLUIDO | 7.2628 | 13.77 | 10.88 | 81.6 | 1.09 | 8 | 224.73 | 55.27 | 13.75 | 6 | 50.71 | 27950.8 | 126.4 | 623.97 | 36.45 | 29.8 | 2242.12 | 0.82 | 0.86 | 2.36 | 0.13 | 1 | 10 | 299.6598 | 410.0078 | 370.8772 | 299659.8326 | 410007.803 | 1.6823e-06 | 18 | 370877.2337
52 | 105 | CONCLUIDO | 7.2623 | 13.77 | 10.88 | 81.6 | 1.11 | 8 | 225.15 | 55.27 | 14 | 4 | 50.88 | 28002.38 | 125.57 | 624.09 | 36.43 | 29.8 | 2233.9 | 0.82 | 0.86 | 2.37 | 0.13 | 1 | 10 | 299.0475 | 409.17 | 370.1194 | 299047.5414 | 409170.0391 | 1.6822e-06 | 18 | 370119.4249
53 | 105 | CONCLUIDO | 7.2642 | 13.77 | 10.88 | 81.58 | 1.12 | 8 | 225.57 | 55.27 | 14.25 | 4 | 51.04 | 28054.03 | 124.91 | 623.98 | 36.36 | 29.8 | 2198.71 | 0.82 | 0.86 | 2.36 | 0.13 | 1 | 10 | 298.5166 | 408.4435 | 369.4622 | 298516.5502 | 408443.5137 | 1.6826e-06 | 18 | 369462.238
54 | 105 | CONCLUIDO | 7.2641 | 13.77 | 10.88 | 81.58 | 1.14 | 8 | 225.99 | 55.27 | 14.5 | 4 | 51.21 | 28105.73 | 124.03 | 623.97 | 36.2 | 29.8 | 2116.08 | 0.82 | 0.86 | 2.37 | 0.13 | 1 | 10 | 297.8592 | 407.5441 | 368.6487 | 297859.2078 | 407544.1087 | 1.6826e-06 | 18 | 368648.671
55 | 105 | CONCLUIDO | 7.261 | 13.77 | 10.88 | 81.62 | 1.16 | 8 | 226.41 | 55.27 | 14.75 | 3 | 51.38 | 28157.49 | 123.57 | 623.97 | 36.52 | 29.8 | 2279.76 | 0.82 | 0.86 | 2.37 | 0.14 | 1 | 10 | 297.5736 | 407.1533 | 368.2952 | 297573.6071 | 407153.3373 | 1.6819e-06 | 18 | 368295.1942
56 | 105 | CONCLUIDO | 7.257 | 13.78 | 10.89 | 81.68 | 1.18 | 8 | 226.83 | 55.27 | 15 | 2 | 51.55 | 28209.31 | 122.51 | 623.97 | 36.69 | 29.8 | 2364.44 | 0.81 | 0.86 | 2.37 | 0.14 | 1 | 10 | 296.8969 | 406.2275 | 367.4577 | 296896.9386 | 406227.4895 | 1.681e-06 | 18 | 367457.708
57 | 105 | CONCLUIDO | 7.2907 | 13.72 | 10.87 | 93.15 | 1.19 | 7 | 227.25 | 55.27 | 15.25 | 1 | 51.72 | 28261.2 | 122.37 | 623.97 | 35.88 | 29.8 | 1962.19 | 0.83 | 0.86 | 2.37 | 0.12 | 1 | 10 | 296.0728 | 405.0998 | 366.4377 | 296072.7845 | 405099.8456 | 1.6888e-06 | 18 | 366437.6849
58 | 105 | CONCLUIDO | 7.2895 | 13.72 | 10.87 | 93.17 | 1.21 | 7 | 227.67 | 55.27 | 15.5 | 1 | 51.9 | 28313.14 | 122.61 | 623.97 | 36.01 | 29.8 | 2025.9 | 0.83 | 0.86 | 2.37 | 0.12 | 1 | 10 | 296.2745 | 405.3758 | 366.6873 | 296274.4726 | 405375.8042 | 1.6885e-06 | 18 | 366687.3064
59 | 105 | CONCLUIDO | 7.2883 | 13.72 | 10.87 | 93.19 | 1.23 | 7 | 228.09 | 55.27 | 15.75 | 0 | 52.07 | 28365.14 | 122.91 | 623.97 | 36.05 | 29.8 | 2047.27 | 0.83 | 0.86 | 2.37 | 0.13 | 1 | 10 | 296.521 | 405.7132 | 366.9925 | 296521.0274 | 405713.1513 | 1.6882e-06 | 18 | 366992.4575

## RESULTADOS_10
Unnamed: 0 | Volume de calda [L] | STATUS | Capacidade operacional [ha/h] | Tempo de missao [h] | Tempo util [h] | Tempo por voo [min] | Autonomia Projetada [h] | N° Voos | MTOW [kg] | Massa Estrutura [kg] | Combustível [kg] | Abastecimentos | Massa gerador | Potência gerador [W] | Combustível consumido [L] | Calda cons [L] | Distância percorrida [km] | Distância Pulverizando [km] | RTL ACUMULADO[m] | EOC [km/km] | EOC [h/h] | Tempo de manobra [h] | Tempo rtl_rtw [h] | V pulv [m/s] | V desloc [m/s] | Preço Total por ha Simples [R$/ha] | Preço Total por ha Presumido [R$/ha] | Preço Total por ha Real [R$/ha] | Preço Total Simples [R$] | Preço Total Presumido [R$] | Prod CAPEX [ha/h/R$] | Dias Trabalhados | Preço Total Real [R$]
0 | 60 | CONCLUIDO | 5.8064 | 17.22 | 12.66 | 8 | 0.14 | 95 | 124.63 | 45 | 1 | 93 | 18.64 | 15605.44 | 130.59 | 624.13 | 91.99 | 29.8 | 29580.44 | 0.32 | 0.74 | 2.51 | 1.91 | 1 | 10 | 366.6608 | 501.6814 | 453.8016 | 366660.7505 | 501681.4147 | 1.4606e-06 | 23 | 453801.6446
1 | 60 | CONCLUIDO | 6.166 | 16.22 | 12.22 | 10.04 | 0.18 | 73 | 124.96 | 45 | 1.25 | 71 | 18.71 | 15645.96 | 124.99 | 624.18 | 78.06 | 29.8 | 22721.96 | 0.38 | 0.76 | 2.47 | 1.47 | 1 | 10 | 341.5013 | 467.2572 | 422.6628 | 341501.3179 | 467257.1691 | 1.5511e-06 | 22 | 422662.8007
2 | 60 | CONCLUIDO | 6.428 | 15.56 | 11.92 | 12.12 | 0.21 | 59 | 125.29 | 45 | 1.5 | 57 | 18.79 | 15686.51 | 120.79 | 624.16 | 68.74 | 29.8 | 18133.57 | 0.43 | 0.78 | 2.45 | 1.17 | 1 | 10 | 322.0986 | 440.7094 | 398.6488 | 322098.5507 | 440709.447 | 1.617e-06 | 21 | 398648.756
3 | 60 | CONCLUIDO | 6.6014 | 15.15 | 11.74 | 14.09 | 0.25 | 50 | 125.62 | 45 | 1.75 | 48 | 18.87 | 15727.09 | 118.07 | 624.09 | 63.22 | 29.8 | 15420.56 | 0.47 | 0.8 | 2.43 | 0.99 | 1 | 10 | 307.0711 | 420.1483 | 380.0499 | 307071.1443 | 420148.2867 | 1.6606e-06 | 20 | 380049.9239
4 | 60 | CONCLUIDO | 6.742 | 14.83 | 11.6 | 16.19 | 0.28 | 43 | 125.95 | 45 | 2 | 41 | 18.95 | 15767.7 | 115.62 | 624.21 | 58.89 | 29.8 | 13286.18 | 0.51 | 0.81 | 2.42 | 0.85 | 1 | 10 | 301.6569 | 412.7402 | 373.3489 | 301656.8552 | 412740.2174 | 1.696e-06 | 20 | 373348.8703
5 | 60 | CONCLUIDO | 6.8425 | 14.61 | 11.51 | 18.18 | 0.31 | 38 | 126.28 | 45 | 2.25 | 36 | 19.03 | 15808.34 | 113.71 | 624.1 | 55.81 | 29.8 | 11771.49 | 0.53 | 0.81 | 2.42 | 0.76 | 1 | 10 | 297.8327 | 407.5078 | 368.6158 | 297832.6532 | 407507.7756 | 1.7213e-06 | 20 | 368615.8054
6 | 60 | CONCLUIDO | 6.9603 | 14.37 | 11.39 | 20.71 | 0.35 | 33 | 126.61 | 45 | 2.5 | 31 | 19.11 | 15849 | 111.39 | 624.01 | 52.27 | 29.8 | 10029.2 | 0.57 | 0.82 | 2.41 | 0.64 | 1 | 10 | 285.1252 | 390.1208 | 352.8883 | 285125.1746 | 390120.8427 | 1.7509e-06 | 19 | 352888.257
7 | 60 | CONCLUIDO | 7.033 | 14.22 | 11.32 | 22.64 | 0.38 | 30 | 126.94 | 45 | 2.75 | 28 | 19.19 | 15889.69 | 109.87 | 624.05 | 50.13 | 29.8 | 8975.46 | 0.59 | 0.83 | 2.4 | 0.57 | 1 | 10 | 282.3954 | 386.3858 | 349.5097 | 282395.3658 | 386385.7979 | 1.7692e-06 | 19 | 349509.6797
8 | 60 | CONCLUIDO | 7.0921 | 14.1 | 11.28 | 25.06 | 0.42 | 27 | 127.27 | 45 | 3 | 25 | 19.27 | 15930.42 | 108.36 | 624.07 | 48.74 | 29.8 | 8294.22 | 0.61 | 0.83 | 2.4 | 0.53 | 1 | 10 | 280.0649 | 383.1972 | 346.6254 | 280064.9172 | 383197.1752 | 1.7841e-06 | 19 | 346625.3747
9 | 60 | CONCLUIDO | 7.1433 | 14 | 11.23 | 26.95 | 0.45 | 25 | 127.6 | 45 | 3.25 | 23 | 19.35 | 15971.17 | 106.97 | 623.97 | 47.31 | 29.8 | 7590.2 | 0.63 | 0.83 | 2.39 | 0.48 | 1 | 10 | 277.9626 | 380.3206 | 344.0234 | 277962.5599 | 380320.6373 | 1.7969e-06 | 19 | 344023.3695
10 | 60 | CONCLUIDO | 7.1921 | 13.9 | 11.18 | 29.18 | 0.48 | 23 | 127.93 | 45 | 3.5 | 21 | 19.43 | 16011.95 | 105.39 | 624.04 | 45.93 | 29.8 | 6909.12 | 0.65 | 0.84 | 2.39 | 0.44 | 1 | 10 | 275.7856 | 377.3421 | 341.3291 | 275785.621 | 377342.0535 | 1.8092e-06 | 19 | 341329.0575
11 | 60 | CONCLUIDO | 7.241 | 13.81 | 11.14 | 31.83 | 0.52 | 21 | 128.26 | 45 | 3.75 | 19 | 19.51 | 16052.76 | 103.54 | 624.03 | 44.68 | 29.8 | 6293.05 | 0.67 | 0.84 | 2.38 | 0.39 | 1 | 10 | 265.2157 | 362.8798 | 328.2471 | 265215.7152 | 362879.842 | 1.8215e-06 | 18 | 328247.0992
12 | 60 | CONCLUIDO | 7.2686 | 13.76 | 11.11 | 33.34 | 0.55 | 20 | 128.59 | 45 | 4 | 18 | 19.59 | 16093.6 | 102.66 | 624.07 | 43.79 | 29.8 | 5853.68 | 0.68 | 0.84 | 2.38 | 0.37 | 1 | 10 | 264.019 | 361.2424 | 326.7659 | 264018.952 | 361242.3778 | 1.8285e-06 | 18 | 326765.9122
13 | 60 | CONCLUIDO | 7.3061 | 13.69 | 11.1 | 36.98 | 0.58 | 18 | 128.92 | 45 | 4.25 | 16 | 19.68 | 16134.46 | 100.89 | 623.97 | 43.01 | 29.8 | 5472.96 | 0.69 | 0.84 | 2.39 | 0.35 | 1 | 10 | 262.082 | 358.5921 | 324.3686 | 262081.9887 | 358592.1392 | 1.8379e-06 | 18 | 324368.6087
14 | 60 | CONCLUIDO | 7.335 | 13.63 | 11.07 | 39.06 | 0.62 | 17 | 129.25 | 45 | 4.5 | 15 | 19.76 | 16175.36 | 99.27 | 623.97 | 42.35 | 29.8 | 5145.92 | 0.7 | 0.84 | 2.38 | 0.32 | 1 | 10 | 260.339 | 356.2073 | 322.2113 | 260338.9656 | 356207.258 | 1.8452e-06 | 18 | 322211.3373
15 | 60 | CONCLUIDO | 7.3629 | 13.58 | 11.04 | 41.4 | 0.65 | 16 | 129.59 | 45 | 4.75 | 14 | 19.84 | 16216.29 | 98.32 | 623.97 | 41.45 | 29.8 | 4700.93 | 0.72 | 0.85 | 2.38 | 0.29 | 1 | 10 | 259.1196 | 354.5388 | 320.7021 | 259119.5768 | 354538.8366 | 1.8522e-06 | 18 | 320702.1476
16 | 60 | CONCLUIDO | 7.3826 | 13.55 | 11.03 | 44.12 | 0.68 | 15 | 129.92 | 45 | 5 | 13 | 19.92 | 16257.24 | 96.52 | 624.05 | 41.19 | 29.8 | 4577.58 | 0.72 | 0.85 | 2.37 | 0.28 | 1 | 10 | 257.4686 | 352.2799 | 318.6588 | 257468.5837 | 352279.875 | 1.8571e-06 | 18 | 318658.7782
17 | 60 | CONCLUIDO | 7.4094 | 13.5 | 11.01 | 47.17 | 0.71 | 14 | 130.25 | 45 | 5.25 | 12 | 20 | 16298.23 | 95.1 | 623.98 | 40.39 | 29.8 | 4185.62 | 0.74 | 0.85 | 2.38 | 0.26 | 1 | 10 | 255.9712 | 350.2311 | 316.8056 | 255971.2347 | 350231.136 | 1.8639e-06 | 18 | 316805.5679
18 | 60 | CONCLUIDO | 7.4134 | 13.49 | 11 | 47.14 | 0.74 | 14 | 130.58 | 45 | 5.5 | 12 | 20.09 | 16339.24 | 93.58 | 624.01 | 40.27 | 29.8 | 4121.42 | 0.74 | 0.85 | 2.37 | 0.25 | 1 | 10 | 254.7655 | 348.5813 | 315.3132 | 254765.4587 | 348581.34 | 1.8649e-06 | 18 | 315313.2262
19 | 60 | CONCLUIDO | 7.4264 | 13.47 | 11 | 50.77 | 0.78 | 13 | 130.92 | 45 | 5.75 | 10 | 20.17 | 16380.29 | 93.19 | 623.98 | 40.15 | 29.8 | 4066.26 | 0.74 | 0.85 | 2.38 | 0.25 | 1 | 10 | 254.2963 | 347.9394 | 314.7325 | 254296.2566 | 347939.357 | 1.8682e-06 | 18 | 314732.5131
20 | 60 | CONCLUIDO | 7.4533 | 13.42 | 10.98 | 54.89 | 0.81 | 12 | 131.25 | 45 | 6 | 6 | 20.25 | 16421.36 | 91.03 | 623.97 | 39.15 | 29.8 | 3573.75 | 0.76 | 0.85 | 2.38 | 0.23 | 1 | 10 | 252.2774 | 345.1771 | 312.2339 | 252277.4301 | 345177.1095 | 1.8749e-06 | 18 | 312233.8906
21 | 60 | CONCLUIDO | 7.4576 | 13.41 | 10.97 | 54.85 | 0.84 | 12 | 131.58 | 45 | 6.25 | 3 | 20.34 | 16462.46 | 90.71 | 624.02 | 38.92 | 29.8 | 3460.63 | 0.77 | 0.85 | 2.38 | 0.22 | 1 | 10 | 251.9523 | 344.7323 | 311.8315 | 251952.3306 | 344732.2941 | 1.876e-06 | 18 | 311831.5278
22 | 60 | CONCLUIDO | 7.453 | 13.42 | 10.98 | 54.89 | 0.87 | 12 | 131.92 | 45 | 6.5 | 2 | 20.42 | 16503.6 | 90.96 | 623.97 | 39.14 | 29.8 | 3569.53 | 0.76 | 0.85 | 2.38 | 0.23 | 1 | 10 | 252.2304 | 345.1128 | 312.1757 | 252230.4356 | 345112.8096 | 1.8748e-06 | 18 | 312175.7274
23 | 60 | CONCLUIDO | 7.4522 | 13.42 | 10.98 | 54.9 | 0.9 | 12 | 132.25 | 45 | 6.75 | 1 | 20.5 | 16544.76 | 91.09 | 624.05 | 39.18 | 29.8 | 3590.42 | 0.76 | 0.85 | 2.38 | 0.23 | 1 | 10 | 252.3363 | 345.2577 | 312.3068 | 252336.3438 | 345257.7179 | 1.8746e-06 | 18 | 312306.8058
24 | 60 | CONCLUIDO | 7.4522 | 13.42 | 10.98 | 54.9 | 0.93 | 12 | 132.58 | 45 | 7 | 0 | 20.59 | 16585.95 | 91.28 | 624.05 | 39.18 | 29.8 | 3587.99 | 0.76 | 0.85 | 2.38 | 0.23 | 1 | 10 | 252.4751 | 345.4476 | 312.4785 | 252475.091 | 345447.5579 | 1.8746e-06 | 18 | 312478.5279

## RESULTADOS_25
Unnamed: 0 | Volume de calda [L] | STATUS | Capacidade operacional [ha/h] | Tempo de missao [h] | Tempo util [h] | Tempo por voo [min] | Autonomia Projetada [h] | N° Voos | MTOW [kg] | Massa Estrutura [kg] | Combustível [kg] | Abastecimentos | Massa gerador | Potência gerador [W] | Combustível consumido [L] | Calda cons [L] | Distância percorrida [km] | Distância Pulverizando [km] | RTL ACUMULADO[m] | EOC [km/km] | EOC [h/h] | Tempo de manobra [h] | Tempo rtl_rtw [h] | V pulv [m/s] | V desloc [m/s] | Preço Total por ha Simples [R$/ha] | Preço Total por ha Presumido [R$/ha] | Preço Total por ha Real [R$/ha] | Preço Total Simples [R$] | Preço Total Presumido [R$] | Prod CAPEX [ha/h/R$] | Dias Trabalhados | Preço Total Real [R$]
0 | 135 | CONCLUIDO | 3.8382 | 26.05 | 14.35 | 4.92 | 0.07 | 175 | 263.32 | 59.89 | 1 | 173 | 67.43 | 32710.1 | 242.64 | 624.49 | 144.6 | 29.8 | 55482.81 | 0.21 | 0.65 | 2.64 | 3.6 | 1 | 10 | 778.996 | 1065.8566 | 964.1328 | 778995.967 | 1065856.6489 | 8.5336e-07 | 34 | 964132.7863
1 | 135 | CONCLUIDO | 4.3652 | 22.91 | 13.43 | 6.15 | 0.08 | 131 | 263.79 | 59.89 | 1.25 | 129 | 67.65 | 32767.75 | 226.69 | 624.29 | 115.53 | 29.8 | 41167.02 | 0.26 | 0.7 | 2.58 | 2.68 | 1 | 10 | 659.0802 | 901.7827 | 815.7178 | 659080.2323 | 901782.6504 | 9.7053e-07 | 30 | 815717.7799
2 | 135 | CONCLUIDO | 4.7541 | 21.03 | 12.87 | 7.36 | 0.1 | 105 | 264.25 | 59.89 | 1.5 | 103 | 67.87 | 32825.49 | 216.83 | 624.27 | 98.46 | 29.8 | 32765.45 | 0.3 | 0.73 | 2.53 | 2.12 | 1 | 10 | 594.1311 | 812.9163 | 735.3327 | 594131.0515 | 812916.3158 | 1.057e-06 | 28 | 735332.7236
3 | 135 | CONCLUIDO | 5.0393 | 19.84 | 12.54 | 8.55 | 0.12 | 88 | 264.72 | 59.89 | 1.75 | 86 | 68.09 | 32883.31 | 210.88 | 624.09 | 87.92 | 29.8 | 27577.65 | 0.34 | 0.74 | 2.51 | 1.79 | 1 | 10 | 548.1995 | 750.0708 | 678.4851 | 548199.507 | 750070.7503 | 1.1204e-06 | 26 | 678485.0506
4 | 135 | CONCLUIDO | 5.2909 | 18.9 | 12.26 | 9.8 | 0.13 | 75 | 265.19 | 59.89 | 2 | 73 | 68.31 | 32941.21 | 205.67 | 624.13 | 79.16 | 29.8 | 23260.77 | 0.38 | 0.76 | 2.48 | 1.51 | 1 | 10 | 517.1939 | 707.6475 | 640.1106 | 517193.8762 | 707647.4784 | 1.1763e-06 | 25 | 640110.5962
5 | 135 | CONCLUIDO | 5.4791 | 18.25 | 12.06 | 10.96 | 0.15 | 66 | 265.66 | 59.89 | 2.25 | 64 | 68.53 | 32999.19 | 202.08 | 624.06 | 73.42 | 29.8 | 20435.74 | 0.41 | 0.77 | 2.45 | 1.31 | 1 | 10 | 493.4049 | 675.0984 | 610.668 | 493404.9368 | 675098.402 | 1.2182e-06 | 24 | 610667.958
6 | 135 | CONCLUIDO | 5.6522 | 17.69 | 11.91 | 12.32 | 0.17 | 58 | 266.13 | 59.89 | 2.5 | 56 | 68.75 | 33057.26 | 199.12 | 624.17 | 68.47 | 29.8 | 18003 | 0.44 | 0.78 | 2.45 | 1.16 | 1 | 10 | 481.2395 | 658.4532 | 595.6113 | 481239.5259 | 658453.1501 | 1.2567e-06 | 24 | 595611.3056
7 | 135 | CONCLUIDO | 5.7748 | 17.32 | 11.78 | 13.34 | 0.18 | 53 | 266.6 | 59.89 | 2.75 | 51 | 68.97 | 33115.41 | 196.65 | 624.12 | 64.52 | 29.8 | 16052.8 | 0.46 | 0.79 | 2.44 | 1.04 | 1 | 10 | 463.5323 | 634.2253 | 573.6957 | 463532.2774 | 634225.3115 | 1.2839e-06 | 23 | 573695.7379
8 | 135 | CONCLUIDO | 5.8824 | 17 | 11.72 | 14.65 | 0.2 | 48 | 267.08 | 59.89 | 3 | 46 | 69.19 | 33173.65 | 195.2 | 624.05 | 62.62 | 29.8 | 15129.48 | 0.48 | 0.8 | 2.43 | 0.97 | 1 | 10 | 457.1985 | 625.5592 | 565.8567 | 457198.5141 | 625559.1772 | 1.3079e-06 | 23 | 565856.6873
9 | 135 | CONCLUIDO | 5.9918 | 16.69 | 11.61 | 15.83 | 0.22 | 44 | 267.55 | 59.89 | 3.25 | 42 | 69.41 | 33231.97 | 193.06 | 624.04 | 59.24 | 29.8 | 13459.78 | 0.5 | 0.8 | 2.42 | 0.86 | 1 | 10 | 441.0702 | 603.4917 | 545.8953 | 441070.1958 | 603491.7005 | 1.3322e-06 | 22 | 545895.2996
10 | 135 | CONCLUIDO | 6.0658 | 16.49 | 11.56 | 16.92 | 0.23 | 41 | 268.02 | 59.89 | 3.5 | 39 | 69.64 | 33290.38 | 191.72 | 624.09 | 57.66 | 29.8 | 12684.58 | 0.52 | 0.81 | 2.42 | 0.81 | 1 | 10 | 436.6536 | 597.4487 | 540.429 | 436653.5803 | 597448.6923 | 1.3486e-06 | 22 | 540429.0277
11 | 135 | CONCLUIDO | 6.1478 | 16.27 | 11.49 | 18.15 | 0.25 | 38 | 268.5 | 59.89 | 3.75 | 36 | 69.86 | 33348.87 | 190.3 | 624.01 | 55.42 | 29.8 | 11576.44 | 0.54 | 0.81 | 2.42 | 0.74 | 1 | 10 | 431.861 | 590.8913 | 534.4975 | 431861.0273 | 590891.3099 | 1.3669e-06 | 22 | 534497.4726
12 | 135 | CONCLUIDO | 6.2211 | 16.07 | 11.45 | 19.63 | 0.26 | 35 | 268.97 | 59.89 | 4 | 33 | 70.09 | 33407.45 | 189.24 | 624.01 | 53.87 | 29.8 | 10817.67 | 0.55 | 0.82 | 2.42 | 0.7 | 1 | 10 | 418.948 | 573.2232 | 518.5156 | 418948.0407 | 573223.192 | 1.3832e-06 | 21 | 518515.5751
13 | 135 | CONCLUIDO | 6.2839 | 15.91 | 11.39 | 20.71 | 0.28 | 33 | 269.45 | 59.89 | 4.25 | 31 | 70.31 | 33466.11 | 188.03 | 623.98 | 52.4 | 29.8 | 10092.85 | 0.57 | 0.82 | 2.4 | 0.64 | 1 | 10 | 415.3034 | 568.2364 | 514.0047 | 415303.354 | 568236.3708 | 1.3971e-06 | 21 | 514004.6891
14 | 135 | CONCLUIDO | 6.3535 | 15.74 | 11.32 | 21.91 | 0.3 | 31 | 269.92 | 59.89 | 4.5 | 29 | 70.54 | 33524.86 | 186.32 | 624.03 | 50.23 | 29.8 | 9018.37 | 0.59 | 0.83 | 2.4 | 0.57 | 1 | 10 | 411.0136 | 562.3669 | 508.6954 | 411013.5547 | 562366.8782 | 1.4126e-06 | 21 | 508695.3726
15 | 135 | CONCLUIDO | 6.402 | 15.62 | 11.3 | 23.38 | 0.31 | 29 | 270.4 | 59.89 | 4.75 | 27 | 70.76 | 33583.7 | 185.69 | 623.99 | 49.69 | 29.8 | 8756.16 | 0.6 | 0.83 | 2.4 | 0.55 | 1 | 10 | 408.7084 | 559.2129 | 505.8424 | 408708.3974 | 559212.8603 | 1.4234e-06 | 21 | 505842.3697
16 | 135 | CONCLUIDO | 6.423 | 15.57 | 11.3 | 24.22 | 0.33 | 28 | 270.88 | 59.89 | 5 | 26 | 70.99 | 33642.62 | 185.34 | 624.18 | 49.5 | 29.8 | 8667.55 | 0.6 | 0.83 | 2.4 | 0.55 | 1 | 10 | 407.7011 | 557.8347 | 504.5957 | 407701.1401 | 557834.6864 | 1.4281e-06 | 21 | 504595.7268
17 | 135 | CONCLUIDO | 6.4543 | 15.49 | 11.28 | 25.06 | 0.34 | 27 | 271.36 | 59.89 | 5.25 | 25 | 71.22 | 33701.64 | 184.53 | 624.03 | 48.75 | 29.8 | 8299.29 | 0.61 | 0.83 | 2.4 | 0.53 | 1 | 10 | 405.8644 | 555.3216 | 502.3225 | 405864.388 | 555321.5611 | 1.435e-06 | 21 | 502322.4508
18 | 135 | CONCLUIDO | 6.5206 | 15.34 | 11.22 | 26.93 | 0.36 | 25 | 271.84 | 59.89 | 5.5 | 23 | 71.45 | 33760.74 | 183.36 | 624 | 47.12 | 29.8 | 7491.93 | 0.63 | 0.83 | 2.39 | 0.47 | 1 | 10 | 393.3549 | 538.2055 | 486.8399 | 393354.8795 | 538205.4997 | 1.4498e-06 | 20 | 486839.9221
19 | 135 | CONCLUIDO | 6.5464 | 15.28 | 11.21 | 28.02 | 0.38 | 24 | 272.32 | 59.89 | 5.75 | 22 | 71.68 | 33820.05 | 182.85 | 624.02 | 46.6 | 29.8 | 7240.05 | 0.64 | 0.83 | 2.39 | 0.46 | 1 | 10 | 392.0476 | 536.4168 | 485.2219 | 392047.5698 | 536416.7809 | 1.4555e-06 | 20 | 485221.9162
20 | 135 | CONCLUIDO | 6.5789 | 15.2 | 11.18 | 29.18 | 0.39 | 23 | 272.8 | 59.89 | 6 | 21 | 71.91 | 33879.33 | 181.98 | 624.04 | 45.84 | 29.8 | 6862.15 | 0.65 | 0.84 | 2.39 | 0.44 | 1 | 10 | 390.1379 | 533.8039 | 482.8584 | 390137.9039 | 533803.8918 | 1.4627e-06 | 20 | 482858.3976
21 | 135 | CONCLUIDO | 6.6081 | 15.13 | 11.17 | 30.46 | 0.41 | 22 | 273.28 | 59.89 | 6.25 | 20 | 72.14 | 33938.7 | 181.47 | 624.01 | 45.56 | 29.8 | 6726.57 | 0.65 | 0.84 | 2.38 | 0.42 | 1 | 10 | 388.7484 | 531.9027 | 481.1387 | 388748.4185 | 531902.7366 | 1.4692e-06 | 20 | 481138.6859
22 | 135 | CONCLUIDO | 6.6413 | 15.06 | 11.14 | 31.84 | 0.42 | 21 | 273.76 | 59.89 | 6.5 | 19 | 72.37 | 33998.16 | 180.45 | 623.99 | 44.77 | 29.8 | 6335.68 | 0.67 | 0.84 | 2.38 | 0.4 | 1 | 10 | 386.7282 | 529.1385 | 478.6383 | 386728.1675 | 529138.54 | 1.4766e-06 | 20 | 478638.3004
23 | 135 | CONCLUIDO | 6.6375 | 15.07 | 11.15 | 31.86 | 0.44 | 21 | 274.24 | 59.89 | 6.75 | 19 | 72.61 | 34057.71 | 180.25 | 623.97 | 44.94 | 29.8 | 6425.06 | 0.66 | 0.84 | 2.38 | 0.4 | 1 | 10 | 386.732 | 529.1439 | 478.6431 | 386732.0487 | 529143.8505 | 1.4757e-06 | 20 | 478643.104
24 | 135 | CONCLUIDO | 6.6761 | 14.98 | 11.11 | 33.34 | 0.45 | 20 | 274.73 | 59.89 | 7 | 18 | 72.84 | 34117.35 | 179.54 | 623.97 | 43.72 | 29.8 | 5816.74 | 0.68 | 0.84 | 2.38 | 0.37 | 1 | 10 | 384.7692 | 526.4581 | 476.2137 | 384769.1634 | 526458.1442 | 1.4843e-06 | 20 | 476213.7178
25 | 135 | CONCLUIDO | 6.6987 | 14.93 | 11.11 | 35.1 | 0.47 | 19 | 275.21 | 59.89 | 7.25 | 17 | 73.08 | 34177.09 | 179.01 | 624.12 | 43.94 | 29.8 | 5931.14 | 0.68 | 0.84 | 2.38 | 0.37 | 1 | 10 | 383.6555 | 524.9343 | 474.8353 | 383655.4729 | 524934.3437 | 1.4894e-06 | 20 | 474835.3467
26 | 135 | CONCLUIDO | 6.734 | 14.85 | 11.09 | 36.96 | 0.48 | 18 | 275.7 | 59.89 | 7.5 | 16 | 73.31 | 34236.91 | 178.04 | 624.06 | 42.97 | 29.8 | 5454.43 | 0.69 | 0.84 | 2.38 | 0.34 | 1 | 10 | 381.7158 | 522.2805 | 472.4347 | 381715.8395 | 522280.4517 | 1.4972e-06 | 20 | 472434.7384
27 | 135 | CONCLUIDO | 6.7359 | 14.85 | 11.08 | 36.94 | 0.5 | 18 | 276.18 | 59.89 | 7.75 | 16 | 73.55 | 34296.82 | 177.66 | 624.09 | 42.61 | 29.8 | 5270.84 | 0.7 | 0.84 | 2.38 | 0.33 | 1 | 10 | 381.3025 | 521.7149 | 471.9232 | 381302.5108 | 521714.9172 | 1.4976e-06 | 20 | 471923.1777
28 | 135 | CONCLUIDO | 6.7688 | 14.77 | 11.06 | 39.04 | 0.51 | 17 | 276.67 | 59.89 | 8 | 15 | 73.78 | 34356.83 | 176.73 | 623.97 | 42.21 | 29.8 | 5075.87 | 0.71 | 0.84 | 2.38 | 0.31 | 1 | 10 | 379.4878 | 519.232 | 469.6772 | 379487.8432 | 519232.0088 | 1.5049e-06 | 20 | 469677.2347
29 | 135 | CONCLUIDO | 6.7609 | 14.79 | 11.08 | 39.1 | 0.53 | 17 | 277.16 | 59.89 | 8.25 | 15 | 74.02 | 34416.93 | 177.08 | 623.98 | 42.84 | 29.8 | 5392.15 | 0.7 | 0.84 | 2.38 | 0.33 | 1 | 10 | 380.0998 | 520.0693 | 470.4346 | 380099.7625 | 520069.2638 | 1.5032e-06 | 20 | 470434.5832
30 | 135 | CONCLUIDO | 6.8046 | 14.7 | 11.03 | 41.38 | 0.55 | 16 | 277.65 | 59.89 | 8.5 | 14 | 74.26 | 34477.13 | 176.17 | 623.97 | 41.32 | 29.8 | 4637.94 | 0.72 | 0.85 | 2.38 | 0.29 | 1 | 10 | 377.8538 | 516.9962 | 467.6548 | 377853.7931 | 516996.2295 | 1.5129e-06 | 20 | 467654.835
31 | 135 | CONCLUIDO | 6.798 | 14.71 | 11.05 | 41.43 | 0.56 | 16 | 278.13 | 59.89 | 8.75 | 14 | 74.5 | 34537.41 | 175.86 | 623.99 | 41.69 | 29.8 | 4823.26 | 0.71 | 0.85 | 2.38 | 0.3 | 1 | 10 | 377.8947 | 517.0522 | 467.7055 | 377894.7302 | 517052.2414 | 1.5114e-06 | 20 | 467705.5012
32 | 135 | CONCLUIDO | 6.8293 | 14.64 | 11.03 | 44.13 | 0.58 | 15 | 278.62 | 59.89 | 9 | 13 | 74.74 | 34597.8 | 174.75 | 623.99 | 41.41 | 29.8 | 4688.26 | 0.72 | 0.85 | 2.37 | 0.28 | 1 | 10 | 376.0149 | 514.4802 | 465.379 | 376014.9489 | 514480.2417 | 1.5184e-06 | 20 | 465378.9695
33 | 135 | CONCLUIDO | 6.8293 | 14.64 | 11.03 | 44.13 | 0.59 | 15 | 279.11 | 59.89 | 9.25 | 13 | 74.98 | 34658.27 | 174.99 | 623.99 | 41.27 | 29.8 | 4617.22 | 0.72 | 0.85 | 2.37 | 0.28 | 1 | 10 | 376.2062 | 514.7419 | 465.6157 | 376206.194 | 514741.9116 | 1.5184e-06 | 20 | 465615.666
34 | 135 | CONCLUIDO | 6.8329 | 14.64 | 11.02 | 44.09 | 0.6 | 15 | 279.61 | 59.89 | 9.5 | 13 | 75.22 | 34718.84 | 173.93 | 624.07 | 40.98 | 29.8 | 4474.76 | 0.73 | 0.85 | 2.37 | 0.28 | 1 | 10 | 375.2104 | 513.3795 | 464.3833 | 375210.4436 | 513379.482 | 1.5192e-06 | 20 | 464383.2648
35 | 135 | CONCLUIDO | 6.8694 | 14.56 | 11 | 47.13 | 0.62 | 14 | 280.1 | 59.89 | 9.75 | 12 | 75.46 | 34779.51 | 173.7 | 624.09 | 40.21 | 29.8 | 4094.85 | 0.74 | 0.85 | 2.37 | 0.25 | 1 | 10 | 364.8636 | 499.2225 | 451.5774 | 364863.6034 | 499222.4788 | 1.5273e-06 | 19 | 451577.386
36 | 135 | CONCLUIDO | 6.8721 | 14.55 | 10.99 | 47.1 | 0.63 | 14 | 280.59 | 59.89 | 10 | 12 | 75.7 | 34840.27 | 172.98 | 623.99 | 39.94 | 29.8 | 3960.3 | 0.75 | 0.85 | 2.37 | 0.24 | 1 | 10 | 364.1691 | 498.2722 | 450.7178 | 364169.0764 | 498272.1964 | 1.5279e-06 | 19 | 450717.7973
37 | 135 | CONCLUIDO | 6.9014 | 14.49 | 10.98 | 50.67 | 0.65 | 13 | 281.08 | 59.89 | 10.25 | 11 | 75.95 | 34901.13 | 171.96 | 623.97 | 39.7 | 29.8 | 3844.93 | 0.75 | 0.85 | 2.37 | 0.23 | 1 | 10 | 362.5053 | 495.9958 | 448.6587 | 362505.3462 | 495995.8073 | 1.5344e-06 | 19 | 448658.6636
38 | 135 | CONCLUIDO | 6.8966 | 14.5 | 10.99 | 50.72 | 0.66 | 13 | 281.58 | 59.89 | 10.5 | 11 | 76.19 | 34962.08 | 172.4 | 624.02 | 39.88 | 29.8 | 3934.75 | 0.75 | 0.85 | 2.37 | 0.24 | 1 | 10 | 363.0332 | 496.718 | 449.3119 | 363033.169 | 496717.9978 | 1.5334e-06 | 19 | 449311.9292
39 | 135 | CONCLUIDO | 6.8972 | 14.5 | 10.99 | 50.72 | 0.68 | 13 | 282.07 | 59.89 | 10.75 | 11 | 76.44 | 35023.13 | 172.28 | 623.98 | 39.94 | 29.8 | 3962.33 | 0.75 | 0.85 | 2.37 | 0.24 | 1 | 10 | 362.922 | 496.5659 | 449.1743 | 362921.9781 | 496565.8615 | 1.5335e-06 | 19 | 449174.3126
40 | 135 | CONCLUIDO | 6.8999 | 14.49 | 10.98 | 50.69 | 0.69 | 13 | 282.57 | 59.89 | 11 | 11 | 76.68 | 35084.28 | 171.05 | 623.97 | 39.8 | 29.8 | 3893.13 | 0.75 | 0.85 | 2.37 | 0.24 | 1 | 10 | 361.8288 | 495.0701 | 447.8213 | 361828.7717 | 495070.0882 | 1.5341e-06 | 19 | 447821.2938
41 | 135 | CONCLUIDO | 6.934 | 14.42 | 10.96 | 54.81 | 0.71 | 12 | 283.06 | 59.89 | 11.25 | 10 | 76.93 | 35145.53 | 170.46 | 623.99 | 39.03 | 29.8 | 3514.82 | 0.76 | 0.85 | 2.37 | 0.21 | 1 | 10 | 360.341 | 493.0345 | 445.98 | 360341.0405 | 493034.5088 | 1.5417e-06 | 19 | 445979.9872
42 | 135 | CONCLUIDO | 6.9293 | 14.43 | 10.97 | 54.86 | 0.72 | 12 | 283.56 | 59.89 | 11.5 | 10 | 77.18 | 35206.88 | 170.38 | 624.06 | 39.27 | 29.8 | 3633.96 | 0.76 | 0.85 | 2.37 | 0.22 | 1 | 10 | 360.4538 | 493.1888 | 446.1195 | 360453.7888 | 493188.7759 | 1.5406e-06 | 19 | 446119.5313
43 | 135 | CONCLUIDO | 6.93 | 14.43 | 10.97 | 54.85 | 0.74 | 12 | 284.06 | 59.89 | 11.75 | 10 | 77.42 | 35268.32 | 170.29 | 623.97 | 39.34 | 29.8 | 3666.36 | 0.76 | 0.85 | 2.37 | 0.22 | 1 | 10 | 360.3642 | 493.0662 | 446.0087 | 360364.2043 | 493066.2025 | 1.5408e-06 | 19 | 446008.6562
44 | 135 | CONCLUIDO | 6.9272 | 14.44 | 10.98 | 54.88 | 0.75 | 12 | 284.56 | 59.89 | 12 | 10 | 77.67 | 35329.87 | 169.76 | 623.98 | 39.51 | 29.8 | 3755.01 | 0.75 | 0.85 | 2.37 | 0.23 | 1 | 10 | 360.0722 | 492.6666 | 445.6472 | 360072.1633 | 492666.6191 | 1.5402e-06 | 19 | 445647.2084
45 | 135 | CONCLUIDO | 6.9735 | 14.34 | 10.93 | 59.62 | 0.77 | 11 | 285.06 | 59.89 | 12.25 | 9 | 77.92 | 35391.51 | 168.52 | 624.02 | 38.11 | 29.8 | 3058.14 | 0.78 | 0.85 | 2.37 | 0.18 | 1 | 10 | 357.6223 | 489.3146 | 442.6151 | 357622.2582 | 489314.5508 | 1.5504e-06 | 19 | 442615.0569
46 | 135 | CONCLUIDO | 6.9653 | 14.36 | 10.95 | 59.72 | 0.78 | 11 | 285.56 | 59.89 | 12.5 | 9 | 78.17 | 35453.26 | 168.7 | 623.97 | 38.51 | 29.8 | 3259.57 | 0.77 | 0.85 | 2.37 | 0.2 | 1 | 10 | 358.0768 | 489.9365 | 443.1776 | 358076.7961 | 489936.4697 | 1.5486e-06 | 19 | 443177.6207
47 | 135 | CONCLUIDO | 6.9673 | 14.35 | 10.94 | 59.69 | 0.79 | 11 | 286.06 | 59.89 | 12.75 | 9 | 78.42 | 35515.1 | 168.46 | 623.99 | 38.58 | 29.8 | 3295.56 | 0.77 | 0.85 | 2.37 | 0.2 | 1 | 10 | 357.7879 | 489.5412 | 442.82 | 357787.8731 | 489541.1524 | 1.5491e-06 | 19 | 442820.0319
48 | 135 | CONCLUIDO | 6.9684 | 14.35 | 10.94 | 59.68 | 0.81 | 11 | 286.56 | 59.89 | 13 | 9 | 78.68 | 35577.18 | 167.37 | 623.97 | 38.51 | 29.8 | 3259.51 | 0.77 | 0.85 | 2.37 | 0.19 | 1 | 10 | 356.9075 | 488.3366 | 441.7304 | 356907.5091 | 488336.5995 | 1.5493e-06 | 19 | 441730.4399
49 | 135 | CONCLUIDO | 6.998 | 14.29 | 10.93 | 65.59 | 0.82 | 10 | 287.07 | 59.89 | 13.25 | 8 | 78.93 | 35639.23 | 166.65 | 623.99 | 37.95 | 29.8 | 2982.83 | 0.79 | 0.85 | 2.37 | 0.18 | 1 | 10 | 355.5226 | 486.4417 | 440.0164 | 355522.5685 | 486441.6628 | 1.5559e-06 | 19 | 440016.3532
50 | 135 | CONCLUIDO | 6.9986 | 14.29 | 10.93 | 65.58 | 0.84 | 10 | 287.57 | 59.89 | 13.5 | 8 | 79.18 | 35701.38 | 166.66 | 624 | 38.1 | 29.8 | 3059.39 | 0.78 | 0.85 | 2.37 | 0.18 | 1 | 10 | 355.5147 | 486.4309 | 440.0066 | 355514.7176 | 486430.9209 | 1.556e-06 | 19 | 440006.6365
51 | 135 | CONCLUIDO | 7.002 | 14.28 | 10.92 | 65.54 | 0.85 | 10 | 288.08 | 59.89 | 13.75 | 8 | 79.44 | 35763.64 | 166.5 | 623.97 | 37.81 | 29.8 | 2913.49 | 0.79 | 0.86 | 2.37 | 0.18 | 1 | 10 | 355.2537 | 486.0738 | 439.6836 | 355253.6913 | 486073.7732 | 1.5568e-06 | 19 | 439683.5745
52 | 135 | CONCLUIDO | 6.9997 | 14.29 | 10.93 | 65.57 | 0.86 | 10 | 288.58 | 59.89 | 14 | 8 | 79.69 | 35826 | 166.61 | 624.01 | 37.88 | 29.8 | 2946.25 | 0.79 | 0.85 | 2.37 | 0.18 | 1 | 10 | 355.4472 | 486.3385 | 439.9231 | 355447.2017 | 486338.5426 | 1.5563e-06 | 19 | 439923.0747
53 | 135 | CONCLUIDO | 6.9994 | 14.29 | 10.93 | 65.57 | 0.88 | 10 | 289.09 | 59.89 | 14.25 | 8 | 79.95 | 35888.47 | 165.66 | 623.97 | 37.88 | 29.8 | 2946.02 | 0.79 | 0.85 | 2.37 | 0.18 | 1 | 10 | 354.7164 | 485.3386 | 439.0186 | 354716.3961 | 485338.6221 | 1.5562e-06 | 19 | 439018.5852
54 | 135 | CONCLUIDO | 7.0047 | 14.28 | 10.92 | 65.51 | 0.89 | 10 | 289.6 | 59.89 | 14.5 | 8 | 80.21 | 35951.04 | 164.69 | 623.97 | 37.73 | 29.8 | 2872.56 | 0.79 | 0.86 | 2.36 | 0.17 | 1 | 10 | 353.7773 | 484.0538 | 437.8564 | 353777.3454 | 484053.7716 | 1.5574e-06 | 19 | 437856.359
55 | 135 | CONCLUIDO | 7.0365 | 14.21 | 10.9 | 72.69 | 0.91 | 9 | 290.1 | 59.89 | 14.75 | 7 | 80.47 | 36013.72 | 163.72 | 623.97 | 37.24 | 29.8 | 2632.99 | 0.8 | 0.86 | 2.37 | 0.16 | 1 | 10 | 352.1154 | 481.7799 | 435.7995 | 352115.4252 | 481779.859 | 1.5645e-06 | 19 | 435799.4655
56 | 135 | CONCLUIDO | 7.0303 | 14.22 | 10.92 | 72.77 | 0.92 | 9 | 290.61 | 59.89 | 15 | 7 | 80.73 | 36076.5 | 164.16 | 623.98 | 37.56 | 29.8 | 2795.32 | 0.79 | 0.86 | 2.37 | 0.17 | 1 | 10 | 352.7097 | 482.593 | 436.535 | 352709.7117 | 482592.9879 | 1.5631e-06 | 19 | 436534.9905
57 | 135 | CONCLUIDO | 7.0295 | 14.23 | 10.92 | 72.79 | 0.93 | 9 | 291.12 | 59.89 | 15.25 | 7 | 80.99 | 36139.39 | 164.24 | 623.97 | 37.58 | 29.8 | 2804.68 | 0.79 | 0.86 | 2.37 | 0.17 | 1 | 10 | 352.7921 | 482.7057 | 436.6369 | 352792.0683 | 482705.6719 | 1.5629e-06 | 19 | 436636.9201
58 | 135 | CONCLUIDO | 7.0317 | 14.22 | 10.91 | 72.76 | 0.95 | 9 | 291.63 | 59.89 | 15.5 | 7 | 81.25 | 36202.38 | 163.9 | 623.97 | 37.59 | 29.8 | 2809.79 | 0.79 | 0.86 | 2.37 | 0.17 | 1 | 10 | 352.4248 | 482.2032 | 436.1824 | 352424.7959 | 482203.1537 | 1.5634e-06 | 19 | 436182.3615
59 | 135 | CONCLUIDO | 7.0356 | 14.21 | 10.91 | 72.7 | 0.96 | 9 | 292.15 | 59.89 | 15.75 | 7 | 81.51 | 36265.48 | 163.52 | 623.97 | 37.3 | 29.8 | 2662.27 | 0.8 | 0.86 | 2.37 | 0.16 | 1 | 10 | 352.0315 | 481.6651 | 435.6957 | 352031.5483 | 481665.0949 | 1.5643e-06 | 19 | 435695.6543
60 | 135 | CONCLUIDO | 7.0351 | 14.21 | 10.91 | 72.71 | 0.97 | 9 | 292.66 | 59.89 | 16 | 7 | 81.77 | 36328.69 | 162.5 | 623.97 | 37.37 | 29.8 | 2697.92 | 0.8 | 0.86 | 2.36 | 0.16 | 1 | 10 | 351.2552 | 480.6029 | 434.7348 | 351255.2401 | 480602.9157 | 1.5641e-06 | 19 | 434734.848
61 | 135 | CONCLUIDO | 7.0329 | 14.22 | 10.91 | 72.74 | 0.99 | 9 | 293.17 | 59.89 | 16.25 | 7 | 82.03 | 36392.01 | 161.96 | 624.07 | 37.5 | 29.8 | 2765.05 | 0.79 | 0.86 | 2.37 | 0.16 | 1 | 10 | 350.8931 | 480.1074 | 434.2866 | 350893.0791 | 480107.3911 | 1.5637e-06 | 19 | 434286.6155
62 | 135 | CONCLUIDO | 7.0635 | 14.16 | 10.9 | 81.75 | 1 | 8 | 293.69 | 59.89 | 16.5 | 6 | 82.3 | 36455.44 | 161.3 | 623.97 | 37.09 | 29.8 | 2562.13 | 0.8 | 0.86 | 2.37 | 0.15 | 1 | 10 | 349.5673 | 478.2933 | 432.6457 | 349567.2612 | 478293.3486 | 1.5705e-06 | 19 | 432645.7027
63 | 135 | CONCLUIDO | 7.0687 | 14.15 | 10.89 | 81.67 | 1.01 | 8 | 294.2 | 59.89 | 16.75 | 6 | 82.56 | 36518.97 | 161.12 | 623.98 | 36.76 | 29.8 | 2399.7 | 0.81 | 0.86 | 2.37 | 0.14 | 1 | 10 | 349.2513 | 477.861 | 432.2546 | 349251.2627 | 477860.9856 | 1.5716e-06 | 19 | 432254.6038
64 | 135 | CONCLUIDO | 7.0664 | 14.15 | 10.89 | 81.7 | 1.03 | 8 | 294.72 | 59.89 | 17 | 6 | 82.83 | 36582.62 | 161.13 | 624.01 | 36.82 | 29.8 | 2427.8 | 0.81 | 0.86 | 2.37 | 0.15 | 1 | 10 | 349.3163 | 477.9499 | 432.335 | 349316.2501 | 477949.9042 | 1.5711e-06 | 19 | 432335.0361
65 | 135 | CONCLUIDO | 7.0703 | 14.14 | 10.89 | 81.65 | 1.04 | 8 | 295.23 | 59.89 | 17.25 | 6 | 83.1 | 36646.38 | 160.27 | 623.98 | 36.61 | 29.8 | 2323.77 | 0.81 | 0.86 | 2.37 | 0.14 | 1 | 10 | 348.5572 | 476.9113 | 431.3956 | 348557.1946 | 476911.331 | 1.572e-06 | 19 | 431395.5829
66 | 135 | CONCLUIDO | 7.0727 | 14.14 | 10.88 | 81.61 | 1.05 | 8 | 295.75 | 59.89 | 17.5 | 6 | 83.36 | 36710.24 | 159.92 | 623.97 | 36.46 | 29.8 | 2248.97 | 0.82 | 0.86 | 2.37 | 0.13 | 1 | 10 | 348.1807 | 476.3962 | 430.9296 | 348180.717 | 476396.2176 | 1.5725e-06 | 19 | 430929.6312
67 | 135 | CONCLUIDO | 7.0737 | 14.14 | 10.88 | 81.6 | 1.07 | 8 | 296.27 | 59.89 | 17.75 | 6 | 83.63 | 36774.22 | 159.3 | 624 | 36.42 | 29.8 | 2228.07 | 0.82 | 0.86 | 2.37 | 0.13 | 1 | 10 | 347.679 | 475.7098 | 430.3087 | 347679.0068 | 475709.7557 | 1.5727e-06 | 19 | 430308.6842
68 | 135 | CONCLUIDO | 7.0742 | 14.14 | 10.88 | 81.59 | 1.08 | 8 | 296.79 | 59.89 | 18 | 6 | 83.9 | 36838.32 | 158.85 | 623.97 | 36.37 | 29.8 | 2205.55 | 0.82 | 0.86 | 2.37 | 0.13 | 1 | 10 | 347.3205 | 475.2192 | 429.865 | 347320.5074 | 475219.2409 | 1.5728e-06 | 19 | 429864.9835
69 | 135 | CONCLUIDO | 7.0771 | 14.13 | 10.87 | 81.54 | 1.09 | 8 | 297.31 | 59.89 | 18.25 | 6 | 84.17 | 36902.52 | 157.53 | 623.97 | 36.29 | 29.8 | 2161.33 | 0.82 | 0.86 | 2.36 | 0.13 | 1 | 10 | 346.1865 | 473.6676 | 428.4615 | 346186.5003 | 473667.6424 | 1.5735e-06 | 19 | 428461.4674
70 | 135 | CONCLUIDO | 7.0721 | 14.14 | 10.88 | 81.62 | 1.11 | 8 | 297.83 | 59.89 | 18.5 | 6 | 84.45 | 36966.84 | 156.73 | 623.97 | 36.55 | 29.8 | 2293.77 | 0.82 | 0.86 | 2.36 | 0.14 | 1 | 10 | 345.7409 | 473.0579 | 427.9099 | 345740.8634 | 473057.9023 | 1.5724e-06 | 19 | 427909.9201
71 | 135 | CONCLUIDO | 7.1094 | 14.07 | 10.86 | 93.08 | 1.12 | 7 | 298.35 | 59.89 | 18.75 | 5 | 84.72 | 37031.27 | 156 | 623.97 | 35.86 | 29.8 | 1952.36 | 0.83 | 0.86 | 2.36 | 0.11 | 1 | 10 | 344.1822 | 470.9253 | 425.9808 | 344182.1972 | 470925.2665 | 1.5807e-06 | 19 | 425980.82
72 | 135 | CONCLUIDO | 7.1063 | 14.07 | 10.87 | 93.13 | 1.13 | 7 | 298.88 | 59.89 | 19 | 5 | 84.99 | 37095.82 | 156.23 | 623.98 | 36.04 | 29.8 | 2042.79 | 0.83 | 0.86 | 2.36 | 0.12 | 1 | 10 | 344.4804 | 471.3332 | 426.3498 | 344480.3598 | 471333.2256 | 1.58e-06 | 19 | 426349.8441
73 | 135 | CONCLUIDO | 7.1044 | 14.08 | 10.87 | 93.16 | 1.15 | 7 | 299.4 | 59.89 | 19.25 | 5 | 85.27 | 37160.49 | 156.59 | 623.99 | 36.19 | 29.8 | 2120 | 0.82 | 0.86 | 2.36 | 0.12 | 1 | 10 | 344.8019 | 471.7732 | 426.7478 | 344801.9135 | 471773.1896 | 1.5796e-06 | 19 | 426747.8186
74 | 135 | CONCLUIDO | 7.1049 | 14.07 | 10.87 | 93.15 | 1.16 | 7 | 299.93 | 59.89 | 19.5 | 5 | 85.54 | 37225.39 | 156.9 | 623.97 | 36.11 | 29.8 | 2078.35 | 0.83 | 0.86 | 2.36 | 0.12 | 1 | 10 | 345.0273 | 472.0816 | 427.0267 | 345027.2834 | 472081.5506 | 1.5797e-06 | 19 | 427026.75
75 | 135 | CONCLUIDO | 7.1038 | 14.08 | 10.87 | 93.17 | 1.17 | 7 | 300.45 | 59.89 | 19.75 | 5 | 85.82 | 37290.29 | 156.52 | 623.98 | 36.13 | 29.8 | 2088.86 | 0.82 | 0.86 | 2.36 | 0.12 | 1 | 10 | 344.7628 | 471.7196 | 426.6994 | 344762.7788 | 471719.6439 | 1.5794e-06 | 19 | 426699.3831
76 | 135 | CONCLUIDO | 7.1026 | 14.08 | 10.87 | 93.19 | 1.18 | 7 | 300.98 | 59.89 | 20 | 5 | 86.09 | 37355.31 | 156.3 | 624 | 36.24 | 29.8 | 2142 | 0.82 | 0.86 | 2.36 | 0.13 | 1 | 10 | 344.6232 | 471.5287 | 426.5266 | 344623.1943 | 471528.6581 | 1.5792e-06 | 19 | 426526.6248
77 | 135 | CONCLUIDO | 7.1069 | 14.07 | 10.86 | 93.12 | 1.2 | 7 | 301.51 | 59.89 | 20.25 | 5 | 86.37 | 37420.44 | 155.75 | 623.97 | 35.94 | 29.8 | 1992.34 | 0.83 | 0.86 | 2.36 | 0.12 | 1 | 10 | 344.0509 | 470.7456 | 425.8183 | 344050.8946 | 470745.6125 | 1.5801e-06 | 19 | 425818.3119
78 | 135 | CONCLUIDO | 7.1038 | 14.08 | 10.87 | 93.17 | 1.21 | 7 | 302.04 | 59.89 | 20.5 | 5 | 86.65 | 37485.7 | 154.97 | 623.97 | 36.15 | 29.8 | 2096.01 | 0.82 | 0.86 | 2.36 | 0.12 | 1 | 10 | 343.5754 | 470.095 | 425.2298 | 343575.3811 | 470094.9939 | 1.5794e-06 | 19 | 425229.7875
79 | 135 | CONCLUIDO | 7.1013 | 14.08 | 10.88 | 93.21 | 1.22 | 7 | 302.57 | 59.89 | 20.75 | 5 | 86.93 | 37551.07 | 154.34 | 623.97 | 36.39 | 29.8 | 2218.78 | 0.82 | 0.86 | 2.36 | 0.13 | 1 | 10 | 343.2001 | 469.5815 | 424.7653 | 343200.0514 | 469581.4512 | 1.5789e-06 | 19 | 424765.2565
80 | 135 | CONCLUIDO | 7.1021 | 14.08 | 10.87 | 93.2 | 1.23 | 7 | 303.1 | 59.89 | 21 | 5 | 87.21 | 37616.56 | 153.61 | 623.97 | 36.26 | 29.8 | 2153.49 | 0.82 | 0.86 | 2.36 | 0.13 | 1 | 10 | 342.5741 | 468.7249 | 423.9905 | 342574.0566 | 468724.9375 | 1.579e-06 | 19 | 423990.4873
81 | 135 | CONCLUIDO | 7.1034 | 14.08 | 10.87 | 93.18 | 1.25 | 7 | 303.63 | 59.89 | 21.25 | 5 | 87.49 | 37682.17 | 152.96 | 623.97 | 36.28 | 29.8 | 2165.17 | 0.82 | 0.86 | 2.36 | 0.12 | 1 | 10 | 342.0451 | 468.0012 | 423.3358 | 342045.099 | 468001.1945 | 1.5793e-06 | 19 | 423335.8173
82 | 135 | CONCLUIDO | 7.1054 | 14.07 | 10.87 | 93.15 | 1.26 | 7 | 304.16 | 59.89 | 21.5 | 5 | 87.78 | 37747.91 | 151.39 | 623.98 | 36.07 | 29.8 | 2056.03 | 0.83 | 0.86 | 2.36 | 0.12 | 1 | 10 | 340.7951 | 466.2909 | 421.7888 | 340795.1386 | 466290.9435 | 1.5798e-06 | 19 | 421788.7903
83 | 135 | CONCLUIDO | 7.146 | 13.99 | 10.84 | 108.38 | 1.27 | 6 | 304.7 | 59.89 | 21.75 | 4 | 88.06 | 37813.76 | 150.45 | 623.97 | 35.15 | 29.8 | 1604.26 | 0.85 | 0.86 | 2.36 | 0.09 | 1 | 10 | 338.9858 | 463.8153 | 419.5494 | 338985.7755 | 463815.2931 | 1.5888e-06 | 19 | 419549.4125
84 | 135 | CONCLUIDO | 7.1434 | 14 | 10.84 | 108.42 | 1.28 | 6 | 305.23 | 59.89 | 22 | 3 | 88.35 | 37879.74 | 150.66 | 624.06 | 35.17 | 29.8 | 1613.47 | 0.85 | 0.86 | 2.36 | 0.1 | 1 | 10 | 339.2061 | 464.1167 | 419.8221 | 339206.0809 | 464116.7245 | 1.5882e-06 | 19 | 419822.0757
85 | 135 | CONCLUIDO | 7.143 | 14 | 10.84 | 108.43 | 1.3 | 6 | 305.77 | 59.89 | 22.25 | 3 | 88.63 | 37945.85 | 150.48 | 624.06 | 35.27 | 29.8 | 1664.17 | 0.84 | 0.86 | 2.36 | 0.1 | 1 | 10 | 339.0782 | 463.9418 | 419.6639 | 339078.2397 | 463941.8066 | 1.5881e-06 | 19 | 419663.8518
86 | 135 | CONCLUIDO | 7.1396 | 14.01 | 10.85 | 108.5 | 1.31 | 6 | 306.31 | 59.89 | 22.5 | 2 | 88.92 | 38012.07 | 150.6 | 624.07 | 35.44 | 29.8 | 1750.52 | 0.84 | 0.86 | 2.36 | 0.1 | 1 | 10 | 339.2959 | 464.2396 | 419.9333 | 339295.9191 | 464239.6452 | 1.5874e-06 | 19 | 419933.265
87 | 135 | CONCLUIDO | 7.1393 | 14.01 | 10.85 | 108.51 | 1.32 | 6 | 306.84 | 59.89 | 22.75 | 2 | 89.21 | 38078.42 | 150.64 | 624.06 | 35.46 | 29.8 | 1756.81 | 0.84 | 0.86 | 2.36 | 0.1 | 1 | 10 | 339.3334 | 464.2909 | 419.9796 | 339333.3867 | 464290.9101 | 1.5873e-06 | 19 | 419979.6372
88 | 135 | CONCLUIDO | 7.141 | 14 | 10.85 | 108.47 | 1.33 | 6 | 307.38 | 59.89 | 23 | 2 | 89.5 | 38144.9 | 150.7 | 624.08 | 35.37 | 29.8 | 1714.17 | 0.84 | 0.86 | 2.36 | 0.1 | 1 | 10 | 339.3396 | 464.2994 | 419.9873 | 339339.5725 | 464299.3737 | 1.5877e-06 | 19 | 419987.2931
89 | 135 | CONCLUIDO | 7.1417 | 14 | 10.85 | 108.46 | 1.35 | 6 | 307.92 | 59.89 | 23.25 | 1 | 89.79 | 38211.5 | 150.94 | 624.06 | 35.29 | 29.8 | 1674.28 | 0.84 | 0.86 | 2.36 | 0.1 | 1 | 10 | 339.5062 | 464.5273 | 420.1935 | 339506.1723 | 464527.323 | 1.5878e-06 | 19 | 420193.4872
90 | 135 | CONCLUIDO | 7.1396 | 14.01 | 10.85 | 108.5 | 1.36 | 6 | 308.46 | 59.89 | 23.5 | 1 | 90.08 | 38278.23 | 151.03 | 624.06 | 35.43 | 29.8 | 1742.14 | 0.84 | 0.86 | 2.37 | 0.1 | 1 | 10 | 339.6237 | 464.6881 | 420.3389 | 339623.6745 | 464688.0945 | 1.5874e-06 | 19 | 420338.915
91 | 135 | CONCLUIDO | 7.1382 | 14.01 | 10.85 | 108.53 | 1.37 | 6 | 309.01 | 59.89 | 23.75 | 0 | 90.37 | 38345.09 | 151.33 | 624.06 | 35.45 | 29.8 | 1755.18 | 0.84 | 0.86 | 2.37 | 0.11 | 1 | 10 | 339.885 | 465.0457 | 420.6624 | 339885.0167 | 465045.6745 | 1.5871e-06 | 19 | 420662.3681

## RESULTADOS_14
Unnamed: 0 | Volume de calda [L] | STATUS | Capacidade operacional [ha/h] | Tempo de missao [h] | Tempo util [h] | Tempo por voo [min] | Autonomia Projetada [h] | N° Voos | MTOW [kg] | Massa Estrutura [kg] | Combustível [kg] | Abastecimentos | Massa gerador | Potência gerador [W] | Combustível consumido [L] | Calda cons [L] | Distância percorrida [km] | Distância Pulverizando [km] | RTL ACUMULADO[m] | EOC [km/km] | EOC [h/h] | Tempo de manobra [h] | Tempo rtl_rtw [h] | V pulv [m/s] | V desloc [m/s] | Preço Total por ha Simples [R$/ha] | Preço Total por ha Presumido [R$/ha] | Preço Total por ha Real [R$/ha] | Preço Total Simples [R$] | Preço Total Presumido [R$] | Prod CAPEX [ha/h/R$] | Dias Trabalhados | Preço Total Real [R$]
0 | 80 | CONCLUIDO | 5.235 | 19.1 | 13.07 | 6.82 | 0.11 | 115 | 159.12 | 50.28 | 1 | 113 | 27.84 | 19859.16 | 159.29 | 624.22 | 104.35 | 29.8 | 35658.52 | 0.29 | 0.71 | 2.55 | 2.32 | 1 | 10 | 447.8001 | 612.6999 | 554.2247 | 447800.1181 | 612699.8772 | 1.2641e-06 | 25 | 554224.6608
1 | 80 | CONCLUIDO | 5.6587 | 17.67 | 12.51 | 8.53 | 0.14 | 88 | 159.48 | 50.28 | 1.25 | 86 | 27.95 | 19902.91 | 151.7 | 624.21 | 87.02 | 29.8 | 27130.08 | 0.34 | 0.75 | 2.5 | 1.76 | 1 | 10 | 411.7915 | 563.4313 | 509.6582 | 411791.5152 | 563431.318 | 1.3664e-06 | 24 | 509658.2238
2 | 80 | CONCLUIDO | 5.9355 | 16.85 | 12.2 | 10.17 | 0.17 | 72 | 159.83 | 50.28 | 1.5 | 70 | 28.05 | 19946.71 | 147.24 | 624.07 | 77.43 | 29.8 | 22412.94 | 0.38 | 0.77 | 2.48 | 1.45 | 1 | 10 | 379.6516 | 519.4561 | 469.8799 | 379651.5979 | 519456.0652 | 1.4332e-06 | 22 | 469879.9074
3 | 80 | CONCLUIDO | 6.1761 | 16.19 | 11.93 | 11.93 | 0.19 | 60 | 160.19 | 50.28 | 1.75 | 58 | 28.16 | 19990.53 | 143.11 | 624.09 | 69.4 | 29.8 | 18457.22 | 0.43 | 0.78 | 2.45 | 1.18 | 1 | 10 | 367.3727 | 502.6555 | 454.6828 | 367372.6983 | 502655.5332 | 1.4913e-06 | 22 | 454682.7946
4 | 80 | CONCLUIDO | 6.3348 | 15.79 | 11.79 | 13.6 | 0.22 | 52 | 160.54 | 50.28 | 2 | 50 | 28.26 | 20034.4 | 140.58 | 624.15 | 64.7 | 29.8 | 16146.34 | 0.46 | 0.79 | 2.44 | 1.04 | 1 | 10 | 351.6125 | 481.0917 | 435.177 | 351612.4651 | 481091.6868 | 1.5296e-06 | 21 | 435176.9714
5 | 80 | CONCLUIDO | 6.4882 | 15.41 | 11.64 | 15.52 | 0.25 | 45 | 160.9 | 50.28 | 2.25 | 43 | 28.37 | 20078.3 | 138.19 | 624.1 | 59.93 | 29.8 | 13798.43 | 0.5 | 0.8 | 2.43 | 0.89 | 1 | 10 | 344.9194 | 471.934 | 426.8933 | 344919.4323 | 471933.9841 | 1.5667e-06 | 21 | 426893.267
6 | 80 | CONCLUIDO | 6.6025 | 15.15 | 11.53 | 17.3 | 0.27 | 40 | 161.26 | 50.28 | 2.5 | 38 | 28.48 | 20122.23 | 136.02 | 624.08 | 56.94 | 29.8 | 12329.31 | 0.52 | 0.81 | 2.41 | 0.78 | 1 | 10 | 331.3185 | 453.3246 | 410.06 | 331318.5277 | 453324.6263 | 1.5943e-06 | 20 | 410059.9602
7 | 80 | CONCLUIDO | 6.7033 | 14.92 | 11.43 | 19.06 | 0.3 | 36 | 161.61 | 50.28 | 2.75 | 34 | 28.58 | 20166.2 | 134.12 | 624.02 | 53.7 | 29.8 | 10728.02 | 0.55 | 0.82 | 2.41 | 0.69 | 1 | 10 | 326.9656 | 447.3687 | 404.6725 | 326965.5799 | 447368.7311 | 1.6186e-06 | 20 | 404672.4873
8 | 80 | CONCLUIDO | 6.7676 | 14.78 | 11.39 | 20.71 | 0.33 | 33 | 161.97 | 50.28 | 3 | 31 | 28.69 | 20210.21 | 133.07 | 624 | 52.4 | 29.8 | 10091.23 | 0.57 | 0.82 | 2.4 | 0.64 | 1 | 10 | 324.4829 | 443.9718 | 401.5997 | 324482.8631 | 443971.7685 | 1.6341e-06 | 20 | 401599.7261
9 | 80 | CONCLUIDO | 6.8407 | 14.62 | 11.33 | 22.65 | 0.35 | 30 | 162.33 | 50.28 | 3.25 | 28 | 28.8 | 20254.26 | 131.36 | 624.06 | 50.35 | 29.8 | 9081.48 | 0.59 | 0.82 | 2.4 | 0.58 | 1 | 10 | 321.2483 | 439.5461 | 397.5965 | 321248.3356 | 439546.1453 | 1.6518e-06 | 20 | 397596.4781
10 | 80 | CONCLUIDO | 6.8871 | 14.52 | 11.29 | 24.2 | 0.38 | 28 | 162.68 | 50.28 | 3.5 | 26 | 28.9 | 20298.34 | 130.4 | 623.97 | 49.32 | 29.8 | 8578.66 | 0.6 | 0.83 | 2.4 | 0.55 | 1 | 10 | 310.8198 | 425.2773 | 384.6895 | 310819.7737 | 425277.3268 | 1.663e-06 | 19 | 384689.4556
11 | 80 | CONCLUIDO | 6.945 | 14.4 | 11.24 | 25.93 | 0.41 | 26 | 163.04 | 50.28 | 3.75 | 24 | 29.01 | 20342.46 | 128.76 | 623.97 | 47.82 | 29.8 | 7837.27 | 0.62 | 0.83 | 2.39 | 0.49 | 1 | 10 | 308.1058 | 421.564 | 381.3305 | 308105.8118 | 421563.9644 | 1.677e-06 | 19 | 381330.4913
12 | 80 | CONCLUIDO | 6.9907 | 14.3 | 11.21 | 28.02 | 0.43 | 24 | 163.4 | 50.28 | 4 | 22 | 29.12 | 20386.62 | 127.9 | 624.02 | 46.58 | 29.8 | 7228.73 | 0.64 | 0.83 | 2.39 | 0.46 | 1 | 10 | 306.3706 | 419.1898 | 379.1829 | 306370.6167 | 419189.7939 | 1.688e-06 | 19 | 379182.9083
13 | 80 | CONCLUIDO | 7.0133 | 14.26 | 11.19 | 29.2 | 0.46 | 23 | 163.76 | 50.28 | 4.25 | 21 | 29.23 | 20430.81 | 126.91 | 624.07 | 46.07 | 29.8 | 6975.98 | 0.65 | 0.83 | 2.39 | 0.44 | 1 | 10 | 305.0626 | 417.4001 | 377.564 | 305062.5768 | 417400.0759 | 1.6935e-06 | 19 | 377563.9985
14 | 80 | CONCLUIDO | 7.0641 | 14.16 | 11.15 | 31.87 | 0.49 | 21 | 164.12 | 50.28 | 4.5 | 19 | 29.34 | 20475.04 | 125.4 | 624.03 | 44.82 | 29.8 | 6362.05 | 0.66 | 0.84 | 2.39 | 0.41 | 1 | 10 | 302.7231 | 414.1992 | 374.6686 | 302723.1427 | 414199.159 | 1.7057e-06 | 19 | 374668.5726
15 | 80 | CONCLUIDO | 7.0937 | 14.1 | 11.13 | 33.38 | 0.51 | 20 | 164.48 | 50.28 | 4.75 | 18 | 29.45 | 20519.3 | 124.63 | 624.02 | 44.16 | 29.8 | 6040.06 | 0.67 | 0.84 | 2.39 | 0.38 | 1 | 10 | 301.4725 | 412.4879 | 373.1206 | 301472.4561 | 412487.9145 | 1.7129e-06 | 19 | 373120.6468
16 | 80 | CONCLUIDO | 7.1142 | 14.06 | 11.12 | 35.11 | 0.54 | 19 | 164.83 | 50.28 | 5 | 17 | 29.55 | 20563.61 | 123.58 | 623.97 | 43.91 | 29.8 | 5920.64 | 0.68 | 0.84 | 2.39 | 0.37 | 1 | 10 | 300.2319 | 410.7905 | 371.5852 | 300231.8924 | 410790.5205 | 1.7178e-06 | 19 | 371585.2497
17 | 80 | CONCLUIDO | 7.1471 | 13.99 | 11.09 | 36.96 | 0.56 | 18 | 165.19 | 50.28 | 5.25 | 16 | 29.66 | 20607.95 | 122.35 | 624 | 42.87 | 29.8 | 5405.33 | 0.69 | 0.84 | 2.38 | 0.34 | 1 | 10 | 298.549 | 408.488 | 369.5025 | 298549.0431 | 408487.9718 | 1.7258e-06 | 19 | 369502.4531
18 | 80 | CONCLUIDO | 7.1722 | 13.94 | 11.07 | 39.07 | 0.59 | 17 | 165.55 | 50.28 | 5.5 | 15 | 29.77 | 20652.33 | 121.21 | 624.1 | 42.35 | 29.8 | 5146.69 | 0.7 | 0.84 | 2.38 | 0.32 | 1 | 10 | 297.1336 | 406.5513 | 367.7506 | 297133.5713 | 406551.2608 | 1.7318e-06 | 19 | 367750.5791
19 | 80 | CONCLUIDO | 7.2007 | 13.89 | 11.05 | 41.43 | 0.61 | 16 | 165.91 | 50.28 | 5.75 | 14 | 29.88 | 20696.74 | 120.33 | 624 | 41.61 | 29.8 | 4784.69 | 0.72 | 0.85 | 2.38 | 0.3 | 1 | 10 | 295.8618 | 404.8112 | 366.1766 | 295861.8025 | 404811.1707 | 1.7387e-06 | 19 | 366176.5608
20 | 80 | CONCLUIDO | 7.197 | 13.89 | 11.05 | 41.46 | 0.64 | 16 | 166.27 | 50.28 | 6 | 14 | 29.99 | 20741.2 | 119.56 | 624 | 41.88 | 29.8 | 4918.38 | 0.71 | 0.84 | 2.38 | 0.31 | 1 | 10 | 295.3479 | 404.108 | 365.5405 | 295347.8715 | 404107.9877 | 1.7378e-06 | 19 | 365540.4885
21 | 80 | CONCLUIDO | 7.2247 | 13.84 | 11.03 | 44.13 | 0.66 | 15 | 166.64 | 50.28 | 6.25 | 13 | 30.11 | 20785.69 | 118.75 | 623.97 | 41.33 | 29.8 | 4650.11 | 0.72 | 0.85 | 2.37 | 0.29 | 1 | 10 | 294.1548 | 402.4755 | 364.0638 | 294154.7526 | 402475.5097 | 1.7445e-06 | 19 | 364063.812
22 | 80 | CONCLUIDO | 7.2554 | 13.78 | 11.01 | 47.17 | 0.69 | 14 | 167 | 50.28 | 6.5 | 12 | 30.22 | 20830.22 | 117.2 | 623.98 | 40.47 | 29.8 | 4221.42 | 0.74 | 0.85 | 2.37 | 0.26 | 1 | 10 | 283.8594 | 388.3889 | 351.3216 | 283859.3844 | 388388.9327 | 1.7519e-06 | 18 | 351321.6381
23 | 80 | CONCLUIDO | 7.2592 | 13.78 | 11 | 47.14 | 0.71 | 14 | 167.36 | 50.28 | 6.75 | 12 | 30.33 | 20874.78 | 116.14 | 624.02 | 40.15 | 29.8 | 4061.44 | 0.74 | 0.85 | 2.38 | 0.25 | 1 | 10 | 282.9594 | 387.1575 | 350.2078 | 282959.4068 | 387157.5437 | 1.7528e-06 | 18 | 350207.7711
24 | 80 | CONCLUIDO | 7.2801 | 13.74 | 10.99 | 50.74 | 0.74 | 13 | 167.72 | 50.28 | 7 | 11 | 30.44 | 20919.39 | 115.45 | 623.97 | 39.97 | 29.8 | 3978.21 | 0.75 | 0.85 | 2.37 | 0.25 | 1 | 10 | 282.0373 | 385.8959 | 349.0666 | 282037.3482 | 385895.9424 | 1.7579e-06 | 18 | 349066.5752
25 | 80 | CONCLUIDO | 7.2846 | 13.73 | 10.98 | 50.7 | 0.76 | 13 | 168.08 | 50.28 | 7.25 | 11 | 30.55 | 20964.03 | 114.42 | 624.04 | 39.89 | 29.8 | 3938.92 | 0.75 | 0.85 | 2.37 | 0.24 | 1 | 10 | 281.1516 | 384.684 | 347.9703 | 281151.6159 | 384684.0445 | 1.759e-06 | 18 | 347970.3392
26 | 80 | CONCLUIDO | 7.3102 | 13.68 | 10.97 | 54.84 | 0.79 | 12 | 168.44 | 50.28 | 7.5 | 10 | 30.66 | 21008.71 | 112.94 | 623.99 | 39.13 | 29.8 | 3561.1 | 0.76 | 0.85 | 2.37 | 0.22 | 1 | 10 | 279.569 | 382.5186 | 346.0116 | 279568.9965 | 382518.6347 | 1.7652e-06 | 18 | 346011.5931
27 | 80 | CONCLUIDO | 7.3096 | 13.68 | 10.97 | 54.85 | 0.81 | 12 | 168.81 | 50.28 | 7.75 | 10 | 30.78 | 21053.43 | 112.75 | 623.98 | 39.28 | 29.8 | 3639.42 | 0.76 | 0.85 | 2.37 | 0.22 | 1 | 10 | 279.4378 | 382.3391 | 345.8492 | 279437.8079 | 382339.1367 | 1.765e-06 | 18 | 345849.2261
28 | 80 | CONCLUIDO | 7.3468 | 13.61 | 10.93 | 59.63 | 0.84 | 11 | 169.17 | 50.28 | 8 | 9 | 30.89 | 21098.19 | 110.7 | 623.97 | 38.02 | 29.8 | 3012.05 | 0.78 | 0.85 | 2.37 | 0.19 | 1 | 10 | 277.1381 | 379.1925 | 343.0029 | 277138.0567 | 379192.5157 | 1.774e-06 | 18 | 343002.9142
29 | 80 | CONCLUIDO | 7.3393 | 13.63 | 10.95 | 59.71 | 0.86 | 11 | 169.53 | 50.28 | 8.25 | 9 | 31 | 21142.98 | 110.64 | 623.98 | 38.56 | 29.8 | 3280.83 | 0.77 | 0.85 | 2.37 | 0.2 | 1 | 10 | 277.2933 | 379.4049 | 343.1951 | 277293.3059 | 379404.9345 | 1.7722e-06 | 18 | 343195.06
30 | 80 | CONCLUIDO | 7.3354 | 13.63 | 10.95 | 59.75 | 0.89 | 11 | 169.9 | 50.28 | 8.5 | 9 | 31.12 | 21187.82 | 108.8 | 623.98 | 38.67 | 29.8 | 3336.62 | 0.77 | 0.85 | 2.37 | 0.21 | 1 | 10 | 275.9935 | 377.6265 | 341.5864 | 275993.5344 | 377626.5297 | 1.7712e-06 | 18 | 341586.3837
31 | 80 | CONCLUIDO | 7.3704 | 13.57 | 10.92 | 65.53 | 0.91 | 10 | 170.26 | 50.28 | 8.75 | 8 | 31.23 | 21232.69 | 107.56 | 623.97 | 37.85 | 29.8 | 2931.54 | 0.79 | 0.86 | 2.36 | 0.17 | 1 | 10 | 274.3899 | 375.4324 | 339.6016 | 274389.9141 | 375432.3857 | 1.7797e-06 | 18 | 339601.6457
32 | 80 | CONCLUIDO | 7.3656 | 13.58 | 10.93 | 65.58 | 0.94 | 10 | 170.62 | 50.28 | 9 | 6 | 31.34 | 21277.6 | 107.6 | 624.02 | 37.89 | 29.8 | 2952.47 | 0.79 | 0.85 | 2.37 | 0.18 | 1 | 10 | 274.5347 | 375.6304 | 339.7808 | 274534.6704 | 375630.4477 | 1.7785e-06 | 18 | 339780.8049
33 | 80 | CONCLUIDO | 7.3636 | 13.58 | 10.93 | 65.6 | 0.96 | 10 | 170.99 | 50.28 | 9.25 | 5 | 31.46 | 21322.55 | 106.58 | 624.02 | 37.95 | 29.8 | 2982.18 | 0.79 | 0.85 | 2.37 | 0.19 | 1 | 10 | 273.8135 | 374.6436 | 338.8882 | 273813.4544 | 374643.6481 | 1.778e-06 | 18 | 338888.1842
34 | 80 | CONCLUIDO | 7.3651 | 13.58 | 10.93 | 65.58 | 0.98 | 10 | 171.35 | 50.28 | 9.5 | 5 | 31.57 | 21367.54 | 105.55 | 624.03 | 37.76 | 29.8 | 2886.42 | 0.79 | 0.85 | 2.38 | 0.18 | 1 | 10 | 273.0281 | 373.5691 | 337.9162 | 273028.1054 | 373569.0989 | 1.7784e-06 | 18 | 337916.1884
35 | 80 | CONCLUIDO | 7.3964 | 13.52 | 10.91 | 72.7 | 1.01 | 9 | 171.72 | 50.28 | 9.75 | 2 | 31.69 | 21412.57 | 104.79 | 624.05 | 37.12 | 29.8 | 2575.33 | 0.8 | 0.86 | 2.37 | 0.16 | 1 | 10 | 271.8935 | 372.0167 | 336.512 | 271893.5315 | 372016.7249 | 1.786e-06 | 18 | 336511.9708
36 | 80 | CONCLUIDO | 7.3939 | 13.52 | 10.91 | 72.74 | 1.03 | 9 | 172.08 | 50.28 | 10 | 2 | 31.8 | 21457.64 | 105.01 | 624.06 | 37.15 | 29.8 | 2586.63 | 0.8 | 0.86 | 2.37 | 0.16 | 1 | 10 | 272.0951 | 372.2926 | 336.7615 | 272095.1427 | 372292.5782 | 1.7854e-06 | 18 | 336761.497
37 | 80 | CONCLUIDO | 7.3951 | 13.52 | 10.91 | 72.72 | 1.05 | 9 | 172.45 | 50.28 | 10.25 | 1 | 31.92 | 21502.75 | 105.21 | 624.06 | 37.15 | 29.8 | 2588.66 | 0.8 | 0.86 | 2.37 | 0.16 | 1 | 10 | 272.2232 | 372.4678 | 336.92 | 272223.2394 | 372467.8458 | 1.7857e-06 | 18 | 336920.0373
38 | 80 | CONCLUIDO | 7.3934 | 13.53 | 10.91 | 72.74 | 1.08 | 9 | 172.82 | 50.28 | 10.5 | 0 | 32.04 | 21547.89 | 105.4 | 624.05 | 37.19 | 29.8 | 2610.45 | 0.8 | 0.86 | 2.37 | 0.16 | 1 | 10 | 272.3902 | 372.6962 | 337.1266 | 272390.1567 | 372696.2295 | 1.7852e-06 | 18 | 337126.6244

## RESULTADOS_21
Unnamed: 0 | Volume de calda [L] | STATUS | Capacidade operacional [ha/h] | Tempo de missao [h] | Tempo util [h] | Tempo por voo [min] | Autonomia Projetada [h] | N° Voos | MTOW [kg] | Massa Estrutura [kg] | Combustível [kg] | Abastecimentos | Massa gerador | Potência gerador [W] | Combustível consumido [L] | Calda cons [L] | Distância percorrida [km] | Distância Pulverizando [km] | RTL ACUMULADO[m] | EOC [km/km] | EOC [h/h] | Tempo de manobra [h] | Tempo rtl_rtw [h] | V pulv [m/s] | V desloc [m/s] | Preço Total por ha Simples [R$/ha] | Preço Total por ha Presumido [R$/ha] | Preço Total por ha Real [R$/ha] | Preço Total Simples [R$] | Preço Total Presumido [R$] | Prod CAPEX [ha/h/R$] | Dias Trabalhados | Preço Total Real [R$]
0 | 115 | CONCLUIDO | 4.3115 | 23.19 | 13.86 | 5.47 | 0.08 | 152 | 222.93 | 56.94 | 1 | 150 | 49.99 | 27728.69 | 210.69 | 624.53 | 129.56 | 29.8 | 48079.56 | 0.23 | 0.67 | 2.59 | 3.11 | 1 | 10 | 643.8144 | 880.8953 | 796.8239 | 643814.3979 | 880895.2623 | 9.8426e-07 | 31 | 796823.8548
1 | 115 | CONCLUIDO | 4.809 | 20.79 | 13.09 | 6.83 | 0.1 | 115 | 223.35 | 56.94 | 1.25 | 113 | 50.15 | 27780.03 | 198.4 | 624.25 | 105.02 | 29.8 | 35995.3 | 0.28 | 0.71 | 2.54 | 2.34 | 1 | 10 | 560.2269 | 766.5272 | 693.3709 | 560226.9087 | 766527.1719 | 1.0978e-06 | 28 | 693370.8944
2 | 115 | CONCLUIDO | 5.1782 | 19.31 | 12.61 | 8.23 | 0.12 | 92 | 223.76 | 56.94 | 1.5 | 90 | 50.32 | 27831.42 | 190.72 | 624.29 | 89.77 | 29.8 | 28481.69 | 0.33 | 0.74 | 2.52 | 1.86 | 1 | 10 | 509.3535 | 696.92 | 630.4069 | 509353.5172 | 696919.9534 | 1.1821e-06 | 26 | 630406.8912
3 | 115 | CONCLUIDO | 5.4608 | 18.31 | 12.27 | 9.56 | 0.14 | 77 | 224.18 | 56.94 | 1.75 | 75 | 50.49 | 27882.87 | 185.07 | 624.11 | 79.79 | 29.8 | 23567.53 | 0.37 | 0.76 | 2.48 | 1.52 | 1 | 10 | 469.6695 | 642.6225 | 581.2915 | 469669.4633 | 642622.4801 | 1.2466e-06 | 24 | 581291.4925
4 | 115 | CONCLUIDO | 5.6731 | 17.63 | 12.07 | 10.97 | 0.16 | 66 | 224.6 | 56.94 | 2 | 64 | 50.65 | 27934.37 | 181.55 | 624.08 | 73.36 | 29.8 | 20409.67 | 0.41 | 0.77 | 2.46 | 1.32 | 1 | 10 | 446.754 | 611.2685 | 552.9299 | 446753.9752 | 611268.4983 | 1.2951e-06 | 23 | 552929.8907
5 | 115 | CONCLUIDO | 5.8448 | 17.11 | 11.9 | 12.31 | 0.18 | 58 | 225.01 | 56.94 | 2.25 | 56 | 50.82 | 27985.94 | 178.55 | 624.2 | 68.57 | 29.8 | 18051.55 | 0.43 | 0.78 | 2.44 | 1.15 | 1 | 10 | 435.9491 | 596.4848 | 539.5571 | 435949.1036 | 596484.7963 | 1.3343e-06 | 23 | 539557.1245
6 | 115 | CONCLUIDO | 5.9752 | 16.74 | 11.79 | 13.61 | 0.2 | 52 | 225.43 | 56.94 | 2.5 | 50 | 50.99 | 28037.57 | 176.44 | 624.06 | 64.6 | 29.8 | 16096.69 | 0.46 | 0.79 | 2.44 | 1.04 | 1 | 10 | 419.5485 | 574.0448 | 519.2588 | 419548.5245 | 574044.8004 | 1.3641e-06 | 22 | 519258.7703
7 | 115 | CONCLUIDO | 6.0961 | 16.4 | 11.68 | 14.91 | 0.22 | 47 | 225.85 | 56.94 | 2.75 | 45 | 51.16 | 28089.25 | 174.26 | 624.07 | 61.15 | 29.8 | 14397.61 | 0.49 | 0.8 | 2.43 | 0.93 | 1 | 10 | 412.6078 | 564.5482 | 510.6685 | 412607.7986 | 564548.193 | 1.3917e-06 | 22 | 510668.5058
8 | 115 | CONCLUIDO | 6.1912 | 16.15 | 11.6 | 16.19 | 0.24 | 43 | 226.27 | 56.94 | 3 | 41 | 51.33 | 28140.99 | 172.61 | 624.05 | 58.82 | 29.8 | 13253.05 | 0.51 | 0.8 | 2.42 | 0.86 | 1 | 10 | 407.429 | 557.4623 | 504.2589 | 407428.9699 | 557462.2911 | 1.4134e-06 | 22 | 504258.8724
9 | 115 | CONCLUIDO | 6.2922 | 15.89 | 11.52 | 17.72 | 0.25 | 39 | 226.69 | 56.94 | 3.25 | 37 | 51.5 | 28192.8 | 170.89 | 624.03 | 56.42 | 29.8 | 12072.66 | 0.53 | 0.81 | 2.42 | 0.77 | 1 | 10 | 393.2892 | 538.1156 | 486.7586 | 393289.1688 | 538115.5915 | 1.4364e-06 | 21 | 486758.5947
10 | 115 | CONCLUIDO | 6.3736 | 15.69 | 11.45 | 19.08 | 0.27 | 36 | 227.11 | 56.94 | 3.5 | 34 | 51.67 | 28244.66 | 169.5 | 624.08 | 54 | 29.8 | 10878.98 | 0.55 | 0.82 | 2.41 | 0.7 | 1 | 10 | 389.1283 | 532.4224 | 481.6088 | 389128.2535 | 532422.4435 | 1.455e-06 | 21 | 481608.7928
11 | 115 | CONCLUIDO | 6.4508 | 15.5 | 11.39 | 20.71 | 0.29 | 33 | 227.53 | 56.94 | 3.75 | 31 | 51.84 | 28296.58 | 167.83 | 624.01 | 52.18 | 29.8 | 9981.35 | 0.57 | 0.82 | 2.41 | 0.64 | 1 | 10 | 385.0136 | 526.7927 | 476.5163 | 385013.6464 | 526792.6566 | 1.4726e-06 | 21 | 476516.3048
12 | 115 | CONCLUIDO | 6.5136 | 15.35 | 11.33 | 21.93 | 0.31 | 31 | 227.95 | 56.94 | 4 | 29 | 52.01 | 28348.56 | 166.59 | 624.05 | 50.34 | 29.8 | 9072.68 | 0.59 | 0.82 | 2.4 | 0.58 | 1 | 10 | 372.9191 | 510.2444 | 461.5474 | 372919.1272 | 510244.4019 | 1.487e-06 | 20 | 461547.3923
13 | 115 | CONCLUIDO | 6.5642 | 15.23 | 11.3 | 23.38 | 0.33 | 29 | 228.38 | 56.94 | 4.25 | 27 | 52.18 | 28400.61 | 165.59 | 624.01 | 49.8 | 29.8 | 8811.21 | 0.6 | 0.83 | 2.39 | 0.55 | 1 | 10 | 370.4488 | 506.8644 | 458.49 | 370448.7922 | 506864.3805 | 1.4985e-06 | 20 | 458489.9554
14 | 115 | CONCLUIDO | 6.5874 | 15.18 | 11.29 | 24.19 | 0.35 | 28 | 228.8 | 56.94 | 4.5 | 26 | 52.36 | 28452.71 | 165.02 | 624.16 | 49.35 | 29.8 | 8594.38 | 0.6 | 0.83 | 2.39 | 0.54 | 1 | 10 | 369.2547 | 505.2306 | 457.0121 | 369254.7459 | 505230.6338 | 1.5038e-06 | 20 | 457012.1312
15 | 115 | CONCLUIDO | 6.6471 | 15.04 | 11.24 | 25.94 | 0.37 | 26 | 229.22 | 56.94 | 4.75 | 24 | 52.53 | 28504.87 | 163.73 | 623.97 | 47.8 | 29.8 | 7826.5 | 0.62 | 0.83 | 2.39 | 0.5 | 1 | 10 | 366.2498 | 501.1191 | 453.293 | 366249.7501 | 501119.0659 | 1.5175e-06 | 20 | 453292.9656
16 | 115 | CONCLUIDO | 6.6732 | 14.99 | 11.23 | 26.95 | 0.39 | 25 | 229.65 | 56.94 | 5 | 23 | 52.7 | 28557.1 | 163.31 | 624.03 | 47.45 | 29.8 | 7656.41 | 0.63 | 0.83 | 2.39 | 0.48 | 1 | 10 | 365.1265 | 499.5822 | 451.9028 | 365126.493 | 499582.176 | 1.5234e-06 | 20 | 451902.7543
17 | 115 | CONCLUIDO | 6.6972 | 14.93 | 11.22 | 28.04 | 0.41 | 24 | 230.07 | 56.94 | 5.25 | 22 | 52.88 | 28609.38 | 162.41 | 624.03 | 46.91 | 29.8 | 7394.04 | 0.64 | 0.83 | 2.39 | 0.47 | 1 | 10 | 363.68 | 497.6031 | 450.1125 | 363680.0473 | 497603.0852 | 1.5289e-06 | 20 | 450112.5451
18 | 115 | CONCLUIDO | 6.7233 | 14.87 | 11.2 | 29.23 | 0.42 | 23 | 230.49 | 56.94 | 5.5 | 21 | 53.05 | 28661.73 | 162.07 | 624.22 | 46.49 | 29.8 | 7189.6 | 0.64 | 0.83 | 2.39 | 0.45 | 1 | 10 | 362.5929 | 496.1156 | 448.767 | 362592.8646 | 496115.5538 | 1.5348e-06 | 20 | 448766.9817
19 | 115 | CONCLUIDO | 6.784 | 14.74 | 11.16 | 31.88 | 0.44 | 21 | 230.92 | 56.94 | 5.75 | 19 | 53.23 | 28714.14 | 160.57 | 624.06 | 45.07 | 29.8 | 6489.83 | 0.66 | 0.84 | 2.39 | 0.41 | 1 | 10 | 359.5582 | 491.9634 | 445.0111 | 359558.1811 | 491963.366 | 1.5487e-06 | 20 | 445011.0728
20 | 115 | CONCLUIDO | 6.7876 | 14.73 | 11.15 | 31.86 | 0.46 | 21 | 231.34 | 56.94 | 6 | 19 | 53.4 | 28766.61 | 160.05 | 624.01 | 44.87 | 29.8 | 6386.01 | 0.66 | 0.84 | 2.39 | 0.4 | 1 | 10 | 358.9988 | 491.198 | 444.3187 | 358998.791 | 491197.9837 | 1.5495e-06 | 20 | 444318.7376
21 | 115 | CONCLUIDO | 6.8153 | 14.67 | 11.13 | 33.4 | 0.48 | 20 | 231.77 | 56.94 | 6.25 | 18 | 53.58 | 28819.14 | 159.66 | 623.97 | 44.18 | 29.8 | 6050.64 | 0.67 | 0.84 | 2.39 | 0.39 | 1 | 10 | 357.862 | 489.6425 | 442.9117 | 357861.9691 | 489642.5338 | 1.5558e-06 | 20 | 442911.7376
22 | 115 | CONCLUIDO | 6.8487 | 14.6 | 11.11 | 35.07 | 0.5 | 19 | 232.2 | 56.94 | 6.5 | 17 | 53.75 | 28871.74 | 158.6 | 624.04 | 43.49 | 29.8 | 5707.91 | 0.69 | 0.84 | 2.38 | 0.36 | 1 | 10 | 356.0538 | 487.1686 | 440.6739 | 356053.8326 | 487168.5617 | 1.5635e-06 | 20 | 440673.8779
23 | 115 | CONCLUIDO | 6.8744 | 14.55 | 11.1 | 36.99 | 0.52 | 18 | 232.62 | 56.94 | 6.75 | 16 | 53.93 | 28924.39 | 157.98 | 623.99 | 43.29 | 29.8 | 5613.33 | 0.69 | 0.84 | 2.38 | 0.35 | 1 | 10 | 345.9901 | 473.399 | 428.2184 | 345990.1303 | 473398.9603 | 1.5693e-06 | 19 | 428218.4279
24 | 115 | CONCLUIDO | 6.9098 | 14.47 | 11.07 | 39.05 | 0.53 | 17 | 233.05 | 56.94 | 7 | 15 | 54.11 | 28977.11 | 156.28 | 624.01 | 42.09 | 29.8 | 5016.51 | 0.71 | 0.84 | 2.38 | 0.32 | 1 | 10 | 343.6117 | 470.1447 | 425.2748 | 343611.7456 | 470144.7495 | 1.5774e-06 | 19 | 425274.7944
25 | 115 | CONCLUIDO | 6.9022 | 14.49 | 11.08 | 39.11 | 0.55 | 17 | 233.48 | 56.94 | 7.25 | 15 | 54.29 | 29029.89 | 156.9 | 624.01 | 42.65 | 29.8 | 5298.06 | 0.7 | 0.84 | 2.38 | 0.33 | 1 | 10 | 344.3377 | 471.138 | 426.1733 | 344337.6806 | 471138.0056 | 1.5757e-06 | 19 | 426173.2556
26 | 115 | CONCLUIDO | 6.9448 | 14.4 | 11.04 | 41.39 | 0.57 | 16 | 233.91 | 56.94 | 7.5 | 14 | 54.46 | 29082.74 | 155.82 | 623.98 | 41.33 | 29.8 | 4643.16 | 0.72 | 0.85 | 2.38 | 0.29 | 1 | 10 | 342.2391 | 468.2667 | 423.576 | 342239.1438 | 468266.695 | 1.5854e-06 | 19 | 423575.9789
27 | 115 | CONCLUIDO | 6.9364 | 14.42 | 11.05 | 41.45 | 0.59 | 16 | 234.34 | 56.94 | 7.75 | 14 | 54.64 | 29135.65 | 155.44 | 623.97 | 41.9 | 29.8 | 4929.63 | 0.71 | 0.84 | 2.38 | 0.31 | 1 | 10 | 342.1953 | 468.2067 | 423.5217 | 342195.3236 | 468206.7384 | 1.5835e-06 | 19 | 423521.7444
28 | 115 | CONCLUIDO | 6.9705 | 14.35 | 11.03 | 44.11 | 0.61 | 15 | 234.77 | 56.94 | 8 | 13 | 54.82 | 29188.62 | 154.21 | 624 | 41.17 | 29.8 | 4569.34 | 0.72 | 0.85 | 2.37 | 0.28 | 1 | 10 | 340.3014 | 465.6153 | 421.1776 | 340301.3517 | 465615.3224 | 1.5913e-06 | 19 | 421177.6495
29 | 115 | CONCLUIDO | 6.9674 | 14.35 | 11.03 | 44.13 | 0.62 | 15 | 235.2 | 56.94 | 8.25 | 13 | 55 | 29241.66 | 154.35 | 623.97 | 41.14 | 29.8 | 4553.94 | 0.72 | 0.85 | 2.38 | 0.29 | 1 | 10 | 340.4865 | 465.8687 | 421.4068 | 340486.5261 | 465868.6862 | 1.5906e-06 | 19 | 421406.8327
30 | 115 | CONCLUIDO | 7.001 | 14.28 | 11.01 | 47.18 | 0.64 | 14 | 235.63 | 56.94 | 8.5 | 12 | 55.18 | 29294.76 | 153.1 | 623.97 | 40.42 | 29.8 | 4196.21 | 0.74 | 0.85 | 2.38 | 0.26 | 1 | 10 | 338.6058 | 463.2953 | 419.0791 | 338605.7667 | 463295.3482 | 1.5982e-06 | 19 | 419079.0904
31 | 115 | CONCLUIDO | 7.0025 | 14.28 | 11.01 | 47.17 | 0.66 | 14 | 236.06 | 56.94 | 8.75 | 12 | 55.36 | 29347.92 | 152.87 | 623.99 | 40.21 | 29.8 | 4094.57 | 0.74 | 0.85 | 2.38 | 0.26 | 1 | 10 | 338.3909 | 463.0013 | 418.8131 | 338390.8804 | 463001.3313 | 1.5986e-06 | 19 | 418813.1341
32 | 115 | CONCLUIDO | 7.0001 | 14.29 | 11.01 | 47.19 | 0.68 | 14 | 236.49 | 56.94 | 9 | 12 | 55.55 | 29401.15 | 151.83 | 624.04 | 40.47 | 29.8 | 4222.98 | 0.74 | 0.85 | 2.38 | 0.26 | 1 | 10 | 337.6401 | 461.9741 | 417.884 | 337640.1472 | 461974.145 | 1.598e-06 | 19 | 417883.981
33 | 115 | CONCLUIDO | 7.0289 | 14.23 | 11 | 50.75 | 0.69 | 13 | 236.92 | 56.94 | 9.25 | 11 | 55.73 | 29454.44 | 151.69 | 623.97 | 40.04 | 29.8 | 4012.3 | 0.74 | 0.85 | 2.37 | 0.25 | 1 | 10 | 336.7994 | 460.8238 | 416.8434 | 336799.3944 | 460823.79 | 1.6046e-06 | 19 | 416843.4142
34 | 115 | CONCLUIDO | 7.0317 | 14.22 | 10.99 | 50.72 | 0.71 | 13 | 237.35 | 56.94 | 9.5 | 11 | 55.91 | 29507.8 | 151.35 | 623.98 | 39.86 | 29.8 | 3921.7 | 0.75 | 0.85 | 2.37 | 0.24 | 1 | 10 | 336.4248 | 460.3113 | 416.3798 | 336424.8326 | 460311.298 | 1.6053e-06 | 19 | 416379.8338
35 | 115 | CONCLUIDO | 7.067 | 14.15 | 10.96 | 54.81 | 0.73 | 12 | 237.79 | 56.94 | 9.75 | 10 | 56.09 | 29561.22 | 149.65 | 623.97 | 38.92 | 29.8 | 3458.03 | 0.77 | 0.85 | 2.37 | 0.22 | 1 | 10 | 334.1496 | 457.1983 | 413.5639 | 334149.6244 | 457198.2578 | 1.6133e-06 | 19 | 413563.8978
36 | 115 | CONCLUIDO | 7.0642 | 14.16 | 10.97 | 54.84 | 0.75 | 12 | 238.22 | 56.94 | 10 | 10 | 56.28 | 29614.71 | 149.37 | 623.98 | 39.19 | 29.8 | 3590.88 | 0.76 | 0.85 | 2.37 | 0.22 | 1 | 10 | 334.0438 | 457.0535 | 413.4329 | 334043.7912 | 457053.452 | 1.6127e-06 | 19 | 413432.9121
37 | 115 | CONCLUIDO | 7.0623 | 14.16 | 10.97 | 54.86 | 0.76 | 12 | 238.66 | 56.94 | 10.25 | 10 | 56.46 | 29668.27 | 149.41 | 624.03 | 39.26 | 29.8 | 3628.27 | 0.76 | 0.85 | 2.37 | 0.22 | 1 | 10 | 334.1188 | 457.1561 | 413.5257 | 334118.7798 | 457156.0548 | 1.6122e-06 | 19 | 413525.7225
38 | 115 | CONCLUIDO | 7.0627 | 14.16 | 10.97 | 54.86 | 0.78 | 12 | 239.09 | 56.94 | 10.5 | 10 | 56.65 | 29721.89 | 148.5 | 623.97 | 39.45 | 29.8 | 3721.4 | 0.76 | 0.85 | 2.37 | 0.22 | 1 | 10 | 333.4083 | 456.184 | 412.6464 | 333408.3038 | 456183.9503 | 1.6123e-06 | 19 | 412646.3943
39 | 115 | CONCLUIDO | 7.103 | 14.08 | 10.94 | 59.65 | 0.8 | 11 | 239.53 | 56.94 | 10.75 | 9 | 56.83 | 29775.57 | 147.41 | 624.01 | 38.18 | 29.8 | 3093.07 | 0.78 | 0.85 | 2.37 | 0.19 | 1 | 10 | 331.5119 | 453.5891 | 410.2992 | 331511.8564 | 453589.1472 | 1.6215e-06 | 19 | 410299.2356
40 | 115 | CONCLUIDO | 7.0999 | 14.08 | 10.94 | 59.68 | 0.82 | 11 | 239.96 | 56.94 | 11 | 9 | 57.02 | 29829.32 | 147.34 | 623.97 | 38.51 | 29.8 | 3256.31 | 0.77 | 0.85 | 2.37 | 0.19 | 1 | 10 | 331.5288 | 453.6123 | 410.3202 | 331528.7758 | 453612.297 | 1.6208e-06 | 19 | 410320.1761
41 | 115 | CONCLUIDO | 7.0942 | 14.1 | 10.95 | 59.74 | 0.83 | 11 | 240.4 | 56.94 | 11.25 | 9 | 57.21 | 29883.27 | 146.76 | 623.97 | 38.87 | 29.8 | 3436 | 0.77 | 0.85 | 2.37 | 0.21 | 1 | 10 | 331.2583 | 453.2422 | 409.9854 | 331258.3058 | 453242.2281 | 1.6195e-06 | 19 | 409985.426
42 | 115 | CONCLUIDO | 7.093 | 14.1 | 10.95 | 59.75 | 0.85 | 11 | 240.84 | 56.94 | 11.5 | 9 | 57.39 | 29937.16 | 145.54 | 623.97 | 38.71 | 29.8 | 3356.26 | 0.77 | 0.85 | 2.37 | 0.21 | 1 | 10 | 330.3496 | 451.9989 | 408.8607 | 330349.5882 | 451998.8806 | 1.6192e-06 | 19 | 408860.7418
43 | 115 | CONCLUIDO | 7.1281 | 14.03 | 10.93 | 65.58 | 0.87 | 10 | 241.27 | 56.94 | 11.75 | 8 | 57.58 | 29991.11 | 145.13 | 623.97 | 38.06 | 29.8 | 3036.8 | 0.78 | 0.85 | 2.37 | 0.18 | 1 | 10 | 329.1577 | 450.3681 | 407.3856 | 329157.6778 | 450368.0561 | 1.6273e-06 | 19 | 407385.5609
44 | 115 | CONCLUIDO | 7.1289 | 14.03 | 10.93 | 65.57 | 0.88 | 10 | 241.71 | 56.94 | 12 | 8 | 57.77 | 30045.13 | 145.13 | 623.98 | 37.99 | 29.8 | 3001.84 | 0.78 | 0.85 | 2.37 | 0.18 | 1 | 10 | 329.1398 | 450.3436 | 407.3634 | 329139.8036 | 450343.5999 | 1.6274e-06 | 19 | 407363.4388
45 | 115 | CONCLUIDO | 7.1283 | 14.03 | 10.93 | 65.57 | 0.9 | 10 | 242.15 | 56.94 | 12.25 | 8 | 57.96 | 30099.23 | 144.72 | 624 | 37.9 | 29.8 | 2960.25 | 0.79 | 0.85 | 2.37 | 0.18 | 1 | 10 | 328.8402 | 449.9337 | 406.9926 | 328840.2025 | 449933.6725 | 1.6273e-06 | 19 | 406992.6343
46 | 115 | CONCLUIDO | 7.1327 | 14.02 | 10.92 | 65.52 | 0.92 | 10 | 242.59 | 56.94 | 12.5 | 8 | 58.15 | 30153.38 | 143.38 | 623.97 | 37.71 | 29.8 | 2862.76 | 0.79 | 0.86 | 2.37 | 0.17 | 1 | 10 | 327.6755 | 448.34 | 405.5511 | 327675.4518 | 448340.0091 | 1.6283e-06 | 19 | 405551.0679
47 | 115 | CONCLUIDO | 7.1622 | 13.96 | 10.91 | 72.71 | 0.93 | 9 | 243.03 | 56.94 | 12.75 | 7 | 58.34 | 30207.61 | 141.95 | 623.97 | 37.22 | 29.8 | 2624.99 | 0.8 | 0.86 | 2.37 | 0.16 | 1 | 10 | 325.8948 | 445.9037 | 403.3473 | 325894.8301 | 445903.6841 | 1.635e-06 | 19 | 403347.2623
48 | 115 | CONCLUIDO | 7.1589 | 13.97 | 10.91 | 72.75 | 0.95 | 9 | 243.47 | 56.94 | 13 | 7 | 58.53 | 30261.91 | 142.11 | 623.97 | 37.45 | 29.8 | 2739.41 | 0.8 | 0.86 | 2.37 | 0.17 | 1 | 10 | 326.0884 | 446.1685 | 403.5868 | 326088.3748 | 446168.5004 | 1.6343e-06 | 19 | 403586.8049
49 | 115 | CONCLUIDO | 7.1582 | 13.97 | 10.91 | 72.76 | 0.97 | 9 | 243.91 | 56.94 | 13.25 | 7 | 58.72 | 30316.27 | 142.26 | 623.97 | 37.62 | 29.8 | 2821.65 | 0.79 | 0.86 | 2.37 | 0.17 | 1 | 10 | 326.2177 | 446.3454 | 403.7468 | 326217.6867 | 446345.4307 | 1.6341e-06 | 19 | 403746.8492
50 | 115 | CONCLUIDO | 7.163 | 13.96 | 10.9 | 72.7 | 0.98 | 9 | 244.35 | 56.94 | 13.5 | 7 | 58.91 | 30370.7 | 141.67 | 623.97 | 37.3 | 29.8 | 2661.65 | 0.8 | 0.86 | 2.37 | 0.16 | 1 | 10 | 325.6205 | 445.5284 | 403.0078 | 325620.5423 | 445528.3914 | 1.6352e-06 | 19 | 403007.787
51 | 115 | CONCLUIDO | 7.1636 | 13.96 | 10.9 | 72.69 | 1 | 9 | 244.79 | 56.94 | 13.75 | 7 | 59.1 | 30425.2 | 140.57 | 623.99 | 37.18 | 29.8 | 2602.58 | 0.8 | 0.86 | 2.37 | 0.16 | 1 | 10 | 324.7719 | 444.3672 | 401.9574 | 324771.863 | 444367.1908 | 1.6354e-06 | 19 | 401957.4098
52 | 115 | CONCLUIDO | 7.1595 | 13.97 | 10.91 | 72.74 | 1.02 | 9 | 245.23 | 56.94 | 14 | 7 | 59.29 | 30479.78 | 139.66 | 623.97 | 37.53 | 29.8 | 2778.34 | 0.79 | 0.86 | 2.37 | 0.17 | 1 | 10 | 324.213 | 443.6026 | 401.2658 | 324213.0309 | 443602.5722 | 1.6344e-06 | 19 | 401265.7653
53 | 115 | CONCLUIDO | 7.1904 | 13.91 | 10.9 | 81.72 | 1.03 | 8 | 245.68 | 56.94 | 14.25 | 6 | 59.48 | 30534.42 | 138.77 | 623.97 | 37.07 | 29.8 | 2553.58 | 0.8 | 0.86 | 2.36 | 0.15 | 1 | 10 | 322.8322 | 441.7133 | 399.5568 | 322832.2402 | 441713.3135 | 1.6415e-06 | 19 | 399556.8148
54 | 115 | CONCLUIDO | 7.1915 | 13.91 | 10.89 | 81.7 | 1.05 | 8 | 246.12 | 56.94 | 14.5 | 6 | 59.68 | 30589.13 | 138.61 | 624.02 | 36.93 | 29.8 | 2481.93 | 0.81 | 0.86 | 2.36 | 0.15 | 1 | 10 | 322.6438 | 441.4555 | 399.3236 | 322643.806 | 441455.4895 | 1.6417e-06 | 19 | 399323.5971
55 | 115 | CONCLUIDO | 7.1928 | 13.9 | 10.89 | 81.68 | 1.06 | 8 | 246.57 | 56.94 | 14.75 | 6 | 59.87 | 30643.91 | 137.95 | 623.97 | 36.73 | 29.8 | 2384.4 | 0.81 | 0.86 | 2.37 | 0.14 | 1 | 10 | 322.1169 | 440.7345 | 398.6714 | 322116.8503 | 440734.4854 | 1.642e-06 | 19 | 398671.4047
56 | 115 | CONCLUIDO | 7.1965 | 13.9 | 10.88 | 81.63 | 1.08 | 8 | 247.01 | 56.94 | 15 | 6 | 60.07 | 30698.76 | 137.3 | 623.98 | 36.41 | 29.8 | 2221.86 | 0.82 | 0.86 | 2.37 | 0.14 | 1 | 10 | 321.5031 | 439.8948 | 397.9118 | 321503.1191 | 439894.7513 | 1.6429e-06 | 19 | 397911.8136
57 | 115 | CONCLUIDO | 7.2001 | 13.89 | 10.88 | 81.58 | 1.1 | 8 | 247.46 | 56.94 | 15.25 | 6 | 60.26 | 30753.68 | 136.36 | 623.99 | 36.4 | 29.8 | 2217.36 | 0.82 | 0.86 | 2.36 | 0.13 | 1 | 10 | 320.7168 | 438.8189 | 396.9387 | 320716.8399 | 438818.9293 | 1.6437e-06 | 19 | 396938.6666
58 | 115 | CONCLUIDO | 7.2003 | 13.89 | 10.88 | 81.57 | 1.11 | 8 | 247.9 | 56.94 | 15.5 | 6 | 60.46 | 30808.68 | 135.52 | 624.03 | 36.23 | 29.8 | 2132.83 | 0.82 | 0.86 | 2.37 | 0.13 | 1 | 10 | 320.0778 | 437.9445 | 396.1477 | 320077.7814 | 437944.5413 | 1.6437e-06 | 19 | 396147.7289
59 | 115 | CONCLUIDO | 7.1977 | 13.89 | 10.88 | 81.61 | 1.13 | 8 | 248.35 | 56.94 | 15.75 | 6 | 60.66 | 30863.74 | 133.95 | 623.97 | 36.52 | 29.8 | 2280.48 | 0.82 | 0.86 | 2.36 | 0.13 | 1 | 10 | 318.945 | 436.3946 | 394.7457 | 318945.0088 | 436394.6319 | 1.6431e-06 | 19 | 394745.7407
60 | 115 | CONCLUIDO | 7.2308 | 13.83 | 10.86 | 93.1 | 1.14 | 7 | 248.79 | 56.94 | 16 | 5 | 60.85 | 30918.88 | 132.93 | 623.99 | 35.93 | 29.8 | 1989.58 | 0.83 | 0.86 | 2.36 | 0.11 | 1 | 10 | 317.4075 | 434.291 | 392.8429 | 317407.5277 | 434290.9824 | 1.6507e-06 | 19 | 392842.8606
61 | 115 | CONCLUIDO | 7.2282 | 13.83 | 10.87 | 93.14 | 1.16 | 7 | 249.24 | 56.94 | 16.25 | 4 | 61.05 | 30974.09 | 133.11 | 624.01 | 36.11 | 29.8 | 2080.35 | 0.83 | 0.86 | 2.36 | 0.12 | 1 | 10 | 317.6399 | 434.6089 | 393.1304 | 317639.8525 | 434608.8594 | 1.6501e-06 | 19 | 393130.3998
62 | 115 | CONCLUIDO | 7.2273 | 13.84 | 10.87 | 93.16 | 1.18 | 7 | 249.69 | 56.94 | 16.5 | 4 | 61.25 | 31029.37 | 133.48 | 623.99 | 36.12 | 29.8 | 2083.95 | 0.82 | 0.86 | 2.36 | 0.12 | 1 | 10 | 317.9369 | 435.0152 | 393.498 | 317936.8527 | 435015.2282 | 1.6499e-06 | 19 | 393497.9854
63 | 115 | CONCLUIDO | 7.2246 | 13.84 | 10.87 | 93.2 | 1.19 | 7 | 250.14 | 56.94 | 16.75 | 3 | 61.45 | 31084.72 | 134.1 | 623.99 | 36.19 | 29.8 | 2116.61 | 0.82 | 0.86 | 2.37 | 0.13 | 1 | 10 | 318.4592 | 435.7299 | 394.1445 | 318459.2029 | 435729.9308 | 1.6493e-06 | 19 | 394144.4778
64 | 115 | CONCLUIDO | 7.2251 | 13.84 | 10.87 | 93.19 | 1.21 | 7 | 250.59 | 56.94 | 17 | 3 | 61.65 | 31140.15 | 133.9 | 624 | 36.06 | 29.8 | 2054.36 | 0.83 | 0.86 | 2.37 | 0.13 | 1 | 10 | 318.2983 | 435.5097 | 393.9453 | 318298.2803 | 435509.7494 | 1.6494e-06 | 19 | 393945.3102
65 | 115 | CONCLUIDO | 7.2262 | 13.84 | 10.87 | 93.18 | 1.22 | 7 | 251.04 | 56.94 | 17.25 | 3 | 61.85 | 31195.65 | 133.86 | 624 | 36.1 | 29.8 | 2072.73 | 0.83 | 0.86 | 2.37 | 0.12 | 1 | 10 | 318.2456 | 435.4376 | 393.8801 | 318245.5638 | 435437.6204 | 1.6497e-06 | 19 | 393880.065
66 | 115 | CONCLUIDO | 7.2275 | 13.84 | 10.87 | 93.15 | 1.24 | 7 | 251.49 | 56.94 | 17.5 | 2 | 62.05 | 31251.22 | 133.45 | 623.99 | 36 | 29.8 | 2021.4 | 0.83 | 0.86 | 2.37 | 0.12 | 1 | 10 | 317.9102 | 434.9787 | 393.465 | 317910.1671 | 434978.7158 | 1.6499e-06 | 19 | 393464.9576
67 | 115 | CONCLUIDO | 7.228 | 13.84 | 10.87 | 93.15 | 1.25 | 7 | 251.94 | 56.94 | 17.75 | 1 | 62.25 | 31306.86 | 133.56 | 623.99 | 35.92 | 29.8 | 1985.45 | 0.83 | 0.86 | 2.37 | 0.12 | 1 | 10 | 317.9827 | 435.078 | 393.5548 | 317982.7459 | 435078.0213 | 1.6501e-06 | 19 | 393554.7856
68 | 115 | CONCLUIDO | 7.2285 | 13.83 | 10.87 | 93.14 | 1.27 | 7 | 252.39 | 56.94 | 18 | 1 | 62.45 | 31362.58 | 133.57 | 623.99 | 35.87 | 29.8 | 1955.7 | 0.83 | 0.86 | 2.37 | 0.12 | 1 | 10 | 317.98 | 435.0743 | 393.5514 | 317980.0299 | 435074.3052 | 1.6502e-06 | 19 | 393551.4241
69 | 115 | CONCLUIDO | 7.228 | 13.84 | 10.87 | 93.15 | 1.28 | 7 | 252.84 | 56.94 | 18.25 | 0 | 62.65 | 31418.38 | 133.64 | 623.99 | 35.89 | 29.8 | 1968.57 | 0.83 | 0.86 | 2.37 | 0.12 | 1 | 10 | 318.043 | 435.1604 | 393.6293 | 318042.9778 | 435160.4333 | 1.6501e-06 | 19 | 393629.3323

## RESULTADOS_5
Unnamed: 0 | Volume de calda [L] | STATUS | Capacidade operacional [ha/h] | Tempo de missao [h] | Tempo util [h] | Tempo por voo [min] | Autonomia Projetada [h] | N° Voos | MTOW [kg] | Massa Estrutura [kg] | Combustível [kg] | Abastecimentos | Massa gerador | Potência gerador [W] | Combustível consumido [L] | Calda cons [L] | Distância percorrida [km] | Distância Pulverizando [km] | RTL ACUMULADO[m] | EOC [km/km] | EOC [h/h] | Tempo de manobra [h] | Tempo rtl_rtw [h] | V pulv [m/s] | V desloc [m/s] | Preço Total por ha Simples [R$/ha] | Preço Total por ha Presumido [R$/ha] | Preço Total por ha Real [R$/ha] | Preço Total Simples [R$] | Preço Total Presumido [R$] | Prod CAPEX [ha/h/R$] | Dias Trabalhados | Preço Total Real [R$]
0 | 35 | CONCLUIDO | 6.623 | 15.1 | 12.07 | 10.97 | 0.22 | 66 | 80.84 | 35.1 | 1 | 64 | 9.74 | 10204.21 | 90.24 | 624.02 | 73.34 | 29.8 | 20397.79 | 0.41 | 0.77 | 2.47 | 1.32 | 1 | 10 | 268.3184 | 367.125 | 332.0871 | 268318.3656 | 367125.0252 | 1.7845e-06 | 20 | 332087.1281
1 | 35 | CONCLUIDO | 6.8815 | 14.53 | 11.76 | 13.84 | 0.27 | 51 | 81.14 | 35.1 | 1.25 | 49 | 9.79 | 10241.25 | 86.11 | 623.99 | 63.64 | 29.8 | 15625.64 | 0.47 | 0.79 | 2.44 | 1.01 | 1 | 10 | 252.1936 | 345.0624 | 312.1301 | 252193.5737 | 345062.3736 | 1.8541e-06 | 19 | 312130.1049
2 | 35 | CONCLUIDO | 7.0612 | 14.16 | 11.56 | 16.92 | 0.32 | 41 | 81.44 | 35.1 | 1.5 | 39 | 9.84 | 10278.32 | 82.98 | 623.99 | 57.62 | 29.8 | 12661.06 | 0.52 | 0.81 | 2.42 | 0.82 | 1 | 10 | 246.6432 | 337.4681 | 305.2606 | 246643.1748 | 337468.0729 | 1.9026e-06 | 19 | 305260.5937
3 | 35 | CONCLUIDO | 7.2043 | 13.88 | 11.4 | 20.12 | 0.38 | 34 | 81.74 | 35.1 | 1.75 | 32 | 9.89 | 10315.41 | 80.01 | 624.03 | 52.53 | 29.8 | 10154.26 | 0.57 | 0.82 | 2.41 | 0.66 | 1 | 10 | 242.0586 | 331.1953 | 299.5864 | 242058.599 | 331195.2541 | 1.9411e-06 | 19 | 299586.4439
4 | 35 | CONCLUIDO | 7.3027 | 13.69 | 11.3 | 23.38 | 0.43 | 29 | 82.04 | 35.1 | 2 | 27 | 9.94 | 10352.53 | 77.38 | 624.17 | 49.56 | 29.8 | 8695.11 | 0.6 | 0.83 | 2.4 | 0.55 | 1 | 10 | 230.7468 | 315.7179 | 285.5862 | 230746.7752 | 315717.9176 | 1.9676e-06 | 18 | 285586.2427
5 | 35 | CONCLUIDO | 7.3826 | 13.55 | 11.22 | 26.93 | 0.48 | 25 | 82.34 | 35.1 | 2.25 | 23 | 9.99 | 10389.66 | 75.36 | 624.04 | 47.18 | 29.8 | 7521.33 | 0.63 | 0.83 | 2.39 | 0.47 | 1 | 10 | 228.094 | 312.0882 | 282.303 | 228093.9787 | 312088.2444 | 1.9892e-06 | 18 | 282302.9804
6 | 35 | CONCLUIDO | 7.4322 | 13.46 | 11.18 | 30.5 | 0.53 | 22 | 82.65 | 35.1 | 2.5 | 20 | 10.04 | 10426.82 | 73.13 | 623.98 | 45.91 | 29.8 | 6904.36 | 0.65 | 0.84 | 2.39 | 0.44 | 1 | 10 | 225.7867 | 308.9313 | 279.4473 | 225786.6533 | 308931.26 | 2.0025e-06 | 18 | 279447.2941
7 | 35 | CONCLUIDO | 7.4759 | 13.38 | 11.14 | 33.42 | 0.58 | 20 | 82.95 | 35.1 | 2.75 | 10 | 10.1 | 10463.99 | 71.12 | 623.98 | 44.09 | 29.8 | 6003.91 | 0.68 | 0.84 | 2.4 | 0.39 | 1 | 10 | 223.7338 | 306.1224 | 276.9065 | 223733.7572 | 306122.397 | 2.0143e-06 | 18 | 276906.5051
8 | 35 | CONCLUIDO | 7.5 | 13.33 | 11.11 | 35.1 | 0.63 | 19 | 83.25 | 35.1 | 3 | 3 | 10.15 | 10501.19 | 70.15 | 624.07 | 43.23 | 29.8 | 5576.79 | 0.69 | 0.84 | 2.4 | 0.37 | 1 | 10 | 222.6916 | 304.6965 | 275.6167 | 222691.6169 | 304696.4947 | 2.0208e-06 | 18 | 275616.6889
9 | 35 | CONCLUIDO | 7.4966 | 13.34 | 11.12 | 35.12 | 0.68 | 19 | 83.55 | 35.1 | 3.25 | 0 | 10.2 | 10538.42 | 70.42 | 624.04 | 43.44 | 29.8 | 5682.15 | 0.69 | 0.84 | 2.4 | 0.37 | 1 | 10 | 222.9499 | 305.05 | 275.9364 | 222949.9481 | 305049.9549 | 2.0199e-06 | 18 | 275936.4153

## RESULTADOS_8
Unnamed: 0 | Volume de calda [L] | STATUS | Capacidade operacional [ha/h] | Tempo de missao [h] | Tempo util [h] | Tempo por voo [min] | Autonomia Projetada [h] | N° Voos | MTOW [kg] | Massa Estrutura [kg] | Combustível [kg] | Abastecimentos | Massa gerador | Potência gerador [W] | Combustível consumido [L] | Calda cons [L] | Distância percorrida [km] | Distância Pulverizando [km] | RTL ACUMULADO[m] | EOC [km/km] | EOC [h/h] | Tempo de manobra [h] | Tempo rtl_rtw [h] | V pulv [m/s] | V desloc [m/s] | Preço Total por ha Simples [R$/ha] | Preço Total por ha Presumido [R$/ha] | Preço Total por ha Real [R$/ha] | Preço Total Simples [R$] | Preço Total Presumido [R$] | Prod CAPEX [ha/h/R$] | Dias Trabalhados | Preço Total Real [R$]
0 | 50 | CONCLUIDO | 6.1159 | 16.35 | 12.45 | 8.89 | 0.16 | 84 | 107.41 | 41.65 | 1 | 82 | 14.77 | 13481.73 | 115.48 | 624.16 | 85.22 | 29.8 | 26247.89 | 0.35 | 0.75 | 2.49 | 1.7 | 1 | 10 | 328.5576 | 449.547 | 406.6429 | 328557.5874 | 449546.986 | 1.5765e-06 | 22 | 406642.8526
1 | 50 | CONCLUIDO | 6.4434 | 15.52 | 12.04 | 11.11 | 0.2 | 65 | 107.73 | 41.65 | 1.25 | 63 | 14.83 | 13520.81 | 110.41 | 624.13 | 72.57 | 29.8 | 20016.05 | 0.41 | 0.78 | 2.46 | 1.29 | 1 | 10 | 307.1707 | 420.2845 | 380.1732 | 307170.7181 | 420284.5279 | 1.6609e-06 | 21 | 380173.1624
2 | 50 | CONCLUIDO | 6.6774 | 14.98 | 11.78 | 13.6 | 0.24 | 52 | 108.05 | 41.65 | 1.5 | 50 | 14.9 | 13559.91 | 106.94 | 624.11 | 64.05 | 29.8 | 15822.54 | 0.47 | 0.79 | 2.45 | 1.04 | 1 | 10 | 290.609 | 397.6241 | 359.6754 | 290609.0096 | 397624.0677 | 1.7212e-06 | 20 | 359675.3848
3 | 50 | CONCLUIDO | 6.8403 | 14.62 | 11.61 | 15.83 | 0.28 | 44 | 108.37 | 41.65 | 1.75 | 42 | 14.97 | 13599.17 | 104.12 | 624.06 | 59.18 | 29.8 | 13426.51 | 0.5 | 0.8 | 2.42 | 0.86 | 1 | 10 | 284.7791 | 389.6474 | 352.46 | 284779.15 | 389647.3966 | 1.7632e-06 | 20 | 352459.9959
4 | 50 | CONCLUIDO | 6.9587 | 14.37 | 11.49 | 18.14 | 0.32 | 38 | 108.68 | 41.65 | 2 | 36 | 15.03 | 13638.32 | 101.71 | 624.12 | 55.48 | 29.8 | 11610.49 | 0.54 | 0.81 | 2.41 | 0.74 | 1 | 10 | 272.3363 | 372.6225 | 337.0599 | 272336.2705 | 372622.5 | 1.7937e-06 | 19 | 337059.9315
5 | 50 | CONCLUIDO | 7.0613 | 14.16 | 11.39 | 20.71 | 0.36 | 33 | 109 | 41.65 | 2.25 | 31 | 15.1 | 13677.51 | 99.88 | 624.03 | 52.39 | 29.8 | 10086.78 | 0.57 | 0.82 | 2.41 | 0.64 | 1 | 10 | 268.9082 | 367.932 | 332.8171 | 268908.1707 | 367932.0226 | 1.8201e-06 | 19 | 332817.1067
6 | 50 | CONCLUIDO | 7.1519 | 13.98 | 11.3 | 23.38 | 0.4 | 29 | 109.32 | 41.65 | 2.5 | 27 | 15.17 | 13716.72 | 97.43 | 624 | 49.88 | 29.8 | 8854.14 | 0.6 | 0.83 | 2.39 | 0.55 | 1 | 10 | 265.3228 | 363.0264 | 328.3796 | 265322.8091 | 363026.3726 | 1.8435e-06 | 19 | 328379.6451
7 | 50 | CONCLUIDO | 7.2182 | 13.85 | 11.24 | 25.94 | 0.44 | 26 | 109.64 | 41.65 | 2.75 | 24 | 15.24 | 13755.95 | 95.65 | 624.02 | 47.66 | 29.8 | 7759.26 | 0.63 | 0.83 | 2.39 | 0.49 | 1 | 10 | 262.7842 | 359.5529 | 325.2377 | 262784.1723 | 359552.8977 | 1.8606e-06 | 19 | 325237.6738
8 | 50 | CONCLUIDO | 7.2544 | 13.78 | 11.22 | 28.04 | 0.48 | 24 | 109.96 | 41.65 | 3 | 22 | 15.31 | 13795.21 | 94.32 | 624.01 | 46.85 | 29.8 | 7365.44 | 0.64 | 0.83 | 2.39 | 0.47 | 1 | 10 | 253.0821 | 346.2781 | 313.2298 | 253082.1257 | 346278.1296 | 1.8699e-06 | 18 | 313229.8309
9 | 50 | CONCLUIDO | 7.2982 | 13.7 | 11.18 | 30.48 | 0.52 | 22 | 110.27 | 41.65 | 3.25 | 20 | 15.37 | 13834.5 | 92.8 | 624 | 45.74 | 29.8 | 6820.47 | 0.65 | 0.84 | 2.39 | 0.43 | 1 | 10 | 251.1905 | 343.69 | 310.8887 | 251190.5306 | 343689.9658 | 1.8812e-06 | 18 | 310888.6778
10 | 50 | CONCLUIDO | 7.3522 | 13.6 | 11.12 | 33.36 | 0.56 | 20 | 110.59 | 41.65 | 3.5 | 18 | 15.44 | 13873.81 | 91.11 | 624.05 | 43.76 | 29.8 | 5835.78 | 0.68 | 0.84 | 2.39 | 0.37 | 1 | 10 | 248.9928 | 340.6829 | 308.1686 | 248992.7857 | 340682.9142 | 1.8951e-06 | 18 | 308168.615
11 | 50 | CONCLUIDO | 7.3887 | 13.53 | 11.1 | 36.99 | 0.6 | 18 | 110.91 | 41.65 | 3.75 | 16 | 15.51 | 13913.15 | 88.97 | 623.98 | 43.21 | 29.8 | 5570.87 | 0.69 | 0.84 | 2.38 | 0.35 | 1 | 10 | 246.8535 | 337.7559 | 305.5209 | 246853.5067 | 337755.8583 | 1.9045e-06 | 18 | 305520.9133
12 | 50 | CONCLUIDO | 7.4147 | 13.49 | 11.07 | 39.08 | 0.63 | 17 | 111.23 | 41.65 | 4 | 15 | 15.58 | 13952.52 | 87.48 | 623.98 | 42.47 | 29.8 | 5209.65 | 0.7 | 0.84 | 2.38 | 0.33 | 1 | 10 | 245.3197 | 335.6573 | 303.6226 | 245319.7128 | 335657.2538 | 1.9112e-06 | 18 | 303622.5966
13 | 50 | CONCLUIDO | 7.4382 | 13.44 | 11.05 | 41.45 | 0.67 | 16 | 111.55 | 41.65 | 4.25 | 14 | 15.65 | 13991.91 | 85.84 | 624.03 | 41.77 | 29.8 | 4865.58 | 0.71 | 0.85 | 2.38 | 0.31 | 1 | 10 | 243.7497 | 333.5091 | 301.6794 | 243749.6761 | 333509.0603 | 1.9173e-06 | 18 | 301679.4236
14 | 50 | CONCLUIDO | 7.4605 | 13.4 | 11.03 | 44.14 | 0.71 | 15 | 111.87 | 41.65 | 4.5 | 10 | 15.72 | 14031.33 | 84.75 | 623.99 | 41.18 | 29.8 | 4570.71 | 0.72 | 0.85 | 2.38 | 0.29 | 1 | 10 | 242.606 | 331.9442 | 300.2639 | 242605.9682 | 331944.1887 | 1.923e-06 | 18 | 300263.9012
15 | 50 | CONCLUIDO | 7.4875 | 13.36 | 11.01 | 47.18 | 0.75 | 14 | 112.19 | 41.65 | 4.75 | 6 | 15.79 | 14070.77 | 82.92 | 624.05 | 40.19 | 29.8 | 4082.66 | 0.74 | 0.85 | 2.38 | 0.26 | 1 | 10 | 240.8722 | 329.5719 | 298.1181 | 240872.1809 | 329571.9444 | 1.93e-06 | 18 | 298118.0606
16 | 50 | CONCLUIDO | 7.4889 | 13.35 | 11.01 | 47.17 | 0.78 | 14 | 112.51 | 41.65 | 5 | 2 | 15.86 | 14110.24 | 83.32 | 624 | 39.98 | 29.8 | 3975.72 | 0.75 | 0.85 | 2.39 | 0.26 | 1 | 10 | 241.1454 | 329.9457 | 298.4562 | 241145.3714 | 329945.7358 | 1.9304e-06 | 18 | 298456.1778
17 | 50 | CONCLUIDO | 7.4852 | 13.36 | 11.01 | 47.2 | 0.82 | 14 | 112.83 | 41.65 | 5.25 | 1 | 15.93 | 14149.74 | 83.49 | 624 | 40.04 | 29.8 | 4005.72 | 0.74 | 0.85 | 2.39 | 0.27 | 1 | 10 | 241.3153 | 330.1783 | 298.6665 | 241315.3147 | 330178.2596 | 1.9294e-06 | 18 | 298666.5099
18 | 50 | CONCLUIDO | 7.4829 | 13.36 | 11.02 | 47.21 | 0.86 | 14 | 113.15 | 41.65 | 5.5 | 0 | 16 | 14189.26 | 83.75 | 624.05 | 40.06 | 29.8 | 4017.86 | 0.74 | 0.85 | 2.39 | 0.27 | 1 | 10 | 241.5635 | 330.5178 | 298.9736 | 241563.4672 | 330517.7929 | 1.9288e-06 | 18 | 298973.6386

## RESULTADOS_3
Unnamed: 0 | Volume de calda [L] | STATUS | Capacidade operacional [ha/h] | Tempo de missao [h] | Tempo util [h] | Tempo por voo [min] | Autonomia Projetada [h] | N° Voos | MTOW [kg] | Massa Estrutura [kg] | Combustível [kg] | Abastecimentos | Massa gerador | Potência gerador [W] | Combustível consumido [L] | Calda cons [L] | Distância percorrida [km] | Distância Pulverizando [km] | RTL ACUMULADO[m] | EOC [km/km] | EOC [h/h] | Tempo de manobra [h] | Tempo rtl_rtw [h] | V pulv [m/s] | V desloc [m/s] | Preço Total por ha Simples [R$/ha] | Preço Total por ha Presumido [R$/ha] | Preço Total por ha Real [R$/ha] | Preço Total Simples [R$] | Preço Total Presumido [R$] | Prod CAPEX [ha/h/R$] | Dias Trabalhados | Preço Total Real [R$]
0 | 25 | CONCLUIDO | 7.0089 | 14.27 | 11.76 | 13.84 | 0.28 | 51 | 61.76 | 28.92 | 1 | 49 | 6.84 | 7851.41 | 69.77 | 624.03 | 63.84 | 29.8 | 15722.29 | 0.47 | 0.79 | 2.44 | 1.02 | 1 | 10 | 229.5333 | 314.0576 | 284.0844 | 229533.3093 | 314057.6001 | 1.9613e-06 | 19 | 284084.3835
1 | 25 | CONCLUIDO | 7.2211 | 13.85 | 11.51 | 17.71 | 0.35 | 39 | 62.05 | 28.92 | 1.25 | 37 | 6.88 | 7887.12 | 65.93 | 623.99 | 56.24 | 29.8 | 11980.94 | 0.53 | 0.81 | 2.41 | 0.76 | 1 | 10 | 223.6138 | 305.9582 | 276.758 | 223613.7559 | 305958.2059 | 2.0207e-06 | 19 | 276757.9841
2 | 25 | CONCLUIDO | 7.37 | 13.57 | 11.34 | 21.95 | 0.42 | 31 | 62.34 | 28.92 | 1.5 | 26 | 6.92 | 7922.85 | 62.34 | 624.04 | 50.27 | 29.8 | 9038.05 | 0.59 | 0.82 | 2.41 | 0.59 | 1 | 10 | 211.3709 | 289.207 | 261.6055 | 211370.9208 | 289207.0188 | 2.0624e-06 | 18 | 261605.5068
3 | 25 | CONCLUIDO | 7.4336 | 13.45 | 11.28 | 25.07 | 0.49 | 27 | 62.63 | 28.92 | 1.75 | 11 | 6.96 | 7958.6 | 60.28 | 624.04 | 48.36 | 29.8 | 8103.29 | 0.62 | 0.83 | 2.41 | 0.53 | 1 | 10 | 209.1062 | 286.1084 | 258.8026 | 209106.2291 | 286108.3677 | 2.0802e-06 | 18 | 258802.5867
4 | 25 | CONCLUIDO | 7.4483 | 13.43 | 11.27 | 26.01 | 0.55 | 26 | 62.92 | 28.92 | 2 | 1 | 7 | 7994.37 | 60.17 | 624.1 | 47.5 | 29.8 | 7677.23 | 0.63 | 0.83 | 2.43 | 0.52 | 1 | 10 | 208.8647 | 285.7779 | 258.5036 | 208864.6678 | 285777.8529 | 2.0843e-06 | 18 | 258503.6157
5 | 25 | CONCLUIDO | 7.4466 | 13.43 | 11.27 | 26.01 | 0.62 | 26 | 63.21 | 28.92 | 2.25 | 0 | 7.04 | 8030.17 | 60.46 | 624.15 | 47.53 | 29.8 | 7695.01 | 0.63 | 0.83 | 2.43 | 0.52 | 1 | 10 | 209.0925 | 286.0896 | 258.7856 | 209092.5364 | 286089.6328 | 2.0838e-06 | 18 | 258785.6398

## RESULTADOS_15
Unnamed: 0 | Volume de calda [L] | STATUS | Capacidade operacional [ha/h] | Tempo de missao [h] | Tempo util [h] | Tempo por voo [min] | Autonomia Projetada [h] | N° Voos | MTOW [kg] | Massa Estrutura [kg] | Combustível [kg] | Abastecimentos | Massa gerador | Potência gerador [W] | Combustível consumido [L] | Calda cons [L] | Distância percorrida [km] | Distância Pulverizando [km] | RTL ACUMULADO[m] | EOC [km/km] | EOC [h/h] | Tempo de manobra [h] | Tempo rtl_rtw [h] | V pulv [m/s] | V desloc [m/s] | Preço Total por ha Simples [R$/ha] | Preço Total por ha Presumido [R$/ha] | Preço Total por ha Real [R$/ha] | Preço Total Simples [R$] | Preço Total Presumido [R$] | Prod CAPEX [ha/h/R$] | Dias Trabalhados | Preço Total Real [R$]
0 | 85 | CONCLUIDO | 5.0753 | 19.7 | 13.23 | 6.56 | 0.11 | 121 | 167.88 | 51.39 | 1 | 119 | 30.49 | 20939.59 | 167.16 | 624.18 | 108.98 | 29.8 | 37941.66 | 0.27 | 0.71 | 2.57 | 2.48 | 1 | 10 | 476.1963 | 651.5528 | 589.3695 | 476196.3226 | 651552.8169 | 1.2145e-06 | 26 | 589369.5305
1 | 85 | CONCLUIDO | 5.5233 | 18.11 | 12.62 | 8.23 | 0.13 | 92 | 168.25 | 51.39 | 1.25 | 90 | 30.6 | 20984.25 | 158.62 | 624.1 | 90.12 | 29.8 | 28660.29 | 0.33 | 0.74 | 2.51 | 1.87 | 1 | 10 | 427.117 | 584.4004 | 528.626 | 427117.0256 | 584400.3575 | 1.3217e-06 | 24 | 528626.0075
2 | 85 | CONCLUIDO | 5.8462 | 17.1 | 12.22 | 9.91 | 0.16 | 74 | 168.61 | 51.39 | 1.5 | 72 | 30.71 | 21028.94 | 152.99 | 624.25 | 78.34 | 29.8 | 22856.3 | 0.38 | 0.76 | 2.47 | 1.48 | 1 | 10 | 399.2382 | 546.2553 | 494.1215 | 399238.2145 | 546255.3382 | 1.399e-06 | 23 | 494121.4954
3 | 85 | CONCLUIDO | 6.0539 | 16.52 | 12.01 | 11.44 | 0.18 | 63 | 168.97 | 51.39 | 1.75 | 61 | 30.83 | 21073.68 | 149.59 | 624.17 | 71.63 | 29.8 | 19556.18 | 0.42 | 0.78 | 2.46 | 1.26 | 1 | 10 | 379.7588 | 519.6027 | 470.0126 | 379758.7759 | 519602.711 | 1.4487e-06 | 22 | 470012.5575
4 | 85 | CONCLUIDO | 6.2398 | 16.03 | 11.82 | 13.14 | 0.21 | 54 | 169.33 | 51.39 | 2 | 52 | 30.94 | 21118.46 | 146.64 | 624.16 | 65.74 | 29.8 | 16657.05 | 0.45 | 0.79 | 2.44 | 1.07 | 1 | 10 | 362.1141 | 495.4605 | 448.1744 | 362114.1034 | 495460.4917 | 1.4932e-06 | 21 | 448174.4377
5 | 85 | CONCLUIDO | 6.3982 | 15.63 | 11.66 | 14.89 | 0.24 | 47 | 169.7 | 51.39 | 2.25 | 45 | 31.05 | 21163.27 | 143.93 | 624.09 | 60.87 | 29.8 | 14255.88 | 0.49 | 0.8 | 2.43 | 0.92 | 1 | 10 | 354.6306 | 485.2212 | 438.9124 | 354630.5797 | 485221.2043 | 1.5311e-06 | 21 | 438912.3736
6 | 85 | CONCLUIDO | 6.5085 | 15.36 | 11.57 | 16.53 | 0.26 | 42 | 170.06 | 51.39 | 2.5 | 40 | 31.17 | 21208.12 | 142.12 | 624.21 | 57.98 | 29.8 | 12839.71 | 0.51 | 0.81 | 2.42 | 0.82 | 1 | 10 | 341.2318 | 466.8885 | 422.3293 | 341231.8352 | 466888.4509 | 1.5575e-06 | 20 | 422329.2725
7 | 85 | CONCLUIDO | 6.5984 | 15.16 | 11.49 | 18.15 | 0.29 | 38 | 170.42 | 51.39 | 2.75 | 36 | 31.28 | 21253.01 | 140.4 | 624.13 | 55.68 | 29.8 | 11709.53 | 0.54 | 0.81 | 2.41 | 0.75 | 1 | 10 | 337.1771 | 461.3406 | 417.3109 | 337177.1074 | 461340.5936 | 1.579e-06 | 20 | 417310.8948
8 | 85 | CONCLUIDO | 6.6732 | 14.99 | 11.43 | 19.59 | 0.31 | 35 | 170.79 | 51.39 | 3 | 33 | 31.4 | 21297.94 | 138.84 | 624.02 | 53.52 | 29.8 | 10643.45 | 0.56 | 0.82 | 2.41 | 0.68 | 1 | 10 | 333.8091 | 456.7323 | 413.1424 | 333809.1027 | 456732.3409 | 1.5969e-06 | 20 | 413142.4473
9 | 85 | CONCLUIDO | 6.736 | 14.85 | 11.39 | 21.35 | 0.34 | 32 | 171.15 | 51.39 | 3.25 | 30 | 31.51 | 21342.91 | 137.77 | 624.08 | 52.18 | 29.8 | 9986.39 | 0.57 | 0.82 | 2.41 | 0.64 | 1 | 10 | 331.276 | 453.2664 | 410.0073 | 331275.9639 | 453266.3886 | 1.6119e-06 | 20 | 410007.2807
10 | 85 | CONCLUIDO | 6.8272 | 14.65 | 11.29 | 23.36 | 0.36 | 29 | 171.52 | 51.39 | 3.5 | 27 | 31.63 | 21387.92 | 135.61 | 623.97 | 49.27 | 29.8 | 8546.27 | 0.6 | 0.83 | 2.4 | 0.55 | 1 | 10 | 327.0253 | 447.4504 | 404.7464 | 327025.3049 | 447450.4495 | 1.6337e-06 | 20 | 404746.4066
11 | 85 | CONCLUIDO | 6.8649 | 14.57 | 11.28 | 25.07 | 0.39 | 27 | 171.88 | 51.39 | 3.75 | 25 | 31.74 | 21432.96 | 134.99 | 624 | 48.92 | 29.8 | 8381.15 | 0.61 | 0.83 | 2.4 | 0.53 | 1 | 10 | 317.0859 | 433.8509 | 392.4448 | 317085.916 | 433850.9391 | 1.6427e-06 | 19 | 392444.8144
12 | 85 | CONCLUIDO | 6.9213 | 14.45 | 11.23 | 26.95 | 0.41 | 25 | 172.25 | 51.39 | 4 | 23 | 31.86 | 21478.05 | 133.83 | 623.97 | 47.26 | 29.8 | 7560.96 | 0.63 | 0.83 | 2.39 | 0.48 | 1 | 10 | 314.7249 | 430.6206 | 389.5227 | 314724.9427 | 430620.5512 | 1.6562e-06 | 19 | 389522.7302
13 | 85 | CONCLUIDO | 6.9467 | 14.4 | 11.21 | 28.02 | 0.44 | 24 | 172.61 | 51.39 | 4.25 | 22 | 31.97 | 21523.17 | 132.45 | 623.97 | 46.76 | 29.8 | 7318.62 | 0.64 | 0.83 | 2.39 | 0.46 | 1 | 10 | 313.0125 | 428.2775 | 387.4033 | 313012.5071 | 428277.5213 | 1.6623e-06 | 19 | 387403.3158
14 | 85 | CONCLUIDO | 6.9927 | 14.3 | 11.18 | 30.5 | 0.46 | 22 | 172.98 | 51.39 | 4.5 | 20 | 32.09 | 21568.34 | 131.67 | 624.06 | 45.76 | 29.8 | 6829.74 | 0.65 | 0.84 | 2.39 | 0.43 | 1 | 10 | 311.3058 | 425.9423 | 385.2909 | 311305.7581 | 425942.272 | 1.6733e-06 | 19 | 385290.9394
15 | 85 | CONCLUIDO | 7.0252 | 14.23 | 11.15 | 31.86 | 0.49 | 21 | 173.35 | 51.39 | 4.75 | 19 | 32.2 | 21613.54 | 130.44 | 624.02 | 44.82 | 29.8 | 6363.53 | 0.66 | 0.84 | 2.39 | 0.4 | 1 | 10 | 309.5524 | 423.5432 | 383.1209 | 309552.3932 | 423543.2409 | 1.6811e-06 | 19 | 383120.8685
16 | 85 | CONCLUIDO | 7.0648 | 14.15 | 11.1 | 33.31 | 0.51 | 20 | 173.71 | 51.39 | 5 | 18 | 32.32 | 21658.78 | 129.35 | 624.1 | 43.44 | 29.8 | 5677.94 | 0.69 | 0.84 | 2.38 | 0.36 | 1 | 10 | 307.6993 | 421.0078 | 380.8274 | 307699.3465 | 421007.8206 | 1.6906e-06 | 19 | 380827.4251
17 | 85 | CONCLUIDO | 7.0788 | 14.13 | 11.11 | 35.09 | 0.53 | 19 | 174.08 | 51.39 | 5.25 | 17 | 32.44 | 21704.07 | 128.46 | 624.03 | 43.49 | 29.8 | 5706.38 | 0.69 | 0.84 | 2.39 | 0.36 | 1 | 10 | 306.7707 | 419.7371 | 379.678 | 306770.657 | 419737.1466 | 1.6939e-06 | 19 | 379678.0225
18 | 85 | CONCLUIDO | 7.1068 | 14.07 | 11.09 | 36.96 | 0.56 | 18 | 174.45 | 51.39 | 5.5 | 16 | 32.56 | 21749.39 | 127.64 | 624.04 | 42.8 | 29.8 | 5368.04 | 0.7 | 0.84 | 2.38 | 0.34 | 1 | 10 | 305.5018 | 418.0011 | 378.1077 | 305501.8425 | 418001.0987 | 1.7006e-06 | 19 | 378107.6605
19 | 85 | CONCLUIDO | 7.133 | 14.02 | 11.07 | 39.07 | 0.58 | 17 | 174.82 | 51.39 | 5.75 | 15 | 32.67 | 21794.75 | 126.48 | 624.01 | 42.33 | 29.8 | 5136.58 | 0.7 | 0.84 | 2.38 | 0.32 | 1 | 10 | 304.019 | 415.9722 | 376.2724 | 304018.9589 | 415972.152 | 1.7069e-06 | 19 | 376272.3536
20 | 85 | CONCLUIDO | 7.1622 | 13.96 | 11.05 | 41.43 | 0.61 | 16 | 175.18 | 51.39 | 6 | 14 | 32.79 | 21840.16 | 125.54 | 623.97 | 41.61 | 29.8 | 4782.69 | 0.72 | 0.85 | 2.38 | 0.3 | 1 | 10 | 302.6561 | 414.1074 | 374.5856 | 302656.0937 | 414107.4196 | 1.7139e-06 | 19 | 374585.5887
21 | 85 | CONCLUIDO | 7.1578 | 13.97 | 11.06 | 41.46 | 0.63 | 16 | 175.55 | 51.39 | 6.25 | 14 | 32.91 | 21885.6 | 124.81 | 624.03 | 41.85 | 29.8 | 4903.75 | 0.71 | 0.84 | 2.38 | 0.31 | 1 | 10 | 302.2254 | 413.5181 | 374.0525 | 302225.3653 | 413518.078 | 1.7128e-06 | 19 | 374052.493
22 | 85 | CONCLUIDO | 7.1839 | 13.92 | 11.04 | 44.16 | 0.66 | 15 | 175.92 | 51.39 | 6.5 | 13 | 33.03 | 21931.08 | 123.98 | 623.98 | 41.36 | 29.8 | 4664.31 | 0.72 | 0.85 | 2.38 | 0.29 | 1 | 10 | 301.0168 | 411.8645 | 372.5568 | 301016.8428 | 411864.5242 | 1.7191e-06 | 19 | 372556.7521
23 | 85 | CONCLUIDO | 7.2217 | 13.85 | 11 | 47.14 | 0.68 | 14 | 176.29 | 51.39 | 6.75 | 12 | 33.15 | 21976.61 | 122.33 | 623.99 | 40.26 | 29.8 | 4117.08 | 0.74 | 0.85 | 2.37 | 0.25 | 1 | 10 | 298.9018 | 408.9706 | 369.939 | 298901.7515 | 408970.563 | 1.7281e-06 | 19 | 369938.9864
24 | 85 | CONCLUIDO | 7.2249 | 13.84 | 10.99 | 47.12 | 0.7 | 14 | 176.66 | 51.39 | 7 | 12 | 33.27 | 22022.17 | 121.79 | 623.97 | 40.14 | 29.8 | 4057.94 | 0.74 | 0.85 | 2.37 | 0.25 | 1 | 10 | 298.3966 | 408.2793 | 369.3137 | 298396.5644 | 408279.3438 | 1.7289e-06 | 19 | 369313.7362
25 | 85 | CONCLUIDO | 7.2478 | 13.8 | 10.98 | 50.7 | 0.73 | 13 | 177.03 | 51.39 | 7.25 | 11 | 33.39 | 22067.77 | 120.73 | 623.99 | 39.79 | 29.8 | 3888.96 | 0.75 | 0.85 | 2.37 | 0.24 | 1 | 10 | 288.5784 | 394.8456 | 357.1621 | 288578.3591 | 394845.642 | 1.7344e-06 | 18 | 357162.1281
26 | 85 | CONCLUIDO | 7.2411 | 13.81 | 11 | 50.76 | 0.75 | 13 | 177.4 | 51.39 | 7.5 | 11 | 33.51 | 22113.42 | 120.76 | 623.97 | 40.07 | 29.8 | 4027.25 | 0.74 | 0.85 | 2.38 | 0.25 | 1 | 10 | 288.8013 | 395.1507 | 357.4381 | 288801.3113 | 395150.6952 | 1.7328e-06 | 18 | 357438.0675
27 | 85 | CONCLUIDO | 7.2783 | 13.74 | 10.96 | 54.8 | 0.77 | 12 | 177.77 | 51.39 | 7.75 | 10 | 33.63 | 22159.1 | 118.41 | 623.98 | 38.97 | 29.8 | 3483.08 | 0.76 | 0.85 | 2.37 | 0.21 | 1 | 10 | 286.2093 | 391.6041 | 354.23 | 286209.2556 | 391604.1301 | 1.7417e-06 | 18 | 354229.9816
28 | 85 | CONCLUIDO | 7.2707 | 13.75 | 10.97 | 54.87 | 0.8 | 12 | 178.14 | 51.39 | 8 | 10 | 33.75 | 22204.83 | 118.28 | 623.99 | 39.57 | 29.8 | 3785.17 | 0.75 | 0.85 | 2.37 | 0.23 | 1 | 10 | 286.287 | 391.7106 | 354.3263 | 286287.0437 | 391710.5633 | 1.7398e-06 | 18 | 354326.2569
29 | 85 | CONCLUIDO | 7.2707 | 13.75 | 10.97 | 54.87 | 0.82 | 12 | 178.51 | 51.39 | 8.25 | 10 | 33.87 | 22250.6 | 117.3 | 624 | 39.49 | 29.8 | 3745.01 | 0.75 | 0.85 | 2.37 | 0.23 | 1 | 10 | 285.5535 | 390.7069 | 353.4184 | 285553.5354 | 390706.9448 | 1.7398e-06 | 18 | 353418.4224
30 | 85 | CONCLUIDO | 7.3064 | 13.69 | 10.94 | 59.68 | 0.84 | 11 | 178.88 | 51.39 | 8.5 | 9 | 33.99 | 22296.41 | 116.03 | 623.97 | 38.31 | 29.8 | 3156.19 | 0.78 | 0.85 | 2.37 | 0.19 | 1 | 10 | 283.8574 | 388.3862 | 351.3192 | 283857.3892 | 388386.2028 | 1.7484e-06 | 18 | 351319.1687
31 | 85 | CONCLUIDO | 7.3016 | 13.7 | 10.95 | 59.73 | 0.87 | 11 | 179.26 | 51.39 | 8.75 | 9 | 34.11 | 22342.26 | 115.59 | 623.98 | 38.69 | 29.8 | 3350.27 | 0.77 | 0.85 | 2.37 | 0.2 | 1 | 10 | 283.6521 | 388.1054 | 351.0651 | 283652.1434 | 388105.3765 | 1.7472e-06 | 18 | 351065.1441
32 | 85 | CONCLUIDO | 7.2993 | 13.7 | 10.95 | 59.75 | 0.89 | 11 | 179.63 | 51.39 | 9 | 9 | 34.24 | 22388.15 | 113.88 | 623.99 | 38.79 | 29.8 | 3398.06 | 0.77 | 0.85 | 2.37 | 0.21 | 1 | 10 | 282.4176 | 386.4163 | 349.5372 | 282417.632 | 386416.2635 | 1.7467e-06 | 18 | 349537.2377
33 | 85 | CONCLUIDO | 7.333 | 13.64 | 10.93 | 65.55 | 0.91 | 10 | 180 | 51.39 | 9.25 | 8 | 34.36 | 22434.08 | 113.11 | 623.98 | 37.83 | 29.8 | 2923.15 | 0.79 | 0.85 | 2.37 | 0.18 | 1 | 10 | 281.1867 | 384.7321 | 348.0138 | 281186.7378 | 384732.0998 | 1.7548e-06 | 18 | 348013.8082
34 | 85 | CONCLUIDO | 7.332 | 13.64 | 10.93 | 65.56 | 0.93 | 10 | 180.37 | 51.39 | 9.5 | 8 | 34.48 | 22480.05 | 112.92 | 623.97 | 37.97 | 29.8 | 2993.59 | 0.78 | 0.85 | 2.37 | 0.18 | 1 | 10 | 281.0629 | 384.5626 | 347.8605 | 281062.8541 | 384562.5965 | 1.7545e-06 | 18 | 347860.4821
35 | 85 | CONCLUIDO | 7.3375 | 13.63 | 10.92 | 65.5 | 0.96 | 10 | 180.75 | 51.39 | 9.75 | 8 | 34.6 | 22526.07 | 110.8 | 624.04 | 37.69 | 29.8 | 2852.96 | 0.79 | 0.86 | 2.36 | 0.17 | 1 | 10 | 279.3583 | 382.2303 | 345.7508 | 279358.2884 | 382230.3346 | 1.7558e-06 | 18 | 345750.8079
36 | 85 | CONCLUIDO | 7.3599 | 13.59 | 10.91 | 72.73 | 0.98 | 9 | 181.12 | 51.39 | 10 | 4 | 34.73 | 22572.13 | 109.82 | 623.97 | 37.26 | 29.8 | 2641.1 | 0.8 | 0.86 | 2.37 | 0.16 | 1 | 10 | 278.2188 | 380.6712 | 344.3405 | 278218.7711 | 380671.1967 | 1.7612e-06 | 18 | 344340.472
37 | 85 | CONCLUIDO | 7.3594 | 13.59 | 10.91 | 72.74 | 1 | 9 | 181.49 | 51.39 | 10.25 | 5 | 34.85 | 22618.23 | 110.12 | 624.01 | 37.36 | 29.8 | 2693.49 | 0.8 | 0.86 | 2.37 | 0.16 | 1 | 10 | 278.4489 | 380.9861 | 344.6253 | 278448.9436 | 380986.129 | 1.7611e-06 | 18 | 344625.3475
38 | 85 | CONCLUIDO | 7.355 | 13.6 | 10.92 | 72.79 | 1.02 | 9 | 181.87 | 51.39 | 10.5 | 3 | 34.98 | 22664.49 | 110.13 | 623.97 | 37.5 | 29.8 | 2764.32 | 0.79 | 0.86 | 2.37 | 0.17 | 1 | 10 | 278.5679 | 381.1489 | 344.7726 | 278567.9281 | 381148.9288 | 1.76e-06 | 18 | 344772.61
39 | 85 | CONCLUIDO | 7.3573 | 13.59 | 10.91 | 72.76 | 1.05 | 9 | 182.24 | 51.39 | 10.75 | 2 | 35.1 | 22710.68 | 109.45 | 623.97 | 37.29 | 29.8 | 2658.75 | 0.8 | 0.86 | 2.38 | 0.17 | 1 | 10 | 277.9885 | 380.3561 | 344.0554 | 277988.4509 | 380356.0625 | 1.7606e-06 | 18 | 344055.4137
40 | 85 | CONCLUIDO | 7.3564 | 13.59 | 10.92 | 72.77 | 1.07 | 9 | 182.62 | 51.39 | 11 | 0 | 35.22 | 22756.91 | 109.61 | 624.02 | 37.27 | 29.8 | 2647.69 | 0.8 | 0.86 | 2.38 | 0.17 | 1 | 10 | 278.1598 | 380.5906 | 344.2675 | 278159.8384 | 380590.5625 | 1.7604e-06 | 18 | 344267.5334

## RESULTADOS_2
Unnamed: 0 | Volume de calda [L] | STATUS | Capacidade operacional [ha/h] | Tempo de missao [h] | Tempo util [h] | Tempo por voo [min] | Autonomia Projetada [h] | N° Voos | MTOW [kg] | Massa Estrutura [kg] | Combustível [kg] | Abastecimentos | Massa gerador | Potência gerador [W] | Combustível consumido [L] | Calda cons [L] | Distância percorrida [km] | Distância Pulverizando [km] | RTL ACUMULADO[m] | EOC [km/km] | EOC [h/h] | Tempo de manobra [h] | Tempo rtl_rtw [h] | V pulv [m/s] | V desloc [m/s] | Preço Total por ha Simples [R$/ha] | Preço Total por ha Presumido [R$/ha] | Preço Total por ha Real [R$/ha] | Preço Total Simples [R$] | Preço Total Presumido [R$] | Prod CAPEX [ha/h/R$] | Dias Trabalhados | Preço Total Real [R$]
0 | 20 | CONCLUIDO | 7.2058 | 13.88 | 11.6 | 16.19 | 0.34 | 43 | 51.33 | 24.83 | 1 | 40 | 5.51 | 6564.78 | 57.51 | 624.07 | 58.56 | 29.8 | 13123.65 | 0.51 | 0.8 | 2.44 | 0.86 | 1 | 10 | 212.9187 | 291.3248 | 263.5212 | 212918.7378 | 291324.8104 | 2.0636e-06 | 19 | 263521.1794
1 | 20 | CONCLUIDO | 7.3502 | 13.6 | 11.44 | 20.19 | 0.42 | 34 | 51.62 | 24.83 | 1.25 | 14 | 5.54 | 6599.8 | 53.82 | 624.1 | 53.1 | 29.8 | 10439.55 | 0.56 | 0.82 | 2.43 | 0.69 | 1 | 10 | 200.9793 | 274.9887 | 248.7442 | 200979.2993 | 274988.7438 | 2.1049e-06 | 18 | 248744.2041
2 | 20 | CONCLUIDO | 7.3609 | 13.59 | 11.43 | 20.79 | 0.5 | 33 | 51.9 | 24.83 | 1.5 | 0 | 5.57 | 6634.84 | 53.95 | 624.19 | 52.34 | 29.8 | 10062.92 | 0.57 | 0.82 | 2.45 | 0.69 | 1 | 10 | 200.961 | 274.9636 | 248.7215 | 200960.9517 | 274963.6399 | 2.108e-06 | 18 | 248721.496

## RESULTADOS_22
Unnamed: 0 | Volume de calda [L] | STATUS | Capacidade operacional [ha/h] | Tempo de missao [h] | Tempo util [h] | Tempo por voo [min] | Autonomia Projetada [h] | N° Voos | MTOW [kg] | Massa Estrutura [kg] | Combustível [kg] | Abastecimentos | Massa gerador | Potência gerador [W] | Combustível consumido [L] | Calda cons [L] | Distância percorrida [km] | Distância Pulverizando [km] | RTL ACUMULADO[m] | EOC [km/km] | EOC [h/h] | Tempo de manobra [h] | Tempo rtl_rtw [h] | V pulv [m/s] | V desloc [m/s] | Preço Total por ha Simples [R$/ha] | Preço Total por ha Presumido [R$/ha] | Preço Total por ha Real [R$/ha] | Preço Total Simples [R$] | Preço Total Presumido [R$] | Prod CAPEX [ha/h/R$] | Dias Trabalhados | Preço Total Real [R$]
0 | 120 | CONCLUIDO | 4.1844 | 23.9 | 13.99 | 5.31 | 0.08 | 158 | 232.68 | 57.72 | 1 | 156 | 53.95 | 28931.02 | 218.57 | 624.49 | 133.79 | 29.8 | 50162.22 | 0.22 | 0.67 | 2.6 | 3.24 | 1 | 10 | 678.3746 | 928.1821 | 839.5977 | 678374.649 | 928182.1225 | 9.4866e-07 | 32 | 839597.7234
1 | 120 | CONCLUIDO | 4.6918 | 21.31 | 13.18 | 6.65 | 0.1 | 119 | 233.1 | 57.72 | 1.25 | 117 | 54.13 | 28983.75 | 205.53 | 624.2 | 108.03 | 29.8 | 37480.32 | 0.28 | 0.71 | 2.56 | 2.43 | 1 | 10 | 579.6861 | 793.1521 | 717.4548 | 579686.1077 | 793152.1065 | 1.0637e-06 | 28 | 717454.7826
2 | 120 | CONCLUIDO | 5.0756 | 19.7 | 12.67 | 8 | 0.11 | 95 | 233.53 | 57.72 | 1.5 | 93 | 54.31 | 29036.54 | 196.91 | 624.28 | 91.66 | 29.8 | 29411.53 | 0.33 | 0.74 | 2.51 | 1.91 | 1 | 10 | 524.5336 | 717.69 | 649.1946 | 524533.5619 | 717689.9602 | 1.1507e-06 | 26 | 649194.6377
3 | 120 | CONCLUIDO | 5.3422 | 18.72 | 12.37 | 9.27 | 0.13 | 80 | 233.96 | 57.72 | 1.75 | 78 | 54.49 | 29089.39 | 191.8 | 624.35 | 83.03 | 29.8 | 25171.23 | 0.36 | 0.76 | 2.47 | 1.61 | 1 | 10 | 494.0692 | 676.0073 | 611.4901 | 494069.1833 | 676007.2534 | 1.2112e-06 | 25 | 611490.0699
4 | 120 | CONCLUIDO | 5.5843 | 17.91 | 12.1 | 10.68 | 0.15 | 68 | 234.39 | 57.72 | 2 | 66 | 54.67 | 29142.31 | 187.22 | 624.01 | 74.52 | 29.8 | 20976.75 | 0.4 | 0.77 | 2.46 | 1.35 | 1 | 10 | 467.4415 | 639.5741 | 578.5341 | 467441.5212 | 639574.1114 | 1.266e-06 | 24 | 578534.0559
5 | 120 | CONCLUIDO | 5.7551 | 17.38 | 11.93 | 11.93 | 0.17 | 60 | 234.82 | 57.72 | 2.25 | 58 | 54.85 | 29195.29 | 184.13 | 624.12 | 69.3 | 29.8 | 18407.03 | 0.43 | 0.78 | 2.45 | 1.19 | 1 | 10 | 447.1766 | 611.8467 | 553.4529 | 447176.5771 | 611846.7208 | 1.3048e-06 | 23 | 553452.9285
6 | 120 | CONCLUIDO | 5.909 | 16.92 | 11.8 | 13.36 | 0.19 | 53 | 235.25 | 57.72 | 2.5 | 51 | 55.03 | 29248.33 | 181.73 | 624.1 | 64.9 | 29.8 | 16243.54 | 0.46 | 0.79 | 2.45 | 1.05 | 1 | 10 | 437.9874 | 599.2737 | 542.0799 | 437987.4159 | 599273.7051 | 1.3397e-06 | 23 | 542079.8638
7 | 120 | CONCLUIDO | 6.0222 | 16.61 | 11.71 | 14.64 | 0.21 | 48 | 235.68 | 57.72 | 2.75 | 46 | 55.21 | 29301.44 | 179.92 | 624.05 | 62.46 | 29.8 | 15050.14 | 0.48 | 0.8 | 2.43 | 0.96 | 1 | 10 | 422.6078 | 578.2307 | 523.0451 | 422607.8216 | 578230.6657 | 1.3653e-06 | 22 | 523045.1425
8 | 120 | CONCLUIDO | 6.1244 | 16.33 | 11.61 | 15.84 | 0.23 | 44 | 236.11 | 57.72 | 3 | 42 | 55.39 | 29354.61 | 177.94 | 624.08 | 59.32 | 29.8 | 13498.21 | 0.5 | 0.8 | 2.42 | 0.87 | 1 | 10 | 416.5665 | 569.9647 | 515.5681 | 416566.5243 | 569964.6961 | 1.3885e-06 | 22 | 515568.0655
9 | 120 | CONCLUIDO | 6.2242 | 16.07 | 11.54 | 17.3 | 0.24 | 40 | 236.54 | 57.72 | 3.25 | 38 | 55.57 | 29407.85 | 176.16 | 624.07 | 57.06 | 29.8 | 12387.4 | 0.52 | 0.81 | 2.41 | 0.79 | 1 | 10 | 402.2257 | 550.3429 | 497.819 | 402225.6761 | 550342.915 | 1.4111e-06 | 21 | 497818.9596
10 | 120 | CONCLUIDO | 6.3035 | 15.86 | 11.47 | 18.6 | 0.26 | 37 | 236.98 | 57.72 | 3.5 | 35 | 55.75 | 29461.15 | 174.91 | 624.02 | 54.58 | 29.8 | 11163.14 | 0.55 | 0.81 | 2.42 | 0.72 | 1 | 10 | 398.1015 | 544.7001 | 492.7146 | 398101.5143 | 544700.0549 | 1.4291e-06 | 21 | 492714.6461
11 | 120 | CONCLUIDO | 6.3522 | 15.74 | 11.44 | 19.61 | 0.28 | 35 | 237.41 | 57.72 | 3.75 | 33 | 55.93 | 29514.51 | 173.94 | 624.15 | 53.58 | 29.8 | 10672.08 | 0.56 | 0.82 | 2.42 | 0.69 | 1 | 10 | 395.5122 | 541.1573 | 489.51 | 395512.2217 | 541157.2705 | 1.4401e-06 | 21 | 489509.9801
12 | 120 | CONCLUIDO | 6.4357 | 15.54 | 11.37 | 21.32 | 0.3 | 32 | 237.84 | 57.72 | 4 | 30 | 56.12 | 29567.95 | 172.54 | 624.07 | 51.76 | 29.8 | 9780.51 | 0.58 | 0.82 | 2.4 | 0.62 | 1 | 10 | 391.2936 | 535.3852 | 484.2888 | 391293.6098 | 535385.1796 | 1.4591e-06 | 21 | 484288.7695
13 | 120 | CONCLUIDO | 6.4936 | 15.4 | 11.32 | 22.65 | 0.32 | 30 | 238.28 | 57.72 | 4.25 | 28 | 56.3 | 29621.44 | 171.19 | 624.08 | 50.14 | 29.8 | 8976.59 | 0.59 | 0.82 | 2.4 | 0.58 | 1 | 10 | 388.107 | 531.0252 | 480.3449 | 388107.0234 | 531025.1515 | 1.4722e-06 | 21 | 480344.8563
14 | 120 | CONCLUIDO | 6.5173 | 15.34 | 11.31 | 23.41 | 0.34 | 29 | 238.71 | 57.72 | 4.5 | 27 | 56.49 | 29675.01 | 170.71 | 624.05 | 50.12 | 29.8 | 8975.21 | 0.59 | 0.83 | 2.39 | 0.57 | 1 | 10 | 378.0213 | 517.2254 | 467.8621 | 378021.2842 | 517225.3982 | 1.4776e-06 | 20 | 467862.1321
15 | 120 | CONCLUIDO | 6.5738 | 15.21 | 11.27 | 25.05 | 0.35 | 27 | 239.14 | 57.72 | 4.75 | 25 | 56.67 | 29728.63 | 169.68 | 624.02 | 48.67 | 29.8 | 8257.96 | 0.61 | 0.83 | 2.4 | 0.53 | 1 | 10 | 375.2681 | 513.4583 | 464.4546 | 375268.0713 | 513458.3308 | 1.4904e-06 | 20 | 464454.5883
16 | 120 | CONCLUIDO | 6.5979 | 15.16 | 11.26 | 25.99 | 0.37 | 26 | 239.58 | 57.72 | 5 | 24 | 56.86 | 29782.33 | 169.05 | 623.97 | 47.95 | 29.8 | 7904.69 | 0.62 | 0.83 | 2.41 | 0.52 | 1 | 10 | 373.9852 | 511.7031 | 462.8668 | 373985.2116 | 511703.0655 | 1.4958e-06 | 20 | 462866.8431
17 | 120 | CONCLUIDO | 6.6627 | 15.01 | 11.21 | 28.02 | 0.39 | 24 | 240.02 | 57.72 | 5.25 | 22 | 57.04 | 29836.09 | 167.82 | 624 | 46.56 | 29.8 | 7218.13 | 0.64 | 0.83 | 2.39 | 0.46 | 1 | 10 | 370.8493 | 507.4123 | 458.9856 | 370849.2538 | 507412.3098 | 1.5105e-06 | 20 | 458985.5911
18 | 120 | CONCLUIDO | 6.6952 | 14.94 | 11.18 | 29.16 | 0.41 | 23 | 240.45 | 57.72 | 5.5 | 21 | 57.23 | 29890.04 | 166.84 | 624.06 | 45.87 | 29.8 | 6876.86 | 0.65 | 0.84 | 2.38 | 0.43 | 1 | 10 | 368.9805 | 504.8554 | 456.6727 | 368980.5091 | 504855.4109 | 1.5179e-06 | 20 | 456672.719
19 | 120 | CONCLUIDO | 6.7203 | 14.88 | 11.17 | 30.46 | 0.42 | 22 | 240.89 | 57.72 | 5.75 | 20 | 57.42 | 29943.94 | 166.35 | 623.98 | 45.52 | 29.8 | 6708.72 | 0.65 | 0.84 | 2.39 | 0.42 | 1 | 10 | 367.8288 | 503.2795 | 455.2472 | 367828.7608 | 503279.538 | 1.5236e-06 | 20 | 455247.2452
20 | 120 | CONCLUIDO | 6.7537 | 14.81 | 11.14 | 31.83 | 0.44 | 21 | 241.33 | 57.72 | 6 | 19 | 57.6 | 29997.9 | 165.22 | 623.98 | 44.58 | 29.8 | 6242.28 | 0.67 | 0.84 | 2.39 | 0.39 | 1 | 10 | 365.8448 | 500.565 | 452.7918 | 365844.7968 | 500564.9909 | 1.5312e-06 | 20 | 452791.7707
21 | 120 | CONCLUIDO | 6.78 | 14.75 | 11.13 | 33.39 | 0.46 | 20 | 241.77 | 57.72 | 6.25 | 18 | 57.79 | 30051.93 | 164.82 | 623.97 | 44.13 | 29.8 | 6021.97 | 0.68 | 0.84 | 2.39 | 0.38 | 1 | 10 | 364.7541 | 499.0726 | 451.4418 | 364754.0842 | 499072.6299 | 1.5371e-06 | 20 | 451441.8385
22 | 120 | CONCLUIDO | 6.7789 | 14.75 | 11.13 | 33.4 | 0.48 | 20 | 242.2 | 57.72 | 6.5 | 18 | 57.98 | 30106.03 | 164.26 | 624 | 44.14 | 29.8 | 6030.63 | 0.67 | 0.84 | 2.39 | 0.38 | 1 | 10 | 364.3346 | 498.4986 | 450.9226 | 364334.5626 | 498498.6218 | 1.5369e-06 | 20 | 450922.613
23 | 120 | CONCLUIDO | 6.8089 | 14.69 | 11.11 | 35.09 | 0.49 | 19 | 242.64 | 57.72 | 6.75 | 17 | 58.17 | 30160.2 | 163.59 | 624 | 43.53 | 29.8 | 5728.69 | 0.68 | 0.84 | 2.39 | 0.37 | 1 | 10 | 362.8909 | 496.5234 | 449.1359 | 362890.9275 | 496523.3767 | 1.5437e-06 | 20 | 449135.8825
24 | 120 | CONCLUIDO | 6.8432 | 14.61 | 11.08 | 36.95 | 0.51 | 18 | 243.08 | 57.72 | 7 | 16 | 58.36 | 30214.44 | 162.66 | 623.97 | 42.87 | 29.8 | 5404.58 | 0.69 | 0.84 | 2.38 | 0.34 | 1 | 10 | 361.092 | 494.062 | 446.9094 | 361091.9609 | 494061.9512 | 1.5515e-06 | 20 | 446909.372
25 | 120 | CONCLUIDO | 6.871 | 14.55 | 11.07 | 39.07 | 0.53 | 17 | 243.52 | 57.72 | 7.25 | 15 | 58.55 | 30268.74 | 161.43 | 623.97 | 42.25 | 29.8 | 5097.64 | 0.71 | 0.84 | 2.38 | 0.32 | 1 | 10 | 350.4269 | 479.4696 | 433.7097 | 350426.9208 | 479469.5728 | 1.5578e-06 | 19 | 433709.6697
26 | 120 | CONCLUIDO | 6.8658 | 14.56 | 11.08 | 39.11 | 0.55 | 17 | 243.96 | 57.72 | 7.5 | 15 | 58.74 | 30323.11 | 161.88 | 623.97 | 42.65 | 29.8 | 5298.42 | 0.7 | 0.84 | 2.38 | 0.34 | 1 | 10 | 350.9665 | 480.2079 | 434.3775 | 350966.527 | 480207.8858 | 1.5566e-06 | 19 | 434377.5191
27 | 120 | CONCLUIDO | 6.9089 | 14.47 | 11.04 | 41.39 | 0.56 | 16 | 244.41 | 57.72 | 7.75 | 14 | 58.93 | 30377.55 | 160.87 | 623.97 | 41.32 | 29.8 | 4637.27 | 0.72 | 0.85 | 2.38 | 0.29 | 1 | 10 | 348.8605 | 477.3264 | 431.771 | 348860.5223 | 477326.3572 | 1.5663e-06 | 19 | 431770.9996
28 | 120 | CONCLUIDO | 6.9008 | 14.49 | 11.05 | 41.45 | 0.58 | 16 | 244.85 | 57.72 | 8 | 14 | 59.12 | 30432.06 | 160.5 | 624.06 | 41.91 | 29.8 | 4930.67 | 0.71 | 0.85 | 2.38 | 0.31 | 1 | 10 | 348.8244 | 477.2769 | 431.7263 | 348824.4093 | 477276.9459 | 1.5645e-06 | 19 | 431726.3041
29 | 120 | CONCLUIDO | 6.9328 | 14.42 | 11.03 | 44.13 | 0.6 | 15 | 245.29 | 57.72 | 8.25 | 13 | 59.32 | 30486.64 | 159.34 | 623.99 | 41.11 | 29.8 | 4538.54 | 0.72 | 0.85 | 2.38 | 0.28 | 1 | 10 | 346.9991 | 474.7795 | 429.4672 | 346999.1344 | 474779.5242 | 1.5718e-06 | 19 | 429467.2328
30 | 120 | CONCLUIDO | 6.9347 | 14.42 | 11.03 | 44.11 | 0.62 | 15 | 245.73 | 57.72 | 8.5 | 13 | 59.51 | 30541.29 | 159.43 | 624.09 | 41.1 | 29.8 | 4533.29 | 0.72 | 0.85 | 2.38 | 0.28 | 1 | 10 | 347.0215 | 474.8101 | 429.4949 | 347021.4723 | 474810.0879 | 1.5722e-06 | 19 | 429494.8795
31 | 120 | CONCLUIDO | 6.9681 | 14.35 | 11 | 47.16 | 0.63 | 14 | 246.18 | 57.72 | 8.75 | 12 | 59.7 | 30596.01 | 158.09 | 624.08 | 40.31 | 29.8 | 4144.76 | 0.74 | 0.85 | 2.37 | 0.26 | 1 | 10 | 344.9916 | 472.0327 | 426.9826 | 344991.5733 | 472032.6906 | 1.5798e-06 | 19 | 426982.5531
32 | 120 | CONCLUIDO | 6.9682 | 14.35 | 11 | 47.16 | 0.65 | 14 | 246.62 | 57.72 | 9 | 12 | 59.9 | 30650.8 | 158.09 | 623.97 | 40.29 | 29.8 | 4133.42 | 0.74 | 0.85 | 2.38 | 0.26 | 1 | 10 | 344.9891 | 472.0293 | 426.9795 | 344989.0728 | 472029.2693 | 1.5798e-06 | 19 | 426979.4583
33 | 120 | CONCLUIDO | 6.9697 | 14.35 | 11 | 47.15 | 0.67 | 14 | 247.07 | 57.72 | 9.25 | 12 | 60.09 | 30705.66 | 157.03 | 624 | 40.25 | 29.8 | 4115.39 | 0.74 | 0.85 | 2.37 | 0.25 | 1 | 10 | 344.1239 | 470.8455 | 425.9087 | 344123.9234 | 470845.5337 | 1.5801e-06 | 19 | 425908.6968
34 | 120 | CONCLUIDO | 6.9969 | 14.29 | 10.99 | 50.73 | 0.68 | 13 | 247.51 | 57.72 | 9.5 | 11 | 60.29 | 30760.6 | 156.73 | 623.97 | 40.04 | 29.8 | 4014.76 | 0.74 | 0.85 | 2.37 | 0.24 | 1 | 10 | 343.1707 | 469.5412 | 424.7289 | 343170.6521 | 469541.2259 | 1.5863e-06 | 19 | 424728.8703
35 | 120 | CONCLUIDO | 6.9938 | 14.3 | 11 | 50.76 | 0.7 | 13 | 247.96 | 57.72 | 9.75 | 11 | 60.48 | 30815.6 | 156.8 | 623.97 | 40.04 | 29.8 | 4015.31 | 0.74 | 0.85 | 2.38 | 0.25 | 1 | 10 | 343.3475 | 469.7832 | 424.9478 | 343347.5334 | 469783.2426 | 1.5856e-06 | 19 | 424947.7893
36 | 120 | CONCLUIDO | 6.9994 | 14.29 | 10.99 | 50.7 | 0.72 | 13 | 248.4 | 57.72 | 10 | 11 | 60.68 | 30870.67 | 155.31 | 623.98 | 39.79 | 29.8 | 3886.7 | 0.75 | 0.85 | 2.37 | 0.24 | 1 | 10 | 342.005 | 467.9464 | 423.2862 | 342005.0339 | 467946.3756 | 1.5869e-06 | 19 | 423286.2303
37 | 120 | CONCLUIDO | 7.0366 | 14.21 | 10.96 | 54.78 | 0.73 | 12 | 248.85 | 57.72 | 10.25 | 10 | 60.88 | 30925.82 | 154.43 | 623.97 | 38.86 | 29.8 | 3426.79 | 0.77 | 0.85 | 2.37 | 0.21 | 1 | 10 | 340.282 | 465.5888 | 421.1537 | 340281.9786 | 465588.8154 | 1.5953e-06 | 19 | 421153.6723
38 | 120 | CONCLUIDO | 7.0252 | 14.23 | 10.98 | 54.89 | 0.75 | 12 | 249.3 | 57.72 | 10.5 | 10 | 61.07 | 30981.04 | 154.78 | 623.98 | 39.63 | 29.8 | 3812.57 | 0.75 | 0.85 | 2.37 | 0.23 | 1 | 10 | 340.9198 | 466.4615 | 421.943 | 340919.7686 | 466461.4677 | 1.5927e-06 | 19 | 421943.0399
39 | 120 | CONCLUIDO | 7.0266 | 14.23 | 10.98 | 54.88 | 0.77 | 12 | 249.75 | 57.72 | 10.75 | 10 | 61.27 | 31036.33 | 154.24 | 623.97 | 39.51 | 29.8 | 3751.61 | 0.75 | 0.85 | 2.37 | 0.23 | 1 | 10 | 340.4676 | 465.8429 | 421.3835 | 340467.6449 | 465842.8521 | 1.593e-06 | 19 | 421383.4641
40 | 120 | CONCLUIDO | 7.0691 | 14.15 | 10.94 | 59.65 | 0.78 | 11 | 250.2 | 57.72 | 11 | 9 | 61.47 | 31091.69 | 152.6 | 623.97 | 38.22 | 29.8 | 3113.38 | 0.78 | 0.85 | 2.37 | 0.19 | 1 | 10 | 338.0028 | 462.4703 | 418.3328 | 338002.7938 | 462470.3341 | 1.6027e-06 | 19 | 418332.8145
41 | 120 | CONCLUIDO | 7.0651 | 14.15 | 10.94 | 59.7 | 0.8 | 11 | 250.65 | 57.72 | 11.25 | 9 | 61.67 | 31147.12 | 152.64 | 623.99 | 38.45 | 29.8 | 3227.41 | 0.77 | 0.85 | 2.37 | 0.2 | 1 | 10 | 338.1283 | 462.6421 | 418.4881 | 338128.2955 | 462642.051 | 1.6018e-06 | 19 | 418488.143
42 | 120 | CONCLUIDO | 7.0645 | 14.16 | 10.95 | 59.7 | 0.81 | 11 | 251.1 | 57.72 | 11.5 | 9 | 61.87 | 31202.63 | 152.5 | 623.99 | 38.53 | 29.8 | 3265.91 | 0.77 | 0.85 | 2.37 | 0.2 | 1 | 10 | 338.0802 | 462.5762 | 418.4286 | 338080.1942 | 462576.2367 | 1.6016e-06 | 19 | 418428.6099
43 | 120 | CONCLUIDO | 7.0659 | 14.15 | 10.94 | 59.69 | 0.83 | 11 | 251.55 | 57.72 | 11.75 | 9 | 62.07 | 31258.21 | 151.29 | 624.07 | 38.51 | 29.8 | 3260.08 | 0.77 | 0.85 | 2.37 | 0.2 | 1 | 10 | 337.0696 | 461.1935 | 417.1779 | 337069.6129 | 461193.5148 | 1.6019e-06 | 19 | 417177.8531
44 | 120 | CONCLUIDO | 7.0968 | 14.09 | 10.93 | 65.56 | 0.85 | 10 | 252 | 57.72 | 12 | 8 | 62.27 | 31313.87 | 150.6 | 624.01 | 37.9 | 29.8 | 2956.01 | 0.79 | 0.85 | 2.37 | 0.18 | 1 | 10 | 335.771 | 459.4167 | 415.5706 | 335771.0268 | 459416.732 | 1.6089e-06 | 19 | 415570.6439
45 | 120 | CONCLUIDO | 7.0975 | 14.09 | 10.93 | 65.55 | 0.86 | 10 | 252.45 | 57.72 | 12.25 | 8 | 62.48 | 31369.6 | 150.22 | 623.98 | 37.87 | 29.8 | 2943.69 | 0.79 | 0.85 | 2.37 | 0.18 | 1 | 10 | 335.4634 | 458.9958 | 415.1899 | 335463.3892 | 458995.8087 | 1.6091e-06 | 19 | 415189.8929
46 | 120 | CONCLUIDO | 7.0972 | 14.09 | 10.93 | 65.55 | 0.88 | 10 | 252.9 | 57.72 | 12.5 | 8 | 62.68 | 31425.4 | 150.3 | 623.97 | 37.86 | 29.8 | 2939.67 | 0.79 | 0.85 | 2.37 | 0.18 | 1 | 10 | 335.5317 | 459.0893 | 415.2744 | 335531.6936 | 459089.2658 | 1.609e-06 | 19 | 415274.4306
47 | 120 | CONCLUIDO | 7.0961 | 14.09 | 10.93 | 65.57 | 0.9 | 10 | 253.35 | 57.72 | 12.75 | 8 | 62.88 | 31481.28 | 149.78 | 623.97 | 38 | 29.8 | 3006.54 | 0.78 | 0.85 | 2.37 | 0.18 | 1 | 10 | 335.1585 | 458.5786 | 414.8125 | 335158.4519 | 458578.58 | 1.6088e-06 | 19 | 414812.484
48 | 120 | CONCLUIDO | 7.0975 | 14.09 | 10.93 | 65.55 | 0.91 | 10 | 253.81 | 57.72 | 13 | 8 | 63.08 | 31537.23 | 148.62 | 623.97 | 37.83 | 29.8 | 2921.65 | 0.79 | 0.85 | 2.37 | 0.18 | 1 | 10 | 334.2366 | 457.3173 | 413.6715 | 334236.6004 | 457317.2621 | 1.6091e-06 | 19 | 413671.5445
49 | 120 | CONCLUIDO | 7.1307 | 14.02 | 10.9 | 72.7 | 0.93 | 9 | 254.26 | 57.72 | 13.25 | 7 | 63.29 | 31593.26 | 147.3 | 624 | 37.22 | 29.8 | 2621.96 | 0.8 | 0.86 | 2.37 | 0.16 | 1 | 10 | 332.3327 | 454.7123 | 411.3152 | 332332.7216 | 454712.2912 | 1.6166e-06 | 19 | 411315.1884
50 | 120 | CONCLUIDO | 7.1262 | 14.03 | 10.91 | 72.76 | 0.94 | 9 | 254.72 | 57.72 | 13.5 | 7 | 63.49 | 31649.36 | 147.54 | 623.99 | 37.47 | 29.8 | 2747.35 | 0.8 | 0.86 | 2.37 | 0.17 | 1 | 10 | 332.6632 | 455.1644 | 411.7242 | 332663.1671 | 455164.4213 | 1.6156e-06 | 19 | 411724.1678
51 | 120 | CONCLUIDO | 7.1253 | 14.03 | 10.92 | 72.77 | 0.96 | 9 | 255.17 | 57.72 | 13.75 | 7 | 63.7 | 31705.54 | 147.67 | 623.97 | 37.53 | 29.8 | 2780.58 | 0.79 | 0.86 | 2.37 | 0.17 | 1 | 10 | 332.828 | 455.39 | 411.9282 | 332828.046 | 455390.0159 | 1.6154e-06 | 19 | 411928.2319
52 | 120 | CONCLUIDO | 7.1293 | 14.03 | 10.91 | 72.72 | 0.97 | 9 | 255.63 | 57.72 | 14 | 7 | 63.91 | 31761.8 | 147.23 | 623.97 | 37.35 | 29.8 | 2686.29 | 0.8 | 0.86 | 2.37 | 0.16 | 1 | 10 | 332.3561 | 454.7443 | 411.3442 | 332356.1339 | 454744.3249 | 1.6163e-06 | 19 | 411344.1648
53 | 120 | CONCLUIDO | 7.1311 | 14.02 | 10.9 | 72.69 | 0.99 | 9 | 256.09 | 57.72 | 14.25 | 7 | 64.11 | 31818.13 | 146.4 | 623.97 | 37.29 | 29.8 | 2657.12 | 0.8 | 0.86 | 2.36 | 0.16 | 1 | 10 | 331.6368 | 453.7602 | 410.4539 | 331636.8409 | 453760.1565 | 1.6167e-06 | 19 | 410453.924
54 | 120 | CONCLUIDO | 7.1298 | 14.03 | 10.91 | 72.71 | 1.01 | 9 | 256.54 | 57.72 | 14.5 | 7 | 64.32 | 31874.54 | 145.65 | 623.97 | 37.31 | 29.8 | 2670.02 | 0.8 | 0.86 | 2.37 | 0.16 | 1 | 10 | 331.1388 | 453.0788 | 409.8376 | 331138.8351 | 453078.763 | 1.6164e-06 | 19 | 409837.5618
55 | 120 | CONCLUIDO | 7.1204 | 14.04 | 10.93 | 72.84 | 1.02 | 9 | 257 | 57.72 | 14.75 | 7 | 64.53 | 31931.15 | 144.86 | 623.99 | 37.87 | 29.8 | 2947.74 | 0.79 | 0.85 | 2.37 | 0.18 | 1 | 10 | 330.8371 | 452.666 | 409.4642 | 330837.1335 | 452665.9615 | 1.6143e-06 | 19 | 409464.1575
56 | 120 | CONCLUIDO | 7.1623 | 13.96 | 10.89 | 81.66 | 1.04 | 8 | 257.46 | 57.72 | 15 | 6 | 64.74 | 31987.71 | 144.09 | 623.99 | 36.85 | 29.8 | 2444.28 | 0.81 | 0.86 | 2.36 | 0.14 | 1 | 10 | 329.1359 | 450.3383 | 407.3587 | 329135.9443 | 450338.3195 | 1.6238e-06 | 19 | 407358.6623
57 | 120 | CONCLUIDO | 7.1598 | 13.97 | 10.89 | 81.7 | 1.05 | 8 | 257.92 | 57.72 | 15.25 | 6 | 64.95 | 32044.35 | 144.12 | 623.97 | 36.93 | 29.8 | 2481.99 | 0.81 | 0.86 | 2.37 | 0.15 | 1 | 10 | 329.214 | 450.4452 | 407.4553 | 329214.0497 | 450445.1867 | 1.6232e-06 | 19 | 407455.3303
58 | 120 | CONCLUIDO | 7.1656 | 13.96 | 10.88 | 81.62 | 1.07 | 8 | 258.38 | 57.72 | 15.5 | 6 | 65.16 | 32101.07 | 143.13 | 623.97 | 36.47 | 29.8 | 2251.44 | 0.82 | 0.86 | 2.37 | 0.14 | 1 | 10 | 328.289 | 449.1795 | 406.3105 | 328289.0391 | 449179.5463 | 1.6245e-06 | 19 | 406310.4809
59 | 120 | CONCLUIDO | 7.1679 | 13.95 | 10.88 | 81.58 | 1.08 | 8 | 258.84 | 57.72 | 15.75 | 6 | 65.37 | 32157.87 | 142.32 | 623.98 | 36.44 | 29.8 | 2238.55 | 0.82 | 0.86 | 2.36 | 0.13 | 1 | 10 | 327.6235 | 448.269 | 405.4868 | 327623.5273 | 448268.9638 | 1.6251e-06 | 19 | 405486.803
60 | 120 | CONCLUIDO | 7.1693 | 13.95 | 10.88 | 81.56 | 1.1 | 8 | 259.3 | 57.72 | 16 | 6 | 65.58 | 32214.75 | 141.61 | 623.97 | 36.36 | 29.8 | 2198.44 | 0.82 | 0.86 | 2.36 | 0.13 | 1 | 10 | 327.054 | 447.4897 | 404.7819 | 327053.9583 | 447489.6544 | 1.6254e-06 | 19 | 404781.8698
61 | 120 | CONCLUIDO | 7.1707 | 13.95 | 10.87 | 81.54 | 1.11 | 8 | 259.76 | 57.72 | 16.25 | 6 | 65.79 | 32271.71 | 140.22 | 623.97 | 36.28 | 29.8 | 2156.09 | 0.82 | 0.86 | 2.36 | 0.13 | 1 | 10 | 325.9237 | 445.9432 | 403.383 | 325923.6946 | 445943.1777 | 1.6257e-06 | 19 | 403382.9867
62 | 120 | CONCLUIDO | 7.2006 | 13.89 | 10.86 | 93.09 | 1.13 | 7 | 260.23 | 57.72 | 16.5 | 5 | 66 | 32328.74 | 138.45 | 623.99 | 35.8 | 29.8 | 1924.78 | 0.83 | 0.86 | 2.36 | 0.11 | 1 | 10 | 323.897 | 443.1701 | 400.8746 | 323896.9829 | 443170.1413 | 1.6325e-06 | 19 | 400874.605
63 | 120 | CONCLUIDO | 7.1987 | 13.89 | 10.86 | 93.12 | 1.14 | 7 | 260.69 | 57.72 | 16.75 | 5 | 66.21 | 32385.86 | 138.57 | 623.98 | 36.07 | 29.8 | 2057.57 | 0.83 | 0.86 | 2.36 | 0.12 | 1 | 10 | 324.0281 | 443.3496 | 401.0369 | 324028.1191 | 443349.5677 | 1.632e-06 | 19 | 401036.9072
64 | 120 | CONCLUIDO | 7.1957 | 13.9 | 10.87 | 93.17 | 1.16 | 7 | 261.15 | 57.72 | 17 | 5 | 66.43 | 32443.05 | 139 | 623.97 | 36.19 | 29.8 | 2119.21 | 0.82 | 0.86 | 2.36 | 0.12 | 1 | 10 | 324.4619 | 443.9431 | 401.5738 | 324461.9209 | 443943.1145 | 1.6314e-06 | 19 | 401573.8067
65 | 120 | CONCLUIDO | 7.1967 | 13.9 | 10.87 | 93.15 | 1.17 | 7 | 261.62 | 57.72 | 17.25 | 5 | 66.64 | 32500.33 | 139.42 | 623.98 | 36.08 | 29.8 | 2062.62 | 0.83 | 0.86 | 2.36 | 0.12 | 1 | 10 | 324.7582 | 444.3484 | 401.9404 | 324758.1557 | 444348.4359 | 1.6316e-06 | 19 | 401940.4448
66 | 120 | CONCLUIDO | 7.1957 | 13.9 | 10.87 | 93.17 | 1.19 | 7 | 262.08 | 57.72 | 17.5 | 5 | 66.86 | 32557.69 | 138.75 | 623.97 | 36.21 | 29.8 | 2127.81 | 0.82 | 0.86 | 2.36 | 0.12 | 1 | 10 | 324.2729 | 443.6844 | 401.3398 | 324272.8511 | 443684.4208 | 1.6314e-06 | 19 | 401339.8024
67 | 120 | CONCLUIDO | 7.1978 | 13.89 | 10.87 | 93.13 | 1.2 | 7 | 262.55 | 57.72 | 17.75 | 4 | 67.07 | 32615.12 | 138.61 | 624.02 | 35.96 | 29.8 | 2003.49 | 0.83 | 0.86 | 2.36 | 0.12 | 1 | 10 | 324.1222 | 443.4783 | 401.1534 | 324122.2123 | 443478.3101 | 1.6318e-06 | 19 | 401153.3626
68 | 120 | CONCLUIDO | 7.199 | 13.89 | 10.86 | 93.11 | 1.22 | 7 | 263.01 | 57.72 | 18 | 3 | 67.29 | 32672.64 | 138.21 | 623.98 | 35.83 | 29.8 | 1937.87 | 0.83 | 0.86 | 2.37 | 0.12 | 1 | 10 | 323.7496 | 442.9685 | 400.6922 | 323749.596 | 442968.4801 | 1.6321e-06 | 19 | 400692.1901
69 | 120 | CONCLUIDO | 7.1965 | 13.9 | 10.87 | 93.15 | 1.23 | 7 | 263.48 | 57.72 | 18.25 | 3 | 67.51 | 32730.24 | 138.13 | 623.97 | 36.03 | 29.8 | 2040.28 | 0.83 | 0.86 | 2.37 | 0.12 | 1 | 10 | 323.7869 | 443.0196 | 400.7384 | 323786.9439 | 443019.5811 | 1.6316e-06 | 19 | 400738.4141
70 | 120 | CONCLUIDO | 7.1967 | 13.9 | 10.87 | 93.15 | 1.25 | 7 | 263.95 | 57.72 | 18.5 | 2 | 67.72 | 32787.92 | 137.71 | 623.99 | 36.05 | 29.8 | 2047.41 | 0.83 | 0.86 | 2.36 | 0.12 | 1 | 10 | 323.4651 | 442.5792 | 400.3401 | 323465.0979 | 442579.2172 | 1.6316e-06 | 19 | 400340.0778
71 | 120 | CONCLUIDO | 7.1938 | 13.9 | 10.87 | 93.2 | 1.26 | 7 | 264.42 | 57.72 | 18.75 | 2 | 67.94 | 32845.69 | 137.59 | 623.97 | 36.1 | 29.8 | 2071.23 | 0.83 | 0.86 | 2.37 | 0.13 | 1 | 10 | 323.4359 | 442.5392 | 400.3039 | 323435.8829 | 442539.2439 | 1.6309e-06 | 19 | 400303.9196
72 | 120 | CONCLUIDO | 7.1951 | 13.9 | 10.87 | 93.18 | 1.28 | 7 | 264.89 | 57.72 | 19 | 2 | 68.16 | 32903.54 | 137.34 | 623.97 | 36.13 | 29.8 | 2088.14 | 0.82 | 0.86 | 2.37 | 0.12 | 1 | 10 | 323.2192 | 442.2428 | 400.0358 | 323219.2106 | 442242.7833 | 1.6312e-06 | 19 | 400035.7528
73 | 120 | CONCLUIDO | 7.1961 | 13.9 | 10.87 | 93.16 | 1.29 | 7 | 265.36 | 57.72 | 19.25 | 1 | 68.38 | 32961.47 | 137.24 | 623.97 | 36.05 | 29.8 | 2050.3 | 0.83 | 0.86 | 2.37 | 0.12 | 1 | 10 | 323.1224 | 442.1103 | 399.9159 | 323122.3994 | 442110.322 | 1.6315e-06 | 19 | 399915.9333
74 | 120 | CONCLUIDO | 7.1954 | 13.9 | 10.87 | 93.17 | 1.31 | 7 | 265.83 | 57.72 | 19.5 | 1 | 68.6 | 33019.48 | 137.21 | 623.97 | 36.05 | 29.8 | 2049.14 | 0.83 | 0.86 | 2.37 | 0.12 | 1 | 10 | 323.1145 | 442.0996 | 399.9062 | 323114.5333 | 442099.5593 | 1.6313e-06 | 19 | 399906.1978
75 | 120 | CONCLUIDO | 7.1957 | 13.9 | 10.87 | 93.17 | 1.32 | 7 | 266.3 | 57.72 | 19.75 | 0 | 68.82 | 33077.58 | 137.39 | 623.97 | 36.03 | 29.8 | 2039.19 | 0.83 | 0.86 | 2.37 | 0.12 | 1 | 10 | 323.2443 | 442.2771 | 400.0668 | 323244.3113 | 442277.1273 | 1.6314e-06 | 19 | 400066.819

## RESULTADOS_27
Unnamed: 0 | Volume de calda [L] | STATUS | Capacidade operacional [ha/h] | Tempo de missao [h] | Tempo util [h] | Tempo por voo [min] | Autonomia Projetada [h] | N° Voos | MTOW [kg] | Massa Estrutura [kg] | Combustível [kg] | Abastecimentos | Massa gerador | Potência gerador [W] | Combustível consumido [L] | Calda cons [L] | Distância percorrida [km] | Distância Pulverizando [km] | RTL ACUMULADO[m] | EOC [km/km] | EOC [h/h] | Tempo de manobra [h] | Tempo rtl_rtw [h] | V pulv [m/s] | V desloc [m/s] | Preço Total por ha Simples [R$/ha] | Preço Total por ha Presumido [R$/ha] | Preço Total por ha Real [R$/ha] | Preço Total Simples [R$] | Preço Total Presumido [R$] | Prod CAPEX [ha/h/R$] | Dias Trabalhados | Preço Total Real [R$]
0 | 145 | CONCLUIDO | 3.6063 | 27.73 | 14.65 | 4.68 | 0.06 | 188 | 285.18 | 61.2 | 1 | 186 | 77.98 | 35406.83 | 260.43 | 624.7 | 153.48 | 29.8 | 59859.37 | 0.19 | 0.64 | 2.67 | 3.89 | 1 | 10 | 873.0731 | 1194.5771 | 1080.5683 | 873073.0584 | 1194577.0758 | 7.9216e-07 | 37 | 1080568.3163
1 | 145 | CONCLUIDO | 4.1476 | 24.11 | 13.62 | 5.84 | 0.08 | 140 | 285.68 | 61.2 | 1.25 | 138 | 78.24 | 35468.6 | 241.72 | 624.39 | 121.74 | 29.8 | 44229.44 | 0.24 | 0.69 | 2.58 | 2.86 | 1 | 10 | 724.5882 | 991.4136 | 896.7945 | 724588.2276 | 991413.5796 | 9.1106e-07 | 32 | 896794.459
2 | 145 | CONCLUIDO | 4.5586 | 21.94 | 13.01 | 7.03 | 0.09 | 111 | 286.19 | 61.2 | 1.5 | 109 | 78.49 | 35530.47 | 230.58 | 624.18 | 102.12 | 29.8 | 34563.23 | 0.29 | 0.72 | 2.55 | 2.26 | 1 | 10 | 640.3993 | 876.2226 | 792.5971 | 640399.3112 | 876222.5899 | 1.0013e-06 | 29 | 792597.1357
3 | 145 | CONCLUIDO | 4.8563 | 20.59 | 12.63 | 8.15 | 0.11 | 93 | 286.69 | 61.2 | 1.75 | 91 | 78.74 | 35592.57 | 223.53 | 624.05 | 90.79 | 29.8 | 28989.02 | 0.33 | 0.74 | 2.51 | 1.88 | 1 | 10 | 588.5869 | 805.3305 | 728.4709 | 588586.8625 | 805330.5119 | 1.0667e-06 | 27 | 728470.8981
4 | 145 | CONCLUIDO | 5.0958 | 19.62 | 12.36 | 9.27 | 0.12 | 80 | 287.19 | 61.2 | 2 | 78 | 78.99 | 35654.65 | 218.49 | 624.15 | 82.94 | 29.8 | 25128.64 | 0.36 | 0.76 | 2.47 | 1.61 | 1 | 10 | 556.2248 | 761.0514 | 688.4177 | 556224.8443 | 761051.3709 | 1.1193e-06 | 26 | 688417.6962
5 | 145 | CONCLUIDO | 5.2964 | 18.88 | 12.16 | 10.42 | 0.14 | 70 | 287.7 | 61.2 | 2.25 | 68 | 79.25 | 35716.83 | 214.52 | 624.09 | 76.23 | 29.8 | 21823.86 | 0.39 | 0.77 | 2.47 | 1.41 | 1 | 10 | 529.6841 | 724.7372 | 655.5693 | 529684.1393 | 724737.2074 | 1.1634e-06 | 25 | 655569.3055
6 | 145 | CONCLUIDO | 5.47 | 18.28 | 11.99 | 11.6 | 0.15 | 62 | 288.2 | 61.2 | 2.5 | 60 | 79.5 | 35779.11 | 211.26 | 624.01 | 71 | 29.8 | 19247.33 | 0.42 | 0.78 | 2.45 | 1.24 | 1 | 10 | 506.713 | 693.3071 | 627.1389 | 506713.0294 | 693307.1215 | 1.2015e-06 | 24 | 627138.8629
7 | 145 | CONCLUIDO | 5.6075 | 17.83 | 11.87 | 12.71 | 0.17 | 56 | 288.71 | 61.2 | 2.75 | 54 | 79.76 | 35841.5 | 208.7 | 624.19 | 67.02 | 29.8 | 17290.5 | 0.44 | 0.79 | 2.45 | 1.12 | 1 | 10 | 496.4661 | 679.2869 | 614.4567 | 496466.1387 | 679286.8735 | 1.2317e-06 | 24 | 614456.6876
8 | 145 | CONCLUIDO | 5.7298 | 17.45 | 11.76 | 13.83 | 0.18 | 51 | 289.21 | 61.2 | 3 | 49 | 80.02 | 35903.99 | 206.38 | 624.04 | 63.56 | 29.8 | 15582.17 | 0.47 | 0.79 | 2.44 | 1.01 | 1 | 10 | 478.5805 | 654.8149 | 592.3203 | 478580.4573 | 654814.8952 | 1.2586e-06 | 23 | 592320.2806
9 | 145 | CONCLUIDO | 5.8524 | 17.09 | 11.66 | 15.21 | 0.2 | 46 | 289.72 | 61.2 | 3.25 | 44 | 80.27 | 35966.59 | 204.43 | 624.19 | 60.6 | 29.8 | 14126.13 | 0.49 | 0.8 | 2.43 | 0.91 | 1 | 10 | 470.5752 | 643.8618 | 582.4125 | 470575.249 | 643861.816 | 1.2855e-06 | 23 | 582412.5479
10 | 145 | CONCLUIDO | 5.9253 | 16.88 | 11.61 | 16.2 | 0.21 | 43 | 290.23 | 61.2 | 3.5 | 41 | 80.53 | 36029.29 | 203.24 | 624.05 | 58.82 | 29.8 | 13251.95 | 0.51 | 0.8 | 2.43 | 0.86 | 1 | 10 | 456.8755 | 625.1173 | 565.4569 | 456875.5262 | 625117.2509 | 1.3016e-06 | 22 | 565456.9378
11 | 145 | CONCLUIDO | 6.0127 | 16.63 | 11.53 | 17.29 | 0.23 | 40 | 290.74 | 61.2 | 3.75 | 38 | 80.79 | 36092.1 | 201.51 | 624.01 | 56.79 | 29.8 | 12255.41 | 0.52 | 0.81 | 2.41 | 0.78 | 1 | 10 | 451.1458 | 617.2776 | 558.3655 | 451145.8278 | 617277.6248 | 1.3207e-06 | 22 | 558365.5146
12 | 145 | CONCLUIDO | 6.0929 | 16.41 | 11.47 | 18.6 | 0.24 | 37 | 291.25 | 61.2 | 4 | 35 | 81.05 | 36155.02 | 200.28 | 624.15 | 54.66 | 29.8 | 11203.93 | 0.55 | 0.81 | 2.41 | 0.72 | 1 | 10 | 446.4285 | 610.8231 | 552.527 | 446428.4602 | 610823.1143 | 1.3384e-06 | 22 | 552527.0135
13 | 145 | CONCLUIDO | 6.1451 | 16.27 | 11.44 | 19.61 | 0.26 | 35 | 291.76 | 61.2 | 4.25 | 33 | 81.31 | 36218.04 | 199.24 | 624.03 | 54.01 | 29.8 | 10886.63 | 0.55 | 0.82 | 2.4 | 0.69 | 1 | 10 | 443.2633 | 606.4924 | 548.6096 | 443263.3159 | 606492.4242 | 1.3498e-06 | 22 | 548609.6385
14 | 145 | CONCLUIDO | 6.2029 | 16.12 | 11.39 | 20.72 | 0.27 | 33 | 292.27 | 61.2 | 4.5 | 31 | 81.57 | 36281.16 | 198.33 | 624.04 | 52.51 | 29.8 | 10148.9 | 0.57 | 0.82 | 2.4 | 0.65 | 1 | 10 | 430.8146 | 589.4596 | 533.2024 | 430814.614 | 589459.5611 | 1.3625e-06 | 21 | 533202.3679
15 | 145 | CONCLUIDO | 6.2748 | 15.94 | 11.32 | 21.9 | 0.29 | 31 | 292.79 | 61.2 | 4.75 | 29 | 81.84 | 36344.4 | 196.56 | 624.05 | 50.18 | 29.8 | 8991.63 | 0.59 | 0.83 | 2.39 | 0.57 | 1 | 10 | 426.1681 | 583.1019 | 527.4515 | 426168.0643 | 583101.9468 | 1.3783e-06 | 21 | 527451.5154
16 | 145 | CONCLUIDO | 6.2858 | 15.91 | 11.34 | 22.69 | 0.3 | 30 | 293.3 | 61.2 | 5 | 28 | 82.1 | 36407.75 | 196.73 | 624.12 | 50.7 | 29.8 | 9259.47 | 0.59 | 0.82 | 2.41 | 0.6 | 1 | 10 | 426.0178 | 582.8963 | 527.2655 | 426017.7814 | 582896.3231 | 1.3807e-06 | 21 | 527265.5162
17 | 145 | CONCLUIDO | 6.3486 | 15.75 | 11.29 | 24.2 | 0.32 | 28 | 293.81 | 61.2 | 5.25 | 26 | 82.36 | 36471.2 | 195.63 | 624.08 | 49.41 | 29.8 | 8623.96 | 0.6 | 0.83 | 2.4 | 0.55 | 1 | 10 | 422.4972 | 578.0792 | 522.9082 | 422497.1566 | 578079.249 | 1.3945e-06 | 21 | 522908.1768
18 | 145 | CONCLUIDO | 6.3829 | 15.67 | 11.26 | 25.03 | 0.33 | 27 | 294.33 | 61.2 | 5.5 | 25 | 82.63 | 36534.76 | 194.87 | 624.12 | 48.41 | 29.8 | 8128.11 | 0.62 | 0.83 | 2.39 | 0.52 | 1 | 10 | 420.4531 | 575.2825 | 520.3784 | 420453.1489 | 575282.5473 | 1.4021e-06 | 21 | 520378.3884
19 | 145 | CONCLUIDO | 6.4082 | 15.6 | 11.25 | 25.97 | 0.35 | 26 | 294.84 | 61.2 | 5.75 | 24 | 82.9 | 36598.44 | 194.31 | 624 | 47.86 | 29.8 | 7860.04 | 0.62 | 0.83 | 2.4 | 0.51 | 1 | 10 | 419.0257 | 573.3294 | 518.6117 | 419025.6894 | 573329.4343 | 1.4076e-06 | 21 | 518611.6778
20 | 145 | CONCLUIDO | 6.4356 | 15.54 | 11.24 | 26.98 | 0.36 | 25 | 295.36 | 61.2 | 6 | 23 | 83.16 | 36662.22 | 193.7 | 624.13 | 47.67 | 29.8 | 7768.67 | 0.63 | 0.83 | 2.39 | 0.49 | 1 | 10 | 417.4939 | 571.2336 | 516.7159 | 417493.9073 | 571233.5825 | 1.4136e-06 | 21 | 516715.8511
21 | 145 | CONCLUIDO | 6.4675 | 15.46 | 11.22 | 28.05 | 0.38 | 24 | 295.88 | 61.2 | 6.25 | 22 | 83.43 | 36726.12 | 192.89 | 624.06 | 46.92 | 29.8 | 7398.87 | 0.64 | 0.83 | 2.4 | 0.47 | 1 | 10 | 415.5981 | 568.6396 | 514.3694 | 415598.0564 | 568639.5956 | 1.4207e-06 | 21 | 514369.4307
22 | 145 | CONCLUIDO | 6.5 | 15.38 | 11.2 | 29.21 | 0.39 | 23 | 296.4 | 61.2 | 6.5 | 21 | 83.7 | 36790.13 | 192.45 | 623.99 | 46.29 | 29.8 | 7088.11 | 0.64 | 0.83 | 2.39 | 0.45 | 1 | 10 | 414.0102 | 566.467 | 512.4042 | 414010.2209 | 566467.0491 | 1.4278e-06 | 21 | 512404.2289
23 | 145 | CONCLUIDO | 6.5291 | 15.32 | 11.18 | 30.49 | 0.4 | 22 | 296.92 | 61.2 | 6.75 | 20 | 83.97 | 36854.25 | 191.75 | 623.99 | 45.81 | 29.8 | 6851.52 | 0.65 | 0.84 | 2.39 | 0.43 | 1 | 10 | 403.2115 | 551.6918 | 499.0391 | 403211.5421 | 551691.8204 | 1.4342e-06 | 20 | 499039.1273
24 | 145 | CONCLUIDO | 6.5644 | 15.23 | 11.15 | 31.87 | 0.42 | 21 | 297.44 | 61.2 | 7 | 19 | 84.24 | 36918.48 | 190.98 | 623.99 | 44.75 | 29.8 | 6326.75 | 0.67 | 0.84 | 2.39 | 0.41 | 1 | 10 | 401.2355 | 548.988 | 496.5934 | 401235.4521 | 548988.0468 | 1.4419e-06 | 20 | 496593.3982
25 | 145 | CONCLUIDO | 6.6017 | 15.15 | 11.12 | 33.36 | 0.43 | 20 | 297.96 | 61.2 | 7.25 | 18 | 84.51 | 36982.83 | 190.16 | 624.05 | 44.07 | 29.8 | 5994.28 | 0.68 | 0.84 | 2.38 | 0.37 | 1 | 10 | 399.174 | 546.1675 | 494.0421 | 399174.0487 | 546167.5437 | 1.4501e-06 | 20 | 494042.0799
26 | 145 | CONCLUIDO | 6.6005 | 15.15 | 11.12 | 33.37 | 0.45 | 20 | 298.48 | 61.2 | 7.5 | 18 | 84.79 | 37047.29 | 189.78 | 623.98 | 44.08 | 29.8 | 6000.57 | 0.68 | 0.84 | 2.38 | 0.38 | 1 | 10 | 398.8999 | 545.7924 | 493.7027 | 398899.877 | 545792.41 | 1.4499e-06 | 20 | 493702.7484
27 | 145 | CONCLUIDO | 6.6302 | 15.08 | 11.11 | 35.08 | 0.46 | 19 | 299.01 | 61.2 | 7.75 | 17 | 85.06 | 37111.87 | 189.27 | 623.97 | 43.4 | 29.8 | 5664.38 | 0.69 | 0.84 | 2.39 | 0.36 | 1 | 10 | 397.466 | 543.8306 | 491.9281 | 397466.0303 | 543830.5576 | 1.4564e-06 | 20 | 491928.1325
28 | 145 | CONCLUIDO | 6.6625 | 15.01 | 11.09 | 36.97 | 0.48 | 18 | 299.53 | 61.2 | 8 | 16 | 85.33 | 37176.68 | 188.64 | 624.01 | 42.97 | 29.8 | 5452.78 | 0.69 | 0.84 | 2.38 | 0.34 | 1 | 10 | 395.8121 | 541.5675 | 489.8811 | 395812.0801 | 541567.55 | 1.4635e-06 | 20 | 489881.1031
29 | 145 | CONCLUIDO | 6.6688 | 15 | 11.08 | 36.92 | 0.49 | 18 | 300.06 | 61.2 | 8.25 | 16 | 85.61 | 37241.49 | 187.93 | 623.97 | 42.64 | 29.8 | 5286.51 | 0.7 | 0.84 | 2.38 | 0.33 | 1 | 10 | 394.9805 | 540.4297 | 488.8519 | 394980.4913 | 540429.7335 | 1.4649e-06 | 20 | 488851.8782
30 | 145 | CONCLUIDO | 6.6958 | 14.93 | 11.07 | 39.07 | 0.5 | 17 | 300.59 | 61.2 | 8.5 | 15 | 85.89 | 37306.42 | 187.39 | 624.05 | 42.37 | 29.8 | 5157.33 | 0.7 | 0.84 | 2.38 | 0.32 | 1 | 10 | 393.6388 | 538.594 | 487.1913 | 393638.7921 | 538593.9615 | 1.4708e-06 | 20 | 487191.3097
31 | 145 | CONCLUIDO | 6.6901 | 14.95 | 11.08 | 39.11 | 0.52 | 17 | 301.11 | 61.2 | 8.75 | 15 | 86.16 | 37371.47 | 187.71 | 623.97 | 42.79 | 29.8 | 5367.08 | 0.7 | 0.84 | 2.38 | 0.34 | 1 | 10 | 394.1296 | 539.2656 | 487.7988 | 394129.641 | 539265.5625 | 1.4695e-06 | 20 | 487798.8141
32 | 145 | CONCLUIDO | 6.7336 | 14.85 | 11.04 | 41.4 | 0.53 | 16 | 301.64 | 61.2 | 9 | 14 | 86.44 | 37436.63 | 186.8 | 623.97 | 41.39 | 29.8 | 4673.59 | 0.72 | 0.85 | 2.38 | 0.29 | 1 | 10 | 391.8302 | 536.1193 | 484.9528 | 391830.1597 | 536119.3108 | 1.4791e-06 | 20 | 484952.8362
33 | 145 | CONCLUIDO | 6.7305 | 14.86 | 11.05 | 41.42 | 0.55 | 16 | 302.17 | 61.2 | 9.25 | 14 | 86.72 | 37501.91 | 186.4 | 624.04 | 41.64 | 29.8 | 4797.22 | 0.72 | 0.85 | 2.38 | 0.3 | 1 | 10 | 391.6541 | 535.8784 | 484.7349 | 391654.067 | 535878.3731 | 1.4784e-06 | 20 | 484734.8933
34 | 145 | CONCLUIDO | 6.7565 | 14.8 | 11.04 | 44.17 | 0.56 | 15 | 302.7 | 61.2 | 9.5 | 13 | 87 | 37567.32 | 185.7 | 623.97 | 41.6 | 29.8 | 4783.37 | 0.72 | 0.85 | 2.38 | 0.3 | 1 | 10 | 390.2396 | 533.943 | 482.9842 | 390239.586 | 533943.0178 | 1.4841e-06 | 20 | 482984.2456
35 | 145 | CONCLUIDO | 6.7588 | 14.8 | 11.04 | 44.15 | 0.57 | 15 | 303.23 | 61.2 | 9.75 | 13 | 87.28 | 37632.84 | 185.76 | 624.01 | 41.25 | 29.8 | 4607.77 | 0.72 | 0.85 | 2.38 | 0.29 | 1 | 10 | 390.2177 | 533.9131 | 482.9572 | 390217.6948 | 533913.0652 | 1.4846e-06 | 20 | 482957.1516
36 | 145 | CONCLUIDO | 6.7641 | 14.78 | 11.03 | 44.11 | 0.59 | 15 | 303.76 | 61.2 | 10 | 13 | 87.57 | 37698.48 | 185.16 | 624 | 41.16 | 29.8 | 4561.08 | 0.72 | 0.85 | 2.37 | 0.28 | 1 | 10 | 389.522 | 532.9612 | 482.0962 | 389522.0269 | 532961.2217 | 1.4858e-06 | 20 | 482096.1507
37 | 145 | CONCLUIDO | 6.7955 | 14.72 | 11.01 | 47.19 | 0.6 | 14 | 304.3 | 61.2 | 10.25 | 12 | 87.85 | 37764.25 | 184.51 | 624.08 | 40.44 | 29.8 | 4206.64 | 0.74 | 0.85 | 2.38 | 0.26 | 1 | 10 | 387.9494 | 530.8095 | 480.1498 | 387949.4167 | 530809.5071 | 1.4927e-06 | 20 | 480149.7927
38 | 145 | CONCLUIDO | 6.7989 | 14.71 | 11 | 47.16 | 0.61 | 14 | 304.83 | 61.2 | 10.5 | 12 | 88.13 | 37830.13 | 184.41 | 623.98 | 40.26 | 29.8 | 4117 | 0.74 | 0.85 | 2.38 | 0.26 | 1 | 10 | 387.7163 | 530.4905 | 479.8613 | 387716.2969 | 530490.5422 | 1.4934e-06 | 20 | 479861.2694
39 | 145 | CONCLUIDO | 6.7995 | 14.71 | 11 | 47.16 | 0.63 | 14 | 305.37 | 61.2 | 10.75 | 12 | 88.42 | 37896.14 | 183.72 | 623.99 | 40.23 | 29.8 | 4103.54 | 0.74 | 0.85 | 2.38 | 0.26 | 1 | 10 | 387.1461 | 529.7103 | 479.1555 | 387146.0764 | 529710.3415 | 1.4936e-06 | 20 | 479155.5299
40 | 145 | CONCLUIDO | 6.8323 | 14.64 | 10.99 | 50.71 | 0.64 | 13 | 305.9 | 61.2 | 11 | 11 | 88.7 | 37962.28 | 183.09 | 623.97 | 39.84 | 29.8 | 3914.16 | 0.75 | 0.85 | 2.37 | 0.24 | 1 | 10 | 385.618 | 527.6195 | 477.2642 | 385617.9587 | 527619.5033 | 1.5008e-06 | 20 | 477264.2384
41 | 145 | CONCLUIDO | 6.8288 | 14.64 | 10.99 | 50.74 | 0.65 | 13 | 306.44 | 61.2 | 11.25 | 11 | 88.99 | 38028.53 | 183.25 | 623.97 | 40.08 | 29.8 | 4034.44 | 0.74 | 0.85 | 2.37 | 0.25 | 1 | 10 | 385.8488 | 527.9354 | 477.55 | 385848.8289 | 527935.3901 | 1.5e-06 | 20 | 477549.9774
42 | 145 | CONCLUIDO | 6.8288 | 14.64 | 10.99 | 50.74 | 0.67 | 13 | 306.98 | 61.2 | 11.5 | 11 | 89.28 | 38094.91 | 183.2 | 623.99 | 39.96 | 29.8 | 3974.69 | 0.75 | 0.85 | 2.38 | 0.25 | 1 | 10 | 385.809 | 527.8809 | 477.5007 | 385808.9832 | 527880.8716 | 1.5e-06 | 20 | 477500.6621
43 | 145 | CONCLUIDO | 6.8324 | 14.64 | 10.99 | 50.71 | 0.68 | 13 | 307.52 | 61.2 | 11.75 | 11 | 89.57 | 38161.42 | 181.85 | 624.04 | 39.68 | 29.8 | 3833.72 | 0.75 | 0.85 | 2.37 | 0.24 | 1 | 10 | 384.6274 | 526.2641 | 476.0382 | 384627.3557 | 526264.1166 | 1.5008e-06 | 20 | 476038.2079
44 | 145 | CONCLUIDO | 6.8714 | 14.55 | 10.96 | 54.79 | 0.69 | 12 | 308.06 | 61.2 | 12 | 10 | 89.86 | 38228.06 | 181.36 | 624.03 | 38.89 | 29.8 | 3443.57 | 0.77 | 0.85 | 2.37 | 0.21 | 1 | 10 | 373.8245 | 511.4832 | 462.668 | 373824.5474 | 511483.2377 | 1.5094e-06 | 19 | 462667.9954
45 | 145 | CONCLUIDO | 6.8658 | 14.56 | 10.97 | 54.85 | 0.71 | 12 | 308.6 | 61.2 | 12.25 | 10 | 90.15 | 38294.82 | 181.33 | 624.01 | 39.25 | 29.8 | 3623.79 | 0.76 | 0.85 | 2.37 | 0.22 | 1 | 10 | 374.0136 | 511.742 | 462.902 | 374013.6453 | 511741.9699 | 1.5081e-06 | 19 | 462902.0345
46 | 145 | CONCLUIDO | 6.8658 | 14.56 | 10.97 | 54.85 | 0.72 | 12 | 309.14 | 61.2 | 12.5 | 10 | 90.44 | 38361.7 | 181.36 | 623.98 | 39.22 | 29.8 | 3608.94 | 0.76 | 0.85 | 2.37 | 0.22 | 1 | 10 | 374.0374 | 511.7745 | 462.9315 | 374037.4239 | 511774.5047 | 1.5081e-06 | 19 | 462931.4643
47 | 145 | CONCLUIDO | 6.8618 | 14.57 | 10.98 | 54.89 | 0.73 | 12 | 309.68 | 61.2 | 12.75 | 10 | 90.74 | 38428.72 | 180.79 | 623.97 | 39.48 | 29.8 | 3740.54 | 0.75 | 0.85 | 2.37 | 0.23 | 1 | 10 | 373.7521 | 511.3841 | 462.5783 | 373752.0902 | 511384.0986 | 1.5073e-06 | 19 | 462578.318
48 | 145 | CONCLUIDO | 6.9077 | 14.48 | 10.93 | 59.64 | 0.75 | 11 | 310.23 | 61.2 | 13 | 9 | 91.03 | 38495.87 | 179.69 | 623.99 | 38.15 | 29.8 | 3077.63 | 0.78 | 0.85 | 2.37 | 0.19 | 1 | 10 | 371.3124 | 508.046 | 459.5588 | 371312.375 | 508045.9726 | 1.5173e-06 | 19 | 459558.778
49 | 145 | CONCLUIDO | 6.9057 | 14.48 | 10.94 | 59.67 | 0.76 | 11 | 310.77 | 61.2 | 13.25 | 9 | 91.33 | 38563.14 | 179.62 | 624.03 | 38.39 | 29.8 | 3197.12 | 0.78 | 0.85 | 2.37 | 0.19 | 1 | 10 | 371.3644 | 508.1171 | 459.6232 | 371364.3892 | 508117.1408 | 1.5169e-06 | 19 | 459623.154
50 | 145 | CONCLUIDO | 6.9009 | 14.49 | 10.95 | 59.72 | 0.77 | 11 | 311.32 | 61.2 | 13.5 | 9 | 91.62 | 38630.55 | 179.69 | 623.97 | 38.6 | 29.8 | 3300.86 | 0.77 | 0.85 | 2.37 | 0.2 | 1 | 10 | 371.6066 | 508.4485 | 459.9229 | 371606.603 | 508448.5484 | 1.5159e-06 | 19 | 459922.9325
51 | 145 | CONCLUIDO | 6.8958 | 14.5 | 10.96 | 59.78 | 0.79 | 11 | 311.87 | 61.2 | 13.75 | 9 | 91.92 | 38698.21 | 179.44 | 623.98 | 38.92 | 29.8 | 3464.91 | 0.77 | 0.85 | 2.37 | 0.21 | 1 | 10 | 371.6052 | 508.4466 | 459.9212 | 371605.1912 | 508446.6167 | 1.5147e-06 | 19 | 459921.1852
52 | 145 | CONCLUIDO | 6.9014 | 14.49 | 10.95 | 59.72 | 0.8 | 11 | 312.42 | 61.2 | 14 | 9 | 92.22 | 38765.89 | 178.41 | 624.01 | 38.7 | 29.8 | 3352.92 | 0.77 | 0.85 | 2.37 | 0.2 | 1 | 10 | 370.583 | 507.048 | 458.6561 | 370583.0282 | 507048.0481 | 1.516e-06 | 19 | 458656.094
53 | 145 | CONCLUIDO | 6.9337 | 14.42 | 10.93 | 65.61 | 0.81 | 10 | 312.97 | 61.2 | 14.25 | 8 | 92.52 | 38833.69 | 177.95 | 623.97 | 38.05 | 29.8 | 3030.71 | 0.78 | 0.85 | 2.37 | 0.19 | 1 | 10 | 369.2099 | 505.1693 | 456.9567 | 369209.9229 | 505169.3049 | 1.5231e-06 | 19 | 456956.6554
54 | 145 | CONCLUIDO | 6.936 | 14.42 | 10.93 | 65.58 | 0.82 | 10 | 313.52 | 61.2 | 14.5 | 8 | 92.82 | 38901.63 | 177.82 | 623.99 | 37.83 | 29.8 | 2924.01 | 0.79 | 0.85 | 2.37 | 0.18 | 1 | 10 | 369.0435 | 504.9416 | 456.7506 | 369043.4655 | 504941.5506 | 1.5236e-06 | 19 | 456750.6377
55 | 145 | CONCLUIDO | 6.9345 | 14.42 | 10.93 | 65.59 | 0.84 | 10 | 314.07 | 61.2 | 14.75 | 8 | 93.12 | 38969.71 | 178.04 | 624.03 | 38.01 | 29.8 | 3012.59 | 0.78 | 0.85 | 2.37 | 0.19 | 1 | 10 | 369.2581 | 505.2353 | 457.0163 | 369258.1261 | 505235.2587 | 1.5232e-06 | 19 | 457016.3147
56 | 145 | CONCLUIDO | 6.9364 | 14.42 | 10.93 | 65.57 | 0.85 | 10 | 314.62 | 61.2 | 15 | 8 | 93.43 | 39037.92 | 177.85 | 623.98 | 37.9 | 29.8 | 2955.98 | 0.79 | 0.85 | 2.37 | 0.18 | 1 | 10 | 369.0558 | 504.9584 | 456.7659 | 369055.8019 | 504958.4298 | 1.5236e-06 | 19 | 456765.9059
57 | 145 | CONCLUIDO | 6.938 | 14.41 | 10.93 | 65.55 | 0.86 | 10 | 315.18 | 61.2 | 15.25 | 8 | 93.73 | 39106.27 | 176.98 | 623.97 | 37.85 | 29.8 | 2934.58 | 0.79 | 0.85 | 2.37 | 0.18 | 1 | 10 | 368.3286 | 503.9634 | 455.8659 | 368328.6069 | 503963.4495 | 1.524e-06 | 19 | 455865.8852
58 | 145 | CONCLUIDO | 6.9364 | 14.42 | 10.93 | 65.57 | 0.87 | 10 | 315.73 | 61.2 | 15.5 | 8 | 94.03 | 39174.75 | 176.56 | 624.01 | 37.8 | 29.8 | 2910.17 | 0.79 | 0.85 | 2.37 | 0.18 | 1 | 10 | 368.0437 | 503.5737 | 455.5133 | 368043.7313 | 503573.6701 | 1.5236e-06 | 19 | 455513.3058
59 | 145 | CONCLUIDO | 6.973 | 14.34 | 10.91 | 72.71 | 0.89 | 9 | 316.29 | 61.2 | 15.75 | 7 | 94.34 | 39243.37 | 175.34 | 623.99 | 37.24 | 29.8 | 2633.54 | 0.8 | 0.86 | 2.37 | 0.16 | 1 | 10 | 365.9778 | 500.747 | 452.9564 | 365977.845 | 500747.0333 | 1.5317e-06 | 19 | 452956.4393
60 | 145 | CONCLUIDO | 6.9732 | 14.34 | 10.91 | 72.71 | 0.9 | 9 | 316.85 | 61.2 | 16 | 7 | 94.65 | 39312.13 | 175.52 | 623.97 | 37.39 | 29.8 | 2709.64 | 0.8 | 0.86 | 2.36 | 0.16 | 1 | 10 | 366.1128 | 500.9317 | 453.1235 | 366112.8363 | 500931.7344 | 1.5317e-06 | 19 | 453123.5127
61 | 145 | CONCLUIDO | 6.9693 | 14.35 | 10.91 | 72.76 | 0.91 | 9 | 317.41 | 61.2 | 16.25 | 7 | 94.96 | 39381.03 | 175.87 | 623.98 | 37.5 | 29.8 | 2764.69 | 0.79 | 0.86 | 2.37 | 0.17 | 1 | 10 | 366.4932 | 501.4521 | 453.5942 | 366493.1789 | 501452.136 | 1.5309e-06 | 19 | 453594.2479
62 | 145 | CONCLUIDO | 6.9697 | 14.35 | 10.91 | 72.76 | 0.92 | 9 | 317.97 | 61.2 | 16.5 | 7 | 95.27 | 39450.07 | 175.87 | 623.97 | 37.64 | 29.8 | 2833.84 | 0.79 | 0.86 | 2.36 | 0.17 | 1 | 10 | 366.4822 | 501.4371 | 453.5806 | 366482.1786 | 501437.0849 | 1.531e-06 | 19 | 453580.6333
63 | 145 | CONCLUIDO | 6.9724 | 14.34 | 10.91 | 72.72 | 0.94 | 9 | 318.53 | 61.2 | 16.75 | 7 | 95.58 | 39519.26 | 175.39 | 623.97 | 37.37 | 29.8 | 2695.67 | 0.8 | 0.86 | 2.37 | 0.16 | 1 | 10 | 366.0333 | 500.8229 | 453.0251 | 366033.3197 | 500822.9363 | 1.5316e-06 | 19 | 453025.0981
64 | 145 | CONCLUIDO | 6.9697 | 14.35 | 10.91 | 72.76 | 0.95 | 9 | 319.09 | 61.2 | 17 | 7 | 95.89 | 39588.58 | 175.14 | 624.06 | 37.43 | 29.8 | 2729.88 | 0.8 | 0.86 | 2.37 | 0.17 | 1 | 10 | 365.9122 | 500.6572 | 452.8752 | 365912.1929 | 500657.2052 | 1.531e-06 | 19 | 452875.1842
65 | 145 | CONCLUIDO | 6.9753 | 14.34 | 10.9 | 72.68 | 0.96 | 9 | 319.65 | 61.2 | 17.25 | 7 | 96.2 | 39658.05 | 173.98 | 623.97 | 37.18 | 29.8 | 2600.92 | 0.8 | 0.86 | 2.37 | 0.16 | 1 | 10 | 364.804 | 499.1409 | 451.5036 | 364804.0068 | 499140.9362 | 1.5322e-06 | 19 | 451503.6258
66 | 145 | CONCLUIDO | 6.9686 | 14.35 | 10.92 | 72.77 | 0.97 | 9 | 320.22 | 61.2 | 17.5 | 7 | 96.52 | 39727.66 | 173.73 | 623.97 | 37.54 | 29.8 | 2783.67 | 0.79 | 0.86 | 2.37 | 0.17 | 1 | 10 | 364.8911 | 499.2601 | 451.6114 | 364891.0679 | 499260.0569 | 1.5307e-06 | 19 | 451611.3778
67 | 145 | CONCLUIDO | 7.0072 | 14.27 | 10.89 | 81.68 | 0.99 | 8 | 320.78 | 61.2 | 17.75 | 6 | 96.83 | 39797.41 | 172.83 | 623.97 | 37.03 | 29.8 | 2531.2 | 0.8 | 0.86 | 2.36 | 0.14 | 1 | 10 | 362.9965 | 496.6678 | 449.2665 | 362996.4594 | 496667.7701 | 1.5392e-06 | 19 | 449266.4952
68 | 145 | CONCLUIDO | 7.008 | 14.27 | 10.89 | 81.67 | 1 | 8 | 321.35 | 61.2 | 18 | 6 | 97.15 | 39867.32 | 172.89 | 623.97 | 36.8 | 29.8 | 2418.08 | 0.81 | 0.86 | 2.36 | 0.14 | 1 | 10 | 363.0216 | 496.7021 | 449.2976 | 363021.5704 | 496702.128 | 1.5394e-06 | 19 | 449297.574
69 | 145 | CONCLUIDO | 7.0062 | 14.27 | 10.89 | 81.7 | 1.01 | 8 | 321.92 | 61.2 | 18.25 | 6 | 97.47 | 39937.36 | 172.97 | 623.97 | 36.81 | 29.8 | 2423.23 | 0.81 | 0.86 | 2.37 | 0.15 | 1 | 10 | 363.1321 | 496.8533 | 449.4343 | 363132.0607 | 496853.3057 | 1.539e-06 | 19 | 449434.3235
70 | 145 | CONCLUIDO | 7.0084 | 14.27 | 10.89 | 81.66 | 1.02 | 8 | 322.49 | 61.2 | 18.5 | 6 | 97.79 | 40007.56 | 172.53 | 623.97 | 36.76 | 29.8 | 2398.86 | 0.81 | 0.86 | 2.36 | 0.14 | 1 | 10 | 362.7313 | 496.305 | 448.9383 | 362731.2923 | 496304.9567 | 1.5395e-06 | 19 | 448938.3082
71 | 145 | CONCLUIDO | 7.008 | 14.27 | 10.89 | 81.67 | 1.03 | 8 | 323.06 | 61.2 | 18.75 | 6 | 98.11 | 40077.9 | 172.26 | 623.99 | 36.65 | 29.8 | 2343.46 | 0.81 | 0.86 | 2.37 | 0.14 | 1 | 10 | 362.5324 | 496.0328 | 448.6921 | 362532.3532 | 496032.7595 | 1.5394e-06 | 19 | 448692.0891
72 | 145 | CONCLUIDO | 7.0113 | 14.26 | 10.88 | 81.62 | 1.05 | 8 | 323.63 | 61.2 | 19 | 6 | 98.43 | 40148.52 | 171.43 | 623.99 | 36.55 | 29.8 | 2292.44 | 0.82 | 0.86 | 2.37 | 0.14 | 1 | 10 | 361.7503 | 494.9627 | 447.7241 | 361750.2698 | 494962.6784 | 1.5401e-06 | 19 | 447724.1351
73 | 145 | CONCLUIDO | 7.0119 | 14.26 | 10.88 | 81.61 | 1.06 | 8 | 324.2 | 61.2 | 19.25 | 6 | 98.75 | 40219.17 | 171.11 | 623.97 | 36.43 | 29.8 | 2235.38 | 0.82 | 0.86 | 2.37 | 0.13 | 1 | 10 | 361.4859 | 494.601 | 447.397 | 361485.9215 | 494600.9854 | 1.5402e-06 | 19 | 447396.9615
74 | 145 | CONCLUIDO | 7.0163 | 14.25 | 10.87 | 81.54 | 1.07 | 8 | 324.78 | 61.2 | 19.5 | 6 | 99.08 | 40289.97 | 170.35 | 623.97 | 36.25 | 29.8 | 2141.49 | 0.82 | 0.86 | 2.36 | 0.13 | 1 | 10 | 360.7299 | 493.5666 | 446.4613 | 360729.9159 | 493566.5852 | 1.5412e-06 | 19 | 446461.283
75 | 145 | CONCLUIDO | 7.0149 | 14.26 | 10.88 | 81.56 | 1.08 | 8 | 325.35 | 61.2 | 19.75 | 6 | 99.4 | 40360.92 | 169.59 | 623.97 | 36.31 | 29.8 | 2173.01 | 0.82 | 0.86 | 2.36 | 0.13 | 1 | 10 | 360.2269 | 492.8784 | 445.8387 | 360226.9198 | 492878.3638 | 1.5409e-06 | 19 | 445838.7445
76 | 145 | CONCLUIDO | 7.0111 | 14.26 | 10.88 | 81.62 | 1.09 | 8 | 325.93 | 61.2 | 20 | 6 | 99.73 | 40432.03 | 168.53 | 624.01 | 36.62 | 29.8 | 2326.45 | 0.81 | 0.86 | 2.36 | 0.14 | 1 | 10 | 359.5046 | 491.8901 | 444.9448 | 359504.6458 | 491890.1167 | 1.5401e-06 | 19 | 444944.8143
77 | 145 | CONCLUIDO | 7.0471 | 14.19 | 10.86 | 93.12 | 1.11 | 7 | 326.51 | 61.2 | 20.25 | 5 | 100.06 | 40503.29 | 168.31 | 623.97 | 35.87 | 29.8 | 1956.88 | 0.83 | 0.86 | 2.37 | 0.12 | 1 | 10 | 358.2928 | 490.232 | 443.4449 | 358292.7819 | 490231.991 | 1.548e-06 | 19 | 443444.9378
78 | 145 | CONCLUIDO | 7.0446 | 14.2 | 10.87 | 93.16 | 1.12 | 7 | 327.08 | 61.2 | 20.5 | 5 | 100.39 | 40574.7 | 168.6 | 624.04 | 36.08 | 29.8 | 2063.07 | 0.83 | 0.86 | 2.36 | 0.12 | 1 | 10 | 358.6312 | 490.695 | 443.8638 | 358631.1967 | 490695.025 | 1.5474e-06 | 19 | 443863.7805
79 | 145 | CONCLUIDO | 7.0453 | 14.19 | 10.87 | 93.15 | 1.13 | 7 | 327.66 | 61.2 | 20.75 | 5 | 100.72 | 40646.27 | 168.83 | 623.97 | 36.13 | 29.8 | 2089.13 | 0.82 | 0.86 | 2.36 | 0.12 | 1 | 10 | 358.7906 | 490.9131 | 444.0611 | 358790.5914 | 490913.1158 | 1.5476e-06 | 19 | 444061.0571
80 | 145 | CONCLUIDO | 7.0423 | 14.2 | 10.87 | 93.2 | 1.14 | 7 | 328.25 | 61.2 | 21 | 5 | 101.05 | 40718 | 169.43 | 623.98 | 36.24 | 29.8 | 2144.13 | 0.82 | 0.86 | 2.37 | 0.13 | 1 | 10 | 359.3326 | 491.6547 | 444.7319 | 359332.6135 | 491654.7345 | 1.5469e-06 | 19 | 444731.8966
81 | 145 | CONCLUIDO | 7.0446 | 14.2 | 10.87 | 93.16 | 1.15 | 7 | 328.83 | 61.2 | 21.25 | 5 | 101.38 | 40789.89 | 169.12 | 624 | 36.08 | 29.8 | 2062.09 | 0.83 | 0.86 | 2.36 | 0.12 | 1 | 10 | 359.0329 | 491.2446 | 444.3609 | 359032.897 | 491244.6491 | 1.5474e-06 | 19 | 444360.9493
82 | 145 | CONCLUIDO | 7.0447 | 14.2 | 10.87 | 93.16 | 1.16 | 7 | 329.41 | 61.2 | 21.5 | 5 | 101.71 | 40861.93 | 168.75 | 623.97 | 36.18 | 29.8 | 2113.99 | 0.82 | 0.86 | 2.36 | 0.12 | 1 | 10 | 358.7445 | 490.85 | 444.004 | 358744.4609 | 490849.9981 | 1.5474e-06 | 19 | 444003.9632
83 | 145 | CONCLUIDO | 7.0465 | 14.19 | 10.87 | 93.13 | 1.17 | 7 | 330 | 61.2 | 21.75 | 5 | 102.05 | 40934.14 | 168.46 | 623.99 | 36.02 | 29.8 | 2033.11 | 0.83 | 0.86 | 2.36 | 0.12 | 1 | 10 | 358.4735 | 490.4793 | 443.6686 | 358473.5137 | 490479.2762 | 1.5478e-06 | 19 | 443668.6225
84 | 145 | CONCLUIDO | 7.0478 | 14.19 | 10.86 | 93.11 | 1.19 | 7 | 330.59 | 61.2 | 22 | 5 | 102.39 | 41006.51 | 168.04 | 623.98 | 35.84 | 29.8 | 1945.19 | 0.83 | 0.86 | 2.36 | 0.12 | 1 | 10 | 358.0661 | 489.9218 | 443.1644 | 358066.0788 | 489921.8057 | 1.5481e-06 | 19 | 443164.3562
85 | 145 | CONCLUIDO | 7.0445 | 14.2 | 10.87 | 93.16 | 1.2 | 7 | 331.17 | 61.2 | 22.25 | 5 | 102.72 | 41079.04 | 167.48 | 623.97 | 36.17 | 29.8 | 2107.35 | 0.82 | 0.86 | 2.36 | 0.12 | 1 | 10 | 357.7686 | 489.5148 | 442.7962 | 357768.5928 | 489514.7723 | 1.5474e-06 | 19 | 442796.1695
86 | 145 | CONCLUIDO | 7.0406 | 14.2 | 10.88 | 93.23 | 1.21 | 7 | 331.76 | 61.2 | 22.5 | 5 | 103.06 | 41151.74 | 167.01 | 624 | 36.42 | 29.8 | 2233.62 | 0.82 | 0.86 | 2.36 | 0.13 | 1 | 10 | 357.556 | 489.2238 | 442.533 | 357555.958 | 489223.836 | 1.5465e-06 | 19 | 442532.9997
87 | 145 | CONCLUIDO | 7.0427 | 14.2 | 10.87 | 93.2 | 1.22 | 7 | 332.35 | 61.2 | 22.75 | 5 | 103.41 | 41224.6 | 166.34 | 623.98 | 36.26 | 29.8 | 2151.17 | 0.82 | 0.86 | 2.36 | 0.13 | 1 | 10 | 356.9345 | 488.3735 | 441.7638 | 356934.4628 | 488373.4788 | 1.547e-06 | 19 | 441763.7994
88 | 145 | CONCLUIDO | 7.0414 | 14.2 | 10.88 | 93.22 | 1.23 | 7 | 332.95 | 61.2 | 23 | 5 | 103.75 | 41297.62 | 165.75 | 623.99 | 36.3 | 29.8 | 2172.37 | 0.82 | 0.86 | 2.37 | 0.13 | 1 | 10 | 356.5614 | 487.863 | 441.3021 | 356561.4036 | 487863.0428 | 1.5467e-06 | 19 | 441302.0787
89 | 145 | CONCLUIDO | 7.044 | 14.2 | 10.87 | 93.17 | 1.24 | 7 | 333.54 | 61.2 | 23.25 | 5 | 104.09 | 41370.82 | 164.84 | 623.97 | 36.2 | 29.8 | 2125.27 | 0.82 | 0.86 | 2.36 | 0.12 | 1 | 10 | 355.742 | 486.7419 | 440.2879 | 355742.0032 | 486741.9031 | 1.5473e-06 | 19 | 440287.939
90 | 145 | CONCLUIDO | 7.089 | 14.11 | 10.83 | 108.34 | 1.25 | 6 | 334.14 | 61.2 | 23.5 | 4 | 104.44 | 41444.3 | 163.4 | 623.97 | 35.07 | 29.8 | 1564.41 | 0.85 | 0.86 | 2.36 | 0.09 | 1 | 10 | 353.2922 | 483.39 | 437.256 | 353292.2296 | 483390.0147 | 1.5572e-06 | 19 | 437255.9501
91 | 145 | CONCLUIDO | 7.0852 | 14.11 | 10.84 | 108.41 | 1.26 | 6 | 334.73 | 61.2 | 23.75 | 4 | 104.78 | 41517.84 | 163.53 | 623.97 | 35.25 | 29.8 | 1653.98 | 0.85 | 0.86 | 2.36 | 0.09 | 1 | 10 | 353.5368 | 483.7246 | 437.5586 | 353536.7948 | 483724.6396 | 1.5563e-06 | 19 | 437558.6389
92 | 145 | CONCLUIDO | 7.0856 | 14.11 | 10.84 | 108.41 | 1.28 | 6 | 335.33 | 61.2 | 24 | 4 | 105.13 | 41591.55 | 163.53 | 623.97 | 35.21 | 29.8 | 1634.92 | 0.85 | 0.86 | 2.36 | 0.09 | 1 | 10 | 353.5267 | 483.7108 | 437.5462 | 353526.7059 | 483710.8355 | 1.5564e-06 | 19 | 437546.1523
93 | 145 | CONCLUIDO | 7.082 | 14.12 | 10.85 | 108.48 | 1.29 | 6 | 335.93 | 61.2 | 24.25 | 4 | 105.48 | 41665.42 | 163.54 | 623.97 | 35.49 | 29.8 | 1774.3 | 0.84 | 0.86 | 2.36 | 0.1 | 1 | 10 | 353.6743 | 483.9127 | 437.7288 | 353674.2502 | 483912.7121 | 1.5556e-06 | 19 | 437728.762
94 | 145 | CONCLUIDO | 7.0826 | 14.12 | 10.85 | 108.47 | 1.3 | 6 | 336.53 | 61.2 | 24.5 | 4 | 105.83 | 41739.48 | 163.44 | 623.97 | 35.43 | 29.8 | 1741.49 | 0.84 | 0.86 | 2.36 | 0.1 | 1 | 10 | 353.5823 | 483.7869 | 437.6149 | 353582.2631 | 483786.8513 | 1.5558e-06 | 19 | 437614.9132
95 | 145 | CONCLUIDO | 7.0805 | 14.12 | 10.85 | 108.51 | 1.31 | 6 | 337.13 | 61.2 | 24.75 | 4 | 106.18 | 41813.7 | 163.21 | 623.97 | 35.6 | 29.8 | 1827.98 | 0.84 | 0.86 | 2.36 | 0.1 | 1 | 10 | 353.4585 | 483.6175 | 437.4617 | 353458.5073 | 483617.5232 | 1.5553e-06 | 19 | 437461.7456
96 | 145 | CONCLUIDO | 7.0855 | 14.11 | 10.84 | 108.41 | 1.32 | 6 | 337.73 | 61.2 | 25 | 4 | 106.53 | 41888.1 | 162.57 | 623.97 | 35.28 | 29.8 | 1670.61 | 0.84 | 0.86 | 2.36 | 0.09 | 1 | 10 | 352.7919 | 482.7055 | 436.6367 | 352791.9081 | 482705.4528 | 1.5564e-06 | 19 | 436636.7218
97 | 145 | CONCLUIDO | 7.0823 | 14.12 | 10.85 | 108.47 | 1.33 | 6 | 338.34 | 61.2 | 25.25 | 3 | 106.89 | 41962.68 | 162.77 | 623.98 | 35.4 | 29.8 | 1726.5 | 0.84 | 0.86 | 2.36 | 0.1 | 1 | 10 | 353.075 | 483.0928 | 436.9871 | 353075.0149 | 483092.8119 | 1.5557e-06 | 19 | 436987.112
98 | 145 | CONCLUIDO | 7.0812 | 14.12 | 10.85 | 108.49 | 1.34 | 6 | 338.94 | 61.2 | 25.5 | 3 | 107.25 | 42037.44 | 162.73 | 623.97 | 35.42 | 29.8 | 1736.73 | 0.84 | 0.86 | 2.37 | 0.1 | 1 | 10 | 353.072 | 483.0886 | 436.9833 | 353071.9646 | 483088.6385 | 1.5555e-06 | 19 | 436983.3368
99 | 145 | CONCLUIDO | 7.0816 | 14.12 | 10.85 | 108.49 | 1.35 | 6 | 339.55 | 61.2 | 25.75 | 2 | 107.6 | 42112.37 | 162.83 | 623.97 | 35.43 | 29.8 | 1743.01 | 0.84 | 0.86 | 2.36 | 0.1 | 1 | 10 | 353.1387 | 483.18 | 437.066 | 353138.7427 | 483180.0072 | 1.5555e-06 | 19 | 437065.9854
100 | 145 | CONCLUIDO | 7.0805 | 14.12 | 10.85 | 108.51 | 1.36 | 6 | 340.16 | 61.2 | 26 | 2 | 107.96 | 42187.49 | 162.88 | 623.97 | 35.39 | 29.8 | 1721.35 | 0.84 | 0.86 | 2.37 | 0.1 | 1 | 10 | 353.2049 | 483.2705 | 437.1478 | 353204.8746 | 483270.4918 | 1.5553e-06 | 19 | 437147.8343
101 | 145 | CONCLUIDO | 7.0824 | 14.12 | 10.85 | 108.47 | 1.37 | 6 | 340.77 | 61.2 | 26.25 | 2 | 108.32 | 42262.79 | 162.99 | 623.97 | 35.34 | 29.8 | 1696.6 | 0.84 | 0.86 | 2.37 | 0.1 | 1 | 10 | 353.2415 | 483.3207 | 437.1932 | 353241.5411 | 483320.6605 | 1.5557e-06 | 19 | 437193.215
102 | 145 | CONCLUIDO | 7.0827 | 14.12 | 10.85 | 108.46 | 1.38 | 6 | 341.38 | 61.2 | 26.5 | 2 | 108.68 | 42338.27 | 162.78 | 623.97 | 35.32 | 29.8 | 1689.55 | 0.84 | 0.86 | 2.36 | 0.1 | 1 | 10 | 353.0726 | 483.0896 | 436.9842 | 353072.6314 | 483089.5507 | 1.5558e-06 | 19 | 436984.162
103 | 145 | CONCLUIDO | 7.0831 | 14.12 | 10.85 | 108.46 | 1.39 | 6 | 342 | 61.2 | 26.75 | 2 | 109.05 | 42413.94 | 162.52 | 623.97 | 35.27 | 29.8 | 1661.66 | 0.84 | 0.86 | 2.37 | 0.1 | 1 | 10 | 352.8628 | 482.8025 | 436.7245 | 352862.8066 | 482802.4592 | 1.5559e-06 | 19 | 436724.4701
104 | 145 | CONCLUIDO | 7.0834 | 14.12 | 10.85 | 108.45 | 1.4 | 6 | 342.61 | 61.2 | 27 | 1 | 109.41 | 42489.79 | 162.69 | 624.03 | 35.32 | 29.8 | 1688.82 | 0.84 | 0.86 | 2.36 | 0.1 | 1 | 10 | 352.9859 | 482.9708 | 436.8768 | 352985.8719 | 482970.8425 | 1.5559e-06 | 19 | 436876.7832
105 | 145 | CONCLUIDO | 7.0826 | 14.12 | 10.85 | 108.47 | 1.42 | 6 | 343.23 | 61.2 | 27.25 | 1 | 109.78 | 42565.83 | 162.73 | 624 | 35.26 | 29.8 | 1657.56 | 0.85 | 0.86 | 2.37 | 0.1 | 1 | 10 | 353.0367 | 483.0404 | 436.9397 | 353036.7303 | 483040.4293 | 1.5558e-06 | 19 | 436939.7287
106 | 145 | CONCLUIDO | 7.0837 | 14.12 | 10.84 | 108.44 | 1.43 | 6 | 343.85 | 61.2 | 27.5 | 1 | 110.15 | 42642.18 | 162.79 | 623.97 | 35.27 | 29.8 | 1665.55 | 0.84 | 0.86 | 2.36 | 0.1 | 1 | 10 | 353.0061 | 482.9986 | 436.9019 | 353006.1433 | 482998.5788 | 1.556e-06 | 19 | 436901.8723
107 | 145 | CONCLUIDO | 7.0826 | 14.12 | 10.85 | 108.47 | 1.44 | 6 | 344.47 | 61.2 | 27.75 | 0 | 110.52 | 42718.61 | 163.08 | 623.98 | 35.28 | 29.8 | 1665.81 | 0.84 | 0.86 | 2.37 | 0.1 | 1 | 10 | 353.3057 | 483.4084 | 437.2726 | 353305.6549 | 483408.3838 | 1.5558e-06 | 19 | 437272.5661

## RESULTADOS_11
Unnamed: 0 | Volume de calda [L] | STATUS | Capacidade operacional [ha/h] | Tempo de missao [h] | Tempo util [h] | Tempo por voo [min] | Autonomia Projetada [h] | N° Voos | MTOW [kg] | Massa Estrutura [kg] | Combustível [kg] | Abastecimentos | Massa gerador | Potência gerador [W] | Combustível consumido [L] | Calda cons [L] | Distância percorrida [km] | Distância Pulverizando [km] | RTL ACUMULADO[m] | EOC [km/km] | EOC [h/h] | Tempo de manobra [h] | Tempo rtl_rtw [h] | V pulv [m/s] | V desloc [m/s] | Preço Total por ha Simples [R$/ha] | Preço Total por ha Presumido [R$/ha] | Preço Total por ha Real [R$/ha] | Preço Total Simples [R$] | Preço Total Presumido [R$] | Prod CAPEX [ha/h/R$] | Dias Trabalhados | Preço Total Real [R$]
0 | 65 | CONCLUIDO | 5.6523 | 17.69 | 12.79 | 7.67 | 0.13 | 100 | 133.21 | 46.47 | 1 | 98 | 20.75 | 16663.42 | 138.14 | 624.05 | 95.55 | 29.8 | 31334.51 | 0.31 | 0.73 | 2.53 | 2.04 | 1 | 10 | 390.9364 | 534.8964 | 483.8466 | 390936.3857 | 534896.4098 | 1.4062e-06 | 24 | 483846.6472
1 | 65 | CONCLUIDO | 6.0381 | 16.56 | 12.29 | 9.57 | 0.17 | 77 | 133.55 | 46.47 | 1.25 | 75 | 20.83 | 16704.7 | 131.72 | 624.11 | 80.32 | 29.8 | 23832.31 | 0.37 | 0.76 | 2.47 | 1.54 | 1 | 10 | 354.3044 | 484.7749 | 438.5087 | 354304.3836 | 484774.8884 | 1.5022e-06 | 22 | 438508.6535
2 | 65 | CONCLUIDO | 6.3064 | 15.86 | 11.99 | 11.6 | 0.2 | 62 | 133.88 | 46.47 | 1.5 | 60 | 20.91 | 16746.01 | 127.55 | 624.15 | 70.69 | 29.8 | 19090.85 | 0.42 | 0.78 | 2.46 | 1.24 | 1 | 10 | 333.9672 | 456.9486 | 413.3381 | 333967.1907 | 456948.6439 | 1.5689e-06 | 21 | 413338.1066
3 | 65 | CONCLUIDO | 6.5058 | 15.37 | 11.78 | 13.59 | 0.23 | 52 | 134.22 | 46.47 | 1.75 | 50 | 21 | 16787.35 | 124.46 | 624.14 | 64.06 | 29.8 | 15830.54 | 0.47 | 0.79 | 2.44 | 1.03 | 1 | 10 | 325.7346 | 445.6845 | 403.149 | 325734.6479 | 445684.5156 | 1.6185e-06 | 21 | 403149.011
4 | 65 | CONCLUIDO | 6.6455 | 15.05 | 11.64 | 15.52 | 0.26 | 45 | 134.55 | 46.47 | 2 | 43 | 21.09 | 16828.84 | 122.15 | 624.07 | 59.89 | 29.8 | 13780.5 | 0.5 | 0.8 | 2.43 | 0.89 | 1 | 10 | 311.8509 | 426.6882 | 385.9657 | 311850.9287 | 426688.1985 | 1.6533e-06 | 20 | 385965.6757
5 | 65 | CONCLUIDO | 6.7536 | 14.81 | 11.54 | 17.31 | 0.29 | 40 | 134.89 | 46.47 | 2.25 | 38 | 21.17 | 16870.25 | 120.06 | 624 | 56.92 | 29.8 | 12316.04 | 0.52 | 0.81 | 2.42 | 0.79 | 1 | 10 | 307.4897 | 420.721 | 380.5679 | 307489.6915 | 420720.9614 | 1.6802e-06 | 20 | 380567.9433
6 | 65 | CONCLUIDO | 6.8607 | 14.58 | 11.44 | 19.62 | 0.33 | 35 | 135.22 | 46.47 | 2.5 | 33 | 21.26 | 16911.68 | 118.02 | 624.12 | 53.83 | 29.8 | 10796.52 | 0.55 | 0.82 | 2.41 | 0.69 | 1 | 10 | 295.0069 | 403.6414 | 365.1185 | 295006.8957 | 403641.4495 | 1.7068e-06 | 19 | 365118.4761
7 | 65 | CONCLUIDO | 6.926 | 14.44 | 11.39 | 21.35 | 0.36 | 32 | 135.56 | 46.47 | 2.75 | 30 | 21.34 | 16953.14 | 116.72 | 624.05 | 52.21 | 29.8 | 10004.81 | 0.57 | 0.82 | 2.41 | 0.64 | 1 | 10 | 292.5266 | 400.2479 | 362.0488 | 292526.6418 | 400247.8567 | 1.7231e-06 | 19 | 362048.763
8 | 65 | CONCLUIDO | 6.9961 | 14.29 | 11.32 | 23.43 | 0.39 | 29 | 135.9 | 46.47 | 3 | 27 | 21.43 | 16994.64 | 115.02 | 624.04 | 50.24 | 29.8 | 9033.37 | 0.59 | 0.82 | 2.4 | 0.58 | 1 | 10 | 289.6202 | 396.2711 | 358.4516 | 289620.1843 | 396271.1133 | 1.7405e-06 | 19 | 358451.5544
9 | 65 | CONCLUIDO | 7.0737 | 14.14 | 11.25 | 25.96 | 0.42 | 26 | 136.23 | 46.47 | 3.25 | 24 | 21.52 | 17036.16 | 113.08 | 624.08 | 47.98 | 29.8 | 7919.24 | 0.62 | 0.83 | 2.39 | 0.5 | 1 | 10 | 286.4518 | 391.936 | 354.5302 | 286451.8267 | 391936.0266 | 1.7598e-06 | 19 | 354530.2023
10 | 65 | CONCLUIDO | 7.1219 | 14.04 | 11.21 | 28.02 | 0.45 | 24 | 136.57 | 46.47 | 3.5 | 22 | 21.6 | 17077.72 | 111.95 | 623.97 | 46.6 | 29.8 | 7239.61 | 0.64 | 0.83 | 2.39 | 0.46 | 1 | 10 | 284.5882 | 389.3861 | 352.2237 | 284588.1933 | 389386.1212 | 1.7718e-06 | 19 | 352223.6563
11 | 65 | CONCLUIDO | 7.1392 | 14.01 | 11.2 | 29.22 | 0.48 | 23 | 136.91 | 46.47 | 3.75 | 21 | 21.69 | 17119.3 | 110.87 | 624.06 | 46.41 | 29.8 | 7148.36 | 0.64 | 0.83 | 2.39 | 0.45 | 1 | 10 | 283.4267 | 387.7969 | 350.7861 | 283426.675 | 387796.8806 | 1.7761e-06 | 19 | 350786.0906
12 | 65 | CONCLUIDO | 7.1928 | 13.9 | 11.15 | 31.86 | 0.52 | 21 | 137.25 | 46.47 | 4 | 19 | 21.78 | 17160.92 | 109.2 | 624.02 | 44.79 | 29.8 | 6350.03 | 0.67 | 0.84 | 2.39 | 0.4 | 1 | 10 | 281.0652 | 384.5658 | 347.8634 | 281065.1794 | 384565.7782 | 1.7894e-06 | 19 | 347863.3601
13 | 65 | CONCLUIDO | 7.2212 | 13.85 | 11.12 | 33.37 | 0.55 | 20 | 137.58 | 46.47 | 4.25 | 18 | 21.87 | 17202.57 | 107.85 | 624.02 | 44.03 | 29.8 | 5975.25 | 0.68 | 0.84 | 2.38 | 0.38 | 1 | 10 | 279.4654 | 382.3769 | 345.8834 | 279465.4076 | 382376.8998 | 1.7965e-06 | 19 | 345883.3852
14 | 65 | CONCLUIDO | 7.2639 | 13.77 | 11.1 | 36.99 | 0.58 | 18 | 137.92 | 46.47 | 4.5 | 16 | 21.95 | 17244.24 | 106.47 | 623.99 | 43.13 | 29.8 | 5533.17 | 0.69 | 0.84 | 2.38 | 0.35 | 1 | 10 | 269.3389 | 368.5213 | 333.3502 | 269338.8755 | 368521.3319 | 1.8071e-06 | 18 | 333350.1732
15 | 65 | CONCLUIDO | 7.2907 | 13.72 | 11.07 | 39.08 | 0.61 | 17 | 138.26 | 46.47 | 4.75 | 15 | 22.04 | 17285.95 | 104.94 | 624.06 | 42.36 | 29.8 | 5154.99 | 0.7 | 0.84 | 2.38 | 0.33 | 1 | 10 | 267.6592 | 366.2231 | 331.2713 | 267659.2005 | 366223.1265 | 1.8138e-06 | 18 | 331271.3053
16 | 65 | CONCLUIDO | 7.3251 | 13.65 | 11.04 | 41.38 | 0.64 | 16 | 138.6 | 46.47 | 5 | 14 | 22.13 | 17327.69 | 104.14 | 623.97 | 41.26 | 29.8 | 4609.52 | 0.72 | 0.85 | 2.38 | 0.29 | 1 | 10 | 266.4151 | 364.5208 | 329.7315 | 266415.053 | 364520.829 | 1.8224e-06 | 18 | 329731.4727
17 | 65 | CONCLUIDO | 7.3366 | 13.63 | 11.04 | 44.17 | 0.67 | 15 | 138.94 | 46.47 | 5.25 | 13 | 22.22 | 17369.47 | 102.4 | 623.98 | 41.69 | 29.8 | 4827.51 | 0.71 | 0.85 | 2.37 | 0.29 | 1 | 10 | 264.9438 | 362.5078 | 327.9105 | 264943.7909 | 362507.7832 | 1.8252e-06 | 18 | 327910.5491
18 | 65 | CONCLUIDO | 7.3457 | 13.61 | 11.02 | 44.1 | 0.7 | 15 | 139.28 | 46.47 | 5.5 | 13 | 22.31 | 17411.27 | 101.2 | 624.01 | 41.03 | 29.8 | 4498.29 | 0.73 | 0.85 | 2.37 | 0.28 | 1 | 10 | 263.8455 | 361.005 | 326.5512 | 263845.4863 | 361005.0344 | 1.8275e-06 | 18 | 326551.2206
19 | 65 | CONCLUIDO | 7.3781 | 13.55 | 10.99 | 47.11 | 0.73 | 14 | 139.61 | 46.47 | 5.75 | 12 | 22.4 | 17453.1 | 100.02 | 623.97 | 39.94 | 29.8 | 3956.78 | 0.75 | 0.85 | 2.37 | 0.25 | 1 | 10 | 262.3783 | 358.9976 | 324.7354 | 262378.3129 | 358997.583 | 1.8355e-06 | 18 | 324735.3576
20 | 65 | CONCLUIDO | 7.3933 | 13.53 | 10.99 | 50.73 | 0.76 | 13 | 139.95 | 46.47 | 6 | 11 | 22.49 | 17494.97 | 98.98 | 623.97 | 39.93 | 29.8 | 3958.01 | 0.75 | 0.85 | 2.37 | 0.24 | 1 | 10 | 261.3842 | 357.6374 | 323.505 | 261384.2163 | 357637.4162 | 1.8393e-06 | 18 | 323505.0032
21 | 65 | CONCLUIDO | 7.3925 | 13.53 | 10.99 | 50.74 | 0.79 | 13 | 140.29 | 46.47 | 6.25 | 11 | 22.58 | 17536.87 | 97.13 | 623.98 | 39.93 | 29.8 | 3958.16 | 0.75 | 0.85 | 2.38 | 0.25 | 1 | 10 | 260.0343 | 355.7904 | 321.8342 | 260034.2711 | 355790.3616 | 1.8391e-06 | 18 | 321834.2288
22 | 65 | CONCLUIDO | 7.4131 | 13.49 | 10.98 | 54.91 | 0.82 | 12 | 140.63 | 46.47 | 6.5 | 8 | 22.67 | 17578.8 | 96.33 | 623.97 | 39.48 | 29.8 | 3739.25 | 0.75 | 0.85 | 2.38 | 0.24 | 1 | 10 | 259.1107 | 354.5266 | 320.6911 | 259110.6542 | 354526.6282 | 1.8443e-06 | 18 | 320691.1044
23 | 65 | CONCLUIDO | 7.415 | 13.49 | 10.98 | 54.9 | 0.85 | 12 | 140.97 | 46.47 | 6.75 | 7 | 22.76 | 17620.76 | 95.49 | 623.99 | 39.45 | 29.8 | 3722.61 | 0.76 | 0.85 | 2.38 | 0.23 | 1 | 10 | 258.4665 | 353.6453 | 319.8939 | 258466.5154 | 353645.2892 | 1.8447e-06 | 18 | 319893.8791
24 | 65 | CONCLUIDO | 7.4505 | 13.42 | 10.94 | 59.68 | 0.88 | 11 | 141.31 | 46.47 | 7 | 4 | 22.85 | 17662.75 | 94.32 | 624.02 | 38.23 | 29.8 | 3117.35 | 0.78 | 0.85 | 2.37 | 0.2 | 1 | 10 | 256.9659 | 351.5921 | 318.0367 | 256965.9492 | 351592.1483 | 1.8536e-06 | 18 | 318036.6871
25 | 65 | CONCLUIDO | 7.448 | 13.43 | 10.95 | 59.71 | 0.91 | 11 | 141.66 | 46.47 | 7.25 | 2 | 22.94 | 17704.77 | 94.69 | 623.97 | 38.35 | 29.8 | 3177.16 | 0.78 | 0.85 | 2.38 | 0.2 | 1 | 10 | 257.3055 | 352.0568 | 318.457 | 257305.5201 | 352056.7641 | 1.8529e-06 | 18 | 318456.9607
26 | 65 | CONCLUIDO | 7.4468 | 13.43 | 10.95 | 59.72 | 0.93 | 11 | 142 | 46.47 | 7.5 | 1 | 23.03 | 17746.83 | 94.57 | 623.97 | 38.34 | 29.8 | 3174.89 | 0.78 | 0.85 | 2.38 | 0.2 | 1 | 10 | 257.2349 | 351.9602 | 318.3696 | 257234.926 | 351960.1742 | 1.8526e-06 | 18 | 318369.5891
27 | 65 | CONCLUIDO | 7.4457 | 13.43 | 10.95 | 59.73 | 0.96 | 11 | 142.34 | 46.47 | 7.75 | 0 | 23.12 | 17788.92 | 94.85 | 623.97 | 38.36 | 29.8 | 3182.76 | 0.78 | 0.85 | 2.38 | 0.2 | 1 | 10 | 257.4552 | 352.2616 | 318.6423 | 257455.2404 | 352261.618 | 1.8524e-06 | 18 | 318642.2636

## RESULTADOS_24
Unnamed: 0 | Volume de calda [L] | STATUS | Capacidade operacional [ha/h] | Tempo de missao [h] | Tempo util [h] | Tempo por voo [min] | Autonomia Projetada [h] | N° Voos | MTOW [kg] | Massa Estrutura [kg] | Combustível [kg] | Abastecimentos | Massa gerador | Potência gerador [W] | Combustível consumido [L] | Calda cons [L] | Distância percorrida [km] | Distância Pulverizando [km] | RTL ACUMULADO[m] | EOC [km/km] | EOC [h/h] | Tempo de manobra [h] | Tempo rtl_rtw [h] | V pulv [m/s] | V desloc [m/s] | Preço Total por ha Simples [R$/ha] | Preço Total por ha Presumido [R$/ha] | Preço Total por ha Real [R$/ha] | Preço Total Simples [R$] | Preço Total Presumido [R$] | Prod CAPEX [ha/h/R$] | Dias Trabalhados | Preço Total Real [R$]
0 | 130 | CONCLUIDO | 3.9376 | 25.4 | 14.28 | 5.04 | 0.07 | 170 | 252.85 | 59.19 | 1 | 168 | 62.65 | 31418.63 | 235.27 | 624.4 | 141.64 | 29.8 | 54030.29 | 0.21 | 0.65 | 2.66 | 3.53 | 1 | 10 | 753.0404 | 1030.343 | 932.0086 | 753040.3646 | 1030343.0486 | 8.8101e-07 | 34 | 932008.5541
1 | 130 | CONCLUIDO | 4.4715 | 22.36 | 13.35 | 6.31 | 0.09 | 127 | 253.3 | 59.19 | 1.25 | 125 | 62.86 | 31474.5 | 219.51 | 624.29 | 112.84 | 29.8 | 39841.23 | 0.26 | 0.7 | 2.57 | 2.6 | 1 | 10 | 637.7485 | 872.5956 | 789.3163 | 637748.5041 | 872595.6388 | 1.0005e-06 | 30 | 789316.3357
2 | 130 | CONCLUIDO | 4.851 | 20.61 | 12.82 | 7.54 | 0.11 | 102 | 253.75 | 59.19 | 1.5 | 100 | 63.06 | 31530.44 | 210.46 | 624.38 | 96.71 | 29.8 | 31902.58 | 0.31 | 0.73 | 2.52 | 2.07 | 1 | 10 | 568.3125 | 777.5903 | 703.3781 | 568312.5123 | 777590.2515 | 1.0854e-06 | 27 | 703378.1293
3 | 130 | CONCLUIDO | 5.1573 | 19.39 | 12.43 | 8.77 | 0.12 | 85 | 254.21 | 59.19 | 1.75 | 83 | 63.26 | 31586.46 | 203.56 | 624.11 | 84.94 | 29.8 | 26102.07 | 0.35 | 0.75 | 2.48 | 1.68 | 1 | 10 | 530.2848 | 725.559 | 656.3127 | 530284.7842 | 725559.0362 | 1.1539e-06 | 26 | 656312.7001
4 | 130 | CONCLUIDO | 5.3792 | 18.59 | 12.22 | 10.04 | 0.14 | 73 | 254.66 | 59.19 | 2 | 71 | 63.47 | 31642.55 | 199.68 | 624.08 | 78.26 | 29.8 | 22823.58 | 0.38 | 0.76 | 2.47 | 1.47 | 1 | 10 | 503.9007 | 689.4592 | 623.6581 | 503900.6966 | 689459.1636 | 1.2036e-06 | 25 | 623658.1487
5 | 130 | CONCLUIDO | 5.5726 | 17.94 | 12.01 | 11.26 | 0.16 | 64 | 255.12 | 59.19 | 2.25 | 62 | 63.67 | 31698.72 | 195.89 | 624.14 | 71.65 | 29.8 | 19562.38 | 0.42 | 0.78 | 2.45 | 1.26 | 1 | 10 | 480.3192 | 657.194 | 594.4723 | 480319.247 | 657193.9839 | 1.2468e-06 | 24 | 594472.3124
6 | 130 | CONCLUIDO | 5.7198 | 17.48 | 11.89 | 12.52 | 0.17 | 57 | 255.57 | 59.19 | 2.5 | 55 | 63.88 | 31754.97 | 193.56 | 624.06 | 67.83 | 29.8 | 17687.49 | 0.44 | 0.79 | 2.45 | 1.14 | 1 | 10 | 461.6414 | 631.6381 | 571.3554 | 461641.3715 | 631638.0907 | 1.2798e-06 | 23 | 571355.4378
7 | 130 | CONCLUIDO | 5.8647 | 17.05 | 11.75 | 13.83 | 0.19 | 51 | 256.03 | 59.19 | 2.75 | 49 | 64.09 | 31811.29 | 190.9 | 624.05 | 63.71 | 29.8 | 15660.61 | 0.47 | 0.79 | 2.43 | 1 | 1 | 10 | 452.124 | 618.616 | 559.5761 | 452123.9784 | 618615.9736 | 1.3122e-06 | 23 | 559576.1333
8 | 130 | CONCLUIDO | 5.9562 | 16.79 | 11.69 | 14.92 | 0.21 | 47 | 256.49 | 59.19 | 3 | 45 | 64.29 | 31867.69 | 189.42 | 624.03 | 61.23 | 29.8 | 14436.73 | 0.49 | 0.8 | 2.44 | 0.94 | 1 | 10 | 437.6949 | 598.8734 | 541.7178 | 437694.872 | 598873.4336 | 1.3327e-06 | 22 | 541717.7936
9 | 130 | CONCLUIDO | 6.0582 | 16.51 | 11.6 | 16.19 | 0.23 | 43 | 256.95 | 59.19 | 3.25 | 41 | 64.5 | 31924.29 | 187.61 | 624.15 | 59.03 | 29.8 | 13359.93 | 0.5 | 0.81 | 2.42 | 0.85 | 1 | 10 | 431.5639 | 590.4848 | 534.1297 | 431563.9144 | 590484.7869 | 1.3555e-06 | 22 | 534129.7476
10 | 130 | CONCLUIDO | 6.1654 | 16.22 | 11.51 | 17.7 | 0.24 | 39 | 257.41 | 59.19 | 3.5 | 37 | 64.71 | 31980.84 | 185.71 | 624.01 | 56.19 | 29.8 | 11956.05 | 0.53 | 0.81 | 2.41 | 0.76 | 1 | 10 | 425.3658 | 582.0042 | 526.4585 | 425365.7639 | 582004.204 | 1.3795e-06 | 22 | 526458.5396
11 | 130 | CONCLUIDO | 6.2133 | 16.09 | 11.48 | 18.62 | 0.26 | 37 | 257.86 | 59.19 | 3.75 | 35 | 64.92 | 32037.48 | 184.88 | 624.04 | 54.96 | 29.8 | 11352.82 | 0.54 | 0.81 | 2.42 | 0.73 | 1 | 10 | 413.738 | 566.0946 | 512.0674 | 413738.0336 | 566094.6304 | 1.3902e-06 | 21 | 512067.3534
12 | 130 | CONCLUIDO | 6.3026 | 15.87 | 11.4 | 20.12 | 0.28 | 34 | 258.32 | 59.19 | 4 | 32 | 65.13 | 32094.19 | 183.18 | 624.04 | 52.52 | 29.8 | 10149.78 | 0.57 | 0.82 | 2.41 | 0.65 | 1 | 10 | 408.6846 | 559.1802 | 505.8129 | 408684.5574 | 559180.2413 | 1.4102e-06 | 21 | 505812.8639
13 | 130 | CONCLUIDO | 6.3526 | 15.74 | 11.37 | 21.32 | 0.29 | 32 | 258.78 | 59.19 | 4.25 | 30 | 65.34 | 32150.98 | 182.54 | 624.07 | 51.83 | 29.8 | 9812.26 | 0.57 | 0.82 | 2.4 | 0.62 | 1 | 10 | 406.2616 | 555.8651 | 502.8141 | 406261.608 | 555865.055 | 1.4213e-06 | 21 | 502814.0743
14 | 130 | CONCLUIDO | 6.4153 | 15.59 | 11.32 | 22.63 | 0.31 | 30 | 259.25 | 59.19 | 4.5 | 28 | 65.55 | 32207.85 | 181.03 | 624.02 | 49.98 | 29.8 | 8896.56 | 0.6 | 0.83 | 2.4 | 0.57 | 1 | 10 | 402.6124 | 550.872 | 498.2976 | 402612.395 | 550872.0408 | 1.4354e-06 | 21 | 498297.5864
15 | 130 | CONCLUIDO | 6.436 | 15.54 | 11.31 | 23.41 | 0.33 | 29 | 259.71 | 59.19 | 4.75 | 27 | 65.76 | 32264.79 | 180.69 | 624.04 | 50.06 | 29.8 | 8945.08 | 0.6 | 0.83 | 2.4 | 0.57 | 1 | 10 | 401.5909 | 549.4743 | 497.0333 | 401590.8629 | 549474.3356 | 1.44e-06 | 21 | 497033.2762
16 | 130 | CONCLUIDO | 6.4928 | 15.4 | 11.28 | 25.06 | 0.34 | 27 | 260.17 | 59.19 | 5 | 25 | 65.98 | 32321.82 | 179.72 | 623.99 | 48.94 | 29.8 | 8391.98 | 0.61 | 0.83 | 2.39 | 0.53 | 1 | 10 | 398.7771 | 545.6244 | 493.5508 | 398777.1205 | 545624.449 | 1.4527e-06 | 21 | 493550.8174
17 | 130 | CONCLUIDO | 6.5306 | 15.31 | 11.24 | 25.93 | 0.36 | 26 | 260.63 | 59.19 | 5.25 | 24 | 66.19 | 32378.93 | 178.69 | 623.97 | 47.61 | 29.8 | 7733.4 | 0.63 | 0.83 | 2.39 | 0.49 | 1 | 10 | 387.5108 | 530.2094 | 479.607 | 387510.8409 | 530209.4283 | 1.4612e-06 | 20 | 479606.9846
18 | 130 | CONCLUIDO | 6.5509 | 15.26 | 11.24 | 26.97 | 0.37 | 25 | 261.1 | 59.19 | 5.5 | 23 | 66.4 | 32436.11 | 178.29 | 624.07 | 47.5 | 29.8 | 7683.72 | 0.63 | 0.83 | 2.4 | 0.49 | 1 | 10 | 386.54 | 528.881 | 478.4054 | 386539.9598 | 528881.0259 | 1.4657e-06 | 20 | 478405.3631
19 | 130 | CONCLUIDO | 6.5792 | 15.2 | 11.22 | 28.05 | 0.39 | 24 | 261.56 | 59.19 | 5.75 | 22 | 66.62 | 32493.38 | 177.46 | 624.09 | 46.94 | 29.8 | 7407.7 | 0.63 | 0.83 | 2.4 | 0.47 | 1 | 10 | 384.8702 | 526.5964 | 476.3388 | 384870.1963 | 526596.3818 | 1.472e-06 | 20 | 476338.7622
20 | 130 | CONCLUIDO | 6.6081 | 15.13 | 11.2 | 29.23 | 0.41 | 23 | 262.03 | 59.19 | 6 | 21 | 66.83 | 32550.72 | 177.04 | 623.97 | 46.39 | 29.8 | 7139.5 | 0.64 | 0.83 | 2.39 | 0.46 | 1 | 10 | 383.5341 | 524.7682 | 474.6851 | 383534.0615 | 524768.2232 | 1.4785e-06 | 20 | 474685.0805
21 | 130 | CONCLUIDO | 6.6412 | 15.06 | 11.18 | 30.48 | 0.42 | 22 | 262.49 | 59.19 | 6.25 | 20 | 67.05 | 32608.15 | 176.04 | 623.97 | 45.83 | 29.8 | 6865.4 | 0.65 | 0.84 | 2.39 | 0.43 | 1 | 10 | 381.6073 | 522.132 | 472.3004 | 381607.3231 | 522131.9748 | 1.4859e-06 | 20 | 472300.4319
22 | 130 | CONCLUIDO | 6.6707 | 14.99 | 11.16 | 31.88 | 0.44 | 21 | 262.96 | 59.19 | 6.5 | 19 | 67.26 | 32665.66 | 175.4 | 623.97 | 45.09 | 29.8 | 6496.84 | 0.66 | 0.84 | 2.39 | 0.41 | 1 | 10 | 380.1004 | 520.0701 | 470.4354 | 380100.3822 | 520070.1118 | 1.4925e-06 | 20 | 470435.3503
23 | 130 | CONCLUIDO | 6.7137 | 14.9 | 11.11 | 33.34 | 0.46 | 20 | 263.42 | 59.19 | 6.75 | 18 | 67.48 | 32723.25 | 174.42 | 624.02 | 43.58 | 29.8 | 5747.18 | 0.68 | 0.84 | 2.38 | 0.36 | 1 | 10 | 377.7862 | 516.9037 | 467.5712 | 377786.1991 | 516903.7444 | 1.5021e-06 | 20 | 467571.1765
24 | 130 | CONCLUIDO | 6.7377 | 14.84 | 11.11 | 35.08 | 0.47 | 19 | 263.89 | 59.19 | 7 | 17 | 67.7 | 32780.92 | 173.95 | 623.97 | 43.61 | 29.8 | 5768.7 | 0.68 | 0.84 | 2.38 | 0.36 | 1 | 10 | 376.7072 | 515.4274 | 466.2357 | 376707.1699 | 515427.369 | 1.5075e-06 | 20 | 466235.7043
25 | 130 | CONCLUIDO | 6.7343 | 14.85 | 11.12 | 35.1 | 0.49 | 19 | 264.36 | 59.19 | 7.25 | 17 | 67.92 | 32838.68 | 173.47 | 624.01 | 43.84 | 29.8 | 5883.57 | 0.68 | 0.84 | 2.38 | 0.37 | 1 | 10 | 376.4672 | 515.099 | 465.9387 | 376467.2013 | 515099.0334 | 1.5067e-06 | 20 | 465938.7046
26 | 130 | CONCLUIDO | 6.7735 | 14.76 | 11.08 | 36.93 | 0.5 | 18 | 264.83 | 59.19 | 7.5 | 16 | 68.14 | 32896.51 | 172.56 | 623.98 | 42.62 | 29.8 | 5277.35 | 0.7 | 0.84 | 2.38 | 0.33 | 1 | 10 | 374.4112 | 512.2859 | 463.3941 | 374411.2111 | 512285.9369 | 1.5155e-06 | 20 | 463394.086
27 | 130 | CONCLUIDO | 6.8007 | 14.7 | 11.07 | 39.06 | 0.52 | 17 | 265.3 | 59.19 | 7.75 | 15 | 68.36 | 32954.43 | 171.71 | 623.97 | 42.16 | 29.8 | 5053.86 | 0.71 | 0.84 | 2.38 | 0.32 | 1 | 10 | 372.9104 | 510.2324 | 461.5365 | 372910.36 | 510232.4062 | 1.5216e-06 | 20 | 461536.5415
28 | 130 | CONCLUIDO | 6.7951 | 14.72 | 11.08 | 39.11 | 0.54 | 17 | 265.77 | 59.19 | 8 | 15 | 68.58 | 33012.44 | 171.97 | 624 | 42.78 | 29.8 | 5362.98 | 0.7 | 0.84 | 2.38 | 0.33 | 1 | 10 | 373.3253 | 510.8001 | 462.0501 | 373325.2719 | 510800.107 | 1.5203e-06 | 20 | 462050.0617
29 | 130 | CONCLUIDO | 6.8392 | 14.62 | 11.03 | 41.38 | 0.55 | 16 | 266.24 | 59.19 | 8.25 | 14 | 68.8 | 33070.52 | 171.02 | 624.03 | 41.31 | 29.8 | 4632.44 | 0.72 | 0.85 | 2.38 | 0.29 | 1 | 10 | 371.0892 | 507.7406 | 459.2825 | 371089.1591 | 507740.5587 | 1.5302e-06 | 20 | 459282.5124
30 | 130 | CONCLUIDO | 6.8314 | 14.64 | 11.05 | 41.44 | 0.57 | 16 | 266.71 | 59.19 | 8.5 | 14 | 69.02 | 33128.7 | 170.72 | 623.98 | 41.83 | 29.8 | 4891.49 | 0.71 | 0.85 | 2.38 | 0.3 | 1 | 10 | 371.164 | 507.8429 | 459.3751 | 371163.9761 | 507842.9267 | 1.5285e-06 | 20 | 459375.1105
31 | 130 | CONCLUIDO | 6.8638 | 14.57 | 11.03 | 44.12 | 0.58 | 15 | 267.18 | 59.19 | 8.75 | 13 | 69.24 | 33186.95 | 169.47 | 623.97 | 41.21 | 29.8 | 4588.97 | 0.72 | 0.85 | 2.38 | 0.28 | 1 | 10 | 360.1819 | 492.8168 | 445.7831 | 360181.9296 | 492816.8061 | 1.5357e-06 | 19 | 445783.0618
32 | 130 | CONCLUIDO | 6.8658 | 14.56 | 11.03 | 44.11 | 0.6 | 15 | 267.66 | 59.19 | 9 | 13 | 69.46 | 33245.29 | 169.73 | 623.97 | 41.19 | 29.8 | 4575.7 | 0.72 | 0.85 | 2.37 | 0.28 | 1 | 10 | 360.3333 | 493.0239 | 445.9704 | 360333.3199 | 493023.9451 | 1.5362e-06 | 19 | 445970.4318
33 | 130 | CONCLUIDO | 6.8642 | 14.57 | 11.03 | 44.12 | 0.61 | 15 | 268.13 | 59.19 | 9.25 | 13 | 69.69 | 33303.72 | 168.77 | 623.99 | 41.22 | 29.8 | 4591.76 | 0.72 | 0.85 | 2.37 | 0.28 | 1 | 10 | 359.616 | 492.0425 | 445.0827 | 359616.0268 | 492042.513 | 1.5358e-06 | 19 | 445082.6662
34 | 130 | CONCLUIDO | 6.9028 | 14.49 | 11 | 47.13 | 0.63 | 14 | 268.61 | 59.19 | 9.5 | 12 | 69.91 | 33362.23 | 168.45 | 624.02 | 40.08 | 29.8 | 4025.67 | 0.74 | 0.85 | 2.37 | 0.25 | 1 | 10 | 358.1727 | 490.0677 | 443.2963 | 358172.6743 | 490067.6544 | 1.5444e-06 | 19 | 443296.2853
35 | 130 | CONCLUIDO | 6.9026 | 14.49 | 11 | 47.13 | 0.64 | 14 | 269.08 | 59.19 | 9.75 | 12 | 70.14 | 33420.83 | 167.63 | 624 | 40.08 | 29.8 | 4027.83 | 0.74 | 0.85 | 2.37 | 0.25 | 1 | 10 | 357.5316 | 489.1905 | 442.5028 | 357531.5741 | 489190.4728 | 1.5444e-06 | 19 | 442502.8207
36 | 130 | CONCLUIDO | 6.9293 | 14.43 | 10.99 | 50.73 | 0.66 | 13 | 269.56 | 59.19 | 10 | 11 | 70.36 | 33479.51 | 167.02 | 624.02 | 39.87 | 29.8 | 3926.71 | 0.75 | 0.85 | 2.37 | 0.24 | 1 | 10 | 356.2914 | 487.4935 | 440.9678 | 356291.3543 | 487493.5494 | 1.5504e-06 | 19 | 440967.8492
37 | 130 | CONCLUIDO | 6.9281 | 14.43 | 10.99 | 50.74 | 0.68 | 13 | 270.03 | 59.19 | 10.25 | 11 | 70.59 | 33538.28 | 167.1 | 624 | 40.07 | 29.8 | 4026.1 | 0.74 | 0.85 | 2.37 | 0.25 | 1 | 10 | 356.386 | 487.6231 | 441.085 | 356386.0388 | 487623.1009 | 1.5501e-06 | 19 | 441085.0365
38 | 130 | CONCLUIDO | 6.9321 | 14.43 | 10.98 | 50.7 | 0.69 | 13 | 270.51 | 59.19 | 10.5 | 11 | 70.82 | 33597.14 | 166.69 | 623.98 | 39.8 | 29.8 | 3894.52 | 0.75 | 0.85 | 2.37 | 0.24 | 1 | 10 | 355.9101 | 486.9719 | 440.496 | 355910.1085 | 486971.912 | 1.551e-06 | 19 | 440495.9962
39 | 130 | CONCLUIDO | 6.9662 | 14.36 | 10.96 | 54.82 | 0.71 | 12 | 270.99 | 59.19 | 10.75 | 10 | 71.04 | 33656.08 | 165.18 | 623.97 | 38.92 | 29.8 | 3457.18 | 0.77 | 0.85 | 2.38 | 0.22 | 1 | 10 | 353.737 | 483.9986 | 437.8064 | 353737.0114 | 483998.5848 | 1.5586e-06 | 19 | 437806.4391
40 | 130 | CONCLUIDO | 6.9655 | 14.36 | 10.96 | 54.82 | 0.72 | 12 | 271.47 | 59.19 | 11 | 10 | 71.27 | 33715.11 | 164.89 | 623.97 | 39.12 | 29.8 | 3558.75 | 0.76 | 0.85 | 2.37 | 0.22 | 1 | 10 | 353.5287 | 483.7135 | 437.5486 | 353528.6621 | 483713.5121 | 1.5585e-06 | 19 | 437548.5734
41 | 130 | CONCLUIDO | 6.961 | 14.37 | 10.97 | 54.87 | 0.74 | 12 | 271.95 | 59.19 | 11.25 | 10 | 71.5 | 33774.23 | 165.12 | 623.97 | 39.48 | 29.8 | 3738.18 | 0.75 | 0.85 | 2.37 | 0.23 | 1 | 10 | 353.8733 | 484.185 | 437.9751 | 353873.2622 | 484185.0092 | 1.5575e-06 | 19 | 437975.0714
42 | 130 | CONCLUIDO | 6.9604 | 14.37 | 10.98 | 54.88 | 0.75 | 12 | 272.43 | 59.19 | 11.5 | 10 | 71.73 | 33833.57 | 164.75 | 624.02 | 39.49 | 29.8 | 3743.08 | 0.75 | 0.85 | 2.37 | 0.23 | 1 | 10 | 353.6473 | 483.8759 | 437.6955 | 353647.3454 | 483875.8998 | 1.5573e-06 | 19 | 437695.4631
43 | 130 | CONCLUIDO | 7.0025 | 14.28 | 10.94 | 59.66 | 0.77 | 11 | 272.91 | 59.19 | 11.75 | 9 | 71.96 | 33892.87 | 163.19 | 623.98 | 38.32 | 29.8 | 3165.22 | 0.78 | 0.85 | 2.37 | 0.19 | 1 | 10 | 351.1558 | 480.4668 | 434.6117 | 351155.7719 | 480466.8189 | 1.5668e-06 | 19 | 434611.7401
44 | 130 | CONCLUIDO | 7.0021 | 14.28 | 10.94 | 59.67 | 0.78 | 11 | 273.39 | 59.19 | 12 | 9 | 72.2 | 33952.26 | 163.2 | 623.98 | 38.31 | 29.8 | 3156.69 | 0.78 | 0.85 | 2.37 | 0.19 | 1 | 10 | 351.1738 | 480.4914 | 434.634 | 351173.7533 | 480491.4219 | 1.5667e-06 | 19 | 434633.995
45 | 130 | CONCLUIDO | 6.9965 | 14.29 | 10.95 | 59.73 | 0.8 | 11 | 273.87 | 59.19 | 12.25 | 9 | 72.43 | 34011.74 | 163.2 | 623.97 | 38.59 | 29.8 | 3297.4 | 0.77 | 0.85 | 2.37 | 0.2 | 1 | 10 | 351.3643 | 480.7521 | 434.8698 | 351364.2951 | 480752.1297 | 1.5654e-06 | 19 | 434869.8211
46 | 130 | CONCLUIDO | 6.9987 | 14.29 | 10.95 | 59.7 | 0.81 | 11 | 274.35 | 59.19 | 12.5 | 9 | 72.66 | 34071.31 | 162.42 | 624 | 38.5 | 29.8 | 3255.33 | 0.77 | 0.85 | 2.37 | 0.2 | 1 | 10 | 350.7015 | 479.8453 | 434.0496 | 350701.5475 | 479845.3292 | 1.5659e-06 | 19 | 434049.5645
47 | 130 | CONCLUIDO | 6.9933 | 14.3 | 10.96 | 59.76 | 0.83 | 11 | 274.84 | 59.19 | 12.75 | 9 | 72.89 | 34130.98 | 161.76 | 624.03 | 38.73 | 29.8 | 3370.57 | 0.77 | 0.85 | 2.37 | 0.21 | 1 | 10 | 350.3731 | 479.3959 | 433.6431 | 350373.1097 | 479395.9461 | 1.5647e-06 | 19 | 433643.0698
48 | 130 | CONCLUIDO | 7.0289 | 14.23 | 10.93 | 65.6 | 0.84 | 10 | 275.32 | 59.19 | 13 | 8 | 73.13 | 34190.73 | 161.36 | 623.97 | 38.11 | 29.8 | 3063.06 | 0.78 | 0.85 | 2.37 | 0.19 | 1 | 10 | 349.0204 | 477.5451 | 431.9689 | 349020.4172 | 477545.1325 | 1.5727e-06 | 19 | 431968.8953
49 | 130 | CONCLUIDO | 7.0323 | 14.22 | 10.93 | 65.56 | 0.86 | 10 | 275.81 | 59.19 | 13.25 | 8 | 73.36 | 34250.57 | 161.07 | 623.97 | 37.81 | 29.8 | 2913.12 | 0.79 | 0.85 | 2.37 | 0.18 | 1 | 10 | 348.7106 | 477.1213 | 431.5855 | 348710.6242 | 477121.26 | 1.5734e-06 | 19 | 431585.4766
50 | 130 | CONCLUIDO | 7.0332 | 14.22 | 10.92 | 65.55 | 0.87 | 10 | 276.29 | 59.19 | 13.5 | 8 | 73.6 | 34310.51 | 160.9 | 624.05 | 37.89 | 29.8 | 2951.94 | 0.79 | 0.85 | 2.37 | 0.18 | 1 | 10 | 348.5093 | 476.8458 | 431.3363 | 348509.2974 | 476845.7959 | 1.5736e-06 | 19 | 431336.3024
51 | 130 | CONCLUIDO | 7.0332 | 14.22 | 10.92 | 65.55 | 0.88 | 10 | 276.78 | 59.19 | 13.75 | 8 | 73.84 | 34370.54 | 160.14 | 623.98 | 37.86 | 29.8 | 2937.86 | 0.79 | 0.85 | 2.37 | 0.18 | 1 | 10 | 347.9212 | 476.0412 | 430.6085 | 347921.2452 | 476041.1969 | 1.5736e-06 | 19 | 430608.4932
52 | 130 | CONCLUIDO | 7.0343 | 14.22 | 10.92 | 65.53 | 0.9 | 10 | 277.27 | 59.19 | 14 | 8 | 74.07 | 34430.66 | 159.38 | 623.98 | 37.79 | 29.8 | 2900.85 | 0.79 | 0.86 | 2.37 | 0.18 | 1 | 10 | 347.3058 | 475.1992 | 429.8468 | 347305.8431 | 475199.1766 | 1.5739e-06 | 19 | 429846.8342
53 | 130 | CONCLUIDO | 7.0667 | 14.15 | 10.91 | 72.71 | 0.91 | 9 | 277.76 | 59.19 | 14.25 | 7 | 74.31 | 34490.87 | 158.17 | 624 | 37.26 | 29.8 | 2645.42 | 0.8 | 0.86 | 2.37 | 0.16 | 1 | 10 | 345.5253 | 472.7629 | 427.6431 | 345525.2716 | 472762.92 | 1.5811e-06 | 19 | 427643.0905
54 | 130 | CONCLUIDO | 7.0648 | 14.15 | 10.91 | 72.73 | 0.93 | 9 | 278.25 | 59.19 | 14.5 | 7 | 74.55 | 34551.18 | 158.43 | 623.98 | 37.47 | 29.8 | 2749 | 0.8 | 0.86 | 2.37 | 0.16 | 1 | 10 | 345.7721 | 473.1006 | 427.9486 | 345772.0981 | 473100.639 | 1.5807e-06 | 19 | 427948.578
55 | 130 | CONCLUIDO | 7.0639 | 14.16 | 10.91 | 72.74 | 0.94 | 9 | 278.74 | 59.19 | 14.75 | 7 | 74.79 | 34611.59 | 158.52 | 623.98 | 37.59 | 29.8 | 2807.33 | 0.79 | 0.86 | 2.36 | 0.16 | 1 | 10 | 345.8635 | 473.2257 | 428.0617 | 345863.5178 | 473225.7234 | 1.5805e-06 | 19 | 428061.7246
56 | 130 | CONCLUIDO | 7.0637 | 14.16 | 10.91 | 72.75 | 0.96 | 9 | 279.23 | 59.19 | 15 | 7 | 75.03 | 34672.08 | 158.41 | 623.97 | 37.58 | 29.8 | 2804.3 | 0.79 | 0.86 | 2.36 | 0.17 | 1 | 10 | 345.7837 | 473.1165 | 427.9629 | 345783.6829 | 473116.4898 | 1.5804e-06 | 19 | 427962.916
57 | 130 | CONCLUIDO | 7.0655 | 14.15 | 10.91 | 72.72 | 0.97 | 9 | 279.72 | 59.19 | 15.25 | 7 | 75.27 | 34732.68 | 157.72 | 624.05 | 37.37 | 29.8 | 2699.37 | 0.8 | 0.86 | 2.37 | 0.16 | 1 | 10 | 345.2081 | 472.3289 | 427.2505 | 345208.072 | 472328.9136 | 1.5808e-06 | 19 | 427250.505
58 | 130 | CONCLUIDO | 7.0667 | 14.15 | 10.91 | 72.71 | 0.98 | 9 | 280.21 | 59.19 | 15.5 | 7 | 75.52 | 34793.36 | 156.72 | 623.99 | 37.18 | 29.8 | 2602.7 | 0.8 | 0.86 | 2.37 | 0.16 | 1 | 10 | 344.4086 | 471.2351 | 426.2611 | 344408.6485 | 471235.1072 | 1.5811e-06 | 19 | 426261.0899
59 | 130 | CONCLUIDO | 7.0603 | 14.16 | 10.92 | 72.79 | 1 | 9 | 280.7 | 59.19 | 15.75 | 7 | 75.76 | 34854.15 | 156.14 | 624.08 | 37.63 | 29.8 | 2829.01 | 0.79 | 0.86 | 2.37 | 0.17 | 1 | 10 | 344.1645 | 470.9011 | 425.959 | 344164.5348 | 470901.1 | 1.5797e-06 | 19 | 425958.9599
60 | 130 | CONCLUIDO | 7.0993 | 14.09 | 10.89 | 81.67 | 1.01 | 8 | 281.2 | 59.19 | 16 | 6 | 76 | 34915.03 | 155.26 | 624 | 36.89 | 29.8 | 2463.88 | 0.81 | 0.86 | 2.36 | 0.14 | 1 | 10 | 342.4062 | 468.4953 | 423.7827 | 342406.2017 | 468495.271 | 1.5884e-06 | 19 | 423782.7399
61 | 130 | CONCLUIDO | 7.0974 | 14.09 | 10.89 | 81.7 | 1.03 | 8 | 281.69 | 59.19 | 16.25 | 6 | 76.25 | 34976 | 155.34 | 623.97 | 36.89 | 29.8 | 2465.64 | 0.81 | 0.86 | 2.37 | 0.15 | 1 | 10 | 342.513 | 468.6415 | 423.915 | 342513.0438 | 468641.4571 | 1.588e-06 | 19 | 423914.9742
62 | 130 | CONCLUIDO | 7.095 | 14.09 | 10.9 | 81.74 | 1.04 | 8 | 282.19 | 59.19 | 16.5 | 6 | 76.49 | 35037.08 | 155.27 | 623.97 | 36.99 | 29.8 | 2514.55 | 0.81 | 0.86 | 2.37 | 0.15 | 1 | 10 | 342.5637 | 468.7108 | 423.9777 | 342563.7048 | 468710.7738 | 1.5874e-06 | 19 | 423977.6754
63 | 130 | CONCLUIDO | 7.1023 | 14.08 | 10.88 | 81.63 | 1.06 | 8 | 282.68 | 59.19 | 16.75 | 6 | 76.74 | 35098.25 | 154.42 | 624 | 36.48 | 29.8 | 2259.83 | 0.82 | 0.86 | 2.37 | 0.14 | 1 | 10 | 341.644 | 467.4524 | 422.8394 | 341644.0051 | 467452.4001 | 1.5891e-06 | 19 | 422839.3991
64 | 130 | CONCLUIDO | 7.1024 | 14.08 | 10.88 | 81.63 | 1.07 | 8 | 283.18 | 59.19 | 17 | 6 | 76.98 | 35159.52 | 153.68 | 623.97 | 36.53 | 29.8 | 2285.5 | 0.82 | 0.86 | 2.37 | 0.14 | 1 | 10 | 341.0746 | 466.6733 | 422.1347 | 341074.6243 | 466673.3481 | 1.5891e-06 | 19 | 422134.6988
65 | 130 | CONCLUIDO | 7.1049 | 14.07 | 10.88 | 81.59 | 1.08 | 8 | 283.68 | 59.19 | 17.25 | 6 | 77.23 | 35220.89 | 153.15 | 623.97 | 36.37 | 29.8 | 2203.62 | 0.82 | 0.86 | 2.37 | 0.13 | 1 | 10 | 340.6093 | 466.0367 | 421.5588 | 340609.3347 | 466036.7183 | 1.5897e-06 | 19 | 421558.828
66 | 130 | CONCLUIDO | 7.1055 | 14.07 | 10.88 | 81.58 | 1.1 | 8 | 284.17 | 59.19 | 17.5 | 6 | 77.48 | 35282.36 | 152.32 | 623.97 | 36.35 | 29.8 | 2190.91 | 0.82 | 0.86 | 2.37 | 0.13 | 1 | 10 | 339.9595 | 465.1475 | 420.7545 | 339959.4536 | 465147.5224 | 1.5898e-06 | 19 | 420754.4957
67 | 130 | CONCLUIDO | 7.1056 | 14.07 | 10.88 | 81.58 | 1.11 | 8 | 284.67 | 59.19 | 17.75 | 6 | 77.73 | 35343.92 | 150.97 | 623.97 | 36.55 | 29.8 | 2291.42 | 0.82 | 0.86 | 2.36 | 0.13 | 1 | 10 | 338.9232 | 463.7296 | 419.4719 | 338923.1729 | 463729.6373 | 1.5898e-06 | 19 | 419471.9316
68 | 130 | CONCLUIDO | 7.1363 | 14.01 | 10.87 | 93.13 | 1.12 | 7 | 285.17 | 59.19 | 18 | 5 | 77.98 | 35405.59 | 150.04 | 623.98 | 35.93 | 29.8 | 1988.62 | 0.83 | 0.86 | 2.37 | 0.12 | 1 | 10 | 337.4512 | 461.7156 | 417.6501 | 337451.2071 | 461715.6289 | 1.5967e-06 | 19 | 417650.1373
69 | 130 | CONCLUIDO | 7.1361 | 14.01 | 10.87 | 93.14 | 1.14 | 7 | 285.67 | 59.19 | 18.25 | 5 | 78.23 | 35467.36 | 150.29 | 623.98 | 36.06 | 29.8 | 2051.76 | 0.83 | 0.86 | 2.36 | 0.12 | 1 | 10 | 337.6465 | 461.9828 | 417.8918 | 337646.4809 | 461982.811 | 1.5966e-06 | 19 | 417891.82
70 | 130 | CONCLUIDO | 7.1344 | 14.02 | 10.87 | 93.17 | 1.15 | 7 | 286.18 | 59.19 | 18.5 | 5 | 78.48 | 35529.23 | 150.63 | 624 | 36.17 | 29.8 | 2107.83 | 0.82 | 0.86 | 2.36 | 0.12 | 1 | 10 | 337.9452 | 462.3915 | 418.2615 | 337945.192 | 462391.5208 | 1.5963e-06 | 19 | 418261.523
71 | 130 | CONCLUIDO | 7.1379 | 14.01 | 10.86 | 93.11 | 1.16 | 7 | 286.68 | 59.19 | 18.75 | 5 | 78.74 | 35591.33 | 150.81 | 623.97 | 36.02 | 29.8 | 2032.87 | 0.83 | 0.86 | 2.36 | 0.12 | 1 | 10 | 337.9547 | 462.4046 | 418.2733 | 337954.7295 | 462404.5704 | 1.597e-06 | 19 | 418273.3272
72 | 130 | CONCLUIDO | 7.1346 | 14.02 | 10.87 | 93.16 | 1.18 | 7 | 287.18 | 59.19 | 19 | 5 | 78.99 | 35653.4 | 150.38 | 623.97 | 36.17 | 29.8 | 2108.16 | 0.82 | 0.86 | 2.36 | 0.12 | 1 | 10 | 337.7499 | 462.1243 | 418.0198 | 337749.8634 | 462124.2636 | 1.5963e-06 | 19 | 418019.7725
73 | 130 | CONCLUIDO | 7.1363 | 14.01 | 10.87 | 93.13 | 1.19 | 7 | 287.69 | 59.19 | 19.25 | 5 | 79.24 | 35715.58 | 150.15 | 623.97 | 36.01 | 29.8 | 2026.09 | 0.83 | 0.86 | 2.36 | 0.12 | 1 | 10 | 337.5351 | 461.8304 | 417.754 | 337535.0903 | 461830.4016 | 1.5967e-06 | 19 | 417753.9562
74 | 130 | CONCLUIDO | 7.1371 | 14.01 | 10.86 | 93.12 | 1.2 | 7 | 288.19 | 59.19 | 19.5 | 5 | 79.5 | 35777.86 | 149.68 | 623.99 | 35.86 | 29.8 | 1953.1 | 0.83 | 0.86 | 2.37 | 0.12 | 1 | 10 | 337.1117 | 461.2511 | 417.2299 | 337111.6703 | 461251.0596 | 1.5969e-06 | 19 | 417229.9058
75 | 130 | CONCLUIDO | 7.1341 | 14.02 | 10.87 | 93.17 | 1.22 | 7 | 288.7 | 59.19 | 19.75 | 5 | 79.75 | 35840.25 | 148.86 | 623.98 | 36.18 | 29.8 | 2113.54 | 0.82 | 0.86 | 2.36 | 0.12 | 1 | 10 | 336.602 | 460.5537 | 416.5991 | 336601.9793 | 460553.678 | 1.5962e-06 | 19 | 416599.0813
76 | 130 | CONCLUIDO | 7.1307 | 14.02 | 10.88 | 93.23 | 1.23 | 7 | 289.2 | 59.19 | 20 | 5 | 80.01 | 35902.74 | 148.23 | 623.97 | 36.38 | 29.8 | 2211.06 | 0.82 | 0.86 | 2.37 | 0.13 | 1 | 10 | 336.246 | 460.0667 | 416.1586 | 336246.0428 | 460066.6699 | 1.5954e-06 | 19 | 416158.5526
77 | 130 | CONCLUIDO | 7.1322 | 14.02 | 10.87 | 93.2 | 1.24 | 7 | 289.71 | 59.19 | 20.25 | 5 | 80.27 | 35965.33 | 147.36 | 623.98 | 36.32 | 29.8 | 2184.3 | 0.82 | 0.86 | 2.36 | 0.13 | 1 | 10 | 335.5012 | 459.0475 | 415.2367 | 335501.194 | 459047.5349 | 1.5958e-06 | 19 | 415236.6824
78 | 130 | CONCLUIDO | 7.132 | 14.02 | 10.87 | 93.21 | 1.26 | 7 | 290.22 | 59.19 | 20.5 | 3 | 80.53 | 36028.03 | 146.57 | 623.97 | 36.26 | 29.8 | 2152.11 | 0.82 | 0.86 | 2.37 | 0.13 | 1 | 10 | 334.903 | 458.229 | 414.4963 | 334902.9699 | 458229.0183 | 1.5957e-06 | 19 | 414496.2839
79 | 130 | CONCLUIDO | 7.1719 | 13.94 | 10.85 | 108.45 | 1.27 | 6 | 290.73 | 59.19 | 20.75 | 3 | 80.79 | 36090.84 | 144.69 | 623.97 | 35.35 | 29.8 | 1703.83 | 0.84 | 0.86 | 2.36 | 0.1 | 1 | 10 | 332.4799 | 454.9137 | 411.4974 | 332479.9408 | 454913.723 | 1.6047e-06 | 19 | 411497.3958
80 | 130 | CONCLUIDO | 7.1745 | 13.94 | 10.84 | 108.4 | 1.28 | 6 | 291.24 | 59.19 | 21 | 2 | 81.05 | 36153.75 | 144.7 | 623.97 | 35.16 | 29.8 | 1610.64 | 0.85 | 0.86 | 2.36 | 0.09 | 1 | 10 | 332.3832 | 454.7814 | 411.3777 | 332383.2251 | 454781.3923 | 1.6052e-06 | 19 | 411377.6945
81 | 130 | CONCLUIDO | 7.1735 | 13.94 | 10.84 | 108.42 | 1.3 | 6 | 291.75 | 59.19 | 21.25 | 2 | 81.31 | 36216.77 | 144.75 | 623.97 | 35.28 | 29.8 | 1666.95 | 0.84 | 0.86 | 2.36 | 0.1 | 1 | 10 | 332.4435 | 454.8638 | 411.4522 | 332443.4531 | 454863.7989 | 1.605e-06 | 19 | 411452.2364
82 | 130 | CONCLUIDO | 7.1726 | 13.94 | 10.84 | 108.44 | 1.31 | 6 | 292.26 | 59.19 | 21.5 | 1 | 81.57 | 36279.9 | 144.86 | 623.97 | 35.26 | 29.8 | 1655.9 | 0.85 | 0.86 | 2.36 | 0.1 | 1 | 10 | 332.547 | 455.0055 | 411.5804 | 332546.9892 | 455005.4615 | 1.6048e-06 | 19 | 411580.3789
83 | 130 | CONCLUIDO | 7.169 | 13.95 | 10.85 | 108.51 | 1.32 | 6 | 292.77 | 59.19 | 21.75 | 0 | 81.83 | 36343.13 | 145.16 | 623.99 | 35.28 | 29.8 | 1668.64 | 0.84 | 0.86 | 2.37 | 0.1 | 1 | 10 | 332.9015 | 455.4905 | 412.0191 | 332901.4571 | 455490.4601 | 1.604e-06 | 19 | 412019.0899

## RESULTADOS_13
Unnamed: 0 | Volume de calda [L] | STATUS | Capacidade operacional [ha/h] | Tempo de missao [h] | Tempo util [h] | Tempo por voo [min] | Autonomia Projetada [h] | N° Voos | MTOW [kg] | Massa Estrutura [kg] | Combustível [kg] | Abastecimentos | Massa gerador | Potência gerador [W] | Combustível consumido [L] | Calda cons [L] | Distância percorrida [km] | Distância Pulverizando [km] | RTL ACUMULADO[m] | EOC [km/km] | EOC [h/h] | Tempo de manobra [h] | Tempo rtl_rtw [h] | V pulv [m/s] | V desloc [m/s] | Preço Total por ha Simples [R$/ha] | Preço Total por ha Presumido [R$/ha] | Preço Total por ha Real [R$/ha] | Preço Total Simples [R$] | Preço Total Presumido [R$] | Prod CAPEX [ha/h/R$] | Dias Trabalhados | Preço Total Real [R$]
0 | 75 | CONCLUIDO | 5.3781 | 18.59 | 12.96 | 7.07 | 0.12 | 110 | 150.44 | 49.1 | 1 | 108 | 25.34 | 18787.76 | 152.04 | 624.09 | 101.56 | 29.8 | 34287.42 | 0.29 | 0.72 | 2.52 | 2.21 | 1 | 10 | 430.5211 | 589.058 | 532.8391 | 430521.0925 | 589057.952 | 1.311e-06 | 25 | 532839.0878
1 | 75 | CONCLUIDO | 5.791 | 17.27 | 12.43 | 8.88 | 0.15 | 84 | 150.78 | 49.1 | 1.25 | 82 | 25.44 | 18830.65 | 145.02 | 624.06 | 84.3 | 29.8 | 25789.77 | 0.35 | 0.75 | 2.49 | 1.68 | 1 | 10 | 389.0605 | 532.3297 | 481.5249 | 389060.4504 | 532329.6723 | 1.4116e-06 | 23 | 481524.8755
2 | 75 | CONCLUIDO | 6.0762 | 16.46 | 12.1 | 10.68 | 0.18 | 68 | 151.13 | 49.1 | 1.5 | 66 | 25.54 | 18873.58 | 140.4 | 624.16 | 74.44 | 29.8 | 20935.93 | 0.4 | 0.77 | 2.46 | 1.35 | 1 | 10 | 365.9565 | 500.7178 | 452.93 | 365956.5043 | 500717.8341 | 1.4811e-06 | 22 | 452930.0268
3 | 75 | CONCLUIDO | 6.2928 | 15.89 | 11.87 | 12.5 | 0.2 | 57 | 151.48 | 49.1 | 1.75 | 55 | 25.64 | 18916.54 | 136.96 | 624.05 | 67.18 | 29.8 | 17361.37 | 0.44 | 0.79 | 2.45 | 1.12 | 1 | 10 | 347.4133 | 475.3463 | 429.9799 | 347413.3377 | 475346.2555 | 1.5339e-06 | 21 | 429979.876
4 | 75 | CONCLUIDO | 6.4319 | 15.55 | 11.74 | 14.09 | 0.23 | 50 | 151.83 | 49.1 | 2 | 48 | 25.73 | 18959.54 | 134.66 | 623.98 | 63.09 | 29.8 | 15352.85 | 0.47 | 0.8 | 2.44 | 1 | 1 | 10 | 341.2825 | 466.9578 | 422.392 | 341282.5382 | 466957.8251 | 1.5678e-06 | 21 | 422392.0257
5 | 75 | CONCLUIDO | 6.5868 | 15.18 | 11.59 | 16.17 | 0.26 | 43 | 152.18 | 49.1 | 2.25 | 41 | 25.83 | 19002.56 | 131.95 | 624.12 | 58.72 | 29.8 | 13202.43 | 0.51 | 0.81 | 2.42 | 0.84 | 1 | 10 | 326.1724 | 446.2834 | 403.6908 | 326172.3809 | 446283.4413 | 1.6056e-06 | 20 | 403690.776
6 | 75 | CONCLUIDO | 6.6804 | 14.97 | 11.5 | 17.69 | 0.29 | 39 | 152.53 | 49.1 | 2.5 | 37 | 25.93 | 19045.63 | 130.43 | 624 | 55.94 | 29.8 | 11833.89 | 0.53 | 0.81 | 2.41 | 0.75 | 1 | 10 | 322.3922 | 441.1113 | 399.0122 | 322392.23 | 441111.272 | 1.6284e-06 | 20 | 399012.2313
7 | 75 | CONCLUIDO | 6.7659 | 14.78 | 11.43 | 19.6 | 0.32 | 35 | 152.88 | 49.1 | 2.75 | 33 | 26.03 | 19088.72 | 128.59 | 624.01 | 53.77 | 29.8 | 10767.96 | 0.55 | 0.82 | 2.41 | 0.69 | 1 | 10 | 318.7155 | 436.0805 | 394.4616 | 318715.4561 | 436080.5478 | 1.6492e-06 | 20 | 394461.6324
8 | 75 | CONCLUIDO | 6.8335 | 14.63 | 11.38 | 21.34 | 0.35 | 32 | 153.23 | 49.1 | 3 | 30 | 26.13 | 19131.85 | 127.36 | 624.04 | 52.23 | 29.8 | 10014.29 | 0.57 | 0.82 | 2.4 | 0.63 | 1 | 10 | 316.0734 | 432.4656 | 391.1917 | 316073.3922 | 432465.5594 | 1.6657e-06 | 20 | 391191.6534
9 | 75 | CONCLUIDO | 6.9172 | 14.46 | 11.29 | 23.37 | 0.37 | 29 | 153.58 | 49.1 | 3.25 | 27 | 26.23 | 19175.02 | 125.4 | 623.99 | 49.51 | 29.8 | 8666.75 | 0.6 | 0.83 | 2.39 | 0.55 | 1 | 10 | 303.9781 | 415.9162 | 376.2217 | 303978.0571 | 415916.1882 | 1.6861e-06 | 19 | 376221.731
10 | 75 | CONCLUIDO | 6.9655 | 14.36 | 11.26 | 25.01 | 0.4 | 27 | 153.93 | 49.1 | 3.5 | 25 | 26.33 | 19218.22 | 124.43 | 624.02 | 48.21 | 29.8 | 8028.47 | 0.62 | 0.83 | 2.39 | 0.51 | 1 | 10 | 302.1204 | 413.3744 | 373.9225 | 302120.3679 | 413374.416 | 1.6979e-06 | 19 | 373922.5419
11 | 75 | CONCLUIDO | 7.0059 | 14.27 | 11.23 | 26.96 | 0.43 | 25 | 154.28 | 49.1 | 3.75 | 23 | 26.43 | 19261.45 | 123.27 | 624.04 | 47.28 | 29.8 | 7574.6 | 0.63 | 0.83 | 2.4 | 0.49 | 1 | 10 | 300.2967 | 410.8792 | 371.6655 | 300296.7372 | 410879.244 | 1.7077e-06 | 19 | 371665.5056
12 | 75 | CONCLUIDO | 7.0605 | 14.16 | 11.18 | 29.18 | 0.46 | 23 | 154.63 | 49.1 | 4 | 21 | 26.53 | 19304.72 | 121.73 | 623.99 | 45.97 | 29.8 | 6927.75 | 0.65 | 0.84 | 2.39 | 0.44 | 1 | 10 | 297.851 | 407.5329 | 368.6385 | 297851.0217 | 407532.9081 | 1.7211e-06 | 19 | 368638.5393
13 | 75 | CONCLUIDO | 7.0799 | 14.12 | 11.18 | 30.48 | 0.49 | 22 | 154.98 | 49.1 | 4.25 | 20 | 26.63 | 19348.03 | 120.86 | 624.08 | 45.79 | 29.8 | 6844.47 | 0.65 | 0.84 | 2.39 | 0.43 | 1 | 10 | 296.8097 | 406.1082 | 367.3498 | 296809.7484 | 406108.1921 | 1.7258e-06 | 19 | 367349.7962
14 | 75 | CONCLUIDO | 7.1402 | 14.01 | 11.12 | 33.35 | 0.51 | 20 | 155.33 | 49.1 | 4.5 | 18 | 26.74 | 19391.36 | 119.27 | 623.98 | 44.06 | 29.8 | 5989.94 | 0.68 | 0.84 | 2.38 | 0.37 | 1 | 10 | 294.2349 | 402.5852 | 364.163 | 294234.9178 | 402585.1952 | 1.7405e-06 | 19 | 364163.0292
15 | 75 | CONCLUIDO | 7.1579 | 13.97 | 11.11 | 35.1 | 0.54 | 19 | 155.68 | 49.1 | 4.75 | 17 | 26.84 | 19434.74 | 118.45 | 623.99 | 43.56 | 29.8 | 5741.4 | 0.68 | 0.84 | 2.39 | 0.37 | 1 | 10 | 293.2471 | 401.2336 | 362.9404 | 293247.0626 | 401233.5683 | 1.7448e-06 | 19 | 362940.3996
16 | 75 | CONCLUIDO | 7.1805 | 13.93 | 11.1 | 37 | 0.57 | 18 | 156.03 | 49.1 | 5 | 16 | 26.94 | 19478.15 | 117.33 | 623.97 | 43.27 | 29.8 | 5603.69 | 0.69 | 0.84 | 2.38 | 0.35 | 1 | 10 | 291.9478 | 399.4558 | 361.3323 | 291947.7505 | 399455.792 | 1.7503e-06 | 19 | 361332.2919
17 | 75 | CONCLUIDO | 7.2143 | 13.86 | 11.07 | 39.05 | 0.59 | 17 | 156.39 | 49.1 | 5.25 | 15 | 27.04 | 19521.59 | 115.8 | 624 | 42.29 | 29.8 | 5118.95 | 0.7 | 0.84 | 2.38 | 0.32 | 1 | 10 | 290.0736 | 396.8916 | 359.0128 | 290073.6453 | 396891.5587 | 1.7585e-06 | 19 | 359012.7854
18 | 75 | CONCLUIDO | 7.2392 | 13.81 | 11.05 | 41.43 | 0.62 | 16 | 156.74 | 49.1 | 5.5 | 14 | 27.14 | 19565.07 | 115.01 | 624.01 | 41.58 | 29.8 | 4769.52 | 0.72 | 0.85 | 2.38 | 0.3 | 1 | 10 | 280.5217 | 383.8222 | 347.1907 | 280521.6982 | 383822.1632 | 1.7646e-06 | 18 | 347190.7147
19 | 75 | CONCLUIDO | 7.2324 | 13.83 | 11.06 | 41.48 | 0.65 | 16 | 157.09 | 49.1 | 5.75 | 14 | 27.25 | 19608.58 | 114.15 | 623.97 | 42.02 | 29.8 | 4989.43 | 0.71 | 0.84 | 2.38 | 0.31 | 1 | 10 | 288.4745 | 394.7036 | 357.0336 | 288474.5341 | 394703.5841 | 1.763e-06 | 19 | 357033.628
20 | 75 | CONCLUIDO | 7.2639 | 13.77 | 11.03 | 44.13 | 0.67 | 15 | 157.44 | 49.1 | 6 | 13 | 27.35 | 19652.13 | 113.42 | 624.07 | 41.18 | 29.8 | 4571.07 | 0.72 | 0.85 | 2.38 | 0.28 | 1 | 10 | 278.8251 | 381.5009 | 345.091 | 278825.1426 | 381500.861 | 1.7706e-06 | 18 | 345090.9543
21 | 75 | CONCLUIDO | 7.2948 | 13.71 | 11 | 47.16 | 0.7 | 14 | 157.8 | 49.1 | 6.25 | 12 | 27.45 | 19695.71 | 111.89 | 623.98 | 40.25 | 29.8 | 4111.86 | 0.74 | 0.85 | 2.38 | 0.26 | 1 | 10 | 277.0432 | 379.0628 | 342.8856 | 277043.241 | 379062.7846 | 1.7782e-06 | 18 | 342885.5645
22 | 75 | CONCLUIDO | 7.2988 | 13.7 | 11 | 47.13 | 0.73 | 14 | 158.15 | 49.1 | 6.5 | 12 | 27.56 | 19739.33 | 110.42 | 623.99 | 40.22 | 29.8 | 4096.41 | 0.74 | 0.85 | 2.37 | 0.25 | 1 | 10 | 275.8795 | 377.4705 | 341.4452 | 275879.48 | 377470.4754 | 1.7791e-06 | 18 | 341445.223
23 | 75 | CONCLUIDO | 7.3142 | 13.67 | 11 | 50.76 | 0.75 | 13 | 158.51 | 49.1 | 6.75 | 11 | 27.66 | 19782.99 | 110.08 | 623.97 | 40.17 | 29.8 | 4079.33 | 0.74 | 0.85 | 2.37 | 0.25 | 1 | 10 | 275.3687 | 376.7716 | 340.8131 | 275368.7328 | 376771.6486 | 1.7829e-06 | 18 | 340813.0913
24 | 75 | CONCLUIDO | 7.3186 | 13.66 | 10.99 | 50.72 | 0.78 | 13 | 158.86 | 49.1 | 7 | 11 | 27.77 | 19826.68 | 108.18 | 623.99 | 39.87 | 29.8 | 3928.37 | 0.75 | 0.85 | 2.37 | 0.24 | 1 | 10 | 273.8463 | 374.6886 | 338.9288 | 273846.2746 | 374688.5542 | 1.784e-06 | 18 | 338928.8044
25 | 75 | CONCLUIDO | 7.342 | 13.62 | 10.98 | 54.89 | 0.81 | 12 | 159.22 | 49.1 | 7.25 | 10 | 27.87 | 19870.53 | 107.45 | 623.98 | 39.47 | 29.8 | 3733.98 | 0.75 | 0.85 | 2.37 | 0.23 | 1 | 10 | 272.8852 | 373.3736 | 337.7393 | 272885.2239 | 373373.6021 | 1.7897e-06 | 18 | 337739.3496
26 | 75 | CONCLUIDO | 7.3466 | 13.61 | 10.97 | 54.84 | 0.83 | 12 | 159.57 | 49.1 | 7.5 | 10 | 27.98 | 19914.3 | 106.22 | 623.98 | 39.35 | 29.8 | 3675.13 | 0.76 | 0.85 | 2.37 | 0.22 | 1 | 10 | 271.8631 | 371.9751 | 336.4743 | 271863.1034 | 371975.0918 | 1.7908e-06 | 18 | 336474.3111
27 | 75 | CONCLUIDO | 7.3764 | 13.56 | 10.94 | 59.7 | 0.86 | 11 | 159.92 | 49.1 | 7.75 | 9 | 28.08 | 19958.1 | 105.33 | 624.06 | 38.56 | 29.8 | 3281.57 | 0.77 | 0.85 | 2.37 | 0.2 | 1 | 10 | 270.6199 | 370.2741 | 334.9356 | 270619.8982 | 370274.0836 | 1.7981e-06 | 18 | 334935.6448
28 | 75 | CONCLUIDO | 7.3786 | 13.55 | 10.94 | 59.67 | 0.88 | 11 | 160.28 | 49.1 | 8 | 8 | 28.19 | 20001.93 | 103.79 | 623.97 | 38.36 | 29.8 | 3183.83 | 0.78 | 0.85 | 2.37 | 0.19 | 1 | 10 | 269.4492 | 368.6722 | 333.4867 | 269449.162 | 368672.2308 | 1.7986e-06 | 18 | 333486.6705
29 | 75 | CONCLUIDO | 7.4003 | 13.51 | 10.93 | 65.59 | 0.91 | 10 | 160.64 | 49.1 | 8.25 | 6 | 28.29 | 20045.81 | 102.59 | 623.97 | 37.97 | 29.8 | 2994.28 | 0.78 | 0.85 | 2.37 | 0.18 | 1 | 10 | 268.1906 | 366.9502 | 331.929 | 268190.6102 | 366950.2246 | 1.8039e-06 | 18 | 331929.0102
30 | 75 | CONCLUIDO | 7.4012 | 13.51 | 10.93 | 65.58 | 0.94 | 10 | 160.99 | 49.1 | 8.5 | 6 | 28.4 | 20089.72 | 102.24 | 623.97 | 37.81 | 29.8 | 2912.04 | 0.79 | 0.85 | 2.37 | 0.18 | 1 | 10 | 267.9193 | 366.579 | 331.5932 | 267919.3091 | 366579.0185 | 1.8041e-06 | 18 | 331593.2315
31 | 75 | CONCLUIDO | 7.4016 | 13.51 | 10.93 | 65.57 | 0.96 | 10 | 161.35 | 49.1 | 8.75 | 4 | 28.5 | 20133.66 | 102.36 | 624.03 | 37.79 | 29.8 | 2904.91 | 0.79 | 0.85 | 2.37 | 0.18 | 1 | 10 | 268.0014 | 366.6913 | 331.6948 | 268001.3517 | 366691.2728 | 1.8042e-06 | 18 | 331694.7724
32 | 75 | CONCLUIDO | 7.4013 | 13.51 | 10.93 | 65.58 | 0.99 | 10 | 161.71 | 49.1 | 9 | 2 | 28.61 | 20177.64 | 102.03 | 624.04 | 37.78 | 29.8 | 2896.72 | 0.79 | 0.85 | 2.37 | 0.18 | 1 | 10 | 267.7634 | 366.3656 | 331.4002 | 267763.3556 | 366365.6361 | 1.8041e-06 | 18 | 331400.214
33 | 75 | CONCLUIDO | 7.3998 | 13.51 | 10.93 | 65.59 | 1.01 | 10 | 162.06 | 49.1 | 9.25 | 0 | 28.72 | 20221.66 | 102.2 | 624.05 | 37.8 | 29.8 | 2909.69 | 0.79 | 0.85 | 2.38 | 0.18 | 1 | 10 | 267.9115 | 366.5684 | 331.5836 | 267911.5496 | 366568.4016 | 1.8038e-06 | 18 | 331583.6278

## RESULTADOS_17
Unnamed: 0 | Volume de calda [L] | STATUS | Capacidade operacional [ha/h] | Tempo de missao [h] | Tempo util [h] | Tempo por voo [min] | Autonomia Projetada [h] | N° Voos | MTOW [kg] | Massa Estrutura [kg] | Combustível [kg] | Abastecimentos | Massa gerador | Potência gerador [W] | Combustível consumido [L] | Calda cons [L] | Distância percorrida [km] | Distância Pulverizando [km] | RTL ACUMULADO[m] | EOC [km/km] | EOC [h/h] | Tempo de manobra [h] | Tempo rtl_rtw [h] | V pulv [m/s] | V desloc [m/s] | Preço Total por ha Simples [R$/ha] | Preço Total por ha Presumido [R$/ha] | Preço Total por ha Real [R$/ha] | Preço Total Simples [R$] | Preço Total Presumido [R$] | Prod CAPEX [ha/h/R$] | Dias Trabalhados | Preço Total Real [R$]
0 | 95 | CONCLUIDO | 4.8214 | 20.74 | 13.4 | 6.14 | 0.1 | 131 | 185.69 | 53.44 | 1 | 129 | 36.26 | 23136.14 | 180.87 | 624.43 | 115.37 | 29.8 | 41089.82 | 0.26 | 0.7 | 2.55 | 2.65 | 1 | 10 | 529.645 | 724.6837 | 655.5209 | 529645.0412 | 724683.7116 | 1.1344e-06 | 28 | 655520.9153
1 | 95 | CONCLUIDO | 5.2726 | 18.97 | 12.78 | 7.67 | 0.12 | 100 | 186.07 | 53.44 | 1.25 | 98 | 36.39 | 23182.76 | 171.87 | 624.12 | 95.28 | 29.8 | 31198.61 | 0.31 | 0.73 | 2.52 | 2.03 | 1 | 10 | 466.4808 | 638.2596 | 577.345 | 466480.7893 | 638259.5956 | 1.2405e-06 | 25 | 577344.9956
2 | 95 | CONCLUIDO | 5.6169 | 17.8 | 12.36 | 9.27 | 0.14 | 80 | 186.45 | 53.44 | 1.5 | 78 | 36.51 | 23229.42 | 165.55 | 624.22 | 82.35 | 29.8 | 24831.62 | 0.36 | 0.76 | 2.48 | 1.61 | 1 | 10 | 434.2792 | 594.2 | 537.4904 | 434279.2218 | 594199.9903 | 1.3215e-06 | 24 | 537490.3772
3 | 95 | CONCLUIDO | 5.8697 | 17.04 | 12.07 | 10.81 | 0.17 | 67 | 186.83 | 53.44 | 1.75 | 65 | 36.64 | 23276.13 | 161.16 | 624.17 | 73.62 | 29.8 | 20534.88 | 0.4 | 0.77 | 2.46 | 1.32 | 1 | 10 | 410.4137 | 561.5462 | 507.953 | 410413.7386 | 561546.1834 | 1.381e-06 | 23 | 507953.0038
4 | 95 | CONCLUIDO | 6.0411 | 16.55 | 11.93 | 12.34 | 0.19 | 58 | 187.21 | 53.44 | 2 | 56 | 36.77 | 23322.88 | 158.57 | 624.22 | 68.8 | 29.8 | 18169.04 | 0.43 | 0.78 | 2.45 | 1.18 | 1 | 10 | 392.7881 | 537.43 | 486.1384 | 392788.0695 | 537429.9653 | 1.4214e-06 | 22 | 486138.4037
5 | 95 | CONCLUIDO | 6.2021 | 16.12 | 11.76 | 13.83 | 0.21 | 51 | 187.59 | 53.44 | 2.25 | 49 | 36.9 | 23369.68 | 155.69 | 623.98 | 63.79 | 29.8 | 15699.95 | 0.47 | 0.79 | 2.44 | 1.01 | 1 | 10 | 375.5829 | 513.8892 | 464.8443 | 375582.9431 | 513889.1523 | 1.4592e-06 | 21 | 464844.2928
6 | 95 | CONCLUIDO | 6.3365 | 15.78 | 11.64 | 15.52 | 0.24 | 45 | 187.97 | 53.44 | 2.5 | 43 | 37.03 | 23416.52 | 153.52 | 624.01 | 59.94 | 29.8 | 13801.57 | 0.5 | 0.8 | 2.43 | 0.89 | 1 | 10 | 369.0902 | 505.0055 | 456.8085 | 369090.2045 | 505005.501 | 1.4909e-06 | 21 | 456808.4847
7 | 95 | CONCLUIDO | 6.4293 | 15.55 | 11.56 | 16.92 | 0.26 | 41 | 188.35 | 53.44 | 2.75 | 39 | 37.16 | 23463.4 | 151.79 | 624.01 | 57.44 | 29.8 | 12570.73 | 0.52 | 0.81 | 2.42 | 0.81 | 1 | 10 | 364.5825 | 498.8378 | 451.2294 | 364582.4654 | 498837.8134 | 1.5127e-06 | 21 | 451229.4326
8 | 95 | CONCLUIDO | 6.5335 | 15.31 | 11.46 | 18.58 | 0.28 | 37 | 188.73 | 53.44 | 3 | 35 | 37.29 | 23510.33 | 150.04 | 624 | 54.66 | 29.8 | 11201.85 | 0.55 | 0.82 | 2.41 | 0.71 | 1 | 10 | 351.1212 | 480.4195 | 434.569 | 351121.2154 | 480419.5373 | 1.5372e-06 | 20 | 434568.9709
9 | 95 | CONCLUIDO | 6.6084 | 15.13 | 11.4 | 20.11 | 0.3 | 34 | 189.11 | 53.44 | 3.25 | 32 | 37.42 | 23557.3 | 148.38 | 623.98 | 52.45 | 29.8 | 10114.88 | 0.57 | 0.82 | 2.41 | 0.65 | 1 | 10 | 347.4901 | 475.4513 | 430.0749 | 347490.082 | 475451.2604 | 1.5548e-06 | 20 | 430074.8594
10 | 95 | CONCLUIDO | 6.6487 | 15.04 | 11.38 | 21.34 | 0.33 | 32 | 189.49 | 53.44 | 3.5 | 30 | 37.55 | 23604.32 | 147.61 | 624.02 | 52.09 | 29.8 | 9944.92 | 0.57 | 0.82 | 2.4 | 0.63 | 1 | 10 | 345.7251 | 473.0363 | 427.8904 | 345725.0863 | 473036.3154 | 1.5643e-06 | 20 | 427890.3934
11 | 95 | CONCLUIDO | 6.736 | 14.85 | 11.3 | 23.37 | 0.35 | 29 | 189.87 | 53.44 | 3.75 | 27 | 37.69 | 23651.38 | 145.78 | 624.04 | 49.66 | 29.8 | 8742.68 | 0.6 | 0.83 | 2.39 | 0.55 | 1 | 10 | 341.6838 | 467.5069 | 422.8887 | 341683.8491 | 467506.9164 | 1.5849e-06 | 20 | 422888.7124
12 | 95 | CONCLUIDO | 6.7823 | 14.74 | 11.27 | 25.05 | 0.37 | 27 | 190.25 | 53.44 | 4 | 25 | 37.82 | 23698.48 | 144.96 | 623.99 | 48.51 | 29.8 | 8179.88 | 0.61 | 0.83 | 2.4 | 0.52 | 1 | 10 | 339.7572 | 464.8708 | 420.5042 | 339757.2141 | 464870.8094 | 1.5957e-06 | 20 | 420504.1918
13 | 95 | CONCLUIDO | 6.8093 | 14.69 | 11.25 | 25.96 | 0.4 | 26 | 190.63 | 53.44 | 4.25 | 24 | 37.95 | 23745.63 | 144.07 | 624.1 | 47.77 | 29.8 | 7814.01 | 0.62 | 0.83 | 2.4 | 0.5 | 1 | 10 | 338.3059 | 462.8851 | 418.708 | 338305.8949 | 462885.0505 | 1.6021e-06 | 20 | 418707.9509
14 | 95 | CONCLUIDO | 6.8666 | 14.56 | 11.2 | 28 | 0.42 | 24 | 191.02 | 53.44 | 4.5 | 22 | 38.08 | 23792.83 | 142.94 | 624.02 | 46.57 | 29.8 | 7224.42 | 0.64 | 0.83 | 2.39 | 0.45 | 1 | 10 | 327.1657 | 447.6425 | 404.9201 | 327165.6719 | 447642.5058 | 1.6156e-06 | 19 | 404920.1334
15 | 95 | CONCLUIDO | 6.8905 | 14.51 | 11.19 | 29.19 | 0.44 | 23 | 191.4 | 53.44 | 4.75 | 21 | 38.22 | 23840.07 | 142.06 | 624.02 | 46.02 | 29.8 | 6952.23 | 0.65 | 0.83 | 2.39 | 0.44 | 1 | 10 | 325.8697 | 445.8692 | 403.3161 | 325869.6568 | 445869.2408 | 1.6212e-06 | 19 | 403316.1062
16 | 95 | CONCLUIDO | 6.9168 | 14.46 | 11.17 | 30.46 | 0.46 | 22 | 191.78 | 53.44 | 5 | 20 | 38.35 | 23887.36 | 141.11 | 623.99 | 45.69 | 29.8 | 6791.11 | 0.65 | 0.84 | 2.38 | 0.42 | 1 | 10 | 324.4302 | 443.8998 | 401.5346 | 324430.2307 | 443899.7545 | 1.6274e-06 | 19 | 401534.585
17 | 95 | CONCLUIDO | 6.9412 | 14.41 | 11.16 | 31.88 | 0.48 | 21 | 192.17 | 53.44 | 5.25 | 19 | 38.48 | 23934.69 | 140.28 | 624.18 | 44.92 | 29.8 | 6412.27 | 0.66 | 0.84 | 2.39 | 0.41 | 1 | 10 | 323.1809 | 442.1904 | 399.9883 | 323180.8987 | 442190.3633 | 1.6331e-06 | 19 | 399988.3357
18 | 95 | CONCLUIDO | 6.9742 | 14.34 | 11.13 | 33.38 | 0.51 | 20 | 192.55 | 53.44 | 5.5 | 18 | 38.62 | 23982.06 | 139.25 | 624.11 | 44.08 | 29.8 | 5999.13 | 0.68 | 0.84 | 2.38 | 0.38 | 1 | 10 | 321.5082 | 439.9017 | 397.9181 | 321508.196 | 439901.6978 | 1.6409e-06 | 19 | 397918.0971
19 | 95 | CONCLUIDO | 6.9945 | 14.3 | 11.12 | 35.12 | 0.53 | 19 | 192.94 | 53.44 | 5.75 | 17 | 38.75 | 24029.48 | 138.73 | 624.02 | 43.85 | 29.8 | 5885.83 | 0.68 | 0.84 | 2.39 | 0.37 | 1 | 10 | 320.6108 | 438.6739 | 396.8075 | 320610.8422 | 438673.8986 | 1.6457e-06 | 19 | 396807.4774
20 | 95 | CONCLUIDO | 7.0326 | 14.22 | 11.08 | 36.94 | 0.55 | 18 | 193.32 | 53.44 | 6 | 16 | 38.89 | 24076.95 | 137.29 | 624.04 | 42.62 | 29.8 | 5275.74 | 0.7 | 0.84 | 2.38 | 0.33 | 1 | 10 | 318.4932 | 435.7764 | 394.1865 | 318493.1792 | 435776.4187 | 1.6546e-06 | 19 | 394186.5289
21 | 95 | CONCLUIDO | 7.0555 | 14.17 | 11.07 | 39.08 | 0.57 | 17 | 193.71 | 53.44 | 6.25 | 15 | 39.02 | 24124.47 | 136.71 | 623.98 | 42.42 | 29.8 | 5181.6 | 0.7 | 0.84 | 2.38 | 0.32 | 1 | 10 | 317.5098 | 434.431 | 392.9695 | 317509.8361 | 434430.9653 | 1.66e-06 | 19 | 392969.4837
22 | 95 | CONCLUIDO | 7.0861 | 14.11 | 11.05 | 41.43 | 0.59 | 16 | 194.09 | 53.44 | 6.5 | 14 | 39.16 | 24172.03 | 135.72 | 624.01 | 41.53 | 29.8 | 4741.3 | 0.72 | 0.85 | 2.38 | 0.3 | 1 | 10 | 316.0133 | 432.3833 | 391.1172 | 316013.2533 | 432383.2747 | 1.6672e-06 | 19 | 391117.2218
23 | 95 | CONCLUIDO | 7.0835 | 14.12 | 11.05 | 41.45 | 0.62 | 16 | 194.48 | 53.44 | 6.75 | 14 | 39.29 | 24219.63 | 135.12 | 623.98 | 41.82 | 29.8 | 4890.17 | 0.71 | 0.85 | 2.38 | 0.31 | 1 | 10 | 315.6073 | 431.8278 | 390.6148 | 315607.3099 | 431827.8451 | 1.6666e-06 | 19 | 390614.8016
24 | 95 | CONCLUIDO | 7.1104 | 14.06 | 11.04 | 44.15 | 0.64 | 15 | 194.86 | 53.44 | 7 | 13 | 39.43 | 24267.28 | 134.22 | 623.99 | 41.4 | 29.8 | 4682.35 | 0.72 | 0.85 | 2.38 | 0.29 | 1 | 10 | 314.3119 | 430.0553 | 389.0115 | 314311.8563 | 430055.3482 | 1.6729e-06 | 19 | 389011.4693
25 | 95 | CONCLUIDO | 7.1139 | 14.06 | 11.03 | 44.12 | 0.66 | 15 | 195.25 | 53.44 | 7.25 | 13 | 39.57 | 24314.98 | 133.06 | 624.01 | 41.04 | 29.8 | 4502.52 | 0.73 | 0.85 | 2.38 | 0.28 | 1 | 10 | 313.3104 | 428.6852 | 387.7721 | 313310.4376 | 428685.163 | 1.6738e-06 | 19 | 387772.0527
26 | 95 | CONCLUIDO | 7.1514 | 13.98 | 10.99 | 47.12 | 0.68 | 14 | 195.64 | 53.44 | 7.5 | 12 | 39.7 | 24362.73 | 132.74 | 623.97 | 40.04 | 29.8 | 4009.97 | 0.74 | 0.85 | 2.37 | 0.25 | 1 | 10 | 312.1315 | 427.0721 | 386.3129 | 312131.4749 | 427072.0542 | 1.6826e-06 | 19 | 386312.8967
27 | 95 | CONCLUIDO | 7.147 | 13.99 | 11 | 47.15 | 0.7 | 14 | 196.03 | 53.44 | 7.75 | 12 | 39.84 | 24410.52 | 131.48 | 624.05 | 40.24 | 29.8 | 4108.83 | 0.74 | 0.85 | 2.37 | 0.25 | 1 | 10 | 311.3029 | 425.9384 | 385.2874 | 311302.9055 | 425938.369 | 1.6816e-06 | 19 | 385287.4089
28 | 95 | CONCLUIDO | 7.1677 | 13.95 | 11 | 50.76 | 0.72 | 13 | 196.41 | 53.44 | 8 | 11 | 39.98 | 24458.36 | 131.19 | 623.97 | 40.1 | 29.8 | 4045.01 | 0.74 | 0.85 | 2.38 | 0.25 | 1 | 10 | 310.6635 | 425.0635 | 384.496 | 310663.4985 | 425063.5042 | 1.6864e-06 | 19 | 384496.0399
29 | 95 | CONCLUIDO | 7.1742 | 13.94 | 10.99 | 50.71 | 0.74 | 13 | 196.8 | 53.44 | 8.25 | 11 | 40.12 | 24506.24 | 130.28 | 623.97 | 39.72 | 29.8 | 3851.99 | 0.75 | 0.85 | 2.37 | 0.24 | 1 | 10 | 309.8015 | 423.884 | 383.4292 | 309801.4778 | 423884.0494 | 1.688e-06 | 19 | 383429.1507
30 | 95 | CONCLUIDO | 7.2033 | 13.88 | 10.97 | 54.84 | 0.77 | 12 | 197.19 | 53.44 | 8.5 | 10 | 40.26 | 24554.18 | 128.98 | 624 | 39.1 | 29.8 | 3545.8 | 0.76 | 0.85 | 2.37 | 0.22 | 1 | 10 | 308.1577 | 421.635 | 381.3947 | 308157.7074 | 421634.9702 | 1.6948e-06 | 19 | 381394.7204
31 | 95 | CONCLUIDO | 7.1978 | 13.89 | 10.98 | 54.89 | 0.79 | 12 | 197.58 | 53.44 | 8.75 | 10 | 40.39 | 24602.15 | 128.86 | 623.97 | 39.57 | 29.8 | 3781.1 | 0.75 | 0.85 | 2.37 | 0.23 | 1 | 10 | 308.2162 | 421.715 | 381.4671 | 308216.1675 | 421714.9579 | 1.6935e-06 | 19 | 381467.0742
32 | 95 | CONCLUIDO | 7.1996 | 13.89 | 10.97 | 54.87 | 0.81 | 12 | 197.97 | 53.44 | 9 | 10 | 40.53 | 24650.18 | 127.8 | 624.01 | 39.51 | 29.8 | 3753.89 | 0.75 | 0.85 | 2.37 | 0.23 | 1 | 10 | 307.3388 | 420.5145 | 380.3812 | 307338.7676 | 420514.4606 | 1.6939e-06 | 19 | 380381.1507
33 | 95 | CONCLUIDO | 7.2385 | 13.82 | 10.94 | 59.66 | 0.83 | 11 | 198.36 | 53.44 | 9.25 | 9 | 40.67 | 24698.26 | 126.71 | 623.99 | 38.23 | 29.8 | 3117.83 | 0.78 | 0.85 | 2.37 | 0.19 | 1 | 10 | 296.972 | 406.3302 | 367.5506 | 296972.0079 | 406330.2027 | 1.7031e-06 | 18 | 367550.6185
34 | 95 | CONCLUIDO | 7.234 | 13.82 | 10.95 | 59.7 | 0.85 | 11 | 198.75 | 53.44 | 9.5 | 9 | 40.81 | 24746.38 | 126.53 | 623.97 | 38.63 | 29.8 | 3317.98 | 0.77 | 0.85 | 2.37 | 0.2 | 1 | 10 | 296.9638 | 406.319 | 367.5405 | 296963.8401 | 406319.0272 | 1.702e-06 | 18 | 367540.5095
35 | 95 | CONCLUIDO | 7.2299 | 13.83 | 10.95 | 59.75 | 0.87 | 11 | 199.14 | 53.44 | 9.75 | 9 | 40.95 | 24794.55 | 125.01 | 623.97 | 38.66 | 29.8 | 3331.65 | 0.77 | 0.85 | 2.37 | 0.21 | 1 | 10 | 304.566 | 416.7206 | 376.9494 | 304565.9953 | 416720.6313 | 1.7011e-06 | 19 | 376949.3991
36 | 95 | CONCLUIDO | 7.2622 | 13.77 | 10.93 | 65.58 | 0.89 | 10 | 199.53 | 53.44 | 10 | 8 | 41.1 | 24842.77 | 124.2 | 624 | 38.09 | 29.8 | 3053.67 | 0.78 | 0.85 | 2.37 | 0.18 | 1 | 10 | 294.5956 | 403.0786 | 364.6094 | 294595.5654 | 403078.6492 | 1.7087e-06 | 18 | 364609.3886
37 | 95 | CONCLUIDO | 7.2607 | 13.77 | 10.93 | 65.59 | 0.91 | 10 | 199.92 | 53.44 | 10.25 | 8 | 41.24 | 24891.03 | 124.02 | 623.99 | 38.06 | 29.8 | 3039.51 | 0.78 | 0.85 | 2.37 | 0.18 | 1 | 10 | 294.489 | 402.9328 | 364.4775 | 294488.9826 | 402932.8179 | 1.7083e-06 | 18 | 364477.4753
38 | 95 | CONCLUIDO | 7.2648 | 13.76 | 10.92 | 65.55 | 0.93 | 10 | 200.31 | 53.44 | 10.5 | 8 | 41.38 | 24939.35 | 122.92 | 624 | 37.81 | 29.8 | 2912.58 | 0.79 | 0.86 | 2.37 | 0.18 | 1 | 10 | 293.5474 | 401.6445 | 363.3121 | 293547.3682 | 401644.4596 | 1.7093e-06 | 18 | 363312.0761
39 | 95 | CONCLUIDO | 7.2623 | 13.77 | 10.93 | 65.57 | 0.95 | 10 | 200.71 | 53.44 | 10.75 | 8 | 41.52 | 24987.71 | 120.99 | 623.97 | 37.98 | 29.8 | 2999.73 | 0.78 | 0.85 | 2.37 | 0.18 | 1 | 10 | 292.1883 | 399.7849 | 361.63 | 292188.284 | 399784.9006 | 1.7087e-06 | 18 | 361629.9908
40 | 95 | CONCLUIDO | 7.2917 | 13.71 | 10.91 | 72.74 | 0.97 | 9 | 201.1 | 53.44 | 11 | 7 | 41.66 | 25036.12 | 120.68 | 623.97 | 37.48 | 29.8 | 2752.91 | 0.79 | 0.86 | 2.36 | 0.16 | 1 | 10 | 291.3335 | 398.6153 | 360.572 | 291333.4603 | 398615.2931 | 1.7156e-06 | 18 | 360572.009
41 | 95 | CONCLUIDO | 7.2894 | 13.72 | 10.91 | 72.77 | 0.99 | 9 | 201.49 | 53.44 | 11.25 | 7 | 41.81 | 25084.58 | 120.85 | 624.02 | 37.64 | 29.8 | 2830.74 | 0.79 | 0.86 | 2.36 | 0.17 | 1 | 10 | 291.5026 | 398.8467 | 360.7814 | 291502.6123 | 398846.7343 | 1.7151e-06 | 18 | 360781.3617
42 | 95 | CONCLUIDO | 7.295 | 13.71 | 10.9 | 72.7 | 1.01 | 9 | 201.88 | 53.44 | 11.5 | 7 | 41.95 | 25133.09 | 119.81 | 623.97 | 37.26 | 29.8 | 2643.71 | 0.8 | 0.86 | 2.37 | 0.16 | 1 | 10 | 290.5838 | 397.5895 | 359.6442 | 290583.7739 | 397589.5391 | 1.7164e-06 | 18 | 359644.1515
43 | 95 | CONCLUIDO | 7.2934 | 13.71 | 10.91 | 72.72 | 1.03 | 9 | 202.28 | 53.44 | 11.75 | 6 | 42.09 | 25181.64 | 118.42 | 623.99 | 37.27 | 29.8 | 2649.01 | 0.8 | 0.86 | 2.37 | 0.16 | 1 | 10 | 289.616 | 396.2653 | 358.4463 | 289615.9633 | 396265.3379 | 1.716e-06 | 18 | 358446.3302
44 | 95 | CONCLUIDO | 7.2873 | 13.72 | 10.92 | 72.79 | 1.05 | 9 | 202.67 | 53.44 | 12 | 5 | 42.24 | 25230.25 | 117.64 | 623.97 | 37.68 | 29.8 | 2853.11 | 0.79 | 0.86 | 2.37 | 0.17 | 1 | 10 | 289.1843 | 395.6747 | 357.912 | 289184.2627 | 395674.6662 | 1.7146e-06 | 18 | 357912.0314
45 | 95 | CONCLUIDO | 7.3233 | 13.66 | 10.89 | 81.66 | 1.07 | 8 | 203.07 | 53.44 | 12.25 | 3 | 42.38 | 25279.03 | 117.03 | 623.97 | 36.67 | 29.8 | 2353.94 | 0.81 | 0.86 | 2.37 | 0.14 | 1 | 10 | 287.9636 | 394.0045 | 356.4012 | 287963.5826 | 394004.4777 | 1.723e-06 | 18 | 356401.2433
46 | 95 | CONCLUIDO | 7.323 | 13.66 | 10.89 | 81.67 | 1.09 | 8 | 203.46 | 53.44 | 12.5 | 3 | 42.53 | 25327.74 | 117.21 | 623.97 | 36.74 | 29.8 | 2388.34 | 0.81 | 0.86 | 2.37 | 0.14 | 1 | 10 | 288.1027 | 394.1948 | 356.5734 | 288102.6922 | 394194.8137 | 1.723e-06 | 18 | 356573.414
47 | 95 | CONCLUIDO | 7.3223 | 13.66 | 10.89 | 81.68 | 1.11 | 8 | 203.86 | 53.44 | 12.75 | 2 | 42.67 | 25376.49 | 117.21 | 623.97 | 36.69 | 29.8 | 2363.91 | 0.81 | 0.86 | 2.37 | 0.14 | 1 | 10 | 288.1152 | 394.2119 | 356.5889 | 288115.1804 | 394211.9006 | 1.7228e-06 | 18 | 356588.8701
48 | 95 | CONCLUIDO | 7.3206 | 13.66 | 10.89 | 81.7 | 1.13 | 8 | 204.25 | 53.44 | 13 | 2 | 42.82 | 25425.3 | 117.36 | 623.97 | 36.7 | 29.8 | 2369.34 | 0.81 | 0.86 | 2.37 | 0.15 | 1 | 10 | 288.257 | 394.406 | 356.7644 | 288257.0252 | 394405.9789 | 1.7224e-06 | 18 | 356764.4258
49 | 95 | CONCLUIDO | 7.3235 | 13.65 | 10.89 | 81.66 | 1.15 | 8 | 204.65 | 53.44 | 13.25 | 1 | 42.96 | 25474.16 | 117.2 | 623.97 | 36.53 | 29.8 | 2284.22 | 0.82 | 0.86 | 2.37 | 0.14 | 1 | 10 | 288.0863 | 394.1724 | 356.5532 | 288086.3428 | 394172.4437 | 1.7231e-06 | 18 | 356553.1789
50 | 95 | CONCLUIDO | 7.3251 | 13.65 | 10.89 | 81.64 | 1.17 | 8 | 205.05 | 53.44 | 13.5 | 0 | 43.11 | 25523.06 | 117.3 | 623.97 | 36.46 | 29.8 | 2246.68 | 0.82 | 0.86 | 2.37 | 0.14 | 1 | 10 | 288.1321 | 394.2351 | 356.6098 | 288132.1048 | 394235.0573 | 1.7235e-06 | 18 | 356609.8167

## RESULTADOS_9
Unnamed: 0 | Volume de calda [L] | STATUS | Capacidade operacional [ha/h] | Tempo de missao [h] | Tempo util [h] | Tempo por voo [min] | Autonomia Projetada [h] | N° Voos | MTOW [kg] | Massa Estrutura [kg] | Combustível [kg] | Abastecimentos | Massa gerador | Potência gerador [W] | Combustível consumido [L] | Calda cons [L] | Distância percorrida [km] | Distância Pulverizando [km] | RTL ACUMULADO[m] | EOC [km/km] | EOC [h/h] | Tempo de manobra [h] | Tempo rtl_rtw [h] | V pulv [m/s] | V desloc [m/s] | Preço Total por ha Simples [R$/ha] | Preço Total por ha Presumido [R$/ha] | Preço Total por ha Real [R$/ha] | Preço Total Simples [R$] | Preço Total Presumido [R$] | Prod CAPEX [ha/h/R$] | Dias Trabalhados | Preço Total Real [R$]
0 | 55 | CONCLUIDO | 5.9698 | 16.75 | 12.54 | 8.45 | 0.15 | 89 | 116.05 | 43.4 | 1 | 87 | 16.65 | 14546.17 | 122.93 | 624.22 | 88.08 | 29.8 | 27653.66 | 0.34 | 0.74 | 2.5 | 1.79 | 1 | 10 | 342.8256 | 469.0691 | 424.3018 | 342825.612 | 469069.1268 | 1.5195e-06 | 22 | 424301.8276
1 | 55 | CONCLUIDO | 6.3037 | 15.86 | 12.13 | 10.55 | 0.19 | 69 | 116.37 | 43.4 | 1.25 | 67 | 16.72 | 14585.96 | 117.77 | 624.05 | 75.45 | 29.8 | 21438.35 | 0.39 | 0.77 | 2.46 | 1.38 | 1 | 10 | 320.1146 | 437.995 | 396.1934 | 320114.6439 | 437994.9783 | 1.6045e-06 | 21 | 396193.3523
2 | 55 | CONCLUIDO | 6.5437 | 15.28 | 11.86 | 12.71 | 0.23 | 56 | 116.69 | 43.4 | 1.5 | 54 | 16.79 | 14625.77 | 114.03 | 624.08 | 66.77 | 29.8 | 17164.56 | 0.45 | 0.79 | 2.45 | 1.11 | 1 | 10 | 302.4685 | 413.8508 | 374.3535 | 302468.5389 | 413850.7989 | 1.6656e-06 | 20 | 374353.4595
3 | 55 | CONCLUIDO | 6.7191 | 14.88 | 11.68 | 14.91 | 0.26 | 47 | 117.01 | 43.4 | 1.75 | 45 | 16.86 | 14665.62 | 111.25 | 624.14 | 61.29 | 29.8 | 14467.11 | 0.49 | 0.8 | 2.43 | 0.93 | 1 | 10 | 296.0015 | 405.0023 | 366.3495 | 296001.4977 | 405002.3078 | 1.7103e-06 | 20 | 366349.456
4 | 55 | CONCLUIDO | 6.8582 | 14.58 | 11.54 | 17.31 | 0.3 | 40 | 117.34 | 43.4 | 2 | 38 | 16.94 | 14705.49 | 108.67 | 624.14 | 57.11 | 29.8 | 12413.48 | 0.52 | 0.81 | 2.42 | 0.79 | 1 | 10 | 282.6386 | 386.7187 | 349.8108 | 282638.6426 | 386718.6599 | 1.7457e-06 | 19 | 349810.7738
5 | 55 | CONCLUIDO | 6.9645 | 14.36 | 11.44 | 19.61 | 0.34 | 35 | 117.66 | 43.4 | 2.25 | 33 | 17.01 | 14745.39 | 106.75 | 623.99 | 53.68 | 29.8 | 10724.56 | 0.56 | 0.82 | 2.41 | 0.69 | 1 | 10 | 278.8821 | 381.5788 | 345.1614 | 278882.0913 | 381578.7808 | 1.7727e-06 | 19 | 345161.4375
6 | 55 | CONCLUIDO | 7.071 | 14.14 | 11.32 | 21.9 | 0.37 | 31 | 117.98 | 43.4 | 2.5 | 29 | 17.08 | 14785.31 | 104.31 | 624.04 | 50.31 | 29.8 | 9057.16 | 0.59 | 0.83 | 2.39 | 0.57 | 1 | 10 | 274.7685 | 375.9504 | 340.0702 | 274768.5298 | 375950.4244 | 1.7998e-06 | 19 | 340070.2436
7 | 55 | CONCLUIDO | 7.1159 | 14.05 | 11.3 | 24.21 | 0.41 | 28 | 118.31 | 43.4 | 2.75 | 26 | 17.16 | 14825.26 | 103.39 | 624.12 | 49.41 | 29.8 | 8623.53 | 0.6 | 0.83 | 2.4 | 0.55 | 1 | 10 | 273.2552 | 373.8799 | 338.1973 | 273255.2332 | 373879.8652 | 1.8113e-06 | 19 | 338197.2956
8 | 55 | CONCLUIDO | 7.1635 | 13.96 | 11.25 | 25.97 | 0.45 | 26 | 118.63 | 43.4 | 3 | 24 | 17.23 | 14865.24 | 101.63 | 624.05 | 47.9 | 29.8 | 7879.65 | 0.62 | 0.83 | 2.4 | 0.51 | 1 | 10 | 270.9812 | 370.7684 | 335.3828 | 270981.1602 | 370768.3783 | 1.8234e-06 | 19 | 335382.7646
9 | 55 | CONCLUIDO | 7.2359 | 13.82 | 11.19 | 29.18 | 0.48 | 23 | 118.96 | 43.4 | 3.25 | 21 | 17.31 | 14905.25 | 99.69 | 624 | 46 | 29.8 | 6945.61 | 0.65 | 0.83 | 2.39 | 0.44 | 1 | 10 | 260.005 | 355.7503 | 321.798 | 260005.0118 | 355750.3278 | 1.8418e-06 | 18 | 321798.0158
10 | 55 | CONCLUIDO | 7.2494 | 13.79 | 11.18 | 30.5 | 0.52 | 22 | 119.28 | 43.4 | 3.5 | 20 | 17.38 | 14945.29 | 98.22 | 624.01 | 45.91 | 29.8 | 6905.29 | 0.65 | 0.84 | 2.39 | 0.44 | 1 | 10 | 258.6619 | 353.9126 | 320.1357 | 258661.8896 | 353912.6087 | 1.8452e-06 | 18 | 320135.6861
11 | 55 | CONCLUIDO | 7.3114 | 13.68 | 11.12 | 33.35 | 0.55 | 20 | 119.61 | 43.4 | 3.75 | 18 | 17.46 | 14985.35 | 96.87 | 624.06 | 43.73 | 29.8 | 5822.48 | 0.68 | 0.84 | 2.38 | 0.37 | 1 | 10 | 256.5321 | 350.9985 | 317.4997 | 256532.0846 | 350998.5155 | 1.861e-06 | 18 | 317499.7098
12 | 55 | CONCLUIDO | 7.3447 | 13.62 | 11.1 | 37 | 0.59 | 18 | 119.93 | 43.4 | 4 | 16 | 17.53 | 15025.44 | 95.04 | 624.02 | 43.12 | 29.8 | 5525.94 | 0.69 | 0.84 | 2.39 | 0.35 | 1 | 10 | 254.6234 | 348.387 | 315.1374 | 254623.4245 | 348387.0026 | 1.8695e-06 | 18 | 315137.4361
13 | 55 | CONCLUIDO | 7.3751 | 13.56 | 11.07 | 39.07 | 0.62 | 17 | 120.26 | 43.4 | 4.25 | 15 | 17.61 | 15065.56 | 93.6 | 624.02 | 42.32 | 29.8 | 5135.4 | 0.7 | 0.84 | 2.38 | 0.32 | 1 | 10 | 253.0288 | 346.2052 | 313.1639 | 253028.8303 | 346205.2085 | 1.8772e-06 | 18 | 313163.8693
14 | 55 | CONCLUIDO | 7.4033 | 13.51 | 11.04 | 41.4 | 0.66 | 16 | 120.58 | 43.4 | 4.5 | 14 | 17.68 | 15105.7 | 92.33 | 624.02 | 41.23 | 29.8 | 4591.56 | 0.72 | 0.85 | 2.38 | 0.29 | 1 | 10 | 251.6028 | 344.2541 | 311.3989 | 251602.8172 | 344254.0744 | 1.8844e-06 | 18 | 311398.9487
15 | 55 | CONCLUIDO | 7.4199 | 13.48 | 11.03 | 44.14 | 0.69 | 15 | 120.91 | 43.4 | 4.75 | 13 | 17.76 | 15145.88 | 90.77 | 624.01 | 41.41 | 29.8 | 4687.52 | 0.72 | 0.85 | 2.37 | 0.29 | 1 | 10 | 250.1969 | 342.3304 | 309.6588 | 250196.8528 | 342330.372 | 1.8886e-06 | 18 | 309658.8417
16 | 55 | CONCLUIDO | 7.4511 | 13.42 | 11 | 47.15 | 0.73 | 14 | 121.23 | 43.4 | 5 | 11 | 17.83 | 15186.08 | 89.31 | 624.03 | 40.16 | 29.8 | 4070.04 | 0.74 | 0.85 | 2.38 | 0.26 | 1 | 10 | 248.6111 | 340.1606 | 307.6962 | 248611.0809 | 340160.6489 | 1.8966e-06 | 18 | 307696.194
17 | 55 | CONCLUIDO | 7.4445 | 13.43 | 11.01 | 47.2 | 0.76 | 14 | 121.56 | 43.4 | 5.25 | 8 | 17.91 | 15226.31 | 87.92 | 623.97 | 40.39 | 29.8 | 4184.03 | 0.74 | 0.85 | 2.38 | 0.27 | 1 | 10 | 247.7151 | 338.9347 | 306.5873 | 247715.0853 | 338934.7081 | 1.8949e-06 | 18 | 306587.2552
18 | 55 | CONCLUIDO | 7.459 | 13.41 | 11.01 | 50.82 | 0.8 | 13 | 121.89 | 43.4 | 5.5 | 5 | 17.99 | 15266.56 | 87.67 | 623.98 | 40.16 | 29.8 | 4073.88 | 0.74 | 0.85 | 2.39 | 0.27 | 1 | 10 | 247.3402 | 338.4218 | 306.1233 | 247340.2464 | 338421.8371 | 1.8986e-06 | 18 | 306123.3319
19 | 55 | CONCLUIDO | 7.4638 | 13.4 | 11 | 50.78 | 0.83 | 13 | 122.21 | 43.4 | 5.75 | 2 | 18.06 | 15306.85 | 87.61 | 624.03 | 39.97 | 29.8 | 3977.43 | 0.75 | 0.85 | 2.38 | 0.26 | 1 | 10 | 247.2016 | 338.2322 | 305.9518 | 247201.6179 | 338232.1594 | 1.8998e-06 | 18 | 305951.7568
20 | 55 | CONCLUIDO | 7.4619 | 13.4 | 11.01 | 50.8 | 0.86 | 13 | 122.54 | 43.4 | 6 | 1 | 18.14 | 15347.16 | 87.68 | 624.03 | 39.91 | 29.8 | 3948.7 | 0.75 | 0.85 | 2.39 | 0.26 | 1 | 10 | 247.3092 | 338.3794 | 306.0849 | 247309.2115 | 338379.3736 | 1.8993e-06 | 18 | 306084.9211
21 | 55 | CONCLUIDO | 7.4618 | 13.4 | 11.01 | 50.8 | 0.9 | 13 | 122.87 | 43.4 | 6.25 | 0 | 18.22 | 15387.5 | 87.84 | 624.03 | 39.92 | 29.8 | 3955.03 | 0.75 | 0.85 | 2.39 | 0.26 | 1 | 10 | 247.4272 | 338.5408 | 306.231 | 247427.2222 | 338540.8411 | 1.8993e-06 | 18 | 306230.9784

## resultados
Unnamed: 0 | Volume de calda [L] | STATUS | Capacidade operacional [ha/h] | Tempo de missao [h] | Tempo util [h] | Tempo por voo [min] | Autonomia Projetada [h] | N° Voos | MTOW [kg] | Massa Estrutura [kg] | Combustível [kg] | Abastecimentos | Massa gerador | Potência gerador [W] | Combustível consumido [L] | Calda cons [L] | Distância percorrida [km] | Distância Pulverizando [km] | RTL ACUMULADO[m] | EOC [km/km] | EOC [h/h] | Tempo de manobra [h] | Tempo rtl_rtw [h] | V pulv [m/s] | V desloc [m/s]
0 | 100 | CONCLUIDO | 4.6877 | 21.33 | 13.53 | 5.97 | 0.09 | 136 | 194.77 | 54.38 | 1 | 134 | 39.4 | 24256.19 | 188.38 | 624.08 | 118.6 | 29.8 | 42679.08 | 0.25 | 0.69 | 2.58 | 2.78 | 1 | 10
1 | 100 | CONCLUIDO | 5.1673 | 19.35 | 12.83 | 7.47 | 0.11 | 103 | 195.16 | 54.38 | 1.25 | 101 | 39.53 | 24303.87 | 178.13 | 624.31 | 97.07 | 29.8 | 32076.16 | 0.31 | 0.73 | 2.52 | 2.08 | 1 | 10
2 | 100 | CONCLUIDO | 5.5047 | 18.17 | 12.42 | 8.98 | 0.14 | 83 | 195.55 | 54.38 | 1.5 | 81 | 39.67 | 24351.61 | 171.87 | 624.23 | 84.07 | 29.8 | 25679.59 | 0.35 | 0.75 | 2.49 | 1.67 | 1 | 10
3 | 100 | CONCLUIDO | 5.7507 | 17.39 | 12.15 | 10.41 | 0.16 | 70 | 195.93 | 54.38 | 1.75 | 68 | 39.81 | 24399.39 | 167.48 | 624.06 | 76.46 | 29.8 | 21940.55 | 0.39 | 0.77 | 2.46 | 1.4 | 1 | 10
4 | 100 | CONCLUIDO | 5.9609 | 16.78 | 11.93 | 11.93 | 0.18 | 60 | 196.32 | 54.38 | 2 | 58 | 39.95 | 24447.22 | 163.7 | 624.18 | 69.24 | 29.8 | 18377.79 | 0.43 | 0.78 | 2.44 | 1.18 | 1 | 10
5 | 100 | CONCLUIDO | 6.1137 | 16.36 | 11.78 | 13.33 | 0.2 | 53 | 196.71 | 54.38 | 2.25 | 51 | 40.08 | 24495.09 | 161.19 | 624.07 | 64.4 | 29.8 | 15994.82 | 0.46 | 0.79 | 2.43 | 1.03 | 1 | 10
6 | 100 | CONCLUIDO | 6.245 | 16.01 | 11.67 | 14.9 | 0.23 | 47 | 197.1 | 54.38 | 2.5 | 45 | 40.22 | 24543.01 | 159.23 | 624.13 | 61 | 29.8 | 14325.11 | 0.49 | 0.8 | 2.42 | 0.92 | 1 | 10
7 | 100 | CONCLUIDO | 6.3611 | 15.72 | 11.57 | 16.53 | 0.25 | 42 | 197.49 | 54.38 | 2.75 | 40 | 40.36 | 24590.98 | 157.31 | 624.06 | 57.96 | 29.8 | 12827.21 | 0.51 | 0.81 | 2.42 | 0.82 | 1 | 10
8 | 100 | CONCLUIDO | 6.4328 | 15.55 | 11.51 | 17.71 | 0.27 | 39 | 197.88 | 54.38 | 3 | 37 | 40.5 | 24639 | 155.9 | 624.16 | 55.91 | 29.8 | 11820.36 | 0.53 | 0.81 | 2.42 | 0.76 | 1 | 10
9 | 100 | CONCLUIDO | 6.5303 | 15.31 | 11.44 | 19.6 | 0.29 | 35 | 198.27 | 54.38 | 3.25 | 33 | 40.64 | 24687.06 | 154.16 | 624.22 | 53.57 | 29.8 | 10669.25 | 0.56 | 0.82 | 2.41 | 0.69 | 1 | 10
10 | 100 | CONCLUIDO | 6.574 | 15.21 | 11.41 | 20.75 | 0.31 | 33 | 198.66 | 54.38 | 3.5 | 31 | 40.78 | 24735.17 | 153.52 | 623.98 | 52.68 | 29.8 | 10234.16 | 0.57 | 0.82 | 2.42 | 0.66 | 1 | 10
11 | 100 | CONCLUIDO | 6.6664 | 15 | 11.32 | 22.63 | 0.33 | 30 | 199.05 | 54.38 | 3.75 | 28 | 40.92 | 24783.33 | 151.34 | 624.02 | 50.23 | 29.8 | 9023.33 | 0.59 | 0.83 | 2.39 | 0.57 | 1 | 10
12 | 100 | CONCLUIDO | 6.7105 | 14.9 | 11.3 | 24.21 | 0.36 | 28 | 199.44 | 54.38 | 4 | 26 | 41.06 | 24831.54 | 150.71 | 624 | 49.26 | 29.8 | 8549.03 | 0.6 | 0.83 | 2.4 | 0.55 | 1 | 10
13 | 100 | CONCLUIDO | 6.7412 | 14.83 | 11.27 | 25.04 | 0.38 | 27 | 199.83 | 54.38 | 4.25 | 25 | 41.2 | 24879.79 | 149.68 | 624.08 | 48.62 | 29.8 | 8232.03 | 0.61 | 0.83 | 2.39 | 0.52 | 1 | 10
14 | 100 | CONCLUIDO | 6.7949 | 14.72 | 11.23 | 26.95 | 0.4 | 25 | 200.22 | 54.38 | 4.5 | 23 | 41.35 | 24928.09 | 148.6 | 624 | 47.21 | 29.8 | 7536.25 | 0.63 | 0.83 | 2.39 | 0.48 | 1 | 10
15 | 100 | CONCLUIDO | 6.8196 | 14.66 | 11.21 | 28.03 | 0.42 | 24 | 200.61 | 54.38 | 4.75 | 22 | 41.49 | 24976.45 | 147.52 | 624.04 | 46.86 | 29.8 | 7367.8 | 0.64 | 0.83 | 2.39 | 0.47 | 1 | 10
16 | 100 | CONCLUIDO | 6.8735 | 14.55 | 11.18 | 30.48 | 0.44 | 22 | 201.01 | 54.38 | 5 | 20 | 41.63 | 25024.84 | 146.78 | 624 | 45.72 | 29.8 | 6808.3 | 0.65 | 0.84 | 2.39 | 0.43 | 1 | 10
17 | 100 | CONCLUIDO | 6.9069 | 14.48 | 11.14 | 31.84 | 0.46 | 21 | 201.4 | 54.38 | 5.25 | 19 | 41.77 | 25073.29 | 145.51 | 623.97 | 44.59 | 29.8 | 6245.69 | 0.67 | 0.84 | 2.39 | 0.4 | 1 | 10
18 | 100 | CONCLUIDO | 6.9292 | 14.43 | 11.14 | 33.41 | 0.48 | 20 | 201.79 | 54.38 | 5.5 | 18 | 41.92 | 25121.79 | 145.05 | 623.97 | 44.18 | 29.8 | 6046.69 | 0.67 | 0.84 | 2.39 | 0.39 | 1 | 10
19 | 100 | CONCLUIDO | 6.9623 | 14.36 | 11.11 | 35.08 | 0.51 | 19 | 202.19 | 54.38 | 5.75 | 17 | 42.06 | 25170.34 | 143.94 | 624.04 | 43.53 | 29.8 | 5727.15 | 0.68 | 0.84 | 2.38 | 0.36 | 1 | 10
20 | 100 | CONCLUIDO | 6.9575 | 14.37 | 11.12 | 35.11 | 0.53 | 19 | 202.58 | 54.38 | 6 | 17 | 42.2 | 25218.93 | 143.35 | 624 | 43.87 | 29.8 | 5897.95 | 0.68 | 0.84 | 2.38 | 0.37 | 1 | 10
21 | 100 | CONCLUIDO | 6.996 | 14.29 | 11.08 | 36.92 | 0.55 | 18 | 202.98 | 54.38 | 6.25 | 16 | 42.35 | 25267.7 | 141.95 | 623.97 | 42.51 | 29.8 | 5224.33 | 0.7 | 0.84 | 2.38 | 0.33 | 1 | 10
22 | 100 | CONCLUIDO | 7.0162 | 14.25 | 11.07 | 39.09 | 0.57 | 17 | 203.37 | 54.38 | 6.5 | 15 | 42.49 | 25316.39 | 141.76 | 623.98 | 42.36 | 29.8 | 5150.93 | 0.7 | 0.84 | 2.39 | 0.33 | 1 | 10
23 | 100 | CONCLUIDO | 7.0508 | 14.18 | 11.04 | 41.41 | 0.59 | 16 | 203.77 | 54.38 | 6.75 | 14 | 42.64 | 25365.14 | 140.68 | 623.97 | 41.49 | 29.8 | 4724.71 | 0.72 | 0.85 | 2.38 | 0.3 | 1 | 10
24 | 100 | CONCLUIDO | 7.0451 | 14.19 | 11.06 | 41.46 | 0.61 | 16 | 204.16 | 54.38 | 7 | 14 | 42.78 | 25413.94 | 140.35 | 624.08 | 41.9 | 29.8 | 4926.34 | 0.71 | 0.84 | 2.38 | 0.31 | 1 | 10
25 | 100 | CONCLUIDO | 7.0756 | 14.13 | 11.03 | 44.13 | 0.63 | 15 | 204.56 | 54.38 | 7.25 | 13 | 42.93 | 25462.78 | 139.3 | 623.98 | 41.31 | 29.8 | 4638.31 | 0.72 | 0.85 | 2.37 | 0.29 | 1 | 10
26 | 100 | CONCLUIDO | 7.0799 | 14.12 | 11.02 | 44.1 | 0.65 | 15 | 204.95 | 54.38 | 7.5 | 13 | 43.08 | 25511.67 | 138.51 | 623.97 | 41.03 | 29.8 | 4496.4 | 0.73 | 0.85 | 2.37 | 0.28 | 1 | 10
27 | 100 | CONCLUIDO | 7.1096 | 14.07 | 11 | 47.16 | 0.67 | 14 | 205.35 | 54.38 | 7.75 | 12 | 43.22 | 25560.62 | 138.01 | 624 | 40.21 | 29.8 | 4091.49 | 0.74 | 0.85 | 2.38 | 0.26 | 1 | 10
28 | 100 | CONCLUIDO | 7.1108 | 14.06 | 11 | 47.15 | 0.69 | 14 | 205.75 | 54.38 | 8 | 12 | 43.37 | 25609.61 | 136.96 | 624.01 | 40.23 | 29.8 | 4102.34 | 0.74 | 0.85 | 2.37 | 0.25 | 1 | 10
29 | 100 | CONCLUIDO | 7.1355 | 14.01 | 10.99 | 50.73 | 0.71 | 13 | 206.15 | 54.38 | 8.25 | 11 | 43.52 | 25658.66 | 136.3 | 623.99 | 39.98 | 29.8 | 3982.51 | 0.75 | 0.85 | 2.37 | 0.24 | 1 | 10
30 | 100 | CONCLUIDO | 7.1345 | 14.02 | 10.99 | 50.74 | 0.73 | 13 | 206.54 | 54.38 | 8.5 | 11 | 43.67 | 25707.76 | 136.17 | 624.04 | 39.94 | 29.8 | 3961.39 | 0.75 | 0.85 | 2.38 | 0.25 | 1 | 10
31 | 100 | CONCLUIDO | 7.169 | 13.95 | 10.97 | 54.83 | 0.75 | 12 | 206.94 | 54.38 | 8.75 | 10 | 43.81 | 25756.9 | 134.27 | 623.97 | 38.98 | 29.8 | 3488.54 | 0.76 | 0.85 | 2.38 | 0.22 | 1 | 10
32 | 100 | CONCLUIDO | 7.168 | 13.95 | 10.97 | 54.84 | 0.77 | 12 | 207.34 | 54.38 | 9 | 10 | 43.96 | 25806.1 | 133.91 | 623.98 | 39.26 | 29.8 | 3630.36 | 0.76 | 0.85 | 2.37 | 0.22 | 1 | 10
33 | 100 | CONCLUIDO | 7.1626 | 13.96 | 10.98 | 54.89 | 0.79 | 12 | 207.74 | 54.38 | 9.25 | 10 | 44.11 | 25855.35 | 133.84 | 624.05 | 39.45 | 29.8 | 3723.93 | 0.76 | 0.85 | 2.37 | 0.23 | 1 | 10
34 | 100 | CONCLUIDO | 7.2079 | 13.87 | 10.93 | 59.61 | 0.81 | 11 | 208.14 | 54.38 | 9.5 | 9 | 44.26 | 25904.65 | 131.77 | 624.02 | 38.13 | 29.8 | 3067.99 | 0.78 | 0.85 | 2.36 | 0.18 | 1 | 10
35 | 100 | CONCLUIDO | 7.198 | 13.89 | 10.95 | 59.72 | 0.83 | 11 | 208.54 | 54.38 | 9.75 | 9 | 44.41 | 25954 | 131.95 | 623.98 | 38.54 | 29.8 | 3273.59 | 0.77 | 0.85 | 2.37 | 0.2 | 1 | 10
36 | 100 | CONCLUIDO | 7.1961 | 13.9 | 10.95 | 59.74 | 0.85 | 11 | 208.94 | 54.38 | 10 | 9 | 44.56 | 26003.41 | 131.31 | 624.05 | 38.76 | 29.8 | 3380.95 | 0.77 | 0.85 | 2.37 | 0.2 | 1 | 10
37 | 100 | CONCLUIDO | 7.1942 | 13.9 | 10.96 | 59.76 | 0.87 | 11 | 209.34 | 54.38 | 10.25 | 9 | 44.71 | 26052.86 | 129.74 | 624 | 38.72 | 29.8 | 3360.91 | 0.77 | 0.85 | 2.37 | 0.21 | 1 | 10
38 | 100 | CONCLUIDO | 7.2301 | 13.83 | 10.93 | 65.55 | 0.89 | 10 | 209.74 | 54.38 | 10.5 | 8 | 44.87 | 26102.37 | 129.09 | 623.98 | 37.85 | 29.8 | 2932.24 | 0.79 | 0.85 | 2.37 | 0.18 | 1 | 10
39 | 100 | CONCLUIDO | 7.2304 | 13.83 | 10.93 | 65.55 | 0.91 | 10 | 210.14 | 54.38 | 10.75 | 8 | 45.02 | 26151.93 | 129.11 | 623.97 | 37.81 | 29.8 | 2913.91 | 0.79 | 0.85 | 2.37 | 0.18 | 1 | 10
40 | 100 | CONCLUIDO | 7.2308 | 13.83 | 10.92 | 65.55 | 0.93 | 10 | 210.55 | 54.38 | 11 | 8 | 45.17 | 26201.54 | 127.95 | 623.99 | 37.8 | 29.8 | 2905.86 | 0.79 | 0.86 | 2.37 | 0.18 | 1 | 10
41 | 100 | CONCLUIDO | 7.2597 | 13.77 | 10.91 | 72.72 | 0.95 | 9 | 210.95 | 54.38 | 11.25 | 7 | 45.32 | 26251.2 | 125.86 | 623.99 | 37.22 | 29.8 | 2623.43 | 0.8 | 0.86 | 2.37 | 0.16 | 1 | 10
42 | 100 | CONCLUIDO | 7.255 | 13.78 | 10.92 | 72.78 | 0.97 | 9 | 211.35 | 54.38 | 11.5 | 7 | 45.48 | 26300.92 | 126.11 | 623.99 | 37.53 | 29.8 | 2776.75 | 0.79 | 0.86 | 2.37 | 0.17 | 1 | 10
43 | 100 | CONCLUIDO | 7.2566 | 13.78 | 10.91 | 72.76 | 0.99 | 9 | 211.76 | 54.38 | 11.75 | 7 | 45.63 | 26350.68 | 126.17 | 623.97 | 37.62 | 29.8 | 2822.98 | 0.79 | 0.86 | 2.37 | 0.17 | 1 | 10
44 | 100 | CONCLUIDO | 7.2625 | 13.77 | 10.9 | 72.69 | 1 | 9 | 212.16 | 54.38 | 12 | 7 | 45.78 | 26400.51 | 125.51 | 623.98 | 37.2 | 29.8 | 2611.26 | 0.8 | 0.86 | 2.36 | 0.16 | 1 | 10
45 | 100 | CONCLUIDO | 7.2603 | 13.77 | 10.91 | 72.71 | 1.02 | 9 | 212.56 | 54.38 | 12.25 | 7 | 45.94 | 26450.38 | 123.84 | 623.99 | 37.2 | 29.8 | 2613.91 | 0.8 | 0.86 | 2.37 | 0.16 | 1 | 10
46 | 100 | CONCLUIDO | 7.2534 | 13.79 | 10.92 | 72.8 | 1.04 | 9 | 212.97 | 54.38 | 12.5 | 7 | 46.09 | 26500.31 | 122.93 | 623.97 | 37.82 | 29.8 | 2923.9 | 0.79 | 0.86 | 2.37 | 0.17 | 1 | 10
47 | 100 | CONCLUIDO | 7.2869 | 13.72 | 10.9 | 81.72 | 1.06 | 8 | 213.37 | 54.38 | 12.75 | 5 | 46.25 | 26550.29 | 122.36 | 623.97 | 36.93 | 29.8 | 2484.92 | 0.81 | 0.86 | 2.37 | 0.15 | 1 | 10
48 | 100 | CONCLUIDO | 7.288 | 13.72 | 10.89 | 81.7 | 1.08 | 8 | 213.78 | 54.38 | 13 | 5 | 46.4 | 26600.32 | 122.07 | 623.99 | 36.97 | 29.8 | 2501.94 | 0.81 | 0.86 | 2.36 | 0.15 | 1 | 10
49 | 100 | CONCLUIDO | 7.2916 | 13.71 | 10.89 | 81.65 | 1.1 | 8 | 214.19 | 54.38 | 13.25 | 3 | 46.56 | 26650.41 | 121.34 | 623.97 | 36.57 | 29.8 | 2304.84 | 0.81 | 0.86 | 2.37 | 0.14 | 1 | 10
50 | 100 | CONCLUIDO | 7.2876 | 13.72 | 10.89 | 81.71 | 1.12 | 8 | 214.59 | 54.38 | 13.5 | 3 | 46.72 | 26700.55 | 120.87 | 623.97 | 36.69 | 29.8 | 2362.83 | 0.81 | 0.86 | 2.37 | 0.15 | 1 | 10
51 | 100 | CONCLUIDO | 7.2935 | 13.71 | 10.88 | 81.62 | 1.14 | 8 | 215 | 54.38 | 13.75 | 2 | 46.87 | 26750.75 | 120.64 | 623.97 | 36.35 | 29.8 | 2191.35 | 0.82 | 0.86 | 2.37 | 0.14 | 1 | 10
52 | 100 | CONCLUIDO | 7.2919 | 13.71 | 10.89 | 81.65 | 1.15 | 8 | 215.41 | 54.38 | 14 | 1 | 47.03 | 26801 | 120.54 | 623.97 | 36.38 | 29.8 | 2208.91 | 0.82 | 0.86 | 2.37 | 0.14 | 1 | 10
53 | 100 | CONCLUIDO | 7.2905 | 13.72 | 10.89 | 81.66 | 1.17 | 8 | 215.82 | 54.38 | 14.25 | 1 | 47.19 | 26851.31 | 120.56 | 623.97 | 36.41 | 29.8 | 2222.52 | 0.82 | 0.86 | 2.37 | 0.14 | 1 | 10
54 | 100 | CONCLUIDO | 7.2917 | 13.71 | 10.89 | 81.65 | 1.19 | 8 | 216.22 | 54.38 | 14.5 | 1 | 47.35 | 26901.66 | 120.49 | 623.97 | 36.38 | 29.8 | 2209.76 | 0.82 | 0.86 | 2.37 | 0.14 | 1 | 10
55 | 100 | CONCLUIDO | 7.2913 | 13.72 | 10.89 | 81.65 | 1.21 | 8 | 216.63 | 54.38 | 14.75 | 0 | 47.51 | 26952.08 | 120.71 | 623.97 | 36.38 | 29.8 | 2206.74 | 0.82 | 0.86 | 2.37 | 0.14 | 1 | 10
0 | 140 | CONCLUIDO | 3.7133 | 26.93 | 14.52 | 4.79 | 0.06 | 182 | 274.09 | 60.56 | 1 | 180 | 72.53 | 34038.11 | 251.81 | 624.47 | 150.06 | 29.8 | 58177.35 | 0.2 | 0.64 | 2.65 | 3.77 | 1 | 10
1 | 140 | CONCLUIDO | 4.2615 | 23.47 | 13.52 | 6.01 | 0.08 | 135 | 274.57 | 60.56 | 1.25 | 133 | 72.76 | 34097.72 | 233.99 | 624.6 | 118.12 | 29.8 | 42441.05 | 0.25 | 0.69 | 2.58 | 2.76 | 1 | 10
2 | 140 | CONCLUIDO | 4.656 | 21.48 | 12.94 | 7.19 | 0.1 | 108 | 275.05 | 60.56 | 1.5 | 106 | 73 | 34157.42 | 223.58 | 624.23 | 100.2 | 29.8 | 33615.74 | 0.3 | 0.72 | 2.53 | 2.19 | 1 | 10
3 | 140 | CONCLUIDO | 4.9593 | 20.16 | 12.56 | 8.38 | 0.11 | 90 | 275.54 | 60.56 | 1.75 | 88 | 73.23 | 34217.22 | 216.74 | 624.28 | 89.07 | 29.8 | 28143.79 | 0.33 | 0.74 | 2.49 | 1.81 | 1 | 10
4 | 140 | CONCLUIDO | 5.2092 | 19.2 | 12.27 | 9.56 | 0.13 | 77 | 276.02 | 60.56 | 2 | 75 | 73.47 | 34277.1 | 211.4 | 624.08 | 79.86 | 29.8 | 23605.1 | 0.37 | 0.76 | 2.47 | 1.52 | 1 | 10
5 | 140 | CONCLUIDO | 5.3832 | 18.58 | 12.12 | 10.7 | 0.14 | 68 | 276.51 | 60.56 | 2.25 | 66 | 73.71 | 34337.08 | 208.53 | 624.03 | 74.79 | 29.8 | 21111.8 | 0.4 | 0.77 | 2.47 | 1.38 | 1 | 10
6 | 140 | CONCLUIDO | 5.5635 | 17.97 | 11.94 | 11.94 | 0.16 | 60 | 277 | 60.56 | 2.5 | 58 | 73.94 | 34397.15 | 204.87 | 624.11 | 69.3 | 29.8 | 18407.01 | 0.43 | 0.78 | 2.45 | 1.19 | 1 | 10
7 | 140 | CONCLUIDO | 5.7047 | 17.53 | 11.81 | 13.12 | 0.18 | 54 | 277.48 | 60.56 | 2.75 | 52 | 74.18 | 34457.31 | 202.43 | 624.05 | 65.34 | 29.8 | 16456.93 | 0.46 | 0.79 | 2.44 | 1.06 | 1 | 10
8 | 140 | CONCLUIDO | 5.8242 | 17.17 | 11.71 | 14.34 | 0.19 | 49 | 277.97 | 60.56 | 3 | 47 | 74.42 | 34517.57 | 200.38 | 624.12 | 62.11 | 29.8 | 14866.48 | 0.48 | 0.8 | 2.43 | 0.96 | 1 | 10
9 | 140 | CONCLUIDO | 5.9219 | 16.89 | 11.64 | 15.51 | 0.21 | 45 | 278.46 | 60.56 | 3.25 | 43 | 74.66 | 34577.92 | 198.73 | 624.08 | 59.84 | 29.8 | 13753.4 | 0.5 | 0.8 | 2.43 | 0.89 | 1 | 10
10 | 140 | CONCLUIDO | 6.004 | 16.66 | 11.56 | 16.52 | 0.22 | 42 | 278.95 | 60.56 | 3.5 | 40 | 74.9 | 34638.36 | 197.07 | 624.04 | 57.46 | 29.8 | 12578.63 | 0.52 | 0.81 | 2.42 | 0.81 | 1 | 10
11 | 140 | CONCLUIDO | 6.0829 | 16.44 | 11.5 | 17.69 | 0.24 | 39 | 279.44 | 60.56 | 3.75 | 37 | 75.14 | 34698.9 | 195.84 | 624.02 | 55.89 | 29.8 | 11806.01 | 0.53 | 0.81 | 2.41 | 0.75 | 1 | 10
12 | 140 | CONCLUIDO | 6.1622 | 16.23 | 11.45 | 19.08 | 0.25 | 36 | 279.94 | 60.56 | 4 | 34 | 75.38 | 34759.54 | 194.47 | 624.09 | 54.09 | 29.8 | 10920.85 | 0.55 | 0.82 | 2.41 | 0.7 | 1 | 10
13 | 140 | CONCLUIDO | 6.2203 | 16.08 | 11.4 | 20.12 | 0.27 | 34 | 280.43 | 60.56 | 4.25 | 32 | 75.62 | 34820.27 | 193.19 | 624.02 | 52.78 | 29.8 | 10275.9 | 0.56 | 0.82 | 2.4 | 0.65 | 1 | 10
14 | 140 | CONCLUIDO | 6.2684 | 15.95 | 11.38 | 21.34 | 0.29 | 32 | 280.92 | 60.56 | 4.5 | 30 | 75.87 | 34881.09 | 192.79 | 624.07 | 52.09 | 29.8 | 9942.7 | 0.57 | 0.82 | 2.4 | 0.63 | 1 | 10
15 | 140 | CONCLUIDO | 6.3332 | 15.79 | 11.32 | 22.64 | 0.3 | 30 | 281.41 | 60.56 | 4.75 | 28 | 76.11 | 34942.02 | 191.26 | 624.08 | 50.11 | 29.8 | 8965.48 | 0.59 | 0.82 | 2.4 | 0.57 | 1 | 10
16 | 140 | CONCLUIDO | 6.3539 | 15.74 | 11.32 | 23.43 | 0.32 | 29 | 281.91 | 60.56 | 5 | 27 | 76.35 | 35003.04 | 191.03 | 624.18 | 50.19 | 29.8 | 9005.66 | 0.59 | 0.83 | 2.4 | 0.57 | 1 | 10
17 | 140 | CONCLUIDO | 6.4177 | 15.58 | 11.27 | 25.05 | 0.33 | 27 | 282.4 | 60.56 | 5.25 | 25 | 76.6 | 35064.15 | 189.8 | 624.06 | 48.56 | 29.8 | 8203.75 | 0.61 | 0.83 | 2.4 | 0.52 | 1 | 10
18 | 140 | CONCLUIDO | 6.4515 | 15.5 | 11.24 | 25.94 | 0.35 | 26 | 282.9 | 60.56 | 5.5 | 24 | 76.85 | 35125.37 | 188.84 | 624.08 | 47.8 | 29.8 | 7828.22 | 0.62 | 0.83 | 2.39 | 0.49 | 1 | 10
19 | 140 | CONCLUIDO | 6.4777 | 15.44 | 11.23 | 26.95 | 0.36 | 25 | 283.4 | 60.56 | 5.75 | 23 | 77.09 | 35186.68 | 188.57 | 624.14 | 47.22 | 29.8 | 7542.81 | 0.63 | 0.83 | 2.4 | 0.48 | 1 | 10
20 | 140 | CONCLUIDO | 6.5065 | 15.37 | 11.21 | 28.04 | 0.38 | 24 | 283.9 | 60.56 | 6 | 22 | 77.34 | 35248.1 | 187.83 | 624.03 | 46.71 | 29.8 | 7295.04 | 0.64 | 0.83 | 2.4 | 0.47 | 1 | 10
21 | 140 | CONCLUIDO | 6.5388 | 15.29 | 11.19 | 29.19 | 0.39 | 23 | 284.4 | 60.56 | 6.25 | 21 | 77.59 | 35309.61 | 187.18 | 624.04 | 46.09 | 29.8 | 6988.03 | 0.65 | 0.83 | 2.39 | 0.44 | 1 | 10
22 | 140 | CONCLUIDO | 6.5689 | 15.22 | 11.17 | 30.47 | 0.41 | 22 | 284.89 | 60.56 | 6.5 | 20 | 77.84 | 35371.22 | 186.61 | 624.04 | 45.6 | 29.8 | 6745.77 | 0.65 | 0.84 | 2.39 | 0.43 | 1 | 10
23 | 140 | CONCLUIDO | 6.6055 | 15.14 | 11.14 | 31.83 | 0.42 | 21 | 285.39 | 60.56 | 6.75 | 19 | 78.09 | 35432.93 | 185.51 | 624.04 | 44.57 | 29.8 | 6236.03 | 0.67 | 0.84 | 2.38 | 0.39 | 1 | 10
24 | 140 | CONCLUIDO | 6.6362 | 15.07 | 11.12 | 33.37 | 0.44 | 20 | 285.9 | 60.56 | 7 | 18 | 78.34 | 35494.74 | 184.93 | 623.97 | 44.19 | 29.8 | 6054.09 | 0.67 | 0.84 | 2.38 | 0.38 | 1 | 10
25 | 140 | CONCLUIDO | 6.6333 | 15.08 | 11.13 | 33.39 | 0.45 | 20 | 286.4 | 60.56 | 7.25 | 18 | 78.59 | 35556.78 | 184.8 | 624.01 | 44.08 | 29.8 | 5999.9 | 0.68 | 0.84 | 2.39 | 0.38 | 1 | 10
26 | 140 | CONCLUIDO | 6.668 | 15 | 11.1 | 35.06 | 0.47 | 19 | 286.9 | 60.56 | 7.5 | 17 | 78.85 | 35618.8 | 183.95 | 623.97 | 43.55 | 29.8 | 5736.28 | 0.68 | 0.84 | 2.38 | 0.36 | 1 | 10
27 | 140 | CONCLUIDO | 6.6975 | 14.93 | 11.09 | 36.97 | 0.48 | 18 | 287.41 | 60.56 | 7.75 | 16 | 79.1 | 35680.92 | 183.42 | 623.97 | 43 | 29.8 | 5466.33 | 0.69 | 0.84 | 2.38 | 0.34 | 1 | 10
28 | 140 | CONCLUIDO | 6.7029 | 14.92 | 11.08 | 36.93 | 0.49 | 18 | 287.91 | 60.56 | 8 | 16 | 79.36 | 35743.15 | 182.68 | 623.98 | 42.65 | 29.8 | 5292.72 | 0.7 | 0.84 | 2.38 | 0.33 | 1 | 10
29 | 140 | CONCLUIDO | 6.7307 | 14.86 | 11.07 | 39.06 | 0.51 | 17 | 288.42 | 60.56 | 8.25 | 15 | 79.61 | 35805.48 | 182.07 | 623.97 | 42.3 | 29.8 | 5120.97 | 0.7 | 0.84 | 2.38 | 0.32 | 1 | 10
30 | 140 | CONCLUIDO | 6.7246 | 14.87 | 11.08 | 39.11 | 0.52 | 17 | 288.92 | 60.56 | 8.5 | 15 | 79.87 | 35867.91 | 182.37 | 623.97 | 42.81 | 29.8 | 5377.12 | 0.7 | 0.84 | 2.38 | 0.34 | 1 | 10
31 | 140 | CONCLUIDO | 6.7673 | 14.78 | 11.04 | 41.4 | 0.54 | 16 | 289.43 | 60.56 | 8.75 | 14 | 80.12 | 35930.44 | 181.48 | 624.08 | 41.35 | 29.8 | 4652.03 | 0.72 | 0.85 | 2.38 | 0.29 | 1 | 10
32 | 140 | CONCLUIDO | 6.7656 | 14.78 | 11.04 | 41.41 | 0.55 | 16 | 289.94 | 60.56 | 9 | 14 | 80.38 | 35993.08 | 181.04 | 623.97 | 41.62 | 29.8 | 4786.39 | 0.72 | 0.85 | 2.38 | 0.3 | 1 | 10
33 | 140 | CONCLUIDO | 6.79 | 14.73 | 11.04 | 44.17 | 0.57 | 15 | 290.45 | 60.56 | 9.25 | 13 | 80.64 | 36055.83 | 180.3 | 624 | 41.69 | 29.8 | 4826.29 | 0.71 | 0.85 | 2.37 | 0.3 | 1 | 10
34 | 140 | CONCLUIDO | 6.7941 | 14.72 | 11.03 | 44.14 | 0.58 | 15 | 290.96 | 60.56 | 9.5 | 13 | 80.9 | 36118.68 | 180.28 | 624.03 | 41.29 | 29.8 | 4629.96 | 0.72 | 0.85 | 2.38 | 0.29 | 1 | 10
35 | 140 | CONCLUIDO | 6.7922 | 14.72 | 11.04 | 44.15 | 0.6 | 15 | 291.47 | 60.56 | 9.75 | 13 | 81.16 | 36181.64 | 179.79 | 624.02 | 41.18 | 29.8 | 4572 | 0.72 | 0.85 | 2.38 | 0.29 | 1 | 10
36 | 140 | CONCLUIDO | 6.8328 | 14.64 | 11 | 47.16 | 0.61 | 14 | 291.98 | 60.56 | 10 | 12 | 81.42 | 36244.71 | 179 | 623.97 | 40.33 | 29.8 | 4150.71 | 0.74 | 0.85 | 2.37 | 0.26 | 1 | 10
37 | 140 | CONCLUIDO | 6.8362 | 14.63 | 11 | 47.12 | 0.62 | 14 | 292.49 | 60.56 | 10.25 | 12 | 81.68 | 36307.88 | 178.67 | 623.98 | 40.21 | 29.8 | 4093.42 | 0.74 | 0.85 | 2.37 | 0.25 | 1 | 10
38 | 140 | CONCLUIDO | 6.8314 | 14.64 | 11.01 | 47.17 | 0.64 | 14 | 293 | 60.56 | 10.5 | 12 | 81.95 | 36371.17 | 178.07 | 623.98 | 40.28 | 29.8 | 4126 | 0.74 | 0.85 | 2.38 | 0.26 | 1 | 10
39 | 140 | CONCLUIDO | 6.8647 | 14.57 | 10.99 | 50.71 | 0.65 | 13 | 293.52 | 60.56 | 10.75 | 11 | 82.21 | 36434.56 | 177.64 | 623.99 | 39.88 | 29.8 | 3932.79 | 0.75 | 0.85 | 2.37 | 0.24 | 1 | 10
40 | 140 | CONCLUIDO | 6.8615 | 14.57 | 10.99 | 50.74 | 0.67 | 13 | 294.03 | 60.56 | 11 | 11 | 82.48 | 36498.06 | 177.79 | 624.01 | 40.07 | 29.8 | 4028.12 | 0.74 | 0.85 | 2.37 | 0.25 | 1 | 10
41 | 140 | CONCLUIDO | 6.8649 | 14.57 | 10.99 | 50.71 | 0.68 | 13 | 294.55 | 60.56 | 11.25 | 11 | 82.74 | 36561.67 | 177.1 | 623.98 | 39.83 | 29.8 | 3907.94 | 0.75 | 0.85 | 2.37 | 0.24 | 1 | 10
42 | 140 | CONCLUIDO | 6.8999 | 14.49 | 10.97 | 54.83 | 0.69 | 12 | 295.06 | 60.56 | 11.5 | 10 | 83.01 | 36625.39 | 176.09 | 623.99 | 38.94 | 29.8 | 3470.45 | 0.77 | 0.85 | 2.38 | 0.22 | 1 | 10
43 | 140 | CONCLUIDO | 6.9 | 14.49 | 10.96 | 54.83 | 0.71 | 12 | 295.58 | 60.56 | 11.75 | 10 | 83.28 | 36689.22 | 175.71 | 623.97 | 39.12 | 29.8 | 3557.27 | 0.76 | 0.85 | 2.37 | 0.22 | 1 | 10
44 | 140 | CONCLUIDO | 6.8943 | 14.5 | 10.98 | 54.88 | 0.72 | 12 | 296.1 | 60.56 | 12 | 10 | 83.54 | 36753.16 | 175.99 | 623.97 | 39.52 | 29.8 | 3759.46 | 0.75 | 0.85 | 2.37 | 0.23 | 1 | 10
45 | 140 | CONCLUIDO | 6.8943 | 14.5 | 10.98 | 54.88 | 0.74 | 12 | 296.62 | 60.56 | 12.25 | 10 | 83.81 | 36817.22 | 175.64 | 624 | 39.56 | 29.8 | 3778.89 | 0.75 | 0.85 | 2.37 | 0.23 | 1 | 10
46 | 140 | CONCLUIDO | 6.934 | 14.42 | 10.95 | 59.71 | 0.75 | 11 | 297.14 | 60.56 | 12.5 | 9 | 84.08 | 36881.39 | 174.24 | 624.01 | 38.51 | 29.8 | 3258.96 | 0.77 | 0.85 | 2.37 | 0.2 | 1 | 10
47 | 140 | CONCLUIDO | 6.9378 | 14.41 | 10.94 | 59.66 | 0.76 | 11 | 297.66 | 60.56 | 12.75 | 9 | 84.36 | 36945.67 | 174.19 | 623.98 | 38.21 | 29.8 | 3108.6 | 0.78 | 0.85 | 2.37 | 0.19 | 1 | 10
48 | 140 | CONCLUIDO | 6.9333 | 14.42 | 10.95 | 59.71 | 0.78 | 11 | 298.18 | 60.56 | 13 | 9 | 84.63 | 37010.06 | 174.25 | 623.97 | 38.54 | 29.8 | 3271.43 | 0.77 | 0.85 | 2.37 | 0.2 | 1 | 10
49 | 140 | CONCLUIDO | 6.9316 | 14.43 | 10.95 | 59.73 | 0.79 | 11 | 298.71 | 60.56 | 13.25 | 9 | 84.9 | 37074.57 | 173.97 | 624 | 38.68 | 29.8 | 3342.27 | 0.77 | 0.85 | 2.37 | 0.2 | 1 | 10
50 | 140 | CONCLUIDO | 6.9329 | 14.42 | 10.95 | 59.72 | 0.8 | 11 | 299.23 | 60.56 | 13.5 | 9 | 85.18 | 37139.2 | 172.93 | 623.98 | 38.62 | 29.8 | 3313.56 | 0.77 | 0.85 | 2.37 | 0.2 | 1 | 10
51 | 140 | CONCLUIDO | 6.9688 | 14.35 | 10.93 | 65.56 | 0.82 | 10 | 299.76 | 60.56 | 13.75 | 8 | 85.45 | 37204.07 | 172.26 | 623.97 | 37.91 | 29.8 | 2965.54 | 0.79 | 0.85 | 2.37 | 0.18 | 1 | 10
52 | 140 | CONCLUIDO | 6.9686 | 14.35 | 10.93 | 65.56 | 0.83 | 10 | 300.28 | 60.56 | 14 | 8 | 85.73 | 37268.93 | 172.05 | 623.97 | 37.99 | 29.8 | 3003.07 | 0.78 | 0.85 | 2.37 | 0.18 | 1 | 10
53 | 140 | CONCLUIDO | 6.9688 | 14.35 | 10.93 | 65.56 | 0.84 | 10 | 300.81 | 60.56 | 14.25 | 8 | 86 | 37333.9 | 172.19 | 624.03 | 37.9 | 29.8 | 2958.68 | 0.79 | 0.85 | 2.37 | 0.18 | 1 | 10
54 | 140 | CONCLUIDO | 6.9682 | 14.35 | 10.93 | 65.56 | 0.86 | 10 | 301.34 | 60.56 | 14.5 | 8 | 86.28 | 37399 | 172.18 | 624.03 | 37.88 | 29.8 | 2949.75 | 0.79 | 0.85 | 2.37 | 0.18 | 1 | 10
55 | 140 | CONCLUIDO | 6.9682 | 14.35 | 10.93 | 65.56 | 0.87 | 10 | 301.86 | 60.56 | 14.75 | 8 | 86.56 | 37464.21 | 171.24 | 623.97 | 37.85 | 29.8 | 2933.6 | 0.79 | 0.85 | 2.37 | 0.18 | 1 | 10
56 | 140 | CONCLUIDO | 6.9722 | 14.34 | 10.92 | 65.52 | 0.88 | 10 | 302.39 | 60.56 | 15 | 8 | 86.84 | 37529.55 | 170.4 | 623.97 | 37.74 | 29.8 | 2875.79 | 0.79 | 0.86 | 2.37 | 0.17 | 1 | 10
57 | 140 | CONCLUIDO | 7.0043 | 14.28 | 10.91 | 72.71 | 0.9 | 9 | 302.92 | 60.56 | 15.25 | 7 | 87.12 | 37595 | 169.45 | 623.99 | 37.25 | 29.8 | 2640.14 | 0.8 | 0.86 | 2.37 | 0.16 | 1 | 10
58 | 140 | CONCLUIDO | 7.002 | 14.28 | 10.91 | 72.74 | 0.91 | 9 | 303.46 | 60.56 | 15.5 | 7 | 87.4 | 37660.57 | 169.8 | 623.97 | 37.46 | 29.8 | 2740.77 | 0.8 | 0.86 | 2.37 | 0.16 | 1 | 10
59 | 140 | CONCLUIDO | 6.9999 | 14.29 | 10.91 | 72.76 | 0.92 | 9 | 303.99 | 60.56 | 15.75 | 7 | 87.68 | 37726.27 | 169.96 | 623.97 | 37.53 | 29.8 | 2778.56 | 0.79 | 0.86 | 2.37 | 0.17 | 1 | 10
60 | 140 | CONCLUIDO | 7.0002 | 14.29 | 10.91 | 72.76 | 0.94 | 9 | 304.52 | 60.56 | 16 | 7 | 87.97 | 37792.08 | 169.75 | 624.01 | 37.49 | 29.8 | 2758.64 | 0.79 | 0.86 | 2.37 | 0.17 | 1 | 10
61 | 140 | CONCLUIDO | 7.0061 | 14.27 | 10.9 | 72.68 | 0.95 | 9 | 305.06 | 60.56 | 16.25 | 7 | 88.25 | 37858.02 | 169.46 | 623.97 | 37.17 | 29.8 | 2599.87 | 0.8 | 0.86 | 2.37 | 0.16 | 1 | 10
62 | 140 | CONCLUIDO | 7.007 | 14.27 | 10.9 | 72.67 | 0.96 | 9 | 305.59 | 60.56 | 16.5 | 7 | 88.54 | 37924.08 | 168.48 | 623.97 | 37.17 | 29.8 | 2598.69 | 0.8 | 0.86 | 2.36 | 0.15 | 1 | 10
63 | 140 | CONCLUIDO | 7.0039 | 14.28 | 10.91 | 72.71 | 0.97 | 9 | 306.13 | 60.56 | 16.75 | 7 | 88.83 | 37990.27 | 168.21 | 624.02 | 37.3 | 29.8 | 2662.65 | 0.8 | 0.86 | 2.37 | 0.16 | 1 | 10
64 | 140 | CONCLUIDO | 6.9989 | 14.29 | 10.92 | 72.78 | 0.99 | 9 | 306.67 | 60.56 | 17 | 7 | 89.11 | 38056.58 | 167.4 | 623.97 | 37.75 | 29.8 | 2888.35 | 0.79 | 0.86 | 2.36 | 0.17 | 1 | 10
65 | 140 | CONCLUIDO | 7.0392 | 14.21 | 10.89 | 81.65 | 1 | 8 | 307.21 | 60.56 | 17.25 | 6 | 89.4 | 38123.01 | 166.8 | 624.02 | 36.69 | 29.8 | 2364.45 | 0.81 | 0.86 | 2.36 | 0.14 | 1 | 10
66 | 140 | CONCLUIDO | 7.0354 | 14.21 | 10.89 | 81.71 | 1.01 | 8 | 307.75 | 60.56 | 17.5 | 6 | 89.69 | 38189.58 | 166.9 | 624 | 36.89 | 29.8 | 2460.96 | 0.81 | 0.86 | 2.37 | 0.15 | 1 | 10
67 | 140 | CONCLUIDO | 7.035 | 14.21 | 10.9 | 81.72 | 1.03 | 8 | 308.29 | 60.56 | 17.75 | 6 | 89.98 | 38256.26 | 166.82 | 623.97 | 36.98 | 29.8 | 2507.6 | 0.81 | 0.86 | 2.37 | 0.15 | 1 | 10
68 | 140 | CONCLUIDO | 7.0424 | 14.2 | 10.88 | 81.61 | 1.04 | 8 | 308.83 | 60.56 | 18 | 6 | 90.27 | 38323.08 | 165.95 | 623.97 | 36.47 | 29.8 | 2253.55 | 0.82 | 0.86 | 2.37 | 0.13 | 1 | 10
69 | 140 | CONCLUIDO | 7.0399 | 14.2 | 10.89 | 81.64 | 1.05 | 8 | 309.37 | 60.56 | 18.25 | 6 | 90.57 | 38390.02 | 165.6 | 623.99 | 36.65 | 29.8 | 2342.25 | 0.81 | 0.86 | 2.36 | 0.14 | 1 | 10
70 | 140 | CONCLUIDO | 7.0417 | 14.2 | 10.88 | 81.62 | 1.06 | 8 | 309.91 | 60.56 | 18.5 | 6 | 90.86 | 38457.09 | 165.08 | 623.97 | 36.41 | 29.8 | 2225.54 | 0.82 | 0.86 | 2.37 | 0.14 | 1 | 10
71 | 140 | CONCLUIDO | 7.0439 | 14.2 | 10.88 | 81.58 | 1.08 | 8 | 310.46 | 60.56 | 18.75 | 6 | 91.16 | 38524.29 | 164.59 | 624.01 | 36.34 | 29.8 | 2190.43 | 0.82 | 0.86 | 2.36 | 0.13 | 1 | 10
72 | 140 | CONCLUIDO | 7.0469 | 14.19 | 10.87 | 81.54 | 1.09 | 8 | 311.01 | 60.56 | 19 | 6 | 91.45 | 38591.62 | 163.35 | 624.02 | 36.24 | 29.8 | 2137.25 | 0.82 | 0.86 | 2.36 | 0.12 | 1 | 10
73 | 140 | CONCLUIDO | 7.0407 | 14.2 | 10.88 | 81.63 | 1.1 | 8 | 311.55 | 60.56 | 19.25 | 6 | 91.75 | 38659.08 | 162.52 | 624.02 | 36.58 | 29.8 | 2306.43 | 0.81 | 0.86 | 2.37 | 0.14 | 1 | 10
74 | 140 | CONCLUIDO | 7.0781 | 14.13 | 10.86 | 93.1 | 1.11 | 7 | 312.1 | 60.56 | 19.5 | 5 | 92.05 | 38726.8 | 162.05 | 623.97 | 35.88 | 29.8 | 1963.26 | 0.83 | 0.86 | 2.36 | 0.11 | 1 | 10
75 | 140 | CONCLUIDO | 7.0755 | 14.13 | 10.87 | 93.14 | 1.13 | 7 | 312.65 | 60.56 | 19.75 | 5 | 92.35 | 38794.53 | 162.37 | 623.97 | 36.05 | 29.8 | 2047.16 | 0.83 | 0.86 | 2.36 | 0.12 | 1 | 10
76 | 140 | CONCLUIDO | 7.0742 | 14.14 | 10.87 | 93.16 | 1.14 | 7 | 313.2 | 60.56 | 20 | 5 | 92.65 | 38862.4 | 162.63 | 623.97 | 36.19 | 29.8 | 2115.9 | 0.82 | 0.86 | 2.36 | 0.12 | 1 | 10
77 | 140 | CONCLUIDO | 7.0751 | 14.13 | 10.87 | 93.15 | 1.15 | 7 | 313.75 | 60.56 | 20.25 | 5 | 92.95 | 38930.39 | 163.08 | 624.01 | 36.13 | 29.8 | 2090.03 | 0.82 | 0.86 | 2.36 | 0.12 | 1 | 10
78 | 140 | CONCLUIDO | 7.076 | 14.13 | 10.87 | 93.13 | 1.16 | 7 | 314.3 | 60.56 | 20.5 | 5 | 93.25 | 38998.53 | 162.72 | 624.09 | 36.09 | 29.8 | 2066.17 | 0.83 | 0.86 | 2.36 | 0.12 | 1 | 10
79 | 140 | CONCLUIDO | 7.0744 | 14.14 | 10.87 | 93.16 | 1.17 | 7 | 314.86 | 60.56 | 20.75 | 5 | 93.55 | 39066.8 | 162.34 | 623.97 | 36.18 | 29.8 | 2113.99 | 0.82 | 0.86 | 2.36 | 0.12 | 1 | 10
80 | 140 | CONCLUIDO | 7.0781 | 14.13 | 10.86 | 93.1 | 1.19 | 7 | 315.41 | 60.56 | 21 | 5 | 93.86 | 39135.2 | 161.87 | 623.97 | 35.89 | 29.8 | 1968.23 | 0.83 | 0.86 | 2.36 | 0.11 | 1 | 10
81 | 140 | CONCLUIDO | 7.0732 | 14.14 | 10.87 | 93.18 | 1.2 | 7 | 315.97 | 60.56 | 21.25 | 5 | 94.16 | 39203.74 | 161.41 | 623.99 | 36.13 | 29.8 | 2090.42 | 0.82 | 0.86 | 2.37 | 0.12 | 1 | 10
82 | 140 | CONCLUIDO | 7.0714 | 14.14 | 10.87 | 93.21 | 1.21 | 7 | 316.53 | 60.56 | 21.5 | 5 | 94.47 | 39272.42 | 160.73 | 623.97 | 36.31 | 29.8 | 2180.06 | 0.82 | 0.86 | 2.36 | 0.13 | 1 | 10
83 | 140 | CONCLUIDO | 7.0717 | 14.14 | 10.87 | 93.21 | 1.22 | 7 | 317.08 | 60.56 | 21.75 | 5 | 94.78 | 39341.24 | 160.41 | 623.97 | 36.39 | 29.8 | 2218.7 | 0.82 | 0.86 | 2.36 | 0.13 | 1 | 10
84 | 140 | CONCLUIDO | 7.0716 | 14.14 | 10.87 | 93.21 | 1.23 | 7 | 317.64 | 60.56 | 22 | 5 | 95.09 | 39410.2 | 159.78 | 623.97 | 36.31 | 29.8 | 2176.66 | 0.82 | 0.86 | 2.37 | 0.13 | 1 | 10
85 | 140 | CONCLUIDO | 7.0723 | 14.14 | 10.87 | 93.2 | 1.25 | 7 | 318.2 | 60.56 | 22.25 | 5 | 95.4 | 39479.3 | 158.78 | 624 | 36.29 | 29.8 | 2167.9 | 0.82 | 0.86 | 2.36 | 0.13 | 1 | 10
86 | 140 | CONCLUIDO | 7.1146 | 14.06 | 10.84 | 108.41 | 1.26 | 6 | 318.76 | 60.56 | 22.5 | 4 | 95.71 | 39548.54 | 156.91 | 623.99 | 35.26 | 29.8 | 1658.61 | 0.85 | 0.86 | 2.36 | 0.09 | 1 | 10
87 | 140 | CONCLUIDO | 7.1138 | 14.06 | 10.84 | 108.43 | 1.27 | 6 | 319.33 | 60.56 | 22.75 | 4 | 96.02 | 39617.93 | 156.92 | 624.01 | 35.25 | 29.8 | 1655.62 | 0.85 | 0.86 | 2.36 | 0.1 | 1 | 10
88 | 140 | CONCLUIDO | 7.1148 | 14.06 | 10.84 | 108.41 | 1.28 | 6 | 319.89 | 60.56 | 23 | 4 | 96.34 | 39687.46 | 156.95 | 623.97 | 35.21 | 29.8 | 1633.03 | 0.85 | 0.86 | 2.36 | 0.09 | 1 | 10
89 | 140 | CONCLUIDO | 7.1114 | 14.06 | 10.85 | 108.47 | 1.29 | 6 | 320.46 | 60.56 | 23.25 | 4 | 96.65 | 39757.13 | 156.87 | 623.98 | 35.5 | 29.8 | 1776.77 | 0.84 | 0.86 | 2.36 | 0.1 | 1 | 10
90 | 140 | CONCLUIDO | 7.1117 | 14.06 | 10.85 | 108.47 | 1.3 | 6 | 321.02 | 60.56 | 23.5 | 4 | 96.97 | 39826.95 | 156.83 | 623.97 | 35.42 | 29.8 | 1738.87 | 0.84 | 0.86 | 2.36 | 0.1 | 1 | 10
91 | 140 | CONCLUIDO | 7.1093 | 14.07 | 10.85 | 108.52 | 1.32 | 6 | 321.59 | 60.56 | 23.75 | 3 | 97.28 | 39896.91 | 156.67 | 623.97 | 35.6 | 29.8 | 1829.57 | 0.84 | 0.86 | 2.36 | 0.1 | 1 | 10
92 | 140 | CONCLUIDO | 7.1134 | 14.06 | 10.84 | 108.44 | 1.33 | 6 | 322.16 | 60.56 | 24 | 2 | 97.6 | 39967.02 | 156.09 | 623.97 | 35.33 | 29.8 | 1691.49 | 0.84 | 0.86 | 2.36 | 0.1 | 1 | 10
93 | 140 | CONCLUIDO | 7.1113 | 14.06 | 10.85 | 108.48 | 1.34 | 6 | 322.73 | 60.56 | 24.25 | 2 | 97.92 | 40037.28 | 155.98 | 623.97 | 35.43 | 29.8 | 1744.34 | 0.84 | 0.86 | 2.36 | 0.1 | 1 | 10
94 | 140 | CONCLUIDO | 7.1107 | 14.06 | 10.85 | 108.49 | 1.35 | 6 | 323.3 | 60.56 | 24.5 | 1 | 98.24 | 40107.81 | 156.17 | 623.97 | 35.4 | 29.8 | 1730.59 | 0.84 | 0.86 | 2.37 | 0.1 | 1 | 10
95 | 140 | CONCLUIDO | 7.1125 | 14.06 | 10.85 | 108.45 | 1.36 | 6 | 323.87 | 60.56 | 24.75 | 1 | 98.57 | 40178.37 | 156.1 | 624.08 | 35.31 | 29.8 | 1683.69 | 0.84 | 0.86 | 2.36 | 0.1 | 1 | 10
96 | 140 | CONCLUIDO | 7.1117 | 14.06 | 10.85 | 108.47 | 1.37 | 6 | 324.44 | 60.56 | 25 | 1 | 98.89 | 40249.08 | 156.35 | 623.97 | 35.34 | 29.8 | 1699.78 | 0.84 | 0.86 | 2.36 | 0.1 | 1 | 10
97 | 140 | CONCLUIDO | 7.1105 | 14.06 | 10.85 | 108.49 | 1.38 | 6 | 325.02 | 60.56 | 25.25 | 1 | 99.21 | 40319.95 | 156.59 | 623.97 | 35.41 | 29.8 | 1732.11 | 0.84 | 0.86 | 2.36 | 0.1 | 1 | 10
98 | 140 | CONCLUIDO | 7.1084 | 14.07 | 10.85 | 108.53 | 1.4 | 6 | 325.59 | 60.56 | 25.5 | 0 | 99.54 | 40390.96 | 156.8 | 623.97 | 35.5 | 29.8 | 1780.04 | 0.84 | 0.86 | 2.37 | 0.11 | 1 | 10
0 | 40 | CONCLUIDO | 6.4492 | 15.51 | 12.21 | 10.17 | 0.2 | 72 | 89.87 | 37.55 | 1 | 70 | 11.32 | 11317.98 | 99.14 | 624.19 | 77.35 | 29.8 | 22374.76 | 0.39 | 0.77 | 2.48 | 1.46 | 1 | 10
1 | 40 | CONCLUIDO | 6.7236 | 14.87 | 11.88 | 12.72 | 0.24 | 56 | 90.18 | 37.55 | 1.25 | 54 | 11.37 | 11355.7 | 94.91 | 624.12 | 67.21 | 29.8 | 17381.72 | 0.44 | 0.79 | 2.45 | 1.13 | 1 | 10
2 | 40 | CONCLUIDO | 6.9331 | 14.42 | 11.63 | 15.51 | 0.29 | 45 | 90.48 | 37.55 | 1.5 | 43 | 11.43 | 11393.43 | 91.59 | 624.06 | 59.96 | 29.8 | 13810.77 | 0.5 | 0.8 | 2.42 | 0.89 | 1 | 10
3 | 40 | CONCLUIDO | 7.0698 | 14.14 | 11.49 | 18.14 | 0.34 | 38 | 90.79 | 37.55 | 1.75 | 36 | 11.49 | 11431.19 | 88.75 | 624.09 | 55.51 | 29.8 | 11625.34 | 0.54 | 0.81 | 2.41 | 0.74 | 1 | 10
4 | 40 | CONCLUIDO | 7.1872 | 13.91 | 11.37 | 21.32 | 0.39 | 32 | 91.1 | 37.55 | 2 | 30 | 11.54 | 11468.97 | 86.52 | 624.02 | 51.71 | 29.8 | 9751.63 | 0.58 | 0.82 | 2.4 | 0.62 | 1 | 10
5 | 40 | CONCLUIDO | 7.2635 | 13.77 | 11.3 | 24.21 | 0.43 | 28 | 91.4 | 37.55 | 2.25 | 26 | 11.6 | 11506.78 | 84.5 | 623.97 | 49.5 | 29.8 | 8666.7 | 0.6 | 0.83 | 2.4 | 0.55 | 1 | 10
6 | 40 | CONCLUIDO | 7.3303 | 13.64 | 11.23 | 26.95 | 0.48 | 25 | 91.71 | 37.55 | 2.5 | 23 | 11.66 | 11544.61 | 82.19 | 624.04 | 47.35 | 29.8 | 7607.49 | 0.63 | 0.83 | 2.39 | 0.48 | 1 | 10
7 | 40 | CONCLUIDO | 7.3908 | 13.53 | 11.17 | 30.48 | 0.52 | 22 | 92.02 | 37.55 | 2.75 | 20 | 11.71 | 11582.46 | 80.19 | 623.97 | 45.71 | 29.8 | 6801.08 | 0.65 | 0.84 | 2.39 | 0.43 | 1 | 10
8 | 40 | CONCLUIDO | 7.4485 | 13.43 | 11.11 | 33.32 | 0.57 | 20 | 92.32 | 37.55 | 3 | 17 | 11.77 | 11620.34 | 78.09 | 623.99 | 43.53 | 29.8 | 5720.75 | 0.68 | 0.84 | 2.38 | 0.36 | 1 | 10
9 | 40 | CONCLUIDO | 7.4777 | 13.37 | 11.09 | 36.98 | 0.62 | 18 | 92.63 | 37.55 | 3.25 | 13 | 11.83 | 11658.24 | 76.05 | 624.05 | 42.94 | 29.8 | 5437.09 | 0.69 | 0.84 | 2.39 | 0.35 | 1 | 10
10 | 40 | CONCLUIDO | 7.5011 | 13.33 | 11.07 | 39.07 | 0.66 | 17 | 92.94 | 37.55 | 3.5 | 5 | 11.88 | 11696.16 | 74.15 | 623.99 | 41.98 | 29.8 | 4961.16 | 0.71 | 0.84 | 2.39 | 0.32 | 1 | 10
11 | 40 | CONCLUIDO | 7.4956 | 13.34 | 11.08 | 39.11 | 0.71 | 17 | 93.24 | 37.55 | 3.75 | 1 | 11.94 | 11734.1 | 74.53 | 624.05 | 42.01 | 29.8 | 4978.11 | 0.71 | 0.84 | 2.4 | 0.33 | 1 | 10
12 | 40 | CONCLUIDO | 7.4959 | 13.34 | 11.08 | 39.1 | 0.75 | 17 | 93.55 | 37.55 | 4 | 0 | 12 | 11772.07 | 74.71 | 624.07 | 42.05 | 29.8 | 4999.61 | 0.71 | 0.84 | 2.4 | 0.33 | 1 | 10
0 | 125 | CONCLUIDO | 4.0602 | 24.63 | 14.13 | 5.17 | 0.07 | 164 | 242.64 | 58.47 | 1 | 162 | 58.17 | 30160.1 | 226.75 | 624.35 | 137.66 | 29.8 | 52070.29 | 0.22 | 0.66 | 2.62 | 3.38 | 1 | 10
1 | 125 | CONCLUIDO | 4.5841 | 21.81 | 13.25 | 6.46 | 0.09 | 123 | 243.08 | 58.47 | 1.25 | 121 | 58.36 | 30214.33 | 212.21 | 624.13 | 109.89 | 29.8 | 38388.45 | 0.27 | 0.71 | 2.56 | 2.5 | 1 | 10
2 | 125 | CONCLUIDO | 4.9534 | 20.19 | 12.76 | 7.73 | 0.11 | 99 | 243.52 | 58.47 | 1.5 | 97 | 58.55 | 30268.64 | 203.82 | 624.22 | 94.85 | 29.8 | 30988.33 | 0.31 | 0.73 | 2.52 | 2 | 1 | 10
3 | 125 | CONCLUIDO | 5.2595 | 19.01 | 12.38 | 9.06 | 0.13 | 82 | 243.96 | 58.47 | 1.75 | 80 | 58.74 | 30323.01 | 197.46 | 624.19 | 83.48 | 29.8 | 25389.57 | 0.36 | 0.75 | 2.48 | 1.64 | 1 | 10
4 | 125 | CONCLUIDO | 5.4695 | 18.28 | 12.17 | 10.29 | 0.15 | 71 | 244.41 | 58.47 | 2 | 69 | 58.93 | 30377.45 | 193.68 | 624.08 | 76.39 | 29.8 | 21900.12 | 0.39 | 0.77 | 2.48 | 1.42 | 1 | 10
5 | 125 | CONCLUIDO | 5.6586 | 17.67 | 11.99 | 11.6 | 0.16 | 62 | 244.85 | 58.47 | 2.25 | 60 | 59.12 | 30431.96 | 190.29 | 624.17 | 70.94 | 29.8 | 19217.45 | 0.42 | 0.78 | 2.45 | 1.24 | 1 | 10
6 | 125 | CONCLUIDO | 5.8137 | 17.2 | 11.85 | 12.92 | 0.18 | 55 | 245.29 | 58.47 | 2.5 | 53 | 59.32 | 30486.54 | 187.6 | 624.11 | 66.78 | 29.8 | 17172.15 | 0.45 | 0.79 | 2.43 | 1.1 | 1 | 10
7 | 125 | CONCLUIDO | 5.9307 | 16.86 | 11.74 | 14.09 | 0.2 | 50 | 245.73 | 58.47 | 2.75 | 48 | 59.51 | 30541.19 | 185.53 | 624.15 | 63.17 | 29.8 | 15393.9 | 0.47 | 0.8 | 2.44 | 0.99 | 1 | 10
8 | 125 | CONCLUIDO | 6.0553 | 16.51 | 11.63 | 15.51 | 0.22 | 45 | 246.18 | 58.47 | 3 | 43 | 59.7 | 30595.91 | 183.4 | 624.03 | 59.84 | 29.8 | 13752.72 | 0.5 | 0.8 | 2.43 | 0.88 | 1 | 10
9 | 125 | CONCLUIDO | 6.1578 | 16.24 | 11.55 | 16.9 | 0.23 | 41 | 246.62 | 58.47 | 3.25 | 39 | 59.9 | 30650.7 | 181.56 | 623.99 | 57.09 | 29.8 | 12400.4 | 0.52 | 0.81 | 2.42 | 0.8 | 1 | 10
10 | 125 | CONCLUIDO | 6.2333 | 16.04 | 11.49 | 18.14 | 0.25 | 38 | 247.07 | 58.47 | 3.5 | 36 | 60.09 | 30705.56 | 180.42 | 624.03 | 55.36 | 29.8 | 11548.24 | 0.54 | 0.81 | 2.42 | 0.74 | 1 | 10
11 | 125 | CONCLUIDO | 6.2847 | 15.91 | 11.45 | 19.09 | 0.27 | 36 | 247.51 | 58.47 | 3.75 | 34 | 60.29 | 30760.49 | 179.28 | 624.12 | 54.11 | 29.8 | 10932.46 | 0.55 | 0.82 | 2.42 | 0.71 | 1 | 10
12 | 125 | CONCLUIDO | 6.3676 | 15.7 | 11.39 | 20.71 | 0.29 | 33 | 247.96 | 58.47 | 4 | 31 | 60.48 | 30815.5 | 177.81 | 624.09 | 52.25 | 29.8 | 10018 | 0.57 | 0.82 | 2.4 | 0.64 | 1 | 10
13 | 125 | CONCLUIDO | 6.4373 | 15.53 | 11.31 | 21.9 | 0.3 | 31 | 248.4 | 58.47 | 4.25 | 29 | 60.68 | 30870.57 | 176.18 | 624.05 | 50.1 | 29.8 | 8955.42 | 0.59 | 0.83 | 2.39 | 0.57 | 1 | 10
14 | 125 | CONCLUIDO | 6.4796 | 15.43 | 11.31 | 23.39 | 0.32 | 29 | 248.85 | 58.47 | 4.5 | 27 | 60.88 | 30925.72 | 175.63 | 624 | 49.81 | 29.8 | 8818.93 | 0.6 | 0.83 | 2.4 | 0.56 | 1 | 10
15 | 125 | CONCLUIDO | 6.502 | 15.38 | 11.3 | 24.22 | 0.34 | 28 | 249.3 | 58.47 | 4.75 | 26 | 61.07 | 30980.93 | 175.2 | 624.05 | 49.42 | 29.8 | 8626.62 | 0.6 | 0.83 | 2.4 | 0.55 | 1 | 10
16 | 125 | CONCLUIDO | 6.5671 | 15.23 | 11.24 | 25.94 | 0.36 | 26 | 249.75 | 58.47 | 5 | 24 | 61.27 | 31036.22 | 173.78 | 624.02 | 47.91 | 29.8 | 7885.33 | 0.62 | 0.83 | 2.39 | 0.5 | 1 | 10
17 | 125 | CONCLUIDO | 6.5922 | 15.17 | 11.23 | 26.96 | 0.37 | 25 | 250.2 | 58.47 | 5.25 | 23 | 61.47 | 31091.59 | 173.39 | 624.01 | 47.25 | 29.8 | 7556.14 | 0.63 | 0.83 | 2.4 | 0.48 | 1 | 10
18 | 125 | CONCLUIDO | 6.62 | 15.11 | 11.22 | 28.04 | 0.39 | 24 | 250.64 | 58.47 | 5.5 | 22 | 61.67 | 31147.02 | 172.63 | 623.98 | 46.83 | 29.8 | 7351.02 | 0.64 | 0.83 | 2.39 | 0.47 | 1 | 10
19 | 125 | CONCLUIDO | 6.6558 | 15.02 | 11.18 | 29.17 | 0.41 | 23 | 251.09 | 58.47 | 5.75 | 21 | 61.87 | 31202.53 | 171.75 | 623.98 | 45.98 | 29.8 | 6934.74 | 0.65 | 0.84 | 2.38 | 0.43 | 1 | 10
20 | 125 | CONCLUIDO | 6.6813 | 14.97 | 11.17 | 30.47 | 0.42 | 22 | 251.55 | 58.47 | 6 | 20 | 62.07 | 31258.11 | 171.17 | 624.07 | 45.74 | 29.8 | 6815.73 | 0.65 | 0.84 | 2.38 | 0.42 | 1 | 10
21 | 125 | CONCLUIDO | 6.7107 | 14.9 | 11.15 | 31.87 | 0.44 | 21 | 252 | 58.47 | 6.25 | 19 | 62.27 | 31313.77 | 170.39 | 623.99 | 44.71 | 29.8 | 6310.59 | 0.67 | 0.84 | 2.39 | 0.41 | 1 | 10
22 | 125 | CONCLUIDO | 6.7406 | 14.84 | 11.13 | 33.4 | 0.46 | 20 | 252.45 | 58.47 | 6.5 | 18 | 62.47 | 31369.49 | 169.91 | 624 | 44.19 | 29.8 | 6055.44 | 0.67 | 0.84 | 2.39 | 0.39 | 1 | 10
23 | 125 | CONCLUIDO | 6.7746 | 14.76 | 11.11 | 35.07 | 0.47 | 19 | 252.9 | 58.47 | 6.75 | 17 | 62.68 | 31425.3 | 168.85 | 623.97 | 43.56 | 29.8 | 5740.99 | 0.68 | 0.84 | 2.38 | 0.36 | 1 | 10
24 | 125 | CONCLUIDO | 6.7679 | 14.78 | 11.12 | 35.12 | 0.49 | 19 | 253.35 | 58.47 | 7 | 17 | 62.88 | 31481.17 | 168.73 | 624.08 | 43.87 | 29.8 | 5899.37 | 0.68 | 0.84 | 2.39 | 0.37 | 1 | 10
25 | 125 | CONCLUIDO | 6.8101 | 14.68 | 11.08 | 36.92 | 0.51 | 18 | 253.81 | 58.47 | 7.25 | 16 | 63.08 | 31537.13 | 167.62 | 623.97 | 42.68 | 29.8 | 5306.52 | 0.7 | 0.84 | 2.38 | 0.33 | 1 | 10
26 | 125 | CONCLUIDO | 6.8362 | 14.63 | 11.07 | 39.06 | 0.52 | 17 | 254.26 | 58.47 | 7.5 | 15 | 63.29 | 31593.16 | 166.54 | 624 | 42.13 | 29.8 | 5035.7 | 0.71 | 0.84 | 2.38 | 0.32 | 1 | 10
27 | 125 | CONCLUIDO | 6.832 | 14.64 | 11.08 | 39.1 | 0.54 | 17 | 254.72 | 58.47 | 7.75 | 15 | 63.49 | 31649.26 | 166.81 | 624.04 | 42.7 | 29.8 | 5323.35 | 0.7 | 0.84 | 2.38 | 0.33 | 1 | 10
28 | 125 | CONCLUIDO | 6.8723 | 14.55 | 11.04 | 41.39 | 0.56 | 16 | 255.17 | 58.47 | 8 | 14 | 63.7 | 31705.44 | 165.96 | 624 | 41.33 | 29.8 | 4641.03 | 0.72 | 0.85 | 2.38 | 0.29 | 1 | 10
29 | 125 | CONCLUIDO | 6.8654 | 14.57 | 11.05 | 41.45 | 0.57 | 16 | 255.63 | 58.47 | 8.25 | 14 | 63.91 | 31761.69 | 165.59 | 624.02 | 41.89 | 29.8 | 4922.67 | 0.71 | 0.85 | 2.38 | 0.31 | 1 | 10
30 | 125 | CONCLUIDO | 6.8973 | 14.5 | 11.03 | 44.13 | 0.59 | 15 | 256.09 | 58.47 | 8.5 | 13 | 64.11 | 31818.02 | 164.37 | 624.12 | 41.22 | 29.8 | 4591.75 | 0.72 | 0.85 | 2.38 | 0.29 | 1 | 10
31 | 125 | CONCLUIDO | 6.8971 | 14.5 | 11.03 | 44.13 | 0.61 | 15 | 256.54 | 58.47 | 8.75 | 13 | 64.32 | 31874.43 | 164.66 | 623.99 | 41.17 | 29.8 | 4566.4 | 0.72 | 0.85 | 2.38 | 0.29 | 1 | 10
32 | 125 | CONCLUIDO | 6.9339 | 14.42 | 11 | 47.16 | 0.62 | 14 | 257 | 58.47 | 9 | 12 | 64.53 | 31931.04 | 163.18 | 624 | 40.37 | 29.8 | 4172.57 | 0.74 | 0.85 | 2.37 | 0.26 | 1 | 10
33 | 125 | CONCLUIDO | 6.9343 | 14.42 | 11 | 47.16 | 0.64 | 14 | 257.46 | 58.47 | 9.25 | 12 | 64.74 | 31987.61 | 163.43 | 624.05 | 40.12 | 29.8 | 4048.66 | 0.74 | 0.85 | 2.38 | 0.26 | 1 | 10
34 | 125 | CONCLUIDO | 6.9349 | 14.42 | 11 | 47.15 | 0.66 | 14 | 257.92 | 58.47 | 9.5 | 12 | 64.95 | 32044.25 | 162.48 | 623.97 | 40.24 | 29.8 | 4106.77 | 0.74 | 0.85 | 2.37 | 0.26 | 1 | 10
35 | 125 | CONCLUIDO | 6.9666 | 14.35 | 10.98 | 50.69 | 0.67 | 13 | 258.38 | 58.47 | 9.75 | 11 | 65.16 | 32100.97 | 161.84 | 624 | 39.77 | 29.8 | 3878.75 | 0.75 | 0.85 | 2.37 | 0.24 | 1 | 10
36 | 125 | CONCLUIDO | 6.9597 | 14.37 | 11 | 50.76 | 0.69 | 13 | 258.84 | 58.47 | 10 | 11 | 65.37 | 32157.77 | 161.94 | 623.99 | 40.09 | 29.8 | 4039.75 | 0.74 | 0.85 | 2.37 | 0.25 | 1 | 10
37 | 125 | CONCLUIDO | 6.9616 | 14.36 | 10.99 | 50.74 | 0.7 | 13 | 259.3 | 58.47 | 10.25 | 11 | 65.58 | 32214.64 | 161.26 | 624.07 | 39.95 | 29.8 | 3968.09 | 0.75 | 0.85 | 2.37 | 0.25 | 1 | 10
38 | 125 | CONCLUIDO | 6.998 | 14.29 | 10.97 | 54.83 | 0.72 | 12 | 259.76 | 58.47 | 10.5 | 10 | 65.79 | 32271.6 | 159.93 | 623.97 | 39 | 29.8 | 3497.74 | 0.76 | 0.85 | 2.38 | 0.22 | 1 | 10
39 | 125 | CONCLUIDO | 6.9961 | 14.29 | 10.97 | 54.85 | 0.74 | 12 | 260.23 | 58.47 | 10.75 | 10 | 66 | 32328.64 | 159.84 | 624 | 39.25 | 29.8 | 3620.82 | 0.76 | 0.85 | 2.37 | 0.22 | 1 | 10
40 | 125 | CONCLUIDO | 6.9969 | 14.29 | 10.97 | 54.84 | 0.75 | 12 | 260.69 | 58.47 | 11 | 10 | 66.21 | 32385.75 | 159.71 | 623.97 | 39.23 | 29.8 | 3611.68 | 0.76 | 0.85 | 2.37 | 0.22 | 1 | 10
41 | 125 | CONCLUIDO | 6.994 | 14.3 | 10.97 | 54.87 | 0.77 | 12 | 261.15 | 58.47 | 11.25 | 10 | 66.43 | 32442.95 | 158.99 | 623.99 | 39.45 | 29.8 | 3722.6 | 0.76 | 0.85 | 2.37 | 0.23 | 1 | 10
42 | 125 | CONCLUIDO | 7.0374 | 14.21 | 10.93 | 59.64 | 0.78 | 11 | 261.62 | 58.47 | 11.5 | 9 | 66.64 | 32500.22 | 157.81 | 624.01 | 38.15 | 29.8 | 3076.2 | 0.78 | 0.85 | 2.37 | 0.19 | 1 | 10
43 | 125 | CONCLUIDO | 7.0332 | 14.22 | 10.94 | 59.68 | 0.8 | 11 | 262.08 | 58.47 | 11.75 | 9 | 66.86 | 32557.58 | 157.89 | 623.98 | 38.52 | 29.8 | 3264.05 | 0.77 | 0.85 | 2.37 | 0.19 | 1 | 10
44 | 125 | CONCLUIDO | 7.0266 | 14.23 | 10.96 | 59.76 | 0.81 | 11 | 262.55 | 58.47 | 12 | 9 | 67.07 | 32615.02 | 157.72 | 623.97 | 38.73 | 29.8 | 3366.03 | 0.77 | 0.85 | 2.37 | 0.21 | 1 | 10
45 | 125 | CONCLUIDO | 7.0286 | 14.23 | 10.95 | 59.73 | 0.83 | 11 | 263.01 | 58.47 | 12.25 | 9 | 67.29 | 32672.53 | 156.47 | 624.01 | 38.69 | 29.8 | 3347.05 | 0.77 | 0.85 | 2.37 | 0.2 | 1 | 10
46 | 125 | CONCLUIDO | 7.0617 | 14.16 | 10.93 | 65.59 | 0.84 | 10 | 263.48 | 58.47 | 12.5 | 8 | 67.51 | 32730.13 | 155.87 | 623.97 | 38.09 | 29.8 | 3053 | 0.78 | 0.85 | 2.37 | 0.18 | 1 | 10
47 | 125 | CONCLUIDO | 7.0659 | 14.15 | 10.92 | 65.54 | 0.86 | 10 | 263.95 | 58.47 | 12.75 | 8 | 67.72 | 32787.82 | 155.54 | 623.97 | 37.82 | 29.8 | 2918.93 | 0.79 | 0.86 | 2.37 | 0.18 | 1 | 10
48 | 125 | CONCLUIDO | 7.0648 | 14.15 | 10.93 | 65.55 | 0.87 | 10 | 264.42 | 58.47 | 13 | 8 | 67.94 | 32845.58 | 155.58 | 623.97 | 37.87 | 29.8 | 2943.56 | 0.79 | 0.85 | 2.37 | 0.18 | 1 | 10
49 | 125 | CONCLUIDO | 7.0644 | 14.16 | 10.93 | 65.56 | 0.89 | 10 | 264.89 | 58.47 | 13.25 | 8 | 68.16 | 32903.43 | 154.89 | 623.97 | 37.93 | 29.8 | 2972.62 | 0.79 | 0.85 | 2.37 | 0.18 | 1 | 10
50 | 125 | CONCLUIDO | 7.0664 | 14.15 | 10.92 | 65.53 | 0.91 | 10 | 265.36 | 58.47 | 13.5 | 8 | 68.38 | 32961.36 | 154 | 624 | 37.82 | 29.8 | 2919.64 | 0.79 | 0.86 | 2.37 | 0.18 | 1 | 10
51 | 125 | CONCLUIDO | 7.0989 | 14.09 | 10.9 | 72.7 | 0.92 | 9 | 265.83 | 58.47 | 13.75 | 7 | 68.6 | 33019.37 | 152.7 | 623.97 | 37.24 | 29.8 | 2632.02 | 0.8 | 0.86 | 2.37 | 0.16 | 1 | 10
52 | 125 | CONCLUIDO | 7.0958 | 14.09 | 10.91 | 72.74 | 0.94 | 9 | 266.3 | 58.47 | 14 | 7 | 68.82 | 33077.47 | 152.96 | 623.97 | 37.46 | 29.8 | 2742 | 0.8 | 0.86 | 2.37 | 0.16 | 1 | 10
53 | 125 | CONCLUIDO | 7.093 | 14.1 | 10.92 | 72.78 | 0.95 | 9 | 266.77 | 58.47 | 14.25 | 7 | 69.04 | 33135.65 | 153.13 | 623.97 | 37.55 | 29.8 | 2789.99 | 0.79 | 0.86 | 2.37 | 0.17 | 1 | 10
54 | 125 | CONCLUIDO | 7.096 | 14.09 | 10.91 | 72.74 | 0.97 | 9 | 267.24 | 58.47 | 14.5 | 7 | 69.27 | 33193.92 | 152.92 | 623.97 | 37.53 | 29.8 | 2779.63 | 0.79 | 0.86 | 2.36 | 0.16 | 1 | 10
55 | 125 | CONCLUIDO | 7.0961 | 14.09 | 10.91 | 72.74 | 0.98 | 9 | 267.71 | 58.47 | 14.75 | 7 | 69.49 | 33252.27 | 152.26 | 623.97 | 37.41 | 29.8 | 2720.01 | 0.8 | 0.86 | 2.37 | 0.16 | 1 | 10
56 | 125 | CONCLUIDO | 7.0992 | 14.09 | 10.9 | 72.69 | 1 | 9 | 268.19 | 58.47 | 15 | 7 | 69.71 | 33310.7 | 151.08 | 624.05 | 37.25 | 29.8 | 2638.22 | 0.8 | 0.86 | 2.36 | 0.16 | 1 | 10
57 | 125 | CONCLUIDO | 7.0911 | 14.1 | 10.92 | 72.8 | 1.01 | 9 | 268.66 | 58.47 | 15.25 | 7 | 69.94 | 33369.22 | 150.32 | 624 | 37.78 | 29.8 | 2903.22 | 0.79 | 0.86 | 2.37 | 0.17 | 1 | 10
58 | 125 | CONCLUIDO | 7.132 | 14.02 | 10.89 | 81.65 | 1.03 | 8 | 269.14 | 58.47 | 15.5 | 6 | 70.16 | 33427.83 | 149.75 | 623.97 | 36.73 | 29.8 | 2385.44 | 0.81 | 0.86 | 2.36 | 0.14 | 1 | 10
59 | 125 | CONCLUIDO | 7.1277 | 14.03 | 10.89 | 81.71 | 1.04 | 8 | 269.61 | 58.47 | 15.75 | 6 | 70.39 | 33486.53 | 149.88 | 624.02 | 36.92 | 29.8 | 2479.62 | 0.81 | 0.86 | 2.37 | 0.15 | 1 | 10
60 | 125 | CONCLUIDO | 7.1328 | 14.02 | 10.88 | 81.64 | 1.05 | 8 | 270.09 | 58.47 | 16 | 6 | 70.62 | 33545.31 | 148.83 | 623.97 | 36.6 | 29.8 | 2316.92 | 0.81 | 0.86 | 2.37 | 0.14 | 1 | 10
61 | 125 | CONCLUIDO | 7.1342 | 14.02 | 10.88 | 81.62 | 1.07 | 8 | 270.57 | 58.47 | 16.25 | 6 | 70.84 | 33604.17 | 148.35 | 623.97 | 36.41 | 29.8 | 2224.83 | 0.82 | 0.86 | 2.37 | 0.14 | 1 | 10
62 | 125 | CONCLUIDO | 7.1361 | 14.01 | 10.88 | 81.59 | 1.08 | 8 | 271.05 | 58.47 | 16.5 | 6 | 71.07 | 33663.13 | 147.66 | 623.97 | 36.43 | 29.8 | 2232.85 | 0.82 | 0.86 | 2.36 | 0.13 | 1 | 10
63 | 125 | CONCLUIDO | 7.1402 | 14.01 | 10.87 | 81.53 | 1.1 | 8 | 271.52 | 58.47 | 16.75 | 6 | 71.3 | 33722.17 | 146.73 | 623.97 | 36.27 | 29.8 | 2151.22 | 0.82 | 0.86 | 2.36 | 0.12 | 1 | 10
64 | 125 | CONCLUIDO | 7.1368 | 14.01 | 10.88 | 81.58 | 1.11 | 8 | 272 | 58.47 | 17 | 6 | 71.53 | 33781.3 | 145.74 | 624 | 36.32 | 29.8 | 2176.68 | 0.82 | 0.86 | 2.37 | 0.13 | 1 | 10
65 | 125 | CONCLUIDO | 7.169 | 13.95 | 10.86 | 93.1 | 1.13 | 7 | 272.48 | 58.47 | 17.25 | 5 | 71.76 | 33840.65 | 144.12 | 623.97 | 35.83 | 29.8 | 1939.1 | 0.83 | 0.86 | 2.36 | 0.11 | 1 | 10
66 | 125 | CONCLUIDO | 7.1673 | 13.95 | 10.86 | 93.13 | 1.14 | 7 | 272.97 | 58.47 | 17.5 | 5 | 71.99 | 33899.96 | 144.33 | 623.97 | 36.06 | 29.8 | 2052.07 | 0.83 | 0.86 | 2.36 | 0.12 | 1 | 10
67 | 125 | CONCLUIDO | 7.1646 | 13.96 | 10.87 | 93.17 | 1.16 | 7 | 273.45 | 58.47 | 17.75 | 5 | 72.22 | 33959.36 | 144.67 | 623.97 | 36.17 | 29.8 | 2108.88 | 0.82 | 0.86 | 2.36 | 0.12 | 1 | 10
68 | 125 | CONCLUIDO | 7.165 | 13.96 | 10.87 | 93.16 | 1.17 | 7 | 273.93 | 58.47 | 18 | 5 | 72.46 | 34018.85 | 145.18 | 623.98 | 36.05 | 29.8 | 2049.74 | 0.83 | 0.86 | 2.37 | 0.12 | 1 | 10
69 | 125 | CONCLUIDO | 7.1655 | 13.96 | 10.87 | 93.16 | 1.18 | 7 | 274.41 | 58.47 | 18.25 | 5 | 72.69 | 34078.44 | 144.41 | 623.97 | 36.19 | 29.8 | 2119.85 | 0.82 | 0.86 | 2.36 | 0.12 | 1 | 10
70 | 125 | CONCLUIDO | 7.1677 | 13.95 | 10.86 | 93.12 | 1.2 | 7 | 274.9 | 58.47 | 18.5 | 5 | 72.92 | 34138.11 | 144.07 | 624.01 | 35.98 | 29.8 | 2011.85 | 0.83 | 0.86 | 2.36 | 0.12 | 1 | 10
71 | 125 | CONCLUIDO | 7.1693 | 13.95 | 10.86 | 93.09 | 1.21 | 7 | 275.38 | 58.47 | 18.75 | 5 | 73.16 | 34197.87 | 143.5 | 624.01 | 35.85 | 29.8 | 1950.46 | 0.83 | 0.86 | 2.36 | 0.11 | 1 | 10
72 | 125 | CONCLUIDO | 7.1623 | 13.96 | 10.87 | 93.21 | 1.23 | 7 | 275.87 | 58.47 | 19 | 4 | 73.39 | 34257.73 | 143.19 | 624 | 36.29 | 29.8 | 2167.58 | 0.82 | 0.86 | 2.36 | 0.13 | 1 | 10
73 | 125 | CONCLUIDO | 7.1603 | 13.97 | 10.88 | 93.24 | 1.24 | 7 | 276.35 | 58.47 | 19.25 | 3 | 73.63 | 34317.68 | 142.55 | 623.98 | 36.41 | 29.8 | 2226.56 | 0.82 | 0.86 | 2.37 | 0.13 | 1 | 10
74 | 125 | CONCLUIDO | 7.1625 | 13.96 | 10.87 | 93.21 | 1.25 | 7 | 276.84 | 58.47 | 19.5 | 3 | 73.87 | 34377.72 | 142.01 | 624.01 | 36.32 | 29.8 | 2182.99 | 0.82 | 0.86 | 2.36 | 0.13 | 1 | 10
75 | 125 | CONCLUIDO | 7.162 | 13.96 | 10.88 | 93.21 | 1.27 | 7 | 277.33 | 58.47 | 19.75 | 3 | 74.1 | 34437.85 | 141.51 | 624.05 | 36.28 | 29.8 | 2161.05 | 0.82 | 0.86 | 2.37 | 0.13 | 1 | 10
76 | 125 | CONCLUIDO | 7.162 | 13.96 | 10.88 | 93.21 | 1.28 | 7 | 277.82 | 58.47 | 20 | 2 | 74.34 | 34498.07 | 141.36 | 624.05 | 36.26 | 29.8 | 2151.32 | 0.82 | 0.86 | 2.37 | 0.13 | 1 | 10
77 | 125 | CONCLUIDO | 7.1619 | 13.96 | 10.88 | 93.22 | 1.3 | 7 | 278.3 | 58.47 | 20.25 | 2 | 74.58 | 34558.39 | 140.92 | 624.05 | 36.27 | 29.8 | 2160.42 | 0.82 | 0.86 | 2.37 | 0.13 | 1 | 10
78 | 125 | CONCLUIDO | 7.1626 | 13.96 | 10.87 | 93.2 | 1.31 | 7 | 278.79 | 58.47 | 20.5 | 1 | 74.82 | 34618.81 | 140.78 | 624.05 | 36.24 | 29.8 | 2145.2 | 0.82 | 0.86 | 2.37 | 0.13 | 1 | 10
79 | 125 | CONCLUIDO | 7.1613 | 13.96 | 10.88 | 93.23 | 1.32 | 7 | 279.28 | 58.47 | 20.75 | 1 | 75.06 | 34679.32 | 140.72 | 624.05 | 36.28 | 29.8 | 2163.61 | 0.82 | 0.86 | 2.37 | 0.13 | 1 | 10
80 | 125 | CONCLUIDO | 7.1618 | 13.96 | 10.88 | 93.22 | 1.34 | 7 | 279.78 | 58.47 | 21 | 1 | 75.3 | 34739.92 | 140.62 | 624.08 | 36.29 | 29.8 | 2168.9 | 0.82 | 0.86 | 2.37 | 0.13 | 1 | 10
81 | 125 | CONCLUIDO | 7.1991 | 13.89 | 10.85 | 108.5 | 1.35 | 6 | 280.27 | 58.47 | 21.25 | 0 | 75.54 | 34800.62 | 140.31 | 624.05 | 35.47 | 29.8 | 1763.26 | 0.84 | 0.86 | 2.36 | 0.1 | 1 | 10
0 | 30 | CONCLUIDO | 6.8161 | 14.67 | 11.91 | 12.11 | 0.24 | 59 | 71.52 | 32.27 | 1 | 57 | 8.25 | 9054.6 | 80.39 | 624.01 | 68.63 | 29.8 | 18079.23 | 0.43 | 0.78 | 2.44 | 1.16 | 1 | 10
1 | 30 | CONCLUIDO | 7.0463 | 14.19 | 11.65 | 15.53 | 0.3 | 45 | 71.81 | 32.27 | 1.25 | 43 | 8.29 | 9090.98 | 76.8 | 624.04 | 60.08 | 29.8 | 13871.03 | 0.5 | 0.8 | 2.43 | 0.9 | 1 | 10
2 | 30 | CONCLUIDO | 7.2231 | 13.84 | 11.44 | 19.07 | 0.36 | 36 | 72.11 | 32.27 | 1.5 | 34 | 8.34 | 9127.38 | 73.19 | 624.06 | 53.8 | 29.8 | 10779.45 | 0.55 | 0.82 | 2.41 | 0.69 | 1 | 10
3 | 30 | CONCLUIDO | 7.333 | 13.64 | 11.33 | 22.65 | 0.42 | 30 | 72.4 | 32.27 | 1.75 | 28 | 8.38 | 9163.8 | 70.45 | 624.11 | 50.23 | 29.8 | 9024.61 | 0.59 | 0.82 | 2.4 | 0.58 | 1 | 10
4 | 30 | CONCLUIDO | 7.4144 | 13.49 | 11.24 | 25.94 | 0.48 | 26 | 72.7 | 32.27 | 2 | 22 | 8.43 | 9200.25 | 67.77 | 624.01 | 47.69 | 29.8 | 7772.93 | 0.62 | 0.83 | 2.39 | 0.49 | 1 | 10
5 | 30 | CONCLUIDO | 7.457 | 13.41 | 11.21 | 29.24 | 0.54 | 23 | 73 | 32.27 | 2.25 | 10 | 8.48 | 9236.71 | 65.97 | 624.03 | 45.96 | 29.8 | 6920.71 | 0.65 | 0.83 | 2.41 | 0.46 | 1 | 10
6 | 30 | CONCLUIDO | 7.4777 | 13.37 | 11.19 | 30.51 | 0.6 | 22 | 73.29 | 32.27 | 2.5 | 1 | 8.52 | 9273.2 | 65.87 | 624.2 | 45.15 | 29.8 | 6523.17 | 0.66 | 0.84 | 2.41 | 0.44 | 1 | 10
7 | 30 | CONCLUIDO | 7.478 | 13.37 | 11.19 | 30.51 | 0.65 | 22 | 73.59 | 32.27 | 2.75 | 0 | 8.57 | 9309.7 | 66.16 | 624.14 | 45.01 | 29.8 | 6454.17 | 0.66 | 0.84 | 2.42 | 0.44 | 1 | 10
0 | 15 | CONCLUIDO | 7.2436 | 13.81 | 11.63 | 16.23 | 0.43 | 43 | 39.78 | 19.54 | 1 | 1 | 4.24 | 5140 | 45.98 | 624.17 | 57.96 | 29.8 | 12821.88 | 0.51 | 0.8 | 2.48 | 0.88 | 1 | 10
1 | 15 | CONCLUIDO | 7.2477 | 13.8 | 11.62 | 16.22 | 0.53 | 43 | 40.06 | 19.54 | 1.25 | 0 | 4.26 | 5174.29 | 46.27 | 624.27 | 57.77 | 29.8 | 12728.45 | 0.52 | 0.8 | 2.47 | 0.87 | 1 | 10
0 | 70 | CONCLUIDO | 5.5107 | 18.15 | 12.88 | 7.36 | 0.12 | 105 | 141.81 | 47.83 | 1 | 103 | 22.98 | 17723.39 | 145.26 | 624.2 | 98.44 | 29.8 | 32754.5 | 0.3 | 0.73 | 2.53 | 2.13 | 1 | 10
1 | 70 | CONCLUIDO | 5.8977 | 16.96 | 12.39 | 9.18 | 0.16 | 81 | 142.15 | 47.83 | 1.25 | 79 | 23.07 | 17765.46 | 138.79 | 624.08 | 83.05 | 29.8 | 25176.36 | 0.36 | 0.75 | 2.49 | 1.64 | 1 | 10
2 | 70 | CONCLUIDO | 6.1904 | 16.15 | 12.05 | 11.12 | 0.19 | 65 | 142.49 | 47.83 | 1.5 | 63 | 23.16 | 17807.56 | 134.17 | 624.08 | 72.87 | 29.8 | 20166.99 | 0.41 | 0.78 | 2.46 | 1.3 | 1 | 10
3 | 70 | CONCLUIDO | 6.379 | 15.68 | 11.86 | 12.94 | 0.22 | 55 | 142.83 | 47.83 | 1.75 | 53 | 23.25 | 17849.7 | 131.12 | 624.02 | 66.88 | 29.8 | 17223.07 | 0.45 | 0.79 | 2.44 | 1.11 | 1 | 10
4 | 70 | CONCLUIDO | 6.5585 | 15.25 | 11.66 | 14.89 | 0.25 | 47 | 143.17 | 47.83 | 2 | 45 | 23.34 | 17891.86 | 128.12 | 624.04 | 60.75 | 29.8 | 14197.96 | 0.49 | 0.8 | 2.43 | 0.91 | 1 | 10
5 | 70 | CONCLUIDO | 6.6877 | 14.95 | 11.54 | 16.89 | 0.28 | 41 | 143.51 | 47.83 | 2.25 | 39 | 23.44 | 17934.06 | 125.82 | 624.06 | 56.92 | 29.8 | 12313.9 | 0.52 | 0.81 | 2.42 | 0.79 | 1 | 10
6 | 70 | CONCLUIDO | 6.7673 | 14.78 | 11.48 | 18.62 | 0.31 | 37 | 143.86 | 47.83 | 2.5 | 35 | 23.53 | 17976.29 | 124.4 | 624.08 | 54.9 | 29.8 | 11323.91 | 0.54 | 0.81 | 2.42 | 0.73 | 1 | 10
7 | 70 | CONCLUIDO | 6.8635 | 14.57 | 11.39 | 20.71 | 0.34 | 33 | 144.2 | 47.83 | 2.75 | 31 | 23.62 | 18018.55 | 122.4 | 624.07 | 52.26 | 29.8 | 10024.87 | 0.57 | 0.82 | 2.4 | 0.64 | 1 | 10
8 | 70 | CONCLUIDO | 6.9372 | 14.42 | 11.32 | 22.64 | 0.37 | 30 | 144.54 | 47.83 | 3 | 28 | 23.71 | 18060.85 | 120.81 | 624.01 | 50.1 | 29.8 | 8958.5 | 0.59 | 0.83 | 2.4 | 0.57 | 1 | 10
9 | 70 | CONCLUIDO | 6.978 | 14.33 | 11.29 | 24.2 | 0.4 | 28 | 144.89 | 47.83 | 3.25 | 26 | 23.81 | 18103.18 | 119.61 | 624.03 | 49.48 | 29.8 | 8658.39 | 0.6 | 0.83 | 2.39 | 0.55 | 1 | 10
10 | 70 | CONCLUIDO | 7.0277 | 14.23 | 11.25 | 25.96 | 0.43 | 26 | 145.23 | 47.83 | 3.5 | 24 | 23.9 | 18145.54 | 118.38 | 624.02 | 47.98 | 29.8 | 7917.97 | 0.62 | 0.83 | 2.39 | 0.5 | 1 | 10
11 | 70 | CONCLUIDO | 7.0751 | 14.13 | 11.21 | 28.03 | 0.46 | 24 | 145.57 | 47.83 | 3.75 | 22 | 23.99 | 18187.93 | 116.82 | 624.05 | 46.81 | 29.8 | 7343.47 | 0.64 | 0.83 | 2.39 | 0.46 | 1 | 10
12 | 70 | CONCLUIDO | 7.1257 | 14.03 | 11.17 | 30.46 | 0.49 | 22 | 145.92 | 47.83 | 4 | 20 | 24.09 | 18230.35 | 115.83 | 624.05 | 45.5 | 29.8 | 6699.56 | 0.65 | 0.84 | 2.39 | 0.42 | 1 | 10
13 | 70 | CONCLUIDO | 7.1454 | 14 | 11.16 | 31.89 | 0.51 | 21 | 146.26 | 47.83 | 4.25 | 19 | 24.18 | 18272.81 | 114.63 | 624.06 | 45.3 | 29.8 | 6603.23 | 0.66 | 0.84 | 2.38 | 0.41 | 1 | 10
14 | 70 | CONCLUIDO | 7.2027 | 13.88 | 11.11 | 35.07 | 0.54 | 19 | 146.61 | 47.83 | 4.5 | 17 | 24.28 | 18315.3 | 113.08 | 623.97 | 43.42 | 29.8 | 5673.32 | 0.69 | 0.84 | 2.38 | 0.36 | 1 | 10
15 | 70 | CONCLUIDO | 7.2244 | 13.84 | 11.09 | 36.98 | 0.57 | 18 | 146.95 | 47.83 | 4.75 | 16 | 24.37 | 18357.82 | 111.98 | 624 | 43.14 | 29.8 | 5535.81 | 0.69 | 0.84 | 2.38 | 0.35 | 1 | 10
16 | 70 | CONCLUIDO | 7.256 | 13.78 | 11.06 | 39.04 | 0.6 | 17 | 147.3 | 47.83 | 5 | 15 | 24.47 | 18400.38 | 110.36 | 623.99 | 42.33 | 29.8 | 5137.79 | 0.7 | 0.84 | 2.37 | 0.32 | 1 | 10
17 | 70 | CONCLUIDO | 7.2814 | 13.73 | 11.04 | 41.41 | 0.63 | 16 | 147.64 | 47.83 | 5.25 | 14 | 24.56 | 18442.97 | 109.55 | 623.98 | 41.51 | 29.8 | 4734.37 | 0.72 | 0.85 | 2.38 | 0.3 | 1 | 10
18 | 70 | CONCLUIDO | 7.2677 | 13.76 | 11.07 | 41.51 | 0.66 | 16 | 147.99 | 47.83 | 5.5 | 14 | 24.66 | 18485.59 | 108.7 | 624.02 | 42.36 | 29.8 | 5157.02 | 0.7 | 0.84 | 2.38 | 0.32 | 1 | 10
19 | 70 | CONCLUIDO | 7.303 | 13.69 | 11.03 | 44.13 | 0.69 | 15 | 148.33 | 47.83 | 5.75 | 13 | 24.75 | 18528.25 | 107.76 | 623.97 | 41.15 | 29.8 | 4558.14 | 0.72 | 0.85 | 2.38 | 0.28 | 1 | 10
20 | 70 | CONCLUIDO | 7.3344 | 13.63 | 11 | 47.15 | 0.71 | 14 | 148.68 | 47.83 | 6 | 12 | 24.85 | 18570.94 | 106.6 | 623.97 | 40.06 | 29.8 | 4019.81 | 0.74 | 0.85 | 2.38 | 0.25 | 1 | 10
21 | 70 | CONCLUIDO | 7.3582 | 13.59 | 10.99 | 50.71 | 0.74 | 13 | 149.02 | 47.83 | 6.25 | 11 | 24.95 | 18613.66 | 104.45 | 624.06 | 39.85 | 29.8 | 3920.56 | 0.75 | 0.85 | 2.37 | 0.24 | 1 | 10
22 | 70 | CONCLUIDO | 7.3597 | 13.59 | 10.98 | 50.69 | 0.77 | 13 | 149.37 | 47.83 | 6.5 | 11 | 25.04 | 18656.42 | 104.3 | 623.99 | 39.86 | 29.8 | 3922 | 0.75 | 0.85 | 2.37 | 0.24 | 1 | 10
23 | 70 | CONCLUIDO | 7.3913 | 13.53 | 10.95 | 54.77 | 0.8 | 12 | 149.72 | 47.83 | 6.75 | 10 | 25.14 | 18699.2 | 102.01 | 624.01 | 38.82 | 29.8 | 3405.85 | 0.77 | 0.85 | 2.37 | 0.21 | 1 | 10
24 | 70 | CONCLUIDO | 7.3834 | 13.54 | 10.97 | 54.84 | 0.83 | 12 | 150.07 | 47.83 | 7 | 10 | 25.24 | 18742.03 | 101.64 | 623.98 | 39.29 | 29.8 | 3644.32 | 0.76 | 0.85 | 2.37 | 0.22 | 1 | 10
25 | 70 | CONCLUIDO | 7.4152 | 13.49 | 10.94 | 59.67 | 0.85 | 11 | 150.41 | 47.83 | 7.25 | 8 | 25.33 | 18784.88 | 99.77 | 624.01 | 38.23 | 29.8 | 3116.37 | 0.78 | 0.85 | 2.37 | 0.19 | 1 | 10
26 | 70 | CONCLUIDO | 7.4147 | 13.49 | 10.94 | 59.68 | 0.88 | 11 | 150.76 | 47.83 | 7.5 | 7 | 25.43 | 18827.77 | 99.72 | 623.97 | 38.27 | 29.8 | 3136.34 | 0.78 | 0.85 | 2.37 | 0.19 | 1 | 10
27 | 70 | CONCLUIDO | 7.407 | 13.5 | 10.95 | 59.75 | 0.91 | 11 | 151.11 | 47.83 | 7.75 | 5 | 25.53 | 18870.7 | 97.97 | 623.97 | 38.58 | 29.8 | 3291.7 | 0.77 | 0.85 | 2.38 | 0.21 | 1 | 10
28 | 70 | CONCLUIDO | 7.405 | 13.5 | 10.96 | 59.77 | 0.94 | 11 | 151.46 | 47.83 | 8 | 2 | 25.63 | 18913.66 | 97.51 | 624.02 | 38.75 | 29.8 | 3377.43 | 0.77 | 0.85 | 2.38 | 0.21 | 1 | 10
29 | 70 | CONCLUIDO | 7.434 | 13.45 | 10.93 | 65.61 | 0.96 | 10 | 151.81 | 47.83 | 8.25 | 1 | 25.73 | 18956.65 | 97.4 | 624.06 | 37.87 | 29.8 | 2945.18 | 0.79 | 0.85 | 2.38 | 0.19 | 1 | 10
30 | 70 | CONCLUIDO | 7.4329 | 13.45 | 10.94 | 65.62 | 0.99 | 10 | 152.15 | 47.83 | 8.5 | 0 | 25.83 | 18999.67 | 97.58 | 624.06 | 37.91 | 29.8 | 2965.55 | 0.79 | 0.85 | 2.38 | 0.19 | 1 | 10
0 | 90 | CONCLUIDO | 4.9465 | 20.22 | 13.32 | 6.34 | 0.1 | 126 | 176.73 | 52.44 | 1 | 124 | 33.29 | 22031.19 | 173.97 | 624.42 | 112.56 | 29.8 | 39707.67 | 0.26 | 0.7 | 2.55 | 2.57 | 1 | 10
1 | 90 | CONCLUIDO | 5.3994 | 18.52 | 12.69 | 7.93 | 0.13 | 96 | 177.1 | 52.44 | 1.25 | 94 | 33.41 | 22076.81 | 165.09 | 624.33 | 92.62 | 29.8 | 29886.39 | 0.32 | 0.74 | 2.51 | 1.94 | 1 | 10
2 | 90 | CONCLUIDO | 5.7363 | 17.43 | 12.27 | 9.56 | 0.15 | 77 | 177.47 | 52.44 | 1.5 | 75 | 33.53 | 22122.46 | 159.06 | 624.13 | 79.85 | 29.8 | 23596.85 | 0.37 | 0.76 | 2.47 | 1.53 | 1 | 10
3 | 90 | CONCLUIDO | 5.958 | 16.78 | 12.05 | 11.13 | 0.17 | 65 | 177.84 | 52.44 | 1.75 | 63 | 33.65 | 22168.15 | 155.52 | 624.12 | 72.98 | 29.8 | 20223.93 | 0.41 | 0.78 | 2.46 | 1.3 | 1 | 10
4 | 90 | CONCLUIDO | 6.1462 | 16.27 | 11.86 | 12.71 | 0.2 | 56 | 178.21 | 52.44 | 2 | 54 | 33.77 | 22213.89 | 152.34 | 624 | 66.79 | 29.8 | 17175.15 | 0.45 | 0.79 | 2.45 | 1.11 | 1 | 10
5 | 90 | CONCLUIDO | 6.2984 | 15.88 | 11.71 | 14.34 | 0.22 | 49 | 178.59 | 52.44 | 2.25 | 47 | 33.89 | 22259.66 | 150.03 | 624.02 | 62.38 | 29.8 | 15001.05 | 0.48 | 0.8 | 2.43 | 0.97 | 1 | 10
6 | 90 | CONCLUIDO | 6.4038 | 15.62 | 11.63 | 15.86 | 0.25 | 44 | 178.96 | 52.44 | 2.5 | 42 | 34.02 | 22305.48 | 148.07 | 624.01 | 59.76 | 29.8 | 13719.3 | 0.5 | 0.8 | 2.43 | 0.88 | 1 | 10
7 | 90 | CONCLUIDO | 6.5248 | 15.33 | 11.52 | 17.72 | 0.27 | 39 | 179.33 | 52.44 | 2.75 | 37 | 34.14 | 22351.34 | 146.04 | 624.1 | 56.25 | 29.8 | 11988.05 | 0.53 | 0.81 | 2.42 | 0.77 | 1 | 10
8 | 90 | CONCLUIDO | 6.6026 | 15.15 | 11.45 | 19.07 | 0.3 | 36 | 179.7 | 52.44 | 3 | 34 | 34.26 | 22397.24 | 144.54 | 624.02 | 53.97 | 29.8 | 10862.91 | 0.55 | 0.82 | 2.41 | 0.7 | 1 | 10
9 | 90 | CONCLUIDO | 6.6709 | 14.99 | 11.4 | 20.72 | 0.32 | 33 | 180.07 | 52.44 | 3.25 | 31 | 34.38 | 22443.18 | 143.3 | 624.05 | 52.53 | 29.8 | 10157.87 | 0.57 | 0.82 | 2.41 | 0.65 | 1 | 10
10 | 90 | CONCLUIDO | 6.7503 | 14.81 | 11.33 | 22.65 | 0.34 | 30 | 180.45 | 52.44 | 3.5 | 28 | 34.51 | 22489.16 | 141.53 | 624 | 50.39 | 29.8 | 9101.33 | 0.59 | 0.82 | 2.4 | 0.58 | 1 | 10
11 | 90 | CONCLUIDO | 6.7972 | 14.71 | 11.3 | 24.21 | 0.37 | 28 | 180.82 | 52.44 | 3.75 | 26 | 34.63 | 22535.19 | 140.74 | 623.98 | 49.51 | 29.8 | 8674.07 | 0.6 | 0.83 | 2.4 | 0.55 | 1 | 10
12 | 90 | CONCLUIDO | 6.8494 | 14.6 | 11.25 | 25.97 | 0.39 | 26 | 181.19 | 52.44 | 4 | 24 | 34.75 | 22581.25 | 139.25 | 623.99 | 48.04 | 29.8 | 7947.9 | 0.62 | 0.83 | 2.4 | 0.51 | 1 | 10
13 | 90 | CONCLUIDO | 6.8768 | 14.54 | 11.23 | 26.96 | 0.42 | 25 | 181.57 | 52.44 | 4.25 | 23 | 34.88 | 22627.36 | 138.46 | 623.97 | 47.57 | 29.8 | 7719.76 | 0.63 | 0.83 | 2.39 | 0.49 | 1 | 10
14 | 90 | CONCLUIDO | 6.9325 | 14.42 | 11.19 | 29.18 | 0.44 | 23 | 181.94 | 52.44 | 4.5 | 21 | 35 | 22673.63 | 137.13 | 624.01 | 46 | 29.8 | 6942.93 | 0.65 | 0.83 | 2.39 | 0.44 | 1 | 10
15 | 90 | CONCLUIDO | 6.9542 | 14.38 | 11.18 | 30.48 | 0.46 | 22 | 182.32 | 52.44 | 4.75 | 20 | 35.12 | 22719.83 | 136.54 | 624.07 | 45.61 | 29.8 | 6754.23 | 0.65 | 0.84 | 2.39 | 0.43 | 1 | 10
16 | 90 | CONCLUIDO | 6.9826 | 14.32 | 11.15 | 31.87 | 0.49 | 21 | 182.69 | 52.44 | 5 | 19 | 35.25 | 22766.06 | 135.35 | 623.99 | 45.07 | 29.8 | 6487.85 | 0.66 | 0.84 | 2.39 | 0.41 | 1 | 10
17 | 90 | CONCLUIDO | 7.0167 | 14.25 | 11.12 | 33.36 | 0.51 | 20 | 183.07 | 52.44 | 5.25 | 18 | 35.37 | 22812.34 | 134.51 | 623.98 | 43.85 | 29.8 | 5882 | 0.68 | 0.84 | 2.38 | 0.37 | 1 | 10
18 | 90 | CONCLUIDO | 7.0374 | 14.21 | 11.11 | 35.1 | 0.53 | 19 | 183.44 | 52.44 | 5.5 | 17 | 35.5 | 22858.66 | 133.57 | 623.97 | 43.58 | 29.8 | 5753.41 | 0.68 | 0.84 | 2.39 | 0.37 | 1 | 10
19 | 90 | CONCLUIDO | 7.0745 | 14.14 | 11.07 | 36.92 | 0.55 | 18 | 183.82 | 52.44 | 5.75 | 16 | 35.63 | 22905.03 | 132.37 | 623.98 | 42.62 | 29.8 | 5276.33 | 0.7 | 0.84 | 2.38 | 0.33 | 1 | 10
20 | 90 | CONCLUIDO | 7.0911 | 14.1 | 11.08 | 39.1 | 0.58 | 17 | 184.19 | 52.44 | 6 | 15 | 35.75 | 22951.43 | 131.69 | 624.06 | 42.4 | 29.8 | 5173.36 | 0.7 | 0.84 | 2.38 | 0.33 | 1 | 10
21 | 90 | CONCLUIDO | 7.1245 | 14.04 | 11.05 | 41.42 | 0.6 | 16 | 184.57 | 52.44 | 6.25 | 14 | 35.88 | 22997.88 | 130.58 | 623.99 | 41.56 | 29.8 | 4756.96 | 0.72 | 0.85 | 2.38 | 0.3 | 1 | 10
22 | 90 | CONCLUIDO | 7.1193 | 14.05 | 11.06 | 41.46 | 0.62 | 16 | 184.95 | 52.44 | 6.5 | 14 | 36.01 | 23044.38 | 130.03 | 623.97 | 41.9 | 29.8 | 4928.93 | 0.71 | 0.84 | 2.38 | 0.31 | 1 | 10
23 | 90 | CONCLUIDO | 7.1478 | 13.99 | 11.04 | 44.15 | 0.65 | 15 | 185.33 | 52.44 | 6.75 | 13 | 36.13 | 23090.91 | 129.13 | 623.98 | 41.47 | 29.8 | 4715.82 | 0.72 | 0.85 | 2.37 | 0.29 | 1 | 10
24 | 90 | CONCLUIDO | 7.1487 | 13.99 | 11.03 | 44.14 | 0.67 | 15 | 185.7 | 52.44 | 7 | 13 | 36.26 | 23137.49 | 127.92 | 624.03 | 41.14 | 29.8 | 4553.35 | 0.72 | 0.85 | 2.38 | 0.29 | 1 | 10
25 | 90 | CONCLUIDO | 7.182 | 13.92 | 11.01 | 47.17 | 0.69 | 14 | 186.08 | 52.44 | 7.25 | 12 | 36.39 | 23184.11 | 127.46 | 623.98 | 40.28 | 29.8 | 4128.18 | 0.74 | 0.85 | 2.38 | 0.26 | 1 | 10
26 | 90 | CONCLUIDO | 7.2099 | 13.87 | 10.99 | 50.71 | 0.71 | 13 | 186.46 | 52.44 | 7.5 | 11 | 36.52 | 23230.78 | 125.83 | 623.98 | 39.79 | 29.8 | 3888.29 | 0.75 | 0.85 | 2.37 | 0.24 | 1 | 10
27 | 90 | CONCLUIDO | 7.2042 | 13.88 | 11 | 50.76 | 0.74 | 13 | 186.84 | 52.44 | 7.75 | 11 | 36.65 | 23277.49 | 125.96 | 623.98 | 40.13 | 29.8 | 4058.45 | 0.74 | 0.85 | 2.38 | 0.25 | 1 | 10
28 | 90 | CONCLUIDO | 7.2102 | 13.87 | 10.99 | 50.71 | 0.76 | 13 | 187.22 | 52.44 | 8 | 11 | 36.78 | 23324.24 | 124.33 | 623.97 | 39.82 | 29.8 | 3902.78 | 0.75 | 0.85 | 2.37 | 0.24 | 1 | 10
29 | 90 | CONCLUIDO | 7.2391 | 13.81 | 10.97 | 54.83 | 0.78 | 12 | 187.6 | 52.44 | 8.25 | 10 | 36.9 | 23371.04 | 123.45 | 623.98 | 39.19 | 29.8 | 3591.82 | 0.76 | 0.85 | 2.37 | 0.22 | 1 | 10
30 | 90 | CONCLUIDO | 7.2366 | 13.82 | 10.97 | 54.86 | 0.8 | 12 | 187.98 | 52.44 | 8.5 | 10 | 37.03 | 23417.88 | 123.26 | 623.98 | 39.35 | 29.8 | 3672.7 | 0.76 | 0.85 | 2.37 | 0.22 | 1 | 10
31 | 90 | CONCLUIDO | 7.2739 | 13.75 | 10.94 | 59.65 | 0.82 | 11 | 188.36 | 52.44 | 8.75 | 9 | 37.16 | 23464.76 | 121.42 | 623.99 | 38.11 | 29.8 | 3058.2 | 0.78 | 0.85 | 2.37 | 0.19 | 1 | 10
32 | 90 | CONCLUIDO | 7.2696 | 13.76 | 10.94 | 59.7 | 0.85 | 11 | 188.74 | 52.44 | 9 | 9 | 37.3 | 23511.69 | 121.25 | 623.97 | 38.53 | 29.8 | 3269.66 | 0.77 | 0.85 | 2.37 | 0.2 | 1 | 10
33 | 90 | CONCLUIDO | 7.2718 | 13.75 | 10.94 | 59.67 | 0.87 | 11 | 189.12 | 52.44 | 9.25 | 9 | 37.43 | 23558.67 | 120.09 | 623.99 | 38.46 | 29.8 | 3232.98 | 0.77 | 0.85 | 2.37 | 0.19 | 1 | 10
34 | 90 | CONCLUIDO | 7.296 | 13.71 | 10.93 | 65.58 | 0.89 | 10 | 189.5 | 52.44 | 9.5 | 8 | 37.56 | 23605.68 | 118.93 | 624.05 | 38 | 29.8 | 3010.01 | 0.78 | 0.85 | 2.37 | 0.18 | 1 | 10
35 | 90 | CONCLUIDO | 7.2972 | 13.7 | 10.93 | 65.57 | 0.91 | 10 | 189.88 | 52.44 | 9.75 | 8 | 37.69 | 23652.75 | 118.54 | 623.97 | 37.88 | 29.8 | 2946.82 | 0.79 | 0.85 | 2.37 | 0.18 | 1 | 10
36 | 90 | CONCLUIDO | 7.2969 | 13.7 | 10.93 | 65.57 | 0.93 | 10 | 190.26 | 52.44 | 10 | 8 | 37.82 | 23699.85 | 117.88 | 623.97 | 38.01 | 29.8 | 3014.31 | 0.78 | 0.85 | 2.37 | 0.18 | 1 | 10
37 | 90 | CONCLUIDO | 7.2982 | 13.7 | 10.93 | 65.56 | 0.95 | 10 | 190.65 | 52.44 | 10.25 | 8 | 37.95 | 23747 | 115.92 | 623.97 | 37.86 | 29.8 | 2935.99 | 0.79 | 0.85 | 2.37 | 0.18 | 1 | 10
38 | 90 | CONCLUIDO | 7.3244 | 13.65 | 10.91 | 72.75 | 0.98 | 9 | 191.03 | 52.44 | 10.5 | 7 | 38.09 | 23794.2 | 115.26 | 624.01 | 37.47 | 29.8 | 2748.51 | 0.8 | 0.86 | 2.37 | 0.17 | 1 | 10
39 | 90 | CONCLUIDO | 7.3239 | 13.65 | 10.91 | 72.76 | 1 | 9 | 191.41 | 52.44 | 10.75 | 5 | 38.22 | 23841.44 | 115.62 | 624 | 37.51 | 29.8 | 2768.7 | 0.79 | 0.86 | 2.37 | 0.17 | 1 | 10
40 | 90 | CONCLUIDO | 7.3259 | 13.65 | 10.91 | 72.73 | 1.02 | 9 | 191.79 | 52.44 | 11 | 6 | 38.35 | 23888.73 | 114.75 | 624.05 | 37.28 | 29.8 | 2653.03 | 0.8 | 0.86 | 2.37 | 0.16 | 1 | 10
41 | 90 | CONCLUIDO | 7.3239 | 13.65 | 10.91 | 72.76 | 1.04 | 9 | 192.18 | 52.44 | 11.25 | 6 | 38.49 | 23936.06 | 112.97 | 624.01 | 37.35 | 29.8 | 2688.35 | 0.8 | 0.86 | 2.37 | 0.17 | 1 | 10
42 | 90 | CONCLUIDO | 7.3211 | 13.66 | 10.92 | 72.79 | 1.06 | 9 | 192.56 | 52.44 | 11.5 | 5 | 38.62 | 23983.44 | 112.61 | 624.02 | 37.7 | 29.8 | 2863.96 | 0.79 | 0.86 | 2.37 | 0.17 | 1 | 10
43 | 90 | CONCLUIDO | 7.3177 | 13.67 | 10.93 | 72.83 | 1.08 | 9 | 192.95 | 52.44 | 11.75 | 3 | 38.75 | 24030.86 | 112.3 | 624 | 37.71 | 29.8 | 2868.04 | 0.79 | 0.85 | 2.37 | 0.18 | 1 | 10
44 | 90 | CONCLUIDO | 7.3531 | 13.6 | 10.89 | 81.71 | 1.1 | 8 | 193.33 | 52.44 | 12 | 1 | 38.89 | 24078.33 | 112.28 | 624 | 36.71 | 29.8 | 2374.69 | 0.81 | 0.86 | 2.37 | 0.15 | 1 | 10
45 | 90 | CONCLUIDO | 7.3516 | 13.6 | 10.9 | 81.73 | 1.12 | 8 | 193.72 | 52.44 | 12.25 | 0 | 39.02 | 24125.85 | 112.52 | 624 | 36.77 | 29.8 | 2401.07 | 0.81 | 0.86 | 2.37 | 0.15 | 1 | 10
0 | 110 | CONCLUIDO | 4.4276 | 22.59 | 13.77 | 5.62 | 0.08 | 147 | 213.37 | 56.13 | 1 | 145 | 46.25 | 26550.29 | 203.43 | 624.32 | 126.39 | 29.8 | 46516.59 | 0.24 | 0.68 | 2.59 | 3.01 | 1 | 10
1 | 110 | CONCLUIDO | 4.9257 | 20.3 | 13 | 7.03 | 0.1 | 111 | 213.78 | 56.13 | 1.25 | 109 | 46.4 | 26600.32 | 191.63 | 624.3 | 102.21 | 29.8 | 34607.75 | 0.29 | 0.72 | 2.54 | 2.25 | 1 | 10
2 | 110 | CONCLUIDO | 5.2892 | 18.91 | 12.54 | 8.45 | 0.12 | 89 | 214.19 | 56.13 | 1.5 | 87 | 46.56 | 26650.41 | 184.2 | 624.19 | 88.06 | 29.8 | 27642.4 | 0.34 | 0.75 | 2.49 | 1.79 | 1 | 10
3 | 110 | CONCLUIDO | 5.5467 | 18.03 | 12.25 | 9.8 | 0.14 | 75 | 214.59 | 56.13 | 1.75 | 73 | 46.72 | 26700.55 | 179.45 | 624.22 | 79.01 | 29.8 | 23186.85 | 0.38 | 0.76 | 2.47 | 1.5 | 1 | 10
4 | 110 | CONCLUIDO | 5.7648 | 17.35 | 12.03 | 11.28 | 0.17 | 64 | 215 | 56.13 | 2 | 62 | 46.87 | 26750.75 | 175.73 | 624.05 | 72.04 | 29.8 | 19758.96 | 0.41 | 0.78 | 2.46 | 1.28 | 1 | 10
5 | 110 | CONCLUIDO | 5.9347 | 16.85 | 11.87 | 12.72 | 0.19 | 56 | 215.41 | 56.13 | 2.25 | 54 | 47.03 | 26801 | 173 | 624.07 | 67.04 | 29.8 | 17296.05 | 0.44 | 0.79 | 2.45 | 1.12 | 1 | 10
6 | 110 | CONCLUIDO | 6.0697 | 16.48 | 11.75 | 14.1 | 0.21 | 50 | 215.82 | 56.13 | 2.5 | 48 | 47.19 | 26851.31 | 170.63 | 624 | 63.19 | 29.8 | 15401.78 | 0.47 | 0.79 | 2.45 | 1 | 1 | 10
7 | 110 | CONCLUIDO | 6.1918 | 16.15 | 11.64 | 15.52 | 0.23 | 45 | 216.22 | 56.13 | 2.75 | 43 | 47.35 | 26901.66 | 168.5 | 624.03 | 60.03 | 29.8 | 13846.74 | 0.5 | 0.8 | 2.42 | 0.89 | 1 | 10
8 | 110 | CONCLUIDO | 6.2935 | 15.89 | 11.55 | 16.9 | 0.25 | 41 | 216.63 | 56.13 | 3 | 39 | 47.51 | 26952.08 | 166.6 | 624.05 | 57.14 | 29.8 | 12423.71 | 0.52 | 0.81 | 2.42 | 0.8 | 1 | 10
9 | 110 | CONCLUIDO | 6.3685 | 15.7 | 11.48 | 18.13 | 0.27 | 38 | 217.04 | 56.13 | 3.25 | 36 | 47.66 | 27002.55 | 165.16 | 624.08 | 55.38 | 29.8 | 11558.82 | 0.54 | 0.81 | 2.41 | 0.74 | 1 | 10
10 | 110 | CONCLUIDO | 6.4408 | 15.53 | 11.44 | 19.6 | 0.29 | 35 | 217.45 | 56.13 | 3.5 | 33 | 47.82 | 27053.07 | 163.93 | 624.11 | 53.94 | 29.8 | 10853.15 | 0.55 | 0.82 | 2.41 | 0.69 | 1 | 10
11 | 110 | CONCLUIDO | 6.4875 | 15.41 | 11.41 | 20.74 | 0.31 | 33 | 217.86 | 56.13 | 3.75 | 31 | 47.98 | 27103.65 | 163.35 | 624.07 | 52.79 | 29.8 | 10288.16 | 0.56 | 0.82 | 2.41 | 0.66 | 1 | 10
12 | 110 | CONCLUIDO | 6.5769 | 15.2 | 11.33 | 22.65 | 0.33 | 30 | 218.27 | 56.13 | 4 | 28 | 48.15 | 27154.29 | 161.36 | 624.01 | 50.25 | 29.8 | 9034.48 | 0.59 | 0.82 | 2.4 | 0.58 | 1 | 10
13 | 110 | CONCLUIDO | 6.6284 | 15.09 | 11.29 | 24.2 | 0.35 | 28 | 218.68 | 56.13 | 4.25 | 26 | 48.31 | 27204.98 | 160.47 | 624.11 | 49.19 | 29.8 | 8515.57 | 0.61 | 0.83 | 2.4 | 0.54 | 1 | 10
14 | 110 | CONCLUIDO | 6.6562 | 15.02 | 11.27 | 25.05 | 0.36 | 27 | 219.09 | 56.13 | 4.5 | 25 | 48.47 | 27255.72 | 159.81 | 624.04 | 48.42 | 29.8 | 8135.59 | 0.62 | 0.83 | 2.4 | 0.52 | 1 | 10
15 | 110 | CONCLUIDO | 6.7154 | 14.89 | 11.22 | 26.93 | 0.38 | 25 | 219.51 | 56.13 | 4.75 | 23 | 48.63 | 27306.53 | 158.55 | 624.01 | 47.17 | 29.8 | 7518.96 | 0.63 | 0.83 | 2.39 | 0.48 | 1 | 10
16 | 110 | CONCLUIDO | 6.7413 | 14.83 | 11.21 | 28.02 | 0.4 | 24 | 219.92 | 56.13 | 5 | 22 | 48.79 | 27357.39 | 157.74 | 623.98 | 46.67 | 29.8 | 7275.24 | 0.64 | 0.83 | 2.39 | 0.46 | 1 | 10
17 | 110 | CONCLUIDO | 6.7683 | 14.77 | 11.19 | 29.19 | 0.42 | 23 | 220.33 | 56.13 | 5.25 | 21 | 48.95 | 27408.3 | 156.98 | 624.01 | 46.01 | 29.8 | 6946.09 | 0.65 | 0.83 | 2.39 | 0.44 | 1 | 10
18 | 110 | CONCLUIDO | 6.7954 | 14.72 | 11.17 | 30.48 | 0.44 | 22 | 220.74 | 56.13 | 5.5 | 20 | 49.12 | 27459.27 | 156.15 | 624.02 | 45.77 | 29.8 | 6831.01 | 0.65 | 0.84 | 2.38 | 0.43 | 1 | 10
19 | 110 | CONCLUIDO | 6.8209 | 14.66 | 11.16 | 31.89 | 0.46 | 21 | 221.16 | 56.13 | 5.75 | 19 | 49.28 | 27510.3 | 155.45 | 624.03 | 45.16 | 29.8 | 6530.86 | 0.66 | 0.84 | 2.39 | 0.41 | 1 | 10
20 | 110 | CONCLUIDO | 6.8639 | 14.57 | 11.11 | 33.34 | 0.48 | 20 | 221.57 | 56.13 | 6 | 18 | 49.45 | 27561.39 | 154.45 | 624.01 | 43.75 | 29.8 | 5831.27 | 0.68 | 0.84 | 2.38 | 0.36 | 1 | 10
21 | 110 | CONCLUIDO | 6.8826 | 14.53 | 11.11 | 35.1 | 0.5 | 19 | 221.99 | 56.13 | 6.25 | 17 | 49.61 | 27612.53 | 153.76 | 623.99 | 43.78 | 29.8 | 5852.51 | 0.68 | 0.84 | 2.38 | 0.37 | 1 | 10
22 | 110 | CONCLUIDO | 6.912 | 14.47 | 11.09 | 36.98 | 0.52 | 18 | 222.4 | 56.13 | 6.5 | 16 | 49.78 | 27663.85 | 152.99 | 624.06 | 43.14 | 29.8 | 5539.67 | 0.69 | 0.84 | 2.38 | 0.35 | 1 | 10
23 | 110 | CONCLUIDO | 6.9507 | 14.39 | 11.06 | 39.02 | 0.54 | 17 | 222.82 | 56.13 | 6.75 | 15 | 49.94 | 27715.11 | 151.03 | 623.97 | 42.01 | 29.8 | 4980.29 | 0.71 | 0.84 | 2.38 | 0.31 | 1 | 10
24 | 110 | CONCLUIDO | 6.9426 | 14.4 | 11.07 | 39.08 | 0.56 | 17 | 223.23 | 56.13 | 7 | 15 | 50.11 | 27766.43 | 151.73 | 623.97 | 42.54 | 29.8 | 5242.56 | 0.7 | 0.84 | 2.38 | 0.33 | 1 | 10
25 | 110 | CONCLUIDO | 6.9793 | 14.33 | 11.04 | 41.4 | 0.58 | 16 | 223.65 | 56.13 | 7.25 | 14 | 50.27 | 27817.81 | 150.8 | 623.99 | 41.35 | 29.8 | 4650.91 | 0.72 | 0.85 | 2.38 | 0.29 | 1 | 10
26 | 110 | CONCLUIDO | 6.9735 | 14.34 | 11.05 | 41.44 | 0.59 | 16 | 224.07 | 56.13 | 7.5 | 14 | 50.44 | 27869.24 | 150.37 | 624.06 | 41.9 | 29.8 | 4927.3 | 0.71 | 0.85 | 2.38 | 0.3 | 1 | 10
27 | 110 | CONCLUIDO | 7.0062 | 14.27 | 11.03 | 44.11 | 0.61 | 15 | 224.49 | 56.13 | 7.75 | 13 | 50.61 | 27920.73 | 149.26 | 623.97 | 41.19 | 29.8 | 4578.98 | 0.72 | 0.85 | 2.37 | 0.28 | 1 | 10
28 | 110 | CONCLUIDO | 7.0035 | 14.28 | 11.03 | 44.13 | 0.63 | 15 | 224.9 | 56.13 | 8 | 13 | 50.78 | 27972.28 | 149.18 | 624.04 | 41.11 | 29.8 | 4538.31 | 0.72 | 0.85 | 2.38 | 0.29 | 1 | 10
29 | 110 | CONCLUIDO | 7.0376 | 14.21 | 11.01 | 47.17 | 0.65 | 14 | 225.32 | 56.13 | 8.25 | 12 | 50.95 | 28023.89 | 148.04 | 623.98 | 40.39 | 29.8 | 4184.04 | 0.74 | 0.85 | 2.37 | 0.26 | 1 | 10
30 | 110 | CONCLUIDO | 7.0456 | 14.19 | 10.99 | 47.1 | 0.67 | 14 | 225.74 | 56.13 | 8.5 | 12 | 51.11 | 28075.56 | 147.26 | 623.97 | 39.95 | 29.8 | 3965.32 | 0.75 | 0.85 | 2.37 | 0.24 | 1 | 10
31 | 110 | CONCLUIDO | 7.0677 | 14.15 | 10.99 | 50.71 | 0.69 | 13 | 226.16 | 56.13 | 8.75 | 11 | 51.28 | 28127.29 | 146.33 | 623.97 | 39.79 | 29.8 | 3887.42 | 0.75 | 0.85 | 2.37 | 0.24 | 1 | 10
32 | 110 | CONCLUIDO | 7.063 | 14.16 | 11 | 50.75 | 0.71 | 13 | 226.58 | 56.13 | 9 | 11 | 51.45 | 28179.08 | 146.52 | 623.98 | 40.09 | 29.8 | 4038.47 | 0.74 | 0.85 | 2.37 | 0.25 | 1 | 10
33 | 110 | CONCLUIDO | 7.0655 | 14.15 | 10.99 | 50.73 | 0.72 | 13 | 227 | 56.13 | 9.25 | 11 | 51.62 | 28230.92 | 145.72 | 624.03 | 39.83 | 29.8 | 3909.96 | 0.75 | 0.85 | 2.38 | 0.24 | 1 | 10
34 | 110 | CONCLUIDO | 7.0995 | 14.09 | 10.97 | 54.83 | 0.74 | 12 | 227.42 | 56.13 | 9.5 | 10 | 51.8 | 28282.83 | 144.44 | 623.98 | 39.11 | 29.8 | 3553.26 | 0.76 | 0.85 | 2.37 | 0.22 | 1 | 10
35 | 110 | CONCLUIDO | 7.0946 | 14.1 | 10.98 | 54.88 | 0.76 | 12 | 227.84 | 56.13 | 9.75 | 10 | 51.97 | 28334.8 | 144.22 | 623.97 | 39.34 | 29.8 | 3668.58 | 0.76 | 0.85 | 2.38 | 0.23 | 1 | 10
36 | 110 | CONCLUIDO | 7.096 | 14.09 | 10.97 | 54.87 | 0.78 | 12 | 228.27 | 56.13 | 10 | 10 | 52.14 | 28386.82 | 144.07 | 623.99 | 39.45 | 29.8 | 3724.18 | 0.76 | 0.85 | 2.37 | 0.23 | 1 | 10
37 | 110 | CONCLUIDO | 7.1351 | 14.02 | 10.94 | 59.66 | 0.8 | 11 | 228.69 | 56.13 | 10.25 | 9 | 52.31 | 28438.91 | 142.23 | 624.05 | 38.18 | 29.8 | 3095.01 | 0.78 | 0.85 | 2.37 | 0.19 | 1 | 10
38 | 110 | CONCLUIDO | 7.1331 | 14.02 | 10.94 | 59.68 | 0.81 | 11 | 229.11 | 56.13 | 10.5 | 9 | 52.48 | 28491.06 | 142.17 | 623.97 | 38.49 | 29.8 | 3249.14 | 0.77 | 0.85 | 2.37 | 0.2 | 1 | 10
39 | 110 | CONCLUIDO | 7.1308 | 14.02 | 10.95 | 59.71 | 0.83 | 11 | 229.53 | 56.13 | 10.75 | 9 | 52.66 | 28543.27 | 141.87 | 623.99 | 38.62 | 29.8 | 3315.03 | 0.77 | 0.85 | 2.37 | 0.2 | 1 | 10
40 | 110 | CONCLUIDO | 7.129 | 14.03 | 10.95 | 59.73 | 0.85 | 11 | 229.96 | 56.13 | 11 | 9 | 52.83 | 28595.54 | 140.56 | 624.04 | 38.67 | 29.8 | 3340.27 | 0.77 | 0.85 | 2.37 | 0.2 | 1 | 10
41 | 110 | CONCLUIDO | 7.16 | 13.97 | 10.93 | 65.59 | 0.87 | 10 | 230.38 | 56.13 | 11.25 | 8 | 53 | 28647.87 | 140.07 | 623.99 | 38.07 | 29.8 | 3044.36 | 0.78 | 0.85 | 2.37 | 0.18 | 1 | 10
42 | 110 | CONCLUIDO | 7.1615 | 13.96 | 10.93 | 65.57 | 0.89 | 10 | 230.81 | 56.13 | 11.5 | 8 | 53.18 | 28700.26 | 139.75 | 623.98 | 37.84 | 29.8 | 2926.45 | 0.79 | 0.85 | 2.37 | 0.18 | 1 | 10
43 | 110 | CONCLUIDO | 7.1615 | 13.96 | 10.93 | 65.57 | 0.9 | 10 | 231.23 | 56.13 | 11.75 | 8 | 53.36 | 28752.71 | 139.49 | 624.02 | 37.89 | 29.8 | 2953.51 | 0.79 | 0.85 | 2.37 | 0.18 | 1 | 10
44 | 110 | CONCLUIDO | 7.165 | 13.96 | 10.92 | 65.53 | 0.92 | 10 | 231.66 | 56.13 | 12 | 8 | 53.53 | 28805.23 | 138.22 | 624.02 | 37.74 | 29.8 | 2877.02 | 0.79 | 0.86 | 2.37 | 0.17 | 1 | 10
45 | 110 | CONCLUIDO | 7.1948 | 13.9 | 10.91 | 72.71 | 0.94 | 9 | 232.08 | 56.13 | 12.25 | 7 | 53.71 | 28857.81 | 136.68 | 623.97 | 37.21 | 29.8 | 2620.22 | 0.8 | 0.86 | 2.37 | 0.16 | 1 | 10
46 | 110 | CONCLUIDO | 7.1879 | 13.91 | 10.92 | 72.8 | 0.96 | 9 | 232.51 | 56.13 | 12.5 | 7 | 53.88 | 28910.45 | 136.83 | 623.98 | 37.49 | 29.8 | 2756.57 | 0.79 | 0.86 | 2.37 | 0.17 | 1 | 10
47 | 110 | CONCLUIDO | 7.1892 | 13.91 | 10.92 | 72.78 | 0.97 | 9 | 232.94 | 56.13 | 12.75 | 7 | 54.06 | 28963.15 | 136.94 | 624 | 37.63 | 29.8 | 2826.2 | 0.79 | 0.86 | 2.37 | 0.17 | 1 | 10
48 | 110 | CONCLUIDO | 7.1954 | 13.9 | 10.9 | 72.7 | 0.99 | 9 | 233.37 | 56.13 | 13 | 7 | 54.24 | 29015.91 | 136.32 | 623.98 | 37.17 | 29.8 | 2597.65 | 0.8 | 0.86 | 2.37 | 0.16 | 1 | 10
49 | 110 | CONCLUIDO | 7.1963 | 13.9 | 10.9 | 72.69 | 1.01 | 9 | 233.79 | 56.13 | 13.25 | 7 | 54.42 | 29068.74 | 135.16 | 624.05 | 37.22 | 29.8 | 2624.13 | 0.8 | 0.86 | 2.37 | 0.16 | 1 | 10
50 | 110 | CONCLUIDO | 7.1907 | 13.91 | 10.91 | 72.76 | 1.02 | 9 | 234.22 | 56.13 | 13.5 | 7 | 54.6 | 29121.64 | 134.18 | 623.97 | 37.56 | 29.8 | 2792.8 | 0.79 | 0.86 | 2.37 | 0.17 | 1 | 10
51 | 110 | CONCLUIDO | 7.2253 | 13.84 | 10.89 | 81.67 | 1.04 | 8 | 234.65 | 56.13 | 13.75 | 6 | 54.78 | 29174.59 | 133.19 | 623.97 | 36.78 | 29.8 | 2409.45 | 0.81 | 0.86 | 2.37 | 0.14 | 1 | 10
52 | 110 | CONCLUIDO | 7.2257 | 13.84 | 10.89 | 81.67 | 1.06 | 8 | 235.08 | 56.13 | 14 | 6 | 54.96 | 29227.61 | 133.08 | 623.97 | 36.78 | 29.8 | 2407.7 | 0.81 | 0.86 | 2.36 | 0.14 | 1 | 10
53 | 110 | CONCLUIDO | 7.2291 | 13.83 | 10.88 | 81.62 | 1.08 | 8 | 235.51 | 56.13 | 14.25 | 6 | 55.14 | 29280.69 | 131.98 | 623.99 | 36.5 | 29.8 | 2266.9 | 0.82 | 0.86 | 2.37 | 0.14 | 1 | 10
54 | 110 | CONCLUIDO | 7.2309 | 13.83 | 10.88 | 81.59 | 1.09 | 8 | 235.94 | 56.13 | 14.5 | 6 | 55.32 | 29333.84 | 131.27 | 624.02 | 36.45 | 29.8 | 2244.74 | 0.82 | 0.86 | 2.36 | 0.13 | 1 | 10
55 | 110 | CONCLUIDO | 7.2314 | 13.83 | 10.88 | 81.59 | 1.11 | 8 | 236.37 | 56.13 | 14.75 | 6 | 55.5 | 29387.05 | 130.59 | 623.97 | 36.38 | 29.8 | 2208.2 | 0.82 | 0.86 | 2.36 | 0.13 | 1 | 10
56 | 110 | CONCLUIDO | 7.2333 | 13.82 | 10.87 | 81.56 | 1.13 | 8 | 236.81 | 56.13 | 15 | 4 | 55.68 | 29440.33 | 128.97 | 623.99 | 36.22 | 29.8 | 2128.41 | 0.82 | 0.86 | 2.36 | 0.13 | 1 | 10
57 | 110 | CONCLUIDO | 7.2647 | 13.77 | 10.86 | 93.06 | 1.14 | 7 | 237.24 | 56.13 | 15.25 | 4 | 55.86 | 29493.67 | 127.33 | 623.97 | 35.78 | 29.8 | 1911.04 | 0.83 | 0.86 | 2.36 | 0.11 | 1 | 10
58 | 110 | CONCLUIDO | 7.2584 | 13.78 | 10.87 | 93.16 | 1.16 | 7 | 237.67 | 56.13 | 15.5 | 3 | 56.05 | 29547.07 | 127.58 | 623.97 | 36.04 | 29.8 | 2043.48 | 0.83 | 0.86 | 2.37 | 0.12 | 1 | 10
59 | 110 | CONCLUIDO | 7.2592 | 13.78 | 10.87 | 93.15 | 1.18 | 7 | 238.11 | 56.13 | 15.75 | 3 | 56.23 | 29600.54 | 127.97 | 624 | 36 | 29.8 | 2022.91 | 0.83 | 0.86 | 2.37 | 0.12 | 1 | 10
60 | 110 | CONCLUIDO | 7.2572 | 13.78 | 10.87 | 93.18 | 1.19 | 7 | 238.54 | 56.13 | 16 | 2 | 56.41 | 29654.08 | 128.12 | 624 | 36.06 | 29.8 | 2053.2 | 0.83 | 0.86 | 2.37 | 0.12 | 1 | 10
61 | 110 | CONCLUIDO | 7.2557 | 13.78 | 10.87 | 93.2 | 1.21 | 7 | 238.97 | 56.13 | 16.25 | 2 | 56.6 | 29707.68 | 128.39 | 623.97 | 36.17 | 29.8 | 2110.44 | 0.82 | 0.86 | 2.37 | 0.13 | 1 | 10
62 | 110 | CONCLUIDO | 7.2535 | 13.79 | 10.88 | 93.24 | 1.23 | 7 | 239.41 | 56.13 | 16.5 | 0 | 56.78 | 29761.35 | 128.71 | 623.97 | 36.26 | 29.8 | 2153.96 | 0.82 | 0.86 | 2.37 | 0.13 | 1 | 10
0 | 150 | CONCLUIDO | 3.505 | 28.53 | 14.76 | 4.56 | 0.06 | 194 | 296.65 | 61.82 | 1 | 192 | 83.83 | 36821.52 | 268.9 | 624.49 | 157.38 | 29.8 | 61779.17 | 0.19 | 0.63 | 2.67 | 4 | 1 | 10
1 | 150 | CONCLUIDO | 4.0494 | 24.7 | 13.7 | 5.71 | 0.07 | 144 | 297.17 | 61.82 | 1.25 | 142 | 84.1 | 36885.7 | 249.29 | 624.14 | 124.14 | 29.8 | 45405.89 | 0.24 | 0.68 | 2.59 | 2.95 | 1 | 10
2 | 150 | CONCLUIDO | 4.4497 | 22.47 | 13.09 | 6.83 | 0.09 | 115 | 297.7 | 61.82 | 1.5 | 113 | 84.37 | 36949.99 | 237.87 | 624.37 | 105.24 | 29.8 | 36103.19 | 0.28 | 0.71 | 2.54 | 2.34 | 1 | 10
3 | 150 | CONCLUIDO | 4.7768 | 20.93 | 12.66 | 8 | 0.1 | 95 | 298.22 | 61.82 | 1.75 | 93 | 84.65 | 37014.39 | 229.74 | 624.25 | 91.67 | 29.8 | 29418.97 | 0.33 | 0.74 | 2.51 | 1.91 | 1 | 10
4 | 150 | CONCLUIDO | 5.0102 | 19.96 | 12.41 | 9.08 | 0.12 | 82 | 298.74 | 61.82 | 2 | 80 | 84.92 | 37078.91 | 224.88 | 624.25 | 83.83 | 29.8 | 25564.55 | 0.36 | 0.75 | 2.49 | 1.66 | 1 | 10
5 | 150 | CONCLUIDO | 5.2089 | 19.2 | 12.2 | 10.17 | 0.13 | 72 | 299.26 | 61.82 | 2.25 | 70 | 85.19 | 37143.54 | 220.86 | 624.21 | 77.41 | 29.8 | 22402.01 | 0.38 | 0.77 | 2.47 | 1.45 | 1 | 10
6 | 150 | CONCLUIDO | 5.3846 | 18.57 | 12.02 | 11.27 | 0.15 | 64 | 299.79 | 61.82 | 2.5 | 62 | 85.47 | 37208.42 | 217.25 | 624.08 | 71.68 | 29.8 | 19580.33 | 0.42 | 0.78 | 2.46 | 1.27 | 1 | 10
7 | 150 | CONCLUIDO | 5.542 | 18.04 | 11.88 | 12.51 | 0.16 | 57 | 300.32 | 61.82 | 2.75 | 55 | 85.74 | 37273.29 | 214.44 | 624.15 | 67.46 | 29.8 | 17503.84 | 0.44 | 0.79 | 2.45 | 1.13 | 1 | 10
8 | 150 | CONCLUIDO | 5.6598 | 17.67 | 11.78 | 13.59 | 0.18 | 52 | 300.84 | 61.82 | 3 | 50 | 86.02 | 37338.27 | 212.44 | 624.12 | 64.33 | 29.8 | 15960.78 | 0.46 | 0.79 | 2.44 | 1.03 | 1 | 10
9 | 150 | CONCLUIDO | 5.7502 | 17.39 | 11.73 | 14.66 | 0.19 | 48 | 301.37 | 61.82 | 3.25 | 46 | 86.3 | 37403.38 | 211.12 | 624.03 | 62.8 | 29.8 | 15217.31 | 0.47 | 0.8 | 2.43 | 0.98 | 1 | 10
10 | 150 | CONCLUIDO | 5.8615 | 17.06 | 11.62 | 15.84 | 0.21 | 44 | 301.9 | 61.82 | 3.5 | 42 | 86.58 | 37468.6 | 208.88 | 624.02 | 59.18 | 29.8 | 13426.52 | 0.5 | 0.8 | 2.43 | 0.87 | 1 | 10
11 | 150 | CONCLUIDO | 5.9432 | 16.83 | 11.55 | 16.9 | 0.22 | 41 | 302.43 | 61.82 | 3.75 | 39 | 86.86 | 37533.94 | 207.3 | 624.06 | 57.23 | 29.8 | 12467.04 | 0.52 | 0.81 | 2.42 | 0.8 | 1 | 10
12 | 150 | CONCLUIDO | 6.0223 | 16.6 | 11.5 | 18.15 | 0.24 | 38 | 302.96 | 61.82 | 4 | 36 | 87.14 | 37599.4 | 206.19 | 624.01 | 55.4 | 29.8 | 11565.78 | 0.54 | 0.81 | 2.42 | 0.75 | 1 | 10
13 | 150 | CONCLUIDO | 6.0829 | 16.44 | 11.44 | 19.07 | 0.25 | 36 | 303.49 | 61.82 | 4.25 | 34 | 87.42 | 37664.98 | 204.93 | 623.99 | 54.05 | 29.8 | 10900.78 | 0.55 | 0.82 | 2.41 | 0.69 | 1 | 10
14 | 150 | CONCLUIDO | 6.1365 | 16.3 | 11.41 | 20.13 | 0.26 | 34 | 304.03 | 61.82 | 4.5 | 32 | 87.7 | 37730.68 | 203.8 | 624.05 | 52.99 | 29.8 | 10381.63 | 0.56 | 0.82 | 2.41 | 0.66 | 1 | 10
15 | 150 | CONCLUIDO | 6.1838 | 16.17 | 11.4 | 21.37 | 0.28 | 32 | 304.56 | 61.82 | 4.75 | 30 | 87.99 | 37796.51 | 203.58 | 624.03 | 52.21 | 29.8 | 10003.67 | 0.57 | 0.82 | 2.42 | 0.65 | 1 | 10
16 | 150 | CONCLUIDO | 6.2559 | 15.98 | 11.32 | 22.64 | 0.29 | 30 | 305.09 | 61.82 | 5 | 28 | 88.27 | 37862.45 | 201.7 | 624.01 | 50.25 | 29.8 | 9031.49 | 0.59 | 0.83 | 2.4 | 0.57 | 1 | 10
17 | 150 | CONCLUIDO | 6.2803 | 15.92 | 11.31 | 23.41 | 0.31 | 29 | 305.63 | 61.82 | 5.25 | 27 | 88.56 | 37928.52 | 201.39 | 624.04 | 50.07 | 29.8 | 8950.22 | 0.6 | 0.83 | 2.4 | 0.57 | 1 | 10
18 | 150 | CONCLUIDO | 6.3105 | 15.85 | 11.29 | 24.2 | 0.32 | 28 | 306.17 | 61.82 | 5.5 | 26 | 88.84 | 37994.72 | 200.75 | 624.05 | 49.38 | 29.8 | 8606.36 | 0.6 | 0.83 | 2.4 | 0.55 | 1 | 10
19 | 150 | CONCLUIDO | 6.3753 | 15.69 | 11.24 | 25.95 | 0.33 | 26 | 306.7 | 61.82 | 5.75 | 24 | 89.13 | 38061.04 | 199.45 | 623.97 | 47.73 | 29.8 | 7794.41 | 0.62 | 0.83 | 2.39 | 0.5 | 1 | 10
20 | 150 | CONCLUIDO | 6.4064 | 15.61 | 11.22 | 26.94 | 0.35 | 25 | 307.24 | 61.82 | 6 | 23 | 89.42 | 38127.48 | 199.09 | 623.97 | 47 | 29.8 | 7432.79 | 0.63 | 0.83 | 2.4 | 0.48 | 1 | 10
21 | 150 | CONCLUIDO | 6.4378 | 15.53 | 11.2 | 28.01 | 0.36 | 24 | 307.78 | 61.82 | 6.25 | 22 | 89.71 | 38194.05 | 198.36 | 624.03 | 46.61 | 29.8 | 7242.67 | 0.64 | 0.83 | 2.39 | 0.46 | 1 | 10
22 | 150 | CONCLUIDO | 6.4678 | 15.46 | 11.19 | 29.18 | 0.38 | 23 | 308.32 | 61.82 | 6.5 | 21 | 90 | 38260.74 | 197.7 | 623.97 | 45.95 | 29.8 | 6919.92 | 0.65 | 0.83 | 2.39 | 0.44 | 1 | 10
23 | 150 | CONCLUIDO | 6.4912 | 15.41 | 11.19 | 30.51 | 0.39 | 22 | 308.86 | 61.82 | 6.75 | 20 | 90.29 | 38327.57 | 197.47 | 623.99 | 45.77 | 29.8 | 6832.21 | 0.65 | 0.84 | 2.4 | 0.44 | 1 | 10
24 | 150 | CONCLUIDO | 6.4978 | 15.39 | 11.17 | 30.46 | 0.4 | 22 | 309.41 | 61.82 | 7 | 20 | 90.59 | 38394.52 | 196.68 | 624 | 45.87 | 29.8 | 6884.36 | 0.65 | 0.84 | 2.38 | 0.42 | 1 | 10
25 | 150 | CONCLUIDO | 6.5267 | 15.32 | 11.16 | 31.88 | 0.42 | 21 | 309.95 | 61.82 | 7.25 | 19 | 90.88 | 38461.6 | 196.23 | 624.03 | 44.97 | 29.8 | 6439.53 | 0.66 | 0.84 | 2.39 | 0.41 | 1 | 10
26 | 150 | CONCLUIDO | 6.5629 | 15.24 | 11.13 | 33.39 | 0.43 | 20 | 310.5 | 61.82 | 7.5 | 18 | 91.18 | 38528.81 | 195.8 | 624.01 | 44.21 | 29.8 | 6063.92 | 0.67 | 0.84 | 2.38 | 0.38 | 1 | 10
27 | 150 | CONCLUIDO | 6.5995 | 15.15 | 11.1 | 35.05 | 0.44 | 19 | 311.04 | 61.82 | 7.75 | 17 | 91.47 | 38596.15 | 194.7 | 624.01 | 43.29 | 29.8 | 5605.87 | 0.69 | 0.84 | 2.38 | 0.35 | 1 | 10
28 | 150 | CONCLUIDO | 6.5969 | 15.16 | 11.11 | 35.07 | 0.46 | 19 | 311.59 | 61.82 | 8 | 17 | 91.77 | 38663.62 | 194.59 | 623.97 | 43.61 | 29.8 | 5767.53 | 0.68 | 0.84 | 2.38 | 0.36 | 1 | 10
29 | 150 | CONCLUIDO | 6.6286 | 15.09 | 11.09 | 36.96 | 0.47 | 18 | 312.14 | 61.82 | 8.25 | 16 | 92.07 | 38731.35 | 194.02 | 624 | 43.03 | 29.8 | 5482.56 | 0.69 | 0.84 | 2.38 | 0.34 | 1 | 10
30 | 150 | CONCLUIDO | 6.6341 | 15.07 | 11.08 | 36.92 | 0.48 | 18 | 312.69 | 61.82 | 8.5 | 16 | 92.37 | 38799.09 | 193.31 | 623.99 | 42.59 | 29.8 | 5265.41 | 0.7 | 0.84 | 2.38 | 0.33 | 1 | 10
31 | 150 | CONCLUIDO | 6.6619 | 15.01 | 11.07 | 39.07 | 0.5 | 17 | 313.24 | 61.82 | 8.75 | 15 | 92.67 | 38866.96 | 192.82 | 624.04 | 42.37 | 29.8 | 5160.12 | 0.7 | 0.84 | 2.38 | 0.32 | 1 | 10
32 | 150 | CONCLUIDO | 6.6577 | 15.02 | 11.08 | 39.1 | 0.51 | 17 | 313.79 | 61.82 | 9 | 15 | 92.97 | 38934.97 | 193.11 | 624.05 | 42.83 | 29.8 | 5389.6 | 0.7 | 0.84 | 2.37 | 0.33 | 1 | 10
33 | 150 | CONCLUIDO | 6.6988 | 14.93 | 11.04 | 41.41 | 0.52 | 16 | 314.34 | 61.82 | 9.25 | 14 | 93.27 | 39003.11 | 192.2 | 624.04 | 41.39 | 29.8 | 4673.24 | 0.72 | 0.85 | 2.38 | 0.29 | 1 | 10
34 | 150 | CONCLUIDO | 6.6964 | 14.93 | 11.05 | 41.43 | 0.54 | 16 | 314.9 | 61.82 | 9.5 | 14 | 93.57 | 39071.38 | 191.85 | 623.97 | 41.66 | 29.8 | 4809.14 | 0.72 | 0.85 | 2.38 | 0.3 | 1 | 10
35 | 150 | CONCLUIDO | 6.6911 | 14.95 | 11.06 | 41.47 | 0.55 | 16 | 315.45 | 61.82 | 9.75 | 14 | 93.88 | 39139.8 | 191.54 | 624.06 | 42.16 | 29.8 | 5060.17 | 0.71 | 0.84 | 2.38 | 0.31 | 1 | 10
36 | 150 | CONCLUIDO | 6.7263 | 14.87 | 11.04 | 44.15 | 0.56 | 15 | 316.01 | 61.82 | 10 | 13 | 94.18 | 39208.35 | 191.16 | 623.98 | 41.48 | 29.8 | 4721.13 | 0.72 | 0.85 | 2.37 | 0.29 | 1 | 10
37 | 150 | CONCLUIDO | 6.7272 | 14.86 | 11.03 | 44.14 | 0.58 | 15 | 316.56 | 61.82 | 10.25 | 13 | 94.49 | 39277.04 | 191.02 | 623.97 | 41.09 | 29.8 | 4530.23 | 0.73 | 0.85 | 2.38 | 0.29 | 1 | 10
38 | 150 | CONCLUIDO | 6.7663 | 14.78 | 11 | 47.16 | 0.59 | 14 | 317.12 | 61.82 | 10.5 | 12 | 94.8 | 39345.87 | 189.8 | 623.97 | 40.31 | 29.8 | 4144.6 | 0.74 | 0.85 | 2.38 | 0.26 | 1 | 10
39 | 150 | CONCLUIDO | 6.7691 | 14.77 | 11 | 47.13 | 0.6 | 14 | 317.68 | 61.82 | 10.75 | 12 | 95.11 | 39414.84 | 189.98 | 623.99 | 40.12 | 29.8 | 4049.93 | 0.74 | 0.85 | 2.37 | 0.25 | 1 | 10
40 | 150 | CONCLUIDO | 6.7693 | 14.77 | 11 | 47.13 | 0.62 | 14 | 318.24 | 61.82 | 11 | 12 | 95.42 | 39483.95 | 189.21 | 623.97 | 40.05 | 29.8 | 4014.24 | 0.74 | 0.85 | 2.38 | 0.25 | 1 | 10
41 | 150 | CONCLUIDO | 6.7998 | 14.71 | 10.99 | 50.71 | 0.63 | 13 | 318.8 | 61.82 | 11.25 | 11 | 95.73 | 39553.2 | 188.51 | 623.99 | 39.75 | 29.8 | 3870.31 | 0.75 | 0.85 | 2.37 | 0.24 | 1 | 10
42 | 150 | CONCLUIDO | 6.7986 | 14.71 | 10.99 | 50.72 | 0.64 | 13 | 319.36 | 61.82 | 11.5 | 11 | 96.04 | 39622.59 | 188.82 | 623.97 | 39.88 | 29.8 | 3931.38 | 0.75 | 0.85 | 2.37 | 0.24 | 1 | 10
43 | 150 | CONCLUIDO | 6.7963 | 14.71 | 10.99 | 50.74 | 0.65 | 13 | 319.93 | 61.82 | 11.75 | 11 | 96.36 | 39692.13 | 188.92 | 623.99 | 40.13 | 29.8 | 4058.28 | 0.74 | 0.85 | 2.37 | 0.25 | 1 | 10
44 | 150 | CONCLUIDO | 6.7936 | 14.72 | 11 | 50.77 | 0.67 | 13 | 320.49 | 61.82 | 12 | 11 | 96.67 | 39761.81 | 188.37 | 623.97 | 39.99 | 29.8 | 3988.82 | 0.75 | 0.85 | 2.38 | 0.25 | 1 | 10
45 | 150 | CONCLUIDO | 6.8373 | 14.63 | 10.96 | 54.81 | 0.68 | 12 | 321.06 | 61.82 | 12.25 | 10 | 96.99 | 39831.64 | 187.02 | 623.97 | 38.99 | 29.8 | 3490.66 | 0.76 | 0.85 | 2.37 | 0.21 | 1 | 10
46 | 150 | CONCLUIDO | 6.8331 | 14.63 | 10.97 | 54.85 | 0.69 | 12 | 321.63 | 61.82 | 12.5 | 10 | 97.31 | 39901.61 | 186.99 | 623.97 | 39.15 | 29.8 | 3573.16 | 0.76 | 0.85 | 2.38 | 0.22 | 1 | 10
47 | 150 | CONCLUIDO | 6.8316 | 14.64 | 10.97 | 54.87 | 0.71 | 12 | 322.2 | 61.82 | 12.75 | 10 | 97.62 | 39971.73 | 187.14 | 624.01 | 39.5 | 29.8 | 3748.33 | 0.75 | 0.85 | 2.37 | 0.23 | 1 | 10
48 | 150 | CONCLUIDO | 6.8306 | 14.64 | 10.98 | 54.88 | 0.72 | 12 | 322.77 | 61.82 | 13 | 10 | 97.94 | 40042 | 187.09 | 623.97 | 39.49 | 29.8 | 3742.37 | 0.75 | 0.85 | 2.37 | 0.23 | 1 | 10
49 | 150 | CONCLUIDO | 6.8314 | 14.64 | 10.97 | 54.87 | 0.73 | 12 | 323.34 | 61.82 | 13.25 | 10 | 98.27 | 40112.54 | 186.13 | 623.97 | 39.55 | 29.8 | 3770.77 | 0.75 | 0.85 | 2.37 | 0.23 | 1 | 10
50 | 150 | CONCLUIDO | 6.8756 | 14.54 | 10.94 | 59.65 | 0.74 | 11 | 323.91 | 61.82 | 13.5 | 9 | 98.59 | 40183.11 | 185.35 | 624.01 | 38.17 | 29.8 | 3087.98 | 0.78 | 0.85 | 2.37 | 0.19 | 1 | 10
51 | 150 | CONCLUIDO | 6.8714 | 14.55 | 10.94 | 59.7 | 0.76 | 11 | 324.48 | 61.82 | 13.75 | 9 | 98.91 | 40253.84 | 185.45 | 623.97 | 38.47 | 29.8 | 3237.91 | 0.77 | 0.85 | 2.37 | 0.2 | 1 | 10
52 | 150 | CONCLUIDO | 6.8713 | 14.55 | 10.95 | 59.7 | 0.77 | 11 | 325.06 | 61.82 | 14 | 9 | 99.24 | 40324.71 | 185.39 | 623.97 | 38.53 | 29.8 | 3269.49 | 0.77 | 0.85 | 2.37 | 0.2 | 1 | 10
53 | 150 | CONCLUIDO | 6.8748 | 14.55 | 10.94 | 59.66 | 0.78 | 11 | 325.63 | 61.82 | 14.25 | 9 | 99.56 | 40395.74 | 184.52 | 623.97 | 38.39 | 29.8 | 3199.98 | 0.78 | 0.85 | 2.36 | 0.19 | 1 | 10
54 | 150 | CONCLUIDO | 6.8698 | 14.56 | 10.95 | 59.72 | 0.79 | 11 | 326.21 | 61.82 | 14.5 | 9 | 99.89 | 40466.92 | 184.16 | 623.97 | 38.67 | 29.8 | 3337.02 | 0.77 | 0.85 | 2.37 | 0.2 | 1 | 10
55 | 150 | CONCLUIDO | 6.9038 | 14.48 | 10.93 | 65.59 | 0.8 | 10 | 326.79 | 61.82 | 14.75 | 8 | 100.22 | 40538.25 | 183.74 | 623.97 | 38.1 | 29.8 | 3057.01 | 0.78 | 0.85 | 2.37 | 0.19 | 1 | 10
56 | 150 | CONCLUIDO | 6.9057 | 14.48 | 10.93 | 65.57 | 0.82 | 10 | 327.37 | 61.82 | 15 | 8 | 100.55 | 40609.74 | 183.64 | 623.99 | 37.89 | 29.8 | 2951.44 | 0.79 | 0.85 | 2.37 | 0.18 | 1 | 10
57 | 150 | CONCLUIDO | 6.9028 | 14.49 | 10.93 | 65.61 | 0.83 | 10 | 327.95 | 61.82 | 15.25 | 8 | 100.88 | 40681.39 | 183.97 | 623.97 | 38.06 | 29.8 | 3038.42 | 0.78 | 0.85 | 2.37 | 0.19 | 1 | 10
58 | 150 | CONCLUIDO | 6.9066 | 14.48 | 10.93 | 65.56 | 0.84 | 10 | 328.53 | 61.82 | 15.5 | 8 | 101.21 | 40753.2 | 183.71 | 623.97 | 37.9 | 29.8 | 2955.91 | 0.79 | 0.85 | 2.37 | 0.18 | 1 | 10
59 | 150 | CONCLUIDO | 6.9065 | 14.48 | 10.93 | 65.56 | 0.85 | 10 | 329.12 | 61.82 | 15.75 | 8 | 101.54 | 40825.16 | 182.96 | 624.02 | 37.9 | 29.8 | 2958.71 | 0.79 | 0.85 | 2.37 | 0.18 | 1 | 10
60 | 150 | CONCLUIDO | 6.9094 | 14.47 | 10.92 | 65.52 | 0.86 | 10 | 329.7 | 61.82 | 16 | 8 | 101.88 | 40897.29 | 182.31 | 624 | 37.86 | 29.8 | 2936.09 | 0.79 | 0.86 | 2.36 | 0.17 | 1 | 10
61 | 150 | CONCLUIDO | 6.9431 | 14.4 | 10.91 | 72.7 | 0.88 | 9 | 330.29 | 61.82 | 16.25 | 7 | 102.21 | 40969.57 | 181.23 | 623.97 | 37.26 | 29.8 | 2641.49 | 0.8 | 0.86 | 2.37 | 0.16 | 1 | 10
62 | 150 | CONCLUIDO | 6.944 | 14.4 | 10.9 | 72.69 | 0.89 | 9 | 330.87 | 61.82 | 16.5 | 7 | 102.55 | 41042.02 | 181.39 | 624.05 | 37.3 | 29.8 | 2662.38 | 0.8 | 0.86 | 2.36 | 0.16 | 1 | 10
63 | 150 | CONCLUIDO | 6.9403 | 14.41 | 10.91 | 72.74 | 0.9 | 9 | 331.46 | 61.82 | 16.75 | 7 | 102.89 | 41114.63 | 181.69 | 623.97 | 37.49 | 29.8 | 2756 | 0.79 | 0.86 | 2.37 | 0.16 | 1 | 10
64 | 150 | CONCLUIDO | 6.9384 | 14.41 | 10.92 | 72.77 | 0.91 | 9 | 332.05 | 61.82 | 17 | 7 | 103.23 | 41187.41 | 181.89 | 624.03 | 37.64 | 29.8 | 2832.29 | 0.79 | 0.86 | 2.37 | 0.17 | 1 | 10
65 | 150 | CONCLUIDO | 6.9402 | 14.41 | 10.91 | 72.74 | 0.92 | 9 | 332.64 | 61.82 | 17.25 | 7 | 103.57 | 41260.35 | 181.68 | 623.99 | 37.54 | 29.8 | 2785.01 | 0.79 | 0.86 | 2.36 | 0.16 | 1 | 10
66 | 150 | CONCLUIDO | 6.9427 | 14.4 | 10.91 | 72.71 | 0.94 | 9 | 333.24 | 61.82 | 17.5 | 7 | 103.92 | 41333.46 | 181.11 | 623.97 | 37.36 | 29.8 | 2693.39 | 0.8 | 0.86 | 2.36 | 0.16 | 1 | 10
67 | 150 | CONCLUIDO | 6.9426 | 14.4 | 10.91 | 72.71 | 0.95 | 9 | 333.83 | 61.82 | 17.75 | 7 | 104.26 | 41406.86 | 180.38 | 623.97 | 37.34 | 29.8 | 2681.43 | 0.8 | 0.86 | 2.37 | 0.16 | 1 | 10
68 | 150 | CONCLUIDO | 6.9416 | 14.41 | 10.91 | 72.72 | 0.96 | 9 | 334.43 | 61.82 | 18 | 7 | 104.61 | 41480.31 | 180.15 | 623.97 | 37.44 | 29.8 | 2732.53 | 0.8 | 0.86 | 2.36 | 0.16 | 1 | 10
69 | 150 | CONCLUIDO | 6.9376 | 14.41 | 10.92 | 72.78 | 0.97 | 9 | 335.02 | 61.82 | 18.25 | 7 | 104.95 | 41553.93 | 179.45 | 623.97 | 37.74 | 29.8 | 2884.01 | 0.79 | 0.86 | 2.37 | 0.17 | 1 | 10
70 | 150 | CONCLUIDO | 6.9769 | 14.33 | 10.89 | 81.69 | 0.98 | 8 | 335.62 | 61.82 | 18.5 | 6 | 105.3 | 41627.72 | 178.97 | 623.97 | 36.79 | 29.8 | 2413.24 | 0.81 | 0.86 | 2.37 | 0.14 | 1 | 10
71 | 150 | CONCLUIDO | 6.9747 | 14.34 | 10.9 | 81.72 | 0.99 | 8 | 336.22 | 61.82 | 18.75 | 6 | 105.65 | 41701.68 | 179.2 | 623.97 | 36.91 | 29.8 | 2471.97 | 0.81 | 0.86 | 2.37 | 0.15 | 1 | 10
72 | 150 | CONCLUIDO | 6.9767 | 14.33 | 10.89 | 81.69 | 1.01 | 8 | 336.82 | 61.82 | 19 | 6 | 106 | 41775.82 | 179.1 | 623.99 | 36.89 | 29.8 | 2464.11 | 0.81 | 0.86 | 2.36 | 0.14 | 1 | 10
73 | 150 | CONCLUIDO | 6.9792 | 14.33 | 10.89 | 81.65 | 1.02 | 8 | 337.43 | 61.82 | 19.25 | 6 | 106.35 | 41850.13 | 178.48 | 624 | 36.63 | 29.8 | 2332.11 | 0.81 | 0.86 | 2.37 | 0.14 | 1 | 10
74 | 150 | CONCLUIDO | 6.9838 | 14.32 | 10.88 | 81.58 | 1.03 | 8 | 338.03 | 61.82 | 19.5 | 6 | 106.71 | 41924.62 | 178.16 | 623.99 | 36.41 | 29.8 | 2222.88 | 0.82 | 0.86 | 2.36 | 0.13 | 1 | 10
75 | 150 | CONCLUIDO | 6.9827 | 14.32 | 10.88 | 81.6 | 1.04 | 8 | 338.63 | 61.82 | 19.75 | 6 | 107.06 | 41999.28 | 177.68 | 624.01 | 36.5 | 29.8 | 2269.55 | 0.82 | 0.86 | 2.36 | 0.13 | 1 | 10
76 | 150 | CONCLUIDO | 6.9842 | 14.32 | 10.88 | 81.57 | 1.05 | 8 | 339.24 | 61.82 | 20 | 6 | 107.42 | 42074.12 | 177.28 | 623.97 | 36.38 | 29.8 | 2208.75 | 0.82 | 0.86 | 2.36 | 0.13 | 1 | 10
77 | 150 | CONCLUIDO | 6.9847 | 14.32 | 10.88 | 81.56 | 1.06 | 8 | 339.85 | 61.82 | 20.25 | 6 | 107.78 | 42149.15 | 176.73 | 623.97 | 36.28 | 29.8 | 2157.43 | 0.82 | 0.86 | 2.36 | 0.13 | 1 | 10
78 | 150 | CONCLUIDO | 6.9836 | 14.32 | 10.88 | 81.58 | 1.07 | 8 | 340.46 | 61.82 | 20.5 | 6 | 108.14 | 42224.35 | 176.05 | 623.97 | 36.31 | 29.8 | 2172.11 | 0.82 | 0.86 | 2.37 | 0.13 | 1 | 10
79 | 150 | CONCLUIDO | 6.9805 | 14.33 | 10.88 | 81.63 | 1.08 | 8 | 341.07 | 61.82 | 20.75 | 6 | 108.5 | 42299.74 | 175.04 | 623.97 | 36.61 | 29.8 | 2323.14 | 0.81 | 0.86 | 2.36 | 0.14 | 1 | 10
80 | 150 | CONCLUIDO | 7.0197 | 14.25 | 10.86 | 93.08 | 1.1 | 7 | 341.68 | 61.82 | 21 | 5 | 108.86 | 42375.31 | 174.63 | 623.97 | 35.85 | 29.8 | 1949.61 | 0.83 | 0.86 | 2.36 | 0.11 | 1 | 10
81 | 150 | CONCLUIDO | 7.0163 | 14.25 | 10.87 | 93.14 | 1.11 | 7 | 342.3 | 61.82 | 21.25 | 5 | 109.23 | 42451.07 | 174.94 | 624.08 | 36.06 | 29.8 | 2052.89 | 0.83 | 0.86 | 2.36 | 0.12 | 1 | 10
82 | 150 | CONCLUIDO | 7.014 | 14.26 | 10.87 | 93.18 | 1.12 | 7 | 342.91 | 61.82 | 21.5 | 5 | 109.59 | 42527.02 | 175.28 | 623.97 | 36.15 | 29.8 | 2097.96 | 0.82 | 0.86 | 2.36 | 0.12 | 1 | 10
83 | 150 | CONCLUIDO | 7.0139 | 14.26 | 10.87 | 93.18 | 1.13 | 7 | 343.53 | 61.82 | 21.75 | 5 | 109.96 | 42603.15 | 175.74 | 623.97 | 36.22 | 29.8 | 2134.4 | 0.82 | 0.86 | 2.36 | 0.12 | 1 | 10
84 | 150 | CONCLUIDO | 7.0167 | 14.25 | 10.87 | 93.13 | 1.14 | 7 | 344.15 | 61.82 | 22 | 5 | 110.33 | 42679.6 | 175.67 | 623.97 | 36.05 | 29.8 | 2047.04 | 0.83 | 0.86 | 2.36 | 0.12 | 1 | 10
85 | 150 | CONCLUIDO | 7.0154 | 14.25 | 10.87 | 93.16 | 1.15 | 7 | 344.77 | 61.82 | 22.25 | 5 | 110.7 | 42756.12 | 175.37 | 623.98 | 36.12 | 29.8 | 2083.27 | 0.82 | 0.86 | 2.36 | 0.12 | 1 | 10
86 | 150 | CONCLUIDO | 7.0136 | 14.26 | 10.87 | 93.19 | 1.16 | 7 | 345.39 | 61.82 | 22.5 | 5 | 111.07 | 42832.82 | 175.38 | 623.97 | 36.25 | 29.8 | 2147.18 | 0.82 | 0.86 | 2.36 | 0.13 | 1 | 10
87 | 150 | CONCLUIDO | 7.0178 | 14.25 | 10.86 | 93.11 | 1.17 | 7 | 346.02 | 61.82 | 22.75 | 5 | 111.45 | 42909.73 | 174.81 | 623.98 | 35.92 | 29.8 | 1984.29 | 0.83 | 0.86 | 2.36 | 0.12 | 1 | 10
88 | 150 | CONCLUIDO | 7.0141 | 14.26 | 10.87 | 93.18 | 1.18 | 7 | 346.64 | 61.82 | 23 | 5 | 111.82 | 42986.83 | 174.46 | 623.97 | 36.11 | 29.8 | 2076.91 | 0.83 | 0.86 | 2.37 | 0.12 | 1 | 10
89 | 150 | CONCLUIDO | 7.0126 | 14.26 | 10.87 | 93.2 | 1.19 | 7 | 347.27 | 61.82 | 23.25 | 5 | 112.2 | 43064.12 | 174.06 | 623.98 | 36.17 | 29.8 | 2107.09 | 0.82 | 0.86 | 2.37 | 0.13 | 1 | 10
90 | 150 | CONCLUIDO | 7.0122 | 14.26 | 10.87 | 93.21 | 1.2 | 7 | 347.9 | 61.82 | 23.5 | 5 | 112.58 | 43141.62 | 173.63 | 623.97 | 36.33 | 29.8 | 2188.91 | 0.82 | 0.86 | 2.36 | 0.13 | 1 | 10
91 | 150 | CONCLUIDO | 7.0132 | 14.26 | 10.87 | 93.2 | 1.21 | 7 | 348.53 | 61.82 | 23.75 | 5 | 112.96 | 43219.31 | 173.12 | 623.98 | 36.25 | 29.8 | 2149.66 | 0.82 | 0.86 | 2.36 | 0.13 | 1 | 10
92 | 150 | CONCLUIDO | 7.0123 | 14.26 | 10.87 | 93.21 | 1.23 | 7 | 349.16 | 61.82 | 24 | 5 | 113.34 | 43297.21 | 172.42 | 623.97 | 36.35 | 29.8 | 2196.16 | 0.82 | 0.86 | 2.36 | 0.13 | 1 | 10
93 | 150 | CONCLUIDO | 7.0147 | 14.26 | 10.87 | 93.17 | 1.24 | 7 | 349.79 | 61.82 | 24.25 | 5 | 113.72 | 43375.3 | 171.49 | 624.02 | 36.22 | 29.8 | 2132.58 | 0.82 | 0.86 | 2.36 | 0.12 | 1 | 10
94 | 150 | CONCLUIDO | 7.0598 | 14.16 | 10.83 | 108.34 | 1.25 | 6 | 350.43 | 61.82 | 24.5 | 4 | 114.11 | 43453.61 | 170.26 | 623.97 | 35.06 | 29.8 | 1559.16 | 0.85 | 0.86 | 2.36 | 0.09 | 1 | 10
95 | 150 | CONCLUIDO | 7.0567 | 14.17 | 10.84 | 108.4 | 1.26 | 6 | 351.06 | 61.82 | 24.75 | 4 | 114.49 | 43532.12 | 170.31 | 624 | 35.23 | 29.8 | 1644.01 | 0.85 | 0.86 | 2.36 | 0.09 | 1 | 10
96 | 150 | CONCLUIDO | 7.0556 | 14.17 | 10.84 | 108.42 | 1.27 | 6 | 351.7 | 61.82 | 25 | 4 | 114.88 | 43610.83 | 170.52 | 623.97 | 35.21 | 29.8 | 1634.84 | 0.85 | 0.86 | 2.36 | 0.1 | 1 | 10
97 | 150 | CONCLUIDO | 7.0538 | 14.18 | 10.85 | 108.46 | 1.28 | 6 | 352.34 | 61.82 | 25.25 | 4 | 115.27 | 43689.76 | 170.44 | 623.97 | 35.49 | 29.8 | 1775.52 | 0.84 | 0.86 | 2.36 | 0.1 | 1 | 10
98 | 150 | CONCLUIDO | 7.0552 | 14.17 | 10.84 | 108.43 | 1.29 | 6 | 352.98 | 61.82 | 25.5 | 4 | 115.66 | 43769.02 | 170.31 | 623.97 | 35.4 | 29.8 | 1729.28 | 0.84 | 0.86 | 2.36 | 0.1 | 1 | 10
99 | 150 | CONCLUIDO | 7.0525 | 14.18 | 10.85 | 108.49 | 1.3 | 6 | 353.63 | 61.82 | 25.75 | 4 | 116.06 | 43848.38 | 170.49 | 623.97 | 35.53 | 29.8 | 1794.38 | 0.84 | 0.86 | 2.36 | 0.1 | 1 | 10
100 | 150 | CONCLUIDO | 7.0576 | 14.17 | 10.84 | 108.39 | 1.31 | 6 | 354.27 | 61.82 | 26 | 4 | 116.45 | 43927.95 | 169.65 | 623.97 | 35.26 | 29.8 | 1657.21 | 0.85 | 0.86 | 2.36 | 0.09 | 1 | 10
101 | 150 | CONCLUIDO | 7.0538 | 14.18 | 10.85 | 108.46 | 1.32 | 6 | 354.92 | 61.82 | 26.25 | 4 | 116.85 | 44007.74 | 169.65 | 623.97 | 35.43 | 29.8 | 1740.79 | 0.84 | 0.86 | 2.36 | 0.1 | 1 | 10
102 | 150 | CONCLUIDO | 7.0534 | 14.18 | 10.85 | 108.47 | 1.33 | 6 | 355.57 | 61.82 | 26.5 | 4 | 117.25 | 44087.74 | 169.7 | 624 | 35.4 | 29.8 | 1725.8 | 0.84 | 0.86 | 2.36 | 0.1 | 1 | 10
103 | 150 | CONCLUIDO | 7.0537 | 14.18 | 10.85 | 108.46 | 1.34 | 6 | 356.22 | 61.82 | 26.75 | 4 | 117.65 | 44167.96 | 169.73 | 623.97 | 35.45 | 29.8 | 1753.69 | 0.84 | 0.86 | 2.36 | 0.1 | 1 | 10
104 | 150 | CONCLUIDO | 7.0545 | 14.18 | 10.84 | 108.45 | 1.35 | 6 | 356.87 | 61.82 | 27 | 4 | 118.05 | 44248.41 | 169.18 | 623.99 | 35.35 | 29.8 | 1701.04 | 0.84 | 0.86 | 2.36 | 0.1 | 1 | 10
105 | 150 | CONCLUIDO | 7.0559 | 14.17 | 10.84 | 108.42 | 1.36 | 6 | 357.52 | 61.82 | 27.25 | 3 | 118.45 | 44329.08 | 168.75 | 624.03 | 35.32 | 29.8 | 1690.31 | 0.84 | 0.86 | 2.36 | 0.1 | 1 | 10
106 | 150 | CONCLUIDO | 7.0534 | 14.18 | 10.85 | 108.47 | 1.37 | 6 | 358.18 | 61.82 | 27.5 | 3 | 118.86 | 44409.98 | 168.81 | 624.03 | 35.36 | 29.8 | 1709.73 | 0.84 | 0.86 | 2.36 | 0.1 | 1 | 10
107 | 150 | CONCLUIDO | 7.0523 | 14.18 | 10.85 | 108.49 | 1.38 | 6 | 358.84 | 61.82 | 27.75 | 2 | 119.27 | 44491.1 | 168.9 | 624.03 | 35.43 | 29.8 | 1742.22 | 0.84 | 0.86 | 2.36 | 0.1 | 1 | 10
108 | 150 | CONCLUIDO | 7.0529 | 14.18 | 10.85 | 108.48 | 1.39 | 6 | 359.5 | 61.82 | 28 | 2 | 119.68 | 44572.45 | 168.94 | 624.08 | 35.46 | 29.8 | 1759.86 | 0.84 | 0.86 | 2.36 | 0.1 | 1 | 10
109 | 150 | CONCLUIDO | 7.0544 | 14.18 | 10.85 | 108.45 | 1.4 | 6 | 360.16 | 61.82 | 28.25 | 2 | 120.09 | 44654.04 | 168.94 | 624.03 | 35.32 | 29.8 | 1686.54 | 0.84 | 0.86 | 2.36 | 0.1 | 1 | 10
110 | 150 | CONCLUIDO | 7.0545 | 14.18 | 10.84 | 108.45 | 1.41 | 6 | 360.82 | 61.82 | 28.5 | 2 | 120.5 | 44735.86 | 169.17 | 624.03 | 35.28 | 29.8 | 1669.88 | 0.84 | 0.86 | 2.36 | 0.1 | 1 | 10
111 | 150 | CONCLUIDO | 7.0556 | 14.17 | 10.84 | 108.42 | 1.42 | 6 | 361.49 | 61.82 | 28.75 | 2 | 120.92 | 44817.91 | 169.21 | 624.03 | 35.26 | 29.8 | 1655.67 | 0.85 | 0.86 | 2.36 | 0.1 | 1 | 10
112 | 150 | CONCLUIDO | 7.0547 | 14.18 | 10.84 | 108.44 | 1.43 | 6 | 362.16 | 61.82 | 29 | 2 | 121.34 | 44900.33 | 169.02 | 624.07 | 35.23 | 29.8 | 1644.44 | 0.85 | 0.86 | 2.36 | 0.1 | 1 | 10
113 | 150 | CONCLUIDO | 7.0552 | 14.17 | 10.84 | 108.43 | 1.44 | 6 | 362.83 | 61.82 | 29.25 | 2 | 121.75 | 44982.86 | 169.03 | 624.03 | 35.29 | 29.8 | 1675.18 | 0.84 | 0.86 | 2.36 | 0.1 | 1 | 10
114 | 150 | CONCLUIDO | 7.0529 | 14.18 | 10.85 | 108.48 | 1.45 | 6 | 363.5 | 61.82 | 29.5 | 1 | 122.18 | 45065.64 | 169.03 | 624.03 | 35.29 | 29.8 | 1670.94 | 0.84 | 0.86 | 2.37 | 0.1 | 1 | 10
115 | 150 | CONCLUIDO | 7.0532 | 14.18 | 10.85 | 108.47 | 1.46 | 6 | 364.17 | 61.82 | 29.75 | 0 | 122.6 | 45148.66 | 169.15 | 624.03 | 35.28 | 29.8 | 1665.66 | 0.84 | 0.86 | 2.37 | 0.1 | 1 | 10
0 | 10 | CONCLUIDO | 6.9155 | 14.46 | 12.1 | 11.35 | 0.64 | 64 | 26.11 | 12.1 | 1 | 0 | 3.01 | 3454.41 | 35.33 | 624.21 | 71.85 | 29.8 | 19664.78 | 0.41 | 0.77 | 2.54 | 1.35 | 1 | 10
0 | 45 | CONCLUIDO | 6.2846 | 15.91 | 12.32 | 9.48 | 0.18 | 78 | 98.71 | 39.72 | 1 | 76 | 12.99 | 12407.75 | 107.32 | 624.22 | 81.05 | 29.8 | 24192.18 | 0.37 | 0.76 | 2.49 | 1.57 | 1 | 10
1 | 45 | CONCLUIDO | 6.5883 | 15.18 | 11.96 | 11.96 | 0.22 | 60 | 99.02 | 39.72 | 1.25 | 58 | 13.05 | 12446.14 | 102.75 | 624.04 | 69.81 | 29.8 | 18663.06 | 0.43 | 0.78 | 2.46 | 1.21 | 1 | 10
2 | 45 | CONCLUIDO | 6.7959 | 14.71 | 11.72 | 14.35 | 0.27 | 49 | 99.33 | 39.72 | 1.5 | 47 | 13.11 | 12484.55 | 99.76 | 624 | 62.4 | 29.8 | 15012.32 | 0.48 | 0.8 | 2.44 | 0.97 | 1 | 10
3 | 45 | CONCLUIDO | 6.9491 | 14.39 | 11.56 | 16.92 | 0.31 | 41 | 99.64 | 39.72 | 1.75 | 39 | 13.18 | 12522.99 | 96.73 | 624.06 | 57.5 | 29.8 | 12602.79 | 0.52 | 0.81 | 2.42 | 0.81 | 1 | 10
4 | 45 | CONCLUIDO | 7.0703 | 14.14 | 11.44 | 19.6 | 0.35 | 35 | 99.95 | 39.72 | 2 | 33 | 13.24 | 12561.45 | 94.35 | 624.07 | 53.94 | 29.8 | 10852.47 | 0.55 | 0.82 | 2.4 | 0.69 | 1 | 10
5 | 45 | CONCLUIDO | 7.1558 | 13.97 | 11.35 | 21.97 | 0.39 | 31 | 100.27 | 39.72 | 2.25 | 29 | 13.3 | 12599.94 | 92.27 | 623.98 | 50.88 | 29.8 | 9342.62 | 0.59 | 0.82 | 2.41 | 0.6 | 1 | 10
6 | 45 | CONCLUIDO | 7.2363 | 13.82 | 11.28 | 25.06 | 0.44 | 27 | 100.58 | 39.72 | 2.5 | 25 | 13.36 | 12638.45 | 90.26 | 624.03 | 48.81 | 29.8 | 8326.71 | 0.61 | 0.83 | 2.39 | 0.53 | 1 | 10
7 | 45 | CONCLUIDO | 7.3074 | 13.68 | 11.2 | 28.01 | 0.48 | 24 | 100.89 | 39.72 | 2.75 | 22 | 13.42 | 12676.98 | 88.36 | 624.06 | 46.69 | 29.8 | 7281.45 | 0.64 | 0.83 | 2.39 | 0.46 | 1 | 10
8 | 45 | CONCLUIDO | 7.3469 | 13.61 | 11.17 | 30.47 | 0.52 | 22 | 101.2 | 39.72 | 3 | 20 | 13.49 | 12715.54 | 86.5 | 623.97 | 45.54 | 29.8 | 6719.31 | 0.65 | 0.84 | 2.39 | 0.42 | 1 | 10
9 | 45 | CONCLUIDO | 7.3928 | 13.53 | 11.13 | 33.38 | 0.56 | 20 | 101.52 | 39.72 | 3.25 | 18 | 13.55 | 12754.13 | 84.97 | 623.98 | 44.12 | 29.8 | 6016.56 | 0.68 | 0.84 | 2.39 | 0.38 | 1 | 10
10 | 45 | CONCLUIDO | 7.436 | 13.45 | 11.09 | 36.97 | 0.6 | 18 | 101.83 | 39.72 | 3.5 | 16 | 13.61 | 12792.74 | 82.37 | 624.03 | 42.97 | 29.8 | 5455.51 | 0.69 | 0.84 | 2.38 | 0.34 | 1 | 10
11 | 45 | CONCLUIDO | 7.4497 | 13.42 | 11.09 | 39.13 | 0.65 | 17 | 102.14 | 39.72 | 3.75 | 13 | 13.68 | 12831.37 | 81.13 | 623.99 | 42.82 | 29.8 | 5385.28 | 0.7 | 0.84 | 2.38 | 0.34 | 1 | 10
12 | 45 | CONCLUIDO | 7.4731 | 13.38 | 11.06 | 41.49 | 0.69 | 16 | 102.45 | 39.72 | 4 | 7 | 13.74 | 12870.03 | 79.77 | 624 | 41.84 | 29.8 | 4899.57 | 0.71 | 0.84 | 2.39 | 0.32 | 1 | 10
13 | 45 | CONCLUIDO | 7.4655 | 13.4 | 11.08 | 41.54 | 0.73 | 16 | 102.77 | 39.72 | 4.25 | 2 | 13.8 | 12908.71 | 79.14 | 624.15 | 42.16 | 29.8 | 5060.09 | 0.71 | 0.84 | 2.39 | 0.33 | 1 | 10
14 | 45 | CONCLUIDO | 7.4933 | 13.35 | 11.05 | 44.2 | 0.77 | 15 | 103.08 | 39.72 | 4.5 | 2 | 13.87 | 12947.42 | 79.01 | 624.2 | 41.4 | 29.8 | 4681.26 | 0.72 | 0.85 | 2.39 | 0.3 | 1 | 10
15 | 45 | CONCLUIDO | 7.4925 | 13.35 | 11.05 | 44.2 | 0.81 | 15 | 103.4 | 39.72 | 4.75 | 0 | 13.93 | 12986.15 | 79.22 | 624.15 | 41.27 | 29.8 | 4619.24 | 0.72 | 0.85 | 2.39 | 0.3 | 1 | 10
0 | 105 | CONCLUIDO | 4.5646 | 21.91 | 13.62 | 5.8 | 0.09 | 141 | 204 | 55.27 | 1 | 139 | 42.72 | 25393.6 | 195.54 | 624.35 | 121.95 | 29.8 | 44325.99 | 0.24 | 0.69 | 2.58 | 2.87 | 1 | 10
1 | 105 | CONCLUIDO | 5.0434 | 19.83 | 12.92 | 7.25 | 0.11 | 107 | 204.39 | 55.27 | 1.25 | 105 | 42.87 | 25442.42 | 184.92 | 624.29 | 99.67 | 29.8 | 33359.41 | 0.3 | 0.72 | 2.54 | 2.17 | 1 | 10
2 | 105 | CONCLUIDO | 5.3966 | 18.53 | 12.48 | 8.71 | 0.13 | 86 | 204.79 | 55.27 | 1.5 | 84 | 43.02 | 25491.3 | 178 | 624.15 | 86.2 | 29.8 | 26729.15 | 0.35 | 0.75 | 2.49 | 1.73 | 1 | 10
3 | 105 | CONCLUIDO | 5.6561 | 17.68 | 12.2 | 10.16 | 0.15 | 72 | 205.18 | 55.27 | 1.75 | 70 | 43.16 | 25540.22 | 173.46 | 624.12 | 77.26 | 29.8 | 22329.3 | 0.39 | 0.77 | 2.47 | 1.45 | 1 | 10
4 | 105 | CONCLUIDO | 5.8599 | 17.07 | 11.99 | 11.6 | 0.17 | 62 | 205.58 | 55.27 | 2 | 60 | 43.31 | 25589.2 | 169.85 | 624.06 | 70.76 | 29.8 | 19127.86 | 0.42 | 0.78 | 2.46 | 1.24 | 1 | 10
5 | 105 | CONCLUIDO | 6.0153 | 16.62 | 11.83 | 12.9 | 0.19 | 55 | 205.98 | 55.27 | 2.25 | 53 | 43.46 | 25638.22 | 167.06 | 624.23 | 66.25 | 29.8 | 16906.55 | 0.45 | 0.79 | 2.43 | 1.08 | 1 | 10
6 | 105 | CONCLUIDO | 6.1436 | 16.28 | 11.73 | 14.36 | 0.22 | 49 | 206.38 | 55.27 | 2.5 | 47 | 43.6 | 25687.3 | 165.19 | 624.1 | 62.61 | 29.8 | 15117.27 | 0.48 | 0.8 | 2.43 | 0.98 | 1 | 10
7 | 105 | CONCLUIDO | 6.2592 | 15.98 | 11.63 | 15.86 | 0.24 | 44 | 206.78 | 55.27 | 2.75 | 42 | 43.75 | 25736.42 | 163.16 | 624.04 | 59.43 | 29.8 | 13555.58 | 0.5 | 0.8 | 2.43 | 0.88 | 1 | 10
8 | 105 | CONCLUIDO | 6.3619 | 15.72 | 11.53 | 17.3 | 0.26 | 40 | 207.17 | 55.27 | 3 | 38 | 43.9 | 25785.6 | 161.3 | 624.11 | 56.87 | 29.8 | 12293.89 | 0.52 | 0.81 | 2.41 | 0.78 | 1 | 10
9 | 105 | CONCLUIDO | 6.4337 | 15.54 | 11.48 | 18.61 | 0.28 | 37 | 207.57 | 55.27 | 3.25 | 35 | 44.05 | 25834.83 | 159.98 | 624.05 | 54.71 | 29.8 | 11227.69 | 0.54 | 0.81 | 2.42 | 0.73 | 1 | 10
10 | 105 | CONCLUIDO | 6.5169 | 15.34 | 11.4 | 20.12 | 0.3 | 34 | 207.97 | 55.27 | 3.5 | 32 | 44.2 | 25884.1 | 158.13 | 624.02 | 52.85 | 29.8 | 10314.1 | 0.56 | 0.82 | 2.4 | 0.65 | 1 | 10
11 | 105 | CONCLUIDO | 6.5946 | 15.16 | 11.34 | 21.95 | 0.32 | 31 | 208.37 | 55.27 | 3.75 | 29 | 44.35 | 25933.43 | 156.83 | 624.01 | 50.72 | 29.8 | 9263.53 | 0.59 | 0.82 | 2.4 | 0.59 | 1 | 10
12 | 105 | CONCLUIDO | 6.6449 | 15.05 | 11.31 | 23.4 | 0.34 | 29 | 208.77 | 55.27 | 4 | 27 | 44.5 | 25982.82 | 155.84 | 624.01 | 49.82 | 29.8 | 8824.68 | 0.6 | 0.83 | 2.4 | 0.56 | 1 | 10
13 | 105 | CONCLUIDO | 6.669 | 14.99 | 11.29 | 24.2 | 0.36 | 28 | 209.17 | 55.27 | 4.25 | 26 | 44.65 | 26032.25 | 155.25 | 623.97 | 49.44 | 29.8 | 8637.2 | 0.6 | 0.83 | 2.4 | 0.55 | 1 | 10
14 | 105 | CONCLUIDO | 6.7247 | 14.87 | 11.25 | 25.96 | 0.38 | 26 | 209.58 | 55.27 | 4.5 | 24 | 44.8 | 26081.73 | 154.11 | 624.15 | 47.93 | 29.8 | 7891.48 | 0.62 | 0.83 | 2.4 | 0.5 | 1 | 10
15 | 105 | CONCLUIDO | 6.7475 | 14.82 | 11.24 | 26.98 | 0.4 | 25 | 209.98 | 55.27 | 4.75 | 23 | 44.95 | 26131.27 | 153.42 | 624.02 | 47.69 | 29.8 | 7778.69 | 0.62 | 0.83 | 2.4 | 0.49 | 1 | 10
16 | 105 | CONCLUIDO | 6.8081 | 14.69 | 11.19 | 29.19 | 0.42 | 23 | 210.38 | 55.27 | 5 | 21 | 45.11 | 26180.86 | 152.19 | 624.06 | 46 | 29.8 | 6943.37 | 0.65 | 0.83 | 2.39 | 0.44 | 1 | 10
17 | 105 | CONCLUIDO | 6.8358 | 14.63 | 11.17 | 30.47 | 0.44 | 22 | 210.78 | 55.27 | 5.25 | 20 | 45.26 | 26230.5 | 151.45 | 623.98 | 45.56 | 29.8 | 6729.29 | 0.65 | 0.84 | 2.39 | 0.42 | 1 | 10
18 | 105 | CONCLUIDO | 6.8642 | 14.57 | 11.15 | 31.86 | 0.46 | 21 | 211.18 | 55.27 | 5.5 | 19 | 45.41 | 26280.2 | 150.57 | 624.02 | 44.82 | 29.8 | 6361.31 | 0.66 | 0.84 | 2.39 | 0.4 | 1 | 10
19 | 105 | CONCLUIDO | 6.8952 | 14.5 | 11.13 | 33.38 | 0.48 | 20 | 211.59 | 55.27 | 5.75 | 18 | 45.57 | 26329.94 | 149.93 | 624.04 | 44.11 | 29.8 | 6011.37 | 0.68 | 0.84 | 2.39 | 0.38 | 1 | 10
20 | 105 | CONCLUIDO | 6.9196 | 14.45 | 11.12 | 35.1 | 0.5 | 19 | 211.99 | 55.27 | 6 | 17 | 45.72 | 26379.74 | 149.08 | 624.01 | 43.68 | 29.8 | 5801.74 | 0.68 | 0.84 | 2.39 | 0.37 | 1 | 10
21 | 105 | CONCLUIDO | 6.951 | 14.39 | 11.09 | 36.97 | 0.52 | 18 | 212.4 | 55.27 | 6.25 | 16 | 45.87 | 26429.59 | 148.03 | 624.09 | 42.99 | 29.8 | 5464.4 | 0.69 | 0.84 | 2.38 | 0.34 | 1 | 10
22 | 105 | CONCLUIDO | 6.9546 | 14.38 | 11.08 | 36.95 | 0.54 | 18 | 212.8 | 55.27 | 6.5 | 16 | 46.03 | 26479.5 | 146.64 | 624.05 | 42.77 | 29.8 | 5355.42 | 0.7 | 0.84 | 2.38 | 0.34 | 1 | 10
23 | 105 | CONCLUIDO | 6.9793 | 14.33 | 11.07 | 39.08 | 0.56 | 17 | 213.21 | 55.27 | 6.75 | 15 | 46.18 | 26529.46 | 146.76 | 623.97 | 42.47 | 29.8 | 5207.44 | 0.7 | 0.84 | 2.38 | 0.33 | 1 | 10
24 | 105 | CONCLUIDO | 7.0139 | 14.26 | 11.04 | 41.41 | 0.58 | 16 | 213.61 | 55.27 | 7 | 14 | 46.34 | 26579.47 | 145.78 | 623.98 | 41.52 | 29.8 | 4739.73 | 0.72 | 0.85 | 2.38 | 0.3 | 1 | 10
25 | 105 | CONCLUIDO | 7.0091 | 14.27 | 11.05 | 41.45 | 0.6 | 16 | 214.02 | 55.27 | 7.25 | 14 | 46.49 | 26629.54 | 145.36 | 624.1 | 41.9 | 29.8 | 4926.91 | 0.71 | 0.85 | 2.38 | 0.31 | 1 | 10
26 | 105 | CONCLUIDO | 7.0409 | 14.2 | 11.03 | 44.12 | 0.62 | 15 | 214.42 | 55.27 | 7.5 | 13 | 46.65 | 26679.66 | 144.34 | 624.06 | 41.23 | 29.8 | 4598.9 | 0.72 | 0.85 | 2.37 | 0.28 | 1 | 10
27 | 105 | CONCLUIDO | 7.0403 | 14.2 | 11.03 | 44.12 | 0.64 | 15 | 214.83 | 55.27 | 7.75 | 13 | 46.81 | 26729.83 | 143.85 | 623.97 | 41.12 | 29.8 | 4545.52 | 0.72 | 0.85 | 2.38 | 0.28 | 1 | 10
28 | 105 | CONCLUIDO | 7.077 | 14.13 | 11 | 47.13 | 0.66 | 14 | 215.24 | 55.27 | 8 | 12 | 46.97 | 26780.06 | 142.93 | 623.99 | 40.2 | 29.8 | 4089.42 | 0.74 | 0.85 | 2.37 | 0.25 | 1 | 10
29 | 105 | CONCLUIDO | 7.0759 | 14.13 | 11 | 47.14 | 0.68 | 14 | 215.65 | 55.27 | 8.25 | 12 | 47.12 | 26830.34 | 141.99 | 624.06 | 40.06 | 29.8 | 4019.97 | 0.74 | 0.85 | 2.38 | 0.25 | 1 | 10
30 | 105 | CONCLUIDO | 7.1017 | 14.08 | 10.99 | 50.72 | 0.7 | 13 | 216.05 | 55.27 | 8.5 | 11 | 47.28 | 26880.68 | 141.42 | 624.03 | 39.75 | 29.8 | 3869.11 | 0.75 | 0.85 | 2.38 | 0.24 | 1 | 10
31 | 105 | CONCLUIDO | 7.0954 | 14.09 | 11 | 50.78 | 0.72 | 13 | 216.46 | 55.27 | 8.75 | 11 | 47.44 | 26931.07 | 141.45 | 624.02 | 40.22 | 29.8 | 4101.05 | 0.74 | 0.85 | 2.38 | 0.25 | 1 | 10
32 | 105 | CONCLUIDO | 7.1038 | 14.08 | 10.98 | 50.7 | 0.74 | 13 | 216.87 | 55.27 | 9 | 11 | 47.6 | 26981.51 | 139.84 | 624.03 | 39.81 | 29.8 | 3899.2 | 0.75 | 0.85 | 2.37 | 0.24 | 1 | 10
33 | 105 | CONCLUIDO | 7.1328 | 14.02 | 10.97 | 54.84 | 0.76 | 12 | 217.28 | 55.27 | 9.25 | 10 | 47.76 | 27032.02 | 139.08 | 624.04 | 39.1 | 29.8 | 3546.97 | 0.76 | 0.85 | 2.37 | 0.22 | 1 | 10
34 | 105 | CONCLUIDO | 7.1277 | 14.03 | 10.98 | 54.89 | 0.78 | 12 | 217.69 | 55.27 | 9.5 | 10 | 47.92 | 27082.57 | 139.24 | 623.98 | 39.5 | 29.8 | 3749.91 | 0.75 | 0.85 | 2.37 | 0.23 | 1 | 10
35 | 105 | CONCLUIDO | 7.1293 | 14.03 | 10.98 | 54.88 | 0.79 | 12 | 218.1 | 55.27 | 9.75 | 10 | 48.08 | 27133.18 | 138.18 | 623.97 | 39.45 | 29.8 | 3725.4 | 0.76 | 0.85 | 2.37 | 0.23 | 1 | 10
36 | 105 | CONCLUIDO | 7.1703 | 13.95 | 10.94 | 59.65 | 0.81 | 11 | 218.51 | 55.27 | 10 | 9 | 48.24 | 27183.85 | 137.14 | 623.98 | 38.2 | 29.8 | 3104.33 | 0.78 | 0.85 | 2.37 | 0.19 | 1 | 10
37 | 105 | CONCLUIDO | 7.1638 | 13.96 | 10.95 | 59.72 | 0.83 | 11 | 218.92 | 55.27 | 10.25 | 9 | 48.4 | 27234.57 | 136.89 | 623.98 | 38.59 | 29.8 | 3299.42 | 0.77 | 0.85 | 2.37 | 0.2 | 1 | 10
38 | 105 | CONCLUIDO | 7.1687 | 13.95 | 10.94 | 59.67 | 0.85 | 11 | 219.33 | 55.27 | 10.5 | 9 | 48.56 | 27285.35 | 135.52 | 624.03 | 38.44 | 29.8 | 3221.29 | 0.78 | 0.85 | 2.36 | 0.19 | 1 | 10
39 | 105 | CONCLUIDO | 7.1958 | 13.9 | 10.93 | 65.56 | 0.87 | 10 | 219.75 | 55.27 | 10.75 | 8 | 48.72 | 27336.19 | 134.66 | 623.97 | 37.98 | 29.8 | 2995.9 | 0.78 | 0.85 | 2.37 | 0.18 | 1 | 10
40 | 105 | CONCLUIDO | 7.1974 | 13.89 | 10.92 | 65.54 | 0.89 | 10 | 220.16 | 55.27 | 11 | 8 | 48.89 | 27387.08 | 134.36 | 623.97 | 37.83 | 29.8 | 2924.91 | 0.79 | 0.86 | 2.37 | 0.18 | 1 | 10
41 | 105 | CONCLUIDO | 7.1963 | 13.9 | 10.93 | 65.56 | 0.91 | 10 | 220.57 | 55.27 | 11.25 | 8 | 49.05 | 27438.03 | 134.29 | 624.02 | 37.9 | 29.8 | 2960.24 | 0.79 | 0.85 | 2.37 | 0.18 | 1 | 10
42 | 105 | CONCLUIDO | 7.1978 | 13.89 | 10.92 | 65.54 | 0.92 | 10 | 220.99 | 55.27 | 11.5 | 8 | 49.21 | 27489.03 | 133.02 | 624 | 37.77 | 29.8 | 2895.3 | 0.79 | 0.86 | 2.37 | 0.18 | 1 | 10
43 | 105 | CONCLUIDO | 7.2278 | 13.84 | 10.91 | 72.71 | 0.94 | 9 | 221.4 | 55.27 | 11.75 | 7 | 49.38 | 27540.09 | 131.27 | 624.11 | 37.26 | 29.8 | 2642.09 | 0.8 | 0.86 | 2.37 | 0.16 | 1 | 10
44 | 105 | CONCLUIDO | 7.2227 | 13.85 | 10.92 | 72.77 | 0.96 | 9 | 221.81 | 55.27 | 12 | 7 | 49.54 | 27591.21 | 131.51 | 624.03 | 37.53 | 29.8 | 2779.11 | 0.79 | 0.86 | 2.37 | 0.17 | 1 | 10
45 | 105 | CONCLUIDO | 7.2209 | 13.85 | 10.92 | 72.79 | 0.98 | 9 | 222.23 | 55.27 | 12.25 | 7 | 49.71 | 27642.51 | 131.63 | 623.98 | 37.62 | 29.8 | 2822.02 | 0.79 | 0.86 | 2.37 | 0.17 | 1 | 10
46 | 105 | CONCLUIDO | 7.2275 | 13.84 | 10.91 | 72.71 | 1 | 9 | 222.65 | 55.27 | 12.5 | 7 | 49.87 | 27693.75 | 130.97 | 624.01 | 37.2 | 29.8 | 2612.26 | 0.8 | 0.86 | 2.37 | 0.16 | 1 | 10
47 | 105 | CONCLUIDO | 7.226 | 13.84 | 10.91 | 72.73 | 1.02 | 9 | 223.06 | 55.27 | 12.75 | 7 | 50.04 | 27745.04 | 129.51 | 623.97 | 37.36 | 29.8 | 2693.99 | 0.8 | 0.86 | 2.37 | 0.16 | 1 | 10
48 | 105 | CONCLUIDO | 7.2207 | 13.85 | 10.92 | 72.8 | 1.03 | 9 | 223.48 | 55.27 | 13 | 7 | 50.21 | 27796.39 | 128.75 | 623.97 | 37.79 | 29.8 | 2907.77 | 0.79 | 0.86 | 2.37 | 0.17 | 1 | 10
49 | 105 | CONCLUIDO | 7.2575 | 13.78 | 10.89 | 81.67 | 1.05 | 8 | 223.89 | 55.27 | 13.25 | 6 | 50.37 | 27847.8 | 127.82 | 623.97 | 36.71 | 29.8 | 2374.97 | 0.81 | 0.86 | 2.37 | 0.14 | 1 | 10
50 | 105 | CONCLUIDO | 7.2544 | 13.78 | 10.9 | 81.72 | 1.07 | 8 | 224.31 | 55.27 | 13.5 | 6 | 50.54 | 27899.27 | 127.46 | 623.97 | 37.02 | 29.8 | 2529.37 | 0.8 | 0.86 | 2.36 | 0.15 | 1 | 10
51 | 105 | CONCLUIDO | 7.2628 | 13.77 | 10.88 | 81.6 | 1.09 | 8 | 224.73 | 55.27 | 13.75 | 6 | 50.71 | 27950.8 | 126.4 | 623.97 | 36.45 | 29.8 | 2242.12 | 0.82 | 0.86 | 2.36 | 0.13 | 1 | 10
52 | 105 | CONCLUIDO | 7.2623 | 13.77 | 10.88 | 81.6 | 1.11 | 8 | 225.15 | 55.27 | 14 | 4 | 50.88 | 28002.38 | 125.57 | 624.09 | 36.43 | 29.8 | 2233.9 | 0.82 | 0.86 | 2.37 | 0.13 | 1 | 10
53 | 105 | CONCLUIDO | 7.2642 | 13.77 | 10.88 | 81.58 | 1.12 | 8 | 225.57 | 55.27 | 14.25 | 4 | 51.04 | 28054.03 | 124.91 | 623.98 | 36.36 | 29.8 | 2198.71 | 0.82 | 0.86 | 2.36 | 0.13 | 1 | 10
54 | 105 | CONCLUIDO | 7.2641 | 13.77 | 10.88 | 81.58 | 1.14 | 8 | 225.99 | 55.27 | 14.5 | 4 | 51.21 | 28105.73 | 124.03 | 623.97 | 36.2 | 29.8 | 2116.08 | 0.82 | 0.86 | 2.37 | 0.13 | 1 | 10
55 | 105 | CONCLUIDO | 7.261 | 13.77 | 10.88 | 81.62 | 1.16 | 8 | 226.41 | 55.27 | 14.75 | 3 | 51.38 | 28157.49 | 123.57 | 623.97 | 36.52 | 29.8 | 2279.76 | 0.82 | 0.86 | 2.37 | 0.14 | 1 | 10
56 | 105 | CONCLUIDO | 7.257 | 13.78 | 10.89 | 81.68 | 1.18 | 8 | 226.83 | 55.27 | 15 | 2 | 51.55 | 28209.31 | 122.51 | 623.97 | 36.69 | 29.8 | 2364.44 | 0.81 | 0.86 | 2.37 | 0.14 | 1 | 10
57 | 105 | CONCLUIDO | 7.2907 | 13.72 | 10.87 | 93.15 | 1.19 | 7 | 227.25 | 55.27 | 15.25 | 1 | 51.72 | 28261.2 | 122.37 | 623.97 | 35.88 | 29.8 | 1962.19 | 0.83 | 0.86 | 2.37 | 0.12 | 1 | 10
58 | 105 | CONCLUIDO | 7.2895 | 13.72 | 10.87 | 93.17 | 1.21 | 7 | 227.67 | 55.27 | 15.5 | 1 | 51.9 | 28313.14 | 122.61 | 623.97 | 36.01 | 29.8 | 2025.9 | 0.83 | 0.86 | 2.37 | 0.12 | 1 | 10
59 | 105 | CONCLUIDO | 7.2883 | 13.72 | 10.87 | 93.19 | 1.23 | 7 | 228.09 | 55.27 | 15.75 | 0 | 52.07 | 28365.14 | 122.91 | 623.97 | 36.05 | 29.8 | 2047.27 | 0.83 | 0.86 | 2.37 | 0.13 | 1 | 10
0 | 60 | CONCLUIDO | 5.8064 | 17.22 | 12.66 | 8 | 0.14 | 95 | 124.63 | 45 | 1 | 93 | 18.64 | 15605.44 | 130.59 | 624.13 | 91.99 | 29.8 | 29580.44 | 0.32 | 0.74 | 2.51 | 1.91 | 1 | 10
1 | 60 | CONCLUIDO | 6.166 | 16.22 | 12.22 | 10.04 | 0.18 | 73 | 124.96 | 45 | 1.25 | 71 | 18.71 | 15645.96 | 124.99 | 624.18 | 78.06 | 29.8 | 22721.96 | 0.38 | 0.76 | 2.47 | 1.47 | 1 | 10
2 | 60 | CONCLUIDO | 6.428 | 15.56 | 11.92 | 12.12 | 0.21 | 59 | 125.29 | 45 | 1.5 | 57 | 18.79 | 15686.51 | 120.79 | 624.16 | 68.74 | 29.8 | 18133.57 | 0.43 | 0.78 | 2.45 | 1.17 | 1 | 10
3 | 60 | CONCLUIDO | 6.6014 | 15.15 | 11.74 | 14.09 | 0.25 | 50 | 125.62 | 45 | 1.75 | 48 | 18.87 | 15727.09 | 118.07 | 624.09 | 63.22 | 29.8 | 15420.56 | 0.47 | 0.8 | 2.43 | 0.99 | 1 | 10
4 | 60 | CONCLUIDO | 6.742 | 14.83 | 11.6 | 16.19 | 0.28 | 43 | 125.95 | 45 | 2 | 41 | 18.95 | 15767.7 | 115.62 | 624.21 | 58.89 | 29.8 | 13286.18 | 0.51 | 0.81 | 2.42 | 0.85 | 1 | 10
5 | 60 | CONCLUIDO | 6.8425 | 14.61 | 11.51 | 18.18 | 0.31 | 38 | 126.28 | 45 | 2.25 | 36 | 19.03 | 15808.34 | 113.71 | 624.1 | 55.81 | 29.8 | 11771.49 | 0.53 | 0.81 | 2.42 | 0.76 | 1 | 10
6 | 60 | CONCLUIDO | 6.9603 | 14.37 | 11.39 | 20.71 | 0.35 | 33 | 126.61 | 45 | 2.5 | 31 | 19.11 | 15849 | 111.39 | 624.01 | 52.27 | 29.8 | 10029.2 | 0.57 | 0.82 | 2.41 | 0.64 | 1 | 10
7 | 60 | CONCLUIDO | 7.033 | 14.22 | 11.32 | 22.64 | 0.38 | 30 | 126.94 | 45 | 2.75 | 28 | 19.19 | 15889.69 | 109.87 | 624.05 | 50.13 | 29.8 | 8975.46 | 0.59 | 0.83 | 2.4 | 0.57 | 1 | 10
8 | 60 | CONCLUIDO | 7.0921 | 14.1 | 11.28 | 25.06 | 0.42 | 27 | 127.27 | 45 | 3 | 25 | 19.27 | 15930.42 | 108.36 | 624.07 | 48.74 | 29.8 | 8294.22 | 0.61 | 0.83 | 2.4 | 0.53 | 1 | 10
9 | 60 | CONCLUIDO | 7.1433 | 14 | 11.23 | 26.95 | 0.45 | 25 | 127.6 | 45 | 3.25 | 23 | 19.35 | 15971.17 | 106.97 | 623.97 | 47.31 | 29.8 | 7590.2 | 0.63 | 0.83 | 2.39 | 0.48 | 1 | 10
10 | 60 | CONCLUIDO | 7.1921 | 13.9 | 11.18 | 29.18 | 0.48 | 23 | 127.93 | 45 | 3.5 | 21 | 19.43 | 16011.95 | 105.39 | 624.04 | 45.93 | 29.8 | 6909.12 | 0.65 | 0.84 | 2.39 | 0.44 | 1 | 10
11 | 60 | CONCLUIDO | 7.241 | 13.81 | 11.14 | 31.83 | 0.52 | 21 | 128.26 | 45 | 3.75 | 19 | 19.51 | 16052.76 | 103.54 | 624.03 | 44.68 | 29.8 | 6293.05 | 0.67 | 0.84 | 2.38 | 0.39 | 1 | 10
12 | 60 | CONCLUIDO | 7.2686 | 13.76 | 11.11 | 33.34 | 0.55 | 20 | 128.59 | 45 | 4 | 18 | 19.59 | 16093.6 | 102.66 | 624.07 | 43.79 | 29.8 | 5853.68 | 0.68 | 0.84 | 2.38 | 0.37 | 1 | 10
13 | 60 | CONCLUIDO | 7.3061 | 13.69 | 11.1 | 36.98 | 0.58 | 18 | 128.92 | 45 | 4.25 | 16 | 19.68 | 16134.46 | 100.89 | 623.97 | 43.01 | 29.8 | 5472.96 | 0.69 | 0.84 | 2.39 | 0.35 | 1 | 10
14 | 60 | CONCLUIDO | 7.335 | 13.63 | 11.07 | 39.06 | 0.62 | 17 | 129.25 | 45 | 4.5 | 15 | 19.76 | 16175.36 | 99.27 | 623.97 | 42.35 | 29.8 | 5145.92 | 0.7 | 0.84 | 2.38 | 0.32 | 1 | 10
15 | 60 | CONCLUIDO | 7.3629 | 13.58 | 11.04 | 41.4 | 0.65 | 16 | 129.59 | 45 | 4.75 | 14 | 19.84 | 16216.29 | 98.32 | 623.97 | 41.45 | 29.8 | 4700.93 | 0.72 | 0.85 | 2.38 | 0.29 | 1 | 10
16 | 60 | CONCLUIDO | 7.3826 | 13.55 | 11.03 | 44.12 | 0.68 | 15 | 129.92 | 45 | 5 | 13 | 19.92 | 16257.24 | 96.52 | 624.05 | 41.19 | 29.8 | 4577.58 | 0.72 | 0.85 | 2.37 | 0.28 | 1 | 10
17 | 60 | CONCLUIDO | 7.4094 | 13.5 | 11.01 | 47.17 | 0.71 | 14 | 130.25 | 45 | 5.25 | 12 | 20 | 16298.23 | 95.1 | 623.98 | 40.39 | 29.8 | 4185.62 | 0.74 | 0.85 | 2.38 | 0.26 | 1 | 10
18 | 60 | CONCLUIDO | 7.4134 | 13.49 | 11 | 47.14 | 0.74 | 14 | 130.58 | 45 | 5.5 | 12 | 20.09 | 16339.24 | 93.58 | 624.01 | 40.27 | 29.8 | 4121.42 | 0.74 | 0.85 | 2.37 | 0.25 | 1 | 10
19 | 60 | CONCLUIDO | 7.4264 | 13.47 | 11 | 50.77 | 0.78 | 13 | 130.92 | 45 | 5.75 | 10 | 20.17 | 16380.29 | 93.19 | 623.98 | 40.15 | 29.8 | 4066.26 | 0.74 | 0.85 | 2.38 | 0.25 | 1 | 10
20 | 60 | CONCLUIDO | 7.4533 | 13.42 | 10.98 | 54.89 | 0.81 | 12 | 131.25 | 45 | 6 | 6 | 20.25 | 16421.36 | 91.03 | 623.97 | 39.15 | 29.8 | 3573.75 | 0.76 | 0.85 | 2.38 | 0.23 | 1 | 10
21 | 60 | CONCLUIDO | 7.4576 | 13.41 | 10.97 | 54.85 | 0.84 | 12 | 131.58 | 45 | 6.25 | 3 | 20.34 | 16462.46 | 90.71 | 624.02 | 38.92 | 29.8 | 3460.63 | 0.77 | 0.85 | 2.38 | 0.22 | 1 | 10
22 | 60 | CONCLUIDO | 7.453 | 13.42 | 10.98 | 54.89 | 0.87 | 12 | 131.92 | 45 | 6.5 | 2 | 20.42 | 16503.6 | 90.96 | 623.97 | 39.14 | 29.8 | 3569.53 | 0.76 | 0.85 | 2.38 | 0.23 | 1 | 10
23 | 60 | CONCLUIDO | 7.4522 | 13.42 | 10.98 | 54.9 | 0.9 | 12 | 132.25 | 45 | 6.75 | 1 | 20.5 | 16544.76 | 91.09 | 624.05 | 39.18 | 29.8 | 3590.42 | 0.76 | 0.85 | 2.38 | 0.23 | 1 | 10
24 | 60 | CONCLUIDO | 7.4522 | 13.42 | 10.98 | 54.9 | 0.93 | 12 | 132.58 | 45 | 7 | 0 | 20.59 | 16585.95 | 91.28 | 624.05 | 39.18 | 29.8 | 3587.99 | 0.76 | 0.85 | 2.38 | 0.23 | 1 | 10
0 | 135 | CONCLUIDO | 3.8382 | 26.05 | 14.35 | 4.92 | 0.07 | 175 | 263.32 | 59.89 | 1 | 173 | 67.43 | 32710.1 | 242.64 | 624.49 | 144.6 | 29.8 | 55482.81 | 0.21 | 0.65 | 2.64 | 3.6 | 1 | 10
1 | 135 | CONCLUIDO | 4.3652 | 22.91 | 13.43 | 6.15 | 0.08 | 131 | 263.79 | 59.89 | 1.25 | 129 | 67.65 | 32767.75 | 226.69 | 624.29 | 115.53 | 29.8 | 41167.02 | 0.26 | 0.7 | 2.58 | 2.68 | 1 | 10
2 | 135 | CONCLUIDO | 4.7541 | 21.03 | 12.87 | 7.36 | 0.1 | 105 | 264.25 | 59.89 | 1.5 | 103 | 67.87 | 32825.49 | 216.83 | 624.27 | 98.46 | 29.8 | 32765.45 | 0.3 | 0.73 | 2.53 | 2.12 | 1 | 10
3 | 135 | CONCLUIDO | 5.0393 | 19.84 | 12.54 | 8.55 | 0.12 | 88 | 264.72 | 59.89 | 1.75 | 86 | 68.09 | 32883.31 | 210.88 | 624.09 | 87.92 | 29.8 | 27577.65 | 0.34 | 0.74 | 2.51 | 1.79 | 1 | 10
4 | 135 | CONCLUIDO | 5.2909 | 18.9 | 12.26 | 9.8 | 0.13 | 75 | 265.19 | 59.89 | 2 | 73 | 68.31 | 32941.21 | 205.67 | 624.13 | 79.16 | 29.8 | 23260.77 | 0.38 | 0.76 | 2.48 | 1.51 | 1 | 10
5 | 135 | CONCLUIDO | 5.4791 | 18.25 | 12.06 | 10.96 | 0.15 | 66 | 265.66 | 59.89 | 2.25 | 64 | 68.53 | 32999.19 | 202.08 | 624.06 | 73.42 | 29.8 | 20435.74 | 0.41 | 0.77 | 2.45 | 1.31 | 1 | 10
6 | 135 | CONCLUIDO | 5.6522 | 17.69 | 11.91 | 12.32 | 0.17 | 58 | 266.13 | 59.89 | 2.5 | 56 | 68.75 | 33057.26 | 199.12 | 624.17 | 68.47 | 29.8 | 18003 | 0.44 | 0.78 | 2.45 | 1.16 | 1 | 10
7 | 135 | CONCLUIDO | 5.7748 | 17.32 | 11.78 | 13.34 | 0.18 | 53 | 266.6 | 59.89 | 2.75 | 51 | 68.97 | 33115.41 | 196.65 | 624.12 | 64.52 | 29.8 | 16052.8 | 0.46 | 0.79 | 2.44 | 1.04 | 1 | 10
8 | 135 | CONCLUIDO | 5.8824 | 17 | 11.72 | 14.65 | 0.2 | 48 | 267.08 | 59.89 | 3 | 46 | 69.19 | 33173.65 | 195.2 | 624.05 | 62.62 | 29.8 | 15129.48 | 0.48 | 0.8 | 2.43 | 0.97 | 1 | 10
9 | 135 | CONCLUIDO | 5.9918 | 16.69 | 11.61 | 15.83 | 0.22 | 44 | 267.55 | 59.89 | 3.25 | 42 | 69.41 | 33231.97 | 193.06 | 624.04 | 59.24 | 29.8 | 13459.78 | 0.5 | 0.8 | 2.42 | 0.86 | 1 | 10
10 | 135 | CONCLUIDO | 6.0658 | 16.49 | 11.56 | 16.92 | 0.23 | 41 | 268.02 | 59.89 | 3.5 | 39 | 69.64 | 33290.38 | 191.72 | 624.09 | 57.66 | 29.8 | 12684.58 | 0.52 | 0.81 | 2.42 | 0.81 | 1 | 10
11 | 135 | CONCLUIDO | 6.1478 | 16.27 | 11.49 | 18.15 | 0.25 | 38 | 268.5 | 59.89 | 3.75 | 36 | 69.86 | 33348.87 | 190.3 | 624.01 | 55.42 | 29.8 | 11576.44 | 0.54 | 0.81 | 2.42 | 0.74 | 1 | 10
12 | 135 | CONCLUIDO | 6.2211 | 16.07 | 11.45 | 19.63 | 0.26 | 35 | 268.97 | 59.89 | 4 | 33 | 70.09 | 33407.45 | 189.24 | 624.01 | 53.87 | 29.8 | 10817.67 | 0.55 | 0.82 | 2.42 | 0.7 | 1 | 10
13 | 135 | CONCLUIDO | 6.2839 | 15.91 | 11.39 | 20.71 | 0.28 | 33 | 269.45 | 59.89 | 4.25 | 31 | 70.31 | 33466.11 | 188.03 | 623.98 | 52.4 | 29.8 | 10092.85 | 0.57 | 0.82 | 2.4 | 0.64 | 1 | 10
14 | 135 | CONCLUIDO | 6.3535 | 15.74 | 11.32 | 21.91 | 0.3 | 31 | 269.92 | 59.89 | 4.5 | 29 | 70.54 | 33524.86 | 186.32 | 624.03 | 50.23 | 29.8 | 9018.37 | 0.59 | 0.83 | 2.4 | 0.57 | 1 | 10
15 | 135 | CONCLUIDO | 6.402 | 15.62 | 11.3 | 23.38 | 0.31 | 29 | 270.4 | 59.89 | 4.75 | 27 | 70.76 | 33583.7 | 185.69 | 623.99 | 49.69 | 29.8 | 8756.16 | 0.6 | 0.83 | 2.4 | 0.55 | 1 | 10
16 | 135 | CONCLUIDO | 6.423 | 15.57 | 11.3 | 24.22 | 0.33 | 28 | 270.88 | 59.89 | 5 | 26 | 70.99 | 33642.62 | 185.34 | 624.18 | 49.5 | 29.8 | 8667.55 | 0.6 | 0.83 | 2.4 | 0.55 | 1 | 10
17 | 135 | CONCLUIDO | 6.4543 | 15.49 | 11.28 | 25.06 | 0.34 | 27 | 271.36 | 59.89 | 5.25 | 25 | 71.22 | 33701.64 | 184.53 | 624.03 | 48.75 | 29.8 | 8299.29 | 0.61 | 0.83 | 2.4 | 0.53 | 1 | 10
18 | 135 | CONCLUIDO | 6.5206 | 15.34 | 11.22 | 26.93 | 0.36 | 25 | 271.84 | 59.89 | 5.5 | 23 | 71.45 | 33760.74 | 183.36 | 624 | 47.12 | 29.8 | 7491.93 | 0.63 | 0.83 | 2.39 | 0.47 | 1 | 10
19 | 135 | CONCLUIDO | 6.5464 | 15.28 | 11.21 | 28.02 | 0.38 | 24 | 272.32 | 59.89 | 5.75 | 22 | 71.68 | 33820.05 | 182.85 | 624.02 | 46.6 | 29.8 | 7240.05 | 0.64 | 0.83 | 2.39 | 0.46 | 1 | 10
20 | 135 | CONCLUIDO | 6.5789 | 15.2 | 11.18 | 29.18 | 0.39 | 23 | 272.8 | 59.89 | 6 | 21 | 71.91 | 33879.33 | 181.98 | 624.04 | 45.84 | 29.8 | 6862.15 | 0.65 | 0.84 | 2.39 | 0.44 | 1 | 10
21 | 135 | CONCLUIDO | 6.6081 | 15.13 | 11.17 | 30.46 | 0.41 | 22 | 273.28 | 59.89 | 6.25 | 20 | 72.14 | 33938.7 | 181.47 | 624.01 | 45.56 | 29.8 | 6726.57 | 0.65 | 0.84 | 2.38 | 0.42 | 1 | 10
22 | 135 | CONCLUIDO | 6.6413 | 15.06 | 11.14 | 31.84 | 0.42 | 21 | 273.76 | 59.89 | 6.5 | 19 | 72.37 | 33998.16 | 180.45 | 623.99 | 44.77 | 29.8 | 6335.68 | 0.67 | 0.84 | 2.38 | 0.4 | 1 | 10
23 | 135 | CONCLUIDO | 6.6375 | 15.07 | 11.15 | 31.86 | 0.44 | 21 | 274.24 | 59.89 | 6.75 | 19 | 72.61 | 34057.71 | 180.25 | 623.97 | 44.94 | 29.8 | 6425.06 | 0.66 | 0.84 | 2.38 | 0.4 | 1 | 10
24 | 135 | CONCLUIDO | 6.6761 | 14.98 | 11.11 | 33.34 | 0.45 | 20 | 274.73 | 59.89 | 7 | 18 | 72.84 | 34117.35 | 179.54 | 623.97 | 43.72 | 29.8 | 5816.74 | 0.68 | 0.84 | 2.38 | 0.37 | 1 | 10
25 | 135 | CONCLUIDO | 6.6987 | 14.93 | 11.11 | 35.1 | 0.47 | 19 | 275.21 | 59.89 | 7.25 | 17 | 73.08 | 34177.09 | 179.01 | 624.12 | 43.94 | 29.8 | 5931.14 | 0.68 | 0.84 | 2.38 | 0.37 | 1 | 10
26 | 135 | CONCLUIDO | 6.734 | 14.85 | 11.09 | 36.96 | 0.48 | 18 | 275.7 | 59.89 | 7.5 | 16 | 73.31 | 34236.91 | 178.04 | 624.06 | 42.97 | 29.8 | 5454.43 | 0.69 | 0.84 | 2.38 | 0.34 | 1 | 10
27 | 135 | CONCLUIDO | 6.7359 | 14.85 | 11.08 | 36.94 | 0.5 | 18 | 276.18 | 59.89 | 7.75 | 16 | 73.55 | 34296.82 | 177.66 | 624.09 | 42.61 | 29.8 | 5270.84 | 0.7 | 0.84 | 2.38 | 0.33 | 1 | 10
28 | 135 | CONCLUIDO | 6.7688 | 14.77 | 11.06 | 39.04 | 0.51 | 17 | 276.67 | 59.89 | 8 | 15 | 73.78 | 34356.83 | 176.73 | 623.97 | 42.21 | 29.8 | 5075.87 | 0.71 | 0.84 | 2.38 | 0.31 | 1 | 10
29 | 135 | CONCLUIDO | 6.7609 | 14.79 | 11.08 | 39.1 | 0.53 | 17 | 277.16 | 59.89 | 8.25 | 15 | 74.02 | 34416.93 | 177.08 | 623.98 | 42.84 | 29.8 | 5392.15 | 0.7 | 0.84 | 2.38 | 0.33 | 1 | 10
30 | 135 | CONCLUIDO | 6.8046 | 14.7 | 11.03 | 41.38 | 0.55 | 16 | 277.65 | 59.89 | 8.5 | 14 | 74.26 | 34477.13 | 176.17 | 623.97 | 41.32 | 29.8 | 4637.94 | 0.72 | 0.85 | 2.38 | 0.29 | 1 | 10
31 | 135 | CONCLUIDO | 6.798 | 14.71 | 11.05 | 41.43 | 0.56 | 16 | 278.13 | 59.89 | 8.75 | 14 | 74.5 | 34537.41 | 175.86 | 623.99 | 41.69 | 29.8 | 4823.26 | 0.71 | 0.85 | 2.38 | 0.3 | 1 | 10
32 | 135 | CONCLUIDO | 6.8293 | 14.64 | 11.03 | 44.13 | 0.58 | 15 | 278.62 | 59.89 | 9 | 13 | 74.74 | 34597.8 | 174.75 | 623.99 | 41.41 | 29.8 | 4688.26 | 0.72 | 0.85 | 2.37 | 0.28 | 1 | 10
33 | 135 | CONCLUIDO | 6.8293 | 14.64 | 11.03 | 44.13 | 0.59 | 15 | 279.11 | 59.89 | 9.25 | 13 | 74.98 | 34658.27 | 174.99 | 623.99 | 41.27 | 29.8 | 4617.22 | 0.72 | 0.85 | 2.37 | 0.28 | 1 | 10
34 | 135 | CONCLUIDO | 6.8329 | 14.64 | 11.02 | 44.09 | 0.6 | 15 | 279.61 | 59.89 | 9.5 | 13 | 75.22 | 34718.84 | 173.93 | 624.07 | 40.98 | 29.8 | 4474.76 | 0.73 | 0.85 | 2.37 | 0.28 | 1 | 10
35 | 135 | CONCLUIDO | 6.8694 | 14.56 | 11 | 47.13 | 0.62 | 14 | 280.1 | 59.89 | 9.75 | 12 | 75.46 | 34779.51 | 173.7 | 624.09 | 40.21 | 29.8 | 4094.85 | 0.74 | 0.85 | 2.37 | 0.25 | 1 | 10
36 | 135 | CONCLUIDO | 6.8721 | 14.55 | 10.99 | 47.1 | 0.63 | 14 | 280.59 | 59.89 | 10 | 12 | 75.7 | 34840.27 | 172.98 | 623.99 | 39.94 | 29.8 | 3960.3 | 0.75 | 0.85 | 2.37 | 0.24 | 1 | 10
37 | 135 | CONCLUIDO | 6.9014 | 14.49 | 10.98 | 50.67 | 0.65 | 13 | 281.08 | 59.89 | 10.25 | 11 | 75.95 | 34901.13 | 171.96 | 623.97 | 39.7 | 29.8 | 3844.93 | 0.75 | 0.85 | 2.37 | 0.23 | 1 | 10
38 | 135 | CONCLUIDO | 6.8966 | 14.5 | 10.99 | 50.72 | 0.66 | 13 | 281.58 | 59.89 | 10.5 | 11 | 76.19 | 34962.08 | 172.4 | 624.02 | 39.88 | 29.8 | 3934.75 | 0.75 | 0.85 | 2.37 | 0.24 | 1 | 10
39 | 135 | CONCLUIDO | 6.8972 | 14.5 | 10.99 | 50.72 | 0.68 | 13 | 282.07 | 59.89 | 10.75 | 11 | 76.44 | 35023.13 | 172.28 | 623.98 | 39.94 | 29.8 | 3962.33 | 0.75 | 0.85 | 2.37 | 0.24 | 1 | 10
40 | 135 | CONCLUIDO | 6.8999 | 14.49 | 10.98 | 50.69 | 0.69 | 13 | 282.57 | 59.89 | 11 | 11 | 76.68 | 35084.28 | 171.05 | 623.97 | 39.8 | 29.8 | 3893.13 | 0.75 | 0.85 | 2.37 | 0.24 | 1 | 10
41 | 135 | CONCLUIDO | 6.934 | 14.42 | 10.96 | 54.81 | 0.71 | 12 | 283.06 | 59.89 | 11.25 | 10 | 76.93 | 35145.53 | 170.46 | 623.99 | 39.03 | 29.8 | 3514.82 | 0.76 | 0.85 | 2.37 | 0.21 | 1 | 10
42 | 135 | CONCLUIDO | 6.9293 | 14.43 | 10.97 | 54.86 | 0.72 | 12 | 283.56 | 59.89 | 11.5 | 10 | 77.18 | 35206.88 | 170.38 | 624.06 | 39.27 | 29.8 | 3633.96 | 0.76 | 0.85 | 2.37 | 0.22 | 1 | 10
43 | 135 | CONCLUIDO | 6.93 | 14.43 | 10.97 | 54.85 | 0.74 | 12 | 284.06 | 59.89 | 11.75 | 10 | 77.42 | 35268.32 | 170.29 | 623.97 | 39.34 | 29.8 | 3666.36 | 0.76 | 0.85 | 2.37 | 0.22 | 1 | 10
44 | 135 | CONCLUIDO | 6.9272 | 14.44 | 10.98 | 54.88 | 0.75 | 12 | 284.56 | 59.89 | 12 | 10 | 77.67 | 35329.87 | 169.76 | 623.98 | 39.51 | 29.8 | 3755.01 | 0.75 | 0.85 | 2.37 | 0.23 | 1 | 10
45 | 135 | CONCLUIDO | 6.9735 | 14.34 | 10.93 | 59.62 | 0.77 | 11 | 285.06 | 59.89 | 12.25 | 9 | 77.92 | 35391.51 | 168.52 | 624.02 | 38.11 | 29.8 | 3058.14 | 0.78 | 0.85 | 2.37 | 0.18 | 1 | 10
46 | 135 | CONCLUIDO | 6.9653 | 14.36 | 10.95 | 59.72 | 0.78 | 11 | 285.56 | 59.89 | 12.5 | 9 | 78.17 | 35453.26 | 168.7 | 623.97 | 38.51 | 29.8 | 3259.57 | 0.77 | 0.85 | 2.37 | 0.2 | 1 | 10
47 | 135 | CONCLUIDO | 6.9673 | 14.35 | 10.94 | 59.69 | 0.79 | 11 | 286.06 | 59.89 | 12.75 | 9 | 78.42 | 35515.1 | 168.46 | 623.99 | 38.58 | 29.8 | 3295.56 | 0.77 | 0.85 | 2.37 | 0.2 | 1 | 10
48 | 135 | CONCLUIDO | 6.9684 | 14.35 | 10.94 | 59.68 | 0.81 | 11 | 286.56 | 59.89 | 13 | 9 | 78.68 | 35577.18 | 167.37 | 623.97 | 38.51 | 29.8 | 3259.51 | 0.77 | 0.85 | 2.37 | 0.19 | 1 | 10
49 | 135 | CONCLUIDO | 6.998 | 14.29 | 10.93 | 65.59 | 0.82 | 10 | 287.07 | 59.89 | 13.25 | 8 | 78.93 | 35639.23 | 166.65 | 623.99 | 37.95 | 29.8 | 2982.83 | 0.79 | 0.85 | 2.37 | 0.18 | 1 | 10
50 | 135 | CONCLUIDO | 6.9986 | 14.29 | 10.93 | 65.58 | 0.84 | 10 | 287.57 | 59.89 | 13.5 | 8 | 79.18 | 35701.38 | 166.66 | 624 | 38.1 | 29.8 | 3059.39 | 0.78 | 0.85 | 2.37 | 0.18 | 1 | 10
51 | 135 | CONCLUIDO | 7.002 | 14.28 | 10.92 | 65.54 | 0.85 | 10 | 288.08 | 59.89 | 13.75 | 8 | 79.44 | 35763.64 | 166.5 | 623.97 | 37.81 | 29.8 | 2913.49 | 0.79 | 0.86 | 2.37 | 0.18 | 1 | 10
52 | 135 | CONCLUIDO | 6.9997 | 14.29 | 10.93 | 65.57 | 0.86 | 10 | 288.58 | 59.89 | 14 | 8 | 79.69 | 35826 | 166.61 | 624.01 | 37.88 | 29.8 | 2946.25 | 0.79 | 0.85 | 2.37 | 0.18 | 1 | 10
53 | 135 | CONCLUIDO | 6.9994 | 14.29 | 10.93 | 65.57 | 0.88 | 10 | 289.09 | 59.89 | 14.25 | 8 | 79.95 | 35888.47 | 165.66 | 623.97 | 37.88 | 29.8 | 2946.02 | 0.79 | 0.85 | 2.37 | 0.18 | 1 | 10
54 | 135 | CONCLUIDO | 7.0047 | 14.28 | 10.92 | 65.51 | 0.89 | 10 | 289.6 | 59.89 | 14.5 | 8 | 80.21 | 35951.04 | 164.69 | 623.97 | 37.73 | 29.8 | 2872.56 | 0.79 | 0.86 | 2.36 | 0.17 | 1 | 10
55 | 135 | CONCLUIDO | 7.0365 | 14.21 | 10.9 | 72.69 | 0.91 | 9 | 290.1 | 59.89 | 14.75 | 7 | 80.47 | 36013.72 | 163.72 | 623.97 | 37.24 | 29.8 | 2632.99 | 0.8 | 0.86 | 2.37 | 0.16 | 1 | 10
56 | 135 | CONCLUIDO | 7.0303 | 14.22 | 10.92 | 72.77 | 0.92 | 9 | 290.61 | 59.89 | 15 | 7 | 80.73 | 36076.5 | 164.16 | 623.98 | 37.56 | 29.8 | 2795.32 | 0.79 | 0.86 | 2.37 | 0.17 | 1 | 10
57 | 135 | CONCLUIDO | 7.0295 | 14.23 | 10.92 | 72.79 | 0.93 | 9 | 291.12 | 59.89 | 15.25 | 7 | 80.99 | 36139.39 | 164.24 | 623.97 | 37.58 | 29.8 | 2804.68 | 0.79 | 0.86 | 2.37 | 0.17 | 1 | 10
58 | 135 | CONCLUIDO | 7.0317 | 14.22 | 10.91 | 72.76 | 0.95 | 9 | 291.63 | 59.89 | 15.5 | 7 | 81.25 | 36202.38 | 163.9 | 623.97 | 37.59 | 29.8 | 2809.79 | 0.79 | 0.86 | 2.37 | 0.17 | 1 | 10
59 | 135 | CONCLUIDO | 7.0356 | 14.21 | 10.91 | 72.7 | 0.96 | 9 | 292.15 | 59.89 | 15.75 | 7 | 81.51 | 36265.48 | 163.52 | 623.97 | 37.3 | 29.8 | 2662.27 | 0.8 | 0.86 | 2.37 | 0.16 | 1 | 10
60 | 135 | CONCLUIDO | 7.0351 | 14.21 | 10.91 | 72.71 | 0.97 | 9 | 292.66 | 59.89 | 16 | 7 | 81.77 | 36328.69 | 162.5 | 623.97 | 37.37 | 29.8 | 2697.92 | 0.8 | 0.86 | 2.36 | 0.16 | 1 | 10
61 | 135 | CONCLUIDO | 7.0329 | 14.22 | 10.91 | 72.74 | 0.99 | 9 | 293.17 | 59.89 | 16.25 | 7 | 82.03 | 36392.01 | 161.96 | 624.07 | 37.5 | 29.8 | 2765.05 | 0.79 | 0.86 | 2.37 | 0.16 | 1 | 10
62 | 135 | CONCLUIDO | 7.0635 | 14.16 | 10.9 | 81.75 | 1 | 8 | 293.69 | 59.89 | 16.5 | 6 | 82.3 | 36455.44 | 161.3 | 623.97 | 37.09 | 29.8 | 2562.13 | 0.8 | 0.86 | 2.37 | 0.15 | 1 | 10
63 | 135 | CONCLUIDO | 7.0687 | 14.15 | 10.89 | 81.67 | 1.01 | 8 | 294.2 | 59.89 | 16.75 | 6 | 82.56 | 36518.97 | 161.12 | 623.98 | 36.76 | 29.8 | 2399.7 | 0.81 | 0.86 | 2.37 | 0.14 | 1 | 10
64 | 135 | CONCLUIDO | 7.0664 | 14.15 | 10.89 | 81.7 | 1.03 | 8 | 294.72 | 59.89 | 17 | 6 | 82.83 | 36582.62 | 161.13 | 624.01 | 36.82 | 29.8 | 2427.8 | 0.81 | 0.86 | 2.37 | 0.15 | 1 | 10
65 | 135 | CONCLUIDO | 7.0703 | 14.14 | 10.89 | 81.65 | 1.04 | 8 | 295.23 | 59.89 | 17.25 | 6 | 83.1 | 36646.38 | 160.27 | 623.98 | 36.61 | 29.8 | 2323.77 | 0.81 | 0.86 | 2.37 | 0.14 | 1 | 10
66 | 135 | CONCLUIDO | 7.0727 | 14.14 | 10.88 | 81.61 | 1.05 | 8 | 295.75 | 59.89 | 17.5 | 6 | 83.36 | 36710.24 | 159.92 | 623.97 | 36.46 | 29.8 | 2248.97 | 0.82 | 0.86 | 2.37 | 0.13 | 1 | 10
67 | 135 | CONCLUIDO | 7.0737 | 14.14 | 10.88 | 81.6 | 1.07 | 8 | 296.27 | 59.89 | 17.75 | 6 | 83.63 | 36774.22 | 159.3 | 624 | 36.42 | 29.8 | 2228.07 | 0.82 | 0.86 | 2.37 | 0.13 | 1 | 10
68 | 135 | CONCLUIDO | 7.0742 | 14.14 | 10.88 | 81.59 | 1.08 | 8 | 296.79 | 59.89 | 18 | 6 | 83.9 | 36838.32 | 158.85 | 623.97 | 36.37 | 29.8 | 2205.55 | 0.82 | 0.86 | 2.37 | 0.13 | 1 | 10
69 | 135 | CONCLUIDO | 7.0771 | 14.13 | 10.87 | 81.54 | 1.09 | 8 | 297.31 | 59.89 | 18.25 | 6 | 84.17 | 36902.52 | 157.53 | 623.97 | 36.29 | 29.8 | 2161.33 | 0.82 | 0.86 | 2.36 | 0.13 | 1 | 10
70 | 135 | CONCLUIDO | 7.0721 | 14.14 | 10.88 | 81.62 | 1.11 | 8 | 297.83 | 59.89 | 18.5 | 6 | 84.45 | 36966.84 | 156.73 | 623.97 | 36.55 | 29.8 | 2293.77 | 0.82 | 0.86 | 2.36 | 0.14 | 1 | 10
71 | 135 | CONCLUIDO | 7.1094 | 14.07 | 10.86 | 93.08 | 1.12 | 7 | 298.35 | 59.89 | 18.75 | 5 | 84.72 | 37031.27 | 156 | 623.97 | 35.86 | 29.8 | 1952.36 | 0.83 | 0.86 | 2.36 | 0.11 | 1 | 10
72 | 135 | CONCLUIDO | 7.1063 | 14.07 | 10.87 | 93.13 | 1.13 | 7 | 298.88 | 59.89 | 19 | 5 | 84.99 | 37095.82 | 156.23 | 623.98 | 36.04 | 29.8 | 2042.79 | 0.83 | 0.86 | 2.36 | 0.12 | 1 | 10
73 | 135 | CONCLUIDO | 7.1044 | 14.08 | 10.87 | 93.16 | 1.15 | 7 | 299.4 | 59.89 | 19.25 | 5 | 85.27 | 37160.49 | 156.59 | 623.99 | 36.19 | 29.8 | 2120 | 0.82 | 0.86 | 2.36 | 0.12 | 1 | 10
74 | 135 | CONCLUIDO | 7.1049 | 14.07 | 10.87 | 93.15 | 1.16 | 7 | 299.93 | 59.89 | 19.5 | 5 | 85.54 | 37225.39 | 156.9 | 623.97 | 36.11 | 29.8 | 2078.35 | 0.83 | 0.86 | 2.36 | 0.12 | 1 | 10
75 | 135 | CONCLUIDO | 7.1038 | 14.08 | 10.87 | 93.17 | 1.17 | 7 | 300.45 | 59.89 | 19.75 | 5 | 85.82 | 37290.29 | 156.52 | 623.98 | 36.13 | 29.8 | 2088.86 | 0.82 | 0.86 | 2.36 | 0.12 | 1 | 10
76 | 135 | CONCLUIDO | 7.1026 | 14.08 | 10.87 | 93.19 | 1.18 | 7 | 300.98 | 59.89 | 20 | 5 | 86.09 | 37355.31 | 156.3 | 624 | 36.24 | 29.8 | 2142 | 0.82 | 0.86 | 2.36 | 0.13 | 1 | 10
77 | 135 | CONCLUIDO | 7.1069 | 14.07 | 10.86 | 93.12 | 1.2 | 7 | 301.51 | 59.89 | 20.25 | 5 | 86.37 | 37420.44 | 155.75 | 623.97 | 35.94 | 29.8 | 1992.34 | 0.83 | 0.86 | 2.36 | 0.12 | 1 | 10
78 | 135 | CONCLUIDO | 7.1038 | 14.08 | 10.87 | 93.17 | 1.21 | 7 | 302.04 | 59.89 | 20.5 | 5 | 86.65 | 37485.7 | 154.97 | 623.97 | 36.15 | 29.8 | 2096.01 | 0.82 | 0.86 | 2.36 | 0.12 | 1 | 10
79 | 135 | CONCLUIDO | 7.1013 | 14.08 | 10.88 | 93.21 | 1.22 | 7 | 302.57 | 59.89 | 20.75 | 5 | 86.93 | 37551.07 | 154.34 | 623.97 | 36.39 | 29.8 | 2218.78 | 0.82 | 0.86 | 2.36 | 0.13 | 1 | 10
80 | 135 | CONCLUIDO | 7.1021 | 14.08 | 10.87 | 93.2 | 1.23 | 7 | 303.1 | 59.89 | 21 | 5 | 87.21 | 37616.56 | 153.61 | 623.97 | 36.26 | 29.8 | 2153.49 | 0.82 | 0.86 | 2.36 | 0.13 | 1 | 10
81 | 135 | CONCLUIDO | 7.1034 | 14.08 | 10.87 | 93.18 | 1.25 | 7 | 303.63 | 59.89 | 21.25 | 5 | 87.49 | 37682.17 | 152.96 | 623.97 | 36.28 | 29.8 | 2165.17 | 0.82 | 0.86 | 2.36 | 0.12 | 1 | 10
82 | 135 | CONCLUIDO | 7.1054 | 14.07 | 10.87 | 93.15 | 1.26 | 7 | 304.16 | 59.89 | 21.5 | 5 | 87.78 | 37747.91 | 151.39 | 623.98 | 36.07 | 29.8 | 2056.03 | 0.83 | 0.86 | 2.36 | 0.12 | 1 | 10
83 | 135 | CONCLUIDO | 7.146 | 13.99 | 10.84 | 108.38 | 1.27 | 6 | 304.7 | 59.89 | 21.75 | 4 | 88.06 | 37813.76 | 150.45 | 623.97 | 35.15 | 29.8 | 1604.26 | 0.85 | 0.86 | 2.36 | 0.09 | 1 | 10
84 | 135 | CONCLUIDO | 7.1434 | 14 | 10.84 | 108.42 | 1.28 | 6 | 305.23 | 59.89 | 22 | 3 | 88.35 | 37879.74 | 150.66 | 624.06 | 35.17 | 29.8 | 1613.47 | 0.85 | 0.86 | 2.36 | 0.1 | 1 | 10
85 | 135 | CONCLUIDO | 7.143 | 14 | 10.84 | 108.43 | 1.3 | 6 | 305.77 | 59.89 | 22.25 | 3 | 88.63 | 37945.85 | 150.48 | 624.06 | 35.27 | 29.8 | 1664.17 | 0.84 | 0.86 | 2.36 | 0.1 | 1 | 10
86 | 135 | CONCLUIDO | 7.1396 | 14.01 | 10.85 | 108.5 | 1.31 | 6 | 306.31 | 59.89 | 22.5 | 2 | 88.92 | 38012.07 | 150.6 | 624.07 | 35.44 | 29.8 | 1750.52 | 0.84 | 0.86 | 2.36 | 0.1 | 1 | 10
87 | 135 | CONCLUIDO | 7.1393 | 14.01 | 10.85 | 108.51 | 1.32 | 6 | 306.84 | 59.89 | 22.75 | 2 | 89.21 | 38078.42 | 150.64 | 624.06 | 35.46 | 29.8 | 1756.81 | 0.84 | 0.86 | 2.36 | 0.1 | 1 | 10
88 | 135 | CONCLUIDO | 7.141 | 14 | 10.85 | 108.47 | 1.33 | 6 | 307.38 | 59.89 | 23 | 2 | 89.5 | 38144.9 | 150.7 | 624.08 | 35.37 | 29.8 | 1714.17 | 0.84 | 0.86 | 2.36 | 0.1 | 1 | 10
89 | 135 | CONCLUIDO | 7.1417 | 14 | 10.85 | 108.46 | 1.35 | 6 | 307.92 | 59.89 | 23.25 | 1 | 89.79 | 38211.5 | 150.94 | 624.06 | 35.29 | 29.8 | 1674.28 | 0.84 | 0.86 | 2.36 | 0.1 | 1 | 10
90 | 135 | CONCLUIDO | 7.1396 | 14.01 | 10.85 | 108.5 | 1.36 | 6 | 308.46 | 59.89 | 23.5 | 1 | 90.08 | 38278.23 | 151.03 | 624.06 | 35.43 | 29.8 | 1742.14 | 0.84 | 0.86 | 2.37 | 0.1 | 1 | 10
91 | 135 | CONCLUIDO | 7.1382 | 14.01 | 10.85 | 108.53 | 1.37 | 6 | 309.01 | 59.89 | 23.75 | 0 | 90.37 | 38345.09 | 151.33 | 624.06 | 35.45 | 29.8 | 1755.18 | 0.84 | 0.86 | 2.37 | 0.11 | 1 | 10
0 | 80 | CONCLUIDO | 5.235 | 19.1 | 13.07 | 6.82 | 0.11 | 115 | 159.12 | 50.28 | 1 | 113 | 27.84 | 19859.16 | 159.29 | 624.22 | 104.35 | 29.8 | 35658.52 | 0.29 | 0.71 | 2.55 | 2.32 | 1 | 10
1 | 80 | CONCLUIDO | 5.6587 | 17.67 | 12.51 | 8.53 | 0.14 | 88 | 159.48 | 50.28 | 1.25 | 86 | 27.95 | 19902.91 | 151.7 | 624.21 | 87.02 | 29.8 | 27130.08 | 0.34 | 0.75 | 2.5 | 1.76 | 1 | 10
2 | 80 | CONCLUIDO | 5.9355 | 16.85 | 12.2 | 10.17 | 0.17 | 72 | 159.83 | 50.28 | 1.5 | 70 | 28.05 | 19946.71 | 147.24 | 624.07 | 77.43 | 29.8 | 22412.94 | 0.38 | 0.77 | 2.48 | 1.45 | 1 | 10
3 | 80 | CONCLUIDO | 6.1761 | 16.19 | 11.93 | 11.93 | 0.19 | 60 | 160.19 | 50.28 | 1.75 | 58 | 28.16 | 19990.53 | 143.11 | 624.09 | 69.4 | 29.8 | 18457.22 | 0.43 | 0.78 | 2.45 | 1.18 | 1 | 10
4 | 80 | CONCLUIDO | 6.3348 | 15.79 | 11.79 | 13.6 | 0.22 | 52 | 160.54 | 50.28 | 2 | 50 | 28.26 | 20034.4 | 140.58 | 624.15 | 64.7 | 29.8 | 16146.34 | 0.46 | 0.79 | 2.44 | 1.04 | 1 | 10
5 | 80 | CONCLUIDO | 6.4882 | 15.41 | 11.64 | 15.52 | 0.25 | 45 | 160.9 | 50.28 | 2.25 | 43 | 28.37 | 20078.3 | 138.19 | 624.1 | 59.93 | 29.8 | 13798.43 | 0.5 | 0.8 | 2.43 | 0.89 | 1 | 10
6 | 80 | CONCLUIDO | 6.6025 | 15.15 | 11.53 | 17.3 | 0.27 | 40 | 161.26 | 50.28 | 2.5 | 38 | 28.48 | 20122.23 | 136.02 | 624.08 | 56.94 | 29.8 | 12329.31 | 0.52 | 0.81 | 2.41 | 0.78 | 1 | 10
7 | 80 | CONCLUIDO | 6.7033 | 14.92 | 11.43 | 19.06 | 0.3 | 36 | 161.61 | 50.28 | 2.75 | 34 | 28.58 | 20166.2 | 134.12 | 624.02 | 53.7 | 29.8 | 10728.02 | 0.55 | 0.82 | 2.41 | 0.69 | 1 | 10
8 | 80 | CONCLUIDO | 6.7676 | 14.78 | 11.39 | 20.71 | 0.33 | 33 | 161.97 | 50.28 | 3 | 31 | 28.69 | 20210.21 | 133.07 | 624 | 52.4 | 29.8 | 10091.23 | 0.57 | 0.82 | 2.4 | 0.64 | 1 | 10
9 | 80 | CONCLUIDO | 6.8407 | 14.62 | 11.33 | 22.65 | 0.35 | 30 | 162.33 | 50.28 | 3.25 | 28 | 28.8 | 20254.26 | 131.36 | 624.06 | 50.35 | 29.8 | 9081.48 | 0.59 | 0.82 | 2.4 | 0.58 | 1 | 10
10 | 80 | CONCLUIDO | 6.8871 | 14.52 | 11.29 | 24.2 | 0.38 | 28 | 162.68 | 50.28 | 3.5 | 26 | 28.9 | 20298.34 | 130.4 | 623.97 | 49.32 | 29.8 | 8578.66 | 0.6 | 0.83 | 2.4 | 0.55 | 1 | 10
11 | 80 | CONCLUIDO | 6.945 | 14.4 | 11.24 | 25.93 | 0.41 | 26 | 163.04 | 50.28 | 3.75 | 24 | 29.01 | 20342.46 | 128.76 | 623.97 | 47.82 | 29.8 | 7837.27 | 0.62 | 0.83 | 2.39 | 0.49 | 1 | 10
12 | 80 | CONCLUIDO | 6.9907 | 14.3 | 11.21 | 28.02 | 0.43 | 24 | 163.4 | 50.28 | 4 | 22 | 29.12 | 20386.62 | 127.9 | 624.02 | 46.58 | 29.8 | 7228.73 | 0.64 | 0.83 | 2.39 | 0.46 | 1 | 10
13 | 80 | CONCLUIDO | 7.0133 | 14.26 | 11.19 | 29.2 | 0.46 | 23 | 163.76 | 50.28 | 4.25 | 21 | 29.23 | 20430.81 | 126.91 | 624.07 | 46.07 | 29.8 | 6975.98 | 0.65 | 0.83 | 2.39 | 0.44 | 1 | 10
14 | 80 | CONCLUIDO | 7.0641 | 14.16 | 11.15 | 31.87 | 0.49 | 21 | 164.12 | 50.28 | 4.5 | 19 | 29.34 | 20475.04 | 125.4 | 624.03 | 44.82 | 29.8 | 6362.05 | 0.66 | 0.84 | 2.39 | 0.41 | 1 | 10
15 | 80 | CONCLUIDO | 7.0937 | 14.1 | 11.13 | 33.38 | 0.51 | 20 | 164.48 | 50.28 | 4.75 | 18 | 29.45 | 20519.3 | 124.63 | 624.02 | 44.16 | 29.8 | 6040.06 | 0.67 | 0.84 | 2.39 | 0.38 | 1 | 10
16 | 80 | CONCLUIDO | 7.1142 | 14.06 | 11.12 | 35.11 | 0.54 | 19 | 164.83 | 50.28 | 5 | 17 | 29.55 | 20563.61 | 123.58 | 623.97 | 43.91 | 29.8 | 5920.64 | 0.68 | 0.84 | 2.39 | 0.37 | 1 | 10
17 | 80 | CONCLUIDO | 7.1471 | 13.99 | 11.09 | 36.96 | 0.56 | 18 | 165.19 | 50.28 | 5.25 | 16 | 29.66 | 20607.95 | 122.35 | 624 | 42.87 | 29.8 | 5405.33 | 0.69 | 0.84 | 2.38 | 0.34 | 1 | 10
18 | 80 | CONCLUIDO | 7.1722 | 13.94 | 11.07 | 39.07 | 0.59 | 17 | 165.55 | 50.28 | 5.5 | 15 | 29.77 | 20652.33 | 121.21 | 624.1 | 42.35 | 29.8 | 5146.69 | 0.7 | 0.84 | 2.38 | 0.32 | 1 | 10
19 | 80 | CONCLUIDO | 7.2007 | 13.89 | 11.05 | 41.43 | 0.61 | 16 | 165.91 | 50.28 | 5.75 | 14 | 29.88 | 20696.74 | 120.33 | 624 | 41.61 | 29.8 | 4784.69 | 0.72 | 0.85 | 2.38 | 0.3 | 1 | 10
20 | 80 | CONCLUIDO | 7.197 | 13.89 | 11.05 | 41.46 | 0.64 | 16 | 166.27 | 50.28 | 6 | 14 | 29.99 | 20741.2 | 119.56 | 624 | 41.88 | 29.8 | 4918.38 | 0.71 | 0.84 | 2.38 | 0.31 | 1 | 10
21 | 80 | CONCLUIDO | 7.2247 | 13.84 | 11.03 | 44.13 | 0.66 | 15 | 166.64 | 50.28 | 6.25 | 13 | 30.11 | 20785.69 | 118.75 | 623.97 | 41.33 | 29.8 | 4650.11 | 0.72 | 0.85 | 2.37 | 0.29 | 1 | 10
22 | 80 | CONCLUIDO | 7.2554 | 13.78 | 11.01 | 47.17 | 0.69 | 14 | 167 | 50.28 | 6.5 | 12 | 30.22 | 20830.22 | 117.2 | 623.98 | 40.47 | 29.8 | 4221.42 | 0.74 | 0.85 | 2.37 | 0.26 | 1 | 10
23 | 80 | CONCLUIDO | 7.2592 | 13.78 | 11 | 47.14 | 0.71 | 14 | 167.36 | 50.28 | 6.75 | 12 | 30.33 | 20874.78 | 116.14 | 624.02 | 40.15 | 29.8 | 4061.44 | 0.74 | 0.85 | 2.38 | 0.25 | 1 | 10
24 | 80 | CONCLUIDO | 7.2801 | 13.74 | 10.99 | 50.74 | 0.74 | 13 | 167.72 | 50.28 | 7 | 11 | 30.44 | 20919.39 | 115.45 | 623.97 | 39.97 | 29.8 | 3978.21 | 0.75 | 0.85 | 2.37 | 0.25 | 1 | 10
25 | 80 | CONCLUIDO | 7.2846 | 13.73 | 10.98 | 50.7 | 0.76 | 13 | 168.08 | 50.28 | 7.25 | 11 | 30.55 | 20964.03 | 114.42 | 624.04 | 39.89 | 29.8 | 3938.92 | 0.75 | 0.85 | 2.37 | 0.24 | 1 | 10
26 | 80 | CONCLUIDO | 7.3102 | 13.68 | 10.97 | 54.84 | 0.79 | 12 | 168.44 | 50.28 | 7.5 | 10 | 30.66 | 21008.71 | 112.94 | 623.99 | 39.13 | 29.8 | 3561.1 | 0.76 | 0.85 | 2.37 | 0.22 | 1 | 10
27 | 80 | CONCLUIDO | 7.3096 | 13.68 | 10.97 | 54.85 | 0.81 | 12 | 168.81 | 50.28 | 7.75 | 10 | 30.78 | 21053.43 | 112.75 | 623.98 | 39.28 | 29.8 | 3639.42 | 0.76 | 0.85 | 2.37 | 0.22 | 1 | 10
28 | 80 | CONCLUIDO | 7.3468 | 13.61 | 10.93 | 59.63 | 0.84 | 11 | 169.17 | 50.28 | 8 | 9 | 30.89 | 21098.19 | 110.7 | 623.97 | 38.02 | 29.8 | 3012.05 | 0.78 | 0.85 | 2.37 | 0.19 | 1 | 10
29 | 80 | CONCLUIDO | 7.3393 | 13.63 | 10.95 | 59.71 | 0.86 | 11 | 169.53 | 50.28 | 8.25 | 9 | 31 | 21142.98 | 110.64 | 623.98 | 38.56 | 29.8 | 3280.83 | 0.77 | 0.85 | 2.37 | 0.2 | 1 | 10
30 | 80 | CONCLUIDO | 7.3354 | 13.63 | 10.95 | 59.75 | 0.89 | 11 | 169.9 | 50.28 | 8.5 | 9 | 31.12 | 21187.82 | 108.8 | 623.98 | 38.67 | 29.8 | 3336.62 | 0.77 | 0.85 | 2.37 | 0.21 | 1 | 10
31 | 80 | CONCLUIDO | 7.3704 | 13.57 | 10.92 | 65.53 | 0.91 | 10 | 170.26 | 50.28 | 8.75 | 8 | 31.23 | 21232.69 | 107.56 | 623.97 | 37.85 | 29.8 | 2931.54 | 0.79 | 0.86 | 2.36 | 0.17 | 1 | 10
32 | 80 | CONCLUIDO | 7.3656 | 13.58 | 10.93 | 65.58 | 0.94 | 10 | 170.62 | 50.28 | 9 | 6 | 31.34 | 21277.6 | 107.6 | 624.02 | 37.89 | 29.8 | 2952.47 | 0.79 | 0.85 | 2.37 | 0.18 | 1 | 10
33 | 80 | CONCLUIDO | 7.3636 | 13.58 | 10.93 | 65.6 | 0.96 | 10 | 170.99 | 50.28 | 9.25 | 5 | 31.46 | 21322.55 | 106.58 | 624.02 | 37.95 | 29.8 | 2982.18 | 0.79 | 0.85 | 2.37 | 0.19 | 1 | 10
34 | 80 | CONCLUIDO | 7.3651 | 13.58 | 10.93 | 65.58 | 0.98 | 10 | 171.35 | 50.28 | 9.5 | 5 | 31.57 | 21367.54 | 105.55 | 624.03 | 37.76 | 29.8 | 2886.42 | 0.79 | 0.85 | 2.38 | 0.18 | 1 | 10
35 | 80 | CONCLUIDO | 7.3964 | 13.52 | 10.91 | 72.7 | 1.01 | 9 | 171.72 | 50.28 | 9.75 | 2 | 31.69 | 21412.57 | 104.79 | 624.05 | 37.12 | 29.8 | 2575.33 | 0.8 | 0.86 | 2.37 | 0.16 | 1 | 10
36 | 80 | CONCLUIDO | 7.3939 | 13.52 | 10.91 | 72.74 | 1.03 | 9 | 172.08 | 50.28 | 10 | 2 | 31.8 | 21457.64 | 105.01 | 624.06 | 37.15 | 29.8 | 2586.63 | 0.8 | 0.86 | 2.37 | 0.16 | 1 | 10
37 | 80 | CONCLUIDO | 7.3951 | 13.52 | 10.91 | 72.72 | 1.05 | 9 | 172.45 | 50.28 | 10.25 | 1 | 31.92 | 21502.75 | 105.21 | 624.06 | 37.15 | 29.8 | 2588.66 | 0.8 | 0.86 | 2.37 | 0.16 | 1 | 10
38 | 80 | CONCLUIDO | 7.3934 | 13.53 | 10.91 | 72.74 | 1.08 | 9 | 172.82 | 50.28 | 10.5 | 0 | 32.04 | 21547.89 | 105.4 | 624.05 | 37.19 | 29.8 | 2610.45 | 0.8 | 0.86 | 2.37 | 0.16 | 1 | 10
0 | 115 | CONCLUIDO | 4.3115 | 23.19 | 13.86 | 5.47 | 0.08 | 152 | 222.93 | 56.94 | 1 | 150 | 49.99 | 27728.69 | 210.69 | 624.53 | 129.56 | 29.8 | 48079.56 | 0.23 | 0.67 | 2.59 | 3.11 | 1 | 10
1 | 115 | CONCLUIDO | 4.809 | 20.79 | 13.09 | 6.83 | 0.1 | 115 | 223.35 | 56.94 | 1.25 | 113 | 50.15 | 27780.03 | 198.4 | 624.25 | 105.02 | 29.8 | 35995.3 | 0.28 | 0.71 | 2.54 | 2.34 | 1 | 10
2 | 115 | CONCLUIDO | 5.1782 | 19.31 | 12.61 | 8.23 | 0.12 | 92 | 223.76 | 56.94 | 1.5 | 90 | 50.32 | 27831.42 | 190.72 | 624.29 | 89.77 | 29.8 | 28481.69 | 0.33 | 0.74 | 2.52 | 1.86 | 1 | 10
3 | 115 | CONCLUIDO | 5.4608 | 18.31 | 12.27 | 9.56 | 0.14 | 77 | 224.18 | 56.94 | 1.75 | 75 | 50.49 | 27882.87 | 185.07 | 624.11 | 79.79 | 29.8 | 23567.53 | 0.37 | 0.76 | 2.48 | 1.52 | 1 | 10
4 | 115 | CONCLUIDO | 5.6731 | 17.63 | 12.07 | 10.97 | 0.16 | 66 | 224.6 | 56.94 | 2 | 64 | 50.65 | 27934.37 | 181.55 | 624.08 | 73.36 | 29.8 | 20409.67 | 0.41 | 0.77 | 2.46 | 1.32 | 1 | 10
5 | 115 | CONCLUIDO | 5.8448 | 17.11 | 11.9 | 12.31 | 0.18 | 58 | 225.01 | 56.94 | 2.25 | 56 | 50.82 | 27985.94 | 178.55 | 624.2 | 68.57 | 29.8 | 18051.55 | 0.43 | 0.78 | 2.44 | 1.15 | 1 | 10
6 | 115 | CONCLUIDO | 5.9752 | 16.74 | 11.79 | 13.61 | 0.2 | 52 | 225.43 | 56.94 | 2.5 | 50 | 50.99 | 28037.57 | 176.44 | 624.06 | 64.6 | 29.8 | 16096.69 | 0.46 | 0.79 | 2.44 | 1.04 | 1 | 10
7 | 115 | CONCLUIDO | 6.0961 | 16.4 | 11.68 | 14.91 | 0.22 | 47 | 225.85 | 56.94 | 2.75 | 45 | 51.16 | 28089.25 | 174.26 | 624.07 | 61.15 | 29.8 | 14397.61 | 0.49 | 0.8 | 2.43 | 0.93 | 1 | 10
8 | 115 | CONCLUIDO | 6.1912 | 16.15 | 11.6 | 16.19 | 0.24 | 43 | 226.27 | 56.94 | 3 | 41 | 51.33 | 28140.99 | 172.61 | 624.05 | 58.82 | 29.8 | 13253.05 | 0.51 | 0.8 | 2.42 | 0.86 | 1 | 10
9 | 115 | CONCLUIDO | 6.2922 | 15.89 | 11.52 | 17.72 | 0.25 | 39 | 226.69 | 56.94 | 3.25 | 37 | 51.5 | 28192.8 | 170.89 | 624.03 | 56.42 | 29.8 | 12072.66 | 0.53 | 0.81 | 2.42 | 0.77 | 1 | 10
10 | 115 | CONCLUIDO | 6.3736 | 15.69 | 11.45 | 19.08 | 0.27 | 36 | 227.11 | 56.94 | 3.5 | 34 | 51.67 | 28244.66 | 169.5 | 624.08 | 54 | 29.8 | 10878.98 | 0.55 | 0.82 | 2.41 | 0.7 | 1 | 10
11 | 115 | CONCLUIDO | 6.4508 | 15.5 | 11.39 | 20.71 | 0.29 | 33 | 227.53 | 56.94 | 3.75 | 31 | 51.84 | 28296.58 | 167.83 | 624.01 | 52.18 | 29.8 | 9981.35 | 0.57 | 0.82 | 2.41 | 0.64 | 1 | 10
12 | 115 | CONCLUIDO | 6.5136 | 15.35 | 11.33 | 21.93 | 0.31 | 31 | 227.95 | 56.94 | 4 | 29 | 52.01 | 28348.56 | 166.59 | 624.05 | 50.34 | 29.8 | 9072.68 | 0.59 | 0.82 | 2.4 | 0.58 | 1 | 10
13 | 115 | CONCLUIDO | 6.5642 | 15.23 | 11.3 | 23.38 | 0.33 | 29 | 228.38 | 56.94 | 4.25 | 27 | 52.18 | 28400.61 | 165.59 | 624.01 | 49.8 | 29.8 | 8811.21 | 0.6 | 0.83 | 2.39 | 0.55 | 1 | 10
14 | 115 | CONCLUIDO | 6.5874 | 15.18 | 11.29 | 24.19 | 0.35 | 28 | 228.8 | 56.94 | 4.5 | 26 | 52.36 | 28452.71 | 165.02 | 624.16 | 49.35 | 29.8 | 8594.38 | 0.6 | 0.83 | 2.39 | 0.54 | 1 | 10
15 | 115 | CONCLUIDO | 6.6471 | 15.04 | 11.24 | 25.94 | 0.37 | 26 | 229.22 | 56.94 | 4.75 | 24 | 52.53 | 28504.87 | 163.73 | 623.97 | 47.8 | 29.8 | 7826.5 | 0.62 | 0.83 | 2.39 | 0.5 | 1 | 10
16 | 115 | CONCLUIDO | 6.6732 | 14.99 | 11.23 | 26.95 | 0.39 | 25 | 229.65 | 56.94 | 5 | 23 | 52.7 | 28557.1 | 163.31 | 624.03 | 47.45 | 29.8 | 7656.41 | 0.63 | 0.83 | 2.39 | 0.48 | 1 | 10
17 | 115 | CONCLUIDO | 6.6972 | 14.93 | 11.22 | 28.04 | 0.41 | 24 | 230.07 | 56.94 | 5.25 | 22 | 52.88 | 28609.38 | 162.41 | 624.03 | 46.91 | 29.8 | 7394.04 | 0.64 | 0.83 | 2.39 | 0.47 | 1 | 10
18 | 115 | CONCLUIDO | 6.7233 | 14.87 | 11.2 | 29.23 | 0.42 | 23 | 230.49 | 56.94 | 5.5 | 21 | 53.05 | 28661.73 | 162.07 | 624.22 | 46.49 | 29.8 | 7189.6 | 0.64 | 0.83 | 2.39 | 0.45 | 1 | 10
19 | 115 | CONCLUIDO | 6.784 | 14.74 | 11.16 | 31.88 | 0.44 | 21 | 230.92 | 56.94 | 5.75 | 19 | 53.23 | 28714.14 | 160.57 | 624.06 | 45.07 | 29.8 | 6489.83 | 0.66 | 0.84 | 2.39 | 0.41 | 1 | 10
20 | 115 | CONCLUIDO | 6.7876 | 14.73 | 11.15 | 31.86 | 0.46 | 21 | 231.34 | 56.94 | 6 | 19 | 53.4 | 28766.61 | 160.05 | 624.01 | 44.87 | 29.8 | 6386.01 | 0.66 | 0.84 | 2.39 | 0.4 | 1 | 10
21 | 115 | CONCLUIDO | 6.8153 | 14.67 | 11.13 | 33.4 | 0.48 | 20 | 231.77 | 56.94 | 6.25 | 18 | 53.58 | 28819.14 | 159.66 | 623.97 | 44.18 | 29.8 | 6050.64 | 0.67 | 0.84 | 2.39 | 0.39 | 1 | 10
22 | 115 | CONCLUIDO | 6.8487 | 14.6 | 11.11 | 35.07 | 0.5 | 19 | 232.2 | 56.94 | 6.5 | 17 | 53.75 | 28871.74 | 158.6 | 624.04 | 43.49 | 29.8 | 5707.91 | 0.69 | 0.84 | 2.38 | 0.36 | 1 | 10
23 | 115 | CONCLUIDO | 6.8744 | 14.55 | 11.1 | 36.99 | 0.52 | 18 | 232.62 | 56.94 | 6.75 | 16 | 53.93 | 28924.39 | 157.98 | 623.99 | 43.29 | 29.8 | 5613.33 | 0.69 | 0.84 | 2.38 | 0.35 | 1 | 10
24 | 115 | CONCLUIDO | 6.9098 | 14.47 | 11.07 | 39.05 | 0.53 | 17 | 233.05 | 56.94 | 7 | 15 | 54.11 | 28977.11 | 156.28 | 624.01 | 42.09 | 29.8 | 5016.51 | 0.71 | 0.84 | 2.38 | 0.32 | 1 | 10
25 | 115 | CONCLUIDO | 6.9022 | 14.49 | 11.08 | 39.11 | 0.55 | 17 | 233.48 | 56.94 | 7.25 | 15 | 54.29 | 29029.89 | 156.9 | 624.01 | 42.65 | 29.8 | 5298.06 | 0.7 | 0.84 | 2.38 | 0.33 | 1 | 10
26 | 115 | CONCLUIDO | 6.9448 | 14.4 | 11.04 | 41.39 | 0.57 | 16 | 233.91 | 56.94 | 7.5 | 14 | 54.46 | 29082.74 | 155.82 | 623.98 | 41.33 | 29.8 | 4643.16 | 0.72 | 0.85 | 2.38 | 0.29 | 1 | 10
27 | 115 | CONCLUIDO | 6.9364 | 14.42 | 11.05 | 41.45 | 0.59 | 16 | 234.34 | 56.94 | 7.75 | 14 | 54.64 | 29135.65 | 155.44 | 623.97 | 41.9 | 29.8 | 4929.63 | 0.71 | 0.84 | 2.38 | 0.31 | 1 | 10
28 | 115 | CONCLUIDO | 6.9705 | 14.35 | 11.03 | 44.11 | 0.61 | 15 | 234.77 | 56.94 | 8 | 13 | 54.82 | 29188.62 | 154.21 | 624 | 41.17 | 29.8 | 4569.34 | 0.72 | 0.85 | 2.37 | 0.28 | 1 | 10
29 | 115 | CONCLUIDO | 6.9674 | 14.35 | 11.03 | 44.13 | 0.62 | 15 | 235.2 | 56.94 | 8.25 | 13 | 55 | 29241.66 | 154.35 | 623.97 | 41.14 | 29.8 | 4553.94 | 0.72 | 0.85 | 2.38 | 0.29 | 1 | 10
30 | 115 | CONCLUIDO | 7.001 | 14.28 | 11.01 | 47.18 | 0.64 | 14 | 235.63 | 56.94 | 8.5 | 12 | 55.18 | 29294.76 | 153.1 | 623.97 | 40.42 | 29.8 | 4196.21 | 0.74 | 0.85 | 2.38 | 0.26 | 1 | 10
31 | 115 | CONCLUIDO | 7.0025 | 14.28 | 11.01 | 47.17 | 0.66 | 14 | 236.06 | 56.94 | 8.75 | 12 | 55.36 | 29347.92 | 152.87 | 623.99 | 40.21 | 29.8 | 4094.57 | 0.74 | 0.85 | 2.38 | 0.26 | 1 | 10
32 | 115 | CONCLUIDO | 7.0001 | 14.29 | 11.01 | 47.19 | 0.68 | 14 | 236.49 | 56.94 | 9 | 12 | 55.55 | 29401.15 | 151.83 | 624.04 | 40.47 | 29.8 | 4222.98 | 0.74 | 0.85 | 2.38 | 0.26 | 1 | 10
33 | 115 | CONCLUIDO | 7.0289 | 14.23 | 11 | 50.75 | 0.69 | 13 | 236.92 | 56.94 | 9.25 | 11 | 55.73 | 29454.44 | 151.69 | 623.97 | 40.04 | 29.8 | 4012.3 | 0.74 | 0.85 | 2.37 | 0.25 | 1 | 10
34 | 115 | CONCLUIDO | 7.0317 | 14.22 | 10.99 | 50.72 | 0.71 | 13 | 237.35 | 56.94 | 9.5 | 11 | 55.91 | 29507.8 | 151.35 | 623.98 | 39.86 | 29.8 | 3921.7 | 0.75 | 0.85 | 2.37 | 0.24 | 1 | 10
35 | 115 | CONCLUIDO | 7.067 | 14.15 | 10.96 | 54.81 | 0.73 | 12 | 237.79 | 56.94 | 9.75 | 10 | 56.09 | 29561.22 | 149.65 | 623.97 | 38.92 | 29.8 | 3458.03 | 0.77 | 0.85 | 2.37 | 0.22 | 1 | 10
36 | 115 | CONCLUIDO | 7.0642 | 14.16 | 10.97 | 54.84 | 0.75 | 12 | 238.22 | 56.94 | 10 | 10 | 56.28 | 29614.71 | 149.37 | 623.98 | 39.19 | 29.8 | 3590.88 | 0.76 | 0.85 | 2.37 | 0.22 | 1 | 10
37 | 115 | CONCLUIDO | 7.0623 | 14.16 | 10.97 | 54.86 | 0.76 | 12 | 238.66 | 56.94 | 10.25 | 10 | 56.46 | 29668.27 | 149.41 | 624.03 | 39.26 | 29.8 | 3628.27 | 0.76 | 0.85 | 2.37 | 0.22 | 1 | 10
38 | 115 | CONCLUIDO | 7.0627 | 14.16 | 10.97 | 54.86 | 0.78 | 12 | 239.09 | 56.94 | 10.5 | 10 | 56.65 | 29721.89 | 148.5 | 623.97 | 39.45 | 29.8 | 3721.4 | 0.76 | 0.85 | 2.37 | 0.22 | 1 | 10
39 | 115 | CONCLUIDO | 7.103 | 14.08 | 10.94 | 59.65 | 0.8 | 11 | 239.53 | 56.94 | 10.75 | 9 | 56.83 | 29775.57 | 147.41 | 624.01 | 38.18 | 29.8 | 3093.07 | 0.78 | 0.85 | 2.37 | 0.19 | 1 | 10
40 | 115 | CONCLUIDO | 7.0999 | 14.08 | 10.94 | 59.68 | 0.82 | 11 | 239.96 | 56.94 | 11 | 9 | 57.02 | 29829.32 | 147.34 | 623.97 | 38.51 | 29.8 | 3256.31 | 0.77 | 0.85 | 2.37 | 0.19 | 1 | 10
41 | 115 | CONCLUIDO | 7.0942 | 14.1 | 10.95 | 59.74 | 0.83 | 11 | 240.4 | 56.94 | 11.25 | 9 | 57.21 | 29883.27 | 146.76 | 623.97 | 38.87 | 29.8 | 3436 | 0.77 | 0.85 | 2.37 | 0.21 | 1 | 10
42 | 115 | CONCLUIDO | 7.093 | 14.1 | 10.95 | 59.75 | 0.85 | 11 | 240.84 | 56.94 | 11.5 | 9 | 57.39 | 29937.16 | 145.54 | 623.97 | 38.71 | 29.8 | 3356.26 | 0.77 | 0.85 | 2.37 | 0.21 | 1 | 10
43 | 115 | CONCLUIDO | 7.1281 | 14.03 | 10.93 | 65.58 | 0.87 | 10 | 241.27 | 56.94 | 11.75 | 8 | 57.58 | 29991.11 | 145.13 | 623.97 | 38.06 | 29.8 | 3036.8 | 0.78 | 0.85 | 2.37 | 0.18 | 1 | 10
44 | 115 | CONCLUIDO | 7.1289 | 14.03 | 10.93 | 65.57 | 0.88 | 10 | 241.71 | 56.94 | 12 | 8 | 57.77 | 30045.13 | 145.13 | 623.98 | 37.99 | 29.8 | 3001.84 | 0.78 | 0.85 | 2.37 | 0.18 | 1 | 10
45 | 115 | CONCLUIDO | 7.1283 | 14.03 | 10.93 | 65.57 | 0.9 | 10 | 242.15 | 56.94 | 12.25 | 8 | 57.96 | 30099.23 | 144.72 | 624 | 37.9 | 29.8 | 2960.25 | 0.79 | 0.85 | 2.37 | 0.18 | 1 | 10
46 | 115 | CONCLUIDO | 7.1327 | 14.02 | 10.92 | 65.52 | 0.92 | 10 | 242.59 | 56.94 | 12.5 | 8 | 58.15 | 30153.38 | 143.38 | 623.97 | 37.71 | 29.8 | 2862.76 | 0.79 | 0.86 | 2.37 | 0.17 | 1 | 10
47 | 115 | CONCLUIDO | 7.1622 | 13.96 | 10.91 | 72.71 | 0.93 | 9 | 243.03 | 56.94 | 12.75 | 7 | 58.34 | 30207.61 | 141.95 | 623.97 | 37.22 | 29.8 | 2624.99 | 0.8 | 0.86 | 2.37 | 0.16 | 1 | 10
48 | 115 | CONCLUIDO | 7.1589 | 13.97 | 10.91 | 72.75 | 0.95 | 9 | 243.47 | 56.94 | 13 | 7 | 58.53 | 30261.91 | 142.11 | 623.97 | 37.45 | 29.8 | 2739.41 | 0.8 | 0.86 | 2.37 | 0.17 | 1 | 10
49 | 115 | CONCLUIDO | 7.1582 | 13.97 | 10.91 | 72.76 | 0.97 | 9 | 243.91 | 56.94 | 13.25 | 7 | 58.72 | 30316.27 | 142.26 | 623.97 | 37.62 | 29.8 | 2821.65 | 0.79 | 0.86 | 2.37 | 0.17 | 1 | 10
50 | 115 | CONCLUIDO | 7.163 | 13.96 | 10.9 | 72.7 | 0.98 | 9 | 244.35 | 56.94 | 13.5 | 7 | 58.91 | 30370.7 | 141.67 | 623.97 | 37.3 | 29.8 | 2661.65 | 0.8 | 0.86 | 2.37 | 0.16 | 1 | 10
51 | 115 | CONCLUIDO | 7.1636 | 13.96 | 10.9 | 72.69 | 1 | 9 | 244.79 | 56.94 | 13.75 | 7 | 59.1 | 30425.2 | 140.57 | 623.99 | 37.18 | 29.8 | 2602.58 | 0.8 | 0.86 | 2.37 | 0.16 | 1 | 10
52 | 115 | CONCLUIDO | 7.1595 | 13.97 | 10.91 | 72.74 | 1.02 | 9 | 245.23 | 56.94 | 14 | 7 | 59.29 | 30479.78 | 139.66 | 623.97 | 37.53 | 29.8 | 2778.34 | 0.79 | 0.86 | 2.37 | 0.17 | 1 | 10
53 | 115 | CONCLUIDO | 7.1904 | 13.91 | 10.9 | 81.72 | 1.03 | 8 | 245.68 | 56.94 | 14.25 | 6 | 59.48 | 30534.42 | 138.77 | 623.97 | 37.07 | 29.8 | 2553.58 | 0.8 | 0.86 | 2.36 | 0.15 | 1 | 10
54 | 115 | CONCLUIDO | 7.1915 | 13.91 | 10.89 | 81.7 | 1.05 | 8 | 246.12 | 56.94 | 14.5 | 6 | 59.68 | 30589.13 | 138.61 | 624.02 | 36.93 | 29.8 | 2481.93 | 0.81 | 0.86 | 2.36 | 0.15 | 1 | 10
55 | 115 | CONCLUIDO | 7.1928 | 13.9 | 10.89 | 81.68 | 1.06 | 8 | 246.57 | 56.94 | 14.75 | 6 | 59.87 | 30643.91 | 137.95 | 623.97 | 36.73 | 29.8 | 2384.4 | 0.81 | 0.86 | 2.37 | 0.14 | 1 | 10
56 | 115 | CONCLUIDO | 7.1965 | 13.9 | 10.88 | 81.63 | 1.08 | 8 | 247.01 | 56.94 | 15 | 6 | 60.07 | 30698.76 | 137.3 | 623.98 | 36.41 | 29.8 | 2221.86 | 0.82 | 0.86 | 2.37 | 0.14 | 1 | 10
57 | 115 | CONCLUIDO | 7.2001 | 13.89 | 10.88 | 81.58 | 1.1 | 8 | 247.46 | 56.94 | 15.25 | 6 | 60.26 | 30753.68 | 136.36 | 623.99 | 36.4 | 29.8 | 2217.36 | 0.82 | 0.86 | 2.36 | 0.13 | 1 | 10
58 | 115 | CONCLUIDO | 7.2003 | 13.89 | 10.88 | 81.57 | 1.11 | 8 | 247.9 | 56.94 | 15.5 | 6 | 60.46 | 30808.68 | 135.52 | 624.03 | 36.23 | 29.8 | 2132.83 | 0.82 | 0.86 | 2.37 | 0.13 | 1 | 10
59 | 115 | CONCLUIDO | 7.1977 | 13.89 | 10.88 | 81.61 | 1.13 | 8 | 248.35 | 56.94 | 15.75 | 6 | 60.66 | 30863.74 | 133.95 | 623.97 | 36.52 | 29.8 | 2280.48 | 0.82 | 0.86 | 2.36 | 0.13 | 1 | 10
60 | 115 | CONCLUIDO | 7.2308 | 13.83 | 10.86 | 93.1 | 1.14 | 7 | 248.79 | 56.94 | 16 | 5 | 60.85 | 30918.88 | 132.93 | 623.99 | 35.93 | 29.8 | 1989.58 | 0.83 | 0.86 | 2.36 | 0.11 | 1 | 10
61 | 115 | CONCLUIDO | 7.2282 | 13.83 | 10.87 | 93.14 | 1.16 | 7 | 249.24 | 56.94 | 16.25 | 4 | 61.05 | 30974.09 | 133.11 | 624.01 | 36.11 | 29.8 | 2080.35 | 0.83 | 0.86 | 2.36 | 0.12 | 1 | 10
62 | 115 | CONCLUIDO | 7.2273 | 13.84 | 10.87 | 93.16 | 1.18 | 7 | 249.69 | 56.94 | 16.5 | 4 | 61.25 | 31029.37 | 133.48 | 623.99 | 36.12 | 29.8 | 2083.95 | 0.82 | 0.86 | 2.36 | 0.12 | 1 | 10
63 | 115 | CONCLUIDO | 7.2246 | 13.84 | 10.87 | 93.2 | 1.19 | 7 | 250.14 | 56.94 | 16.75 | 3 | 61.45 | 31084.72 | 134.1 | 623.99 | 36.19 | 29.8 | 2116.61 | 0.82 | 0.86 | 2.37 | 0.13 | 1 | 10
64 | 115 | CONCLUIDO | 7.2251 | 13.84 | 10.87 | 93.19 | 1.21 | 7 | 250.59 | 56.94 | 17 | 3 | 61.65 | 31140.15 | 133.9 | 624 | 36.06 | 29.8 | 2054.36 | 0.83 | 0.86 | 2.37 | 0.13 | 1 | 10
65 | 115 | CONCLUIDO | 7.2262 | 13.84 | 10.87 | 93.18 | 1.22 | 7 | 251.04 | 56.94 | 17.25 | 3 | 61.85 | 31195.65 | 133.86 | 624 | 36.1 | 29.8 | 2072.73 | 0.83 | 0.86 | 2.37 | 0.12 | 1 | 10
66 | 115 | CONCLUIDO | 7.2275 | 13.84 | 10.87 | 93.15 | 1.24 | 7 | 251.49 | 56.94 | 17.5 | 2 | 62.05 | 31251.22 | 133.45 | 623.99 | 36 | 29.8 | 2021.4 | 0.83 | 0.86 | 2.37 | 0.12 | 1 | 10
67 | 115 | CONCLUIDO | 7.228 | 13.84 | 10.87 | 93.15 | 1.25 | 7 | 251.94 | 56.94 | 17.75 | 1 | 62.25 | 31306.86 | 133.56 | 623.99 | 35.92 | 29.8 | 1985.45 | 0.83 | 0.86 | 2.37 | 0.12 | 1 | 10
68 | 115 | CONCLUIDO | 7.2285 | 13.83 | 10.87 | 93.14 | 1.27 | 7 | 252.39 | 56.94 | 18 | 1 | 62.45 | 31362.58 | 133.57 | 623.99 | 35.87 | 29.8 | 1955.7 | 0.83 | 0.86 | 2.37 | 0.12 | 1 | 10
69 | 115 | CONCLUIDO | 7.228 | 13.84 | 10.87 | 93.15 | 1.28 | 7 | 252.84 | 56.94 | 18.25 | 0 | 62.65 | 31418.38 | 133.64 | 623.99 | 35.89 | 29.8 | 1968.57 | 0.83 | 0.86 | 2.37 | 0.12 | 1 | 10
0 | 35 | CONCLUIDO | 6.623 | 15.1 | 12.07 | 10.97 | 0.22 | 66 | 80.84 | 35.1 | 1 | 64 | 9.74 | 10204.21 | 90.24 | 624.02 | 73.34 | 29.8 | 20397.79 | 0.41 | 0.77 | 2.47 | 1.32 | 1 | 10
1 | 35 | CONCLUIDO | 6.8815 | 14.53 | 11.76 | 13.84 | 0.27 | 51 | 81.14 | 35.1 | 1.25 | 49 | 9.79 | 10241.25 | 86.11 | 623.99 | 63.64 | 29.8 | 15625.64 | 0.47 | 0.79 | 2.44 | 1.01 | 1 | 10
2 | 35 | CONCLUIDO | 7.0612 | 14.16 | 11.56 | 16.92 | 0.32 | 41 | 81.44 | 35.1 | 1.5 | 39 | 9.84 | 10278.32 | 82.98 | 623.99 | 57.62 | 29.8 | 12661.06 | 0.52 | 0.81 | 2.42 | 0.82 | 1 | 10
3 | 35 | CONCLUIDO | 7.2043 | 13.88 | 11.4 | 20.12 | 0.38 | 34 | 81.74 | 35.1 | 1.75 | 32 | 9.89 | 10315.41 | 80.01 | 624.03 | 52.53 | 29.8 | 10154.26 | 0.57 | 0.82 | 2.41 | 0.66 | 1 | 10
4 | 35 | CONCLUIDO | 7.3027 | 13.69 | 11.3 | 23.38 | 0.43 | 29 | 82.04 | 35.1 | 2 | 27 | 9.94 | 10352.53 | 77.38 | 624.17 | 49.56 | 29.8 | 8695.11 | 0.6 | 0.83 | 2.4 | 0.55 | 1 | 10
5 | 35 | CONCLUIDO | 7.3826 | 13.55 | 11.22 | 26.93 | 0.48 | 25 | 82.34 | 35.1 | 2.25 | 23 | 9.99 | 10389.66 | 75.36 | 624.04 | 47.18 | 29.8 | 7521.33 | 0.63 | 0.83 | 2.39 | 0.47 | 1 | 10
6 | 35 | CONCLUIDO | 7.4322 | 13.46 | 11.18 | 30.5 | 0.53 | 22 | 82.65 | 35.1 | 2.5 | 20 | 10.04 | 10426.82 | 73.13 | 623.98 | 45.91 | 29.8 | 6904.36 | 0.65 | 0.84 | 2.39 | 0.44 | 1 | 10
7 | 35 | CONCLUIDO | 7.4759 | 13.38 | 11.14 | 33.42 | 0.58 | 20 | 82.95 | 35.1 | 2.75 | 10 | 10.1 | 10463.99 | 71.12 | 623.98 | 44.09 | 29.8 | 6003.91 | 0.68 | 0.84 | 2.4 | 0.39 | 1 | 10
8 | 35 | CONCLUIDO | 7.5 | 13.33 | 11.11 | 35.1 | 0.63 | 19 | 83.25 | 35.1 | 3 | 3 | 10.15 | 10501.19 | 70.15 | 624.07 | 43.23 | 29.8 | 5576.79 | 0.69 | 0.84 | 2.4 | 0.37 | 1 | 10
9 | 35 | CONCLUIDO | 7.4966 | 13.34 | 11.12 | 35.12 | 0.68 | 19 | 83.55 | 35.1 | 3.25 | 0 | 10.2 | 10538.42 | 70.42 | 624.04 | 43.44 | 29.8 | 5682.15 | 0.69 | 0.84 | 2.4 | 0.37 | 1 | 10
0 | 50 | CONCLUIDO | 6.1159 | 16.35 | 12.45 | 8.89 | 0.16 | 84 | 107.41 | 41.65 | 1 | 82 | 14.77 | 13481.73 | 115.48 | 624.16 | 85.22 | 29.8 | 26247.89 | 0.35 | 0.75 | 2.49 | 1.7 | 1 | 10
1 | 50 | CONCLUIDO | 6.4434 | 15.52 | 12.04 | 11.11 | 0.2 | 65 | 107.73 | 41.65 | 1.25 | 63 | 14.83 | 13520.81 | 110.41 | 624.13 | 72.57 | 29.8 | 20016.05 | 0.41 | 0.78 | 2.46 | 1.29 | 1 | 10
2 | 50 | CONCLUIDO | 6.6774 | 14.98 | 11.78 | 13.6 | 0.24 | 52 | 108.05 | 41.65 | 1.5 | 50 | 14.9 | 13559.91 | 106.94 | 624.11 | 64.05 | 29.8 | 15822.54 | 0.47 | 0.79 | 2.45 | 1.04 | 1 | 10
3 | 50 | CONCLUIDO | 6.8403 | 14.62 | 11.61 | 15.83 | 0.28 | 44 | 108.37 | 41.65 | 1.75 | 42 | 14.97 | 13599.17 | 104.12 | 624.06 | 59.18 | 29.8 | 13426.51 | 0.5 | 0.8 | 2.42 | 0.86 | 1 | 10
4 | 50 | CONCLUIDO | 6.9587 | 14.37 | 11.49 | 18.14 | 0.32 | 38 | 108.68 | 41.65 | 2 | 36 | 15.03 | 13638.32 | 101.71 | 624.12 | 55.48 | 29.8 | 11610.49 | 0.54 | 0.81 | 2.41 | 0.74 | 1 | 10
5 | 50 | CONCLUIDO | 7.0613 | 14.16 | 11.39 | 20.71 | 0.36 | 33 | 109 | 41.65 | 2.25 | 31 | 15.1 | 13677.51 | 99.88 | 624.03 | 52.39 | 29.8 | 10086.78 | 0.57 | 0.82 | 2.41 | 0.64 | 1 | 10
6 | 50 | CONCLUIDO | 7.1519 | 13.98 | 11.3 | 23.38 | 0.4 | 29 | 109.32 | 41.65 | 2.5 | 27 | 15.17 | 13716.72 | 97.43 | 624 | 49.88 | 29.8 | 8854.14 | 0.6 | 0.83 | 2.39 | 0.55 | 1 | 10
7 | 50 | CONCLUIDO | 7.2182 | 13.85 | 11.24 | 25.94 | 0.44 | 26 | 109.64 | 41.65 | 2.75 | 24 | 15.24 | 13755.95 | 95.65 | 624.02 | 47.66 | 29.8 | 7759.26 | 0.63 | 0.83 | 2.39 | 0.49 | 1 | 10
8 | 50 | CONCLUIDO | 7.2544 | 13.78 | 11.22 | 28.04 | 0.48 | 24 | 109.96 | 41.65 | 3 | 22 | 15.31 | 13795.21 | 94.32 | 624.01 | 46.85 | 29.8 | 7365.44 | 0.64 | 0.83 | 2.39 | 0.47 | 1 | 10
9 | 50 | CONCLUIDO | 7.2982 | 13.7 | 11.18 | 30.48 | 0.52 | 22 | 110.27 | 41.65 | 3.25 | 20 | 15.37 | 13834.5 | 92.8 | 624 | 45.74 | 29.8 | 6820.47 | 0.65 | 0.84 | 2.39 | 0.43 | 1 | 10
10 | 50 | CONCLUIDO | 7.3522 | 13.6 | 11.12 | 33.36 | 0.56 | 20 | 110.59 | 41.65 | 3.5 | 18 | 15.44 | 13873.81 | 91.11 | 624.05 | 43.76 | 29.8 | 5835.78 | 0.68 | 0.84 | 2.39 | 0.37 | 1 | 10
11 | 50 | CONCLUIDO | 7.3887 | 13.53 | 11.1 | 36.99 | 0.6 | 18 | 110.91 | 41.65 | 3.75 | 16 | 15.51 | 13913.15 | 88.97 | 623.98 | 43.21 | 29.8 | 5570.87 | 0.69 | 0.84 | 2.38 | 0.35 | 1 | 10
12 | 50 | CONCLUIDO | 7.4147 | 13.49 | 11.07 | 39.08 | 0.63 | 17 | 111.23 | 41.65 | 4 | 15 | 15.58 | 13952.52 | 87.48 | 623.98 | 42.47 | 29.8 | 5209.65 | 0.7 | 0.84 | 2.38 | 0.33 | 1 | 10
13 | 50 | CONCLUIDO | 7.4382 | 13.44 | 11.05 | 41.45 | 0.67 | 16 | 111.55 | 41.65 | 4.25 | 14 | 15.65 | 13991.91 | 85.84 | 624.03 | 41.77 | 29.8 | 4865.58 | 0.71 | 0.85 | 2.38 | 0.31 | 1 | 10
14 | 50 | CONCLUIDO | 7.4605 | 13.4 | 11.03 | 44.14 | 0.71 | 15 | 111.87 | 41.65 | 4.5 | 10 | 15.72 | 14031.33 | 84.75 | 623.99 | 41.18 | 29.8 | 4570.71 | 0.72 | 0.85 | 2.38 | 0.29 | 1 | 10
15 | 50 | CONCLUIDO | 7.4875 | 13.36 | 11.01 | 47.18 | 0.75 | 14 | 112.19 | 41.65 | 4.75 | 6 | 15.79 | 14070.77 | 82.92 | 624.05 | 40.19 | 29.8 | 4082.66 | 0.74 | 0.85 | 2.38 | 0.26 | 1 | 10
16 | 50 | CONCLUIDO | 7.4889 | 13.35 | 11.01 | 47.17 | 0.78 | 14 | 112.51 | 41.65 | 5 | 2 | 15.86 | 14110.24 | 83.32 | 624 | 39.98 | 29.8 | 3975.72 | 0.75 | 0.85 | 2.39 | 0.26 | 1 | 10
17 | 50 | CONCLUIDO | 7.4852 | 13.36 | 11.01 | 47.2 | 0.82 | 14 | 112.83 | 41.65 | 5.25 | 1 | 15.93 | 14149.74 | 83.49 | 624 | 40.04 | 29.8 | 4005.72 | 0.74 | 0.85 | 2.39 | 0.27 | 1 | 10
18 | 50 | CONCLUIDO | 7.4829 | 13.36 | 11.02 | 47.21 | 0.86 | 14 | 113.15 | 41.65 | 5.5 | 0 | 16 | 14189.26 | 83.75 | 624.05 | 40.06 | 29.8 | 4017.86 | 0.74 | 0.85 | 2.39 | 0.27 | 1 | 10
0 | 25 | CONCLUIDO | 7.0089 | 14.27 | 11.76 | 13.84 | 0.28 | 51 | 61.76 | 28.92 | 1 | 49 | 6.84 | 7851.41 | 69.77 | 624.03 | 63.84 | 29.8 | 15722.29 | 0.47 | 0.79 | 2.44 | 1.02 | 1 | 10
1 | 25 | CONCLUIDO | 7.2211 | 13.85 | 11.51 | 17.71 | 0.35 | 39 | 62.05 | 28.92 | 1.25 | 37 | 6.88 | 7887.12 | 65.93 | 623.99 | 56.24 | 29.8 | 11980.94 | 0.53 | 0.81 | 2.41 | 0.76 | 1 | 10
2 | 25 | CONCLUIDO | 7.37 | 13.57 | 11.34 | 21.95 | 0.42 | 31 | 62.34 | 28.92 | 1.5 | 26 | 6.92 | 7922.85 | 62.34 | 624.04 | 50.27 | 29.8 | 9038.05 | 0.59 | 0.82 | 2.41 | 0.59 | 1 | 10
3 | 25 | CONCLUIDO | 7.4336 | 13.45 | 11.28 | 25.07 | 0.49 | 27 | 62.63 | 28.92 | 1.75 | 11 | 6.96 | 7958.6 | 60.28 | 624.04 | 48.36 | 29.8 | 8103.29 | 0.62 | 0.83 | 2.41 | 0.53 | 1 | 10
4 | 25 | CONCLUIDO | 7.4483 | 13.43 | 11.27 | 26.01 | 0.55 | 26 | 62.92 | 28.92 | 2 | 1 | 7 | 7994.37 | 60.17 | 624.1 | 47.5 | 29.8 | 7677.23 | 0.63 | 0.83 | 2.43 | 0.52 | 1 | 10
5 | 25 | CONCLUIDO | 7.4466 | 13.43 | 11.27 | 26.01 | 0.62 | 26 | 63.21 | 28.92 | 2.25 | 0 | 7.04 | 8030.17 | 60.46 | 624.15 | 47.53 | 29.8 | 7695.01 | 0.63 | 0.83 | 2.43 | 0.52 | 1 | 10
0 | 85 | CONCLUIDO | 5.0753 | 19.7 | 13.23 | 6.56 | 0.11 | 121 | 167.88 | 51.39 | 1 | 119 | 30.49 | 20939.59 | 167.16 | 624.18 | 108.98 | 29.8 | 37941.66 | 0.27 | 0.71 | 2.57 | 2.48 | 1 | 10
1 | 85 | CONCLUIDO | 5.5233 | 18.11 | 12.62 | 8.23 | 0.13 | 92 | 168.25 | 51.39 | 1.25 | 90 | 30.6 | 20984.25 | 158.62 | 624.1 | 90.12 | 29.8 | 28660.29 | 0.33 | 0.74 | 2.51 | 1.87 | 1 | 10
2 | 85 | CONCLUIDO | 5.8462 | 17.1 | 12.22 | 9.91 | 0.16 | 74 | 168.61 | 51.39 | 1.5 | 72 | 30.71 | 21028.94 | 152.99 | 624.25 | 78.34 | 29.8 | 22856.3 | 0.38 | 0.76 | 2.47 | 1.48 | 1 | 10
3 | 85 | CONCLUIDO | 6.0539 | 16.52 | 12.01 | 11.44 | 0.18 | 63 | 168.97 | 51.39 | 1.75 | 61 | 30.83 | 21073.68 | 149.59 | 624.17 | 71.63 | 29.8 | 19556.18 | 0.42 | 0.78 | 2.46 | 1.26 | 1 | 10
4 | 85 | CONCLUIDO | 6.2398 | 16.03 | 11.82 | 13.14 | 0.21 | 54 | 169.33 | 51.39 | 2 | 52 | 30.94 | 21118.46 | 146.64 | 624.16 | 65.74 | 29.8 | 16657.05 | 0.45 | 0.79 | 2.44 | 1.07 | 1 | 10
5 | 85 | CONCLUIDO | 6.3982 | 15.63 | 11.66 | 14.89 | 0.24 | 47 | 169.7 | 51.39 | 2.25 | 45 | 31.05 | 21163.27 | 143.93 | 624.09 | 60.87 | 29.8 | 14255.88 | 0.49 | 0.8 | 2.43 | 0.92 | 1 | 10
6 | 85 | CONCLUIDO | 6.5085 | 15.36 | 11.57 | 16.53 | 0.26 | 42 | 170.06 | 51.39 | 2.5 | 40 | 31.17 | 21208.12 | 142.12 | 624.21 | 57.98 | 29.8 | 12839.71 | 0.51 | 0.81 | 2.42 | 0.82 | 1 | 10
7 | 85 | CONCLUIDO | 6.5984 | 15.16 | 11.49 | 18.15 | 0.29 | 38 | 170.42 | 51.39 | 2.75 | 36 | 31.28 | 21253.01 | 140.4 | 624.13 | 55.68 | 29.8 | 11709.53 | 0.54 | 0.81 | 2.41 | 0.75 | 1 | 10
8 | 85 | CONCLUIDO | 6.6732 | 14.99 | 11.43 | 19.59 | 0.31 | 35 | 170.79 | 51.39 | 3 | 33 | 31.4 | 21297.94 | 138.84 | 624.02 | 53.52 | 29.8 | 10643.45 | 0.56 | 0.82 | 2.41 | 0.68 | 1 | 10
9 | 85 | CONCLUIDO | 6.736 | 14.85 | 11.39 | 21.35 | 0.34 | 32 | 171.15 | 51.39 | 3.25 | 30 | 31.51 | 21342.91 | 137.77 | 624.08 | 52.18 | 29.8 | 9986.39 | 0.57 | 0.82 | 2.41 | 0.64 | 1 | 10
10 | 85 | CONCLUIDO | 6.8272 | 14.65 | 11.29 | 23.36 | 0.36 | 29 | 171.52 | 51.39 | 3.5 | 27 | 31.63 | 21387.92 | 135.61 | 623.97 | 49.27 | 29.8 | 8546.27 | 0.6 | 0.83 | 2.4 | 0.55 | 1 | 10
11 | 85 | CONCLUIDO | 6.8649 | 14.57 | 11.28 | 25.07 | 0.39 | 27 | 171.88 | 51.39 | 3.75 | 25 | 31.74 | 21432.96 | 134.99 | 624 | 48.92 | 29.8 | 8381.15 | 0.61 | 0.83 | 2.4 | 0.53 | 1 | 10
12 | 85 | CONCLUIDO | 6.9213 | 14.45 | 11.23 | 26.95 | 0.41 | 25 | 172.25 | 51.39 | 4 | 23 | 31.86 | 21478.05 | 133.83 | 623.97 | 47.26 | 29.8 | 7560.96 | 0.63 | 0.83 | 2.39 | 0.48 | 1 | 10
13 | 85 | CONCLUIDO | 6.9467 | 14.4 | 11.21 | 28.02 | 0.44 | 24 | 172.61 | 51.39 | 4.25 | 22 | 31.97 | 21523.17 | 132.45 | 623.97 | 46.76 | 29.8 | 7318.62 | 0.64 | 0.83 | 2.39 | 0.46 | 1 | 10
14 | 85 | CONCLUIDO | 6.9927 | 14.3 | 11.18 | 30.5 | 0.46 | 22 | 172.98 | 51.39 | 4.5 | 20 | 32.09 | 21568.34 | 131.67 | 624.06 | 45.76 | 29.8 | 6829.74 | 0.65 | 0.84 | 2.39 | 0.43 | 1 | 10
15 | 85 | CONCLUIDO | 7.0252 | 14.23 | 11.15 | 31.86 | 0.49 | 21 | 173.35 | 51.39 | 4.75 | 19 | 32.2 | 21613.54 | 130.44 | 624.02 | 44.82 | 29.8 | 6363.53 | 0.66 | 0.84 | 2.39 | 0.4 | 1 | 10
16 | 85 | CONCLUIDO | 7.0648 | 14.15 | 11.1 | 33.31 | 0.51 | 20 | 173.71 | 51.39 | 5 | 18 | 32.32 | 21658.78 | 129.35 | 624.1 | 43.44 | 29.8 | 5677.94 | 0.69 | 0.84 | 2.38 | 0.36 | 1 | 10
17 | 85 | CONCLUIDO | 7.0788 | 14.13 | 11.11 | 35.09 | 0.53 | 19 | 174.08 | 51.39 | 5.25 | 17 | 32.44 | 21704.07 | 128.46 | 624.03 | 43.49 | 29.8 | 5706.38 | 0.69 | 0.84 | 2.39 | 0.36 | 1 | 10
18 | 85 | CONCLUIDO | 7.1068 | 14.07 | 11.09 | 36.96 | 0.56 | 18 | 174.45 | 51.39 | 5.5 | 16 | 32.56 | 21749.39 | 127.64 | 624.04 | 42.8 | 29.8 | 5368.04 | 0.7 | 0.84 | 2.38 | 0.34 | 1 | 10
19 | 85 | CONCLUIDO | 7.133 | 14.02 | 11.07 | 39.07 | 0.58 | 17 | 174.82 | 51.39 | 5.75 | 15 | 32.67 | 21794.75 | 126.48 | 624.01 | 42.33 | 29.8 | 5136.58 | 0.7 | 0.84 | 2.38 | 0.32 | 1 | 10
20 | 85 | CONCLUIDO | 7.1622 | 13.96 | 11.05 | 41.43 | 0.61 | 16 | 175.18 | 51.39 | 6 | 14 | 32.79 | 21840.16 | 125.54 | 623.97 | 41.61 | 29.8 | 4782.69 | 0.72 | 0.85 | 2.38 | 0.3 | 1 | 10
21 | 85 | CONCLUIDO | 7.1578 | 13.97 | 11.06 | 41.46 | 0.63 | 16 | 175.55 | 51.39 | 6.25 | 14 | 32.91 | 21885.6 | 124.81 | 624.03 | 41.85 | 29.8 | 4903.75 | 0.71 | 0.84 | 2.38 | 0.31 | 1 | 10
22 | 85 | CONCLUIDO | 7.1839 | 13.92 | 11.04 | 44.16 | 0.66 | 15 | 175.92 | 51.39 | 6.5 | 13 | 33.03 | 21931.08 | 123.98 | 623.98 | 41.36 | 29.8 | 4664.31 | 0.72 | 0.85 | 2.38 | 0.29 | 1 | 10
23 | 85 | CONCLUIDO | 7.2217 | 13.85 | 11 | 47.14 | 0.68 | 14 | 176.29 | 51.39 | 6.75 | 12 | 33.15 | 21976.61 | 122.33 | 623.99 | 40.26 | 29.8 | 4117.08 | 0.74 | 0.85 | 2.37 | 0.25 | 1 | 10
24 | 85 | CONCLUIDO | 7.2249 | 13.84 | 10.99 | 47.12 | 0.7 | 14 | 176.66 | 51.39 | 7 | 12 | 33.27 | 22022.17 | 121.79 | 623.97 | 40.14 | 29.8 | 4057.94 | 0.74 | 0.85 | 2.37 | 0.25 | 1 | 10
25 | 85 | CONCLUIDO | 7.2478 | 13.8 | 10.98 | 50.7 | 0.73 | 13 | 177.03 | 51.39 | 7.25 | 11 | 33.39 | 22067.77 | 120.73 | 623.99 | 39.79 | 29.8 | 3888.96 | 0.75 | 0.85 | 2.37 | 0.24 | 1 | 10
26 | 85 | CONCLUIDO | 7.2411 | 13.81 | 11 | 50.76 | 0.75 | 13 | 177.4 | 51.39 | 7.5 | 11 | 33.51 | 22113.42 | 120.76 | 623.97 | 40.07 | 29.8 | 4027.25 | 0.74 | 0.85 | 2.38 | 0.25 | 1 | 10
27 | 85 | CONCLUIDO | 7.2783 | 13.74 | 10.96 | 54.8 | 0.77 | 12 | 177.77 | 51.39 | 7.75 | 10 | 33.63 | 22159.1 | 118.41 | 623.98 | 38.97 | 29.8 | 3483.08 | 0.76 | 0.85 | 2.37 | 0.21 | 1 | 10
28 | 85 | CONCLUIDO | 7.2707 | 13.75 | 10.97 | 54.87 | 0.8 | 12 | 178.14 | 51.39 | 8 | 10 | 33.75 | 22204.83 | 118.28 | 623.99 | 39.57 | 29.8 | 3785.17 | 0.75 | 0.85 | 2.37 | 0.23 | 1 | 10
29 | 85 | CONCLUIDO | 7.2707 | 13.75 | 10.97 | 54.87 | 0.82 | 12 | 178.51 | 51.39 | 8.25 | 10 | 33.87 | 22250.6 | 117.3 | 624 | 39.49 | 29.8 | 3745.01 | 0.75 | 0.85 | 2.37 | 0.23 | 1 | 10
30 | 85 | CONCLUIDO | 7.3064 | 13.69 | 10.94 | 59.68 | 0.84 | 11 | 178.88 | 51.39 | 8.5 | 9 | 33.99 | 22296.41 | 116.03 | 623.97 | 38.31 | 29.8 | 3156.19 | 0.78 | 0.85 | 2.37 | 0.19 | 1 | 10
31 | 85 | CONCLUIDO | 7.3016 | 13.7 | 10.95 | 59.73 | 0.87 | 11 | 179.26 | 51.39 | 8.75 | 9 | 34.11 | 22342.26 | 115.59 | 623.98 | 38.69 | 29.8 | 3350.27 | 0.77 | 0.85 | 2.37 | 0.2 | 1 | 10
32 | 85 | CONCLUIDO | 7.2993 | 13.7 | 10.95 | 59.75 | 0.89 | 11 | 179.63 | 51.39 | 9 | 9 | 34.24 | 22388.15 | 113.88 | 623.99 | 38.79 | 29.8 | 3398.06 | 0.77 | 0.85 | 2.37 | 0.21 | 1 | 10
33 | 85 | CONCLUIDO | 7.333 | 13.64 | 10.93 | 65.55 | 0.91 | 10 | 180 | 51.39 | 9.25 | 8 | 34.36 | 22434.08 | 113.11 | 623.98 | 37.83 | 29.8 | 2923.15 | 0.79 | 0.85 | 2.37 | 0.18 | 1 | 10
34 | 85 | CONCLUIDO | 7.332 | 13.64 | 10.93 | 65.56 | 0.93 | 10 | 180.37 | 51.39 | 9.5 | 8 | 34.48 | 22480.05 | 112.92 | 623.97 | 37.97 | 29.8 | 2993.59 | 0.78 | 0.85 | 2.37 | 0.18 | 1 | 10
35 | 85 | CONCLUIDO | 7.3375 | 13.63 | 10.92 | 65.5 | 0.96 | 10 | 180.75 | 51.39 | 9.75 | 8 | 34.6 | 22526.07 | 110.8 | 624.04 | 37.69 | 29.8 | 2852.96 | 0.79 | 0.86 | 2.36 | 0.17 | 1 | 10
36 | 85 | CONCLUIDO | 7.3599 | 13.59 | 10.91 | 72.73 | 0.98 | 9 | 181.12 | 51.39 | 10 | 4 | 34.73 | 22572.13 | 109.82 | 623.97 | 37.26 | 29.8 | 2641.1 | 0.8 | 0.86 | 2.37 | 0.16 | 1 | 10
37 | 85 | CONCLUIDO | 7.3594 | 13.59 | 10.91 | 72.74 | 1 | 9 | 181.49 | 51.39 | 10.25 | 5 | 34.85 | 22618.23 | 110.12 | 624.01 | 37.36 | 29.8 | 2693.49 | 0.8 | 0.86 | 2.37 | 0.16 | 1 | 10
38 | 85 | CONCLUIDO | 7.355 | 13.6 | 10.92 | 72.79 | 1.02 | 9 | 181.87 | 51.39 | 10.5 | 3 | 34.98 | 22664.49 | 110.13 | 623.97 | 37.5 | 29.8 | 2764.32 | 0.79 | 0.86 | 2.37 | 0.17 | 1 | 10
39 | 85 | CONCLUIDO | 7.3573 | 13.59 | 10.91 | 72.76 | 1.05 | 9 | 182.24 | 51.39 | 10.75 | 2 | 35.1 | 22710.68 | 109.45 | 623.97 | 37.29 | 29.8 | 2658.75 | 0.8 | 0.86 | 2.38 | 0.17 | 1 | 10
40 | 85 | CONCLUIDO | 7.3564 | 13.59 | 10.92 | 72.77 | 1.07 | 9 | 182.62 | 51.39 | 11 | 0 | 35.22 | 22756.91 | 109.61 | 624.02 | 37.27 | 29.8 | 2647.69 | 0.8 | 0.86 | 2.38 | 0.17 | 1 | 10
0 | 20 | CONCLUIDO | 7.2058 | 13.88 | 11.6 | 16.19 | 0.34 | 43 | 51.33 | 24.83 | 1 | 40 | 5.51 | 6564.78 | 57.51 | 624.07 | 58.56 | 29.8 | 13123.65 | 0.51 | 0.8 | 2.44 | 0.86 | 1 | 10
1 | 20 | CONCLUIDO | 7.3502 | 13.6 | 11.44 | 20.19 | 0.42 | 34 | 51.62 | 24.83 | 1.25 | 14 | 5.54 | 6599.8 | 53.82 | 624.1 | 53.1 | 29.8 | 10439.55 | 0.56 | 0.82 | 2.43 | 0.69 | 1 | 10
2 | 20 | CONCLUIDO | 7.3609 | 13.59 | 11.43 | 20.79 | 0.5 | 33 | 51.9 | 24.83 | 1.5 | 0 | 5.57 | 6634.84 | 53.95 | 624.19 | 52.34 | 29.8 | 10062.92 | 0.57 | 0.82 | 2.45 | 0.69 | 1 | 10
0 | 120 | CONCLUIDO | 4.1844 | 23.9 | 13.99 | 5.31 | 0.08 | 158 | 232.68 | 57.72 | 1 | 156 | 53.95 | 28931.02 | 218.57 | 624.49 | 133.79 | 29.8 | 50162.22 | 0.22 | 0.67 | 2.6 | 3.24 | 1 | 10
1 | 120 | CONCLUIDO | 4.6918 | 21.31 | 13.18 | 6.65 | 0.1 | 119 | 233.1 | 57.72 | 1.25 | 117 | 54.13 | 28983.75 | 205.53 | 624.2 | 108.03 | 29.8 | 37480.32 | 0.28 | 0.71 | 2.56 | 2.43 | 1 | 10
2 | 120 | CONCLUIDO | 5.0756 | 19.7 | 12.67 | 8 | 0.11 | 95 | 233.53 | 57.72 | 1.5 | 93 | 54.31 | 29036.54 | 196.91 | 624.28 | 91.66 | 29.8 | 29411.53 | 0.33 | 0.74 | 2.51 | 1.91 | 1 | 10
3 | 120 | CONCLUIDO | 5.3422 | 18.72 | 12.37 | 9.27 | 0.13 | 80 | 233.96 | 57.72 | 1.75 | 78 | 54.49 | 29089.39 | 191.8 | 624.35 | 83.03 | 29.8 | 25171.23 | 0.36 | 0.76 | 2.47 | 1.61 | 1 | 10
4 | 120 | CONCLUIDO | 5.5843 | 17.91 | 12.1 | 10.68 | 0.15 | 68 | 234.39 | 57.72 | 2 | 66 | 54.67 | 29142.31 | 187.22 | 624.01 | 74.52 | 29.8 | 20976.75 | 0.4 | 0.77 | 2.46 | 1.35 | 1 | 10
5 | 120 | CONCLUIDO | 5.7551 | 17.38 | 11.93 | 11.93 | 0.17 | 60 | 234.82 | 57.72 | 2.25 | 58 | 54.85 | 29195.29 | 184.13 | 624.12 | 69.3 | 29.8 | 18407.03 | 0.43 | 0.78 | 2.45 | 1.19 | 1 | 10
6 | 120 | CONCLUIDO | 5.909 | 16.92 | 11.8 | 13.36 | 0.19 | 53 | 235.25 | 57.72 | 2.5 | 51 | 55.03 | 29248.33 | 181.73 | 624.1 | 64.9 | 29.8 | 16243.54 | 0.46 | 0.79 | 2.45 | 1.05 | 1 | 10
7 | 120 | CONCLUIDO | 6.0222 | 16.61 | 11.71 | 14.64 | 0.21 | 48 | 235.68 | 57.72 | 2.75 | 46 | 55.21 | 29301.44 | 179.92 | 624.05 | 62.46 | 29.8 | 15050.14 | 0.48 | 0.8 | 2.43 | 0.96 | 1 | 10
8 | 120 | CONCLUIDO | 6.1244 | 16.33 | 11.61 | 15.84 | 0.23 | 44 | 236.11 | 57.72 | 3 | 42 | 55.39 | 29354.61 | 177.94 | 624.08 | 59.32 | 29.8 | 13498.21 | 0.5 | 0.8 | 2.42 | 0.87 | 1 | 10
9 | 120 | CONCLUIDO | 6.2242 | 16.07 | 11.54 | 17.3 | 0.24 | 40 | 236.54 | 57.72 | 3.25 | 38 | 55.57 | 29407.85 | 176.16 | 624.07 | 57.06 | 29.8 | 12387.4 | 0.52 | 0.81 | 2.41 | 0.79 | 1 | 10
10 | 120 | CONCLUIDO | 6.3035 | 15.86 | 11.47 | 18.6 | 0.26 | 37 | 236.98 | 57.72 | 3.5 | 35 | 55.75 | 29461.15 | 174.91 | 624.02 | 54.58 | 29.8 | 11163.14 | 0.55 | 0.81 | 2.42 | 0.72 | 1 | 10
11 | 120 | CONCLUIDO | 6.3522 | 15.74 | 11.44 | 19.61 | 0.28 | 35 | 237.41 | 57.72 | 3.75 | 33 | 55.93 | 29514.51 | 173.94 | 624.15 | 53.58 | 29.8 | 10672.08 | 0.56 | 0.82 | 2.42 | 0.69 | 1 | 10
12 | 120 | CONCLUIDO | 6.4357 | 15.54 | 11.37 | 21.32 | 0.3 | 32 | 237.84 | 57.72 | 4 | 30 | 56.12 | 29567.95 | 172.54 | 624.07 | 51.76 | 29.8 | 9780.51 | 0.58 | 0.82 | 2.4 | 0.62 | 1 | 10
13 | 120 | CONCLUIDO | 6.4936 | 15.4 | 11.32 | 22.65 | 0.32 | 30 | 238.28 | 57.72 | 4.25 | 28 | 56.3 | 29621.44 | 171.19 | 624.08 | 50.14 | 29.8 | 8976.59 | 0.59 | 0.82 | 2.4 | 0.58 | 1 | 10
14 | 120 | CONCLUIDO | 6.5173 | 15.34 | 11.31 | 23.41 | 0.34 | 29 | 238.71 | 57.72 | 4.5 | 27 | 56.49 | 29675.01 | 170.71 | 624.05 | 50.12 | 29.8 | 8975.21 | 0.59 | 0.83 | 2.39 | 0.57 | 1 | 10
15 | 120 | CONCLUIDO | 6.5738 | 15.21 | 11.27 | 25.05 | 0.35 | 27 | 239.14 | 57.72 | 4.75 | 25 | 56.67 | 29728.63 | 169.68 | 624.02 | 48.67 | 29.8 | 8257.96 | 0.61 | 0.83 | 2.4 | 0.53 | 1 | 10
16 | 120 | CONCLUIDO | 6.5979 | 15.16 | 11.26 | 25.99 | 0.37 | 26 | 239.58 | 57.72 | 5 | 24 | 56.86 | 29782.33 | 169.05 | 623.97 | 47.95 | 29.8 | 7904.69 | 0.62 | 0.83 | 2.41 | 0.52 | 1 | 10
17 | 120 | CONCLUIDO | 6.6627 | 15.01 | 11.21 | 28.02 | 0.39 | 24 | 240.02 | 57.72 | 5.25 | 22 | 57.04 | 29836.09 | 167.82 | 624 | 46.56 | 29.8 | 7218.13 | 0.64 | 0.83 | 2.39 | 0.46 | 1 | 10
18 | 120 | CONCLUIDO | 6.6952 | 14.94 | 11.18 | 29.16 | 0.41 | 23 | 240.45 | 57.72 | 5.5 | 21 | 57.23 | 29890.04 | 166.84 | 624.06 | 45.87 | 29.8 | 6876.86 | 0.65 | 0.84 | 2.38 | 0.43 | 1 | 10
19 | 120 | CONCLUIDO | 6.7203 | 14.88 | 11.17 | 30.46 | 0.42 | 22 | 240.89 | 57.72 | 5.75 | 20 | 57.42 | 29943.94 | 166.35 | 623.98 | 45.52 | 29.8 | 6708.72 | 0.65 | 0.84 | 2.39 | 0.42 | 1 | 10
20 | 120 | CONCLUIDO | 6.7537 | 14.81 | 11.14 | 31.83 | 0.44 | 21 | 241.33 | 57.72 | 6 | 19 | 57.6 | 29997.9 | 165.22 | 623.98 | 44.58 | 29.8 | 6242.28 | 0.67 | 0.84 | 2.39 | 0.39 | 1 | 10
21 | 120 | CONCLUIDO | 6.78 | 14.75 | 11.13 | 33.39 | 0.46 | 20 | 241.77 | 57.72 | 6.25 | 18 | 57.79 | 30051.93 | 164.82 | 623.97 | 44.13 | 29.8 | 6021.97 | 0.68 | 0.84 | 2.39 | 0.38 | 1 | 10
22 | 120 | CONCLUIDO | 6.7789 | 14.75 | 11.13 | 33.4 | 0.48 | 20 | 242.2 | 57.72 | 6.5 | 18 | 57.98 | 30106.03 | 164.26 | 624 | 44.14 | 29.8 | 6030.63 | 0.67 | 0.84 | 2.39 | 0.38 | 1 | 10
23 | 120 | CONCLUIDO | 6.8089 | 14.69 | 11.11 | 35.09 | 0.49 | 19 | 242.64 | 57.72 | 6.75 | 17 | 58.17 | 30160.2 | 163.59 | 624 | 43.53 | 29.8 | 5728.69 | 0.68 | 0.84 | 2.39 | 0.37 | 1 | 10
24 | 120 | CONCLUIDO | 6.8432 | 14.61 | 11.08 | 36.95 | 0.51 | 18 | 243.08 | 57.72 | 7 | 16 | 58.36 | 30214.44 | 162.66 | 623.97 | 42.87 | 29.8 | 5404.58 | 0.69 | 0.84 | 2.38 | 0.34 | 1 | 10
25 | 120 | CONCLUIDO | 6.871 | 14.55 | 11.07 | 39.07 | 0.53 | 17 | 243.52 | 57.72 | 7.25 | 15 | 58.55 | 30268.74 | 161.43 | 623.97 | 42.25 | 29.8 | 5097.64 | 0.71 | 0.84 | 2.38 | 0.32 | 1 | 10
26 | 120 | CONCLUIDO | 6.8658 | 14.56 | 11.08 | 39.11 | 0.55 | 17 | 243.96 | 57.72 | 7.5 | 15 | 58.74 | 30323.11 | 161.88 | 623.97 | 42.65 | 29.8 | 5298.42 | 0.7 | 0.84 | 2.38 | 0.34 | 1 | 10
27 | 120 | CONCLUIDO | 6.9089 | 14.47 | 11.04 | 41.39 | 0.56 | 16 | 244.41 | 57.72 | 7.75 | 14 | 58.93 | 30377.55 | 160.87 | 623.97 | 41.32 | 29.8 | 4637.27 | 0.72 | 0.85 | 2.38 | 0.29 | 1 | 10
28 | 120 | CONCLUIDO | 6.9008 | 14.49 | 11.05 | 41.45 | 0.58 | 16 | 244.85 | 57.72 | 8 | 14 | 59.12 | 30432.06 | 160.5 | 624.06 | 41.91 | 29.8 | 4930.67 | 0.71 | 0.85 | 2.38 | 0.31 | 1 | 10
29 | 120 | CONCLUIDO | 6.9328 | 14.42 | 11.03 | 44.13 | 0.6 | 15 | 245.29 | 57.72 | 8.25 | 13 | 59.32 | 30486.64 | 159.34 | 623.99 | 41.11 | 29.8 | 4538.54 | 0.72 | 0.85 | 2.38 | 0.28 | 1 | 10
30 | 120 | CONCLUIDO | 6.9347 | 14.42 | 11.03 | 44.11 | 0.62 | 15 | 245.73 | 57.72 | 8.5 | 13 | 59.51 | 30541.29 | 159.43 | 624.09 | 41.1 | 29.8 | 4533.29 | 0.72 | 0.85 | 2.38 | 0.28 | 1 | 10
31 | 120 | CONCLUIDO | 6.9681 | 14.35 | 11 | 47.16 | 0.63 | 14 | 246.18 | 57.72 | 8.75 | 12 | 59.7 | 30596.01 | 158.09 | 624.08 | 40.31 | 29.8 | 4144.76 | 0.74 | 0.85 | 2.37 | 0.26 | 1 | 10
32 | 120 | CONCLUIDO | 6.9682 | 14.35 | 11 | 47.16 | 0.65 | 14 | 246.62 | 57.72 | 9 | 12 | 59.9 | 30650.8 | 158.09 | 623.97 | 40.29 | 29.8 | 4133.42 | 0.74 | 0.85 | 2.38 | 0.26 | 1 | 10
33 | 120 | CONCLUIDO | 6.9697 | 14.35 | 11 | 47.15 | 0.67 | 14 | 247.07 | 57.72 | 9.25 | 12 | 60.09 | 30705.66 | 157.03 | 624 | 40.25 | 29.8 | 4115.39 | 0.74 | 0.85 | 2.37 | 0.25 | 1 | 10
34 | 120 | CONCLUIDO | 6.9969 | 14.29 | 10.99 | 50.73 | 0.68 | 13 | 247.51 | 57.72 | 9.5 | 11 | 60.29 | 30760.6 | 156.73 | 623.97 | 40.04 | 29.8 | 4014.76 | 0.74 | 0.85 | 2.37 | 0.24 | 1 | 10
35 | 120 | CONCLUIDO | 6.9938 | 14.3 | 11 | 50.76 | 0.7 | 13 | 247.96 | 57.72 | 9.75 | 11 | 60.48 | 30815.6 | 156.8 | 623.97 | 40.04 | 29.8 | 4015.31 | 0.74 | 0.85 | 2.38 | 0.25 | 1 | 10
36 | 120 | CONCLUIDO | 6.9994 | 14.29 | 10.99 | 50.7 | 0.72 | 13 | 248.4 | 57.72 | 10 | 11 | 60.68 | 30870.67 | 155.31 | 623.98 | 39.79 | 29.8 | 3886.7 | 0.75 | 0.85 | 2.37 | 0.24 | 1 | 10
37 | 120 | CONCLUIDO | 7.0366 | 14.21 | 10.96 | 54.78 | 0.73 | 12 | 248.85 | 57.72 | 10.25 | 10 | 60.88 | 30925.82 | 154.43 | 623.97 | 38.86 | 29.8 | 3426.79 | 0.77 | 0.85 | 2.37 | 0.21 | 1 | 10
38 | 120 | CONCLUIDO | 7.0252 | 14.23 | 10.98 | 54.89 | 0.75 | 12 | 249.3 | 57.72 | 10.5 | 10 | 61.07 | 30981.04 | 154.78 | 623.98 | 39.63 | 29.8 | 3812.57 | 0.75 | 0.85 | 2.37 | 0.23 | 1 | 10
39 | 120 | CONCLUIDO | 7.0266 | 14.23 | 10.98 | 54.88 | 0.77 | 12 | 249.75 | 57.72 | 10.75 | 10 | 61.27 | 31036.33 | 154.24 | 623.97 | 39.51 | 29.8 | 3751.61 | 0.75 | 0.85 | 2.37 | 0.23 | 1 | 10
40 | 120 | CONCLUIDO | 7.0691 | 14.15 | 10.94 | 59.65 | 0.78 | 11 | 250.2 | 57.72 | 11 | 9 | 61.47 | 31091.69 | 152.6 | 623.97 | 38.22 | 29.8 | 3113.38 | 0.78 | 0.85 | 2.37 | 0.19 | 1 | 10
41 | 120 | CONCLUIDO | 7.0651 | 14.15 | 10.94 | 59.7 | 0.8 | 11 | 250.65 | 57.72 | 11.25 | 9 | 61.67 | 31147.12 | 152.64 | 623.99 | 38.45 | 29.8 | 3227.41 | 0.77 | 0.85 | 2.37 | 0.2 | 1 | 10
42 | 120 | CONCLUIDO | 7.0645 | 14.16 | 10.95 | 59.7 | 0.81 | 11 | 251.1 | 57.72 | 11.5 | 9 | 61.87 | 31202.63 | 152.5 | 623.99 | 38.53 | 29.8 | 3265.91 | 0.77 | 0.85 | 2.37 | 0.2 | 1 | 10
43 | 120 | CONCLUIDO | 7.0659 | 14.15 | 10.94 | 59.69 | 0.83 | 11 | 251.55 | 57.72 | 11.75 | 9 | 62.07 | 31258.21 | 151.29 | 624.07 | 38.51 | 29.8 | 3260.08 | 0.77 | 0.85 | 2.37 | 0.2 | 1 | 10
44 | 120 | CONCLUIDO | 7.0968 | 14.09 | 10.93 | 65.56 | 0.85 | 10 | 252 | 57.72 | 12 | 8 | 62.27 | 31313.87 | 150.6 | 624.01 | 37.9 | 29.8 | 2956.01 | 0.79 | 0.85 | 2.37 | 0.18 | 1 | 10
45 | 120 | CONCLUIDO | 7.0975 | 14.09 | 10.93 | 65.55 | 0.86 | 10 | 252.45 | 57.72 | 12.25 | 8 | 62.48 | 31369.6 | 150.22 | 623.98 | 37.87 | 29.8 | 2943.69 | 0.79 | 0.85 | 2.37 | 0.18 | 1 | 10
46 | 120 | CONCLUIDO | 7.0972 | 14.09 | 10.93 | 65.55 | 0.88 | 10 | 252.9 | 57.72 | 12.5 | 8 | 62.68 | 31425.4 | 150.3 | 623.97 | 37.86 | 29.8 | 2939.67 | 0.79 | 0.85 | 2.37 | 0.18 | 1 | 10
47 | 120 | CONCLUIDO | 7.0961 | 14.09 | 10.93 | 65.57 | 0.9 | 10 | 253.35 | 57.72 | 12.75 | 8 | 62.88 | 31481.28 | 149.78 | 623.97 | 38 | 29.8 | 3006.54 | 0.78 | 0.85 | 2.37 | 0.18 | 1 | 10
48 | 120 | CONCLUIDO | 7.0975 | 14.09 | 10.93 | 65.55 | 0.91 | 10 | 253.81 | 57.72 | 13 | 8 | 63.08 | 31537.23 | 148.62 | 623.97 | 37.83 | 29.8 | 2921.65 | 0.79 | 0.85 | 2.37 | 0.18 | 1 | 10
49 | 120 | CONCLUIDO | 7.1307 | 14.02 | 10.9 | 72.7 | 0.93 | 9 | 254.26 | 57.72 | 13.25 | 7 | 63.29 | 31593.26 | 147.3 | 624 | 37.22 | 29.8 | 2621.96 | 0.8 | 0.86 | 2.37 | 0.16 | 1 | 10
50 | 120 | CONCLUIDO | 7.1262 | 14.03 | 10.91 | 72.76 | 0.94 | 9 | 254.72 | 57.72 | 13.5 | 7 | 63.49 | 31649.36 | 147.54 | 623.99 | 37.47 | 29.8 | 2747.35 | 0.8 | 0.86 | 2.37 | 0.17 | 1 | 10
51 | 120 | CONCLUIDO | 7.1253 | 14.03 | 10.92 | 72.77 | 0.96 | 9 | 255.17 | 57.72 | 13.75 | 7 | 63.7 | 31705.54 | 147.67 | 623.97 | 37.53 | 29.8 | 2780.58 | 0.79 | 0.86 | 2.37 | 0.17 | 1 | 10
52 | 120 | CONCLUIDO | 7.1293 | 14.03 | 10.91 | 72.72 | 0.97 | 9 | 255.63 | 57.72 | 14 | 7 | 63.91 | 31761.8 | 147.23 | 623.97 | 37.35 | 29.8 | 2686.29 | 0.8 | 0.86 | 2.37 | 0.16 | 1 | 10
53 | 120 | CONCLUIDO | 7.1311 | 14.02 | 10.9 | 72.69 | 0.99 | 9 | 256.09 | 57.72 | 14.25 | 7 | 64.11 | 31818.13 | 146.4 | 623.97 | 37.29 | 29.8 | 2657.12 | 0.8 | 0.86 | 2.36 | 0.16 | 1 | 10
54 | 120 | CONCLUIDO | 7.1298 | 14.03 | 10.91 | 72.71 | 1.01 | 9 | 256.54 | 57.72 | 14.5 | 7 | 64.32 | 31874.54 | 145.65 | 623.97 | 37.31 | 29.8 | 2670.02 | 0.8 | 0.86 | 2.37 | 0.16 | 1 | 10
55 | 120 | CONCLUIDO | 7.1204 | 14.04 | 10.93 | 72.84 | 1.02 | 9 | 257 | 57.72 | 14.75 | 7 | 64.53 | 31931.15 | 144.86 | 623.99 | 37.87 | 29.8 | 2947.74 | 0.79 | 0.85 | 2.37 | 0.18 | 1 | 10
56 | 120 | CONCLUIDO | 7.1623 | 13.96 | 10.89 | 81.66 | 1.04 | 8 | 257.46 | 57.72 | 15 | 6 | 64.74 | 31987.71 | 144.09 | 623.99 | 36.85 | 29.8 | 2444.28 | 0.81 | 0.86 | 2.36 | 0.14 | 1 | 10
57 | 120 | CONCLUIDO | 7.1598 | 13.97 | 10.89 | 81.7 | 1.05 | 8 | 257.92 | 57.72 | 15.25 | 6 | 64.95 | 32044.35 | 144.12 | 623.97 | 36.93 | 29.8 | 2481.99 | 0.81 | 0.86 | 2.37 | 0.15 | 1 | 10
58 | 120 | CONCLUIDO | 7.1656 | 13.96 | 10.88 | 81.62 | 1.07 | 8 | 258.38 | 57.72 | 15.5 | 6 | 65.16 | 32101.07 | 143.13 | 623.97 | 36.47 | 29.8 | 2251.44 | 0.82 | 0.86 | 2.37 | 0.14 | 1 | 10
59 | 120 | CONCLUIDO | 7.1679 | 13.95 | 10.88 | 81.58 | 1.08 | 8 | 258.84 | 57.72 | 15.75 | 6 | 65.37 | 32157.87 | 142.32 | 623.98 | 36.44 | 29.8 | 2238.55 | 0.82 | 0.86 | 2.36 | 0.13 | 1 | 10
60 | 120 | CONCLUIDO | 7.1693 | 13.95 | 10.88 | 81.56 | 1.1 | 8 | 259.3 | 57.72 | 16 | 6 | 65.58 | 32214.75 | 141.61 | 623.97 | 36.36 | 29.8 | 2198.44 | 0.82 | 0.86 | 2.36 | 0.13 | 1 | 10
61 | 120 | CONCLUIDO | 7.1707 | 13.95 | 10.87 | 81.54 | 1.11 | 8 | 259.76 | 57.72 | 16.25 | 6 | 65.79 | 32271.71 | 140.22 | 623.97 | 36.28 | 29.8 | 2156.09 | 0.82 | 0.86 | 2.36 | 0.13 | 1 | 10
62 | 120 | CONCLUIDO | 7.2006 | 13.89 | 10.86 | 93.09 | 1.13 | 7 | 260.23 | 57.72 | 16.5 | 5 | 66 | 32328.74 | 138.45 | 623.99 | 35.8 | 29.8 | 1924.78 | 0.83 | 0.86 | 2.36 | 0.11 | 1 | 10
63 | 120 | CONCLUIDO | 7.1987 | 13.89 | 10.86 | 93.12 | 1.14 | 7 | 260.69 | 57.72 | 16.75 | 5 | 66.21 | 32385.86 | 138.57 | 623.98 | 36.07 | 29.8 | 2057.57 | 0.83 | 0.86 | 2.36 | 0.12 | 1 | 10
64 | 120 | CONCLUIDO | 7.1957 | 13.9 | 10.87 | 93.17 | 1.16 | 7 | 261.15 | 57.72 | 17 | 5 | 66.43 | 32443.05 | 139 | 623.97 | 36.19 | 29.8 | 2119.21 | 0.82 | 0.86 | 2.36 | 0.12 | 1 | 10
65 | 120 | CONCLUIDO | 7.1967 | 13.9 | 10.87 | 93.15 | 1.17 | 7 | 261.62 | 57.72 | 17.25 | 5 | 66.64 | 32500.33 | 139.42 | 623.98 | 36.08 | 29.8 | 2062.62 | 0.83 | 0.86 | 2.36 | 0.12 | 1 | 10
66 | 120 | CONCLUIDO | 7.1957 | 13.9 | 10.87 | 93.17 | 1.19 | 7 | 262.08 | 57.72 | 17.5 | 5 | 66.86 | 32557.69 | 138.75 | 623.97 | 36.21 | 29.8 | 2127.81 | 0.82 | 0.86 | 2.36 | 0.12 | 1 | 10
67 | 120 | CONCLUIDO | 7.1978 | 13.89 | 10.87 | 93.13 | 1.2 | 7 | 262.55 | 57.72 | 17.75 | 4 | 67.07 | 32615.12 | 138.61 | 624.02 | 35.96 | 29.8 | 2003.49 | 0.83 | 0.86 | 2.36 | 0.12 | 1 | 10
68 | 120 | CONCLUIDO | 7.199 | 13.89 | 10.86 | 93.11 | 1.22 | 7 | 263.01 | 57.72 | 18 | 3 | 67.29 | 32672.64 | 138.21 | 623.98 | 35.83 | 29.8 | 1937.87 | 0.83 | 0.86 | 2.37 | 0.12 | 1 | 10
69 | 120 | CONCLUIDO | 7.1965 | 13.9 | 10.87 | 93.15 | 1.23 | 7 | 263.48 | 57.72 | 18.25 | 3 | 67.51 | 32730.24 | 138.13 | 623.97 | 36.03 | 29.8 | 2040.28 | 0.83 | 0.86 | 2.37 | 0.12 | 1 | 10
70 | 120 | CONCLUIDO | 7.1967 | 13.9 | 10.87 | 93.15 | 1.25 | 7 | 263.95 | 57.72 | 18.5 | 2 | 67.72 | 32787.92 | 137.71 | 623.99 | 36.05 | 29.8 | 2047.41 | 0.83 | 0.86 | 2.36 | 0.12 | 1 | 10
71 | 120 | CONCLUIDO | 7.1938 | 13.9 | 10.87 | 93.2 | 1.26 | 7 | 264.42 | 57.72 | 18.75 | 2 | 67.94 | 32845.69 | 137.59 | 623.97 | 36.1 | 29.8 | 2071.23 | 0.83 | 0.86 | 2.37 | 0.13 | 1 | 10
72 | 120 | CONCLUIDO | 7.1951 | 13.9 | 10.87 | 93.18 | 1.28 | 7 | 264.89 | 57.72 | 19 | 2 | 68.16 | 32903.54 | 137.34 | 623.97 | 36.13 | 29.8 | 2088.14 | 0.82 | 0.86 | 2.37 | 0.12 | 1 | 10
73 | 120 | CONCLUIDO | 7.1961 | 13.9 | 10.87 | 93.16 | 1.29 | 7 | 265.36 | 57.72 | 19.25 | 1 | 68.38 | 32961.47 | 137.24 | 623.97 | 36.05 | 29.8 | 2050.3 | 0.83 | 0.86 | 2.37 | 0.12 | 1 | 10
74 | 120 | CONCLUIDO | 7.1954 | 13.9 | 10.87 | 93.17 | 1.31 | 7 | 265.83 | 57.72 | 19.5 | 1 | 68.6 | 33019.48 | 137.21 | 623.97 | 36.05 | 29.8 | 2049.14 | 0.83 | 0.86 | 2.37 | 0.12 | 1 | 10
75 | 120 | CONCLUIDO | 7.1957 | 13.9 | 10.87 | 93.17 | 1.32 | 7 | 266.3 | 57.72 | 19.75 | 0 | 68.82 | 33077.58 | 137.39 | 623.97 | 36.03 | 29.8 | 2039.19 | 0.83 | 0.86 | 2.37 | 0.12 | 1 | 10
0 | 145 | CONCLUIDO | 3.6063 | 27.73 | 14.65 | 4.68 | 0.06 | 188 | 285.18 | 61.2 | 1 | 186 | 77.98 | 35406.83 | 260.43 | 624.7 | 153.48 | 29.8 | 59859.37 | 0.19 | 0.64 | 2.67 | 3.89 | 1 | 10
1 | 145 | CONCLUIDO | 4.1476 | 24.11 | 13.62 | 5.84 | 0.08 | 140 | 285.68 | 61.2 | 1.25 | 138 | 78.24 | 35468.6 | 241.72 | 624.39 | 121.74 | 29.8 | 44229.44 | 0.24 | 0.69 | 2.58 | 2.86 | 1 | 10
2 | 145 | CONCLUIDO | 4.5586 | 21.94 | 13.01 | 7.03 | 0.09 | 111 | 286.19 | 61.2 | 1.5 | 109 | 78.49 | 35530.47 | 230.58 | 624.18 | 102.12 | 29.8 | 34563.23 | 0.29 | 0.72 | 2.55 | 2.26 | 1 | 10
3 | 145 | CONCLUIDO | 4.8563 | 20.59 | 12.63 | 8.15 | 0.11 | 93 | 286.69 | 61.2 | 1.75 | 91 | 78.74 | 35592.57 | 223.53 | 624.05 | 90.79 | 29.8 | 28989.02 | 0.33 | 0.74 | 2.51 | 1.88 | 1 | 10
4 | 145 | CONCLUIDO | 5.0958 | 19.62 | 12.36 | 9.27 | 0.12 | 80 | 287.19 | 61.2 | 2 | 78 | 78.99 | 35654.65 | 218.49 | 624.15 | 82.94 | 29.8 | 25128.64 | 0.36 | 0.76 | 2.47 | 1.61 | 1 | 10
5 | 145 | CONCLUIDO | 5.2964 | 18.88 | 12.16 | 10.42 | 0.14 | 70 | 287.7 | 61.2 | 2.25 | 68 | 79.25 | 35716.83 | 214.52 | 624.09 | 76.23 | 29.8 | 21823.86 | 0.39 | 0.77 | 2.47 | 1.41 | 1 | 10
6 | 145 | CONCLUIDO | 5.47 | 18.28 | 11.99 | 11.6 | 0.15 | 62 | 288.2 | 61.2 | 2.5 | 60 | 79.5 | 35779.11 | 211.26 | 624.01 | 71 | 29.8 | 19247.33 | 0.42 | 0.78 | 2.45 | 1.24 | 1 | 10
7 | 145 | CONCLUIDO | 5.6075 | 17.83 | 11.87 | 12.71 | 0.17 | 56 | 288.71 | 61.2 | 2.75 | 54 | 79.76 | 35841.5 | 208.7 | 624.19 | 67.02 | 29.8 | 17290.5 | 0.44 | 0.79 | 2.45 | 1.12 | 1 | 10
8 | 145 | CONCLUIDO | 5.7298 | 17.45 | 11.76 | 13.83 | 0.18 | 51 | 289.21 | 61.2 | 3 | 49 | 80.02 | 35903.99 | 206.38 | 624.04 | 63.56 | 29.8 | 15582.17 | 0.47 | 0.79 | 2.44 | 1.01 | 1 | 10
9 | 145 | CONCLUIDO | 5.8524 | 17.09 | 11.66 | 15.21 | 0.2 | 46 | 289.72 | 61.2 | 3.25 | 44 | 80.27 | 35966.59 | 204.43 | 624.19 | 60.6 | 29.8 | 14126.13 | 0.49 | 0.8 | 2.43 | 0.91 | 1 | 10
10 | 145 | CONCLUIDO | 5.9253 | 16.88 | 11.61 | 16.2 | 0.21 | 43 | 290.23 | 61.2 | 3.5 | 41 | 80.53 | 36029.29 | 203.24 | 624.05 | 58.82 | 29.8 | 13251.95 | 0.51 | 0.8 | 2.43 | 0.86 | 1 | 10
11 | 145 | CONCLUIDO | 6.0127 | 16.63 | 11.53 | 17.29 | 0.23 | 40 | 290.74 | 61.2 | 3.75 | 38 | 80.79 | 36092.1 | 201.51 | 624.01 | 56.79 | 29.8 | 12255.41 | 0.52 | 0.81 | 2.41 | 0.78 | 1 | 10
12 | 145 | CONCLUIDO | 6.0929 | 16.41 | 11.47 | 18.6 | 0.24 | 37 | 291.25 | 61.2 | 4 | 35 | 81.05 | 36155.02 | 200.28 | 624.15 | 54.66 | 29.8 | 11203.93 | 0.55 | 0.81 | 2.41 | 0.72 | 1 | 10
13 | 145 | CONCLUIDO | 6.1451 | 16.27 | 11.44 | 19.61 | 0.26 | 35 | 291.76 | 61.2 | 4.25 | 33 | 81.31 | 36218.04 | 199.24 | 624.03 | 54.01 | 29.8 | 10886.63 | 0.55 | 0.82 | 2.4 | 0.69 | 1 | 10
14 | 145 | CONCLUIDO | 6.2029 | 16.12 | 11.39 | 20.72 | 0.27 | 33 | 292.27 | 61.2 | 4.5 | 31 | 81.57 | 36281.16 | 198.33 | 624.04 | 52.51 | 29.8 | 10148.9 | 0.57 | 0.82 | 2.4 | 0.65 | 1 | 10
15 | 145 | CONCLUIDO | 6.2748 | 15.94 | 11.32 | 21.9 | 0.29 | 31 | 292.79 | 61.2 | 4.75 | 29 | 81.84 | 36344.4 | 196.56 | 624.05 | 50.18 | 29.8 | 8991.63 | 0.59 | 0.83 | 2.39 | 0.57 | 1 | 10
16 | 145 | CONCLUIDO | 6.2858 | 15.91 | 11.34 | 22.69 | 0.3 | 30 | 293.3 | 61.2 | 5 | 28 | 82.1 | 36407.75 | 196.73 | 624.12 | 50.7 | 29.8 | 9259.47 | 0.59 | 0.82 | 2.41 | 0.6 | 1 | 10
17 | 145 | CONCLUIDO | 6.3486 | 15.75 | 11.29 | 24.2 | 0.32 | 28 | 293.81 | 61.2 | 5.25 | 26 | 82.36 | 36471.2 | 195.63 | 624.08 | 49.41 | 29.8 | 8623.96 | 0.6 | 0.83 | 2.4 | 0.55 | 1 | 10
18 | 145 | CONCLUIDO | 6.3829 | 15.67 | 11.26 | 25.03 | 0.33 | 27 | 294.33 | 61.2 | 5.5 | 25 | 82.63 | 36534.76 | 194.87 | 624.12 | 48.41 | 29.8 | 8128.11 | 0.62 | 0.83 | 2.39 | 0.52 | 1 | 10
19 | 145 | CONCLUIDO | 6.4082 | 15.6 | 11.25 | 25.97 | 0.35 | 26 | 294.84 | 61.2 | 5.75 | 24 | 82.9 | 36598.44 | 194.31 | 624 | 47.86 | 29.8 | 7860.04 | 0.62 | 0.83 | 2.4 | 0.51 | 1 | 10
20 | 145 | CONCLUIDO | 6.4356 | 15.54 | 11.24 | 26.98 | 0.36 | 25 | 295.36 | 61.2 | 6 | 23 | 83.16 | 36662.22 | 193.7 | 624.13 | 47.67 | 29.8 | 7768.67 | 0.63 | 0.83 | 2.39 | 0.49 | 1 | 10
21 | 145 | CONCLUIDO | 6.4675 | 15.46 | 11.22 | 28.05 | 0.38 | 24 | 295.88 | 61.2 | 6.25 | 22 | 83.43 | 36726.12 | 192.89 | 624.06 | 46.92 | 29.8 | 7398.87 | 0.64 | 0.83 | 2.4 | 0.47 | 1 | 10
22 | 145 | CONCLUIDO | 6.5 | 15.38 | 11.2 | 29.21 | 0.39 | 23 | 296.4 | 61.2 | 6.5 | 21 | 83.7 | 36790.13 | 192.45 | 623.99 | 46.29 | 29.8 | 7088.11 | 0.64 | 0.83 | 2.39 | 0.45 | 1 | 10
23 | 145 | CONCLUIDO | 6.5291 | 15.32 | 11.18 | 30.49 | 0.4 | 22 | 296.92 | 61.2 | 6.75 | 20 | 83.97 | 36854.25 | 191.75 | 623.99 | 45.81 | 29.8 | 6851.52 | 0.65 | 0.84 | 2.39 | 0.43 | 1 | 10
24 | 145 | CONCLUIDO | 6.5644 | 15.23 | 11.15 | 31.87 | 0.42 | 21 | 297.44 | 61.2 | 7 | 19 | 84.24 | 36918.48 | 190.98 | 623.99 | 44.75 | 29.8 | 6326.75 | 0.67 | 0.84 | 2.39 | 0.41 | 1 | 10
25 | 145 | CONCLUIDO | 6.6017 | 15.15 | 11.12 | 33.36 | 0.43 | 20 | 297.96 | 61.2 | 7.25 | 18 | 84.51 | 36982.83 | 190.16 | 624.05 | 44.07 | 29.8 | 5994.28 | 0.68 | 0.84 | 2.38 | 0.37 | 1 | 10
26 | 145 | CONCLUIDO | 6.6005 | 15.15 | 11.12 | 33.37 | 0.45 | 20 | 298.48 | 61.2 | 7.5 | 18 | 84.79 | 37047.29 | 189.78 | 623.98 | 44.08 | 29.8 | 6000.57 | 0.68 | 0.84 | 2.38 | 0.38 | 1 | 10
27 | 145 | CONCLUIDO | 6.6302 | 15.08 | 11.11 | 35.08 | 0.46 | 19 | 299.01 | 61.2 | 7.75 | 17 | 85.06 | 37111.87 | 189.27 | 623.97 | 43.4 | 29.8 | 5664.38 | 0.69 | 0.84 | 2.39 | 0.36 | 1 | 10
28 | 145 | CONCLUIDO | 6.6625 | 15.01 | 11.09 | 36.97 | 0.48 | 18 | 299.53 | 61.2 | 8 | 16 | 85.33 | 37176.68 | 188.64 | 624.01 | 42.97 | 29.8 | 5452.78 | 0.69 | 0.84 | 2.38 | 0.34 | 1 | 10
29 | 145 | CONCLUIDO | 6.6688 | 15 | 11.08 | 36.92 | 0.49 | 18 | 300.06 | 61.2 | 8.25 | 16 | 85.61 | 37241.49 | 187.93 | 623.97 | 42.64 | 29.8 | 5286.51 | 0.7 | 0.84 | 2.38 | 0.33 | 1 | 10
30 | 145 | CONCLUIDO | 6.6958 | 14.93 | 11.07 | 39.07 | 0.5 | 17 | 300.59 | 61.2 | 8.5 | 15 | 85.89 | 37306.42 | 187.39 | 624.05 | 42.37 | 29.8 | 5157.33 | 0.7 | 0.84 | 2.38 | 0.32 | 1 | 10
31 | 145 | CONCLUIDO | 6.6901 | 14.95 | 11.08 | 39.11 | 0.52 | 17 | 301.11 | 61.2 | 8.75 | 15 | 86.16 | 37371.47 | 187.71 | 623.97 | 42.79 | 29.8 | 5367.08 | 0.7 | 0.84 | 2.38 | 0.34 | 1 | 10
32 | 145 | CONCLUIDO | 6.7336 | 14.85 | 11.04 | 41.4 | 0.53 | 16 | 301.64 | 61.2 | 9 | 14 | 86.44 | 37436.63 | 186.8 | 623.97 | 41.39 | 29.8 | 4673.59 | 0.72 | 0.85 | 2.38 | 0.29 | 1 | 10
33 | 145 | CONCLUIDO | 6.7305 | 14.86 | 11.05 | 41.42 | 0.55 | 16 | 302.17 | 61.2 | 9.25 | 14 | 86.72 | 37501.91 | 186.4 | 624.04 | 41.64 | 29.8 | 4797.22 | 0.72 | 0.85 | 2.38 | 0.3 | 1 | 10
34 | 145 | CONCLUIDO | 6.7565 | 14.8 | 11.04 | 44.17 | 0.56 | 15 | 302.7 | 61.2 | 9.5 | 13 | 87 | 37567.32 | 185.7 | 623.97 | 41.6 | 29.8 | 4783.37 | 0.72 | 0.85 | 2.38 | 0.3 | 1 | 10
35 | 145 | CONCLUIDO | 6.7588 | 14.8 | 11.04 | 44.15 | 0.57 | 15 | 303.23 | 61.2 | 9.75 | 13 | 87.28 | 37632.84 | 185.76 | 624.01 | 41.25 | 29.8 | 4607.77 | 0.72 | 0.85 | 2.38 | 0.29 | 1 | 10
36 | 145 | CONCLUIDO | 6.7641 | 14.78 | 11.03 | 44.11 | 0.59 | 15 | 303.76 | 61.2 | 10 | 13 | 87.57 | 37698.48 | 185.16 | 624 | 41.16 | 29.8 | 4561.08 | 0.72 | 0.85 | 2.37 | 0.28 | 1 | 10
37 | 145 | CONCLUIDO | 6.7955 | 14.72 | 11.01 | 47.19 | 0.6 | 14 | 304.3 | 61.2 | 10.25 | 12 | 87.85 | 37764.25 | 184.51 | 624.08 | 40.44 | 29.8 | 4206.64 | 0.74 | 0.85 | 2.38 | 0.26 | 1 | 10
38 | 145 | CONCLUIDO | 6.7989 | 14.71 | 11 | 47.16 | 0.61 | 14 | 304.83 | 61.2 | 10.5 | 12 | 88.13 | 37830.13 | 184.41 | 623.98 | 40.26 | 29.8 | 4117 | 0.74 | 0.85 | 2.38 | 0.26 | 1 | 10
39 | 145 | CONCLUIDO | 6.7995 | 14.71 | 11 | 47.16 | 0.63 | 14 | 305.37 | 61.2 | 10.75 | 12 | 88.42 | 37896.14 | 183.72 | 623.99 | 40.23 | 29.8 | 4103.54 | 0.74 | 0.85 | 2.38 | 0.26 | 1 | 10
40 | 145 | CONCLUIDO | 6.8323 | 14.64 | 10.99 | 50.71 | 0.64 | 13 | 305.9 | 61.2 | 11 | 11 | 88.7 | 37962.28 | 183.09 | 623.97 | 39.84 | 29.8 | 3914.16 | 0.75 | 0.85 | 2.37 | 0.24 | 1 | 10
41 | 145 | CONCLUIDO | 6.8288 | 14.64 | 10.99 | 50.74 | 0.65 | 13 | 306.44 | 61.2 | 11.25 | 11 | 88.99 | 38028.53 | 183.25 | 623.97 | 40.08 | 29.8 | 4034.44 | 0.74 | 0.85 | 2.37 | 0.25 | 1 | 10
42 | 145 | CONCLUIDO | 6.8288 | 14.64 | 10.99 | 50.74 | 0.67 | 13 | 306.98 | 61.2 | 11.5 | 11 | 89.28 | 38094.91 | 183.2 | 623.99 | 39.96 | 29.8 | 3974.69 | 0.75 | 0.85 | 2.38 | 0.25 | 1 | 10
43 | 145 | CONCLUIDO | 6.8324 | 14.64 | 10.99 | 50.71 | 0.68 | 13 | 307.52 | 61.2 | 11.75 | 11 | 89.57 | 38161.42 | 181.85 | 624.04 | 39.68 | 29.8 | 3833.72 | 0.75 | 0.85 | 2.37 | 0.24 | 1 | 10
44 | 145 | CONCLUIDO | 6.8714 | 14.55 | 10.96 | 54.79 | 0.69 | 12 | 308.06 | 61.2 | 12 | 10 | 89.86 | 38228.06 | 181.36 | 624.03 | 38.89 | 29.8 | 3443.57 | 0.77 | 0.85 | 2.37 | 0.21 | 1 | 10
45 | 145 | CONCLUIDO | 6.8658 | 14.56 | 10.97 | 54.85 | 0.71 | 12 | 308.6 | 61.2 | 12.25 | 10 | 90.15 | 38294.82 | 181.33 | 624.01 | 39.25 | 29.8 | 3623.79 | 0.76 | 0.85 | 2.37 | 0.22 | 1 | 10
46 | 145 | CONCLUIDO | 6.8658 | 14.56 | 10.97 | 54.85 | 0.72 | 12 | 309.14 | 61.2 | 12.5 | 10 | 90.44 | 38361.7 | 181.36 | 623.98 | 39.22 | 29.8 | 3608.94 | 0.76 | 0.85 | 2.37 | 0.22 | 1 | 10
47 | 145 | CONCLUIDO | 6.8618 | 14.57 | 10.98 | 54.89 | 0.73 | 12 | 309.68 | 61.2 | 12.75 | 10 | 90.74 | 38428.72 | 180.79 | 623.97 | 39.48 | 29.8 | 3740.54 | 0.75 | 0.85 | 2.37 | 0.23 | 1 | 10
48 | 145 | CONCLUIDO | 6.9077 | 14.48 | 10.93 | 59.64 | 0.75 | 11 | 310.23 | 61.2 | 13 | 9 | 91.03 | 38495.87 | 179.69 | 623.99 | 38.15 | 29.8 | 3077.63 | 0.78 | 0.85 | 2.37 | 0.19 | 1 | 10
49 | 145 | CONCLUIDO | 6.9057 | 14.48 | 10.94 | 59.67 | 0.76 | 11 | 310.77 | 61.2 | 13.25 | 9 | 91.33 | 38563.14 | 179.62 | 624.03 | 38.39 | 29.8 | 3197.12 | 0.78 | 0.85 | 2.37 | 0.19 | 1 | 10
50 | 145 | CONCLUIDO | 6.9009 | 14.49 | 10.95 | 59.72 | 0.77 | 11 | 311.32 | 61.2 | 13.5 | 9 | 91.62 | 38630.55 | 179.69 | 623.97 | 38.6 | 29.8 | 3300.86 | 0.77 | 0.85 | 2.37 | 0.2 | 1 | 10
51 | 145 | CONCLUIDO | 6.8958 | 14.5 | 10.96 | 59.78 | 0.79 | 11 | 311.87 | 61.2 | 13.75 | 9 | 91.92 | 38698.21 | 179.44 | 623.98 | 38.92 | 29.8 | 3464.91 | 0.77 | 0.85 | 2.37 | 0.21 | 1 | 10
52 | 145 | CONCLUIDO | 6.9014 | 14.49 | 10.95 | 59.72 | 0.8 | 11 | 312.42 | 61.2 | 14 | 9 | 92.22 | 38765.89 | 178.41 | 624.01 | 38.7 | 29.8 | 3352.92 | 0.77 | 0.85 | 2.37 | 0.2 | 1 | 10
53 | 145 | CONCLUIDO | 6.9337 | 14.42 | 10.93 | 65.61 | 0.81 | 10 | 312.97 | 61.2 | 14.25 | 8 | 92.52 | 38833.69 | 177.95 | 623.97 | 38.05 | 29.8 | 3030.71 | 0.78 | 0.85 | 2.37 | 0.19 | 1 | 10
54 | 145 | CONCLUIDO | 6.936 | 14.42 | 10.93 | 65.58 | 0.82 | 10 | 313.52 | 61.2 | 14.5 | 8 | 92.82 | 38901.63 | 177.82 | 623.99 | 37.83 | 29.8 | 2924.01 | 0.79 | 0.85 | 2.37 | 0.18 | 1 | 10
55 | 145 | CONCLUIDO | 6.9345 | 14.42 | 10.93 | 65.59 | 0.84 | 10 | 314.07 | 61.2 | 14.75 | 8 | 93.12 | 38969.71 | 178.04 | 624.03 | 38.01 | 29.8 | 3012.59 | 0.78 | 0.85 | 2.37 | 0.19 | 1 | 10
56 | 145 | CONCLUIDO | 6.9364 | 14.42 | 10.93 | 65.57 | 0.85 | 10 | 314.62 | 61.2 | 15 | 8 | 93.43 | 39037.92 | 177.85 | 623.98 | 37.9 | 29.8 | 2955.98 | 0.79 | 0.85 | 2.37 | 0.18 | 1 | 10
57 | 145 | CONCLUIDO | 6.938 | 14.41 | 10.93 | 65.55 | 0.86 | 10 | 315.18 | 61.2 | 15.25 | 8 | 93.73 | 39106.27 | 176.98 | 623.97 | 37.85 | 29.8 | 2934.58 | 0.79 | 0.85 | 2.37 | 0.18 | 1 | 10
58 | 145 | CONCLUIDO | 6.9364 | 14.42 | 10.93 | 65.57 | 0.87 | 10 | 315.73 | 61.2 | 15.5 | 8 | 94.03 | 39174.75 | 176.56 | 624.01 | 37.8 | 29.8 | 2910.17 | 0.79 | 0.85 | 2.37 | 0.18 | 1 | 10
59 | 145 | CONCLUIDO | 6.973 | 14.34 | 10.91 | 72.71 | 0.89 | 9 | 316.29 | 61.2 | 15.75 | 7 | 94.34 | 39243.37 | 175.34 | 623.99 | 37.24 | 29.8 | 2633.54 | 0.8 | 0.86 | 2.37 | 0.16 | 1 | 10
60 | 145 | CONCLUIDO | 6.9732 | 14.34 | 10.91 | 72.71 | 0.9 | 9 | 316.85 | 61.2 | 16 | 7 | 94.65 | 39312.13 | 175.52 | 623.97 | 37.39 | 29.8 | 2709.64 | 0.8 | 0.86 | 2.36 | 0.16 | 1 | 10
61 | 145 | CONCLUIDO | 6.9693 | 14.35 | 10.91 | 72.76 | 0.91 | 9 | 317.41 | 61.2 | 16.25 | 7 | 94.96 | 39381.03 | 175.87 | 623.98 | 37.5 | 29.8 | 2764.69 | 0.79 | 0.86 | 2.37 | 0.17 | 1 | 10
62 | 145 | CONCLUIDO | 6.9697 | 14.35 | 10.91 | 72.76 | 0.92 | 9 | 317.97 | 61.2 | 16.5 | 7 | 95.27 | 39450.07 | 175.87 | 623.97 | 37.64 | 29.8 | 2833.84 | 0.79 | 0.86 | 2.36 | 0.17 | 1 | 10
63 | 145 | CONCLUIDO | 6.9724 | 14.34 | 10.91 | 72.72 | 0.94 | 9 | 318.53 | 61.2 | 16.75 | 7 | 95.58 | 39519.26 | 175.39 | 623.97 | 37.37 | 29.8 | 2695.67 | 0.8 | 0.86 | 2.37 | 0.16 | 1 | 10
64 | 145 | CONCLUIDO | 6.9697 | 14.35 | 10.91 | 72.76 | 0.95 | 9 | 319.09 | 61.2 | 17 | 7 | 95.89 | 39588.58 | 175.14 | 624.06 | 37.43 | 29.8 | 2729.88 | 0.8 | 0.86 | 2.37 | 0.17 | 1 | 10
65 | 145 | CONCLUIDO | 6.9753 | 14.34 | 10.9 | 72.68 | 0.96 | 9 | 319.65 | 61.2 | 17.25 | 7 | 96.2 | 39658.05 | 173.98 | 623.97 | 37.18 | 29.8 | 2600.92 | 0.8 | 0.86 | 2.37 | 0.16 | 1 | 10
66 | 145 | CONCLUIDO | 6.9686 | 14.35 | 10.92 | 72.77 | 0.97 | 9 | 320.22 | 61.2 | 17.5 | 7 | 96.52 | 39727.66 | 173.73 | 623.97 | 37.54 | 29.8 | 2783.67 | 0.79 | 0.86 | 2.37 | 0.17 | 1 | 10
67 | 145 | CONCLUIDO | 7.0072 | 14.27 | 10.89 | 81.68 | 0.99 | 8 | 320.78 | 61.2 | 17.75 | 6 | 96.83 | 39797.41 | 172.83 | 623.97 | 37.03 | 29.8 | 2531.2 | 0.8 | 0.86 | 2.36 | 0.14 | 1 | 10
68 | 145 | CONCLUIDO | 7.008 | 14.27 | 10.89 | 81.67 | 1 | 8 | 321.35 | 61.2 | 18 | 6 | 97.15 | 39867.32 | 172.89 | 623.97 | 36.8 | 29.8 | 2418.08 | 0.81 | 0.86 | 2.36 | 0.14 | 1 | 10
69 | 145 | CONCLUIDO | 7.0062 | 14.27 | 10.89 | 81.7 | 1.01 | 8 | 321.92 | 61.2 | 18.25 | 6 | 97.47 | 39937.36 | 172.97 | 623.97 | 36.81 | 29.8 | 2423.23 | 0.81 | 0.86 | 2.37 | 0.15 | 1 | 10
70 | 145 | CONCLUIDO | 7.0084 | 14.27 | 10.89 | 81.66 | 1.02 | 8 | 322.49 | 61.2 | 18.5 | 6 | 97.79 | 40007.56 | 172.53 | 623.97 | 36.76 | 29.8 | 2398.86 | 0.81 | 0.86 | 2.36 | 0.14 | 1 | 10
71 | 145 | CONCLUIDO | 7.008 | 14.27 | 10.89 | 81.67 | 1.03 | 8 | 323.06 | 61.2 | 18.75 | 6 | 98.11 | 40077.9 | 172.26 | 623.99 | 36.65 | 29.8 | 2343.46 | 0.81 | 0.86 | 2.37 | 0.14 | 1 | 10
72 | 145 | CONCLUIDO | 7.0113 | 14.26 | 10.88 | 81.62 | 1.05 | 8 | 323.63 | 61.2 | 19 | 6 | 98.43 | 40148.52 | 171.43 | 623.99 | 36.55 | 29.8 | 2292.44 | 0.82 | 0.86 | 2.37 | 0.14 | 1 | 10
73 | 145 | CONCLUIDO | 7.0119 | 14.26 | 10.88 | 81.61 | 1.06 | 8 | 324.2 | 61.2 | 19.25 | 6 | 98.75 | 40219.17 | 171.11 | 623.97 | 36.43 | 29.8 | 2235.38 | 0.82 | 0.86 | 2.37 | 0.13 | 1 | 10
74 | 145 | CONCLUIDO | 7.0163 | 14.25 | 10.87 | 81.54 | 1.07 | 8 | 324.78 | 61.2 | 19.5 | 6 | 99.08 | 40289.97 | 170.35 | 623.97 | 36.25 | 29.8 | 2141.49 | 0.82 | 0.86 | 2.36 | 0.13 | 1 | 10
75 | 145 | CONCLUIDO | 7.0149 | 14.26 | 10.88 | 81.56 | 1.08 | 8 | 325.35 | 61.2 | 19.75 | 6 | 99.4 | 40360.92 | 169.59 | 623.97 | 36.31 | 29.8 | 2173.01 | 0.82 | 0.86 | 2.36 | 0.13 | 1 | 10
76 | 145 | CONCLUIDO | 7.0111 | 14.26 | 10.88 | 81.62 | 1.09 | 8 | 325.93 | 61.2 | 20 | 6 | 99.73 | 40432.03 | 168.53 | 624.01 | 36.62 | 29.8 | 2326.45 | 0.81 | 0.86 | 2.36 | 0.14 | 1 | 10
77 | 145 | CONCLUIDO | 7.0471 | 14.19 | 10.86 | 93.12 | 1.11 | 7 | 326.51 | 61.2 | 20.25 | 5 | 100.06 | 40503.29 | 168.31 | 623.97 | 35.87 | 29.8 | 1956.88 | 0.83 | 0.86 | 2.37 | 0.12 | 1 | 10
78 | 145 | CONCLUIDO | 7.0446 | 14.2 | 10.87 | 93.16 | 1.12 | 7 | 327.08 | 61.2 | 20.5 | 5 | 100.39 | 40574.7 | 168.6 | 624.04 | 36.08 | 29.8 | 2063.07 | 0.83 | 0.86 | 2.36 | 0.12 | 1 | 10
79 | 145 | CONCLUIDO | 7.0453 | 14.19 | 10.87 | 93.15 | 1.13 | 7 | 327.66 | 61.2 | 20.75 | 5 | 100.72 | 40646.27 | 168.83 | 623.97 | 36.13 | 29.8 | 2089.13 | 0.82 | 0.86 | 2.36 | 0.12 | 1 | 10
80 | 145 | CONCLUIDO | 7.0423 | 14.2 | 10.87 | 93.2 | 1.14 | 7 | 328.25 | 61.2 | 21 | 5 | 101.05 | 40718 | 169.43 | 623.98 | 36.24 | 29.8 | 2144.13 | 0.82 | 0.86 | 2.37 | 0.13 | 1 | 10
81 | 145 | CONCLUIDO | 7.0446 | 14.2 | 10.87 | 93.16 | 1.15 | 7 | 328.83 | 61.2 | 21.25 | 5 | 101.38 | 40789.89 | 169.12 | 624 | 36.08 | 29.8 | 2062.09 | 0.83 | 0.86 | 2.36 | 0.12 | 1 | 10
82 | 145 | CONCLUIDO | 7.0447 | 14.2 | 10.87 | 93.16 | 1.16 | 7 | 329.41 | 61.2 | 21.5 | 5 | 101.71 | 40861.93 | 168.75 | 623.97 | 36.18 | 29.8 | 2113.99 | 0.82 | 0.86 | 2.36 | 0.12 | 1 | 10
83 | 145 | CONCLUIDO | 7.0465 | 14.19 | 10.87 | 93.13 | 1.17 | 7 | 330 | 61.2 | 21.75 | 5 | 102.05 | 40934.14 | 168.46 | 623.99 | 36.02 | 29.8 | 2033.11 | 0.83 | 0.86 | 2.36 | 0.12 | 1 | 10
84 | 145 | CONCLUIDO | 7.0478 | 14.19 | 10.86 | 93.11 | 1.19 | 7 | 330.59 | 61.2 | 22 | 5 | 102.39 | 41006.51 | 168.04 | 623.98 | 35.84 | 29.8 | 1945.19 | 0.83 | 0.86 | 2.36 | 0.12 | 1 | 10
85 | 145 | CONCLUIDO | 7.0445 | 14.2 | 10.87 | 93.16 | 1.2 | 7 | 331.17 | 61.2 | 22.25 | 5 | 102.72 | 41079.04 | 167.48 | 623.97 | 36.17 | 29.8 | 2107.35 | 0.82 | 0.86 | 2.36 | 0.12 | 1 | 10
86 | 145 | CONCLUIDO | 7.0406 | 14.2 | 10.88 | 93.23 | 1.21 | 7 | 331.76 | 61.2 | 22.5 | 5 | 103.06 | 41151.74 | 167.01 | 624 | 36.42 | 29.8 | 2233.62 | 0.82 | 0.86 | 2.36 | 0.13 | 1 | 10
87 | 145 | CONCLUIDO | 7.0427 | 14.2 | 10.87 | 93.2 | 1.22 | 7 | 332.35 | 61.2 | 22.75 | 5 | 103.41 | 41224.6 | 166.34 | 623.98 | 36.26 | 29.8 | 2151.17 | 0.82 | 0.86 | 2.36 | 0.13 | 1 | 10
88 | 145 | CONCLUIDO | 7.0414 | 14.2 | 10.88 | 93.22 | 1.23 | 7 | 332.95 | 61.2 | 23 | 5 | 103.75 | 41297.62 | 165.75 | 623.99 | 36.3 | 29.8 | 2172.37 | 0.82 | 0.86 | 2.37 | 0.13 | 1 | 10
89 | 145 | CONCLUIDO | 7.044 | 14.2 | 10.87 | 93.17 | 1.24 | 7 | 333.54 | 61.2 | 23.25 | 5 | 104.09 | 41370.82 | 164.84 | 623.97 | 36.2 | 29.8 | 2125.27 | 0.82 | 0.86 | 2.36 | 0.12 | 1 | 10
90 | 145 | CONCLUIDO | 7.089 | 14.11 | 10.83 | 108.34 | 1.25 | 6 | 334.14 | 61.2 | 23.5 | 4 | 104.44 | 41444.3 | 163.4 | 623.97 | 35.07 | 29.8 | 1564.41 | 0.85 | 0.86 | 2.36 | 0.09 | 1 | 10
91 | 145 | CONCLUIDO | 7.0852 | 14.11 | 10.84 | 108.41 | 1.26 | 6 | 334.73 | 61.2 | 23.75 | 4 | 104.78 | 41517.84 | 163.53 | 623.97 | 35.25 | 29.8 | 1653.98 | 0.85 | 0.86 | 2.36 | 0.09 | 1 | 10
92 | 145 | CONCLUIDO | 7.0856 | 14.11 | 10.84 | 108.41 | 1.28 | 6 | 335.33 | 61.2 | 24 | 4 | 105.13 | 41591.55 | 163.53 | 623.97 | 35.21 | 29.8 | 1634.92 | 0.85 | 0.86 | 2.36 | 0.09 | 1 | 10
93 | 145 | CONCLUIDO | 7.082 | 14.12 | 10.85 | 108.48 | 1.29 | 6 | 335.93 | 61.2 | 24.25 | 4 | 105.48 | 41665.42 | 163.54 | 623.97 | 35.49 | 29.8 | 1774.3 | 0.84 | 0.86 | 2.36 | 0.1 | 1 | 10
94 | 145 | CONCLUIDO | 7.0826 | 14.12 | 10.85 | 108.47 | 1.3 | 6 | 336.53 | 61.2 | 24.5 | 4 | 105.83 | 41739.48 | 163.44 | 623.97 | 35.43 | 29.8 | 1741.49 | 0.84 | 0.86 | 2.36 | 0.1 | 1 | 10
95 | 145 | CONCLUIDO | 7.0805 | 14.12 | 10.85 | 108.51 | 1.31 | 6 | 337.13 | 61.2 | 24.75 | 4 | 106.18 | 41813.7 | 163.21 | 623.97 | 35.6 | 29.8 | 1827.98 | 0.84 | 0.86 | 2.36 | 0.1 | 1 | 10
96 | 145 | CONCLUIDO | 7.0855 | 14.11 | 10.84 | 108.41 | 1.32 | 6 | 337.73 | 61.2 | 25 | 4 | 106.53 | 41888.1 | 162.57 | 623.97 | 35.28 | 29.8 | 1670.61 | 0.84 | 0.86 | 2.36 | 0.09 | 1 | 10
97 | 145 | CONCLUIDO | 7.0823 | 14.12 | 10.85 | 108.47 | 1.33 | 6 | 338.34 | 61.2 | 25.25 | 3 | 106.89 | 41962.68 | 162.77 | 623.98 | 35.4 | 29.8 | 1726.5 | 0.84 | 0.86 | 2.36 | 0.1 | 1 | 10
98 | 145 | CONCLUIDO | 7.0812 | 14.12 | 10.85 | 108.49 | 1.34 | 6 | 338.94 | 61.2 | 25.5 | 3 | 107.25 | 42037.44 | 162.73 | 623.97 | 35.42 | 29.8 | 1736.73 | 0.84 | 0.86 | 2.37 | 0.1 | 1 | 10
99 | 145 | CONCLUIDO | 7.0816 | 14.12 | 10.85 | 108.49 | 1.35 | 6 | 339.55 | 61.2 | 25.75 | 2 | 107.6 | 42112.37 | 162.83 | 623.97 | 35.43 | 29.8 | 1743.01 | 0.84 | 0.86 | 2.36 | 0.1 | 1 | 10
100 | 145 | CONCLUIDO | 7.0805 | 14.12 | 10.85 | 108.51 | 1.36 | 6 | 340.16 | 61.2 | 26 | 2 | 107.96 | 42187.49 | 162.88 | 623.97 | 35.39 | 29.8 | 1721.35 | 0.84 | 0.86 | 2.37 | 0.1 | 1 | 10
101 | 145 | CONCLUIDO | 7.0824 | 14.12 | 10.85 | 108.47 | 1.37 | 6 | 340.77 | 61.2 | 26.25 | 2 | 108.32 | 42262.79 | 162.99 | 623.97 | 35.34 | 29.8 | 1696.6 | 0.84 | 0.86 | 2.37 | 0.1 | 1 | 10
102 | 145 | CONCLUIDO | 7.0827 | 14.12 | 10.85 | 108.46 | 1.38 | 6 | 341.38 | 61.2 | 26.5 | 2 | 108.68 | 42338.27 | 162.78 | 623.97 | 35.32 | 29.8 | 1689.55 | 0.84 | 0.86 | 2.36 | 0.1 | 1 | 10
103 | 145 | CONCLUIDO | 7.0831 | 14.12 | 10.85 | 108.46 | 1.39 | 6 | 342 | 61.2 | 26.75 | 2 | 109.05 | 42413.94 | 162.52 | 623.97 | 35.27 | 29.8 | 1661.66 | 0.84 | 0.86 | 2.37 | 0.1 | 1 | 10
104 | 145 | CONCLUIDO | 7.0834 | 14.12 | 10.85 | 108.45 | 1.4 | 6 | 342.61 | 61.2 | 27 | 1 | 109.41 | 42489.79 | 162.69 | 624.03 | 35.32 | 29.8 | 1688.82 | 0.84 | 0.86 | 2.36 | 0.1 | 1 | 10
105 | 145 | CONCLUIDO | 7.0826 | 14.12 | 10.85 | 108.47 | 1.42 | 6 | 343.23 | 61.2 | 27.25 | 1 | 109.78 | 42565.83 | 162.73 | 624 | 35.26 | 29.8 | 1657.56 | 0.85 | 0.86 | 2.37 | 0.1 | 1 | 10
106 | 145 | CONCLUIDO | 7.0837 | 14.12 | 10.84 | 108.44 | 1.43 | 6 | 343.85 | 61.2 | 27.5 | 1 | 110.15 | 42642.18 | 162.79 | 623.97 | 35.27 | 29.8 | 1665.55 | 0.84 | 0.86 | 2.36 | 0.1 | 1 | 10
107 | 145 | CONCLUIDO | 7.0826 | 14.12 | 10.85 | 108.47 | 1.44 | 6 | 344.47 | 61.2 | 27.75 | 0 | 110.52 | 42718.61 | 163.08 | 623.98 | 35.28 | 29.8 | 1665.81 | 0.84 | 0.86 | 2.37 | 0.1 | 1 | 10
0 | 65 | CONCLUIDO | 5.6523 | 17.69 | 12.79 | 7.67 | 0.13 | 100 | 133.21 | 46.47 | 1 | 98 | 20.75 | 16663.42 | 138.14 | 624.05 | 95.55 | 29.8 | 31334.51 | 0.31 | 0.73 | 2.53 | 2.04 | 1 | 10
1 | 65 | CONCLUIDO | 6.0381 | 16.56 | 12.29 | 9.57 | 0.17 | 77 | 133.55 | 46.47 | 1.25 | 75 | 20.83 | 16704.7 | 131.72 | 624.11 | 80.32 | 29.8 | 23832.31 | 0.37 | 0.76 | 2.47 | 1.54 | 1 | 10
2 | 65 | CONCLUIDO | 6.3064 | 15.86 | 11.99 | 11.6 | 0.2 | 62 | 133.88 | 46.47 | 1.5 | 60 | 20.91 | 16746.01 | 127.55 | 624.15 | 70.69 | 29.8 | 19090.85 | 0.42 | 0.78 | 2.46 | 1.24 | 1 | 10
3 | 65 | CONCLUIDO | 6.5058 | 15.37 | 11.78 | 13.59 | 0.23 | 52 | 134.22 | 46.47 | 1.75 | 50 | 21 | 16787.35 | 124.46 | 624.14 | 64.06 | 29.8 | 15830.54 | 0.47 | 0.79 | 2.44 | 1.03 | 1 | 10
4 | 65 | CONCLUIDO | 6.6455 | 15.05 | 11.64 | 15.52 | 0.26 | 45 | 134.55 | 46.47 | 2 | 43 | 21.09 | 16828.84 | 122.15 | 624.07 | 59.89 | 29.8 | 13780.5 | 0.5 | 0.8 | 2.43 | 0.89 | 1 | 10
5 | 65 | CONCLUIDO | 6.7536 | 14.81 | 11.54 | 17.31 | 0.29 | 40 | 134.89 | 46.47 | 2.25 | 38 | 21.17 | 16870.25 | 120.06 | 624 | 56.92 | 29.8 | 12316.04 | 0.52 | 0.81 | 2.42 | 0.79 | 1 | 10
6 | 65 | CONCLUIDO | 6.8607 | 14.58 | 11.44 | 19.62 | 0.33 | 35 | 135.22 | 46.47 | 2.5 | 33 | 21.26 | 16911.68 | 118.02 | 624.12 | 53.83 | 29.8 | 10796.52 | 0.55 | 0.82 | 2.41 | 0.69 | 1 | 10
7 | 65 | CONCLUIDO | 6.926 | 14.44 | 11.39 | 21.35 | 0.36 | 32 | 135.56 | 46.47 | 2.75 | 30 | 21.34 | 16953.14 | 116.72 | 624.05 | 52.21 | 29.8 | 10004.81 | 0.57 | 0.82 | 2.41 | 0.64 | 1 | 10
8 | 65 | CONCLUIDO | 6.9961 | 14.29 | 11.32 | 23.43 | 0.39 | 29 | 135.9 | 46.47 | 3 | 27 | 21.43 | 16994.64 | 115.02 | 624.04 | 50.24 | 29.8 | 9033.37 | 0.59 | 0.82 | 2.4 | 0.58 | 1 | 10
9 | 65 | CONCLUIDO | 7.0737 | 14.14 | 11.25 | 25.96 | 0.42 | 26 | 136.23 | 46.47 | 3.25 | 24 | 21.52 | 17036.16 | 113.08 | 624.08 | 47.98 | 29.8 | 7919.24 | 0.62 | 0.83 | 2.39 | 0.5 | 1 | 10
10 | 65 | CONCLUIDO | 7.1219 | 14.04 | 11.21 | 28.02 | 0.45 | 24 | 136.57 | 46.47 | 3.5 | 22 | 21.6 | 17077.72 | 111.95 | 623.97 | 46.6 | 29.8 | 7239.61 | 0.64 | 0.83 | 2.39 | 0.46 | 1 | 10
11 | 65 | CONCLUIDO | 7.1392 | 14.01 | 11.2 | 29.22 | 0.48 | 23 | 136.91 | 46.47 | 3.75 | 21 | 21.69 | 17119.3 | 110.87 | 624.06 | 46.41 | 29.8 | 7148.36 | 0.64 | 0.83 | 2.39 | 0.45 | 1 | 10
12 | 65 | CONCLUIDO | 7.1928 | 13.9 | 11.15 | 31.86 | 0.52 | 21 | 137.25 | 46.47 | 4 | 19 | 21.78 | 17160.92 | 109.2 | 624.02 | 44.79 | 29.8 | 6350.03 | 0.67 | 0.84 | 2.39 | 0.4 | 1 | 10
13 | 65 | CONCLUIDO | 7.2212 | 13.85 | 11.12 | 33.37 | 0.55 | 20 | 137.58 | 46.47 | 4.25 | 18 | 21.87 | 17202.57 | 107.85 | 624.02 | 44.03 | 29.8 | 5975.25 | 0.68 | 0.84 | 2.38 | 0.38 | 1 | 10
14 | 65 | CONCLUIDO | 7.2639 | 13.77 | 11.1 | 36.99 | 0.58 | 18 | 137.92 | 46.47 | 4.5 | 16 | 21.95 | 17244.24 | 106.47 | 623.99 | 43.13 | 29.8 | 5533.17 | 0.69 | 0.84 | 2.38 | 0.35 | 1 | 10
15 | 65 | CONCLUIDO | 7.2907 | 13.72 | 11.07 | 39.08 | 0.61 | 17 | 138.26 | 46.47 | 4.75 | 15 | 22.04 | 17285.95 | 104.94 | 624.06 | 42.36 | 29.8 | 5154.99 | 0.7 | 0.84 | 2.38 | 0.33 | 1 | 10
16 | 65 | CONCLUIDO | 7.3251 | 13.65 | 11.04 | 41.38 | 0.64 | 16 | 138.6 | 46.47 | 5 | 14 | 22.13 | 17327.69 | 104.14 | 623.97 | 41.26 | 29.8 | 4609.52 | 0.72 | 0.85 | 2.38 | 0.29 | 1 | 10
17 | 65 | CONCLUIDO | 7.3366 | 13.63 | 11.04 | 44.17 | 0.67 | 15 | 138.94 | 46.47 | 5.25 | 13 | 22.22 | 17369.47 | 102.4 | 623.98 | 41.69 | 29.8 | 4827.51 | 0.71 | 0.85 | 2.37 | 0.29 | 1 | 10
18 | 65 | CONCLUIDO | 7.3457 | 13.61 | 11.02 | 44.1 | 0.7 | 15 | 139.28 | 46.47 | 5.5 | 13 | 22.31 | 17411.27 | 101.2 | 624.01 | 41.03 | 29.8 | 4498.29 | 0.73 | 0.85 | 2.37 | 0.28 | 1 | 10
19 | 65 | CONCLUIDO | 7.3781 | 13.55 | 10.99 | 47.11 | 0.73 | 14 | 139.61 | 46.47 | 5.75 | 12 | 22.4 | 17453.1 | 100.02 | 623.97 | 39.94 | 29.8 | 3956.78 | 0.75 | 0.85 | 2.37 | 0.25 | 1 | 10
20 | 65 | CONCLUIDO | 7.3933 | 13.53 | 10.99 | 50.73 | 0.76 | 13 | 139.95 | 46.47 | 6 | 11 | 22.49 | 17494.97 | 98.98 | 623.97 | 39.93 | 29.8 | 3958.01 | 0.75 | 0.85 | 2.37 | 0.24 | 1 | 10
21 | 65 | CONCLUIDO | 7.3925 | 13.53 | 10.99 | 50.74 | 0.79 | 13 | 140.29 | 46.47 | 6.25 | 11 | 22.58 | 17536.87 | 97.13 | 623.98 | 39.93 | 29.8 | 3958.16 | 0.75 | 0.85 | 2.38 | 0.25 | 1 | 10
22 | 65 | CONCLUIDO | 7.4131 | 13.49 | 10.98 | 54.91 | 0.82 | 12 | 140.63 | 46.47 | 6.5 | 8 | 22.67 | 17578.8 | 96.33 | 623.97 | 39.48 | 29.8 | 3739.25 | 0.75 | 0.85 | 2.38 | 0.24 | 1 | 10
23 | 65 | CONCLUIDO | 7.415 | 13.49 | 10.98 | 54.9 | 0.85 | 12 | 140.97 | 46.47 | 6.75 | 7 | 22.76 | 17620.76 | 95.49 | 623.99 | 39.45 | 29.8 | 3722.61 | 0.76 | 0.85 | 2.38 | 0.23 | 1 | 10
24 | 65 | CONCLUIDO | 7.4505 | 13.42 | 10.94 | 59.68 | 0.88 | 11 | 141.31 | 46.47 | 7 | 4 | 22.85 | 17662.75 | 94.32 | 624.02 | 38.23 | 29.8 | 3117.35 | 0.78 | 0.85 | 2.37 | 0.2 | 1 | 10
25 | 65 | CONCLUIDO | 7.448 | 13.43 | 10.95 | 59.71 | 0.91 | 11 | 141.66 | 46.47 | 7.25 | 2 | 22.94 | 17704.77 | 94.69 | 623.97 | 38.35 | 29.8 | 3177.16 | 0.78 | 0.85 | 2.38 | 0.2 | 1 | 10
26 | 65 | CONCLUIDO | 7.4468 | 13.43 | 10.95 | 59.72 | 0.93 | 11 | 142 | 46.47 | 7.5 | 1 | 23.03 | 17746.83 | 94.57 | 623.97 | 38.34 | 29.8 | 3174.89 | 0.78 | 0.85 | 2.38 | 0.2 | 1 | 10
27 | 65 | CONCLUIDO | 7.4457 | 13.43 | 10.95 | 59.73 | 0.96 | 11 | 142.34 | 46.47 | 7.75 | 0 | 23.12 | 17788.92 | 94.85 | 623.97 | 38.36 | 29.8 | 3182.76 | 0.78 | 0.85 | 2.38 | 0.2 | 1 | 10
0 | 130 | CONCLUIDO | 3.9376 | 25.4 | 14.28 | 5.04 | 0.07 | 170 | 252.85 | 59.19 | 1 | 168 | 62.65 | 31418.63 | 235.27 | 624.4 | 141.64 | 29.8 | 54030.29 | 0.21 | 0.65 | 2.66 | 3.53 | 1 | 10
1 | 130 | CONCLUIDO | 4.4715 | 22.36 | 13.35 | 6.31 | 0.09 | 127 | 253.3 | 59.19 | 1.25 | 125 | 62.86 | 31474.5 | 219.51 | 624.29 | 112.84 | 29.8 | 39841.23 | 0.26 | 0.7 | 2.57 | 2.6 | 1 | 10
2 | 130 | CONCLUIDO | 4.851 | 20.61 | 12.82 | 7.54 | 0.11 | 102 | 253.75 | 59.19 | 1.5 | 100 | 63.06 | 31530.44 | 210.46 | 624.38 | 96.71 | 29.8 | 31902.58 | 0.31 | 0.73 | 2.52 | 2.07 | 1 | 10
3 | 130 | CONCLUIDO | 5.1573 | 19.39 | 12.43 | 8.77 | 0.12 | 85 | 254.21 | 59.19 | 1.75 | 83 | 63.26 | 31586.46 | 203.56 | 624.11 | 84.94 | 29.8 | 26102.07 | 0.35 | 0.75 | 2.48 | 1.68 | 1 | 10
4 | 130 | CONCLUIDO | 5.3792 | 18.59 | 12.22 | 10.04 | 0.14 | 73 | 254.66 | 59.19 | 2 | 71 | 63.47 | 31642.55 | 199.68 | 624.08 | 78.26 | 29.8 | 22823.58 | 0.38 | 0.76 | 2.47 | 1.47 | 1 | 10
5 | 130 | CONCLUIDO | 5.5726 | 17.94 | 12.01 | 11.26 | 0.16 | 64 | 255.12 | 59.19 | 2.25 | 62 | 63.67 | 31698.72 | 195.89 | 624.14 | 71.65 | 29.8 | 19562.38 | 0.42 | 0.78 | 2.45 | 1.26 | 1 | 10
6 | 130 | CONCLUIDO | 5.7198 | 17.48 | 11.89 | 12.52 | 0.17 | 57 | 255.57 | 59.19 | 2.5 | 55 | 63.88 | 31754.97 | 193.56 | 624.06 | 67.83 | 29.8 | 17687.49 | 0.44 | 0.79 | 2.45 | 1.14 | 1 | 10
7 | 130 | CONCLUIDO | 5.8647 | 17.05 | 11.75 | 13.83 | 0.19 | 51 | 256.03 | 59.19 | 2.75 | 49 | 64.09 | 31811.29 | 190.9 | 624.05 | 63.71 | 29.8 | 15660.61 | 0.47 | 0.79 | 2.43 | 1 | 1 | 10
8 | 130 | CONCLUIDO | 5.9562 | 16.79 | 11.69 | 14.92 | 0.21 | 47 | 256.49 | 59.19 | 3 | 45 | 64.29 | 31867.69 | 189.42 | 624.03 | 61.23 | 29.8 | 14436.73 | 0.49 | 0.8 | 2.44 | 0.94 | 1 | 10
9 | 130 | CONCLUIDO | 6.0582 | 16.51 | 11.6 | 16.19 | 0.23 | 43 | 256.95 | 59.19 | 3.25 | 41 | 64.5 | 31924.29 | 187.61 | 624.15 | 59.03 | 29.8 | 13359.93 | 0.5 | 0.81 | 2.42 | 0.85 | 1 | 10
10 | 130 | CONCLUIDO | 6.1654 | 16.22 | 11.51 | 17.7 | 0.24 | 39 | 257.41 | 59.19 | 3.5 | 37 | 64.71 | 31980.84 | 185.71 | 624.01 | 56.19 | 29.8 | 11956.05 | 0.53 | 0.81 | 2.41 | 0.76 | 1 | 10
11 | 130 | CONCLUIDO | 6.2133 | 16.09 | 11.48 | 18.62 | 0.26 | 37 | 257.86 | 59.19 | 3.75 | 35 | 64.92 | 32037.48 | 184.88 | 624.04 | 54.96 | 29.8 | 11352.82 | 0.54 | 0.81 | 2.42 | 0.73 | 1 | 10
12 | 130 | CONCLUIDO | 6.3026 | 15.87 | 11.4 | 20.12 | 0.28 | 34 | 258.32 | 59.19 | 4 | 32 | 65.13 | 32094.19 | 183.18 | 624.04 | 52.52 | 29.8 | 10149.78 | 0.57 | 0.82 | 2.41 | 0.65 | 1 | 10
13 | 130 | CONCLUIDO | 6.3526 | 15.74 | 11.37 | 21.32 | 0.29 | 32 | 258.78 | 59.19 | 4.25 | 30 | 65.34 | 32150.98 | 182.54 | 624.07 | 51.83 | 29.8 | 9812.26 | 0.57 | 0.82 | 2.4 | 0.62 | 1 | 10
14 | 130 | CONCLUIDO | 6.4153 | 15.59 | 11.32 | 22.63 | 0.31 | 30 | 259.25 | 59.19 | 4.5 | 28 | 65.55 | 32207.85 | 181.03 | 624.02 | 49.98 | 29.8 | 8896.56 | 0.6 | 0.83 | 2.4 | 0.57 | 1 | 10
15 | 130 | CONCLUIDO | 6.436 | 15.54 | 11.31 | 23.41 | 0.33 | 29 | 259.71 | 59.19 | 4.75 | 27 | 65.76 | 32264.79 | 180.69 | 624.04 | 50.06 | 29.8 | 8945.08 | 0.6 | 0.83 | 2.4 | 0.57 | 1 | 10
16 | 130 | CONCLUIDO | 6.4928 | 15.4 | 11.28 | 25.06 | 0.34 | 27 | 260.17 | 59.19 | 5 | 25 | 65.98 | 32321.82 | 179.72 | 623.99 | 48.94 | 29.8 | 8391.98 | 0.61 | 0.83 | 2.39 | 0.53 | 1 | 10
17 | 130 | CONCLUIDO | 6.5306 | 15.31 | 11.24 | 25.93 | 0.36 | 26 | 260.63 | 59.19 | 5.25 | 24 | 66.19 | 32378.93 | 178.69 | 623.97 | 47.61 | 29.8 | 7733.4 | 0.63 | 0.83 | 2.39 | 0.49 | 1 | 10
18 | 130 | CONCLUIDO | 6.5509 | 15.26 | 11.24 | 26.97 | 0.37 | 25 | 261.1 | 59.19 | 5.5 | 23 | 66.4 | 32436.11 | 178.29 | 624.07 | 47.5 | 29.8 | 7683.72 | 0.63 | 0.83 | 2.4 | 0.49 | 1 | 10
19 | 130 | CONCLUIDO | 6.5792 | 15.2 | 11.22 | 28.05 | 0.39 | 24 | 261.56 | 59.19 | 5.75 | 22 | 66.62 | 32493.38 | 177.46 | 624.09 | 46.94 | 29.8 | 7407.7 | 0.63 | 0.83 | 2.4 | 0.47 | 1 | 10
20 | 130 | CONCLUIDO | 6.6081 | 15.13 | 11.2 | 29.23 | 0.41 | 23 | 262.03 | 59.19 | 6 | 21 | 66.83 | 32550.72 | 177.04 | 623.97 | 46.39 | 29.8 | 7139.5 | 0.64 | 0.83 | 2.39 | 0.46 | 1 | 10
21 | 130 | CONCLUIDO | 6.6412 | 15.06 | 11.18 | 30.48 | 0.42 | 22 | 262.49 | 59.19 | 6.25 | 20 | 67.05 | 32608.15 | 176.04 | 623.97 | 45.83 | 29.8 | 6865.4 | 0.65 | 0.84 | 2.39 | 0.43 | 1 | 10
22 | 130 | CONCLUIDO | 6.6707 | 14.99 | 11.16 | 31.88 | 0.44 | 21 | 262.96 | 59.19 | 6.5 | 19 | 67.26 | 32665.66 | 175.4 | 623.97 | 45.09 | 29.8 | 6496.84 | 0.66 | 0.84 | 2.39 | 0.41 | 1 | 10
23 | 130 | CONCLUIDO | 6.7137 | 14.9 | 11.11 | 33.34 | 0.46 | 20 | 263.42 | 59.19 | 6.75 | 18 | 67.48 | 32723.25 | 174.42 | 624.02 | 43.58 | 29.8 | 5747.18 | 0.68 | 0.84 | 2.38 | 0.36 | 1 | 10
24 | 130 | CONCLUIDO | 6.7377 | 14.84 | 11.11 | 35.08 | 0.47 | 19 | 263.89 | 59.19 | 7 | 17 | 67.7 | 32780.92 | 173.95 | 623.97 | 43.61 | 29.8 | 5768.7 | 0.68 | 0.84 | 2.38 | 0.36 | 1 | 10
25 | 130 | CONCLUIDO | 6.7343 | 14.85 | 11.12 | 35.1 | 0.49 | 19 | 264.36 | 59.19 | 7.25 | 17 | 67.92 | 32838.68 | 173.47 | 624.01 | 43.84 | 29.8 | 5883.57 | 0.68 | 0.84 | 2.38 | 0.37 | 1 | 10
26 | 130 | CONCLUIDO | 6.7735 | 14.76 | 11.08 | 36.93 | 0.5 | 18 | 264.83 | 59.19 | 7.5 | 16 | 68.14 | 32896.51 | 172.56 | 623.98 | 42.62 | 29.8 | 5277.35 | 0.7 | 0.84 | 2.38 | 0.33 | 1 | 10
27 | 130 | CONCLUIDO | 6.8007 | 14.7 | 11.07 | 39.06 | 0.52 | 17 | 265.3 | 59.19 | 7.75 | 15 | 68.36 | 32954.43 | 171.71 | 623.97 | 42.16 | 29.8 | 5053.86 | 0.71 | 0.84 | 2.38 | 0.32 | 1 | 10
28 | 130 | CONCLUIDO | 6.7951 | 14.72 | 11.08 | 39.11 | 0.54 | 17 | 265.77 | 59.19 | 8 | 15 | 68.58 | 33012.44 | 171.97 | 624 | 42.78 | 29.8 | 5362.98 | 0.7 | 0.84 | 2.38 | 0.33 | 1 | 10
29 | 130 | CONCLUIDO | 6.8392 | 14.62 | 11.03 | 41.38 | 0.55 | 16 | 266.24 | 59.19 | 8.25 | 14 | 68.8 | 33070.52 | 171.02 | 624.03 | 41.31 | 29.8 | 4632.44 | 0.72 | 0.85 | 2.38 | 0.29 | 1 | 10
30 | 130 | CONCLUIDO | 6.8314 | 14.64 | 11.05 | 41.44 | 0.57 | 16 | 266.71 | 59.19 | 8.5 | 14 | 69.02 | 33128.7 | 170.72 | 623.98 | 41.83 | 29.8 | 4891.49 | 0.71 | 0.85 | 2.38 | 0.3 | 1 | 10
31 | 130 | CONCLUIDO | 6.8638 | 14.57 | 11.03 | 44.12 | 0.58 | 15 | 267.18 | 59.19 | 8.75 | 13 | 69.24 | 33186.95 | 169.47 | 623.97 | 41.21 | 29.8 | 4588.97 | 0.72 | 0.85 | 2.38 | 0.28 | 1 | 10
32 | 130 | CONCLUIDO | 6.8658 | 14.56 | 11.03 | 44.11 | 0.6 | 15 | 267.66 | 59.19 | 9 | 13 | 69.46 | 33245.29 | 169.73 | 623.97 | 41.19 | 29.8 | 4575.7 | 0.72 | 0.85 | 2.37 | 0.28 | 1 | 10
33 | 130 | CONCLUIDO | 6.8642 | 14.57 | 11.03 | 44.12 | 0.61 | 15 | 268.13 | 59.19 | 9.25 | 13 | 69.69 | 33303.72 | 168.77 | 623.99 | 41.22 | 29.8 | 4591.76 | 0.72 | 0.85 | 2.37 | 0.28 | 1 | 10
34 | 130 | CONCLUIDO | 6.9028 | 14.49 | 11 | 47.13 | 0.63 | 14 | 268.61 | 59.19 | 9.5 | 12 | 69.91 | 33362.23 | 168.45 | 624.02 | 40.08 | 29.8 | 4025.67 | 0.74 | 0.85 | 2.37 | 0.25 | 1 | 10
35 | 130 | CONCLUIDO | 6.9026 | 14.49 | 11 | 47.13 | 0.64 | 14 | 269.08 | 59.19 | 9.75 | 12 | 70.14 | 33420.83 | 167.63 | 624 | 40.08 | 29.8 | 4027.83 | 0.74 | 0.85 | 2.37 | 0.25 | 1 | 10
36 | 130 | CONCLUIDO | 6.9293 | 14.43 | 10.99 | 50.73 | 0.66 | 13 | 269.56 | 59.19 | 10 | 11 | 70.36 | 33479.51 | 167.02 | 624.02 | 39.87 | 29.8 | 3926.71 | 0.75 | 0.85 | 2.37 | 0.24 | 1 | 10
37 | 130 | CONCLUIDO | 6.9281 | 14.43 | 10.99 | 50.74 | 0.68 | 13 | 270.03 | 59.19 | 10.25 | 11 | 70.59 | 33538.28 | 167.1 | 624 | 40.07 | 29.8 | 4026.1 | 0.74 | 0.85 | 2.37 | 0.25 | 1 | 10
38 | 130 | CONCLUIDO | 6.9321 | 14.43 | 10.98 | 50.7 | 0.69 | 13 | 270.51 | 59.19 | 10.5 | 11 | 70.82 | 33597.14 | 166.69 | 623.98 | 39.8 | 29.8 | 3894.52 | 0.75 | 0.85 | 2.37 | 0.24 | 1 | 10
39 | 130 | CONCLUIDO | 6.9662 | 14.36 | 10.96 | 54.82 | 0.71 | 12 | 270.99 | 59.19 | 10.75 | 10 | 71.04 | 33656.08 | 165.18 | 623.97 | 38.92 | 29.8 | 3457.18 | 0.77 | 0.85 | 2.38 | 0.22 | 1 | 10
40 | 130 | CONCLUIDO | 6.9655 | 14.36 | 10.96 | 54.82 | 0.72 | 12 | 271.47 | 59.19 | 11 | 10 | 71.27 | 33715.11 | 164.89 | 623.97 | 39.12 | 29.8 | 3558.75 | 0.76 | 0.85 | 2.37 | 0.22 | 1 | 10
41 | 130 | CONCLUIDO | 6.961 | 14.37 | 10.97 | 54.87 | 0.74 | 12 | 271.95 | 59.19 | 11.25 | 10 | 71.5 | 33774.23 | 165.12 | 623.97 | 39.48 | 29.8 | 3738.18 | 0.75 | 0.85 | 2.37 | 0.23 | 1 | 10
42 | 130 | CONCLUIDO | 6.9604 | 14.37 | 10.98 | 54.88 | 0.75 | 12 | 272.43 | 59.19 | 11.5 | 10 | 71.73 | 33833.57 | 164.75 | 624.02 | 39.49 | 29.8 | 3743.08 | 0.75 | 0.85 | 2.37 | 0.23 | 1 | 10
43 | 130 | CONCLUIDO | 7.0025 | 14.28 | 10.94 | 59.66 | 0.77 | 11 | 272.91 | 59.19 | 11.75 | 9 | 71.96 | 33892.87 | 163.19 | 623.98 | 38.32 | 29.8 | 3165.22 | 0.78 | 0.85 | 2.37 | 0.19 | 1 | 10
44 | 130 | CONCLUIDO | 7.0021 | 14.28 | 10.94 | 59.67 | 0.78 | 11 | 273.39 | 59.19 | 12 | 9 | 72.2 | 33952.26 | 163.2 | 623.98 | 38.31 | 29.8 | 3156.69 | 0.78 | 0.85 | 2.37 | 0.19 | 1 | 10
45 | 130 | CONCLUIDO | 6.9965 | 14.29 | 10.95 | 59.73 | 0.8 | 11 | 273.87 | 59.19 | 12.25 | 9 | 72.43 | 34011.74 | 163.2 | 623.97 | 38.59 | 29.8 | 3297.4 | 0.77 | 0.85 | 2.37 | 0.2 | 1 | 10
46 | 130 | CONCLUIDO | 6.9987 | 14.29 | 10.95 | 59.7 | 0.81 | 11 | 274.35 | 59.19 | 12.5 | 9 | 72.66 | 34071.31 | 162.42 | 624 | 38.5 | 29.8 | 3255.33 | 0.77 | 0.85 | 2.37 | 0.2 | 1 | 10
47 | 130 | CONCLUIDO | 6.9933 | 14.3 | 10.96 | 59.76 | 0.83 | 11 | 274.84 | 59.19 | 12.75 | 9 | 72.89 | 34130.98 | 161.76 | 624.03 | 38.73 | 29.8 | 3370.57 | 0.77 | 0.85 | 2.37 | 0.21 | 1 | 10
48 | 130 | CONCLUIDO | 7.0289 | 14.23 | 10.93 | 65.6 | 0.84 | 10 | 275.32 | 59.19 | 13 | 8 | 73.13 | 34190.73 | 161.36 | 623.97 | 38.11 | 29.8 | 3063.06 | 0.78 | 0.85 | 2.37 | 0.19 | 1 | 10
49 | 130 | CONCLUIDO | 7.0323 | 14.22 | 10.93 | 65.56 | 0.86 | 10 | 275.81 | 59.19 | 13.25 | 8 | 73.36 | 34250.57 | 161.07 | 623.97 | 37.81 | 29.8 | 2913.12 | 0.79 | 0.85 | 2.37 | 0.18 | 1 | 10
50 | 130 | CONCLUIDO | 7.0332 | 14.22 | 10.92 | 65.55 | 0.87 | 10 | 276.29 | 59.19 | 13.5 | 8 | 73.6 | 34310.51 | 160.9 | 624.05 | 37.89 | 29.8 | 2951.94 | 0.79 | 0.85 | 2.37 | 0.18 | 1 | 10
51 | 130 | CONCLUIDO | 7.0332 | 14.22 | 10.92 | 65.55 | 0.88 | 10 | 276.78 | 59.19 | 13.75 | 8 | 73.84 | 34370.54 | 160.14 | 623.98 | 37.86 | 29.8 | 2937.86 | 0.79 | 0.85 | 2.37 | 0.18 | 1 | 10
52 | 130 | CONCLUIDO | 7.0343 | 14.22 | 10.92 | 65.53 | 0.9 | 10 | 277.27 | 59.19 | 14 | 8 | 74.07 | 34430.66 | 159.38 | 623.98 | 37.79 | 29.8 | 2900.85 | 0.79 | 0.86 | 2.37 | 0.18 | 1 | 10
53 | 130 | CONCLUIDO | 7.0667 | 14.15 | 10.91 | 72.71 | 0.91 | 9 | 277.76 | 59.19 | 14.25 | 7 | 74.31 | 34490.87 | 158.17 | 624 | 37.26 | 29.8 | 2645.42 | 0.8 | 0.86 | 2.37 | 0.16 | 1 | 10
54 | 130 | CONCLUIDO | 7.0648 | 14.15 | 10.91 | 72.73 | 0.93 | 9 | 278.25 | 59.19 | 14.5 | 7 | 74.55 | 34551.18 | 158.43 | 623.98 | 37.47 | 29.8 | 2749 | 0.8 | 0.86 | 2.37 | 0.16 | 1 | 10
55 | 130 | CONCLUIDO | 7.0639 | 14.16 | 10.91 | 72.74 | 0.94 | 9 | 278.74 | 59.19 | 14.75 | 7 | 74.79 | 34611.59 | 158.52 | 623.98 | 37.59 | 29.8 | 2807.33 | 0.79 | 0.86 | 2.36 | 0.16 | 1 | 10
56 | 130 | CONCLUIDO | 7.0637 | 14.16 | 10.91 | 72.75 | 0.96 | 9 | 279.23 | 59.19 | 15 | 7 | 75.03 | 34672.08 | 158.41 | 623.97 | 37.58 | 29.8 | 2804.3 | 0.79 | 0.86 | 2.36 | 0.17 | 1 | 10
57 | 130 | CONCLUIDO | 7.0655 | 14.15 | 10.91 | 72.72 | 0.97 | 9 | 279.72 | 59.19 | 15.25 | 7 | 75.27 | 34732.68 | 157.72 | 624.05 | 37.37 | 29.8 | 2699.37 | 0.8 | 0.86 | 2.37 | 0.16 | 1 | 10
58 | 130 | CONCLUIDO | 7.0667 | 14.15 | 10.91 | 72.71 | 0.98 | 9 | 280.21 | 59.19 | 15.5 | 7 | 75.52 | 34793.36 | 156.72 | 623.99 | 37.18 | 29.8 | 2602.7 | 0.8 | 0.86 | 2.37 | 0.16 | 1 | 10
59 | 130 | CONCLUIDO | 7.0603 | 14.16 | 10.92 | 72.79 | 1 | 9 | 280.7 | 59.19 | 15.75 | 7 | 75.76 | 34854.15 | 156.14 | 624.08 | 37.63 | 29.8 | 2829.01 | 0.79 | 0.86 | 2.37 | 0.17 | 1 | 10
60 | 130 | CONCLUIDO | 7.0993 | 14.09 | 10.89 | 81.67 | 1.01 | 8 | 281.2 | 59.19 | 16 | 6 | 76 | 34915.03 | 155.26 | 624 | 36.89 | 29.8 | 2463.88 | 0.81 | 0.86 | 2.36 | 0.14 | 1 | 10
61 | 130 | CONCLUIDO | 7.0974 | 14.09 | 10.89 | 81.7 | 1.03 | 8 | 281.69 | 59.19 | 16.25 | 6 | 76.25 | 34976 | 155.34 | 623.97 | 36.89 | 29.8 | 2465.64 | 0.81 | 0.86 | 2.37 | 0.15 | 1 | 10
62 | 130 | CONCLUIDO | 7.095 | 14.09 | 10.9 | 81.74 | 1.04 | 8 | 282.19 | 59.19 | 16.5 | 6 | 76.49 | 35037.08 | 155.27 | 623.97 | 36.99 | 29.8 | 2514.55 | 0.81 | 0.86 | 2.37 | 0.15 | 1 | 10
63 | 130 | CONCLUIDO | 7.1023 | 14.08 | 10.88 | 81.63 | 1.06 | 8 | 282.68 | 59.19 | 16.75 | 6 | 76.74 | 35098.25 | 154.42 | 624 | 36.48 | 29.8 | 2259.83 | 0.82 | 0.86 | 2.37 | 0.14 | 1 | 10
64 | 130 | CONCLUIDO | 7.1024 | 14.08 | 10.88 | 81.63 | 1.07 | 8 | 283.18 | 59.19 | 17 | 6 | 76.98 | 35159.52 | 153.68 | 623.97 | 36.53 | 29.8 | 2285.5 | 0.82 | 0.86 | 2.37 | 0.14 | 1 | 10
65 | 130 | CONCLUIDO | 7.1049 | 14.07 | 10.88 | 81.59 | 1.08 | 8 | 283.68 | 59.19 | 17.25 | 6 | 77.23 | 35220.89 | 153.15 | 623.97 | 36.37 | 29.8 | 2203.62 | 0.82 | 0.86 | 2.37 | 0.13 | 1 | 10
66 | 130 | CONCLUIDO | 7.1055 | 14.07 | 10.88 | 81.58 | 1.1 | 8 | 284.17 | 59.19 | 17.5 | 6 | 77.48 | 35282.36 | 152.32 | 623.97 | 36.35 | 29.8 | 2190.91 | 0.82 | 0.86 | 2.37 | 0.13 | 1 | 10
67 | 130 | CONCLUIDO | 7.1056 | 14.07 | 10.88 | 81.58 | 1.11 | 8 | 284.67 | 59.19 | 17.75 | 6 | 77.73 | 35343.92 | 150.97 | 623.97 | 36.55 | 29.8 | 2291.42 | 0.82 | 0.86 | 2.36 | 0.13 | 1 | 10
68 | 130 | CONCLUIDO | 7.1363 | 14.01 | 10.87 | 93.13 | 1.12 | 7 | 285.17 | 59.19 | 18 | 5 | 77.98 | 35405.59 | 150.04 | 623.98 | 35.93 | 29.8 | 1988.62 | 0.83 | 0.86 | 2.37 | 0.12 | 1 | 10
69 | 130 | CONCLUIDO | 7.1361 | 14.01 | 10.87 | 93.14 | 1.14 | 7 | 285.67 | 59.19 | 18.25 | 5 | 78.23 | 35467.36 | 150.29 | 623.98 | 36.06 | 29.8 | 2051.76 | 0.83 | 0.86 | 2.36 | 0.12 | 1 | 10
70 | 130 | CONCLUIDO | 7.1344 | 14.02 | 10.87 | 93.17 | 1.15 | 7 | 286.18 | 59.19 | 18.5 | 5 | 78.48 | 35529.23 | 150.63 | 624 | 36.17 | 29.8 | 2107.83 | 0.82 | 0.86 | 2.36 | 0.12 | 1 | 10
71 | 130 | CONCLUIDO | 7.1379 | 14.01 | 10.86 | 93.11 | 1.16 | 7 | 286.68 | 59.19 | 18.75 | 5 | 78.74 | 35591.33 | 150.81 | 623.97 | 36.02 | 29.8 | 2032.87 | 0.83 | 0.86 | 2.36 | 0.12 | 1 | 10
72 | 130 | CONCLUIDO | 7.1346 | 14.02 | 10.87 | 93.16 | 1.18 | 7 | 287.18 | 59.19 | 19 | 5 | 78.99 | 35653.4 | 150.38 | 623.97 | 36.17 | 29.8 | 2108.16 | 0.82 | 0.86 | 2.36 | 0.12 | 1 | 10
73 | 130 | CONCLUIDO | 7.1363 | 14.01 | 10.87 | 93.13 | 1.19 | 7 | 287.69 | 59.19 | 19.25 | 5 | 79.24 | 35715.58 | 150.15 | 623.97 | 36.01 | 29.8 | 2026.09 | 0.83 | 0.86 | 2.36 | 0.12 | 1 | 10
74 | 130 | CONCLUIDO | 7.1371 | 14.01 | 10.86 | 93.12 | 1.2 | 7 | 288.19 | 59.19 | 19.5 | 5 | 79.5 | 35777.86 | 149.68 | 623.99 | 35.86 | 29.8 | 1953.1 | 0.83 | 0.86 | 2.37 | 0.12 | 1 | 10
75 | 130 | CONCLUIDO | 7.1341 | 14.02 | 10.87 | 93.17 | 1.22 | 7 | 288.7 | 59.19 | 19.75 | 5 | 79.75 | 35840.25 | 148.86 | 623.98 | 36.18 | 29.8 | 2113.54 | 0.82 | 0.86 | 2.36 | 0.12 | 1 | 10
76 | 130 | CONCLUIDO | 7.1307 | 14.02 | 10.88 | 93.23 | 1.23 | 7 | 289.2 | 59.19 | 20 | 5 | 80.01 | 35902.74 | 148.23 | 623.97 | 36.38 | 29.8 | 2211.06 | 0.82 | 0.86 | 2.37 | 0.13 | 1 | 10
77 | 130 | CONCLUIDO | 7.1322 | 14.02 | 10.87 | 93.2 | 1.24 | 7 | 289.71 | 59.19 | 20.25 | 5 | 80.27 | 35965.33 | 147.36 | 623.98 | 36.32 | 29.8 | 2184.3 | 0.82 | 0.86 | 2.36 | 0.13 | 1 | 10
78 | 130 | CONCLUIDO | 7.132 | 14.02 | 10.87 | 93.21 | 1.26 | 7 | 290.22 | 59.19 | 20.5 | 3 | 80.53 | 36028.03 | 146.57 | 623.97 | 36.26 | 29.8 | 2152.11 | 0.82 | 0.86 | 2.37 | 0.13 | 1 | 10
79 | 130 | CONCLUIDO | 7.1719 | 13.94 | 10.85 | 108.45 | 1.27 | 6 | 290.73 | 59.19 | 20.75 | 3 | 80.79 | 36090.84 | 144.69 | 623.97 | 35.35 | 29.8 | 1703.83 | 0.84 | 0.86 | 2.36 | 0.1 | 1 | 10
80 | 130 | CONCLUIDO | 7.1745 | 13.94 | 10.84 | 108.4 | 1.28 | 6 | 291.24 | 59.19 | 21 | 2 | 81.05 | 36153.75 | 144.7 | 623.97 | 35.16 | 29.8 | 1610.64 | 0.85 | 0.86 | 2.36 | 0.09 | 1 | 10
81 | 130 | CONCLUIDO | 7.1735 | 13.94 | 10.84 | 108.42 | 1.3 | 6 | 291.75 | 59.19 | 21.25 | 2 | 81.31 | 36216.77 | 144.75 | 623.97 | 35.28 | 29.8 | 1666.95 | 0.84 | 0.86 | 2.36 | 0.1 | 1 | 10
82 | 130 | CONCLUIDO | 7.1726 | 13.94 | 10.84 | 108.44 | 1.31 | 6 | 292.26 | 59.19 | 21.5 | 1 | 81.57 | 36279.9 | 144.86 | 623.97 | 35.26 | 29.8 | 1655.9 | 0.85 | 0.86 | 2.36 | 0.1 | 1 | 10
83 | 130 | CONCLUIDO | 7.169 | 13.95 | 10.85 | 108.51 | 1.32 | 6 | 292.77 | 59.19 | 21.75 | 0 | 81.83 | 36343.13 | 145.16 | 623.99 | 35.28 | 29.8 | 1668.64 | 0.84 | 0.86 | 2.37 | 0.1 | 1 | 10
0 | 75 | CONCLUIDO | 5.3781 | 18.59 | 12.96 | 7.07 | 0.12 | 110 | 150.44 | 49.1 | 1 | 108 | 25.34 | 18787.76 | 152.04 | 624.09 | 101.56 | 29.8 | 34287.42 | 0.29 | 0.72 | 2.52 | 2.21 | 1 | 10
1 | 75 | CONCLUIDO | 5.791 | 17.27 | 12.43 | 8.88 | 0.15 | 84 | 150.78 | 49.1 | 1.25 | 82 | 25.44 | 18830.65 | 145.02 | 624.06 | 84.3 | 29.8 | 25789.77 | 0.35 | 0.75 | 2.49 | 1.68 | 1 | 10
2 | 75 | CONCLUIDO | 6.0762 | 16.46 | 12.1 | 10.68 | 0.18 | 68 | 151.13 | 49.1 | 1.5 | 66 | 25.54 | 18873.58 | 140.4 | 624.16 | 74.44 | 29.8 | 20935.93 | 0.4 | 0.77 | 2.46 | 1.35 | 1 | 10
3 | 75 | CONCLUIDO | 6.2928 | 15.89 | 11.87 | 12.5 | 0.2 | 57 | 151.48 | 49.1 | 1.75 | 55 | 25.64 | 18916.54 | 136.96 | 624.05 | 67.18 | 29.8 | 17361.37 | 0.44 | 0.79 | 2.45 | 1.12 | 1 | 10
4 | 75 | CONCLUIDO | 6.4319 | 15.55 | 11.74 | 14.09 | 0.23 | 50 | 151.83 | 49.1 | 2 | 48 | 25.73 | 18959.54 | 134.66 | 623.98 | 63.09 | 29.8 | 15352.85 | 0.47 | 0.8 | 2.44 | 1 | 1 | 10
5 | 75 | CONCLUIDO | 6.5868 | 15.18 | 11.59 | 16.17 | 0.26 | 43 | 152.18 | 49.1 | 2.25 | 41 | 25.83 | 19002.56 | 131.95 | 624.12 | 58.72 | 29.8 | 13202.43 | 0.51 | 0.81 | 2.42 | 0.84 | 1 | 10
6 | 75 | CONCLUIDO | 6.6804 | 14.97 | 11.5 | 17.69 | 0.29 | 39 | 152.53 | 49.1 | 2.5 | 37 | 25.93 | 19045.63 | 130.43 | 624 | 55.94 | 29.8 | 11833.89 | 0.53 | 0.81 | 2.41 | 0.75 | 1 | 10
7 | 75 | CONCLUIDO | 6.7659 | 14.78 | 11.43 | 19.6 | 0.32 | 35 | 152.88 | 49.1 | 2.75 | 33 | 26.03 | 19088.72 | 128.59 | 624.01 | 53.77 | 29.8 | 10767.96 | 0.55 | 0.82 | 2.41 | 0.69 | 1 | 10
8 | 75 | CONCLUIDO | 6.8335 | 14.63 | 11.38 | 21.34 | 0.35 | 32 | 153.23 | 49.1 | 3 | 30 | 26.13 | 19131.85 | 127.36 | 624.04 | 52.23 | 29.8 | 10014.29 | 0.57 | 0.82 | 2.4 | 0.63 | 1 | 10
9 | 75 | CONCLUIDO | 6.9172 | 14.46 | 11.29 | 23.37 | 0.37 | 29 | 153.58 | 49.1 | 3.25 | 27 | 26.23 | 19175.02 | 125.4 | 623.99 | 49.51 | 29.8 | 8666.75 | 0.6 | 0.83 | 2.39 | 0.55 | 1 | 10
10 | 75 | CONCLUIDO | 6.9655 | 14.36 | 11.26 | 25.01 | 0.4 | 27 | 153.93 | 49.1 | 3.5 | 25 | 26.33 | 19218.22 | 124.43 | 624.02 | 48.21 | 29.8 | 8028.47 | 0.62 | 0.83 | 2.39 | 0.51 | 1 | 10
11 | 75 | CONCLUIDO | 7.0059 | 14.27 | 11.23 | 26.96 | 0.43 | 25 | 154.28 | 49.1 | 3.75 | 23 | 26.43 | 19261.45 | 123.27 | 624.04 | 47.28 | 29.8 | 7574.6 | 0.63 | 0.83 | 2.4 | 0.49 | 1 | 10
12 | 75 | CONCLUIDO | 7.0605 | 14.16 | 11.18 | 29.18 | 0.46 | 23 | 154.63 | 49.1 | 4 | 21 | 26.53 | 19304.72 | 121.73 | 623.99 | 45.97 | 29.8 | 6927.75 | 0.65 | 0.84 | 2.39 | 0.44 | 1 | 10
13 | 75 | CONCLUIDO | 7.0799 | 14.12 | 11.18 | 30.48 | 0.49 | 22 | 154.98 | 49.1 | 4.25 | 20 | 26.63 | 19348.03 | 120.86 | 624.08 | 45.79 | 29.8 | 6844.47 | 0.65 | 0.84 | 2.39 | 0.43 | 1 | 10
14 | 75 | CONCLUIDO | 7.1402 | 14.01 | 11.12 | 33.35 | 0.51 | 20 | 155.33 | 49.1 | 4.5 | 18 | 26.74 | 19391.36 | 119.27 | 623.98 | 44.06 | 29.8 | 5989.94 | 0.68 | 0.84 | 2.38 | 0.37 | 1 | 10
15 | 75 | CONCLUIDO | 7.1579 | 13.97 | 11.11 | 35.1 | 0.54 | 19 | 155.68 | 49.1 | 4.75 | 17 | 26.84 | 19434.74 | 118.45 | 623.99 | 43.56 | 29.8 | 5741.4 | 0.68 | 0.84 | 2.39 | 0.37 | 1 | 10
16 | 75 | CONCLUIDO | 7.1805 | 13.93 | 11.1 | 37 | 0.57 | 18 | 156.03 | 49.1 | 5 | 16 | 26.94 | 19478.15 | 117.33 | 623.97 | 43.27 | 29.8 | 5603.69 | 0.69 | 0.84 | 2.38 | 0.35 | 1 | 10
17 | 75 | CONCLUIDO | 7.2143 | 13.86 | 11.07 | 39.05 | 0.59 | 17 | 156.39 | 49.1 | 5.25 | 15 | 27.04 | 19521.59 | 115.8 | 624 | 42.29 | 29.8 | 5118.95 | 0.7 | 0.84 | 2.38 | 0.32 | 1 | 10
18 | 75 | CONCLUIDO | 7.2392 | 13.81 | 11.05 | 41.43 | 0.62 | 16 | 156.74 | 49.1 | 5.5 | 14 | 27.14 | 19565.07 | 115.01 | 624.01 | 41.58 | 29.8 | 4769.52 | 0.72 | 0.85 | 2.38 | 0.3 | 1 | 10
19 | 75 | CONCLUIDO | 7.2324 | 13.83 | 11.06 | 41.48 | 0.65 | 16 | 157.09 | 49.1 | 5.75 | 14 | 27.25 | 19608.58 | 114.15 | 623.97 | 42.02 | 29.8 | 4989.43 | 0.71 | 0.84 | 2.38 | 0.31 | 1 | 10
20 | 75 | CONCLUIDO | 7.2639 | 13.77 | 11.03 | 44.13 | 0.67 | 15 | 157.44 | 49.1 | 6 | 13 | 27.35 | 19652.13 | 113.42 | 624.07 | 41.18 | 29.8 | 4571.07 | 0.72 | 0.85 | 2.38 | 0.28 | 1 | 10
21 | 75 | CONCLUIDO | 7.2948 | 13.71 | 11 | 47.16 | 0.7 | 14 | 157.8 | 49.1 | 6.25 | 12 | 27.45 | 19695.71 | 111.89 | 623.98 | 40.25 | 29.8 | 4111.86 | 0.74 | 0.85 | 2.38 | 0.26 | 1 | 10
22 | 75 | CONCLUIDO | 7.2988 | 13.7 | 11 | 47.13 | 0.73 | 14 | 158.15 | 49.1 | 6.5 | 12 | 27.56 | 19739.33 | 110.42 | 623.99 | 40.22 | 29.8 | 4096.41 | 0.74 | 0.85 | 2.37 | 0.25 | 1 | 10
23 | 75 | CONCLUIDO | 7.3142 | 13.67 | 11 | 50.76 | 0.75 | 13 | 158.51 | 49.1 | 6.75 | 11 | 27.66 | 19782.99 | 110.08 | 623.97 | 40.17 | 29.8 | 4079.33 | 0.74 | 0.85 | 2.37 | 0.25 | 1 | 10
24 | 75 | CONCLUIDO | 7.3186 | 13.66 | 10.99 | 50.72 | 0.78 | 13 | 158.86 | 49.1 | 7 | 11 | 27.77 | 19826.68 | 108.18 | 623.99 | 39.87 | 29.8 | 3928.37 | 0.75 | 0.85 | 2.37 | 0.24 | 1 | 10
25 | 75 | CONCLUIDO | 7.342 | 13.62 | 10.98 | 54.89 | 0.81 | 12 | 159.22 | 49.1 | 7.25 | 10 | 27.87 | 19870.53 | 107.45 | 623.98 | 39.47 | 29.8 | 3733.98 | 0.75 | 0.85 | 2.37 | 0.23 | 1 | 10
26 | 75 | CONCLUIDO | 7.3466 | 13.61 | 10.97 | 54.84 | 0.83 | 12 | 159.57 | 49.1 | 7.5 | 10 | 27.98 | 19914.3 | 106.22 | 623.98 | 39.35 | 29.8 | 3675.13 | 0.76 | 0.85 | 2.37 | 0.22 | 1 | 10
27 | 75 | CONCLUIDO | 7.3764 | 13.56 | 10.94 | 59.7 | 0.86 | 11 | 159.92 | 49.1 | 7.75 | 9 | 28.08 | 19958.1 | 105.33 | 624.06 | 38.56 | 29.8 | 3281.57 | 0.77 | 0.85 | 2.37 | 0.2 | 1 | 10
28 | 75 | CONCLUIDO | 7.3786 | 13.55 | 10.94 | 59.67 | 0.88 | 11 | 160.28 | 49.1 | 8 | 8 | 28.19 | 20001.93 | 103.79 | 623.97 | 38.36 | 29.8 | 3183.83 | 0.78 | 0.85 | 2.37 | 0.19 | 1 | 10
29 | 75 | CONCLUIDO | 7.4003 | 13.51 | 10.93 | 65.59 | 0.91 | 10 | 160.64 | 49.1 | 8.25 | 6 | 28.29 | 20045.81 | 102.59 | 623.97 | 37.97 | 29.8 | 2994.28 | 0.78 | 0.85 | 2.37 | 0.18 | 1 | 10
30 | 75 | CONCLUIDO | 7.4012 | 13.51 | 10.93 | 65.58 | 0.94 | 10 | 160.99 | 49.1 | 8.5 | 6 | 28.4 | 20089.72 | 102.24 | 623.97 | 37.81 | 29.8 | 2912.04 | 0.79 | 0.85 | 2.37 | 0.18 | 1 | 10
31 | 75 | CONCLUIDO | 7.4016 | 13.51 | 10.93 | 65.57 | 0.96 | 10 | 161.35 | 49.1 | 8.75 | 4 | 28.5 | 20133.66 | 102.36 | 624.03 | 37.79 | 29.8 | 2904.91 | 0.79 | 0.85 | 2.37 | 0.18 | 1 | 10
32 | 75 | CONCLUIDO | 7.4013 | 13.51 | 10.93 | 65.58 | 0.99 | 10 | 161.71 | 49.1 | 9 | 2 | 28.61 | 20177.64 | 102.03 | 624.04 | 37.78 | 29.8 | 2896.72 | 0.79 | 0.85 | 2.37 | 0.18 | 1 | 10
33 | 75 | CONCLUIDO | 7.3998 | 13.51 | 10.93 | 65.59 | 1.01 | 10 | 162.06 | 49.1 | 9.25 | 0 | 28.72 | 20221.66 | 102.2 | 624.05 | 37.8 | 29.8 | 2909.69 | 0.79 | 0.85 | 2.38 | 0.18 | 1 | 10
0 | 95 | CONCLUIDO | 4.8214 | 20.74 | 13.4 | 6.14 | 0.1 | 131 | 185.69 | 53.44 | 1 | 129 | 36.26 | 23136.14 | 180.87 | 624.43 | 115.37 | 29.8 | 41089.82 | 0.26 | 0.7 | 2.55 | 2.65 | 1 | 10
1 | 95 | CONCLUIDO | 5.2726 | 18.97 | 12.78 | 7.67 | 0.12 | 100 | 186.07 | 53.44 | 1.25 | 98 | 36.39 | 23182.76 | 171.87 | 624.12 | 95.28 | 29.8 | 31198.61 | 0.31 | 0.73 | 2.52 | 2.03 | 1 | 10
2 | 95 | CONCLUIDO | 5.6169 | 17.8 | 12.36 | 9.27 | 0.14 | 80 | 186.45 | 53.44 | 1.5 | 78 | 36.51 | 23229.42 | 165.55 | 624.22 | 82.35 | 29.8 | 24831.62 | 0.36 | 0.76 | 2.48 | 1.61 | 1 | 10
3 | 95 | CONCLUIDO | 5.8697 | 17.04 | 12.07 | 10.81 | 0.17 | 67 | 186.83 | 53.44 | 1.75 | 65 | 36.64 | 23276.13 | 161.16 | 624.17 | 73.62 | 29.8 | 20534.88 | 0.4 | 0.77 | 2.46 | 1.32 | 1 | 10
4 | 95 | CONCLUIDO | 6.0411 | 16.55 | 11.93 | 12.34 | 0.19 | 58 | 187.21 | 53.44 | 2 | 56 | 36.77 | 23322.88 | 158.57 | 624.22 | 68.8 | 29.8 | 18169.04 | 0.43 | 0.78 | 2.45 | 1.18 | 1 | 10
5 | 95 | CONCLUIDO | 6.2021 | 16.12 | 11.76 | 13.83 | 0.21 | 51 | 187.59 | 53.44 | 2.25 | 49 | 36.9 | 23369.68 | 155.69 | 623.98 | 63.79 | 29.8 | 15699.95 | 0.47 | 0.79 | 2.44 | 1.01 | 1 | 10
6 | 95 | CONCLUIDO | 6.3365 | 15.78 | 11.64 | 15.52 | 0.24 | 45 | 187.97 | 53.44 | 2.5 | 43 | 37.03 | 23416.52 | 153.52 | 624.01 | 59.94 | 29.8 | 13801.57 | 0.5 | 0.8 | 2.43 | 0.89 | 1 | 10
7 | 95 | CONCLUIDO | 6.4293 | 15.55 | 11.56 | 16.92 | 0.26 | 41 | 188.35 | 53.44 | 2.75 | 39 | 37.16 | 23463.4 | 151.79 | 624.01 | 57.44 | 29.8 | 12570.73 | 0.52 | 0.81 | 2.42 | 0.81 | 1 | 10
8 | 95 | CONCLUIDO | 6.5335 | 15.31 | 11.46 | 18.58 | 0.28 | 37 | 188.73 | 53.44 | 3 | 35 | 37.29 | 23510.33 | 150.04 | 624 | 54.66 | 29.8 | 11201.85 | 0.55 | 0.82 | 2.41 | 0.71 | 1 | 10
9 | 95 | CONCLUIDO | 6.6084 | 15.13 | 11.4 | 20.11 | 0.3 | 34 | 189.11 | 53.44 | 3.25 | 32 | 37.42 | 23557.3 | 148.38 | 623.98 | 52.45 | 29.8 | 10114.88 | 0.57 | 0.82 | 2.41 | 0.65 | 1 | 10
10 | 95 | CONCLUIDO | 6.6487 | 15.04 | 11.38 | 21.34 | 0.33 | 32 | 189.49 | 53.44 | 3.5 | 30 | 37.55 | 23604.32 | 147.61 | 624.02 | 52.09 | 29.8 | 9944.92 | 0.57 | 0.82 | 2.4 | 0.63 | 1 | 10
11 | 95 | CONCLUIDO | 6.736 | 14.85 | 11.3 | 23.37 | 0.35 | 29 | 189.87 | 53.44 | 3.75 | 27 | 37.69 | 23651.38 | 145.78 | 624.04 | 49.66 | 29.8 | 8742.68 | 0.6 | 0.83 | 2.39 | 0.55 | 1 | 10
12 | 95 | CONCLUIDO | 6.7823 | 14.74 | 11.27 | 25.05 | 0.37 | 27 | 190.25 | 53.44 | 4 | 25 | 37.82 | 23698.48 | 144.96 | 623.99 | 48.51 | 29.8 | 8179.88 | 0.61 | 0.83 | 2.4 | 0.52 | 1 | 10
13 | 95 | CONCLUIDO | 6.8093 | 14.69 | 11.25 | 25.96 | 0.4 | 26 | 190.63 | 53.44 | 4.25 | 24 | 37.95 | 23745.63 | 144.07 | 624.1 | 47.77 | 29.8 | 7814.01 | 0.62 | 0.83 | 2.4 | 0.5 | 1 | 10
14 | 95 | CONCLUIDO | 6.8666 | 14.56 | 11.2 | 28 | 0.42 | 24 | 191.02 | 53.44 | 4.5 | 22 | 38.08 | 23792.83 | 142.94 | 624.02 | 46.57 | 29.8 | 7224.42 | 0.64 | 0.83 | 2.39 | 0.45 | 1 | 10
15 | 95 | CONCLUIDO | 6.8905 | 14.51 | 11.19 | 29.19 | 0.44 | 23 | 191.4 | 53.44 | 4.75 | 21 | 38.22 | 23840.07 | 142.06 | 624.02 | 46.02 | 29.8 | 6952.23 | 0.65 | 0.83 | 2.39 | 0.44 | 1 | 10
16 | 95 | CONCLUIDO | 6.9168 | 14.46 | 11.17 | 30.46 | 0.46 | 22 | 191.78 | 53.44 | 5 | 20 | 38.35 | 23887.36 | 141.11 | 623.99 | 45.69 | 29.8 | 6791.11 | 0.65 | 0.84 | 2.38 | 0.42 | 1 | 10
17 | 95 | CONCLUIDO | 6.9412 | 14.41 | 11.16 | 31.88 | 0.48 | 21 | 192.17 | 53.44 | 5.25 | 19 | 38.48 | 23934.69 | 140.28 | 624.18 | 44.92 | 29.8 | 6412.27 | 0.66 | 0.84 | 2.39 | 0.41 | 1 | 10
18 | 95 | CONCLUIDO | 6.9742 | 14.34 | 11.13 | 33.38 | 0.51 | 20 | 192.55 | 53.44 | 5.5 | 18 | 38.62 | 23982.06 | 139.25 | 624.11 | 44.08 | 29.8 | 5999.13 | 0.68 | 0.84 | 2.38 | 0.38 | 1 | 10
19 | 95 | CONCLUIDO | 6.9945 | 14.3 | 11.12 | 35.12 | 0.53 | 19 | 192.94 | 53.44 | 5.75 | 17 | 38.75 | 24029.48 | 138.73 | 624.02 | 43.85 | 29.8 | 5885.83 | 0.68 | 0.84 | 2.39 | 0.37 | 1 | 10
20 | 95 | CONCLUIDO | 7.0326 | 14.22 | 11.08 | 36.94 | 0.55 | 18 | 193.32 | 53.44 | 6 | 16 | 38.89 | 24076.95 | 137.29 | 624.04 | 42.62 | 29.8 | 5275.74 | 0.7 | 0.84 | 2.38 | 0.33 | 1 | 10
21 | 95 | CONCLUIDO | 7.0555 | 14.17 | 11.07 | 39.08 | 0.57 | 17 | 193.71 | 53.44 | 6.25 | 15 | 39.02 | 24124.47 | 136.71 | 623.98 | 42.42 | 29.8 | 5181.6 | 0.7 | 0.84 | 2.38 | 0.32 | 1 | 10
22 | 95 | CONCLUIDO | 7.0861 | 14.11 | 11.05 | 41.43 | 0.59 | 16 | 194.09 | 53.44 | 6.5 | 14 | 39.16 | 24172.03 | 135.72 | 624.01 | 41.53 | 29.8 | 4741.3 | 0.72 | 0.85 | 2.38 | 0.3 | 1 | 10
23 | 95 | CONCLUIDO | 7.0835 | 14.12 | 11.05 | 41.45 | 0.62 | 16 | 194.48 | 53.44 | 6.75 | 14 | 39.29 | 24219.63 | 135.12 | 623.98 | 41.82 | 29.8 | 4890.17 | 0.71 | 0.85 | 2.38 | 0.31 | 1 | 10
24 | 95 | CONCLUIDO | 7.1104 | 14.06 | 11.04 | 44.15 | 0.64 | 15 | 194.86 | 53.44 | 7 | 13 | 39.43 | 24267.28 | 134.22 | 623.99 | 41.4 | 29.8 | 4682.35 | 0.72 | 0.85 | 2.38 | 0.29 | 1 | 10
25 | 95 | CONCLUIDO | 7.1139 | 14.06 | 11.03 | 44.12 | 0.66 | 15 | 195.25 | 53.44 | 7.25 | 13 | 39.57 | 24314.98 | 133.06 | 624.01 | 41.04 | 29.8 | 4502.52 | 0.73 | 0.85 | 2.38 | 0.28 | 1 | 10
26 | 95 | CONCLUIDO | 7.1514 | 13.98 | 10.99 | 47.12 | 0.68 | 14 | 195.64 | 53.44 | 7.5 | 12 | 39.7 | 24362.73 | 132.74 | 623.97 | 40.04 | 29.8 | 4009.97 | 0.74 | 0.85 | 2.37 | 0.25 | 1 | 10
27 | 95 | CONCLUIDO | 7.147 | 13.99 | 11 | 47.15 | 0.7 | 14 | 196.03 | 53.44 | 7.75 | 12 | 39.84 | 24410.52 | 131.48 | 624.05 | 40.24 | 29.8 | 4108.83 | 0.74 | 0.85 | 2.37 | 0.25 | 1 | 10
28 | 95 | CONCLUIDO | 7.1677 | 13.95 | 11 | 50.76 | 0.72 | 13 | 196.41 | 53.44 | 8 | 11 | 39.98 | 24458.36 | 131.19 | 623.97 | 40.1 | 29.8 | 4045.01 | 0.74 | 0.85 | 2.38 | 0.25 | 1 | 10
29 | 95 | CONCLUIDO | 7.1742 | 13.94 | 10.99 | 50.71 | 0.74 | 13 | 196.8 | 53.44 | 8.25 | 11 | 40.12 | 24506.24 | 130.28 | 623.97 | 39.72 | 29.8 | 3851.99 | 0.75 | 0.85 | 2.37 | 0.24 | 1 | 10
30 | 95 | CONCLUIDO | 7.2033 | 13.88 | 10.97 | 54.84 | 0.77 | 12 | 197.19 | 53.44 | 8.5 | 10 | 40.26 | 24554.18 | 128.98 | 624 | 39.1 | 29.8 | 3545.8 | 0.76 | 0.85 | 2.37 | 0.22 | 1 | 10
31 | 95 | CONCLUIDO | 7.1978 | 13.89 | 10.98 | 54.89 | 0.79 | 12 | 197.58 | 53.44 | 8.75 | 10 | 40.39 | 24602.15 | 128.86 | 623.97 | 39.57 | 29.8 | 3781.1 | 0.75 | 0.85 | 2.37 | 0.23 | 1 | 10
32 | 95 | CONCLUIDO | 7.1996 | 13.89 | 10.97 | 54.87 | 0.81 | 12 | 197.97 | 53.44 | 9 | 10 | 40.53 | 24650.18 | 127.8 | 624.01 | 39.51 | 29.8 | 3753.89 | 0.75 | 0.85 | 2.37 | 0.23 | 1 | 10
33 | 95 | CONCLUIDO | 7.2385 | 13.82 | 10.94 | 59.66 | 0.83 | 11 | 198.36 | 53.44 | 9.25 | 9 | 40.67 | 24698.26 | 126.71 | 623.99 | 38.23 | 29.8 | 3117.83 | 0.78 | 0.85 | 2.37 | 0.19 | 1 | 10
34 | 95 | CONCLUIDO | 7.234 | 13.82 | 10.95 | 59.7 | 0.85 | 11 | 198.75 | 53.44 | 9.5 | 9 | 40.81 | 24746.38 | 126.53 | 623.97 | 38.63 | 29.8 | 3317.98 | 0.77 | 0.85 | 2.37 | 0.2 | 1 | 10
35 | 95 | CONCLUIDO | 7.2299 | 13.83 | 10.95 | 59.75 | 0.87 | 11 | 199.14 | 53.44 | 9.75 | 9 | 40.95 | 24794.55 | 125.01 | 623.97 | 38.66 | 29.8 | 3331.65 | 0.77 | 0.85 | 2.37 | 0.21 | 1 | 10
36 | 95 | CONCLUIDO | 7.2622 | 13.77 | 10.93 | 65.58 | 0.89 | 10 | 199.53 | 53.44 | 10 | 8 | 41.1 | 24842.77 | 124.2 | 624 | 38.09 | 29.8 | 3053.67 | 0.78 | 0.85 | 2.37 | 0.18 | 1 | 10
37 | 95 | CONCLUIDO | 7.2607 | 13.77 | 10.93 | 65.59 | 0.91 | 10 | 199.92 | 53.44 | 10.25 | 8 | 41.24 | 24891.03 | 124.02 | 623.99 | 38.06 | 29.8 | 3039.51 | 0.78 | 0.85 | 2.37 | 0.18 | 1 | 10
38 | 95 | CONCLUIDO | 7.2648 | 13.76 | 10.92 | 65.55 | 0.93 | 10 | 200.31 | 53.44 | 10.5 | 8 | 41.38 | 24939.35 | 122.92 | 624 | 37.81 | 29.8 | 2912.58 | 0.79 | 0.86 | 2.37 | 0.18 | 1 | 10
39 | 95 | CONCLUIDO | 7.2623 | 13.77 | 10.93 | 65.57 | 0.95 | 10 | 200.71 | 53.44 | 10.75 | 8 | 41.52 | 24987.71 | 120.99 | 623.97 | 37.98 | 29.8 | 2999.73 | 0.78 | 0.85 | 2.37 | 0.18 | 1 | 10
40 | 95 | CONCLUIDO | 7.2917 | 13.71 | 10.91 | 72.74 | 0.97 | 9 | 201.1 | 53.44 | 11 | 7 | 41.66 | 25036.12 | 120.68 | 623.97 | 37.48 | 29.8 | 2752.91 | 0.79 | 0.86 | 2.36 | 0.16 | 1 | 10
41 | 95 | CONCLUIDO | 7.2894 | 13.72 | 10.91 | 72.77 | 0.99 | 9 | 201.49 | 53.44 | 11.25 | 7 | 41.81 | 25084.58 | 120.85 | 624.02 | 37.64 | 29.8 | 2830.74 | 0.79 | 0.86 | 2.36 | 0.17 | 1 | 10
42 | 95 | CONCLUIDO | 7.295 | 13.71 | 10.9 | 72.7 | 1.01 | 9 | 201.88 | 53.44 | 11.5 | 7 | 41.95 | 25133.09 | 119.81 | 623.97 | 37.26 | 29.8 | 2643.71 | 0.8 | 0.86 | 2.37 | 0.16 | 1 | 10
43 | 95 | CONCLUIDO | 7.2934 | 13.71 | 10.91 | 72.72 | 1.03 | 9 | 202.28 | 53.44 | 11.75 | 6 | 42.09 | 25181.64 | 118.42 | 623.99 | 37.27 | 29.8 | 2649.01 | 0.8 | 0.86 | 2.37 | 0.16 | 1 | 10
44 | 95 | CONCLUIDO | 7.2873 | 13.72 | 10.92 | 72.79 | 1.05 | 9 | 202.67 | 53.44 | 12 | 5 | 42.24 | 25230.25 | 117.64 | 623.97 | 37.68 | 29.8 | 2853.11 | 0.79 | 0.86 | 2.37 | 0.17 | 1 | 10
45 | 95 | CONCLUIDO | 7.3233 | 13.66 | 10.89 | 81.66 | 1.07 | 8 | 203.07 | 53.44 | 12.25 | 3 | 42.38 | 25279.03 | 117.03 | 623.97 | 36.67 | 29.8 | 2353.94 | 0.81 | 0.86 | 2.37 | 0.14 | 1 | 10
46 | 95 | CONCLUIDO | 7.323 | 13.66 | 10.89 | 81.67 | 1.09 | 8 | 203.46 | 53.44 | 12.5 | 3 | 42.53 | 25327.74 | 117.21 | 623.97 | 36.74 | 29.8 | 2388.34 | 0.81 | 0.86 | 2.37 | 0.14 | 1 | 10
47 | 95 | CONCLUIDO | 7.3223 | 13.66 | 10.89 | 81.68 | 1.11 | 8 | 203.86 | 53.44 | 12.75 | 2 | 42.67 | 25376.49 | 117.21 | 623.97 | 36.69 | 29.8 | 2363.91 | 0.81 | 0.86 | 2.37 | 0.14 | 1 | 10
48 | 95 | CONCLUIDO | 7.3206 | 13.66 | 10.89 | 81.7 | 1.13 | 8 | 204.25 | 53.44 | 13 | 2 | 42.82 | 25425.3 | 117.36 | 623.97 | 36.7 | 29.8 | 2369.34 | 0.81 | 0.86 | 2.37 | 0.15 | 1 | 10
49 | 95 | CONCLUIDO | 7.3235 | 13.65 | 10.89 | 81.66 | 1.15 | 8 | 204.65 | 53.44 | 13.25 | 1 | 42.96 | 25474.16 | 117.2 | 623.97 | 36.53 | 29.8 | 2284.22 | 0.82 | 0.86 | 2.37 | 0.14 | 1 | 10
50 | 95 | CONCLUIDO | 7.3251 | 13.65 | 10.89 | 81.64 | 1.17 | 8 | 205.05 | 53.44 | 13.5 | 0 | 43.11 | 25523.06 | 117.3 | 623.97 | 36.46 | 29.8 | 2246.68 | 0.82 | 0.86 | 2.37 | 0.14 | 1 | 10
0 | 55 | CONCLUIDO | 5.9698 | 16.75 | 12.54 | 8.45 | 0.15 | 89 | 116.05 | 43.4 | 1 | 87 | 16.65 | 14546.17 | 122.93 | 624.22 | 88.08 | 29.8 | 27653.66 | 0.34 | 0.74 | 2.5 | 1.79 | 1 | 10
1 | 55 | CONCLUIDO | 6.3037 | 15.86 | 12.13 | 10.55 | 0.19 | 69 | 116.37 | 43.4 | 1.25 | 67 | 16.72 | 14585.96 | 117.77 | 624.05 | 75.45 | 29.8 | 21438.35 | 0.39 | 0.77 | 2.46 | 1.38 | 1 | 10
2 | 55 | CONCLUIDO | 6.5437 | 15.28 | 11.86 | 12.71 | 0.23 | 56 | 116.69 | 43.4 | 1.5 | 54 | 16.79 | 14625.77 | 114.03 | 624.08 | 66.77 | 29.8 | 17164.56 | 0.45 | 0.79 | 2.45 | 1.11 | 1 | 10
3 | 55 | CONCLUIDO | 6.7191 | 14.88 | 11.68 | 14.91 | 0.26 | 47 | 117.01 | 43.4 | 1.75 | 45 | 16.86 | 14665.62 | 111.25 | 624.14 | 61.29 | 29.8 | 14467.11 | 0.49 | 0.8 | 2.43 | 0.93 | 1 | 10
4 | 55 | CONCLUIDO | 6.8582 | 14.58 | 11.54 | 17.31 | 0.3 | 40 | 117.34 | 43.4 | 2 | 38 | 16.94 | 14705.49 | 108.67 | 624.14 | 57.11 | 29.8 | 12413.48 | 0.52 | 0.81 | 2.42 | 0.79 | 1 | 10
5 | 55 | CONCLUIDO | 6.9645 | 14.36 | 11.44 | 19.61 | 0.34 | 35 | 117.66 | 43.4 | 2.25 | 33 | 17.01 | 14745.39 | 106.75 | 623.99 | 53.68 | 29.8 | 10724.56 | 0.56 | 0.82 | 2.41 | 0.69 | 1 | 10
6 | 55 | CONCLUIDO | 7.071 | 14.14 | 11.32 | 21.9 | 0.37 | 31 | 117.98 | 43.4 | 2.5 | 29 | 17.08 | 14785.31 | 104.31 | 624.04 | 50.31 | 29.8 | 9057.16 | 0.59 | 0.83 | 2.39 | 0.57 | 1 | 10
7 | 55 | CONCLUIDO | 7.1159 | 14.05 | 11.3 | 24.21 | 0.41 | 28 | 118.31 | 43.4 | 2.75 | 26 | 17.16 | 14825.26 | 103.39 | 624.12 | 49.41 | 29.8 | 8623.53 | 0.6 | 0.83 | 2.4 | 0.55 | 1 | 10
8 | 55 | CONCLUIDO | 7.1635 | 13.96 | 11.25 | 25.97 | 0.45 | 26 | 118.63 | 43.4 | 3 | 24 | 17.23 | 14865.24 | 101.63 | 624.05 | 47.9 | 29.8 | 7879.65 | 0.62 | 0.83 | 2.4 | 0.51 | 1 | 10
9 | 55 | CONCLUIDO | 7.2359 | 13.82 | 11.19 | 29.18 | 0.48 | 23 | 118.96 | 43.4 | 3.25 | 21 | 17.31 | 14905.25 | 99.69 | 624 | 46 | 29.8 | 6945.61 | 0.65 | 0.83 | 2.39 | 0.44 | 1 | 10
10 | 55 | CONCLUIDO | 7.2494 | 13.79 | 11.18 | 30.5 | 0.52 | 22 | 119.28 | 43.4 | 3.5 | 20 | 17.38 | 14945.29 | 98.22 | 624.01 | 45.91 | 29.8 | 6905.29 | 0.65 | 0.84 | 2.39 | 0.44 | 1 | 10
11 | 55 | CONCLUIDO | 7.3114 | 13.68 | 11.12 | 33.35 | 0.55 | 20 | 119.61 | 43.4 | 3.75 | 18 | 17.46 | 14985.35 | 96.87 | 624.06 | 43.73 | 29.8 | 5822.48 | 0.68 | 0.84 | 2.38 | 0.37 | 1 | 10
12 | 55 | CONCLUIDO | 7.3447 | 13.62 | 11.1 | 37 | 0.59 | 18 | 119.93 | 43.4 | 4 | 16 | 17.53 | 15025.44 | 95.04 | 624.02 | 43.12 | 29.8 | 5525.94 | 0.69 | 0.84 | 2.39 | 0.35 | 1 | 10
13 | 55 | CONCLUIDO | 7.3751 | 13.56 | 11.07 | 39.07 | 0.62 | 17 | 120.26 | 43.4 | 4.25 | 15 | 17.61 | 15065.56 | 93.6 | 624.02 | 42.32 | 29.8 | 5135.4 | 0.7 | 0.84 | 2.38 | 0.32 | 1 | 10
14 | 55 | CONCLUIDO | 7.4033 | 13.51 | 11.04 | 41.4 | 0.66 | 16 | 120.58 | 43.4 | 4.5 | 14 | 17.68 | 15105.7 | 92.33 | 624.02 | 41.23 | 29.8 | 4591.56 | 0.72 | 0.85 | 2.38 | 0.29 | 1 | 10
15 | 55 | CONCLUIDO | 7.4199 | 13.48 | 11.03 | 44.14 | 0.69 | 15 | 120.91 | 43.4 | 4.75 | 13 | 17.76 | 15145.88 | 90.77 | 624.01 | 41.41 | 29.8 | 4687.52 | 0.72 | 0.85 | 2.37 | 0.29 | 1 | 10
16 | 55 | CONCLUIDO | 7.4511 | 13.42 | 11 | 47.15 | 0.73 | 14 | 121.23 | 43.4 | 5 | 11 | 17.83 | 15186.08 | 89.31 | 624.03 | 40.16 | 29.8 | 4070.04 | 0.74 | 0.85 | 2.38 | 0.26 | 1 | 10
17 | 55 | CONCLUIDO | 7.4445 | 13.43 | 11.01 | 47.2 | 0.76 | 14 | 121.56 | 43.4 | 5.25 | 8 | 17.91 | 15226.31 | 87.92 | 623.97 | 40.39 | 29.8 | 4184.03 | 0.74 | 0.85 | 2.38 | 0.27 | 1 | 10
18 | 55 | CONCLUIDO | 7.459 | 13.41 | 11.01 | 50.82 | 0.8 | 13 | 121.89 | 43.4 | 5.5 | 5 | 17.99 | 15266.56 | 87.67 | 623.98 | 40.16 | 29.8 | 4073.88 | 0.74 | 0.85 | 2.39 | 0.27 | 1 | 10
19 | 55 | CONCLUIDO | 7.4638 | 13.4 | 11 | 50.78 | 0.83 | 13 | 122.21 | 43.4 | 5.75 | 2 | 18.06 | 15306.85 | 87.61 | 624.03 | 39.97 | 29.8 | 3977.43 | 0.75 | 0.85 | 2.38 | 0.26 | 1 | 10
20 | 55 | CONCLUIDO | 7.4619 | 13.4 | 11.01 | 50.8 | 0.86 | 13 | 122.54 | 43.4 | 6 | 1 | 18.14 | 15347.16 | 87.68 | 624.03 | 39.91 | 29.8 | 3948.7 | 0.75 | 0.85 | 2.39 | 0.26 | 1 | 10
21 | 55 | CONCLUIDO | 7.4618 | 13.4 | 11.01 | 50.8 | 0.9 | 13 | 122.87 | 43.4 | 6.25 | 0 | 18.22 | 15387.5 | 87.84 | 624.03 | 39.92 | 29.8 | 3955.03 | 0.75 | 0.85 | 2.39 | 0.26 | 1 | 10

## gráficos
Selecione o eixo X:
Selecione o eixo Y:
Selecione o eixo Z:
Eixo X | Eixo Y | Eixo Z

## hidden (hidden)
Unnamed: 0
Volume de calda [L]
STATUS
Capacidade operacional [ha/h]
Tempo de missao [h]
Tempo util [h]
Tempo por voo [min]
Autonomia Projetada [h]
N° Voos
MTOW [kg]
Massa Estrutura [kg]
Combustível [kg]
Abastecimentos
Massa gerador
Potência gerador [W]
Combustível consumido [L]
Calda cons [L]
Distância percorrida [km]
Distância Pulverizando [km]
RTL ACUMULADO[m]
EOC [km/km]
EOC [h/h]
Tempo de manobra [h]
Tempo rtl_rtw [h]
V pulv [m/s]
V desloc [m/s]