## RESULTADOS_18
Unnamed: 0 | Volume de calda [L] | STATUS | Capacidade operacional [ha/h] | Tempo de missao [h] | Tempo util [h] | Tempo por voo [min] | Autonomia Projetada [h] | N° Voos | MTOW [kg] | Massa Estrutura [kg] | Combustível [kg] | Abastecimentos | Massa gerador | Potência gerador [W] | Combustível consumido [L] | Calda cons [L] | Distância percorrida [km] | Distância Pulverizando [km] | RTL ACUMULADO[m] | EOC [km/km] | EOC [h/h] | Tempo de manobra [h] | Tempo rtl_rtw [h] | V pulv [m/s] | V desloc [m/s] | Preço Total por ha Simples [R$/ha] | Preço Total por ha Presumido [R$/ha] | Preço Total por ha Real [R$/ha] | Preço Total Simples [R$] | Preço Total Presumido [R$] | Prod CAPEX [ha/h/R$] | Dias Trabalhados | Preço Total Real [R$]
0 | 100 | CONCLUIDO | 2.7701 | 36.1 | 24.21 | 6.03 | 0.09 | 241 | 194.77 | 54.38 | 1 | 239 | 39.4 | 24256.19 | 331.62 | 2197.13 | 293.57 | 53.93 | 116663.24 | 0.18 | 0.63 | 2.88 | 7.2 | 1 | 10 | 590.1738 | 807.5019 | 730.435 | 590173.828 | 807501.8681 | 1.4548e-06 | 21 | 730435.0232
1 | 100 | CONCLUIDO | 3.1772 | 31.47 | 22.15 | 7.6 | 0.11 | 175 | 195.16 | 54.38 | 1.25 | 173 | 39.53 | 24303.87 | 300.6 | 2197.21 | 226.46 | 53.93 | 83441.09 | 0.24 | 0.69 | 2.76 | 5.14 | 1 | 10 | 488.5384 | 668.4398 | 604.6448 | 488538.3962 | 668439.7865 | 1.6686e-06 | 19 | 604644.8315
2 | 100 | CONCLUIDO | 3.4675 | 28.84 | 20.99 | 9.19 | 0.14 | 137 | 195.55 | 54.38 | 1.5 | 135 | 39.67 | 24351.61 | 282.11 | 2197.19 | 188.08 | 53.93 | 64439.42 | 0.29 | 0.73 | 2.71 | 3.98 | 1 | 10 | 426.8514 | 584.0369 | 528.2973 | 426851.4014 | 584036.9187 | 1.8211e-06 | 17 | 528297.2549
3 | 100 | CONCLUIDO | 3.6882 | 27.11 | 20.24 | 10.84 | 0.16 | 112 | 195.93 | 54.38 | 1.75 | 110 | 39.81 | 24399.39 | 269.65 | 2197.15 | 163.7 | 53.93 | 52375.59 | 0.33 | 0.75 | 2.66 | 3.23 | 1 | 10 | 390.6751 | 534.5389 | 483.5233 | 390675.1012 | 534538.9089 | 1.937e-06 | 16 | 483523.2656
4 | 100 | CONCLUIDO | 3.8542 | 25.95 | 19.73 | 12.46 | 0.18 | 95 | 196.32 | 54.38 | 2 | 93 | 39.95 | 24447.22 | 260.01 | 2196.84 | 147.37 | 53.93 | 44296.02 | 0.37 | 0.77 | 2.63 | 2.73 | 1 | 10 | 372.113 | 509.1414 | 460.5496 | 372112.9593 | 509141.3674 | 2.0242e-06 | 16 | 460549.6299
5 | 100 | CONCLUIDO | 3.9868 | 25.08 | 19.38 | 14.18 | 0.2 | 82 | 196.71 | 54.38 | 2.25 | 80 | 40.08 | 24495.09 | 252.73 | 2196.92 | 135.21 | 53.93 | 38280.32 | 0.4 | 0.79 | 2.62 | 2.37 | 1 | 10 | 350.1238 | 479.0548 | 433.3345 | 350123.8103 | 479054.8436 | 2.0938e-06 | 15 | 433334.5217
6 | 100 | CONCLUIDO | 4.1019 | 24.38 | 19.06 | 15.89 | 0.23 | 72 | 197.1 | 54.38 | 2.5 | 70 | 40.22 | 24543.01 | 245.88 | 2196.91 | 125.33 | 53.93 | 33390.65 | 0.43 | 0.8 | 2.59 | 2.05 | 1 | 10 | 338.9348 | 463.7455 | 419.4863 | 338934.8011 | 463745.5477 | 2.1543e-06 | 15 | 419486.3235
7 | 100 | CONCLUIDO | 4.1984 | 23.82 | 18.81 | 17.64 | 0.25 | 64 | 197.49 | 54.38 | 2.75 | 62 | 40.36 | 24590.98 | 240.21 | 2196.85 | 117.24 | 53.93 | 29386.91 | 0.46 | 0.81 | 2.58 | 1.81 | 1 | 10 | 321.4081 | 439.7648 | 397.7942 | 321408.1259 | 439764.7774 | 2.2049e-06 | 14 | 397794.2443
8 | 100 | CONCLUIDO | 4.2708 | 23.41 | 18.64 | 19.29 | 0.27 | 58 | 197.88 | 54.38 | 3 | 56 | 40.5 | 24639 | 235.18 | 2196.66 | 111.52 | 53.93 | 26556.68 | 0.48 | 0.82 | 2.58 | 1.64 | 1 | 10 | 314.6762 | 430.5539 | 389.4624 | 314676.2207 | 430553.8877 | 2.243e-06 | 14 | 389462.4289
9 | 100 | CONCLUIDO | 4.3493 | 22.99 | 18.45 | 21.29 | 0.29 | 52 | 198.27 | 54.38 | 3.25 | 50 | 40.64 | 24687.06 | 229.81 | 2196.73 | 105.66 | 53.93 | 23654.5 | 0.51 | 0.83 | 2.56 | 1.45 | 1 | 10 | 307.6596 | 420.9535 | 380.7783 | 307659.6336 | 420953.4836 | 2.2842e-06 | 14 | 380778.274
10 | 100 | CONCLUIDO | 4.3966 | 22.74 | 18.36 | 22.95 | 0.31 | 48 | 198.66 | 54.38 | 3.5 | 46 | 40.78 | 24735.17 | 226.01 | 2196.79 | 102.32 | 53.93 | 22005.8 | 0.53 | 0.83 | 2.56 | 1.36 | 1 | 10 | 303.3163 | 415.0107 | 375.4027 | 303316.2963 | 415010.7379 | 2.309e-06 | 14 | 375402.6956
11 | 100 | CONCLUIDO | 4.4469 | 22.49 | 18.26 | 24.9 | 0.33 | 44 | 199.05 | 54.38 | 3.75 | 42 | 40.92 | 24783.33 | 222.43 | 2196.6 | 99.1 | 53.93 | 20412.44 | 0.54 | 0.84 | 2.55 | 1.25 | 1 | 10 | 299.0368 | 409.1553 | 370.1061 | 299036.7819 | 409155.3176 | 2.3354e-06 | 14 | 370106.1083
12 | 100 | CONCLUIDO | 4.5 | 22.22 | 18.15 | 27.23 | 0.36 | 40 | 199.44 | 54.38 | 4 | 38 | 41.06 | 24831.54 | 216.74 | 2196.66 | 95.62 | 53.93 | 18696.14 | 0.56 | 0.84 | 2.54 | 1.14 | 1 | 10 | 284.8643 | 389.7639 | 352.5653 | 284864.2707 | 389763.8625 | 2.3633e-06 | 13 | 352565.3465
13 | 100 | CONCLUIDO | 4.5291 | 22.08 | 18.09 | 28.56 | 0.38 | 38 | 199.83 | 54.38 | 4.25 | 36 | 41.2 | 24879.79 | 214.43 | 2196.71 | 93.64 | 53.93 | 17712.4 | 0.58 | 0.84 | 2.54 | 1.08 | 1 | 10 | 282.3621 | 386.3402 | 349.4685 | 282362.0647 | 386340.2338 | 2.3786e-06 | 13 | 349468.4641
14 | 100 | CONCLUIDO | 4.5724 | 21.87 | 17.99 | 30.84 | 0.4 | 35 | 200.22 | 54.38 | 4.5 | 33 | 41.35 | 24928.09 | 209 | 2196.7 | 90.59 | 53.93 | 16204.69 | 0.6 | 0.85 | 2.53 | 0.99 | 1 | 10 | 277.6125 | 379.8417 | 343.5902 | 277612.5451 | 379841.7316 | 2.4014e-06 | 13 | 343590.1699
15 | 100 | CONCLUIDO | 4.6027 | 21.73 | 17.93 | 32.59 | 0.42 | 33 | 200.61 | 54.38 | 4.75 | 31 | 41.49 | 24976.45 | 206.66 | 2196.6 | 88.15 | 53.93 | 14996.35 | 0.61 | 0.85 | 2.54 | 0.92 | 1 | 10 | 275.138 | 376.4559 | 340.5275 | 275137.9874 | 376455.9325 | 2.4173e-06 | 13 | 340527.5067
16 | 100 | CONCLUIDO | 4.6499 | 21.51 | 17.82 | 35.64 | 0.44 | 30 | 201.01 | 54.38 | 5 | 28 | 41.63 | 25024.84 | 201.36 | 2196.59 | 85.03 | 53.93 | 13448.68 | 0.63 | 0.86 | 2.52 | 0.82 | 1 | 10 | 270.4395 | 370.0272 | 334.7123 | 270439.4785 | 370027.2254 | 2.4421e-06 | 13 | 334712.3464
17 | 100 | CONCLUIDO | 4.6744 | 21.39 | 17.79 | 38.12 | 0.46 | 28 | 201.4 | 54.38 | 5.25 | 25 | 41.77 | 25073.29 | 197.48 | 2196.63 | 83.93 | 53.93 | 12909.88 | 0.64 | 0.86 | 2.52 | 0.78 | 1 | 10 | 267.5309 | 366.0476 | 331.1125 | 267530.8938 | 366047.5715 | 2.4549e-06 | 13 | 331112.505
18 | 100 | CONCLUIDO | 4.6922 | 21.31 | 17.75 | 39.43 | 0.48 | 27 | 201.79 | 54.38 | 5.5 | 23 | 41.92 | 25121.79 | 193.99 | 2196.72 | 82.44 | 53.93 | 12171.01 | 0.65 | 0.86 | 2.52 | 0.74 | 1 | 10 | 265.0393 | 362.6385 | 328.0288 | 265039.3348 | 362638.5106 | 2.4643e-06 | 13 | 328028.8001
19 | 100 | CONCLUIDO | 4.7182 | 21.19 | 17.71 | 42.49 | 0.51 | 25 | 202.19 | 54.38 | 5.75 | 18 | 42.06 | 25170.34 | 190.32 | 2196.66 | 81.21 | 53.93 | 11567.13 | 0.66 | 0.86 | 2.52 | 0.7 | 1 | 10 | 262.2175 | 358.7776 | 324.5364 | 262217.5305 | 358777.5934 | 2.4779e-06 | 13 | 324536.3634
20 | 100 | CONCLUIDO | 4.7335 | 21.13 | 17.68 | 44.19 | 0.53 | 24 | 202.58 | 54.38 | 6 | 9 | 42.2 | 25218.93 | 187.94 | 2196.67 | 79.75 | 53.93 | 10839.91 | 0.68 | 0.86 | 2.53 | 0.67 | 1 | 10 | 260.4408 | 356.3466 | 322.3373 | 260440.7764 | 356346.5601 | 2.486e-06 | 13 | 322337.3445
21 | 100 | CONCLUIDO | 4.7305 | 21.14 | 17.69 | 44.22 | 0.55 | 24 | 202.98 | 54.38 | 6.25 | 6 | 42.35 | 25267.7 | 187.36 | 2196.79 | 79.81 | 53.93 | 10871.14 | 0.68 | 0.86 | 2.54 | 0.68 | 1 | 10 | 260.2647 | 356.1056 | 322.1194 | 260264.6662 | 356105.5984 | 2.4844e-06 | 13 | 322119.3799
22 | 100 | CONCLUIDO | 4.7324 | 21.13 | 17.68 | 44.2 | 0.57 | 24 | 203.37 | 54.38 | 6.5 | 2 | 42.49 | 25316.39 | 186.44 | 2196.7 | 79.77 | 53.93 | 10849.76 | 0.68 | 0.86 | 2.53 | 0.68 | 1 | 10 | 259.708 | 355.3439 | 321.4304 | 259708.0042 | 355343.9489 | 2.4854e-06 | 13 | 321430.4211
23 | 100 | CONCLUIDO | 4.7467 | 21.07 | 17.66 | 46.06 | 0.59 | 23 | 203.77 | 54.38 | 6.75 | 0 | 42.64 | 25365.14 | 186.12 | 2196.76 | 78.83 | 53.93 | 10384.16 | 0.68 | 0.86 | 2.54 | 0.65 | 1 | 10 | 259.0524 | 354.447 | 320.6191 | 259052.4465 | 354446.986 | 2.4929e-06 | 13 | 320619.0631

## RESULTADOS_26
Unnamed: 0 | Volume de calda [L] | STATUS | Capacidade operacional [ha/h] | Tempo de missao [h] | Tempo util [h] | Tempo por voo [min] | Autonomia Projetada [h] | N° Voos | MTOW [kg] | Massa Estrutura [kg] | Combustível [kg] | Abastecimentos | Massa gerador | Potência gerador [W] | Combustível consumido [L] | Calda cons [L] | Distância percorrida [km] | Distância Pulverizando [km] | RTL ACUMULADO[m] | EOC [km/km] | EOC [h/h] | Tempo de manobra [h] | Tempo rtl_rtw [h] | V pulv [m/s] | V desloc [m/s] | Preço Total por ha Simples [R$/ha] | Preço Total por ha Presumido [R$/ha] | Preço Total por ha Real [R$/ha] | Preço Total Simples [R$] | Preço Total Presumido [R$] | Prod CAPEX [ha/h/R$] | Dias Trabalhados | Preço Total Real [R$]
0 | 140 | CONCLUIDO | 2.0726 | 48.25 | 27.44 | 4.8 | 0.06 | 343 | 274.09 | 60.56 | 1 | 341 | 72.53 | 34038.11 | 471.33 | 2198.09 | 399.42 | 53.93 | 169080.43 | 0.14 | 0.56 | 3.05 | 10.42 | 1 | 10 | 1007.2152 | 1378.1163 | 1246.5908 | 1007215.2191 | 1378116.2979 | 1.0305e-06 | 28 | 1246590.8127
1 | 140 | CONCLUIDO | 2.5246 | 39.61 | 24.18 | 6.04 | 0.08 | 240 | 274.57 | 60.56 | 1.25 | 238 | 72.76 | 34097.72 | 413.39 | 2197.16 | 292.73 | 53.93 | 116250.09 | 0.18 | 0.63 | 2.87 | 7.17 | 1 | 10 | 752.1141 | 1029.0757 | 930.8621 | 752114.087 | 1029075.6747 | 1.2552e-06 | 23 | 930862.1367
2 | 140 | CONCLUIDO | 2.8559 | 35.02 | 22.45 | 7.28 | 0.1 | 185 | 275.05 | 60.56 | 1.5 | 183 | 73 | 34157.42 | 382 | 2197.21 | 235.88 | 53.93 | 88099.18 | 0.23 | 0.68 | 2.78 | 5.44 | 1 | 10 | 635.3042 | 869.2512 | 786.2911 | 635304.1565 | 869251.1745 | 1.4199e-06 | 21 | 786291.0624
3 | 140 | CONCLUIDO | 3.1029 | 32.23 | 21.44 | 8.52 | 0.11 | 151 | 275.54 | 60.56 | 1.75 | 149 | 73.23 | 34217.22 | 363.05 | 2197.11 | 202.57 | 53.93 | 71612.76 | 0.27 | 0.71 | 2.74 | 4.43 | 1 | 10 | 562.1434 | 769.1494 | 695.7429 | 562143.4137 | 769149.4186 | 1.5427e-06 | 19 | 695742.8776
4 | 140 | CONCLUIDO | 3.3098 | 30.21 | 20.68 | 9.77 | 0.13 | 127 | 276.02 | 60.56 | 2 | 125 | 73.47 | 34277.1 | 348.41 | 2196.9 | 178.2 | 53.93 | 59548.21 | 0.3 | 0.74 | 2.68 | 3.67 | 1 | 10 | 514.6083 | 704.1098 | 636.9105 | 514608.3065 | 704109.7879 | 1.6456e-06 | 18 | 636910.538
5 | 140 | CONCLUIDO | 3.4765 | 28.76 | 20.17 | 11.1 | 0.14 | 109 | 276.51 | 60.56 | 2.25 | 107 | 73.71 | 34337.08 | 338.08 | 2196.84 | 161.41 | 53.93 | 51244.41 | 0.33 | 0.76 | 2.66 | 3.16 | 1 | 10 | 479.341 | 655.8555 | 593.2615 | 479340.9615 | 655855.4506 | 1.7285e-06 | 17 | 593261.5269
6 | 140 | CONCLUIDO | 3.6125 | 27.68 | 19.77 | 12.35 | 0.16 | 96 | 277 | 60.56 | 2.5 | 94 | 73.94 | 34397.15 | 329.79 | 2197.14 | 148.16 | 53.93 | 44687.26 | 0.36 | 0.77 | 2.63 | 2.76 | 1 | 10 | 459.9288 | 629.2948 | 569.2358 | 459928.7707 | 629294.8347 | 1.7961e-06 | 17 | 569235.8189
7 | 140 | CONCLUIDO | 3.7214 | 26.87 | 19.48 | 13.59 | 0.18 | 86 | 277.48 | 60.56 | 2.75 | 84 | 74.18 | 34457.31 | 322.92 | 2196.84 | 138.59 | 53.93 | 39948.85 | 0.39 | 0.78 | 2.63 | 2.47 | 1 | 10 | 436.2976 | 596.9616 | 539.9884 | 436297.5787 | 596961.5953 | 1.8503e-06 | 16 | 539988.4185
8 | 140 | CONCLUIDO | 3.8271 | 26.13 | 19.21 | 14.97 | 0.19 | 77 | 277.97 | 60.56 | 3 | 75 | 74.42 | 34517.57 | 316.62 | 2197 | 129.81 | 53.93 | 35604.31 | 0.42 | 0.8 | 2.61 | 2.2 | 1 | 10 | 423.2471 | 579.1054 | 523.8364 | 423247.1465 | 579105.4182 | 1.9028e-06 | 16 | 523836.4099
9 | 140 | CONCLUIDO | 3.9122 | 25.56 | 19 | 16.29 | 0.21 | 70 | 278.46 | 60.56 | 3.25 | 68 | 74.66 | 34577.92 | 311.96 | 2196.8 | 123.45 | 53.93 | 32457.78 | 0.44 | 0.8 | 2.59 | 2 | 1 | 10 | 404.4529 | 553.3903 | 500.5755 | 404452.8733 | 553390.2645 | 1.9451e-06 | 15 | 500575.4743
10 | 140 | CONCLUIDO | 3.9885 | 25.07 | 18.83 | 17.65 | 0.22 | 64 | 278.95 | 60.56 | 3.5 | 62 | 74.9 | 34638.36 | 307.32 | 2196.73 | 117.76 | 53.93 | 29643.78 | 0.46 | 0.81 | 2.58 | 1.82 | 1 | 10 | 395.888 | 541.6714 | 489.9751 | 395887.9921 | 541671.4161 | 1.9831e-06 | 15 | 489975.0564
11 | 140 | CONCLUIDO | 4.04 | 24.75 | 18.72 | 18.72 | 0.24 | 60 | 279.44 | 60.56 | 3.75 | 58 | 75.14 | 34698.9 | 304.01 | 2196.69 | 114.54 | 53.93 | 28053.16 | 0.47 | 0.82 | 2.56 | 1.71 | 1 | 10 | 390.2011 | 533.8903 | 482.9366 | 390201.0618 | 533890.3072 | 2.0087e-06 | 15 | 482936.5656
12 | 140 | CONCLUIDO | 4.1126 | 24.32 | 18.54 | 20.23 | 0.25 | 55 | 279.94 | 60.56 | 4 | 53 | 75.38 | 34759.54 | 299.83 | 2196.87 | 108.42 | 53.93 | 25018.97 | 0.5 | 0.82 | 2.56 | 1.54 | 1 | 10 | 382.6197 | 523.5172 | 473.5535 | 382619.7404 | 523517.2089 | 2.0448e-06 | 15 | 473553.4612
13 | 140 | CONCLUIDO | 4.1621 | 24.03 | 18.46 | 21.72 | 0.27 | 51 | 280.43 | 60.56 | 4.25 | 49 | 75.62 | 34820.27 | 296.11 | 2196.89 | 105.72 | 53.93 | 23689.61 | 0.51 | 0.83 | 2.56 | 1.46 | 1 | 10 | 368.1697 | 503.746 | 455.6692 | 368169.6864 | 503746.0075 | 2.0694e-06 | 14 | 455669.1955
14 | 140 | CONCLUIDO | 4.2059 | 23.78 | 18.37 | 22.96 | 0.29 | 48 | 280.92 | 60.56 | 4.5 | 46 | 75.87 | 34881.09 | 293.45 | 2196.75 | 102.66 | 53.93 | 22175.99 | 0.53 | 0.83 | 2.56 | 1.36 | 1 | 10 | 363.8199 | 497.7945 | 450.2857 | 363819.9275 | 497794.4754 | 2.0911e-06 | 14 | 450285.6693
15 | 140 | CONCLUIDO | 4.2518 | 23.52 | 18.27 | 24.36 | 0.3 | 45 | 281.41 | 60.56 | 4.75 | 43 | 76.11 | 34942.02 | 289.75 | 2196.91 | 99.28 | 53.93 | 20501.89 | 0.54 | 0.84 | 2.55 | 1.26 | 1 | 10 | 358.8184 | 490.9511 | 444.0955 | 358818.3867 | 490951.1466 | 2.114e-06 | 14 | 444095.4582
16 | 140 | CONCLUIDO | 4.2816 | 23.36 | 18.21 | 25.41 | 0.32 | 43 | 281.91 | 60.56 | 5 | 41 | 76.35 | 35003.04 | 287.56 | 2196.67 | 97.58 | 53.93 | 19658.52 | 0.55 | 0.84 | 2.55 | 1.2 | 1 | 10 | 355.766 | 486.7747 | 440.3176 | 355765.9621 | 486774.6846 | 2.1288e-06 | 14 | 440317.5919
17 | 140 | CONCLUIDO | 4.3242 | 23.13 | 18.14 | 27.2 | 0.33 | 40 | 282.4 | 60.56 | 5.25 | 38 | 76.6 | 35064.15 | 283.44 | 2196.67 | 95.29 | 53.93 | 18529.6 | 0.57 | 0.84 | 2.54 | 1.13 | 1 | 10 | 350.9776 | 480.2231 | 434.3912 | 350977.6111 | 480223.0516 | 2.15e-06 | 14 | 434391.2375
18 | 140 | CONCLUIDO | 4.3549 | 22.96 | 18.08 | 28.54 | 0.35 | 38 | 282.9 | 60.56 | 5.5 | 36 | 76.85 | 35125.37 | 280.33 | 2196.66 | 93.01 | 53.93 | 17398.63 | 0.58 | 0.84 | 2.54 | 1.07 | 1 | 10 | 347.4733 | 475.4283 | 430.0541 | 347473.3107 | 475428.3132 | 2.1652e-06 | 14 | 430054.1022
19 | 140 | CONCLUIDO | 4.3862 | 22.8 | 18.02 | 30.03 | 0.36 | 36 | 283.4 | 60.56 | 5.75 | 34 | 77.09 | 35186.68 | 278.7 | 2196.77 | 91.25 | 53.93 | 16528.82 | 0.59 | 0.85 | 2.54 | 1.01 | 1 | 10 | 344.8047 | 471.777 | 426.7513 | 344804.7128 | 471777.0198 | 2.1808e-06 | 14 | 426751.2832
20 | 140 | CONCLUIDO | 4.4234 | 22.61 | 17.93 | 31.64 | 0.38 | 34 | 283.9 | 60.56 | 6 | 32 | 77.34 | 35248.1 | 275.89 | 2196.72 | 88.52 | 53.93 | 15175.42 | 0.61 | 0.85 | 2.53 | 0.92 | 1 | 10 | 341.1407 | 466.7638 | 422.2165 | 341140.7235 | 466763.7879 | 2.1993e-06 | 14 | 422216.5071
21 | 140 | CONCLUIDO | 4.4329 | 22.56 | 17.93 | 32.61 | 0.39 | 33 | 284.4 | 60.56 | 6.25 | 31 | 77.59 | 35309.61 | 274.58 | 2196.94 | 88.62 | 53.93 | 15227.53 | 0.61 | 0.85 | 2.53 | 0.93 | 1 | 10 | 339.9705 | 465.1627 | 420.7682 | 339970.5395 | 465162.6907 | 2.204e-06 | 14 | 420768.2163
22 | 140 | CONCLUIDO | 4.4666 | 22.39 | 17.87 | 34.58 | 0.41 | 31 | 284.89 | 60.56 | 6.5 | 29 | 77.84 | 35371.22 | 270.61 | 2196.7 | 86.42 | 53.93 | 14142.34 | 0.62 | 0.85 | 2.53 | 0.86 | 1 | 10 | 326.9387 | 447.3319 | 404.6392 | 326938.6841 | 447331.9311 | 2.2208e-06 | 13 | 404639.1994
23 | 140 | CONCLUIDO | 4.4844 | 22.3 | 17.83 | 35.66 | 0.42 | 30 | 285.39 | 60.56 | 6.75 | 28 | 78.09 | 35432.93 | 269.04 | 2196.59 | 85.08 | 53.93 | 13477.04 | 0.63 | 0.86 | 2.53 | 0.83 | 1 | 10 | 325.133 | 444.8613 | 402.4044 | 325133.0053 | 444861.3218 | 2.2296e-06 | 13 | 402404.3816
24 | 140 | CONCLUIDO | 4.4989 | 22.23 | 17.81 | 36.85 | 0.44 | 29 | 285.9 | 60.56 | 7 | 27 | 78.34 | 35494.74 | 266.59 | 2196.78 | 84.55 | 53.93 | 13215.25 | 0.64 | 0.86 | 2.53 | 0.81 | 1 | 10 | 323.0856 | 442.06 | 399.8704 | 323085.6225 | 442060.0023 | 2.2368e-06 | 13 | 399870.4161
25 | 140 | CONCLUIDO | 4.5339 | 22.06 | 17.74 | 39.43 | 0.45 | 27 | 286.4 | 60.56 | 7.25 | 25 | 78.59 | 35556.78 | 263.17 | 2196.88 | 82.1 | 53.93 | 11999.23 | 0.66 | 0.86 | 2.53 | 0.74 | 1 | 10 | 319.4551 | 437.0925 | 395.377 | 319455.0663 | 437092.5151 | 2.2542e-06 | 13 | 395377.0189
26 | 140 | CONCLUIDO | 4.5499 | 21.98 | 17.72 | 40.89 | 0.47 | 26 | 286.9 | 60.56 | 7.5 | 24 | 78.85 | 35618.8 | 260.25 | 2196.57 | 81.65 | 53.93 | 11779.3 | 0.66 | 0.86 | 2.52 | 0.71 | 1 | 10 | 317.133 | 433.9153 | 392.5031 | 317132.9775 | 433915.3307 | 2.2622e-06 | 13 | 392503.0606
27 | 140 | CONCLUIDO | 4.5653 | 21.9 | 17.7 | 42.47 | 0.48 | 25 | 287.41 | 60.56 | 7.75 | 23 | 79.1 | 35680.92 | 258.78 | 2196.66 | 80.88 | 53.93 | 11401.84 | 0.67 | 0.86 | 2.52 | 0.69 | 1 | 10 | 315.621 | 431.8466 | 390.6318 | 315621.0232 | 431846.6082 | 2.2698e-06 | 13 | 390631.774
28 | 140 | CONCLUIDO | 4.5818 | 21.83 | 17.67 | 44.18 | 0.49 | 24 | 287.91 | 60.56 | 8 | 22 | 79.36 | 35743.15 | 256.7 | 2196.7 | 79.91 | 53.93 | 10920.08 | 0.67 | 0.86 | 2.52 | 0.67 | 1 | 10 | 313.7173 | 429.2419 | 388.2756 | 313717.3125 | 429241.8672 | 2.278e-06 | 13 | 388275.6259
29 | 140 | CONCLUIDO | 4.5806 | 21.83 | 17.68 | 44.19 | 0.51 | 24 | 288.42 | 60.56 | 8.25 | 22 | 79.61 | 35805.48 | 255.44 | 2196.73 | 80.22 | 53.93 | 11074.1 | 0.67 | 0.86 | 2.52 | 0.67 | 1 | 10 | 313.1361 | 428.4466 | 387.5563 | 313136.0855 | 428446.6068 | 2.2774e-06 | 13 | 387556.264
30 | 140 | CONCLUIDO | 4.6028 | 21.73 | 17.62 | 45.97 | 0.52 | 23 | 288.92 | 60.56 | 8.5 | 21 | 79.87 | 35867.91 | 250.19 | 2196.81 | 78.51 | 53.93 | 10222.51 | 0.69 | 0.87 | 2.51 | 0.62 | 1 | 10 | 309.2453 | 423.1231 | 382.7408 | 309245.3296 | 423123.1029 | 2.2885e-06 | 13 | 382740.8278
31 | 140 | CONCLUIDO | 4.6171 | 21.66 | 17.61 | 48.02 | 0.54 | 22 | 289.43 | 60.56 | 8.75 | 20 | 80.12 | 35930.44 | 250.83 | 2196.71 | 77.89 | 53.93 | 9917.43 | 0.69 | 0.87 | 2.51 | 0.6 | 1 | 10 | 308.9601 | 422.7328 | 382.3878 | 308960.1039 | 422732.8446 | 2.2956e-06 | 13 | 382387.8152
32 | 140 | CONCLUIDO | 4.6356 | 21.57 | 17.57 | 50.21 | 0.55 | 21 | 289.94 | 60.56 | 9 | 19 | 80.38 | 35993.08 | 246.01 | 2196.56 | 76.7 | 53.93 | 9330.15 | 0.7 | 0.87 | 2.51 | 0.57 | 1 | 10 | 305.558 | 418.078 | 378.1772 | 305558.0491 | 418078.0031 | 2.3048e-06 | 13 | 378177.2253
33 | 140 | CONCLUIDO | 4.6545 | 21.48 | 17.54 | 52.62 | 0.57 | 20 | 290.45 | 60.56 | 9.25 | 18 | 80.64 | 36055.83 | 242.51 | 2196.58 | 75.73 | 53.93 | 8850.78 | 0.71 | 0.87 | 2.51 | 0.53 | 1 | 10 | 302.8859 | 414.4219 | 374.8701 | 302885.9475 | 414421.9158 | 2.3142e-06 | 13 | 374870.0698
34 | 140 | CONCLUIDO | 4.6501 | 21.5 | 17.56 | 52.68 | 0.58 | 20 | 290.96 | 60.56 | 9.5 | 18 | 80.9 | 36118.68 | 240.85 | 2196.61 | 76.51 | 53.93 | 9242.36 | 0.7 | 0.87 | 2.51 | 0.55 | 1 | 10 | 302.2614 | 413.5674 | 374.0971 | 302261.4426 | 413567.4406 | 2.312e-06 | 13 | 374097.1445
35 | 140 | CONCLUIDO | 4.6698 | 21.41 | 17.52 | 55.33 | 0.6 | 19 | 291.47 | 60.56 | 9.75 | 14 | 81.16 | 36181.64 | 238.95 | 2196.57 | 74.92 | 53.93 | 8450.75 | 0.72 | 0.87 | 2.51 | 0.52 | 1 | 10 | 300.3763 | 410.988 | 371.7639 | 300376.2552 | 410988.044 | 2.3218e-06 | 13 | 371763.9219
36 | 140 | CONCLUIDO | 4.6667 | 21.43 | 17.54 | 55.37 | 0.61 | 19 | 291.98 | 60.56 | 10 | 12 | 81.42 | 36244.71 | 237.19 | 2196.57 | 75.43 | 53.93 | 8706.74 | 0.71 | 0.87 | 2.51 | 0.53 | 1 | 10 | 299.6494 | 409.9935 | 370.8643 | 299649.4032 | 409993.5331 | 2.3203e-06 | 13 | 370864.3257
37 | 140 | CONCLUIDO | 4.6826 | 21.36 | 17.51 | 58.38 | 0.62 | 18 | 292.49 | 60.56 | 10.25 | 9 | 81.68 | 36307.88 | 236.52 | 2196.56 | 74.76 | 53.93 | 8375.84 | 0.72 | 0.87 | 2.51 | 0.51 | 1 | 10 | 298.5943 | 408.5499 | 369.5585 | 298594.3201 | 408549.9217 | 2.3282e-06 | 13 | 369558.4906
38 | 140 | CONCLUIDO | 4.6842 | 21.35 | 17.51 | 58.36 | 0.64 | 18 | 293 | 60.56 | 10.5 | 7 | 81.95 | 36371.17 | 236.31 | 2196.56 | 74.36 | 53.93 | 8176.41 | 0.73 | 0.87 | 2.52 | 0.5 | 1 | 10 | 298.4247 | 408.3179 | 369.3486 | 298424.7293 | 408317.8803 | 2.329e-06 | 13 | 369348.5948
39 | 140 | CONCLUIDO | 4.7029 | 21.26 | 17.47 | 61.68 | 0.65 | 17 | 293.52 | 60.56 | 10.75 | 7 | 82.21 | 36434.56 | 232.58 | 2196.64 | 73.19 | 53.93 | 7594.44 | 0.74 | 0.87 | 2.52 | 0.47 | 1 | 10 | 295.6658 | 404.543 | 365.9339 | 295665.7699 | 404542.9502 | 2.3383e-06 | 13 | 365933.9388
40 | 140 | CONCLUIDO | 4.7021 | 21.27 | 17.48 | 61.69 | 0.67 | 17 | 294.03 | 60.56 | 11 | 3 | 82.48 | 36498.06 | 232.71 | 2196.56 | 73.29 | 53.93 | 7645.69 | 0.74 | 0.87 | 2.52 | 0.47 | 1 | 10 | 295.795 | 404.7197 | 366.0938 | 295794.9552 | 404719.7072 | 2.3379e-06 | 13 | 366093.8264
41 | 140 | CONCLUIDO | 4.7005 | 21.27 | 17.49 | 61.71 | 0.68 | 17 | 294.55 | 60.56 | 11.25 | 1 | 82.74 | 36561.67 | 232.89 | 2196.67 | 73.32 | 53.93 | 7661.22 | 0.74 | 0.87 | 2.52 | 0.48 | 1 | 10 | 295.9799 | 404.9728 | 366.3228 | 295979.931 | 404972.7993 | 2.3371e-06 | 13 | 366322.7637
42 | 140 | CONCLUIDO | 4.7005 | 21.27 | 17.49 | 61.71 | 0.69 | 17 | 295.06 | 60.56 | 11.5 | 1 | 83.01 | 36625.39 | 233.34 | 2196.56 | 73.31 | 53.93 | 7653.91 | 0.74 | 0.87 | 2.53 | 0.48 | 1 | 10 | 296.2115 | 405.2896 | 366.6093 | 296211.479 | 405289.6135 | 2.3371e-06 | 13 | 366609.3417
43 | 140 | CONCLUIDO | 4.6996 | 21.28 | 17.49 | 61.73 | 0.71 | 17 | 295.58 | 60.56 | 11.75 | 0 | 83.28 | 36689.22 | 233.71 | 2196.74 | 73.31 | 53.93 | 7654.34 | 0.74 | 0.87 | 2.53 | 0.48 | 1 | 10 | 296.4357 | 405.5964 | 366.8869 | 296435.7323 | 405596.4468 | 2.3366e-06 | 13 | 366886.8911

## RESULTADOS_6
Unnamed: 0 | Volume de calda [L] | STATUS | Capacidade operacional [ha/h] | Tempo de missao [h] | Tempo util [h] | Tempo por voo [min] | Autonomia Projetada [h] | N° Voos | MTOW [kg] | Massa Estrutura [kg] | Combustível [kg] | Abastecimentos | Massa gerador | Potência gerador [W] | Combustível consumido [L] | Calda cons [L] | Distância percorrida [km] | Distância Pulverizando [km] | RTL ACUMULADO[m] | EOC [km/km] | EOC [h/h] | Tempo de manobra [h] | Tempo rtl_rtw [h] | V pulv [m/s] | V desloc [m/s] | Preço Total por ha Simples [R$/ha] | Preço Total por ha Presumido [R$/ha] | Preço Total por ha Real [R$/ha] | Preço Total Simples [R$] | Preço Total Presumido [R$] | Prod CAPEX [ha/h/R$] | Dias Trabalhados | Preço Total Real [R$]
0 | 40 | CONCLUIDO | 4.1264 | 24.23 | 20.22 | 11.03 | 0.2 | 110 | 89.87 | 37.55 | 1 | 108 | 11.32 | 11317.98 | 151.74 | 2196.87 | 162.8 | 53.93 | 51934.94 | 0.33 | 0.76 | 2.66 | 3.21 | 1 | 10 | 254.5249 | 348.2522 | 315.0155 | 254524.9231 | 348252.2286 | 2.4617e-06 | 15 | 315015.5247
1 | 40 | CONCLUIDO | 4.3824 | 22.82 | 19.35 | 14.33 | 0.24 | 81 | 90.18 | 37.55 | 1.25 | 78 | 11.37 | 11355.7 | 138.39 | 2196.88 | 134.25 | 53.93 | 37802.52 | 0.4 | 0.79 | 2.62 | 2.34 | 1 | 10 | 229.5692 | 314.1067 | 284.1288 | 229569.1989 | 314106.7058 | 2.6144e-06 | 14 | 284128.8026
2 | 40 | CONCLUIDO | 4.5441 | 22.01 | 18.86 | 17.68 | 0.29 | 64 | 90.48 | 37.55 | 1.5 | 45 | 11.43 | 11393.43 | 128.69 | 2196.63 | 117.83 | 53.93 | 29679.8 | 0.46 | 0.81 | 2.61 | 1.85 | 1 | 10 | 211.3134 | 289.1284 | 261.5344 | 211313.4332 | 289128.3618 | 2.7109e-06 | 13 | 261534.3567
3 | 40 | CONCLUIDO | 4.6102 | 21.69 | 18.67 | 19.66 | 0.34 | 57 | 90.79 | 37.55 | 1.75 | 11 | 11.49 | 11431.19 | 123.59 | 2196.86 | 110.9 | 53.93 | 26252.18 | 0.49 | 0.82 | 2.62 | 1.67 | 1 | 10 | 206.7314 | 282.859 | 255.8633 | 206731.3575 | 282858.9636 | 2.7503e-06 | 13 | 255863.3012
4 | 40 | CONCLUIDO | 4.617 | 21.66 | 18.66 | 19.99 | 0.39 | 56 | 91.1 | 37.55 | 2 | 0 | 11.54 | 11468.97 | 123.35 | 2196.9 | 110.01 | 53.93 | 25808.56 | 0.49 | 0.82 | 2.64 | 1.65 | 1 | 10 | 206.4355 | 282.4542 | 255.4972 | 206435.5184 | 282454.1836 | 2.7544e-06 | 13 | 255497.1527

## RESULTADOS_23
Unnamed: 0 | Volume de calda [L] | STATUS | Capacidade operacional [ha/h] | Tempo de missao [h] | Tempo util [h] | Tempo por voo [min] | Autonomia Projetada [h] | N° Voos | MTOW [kg] | Massa Estrutura [kg] | Combustível [kg] | Abastecimentos | Massa gerador | Potência gerador [W] | Combustível consumido [L] | Calda cons [L] | Distância percorrida [km] | Distância Pulverizando [km] | RTL ACUMULADO[m] | EOC [km/km] | EOC [h/h] | Tempo de manobra [h] | Tempo rtl_rtw [h] | V pulv [m/s] | V desloc [m/s] | Preço Total por ha Simples [R$/ha] | Preço Total por ha Presumido [R$/ha] | Preço Total por ha Real [R$/ha] | Preço Total Simples [R$] | Preço Total Presumido [R$] | Prod CAPEX [ha/h/R$] | Dias Trabalhados | Preço Total Real [R$]
0 | 125 | CONCLUIDO | 2.3222 | 43.06 | 26.09 | 5.2 | 0.07 | 301 | 242.64 | 58.47 | 1 | 299 | 58.17 | 30160.1 | 414.02 | 2197.83 | 354.99 | 53.93 | 147073.95 | 0.15 | 0.59 | 2.99 | 9.08 | 1 | 10 | 819.819 | 1121.7125 | 1014.6578 | 819818.9628 | 1121712.4728 | 1.1767e-06 | 25 | 1014657.8087
1 | 125 | CONCLUIDO | 2.7636 | 36.18 | 23.32 | 6.54 | 0.09 | 214 | 243.08 | 58.47 | 1.25 | 212 | 58.36 | 30214.33 | 367.78 | 2197.34 | 264.51 | 53.93 | 102268.53 | 0.2 | 0.66 | 2.83 | 6.31 | 1 | 10 | 634.0145 | 867.4866 | 784.6949 | 634014.5229 | 867486.641 | 1.4003e-06 | 21 | 784694.9335
2 | 125 | CONCLUIDO | 3.0791 | 32.48 | 21.88 | 7.91 | 0.11 | 166 | 243.52 | 58.47 | 1.5 | 164 | 58.55 | 30268.64 | 342.8 | 2197.23 | 216.85 | 53.93 | 78678.33 | 0.25 | 0.7 | 2.76 | 4.87 | 1 | 10 | 544.1409 | 744.5175 | 673.4618 | 544140.8552 | 744517.5239 | 1.5602e-06 | 19 | 673461.8164
3 | 125 | CONCLUIDO | 3.3273 | 30.05 | 20.92 | 9.3 | 0.13 | 135 | 243.96 | 58.47 | 1.75 | 133 | 58.74 | 30323.01 | 325.82 | 2196.95 | 186.24 | 53.93 | 63527.98 | 0.29 | 0.73 | 2.69 | 3.91 | 1 | 10 | 490.8608 | 671.6174 | 607.5192 | 490860.7982 | 671617.3994 | 1.6859e-06 | 18 | 607519.1774
4 | 125 | CONCLUIDO | 3.5035 | 28.54 | 20.36 | 10.62 | 0.15 | 115 | 244.41 | 58.47 | 2 | 113 | 58.93 | 30377.45 | 315.3 | 2196.97 | 167.48 | 53.93 | 54249.61 | 0.32 | 0.75 | 2.67 | 3.35 | 1 | 10 | 455.814 | 623.6648 | 564.1431 | 455814.0169 | 623664.8471 | 1.7752e-06 | 17 | 564143.1494
5 | 125 | CONCLUIDO | 3.6647 | 27.29 | 19.86 | 12.03 | 0.16 | 99 | 244.85 | 58.47 | 2.25 | 97 | 59.12 | 30431.96 | 305.07 | 2196.83 | 151.21 | 53.93 | 46196.38 | 0.36 | 0.77 | 2.64 | 2.85 | 1 | 10 | 424.8354 | 581.2785 | 525.8021 | 424835.3929 | 581278.527 | 1.8569e-06 | 16 | 525802.1202
6 | 125 | CONCLUIDO | 3.7913 | 26.38 | 19.51 | 13.46 | 0.18 | 87 | 245.29 | 58.47 | 2.5 | 85 | 59.32 | 30486.54 | 297.9 | 2197.18 | 139.94 | 53.93 | 40621.46 | 0.39 | 0.78 | 2.62 | 2.5 | 1 | 10 | 409.5667 | 560.3872 | 506.9047 | 409566.7019 | 560387.2304 | 1.9211e-06 | 16 | 506904.6597
7 | 125 | CONCLUIDO | 3.9068 | 25.6 | 19.2 | 14.96 | 0.2 | 77 | 245.73 | 58.47 | 2.75 | 75 | 59.51 | 30541.19 | 290.89 | 2196.74 | 129.65 | 53.93 | 35524.21 | 0.42 | 0.8 | 2.61 | 2.2 | 1 | 10 | 387.2897 | 529.9068 | 479.3332 | 387289.6537 | 529906.7902 | 1.9796e-06 | 15 | 479333.2299
8 | 125 | CONCLUIDO | 3.9897 | 25.06 | 19 | 16.29 | 0.22 | 70 | 246.18 | 58.47 | 3 | 68 | 59.7 | 30595.91 | 286.26 | 2196.96 | 123.31 | 53.93 | 32391.89 | 0.44 | 0.8 | 2.59 | 1.99 | 1 | 10 | 378.5284 | 517.9193 | 468.4898 | 378528.4471 | 517919.3208 | 2.0216e-06 | 15 | 468489.8277
9 | 125 | CONCLUIDO | 4.0786 | 24.52 | 18.79 | 17.89 | 0.23 | 63 | 246.62 | 58.47 | 3.25 | 61 | 59.9 | 30650.7 | 280.91 | 2196.82 | 116.33 | 53.93 | 28933.13 | 0.46 | 0.81 | 2.58 | 1.78 | 1 | 10 | 369.3166 | 505.3152 | 457.0887 | 369316.5861 | 505315.2462 | 2.0666e-06 | 15 | 457088.6683
10 | 125 | CONCLUIDO | 4.1411 | 24.15 | 18.65 | 19.3 | 0.25 | 58 | 247.07 | 58.47 | 3.5 | 56 | 60.09 | 30705.56 | 276.94 | 2196.76 | 112.11 | 53.93 | 26849.1 | 0.48 | 0.82 | 2.57 | 1.65 | 1 | 10 | 354.0271 | 484.3956 | 438.1655 | 354027.1485 | 484395.5631 | 2.0983e-06 | 14 | 438165.5305
11 | 125 | CONCLUIDO | 4.196 | 23.83 | 18.53 | 20.58 | 0.27 | 54 | 247.51 | 58.47 | 3.75 | 52 | 60.29 | 30760.49 | 273.53 | 2196.71 | 107.97 | 53.93 | 24801.64 | 0.5 | 0.82 | 2.56 | 1.52 | 1 | 10 | 348.6733 | 477.0702 | 431.5393 | 348673.3325 | 477070.2358 | 2.1261e-06 | 14 | 431539.3221
12 | 125 | CONCLUIDO | 4.2504 | 23.53 | 18.41 | 22.09 | 0.29 | 50 | 247.96 | 58.47 | 4 | 48 | 60.48 | 30815.5 | 269.22 | 2196.84 | 104.09 | 53.93 | 22879.05 | 0.52 | 0.83 | 2.56 | 1.4 | 1 | 10 | 342.9712 | 469.2683 | 424.482 | 342971.1517 | 469268.2606 | 2.1537e-06 | 14 | 424481.9564
13 | 125 | CONCLUIDO | 4.302 | 23.24 | 18.32 | 23.89 | 0.3 | 46 | 248.4 | 58.47 | 4.25 | 44 | 60.68 | 30870.57 | 265.84 | 2196.78 | 100.81 | 53.93 | 21259.34 | 0.53 | 0.83 | 2.56 | 1.31 | 1 | 10 | 338.1743 | 462.7051 | 418.5451 | 338174.3496 | 462705.0644 | 2.1798e-06 | 14 | 418545.1425
14 | 125 | CONCLUIDO | 4.3475 | 23 | 18.21 | 25.42 | 0.32 | 43 | 248.85 | 58.47 | 4.5 | 41 | 60.88 | 30925.72 | 262.69 | 2196.68 | 97.5 | 53.93 | 19617.64 | 0.55 | 0.84 | 2.55 | 1.21 | 1 | 10 | 333.8423 | 456.7778 | 413.1836 | 333842.3241 | 456777.7959 | 2.2029e-06 | 14 | 413183.5641
15 | 125 | CONCLUIDO | 4.3744 | 22.86 | 18.17 | 26.59 | 0.34 | 41 | 249.3 | 58.47 | 4.75 | 39 | 61.07 | 30980.93 | 259.24 | 2196.73 | 95.8 | 53.93 | 18780.41 | 0.56 | 0.84 | 2.55 | 1.16 | 1 | 10 | 330.5289 | 452.2442 | 409.0827 | 330528.8935 | 452244.2139 | 2.2165e-06 | 14 | 409082.6609
16 | 125 | CONCLUIDO | 4.4197 | 22.63 | 18.07 | 28.54 | 0.36 | 38 | 249.75 | 58.47 | 5 | 36 | 61.27 | 31036.22 | 254.67 | 2196.75 | 93.2 | 53.93 | 17496.1 | 0.58 | 0.84 | 2.54 | 1.07 | 1 | 10 | 325.6114 | 445.5158 | 402.9964 | 325611.3582 | 445515.8252 | 2.2395e-06 | 14 | 402996.4202
17 | 125 | CONCLUIDO | 4.4466 | 22.49 | 18.03 | 30.05 | 0.37 | 36 | 250.2 | 58.47 | 5.25 | 34 | 61.47 | 31091.59 | 253.63 | 2196.58 | 91.66 | 53.93 | 16732.51 | 0.59 | 0.85 | 2.54 | 1.03 | 1 | 10 | 323.7124 | 442.9176 | 400.6462 | 323712.3982 | 442917.5844 | 2.2531e-06 | 14 | 400646.1518
18 | 125 | CONCLUIDO | 4.4826 | 22.31 | 17.95 | 31.67 | 0.39 | 34 | 250.64 | 58.47 | 5.5 | 32 | 61.67 | 31147.02 | 250.94 | 2196.59 | 88.93 | 53.93 | 15382.32 | 0.61 | 0.85 | 2.53 | 0.94 | 1 | 10 | 311.4656 | 426.161 | 385.4888 | 311465.6283 | 426161.0135 | 2.2713e-06 | 13 | 385488.8045
19 | 125 | CONCLUIDO | 4.5135 | 22.16 | 17.89 | 33.54 | 0.41 | 32 | 251.09 | 58.47 | 5.75 | 30 | 61.87 | 31202.53 | 246.98 | 2196.61 | 87.03 | 53.93 | 14441.45 | 0.62 | 0.85 | 2.53 | 0.88 | 1 | 10 | 307.8251 | 421.1798 | 380.983 | 307825.0518 | 421179.8161 | 2.287e-06 | 13 | 380983.0056
20 | 125 | CONCLUIDO | 4.5285 | 22.08 | 17.86 | 34.57 | 0.42 | 31 | 251.55 | 58.47 | 6 | 29 | 62.07 | 31258.11 | 244.79 | 2196.56 | 85.97 | 53.93 | 13915.48 | 0.63 | 0.85 | 2.53 | 0.86 | 1 | 10 | 305.9299 | 418.5868 | 378.6375 | 305929.9292 | 418586.8258 | 2.2946e-06 | 13 | 378637.4866
21 | 125 | CONCLUIDO | 4.5583 | 21.94 | 17.81 | 36.85 | 0.44 | 29 | 252 | 58.47 | 6.25 | 27 | 62.27 | 31313.77 | 241.88 | 2196.56 | 84.76 | 53.93 | 13318.58 | 0.64 | 0.86 | 2.52 | 0.81 | 1 | 10 | 302.9971 | 414.5739 | 375.0076 | 302997.054 | 414573.9366 | 2.3097e-06 | 13 | 375007.582
22 | 125 | CONCLUIDO | 4.5698 | 21.88 | 17.8 | 38.15 | 0.46 | 28 | 252.45 | 58.47 | 6.5 | 26 | 62.47 | 31369.49 | 239.25 | 2196.68 | 84.26 | 53.93 | 13076.52 | 0.64 | 0.86 | 2.53 | 0.8 | 1 | 10 | 301.1074 | 411.9884 | 372.6688 | 301107.4147 | 411988.4487 | 2.3155e-06 | 13 | 372668.8493
23 | 125 | CONCLUIDO | 4.6039 | 21.72 | 17.74 | 40.93 | 0.47 | 26 | 252.9 | 58.47 | 6.75 | 24 | 62.68 | 31425.3 | 234.45 | 2196.59 | 81.88 | 53.93 | 11893.45 | 0.66 | 0.86 | 2.53 | 0.73 | 1 | 10 | 297.0392 | 406.4221 | 367.6338 | 297039.1937 | 406422.1293 | 2.3328e-06 | 13 | 367633.7717
24 | 125 | CONCLUIDO | 4.6223 | 21.63 | 17.7 | 42.47 | 0.49 | 25 | 253.35 | 58.47 | 7 | 23 | 62.88 | 31481.17 | 233.32 | 2196.63 | 80.79 | 53.93 | 11355.18 | 0.67 | 0.86 | 2.52 | 0.69 | 1 | 10 | 295.609 | 404.4652 | 365.8636 | 295608.9556 | 404465.2144 | 2.3421e-06 | 13 | 365863.622
25 | 125 | CONCLUIDO | 4.6398 | 21.55 | 17.66 | 44.16 | 0.51 | 24 | 253.81 | 58.47 | 7.25 | 22 | 63.08 | 31537.13 | 229.99 | 2196.6 | 79.68 | 53.93 | 10807.35 | 0.68 | 0.86 | 2.52 | 0.66 | 1 | 10 | 293.0774 | 401.0015 | 362.7305 | 293077.4373 | 401001.4794 | 2.351e-06 | 13 | 362730.461
26 | 125 | CONCLUIDO | 4.6563 | 21.48 | 17.63 | 46 | 0.52 | 23 | 254.26 | 58.47 | 7.5 | 21 | 63.29 | 31593.16 | 227.67 | 2196.63 | 78.78 | 53.93 | 10359.48 | 0.68 | 0.87 | 2.51 | 0.63 | 1 | 10 | 291.1579 | 398.375 | 360.3547 | 291157.871 | 398375.044 | 2.3594e-06 | 13 | 360354.689
27 | 125 | CONCLUIDO | 4.6731 | 21.4 | 17.6 | 48.01 | 0.54 | 22 | 254.72 | 58.47 | 7.75 | 20 | 63.49 | 31649.26 | 224.27 | 2196.62 | 78.06 | 53.93 | 10005.15 | 0.69 | 0.87 | 2.51 | 0.6 | 1 | 10 | 288.6819 | 394.9873 | 357.2903 | 288681.8852 | 394987.2911 | 2.3679e-06 | 13 | 357290.2584
28 | 125 | CONCLUIDO | 4.6903 | 21.32 | 17.57 | 50.21 | 0.56 | 21 | 255.17 | 58.47 | 8 | 16 | 63.7 | 31705.44 | 221.08 | 2196.63 | 76.65 | 53.93 | 9305.88 | 0.7 | 0.87 | 2.51 | 0.57 | 1 | 10 | 286.3176 | 391.7523 | 354.364 | 286317.5719 | 391752.3332 | 2.3766e-06 | 13 | 354364.0404
29 | 125 | CONCLUIDO | 4.6896 | 21.32 | 17.57 | 50.21 | 0.57 | 21 | 255.63 | 58.47 | 8.25 | 15 | 63.91 | 31761.69 | 219.28 | 2196.63 | 76.94 | 53.93 | 9449.07 | 0.7 | 0.87 | 2.51 | 0.57 | 1 | 10 | 285.4144 | 390.5165 | 353.2462 | 285414.3697 | 390516.5322 | 2.3762e-06 | 13 | 353246.1825
30 | 125 | CONCLUIDO | 4.7099 | 21.23 | 17.53 | 52.59 | 0.59 | 20 | 256.09 | 58.47 | 8.5 | 11 | 64.11 | 31818.02 | 216.88 | 2196.56 | 75.34 | 53.93 | 8655.33 | 0.72 | 0.87 | 2.51 | 0.53 | 1 | 10 | 283.3364 | 387.6733 | 350.6743 | 283336.3847 | 387673.3415 | 2.3865e-06 | 13 | 350674.3419
31 | 125 | CONCLUIDO | 4.707 | 21.24 | 17.54 | 52.63 | 0.61 | 20 | 256.54 | 58.47 | 8.75 | 7 | 64.32 | 31874.43 | 213.65 | 2196.66 | 75.31 | 53.93 | 8640.8 | 0.72 | 0.87 | 2.52 | 0.54 | 1 | 10 | 281.8095 | 385.5842 | 348.7846 | 281809.4945 | 385584.1829 | 2.385e-06 | 13 | 348784.5697
32 | 125 | CONCLUIDO | 4.7202 | 21.19 | 17.53 | 55.36 | 0.62 | 19 | 257 | 58.47 | 9 | 4 | 64.53 | 31931.04 | 214.59 | 2196.82 | 74.93 | 53.93 | 8454.9 | 0.72 | 0.87 | 2.52 | 0.53 | 1 | 10 | 281.8019 | 385.5738 | 348.7752 | 281801.9245 | 385573.8253 | 2.3917e-06 | 13 | 348775.2006
33 | 125 | CONCLUIDO | 4.7199 | 21.19 | 17.53 | 55.37 | 0.64 | 19 | 257.46 | 58.47 | 9.25 | 3 | 64.74 | 31987.61 | 215.91 | 2196.8 | 74.98 | 53.93 | 8482.32 | 0.72 | 0.87 | 2.52 | 0.53 | 1 | 10 | 282.4888 | 386.5136 | 349.6253 | 282488.7598 | 386513.5837 | 2.3916e-06 | 13 | 349625.2697
34 | 125 | CONCLUIDO | 4.7216 | 21.18 | 17.52 | 55.34 | 0.66 | 19 | 257.92 | 58.47 | 9.5 | 2 | 64.95 | 32044.25 | 216.18 | 2196.71 | 74.69 | 53.93 | 8336.34 | 0.72 | 0.87 | 2.52 | 0.52 | 1 | 10 | 282.537 | 386.5796 | 349.685 | 282537.0206 | 386579.6163 | 2.3924e-06 | 13 | 349685.0003
35 | 125 | CONCLUIDO | 4.7206 | 21.18 | 17.53 | 55.36 | 0.67 | 19 | 258.38 | 58.47 | 9.75 | 0 | 65.16 | 32100.97 | 216.37 | 2196.71 | 74.77 | 53.93 | 8377.22 | 0.72 | 0.87 | 2.53 | 0.52 | 1 | 10 | 282.7 | 386.8027 | 349.8868 | 282700.0356 | 386802.6605 | 2.3919e-06 | 13 | 349886.7575

## RESULTADOS_4
Unnamed: 0 | Volume de calda [L] | STATUS | Capacidade operacional [ha/h] | Tempo de missao [h] | Tempo util [h] | Tempo por voo [min] | Autonomia Projetada [h] | N° Voos | MTOW [kg] | Massa Estrutura [kg] | Combustível [kg] | Abastecimentos | Massa gerador | Potência gerador [W] | Combustível consumido [L] | Calda cons [L] | Distância percorrida [km] | Distância Pulverizando [km] | RTL ACUMULADO[m] | EOC [km/km] | EOC [h/h] | Tempo de manobra [h] | Tempo rtl_rtw [h] | V pulv [m/s] | V desloc [m/s] | Preço Total por ha Simples [R$/ha] | Preço Total por ha Presumido [R$/ha] | Preço Total por ha Real [R$/ha] | Preço Total Simples [R$] | Preço Total Presumido [R$] | Prod CAPEX [ha/h/R$] | Dias Trabalhados | Preço Total Real [R$]
0 | 30 | CONCLUIDO | 4.4043 | 22.71 | 19.51 | 13.45 | 0.24 | 87 | 71.52 | 32.27 | 1 | 56 | 8.25 | 9054.6 | 115.79 | 2196.83 | 138.87 | 53.93 | 40084.52 | 0.39 | 0.78 | 2.65 | 2.5 | 1 | 10 | 209.7972 | 287.0537 | 259.6577 | 209797.173 | 287053.7477 | 2.718e-06 | 14 | 259657.7409
1 | 30 | CONCLUIDO | 4.4874 | 22.28 | 19.26 | 15.2 | 0.3 | 76 | 71.81 | 32.27 | 1.25 | 11 | 8.29 | 9090.98 | 111.57 | 2197.1 | 129.02 | 53.93 | 35212.62 | 0.42 | 0.79 | 2.68 | 2.25 | 1 | 10 | 197.466 | 270.1817 | 244.396 | 197466.0417 | 270181.7498 | 2.7693e-06 | 13 | 244395.9828
2 | 30 | CONCLUIDO | 4.4949 | 22.25 | 19.24 | 15.39 | 0.36 | 75 | 72.11 | 32.27 | 1.5 | 0 | 8.34 | 9127.38 | 111.73 | 2197.38 | 128 | 53.93 | 34710.32 | 0.42 | 0.79 | 2.69 | 2.23 | 1 | 10 | 197.3569 | 270.0324 | 244.2609 | 197356.9119 | 270032.4337 | 2.7739e-06 | 13 | 244260.9172

## RESULTADOS_1
Unnamed: 0 | Volume de calda [L] | STATUS | Capacidade operacional [ha/h] | Tempo de missao [h] | Tempo util [h] | Tempo por voo [min] | Autonomia Projetada [h] | N° Voos | MTOW [kg] | Massa Estrutura [kg] | Combustível [kg] | Abastecimentos | Massa gerador | Potência gerador [W] | Combustível consumido [L] | Calda cons [L] | Distância percorrida [km] | Distância Pulverizando [km] | RTL ACUMULADO[m] | EOC [km/km] | EOC [h/h] | Tempo de manobra [h] | Tempo rtl_rtw [h] | V pulv [m/s] | V desloc [m/s] | Preço Total por ha Simples [R$/ha] | Preço Total por ha Presumido [R$/ha] | Preço Total por ha Real [R$/ha] | Preço Total Simples [R$] | Preço Total Presumido [R$] | Prod CAPEX [ha/h/R$] | Dias Trabalhados | Preço Total Real [R$]
0 | 15 | CONCLUIDO | 4.0346 | 24.79 | 21.44 | 8.69 | 0.43 | 148 | 39.78 | 19.54 | 1 | 0 | 4.24 | 5140 | 84.49 | 2197.7 | 196.22 | 53.93 | 68456.28 | 0.27 | 0.71 | 2.92 | 4.43 | 1 | 10 | 195.6002 | 267.6288 | 242.0867 | 195600.2167 | 267628.8457 | 2.6724e-06 | 15 | 242086.7243

## RESULTADOS_12
Unnamed: 0 | Volume de calda [L] | STATUS | Capacidade operacional [ha/h] | Tempo de missao [h] | Tempo util [h] | Tempo por voo [min] | Autonomia Projetada [h] | N° Voos | MTOW [kg] | Massa Estrutura [kg] | Combustível [kg] | Abastecimentos | Massa gerador | Potência gerador [W] | Combustível consumido [L] | Calda cons [L] | Distância percorrida [km] | Distância Pulverizando [km] | RTL ACUMULADO[m] | EOC [km/km] | EOC [h/h] | Tempo de manobra [h] | Tempo rtl_rtw [h] | V pulv [m/s] | V desloc [m/s] | Preço Total por ha Simples [R$/ha] | Preço Total por ha Presumido [R$/ha] | Preço Total por ha Real [R$/ha] | Preço Total Simples [R$] | Preço Total Presumido [R$] | Prod CAPEX [ha/h/R$] | Dias Trabalhados | Preço Total Real [R$]
0 | 70 | CONCLUIDO | 3.3797 | 29.59 | 22.25 | 7.54 | 0.12 | 177 | 141.81 | 47.83 | 1 | 175 | 22.98 | 17723.39 | 243.42 | 2197.19 | 228.75 | 53.93 | 84575 | 0.24 | 0.69 | 2.79 | 5.24 | 1 | 10 | 402.2662 | 550.3983 | 497.8691 | 402266.1861 | 550398.3425 | 1.8721e-06 | 18 | 497869.0972
1 | 70 | CONCLUIDO | 3.739 | 26.75 | 20.76 | 9.58 | 0.16 | 130 | 142.15 | 47.83 | 1.25 | 128 | 23.07 | 17765.46 | 223.26 | 2196.86 | 180.79 | 53.93 | 60831.18 | 0.3 | 0.74 | 2.69 | 3.75 | 1 | 10 | 343.8609 | 470.4856 | 425.5831 | 343860.8552 | 470485.5921 | 2.0711e-06 | 16 | 425583.1075
2 | 70 | CONCLUIDO | 3.9805 | 25.12 | 19.95 | 11.73 | 0.19 | 102 | 142.49 | 47.83 | 1.5 | 100 | 23.16 | 17807.56 | 210.66 | 2196.82 | 153.93 | 53.93 | 47542.18 | 0.35 | 0.77 | 2.65 | 2.94 | 1 | 10 | 312.8454 | 428.0488 | 387.1965 | 312845.368 | 428048.8343 | 2.2049e-06 | 15 | 387196.4543
3 | 70 | CONCLUIDO | 4.1522 | 24.08 | 19.43 | 13.88 | 0.22 | 84 | 142.83 | 47.83 | 1.75 | 82 | 23.25 | 17849.7 | 201.53 | 2196.94 | 137.36 | 53.93 | 39344.28 | 0.39 | 0.79 | 2.61 | 2.42 | 1 | 10 | 290.0276 | 396.8285 | 358.9558 | 290027.5646 | 396828.509 | 2.3e-06 | 14 | 358955.7531
4 | 70 | CONCLUIDO | 4.2885 | 23.32 | 19.04 | 16.09 | 0.25 | 71 | 143.17 | 47.83 | 2 | 69 | 23.34 | 17891.86 | 193.04 | 2196.73 | 124.9 | 53.93 | 33180.07 | 0.43 | 0.8 | 2.58 | 2.03 | 1 | 10 | 278.7518 | 381.4005 | 345.0002 | 278751.7754 | 381400.4767 | 2.3755e-06 | 14 | 345000.1505
5 | 70 | CONCLUIDO | 4.3993 | 22.73 | 18.74 | 18.43 | 0.28 | 61 | 143.51 | 47.83 | 2.25 | 59 | 23.44 | 17934.06 | 186.06 | 2196.75 | 114.73 | 53.93 | 28144.65 | 0.47 | 0.81 | 2.58 | 1.73 | 1 | 10 | 270.1018 | 369.5653 | 334.2945 | 270101.8448 | 369565.2601 | 2.4369e-06 | 14 | 334294.4703
6 | 70 | CONCLUIDO | 4.4951 | 22.25 | 18.49 | 20.93 | 0.31 | 53 | 143.86 | 47.83 | 2.5 | 51 | 23.53 | 17976.29 | 179.61 | 2196.76 | 106.83 | 53.93 | 24237.13 | 0.5 | 0.83 | 2.55 | 1.48 | 1 | 10 | 254.3851 | 348.0609 | 314.8424 | 254385.0653 | 348060.869 | 2.49e-06 | 13 | 314842.4282
7 | 70 | CONCLUIDO | 4.5749 | 21.86 | 18.3 | 23.87 | 0.34 | 46 | 144.2 | 47.83 | 2.75 | 44 | 23.62 | 18018.55 | 172.48 | 2196.77 | 100.65 | 53.93 | 21180.33 | 0.54 | 0.83 | 2.55 | 1.29 | 1 | 10 | 247.627 | 338.8141 | 306.4782 | 247626.9575 | 338814.1278 | 2.5342e-06 | 13 | 306478.183
8 | 70 | CONCLUIDO | 4.6316 | 21.59 | 18.18 | 26.6 | 0.37 | 41 | 144.54 | 47.83 | 3 | 38 | 23.71 | 18060.85 | 166.64 | 2196.66 | 96.41 | 53.93 | 19085.08 | 0.56 | 0.84 | 2.55 | 1.17 | 1 | 10 | 242.5998 | 331.9357 | 300.2562 | 242599.7504 | 331935.6812 | 2.5656e-06 | 13 | 300256.2056
9 | 70 | CONCLUIDO | 4.6714 | 21.41 | 18.08 | 28.55 | 0.4 | 38 | 144.89 | 47.83 | 3.25 | 30 | 23.81 | 18103.18 | 162.98 | 2196.74 | 93.37 | 53.93 | 17578.83 | 0.58 | 0.84 | 2.54 | 1.07 | 1 | 10 | 239.3325 | 327.4653 | 296.2125 | 239332.4937 | 327465.2764 | 2.5876e-06 | 13 | 296212.4501
10 | 70 | CONCLUIDO | 4.705 | 21.25 | 18.01 | 30.88 | 0.43 | 35 | 145.23 | 47.83 | 3.5 | 19 | 23.9 | 18145.54 | 157.93 | 2196.76 | 90.62 | 53.93 | 16220.33 | 0.6 | 0.85 | 2.55 | 1.01 | 1 | 10 | 235.6449 | 322.4197 | 291.6484 | 235644.8595 | 322419.6926 | 2.6062e-06 | 13 | 291648.4097
11 | 70 | CONCLUIDO | 4.7352 | 21.12 | 17.94 | 32.61 | 0.46 | 33 | 145.57 | 47.83 | 3.75 | 7 | 23.99 | 18187.93 | 155.46 | 2196.75 | 87.82 | 53.93 | 14827.62 | 0.61 | 0.85 | 2.56 | 0.93 | 1 | 10 | 233.4146 | 319.3682 | 288.8881 | 233414.6303 | 319368.1947 | 2.623e-06 | 13 | 288888.1424
12 | 70 | CONCLUIDO | 4.7286 | 21.15 | 17.97 | 32.67 | 0.49 | 33 | 145.92 | 47.83 | 4 | 1 | 24.09 | 18230.35 | 155.76 | 2196.9 | 88.47 | 53.93 | 15157.16 | 0.61 | 0.85 | 2.57 | 0.96 | 1 | 10 | 233.8127 | 319.9129 | 289.3808 | 233812.7026 | 319912.8547 | 2.6193e-06 | 13 | 289380.8209
13 | 70 | CONCLUIDO | 4.7274 | 21.15 | 17.97 | 32.68 | 0.51 | 33 | 146.26 | 47.83 | 4.25 | 0 | 24.18 | 18272.81 | 156.09 | 2196.73 | 88.44 | 53.93 | 15137.99 | 0.61 | 0.85 | 2.57 | 0.97 | 1 | 10 | 234.0129 | 320.1867 | 289.6285 | 234012.8569 | 320186.7148 | 2.6187e-06 | 13 | 289628.5441

## RESULTADOS_16
Unnamed: 0 | Volume de calda [L] | STATUS | Capacidade operacional [ha/h] | Tempo de missao [h] | Tempo util [h] | Tempo por voo [min] | Autonomia Projetada [h] | N° Voos | MTOW [kg] | Massa Estrutura [kg] | Combustível [kg] | Abastecimentos | Massa gerador | Potência gerador [W] | Combustível consumido [L] | Calda cons [L] | Distância percorrida [km] | Distância Pulverizando [km] | RTL ACUMULADO[m] | EOC [km/km] | EOC [h/h] | Tempo de manobra [h] | Tempo rtl_rtw [h] | V pulv [m/s] | V desloc [m/s] | Preço Total por ha Simples [R$/ha] | Preço Total por ha Presumido [R$/ha] | Preço Total por ha Real [R$/ha] | Preço Total Simples [R$] | Preço Total Presumido [R$] | Prod CAPEX [ha/h/R$] | Dias Trabalhados | Preço Total Real [R$]
0 | 90 | CONCLUIDO | 2.9646 | 33.73 | 23.52 | 6.45 | 0.1 | 219 | 176.73 | 52.44 | 1 | 217 | 33.29 | 22031.19 | 301.36 | 2197.28 | 270.84 | 53.93 | 105408.22 | 0.2 | 0.65 | 2.85 | 6.51 | 1 | 10 | 520.5928 | 712.2981 | 644.3173 | 520592.8298 | 712298.0767 | 1.5825e-06 | 20 | 644317.348
1 | 90 | CONCLUIDO | 3.3546 | 29.81 | 21.7 | 8.14 | 0.13 | 160 | 177.1 | 52.44 | 1.25 | 158 | 33.41 | 22076.81 | 274.9 | 2196.78 | 211 | 53.93 | 75786.45 | 0.26 | 0.7 | 2.75 | 4.69 | 1 | 10 | 437.0573 | 598.001 | 540.9286 | 437057.2543 | 598001.0169 | 1.7906e-06 | 18 | 540928.6392
2 | 90 | CONCLUIDO | 3.6371 | 27.49 | 20.63 | 9.9 | 0.15 | 125 | 177.47 | 52.44 | 1.5 | 123 | 33.53 | 22122.46 | 258.16 | 2196.96 | 176.49 | 53.93 | 58702.64 | 0.31 | 0.74 | 2.68 | 3.62 | 1 | 10 | 383.1622 | 524.2594 | 474.2249 | 383162.2145 | 524259.4458 | 1.9414e-06 | 16 | 474224.8601
3 | 90 | CONCLUIDO | 3.8381 | 26.05 | 19.97 | 11.63 | 0.17 | 103 | 177.84 | 52.44 | 1.75 | 101 | 33.65 | 22168.15 | 246.91 | 2196.89 | 155.06 | 53.93 | 48102.27 | 0.35 | 0.76 | 2.64 | 2.96 | 1 | 10 | 361.1124 | 494.0899 | 446.9347 | 361112.3988 | 494089.9152 | 2.0487e-06 | 16 | 446934.6672
4 | 90 | CONCLUIDO | 3.9948 | 25.03 | 19.52 | 13.46 | 0.2 | 87 | 178.21 | 52.44 | 2 | 85 | 33.77 | 22213.89 | 238.49 | 2196.95 | 140.06 | 53.93 | 40681.98 | 0.39 | 0.78 | 2.62 | 2.51 | 1 | 10 | 337.2653 | 461.4612 | 417.42 | 337265.259 | 461461.2065 | 2.1324e-06 | 15 | 417419.9966
5 | 90 | CONCLUIDO | 4.1233 | 24.25 | 19.17 | 15.33 | 0.22 | 75 | 178.59 | 52.44 | 2.25 | 73 | 33.89 | 22259.66 | 231.11 | 2196.81 | 128.45 | 53.93 | 34934.99 | 0.42 | 0.8 | 2.61 | 2.16 | 1 | 10 | 325.4176 | 445.2507 | 402.7566 | 325417.5584 | 445250.6598 | 2.201e-06 | 15 | 402756.5618
6 | 90 | CONCLUIDO | 4.2294 | 23.64 | 18.88 | 17.16 | 0.25 | 66 | 178.96 | 52.44 | 2.5 | 64 | 34.02 | 22305.48 | 224.84 | 2196.69 | 119.3 | 53.93 | 30405.35 | 0.45 | 0.81 | 2.58 | 1.87 | 1 | 10 | 307.4596 | 420.6799 | 380.5308 | 307459.6484 | 420679.8551 | 2.2576e-06 | 14 | 380530.7602
7 | 90 | CONCLUIDO | 4.3109 | 23.2 | 18.68 | 19 | 0.27 | 59 | 179.33 | 52.44 | 2.75 | 57 | 34.14 | 22351.34 | 219.44 | 2196.67 | 112.56 | 53.93 | 27069.85 | 0.48 | 0.82 | 2.58 | 1.67 | 1 | 10 | 300.3343 | 410.9307 | 371.712 | 300334.3363 | 410930.6887 | 2.3011e-06 | 14 | 371712.0405
8 | 90 | CONCLUIDO | 4.3863 | 22.8 | 18.49 | 20.94 | 0.3 | 53 | 179.7 | 52.44 | 3 | 51 | 34.26 | 22397.24 | 214.21 | 2196.72 | 106.83 | 53.93 | 24237.14 | 0.5 | 0.83 | 2.56 | 1.49 | 1 | 10 | 293.8346 | 402.0374 | 363.6676 | 293834.5836 | 402037.4404 | 2.3413e-06 | 14 | 363667.5513
9 | 90 | CONCLUIDO | 4.4448 | 22.5 | 18.37 | 22.96 | 0.32 | 48 | 180.07 | 52.44 | 3.25 | 46 | 34.38 | 22443.18 | 209.17 | 2196.69 | 102.7 | 53.93 | 22195.62 | 0.53 | 0.83 | 2.56 | 1.36 | 1 | 10 | 288.4876 | 394.7215 | 357.0498 | 288487.6075 | 394721.4717 | 2.3726e-06 | 14 | 357049.8085
10 | 90 | CONCLUIDO | 4.5172 | 22.14 | 18.19 | 25.38 | 0.34 | 43 | 180.45 | 52.44 | 3.5 | 41 | 34.51 | 22489.16 | 203.62 | 2196.76 | 97.24 | 53.93 | 19489.41 | 0.55 | 0.84 | 2.53 | 1.18 | 1 | 10 | 273.7272 | 374.5256 | 338.7814 | 273727.1732 | 374525.5944 | 2.4112e-06 | 13 | 338781.3973
11 | 90 | CONCLUIDO | 4.5697 | 21.88 | 18.08 | 27.81 | 0.37 | 39 | 180.82 | 52.44 | 3.75 | 37 | 34.63 | 22535.19 | 198.58 | 2196.76 | 93.04 | 53.93 | 17410.09 | 0.58 | 0.84 | 2.54 | 1.07 | 1 | 10 | 268.9118 | 367.937 | 332.8216 | 268911.7785 | 367936.9589 | 2.4392e-06 | 13 | 332821.5719
12 | 90 | CONCLUIDO | 4.6048 | 21.72 | 18.02 | 30.03 | 0.39 | 36 | 181.19 | 52.44 | 4 | 34 | 34.75 | 22581.25 | 194.86 | 2196.67 | 91.13 | 53.93 | 16470.2 | 0.59 | 0.85 | 2.54 | 1.01 | 1 | 10 | 265.607 | 363.4152 | 328.7314 | 265606.9783 | 363415.1855 | 2.458e-06 | 13 | 328731.3503
13 | 90 | CONCLUIDO | 4.6483 | 21.51 | 17.92 | 32.58 | 0.42 | 33 | 181.57 | 52.44 | 4.25 | 31 | 34.88 | 22627.36 | 189.75 | 2196.56 | 88.2 | 53.93 | 15019.4 | 0.61 | 0.85 | 2.53 | 0.91 | 1 | 10 | 261.2503 | 357.4542 | 323.3393 | 261250.2955 | 357454.1799 | 2.4812e-06 | 13 | 323339.2546
14 | 90 | CONCLUIDO | 4.6783 | 21.38 | 17.85 | 34.55 | 0.44 | 31 | 181.94 | 52.44 | 4.5 | 27 | 35 | 22673.63 | 186.32 | 2196.67 | 86.11 | 53.93 | 13982.74 | 0.63 | 0.86 | 2.52 | 0.85 | 1 | 10 | 258.3387 | 353.4705 | 319.7357 | 258338.7456 | 353470.4688 | 2.4972e-06 | 13 | 319735.7434
15 | 90 | CONCLUIDO | 4.7011 | 21.27 | 17.82 | 36.87 | 0.46 | 29 | 182.32 | 52.44 | 4.75 | 23 | 35.12 | 22719.83 | 183.69 | 2196.68 | 84.47 | 53.93 | 13172.67 | 0.64 | 0.86 | 2.54 | 0.81 | 1 | 10 | 256.2017 | 350.5465 | 317.0908 | 256201.7009 | 350546.4701 | 2.5094e-06 | 13 | 317090.8069
16 | 90 | CONCLUIDO | 4.7135 | 21.22 | 17.8 | 38.14 | 0.49 | 28 | 182.69 | 52.44 | 5 | 16 | 35.25 | 22766.06 | 179.45 | 2196.63 | 83.86 | 53.93 | 12876.2 | 0.64 | 0.86 | 2.53 | 0.79 | 1 | 10 | 253.5965 | 346.9819 | 313.8664 | 253596.4578 | 346981.8614 | 2.516e-06 | 13 | 313866.3996
17 | 90 | CONCLUIDO | 4.725 | 21.16 | 17.78 | 39.52 | 0.51 | 27 | 183.07 | 52.44 | 5.25 | 10 | 35.37 | 22812.34 | 177.6 | 2196.82 | 82.97 | 53.93 | 12434.91 | 0.65 | 0.86 | 2.54 | 0.78 | 1 | 10 | 252.2545 | 345.1457 | 312.2055 | 252254.4887 | 345145.7201 | 2.5221e-06 | 13 | 312205.497
18 | 90 | CONCLUIDO | 4.7448 | 21.08 | 17.73 | 40.92 | 0.53 | 26 | 183.44 | 52.44 | 5.5 | 2 | 35.5 | 22858.66 | 175.81 | 2196.83 | 81.13 | 53.93 | 11518.26 | 0.66 | 0.86 | 2.54 | 0.72 | 1 | 10 | 250.6287 | 342.9212 | 310.1933 | 250628.6614 | 342921.1914 | 2.5327e-06 | 13 | 310193.2742
19 | 90 | CONCLUIDO | 4.7383 | 21.1 | 17.76 | 40.98 | 0.55 | 26 | 183.82 | 52.44 | 5.75 | 0 | 35.63 | 22905.03 | 176.39 | 2196.82 | 81.8 | 53.93 | 11853.09 | 0.66 | 0.86 | 2.55 | 0.75 | 1 | 10 | 251.1935 | 343.694 | 310.8924 | 251193.4981 | 343694.026 | 2.5292e-06 | 13 | 310892.3505

## RESULTADOS_20
Unnamed: 0 | Volume de calda [L] | STATUS | Capacidade operacional [ha/h] | Tempo de missao [h] | Tempo util [h] | Tempo por voo [min] | Autonomia Projetada [h] | N° Voos | MTOW [kg] | Massa Estrutura [kg] | Combustível [kg] | Abastecimentos | Massa gerador | Potência gerador [W] | Combustível consumido [L] | Calda cons [L] | Distância percorrida [km] | Distância Pulverizando [km] | RTL ACUMULADO[m] | EOC [km/km] | EOC [h/h] | Tempo de manobra [h] | Tempo rtl_rtw [h] | V pulv [m/s] | V desloc [m/s] | Preço Total por ha Simples [R$/ha] | Preço Total por ha Presumido [R$/ha] | Preço Total por ha Real [R$/ha] | Preço Total Simples [R$] | Preço Total Presumido [R$] | Prod CAPEX [ha/h/R$] | Dias Trabalhados | Preço Total Real [R$]
0 | 110 | CONCLUIDO | 2.5911 | 38.59 | 24.88 | 5.68 | 0.08 | 263 | 213.37 | 56.13 | 1 | 261 | 46.25 | 26550.29 | 362.33 | 2197.42 | 315.52 | 53.93 | 127528.28 | 0.17 | 0.61 | 2.91 | 7.86 | 1 | 10 | 674.9926 | 923.5546 | 835.4118 | 674992.5564 | 923554.5942 | 1.3405e-06 | 23 | 835411.84
1 | 110 | CONCLUIDO | 3.0075 | 33.25 | 22.62 | 7.14 | 0.1 | 190 | 213.78 | 56.13 | 1.25 | 188 | 46.4 | 26600.32 | 326.87 | 2197.51 | 241.39 | 53.93 | 90829.84 | 0.22 | 0.68 | 2.79 | 5.6 | 1 | 10 | 544.4772 | 744.9777 | 673.8781 | 544477.1812 | 744977.6999 | 1.5559e-06 | 20 | 673878.0738
2 | 110 | CONCLUIDO | 3.31 | 30.21 | 21.35 | 8.66 | 0.12 | 148 | 214.19 | 56.13 | 1.5 | 146 | 46.56 | 26650.41 | 306.16 | 2197.17 | 200.21 | 53.93 | 70448.51 | 0.27 | 0.72 | 2.72 | 4.34 | 1 | 10 | 472.9043 | 647.0485 | 585.2951 | 472904.277 | 647048.4949 | 1.7124e-06 | 18 | 585295.0946
3 | 110 | CONCLUIDO | 3.5405 | 28.24 | 20.52 | 10.18 | 0.14 | 121 | 214.59 | 56.13 | 1.75 | 119 | 46.72 | 26700.55 | 291.95 | 2197.07 | 172.58 | 53.93 | 56768.85 | 0.31 | 0.74 | 2.68 | 3.51 | 1 | 10 | 430.784 | 589.4176 | 533.1644 | 430783.9704 | 589417.6331 | 1.8316e-06 | 17 | 533164.4415
4 | 110 | CONCLUIDO | 3.7267 | 26.83 | 19.91 | 11.71 | 0.17 | 102 | 215 | 56.13 | 2 | 100 | 46.87 | 26750.75 | 280.87 | 2196.94 | 153.31 | 53.93 | 47228.34 | 0.35 | 0.77 | 2.63 | 2.91 | 1 | 10 | 398.5553 | 545.321 | 493.2763 | 398555.3439 | 545321.0046 | 1.9279e-06 | 16 | 493276.3333
5 | 110 | CONCLUIDO | 3.8579 | 25.92 | 19.55 | 13.18 | 0.19 | 89 | 215.41 | 56.13 | 2.25 | 87 | 47.03 | 26801 | 273.25 | 2196.86 | 141.36 | 53.93 | 41318.35 | 0.38 | 0.78 | 2.62 | 2.54 | 1 | 10 | 383.7833 | 525.1092 | 474.9936 | 383783.2984 | 525109.2402 | 1.9958e-06 | 16 | 474993.5513
6 | 110 | CONCLUIDO | 3.9782 | 25.14 | 19.23 | 14.79 | 0.21 | 78 | 215.82 | 56.13 | 2.5 | 76 | 47.19 | 26851.31 | 266.18 | 2196.77 | 131.08 | 53.93 | 36237.05 | 0.41 | 0.79 | 2.6 | 2.22 | 1 | 10 | 362.2625 | 495.6635 | 448.358 | 362262.4537 | 495663.471 | 2.058e-06 | 15 | 448358.045
7 | 110 | CONCLUIDO | 4.0848 | 24.48 | 18.95 | 16.48 | 0.23 | 69 | 216.22 | 56.13 | 2.75 | 67 | 47.35 | 26901.66 | 260.37 | 2196.63 | 122.01 | 53.93 | 31745.14 | 0.44 | 0.81 | 2.58 | 1.95 | 1 | 10 | 351.9119 | 481.5014 | 435.5475 | 351911.875 | 481501.3526 | 2.1132e-06 | 15 | 435547.5393
8 | 110 | CONCLUIDO | 4.1531 | 24.08 | 18.81 | 17.91 | 0.25 | 63 | 216.63 | 56.13 | 3 | 61 | 47.51 | 26952.08 | 256.11 | 2196.96 | 116.91 | 53.93 | 29225.63 | 0.46 | 0.81 | 2.58 | 1.8 | 1 | 10 | 336.5605 | 460.4969 | 416.5477 | 336560.4889 | 460496.9089 | 2.1485e-06 | 14 | 416547.7302
9 | 110 | CONCLUIDO | 4.2275 | 23.65 | 18.64 | 19.62 | 0.27 | 57 | 217.04 | 56.13 | 3.25 | 55 | 47.66 | 27002.55 | 251.55 | 2196.67 | 111.44 | 53.93 | 26517.89 | 0.48 | 0.82 | 2.57 | 1.63 | 1 | 10 | 329.6715 | 451.0711 | 408.0215 | 329671.5377 | 451071.1419 | 2.187e-06 | 14 | 408021.5452
10 | 110 | CONCLUIDO | 4.2953 | 23.28 | 18.47 | 21.32 | 0.29 | 52 | 217.45 | 56.13 | 3.5 | 50 | 47.82 | 27053.07 | 246.52 | 2196.85 | 106.33 | 53.93 | 23988.08 | 0.51 | 0.83 | 2.56 | 1.47 | 1 | 10 | 323.0606 | 442.0258 | 399.8395 | 323060.6458 | 442025.828 | 2.2221e-06 | 14 | 399839.5034
11 | 110 | CONCLUIDO | 4.3504 | 22.99 | 18.35 | 22.93 | 0.31 | 48 | 217.86 | 56.13 | 3.75 | 46 | 47.98 | 27103.65 | 242.77 | 2196.62 | 102.31 | 53.93 | 21999.66 | 0.53 | 0.83 | 2.55 | 1.34 | 1 | 10 | 318.0853 | 435.2183 | 393.6817 | 318085.2607 | 435218.2867 | 2.2506e-06 | 14 | 393681.6642
12 | 110 | CONCLUIDO | 4.4046 | 22.7 | 18.23 | 24.86 | 0.33 | 44 | 218.27 | 56.13 | 4 | 42 | 48.15 | 27154.29 | 238.47 | 2196.76 | 98.12 | 53.93 | 19925.5 | 0.55 | 0.84 | 2.55 | 1.23 | 1 | 10 | 312.9708 | 428.2205 | 387.3517 | 312970.7987 | 428220.454 | 2.2786e-06 | 14 | 387351.6949
13 | 110 | CONCLUIDO | 4.4413 | 22.52 | 18.17 | 26.59 | 0.35 | 41 | 218.68 | 56.13 | 4.25 | 39 | 48.31 | 27204.98 | 235.1 | 2196.56 | 95.96 | 53.93 | 18859.14 | 0.56 | 0.84 | 2.56 | 1.17 | 1 | 10 | 309.395 | 423.3279 | 382.9261 | 309394.993 | 423327.879 | 2.2976e-06 | 14 | 382926.0603
14 | 110 | CONCLUIDO | 4.4863 | 22.29 | 18.07 | 28.54 | 0.36 | 38 | 219.09 | 56.13 | 4.5 | 36 | 48.47 | 27255.72 | 230.15 | 2196.6 | 92.84 | 53.93 | 17313.71 | 0.58 | 0.85 | 2.55 | 1.07 | 1 | 10 | 295.7513 | 404.6599 | 366.0397 | 295751.2508 | 404659.909 | 2.3209e-06 | 13 | 366039.7353
15 | 110 | CONCLUIDO | 4.512 | 22.16 | 18.03 | 30.05 | 0.38 | 36 | 219.51 | 56.13 | 4.75 | 34 | 48.63 | 27306.53 | 228.17 | 2196.57 | 91.97 | 53.93 | 16887.53 | 0.59 | 0.85 | 2.53 | 1.02 | 1 | 10 | 293.5441 | 401.64 | 363.3081 | 293544.1325 | 401640.0323 | 2.3342e-06 | 13 | 363308.0714
16 | 110 | CONCLUIDO | 4.5607 | 21.93 | 17.92 | 32.58 | 0.4 | 33 | 219.92 | 56.13 | 5 | 31 | 48.79 | 27357.39 | 223.41 | 2196.6 | 88.19 | 53.93 | 15013.86 | 0.61 | 0.85 | 2.53 | 0.92 | 1 | 10 | 288.7919 | 395.1378 | 357.4264 | 288791.9196 | 395137.8449 | 2.3594e-06 | 13 | 357426.4436
17 | 110 | CONCLUIDO | 4.5721 | 21.87 | 17.91 | 33.58 | 0.42 | 32 | 220.33 | 56.13 | 5.25 | 30 | 48.95 | 27408.3 | 220.74 | 2196.63 | 87.47 | 53.93 | 14658.08 | 0.62 | 0.85 | 2.54 | 0.9 | 1 | 10 | 286.9187 | 392.5748 | 355.108 | 286918.6642 | 392574.7743 | 2.3653e-06 | 13 | 355107.9888
18 | 110 | CONCLUIDO | 4.6031 | 21.72 | 17.84 | 35.69 | 0.44 | 30 | 220.74 | 56.13 | 5.5 | 28 | 49.12 | 27459.27 | 217.51 | 2196.8 | 85.79 | 53.93 | 13828.67 | 0.63 | 0.86 | 2.52 | 0.84 | 1 | 10 | 283.8611 | 388.3913 | 351.3237 | 283861.0884 | 388391.2643 | 2.3813e-06 | 13 | 351323.7471
19 | 110 | CONCLUIDO | 4.6354 | 21.57 | 17.78 | 38.1 | 0.46 | 28 | 221.16 | 56.13 | 5.75 | 26 | 49.28 | 27510.3 | 215.28 | 2196.64 | 83.34 | 53.93 | 12612.48 | 0.65 | 0.86 | 2.53 | 0.77 | 1 | 10 | 281.3498 | 384.9552 | 348.2156 | 281349.7651 | 384955.1609 | 2.398e-06 | 13 | 348215.5806
20 | 110 | CONCLUIDO | 4.6495 | 21.51 | 17.75 | 39.45 | 0.48 | 27 | 221.57 | 56.13 | 6 | 24 | 49.45 | 27561.39 | 210.22 | 2196.58 | 82.95 | 53.93 | 12426.68 | 0.65 | 0.86 | 2.52 | 0.75 | 1 | 10 | 278.1273 | 380.5461 | 344.2273 | 278127.3319 | 380546.0856 | 2.4053e-06 | 13 | 344227.3013
21 | 110 | CONCLUIDO | 4.6798 | 21.37 | 17.7 | 42.48 | 0.5 | 25 | 221.99 | 56.13 | 6.25 | 21 | 49.61 | 27612.53 | 208.13 | 2196.64 | 80.82 | 53.93 | 11369.01 | 0.67 | 0.86 | 2.52 | 0.69 | 1 | 10 | 275.8505 | 377.4308 | 341.4094 | 275850.5112 | 377430.8391 | 2.421e-06 | 13 | 341409.3695
22 | 110 | CONCLUIDO | 4.6989 | 21.28 | 17.66 | 44.14 | 0.52 | 24 | 222.4 | 56.13 | 6.5 | 18 | 49.78 | 27663.85 | 203.99 | 2196.66 | 79.41 | 53.93 | 10667.82 | 0.68 | 0.87 | 2.52 | 0.65 | 1 | 10 | 272.9526 | 373.4658 | 337.8228 | 272952.626 | 373465.8247 | 2.4309e-06 | 13 | 337822.7706
23 | 110 | CONCLUIDO | 4.7125 | 21.22 | 17.64 | 46.01 | 0.54 | 23 | 222.82 | 56.13 | 6.75 | 16 | 49.94 | 27715.11 | 201.28 | 2196.66 | 78.71 | 53.93 | 10326.3 | 0.69 | 0.87 | 2.52 | 0.63 | 1 | 10 | 271.0504 | 370.8632 | 335.4685 | 271050.4456 | 370863.1776 | 2.4379e-06 | 13 | 335468.5164
24 | 110 | CONCLUIDO | 4.723 | 21.17 | 17.63 | 48.08 | 0.56 | 22 | 223.23 | 56.13 | 7 | 10 | 50.11 | 27766.43 | 198.57 | 2196.77 | 78.13 | 53.93 | 10041.87 | 0.69 | 0.87 | 2.53 | 0.62 | 1 | 10 | 269.2889 | 368.453 | 333.2883 | 269288.9102 | 368452.9671 | 2.4434e-06 | 13 | 333288.3331
25 | 110 | CONCLUIDO | 4.7229 | 21.17 | 17.63 | 48.09 | 0.58 | 22 | 223.65 | 56.13 | 7.25 | 6 | 50.27 | 27817.81 | 198.51 | 2196.74 | 78.11 | 53.93 | 10030.43 | 0.69 | 0.87 | 2.53 | 0.63 | 1 | 10 | 269.2614 | 368.4154 | 333.2543 | 269261.4275 | 368415.364 | 2.4433e-06 | 13 | 333254.3188
26 | 110 | CONCLUIDO | 4.7211 | 21.18 | 17.64 | 48.11 | 0.59 | 22 | 224.07 | 56.13 | 7.5 | 3 | 50.44 | 27869.24 | 197.32 | 2196.68 | 78.27 | 53.93 | 10109.77 | 0.69 | 0.87 | 2.54 | 0.63 | 1 | 10 | 268.7394 | 367.7011 | 332.6083 | 268739.4204 | 367701.1309 | 2.4424e-06 | 13 | 332608.251
27 | 110 | CONCLUIDO | 4.7364 | 21.11 | 17.61 | 50.32 | 0.61 | 21 | 224.49 | 56.13 | 7.75 | 0 | 50.61 | 27920.73 | 197.03 | 2196.77 | 77.33 | 53.93 | 9646.96 | 0.7 | 0.87 | 2.54 | 0.61 | 1 | 10 | 268.0108 | 366.7042 | 331.7064 | 268010.7794 | 366704.1722 | 2.4503e-06 | 13 | 331706.4407

## RESULTADOS_28
Unnamed: 0 | Volume de calda [L] | STATUS | Capacidade operacional [ha/h] | Tempo de missao [h] | Tempo util [h] | Tempo por voo [min] | Autonomia Projetada [h] | N° Voos | MTOW [kg] | Massa Estrutura [kg] | Combustível [kg] | Abastecimentos | Massa gerador | Potência gerador [W] | Combustível consumido [L] | Calda cons [L] | Distância percorrida [km] | Distância Pulverizando [km] | RTL ACUMULADO[m] | EOC [km/km] | EOC [h/h] | Tempo de manobra [h] | Tempo rtl_rtw [h] | V pulv [m/s] | V desloc [m/s] | Preço Total por ha Simples [R$/ha] | Preço Total por ha Presumido [R$/ha] | Preço Total por ha Real [R$/ha] | Preço Total Simples [R$] | Preço Total Presumido [R$] | Prod CAPEX [ha/h/R$] | Dias Trabalhados | Preço Total Real [R$]
0 | 150 | CONCLUIDO | 1.9118 | 52.31 | 28.48 | 4.56 | 0.06 | 375 | 296.65 | 61.82 | 1 | 373 | 83.83 | 36821.52 | 514.81 | 2197.66 | 433.93 | 53.93 | 186175.3 | 0.12 | 0.54 | 3.09 | 11.46 | 1 | 10 | 1169.8577 | 1600.651 | 1447.8871 | 1169857.7377 | 1600650.9672 | 9.394e-07 | 31 | 1447887.0854
1 | 150 | CONCLUIDO | 2.3722 | 42.16 | 24.77 | 5.74 | 0.07 | 259 | 297.17 | 61.82 | 1.25 | 257 | 84.1 | 36885.7 | 445.96 | 2197.44 | 311.59 | 53.93 | 125585.31 | 0.17 | 0.62 | 2.91 | 7.76 | 1 | 10 | 848.585 | 1161.0714 | 1050.2604 | 848584.9551 | 1161071.3725 | 1.1656e-06 | 25 | 1050260.3503
2 | 150 | CONCLUIDO | 2.7148 | 36.84 | 22.84 | 6.92 | 0.09 | 198 | 297.7 | 61.82 | 1.5 | 196 | 84.37 | 36949.99 | 409.44 | 2197.31 | 248.59 | 53.93 | 94388.4 | 0.22 | 0.67 | 2.8 | 5.83 | 1 | 10 | 699.4445 | 957.0108 | 865.675 | 699444.4907 | 957010.8095 | 1.334e-06 | 22 | 865675.041
3 | 150 | CONCLUIDO | 2.9736 | 33.63 | 21.69 | 8.08 | 0.1 | 161 | 298.22 | 61.82 | 1.75 | 159 | 84.65 | 37014.39 | 387.29 | 2197.03 | 211.24 | 53.93 | 75901.77 | 0.26 | 0.7 | 2.73 | 4.68 | 1 | 10 | 613.8504 | 839.8973 | 759.7386 | 613850.444 | 839897.2587 | 1.4611e-06 | 20 | 759738.6431
4 | 150 | CONCLUIDO | 3.1828 | 31.42 | 20.92 | 9.3 | 0.12 | 135 | 298.74 | 61.82 | 2 | 133 | 84.92 | 37078.91 | 372.09 | 2197.03 | 185.85 | 53.93 | 63335.48 | 0.29 | 0.73 | 2.7 | 3.91 | 1 | 10 | 561.1473 | 767.7865 | 694.51 | 561147.2913 | 767786.4801 | 1.5639e-06 | 19 | 694510.016
5 | 150 | CONCLUIDO | 3.3482 | 29.87 | 20.37 | 10.45 | 0.13 | 117 | 299.26 | 61.82 | 2.25 | 115 | 85.19 | 37143.54 | 360.72 | 2196.77 | 168.01 | 53.93 | 54503.83 | 0.32 | 0.75 | 2.67 | 3.36 | 1 | 10 | 522.1535 | 714.4335 | 646.249 | 522153.5489 | 714433.5214 | 1.6452e-06 | 18 | 646248.9888
6 | 150 | CONCLUIDO | 3.4963 | 28.6 | 19.94 | 11.73 | 0.15 | 102 | 299.79 | 61.82 | 2.5 | 100 | 85.47 | 37208.42 | 351.34 | 2197.07 | 153.57 | 53.93 | 47359.43 | 0.35 | 0.77 | 2.65 | 2.93 | 1 | 10 | 489.5082 | 669.7667 | 605.8451 | 489508.1741 | 669766.6794 | 1.718e-06 | 17 | 605845.0876
7 | 150 | CONCLUIDO | 3.6132 | 27.68 | 19.62 | 12.94 | 0.16 | 91 | 300.32 | 61.82 | 2.75 | 89 | 85.74 | 37273.29 | 344.58 | 2196.73 | 143.48 | 53.93 | 42370.47 | 0.38 | 0.78 | 2.63 | 2.62 | 1 | 10 | 472.8482 | 646.9718 | 585.2257 | 472848.2465 | 646971.8315 | 1.7754e-06 | 17 | 585225.7479
8 | 150 | CONCLUIDO | 3.7169 | 26.9 | 19.35 | 14.16 | 0.18 | 82 | 300.84 | 61.82 | 3 | 80 | 86.02 | 37338.27 | 337.93 | 2196.63 | 134.54 | 53.93 | 37945.49 | 0.4 | 0.79 | 2.61 | 2.34 | 1 | 10 | 449.4156 | 614.9102 | 556.224 | 449415.5647 | 614910.2025 | 1.8264e-06 | 16 | 556224.0358
9 | 150 | CONCLUIDO | 3.7965 | 26.34 | 19.18 | 15.34 | 0.19 | 75 | 301.37 | 61.82 | 3.25 | 73 | 86.3 | 37403.38 | 333.52 | 2196.89 | 128.57 | 53.93 | 34992.96 | 0.42 | 0.8 | 2.61 | 2.17 | 1 | 10 | 439.5879 | 601.4636 | 544.0607 | 439587.9073 | 601463.568 | 1.8655e-06 | 16 | 544060.7292
10 | 150 | CONCLUIDO | 3.8739 | 25.81 | 18.98 | 16.51 | 0.21 | 69 | 301.9 | 61.82 | 3.5 | 67 | 86.58 | 37468.6 | 328.84 | 2196.86 | 123.04 | 53.93 | 32261.84 | 0.44 | 0.8 | 2.58 | 1.98 | 1 | 10 | 420.8701 | 575.853 | 520.8944 | 420870.0852 | 575853.0181 | 1.9035e-06 | 15 | 520894.4142
11 | 150 | CONCLUIDO | 3.9551 | 25.28 | 18.79 | 17.89 | 0.22 | 63 | 302.43 | 61.82 | 3.75 | 61 | 86.86 | 37533.94 | 323.58 | 2196.84 | 116.18 | 53.93 | 28861.77 | 0.46 | 0.81 | 2.58 | 1.78 | 1 | 10 | 411.1136 | 562.5038 | 508.8192 | 411113.6325 | 562503.809 | 1.9434e-06 | 15 | 508819.2349
12 | 150 | CONCLUIDO | 4.0081 | 24.95 | 18.67 | 18.99 | 0.24 | 59 | 302.96 | 61.82 | 4 | 57 | 87.14 | 37599.4 | 320.47 | 2196.77 | 112.59 | 53.93 | 27082.87 | 0.48 | 0.82 | 2.57 | 1.67 | 1 | 10 | 405.1695 | 554.3707 | 501.4624 | 405169.4535 | 554370.7211 | 1.9695e-06 | 15 | 501462.3575
13 | 150 | CONCLUIDO | 4.0639 | 24.61 | 18.55 | 20.24 | 0.25 | 55 | 303.49 | 61.82 | 4.25 | 53 | 87.42 | 37664.98 | 316.87 | 2196.7 | 108.48 | 53.93 | 25048.72 | 0.5 | 0.82 | 2.57 | 1.55 | 1 | 10 | 398.9093 | 545.8054 | 493.7145 | 398909.3488 | 545805.3696 | 1.9969e-06 | 15 | 493714.4712
14 | 150 | CONCLUIDO | 4.1173 | 24.29 | 18.46 | 21.71 | 0.26 | 51 | 304.03 | 61.82 | 4.5 | 49 | 87.7 | 37730.68 | 313.47 | 2196.59 | 105.66 | 53.93 | 23657.87 | 0.51 | 0.83 | 2.56 | 1.45 | 1 | 10 | 393.1983 | 537.9912 | 486.6461 | 393198.2764 | 537991.2285 | 2.0231e-06 | 15 | 486646.1007
15 | 150 | CONCLUIDO | 4.1608 | 24.03 | 18.37 | 22.96 | 0.28 | 48 | 304.56 | 61.82 | 4.75 | 46 | 87.99 | 37796.51 | 310.35 | 2196.73 | 102.68 | 53.93 | 22187.3 | 0.53 | 0.83 | 2.56 | 1.36 | 1 | 10 | 379.2237 | 518.8706 | 469.3503 | 379223.6748 | 518870.562 | 2.0445e-06 | 14 | 469350.2838
16 | 150 | CONCLUIDO | 4.1962 | 23.83 | 18.28 | 23.84 | 0.29 | 46 | 305.09 | 61.82 | 5 | 44 | 88.27 | 37862.45 | 308.07 | 2196.8 | 99.75 | 53.93 | 20727.53 | 0.54 | 0.84 | 2.55 | 1.27 | 1 | 10 | 375.4695 | 513.734 | 464.7039 | 375469.5241 | 513733.9674 | 2.0619e-06 | 14 | 464703.9186
17 | 150 | CONCLUIDO | 4.2394 | 23.59 | 18.2 | 25.4 | 0.31 | 43 | 305.63 | 61.82 | 5.25 | 41 | 88.56 | 37928.52 | 304.78 | 2196.66 | 97.43 | 53.93 | 19587.08 | 0.55 | 0.84 | 2.54 | 1.2 | 1 | 10 | 370.7936 | 507.3361 | 458.9167 | 370793.5776 | 507336.1312 | 2.0831e-06 | 14 | 458916.6829
18 | 150 | CONCLUIDO | 4.2682 | 23.43 | 18.15 | 26.57 | 0.32 | 41 | 306.17 | 61.82 | 5.5 | 39 | 88.84 | 37994.72 | 302.44 | 2196.89 | 95.61 | 53.93 | 18687.25 | 0.56 | 0.84 | 2.55 | 1.15 | 1 | 10 | 367.658 | 503.0459 | 455.0359 | 367657.9697 | 503045.8541 | 2.0973e-06 | 14 | 455035.8638
19 | 150 | CONCLUIDO | 4.2999 | 23.26 | 18.09 | 27.83 | 0.33 | 39 | 306.7 | 61.82 | 5.75 | 37 | 89.13 | 38061.04 | 299.54 | 2196.82 | 93.75 | 53.93 | 17765.29 | 0.58 | 0.84 | 2.54 | 1.09 | 1 | 10 | 364.0547 | 498.1157 | 450.5762 | 364054.6651 | 498115.6537 | 2.1128e-06 | 14 | 450576.1948
20 | 150 | CONCLUIDO | 4.3275 | 23.11 | 18.06 | 29.28 | 0.35 | 37 | 307.24 | 61.82 | 6 | 35 | 89.42 | 38127.48 | 298.79 | 2196.63 | 92.59 | 53.93 | 17193.28 | 0.58 | 0.85 | 2.54 | 1.05 | 1 | 10 | 362.0328 | 495.3492 | 448.0738 | 362032.7834 | 495349.226 | 2.1264e-06 | 14 | 448073.7911
21 | 150 | CONCLUIDO | 4.3619 | 22.93 | 17.98 | 30.83 | 0.36 | 35 | 307.78 | 61.82 | 6.25 | 33 | 89.71 | 38194.05 | 294.68 | 2196.72 | 90.26 | 53.93 | 16041.35 | 0.6 | 0.85 | 2.53 | 0.98 | 1 | 10 | 357.6351 | 489.3322 | 442.631 | 357635.1465 | 489332.1852 | 2.1433e-06 | 14 | 442631.0082
22 | 150 | CONCLUIDO | 4.3807 | 22.83 | 17.94 | 31.66 | 0.38 | 34 | 308.32 | 61.82 | 6.5 | 32 | 90 | 38260.74 | 292.67 | 2196.88 | 88.97 | 53.93 | 15398.16 | 0.61 | 0.85 | 2.53 | 0.94 | 1 | 10 | 355.4046 | 486.2803 | 439.8704 | 355404.6482 | 486280.319 | 2.1525e-06 | 14 | 439870.4079
23 | 150 | CONCLUIDO | 4.4153 | 22.65 | 17.87 | 33.51 | 0.39 | 32 | 308.86 | 61.82 | 6.75 | 30 | 90.29 | 38327.57 | 290.24 | 2196.62 | 86.64 | 53.93 | 14245.94 | 0.62 | 0.85 | 2.52 | 0.87 | 1 | 10 | 352.0573 | 481.7004 | 435.7276 | 352057.3263 | 481700.3655 | 2.1695e-06 | 14 | 435727.5587
24 | 150 | CONCLUIDO | 4.428 | 22.58 | 17.86 | 34.58 | 0.4 | 31 | 309.41 | 61.82 | 7 | 29 | 90.59 | 38394.52 | 288.32 | 2196.63 | 86.38 | 53.93 | 14118.66 | 0.62 | 0.85 | 2.52 | 0.86 | 1 | 10 | 350.3357 | 479.3448 | 433.5968 | 350335.6994 | 479344.7597 | 2.1758e-06 | 14 | 433596.7686
25 | 150 | CONCLUIDO | 4.4407 | 22.52 | 17.86 | 35.71 | 0.42 | 30 | 309.95 | 61.82 | 7.25 | 28 | 90.88 | 38461.6 | 286.42 | 2196.83 | 85.85 | 53.93 | 13858.76 | 0.63 | 0.86 | 2.53 | 0.85 | 1 | 10 | 348.67 | 477.0657 | 431.5352 | 348670.0357 | 477065.7251 | 2.182e-06 | 14 | 431535.2418
26 | 150 | CONCLUIDO | 4.4607 | 22.42 | 17.81 | 36.85 | 0.43 | 29 | 310.5 | 61.82 | 7.5 | 27 | 91.18 | 38528.81 | 283.61 | 2196.69 | 84.43 | 53.93 | 13155.85 | 0.64 | 0.86 | 2.53 | 0.8 | 1 | 10 | 336.8253 | 460.8592 | 416.8755 | 336825.3028 | 460859.239 | 2.1919e-06 | 13 | 416875.4801
27 | 150 | CONCLUIDO | 4.4975 | 22.23 | 17.74 | 39.42 | 0.44 | 27 | 311.04 | 61.82 | 7.75 | 25 | 91.47 | 38596.15 | 280.85 | 2196.67 | 81.96 | 53.93 | 11931.31 | 0.66 | 0.86 | 2.53 | 0.73 | 1 | 10 | 333.3284 | 456.0746 | 412.5474 | 333328.3548 | 456074.5605 | 2.2099e-06 | 13 | 412547.4446
28 | 150 | CONCLUIDO | 4.5134 | 22.16 | 17.71 | 40.88 | 0.46 | 26 | 311.59 | 61.82 | 8 | 24 | 91.77 | 38663.62 | 278.36 | 2196.73 | 81.39 | 53.93 | 11649.05 | 0.66 | 0.86 | 2.52 | 0.71 | 1 | 10 | 331.1406 | 453.0812 | 409.8398 | 331140.6282 | 453081.2165 | 2.2178e-06 | 13 | 409839.7811
29 | 150 | CONCLUIDO | 4.5093 | 22.18 | 17.73 | 40.93 | 0.47 | 26 | 312.14 | 61.82 | 8.25 | 24 | 92.07 | 38731.35 | 277.86 | 2196.82 | 82.24 | 53.93 | 12076.07 | 0.66 | 0.86 | 2.52 | 0.73 | 1 | 10 | 331.1332 | 453.0711 | 409.8306 | 331133.2494 | 453071.1205 | 2.2157e-06 | 13 | 409830.6486
30 | 150 | CONCLUIDO | 4.5304 | 22.07 | 17.69 | 42.45 | 0.48 | 25 | 312.69 | 61.82 | 8.5 | 23 | 92.37 | 38799.09 | 275.67 | 2196.66 | 80.54 | 53.93 | 11227.62 | 0.67 | 0.86 | 2.52 | 0.68 | 1 | 10 | 328.8454 | 449.9408 | 406.9991 | 328845.4195 | 449940.8106 | 2.2261e-06 | 13 | 406999.0911
31 | 150 | CONCLUIDO | 4.5428 | 22.01 | 17.68 | 44.21 | 0.5 | 24 | 313.24 | 61.82 | 8.75 | 22 | 92.67 | 38866.96 | 273.6 | 2196.81 | 80.36 | 53.93 | 11146.21 | 0.67 | 0.86 | 2.52 | 0.68 | 1 | 10 | 327.1405 | 447.608 | 404.8889 | 327140.4617 | 447608.0122 | 2.2322e-06 | 13 | 404888.9317
32 | 150 | CONCLUIDO | 4.5651 | 21.91 | 17.63 | 45.99 | 0.51 | 23 | 313.79 | 61.82 | 9 | 21 | 92.97 | 38934.97 | 271.31 | 2196.56 | 78.86 | 53.93 | 10401.54 | 0.68 | 0.87 | 2.51 | 0.63 | 1 | 10 | 324.7469 | 444.3331 | 401.9266 | 324746.9401 | 444333.0902 | 2.2432e-06 | 13 | 401926.5637
33 | 150 | CONCLUIDO | 4.5818 | 21.83 | 17.61 | 48.02 | 0.52 | 22 | 314.34 | 61.82 | 9.25 | 20 | 93.27 | 39003.11 | 268.62 | 2196.59 | 77.78 | 53.93 | 9865.06 | 0.69 | 0.87 | 2.52 | 0.6 | 1 | 10 | 322.5146 | 441.2787 | 399.1636 | 322514.5693 | 441278.6621 | 2.2514e-06 | 13 | 399163.6459
34 | 150 | CONCLUIDO | 4.5837 | 21.82 | 17.6 | 47.99 | 0.54 | 22 | 314.9 | 61.82 | 9.5 | 20 | 93.57 | 39071.38 | 267.96 | 2196.61 | 77.8 | 53.93 | 9875.76 | 0.69 | 0.87 | 2.51 | 0.59 | 1 | 10 | 322.0485 | 440.641 | 398.5868 | 322048.4912 | 440640.9534 | 2.2523e-06 | 13 | 398586.7993
35 | 150 | CONCLUIDO | 4.6005 | 21.74 | 17.57 | 50.21 | 0.55 | 21 | 315.45 | 61.82 | 9.75 | 19 | 93.88 | 39139.8 | 264.33 | 2196.56 | 76.92 | 53.93 | 9440.53 | 0.7 | 0.87 | 2.51 | 0.57 | 1 | 10 | 319.3024 | 436.8837 | 395.1881 | 319302.4202 | 436883.6579 | 2.2605e-06 | 13 | 395188.0948
36 | 150 | CONCLUIDO | 4.6189 | 21.65 | 17.54 | 52.62 | 0.56 | 20 | 316.01 | 61.82 | 10 | 18 | 94.18 | 39208.35 | 261.57 | 2196.6 | 75.82 | 53.93 | 8892.73 | 0.71 | 0.87 | 2.51 | 0.54 | 1 | 10 | 316.964 | 433.6841 | 392.2939 | 316964.013 | 433684.1461 | 2.2696e-06 | 13 | 392293.9399
37 | 150 | CONCLUIDO | 4.6146 | 21.67 | 17.56 | 52.69 | 0.58 | 20 | 316.56 | 61.82 | 10.25 | 18 | 94.49 | 39277.04 | 259.65 | 2196.8 | 76.54 | 53.93 | 9253.26 | 0.7 | 0.87 | 2.51 | 0.56 | 1 | 10 | 316.2085 | 432.6504 | 391.3588 | 316208.4536 | 432650.3563 | 2.2675e-06 | 13 | 391358.8135
38 | 150 | CONCLUIDO | 4.638 | 21.56 | 17.51 | 55.29 | 0.59 | 19 | 317.12 | 61.82 | 10.5 | 17 | 94.8 | 39345.87 | 258.03 | 2196.59 | 74.89 | 53.93 | 8434.7 | 0.72 | 0.87 | 2.5 | 0.5 | 1 | 10 | 314.2081 | 429.9134 | 388.8831 | 314208.1174 | 429913.4081 | 2.279e-06 | 13 | 388883.0758
39 | 150 | CONCLUIDO | 4.6562 | 21.48 | 17.48 | 58.27 | 0.6 | 18 | 317.68 | 61.82 | 10.75 | 16 | 95.11 | 39414.84 | 254.49 | 2196.61 | 73.74 | 53.93 | 7863.36 | 0.73 | 0.87 | 2.51 | 0.47 | 1 | 10 | 311.5117 | 426.2241 | 385.5459 | 311511.7218 | 426224.0807 | 2.2879e-06 | 13 | 385545.8526
40 | 150 | CONCLUIDO | 4.655 | 21.48 | 17.49 | 58.28 | 0.62 | 18 | 318.24 | 61.82 | 11 | 16 | 95.42 | 39483.95 | 254.56 | 2196.56 | 73.86 | 53.93 | 7924.08 | 0.73 | 0.87 | 2.51 | 0.48 | 1 | 10 | 311.6309 | 426.3872 | 385.6934 | 311630.9087 | 426387.1575 | 2.2873e-06 | 13 | 385693.3656
41 | 150 | CONCLUIDO | 4.655 | 21.48 | 17.49 | 58.28 | 0.63 | 18 | 318.8 | 61.82 | 11.25 | 13 | 95.73 | 39553.2 | 251.26 | 2196.73 | 73.85 | 53.93 | 7921.05 | 0.73 | 0.87 | 2.51 | 0.48 | 1 | 10 | 309.9163 | 424.0411 | 383.5713 | 309916.2923 | 424041.1437 | 2.2873e-06 | 13 | 383571.2521
42 | 150 | CONCLUIDO | 4.6693 | 21.42 | 17.48 | 61.68 | 0.64 | 17 | 319.36 | 61.82 | 11.5 | 10 | 96.04 | 39622.59 | 251.28 | 2196.58 | 73.47 | 53.93 | 7735.07 | 0.73 | 0.87 | 2.51 | 0.47 | 1 | 10 | 309.3134 | 423.2162 | 382.825 | 309313.356 | 423216.1796 | 2.2944e-06 | 13 | 382825.0214
43 | 150 | CONCLUIDO | 4.6679 | 21.42 | 17.48 | 61.7 | 0.65 | 17 | 319.93 | 61.82 | 11.75 | 9 | 96.36 | 39692.13 | 252.07 | 2196.58 | 73.53 | 53.93 | 7763.33 | 0.73 | 0.87 | 2.52 | 0.48 | 1 | 10 | 309.7793 | 423.8537 | 383.4017 | 309779.29 | 423853.6911 | 2.2937e-06 | 13 | 383401.6897
44 | 150 | CONCLUIDO | 4.6704 | 21.41 | 17.47 | 61.66 | 0.67 | 17 | 320.49 | 61.82 | 12 | 7 | 96.67 | 39761.81 | 250.84 | 2196.6 | 73.13 | 53.93 | 7564.24 | 0.74 | 0.87 | 2.51 | 0.46 | 1 | 10 | 309.0076 | 422.7978 | 382.4465 | 309007.5566 | 422797.7714 | 2.2949e-06 | 13 | 382446.5455
45 | 150 | CONCLUIDO | 4.6894 | 21.32 | 17.44 | 65.39 | 0.68 | 16 | 321.06 | 61.82 | 12.25 | 5 | 96.99 | 39831.64 | 247.57 | 2196.56 | 72.03 | 53.93 | 7020.21 | 0.75 | 0.88 | 2.52 | 0.43 | 1 | 10 | 306.4576 | 419.3087 | 379.2905 | 306457.5503 | 419308.7403 | 2.3042e-06 | 13 | 379290.5026
46 | 150 | CONCLUIDO | 4.6888 | 21.33 | 17.44 | 65.4 | 0.69 | 16 | 321.63 | 61.82 | 12.5 | 6 | 97.31 | 39901.61 | 247.71 | 2196.6 | 72.24 | 53.93 | 7126.59 | 0.75 | 0.88 | 2.51 | 0.44 | 1 | 10 | 306.5536 | 419.4401 | 379.4093 | 306553.5507 | 419440.0922 | 2.3039e-06 | 13 | 379409.3185
47 | 150 | CONCLUIDO | 4.688 | 21.33 | 17.44 | 65.42 | 0.71 | 16 | 322.2 | 61.82 | 12.75 | 1 | 97.62 | 39971.73 | 247.7 | 2196.56 | 72.37 | 53.93 | 7188.22 | 0.75 | 0.88 | 2.51 | 0.44 | 1 | 10 | 306.5801 | 419.4765 | 379.4422 | 306580.1244 | 419476.4516 | 2.3035e-06 | 13 | 379442.2078
48 | 150 | CONCLUIDO | 4.6874 | 21.33 | 17.45 | 65.43 | 0.72 | 16 | 322.77 | 61.82 | 13 | 0 | 97.94 | 40042 | 248.52 | 2196.56 | 72.38 | 53.93 | 7192.73 | 0.75 | 0.88 | 2.52 | 0.44 | 1 | 10 | 307.0604 | 420.1336 | 380.0366 | 307060.4107 | 420133.6005 | 2.3032e-06 | 13 | 380036.6394

## RESULTADOS_0
Unnamed: 0 | Volume de calda [L] | STATUS | Capacidade operacional [ha/h] | Tempo de missao [h] | Tempo util [h] | Tempo por voo [min] | Autonomia Projetada [h] | N° Voos | MTOW [kg] | Massa Estrutura [kg] | Combustível [kg] | Abastecimentos | Massa gerador | Potência gerador [W] | Combustível consumido [L] | Calda cons [L] | Distância percorrida [km] | Distância Pulverizando [km] | RTL ACUMULADO[m] | EOC [km/km] | EOC [h/h] | Tempo de manobra [h] | Tempo rtl_rtw [h] | V pulv [m/s] | V desloc [m/s] | Preço Total por ha Simples [R$/ha] | Preço Total por ha Presumido [R$/ha] | Preço Total por ha Real [R$/ha] | Preço Total Simples [R$] | Preço Total Presumido [R$] | Prod CAPEX [ha/h/R$] | Dias Trabalhados | Preço Total Real [R$]
0 | 10 | CONCLUIDO | 3.6103 | 27.7 | 23.61 | 6.44 | 0.64 | 220 | 26.11 | 12.1 | 1 | 0 | 3.01 | 3454.41 | 68.76 | 2198.02 | 263.59 | 53.93 | 101780.97 | 0.2 | 0.65 | 3.13 | 6.6 | 1 | 10 | 204.2513 | 279.4656 | 252.7938 | 204251.2645 | 279465.591 | 2.4762e-06 | 17 | 252793.7872

## RESULTADOS_7
Unnamed: 0 | Volume de calda [L] | STATUS | Capacidade operacional [ha/h] | Tempo de missao [h] | Tempo util [h] | Tempo por voo [min] | Autonomia Projetada [h] | N° Voos | MTOW [kg] | Massa Estrutura [kg] | Combustível [kg] | Abastecimentos | Massa gerador | Potência gerador [W] | Combustível consumido [L] | Calda cons [L] | Distância percorrida [km] | Distância Pulverizando [km] | RTL ACUMULADO[m] | EOC [km/km] | EOC [h/h] | Tempo de manobra [h] | Tempo rtl_rtw [h] | V pulv [m/s] | V desloc [m/s] | Preço Total por ha Simples [R$/ha] | Preço Total por ha Presumido [R$/ha] | Preço Total por ha Real [R$/ha] | Preço Total Simples [R$] | Preço Total Presumido [R$] | Prod CAPEX [ha/h/R$] | Dias Trabalhados | Preço Total Real [R$]
0 | 45 | CONCLUIDO | 3.9898 | 25.06 | 20.57 | 10.12 | 0.18 | 122 | 98.71 | 39.72 | 1 | 120 | 12.99 | 12407.75 | 167.9 | 2197.11 | 174.38 | 53.93 | 57664.57 | 0.31 | 0.74 | 2.68 | 3.56 | 1 | 10 | 273.2786 | 373.9119 | 338.2262 | 273278.6171 | 373911.8601 | 2.3455e-06 | 15 | 338226.237
1 | 45 | CONCLUIDO | 4.2691 | 23.42 | 19.59 | 13.06 | 0.22 | 90 | 99.02 | 39.72 | 1.25 | 88 | 13.05 | 12446.14 | 153.72 | 2196.77 | 142.41 | 53.93 | 41838 | 0.38 | 0.78 | 2.62 | 2.58 | 1 | 10 | 245.1028 | 335.3605 | 303.3541 | 245102.7973 | 335360.4604 | 2.5097e-06 | 14 | 303354.1288
2 | 45 | CONCLUIDO | 4.4596 | 22.42 | 19 | 16.28 | 0.27 | 70 | 99.33 | 39.72 | 1.5 | 67 | 13.11 | 12484.55 | 142.68 | 2196.73 | 123.17 | 53.93 | 32320.1 | 0.44 | 0.8 | 2.59 | 1.99 | 1 | 10 | 224.2076 | 306.7708 | 277.493 | 224207.6282 | 306770.7682 | 2.6217e-06 | 13 | 277492.9967
3 | 45 | CONCLUIDO | 4.5841 | 21.81 | 18.65 | 19.64 | 0.31 | 57 | 99.64 | 39.72 | 1.75 | 43 | 13.18 | 12522.99 | 134.18 | 2196.85 | 111.33 | 53.93 | 26463.52 | 0.48 | 0.82 | 2.59 | 1.65 | 1 | 10 | 215.7728 | 295.2299 | 267.0536 | 215772.8389 | 295229.9174 | 2.6949e-06 | 13 | 267053.5884
4 | 45 | CONCLUIDO | 4.6447 | 21.53 | 18.49 | 21.76 | 0.35 | 51 | 99.95 | 39.72 | 2 | 15 | 13.24 | 12561.45 | 130.05 | 2196.71 | 105.57 | 53.93 | 23616.92 | 0.51 | 0.83 | 2.6 | 1.49 | 1 | 10 | 211.8561 | 289.8709 | 262.206 | 211856.1434 | 289870.9219 | 2.7305e-06 | 13 | 262206.0479
5 | 45 | CONCLUIDO | 4.6548 | 21.48 | 18.47 | 22.16 | 0.39 | 50 | 100.27 | 39.72 | 2.25 | 1 | 13.3 | 12599.94 | 128.95 | 2196.94 | 104.01 | 53.93 | 22839.53 | 0.52 | 0.83 | 2.62 | 1.46 | 1 | 10 | 211.0132 | 288.7175 | 261.1627 | 211013.1563 | 288717.5096 | 2.7365e-06 | 13 | 261162.7157
6 | 45 | CONCLUIDO | 4.653 | 21.49 | 18.48 | 22.17 | 0.44 | 50 | 100.58 | 39.72 | 2.5 | 0 | 13.36 | 12638.45 | 129.51 | 2197.06 | 104.14 | 53.93 | 22905.27 | 0.52 | 0.83 | 2.62 | 1.47 | 1 | 10 | 211.3656 | 289.1998 | 261.5989 | 211365.623 | 289199.7701 | 2.7354e-06 | 13 | 261598.95

## RESULTADOS_19
Unnamed: 0 | Volume de calda [L] | STATUS | Capacidade operacional [ha/h] | Tempo de missao [h] | Tempo util [h] | Tempo por voo [min] | Autonomia Projetada [h] | N° Voos | MTOW [kg] | Massa Estrutura [kg] | Combustível [kg] | Abastecimentos | Massa gerador | Potência gerador [W] | Combustível consumido [L] | Calda cons [L] | Distância percorrida [km] | Distância Pulverizando [km] | RTL ACUMULADO[m] | EOC [km/km] | EOC [h/h] | Tempo de manobra [h] | Tempo rtl_rtw [h] | V pulv [m/s] | V desloc [m/s] | Preço Total por ha Simples [R$/ha] | Preço Total por ha Presumido [R$/ha] | Preço Total por ha Real [R$/ha] | Preço Total Simples [R$] | Preço Total Presumido [R$] | Prod CAPEX [ha/h/R$] | Dias Trabalhados | Preço Total Real [R$]
0 | 105 | CONCLUIDO | 2.6802 | 37.31 | 24.53 | 5.84 | 0.09 | 252 | 204 | 55.27 | 1 | 250 | 42.72 | 25393.6 | 346.57 | 2197.5 | 304.05 | 53.93 | 121847.37 | 0.18 | 0.62 | 2.88 | 7.51 | 1 | 10 | 631.0876 | 863.4819 | 781.0724 | 631087.5727 | 863481.8586 | 1.3968e-06 | 22 | 781072.3619
1 | 105 | CONCLUIDO | 3.0952 | 32.31 | 22.36 | 7.37 | 0.11 | 182 | 204.39 | 55.27 | 1.25 | 180 | 42.87 | 25442.42 | 313.49 | 2197.56 | 232.84 | 53.93 | 86595.57 | 0.23 | 0.68 | 2.78 | 5.35 | 1 | 10 | 510.8817 | 699.0109 | 632.2983 | 510881.6967 | 699010.8759 | 1.6131e-06 | 19 | 632298.259
2 | 105 | CONCLUIDO | 3.3824 | 29.56 | 21.2 | 8.9 | 0.13 | 143 | 204.79 | 55.27 | 1.5 | 141 | 43.02 | 25491.3 | 294.54 | 2197.3 | 194.82 | 53.93 | 67777.41 | 0.28 | 0.72 | 2.72 | 4.19 | 1 | 10 | 454.8085 | 622.289 | 562.8986 | 454808.4528 | 622288.9899 | 1.7628e-06 | 18 | 562898.6021
3 | 105 | CONCLUIDO | 3.6118 | 27.69 | 20.38 | 10.45 | 0.15 | 117 | 205.18 | 55.27 | 1.75 | 115 | 43.16 | 25540.22 | 280.68 | 2196.83 | 168.08 | 53.93 | 54542.21 | 0.32 | 0.75 | 2.67 | 3.37 | 1 | 10 | 414.9141 | 567.7037 | 513.5229 | 414914.0702 | 567703.7356 | 1.8824e-06 | 17 | 513522.8879
4 | 105 | CONCLUIDO | 3.7812 | 26.45 | 19.87 | 12.04 | 0.17 | 99 | 205.58 | 55.27 | 2 | 97 | 43.31 | 25589.2 | 271.13 | 2196.94 | 151.29 | 53.93 | 46234.87 | 0.36 | 0.77 | 2.65 | 2.86 | 1 | 10 | 386.3652 | 528.642 | 478.1891 | 386365.249 | 528641.9789 | 1.9707e-06 | 16 | 478189.1304
5 | 105 | CONCLUIDO | 3.928 | 25.46 | 19.45 | 13.73 | 0.19 | 85 | 205.98 | 55.27 | 2.25 | 83 | 43.46 | 25638.22 | 262.98 | 2197.02 | 137.44 | 53.93 | 39381.78 | 0.39 | 0.79 | 2.63 | 2.44 | 1 | 10 | 361.9885 | 495.2886 | 448.019 | 361988.5055 | 495288.643 | 2.0472e-06 | 15 | 448018.99
6 | 105 | CONCLUIDO | 4.0349 | 24.78 | 19.18 | 15.34 | 0.22 | 75 | 206.38 | 55.27 | 2.5 | 73 | 43.6 | 25687.3 | 256.7 | 2196.9 | 128.89 | 53.93 | 35156.49 | 0.42 | 0.8 | 2.61 | 2.17 | 1 | 10 | 351.2506 | 480.5965 | 434.7291 | 351250.5675 | 480596.5225 | 2.1029e-06 | 15 | 434729.0649
7 | 105 | CONCLUIDO | 4.1284 | 24.22 | 18.94 | 16.96 | 0.24 | 67 | 206.78 | 55.27 | 2.75 | 65 | 43.75 | 25736.42 | 250.99 | 2196.85 | 121.32 | 53.93 | 31410.87 | 0.44 | 0.81 | 2.59 | 1.93 | 1 | 10 | 342.1747 | 468.1785 | 423.4962 | 342174.6755 | 468178.4866 | 2.1516e-06 | 15 | 423496.189
8 | 105 | CONCLUIDO | 4.221 | 23.69 | 18.69 | 18.69 | 0.26 | 60 | 207.17 | 55.27 | 3 | 58 | 43.9 | 25785.6 | 245.43 | 2196.81 | 113.27 | 53.93 | 27420.45 | 0.48 | 0.82 | 2.57 | 1.69 | 1 | 10 | 324.829 | 444.4454 | 402.0281 | 324829.0024 | 444445.3716 | 2.1999e-06 | 14 | 402028.1291
9 | 105 | CONCLUIDO | 4.2801 | 23.36 | 18.57 | 20.26 | 0.28 | 55 | 207.57 | 55.27 | 3.25 | 53 | 44.05 | 25834.83 | 240.94 | 2196.59 | 108.96 | 53.93 | 25289.18 | 0.49 | 0.82 | 2.57 | 1.56 | 1 | 10 | 319.1419 | 436.6641 | 394.9895 | 319141.9425 | 436664.0853 | 2.2307e-06 | 14 | 394989.4778
10 | 105 | CONCLUIDO | 4.3494 | 22.99 | 18.4 | 22.08 | 0.3 | 50 | 207.97 | 55.27 | 3.5 | 48 | 44.2 | 25884.1 | 236.19 | 2196.66 | 103.83 | 53.93 | 22750.56 | 0.52 | 0.83 | 2.55 | 1.39 | 1 | 10 | 312.8654 | 428.0762 | 387.2212 | 312865.3517 | 428076.1768 | 2.2668e-06 | 14 | 387221.1873
11 | 105 | CONCLUIDO | 4.3967 | 22.74 | 18.31 | 23.89 | 0.32 | 46 | 208.37 | 55.27 | 3.75 | 44 | 44.35 | 25933.43 | 233.34 | 2196.59 | 101.18 | 53.93 | 21445.82 | 0.53 | 0.83 | 2.55 | 1.31 | 1 | 10 | 308.9908 | 422.7749 | 382.4258 | 308990.8162 | 422774.8664 | 2.2914e-06 | 14 | 382425.8265
12 | 105 | CONCLUIDO | 4.457 | 22.44 | 18.17 | 25.96 | 0.34 | 42 | 208.77 | 55.27 | 4 | 40 | 44.5 | 25982.82 | 228.38 | 2196.67 | 95.99 | 53.93 | 18867.59 | 0.56 | 0.84 | 2.55 | 1.16 | 1 | 10 | 294.6055 | 403.0923 | 364.6217 | 294605.5196 | 403092.269 | 2.3229e-06 | 13 | 364621.7086
13 | 105 | CONCLUIDO | 4.4964 | 22.24 | 18.09 | 27.84 | 0.36 | 39 | 209.17 | 55.27 | 4.25 | 37 | 44.65 | 26032.25 | 223.54 | 2196.64 | 93.64 | 53.93 | 17707.81 | 0.58 | 0.84 | 2.54 | 1.09 | 1 | 10 | 290.1912 | 397.0524 | 359.1583 | 290191.1963 | 397052.3971 | 2.3434e-06 | 13 | 359158.2736
14 | 105 | CONCLUIDO | 4.5385 | 22.03 | 18.01 | 30.01 | 0.38 | 36 | 209.58 | 55.27 | 4.5 | 34 | 44.8 | 26081.73 | 219.97 | 2196.66 | 90.97 | 53.93 | 16392.35 | 0.59 | 0.85 | 2.53 | 1 | 1 | 10 | 286.429 | 391.9048 | 354.5019 | 286428.9944 | 391904.7864 | 2.3653e-06 | 13 | 354501.9437
15 | 105 | CONCLUIDO | 4.571 | 21.88 | 17.93 | 31.65 | 0.4 | 34 | 209.98 | 55.27 | 4.75 | 32 | 44.95 | 26131.27 | 217.81 | 2196.81 | 88.59 | 53.93 | 15209.18 | 0.61 | 0.85 | 2.53 | 0.93 | 1 | 10 | 283.8334 | 388.3533 | 351.2894 | 283833.3512 | 388353.313 | 2.3823e-06 | 13 | 351289.4178
16 | 105 | CONCLUIDO | 4.5953 | 21.76 | 17.9 | 33.56 | 0.42 | 32 | 210.38 | 55.27 | 5 | 30 | 45.11 | 26180.86 | 213.8 | 2196.61 | 87.23 | 53.93 | 14542.07 | 0.62 | 0.85 | 2.54 | 0.89 | 1 | 10 | 280.7439 | 384.1262 | 347.4658 | 280743.9285 | 384126.2285 | 2.3949e-06 | 13 | 347465.7603
17 | 105 | CONCLUIDO | 4.6258 | 21.62 | 17.84 | 35.67 | 0.44 | 30 | 210.78 | 55.27 | 5.25 | 28 | 45.26 | 26230.5 | 209.66 | 2196.65 | 85.24 | 53.93 | 13556.55 | 0.63 | 0.86 | 2.53 | 0.83 | 1 | 10 | 277.3137 | 379.4329 | 343.2204 | 277313.7432 | 379432.8976 | 2.4108e-06 | 13 | 343220.3544
18 | 105 | CONCLUIDO | 4.6523 | 21.49 | 17.79 | 38.13 | 0.46 | 28 | 211.18 | 55.27 | 5.5 | 26 | 45.41 | 26280.2 | 206.66 | 2196.68 | 83.96 | 53.93 | 12924.04 | 0.64 | 0.86 | 2.53 | 0.79 | 1 | 10 | 274.6865 | 375.8382 | 339.9688 | 274686.5334 | 375838.2334 | 2.4246e-06 | 13 | 339968.7599
19 | 105 | CONCLUIDO | 4.6674 | 21.43 | 17.77 | 39.48 | 0.48 | 27 | 211.59 | 55.27 | 5.75 | 24 | 45.57 | 26329.94 | 202 | 2196.6 | 83.04 | 53.93 | 12470.77 | 0.65 | 0.86 | 2.52 | 0.76 | 1 | 10 | 271.6985 | 371.7499 | 336.2706 | 271698.5186 | 371749.8997 | 2.4325e-06 | 13 | 336270.611
20 | 105 | CONCLUIDO | 4.6997 | 21.28 | 17.7 | 42.48 | 0.5 | 25 | 211.99 | 55.27 | 6 | 19 | 45.72 | 26379.74 | 199.42 | 2196.56 | 80.96 | 53.93 | 11438.96 | 0.67 | 0.86 | 2.52 | 0.69 | 1 | 10 | 269.0951 | 368.1878 | 333.0485 | 269095.1453 | 368187.8495 | 2.4494e-06 | 13 | 333048.5179
21 | 105 | CONCLUIDO | 4.7151 | 21.21 | 17.67 | 44.18 | 0.52 | 24 | 212.4 | 55.27 | 6.25 | 16 | 45.87 | 26429.59 | 196.85 | 2196.88 | 79.79 | 53.93 | 10862.28 | 0.68 | 0.86 | 2.52 | 0.66 | 1 | 10 | 267.1888 | 365.5796 | 330.6892 | 267188.8438 | 365579.5637 | 2.4574e-06 | 13 | 330689.1632
22 | 105 | CONCLUIDO | 4.7288 | 21.15 | 17.65 | 46.04 | 0.54 | 23 | 212.8 | 55.27 | 6.5 | 9 | 46.03 | 26479.5 | 194.54 | 2196.63 | 78.62 | 53.93 | 10279.3 | 0.69 | 0.87 | 2.53 | 0.64 | 1 | 10 | 265.5104 | 363.2831 | 328.6119 | 265510.4499 | 363283.1111 | 2.4645e-06 | 13 | 328611.8808
23 | 105 | CONCLUIDO | 4.7266 | 21.16 | 17.66 | 46.07 | 0.56 | 23 | 213.21 | 55.27 | 6.75 | 6 | 46.18 | 26529.46 | 192.67 | 2196.8 | 79.05 | 53.93 | 10495.72 | 0.68 | 0.86 | 2.53 | 0.65 | 1 | 10 | 264.6521 | 362.1086 | 327.5495 | 264652.0552 | 362108.6176 | 2.4634e-06 | 13 | 327549.4793
24 | 105 | CONCLUIDO | 4.7252 | 21.16 | 17.67 | 46.08 | 0.58 | 23 | 213.61 | 55.27 | 7 | 2 | 46.34 | 26579.47 | 192.09 | 2196.82 | 78.94 | 53.93 | 10442.36 | 0.68 | 0.86 | 2.54 | 0.66 | 1 | 10 | 264.428 | 361.8021 | 327.2722 | 264428.0475 | 361802.1203 | 2.4626e-06 | 13 | 327272.2338
25 | 105 | CONCLUIDO | 4.723 | 21.17 | 17.68 | 46.11 | 0.6 | 23 | 214.02 | 55.27 | 7.25 | 1 | 46.49 | 26629.54 | 192.26 | 2196.66 | 79.23 | 53.93 | 10586.43 | 0.68 | 0.86 | 2.54 | 0.67 | 1 | 10 | 264.6132 | 362.0554 | 327.5014 | 264613.1783 | 362055.4245 | 2.4615e-06 | 13 | 327501.3629
26 | 105 | CONCLUIDO | 4.7378 | 21.11 | 17.65 | 48.14 | 0.62 | 22 | 214.42 | 55.27 | 7.5 | 1 | 46.65 | 26679.66 | 192.06 | 2196.77 | 78.41 | 53.93 | 10177.78 | 0.69 | 0.87 | 2.54 | 0.64 | 1 | 10 | 263.9594 | 361.1608 | 326.6922 | 263959.3545 | 361160.8339 | 2.4692e-06 | 13 | 326692.1508
27 | 105 | CONCLUIDO | 4.7357 | 21.12 | 17.66 | 48.16 | 0.64 | 22 | 214.83 | 55.27 | 7.75 | 0 | 46.81 | 26729.83 | 192.48 | 2196.78 | 78.59 | 53.93 | 10271.02 | 0.69 | 0.86 | 2.54 | 0.65 | 1 | 10 | 264.2683 | 361.5836 | 327.0745 | 264268.3168 | 361583.5697 | 2.4681e-06 | 13 | 327074.5413

## RESULTADOS_10
Unnamed: 0 | Volume de calda [L] | STATUS | Capacidade operacional [ha/h] | Tempo de missao [h] | Tempo util [h] | Tempo por voo [min] | Autonomia Projetada [h] | N° Voos | MTOW [kg] | Massa Estrutura [kg] | Combustível [kg] | Abastecimentos | Massa gerador | Potência gerador [W] | Combustível consumido [L] | Calda cons [L] | Distância percorrida [km] | Distância Pulverizando [km] | RTL ACUMULADO[m] | EOC [km/km] | EOC [h/h] | Tempo de manobra [h] | Tempo rtl_rtw [h] | V pulv [m/s] | V desloc [m/s] | Preço Total por ha Simples [R$/ha] | Preço Total por ha Presumido [R$/ha] | Preço Total por ha Real [R$/ha] | Preço Total Simples [R$] | Preço Total Presumido [R$] | Prod CAPEX [ha/h/R$] | Dias Trabalhados | Preço Total Real [R$]
0 | 60 | CONCLUIDO | 3.6169 | 27.65 | 21.55 | 8.34 | 0.14 | 155 | 124.63 | 45 | 1 | 153 | 18.64 | 15605.44 | 213.73 | 2196.99 | 206.46 | 53.93 | 73537.42 | 0.26 | 0.71 | 2.74 | 4.54 | 1 | 10 | 349.0559 | 477.5937 | 432.0129 | 349055.9358 | 477593.7306 | 2.0472e-06 | 17 | 432012.8553
1 | 60 | CONCLUIDO | 3.9359 | 25.41 | 20.34 | 10.61 | 0.18 | 115 | 124.96 | 45 | 1.25 | 113 | 18.71 | 15645.96 | 197.55 | 2196.95 | 166.79 | 53.93 | 53904.4 | 0.32 | 0.75 | 2.67 | 3.33 | 1 | 10 | 302.4846 | 413.8728 | 374.3733 | 302484.593 | 413872.7648 | 2.2277e-06 | 15 | 374373.329
2 | 60 | CONCLUIDO | 4.1617 | 24.03 | 19.6 | 13.06 | 0.21 | 90 | 125.29 | 45 | 1.5 | 88 | 18.79 | 15686.51 | 185.32 | 2197.05 | 142.77 | 53.93 | 42021.17 | 0.38 | 0.78 | 2.62 | 2.59 | 1 | 10 | 275.5866 | 377.0697 | 341.0827 | 275586.5933 | 377069.735 | 2.3555e-06 | 14 | 341082.7287
3 | 60 | CONCLUIDO | 4.3213 | 23.14 | 19.12 | 15.5 | 0.25 | 74 | 125.62 | 45 | 1.75 | 72 | 18.87 | 15727.09 | 176.22 | 2196.79 | 127.59 | 53.93 | 34511.27 | 0.42 | 0.8 | 2.59 | 2.11 | 1 | 10 | 263.4349 | 360.4433 | 326.0431 | 263434.9166 | 360443.2748 | 2.4459e-06 | 14 | 326043.0745
4 | 60 | CONCLUIDO | 4.4494 | 22.47 | 18.76 | 18.15 | 0.28 | 62 | 125.95 | 45 | 2 | 60 | 18.95 | 15767.7 | 168.07 | 2196.57 | 115.4 | 53.93 | 28477.26 | 0.47 | 0.81 | 2.58 | 1.75 | 1 | 10 | 253.9137 | 347.4159 | 314.2591 | 253913.7133 | 347415.9444 | 2.5184e-06 | 14 | 314259.0543
5 | 60 | CONCLUIDO | 4.563 | 21.92 | 18.45 | 21.29 | 0.31 | 52 | 126.28 | 45 | 2.25 | 49 | 19.03 | 15808.34 | 159.66 | 2196.85 | 105.35 | 53.93 | 23500.68 | 0.51 | 0.83 | 2.56 | 1.45 | 1 | 10 | 237.0612 | 324.3576 | 293.4014 | 237061.214 | 324357.6114 | 2.5827e-06 | 13 | 293401.3762
6 | 60 | CONCLUIDO | 4.6234 | 21.63 | 18.32 | 23.9 | 0.35 | 46 | 126.61 | 45 | 2.5 | 41 | 19.11 | 15849 | 154.98 | 2196.7 | 100.67 | 53.93 | 21190.79 | 0.54 | 0.83 | 2.57 | 1.31 | 1 | 10 | 232.6325 | 318.2981 | 287.9202 | 232632.5369 | 318298.1001 | 2.6169e-06 | 13 | 287920.1761
7 | 60 | CONCLUIDO | 4.6827 | 21.36 | 18.18 | 26.6 | 0.38 | 41 | 126.94 | 45 | 2.75 | 27 | 19.19 | 15889.69 | 148.8 | 2196.77 | 95.92 | 53.93 | 18838.93 | 0.56 | 0.84 | 2.56 | 1.17 | 1 | 10 | 227.5483 | 311.3417 | 281.6277 | 227548.3299 | 311341.6637 | 2.6504e-06 | 13 | 281627.6523
8 | 60 | CONCLUIDO | 4.7027 | 21.26 | 18.14 | 27.9 | 0.42 | 39 | 127.27 | 45 | 3 | 9 | 19.27 | 15930.42 | 146.24 | 2196.67 | 94.01 | 53.93 | 17895.58 | 0.57 | 0.84 | 2.58 | 1.13 | 1 | 10 | 225.6344 | 308.723 | 279.2589 | 225634.4434 | 308722.9998 | 2.6617e-06 | 13 | 279258.91
9 | 60 | CONCLUIDO | 4.7124 | 21.22 | 18.12 | 28.61 | 0.45 | 38 | 127.6 | 45 | 3.25 | 1 | 19.35 | 15971.17 | 147.28 | 2196.87 | 93.03 | 53.93 | 17410.4 | 0.58 | 0.84 | 2.59 | 1.11 | 1 | 10 | 225.8817 | 309.0613 | 279.565 | 225881.7181 | 309061.3319 | 2.6672e-06 | 13 | 279564.9521
10 | 60 | CONCLUIDO | 4.7122 | 21.22 | 18.12 | 28.61 | 0.48 | 38 | 127.93 | 45 | 3.5 | 0 | 19.43 | 16011.95 | 147.63 | 2196.85 | 93.06 | 53.93 | 17424.71 | 0.58 | 0.84 | 2.59 | 1.11 | 1 | 10 | 226.0663 | 309.3139 | 279.7934 | 226066.3361 | 309313.9344 | 2.6671e-06 | 13 | 279793.4467

## RESULTADOS_25
Unnamed: 0 | Volume de calda [L] | STATUS | Capacidade operacional [ha/h] | Tempo de missao [h] | Tempo util [h] | Tempo por voo [min] | Autonomia Projetada [h] | N° Voos | MTOW [kg] | Massa Estrutura [kg] | Combustível [kg] | Abastecimentos | Massa gerador | Potência gerador [W] | Combustível consumido [L] | Calda cons [L] | Distância percorrida [km] | Distância Pulverizando [km] | RTL ACUMULADO[m] | EOC [km/km] | EOC [h/h] | Tempo de manobra [h] | Tempo rtl_rtw [h] | V pulv [m/s] | V desloc [m/s] | Preço Total por ha Simples [R$/ha] | Preço Total por ha Presumido [R$/ha] | Preço Total por ha Real [R$/ha] | Preço Total Simples [R$] | Preço Total Presumido [R$] | Prod CAPEX [ha/h/R$] | Dias Trabalhados | Preço Total Real [R$]
0 | 135 | CONCLUIDO | 2.1553 | 46.4 | 26.96 | 4.93 | 0.07 | 328 | 263.32 | 59.89 | 1 | 326 | 67.43 | 32710.1 | 451.26 | 2198.21 | 383.68 | 53.93 | 161286.26 | 0.14 | 0.57 | 3.02 | 9.94 | 1 | 10 | 939.4886 | 1285.4498 | 1162.7683 | 939488.6289 | 1285449.7894 | 1.0782e-06 | 27 | 1162768.2656
1 | 135 | CONCLUIDO | 2.6026 | 38.42 | 23.89 | 6.21 | 0.08 | 231 | 263.79 | 59.89 | 1.25 | 229 | 67.65 | 32767.75 | 397.75 | 2197.48 | 283.15 | 53.93 | 111504.75 | 0.19 | 0.64 | 2.86 | 6.88 | 1 | 10 | 716.6527 | 980.5559 | 886.973 | 716652.7339 | 980555.887 | 1.302e-06 | 23 | 886973.0094
2 | 135 | CONCLUIDO | 2.9254 | 34.18 | 22.28 | 7.47 | 0.1 | 179 | 264.25 | 59.89 | 1.5 | 177 | 67.87 | 32825.49 | 368.98 | 2196.95 | 230.44 | 53.93 | 85410.8 | 0.23 | 0.69 | 2.77 | 5.27 | 1 | 10 | 601.5215 | 823.0283 | 744.4796 | 601521.5235 | 823028.2857 | 1.4634e-06 | 20 | 744479.6212
3 | 135 | CONCLUIDO | 3.1835 | 31.41 | 21.23 | 8.78 | 0.12 | 145 | 264.72 | 59.89 | 1.75 | 143 | 68.09 | 32883.31 | 349.72 | 2196.98 | 196.11 | 53.93 | 68417.16 | 0.27 | 0.72 | 2.71 | 4.22 | 1 | 10 | 538.9143 | 737.3663 | 666.9931 | 538914.2778 | 737366.2901 | 1.5926e-06 | 19 | 666993.0862
4 | 135 | CONCLUIDO | 3.3725 | 29.65 | 20.58 | 10.04 | 0.13 | 123 | 265.19 | 59.89 | 2 | 121 | 68.31 | 32941.21 | 337.16 | 2196.93 | 174.85 | 53.93 | 57895.75 | 0.31 | 0.74 | 2.68 | 3.57 | 1 | 10 | 497.4836 | 680.679 | 615.716 | 497483.6021 | 680679.0119 | 1.6871e-06 | 18 | 615715.9623
5 | 135 | CONCLUIDO | 3.5367 | 28.28 | 20.06 | 11.36 | 0.15 | 106 | 265.66 | 59.89 | 2.25 | 104 | 68.53 | 32999.19 | 327.05 | 2196.89 | 157.7 | 53.93 | 49407.2 | 0.34 | 0.76 | 2.66 | 3.06 | 1 | 10 | 463.8511 | 634.6615 | 574.0903 | 463851.0503 | 634661.4707 | 1.7692e-06 | 17 | 574090.2707
6 | 135 | CONCLUIDO | 3.6729 | 27.23 | 19.67 | 12.69 | 0.17 | 93 | 266.13 | 59.89 | 2.5 | 91 | 68.75 | 33057.26 | 318.67 | 2196.72 | 145.18 | 53.93 | 43212.3 | 0.37 | 0.78 | 2.63 | 2.66 | 1 | 10 | 436.2528 | 596.9003 | 539.933 | 436252.8088 | 596900.3391 | 1.8374e-06 | 16 | 539933.0085
7 | 135 | CONCLUIDO | 3.7815 | 26.44 | 19.4 | 14.02 | 0.18 | 83 | 266.6 | 59.89 | 2.75 | 81 | 68.97 | 33115.41 | 312.72 | 2196.91 | 136.38 | 53.93 | 38860.67 | 0.4 | 0.79 | 2.61 | 2.39 | 1 | 10 | 423.0447 | 578.8285 | 523.5859 | 423044.7226 | 578828.4528 | 1.8917e-06 | 16 | 523585.8777
8 | 135 | CONCLUIDO | 3.8728 | 25.82 | 19.18 | 15.34 | 0.2 | 75 | 267.08 | 59.89 | 3 | 73 | 69.19 | 33173.65 | 307.16 | 2196.81 | 129.33 | 53.93 | 35374.01 | 0.42 | 0.8 | 2.6 | 2.17 | 1 | 10 | 403.1511 | 551.6092 | 498.9644 | 403151.1445 | 551609.1817 | 1.9374e-06 | 15 | 498964.3756
9 | 135 | CONCLUIDO | 3.9653 | 25.22 | 18.93 | 16.7 | 0.22 | 68 | 267.55 | 59.89 | 3.25 | 66 | 69.41 | 33231.97 | 301.59 | 2197.04 | 120.99 | 53.93 | 31239.8 | 0.45 | 0.81 | 2.59 | 1.92 | 1 | 10 | 392.6019 | 537.1753 | 485.908 | 392601.9223 | 537175.2705 | 1.9837e-06 | 15 | 485908.0166
10 | 135 | CONCLUIDO | 4.0404 | 24.75 | 18.76 | 18.16 | 0.23 | 62 | 268.02 | 59.89 | 3.5 | 60 | 69.64 | 33290.38 | 296.85 | 2196.76 | 115.44 | 53.93 | 28494.77 | 0.47 | 0.81 | 2.58 | 1.76 | 1 | 10 | 384.3844 | 525.9316 | 475.7375 | 384384.3513 | 525931.6272 | 2.0212e-06 | 15 | 475737.4509
11 | 135 | CONCLUIDO | 4.0939 | 24.43 | 18.64 | 19.28 | 0.25 | 58 | 268.5 | 59.89 | 3.75 | 56 | 69.86 | 33348.87 | 293.54 | 2196.97 | 111.56 | 53.93 | 26573.36 | 0.48 | 0.82 | 2.57 | 1.63 | 1 | 10 | 378.7576 | 518.2329 | 468.7735 | 378757.632 | 518232.9017 | 2.048e-06 | 15 | 468773.4809
12 | 135 | CONCLUIDO | 4.1588 | 24.05 | 18.51 | 20.96 | 0.26 | 53 | 268.97 | 59.89 | 4 | 51 | 70.09 | 33407.45 | 289.73 | 2196.8 | 107.23 | 53.93 | 24433.57 | 0.5 | 0.82 | 2.57 | 1.51 | 1 | 10 | 363.2604 | 497.029 | 449.5932 | 363260.4344 | 497028.9522 | 2.0805e-06 | 14 | 449593.2066
13 | 135 | CONCLUIDO | 4.2031 | 23.79 | 18.41 | 22.09 | 0.28 | 50 | 269.45 | 59.89 | 4.25 | 48 | 70.31 | 33466.11 | 286.02 | 2196.77 | 104.13 | 53.93 | 22898.8 | 0.52 | 0.83 | 2.56 | 1.4 | 1 | 10 | 358.2897 | 490.2278 | 443.4411 | 358289.7121 | 490227.7907 | 2.1026e-06 | 14 | 443441.1384
14 | 135 | CONCLUIDO | 4.2596 | 23.48 | 18.3 | 23.87 | 0.3 | 46 | 269.92 | 59.89 | 4.5 | 44 | 70.54 | 33524.86 | 282.14 | 2196.72 | 100.64 | 53.93 | 21176.54 | 0.54 | 0.83 | 2.54 | 1.29 | 1 | 10 | 352.6454 | 482.505 | 436.4554 | 352645.4391 | 482505.0473 | 2.1309e-06 | 14 | 436455.4428
15 | 135 | CONCLUIDO | 4.2902 | 23.31 | 18.23 | 24.86 | 0.31 | 44 | 270.4 | 59.89 | 4.75 | 42 | 70.76 | 33583.7 | 279.56 | 2196.77 | 97.98 | 53.93 | 19854.4 | 0.55 | 0.84 | 2.55 | 1.22 | 1 | 10 | 349.3443 | 477.9884 | 432.3698 | 349344.3495 | 477988.351 | 2.1462e-06 | 14 | 432369.8137
16 | 135 | CONCLUIDO | 4.3318 | 23.09 | 18.16 | 26.57 | 0.33 | 41 | 270.88 | 59.89 | 5 | 39 | 70.99 | 33642.62 | 276.6 | 2196.62 | 95.96 | 53.93 | 18859.67 | 0.56 | 0.84 | 2.54 | 1.15 | 1 | 10 | 345.3241 | 472.4877 | 427.3942 | 345324.1407 | 472487.724 | 2.167e-06 | 14 | 427394.1587
17 | 135 | CONCLUIDO | 4.3613 | 22.93 | 18.1 | 27.85 | 0.34 | 39 | 271.36 | 59.89 | 5.25 | 37 | 71.22 | 33701.64 | 273.64 | 2196.68 | 93.89 | 53.93 | 17834.72 | 0.57 | 0.84 | 2.55 | 1.1 | 1 | 10 | 342.0067 | 467.9486 | 423.2883 | 342006.6728 | 467948.6181 | 2.1818e-06 | 14 | 423288.2587
18 | 135 | CONCLUIDO | 4.391 | 22.77 | 18.05 | 29.27 | 0.36 | 37 | 271.84 | 59.89 | 5.5 | 35 | 71.45 | 33760.74 | 272.47 | 2196.74 | 92.3 | 53.93 | 17047.94 | 0.58 | 0.85 | 2.54 | 1.04 | 1 | 10 | 339.7443 | 464.8531 | 420.4882 | 339744.2918 | 464853.1286 | 2.1966e-06 | 14 | 420488.1984
19 | 135 | CONCLUIDO | 4.4223 | 22.61 | 17.99 | 30.84 | 0.38 | 35 | 272.32 | 59.89 | 5.75 | 33 | 71.68 | 33820.05 | 267.88 | 2196.66 | 90.52 | 53.93 | 16170.6 | 0.6 | 0.85 | 2.53 | 0.98 | 1 | 10 | 335.5322 | 459.0899 | 415.275 | 335532.1558 | 459089.8982 | 2.2123e-06 | 14 | 415275.0027
20 | 135 | CONCLUIDO | 4.4524 | 22.46 | 17.94 | 32.62 | 0.39 | 33 | 272.8 | 59.89 | 6 | 31 | 71.91 | 33879.33 | 265.71 | 2196.67 | 88.73 | 53.93 | 15284.11 | 0.61 | 0.85 | 2.53 | 0.93 | 1 | 10 | 323.7409 | 442.9566 | 400.6815 | 323740.934 | 442956.6284 | 2.2273e-06 | 13 | 400681.4695
21 | 135 | CONCLUIDO | 4.4702 | 22.37 | 17.9 | 33.56 | 0.41 | 32 | 273.28 | 59.89 | 6.25 | 30 | 72.14 | 33938.7 | 262.97 | 2196.67 | 87.65 | 53.93 | 14751.86 | 0.62 | 0.85 | 2.52 | 0.89 | 1 | 10 | 321.309 | 439.6292 | 397.6716 | 321309.0281 | 439629.1874 | 2.2362e-06 | 13 | 397671.5947
22 | 135 | CONCLUIDO | 4.5044 | 22.2 | 17.83 | 35.66 | 0.42 | 30 | 273.76 | 59.89 | 6.5 | 28 | 72.37 | 33998.16 | 260.04 | 2196.74 | 85.25 | 53.93 | 13560.35 | 0.63 | 0.86 | 2.52 | 0.82 | 1 | 10 | 317.9668 | 435.0561 | 393.535 | 317966.7527 | 435056.1387 | 2.2533e-06 | 13 | 393534.9914
23 | 135 | CONCLUIDO | 4.5185 | 22.13 | 17.81 | 36.85 | 0.44 | 29 | 274.24 | 59.89 | 6.75 | 27 | 72.61 | 34057.71 | 258.81 | 2196.63 | 84.57 | 53.93 | 13226.55 | 0.64 | 0.86 | 2.52 | 0.81 | 1 | 10 | 316.6211 | 433.215 | 391.8696 | 316621.1337 | 433215.0034 | 2.2604e-06 | 13 | 391869.5715
24 | 135 | CONCLUIDO | 4.5561 | 21.95 | 17.73 | 39.4 | 0.45 | 27 | 274.73 | 59.89 | 7 | 25 | 72.84 | 34117.35 | 254.23 | 2196.62 | 81.98 | 53.93 | 11940.53 | 0.66 | 0.86 | 2.52 | 0.72 | 1 | 10 | 312.2957 | 427.2967 | 386.5161 | 312295.6785 | 427296.7249 | 2.2792e-06 | 13 | 386516.1252
25 | 135 | CONCLUIDO | 4.5678 | 21.89 | 17.72 | 40.9 | 0.47 | 26 | 275.21 | 59.89 | 7.25 | 24 | 73.08 | 34177.09 | 251.61 | 2196.61 | 81.75 | 53.93 | 11831.68 | 0.66 | 0.86 | 2.52 | 0.72 | 1 | 10 | 310.3805 | 424.6762 | 384.1457 | 310380.4626 | 424676.2419 | 2.2851e-06 | 13 | 384145.7374
26 | 135 | CONCLUIDO | 4.585 | 21.81 | 17.69 | 42.46 | 0.48 | 25 | 275.7 | 59.89 | 7.5 | 23 | 73.31 | 34236.91 | 250.21 | 2196.65 | 80.88 | 53.93 | 11401.21 | 0.67 | 0.86 | 2.51 | 0.69 | 1 | 10 | 308.8259 | 422.5493 | 382.2217 | 308825.9222 | 422549.2512 | 2.2937e-06 | 13 | 382221.7437
27 | 135 | CONCLUIDO | 4.5994 | 21.74 | 17.68 | 44.19 | 0.5 | 24 | 276.18 | 59.89 | 7.75 | 22 | 73.55 | 34296.82 | 248.16 | 2196.58 | 80.01 | 53.93 | 10972.08 | 0.67 | 0.86 | 2.52 | 0.67 | 1 | 10 | 307.121 | 420.2165 | 380.1116 | 307120.9981 | 420216.4988 | 2.3009e-06 | 13 | 380111.626
28 | 135 | CONCLUIDO | 4.6195 | 21.65 | 17.63 | 45.99 | 0.51 | 23 | 276.67 | 59.89 | 8 | 21 | 73.78 | 34356.83 | 245.27 | 2196.79 | 78.64 | 53.93 | 10289.75 | 0.69 | 0.87 | 2.51 | 0.62 | 1 | 10 | 304.6271 | 416.8042 | 377.025 | 304627.0806 | 416804.2109 | 2.3109e-06 | 13 | 377025.002
29 | 135 | CONCLUIDO | 4.6367 | 21.57 | 17.6 | 48 | 0.53 | 22 | 277.16 | 59.89 | 8.25 | 20 | 74.02 | 34416.93 | 241.03 | 2196.75 | 77.7 | 53.93 | 9823.71 | 0.69 | 0.87 | 2.51 | 0.6 | 1 | 10 | 301.6298 | 412.7032 | 373.3154 | 301629.7829 | 412703.1759 | 2.3195e-06 | 13 | 373315.364
30 | 135 | CONCLUIDO | 4.6362 | 21.57 | 17.6 | 48.01 | 0.55 | 22 | 277.65 | 59.89 | 8.5 | 20 | 74.26 | 34477.13 | 241.26 | 2196.7 | 77.87 | 53.93 | 9909.8 | 0.69 | 0.87 | 2.51 | 0.6 | 1 | 10 | 301.7695 | 412.8943 | 373.4882 | 301769.4671 | 412894.298 | 2.3193e-06 | 13 | 373488.2457
31 | 135 | CONCLUIDO | 4.6537 | 21.49 | 17.57 | 50.21 | 0.56 | 21 | 278.13 | 59.89 | 8.75 | 19 | 74.5 | 34537.41 | 235.98 | 2196.65 | 76.81 | 53.93 | 9384.76 | 0.7 | 0.87 | 2.51 | 0.57 | 1 | 10 | 298.2414 | 408.067 | 369.1217 | 298241.3831 | 408067.0178 | 2.328e-06 | 13 | 369121.6744
32 | 135 | CONCLUIDO | 4.6686 | 21.42 | 17.56 | 52.67 | 0.58 | 20 | 278.62 | 59.89 | 9 | 17 | 74.74 | 34597.8 | 234.07 | 2196.8 | 76.32 | 53.93 | 9143.75 | 0.71 | 0.87 | 2.51 | 0.55 | 1 | 10 | 296.6477 | 405.8865 | 367.1492 | 296647.7103 | 405886.4845 | 2.3355e-06 | 13 | 367149.248
33 | 135 | CONCLUIDO | 4.6659 | 21.43 | 17.57 | 52.7 | 0.59 | 20 | 279.11 | 59.89 | 9.25 | 14 | 74.98 | 34658.27 | 232.44 | 2196.65 | 76.6 | 53.93 | 9286.63 | 0.7 | 0.87 | 2.51 | 0.56 | 1 | 10 | 295.9377 | 404.915 | 366.2705 | 295937.6988 | 404915.0154 | 2.3341e-06 | 13 | 366270.4946
34 | 135 | CONCLUIDO | 4.6851 | 21.34 | 17.53 | 55.36 | 0.6 | 19 | 279.61 | 59.89 | 9.5 | 10 | 75.22 | 34718.84 | 230.14 | 2196.59 | 75.12 | 53.93 | 8552.25 | 0.72 | 0.87 | 2.52 | 0.53 | 1 | 10 | 293.8972 | 402.1232 | 363.7451 | 293897.248 | 402123.1806 | 2.3437e-06 | 13 | 363745.1086
35 | 135 | CONCLUIDO | 4.6831 | 21.35 | 17.54 | 55.39 | 0.62 | 19 | 280.1 | 59.89 | 9.75 | 10 | 75.46 | 34779.51 | 228.47 | 2196.7 | 75.57 | 53.93 | 8777.01 | 0.71 | 0.87 | 2.51 | 0.53 | 1 | 10 | 293.1415 | 401.0891 | 362.8097 | 293141.4575 | 401089.0746 | 2.3427e-06 | 13 | 362809.6962
36 | 135 | CONCLUIDO | 4.7031 | 21.26 | 17.5 | 58.33 | 0.63 | 18 | 280.59 | 59.89 | 10 | 8 | 75.7 | 34840.27 | 227.94 | 2196.56 | 74.3 | 53.93 | 8145.43 | 0.73 | 0.87 | 2.51 | 0.49 | 1 | 10 | 292.0009 | 399.5285 | 361.398 | 292000.8621 | 399528.4617 | 2.3527e-06 | 13 | 361398.0261
37 | 135 | CONCLUIDO | 4.7009 | 21.27 | 17.51 | 58.36 | 0.65 | 18 | 281.08 | 59.89 | 10.25 | 4 | 75.95 | 34901.13 | 226.53 | 2196.7 | 74.16 | 53.93 | 8077.25 | 0.73 | 0.87 | 2.52 | 0.5 | 1 | 10 | 291.3883 | 398.6903 | 360.6398 | 291388.2588 | 398690.2708 | 2.3516e-06 | 13 | 360639.8309
38 | 135 | CONCLUIDO | 4.6996 | 21.28 | 17.52 | 58.38 | 0.66 | 18 | 281.58 | 59.89 | 10.5 | 2 | 76.19 | 34962.08 | 226.71 | 2196.77 | 74.37 | 53.93 | 8178.78 | 0.73 | 0.87 | 2.52 | 0.51 | 1 | 10 | 291.5605 | 398.9259 | 360.853 | 291560.4791 | 398925.9102 | 2.351e-06 | 13 | 360852.9813
39 | 135 | CONCLUIDO | 4.6985 | 21.28 | 17.52 | 58.4 | 0.68 | 18 | 282.07 | 59.89 | 10.75 | 0 | 76.44 | 35023.13 | 226.86 | 2196.77 | 74.55 | 53.93 | 8270.02 | 0.72 | 0.87 | 2.52 | 0.51 | 1 | 10 | 291.6781 | 399.0868 | 360.9985 | 291678.094 | 399086.8362 | 2.3504e-06 | 13 | 360998.5487

## RESULTADOS_14
Unnamed: 0 | Volume de calda [L] | STATUS | Capacidade operacional [ha/h] | Tempo de missao [h] | Tempo util [h] | Tempo por voo [min] | Autonomia Projetada [h] | N° Voos | MTOW [kg] | Massa Estrutura [kg] | Combustível [kg] | Abastecimentos | Massa gerador | Potência gerador [W] | Combustível consumido [L] | Calda cons [L] | Distância percorrida [km] | Distância Pulverizando [km] | RTL ACUMULADO[m] | EOC [km/km] | EOC [h/h] | Tempo de manobra [h] | Tempo rtl_rtw [h] | V pulv [m/s] | V desloc [m/s] | Preço Total por ha Simples [R$/ha] | Preço Total por ha Presumido [R$/ha] | Preço Total por ha Real [R$/ha] | Preço Total Simples [R$] | Preço Total Presumido [R$] | Prod CAPEX [ha/h/R$] | Dias Trabalhados | Preço Total Real [R$]
0 | 80 | CONCLUIDO | 3.174 | 31.51 | 22.83 | 6.95 | 0.11 | 197 | 159.12 | 50.28 | 1 | 195 | 27.84 | 19859.16 | 271.59 | 2197 | 248.19 | 53.93 | 94196.06 | 0.22 | 0.67 | 2.82 | 5.82 | 1 | 10 | 457.2758 | 625.6649 | 565.9523 | 457275.763 | 625664.8726 | 1.7244e-06 | 19 | 565952.2952
1 | 80 | CONCLUIDO | 3.5392 | 28.26 | 21.26 | 8.8 | 0.14 | 145 | 159.48 | 50.28 | 1.25 | 143 | 27.95 | 19902.91 | 249.46 | 2197.2 | 196.58 | 53.93 | 68650.53 | 0.27 | 0.72 | 2.73 | 4.25 | 1 | 10 | 389.3984 | 532.792 | 481.9431 | 389398.3636 | 532792.0201 | 1.9228e-06 | 17 | 481943.0975
2 | 80 | CONCLUIDO | 3.8015 | 26.31 | 20.31 | 10.69 | 0.17 | 114 | 159.83 | 50.28 | 1.5 | 112 | 28.05 | 19946.71 | 234.88 | 2196.91 | 166.4 | 53.93 | 53713.52 | 0.32 | 0.75 | 2.66 | 3.3 | 1 | 10 | 351.7923 | 481.3377 | 435.3995 | 351792.2842 | 481337.7232 | 2.0653e-06 | 16 | 435399.5265
3 | 80 | CONCLUIDO | 4.0005 | 25 | 19.68 | 12.69 | 0.19 | 93 | 160.19 | 50.28 | 1.75 | 91 | 28.16 | 19990.53 | 224.17 | 2196.81 | 145.59 | 53.93 | 43417.15 | 0.37 | 0.78 | 2.62 | 2.67 | 1 | 10 | 324.2435 | 443.6443 | 401.3035 | 324243.5231 | 443644.293 | 2.1735e-06 | 15 | 401303.5043
4 | 80 | CONCLUIDO | 4.1447 | 24.13 | 19.26 | 14.63 | 0.22 | 79 | 160.54 | 50.28 | 2 | 77 | 28.26 | 20034.4 | 215.84 | 2196.94 | 131.81 | 53.93 | 36593.96 | 0.41 | 0.79 | 2.6 | 2.25 | 1 | 10 | 302.8572 | 414.3825 | 374.8345 | 302857.1714 | 414382.543 | 2.2518e-06 | 14 | 374834.4547
5 | 80 | CONCLUIDO | 4.2644 | 23.45 | 18.93 | 16.71 | 0.25 | 68 | 160.9 | 50.28 | 2.25 | 66 | 28.37 | 20078.3 | 208.8 | 2196.86 | 121.14 | 53.93 | 31316.12 | 0.45 | 0.81 | 2.59 | 1.93 | 1 | 10 | 292.8062 | 400.6304 | 362.3948 | 292806.2321 | 400630.4044 | 2.3168e-06 | 14 | 362394.8009
6 | 80 | CONCLUIDO | 4.3533 | 22.97 | 18.71 | 18.71 | 0.27 | 60 | 161.26 | 50.28 | 2.5 | 58 | 28.48 | 20122.23 | 203.37 | 2196.88 | 114.11 | 53.93 | 27841.24 | 0.47 | 0.82 | 2.57 | 1.71 | 1 | 10 | 285.6572 | 390.8488 | 353.5467 | 285657.2132 | 390848.8013 | 2.3651e-06 | 14 | 353546.7403
7 | 80 | CONCLUIDO | 4.4366 | 22.54 | 18.51 | 20.95 | 0.3 | 53 | 161.61 | 50.28 | 2.75 | 51 | 28.58 | 20166.2 | 197.47 | 2196.72 | 107.24 | 53.93 | 24438.48 | 0.5 | 0.83 | 2.56 | 1.5 | 1 | 10 | 278.7926 | 381.4564 | 345.0507 | 278792.6348 | 381456.3825 | 2.4104e-06 | 14 | 345050.7207
8 | 80 | CONCLUIDO | 4.5085 | 22.18 | 18.34 | 23.41 | 0.33 | 47 | 161.97 | 50.28 | 3 | 45 | 28.69 | 20210.21 | 191.61 | 2196.67 | 101.71 | 53.93 | 21702.71 | 0.53 | 0.83 | 2.56 | 1.34 | 1 | 10 | 264.1643 | 361.4412 | 326.9458 | 264164.2596 | 361441.1941 | 2.4494e-06 | 13 | 326945.7538
9 | 80 | CONCLUIDO | 4.5645 | 21.91 | 18.2 | 25.39 | 0.35 | 43 | 162.33 | 50.28 | 3.25 | 41 | 28.8 | 20254.26 | 186.85 | 2196.68 | 97.25 | 53.93 | 19496.1 | 0.55 | 0.84 | 2.54 | 1.19 | 1 | 10 | 259.4028 | 354.9264 | 321.0527 | 259402.8306 | 354926.3969 | 2.4799e-06 | 13 | 321052.7197
10 | 80 | CONCLUIDO | 4.6275 | 21.61 | 18.06 | 28.52 | 0.38 | 38 | 162.68 | 50.28 | 3.5 | 36 | 28.9 | 20298.34 | 179.4 | 2196.58 | 92.99 | 53.93 | 17390.31 | 0.58 | 0.85 | 2.53 | 1.06 | 1 | 10 | 253.1349 | 346.3503 | 313.2951 | 253134.8856 | 346350.3181 | 2.5141e-06 | 13 | 313295.1298
11 | 80 | CONCLUIDO | 4.6632 | 21.44 | 17.99 | 30.84 | 0.41 | 35 | 163.04 | 50.28 | 3.75 | 32 | 29.01 | 20342.46 | 175.54 | 2196.79 | 90.46 | 53.93 | 16142.11 | 0.6 | 0.85 | 2.54 | 0.99 | 1 | 10 | 249.8701 | 341.8833 | 309.2544 | 249870.1063 | 341883.3029 | 2.5335e-06 | 13 | 309254.4403
12 | 80 | CONCLUIDO | 4.6919 | 21.31 | 17.93 | 32.59 | 0.43 | 33 | 163.4 | 50.28 | 4 | 25 | 29.12 | 20386.62 | 173.01 | 2196.84 | 87.94 | 53.93 | 14890.06 | 0.61 | 0.85 | 2.54 | 0.92 | 1 | 10 | 247.5673 | 338.7325 | 306.4044 | 247567.3159 | 338732.5234 | 2.5491e-06 | 13 | 306404.3668
13 | 80 | CONCLUIDO | 4.7291 | 21.15 | 17.85 | 35.71 | 0.46 | 30 | 163.76 | 50.28 | 4.25 | 16 | 29.23 | 20430.81 | 167.59 | 2196.73 | 85.48 | 53.93 | 13673.47 | 0.63 | 0.86 | 2.54 | 0.85 | 1 | 10 | 243.5235 | 333.1997 | 301.3996 | 243523.547 | 333199.6606 | 2.5693e-06 | 13 | 301399.5526
14 | 80 | CONCLUIDO | 4.7419 | 21.09 | 17.83 | 36.89 | 0.49 | 29 | 164.12 | 50.28 | 4.5 | 7 | 29.34 | 20475.04 | 166.1 | 2196.89 | 84.33 | 53.93 | 13104.35 | 0.64 | 0.86 | 2.55 | 0.82 | 1 | 10 | 242.3573 | 331.604 | 299.9562 | 242357.3259 | 331603.9853 | 2.5763e-06 | 13 | 299956.1663
15 | 80 | CONCLUIDO | 4.7394 | 21.1 | 17.84 | 36.91 | 0.51 | 29 | 164.48 | 50.28 | 4.75 | 3 | 29.45 | 20519.3 | 166.24 | 2196.8 | 84.78 | 53.93 | 13330.84 | 0.64 | 0.86 | 2.55 | 0.83 | 1 | 10 | 242.5231 | 331.8309 | 300.1614 | 242523.1478 | 331830.8701 | 2.5749e-06 | 13 | 300161.3976
16 | 80 | CONCLUIDO | 4.738 | 21.11 | 17.85 | 36.92 | 0.54 | 29 | 164.83 | 50.28 | 5 | 0 | 29.55 | 20563.61 | 166.33 | 2196.73 | 84.65 | 53.93 | 13265.89 | 0.64 | 0.86 | 2.56 | 0.84 | 1 | 10 | 242.6333 | 331.9816 | 300.2977 | 242633.2783 | 331981.5555 | 2.5741e-06 | 13 | 300297.7018

## RESULTADOS_21
Unnamed: 0 | Volume de calda [L] | STATUS | Capacidade operacional [ha/h] | Tempo de missao [h] | Tempo util [h] | Tempo por voo [min] | Autonomia Projetada [h] | N° Voos | MTOW [kg] | Massa Estrutura [kg] | Combustível [kg] | Abastecimentos | Massa gerador | Potência gerador [W] | Combustível consumido [L] | Calda cons [L] | Distância percorrida [km] | Distância Pulverizando [km] | RTL ACUMULADO[m] | EOC [km/km] | EOC [h/h] | Tempo de manobra [h] | Tempo rtl_rtw [h] | V pulv [m/s] | V desloc [m/s] | Preço Total por ha Simples [R$/ha] | Preço Total por ha Presumido [R$/ha] | Preço Total por ha Real [R$/ha] | Preço Total Simples [R$] | Preço Total Presumido [R$] | Prod CAPEX [ha/h/R$] | Dias Trabalhados | Preço Total Real [R$]
0 | 115 | CONCLUIDO | 2.495 | 40.08 | 25.31 | 5.5 | 0.08 | 276 | 222.93 | 56.94 | 1 | 274 | 49.99 | 27728.69 | 379.63 | 2197.38 | 329.31 | 53.93 | 134361.22 | 0.16 | 0.6 | 2.94 | 8.29 | 1 | 10 | 724.7554 | 991.6423 | 897.0014 | 724755.4136 | 991642.3309 | 1.2815e-06 | 24 | 897001.3786
1 | 115 | CONCLUIDO | 2.9225 | 34.22 | 22.87 | 6.93 | 0.1 | 198 | 223.35 | 56.94 | 1.25 | 196 | 50.15 | 27780.03 | 340.49 | 2197.52 | 249.69 | 53.93 | 94941.47 | 0.22 | 0.67 | 2.8 | 5.85 | 1 | 10 | 570.4918 | 780.5721 | 706.0754 | 570491.83 | 780572.0902 | 1.5011e-06 | 20 | 706075.3854
2 | 115 | CONCLUIDO | 3.2313 | 30.95 | 21.53 | 8.39 | 0.12 | 154 | 223.76 | 56.94 | 1.5 | 152 | 50.32 | 27831.42 | 318.3 | 2197.11 | 206.05 | 53.93 | 73340.3 | 0.26 | 0.71 | 2.73 | 4.52 | 1 | 10 | 492.8897 | 674.3934 | 610.0303 | 492889.6902 | 674393.4189 | 1.6597e-06 | 18 | 610030.2575
3 | 115 | CONCLUIDO | 3.4633 | 28.87 | 20.68 | 9.85 | 0.14 | 126 | 224.18 | 56.94 | 1.75 | 124 | 50.49 | 27882.87 | 303.53 | 2196.93 | 177.83 | 53.93 | 59370.14 | 0.3 | 0.74 | 2.7 | 3.68 | 1 | 10 | 448.0304 | 613.015 | 554.5097 | 448030.4159 | 613014.9807 | 1.7789e-06 | 17 | 554509.6913
4 | 115 | CONCLUIDO | 3.6539 | 27.37 | 20.05 | 11.35 | 0.16 | 106 | 224.6 | 56.94 | 2 | 104 | 50.65 | 27934.37 | 292.01 | 2196.95 | 158.06 | 53.93 | 49585.91 | 0.34 | 0.76 | 2.64 | 3.05 | 1 | 10 | 413.684 | 566.0207 | 512.0005 | 413684.0148 | 566020.7195 | 1.8768e-06 | 16 | 512000.4965
5 | 115 | CONCLUIDO | 3.7983 | 26.33 | 19.63 | 12.8 | 0.18 | 92 | 225.01 | 56.94 | 2.25 | 90 | 50.82 | 27985.94 | 283.49 | 2196.88 | 143.52 | 53.93 | 42385.77 | 0.38 | 0.78 | 2.63 | 2.62 | 1 | 10 | 396.4253 | 542.4065 | 490.64 | 396425.2502 | 542406.5163 | 1.951e-06 | 16 | 490639.9997
6 | 115 | CONCLUIDO | 3.9189 | 25.52 | 19.3 | 14.3 | 0.2 | 81 | 225.43 | 56.94 | 2.5 | 79 | 50.99 | 28037.57 | 276.68 | 2196.78 | 133.31 | 53.93 | 37336.58 | 0.4 | 0.79 | 2.6 | 2.3 | 1 | 10 | 374.3849 | 512.25 | 463.3616 | 374384.9369 | 512249.9874 | 2.0129e-06 | 15 | 463361.5675
7 | 115 | CONCLUIDO | 4.0166 | 24.9 | 19.08 | 15.9 | 0.22 | 72 | 225.85 | 56.94 | 2.75 | 70 | 51.16 | 28089.25 | 271.07 | 2196.86 | 125.8 | 53.93 | 33624.89 | 0.43 | 0.8 | 2.59 | 2.07 | 1 | 10 | 364.4003 | 498.5886 | 451.004 | 364400.2972 | 498588.5628 | 2.0631e-06 | 15 | 451003.9701
8 | 115 | CONCLUIDO | 4.1057 | 24.36 | 18.84 | 17.39 | 0.24 | 65 | 226.27 | 56.94 | 3 | 63 | 51.33 | 28140.99 | 266.01 | 2196.86 | 118.14 | 53.93 | 29830.55 | 0.46 | 0.81 | 2.58 | 1.84 | 1 | 10 | 355.6072 | 486.5575 | 440.1211 | 355607.2112 | 486557.4747 | 2.1089e-06 | 15 | 440121.1122
9 | 115 | CONCLUIDO | 4.1763 | 23.94 | 18.69 | 19.01 | 0.25 | 59 | 226.69 | 56.94 | 3.25 | 57 | 51.5 | 28192.8 | 261.43 | 2196.85 | 113.19 | 53.93 | 27382.8 | 0.48 | 0.82 | 2.58 | 1.69 | 1 | 10 | 339.8469 | 464.9936 | 420.6152 | 339846.9418 | 464993.5787 | 2.1451e-06 | 14 | 420615.2442
10 | 115 | CONCLUIDO | 4.2429 | 23.57 | 18.54 | 20.6 | 0.27 | 54 | 227.11 | 56.94 | 3.5 | 52 | 51.67 | 28244.66 | 256.9 | 2196.8 | 108.58 | 53.93 | 25106.17 | 0.5 | 0.82 | 2.56 | 1.53 | 1 | 10 | 333.4042 | 456.1784 | 412.6413 | 333404.2182 | 456178.3601 | 2.1794e-06 | 14 | 412641.3376
11 | 115 | CONCLUIDO | 4.2978 | 23.27 | 18.41 | 22.09 | 0.29 | 50 | 227.53 | 56.94 | 3.75 | 48 | 51.84 | 28296.58 | 252.62 | 2196.83 | 103.92 | 53.93 | 22794.14 | 0.52 | 0.83 | 2.56 | 1.4 | 1 | 10 | 327.9155 | 448.6685 | 405.8482 | 327915.5363 | 448668.5034 | 2.2076e-06 | 14 | 405848.2111
12 | 115 | CONCLUIDO | 4.3489 | 22.99 | 18.31 | 23.89 | 0.31 | 46 | 227.95 | 56.94 | 4 | 44 | 52.01 | 28348.56 | 249.48 | 2196.71 | 100.99 | 53.93 | 21349.49 | 0.53 | 0.83 | 2.55 | 1.31 | 1 | 10 | 323.4684 | 442.5837 | 400.3442 | 323468.3972 | 442583.7315 | 2.2338e-06 | 14 | 400344.1613
13 | 115 | CONCLUIDO | 4.3935 | 22.76 | 18.21 | 25.41 | 0.33 | 43 | 228.38 | 56.94 | 4.25 | 41 | 52.18 | 28400.61 | 245.99 | 2196.95 | 97.63 | 53.93 | 19684.36 | 0.55 | 0.84 | 2.54 | 1.21 | 1 | 10 | 319.2182 | 436.7685 | 395.0839 | 319218.2487 | 436768.4908 | 2.2567e-06 | 14 | 395083.9191
14 | 115 | CONCLUIDO | 4.4351 | 22.55 | 18.13 | 27.2 | 0.35 | 40 | 228.8 | 56.94 | 4.5 | 38 | 52.36 | 28452.71 | 241.47 | 2196.92 | 94.83 | 53.93 | 18300.93 | 0.57 | 0.84 | 2.54 | 1.12 | 1 | 10 | 314.6834 | 430.5637 | 389.4713 | 314683.3643 | 430563.6618 | 2.2781e-06 | 14 | 389471.2703
15 | 115 | CONCLUIDO | 4.4618 | 22.41 | 18.08 | 28.55 | 0.37 | 38 | 229.22 | 56.94 | 4.75 | 36 | 52.53 | 28504.87 | 239.43 | 2196.64 | 93.54 | 53.93 | 17662.78 | 0.58 | 0.84 | 2.54 | 1.08 | 1 | 10 | 303.4243 | 415.1585 | 375.5363 | 303424.2856 | 415158.4938 | 2.2918e-06 | 13 | 375536.3498
16 | 115 | CONCLUIDO | 4.5069 | 22.19 | 17.99 | 30.84 | 0.39 | 35 | 229.65 | 56.94 | 5 | 33 | 52.7 | 28557.1 | 234.53 | 2196.64 | 90.47 | 53.93 | 16145.11 | 0.6 | 0.85 | 2.53 | 0.99 | 1 | 10 | 298.6455 | 408.6199 | 369.6218 | 298645.4936 | 408619.9397 | 2.315e-06 | 13 | 369621.8262
17 | 115 | CONCLUIDO | 4.5389 | 22.03 | 17.92 | 32.59 | 0.41 | 33 | 230.07 | 56.94 | 5.25 | 31 | 52.88 | 28609.38 | 232.07 | 2196.67 | 88.05 | 53.93 | 14946.4 | 0.61 | 0.85 | 2.54 | 0.92 | 1 | 10 | 295.8351 | 404.7747 | 366.1436 | 295835.1384 | 404774.6876 | 2.3314e-06 | 13 | 366143.5595
18 | 115 | CONCLUIDO | 4.57 | 21.88 | 17.86 | 34.57 | 0.42 | 31 | 230.49 | 56.94 | 5.5 | 29 | 53.05 | 28661.73 | 228.22 | 2196.64 | 86.12 | 53.93 | 13990.68 | 0.63 | 0.86 | 2.53 | 0.85 | 1 | 10 | 292.394 | 400.0663 | 361.8846 | 292393.9637 | 400066.3206 | 2.3474e-06 | 13 | 361884.5525
19 | 115 | CONCLUIDO | 4.5839 | 21.82 | 17.84 | 35.68 | 0.44 | 30 | 230.92 | 56.94 | 5.75 | 28 | 53.23 | 28714.14 | 225.49 | 2196.72 | 85.74 | 53.93 | 13805.92 | 0.63 | 0.86 | 2.52 | 0.83 | 1 | 10 | 290.3594 | 397.2826 | 359.3665 | 290359.4156 | 397282.5622 | 2.3545e-06 | 13 | 359366.472
20 | 115 | CONCLUIDO | 4.6166 | 21.66 | 17.77 | 38.08 | 0.46 | 28 | 231.34 | 56.94 | 6 | 26 | 53.4 | 28766.61 | 222.85 | 2196.62 | 83.46 | 53.93 | 12674.53 | 0.65 | 0.86 | 2.52 | 0.77 | 1 | 10 | 287.5332 | 393.4156 | 355.8685 | 287533.1605 | 393415.5553 | 2.3713e-06 | 13 | 355868.5269
21 | 115 | CONCLUIDO | 4.6452 | 21.53 | 17.73 | 40.91 | 0.48 | 26 | 231.77 | 56.94 | 6.25 | 24 | 53.58 | 28819.14 | 217.57 | 2196.94 | 81.9 | 53.93 | 11904.52 | 0.66 | 0.86 | 2.52 | 0.72 | 1 | 10 | 283.6112 | 388.0493 | 351.0144 | 283611.152 | 388049.2902 | 2.386e-06 | 13 | 351014.4106
22 | 115 | CONCLUIDO | 4.6615 | 21.45 | 17.69 | 42.47 | 0.5 | 25 | 232.2 | 56.94 | 6.5 | 22 | 53.75 | 28871.74 | 216.21 | 2196.72 | 80.68 | 53.93 | 11298.41 | 0.67 | 0.86 | 2.52 | 0.69 | 1 | 10 | 282.2013 | 386.1202 | 349.2695 | 282201.2691 | 386120.2263 | 2.3944e-06 | 13 | 349269.4538
23 | 115 | CONCLUIDO | 4.6778 | 21.38 | 17.66 | 44.16 | 0.52 | 24 | 232.62 | 56.94 | 6.75 | 20 | 53.93 | 28924.39 | 212.56 | 2196.73 | 79.79 | 53.93 | 10858.43 | 0.68 | 0.86 | 2.52 | 0.66 | 1 | 10 | 279.6472 | 382.6257 | 346.1084 | 279647.2105 | 382625.6505 | 2.4027e-06 | 13 | 346108.3954
24 | 115 | CONCLUIDO | 4.6928 | 21.31 | 17.64 | 46.01 | 0.53 | 23 | 233.05 | 56.94 | 7 | 18 | 54.11 | 28977.11 | 209.79 | 2196.56 | 78.82 | 53.93 | 10380.21 | 0.68 | 0.87 | 2.52 | 0.63 | 1 | 10 | 277.6388 | 379.8777 | 343.6227 | 277638.8191 | 379877.6808 | 2.4104e-06 | 13 | 343622.6881
25 | 115 | CONCLUIDO | 4.7064 | 21.25 | 17.62 | 48.06 | 0.55 | 22 | 233.48 | 56.94 | 7.25 | 14 | 54.29 | 29029.89 | 206.98 | 2196.57 | 78.17 | 53.93 | 10060.14 | 0.69 | 0.87 | 2.52 | 0.62 | 1 | 10 | 275.67 | 377.1838 | 341.1859 | 275669.9518 | 377183.7897 | 2.4174e-06 | 13 | 341185.8982
26 | 115 | CONCLUIDO | 4.708 | 21.24 | 17.61 | 48.04 | 0.57 | 22 | 233.91 | 56.94 | 7.5 | 12 | 54.46 | 29082.74 | 206.73 | 2196.67 | 77.83 | 53.93 | 9888.6 | 0.69 | 0.87 | 2.52 | 0.61 | 1 | 10 | 275.4576 | 376.8933 | 340.9231 | 275457.6452 | 376893.3025 | 2.4183e-06 | 13 | 340923.1347
27 | 115 | CONCLUIDO | 4.7245 | 21.17 | 17.58 | 50.24 | 0.59 | 21 | 234.34 | 56.94 | 7.75 | 7 | 54.64 | 29135.65 | 205.21 | 2196.81 | 76.72 | 53.93 | 9339.24 | 0.7 | 0.87 | 2.52 | 0.58 | 1 | 10 | 274.0358 | 374.9479 | 339.1634 | 274035.8045 | 374947.8773 | 2.4267e-06 | 13 | 339163.3781
28 | 115 | CONCLUIDO | 4.7203 | 21.19 | 17.6 | 50.29 | 0.61 | 21 | 234.77 | 56.94 | 8 | 4 | 54.82 | 29188.62 | 204.61 | 2196.65 | 76.95 | 53.93 | 9455.93 | 0.7 | 0.87 | 2.54 | 0.6 | 1 | 10 | 273.9279 | 374.8002 | 339.0298 | 273927.904 | 374800.2431 | 2.4246e-06 | 13 | 339029.834
29 | 115 | CONCLUIDO | 4.7209 | 21.18 | 17.6 | 50.29 | 0.62 | 21 | 235.2 | 56.94 | 8.25 | 2 | 55 | 29241.66 | 204.03 | 2196.67 | 77.15 | 53.93 | 9554.22 | 0.7 | 0.87 | 2.53 | 0.59 | 1 | 10 | 273.6108 | 374.3663 | 338.6373 | 273610.7704 | 374366.327 | 2.4249e-06 | 13 | 338637.3301
30 | 115 | CONCLUIDO | 4.7182 | 21.19 | 17.61 | 50.32 | 0.64 | 21 | 235.63 | 56.94 | 8.5 | 0 | 55.18 | 29294.76 | 204.41 | 2196.61 | 77.25 | 53.93 | 9605.88 | 0.7 | 0.87 | 2.54 | 0.61 | 1 | 10 | 273.9251 | 374.7965 | 339.0264 | 273925.1439 | 374796.4666 | 2.4235e-06 | 13 | 339026.4178

## RESULTADOS_5
Unnamed: 0 | Volume de calda [L] | STATUS | Capacidade operacional [ha/h] | Tempo de missao [h] | Tempo util [h] | Tempo por voo [min] | Autonomia Projetada [h] | N° Voos | MTOW [kg] | Massa Estrutura [kg] | Combustível [kg] | Abastecimentos | Massa gerador | Potência gerador [W] | Combustível consumido [L] | Calda cons [L] | Distância percorrida [km] | Distância Pulverizando [km] | RTL ACUMULADO[m] | EOC [km/km] | EOC [h/h] | Tempo de manobra [h] | Tempo rtl_rtw [h] | V pulv [m/s] | V desloc [m/s] | Preço Total por ha Simples [R$/ha] | Preço Total por ha Presumido [R$/ha] | Preço Total por ha Real [R$/ha] | Preço Total Simples [R$] | Preço Total Presumido [R$] | Prod CAPEX [ha/h/R$] | Dias Trabalhados | Preço Total Real [R$]
0 | 35 | CONCLUIDO | 4.2806 | 23.36 | 19.8 | 12.25 | 0.22 | 97 | 80.84 | 35.1 | 1 | 95 | 9.74 | 10204.21 | 133.54 | 2196.81 | 149.67 | 53.93 | 45437.17 | 0.36 | 0.77 | 2.63 | 2.79 | 1 | 10 | 227.075 | 310.6941 | 281.0419 | 227075.0364 | 310694.0826 | 2.5951e-06 | 14 | 281041.8754
1 | 35 | CONCLUIDO | 4.4864 | 22.29 | 19.14 | 15.73 | 0.27 | 73 | 81.14 | 35.1 | 1.25 | 45 | 9.79 | 10241.25 | 121.87 | 2196.91 | 126.66 | 53.93 | 34050.71 | 0.43 | 0.8 | 2.63 | 2.13 | 1 | 10 | 206.3455 | 282.331 | 255.3857 | 206345.4831 | 282330.9932 | 2.7198e-06 | 13 | 255385.7195
2 | 35 | CONCLUIDO | 4.5645 | 21.91 | 18.9 | 17.44 | 0.32 | 65 | 81.44 | 35.1 | 1.5 | 11 | 9.84 | 10278.32 | 117.97 | 2196.62 | 117.8 | 53.93 | 29661.88 | 0.46 | 0.81 | 2.65 | 1.89 | 1 | 10 | 202.0627 | 276.4711 | 250.0851 | 202062.7281 | 276471.139 | 2.7672e-06 | 13 | 250085.1215
3 | 35 | CONCLUIDO | 4.5669 | 21.9 | 18.9 | 17.72 | 0.38 | 64 | 81.74 | 35.1 | 1.75 | 0 | 9.89 | 10315.41 | 117.49 | 2196.75 | 117.61 | 53.93 | 29571.95 | 0.46 | 0.81 | 2.66 | 1.9 | 1 | 10 | 201.7567 | 276.0525 | 249.7064 | 201756.7446 | 276052.4789 | 2.7686e-06 | 13 | 249706.4178

## RESULTADOS_8
Unnamed: 0 | Volume de calda [L] | STATUS | Capacidade operacional [ha/h] | Tempo de missao [h] | Tempo util [h] | Tempo por voo [min] | Autonomia Projetada [h] | N° Voos | MTOW [kg] | Massa Estrutura [kg] | Combustível [kg] | Abastecimentos | Massa gerador | Potência gerador [W] | Combustível consumido [L] | Calda cons [L] | Distância percorrida [km] | Distância Pulverizando [km] | RTL ACUMULADO[m] | EOC [km/km] | EOC [h/h] | Tempo de manobra [h] | Tempo rtl_rtw [h] | V pulv [m/s] | V desloc [m/s] | Preço Total por ha Simples [R$/ha] | Preço Total por ha Presumido [R$/ha] | Preço Total por ha Real [R$/ha] | Preço Total Simples [R$] | Preço Total Presumido [R$] | Prod CAPEX [ha/h/R$] | Dias Trabalhados | Preço Total Real [R$]
0 | 50 | CONCLUIDO | 3.8684 | 25.85 | 20.86 | 9.41 | 0.16 | 133 | 107.41 | 41.65 | 1 | 131 | 14.77 | 13481.73 | 183.35 | 2197.19 | 183.9 | 53.93 | 62372.3 | 0.29 | 0.73 | 2.69 | 3.85 | 1 | 10 | 291.8483 | 399.3197 | 361.2092 | 291848.2635 | 399319.6695 | 2.2436e-06 | 15 | 361209.1607
1 | 50 | CONCLUIDO | 4.1496 | 24.1 | 19.86 | 12.04 | 0.2 | 99 | 107.73 | 41.65 | 1.25 | 97 | 14.83 | 13520.81 | 169.23 | 2196.87 | 151.57 | 53.93 | 46372.79 | 0.36 | 0.77 | 2.64 | 2.86 | 1 | 10 | 261.6537 | 358.0061 | 323.8385 | 261653.7086 | 358006.1474 | 2.4066e-06 | 14 | 323838.5432
2 | 50 | CONCLUIDO | 4.3551 | 22.96 | 19.21 | 14.97 | 0.24 | 77 | 108.05 | 41.65 | 1.5 | 75 | 14.9 | 13559.91 | 158.22 | 2196.99 | 130.61 | 53.93 | 36003.03 | 0.41 | 0.79 | 2.59 | 2.21 | 1 | 10 | 247.1183 | 338.1182 | 305.8486 | 247118.2976 | 338118.1568 | 2.5258e-06 | 14 | 305848.6345
3 | 50 | CONCLUIDO | 4.5086 | 22.18 | 18.77 | 18.16 | 0.28 | 62 | 108.37 | 41.65 | 1.75 | 59 | 14.97 | 13599.17 | 148.5 | 2196.72 | 115.37 | 53.93 | 28457.8 | 0.47 | 0.81 | 2.58 | 1.76 | 1 | 10 | 228.3177 | 312.3944 | 282.5799 | 228317.711 | 312394.3649 | 2.6148e-06 | 13 | 282579.8851
4 | 50 | CONCLUIDO | 4.6189 | 21.65 | 18.46 | 21.3 | 0.32 | 52 | 108.68 | 41.65 | 2 | 39 | 15.03 | 13638.32 | 140.62 | 2196.7 | 105.13 | 53.93 | 23390.09 | 0.51 | 0.83 | 2.58 | 1.45 | 1 | 10 | 220.6167 | 301.8576 | 273.0487 | 220616.7389 | 301857.555 | 2.6788e-06 | 13 | 273048.6936
5 | 50 | CONCLUIDO | 4.6665 | 21.43 | 18.35 | 23.42 | 0.36 | 47 | 109 | 41.65 | 2.25 | 16 | 15.1 | 13677.51 | 136.13 | 2197.02 | 100.97 | 53.93 | 21332.92 | 0.53 | 0.83 | 2.58 | 1.34 | 1 | 10 | 216.8924 | 296.7617 | 268.4392 | 216892.3803 | 296761.7233 | 2.7064e-06 | 13 | 268439.201
6 | 50 | CONCLUIDO | 4.6868 | 21.34 | 18.3 | 24.4 | 0.4 | 45 | 109.32 | 41.65 | 2.5 | 2 | 15.17 | 13716.72 | 134.59 | 2196.92 | 98.83 | 53.93 | 20273.15 | 0.55 | 0.83 | 2.6 | 1.29 | 1 | 10 | 215.5139 | 294.8756 | 266.7331 | 215513.8898 | 294875.6119 | 2.7182e-06 | 13 | 266733.0973
7 | 50 | CONCLUIDO | 4.687 | 21.34 | 18.3 | 24.4 | 0.44 | 45 | 109.64 | 41.65 | 2.75 | 0 | 15.24 | 13755.95 | 135 | 2196.86 | 98.82 | 53.93 | 20267.86 | 0.55 | 0.83 | 2.6 | 1.29 | 1 | 10 | 215.7208 | 295.1588 | 266.9892 | 215720.8266 | 295158.7519 | 2.7183e-06 | 13 | 266989.2149

## RESULTADOS_3
Unnamed: 0 | Volume de calda [L] | STATUS | Capacidade operacional [ha/h] | Tempo de missao [h] | Tempo util [h] | Tempo por voo [min] | Autonomia Projetada [h] | N° Voos | MTOW [kg] | Massa Estrutura [kg] | Combustível [kg] | Abastecimentos | Massa gerador | Potência gerador [W] | Combustível consumido [L] | Calda cons [L] | Distância percorrida [km] | Distância Pulverizando [km] | RTL ACUMULADO[m] | EOC [km/km] | EOC [h/h] | Tempo de manobra [h] | Tempo rtl_rtw [h] | V pulv [m/s] | V desloc [m/s] | Preço Total por ha Simples [R$/ha] | Preço Total por ha Presumido [R$/ha] | Preço Total por ha Real [R$/ha] | Preço Total Simples [R$] | Preço Total Presumido [R$] | Prod CAPEX [ha/h/R$] | Dias Trabalhados | Preço Total Real [R$]
0 | 25 | CONCLUIDO | 4.4003 | 22.73 | 19.68 | 13.12 | 0.28 | 90 | 61.76 | 28.92 | 1 | 10 | 6.84 | 7851.41 | 103.57 | 2196.94 | 141.65 | 53.93 | 41460.7 | 0.38 | 0.78 | 2.73 | 2.67 | 1 | 10 | 199.3631 | 272.7774 | 246.7439 | 199363.0888 | 272777.3734 | 2.7706e-06 | 14 | 246743.8837
1 | 25 | CONCLUIDO | 4.4126 | 22.66 | 19.63 | 13.23 | 0.35 | 89 | 62.05 | 28.92 | 1.25 | 0 | 6.88 | 7887.12 | 103.48 | 2197.12 | 139.96 | 53.93 | 40621.96 | 0.39 | 0.78 | 2.73 | 2.62 | 1 | 10 | 198.9744 | 272.2455 | 246.2628 | 198974.3841 | 272245.5305 | 2.7783e-06 | 14 | 246262.7992

## RESULTADOS_15
Unnamed: 0 | Volume de calda [L] | STATUS | Capacidade operacional [ha/h] | Tempo de missao [h] | Tempo util [h] | Tempo por voo [min] | Autonomia Projetada [h] | N° Voos | MTOW [kg] | Massa Estrutura [kg] | Combustível [kg] | Abastecimentos | Massa gerador | Potência gerador [W] | Combustível consumido [L] | Calda cons [L] | Distância percorrida [km] | Distância Pulverizando [km] | RTL ACUMULADO[m] | EOC [km/km] | EOC [h/h] | Tempo de manobra [h] | Tempo rtl_rtw [h] | V pulv [m/s] | V desloc [m/s] | Preço Total por ha Simples [R$/ha] | Preço Total por ha Presumido [R$/ha] | Preço Total por ha Real [R$/ha] | Preço Total Simples [R$] | Preço Total Presumido [R$] | Prod CAPEX [ha/h/R$] | Dias Trabalhados | Preço Total Real [R$]
0 | 85 | CONCLUIDO | 3.0659 | 32.62 | 23.2 | 6.69 | 0.11 | 208 | 167.88 | 51.39 | 1 | 206 | 30.49 | 20939.59 | 286.57 | 2197.26 | 260.19 | 53.93 | 100138.6 | 0.21 | 0.66 | 2.83 | 6.18 | 1 | 10 | 484.2858 | 662.6212 | 599.3816 | 484285.8036 | 662621.2017 | 1.6507e-06 | 19 | 599381.5642
1 | 85 | CONCLUIDO | 3.4514 | 28.97 | 21.45 | 8.47 | 0.13 | 152 | 168.25 | 51.39 | 1.25 | 150 | 30.6 | 20984.25 | 261.72 | 2197.26 | 203.27 | 53.93 | 71958.94 | 0.27 | 0.71 | 2.73 | 4.44 | 1 | 10 | 407.6821 | 557.8086 | 504.5721 | 407682.0812 | 557808.6091 | 1.8583e-06 | 17 | 504572.1383
2 | 85 | CONCLUIDO | 3.7111 | 26.95 | 20.51 | 10.25 | 0.16 | 120 | 168.61 | 51.39 | 1.5 | 118 | 30.71 | 21028.94 | 247.24 | 2196.98 | 172.65 | 53.93 | 56808.14 | 0.31 | 0.74 | 2.67 | 3.5 | 1 | 10 | 368.2906 | 503.9115 | 455.8189 | 368290.6332 | 503911.4922 | 1.9981e-06 | 16 | 455818.8866
3 | 85 | CONCLUIDO | 3.9184 | 25.52 | 19.83 | 12.14 | 0.18 | 98 | 168.97 | 51.39 | 1.75 | 96 | 30.83 | 21073.68 | 235.8 | 2196.67 | 150.03 | 53.93 | 45611.9 | 0.36 | 0.77 | 2.65 | 2.82 | 1 | 10 | 338.3497 | 462.945 | 418.7622 | 338349.7238 | 462945.019 | 2.1097e-06 | 15 | 418762.1961
4 | 85 | CONCLUIDO | 4.0677 | 24.58 | 19.4 | 14.02 | 0.21 | 83 | 169.33 | 51.39 | 2 | 81 | 30.94 | 21118.46 | 227.71 | 2196.64 | 136.41 | 53.93 | 38872.48 | 0.4 | 0.79 | 2.61 | 2.39 | 1 | 10 | 324.5719 | 444.0936 | 401.7099 | 324571.8782 | 444093.5628 | 2.1901e-06 | 15 | 401709.8965
5 | 85 | CONCLUIDO | 4.1883 | 23.88 | 19.06 | 15.89 | 0.24 | 72 | 169.7 | 51.39 | 2.25 | 70 | 31.05 | 21163.27 | 220.55 | 2196.91 | 125.34 | 53.93 | 33393.66 | 0.43 | 0.8 | 2.6 | 2.06 | 1 | 10 | 305.2612 | 417.6718 | 377.8098 | 305261.1935 | 417671.8322 | 2.255e-06 | 14 | 377809.8187
6 | 85 | CONCLUIDO | 4.2905 | 23.31 | 18.8 | 17.9 | 0.26 | 63 | 170.06 | 51.39 | 2.5 | 61 | 31.17 | 21208.12 | 213.67 | 2196.88 | 116.98 | 53.93 | 29261.24 | 0.46 | 0.81 | 2.57 | 1.79 | 1 | 10 | 296.2469 | 405.3381 | 366.6532 | 296246.8834 | 405338.0553 | 2.3101e-06 | 14 | 366653.1602
7 | 85 | CONCLUIDO | 4.3789 | 22.84 | 18.57 | 19.89 | 0.29 | 56 | 170.42 | 51.39 | 2.75 | 54 | 31.28 | 21253.01 | 207.96 | 2196.73 | 109.38 | 53.93 | 25495.54 | 0.49 | 0.82 | 2.56 | 1.56 | 1 | 10 | 288.9078 | 395.2963 | 357.5698 | 288907.7585 | 395296.3409 | 2.3577e-06 | 14 | 357569.8129
8 | 85 | CONCLUIDO | 4.4507 | 22.47 | 18.4 | 22.08 | 0.31 | 50 | 170.79 | 51.39 | 3 | 48 | 31.4 | 21297.94 | 202.96 | 2196.79 | 103.72 | 53.93 | 22696.25 | 0.52 | 0.83 | 2.56 | 1.39 | 1 | 10 | 283.0115 | 387.2288 | 350.2722 | 283011.4836 | 387228.7974 | 2.3963e-06 | 14 | 350272.2245
9 | 85 | CONCLUIDO | 4.51 | 22.17 | 18.28 | 24.37 | 0.34 | 45 | 171.15 | 51.39 | 3.25 | 43 | 31.51 | 21342.91 | 197.99 | 2196.61 | 99.66 | 53.93 | 20689.83 | 0.54 | 0.84 | 2.55 | 1.27 | 1 | 10 | 269.3295 | 368.5085 | 333.3385 | 269329.4728 | 368508.4666 | 2.4283e-06 | 13 | 333338.5358
10 | 85 | CONCLUIDO | 4.5601 | 21.93 | 18.17 | 26.59 | 0.36 | 41 | 171.52 | 51.39 | 3.5 | 39 | 31.63 | 21387.92 | 192.82 | 2196.71 | 96.26 | 53.93 | 19011.74 | 0.56 | 0.84 | 2.54 | 1.16 | 1 | 10 | 264.5668 | 361.992 | 327.444 | 264566.8332 | 361992.013 | 2.4552e-06 | 13 | 327444.0033
11 | 85 | CONCLUIDO | 4.5975 | 21.75 | 18.09 | 28.56 | 0.39 | 38 | 171.88 | 51.39 | 3.75 | 36 | 31.74 | 21432.96 | 189.24 | 2196.66 | 93.56 | 53.93 | 17675.76 | 0.58 | 0.84 | 2.54 | 1.08 | 1 | 10 | 261.2319 | 357.429 | 323.3165 | 261231.8874 | 357428.9931 | 2.4754e-06 | 13 | 323316.4716
12 | 85 | CONCLUIDO | 4.6595 | 21.46 | 17.94 | 31.65 | 0.41 | 34 | 172.25 | 51.39 | 4 | 32 | 31.86 | 21478.05 | 183.89 | 2196.67 | 88.62 | 53.93 | 15226.66 | 0.61 | 0.85 | 2.53 | 0.93 | 1 | 10 | 256.0784 | 350.3778 | 316.9383 | 256078.447 | 350377.8285 | 2.5087e-06 | 13 | 316938.2604
13 | 85 | CONCLUIDO | 4.6812 | 21.36 | 17.91 | 33.57 | 0.44 | 32 | 172.61 | 51.39 | 4.25 | 26 | 31.97 | 21523.17 | 178.64 | 2196.73 | 87.5 | 53.93 | 14673.89 | 0.62 | 0.85 | 2.53 | 0.9 | 1 | 10 | 252.6217 | 345.6482 | 312.66 | 252621.717 | 345648.1781 | 2.5204e-06 | 13 | 312660.0011
14 | 85 | CONCLUIDO | 4.7082 | 21.24 | 17.85 | 35.7 | 0.46 | 30 | 172.98 | 51.39 | 4.5 | 21 | 32.09 | 21568.34 | 175.07 | 2196.69 | 85.38 | 53.93 | 13622.8 | 0.63 | 0.86 | 2.54 | 0.84 | 1 | 10 | 249.827 | 341.8244 | 309.2011 | 249827.0459 | 341824.3858 | 2.535e-06 | 13 | 309201.1461
15 | 85 | CONCLUIDO | 4.7213 | 21.18 | 17.83 | 36.88 | 0.49 | 29 | 173.35 | 51.39 | 4.75 | 14 | 32.2 | 21613.54 | 173.14 | 2196.71 | 84.47 | 53.93 | 13173.66 | 0.64 | 0.86 | 2.54 | 0.82 | 1 | 10 | 248.4053 | 339.879 | 307.4415 | 248405.258 | 339879.0328 | 2.542e-06 | 13 | 307441.455
16 | 85 | CONCLUIDO | 4.7325 | 21.13 | 17.81 | 38.16 | 0.51 | 28 | 173.71 | 51.39 | 5 | 4 | 32.32 | 21658.78 | 171.96 | 2197.01 | 83.71 | 53.93 | 12798.56 | 0.64 | 0.86 | 2.55 | 0.8 | 1 | 10 | 247.4285 | 338.5426 | 306.2326 | 247428.5438 | 338542.6494 | 2.548e-06 | 13 | 306232.6141
17 | 85 | CONCLUIDO | 4.7493 | 21.06 | 17.77 | 39.49 | 0.53 | 27 | 174.08 | 51.39 | 5.25 | 2 | 32.44 | 21704.07 | 171.2 | 2196.91 | 82.39 | 53.93 | 12143.18 | 0.65 | 0.86 | 2.54 | 0.76 | 1 | 10 | 246.4603 | 337.2178 | 305.0342 | 246460.2764 | 337217.8232 | 2.5571e-06 | 13 | 305034.2274
18 | 85 | CONCLUIDO | 4.7473 | 21.06 | 17.78 | 39.5 | 0.56 | 27 | 174.45 | 51.39 | 5.5 | 0 | 32.56 | 21749.39 | 171.62 | 2196.73 | 82.33 | 53.93 | 12117.06 | 0.65 | 0.86 | 2.56 | 0.77 | 1 | 10 | 246.7568 | 337.6235 | 305.4012 | 246756.7969 | 337623.5357 | 2.556e-06 | 13 | 305401.2193

## RESULTADOS_2
Unnamed: 0 | Volume de calda [L] | STATUS | Capacidade operacional [ha/h] | Tempo de missao [h] | Tempo util [h] | Tempo por voo [min] | Autonomia Projetada [h] | N° Voos | MTOW [kg] | Massa Estrutura [kg] | Combustível [kg] | Abastecimentos | Massa gerador | Potência gerador [W] | Combustível consumido [L] | Calda cons [L] | Distância percorrida [km] | Distância Pulverizando [km] | RTL ACUMULADO[m] | EOC [km/km] | EOC [h/h] | Tempo de manobra [h] | Tempo rtl_rtw [h] | V pulv [m/s] | V desloc [m/s] | Preço Total por ha Simples [R$/ha] | Preço Total por ha Presumido [R$/ha] | Preço Total por ha Real [R$/ha] | Preço Total Simples [R$] | Preço Total Presumido [R$] | Prod CAPEX [ha/h/R$] | Dias Trabalhados | Preço Total Real [R$]
0 | 20 | CONCLUIDO | 4.2656 | 23.44 | 20.34 | 10.99 | 0.34 | 111 | 51.33 | 24.83 | 1 | 0 | 5.51 | 6564.78 | 95.03 | 2197.09 | 161.96 | 53.93 | 51509.38 | 0.33 | 0.75 | 2.81 | 3.33 | 1 | 10 | 193.7209 | 265.0575 | 239.7608 | 193720.9006 | 265057.4825 | 2.7485e-06 | 14 | 239760.7684

## RESULTADOS_22
Unnamed: 0 | Volume de calda [L] | STATUS | Capacidade operacional [ha/h] | Tempo de missao [h] | Tempo util [h] | Tempo por voo [min] | Autonomia Projetada [h] | N° Voos | MTOW [kg] | Massa Estrutura [kg] | Combustível [kg] | Abastecimentos | Massa gerador | Potência gerador [W] | Combustível consumido [L] | Calda cons [L] | Distância percorrida [km] | Distância Pulverizando [km] | RTL ACUMULADO[m] | EOC [km/km] | EOC [h/h] | Tempo de manobra [h] | Tempo rtl_rtw [h] | V pulv [m/s] | V desloc [m/s] | Preço Total por ha Simples [R$/ha] | Preço Total por ha Presumido [R$/ha] | Preço Total por ha Real [R$/ha] | Preço Total Simples [R$] | Preço Total Presumido [R$] | Prod CAPEX [ha/h/R$] | Dias Trabalhados | Preço Total Real [R$]
0 | 120 | CONCLUIDO | 2.4079 | 41.53 | 25.7 | 5.35 | 0.08 | 288 | 232.68 | 57.72 | 1 | 286 | 53.95 | 28931.02 | 396.66 | 2197.34 | 342.18 | 53.93 | 140735.64 | 0.16 | 0.59 | 2.97 | 8.69 | 1 | 10 | 775.2154 | 1060.6839 | 959.4537 | 775215.3864 | 1060683.8917 | 1.2283e-06 | 25 | 959453.7098
1 | 120 | CONCLUIDO | 2.8495 | 35.09 | 23.05 | 6.75 | 0.1 | 205 | 233.1 | 57.72 | 1.25 | 203 | 54.13 | 28983.75 | 353.29 | 2197.41 | 255.83 | 53.93 | 97976.9 | 0.21 | 0.66 | 2.8 | 6.03 | 1 | 10 | 604.0774 | 826.5254 | 747.643 | 604077.4316 | 826525.392 | 1.4536e-06 | 21 | 747642.9686
2 | 120 | CONCLUIDO | 3.1528 | 31.72 | 21.72 | 8.14 | 0.11 | 160 | 233.53 | 57.72 | 1.5 | 158 | 54.31 | 29036.54 | 330.79 | 2197.46 | 211.39 | 53.93 | 75977.63 | 0.26 | 0.7 | 2.76 | 4.71 | 1 | 10 | 522.9947 | 715.5845 | 647.2901 | 522994.7381 | 715584.4736 | 1.6083e-06 | 19 | 647290.0958
3 | 120 | CONCLUIDO | 3.3904 | 29.49 | 20.82 | 9.53 | 0.13 | 131 | 233.96 | 57.72 | 1.75 | 129 | 54.49 | 29089.39 | 314.85 | 2197.38 | 182.33 | 53.93 | 61596.49 | 0.3 | 0.73 | 2.7 | 3.81 | 1 | 10 | 474.2335 | 648.8672 | 586.9402 | 474233.5219 | 648867.2264 | 1.7295e-06 | 18 | 586940.249
4 | 120 | CONCLUIDO | 3.5834 | 27.91 | 20.19 | 11.01 | 0.15 | 110 | 234.39 | 57.72 | 2 | 108 | 54.67 | 29142.31 | 303.27 | 2196.94 | 161.62 | 53.93 | 51346.71 | 0.33 | 0.76 | 2.67 | 3.18 | 1 | 10 | 438.1691 | 599.5222 | 542.3047 | 438169.0614 | 599522.2405 | 1.8279e-06 | 17 | 542304.6793
5 | 120 | CONCLUIDO | 3.7322 | 26.79 | 19.76 | 12.48 | 0.17 | 95 | 234.82 | 57.72 | 2.25 | 93 | 54.85 | 29195.29 | 294.55 | 2196.86 | 147.62 | 53.93 | 44420.72 | 0.37 | 0.77 | 2.64 | 2.75 | 1 | 10 | 410.5889 | 561.7859 | 508.1698 | 410588.929 | 561785.8866 | 1.9038e-06 | 16 | 508169.83
6 | 120 | CONCLUIDO | 3.8523 | 25.96 | 19.42 | 13.87 | 0.19 | 84 | 235.25 | 57.72 | 2.5 | 82 | 55.03 | 29248.33 | 287.76 | 2197.03 | 136.85 | 53.93 | 39091.88 | 0.39 | 0.79 | 2.62 | 2.42 | 1 | 10 | 396.7537 | 542.8559 | 491.0465 | 396753.6604 | 542855.8617 | 1.9651e-06 | 16 | 491046.4601
7 | 120 | CONCLUIDO | 3.9511 | 25.31 | 19.18 | 15.35 | 0.21 | 75 | 235.68 | 57.72 | 2.75 | 73 | 55.21 | 29301.44 | 281.86 | 2196.88 | 129.24 | 53.93 | 35327.82 | 0.42 | 0.8 | 2.6 | 2.18 | 1 | 10 | 377.044 | 515.8882 | 466.6526 | 377043.9741 | 515888.1994 | 2.0155e-06 | 15 | 466652.5537
8 | 120 | CONCLUIDO | 4.0509 | 24.69 | 18.92 | 16.95 | 0.23 | 67 | 236.11 | 57.72 | 3 | 65 | 55.39 | 29354.61 | 275.84 | 2196.72 | 120.51 | 53.93 | 31004.68 | 0.45 | 0.81 | 2.6 | 1.92 | 1 | 10 | 366.5718 | 501.5597 | 453.6915 | 366571.7904 | 501559.6957 | 2.0664e-06 | 15 | 453691.5422
9 | 120 | CONCLUIDO | 4.1303 | 24.21 | 18.72 | 18.42 | 0.24 | 61 | 236.54 | 57.72 | 3.25 | 59 | 55.57 | 29407.85 | 270.82 | 2196.8 | 114.47 | 53.93 | 28016.55 | 0.47 | 0.82 | 2.57 | 1.72 | 1 | 10 | 358.4904 | 490.5024 | 443.6895 | 358490.4118 | 490502.3969 | 2.1069e-06 | 15 | 443689.5366
10 | 120 | CONCLUIDO | 4.1917 | 23.86 | 18.6 | 19.93 | 0.26 | 56 | 236.98 | 57.72 | 3.5 | 54 | 55.75 | 29461.15 | 267.18 | 2196.99 | 109.93 | 53.93 | 25769.96 | 0.49 | 0.82 | 2.58 | 1.59 | 1 | 10 | 343.7988 | 470.4007 | 425.5063 | 343798.8343 | 470400.7324 | 2.1382e-06 | 14 | 425506.3467
11 | 120 | CONCLUIDO | 4.2406 | 23.58 | 18.5 | 21.35 | 0.28 | 52 | 237.41 | 57.72 | 3.75 | 50 | 55.93 | 29514.51 | 263.31 | 2196.7 | 107.02 | 53.93 | 24335.53 | 0.5 | 0.83 | 2.57 | 1.5 | 1 | 10 | 338.7453 | 463.4862 | 419.2517 | 338745.2683 | 463486.2205 | 2.1632e-06 | 14 | 419251.7461
12 | 120 | CONCLUIDO | 4.2995 | 23.26 | 18.36 | 22.95 | 0.3 | 48 | 237.84 | 57.72 | 4 | 46 | 56.12 | 29567.95 | 259.93 | 2196.64 | 102.72 | 53.93 | 22205.67 | 0.52 | 0.83 | 2.55 | 1.36 | 1 | 10 | 333.4667 | 456.2639 | 412.7187 | 333466.7182 | 456263.8754 | 2.1932e-06 | 14 | 412718.6915
13 | 120 | CONCLUIDO | 4.3575 | 22.95 | 18.24 | 24.87 | 0.32 | 44 | 238.28 | 57.72 | 4.25 | 42 | 56.3 | 29621.44 | 254.94 | 2196.65 | 98.4 | 53.93 | 20063.68 | 0.55 | 0.84 | 2.55 | 1.23 | 1 | 10 | 327.5446 | 448.1609 | 405.3891 | 327544.5597 | 448160.9168 | 2.2228e-06 | 14 | 405389.0679
14 | 120 | CONCLUIDO | 4.3864 | 22.8 | 18.18 | 25.96 | 0.34 | 42 | 238.71 | 57.72 | 4.5 | 40 | 56.49 | 29675.01 | 252.36 | 2196.69 | 96.11 | 53.93 | 18928.24 | 0.56 | 0.84 | 2.55 | 1.17 | 1 | 10 | 324.5999 | 444.1319 | 401.7445 | 324599.8644 | 444131.8549 | 2.2375e-06 | 14 | 401744.534
15 | 120 | CONCLUIDO | 4.4287 | 22.58 | 18.09 | 27.84 | 0.35 | 39 | 239.14 | 57.72 | 4.75 | 37 | 56.67 | 29728.63 | 248.05 | 2196.69 | 93.82 | 53.93 | 17801.47 | 0.57 | 0.84 | 2.54 | 1.09 | 1 | 10 | 320.0606 | 437.921 | 396.1264 | 320060.5749 | 437920.9986 | 2.2591e-06 | 14 | 396126.4331
16 | 120 | CONCLUIDO | 4.458 | 22.43 | 18.04 | 29.25 | 0.37 | 37 | 239.58 | 57.72 | 5 | 35 | 56.86 | 29782.33 | 246.19 | 2196.75 | 91.9 | 53.93 | 16847.96 | 0.59 | 0.85 | 2.54 | 1.03 | 1 | 10 | 308.707 | 422.3866 | 382.0746 | 308707.01 | 422386.5503 | 2.2741e-06 | 13 | 382074.5708
17 | 120 | CONCLUIDO | 4.5091 | 22.18 | 17.92 | 31.62 | 0.39 | 34 | 240.02 | 57.72 | 5.25 | 32 | 57.04 | 29836.09 | 241.65 | 2196.65 | 88.23 | 53.93 | 15028.61 | 0.61 | 0.85 | 2.52 | 0.91 | 1 | 10 | 303.7221 | 415.566 | 375.905 | 303722.1203 | 415566.0043 | 2.3001e-06 | 13 | 375904.9681
18 | 120 | CONCLUIDO | 4.5191 | 22.13 | 17.92 | 32.57 | 0.41 | 33 | 240.45 | 57.72 | 5.5 | 31 | 57.23 | 29890.04 | 239.91 | 2196.63 | 87.85 | 53.93 | 14845.81 | 0.61 | 0.85 | 2.53 | 0.91 | 1 | 10 | 302.3783 | 413.7274 | 374.2418 | 302378.3241 | 413727.3631 | 2.3052e-06 | 13 | 374241.8042
19 | 120 | CONCLUIDO | 4.5488 | 21.98 | 17.86 | 34.57 | 0.42 | 31 | 240.89 | 57.72 | 5.75 | 29 | 57.42 | 29943.94 | 236.47 | 2196.66 | 86.32 | 53.93 | 14087.36 | 0.62 | 0.86 | 2.52 | 0.86 | 1 | 10 | 299.1522 | 409.3133 | 370.249 | 299152.2179 | 409313.2622 | 2.3204e-06 | 13 | 370248.9789
20 | 120 | CONCLUIDO | 4.5787 | 21.84 | 17.81 | 36.85 | 0.44 | 29 | 241.33 | 57.72 | 6 | 27 | 57.6 | 29997.9 | 234.15 | 2196.67 | 84.58 | 53.93 | 13231.96 | 0.64 | 0.86 | 2.52 | 0.8 | 1 | 10 | 296.583 | 405.798 | 367.0692 | 296583.0098 | 405797.9584 | 2.3356e-06 | 13 | 367069.1708
21 | 120 | CONCLUIDO | 4.5934 | 21.77 | 17.79 | 38.11 | 0.46 | 28 | 241.77 | 57.72 | 6.25 | 26 | 57.79 | 30051.93 | 231.23 | 2196.56 | 83.78 | 53.93 | 12835.21 | 0.64 | 0.86 | 2.52 | 0.78 | 1 | 10 | 294.4095 | 402.824 | 364.3791 | 294409.4717 | 402824.0276 | 2.3431e-06 | 13 | 364379.0677
22 | 120 | CONCLUIDO | 4.6246 | 21.62 | 17.73 | 40.92 | 0.48 | 26 | 242.2 | 57.72 | 6.5 | 24 | 57.98 | 30106.03 | 226.07 | 2196.77 | 81.81 | 53.93 | 11862.26 | 0.66 | 0.86 | 2.52 | 0.72 | 1 | 10 | 290.3304 | 397.2429 | 359.3306 | 290330.4187 | 397242.8873 | 2.359e-06 | 13 | 359330.5837
23 | 120 | CONCLUIDO | 4.6417 | 21.54 | 17.7 | 42.47 | 0.49 | 25 | 242.64 | 57.72 | 6.75 | 23 | 58.17 | 30160.2 | 224.68 | 2196.61 | 80.75 | 53.93 | 11334.55 | 0.67 | 0.86 | 2.52 | 0.69 | 1 | 10 | 288.8763 | 395.2533 | 357.5308 | 288876.2689 | 395253.2554 | 2.3678e-06 | 13 | 357530.8395
24 | 120 | CONCLUIDO | 4.6581 | 21.47 | 17.67 | 44.16 | 0.51 | 24 | 243.08 | 57.72 | 7 | 21 | 58.36 | 30214.44 | 221.01 | 2196.79 | 79.74 | 53.93 | 10833.38 | 0.68 | 0.86 | 2.52 | 0.66 | 1 | 10 | 286.2745 | 391.6934 | 354.3107 | 286274.5063 | 391693.4091 | 2.3761e-06 | 13 | 354310.7399
25 | 120 | CONCLUIDO | 4.6747 | 21.39 | 17.64 | 46.01 | 0.53 | 23 | 243.52 | 57.72 | 7.25 | 19 | 58.55 | 30268.74 | 218.14 | 2196.79 | 78.91 | 53.93 | 10426.88 | 0.68 | 0.87 | 2.51 | 0.63 | 1 | 10 | 284.0978 | 388.7151 | 351.6167 | 284097.7936 | 388715.1347 | 2.3846e-06 | 13 | 351616.7078
26 | 120 | CONCLUIDO | 4.6918 | 21.31 | 17.6 | 48.01 | 0.55 | 22 | 243.96 | 57.72 | 7.5 | 18 | 58.74 | 30323.11 | 215.32 | 2196.76 | 77.88 | 53.93 | 9915.09 | 0.69 | 0.87 | 2.51 | 0.6 | 1 | 10 | 281.9142 | 385.7275 | 348.9142 | 281914.2465 | 385727.5093 | 2.3933e-06 | 13 | 348914.2172
27 | 120 | CONCLUIDO | 4.7082 | 21.24 | 17.57 | 50.21 | 0.56 | 21 | 244.41 | 57.72 | 7.75 | 13 | 58.93 | 30377.55 | 212.49 | 2196.68 | 76.61 | 53.93 | 9286.87 | 0.7 | 0.87 | 2.52 | 0.57 | 1 | 10 | 279.7959 | 382.8291 | 346.2925 | 279795.9362 | 382829.1437 | 2.4017e-06 | 13 | 346292.4675
28 | 120 | CONCLUIDO | 4.7031 | 21.26 | 17.6 | 50.28 | 0.58 | 21 | 244.85 | 57.72 | 8 | 10 | 59.12 | 30432.06 | 211.43 | 2196.77 | 77.43 | 53.93 | 9696.73 | 0.7 | 0.87 | 2.52 | 0.59 | 1 | 10 | 279.5182 | 382.4492 | 345.9487 | 279518.2156 | 382449.154 | 2.3991e-06 | 13 | 345948.7435
29 | 120 | CONCLUIDO | 4.7221 | 21.18 | 17.56 | 52.67 | 0.6 | 20 | 245.29 | 57.72 | 8.25 | 6 | 59.32 | 30486.64 | 209.28 | 2196.69 | 75.77 | 53.93 | 8870.22 | 0.71 | 0.87 | 2.53 | 0.55 | 1 | 10 | 277.6432 | 379.8836 | 343.6281 | 277643.162 | 379883.623 | 2.4088e-06 | 13 | 343628.0632
30 | 120 | CONCLUIDO | 4.7251 | 21.16 | 17.54 | 52.63 | 0.62 | 20 | 245.73 | 57.72 | 8.5 | 6 | 59.51 | 30541.29 | 209.33 | 2196.71 | 75.5 | 53.93 | 8734.6 | 0.71 | 0.87 | 2.52 | 0.54 | 1 | 10 | 277.5064 | 379.6966 | 343.4588 | 277506.441 | 379696.5553 | 2.4103e-06 | 13 | 343458.8489
31 | 120 | CONCLUIDO | 4.7198 | 21.19 | 17.57 | 52.7 | 0.63 | 20 | 246.18 | 57.72 | 8.75 | 1 | 59.7 | 30596.01 | 210.01 | 2196.76 | 75.94 | 53.93 | 8955.17 | 0.71 | 0.87 | 2.53 | 0.56 | 1 | 10 | 278.1257 | 380.5438 | 344.2253 | 278125.6762 | 380543.8202 | 2.4076e-06 | 13 | 344225.2521
32 | 120 | CONCLUIDO | 4.7196 | 21.19 | 17.57 | 52.7 | 0.65 | 20 | 246.62 | 57.72 | 9 | 1 | 59.9 | 30650.8 | 210.18 | 2196.76 | 76 | 53.93 | 8982.47 | 0.71 | 0.87 | 2.53 | 0.56 | 1 | 10 | 278.2196 | 380.6723 | 344.3415 | 278219.6115 | 380672.3466 | 2.4075e-06 | 13 | 344341.5121
33 | 120 | CONCLUIDO | 4.7193 | 21.19 | 17.57 | 52.71 | 0.67 | 20 | 247.07 | 57.72 | 9.25 | 0 | 60.09 | 30705.66 | 210.56 | 2196.76 | 76 | 53.93 | 8982.5 | 0.71 | 0.87 | 2.53 | 0.56 | 1 | 10 | 278.4246 | 380.9528 | 344.5952 | 278424.592 | 380952.81 | 2.4074e-06 | 13 | 344595.2085

## RESULTADOS_27
Unnamed: 0 | Volume de calda [L] | STATUS | Capacidade operacional [ha/h] | Tempo de missao [h] | Tempo util [h] | Tempo por voo [min] | Autonomia Projetada [h] | N° Voos | MTOW [kg] | Massa Estrutura [kg] | Combustível [kg] | Abastecimentos | Massa gerador | Potência gerador [W] | Combustível consumido [L] | Calda cons [L] | Distância percorrida [km] | Distância Pulverizando [km] | RTL ACUMULADO[m] | EOC [km/km] | EOC [h/h] | Tempo de manobra [h] | Tempo rtl_rtw [h] | V pulv [m/s] | V desloc [m/s] | Preço Total por ha Simples [R$/ha] | Preço Total por ha Presumido [R$/ha] | Preço Total por ha Real [R$/ha] | Preço Total Simples [R$] | Preço Total Presumido [R$] | Prod CAPEX [ha/h/R$] | Dias Trabalhados | Preço Total Real [R$]
0 | 145 | CONCLUIDO | 1.9934 | 50.17 | 27.92 | 4.68 | 0.06 | 358 | 285.18 | 61.2 | 1 | 356 | 77.98 | 35406.83 | 492.25 | 2198.4 | 415.36 | 53.93 | 176973.33 | 0.13 | 0.55 | 3.07 | 10.91 | 1 | 10 | 1088.5485 | 1489.4 | 1347.2538 | 1088548.4528 | 1489400.0165 | 9.8521e-07 | 30 | 1347253.7693
1 | 145 | CONCLUIDO | 2.4505 | 40.81 | 24.44 | 5.89 | 0.08 | 249 | 285.68 | 61.2 | 1.25 | 247 | 78.24 | 35468.6 | 428.85 | 2197.68 | 301.06 | 53.93 | 120371.35 | 0.18 | 0.63 | 2.89 | 7.43 | 1 | 10 | 797.5977 | 1091.3083 | 987.1554 | 797597.6799 | 1091308.3332 | 1.2111e-06 | 24 | 987155.3975
2 | 145 | CONCLUIDO | 2.7794 | 35.98 | 22.68 | 7.09 | 0.09 | 192 | 286.19 | 61.2 | 1.5 | 190 | 78.49 | 35530.47 | 396.21 | 2197.13 | 243.54 | 53.93 | 91896.19 | 0.22 | 0.67 | 2.79 | 5.67 | 1 | 10 | 663.754 | 908.1775 | 821.5023 | 663754.0166 | 908177.5283 | 1.3737e-06 | 21 | 821502.3396
3 | 145 | CONCLUIDO | 3.0356 | 32.94 | 21.59 | 8.3 | 0.11 | 156 | 286.69 | 61.2 | 1.75 | 154 | 78.74 | 35592.57 | 375.31 | 2197.1 | 207.3 | 53.93 | 73954.57 | 0.26 | 0.71 | 2.75 | 4.58 | 1 | 10 | 592.7124 | 810.9753 | 733.5769 | 592712.4218 | 810975.2842 | 1.5003e-06 | 20 | 733576.9413
4 | 145 | CONCLUIDO | 3.2451 | 30.82 | 20.81 | 9.53 | 0.12 | 131 | 287.19 | 61.2 | 2 | 129 | 78.99 | 35654.65 | 360.15 | 2197.07 | 182.19 | 53.93 | 61523.4 | 0.3 | 0.73 | 2.69 | 3.8 | 1 | 10 | 533.0669 | 729.3657 | 659.7561 | 533066.9344 | 729365.6969 | 1.6038e-06 | 18 | 659756.0585
5 | 145 | CONCLUIDO | 3.412 | 29.31 | 20.27 | 10.76 | 0.14 | 113 | 287.7 | 61.2 | 2.25 | 111 | 79.25 | 35716.83 | 349.19 | 2197.06 | 164.31 | 53.93 | 52676.41 | 0.33 | 0.75 | 2.67 | 3.26 | 1 | 10 | 495.7616 | 678.323 | 613.5848 | 495761.6452 | 678322.9544 | 1.6863e-06 | 17 | 613584.7637
6 | 145 | CONCLUIDO | 3.5505 | 28.16 | 19.88 | 12.05 | 0.15 | 99 | 288.2 | 61.2 | 2.5 | 97 | 79.5 | 35779.11 | 341.06 | 2196.8 | 151.96 | 53.93 | 46569.14 | 0.35 | 0.77 | 2.64 | 2.87 | 1 | 10 | 475.2973 | 650.3228 | 588.2569 | 475297.3474 | 650322.7994 | 1.7548e-06 | 17 | 588256.9042
7 | 145 | CONCLUIDO | 3.6739 | 27.22 | 19.53 | 13.31 | 0.17 | 88 | 288.71 | 61.2 | 2.75 | 86 | 79.76 | 35841.5 | 333.09 | 2196.96 | 140.44 | 53.93 | 40863.68 | 0.38 | 0.78 | 2.62 | 2.52 | 1 | 10 | 448.751 | 614.0009 | 555.4015 | 448751.0083 | 614000.9271 | 1.8158e-06 | 16 | 555401.5403
8 | 145 | CONCLUIDO | 3.7631 | 26.57 | 19.31 | 14.49 | 0.18 | 80 | 289.21 | 61.2 | 3 | 78 | 80.02 | 35903.99 | 328.2 | 2196.84 | 133.26 | 53.93 | 37313.65 | 0.4 | 0.79 | 2.62 | 2.31 | 1 | 10 | 437.564 | 598.6944 | 541.5559 | 437564.0374 | 598694.42 | 1.8599e-06 | 16 | 541555.8648
9 | 145 | CONCLUIDO | 3.8512 | 25.97 | 19.08 | 15.68 | 0.2 | 73 | 289.72 | 61.2 | 3.25 | 71 | 80.27 | 35966.59 | 322.61 | 2196.79 | 125.84 | 53.93 | 33639.22 | 0.43 | 0.8 | 2.6 | 2.08 | 1 | 10 | 426.4953 | 583.5496 | 527.8565 | 426495.2723 | 583549.6472 | 1.9034e-06 | 16 | 527856.4879
10 | 145 | CONCLUIDO | 3.9217 | 25.5 | 18.94 | 16.96 | 0.21 | 67 | 290.23 | 61.2 | 3.5 | 65 | 80.53 | 36029.29 | 318.47 | 2196.9 | 121.58 | 53.93 | 31541.9 | 0.44 | 0.81 | 2.58 | 1.93 | 1 | 10 | 409.2506 | 559.9548 | 506.5135 | 409250.6409 | 559954.7818 | 1.9382e-06 | 15 | 506513.4833
11 | 145 | CONCLUIDO | 4.0032 | 24.98 | 18.74 | 18.44 | 0.23 | 61 | 290.74 | 61.2 | 3.75 | 59 | 80.79 | 36092.1 | 313.77 | 2196.79 | 114.96 | 53.93 | 28260.02 | 0.47 | 0.81 | 2.58 | 1.74 | 1 | 10 | 400.1245 | 547.468 | 495.2184 | 400124.4711 | 547467.9536 | 1.9785e-06 | 15 | 495218.3805
12 | 145 | CONCLUIDO | 4.0553 | 24.66 | 18.64 | 19.62 | 0.24 | 57 | 291.25 | 61.2 | 4 | 55 | 81.05 | 36155.02 | 310.34 | 2196.78 | 111.59 | 53.93 | 26595.54 | 0.48 | 0.82 | 2.57 | 1.63 | 1 | 10 | 394.3349 | 539.5463 | 488.0528 | 394334.8583 | 539546.3499 | 2.0043e-06 | 15 | 488052.8035
13 | 145 | CONCLUIDO | 4.111 | 24.32 | 18.52 | 20.97 | 0.26 | 53 | 291.76 | 61.2 | 4.25 | 51 | 81.31 | 36218.04 | 306.78 | 2196.91 | 107.59 | 53.93 | 24612.37 | 0.5 | 0.82 | 2.56 | 1.51 | 1 | 10 | 388.3213 | 531.3184 | 480.6101 | 388321.3296 | 531318.3747 | 2.0318e-06 | 15 | 480610.0947
14 | 145 | CONCLUIDO | 4.1571 | 24.06 | 18.41 | 22.09 | 0.27 | 50 | 292.27 | 61.2 | 4.5 | 48 | 81.57 | 36281.16 | 303.05 | 2196.77 | 104.01 | 53.93 | 22839.69 | 0.52 | 0.83 | 2.56 | 1.41 | 1 | 10 | 373.8464 | 511.5132 | 462.6951 | 373846.4161 | 511513.1595 | 2.0546e-06 | 14 | 462695.0615
15 | 145 | CONCLUIDO | 4.2004 | 23.81 | 18.33 | 23.39 | 0.29 | 47 | 292.79 | 61.2 | 4.75 | 45 | 81.84 | 36344.4 | 300.38 | 2196.58 | 101.54 | 53.93 | 21622.33 | 0.53 | 0.83 | 2.55 | 1.32 | 1 | 10 | 369.4932 | 505.5569 | 457.3073 | 369493.196 | 505556.8917 | 2.076e-06 | 14 | 457307.2515
16 | 145 | CONCLUIDO | 4.2429 | 23.57 | 18.25 | 24.88 | 0.3 | 44 | 293.3 | 61.2 | 5 | 42 | 82.1 | 36407.75 | 297.2 | 2196.61 | 98.58 | 53.93 | 20153.66 | 0.55 | 0.84 | 2.55 | 1.24 | 1 | 10 | 364.9826 | 499.3853 | 451.7247 | 364982.5905 | 499385.2823 | 2.097e-06 | 14 | 451724.6518
17 | 145 | CONCLUIDO | 4.2765 | 23.38 | 18.17 | 25.96 | 0.32 | 42 | 293.81 | 61.2 | 5.25 | 40 | 82.36 | 36471.2 | 294.76 | 2196.65 | 96.07 | 53.93 | 18912.36 | 0.56 | 0.84 | 2.55 | 1.17 | 1 | 10 | 361.4615 | 494.5675 | 447.3667 | 361461.4663 | 494567.5248 | 2.1136e-06 | 14 | 447366.6943
18 | 145 | CONCLUIDO | 4.3225 | 23.14 | 18.08 | 27.82 | 0.33 | 39 | 294.33 | 61.2 | 5.5 | 37 | 82.63 | 36534.76 | 291.03 | 2196.79 | 93.36 | 53.93 | 17570.96 | 0.58 | 0.84 | 2.54 | 1.08 | 1 | 10 | 356.5814 | 487.8904 | 441.3268 | 356581.3835 | 487890.3802 | 2.1363e-06 | 14 | 441326.8071
19 | 145 | CONCLUIDO | 4.3334 | 23.08 | 18.08 | 28.55 | 0.35 | 38 | 294.84 | 61.2 | 5.75 | 36 | 82.9 | 36598.44 | 289.87 | 2196.65 | 93.55 | 53.93 | 17668.8 | 0.58 | 0.84 | 2.53 | 1.07 | 1 | 10 | 355.362 | 486.222 | 439.8176 | 355361.9986 | 486221.9639 | 2.1417e-06 | 14 | 439817.6221
20 | 145 | CONCLUIDO | 4.3631 | 22.92 | 18.03 | 30.05 | 0.36 | 36 | 295.36 | 61.2 | 6 | 34 | 83.16 | 36662.22 | 287.01 | 2196.69 | 91.86 | 53.93 | 16834.2 | 0.59 | 0.85 | 2.53 | 1.02 | 1 | 10 | 352.0603 | 481.7044 | 435.7312 | 352060.27 | 481704.3932 | 2.1564e-06 | 14 | 435731.202
21 | 145 | CONCLUIDO | 4.4005 | 22.72 | 17.94 | 31.66 | 0.38 | 34 | 295.88 | 61.2 | 6.25 | 32 | 83.43 | 36726.12 | 285.27 | 2196.66 | 88.92 | 53.93 | 15375.8 | 0.61 | 0.85 | 2.53 | 0.94 | 1 | 10 | 348.8943 | 477.3725 | 431.8128 | 348894.2662 | 477372.5272 | 2.1749e-06 | 14 | 431812.7632
22 | 145 | CONCLUIDO | 4.416 | 22.64 | 17.92 | 32.58 | 0.39 | 33 | 296.4 | 61.2 | 6.5 | 31 | 83.7 | 36790.13 | 282.52 | 2196.79 | 87.98 | 53.93 | 14912.14 | 0.61 | 0.85 | 2.53 | 0.91 | 1 | 10 | 346.5471 | 474.161 | 428.9078 | 346547.094 | 474161.0226 | 2.1825e-06 | 14 | 428907.7601
23 | 145 | CONCLUIDO | 4.4471 | 22.49 | 17.87 | 34.58 | 0.4 | 31 | 296.92 | 61.2 | 6.75 | 29 | 83.97 | 36854.25 | 279.44 | 2196.67 | 86.29 | 53.93 | 14073.97 | 0.62 | 0.85 | 2.53 | 0.86 | 1 | 10 | 343.1785 | 469.552 | 424.7386 | 343178.5264 | 469551.9998 | 2.1979e-06 | 14 | 424738.616
24 | 145 | CONCLUIDO | 4.4637 | 22.4 | 17.84 | 35.67 | 0.42 | 30 | 297.44 | 61.2 | 7 | 28 | 84.24 | 36918.48 | 277.23 | 2196.66 | 85.42 | 53.93 | 13646.1 | 0.63 | 0.86 | 2.52 | 0.83 | 1 | 10 | 331.9574 | 454.1988 | 410.8507 | 331957.4164 | 454198.782 | 2.2061e-06 | 13 | 410850.6877
25 | 145 | CONCLUIDO | 4.4807 | 22.32 | 17.81 | 36.84 | 0.43 | 29 | 297.96 | 61.2 | 7.25 | 27 | 84.51 | 36982.83 | 274.83 | 2196.71 | 84.36 | 53.93 | 13121.6 | 0.64 | 0.86 | 2.53 | 0.8 | 1 | 10 | 329.7547 | 451.185 | 408.1245 | 329754.725 | 451184.9625 | 2.2145e-06 | 13 | 408124.5029
26 | 145 | CONCLUIDO | 4.5166 | 22.14 | 17.74 | 39.41 | 0.45 | 27 | 298.48 | 61.2 | 7.5 | 25 | 84.79 | 37047.29 | 271.9 | 2196.62 | 81.95 | 53.93 | 11924.92 | 0.66 | 0.86 | 2.53 | 0.73 | 1 | 10 | 326.28 | 446.4306 | 403.8239 | 326279.9625 | 446430.6391 | 2.2323e-06 | 13 | 403823.9255
27 | 145 | CONCLUIDO | 4.5306 | 22.07 | 17.72 | 40.9 | 0.46 | 26 | 299.01 | 61.2 | 7.75 | 24 | 85.06 | 37111.87 | 269.64 | 2196.61 | 81.51 | 53.93 | 11709.79 | 0.66 | 0.86 | 2.52 | 0.72 | 1 | 10 | 324.3682 | 443.8148 | 401.4578 | 324368.1688 | 443814.8387 | 2.2392e-06 | 13 | 401457.7734
28 | 145 | CONCLUIDO | 4.5443 | 22.01 | 17.71 | 42.5 | 0.48 | 25 | 299.53 | 61.2 | 8 | 23 | 85.33 | 37176.68 | 267.97 | 2196.56 | 81.13 | 53.93 | 11524.97 | 0.66 | 0.86 | 2.52 | 0.7 | 1 | 10 | 322.8295 | 441.7095 | 399.5534 | 322829.4878 | 441709.5474 | 2.246e-06 | 13 | 399553.4081
29 | 145 | CONCLUIDO | 4.5477 | 21.99 | 17.69 | 42.46 | 0.49 | 25 | 300.06 | 61.2 | 8.25 | 23 | 85.61 | 37241.49 | 266.04 | 2196.62 | 80.76 | 53.93 | 11337.55 | 0.67 | 0.86 | 2.52 | 0.69 | 1 | 10 | 321.5836 | 440.0049 | 398.0114 | 321583.5988 | 440004.8671 | 2.2476e-06 | 13 | 398011.4202
30 | 145 | CONCLUIDO | 4.5608 | 21.93 | 17.68 | 44.21 | 0.5 | 24 | 300.59 | 61.2 | 8.5 | 22 | 85.89 | 37306.42 | 264.57 | 2196.76 | 80.23 | 53.93 | 11077.47 | 0.67 | 0.86 | 2.52 | 0.68 | 1 | 10 | 320.1914 | 438.1 | 396.2884 | 320191.4207 | 438100.0277 | 2.2541e-06 | 13 | 396288.3759
31 | 145 | CONCLUIDO | 4.5814 | 21.83 | 17.64 | 46.01 | 0.52 | 23 | 301.11 | 61.2 | 8.75 | 21 | 86.16 | 37371.47 | 262.42 | 2196.61 | 78.89 | 53.93 | 10414.16 | 0.68 | 0.87 | 2.52 | 0.63 | 1 | 10 | 318.0219 | 435.1315 | 393.6032 | 318021.8616 | 435131.5412 | 2.2643e-06 | 13 | 393603.1976
32 | 145 | CONCLUIDO | 4.6001 | 21.74 | 17.6 | 48.01 | 0.53 | 22 | 301.64 | 61.2 | 9 | 20 | 86.44 | 37436.63 | 259.8 | 2196.56 | 78.01 | 53.93 | 9977.86 | 0.69 | 0.87 | 2.51 | 0.6 | 1 | 10 | 315.7055 | 431.9622 | 390.7363 | 315705.4786 | 431962.1637 | 2.2735e-06 | 13 | 390736.3011
33 | 145 | CONCLUIDO | 4.6187 | 21.65 | 17.57 | 50.2 | 0.55 | 21 | 302.17 | 61.2 | 9.25 | 19 | 86.72 | 37501.91 | 256.58 | 2196.69 | 76.6 | 53.93 | 9281.77 | 0.7 | 0.87 | 2.51 | 0.56 | 1 | 10 | 313.1312 | 428.44 | 387.5503 | 313131.2446 | 428439.9833 | 2.2827e-06 | 13 | 387550.2726
34 | 145 | CONCLUIDO | 4.6201 | 21.64 | 17.56 | 50.18 | 0.56 | 21 | 302.7 | 61.2 | 9.5 | 19 | 87 | 37567.32 | 254.71 | 2196.59 | 76.63 | 53.93 | 9292.43 | 0.7 | 0.87 | 2.51 | 0.56 | 1 | 10 | 312.0604 | 426.9748 | 386.2249 | 312060.3938 | 426974.7979 | 2.2834e-06 | 13 | 386224.9225
35 | 145 | CONCLUIDO | 4.6326 | 21.59 | 17.56 | 52.68 | 0.57 | 20 | 303.23 | 61.2 | 9.75 | 18 | 87.28 | 37632.84 | 251.13 | 2196.62 | 76.17 | 53.93 | 9070.13 | 0.71 | 0.87 | 2.51 | 0.55 | 1 | 10 | 309.6733 | 423.7086 | 383.2705 | 309673.2763 | 423708.6385 | 2.2896e-06 | 13 | 383270.4807
36 | 145 | CONCLUIDO | 4.6495 | 21.51 | 17.53 | 55.37 | 0.59 | 19 | 303.76 | 61.2 | 10 | 17 | 87.57 | 37698.48 | 250.59 | 2196.57 | 75.61 | 53.93 | 8794.83 | 0.71 | 0.87 | 2.51 | 0.53 | 1 | 10 | 308.6037 | 422.2452 | 381.9467 | 308603.6724 | 422245.1592 | 2.2979e-06 | 13 | 381946.6739
37 | 145 | CONCLUIDO | 4.6503 | 21.5 | 17.53 | 55.36 | 0.6 | 19 | 304.3 | 61.2 | 10.25 | 15 | 87.85 | 37764.25 | 246.77 | 2196.65 | 75.28 | 53.93 | 8628.38 | 0.72 | 0.87 | 2.51 | 0.53 | 1 | 10 | 306.5844 | 419.4823 | 379.4475 | 306584.4354 | 419482.35 | 2.2983e-06 | 13 | 379447.5433
38 | 145 | CONCLUIDO | 4.6695 | 21.42 | 17.5 | 58.32 | 0.61 | 18 | 304.83 | 61.2 | 10.5 | 12 | 88.13 | 37830.13 | 245.09 | 2196.56 | 74.2 | 53.93 | 8095.27 | 0.73 | 0.87 | 2.51 | 0.49 | 1 | 10 | 304.8482 | 417.1068 | 377.2987 | 304848.2432 | 417106.8152 | 2.3078e-06 | 13 | 377298.7262
39 | 145 | CONCLUIDO | 4.6697 | 21.41 | 17.5 | 58.32 | 0.63 | 18 | 305.37 | 61.2 | 10.75 | 12 | 88.42 | 37896.14 | 244.84 | 2196.59 | 74.15 | 53.93 | 8067.41 | 0.73 | 0.87 | 2.51 | 0.49 | 1 | 10 | 304.7108 | 416.9188 | 377.1287 | 304710.8432 | 416918.8186 | 2.3079e-06 | 13 | 377128.6717
40 | 145 | CONCLUIDO | 4.6906 | 21.32 | 17.45 | 61.6 | 0.64 | 17 | 305.9 | 61.2 | 11 | 10 | 88.7 | 37962.28 | 240.97 | 2196.56 | 72.75 | 53.93 | 7374.03 | 0.74 | 0.87 | 2.51 | 0.45 | 1 | 10 | 301.7282 | 412.8378 | 373.4371 | 301728.1816 | 412837.8094 | 2.3183e-06 | 13 | 373437.1483
41 | 145 | CONCLUIDO | 4.6862 | 21.34 | 17.47 | 61.67 | 0.65 | 17 | 306.44 | 61.2 | 11.25 | 5 | 88.99 | 38028.53 | 241.61 | 2196.74 | 73.21 | 53.93 | 7606.25 | 0.74 | 0.87 | 2.52 | 0.47 | 1 | 10 | 302.2949 | 413.6132 | 374.1386 | 302294.9053 | 413613.2257 | 2.3161e-06 | 13 | 374138.56
42 | 145 | CONCLUIDO | 4.6855 | 21.34 | 17.48 | 61.68 | 0.67 | 17 | 306.98 | 61.2 | 11.5 | 5 | 89.28 | 38094.91 | 241.95 | 2196.59 | 73.29 | 53.93 | 7646.84 | 0.74 | 0.87 | 2.52 | 0.47 | 1 | 10 | 302.5306 | 413.9357 | 374.4302 | 302530.5647 | 413935.6653 | 2.3157e-06 | 13 | 374430.2264
43 | 145 | CONCLUIDO | 4.6871 | 21.34 | 17.47 | 61.66 | 0.68 | 17 | 307.52 | 61.2 | 11.75 | 3 | 89.57 | 38161.42 | 241.03 | 2196.63 | 73.03 | 53.93 | 7513.89 | 0.74 | 0.87 | 2.52 | 0.46 | 1 | 10 | 301.9606 | 413.1558 | 373.7248 | 301960.6234 | 413155.8465 | 2.3165e-06 | 13 | 373724.8324
44 | 145 | CONCLUIDO | 4.6865 | 21.34 | 17.47 | 61.67 | 0.69 | 17 | 308.06 | 61.2 | 12 | 2 | 89.86 | 38228.06 | 241.22 | 2196.62 | 72.88 | 53.93 | 7441.34 | 0.74 | 0.87 | 2.53 | 0.47 | 1 | 10 | 302.082 | 413.3219 | 373.875 | 302081.9663 | 413321.8733 | 2.3162e-06 | 13 | 373875.0138
45 | 145 | CONCLUIDO | 4.6865 | 21.34 | 17.47 | 61.67 | 0.71 | 17 | 308.6 | 61.2 | 12.25 | 2 | 90.15 | 38294.82 | 241.35 | 2196.65 | 73.11 | 53.93 | 7553.74 | 0.74 | 0.87 | 2.52 | 0.47 | 1 | 10 | 302.1491 | 413.4137 | 373.9581 | 302149.0578 | 413413.6708 | 2.3162e-06 | 13 | 373958.0503
46 | 145 | CONCLUIDO | 4.6851 | 21.34 | 17.48 | 61.69 | 0.72 | 17 | 309.14 | 61.2 | 12.5 | 1 | 90.44 | 38361.7 | 241.65 | 2196.76 | 73.29 | 53.93 | 7646.65 | 0.74 | 0.87 | 2.52 | 0.47 | 1 | 10 | 302.3913 | 413.7451 | 374.2578 | 302391.2693 | 413745.0752 | 2.3155e-06 | 13 | 374257.826
47 | 145 | CONCLUIDO | 4.6829 | 21.35 | 17.49 | 61.73 | 0.73 | 17 | 309.68 | 61.2 | 12.75 | 0 | 90.74 | 38428.72 | 242.1 | 2196.59 | 73.48 | 53.93 | 7741.64 | 0.73 | 0.87 | 2.52 | 0.48 | 1 | 10 | 302.7423 | 414.2254 | 374.6923 | 302742.2854 | 414225.3509 | 2.3145e-06 | 13 | 374692.2648

## RESULTADOS_11
Unnamed: 0 | Volume de calda [L] | STATUS | Capacidade operacional [ha/h] | Tempo de missao [h] | Tempo util [h] | Tempo por voo [min] | Autonomia Projetada [h] | N° Voos | MTOW [kg] | Massa Estrutura [kg] | Combustível [kg] | Abastecimentos | Massa gerador | Potência gerador [W] | Combustível consumido [L] | Calda cons [L] | Distância percorrida [km] | Distância Pulverizando [km] | RTL ACUMULADO[m] | EOC [km/km] | EOC [h/h] | Tempo de manobra [h] | Tempo rtl_rtw [h] | V pulv [m/s] | V desloc [m/s] | Preço Total por ha Simples [R$/ha] | Preço Total por ha Presumido [R$/ha] | Preço Total por ha Real [R$/ha] | Preço Total Simples [R$] | Preço Total Presumido [R$] | Prod CAPEX [ha/h/R$] | Dias Trabalhados | Preço Total Real [R$]
0 | 65 | CONCLUIDO | 3.4991 | 28.58 | 21.88 | 7.91 | 0.13 | 166 | 133.21 | 46.47 | 1 | 164 | 20.75 | 16663.42 | 228.35 | 2197.14 | 217.24 | 53.93 | 78877.25 | 0.25 | 0.7 | 2.75 | 4.87 | 1 | 10 | 370.5171 | 506.9578 | 458.5744 | 370517.0545 | 506957.78 | 1.9587e-06 | 17 | 458574.441
1 | 65 | CONCLUIDO | 3.8364 | 26.07 | 20.56 | 10.11 | 0.17 | 122 | 133.55 | 46.47 | 1.25 | 120 | 20.83 | 16704.7 | 210.41 | 2196.85 | 174.01 | 53.93 | 57479.9 | 0.31 | 0.74 | 2.69 | 3.56 | 1 | 10 | 327.033 | 447.461 | 404.756 | 327033.0421 | 447461.0359 | 2.1475e-06 | 16 | 404755.9827
2 | 65 | CONCLUIDO | 4.0709 | 24.56 | 19.77 | 12.36 | 0.2 | 96 | 133.88 | 46.47 | 1.5 | 94 | 20.91 | 16746.01 | 198.3 | 2196.8 | 148.34 | 53.93 | 44774.37 | 0.36 | 0.77 | 2.63 | 2.76 | 1 | 10 | 298.266 | 408.1007 | 369.1522 | 298266.0246 | 408100.7335 | 2.2787e-06 | 15 | 369152.1723
3 | 65 | CONCLUIDO | 4.2392 | 23.59 | 19.26 | 14.63 | 0.23 | 79 | 134.22 | 46.47 | 1.75 | 77 | 21 | 16787.35 | 188.78 | 2197.03 | 131.71 | 53.93 | 36543.82 | 0.41 | 0.79 | 2.6 | 2.25 | 1 | 10 | 276.3434 | 378.1053 | 342.0194 | 276343.4366 | 378105.2814 | 2.3729e-06 | 14 | 342019.444
4 | 65 | CONCLUIDO | 4.3686 | 22.89 | 18.91 | 17.19 | 0.26 | 66 | 134.55 | 46.47 | 2 | 64 | 21.09 | 16828.84 | 181.02 | 2196.76 | 120.41 | 53.93 | 30957.59 | 0.45 | 0.81 | 2.59 | 1.91 | 1 | 10 | 266.4602 | 364.5826 | 329.7874 | 266460.2232 | 364582.6327 | 2.4454e-06 | 14 | 329787.3779
5 | 65 | CONCLUIDO | 4.47 | 22.37 | 18.64 | 19.62 | 0.29 | 57 | 134.89 | 46.47 | 2.25 | 55 | 21.17 | 16870.25 | 174.24 | 2196.93 | 111.52 | 53.93 | 26557.39 | 0.48 | 0.82 | 2.57 | 1.63 | 1 | 10 | 250.4294 | 342.6486 | 309.9467 | 250429.4401 | 342648.6081 | 2.5021e-06 | 13 | 309946.7058
6 | 65 | CONCLUIDO | 4.5653 | 21.9 | 18.39 | 22.52 | 0.33 | 49 | 135.22 | 46.47 | 2.5 | 47 | 21.26 | 16911.68 | 167.06 | 2196.68 | 103.55 | 53.93 | 22615.18 | 0.52 | 0.83 | 2.55 | 1.38 | 1 | 10 | 243.0745 | 332.5852 | 300.8438 | 243074.4854 | 332585.2346 | 2.5555e-06 | 13 | 300843.7666
7 | 65 | CONCLUIDO | 4.6396 | 21.55 | 18.2 | 25.4 | 0.36 | 43 | 135.56 | 46.47 | 2.75 | 39 | 21.34 | 16953.14 | 160.37 | 2196.78 | 97.23 | 53.93 | 19486.76 | 0.55 | 0.84 | 2.55 | 1.2 | 1 | 10 | 236.9923 | 324.2634 | 293.3161 | 236992.325 | 324263.3544 | 2.5971e-06 | 13 | 293316.115
8 | 65 | CONCLUIDO | 4.6831 | 21.35 | 18.11 | 27.86 | 0.39 | 39 | 135.9 | 46.47 | 3 | 25 | 21.43 | 16994.64 | 154.14 | 2196.66 | 93.77 | 53.93 | 17774.37 | 0.58 | 0.84 | 2.56 | 1.11 | 1 | 10 | 232.3769 | 317.9484 | 287.6038 | 232376.9285 | 317948.3654 | 2.6214e-06 | 13 | 287603.8196
9 | 65 | CONCLUIDO | 4.7129 | 21.22 | 18.06 | 30.1 | 0.42 | 36 | 136.23 | 46.47 | 3.25 | 9 | 21.52 | 17036.16 | 151.32 | 2196.62 | 91.4 | 53.93 | 16605.76 | 0.59 | 0.85 | 2.57 | 1.05 | 1 | 10 | 230.035 | 314.744 | 284.7053 | 230034.9616 | 314743.983 | 2.6381e-06 | 13 | 284705.259
10 | 65 | CONCLUIDO | 4.7136 | 21.22 | 18.05 | 30.09 | 0.45 | 36 | 136.57 | 46.47 | 3.5 | 5 | 21.6 | 17077.72 | 151.57 | 2196.77 | 91.14 | 53.93 | 16474.16 | 0.59 | 0.85 | 2.58 | 1.05 | 1 | 10 | 230.1217 | 314.8626 | 284.8126 | 230121.6743 | 314862.627 | 2.6385e-06 | 13 | 284812.5798
11 | 65 | CONCLUIDO | 4.7307 | 21.14 | 18.01 | 30.87 | 0.48 | 35 | 136.91 | 46.47 | 3.75 | 0 | 21.69 | 17119.3 | 151.2 | 2196.6 | 89.58 | 53.93 | 15697.44 | 0.6 | 0.85 | 2.57 | 1 | 1 | 10 | 229.4025 | 313.8786 | 283.9225 | 229402.4742 | 313878.5857 | 2.6481e-06 | 13 | 283922.454

## RESULTADOS_24
Unnamed: 0 | Volume de calda [L] | STATUS | Capacidade operacional [ha/h] | Tempo de missao [h] | Tempo util [h] | Tempo por voo [min] | Autonomia Projetada [h] | N° Voos | MTOW [kg] | Massa Estrutura [kg] | Combustível [kg] | Abastecimentos | Massa gerador | Potência gerador [W] | Combustível consumido [L] | Calda cons [L] | Distância percorrida [km] | Distância Pulverizando [km] | RTL ACUMULADO[m] | EOC [km/km] | EOC [h/h] | Tempo de manobra [h] | Tempo rtl_rtw [h] | V pulv [m/s] | V desloc [m/s] | Preço Total por ha Simples [R$/ha] | Preço Total por ha Presumido [R$/ha] | Preço Total por ha Real [R$/ha] | Preço Total Simples [R$] | Preço Total Presumido [R$] | Prod CAPEX [ha/h/R$] | Dias Trabalhados | Preço Total Real [R$]
0 | 130 | CONCLUIDO | 2.2392 | 44.66 | 26.5 | 5.06 | 0.07 | 314 | 252.85 | 59.19 | 1 | 312 | 62.65 | 31418.63 | 432.08 | 2197.88 | 369.19 | 53.93 | 154108.14 | 0.15 | 0.58 | 2.98 | 9.49 | 1 | 10 | 876.8583 | 1199.7562 | 1085.2531 | 876858.2587 | 1199756.1538 | 1.1273e-06 | 26 | 1085253.1103
1 | 130 | CONCLUIDO | 2.6838 | 37.26 | 23.6 | 6.38 | 0.09 | 222 | 253.3 | 59.19 | 1.25 | 220 | 62.86 | 31474.5 | 382.61 | 2197.5 | 273.75 | 53.93 | 106850.68 | 0.2 | 0.65 | 2.84 | 6.59 | 1 | 10 | 674.0679 | 922.2894 | 834.2674 | 674067.8611 | 922289.3853 | 1.3511e-06 | 22 | 834267.3808
2 | 130 | CONCLUIDO | 3.0048 | 33.28 | 22.07 | 7.7 | 0.11 | 172 | 253.75 | 59.19 | 1.5 | 170 | 63.06 | 31530.44 | 355.55 | 2197.04 | 223.61 | 53.93 | 82030.29 | 0.24 | 0.69 | 2.76 | 5.06 | 1 | 10 | 576.0667 | 788.1999 | 712.9752 | 576066.699 | 788199.8719 | 1.5127e-06 | 20 | 712975.1823
3 | 130 | CONCLUIDO | 3.2552 | 30.72 | 21.07 | 9.03 | 0.12 | 140 | 254.21 | 59.19 | 1.75 | 138 | 63.26 | 31586.46 | 337.58 | 2196.96 | 191.01 | 53.93 | 65888.33 | 0.28 | 0.72 | 2.7 | 4.06 | 1 | 10 | 509.8257 | 697.5661 | 630.9913 | 509825.7377 | 697566.0662 | 1.6387e-06 | 18 | 630991.3399
4 | 130 | CONCLUIDO | 3.4372 | 29.09 | 20.47 | 10.32 | 0.14 | 119 | 254.66 | 59.19 | 2 | 117 | 63.47 | 31642.55 | 326.28 | 2196.88 | 171.2 | 53.93 | 56089.06 | 0.31 | 0.75 | 2.67 | 3.46 | 1 | 10 | 471.9572 | 645.7526 | 584.1229 | 471957.1595 | 645752.6068 | 1.7304e-06 | 17 | 584122.8844
5 | 130 | CONCLUIDO | 3.6069 | 27.72 | 19.93 | 11.73 | 0.16 | 102 | 255.12 | 59.19 | 2.25 | 100 | 63.67 | 31698.72 | 315.64 | 2197.11 | 153.42 | 53.93 | 47284.78 | 0.35 | 0.77 | 2.65 | 2.92 | 1 | 10 | 447.6732 | 612.5262 | 554.0675 | 447673.1569 | 612526.1632 | 1.8158e-06 | 17 | 554067.5259
6 | 130 | CONCLUIDO | 3.7306 | 26.81 | 19.6 | 13.07 | 0.17 | 90 | 255.57 | 59.19 | 2.5 | 88 | 63.88 | 31754.97 | 308.4 | 2196.98 | 143.09 | 53.93 | 42180.89 | 0.38 | 0.78 | 2.62 | 2.59 | 1 | 10 | 422.9515 | 578.701 | 523.4706 | 422951.5481 | 578700.9675 | 1.8781e-06 | 16 | 523470.5593
7 | 130 | CONCLUIDO | 3.845 | 26.01 | 19.29 | 14.47 | 0.19 | 80 | 256.03 | 59.19 | 2.75 | 78 | 64.09 | 31811.29 | 301.82 | 2197.07 | 132.69 | 53.93 | 37029.09 | 0.41 | 0.79 | 2.61 | 2.28 | 1 | 10 | 409.3654 | 560.1117 | 506.6555 | 409365.3518 | 560111.7342 | 1.9356e-06 | 16 | 506655.4564
8 | 130 | CONCLUIDO | 3.9376 | 25.4 | 19.07 | 15.89 | 0.21 | 72 | 256.49 | 59.19 | 3 | 70 | 64.29 | 31867.69 | 296.34 | 2197.02 | 125.54 | 53.93 | 33492.93 | 0.43 | 0.8 | 2.6 | 2.06 | 1 | 10 | 389.9691 | 533.5729 | 482.6495 | 389969.1119 | 533572.9431 | 1.9823e-06 | 15 | 482649.4903
9 | 130 | CONCLUIDO | 4.0145 | 24.91 | 18.88 | 17.16 | 0.23 | 66 | 256.95 | 59.19 | 3.25 | 64 | 64.5 | 31924.29 | 291.71 | 2196.69 | 119.49 | 53.93 | 30500.2 | 0.45 | 0.81 | 2.58 | 1.87 | 1 | 10 | 381.6244 | 522.1553 | 472.3216 | 381624.4064 | 522155.349 | 2.021e-06 | 15 | 472321.5753
10 | 130 | CONCLUIDO | 4.0924 | 24.44 | 18.7 | 18.7 | 0.24 | 60 | 257.41 | 59.19 | 3.5 | 58 | 64.71 | 31980.84 | 286.83 | 2197.12 | 113.48 | 53.93 | 27524.95 | 0.48 | 0.82 | 2.57 | 1.69 | 1 | 10 | 373.4238 | 510.9349 | 462.172 | 373423.762 | 510934.8655 | 2.0602e-06 | 15 | 462171.959
11 | 130 | CONCLUIDO | 4.1581 | 24.05 | 18.56 | 20.24 | 0.26 | 55 | 257.86 | 59.19 | 3.75 | 53 | 64.92 | 32037.48 | 282.55 | 2196.79 | 108.7 | 53.93 | 25160.21 | 0.5 | 0.82 | 2.57 | 1.55 | 1 | 10 | 357.6941 | 489.4128 | 442.704 | 357694.0867 | 489412.8298 | 2.0933e-06 | 14 | 442703.9562
12 | 130 | CONCLUIDO | 4.196 | 23.83 | 18.48 | 21.33 | 0.28 | 52 | 258.32 | 59.19 | 4 | 50 | 65.13 | 32094.19 | 279.61 | 2196.61 | 106.69 | 53.93 | 24170.19 | 0.51 | 0.83 | 2.56 | 1.48 | 1 | 10 | 353.6382 | 483.8634 | 437.6841 | 353638.2032 | 483863.391 | 2.1123e-06 | 14 | 437684.1481
13 | 130 | CONCLUIDO | 4.2525 | 23.52 | 18.36 | 22.96 | 0.29 | 48 | 258.78 | 59.19 | 4.25 | 46 | 65.34 | 32150.98 | 276.64 | 2196.69 | 102.64 | 53.93 | 22164.68 | 0.53 | 0.83 | 2.55 | 1.36 | 1 | 10 | 348.5271 | 476.8701 | 431.3583 | 348527.0611 | 476870.101 | 2.1408e-06 | 14 | 431358.2878
14 | 130 | CONCLUIDO | 4.2983 | 23.26 | 18.26 | 24.35 | 0.31 | 45 | 259.25 | 59.19 | 4.5 | 43 | 65.55 | 32207.85 | 272.2 | 2196.65 | 99.27 | 53.93 | 20493.32 | 0.54 | 0.84 | 2.55 | 1.25 | 1 | 10 | 343.3295 | 469.7585 | 424.9254 | 343329.4531 | 469758.5044 | 2.1638e-06 | 14 | 424925.412
15 | 130 | CONCLUIDO | 4.3401 | 23.04 | 18.18 | 25.98 | 0.33 | 42 | 259.71 | 59.19 | 4.75 | 40 | 65.76 | 32264.79 | 270.18 | 2196.66 | 96.46 | 53.93 | 19103.08 | 0.56 | 0.84 | 2.55 | 1.18 | 1 | 10 | 339.8524 | 465.001 | 420.622 | 339852.3741 | 465001.0115 | 2.1849e-06 | 14 | 420621.9676
16 | 130 | CONCLUIDO | 4.3694 | 22.89 | 18.13 | 27.19 | 0.34 | 40 | 260.17 | 59.19 | 5 | 38 | 65.98 | 32321.82 | 266.58 | 2196.89 | 94.63 | 53.93 | 18200.53 | 0.57 | 0.84 | 2.54 | 1.12 | 1 | 10 | 336.2663 | 460.0944 | 416.1836 | 336266.3103 | 460094.4007 | 2.1996e-06 | 14 | 416183.6369
17 | 130 | CONCLUIDO | 4.4125 | 22.66 | 18.05 | 29.27 | 0.36 | 37 | 260.63 | 59.19 | 5.25 | 35 | 66.19 | 32378.93 | 263.9 | 2196.71 | 92.44 | 53.93 | 17121.63 | 0.58 | 0.85 | 2.53 | 1.04 | 1 | 10 | 332.4899 | 454.9273 | 411.5097 | 332489.9 | 454927.3497 | 2.2213e-06 | 14 | 411509.7219
18 | 130 | CONCLUIDO | 4.4448 | 22.5 | 17.98 | 30.83 | 0.37 | 35 | 261.1 | 59.19 | 5.5 | 33 | 66.4 | 32436.11 | 260.4 | 2196.75 | 90.09 | 53.93 | 15956.25 | 0.6 | 0.85 | 2.53 | 0.98 | 1 | 10 | 328.8628 | 449.9646 | 407.0206 | 328862.7885 | 449964.5757 | 2.2376e-06 | 14 | 407020.5881
19 | 130 | CONCLUIDO | 4.4782 | 22.33 | 17.91 | 32.57 | 0.39 | 33 | 261.56 | 59.19 | 5.75 | 31 | 66.62 | 32493.38 | 256.8 | 2196.59 | 88.19 | 53.93 | 15015.11 | 0.61 | 0.85 | 2.52 | 0.91 | 1 | 10 | 316.1868 | 432.6208 | 391.332 | 316186.8206 | 432620.7571 | 2.2544e-06 | 13 | 391332.0392
20 | 130 | CONCLUIDO | 4.4912 | 22.27 | 17.9 | 33.56 | 0.41 | 32 | 262.03 | 59.19 | 6 | 30 | 66.83 | 32550.72 | 255.12 | 2196.75 | 87.26 | 53.93 | 14555.02 | 0.62 | 0.85 | 2.53 | 0.89 | 1 | 10 | 314.6768 | 430.5547 | 389.4632 | 314676.8392 | 430554.734 | 2.261e-06 | 13 | 389463.1945
21 | 130 | CONCLUIDO | 4.5244 | 22.1 | 17.83 | 35.66 | 0.42 | 30 | 262.49 | 59.19 | 6.25 | 28 | 67.05 | 32608.15 | 252.92 | 2196.74 | 85.09 | 53.93 | 13478.76 | 0.63 | 0.86 | 2.53 | 0.82 | 1 | 10 | 311.8324 | 426.6628 | 385.9427 | 311832.3859 | 426662.8275 | 2.2777e-06 | 13 | 385942.726
22 | 130 | CONCLUIDO | 4.5366 | 22.04 | 17.82 | 36.87 | 0.44 | 29 | 262.96 | 59.19 | 6.5 | 27 | 67.26 | 32665.66 | 250.42 | 2196.75 | 84.99 | 53.93 | 13435.75 | 0.63 | 0.86 | 2.52 | 0.81 | 1 | 10 | 309.9469 | 424.0831 | 383.6092 | 309946.9207 | 424083.0508 | 2.2838e-06 | 13 | 383609.1596
23 | 130 | CONCLUIDO | 4.5565 | 21.95 | 17.77 | 38.08 | 0.46 | 28 | 263.42 | 59.19 | 6.75 | 26 | 67.48 | 32723.25 | 246.42 | 2196.67 | 83.56 | 53.93 | 12725.32 | 0.65 | 0.86 | 2.52 | 0.77 | 1 | 10 | 306.8253 | 419.8119 | 379.7456 | 306825.2909 | 419811.8992 | 2.2938e-06 | 13 | 379745.6407
24 | 130 | CONCLUIDO | 4.5855 | 21.81 | 17.73 | 40.92 | 0.47 | 26 | 263.89 | 59.19 | 7 | 24 | 67.7 | 32780.92 | 242.94 | 2196.59 | 81.88 | 53.93 | 11896.12 | 0.66 | 0.86 | 2.52 | 0.73 | 1 | 10 | 303.6696 | 415.4941 | 375.8399 | 303669.5784 | 415494.1141 | 2.3084e-06 | 13 | 375839.939
25 | 130 | CONCLUIDO | 4.6041 | 21.72 | 17.69 | 42.46 | 0.49 | 25 | 264.36 | 59.19 | 7.25 | 23 | 67.92 | 32838.68 | 241.68 | 2196.62 | 80.7 | 53.93 | 11310.77 | 0.67 | 0.86 | 2.52 | 0.69 | 1 | 10 | 302.1311 | 413.3891 | 373.9358 | 302131.1111 | 413389.1153 | 2.3178e-06 | 13 | 373935.8383
26 | 130 | CONCLUIDO | 4.6188 | 21.65 | 17.67 | 44.18 | 0.5 | 24 | 264.83 | 59.19 | 7.5 | 22 | 68.14 | 32896.51 | 239.47 | 2196.57 | 80.05 | 53.93 | 10991.58 | 0.67 | 0.86 | 2.52 | 0.67 | 1 | 10 | 300.3253 | 410.9183 | 371.7009 | 300325.2965 | 410918.3201 | 2.3252e-06 | 13 | 371700.8523
27 | 130 | CONCLUIDO | 4.638 | 21.56 | 17.63 | 45.99 | 0.52 | 23 | 265.3 | 59.19 | 7.75 | 21 | 68.36 | 32954.43 | 236.62 | 2196.61 | 78.75 | 53.93 | 10342.84 | 0.68 | 0.87 | 2.51 | 0.63 | 1 | 10 | 297.9588 | 407.6804 | 368.7719 | 297958.7952 | 407680.3686 | 2.3349e-06 | 13 | 368771.9264
28 | 130 | CONCLUIDO | 4.6536 | 21.49 | 17.61 | 48.02 | 0.54 | 22 | 265.77 | 59.19 | 8 | 20 | 68.58 | 33012.44 | 232.51 | 2196.6 | 77.86 | 53.93 | 9907.12 | 0.69 | 0.87 | 2.52 | 0.6 | 1 | 10 | 295.1574 | 403.8474 | 365.3048 | 295157.446 | 403847.4391 | 2.3427e-06 | 13 | 365304.8063
29 | 130 | CONCLUIDO | 4.6742 | 21.39 | 17.56 | 50.18 | 0.55 | 21 | 266.24 | 59.19 | 8.25 | 19 | 68.8 | 33070.52 | 229.18 | 2196.58 | 76.45 | 53.93 | 9202.7 | 0.71 | 0.87 | 2.51 | 0.56 | 1 | 10 | 292.4976 | 400.2081 | 362.0128 | 292497.611 | 400208.1354 | 2.3531e-06 | 13 | 362012.8327
30 | 130 | CONCLUIDO | 4.6717 | 21.41 | 17.57 | 50.21 | 0.57 | 21 | 266.71 | 59.19 | 8.5 | 16 | 69.02 | 33128.7 | 227.57 | 2196.59 | 76.85 | 53.93 | 9406.59 | 0.7 | 0.87 | 2.51 | 0.57 | 1 | 10 | 291.7888 | 399.2383 | 361.1356 | 291788.8221 | 399238.3392 | 2.3518e-06 | 13 | 361135.5925
31 | 130 | CONCLUIDO | 4.6877 | 21.33 | 17.55 | 52.65 | 0.58 | 20 | 267.18 | 59.19 | 8.75 | 14 | 69.24 | 33186.95 | 223.12 | 2196.56 | 75.93 | 53.93 | 8947.78 | 0.71 | 0.87 | 2.51 | 0.54 | 1 | 10 | 288.8382 | 395.2011 | 357.4837 | 288838.1671 | 395201.1229 | 2.3599e-06 | 13 | 357483.6824
32 | 130 | CONCLUIDO | 4.7009 | 21.27 | 17.54 | 55.39 | 0.6 | 19 | 267.66 | 59.19 | 9 | 11 | 69.46 | 33245.29 | 222.83 | 2196.69 | 75.44 | 53.93 | 8709.63 | 0.71 | 0.87 | 2.52 | 0.53 | 1 | 10 | 288.1791 | 394.2993 | 356.668 | 288179.0904 | 394299.3451 | 2.3665e-06 | 13 | 356667.969
33 | 130 | CONCLUIDO | 4.7006 | 21.27 | 17.54 | 55.39 | 0.61 | 19 | 268.13 | 59.19 | 9.25 | 8 | 69.69 | 33303.72 | 222.57 | 2196.65 | 75.39 | 53.93 | 8686.24 | 0.72 | 0.87 | 2.52 | 0.53 | 1 | 10 | 288.0561 | 394.1311 | 356.5158 | 288056.1427 | 394131.1226 | 2.3664e-06 | 13 | 356515.8014
34 | 130 | CONCLUIDO | 4.7014 | 21.27 | 17.54 | 55.38 | 0.63 | 19 | 268.61 | 59.19 | 9.5 | 8 | 69.91 | 33362.23 | 221.74 | 2196.56 | 75.32 | 53.93 | 8649.73 | 0.72 | 0.87 | 2.52 | 0.53 | 1 | 10 | 287.6003 | 393.5074 | 355.9516 | 287600.2853 | 393507.3984 | 2.3668e-06 | 13 | 355951.6046
35 | 130 | CONCLUIDO | 4.6981 | 21.29 | 17.55 | 55.43 | 0.64 | 19 | 269.08 | 59.19 | 9.75 | 4 | 70.14 | 33420.83 | 220.23 | 2196.56 | 75.48 | 53.93 | 8731.24 | 0.71 | 0.87 | 2.53 | 0.55 | 1 | 10 | 286.9732 | 392.6493 | 355.1754 | 286973.159 | 392649.3365 | 2.3651e-06 | 13 | 355175.4349
36 | 130 | CONCLUIDO | 4.7161 | 21.2 | 17.52 | 58.4 | 0.66 | 18 | 269.56 | 59.19 | 10 | 1 | 70.36 | 33479.51 | 219.51 | 2196.59 | 74.34 | 53.93 | 8163.24 | 0.73 | 0.87 | 2.53 | 0.51 | 1 | 10 | 285.8668 | 391.1355 | 353.8061 | 285866.7627 | 391135.5162 | 2.3742e-06 | 13 | 353806.0915
37 | 130 | CONCLUIDO | 4.7169 | 21.2 | 17.52 | 58.38 | 0.68 | 18 | 270.03 | 59.19 | 10.25 | 0 | 70.59 | 33538.28 | 220.18 | 2196.56 | 74.24 | 53.93 | 8113.14 | 0.73 | 0.87 | 2.53 | 0.51 | 1 | 10 | 286.1819 | 391.5667 | 354.1961 | 286181.918 | 391566.7256 | 2.3746e-06 | 13 | 354196.1469

## RESULTADOS_13
Unnamed: 0 | Volume de calda [L] | STATUS | Capacidade operacional [ha/h] | Tempo de missao [h] | Tempo util [h] | Tempo por voo [min] | Autonomia Projetada [h] | N° Voos | MTOW [kg] | Massa Estrutura [kg] | Combustível [kg] | Abastecimentos | Massa gerador | Potência gerador [W] | Combustível consumido [L] | Calda cons [L] | Distância percorrida [km] | Distância Pulverizando [km] | RTL ACUMULADO[m] | EOC [km/km] | EOC [h/h] | Tempo de manobra [h] | Tempo rtl_rtw [h] | V pulv [m/s] | V desloc [m/s] | Preço Total por ha Simples [R$/ha] | Preço Total por ha Presumido [R$/ha] | Preço Total por ha Real [R$/ha] | Preço Total Simples [R$] | Preço Total Presumido [R$] | Prod CAPEX [ha/h/R$] | Dias Trabalhados | Preço Total Real [R$]
0 | 75 | CONCLUIDO | 3.276 | 30.53 | 22.54 | 7.23 | 0.12 | 187 | 150.44 | 49.1 | 1 | 185 | 25.34 | 18787.76 | 257.47 | 2197.11 | 238.07 | 53.93 | 89183.97 | 0.23 | 0.68 | 2.8 | 5.53 | 1 | 10 | 424.9053 | 581.3742 | 525.8887 | 424905.316 | 581374.1988 | 1.7967e-06 | 18 | 525888.6613
1 | 75 | CONCLUIDO | 3.6416 | 27.46 | 21 | 9.2 | 0.15 | 137 | 150.78 | 49.1 | 1.25 | 135 | 25.44 | 18830.65 | 236.15 | 2197.15 | 187.99 | 53.93 | 64397.07 | 0.29 | 0.73 | 2.71 | 3.99 | 1 | 10 | 361.6036 | 494.762 | 447.5426 | 361603.5648 | 494761.9501 | 1.9973e-06 | 16 | 447542.564
2 | 75 | CONCLUIDO | 3.8895 | 25.71 | 20.13 | 11.19 | 0.18 | 108 | 151.13 | 49.1 | 1.5 | 106 | 25.54 | 18873.58 | 222.83 | 2196.98 | 160.44 | 53.93 | 50765.67 | 0.34 | 0.76 | 2.65 | 3.12 | 1 | 10 | 327.8884 | 448.6314 | 405.8147 | 327888.4429 | 448631.4329 | 2.1332e-06 | 15 | 405814.6786
3 | 75 | CONCLUIDO | 4.0726 | 24.55 | 19.56 | 13.19 | 0.2 | 89 | 151.48 | 49.1 | 1.75 | 87 | 25.64 | 18916.54 | 212.69 | 2196.76 | 141.3 | 53.93 | 41291.43 | 0.38 | 0.78 | 2.63 | 2.55 | 1 | 10 | 311.2298 | 425.8383 | 385.1969 | 311229.7551 | 425838.2814 | 2.2336e-06 | 15 | 385196.8735
4 | 75 | CONCLUIDO | 4.2112 | 23.75 | 19.18 | 15.34 | 0.23 | 75 | 151.83 | 49.1 | 2 | 73 | 25.73 | 18959.54 | 205.12 | 2197.04 | 129.18 | 53.93 | 35301.59 | 0.42 | 0.8 | 2.6 | 2.17 | 1 | 10 | 291.3446 | 398.6305 | 360.5858 | 291344.5639 | 398630.4855 | 2.3097e-06 | 14 | 360585.7515
5 | 75 | CONCLUIDO | 4.3393 | 23.04 | 18.81 | 17.64 | 0.26 | 64 | 152.18 | 49.1 | 2.25 | 62 | 25.83 | 19002.56 | 197.45 | 2196.69 | 117.3 | 53.93 | 29413.79 | 0.46 | 0.81 | 2.58 | 1.81 | 1 | 10 | 280.9932 | 384.4673 | 347.7742 | 280993.1698 | 384467.2515 | 2.3799e-06 | 14 | 347774.2366
6 | 75 | CONCLUIDO | 4.4277 | 22.59 | 18.6 | 19.93 | 0.29 | 56 | 152.53 | 49.1 | 2.5 | 54 | 25.93 | 19045.63 | 191.44 | 2196.78 | 110.02 | 53.93 | 25814.51 | 0.49 | 0.82 | 2.57 | 1.59 | 1 | 10 | 273.9285 | 374.8011 | 339.0306 | 273928.4987 | 374801.0568 | 2.4284e-06 | 14 | 339030.57
7 | 75 | CONCLUIDO | 4.4996 | 22.22 | 18.42 | 22.1 | 0.32 | 50 | 152.88 | 49.1 | 2.75 | 48 | 26.03 | 19088.72 | 185.12 | 2196.63 | 104.39 | 53.93 | 23029.36 | 0.52 | 0.83 | 2.56 | 1.41 | 1 | 10 | 259.1497 | 354.5801 | 320.7394 | 259149.709 | 354580.0647 | 2.4678e-06 | 13 | 320739.441
8 | 75 | CONCLUIDO | 4.5781 | 21.84 | 18.22 | 24.85 | 0.35 | 44 | 153.23 | 49.1 | 3 | 42 | 26.13 | 19131.85 | 179.14 | 2196.6 | 98.1 | 53.93 | 19915.29 | 0.55 | 0.84 | 2.54 | 1.22 | 1 | 10 | 252.9374 | 346.0801 | 313.0507 | 252937.4213 | 346080.1386 | 2.5109e-06 | 13 | 313050.7359
9 | 75 | CONCLUIDO | 4.6241 | 21.63 | 18.13 | 27.19 | 0.37 | 40 | 153.58 | 49.1 | 3.25 | 37 | 26.23 | 19175.02 | 174.32 | 2196.79 | 94.72 | 53.93 | 18243.06 | 0.57 | 0.84 | 2.54 | 1.12 | 1 | 10 | 248.7764 | 340.3869 | 307.9009 | 248776.4398 | 340386.9002 | 2.5361e-06 | 13 | 307900.8522
10 | 75 | CONCLUIDO | 4.6679 | 21.42 | 18.05 | 30.08 | 0.4 | 36 | 153.93 | 49.1 | 3.5 | 29 | 26.33 | 19218.22 | 169.17 | 2196.78 | 92.05 | 53.93 | 16929.45 | 0.59 | 0.85 | 2.54 | 1.04 | 1 | 10 | 244.6147 | 334.6926 | 302.75 | 244614.6801 | 334692.597 | 2.5601e-06 | 13 | 302750.0053
11 | 75 | CONCLUIDO | 4.7107 | 21.23 | 17.94 | 32.62 | 0.43 | 33 | 154.28 | 49.1 | 3.75 | 21 | 26.43 | 19261.45 | 163.7 | 2196.71 | 88.53 | 53.93 | 15184.51 | 0.61 | 0.85 | 2.54 | 0.94 | 1 | 10 | 240.3181 | 328.8139 | 297.4323 | 240318.129 | 328813.8662 | 2.5836e-06 | 13 | 297432.3323
12 | 75 | CONCLUIDO | 4.7263 | 21.16 | 17.9 | 33.57 | 0.46 | 32 | 154.63 | 49.1 | 4 | 12 | 26.53 | 19304.72 | 162.48 | 2196.83 | 86.99 | 53.93 | 14419.4 | 0.62 | 0.85 | 2.55 | 0.9 | 1 | 10 | 239.1676 | 327.2397 | 296.0084 | 239167.6354 | 327239.7101 | 2.5922e-06 | 13 | 296008.4114
13 | 75 | CONCLUIDO | 4.7342 | 21.12 | 17.9 | 34.64 | 0.49 | 31 | 154.98 | 49.1 | 4.25 | 3 | 26.63 | 19348.03 | 161.13 | 2196.74 | 86.53 | 53.93 | 14196.87 | 0.62 | 0.85 | 2.56 | 0.89 | 1 | 10 | 238.2644 | 326.0039 | 294.8906 | 238264.4452 | 326003.9254 | 2.5965e-06 | 13 | 294890.5683
14 | 75 | CONCLUIDO | 4.7325 | 21.13 | 17.91 | 34.66 | 0.51 | 31 | 155.33 | 49.1 | 4.5 | 0 | 26.74 | 19391.36 | 161.54 | 2196.66 | 86.71 | 53.93 | 14283.15 | 0.62 | 0.85 | 2.56 | 0.9 | 1 | 10 | 238.5446 | 326.3873 | 295.2373 | 238544.6073 | 326387.2555 | 2.5956e-06 | 13 | 295237.3139

## RESULTADOS_17
Unnamed: 0 | Volume de calda [L] | STATUS | Capacidade operacional [ha/h] | Tempo de missao [h] | Tempo util [h] | Tempo por voo [min] | Autonomia Projetada [h] | N° Voos | MTOW [kg] | Massa Estrutura [kg] | Combustível [kg] | Abastecimentos | Massa gerador | Potência gerador [W] | Combustível consumido [L] | Calda cons [L] | Distância percorrida [km] | Distância Pulverizando [km] | RTL ACUMULADO[m] | EOC [km/km] | EOC [h/h] | Tempo de manobra [h] | Tempo rtl_rtw [h] | V pulv [m/s] | V desloc [m/s] | Preço Total por ha Simples [R$/ha] | Preço Total por ha Presumido [R$/ha] | Preço Total por ha Real [R$/ha] | Preço Total Simples [R$] | Preço Total Presumido [R$] | Prod CAPEX [ha/h/R$] | Dias Trabalhados | Preço Total Real [R$]
0 | 95 | CONCLUIDO | 2.8717 | 34.82 | 23.83 | 6.24 | 0.1 | 229 | 185.69 | 53.44 | 1 | 227 | 36.26 | 23136.14 | 315.79 | 2197.14 | 280.8 | 53.93 | 110340.22 | 0.19 | 0.64 | 2.87 | 6.82 | 1 | 10 | 557.3973 | 762.6555 | 689.8687 | 557397.2559 | 762655.5162 | 1.5202e-06 | 21 | 689868.7441
1 | 95 | CONCLUIDO | 3.2669 | 30.61 | 21.93 | 7.88 | 0.12 | 167 | 186.07 | 53.44 | 1.25 | 165 | 36.39 | 23182.76 | 287.71 | 2197.15 | 218.44 | 53.93 | 79467.88 | 0.25 | 0.7 | 2.76 | 4.92 | 1 | 10 | 457.8066 | 626.3911 | 566.6092 | 457806.566 | 626391.1406 | 1.7294e-06 | 18 | 566609.2493
2 | 95 | CONCLUIDO | 3.5513 | 28.16 | 20.81 | 9.53 | 0.14 | 131 | 186.45 | 53.44 | 1.5 | 129 | 36.51 | 23229.42 | 270.3 | 2196.98 | 182.22 | 53.93 | 61537.83 | 0.3 | 0.73 | 2.7 | 3.81 | 1 | 10 | 409.1274 | 559.7862 | 506.361 | 409127.3991 | 559786.1568 | 1.88e-06 | 17 | 506360.9517
3 | 95 | CONCLUIDO | 3.7681 | 26.54 | 20.09 | 11.26 | 0.17 | 107 | 186.83 | 53.44 | 1.75 | 105 | 36.64 | 23276.13 | 258.03 | 2196.94 | 158.97 | 53.93 | 50035.52 | 0.34 | 0.76 | 2.64 | 3.08 | 1 | 10 | 375.1207 | 513.2568 | 464.2723 | 375120.7496 | 513256.7587 | 1.9948e-06 | 16 | 464272.254
4 | 95 | CONCLUIDO | 3.9277 | 25.46 | 19.6 | 12.93 | 0.19 | 91 | 187.21 | 53.44 | 2 | 89 | 36.77 | 23322.88 | 248.93 | 2197 | 143.13 | 53.93 | 42192.67 | 0.38 | 0.78 | 2.62 | 2.6 | 1 | 10 | 349.6784 | 478.4455 | 432.7833 | 349678.4392 | 478445.4673 | 2.0793e-06 | 15 | 432783.3034
5 | 95 | CONCLUIDO | 4.0508 | 24.69 | 19.28 | 14.64 | 0.21 | 79 | 187.59 | 53.44 | 2.25 | 77 | 36.9 | 23369.68 | 242.15 | 2196.9 | 132.02 | 53.93 | 36699.44 | 0.41 | 0.79 | 2.61 | 2.27 | 1 | 10 | 337.9714 | 462.4273 | 418.2939 | 337971.3778 | 462427.3494 | 2.1444e-06 | 15 | 418293.9322
6 | 95 | CONCLUIDO | 4.1631 | 24.02 | 18.98 | 16.51 | 0.24 | 69 | 187.97 | 53.44 | 2.5 | 67 | 37.03 | 23416.52 | 235.74 | 2197.15 | 122.84 | 53.93 | 32161.44 | 0.44 | 0.8 | 2.59 | 1.97 | 1 | 10 | 319.0723 | 436.5688 | 394.9033 | 319072.2982 | 436568.7948 | 2.2039e-06 | 14 | 394903.2818
7 | 95 | CONCLUIDO | 4.2636 | 23.45 | 18.72 | 18.41 | 0.26 | 61 | 188.35 | 53.44 | 2.75 | 59 | 37.16 | 23463.4 | 229.26 | 2196.71 | 114.25 | 53.93 | 27905.7 | 0.47 | 0.82 | 2.57 | 1.71 | 1 | 10 | 309.9766 | 424.1237 | 383.6459 | 309976.6007 | 424123.6603 | 2.2571e-06 | 14 | 383645.8934
8 | 95 | CONCLUIDO | 4.3349 | 23.07 | 18.55 | 20.24 | 0.28 | 55 | 188.73 | 53.44 | 3 | 53 | 37.29 | 23510.33 | 225.09 | 2196.6 | 108.52 | 53.93 | 25071.69 | 0.5 | 0.82 | 2.57 | 1.55 | 1 | 10 | 304.0612 | 416.0299 | 376.3246 | 304061.1503 | 416029.8801 | 2.2948e-06 | 14 | 376324.5722
9 | 95 | CONCLUIDO | 4.4002 | 22.73 | 18.4 | 22.08 | 0.3 | 50 | 189.11 | 53.44 | 3.25 | 48 | 37.42 | 23557.3 | 219.76 | 2196.74 | 103.62 | 53.93 | 22643.21 | 0.52 | 0.83 | 2.56 | 1.39 | 1 | 10 | 297.998 | 407.734 | 368.8205 | 297998.0157 | 407734.0318 | 2.3294e-06 | 14 | 368820.4681
10 | 95 | CONCLUIDO | 4.4646 | 22.4 | 18.25 | 24.34 | 0.33 | 45 | 189.49 | 53.44 | 3.5 | 43 | 37.55 | 23604.32 | 214.7 | 2197.02 | 99.01 | 53.93 | 20364.49 | 0.54 | 0.84 | 2.55 | 1.25 | 1 | 10 | 283.6254 | 388.0689 | 351.0321 | 283625.4491 | 388068.8521 | 2.3635e-06 | 13 | 351032.1056
11 | 95 | CONCLUIDO | 4.5033 | 22.21 | 18.17 | 25.96 | 0.35 | 42 | 189.87 | 53.44 | 3.75 | 40 | 37.69 | 23651.38 | 211.66 | 2196.63 | 96.53 | 53.93 | 19138.31 | 0.56 | 0.84 | 2.54 | 1.17 | 1 | 10 | 280.3051 | 383.5257 | 346.9226 | 280305.0584 | 383525.7471 | 2.384e-06 | 13 | 346922.5881
12 | 95 | CONCLUIDO | 4.5558 | 21.95 | 18.07 | 28.53 | 0.37 | 38 | 190.25 | 53.44 | 4 | 36 | 37.82 | 23698.48 | 205.75 | 2196.75 | 92.95 | 53.93 | 17369.38 | 0.58 | 0.85 | 2.54 | 1.06 | 1 | 10 | 274.967 | 376.222 | 340.3159 | 274967.0127 | 376221.9974 | 2.4118e-06 | 13 | 340315.898
13 | 95 | CONCLUIDO | 4.5775 | 21.85 | 18.04 | 30.06 | 0.4 | 36 | 190.63 | 53.44 | 4.25 | 34 | 37.95 | 23745.63 | 202.56 | 2196.8 | 91.79 | 53.93 | 16799.51 | 0.59 | 0.85 | 2.54 | 1.03 | 1 | 10 | 272.4338 | 372.7559 | 337.1806 | 272433.7915 | 372755.9325 | 2.4232e-06 | 13 | 337180.6295
14 | 95 | CONCLUIDO | 4.6256 | 21.62 | 17.92 | 32.59 | 0.42 | 33 | 191.02 | 53.44 | 4.5 | 31 | 38.08 | 23792.83 | 198.91 | 2196.74 | 88.11 | 53.93 | 14976.2 | 0.61 | 0.85 | 2.53 | 0.92 | 1 | 10 | 268.5417 | 367.4306 | 332.3635 | 268541.6787 | 367430.572 | 2.4487e-06 | 13 | 332363.5139
15 | 95 | CONCLUIDO | 4.6547 | 21.48 | 17.86 | 34.57 | 0.44 | 31 | 191.4 | 53.44 | 4.75 | 29 | 38.22 | 23840.07 | 194.27 | 2196.64 | 85.95 | 53.93 | 13906.59 | 0.63 | 0.86 | 2.53 | 0.86 | 1 | 10 | 264.9977 | 362.5815 | 327.9772 | 264997.665 | 362581.4961 | 2.4641e-06 | 13 | 327977.227
16 | 95 | CONCLUIDO | 4.6817 | 21.36 | 17.81 | 36.85 | 0.46 | 29 | 191.78 | 53.44 | 5 | 24 | 38.35 | 23887.36 | 190.2 | 2196.6 | 84.42 | 53.93 | 13151.82 | 0.64 | 0.86 | 2.53 | 0.81 | 1 | 10 | 261.886 | 358.324 | 324.1261 | 261886.0485 | 358324.0452 | 2.4784e-06 | 13 | 324126.1012
17 | 95 | CONCLUIDO | 4.7108 | 21.23 | 17.75 | 39.45 | 0.48 | 27 | 192.17 | 53.44 | 5.25 | 20 | 38.48 | 23934.69 | 186.25 | 2196.76 | 82.31 | 53.93 | 12105 | 0.66 | 0.86 | 2.53 | 0.75 | 1 | 10 | 258.7796 | 354.0737 | 320.2814 | 258779.6177 | 354073.6894 | 2.4938e-06 | 13 | 320281.3935
18 | 95 | CONCLUIDO | 4.7209 | 21.18 | 17.75 | 40.95 | 0.51 | 26 | 192.55 | 53.44 | 5.5 | 9 | 38.62 | 23982.06 | 181.93 | 2196.7 | 81.84 | 53.93 | 11875.19 | 0.66 | 0.86 | 2.54 | 0.74 | 1 | 10 | 256.2569 | 350.622 | 317.1591 | 256256.9062 | 350622.0044 | 2.4992e-06 | 13 | 317159.1324
19 | 95 | CONCLUIDO | 4.7332 | 21.13 | 17.73 | 42.55 | 0.53 | 25 | 192.94 | 53.44 | 5.75 | 7 | 38.75 | 24029.48 | 181.74 | 2196.81 | 80.91 | 53.93 | 11413.9 | 0.67 | 0.86 | 2.55 | 0.72 | 1 | 10 | 255.7355 | 349.9086 | 316.5138 | 255735.5194 | 349908.6199 | 2.5057e-06 | 13 | 316513.8323
20 | 95 | CONCLUIDO | 4.7324 | 21.13 | 17.73 | 42.56 | 0.55 | 25 | 193.32 | 53.44 | 6 | 4 | 38.89 | 24076.95 | 181.2 | 2196.77 | 81.13 | 53.93 | 11525.98 | 0.66 | 0.86 | 2.54 | 0.73 | 1 | 10 | 255.4835 | 349.5638 | 316.2019 | 255483.4719 | 349563.7573 | 2.5052e-06 | 13 | 316201.883
21 | 95 | CONCLUIDO | 4.7332 | 21.13 | 17.73 | 42.55 | 0.57 | 25 | 193.71 | 53.44 | 6.25 | 0 | 39.02 | 24124.47 | 181.46 | 2196.77 | 80.84 | 53.93 | 11380.6 | 0.67 | 0.86 | 2.55 | 0.72 | 1 | 10 | 255.5924 | 349.7129 | 316.3367 | 255592.4404 | 349712.8529 | 2.5057e-06 | 13 | 316336.7491

## RESULTADOS_9
Unnamed: 0 | Volume de calda [L] | STATUS | Capacidade operacional [ha/h] | Tempo de missao [h] | Tempo util [h] | Tempo por voo [min] | Autonomia Projetada [h] | N° Voos | MTOW [kg] | Massa Estrutura [kg] | Combustível [kg] | Abastecimentos | Massa gerador | Potência gerador [W] | Combustível consumido [L] | Calda cons [L] | Distância percorrida [km] | Distância Pulverizando [km] | RTL ACUMULADO[m] | EOC [km/km] | EOC [h/h] | Tempo de manobra [h] | Tempo rtl_rtw [h] | V pulv [m/s] | V desloc [m/s] | Preço Total por ha Simples [R$/ha] | Preço Total por ha Presumido [R$/ha] | Preço Total por ha Real [R$/ha] | Preço Total Simples [R$] | Preço Total Presumido [R$] | Prod CAPEX [ha/h/R$] | Dias Trabalhados | Preço Total Real [R$]
0 | 55 | CONCLUIDO | 3.7327 | 26.79 | 21.24 | 8.79 | 0.15 | 145 | 116.05 | 43.4 | 1 | 143 | 16.65 | 14546.17 | 199.12 | 2197.23 | 196.45 | 53.93 | 68585.86 | 0.27 | 0.72 | 2.71 | 4.23 | 1 | 10 | 320.7608 | 438.879 | 396.993 | 320760.76 | 438879.0228 | 2.1378e-06 | 16 | 396993.0249
1 | 55 | CONCLUIDO | 4.0454 | 24.72 | 20.08 | 11.26 | 0.19 | 107 | 116.37 | 43.4 | 1.25 | 105 | 16.72 | 14585.96 | 183.23 | 2196.81 | 158.7 | 53.93 | 49900.17 | 0.34 | 0.76 | 2.65 | 3.07 | 1 | 10 | 285.5241 | 390.6666 | 353.382 | 285524.0826 | 390666.6462 | 2.3168e-06 | 15 | 353381.9698
2 | 55 | CONCLUIDO | 4.2501 | 23.53 | 19.44 | 13.88 | 0.23 | 84 | 116.69 | 43.4 | 1.5 | 82 | 16.79 | 14625.77 | 172.59 | 2196.93 | 137.29 | 53.93 | 39309.39 | 0.39 | 0.79 | 2.62 | 2.43 | 1 | 10 | 261.9456 | 358.4055 | 324.1998 | 261945.6036 | 358405.5311 | 2.4341e-06 | 14 | 324199.8102
3 | 55 | CONCLUIDO | 4.4139 | 22.66 | 18.95 | 16.72 | 0.26 | 68 | 117.01 | 43.4 | 1.75 | 66 | 16.86 | 14665.62 | 162.84 | 2196.92 | 121.18 | 53.93 | 31336.32 | 0.45 | 0.81 | 2.6 | 1.94 | 1 | 10 | 250.0283 | 342.0997 | 309.4502 | 250028.2956 | 342099.7445 | 2.5279e-06 | 14 | 309450.2251
4 | 55 | CONCLUIDO | 4.5284 | 22.08 | 18.64 | 19.62 | 0.3 | 57 | 117.34 | 43.4 | 2 | 54 | 16.94 | 14705.49 | 154.81 | 2196.64 | 111.51 | 53.93 | 26556.92 | 0.48 | 0.82 | 2.57 | 1.63 | 1 | 10 | 233.4551 | 319.4235 | 288.9382 | 233455.0715 | 319423.5281 | 2.5935e-06 | 13 | 288938.1949
5 | 55 | CONCLUIDO | 4.6293 | 21.6 | 18.37 | 22.96 | 0.34 | 48 | 117.66 | 43.4 | 2.25 | 41 | 17.01 | 14745.39 | 146.51 | 2196.79 | 102.69 | 53.93 | 22191.16 | 0.53 | 0.83 | 2.56 | 1.36 | 1 | 10 | 225.7715 | 308.9106 | 279.4286 | 225771.5183 | 308910.5517 | 2.6512e-06 | 13 | 279428.5622
6 | 55 | CONCLUIDO | 4.6715 | 21.41 | 18.27 | 24.92 | 0.37 | 44 | 117.98 | 43.4 | 2.5 | 22 | 17.08 | 14785.31 | 142.4 | 2196.6 | 98.73 | 53.93 | 20231.55 | 0.55 | 0.84 | 2.57 | 1.27 | 1 | 10 | 222.3546 | 304.2354 | 275.1996 | 222354.6353 | 304235.4216 | 2.6754e-06 | 13 | 275199.62
7 | 55 | CONCLUIDO | 4.6927 | 21.31 | 18.22 | 26.03 | 0.41 | 42 | 118.31 | 43.4 | 2.75 | 5 | 17.16 | 14825.26 | 140.43 | 2196.81 | 96.71 | 53.93 | 19231.9 | 0.56 | 0.84 | 2.58 | 1.22 | 1 | 10 | 220.7106 | 301.986 | 273.1649 | 220710.6442 | 301986.0404 | 2.6876e-06 | 13 | 273164.9166
8 | 55 | CONCLUIDO | 4.7035 | 21.26 | 18.2 | 26.63 | 0.45 | 41 | 118.63 | 43.4 | 3 | 0 | 17.23 | 14865.24 | 140.43 | 2196.8 | 95.65 | 53.93 | 18706.38 | 0.56 | 0.84 | 2.59 | 1.19 | 1 | 10 | 220.407 | 301.5706 | 272.7892 | 220407.0436 | 301570.6407 | 2.6937e-06 | 13 | 272789.162

## resultados
Unnamed: 0 | Volume de calda [L] | STATUS | Capacidade operacional [ha/h] | Tempo de missao [h] | Tempo util [h] | Tempo por voo [min] | Autonomia Projetada [h] | N° Voos | MTOW [kg] | Massa Estrutura [kg] | Combustível [kg] | Abastecimentos | Massa gerador | Potência gerador [W] | Combustível consumido [L] | Calda cons [L] | Distância percorrida [km] | Distância Pulverizando [km] | RTL ACUMULADO[m] | EOC [km/km] | EOC [h/h] | Tempo de manobra [h] | Tempo rtl_rtw [h] | V pulv [m/s] | V desloc [m/s]
0 | 100 | CONCLUIDO | 2.7701 | 36.1 | 24.21 | 6.03 | 0.09 | 241 | 194.77 | 54.38 | 1 | 239 | 39.4 | 24256.19 | 331.62 | 2197.13 | 293.57 | 53.93 | 116663.24 | 0.18 | 0.63 | 2.88 | 7.2 | 1 | 10
1 | 100 | CONCLUIDO | 3.1772 | 31.47 | 22.15 | 7.6 | 0.11 | 175 | 195.16 | 54.38 | 1.25 | 173 | 39.53 | 24303.87 | 300.6 | 2197.21 | 226.46 | 53.93 | 83441.09 | 0.24 | 0.69 | 2.76 | 5.14 | 1 | 10
2 | 100 | CONCLUIDO | 3.4675 | 28.84 | 20.99 | 9.19 | 0.14 | 137 | 195.55 | 54.38 | 1.5 | 135 | 39.67 | 24351.61 | 282.11 | 2197.19 | 188.08 | 53.93 | 64439.42 | 0.29 | 0.73 | 2.71 | 3.98 | 1 | 10
3 | 100 | CONCLUIDO | 3.6882 | 27.11 | 20.24 | 10.84 | 0.16 | 112 | 195.93 | 54.38 | 1.75 | 110 | 39.81 | 24399.39 | 269.65 | 2197.15 | 163.7 | 53.93 | 52375.59 | 0.33 | 0.75 | 2.66 | 3.23 | 1 | 10
4 | 100 | CONCLUIDO | 3.8542 | 25.95 | 19.73 | 12.46 | 0.18 | 95 | 196.32 | 54.38 | 2 | 93 | 39.95 | 24447.22 | 260.01 | 2196.84 | 147.37 | 53.93 | 44296.02 | 0.37 | 0.77 | 2.63 | 2.73 | 1 | 10
5 | 100 | CONCLUIDO | 3.9868 | 25.08 | 19.38 | 14.18 | 0.2 | 82 | 196.71 | 54.38 | 2.25 | 80 | 40.08 | 24495.09 | 252.73 | 2196.92 | 135.21 | 53.93 | 38280.32 | 0.4 | 0.79 | 2.62 | 2.37 | 1 | 10
6 | 100 | CONCLUIDO | 4.1019 | 24.38 | 19.06 | 15.89 | 0.23 | 72 | 197.1 | 54.38 | 2.5 | 70 | 40.22 | 24543.01 | 245.88 | 2196.91 | 125.33 | 53.93 | 33390.65 | 0.43 | 0.8 | 2.59 | 2.05 | 1 | 10
7 | 100 | CONCLUIDO | 4.1984 | 23.82 | 18.81 | 17.64 | 0.25 | 64 | 197.49 | 54.38 | 2.75 | 62 | 40.36 | 24590.98 | 240.21 | 2196.85 | 117.24 | 53.93 | 29386.91 | 0.46 | 0.81 | 2.58 | 1.81 | 1 | 10
8 | 100 | CONCLUIDO | 4.2708 | 23.41 | 18.64 | 19.29 | 0.27 | 58 | 197.88 | 54.38 | 3 | 56 | 40.5 | 24639 | 235.18 | 2196.66 | 111.52 | 53.93 | 26556.68 | 0.48 | 0.82 | 2.58 | 1.64 | 1 | 10
9 | 100 | CONCLUIDO | 4.3493 | 22.99 | 18.45 | 21.29 | 0.29 | 52 | 198.27 | 54.38 | 3.25 | 50 | 40.64 | 24687.06 | 229.81 | 2196.73 | 105.66 | 53.93 | 23654.5 | 0.51 | 0.83 | 2.56 | 1.45 | 1 | 10
10 | 100 | CONCLUIDO | 4.3966 | 22.74 | 18.36 | 22.95 | 0.31 | 48 | 198.66 | 54.38 | 3.5 | 46 | 40.78 | 24735.17 | 226.01 | 2196.79 | 102.32 | 53.93 | 22005.8 | 0.53 | 0.83 | 2.56 | 1.36 | 1 | 10
11 | 100 | CONCLUIDO | 4.4469 | 22.49 | 18.26 | 24.9 | 0.33 | 44 | 199.05 | 54.38 | 3.75 | 42 | 40.92 | 24783.33 | 222.43 | 2196.6 | 99.1 | 53.93 | 20412.44 | 0.54 | 0.84 | 2.55 | 1.25 | 1 | 10
12 | 100 | CONCLUIDO | 4.5 | 22.22 | 18.15 | 27.23 | 0.36 | 40 | 199.44 | 54.38 | 4 | 38 | 41.06 | 24831.54 | 216.74 | 2196.66 | 95.62 | 53.93 | 18696.14 | 0.56 | 0.84 | 2.54 | 1.14 | 1 | 10
13 | 100 | CONCLUIDO | 4.5291 | 22.08 | 18.09 | 28.56 | 0.38 | 38 | 199.83 | 54.38 | 4.25 | 36 | 41.2 | 24879.79 | 214.43 | 2196.71 | 93.64 | 53.93 | 17712.4 | 0.58 | 0.84 | 2.54 | 1.08 | 1 | 10
14 | 100 | CONCLUIDO | 4.5724 | 21.87 | 17.99 | 30.84 | 0.4 | 35 | 200.22 | 54.38 | 4.5 | 33 | 41.35 | 24928.09 | 209 | 2196.7 | 90.59 | 53.93 | 16204.69 | 0.6 | 0.85 | 2.53 | 0.99 | 1 | 10
15 | 100 | CONCLUIDO | 4.6027 | 21.73 | 17.93 | 32.59 | 0.42 | 33 | 200.61 | 54.38 | 4.75 | 31 | 41.49 | 24976.45 | 206.66 | 2196.6 | 88.15 | 53.93 | 14996.35 | 0.61 | 0.85 | 2.54 | 0.92 | 1 | 10
16 | 100 | CONCLUIDO | 4.6499 | 21.51 | 17.82 | 35.64 | 0.44 | 30 | 201.01 | 54.38 | 5 | 28 | 41.63 | 25024.84 | 201.36 | 2196.59 | 85.03 | 53.93 | 13448.68 | 0.63 | 0.86 | 2.52 | 0.82 | 1 | 10
17 | 100 | CONCLUIDO | 4.6744 | 21.39 | 17.79 | 38.12 | 0.46 | 28 | 201.4 | 54.38 | 5.25 | 25 | 41.77 | 25073.29 | 197.48 | 2196.63 | 83.93 | 53.93 | 12909.88 | 0.64 | 0.86 | 2.52 | 0.78 | 1 | 10
18 | 100 | CONCLUIDO | 4.6922 | 21.31 | 17.75 | 39.43 | 0.48 | 27 | 201.79 | 54.38 | 5.5 | 23 | 41.92 | 25121.79 | 193.99 | 2196.72 | 82.44 | 53.93 | 12171.01 | 0.65 | 0.86 | 2.52 | 0.74 | 1 | 10
19 | 100 | CONCLUIDO | 4.7182 | 21.19 | 17.71 | 42.49 | 0.51 | 25 | 202.19 | 54.38 | 5.75 | 18 | 42.06 | 25170.34 | 190.32 | 2196.66 | 81.21 | 53.93 | 11567.13 | 0.66 | 0.86 | 2.52 | 0.7 | 1 | 10
20 | 100 | CONCLUIDO | 4.7335 | 21.13 | 17.68 | 44.19 | 0.53 | 24 | 202.58 | 54.38 | 6 | 9 | 42.2 | 25218.93 | 187.94 | 2196.67 | 79.75 | 53.93 | 10839.91 | 0.68 | 0.86 | 2.53 | 0.67 | 1 | 10
21 | 100 | CONCLUIDO | 4.7305 | 21.14 | 17.69 | 44.22 | 0.55 | 24 | 202.98 | 54.38 | 6.25 | 6 | 42.35 | 25267.7 | 187.36 | 2196.79 | 79.81 | 53.93 | 10871.14 | 0.68 | 0.86 | 2.54 | 0.68 | 1 | 10
22 | 100 | CONCLUIDO | 4.7324 | 21.13 | 17.68 | 44.2 | 0.57 | 24 | 203.37 | 54.38 | 6.5 | 2 | 42.49 | 25316.39 | 186.44 | 2196.7 | 79.77 | 53.93 | 10849.76 | 0.68 | 0.86 | 2.53 | 0.68 | 1 | 10
23 | 100 | CONCLUIDO | 4.7467 | 21.07 | 17.66 | 46.06 | 0.59 | 23 | 203.77 | 54.38 | 6.75 | 0 | 42.64 | 25365.14 | 186.12 | 2196.76 | 78.83 | 53.93 | 10384.16 | 0.68 | 0.86 | 2.54 | 0.65 | 1 | 10
0 | 140 | CONCLUIDO | 2.0726 | 48.25 | 27.44 | 4.8 | 0.06 | 343 | 274.09 | 60.56 | 1 | 341 | 72.53 | 34038.11 | 471.33 | 2198.09 | 399.42 | 53.93 | 169080.43 | 0.14 | 0.56 | 3.05 | 10.42 | 1 | 10
1 | 140 | CONCLUIDO | 2.5246 | 39.61 | 24.18 | 6.04 | 0.08 | 240 | 274.57 | 60.56 | 1.25 | 238 | 72.76 | 34097.72 | 413.39 | 2197.16 | 292.73 | 53.93 | 116250.09 | 0.18 | 0.63 | 2.87 | 7.17 | 1 | 10
2 | 140 | CONCLUIDO | 2.8559 | 35.02 | 22.45 | 7.28 | 0.1 | 185 | 275.05 | 60.56 | 1.5 | 183 | 73 | 34157.42 | 382 | 2197.21 | 235.88 | 53.93 | 88099.18 | 0.23 | 0.68 | 2.78 | 5.44 | 1 | 10
3 | 140 | CONCLUIDO | 3.1029 | 32.23 | 21.44 | 8.52 | 0.11 | 151 | 275.54 | 60.56 | 1.75 | 149 | 73.23 | 34217.22 | 363.05 | 2197.11 | 202.57 | 53.93 | 71612.76 | 0.27 | 0.71 | 2.74 | 4.43 | 1 | 10
4 | 140 | CONCLUIDO | 3.3098 | 30.21 | 20.68 | 9.77 | 0.13 | 127 | 276.02 | 60.56 | 2 | 125 | 73.47 | 34277.1 | 348.41 | 2196.9 | 178.2 | 53.93 | 59548.21 | 0.3 | 0.74 | 2.68 | 3.67 | 1 | 10
5 | 140 | CONCLUIDO | 3.4765 | 28.76 | 20.17 | 11.1 | 0.14 | 109 | 276.51 | 60.56 | 2.25 | 107 | 73.71 | 34337.08 | 338.08 | 2196.84 | 161.41 | 53.93 | 51244.41 | 0.33 | 0.76 | 2.66 | 3.16 | 1 | 10
6 | 140 | CONCLUIDO | 3.6125 | 27.68 | 19.77 | 12.35 | 0.16 | 96 | 277 | 60.56 | 2.5 | 94 | 73.94 | 34397.15 | 329.79 | 2197.14 | 148.16 | 53.93 | 44687.26 | 0.36 | 0.77 | 2.63 | 2.76 | 1 | 10
7 | 140 | CONCLUIDO | 3.7214 | 26.87 | 19.48 | 13.59 | 0.18 | 86 | 277.48 | 60.56 | 2.75 | 84 | 74.18 | 34457.31 | 322.92 | 2196.84 | 138.59 | 53.93 | 39948.85 | 0.39 | 0.78 | 2.63 | 2.47 | 1 | 10
8 | 140 | CONCLUIDO | 3.8271 | 26.13 | 19.21 | 14.97 | 0.19 | 77 | 277.97 | 60.56 | 3 | 75 | 74.42 | 34517.57 | 316.62 | 2197 | 129.81 | 53.93 | 35604.31 | 0.42 | 0.8 | 2.61 | 2.2 | 1 | 10
9 | 140 | CONCLUIDO | 3.9122 | 25.56 | 19 | 16.29 | 0.21 | 70 | 278.46 | 60.56 | 3.25 | 68 | 74.66 | 34577.92 | 311.96 | 2196.8 | 123.45 | 53.93 | 32457.78 | 0.44 | 0.8 | 2.59 | 2 | 1 | 10
10 | 140 | CONCLUIDO | 3.9885 | 25.07 | 18.83 | 17.65 | 0.22 | 64 | 278.95 | 60.56 | 3.5 | 62 | 74.9 | 34638.36 | 307.32 | 2196.73 | 117.76 | 53.93 | 29643.78 | 0.46 | 0.81 | 2.58 | 1.82 | 1 | 10
11 | 140 | CONCLUIDO | 4.04 | 24.75 | 18.72 | 18.72 | 0.24 | 60 | 279.44 | 60.56 | 3.75 | 58 | 75.14 | 34698.9 | 304.01 | 2196.69 | 114.54 | 53.93 | 28053.16 | 0.47 | 0.82 | 2.56 | 1.71 | 1 | 10
12 | 140 | CONCLUIDO | 4.1126 | 24.32 | 18.54 | 20.23 | 0.25 | 55 | 279.94 | 60.56 | 4 | 53 | 75.38 | 34759.54 | 299.83 | 2196.87 | 108.42 | 53.93 | 25018.97 | 0.5 | 0.82 | 2.56 | 1.54 | 1 | 10
13 | 140 | CONCLUIDO | 4.1621 | 24.03 | 18.46 | 21.72 | 0.27 | 51 | 280.43 | 60.56 | 4.25 | 49 | 75.62 | 34820.27 | 296.11 | 2196.89 | 105.72 | 53.93 | 23689.61 | 0.51 | 0.83 | 2.56 | 1.46 | 1 | 10
14 | 140 | CONCLUIDO | 4.2059 | 23.78 | 18.37 | 22.96 | 0.29 | 48 | 280.92 | 60.56 | 4.5 | 46 | 75.87 | 34881.09 | 293.45 | 2196.75 | 102.66 | 53.93 | 22175.99 | 0.53 | 0.83 | 2.56 | 1.36 | 1 | 10
15 | 140 | CONCLUIDO | 4.2518 | 23.52 | 18.27 | 24.36 | 0.3 | 45 | 281.41 | 60.56 | 4.75 | 43 | 76.11 | 34942.02 | 289.75 | 2196.91 | 99.28 | 53.93 | 20501.89 | 0.54 | 0.84 | 2.55 | 1.26 | 1 | 10
16 | 140 | CONCLUIDO | 4.2816 | 23.36 | 18.21 | 25.41 | 0.32 | 43 | 281.91 | 60.56 | 5 | 41 | 76.35 | 35003.04 | 287.56 | 2196.67 | 97.58 | 53.93 | 19658.52 | 0.55 | 0.84 | 2.55 | 1.2 | 1 | 10
17 | 140 | CONCLUIDO | 4.3242 | 23.13 | 18.14 | 27.2 | 0.33 | 40 | 282.4 | 60.56 | 5.25 | 38 | 76.6 | 35064.15 | 283.44 | 2196.67 | 95.29 | 53.93 | 18529.6 | 0.57 | 0.84 | 2.54 | 1.13 | 1 | 10
18 | 140 | CONCLUIDO | 4.3549 | 22.96 | 18.08 | 28.54 | 0.35 | 38 | 282.9 | 60.56 | 5.5 | 36 | 76.85 | 35125.37 | 280.33 | 2196.66 | 93.01 | 53.93 | 17398.63 | 0.58 | 0.84 | 2.54 | 1.07 | 1 | 10
19 | 140 | CONCLUIDO | 4.3862 | 22.8 | 18.02 | 30.03 | 0.36 | 36 | 283.4 | 60.56 | 5.75 | 34 | 77.09 | 35186.68 | 278.7 | 2196.77 | 91.25 | 53.93 | 16528.82 | 0.59 | 0.85 | 2.54 | 1.01 | 1 | 10
20 | 140 | CONCLUIDO | 4.4234 | 22.61 | 17.93 | 31.64 | 0.38 | 34 | 283.9 | 60.56 | 6 | 32 | 77.34 | 35248.1 | 275.89 | 2196.72 | 88.52 | 53.93 | 15175.42 | 0.61 | 0.85 | 2.53 | 0.92 | 1 | 10
21 | 140 | CONCLUIDO | 4.4329 | 22.56 | 17.93 | 32.61 | 0.39 | 33 | 284.4 | 60.56 | 6.25 | 31 | 77.59 | 35309.61 | 274.58 | 2196.94 | 88.62 | 53.93 | 15227.53 | 0.61 | 0.85 | 2.53 | 0.93 | 1 | 10
22 | 140 | CONCLUIDO | 4.4666 | 22.39 | 17.87 | 34.58 | 0.41 | 31 | 284.89 | 60.56 | 6.5 | 29 | 77.84 | 35371.22 | 270.61 | 2196.7 | 86.42 | 53.93 | 14142.34 | 0.62 | 0.85 | 2.53 | 0.86 | 1 | 10
23 | 140 | CONCLUIDO | 4.4844 | 22.3 | 17.83 | 35.66 | 0.42 | 30 | 285.39 | 60.56 | 6.75 | 28 | 78.09 | 35432.93 | 269.04 | 2196.59 | 85.08 | 53.93 | 13477.04 | 0.63 | 0.86 | 2.53 | 0.83 | 1 | 10
24 | 140 | CONCLUIDO | 4.4989 | 22.23 | 17.81 | 36.85 | 0.44 | 29 | 285.9 | 60.56 | 7 | 27 | 78.34 | 35494.74 | 266.59 | 2196.78 | 84.55 | 53.93 | 13215.25 | 0.64 | 0.86 | 2.53 | 0.81 | 1 | 10
25 | 140 | CONCLUIDO | 4.5339 | 22.06 | 17.74 | 39.43 | 0.45 | 27 | 286.4 | 60.56 | 7.25 | 25 | 78.59 | 35556.78 | 263.17 | 2196.88 | 82.1 | 53.93 | 11999.23 | 0.66 | 0.86 | 2.53 | 0.74 | 1 | 10
26 | 140 | CONCLUIDO | 4.5499 | 21.98 | 17.72 | 40.89 | 0.47 | 26 | 286.9 | 60.56 | 7.5 | 24 | 78.85 | 35618.8 | 260.25 | 2196.57 | 81.65 | 53.93 | 11779.3 | 0.66 | 0.86 | 2.52 | 0.71 | 1 | 10
27 | 140 | CONCLUIDO | 4.5653 | 21.9 | 17.7 | 42.47 | 0.48 | 25 | 287.41 | 60.56 | 7.75 | 23 | 79.1 | 35680.92 | 258.78 | 2196.66 | 80.88 | 53.93 | 11401.84 | 0.67 | 0.86 | 2.52 | 0.69 | 1 | 10
28 | 140 | CONCLUIDO | 4.5818 | 21.83 | 17.67 | 44.18 | 0.49 | 24 | 287.91 | 60.56 | 8 | 22 | 79.36 | 35743.15 | 256.7 | 2196.7 | 79.91 | 53.93 | 10920.08 | 0.67 | 0.86 | 2.52 | 0.67 | 1 | 10
29 | 140 | CONCLUIDO | 4.5806 | 21.83 | 17.68 | 44.19 | 0.51 | 24 | 288.42 | 60.56 | 8.25 | 22 | 79.61 | 35805.48 | 255.44 | 2196.73 | 80.22 | 53.93 | 11074.1 | 0.67 | 0.86 | 2.52 | 0.67 | 1 | 10
30 | 140 | CONCLUIDO | 4.6028 | 21.73 | 17.62 | 45.97 | 0.52 | 23 | 288.92 | 60.56 | 8.5 | 21 | 79.87 | 35867.91 | 250.19 | 2196.81 | 78.51 | 53.93 | 10222.51 | 0.69 | 0.87 | 2.51 | 0.62 | 1 | 10
31 | 140 | CONCLUIDO | 4.6171 | 21.66 | 17.61 | 48.02 | 0.54 | 22 | 289.43 | 60.56 | 8.75 | 20 | 80.12 | 35930.44 | 250.83 | 2196.71 | 77.89 | 53.93 | 9917.43 | 0.69 | 0.87 | 2.51 | 0.6 | 1 | 10
32 | 140 | CONCLUIDO | 4.6356 | 21.57 | 17.57 | 50.21 | 0.55 | 21 | 289.94 | 60.56 | 9 | 19 | 80.38 | 35993.08 | 246.01 | 2196.56 | 76.7 | 53.93 | 9330.15 | 0.7 | 0.87 | 2.51 | 0.57 | 1 | 10
33 | 140 | CONCLUIDO | 4.6545 | 21.48 | 17.54 | 52.62 | 0.57 | 20 | 290.45 | 60.56 | 9.25 | 18 | 80.64 | 36055.83 | 242.51 | 2196.58 | 75.73 | 53.93 | 8850.78 | 0.71 | 0.87 | 2.51 | 0.53 | 1 | 10
34 | 140 | CONCLUIDO | 4.6501 | 21.5 | 17.56 | 52.68 | 0.58 | 20 | 290.96 | 60.56 | 9.5 | 18 | 80.9 | 36118.68 | 240.85 | 2196.61 | 76.51 | 53.93 | 9242.36 | 0.7 | 0.87 | 2.51 | 0.55 | 1 | 10
35 | 140 | CONCLUIDO | 4.6698 | 21.41 | 17.52 | 55.33 | 0.6 | 19 | 291.47 | 60.56 | 9.75 | 14 | 81.16 | 36181.64 | 238.95 | 2196.57 | 74.92 | 53.93 | 8450.75 | 0.72 | 0.87 | 2.51 | 0.52 | 1 | 10
36 | 140 | CONCLUIDO | 4.6667 | 21.43 | 17.54 | 55.37 | 0.61 | 19 | 291.98 | 60.56 | 10 | 12 | 81.42 | 36244.71 | 237.19 | 2196.57 | 75.43 | 53.93 | 8706.74 | 0.71 | 0.87 | 2.51 | 0.53 | 1 | 10
37 | 140 | CONCLUIDO | 4.6826 | 21.36 | 17.51 | 58.38 | 0.62 | 18 | 292.49 | 60.56 | 10.25 | 9 | 81.68 | 36307.88 | 236.52 | 2196.56 | 74.76 | 53.93 | 8375.84 | 0.72 | 0.87 | 2.51 | 0.51 | 1 | 10
38 | 140 | CONCLUIDO | 4.6842 | 21.35 | 17.51 | 58.36 | 0.64 | 18 | 293 | 60.56 | 10.5 | 7 | 81.95 | 36371.17 | 236.31 | 2196.56 | 74.36 | 53.93 | 8176.41 | 0.73 | 0.87 | 2.52 | 0.5 | 1 | 10
39 | 140 | CONCLUIDO | 4.7029 | 21.26 | 17.47 | 61.68 | 0.65 | 17 | 293.52 | 60.56 | 10.75 | 7 | 82.21 | 36434.56 | 232.58 | 2196.64 | 73.19 | 53.93 | 7594.44 | 0.74 | 0.87 | 2.52 | 0.47 | 1 | 10
40 | 140 | CONCLUIDO | 4.7021 | 21.27 | 17.48 | 61.69 | 0.67 | 17 | 294.03 | 60.56 | 11 | 3 | 82.48 | 36498.06 | 232.71 | 2196.56 | 73.29 | 53.93 | 7645.69 | 0.74 | 0.87 | 2.52 | 0.47 | 1 | 10
41 | 140 | CONCLUIDO | 4.7005 | 21.27 | 17.49 | 61.71 | 0.68 | 17 | 294.55 | 60.56 | 11.25 | 1 | 82.74 | 36561.67 | 232.89 | 2196.67 | 73.32 | 53.93 | 7661.22 | 0.74 | 0.87 | 2.52 | 0.48 | 1 | 10
42 | 140 | CONCLUIDO | 4.7005 | 21.27 | 17.49 | 61.71 | 0.69 | 17 | 295.06 | 60.56 | 11.5 | 1 | 83.01 | 36625.39 | 233.34 | 2196.56 | 73.31 | 53.93 | 7653.91 | 0.74 | 0.87 | 2.53 | 0.48 | 1 | 10
43 | 140 | CONCLUIDO | 4.6996 | 21.28 | 17.49 | 61.73 | 0.71 | 17 | 295.58 | 60.56 | 11.75 | 0 | 83.28 | 36689.22 | 233.71 | 2196.74 | 73.31 | 53.93 | 7654.34 | 0.74 | 0.87 | 2.53 | 0.48 | 1 | 10
0 | 40 | CONCLUIDO | 4.1264 | 24.23 | 20.22 | 11.03 | 0.2 | 110 | 89.87 | 37.55 | 1 | 108 | 11.32 | 11317.98 | 151.74 | 2196.87 | 162.8 | 53.93 | 51934.94 | 0.33 | 0.76 | 2.66 | 3.21 | 1 | 10
1 | 40 | CONCLUIDO | 4.3824 | 22.82 | 19.35 | 14.33 | 0.24 | 81 | 90.18 | 37.55 | 1.25 | 78 | 11.37 | 11355.7 | 138.39 | 2196.88 | 134.25 | 53.93 | 37802.52 | 0.4 | 0.79 | 2.62 | 2.34 | 1 | 10
2 | 40 | CONCLUIDO | 4.5441 | 22.01 | 18.86 | 17.68 | 0.29 | 64 | 90.48 | 37.55 | 1.5 | 45 | 11.43 | 11393.43 | 128.69 | 2196.63 | 117.83 | 53.93 | 29679.8 | 0.46 | 0.81 | 2.61 | 1.85 | 1 | 10
3 | 40 | CONCLUIDO | 4.6102 | 21.69 | 18.67 | 19.66 | 0.34 | 57 | 90.79 | 37.55 | 1.75 | 11 | 11.49 | 11431.19 | 123.59 | 2196.86 | 110.9 | 53.93 | 26252.18 | 0.49 | 0.82 | 2.62 | 1.67 | 1 | 10
4 | 40 | CONCLUIDO | 4.617 | 21.66 | 18.66 | 19.99 | 0.39 | 56 | 91.1 | 37.55 | 2 | 0 | 11.54 | 11468.97 | 123.35 | 2196.9 | 110.01 | 53.93 | 25808.56 | 0.49 | 0.82 | 2.64 | 1.65 | 1 | 10
0 | 125 | CONCLUIDO | 2.3222 | 43.06 | 26.09 | 5.2 | 0.07 | 301 | 242.64 | 58.47 | 1 | 299 | 58.17 | 30160.1 | 414.02 | 2197.83 | 354.99 | 53.93 | 147073.95 | 0.15 | 0.59 | 2.99 | 9.08 | 1 | 10
1 | 125 | CONCLUIDO | 2.7636 | 36.18 | 23.32 | 6.54 | 0.09 | 214 | 243.08 | 58.47 | 1.25 | 212 | 58.36 | 30214.33 | 367.78 | 2197.34 | 264.51 | 53.93 | 102268.53 | 0.2 | 0.66 | 2.83 | 6.31 | 1 | 10
2 | 125 | CONCLUIDO | 3.0791 | 32.48 | 21.88 | 7.91 | 0.11 | 166 | 243.52 | 58.47 | 1.5 | 164 | 58.55 | 30268.64 | 342.8 | 2197.23 | 216.85 | 53.93 | 78678.33 | 0.25 | 0.7 | 2.76 | 4.87 | 1 | 10
3 | 125 | CONCLUIDO | 3.3273 | 30.05 | 20.92 | 9.3 | 0.13 | 135 | 243.96 | 58.47 | 1.75 | 133 | 58.74 | 30323.01 | 325.82 | 2196.95 | 186.24 | 53.93 | 63527.98 | 0.29 | 0.73 | 2.69 | 3.91 | 1 | 10
4 | 125 | CONCLUIDO | 3.5035 | 28.54 | 20.36 | 10.62 | 0.15 | 115 | 244.41 | 58.47 | 2 | 113 | 58.93 | 30377.45 | 315.3 | 2196.97 | 167.48 | 53.93 | 54249.61 | 0.32 | 0.75 | 2.67 | 3.35 | 1 | 10
5 | 125 | CONCLUIDO | 3.6647 | 27.29 | 19.86 | 12.03 | 0.16 | 99 | 244.85 | 58.47 | 2.25 | 97 | 59.12 | 30431.96 | 305.07 | 2196.83 | 151.21 | 53.93 | 46196.38 | 0.36 | 0.77 | 2.64 | 2.85 | 1 | 10
6 | 125 | CONCLUIDO | 3.7913 | 26.38 | 19.51 | 13.46 | 0.18 | 87 | 245.29 | 58.47 | 2.5 | 85 | 59.32 | 30486.54 | 297.9 | 2197.18 | 139.94 | 53.93 | 40621.46 | 0.39 | 0.78 | 2.62 | 2.5 | 1 | 10
7 | 125 | CONCLUIDO | 3.9068 | 25.6 | 19.2 | 14.96 | 0.2 | 77 | 245.73 | 58.47 | 2.75 | 75 | 59.51 | 30541.19 | 290.89 | 2196.74 | 129.65 | 53.93 | 35524.21 | 0.42 | 0.8 | 2.61 | 2.2 | 1 | 10
8 | 125 | CONCLUIDO | 3.9897 | 25.06 | 19 | 16.29 | 0.22 | 70 | 246.18 | 58.47 | 3 | 68 | 59.7 | 30595.91 | 286.26 | 2196.96 | 123.31 | 53.93 | 32391.89 | 0.44 | 0.8 | 2.59 | 1.99 | 1 | 10
9 | 125 | CONCLUIDO | 4.0786 | 24.52 | 18.79 | 17.89 | 0.23 | 63 | 246.62 | 58.47 | 3.25 | 61 | 59.9 | 30650.7 | 280.91 | 2196.82 | 116.33 | 53.93 | 28933.13 | 0.46 | 0.81 | 2.58 | 1.78 | 1 | 10
10 | 125 | CONCLUIDO | 4.1411 | 24.15 | 18.65 | 19.3 | 0.25 | 58 | 247.07 | 58.47 | 3.5 | 56 | 60.09 | 30705.56 | 276.94 | 2196.76 | 112.11 | 53.93 | 26849.1 | 0.48 | 0.82 | 2.57 | 1.65 | 1 | 10
11 | 125 | CONCLUIDO | 4.196 | 23.83 | 18.53 | 20.58 | 0.27 | 54 | 247.51 | 58.47 | 3.75 | 52 | 60.29 | 30760.49 | 273.53 | 2196.71 | 107.97 | 53.93 | 24801.64 | 0.5 | 0.82 | 2.56 | 1.52 | 1 | 10
12 | 125 | CONCLUIDO | 4.2504 | 23.53 | 18.41 | 22.09 | 0.29 | 50 | 247.96 | 58.47 | 4 | 48 | 60.48 | 30815.5 | 269.22 | 2196.84 | 104.09 | 53.93 | 22879.05 | 0.52 | 0.83 | 2.56 | 1.4 | 1 | 10
13 | 125 | CONCLUIDO | 4.302 | 23.24 | 18.32 | 23.89 | 0.3 | 46 | 248.4 | 58.47 | 4.25 | 44 | 60.68 | 30870.57 | 265.84 | 2196.78 | 100.81 | 53.93 | 21259.34 | 0.53 | 0.83 | 2.56 | 1.31 | 1 | 10
14 | 125 | CONCLUIDO | 4.3475 | 23 | 18.21 | 25.42 | 0.32 | 43 | 248.85 | 58.47 | 4.5 | 41 | 60.88 | 30925.72 | 262.69 | 2196.68 | 97.5 | 53.93 | 19617.64 | 0.55 | 0.84 | 2.55 | 1.21 | 1 | 10
15 | 125 | CONCLUIDO | 4.3744 | 22.86 | 18.17 | 26.59 | 0.34 | 41 | 249.3 | 58.47 | 4.75 | 39 | 61.07 | 30980.93 | 259.24 | 2196.73 | 95.8 | 53.93 | 18780.41 | 0.56 | 0.84 | 2.55 | 1.16 | 1 | 10
16 | 125 | CONCLUIDO | 4.4197 | 22.63 | 18.07 | 28.54 | 0.36 | 38 | 249.75 | 58.47 | 5 | 36 | 61.27 | 31036.22 | 254.67 | 2196.75 | 93.2 | 53.93 | 17496.1 | 0.58 | 0.84 | 2.54 | 1.07 | 1 | 10
17 | 125 | CONCLUIDO | 4.4466 | 22.49 | 18.03 | 30.05 | 0.37 | 36 | 250.2 | 58.47 | 5.25 | 34 | 61.47 | 31091.59 | 253.63 | 2196.58 | 91.66 | 53.93 | 16732.51 | 0.59 | 0.85 | 2.54 | 1.03 | 1 | 10
18 | 125 | CONCLUIDO | 4.4826 | 22.31 | 17.95 | 31.67 | 0.39 | 34 | 250.64 | 58.47 | 5.5 | 32 | 61.67 | 31147.02 | 250.94 | 2196.59 | 88.93 | 53.93 | 15382.32 | 0.61 | 0.85 | 2.53 | 0.94 | 1 | 10
19 | 125 | CONCLUIDO | 4.5135 | 22.16 | 17.89 | 33.54 | 0.41 | 32 | 251.09 | 58.47 | 5.75 | 30 | 61.87 | 31202.53 | 246.98 | 2196.61 | 87.03 | 53.93 | 14441.45 | 0.62 | 0.85 | 2.53 | 0.88 | 1 | 10
20 | 125 | CONCLUIDO | 4.5285 | 22.08 | 17.86 | 34.57 | 0.42 | 31 | 251.55 | 58.47 | 6 | 29 | 62.07 | 31258.11 | 244.79 | 2196.56 | 85.97 | 53.93 | 13915.48 | 0.63 | 0.85 | 2.53 | 0.86 | 1 | 10
21 | 125 | CONCLUIDO | 4.5583 | 21.94 | 17.81 | 36.85 | 0.44 | 29 | 252 | 58.47 | 6.25 | 27 | 62.27 | 31313.77 | 241.88 | 2196.56 | 84.76 | 53.93 | 13318.58 | 0.64 | 0.86 | 2.52 | 0.81 | 1 | 10
22 | 125 | CONCLUIDO | 4.5698 | 21.88 | 17.8 | 38.15 | 0.46 | 28 | 252.45 | 58.47 | 6.5 | 26 | 62.47 | 31369.49 | 239.25 | 2196.68 | 84.26 | 53.93 | 13076.52 | 0.64 | 0.86 | 2.53 | 0.8 | 1 | 10
23 | 125 | CONCLUIDO | 4.6039 | 21.72 | 17.74 | 40.93 | 0.47 | 26 | 252.9 | 58.47 | 6.75 | 24 | 62.68 | 31425.3 | 234.45 | 2196.59 | 81.88 | 53.93 | 11893.45 | 0.66 | 0.86 | 2.53 | 0.73 | 1 | 10
24 | 125 | CONCLUIDO | 4.6223 | 21.63 | 17.7 | 42.47 | 0.49 | 25 | 253.35 | 58.47 | 7 | 23 | 62.88 | 31481.17 | 233.32 | 2196.63 | 80.79 | 53.93 | 11355.18 | 0.67 | 0.86 | 2.52 | 0.69 | 1 | 10
25 | 125 | CONCLUIDO | 4.6398 | 21.55 | 17.66 | 44.16 | 0.51 | 24 | 253.81 | 58.47 | 7.25 | 22 | 63.08 | 31537.13 | 229.99 | 2196.6 | 79.68 | 53.93 | 10807.35 | 0.68 | 0.86 | 2.52 | 0.66 | 1 | 10
26 | 125 | CONCLUIDO | 4.6563 | 21.48 | 17.63 | 46 | 0.52 | 23 | 254.26 | 58.47 | 7.5 | 21 | 63.29 | 31593.16 | 227.67 | 2196.63 | 78.78 | 53.93 | 10359.48 | 0.68 | 0.87 | 2.51 | 0.63 | 1 | 10
27 | 125 | CONCLUIDO | 4.6731 | 21.4 | 17.6 | 48.01 | 0.54 | 22 | 254.72 | 58.47 | 7.75 | 20 | 63.49 | 31649.26 | 224.27 | 2196.62 | 78.06 | 53.93 | 10005.15 | 0.69 | 0.87 | 2.51 | 0.6 | 1 | 10
28 | 125 | CONCLUIDO | 4.6903 | 21.32 | 17.57 | 50.21 | 0.56 | 21 | 255.17 | 58.47 | 8 | 16 | 63.7 | 31705.44 | 221.08 | 2196.63 | 76.65 | 53.93 | 9305.88 | 0.7 | 0.87 | 2.51 | 0.57 | 1 | 10
29 | 125 | CONCLUIDO | 4.6896 | 21.32 | 17.57 | 50.21 | 0.57 | 21 | 255.63 | 58.47 | 8.25 | 15 | 63.91 | 31761.69 | 219.28 | 2196.63 | 76.94 | 53.93 | 9449.07 | 0.7 | 0.87 | 2.51 | 0.57 | 1 | 10
30 | 125 | CONCLUIDO | 4.7099 | 21.23 | 17.53 | 52.59 | 0.59 | 20 | 256.09 | 58.47 | 8.5 | 11 | 64.11 | 31818.02 | 216.88 | 2196.56 | 75.34 | 53.93 | 8655.33 | 0.72 | 0.87 | 2.51 | 0.53 | 1 | 10
31 | 125 | CONCLUIDO | 4.707 | 21.24 | 17.54 | 52.63 | 0.61 | 20 | 256.54 | 58.47 | 8.75 | 7 | 64.32 | 31874.43 | 213.65 | 2196.66 | 75.31 | 53.93 | 8640.8 | 0.72 | 0.87 | 2.52 | 0.54 | 1 | 10
32 | 125 | CONCLUIDO | 4.7202 | 21.19 | 17.53 | 55.36 | 0.62 | 19 | 257 | 58.47 | 9 | 4 | 64.53 | 31931.04 | 214.59 | 2196.82 | 74.93 | 53.93 | 8454.9 | 0.72 | 0.87 | 2.52 | 0.53 | 1 | 10
33 | 125 | CONCLUIDO | 4.7199 | 21.19 | 17.53 | 55.37 | 0.64 | 19 | 257.46 | 58.47 | 9.25 | 3 | 64.74 | 31987.61 | 215.91 | 2196.8 | 74.98 | 53.93 | 8482.32 | 0.72 | 0.87 | 2.52 | 0.53 | 1 | 10
34 | 125 | CONCLUIDO | 4.7216 | 21.18 | 17.52 | 55.34 | 0.66 | 19 | 257.92 | 58.47 | 9.5 | 2 | 64.95 | 32044.25 | 216.18 | 2196.71 | 74.69 | 53.93 | 8336.34 | 0.72 | 0.87 | 2.52 | 0.52 | 1 | 10
35 | 125 | CONCLUIDO | 4.7206 | 21.18 | 17.53 | 55.36 | 0.67 | 19 | 258.38 | 58.47 | 9.75 | 0 | 65.16 | 32100.97 | 216.37 | 2196.71 | 74.77 | 53.93 | 8377.22 | 0.72 | 0.87 | 2.53 | 0.52 | 1 | 10
0 | 30 | CONCLUIDO | 4.4043 | 22.71 | 19.51 | 13.45 | 0.24 | 87 | 71.52 | 32.27 | 1 | 56 | 8.25 | 9054.6 | 115.79 | 2196.83 | 138.87 | 53.93 | 40084.52 | 0.39 | 0.78 | 2.65 | 2.5 | 1 | 10
1 | 30 | CONCLUIDO | 4.4874 | 22.28 | 19.26 | 15.2 | 0.3 | 76 | 71.81 | 32.27 | 1.25 | 11 | 8.29 | 9090.98 | 111.57 | 2197.1 | 129.02 | 53.93 | 35212.62 | 0.42 | 0.79 | 2.68 | 2.25 | 1 | 10
2 | 30 | CONCLUIDO | 4.4949 | 22.25 | 19.24 | 15.39 | 0.36 | 75 | 72.11 | 32.27 | 1.5 | 0 | 8.34 | 9127.38 | 111.73 | 2197.38 | 128 | 53.93 | 34710.32 | 0.42 | 0.79 | 2.69 | 2.23 | 1 | 10
0 | 15 | CONCLUIDO | 4.0346 | 24.79 | 21.44 | 8.69 | 0.43 | 148 | 39.78 | 19.54 | 1 | 0 | 4.24 | 5140 | 84.49 | 2197.7 | 196.22 | 53.93 | 68456.28 | 0.27 | 0.71 | 2.92 | 4.43 | 1 | 10
0 | 70 | CONCLUIDO | 3.3797 | 29.59 | 22.25 | 7.54 | 0.12 | 177 | 141.81 | 47.83 | 1 | 175 | 22.98 | 17723.39 | 243.42 | 2197.19 | 228.75 | 53.93 | 84575 | 0.24 | 0.69 | 2.79 | 5.24 | 1 | 10
1 | 70 | CONCLUIDO | 3.739 | 26.75 | 20.76 | 9.58 | 0.16 | 130 | 142.15 | 47.83 | 1.25 | 128 | 23.07 | 17765.46 | 223.26 | 2196.86 | 180.79 | 53.93 | 60831.18 | 0.3 | 0.74 | 2.69 | 3.75 | 1 | 10
2 | 70 | CONCLUIDO | 3.9805 | 25.12 | 19.95 | 11.73 | 0.19 | 102 | 142.49 | 47.83 | 1.5 | 100 | 23.16 | 17807.56 | 210.66 | 2196.82 | 153.93 | 53.93 | 47542.18 | 0.35 | 0.77 | 2.65 | 2.94 | 1 | 10
3 | 70 | CONCLUIDO | 4.1522 | 24.08 | 19.43 | 13.88 | 0.22 | 84 | 142.83 | 47.83 | 1.75 | 82 | 23.25 | 17849.7 | 201.53 | 2196.94 | 137.36 | 53.93 | 39344.28 | 0.39 | 0.79 | 2.61 | 2.42 | 1 | 10
4 | 70 | CONCLUIDO | 4.2885 | 23.32 | 19.04 | 16.09 | 0.25 | 71 | 143.17 | 47.83 | 2 | 69 | 23.34 | 17891.86 | 193.04 | 2196.73 | 124.9 | 53.93 | 33180.07 | 0.43 | 0.8 | 2.58 | 2.03 | 1 | 10
5 | 70 | CONCLUIDO | 4.3993 | 22.73 | 18.74 | 18.43 | 0.28 | 61 | 143.51 | 47.83 | 2.25 | 59 | 23.44 | 17934.06 | 186.06 | 2196.75 | 114.73 | 53.93 | 28144.65 | 0.47 | 0.81 | 2.58 | 1.73 | 1 | 10
6 | 70 | CONCLUIDO | 4.4951 | 22.25 | 18.49 | 20.93 | 0.31 | 53 | 143.86 | 47.83 | 2.5 | 51 | 23.53 | 17976.29 | 179.61 | 2196.76 | 106.83 | 53.93 | 24237.13 | 0.5 | 0.83 | 2.55 | 1.48 | 1 | 10
7 | 70 | CONCLUIDO | 4.5749 | 21.86 | 18.3 | 23.87 | 0.34 | 46 | 144.2 | 47.83 | 2.75 | 44 | 23.62 | 18018.55 | 172.48 | 2196.77 | 100.65 | 53.93 | 21180.33 | 0.54 | 0.83 | 2.55 | 1.29 | 1 | 10
8 | 70 | CONCLUIDO | 4.6316 | 21.59 | 18.18 | 26.6 | 0.37 | 41 | 144.54 | 47.83 | 3 | 38 | 23.71 | 18060.85 | 166.64 | 2196.66 | 96.41 | 53.93 | 19085.08 | 0.56 | 0.84 | 2.55 | 1.17 | 1 | 10
9 | 70 | CONCLUIDO | 4.6714 | 21.41 | 18.08 | 28.55 | 0.4 | 38 | 144.89 | 47.83 | 3.25 | 30 | 23.81 | 18103.18 | 162.98 | 2196.74 | 93.37 | 53.93 | 17578.83 | 0.58 | 0.84 | 2.54 | 1.07 | 1 | 10
10 | 70 | CONCLUIDO | 4.705 | 21.25 | 18.01 | 30.88 | 0.43 | 35 | 145.23 | 47.83 | 3.5 | 19 | 23.9 | 18145.54 | 157.93 | 2196.76 | 90.62 | 53.93 | 16220.33 | 0.6 | 0.85 | 2.55 | 1.01 | 1 | 10
11 | 70 | CONCLUIDO | 4.7352 | 21.12 | 17.94 | 32.61 | 0.46 | 33 | 145.57 | 47.83 | 3.75 | 7 | 23.99 | 18187.93 | 155.46 | 2196.75 | 87.82 | 53.93 | 14827.62 | 0.61 | 0.85 | 2.56 | 0.93 | 1 | 10
12 | 70 | CONCLUIDO | 4.7286 | 21.15 | 17.97 | 32.67 | 0.49 | 33 | 145.92 | 47.83 | 4 | 1 | 24.09 | 18230.35 | 155.76 | 2196.9 | 88.47 | 53.93 | 15157.16 | 0.61 | 0.85 | 2.57 | 0.96 | 1 | 10
13 | 70 | CONCLUIDO | 4.7274 | 21.15 | 17.97 | 32.68 | 0.51 | 33 | 146.26 | 47.83 | 4.25 | 0 | 24.18 | 18272.81 | 156.09 | 2196.73 | 88.44 | 53.93 | 15137.99 | 0.61 | 0.85 | 2.57 | 0.97 | 1 | 10
0 | 90 | CONCLUIDO | 2.9646 | 33.73 | 23.52 | 6.45 | 0.1 | 219 | 176.73 | 52.44 | 1 | 217 | 33.29 | 22031.19 | 301.36 | 2197.28 | 270.84 | 53.93 | 105408.22 | 0.2 | 0.65 | 2.85 | 6.51 | 1 | 10
1 | 90 | CONCLUIDO | 3.3546 | 29.81 | 21.7 | 8.14 | 0.13 | 160 | 177.1 | 52.44 | 1.25 | 158 | 33.41 | 22076.81 | 274.9 | 2196.78 | 211 | 53.93 | 75786.45 | 0.26 | 0.7 | 2.75 | 4.69 | 1 | 10
2 | 90 | CONCLUIDO | 3.6371 | 27.49 | 20.63 | 9.9 | 0.15 | 125 | 177.47 | 52.44 | 1.5 | 123 | 33.53 | 22122.46 | 258.16 | 2196.96 | 176.49 | 53.93 | 58702.64 | 0.31 | 0.74 | 2.68 | 3.62 | 1 | 10
3 | 90 | CONCLUIDO | 3.8381 | 26.05 | 19.97 | 11.63 | 0.17 | 103 | 177.84 | 52.44 | 1.75 | 101 | 33.65 | 22168.15 | 246.91 | 2196.89 | 155.06 | 53.93 | 48102.27 | 0.35 | 0.76 | 2.64 | 2.96 | 1 | 10
4 | 90 | CONCLUIDO | 3.9948 | 25.03 | 19.52 | 13.46 | 0.2 | 87 | 178.21 | 52.44 | 2 | 85 | 33.77 | 22213.89 | 238.49 | 2196.95 | 140.06 | 53.93 | 40681.98 | 0.39 | 0.78 | 2.62 | 2.51 | 1 | 10
5 | 90 | CONCLUIDO | 4.1233 | 24.25 | 19.17 | 15.33 | 0.22 | 75 | 178.59 | 52.44 | 2.25 | 73 | 33.89 | 22259.66 | 231.11 | 2196.81 | 128.45 | 53.93 | 34934.99 | 0.42 | 0.8 | 2.61 | 2.16 | 1 | 10
6 | 90 | CONCLUIDO | 4.2294 | 23.64 | 18.88 | 17.16 | 0.25 | 66 | 178.96 | 52.44 | 2.5 | 64 | 34.02 | 22305.48 | 224.84 | 2196.69 | 119.3 | 53.93 | 30405.35 | 0.45 | 0.81 | 2.58 | 1.87 | 1 | 10
7 | 90 | CONCLUIDO | 4.3109 | 23.2 | 18.68 | 19 | 0.27 | 59 | 179.33 | 52.44 | 2.75 | 57 | 34.14 | 22351.34 | 219.44 | 2196.67 | 112.56 | 53.93 | 27069.85 | 0.48 | 0.82 | 2.58 | 1.67 | 1 | 10
8 | 90 | CONCLUIDO | 4.3863 | 22.8 | 18.49 | 20.94 | 0.3 | 53 | 179.7 | 52.44 | 3 | 51 | 34.26 | 22397.24 | 214.21 | 2196.72 | 106.83 | 53.93 | 24237.14 | 0.5 | 0.83 | 2.56 | 1.49 | 1 | 10
9 | 90 | CONCLUIDO | 4.4448 | 22.5 | 18.37 | 22.96 | 0.32 | 48 | 180.07 | 52.44 | 3.25 | 46 | 34.38 | 22443.18 | 209.17 | 2196.69 | 102.7 | 53.93 | 22195.62 | 0.53 | 0.83 | 2.56 | 1.36 | 1 | 10
10 | 90 | CONCLUIDO | 4.5172 | 22.14 | 18.19 | 25.38 | 0.34 | 43 | 180.45 | 52.44 | 3.5 | 41 | 34.51 | 22489.16 | 203.62 | 2196.76 | 97.24 | 53.93 | 19489.41 | 0.55 | 0.84 | 2.53 | 1.18 | 1 | 10
11 | 90 | CONCLUIDO | 4.5697 | 21.88 | 18.08 | 27.81 | 0.37 | 39 | 180.82 | 52.44 | 3.75 | 37 | 34.63 | 22535.19 | 198.58 | 2196.76 | 93.04 | 53.93 | 17410.09 | 0.58 | 0.84 | 2.54 | 1.07 | 1 | 10
12 | 90 | CONCLUIDO | 4.6048 | 21.72 | 18.02 | 30.03 | 0.39 | 36 | 181.19 | 52.44 | 4 | 34 | 34.75 | 22581.25 | 194.86 | 2196.67 | 91.13 | 53.93 | 16470.2 | 0.59 | 0.85 | 2.54 | 1.01 | 1 | 10
13 | 90 | CONCLUIDO | 4.6483 | 21.51 | 17.92 | 32.58 | 0.42 | 33 | 181.57 | 52.44 | 4.25 | 31 | 34.88 | 22627.36 | 189.75 | 2196.56 | 88.2 | 53.93 | 15019.4 | 0.61 | 0.85 | 2.53 | 0.91 | 1 | 10
14 | 90 | CONCLUIDO | 4.6783 | 21.38 | 17.85 | 34.55 | 0.44 | 31 | 181.94 | 52.44 | 4.5 | 27 | 35 | 22673.63 | 186.32 | 2196.67 | 86.11 | 53.93 | 13982.74 | 0.63 | 0.86 | 2.52 | 0.85 | 1 | 10
15 | 90 | CONCLUIDO | 4.7011 | 21.27 | 17.82 | 36.87 | 0.46 | 29 | 182.32 | 52.44 | 4.75 | 23 | 35.12 | 22719.83 | 183.69 | 2196.68 | 84.47 | 53.93 | 13172.67 | 0.64 | 0.86 | 2.54 | 0.81 | 1 | 10
16 | 90 | CONCLUIDO | 4.7135 | 21.22 | 17.8 | 38.14 | 0.49 | 28 | 182.69 | 52.44 | 5 | 16 | 35.25 | 22766.06 | 179.45 | 2196.63 | 83.86 | 53.93 | 12876.2 | 0.64 | 0.86 | 2.53 | 0.79 | 1 | 10
17 | 90 | CONCLUIDO | 4.725 | 21.16 | 17.78 | 39.52 | 0.51 | 27 | 183.07 | 52.44 | 5.25 | 10 | 35.37 | 22812.34 | 177.6 | 2196.82 | 82.97 | 53.93 | 12434.91 | 0.65 | 0.86 | 2.54 | 0.78 | 1 | 10
18 | 90 | CONCLUIDO | 4.7448 | 21.08 | 17.73 | 40.92 | 0.53 | 26 | 183.44 | 52.44 | 5.5 | 2 | 35.5 | 22858.66 | 175.81 | 2196.83 | 81.13 | 53.93 | 11518.26 | 0.66 | 0.86 | 2.54 | 0.72 | 1 | 10
19 | 90 | CONCLUIDO | 4.7383 | 21.1 | 17.76 | 40.98 | 0.55 | 26 | 183.82 | 52.44 | 5.75 | 0 | 35.63 | 22905.03 | 176.39 | 2196.82 | 81.8 | 53.93 | 11853.09 | 0.66 | 0.86 | 2.55 | 0.75 | 1 | 10
0 | 110 | CONCLUIDO | 2.5911 | 38.59 | 24.88 | 5.68 | 0.08 | 263 | 213.37 | 56.13 | 1 | 261 | 46.25 | 26550.29 | 362.33 | 2197.42 | 315.52 | 53.93 | 127528.28 | 0.17 | 0.61 | 2.91 | 7.86 | 1 | 10
1 | 110 | CONCLUIDO | 3.0075 | 33.25 | 22.62 | 7.14 | 0.1 | 190 | 213.78 | 56.13 | 1.25 | 188 | 46.4 | 26600.32 | 326.87 | 2197.51 | 241.39 | 53.93 | 90829.84 | 0.22 | 0.68 | 2.79 | 5.6 | 1 | 10
2 | 110 | CONCLUIDO | 3.31 | 30.21 | 21.35 | 8.66 | 0.12 | 148 | 214.19 | 56.13 | 1.5 | 146 | 46.56 | 26650.41 | 306.16 | 2197.17 | 200.21 | 53.93 | 70448.51 | 0.27 | 0.72 | 2.72 | 4.34 | 1 | 10
3 | 110 | CONCLUIDO | 3.5405 | 28.24 | 20.52 | 10.18 | 0.14 | 121 | 214.59 | 56.13 | 1.75 | 119 | 46.72 | 26700.55 | 291.95 | 2197.07 | 172.58 | 53.93 | 56768.85 | 0.31 | 0.74 | 2.68 | 3.51 | 1 | 10
4 | 110 | CONCLUIDO | 3.7267 | 26.83 | 19.91 | 11.71 | 0.17 | 102 | 215 | 56.13 | 2 | 100 | 46.87 | 26750.75 | 280.87 | 2196.94 | 153.31 | 53.93 | 47228.34 | 0.35 | 0.77 | 2.63 | 2.91 | 1 | 10
5 | 110 | CONCLUIDO | 3.8579 | 25.92 | 19.55 | 13.18 | 0.19 | 89 | 215.41 | 56.13 | 2.25 | 87 | 47.03 | 26801 | 273.25 | 2196.86 | 141.36 | 53.93 | 41318.35 | 0.38 | 0.78 | 2.62 | 2.54 | 1 | 10
6 | 110 | CONCLUIDO | 3.9782 | 25.14 | 19.23 | 14.79 | 0.21 | 78 | 215.82 | 56.13 | 2.5 | 76 | 47.19 | 26851.31 | 266.18 | 2196.77 | 131.08 | 53.93 | 36237.05 | 0.41 | 0.79 | 2.6 | 2.22 | 1 | 10
7 | 110 | CONCLUIDO | 4.0848 | 24.48 | 18.95 | 16.48 | 0.23 | 69 | 216.22 | 56.13 | 2.75 | 67 | 47.35 | 26901.66 | 260.37 | 2196.63 | 122.01 | 53.93 | 31745.14 | 0.44 | 0.81 | 2.58 | 1.95 | 1 | 10
8 | 110 | CONCLUIDO | 4.1531 | 24.08 | 18.81 | 17.91 | 0.25 | 63 | 216.63 | 56.13 | 3 | 61 | 47.51 | 26952.08 | 256.11 | 2196.96 | 116.91 | 53.93 | 29225.63 | 0.46 | 0.81 | 2.58 | 1.8 | 1 | 10
9 | 110 | CONCLUIDO | 4.2275 | 23.65 | 18.64 | 19.62 | 0.27 | 57 | 217.04 | 56.13 | 3.25 | 55 | 47.66 | 27002.55 | 251.55 | 2196.67 | 111.44 | 53.93 | 26517.89 | 0.48 | 0.82 | 2.57 | 1.63 | 1 | 10
10 | 110 | CONCLUIDO | 4.2953 | 23.28 | 18.47 | 21.32 | 0.29 | 52 | 217.45 | 56.13 | 3.5 | 50 | 47.82 | 27053.07 | 246.52 | 2196.85 | 106.33 | 53.93 | 23988.08 | 0.51 | 0.83 | 2.56 | 1.47 | 1 | 10
11 | 110 | CONCLUIDO | 4.3504 | 22.99 | 18.35 | 22.93 | 0.31 | 48 | 217.86 | 56.13 | 3.75 | 46 | 47.98 | 27103.65 | 242.77 | 2196.62 | 102.31 | 53.93 | 21999.66 | 0.53 | 0.83 | 2.55 | 1.34 | 1 | 10
12 | 110 | CONCLUIDO | 4.4046 | 22.7 | 18.23 | 24.86 | 0.33 | 44 | 218.27 | 56.13 | 4 | 42 | 48.15 | 27154.29 | 238.47 | 2196.76 | 98.12 | 53.93 | 19925.5 | 0.55 | 0.84 | 2.55 | 1.23 | 1 | 10
13 | 110 | CONCLUIDO | 4.4413 | 22.52 | 18.17 | 26.59 | 0.35 | 41 | 218.68 | 56.13 | 4.25 | 39 | 48.31 | 27204.98 | 235.1 | 2196.56 | 95.96 | 53.93 | 18859.14 | 0.56 | 0.84 | 2.56 | 1.17 | 1 | 10
14 | 110 | CONCLUIDO | 4.4863 | 22.29 | 18.07 | 28.54 | 0.36 | 38 | 219.09 | 56.13 | 4.5 | 36 | 48.47 | 27255.72 | 230.15 | 2196.6 | 92.84 | 53.93 | 17313.71 | 0.58 | 0.85 | 2.55 | 1.07 | 1 | 10
15 | 110 | CONCLUIDO | 4.512 | 22.16 | 18.03 | 30.05 | 0.38 | 36 | 219.51 | 56.13 | 4.75 | 34 | 48.63 | 27306.53 | 228.17 | 2196.57 | 91.97 | 53.93 | 16887.53 | 0.59 | 0.85 | 2.53 | 1.02 | 1 | 10
16 | 110 | CONCLUIDO | 4.5607 | 21.93 | 17.92 | 32.58 | 0.4 | 33 | 219.92 | 56.13 | 5 | 31 | 48.79 | 27357.39 | 223.41 | 2196.6 | 88.19 | 53.93 | 15013.86 | 0.61 | 0.85 | 2.53 | 0.92 | 1 | 10
17 | 110 | CONCLUIDO | 4.5721 | 21.87 | 17.91 | 33.58 | 0.42 | 32 | 220.33 | 56.13 | 5.25 | 30 | 48.95 | 27408.3 | 220.74 | 2196.63 | 87.47 | 53.93 | 14658.08 | 0.62 | 0.85 | 2.54 | 0.9 | 1 | 10
18 | 110 | CONCLUIDO | 4.6031 | 21.72 | 17.84 | 35.69 | 0.44 | 30 | 220.74 | 56.13 | 5.5 | 28 | 49.12 | 27459.27 | 217.51 | 2196.8 | 85.79 | 53.93 | 13828.67 | 0.63 | 0.86 | 2.52 | 0.84 | 1 | 10
19 | 110 | CONCLUIDO | 4.6354 | 21.57 | 17.78 | 38.1 | 0.46 | 28 | 221.16 | 56.13 | 5.75 | 26 | 49.28 | 27510.3 | 215.28 | 2196.64 | 83.34 | 53.93 | 12612.48 | 0.65 | 0.86 | 2.53 | 0.77 | 1 | 10
20 | 110 | CONCLUIDO | 4.6495 | 21.51 | 17.75 | 39.45 | 0.48 | 27 | 221.57 | 56.13 | 6 | 24 | 49.45 | 27561.39 | 210.22 | 2196.58 | 82.95 | 53.93 | 12426.68 | 0.65 | 0.86 | 2.52 | 0.75 | 1 | 10
21 | 110 | CONCLUIDO | 4.6798 | 21.37 | 17.7 | 42.48 | 0.5 | 25 | 221.99 | 56.13 | 6.25 | 21 | 49.61 | 27612.53 | 208.13 | 2196.64 | 80.82 | 53.93 | 11369.01 | 0.67 | 0.86 | 2.52 | 0.69 | 1 | 10
22 | 110 | CONCLUIDO | 4.6989 | 21.28 | 17.66 | 44.14 | 0.52 | 24 | 222.4 | 56.13 | 6.5 | 18 | 49.78 | 27663.85 | 203.99 | 2196.66 | 79.41 | 53.93 | 10667.82 | 0.68 | 0.87 | 2.52 | 0.65 | 1 | 10
23 | 110 | CONCLUIDO | 4.7125 | 21.22 | 17.64 | 46.01 | 0.54 | 23 | 222.82 | 56.13 | 6.75 | 16 | 49.94 | 27715.11 | 201.28 | 2196.66 | 78.71 | 53.93 | 10326.3 | 0.69 | 0.87 | 2.52 | 0.63 | 1 | 10
24 | 110 | CONCLUIDO | 4.723 | 21.17 | 17.63 | 48.08 | 0.56 | 22 | 223.23 | 56.13 | 7 | 10 | 50.11 | 27766.43 | 198.57 | 2196.77 | 78.13 | 53.93 | 10041.87 | 0.69 | 0.87 | 2.53 | 0.62 | 1 | 10
25 | 110 | CONCLUIDO | 4.7229 | 21.17 | 17.63 | 48.09 | 0.58 | 22 | 223.65 | 56.13 | 7.25 | 6 | 50.27 | 27817.81 | 198.51 | 2196.74 | 78.11 | 53.93 | 10030.43 | 0.69 | 0.87 | 2.53 | 0.63 | 1 | 10
26 | 110 | CONCLUIDO | 4.7211 | 21.18 | 17.64 | 48.11 | 0.59 | 22 | 224.07 | 56.13 | 7.5 | 3 | 50.44 | 27869.24 | 197.32 | 2196.68 | 78.27 | 53.93 | 10109.77 | 0.69 | 0.87 | 2.54 | 0.63 | 1 | 10
27 | 110 | CONCLUIDO | 4.7364 | 21.11 | 17.61 | 50.32 | 0.61 | 21 | 224.49 | 56.13 | 7.75 | 0 | 50.61 | 27920.73 | 197.03 | 2196.77 | 77.33 | 53.93 | 9646.96 | 0.7 | 0.87 | 2.54 | 0.61 | 1 | 10
0 | 150 | CONCLUIDO | 1.9118 | 52.31 | 28.48 | 4.56 | 0.06 | 375 | 296.65 | 61.82 | 1 | 373 | 83.83 | 36821.52 | 514.81 | 2197.66 | 433.93 | 53.93 | 186175.3 | 0.12 | 0.54 | 3.09 | 11.46 | 1 | 10
1 | 150 | CONCLUIDO | 2.3722 | 42.16 | 24.77 | 5.74 | 0.07 | 259 | 297.17 | 61.82 | 1.25 | 257 | 84.1 | 36885.7 | 445.96 | 2197.44 | 311.59 | 53.93 | 125585.31 | 0.17 | 0.62 | 2.91 | 7.76 | 1 | 10
2 | 150 | CONCLUIDO | 2.7148 | 36.84 | 22.84 | 6.92 | 0.09 | 198 | 297.7 | 61.82 | 1.5 | 196 | 84.37 | 36949.99 | 409.44 | 2197.31 | 248.59 | 53.93 | 94388.4 | 0.22 | 0.67 | 2.8 | 5.83 | 1 | 10
3 | 150 | CONCLUIDO | 2.9736 | 33.63 | 21.69 | 8.08 | 0.1 | 161 | 298.22 | 61.82 | 1.75 | 159 | 84.65 | 37014.39 | 387.29 | 2197.03 | 211.24 | 53.93 | 75901.77 | 0.26 | 0.7 | 2.73 | 4.68 | 1 | 10
4 | 150 | CONCLUIDO | 3.1828 | 31.42 | 20.92 | 9.3 | 0.12 | 135 | 298.74 | 61.82 | 2 | 133 | 84.92 | 37078.91 | 372.09 | 2197.03 | 185.85 | 53.93 | 63335.48 | 0.29 | 0.73 | 2.7 | 3.91 | 1 | 10
5 | 150 | CONCLUIDO | 3.3482 | 29.87 | 20.37 | 10.45 | 0.13 | 117 | 299.26 | 61.82 | 2.25 | 115 | 85.19 | 37143.54 | 360.72 | 2196.77 | 168.01 | 53.93 | 54503.83 | 0.32 | 0.75 | 2.67 | 3.36 | 1 | 10
6 | 150 | CONCLUIDO | 3.4963 | 28.6 | 19.94 | 11.73 | 0.15 | 102 | 299.79 | 61.82 | 2.5 | 100 | 85.47 | 37208.42 | 351.34 | 2197.07 | 153.57 | 53.93 | 47359.43 | 0.35 | 0.77 | 2.65 | 2.93 | 1 | 10
7 | 150 | CONCLUIDO | 3.6132 | 27.68 | 19.62 | 12.94 | 0.16 | 91 | 300.32 | 61.82 | 2.75 | 89 | 85.74 | 37273.29 | 344.58 | 2196.73 | 143.48 | 53.93 | 42370.47 | 0.38 | 0.78 | 2.63 | 2.62 | 1 | 10
8 | 150 | CONCLUIDO | 3.7169 | 26.9 | 19.35 | 14.16 | 0.18 | 82 | 300.84 | 61.82 | 3 | 80 | 86.02 | 37338.27 | 337.93 | 2196.63 | 134.54 | 53.93 | 37945.49 | 0.4 | 0.79 | 2.61 | 2.34 | 1 | 10
9 | 150 | CONCLUIDO | 3.7965 | 26.34 | 19.18 | 15.34 | 0.19 | 75 | 301.37 | 61.82 | 3.25 | 73 | 86.3 | 37403.38 | 333.52 | 2196.89 | 128.57 | 53.93 | 34992.96 | 0.42 | 0.8 | 2.61 | 2.17 | 1 | 10
10 | 150 | CONCLUIDO | 3.8739 | 25.81 | 18.98 | 16.51 | 0.21 | 69 | 301.9 | 61.82 | 3.5 | 67 | 86.58 | 37468.6 | 328.84 | 2196.86 | 123.04 | 53.93 | 32261.84 | 0.44 | 0.8 | 2.58 | 1.98 | 1 | 10
11 | 150 | CONCLUIDO | 3.9551 | 25.28 | 18.79 | 17.89 | 0.22 | 63 | 302.43 | 61.82 | 3.75 | 61 | 86.86 | 37533.94 | 323.58 | 2196.84 | 116.18 | 53.93 | 28861.77 | 0.46 | 0.81 | 2.58 | 1.78 | 1 | 10
12 | 150 | CONCLUIDO | 4.0081 | 24.95 | 18.67 | 18.99 | 0.24 | 59 | 302.96 | 61.82 | 4 | 57 | 87.14 | 37599.4 | 320.47 | 2196.77 | 112.59 | 53.93 | 27082.87 | 0.48 | 0.82 | 2.57 | 1.67 | 1 | 10
13 | 150 | CONCLUIDO | 4.0639 | 24.61 | 18.55 | 20.24 | 0.25 | 55 | 303.49 | 61.82 | 4.25 | 53 | 87.42 | 37664.98 | 316.87 | 2196.7 | 108.48 | 53.93 | 25048.72 | 0.5 | 0.82 | 2.57 | 1.55 | 1 | 10
14 | 150 | CONCLUIDO | 4.1173 | 24.29 | 18.46 | 21.71 | 0.26 | 51 | 304.03 | 61.82 | 4.5 | 49 | 87.7 | 37730.68 | 313.47 | 2196.59 | 105.66 | 53.93 | 23657.87 | 0.51 | 0.83 | 2.56 | 1.45 | 1 | 10
15 | 150 | CONCLUIDO | 4.1608 | 24.03 | 18.37 | 22.96 | 0.28 | 48 | 304.56 | 61.82 | 4.75 | 46 | 87.99 | 37796.51 | 310.35 | 2196.73 | 102.68 | 53.93 | 22187.3 | 0.53 | 0.83 | 2.56 | 1.36 | 1 | 10
16 | 150 | CONCLUIDO | 4.1962 | 23.83 | 18.28 | 23.84 | 0.29 | 46 | 305.09 | 61.82 | 5 | 44 | 88.27 | 37862.45 | 308.07 | 2196.8 | 99.75 | 53.93 | 20727.53 | 0.54 | 0.84 | 2.55 | 1.27 | 1 | 10
17 | 150 | CONCLUIDO | 4.2394 | 23.59 | 18.2 | 25.4 | 0.31 | 43 | 305.63 | 61.82 | 5.25 | 41 | 88.56 | 37928.52 | 304.78 | 2196.66 | 97.43 | 53.93 | 19587.08 | 0.55 | 0.84 | 2.54 | 1.2 | 1 | 10
18 | 150 | CONCLUIDO | 4.2682 | 23.43 | 18.15 | 26.57 | 0.32 | 41 | 306.17 | 61.82 | 5.5 | 39 | 88.84 | 37994.72 | 302.44 | 2196.89 | 95.61 | 53.93 | 18687.25 | 0.56 | 0.84 | 2.55 | 1.15 | 1 | 10
19 | 150 | CONCLUIDO | 4.2999 | 23.26 | 18.09 | 27.83 | 0.33 | 39 | 306.7 | 61.82 | 5.75 | 37 | 89.13 | 38061.04 | 299.54 | 2196.82 | 93.75 | 53.93 | 17765.29 | 0.58 | 0.84 | 2.54 | 1.09 | 1 | 10
20 | 150 | CONCLUIDO | 4.3275 | 23.11 | 18.06 | 29.28 | 0.35 | 37 | 307.24 | 61.82 | 6 | 35 | 89.42 | 38127.48 | 298.79 | 2196.63 | 92.59 | 53.93 | 17193.28 | 0.58 | 0.85 | 2.54 | 1.05 | 1 | 10
21 | 150 | CONCLUIDO | 4.3619 | 22.93 | 17.98 | 30.83 | 0.36 | 35 | 307.78 | 61.82 | 6.25 | 33 | 89.71 | 38194.05 | 294.68 | 2196.72 | 90.26 | 53.93 | 16041.35 | 0.6 | 0.85 | 2.53 | 0.98 | 1 | 10
22 | 150 | CONCLUIDO | 4.3807 | 22.83 | 17.94 | 31.66 | 0.38 | 34 | 308.32 | 61.82 | 6.5 | 32 | 90 | 38260.74 | 292.67 | 2196.88 | 88.97 | 53.93 | 15398.16 | 0.61 | 0.85 | 2.53 | 0.94 | 1 | 10
23 | 150 | CONCLUIDO | 4.4153 | 22.65 | 17.87 | 33.51 | 0.39 | 32 | 308.86 | 61.82 | 6.75 | 30 | 90.29 | 38327.57 | 290.24 | 2196.62 | 86.64 | 53.93 | 14245.94 | 0.62 | 0.85 | 2.52 | 0.87 | 1 | 10
24 | 150 | CONCLUIDO | 4.428 | 22.58 | 17.86 | 34.58 | 0.4 | 31 | 309.41 | 61.82 | 7 | 29 | 90.59 | 38394.52 | 288.32 | 2196.63 | 86.38 | 53.93 | 14118.66 | 0.62 | 0.85 | 2.52 | 0.86 | 1 | 10
25 | 150 | CONCLUIDO | 4.4407 | 22.52 | 17.86 | 35.71 | 0.42 | 30 | 309.95 | 61.82 | 7.25 | 28 | 90.88 | 38461.6 | 286.42 | 2196.83 | 85.85 | 53.93 | 13858.76 | 0.63 | 0.86 | 2.53 | 0.85 | 1 | 10
26 | 150 | CONCLUIDO | 4.4607 | 22.42 | 17.81 | 36.85 | 0.43 | 29 | 310.5 | 61.82 | 7.5 | 27 | 91.18 | 38528.81 | 283.61 | 2196.69 | 84.43 | 53.93 | 13155.85 | 0.64 | 0.86 | 2.53 | 0.8 | 1 | 10
27 | 150 | CONCLUIDO | 4.4975 | 22.23 | 17.74 | 39.42 | 0.44 | 27 | 311.04 | 61.82 | 7.75 | 25 | 91.47 | 38596.15 | 280.85 | 2196.67 | 81.96 | 53.93 | 11931.31 | 0.66 | 0.86 | 2.53 | 0.73 | 1 | 10
28 | 150 | CONCLUIDO | 4.5134 | 22.16 | 17.71 | 40.88 | 0.46 | 26 | 311.59 | 61.82 | 8 | 24 | 91.77 | 38663.62 | 278.36 | 2196.73 | 81.39 | 53.93 | 11649.05 | 0.66 | 0.86 | 2.52 | 0.71 | 1 | 10
29 | 150 | CONCLUIDO | 4.5093 | 22.18 | 17.73 | 40.93 | 0.47 | 26 | 312.14 | 61.82 | 8.25 | 24 | 92.07 | 38731.35 | 277.86 | 2196.82 | 82.24 | 53.93 | 12076.07 | 0.66 | 0.86 | 2.52 | 0.73 | 1 | 10
30 | 150 | CONCLUIDO | 4.5304 | 22.07 | 17.69 | 42.45 | 0.48 | 25 | 312.69 | 61.82 | 8.5 | 23 | 92.37 | 38799.09 | 275.67 | 2196.66 | 80.54 | 53.93 | 11227.62 | 0.67 | 0.86 | 2.52 | 0.68 | 1 | 10
31 | 150 | CONCLUIDO | 4.5428 | 22.01 | 17.68 | 44.21 | 0.5 | 24 | 313.24 | 61.82 | 8.75 | 22 | 92.67 | 38866.96 | 273.6 | 2196.81 | 80.36 | 53.93 | 11146.21 | 0.67 | 0.86 | 2.52 | 0.68 | 1 | 10
32 | 150 | CONCLUIDO | 4.5651 | 21.91 | 17.63 | 45.99 | 0.51 | 23 | 313.79 | 61.82 | 9 | 21 | 92.97 | 38934.97 | 271.31 | 2196.56 | 78.86 | 53.93 | 10401.54 | 0.68 | 0.87 | 2.51 | 0.63 | 1 | 10
33 | 150 | CONCLUIDO | 4.5818 | 21.83 | 17.61 | 48.02 | 0.52 | 22 | 314.34 | 61.82 | 9.25 | 20 | 93.27 | 39003.11 | 268.62 | 2196.59 | 77.78 | 53.93 | 9865.06 | 0.69 | 0.87 | 2.52 | 0.6 | 1 | 10
34 | 150 | CONCLUIDO | 4.5837 | 21.82 | 17.6 | 47.99 | 0.54 | 22 | 314.9 | 61.82 | 9.5 | 20 | 93.57 | 39071.38 | 267.96 | 2196.61 | 77.8 | 53.93 | 9875.76 | 0.69 | 0.87 | 2.51 | 0.59 | 1 | 10
35 | 150 | CONCLUIDO | 4.6005 | 21.74 | 17.57 | 50.21 | 0.55 | 21 | 315.45 | 61.82 | 9.75 | 19 | 93.88 | 39139.8 | 264.33 | 2196.56 | 76.92 | 53.93 | 9440.53 | 0.7 | 0.87 | 2.51 | 0.57 | 1 | 10
36 | 150 | CONCLUIDO | 4.6189 | 21.65 | 17.54 | 52.62 | 0.56 | 20 | 316.01 | 61.82 | 10 | 18 | 94.18 | 39208.35 | 261.57 | 2196.6 | 75.82 | 53.93 | 8892.73 | 0.71 | 0.87 | 2.51 | 0.54 | 1 | 10
37 | 150 | CONCLUIDO | 4.6146 | 21.67 | 17.56 | 52.69 | 0.58 | 20 | 316.56 | 61.82 | 10.25 | 18 | 94.49 | 39277.04 | 259.65 | 2196.8 | 76.54 | 53.93 | 9253.26 | 0.7 | 0.87 | 2.51 | 0.56 | 1 | 10
38 | 150 | CONCLUIDO | 4.638 | 21.56 | 17.51 | 55.29 | 0.59 | 19 | 317.12 | 61.82 | 10.5 | 17 | 94.8 | 39345.87 | 258.03 | 2196.59 | 74.89 | 53.93 | 8434.7 | 0.72 | 0.87 | 2.5 | 0.5 | 1 | 10
39 | 150 | CONCLUIDO | 4.6562 | 21.48 | 17.48 | 58.27 | 0.6 | 18 | 317.68 | 61.82 | 10.75 | 16 | 95.11 | 39414.84 | 254.49 | 2196.61 | 73.74 | 53.93 | 7863.36 | 0.73 | 0.87 | 2.51 | 0.47 | 1 | 10
40 | 150 | CONCLUIDO | 4.655 | 21.48 | 17.49 | 58.28 | 0.62 | 18 | 318.24 | 61.82 | 11 | 16 | 95.42 | 39483.95 | 254.56 | 2196.56 | 73.86 | 53.93 | 7924.08 | 0.73 | 0.87 | 2.51 | 0.48 | 1 | 10
41 | 150 | CONCLUIDO | 4.655 | 21.48 | 17.49 | 58.28 | 0.63 | 18 | 318.8 | 61.82 | 11.25 | 13 | 95.73 | 39553.2 | 251.26 | 2196.73 | 73.85 | 53.93 | 7921.05 | 0.73 | 0.87 | 2.51 | 0.48 | 1 | 10
42 | 150 | CONCLUIDO | 4.6693 | 21.42 | 17.48 | 61.68 | 0.64 | 17 | 319.36 | 61.82 | 11.5 | 10 | 96.04 | 39622.59 | 251.28 | 2196.58 | 73.47 | 53.93 | 7735.07 | 0.73 | 0.87 | 2.51 | 0.47 | 1 | 10
43 | 150 | CONCLUIDO | 4.6679 | 21.42 | 17.48 | 61.7 | 0.65 | 17 | 319.93 | 61.82 | 11.75 | 9 | 96.36 | 39692.13 | 252.07 | 2196.58 | 73.53 | 53.93 | 7763.33 | 0.73 | 0.87 | 2.52 | 0.48 | 1 | 10
44 | 150 | CONCLUIDO | 4.6704 | 21.41 | 17.47 | 61.66 | 0.67 | 17 | 320.49 | 61.82 | 12 | 7 | 96.67 | 39761.81 | 250.84 | 2196.6 | 73.13 | 53.93 | 7564.24 | 0.74 | 0.87 | 2.51 | 0.46 | 1 | 10
45 | 150 | CONCLUIDO | 4.6894 | 21.32 | 17.44 | 65.39 | 0.68 | 16 | 321.06 | 61.82 | 12.25 | 5 | 96.99 | 39831.64 | 247.57 | 2196.56 | 72.03 | 53.93 | 7020.21 | 0.75 | 0.88 | 2.52 | 0.43 | 1 | 10
46 | 150 | CONCLUIDO | 4.6888 | 21.33 | 17.44 | 65.4 | 0.69 | 16 | 321.63 | 61.82 | 12.5 | 6 | 97.31 | 39901.61 | 247.71 | 2196.6 | 72.24 | 53.93 | 7126.59 | 0.75 | 0.88 | 2.51 | 0.44 | 1 | 10
47 | 150 | CONCLUIDO | 4.688 | 21.33 | 17.44 | 65.42 | 0.71 | 16 | 322.2 | 61.82 | 12.75 | 1 | 97.62 | 39971.73 | 247.7 | 2196.56 | 72.37 | 53.93 | 7188.22 | 0.75 | 0.88 | 2.51 | 0.44 | 1 | 10
48 | 150 | CONCLUIDO | 4.6874 | 21.33 | 17.45 | 65.43 | 0.72 | 16 | 322.77 | 61.82 | 13 | 0 | 97.94 | 40042 | 248.52 | 2196.56 | 72.38 | 53.93 | 7192.73 | 0.75 | 0.88 | 2.52 | 0.44 | 1 | 10
0 | 10 | CONCLUIDO | 3.6103 | 27.7 | 23.61 | 6.44 | 0.64 | 220 | 26.11 | 12.1 | 1 | 0 | 3.01 | 3454.41 | 68.76 | 2198.02 | 263.59 | 53.93 | 101780.97 | 0.2 | 0.65 | 3.13 | 6.6 | 1 | 10
0 | 45 | CONCLUIDO | 3.9898 | 25.06 | 20.57 | 10.12 | 0.18 | 122 | 98.71 | 39.72 | 1 | 120 | 12.99 | 12407.75 | 167.9 | 2197.11 | 174.38 | 53.93 | 57664.57 | 0.31 | 0.74 | 2.68 | 3.56 | 1 | 10
1 | 45 | CONCLUIDO | 4.2691 | 23.42 | 19.59 | 13.06 | 0.22 | 90 | 99.02 | 39.72 | 1.25 | 88 | 13.05 | 12446.14 | 153.72 | 2196.77 | 142.41 | 53.93 | 41838 | 0.38 | 0.78 | 2.62 | 2.58 | 1 | 10
2 | 45 | CONCLUIDO | 4.4596 | 22.42 | 19 | 16.28 | 0.27 | 70 | 99.33 | 39.72 | 1.5 | 67 | 13.11 | 12484.55 | 142.68 | 2196.73 | 123.17 | 53.93 | 32320.1 | 0.44 | 0.8 | 2.59 | 1.99 | 1 | 10
3 | 45 | CONCLUIDO | 4.5841 | 21.81 | 18.65 | 19.64 | 0.31 | 57 | 99.64 | 39.72 | 1.75 | 43 | 13.18 | 12522.99 | 134.18 | 2196.85 | 111.33 | 53.93 | 26463.52 | 0.48 | 0.82 | 2.59 | 1.65 | 1 | 10
4 | 45 | CONCLUIDO | 4.6447 | 21.53 | 18.49 | 21.76 | 0.35 | 51 | 99.95 | 39.72 | 2 | 15 | 13.24 | 12561.45 | 130.05 | 2196.71 | 105.57 | 53.93 | 23616.92 | 0.51 | 0.83 | 2.6 | 1.49 | 1 | 10
5 | 45 | CONCLUIDO | 4.6548 | 21.48 | 18.47 | 22.16 | 0.39 | 50 | 100.27 | 39.72 | 2.25 | 1 | 13.3 | 12599.94 | 128.95 | 2196.94 | 104.01 | 53.93 | 22839.53 | 0.52 | 0.83 | 2.62 | 1.46 | 1 | 10
6 | 45 | CONCLUIDO | 4.653 | 21.49 | 18.48 | 22.17 | 0.44 | 50 | 100.58 | 39.72 | 2.5 | 0 | 13.36 | 12638.45 | 129.51 | 2197.06 | 104.14 | 53.93 | 22905.27 | 0.52 | 0.83 | 2.62 | 1.47 | 1 | 10
0 | 105 | CONCLUIDO | 2.6802 | 37.31 | 24.53 | 5.84 | 0.09 | 252 | 204 | 55.27 | 1 | 250 | 42.72 | 25393.6 | 346.57 | 2197.5 | 304.05 | 53.93 | 121847.37 | 0.18 | 0.62 | 2.88 | 7.51 | 1 | 10
1 | 105 | CONCLUIDO | 3.0952 | 32.31 | 22.36 | 7.37 | 0.11 | 182 | 204.39 | 55.27 | 1.25 | 180 | 42.87 | 25442.42 | 313.49 | 2197.56 | 232.84 | 53.93 | 86595.57 | 0.23 | 0.68 | 2.78 | 5.35 | 1 | 10
2 | 105 | CONCLUIDO | 3.3824 | 29.56 | 21.2 | 8.9 | 0.13 | 143 | 204.79 | 55.27 | 1.5 | 141 | 43.02 | 25491.3 | 294.54 | 2197.3 | 194.82 | 53.93 | 67777.41 | 0.28 | 0.72 | 2.72 | 4.19 | 1 | 10
3 | 105 | CONCLUIDO | 3.6118 | 27.69 | 20.38 | 10.45 | 0.15 | 117 | 205.18 | 55.27 | 1.75 | 115 | 43.16 | 25540.22 | 280.68 | 2196.83 | 168.08 | 53.93 | 54542.21 | 0.32 | 0.75 | 2.67 | 3.37 | 1 | 10
4 | 105 | CONCLUIDO | 3.7812 | 26.45 | 19.87 | 12.04 | 0.17 | 99 | 205.58 | 55.27 | 2 | 97 | 43.31 | 25589.2 | 271.13 | 2196.94 | 151.29 | 53.93 | 46234.87 | 0.36 | 0.77 | 2.65 | 2.86 | 1 | 10
5 | 105 | CONCLUIDO | 3.928 | 25.46 | 19.45 | 13.73 | 0.19 | 85 | 205.98 | 55.27 | 2.25 | 83 | 43.46 | 25638.22 | 262.98 | 2197.02 | 137.44 | 53.93 | 39381.78 | 0.39 | 0.79 | 2.63 | 2.44 | 1 | 10
6 | 105 | CONCLUIDO | 4.0349 | 24.78 | 19.18 | 15.34 | 0.22 | 75 | 206.38 | 55.27 | 2.5 | 73 | 43.6 | 25687.3 | 256.7 | 2196.9 | 128.89 | 53.93 | 35156.49 | 0.42 | 0.8 | 2.61 | 2.17 | 1 | 10
7 | 105 | CONCLUIDO | 4.1284 | 24.22 | 18.94 | 16.96 | 0.24 | 67 | 206.78 | 55.27 | 2.75 | 65 | 43.75 | 25736.42 | 250.99 | 2196.85 | 121.32 | 53.93 | 31410.87 | 0.44 | 0.81 | 2.59 | 1.93 | 1 | 10
8 | 105 | CONCLUIDO | 4.221 | 23.69 | 18.69 | 18.69 | 0.26 | 60 | 207.17 | 55.27 | 3 | 58 | 43.9 | 25785.6 | 245.43 | 2196.81 | 113.27 | 53.93 | 27420.45 | 0.48 | 0.82 | 2.57 | 1.69 | 1 | 10
9 | 105 | CONCLUIDO | 4.2801 | 23.36 | 18.57 | 20.26 | 0.28 | 55 | 207.57 | 55.27 | 3.25 | 53 | 44.05 | 25834.83 | 240.94 | 2196.59 | 108.96 | 53.93 | 25289.18 | 0.49 | 0.82 | 2.57 | 1.56 | 1 | 10
10 | 105 | CONCLUIDO | 4.3494 | 22.99 | 18.4 | 22.08 | 0.3 | 50 | 207.97 | 55.27 | 3.5 | 48 | 44.2 | 25884.1 | 236.19 | 2196.66 | 103.83 | 53.93 | 22750.56 | 0.52 | 0.83 | 2.55 | 1.39 | 1 | 10
11 | 105 | CONCLUIDO | 4.3967 | 22.74 | 18.31 | 23.89 | 0.32 | 46 | 208.37 | 55.27 | 3.75 | 44 | 44.35 | 25933.43 | 233.34 | 2196.59 | 101.18 | 53.93 | 21445.82 | 0.53 | 0.83 | 2.55 | 1.31 | 1 | 10
12 | 105 | CONCLUIDO | 4.457 | 22.44 | 18.17 | 25.96 | 0.34 | 42 | 208.77 | 55.27 | 4 | 40 | 44.5 | 25982.82 | 228.38 | 2196.67 | 95.99 | 53.93 | 18867.59 | 0.56 | 0.84 | 2.55 | 1.16 | 1 | 10
13 | 105 | CONCLUIDO | 4.4964 | 22.24 | 18.09 | 27.84 | 0.36 | 39 | 209.17 | 55.27 | 4.25 | 37 | 44.65 | 26032.25 | 223.54 | 2196.64 | 93.64 | 53.93 | 17707.81 | 0.58 | 0.84 | 2.54 | 1.09 | 1 | 10
14 | 105 | CONCLUIDO | 4.5385 | 22.03 | 18.01 | 30.01 | 0.38 | 36 | 209.58 | 55.27 | 4.5 | 34 | 44.8 | 26081.73 | 219.97 | 2196.66 | 90.97 | 53.93 | 16392.35 | 0.59 | 0.85 | 2.53 | 1 | 1 | 10
15 | 105 | CONCLUIDO | 4.571 | 21.88 | 17.93 | 31.65 | 0.4 | 34 | 209.98 | 55.27 | 4.75 | 32 | 44.95 | 26131.27 | 217.81 | 2196.81 | 88.59 | 53.93 | 15209.18 | 0.61 | 0.85 | 2.53 | 0.93 | 1 | 10
16 | 105 | CONCLUIDO | 4.5953 | 21.76 | 17.9 | 33.56 | 0.42 | 32 | 210.38 | 55.27 | 5 | 30 | 45.11 | 26180.86 | 213.8 | 2196.61 | 87.23 | 53.93 | 14542.07 | 0.62 | 0.85 | 2.54 | 0.89 | 1 | 10
17 | 105 | CONCLUIDO | 4.6258 | 21.62 | 17.84 | 35.67 | 0.44 | 30 | 210.78 | 55.27 | 5.25 | 28 | 45.26 | 26230.5 | 209.66 | 2196.65 | 85.24 | 53.93 | 13556.55 | 0.63 | 0.86 | 2.53 | 0.83 | 1 | 10
18 | 105 | CONCLUIDO | 4.6523 | 21.49 | 17.79 | 38.13 | 0.46 | 28 | 211.18 | 55.27 | 5.5 | 26 | 45.41 | 26280.2 | 206.66 | 2196.68 | 83.96 | 53.93 | 12924.04 | 0.64 | 0.86 | 2.53 | 0.79 | 1 | 10
19 | 105 | CONCLUIDO | 4.6674 | 21.43 | 17.77 | 39.48 | 0.48 | 27 | 211.59 | 55.27 | 5.75 | 24 | 45.57 | 26329.94 | 202 | 2196.6 | 83.04 | 53.93 | 12470.77 | 0.65 | 0.86 | 2.52 | 0.76 | 1 | 10
20 | 105 | CONCLUIDO | 4.6997 | 21.28 | 17.7 | 42.48 | 0.5 | 25 | 211.99 | 55.27 | 6 | 19 | 45.72 | 26379.74 | 199.42 | 2196.56 | 80.96 | 53.93 | 11438.96 | 0.67 | 0.86 | 2.52 | 0.69 | 1 | 10
21 | 105 | CONCLUIDO | 4.7151 | 21.21 | 17.67 | 44.18 | 0.52 | 24 | 212.4 | 55.27 | 6.25 | 16 | 45.87 | 26429.59 | 196.85 | 2196.88 | 79.79 | 53.93 | 10862.28 | 0.68 | 0.86 | 2.52 | 0.66 | 1 | 10
22 | 105 | CONCLUIDO | 4.7288 | 21.15 | 17.65 | 46.04 | 0.54 | 23 | 212.8 | 55.27 | 6.5 | 9 | 46.03 | 26479.5 | 194.54 | 2196.63 | 78.62 | 53.93 | 10279.3 | 0.69 | 0.87 | 2.53 | 0.64 | 1 | 10
23 | 105 | CONCLUIDO | 4.7266 | 21.16 | 17.66 | 46.07 | 0.56 | 23 | 213.21 | 55.27 | 6.75 | 6 | 46.18 | 26529.46 | 192.67 | 2196.8 | 79.05 | 53.93 | 10495.72 | 0.68 | 0.86 | 2.53 | 0.65 | 1 | 10
24 | 105 | CONCLUIDO | 4.7252 | 21.16 | 17.67 | 46.08 | 0.58 | 23 | 213.61 | 55.27 | 7 | 2 | 46.34 | 26579.47 | 192.09 | 2196.82 | 78.94 | 53.93 | 10442.36 | 0.68 | 0.86 | 2.54 | 0.66 | 1 | 10
25 | 105 | CONCLUIDO | 4.723 | 21.17 | 17.68 | 46.11 | 0.6 | 23 | 214.02 | 55.27 | 7.25 | 1 | 46.49 | 26629.54 | 192.26 | 2196.66 | 79.23 | 53.93 | 10586.43 | 0.68 | 0.86 | 2.54 | 0.67 | 1 | 10
26 | 105 | CONCLUIDO | 4.7378 | 21.11 | 17.65 | 48.14 | 0.62 | 22 | 214.42 | 55.27 | 7.5 | 1 | 46.65 | 26679.66 | 192.06 | 2196.77 | 78.41 | 53.93 | 10177.78 | 0.69 | 0.87 | 2.54 | 0.64 | 1 | 10
27 | 105 | CONCLUIDO | 4.7357 | 21.12 | 17.66 | 48.16 | 0.64 | 22 | 214.83 | 55.27 | 7.75 | 0 | 46.81 | 26729.83 | 192.48 | 2196.78 | 78.59 | 53.93 | 10271.02 | 0.69 | 0.86 | 2.54 | 0.65 | 1 | 10
0 | 60 | CONCLUIDO | 3.6169 | 27.65 | 21.55 | 8.34 | 0.14 | 155 | 124.63 | 45 | 1 | 153 | 18.64 | 15605.44 | 213.73 | 2196.99 | 206.46 | 53.93 | 73537.42 | 0.26 | 0.71 | 2.74 | 4.54 | 1 | 10
1 | 60 | CONCLUIDO | 3.9359 | 25.41 | 20.34 | 10.61 | 0.18 | 115 | 124.96 | 45 | 1.25 | 113 | 18.71 | 15645.96 | 197.55 | 2196.95 | 166.79 | 53.93 | 53904.4 | 0.32 | 0.75 | 2.67 | 3.33 | 1 | 10
2 | 60 | CONCLUIDO | 4.1617 | 24.03 | 19.6 | 13.06 | 0.21 | 90 | 125.29 | 45 | 1.5 | 88 | 18.79 | 15686.51 | 185.32 | 2197.05 | 142.77 | 53.93 | 42021.17 | 0.38 | 0.78 | 2.62 | 2.59 | 1 | 10
3 | 60 | CONCLUIDO | 4.3213 | 23.14 | 19.12 | 15.5 | 0.25 | 74 | 125.62 | 45 | 1.75 | 72 | 18.87 | 15727.09 | 176.22 | 2196.79 | 127.59 | 53.93 | 34511.27 | 0.42 | 0.8 | 2.59 | 2.11 | 1 | 10
4 | 60 | CONCLUIDO | 4.4494 | 22.47 | 18.76 | 18.15 | 0.28 | 62 | 125.95 | 45 | 2 | 60 | 18.95 | 15767.7 | 168.07 | 2196.57 | 115.4 | 53.93 | 28477.26 | 0.47 | 0.81 | 2.58 | 1.75 | 1 | 10
5 | 60 | CONCLUIDO | 4.563 | 21.92 | 18.45 | 21.29 | 0.31 | 52 | 126.28 | 45 | 2.25 | 49 | 19.03 | 15808.34 | 159.66 | 2196.85 | 105.35 | 53.93 | 23500.68 | 0.51 | 0.83 | 2.56 | 1.45 | 1 | 10
6 | 60 | CONCLUIDO | 4.6234 | 21.63 | 18.32 | 23.9 | 0.35 | 46 | 126.61 | 45 | 2.5 | 41 | 19.11 | 15849 | 154.98 | 2196.7 | 100.67 | 53.93 | 21190.79 | 0.54 | 0.83 | 2.57 | 1.31 | 1 | 10
7 | 60 | CONCLUIDO | 4.6827 | 21.36 | 18.18 | 26.6 | 0.38 | 41 | 126.94 | 45 | 2.75 | 27 | 19.19 | 15889.69 | 148.8 | 2196.77 | 95.92 | 53.93 | 18838.93 | 0.56 | 0.84 | 2.56 | 1.17 | 1 | 10
8 | 60 | CONCLUIDO | 4.7027 | 21.26 | 18.14 | 27.9 | 0.42 | 39 | 127.27 | 45 | 3 | 9 | 19.27 | 15930.42 | 146.24 | 2196.67 | 94.01 | 53.93 | 17895.58 | 0.57 | 0.84 | 2.58 | 1.13 | 1 | 10
9 | 60 | CONCLUIDO | 4.7124 | 21.22 | 18.12 | 28.61 | 0.45 | 38 | 127.6 | 45 | 3.25 | 1 | 19.35 | 15971.17 | 147.28 | 2196.87 | 93.03 | 53.93 | 17410.4 | 0.58 | 0.84 | 2.59 | 1.11 | 1 | 10
10 | 60 | CONCLUIDO | 4.7122 | 21.22 | 18.12 | 28.61 | 0.48 | 38 | 127.93 | 45 | 3.5 | 0 | 19.43 | 16011.95 | 147.63 | 2196.85 | 93.06 | 53.93 | 17424.71 | 0.58 | 0.84 | 2.59 | 1.11 | 1 | 10
0 | 135 | CONCLUIDO | 2.1553 | 46.4 | 26.96 | 4.93 | 0.07 | 328 | 263.32 | 59.89 | 1 | 326 | 67.43 | 32710.1 | 451.26 | 2198.21 | 383.68 | 53.93 | 161286.26 | 0.14 | 0.57 | 3.02 | 9.94 | 1 | 10
1 | 135 | CONCLUIDO | 2.6026 | 38.42 | 23.89 | 6.21 | 0.08 | 231 | 263.79 | 59.89 | 1.25 | 229 | 67.65 | 32767.75 | 397.75 | 2197.48 | 283.15 | 53.93 | 111504.75 | 0.19 | 0.64 | 2.86 | 6.88 | 1 | 10
2 | 135 | CONCLUIDO | 2.9254 | 34.18 | 22.28 | 7.47 | 0.1 | 179 | 264.25 | 59.89 | 1.5 | 177 | 67.87 | 32825.49 | 368.98 | 2196.95 | 230.44 | 53.93 | 85410.8 | 0.23 | 0.69 | 2.77 | 5.27 | 1 | 10
3 | 135 | CONCLUIDO | 3.1835 | 31.41 | 21.23 | 8.78 | 0.12 | 145 | 264.72 | 59.89 | 1.75 | 143 | 68.09 | 32883.31 | 349.72 | 2196.98 | 196.11 | 53.93 | 68417.16 | 0.27 | 0.72 | 2.71 | 4.22 | 1 | 10
4 | 135 | CONCLUIDO | 3.3725 | 29.65 | 20.58 | 10.04 | 0.13 | 123 | 265.19 | 59.89 | 2 | 121 | 68.31 | 32941.21 | 337.16 | 2196.93 | 174.85 | 53.93 | 57895.75 | 0.31 | 0.74 | 2.68 | 3.57 | 1 | 10
5 | 135 | CONCLUIDO | 3.5367 | 28.28 | 20.06 | 11.36 | 0.15 | 106 | 265.66 | 59.89 | 2.25 | 104 | 68.53 | 32999.19 | 327.05 | 2196.89 | 157.7 | 53.93 | 49407.2 | 0.34 | 0.76 | 2.66 | 3.06 | 1 | 10
6 | 135 | CONCLUIDO | 3.6729 | 27.23 | 19.67 | 12.69 | 0.17 | 93 | 266.13 | 59.89 | 2.5 | 91 | 68.75 | 33057.26 | 318.67 | 2196.72 | 145.18 | 53.93 | 43212.3 | 0.37 | 0.78 | 2.63 | 2.66 | 1 | 10
7 | 135 | CONCLUIDO | 3.7815 | 26.44 | 19.4 | 14.02 | 0.18 | 83 | 266.6 | 59.89 | 2.75 | 81 | 68.97 | 33115.41 | 312.72 | 2196.91 | 136.38 | 53.93 | 38860.67 | 0.4 | 0.79 | 2.61 | 2.39 | 1 | 10
8 | 135 | CONCLUIDO | 3.8728 | 25.82 | 19.18 | 15.34 | 0.2 | 75 | 267.08 | 59.89 | 3 | 73 | 69.19 | 33173.65 | 307.16 | 2196.81 | 129.33 | 53.93 | 35374.01 | 0.42 | 0.8 | 2.6 | 2.17 | 1 | 10
9 | 135 | CONCLUIDO | 3.9653 | 25.22 | 18.93 | 16.7 | 0.22 | 68 | 267.55 | 59.89 | 3.25 | 66 | 69.41 | 33231.97 | 301.59 | 2197.04 | 120.99 | 53.93 | 31239.8 | 0.45 | 0.81 | 2.59 | 1.92 | 1 | 10
10 | 135 | CONCLUIDO | 4.0404 | 24.75 | 18.76 | 18.16 | 0.23 | 62 | 268.02 | 59.89 | 3.5 | 60 | 69.64 | 33290.38 | 296.85 | 2196.76 | 115.44 | 53.93 | 28494.77 | 0.47 | 0.81 | 2.58 | 1.76 | 1 | 10
11 | 135 | CONCLUIDO | 4.0939 | 24.43 | 18.64 | 19.28 | 0.25 | 58 | 268.5 | 59.89 | 3.75 | 56 | 69.86 | 33348.87 | 293.54 | 2196.97 | 111.56 | 53.93 | 26573.36 | 0.48 | 0.82 | 2.57 | 1.63 | 1 | 10
12 | 135 | CONCLUIDO | 4.1588 | 24.05 | 18.51 | 20.96 | 0.26 | 53 | 268.97 | 59.89 | 4 | 51 | 70.09 | 33407.45 | 289.73 | 2196.8 | 107.23 | 53.93 | 24433.57 | 0.5 | 0.82 | 2.57 | 1.51 | 1 | 10
13 | 135 | CONCLUIDO | 4.2031 | 23.79 | 18.41 | 22.09 | 0.28 | 50 | 269.45 | 59.89 | 4.25 | 48 | 70.31 | 33466.11 | 286.02 | 2196.77 | 104.13 | 53.93 | 22898.8 | 0.52 | 0.83 | 2.56 | 1.4 | 1 | 10
14 | 135 | CONCLUIDO | 4.2596 | 23.48 | 18.3 | 23.87 | 0.3 | 46 | 269.92 | 59.89 | 4.5 | 44 | 70.54 | 33524.86 | 282.14 | 2196.72 | 100.64 | 53.93 | 21176.54 | 0.54 | 0.83 | 2.54 | 1.29 | 1 | 10
15 | 135 | CONCLUIDO | 4.2902 | 23.31 | 18.23 | 24.86 | 0.31 | 44 | 270.4 | 59.89 | 4.75 | 42 | 70.76 | 33583.7 | 279.56 | 2196.77 | 97.98 | 53.93 | 19854.4 | 0.55 | 0.84 | 2.55 | 1.22 | 1 | 10
16 | 135 | CONCLUIDO | 4.3318 | 23.09 | 18.16 | 26.57 | 0.33 | 41 | 270.88 | 59.89 | 5 | 39 | 70.99 | 33642.62 | 276.6 | 2196.62 | 95.96 | 53.93 | 18859.67 | 0.56 | 0.84 | 2.54 | 1.15 | 1 | 10
17 | 135 | CONCLUIDO | 4.3613 | 22.93 | 18.1 | 27.85 | 0.34 | 39 | 271.36 | 59.89 | 5.25 | 37 | 71.22 | 33701.64 | 273.64 | 2196.68 | 93.89 | 53.93 | 17834.72 | 0.57 | 0.84 | 2.55 | 1.1 | 1 | 10
18 | 135 | CONCLUIDO | 4.391 | 22.77 | 18.05 | 29.27 | 0.36 | 37 | 271.84 | 59.89 | 5.5 | 35 | 71.45 | 33760.74 | 272.47 | 2196.74 | 92.3 | 53.93 | 17047.94 | 0.58 | 0.85 | 2.54 | 1.04 | 1 | 10
19 | 135 | CONCLUIDO | 4.4223 | 22.61 | 17.99 | 30.84 | 0.38 | 35 | 272.32 | 59.89 | 5.75 | 33 | 71.68 | 33820.05 | 267.88 | 2196.66 | 90.52 | 53.93 | 16170.6 | 0.6 | 0.85 | 2.53 | 0.98 | 1 | 10
20 | 135 | CONCLUIDO | 4.4524 | 22.46 | 17.94 | 32.62 | 0.39 | 33 | 272.8 | 59.89 | 6 | 31 | 71.91 | 33879.33 | 265.71 | 2196.67 | 88.73 | 53.93 | 15284.11 | 0.61 | 0.85 | 2.53 | 0.93 | 1 | 10
21 | 135 | CONCLUIDO | 4.4702 | 22.37 | 17.9 | 33.56 | 0.41 | 32 | 273.28 | 59.89 | 6.25 | 30 | 72.14 | 33938.7 | 262.97 | 2196.67 | 87.65 | 53.93 | 14751.86 | 0.62 | 0.85 | 2.52 | 0.89 | 1 | 10
22 | 135 | CONCLUIDO | 4.5044 | 22.2 | 17.83 | 35.66 | 0.42 | 30 | 273.76 | 59.89 | 6.5 | 28 | 72.37 | 33998.16 | 260.04 | 2196.74 | 85.25 | 53.93 | 13560.35 | 0.63 | 0.86 | 2.52 | 0.82 | 1 | 10
23 | 135 | CONCLUIDO | 4.5185 | 22.13 | 17.81 | 36.85 | 0.44 | 29 | 274.24 | 59.89 | 6.75 | 27 | 72.61 | 34057.71 | 258.81 | 2196.63 | 84.57 | 53.93 | 13226.55 | 0.64 | 0.86 | 2.52 | 0.81 | 1 | 10
24 | 135 | CONCLUIDO | 4.5561 | 21.95 | 17.73 | 39.4 | 0.45 | 27 | 274.73 | 59.89 | 7 | 25 | 72.84 | 34117.35 | 254.23 | 2196.62 | 81.98 | 53.93 | 11940.53 | 0.66 | 0.86 | 2.52 | 0.72 | 1 | 10
25 | 135 | CONCLUIDO | 4.5678 | 21.89 | 17.72 | 40.9 | 0.47 | 26 | 275.21 | 59.89 | 7.25 | 24 | 73.08 | 34177.09 | 251.61 | 2196.61 | 81.75 | 53.93 | 11831.68 | 0.66 | 0.86 | 2.52 | 0.72 | 1 | 10
26 | 135 | CONCLUIDO | 4.585 | 21.81 | 17.69 | 42.46 | 0.48 | 25 | 275.7 | 59.89 | 7.5 | 23 | 73.31 | 34236.91 | 250.21 | 2196.65 | 80.88 | 53.93 | 11401.21 | 0.67 | 0.86 | 2.51 | 0.69 | 1 | 10
27 | 135 | CONCLUIDO | 4.5994 | 21.74 | 17.68 | 44.19 | 0.5 | 24 | 276.18 | 59.89 | 7.75 | 22 | 73.55 | 34296.82 | 248.16 | 2196.58 | 80.01 | 53.93 | 10972.08 | 0.67 | 0.86 | 2.52 | 0.67 | 1 | 10
28 | 135 | CONCLUIDO | 4.6195 | 21.65 | 17.63 | 45.99 | 0.51 | 23 | 276.67 | 59.89 | 8 | 21 | 73.78 | 34356.83 | 245.27 | 2196.79 | 78.64 | 53.93 | 10289.75 | 0.69 | 0.87 | 2.51 | 0.62 | 1 | 10
29 | 135 | CONCLUIDO | 4.6367 | 21.57 | 17.6 | 48 | 0.53 | 22 | 277.16 | 59.89 | 8.25 | 20 | 74.02 | 34416.93 | 241.03 | 2196.75 | 77.7 | 53.93 | 9823.71 | 0.69 | 0.87 | 2.51 | 0.6 | 1 | 10
30 | 135 | CONCLUIDO | 4.6362 | 21.57 | 17.6 | 48.01 | 0.55 | 22 | 277.65 | 59.89 | 8.5 | 20 | 74.26 | 34477.13 | 241.26 | 2196.7 | 77.87 | 53.93 | 9909.8 | 0.69 | 0.87 | 2.51 | 0.6 | 1 | 10
31 | 135 | CONCLUIDO | 4.6537 | 21.49 | 17.57 | 50.21 | 0.56 | 21 | 278.13 | 59.89 | 8.75 | 19 | 74.5 | 34537.41 | 235.98 | 2196.65 | 76.81 | 53.93 | 9384.76 | 0.7 | 0.87 | 2.51 | 0.57 | 1 | 10
32 | 135 | CONCLUIDO | 4.6686 | 21.42 | 17.56 | 52.67 | 0.58 | 20 | 278.62 | 59.89 | 9 | 17 | 74.74 | 34597.8 | 234.07 | 2196.8 | 76.32 | 53.93 | 9143.75 | 0.71 | 0.87 | 2.51 | 0.55 | 1 | 10
33 | 135 | CONCLUIDO | 4.6659 | 21.43 | 17.57 | 52.7 | 0.59 | 20 | 279.11 | 59.89 | 9.25 | 14 | 74.98 | 34658.27 | 232.44 | 2196.65 | 76.6 | 53.93 | 9286.63 | 0.7 | 0.87 | 2.51 | 0.56 | 1 | 10
34 | 135 | CONCLUIDO | 4.6851 | 21.34 | 17.53 | 55.36 | 0.6 | 19 | 279.61 | 59.89 | 9.5 | 10 | 75.22 | 34718.84 | 230.14 | 2196.59 | 75.12 | 53.93 | 8552.25 | 0.72 | 0.87 | 2.52 | 0.53 | 1 | 10
35 | 135 | CONCLUIDO | 4.6831 | 21.35 | 17.54 | 55.39 | 0.62 | 19 | 280.1 | 59.89 | 9.75 | 10 | 75.46 | 34779.51 | 228.47 | 2196.7 | 75.57 | 53.93 | 8777.01 | 0.71 | 0.87 | 2.51 | 0.53 | 1 | 10
36 | 135 | CONCLUIDO | 4.7031 | 21.26 | 17.5 | 58.33 | 0.63 | 18 | 280.59 | 59.89 | 10 | 8 | 75.7 | 34840.27 | 227.94 | 2196.56 | 74.3 | 53.93 | 8145.43 | 0.73 | 0.87 | 2.51 | 0.49 | 1 | 10
37 | 135 | CONCLUIDO | 4.7009 | 21.27 | 17.51 | 58.36 | 0.65 | 18 | 281.08 | 59.89 | 10.25 | 4 | 75.95 | 34901.13 | 226.53 | 2196.7 | 74.16 | 53.93 | 8077.25 | 0.73 | 0.87 | 2.52 | 0.5 | 1 | 10
38 | 135 | CONCLUIDO | 4.6996 | 21.28 | 17.52 | 58.38 | 0.66 | 18 | 281.58 | 59.89 | 10.5 | 2 | 76.19 | 34962.08 | 226.71 | 2196.77 | 74.37 | 53.93 | 8178.78 | 0.73 | 0.87 | 2.52 | 0.51 | 1 | 10
39 | 135 | CONCLUIDO | 4.6985 | 21.28 | 17.52 | 58.4 | 0.68 | 18 | 282.07 | 59.89 | 10.75 | 0 | 76.44 | 35023.13 | 226.86 | 2196.77 | 74.55 | 53.93 | 8270.02 | 0.72 | 0.87 | 2.52 | 0.51 | 1 | 10
0 | 80 | CONCLUIDO | 3.174 | 31.51 | 22.83 | 6.95 | 0.11 | 197 | 159.12 | 50.28 | 1 | 195 | 27.84 | 19859.16 | 271.59 | 2197 | 248.19 | 53.93 | 94196.06 | 0.22 | 0.67 | 2.82 | 5.82 | 1 | 10
1 | 80 | CONCLUIDO | 3.5392 | 28.26 | 21.26 | 8.8 | 0.14 | 145 | 159.48 | 50.28 | 1.25 | 143 | 27.95 | 19902.91 | 249.46 | 2197.2 | 196.58 | 53.93 | 68650.53 | 0.27 | 0.72 | 2.73 | 4.25 | 1 | 10
2 | 80 | CONCLUIDO | 3.8015 | 26.31 | 20.31 | 10.69 | 0.17 | 114 | 159.83 | 50.28 | 1.5 | 112 | 28.05 | 19946.71 | 234.88 | 2196.91 | 166.4 | 53.93 | 53713.52 | 0.32 | 0.75 | 2.66 | 3.3 | 1 | 10
3 | 80 | CONCLUIDO | 4.0005 | 25 | 19.68 | 12.69 | 0.19 | 93 | 160.19 | 50.28 | 1.75 | 91 | 28.16 | 19990.53 | 224.17 | 2196.81 | 145.59 | 53.93 | 43417.15 | 0.37 | 0.78 | 2.62 | 2.67 | 1 | 10
4 | 80 | CONCLUIDO | 4.1447 | 24.13 | 19.26 | 14.63 | 0.22 | 79 | 160.54 | 50.28 | 2 | 77 | 28.26 | 20034.4 | 215.84 | 2196.94 | 131.81 | 53.93 | 36593.96 | 0.41 | 0.79 | 2.6 | 2.25 | 1 | 10
5 | 80 | CONCLUIDO | 4.2644 | 23.45 | 18.93 | 16.71 | 0.25 | 68 | 160.9 | 50.28 | 2.25 | 66 | 28.37 | 20078.3 | 208.8 | 2196.86 | 121.14 | 53.93 | 31316.12 | 0.45 | 0.81 | 2.59 | 1.93 | 1 | 10
6 | 80 | CONCLUIDO | 4.3533 | 22.97 | 18.71 | 18.71 | 0.27 | 60 | 161.26 | 50.28 | 2.5 | 58 | 28.48 | 20122.23 | 203.37 | 2196.88 | 114.11 | 53.93 | 27841.24 | 0.47 | 0.82 | 2.57 | 1.71 | 1 | 10
7 | 80 | CONCLUIDO | 4.4366 | 22.54 | 18.51 | 20.95 | 0.3 | 53 | 161.61 | 50.28 | 2.75 | 51 | 28.58 | 20166.2 | 197.47 | 2196.72 | 107.24 | 53.93 | 24438.48 | 0.5 | 0.83 | 2.56 | 1.5 | 1 | 10
8 | 80 | CONCLUIDO | 4.5085 | 22.18 | 18.34 | 23.41 | 0.33 | 47 | 161.97 | 50.28 | 3 | 45 | 28.69 | 20210.21 | 191.61 | 2196.67 | 101.71 | 53.93 | 21702.71 | 0.53 | 0.83 | 2.56 | 1.34 | 1 | 10
9 | 80 | CONCLUIDO | 4.5645 | 21.91 | 18.2 | 25.39 | 0.35 | 43 | 162.33 | 50.28 | 3.25 | 41 | 28.8 | 20254.26 | 186.85 | 2196.68 | 97.25 | 53.93 | 19496.1 | 0.55 | 0.84 | 2.54 | 1.19 | 1 | 10
10 | 80 | CONCLUIDO | 4.6275 | 21.61 | 18.06 | 28.52 | 0.38 | 38 | 162.68 | 50.28 | 3.5 | 36 | 28.9 | 20298.34 | 179.4 | 2196.58 | 92.99 | 53.93 | 17390.31 | 0.58 | 0.85 | 2.53 | 1.06 | 1 | 10
11 | 80 | CONCLUIDO | 4.6632 | 21.44 | 17.99 | 30.84 | 0.41 | 35 | 163.04 | 50.28 | 3.75 | 32 | 29.01 | 20342.46 | 175.54 | 2196.79 | 90.46 | 53.93 | 16142.11 | 0.6 | 0.85 | 2.54 | 0.99 | 1 | 10
12 | 80 | CONCLUIDO | 4.6919 | 21.31 | 17.93 | 32.59 | 0.43 | 33 | 163.4 | 50.28 | 4 | 25 | 29.12 | 20386.62 | 173.01 | 2196.84 | 87.94 | 53.93 | 14890.06 | 0.61 | 0.85 | 2.54 | 0.92 | 1 | 10
13 | 80 | CONCLUIDO | 4.7291 | 21.15 | 17.85 | 35.71 | 0.46 | 30 | 163.76 | 50.28 | 4.25 | 16 | 29.23 | 20430.81 | 167.59 | 2196.73 | 85.48 | 53.93 | 13673.47 | 0.63 | 0.86 | 2.54 | 0.85 | 1 | 10
14 | 80 | CONCLUIDO | 4.7419 | 21.09 | 17.83 | 36.89 | 0.49 | 29 | 164.12 | 50.28 | 4.5 | 7 | 29.34 | 20475.04 | 166.1 | 2196.89 | 84.33 | 53.93 | 13104.35 | 0.64 | 0.86 | 2.55 | 0.82 | 1 | 10
15 | 80 | CONCLUIDO | 4.7394 | 21.1 | 17.84 | 36.91 | 0.51 | 29 | 164.48 | 50.28 | 4.75 | 3 | 29.45 | 20519.3 | 166.24 | 2196.8 | 84.78 | 53.93 | 13330.84 | 0.64 | 0.86 | 2.55 | 0.83 | 1 | 10
16 | 80 | CONCLUIDO | 4.738 | 21.11 | 17.85 | 36.92 | 0.54 | 29 | 164.83 | 50.28 | 5 | 0 | 29.55 | 20563.61 | 166.33 | 2196.73 | 84.65 | 53.93 | 13265.89 | 0.64 | 0.86 | 2.56 | 0.84 | 1 | 10
0 | 115 | CONCLUIDO | 2.495 | 40.08 | 25.31 | 5.5 | 0.08 | 276 | 222.93 | 56.94 | 1 | 274 | 49.99 | 27728.69 | 379.63 | 2197.38 | 329.31 | 53.93 | 134361.22 | 0.16 | 0.6 | 2.94 | 8.29 | 1 | 10
1 | 115 | CONCLUIDO | 2.9225 | 34.22 | 22.87 | 6.93 | 0.1 | 198 | 223.35 | 56.94 | 1.25 | 196 | 50.15 | 27780.03 | 340.49 | 2197.52 | 249.69 | 53.93 | 94941.47 | 0.22 | 0.67 | 2.8 | 5.85 | 1 | 10
2 | 115 | CONCLUIDO | 3.2313 | 30.95 | 21.53 | 8.39 | 0.12 | 154 | 223.76 | 56.94 | 1.5 | 152 | 50.32 | 27831.42 | 318.3 | 2197.11 | 206.05 | 53.93 | 73340.3 | 0.26 | 0.71 | 2.73 | 4.52 | 1 | 10
3 | 115 | CONCLUIDO | 3.4633 | 28.87 | 20.68 | 9.85 | 0.14 | 126 | 224.18 | 56.94 | 1.75 | 124 | 50.49 | 27882.87 | 303.53 | 2196.93 | 177.83 | 53.93 | 59370.14 | 0.3 | 0.74 | 2.7 | 3.68 | 1 | 10
4 | 115 | CONCLUIDO | 3.6539 | 27.37 | 20.05 | 11.35 | 0.16 | 106 | 224.6 | 56.94 | 2 | 104 | 50.65 | 27934.37 | 292.01 | 2196.95 | 158.06 | 53.93 | 49585.91 | 0.34 | 0.76 | 2.64 | 3.05 | 1 | 10
5 | 115 | CONCLUIDO | 3.7983 | 26.33 | 19.63 | 12.8 | 0.18 | 92 | 225.01 | 56.94 | 2.25 | 90 | 50.82 | 27985.94 | 283.49 | 2196.88 | 143.52 | 53.93 | 42385.77 | 0.38 | 0.78 | 2.63 | 2.62 | 1 | 10
6 | 115 | CONCLUIDO | 3.9189 | 25.52 | 19.3 | 14.3 | 0.2 | 81 | 225.43 | 56.94 | 2.5 | 79 | 50.99 | 28037.57 | 276.68 | 2196.78 | 133.31 | 53.93 | 37336.58 | 0.4 | 0.79 | 2.6 | 2.3 | 1 | 10
7 | 115 | CONCLUIDO | 4.0166 | 24.9 | 19.08 | 15.9 | 0.22 | 72 | 225.85 | 56.94 | 2.75 | 70 | 51.16 | 28089.25 | 271.07 | 2196.86 | 125.8 | 53.93 | 33624.89 | 0.43 | 0.8 | 2.59 | 2.07 | 1 | 10
8 | 115 | CONCLUIDO | 4.1057 | 24.36 | 18.84 | 17.39 | 0.24 | 65 | 226.27 | 56.94 | 3 | 63 | 51.33 | 28140.99 | 266.01 | 2196.86 | 118.14 | 53.93 | 29830.55 | 0.46 | 0.81 | 2.58 | 1.84 | 1 | 10
9 | 115 | CONCLUIDO | 4.1763 | 23.94 | 18.69 | 19.01 | 0.25 | 59 | 226.69 | 56.94 | 3.25 | 57 | 51.5 | 28192.8 | 261.43 | 2196.85 | 113.19 | 53.93 | 27382.8 | 0.48 | 0.82 | 2.58 | 1.69 | 1 | 10
10 | 115 | CONCLUIDO | 4.2429 | 23.57 | 18.54 | 20.6 | 0.27 | 54 | 227.11 | 56.94 | 3.5 | 52 | 51.67 | 28244.66 | 256.9 | 2196.8 | 108.58 | 53.93 | 25106.17 | 0.5 | 0.82 | 2.56 | 1.53 | 1 | 10
11 | 115 | CONCLUIDO | 4.2978 | 23.27 | 18.41 | 22.09 | 0.29 | 50 | 227.53 | 56.94 | 3.75 | 48 | 51.84 | 28296.58 | 252.62 | 2196.83 | 103.92 | 53.93 | 22794.14 | 0.52 | 0.83 | 2.56 | 1.4 | 1 | 10
12 | 115 | CONCLUIDO | 4.3489 | 22.99 | 18.31 | 23.89 | 0.31 | 46 | 227.95 | 56.94 | 4 | 44 | 52.01 | 28348.56 | 249.48 | 2196.71 | 100.99 | 53.93 | 21349.49 | 0.53 | 0.83 | 2.55 | 1.31 | 1 | 10
13 | 115 | CONCLUIDO | 4.3935 | 22.76 | 18.21 | 25.41 | 0.33 | 43 | 228.38 | 56.94 | 4.25 | 41 | 52.18 | 28400.61 | 245.99 | 2196.95 | 97.63 | 53.93 | 19684.36 | 0.55 | 0.84 | 2.54 | 1.21 | 1 | 10
14 | 115 | CONCLUIDO | 4.4351 | 22.55 | 18.13 | 27.2 | 0.35 | 40 | 228.8 | 56.94 | 4.5 | 38 | 52.36 | 28452.71 | 241.47 | 2196.92 | 94.83 | 53.93 | 18300.93 | 0.57 | 0.84 | 2.54 | 1.12 | 1 | 10
15 | 115 | CONCLUIDO | 4.4618 | 22.41 | 18.08 | 28.55 | 0.37 | 38 | 229.22 | 56.94 | 4.75 | 36 | 52.53 | 28504.87 | 239.43 | 2196.64 | 93.54 | 53.93 | 17662.78 | 0.58 | 0.84 | 2.54 | 1.08 | 1 | 10
16 | 115 | CONCLUIDO | 4.5069 | 22.19 | 17.99 | 30.84 | 0.39 | 35 | 229.65 | 56.94 | 5 | 33 | 52.7 | 28557.1 | 234.53 | 2196.64 | 90.47 | 53.93 | 16145.11 | 0.6 | 0.85 | 2.53 | 0.99 | 1 | 10
17 | 115 | CONCLUIDO | 4.5389 | 22.03 | 17.92 | 32.59 | 0.41 | 33 | 230.07 | 56.94 | 5.25 | 31 | 52.88 | 28609.38 | 232.07 | 2196.67 | 88.05 | 53.93 | 14946.4 | 0.61 | 0.85 | 2.54 | 0.92 | 1 | 10
18 | 115 | CONCLUIDO | 4.57 | 21.88 | 17.86 | 34.57 | 0.42 | 31 | 230.49 | 56.94 | 5.5 | 29 | 53.05 | 28661.73 | 228.22 | 2196.64 | 86.12 | 53.93 | 13990.68 | 0.63 | 0.86 | 2.53 | 0.85 | 1 | 10
19 | 115 | CONCLUIDO | 4.5839 | 21.82 | 17.84 | 35.68 | 0.44 | 30 | 230.92 | 56.94 | 5.75 | 28 | 53.23 | 28714.14 | 225.49 | 2196.72 | 85.74 | 53.93 | 13805.92 | 0.63 | 0.86 | 2.52 | 0.83 | 1 | 10
20 | 115 | CONCLUIDO | 4.6166 | 21.66 | 17.77 | 38.08 | 0.46 | 28 | 231.34 | 56.94 | 6 | 26 | 53.4 | 28766.61 | 222.85 | 2196.62 | 83.46 | 53.93 | 12674.53 | 0.65 | 0.86 | 2.52 | 0.77 | 1 | 10
21 | 115 | CONCLUIDO | 4.6452 | 21.53 | 17.73 | 40.91 | 0.48 | 26 | 231.77 | 56.94 | 6.25 | 24 | 53.58 | 28819.14 | 217.57 | 2196.94 | 81.9 | 53.93 | 11904.52 | 0.66 | 0.86 | 2.52 | 0.72 | 1 | 10
22 | 115 | CONCLUIDO | 4.6615 | 21.45 | 17.69 | 42.47 | 0.5 | 25 | 232.2 | 56.94 | 6.5 | 22 | 53.75 | 28871.74 | 216.21 | 2196.72 | 80.68 | 53.93 | 11298.41 | 0.67 | 0.86 | 2.52 | 0.69 | 1 | 10
23 | 115 | CONCLUIDO | 4.6778 | 21.38 | 17.66 | 44.16 | 0.52 | 24 | 232.62 | 56.94 | 6.75 | 20 | 53.93 | 28924.39 | 212.56 | 2196.73 | 79.79 | 53.93 | 10858.43 | 0.68 | 0.86 | 2.52 | 0.66 | 1 | 10
24 | 115 | CONCLUIDO | 4.6928 | 21.31 | 17.64 | 46.01 | 0.53 | 23 | 233.05 | 56.94 | 7 | 18 | 54.11 | 28977.11 | 209.79 | 2196.56 | 78.82 | 53.93 | 10380.21 | 0.68 | 0.87 | 2.52 | 0.63 | 1 | 10
25 | 115 | CONCLUIDO | 4.7064 | 21.25 | 17.62 | 48.06 | 0.55 | 22 | 233.48 | 56.94 | 7.25 | 14 | 54.29 | 29029.89 | 206.98 | 2196.57 | 78.17 | 53.93 | 10060.14 | 0.69 | 0.87 | 2.52 | 0.62 | 1 | 10
26 | 115 | CONCLUIDO | 4.708 | 21.24 | 17.61 | 48.04 | 0.57 | 22 | 233.91 | 56.94 | 7.5 | 12 | 54.46 | 29082.74 | 206.73 | 2196.67 | 77.83 | 53.93 | 9888.6 | 0.69 | 0.87 | 2.52 | 0.61 | 1 | 10
27 | 115 | CONCLUIDO | 4.7245 | 21.17 | 17.58 | 50.24 | 0.59 | 21 | 234.34 | 56.94 | 7.75 | 7 | 54.64 | 29135.65 | 205.21 | 2196.81 | 76.72 | 53.93 | 9339.24 | 0.7 | 0.87 | 2.52 | 0.58 | 1 | 10
28 | 115 | CONCLUIDO | 4.7203 | 21.19 | 17.6 | 50.29 | 0.61 | 21 | 234.77 | 56.94 | 8 | 4 | 54.82 | 29188.62 | 204.61 | 2196.65 | 76.95 | 53.93 | 9455.93 | 0.7 | 0.87 | 2.54 | 0.6 | 1 | 10
29 | 115 | CONCLUIDO | 4.7209 | 21.18 | 17.6 | 50.29 | 0.62 | 21 | 235.2 | 56.94 | 8.25 | 2 | 55 | 29241.66 | 204.03 | 2196.67 | 77.15 | 53.93 | 9554.22 | 0.7 | 0.87 | 2.53 | 0.59 | 1 | 10
30 | 115 | CONCLUIDO | 4.7182 | 21.19 | 17.61 | 50.32 | 0.64 | 21 | 235.63 | 56.94 | 8.5 | 0 | 55.18 | 29294.76 | 204.41 | 2196.61 | 77.25 | 53.93 | 9605.88 | 0.7 | 0.87 | 2.54 | 0.61 | 1 | 10
0 | 35 | CONCLUIDO | 4.2806 | 23.36 | 19.8 | 12.25 | 0.22 | 97 | 80.84 | 35.1 | 1 | 95 | 9.74 | 10204.21 | 133.54 | 2196.81 | 149.67 | 53.93 | 45437.17 | 0.36 | 0.77 | 2.63 | 2.79 | 1 | 10
1 | 35 | CONCLUIDO | 4.4864 | 22.29 | 19.14 | 15.73 | 0.27 | 73 | 81.14 | 35.1 | 1.25 | 45 | 9.79 | 10241.25 | 121.87 | 2196.91 | 126.66 | 53.93 | 34050.71 | 0.43 | 0.8 | 2.63 | 2.13 | 1 | 10
2 | 35 | CONCLUIDO | 4.5645 | 21.91 | 18.9 | 17.44 | 0.32 | 65 | 81.44 | 35.1 | 1.5 | 11 | 9.84 | 10278.32 | 117.97 | 2196.62 | 117.8 | 53.93 | 29661.88 | 0.46 | 0.81 | 2.65 | 1.89 | 1 | 10
3 | 35 | CONCLUIDO | 4.5669 | 21.9 | 18.9 | 17.72 | 0.38 | 64 | 81.74 | 35.1 | 1.75 | 0 | 9.89 | 10315.41 | 117.49 | 2196.75 | 117.61 | 53.93 | 29571.95 | 0.46 | 0.81 | 2.66 | 1.9 | 1 | 10
0 | 50 | CONCLUIDO | 3.8684 | 25.85 | 20.86 | 9.41 | 0.16 | 133 | 107.41 | 41.65 | 1 | 131 | 14.77 | 13481.73 | 183.35 | 2197.19 | 183.9 | 53.93 | 62372.3 | 0.29 | 0.73 | 2.69 | 3.85 | 1 | 10
1 | 50 | CONCLUIDO | 4.1496 | 24.1 | 19.86 | 12.04 | 0.2 | 99 | 107.73 | 41.65 | 1.25 | 97 | 14.83 | 13520.81 | 169.23 | 2196.87 | 151.57 | 53.93 | 46372.79 | 0.36 | 0.77 | 2.64 | 2.86 | 1 | 10
2 | 50 | CONCLUIDO | 4.3551 | 22.96 | 19.21 | 14.97 | 0.24 | 77 | 108.05 | 41.65 | 1.5 | 75 | 14.9 | 13559.91 | 158.22 | 2196.99 | 130.61 | 53.93 | 36003.03 | 0.41 | 0.79 | 2.59 | 2.21 | 1 | 10
3 | 50 | CONCLUIDO | 4.5086 | 22.18 | 18.77 | 18.16 | 0.28 | 62 | 108.37 | 41.65 | 1.75 | 59 | 14.97 | 13599.17 | 148.5 | 2196.72 | 115.37 | 53.93 | 28457.8 | 0.47 | 0.81 | 2.58 | 1.76 | 1 | 10
4 | 50 | CONCLUIDO | 4.6189 | 21.65 | 18.46 | 21.3 | 0.32 | 52 | 108.68 | 41.65 | 2 | 39 | 15.03 | 13638.32 | 140.62 | 2196.7 | 105.13 | 53.93 | 23390.09 | 0.51 | 0.83 | 2.58 | 1.45 | 1 | 10
5 | 50 | CONCLUIDO | 4.6665 | 21.43 | 18.35 | 23.42 | 0.36 | 47 | 109 | 41.65 | 2.25 | 16 | 15.1 | 13677.51 | 136.13 | 2197.02 | 100.97 | 53.93 | 21332.92 | 0.53 | 0.83 | 2.58 | 1.34 | 1 | 10
6 | 50 | CONCLUIDO | 4.6868 | 21.34 | 18.3 | 24.4 | 0.4 | 45 | 109.32 | 41.65 | 2.5 | 2 | 15.17 | 13716.72 | 134.59 | 2196.92 | 98.83 | 53.93 | 20273.15 | 0.55 | 0.83 | 2.6 | 1.29 | 1 | 10
7 | 50 | CONCLUIDO | 4.687 | 21.34 | 18.3 | 24.4 | 0.44 | 45 | 109.64 | 41.65 | 2.75 | 0 | 15.24 | 13755.95 | 135 | 2196.86 | 98.82 | 53.93 | 20267.86 | 0.55 | 0.83 | 2.6 | 1.29 | 1 | 10
0 | 25 | CONCLUIDO | 4.4003 | 22.73 | 19.68 | 13.12 | 0.28 | 90 | 61.76 | 28.92 | 1 | 10 | 6.84 | 7851.41 | 103.57 | 2196.94 | 141.65 | 53.93 | 41460.7 | 0.38 | 0.78 | 2.73 | 2.67 | 1 | 10
1 | 25 | CONCLUIDO | 4.4126 | 22.66 | 19.63 | 13.23 | 0.35 | 89 | 62.05 | 28.92 | 1.25 | 0 | 6.88 | 7887.12 | 103.48 | 2197.12 | 139.96 | 53.93 | 40621.96 | 0.39 | 0.78 | 2.73 | 2.62 | 1 | 10
0 | 85 | CONCLUIDO | 3.0659 | 32.62 | 23.2 | 6.69 | 0.11 | 208 | 167.88 | 51.39 | 1 | 206 | 30.49 | 20939.59 | 286.57 | 2197.26 | 260.19 | 53.93 | 100138.6 | 0.21 | 0.66 | 2.83 | 6.18 | 1 | 10
1 | 85 | CONCLUIDO | 3.4514 | 28.97 | 21.45 | 8.47 | 0.13 | 152 | 168.25 | 51.39 | 1.25 | 150 | 30.6 | 20984.25 | 261.72 | 2197.26 | 203.27 | 53.93 | 71958.94 | 0.27 | 0.71 | 2.73 | 4.44 | 1 | 10
2 | 85 | CONCLUIDO | 3.7111 | 26.95 | 20.51 | 10.25 | 0.16 | 120 | 168.61 | 51.39 | 1.5 | 118 | 30.71 | 21028.94 | 247.24 | 2196.98 | 172.65 | 53.93 | 56808.14 | 0.31 | 0.74 | 2.67 | 3.5 | 1 | 10
3 | 85 | CONCLUIDO | 3.9184 | 25.52 | 19.83 | 12.14 | 0.18 | 98 | 168.97 | 51.39 | 1.75 | 96 | 30.83 | 21073.68 | 235.8 | 2196.67 | 150.03 | 53.93 | 45611.9 | 0.36 | 0.77 | 2.65 | 2.82 | 1 | 10
4 | 85 | CONCLUIDO | 4.0677 | 24.58 | 19.4 | 14.02 | 0.21 | 83 | 169.33 | 51.39 | 2 | 81 | 30.94 | 21118.46 | 227.71 | 2196.64 | 136.41 | 53.93 | 38872.48 | 0.4 | 0.79 | 2.61 | 2.39 | 1 | 10
5 | 85 | CONCLUIDO | 4.1883 | 23.88 | 19.06 | 15.89 | 0.24 | 72 | 169.7 | 51.39 | 2.25 | 70 | 31.05 | 21163.27 | 220.55 | 2196.91 | 125.34 | 53.93 | 33393.66 | 0.43 | 0.8 | 2.6 | 2.06 | 1 | 10
6 | 85 | CONCLUIDO | 4.2905 | 23.31 | 18.8 | 17.9 | 0.26 | 63 | 170.06 | 51.39 | 2.5 | 61 | 31.17 | 21208.12 | 213.67 | 2196.88 | 116.98 | 53.93 | 29261.24 | 0.46 | 0.81 | 2.57 | 1.79 | 1 | 10
7 | 85 | CONCLUIDO | 4.3789 | 22.84 | 18.57 | 19.89 | 0.29 | 56 | 170.42 | 51.39 | 2.75 | 54 | 31.28 | 21253.01 | 207.96 | 2196.73 | 109.38 | 53.93 | 25495.54 | 0.49 | 0.82 | 2.56 | 1.56 | 1 | 10
8 | 85 | CONCLUIDO | 4.4507 | 22.47 | 18.4 | 22.08 | 0.31 | 50 | 170.79 | 51.39 | 3 | 48 | 31.4 | 21297.94 | 202.96 | 2196.79 | 103.72 | 53.93 | 22696.25 | 0.52 | 0.83 | 2.56 | 1.39 | 1 | 10
9 | 85 | CONCLUIDO | 4.51 | 22.17 | 18.28 | 24.37 | 0.34 | 45 | 171.15 | 51.39 | 3.25 | 43 | 31.51 | 21342.91 | 197.99 | 2196.61 | 99.66 | 53.93 | 20689.83 | 0.54 | 0.84 | 2.55 | 1.27 | 1 | 10
10 | 85 | CONCLUIDO | 4.5601 | 21.93 | 18.17 | 26.59 | 0.36 | 41 | 171.52 | 51.39 | 3.5 | 39 | 31.63 | 21387.92 | 192.82 | 2196.71 | 96.26 | 53.93 | 19011.74 | 0.56 | 0.84 | 2.54 | 1.16 | 1 | 10
11 | 85 | CONCLUIDO | 4.5975 | 21.75 | 18.09 | 28.56 | 0.39 | 38 | 171.88 | 51.39 | 3.75 | 36 | 31.74 | 21432.96 | 189.24 | 2196.66 | 93.56 | 53.93 | 17675.76 | 0.58 | 0.84 | 2.54 | 1.08 | 1 | 10
12 | 85 | CONCLUIDO | 4.6595 | 21.46 | 17.94 | 31.65 | 0.41 | 34 | 172.25 | 51.39 | 4 | 32 | 31.86 | 21478.05 | 183.89 | 2196.67 | 88.62 | 53.93 | 15226.66 | 0.61 | 0.85 | 2.53 | 0.93 | 1 | 10
13 | 85 | CONCLUIDO | 4.6812 | 21.36 | 17.91 | 33.57 | 0.44 | 32 | 172.61 | 51.39 | 4.25 | 26 | 31.97 | 21523.17 | 178.64 | 2196.73 | 87.5 | 53.93 | 14673.89 | 0.62 | 0.85 | 2.53 | 0.9 | 1 | 10
14 | 85 | CONCLUIDO | 4.7082 | 21.24 | 17.85 | 35.7 | 0.46 | 30 | 172.98 | 51.39 | 4.5 | 21 | 32.09 | 21568.34 | 175.07 | 2196.69 | 85.38 | 53.93 | 13622.8 | 0.63 | 0.86 | 2.54 | 0.84 | 1 | 10
15 | 85 | CONCLUIDO | 4.7213 | 21.18 | 17.83 | 36.88 | 0.49 | 29 | 173.35 | 51.39 | 4.75 | 14 | 32.2 | 21613.54 | 173.14 | 2196.71 | 84.47 | 53.93 | 13173.66 | 0.64 | 0.86 | 2.54 | 0.82 | 1 | 10
16 | 85 | CONCLUIDO | 4.7325 | 21.13 | 17.81 | 38.16 | 0.51 | 28 | 173.71 | 51.39 | 5 | 4 | 32.32 | 21658.78 | 171.96 | 2197.01 | 83.71 | 53.93 | 12798.56 | 0.64 | 0.86 | 2.55 | 0.8 | 1 | 10
17 | 85 | CONCLUIDO | 4.7493 | 21.06 | 17.77 | 39.49 | 0.53 | 27 | 174.08 | 51.39 | 5.25 | 2 | 32.44 | 21704.07 | 171.2 | 2196.91 | 82.39 | 53.93 | 12143.18 | 0.65 | 0.86 | 2.54 | 0.76 | 1 | 10
18 | 85 | CONCLUIDO | 4.7473 | 21.06 | 17.78 | 39.5 | 0.56 | 27 | 174.45 | 51.39 | 5.5 | 0 | 32.56 | 21749.39 | 171.62 | 2196.73 | 82.33 | 53.93 | 12117.06 | 0.65 | 0.86 | 2.56 | 0.77 | 1 | 10
0 | 20 | CONCLUIDO | 4.2656 | 23.44 | 20.34 | 10.99 | 0.34 | 111 | 51.33 | 24.83 | 1 | 0 | 5.51 | 6564.78 | 95.03 | 2197.09 | 161.96 | 53.93 | 51509.38 | 0.33 | 0.75 | 2.81 | 3.33 | 1 | 10
0 | 120 | CONCLUIDO | 2.4079 | 41.53 | 25.7 | 5.35 | 0.08 | 288 | 232.68 | 57.72 | 1 | 286 | 53.95 | 28931.02 | 396.66 | 2197.34 | 342.18 | 53.93 | 140735.64 | 0.16 | 0.59 | 2.97 | 8.69 | 1 | 10
1 | 120 | CONCLUIDO | 2.8495 | 35.09 | 23.05 | 6.75 | 0.1 | 205 | 233.1 | 57.72 | 1.25 | 203 | 54.13 | 28983.75 | 353.29 | 2197.41 | 255.83 | 53.93 | 97976.9 | 0.21 | 0.66 | 2.8 | 6.03 | 1 | 10
2 | 120 | CONCLUIDO | 3.1528 | 31.72 | 21.72 | 8.14 | 0.11 | 160 | 233.53 | 57.72 | 1.5 | 158 | 54.31 | 29036.54 | 330.79 | 2197.46 | 211.39 | 53.93 | 75977.63 | 0.26 | 0.7 | 2.76 | 4.71 | 1 | 10
3 | 120 | CONCLUIDO | 3.3904 | 29.49 | 20.82 | 9.53 | 0.13 | 131 | 233.96 | 57.72 | 1.75 | 129 | 54.49 | 29089.39 | 314.85 | 2197.38 | 182.33 | 53.93 | 61596.49 | 0.3 | 0.73 | 2.7 | 3.81 | 1 | 10
4 | 120 | CONCLUIDO | 3.5834 | 27.91 | 20.19 | 11.01 | 0.15 | 110 | 234.39 | 57.72 | 2 | 108 | 54.67 | 29142.31 | 303.27 | 2196.94 | 161.62 | 53.93 | 51346.71 | 0.33 | 0.76 | 2.67 | 3.18 | 1 | 10
5 | 120 | CONCLUIDO | 3.7322 | 26.79 | 19.76 | 12.48 | 0.17 | 95 | 234.82 | 57.72 | 2.25 | 93 | 54.85 | 29195.29 | 294.55 | 2196.86 | 147.62 | 53.93 | 44420.72 | 0.37 | 0.77 | 2.64 | 2.75 | 1 | 10
6 | 120 | CONCLUIDO | 3.8523 | 25.96 | 19.42 | 13.87 | 0.19 | 84 | 235.25 | 57.72 | 2.5 | 82 | 55.03 | 29248.33 | 287.76 | 2197.03 | 136.85 | 53.93 | 39091.88 | 0.39 | 0.79 | 2.62 | 2.42 | 1 | 10
7 | 120 | CONCLUIDO | 3.9511 | 25.31 | 19.18 | 15.35 | 0.21 | 75 | 235.68 | 57.72 | 2.75 | 73 | 55.21 | 29301.44 | 281.86 | 2196.88 | 129.24 | 53.93 | 35327.82 | 0.42 | 0.8 | 2.6 | 2.18 | 1 | 10
8 | 120 | CONCLUIDO | 4.0509 | 24.69 | 18.92 | 16.95 | 0.23 | 67 | 236.11 | 57.72 | 3 | 65 | 55.39 | 29354.61 | 275.84 | 2196.72 | 120.51 | 53.93 | 31004.68 | 0.45 | 0.81 | 2.6 | 1.92 | 1 | 10
9 | 120 | CONCLUIDO | 4.1303 | 24.21 | 18.72 | 18.42 | 0.24 | 61 | 236.54 | 57.72 | 3.25 | 59 | 55.57 | 29407.85 | 270.82 | 2196.8 | 114.47 | 53.93 | 28016.55 | 0.47 | 0.82 | 2.57 | 1.72 | 1 | 10
10 | 120 | CONCLUIDO | 4.1917 | 23.86 | 18.6 | 19.93 | 0.26 | 56 | 236.98 | 57.72 | 3.5 | 54 | 55.75 | 29461.15 | 267.18 | 2196.99 | 109.93 | 53.93 | 25769.96 | 0.49 | 0.82 | 2.58 | 1.59 | 1 | 10
11 | 120 | CONCLUIDO | 4.2406 | 23.58 | 18.5 | 21.35 | 0.28 | 52 | 237.41 | 57.72 | 3.75 | 50 | 55.93 | 29514.51 | 263.31 | 2196.7 | 107.02 | 53.93 | 24335.53 | 0.5 | 0.83 | 2.57 | 1.5 | 1 | 10
12 | 120 | CONCLUIDO | 4.2995 | 23.26 | 18.36 | 22.95 | 0.3 | 48 | 237.84 | 57.72 | 4 | 46 | 56.12 | 29567.95 | 259.93 | 2196.64 | 102.72 | 53.93 | 22205.67 | 0.52 | 0.83 | 2.55 | 1.36 | 1 | 10
13 | 120 | CONCLUIDO | 4.3575 | 22.95 | 18.24 | 24.87 | 0.32 | 44 | 238.28 | 57.72 | 4.25 | 42 | 56.3 | 29621.44 | 254.94 | 2196.65 | 98.4 | 53.93 | 20063.68 | 0.55 | 0.84 | 2.55 | 1.23 | 1 | 10
14 | 120 | CONCLUIDO | 4.3864 | 22.8 | 18.18 | 25.96 | 0.34 | 42 | 238.71 | 57.72 | 4.5 | 40 | 56.49 | 29675.01 | 252.36 | 2196.69 | 96.11 | 53.93 | 18928.24 | 0.56 | 0.84 | 2.55 | 1.17 | 1 | 10
15 | 120 | CONCLUIDO | 4.4287 | 22.58 | 18.09 | 27.84 | 0.35 | 39 | 239.14 | 57.72 | 4.75 | 37 | 56.67 | 29728.63 | 248.05 | 2196.69 | 93.82 | 53.93 | 17801.47 | 0.57 | 0.84 | 2.54 | 1.09 | 1 | 10
16 | 120 | CONCLUIDO | 4.458 | 22.43 | 18.04 | 29.25 | 0.37 | 37 | 239.58 | 57.72 | 5 | 35 | 56.86 | 29782.33 | 246.19 | 2196.75 | 91.9 | 53.93 | 16847.96 | 0.59 | 0.85 | 2.54 | 1.03 | 1 | 10
17 | 120 | CONCLUIDO | 4.5091 | 22.18 | 17.92 | 31.62 | 0.39 | 34 | 240.02 | 57.72 | 5.25 | 32 | 57.04 | 29836.09 | 241.65 | 2196.65 | 88.23 | 53.93 | 15028.61 | 0.61 | 0.85 | 2.52 | 0.91 | 1 | 10
18 | 120 | CONCLUIDO | 4.5191 | 22.13 | 17.92 | 32.57 | 0.41 | 33 | 240.45 | 57.72 | 5.5 | 31 | 57.23 | 29890.04 | 239.91 | 2196.63 | 87.85 | 53.93 | 14845.81 | 0.61 | 0.85 | 2.53 | 0.91 | 1 | 10
19 | 120 | CONCLUIDO | 4.5488 | 21.98 | 17.86 | 34.57 | 0.42 | 31 | 240.89 | 57.72 | 5.75 | 29 | 57.42 | 29943.94 | 236.47 | 2196.66 | 86.32 | 53.93 | 14087.36 | 0.62 | 0.86 | 2.52 | 0.86 | 1 | 10
20 | 120 | CONCLUIDO | 4.5787 | 21.84 | 17.81 | 36.85 | 0.44 | 29 | 241.33 | 57.72 | 6 | 27 | 57.6 | 29997.9 | 234.15 | 2196.67 | 84.58 | 53.93 | 13231.96 | 0.64 | 0.86 | 2.52 | 0.8 | 1 | 10
21 | 120 | CONCLUIDO | 4.5934 | 21.77 | 17.79 | 38.11 | 0.46 | 28 | 241.77 | 57.72 | 6.25 | 26 | 57.79 | 30051.93 | 231.23 | 2196.56 | 83.78 | 53.93 | 12835.21 | 0.64 | 0.86 | 2.52 | 0.78 | 1 | 10
22 | 120 | CONCLUIDO | 4.6246 | 21.62 | 17.73 | 40.92 | 0.48 | 26 | 242.2 | 57.72 | 6.5 | 24 | 57.98 | 30106.03 | 226.07 | 2196.77 | 81.81 | 53.93 | 11862.26 | 0.66 | 0.86 | 2.52 | 0.72 | 1 | 10
23 | 120 | CONCLUIDO | 4.6417 | 21.54 | 17.7 | 42.47 | 0.49 | 25 | 242.64 | 57.72 | 6.75 | 23 | 58.17 | 30160.2 | 224.68 | 2196.61 | 80.75 | 53.93 | 11334.55 | 0.67 | 0.86 | 2.52 | 0.69 | 1 | 10
24 | 120 | CONCLUIDO | 4.6581 | 21.47 | 17.67 | 44.16 | 0.51 | 24 | 243.08 | 57.72 | 7 | 21 | 58.36 | 30214.44 | 221.01 | 2196.79 | 79.74 | 53.93 | 10833.38 | 0.68 | 0.86 | 2.52 | 0.66 | 1 | 10
25 | 120 | CONCLUIDO | 4.6747 | 21.39 | 17.64 | 46.01 | 0.53 | 23 | 243.52 | 57.72 | 7.25 | 19 | 58.55 | 30268.74 | 218.14 | 2196.79 | 78.91 | 53.93 | 10426.88 | 0.68 | 0.87 | 2.51 | 0.63 | 1 | 10
26 | 120 | CONCLUIDO | 4.6918 | 21.31 | 17.6 | 48.01 | 0.55 | 22 | 243.96 | 57.72 | 7.5 | 18 | 58.74 | 30323.11 | 215.32 | 2196.76 | 77.88 | 53.93 | 9915.09 | 0.69 | 0.87 | 2.51 | 0.6 | 1 | 10
27 | 120 | CONCLUIDO | 4.7082 | 21.24 | 17.57 | 50.21 | 0.56 | 21 | 244.41 | 57.72 | 7.75 | 13 | 58.93 | 30377.55 | 212.49 | 2196.68 | 76.61 | 53.93 | 9286.87 | 0.7 | 0.87 | 2.52 | 0.57 | 1 | 10
28 | 120 | CONCLUIDO | 4.7031 | 21.26 | 17.6 | 50.28 | 0.58 | 21 | 244.85 | 57.72 | 8 | 10 | 59.12 | 30432.06 | 211.43 | 2196.77 | 77.43 | 53.93 | 9696.73 | 0.7 | 0.87 | 2.52 | 0.59 | 1 | 10
29 | 120 | CONCLUIDO | 4.7221 | 21.18 | 17.56 | 52.67 | 0.6 | 20 | 245.29 | 57.72 | 8.25 | 6 | 59.32 | 30486.64 | 209.28 | 2196.69 | 75.77 | 53.93 | 8870.22 | 0.71 | 0.87 | 2.53 | 0.55 | 1 | 10
30 | 120 | CONCLUIDO | 4.7251 | 21.16 | 17.54 | 52.63 | 0.62 | 20 | 245.73 | 57.72 | 8.5 | 6 | 59.51 | 30541.29 | 209.33 | 2196.71 | 75.5 | 53.93 | 8734.6 | 0.71 | 0.87 | 2.52 | 0.54 | 1 | 10
31 | 120 | CONCLUIDO | 4.7198 | 21.19 | 17.57 | 52.7 | 0.63 | 20 | 246.18 | 57.72 | 8.75 | 1 | 59.7 | 30596.01 | 210.01 | 2196.76 | 75.94 | 53.93 | 8955.17 | 0.71 | 0.87 | 2.53 | 0.56 | 1 | 10
32 | 120 | CONCLUIDO | 4.7196 | 21.19 | 17.57 | 52.7 | 0.65 | 20 | 246.62 | 57.72 | 9 | 1 | 59.9 | 30650.8 | 210.18 | 2196.76 | 76 | 53.93 | 8982.47 | 0.71 | 0.87 | 2.53 | 0.56 | 1 | 10
33 | 120 | CONCLUIDO | 4.7193 | 21.19 | 17.57 | 52.71 | 0.67 | 20 | 247.07 | 57.72 | 9.25 | 0 | 60.09 | 30705.66 | 210.56 | 2196.76 | 76 | 53.93 | 8982.5 | 0.71 | 0.87 | 2.53 | 0.56 | 1 | 10
0 | 145 | CONCLUIDO | 1.9934 | 50.17 | 27.92 | 4.68 | 0.06 | 358 | 285.18 | 61.2 | 1 | 356 | 77.98 | 35406.83 | 492.25 | 2198.4 | 415.36 | 53.93 | 176973.33 | 0.13 | 0.55 | 3.07 | 10.91 | 1 | 10
1 | 145 | CONCLUIDO | 2.4505 | 40.81 | 24.44 | 5.89 | 0.08 | 249 | 285.68 | 61.2 | 1.25 | 247 | 78.24 | 35468.6 | 428.85 | 2197.68 | 301.06 | 53.93 | 120371.35 | 0.18 | 0.63 | 2.89 | 7.43 | 1 | 10
2 | 145 | CONCLUIDO | 2.7794 | 35.98 | 22.68 | 7.09 | 0.09 | 192 | 286.19 | 61.2 | 1.5 | 190 | 78.49 | 35530.47 | 396.21 | 2197.13 | 243.54 | 53.93 | 91896.19 | 0.22 | 0.67 | 2.79 | 5.67 | 1 | 10
3 | 145 | CONCLUIDO | 3.0356 | 32.94 | 21.59 | 8.3 | 0.11 | 156 | 286.69 | 61.2 | 1.75 | 154 | 78.74 | 35592.57 | 375.31 | 2197.1 | 207.3 | 53.93 | 73954.57 | 0.26 | 0.71 | 2.75 | 4.58 | 1 | 10
4 | 145 | CONCLUIDO | 3.2451 | 30.82 | 20.81 | 9.53 | 0.12 | 131 | 287.19 | 61.2 | 2 | 129 | 78.99 | 35654.65 | 360.15 | 2197.07 | 182.19 | 53.93 | 61523.4 | 0.3 | 0.73 | 2.69 | 3.8 | 1 | 10
5 | 145 | CONCLUIDO | 3.412 | 29.31 | 20.27 | 10.76 | 0.14 | 113 | 287.7 | 61.2 | 2.25 | 111 | 79.25 | 35716.83 | 349.19 | 2197.06 | 164.31 | 53.93 | 52676.41 | 0.33 | 0.75 | 2.67 | 3.26 | 1 | 10
6 | 145 | CONCLUIDO | 3.5505 | 28.16 | 19.88 | 12.05 | 0.15 | 99 | 288.2 | 61.2 | 2.5 | 97 | 79.5 | 35779.11 | 341.06 | 2196.8 | 151.96 | 53.93 | 46569.14 | 0.35 | 0.77 | 2.64 | 2.87 | 1 | 10
7 | 145 | CONCLUIDO | 3.6739 | 27.22 | 19.53 | 13.31 | 0.17 | 88 | 288.71 | 61.2 | 2.75 | 86 | 79.76 | 35841.5 | 333.09 | 2196.96 | 140.44 | 53.93 | 40863.68 | 0.38 | 0.78 | 2.62 | 2.52 | 1 | 10
8 | 145 | CONCLUIDO | 3.7631 | 26.57 | 19.31 | 14.49 | 0.18 | 80 | 289.21 | 61.2 | 3 | 78 | 80.02 | 35903.99 | 328.2 | 2196.84 | 133.26 | 53.93 | 37313.65 | 0.4 | 0.79 | 2.62 | 2.31 | 1 | 10
9 | 145 | CONCLUIDO | 3.8512 | 25.97 | 19.08 | 15.68 | 0.2 | 73 | 289.72 | 61.2 | 3.25 | 71 | 80.27 | 35966.59 | 322.61 | 2196.79 | 125.84 | 53.93 | 33639.22 | 0.43 | 0.8 | 2.6 | 2.08 | 1 | 10
10 | 145 | CONCLUIDO | 3.9217 | 25.5 | 18.94 | 16.96 | 0.21 | 67 | 290.23 | 61.2 | 3.5 | 65 | 80.53 | 36029.29 | 318.47 | 2196.9 | 121.58 | 53.93 | 31541.9 | 0.44 | 0.81 | 2.58 | 1.93 | 1 | 10
11 | 145 | CONCLUIDO | 4.0032 | 24.98 | 18.74 | 18.44 | 0.23 | 61 | 290.74 | 61.2 | 3.75 | 59 | 80.79 | 36092.1 | 313.77 | 2196.79 | 114.96 | 53.93 | 28260.02 | 0.47 | 0.81 | 2.58 | 1.74 | 1 | 10
12 | 145 | CONCLUIDO | 4.0553 | 24.66 | 18.64 | 19.62 | 0.24 | 57 | 291.25 | 61.2 | 4 | 55 | 81.05 | 36155.02 | 310.34 | 2196.78 | 111.59 | 53.93 | 26595.54 | 0.48 | 0.82 | 2.57 | 1.63 | 1 | 10
13 | 145 | CONCLUIDO | 4.111 | 24.32 | 18.52 | 20.97 | 0.26 | 53 | 291.76 | 61.2 | 4.25 | 51 | 81.31 | 36218.04 | 306.78 | 2196.91 | 107.59 | 53.93 | 24612.37 | 0.5 | 0.82 | 2.56 | 1.51 | 1 | 10
14 | 145 | CONCLUIDO | 4.1571 | 24.06 | 18.41 | 22.09 | 0.27 | 50 | 292.27 | 61.2 | 4.5 | 48 | 81.57 | 36281.16 | 303.05 | 2196.77 | 104.01 | 53.93 | 22839.69 | 0.52 | 0.83 | 2.56 | 1.41 | 1 | 10
15 | 145 | CONCLUIDO | 4.2004 | 23.81 | 18.33 | 23.39 | 0.29 | 47 | 292.79 | 61.2 | 4.75 | 45 | 81.84 | 36344.4 | 300.38 | 2196.58 | 101.54 | 53.93 | 21622.33 | 0.53 | 0.83 | 2.55 | 1.32 | 1 | 10
16 | 145 | CONCLUIDO | 4.2429 | 23.57 | 18.25 | 24.88 | 0.3 | 44 | 293.3 | 61.2 | 5 | 42 | 82.1 | 36407.75 | 297.2 | 2196.61 | 98.58 | 53.93 | 20153.66 | 0.55 | 0.84 | 2.55 | 1.24 | 1 | 10
17 | 145 | CONCLUIDO | 4.2765 | 23.38 | 18.17 | 25.96 | 0.32 | 42 | 293.81 | 61.2 | 5.25 | 40 | 82.36 | 36471.2 | 294.76 | 2196.65 | 96.07 | 53.93 | 18912.36 | 0.56 | 0.84 | 2.55 | 1.17 | 1 | 10
18 | 145 | CONCLUIDO | 4.3225 | 23.14 | 18.08 | 27.82 | 0.33 | 39 | 294.33 | 61.2 | 5.5 | 37 | 82.63 | 36534.76 | 291.03 | 2196.79 | 93.36 | 53.93 | 17570.96 | 0.58 | 0.84 | 2.54 | 1.08 | 1 | 10
19 | 145 | CONCLUIDO | 4.3334 | 23.08 | 18.08 | 28.55 | 0.35 | 38 | 294.84 | 61.2 | 5.75 | 36 | 82.9 | 36598.44 | 289.87 | 2196.65 | 93.55 | 53.93 | 17668.8 | 0.58 | 0.84 | 2.53 | 1.07 | 1 | 10
20 | 145 | CONCLUIDO | 4.3631 | 22.92 | 18.03 | 30.05 | 0.36 | 36 | 295.36 | 61.2 | 6 | 34 | 83.16 | 36662.22 | 287.01 | 2196.69 | 91.86 | 53.93 | 16834.2 | 0.59 | 0.85 | 2.53 | 1.02 | 1 | 10
21 | 145 | CONCLUIDO | 4.4005 | 22.72 | 17.94 | 31.66 | 0.38 | 34 | 295.88 | 61.2 | 6.25 | 32 | 83.43 | 36726.12 | 285.27 | 2196.66 | 88.92 | 53.93 | 15375.8 | 0.61 | 0.85 | 2.53 | 0.94 | 1 | 10
22 | 145 | CONCLUIDO | 4.416 | 22.64 | 17.92 | 32.58 | 0.39 | 33 | 296.4 | 61.2 | 6.5 | 31 | 83.7 | 36790.13 | 282.52 | 2196.79 | 87.98 | 53.93 | 14912.14 | 0.61 | 0.85 | 2.53 | 0.91 | 1 | 10
23 | 145 | CONCLUIDO | 4.4471 | 22.49 | 17.87 | 34.58 | 0.4 | 31 | 296.92 | 61.2 | 6.75 | 29 | 83.97 | 36854.25 | 279.44 | 2196.67 | 86.29 | 53.93 | 14073.97 | 0.62 | 0.85 | 2.53 | 0.86 | 1 | 10
24 | 145 | CONCLUIDO | 4.4637 | 22.4 | 17.84 | 35.67 | 0.42 | 30 | 297.44 | 61.2 | 7 | 28 | 84.24 | 36918.48 | 277.23 | 2196.66 | 85.42 | 53.93 | 13646.1 | 0.63 | 0.86 | 2.52 | 0.83 | 1 | 10
25 | 145 | CONCLUIDO | 4.4807 | 22.32 | 17.81 | 36.84 | 0.43 | 29 | 297.96 | 61.2 | 7.25 | 27 | 84.51 | 36982.83 | 274.83 | 2196.71 | 84.36 | 53.93 | 13121.6 | 0.64 | 0.86 | 2.53 | 0.8 | 1 | 10
26 | 145 | CONCLUIDO | 4.5166 | 22.14 | 17.74 | 39.41 | 0.45 | 27 | 298.48 | 61.2 | 7.5 | 25 | 84.79 | 37047.29 | 271.9 | 2196.62 | 81.95 | 53.93 | 11924.92 | 0.66 | 0.86 | 2.53 | 0.73 | 1 | 10
27 | 145 | CONCLUIDO | 4.5306 | 22.07 | 17.72 | 40.9 | 0.46 | 26 | 299.01 | 61.2 | 7.75 | 24 | 85.06 | 37111.87 | 269.64 | 2196.61 | 81.51 | 53.93 | 11709.79 | 0.66 | 0.86 | 2.52 | 0.72 | 1 | 10
28 | 145 | CONCLUIDO | 4.5443 | 22.01 | 17.71 | 42.5 | 0.48 | 25 | 299.53 | 61.2 | 8 | 23 | 85.33 | 37176.68 | 267.97 | 2196.56 | 81.13 | 53.93 | 11524.97 | 0.66 | 0.86 | 2.52 | 0.7 | 1 | 10
29 | 145 | CONCLUIDO | 4.5477 | 21.99 | 17.69 | 42.46 | 0.49 | 25 | 300.06 | 61.2 | 8.25 | 23 | 85.61 | 37241.49 | 266.04 | 2196.62 | 80.76 | 53.93 | 11337.55 | 0.67 | 0.86 | 2.52 | 0.69 | 1 | 10
30 | 145 | CONCLUIDO | 4.5608 | 21.93 | 17.68 | 44.21 | 0.5 | 24 | 300.59 | 61.2 | 8.5 | 22 | 85.89 | 37306.42 | 264.57 | 2196.76 | 80.23 | 53.93 | 11077.47 | 0.67 | 0.86 | 2.52 | 0.68 | 1 | 10
31 | 145 | CONCLUIDO | 4.5814 | 21.83 | 17.64 | 46.01 | 0.52 | 23 | 301.11 | 61.2 | 8.75 | 21 | 86.16 | 37371.47 | 262.42 | 2196.61 | 78.89 | 53.93 | 10414.16 | 0.68 | 0.87 | 2.52 | 0.63 | 1 | 10
32 | 145 | CONCLUIDO | 4.6001 | 21.74 | 17.6 | 48.01 | 0.53 | 22 | 301.64 | 61.2 | 9 | 20 | 86.44 | 37436.63 | 259.8 | 2196.56 | 78.01 | 53.93 | 9977.86 | 0.69 | 0.87 | 2.51 | 0.6 | 1 | 10
33 | 145 | CONCLUIDO | 4.6187 | 21.65 | 17.57 | 50.2 | 0.55 | 21 | 302.17 | 61.2 | 9.25 | 19 | 86.72 | 37501.91 | 256.58 | 2196.69 | 76.6 | 53.93 | 9281.77 | 0.7 | 0.87 | 2.51 | 0.56 | 1 | 10
34 | 145 | CONCLUIDO | 4.6201 | 21.64 | 17.56 | 50.18 | 0.56 | 21 | 302.7 | 61.2 | 9.5 | 19 | 87 | 37567.32 | 254.71 | 2196.59 | 76.63 | 53.93 | 9292.43 | 0.7 | 0.87 | 2.51 | 0.56 | 1 | 10
35 | 145 | CONCLUIDO | 4.6326 | 21.59 | 17.56 | 52.68 | 0.57 | 20 | 303.23 | 61.2 | 9.75 | 18 | 87.28 | 37632.84 | 251.13 | 2196.62 | 76.17 | 53.93 | 9070.13 | 0.71 | 0.87 | 2.51 | 0.55 | 1 | 10
36 | 145 | CONCLUIDO | 4.6495 | 21.51 | 17.53 | 55.37 | 0.59 | 19 | 303.76 | 61.2 | 10 | 17 | 87.57 | 37698.48 | 250.59 | 2196.57 | 75.61 | 53.93 | 8794.83 | 0.71 | 0.87 | 2.51 | 0.53 | 1 | 10
37 | 145 | CONCLUIDO | 4.6503 | 21.5 | 17.53 | 55.36 | 0.6 | 19 | 304.3 | 61.2 | 10.25 | 15 | 87.85 | 37764.25 | 246.77 | 2196.65 | 75.28 | 53.93 | 8628.38 | 0.72 | 0.87 | 2.51 | 0.53 | 1 | 10
38 | 145 | CONCLUIDO | 4.6695 | 21.42 | 17.5 | 58.32 | 0.61 | 18 | 304.83 | 61.2 | 10.5 | 12 | 88.13 | 37830.13 | 245.09 | 2196.56 | 74.2 | 53.93 | 8095.27 | 0.73 | 0.87 | 2.51 | 0.49 | 1 | 10
39 | 145 | CONCLUIDO | 4.6697 | 21.41 | 17.5 | 58.32 | 0.63 | 18 | 305.37 | 61.2 | 10.75 | 12 | 88.42 | 37896.14 | 244.84 | 2196.59 | 74.15 | 53.93 | 8067.41 | 0.73 | 0.87 | 2.51 | 0.49 | 1 | 10
40 | 145 | CONCLUIDO | 4.6906 | 21.32 | 17.45 | 61.6 | 0.64 | 17 | 305.9 | 61.2 | 11 | 10 | 88.7 | 37962.28 | 240.97 | 2196.56 | 72.75 | 53.93 | 7374.03 | 0.74 | 0.87 | 2.51 | 0.45 | 1 | 10
41 | 145 | CONCLUIDO | 4.6862 | 21.34 | 17.47 | 61.67 | 0.65 | 17 | 306.44 | 61.2 | 11.25 | 5 | 88.99 | 38028.53 | 241.61 | 2196.74 | 73.21 | 53.93 | 7606.25 | 0.74 | 0.87 | 2.52 | 0.47 | 1 | 10
42 | 145 | CONCLUIDO | 4.6855 | 21.34 | 17.48 | 61.68 | 0.67 | 17 | 306.98 | 61.2 | 11.5 | 5 | 89.28 | 38094.91 | 241.95 | 2196.59 | 73.29 | 53.93 | 7646.84 | 0.74 | 0.87 | 2.52 | 0.47 | 1 | 10
43 | 145 | CONCLUIDO | 4.6871 | 21.34 | 17.47 | 61.66 | 0.68 | 17 | 307.52 | 61.2 | 11.75 | 3 | 89.57 | 38161.42 | 241.03 | 2196.63 | 73.03 | 53.93 | 7513.89 | 0.74 | 0.87 | 2.52 | 0.46 | 1 | 10
44 | 145 | CONCLUIDO | 4.6865 | 21.34 | 17.47 | 61.67 | 0.69 | 17 | 308.06 | 61.2 | 12 | 2 | 89.86 | 38228.06 | 241.22 | 2196.62 | 72.88 | 53.93 | 7441.34 | 0.74 | 0.87 | 2.53 | 0.47 | 1 | 10
45 | 145 | CONCLUIDO | 4.6865 | 21.34 | 17.47 | 61.67 | 0.71 | 17 | 308.6 | 61.2 | 12.25 | 2 | 90.15 | 38294.82 | 241.35 | 2196.65 | 73.11 | 53.93 | 7553.74 | 0.74 | 0.87 | 2.52 | 0.47 | 1 | 10
46 | 145 | CONCLUIDO | 4.6851 | 21.34 | 17.48 | 61.69 | 0.72 | 17 | 309.14 | 61.2 | 12.5 | 1 | 90.44 | 38361.7 | 241.65 | 2196.76 | 73.29 | 53.93 | 7646.65 | 0.74 | 0.87 | 2.52 | 0.47 | 1 | 10
47 | 145 | CONCLUIDO | 4.6829 | 21.35 | 17.49 | 61.73 | 0.73 | 17 | 309.68 | 61.2 | 12.75 | 0 | 90.74 | 38428.72 | 242.1 | 2196.59 | 73.48 | 53.93 | 7741.64 | 0.73 | 0.87 | 2.52 | 0.48 | 1 | 10
0 | 65 | CONCLUIDO | 3.4991 | 28.58 | 21.88 | 7.91 | 0.13 | 166 | 133.21 | 46.47 | 1 | 164 | 20.75 | 16663.42 | 228.35 | 2197.14 | 217.24 | 53.93 | 78877.25 | 0.25 | 0.7 | 2.75 | 4.87 | 1 | 10
1 | 65 | CONCLUIDO | 3.8364 | 26.07 | 20.56 | 10.11 | 0.17 | 122 | 133.55 | 46.47 | 1.25 | 120 | 20.83 | 16704.7 | 210.41 | 2196.85 | 174.01 | 53.93 | 57479.9 | 0.31 | 0.74 | 2.69 | 3.56 | 1 | 10
2 | 65 | CONCLUIDO | 4.0709 | 24.56 | 19.77 | 12.36 | 0.2 | 96 | 133.88 | 46.47 | 1.5 | 94 | 20.91 | 16746.01 | 198.3 | 2196.8 | 148.34 | 53.93 | 44774.37 | 0.36 | 0.77 | 2.63 | 2.76 | 1 | 10
3 | 65 | CONCLUIDO | 4.2392 | 23.59 | 19.26 | 14.63 | 0.23 | 79 | 134.22 | 46.47 | 1.75 | 77 | 21 | 16787.35 | 188.78 | 2197.03 | 131.71 | 53.93 | 36543.82 | 0.41 | 0.79 | 2.6 | 2.25 | 1 | 10
4 | 65 | CONCLUIDO | 4.3686 | 22.89 | 18.91 | 17.19 | 0.26 | 66 | 134.55 | 46.47 | 2 | 64 | 21.09 | 16828.84 | 181.02 | 2196.76 | 120.41 | 53.93 | 30957.59 | 0.45 | 0.81 | 2.59 | 1.91 | 1 | 10
5 | 65 | CONCLUIDO | 4.47 | 22.37 | 18.64 | 19.62 | 0.29 | 57 | 134.89 | 46.47 | 2.25 | 55 | 21.17 | 16870.25 | 174.24 | 2196.93 | 111.52 | 53.93 | 26557.39 | 0.48 | 0.82 | 2.57 | 1.63 | 1 | 10
6 | 65 | CONCLUIDO | 4.5653 | 21.9 | 18.39 | 22.52 | 0.33 | 49 | 135.22 | 46.47 | 2.5 | 47 | 21.26 | 16911.68 | 167.06 | 2196.68 | 103.55 | 53.93 | 22615.18 | 0.52 | 0.83 | 2.55 | 1.38 | 1 | 10
7 | 65 | CONCLUIDO | 4.6396 | 21.55 | 18.2 | 25.4 | 0.36 | 43 | 135.56 | 46.47 | 2.75 | 39 | 21.34 | 16953.14 | 160.37 | 2196.78 | 97.23 | 53.93 | 19486.76 | 0.55 | 0.84 | 2.55 | 1.2 | 1 | 10
8 | 65 | CONCLUIDO | 4.6831 | 21.35 | 18.11 | 27.86 | 0.39 | 39 | 135.9 | 46.47 | 3 | 25 | 21.43 | 16994.64 | 154.14 | 2196.66 | 93.77 | 53.93 | 17774.37 | 0.58 | 0.84 | 2.56 | 1.11 | 1 | 10
9 | 65 | CONCLUIDO | 4.7129 | 21.22 | 18.06 | 30.1 | 0.42 | 36 | 136.23 | 46.47 | 3.25 | 9 | 21.52 | 17036.16 | 151.32 | 2196.62 | 91.4 | 53.93 | 16605.76 | 0.59 | 0.85 | 2.57 | 1.05 | 1 | 10
10 | 65 | CONCLUIDO | 4.7136 | 21.22 | 18.05 | 30.09 | 0.45 | 36 | 136.57 | 46.47 | 3.5 | 5 | 21.6 | 17077.72 | 151.57 | 2196.77 | 91.14 | 53.93 | 16474.16 | 0.59 | 0.85 | 2.58 | 1.05 | 1 | 10
11 | 65 | CONCLUIDO | 4.7307 | 21.14 | 18.01 | 30.87 | 0.48 | 35 | 136.91 | 46.47 | 3.75 | 0 | 21.69 | 17119.3 | 151.2 | 2196.6 | 89.58 | 53.93 | 15697.44 | 0.6 | 0.85 | 2.57 | 1 | 1 | 10
0 | 130 | CONCLUIDO | 2.2392 | 44.66 | 26.5 | 5.06 | 0.07 | 314 | 252.85 | 59.19 | 1 | 312 | 62.65 | 31418.63 | 432.08 | 2197.88 | 369.19 | 53.93 | 154108.14 | 0.15 | 0.58 | 2.98 | 9.49 | 1 | 10
1 | 130 | CONCLUIDO | 2.6838 | 37.26 | 23.6 | 6.38 | 0.09 | 222 | 253.3 | 59.19 | 1.25 | 220 | 62.86 | 31474.5 | 382.61 | 2197.5 | 273.75 | 53.93 | 106850.68 | 0.2 | 0.65 | 2.84 | 6.59 | 1 | 10
2 | 130 | CONCLUIDO | 3.0048 | 33.28 | 22.07 | 7.7 | 0.11 | 172 | 253.75 | 59.19 | 1.5 | 170 | 63.06 | 31530.44 | 355.55 | 2197.04 | 223.61 | 53.93 | 82030.29 | 0.24 | 0.69 | 2.76 | 5.06 | 1 | 10
3 | 130 | CONCLUIDO | 3.2552 | 30.72 | 21.07 | 9.03 | 0.12 | 140 | 254.21 | 59.19 | 1.75 | 138 | 63.26 | 31586.46 | 337.58 | 2196.96 | 191.01 | 53.93 | 65888.33 | 0.28 | 0.72 | 2.7 | 4.06 | 1 | 10
4 | 130 | CONCLUIDO | 3.4372 | 29.09 | 20.47 | 10.32 | 0.14 | 119 | 254.66 | 59.19 | 2 | 117 | 63.47 | 31642.55 | 326.28 | 2196.88 | 171.2 | 53.93 | 56089.06 | 0.31 | 0.75 | 2.67 | 3.46 | 1 | 10
5 | 130 | CONCLUIDO | 3.6069 | 27.72 | 19.93 | 11.73 | 0.16 | 102 | 255.12 | 59.19 | 2.25 | 100 | 63.67 | 31698.72 | 315.64 | 2197.11 | 153.42 | 53.93 | 47284.78 | 0.35 | 0.77 | 2.65 | 2.92 | 1 | 10
6 | 130 | CONCLUIDO | 3.7306 | 26.81 | 19.6 | 13.07 | 0.17 | 90 | 255.57 | 59.19 | 2.5 | 88 | 63.88 | 31754.97 | 308.4 | 2196.98 | 143.09 | 53.93 | 42180.89 | 0.38 | 0.78 | 2.62 | 2.59 | 1 | 10
7 | 130 | CONCLUIDO | 3.845 | 26.01 | 19.29 | 14.47 | 0.19 | 80 | 256.03 | 59.19 | 2.75 | 78 | 64.09 | 31811.29 | 301.82 | 2197.07 | 132.69 | 53.93 | 37029.09 | 0.41 | 0.79 | 2.61 | 2.28 | 1 | 10
8 | 130 | CONCLUIDO | 3.9376 | 25.4 | 19.07 | 15.89 | 0.21 | 72 | 256.49 | 59.19 | 3 | 70 | 64.29 | 31867.69 | 296.34 | 2197.02 | 125.54 | 53.93 | 33492.93 | 0.43 | 0.8 | 2.6 | 2.06 | 1 | 10
9 | 130 | CONCLUIDO | 4.0145 | 24.91 | 18.88 | 17.16 | 0.23 | 66 | 256.95 | 59.19 | 3.25 | 64 | 64.5 | 31924.29 | 291.71 | 2196.69 | 119.49 | 53.93 | 30500.2 | 0.45 | 0.81 | 2.58 | 1.87 | 1 | 10
10 | 130 | CONCLUIDO | 4.0924 | 24.44 | 18.7 | 18.7 | 0.24 | 60 | 257.41 | 59.19 | 3.5 | 58 | 64.71 | 31980.84 | 286.83 | 2197.12 | 113.48 | 53.93 | 27524.95 | 0.48 | 0.82 | 2.57 | 1.69 | 1 | 10
11 | 130 | CONCLUIDO | 4.1581 | 24.05 | 18.56 | 20.24 | 0.26 | 55 | 257.86 | 59.19 | 3.75 | 53 | 64.92 | 32037.48 | 282.55 | 2196.79 | 108.7 | 53.93 | 25160.21 | 0.5 | 0.82 | 2.57 | 1.55 | 1 | 10
12 | 130 | CONCLUIDO | 4.196 | 23.83 | 18.48 | 21.33 | 0.28 | 52 | 258.32 | 59.19 | 4 | 50 | 65.13 | 32094.19 | 279.61 | 2196.61 | 106.69 | 53.93 | 24170.19 | 0.51 | 0.83 | 2.56 | 1.48 | 1 | 10
13 | 130 | CONCLUIDO | 4.2525 | 23.52 | 18.36 | 22.96 | 0.29 | 48 | 258.78 | 59.19 | 4.25 | 46 | 65.34 | 32150.98 | 276.64 | 2196.69 | 102.64 | 53.93 | 22164.68 | 0.53 | 0.83 | 2.55 | 1.36 | 1 | 10
14 | 130 | CONCLUIDO | 4.2983 | 23.26 | 18.26 | 24.35 | 0.31 | 45 | 259.25 | 59.19 | 4.5 | 43 | 65.55 | 32207.85 | 272.2 | 2196.65 | 99.27 | 53.93 | 20493.32 | 0.54 | 0.84 | 2.55 | 1.25 | 1 | 10
15 | 130 | CONCLUIDO | 4.3401 | 23.04 | 18.18 | 25.98 | 0.33 | 42 | 259.71 | 59.19 | 4.75 | 40 | 65.76 | 32264.79 | 270.18 | 2196.66 | 96.46 | 53.93 | 19103.08 | 0.56 | 0.84 | 2.55 | 1.18 | 1 | 10
16 | 130 | CONCLUIDO | 4.3694 | 22.89 | 18.13 | 27.19 | 0.34 | 40 | 260.17 | 59.19 | 5 | 38 | 65.98 | 32321.82 | 266.58 | 2196.89 | 94.63 | 53.93 | 18200.53 | 0.57 | 0.84 | 2.54 | 1.12 | 1 | 10
17 | 130 | CONCLUIDO | 4.4125 | 22.66 | 18.05 | 29.27 | 0.36 | 37 | 260.63 | 59.19 | 5.25 | 35 | 66.19 | 32378.93 | 263.9 | 2196.71 | 92.44 | 53.93 | 17121.63 | 0.58 | 0.85 | 2.53 | 1.04 | 1 | 10
18 | 130 | CONCLUIDO | 4.4448 | 22.5 | 17.98 | 30.83 | 0.37 | 35 | 261.1 | 59.19 | 5.5 | 33 | 66.4 | 32436.11 | 260.4 | 2196.75 | 90.09 | 53.93 | 15956.25 | 0.6 | 0.85 | 2.53 | 0.98 | 1 | 10
19 | 130 | CONCLUIDO | 4.4782 | 22.33 | 17.91 | 32.57 | 0.39 | 33 | 261.56 | 59.19 | 5.75 | 31 | 66.62 | 32493.38 | 256.8 | 2196.59 | 88.19 | 53.93 | 15015.11 | 0.61 | 0.85 | 2.52 | 0.91 | 1 | 10
20 | 130 | CONCLUIDO | 4.4912 | 22.27 | 17.9 | 33.56 | 0.41 | 32 | 262.03 | 59.19 | 6 | 30 | 66.83 | 32550.72 | 255.12 | 2196.75 | 87.26 | 53.93 | 14555.02 | 0.62 | 0.85 | 2.53 | 0.89 | 1 | 10
21 | 130 | CONCLUIDO | 4.5244 | 22.1 | 17.83 | 35.66 | 0.42 | 30 | 262.49 | 59.19 | 6.25 | 28 | 67.05 | 32608.15 | 252.92 | 2196.74 | 85.09 | 53.93 | 13478.76 | 0.63 | 0.86 | 2.53 | 0.82 | 1 | 10
22 | 130 | CONCLUIDO | 4.5366 | 22.04 | 17.82 | 36.87 | 0.44 | 29 | 262.96 | 59.19 | 6.5 | 27 | 67.26 | 32665.66 | 250.42 | 2196.75 | 84.99 | 53.93 | 13435.75 | 0.63 | 0.86 | 2.52 | 0.81 | 1 | 10
23 | 130 | CONCLUIDO | 4.5565 | 21.95 | 17.77 | 38.08 | 0.46 | 28 | 263.42 | 59.19 | 6.75 | 26 | 67.48 | 32723.25 | 246.42 | 2196.67 | 83.56 | 53.93 | 12725.32 | 0.65 | 0.86 | 2.52 | 0.77 | 1 | 10
24 | 130 | CONCLUIDO | 4.5855 | 21.81 | 17.73 | 40.92 | 0.47 | 26 | 263.89 | 59.19 | 7 | 24 | 67.7 | 32780.92 | 242.94 | 2196.59 | 81.88 | 53.93 | 11896.12 | 0.66 | 0.86 | 2.52 | 0.73 | 1 | 10
25 | 130 | CONCLUIDO | 4.6041 | 21.72 | 17.69 | 42.46 | 0.49 | 25 | 264.36 | 59.19 | 7.25 | 23 | 67.92 | 32838.68 | 241.68 | 2196.62 | 80.7 | 53.93 | 11310.77 | 0.67 | 0.86 | 2.52 | 0.69 | 1 | 10
26 | 130 | CONCLUIDO | 4.6188 | 21.65 | 17.67 | 44.18 | 0.5 | 24 | 264.83 | 59.19 | 7.5 | 22 | 68.14 | 32896.51 | 239.47 | 2196.57 | 80.05 | 53.93 | 10991.58 | 0.67 | 0.86 | 2.52 | 0.67 | 1 | 10
27 | 130 | CONCLUIDO | 4.638 | 21.56 | 17.63 | 45.99 | 0.52 | 23 | 265.3 | 59.19 | 7.75 | 21 | 68.36 | 32954.43 | 236.62 | 2196.61 | 78.75 | 53.93 | 10342.84 | 0.68 | 0.87 | 2.51 | 0.63 | 1 | 10
28 | 130 | CONCLUIDO | 4.6536 | 21.49 | 17.61 | 48.02 | 0.54 | 22 | 265.77 | 59.19 | 8 | 20 | 68.58 | 33012.44 | 232.51 | 2196.6 | 77.86 | 53.93 | 9907.12 | 0.69 | 0.87 | 2.52 | 0.6 | 1 | 10
29 | 130 | CONCLUIDO | 4.6742 | 21.39 | 17.56 | 50.18 | 0.55 | 21 | 266.24 | 59.19 | 8.25 | 19 | 68.8 | 33070.52 | 229.18 | 2196.58 | 76.45 | 53.93 | 9202.7 | 0.71 | 0.87 | 2.51 | 0.56 | 1 | 10
30 | 130 | CONCLUIDO | 4.6717 | 21.41 | 17.57 | 50.21 | 0.57 | 21 | 266.71 | 59.19 | 8.5 | 16 | 69.02 | 33128.7 | 227.57 | 2196.59 | 76.85 | 53.93 | 9406.59 | 0.7 | 0.87 | 2.51 | 0.57 | 1 | 10
31 | 130 | CONCLUIDO | 4.6877 | 21.33 | 17.55 | 52.65 | 0.58 | 20 | 267.18 | 59.19 | 8.75 | 14 | 69.24 | 33186.95 | 223.12 | 2196.56 | 75.93 | 53.93 | 8947.78 | 0.71 | 0.87 | 2.51 | 0.54 | 1 | 10
32 | 130 | CONCLUIDO | 4.7009 | 21.27 | 17.54 | 55.39 | 0.6 | 19 | 267.66 | 59.19 | 9 | 11 | 69.46 | 33245.29 | 222.83 | 2196.69 | 75.44 | 53.93 | 8709.63 | 0.71 | 0.87 | 2.52 | 0.53 | 1 | 10
33 | 130 | CONCLUIDO | 4.7006 | 21.27 | 17.54 | 55.39 | 0.61 | 19 | 268.13 | 59.19 | 9.25 | 8 | 69.69 | 33303.72 | 222.57 | 2196.65 | 75.39 | 53.93 | 8686.24 | 0.72 | 0.87 | 2.52 | 0.53 | 1 | 10
34 | 130 | CONCLUIDO | 4.7014 | 21.27 | 17.54 | 55.38 | 0.63 | 19 | 268.61 | 59.19 | 9.5 | 8 | 69.91 | 33362.23 | 221.74 | 2196.56 | 75.32 | 53.93 | 8649.73 | 0.72 | 0.87 | 2.52 | 0.53 | 1 | 10
35 | 130 | CONCLUIDO | 4.6981 | 21.29 | 17.55 | 55.43 | 0.64 | 19 | 269.08 | 59.19 | 9.75 | 4 | 70.14 | 33420.83 | 220.23 | 2196.56 | 75.48 | 53.93 | 8731.24 | 0.71 | 0.87 | 2.53 | 0.55 | 1 | 10
36 | 130 | CONCLUIDO | 4.7161 | 21.2 | 17.52 | 58.4 | 0.66 | 18 | 269.56 | 59.19 | 10 | 1 | 70.36 | 33479.51 | 219.51 | 2196.59 | 74.34 | 53.93 | 8163.24 | 0.73 | 0.87 | 2.53 | 0.51 | 1 | 10
37 | 130 | CONCLUIDO | 4.7169 | 21.2 | 17.52 | 58.38 | 0.68 | 18 | 270.03 | 59.19 | 10.25 | 0 | 70.59 | 33538.28 | 220.18 | 2196.56 | 74.24 | 53.93 | 8113.14 | 0.73 | 0.87 | 2.53 | 0.51 | 1 | 10
0 | 75 | CONCLUIDO | 3.276 | 30.53 | 22.54 | 7.23 | 0.12 | 187 | 150.44 | 49.1 | 1 | 185 | 25.34 | 18787.76 | 257.47 | 2197.11 | 238.07 | 53.93 | 89183.97 | 0.23 | 0.68 | 2.8 | 5.53 | 1 | 10
1 | 75 | CONCLUIDO | 3.6416 | 27.46 | 21 | 9.2 | 0.15 | 137 | 150.78 | 49.1 | 1.25 | 135 | 25.44 | 18830.65 | 236.15 | 2197.15 | 187.99 | 53.93 | 64397.07 | 0.29 | 0.73 | 2.71 | 3.99 | 1 | 10
2 | 75 | CONCLUIDO | 3.8895 | 25.71 | 20.13 | 11.19 | 0.18 | 108 | 151.13 | 49.1 | 1.5 | 106 | 25.54 | 18873.58 | 222.83 | 2196.98 | 160.44 | 53.93 | 50765.67 | 0.34 | 0.76 | 2.65 | 3.12 | 1 | 10
3 | 75 | CONCLUIDO | 4.0726 | 24.55 | 19.56 | 13.19 | 0.2 | 89 | 151.48 | 49.1 | 1.75 | 87 | 25.64 | 18916.54 | 212.69 | 2196.76 | 141.3 | 53.93 | 41291.43 | 0.38 | 0.78 | 2.63 | 2.55 | 1 | 10
4 | 75 | CONCLUIDO | 4.2112 | 23.75 | 19.18 | 15.34 | 0.23 | 75 | 151.83 | 49.1 | 2 | 73 | 25.73 | 18959.54 | 205.12 | 2197.04 | 129.18 | 53.93 | 35301.59 | 0.42 | 0.8 | 2.6 | 2.17 | 1 | 10
5 | 75 | CONCLUIDO | 4.3393 | 23.04 | 18.81 | 17.64 | 0.26 | 64 | 152.18 | 49.1 | 2.25 | 62 | 25.83 | 19002.56 | 197.45 | 2196.69 | 117.3 | 53.93 | 29413.79 | 0.46 | 0.81 | 2.58 | 1.81 | 1 | 10
6 | 75 | CONCLUIDO | 4.4277 | 22.59 | 18.6 | 19.93 | 0.29 | 56 | 152.53 | 49.1 | 2.5 | 54 | 25.93 | 19045.63 | 191.44 | 2196.78 | 110.02 | 53.93 | 25814.51 | 0.49 | 0.82 | 2.57 | 1.59 | 1 | 10
7 | 75 | CONCLUIDO | 4.4996 | 22.22 | 18.42 | 22.1 | 0.32 | 50 | 152.88 | 49.1 | 2.75 | 48 | 26.03 | 19088.72 | 185.12 | 2196.63 | 104.39 | 53.93 | 23029.36 | 0.52 | 0.83 | 2.56 | 1.41 | 1 | 10
8 | 75 | CONCLUIDO | 4.5781 | 21.84 | 18.22 | 24.85 | 0.35 | 44 | 153.23 | 49.1 | 3 | 42 | 26.13 | 19131.85 | 179.14 | 2196.6 | 98.1 | 53.93 | 19915.29 | 0.55 | 0.84 | 2.54 | 1.22 | 1 | 10
9 | 75 | CONCLUIDO | 4.6241 | 21.63 | 18.13 | 27.19 | 0.37 | 40 | 153.58 | 49.1 | 3.25 | 37 | 26.23 | 19175.02 | 174.32 | 2196.79 | 94.72 | 53.93 | 18243.06 | 0.57 | 0.84 | 2.54 | 1.12 | 1 | 10
10 | 75 | CONCLUIDO | 4.6679 | 21.42 | 18.05 | 30.08 | 0.4 | 36 | 153.93 | 49.1 | 3.5 | 29 | 26.33 | 19218.22 | 169.17 | 2196.78 | 92.05 | 53.93 | 16929.45 | 0.59 | 0.85 | 2.54 | 1.04 | 1 | 10
11 | 75 | CONCLUIDO | 4.7107 | 21.23 | 17.94 | 32.62 | 0.43 | 33 | 154.28 | 49.1 | 3.75 | 21 | 26.43 | 19261.45 | 163.7 | 2196.71 | 88.53 | 53.93 | 15184.51 | 0.61 | 0.85 | 2.54 | 0.94 | 1 | 10
12 | 75 | CONCLUIDO | 4.7263 | 21.16 | 17.9 | 33.57 | 0.46 | 32 | 154.63 | 49.1 | 4 | 12 | 26.53 | 19304.72 | 162.48 | 2196.83 | 86.99 | 53.93 | 14419.4 | 0.62 | 0.85 | 2.55 | 0.9 | 1 | 10
13 | 75 | CONCLUIDO | 4.7342 | 21.12 | 17.9 | 34.64 | 0.49 | 31 | 154.98 | 49.1 | 4.25 | 3 | 26.63 | 19348.03 | 161.13 | 2196.74 | 86.53 | 53.93 | 14196.87 | 0.62 | 0.85 | 2.56 | 0.89 | 1 | 10
14 | 75 | CONCLUIDO | 4.7325 | 21.13 | 17.91 | 34.66 | 0.51 | 31 | 155.33 | 49.1 | 4.5 | 0 | 26.74 | 19391.36 | 161.54 | 2196.66 | 86.71 | 53.93 | 14283.15 | 0.62 | 0.85 | 2.56 | 0.9 | 1 | 10
0 | 95 | CONCLUIDO | 2.8717 | 34.82 | 23.83 | 6.24 | 0.1 | 229 | 185.69 | 53.44 | 1 | 227 | 36.26 | 23136.14 | 315.79 | 2197.14 | 280.8 | 53.93 | 110340.22 | 0.19 | 0.64 | 2.87 | 6.82 | 1 | 10
1 | 95 | CONCLUIDO | 3.2669 | 30.61 | 21.93 | 7.88 | 0.12 | 167 | 186.07 | 53.44 | 1.25 | 165 | 36.39 | 23182.76 | 287.71 | 2197.15 | 218.44 | 53.93 | 79467.88 | 0.25 | 0.7 | 2.76 | 4.92 | 1 | 10
2 | 95 | CONCLUIDO | 3.5513 | 28.16 | 20.81 | 9.53 | 0.14 | 131 | 186.45 | 53.44 | 1.5 | 129 | 36.51 | 23229.42 | 270.3 | 2196.98 | 182.22 | 53.93 | 61537.83 | 0.3 | 0.73 | 2.7 | 3.81 | 1 | 10
3 | 95 | CONCLUIDO | 3.7681 | 26.54 | 20.09 | 11.26 | 0.17 | 107 | 186.83 | 53.44 | 1.75 | 105 | 36.64 | 23276.13 | 258.03 | 2196.94 | 158.97 | 53.93 | 50035.52 | 0.34 | 0.76 | 2.64 | 3.08 | 1 | 10
4 | 95 | CONCLUIDO | 3.9277 | 25.46 | 19.6 | 12.93 | 0.19 | 91 | 187.21 | 53.44 | 2 | 89 | 36.77 | 23322.88 | 248.93 | 2197 | 143.13 | 53.93 | 42192.67 | 0.38 | 0.78 | 2.62 | 2.6 | 1 | 10
5 | 95 | CONCLUIDO | 4.0508 | 24.69 | 19.28 | 14.64 | 0.21 | 79 | 187.59 | 53.44 | 2.25 | 77 | 36.9 | 23369.68 | 242.15 | 2196.9 | 132.02 | 53.93 | 36699.44 | 0.41 | 0.79 | 2.61 | 2.27 | 1 | 10
6 | 95 | CONCLUIDO | 4.1631 | 24.02 | 18.98 | 16.51 | 0.24 | 69 | 187.97 | 53.44 | 2.5 | 67 | 37.03 | 23416.52 | 235.74 | 2197.15 | 122.84 | 53.93 | 32161.44 | 0.44 | 0.8 | 2.59 | 1.97 | 1 | 10
7 | 95 | CONCLUIDO | 4.2636 | 23.45 | 18.72 | 18.41 | 0.26 | 61 | 188.35 | 53.44 | 2.75 | 59 | 37.16 | 23463.4 | 229.26 | 2196.71 | 114.25 | 53.93 | 27905.7 | 0.47 | 0.82 | 2.57 | 1.71 | 1 | 10
8 | 95 | CONCLUIDO | 4.3349 | 23.07 | 18.55 | 20.24 | 0.28 | 55 | 188.73 | 53.44 | 3 | 53 | 37.29 | 23510.33 | 225.09 | 2196.6 | 108.52 | 53.93 | 25071.69 | 0.5 | 0.82 | 2.57 | 1.55 | 1 | 10
9 | 95 | CONCLUIDO | 4.4002 | 22.73 | 18.4 | 22.08 | 0.3 | 50 | 189.11 | 53.44 | 3.25 | 48 | 37.42 | 23557.3 | 219.76 | 2196.74 | 103.62 | 53.93 | 22643.21 | 0.52 | 0.83 | 2.56 | 1.39 | 1 | 10
10 | 95 | CONCLUIDO | 4.4646 | 22.4 | 18.25 | 24.34 | 0.33 | 45 | 189.49 | 53.44 | 3.5 | 43 | 37.55 | 23604.32 | 214.7 | 2197.02 | 99.01 | 53.93 | 20364.49 | 0.54 | 0.84 | 2.55 | 1.25 | 1 | 10
11 | 95 | CONCLUIDO | 4.5033 | 22.21 | 18.17 | 25.96 | 0.35 | 42 | 189.87 | 53.44 | 3.75 | 40 | 37.69 | 23651.38 | 211.66 | 2196.63 | 96.53 | 53.93 | 19138.31 | 0.56 | 0.84 | 2.54 | 1.17 | 1 | 10
12 | 95 | CONCLUIDO | 4.5558 | 21.95 | 18.07 | 28.53 | 0.37 | 38 | 190.25 | 53.44 | 4 | 36 | 37.82 | 23698.48 | 205.75 | 2196.75 | 92.95 | 53.93 | 17369.38 | 0.58 | 0.85 | 2.54 | 1.06 | 1 | 10
13 | 95 | CONCLUIDO | 4.5775 | 21.85 | 18.04 | 30.06 | 0.4 | 36 | 190.63 | 53.44 | 4.25 | 34 | 37.95 | 23745.63 | 202.56 | 2196.8 | 91.79 | 53.93 | 16799.51 | 0.59 | 0.85 | 2.54 | 1.03 | 1 | 10
14 | 95 | CONCLUIDO | 4.6256 | 21.62 | 17.92 | 32.59 | 0.42 | 33 | 191.02 | 53.44 | 4.5 | 31 | 38.08 | 23792.83 | 198.91 | 2196.74 | 88.11 | 53.93 | 14976.2 | 0.61 | 0.85 | 2.53 | 0.92 | 1 | 10
15 | 95 | CONCLUIDO | 4.6547 | 21.48 | 17.86 | 34.57 | 0.44 | 31 | 191.4 | 53.44 | 4.75 | 29 | 38.22 | 23840.07 | 194.27 | 2196.64 | 85.95 | 53.93 | 13906.59 | 0.63 | 0.86 | 2.53 | 0.86 | 1 | 10
16 | 95 | CONCLUIDO | 4.6817 | 21.36 | 17.81 | 36.85 | 0.46 | 29 | 191.78 | 53.44 | 5 | 24 | 38.35 | 23887.36 | 190.2 | 2196.6 | 84.42 | 53.93 | 13151.82 | 0.64 | 0.86 | 2.53 | 0.81 | 1 | 10
17 | 95 | CONCLUIDO | 4.7108 | 21.23 | 17.75 | 39.45 | 0.48 | 27 | 192.17 | 53.44 | 5.25 | 20 | 38.48 | 23934.69 | 186.25 | 2196.76 | 82.31 | 53.93 | 12105 | 0.66 | 0.86 | 2.53 | 0.75 | 1 | 10
18 | 95 | CONCLUIDO | 4.7209 | 21.18 | 17.75 | 40.95 | 0.51 | 26 | 192.55 | 53.44 | 5.5 | 9 | 38.62 | 23982.06 | 181.93 | 2196.7 | 81.84 | 53.93 | 11875.19 | 0.66 | 0.86 | 2.54 | 0.74 | 1 | 10
19 | 95 | CONCLUIDO | 4.7332 | 21.13 | 17.73 | 42.55 | 0.53 | 25 | 192.94 | 53.44 | 5.75 | 7 | 38.75 | 24029.48 | 181.74 | 2196.81 | 80.91 | 53.93 | 11413.9 | 0.67 | 0.86 | 2.55 | 0.72 | 1 | 10
20 | 95 | CONCLUIDO | 4.7324 | 21.13 | 17.73 | 42.56 | 0.55 | 25 | 193.32 | 53.44 | 6 | 4 | 38.89 | 24076.95 | 181.2 | 2196.77 | 81.13 | 53.93 | 11525.98 | 0.66 | 0.86 | 2.54 | 0.73 | 1 | 10
21 | 95 | CONCLUIDO | 4.7332 | 21.13 | 17.73 | 42.55 | 0.57 | 25 | 193.71 | 53.44 | 6.25 | 0 | 39.02 | 24124.47 | 181.46 | 2196.77 | 80.84 | 53.93 | 11380.6 | 0.67 | 0.86 | 2.55 | 0.72 | 1 | 10
0 | 55 | CONCLUIDO | 3.7327 | 26.79 | 21.24 | 8.79 | 0.15 | 145 | 116.05 | 43.4 | 1 | 143 | 16.65 | 14546.17 | 199.12 | 2197.23 | 196.45 | 53.93 | 68585.86 | 0.27 | 0.72 | 2.71 | 4.23 | 1 | 10
1 | 55 | CONCLUIDO | 4.0454 | 24.72 | 20.08 | 11.26 | 0.19 | 107 | 116.37 | 43.4 | 1.25 | 105 | 16.72 | 14585.96 | 183.23 | 2196.81 | 158.7 | 53.93 | 49900.17 | 0.34 | 0.76 | 2.65 | 3.07 | 1 | 10
2 | 55 | CONCLUIDO | 4.2501 | 23.53 | 19.44 | 13.88 | 0.23 | 84 | 116.69 | 43.4 | 1.5 | 82 | 16.79 | 14625.77 | 172.59 | 2196.93 | 137.29 | 53.93 | 39309.39 | 0.39 | 0.79 | 2.62 | 2.43 | 1 | 10
3 | 55 | CONCLUIDO | 4.4139 | 22.66 | 18.95 | 16.72 | 0.26 | 68 | 117.01 | 43.4 | 1.75 | 66 | 16.86 | 14665.62 | 162.84 | 2196.92 | 121.18 | 53.93 | 31336.32 | 0.45 | 0.81 | 2.6 | 1.94 | 1 | 10
4 | 55 | CONCLUIDO | 4.5284 | 22.08 | 18.64 | 19.62 | 0.3 | 57 | 117.34 | 43.4 | 2 | 54 | 16.94 | 14705.49 | 154.81 | 2196.64 | 111.51 | 53.93 | 26556.92 | 0.48 | 0.82 | 2.57 | 1.63 | 1 | 10
5 | 55 | CONCLUIDO | 4.6293 | 21.6 | 18.37 | 22.96 | 0.34 | 48 | 117.66 | 43.4 | 2.25 | 41 | 17.01 | 14745.39 | 146.51 | 2196.79 | 102.69 | 53.93 | 22191.16 | 0.53 | 0.83 | 2.56 | 1.36 | 1 | 10
6 | 55 | CONCLUIDO | 4.6715 | 21.41 | 18.27 | 24.92 | 0.37 | 44 | 117.98 | 43.4 | 2.5 | 22 | 17.08 | 14785.31 | 142.4 | 2196.6 | 98.73 | 53.93 | 20231.55 | 0.55 | 0.84 | 2.57 | 1.27 | 1 | 10
7 | 55 | CONCLUIDO | 4.6927 | 21.31 | 18.22 | 26.03 | 0.41 | 42 | 118.31 | 43.4 | 2.75 | 5 | 17.16 | 14825.26 | 140.43 | 2196.81 | 96.71 | 53.93 | 19231.9 | 0.56 | 0.84 | 2.58 | 1.22 | 1 | 10
8 | 55 | CONCLUIDO | 4.7035 | 21.26 | 18.2 | 26.63 | 0.45 | 41 | 118.63 | 43.4 | 3 | 0 | 17.23 | 14865.24 | 140.43 | 2196.8 | 95.65 | 53.93 | 18706.38 | 0.56 | 0.84 | 2.59 | 1.19 | 1 | 10

## gráficos
Selecione o eixo X:
Selecione o eixo Y:
Selecione o eixo Z:
Eixo X | Eixo Y | Eixo Z

## hidden (hidden)
Unnamed: 0
Volume de calda [L]
STATUS
Capacidade operacional [ha/h]
Tempo de missao [h]
Tempo util [h]
Tempo por voo [min]
Autonomia Projetada [h]
N° Voos
MTOW [kg]
Massa Estrutura [kg]
Combustível [kg]
Abastecimentos
Massa gerador
Potência gerador [W]
Combustível consumido [L]
Calda cons [L]
Distância percorrida [km]
Distância Pulverizando [km]
RTL ACUMULADO[m]
EOC [km/km]
EOC [h/h]
Tempo de manobra [h]
Tempo rtl_rtw [h]
V pulv [m/s]
V desloc [m/s]