## RESULTADOS_18
Unnamed: 0 | Volume de calda [L] | STATUS | Capacidade operacional [ha/h] | Tempo de missao [h] | Tempo util [h] | Tempo por voo [min] | Autonomia Projetada [h] | N° Voos | MTOW [kg] | Massa Estrutura [kg] | Combustível [kg] | Abastecimentos | Massa gerador | Potência gerador [W] | Combustível consumido [L] | Calda cons [L] | Distância percorrida [km] | Distância Pulverizando [km] | RTL ACUMULADO[m] | EOC [km/km] | EOC [h/h] | Tempo de manobra [h] | Tempo rtl_rtw [h] | V pulv [m/s] | V desloc [m/s] | Preço Total por ha Simples [R$/ha] | Preço Total por ha Presumido [R$/ha] | Preço Total por ha Real [R$/ha] | Preço Total Simples [R$] | Preço Total Presumido [R$] | Prod CAPEX [ha/h/R$] | Dias Trabalhados | Preço Total Real [R$]
0 | 100 | CONCLUIDO | 1.6827 | 59.43 | 40.89 | 5.95 | 0.09 | 412 | 194.77 | 54.38 | 1 | 410 | 39.4 | 24256.19 | 568.07 | 2239.73 | 485.71 | 80.07 | 198754.82 | 0.16 | 0.63 | 7.29 | 12.25 | 1 | 10 | 1445.8738 | 1978.3084 | 1789.5014 | 1445873.8441 | 1978308.3809 | 8.8373e-07 | 35 | 1789501.4056
1 | 100 | CONCLUIDO | 1.9348 | 51.68 | 37.5 | 7.5 | 0.11 | 300 | 195.16 | 54.38 | 1.25 | 298 | 39.53 | 24303.87 | 518.68 | 2239.56 | 372.85 | 80.07 | 142886.56 | 0.21 | 0.68 | 7.16 | 8.86 | 1 | 10 | 1168.8259 | 1599.2392 | 1446.6101 | 1168825.9494 | 1599239.2289 | 1.0161e-06 | 30 | 1446610.0815
2 | 100 | CONCLUIDO | 2.1176 | 47.22 | 35.53 | 9.03 | 0.14 | 236 | 195.55 | 54.38 | 1.5 | 234 | 39.67 | 24351.61 | 489.02 | 2239.34 | 309.58 | 80.07 | 111569.97 | 0.26 | 0.72 | 7.02 | 6.89 | 1 | 10 | 1026.9635 | 1405.1368 | 1271.0325 | 1026963.531 | 1405136.8095 | 1.1121e-06 | 28 | 1271032.5246
3 | 100 | CONCLUIDO | 2.2554 | 44.34 | 34.28 | 10.6 | 0.16 | 194 | 195.93 | 54.38 | 1.75 | 192 | 39.81 | 24399.39 | 469.39 | 2238.76 | 267.96 | 80.07 | 90971.88 | 0.3 | 0.75 | 6.98 | 5.64 | 1 | 10 | 933.374 | 1277.0835 | 1155.2004 | 933373.9833 | 1277083.4615 | 1.1845e-06 | 26 | 1155200.4083
4 | 100 | CONCLUIDO | 2.3605 | 42.36 | 33.43 | 12.16 | 0.18 | 165 | 196.32 | 54.38 | 2 | 163 | 39.95 | 24447.22 | 455.58 | 2238.8 | 240.72 | 80.07 | 77496.02 | 0.33 | 0.77 | 6.92 | 4.8 | 1 | 10 | 874.3227 | 1196.2869 | 1082.115 | 874322.7294 | 1196286.9308 | 1.2397e-06 | 25 | 1082114.9851
5 | 100 | CONCLUIDO | 2.4499 | 40.82 | 32.74 | 13.74 | 0.2 | 143 | 196.71 | 54.38 | 2.25 | 141 | 40.08 | 24495.09 | 443.74 | 2238.72 | 218.51 | 80.07 | 66501.95 | 0.37 | 0.78 | 6.88 | 4.11 | 1 | 10 | 826.2766 | 1130.548 | 1022.6501 | 826276.5628 | 1130548.0459 | 1.2866e-06 | 24 | 1022650.1272
6 | 100 | CONCLUIDO | 2.5223 | 39.65 | 32.23 | 15.35 | 0.23 | 126 | 197.1 | 54.38 | 2.5 | 124 | 40.22 | 24543.01 | 434.55 | 2238.71 | 202.19 | 80.07 | 58425.56 | 0.4 | 0.8 | 6.84 | 3.6 | 1 | 10 | 788.391 | 1078.7113 | 975.7606 | 788390.9502 | 1078711.2794 | 1.3247e-06 | 23 | 975760.5889
7 | 100 | CONCLUIDO | 2.5803 | 38.76 | 31.84 | 16.91 | 0.25 | 113 | 197.49 | 54.38 | 2.75 | 111 | 40.36 | 24590.98 | 426.95 | 2238.64 | 189.78 | 80.07 | 52286.3 | 0.42 | 0.81 | 6.81 | 3.22 | 1 | 10 | 766.0785 | 1048.1824 | 948.1453 | 766078.4978 | 1048182.3976 | 1.3551e-06 | 23 | 948145.3407
8 | 100 | CONCLUIDO | 2.628 | 38.05 | 31.57 | 18.57 | 0.27 | 102 | 197.88 | 54.38 | 3 | 100 | 40.5 | 24639 | 421.03 | 2238.55 | 180.04 | 80.07 | 47470.59 | 0.44 | 0.81 | 6.82 | 2.94 | 1 | 10 | 749.0269 | 1024.8517 | 927.0413 | 749026.9477 | 1024851.7146 | 1.3802e-06 | 23 | 927041.3053
9 | 100 | CONCLUIDO | 2.6724 | 37.42 | 31.29 | 20.18 | 0.29 | 93 | 198.27 | 54.38 | 3.25 | 91 | 40.64 | 24687.06 | 415.16 | 2238.79 | 170.92 | 80.07 | 42957.73 | 0.47 | 0.82 | 6.8 | 2.65 | 1 | 10 | 724.5156 | 991.3142 | 896.7046 | 724515.5843 | 991314.1858 | 1.4035e-06 | 22 | 896704.5512
10 | 100 | CONCLUIDO | 2.713 | 36.86 | 31.04 | 21.91 | 0.31 | 85 | 198.66 | 54.38 | 3.5 | 83 | 40.78 | 24735.17 | 409.51 | 2238.43 | 163.19 | 80.07 | 39131.75 | 0.49 | 0.83 | 6.78 | 2.41 | 1 | 10 | 710.3046 | 971.8701 | 879.1162 | 710304.6411 | 971870.1464 | 1.4248e-06 | 22 | 879116.2236
11 | 100 | CONCLUIDO | 2.7419 | 36.47 | 30.88 | 23.46 | 0.33 | 79 | 199.05 | 54.38 | 3.75 | 77 | 40.92 | 24783.33 | 405.28 | 2238.68 | 158.31 | 80.07 | 36723.91 | 0.51 | 0.83 | 6.76 | 2.25 | 1 | 10 | 700.3487 | 958.248 | 866.7941 | 700348.6941 | 958247.9805 | 1.44e-06 | 22 | 866794.1381
12 | 100 | CONCLUIDO | 2.7734 | 36.06 | 30.7 | 25.23 | 0.36 | 73 | 199.44 | 54.38 | 4 | 71 | 41.06 | 24831.54 | 400.35 | 2238.66 | 152.29 | 80.07 | 33743.19 | 0.53 | 0.84 | 6.75 | 2.07 | 1 | 10 | 680.7094 | 931.3767 | 842.4874 | 680709.4278 | 931376.6699 | 1.4565e-06 | 21 | 842487.3877
13 | 100 | CONCLUIDO | 2.8002 | 35.71 | 30.55 | 26.96 | 0.38 | 68 | 199.83 | 54.38 | 4.25 | 66 | 41.2 | 24879.79 | 395.99 | 2238.54 | 147.49 | 80.07 | 31365 | 0.54 | 0.84 | 6.75 | 1.92 | 1 | 10 | 671.4835 | 918.7533 | 831.0688 | 671483.4607 | 918753.2946 | 1.4706e-06 | 21 | 831068.7697
14 | 100 | CONCLUIDO | 2.8203 | 35.46 | 30.45 | 28.55 | 0.4 | 64 | 200.22 | 54.38 | 4.5 | 62 | 41.35 | 24928.09 | 392.06 | 2238.55 | 144.1 | 80.07 | 29692.18 | 0.56 | 0.84 | 6.74 | 1.82 | 1 | 10 | 664.1719 | 908.7493 | 822.0196 | 664171.9111 | 908749.3099 | 1.4812e-06 | 21 | 822019.5512
15 | 100 | CONCLUIDO | 2.8427 | 35.18 | 30.33 | 30.33 | 0.42 | 60 | 200.61 | 54.38 | 4.75 | 58 | 41.49 | 24976.45 | 387.77 | 2238.58 | 139.96 | 80.07 | 27642.37 | 0.57 | 0.85 | 6.74 | 1.7 | 1 | 10 | 656.1819 | 897.817 | 812.1306 | 656181.877 | 897816.9928 | 1.4929e-06 | 21 | 812130.5991
16 | 100 | CONCLUIDO | 2.8656 | 34.9 | 30.2 | 32.36 | 0.44 | 56 | 201.01 | 54.38 | 5 | 54 | 41.63 | 25024.84 | 384.02 | 2238.54 | 135.59 | 80.07 | 25474.95 | 0.59 | 0.85 | 6.74 | 1.57 | 1 | 10 | 648.6453 | 887.5051 | 802.8029 | 648645.287 | 887505.0978 | 1.505e-06 | 21 | 802802.8569
17 | 100 | CONCLUIDO | 2.8845 | 34.67 | 30.09 | 34.06 | 0.46 | 53 | 201.4 | 54.38 | 5.25 | 51 | 41.77 | 25073.29 | 379.89 | 2238.57 | 132.27 | 80.07 | 23834.35 | 0.61 | 0.85 | 6.72 | 1.46 | 1 | 10 | 641.6349 | 877.9132 | 794.1264 | 641634.9396 | 877913.2313 | 1.5149e-06 | 21 | 794126.4247
18 | 100 | CONCLUIDO | 2.8921 | 34.58 | 30.08 | 35.38 | 0.48 | 51 | 201.79 | 54.38 | 5.5 | 49 | 41.92 | 25121.79 | 377.26 | 2238.48 | 132.07 | 80.07 | 23741.44 | 0.61 | 0.85 | 6.72 | 1.45 | 1 | 10 | 638.1884 | 873.1975 | 789.8608 | 638188.4148 | 873197.5441 | 1.5189e-06 | 21 | 789860.796
19 | 100 | CONCLUIDO | 2.9125 | 34.34 | 29.95 | 37.44 | 0.51 | 48 | 202.19 | 54.38 | 5.75 | 46 | 42.06 | 25170.34 | 373.81 | 2238.43 | 127.78 | 80.07 | 21613.02 | 0.63 | 0.86 | 6.72 | 1.32 | 1 | 10 | 622.8347 | 852.1898 | 770.858 | 622834.6526 | 852189.8492 | 1.5296e-06 | 20 | 770858.0461
20 | 100 | CONCLUIDO | 2.9224 | 34.22 | 29.91 | 39.02 | 0.53 | 46 | 202.58 | 54.38 | 6 | 44 | 42.2 | 25218.93 | 370.23 | 2238.37 | 126.39 | 80.07 | 20928.57 | 0.63 | 0.86 | 6.72 | 1.29 | 1 | 10 | 618.1757 | 845.8153 | 765.0918 | 618175.6959 | 845815.2592 | 1.5348e-06 | 20 | 765091.838
21 | 100 | CONCLUIDO | 2.9331 | 34.09 | 29.87 | 40.73 | 0.55 | 44 | 202.98 | 54.38 | 6.25 | 42 | 42.35 | 25267.7 | 367.27 | 2238.4 | 125.05 | 80.07 | 20267.2 | 0.64 | 0.86 | 6.71 | 1.24 | 1 | 10 | 613.9401 | 840.0199 | 759.8496 | 613940.0668 | 840019.8846 | 1.5404e-06 | 20 | 759849.5658
22 | 100 | CONCLUIDO | 2.9526 | 33.87 | 29.76 | 43.55 | 0.57 | 41 | 203.37 | 54.38 | 6.5 | 39 | 42.49 | 25316.39 | 362.88 | 2238.41 | 121.64 | 80.07 | 18577.73 | 0.66 | 0.86 | 6.7 | 1.13 | 1 | 10 | 606.9557 | 830.4636 | 751.2053 | 606955.7441 | 830463.626 | 1.5507e-06 | 20 | 751205.3431
23 | 100 | CONCLUIDO | 2.9591 | 33.79 | 29.72 | 44.58 | 0.59 | 40 | 203.77 | 54.38 | 6.75 | 38 | 42.64 | 25365.14 | 359.19 | 2238.4 | 120.5 | 80.07 | 18012.77 | 0.66 | 0.86 | 6.7 | 1.09 | 1 | 10 | 602.8131 | 824.7955 | 746.0782 | 602813.1442 | 824795.5382 | 1.5541e-06 | 20 | 746078.2096
24 | 100 | CONCLUIDO | 2.9716 | 33.65 | 29.66 | 46.83 | 0.61 | 38 | 204.16 | 54.38 | 7 | 36 | 42.78 | 25413.94 | 356.57 | 2238.39 | 118.07 | 80.07 | 16806.4 | 0.68 | 0.87 | 6.7 | 1.03 | 1 | 10 | 598.6164 | 819.0534 | 740.8841 | 598616.4163 | 819053.3899 | 1.5606e-06 | 20 | 740884.0839
25 | 100 | CONCLUIDO | 2.9813 | 33.54 | 29.63 | 49.38 | 0.63 | 36 | 204.56 | 54.38 | 7.25 | 34 | 42.93 | 25462.78 | 352.96 | 2238.49 | 116.75 | 80.07 | 16158.4 | 0.69 | 0.87 | 6.71 | 1 | 1 | 10 | 594.1785 | 812.9812 | 735.3914 | 594178.4989 | 812981.2355 | 1.5657e-06 | 20 | 735391.4474
26 | 100 | CONCLUIDO | 2.9852 | 33.5 | 29.62 | 50.78 | 0.65 | 35 | 204.95 | 54.38 | 7.5 | 33 | 43.08 | 25511.67 | 350.81 | 2238.45 | 117.07 | 80.07 | 16320.61 | 0.68 | 0.87 | 6.69 | 0.99 | 1 | 10 | 591.8455 | 809.7891 | 732.504 | 591845.5042 | 809789.1292 | 1.5678e-06 | 20 | 732503.9912
27 | 100 | CONCLUIDO | 3.0003 | 33.33 | 29.53 | 53.69 | 0.67 | 33 | 205.35 | 54.38 | 7.75 | 31 | 43.22 | 25560.62 | 346.2 | 2238.47 | 113.97 | 80.07 | 14783.63 | 0.7 | 0.87 | 6.69 | 0.9 | 1 | 10 | 585.6371 | 801.2945 | 724.8201 | 585637.0963 | 801294.5116 | 1.5757e-06 | 20 | 724820.0881
28 | 100 | CONCLUIDO | 3.0051 | 33.28 | 29.52 | 55.34 | 0.69 | 32 | 205.75 | 54.38 | 8 | 30 | 43.37 | 25609.61 | 343.67 | 2238.3 | 113.58 | 80.07 | 14594.09 | 0.7 | 0.87 | 6.69 | 0.89 | 1 | 10 | 582.9021 | 797.5523 | 721.435 | 582902.061 | 797552.3156 | 1.5782e-06 | 20 | 721435.042
29 | 100 | CONCLUIDO | 3.0098 | 33.23 | 29.5 | 57.1 | 0.71 | 31 | 206.15 | 54.38 | 8.25 | 29 | 43.52 | 25658.66 | 340.69 | 2238.38 | 113.02 | 80.07 | 14318.36 | 0.71 | 0.87 | 6.7 | 0.88 | 1 | 10 | 579.7834 | 793.2853 | 717.5752 | 579783.44 | 793285.2809 | 1.5807e-06 | 20 | 717575.2471
30 | 100 | CONCLUIDO | 3.0168 | 33.15 | 29.46 | 58.93 | 0.73 | 30 | 206.54 | 54.38 | 8.5 | 28 | 43.67 | 25707.76 | 338.11 | 2238.36 | 111.74 | 80.07 | 13679.91 | 0.72 | 0.87 | 6.7 | 0.84 | 1 | 10 | 576.6016 | 788.9317 | 713.6372 | 576601.5841 | 788931.7252 | 1.5844e-06 | 20 | 713637.1887
31 | 100 | CONCLUIDO | 3.0243 | 33.06 | 29.42 | 60.87 | 0.75 | 29 | 206.94 | 54.38 | 8.75 | 27 | 43.81 | 25756.9 | 333.76 | 2238.36 | 110.52 | 80.07 | 13074.75 | 0.72 | 0.87 | 6.68 | 0.79 | 1 | 10 | 571.9532 | 782.5716 | 707.8841 | 571953.1889 | 782571.5858 | 1.5883e-06 | 20 | 707884.052
32 | 100 | CONCLUIDO | 3.0306 | 33 | 29.39 | 62.98 | 0.77 | 28 | 207.34 | 54.38 | 9 | 26 | 43.96 | 25806.1 | 330.34 | 2238.3 | 109.57 | 80.07 | 12608.12 | 0.73 | 0.87 | 6.68 | 0.77 | 1 | 10 | 568.2688 | 777.5305 | 703.3241 | 568268.8434 | 777530.5018 | 1.5916e-06 | 20 | 703324.0819
33 | 100 | CONCLUIDO | 3.0371 | 32.93 | 29.36 | 65.24 | 0.79 | 27 | 207.74 | 54.38 | 9.25 | 24 | 44.11 | 25855.35 | 327.1 | 2238.42 | 108.33 | 80.07 | 11994.05 | 0.74 | 0.87 | 6.69 | 0.73 | 1 | 10 | 564.7175 | 772.6714 | 698.9288 | 564717.5291 | 772671.4369 | 1.595e-06 | 20 | 698928.7594
34 | 100 | CONCLUIDO | 3.0424 | 32.87 | 29.34 | 67.71 | 0.81 | 26 | 208.14 | 54.38 | 9.5 | 20 | 44.26 | 25904.65 | 324.68 | 2238.36 | 107.98 | 80.07 | 11821.42 | 0.74 | 0.87 | 6.68 | 0.71 | 1 | 10 | 562.0289 | 768.9928 | 695.6012 | 562028.913 | 768992.7537 | 1.5978e-06 | 20 | 695601.1645
35 | 100 | CONCLUIDO | 3.0479 | 32.81 | 29.32 | 70.37 | 0.83 | 25 | 208.54 | 54.38 | 9.75 | 17 | 44.41 | 25954 | 320.26 | 2238.39 | 107 | 80.07 | 11337.3 | 0.75 | 0.88 | 6.69 | 0.69 | 1 | 10 | 549.0189 | 751.1918 | 679.4991 | 549018.8607 | 751191.8262 | 1.6007e-06 | 19 | 679499.1326
36 | 100 | CONCLUIDO | 3.0464 | 32.83 | 29.34 | 70.41 | 0.85 | 25 | 208.94 | 54.38 | 10 | 9 | 44.56 | 26003.41 | 320.71 | 2238.42 | 107.26 | 80.07 | 11467.36 | 0.75 | 0.87 | 6.7 | 0.71 | 1 | 10 | 549.6514 | 752.0573 | 680.282 | 549651.3701 | 752057.2534 | 1.5999e-06 | 19 | 680281.9647
37 | 100 | CONCLUIDO | 3.0535 | 32.75 | 29.3 | 73.25 | 0.87 | 24 | 209.34 | 54.38 | 10.25 | 6 | 44.71 | 26052.86 | 318.29 | 2238.46 | 105.86 | 80.07 | 10769.68 | 0.76 | 0.88 | 6.7 | 0.67 | 1 | 10 | 546.6711 | 747.9795 | 676.5933 | 546671.053 | 747979.4522 | 1.6036e-06 | 19 | 676593.343
38 | 100 | CONCLUIDO | 3.054 | 32.74 | 29.29 | 73.23 | 0.89 | 24 | 209.74 | 54.38 | 10.5 | 3 | 44.87 | 26102.37 | 318.14 | 2238.49 | 105.61 | 80.07 | 10645.75 | 0.76 | 0.88 | 6.7 | 0.67 | 1 | 10 | 546.4466 | 747.6724 | 676.3156 | 546446.6294 | 747672.3859 | 1.6039e-06 | 19 | 676315.5828
39 | 100 | CONCLUIDO | 3.0529 | 32.76 | 29.31 | 73.26 | 0.91 | 24 | 210.14 | 54.38 | 10.75 | 2 | 45.02 | 26151.93 | 317.98 | 2238.45 | 105.81 | 80.07 | 10746.91 | 0.76 | 0.88 | 6.71 | 0.68 | 1 | 10 | 546.5436 | 747.805 | 676.4355 | 546543.5569 | 747805.0064 | 1.6033e-06 | 19 | 676435.5461
40 | 100 | CONCLUIDO | 3.0524 | 32.76 | 29.31 | 73.28 | 0.93 | 24 | 210.55 | 54.38 | 11 | 2 | 45.17 | 26201.54 | 318.31 | 2238.37 | 106.05 | 80.07 | 10866.99 | 0.76 | 0.88 | 6.71 | 0.68 | 1 | 10 | 546.8672 | 748.2478 | 676.8361 | 546867.1936 | 748247.8203 | 1.6031e-06 | 19 | 676836.0985
41 | 100 | CONCLUIDO | 3.0528 | 32.76 | 29.31 | 73.27 | 0.95 | 24 | 210.95 | 54.38 | 11.25 | 2 | 45.32 | 26251.2 | 318.97 | 2238.32 | 106.04 | 80.07 | 10864.44 | 0.76 | 0.88 | 6.7 | 0.68 | 1 | 10 | 547.3403 | 748.8952 | 677.4217 | 547340.3352 | 748895.1935 | 1.6033e-06 | 19 | 677421.6873
42 | 100 | CONCLUIDO | 3.052 | 32.76 | 29.32 | 73.29 | 0.97 | 24 | 211.35 | 54.38 | 11.5 | 0 | 45.48 | 26300.92 | 319.66 | 2238.36 | 106.09 | 80.07 | 10887.97 | 0.75 | 0.88 | 6.71 | 0.69 | 1 | 10 | 548.0303 | 749.8393 | 678.2757 | 548030.3293 | 749839.274 | 1.6029e-06 | 19 | 678275.6661

## RESULTADOS_26
Unnamed: 0 | Volume de calda [L] | STATUS | Capacidade operacional [ha/h] | Tempo de missao [h] | Tempo util [h] | Tempo por voo [min] | Autonomia Projetada [h] | N° Voos | MTOW [kg] | Massa Estrutura [kg] | Combustível [kg] | Abastecimentos | Massa gerador | Potência gerador [W] | Combustível consumido [L] | Calda cons [L] | Distância percorrida [km] | Distância Pulverizando [km] | RTL ACUMULADO[m] | EOC [km/km] | EOC [h/h] | Tempo de manobra [h] | Tempo rtl_rtw [h] | V pulv [m/s] | V desloc [m/s] | Preço Total por ha Simples [R$/ha] | Preço Total por ha Presumido [R$/ha] | Preço Total por ha Real [R$/ha] | Preço Total Simples [R$] | Preço Total Presumido [R$] | Prod CAPEX [ha/h/R$] | Dias Trabalhados | Preço Total Real [R$]
0 | 140 | CONCLUIDO | 1.2542 | 79.73 | 46.38 | 4.77 | 0.06 | 583 | 274.09 | 60.56 | 1 | 581 | 72.53 | 34038.11 | 803.3 | 2240.41 | 665.36 | 80.07 | 287727.26 | 0.12 | 0.55 | 7.6 | 17.74 | 1 | 10 | 2540.0252 | 3475.3746 | 3143.6897 | 2540025.238 | 3475374.5887 | 6.2358e-07 | 47 | 3143689.7157
1 | 140 | CONCLUIDO | 1.536 | 65.1 | 40.84 | 5.99 | 0.08 | 409 | 274.57 | 60.56 | 1.25 | 407 | 72.76 | 34097.72 | 705.71 | 2239.53 | 483.21 | 80.07 | 197522.6 | 0.17 | 0.63 | 7.31 | 12.2 | 1 | 10 | 1862.3297 | 2548.1216 | 2304.9324 | 1862329.6546 | 2548121.5936 | 7.6369e-07 | 38 | 2304932.445
2 | 140 | CONCLUIDO | 1.7425 | 57.39 | 37.99 | 7.21 | 0.1 | 316 | 275.05 | 60.56 | 1.5 | 314 | 73 | 34157.42 | 654.93 | 2239.46 | 389.12 | 80.07 | 150944.4 | 0.21 | 0.68 | 7.18 | 9.34 | 1 | 10 | 1551.0089 | 2122.1588 | 1919.623 | 1551008.9058 | 2122158.8106 | 8.6636e-07 | 34 | 1919622.9522
3 | 140 | CONCLUIDO | 1.9058 | 52.47 | 36.15 | 8.44 | 0.11 | 257 | 275.54 | 60.56 | 1.75 | 255 | 73.23 | 34217.22 | 621.68 | 2239.43 | 329.84 | 80.07 | 121596.28 | 0.24 | 0.71 | 7.06 | 7.51 | 1 | 10 | 1360.563 | 1861.5824 | 1683.9156 | 1360563.0482 | 1861582.3864 | 9.4755e-07 | 31 | 1683915.5762
4 | 140 | CONCLUIDO | 2.0332 | 49.18 | 34.95 | 9.66 | 0.13 | 217 | 276.02 | 60.56 | 2 | 215 | 73.47 | 34277.1 | 599.65 | 2239.43 | 290.65 | 80.07 | 102200.57 | 0.28 | 0.73 | 7 | 6.31 | 1 | 10 | 1239.6947 | 1696.205 | 1534.3216 | 1239694.7412 | 1696205.0364 | 1.0109e-06 | 29 | 1534321.6084
5 | 140 | CONCLUIDO | 2.1357 | 46.82 | 34.1 | 10.88 | 0.14 | 188 | 276.51 | 60.56 | 2.25 | 186 | 73.71 | 34337.08 | 583.64 | 2238.95 | 263.01 | 80.07 | 88525.73 | 0.3 | 0.75 | 6.95 | 5.47 | 1 | 10 | 1159.641 | 1586.672 | 1435.2422 | 1159640.9922 | 1586671.9653 | 1.0619e-06 | 28 | 1435242.2199
6 | 140 | CONCLUIDO | 2.2266 | 44.91 | 33.39 | 12.14 | 0.16 | 165 | 277 | 60.56 | 2.5 | 163 | 73.94 | 34397.15 | 570.07 | 2238.86 | 239.25 | 80.07 | 76762.45 | 0.33 | 0.77 | 6.93 | 4.76 | 1 | 10 | 1084.9842 | 1484.5232 | 1342.8424 | 1084984.2008 | 1484523.2497 | 1.1071e-06 | 26 | 1342842.4343
7 | 140 | CONCLUIDO | 2.3026 | 43.43 | 32.85 | 13.41 | 0.18 | 147 | 277.48 | 60.56 | 2.75 | 145 | 74.18 | 34457.31 | 559.22 | 2238.69 | 222.2 | 80.07 | 68326.68 | 0.36 | 0.78 | 6.88 | 4.22 | 1 | 10 | 1042.0518 | 1425.7813 | 1289.7067 | 1042051.8274 | 1425781.2824 | 1.1448e-06 | 26 | 1289706.7179
8 | 140 | CONCLUIDO | 2.3661 | 42.26 | 32.42 | 14.62 | 0.19 | 133 | 277.97 | 60.56 | 3 | 131 | 74.42 | 34517.57 | 550.42 | 2238.66 | 208.36 | 80.07 | 61479.22 | 0.38 | 0.79 | 6.85 | 3.79 | 1 | 10 | 999.6199 | 1367.7241 | 1237.1904 | 999619.9264 | 1367724.0834 | 1.1764e-06 | 25 | 1237190.4165
9 | 140 | CONCLUIDO | 2.421 | 41.3 | 32.08 | 15.91 | 0.21 | 121 | 278.46 | 60.56 | 3.25 | 119 | 74.66 | 34577.92 | 543.47 | 2238.74 | 196.87 | 80.07 | 55792.25 | 0.41 | 0.8 | 6.84 | 3.45 | 1 | 10 | 963.9717 | 1318.9486 | 1193.07 | 963971.7238 | 1318948.6399 | 1.2037e-06 | 24 | 1193070.0329
10 | 140 | CONCLUIDO | 2.4645 | 40.58 | 31.83 | 17.05 | 0.22 | 112 | 278.95 | 60.56 | 3.5 | 110 | 74.9 | 34638.36 | 537.79 | 2238.62 | 188.55 | 80.07 | 51675.04 | 0.42 | 0.81 | 6.83 | 3.2 | 1 | 10 | 943.7132 | 1291.23 | 1167.9968 | 943713.1624 | 1291229.9825 | 1.2253e-06 | 24 | 1167996.8052
11 | 140 | CONCLUIDO | 2.508 | 39.87 | 31.59 | 18.4 | 0.24 | 103 | 279.44 | 60.56 | 3.75 | 101 | 75.14 | 34698.9 | 532.22 | 2238.49 | 181.4 | 80.07 | 48149.38 | 0.44 | 0.81 | 6.8 | 2.96 | 1 | 10 | 924.3241 | 1264.701 | 1143.9997 | 924324.0852 | 1264700.9917 | 1.247e-06 | 24 | 1143999.7041
12 | 140 | CONCLUIDO | 2.5456 | 39.28 | 31.37 | 19.61 | 0.25 | 96 | 279.94 | 60.56 | 4 | 94 | 75.38 | 34759.54 | 527.07 | 2238.61 | 173.83 | 80.07 | 44398.6 | 0.46 | 0.82 | 6.8 | 2.74 | 1 | 10 | 898.6218 | 1229.5339 | 1112.189 | 898621.7677 | 1229533.947 | 1.2657e-06 | 23 | 1112188.9527
13 | 140 | CONCLUIDO | 2.5774 | 38.8 | 31.2 | 20.8 | 0.27 | 90 | 280.43 | 60.56 | 4.25 | 88 | 75.62 | 34820.27 | 522.75 | 2238.46 | 168.1 | 80.07 | 41562.4 | 0.48 | 0.82 | 6.79 | 2.57 | 1 | 10 | 885.0729 | 1210.9958 | 1095.4201 | 885072.9117 | 1210995.8045 | 1.2815e-06 | 23 | 1095420.0646
14 | 140 | CONCLUIDO | 2.6107 | 38.3 | 31.02 | 22.15 | 0.29 | 84 | 280.92 | 60.56 | 4.5 | 82 | 75.87 | 34881.09 | 518.17 | 2238.53 | 162.48 | 80.07 | 38779.69 | 0.49 | 0.83 | 6.77 | 2.39 | 1 | 10 | 871.1751 | 1191.9802 | 1078.2193 | 871175.1135 | 1191980.2238 | 1.298e-06 | 23 | 1078219.3042
15 | 140 | CONCLUIDO | 2.6384 | 37.9 | 30.87 | 23.45 | 0.3 | 79 | 281.41 | 60.56 | 4.75 | 77 | 76.11 | 34942.02 | 514.76 | 2238.47 | 157.78 | 80.07 | 36456.6 | 0.51 | 0.83 | 6.77 | 2.25 | 1 | 10 | 851.1635 | 1164.5994 | 1053.4517 | 851163.4901 | 1164599.4379 | 1.3118e-06 | 22 | 1053451.702
16 | 140 | CONCLUIDO | 2.6622 | 37.56 | 30.75 | 24.6 | 0.32 | 75 | 281.91 | 60.56 | 5 | 73 | 76.35 | 35003.04 | 510.78 | 2238.47 | 153.67 | 80.07 | 34422.53 | 0.52 | 0.83 | 6.76 | 2.12 | 1 | 10 | 841.0521 | 1150.7646 | 1040.9372 | 841052.0836 | 1150764.5653 | 1.3236e-06 | 22 | 1040937.2103
17 | 140 | CONCLUIDO | 2.6842 | 37.26 | 30.65 | 25.9 | 0.33 | 71 | 282.4 | 60.56 | 5.25 | 69 | 76.6 | 35064.15 | 508.26 | 2238.6 | 150.58 | 80.07 | 32895.5 | 0.53 | 0.84 | 6.75 | 2.02 | 1 | 10 | 832.9711 | 1139.7078 | 1030.9357 | 832971.1279 | 1139707.8453 | 1.3346e-06 | 22 | 1030935.7281
18 | 140 | CONCLUIDO | 2.7077 | 36.93 | 30.53 | 27.34 | 0.35 | 67 | 282.9 | 60.56 | 5.5 | 65 | 76.85 | 35125.37 | 504.55 | 2238.87 | 146.7 | 80.07 | 30978.23 | 0.55 | 0.84 | 6.75 | 1.9 | 1 | 10 | 823.5007 | 1126.75 | 1019.2146 | 823500.7029 | 1126749.992 | 1.3463e-06 | 22 | 1019214.5541
19 | 140 | CONCLUIDO | 2.7251 | 36.7 | 30.45 | 28.55 | 0.36 | 64 | 283.4 | 60.56 | 5.75 | 62 | 77.09 | 35186.68 | 501.64 | 2238.41 | 144.19 | 80.07 | 29736.83 | 0.56 | 0.84 | 6.74 | 1.82 | 1 | 10 | 816.4985 | 1117.1693 | 1010.5482 | 816498.5207 | 1117169.2974 | 1.3549e-06 | 22 | 1010548.2276
20 | 140 | CONCLUIDO | 2.744 | 36.44 | 30.36 | 29.86 | 0.38 | 61 | 283.9 | 60.56 | 6 | 59 | 77.34 | 35248.1 | 498.6 | 2238.64 | 140.37 | 80.07 | 27842.93 | 0.57 | 0.85 | 6.75 | 1.73 | 1 | 10 | 809.0826 | 1107.0226 | 1001.3699 | 809082.6454 | 1107022.5696 | 1.3643e-06 | 22 | 1001369.8893
21 | 140 | CONCLUIDO | 2.7609 | 36.22 | 30.29 | 31.33 | 0.39 | 58 | 284.4 | 60.56 | 6.25 | 56 | 77.59 | 35309.61 | 496.35 | 2238.57 | 138.55 | 80.07 | 26945.99 | 0.58 | 0.85 | 6.74 | 1.66 | 1 | 10 | 793.9223 | 1086.2795 | 982.6065 | 793922.2707 | 1086279.4761 | 1.3727e-06 | 21 | 982606.4875
22 | 140 | CONCLUIDO | 2.7743 | 36.04 | 30.22 | 32.38 | 0.41 | 56 | 284.89 | 60.56 | 6.5 | 54 | 77.84 | 35371.22 | 493.95 | 2238.48 | 135.99 | 80.07 | 25676.9 | 0.59 | 0.85 | 6.75 | 1.59 | 1 | 10 | 788.5398 | 1078.915 | 975.9448 | 788539.8146 | 1078914.9622 | 1.3794e-06 | 21 | 975944.8325
23 | 140 | CONCLUIDO | 2.7883 | 35.86 | 30.14 | 33.49 | 0.42 | 54 | 285.39 | 60.56 | 6.75 | 52 | 78.09 | 35432.93 | 490.93 | 2238.52 | 133.91 | 80.07 | 24645.65 | 0.6 | 0.85 | 6.73 | 1.52 | 1 | 10 | 782.4896 | 1070.6367 | 968.4567 | 782489.5676 | 1070636.7474 | 1.3863e-06 | 21 | 968456.6789
24 | 140 | CONCLUIDO | 2.8074 | 35.62 | 30.06 | 35.36 | 0.44 | 51 | 285.9 | 60.56 | 7 | 49 | 78.34 | 35494.74 | 488.13 | 2238.4 | 131.05 | 80.07 | 23229.71 | 0.61 | 0.85 | 6.73 | 1.43 | 1 | 10 | 775.6279 | 1061.2483 | 959.9642 | 775627.8716 | 1061248.2722 | 1.3958e-06 | 21 | 959964.2266
25 | 140 | CONCLUIDO | 2.8201 | 35.46 | 30 | 36.73 | 0.45 | 49 | 286.4 | 60.56 | 7.25 | 47 | 78.59 | 35556.78 | 485.32 | 2238.46 | 129.23 | 80.07 | 22330.4 | 0.62 | 0.86 | 6.72 | 1.37 | 1 | 10 | 770.2669 | 1053.9131 | 953.3291 | 770266.8788 | 1053913.1254 | 1.4021e-06 | 21 | 953329.1359
26 | 140 | CONCLUIDO | 2.8253 | 35.39 | 29.99 | 37.48 | 0.47 | 48 | 286.9 | 60.56 | 7.5 | 46 | 78.85 | 35618.8 | 484.25 | 2238.59 | 128.87 | 80.07 | 22158.88 | 0.62 | 0.86 | 6.72 | 1.36 | 1 | 10 | 768.2331 | 1051.1305 | 950.812 | 768233.1224 | 1051130.4502 | 1.4047e-06 | 21 | 950812.0353
27 | 140 | CONCLUIDO | 2.8384 | 35.23 | 29.93 | 39.04 | 0.48 | 46 | 287.41 | 60.56 | 7.75 | 44 | 79.1 | 35680.92 | 481.75 | 2238.39 | 126.84 | 80.07 | 21152.38 | 0.63 | 0.86 | 6.72 | 1.3 | 1 | 10 | 763.1228 | 1044.1382 | 944.4871 | 763122.7607 | 1044138.2277 | 1.4112e-06 | 21 | 944487.1407
28 | 140 | CONCLUIDO | 2.8527 | 35.05 | 29.86 | 40.71 | 0.49 | 44 | 287.91 | 60.56 | 8 | 42 | 79.36 | 35743.15 | 479.24 | 2238.45 | 124.53 | 80.07 | 20004.83 | 0.64 | 0.86 | 6.71 | 1.23 | 1 | 10 | 757.7595 | 1036.8 | 937.8493 | 757759.5231 | 1036800.0095 | 1.4183e-06 | 21 | 937849.2717
29 | 140 | CONCLUIDO | 2.8584 | 34.98 | 29.84 | 41.63 | 0.51 | 43 | 288.42 | 60.56 | 8.25 | 41 | 79.61 | 35805.48 | 477.32 | 2238.43 | 124.04 | 80.07 | 19764.69 | 0.65 | 0.86 | 6.71 | 1.21 | 1 | 10 | 754.9007 | 1032.8884 | 934.311 | 754900.693 | 1032888.432 | 1.4212e-06 | 21 | 934311.0097
30 | 140 | CONCLUIDO | 2.8732 | 34.8 | 29.76 | 43.56 | 0.52 | 41 | 288.92 | 60.56 | 8.5 | 39 | 79.87 | 35867.91 | 474.3 | 2238.54 | 121.79 | 80.07 | 18650.93 | 0.66 | 0.86 | 6.7 | 1.13 | 1 | 10 | 749.0365 | 1024.8647 | 927.0531 | 749036.4619 | 1024864.7324 | 1.4285e-06 | 21 | 927053.0807
31 | 140 | CONCLUIDO | 2.8784 | 34.74 | 29.75 | 44.63 | 0.54 | 40 | 289.43 | 60.56 | 8.75 | 38 | 80.12 | 35930.44 | 472.78 | 2238.37 | 121.32 | 80.07 | 18421.26 | 0.66 | 0.86 | 6.7 | 1.12 | 1 | 10 | 746.7005 | 1021.6685 | 924.1619 | 746700.4539 | 1021668.5032 | 1.4311e-06 | 21 | 924161.8951
32 | 140 | CONCLUIDO | 2.8842 | 34.67 | 29.73 | 45.74 | 0.55 | 39 | 289.94 | 60.56 | 9 | 37 | 80.38 | 35993.08 | 471.15 | 2238.49 | 120.25 | 80.07 | 17892.61 | 0.67 | 0.86 | 6.71 | 1.11 | 1 | 10 | 744.113 | 1018.1283 | 920.9595 | 744113.0174 | 1018128.2584 | 1.434e-06 | 21 | 920959.5264
33 | 140 | CONCLUIDO | 2.8929 | 34.57 | 29.68 | 46.87 | 0.57 | 38 | 290.45 | 60.56 | 9.25 | 36 | 80.64 | 36055.83 | 467.26 | 2238.37 | 118.83 | 80.07 | 17186.7 | 0.67 | 0.86 | 6.71 | 1.06 | 1 | 10 | 738.938 | 1011.0476 | 914.5547 | 738938.0362 | 1011047.6208 | 1.4383e-06 | 21 | 914554.6549
34 | 140 | CONCLUIDO | 2.8993 | 34.49 | 29.66 | 48.09 | 0.58 | 37 | 290.96 | 60.56 | 9.5 | 35 | 80.9 | 36118.68 | 467.54 | 2238.33 | 118.36 | 80.07 | 16958.26 | 0.68 | 0.87 | 6.69 | 1.03 | 1 | 10 | 728.7766 | 997.1443 | 901.9783 | 728776.6088 | 997144.3076 | 1.4415e-06 | 20 | 901978.2543
35 | 140 | CONCLUIDO | 2.9066 | 34.4 | 29.62 | 49.37 | 0.6 | 36 | 291.47 | 60.56 | 9.75 | 34 | 81.16 | 36181.64 | 464.71 | 2238.42 | 116.97 | 80.07 | 16268.67 | 0.68 | 0.87 | 6.7 | 1 | 1 | 10 | 724.8419 | 991.7607 | 897.1085 | 724841.942 | 991760.7228 | 1.4451e-06 | 20 | 897108.4714
36 | 140 | CONCLUIDO | 2.9096 | 34.37 | 29.64 | 50.81 | 0.61 | 35 | 291.98 | 60.56 | 10 | 33 | 81.42 | 36244.71 | 463.39 | 2238.4 | 117.66 | 80.07 | 16619.36 | 0.68 | 0.87 | 6.7 | 1.01 | 1 | 10 | 723.2907 | 989.6382 | 895.1885 | 723290.6904 | 989638.2319 | 1.4466e-06 | 20 | 895188.5481
37 | 140 | CONCLUIDO | 2.92 | 34.25 | 29.57 | 52.18 | 0.62 | 34 | 292.49 | 60.56 | 10.25 | 32 | 81.68 | 36307.88 | 460.25 | 2238.46 | 115.4 | 80.07 | 15494.51 | 0.69 | 0.87 | 6.69 | 0.94 | 1 | 10 | 718.4013 | 982.9483 | 889.1371 | 718401.2703 | 982948.3117 | 1.4518e-06 | 20 | 889137.1044
38 | 140 | CONCLUIDO | 2.9276 | 34.16 | 29.53 | 53.7 | 0.64 | 33 | 293 | 60.56 | 10.5 | 31 | 81.95 | 36371.17 | 458.91 | 2238.36 | 114.25 | 80.07 | 14920.64 | 0.7 | 0.87 | 6.69 | 0.91 | 1 | 10 | 715.6968 | 979.248 | 885.7899 | 715696.8164 | 979247.9586 | 1.4556e-06 | 20 | 885789.9078
39 | 140 | CONCLUIDO | 2.9344 | 34.08 | 29.51 | 55.33 | 0.65 | 32 | 293.52 | 60.56 | 10.75 | 30 | 82.21 | 36434.56 | 457.54 | 2238.35 | 113.09 | 80.07 | 14347.76 | 0.71 | 0.87 | 6.7 | 0.88 | 1 | 10 | 713.2298 | 975.8725 | 882.7366 | 713229.7814 | 975872.4523 | 1.459e-06 | 20 | 882736.5551
40 | 140 | CONCLUIDO | 2.9395 | 34.02 | 29.5 | 57.1 | 0.67 | 31 | 294.03 | 60.56 | 11 | 29 | 82.48 | 36498.06 | 455.92 | 2238.38 | 113.05 | 80.07 | 14329.7 | 0.71 | 0.87 | 6.69 | 0.87 | 1 | 10 | 710.9254 | 972.7194 | 879.8845 | 710925.3562 | 972719.4361 | 1.4615e-06 | 20 | 879884.4584
41 | 140 | CONCLUIDO | 2.9476 | 33.93 | 29.46 | 58.92 | 0.68 | 30 | 294.55 | 60.56 | 11.25 | 28 | 82.74 | 36561.67 | 453.15 | 2238.42 | 111.8 | 80.07 | 13711.17 | 0.72 | 0.87 | 6.69 | 0.83 | 1 | 10 | 706.9956 | 967.3426 | 875.0208 | 706995.6138 | 967342.5892 | 1.4655e-06 | 20 | 875020.7702
42 | 140 | CONCLUIDO | 2.9477 | 33.93 | 29.46 | 58.91 | 0.69 | 30 | 295.06 | 60.56 | 11.5 | 28 | 83.01 | 36625.39 | 451.24 | 2238.32 | 111.75 | 80.07 | 13687.1 | 0.72 | 0.87 | 6.69 | 0.83 | 1 | 10 | 705.4106 | 965.174 | 873.0591 | 705410.6475 | 965173.9684 | 1.4656e-06 | 20 | 873059.1195
43 | 140 | CONCLUIDO | 2.9548 | 33.84 | 29.43 | 60.88 | 0.71 | 29 | 295.58 | 60.56 | 11.75 | 27 | 83.28 | 36689.22 | 449.87 | 2238.39 | 110.72 | 80.07 | 13178.88 | 0.72 | 0.87 | 6.69 | 0.8 | 1 | 10 | 702.8798 | 961.7112 | 869.9268 | 702879.807 | 961711.1609 | 1.4691e-06 | 20 | 869926.7974
44 | 140 | CONCLUIDO | 2.9613 | 33.77 | 29.41 | 63.01 | 0.72 | 28 | 296.1 | 60.56 | 12 | 26 | 83.54 | 36753.16 | 447.44 | 2238.4 | 109.97 | 80.07 | 12808.07 | 0.73 | 0.87 | 6.69 | 0.78 | 1 | 10 | 699.6515 | 957.2941 | 865.9313 | 699651.511 | 957294.0637 | 1.4723e-06 | 20 | 865931.2619
45 | 140 | CONCLUIDO | 2.9697 | 33.67 | 29.36 | 65.25 | 0.74 | 27 | 296.62 | 60.56 | 12.25 | 25 | 83.81 | 36817.22 | 445.02 | 2238.35 | 108.6 | 80.07 | 12127.08 | 0.74 | 0.87 | 6.68 | 0.73 | 1 | 10 | 695.9634 | 952.2478 | 861.3666 | 695963.414 | 952247.8468 | 1.4765e-06 | 20 | 861366.6488
46 | 140 | CONCLUIDO | 2.9698 | 33.67 | 29.36 | 65.25 | 0.75 | 27 | 297.14 | 60.56 | 12.5 | 25 | 84.08 | 36881.39 | 443.72 | 2238.41 | 108.66 | 80.07 | 12155.3 | 0.74 | 0.87 | 6.68 | 0.73 | 1 | 10 | 694.8874 | 950.7756 | 860.0349 | 694887.4067 | 950775.6062 | 1.4766e-06 | 20 | 860034.9167
47 | 140 | CONCLUIDO | 2.9776 | 33.58 | 29.33 | 67.67 | 0.76 | 26 | 297.66 | 60.56 | 12.75 | 24 | 84.36 | 36945.67 | 441.6 | 2238.44 | 107.4 | 80.07 | 11532.82 | 0.75 | 0.87 | 6.68 | 0.7 | 1 | 10 | 691.6715 | 946.3755 | 856.0547 | 691671.5177 | 946375.4849 | 1.4804e-06 | 20 | 856054.7368
48 | 140 | CONCLUIDO | 2.9771 | 33.59 | 29.33 | 67.69 | 0.78 | 26 | 298.18 | 60.56 | 13 | 24 | 84.63 | 37010.06 | 440.59 | 2238.43 | 107.58 | 80.07 | 11623.34 | 0.74 | 0.87 | 6.68 | 0.7 | 1 | 10 | 690.9364 | 945.3696 | 855.1449 | 690936.3854 | 945369.6445 | 1.4802e-06 | 20 | 855144.8925
49 | 140 | CONCLUIDO | 2.9822 | 33.53 | 29.33 | 70.38 | 0.79 | 25 | 298.71 | 60.56 | 13.25 | 23 | 84.9 | 37074.57 | 437.75 | 2238.44 | 107.44 | 80.07 | 11557.01 | 0.75 | 0.87 | 6.68 | 0.7 | 1 | 10 | 687.7646 | 941.0299 | 851.2193 | 687764.6357 | 941029.9166 | 1.4827e-06 | 20 | 851219.3421
50 | 140 | CONCLUIDO | 2.9822 | 33.53 | 29.33 | 70.38 | 0.8 | 25 | 299.23 | 60.56 | 13.5 | 23 | 85.18 | 37139.2 | 435.78 | 2238.33 | 107.34 | 80.07 | 11507.86 | 0.75 | 0.87 | 6.68 | 0.7 | 1 | 10 | 686.1669 | 938.8438 | 849.2419 | 686166.9102 | 938843.838 | 1.4827e-06 | 20 | 849241.8998
51 | 140 | CONCLUIDO | 2.991 | 33.43 | 29.28 | 73.2 | 0.82 | 24 | 299.76 | 60.56 | 13.75 | 22 | 85.45 | 37204.07 | 434.41 | 2238.36 | 105.79 | 80.07 | 10734.8 | 0.76 | 0.88 | 6.68 | 0.65 | 1 | 10 | 683.3247 | 934.9551 | 845.7243 | 683324.7482 | 934955.0667 | 1.4871e-06 | 20 | 845724.2673
52 | 140 | CONCLUIDO | 2.9979 | 33.36 | 29.25 | 76.32 | 0.83 | 23 | 300.28 | 60.56 | 14 | 21 | 85.73 | 37268.93 | 429.95 | 2238.34 | 105.11 | 80.07 | 10403.07 | 0.76 | 0.88 | 6.68 | 0.63 | 1 | 10 | 678.423 | 928.2483 | 839.6576 | 678423.0167 | 928248.3013 | 1.4905e-06 | 20 | 839657.5863
53 | 140 | CONCLUIDO | 2.999 | 33.34 | 29.24 | 76.28 | 0.84 | 23 | 300.81 | 60.56 | 14.25 | 21 | 86 | 37333.9 | 429.94 | 2238.41 | 104.8 | 80.07 | 10245.33 | 0.76 | 0.88 | 6.67 | 0.61 | 1 | 10 | 678.1826 | 927.9193 | 839.36 | 678182.5588 | 927919.2963 | 1.4911e-06 | 20 | 839359.981
54 | 140 | CONCLUIDO | 2.9974 | 33.36 | 29.26 | 76.33 | 0.86 | 23 | 301.34 | 60.56 | 14.5 | 21 | 86.28 | 37399 | 429.26 | 2238.3 | 105.28 | 80.07 | 10488.42 | 0.76 | 0.88 | 6.68 | 0.63 | 1 | 10 | 677.9996 | 927.669 | 839.1336 | 677999.6169 | 927668.987 | 1.4903e-06 | 20 | 839133.5609
55 | 140 | CONCLUIDO | 3.0054 | 33.27 | 29.22 | 79.7 | 0.87 | 22 | 301.86 | 60.56 | 14.75 | 20 | 86.56 | 37464.21 | 426.19 | 2238.35 | 104.12 | 80.07 | 9912.04 | 0.77 | 0.88 | 6.67 | 0.6 | 1 | 10 | 674.0092 | 922.2092 | 834.1948 | 674009.2271 | 922209.1597 | 1.4943e-06 | 20 | 834194.8118
56 | 140 | CONCLUIDO | 3.0038 | 33.29 | 29.24 | 79.75 | 0.88 | 22 | 302.39 | 60.56 | 15 | 20 | 86.84 | 37529.55 | 424.42 | 2238.33 | 104.66 | 80.07 | 10182.03 | 0.77 | 0.88 | 6.68 | 0.61 | 1 | 10 | 672.9468 | 920.7555 | 832.8799 | 672946.7881 | 920755.4838 | 1.4935e-06 | 20 | 832879.8727
57 | 140 | CONCLUIDO | 3.0142 | 33.18 | 29.18 | 83.37 | 0.9 | 21 | 302.92 | 60.56 | 15.25 | 19 | 87.12 | 37595 | 422.31 | 2238.3 | 102.68 | 80.07 | 9197.82 | 0.78 | 0.88 | 6.67 | 0.55 | 1 | 10 | 669.2608 | 915.7122 | 828.3179 | 669260.8343 | 915712.1992 | 1.4986e-06 | 20 | 828317.9121
58 | 140 | CONCLUIDO | 3.0133 | 33.19 | 29.19 | 83.39 | 0.91 | 21 | 303.46 | 60.56 | 15.5 | 19 | 87.4 | 37660.57 | 419.61 | 2238.41 | 102.81 | 80.07 | 9261.6 | 0.78 | 0.88 | 6.68 | 0.56 | 1 | 10 | 667.2893 | 913.0147 | 825.8779 | 667289.3383 | 913014.7114 | 1.4982e-06 | 20 | 825877.8687
59 | 140 | CONCLUIDO | 3.0198 | 33.12 | 29.17 | 87.51 | 0.92 | 20 | 303.99 | 60.56 | 15.75 | 18 | 87.68 | 37726.27 | 417.01 | 2238.32 | 102.24 | 80.07 | 8981.74 | 0.78 | 0.88 | 6.67 | 0.54 | 1 | 10 | 664.064 | 908.6017 | 821.886 | 664064.0302 | 908601.7026 | 1.5014e-06 | 20 | 821886.0313
60 | 140 | CONCLUIDO | 3.0198 | 33.12 | 29.17 | 87.51 | 0.94 | 20 | 304.52 | 60.56 | 16 | 18 | 87.97 | 37792.08 | 415.59 | 2238.34 | 102.17 | 80.07 | 8948.72 | 0.78 | 0.88 | 6.68 | 0.54 | 1 | 10 | 662.9267 | 907.0456 | 820.4784 | 662926.7097 | 907045.5704 | 1.5014e-06 | 20 | 820478.4142
61 | 140 | CONCLUIDO | 3.02 | 33.11 | 29.17 | 87.5 | 0.95 | 20 | 305.06 | 60.56 | 16.25 | 18 | 88.25 | 37858.02 | 415.23 | 2238.32 | 102.2 | 80.07 | 8960.99 | 0.78 | 0.88 | 6.67 | 0.54 | 1 | 10 | 662.6066 | 906.6076 | 820.0823 | 662606.6191 | 906607.6084 | 1.5015e-06 | 20 | 820082.2507
62 | 140 | CONCLUIDO | 3.0252 | 33.06 | 29.16 | 92.09 | 0.96 | 19 | 305.59 | 60.56 | 16.5 | 17 | 88.54 | 37924.08 | 412.97 | 2238.52 | 101.97 | 80.07 | 8852.66 | 0.79 | 0.88 | 6.67 | 0.53 | 1 | 10 | 659.9253 | 902.9389 | 816.7637 | 659925.2881 | 902938.893 | 1.5041e-06 | 20 | 816763.6724
63 | 140 | CONCLUIDO | 3.0261 | 33.05 | 29.15 | 92.06 | 0.97 | 19 | 306.13 | 60.56 | 16.75 | 15 | 88.83 | 37990.27 | 413.86 | 2238.48 | 101.79 | 80.07 | 8761.24 | 0.79 | 0.88 | 6.67 | 0.53 | 1 | 10 | 660.4446 | 903.6494 | 817.4064 | 660444.5563 | 903649.3787 | 1.5046e-06 | 20 | 817406.3503
64 | 140 | CONCLUIDO | 3.0274 | 33.03 | 29.14 | 92.02 | 0.99 | 19 | 306.67 | 60.56 | 17 | 15 | 89.11 | 38056.58 | 410.27 | 2238.34 | 101.31 | 80.07 | 8523.77 | 0.79 | 0.88 | 6.67 | 0.51 | 1 | 10 | 657.3212 | 899.3759 | 813.5407 | 657321.2224 | 899375.8954 | 1.5052e-06 | 20 | 813540.7223
65 | 140 | CONCLUIDO | 3.0338 | 32.96 | 29.12 | 97.07 | 1 | 18 | 307.21 | 60.56 | 17.25 | 12 | 89.4 | 38123.01 | 407.22 | 2238.42 | 100.45 | 80.07 | 8097.31 | 0.8 | 0.88 | 6.68 | 0.49 | 1 | 10 | 653.789 | 894.543 | 809.1691 | 653789.0302 | 894542.9942 | 1.5084e-06 | 20 | 809169.0663
66 | 140 | CONCLUIDO | 3.033 | 32.97 | 29.13 | 97.1 | 1.01 | 18 | 307.75 | 60.56 | 17.5 | 10 | 89.69 | 38189.58 | 407.31 | 2238.53 | 100.96 | 80.07 | 8354.54 | 0.79 | 0.88 | 6.67 | 0.5 | 1 | 10 | 654.0351 | 894.8797 | 809.4736 | 654035.0997 | 894879.6773 | 1.508e-06 | 20 | 809473.6169
67 | 140 | CONCLUIDO | 3.033 | 32.97 | 29.13 | 97.1 | 1.03 | 18 | 308.29 | 60.56 | 17.75 | 8 | 89.98 | 38256.26 | 407.98 | 2238.38 | 100.92 | 80.07 | 8332.46 | 0.79 | 0.88 | 6.67 | 0.5 | 1 | 10 | 654.5694 | 895.6107 | 810.1349 | 654569.3873 | 895610.7132 | 1.508e-06 | 20 | 810134.8838
68 | 140 | CONCLUIDO | 3.0325 | 32.98 | 29.14 | 97.12 | 1.04 | 18 | 308.83 | 60.56 | 18 | 7 | 90.27 | 38323.08 | 406.71 | 2238.41 | 100.8 | 80.07 | 8274.24 | 0.79 | 0.88 | 6.68 | 0.51 | 1 | 10 | 653.6844 | 894.3998 | 809.0395 | 653684.3612 | 894399.7816 | 1.5077e-06 | 20 | 809039.5217
69 | 140 | CONCLUIDO | 3.0317 | 32.99 | 29.14 | 97.15 | 1.05 | 18 | 309.37 | 60.56 | 18.25 | 5 | 90.57 | 38390.02 | 404.82 | 2238.38 | 101.06 | 80.07 | 8404.6 | 0.79 | 0.88 | 6.68 | 0.52 | 1 | 10 | 652.3007 | 892.5066 | 807.327 | 652300.7155 | 892506.6164 | 1.5073e-06 | 20 | 807327.0376
70 | 140 | CONCLUIDO | 3.0324 | 32.98 | 29.14 | 97.12 | 1.06 | 18 | 309.91 | 60.56 | 18.5 | 4 | 90.86 | 38457.09 | 404.25 | 2238.5 | 100.79 | 80.07 | 8266.61 | 0.79 | 0.88 | 6.68 | 0.51 | 1 | 10 | 651.7378 | 891.7364 | 806.6303 | 651737.778 | 891736.3805 | 1.5077e-06 | 20 | 806630.3119
71 | 140 | CONCLUIDO | 3.0337 | 32.96 | 29.12 | 97.07 | 1.08 | 18 | 310.46 | 60.56 | 18.75 | 3 | 91.16 | 38524.29 | 404.04 | 2238.4 | 100.39 | 80.07 | 8068.21 | 0.8 | 0.88 | 6.68 | 0.5 | 1 | 10 | 651.2693 | 891.0953 | 806.0504 | 651269.2572 | 891095.3297 | 1.5083e-06 | 20 | 806050.4421
72 | 140 | CONCLUIDO | 3.0338 | 32.96 | 29.12 | 97.07 | 1.09 | 18 | 311.01 | 60.56 | 19 | 1 | 91.45 | 38591.62 | 404.02 | 2238.54 | 100.31 | 80.07 | 8025.96 | 0.8 | 0.88 | 6.68 | 0.49 | 1 | 10 | 651.2379 | 891.0524 | 806.0116 | 651237.8816 | 891052.4002 | 1.5084e-06 | 20 | 806011.6098
73 | 140 | CONCLUIDO | 3.033 | 32.97 | 29.13 | 97.1 | 1.1 | 18 | 311.55 | 60.56 | 19.25 | 1 | 91.75 | 38659.08 | 404.61 | 2238.52 | 100.49 | 80.07 | 8116.44 | 0.8 | 0.88 | 6.68 | 0.5 | 1 | 10 | 651.882 | 891.9337 | 806.8088 | 651882.0003 | 891933.7118 | 1.508e-06 | 20 | 806808.8102
74 | 140 | CONCLUIDO | 3.0333 | 32.97 | 29.13 | 97.09 | 1.11 | 18 | 312.1 | 60.56 | 19.5 | 1 | 92.05 | 38726.8 | 404.87 | 2238.46 | 100.42 | 80.07 | 8080.46 | 0.8 | 0.88 | 6.68 | 0.5 | 1 | 10 | 652.043 | 892.1539 | 807.008 | 652042.9544 | 892153.9362 | 1.5081e-06 | 20 | 807008.0167
75 | 140 | CONCLUIDO | 3.0414 | 32.88 | 29.09 | 102.67 | 1.13 | 17 | 312.65 | 60.56 | 19.75 | 0 | 92.35 | 38794.53 | 405.15 | 2238.57 | 99.24 | 80.07 | 7495.33 | 0.81 | 0.88 | 6.68 | 0.46 | 1 | 10 | 650.8167 | 890.4761 | 805.4903 | 650816.7151 | 890476.1416 | 1.5122e-06 | 20 | 805490.3484

## RESULTADOS_6
Unnamed: 0 | Volume de calda [L] | STATUS | Capacidade operacional [ha/h] | Tempo de missao [h] | Tempo util [h] | Tempo por voo [min] | Autonomia Projetada [h] | N° Voos | MTOW [kg] | Massa Estrutura [kg] | Combustível [kg] | Abastecimentos | Massa gerador | Potência gerador [W] | Combustível consumido [L] | Calda cons [L] | Distância percorrida [km] | Distância Pulverizando [km] | RTL ACUMULADO[m] | EOC [km/km] | EOC [h/h] | Tempo de manobra [h] | Tempo rtl_rtw [h] | V pulv [m/s] | V desloc [m/s] | Preço Total por ha Simples [R$/ha] | Preço Total por ha Presumido [R$/ha] | Preço Total por ha Real [R$/ha] | Preço Total Simples [R$] | Preço Total Presumido [R$] | Prod CAPEX [ha/h/R$] | Dias Trabalhados | Preço Total Real [R$]
0 | 40 | CONCLUIDO | 2.4922 | 40.13 | 34.43 | 10.38 | 0.2 | 199 | 89.87 | 37.55 | 1 | 197 | 11.32 | 11317.98 | 275.26 | 2239.25 | 273.94 | 80.07 | 93935.57 | 0.29 | 0.75 | 6.96 | 5.79 | 1 | 10 | 586.0281 | 801.8295 | 725.304 | 586028.0738 | 801829.4643 | 1.4868e-06 | 24 | 725303.9856
1 | 40 | CONCLUIDO | 2.6539 | 37.68 | 32.93 | 13.26 | 0.24 | 149 | 90.18 | 37.55 | 1.25 | 147 | 11.37 | 11355.7 | 257.39 | 2239.03 | 224.14 | 80.07 | 69288.46 | 0.36 | 0.78 | 6.89 | 4.29 | 1 | 10 | 524.6667 | 717.8721 | 649.3594 | 524666.6581 | 717872.0683 | 1.5832e-06 | 22 | 649359.3656
2 | 40 | CONCLUIDO | 2.7628 | 36.2 | 32.03 | 16.28 | 0.29 | 118 | 90.48 | 37.55 | 1.5 | 116 | 11.43 | 11393.43 | 244.41 | 2238.69 | 195.11 | 80.07 | 54928.02 | 0.41 | 0.8 | 6.84 | 3.4 | 1 | 10 | 488.6358 | 668.5731 | 604.7654 | 488635.8054 | 668573.066 | 1.6482e-06 | 21 | 604765.3909
3 | 40 | CONCLUIDO | 2.8425 | 35.18 | 31.41 | 19.43 | 0.34 | 97 | 90.79 | 37.55 | 1.75 | 95 | 11.49 | 11431.19 | 233.64 | 2238.49 | 174.91 | 80.07 | 44933.9 | 0.46 | 0.82 | 6.8 | 2.78 | 1 | 10 | 468.4874 | 641.0051 | 579.8285 | 468487.3876 | 641005.1119 | 1.6958e-06 | 21 | 579828.4837
4 | 40 | CONCLUIDO | 2.9035 | 34.44 | 30.95 | 22.65 | 0.39 | 82 | 91.1 | 37.55 | 2 | 80 | 11.54 | 11468.97 | 223.9 | 2238.52 | 160.25 | 80.07 | 37677.69 | 0.5 | 0.83 | 6.78 | 2.32 | 1 | 10 | 444.6693 | 608.4161 | 550.3497 | 444669.257 | 608416.0949 | 1.7322e-06 | 20 | 550349.7167
5 | 40 | CONCLUIDO | 2.9508 | 33.89 | 30.63 | 26.25 | 0.43 | 70 | 91.4 | 37.55 | 2.25 | 68 | 11.6 | 11506.78 | 214.74 | 2238.51 | 149.65 | 80.07 | 32434.95 | 0.54 | 0.84 | 6.76 | 2 | 1 | 10 | 431.6081 | 590.5452 | 534.1844 | 431608.0804 | 590545.2168 | 1.7604e-06 | 20 | 534184.4101
6 | 40 | CONCLUIDO | 2.9839 | 33.51 | 30.4 | 29.42 | 0.48 | 62 | 91.71 | 37.55 | 2.5 | 37 | 11.66 | 11544.61 | 207.17 | 2238.51 | 141.83 | 80.07 | 28567.88 | 0.56 | 0.84 | 6.76 | 1.77 | 1 | 10 | 421.7554 | 577.0644 | 521.9902 | 421755.4259 | 577064.3802 | 1.7801e-06 | 20 | 521990.1657
7 | 40 | CONCLUIDO | 2.9957 | 33.38 | 30.35 | 31.39 | 0.52 | 58 | 92.02 | 37.55 | 2.75 | 10 | 11.71 | 11582.46 | 204.11 | 2238.95 | 138.71 | 80.07 | 27026.27 | 0.58 | 0.85 | 6.79 | 1.72 | 1 | 10 | 418.1019 | 572.0655 | 517.4684 | 418101.9324 | 572065.5093 | 1.7872e-06 | 20 | 517468.38
8 | 40 | CONCLUIDO | 2.9962 | 33.38 | 30.34 | 31.39 | 0.57 | 58 | 92.32 | 37.55 | 3 | 4 | 11.77 | 11620.34 | 204.19 | 2238.75 | 138.08 | 80.07 | 26712.14 | 0.58 | 0.85 | 6.8 | 1.71 | 1 | 10 | 418.0929 | 572.0531 | 517.4572 | 418092.8642 | 572053.1018 | 1.7875e-06 | 20 | 517457.1566
9 | 40 | CONCLUIDO | 3.0023 | 33.31 | 30.29 | 31.89 | 0.62 | 57 | 92.63 | 37.55 | 3.25 | 0 | 11.83 | 11658.24 | 204.37 | 2238.63 | 136.42 | 80.07 | 25888.55 | 0.59 | 0.85 | 6.81 | 1.66 | 1 | 10 | 417.5613 | 571.3258 | 516.7993 | 417561.3119 | 571325.8085 | 1.7911e-06 | 20 | 516799.2752

## RESULTADOS_23
Unnamed: 0 | Volume de calda [L] | STATUS | Capacidade operacional [ha/h] | Tempo de missao [h] | Tempo util [h] | Tempo por voo [min] | Autonomia Projetada [h] | N° Voos | MTOW [kg] | Massa Estrutura [kg] | Combustível [kg] | Abastecimentos | Massa gerador | Potência gerador [W] | Combustível consumido [L] | Calda cons [L] | Distância percorrida [km] | Distância Pulverizando [km] | RTL ACUMULADO[m] | EOC [km/km] | EOC [h/h] | Tempo de manobra [h] | Tempo rtl_rtw [h] | V pulv [m/s] | V desloc [m/s] | Preço Total por ha Simples [R$/ha] | Preço Total por ha Presumido [R$/ha] | Preço Total por ha Real [R$/ha] | Preço Total Simples [R$] | Preço Total Presumido [R$] | Prod CAPEX [ha/h/R$] | Dias Trabalhados | Preço Total Real [R$]
0 | 125 | CONCLUIDO | 1.4056 | 71.15 | 44.16 | 5.17 | 0.07 | 513 | 242.64 | 58.47 | 1 | 511 | 58.17 | 30160.1 | 707.66 | 2239.61 | 591.57 | 80.07 | 251179.66 | 0.14 | 0.58 | 7.51 | 15.52 | 1 | 10 | 2051.8151 | 2807.384 | 2539.4512 | 2051815.1152 | 2807383.9603 | 7.1222e-07 | 42 | 2539451.1753
1 | 125 | CONCLUIDO | 1.6789 | 59.56 | 39.52 | 6.48 | 0.09 | 366 | 243.08 | 58.47 | 1.25 | 364 | 58.36 | 30214.33 | 631.45 | 2239.67 | 440 | 80.07 | 176134.47 | 0.18 | 0.65 | 7.24 | 10.88 | 1 | 10 | 1566.6359 | 2143.5403 | 1938.9638 | 1566635.8767 | 2143540.3216 | 8.507e-07 | 35 | 1938963.8417
2 | 125 | CONCLUIDO | 1.8817 | 53.14 | 36.97 | 7.81 | 0.11 | 284 | 243.52 | 58.47 | 1.5 | 282 | 58.55 | 30268.64 | 588.93 | 2239.11 | 357.06 | 80.07 | 135074.41 | 0.22 | 0.69 | 7.09 | 8.34 | 1 | 10 | 1321.5621 | 1808.2196 | 1635.6456 | 1321562.1007 | 1808219.5693 | 9.5346e-07 | 31 | 1635645.6315
3 | 125 | CONCLUIDO | 2.0322 | 49.21 | 35.45 | 9.13 | 0.13 | 233 | 243.96 | 58.47 | 1.75 | 231 | 58.74 | 30323.01 | 562.86 | 2238.92 | 306.72 | 80.07 | 110156.49 | 0.26 | 0.72 | 7.03 | 6.81 | 1 | 10 | 1184.5502 | 1620.7539 | 1466.0714 | 1184550.2185 | 1620753.8676 | 1.0297e-06 | 29 | 1466071.3932
4 | 125 | CONCLUIDO | 2.1535 | 46.44 | 34.38 | 10.47 | 0.15 | 197 | 244.41 | 58.47 | 2 | 195 | 58.93 | 30377.45 | 544.08 | 2239.06 | 271.41 | 80.07 | 92682.58 | 0.3 | 0.75 | 6.98 | 5.74 | 1 | 10 | 1086.3155 | 1486.3448 | 1344.4902 | 1086315.5398 | 1486344.8464 | 1.0912e-06 | 27 | 1344490.1804
5 | 125 | CONCLUIDO | 2.2551 | 44.34 | 33.56 | 11.84 | 0.16 | 170 | 244.85 | 58.47 | 2.25 | 168 | 59.12 | 30431.96 | 529.36 | 2238.63 | 245.35 | 80.07 | 79786.88 | 0.33 | 0.76 | 6.92 | 4.93 | 1 | 10 | 1018.3056 | 1393.2906 | 1260.3169 | 1018305.5891 | 1393290.6314 | 1.1427e-06 | 26 | 1260316.929
6 | 125 | CONCLUIDO | 2.3379 | 42.77 | 32.93 | 13.17 | 0.18 | 150 | 245.29 | 58.47 | 2.5 | 148 | 59.32 | 30486.54 | 517.89 | 2239.01 | 225.1 | 80.07 | 69762.98 | 0.36 | 0.78 | 6.87 | 4.3 | 1 | 10 | 965.8015 | 1321.4522 | 1195.3346 | 965801.4572 | 1321452.1619 | 1.1846e-06 | 25 | 1195334.6222
7 | 125 | CONCLUIDO | 2.4049 | 41.58 | 32.5 | 14.55 | 0.2 | 134 | 245.73 | 58.47 | 2.75 | 132 | 59.51 | 30541.19 | 509.18 | 2238.66 | 210.48 | 80.07 | 62531.57 | 0.38 | 0.79 | 6.86 | 3.87 | 1 | 10 | 933.814 | 1277.6855 | 1155.7449 | 933813.9598 | 1277685.4567 | 1.2186e-06 | 25 | 1155744.95
8 | 125 | CONCLUIDO | 2.4665 | 40.54 | 32.07 | 15.9 | 0.22 | 121 | 246.18 | 58.47 | 3 | 119 | 59.7 | 30595.91 | 500.81 | 2238.71 | 197.25 | 80.07 | 55984.57 | 0.41 | 0.8 | 6.82 | 3.44 | 1 | 10 | 896.4239 | 1226.5268 | 1109.4688 | 896423.9436 | 1226526.7871 | 1.2498e-06 | 24 | 1109468.792
9 | 125 | CONCLUIDO | 2.5121 | 39.81 | 31.81 | 17.19 | 0.23 | 111 | 246.62 | 58.47 | 3.25 | 109 | 59.9 | 30650.7 | 495.07 | 2238.61 | 187.73 | 80.07 | 51271.32 | 0.43 | 0.81 | 6.83 | 3.18 | 1 | 10 | 877.0491 | 1200.0173 | 1085.4893 | 877049.0993 | 1200017.2704 | 1.2729e-06 | 24 | 1085489.3063
10 | 125 | CONCLUIDO | 2.5566 | 39.11 | 31.54 | 18.55 | 0.25 | 102 | 247.07 | 58.47 | 3.5 | 100 | 60.09 | 30705.56 | 489.07 | 2238.62 | 179.75 | 80.07 | 47324.96 | 0.45 | 0.81 | 6.8 | 2.91 | 1 | 10 | 849.3837 | 1162.1643 | 1051.2489 | 849383.7001 | 1162164.2506 | 1.2954e-06 | 23 | 1051248.9256
11 | 125 | CONCLUIDO | 2.5958 | 38.52 | 31.33 | 20 | 0.27 | 94 | 247.51 | 58.47 | 3.75 | 92 | 60.29 | 30760.49 | 483.89 | 2238.65 | 172.48 | 80.07 | 43733.04 | 0.46 | 0.82 | 6.79 | 2.7 | 1 | 10 | 833.6871 | 1140.6875 | 1031.8219 | 833687.0964 | 1140687.465 | 1.3153e-06 | 23 | 1031821.8543
12 | 125 | CONCLUIDO | 2.6327 | 37.98 | 31.12 | 21.46 | 0.29 | 87 | 247.96 | 58.47 | 4 | 85 | 60.48 | 30815.5 | 479.18 | 2238.46 | 165.68 | 80.07 | 40366.23 | 0.48 | 0.82 | 6.78 | 2.49 | 1 | 10 | 810.4683 | 1108.9185 | 1003.0849 | 810468.31 | 1108918.4971 | 1.334e-06 | 22 | 1003084.8721
13 | 125 | CONCLUIDO | 2.6666 | 37.5 | 30.92 | 22.9 | 0.3 | 81 | 248.4 | 58.47 | 4.25 | 79 | 60.68 | 30870.57 | 474.48 | 2238.5 | 159.11 | 80.07 | 37112.81 | 0.5 | 0.83 | 6.78 | 2.29 | 1 | 10 | 797.3351 | 1090.9491 | 986.8305 | 797335.139 | 1090949.1131 | 1.3512e-06 | 22 | 986830.4609
14 | 125 | CONCLUIDO | 2.6923 | 37.14 | 30.8 | 24.31 | 0.32 | 76 | 248.85 | 58.47 | 4.5 | 74 | 60.88 | 30925.72 | 470.62 | 2238.54 | 155.08 | 80.07 | 35122.35 | 0.52 | 0.83 | 6.77 | 2.17 | 1 | 10 | 787.5031 | 1077.4965 | 974.6618 | 787503.1214 | 1077496.5128 | 1.3642e-06 | 22 | 974661.7579
15 | 125 | CONCLUIDO | 2.7142 | 36.84 | 30.69 | 25.57 | 0.34 | 72 | 249.3 | 58.47 | 4.75 | 70 | 61.07 | 30980.93 | 467.34 | 2238.34 | 151.95 | 80.07 | 33578.75 | 0.53 | 0.84 | 6.75 | 2.06 | 1 | 10 | 779.2386 | 1066.1886 | 964.4331 | 779238.5918 | 1066188.6189 | 1.3753e-06 | 22 | 964433.0735
16 | 125 | CONCLUIDO | 2.7364 | 36.54 | 30.58 | 26.98 | 0.36 | 68 | 249.75 | 58.47 | 5 | 66 | 61.27 | 31036.22 | 464.08 | 2238.58 | 148.14 | 80.07 | 31694.41 | 0.54 | 0.84 | 6.75 | 1.95 | 1 | 10 | 771.0613 | 1055 | 954.3123 | 771061.2598 | 1055000.0325 | 1.3865e-06 | 22 | 954312.3101
17 | 125 | CONCLUIDO | 2.7618 | 36.21 | 30.43 | 28.53 | 0.37 | 64 | 250.2 | 58.47 | 5.25 | 62 | 61.47 | 31091.59 | 460.05 | 2238.57 | 143.56 | 80.07 | 29420.11 | 0.56 | 0.84 | 6.74 | 1.8 | 1 | 10 | 752.5218 | 1029.6335 | 931.3668 | 752521.8057 | 1029633.5335 | 1.3994e-06 | 21 | 931366.7541
18 | 125 | CONCLUIDO | 2.7795 | 35.98 | 30.34 | 29.84 | 0.39 | 61 | 250.64 | 58.47 | 5.5 | 59 | 61.67 | 31147.02 | 456.56 | 2238.54 | 140.43 | 80.07 | 27871.7 | 0.57 | 0.85 | 6.74 | 1.71 | 1 | 10 | 745.4291 | 1019.9289 | 922.5884 | 745429.0767 | 1019928.9488 | 1.4084e-06 | 21 | 922588.3614
19 | 125 | CONCLUIDO | 2.7957 | 35.77 | 30.27 | 31.32 | 0.41 | 58 | 251.09 | 58.47 | 5.75 | 56 | 61.87 | 31202.53 | 454.26 | 2238.61 | 138.18 | 80.07 | 26762.79 | 0.58 | 0.85 | 6.73 | 1.64 | 1 | 10 | 739.8541 | 1012.301 | 915.6884 | 739854.091 | 1012301.0073 | 1.4166e-06 | 21 | 915688.4199
20 | 125 | CONCLUIDO | 2.8146 | 35.53 | 30.18 | 32.92 | 0.42 | 55 | 251.55 | 58.47 | 6 | 53 | 62.07 | 31258.11 | 450.94 | 2238.7 | 135.21 | 80.07 | 25289.71 | 0.59 | 0.85 | 6.72 | 1.55 | 1 | 10 | 732.8409 | 1002.7053 | 907.0085 | 732840.9238 | 1002705.2826 | 1.4262e-06 | 21 | 907008.4977
21 | 125 | CONCLUIDO | 2.8253 | 35.4 | 30.14 | 34.12 | 0.44 | 53 | 252 | 58.47 | 6.25 | 51 | 62.27 | 31313.77 | 448.26 | 2238.44 | 133.49 | 80.07 | 24444.28 | 0.6 | 0.85 | 6.73 | 1.51 | 1 | 10 | 728.2832 | 996.4692 | 901.3676 | 728283.2219 | 996469.2338 | 1.4316e-06 | 21 | 901367.6087
22 | 125 | CONCLUIDO | 2.8374 | 35.24 | 30.08 | 35.39 | 0.46 | 51 | 252.45 | 58.47 | 6.5 | 49 | 62.47 | 31369.49 | 445.61 | 2238.45 | 131.94 | 80.07 | 23676.22 | 0.61 | 0.85 | 6.72 | 1.45 | 1 | 10 | 723.4194 | 989.8144 | 895.3479 | 723419.448 | 989814.4038 | 1.4377e-06 | 21 | 895347.9063
23 | 125 | CONCLUIDO | 2.8568 | 35 | 29.98 | 37.48 | 0.47 | 48 | 252.9 | 58.47 | 6.75 | 46 | 62.68 | 31425.3 | 443.12 | 2238.38 | 128.51 | 80.07 | 21976.51 | 0.62 | 0.86 | 6.72 | 1.35 | 1 | 10 | 717.177 | 981.2732 | 887.6219 | 717176.9937 | 981273.2024 | 1.4475e-06 | 21 | 887621.8652
24 | 125 | CONCLUIDO | 2.8612 | 34.95 | 29.97 | 38.26 | 0.49 | 47 | 253.35 | 58.47 | 7 | 45 | 62.88 | 31481.17 | 440.86 | 2238.51 | 128.37 | 80.07 | 21909.72 | 0.62 | 0.86 | 6.72 | 1.35 | 1 | 10 | 714.4043 | 977.4795 | 884.1902 | 714404.315 | 977479.501 | 1.4498e-06 | 21 | 884190.2293
25 | 125 | CONCLUIDO | 2.8771 | 34.76 | 29.87 | 39.83 | 0.51 | 45 | 253.81 | 58.47 | 7.25 | 43 | 63.08 | 31537.13 | 437.45 | 2238.4 | 125.28 | 80.07 | 20376.3 | 0.64 | 0.86 | 6.71 | 1.25 | 1 | 10 | 708.1318 | 968.8972 | 876.427 | 708131.8226 | 968897.2002 | 1.4578e-06 | 21 | 876427.0113
26 | 125 | CONCLUIDO | 2.8886 | 34.62 | 29.83 | 41.63 | 0.52 | 43 | 254.26 | 58.47 | 7.5 | 41 | 63.29 | 31593.16 | 435.01 | 2238.46 | 124.1 | 80.07 | 19798.65 | 0.65 | 0.86 | 6.7 | 1.2 | 1 | 10 | 703.8228 | 963.0015 | 871.094 | 703822.847 | 963001.4697 | 1.4637e-06 | 21 | 871093.961
27 | 125 | CONCLUIDO | 2.9015 | 34.47 | 29.77 | 43.57 | 0.54 | 41 | 254.72 | 58.47 | 7.75 | 39 | 63.49 | 31649.26 | 432.12 | 2238.58 | 121.74 | 80.07 | 18626.81 | 0.66 | 0.86 | 6.71 | 1.14 | 1 | 10 | 689.8719 | 943.9131 | 853.8274 | 689871.8517 | 943913.1025 | 1.4702e-06 | 20 | 853827.3608
28 | 125 | CONCLUIDO | 2.9061 | 34.41 | 29.76 | 44.65 | 0.56 | 40 | 255.17 | 58.47 | 8 | 38 | 63.7 | 31705.44 | 430.26 | 2238.35 | 121.58 | 80.07 | 18553.44 | 0.66 | 0.86 | 6.71 | 1.14 | 1 | 10 | 687.4677 | 940.6236 | 850.8518 | 687467.6501 | 940623.5678 | 1.4725e-06 | 20 | 850851.7746
29 | 125 | CONCLUIDO | 2.9122 | 34.34 | 29.74 | 45.75 | 0.57 | 39 | 255.63 | 58.47 | 8.25 | 37 | 63.91 | 31761.69 | 427.76 | 2238.58 | 120.77 | 80.07 | 18151.4 | 0.66 | 0.86 | 6.71 | 1.11 | 1 | 10 | 684.2298 | 936.1933 | 846.8444 | 684229.75 | 936193.33 | 1.4756e-06 | 20 | 846844.3526
30 | 125 | CONCLUIDO | 2.925 | 34.19 | 29.68 | 48.14 | 0.59 | 37 | 256.09 | 58.47 | 8.5 | 35 | 64.11 | 31818.02 | 424.89 | 2238.47 | 119.25 | 80.07 | 17400.26 | 0.67 | 0.86 | 6.7 | 1.06 | 1 | 10 | 679.3544 | 929.5226 | 840.8103 | 679354.3822 | 929522.6368 | 1.4821e-06 | 20 | 840810.3009
31 | 125 | CONCLUIDO | 2.9316 | 34.11 | 29.65 | 49.42 | 0.61 | 36 | 256.54 | 58.47 | 8.75 | 34 | 64.32 | 31874.43 | 423.25 | 2238.41 | 118.01 | 80.07 | 16788.2 | 0.68 | 0.87 | 6.7 | 1.03 | 1 | 10 | 676.7297 | 925.9314 | 837.5618 | 676729.6704 | 925931.3903 | 1.4854e-06 | 20 | 837561.7979
32 | 125 | CONCLUIDO | 2.9382 | 34.03 | 29.62 | 50.78 | 0.62 | 35 | 257 | 58.47 | 9 | 33 | 64.53 | 31931.04 | 420.7 | 2238.38 | 117.01 | 80.07 | 16291.32 | 0.68 | 0.87 | 6.7 | 1 | 1 | 10 | 673.3677 | 921.3313 | 833.4008 | 673367.6624 | 921331.3426 | 1.4888e-06 | 20 | 833400.7724
33 | 125 | CONCLUIDO | 2.9472 | 33.93 | 29.57 | 52.18 | 0.64 | 34 | 257.46 | 58.47 | 9.25 | 32 | 64.74 | 31987.61 | 417.38 | 2238.51 | 115.23 | 80.07 | 15406.97 | 0.69 | 0.87 | 6.7 | 0.94 | 1 | 10 | 668.8916 | 915.207 | 827.8609 | 668891.614 | 915207.0157 | 1.4934e-06 | 20 | 827860.9426
34 | 125 | CONCLUIDO | 2.9542 | 33.85 | 29.53 | 53.7 | 0.66 | 33 | 257.92 | 58.47 | 9.5 | 31 | 64.95 | 32044.25 | 415.7 | 2238.4 | 114.21 | 80.07 | 14900.77 | 0.7 | 0.87 | 6.69 | 0.91 | 1 | 10 | 666.1623 | 911.4726 | 824.483 | 666162.2954 | 911472.6416 | 1.4969e-06 | 20 | 824482.9719
35 | 125 | CONCLUIDO | 2.9609 | 33.77 | 29.5 | 55.32 | 0.67 | 32 | 258.38 | 58.47 | 9.75 | 30 | 65.16 | 32100.97 | 413.63 | 2238.43 | 113.05 | 80.07 | 14325.68 | 0.71 | 0.87 | 6.69 | 0.88 | 1 | 10 | 663.2253 | 907.4541 | 820.848 | 663225.3112 | 907454.1303 | 1.5003e-06 | 20 | 820847.9817
36 | 125 | CONCLUIDO | 2.9646 | 33.73 | 29.51 | 57.12 | 0.69 | 31 | 258.84 | 58.47 | 10 | 29 | 65.37 | 32157.77 | 411.51 | 2238.42 | 113.33 | 80.07 | 14473.67 | 0.71 | 0.87 | 6.69 | 0.88 | 1 | 10 | 660.9423 | 904.3305 | 818.0224 | 660942.346 | 904330.4766 | 1.5022e-06 | 20 | 818022.4451
37 | 125 | CONCLUIDO | 2.9728 | 33.64 | 29.46 | 58.93 | 0.7 | 30 | 259.3 | 58.47 | 10.25 | 28 | 65.58 | 32214.64 | 409.38 | 2238.39 | 112.09 | 80.07 | 13854.95 | 0.71 | 0.87 | 6.68 | 0.84 | 1 | 10 | 657.6399 | 899.8119 | 813.9351 | 657639.9094 | 899811.9371 | 1.5063e-06 | 20 | 813935.1487
38 | 125 | CONCLUIDO | 2.9807 | 33.55 | 29.42 | 60.88 | 0.72 | 29 | 259.76 | 58.47 | 10.5 | 27 | 65.79 | 32271.6 | 406.47 | 2238.48 | 110.58 | 80.07 | 13105.51 | 0.72 | 0.87 | 6.69 | 0.8 | 1 | 10 | 653.8192 | 894.5842 | 809.2064 | 653819.1621 | 894584.222 | 1.5103e-06 | 20 | 809206.3594
39 | 125 | CONCLUIDO | 2.9861 | 33.49 | 29.41 | 63.02 | 0.74 | 28 | 260.23 | 58.47 | 10.75 | 26 | 66 | 32328.64 | 403.71 | 2238.48 | 110.05 | 80.07 | 12844.73 | 0.73 | 0.87 | 6.69 | 0.78 | 1 | 10 | 650.6791 | 890.2879 | 805.3201 | 650679.1467 | 890287.9144 | 1.5131e-06 | 20 | 805320.0854
40 | 125 | CONCLUIDO | 2.9874 | 33.47 | 29.39 | 62.99 | 0.75 | 28 | 260.69 | 58.47 | 11 | 26 | 66.21 | 32385.75 | 401.3 | 2238.3 | 109.76 | 80.07 | 12701.84 | 0.73 | 0.87 | 6.68 | 0.77 | 1 | 10 | 648.4261 | 887.2052 | 802.5316 | 648426.1022 | 887205.1996 | 1.5137e-06 | 20 | 802531.5805
41 | 125 | CONCLUIDO | 2.9955 | 33.38 | 29.35 | 65.23 | 0.77 | 27 | 261.15 | 58.47 | 11.25 | 25 | 66.43 | 32442.95 | 399.17 | 2238.32 | 108.56 | 80.07 | 12104.77 | 0.74 | 0.87 | 6.67 | 0.72 | 1 | 10 | 645.2471 | 882.8555 | 798.597 | 645247.0868 | 882855.5305 | 1.5178e-06 | 20 | 798597.0378
42 | 125 | CONCLUIDO | 3.002 | 33.31 | 29.33 | 67.68 | 0.78 | 26 | 261.62 | 58.47 | 11.5 | 24 | 66.64 | 32500.22 | 397.24 | 2238.31 | 107.59 | 80.07 | 11624.87 | 0.74 | 0.87 | 6.68 | 0.7 | 1 | 10 | 642.5892 | 879.2188 | 795.3074 | 642589.1544 | 879218.8301 | 1.5211e-06 | 20 | 795307.4189
43 | 125 | CONCLUIDO | 3.0074 | 33.25 | 29.31 | 70.35 | 0.8 | 25 | 262.08 | 58.47 | 11.75 | 23 | 66.86 | 32557.58 | 393.32 | 2238.31 | 106.88 | 80.07 | 11279.54 | 0.75 | 0.88 | 6.68 | 0.69 | 1 | 10 | 638.5103 | 873.638 | 790.2592 | 638510.3113 | 873637.977 | 1.5239e-06 | 20 | 790259.1946
44 | 125 | CONCLUIDO | 3.0065 | 33.26 | 29.32 | 70.38 | 0.81 | 25 | 262.55 | 58.47 | 12 | 23 | 67.07 | 32615.02 | 392.53 | 2238.31 | 107.37 | 80.07 | 11522.41 | 0.75 | 0.87 | 6.68 | 0.7 | 1 | 10 | 638.0602 | 873.0221 | 789.7021 | 638060.2024 | 873022.1181 | 1.5234e-06 | 20 | 789702.1124
45 | 125 | CONCLUIDO | 3.0153 | 33.16 | 29.27 | 73.19 | 0.83 | 24 | 263.01 | 58.47 | 12.25 | 22 | 67.29 | 32672.53 | 389.33 | 2238.42 | 105.54 | 80.07 | 10610.11 | 0.76 | 0.88 | 6.68 | 0.65 | 1 | 10 | 633.9172 | 867.3535 | 784.5745 | 633917.23 | 867353.5205 | 1.5279e-06 | 20 | 784574.5179
46 | 125 | CONCLUIDO | 3.0215 | 33.1 | 29.25 | 76.31 | 0.84 | 23 | 263.48 | 58.47 | 12.5 | 21 | 67.51 | 32730.13 | 384.1 | 2238.45 | 104.92 | 80.07 | 10306.3 | 0.76 | 0.88 | 6.68 | 0.63 | 1 | 10 | 628.7043 | 860.2209 | 778.1226 | 628704.2561 | 860220.8997 | 1.531e-06 | 20 | 778122.6243
47 | 125 | CONCLUIDO | 3.0223 | 33.09 | 29.24 | 76.29 | 0.86 | 23 | 263.95 | 58.47 | 12.75 | 21 | 67.72 | 32787.82 | 384.61 | 2238.35 | 104.7 | 80.07 | 10198.84 | 0.76 | 0.88 | 6.68 | 0.62 | 1 | 10 | 628.9457 | 860.5512 | 778.4214 | 628945.6851 | 860551.2335 | 1.5314e-06 | 20 | 778421.4316
48 | 125 | CONCLUIDO | 3.0294 | 33.01 | 29.21 | 79.68 | 0.87 | 22 | 264.42 | 58.47 | 13 | 20 | 67.94 | 32845.58 | 381.34 | 2238.33 | 103.86 | 80.07 | 9783.39 | 0.77 | 0.88 | 6.67 | 0.59 | 1 | 10 | 625.1401 | 855.3443 | 773.7115 | 625140.1468 | 855344.328 | 1.535e-06 | 20 | 773711.4658
49 | 125 | CONCLUIDO | 3.0273 | 33.03 | 29.24 | 79.74 | 0.89 | 22 | 264.89 | 58.47 | 13.25 | 20 | 68.16 | 32903.43 | 379.74 | 2238.39 | 104.52 | 80.07 | 10112.29 | 0.77 | 0.88 | 6.68 | 0.61 | 1 | 10 | 624.3142 | 854.2143 | 772.6893 | 624314.2469 | 854214.2954 | 1.5339e-06 | 20 | 772689.2819
50 | 125 | CONCLUIDO | 3.0361 | 32.94 | 29.19 | 83.4 | 0.91 | 21 | 265.36 | 58.47 | 13.5 | 18 | 68.38 | 32961.36 | 376.4 | 2238.34 | 103.11 | 80.07 | 9410.1 | 0.78 | 0.88 | 6.67 | 0.56 | 1 | 10 | 620.128 | 848.4864 | 767.5081 | 620127.9714 | 848486.4486 | 1.5384e-06 | 20 | 767508.0928
51 | 125 | CONCLUIDO | 3.0365 | 32.93 | 29.18 | 83.38 | 0.92 | 21 | 265.83 | 58.47 | 13.75 | 17 | 68.6 | 33019.37 | 375.28 | 2238.5 | 102.7 | 80.07 | 9207.84 | 0.78 | 0.88 | 6.67 | 0.56 | 1 | 10 | 619.1301 | 847.1211 | 766.2731 | 619130.0999 | 847121.1168 | 1.5386e-06 | 20 | 766273.0663
52 | 125 | CONCLUIDO | 3.0344 | 32.96 | 29.21 | 83.45 | 0.94 | 21 | 266.3 | 58.47 | 14 | 14 | 68.82 | 33077.47 | 370.48 | 2238.52 | 103.26 | 80.07 | 9487.95 | 0.78 | 0.88 | 6.68 | 0.58 | 1 | 10 | 615.7513 | 842.4981 | 762.0913 | 615751.3291 | 842498.1335 | 1.5375e-06 | 20 | 762091.294
53 | 125 | CONCLUIDO | 3.0413 | 32.88 | 29.18 | 87.54 | 0.95 | 20 | 266.77 | 58.47 | 14.25 | 13 | 69.04 | 33135.65 | 371.06 | 2238.46 | 102.37 | 80.07 | 9049.33 | 0.78 | 0.88 | 6.68 | 0.55 | 1 | 10 | 615.0819 | 841.5822 | 761.2627 | 615081.8839 | 841582.169 | 1.541e-06 | 20 | 761262.7479
54 | 125 | CONCLUIDO | 3.0408 | 32.89 | 29.18 | 87.55 | 0.97 | 20 | 267.24 | 58.47 | 14.5 | 9 | 69.27 | 33193.92 | 369.4 | 2238.46 | 102.23 | 80.07 | 8976.38 | 0.78 | 0.88 | 6.69 | 0.56 | 1 | 10 | 613.833 | 839.8734 | 759.717 | 613832.9709 | 839873.3512 | 1.5408e-06 | 20 | 759717.0174
55 | 125 | CONCLUIDO | 3.0417 | 32.88 | 29.18 | 87.53 | 0.98 | 20 | 267.71 | 58.47 | 14.75 | 7 | 69.49 | 33252.27 | 369.34 | 2238.4 | 102.23 | 80.07 | 8978.03 | 0.78 | 0.88 | 6.68 | 0.55 | 1 | 10 | 613.6571 | 839.6327 | 759.4993 | 613657.0608 | 839632.6632 | 1.5412e-06 | 20 | 759499.3003
56 | 125 | CONCLUIDO | 3.0407 | 32.89 | 29.19 | 87.56 | 1 | 20 | 268.19 | 58.47 | 15 | 5 | 69.71 | 33310.7 | 368.85 | 2238.42 | 102.29 | 80.07 | 9006.12 | 0.78 | 0.88 | 6.69 | 0.56 | 1 | 10 | 613.4575 | 839.3597 | 759.2523 | 613457.5291 | 839359.6551 | 1.5407e-06 | 20 | 759252.3477
57 | 125 | CONCLUIDO | 3.0402 | 32.89 | 29.19 | 87.58 | 1.01 | 20 | 268.66 | 58.47 | 15.25 | 4 | 69.94 | 33369.22 | 367.79 | 2238.42 | 102.68 | 80.07 | 9203.27 | 0.78 | 0.88 | 6.68 | 0.56 | 1 | 10 | 612.6854 | 838.3032 | 758.2968 | 612685.4359 | 838303.2432 | 1.5405e-06 | 20 | 758296.7582
58 | 125 | CONCLUIDO | 3.0481 | 32.81 | 29.15 | 92.06 | 1.03 | 19 | 269.14 | 58.47 | 15.5 | 3 | 70.16 | 33427.83 | 367.32 | 2238.35 | 101.14 | 80.07 | 8435.79 | 0.79 | 0.88 | 6.69 | 0.53 | 1 | 10 | 602.047 | 823.7473 | 745.13 | 602046.9978 | 823747.2628 | 1.5445e-06 | 19 | 745129.9802
59 | 125 | CONCLUIDO | 3.0481 | 32.81 | 29.15 | 92.06 | 1.04 | 19 | 269.61 | 58.47 | 15.75 | 2 | 70.39 | 33486.53 | 368.28 | 2238.42 | 101.22 | 80.07 | 8475.74 | 0.79 | 0.88 | 6.69 | 0.53 | 1 | 10 | 602.8088 | 824.7895 | 746.0728 | 602808.7518 | 824789.5282 | 1.5445e-06 | 19 | 746072.7732
60 | 125 | CONCLUIDO | 3.047 | 32.82 | 29.16 | 92.1 | 1.05 | 19 | 270.09 | 58.47 | 16 | 1 | 70.62 | 33545.31 | 369.06 | 2238.44 | 101.43 | 80.07 | 8581.84 | 0.79 | 0.88 | 6.69 | 0.54 | 1 | 10 | 603.6313 | 825.9149 | 747.0908 | 603631.2638 | 825914.9255 | 1.5439e-06 | 19 | 747090.7642
61 | 125 | CONCLUIDO | 3.0473 | 32.82 | 29.16 | 92.09 | 1.07 | 19 | 270.57 | 58.47 | 16.25 | 0 | 70.84 | 33604.17 | 369.67 | 2238.35 | 101.33 | 80.07 | 8531.15 | 0.79 | 0.88 | 6.69 | 0.54 | 1 | 10 | 604.0729 | 826.5192 | 747.6373 | 604072.8899 | 826519.1778 | 1.5441e-06 | 19 | 747637.3475

## RESULTADOS_4
Unnamed: 0 | Volume de calda [L] | STATUS | Capacidade operacional [ha/h] | Tempo de missao [h] | Tempo util [h] | Tempo por voo [min] | Autonomia Projetada [h] | N° Voos | MTOW [kg] | Massa Estrutura [kg] | Combustível [kg] | Abastecimentos | Massa gerador | Potência gerador [W] | Combustível consumido [L] | Calda cons [L] | Distância percorrida [km] | Distância Pulverizando [km] | RTL ACUMULADO[m] | EOC [km/km] | EOC [h/h] | Tempo de manobra [h] | Tempo rtl_rtw [h] | V pulv [m/s] | V desloc [m/s] | Preço Total por ha Simples [R$/ha] | Preço Total por ha Presumido [R$/ha] | Preço Total por ha Real [R$/ha] | Preço Total Simples [R$] | Preço Total Presumido [R$] | Prod CAPEX [ha/h/R$] | Dias Trabalhados | Preço Total Real [R$]
0 | 30 | CONCLUIDO | 2.6665 | 37.5 | 33.2 | 12.61 | 0.24 | 158 | 71.52 | 32.27 | 1 | 156 | 8.25 | 9054.6 | 218.59 | 2238.76 | 233.18 | 80.07 | 73762.67 | 0.34 | 0.77 | 6.91 | 4.57 | 1 | 10 | 472.058 | 645.8905 | 584.2477 | 472057.9692 | 645890.5391 | 1.6456e-06 | 22 | 584247.6526
1 | 30 | CONCLUIDO | 2.7997 | 35.72 | 32.04 | 16.29 | 0.3 | 118 | 71.81 | 32.27 | 1.25 | 116 | 8.29 | 9090.98 | 202.52 | 2238.57 | 195.8 | 80.07 | 55273.01 | 0.41 | 0.8 | 6.83 | 3.41 | 1 | 10 | 432.7619 | 592.1239 | 535.6124 | 432761.886 | 592123.9046 | 1.7278e-06 | 21 | 535612.4302
2 | 30 | CONCLUIDO | 2.8955 | 34.54 | 31.26 | 20.39 | 0.36 | 92 | 72.11 | 32.27 | 1.5 | 87 | 8.34 | 9127.38 | 189.79 | 2238.69 | 169.96 | 80.07 | 42483.05 | 0.47 | 0.82 | 6.8 | 2.63 | 1 | 10 | 403.2907 | 551.8001 | 499.1371 | 403290.7056 | 551800.1353 | 1.7869e-06 | 20 | 499137.1049
3 | 30 | CONCLUIDO | 2.9432 | 33.98 | 30.9 | 23.47 | 0.42 | 79 | 72.4 | 32.27 | 1.75 | 27 | 8.38 | 9163.8 | 181.76 | 2238.99 | 156.7 | 80.07 | 35919.11 | 0.51 | 0.83 | 6.82 | 2.27 | 1 | 10 | 391.6931 | 535.9317 | 484.7832 | 391693.0772 | 535931.7485 | 1.8163e-06 | 20 | 484783.1746
4 | 30 | CONCLUIDO | 2.9517 | 33.88 | 30.85 | 24.36 | 0.48 | 76 | 72.7 | 32.27 | 2 | 5 | 8.43 | 9200.25 | 180.21 | 2238.84 | 154.08 | 80.07 | 34621.39 | 0.52 | 0.83 | 6.85 | 2.22 | 1 | 10 | 389.6074 | 533.078 | 482.2018 | 389607.3679 | 533077.989 | 1.8216e-06 | 20 | 482201.7739
5 | 30 | CONCLUIDO | 2.9492 | 33.91 | 30.88 | 24.38 | 0.54 | 76 | 73 | 32.27 | 2.25 | 0 | 8.48 | 9236.71 | 181.12 | 2238.8 | 155.21 | 80.07 | 35188.11 | 0.52 | 0.83 | 6.85 | 2.25 | 1 | 10 | 390.6344 | 534.4832 | 483.4728 | 390634.3662 | 534483.1734 | 1.82e-06 | 20 | 483472.8495

## RESULTADOS_1
Unnamed: 0 | Volume de calda [L] | STATUS | Capacidade operacional [ha/h] | Tempo de missao [h] | Tempo util [h] | Tempo por voo [min] | Autonomia Projetada [h] | N° Voos | MTOW [kg] | Massa Estrutura [kg] | Combustível [kg] | Abastecimentos | Massa gerador | Potência gerador [W] | Combustível consumido [L] | Calda cons [L] | Distância percorrida [km] | Distância Pulverizando [km] | RTL ACUMULADO[m] | EOC [km/km] | EOC [h/h] | Tempo de manobra [h] | Tempo rtl_rtw [h] | V pulv [m/s] | V desloc [m/s] | Preço Total por ha Simples [R$/ha] | Preço Total por ha Presumido [R$/ha] | Preço Total por ha Real [R$/ha] | Preço Total Simples [R$] | Preço Total Presumido [R$] | Prod CAPEX [ha/h/R$] | Dias Trabalhados | Preço Total Real [R$]
0 | 15 | CONCLUIDO | 2.7433 | 36.45 | 33.09 | 13.23 | 0.43 | 150 | 39.78 | 19.54 | 1 | 0 | 4.24 | 5140 | 130.79 | 2239.34 | 223.35 | 80.07 | 68889.23 | 0.36 | 0.78 | 7.08 | 4.45 | 1 | 10 | 353.5959 | 483.8055 | 437.6318 | 353595.8899 | 483805.4962 | 1.8171e-06 | 22 | 437631.7786

## RESULTADOS_12
Unnamed: 0 | Volume de calda [L] | STATUS | Capacidade operacional [ha/h] | Tempo de missao [h] | Tempo util [h] | Tempo por voo [min] | Autonomia Projetada [h] | N° Voos | MTOW [kg] | Massa Estrutura [kg] | Combustível [kg] | Abastecimentos | Massa gerador | Potência gerador [W] | Combustível consumido [L] | Calda cons [L] | Distância percorrida [km] | Distância Pulverizando [km] | RTL ACUMULADO[m] | EOC [km/km] | EOC [h/h] | Tempo de manobra [h] | Tempo rtl_rtw [h] | V pulv [m/s] | V desloc [m/s] | Preço Total por ha Simples [R$/ha] | Preço Total por ha Presumido [R$/ha] | Preço Total por ha Real [R$/ha] | Preço Total Simples [R$] | Preço Total Presumido [R$] | Prod CAPEX [ha/h/R$] | Dias Trabalhados | Preço Total Real [R$]
0 | 70 | CONCLUIDO | 2.0513 | 48.75 | 37.68 | 7.39 | 0.12 | 306 | 141.81 | 47.83 | 1 | 304 | 22.98 | 17723.39 | 422.71 | 2239.71 | 378.88 | 80.07 | 145869.86 | 0.21 | 0.68 | 7.17 | 9.04 | 1 | 10 | 954.2324 | 1305.6228 | 1181.016 | 954232.3569 | 1305622.8085 | 1.1363e-06 | 29 | 1181016.0001
1 | 70 | CONCLUIDO | 2.2697 | 44.06 | 35.27 | 9.32 | 0.16 | 227 | 142.15 | 47.83 | 1.25 | 225 | 23.07 | 17765.46 | 392.18 | 2239.38 | 300.41 | 80.07 | 107033.42 | 0.27 | 0.73 | 7.03 | 6.64 | 1 | 10 | 816.0506 | 1116.5564 | 1009.9938 | 816050.5724 | 1116556.3948 | 1.2573e-06 | 26 | 1009993.8196
2 | 70 | CONCLUIDO | 2.4211 | 41.3 | 33.88 | 11.29 | 0.19 | 180 | 142.49 | 47.83 | 1.5 | 178 | 23.16 | 17807.56 | 373.15 | 2238.77 | 255.52 | 80.07 | 84821.01 | 0.31 | 0.76 | 6.94 | 5.24 | 1 | 10 | 736.3613 | 1007.5221 | 911.3656 | 736361.3272 | 1007522.0538 | 1.3411e-06 | 24 | 911365.5631
3 | 70 | CONCLUIDO | 2.5336 | 39.47 | 32.94 | 13.26 | 0.22 | 149 | 142.83 | 47.83 | 1.75 | 147 | 23.25 | 17849.7 | 359.49 | 2238.71 | 224.61 | 80.07 | 69523.18 | 0.36 | 0.78 | 6.9 | 4.31 | 1 | 10 | 686.9725 | 939.946 | 850.2389 | 686972.4566 | 939946.0222 | 1.4034e-06 | 23 | 850238.8931
4 | 70 | CONCLUIDO | 2.6184 | 38.19 | 32.29 | 15.26 | 0.25 | 127 | 143.17 | 47.83 | 2 | 125 | 23.34 | 17891.86 | 349.24 | 2238.65 | 203.85 | 80.07 | 59252.3 | 0.39 | 0.79 | 6.85 | 3.66 | 1 | 10 | 658.692 | 901.2514 | 815.2373 | 658691.9965 | 901251.4491 | 1.4504e-06 | 23 | 815237.2757
5 | 70 | CONCLUIDO | 2.689 | 37.19 | 31.78 | 17.34 | 0.28 | 110 | 143.51 | 47.83 | 2.25 | 108 | 23.44 | 17934.06 | 339.76 | 2238.54 | 187.22 | 80.07 | 51023.87 | 0.43 | 0.81 | 6.82 | 3.15 | 1 | 10 | 627.4075 | 858.4467 | 776.5177 | 627407.5215 | 858446.6502 | 1.4895e-06 | 22 | 776517.7068
6 | 70 | CONCLUIDO | 2.7443 | 36.44 | 31.41 | 19.43 | 0.31 | 97 | 143.86 | 47.83 | 2.5 | 95 | 23.53 | 17976.29 | 332.83 | 2238.52 | 175.14 | 80.07 | 45045.33 | 0.46 | 0.82 | 6.8 | 2.78 | 1 | 10 | 610.8519 | 835.7945 | 756.0274 | 610851.8774 | 835794.4875 | 1.5202e-06 | 22 | 756027.4347
7 | 70 | CONCLUIDO | 2.7925 | 35.81 | 31.1 | 21.7 | 0.34 | 86 | 144.2 | 47.83 | 2.75 | 84 | 23.62 | 18018.55 | 325.88 | 2238.62 | 165.5 | 80.07 | 40281.79 | 0.48 | 0.83 | 6.77 | 2.47 | 1 | 10 | 587.8378 | 804.3056 | 727.5438 | 587837.8076 | 804305.6219 | 1.5469e-06 | 21 | 727543.8222
8 | 70 | CONCLUIDO | 2.8303 | 35.33 | 30.85 | 23.73 | 0.37 | 78 | 144.54 | 47.83 | 3 | 76 | 23.71 | 18060.85 | 319.89 | 2238.58 | 156.88 | 80.07 | 36012.16 | 0.51 | 0.83 | 6.77 | 2.22 | 1 | 10 | 576.2227 | 788.4133 | 713.1683 | 576222.7117 | 788413.3354 | 1.5678e-06 | 21 | 713168.2732
9 | 70 | CONCLUIDO | 2.8631 | 34.93 | 30.65 | 25.9 | 0.4 | 71 | 144.89 | 47.83 | 3.25 | 69 | 23.81 | 18103.18 | 313.88 | 2238.5 | 150.31 | 80.07 | 32762.63 | 0.53 | 0.84 | 6.76 | 2.02 | 1 | 10 | 565.7743 | 774.1174 | 700.2367 | 565774.3205 | 774117.3855 | 1.586e-06 | 21 | 700236.7087
10 | 70 | CONCLUIDO | 2.8915 | 34.58 | 30.48 | 28.13 | 0.43 | 65 | 145.23 | 47.83 | 3.5 | 63 | 23.9 | 18145.54 | 308.84 | 2238.47 | 144.71 | 80.07 | 29994.49 | 0.55 | 0.84 | 6.75 | 1.85 | 1 | 10 | 557.0686 | 762.2059 | 689.462 | 557068.6318 | 762205.8781 | 1.6017e-06 | 21 | 689462.0189
11 | 70 | CONCLUIDO | 2.9208 | 34.24 | 30.3 | 30.82 | 0.46 | 59 | 145.57 | 47.83 | 3.75 | 57 | 23.99 | 18187.93 | 302.9 | 2238.46 | 139.06 | 80.07 | 27196.24 | 0.58 | 0.85 | 6.74 | 1.68 | 1 | 10 | 539.251 | 737.8269 | 667.4098 | 539250.9563 | 737826.9484 | 1.6179e-06 | 20 | 667409.78
12 | 70 | CONCLUIDO | 2.9419 | 33.99 | 30.17 | 32.92 | 0.49 | 55 | 145.92 | 47.83 | 4 | 53 | 24.09 | 18230.35 | 297.84 | 2238.51 | 134.96 | 80.07 | 25168.35 | 0.59 | 0.85 | 6.73 | 1.55 | 1 | 10 | 531.9279 | 727.8073 | 658.3464 | 531927.9451 | 727807.2816 | 1.6296e-06 | 20 | 658346.3761
13 | 70 | CONCLUIDO | 2.9602 | 33.78 | 30.08 | 35.39 | 0.51 | 51 | 146.26 | 47.83 | 4.25 | 49 | 24.18 | 18272.81 | 292.22 | 2238.37 | 132.02 | 80.07 | 23718.23 | 0.61 | 0.85 | 6.72 | 1.45 | 1 | 10 | 524.7435 | 717.9771 | 649.4544 | 524743.4527 | 717977.142 | 1.6397e-06 | 20 | 649454.4113
14 | 70 | CONCLUIDO | 2.9811 | 33.54 | 29.96 | 38.25 | 0.54 | 47 | 146.61 | 47.83 | 4.5 | 45 | 24.28 | 18315.3 | 288.3 | 2238.47 | 127.71 | 80.07 | 21583.68 | 0.63 | 0.86 | 6.73 | 1.33 | 1 | 10 | 518.6068 | 709.5807 | 641.8593 | 518606.7731 | 709580.6663 | 1.6513e-06 | 20 | 641859.2834
15 | 70 | CONCLUIDO | 2.9975 | 33.36 | 29.86 | 40.72 | 0.57 | 44 | 146.95 | 47.83 | 4.75 | 42 | 24.37 | 18357.82 | 282.62 | 2238.37 | 124.7 | 80.07 | 20093.35 | 0.64 | 0.86 | 6.72 | 1.23 | 1 | 10 | 511.7278 | 700.1685 | 633.3454 | 511727.758 | 700168.4943 | 1.6604e-06 | 20 | 633345.3959
16 | 70 | CONCLUIDO | 3.0165 | 33.15 | 29.74 | 43.52 | 0.6 | 41 | 147.3 | 47.83 | 5 | 39 | 24.47 | 18400.38 | 277.21 | 2238.44 | 120.79 | 80.07 | 18153.08 | 0.66 | 0.86 | 6.7 | 1.11 | 1 | 10 | 504.7744 | 690.6546 | 624.7395 | 504774.3887 | 690654.5877 | 1.6709e-06 | 20 | 624739.4832
17 | 70 | CONCLUIDO | 3.022 | 33.09 | 29.74 | 45.75 | 0.63 | 39 | 147.64 | 47.83 | 5.25 | 36 | 24.56 | 18442.97 | 271.99 | 2238.45 | 120.55 | 80.07 | 18041.15 | 0.66 | 0.86 | 6.71 | 1.11 | 1 | 10 | 499.9857 | 684.1025 | 618.8127 | 499985.6721 | 684102.4544 | 1.674e-06 | 20 | 618812.6763
18 | 70 | CONCLUIDO | 3.04 | 32.9 | 29.63 | 49.38 | 0.66 | 36 | 147.99 | 47.83 | 5.5 | 30 | 24.66 | 18485.59 | 267.24 | 2238.43 | 117.15 | 80.07 | 16354.63 | 0.68 | 0.87 | 6.7 | 1 | 1 | 10 | 493.8312 | 675.6817 | 611.1956 | 493831.2189 | 675681.66 | 1.684e-06 | 20 | 611195.5507
19 | 70 | CONCLUIDO | 3.0408 | 32.89 | 29.65 | 50.82 | 0.69 | 35 | 148.33 | 47.83 | 5.75 | 16 | 24.75 | 18528.25 | 264.47 | 2238.64 | 117.21 | 80.07 | 16389.8 | 0.68 | 0.87 | 6.72 | 1.02 | 1 | 10 | 491.6182 | 672.6537 | 608.4566 | 491618.1831 | 672653.6867 | 1.6844e-06 | 20 | 608456.5629
20 | 70 | CONCLUIDO | 3.0474 | 32.82 | 29.6 | 52.24 | 0.71 | 34 | 148.68 | 47.83 | 6 | 12 | 24.85 | 18570.94 | 263.25 | 2238.45 | 115.57 | 80.07 | 15575.85 | 0.69 | 0.87 | 6.72 | 0.98 | 1 | 10 | 481.3803 | 658.6458 | 595.7856 | 481380.3444 | 658645.8243 | 1.688e-06 | 19 | 595785.5912
21 | 70 | CONCLUIDO | 3.048 | 32.81 | 29.6 | 52.23 | 0.74 | 34 | 149.02 | 47.83 | 6.25 | 4 | 24.95 | 18613.66 | 261.79 | 2238.58 | 114.86 | 80.07 | 15221 | 0.7 | 0.87 | 6.74 | 0.97 | 1 | 10 | 480.1587 | 656.9743 | 594.2736 | 480158.6849 | 656974.2957 | 1.6884e-06 | 19 | 594273.591
22 | 70 | CONCLUIDO | 3.0488 | 32.8 | 29.59 | 52.22 | 0.77 | 34 | 149.37 | 47.83 | 6.5 | 2 | 25.04 | 18656.42 | 262.01 | 2238.57 | 114.97 | 80.07 | 15278.25 | 0.7 | 0.87 | 6.72 | 0.96 | 1 | 10 | 480.2117 | 657.0468 | 594.3392 | 480211.6698 | 657046.792 | 1.6888e-06 | 19 | 594339.1684
23 | 70 | CONCLUIDO | 3.0537 | 32.75 | 29.57 | 53.76 | 0.8 | 33 | 149.72 | 47.83 | 6.75 | 1 | 25.14 | 18699.2 | 262.12 | 2238.61 | 114.1 | 80.07 | 14849.38 | 0.7 | 0.87 | 6.72 | 0.94 | 1 | 10 | 479.7108 | 656.3615 | 593.7193 | 479710.816 | 656361.5018 | 1.6915e-06 | 19 | 593719.2813
24 | 70 | CONCLUIDO | 3.0535 | 32.75 | 29.57 | 53.76 | 0.83 | 33 | 150.07 | 47.83 | 7 | 0 | 25.24 | 18742.03 | 262.66 | 2238.61 | 114.14 | 80.07 | 14865.46 | 0.7 | 0.87 | 6.73 | 0.94 | 1 | 10 | 480.1594 | 656.9753 | 594.2745 | 480159.4379 | 656975.326 | 1.6914e-06 | 19 | 594274.523

## RESULTADOS_16
Unnamed: 0 | Volume de calda [L] | STATUS | Capacidade operacional [ha/h] | Tempo de missao [h] | Tempo util [h] | Tempo por voo [min] | Autonomia Projetada [h] | N° Voos | MTOW [kg] | Massa Estrutura [kg] | Combustível [kg] | Abastecimentos | Massa gerador | Potência gerador [W] | Combustível consumido [L] | Calda cons [L] | Distância percorrida [km] | Distância Pulverizando [km] | RTL ACUMULADO[m] | EOC [km/km] | EOC [h/h] | Tempo de manobra [h] | Tempo rtl_rtw [h] | V pulv [m/s] | V desloc [m/s] | Preço Total por ha Simples [R$/ha] | Preço Total por ha Presumido [R$/ha] | Preço Total por ha Real [R$/ha] | Preço Total Simples [R$] | Preço Total Presumido [R$] | Prod CAPEX [ha/h/R$] | Dias Trabalhados | Preço Total Real [R$]
0 | 90 | CONCLUIDO | 1.7971 | 55.64 | 39.85 | 6.36 | 0.1 | 376 | 176.73 | 52.44 | 1 | 374 | 33.29 | 22031.19 | 519.22 | 2239.64 | 450.11 | 80.07 | 181137.9 | 0.18 | 0.64 | 7.29 | 11.21 | 1 | 10 | 1266.7832 | 1733.2686 | 1567.8479 | 1266783.152 | 1733268.595 | 9.5927e-07 | 33 | 1567847.873
1 | 90 | CONCLUIDO | 2.0444 | 48.91 | 36.72 | 8.01 | 0.13 | 275 | 177.1 | 52.44 | 1.25 | 273 | 33.41 | 22076.81 | 475.64 | 2239.26 | 348.51 | 80.07 | 130840.03 | 0.23 | 0.7 | 7.09 | 8.08 | 1 | 10 | 1042.6081 | 1426.5424 | 1290.3952 | 1042608.0907 | 1426542.3863 | 1.0913e-06 | 29 | 1290395.1832
2 | 90 | CONCLUIDO | 2.2184 | 45.08 | 34.94 | 9.66 | 0.15 | 217 | 177.47 | 52.44 | 1.5 | 215 | 33.53 | 22122.46 | 450.07 | 2238.97 | 290.59 | 80.07 | 102172.76 | 0.28 | 0.73 | 6.99 | 6.31 | 1 | 10 | 925.22 | 1265.9268 | 1145.1086 | 925220.0142 | 1265926.8412 | 1.1841e-06 | 27 | 1145108.5602
3 | 90 | CONCLUIDO | 2.348 | 42.59 | 33.8 | 11.33 | 0.17 | 179 | 177.84 | 52.44 | 1.75 | 177 | 33.65 | 22168.15 | 432.85 | 2238.84 | 253.08 | 80.07 | 83608.6 | 0.32 | 0.76 | 6.93 | 5.17 | 1 | 10 | 845.9234 | 1157.4298 | 1046.9663 | 845923.4423 | 1157429.7733 | 1.2533e-06 | 25 | 1046966.3002
4 | 90 | CONCLUIDO | 2.4487 | 40.84 | 33.01 | 13.03 | 0.2 | 152 | 178.21 | 52.44 | 2 | 150 | 33.77 | 22213.89 | 420.18 | 2238.61 | 227.24 | 80.07 | 70824.46 | 0.35 | 0.78 | 6.9 | 4.38 | 1 | 10 | 794.8169 | 1087.5035 | 983.7137 | 794816.8953 | 1087503.541 | 1.3071e-06 | 24 | 983713.7294
5 | 90 | CONCLUIDO | 2.5292 | 39.54 | 32.42 | 14.74 | 0.22 | 132 | 178.59 | 52.44 | 2.25 | 130 | 33.89 | 22259.66 | 409.96 | 2238.59 | 208.51 | 80.07 | 61558.42 | 0.38 | 0.79 | 6.85 | 3.8 | 1 | 10 | 754.7892 | 1032.7359 | 934.1731 | 754789.2249 | 1032735.9165 | 1.3501e-06 | 23 | 934173.0501
6 | 90 | CONCLUIDO | 2.5915 | 38.59 | 32.01 | 16.41 | 0.25 | 117 | 178.96 | 52.44 | 2.5 | 115 | 34.02 | 22305.48 | 402.03 | 2238.79 | 194.37 | 80.07 | 54563.67 | 0.41 | 0.8 | 6.84 | 3.38 | 1 | 10 | 732.0272 | 1001.5919 | 906.0014 | 732027.2164 | 1001591.9323 | 1.3833e-06 | 23 | 906001.404
7 | 90 | CONCLUIDO | 2.6488 | 37.75 | 31.64 | 18.25 | 0.27 | 104 | 179.33 | 52.44 | 2.75 | 102 | 34.14 | 22351.34 | 394.8 | 2238.69 | 182.34 | 80.07 | 48613.97 | 0.44 | 0.81 | 6.82 | 3.01 | 1 | 10 | 703.5153 | 962.5806 | 870.7133 | 703515.2809 | 962580.6442 | 1.4139e-06 | 22 | 870713.2985
8 | 90 | CONCLUIDO | 2.6978 | 37.07 | 31.3 | 19.98 | 0.3 | 94 | 179.7 | 52.44 | 3 | 92 | 34.26 | 22397.24 | 387.9 | 2238.56 | 171.95 | 80.07 | 43465.38 | 0.47 | 0.82 | 6.79 | 2.68 | 1 | 10 | 686.4158 | 939.1844 | 849.5499 | 686415.7886 | 939184.3645 | 1.44e-06 | 22 | 849549.9269
9 | 90 | CONCLUIDO | 2.7374 | 36.53 | 31.05 | 21.67 | 0.32 | 86 | 180.07 | 52.44 | 3.25 | 84 | 34.38 | 22443.18 | 382.3 | 2238.46 | 164.09 | 80.07 | 39576.29 | 0.49 | 0.83 | 6.77 | 2.43 | 1 | 10 | 673.1382 | 921.0173 | 833.1167 | 673138.1734 | 921017.3457 | 1.4612e-06 | 22 | 833116.7428
10 | 90 | CONCLUIDO | 2.7685 | 36.12 | 30.89 | 23.46 | 0.34 | 79 | 180.45 | 52.44 | 3.5 | 77 | 34.51 | 22489.16 | 377.77 | 2238.52 | 158.45 | 80.07 | 36792.68 | 0.51 | 0.83 | 6.77 | 2.26 | 1 | 10 | 654.4144 | 895.3987 | 809.9431 | 654414.4366 | 895398.7029 | 1.4778e-06 | 21 | 809943.1074
11 | 90 | CONCLUIDO | 2.8069 | 35.63 | 30.65 | 25.54 | 0.37 | 72 | 180.82 | 52.44 | 3.75 | 70 | 34.63 | 22535.19 | 371.54 | 2238.51 | 150.59 | 80.07 | 32899.55 | 0.53 | 0.84 | 6.75 | 2.02 | 1 | 10 | 641.4998 | 877.7284 | 793.9592 | 641499.8317 | 877728.3707 | 1.4983e-06 | 21 | 793959.2069
12 | 90 | CONCLUIDO | 2.8293 | 35.34 | 30.54 | 27.35 | 0.39 | 67 | 181.19 | 52.44 | 4 | 65 | 34.75 | 22581.25 | 367.59 | 2238.49 | 147.05 | 80.07 | 31154.18 | 0.54 | 0.84 | 6.75 | 1.91 | 1 | 10 | 633.9932 | 867.4574 | 784.6685 | 633993.178 | 867457.4359 | 1.5102e-06 | 21 | 784668.5157
13 | 90 | CONCLUIDO | 2.8504 | 35.08 | 30.42 | 28.97 | 0.42 | 63 | 181.57 | 52.44 | 4.25 | 61 | 34.88 | 22627.36 | 363.67 | 2238.55 | 143.16 | 80.07 | 29227.4 | 0.56 | 0.84 | 6.74 | 1.79 | 1 | 10 | 626.7879 | 857.5988 | 775.7508 | 626787.8628 | 857598.8058 | 1.5215e-06 | 21 | 775750.7794
14 | 90 | CONCLUIDO | 2.8715 | 34.83 | 30.31 | 30.82 | 0.44 | 59 | 181.94 | 52.44 | 4.5 | 57 | 35 | 22673.63 | 359.27 | 2238.42 | 139.46 | 80.07 | 27398.01 | 0.57 | 0.85 | 6.73 | 1.68 | 1 | 10 | 619.3285 | 847.3925 | 766.5186 | 619328.4647 | 847392.5282 | 1.5328e-06 | 21 | 766518.5746
15 | 90 | CONCLUIDO | 2.8931 | 34.56 | 30.19 | 32.93 | 0.46 | 55 | 182.32 | 52.44 | 4.75 | 53 | 35.12 | 22719.83 | 355.43 | 2238.45 | 135.52 | 80.07 | 25445.98 | 0.59 | 0.85 | 6.73 | 1.56 | 1 | 10 | 612.3278 | 837.8139 | 757.8541 | 612327.8087 | 837813.9218 | 1.5443e-06 | 21 | 757854.137
16 | 90 | CONCLUIDO | 2.9091 | 34.38 | 30.11 | 34.74 | 0.49 | 52 | 182.69 | 52.44 | 5 | 50 | 35.25 | 22766.06 | 351.36 | 2238.48 | 132.79 | 80.07 | 24099.19 | 0.6 | 0.85 | 6.72 | 1.48 | 1 | 10 | 597.615 | 817.6832 | 739.6446 | 597614.9745 | 817683.173 | 1.5528e-06 | 20 | 739644.6386
17 | 90 | CONCLUIDO | 2.9257 | 34.18 | 30.02 | 36.76 | 0.51 | 49 | 183.07 | 52.44 | 5.25 | 47 | 35.37 | 22812.34 | 347.26 | 2238.49 | 129.54 | 80.07 | 22486.4 | 0.62 | 0.85 | 6.73 | 1.39 | 1 | 10 | 591.429 | 809.2193 | 731.9885 | 591429.0061 | 809219.2582 | 1.5617e-06 | 20 | 731988.5079
18 | 90 | CONCLUIDO | 2.9429 | 33.98 | 29.92 | 39.03 | 0.53 | 46 | 183.44 | 52.44 | 5.5 | 44 | 35.5 | 22858.66 | 344.04 | 2238.44 | 126.93 | 80.07 | 21198.45 | 0.63 | 0.86 | 6.71 | 1.3 | 1 | 10 | 585.9089 | 801.6664 | 725.1565 | 585908.9109 | 801666.4203 | 1.5709e-06 | 20 | 725156.5023
19 | 90 | CONCLUIDO | 2.9539 | 33.85 | 29.87 | 40.73 | 0.55 | 44 | 183.82 | 52.44 | 5.75 | 42 | 35.63 | 22905.03 | 339.88 | 2238.49 | 124.98 | 80.07 | 20233.56 | 0.64 | 0.86 | 6.71 | 1.24 | 1 | 10 | 580.7524 | 794.6111 | 718.7745 | 580752.4 | 794611.0546 | 1.5767e-06 | 20 | 718774.4908
20 | 90 | CONCLUIDO | 2.9733 | 33.63 | 29.75 | 43.54 | 0.58 | 41 | 184.19 | 52.44 | 6 | 39 | 35.75 | 22951.43 | 334.93 | 2238.61 | 121.64 | 80.07 | 18579.16 | 0.66 | 0.86 | 6.69 | 1.13 | 1 | 10 | 573.5565 | 784.7652 | 709.8684 | 573556.4548 | 784765.245 | 1.5871e-06 | 20 | 709868.3514
21 | 90 | CONCLUIDO | 2.9829 | 33.52 | 29.72 | 45.72 | 0.6 | 39 | 184.57 | 52.44 | 6.25 | 37 | 35.88 | 22997.88 | 331.37 | 2238.39 | 120.03 | 80.07 | 17781.4 | 0.67 | 0.86 | 6.71 | 1.09 | 1 | 10 | 569.2551 | 778.88 | 704.5448 | 569255.1238 | 778879.9742 | 1.5922e-06 | 20 | 704544.7626
22 | 90 | CONCLUIDO | 2.9941 | 33.4 | 29.66 | 48.1 | 0.62 | 37 | 184.95 | 52.44 | 6.5 | 35 | 36.01 | 23044.38 | 326.02 | 2238.31 | 118.49 | 80.07 | 17020.86 | 0.68 | 0.86 | 6.7 | 1.04 | 1 | 10 | 563.1988 | 770.5935 | 697.0491 | 563198.8107 | 770593.4594 | 1.5982e-06 | 20 | 697049.1012
23 | 90 | CONCLUIDO | 3.0013 | 33.32 | 29.62 | 49.36 | 0.65 | 36 | 185.33 | 52.44 | 6.75 | 34 | 36.13 | 23090.91 | 324.16 | 2238.31 | 116.81 | 80.07 | 16184.81 | 0.69 | 0.87 | 6.7 | 0.99 | 1 | 10 | 560.596 | 767.0321 | 693.8277 | 560595.9708 | 767032.139 | 1.6021e-06 | 20 | 693827.6681
24 | 90 | CONCLUIDO | 3.0114 | 33.21 | 29.58 | 52.2 | 0.67 | 34 | 185.7 | 52.44 | 7 | 32 | 36.26 | 23137.49 | 320.44 | 2238.41 | 115.79 | 80.07 | 15689.37 | 0.69 | 0.87 | 6.69 | 0.95 | 1 | 10 | 556.1417 | 760.9376 | 688.3147 | 556141.6584 | 760937.5522 | 1.6074e-06 | 20 | 688314.7402
25 | 90 | CONCLUIDO | 3.0183 | 33.13 | 29.54 | 53.7 | 0.69 | 33 | 186.08 | 52.44 | 7.25 | 31 | 36.39 | 23184.11 | 317.01 | 2238.37 | 114.22 | 80.07 | 14905.91 | 0.7 | 0.87 | 6.69 | 0.91 | 1 | 10 | 552.3502 | 755.75 | 683.6222 | 552350.2358 | 755749.9605 | 1.6111e-06 | 20 | 683622.245
26 | 90 | CONCLUIDO | 3.029 | 33.01 | 29.49 | 57.08 | 0.71 | 31 | 186.46 | 52.44 | 7.5 | 28 | 36.52 | 23230.78 | 313.36 | 2238.4 | 112.73 | 80.07 | 14169.83 | 0.71 | 0.87 | 6.69 | 0.86 | 1 | 10 | 547.8882 | 749.6448 | 678.0997 | 547888.1757 | 749644.7731 | 1.6168e-06 | 20 | 678099.7281
27 | 90 | CONCLUIDO | 3.0351 | 32.95 | 29.46 | 58.92 | 0.74 | 30 | 186.84 | 52.44 | 7.75 | 27 | 36.65 | 23277.49 | 309.91 | 2238.32 | 111.85 | 80.07 | 13737.42 | 0.72 | 0.87 | 6.69 | 0.83 | 1 | 10 | 544.2611 | 744.6821 | 673.6107 | 544261.1214 | 744682.0774 | 1.6201e-06 | 20 | 673610.6651
28 | 90 | CONCLUIDO | 3.0409 | 32.88 | 29.43 | 60.9 | 0.76 | 29 | 187.22 | 52.44 | 8 | 23 | 36.78 | 23324.24 | 305.84 | 2238.44 | 110.6 | 80.07 | 13118.74 | 0.72 | 0.87 | 6.69 | 0.81 | 1 | 10 | 540.1917 | 739.1141 | 668.5741 | 540191.6832 | 739114.0925 | 1.6232e-06 | 20 | 668574.0809
29 | 90 | CONCLUIDO | 3.0468 | 32.82 | 29.41 | 63.01 | 0.78 | 28 | 187.6 | 52.44 | 8.25 | 17 | 36.9 | 23371.04 | 302.41 | 2238.42 | 109.91 | 80.07 | 12777.7 | 0.73 | 0.87 | 6.69 | 0.78 | 1 | 10 | 528.0615 | 722.5171 | 653.5611 | 528061.5303 | 722517.0821 | 1.6263e-06 | 19 | 653561.0659
30 | 90 | CONCLUIDO | 3.0526 | 32.76 | 29.38 | 65.29 | 0.8 | 27 | 187.98 | 52.44 | 8.5 | 12 | 37.03 | 23417.88 | 301.03 | 2238.57 | 108.49 | 80.07 | 12074.49 | 0.74 | 0.87 | 6.7 | 0.75 | 1 | 10 | 526.1535 | 719.9064 | 651.1995 | 526153.4535 | 719906.3673 | 1.6294e-06 | 19 | 651199.514
31 | 90 | CONCLUIDO | 3.0532 | 32.75 | 29.37 | 65.27 | 0.82 | 27 | 188.36 | 52.44 | 8.75 | 6 | 37.16 | 23464.76 | 300.95 | 2238.51 | 108.33 | 80.07 | 11992.4 | 0.74 | 0.87 | 6.7 | 0.74 | 1 | 10 | 525.9774 | 719.6655 | 650.9817 | 525977.4436 | 719665.5429 | 1.6298e-06 | 19 | 650981.6735
32 | 90 | CONCLUIDO | 3.0586 | 32.7 | 29.35 | 67.73 | 0.85 | 26 | 188.74 | 52.44 | 9 | 4 | 37.3 | 23511.69 | 297.7 | 2238.3 | 107.55 | 80.07 | 11606.09 | 0.74 | 0.87 | 6.7 | 0.72 | 1 | 10 | 522.6871 | 715.1636 | 646.9094 | 522687.13 | 715163.5906 | 1.6326e-06 | 19 | 646909.3812
33 | 90 | CONCLUIDO | 3.0567 | 32.72 | 29.37 | 67.78 | 0.87 | 26 | 189.12 | 52.44 | 9.25 | 0 | 37.43 | 23558.67 | 298.56 | 2238.34 | 107.77 | 80.07 | 11719.28 | 0.74 | 0.87 | 6.71 | 0.74 | 1 | 10 | 523.6732 | 716.5127 | 648.1297 | 523673.1508 | 716512.7077 | 1.6316e-06 | 19 | 648129.7405

## RESULTADOS_20
Unnamed: 0 | Volume de calda [L] | STATUS | Capacidade operacional [ha/h] | Tempo de missao [h] | Tempo util [h] | Tempo por voo [min] | Autonomia Projetada [h] | N° Voos | MTOW [kg] | Massa Estrutura [kg] | Combustível [kg] | Abastecimentos | Massa gerador | Potência gerador [W] | Combustível consumido [L] | Calda cons [L] | Distância percorrida [km] | Distância Pulverizando [km] | RTL ACUMULADO[m] | EOC [km/km] | EOC [h/h] | Tempo de manobra [h] | Tempo rtl_rtw [h] | V pulv [m/s] | V desloc [m/s] | Preço Total por ha Simples [R$/ha] | Preço Total por ha Presumido [R$/ha] | Preço Total por ha Real [R$/ha] | Preço Total Simples [R$] | Preço Total Presumido [R$] | Prod CAPEX [ha/h/R$] | Dias Trabalhados | Preço Total Real [R$]
0 | 110 | CONCLUIDO | 1.5664 | 63.84 | 42.19 | 5.61 | 0.08 | 451 | 213.37 | 56.13 | 1 | 449 | 46.25 | 26550.29 | 622.3 | 2240.04 | 527.01 | 80.07 | 219212.2 | 0.15 | 0.61 | 7.39 | 13.54 | 1 | 10 | 1660.3142 | 2271.7151 | 2054.9058 | 1660314.1964 | 2271715.1314 | 8.1035e-07 | 37 | 2054905.8277
1 | 110 | CONCLUIDO | 1.8293 | 54.67 | 38.29 | 7.05 | 0.1 | 326 | 213.78 | 56.13 | 1.25 | 324 | 46.4 | 26600.32 | 562.52 | 2239.19 | 399.26 | 80.07 | 155963.86 | 0.2 | 0.67 | 7.19 | 9.65 | 1 | 10 | 1316.245 | 1800.9445 | 1629.0649 | 1316245.0208 | 1800944.5061 | 9.4635e-07 | 32 | 1629064.8901
2 | 110 | CONCLUIDO | 2.0223 | 49.45 | 36.07 | 8.49 | 0.12 | 255 | 214.19 | 56.13 | 1.5 | 253 | 46.56 | 26650.41 | 527.81 | 2239.24 | 327.52 | 80.07 | 120446.49 | 0.24 | 0.71 | 7.05 | 7.43 | 1 | 10 | 1134.5792 | 1552.3813 | 1404.2242 | 1134579.2114 | 1552381.3312 | 1.0462e-06 | 29 | 1404224.2357
3 | 110 | CONCLUIDO | 2.1665 | 46.16 | 34.72 | 9.97 | 0.14 | 209 | 214.59 | 56.13 | 1.75 | 207 | 46.72 | 26700.55 | 505.9 | 2239.09 | 283.12 | 80.07 | 98475.7 | 0.28 | 0.74 | 6.99 | 6.09 | 1 | 10 | 1025.4845 | 1403.1131 | 1269.2019 | 1025484.4543 | 1403113.0715 | 1.1208e-06 | 27 | 1269201.9293
4 | 110 | CONCLUIDO | 2.2817 | 43.83 | 33.74 | 11.44 | 0.17 | 177 | 215 | 56.13 | 2 | 175 | 46.87 | 26750.75 | 489.64 | 2238.81 | 251.29 | 80.07 | 82724.35 | 0.32 | 0.76 | 6.93 | 5.11 | 1 | 10 | 953.8212 | 1305.0603 | 1180.5072 | 953821.2373 | 1305060.2965 | 1.1804e-06 | 26 | 1180507.1735
5 | 110 | CONCLUIDO | 2.3709 | 42.18 | 33.06 | 12.88 | 0.19 | 154 | 215.41 | 56.13 | 2.25 | 152 | 47.03 | 26801 | 477.57 | 2239.17 | 229.27 | 80.07 | 71826.02 | 0.35 | 0.78 | 6.88 | 4.43 | 1 | 10 | 901.5269 | 1233.5089 | 1115.7845 | 901526.8914 | 1233508.8654 | 1.2265e-06 | 25 | 1115784.5106
6 | 110 | CONCLUIDO | 2.4434 | 40.93 | 32.57 | 14.37 | 0.21 | 136 | 215.82 | 56.13 | 2.5 | 134 | 47.19 | 26851.31 | 468.79 | 2238.81 | 212.19 | 80.07 | 63378.19 | 0.38 | 0.79 | 6.89 | 3.94 | 1 | 10 | 861.0849 | 1178.1744 | 1065.7311 | 861084.9134 | 1178174.3669 | 1.264e-06 | 24 | 1065731.0589
7 | 110 | CONCLUIDO | 2.5129 | 39.79 | 32.07 | 15.9 | 0.23 | 121 | 216.22 | 56.13 | 2.75 | 119 | 47.35 | 26901.66 | 459.27 | 2238.83 | 197.1 | 80.07 | 55905.3 | 0.41 | 0.8 | 6.83 | 3.44 | 1 | 10 | 831.2533 | 1137.3575 | 1028.8097 | 831253.3377 | 1137357.4889 | 1.3e-06 | 24 | 1028809.6865
8 | 110 | CONCLUIDO | 2.5615 | 39.04 | 31.78 | 17.34 | 0.25 | 110 | 216.63 | 56.13 | 3 | 108 | 47.51 | 26952.08 | 453.03 | 2238.77 | 187.39 | 80.07 | 51109.37 | 0.43 | 0.81 | 6.82 | 3.15 | 1 | 10 | 803.2529 | 1099.046 | 994.1546 | 803252.8793 | 1099046.0265 | 1.3251e-06 | 23 | 994154.6163
9 | 110 | CONCLUIDO | 2.6083 | 38.34 | 31.5 | 18.9 | 0.27 | 100 | 217.04 | 56.13 | 3.25 | 98 | 47.66 | 27002.55 | 447.16 | 2238.71 | 178.47 | 80.07 | 46694.71 | 0.45 | 0.81 | 6.8 | 2.87 | 1 | 10 | 785.5803 | 1074.8656 | 972.282 | 785580.315 | 1074865.6443 | 1.3494e-06 | 23 | 972281.9758
10 | 110 | CONCLUIDO | 2.6518 | 37.71 | 31.21 | 20.36 | 0.29 | 92 | 217.45 | 56.13 | 3.5 | 90 | 47.82 | 27053.07 | 441.15 | 2238.53 | 169.23 | 80.07 | 42118.68 | 0.47 | 0.82 | 6.78 | 2.58 | 1 | 10 | 760.2364 | 1040.189 | 940.9148 | 760236.3779 | 1040188.9515 | 1.3719e-06 | 22 | 940914.7779
11 | 110 | CONCLUIDO | 2.6845 | 37.25 | 31.05 | 21.92 | 0.31 | 85 | 217.86 | 56.13 | 3.75 | 83 | 47.98 | 27103.65 | 436.65 | 2238.5 | 163.47 | 80.07 | 39272.77 | 0.49 | 0.83 | 6.78 | 2.42 | 1 | 10 | 748.4795 | 1024.1027 | 926.3638 | 748479.5153 | 1024102.6935 | 1.3888e-06 | 22 | 926363.7697
12 | 110 | CONCLUIDO | 2.7152 | 36.83 | 30.88 | 23.45 | 0.33 | 79 | 218.27 | 56.13 | 4 | 77 | 48.15 | 27154.29 | 432.4 | 2238.57 | 158.26 | 80.07 | 36698.44 | 0.51 | 0.83 | 6.76 | 2.25 | 1 | 10 | 737.5764 | 1009.1846 | 912.8694 | 737576.4096 | 1009184.5832 | 1.4047e-06 | 22 | 912869.423
13 | 110 | CONCLUIDO | 2.7415 | 36.48 | 30.74 | 24.92 | 0.35 | 74 | 218.68 | 56.13 | 4.25 | 72 | 48.31 | 27204.98 | 427.93 | 2238.42 | 153.4 | 80.07 | 34292.34 | 0.52 | 0.83 | 6.76 | 2.11 | 1 | 10 | 727.7271 | 995.7083 | 900.6793 | 727727.0568 | 995708.2642 | 1.4183e-06 | 22 | 900679.265
14 | 110 | CONCLUIDO | 2.7702 | 36.1 | 30.57 | 26.58 | 0.36 | 69 | 219.09 | 56.13 | 4.5 | 67 | 48.47 | 27255.72 | 423.55 | 2238.51 | 147.95 | 80.07 | 31593.34 | 0.54 | 0.84 | 6.75 | 1.94 | 1 | 10 | 708.7243 | 969.7079 | 877.1604 | 708724.3484 | 969707.9202 | 1.4331e-06 | 21 | 877160.3573
15 | 110 | CONCLUIDO | 2.7914 | 35.82 | 30.47 | 28.12 | 0.38 | 65 | 219.51 | 56.13 | 4.75 | 63 | 48.63 | 27306.53 | 420.2 | 2238.49 | 144.59 | 80.07 | 29932.63 | 0.55 | 0.84 | 6.74 | 1.84 | 1 | 10 | 701.362 | 959.6344 | 868.0482 | 701361.9642 | 959634.3813 | 1.4441e-06 | 21 | 868048.2228
16 | 110 | CONCLUIDO | 2.8146 | 35.53 | 30.34 | 29.84 | 0.4 | 61 | 219.92 | 56.13 | 5 | 59 | 48.79 | 27357.39 | 415.88 | 2238.42 | 140.6 | 80.07 | 27958.95 | 0.57 | 0.85 | 6.73 | 1.71 | 1 | 10 | 692.7693 | 947.8775 | 857.4134 | 692769.299 | 947877.5177 | 1.4561e-06 | 21 | 857413.4178
17 | 110 | CONCLUIDO | 2.8302 | 35.33 | 30.27 | 31.32 | 0.42 | 58 | 220.33 | 56.13 | 5.25 | 56 | 48.95 | 27408.3 | 413.26 | 2238.57 | 138.06 | 80.07 | 26703.99 | 0.58 | 0.85 | 6.74 | 1.64 | 1 | 10 | 687.399 | 940.5297 | 850.7668 | 687399.0131 | 940529.6556 | 1.4642e-06 | 21 | 850766.8253
18 | 110 | CONCLUIDO | 2.8491 | 35.1 | 30.16 | 32.91 | 0.44 | 55 | 220.74 | 56.13 | 5.5 | 53 | 49.12 | 27459.27 | 409.58 | 2238.59 | 134.94 | 80.07 | 25157.09 | 0.59 | 0.85 | 6.72 | 1.54 | 1 | 10 | 680.4201 | 930.9808 | 842.1293 | 680420.0952 | 930980.7922 | 1.4739e-06 | 21 | 842129.2921
19 | 110 | CONCLUIDO | 2.8648 | 34.91 | 30.1 | 34.73 | 0.46 | 52 | 221.16 | 56.13 | 5.75 | 50 | 49.28 | 27510.3 | 407.19 | 2238.51 | 132.37 | 80.07 | 23886.38 | 0.6 | 0.85 | 6.73 | 1.47 | 1 | 10 | 675.407 | 924.1217 | 835.9248 | 675407.0376 | 924121.7057 | 1.4821e-06 | 21 | 835924.8271
20 | 110 | CONCLUIDO | 2.8744 | 34.79 | 30.07 | 36.08 | 0.48 | 50 | 221.57 | 56.13 | 6 | 48 | 49.45 | 27561.39 | 404.22 | 2238.48 | 131.09 | 80.07 | 23254.63 | 0.61 | 0.85 | 6.73 | 1.44 | 1 | 10 | 671.1314 | 918.2716 | 830.6331 | 671131.4198 | 918271.6168 | 1.487e-06 | 21 | 830633.0625
21 | 110 | CONCLUIDO | 2.894 | 34.55 | 29.96 | 38.24 | 0.5 | 47 | 221.99 | 56.13 | 6.25 | 45 | 49.61 | 27612.53 | 400.59 | 2238.43 | 127.77 | 80.07 | 21609.75 | 0.63 | 0.86 | 6.72 | 1.33 | 1 | 10 | 655.4748 | 896.8495 | 811.2554 | 655474.7552 | 896849.4776 | 1.4972e-06 | 20 | 811255.4222
22 | 110 | CONCLUIDO | 2.9075 | 34.39 | 29.88 | 39.84 | 0.52 | 45 | 222.4 | 56.13 | 6.5 | 43 | 49.78 | 27663.85 | 396.96 | 2238.62 | 125.29 | 80.07 | 20379.66 | 0.64 | 0.86 | 6.72 | 1.25 | 1 | 10 | 649.8574 | 889.1636 | 804.303 | 649857.3977 | 889163.5612 | 1.5041e-06 | 20 | 804303.0389
23 | 110 | CONCLUIDO | 2.9188 | 34.26 | 29.83 | 41.63 | 0.54 | 43 | 222.82 | 56.13 | 6.75 | 41 | 49.94 | 27715.11 | 394.32 | 2238.46 | 123.86 | 80.07 | 19674.84 | 0.65 | 0.86 | 6.71 | 1.2 | 1 | 10 | 645.6058 | 883.3463 | 799.041 | 645605.7926 | 883346.3276 | 1.51e-06 | 20 | 799040.9939
24 | 110 | CONCLUIDO | 2.932 | 34.11 | 29.76 | 43.56 | 0.56 | 41 | 223.23 | 56.13 | 7 | 39 | 50.11 | 27766.43 | 390.61 | 2238.34 | 121.52 | 80.07 | 18515.52 | 0.66 | 0.86 | 6.71 | 1.14 | 1 | 10 | 640.1098 | 875.8264 | 792.2388 | 640109.7604 | 875826.4138 | 1.5168e-06 | 20 | 792238.7701
25 | 110 | CONCLUIDO | 2.9382 | 34.03 | 29.73 | 44.6 | 0.58 | 40 | 223.65 | 56.13 | 7.25 | 38 | 50.27 | 27817.81 | 387.34 | 2238.68 | 120.66 | 80.07 | 18090.31 | 0.66 | 0.86 | 6.7 | 1.1 | 1 | 10 | 636.3015 | 870.6158 | 787.5255 | 636301.5231 | 870615.8156 | 1.52e-06 | 20 | 787525.464
26 | 110 | CONCLUIDO | 2.9479 | 33.92 | 29.7 | 46.9 | 0.59 | 38 | 224.07 | 56.13 | 7.5 | 36 | 50.44 | 27869.24 | 385.97 | 2238.37 | 119.59 | 80.07 | 17566.21 | 0.67 | 0.86 | 6.71 | 1.08 | 1 | 10 | 633.5283 | 866.8214 | 784.0932 | 633528.3362 | 866821.4189 | 1.525e-06 | 20 | 784093.1992
27 | 110 | CONCLUIDO | 2.9548 | 33.84 | 29.67 | 48.11 | 0.61 | 37 | 224.49 | 56.13 | 7.75 | 35 | 50.61 | 27920.73 | 383.02 | 2238.39 | 118.36 | 80.07 | 16957.52 | 0.68 | 0.86 | 6.71 | 1.04 | 1 | 10 | 629.9093 | 861.8697 | 779.614 | 629909.2754 | 861869.6602 | 1.5286e-06 | 20 | 779614.0295
28 | 110 | CONCLUIDO | 2.9694 | 33.68 | 29.59 | 50.72 | 0.63 | 35 | 224.9 | 56.13 | 8 | 33 | 50.78 | 27972.28 | 379.26 | 2238.35 | 116.15 | 80.07 | 15861.38 | 0.69 | 0.87 | 6.69 | 0.96 | 1 | 10 | 624.2519 | 854.129 | 772.6121 | 624251.8772 | 854128.9584 | 1.5362e-06 | 20 | 772612.0894
29 | 110 | CONCLUIDO | 2.9733 | 33.63 | 29.58 | 52.21 | 0.65 | 34 | 225.32 | 56.13 | 8.25 | 32 | 50.95 | 28023.89 | 376.83 | 2238.45 | 115.85 | 80.07 | 15718.25 | 0.69 | 0.87 | 6.69 | 0.96 | 1 | 10 | 621.6432 | 850.5596 | 769.3834 | 621643.1597 | 850559.5961 | 1.5382e-06 | 20 | 769383.382
30 | 110 | CONCLUIDO | 2.9812 | 33.54 | 29.54 | 53.7 | 0.67 | 33 | 225.74 | 56.13 | 8.5 | 31 | 51.11 | 28075.56 | 373.88 | 2238.44 | 114.46 | 80.07 | 15024.97 | 0.7 | 0.87 | 6.69 | 0.91 | 1 | 10 | 617.8885 | 845.4223 | 764.7364 | 617888.4782 | 845422.2752 | 1.5423e-06 | 20 | 764736.3598
31 | 110 | CONCLUIDO | 2.9879 | 33.47 | 29.5 | 55.32 | 0.69 | 32 | 226.16 | 56.13 | 8.75 | 30 | 51.28 | 28127.29 | 371.3 | 2238.36 | 113.09 | 80.07 | 14344.91 | 0.71 | 0.87 | 6.69 | 0.88 | 1 | 10 | 614.6284 | 840.9617 | 760.7015 | 614628.4 | 840961.6924 | 1.5457e-06 | 20 | 760701.4888
32 | 110 | CONCLUIDO | 2.9951 | 33.39 | 29.47 | 57.03 | 0.71 | 31 | 226.58 | 56.13 | 9 | 29 | 51.45 | 28179.08 | 367.34 | 2238.35 | 112.11 | 80.07 | 13861.38 | 0.71 | 0.87 | 6.69 | 0.84 | 1 | 10 | 610.2422 | 834.9603 | 755.2729 | 610242.211 | 834960.3151 | 1.5495e-06 | 20 | 755272.8745
33 | 110 | CONCLUIDO | 2.9989 | 33.35 | 29.47 | 58.93 | 0.72 | 30 | 227 | 56.13 | 9.25 | 28 | 51.62 | 28230.92 | 364.98 | 2238.32 | 111.93 | 80.07 | 13774.79 | 0.72 | 0.87 | 6.69 | 0.84 | 1 | 10 | 607.7909 | 831.6063 | 752.239 | 607790.8813 | 831606.2976 | 1.5514e-06 | 20 | 752238.9597
34 | 110 | CONCLUIDO | 3.0063 | 33.26 | 29.43 | 60.88 | 0.74 | 29 | 227.42 | 56.13 | 9.5 | 27 | 51.8 | 28282.83 | 362.14 | 2238.43 | 110.65 | 80.07 | 13142.66 | 0.72 | 0.87 | 6.69 | 0.8 | 1 | 10 | 604.264 | 826.7806 | 747.8738 | 604263.9623 | 826780.6115 | 1.5553e-06 | 20 | 747873.8304
35 | 110 | CONCLUIDO | 3.012 | 33.2 | 29.41 | 63.01 | 0.76 | 28 | 227.84 | 56.13 | 9.75 | 26 | 51.97 | 28334.8 | 359.45 | 2238.42 | 110.03 | 80.07 | 12835.75 | 0.73 | 0.87 | 6.68 | 0.78 | 1 | 10 | 601.2052 | 822.5955 | 744.0881 | 601205.1804 | 822595.4512 | 1.5582e-06 | 20 | 744088.0958
36 | 110 | CONCLUIDO | 3.0167 | 33.15 | 29.4 | 65.32 | 0.78 | 27 | 228.27 | 56.13 | 10 | 25 | 52.14 | 28386.82 | 357.3 | 2238.47 | 109.44 | 80.07 | 12546.14 | 0.73 | 0.87 | 6.69 | 0.77 | 1 | 10 | 598.776 | 819.2717 | 741.0816 | 598775.996 | 819271.7339 | 1.5606e-06 | 20 | 741081.5894
37 | 110 | CONCLUIDO | 3.0262 | 33.04 | 29.33 | 67.69 | 0.8 | 26 | 228.69 | 56.13 | 10.25 | 24 | 52.31 | 28438.91 | 354.14 | 2238.39 | 107.57 | 80.07 | 11616.02 | 0.74 | 0.87 | 6.68 | 0.71 | 1 | 10 | 594.6096 | 813.5711 | 735.925 | 594609.6015 | 813571.0891 | 1.5655e-06 | 20 | 735925.0062
38 | 110 | CONCLUIDO | 3.0323 | 32.98 | 29.31 | 70.34 | 0.81 | 25 | 229.11 | 56.13 | 10.5 | 23 | 52.48 | 28491.06 | 349.23 | 2238.42 | 106.82 | 80.07 | 11248.48 | 0.75 | 0.88 | 6.68 | 0.68 | 1 | 10 | 589.7637 | 806.9408 | 729.9275 | 589763.7273 | 806940.7502 | 1.5687e-06 | 20 | 729927.4575
39 | 110 | CONCLUIDO | 3.0309 | 32.99 | 29.32 | 70.38 | 0.83 | 25 | 229.53 | 56.13 | 10.75 | 21 | 52.66 | 28543.27 | 347.46 | 2238.33 | 107.06 | 80.07 | 11366.15 | 0.75 | 0.87 | 6.69 | 0.7 | 1 | 10 | 588.5871 | 805.3308 | 728.4712 | 588587.1006 | 805330.8377 | 1.568e-06 | 20 | 728471.1928
40 | 110 | CONCLUIDO | 3.0378 | 32.92 | 29.29 | 73.23 | 0.85 | 24 | 229.96 | 56.13 | 11 | 20 | 52.83 | 28595.54 | 344.78 | 2238.42 | 106.2 | 80.07 | 10943.78 | 0.75 | 0.88 | 6.68 | 0.67 | 1 | 10 | 585.384 | 800.9482 | 724.5068 | 585383.9696 | 800948.1725 | 1.5715e-06 | 20 | 724506.8031
41 | 110 | CONCLUIDO | 3.0463 | 32.83 | 29.24 | 76.29 | 0.87 | 23 | 230.38 | 56.13 | 11.25 | 17 | 53 | 28647.87 | 341.36 | 2238.5 | 104.51 | 80.07 | 10101.74 | 0.77 | 0.88 | 6.68 | 0.62 | 1 | 10 | 572.488 | 783.3033 | 708.5459 | 572487.954 | 783303.2751 | 1.5759e-06 | 19 | 708545.9099
42 | 110 | CONCLUIDO | 3.0439 | 32.85 | 29.27 | 76.35 | 0.89 | 23 | 230.81 | 56.13 | 11.5 | 13 | 53.18 | 28700.26 | 341.18 | 2238.36 | 105.22 | 80.07 | 10456.37 | 0.76 | 0.88 | 6.69 | 0.64 | 1 | 10 | 581.616 | 795.7926 | 719.8433 | 581615.9618 | 795792.618 | 1.5747e-06 | 20 | 719843.2875
43 | 110 | CONCLUIDO | 3.0427 | 32.87 | 29.28 | 76.39 | 0.9 | 23 | 231.23 | 56.13 | 11.75 | 10 | 53.36 | 28752.71 | 340.55 | 2238.45 | 105.62 | 80.07 | 10654.76 | 0.76 | 0.88 | 6.69 | 0.65 | 1 | 10 | 581.3198 | 795.3874 | 719.4767 | 581319.7943 | 795387.3886 | 1.5741e-06 | 20 | 719476.7325
44 | 110 | CONCLUIDO | 3.0492 | 32.8 | 29.25 | 79.78 | 0.92 | 22 | 231.66 | 56.13 | 12 | 7 | 53.53 | 28805.23 | 337.55 | 2238.5 | 104.58 | 80.07 | 10141.87 | 0.77 | 0.88 | 6.69 | 0.63 | 1 | 10 | 569.1273 | 778.7051 | 704.3866 | 569127.3361 | 778705.1293 | 1.5774e-06 | 19 | 704386.6047
45 | 110 | CONCLUIDO | 3.05 | 32.79 | 29.25 | 79.76 | 0.94 | 22 | 232.08 | 56.13 | 12.25 | 3 | 53.71 | 28857.81 | 337.26 | 2238.36 | 104.22 | 80.07 | 9961.6 | 0.77 | 0.88 | 6.69 | 0.62 | 1 | 10 | 568.7924 | 778.2469 | 703.9721 | 568792.4102 | 778246.869 | 1.5779e-06 | 19 | 703972.0801
46 | 110 | CONCLUIDO | 3.0482 | 32.81 | 29.27 | 79.81 | 0.96 | 22 | 232.51 | 56.13 | 12.5 | 1 | 53.88 | 28910.45 | 337.88 | 2238.45 | 104.52 | 80.07 | 10112.4 | 0.77 | 0.88 | 6.7 | 0.64 | 1 | 10 | 569.611 | 779.3669 | 704.9852 | 569611.0109 | 779366.9146 | 1.5769e-06 | 19 | 704985.2301
47 | 110 | CONCLUIDO | 3.048 | 32.81 | 29.27 | 79.82 | 0.97 | 22 | 232.94 | 56.13 | 12.75 | 0 | 54.06 | 28963.15 | 338.65 | 2238.42 | 104.51 | 80.07 | 10105.62 | 0.77 | 0.88 | 6.71 | 0.64 | 1 | 10 | 570.2483 | 780.2389 | 705.774 | 570248.3091 | 780238.8941 | 1.5768e-06 | 19 | 705773.9891

## RESULTADOS_28
Unnamed: 0 | Volume de calda [L] | STATUS | Capacidade operacional [ha/h] | Tempo de missao [h] | Tempo util [h] | Tempo por voo [min] | Autonomia Projetada [h] | N° Voos | MTOW [kg] | Massa Estrutura [kg] | Combustível [kg] | Abastecimentos | Massa gerador | Potência gerador [W] | Combustível consumido [L] | Calda cons [L] | Distância percorrida [km] | Distância Pulverizando [km] | RTL ACUMULADO[m] | EOC [km/km] | EOC [h/h] | Tempo de manobra [h] | Tempo rtl_rtw [h] | V pulv [m/s] | V desloc [m/s] | Preço Total por ha Simples [R$/ha] | Preço Total por ha Presumido [R$/ha] | Preço Total por ha Real [R$/ha] | Preço Total Simples [R$] | Preço Total Presumido [R$] | Prod CAPEX [ha/h/R$] | Dias Trabalhados | Preço Total Real [R$]
0 | 150 | CONCLUIDO | 1.1571 | 86.42 | 48.09 | 4.54 | 0.06 | 636 | 296.65 | 61.82 | 1 | 634 | 83.83 | 36821.52 | 875.53 | 2241.11 | 721.63 | 80.07 | 315597.25 | 0.11 | 0.53 | 7.68 | 19.44 | 1 | 10 | 2948.9989 | 4034.9504 | 3649.8604 | 2948998.9068 | 4034950.4049 | 5.6856e-07 | 51 | 3649860.4013
1 | 150 | CONCLUIDO | 1.4419 | 69.35 | 41.86 | 5.69 | 0.07 | 441 | 297.17 | 61.82 | 1.25 | 439 | 84.1 | 36885.7 | 760.68 | 2239.6 | 516.13 | 80.07 | 213821.86 | 0.16 | 0.61 | 7.38 | 13.21 | 1 | 10 | 2107.2512 | 2883.234 | 2608.0622 | 2107251.1734 | 2883234.0208 | 7.0851e-07 | 41 | 2608062.2125
2 | 150 | CONCLUIDO | 1.6553 | 60.41 | 38.64 | 6.86 | 0.09 | 338 | 297.7 | 61.82 | 1.5 | 336 | 84.37 | 36949.99 | 700.82 | 2239.76 | 410.36 | 80.07 | 161450.14 | 0.2 | 0.66 | 7.22 | 10 | 1 | 10 | 1711.3371 | 2341.5269 | 2118.0549 | 1711337.0973 | 2341526.9154 | 8.1337e-07 | 35 | 2118054.873
3 | 150 | CONCLUIDO | 1.8184 | 54.99 | 36.72 | 8.01 | 0.1 | 275 | 298.22 | 61.82 | 1.75 | 273 | 84.65 | 37014.39 | 664.72 | 2239.35 | 348.62 | 80.07 | 130899.33 | 0.23 | 0.7 | 7.09 | 8.08 | 1 | 10 | 1494.716 | 2045.1364 | 1849.9514 | 1494715.9923 | 2045136.3629 | 8.9351e-07 | 32 | 1849951.4188
4 | 150 | CONCLUIDO | 1.9526 | 51.21 | 35.38 | 9.19 | 0.12 | 231 | 298.74 | 61.82 | 2 | 229 | 84.92 | 37078.91 | 639.22 | 2239.04 | 304.84 | 80.07 | 109229.36 | 0.26 | 0.73 | 7.02 | 6.75 | 1 | 10 | 1351.5926 | 1849.3086 | 1672.8132 | 1351592.5597 | 1849308.5682 | 9.5945e-07 | 30 | 1672813.154
5 | 150 | CONCLUIDO | 2.0594 | 48.56 | 34.45 | 10.33 | 0.13 | 200 | 299.26 | 61.82 | 2.25 | 198 | 85.19 | 37143.54 | 621.03 | 2239.03 | 273.86 | 80.07 | 93893.04 | 0.29 | 0.75 | 6.97 | 5.81 | 1 | 10 | 1258.242 | 1721.5822 | 1557.2768 | 1258242.0169 | 1721582.2372 | 1.0119e-06 | 29 | 1557276.8448
6 | 150 | CONCLUIDO | 2.1507 | 46.5 | 33.72 | 11.5 | 0.15 | 176 | 299.79 | 61.82 | 2.5 | 174 | 85.47 | 37208.42 | 606.74 | 2238.66 | 250.75 | 80.07 | 82455.8 | 0.32 | 0.76 | 6.93 | 5.09 | 1 | 10 | 1176.4642 | 1609.6902 | 1456.0636 | 1176464.1575 | 1609690.1623 | 1.0568e-06 | 27 | 1456063.5924
7 | 150 | CONCLUIDO | 2.2286 | 44.87 | 33.15 | 12.67 | 0.16 | 157 | 300.32 | 61.82 | 2.75 | 155 | 85.74 | 37273.29 | 595.05 | 2238.92 | 232.34 | 80.07 | 73349.12 | 0.34 | 0.77 | 6.88 | 4.52 | 1 | 10 | 1118.1897 | 1529.9565 | 1383.9396 | 1118189.6851 | 1529956.4582 | 1.0951e-06 | 26 | 1383939.5611
8 | 150 | CONCLUIDO | 2.293 | 43.61 | 32.73 | 13.83 | 0.18 | 142 | 300.84 | 61.82 | 3 | 140 | 86.02 | 37338.27 | 586.17 | 2238.82 | 217.84 | 80.07 | 66174.57 | 0.37 | 0.78 | 6.88 | 4.09 | 1 | 10 | 1081.2863 | 1479.4636 | 1338.2657 | 1081286.2825 | 1479463.5947 | 1.1267e-06 | 26 | 1338265.6657
9 | 150 | CONCLUIDO | 2.3529 | 42.5 | 32.34 | 15.04 | 0.19 | 129 | 301.37 | 61.82 | 3.25 | 127 | 86.3 | 37403.38 | 578.08 | 2238.66 | 205.52 | 80.07 | 60078.01 | 0.39 | 0.79 | 6.85 | 3.71 | 1 | 10 | 1039.7891 | 1422.6854 | 1286.9063 | 1039789.1345 | 1422685.366 | 1.1561e-06 | 25 | 1286906.2714
10 | 150 | CONCLUIDO | 2.4061 | 41.56 | 32.01 | 16.28 | 0.21 | 118 | 301.9 | 61.82 | 3.5 | 116 | 86.58 | 37468.6 | 570.72 | 2238.63 | 194.46 | 80.07 | 54602.6 | 0.41 | 0.8 | 6.84 | 3.38 | 1 | 10 | 1012.3533 | 1385.1464 | 1252.95 | 1012353.2986 | 1385146.445 | 1.1823e-06 | 25 | 1252950.0124
11 | 150 | CONCLUIDO | 2.4455 | 40.89 | 31.78 | 17.34 | 0.22 | 110 | 302.43 | 61.82 | 3.75 | 108 | 86.86 | 37533.94 | 565.45 | 2238.74 | 187.26 | 80.07 | 51040.69 | 0.43 | 0.81 | 6.82 | 3.15 | 1 | 10 | 983.9103 | 1346.2295 | 1217.7472 | 983910.3035 | 1346229.4843 | 1.2016e-06 | 24 | 1217747.2318
12 | 150 | CONCLUIDO | 2.487 | 40.21 | 31.55 | 18.56 | 0.24 | 102 | 302.96 | 61.82 | 4 | 100 | 87.14 | 37599.4 | 560.27 | 2238.73 | 179.8 | 80.07 | 47350.86 | 0.45 | 0.81 | 6.8 | 2.92 | 1 | 10 | 964.7024 | 1319.9484 | 1193.9744 | 964702.3992 | 1319948.3823 | 1.222e-06 | 24 | 1193974.3612
13 | 150 | CONCLUIDO | 2.5246 | 39.61 | 31.34 | 19.79 | 0.25 | 95 | 303.49 | 61.82 | 4.25 | 93 | 87.42 | 37664.98 | 555.08 | 2238.49 | 172.69 | 80.07 | 43831.55 | 0.46 | 0.82 | 6.8 | 2.71 | 1 | 10 | 938.1946 | 1283.6792 | 1161.1667 | 938194.5899 | 1283679.2282 | 1.2405e-06 | 23 | 1161166.6843
14 | 150 | CONCLUIDO | 2.5575 | 39.1 | 31.16 | 21.01 | 0.26 | 89 | 304.03 | 61.82 | 4.5 | 87 | 87.7 | 37730.68 | 550.95 | 2238.6 | 166.98 | 80.07 | 41005.31 | 0.48 | 0.82 | 6.79 | 2.53 | 1 | 10 | 923.8492 | 1264.0512 | 1143.412 | 923849.2031 | 1264051.237 | 1.2567e-06 | 23 | 1143411.961
15 | 150 | CONCLUIDO | 2.5844 | 38.69 | 31.03 | 22.16 | 0.28 | 84 | 304.56 | 61.82 | 4.75 | 82 | 87.99 | 37796.51 | 547.3 | 2238.56 | 162.46 | 80.07 | 38769.79 | 0.49 | 0.83 | 6.79 | 2.4 | 1 | 10 | 912.2397 | 1248.1666 | 1129.0433 | 912239.6622 | 1248166.551 | 1.2699e-06 | 23 | 1129043.2872
16 | 150 | CONCLUIDO | 2.6142 | 38.25 | 30.87 | 23.44 | 0.29 | 79 | 305.09 | 61.82 | 5 | 77 | 88.27 | 37862.45 | 543.46 | 2238.43 | 157.45 | 80.07 | 36293.14 | 0.51 | 0.83 | 6.77 | 2.24 | 1 | 10 | 899.7501 | 1231.0778 | 1113.5855 | 899750.1129 | 1231077.7987 | 1.2845e-06 | 23 | 1113585.4614
17 | 150 | CONCLUIDO | 2.6355 | 37.94 | 30.78 | 24.62 | 0.31 | 75 | 305.63 | 61.82 | 5.25 | 73 | 88.56 | 37928.52 | 540.43 | 2238.76 | 154.56 | 80.07 | 34866.18 | 0.52 | 0.83 | 6.77 | 2.15 | 1 | 10 | 881.7146 | 1206.4008 | 1091.2636 | 881714.5711 | 1206400.7746 | 1.295e-06 | 22 | 1091263.5779
18 | 150 | CONCLUIDO | 2.6607 | 37.58 | 30.64 | 25.9 | 0.32 | 71 | 306.17 | 61.82 | 5.5 | 69 | 88.84 | 37994.72 | 536.85 | 2238.61 | 149.8 | 80.07 | 32506.06 | 0.53 | 0.84 | 6.77 | 2.01 | 1 | 10 | 871.2097 | 1192.0276 | 1078.2622 | 871209.7344 | 1192027.5936 | 1.3074e-06 | 22 | 1078262.1531
19 | 150 | CONCLUIDO | 2.6786 | 37.33 | 30.56 | 26.96 | 0.33 | 68 | 306.7 | 61.82 | 5.75 | 66 | 89.13 | 38061.04 | 534.27 | 2238.53 | 147.49 | 80.07 | 31366.61 | 0.54 | 0.84 | 6.75 | 1.93 | 1 | 10 | 863.9481 | 1182.0919 | 1069.2747 | 863948.1056 | 1182091.9128 | 1.3162e-06 | 22 | 1069274.7197
20 | 150 | CONCLUIDO | 2.6963 | 37.09 | 30.48 | 28.14 | 0.35 | 65 | 307.24 | 61.82 | 6 | 63 | 89.42 | 38127.48 | 531.63 | 2238.61 | 145.11 | 80.07 | 30191.84 | 0.55 | 0.84 | 6.74 | 1.85 | 1 | 10 | 856.7776 | 1172.2808 | 1060.4 | 856777.5533 | 1172280.8468 | 1.3249e-06 | 22 | 1060400.0081
21 | 150 | CONCLUIDO | 2.7149 | 36.83 | 30.39 | 29.41 | 0.36 | 62 | 307.78 | 61.82 | 6.25 | 60 | 89.71 | 38194.05 | 528.62 | 2238.46 | 141.93 | 80.07 | 28619.58 | 0.56 | 0.84 | 6.74 | 1.76 | 1 | 10 | 849.0989 | 1161.7746 | 1050.8965 | 849098.9334 | 1161774.6203 | 1.334e-06 | 22 | 1050896.4811
22 | 150 | CONCLUIDO | 2.7339 | 36.58 | 30.3 | 30.82 | 0.38 | 59 | 308.32 | 61.82 | 6.5 | 57 | 90 | 38260.74 | 525.81 | 2238.4 | 139.14 | 80.07 | 27239.36 | 0.58 | 0.85 | 6.74 | 1.67 | 1 | 10 | 841.6083 | 1151.5257 | 1041.6257 | 841608.3368 | 1151525.6555 | 1.3434e-06 | 22 | 1041625.6631
23 | 150 | CONCLUIDO | 2.7461 | 36.42 | 30.25 | 31.84 | 0.39 | 57 | 308.86 | 61.82 | 6.75 | 55 | 90.29 | 38327.57 | 523.79 | 2238.38 | 137.35 | 80.07 | 26349.67 | 0.58 | 0.85 | 6.74 | 1.62 | 1 | 10 | 836.7076 | 1144.8203 | 1035.5603 | 836707.6336 | 1144820.2972 | 1.3494e-06 | 22 | 1035560.2548
24 | 150 | CONCLUIDO | 2.7597 | 36.24 | 30.18 | 32.93 | 0.4 | 55 | 309.41 | 61.82 | 7 | 53 | 90.59 | 38394.52 | 521.51 | 2238.52 | 135.07 | 80.07 | 25223.28 | 0.59 | 0.85 | 6.73 | 1.55 | 1 | 10 | 822.0258 | 1124.7319 | 1017.3891 | 822025.7839 | 1124731.9428 | 1.356e-06 | 21 | 1017389.1047
25 | 150 | CONCLUIDO | 2.7718 | 36.08 | 30.14 | 34.12 | 0.42 | 53 | 309.95 | 61.82 | 7.25 | 51 | 90.88 | 38461.6 | 519.12 | 2238.38 | 133.7 | 80.07 | 24544.66 | 0.6 | 0.85 | 6.73 | 1.51 | 1 | 10 | 816.9726 | 1117.818 | 1011.135 | 816972.6078 | 1117817.9643 | 1.362e-06 | 21 | 1011134.9867
26 | 150 | CONCLUIDO | 2.786 | 35.89 | 30.06 | 35.37 | 0.43 | 51 | 310.5 | 61.82 | 7.5 | 49 | 91.18 | 38528.81 | 516.8 | 2238.37 | 131.46 | 80.07 | 23436.72 | 0.61 | 0.85 | 6.72 | 1.43 | 1 | 10 | 811.3337 | 1110.1025 | 1004.1559 | 811333.6904 | 1110102.5487 | 1.369e-06 | 21 | 1004155.9195
27 | 150 | CONCLUIDO | 2.7981 | 35.74 | 30.02 | 36.76 | 0.44 | 49 | 311.04 | 61.82 | 7.75 | 47 | 91.47 | 38596.15 | 514.3 | 2238.47 | 129.78 | 80.07 | 22609.29 | 0.62 | 0.85 | 6.73 | 1.39 | 1 | 10 | 806.2792 | 1103.1867 | 997.9001 | 806279.1639 | 1103186.7226 | 1.3749e-06 | 21 | 997900.1301
28 | 150 | CONCLUIDO | 2.8112 | 35.57 | 29.96 | 38.25 | 0.46 | 47 | 311.59 | 61.82 | 8 | 45 | 91.77 | 38663.62 | 513.02 | 2238.44 | 128.05 | 80.07 | 21750.53 | 0.63 | 0.86 | 6.72 | 1.34 | 1 | 10 | 801.9905 | 1097.3188 | 992.5922 | 801990.4783 | 1097318.7537 | 1.3813e-06 | 21 | 992592.192
29 | 150 | CONCLUIDO | 2.8191 | 35.47 | 29.92 | 39.03 | 0.47 | 46 | 312.14 | 61.82 | 8.25 | 44 | 92.07 | 38731.35 | 510.78 | 2238.42 | 126.71 | 80.07 | 21086.38 | 0.63 | 0.86 | 6.72 | 1.29 | 1 | 10 | 798.1427 | 1092.0541 | 987.83 | 798142.7108 | 1092054.0685 | 1.3852e-06 | 21 | 987829.9609
30 | 150 | CONCLUIDO | 2.8333 | 35.29 | 29.85 | 40.71 | 0.48 | 44 | 312.69 | 61.82 | 8.5 | 42 | 92.37 | 38799.09 | 508.42 | 2238.45 | 124.5 | 80.07 | 19994.56 | 0.64 | 0.86 | 6.71 | 1.23 | 1 | 10 | 792.7134 | 1084.6254 | 981.1103 | 792713.3626 | 1084625.3948 | 1.3922e-06 | 21 | 981110.2694
31 | 150 | CONCLUIDO | 2.8383 | 35.23 | 29.85 | 41.65 | 0.5 | 43 | 313.24 | 61.82 | 8.75 | 41 | 92.67 | 38866.96 | 506.9 | 2238.51 | 124.22 | 80.07 | 19858.71 | 0.64 | 0.86 | 6.71 | 1.22 | 1 | 10 | 790.3632 | 1081.4099 | 978.2016 | 790363.2411 | 1081409.8549 | 1.3947e-06 | 21 | 978201.6161
32 | 150 | CONCLUIDO | 2.8471 | 35.12 | 29.79 | 42.56 | 0.51 | 42 | 313.79 | 61.82 | 9 | 40 | 92.97 | 38934.97 | 504.55 | 2238.42 | 122.55 | 80.07 | 19029.3 | 0.65 | 0.86 | 6.71 | 1.17 | 1 | 10 | 786.1937 | 1075.7049 | 973.0412 | 786193.7108 | 1075704.9196 | 1.399e-06 | 21 | 973041.1518
33 | 150 | CONCLUIDO | 2.8627 | 34.93 | 29.71 | 44.57 | 0.52 | 40 | 314.34 | 61.82 | 9.25 | 38 | 93.27 | 39003.11 | 502.05 | 2238.48 | 120.22 | 80.07 | 17870.13 | 0.67 | 0.86 | 6.69 | 1.08 | 1 | 10 | 780.4168 | 1067.8007 | 965.8913 | 780416.817 | 1067800.7185 | 1.4066e-06 | 21 | 965891.3166
34 | 150 | CONCLUIDO | 2.8676 | 34.87 | 29.71 | 45.7 | 0.54 | 39 | 314.9 | 61.82 | 9.5 | 37 | 93.57 | 39071.38 | 501 | 2238.38 | 119.88 | 80.07 | 17707.61 | 0.67 | 0.86 | 6.7 | 1.08 | 1 | 10 | 778.529 | 1065.2177 | 963.5549 | 778529.0181 | 1065217.7488 | 1.4091e-06 | 21 | 963554.8619
35 | 150 | CONCLUIDO | 2.8739 | 34.8 | 29.69 | 46.88 | 0.55 | 38 | 315.45 | 61.82 | 9.75 | 36 | 93.88 | 39139.8 | 499.43 | 2238.36 | 119.27 | 80.07 | 17406.96 | 0.67 | 0.86 | 6.7 | 1.06 | 1 | 10 | 775.8173 | 1061.5075 | 960.1987 | 775817.3063 | 1061507.4651 | 1.4121e-06 | 21 | 960198.6825
36 | 150 | CONCLUIDO | 2.8783 | 34.74 | 29.69 | 48.15 | 0.56 | 37 | 316.01 | 61.82 | 10 | 35 | 94.18 | 39208.35 | 497.98 | 2238.36 | 119.1 | 80.07 | 17325.22 | 0.67 | 0.86 | 6.71 | 1.06 | 1 | 10 | 773.7093 | 1058.6232 | 957.5897 | 773709.3185 | 1058623.2232 | 1.4143e-06 | 21 | 957589.7085
37 | 150 | CONCLUIDO | 2.887 | 34.64 | 29.64 | 49.4 | 0.58 | 36 | 316.56 | 61.82 | 10.25 | 34 | 94.49 | 39277.04 | 495.8 | 2238.42 | 117.84 | 80.07 | 16702.65 | 0.68 | 0.87 | 6.69 | 1.01 | 1 | 10 | 769.8649 | 1053.3631 | 952.8316 | 769864.8598 | 1053363.0653 | 1.4186e-06 | 21 | 952831.5727
38 | 150 | CONCLUIDO | 2.8939 | 34.56 | 29.61 | 50.77 | 0.59 | 35 | 317.12 | 61.82 | 10.5 | 33 | 94.8 | 39345.87 | 494.02 | 2238.36 | 116.87 | 80.07 | 16220.71 | 0.69 | 0.87 | 6.7 | 0.99 | 1 | 10 | 766.8418 | 1049.2267 | 949.09 | 766841.775 | 1049226.7473 | 1.422e-06 | 21 | 949090.0191
39 | 150 | CONCLUIDO | 2.9018 | 34.46 | 29.57 | 52.19 | 0.6 | 34 | 317.68 | 61.82 | 10.75 | 32 | 95.11 | 39414.84 | 491.84 | 2238.39 | 115.47 | 80.07 | 15527.86 | 0.69 | 0.87 | 6.7 | 0.95 | 1 | 10 | 754.0851 | 1031.7725 | 933.3015 | 754085.0708 | 1031772.4618 | 1.4259e-06 | 20 | 933301.5461
40 | 150 | CONCLUIDO | 2.9105 | 34.36 | 29.53 | 53.69 | 0.62 | 33 | 318.24 | 61.82 | 11 | 31 | 95.42 | 39483.95 | 489.71 | 2238.41 | 113.88 | 80.07 | 14736.87 | 0.7 | 0.87 | 6.69 | 0.9 | 1 | 10 | 750.3982 | 1026.7279 | 928.7385 | 750398.2112 | 1026727.9378 | 1.4301e-06 | 20 | 928738.4645
41 | 150 | CONCLUIDO | 2.9089 | 34.38 | 29.55 | 53.72 | 0.63 | 33 | 318.8 | 61.82 | 11.25 | 31 | 95.73 | 39553.2 | 488.32 | 2238.31 | 114.69 | 80.07 | 15144.47 | 0.7 | 0.87 | 6.69 | 0.92 | 1 | 10 | 749.6611 | 1025.7195 | 927.8262 | 749661.1441 | 1025719.4501 | 1.4293e-06 | 20 | 927826.2254
42 | 150 | CONCLUIDO | 2.9173 | 34.28 | 29.5 | 55.32 | 0.64 | 32 | 319.36 | 61.82 | 11.5 | 30 | 96.04 | 39622.59 | 487.24 | 2238.44 | 113.29 | 80.07 | 14449.18 | 0.71 | 0.87 | 6.69 | 0.88 | 1 | 10 | 746.8711 | 1021.902 | 924.3731 | 746871.0727 | 1021901.9513 | 1.4335e-06 | 20 | 924373.0633
43 | 150 | CONCLUIDO | 2.9221 | 34.22 | 29.5 | 57.1 | 0.65 | 31 | 319.93 | 61.82 | 11.75 | 29 | 96.36 | 39692.13 | 486.09 | 2238.34 | 113.17 | 80.07 | 14393.11 | 0.71 | 0.87 | 6.69 | 0.88 | 1 | 10 | 744.9958 | 1019.3362 | 922.0522 | 744995.8338 | 1019336.1667 | 1.4358e-06 | 20 | 922052.1536
44 | 150 | CONCLUIDO | 2.9309 | 34.12 | 29.46 | 58.91 | 0.67 | 30 | 320.49 | 61.82 | 12 | 28 | 96.67 | 39761.81 | 483.7 | 2238.47 | 111.66 | 80.07 | 13644.44 | 0.72 | 0.87 | 6.69 | 0.83 | 1 | 10 | 741.1279 | 1014.0439 | 917.265 | 741127.9428 | 1014043.9476 | 1.4402e-06 | 20 | 917265.0165
45 | 150 | CONCLUIDO | 2.9309 | 34.12 | 29.46 | 58.91 | 0.68 | 30 | 321.06 | 61.82 | 12.25 | 28 | 96.99 | 39831.64 | 482.33 | 2238.34 | 111.76 | 80.07 | 13691.22 | 0.72 | 0.87 | 6.69 | 0.83 | 1 | 10 | 739.9974 | 1012.4971 | 915.8658 | 739997.3863 | 1012497.0703 | 1.4402e-06 | 20 | 915865.771
46 | 150 | CONCLUIDO | 2.9392 | 34.02 | 29.41 | 60.86 | 0.69 | 29 | 321.63 | 61.82 | 12.5 | 27 | 97.31 | 39901.61 | 480.2 | 2238.39 | 110.19 | 80.07 | 12910.35 | 0.73 | 0.87 | 6.69 | 0.79 | 1 | 10 | 736.4106 | 1007.5894 | 911.4265 | 736410.5751 | 1007589.437 | 1.4442e-06 | 20 | 911426.5153
47 | 150 | CONCLUIDO | 2.9447 | 33.96 | 29.41 | 63.01 | 0.71 | 28 | 322.2 | 61.82 | 12.75 | 26 | 97.62 | 39971.73 | 478.68 | 2238.35 | 110.13 | 80.07 | 12885 | 0.73 | 0.87 | 6.68 | 0.78 | 1 | 10 | 734.1317 | 1004.4714 | 908.6061 | 734131.739 | 1004471.4329 | 1.4469e-06 | 20 | 908606.0891
48 | 150 | CONCLUIDO | 2.9457 | 33.95 | 29.39 | 62.99 | 0.72 | 28 | 322.77 | 61.82 | 13 | 26 | 97.94 | 40042 | 477.77 | 2238.3 | 109.61 | 80.07 | 12626.27 | 0.73 | 0.87 | 6.69 | 0.77 | 1 | 10 | 733.0919 | 1003.0486 | 907.3191 | 733091.8571 | 1003048.6207 | 1.4474e-06 | 20 | 907319.0681
49 | 150 | CONCLUIDO | 2.9523 | 33.87 | 29.37 | 65.28 | 0.73 | 27 | 323.34 | 61.82 | 13.25 | 25 | 98.27 | 40112.54 | 475.63 | 2238.36 | 108.98 | 80.07 | 12318.08 | 0.73 | 0.87 | 6.68 | 0.75 | 1 | 10 | 730.0069 | 998.8276 | 903.5009 | 730006.8718 | 998827.6077 | 1.4507e-06 | 20 | 903500.9026
50 | 150 | CONCLUIDO | 2.9529 | 33.86 | 29.37 | 65.26 | 0.74 | 27 | 323.91 | 61.82 | 13.5 | 25 | 98.59 | 40183.11 | 473.88 | 2238.34 | 108.9 | 80.07 | 12278.5 | 0.74 | 0.87 | 6.68 | 0.74 | 1 | 10 | 728.4627 | 996.7148 | 901.5897 | 728462.6984 | 996714.8015 | 1.451e-06 | 20 | 901589.7397
51 | 150 | CONCLUIDO | 2.96 | 33.78 | 29.34 | 67.71 | 0.76 | 26 | 324.48 | 61.82 | 13.75 | 24 | 98.91 | 40253.84 | 472.98 | 2238.45 | 107.8 | 80.07 | 11732.71 | 0.74 | 0.87 | 6.69 | 0.71 | 1 | 10 | 726.2646 | 993.7073 | 898.8692 | 726264.5915 | 993707.2547 | 1.4545e-06 | 20 | 898869.229
52 | 150 | CONCLUIDO | 2.9685 | 33.69 | 29.3 | 70.32 | 0.77 | 25 | 325.06 | 61.82 | 14 | 23 | 99.24 | 40324.71 | 469.67 | 2238.32 | 106.37 | 80.07 | 11021.6 | 0.75 | 0.88 | 6.68 | 0.67 | 1 | 10 | 721.8064 | 987.6073 | 893.3514 | 721806.3573 | 987607.3019 | 1.4586e-06 | 20 | 893351.4471
53 | 150 | CONCLUIDO | 2.9654 | 33.72 | 29.34 | 70.41 | 0.78 | 25 | 325.63 | 61.82 | 14.25 | 23 | 99.56 | 40395.74 | 469.72 | 2238.34 | 107.86 | 80.07 | 11766.7 | 0.74 | 0.87 | 6.68 | 0.71 | 1 | 10 | 722.6196 | 988.72 | 894.3579 | 722619.5581 | 988719.9592 | 1.4571e-06 | 20 | 894357.9139
54 | 150 | CONCLUIDO | 2.9666 | 33.71 | 29.32 | 70.38 | 0.79 | 25 | 326.21 | 61.82 | 14.5 | 23 | 99.89 | 40466.92 | 467.6 | 2238.45 | 107.44 | 80.07 | 11555.47 | 0.75 | 0.88 | 6.68 | 0.7 | 1 | 10 | 720.5681 | 985.9131 | 891.8189 | 720568.1166 | 985913.0864 | 1.4577e-06 | 20 | 891818.9251
55 | 150 | CONCLUIDO | 2.9759 | 33.6 | 29.27 | 73.18 | 0.8 | 24 | 326.79 | 61.82 | 14.75 | 22 | 100.22 | 40538.25 | 466.06 | 2238.39 | 105.8 | 80.07 | 10744.33 | 0.76 | 0.88 | 6.67 | 0.64 | 1 | 10 | 717.3792 | 981.5499 | 887.8721 | 717379.1956 | 981549.8639 | 1.4623e-06 | 20 | 887872.1225
56 | 150 | CONCLUIDO | 2.9739 | 33.63 | 29.3 | 73.24 | 0.82 | 24 | 327.37 | 61.82 | 15 | 22 | 100.55 | 40609.74 | 463.66 | 2238.33 | 106.19 | 80.07 | 10939.32 | 0.75 | 0.88 | 6.68 | 0.67 | 1 | 10 | 715.9433 | 979.5852 | 886.095 | 715943.2851 | 979585.1879 | 1.4613e-06 | 20 | 886094.9524
57 | 150 | CONCLUIDO | 2.9833 | 33.52 | 29.25 | 76.29 | 0.83 | 23 | 327.95 | 61.82 | 15.25 | 21 | 100.88 | 40681.39 | 462.63 | 2238.35 | 104.79 | 80.07 | 10241.5 | 0.76 | 0.88 | 6.68 | 0.62 | 1 | 10 | 713.1724 | 975.7939 | 882.6655 | 713172.3576 | 975793.8827 | 1.4659e-06 | 20 | 882665.484
58 | 150 | CONCLUIDO | 2.9824 | 33.53 | 29.25 | 76.32 | 0.84 | 23 | 328.53 | 61.82 | 15.5 | 21 | 101.21 | 40753.2 | 462 | 2238.34 | 105.02 | 80.07 | 10358.88 | 0.76 | 0.88 | 6.68 | 0.63 | 1 | 10 | 712.8209 | 975.313 | 882.2305 | 712820.9069 | 975313.0123 | 1.4655e-06 | 20 | 882230.5073
59 | 150 | CONCLUIDO | 2.991 | 33.43 | 29.21 | 79.67 | 0.85 | 22 | 329.12 | 61.82 | 15.75 | 20 | 101.54 | 40825.16 | 459.52 | 2238.34 | 103.82 | 80.07 | 9759.7 | 0.77 | 0.88 | 6.67 | 0.59 | 1 | 10 | 709.0879 | 970.2054 | 877.6104 | 709087.9326 | 970205.3921 | 1.4697e-06 | 20 | 877610.3512
60 | 150 | CONCLUIDO | 2.9895 | 33.45 | 29.23 | 79.72 | 0.86 | 22 | 329.7 | 61.82 | 16 | 20 | 101.88 | 40897.29 | 458.16 | 2238.45 | 104.37 | 80.07 | 10035.38 | 0.77 | 0.88 | 6.67 | 0.6 | 1 | 10 | 708.3554 | 969.2031 | 876.7037 | 708355.3601 | 969203.0541 | 1.469e-06 | 20 | 876703.6749
61 | 150 | CONCLUIDO | 2.9892 | 33.45 | 29.23 | 79.73 | 0.88 | 22 | 330.29 | 61.82 | 16.25 | 20 | 102.21 | 40969.57 | 456.12 | 2238.3 | 104.44 | 80.07 | 10070.9 | 0.77 | 0.88 | 6.68 | 0.61 | 1 | 10 | 706.7573 | 967.0165 | 874.7258 | 706757.2869 | 967016.4999 | 1.4688e-06 | 20 | 874725.8024
62 | 150 | CONCLUIDO | 2.9993 | 33.34 | 29.18 | 83.36 | 0.89 | 21 | 330.87 | 61.82 | 16.5 | 19 | 102.55 | 41042.02 | 454.81 | 2238.58 | 102.43 | 80.07 | 9070.14 | 0.78 | 0.88 | 6.67 | 0.55 | 1 | 10 | 703.6823 | 962.8092 | 870.92 | 703682.3069 | 962809.1766 | 1.4738e-06 | 20 | 870920.0201
63 | 150 | CONCLUIDO | 2.9972 | 33.36 | 29.2 | 83.43 | 0.9 | 21 | 331.46 | 61.82 | 16.75 | 19 | 102.89 | 41114.63 | 451.95 | 2238.43 | 103.34 | 80.07 | 9527.31 | 0.77 | 0.88 | 6.67 | 0.57 | 1 | 10 | 701.8423 | 960.2917 | 868.6428 | 701842.341 | 960291.6541 | 1.4727e-06 | 20 | 868642.7664
64 | 150 | CONCLUIDO | 3.005 | 33.28 | 29.17 | 87.51 | 0.91 | 20 | 332.05 | 61.82 | 17 | 18 | 103.23 | 41187.41 | 450.08 | 2238.3 | 102.19 | 80.07 | 8959.26 | 0.78 | 0.88 | 6.67 | 0.54 | 1 | 10 | 698.8389 | 956.1822 | 864.9255 | 698838.8646 | 956182.1652 | 1.4766e-06 | 20 | 864925.4813
65 | 150 | CONCLUIDO | 3.0059 | 33.27 | 29.16 | 87.48 | 0.92 | 20 | 332.64 | 61.82 | 17.25 | 18 | 103.57 | 41260.35 | 449.1 | 2238.58 | 102.14 | 80.07 | 8931.33 | 0.78 | 0.88 | 6.67 | 0.53 | 1 | 10 | 697.8444 | 954.8214 | 863.6946 | 697844.3637 | 954821.4452 | 1.477e-06 | 20 | 863694.6266
66 | 150 | CONCLUIDO | 3.0051 | 33.28 | 29.17 | 87.51 | 0.94 | 20 | 333.24 | 61.82 | 17.5 | 18 | 103.92 | 41333.46 | 447.9 | 2238.41 | 102.17 | 80.07 | 8946.45 | 0.78 | 0.88 | 6.67 | 0.54 | 1 | 10 | 697.0672 | 953.7581 | 862.7327 | 697067.189 | 953758.0805 | 1.4766e-06 | 20 | 862732.7479
67 | 150 | CONCLUIDO | 3.0125 | 33.19 | 29.14 | 92.03 | 0.95 | 19 | 333.83 | 61.82 | 17.75 | 17 | 104.26 | 41406.86 | 445.19 | 2238.41 | 101.5 | 80.07 | 8619.04 | 0.79 | 0.88 | 6.67 | 0.51 | 1 | 10 | 693.4772 | 948.8461 | 858.2895 | 693477.1684 | 948846.0558 | 1.4803e-06 | 20 | 858289.52
68 | 150 | CONCLUIDO | 3.012 | 33.2 | 29.15 | 92.04 | 0.96 | 19 | 334.43 | 61.82 | 18 | 17 | 104.61 | 41480.31 | 447.19 | 2238.34 | 101.71 | 80.07 | 8724.25 | 0.79 | 0.88 | 6.67 | 0.52 | 1 | 10 | 695.2196 | 951.2301 | 860.446 | 695219.5569 | 951230.0687 | 1.48e-06 | 20 | 860446.006
69 | 150 | CONCLUIDO | 3.0122 | 33.2 | 29.15 | 92.04 | 0.97 | 19 | 335.02 | 61.82 | 18.25 | 17 | 104.95 | 41553.93 | 445.52 | 2238.3 | 101.52 | 80.07 | 8629.23 | 0.79 | 0.88 | 6.67 | 0.52 | 1 | 10 | 693.8447 | 949.349 | 858.7444 | 693844.7355 | 949348.9774 | 1.4801e-06 | 20 | 858744.4434
70 | 150 | CONCLUIDO | 3.0127 | 33.19 | 29.14 | 92.02 | 0.98 | 19 | 335.62 | 61.82 | 18.5 | 17 | 105.3 | 41627.72 | 442.08 | 2238.45 | 101.24 | 80.07 | 8485 | 0.79 | 0.88 | 6.67 | 0.51 | 1 | 10 | 690.9466 | 945.3837 | 855.1576 | 690946.6337 | 945383.6666 | 1.4804e-06 | 20 | 855157.5763
71 | 150 | CONCLUIDO | 3.0199 | 33.11 | 29.12 | 97.06 | 0.99 | 18 | 336.22 | 61.82 | 18.75 | 15 | 105.65 | 41701.68 | 441.01 | 2238.31 | 100.62 | 80.07 | 8182.75 | 0.8 | 0.88 | 6.67 | 0.49 | 1 | 10 | 688.7792 | 942.4181 | 852.475 | 688779.2079 | 942418.099 | 1.4839e-06 | 20 | 852475.0383
72 | 150 | CONCLUIDO | 3.0195 | 33.12 | 29.12 | 97.07 | 1.01 | 18 | 336.82 | 61.82 | 19 | 15 | 106 | 41775.82 | 439.91 | 2238.3 | 100.82 | 80.07 | 8280.56 | 0.79 | 0.88 | 6.67 | 0.49 | 1 | 10 | 687.9649 | 941.3039 | 851.4672 | 687964.8675 | 941303.8826 | 1.4837e-06 | 20 | 851467.1612
73 | 150 | CONCLUIDO | 3.0186 | 33.13 | 29.13 | 97.1 | 1.02 | 18 | 337.43 | 61.82 | 19.25 | 14 | 106.35 | 41850.13 | 435.74 | 2238.39 | 100.84 | 80.07 | 8290.41 | 0.79 | 0.88 | 6.68 | 0.5 | 1 | 10 | 684.8255 | 937.0085 | 847.5817 | 684825.5132 | 937008.4796 | 1.4832e-06 | 20 | 847581.7054
74 | 150 | CONCLUIDO | 3.0284 | 33.02 | 29.08 | 102.63 | 1.03 | 17 | 338.03 | 61.82 | 19.5 | 12 | 106.71 | 41924.62 | 433.56 | 2238.3 | 99.29 | 80.07 | 7524.2 | 0.81 | 0.88 | 6.67 | 0.45 | 1 | 10 | 681.2079 | 932.0587 | 843.1044 | 681207.9338 | 932058.7479 | 1.4881e-06 | 20 | 843104.3691
75 | 150 | CONCLUIDO | 3.0274 | 33.03 | 29.09 | 102.67 | 1.04 | 17 | 338.63 | 61.82 | 19.75 | 10 | 107.06 | 41999.28 | 434.87 | 2238.36 | 99.48 | 80.07 | 7619.31 | 0.8 | 0.88 | 6.67 | 0.46 | 1 | 10 | 682.4702 | 933.7858 | 844.6666 | 682470.1728 | 933785.7989 | 1.4876e-06 | 20 | 844666.5928
76 | 150 | CONCLUIDO | 3.0284 | 33.02 | 29.08 | 102.63 | 1.05 | 17 | 339.24 | 61.82 | 20 | 9 | 107.42 | 42074.12 | 435.42 | 2238.41 | 99.27 | 80.07 | 7511.58 | 0.81 | 0.88 | 6.67 | 0.45 | 1 | 10 | 682.6934 | 934.0913 | 844.9429 | 682693.433 | 934091.2734 | 1.4881e-06 | 20 | 844942.9133
77 | 150 | CONCLUIDO | 3.0273 | 33.03 | 29.09 | 102.67 | 1.06 | 17 | 339.85 | 61.82 | 20.25 | 8 | 107.78 | 42149.15 | 434.46 | 2238.3 | 99.52 | 80.07 | 7637.87 | 0.8 | 0.88 | 6.67 | 0.46 | 1 | 10 | 682.159 | 933.3601 | 844.2815 | 682159.0462 | 933360.1017 | 1.4875e-06 | 20 | 844281.5236
78 | 150 | CONCLUIDO | 3.0276 | 33.03 | 29.09 | 102.66 | 1.07 | 17 | 340.46 | 61.82 | 20.5 | 8 | 108.14 | 42224.35 | 434.05 | 2238.4 | 99.27 | 80.07 | 7511.13 | 0.81 | 0.88 | 6.68 | 0.46 | 1 | 10 | 681.7822 | 932.8445 | 843.8151 | 681782.2233 | 932844.516 | 1.4877e-06 | 20 | 843815.1446
79 | 150 | CONCLUIDO | 3.0282 | 33.02 | 29.08 | 102.64 | 1.08 | 17 | 341.07 | 61.82 | 20.75 | 7 | 108.5 | 42299.74 | 431.11 | 2238.3 | 99.2 | 80.07 | 7478.54 | 0.81 | 0.88 | 6.67 | 0.46 | 1 | 10 | 679.2839 | 929.4262 | 840.7231 | 679283.8878 | 929426.1832 | 1.488e-06 | 20 | 840723.0527
80 | 150 | CONCLUIDO | 3.0272 | 33.03 | 29.09 | 102.68 | 1.1 | 17 | 341.68 | 61.82 | 21 | 5 | 108.86 | 42375.31 | 429.87 | 2238.34 | 99.43 | 80.07 | 7592.06 | 0.81 | 0.88 | 6.68 | 0.47 | 1 | 10 | 678.5082 | 928.3648 | 839.763 | 678508.1958 | 928364.8471 | 1.4875e-06 | 20 | 839763.0091
81 | 150 | CONCLUIDO | 3.0256 | 33.05 | 29.11 | 102.74 | 1.11 | 17 | 342.3 | 61.82 | 21.25 | 2 | 109.23 | 42451.07 | 429.98 | 2238.46 | 99.76 | 80.07 | 7755.42 | 0.8 | 0.88 | 6.69 | 0.48 | 1 | 10 | 678.9606 | 928.9839 | 840.323 | 678960.6329 | 928983.8916 | 1.4867e-06 | 20 | 840322.9728
82 | 150 | CONCLUIDO | 3.034 | 32.96 | 29.07 | 109.03 | 1.12 | 16 | 342.91 | 61.82 | 21.5 | 2 | 109.59 | 42527.02 | 429.45 | 2238.59 | 98.62 | 80.07 | 7189.74 | 0.81 | 0.88 | 6.68 | 0.45 | 1 | 10 | 676.9636 | 926.2515 | 837.8514 | 676963.6252 | 926251.4976 | 1.4908e-06 | 20 | 837851.3546
83 | 150 | CONCLUIDO | 3.034 | 32.96 | 29.07 | 109.03 | 1.13 | 16 | 343.53 | 61.82 | 21.75 | 2 | 109.96 | 42603.15 | 430.45 | 2238.4 | 98.83 | 80.07 | 7295.54 | 0.81 | 0.88 | 6.68 | 0.45 | 1 | 10 | 677.7608 | 927.3422 | 838.838 | 677760.8066 | 927342.2363 | 1.4908e-06 | 20 | 838837.9948
84 | 150 | CONCLUIDO | 3.0334 | 32.97 | 29.08 | 109.05 | 1.14 | 16 | 344.15 | 61.82 | 22 | 1 | 110.33 | 42679.6 | 431.35 | 2238.31 | 99.02 | 80.07 | 7391.4 | 0.81 | 0.88 | 6.68 | 0.45 | 1 | 10 | 678.6275 | 928.5281 | 839.9107 | 678627.4922 | 928528.0738 | 1.4905e-06 | 20 | 839910.6577
85 | 150 | CONCLUIDO | 3.0332 | 32.97 | 29.08 | 109.06 | 1.15 | 16 | 344.77 | 61.82 | 22.25 | 0 | 110.7 | 42756.12 | 432.1 | 2238.3 | 99.11 | 80.07 | 7437.45 | 0.81 | 0.88 | 6.68 | 0.46 | 1 | 10 | 679.2581 | 929.3909 | 840.6911 | 679258.1009 | 929390.9004 | 1.4904e-06 | 20 | 840691.1372

## RESULTADOS_0
Unnamed: 0 | Volume de calda [L] | STATUS | Capacidade operacional [ha/h] | Tempo de missao [h] | Tempo util [h] | Tempo por voo [min] | Autonomia Projetada [h] | N° Voos | MTOW [kg] | Massa Estrutura [kg] | Combustível [kg] | Abastecimentos | Massa gerador | Potência gerador [W] | Combustível consumido [L] | Calda cons [L] | Distância percorrida [km] | Distância Pulverizando [km] | RTL ACUMULADO[m] | EOC [km/km] | EOC [h/h] | Tempo de manobra [h] | Tempo rtl_rtw [h] | V pulv [m/s] | V desloc [m/s] | Preço Total por ha Simples [R$/ha] | Preço Total por ha Presumido [R$/ha] | Preço Total por ha Real [R$/ha] | Preço Total Simples [R$] | Preço Total Presumido [R$] | Prod CAPEX [ha/h/R$] | Dias Trabalhados | Preço Total Real [R$]
0 | 10 | CONCLUIDO | 2.5311 | 39.51 | 35.36 | 9.43 | 0.64 | 225 | 26.11 | 12.1 | 1 | 0 | 3.01 | 3454.41 | 103.18 | 2240.55 | 294.16 | 80.07 | 103917.92 | 0.27 | 0.73 | 7.29 | 6.72 | 1 | 10 | 338.9729 | 463.7977 | 419.5335 | 338972.8862 | 463797.6573 | 1.736e-06 | 23 | 419533.4598

## RESULTADOS_7
Unnamed: 0 | Volume de calda [L] | STATUS | Capacidade operacional [ha/h] | Tempo de missao [h] | Tempo util [h] | Tempo por voo [min] | Autonomia Projetada [h] | N° Voos | MTOW [kg] | Massa Estrutura [kg] | Combustível [kg] | Abastecimentos | Massa gerador | Potência gerador [W] | Combustível consumido [L] | Calda cons [L] | Distância percorrida [km] | Distância Pulverizando [km] | RTL ACUMULADO[m] | EOC [km/km] | EOC [h/h] | Tempo de manobra [h] | Tempo rtl_rtw [h] | V pulv [m/s] | V desloc [m/s] | Preço Total por ha Simples [R$/ha] | Preço Total por ha Presumido [R$/ha] | Preço Total por ha Real [R$/ha] | Preço Total Simples [R$] | Preço Total Presumido [R$] | Prod CAPEX [ha/h/R$] | Dias Trabalhados | Preço Total Real [R$]
0 | 45 | CONCLUIDO | 2.4127 | 41.45 | 34.98 | 9.63 | 0.18 | 218 | 98.71 | 39.72 | 1 | 216 | 12.99 | 12407.75 | 301.26 | 2238.91 | 291.4 | 80.07 | 102570.91 | 0.27 | 0.73 | 7 | 6.34 | 1 | 10 | 635.663 | 869.7421 | 786.7351 | 635662.958 | 869742.1026 | 1.4184e-06 | 24 | 786735.137
1 | 45 | CONCLUIDO | 2.5863 | 38.66 | 33.33 | 12.27 | 0.22 | 163 | 99.02 | 39.72 | 1.25 | 161 | 13.05 | 12446.14 | 281.85 | 2238.83 | 237.98 | 80.07 | 76137.98 | 0.34 | 0.77 | 6.89 | 4.69 | 1 | 10 | 573.7063 | 784.9703 | 710.0538 | 573706.3283 | 784970.3086 | 1.5204e-06 | 23 | 710053.844
2 | 45 | CONCLUIDO | 2.6995 | 37.04 | 32.38 | 14.95 | 0.27 | 130 | 99.33 | 39.72 | 1.5 | 128 | 13.11 | 12484.55 | 268.73 | 2238.81 | 206.3 | 80.07 | 60464.07 | 0.39 | 0.79 | 6.87 | 3.75 | 1 | 10 | 534.2829 | 731.0295 | 661.261 | 534282.929 | 731029.4744 | 1.587e-06 | 22 | 661261.0474
3 | 45 | CONCLUIDO | 2.7868 | 35.88 | 31.7 | 17.77 | 0.31 | 107 | 99.64 | 39.72 | 1.75 | 105 | 13.18 | 12522.99 | 257.46 | 2238.73 | 184.32 | 80.07 | 49586.8 | 0.43 | 0.81 | 6.82 | 3.06 | 1 | 10 | 502.9669 | 688.1816 | 622.5025 | 502966.9359 | 688181.551 | 1.6383e-06 | 21 | 622502.4696
4 | 45 | CONCLUIDO | 2.8544 | 35.03 | 31.2 | 20.8 | 0.35 | 90 | 99.95 | 39.72 | 2 | 88 | 13.24 | 12561.45 | 247.96 | 2238.35 | 168.1 | 80.07 | 41560.78 | 0.48 | 0.82 | 6.79 | 2.57 | 1 | 10 | 485.3468 | 664.073 | 600.6948 | 485346.8374 | 664072.9549 | 1.678e-06 | 21 | 600694.7641
5 | 45 | CONCLUIDO | 2.9072 | 34.4 | 30.83 | 24.02 | 0.39 | 77 | 100.27 | 39.72 | 2.25 | 75 | 13.3 | 12599.94 | 238.76 | 2238.45 | 156.08 | 80.07 | 35616.32 | 0.51 | 0.83 | 6.77 | 2.2 | 1 | 10 | 462.7139 | 633.1055 | 572.6828 | 462713.8517 | 633105.5054 | 1.7091e-06 | 20 | 572682.8046
6 | 45 | CONCLUIDO | 2.9446 | 33.96 | 30.57 | 26.98 | 0.44 | 68 | 100.58 | 39.72 | 2.5 | 66 | 13.36 | 12638.45 | 231.31 | 2238.42 | 148.28 | 80.07 | 31760.28 | 0.54 | 0.84 | 6.74 | 1.95 | 1 | 10 | 451.9255 | 618.3444 | 559.3305 | 451925.531 | 618344.449 | 1.7311e-06 | 20 | 559330.5226
7 | 45 | CONCLUIDO | 2.985 | 33.5 | 30.3 | 30.81 | 0.48 | 59 | 100.89 | 39.72 | 2.75 | 54 | 13.42 | 12676.98 | 222.36 | 2238.6 | 139.12 | 80.07 | 27225.97 | 0.58 | 0.85 | 6.73 | 1.67 | 1 | 10 | 439.8794 | 601.8624 | 544.4215 | 439879.3844 | 601862.3798 | 1.7548e-06 | 20 | 544421.479
8 | 45 | CONCLUIDO | 3.0028 | 33.3 | 30.2 | 33.56 | 0.52 | 54 | 101.2 | 39.72 | 3 | 29 | 13.49 | 12715.54 | 217.44 | 2238.53 | 134.74 | 80.07 | 25063.8 | 0.59 | 0.85 | 6.77 | 1.58 | 1 | 10 | 433.9489 | 593.748 | 537.0815 | 433948.878 | 593747.9994 | 1.7653e-06 | 20 | 537081.5237
9 | 45 | CONCLUIDO | 3.0123 | 33.2 | 30.14 | 34.78 | 0.56 | 52 | 101.52 | 39.72 | 3.25 | 7 | 13.55 | 12754.13 | 215.59 | 2238.67 | 131.94 | 80.07 | 23672.54 | 0.61 | 0.85 | 6.78 | 1.51 | 1 | 10 | 431.4142 | 590.2799 | 533.9444 | 431414.1683 | 590279.8978 | 1.7709e-06 | 20 | 533944.4128
10 | 45 | CONCLUIDO | 3.0169 | 33.15 | 30.11 | 35.42 | 0.6 | 51 | 101.83 | 39.72 | 3.5 | 3 | 13.61 | 12792.74 | 214.86 | 2238.65 | 130.89 | 80.07 | 23150.03 | 0.61 | 0.85 | 6.78 | 1.48 | 1 | 10 | 430.3225 | 588.7862 | 532.5933 | 430322.4626 | 588786.1778 | 1.7736e-06 | 20 | 532593.2514
11 | 45 | CONCLUIDO | 3.0156 | 33.16 | 30.12 | 35.44 | 0.65 | 51 | 102.14 | 39.72 | 3.75 | 0 | 13.68 | 12831.37 | 215.71 | 2238.64 | 131.25 | 80.07 | 23331.32 | 0.61 | 0.85 | 6.79 | 1.5 | 1 | 10 | 431.1518 | 589.9209 | 533.6197 | 431151.7802 | 589920.8868 | 1.7728e-06 | 20 | 533619.6653

## RESULTADOS_19
Unnamed: 0 | Volume de calda [L] | STATUS | Capacidade operacional [ha/h] | Tempo de missao [h] | Tempo util [h] | Tempo por voo [min] | Autonomia Projetada [h] | N° Voos | MTOW [kg] | Massa Estrutura [kg] | Combustível [kg] | Abastecimentos | Massa gerador | Potência gerador [W] | Combustível consumido [L] | Calda cons [L] | Distância percorrida [km] | Distância Pulverizando [km] | RTL ACUMULADO[m] | EOC [km/km] | EOC [h/h] | Tempo de manobra [h] | Tempo rtl_rtw [h] | V pulv [m/s] | V desloc [m/s] | Preço Total por ha Simples [R$/ha] | Preço Total por ha Presumido [R$/ha] | Preço Total por ha Real [R$/ha] | Preço Total Simples [R$] | Preço Total Presumido [R$] | Prod CAPEX [ha/h/R$] | Dias Trabalhados | Preço Total Real [R$]
0 | 105 | CONCLUIDO | 1.6241 | 61.57 | 41.53 | 5.78 | 0.09 | 431 | 204 | 55.27 | 1 | 429 | 42.72 | 25393.6 | 594.81 | 2239.72 | 506 | 80.07 | 208806.68 | 0.16 | 0.62 | 7.35 | 12.89 | 1 | 10 | 1549.2994 | 2119.8198 | 1917.5071 | 1549299.3731 | 2119819.7526 | 8.4644e-07 | 36 | 1917507.1306
1 | 105 | CONCLUIDO | 1.8819 | 53.14 | 37.88 | 7.26 | 0.11 | 313 | 204.39 | 55.27 | 1.25 | 311 | 42.87 | 25442.42 | 540.21 | 2239.56 | 386.28 | 80.07 | 149537.19 | 0.21 | 0.68 | 7.15 | 9.24 | 1 | 10 | 1240.2183 | 1696.9214 | 1534.9696 | 1240218.2759 | 1696921.3596 | 9.8079e-07 | 31 | 1534969.5667
2 | 105 | CONCLUIDO | 2.0702 | 48.3 | 35.8 | 8.77 | 0.13 | 245 | 204.79 | 55.27 | 1.5 | 243 | 43.02 | 25491.3 | 508.39 | 2239.2 | 318.34 | 80.07 | 115904.78 | 0.25 | 0.72 | 7.05 | 7.17 | 1 | 10 | 1075.1778 | 1471.1057 | 1330.7055 | 1075177.8113 | 1471105.715 | 1.0789e-06 | 28 | 1330705.4503
3 | 105 | CONCLUIDO | 2.213 | 45.19 | 34.47 | 10.29 | 0.15 | 201 | 205.18 | 55.27 | 1.75 | 199 | 43.16 | 25540.22 | 487.13 | 2238.66 | 274.58 | 80.07 | 94247.62 | 0.29 | 0.74 | 6.98 | 5.84 | 1 | 10 | 981.5911 | 1343.0563 | 1214.8769 | 981591.1378 | 1343056.2995 | 1.1534e-06 | 27 | 1214876.8913
4 | 105 | CONCLUIDO | 2.3204 | 43.1 | 33.6 | 11.79 | 0.17 | 171 | 205.58 | 55.27 | 2 | 169 | 43.31 | 25589.2 | 472.69 | 2238.66 | 246.17 | 80.07 | 80191.12 | 0.33 | 0.76 | 6.93 | 4.96 | 1 | 10 | 909.5168 | 1244.441 | 1125.6733 | 909516.7666 | 1244440.9651 | 1.2093e-06 | 25 | 1125673.266
5 | 105 | CONCLUIDO | 2.4116 | 41.47 | 32.9 | 13.34 | 0.19 | 148 | 205.98 | 55.27 | 2.25 | 146 | 43.46 | 25638.22 | 460.63 | 2238.68 | 223.53 | 80.07 | 68988.52 | 0.36 | 0.78 | 6.89 | 4.27 | 1 | 10 | 858.6712 | 1174.8718 | 1062.7437 | 858671.2059 | 1174871.8258 | 1.2569e-06 | 24 | 1062743.7077
6 | 105 | CONCLUIDO | 2.4821 | 40.29 | 32.41 | 14.84 | 0.22 | 131 | 206.38 | 55.27 | 2.5 | 129 | 43.6 | 25687.3 | 451.69 | 2238.63 | 207.89 | 80.07 | 61250.73 | 0.39 | 0.79 | 6.86 | 3.78 | 1 | 10 | 828.9153 | 1134.1585 | 1025.916 | 828915.3285 | 1134158.5216 | 1.2936e-06 | 24 | 1025916.0241
7 | 105 | CONCLUIDO | 2.5451 | 39.29 | 31.98 | 16.4 | 0.24 | 117 | 206.78 | 55.27 | 2.75 | 115 | 43.75 | 25736.42 | 443.57 | 2238.47 | 194.22 | 80.07 | 54487.11 | 0.41 | 0.8 | 6.82 | 3.35 | 1 | 10 | 794.8687 | 1087.5744 | 983.7778 | 794868.6877 | 1087574.4056 | 1.3264e-06 | 23 | 983777.8308
8 | 105 | CONCLUIDO | 2.5959 | 38.52 | 31.66 | 17.92 | 0.26 | 106 | 207.17 | 55.27 | 3 | 104 | 43.9 | 25785.6 | 436.83 | 2238.69 | 183.5 | 80.07 | 49183.76 | 0.44 | 0.81 | 6.81 | 3.03 | 1 | 10 | 775.3393 | 1060.8535 | 959.6071 | 775339.3266 | 1060853.4721 | 1.3529e-06 | 23 | 959607.1057
9 | 105 | CONCLUIDO | 2.6392 | 37.89 | 31.39 | 19.42 | 0.28 | 97 | 207.57 | 55.27 | 3.25 | 95 | 44.05 | 25834.83 | 431.22 | 2238.8 | 174.78 | 80.07 | 44866.3 | 0.46 | 0.82 | 6.79 | 2.76 | 1 | 10 | 750.6561 | 1027.0809 | 929.0577 | 750656.1483 | 1027080.8587 | 1.3755e-06 | 22 | 929057.7031
10 | 105 | CONCLUIDO | 2.6789 | 37.33 | 31.16 | 21 | 0.3 | 89 | 207.97 | 55.27 | 3.5 | 87 | 44.2 | 25884.1 | 425.37 | 2238.56 | 167.1 | 80.07 | 41069.32 | 0.48 | 0.82 | 6.78 | 2.52 | 1 | 10 | 735.9676 | 1006.9833 | 910.8782 | 735967.5769 | 1006983.3073 | 1.3962e-06 | 22 | 910878.2338
11 | 105 | CONCLUIDO | 2.7153 | 36.83 | 30.94 | 22.64 | 0.32 | 82 | 208.37 | 55.27 | 3.75 | 80 | 44.35 | 25933.43 | 420.33 | 2238.53 | 159.93 | 80.07 | 37518.2 | 0.5 | 0.83 | 6.77 | 2.31 | 1 | 10 | 723.1203 | 989.4051 | 894.9777 | 723120.2906 | 989405.0835 | 1.4151e-06 | 22 | 894977.6509
12 | 105 | CONCLUIDO | 2.7442 | 36.44 | 30.79 | 24.31 | 0.34 | 76 | 208.77 | 55.27 | 4 | 74 | 44.5 | 25982.82 | 416.19 | 2238.66 | 155.12 | 80.07 | 35143.84 | 0.52 | 0.83 | 6.76 | 2.16 | 1 | 10 | 713.1626 | 975.7805 | 882.6534 | 713162.5672 | 975780.487 | 1.4302e-06 | 22 | 882653.3668
13 | 105 | CONCLUIDO | 2.7697 | 36.11 | 30.66 | 25.91 | 0.36 | 71 | 209.17 | 55.27 | 4.25 | 69 | 44.65 | 26032.25 | 412.42 | 2238.57 | 150.9 | 80.07 | 33058.93 | 0.53 | 0.84 | 6.75 | 2.03 | 1 | 10 | 695.6898 | 951.8735 | 861.028 | 695689.8057 | 951873.4838 | 1.4435e-06 | 21 | 861028.0144
14 | 105 | CONCLUIDO | 2.7984 | 35.73 | 30.49 | 27.72 | 0.38 | 66 | 209.58 | 55.27 | 4.5 | 64 | 44.8 | 26081.73 | 407.59 | 2238.47 | 145.36 | 80.07 | 30310.82 | 0.55 | 0.84 | 6.74 | 1.86 | 1 | 10 | 685.461 | 937.8779 | 848.3682 | 685460.9582 | 937877.9234 | 1.4584e-06 | 21 | 848368.1707
15 | 105 | CONCLUIDO | 2.8182 | 35.48 | 30.4 | 29.42 | 0.4 | 62 | 209.98 | 55.27 | 4.75 | 60 | 44.95 | 26131.27 | 404.05 | 2238.4 | 142.52 | 80.07 | 28911.99 | 0.56 | 0.84 | 6.74 | 1.78 | 1 | 10 | 678.4784 | 928.324 | 839.7261 | 678478.3536 | 928324.0158 | 1.4688e-06 | 21 | 839726.0746
16 | 105 | CONCLUIDO | 2.836 | 35.26 | 30.3 | 30.82 | 0.42 | 59 | 210.38 | 55.27 | 5 | 57 | 45.11 | 26180.86 | 400.23 | 2238.41 | 139.35 | 80.07 | 27343.33 | 0.57 | 0.85 | 6.73 | 1.68 | 1 | 10 | 671.6494 | 918.9803 | 831.2741 | 671649.3564 | 918980.2805 | 1.478e-06 | 21 | 831274.0924
17 | 105 | CONCLUIDO | 2.8535 | 35.04 | 30.21 | 32.37 | 0.44 | 56 | 210.78 | 55.27 | 5.25 | 54 | 45.26 | 26230.5 | 397.18 | 2238.54 | 136.19 | 80.07 | 25778.86 | 0.59 | 0.85 | 6.73 | 1.58 | 1 | 10 | 665.6561 | 910.78 | 823.8564 | 665656.0669 | 910779.9973 | 1.4872e-06 | 21 | 823856.4327
18 | 105 | CONCLUIDO | 2.8691 | 34.85 | 30.14 | 34.12 | 0.46 | 53 | 211.18 | 55.27 | 5.5 | 51 | 45.41 | 26280.2 | 393.76 | 2238.48 | 134.06 | 80.07 | 24725.87 | 0.6 | 0.85 | 6.72 | 1.51 | 1 | 10 | 659.8323 | 902.8117 | 816.6486 | 659832.3409 | 902811.7186 | 1.4953e-06 | 21 | 816648.6353
19 | 105 | CONCLUIDO | 2.8883 | 34.62 | 30.03 | 36.04 | 0.48 | 50 | 211.59 | 55.27 | 5.75 | 48 | 45.57 | 26329.94 | 390.29 | 2238.33 | 130.62 | 80.07 | 23020.71 | 0.61 | 0.85 | 6.71 | 1.4 | 1 | 10 | 653.2582 | 893.8167 | 808.5121 | 653258.2346 | 893816.7362 | 1.5053e-06 | 21 | 808512.1214
20 | 105 | CONCLUIDO | 2.8985 | 34.5 | 29.99 | 37.49 | 0.5 | 48 | 211.99 | 55.27 | 6 | 46 | 45.72 | 26379.74 | 387.45 | 2238.44 | 128.96 | 80.07 | 22202.44 | 0.62 | 0.86 | 6.72 | 1.36 | 1 | 10 | 640.2874 | 876.0694 | 792.4586 | 640287.357 | 876069.4093 | 1.5106e-06 | 20 | 792458.5744
21 | 105 | CONCLUIDO | 2.918 | 34.27 | 29.88 | 39.84 | 0.52 | 45 | 212.4 | 55.27 | 6.25 | 43 | 45.87 | 26429.59 | 383.44 | 2238.51 | 125.49 | 80.07 | 20482.85 | 0.64 | 0.86 | 6.71 | 1.25 | 1 | 10 | 633.3558 | 866.5854 | 783.8797 | 633355.8326 | 866585.3919 | 1.5208e-06 | 20 | 783879.6984
22 | 105 | CONCLUIDO | 2.9294 | 34.14 | 29.83 | 41.62 | 0.54 | 43 | 212.8 | 55.27 | 6.5 | 41 | 46.03 | 26479.5 | 380.67 | 2238.33 | 123.94 | 80.07 | 19717.97 | 0.65 | 0.86 | 6.71 | 1.2 | 1 | 10 | 629.061 | 860.709 | 778.5641 | 629060.9879 | 860708.9958 | 1.5267e-06 | 20 | 778564.1373
23 | 105 | CONCLUIDO | 2.9417 | 33.99 | 29.77 | 43.56 | 0.56 | 41 | 213.21 | 55.27 | 6.75 | 39 | 46.18 | 26529.46 | 376.86 | 2238.61 | 121.57 | 80.07 | 18542.54 | 0.66 | 0.86 | 6.71 | 1.14 | 1 | 10 | 623.7613 | 853.4577 | 772.0049 | 623761.2589 | 853457.6728 | 1.5331e-06 | 20 | 772004.8703
24 | 105 | CONCLUIDO | 2.9478 | 33.92 | 29.74 | 44.61 | 0.58 | 40 | 213.61 | 55.27 | 7 | 38 | 46.34 | 26579.47 | 373.84 | 2238.4 | 120.65 | 80.07 | 18088.09 | 0.66 | 0.86 | 6.71 | 1.11 | 1 | 10 | 620.2207 | 848.6133 | 767.6228 | 620220.6661 | 848613.2776 | 1.5363e-06 | 20 | 767622.8174
25 | 105 | CONCLUIDO | 2.9587 | 33.8 | 29.69 | 46.88 | 0.6 | 38 | 214.02 | 55.27 | 7.25 | 36 | 46.49 | 26629.54 | 371.56 | 2238.41 | 119.41 | 80.07 | 17474.93 | 0.67 | 0.86 | 6.7 | 1.07 | 1 | 10 | 616.4945 | 843.5149 | 763.011 | 616494.4538 | 843514.9095 | 1.542e-06 | 20 | 763011.0304
26 | 105 | CONCLUIDO | 2.9653 | 33.72 | 29.66 | 48.1 | 0.62 | 37 | 214.42 | 55.27 | 7.5 | 35 | 46.65 | 26679.66 | 368.97 | 2238.38 | 118.29 | 80.07 | 16923.16 | 0.68 | 0.87 | 6.7 | 1.03 | 1 | 10 | 613.2663 | 839.098 | 759.0157 | 613266.2997 | 839098.0067 | 1.5454e-06 | 20 | 759015.6706
27 | 105 | CONCLUIDO | 2.9768 | 33.59 | 29.61 | 50.76 | 0.64 | 35 | 214.83 | 55.27 | 7.75 | 33 | 46.81 | 26729.83 | 365.25 | 2238.32 | 116.79 | 80.07 | 16180.13 | 0.69 | 0.87 | 6.69 | 0.98 | 1 | 10 | 608.3302 | 832.3443 | 752.9065 | 608330.2419 | 832344.2746 | 1.5514e-06 | 20 | 752906.5052
28 | 105 | CONCLUIDO | 2.9848 | 33.5 | 29.56 | 52.16 | 0.66 | 34 | 215.24 | 55.27 | 8 | 32 | 46.97 | 26780.06 | 361.05 | 2238.34 | 115.11 | 80.07 | 15347.25 | 0.7 | 0.87 | 6.69 | 0.93 | 1 | 10 | 603.5435 | 825.7948 | 746.9821 | 603543.4579 | 825794.7856 | 1.5556e-06 | 20 | 746982.0902
29 | 105 | CONCLUIDO | 2.989 | 33.46 | 29.55 | 53.73 | 0.68 | 33 | 215.65 | 55.27 | 8.25 | 31 | 47.12 | 26830.34 | 359.38 | 2238.31 | 114.76 | 80.07 | 15177.31 | 0.7 | 0.87 | 6.69 | 0.93 | 1 | 10 | 601.5472 | 823.0634 | 744.5114 | 601547.2074 | 823063.4276 | 1.5578e-06 | 20 | 744511.4093
30 | 105 | CONCLUIDO | 3.0019 | 33.31 | 29.49 | 57.08 | 0.7 | 31 | 216.05 | 55.27 | 8.5 | 29 | 47.28 | 26880.68 | 355.96 | 2238.41 | 112.77 | 80.07 | 14193.77 | 0.71 | 0.87 | 6.69 | 0.86 | 1 | 10 | 596.6958 | 816.4256 | 738.507 | 596695.8297 | 816425.5586 | 1.5645e-06 | 20 | 738507.0491
31 | 105 | CONCLUIDO | 3.0082 | 33.24 | 29.46 | 58.92 | 0.72 | 30 | 216.46 | 55.27 | 8.75 | 28 | 47.44 | 26931.07 | 352.08 | 2238.37 | 111.89 | 80.07 | 13758.96 | 0.72 | 0.87 | 6.69 | 0.83 | 1 | 10 | 592.5618 | 810.7693 | 733.3906 | 592561.839 | 810769.2501 | 1.5678e-06 | 20 | 733390.5708
32 | 105 | CONCLUIDO | 3.0147 | 33.17 | 29.43 | 60.89 | 0.74 | 29 | 216.87 | 55.27 | 9 | 27 | 47.6 | 26981.51 | 349.21 | 2238.38 | 110.83 | 80.07 | 13230.34 | 0.72 | 0.87 | 6.69 | 0.8 | 1 | 10 | 589.2281 | 806.2079 | 729.2646 | 589228.1281 | 806207.9198 | 1.5712e-06 | 20 | 729264.5674
33 | 105 | CONCLUIDO | 3.0207 | 33.11 | 29.41 | 63.01 | 0.76 | 28 | 217.28 | 55.27 | 9.25 | 26 | 47.76 | 27032.02 | 346.72 | 2238.38 | 109.86 | 80.07 | 12751.73 | 0.73 | 0.87 | 6.69 | 0.78 | 1 | 10 | 586.3256 | 802.2365 | 725.6722 | 586325.579 | 802236.524 | 1.5743e-06 | 20 | 725672.1961
34 | 105 | CONCLUIDO | 3.0289 | 33.02 | 29.36 | 65.23 | 0.78 | 27 | 217.69 | 55.27 | 9.5 | 25 | 47.92 | 27082.57 | 343.61 | 2238.38 | 108.23 | 80.07 | 11940.65 | 0.74 | 0.87 | 6.69 | 0.73 | 1 | 10 | 582.51 | 797.0158 | 720.9498 | 582509.9601 | 797015.8259 | 1.5786e-06 | 20 | 720949.7541
35 | 105 | CONCLUIDO | 3.035 | 32.95 | 29.33 | 67.68 | 0.79 | 26 | 218.1 | 55.27 | 9.75 | 24 | 48.08 | 27133.18 | 338.81 | 2238.38 | 107.46 | 80.07 | 11562.69 | 0.75 | 0.87 | 6.68 | 0.7 | 1 | 10 | 577.7355 | 790.4832 | 715.0406 | 577735.4888 | 790483.1837 | 1.5818e-06 | 20 | 715040.5781
36 | 105 | CONCLUIDO | 3.0413 | 32.88 | 29.3 | 70.33 | 0.81 | 25 | 218.51 | 55.27 | 10 | 23 | 48.24 | 27183.85 | 335.51 | 2238.4 | 106.35 | 80.07 | 11013.81 | 0.75 | 0.88 | 6.69 | 0.68 | 1 | 10 | 574.147 | 785.5733 | 710.5993 | 574147.0218 | 785573.2849 | 1.585e-06 | 20 | 710599.2731
37 | 105 | CONCLUIDO | 3.0386 | 32.91 | 29.33 | 70.4 | 0.83 | 25 | 218.92 | 55.27 | 10.25 | 21 | 48.4 | 27234.57 | 334.99 | 2238.31 | 107.54 | 80.07 | 11605.3 | 0.74 | 0.87 | 6.69 | 0.71 | 1 | 10 | 574.2199 | 785.673 | 710.6895 | 574219.8909 | 785672.9875 | 1.5836e-06 | 20 | 710689.4603
38 | 105 | CONCLUIDO | 3.0467 | 32.82 | 29.28 | 73.21 | 0.85 | 24 | 219.33 | 55.27 | 10.5 | 16 | 48.56 | 27285.35 | 331.37 | 2238.32 | 105.72 | 80.07 | 10702.96 | 0.76 | 0.88 | 6.69 | 0.66 | 1 | 10 | 561.2989 | 767.994 | 694.6977 | 561298.93 | 767993.9588 | 1.5879e-06 | 19 | 694697.6933
39 | 105 | CONCLUIDO | 3.0459 | 32.83 | 29.29 | 73.23 | 0.87 | 24 | 219.75 | 55.27 | 10.75 | 9 | 48.72 | 27336.19 | 329.71 | 2238.34 | 106.02 | 80.07 | 10851.6 | 0.76 | 0.88 | 6.69 | 0.67 | 1 | 10 | 560.1285 | 766.3926 | 693.2491 | 560128.5329 | 766392.5699 | 1.5874e-06 | 19 | 693249.1386
40 | 105 | CONCLUIDO | 3.0537 | 32.75 | 29.25 | 76.3 | 0.89 | 23 | 220.16 | 55.27 | 11 | 9 | 48.89 | 27387.08 | 327.51 | 2238.36 | 104.37 | 80.07 | 10031.92 | 0.77 | 0.88 | 6.69 | 0.62 | 1 | 10 | 557.2072 | 762.3954 | 689.6335 | 557207.1711 | 762395.4337 | 1.5915e-06 | 19 | 689633.4835
41 | 105 | CONCLUIDO | 3.0529 | 32.76 | 29.26 | 76.32 | 0.91 | 23 | 220.57 | 55.27 | 11.25 | 6 | 49.05 | 27438.03 | 327.31 | 2238.34 | 104.65 | 80.07 | 10170.63 | 0.77 | 0.88 | 6.69 | 0.63 | 1 | 10 | 557.1951 | 762.3789 | 689.6185 | 557195.0647 | 762378.8692 | 1.5911e-06 | 19 | 689618.5
42 | 105 | CONCLUIDO | 3.0519 | 32.77 | 29.27 | 76.35 | 0.92 | 23 | 220.99 | 55.27 | 11.5 | 4 | 49.21 | 27489.03 | 327.82 | 2238.36 | 104.81 | 80.07 | 10250.48 | 0.76 | 0.88 | 6.7 | 0.64 | 1 | 10 | 557.7711 | 763.1671 | 690.3315 | 557771.1313 | 763167.069 | 1.5906e-06 | 19 | 690331.4751
43 | 105 | CONCLUIDO | 3.0518 | 32.77 | 29.27 | 76.36 | 0.94 | 23 | 221.4 | 55.27 | 11.75 | 1 | 49.38 | 27540.09 | 328.19 | 2238.46 | 104.94 | 80.07 | 10317.01 | 0.76 | 0.88 | 6.7 | 0.64 | 1 | 10 | 558.0771 | 763.5858 | 690.7102 | 558077.1379 | 763585.7607 | 1.5905e-06 | 19 | 690710.2074
44 | 105 | CONCLUIDO | 3.0518 | 32.77 | 29.27 | 76.36 | 0.96 | 23 | 221.81 | 55.27 | 12 | 0 | 49.54 | 27591.21 | 328.86 | 2238.46 | 104.97 | 80.07 | 10331.83 | 0.76 | 0.88 | 6.7 | 0.64 | 1 | 10 | 558.6081 | 764.3123 | 691.3674 | 558608.1341 | 764312.2932 | 1.5905e-06 | 19 | 691367.4006

## RESULTADOS_10
Unnamed: 0 | Volume de calda [L] | STATUS | Capacidade operacional [ha/h] | Tempo de missao [h] | Tempo util [h] | Tempo por voo [min] | Autonomia Projetada [h] | N° Voos | MTOW [kg] | Massa Estrutura [kg] | Combustível [kg] | Abastecimentos | Massa gerador | Potência gerador [W] | Combustível consumido [L] | Calda cons [L] | Distância percorrida [km] | Distância Pulverizando [km] | RTL ACUMULADO[m] | EOC [km/km] | EOC [h/h] | Tempo de manobra [h] | Tempo rtl_rtw [h] | V pulv [m/s] | V desloc [m/s] | Preço Total por ha Simples [R$/ha] | Preço Total por ha Presumido [R$/ha] | Preço Total por ha Real [R$/ha] | Preço Total Simples [R$] | Preço Total Presumido [R$] | Prod CAPEX [ha/h/R$] | Dias Trabalhados | Preço Total Real [R$]
0 | 60 | CONCLUIDO | 2.1902 | 45.66 | 36.6 | 8.1 | 0.14 | 271 | 124.63 | 45 | 1 | 269 | 18.64 | 15605.44 | 374.68 | 2239.2 | 344.16 | 80.07 | 128689.15 | 0.23 | 0.7 | 7.09 | 7.97 | 1 | 10 | 818.6258 | 1120.0799 | 1013.181 | 818625.7504 | 1120079.867 | 1.2397e-06 | 27 | 1013181.0165
1 | 60 | CONCLUIDO | 2.3922 | 41.8 | 34.51 | 10.25 | 0.18 | 202 | 124.96 | 45 | 1.25 | 200 | 18.71 | 15645.96 | 349.2 | 2238.94 | 276.05 | 80.07 | 94976.19 | 0.29 | 0.74 | 6.98 | 5.87 | 1 | 10 | 716.7286 | 980.6597 | 887.0669 | 716728.5839 | 980659.6683 | 1.354e-06 | 25 | 887066.8859
2 | 60 | CONCLUIDO | 2.5287 | 39.55 | 33.3 | 12.41 | 0.21 | 161 | 125.29 | 45 | 1.5 | 159 | 18.79 | 15686.51 | 333.19 | 2238.9 | 236.65 | 80.07 | 75480.19 | 0.34 | 0.77 | 6.91 | 4.67 | 1 | 10 | 652.2658 | 892.4588 | 807.2838 | 652265.7554 | 892458.7824 | 1.4312e-06 | 23 | 807283.7688
3 | 60 | CONCLUIDO | 2.6316 | 38 | 32.47 | 14.65 | 0.25 | 133 | 125.62 | 45 | 1.75 | 131 | 18.87 | 15727.09 | 320.84 | 2239.08 | 209.37 | 80.07 | 61980.04 | 0.38 | 0.79 | 6.87 | 3.84 | 1 | 10 | 611.2281 | 836.3093 | 756.4931 | 611228.1105 | 836309.2662 | 1.4895e-06 | 22 | 756493.0836
4 | 60 | CONCLUIDO | 2.7122 | 36.87 | 31.85 | 16.91 | 0.28 | 113 | 125.95 | 45 | 2 | 111 | 18.95 | 15767.7 | 310.65 | 2238.75 | 189.96 | 80.07 | 52375.99 | 0.42 | 0.81 | 6.81 | 3.22 | 1 | 10 | 586.9442 | 803.0829 | 726.4378 | 586944.1538 | 803082.8854 | 1.5351e-06 | 22 | 726437.7819
5 | 60 | CONCLUIDO | 2.7734 | 36.06 | 31.42 | 19.24 | 0.31 | 98 | 126.28 | 45 | 2.25 | 96 | 19.03 | 15808.34 | 302.48 | 2238.71 | 175.62 | 80.07 | 45280.39 | 0.46 | 0.82 | 6.8 | 2.79 | 1 | 10 | 560.9781 | 767.555 | 694.3007 | 560978.1406 | 767555.0405 | 1.5697e-06 | 21 | 694300.6647
6 | 60 | CONCLUIDO | 2.8249 | 35.4 | 31.07 | 21.68 | 0.35 | 86 | 126.61 | 45 | 2.5 | 84 | 19.11 | 15849 | 295.15 | 2238.55 | 164.17 | 80.07 | 39618.03 | 0.49 | 0.83 | 6.78 | 2.44 | 1 | 10 | 546.3218 | 747.5015 | 676.161 | 546321.7654 | 747501.5414 | 1.5989e-06 | 21 | 676161.0434
7 | 60 | CONCLUIDO | 2.8678 | 34.87 | 30.8 | 24.31 | 0.38 | 76 | 126.94 | 45 | 2.75 | 74 | 19.19 | 15889.69 | 287.95 | 2238.47 | 155.03 | 80.07 | 35098.94 | 0.52 | 0.83 | 6.77 | 2.17 | 1 | 10 | 533.6733 | 730.1953 | 660.5065 | 533673.2854 | 730195.3332 | 1.6232e-06 | 21 | 660506.5154
8 | 60 | CONCLUIDO | 2.8998 | 34.48 | 30.59 | 26.6 | 0.42 | 69 | 127.27 | 45 | 3 | 67 | 19.27 | 15930.42 | 281.92 | 2238.62 | 148.17 | 80.07 | 31703.45 | 0.54 | 0.84 | 6.76 | 1.96 | 1 | 10 | 515.6488 | 705.5334 | 638.1983 | 515648.8092 | 705533.4496 | 1.6413e-06 | 20 | 638198.3274
9 | 60 | CONCLUIDO | 2.9317 | 34.11 | 30.39 | 29.41 | 0.45 | 62 | 127.6 | 45 | 3.25 | 60 | 19.35 | 15971.17 | 275.58 | 2238.51 | 142.11 | 80.07 | 28704.74 | 0.56 | 0.84 | 6.74 | 1.76 | 1 | 10 | 505.8818 | 692.1697 | 626.11 | 505881.7598 | 692169.7417 | 1.6593e-06 | 20 | 626110.033
10 | 60 | CONCLUIDO | 2.9576 | 33.81 | 30.22 | 31.81 | 0.48 | 57 | 127.93 | 45 | 3.5 | 55 | 19.43 | 16011.95 | 269.33 | 2238.46 | 136.58 | 80.07 | 25967.91 | 0.59 | 0.85 | 6.73 | 1.59 | 1 | 10 | 497.1773 | 680.26 | 615.3369 | 497177.3334 | 680259.9615 | 1.674e-06 | 20 | 615336.9055
11 | 60 | CONCLUIDO | 2.9789 | 33.57 | 30.11 | 34.74 | 0.52 | 52 | 128.26 | 45 | 3.75 | 50 | 19.51 | 16052.76 | 263.5 | 2238.45 | 132.86 | 80.07 | 24132.46 | 0.6 | 0.85 | 6.72 | 1.48 | 1 | 10 | 489.6802 | 670.002 | 606.058 | 489680.1786 | 670002.0235 | 1.6861e-06 | 20 | 606057.9707
12 | 60 | CONCLUIDO | 2.9978 | 33.36 | 30 | 37.5 | 0.55 | 48 | 128.59 | 45 | 4 | 46 | 19.59 | 16093.6 | 258.07 | 2238.54 | 129.1 | 80.07 | 22272.85 | 0.62 | 0.86 | 6.73 | 1.37 | 1 | 10 | 482.865 | 660.6772 | 597.6231 | 482865.0244 | 660677.2289 | 1.6968e-06 | 20 | 597623.1214
13 | 60 | CONCLUIDO | 3.0191 | 33.12 | 29.87 | 40.73 | 0.58 | 44 | 128.92 | 45 | 4.25 | 38 | 19.68 | 16134.46 | 251.21 | 2238.42 | 124.92 | 80.07 | 20203.86 | 0.64 | 0.86 | 6.71 | 1.24 | 1 | 10 | 474.6719 | 649.4671 | 587.4828 | 474671.9218 | 649467.0645 | 1.7088e-06 | 20 | 587482.8394
14 | 60 | CONCLUIDO | 3.0361 | 32.94 | 29.76 | 43.55 | 0.62 | 41 | 129.25 | 45 | 4.5 | 29 | 19.76 | 16175.36 | 247 | 2238.5 | 120.81 | 80.07 | 18159.69 | 0.66 | 0.86 | 6.72 | 1.13 | 1 | 10 | 469.2009 | 641.9814 | 580.7116 | 469200.9175 | 641981.3949 | 1.7184e-06 | 20 | 580711.5916
15 | 60 | CONCLUIDO | 3.0358 | 32.94 | 29.79 | 44.68 | 0.65 | 40 | 129.59 | 45 | 4.75 | 10 | 19.84 | 16216.29 | 245.76 | 2238.51 | 121.42 | 80.07 | 18470.73 | 0.66 | 0.86 | 6.73 | 1.16 | 1 | 10 | 468.3497 | 640.8168 | 579.6581 | 468349.7212 | 640816.7506 | 1.7183e-06 | 20 | 579658.0993
16 | 60 | CONCLUIDO | 3.0404 | 32.89 | 29.76 | 45.79 | 0.68 | 39 | 129.92 | 45 | 5 | 5 | 19.92 | 16257.24 | 244.06 | 2238.71 | 120.27 | 80.07 | 17903.39 | 0.67 | 0.86 | 6.74 | 1.13 | 1 | 10 | 466.434 | 638.1956 | 577.2871 | 466434.0173 | 638195.6 | 1.7209e-06 | 20 | 577287.1077
17 | 60 | CONCLUIDO | 3.0402 | 32.89 | 29.76 | 45.79 | 0.71 | 39 | 130.25 | 45 | 5.25 | 1 | 20 | 16298.23 | 244.53 | 2238.45 | 120.31 | 80.07 | 17919.96 | 0.67 | 0.86 | 6.74 | 1.14 | 1 | 10 | 466.8277 | 638.7342 | 577.7743 | 466827.6603 | 638734.1998 | 1.7208e-06 | 20 | 577774.3042
18 | 60 | CONCLUIDO | 3.0403 | 32.89 | 29.76 | 45.79 | 0.74 | 39 | 130.58 | 45 | 5.5 | 0 | 20.09 | 16339.24 | 244.99 | 2238.52 | 120.31 | 80.07 | 17920 | 0.67 | 0.86 | 6.74 | 1.14 | 1 | 10 | 467.1837 | 639.2214 | 578.215 | 467183.7253 | 639221.3836 | 1.7208e-06 | 20 | 578214.9919

## RESULTADOS_25
Unnamed: 0 | Volume de calda [L] | STATUS | Capacidade operacional [ha/h] | Tempo de missao [h] | Tempo util [h] | Tempo por voo [min] | Autonomia Projetada [h] | N° Voos | MTOW [kg] | Massa Estrutura [kg] | Combustível [kg] | Abastecimentos | Massa gerador | Potência gerador [W] | Combustível consumido [L] | Calda cons [L] | Distância percorrida [km] | Distância Pulverizando [km] | RTL ACUMULADO[m] | EOC [km/km] | EOC [h/h] | Tempo de manobra [h] | Tempo rtl_rtw [h] | V pulv [m/s] | V desloc [m/s] | Preço Total por ha Simples [R$/ha] | Preço Total por ha Presumido [R$/ha] | Preço Total por ha Real [R$/ha] | Preço Total Simples [R$] | Preço Total Presumido [R$] | Prod CAPEX [ha/h/R$] | Dias Trabalhados | Preço Total Real [R$]
0 | 135 | CONCLUIDO | 1.3039 | 76.69 | 45.58 | 4.89 | 0.07 | 559 | 263.32 | 59.89 | 1 | 557 | 67.43 | 32710.1 | 769.54 | 2239.7 | 639.81 | 80.07 | 275069.73 | 0.13 | 0.56 | 7.54 | 16.94 | 1 | 10 | 2359.7876 | 3228.7655 | 2920.6167 | 2359787.6328 | 3228765.5457 | 6.5228e-07 | 45 | 2920616.6936
1 | 135 | CONCLUIDO | 1.5834 | 63.16 | 40.38 | 6.15 | 0.08 | 394 | 263.79 | 59.89 | 1.25 | 392 | 67.65 | 32767.75 | 680.19 | 2239.3 | 467.82 | 80.07 | 189899.67 | 0.17 | 0.64 | 7.3 | 11.74 | 1 | 10 | 1757.2742 | 2404.38 | 2174.9094 | 1757274.1628 | 2404380.035 | 7.921e-07 | 37 | 2174909.379
2 | 135 | CONCLUIDO | 1.7887 | 55.91 | 37.63 | 7.4 | 0.1 | 305 | 264.25 | 59.89 | 1.5 | 303 | 67.87 | 32825.49 | 632.15 | 2239.53 | 377.8 | 80.07 | 145336.89 | 0.21 | 0.68 | 7.15 | 8.99 | 1 | 10 | 1469.9739 | 2011.2831 | 1819.3291 | 1469973.8899 | 2011283.1268 | 8.948e-07 | 33 | 1819329.088
3 | 135 | CONCLUIDO | 1.9473 | 51.35 | 35.91 | 8.65 | 0.12 | 249 | 264.72 | 59.89 | 1.75 | 247 | 68.09 | 32883.31 | 601.67 | 2239.29 | 321.88 | 80.07 | 117656.81 | 0.25 | 0.71 | 7.05 | 7.27 | 1 | 10 | 1296.4474 | 1773.8566 | 1604.5622 | 1296447.4288 | 1773856.5673 | 9.7414e-07 | 30 | 1604562.1861
4 | 135 | CONCLUIDO | 2.0751 | 48.19 | 34.72 | 9.92 | 0.13 | 210 | 265.19 | 59.89 | 2 | 208 | 68.31 | 32941.21 | 580.09 | 2239.02 | 284.06 | 80.07 | 98944.5 | 0.28 | 0.74 | 6.95 | 6.09 | 1 | 10 | 1181.5657 | 1616.6703 | 1462.3775 | 1181565.6769 | 1616670.2861 | 1.0381e-06 | 28 | 1462377.543
5 | 135 | CONCLUIDO | 2.1749 | 45.98 | 33.92 | 11.18 | 0.15 | 182 | 265.66 | 59.89 | 2.25 | 180 | 68.53 | 32999.19 | 565.27 | 2238.78 | 256.74 | 80.07 | 85420.61 | 0.31 | 0.76 | 6.95 | 5.29 | 1 | 10 | 1107.9945 | 1516.0069 | 1371.3214 | 1107994.4902 | 1516006.9428 | 1.088e-06 | 27 | 1371321.3679
6 | 135 | CONCLUIDO | 2.2636 | 44.18 | 33.23 | 12.46 | 0.17 | 160 | 266.13 | 59.89 | 2.5 | 158 | 68.75 | 33057.26 | 552.28 | 2238.74 | 234.94 | 80.07 | 74632.63 | 0.34 | 0.77 | 6.89 | 4.6 | 1 | 10 | 1046.7098 | 1432.1546 | 1295.4717 | 1046709.8229 | 1432154.5573 | 1.1324e-06 | 26 | 1295471.7364
7 | 135 | CONCLUIDO | 2.3356 | 42.82 | 32.73 | 13.73 | 0.18 | 143 | 266.6 | 59.89 | 2.75 | 141 | 68.97 | 33115.41 | 542.36 | 2238.98 | 218.3 | 80.07 | 66394.85 | 0.37 | 0.78 | 6.87 | 4.1 | 1 | 10 | 999.2113 | 1367.1649 | 1236.6846 | 999211.2578 | 1367164.925 | 1.1684e-06 | 25 | 1236684.6233
8 | 135 | CONCLUIDO | 2.3975 | 41.71 | 32.33 | 15.04 | 0.2 | 129 | 267.08 | 59.89 | 3 | 127 | 69.19 | 33173.65 | 534.27 | 2238.71 | 205.08 | 80.07 | 59857.13 | 0.39 | 0.79 | 6.86 | 3.7 | 1 | 10 | 968.6243 | 1325.3145 | 1198.8283 | 968624.3037 | 1325314.5051 | 1.1994e-06 | 25 | 1198828.3488
9 | 135 | CONCLUIDO | 2.4492 | 40.83 | 32.01 | 16.28 | 0.22 | 118 | 267.55 | 59.89 | 3.25 | 116 | 69.41 | 33231.97 | 527.45 | 2238.58 | 194.78 | 80.07 | 54764.01 | 0.41 | 0.8 | 6.84 | 3.38 | 1 | 10 | 935.245 | 1279.6435 | 1157.5161 | 935245.0087 | 1279643.481 | 1.2252e-06 | 24 | 1157516.1032
10 | 135 | CONCLUIDO | 2.4978 | 40.03 | 31.72 | 17.62 | 0.23 | 108 | 268.02 | 59.89 | 3.5 | 106 | 69.64 | 33290.38 | 520.95 | 2238.73 | 185.21 | 80.07 | 50028.36 | 0.43 | 0.81 | 6.82 | 3.09 | 1 | 10 | 913.2639 | 1249.5679 | 1130.3109 | 913263.8823 | 1249567.9341 | 1.2495e-06 | 24 | 1130310.9243
11 | 135 | CONCLUIDO | 2.537 | 39.42 | 31.51 | 18.9 | 0.25 | 100 | 268.5 | 59.89 | 3.75 | 98 | 69.86 | 33348.87 | 516.21 | 2238.49 | 178.28 | 80.07 | 46599.95 | 0.45 | 0.81 | 6.81 | 2.88 | 1 | 10 | 887.7271 | 1214.6274 | 1098.705 | 887727.0868 | 1214627.364 | 1.2691e-06 | 23 | 1098705.0331
12 | 135 | CONCLUIDO | 2.5747 | 38.84 | 31.29 | 20.18 | 0.26 | 93 | 268.97 | 59.89 | 4 | 91 | 70.09 | 33407.45 | 511.12 | 2238.63 | 170.98 | 80.07 | 42988.68 | 0.47 | 0.82 | 6.79 | 2.66 | 1 | 10 | 871.7325 | 1192.7429 | 1078.9092 | 871732.5049 | 1192742.8713 | 1.288e-06 | 23 | 1078909.1657
13 | 135 | CONCLUIDO | 2.6051 | 38.39 | 31.13 | 21.47 | 0.28 | 87 | 269.45 | 59.89 | 4.25 | 85 | 70.31 | 33466.11 | 507 | 2238.59 | 166.12 | 80.07 | 40587.26 | 0.48 | 0.82 | 6.79 | 2.5 | 1 | 10 | 859.2578 | 1175.6745 | 1063.4697 | 859257.8179 | 1175674.4542 | 1.3032e-06 | 23 | 1063469.7344
14 | 135 | CONCLUIDO | 2.6414 | 37.86 | 30.91 | 22.9 | 0.3 | 81 | 269.92 | 59.89 | 4.5 | 79 | 70.54 | 33524.86 | 502 | 2238.61 | 159.19 | 80.07 | 37153.42 | 0.5 | 0.83 | 6.76 | 2.28 | 1 | 10 | 835.4589 | 1143.1118 | 1034.0148 | 835458.9394 | 1143111.7788 | 1.3214e-06 | 22 | 1034014.795
15 | 135 | CONCLUIDO | 2.6616 | 37.57 | 30.83 | 24.02 | 0.31 | 77 | 270.4 | 59.89 | 4.75 | 75 | 70.76 | 33583.7 | 498.79 | 2238.65 | 155.85 | 80.07 | 35503.42 | 0.51 | 0.83 | 6.77 | 2.2 | 1 | 10 | 827.2714 | 1131.9093 | 1023.8814 | 827271.4383 | 1131909.2785 | 1.3315e-06 | 22 | 1023881.4456
16 | 135 | CONCLUIDO | 2.6906 | 37.17 | 30.67 | 25.56 | 0.33 | 72 | 270.88 | 59.89 | 5 | 70 | 70.99 | 33642.62 | 494.63 | 2238.57 | 151.16 | 80.07 | 33183.54 | 0.53 | 0.84 | 6.76 | 2.04 | 1 | 10 | 815.8836 | 1116.3279 | 1009.7872 | 815883.5935 | 1116327.9269 | 1.346e-06 | 22 | 1009787.1563
17 | 135 | CONCLUIDO | 2.7086 | 36.92 | 30.58 | 26.59 | 0.34 | 69 | 271.36 | 59.89 | 5.25 | 67 | 71.22 | 33701.64 | 491.85 | 2238.53 | 148.29 | 80.07 | 31763.31 | 0.54 | 0.84 | 6.75 | 1.95 | 1 | 10 | 808.8127 | 1106.6532 | 1001.0358 | 808812.711 | 1106653.2334 | 1.355e-06 | 22 | 1001035.802
18 | 135 | CONCLUIDO | 2.7323 | 36.6 | 30.46 | 28.12 | 0.36 | 65 | 271.84 | 59.89 | 5.5 | 63 | 71.45 | 33760.74 | 488.37 | 2238.44 | 144.45 | 80.07 | 29859.74 | 0.55 | 0.84 | 6.74 | 1.83 | 1 | 10 | 799.7962 | 1094.3165 | 989.8764 | 799796.2061 | 1094316.4536 | 1.3668e-06 | 22 | 989876.4272
19 | 135 | CONCLUIDO | 2.7495 | 36.37 | 30.38 | 29.4 | 0.38 | 62 | 272.32 | 59.89 | 5.75 | 60 | 71.68 | 33820.05 | 485.72 | 2238.52 | 141.77 | 80.07 | 28535.69 | 0.56 | 0.84 | 6.74 | 1.75 | 1 | 10 | 793.2791 | 1085.3995 | 981.8105 | 793279.1117 | 1085399.4776 | 1.3754e-06 | 22 | 981810.4748
20 | 135 | CONCLUIDO | 2.7685 | 36.12 | 30.29 | 30.8 | 0.39 | 59 | 272.8 | 59.89 | 6 | 57 | 71.91 | 33879.33 | 482.52 | 2238.36 | 138.89 | 80.07 | 27114.24 | 0.58 | 0.85 | 6.73 | 1.66 | 1 | 10 | 776.8857 | 1062.9693 | 961.521 | 776885.7335 | 1062969.3344 | 1.3849e-06 | 21 | 961521.033
21 | 135 | CONCLUIDO | 2.7866 | 35.89 | 30.2 | 32.36 | 0.41 | 56 | 273.28 | 59.89 | 6.25 | 54 | 72.14 | 33938.7 | 479.77 | 2238.5 | 135.52 | 80.07 | 25442.16 | 0.59 | 0.85 | 6.74 | 1.57 | 1 | 10 | 770.2113 | 1053.8371 | 953.2604 | 770211.3018 | 1053837.0824 | 1.394e-06 | 21 | 953260.3503
22 | 135 | CONCLUIDO | 2.8001 | 35.71 | 30.13 | 33.48 | 0.42 | 54 | 273.76 | 59.89 | 6.5 | 52 | 72.37 | 33998.16 | 477.07 | 2238.55 | 133.49 | 80.07 | 24437.28 | 0.6 | 0.85 | 6.73 | 1.5 | 1 | 10 | 764.7134 | 1046.3147 | 946.4559 | 764713.4368 | 1046314.661 | 1.4008e-06 | 21 | 946455.8582
23 | 135 | CONCLUIDO | 2.8107 | 35.58 | 30.1 | 34.73 | 0.44 | 52 | 274.24 | 59.89 | 6.75 | 50 | 72.61 | 34057.71 | 475.02 | 2238.39 | 132.52 | 80.07 | 23963.68 | 0.6 | 0.85 | 6.72 | 1.47 | 1 | 10 | 760.627 | 1040.7234 | 941.3982 | 760626.9816 | 1040723.3928 | 1.4061e-06 | 21 | 941398.2128
24 | 135 | CONCLUIDO | 2.8245 | 35.4 | 30.02 | 36.03 | 0.45 | 50 | 274.73 | 59.89 | 7 | 48 | 72.84 | 34117.35 | 472.54 | 2238.61 | 130.31 | 80.07 | 22867.67 | 0.61 | 0.85 | 6.71 | 1.39 | 1 | 10 | 755.2973 | 1033.431 | 934.8018 | 755297.2685 | 1033431.0441 | 1.413e-06 | 21 | 934801.8357
25 | 135 | CONCLUIDO | 2.8388 | 35.23 | 29.95 | 37.43 | 0.47 | 48 | 275.21 | 59.89 | 7.25 | 46 | 73.08 | 34177.09 | 469.49 | 2238.53 | 127.46 | 80.07 | 21450.97 | 0.63 | 0.86 | 6.72 | 1.32 | 1 | 10 | 749.4881 | 1025.4827 | 927.6121 | 749488.1476 | 1025482.7487 | 1.4201e-06 | 21 | 927612.1144
26 | 135 | CONCLUIDO | 2.849 | 35.1 | 29.92 | 39.03 | 0.48 | 46 | 275.7 | 59.89 | 7.5 | 44 | 73.31 | 34236.91 | 467.92 | 2238.39 | 126.78 | 80.07 | 21123.7 | 0.63 | 0.86 | 6.71 | 1.29 | 1 | 10 | 745.9991 | 1020.7089 | 923.2939 | 745999.1349 | 1020708.9275 | 1.4252e-06 | 21 | 923293.9001
27 | 135 | CONCLUIDO | 2.8639 | 34.92 | 29.84 | 40.69 | 0.5 | 44 | 276.18 | 59.89 | 7.75 | 42 | 73.55 | 34296.82 | 464.81 | 2238.44 | 124.23 | 80.07 | 19859.03 | 0.64 | 0.86 | 6.71 | 1.21 | 1 | 10 | 740.0681 | 1012.5939 | 915.9533 | 740068.1338 | 1012593.8702 | 1.4327e-06 | 21 | 915953.3324
28 | 135 | CONCLUIDO | 2.8681 | 34.87 | 29.84 | 41.64 | 0.51 | 43 | 276.67 | 59.89 | 8 | 41 | 73.78 | 34356.83 | 463.03 | 2238.42 | 124.16 | 80.07 | 19826.33 | 0.64 | 0.86 | 6.71 | 1.21 | 1 | 10 | 737.7635 | 1009.4406 | 913.101 | 737763.5104 | 1009440.5828 | 1.4348e-06 | 21 | 913100.9903
29 | 135 | CONCLUIDO | 2.8826 | 34.69 | 29.76 | 43.56 | 0.53 | 41 | 277.16 | 59.89 | 8.25 | 39 | 74.02 | 34416.93 | 460.05 | 2238.41 | 121.72 | 80.07 | 18618.16 | 0.66 | 0.86 | 6.71 | 1.14 | 1 | 10 | 732.0985 | 1001.6894 | 906.0896 | 732098.456 | 1001689.4054 | 1.442e-06 | 21 | 906089.5745
30 | 135 | CONCLUIDO | 2.8873 | 34.63 | 29.76 | 44.64 | 0.55 | 40 | 277.65 | 59.89 | 8.5 | 38 | 74.26 | 34477.13 | 458.15 | 2238.44 | 121.27 | 80.07 | 18399.52 | 0.66 | 0.86 | 6.71 | 1.13 | 1 | 10 | 729.6266 | 998.3073 | 903.0302 | 729626.5829 | 998307.2795 | 1.4444e-06 | 21 | 903030.2339
31 | 135 | CONCLUIDO | 2.8953 | 34.54 | 29.71 | 45.71 | 0.56 | 39 | 278.13 | 59.89 | 8.75 | 37 | 74.5 | 34537.41 | 456.07 | 2238.38 | 119.98 | 80.07 | 17755.8 | 0.67 | 0.86 | 6.7 | 1.09 | 1 | 10 | 717.1014 | 981.1698 | 887.5283 | 717101.4072 | 981169.7816 | 1.4484e-06 | 20 | 887528.3148
32 | 135 | CONCLUIDO | 2.9079 | 34.39 | 29.67 | 48.11 | 0.58 | 37 | 278.62 | 59.89 | 9 | 35 | 74.74 | 34597.8 | 451.99 | 2238.38 | 118.28 | 80.07 | 16919.23 | 0.68 | 0.86 | 6.71 | 1.04 | 1 | 10 | 711.1843 | 973.0737 | 880.205 | 711184.3072 | 973073.7443 | 1.4547e-06 | 20 | 880204.9519
33 | 135 | CONCLUIDO | 2.9168 | 34.28 | 29.61 | 49.35 | 0.59 | 36 | 279.11 | 59.89 | 9.25 | 34 | 74.98 | 34658.27 | 451.09 | 2238.35 | 116.68 | 80.07 | 16124.32 | 0.69 | 0.87 | 6.7 | 0.98 | 1 | 10 | 708.5158 | 969.4226 | 876.9023 | 708515.8425 | 969422.6333 | 1.4591e-06 | 20 | 876902.2977
34 | 135 | CONCLUIDO | 2.9235 | 34.21 | 29.58 | 50.71 | 0.6 | 35 | 279.61 | 59.89 | 9.5 | 33 | 75.22 | 34718.84 | 449.23 | 2238.44 | 116.19 | 80.07 | 15883.35 | 0.69 | 0.87 | 6.68 | 0.96 | 1 | 10 | 705.6172 | 965.4566 | 873.3148 | 705617.2219 | 965456.6126 | 1.4625e-06 | 20 | 873314.7885
35 | 135 | CONCLUIDO | 2.9274 | 34.16 | 29.59 | 52.21 | 0.62 | 34 | 280.1 | 59.89 | 9.75 | 32 | 75.46 | 34779.51 | 447.65 | 2238.34 | 115.97 | 80.07 | 15776.29 | 0.69 | 0.87 | 6.7 | 0.96 | 1 | 10 | 703.6658 | 962.7866 | 870.8996 | 703665.8188 | 962786.6169 | 1.4644e-06 | 20 | 870899.6134
36 | 135 | CONCLUIDO | 2.9365 | 34.05 | 29.53 | 53.7 | 0.63 | 33 | 280.59 | 59.89 | 10 | 31 | 75.7 | 34840.27 | 445.15 | 2238.5 | 113.97 | 80.07 | 14784.1 | 0.7 | 0.87 | 6.7 | 0.91 | 1 | 10 | 699.6847 | 957.3395 | 865.9723 | 699684.6931 | 957339.465 | 1.469e-06 | 20 | 865972.3301
37 | 135 | CONCLUIDO | 2.9429 | 33.98 | 29.51 | 55.33 | 0.65 | 32 | 281.08 | 59.89 | 10.25 | 30 | 75.95 | 34901.13 | 442.77 | 2238.51 | 113.34 | 80.07 | 14471.05 | 0.71 | 0.87 | 6.69 | 0.88 | 1 | 10 | 696.5016 | 952.9842 | 862.0327 | 696501.6009 | 952984.2178 | 1.4722e-06 | 20 | 862032.7415
38 | 135 | CONCLUIDO | 2.9421 | 33.99 | 29.52 | 55.35 | 0.66 | 32 | 281.58 | 59.89 | 10.5 | 30 | 76.19 | 34962.08 | 441.79 | 2238.39 | 113.7 | 80.07 | 14650.43 | 0.7 | 0.87 | 6.69 | 0.89 | 1 | 10 | 695.8867 | 952.1429 | 861.2717 | 695886.7337 | 952142.9295 | 1.4718e-06 | 20 | 861271.7446
39 | 135 | CONCLUIDO | 2.9501 | 33.9 | 29.48 | 57.05 | 0.68 | 31 | 282.07 | 59.89 | 10.75 | 29 | 76.44 | 35023.13 | 439.04 | 2238.35 | 112.14 | 80.07 | 13875.15 | 0.71 | 0.87 | 6.69 | 0.85 | 1 | 10 | 692.0361 | 946.8744 | 856.506 | 692036.125 | 946874.3567 | 1.4758e-06 | 20 | 856505.997
40 | 135 | CONCLUIDO | 2.9558 | 33.83 | 29.46 | 58.92 | 0.69 | 30 | 282.57 | 59.89 | 11 | 28 | 76.68 | 35084.28 | 437.95 | 2238.36 | 111.68 | 80.07 | 13650.51 | 0.72 | 0.87 | 6.69 | 0.83 | 1 | 10 | 690.0598 | 944.1702 | 854.0599 | 690059.7759 | 944170.2287 | 1.4786e-06 | 20 | 854059.9473
41 | 135 | CONCLUIDO | 2.9624 | 33.76 | 29.44 | 60.9 | 0.71 | 29 | 283.06 | 59.89 | 11.25 | 27 | 76.93 | 35145.53 | 435.81 | 2238.52 | 110.69 | 80.07 | 13161.18 | 0.72 | 0.87 | 6.7 | 0.81 | 1 | 10 | 687.0801 | 940.0933 | 850.3721 | 687080.0969 | 940093.3004 | 1.4819e-06 | 20 | 850372.1152
42 | 135 | CONCLUIDO | 2.9691 | 33.68 | 29.41 | 63.02 | 0.72 | 28 | 283.56 | 59.89 | 11.5 | 26 | 77.18 | 35206.88 | 432.72 | 2238.41 | 110.08 | 80.07 | 12862.93 | 0.73 | 0.87 | 6.69 | 0.78 | 1 | 10 | 683.2724 | 934.8834 | 845.6595 | 683272.3991 | 934883.4404 | 1.4853e-06 | 20 | 845659.4769
43 | 135 | CONCLUIDO | 2.9714 | 33.65 | 29.39 | 62.97 | 0.74 | 28 | 284.06 | 59.89 | 11.75 | 26 | 77.42 | 35268.32 | 431.4 | 2238.37 | 109.51 | 80.07 | 12577.99 | 0.73 | 0.87 | 6.68 | 0.76 | 1 | 10 | 681.7093 | 932.7447 | 843.7249 | 681709.2685 | 932744.696 | 1.4865e-06 | 20 | 843724.8513
44 | 135 | CONCLUIDO | 2.9759 | 33.6 | 29.38 | 65.3 | 0.75 | 27 | 284.56 | 59.89 | 12 | 25 | 77.67 | 35329.87 | 430 | 2238.3 | 109.35 | 80.07 | 12503.07 | 0.73 | 0.87 | 6.68 | 0.76 | 1 | 10 | 679.7659 | 930.0856 | 841.3196 | 679765.8558 | 930085.6331 | 1.4887e-06 | 20 | 841319.5657
45 | 135 | CONCLUIDO | 2.9839 | 33.51 | 29.35 | 67.72 | 0.77 | 26 | 285.06 | 59.89 | 12.25 | 24 | 77.92 | 35391.51 | 426.41 | 2238.32 | 107.93 | 80.07 | 11797.8 | 0.74 | 0.87 | 6.68 | 0.72 | 1 | 10 | 675.3714 | 924.073 | 835.8808 | 675371.4481 | 924073.0106 | 1.4927e-06 | 20 | 835880.7794
46 | 135 | CONCLUIDO | 2.9851 | 33.5 | 29.33 | 67.69 | 0.78 | 26 | 285.56 | 59.89 | 12.5 | 24 | 78.17 | 35453.26 | 425.63 | 2238.32 | 107.69 | 80.07 | 11677.99 | 0.74 | 0.87 | 6.68 | 0.7 | 1 | 10 | 674.4408 | 922.7997 | 834.729 | 674440.8079 | 922799.6675 | 1.4933e-06 | 20 | 834728.9624
47 | 135 | CONCLUIDO | 2.9918 | 33.42 | 29.31 | 70.34 | 0.79 | 25 | 286.06 | 59.89 | 12.75 | 23 | 78.42 | 35515.1 | 422.37 | 2238.33 | 106.88 | 80.07 | 11278.07 | 0.75 | 0.88 | 6.68 | 0.68 | 1 | 10 | 670.603 | 917.5486 | 829.979 | 670602.9787 | 917548.5804 | 1.4967e-06 | 20 | 829979.0317
48 | 135 | CONCLUIDO | 2.9911 | 33.43 | 29.32 | 70.36 | 0.81 | 25 | 286.56 | 59.89 | 13 | 23 | 78.68 | 35577.18 | 420.89 | 2238.37 | 106.92 | 80.07 | 11295.67 | 0.75 | 0.88 | 6.69 | 0.69 | 1 | 10 | 669.5706 | 916.1361 | 828.7013 | 669570.6244 | 916136.0677 | 1.4963e-06 | 20 | 828701.3272
49 | 135 | CONCLUIDO | 2.9992 | 33.34 | 29.28 | 73.19 | 0.82 | 24 | 287.07 | 59.89 | 13.25 | 22 | 78.93 | 35639.23 | 418.98 | 2238.37 | 105.73 | 80.07 | 10709.02 | 0.76 | 0.88 | 6.68 | 0.65 | 1 | 10 | 666.5144 | 911.9544 | 824.9188 | 666514.4042 | 911954.4124 | 1.5004e-06 | 20 | 824918.7632
50 | 135 | CONCLUIDO | 3.0057 | 33.27 | 29.25 | 76.32 | 0.84 | 23 | 287.57 | 59.89 | 13.5 | 21 | 79.18 | 35701.38 | 414.55 | 2238.33 | 105.15 | 80.07 | 10422.9 | 0.76 | 0.88 | 6.68 | 0.63 | 1 | 10 | 661.7529 | 905.4395 | 819.0256 | 661752.8549 | 905439.4505 | 1.5036e-06 | 20 | 819025.5802
51 | 135 | CONCLUIDO | 3.0061 | 33.27 | 29.25 | 76.3 | 0.85 | 23 | 288.08 | 59.89 | 13.75 | 21 | 79.44 | 35763.64 | 414.79 | 2238.41 | 104.79 | 80.07 | 10241.02 | 0.76 | 0.88 | 6.68 | 0.62 | 1 | 10 | 661.8822 | 905.6164 | 819.1856 | 661882.1554 | 905616.3652 | 1.5038e-06 | 20 | 819185.6103
52 | 135 | CONCLUIDO | 3.006 | 33.27 | 29.25 | 76.31 | 0.86 | 23 | 288.58 | 59.89 | 14 | 21 | 79.69 | 35826 | 413.25 | 2238.34 | 104.97 | 80.07 | 10333.58 | 0.76 | 0.88 | 6.67 | 0.62 | 1 | 10 | 660.659 | 903.9428 | 817.6718 | 660659.0153 | 903942.811 | 1.5038e-06 | 20 | 817671.7778
53 | 135 | CONCLUIDO | 3.013 | 33.19 | 29.22 | 79.7 | 0.88 | 22 | 289.09 | 59.89 | 14.25 | 20 | 79.95 | 35888.47 | 410.36 | 2238.32 | 104.15 | 80.07 | 9927.21 | 0.77 | 0.88 | 6.67 | 0.6 | 1 | 10 | 657.0785 | 899.0437 | 813.2403 | 657078.4659 | 899043.7454 | 1.5073e-06 | 20 | 813240.2721
54 | 135 | CONCLUIDO | 3.011 | 33.21 | 29.25 | 79.76 | 0.89 | 22 | 289.6 | 59.89 | 14.5 | 20 | 80.21 | 35951.04 | 408.66 | 2238.5 | 104.6 | 80.07 | 10149.85 | 0.77 | 0.88 | 6.68 | 0.62 | 1 | 10 | 656.1776 | 897.8112 | 812.1253 | 656177.6327 | 897811.1856 | 1.5063e-06 | 20 | 812125.3461
55 | 135 | CONCLUIDO | 3.0219 | 33.09 | 29.18 | 83.36 | 0.91 | 21 | 290.1 | 59.89 | 14.75 | 19 | 80.47 | 36013.72 | 406.61 | 2238.35 | 102.53 | 80.07 | 9120.3 | 0.78 | 0.88 | 6.67 | 0.55 | 1 | 10 | 652.4803 | 892.7523 | 807.5493 | 652480.3081 | 892752.343 | 1.5117e-06 | 20 | 807549.3124
56 | 135 | CONCLUIDO | 3.0196 | 33.12 | 29.2 | 83.43 | 0.92 | 21 | 290.61 | 59.89 | 15 | 19 | 80.73 | 36076.5 | 402.08 | 2238.31 | 103.56 | 80.07 | 9635.8 | 0.77 | 0.88 | 6.67 | 0.58 | 1 | 10 | 649.3093 | 888.4136 | 803.6247 | 649309.283 | 888413.6065 | 1.5106e-06 | 20 | 803624.6588
57 | 135 | CONCLUIDO | 3.0259 | 33.05 | 29.18 | 87.55 | 0.93 | 20 | 291.12 | 59.89 | 15.25 | 17 | 80.99 | 36139.39 | 401.43 | 2238.42 | 102.64 | 80.07 | 9181.58 | 0.78 | 0.88 | 6.68 | 0.56 | 1 | 10 | 647.7183 | 886.2368 | 801.6556 | 647718.2998 | 886236.753 | 1.5137e-06 | 20 | 801655.5612
58 | 135 | CONCLUIDO | 3.0274 | 33.03 | 29.17 | 87.5 | 0.95 | 20 | 291.63 | 59.89 | 15.5 | 18 | 81.25 | 36202.38 | 399.18 | 2238.31 | 102.6 | 80.07 | 9160.05 | 0.78 | 0.88 | 6.66 | 0.54 | 1 | 10 | 645.6406 | 883.394 | 799.0841 | 645640.6071 | 883393.9622 | 1.5145e-06 | 20 | 799084.0823
59 | 135 | CONCLUIDO | 3.028 | 33.02 | 29.16 | 87.48 | 0.96 | 20 | 292.15 | 59.89 | 15.75 | 16 | 81.51 | 36265.48 | 398.13 | 2238.41 | 101.83 | 80.07 | 8777.8 | 0.79 | 0.88 | 6.68 | 0.53 | 1 | 10 | 644.6606 | 882.0531 | 797.8712 | 644660.5884 | 882053.0575 | 1.5148e-06 | 20 | 797871.1517
60 | 135 | CONCLUIDO | 3.0323 | 32.98 | 29.16 | 92.1 | 0.97 | 19 | 292.66 | 59.89 | 16 | 14 | 81.77 | 36328.69 | 397.89 | 2238.39 | 102 | 80.07 | 8867.65 | 0.79 | 0.88 | 6.68 | 0.54 | 1 | 10 | 643.8135 | 880.894 | 796.8227 | 643813.4852 | 880894.0134 | 1.5169e-06 | 20 | 796822.7251
61 | 135 | CONCLUIDO | 3.0324 | 32.98 | 29.16 | 92.09 | 0.99 | 19 | 293.17 | 59.89 | 16.25 | 13 | 82.03 | 36392.01 | 398.71 | 2238.4 | 101.82 | 80.07 | 8774.93 | 0.79 | 0.88 | 6.68 | 0.54 | 1 | 10 | 644.4523 | 881.7681 | 797.6134 | 644452.299 | 881768.0668 | 1.517e-06 | 20 | 797613.36
62 | 135 | CONCLUIDO | 3.0334 | 32.97 | 29.15 | 92.06 | 1 | 19 | 293.69 | 59.89 | 16.5 | 9 | 82.3 | 36455.44 | 395.36 | 2238.55 | 101.38 | 80.07 | 8555.74 | 0.79 | 0.88 | 6.68 | 0.52 | 1 | 10 | 641.5794 | 877.8373 | 794.0577 | 641579.4371 | 877837.2903 | 1.5175e-06 | 20 | 794057.7313
63 | 135 | CONCLUIDO | 3.0418 | 32.88 | 29.11 | 97.04 | 1.01 | 18 | 294.2 | 59.89 | 16.75 | 9 | 82.56 | 36518.97 | 391.3 | 2238.41 | 99.98 | 80.07 | 7863.4 | 0.8 | 0.88 | 6.68 | 0.49 | 1 | 10 | 636.8857 | 871.4151 | 788.2485 | 636885.7137 | 871415.1309 | 1.5217e-06 | 20 | 788248.4938
64 | 135 | CONCLUIDO | 3.0423 | 32.87 | 29.11 | 97.02 | 1.03 | 18 | 294.72 | 59.89 | 17 | 6 | 82.83 | 36582.62 | 392.26 | 2238.38 | 99.97 | 80.07 | 7856.98 | 0.8 | 0.88 | 6.68 | 0.48 | 1 | 10 | 637.5742 | 872.3572 | 789.1006 | 637574.2073 | 872357.1583 | 1.5219e-06 | 20 | 789100.6155
65 | 135 | CONCLUIDO | 3.0414 | 32.88 | 29.12 | 97.06 | 1.04 | 18 | 295.23 | 59.89 | 17.25 | 6 | 83.1 | 36646.38 | 392.38 | 2238.42 | 100.25 | 80.07 | 7995.91 | 0.8 | 0.88 | 6.68 | 0.49 | 1 | 10 | 637.8537 | 872.7395 | 789.4465 | 637853.6507 | 872739.505 | 1.5215e-06 | 20 | 789446.4716
66 | 135 | CONCLUIDO | 3.0395 | 32.9 | 29.14 | 97.12 | 1.05 | 18 | 295.75 | 59.89 | 17.5 | 5 | 83.36 | 36710.24 | 392.65 | 2238.44 | 100.79 | 80.07 | 8265.33 | 0.79 | 0.88 | 6.68 | 0.51 | 1 | 10 | 638.4519 | 873.5581 | 790.1869 | 638451.9126 | 873558.0734 | 1.5205e-06 | 20 | 790186.9169
67 | 135 | CONCLUIDO | 3.0393 | 32.9 | 29.14 | 97.13 | 1.07 | 18 | 296.27 | 59.89 | 17.75 | 4 | 83.63 | 36774.22 | 394 | 2238.46 | 101.05 | 80.07 | 8398.27 | 0.79 | 0.88 | 6.68 | 0.51 | 1 | 10 | 639.5562 | 875.0691 | 791.5537 | 639556.2484 | 875069.0743 | 1.5204e-06 | 20 | 791553.71
68 | 135 | CONCLUIDO | 3.0402 | 32.89 | 29.13 | 97.1 | 1.08 | 18 | 296.79 | 59.89 | 18 | 3 | 83.9 | 36838.32 | 393.97 | 2238.62 | 100.65 | 80.07 | 8197.82 | 0.8 | 0.88 | 6.68 | 0.5 | 1 | 10 | 639.3477 | 874.7837 | 791.2956 | 639347.708 | 874783.7401 | 1.5209e-06 | 20 | 791295.6077
69 | 135 | CONCLUIDO | 3.0385 | 32.91 | 29.15 | 97.16 | 1.09 | 18 | 297.31 | 59.89 | 18.25 | 0 | 84.17 | 36902.52 | 394.83 | 2238.4 | 101.02 | 80.07 | 8381.61 | 0.79 | 0.88 | 6.69 | 0.52 | 1 | 10 | 640.3867 | 876.2053 | 792.5815 | 640386.657 | 876205.2759 | 1.52e-06 | 20 | 792581.4742

## RESULTADOS_14
Unnamed: 0 | Volume de calda [L] | STATUS | Capacidade operacional [ha/h] | Tempo de missao [h] | Tempo util [h] | Tempo por voo [min] | Autonomia Projetada [h] | N° Voos | MTOW [kg] | Massa Estrutura [kg] | Combustível [kg] | Abastecimentos | Massa gerador | Potência gerador [W] | Combustível consumido [L] | Calda cons [L] | Distância percorrida [km] | Distância Pulverizando [km] | RTL ACUMULADO[m] | EOC [km/km] | EOC [h/h] | Tempo de manobra [h] | Tempo rtl_rtw [h] | V pulv [m/s] | V desloc [m/s] | Preço Total por ha Simples [R$/ha] | Preço Total por ha Presumido [R$/ha] | Preço Total por ha Real [R$/ha] | Preço Total Simples [R$] | Preço Total Presumido [R$] | Prod CAPEX [ha/h/R$] | Dias Trabalhados | Preço Total Real [R$]
0 | 80 | CONCLUIDO | 1.9239 | 51.98 | 38.7 | 6.83 | 0.11 | 340 | 159.12 | 50.28 | 1 | 338 | 27.84 | 19859.16 | 469.85 | 2239.35 | 412.97 | 80.07 | 162746.51 | 0.19 | 0.66 | 7.2 | 10.06 | 1 | 10 | 1099.8827 | 1504.9081 | 1361.2817 | 1099882.7196 | 1504908.0603 | 1.0452e-06 | 31 | 1361281.7472
1 | 80 | CONCLUIDO | 2.1556 | 46.39 | 35.98 | 8.6 | 0.14 | 251 | 159.48 | 50.28 | 1.25 | 249 | 27.95 | 19902.91 | 433.67 | 2238.73 | 324.38 | 80.07 | 118895.06 | 0.25 | 0.71 | 7.05 | 7.35 | 1 | 10 | 920.2261 | 1259.094 | 1138.9278 | 920226.1325 | 1259093.992 | 1.1711e-06 | 27 | 1138927.8285
2 | 80 | CONCLUIDO | 2.3175 | 43.15 | 34.41 | 10.38 | 0.17 | 199 | 159.83 | 50.28 | 1.5 | 197 | 28.05 | 19946.71 | 411.83 | 2238.85 | 273.63 | 80.07 | 93782.37 | 0.29 | 0.75 | 6.95 | 5.78 | 1 | 10 | 824.0578 | 1127.5122 | 1019.904 | 824057.7501 | 1127512.1686 | 1.2591e-06 | 25 | 1019903.9897
3 | 80 | CONCLUIDO | 2.4398 | 40.99 | 33.38 | 12.21 | 0.19 | 164 | 160.19 | 50.28 | 1.75 | 162 | 28.16 | 19990.53 | 396.53 | 2238.57 | 239.42 | 80.07 | 76849.77 | 0.33 | 0.77 | 6.91 | 4.75 | 1 | 10 | 764.6844 | 1046.275 | 946.42 | 764684.4295 | 1046274.9719 | 1.3255e-06 | 24 | 946419.957
4 | 80 | CONCLUIDO | 2.537 | 39.42 | 32.61 | 14.08 | 0.22 | 139 | 160.54 | 50.28 | 2 | 137 | 28.26 | 20034.4 | 384.55 | 2238.68 | 213.98 | 80.07 | 64258.97 | 0.37 | 0.79 | 6.88 | 3.98 | 1 | 10 | 719.6536 | 984.6618 | 890.6871 | 719653.594 | 984661.7962 | 1.3783e-06 | 23 | 890687.0563
5 | 80 | CONCLUIDO | 2.6101 | 38.31 | 32.09 | 15.91 | 0.25 | 121 | 160.9 | 50.28 | 2.25 | 119 | 28.37 | 20078.3 | 375.08 | 2238.77 | 197.76 | 80.07 | 56234.63 | 0.4 | 0.8 | 6.82 | 3.46 | 1 | 10 | 693.8228 | 949.319 | 858.7173 | 693822.8427 | 949319.0226 | 1.4181e-06 | 23 | 858717.3475
6 | 80 | CONCLUIDO | 2.6698 | 37.46 | 31.68 | 17.77 | 0.27 | 107 | 161.26 | 50.28 | 2.5 | 105 | 28.48 | 20122.23 | 367.46 | 2238.6 | 184.05 | 80.07 | 49454.22 | 0.44 | 0.81 | 6.82 | 3.05 | 1 | 10 | 665.4439 | 910.4898 | 823.5939 | 665443.9438 | 910489.7612 | 1.4505e-06 | 22 | 823593.8963
7 | 80 | CONCLUIDO | 2.7237 | 36.72 | 31.33 | 19.79 | 0.3 | 95 | 161.61 | 50.28 | 2.75 | 93 | 28.58 | 20166.2 | 360.07 | 2238.73 | 172.42 | 80.07 | 43696.86 | 0.46 | 0.82 | 6.8 | 2.7 | 1 | 10 | 647.8839 | 886.4633 | 801.8605 | 647883.852 | 886463.2689 | 1.4798e-06 | 22 | 801860.4587
8 | 80 | CONCLUIDO | 2.7619 | 36.21 | 31.11 | 21.71 | 0.33 | 86 | 161.97 | 50.28 | 3 | 84 | 28.69 | 20210.21 | 355.2 | 2238.75 | 165.71 | 80.07 | 40386.28 | 0.48 | 0.82 | 6.78 | 2.48 | 1 | 10 | 627.7961 | 858.9784 | 776.9987 | 627796.1442 | 858978.3808 | 1.5005e-06 | 21 | 776998.6898
9 | 80 | CONCLUIDO | 2.8025 | 35.68 | 30.84 | 23.73 | 0.35 | 78 | 162.33 | 50.28 | 3.25 | 76 | 28.8 | 20254.26 | 348.69 | 2238.78 | 156.56 | 80.07 | 35849.7 | 0.51 | 0.83 | 6.77 | 2.21 | 1 | 10 | 614.5214 | 840.8152 | 760.569 | 614521.3677 | 840815.246 | 1.5226e-06 | 21 | 760569.019
10 | 80 | CONCLUIDO | 2.8295 | 35.34 | 30.7 | 25.58 | 0.38 | 72 | 162.68 | 50.28 | 3.5 | 70 | 28.9 | 20298.34 | 343.93 | 2238.68 | 151.92 | 80.07 | 33560.33 | 0.53 | 0.84 | 6.76 | 2.07 | 1 | 10 | 605.7058 | 828.7534 | 749.6583 | 605705.7671 | 828753.3525 | 1.5373e-06 | 21 | 749658.2957
11 | 80 | CONCLUIDO | 2.8618 | 34.94 | 30.49 | 27.72 | 0.41 | 66 | 163.04 | 50.28 | 3.75 | 64 | 29.01 | 20342.46 | 338.59 | 2238.49 | 145.25 | 80.07 | 30255.13 | 0.55 | 0.84 | 6.75 | 1.86 | 1 | 10 | 595.4974 | 814.7858 | 737.0238 | 595497.3801 | 814785.787 | 1.5548e-06 | 21 | 737023.7751
12 | 80 | CONCLUIDO | 2.8871 | 34.64 | 30.35 | 29.85 | 0.43 | 61 | 163.4 | 50.28 | 4 | 59 | 29.12 | 20386.62 | 333.87 | 2238.53 | 140.64 | 80.07 | 27978.88 | 0.57 | 0.85 | 6.73 | 1.72 | 1 | 10 | 587.3137 | 803.5885 | 726.8952 | 587313.7251 | 803588.5491 | 1.5685e-06 | 21 | 726895.1858
13 | 80 | CONCLUIDO | 2.9079 | 34.39 | 30.23 | 31.82 | 0.46 | 57 | 163.76 | 50.28 | 4.25 | 55 | 29.23 | 20430.81 | 329.18 | 2238.35 | 136.83 | 80.07 | 26090.48 | 0.59 | 0.85 | 6.73 | 1.6 | 1 | 10 | 571.496 | 781.946 | 707.3182 | 571495.9556 | 781945.9791 | 1.5798e-06 | 20 | 707318.1523
14 | 80 | CONCLUIDO | 2.9263 | 34.17 | 30.14 | 34.12 | 0.49 | 53 | 164.12 | 50.28 | 4.5 | 51 | 29.34 | 20475.04 | 324.54 | 2238.4 | 133.55 | 80.07 | 24470.2 | 0.6 | 0.85 | 6.74 | 1.51 | 1 | 10 | 564.7726 | 772.7468 | 698.9969 | 564772.5735 | 772746.751 | 1.5898e-06 | 20 | 698996.8857
15 | 80 | CONCLUIDO | 2.9438 | 33.97 | 30.03 | 36.04 | 0.51 | 50 | 164.48 | 50.28 | 4.75 | 48 | 29.45 | 20519.3 | 320.92 | 2238.43 | 130.37 | 80.07 | 22895.57 | 0.61 | 0.85 | 6.72 | 1.41 | 1 | 10 | 559.007 | 764.858 | 691.861 | 559006.9873 | 764858.0217 | 1.5994e-06 | 20 | 691861.0456
16 | 80 | CONCLUIDO | 2.9597 | 33.79 | 29.95 | 38.23 | 0.54 | 47 | 164.83 | 50.28 | 5 | 45 | 29.55 | 20563.61 | 316.29 | 2238.37 | 127.27 | 80.07 | 21360.61 | 0.63 | 0.86 | 6.73 | 1.32 | 1 | 10 | 552.8136 | 756.384 | 684.1957 | 552813.6112 | 756383.9713 | 1.608e-06 | 20 | 684195.7466
17 | 80 | CONCLUIDO | 2.977 | 33.59 | 29.85 | 40.7 | 0.56 | 44 | 165.19 | 50.28 | 5.25 | 42 | 29.66 | 20607.95 | 310.86 | 2238.36 | 124.57 | 80.07 | 20026.9 | 0.64 | 0.86 | 6.71 | 1.22 | 1 | 10 | 545.7785 | 746.7582 | 675.4887 | 545778.4878 | 746758.2051 | 1.6174e-06 | 20 | 675488.6501
18 | 80 | CONCLUIDO | 2.9933 | 33.41 | 29.76 | 43.55 | 0.59 | 41 | 165.55 | 50.28 | 5.5 | 39 | 29.77 | 20652.33 | 306.9 | 2238.4 | 121.53 | 80.07 | 18523.8 | 0.66 | 0.86 | 6.71 | 1.14 | 1 | 10 | 540.1757 | 739.0922 | 668.5543 | 540175.7098 | 739092.237 | 1.6262e-06 | 20 | 668554.3113
19 | 80 | CONCLUIDO | 3.0021 | 33.31 | 29.73 | 45.74 | 0.61 | 39 | 165.91 | 50.28 | 5.75 | 37 | 29.88 | 20696.74 | 303.4 | 2238.31 | 120.16 | 80.07 | 17849.59 | 0.67 | 0.86 | 6.71 | 1.1 | 1 | 10 | 536.154 | 733.5895 | 663.5768 | 536153.9791 | 733589.5276 | 1.631e-06 | 20 | 663576.7727
20 | 80 | CONCLUIDO | 3.0138 | 33.18 | 29.66 | 48.1 | 0.64 | 37 | 166.27 | 50.28 | 6 | 35 | 29.99 | 20741.2 | 298.58 | 2238.44 | 118.26 | 80.07 | 16909.36 | 0.68 | 0.86 | 6.7 | 1.04 | 1 | 10 | 530.5883 | 725.9743 | 656.6883 | 530588.2993 | 725974.319 | 1.6374e-06 | 20 | 656688.3489
21 | 80 | CONCLUIDO | 3.0241 | 33.07 | 29.62 | 50.77 | 0.66 | 35 | 166.64 | 50.28 | 6.25 | 32 | 30.11 | 20785.69 | 294.34 | 2238.43 | 116.95 | 80.07 | 16260.65 | 0.68 | 0.87 | 6.69 | 0.99 | 1 | 10 | 525.8136 | 719.4414 | 650.7789 | 525813.6352 | 719441.4129 | 1.643e-06 | 20 | 650778.9342
22 | 80 | CONCLUIDO | 3.0385 | 32.91 | 29.52 | 53.68 | 0.69 | 33 | 167 | 50.28 | 6.5 | 30 | 30.22 | 20830.22 | 289.14 | 2238.43 | 113.89 | 80.07 | 14740.74 | 0.7 | 0.87 | 6.69 | 0.9 | 1 | 10 | 519.5959 | 710.934 | 643.0834 | 519595.8618 | 710933.9811 | 1.6508e-06 | 20 | 643083.4397
23 | 80 | CONCLUIDO | 3.0427 | 32.87 | 29.51 | 55.33 | 0.71 | 32 | 167.36 | 50.28 | 6.75 | 24 | 30.33 | 20874.78 | 285.89 | 2238.46 | 113.07 | 80.07 | 14339.42 | 0.71 | 0.87 | 6.7 | 0.88 | 1 | 10 | 516.4921 | 706.6872 | 639.242 | 516492.0617 | 706687.2248 | 1.6531e-06 | 20 | 639241.9879
24 | 80 | CONCLUIDO | 3.0453 | 32.84 | 29.51 | 57.12 | 0.74 | 31 | 167.72 | 50.28 | 7 | 16 | 30.44 | 20919.39 | 283.58 | 2238.43 | 113.02 | 80.07 | 14315.9 | 0.71 | 0.87 | 6.71 | 0.89 | 1 | 10 | 514.3629 | 703.774 | 636.6068 | 514362.8722 | 703773.9738 | 1.6545e-06 | 20 | 636606.7735
25 | 80 | CONCLUIDO | 3.0516 | 32.77 | 29.48 | 58.96 | 0.76 | 30 | 168.08 | 50.28 | 7.25 | 9 | 30.55 | 20964.03 | 282.46 | 2238.45 | 111.65 | 80.07 | 13639.5 | 0.72 | 0.87 | 6.71 | 0.85 | 1 | 10 | 504.1455 | 689.7941 | 623.9611 | 504145.4553 | 689794.0533 | 1.6579e-06 | 19 | 623961.077
26 | 80 | CONCLUIDO | 3.049 | 32.8 | 29.51 | 59.01 | 0.79 | 30 | 168.44 | 50.28 | 7.5 | 6 | 30.66 | 21008.71 | 282.17 | 2238.42 | 112.3 | 80.07 | 13962.66 | 0.71 | 0.87 | 6.72 | 0.88 | 1 | 10 | 504.3257 | 690.0407 | 624.1842 | 504325.7394 | 690040.7259 | 1.6565e-06 | 19 | 624184.2075
27 | 80 | CONCLUIDO | 3.0495 | 32.79 | 29.5 | 59 | 0.81 | 30 | 168.81 | 50.28 | 7.75 | 2 | 30.78 | 21053.43 | 280.63 | 2238.42 | 112.13 | 80.07 | 13874.8 | 0.71 | 0.87 | 6.72 | 0.87 | 1 | 10 | 503.0086 | 688.2385 | 622.554 | 503008.5538 | 688238.4945 | 1.6568e-06 | 19 | 622553.9786
28 | 80 | CONCLUIDO | 3.0503 | 32.78 | 29.49 | 58.98 | 0.84 | 30 | 169.17 | 50.28 | 8 | 1 | 30.89 | 21098.19 | 280.78 | 2238.5 | 111.6 | 80.07 | 13612.96 | 0.72 | 0.87 | 6.73 | 0.86 | 1 | 10 | 502.9985 | 688.2248 | 622.5416 | 502998.5278 | 688224.7765 | 1.6572e-06 | 19 | 622541.5698
29 | 80 | CONCLUIDO | 3.0567 | 32.72 | 29.46 | 60.94 | 0.86 | 29 | 169.53 | 50.28 | 8.25 | 0 | 31 | 21142.98 | 281.01 | 2238.52 | 110.22 | 80.07 | 12925.22 | 0.73 | 0.87 | 6.73 | 0.83 | 1 | 10 | 502.3495 | 687.3368 | 621.7383 | 502349.5357 | 687336.7969 | 1.6607e-06 | 19 | 621738.3377

## RESULTADOS_21
Unnamed: 0 | Volume de calda [L] | STATUS | Capacidade operacional [ha/h] | Tempo de missao [h] | Tempo util [h] | Tempo por voo [min] | Autonomia Projetada [h] | N° Voos | MTOW [kg] | Massa Estrutura [kg] | Combustível [kg] | Abastecimentos | Massa gerador | Potência gerador [W] | Combustível consumido [L] | Calda cons [L] | Distância percorrida [km] | Distância Pulverizando [km] | RTL ACUMULADO[m] | EOC [km/km] | EOC [h/h] | Tempo de manobra [h] | Tempo rtl_rtw [h] | V pulv [m/s] | V desloc [m/s] | Preço Total por ha Simples [R$/ha] | Preço Total por ha Presumido [R$/ha] | Preço Total por ha Real [R$/ha] | Preço Total Simples [R$] | Preço Total Presumido [R$] | Prod CAPEX [ha/h/R$] | Dias Trabalhados | Preço Total Real [R$]
0 | 115 | CONCLUIDO | 1.5119 | 66.14 | 42.81 | 5.45 | 0.08 | 471 | 222.93 | 56.94 | 1 | 469 | 49.99 | 27728.69 | 649.46 | 2239.69 | 548.04 | 80.07 | 229627.53 | 0.15 | 0.6 | 7.41 | 14.17 | 1 | 10 | 1784.0046 | 2440.9537 | 2207.9925 | 1784004.5626 | 2440953.7473 | 7.7658e-07 | 39 | 2207992.5475
1 | 115 | CONCLUIDO | 1.7815 | 56.13 | 38.64 | 6.86 | 0.1 | 338 | 223.35 | 56.94 | 1.25 | 336 | 50.15 | 27780.03 | 584.2 | 2239.81 | 410.25 | 80.07 | 161396.64 | 0.2 | 0.66 | 7.22 | 10 | 1 | 10 | 1391.887 | 1904.4412 | 1722.684 | 1391886.9889 | 1904441.1839 | 9.1506e-07 | 33 | 1722683.9902
2 | 115 | CONCLUIDO | 1.9763 | 50.6 | 36.35 | 8.26 | 0.12 | 264 | 223.76 | 56.94 | 1.5 | 262 | 50.32 | 27831.42 | 547.53 | 2239.43 | 336.48 | 80.07 | 124880.07 | 0.24 | 0.71 | 7.06 | 7.71 | 1 | 10 | 1195.9161 | 1636.3052 | 1480.1385 | 1195916.0911 | 1636305.156 | 1.0151e-06 | 30 | 1480138.4885
3 | 115 | CONCLUIDO | 2.1215 | 47.14 | 34.95 | 9.66 | 0.14 | 217 | 224.18 | 56.94 | 1.75 | 215 | 50.49 | 27882.87 | 524.61 | 2239.19 | 290.67 | 80.07 | 102212.55 | 0.28 | 0.73 | 7 | 6.32 | 1 | 10 | 1079.2341 | 1476.6557 | 1335.7258 | 1079234.1201 | 1476655.7356 | 1.0897e-06 | 28 | 1335725.7847
4 | 115 | CONCLUIDO | 2.2357 | 44.73 | 33.99 | 11.08 | 0.16 | 184 | 224.6 | 56.94 | 2 | 182 | 50.65 | 27934.37 | 508.14 | 2238.64 | 259.46 | 80.07 | 86772.82 | 0.31 | 0.75 | 6.94 | 5.36 | 1 | 10 | 995.2795 | 1361.7854 | 1231.8185 | 995279.5337 | 1361785.3667 | 1.1484e-06 | 26 | 1231818.4825
5 | 115 | CONCLUIDO | 2.3318 | 42.88 | 33.25 | 12.55 | 0.18 | 159 | 225.01 | 56.94 | 2.25 | 157 | 50.82 | 27985.94 | 495.02 | 2238.68 | 234.63 | 80.07 | 74484.28 | 0.34 | 0.77 | 6.91 | 4.62 | 1 | 10 | 936.8876 | 1281.891 | 1159.5491 | 936887.6416 | 1281891.0038 | 1.1977e-06 | 25 | 1159549.1255
6 | 115 | CONCLUIDO | 2.406 | 41.56 | 32.71 | 13.92 | 0.2 | 141 | 225.43 | 56.94 | 2.5 | 139 | 50.99 | 28037.57 | 485.22 | 2238.94 | 217.32 | 80.07 | 65917.82 | 0.37 | 0.78 | 6.88 | 4.08 | 1 | 10 | 901.8683 | 1233.976 | 1116.2071 | 901868.336 | 1233976.0449 | 1.2358e-06 | 25 | 1116207.1031
7 | 115 | CONCLUIDO | 2.4725 | 40.45 | 32.25 | 15.36 | 0.22 | 126 | 225.85 | 56.94 | 2.75 | 124 | 51.16 | 28089.25 | 476.47 | 2238.66 | 202.41 | 80.07 | 58538.38 | 0.4 | 0.8 | 6.86 | 3.62 | 1 | 10 | 863.5736 | 1181.5795 | 1068.8112 | 863573.574 | 1181579.4622 | 1.27e-06 | 24 | 1068811.1767
8 | 115 | CONCLUIDO | 2.5267 | 39.58 | 31.91 | 16.8 | 0.24 | 114 | 226.27 | 56.94 | 3 | 112 | 51.33 | 28140.99 | 469.53 | 2238.7 | 191.91 | 80.07 | 53348.54 | 0.42 | 0.8 | 6.82 | 3.28 | 1 | 10 | 832.2458 | 1138.7155 | 1030.038 | 832245.8252 | 1138715.4542 | 1.2978e-06 | 23 | 1030038.0494
9 | 115 | CONCLUIDO | 2.5743 | 38.85 | 31.62 | 18.24 | 0.25 | 104 | 226.69 | 56.94 | 3.25 | 102 | 51.5 | 28192.8 | 463.1 | 2238.74 | 181.96 | 80.07 | 48421.43 | 0.44 | 0.81 | 6.81 | 2.99 | 1 | 10 | 813.0298 | 1112.4232 | 1006.2551 | 813029.784 | 1112423.2188 | 1.3223e-06 | 23 | 1006255.1081
10 | 115 | CONCLUIDO | 2.6197 | 38.17 | 31.34 | 19.79 | 0.27 | 95 | 227.11 | 56.94 | 3.5 | 93 | 51.67 | 28244.66 | 457.11 | 2238.4 | 173.02 | 80.07 | 43999.54 | 0.46 | 0.82 | 6.8 | 2.71 | 1 | 10 | 795.4661 | 1088.3918 | 984.5173 | 795466.1238 | 1088391.8441 | 1.3456e-06 | 23 | 984517.2541
11 | 115 | CONCLUIDO | 2.6561 | 37.65 | 31.13 | 21.22 | 0.29 | 88 | 227.53 | 56.94 | 3.75 | 86 | 51.84 | 28296.58 | 452.41 | 2238.48 | 166.05 | 80.07 | 40546.59 | 0.48 | 0.82 | 6.78 | 2.5 | 1 | 10 | 773.124 | 1057.8223 | 956.8652 | 773123.9649 | 1057822.3166 | 1.3643e-06 | 22 | 956865.2394
12 | 115 | CONCLUIDO | 2.6871 | 37.21 | 30.95 | 22.65 | 0.31 | 82 | 227.95 | 56.94 | 4 | 80 | 52.01 | 28348.56 | 447.82 | 2238.78 | 160.11 | 80.07 | 37607.33 | 0.5 | 0.83 | 6.78 | 2.32 | 1 | 10 | 761.3986 | 1041.7792 | 942.3533 | 761398.6315 | 1041779.1981 | 1.3802e-06 | 22 | 942353.2536
13 | 115 | CONCLUIDO | 2.7181 | 36.79 | 30.79 | 24.31 | 0.33 | 76 | 228.38 | 56.94 | 4.25 | 74 | 52.18 | 28400.61 | 443.39 | 2238.63 | 155.37 | 80.07 | 35269.38 | 0.52 | 0.83 | 6.76 | 2.16 | 1 | 10 | 750.1865 | 1026.4383 | 928.4765 | 750186.5196 | 1026438.292 | 1.3961e-06 | 22 | 928476.462
14 | 115 | CONCLUIDO | 2.7465 | 36.41 | 30.63 | 25.89 | 0.35 | 71 | 228.8 | 56.94 | 4.5 | 69 | 52.36 | 28452.71 | 439.15 | 2238.48 | 149.93 | 80.07 | 32573.87 | 0.53 | 0.84 | 6.75 | 2 | 1 | 10 | 739.9084 | 1012.3753 | 915.7556 | 739908.3977 | 1012375.3122 | 1.4107e-06 | 22 | 915755.6333
15 | 115 | CONCLUIDO | 2.7676 | 36.13 | 30.53 | 27.34 | 0.37 | 67 | 229.22 | 56.94 | 4.75 | 65 | 52.53 | 28504.87 | 435.8 | 2238.46 | 146.74 | 80.07 | 30995.55 | 0.55 | 0.84 | 6.75 | 1.9 | 1 | 10 | 723.4659 | 989.878 | 895.4054 | 723465.9051 | 989877.9684 | 1.4216e-06 | 21 | 895405.4044
16 | 115 | CONCLUIDO | 2.7918 | 35.82 | 30.39 | 28.95 | 0.39 | 63 | 229.65 | 56.94 | 5 | 61 | 52.7 | 28557.1 | 431.72 | 2238.55 | 142.51 | 80.07 | 28899.66 | 0.56 | 0.84 | 6.73 | 1.76 | 1 | 10 | 714.5816 | 977.7221 | 884.4097 | 714581.6336 | 977722.1162 | 1.434e-06 | 21 | 884409.6897
17 | 115 | CONCLUIDO | 2.8072 | 35.62 | 30.33 | 30.33 | 0.41 | 60 | 230.07 | 56.94 | 5.25 | 58 | 52.88 | 28609.38 | 428.55 | 2238.52 | 139.9 | 80.07 | 27613.9 | 0.57 | 0.85 | 6.74 | 1.7 | 1 | 10 | 708.6591 | 969.6187 | 877.0796 | 708659.1386 | 969618.6972 | 1.4419e-06 | 21 | 877079.6496
18 | 115 | CONCLUIDO | 2.8257 | 35.39 | 30.23 | 31.82 | 0.42 | 57 | 230.49 | 56.94 | 5.5 | 55 | 53.05 | 28661.73 | 425.42 | 2238.36 | 136.75 | 80.07 | 26053.22 | 0.59 | 0.85 | 6.73 | 1.6 | 1 | 10 | 702.0714 | 960.605 | 868.9262 | 702071.3888 | 960605.0474 | 1.4514e-06 | 21 | 868926.2499
19 | 115 | CONCLUIDO | 2.8433 | 35.17 | 30.14 | 33.49 | 0.44 | 54 | 230.92 | 56.94 | 5.75 | 52 | 53.23 | 28714.14 | 422.18 | 2238.46 | 133.53 | 80.07 | 24455.19 | 0.6 | 0.85 | 6.73 | 1.51 | 1 | 10 | 695.686 | 951.8682 | 861.0233 | 695685.9749 | 951868.2423 | 1.4605e-06 | 21 | 861023.2732
20 | 115 | CONCLUIDO | 2.8538 | 35.04 | 30.1 | 34.73 | 0.46 | 52 | 231.34 | 56.94 | 6 | 50 | 53.4 | 28766.61 | 419.56 | 2238.47 | 132.48 | 80.07 | 23943.79 | 0.6 | 0.85 | 6.72 | 1.47 | 1 | 10 | 691.3991 | 946.0028 | 855.7176 | 691399.1444 | 946002.8117 | 1.4658e-06 | 21 | 855717.6311
21 | 115 | CONCLUIDO | 2.8718 | 34.82 | 30.01 | 36.75 | 0.48 | 49 | 231.77 | 56.94 | 6.25 | 47 | 53.58 | 28819.14 | 415.62 | 2238.59 | 129.53 | 80.07 | 22479.98 | 0.62 | 0.86 | 6.72 | 1.38 | 1 | 10 | 684.4828 | 936.5396 | 847.1575 | 684482.7899 | 936539.5503 | 1.4751e-06 | 21 | 847157.5301
22 | 115 | CONCLUIDO | 2.8839 | 34.68 | 29.95 | 38.24 | 0.5 | 47 | 232.2 | 56.94 | 6.5 | 45 | 53.75 | 28871.74 | 413.96 | 2238.38 | 127.86 | 80.07 | 21655.29 | 0.63 | 0.86 | 6.71 | 1.32 | 1 | 10 | 680.7135 | 931.3822 | 842.4924 | 680713.4997 | 931382.2412 | 1.4813e-06 | 21 | 842492.4273
23 | 115 | CONCLUIDO | 2.8978 | 34.51 | 29.87 | 39.83 | 0.52 | 45 | 232.62 | 56.94 | 6.75 | 43 | 53.93 | 28924.39 | 410.6 | 2238.33 | 125.45 | 80.07 | 20463.83 | 0.64 | 0.86 | 6.7 | 1.25 | 1 | 10 | 666.2918 | 911.6499 | 824.6433 | 666291.8206 | 911649.8637 | 1.4884e-06 | 20 | 824643.2802
24 | 115 | CONCLUIDO | 2.9092 | 34.37 | 29.83 | 41.62 | 0.53 | 43 | 233.05 | 56.94 | 7 | 41 | 54.11 | 28977.11 | 408.1 | 2238.4 | 123.73 | 80.07 | 19611.82 | 0.65 | 0.86 | 6.71 | 1.2 | 1 | 10 | 662.1097 | 905.9276 | 819.4672 | 662109.6582 | 905927.6445 | 1.4943e-06 | 20 | 819467.1816
25 | 115 | CONCLUIDO | 2.9216 | 34.23 | 29.77 | 43.56 | 0.55 | 41 | 233.48 | 56.94 | 7.25 | 39 | 54.29 | 29029.89 | 404.36 | 2238.35 | 121.71 | 80.07 | 18611.01 | 0.66 | 0.86 | 6.71 | 1.14 | 1 | 10 | 656.6734 | 898.4895 | 812.7389 | 656673.3924 | 898489.5058 | 1.5007e-06 | 20 | 812738.9284
26 | 115 | CONCLUIDO | 2.9264 | 34.17 | 29.76 | 44.63 | 0.57 | 40 | 233.91 | 56.94 | 7.5 | 38 | 54.46 | 29082.74 | 401.9 | 2238.46 | 121.2 | 80.07 | 18360.54 | 0.66 | 0.86 | 6.71 | 1.13 | 1 | 10 | 653.8083 | 894.5693 | 809.1929 | 653808.2821 | 894569.3356 | 1.5031e-06 | 20 | 809192.8937
27 | 115 | CONCLUIDO | 2.9384 | 34.03 | 29.7 | 46.9 | 0.59 | 38 | 234.34 | 56.94 | 7.75 | 36 | 54.64 | 29135.65 | 399.42 | 2238.35 | 119.67 | 80.07 | 17607.84 | 0.67 | 0.86 | 6.7 | 1.08 | 1 | 10 | 649.5399 | 888.7292 | 803.9101 | 649539.9272 | 888729.1841 | 1.5093e-06 | 20 | 803910.1181
28 | 115 | CONCLUIDO | 2.9457 | 33.95 | 29.66 | 48.1 | 0.61 | 37 | 234.77 | 56.94 | 8 | 35 | 54.82 | 29188.62 | 397.04 | 2238.58 | 118.43 | 80.07 | 16993.3 | 0.68 | 0.87 | 6.7 | 1.03 | 1 | 10 | 646.2282 | 884.198 | 799.8114 | 646228.2292 | 884197.9727 | 1.5131e-06 | 20 | 799811.3592
29 | 115 | CONCLUIDO | 2.9522 | 33.87 | 29.63 | 49.39 | 0.62 | 36 | 235.2 | 56.94 | 8.25 | 34 | 55 | 29241.66 | 393.96 | 2238.37 | 117.1 | 80.07 | 16332.38 | 0.68 | 0.87 | 6.71 | 1.01 | 1 | 10 | 642.5328 | 879.1417 | 795.2377 | 642532.8013 | 879141.7252 | 1.5164e-06 | 20 | 795237.6729
30 | 115 | CONCLUIDO | 2.9632 | 33.75 | 29.59 | 52.23 | 0.64 | 34 | 235.63 | 56.94 | 8.5 | 32 | 55.18 | 29294.76 | 391.31 | 2238.36 | 116.11 | 80.07 | 15847.84 | 0.69 | 0.87 | 6.7 | 0.97 | 1 | 10 | 638.4584 | 873.567 | 790.195 | 638458.4305 | 873566.9915 | 1.522e-06 | 20 | 790194.9839
31 | 115 | CONCLUIDO | 2.9731 | 33.63 | 29.53 | 53.68 | 0.66 | 33 | 236.06 | 56.94 | 8.75 | 31 | 55.36 | 29347.92 | 388.51 | 2238.38 | 113.85 | 80.07 | 14721.75 | 0.7 | 0.87 | 6.69 | 0.9 | 1 | 10 | 634.3662 | 867.9679 | 785.1302 | 634366.2371 | 867967.8719 | 1.5271e-06 | 20 | 785130.2364
32 | 115 | CONCLUIDO | 2.9787 | 33.57 | 29.51 | 55.32 | 0.68 | 32 | 236.49 | 56.94 | 9 | 30 | 55.55 | 29401.15 | 385.85 | 2238.41 | 113.27 | 80.07 | 14436.79 | 0.71 | 0.87 | 6.69 | 0.88 | 1 | 10 | 631.2554 | 863.7115 | 781.2801 | 631255.4407 | 863711.543 | 1.53e-06 | 20 | 781280.1255
33 | 115 | CONCLUIDO | 2.984 | 33.51 | 29.49 | 57.08 | 0.69 | 31 | 236.92 | 56.94 | 9.25 | 29 | 55.73 | 29454.44 | 383.74 | 2238.35 | 112.92 | 80.07 | 14268.62 | 0.71 | 0.87 | 6.69 | 0.86 | 1 | 10 | 628.6473 | 860.143 | 778.0521 | 628647.2978 | 860142.9668 | 1.5327e-06 | 20 | 778052.1292
34 | 115 | CONCLUIDO | 2.9907 | 33.44 | 29.46 | 58.92 | 0.71 | 30 | 237.35 | 56.94 | 9.5 | 28 | 55.91 | 29507.8 | 380.67 | 2238.44 | 111.83 | 80.07 | 13724.79 | 0.72 | 0.87 | 6.69 | 0.83 | 1 | 10 | 625.0157 | 855.174 | 773.5574 | 625015.6528 | 855173.9899 | 1.5362e-06 | 20 | 773557.3845
35 | 115 | CONCLUIDO | 2.9978 | 33.36 | 29.42 | 60.88 | 0.73 | 29 | 237.79 | 56.94 | 9.75 | 27 | 56.09 | 29561.22 | 377.82 | 2238.32 | 110.61 | 80.07 | 13122.87 | 0.72 | 0.87 | 6.69 | 0.8 | 1 | 10 | 621.4718 | 850.3251 | 769.1713 | 621471.8034 | 850325.1388 | 1.5398e-06 | 20 | 769171.301
36 | 115 | CONCLUIDO | 3.0033 | 33.3 | 29.41 | 63.02 | 0.75 | 28 | 238.22 | 56.94 | 10 | 26 | 56.28 | 29614.71 | 375.08 | 2238.4 | 110.07 | 80.07 | 12856.51 | 0.73 | 0.87 | 6.68 | 0.78 | 1 | 10 | 618.4076 | 846.1326 | 765.3789 | 618407.633 | 846132.6057 | 1.5426e-06 | 20 | 765378.8973
37 | 115 | CONCLUIDO | 3.0115 | 33.21 | 29.36 | 65.24 | 0.76 | 27 | 238.66 | 56.94 | 10.25 | 25 | 56.46 | 29668.27 | 372 | 2238.48 | 108.49 | 80.07 | 12073.77 | 0.74 | 0.87 | 6.68 | 0.73 | 1 | 10 | 614.5035 | 840.7908 | 760.5469 | 614503.5082 | 840790.8099 | 1.5468e-06 | 20 | 760546.915
38 | 115 | CONCLUIDO | 3.0105 | 33.22 | 29.37 | 65.27 | 0.78 | 27 | 239.09 | 56.94 | 10.5 | 25 | 56.65 | 29721.89 | 369.88 | 2238.44 | 108.82 | 80.07 | 12239.24 | 0.74 | 0.87 | 6.68 | 0.74 | 1 | 10 | 612.9917 | 838.7223 | 758.6758 | 612991.7138 | 838722.3061 | 1.5463e-06 | 20 | 758675.8264
39 | 115 | CONCLUIDO | 3.0177 | 33.14 | 29.34 | 67.7 | 0.8 | 26 | 239.53 | 56.94 | 10.75 | 24 | 56.83 | 29775.57 | 367.7 | 2238.31 | 107.82 | 80.07 | 11740.92 | 0.74 | 0.87 | 6.68 | 0.71 | 1 | 10 | 610.0687 | 834.7229 | 755.0581 | 610068.6943 | 834722.9019 | 1.55e-06 | 20 | 755058.1197
40 | 115 | CONCLUIDO | 3.0218 | 33.09 | 29.33 | 70.4 | 0.82 | 25 | 239.96 | 56.94 | 11 | 23 | 57.02 | 29829.32 | 363.78 | 2238.46 | 107.36 | 80.07 | 11517.62 | 0.75 | 0.87 | 6.69 | 0.71 | 1 | 10 | 606.2994 | 829.5656 | 750.393 | 606299.3998 | 829565.5868 | 1.5521e-06 | 20 | 750393.0115
41 | 115 | CONCLUIDO | 3.0301 | 33 | 29.29 | 73.22 | 0.83 | 24 | 240.4 | 56.94 | 11.25 | 22 | 57.21 | 29883.27 | 360.27 | 2238.33 | 106.14 | 80.07 | 10910.68 | 0.75 | 0.88 | 6.68 | 0.66 | 1 | 10 | 602.141 | 823.8759 | 745.2464 | 602141.0412 | 823875.9372 | 1.5564e-06 | 20 | 745246.3741
42 | 115 | CONCLUIDO | 3.0298 | 33.01 | 29.29 | 73.23 | 0.85 | 24 | 240.84 | 56.94 | 11.5 | 22 | 57.39 | 29937.16 | 357.18 | 2238.32 | 106.29 | 80.07 | 10987.62 | 0.75 | 0.88 | 6.68 | 0.66 | 1 | 10 | 599.7163 | 820.5582 | 742.2453 | 599716.2595 | 820558.2439 | 1.5562e-06 | 20 | 742245.3167
43 | 115 | CONCLUIDO | 3.0378 | 32.92 | 29.25 | 76.3 | 0.87 | 23 | 241.27 | 56.94 | 11.75 | 19 | 57.58 | 29991.11 | 355.68 | 2238.41 | 104.75 | 80.07 | 10222 | 0.76 | 0.88 | 6.68 | 0.62 | 1 | 10 | 597.2283 | 817.1542 | 739.1661 | 597228.3317 | 817154.1513 | 1.5604e-06 | 20 | 739166.106
44 | 115 | CONCLUIDO | 3.0358 | 32.94 | 29.27 | 76.36 | 0.88 | 23 | 241.71 | 56.94 | 12 | 19 | 57.77 | 30045.13 | 354.07 | 2238.32 | 105.56 | 80.07 | 10627.49 | 0.76 | 0.88 | 6.68 | 0.64 | 1 | 10 | 596.3139 | 815.903 | 738.0344 | 596313.9041 | 815902.9911 | 1.5593e-06 | 20 | 738034.3547
45 | 115 | CONCLUIDO | 3.0428 | 32.86 | 29.24 | 79.74 | 0.9 | 22 | 242.15 | 56.94 | 12.25 | 15 | 57.96 | 30099.23 | 350.59 | 2238.31 | 104.41 | 80.07 | 10057.67 | 0.77 | 0.88 | 6.68 | 0.61 | 1 | 10 | 592.4486 | 810.6143 | 733.2504 | 592448.5682 | 810614.268 | 1.5629e-06 | 20 | 733250.38
46 | 115 | CONCLUIDO | 3.0413 | 32.88 | 29.25 | 79.78 | 0.92 | 22 | 242.59 | 56.94 | 12.5 | 9 | 58.15 | 30153.38 | 349.94 | 2238.39 | 104.61 | 80.07 | 10156.17 | 0.77 | 0.88 | 6.69 | 0.63 | 1 | 10 | 592.1819 | 810.2494 | 732.9203 | 592181.8908 | 810249.3882 | 1.5622e-06 | 20 | 732920.3238
47 | 115 | CONCLUIDO | 3.0496 | 32.79 | 29.21 | 83.45 | 0.93 | 21 | 243.03 | 56.94 | 12.75 | 6 | 58.34 | 30207.61 | 347.65 | 2238.32 | 102.9 | 80.07 | 9306.72 | 0.78 | 0.88 | 6.69 | 0.58 | 1 | 10 | 580.1921 | 793.8444 | 718.081 | 580192.108 | 793844.4384 | 1.5664e-06 | 19 | 718081.0394
48 | 115 | CONCLUIDO | 3.0515 | 32.77 | 29.19 | 83.39 | 0.95 | 21 | 243.47 | 56.94 | 13 | 6 | 58.53 | 30261.91 | 347.92 | 2238.35 | 102.4 | 80.07 | 9055.11 | 0.78 | 0.88 | 6.69 | 0.56 | 1 | 10 | 580.0585 | 793.6617 | 717.9157 | 580058.5365 | 793661.68 | 1.5674e-06 | 19 | 717915.7231
49 | 115 | CONCLUIDO | 3.0502 | 32.78 | 29.2 | 83.43 | 0.97 | 21 | 243.91 | 56.94 | 13.25 | 3 | 58.72 | 30316.27 | 347.57 | 2238.3 | 102.82 | 80.07 | 9267.4 | 0.78 | 0.88 | 6.69 | 0.58 | 1 | 10 | 580.0019 | 793.5842 | 717.8456 | 580001.8921 | 793584.1767 | 1.5667e-06 | 19 | 717845.6167
50 | 115 | CONCLUIDO | 3.049 | 32.8 | 29.21 | 83.47 | 0.98 | 21 | 244.35 | 56.94 | 13.5 | 1 | 58.91 | 30370.7 | 347.8 | 2238.3 | 103.02 | 80.07 | 9367.84 | 0.78 | 0.88 | 6.7 | 0.59 | 1 | 10 | 580.3918 | 794.1177 | 718.3282 | 580391.8408 | 794117.7217 | 1.5661e-06 | 19 | 718328.2409
51 | 115 | CONCLUIDO | 3.0486 | 32.8 | 29.22 | 83.48 | 1 | 21 | 244.79 | 56.94 | 13.75 | 1 | 59.1 | 30425.2 | 348.16 | 2238.32 | 103.21 | 80.07 | 9461 | 0.78 | 0.88 | 6.7 | 0.59 | 1 | 10 | 580.7774 | 794.6453 | 718.8054 | 580777.4064 | 794645.2695 | 1.5659e-06 | 19 | 718805.4403
52 | 115 | CONCLUIDO | 3.0483 | 32.8 | 29.22 | 83.49 | 1.02 | 21 | 245.23 | 56.94 | 14 | 1 | 59.29 | 30479.78 | 348.57 | 2238.34 | 103.27 | 80.07 | 9492.33 | 0.78 | 0.88 | 6.7 | 0.6 | 1 | 10 | 581.1432 | 795.1457 | 719.2581 | 581143.1563 | 795145.7046 | 1.5658e-06 | 19 | 719258.1146
53 | 115 | CONCLUIDO | 3.0484 | 32.8 | 29.22 | 83.49 | 1.03 | 21 | 245.68 | 56.94 | 14.25 | 0 | 59.48 | 30534.42 | 349.21 | 2238.3 | 103.28 | 80.07 | 9497.36 | 0.78 | 0.88 | 6.7 | 0.6 | 1 | 10 | 581.6375 | 795.822 | 719.8699 | 581637.4511 | 795822.0207 | 1.5658e-06 | 19 | 719869.884

## RESULTADOS_5
Unnamed: 0 | Volume de calda [L] | STATUS | Capacidade operacional [ha/h] | Tempo de missao [h] | Tempo util [h] | Tempo por voo [min] | Autonomia Projetada [h] | N° Voos | MTOW [kg] | Massa Estrutura [kg] | Combustível [kg] | Abastecimentos | Massa gerador | Potência gerador [W] | Combustível consumido [L] | Calda cons [L] | Distância percorrida [km] | Distância Pulverizando [km] | RTL ACUMULADO[m] | EOC [km/km] | EOC [h/h] | Tempo de manobra [h] | Tempo rtl_rtw [h] | V pulv [m/s] | V desloc [m/s] | Preço Total por ha Simples [R$/ha] | Preço Total por ha Presumido [R$/ha] | Preço Total por ha Real [R$/ha] | Preço Total Simples [R$] | Preço Total Presumido [R$] | Prod CAPEX [ha/h/R$] | Dias Trabalhados | Preço Total Real [R$]
0 | 35 | CONCLUIDO | 2.5745 | 38.84 | 33.85 | 11.28 | 0.22 | 180 | 80.84 | 35.1 | 1 | 178 | 9.74 | 10204.21 | 248.28 | 2238.83 | 254.49 | 80.07 | 84305.34 | 0.31 | 0.76 | 6.94 | 5.22 | 1 | 10 | 529.6593 | 724.7033 | 655.5386 | 529659.348 | 724703.2869 | 1.5608e-06 | 23 | 655538.6223
1 | 35 | CONCLUIDO | 2.7264 | 36.68 | 32.48 | 14.54 | 0.27 | 134 | 81.14 | 35.1 | 1.25 | 132 | 9.79 | 10241.25 | 231.36 | 2238.79 | 209.84 | 80.07 | 62212.99 | 0.38 | 0.79 | 6.86 | 3.85 | 1 | 10 | 483.0611 | 660.9455 | 597.8658 | 483061.1065 | 660945.517 | 1.6528e-06 | 22 | 597865.8045
2 | 35 | CONCLUIDO | 2.8234 | 35.42 | 31.7 | 17.94 | 0.32 | 106 | 81.44 | 35.1 | 1.5 | 104 | 9.84 | 10278.32 | 218.81 | 2238.82 | 183.91 | 80.07 | 49387.15 | 0.44 | 0.81 | 6.83 | 3.07 | 1 | 10 | 451.4447 | 617.6866 | 558.7354 | 451444.7089 | 617686.5671 | 1.7117e-06 | 21 | 558735.4281
3 | 35 | CONCLUIDO | 2.9042 | 34.43 | 31.06 | 21.67 | 0.38 | 86 | 81.74 | 35.1 | 1.75 | 84 | 9.89 | 10315.41 | 207.09 | 2238.5 | 164.09 | 80.07 | 39575.93 | 0.49 | 0.83 | 6.77 | 2.43 | 1 | 10 | 423.9838 | 580.1134 | 524.7482 | 423983.8466 | 580113.4037 | 1.7606e-06 | 20 | 524748.1947
4 | 35 | CONCLUIDO | 2.9522 | 33.87 | 30.72 | 25.25 | 0.43 | 73 | 82.04 | 35.1 | 2 | 55 | 9.94 | 10352.53 | 197.9 | 2238.5 | 152.27 | 80.07 | 33733.78 | 0.53 | 0.84 | 6.78 | 2.1 | 1 | 10 | 411.1369 | 562.5356 | 508.848 | 411136.881 | 562535.6186 | 1.7897e-06 | 20 | 508848.0087
5 | 35 | CONCLUIDO | 2.9722 | 33.65 | 30.6 | 27.4 | 0.48 | 67 | 82.34 | 35.1 | 2.25 | 17 | 9.99 | 10389.66 | 193.86 | 2238.79 | 146.38 | 80.07 | 30815.82 | 0.55 | 0.84 | 6.82 | 1.97 | 1 | 10 | 405.7983 | 555.2311 | 502.2406 | 405798.2731 | 555231.0998 | 1.8019e-06 | 20 | 502240.6229
6 | 35 | CONCLUIDO | 2.9775 | 33.59 | 30.56 | 27.78 | 0.53 | 66 | 82.65 | 35.1 | 2.5 | 3 | 10.04 | 10426.82 | 193.03 | 2238.78 | 144.64 | 80.07 | 29950.56 | 0.55 | 0.84 | 6.83 | 1.93 | 1 | 10 | 404.5671 | 553.5465 | 500.7168 | 404567.0549 | 553546.4927 | 1.8051e-06 | 20 | 500716.7924
7 | 35 | CONCLUIDO | 2.982 | 33.53 | 30.52 | 28.18 | 0.58 | 65 | 82.95 | 35.1 | 2.75 | 0 | 10.1 | 10463.99 | 193.44 | 2238.76 | 143.71 | 80.07 | 29492.19 | 0.56 | 0.84 | 6.82 | 1.89 | 1 | 10 | 404.4116 | 553.3338 | 500.5244 | 404411.6363 | 553333.8421 | 1.8078e-06 | 20 | 500524.4369

## RESULTADOS_8
Unnamed: 0 | Volume de calda [L] | STATUS | Capacidade operacional [ha/h] | Tempo de missao [h] | Tempo util [h] | Tempo por voo [min] | Autonomia Projetada [h] | N° Voos | MTOW [kg] | Massa Estrutura [kg] | Combustível [kg] | Abastecimentos | Massa gerador | Potência gerador [W] | Combustível consumido [L] | Calda cons [L] | Distância percorrida [km] | Distância Pulverizando [km] | RTL ACUMULADO[m] | EOC [km/km] | EOC [h/h] | Tempo de manobra [h] | Tempo rtl_rtw [h] | V pulv [m/s] | V desloc [m/s] | Preço Total por ha Simples [R$/ha] | Preço Total por ha Presumido [R$/ha] | Preço Total por ha Real [R$/ha] | Preço Total Simples [R$] | Preço Total Presumido [R$] | Prod CAPEX [ha/h/R$] | Dias Trabalhados | Preço Total Real [R$]
0 | 50 | CONCLUIDO | 2.3366 | 42.8 | 35.52 | 9.03 | 0.16 | 236 | 107.41 | 41.65 | 1 | 234 | 14.77 | 13481.73 | 326.11 | 2239.17 | 309.31 | 80.07 | 111439.19 | 0.26 | 0.72 | 7.03 | 6.88 | 1 | 10 | 694.3425 | 950.03 | 859.3605 | 694342.4945 | 950030.0332 | 1.3552e-06 | 25 | 859360.5002
1 | 50 | CONCLUIDO | 2.5152 | 39.76 | 33.79 | 11.45 | 0.2 | 177 | 107.73 | 41.65 | 1.25 | 175 | 14.83 | 13520.81 | 305.62 | 2238.73 | 252.3 | 80.07 | 83229.08 | 0.32 | 0.76 | 6.95 | 5.16 | 1 | 10 | 624.8161 | 854.901 | 773.3104 | 624816.099 | 854900.9516 | 1.4587e-06 | 24 | 773310.4046
2 | 50 | CONCLUIDO | 2.6388 | 37.9 | 32.73 | 13.93 | 0.24 | 141 | 108.05 | 41.65 | 1.5 | 139 | 14.9 | 13559.91 | 291.32 | 2238.66 | 217.62 | 80.07 | 66067.85 | 0.37 | 0.78 | 6.89 | 4.09 | 1 | 10 | 571.3775 | 781.7839 | 707.1716 | 571377.5236 | 781783.9351 | 1.5304e-06 | 22 | 707171.5736
3 | 50 | CONCLUIDO | 2.7357 | 36.55 | 31.94 | 16.52 | 0.28 | 116 | 108.37 | 41.65 | 1.75 | 114 | 14.97 | 13599.17 | 279.6 | 2238.48 | 192.53 | 80.07 | 53648.13 | 0.42 | 0.8 | 6.83 | 3.31 | 1 | 10 | 544.2463 | 744.6619 | 673.5924 | 544246.3388 | 744661.8512 | 1.5866e-06 | 22 | 673592.3692
4 | 50 | CONCLUIDO | 2.8066 | 35.63 | 31.42 | 19.23 | 0.32 | 98 | 108.68 | 41.65 | 2 | 96 | 15.03 | 13638.32 | 270.08 | 2238.52 | 175.31 | 80.07 | 45127.58 | 0.46 | 0.82 | 6.8 | 2.79 | 1 | 10 | 516.8687 | 707.2026 | 639.7081 | 516868.6997 | 707202.5575 | 1.6277e-06 | 21 | 639708.138
5 | 50 | CONCLUIDO | 2.8596 | 34.97 | 31.04 | 21.91 | 0.36 | 85 | 109 | 41.65 | 2.25 | 83 | 15.1 | 13677.51 | 261.32 | 2238.59 | 163.55 | 80.07 | 39314.26 | 0.49 | 0.83 | 6.77 | 2.42 | 1 | 10 | 501.7277 | 686.486 | 620.9687 | 501727.7126 | 686485.991 | 1.6585e-06 | 21 | 620968.7315
6 | 50 | CONCLUIDO | 2.9061 | 34.41 | 30.73 | 24.92 | 0.4 | 74 | 109.32 | 41.65 | 2.5 | 72 | 15.17 | 13716.72 | 253.58 | 2238.64 | 153.09 | 80.07 | 34138.07 | 0.52 | 0.84 | 6.76 | 2.1 | 1 | 10 | 480.8275 | 657.8893 | 595.1013 | 480827.4561 | 657889.3381 | 1.6854e-06 | 20 | 595101.303
7 | 50 | CONCLUIDO | 2.9402 | 34.01 | 30.51 | 27.73 | 0.44 | 66 | 109.64 | 41.65 | 2.75 | 64 | 15.24 | 13755.95 | 246.93 | 2238.47 | 145.67 | 80.07 | 30466.12 | 0.55 | 0.84 | 6.75 | 1.88 | 1 | 10 | 470.9265 | 644.3424 | 582.8472 | 470926.4717 | 644342.3744 | 1.7052e-06 | 20 | 582847.2425
8 | 50 | CONCLUIDO | 2.9694 | 33.68 | 30.33 | 30.84 | 0.48 | 59 | 109.96 | 41.65 | 3 | 57 | 15.31 | 13795.21 | 239.55 | 2238.36 | 139.7 | 80.07 | 27515.74 | 0.57 | 0.85 | 6.75 | 1.7 | 1 | 10 | 461.2844 | 631.1496 | 570.9136 | 461284.3687 | 631149.6236 | 1.7222e-06 | 20 | 570913.5894
9 | 50 | CONCLUIDO | 2.9982 | 33.35 | 30.14 | 34.12 | 0.52 | 53 | 110.27 | 41.65 | 3.25 | 44 | 15.37 | 13834.5 | 231.85 | 2238.44 | 133.47 | 80.07 | 24433.6 | 0.6 | 0.85 | 6.74 | 1.51 | 1 | 10 | 451.5769 | 617.8674 | 558.899 | 451576.87 | 617867.3957 | 1.7389e-06 | 20 | 558898.9987
10 | 50 | CONCLUIDO | 3.0157 | 33.16 | 30.03 | 36.78 | 0.56 | 49 | 110.59 | 41.65 | 3.5 | 27 | 15.44 | 13873.81 | 227.3 | 2238.58 | 129.71 | 80.07 | 22572.7 | 0.62 | 0.85 | 6.74 | 1.41 | 1 | 10 | 445.8902 | 610.0867 | 551.8609 | 445890.2464 | 610086.7064 | 1.749e-06 | 20 | 551860.8874
11 | 50 | CONCLUIDO | 3.0241 | 33.07 | 29.99 | 38.28 | 0.6 | 47 | 110.91 | 41.65 | 3.75 | 10 | 15.51 | 13913.15 | 226.03 | 2238.61 | 127.17 | 80.07 | 21310.12 | 0.63 | 0.86 | 6.77 | 1.36 | 1 | 10 | 443.9576 | 607.4423 | 549.4689 | 443957.5579 | 607442.3168 | 1.7539e-06 | 20 | 549468.8746
12 | 50 | CONCLUIDO | 3.0272 | 33.03 | 29.98 | 39.1 | 0.63 | 46 | 111.23 | 41.65 | 4 | 5 | 15.58 | 13952.52 | 224.18 | 2238.47 | 126.61 | 80.07 | 21036.24 | 0.63 | 0.86 | 6.78 | 1.35 | 1 | 10 | 442.1592 | 604.9817 | 547.2431 | 442159.1821 | 604981.6996 | 1.7557e-06 | 20 | 547243.0953
13 | 50 | CONCLUIDO | 3.0266 | 33.04 | 29.98 | 39.11 | 0.67 | 46 | 111.55 | 41.65 | 4.25 | 1 | 15.65 | 13991.91 | 225.49 | 2238.72 | 126.88 | 80.07 | 21171.12 | 0.63 | 0.86 | 6.77 | 1.35 | 1 | 10 | 443.2613 | 606.4896 | 548.6071 | 443261.2662 | 606489.6197 | 1.7553e-06 | 20 | 548607.1016
14 | 50 | CONCLUIDO | 3.0266 | 33.04 | 29.98 | 39.11 | 0.71 | 46 | 111.87 | 41.65 | 4.5 | 0 | 15.72 | 14031.33 | 226.1 | 2238.66 | 126.87 | 80.07 | 21168.52 | 0.63 | 0.86 | 6.77 | 1.35 | 1 | 10 | 443.7487 | 607.1566 | 549.2104 | 443748.7358 | 607156.5971 | 1.7553e-06 | 20 | 549210.4236

## RESULTADOS_3
Unnamed: 0 | Volume de calda [L] | STATUS | Capacidade operacional [ha/h] | Tempo de missao [h] | Tempo util [h] | Tempo por voo [min] | Autonomia Projetada [h] | N° Voos | MTOW [kg] | Massa Estrutura [kg] | Combustível [kg] | Abastecimentos | Massa gerador | Potência gerador [W] | Combustível consumido [L] | Calda cons [L] | Distância percorrida [km] | Distância Pulverizando [km] | RTL ACUMULADO[m] | EOC [km/km] | EOC [h/h] | Tempo de manobra [h] | Tempo rtl_rtw [h] | V pulv [m/s] | V desloc [m/s] | Preço Total por ha Simples [R$/ha] | Preço Total por ha Presumido [R$/ha] | Preço Total por ha Real [R$/ha] | Preço Total Simples [R$] | Preço Total Presumido [R$] | Prod CAPEX [ha/h/R$] | Dias Trabalhados | Preço Total Real [R$]
0 | 25 | CONCLUIDO | 2.7669 | 36.14 | 32.48 | 14.55 | 0.28 | 134 | 61.76 | 28.92 | 1 | 132 | 6.84 | 7851.41 | 184.97 | 2238.92 | 210.39 | 80.07 | 62487.59 | 0.38 | 0.79 | 6.85 | 3.85 | 1 | 10 | 412.8028 | 564.815 | 510.9099 | 412802.7998 | 564815.0023 | 1.7421e-06 | 21 | 510909.8512
1 | 25 | CONCLUIDO | 2.8772 | 34.76 | 31.56 | 18.75 | 0.35 | 101 | 62.05 | 28.92 | 1.25 | 68 | 6.88 | 7887.12 | 170.9 | 2238.8 | 178.61 | 80.07 | 46763.69 | 0.45 | 0.81 | 6.85 | 2.93 | 1 | 10 | 388.9321 | 532.1541 | 481.366 | 388932.1167 | 532154.0805 | 1.8116e-06 | 21 | 481366.042
2 | 25 | CONCLUIDO | 2.9051 | 34.42 | 31.35 | 20.45 | 0.42 | 92 | 62.34 | 28.92 | 1.5 | 11 | 6.92 | 7922.85 | 167.02 | 2238.94 | 169.69 | 80.07 | 42347.86 | 0.47 | 0.82 | 6.89 | 2.72 | 1 | 10 | 375.3294 | 513.5423 | 464.5305 | 375329.4453 | 513542.3055 | 1.8291e-06 | 20 | 464530.5486
3 | 25 | CONCLUIDO | 2.9072 | 34.4 | 31.34 | 20.66 | 0.49 | 91 | 62.63 | 28.92 | 1.75 | 1 | 6.96 | 7958.6 | 167.56 | 2238.96 | 168.82 | 80.07 | 41917.33 | 0.47 | 0.82 | 6.91 | 2.71 | 1 | 10 | 375.593 | 513.9028 | 464.8567 | 375592.953 | 513902.8483 | 1.8305e-06 | 20 | 464856.6817
4 | 25 | CONCLUIDO | 2.9078 | 34.39 | 31.33 | 20.66 | 0.55 | 91 | 62.92 | 28.92 | 2 | 0 | 7 | 7994.37 | 168.2 | 2239.04 | 168.73 | 80.07 | 41872.06 | 0.47 | 0.82 | 6.9 | 2.7 | 1 | 10 | 376.0535 | 514.533 | 465.4267 | 376053.5272 | 514533.0263 | 1.8308e-06 | 20 | 465426.7164

## RESULTADOS_15
Unnamed: 0 | Volume de calda [L] | STATUS | Capacidade operacional [ha/h] | Tempo de missao [h] | Tempo util [h] | Tempo por voo [min] | Autonomia Projetada [h] | N° Voos | MTOW [kg] | Massa Estrutura [kg] | Combustível [kg] | Abastecimentos | Massa gerador | Potência gerador [W] | Combustível consumido [L] | Calda cons [L] | Distância percorrida [km] | Distância Pulverizando [km] | RTL ACUMULADO[m] | EOC [km/km] | EOC [h/h] | Tempo de manobra [h] | Tempo rtl_rtw [h] | V pulv [m/s] | V desloc [m/s] | Preço Total por ha Simples [R$/ha] | Preço Total por ha Presumido [R$/ha] | Preço Total por ha Real [R$/ha] | Preço Total Simples [R$] | Preço Total Presumido [R$] | Prod CAPEX [ha/h/R$] | Dias Trabalhados | Preço Total Real [R$]
0 | 85 | CONCLUIDO | 1.8597 | 53.77 | 39.27 | 6.58 | 0.11 | 358 | 167.88 | 51.39 | 1 | 356 | 30.49 | 20939.59 | 494.26 | 2239.46 | 431.37 | 80.07 | 171857.56 | 0.19 | 0.65 | 7.24 | 10.63 | 1 | 10 | 1180.8339 | 1615.669 | 1461.4718 | 1180833.8592 | 1615668.9809 | 1.0013e-06 | 32 | 1461471.801
1 | 85 | CONCLUIDO | 2.0992 | 47.64 | 36.35 | 8.29 | 0.13 | 263 | 168.25 | 51.39 | 1.25 | 261 | 30.6 | 20984.25 | 454.71 | 2239.45 | 336.11 | 80.07 | 124700.99 | 0.24 | 0.71 | 7.08 | 7.71 | 1 | 10 | 980.4193 | 1341.4529 | 1213.4266 | 980419.3046 | 1341452.9456 | 1.1302e-06 | 28 | 1213426.5592
2 | 85 | CONCLUIDO | 2.2681 | 44.09 | 34.67 | 10 | 0.16 | 208 | 168.61 | 51.39 | 1.5 | 206 | 30.71 | 21028.94 | 430.84 | 2238.98 | 281.72 | 80.07 | 97782.79 | 0.28 | 0.74 | 6.97 | 6.04 | 1 | 10 | 873.5792 | 1195.2696 | 1081.1948 | 873579.2235 | 1195269.6332 | 1.2212e-06 | 26 | 1081194.777
3 | 85 | CONCLUIDO | 2.3905 | 41.83 | 33.63 | 11.73 | 0.18 | 172 | 168.97 | 51.39 | 1.75 | 170 | 30.83 | 21073.68 | 415.18 | 2238.82 | 246.85 | 80.07 | 80527.25 | 0.32 | 0.76 | 6.94 | 5 | 1 | 10 | 810.504 | 1108.9674 | 1003.1291 | 810504.0431 | 1108967.3887 | 1.2871e-06 | 25 | 1003129.0976
4 | 85 | CONCLUIDO | 2.4881 | 40.19 | 32.87 | 13.51 | 0.21 | 146 | 169.33 | 51.39 | 2 | 144 | 30.94 | 21118.46 | 403.14 | 2238.83 | 221.94 | 80.07 | 68200.29 | 0.36 | 0.78 | 6.9 | 4.24 | 1 | 10 | 763.0992 | 1044.1059 | 944.4579 | 763099.1574 | 1044105.9327 | 1.3396e-06 | 24 | 944457.9279
5 | 85 | CONCLUIDO | 2.5667 | 38.96 | 32.28 | 15.25 | 0.24 | 127 | 169.7 | 51.39 | 2.25 | 125 | 31.05 | 21163.27 | 393.12 | 2238.87 | 203.7 | 80.07 | 59177.66 | 0.39 | 0.79 | 6.85 | 3.65 | 1 | 10 | 725.2057 | 992.2584 | 897.5586 | 725205.6549 | 992258.3709 | 1.3819e-06 | 23 | 897558.6246
6 | 85 | CONCLUIDO | 2.632 | 37.99 | 31.83 | 17.05 | 0.26 | 112 | 170.06 | 51.39 | 2.5 | 110 | 31.17 | 21208.12 | 384.71 | 2238.56 | 188.56 | 80.07 | 51680.45 | 0.42 | 0.81 | 6.83 | 3.2 | 1 | 10 | 693.7195 | 949.1776 | 858.5894 | 693719.4877 | 949177.6078 | 1.4171e-06 | 22 | 858589.4291
7 | 85 | CONCLUIDO | 2.6852 | 37.24 | 31.48 | 18.89 | 0.29 | 100 | 170.42 | 51.39 | 2.75 | 98 | 31.28 | 21253.01 | 377.65 | 2238.47 | 177.77 | 80.07 | 46347.81 | 0.45 | 0.82 | 6.8 | 2.85 | 1 | 10 | 675.7546 | 924.5972 | 836.3549 | 675754.5618 | 924597.2036 | 1.4458e-06 | 22 | 836354.9442
8 | 85 | CONCLUIDO | 2.7313 | 36.61 | 31.19 | 20.79 | 0.31 | 90 | 170.79 | 51.39 | 3 | 88 | 31.4 | 21297.94 | 371.41 | 2238.46 | 168.2 | 80.07 | 41613.04 | 0.48 | 0.82 | 6.78 | 2.56 | 1 | 10 | 660.7055 | 904.0064 | 817.7293 | 660705.4762 | 904006.3808 | 1.4706e-06 | 22 | 817729.2806
9 | 85 | CONCLUIDO | 2.7726 | 36.07 | 30.92 | 22.62 | 0.34 | 82 | 171.15 | 51.39 | 3.25 | 80 | 31.51 | 21342.91 | 365.29 | 2238.74 | 159.63 | 80.07 | 37367.06 | 0.5 | 0.83 | 6.76 | 2.29 | 1 | 10 | 638.5811 | 873.7349 | 790.3469 | 638581.1411 | 873734.8895 | 1.4928e-06 | 21 | 790346.858
10 | 85 | CONCLUIDO | 2.8023 | 35.68 | 30.77 | 24.62 | 0.36 | 75 | 171.52 | 51.39 | 3.5 | 73 | 31.63 | 21387.92 | 360.54 | 2238.64 | 154.52 | 80.07 | 34844.71 | 0.52 | 0.83 | 6.76 | 2.14 | 1 | 10 | 628.9682 | 860.582 | 778.4493 | 628968.199 | 860582.0381 | 1.5088e-06 | 21 | 778449.2962
11 | 85 | CONCLUIDO | 2.8326 | 35.3 | 30.59 | 26.6 | 0.39 | 69 | 171.88 | 51.39 | 3.75 | 67 | 31.74 | 21432.96 | 355.92 | 2238.6 | 148.53 | 80.07 | 31881.06 | 0.54 | 0.84 | 6.75 | 1.96 | 1 | 10 | 619.4433 | 847.5496 | 766.6607 | 619443.298 | 847549.6482 | 1.5251e-06 | 21 | 766660.6993
12 | 85 | CONCLUIDO | 2.8595 | 34.97 | 30.43 | 28.53 | 0.41 | 64 | 172.25 | 51.39 | 4 | 62 | 31.86 | 21478.05 | 350.92 | 2238.51 | 143.5 | 80.07 | 29393.31 | 0.56 | 0.84 | 6.74 | 1.8 | 1 | 10 | 610.3956 | 835.1702 | 755.4627 | 610395.5816 | 835170.1636 | 1.5396e-06 | 21 | 755462.6953
13 | 85 | CONCLUIDO | 2.879 | 34.73 | 30.33 | 30.33 | 0.44 | 60 | 172.61 | 51.39 | 4.25 | 58 | 31.97 | 21523.17 | 346.27 | 2238.56 | 139.94 | 80.07 | 27634.51 | 0.57 | 0.85 | 6.74 | 1.7 | 1 | 10 | 603.1501 | 825.2566 | 746.4953 | 603150.1041 | 825256.5816 | 1.5501e-06 | 21 | 746495.2517
14 | 85 | CONCLUIDO | 2.9025 | 34.45 | 30.18 | 32.34 | 0.46 | 56 | 172.98 | 51.39 | 4.5 | 54 | 32.09 | 21568.34 | 342.17 | 2238.57 | 135.54 | 80.07 | 25451.03 | 0.59 | 0.85 | 6.72 | 1.55 | 1 | 10 | 587.1152 | 803.3169 | 726.6494 | 587115.1744 | 803316.8833 | 1.5627e-06 | 20 | 726649.4474
15 | 85 | CONCLUIDO | 2.9221 | 34.22 | 30.09 | 34.72 | 0.49 | 52 | 173.35 | 51.39 | 4.75 | 50 | 32.2 | 21613.54 | 337.87 | 2238.46 | 132.29 | 80.07 | 23847.53 | 0.61 | 0.85 | 6.72 | 1.46 | 1 | 10 | 580.3929 | 794.1192 | 718.3295 | 580392.8849 | 794119.1502 | 1.5733e-06 | 20 | 718329.5331
16 | 85 | CONCLUIDO | 2.9376 | 34.04 | 30.01 | 36.74 | 0.51 | 49 | 173.71 | 51.39 | 5 | 47 | 32.32 | 21658.78 | 332.91 | 2238.44 | 129.56 | 80.07 | 22496.85 | 0.62 | 0.86 | 6.72 | 1.38 | 1 | 10 | 573.8189 | 785.1244 | 710.1932 | 573818.9412 | 785124.3904 | 1.5816e-06 | 20 | 710193.2205
17 | 85 | CONCLUIDO | 2.9527 | 33.87 | 29.94 | 39.05 | 0.53 | 46 | 174.08 | 51.39 | 5.25 | 44 | 32.44 | 21704.07 | 329.97 | 2238.39 | 127.3 | 80.07 | 21379.82 | 0.63 | 0.86 | 6.72 | 1.31 | 1 | 10 | 569.0642 | 778.6188 | 704.3085 | 569064.2432 | 778618.8028 | 1.5898e-06 | 20 | 704308.5171
18 | 85 | CONCLUIDO | 2.9654 | 33.72 | 29.86 | 40.72 | 0.56 | 44 | 174.45 | 51.39 | 5.5 | 42 | 32.56 | 21749.39 | 325.37 | 2238.56 | 124.63 | 80.07 | 20057.81 | 0.64 | 0.86 | 6.71 | 1.23 | 1 | 10 | 563.2791 | 770.7033 | 697.1484 | 563279.0718 | 770703.2761 | 1.5966e-06 | 20 | 697148.4371
19 | 85 | CONCLUIDO | 2.9833 | 33.52 | 29.76 | 43.55 | 0.58 | 41 | 174.82 | 51.39 | 5.75 | 39 | 32.67 | 21794.75 | 320.99 | 2238.46 | 121.5 | 80.07 | 18509.39 | 0.66 | 0.86 | 6.7 | 1.13 | 1 | 10 | 556.9673 | 762.0673 | 689.3366 | 556967.329 | 762067.2712 | 1.6063e-06 | 20 | 689336.6404
20 | 85 | CONCLUIDO | 2.9941 | 33.4 | 29.71 | 45.7 | 0.61 | 39 | 175.18 | 51.39 | 6 | 37 | 32.79 | 21840.16 | 317.4 | 2238.41 | 119.61 | 80.07 | 17570.54 | 0.67 | 0.86 | 6.71 | 1.08 | 1 | 10 | 552.4733 | 755.9184 | 683.7746 | 552473.3184 | 755918.3676 | 1.6121e-06 | 20 | 683774.5796
21 | 85 | CONCLUIDO | 3.0023 | 33.31 | 29.68 | 48.13 | 0.63 | 37 | 175.55 | 51.39 | 6.25 | 35 | 32.91 | 21885.6 | 312.92 | 2238.46 | 119 | 80.07 | 17277.4 | 0.67 | 0.86 | 6.7 | 1.05 | 1 | 10 | 547.7026 | 749.3908 | 677.87 | 547702.5551 | 749390.7988 | 1.6165e-06 | 20 | 677869.9928
22 | 85 | CONCLUIDO | 3.0092 | 33.23 | 29.64 | 49.4 | 0.66 | 36 | 175.92 | 51.39 | 6.5 | 34 | 33.03 | 21931.08 | 309.74 | 2238.4 | 117.36 | 80.07 | 16464.44 | 0.68 | 0.87 | 6.7 | 1.01 | 1 | 10 | 544.1213 | 744.4908 | 673.4376 | 544121.2987 | 744490.7658 | 1.6202e-06 | 20 | 673437.612
23 | 85 | CONCLUIDO | 3.0231 | 33.08 | 29.55 | 52.15 | 0.68 | 34 | 176.29 | 51.39 | 6.75 | 32 | 33.15 | 21976.61 | 304.32 | 2238.53 | 115.01 | 80.07 | 15294.88 | 0.7 | 0.87 | 6.69 | 0.93 | 1 | 10 | 537.7067 | 735.714 | 665.4985 | 537706.6856 | 735714.0092 | 1.6277e-06 | 20 | 665498.4968
24 | 85 | CONCLUIDO | 3.0323 | 32.98 | 29.52 | 55.35 | 0.7 | 32 | 176.66 | 51.39 | 7 | 30 | 33.27 | 22022.17 | 300.97 | 2238.43 | 113.67 | 80.07 | 14636.12 | 0.7 | 0.87 | 6.69 | 0.89 | 1 | 10 | 533.804 | 730.3742 | 660.6683 | 533803.9843 | 730374.1611 | 1.6326e-06 | 20 | 660668.2762
25 | 85 | CONCLUIDO | 3.0369 | 32.93 | 29.51 | 57.11 | 0.73 | 31 | 177.03 | 51.39 | 7.25 | 25 | 33.39 | 22067.77 | 297.89 | 2238.33 | 113.18 | 80.07 | 14395.33 | 0.71 | 0.87 | 6.7 | 0.88 | 1 | 10 | 530.763 | 726.2134 | 656.9046 | 530763.0097 | 726213.3655 | 1.6351e-06 | 20 | 656904.5812
26 | 85 | CONCLUIDO | 3.0427 | 32.87 | 29.48 | 58.95 | 0.75 | 30 | 177.4 | 51.39 | 7.5 | 21 | 33.51 | 22113.42 | 294.01 | 2238.51 | 111.89 | 80.07 | 13755.45 | 0.72 | 0.87 | 6.7 | 0.85 | 1 | 10 | 526.8735 | 720.8916 | 652.0907 | 526873.5117 | 720891.5827 | 1.6382e-06 | 20 | 652090.7018
27 | 85 | CONCLUIDO | 3.049 | 32.8 | 29.44 | 60.91 | 0.77 | 29 | 177.77 | 51.39 | 7.75 | 12 | 33.63 | 22159.1 | 292.02 | 2238.47 | 110.77 | 80.07 | 13199.64 | 0.72 | 0.87 | 6.7 | 0.81 | 1 | 10 | 515.8405 | 705.7957 | 638.4356 | 515840.4806 | 705795.7028 | 1.6416e-06 | 19 | 638435.5516
28 | 85 | CONCLUIDO | 3.053 | 32.75 | 29.43 | 63.07 | 0.8 | 28 | 178.14 | 51.39 | 8 | 7 | 33.75 | 22204.83 | 289.7 | 2238.63 | 110.25 | 80.07 | 12947.29 | 0.73 | 0.87 | 6.71 | 0.81 | 1 | 10 | 513.5009 | 702.5946 | 635.54 | 513500.9282 | 702594.624 | 1.6438e-06 | 19 | 635539.9792
29 | 85 | CONCLUIDO | 3.0523 | 32.76 | 29.44 | 63.09 | 0.82 | 28 | 178.51 | 51.39 | 8.25 | 3 | 33.87 | 22250.6 | 289.72 | 2238.47 | 110.41 | 80.07 | 13028.92 | 0.73 | 0.87 | 6.71 | 0.81 | 1 | 10 | 513.6377 | 702.7817 | 635.7092 | 513637.6603 | 702781.707 | 1.6434e-06 | 19 | 635709.2072
30 | 85 | CONCLUIDO | 3.052 | 32.76 | 29.44 | 63.09 | 0.84 | 28 | 178.88 | 51.39 | 8.5 | 2 | 33.99 | 22296.41 | 290.87 | 2238.57 | 110.2 | 80.07 | 12922.96 | 0.73 | 0.87 | 6.72 | 0.82 | 1 | 10 | 514.5834 | 704.0757 | 636.8797 | 514583.3713 | 704075.6704 | 1.6432e-06 | 19 | 636879.6766
31 | 85 | CONCLUIDO | 3.0527 | 32.76 | 29.44 | 63.08 | 0.87 | 28 | 179.26 | 51.39 | 8.75 | 1 | 34.11 | 22342.26 | 291 | 2238.57 | 109.98 | 80.07 | 12812.53 | 0.73 | 0.87 | 6.72 | 0.81 | 1 | 10 | 514.606 | 704.1066 | 636.9077 | 514606 | 704106.6321 | 1.6436e-06 | 19 | 636907.6833
32 | 85 | CONCLUIDO | 3.0528 | 32.76 | 29.44 | 63.08 | 0.89 | 28 | 179.63 | 51.39 | 9 | 0 | 34.24 | 22388.15 | 291.44 | 2238.57 | 109.93 | 80.07 | 12784.72 | 0.73 | 0.87 | 6.72 | 0.81 | 1 | 10 | 514.9431 | 704.5679 | 637.3249 | 514943.118 | 704567.8917 | 1.6437e-06 | 19 | 637324.921

## RESULTADOS_2
Unnamed: 0 | Volume de calda [L] | STATUS | Capacidade operacional [ha/h] | Tempo de missao [h] | Tempo util [h] | Tempo por voo [min] | Autonomia Projetada [h] | N° Voos | MTOW [kg] | Massa Estrutura [kg] | Combustível [kg] | Abastecimentos | Massa gerador | Potência gerador [W] | Combustível consumido [L] | Calda cons [L] | Distância percorrida [km] | Distância Pulverizando [km] | RTL ACUMULADO[m] | EOC [km/km] | EOC [h/h] | Tempo de manobra [h] | Tempo rtl_rtw [h] | V pulv [m/s] | V desloc [m/s] | Preço Total por ha Simples [R$/ha] | Preço Total por ha Presumido [R$/ha] | Preço Total por ha Real [R$/ha] | Preço Total Simples [R$] | Preço Total Presumido [R$] | Prod CAPEX [ha/h/R$] | Dias Trabalhados | Preço Total Real [R$]
0 | 20 | CONCLUIDO | 2.8326 | 35.3 | 32.11 | 16.33 | 0.34 | 118 | 51.33 | 24.83 | 1 | 34 | 5.51 | 6564.78 | 151.77 | 2238.97 | 194.63 | 80.07 | 54685.52 | 0.41 | 0.8 | 6.94 | 3.48 | 1 | 10 | 367.6443 | 503.0272 | 455.019 | 367644.3061 | 503027.1589 | 1.8252e-06 | 21 | 455018.9528
1 | 20 | CONCLUIDO | 2.8492 | 35.1 | 31.97 | 16.97 | 0.42 | 113 | 51.62 | 24.83 | 1.25 | 0 | 5.54 | 6599.8 | 150.62 | 2239.4 | 188.25 | 80.07 | 51523.3 | 0.43 | 0.8 | 6.97 | 3.34 | 1 | 10 | 365.1138 | 499.5648 | 451.8871 | 365113.8118 | 499564.8249 | 1.8359e-06 | 21 | 451887.0592

## RESULTADOS_22
Unnamed: 0 | Volume de calda [L] | STATUS | Capacidade operacional [ha/h] | Tempo de missao [h] | Tempo util [h] | Tempo por voo [min] | Autonomia Projetada [h] | N° Voos | MTOW [kg] | Massa Estrutura [kg] | Combustível [kg] | Abastecimentos | Massa gerador | Potência gerador [W] | Combustível consumido [L] | Calda cons [L] | Distância percorrida [km] | Distância Pulverizando [km] | RTL ACUMULADO[m] | EOC [km/km] | EOC [h/h] | Tempo de manobra [h] | Tempo rtl_rtw [h] | V pulv [m/s] | V desloc [m/s] | Preço Total por ha Simples [R$/ha] | Preço Total por ha Presumido [R$/ha] | Preço Total por ha Real [R$/ha] | Preço Total Simples [R$] | Preço Total Presumido [R$] | Prod CAPEX [ha/h/R$] | Dias Trabalhados | Preço Total Real [R$]
0 | 120 | CONCLUIDO | 1.46 | 68.49 | 43.41 | 5.31 | 0.08 | 491 | 232.68 | 57.72 | 1 | 489 | 53.95 | 28931.02 | 677.13 | 2240.15 | 568.47 | 80.07 | 239740.24 | 0.14 | 0.59 | 7.43 | 14.77 | 1 | 10 | 1904.6312 | 2606.0004 | 2357.2874 | 1904631.1566 | 2606000.3748 | 7.4476e-07 | 40 | 2357287.3566
1 | 120 | CONCLUIDO | 1.7301 | 57.8 | 39.05 | 6.66 | 0.1 | 352 | 233.1 | 57.72 | 1.25 | 350 | 54.13 | 28983.75 | 607.23 | 2239.75 | 424.87 | 80.07 | 168638.12 | 0.19 | 0.66 | 7.22 | 10.41 | 1 | 10 | 1475.949 | 2019.4585 | 1826.7242 | 1475948.9995 | 2019458.5353 | 8.8254e-07 | 34 | 1826724.2471
2 | 120 | CONCLUIDO | 1.928 | 51.87 | 36.67 | 8.03 | 0.11 | 274 | 233.53 | 57.72 | 1.5 | 272 | 54.31 | 29036.54 | 568.34 | 2239.13 | 346.96 | 80.07 | 130072.08 | 0.23 | 0.7 | 7.09 | 8.04 | 1 | 10 | 1262.5321 | 1727.4521 | 1562.5865 | 1262532.0857 | 1727452.0986 | 9.8349e-07 | 31 | 1562586.4948
3 | 120 | CONCLUIDO | 2.0766 | 48.16 | 35.2 | 9.39 | 0.13 | 225 | 233.96 | 57.72 | 1.75 | 223 | 54.49 | 29089.39 | 543.45 | 2238.76 | 298.75 | 80.07 | 106211.41 | 0.27 | 0.73 | 7 | 6.56 | 1 | 10 | 1126.2172 | 1540.9401 | 1393.8749 | 1126217.2356 | 1540940.1069 | 1.0593e-06 | 28 | 1393874.9458
4 | 120 | CONCLUIDO | 2.1987 | 45.48 | 34.12 | 10.77 | 0.15 | 190 | 234.39 | 57.72 | 2 | 188 | 54.67 | 29142.31 | 525.15 | 2238.91 | 263.8 | 80.07 | 88913.95 | 0.3 | 0.75 | 6.93 | 5.48 | 1 | 10 | 1041.5484 | 1425.0925 | 1289.0837 | 1041548.412 | 1425092.4871 | 1.1216e-06 | 27 | 1289083.6603
5 | 120 | CONCLUIDO | 2.2917 | 43.64 | 33.41 | 12.15 | 0.17 | 165 | 234.82 | 57.72 | 2.25 | 163 | 54.85 | 29195.29 | 512.36 | 2238.81 | 240.8 | 80.07 | 77537.93 | 0.33 | 0.77 | 6.9 | 4.78 | 1 | 10 | 982.2658 | 1343.9794 | 1215.7119 | 982265.7866 | 1343979.3838 | 1.169e-06 | 26 | 1215711.8777
6 | 120 | CONCLUIDO | 2.3736 | 42.13 | 32.82 | 13.58 | 0.19 | 145 | 235.25 | 57.72 | 2.5 | 143 | 55.03 | 29248.33 | 501.24 | 2238.75 | 220.76 | 80.07 | 67619.42 | 0.36 | 0.78 | 6.88 | 4.18 | 1 | 10 | 932.6226 | 1276.0554 | 1154.2705 | 932622.6171 | 1276055.4091 | 1.2108e-06 | 25 | 1154270.4718
7 | 120 | CONCLUIDO | 2.4388 | 41 | 32.37 | 14.94 | 0.21 | 130 | 235.68 | 57.72 | 2.75 | 128 | 55.21 | 29301.44 | 492.73 | 2238.62 | 206.24 | 80.07 | 60432.82 | 0.39 | 0.79 | 6.86 | 3.74 | 1 | 10 | 893.6963 | 1222.7947 | 1106.0929 | 893696.3082 | 1222794.7159 | 1.2441e-06 | 24 | 1106092.9044
8 | 120 | CONCLUIDO | 2.4975 | 40.04 | 32 | 16.41 | 0.23 | 117 | 236.11 | 57.72 | 3 | 115 | 55.39 | 29354.61 | 485.09 | 2238.65 | 194.03 | 80.07 | 54391.79 | 0.41 | 0.8 | 6.84 | 3.37 | 1 | 10 | 868.2351 | 1187.9576 | 1074.5806 | 868235.1 | 1187957.5677 | 1.274e-06 | 24 | 1074580.5647
9 | 120 | CONCLUIDO | 2.5473 | 39.26 | 31.67 | 17.76 | 0.24 | 107 | 236.54 | 57.72 | 3.25 | 105 | 55.57 | 29407.85 | 478.3 | 2238.55 | 183.64 | 80.07 | 49248.32 | 0.44 | 0.81 | 6.82 | 3.04 | 1 | 10 | 838.2612 | 1146.946 | 1037.4831 | 838261.2311 | 1146945.9978 | 1.2994e-06 | 23 | 1037483.0816
10 | 120 | CONCLUIDO | 2.5901 | 38.61 | 31.43 | 19.25 | 0.26 | 98 | 236.98 | 57.72 | 3.5 | 96 | 55.75 | 29461.15 | 473.05 | 2238.62 | 175.6 | 80.07 | 45271.09 | 0.46 | 0.82 | 6.81 | 2.81 | 1 | 10 | 821.5929 | 1124.1396 | 1016.8533 | 821592.8762 | 1124139.6194 | 1.3212e-06 | 23 | 1016853.3118
11 | 120 | CONCLUIDO | 2.628 | 38.05 | 31.2 | 20.57 | 0.28 | 91 | 237.41 | 57.72 | 3.75 | 89 | 55.93 | 29514.51 | 467.61 | 2238.55 | 168.35 | 80.07 | 41684.15 | 0.48 | 0.82 | 6.78 | 2.57 | 1 | 10 | 806.463 | 1103.4382 | 998.1276 | 806462.9643 | 1103438.2064 | 1.3406e-06 | 23 | 998127.6126
12 | 120 | CONCLUIDO | 2.6631 | 37.55 | 31.02 | 22.15 | 0.3 | 84 | 237.84 | 57.72 | 4 | 82 | 56.12 | 29567.95 | 462.68 | 2238.61 | 162.15 | 80.07 | 38615.35 | 0.49 | 0.83 | 6.78 | 2.39 | 1 | 10 | 784.2003 | 1072.9774 | 970.574 | 784200.3002 | 1072977.4472 | 1.3585e-06 | 22 | 970573.9856
13 | 120 | CONCLUIDO | 2.6883 | 37.2 | 30.89 | 23.46 | 0.32 | 79 | 238.28 | 57.72 | 4.25 | 77 | 56.3 | 29621.44 | 459.69 | 2238.65 | 158.38 | 80.07 | 36758.71 | 0.51 | 0.83 | 6.77 | 2.26 | 1 | 10 | 775.3191 | 1060.8258 | 959.582 | 775319.0708 | 1060825.7573 | 1.3713e-06 | 22 | 959582.0359
14 | 120 | CONCLUIDO | 2.7157 | 36.82 | 30.74 | 24.93 | 0.34 | 74 | 238.71 | 57.72 | 4.5 | 72 | 56.49 | 29675.01 | 455.3 | 2238.48 | 153.3 | 80.07 | 34242.99 | 0.52 | 0.83 | 6.77 | 2.12 | 1 | 10 | 764.7896 | 1046.4189 | 946.5501 | 764789.6121 | 1046418.8874 | 1.3853e-06 | 22 | 946550.1375
15 | 120 | CONCLUIDO | 2.7376 | 36.53 | 30.63 | 26.25 | 0.35 | 70 | 239.14 | 57.72 | 4.75 | 68 | 56.67 | 29728.63 | 452 | 2238.33 | 150.03 | 80.07 | 32628.23 | 0.53 | 0.84 | 6.75 | 2 | 1 | 10 | 756.7614 | 1035.4343 | 936.6139 | 756761.4028 | 1035434.3373 | 1.3965e-06 | 22 | 936613.9374
16 | 120 | CONCLUIDO | 2.7614 | 36.21 | 30.5 | 27.73 | 0.37 | 66 | 239.58 | 57.72 | 5 | 64 | 56.86 | 29782.33 | 448.37 | 2238.61 | 145.5 | 80.07 | 30381.52 | 0.55 | 0.84 | 6.75 | 1.87 | 1 | 10 | 739.1787 | 1011.3769 | 914.8525 | 739178.6849 | 1011376.8869 | 1.4086e-06 | 21 | 914852.4963
17 | 120 | CONCLUIDO | 2.7842 | 35.92 | 30.38 | 29.4 | 0.39 | 62 | 240.02 | 57.72 | 5.25 | 60 | 57.04 | 29836.09 | 444.4 | 2238.45 | 142.01 | 80.07 | 28656.23 | 0.56 | 0.84 | 6.73 | 1.76 | 1 | 10 | 730.6049 | 999.6458 | 904.241 | 730604.8521 | 999645.7907 | 1.4202e-06 | 21 | 904240.9994
18 | 120 | CONCLUIDO | 2.8014 | 35.7 | 30.3 | 30.81 | 0.41 | 59 | 240.45 | 57.72 | 5.5 | 57 | 57.23 | 29890.04 | 441.44 | 2238.39 | 139.07 | 80.07 | 27203.27 | 0.58 | 0.85 | 6.74 | 1.67 | 1 | 10 | 724.3131 | 991.0371 | 896.4539 | 724313.0824 | 991037.1138 | 1.429e-06 | 21 | 896453.9226
19 | 120 | CONCLUIDO | 2.8216 | 35.44 | 30.18 | 32.34 | 0.42 | 56 | 240.89 | 57.72 | 5.75 | 54 | 57.42 | 29943.94 | 438.37 | 2238.4 | 135.3 | 80.07 | 25334.47 | 0.59 | 0.85 | 6.73 | 1.55 | 1 | 10 | 717.2382 | 981.3569 | 887.6976 | 717238.1537 | 981356.8842 | 1.4393e-06 | 21 | 887697.5605
20 | 120 | CONCLUIDO | 2.8375 | 35.24 | 30.12 | 34.1 | 0.44 | 53 | 241.33 | 57.72 | 6 | 51 | 57.6 | 29997.9 | 434.75 | 2238.45 | 132.82 | 80.07 | 24109.57 | 0.6 | 0.85 | 6.73 | 1.49 | 1 | 10 | 710.8878 | 972.6681 | 879.838 | 710887.8458 | 972668.1127 | 1.4474e-06 | 21 | 879838.0332
21 | 120 | CONCLUIDO | 2.8498 | 35.09 | 30.06 | 35.36 | 0.46 | 51 | 241.77 | 57.72 | 6.25 | 49 | 57.79 | 30051.93 | 432.39 | 2238.68 | 130.96 | 80.07 | 23186.49 | 0.61 | 0.85 | 6.73 | 1.43 | 1 | 10 | 706.3296 | 966.4313 | 874.1964 | 706329.5629 | 966431.269 | 1.4537e-06 | 21 | 874196.4251
22 | 120 | CONCLUIDO | 2.8623 | 34.94 | 30 | 36.73 | 0.48 | 49 | 242.2 | 57.72 | 6.5 | 47 | 57.98 | 30106.03 | 429.46 | 2238.4 | 129.36 | 80.07 | 22396.76 | 0.62 | 0.86 | 6.71 | 1.37 | 1 | 10 | 701.2929 | 959.5399 | 867.9628 | 701292.9459 | 959539.9475 | 1.4601e-06 | 21 | 867962.8016
23 | 120 | CONCLUIDO | 2.8747 | 34.79 | 29.94 | 38.22 | 0.49 | 47 | 242.64 | 57.72 | 6.75 | 45 | 58.17 | 30160.2 | 426.94 | 2238.39 | 127.32 | 80.07 | 21387.84 | 0.63 | 0.86 | 6.71 | 1.31 | 1 | 10 | 696.6627 | 953.2047 | 862.2322 | 696662.7469 | 953204.705 | 1.4664e-06 | 21 | 862232.1857
24 | 120 | CONCLUIDO | 2.8866 | 34.64 | 29.88 | 39.85 | 0.51 | 45 | 243.08 | 57.72 | 7 | 43 | 58.36 | 30214.44 | 424.13 | 2238.34 | 125.44 | 80.07 | 20457.63 | 0.64 | 0.86 | 6.72 | 1.26 | 1 | 10 | 691.9165 | 946.7107 | 856.358 | 691916.5469 | 946710.7446 | 1.4725e-06 | 21 | 856357.9999
25 | 120 | CONCLUIDO | 2.8993 | 34.49 | 29.82 | 41.61 | 0.53 | 43 | 243.52 | 57.72 | 7.25 | 41 | 58.55 | 30268.74 | 421.44 | 2238.36 | 123.96 | 80.07 | 19729.36 | 0.65 | 0.86 | 6.7 | 1.2 | 1 | 10 | 678.2619 | 928.0278 | 839.4581 | 678261.854 | 928027.7915 | 1.479e-06 | 20 | 839458.1216
26 | 120 | CONCLUIDO | 2.9114 | 34.35 | 29.77 | 43.57 | 0.55 | 41 | 243.96 | 57.72 | 7.5 | 39 | 58.74 | 30323.11 | 418.24 | 2238.39 | 121.75 | 80.07 | 18634.61 | 0.66 | 0.86 | 6.71 | 1.14 | 1 | 10 | 673.2857 | 921.2192 | 833.2994 | 673285.7317 | 921219.2414 | 1.4851e-06 | 20 | 833299.3699
27 | 120 | CONCLUIDO | 2.9166 | 34.29 | 29.76 | 44.63 | 0.56 | 40 | 244.41 | 57.72 | 7.75 | 38 | 58.93 | 30377.55 | 415.71 | 2238.5 | 121.2 | 80.07 | 18360.2 | 0.66 | 0.86 | 6.71 | 1.13 | 1 | 10 | 670.2586 | 917.0774 | 829.5528 | 670258.5858 | 917077.3668 | 1.4878e-06 | 20 | 829552.79
28 | 120 | CONCLUIDO | 2.9289 | 34.14 | 29.7 | 46.9 | 0.58 | 38 | 244.85 | 57.72 | 8 | 36 | 59.12 | 30432.06 | 413.01 | 2238.44 | 119.7 | 80.07 | 17619.69 | 0.67 | 0.86 | 6.7 | 1.07 | 1 | 10 | 665.6758 | 910.8071 | 823.8809 | 665675.8456 | 910807.0595 | 1.4941e-06 | 20 | 823880.912
29 | 120 | CONCLUIDO | 2.9348 | 34.07 | 29.68 | 48.13 | 0.6 | 37 | 245.29 | 57.72 | 8.25 | 35 | 59.32 | 30486.64 | 411.05 | 2238.63 | 119.07 | 80.07 | 17312.16 | 0.67 | 0.86 | 6.7 | 1.05 | 1 | 10 | 662.9861 | 907.1268 | 820.5519 | 662986.0772 | 907126.7996 | 1.4971e-06 | 20 | 820551.891
30 | 120 | CONCLUIDO | 2.944 | 33.97 | 29.62 | 49.36 | 0.62 | 36 | 245.73 | 57.72 | 8.5 | 34 | 59.51 | 30541.29 | 408.18 | 2238.5 | 116.75 | 80.07 | 16159.56 | 0.69 | 0.87 | 6.7 | 0.99 | 1 | 10 | 658.8265 | 901.4355 | 815.4037 | 658826.498 | 901435.4799 | 1.5018e-06 | 20 | 815403.7429
31 | 120 | CONCLUIDO | 2.9464 | 33.94 | 29.64 | 50.8 | 0.63 | 35 | 246.18 | 57.72 | 8.75 | 33 | 59.7 | 30596.01 | 406.3 | 2238.48 | 117.39 | 80.07 | 16483 | 0.68 | 0.87 | 6.7 | 1.01 | 1 | 10 | 656.99 | 898.9227 | 813.1307 | 656989.9671 | 898922.6574 | 1.503e-06 | 20 | 813130.7406
32 | 120 | CONCLUIDO | 2.9635 | 33.74 | 29.53 | 53.69 | 0.65 | 33 | 246.62 | 57.72 | 9 | 31 | 59.9 | 30650.8 | 402.2 | 2238.47 | 114.17 | 80.07 | 14881.12 | 0.7 | 0.87 | 6.69 | 0.9 | 1 | 10 | 650.3589 | 889.8497 | 804.9237 | 650358.8841 | 889849.7171 | 1.5117e-06 | 20 | 804923.709
33 | 120 | CONCLUIDO | 2.9691 | 33.68 | 29.51 | 55.34 | 0.67 | 32 | 247.07 | 57.72 | 9.25 | 30 | 60.09 | 30705.66 | 399.92 | 2238.42 | 113.48 | 80.07 | 14543.95 | 0.71 | 0.87 | 6.69 | 0.89 | 1 | 10 | 647.5175 | 885.962 | 801.4071 | 647517.5111 | 885962.0252 | 1.5146e-06 | 20 | 801407.0529
34 | 120 | CONCLUIDO | 2.9742 | 33.62 | 29.5 | 57.1 | 0.68 | 31 | 247.51 | 57.72 | 9.5 | 29 | 60.29 | 30760.6 | 398.07 | 2238.41 | 113.05 | 80.07 | 14333.23 | 0.71 | 0.87 | 6.69 | 0.87 | 1 | 10 | 645.1628 | 882.7401 | 798.4927 | 645162.756 | 882740.1453 | 1.5172e-06 | 20 | 798492.6648
35 | 120 | CONCLUIDO | 2.9834 | 33.52 | 29.44 | 58.89 | 0.7 | 30 | 247.96 | 57.72 | 9.75 | 28 | 60.48 | 30815.6 | 394.91 | 2238.34 | 111.29 | 80.07 | 13454.95 | 0.72 | 0.87 | 6.68 | 0.82 | 1 | 10 | 640.878 | 876.8775 | 793.1896 | 640877.9686 | 876877.5102 | 1.5219e-06 | 20 | 793189.5514
36 | 120 | CONCLUIDO | 2.9822 | 33.53 | 29.46 | 58.91 | 0.72 | 30 | 248.4 | 57.72 | 10 | 28 | 60.68 | 30870.67 | 393.05 | 2238.35 | 111.69 | 80.07 | 13657.06 | 0.72 | 0.87 | 6.68 | 0.83 | 1 | 10 | 639.6509 | 875.1986 | 791.6709 | 639650.9124 | 875198.5978 | 1.5212e-06 | 20 | 791670.8719
37 | 120 | CONCLUIDO | 2.9889 | 33.46 | 29.43 | 60.88 | 0.73 | 29 | 248.85 | 57.72 | 10.25 | 27 | 60.88 | 30925.82 | 390.63 | 2238.36 | 110.69 | 80.07 | 13161.1 | 0.72 | 0.87 | 6.69 | 0.8 | 1 | 10 | 636.518 | 870.912 | 787.7934 | 636518.0193 | 870912.0351 | 1.5247e-06 | 20 | 787793.4128
38 | 120 | CONCLUIDO | 2.9961 | 33.38 | 29.39 | 62.98 | 0.75 | 28 | 249.3 | 57.72 | 10.5 | 26 | 61.07 | 30981.04 | 387.87 | 2238.43 | 109.54 | 80.07 | 12591.27 | 0.73 | 0.87 | 6.68 | 0.76 | 1 | 10 | 633.0012 | 866.1002 | 783.4408 | 633001.2368 | 866100.2182 | 1.5283e-06 | 20 | 783440.8289
39 | 120 | CONCLUIDO | 3.0023 | 33.31 | 29.37 | 65.26 | 0.77 | 27 | 249.75 | 57.72 | 10.75 | 25 | 61.27 | 31036.33 | 385.69 | 2238.39 | 108.95 | 80.07 | 12302.7 | 0.73 | 0.87 | 6.68 | 0.74 | 1 | 10 | 630.2136 | 862.2861 | 779.9907 | 630213.6217 | 862286.0803 | 1.5315e-06 | 20 | 779990.707
40 | 120 | CONCLUIDO | 3.0094 | 33.23 | 29.34 | 67.7 | 0.78 | 26 | 250.2 | 57.72 | 11 | 24 | 61.47 | 31091.69 | 382.11 | 2238.34 | 107.62 | 80.07 | 11640.33 | 0.74 | 0.87 | 6.68 | 0.71 | 1 | 10 | 626.1309 | 856.6999 | 774.9377 | 626130.9052 | 856699.9274 | 1.5351e-06 | 20 | 774937.6887
41 | 120 | CONCLUIDO | 3.0101 | 33.22 | 29.33 | 67.68 | 0.8 | 26 | 250.65 | 57.72 | 11.25 | 24 | 61.67 | 31147.12 | 381.09 | 2238.35 | 107.46 | 80.07 | 11564.16 | 0.75 | 0.87 | 6.68 | 0.7 | 1 | 10 | 625.16 | 855.3715 | 773.736 | 625160.0075 | 855371.5024 | 1.5355e-06 | 20 | 773736.0467
42 | 120 | CONCLUIDO | 3.0129 | 33.19 | 29.34 | 70.42 | 0.81 | 25 | 251.1 | 57.72 | 11.5 | 23 | 61.87 | 31202.63 | 379.06 | 2238.54 | 107.79 | 80.07 | 11729.78 | 0.74 | 0.87 | 6.69 | 0.71 | 1 | 10 | 623.1638 | 852.6402 | 771.2654 | 623163.824 | 852640.2361 | 1.5369e-06 | 20 | 771265.4487
43 | 120 | CONCLUIDO | 3.0235 | 33.07 | 29.27 | 73.18 | 0.83 | 24 | 251.55 | 57.72 | 11.75 | 22 | 62.07 | 31258.21 | 374.8 | 2238.38 | 105.57 | 80.07 | 10629.43 | 0.76 | 0.88 | 6.68 | 0.65 | 1 | 10 | 617.8702 | 845.3973 | 764.7138 | 617870.2207 | 845397.2944 | 1.5423e-06 | 20 | 764713.7632
44 | 120 | CONCLUIDO | 3.0219 | 33.09 | 29.29 | 73.22 | 0.85 | 24 | 252 | 57.72 | 12 | 22 | 62.27 | 31313.87 | 371.2 | 2238.32 | 106.2 | 80.07 | 10941.95 | 0.75 | 0.88 | 6.68 | 0.66 | 1 | 10 | 615.3155 | 841.9018 | 761.5519 | 615315.5031 | 841901.8171 | 1.5415e-06 | 20 | 761551.8893
45 | 120 | CONCLUIDO | 3.0298 | 33.01 | 29.25 | 76.3 | 0.86 | 23 | 252.45 | 57.72 | 12.25 | 21 | 62.48 | 31369.6 | 369.76 | 2238.37 | 104.76 | 80.07 | 10226.49 | 0.76 | 0.88 | 6.68 | 0.62 | 1 | 10 | 612.8413 | 838.5165 | 758.4897 | 612841.3082 | 838516.5145 | 1.5455e-06 | 20 | 758489.6752
46 | 120 | CONCLUIDO | 3.0366 | 32.93 | 29.22 | 79.69 | 0.88 | 22 | 252.9 | 57.72 | 12.5 | 19 | 62.68 | 31425.4 | 366.79 | 2238.3 | 103.9 | 80.07 | 9804.36 | 0.77 | 0.88 | 6.68 | 0.59 | 1 | 10 | 609.3644 | 833.7593 | 754.1865 | 609364.4411 | 833759.3116 | 1.549e-06 | 20 | 754186.4931
47 | 120 | CONCLUIDO | 3.0343 | 32.96 | 29.25 | 79.76 | 0.9 | 22 | 253.35 | 57.72 | 12.75 | 18 | 62.88 | 31481.28 | 364.78 | 2238.32 | 104.57 | 80.07 | 10135.18 | 0.77 | 0.88 | 6.68 | 0.62 | 1 | 10 | 608.2293 | 832.2062 | 752.7816 | 608229.3134 | 832206.1797 | 1.5478e-06 | 20 | 752781.5899
48 | 120 | CONCLUIDO | 3.0424 | 32.87 | 29.2 | 83.44 | 0.91 | 21 | 253.81 | 57.72 | 13 | 16 | 63.08 | 31537.23 | 361.75 | 2238.35 | 103.2 | 80.07 | 9454.95 | 0.78 | 0.88 | 6.68 | 0.58 | 1 | 10 | 604.4446 | 827.0278 | 748.0974 | 604444.5879 | 827027.7514 | 1.552e-06 | 20 | 748097.3835
49 | 120 | CONCLUIDO | 3.0435 | 32.86 | 29.19 | 83.4 | 0.93 | 21 | 254.26 | 57.72 | 13.25 | 12 | 63.29 | 31593.26 | 360.7 | 2238.38 | 102.76 | 80.07 | 9239.54 | 0.78 | 0.88 | 6.68 | 0.56 | 1 | 10 | 603.4097 | 825.6117 | 746.8165 | 603409.6639 | 825611.7227 | 1.5525e-06 | 20 | 746816.4986
50 | 120 | CONCLUIDO | 3.0416 | 32.88 | 29.21 | 83.46 | 0.94 | 21 | 254.72 | 57.72 | 13.5 | 9 | 63.49 | 31649.36 | 359.86 | 2238.3 | 103.27 | 80.07 | 9494.4 | 0.78 | 0.88 | 6.69 | 0.59 | 1 | 10 | 603.1004 | 825.1886 | 746.4337 | 603100.4041 | 825188.5798 | 1.5515e-06 | 20 | 746433.7399
51 | 120 | CONCLUIDO | 3.0414 | 32.88 | 29.21 | 83.47 | 0.96 | 21 | 255.17 | 57.72 | 13.75 | 7 | 63.7 | 31705.54 | 359.46 | 2238.34 | 103.58 | 80.07 | 9645.15 | 0.77 | 0.88 | 6.68 | 0.59 | 1 | 10 | 602.8102 | 824.7914 | 746.0745 | 602810.1524 | 824791.4446 | 1.5514e-06 | 20 | 746074.5068
52 | 120 | CONCLUIDO | 3.0478 | 32.81 | 29.19 | 87.57 | 0.97 | 20 | 255.63 | 57.72 | 14 | 4 | 63.91 | 31761.8 | 356.97 | 2238.38 | 102.39 | 80.07 | 9055.58 | 0.78 | 0.88 | 6.69 | 0.56 | 1 | 10 | 590.9418 | 808.5527 | 731.3855 | 590941.8125 | 808552.6583 | 1.5547e-06 | 19 | 731385.5274
53 | 120 | CONCLUIDO | 3.0467 | 32.82 | 29.2 | 87.61 | 0.99 | 20 | 256.09 | 57.72 | 14.25 | 2 | 64.11 | 31818.13 | 357.49 | 2238.38 | 102.68 | 80.07 | 9200.72 | 0.78 | 0.88 | 6.7 | 0.58 | 1 | 10 | 591.5532 | 809.3892 | 732.1423 | 591553.2464 | 809389.2492 | 1.5541e-06 | 19 | 732142.2752
54 | 120 | CONCLUIDO | 3.0468 | 32.82 | 29.2 | 87.61 | 1.01 | 20 | 256.54 | 57.72 | 14.5 | 2 | 64.32 | 31874.54 | 358.21 | 2238.35 | 102.7 | 80.07 | 9209.97 | 0.78 | 0.88 | 6.69 | 0.58 | 1 | 10 | 592.111 | 810.1524 | 732.8326 | 592110.9944 | 810152.3846 | 1.5542e-06 | 19 | 732832.5781
55 | 120 | CONCLUIDO | 3.0463 | 32.83 | 29.21 | 87.62 | 1.02 | 20 | 257 | 57.72 | 14.75 | 2 | 64.53 | 31931.15 | 358.68 | 2238.43 | 102.67 | 80.07 | 9199.11 | 0.78 | 0.88 | 6.7 | 0.58 | 1 | 10 | 592.6002 | 810.8218 | 733.4381 | 592600.2416 | 810821.7942 | 1.5539e-06 | 19 | 733438.1002
56 | 120 | CONCLUIDO | 3.0474 | 32.82 | 29.2 | 87.59 | 1.04 | 20 | 257.46 | 57.72 | 15 | 0 | 64.74 | 31987.71 | 359 | 2238.61 | 102.5 | 80.07 | 9111.3 | 0.78 | 0.88 | 6.69 | 0.57 | 1 | 10 | 592.655 | 810.8968 | 733.5059 | 592655.0374 | 810896.7682 | 1.5545e-06 | 19 | 733505.9188

## RESULTADOS_27
Unnamed: 0 | Volume de calda [L] | STATUS | Capacidade operacional [ha/h] | Tempo de missao [h] | Tempo util [h] | Tempo por voo [min] | Autonomia Projetada [h] | N° Voos | MTOW [kg] | Massa Estrutura [kg] | Combustível [kg] | Abastecimentos | Massa gerador | Potência gerador [W] | Combustível consumido [L] | Calda cons [L] | Distância percorrida [km] | Distância Pulverizando [km] | RTL ACUMULADO[m] | EOC [km/km] | EOC [h/h] | Tempo de manobra [h] | Tempo rtl_rtw [h] | V pulv [m/s] | V desloc [m/s] | Preço Total por ha Simples [R$/ha] | Preço Total por ha Presumido [R$/ha] | Preço Total por ha Real [R$/ha] | Preço Total Simples [R$] | Preço Total Presumido [R$] | Prod CAPEX [ha/h/R$] | Dias Trabalhados | Preço Total Real [R$]
0 | 145 | CONCLUIDO | 1.2029 | 83.13 | 47.31 | 4.65 | 0.06 | 610 | 285.18 | 61.2 | 1 | 608 | 77.98 | 35406.83 | 840.23 | 2241 | 694.71 | 80.07 | 302266.52 | 0.12 | 0.54 | 7.68 | 18.66 | 1 | 10 | 2744.7984 | 3755.5543 | 3397.1295 | 2744798.4473 | 3755554.3276 | 5.9451e-07 | 49 | 3397129.4936
1 | 145 | CONCLUIDO | 1.4875 | 67.23 | 41.38 | 5.84 | 0.08 | 425 | 285.68 | 61.2 | 1.25 | 423 | 78.24 | 35468.6 | 733.32 | 2240.4 | 499.46 | 80.07 | 205567.68 | 0.16 | 0.62 | 7.37 | 12.73 | 1 | 10 | 1978.8782 | 2707.5885 | 2449.1801 | 1978878.2463 | 2707588.5185 | 7.3517e-07 | 39 | 2449180.0705
2 | 145 | CONCLUIDO | 1.699 | 58.86 | 38.29 | 7.02 | 0.09 | 327 | 286.19 | 61.2 | 1.5 | 325 | 78.49 | 35530.47 | 677.12 | 2239.67 | 399.91 | 80.07 | 156283.7 | 0.2 | 0.67 | 7.17 | 9.65 | 1 | 10 | 1632.4545 | 2233.5963 | 2020.425 | 1632454.5124 | 2233596.2827 | 8.397e-07 | 35 | 2020424.9884
3 | 145 | CONCLUIDO | 1.8613 | 53.73 | 36.44 | 8.22 | 0.11 | 266 | 286.69 | 61.2 | 1.75 | 264 | 78.74 | 35592.57 | 643.11 | 2239.25 | 339.4 | 80.07 | 126332.44 | 0.24 | 0.7 | 7.07 | 7.81 | 1 | 10 | 1431.181 | 1958.205 | 1771.3167 | 1431181.0363 | 1958205.0331 | 9.1992e-07 | 32 | 1771316.6931
4 | 145 | CONCLUIDO | 1.9911 | 50.22 | 35.2 | 9.43 | 0.12 | 224 | 287.19 | 61.2 | 2 | 222 | 78.99 | 35654.65 | 619.84 | 2239.13 | 298.63 | 80.07 | 106158.68 | 0.27 | 0.73 | 7.02 | 6.57 | 1 | 10 | 1300.8875 | 1779.9317 | 1610.0575 | 1300887.5384 | 1779931.7211 | 9.8407e-07 | 30 | 1610057.5358
5 | 145 | CONCLUIDO | 2.1026 | 47.56 | 34.21 | 10.64 | 0.14 | 193 | 287.7 | 61.2 | 2.25 | 191 | 79.25 | 35716.83 | 600.97 | 2238.72 | 266.88 | 80.07 | 90436.76 | 0.3 | 0.75 | 6.94 | 5.58 | 1 | 10 | 1199.2757 | 1640.9019 | 1484.2966 | 1199275.7131 | 1640901.939 | 1.0392e-06 | 28 | 1484296.561
6 | 145 | CONCLUIDO | 2.1848 | 45.77 | 33.61 | 11.79 | 0.15 | 171 | 288.2 | 61.2 | 2.5 | 169 | 79.5 | 35779.11 | 588.98 | 2239.1 | 246.44 | 80.07 | 80325.14 | 0.32 | 0.76 | 6.93 | 4.97 | 1 | 10 | 1137.187 | 1555.9494 | 1407.4518 | 1137186.9679 | 1555949.3786 | 1.0798e-06 | 27 | 1407451.7537
7 | 145 | CONCLUIDO | 2.2643 | 44.16 | 33.02 | 13.04 | 0.17 | 152 | 288.71 | 61.2 | 2.75 | 150 | 79.76 | 35841.5 | 577.56 | 2238.78 | 227.36 | 80.07 | 70879.72 | 0.35 | 0.78 | 6.9 | 4.39 | 1 | 10 | 1080.6181 | 1478.5493 | 1337.4386 | 1080618.0721 | 1478549.3198 | 1.1191e-06 | 26 | 1337438.6479
8 | 145 | CONCLUIDO | 2.3322 | 42.88 | 32.55 | 14.25 | 0.18 | 137 | 289.21 | 61.2 | 3 | 135 | 80.02 | 35903.99 | 567.78 | 2238.94 | 212.31 | 80.07 | 63432.28 | 0.38 | 0.79 | 6.86 | 3.91 | 1 | 10 | 1033.7301 | 1414.3951 | 1279.4072 | 1033730.0616 | 1414395.0752 | 1.1527e-06 | 25 | 1279407.1943
9 | 145 | CONCLUIDO | 2.3847 | 41.93 | 32.25 | 15.48 | 0.2 | 125 | 289.72 | 61.2 | 3.25 | 123 | 80.27 | 35966.59 | 561.18 | 2238.81 | 202.11 | 80.07 | 58393.8 | 0.4 | 0.8 | 6.86 | 3.62 | 1 | 10 | 1007.3912 | 1378.3571 | 1246.8086 | 1007391.1789 | 1378357.054 | 1.1786e-06 | 25 | 1246808.5913
10 | 145 | CONCLUIDO | 2.433 | 41.1 | 31.95 | 16.67 | 0.21 | 115 | 290.23 | 61.2 | 3.5 | 113 | 80.53 | 36029.29 | 554.59 | 2239.05 | 192.49 | 80.07 | 53634.6 | 0.42 | 0.8 | 6.84 | 3.32 | 1 | 10 | 974.372 | 1333.1788 | 1205.9421 | 974372.0271 | 1333178.7937 | 1.2025e-06 | 24 | 1205942.0807
11 | 145 | CONCLUIDO | 2.4789 | 40.34 | 31.68 | 17.93 | 0.23 | 106 | 290.74 | 61.2 | 3.75 | 104 | 80.79 | 36092.1 | 548.57 | 2238.41 | 184.17 | 80.07 | 49518.15 | 0.43 | 0.81 | 6.81 | 3.05 | 1 | 10 | 952.8579 | 1303.7422 | 1179.3149 | 952857.8729 | 1303742.1788 | 1.2252e-06 | 24 | 1179314.8551
12 | 145 | CONCLUIDO | 2.5154 | 39.75 | 31.47 | 19.07 | 0.24 | 99 | 291.25 | 61.2 | 4 | 97 | 81.05 | 36155.02 | 543.61 | 2238.59 | 176.85 | 80.07 | 45893.96 | 0.45 | 0.82 | 6.81 | 2.84 | 1 | 10 | 936.1728 | 1280.9129 | 1158.6643 | 936172.7611 | 1280912.8728 | 1.2432e-06 | 24 | 1158664.346
13 | 145 | CONCLUIDO | 2.5521 | 39.18 | 31.28 | 20.4 | 0.26 | 92 | 291.76 | 61.2 | 4.25 | 90 | 81.31 | 36218.04 | 539 | 2238.57 | 170.8 | 80.07 | 42903.77 | 0.47 | 0.82 | 6.79 | 2.65 | 1 | 10 | 911.2386 | 1246.7968 | 1127.8043 | 911238.5663 | 1246796.8075 | 1.2613e-06 | 23 | 1127804.2701
14 | 145 | CONCLUIDO | 2.5797 | 38.76 | 31.13 | 21.47 | 0.27 | 87 | 292.27 | 61.2 | 4.5 | 85 | 81.57 | 36281.16 | 535.13 | 2238.55 | 165.74 | 80.07 | 40398.39 | 0.48 | 0.82 | 6.79 | 2.5 | 1 | 10 | 899.2246 | 1230.3588 | 1112.9351 | 899224.6477 | 1230358.8339 | 1.275e-06 | 23 | 1112935.1136
15 | 145 | CONCLUIDO | 2.6159 | 38.23 | 30.91 | 22.9 | 0.29 | 81 | 292.79 | 61.2 | 4.75 | 79 | 81.84 | 36344.4 | 530.27 | 2238.54 | 159.07 | 80.07 | 37091.09 | 0.5 | 0.83 | 6.77 | 2.28 | 1 | 10 | 883.914 | 1209.4101 | 1093.9857 | 883913.97 | 1209410.0893 | 1.2929e-06 | 23 | 1093985.6878
16 | 145 | CONCLUIDO | 2.6362 | 37.93 | 30.84 | 24.03 | 0.3 | 77 | 293.3 | 61.2 | 5 | 75 | 82.1 | 36407.75 | 527.41 | 2238.69 | 156.16 | 80.07 | 35658.68 | 0.51 | 0.83 | 6.77 | 2.21 | 1 | 10 | 866.5768 | 1185.6886 | 1072.5282 | 866576.8227 | 1185688.6394 | 1.3029e-06 | 22 | 1072528.1798
17 | 145 | CONCLUIDO | 2.6612 | 37.58 | 30.69 | 25.23 | 0.32 | 73 | 293.81 | 61.2 | 5.25 | 71 | 82.36 | 36471.2 | 523.88 | 2238.5 | 152.01 | 80.07 | 33602.07 | 0.53 | 0.84 | 6.75 | 2.07 | 1 | 10 | 856.2575 | 1171.5693 | 1059.7564 | 856257.5182 | 1171569.3118 | 1.3153e-06 | 22 | 1059756.381
18 | 145 | CONCLUIDO | 2.6834 | 37.27 | 30.6 | 26.61 | 0.33 | 69 | 294.33 | 61.2 | 5.5 | 67 | 82.63 | 36534.76 | 521.04 | 2238.4 | 148.96 | 80.07 | 32096.64 | 0.54 | 0.84 | 6.75 | 1.97 | 1 | 10 | 847.7691 | 1159.9551 | 1049.2506 | 847769.1184 | 1159955.1087 | 1.3262e-06 | 22 | 1049250.6212
19 | 145 | CONCLUIDO | 2.7047 | 36.97 | 30.47 | 27.7 | 0.35 | 66 | 294.84 | 61.2 | 5.75 | 64 | 82.9 | 36598.44 | 517.08 | 2238.48 | 144.87 | 80.07 | 30067.64 | 0.55 | 0.84 | 6.74 | 1.84 | 1 | 10 | 838.4023 | 1147.1391 | 1037.6577 | 838402.3297 | 1147139.0552 | 1.3368e-06 | 22 | 1037657.7138
20 | 145 | CONCLUIDO | 2.7216 | 36.74 | 30.4 | 28.95 | 0.36 | 63 | 295.36 | 61.2 | 6 | 61 | 83.16 | 36662.22 | 514.62 | 2238.35 | 142.28 | 80.07 | 28787.05 | 0.56 | 0.84 | 6.74 | 1.77 | 1 | 10 | 831.8687 | 1138.1995 | 1029.5713 | 831868.7398 | 1138199.5092 | 1.3451e-06 | 22 | 1029571.3455
21 | 145 | CONCLUIDO | 2.7393 | 36.51 | 30.32 | 30.32 | 0.38 | 60 | 295.88 | 61.2 | 6.25 | 58 | 83.43 | 36726.12 | 512.39 | 2238.58 | 139.79 | 80.07 | 27556.28 | 0.57 | 0.85 | 6.74 | 1.69 | 1 | 10 | 825.3805 | 1129.3221 | 1021.5411 | 825380.5347 | 1129322.0607 | 1.3539e-06 | 22 | 1021541.1483
22 | 145 | CONCLUIDO | 2.7534 | 36.32 | 30.24 | 31.29 | 0.39 | 58 | 296.4 | 61.2 | 6.5 | 56 | 83.7 | 36790.13 | 509.25 | 2238.51 | 137.25 | 80.07 | 26297.81 | 0.58 | 0.85 | 6.73 | 1.61 | 1 | 10 | 818.9827 | 1120.5683 | 1013.6228 | 818982.7002 | 1120568.2614 | 1.3608e-06 | 22 | 1013622.7993
23 | 145 | CONCLUIDO | 2.7704 | 36.1 | 30.18 | 32.93 | 0.4 | 55 | 296.92 | 61.2 | 6.75 | 53 | 83.97 | 36854.25 | 507.12 | 2238.55 | 135.33 | 80.07 | 25353.37 | 0.59 | 0.85 | 6.73 | 1.55 | 1 | 10 | 803.88 | 1099.9041 | 994.9308 | 803880.0211 | 1099904.1096 | 1.3692e-06 | 21 | 994930.8051
24 | 145 | CONCLUIDO | 2.7835 | 35.93 | 30.12 | 34.1 | 0.42 | 53 | 297.44 | 61.2 | 7 | 51 | 84.24 | 36918.48 | 504.4 | 2238.52 | 133.39 | 80.07 | 24390.74 | 0.6 | 0.85 | 6.72 | 1.49 | 1 | 10 | 798.3093 | 1092.282 | 988.0362 | 798309.3114 | 1092282.0188 | 1.3757e-06 | 21 | 988036.1559
25 | 145 | CONCLUIDO | 2.7967 | 35.76 | 30.06 | 35.36 | 0.43 | 51 | 297.96 | 61.2 | 7.25 | 49 | 84.51 | 36982.83 | 502.28 | 2238.41 | 131.04 | 80.07 | 23226.62 | 0.61 | 0.85 | 6.73 | 1.43 | 1 | 10 | 793.2882 | 1085.412 | 981.8218 | 793288.2404 | 1085411.9679 | 1.3822e-06 | 21 | 981821.7731
26 | 145 | CONCLUIDO | 2.8095 | 35.59 | 30 | 36.74 | 0.45 | 49 | 298.48 | 61.2 | 7.5 | 47 | 84.79 | 37047.29 | 499.34 | 2238.52 | 129.34 | 80.07 | 22385.94 | 0.62 | 0.86 | 6.72 | 1.38 | 1 | 10 | 787.6932 | 1077.7565 | 974.897 | 787693.1682 | 1077756.5433 | 1.3886e-06 | 21 | 974896.9715
27 | 145 | CONCLUIDO | 2.8221 | 35.43 | 29.95 | 38.24 | 0.46 | 47 | 299.01 | 61.2 | 7.75 | 45 | 85.06 | 37111.87 | 497.56 | 2238.46 | 127.77 | 80.07 | 21612.98 | 0.63 | 0.86 | 6.72 | 1.32 | 1 | 10 | 783.2394 | 1071.6627 | 969.3848 | 783239.4306 | 1071662.743 | 1.3948e-06 | 21 | 969384.7549
28 | 145 | CONCLUIDO | 2.829 | 35.35 | 29.92 | 39.03 | 0.48 | 46 | 299.53 | 61.2 | 8 | 44 | 85.33 | 37176.68 | 496.11 | 2238.42 | 126.6 | 80.07 | 21030.02 | 0.63 | 0.86 | 6.72 | 1.29 | 1 | 10 | 780.3967 | 1067.7732 | 965.8664 | 780396.7027 | 1067773.1974 | 1.3982e-06 | 21 | 965866.422
29 | 145 | CONCLUIDO | 2.8433 | 35.17 | 29.85 | 40.7 | 0.49 | 44 | 300.06 | 61.2 | 8.25 | 42 | 85.61 | 37241.49 | 493.64 | 2238.34 | 124.53 | 80.07 | 20005.73 | 0.64 | 0.86 | 6.71 | 1.22 | 1 | 10 | 774.9619 | 1060.337 | 959.1399 | 774961.8706 | 1060337.0203 | 1.4053e-06 | 21 | 959139.9432
30 | 145 | CONCLUIDO | 2.8482 | 35.11 | 29.84 | 41.64 | 0.5 | 43 | 300.59 | 61.2 | 8.5 | 41 | 85.89 | 37306.42 | 491.93 | 2238.33 | 124.14 | 80.07 | 19819.09 | 0.64 | 0.86 | 6.71 | 1.22 | 1 | 10 | 772.4545 | 1056.9063 | 956.0367 | 772454.5156 | 1056906.3465 | 1.4077e-06 | 21 | 956036.6881
31 | 145 | CONCLUIDO | 2.8559 | 35.01 | 29.8 | 42.57 | 0.52 | 42 | 301.11 | 61.2 | 8.75 | 40 | 86.16 | 37371.47 | 489.76 | 2238.46 | 122.67 | 80.07 | 19088.95 | 0.65 | 0.86 | 6.71 | 1.17 | 1 | 10 | 768.8385 | 1051.9588 | 951.5613 | 768838.533 | 1051958.7996 | 1.4115e-06 | 21 | 951561.3282
32 | 145 | CONCLUIDO | 2.8688 | 34.86 | 29.75 | 44.63 | 0.53 | 40 | 301.64 | 61.2 | 9 | 38 | 86.44 | 37436.63 | 487.52 | 2238.41 | 120.96 | 80.07 | 18243.78 | 0.66 | 0.86 | 6.71 | 1.13 | 1 | 10 | 764.0921 | 1045.4645 | 945.6868 | 764092.0769 | 1045464.4889 | 1.4179e-06 | 21 | 945686.8254
33 | 145 | CONCLUIDO | 2.8765 | 34.76 | 29.71 | 45.71 | 0.55 | 39 | 302.17 | 61.2 | 9.25 | 37 | 86.72 | 37501.91 | 485.76 | 2238.35 | 119.87 | 80.07 | 17699.87 | 0.67 | 0.86 | 6.7 | 1.09 | 1 | 10 | 760.8691 | 1041.0547 | 941.6979 | 760869.1156 | 1041054.6912 | 1.4217e-06 | 21 | 941697.8926
34 | 145 | CONCLUIDO | 2.8857 | 34.65 | 29.66 | 46.83 | 0.56 | 38 | 302.7 | 61.2 | 9.5 | 36 | 87 | 37567.32 | 483.16 | 2238.44 | 118.14 | 80.07 | 16841.83 | 0.68 | 0.87 | 6.7 | 1.03 | 1 | 10 | 756.6124 | 1035.2304 | 936.4295 | 756612.3725 | 1035230.4274 | 1.4262e-06 | 21 | 936429.4884
35 | 145 | CONCLUIDO | 2.8896 | 34.61 | 29.66 | 48.1 | 0.57 | 37 | 303.23 | 61.2 | 9.75 | 35 | 87.28 | 37632.84 | 482.47 | 2238.42 | 118.51 | 80.07 | 17034.05 | 0.68 | 0.87 | 6.7 | 1.04 | 1 | 10 | 755.2742 | 1033.3995 | 934.7733 | 755274.2345 | 1033399.5281 | 1.4281e-06 | 21 | 934773.3275
36 | 145 | CONCLUIDO | 2.8979 | 34.51 | 29.62 | 49.36 | 0.59 | 36 | 303.76 | 61.2 | 10 | 34 | 87.57 | 37698.48 | 479.95 | 2238.37 | 116.85 | 80.07 | 16206.08 | 0.69 | 0.87 | 6.7 | 0.99 | 1 | 10 | 742.2236 | 1015.5431 | 918.6211 | 742223.6196 | 1015543.1009 | 1.4322e-06 | 20 | 918621.0927
37 | 145 | CONCLUIDO | 2.9018 | 34.46 | 29.63 | 50.79 | 0.6 | 35 | 304.3 | 61.2 | 10.25 | 33 | 87.85 | 37764.25 | 478.75 | 2238.37 | 116.89 | 80.07 | 16230.93 | 0.69 | 0.87 | 6.71 | 1 | 1 | 10 | 740.5263 | 1013.2207 | 916.5203 | 740526.2685 | 1013220.7103 | 1.4342e-06 | 20 | 916520.3478
38 | 145 | CONCLUIDO | 2.9102 | 34.36 | 29.58 | 52.2 | 0.61 | 34 | 304.83 | 61.2 | 10.5 | 32 | 88.13 | 37830.13 | 476.03 | 2238.46 | 115.62 | 80.07 | 15602.71 | 0.69 | 0.87 | 6.7 | 0.95 | 1 | 10 | 736.3941 | 1007.5669 | 911.4061 | 736394.0972 | 1007566.8912 | 1.4383e-06 | 20 | 911406.1212
39 | 145 | CONCLUIDO | 2.9189 | 34.26 | 29.53 | 53.7 | 0.63 | 33 | 305.37 | 61.2 | 10.75 | 31 | 88.42 | 37896.14 | 474.71 | 2238.48 | 114.23 | 80.07 | 14910.48 | 0.7 | 0.87 | 6.69 | 0.91 | 1 | 10 | 733.3894 | 1003.4558 | 907.6873 | 733389.4167 | 1003455.7548 | 1.4426e-06 | 20 | 907687.3459
40 | 145 | CONCLUIDO | 2.9252 | 34.19 | 29.51 | 55.34 | 0.64 | 32 | 305.9 | 61.2 | 11 | 30 | 88.7 | 37962.28 | 472.47 | 2238.42 | 113.69 | 80.07 | 14648.4 | 0.7 | 0.87 | 6.69 | 0.88 | 1 | 10 | 730.2485 | 999.1582 | 903.7999 | 730248.4876 | 999158.197 | 1.4457e-06 | 20 | 903799.941
41 | 145 | CONCLUIDO | 2.931 | 34.12 | 29.5 | 57.09 | 0.65 | 31 | 306.44 | 61.2 | 11.25 | 29 | 88.99 | 38028.53 | 471.07 | 2238.37 | 112.98 | 80.07 | 14298.91 | 0.71 | 0.87 | 6.69 | 0.87 | 1 | 10 | 727.9595 | 996.0263 | 900.967 | 727959.5237 | 996026.3357 | 1.4486e-06 | 20 | 900966.9801
42 | 145 | CONCLUIDO | 2.9332 | 34.09 | 29.47 | 57.04 | 0.67 | 31 | 306.98 | 61.2 | 11.5 | 29 | 89.28 | 38094.91 | 468.68 | 2238.31 | 112.03 | 80.07 | 13822.35 | 0.71 | 0.87 | 6.69 | 0.85 | 1 | 10 | 725.423 | 992.5557 | 897.8276 | 725422.9539 | 992555.689 | 1.4497e-06 | 20 | 897827.5671
43 | 145 | CONCLUIDO | 2.9389 | 34.03 | 29.46 | 58.92 | 0.68 | 30 | 307.52 | 61.2 | 11.75 | 28 | 89.57 | 38161.42 | 467.84 | 2238.33 | 111.69 | 80.07 | 13656.1 | 0.72 | 0.87 | 6.69 | 0.83 | 1 | 10 | 723.629 | 990.1011 | 895.6072 | 723628.9581 | 990101.0648 | 1.4525e-06 | 20 | 895607.2088
44 | 145 | CONCLUIDO | 2.9461 | 33.94 | 29.43 | 60.89 | 0.69 | 29 | 308.06 | 61.2 | 12 | 27 | 89.86 | 38228.06 | 465.74 | 2238.39 | 110.79 | 80.07 | 13212.64 | 0.72 | 0.87 | 6.69 | 0.8 | 1 | 10 | 720.4289 | 985.7226 | 891.6466 | 720428.8807 | 985722.5777 | 1.4561e-06 | 20 | 891646.5984
45 | 145 | CONCLUIDO | 2.947 | 33.93 | 29.42 | 60.87 | 0.71 | 29 | 308.6 | 61.2 | 12.25 | 27 | 90.15 | 38294.82 | 463.6 | 2238.36 | 110.64 | 80.07 | 13138.66 | 0.72 | 0.87 | 6.68 | 0.79 | 1 | 10 | 718.4564 | 983.0237 | 889.2053 | 718456.3558 | 983023.682 | 1.4565e-06 | 20 | 889205.2815
46 | 145 | CONCLUIDO | 2.9535 | 33.86 | 29.4 | 63 | 0.72 | 28 | 309.14 | 61.2 | 12.5 | 26 | 90.44 | 38361.7 | 462.29 | 2238.38 | 109.6 | 80.07 | 12624.07 | 0.73 | 0.87 | 6.69 | 0.77 | 1 | 10 | 716.1028 | 979.8034 | 886.2923 | 716102.7662 | 979803.397 | 1.4597e-06 | 20 | 886292.3359
47 | 145 | CONCLUIDO | 2.9626 | 33.75 | 29.35 | 65.22 | 0.73 | 27 | 309.68 | 61.2 | 12.75 | 25 | 90.74 | 38428.72 | 460.27 | 2238.4 | 108.03 | 80.07 | 11842.46 | 0.74 | 0.87 | 6.69 | 0.72 | 1 | 10 | 712.5587 | 974.9542 | 881.9059 | 712558.6685 | 974954.2061 | 1.4642e-06 | 20 | 881905.945
48 | 145 | CONCLUIDO | 2.9608 | 33.77 | 29.37 | 65.27 | 0.75 | 27 | 310.23 | 61.2 | 13 | 25 | 91.03 | 38495.87 | 459.39 | 2238.38 | 108.63 | 80.07 | 12143.79 | 0.74 | 0.87 | 6.69 | 0.74 | 1 | 10 | 712.2654 | 974.5529 | 881.543 | 712265.3933 | 974552.934 | 1.4633e-06 | 20 | 881542.9698
49 | 145 | CONCLUIDO | 2.9689 | 33.68 | 29.33 | 67.69 | 0.76 | 26 | 310.77 | 61.2 | 13.25 | 24 | 91.33 | 38563.14 | 457.31 | 2238.38 | 107.57 | 80.07 | 11615.46 | 0.74 | 0.87 | 6.68 | 0.7 | 1 | 10 | 708.9216 | 969.9778 | 877.4045 | 708921.6181 | 969977.8334 | 1.4673e-06 | 20 | 877404.5103
50 | 145 | CONCLUIDO | 2.9695 | 33.68 | 29.32 | 67.67 | 0.77 | 26 | 311.32 | 61.2 | 13.5 | 24 | 91.62 | 38630.55 | 454.69 | 2238.37 | 107.4 | 80.07 | 11533.25 | 0.75 | 0.87 | 6.68 | 0.7 | 1 | 10 | 706.6296 | 966.8418 | 874.5678 | 706629.605 | 966841.7999 | 1.4676e-06 | 20 | 874567.7755
51 | 145 | CONCLUIDO | 2.9736 | 33.63 | 29.33 | 70.4 | 0.79 | 25 | 311.87 | 61.2 | 13.75 | 23 | 91.92 | 38698.21 | 453.47 | 2238.42 | 107.65 | 80.07 | 11662.98 | 0.74 | 0.87 | 6.68 | 0.71 | 1 | 10 | 704.9685 | 964.569 | 872.5119 | 704968.4985 | 964569.0007 | 1.4697e-06 | 20 | 872511.889
52 | 145 | CONCLUIDO | 2.9741 | 33.62 | 29.33 | 70.38 | 0.8 | 25 | 312.42 | 61.2 | 14 | 23 | 92.22 | 38765.89 | 451.61 | 2238.44 | 107.46 | 80.07 | 11566.07 | 0.75 | 0.87 | 6.68 | 0.7 | 1 | 10 | 703.3683 | 962.3795 | 870.5314 | 703368.2843 | 962379.517 | 1.4699e-06 | 20 | 870531.3666
53 | 145 | CONCLUIDO | 2.9831 | 33.52 | 29.28 | 73.2 | 0.81 | 24 | 312.97 | 61.2 | 14.25 | 22 | 92.52 | 38833.69 | 450.15 | 2238.38 | 105.81 | 80.07 | 10745.8 | 0.76 | 0.88 | 6.68 | 0.65 | 1 | 10 | 700.3588 | 958.2619 | 866.8067 | 700358.8395 | 958261.8618 | 1.4744e-06 | 20 | 866806.6946
54 | 145 | CONCLUIDO | 2.9905 | 33.44 | 29.25 | 76.31 | 0.82 | 23 | 313.52 | 61.2 | 14.5 | 21 | 92.82 | 38901.63 | 445.35 | 2238.32 | 104.92 | 80.07 | 10307.36 | 0.76 | 0.88 | 6.68 | 0.62 | 1 | 10 | 695.0441 | 950.99 | 860.2288 | 695044.064 | 950989.9515 | 1.478e-06 | 20 | 860228.8053
55 | 145 | CONCLUIDO | 2.9905 | 33.44 | 29.25 | 76.31 | 0.84 | 23 | 314.07 | 61.2 | 14.75 | 21 | 93.12 | 38969.71 | 446.13 | 2238.41 | 104.79 | 80.07 | 10243.66 | 0.76 | 0.88 | 6.68 | 0.62 | 1 | 10 | 695.6749 | 951.8531 | 861.0096 | 695674.9102 | 951853.1031 | 1.478e-06 | 20 | 861009.5789
56 | 145 | CONCLUIDO | 2.9894 | 33.45 | 29.26 | 76.34 | 0.85 | 23 | 314.62 | 61.2 | 15 | 21 | 93.43 | 39037.92 | 445.45 | 2238.34 | 105.28 | 80.07 | 10487.75 | 0.76 | 0.88 | 6.68 | 0.64 | 1 | 10 | 695.3647 | 951.4286 | 860.6256 | 695364.6507 | 951428.5924 | 1.4775e-06 | 20 | 860625.5829
57 | 145 | CONCLUIDO | 2.9969 | 33.37 | 29.23 | 79.73 | 0.86 | 22 | 315.18 | 61.2 | 15.25 | 20 | 93.73 | 39106.27 | 443.47 | 2238.34 | 104.49 | 80.07 | 10095.71 | 0.77 | 0.88 | 6.67 | 0.61 | 1 | 10 | 692.3324 | 947.2797 | 856.8727 | 692332.373 | 947279.6963 | 1.4812e-06 | 20 | 856872.6516
58 | 145 | CONCLUIDO | 2.9972 | 33.36 | 29.23 | 79.72 | 0.87 | 22 | 315.73 | 61.2 | 15.5 | 20 | 94.03 | 39174.75 | 441.23 | 2238.31 | 104.4 | 80.07 | 10053.49 | 0.77 | 0.88 | 6.67 | 0.6 | 1 | 10 | 690.4739 | 944.7368 | 854.5725 | 690473.8757 | 944736.8183 | 1.4813e-06 | 20 | 854572.4624
59 | 145 | CONCLUIDO | 3.0055 | 33.27 | 29.19 | 83.4 | 0.89 | 21 | 316.29 | 61.2 | 15.75 | 19 | 94.34 | 39243.37 | 438.75 | 2238.39 | 103.05 | 80.07 | 9382.59 | 0.78 | 0.88 | 6.67 | 0.56 | 1 | 10 | 686.8739 | 939.8112 | 850.117 | 686873.9464 | 939811.2362 | 1.4854e-06 | 20 | 850116.9708
60 | 145 | CONCLUIDO | 3.0063 | 33.26 | 29.18 | 83.38 | 0.9 | 21 | 316.85 | 61.2 | 16 | 19 | 94.65 | 39312.13 | 437.99 | 2238.38 | 102.79 | 80.07 | 9252.8 | 0.78 | 0.88 | 6.67 | 0.56 | 1 | 10 | 686.0774 | 938.7213 | 849.1311 | 686077.3512 | 938721.2994 | 1.4858e-06 | 20 | 849131.0561
61 | 145 | CONCLUIDO | 3.0039 | 33.29 | 29.21 | 83.46 | 0.91 | 21 | 317.41 | 61.2 | 16.25 | 19 | 94.96 | 39381.03 | 433.5 | 2238.34 | 103.6 | 80.07 | 9657.53 | 0.77 | 0.88 | 6.67 | 0.58 | 1 | 10 | 683.0174 | 934.5346 | 845.3439 | 683017.4131 | 934534.5572 | 1.4846e-06 | 20 | 845343.8907
62 | 145 | CONCLUIDO | 3.0117 | 33.2 | 29.18 | 87.53 | 0.92 | 20 | 317.97 | 61.2 | 16.5 | 18 | 95.27 | 39450.07 | 432.44 | 2238.32 | 102.63 | 80.07 | 9178.3 | 0.78 | 0.88 | 6.67 | 0.55 | 1 | 10 | 680.7199 | 931.391 | 842.5004 | 680719.9088 | 931391.0104 | 1.4885e-06 | 20 | 842500.3596
63 | 145 | CONCLUIDO | 3.0117 | 33.2 | 29.18 | 87.53 | 0.94 | 20 | 318.53 | 61.2 | 16.75 | 18 | 95.58 | 39519.26 | 431.68 | 2238.33 | 102.63 | 80.07 | 9178.87 | 0.78 | 0.88 | 6.67 | 0.55 | 1 | 10 | 680.1096 | 930.5559 | 841.745 | 680109.5649 | 930555.911 | 1.4885e-06 | 20 | 841744.9609
64 | 145 | CONCLUIDO | 3.013 | 33.19 | 29.16 | 87.49 | 0.95 | 20 | 319.09 | 61.2 | 17 | 18 | 95.89 | 39588.58 | 430.42 | 2238.41 | 101.93 | 80.07 | 8827.4 | 0.79 | 0.88 | 6.68 | 0.54 | 1 | 10 | 678.7816 | 928.739 | 840.1014 | 678781.6234 | 928738.9629 | 1.4891e-06 | 20 | 840101.4198
65 | 145 | CONCLUIDO | 3.0184 | 33.13 | 29.16 | 92.08 | 0.96 | 19 | 319.65 | 61.2 | 17.25 | 17 | 96.2 | 39658.05 | 430.17 | 2238.34 | 102.02 | 80.07 | 8875.28 | 0.78 | 0.88 | 6.67 | 0.53 | 1 | 10 | 677.696 | 927.2536 | 838.7578 | 677696.0229 | 927253.5964 | 1.4918e-06 | 20 | 838757.8146
66 | 145 | CONCLUIDO | 3.0204 | 33.11 | 29.14 | 92.01 | 0.97 | 19 | 320.22 | 61.2 | 17.5 | 17 | 96.52 | 39727.66 | 428.93 | 2238.3 | 101.42 | 80.07 | 8576.75 | 0.79 | 0.88 | 6.66 | 0.51 | 1 | 10 | 676.274 | 925.3079 | 836.9978 | 676273.9588 | 925307.8656 | 1.4928e-06 | 20 | 836997.7816
67 | 145 | CONCLUIDO | 3.0203 | 33.11 | 29.14 | 92.01 | 0.99 | 19 | 320.78 | 61.2 | 17.75 | 17 | 96.83 | 39797.41 | 424.7 | 2238.36 | 101.22 | 80.07 | 8476.19 | 0.79 | 0.88 | 6.67 | 0.51 | 1 | 10 | 672.9029 | 920.6954 | 832.8255 | 672902.8867 | 920695.4159 | 1.4927e-06 | 20 | 832825.5376
68 | 145 | CONCLUIDO | 3.0281 | 33.02 | 29.11 | 97.02 | 1 | 18 | 321.35 | 61.2 | 18 | 15 | 97.15 | 39867.32 | 424 | 2238.32 | 100.16 | 80.07 | 7950.99 | 0.8 | 0.88 | 6.67 | 0.48 | 1 | 10 | 670.9314 | 917.998 | 830.3855 | 670931.4237 | 917997.9733 | 1.4966e-06 | 20 | 830385.5351
69 | 145 | CONCLUIDO | 3.026 | 33.05 | 29.13 | 97.09 | 1.01 | 18 | 321.92 | 61.2 | 18.25 | 13 | 97.47 | 39937.36 | 423.11 | 2238.31 | 100.88 | 80.07 | 8311.66 | 0.79 | 0.88 | 6.67 | 0.5 | 1 | 10 | 670.66 | 917.6266 | 830.0496 | 670659.9931 | 917626.5899 | 1.4956e-06 | 20 | 830049.5961
70 | 145 | CONCLUIDO | 3.0271 | 33.04 | 29.12 | 97.05 | 1.02 | 18 | 322.49 | 61.2 | 18.5 | 11 | 97.79 | 40007.56 | 420.19 | 2238.37 | 100.64 | 80.07 | 8193.03 | 0.8 | 0.88 | 6.67 | 0.49 | 1 | 10 | 668.0991 | 914.1226 | 826.8801 | 668099.0841 | 914122.6413 | 1.4961e-06 | 20 | 826880.0594
71 | 145 | CONCLUIDO | 3.0262 | 33.04 | 29.13 | 97.09 | 1.03 | 18 | 323.06 | 61.2 | 18.75 | 9 | 98.11 | 40077.9 | 418.13 | 2238.3 | 100.67 | 80.07 | 8206.36 | 0.8 | 0.88 | 6.68 | 0.5 | 1 | 10 | 666.6476 | 912.1367 | 825.0837 | 666647.6306 | 912136.6987 | 1.4957e-06 | 20 | 825083.6523
72 | 145 | CONCLUIDO | 3.0347 | 32.95 | 29.09 | 102.66 | 1.05 | 17 | 323.63 | 61.2 | 19 | 6 | 98.43 | 40148.52 | 417.03 | 2238.36 | 99.49 | 80.07 | 7621.9 | 0.8 | 0.88 | 6.67 | 0.46 | 1 | 10 | 664.2155 | 908.809 | 822.0736 | 664215.5498 | 908809.0184 | 1.4999e-06 | 20 | 822073.5612
73 | 145 | CONCLUIDO | 3.0342 | 32.96 | 29.09 | 102.68 | 1.06 | 17 | 324.2 | 61.2 | 19.25 | 6 | 98.75 | 40219.17 | 418.08 | 2238.33 | 99.41 | 80.07 | 7584.08 | 0.81 | 0.88 | 6.68 | 0.47 | 1 | 10 | 665.1317 | 910.0625 | 823.2074 | 665131.6778 | 910062.5051 | 1.4996e-06 | 20 | 823207.4169
74 | 145 | CONCLUIDO | 3.0343 | 32.96 | 29.09 | 102.67 | 1.07 | 17 | 324.78 | 61.2 | 19.5 | 7 | 99.08 | 40289.97 | 419.48 | 2238.32 | 99.58 | 80.07 | 7668.16 | 0.8 | 0.88 | 6.67 | 0.46 | 1 | 10 | 666.2318 | 911.5677 | 824.5689 | 666231.7632 | 911567.6904 | 1.4997e-06 | 20 | 824568.9495
75 | 145 | CONCLUIDO | 3.0325 | 32.98 | 29.11 | 102.74 | 1.08 | 17 | 325.35 | 61.2 | 19.75 | 4 | 99.4 | 40360.92 | 419.81 | 2238.4 | 99.8 | 80.07 | 7778.43 | 0.8 | 0.88 | 6.69 | 0.48 | 1 | 10 | 666.883 | 912.4587 | 825.3749 | 666882.9904 | 912458.7283 | 1.4988e-06 | 20 | 825374.9479
76 | 145 | CONCLUIDO | 3.0321 | 32.98 | 29.12 | 102.76 | 1.09 | 17 | 325.93 | 61.2 | 20 | 3 | 99.73 | 40432.03 | 419.05 | 2238.41 | 100.06 | 80.07 | 7906.05 | 0.8 | 0.88 | 6.68 | 0.49 | 1 | 10 | 666.3913 | 911.786 | 824.7665 | 666391.3481 | 911786.0415 | 1.4986e-06 | 20 | 824766.4614
77 | 145 | CONCLUIDO | 3.0323 | 32.98 | 29.11 | 102.75 | 1.11 | 17 | 326.51 | 61.2 | 20.25 | 3 | 100.06 | 40503.29 | 419.31 | 2238.41 | 100.05 | 80.07 | 7901.34 | 0.8 | 0.88 | 6.68 | 0.49 | 1 | 10 | 666.516 | 911.9566 | 824.9208 | 666516.0292 | 911956.6357 | 1.4987e-06 | 20 | 824920.7744
78 | 145 | CONCLUIDO | 3.0326 | 32.98 | 29.11 | 102.74 | 1.12 | 17 | 327.08 | 61.2 | 20.5 | 1 | 100.39 | 40574.7 | 419.91 | 2238.3 | 99.94 | 80.07 | 7846.12 | 0.8 | 0.88 | 6.68 | 0.48 | 1 | 10 | 666.9468 | 912.5461 | 825.4539 | 666946.8205 | 912546.0635 | 1.4988e-06 | 20 | 825453.9479
79 | 145 | CONCLUIDO | 3.0324 | 32.98 | 29.11 | 102.75 | 1.13 | 17 | 327.66 | 61.2 | 20.75 | 1 | 100.72 | 40646.27 | 420.48 | 2238.3 | 99.93 | 80.07 | 7843.88 | 0.8 | 0.88 | 6.68 | 0.49 | 1 | 10 | 667.4333 | 913.2117 | 826.0561 | 667433.3097 | 913211.6994 | 1.4987e-06 | 20 | 826056.0565
80 | 145 | CONCLUIDO | 3.0324 | 32.98 | 29.11 | 102.75 | 1.14 | 17 | 328.25 | 61.2 | 21 | 0 | 101.05 | 40718 | 421.15 | 2238.3 | 99.93 | 80.07 | 7843.62 | 0.8 | 0.88 | 6.68 | 0.49 | 1 | 10 | 667.9677 | 913.9429 | 826.7175 | 667967.703 | 913942.8799 | 1.4987e-06 | 20 | 826717.4542

## RESULTADOS_11
Unnamed: 0 | Volume de calda [L] | STATUS | Capacidade operacional [ha/h] | Tempo de missao [h] | Tempo util [h] | Tempo por voo [min] | Autonomia Projetada [h] | N° Voos | MTOW [kg] | Massa Estrutura [kg] | Combustível [kg] | Abastecimentos | Massa gerador | Potência gerador [W] | Combustível consumido [L] | Calda cons [L] | Distância percorrida [km] | Distância Pulverizando [km] | RTL ACUMULADO[m] | EOC [km/km] | EOC [h/h] | Tempo de manobra [h] | Tempo rtl_rtw [h] | V pulv [m/s] | V desloc [m/s] | Preço Total por ha Simples [R$/ha] | Preço Total por ha Presumido [R$/ha] | Preço Total por ha Real [R$/ha] | Preço Total Simples [R$] | Preço Total Presumido [R$] | Prod CAPEX [ha/h/R$] | Dias Trabalhados | Preço Total Real [R$]
0 | 65 | CONCLUIDO | 2.1211 | 47.14 | 37.12 | 7.73 | 0.13 | 288 | 133.21 | 46.47 | 1 | 286 | 20.75 | 16663.42 | 398.62 | 2239.38 | 361.32 | 80.07 | 137182.16 | 0.22 | 0.69 | 7.12 | 8.48 | 1 | 10 | 884.2708 | 1209.8984 | 1094.4274 | 884270.8235 | 1209898.352 | 1.1873e-06 | 28 | 1094427.3514
1 | 65 | CONCLUIDO | 2.3287 | 42.94 | 34.91 | 9.74 | 0.17 | 215 | 133.55 | 46.47 | 1.25 | 213 | 20.83 | 16704.7 | 371.14 | 2238.85 | 288.96 | 80.07 | 101366.82 | 0.28 | 0.74 | 7 | 6.28 | 1 | 10 | 762.2433 | 1042.9349 | 943.3986 | 762243.2558 | 1042934.8504 | 1.3035e-06 | 25 | 943398.6121
2 | 65 | CONCLUIDO | 2.4733 | 40.43 | 33.6 | 11.79 | 0.2 | 171 | 133.88 | 46.47 | 1.5 | 169 | 20.91 | 16746.01 | 353.45 | 2238.75 | 246.43 | 80.07 | 80322.93 | 0.32 | 0.76 | 6.92 | 4.96 | 1 | 10 | 698.3929 | 955.5719 | 864.3735 | 698392.8509 | 955571.9096 | 1.3845e-06 | 24 | 864373.4677
3 | 65 | CONCLUIDO | 2.5841 | 38.7 | 32.68 | 13.91 | 0.23 | 141 | 134.22 | 46.47 | 1.75 | 139 | 21 | 16787.35 | 340.15 | 2238.78 | 216.66 | 80.07 | 65585.61 | 0.37 | 0.79 | 6.86 | 4.05 | 1 | 10 | 652.3292 | 892.5456 | 807.3623 | 652329.1757 | 892545.5569 | 1.4465e-06 | 23 | 807362.2616
4 | 65 | CONCLUIDO | 2.666 | 37.51 | 32.06 | 16.03 | 0.26 | 120 | 134.55 | 46.47 | 2 | 118 | 21.09 | 16828.84 | 330.11 | 2238.85 | 196.39 | 80.07 | 55558.48 | 0.41 | 0.8 | 6.84 | 3.43 | 1 | 10 | 618.189 | 845.8335 | 765.1083 | 618188.9926 | 845833.4523 | 1.4923e-06 | 22 | 765108.2948
5 | 65 | CONCLUIDO | 2.7315 | 36.61 | 31.6 | 18.23 | 0.29 | 104 | 134.89 | 46.47 | 2.25 | 102 | 21.17 | 16870.25 | 321.69 | 2238.49 | 181.2 | 80.07 | 48041.43 | 0.44 | 0.81 | 6.82 | 2.97 | 1 | 10 | 598.453 | 818.8298 | 740.6819 | 598453.0224 | 818829.8271 | 1.529e-06 | 22 | 740681.8576
6 | 65 | CONCLUIDO | 2.7893 | 35.85 | 31.19 | 20.57 | 0.33 | 91 | 135.22 | 46.47 | 2.5 | 89 | 21.26 | 16911.68 | 313.49 | 2238.54 | 168.52 | 80.07 | 41765.47 | 0.48 | 0.82 | 6.78 | 2.56 | 1 | 10 | 572.8048 | 783.7368 | 708.9381 | 572804.798 | 783736.795 | 1.5613e-06 | 21 | 708938.0552
7 | 65 | CONCLUIDO | 2.828 | 35.36 | 30.95 | 22.65 | 0.36 | 82 | 135.56 | 46.47 | 2.75 | 80 | 21.34 | 16953.14 | 307.52 | 2238.54 | 160.37 | 80.07 | 37739.33 | 0.5 | 0.83 | 6.77 | 2.32 | 1 | 10 | 561.3235 | 768.0276 | 694.7281 | 561323.5202 | 768027.6041 | 1.583e-06 | 21 | 694728.1275
8 | 65 | CONCLUIDO | 2.8679 | 34.87 | 30.7 | 25.23 | 0.39 | 73 | 135.9 | 46.47 | 3 | 71 | 21.43 | 16994.64 | 301.13 | 2238.71 | 152.25 | 80.07 | 33719.91 | 0.53 | 0.84 | 6.75 | 2.07 | 1 | 10 | 549.6026 | 751.9905 | 680.2216 | 549602.6092 | 751990.5367 | 1.6053e-06 | 21 | 680221.6153
9 | 65 | CONCLUIDO | 2.9017 | 34.46 | 30.49 | 27.71 | 0.42 | 66 | 136.23 | 46.47 | 3.25 | 64 | 21.52 | 17036.16 | 294.7 | 2238.47 | 145.29 | 80.07 | 30278.71 | 0.55 | 0.84 | 6.74 | 1.86 | 1 | 10 | 530.7666 | 726.2183 | 656.9091 | 530766.6444 | 726218.3386 | 1.6243e-06 | 20 | 656909.0796
10 | 65 | CONCLUIDO | 2.9236 | 34.2 | 30.36 | 29.87 | 0.45 | 61 | 136.57 | 46.47 | 3.5 | 59 | 21.6 | 17077.72 | 289.32 | 2238.72 | 141.06 | 80.07 | 28188.72 | 0.57 | 0.85 | 6.75 | 1.73 | 1 | 10 | 523.1008 | 715.7296 | 647.4214 | 523100.811 | 715729.6072 | 1.6365e-06 | 20 | 647421.3781
11 | 65 | CONCLUIDO | 2.9492 | 33.91 | 30.2 | 32.36 | 0.48 | 56 | 136.91 | 46.47 | 3.75 | 54 | 21.69 | 17119.3 | 283.94 | 2238.51 | 135.96 | 80.07 | 25659.9 | 0.59 | 0.85 | 6.73 | 1.57 | 1 | 10 | 514.9992 | 704.6446 | 637.3943 | 514999.1766 | 704644.5936 | 1.6509e-06 | 20 | 637394.3025
12 | 65 | CONCLUIDO | 2.9745 | 33.62 | 30.05 | 35.35 | 0.52 | 51 | 137.25 | 46.47 | 4 | 49 | 21.78 | 17160.92 | 277.75 | 2238.44 | 131.02 | 80.07 | 23214.66 | 0.61 | 0.85 | 6.72 | 1.42 | 1 | 10 | 506.4501 | 692.9474 | 626.8134 | 506450.0883 | 692947.3538 | 1.665e-06 | 20 | 626813.4309
13 | 65 | CONCLUIDO | 2.992 | 33.42 | 29.96 | 38.25 | 0.55 | 47 | 137.58 | 46.47 | 4.25 | 45 | 21.87 | 17202.57 | 272.86 | 2238.43 | 128.08 | 80.07 | 21768.96 | 0.63 | 0.86 | 6.72 | 1.33 | 1 | 10 | 500.1808 | 684.3694 | 619.0542 | 500180.7994 | 684369.4361 | 1.6748e-06 | 20 | 619054.1777
14 | 65 | CONCLUIDO | 3.0088 | 33.24 | 29.86 | 40.72 | 0.58 | 44 | 137.92 | 46.47 | 4.5 | 42 | 21.95 | 17244.24 | 266.77 | 2238.63 | 124.78 | 80.07 | 20133.1 | 0.64 | 0.86 | 6.71 | 1.23 | 1 | 10 | 493.0586 | 674.6245 | 610.2393 | 493058.5708 | 674624.4887 | 1.6842e-06 | 20 | 610239.2744
15 | 65 | CONCLUIDO | 3.0269 | 33.04 | 29.74 | 43.52 | 0.61 | 41 | 138.26 | 46.47 | 4.75 | 37 | 22.04 | 17285.95 | 262.26 | 2238.37 | 120.81 | 80.07 | 18163.78 | 0.66 | 0.86 | 6.7 | 1.11 | 1 | 10 | 487.0675 | 666.4273 | 602.8244 | 487067.5237 | 666427.2738 | 1.6943e-06 | 20 | 602824.3901
16 | 65 | CONCLUIDO | 3.0355 | 32.94 | 29.73 | 46.94 | 0.64 | 38 | 138.6 | 46.47 | 5 | 26 | 22.13 | 17327.69 | 256.73 | 2238.38 | 119.93 | 80.07 | 17738.83 | 0.67 | 0.86 | 6.72 | 1.1 | 1 | 10 | 481.7201 | 659.1107 | 596.2061 | 481720.0687 | 659110.65 | 1.6992e-06 | 20 | 596206.0546
17 | 65 | CONCLUIDO | 3.0402 | 32.89 | 29.7 | 48.17 | 0.67 | 37 | 138.94 | 46.47 | 5.25 | 13 | 22.22 | 17369.47 | 254.38 | 2238.61 | 118.84 | 80.07 | 17195.58 | 0.67 | 0.86 | 6.73 | 1.08 | 1 | 10 | 479.2551 | 655.738 | 593.1553 | 479255.1004 | 655737.9716 | 1.7018e-06 | 20 | 593155.2599
18 | 65 | CONCLUIDO | 3.0449 | 32.84 | 29.68 | 49.47 | 0.7 | 36 | 139.28 | 46.47 | 5.5 | 6 | 22.31 | 17411.27 | 253.06 | 2238.55 | 117.62 | 80.07 | 16592.33 | 0.68 | 0.86 | 6.74 | 1.05 | 1 | 10 | 477.6526 | 653.5453 | 591.1719 | 477652.5604 | 653545.3057 | 1.7044e-06 | 20 | 591171.8589
19 | 65 | CONCLUIDO | 3.0432 | 32.86 | 29.7 | 49.5 | 0.73 | 36 | 139.61 | 46.47 | 5.75 | 3 | 22.4 | 17453.1 | 253.88 | 2238.64 | 118.25 | 80.07 | 16907.93 | 0.68 | 0.86 | 6.74 | 1.07 | 1 | 10 | 478.5507 | 654.7742 | 592.2835 | 478550.7102 | 654774.1938 | 1.7035e-06 | 20 | 592283.4638
20 | 65 | CONCLUIDO | 3.0441 | 32.85 | 29.69 | 49.48 | 0.76 | 36 | 139.95 | 46.47 | 6 | 1 | 22.49 | 17494.97 | 254.37 | 2238.54 | 117.9 | 80.07 | 16732.47 | 0.68 | 0.86 | 6.74 | 1.06 | 1 | 10 | 478.8115 | 655.131 | 592.6062 | 478811.4964 | 655131.013 | 1.704e-06 | 20 | 592606.2286
21 | 65 | CONCLUIDO | 3.0442 | 32.85 | 29.69 | 49.48 | 0.79 | 36 | 140.29 | 46.47 | 6.25 | 0 | 22.58 | 17536.87 | 254.88 | 2238.54 | 117.85 | 80.07 | 16708.32 | 0.68 | 0.86 | 6.74 | 1.06 | 1 | 10 | 479.2065 | 655.6714 | 593.0951 | 479206.4811 | 655671.4485 | 1.704e-06 | 20 | 593095.0857

## RESULTADOS_24
Unnamed: 0 | Volume de calda [L] | STATUS | Capacidade operacional [ha/h] | Tempo de missao [h] | Tempo util [h] | Tempo por voo [min] | Autonomia Projetada [h] | N° Voos | MTOW [kg] | Massa Estrutura [kg] | Combustível [kg] | Abastecimentos | Massa gerador | Potência gerador [W] | Combustível consumido [L] | Calda cons [L] | Distância percorrida [km] | Distância Pulverizando [km] | RTL ACUMULADO[m] | EOC [km/km] | EOC [h/h] | Tempo de manobra [h] | Tempo rtl_rtw [h] | V pulv [m/s] | V desloc [m/s] | Preço Total por ha Simples [R$/ha] | Preço Total por ha Presumido [R$/ha] | Preço Total por ha Real [R$/ha] | Preço Total Simples [R$] | Preço Total Presumido [R$] | Prod CAPEX [ha/h/R$] | Dias Trabalhados | Preço Total Real [R$]
0 | 130 | CONCLUIDO | 1.3552 | 73.79 | 44.83 | 5.03 | 0.07 | 535 | 252.85 | 59.19 | 1 | 533 | 62.65 | 31418.63 | 737.55 | 2240.14 | 614.32 | 80.07 | 262445.32 | 0.13 | 0.57 | 7.52 | 16.19 | 1 | 10 | 2193.1133 | 3000.7144 | 2714.3304 | 2193113.2904 | 3000714.3573 | 6.8223e-07 | 43 | 2714330.3906
1 | 130 | CONCLUIDO | 1.6312 | 61.3 | 39.92 | 6.3 | 0.09 | 380 | 253.3 | 59.19 | 1.25 | 378 | 62.86 | 31474.5 | 655.05 | 2239.97 | 453.89 | 80.07 | 183008.13 | 0.18 | 0.64 | 7.24 | 11.28 | 1 | 10 | 1657.9982 | 2268.5462 | 2052.0394 | 1657998.153 | 2268546.2186 | 8.2118e-07 | 36 | 2052039.3515
2 | 130 | CONCLUIDO | 1.8331 | 54.55 | 37.33 | 7.59 | 0.11 | 295 | 253.75 | 59.19 | 1.5 | 293 | 63.06 | 31530.44 | 610.67 | 2239.54 | 368.2 | 80.07 | 140589.1 | 0.22 | 0.69 | 7.12 | 8.69 | 1 | 10 | 1395.8144 | 1909.8149 | 1727.5448 | 1395814.4379 | 1909814.893 | 9.2282e-07 | 32 | 1727544.84
3 | 130 | CONCLUIDO | 1.9895 | 50.26 | 35.68 | 8.88 | 0.12 | 241 | 254.21 | 59.19 | 1.75 | 239 | 63.26 | 31586.46 | 582.12 | 2238.93 | 314.39 | 80.07 | 113952.47 | 0.25 | 0.72 | 7.04 | 7.04 | 1 | 10 | 1243.8873 | 1701.9415 | 1539.5106 | 1243887.3207 | 1701941.5086 | 1.0016e-06 | 30 | 1539510.5997
4 | 130 | CONCLUIDO | 2.1109 | 47.37 | 34.59 | 10.17 | 0.14 | 204 | 254.66 | 59.19 | 2 | 202 | 63.47 | 31642.55 | 562.81 | 2238.85 | 278.31 | 80.07 | 96099.54 | 0.29 | 0.74 | 7 | 5.96 | 1 | 10 | 1140.2137 | 1560.0907 | 1411.1978 | 1140213.6838 | 1560090.6648 | 1.0627e-06 | 28 | 1411197.8014
5 | 130 | CONCLUIDO | 2.2168 | 45.11 | 33.7 | 11.49 | 0.16 | 176 | 255.12 | 59.19 | 2.25 | 174 | 63.67 | 31698.72 | 546.57 | 2238.92 | 249.82 | 80.07 | 81993.46 | 0.32 | 0.76 | 6.92 | 5.07 | 1 | 10 | 1065.2055 | 1457.4612 | 1318.3631 | 1065205.5298 | 1457461.1995 | 1.116e-06 | 27 | 1318363.1482
6 | 130 | CONCLUIDO | 2.3009 | 43.46 | 33.08 | 12.8 | 0.17 | 155 | 255.57 | 59.19 | 2.5 | 153 | 63.88 | 31754.97 | 534.87 | 2238.87 | 229.93 | 80.07 | 72151.36 | 0.35 | 0.78 | 6.88 | 4.45 | 1 | 10 | 1009.9296 | 1381.8302 | 1249.9503 | 1009929.5707 | 1381830.1936 | 1.1583e-06 | 26 | 1249950.2593
7 | 130 | CONCLUIDO | 2.3673 | 42.24 | 32.64 | 14.09 | 0.19 | 139 | 256.03 | 59.19 | 2.75 | 137 | 64.09 | 31811.29 | 526.18 | 2238.81 | 214.96 | 80.07 | 64746.52 | 0.37 | 0.79 | 6.88 | 4.01 | 1 | 10 | 967.5844 | 1323.8917 | 1197.5413 | 967584.4295 | 1323891.7032 | 1.1917e-06 | 25 | 1197541.3371
8 | 130 | CONCLUIDO | 2.4303 | 41.15 | 32.23 | 15.47 | 0.21 | 125 | 256.49 | 59.19 | 3 | 123 | 64.29 | 31867.69 | 517.93 | 2238.7 | 201.81 | 80.07 | 58241.5 | 0.4 | 0.8 | 6.85 | 3.6 | 1 | 10 | 928.6718 | 1270.6498 | 1149.3807 | 928671.8301 | 1270649.768 | 1.2235e-06 | 24 | 1149380.7375
9 | 130 | CONCLUIDO | 2.4828 | 40.28 | 31.9 | 16.79 | 0.23 | 114 | 256.95 | 59.19 | 3.25 | 112 | 64.5 | 31924.29 | 510.98 | 2238.79 | 191.32 | 80.07 | 53050.95 | 0.42 | 0.8 | 6.82 | 3.27 | 1 | 10 | 904.8995 | 1238.1234 | 1119.9586 | 904899.4667 | 1238123.3717 | 1.2499e-06 | 24 | 1119958.6148
10 | 130 | CONCLUIDO | 2.5262 | 39.58 | 31.65 | 18.08 | 0.24 | 105 | 257.41 | 59.19 | 3.5 | 103 | 64.71 | 31980.84 | 505.37 | 2238.66 | 182.62 | 80.07 | 48746.66 | 0.44 | 0.81 | 6.82 | 3.02 | 1 | 10 | 877.2579 | 1200.303 | 1085.7477 | 877257.91 | 1200302.9744 | 1.2717e-06 | 23 | 1085747.7431
11 | 130 | CONCLUIDO | 2.5675 | 38.95 | 31.4 | 19.42 | 0.26 | 97 | 257.86 | 59.19 | 3.75 | 95 | 64.92 | 32037.48 | 499.87 | 2238.69 | 174.95 | 80.07 | 44954.13 | 0.46 | 0.82 | 6.8 | 2.77 | 1 | 10 | 859.8806 | 1176.5266 | 1064.2406 | 859880.6248 | 1176526.6062 | 1.2925e-06 | 23 | 1064240.5581
12 | 130 | CONCLUIDO | 2.6037 | 38.41 | 31.2 | 20.8 | 0.28 | 90 | 258.32 | 59.19 | 4 | 88 | 65.13 | 32094.19 | 495.08 | 2238.77 | 168.34 | 80.07 | 41682.6 | 0.48 | 0.82 | 6.79 | 2.57 | 1 | 10 | 845.2397 | 1156.4942 | 1046.12 | 845239.6692 | 1156494.2048 | 1.3108e-06 | 23 | 1046120.021
13 | 130 | CONCLUIDO | 2.636 | 37.94 | 31.03 | 22.16 | 0.29 | 84 | 258.78 | 59.19 | 4.25 | 82 | 65.34 | 32150.98 | 490.31 | 2238.67 | 162.63 | 80.07 | 38859.21 | 0.49 | 0.83 | 6.78 | 2.4 | 1 | 10 | 823.1091 | 1126.2142 | 1018.7299 | 823109.1417 | 1126214.2407 | 1.327e-06 | 22 | 1018729.9343
14 | 130 | CONCLUIDO | 2.6625 | 37.56 | 30.89 | 23.46 | 0.31 | 79 | 259.25 | 59.19 | 4.5 | 77 | 65.55 | 32207.85 | 487.02 | 2238.62 | 157.98 | 80.07 | 36555.92 | 0.51 | 0.83 | 6.78 | 2.26 | 1 | 10 | 813.1366 | 1112.5694 | 1006.3874 | 813136.6401 | 1112569.424 | 1.3404e-06 | 22 | 1006387.3597
15 | 130 | CONCLUIDO | 2.6926 | 37.14 | 30.72 | 24.9 | 0.33 | 74 | 259.71 | 59.19 | 4.75 | 72 | 65.76 | 32264.79 | 482.11 | 2238.54 | 152.48 | 80.07 | 33831.94 | 0.53 | 0.84 | 6.76 | 2.09 | 1 | 10 | 800.9336 | 1095.8726 | 991.2841 | 800933.5703 | 1095872.6456 | 1.3555e-06 | 22 | 991284.0984
16 | 130 | CONCLUIDO | 2.7165 | 36.81 | 30.58 | 26.22 | 0.34 | 70 | 260.17 | 59.19 | 5 | 68 | 65.98 | 32321.82 | 478.71 | 2238.56 | 148.46 | 80.07 | 31840.67 | 0.54 | 0.84 | 6.75 | 1.96 | 1 | 10 | 791.8534 | 1083.4488 | 980.0459 | 791853.4017 | 1083448.7584 | 1.3675e-06 | 22 | 980045.9295
17 | 130 | CONCLUIDO | 2.738 | 36.52 | 30.49 | 27.72 | 0.36 | 66 | 260.63 | 59.19 | 5.25 | 64 | 66.19 | 32378.93 | 475.59 | 2238.65 | 145.48 | 80.07 | 30372.56 | 0.55 | 0.84 | 6.74 | 1.86 | 1 | 10 | 783.96 | 1072.6487 | 970.2766 | 783960.0397 | 1072648.7122 | 1.3784e-06 | 22 | 970276.6246
18 | 130 | CONCLUIDO | 2.7575 | 36.26 | 30.38 | 28.93 | 0.37 | 63 | 261.1 | 59.19 | 5.5 | 61 | 66.4 | 32436.11 | 472.07 | 2238.34 | 142.02 | 80.07 | 28658.82 | 0.56 | 0.84 | 6.73 | 1.75 | 1 | 10 | 767.1515 | 1049.6505 | 949.4733 | 767151.482 | 1049650.502 | 1.3882e-06 | 21 | 949473.3313
19 | 130 | CONCLUIDO | 2.7717 | 36.08 | 30.34 | 30.34 | 0.39 | 60 | 261.56 | 59.19 | 5.75 | 58 | 66.62 | 32493.38 | 469.87 | 2238.43 | 140.02 | 80.07 | 27670.63 | 0.57 | 0.85 | 6.75 | 1.71 | 1 | 10 | 762.064 | 1042.6896 | 943.1767 | 762063.9916 | 1042689.5733 | 1.3953e-06 | 21 | 943176.7438
20 | 130 | CONCLUIDO | 2.7904 | 35.84 | 30.25 | 31.84 | 0.41 | 57 | 262.03 | 59.19 | 6 | 55 | 66.83 | 32550.72 | 466.81 | 2238.56 | 137.43 | 80.07 | 26392.83 | 0.58 | 0.85 | 6.73 | 1.62 | 1 | 10 | 755.1047 | 1033.1675 | 934.5634 | 755104.6541 | 1033167.5006 | 1.4047e-06 | 21 | 934563.4444
21 | 130 | CONCLUIDO | 2.8034 | 35.67 | 30.18 | 32.92 | 0.42 | 55 | 262.49 | 59.19 | 6.25 | 53 | 67.05 | 32608.15 | 464.19 | 2238.4 | 135.17 | 80.07 | 25273.68 | 0.59 | 0.85 | 6.73 | 1.55 | 1 | 10 | 749.8571 | 1025.9875 | 928.0687 | 749857.0695 | 1025987.5239 | 1.4113e-06 | 21 | 928068.7146
22 | 130 | CONCLUIDO | 2.8226 | 35.43 | 30.08 | 34.71 | 0.44 | 52 | 262.96 | 59.19 | 6.5 | 50 | 67.26 | 32665.66 | 461.17 | 2238.46 | 131.98 | 80.07 | 23690.25 | 0.61 | 0.85 | 6.72 | 1.45 | 1 | 10 | 742.9409 | 1016.5245 | 919.5088 | 742940.8672 | 1016524.4707 | 1.421e-06 | 21 | 919508.802
23 | 130 | CONCLUIDO | 2.8342 | 35.28 | 30.03 | 36.04 | 0.46 | 50 | 263.42 | 59.19 | 6.75 | 48 | 67.48 | 32723.25 | 458.86 | 2238.61 | 130.62 | 80.07 | 23020.87 | 0.61 | 0.85 | 6.72 | 1.41 | 1 | 10 | 738.4478 | 1010.3768 | 913.9479 | 738447.7559 | 1010376.7976 | 1.4268e-06 | 21 | 913947.8541
24 | 130 | CONCLUIDO | 2.8476 | 35.12 | 29.97 | 37.46 | 0.47 | 48 | 263.89 | 59.19 | 7 | 46 | 67.7 | 32780.92 | 456.21 | 2238.48 | 127.97 | 80.07 | 21705.85 | 0.63 | 0.86 | 6.72 | 1.34 | 1 | 10 | 733.3071 | 1003.3431 | 907.5854 | 733307.0535 | 1003343.0618 | 1.4335e-06 | 21 | 907585.4082
25 | 130 | CONCLUIDO | 2.8584 | 34.98 | 29.93 | 39.04 | 0.49 | 46 | 264.36 | 59.19 | 7.25 | 44 | 67.92 | 32838.68 | 454.02 | 2238.42 | 127.05 | 80.07 | 21258.86 | 0.63 | 0.86 | 6.72 | 1.3 | 1 | 10 | 729.1962 | 997.7184 | 902.4976 | 729196.2061 | 997718.419 | 1.439e-06 | 21 | 902497.5734
26 | 130 | CONCLUIDO | 2.8666 | 34.88 | 29.88 | 39.84 | 0.5 | 45 | 264.83 | 59.19 | 7.5 | 43 | 68.14 | 32896.51 | 451.21 | 2238.53 | 125.48 | 80.07 | 20475.95 | 0.64 | 0.86 | 6.71 | 1.25 | 1 | 10 | 725.0266 | 992.0134 | 897.3371 | 725026.6444 | 992013.4408 | 1.4431e-06 | 21 | 897337.0703
27 | 130 | CONCLUIDO | 2.8778 | 34.75 | 29.84 | 41.64 | 0.52 | 43 | 265.3 | 59.19 | 7.75 | 41 | 68.36 | 32954.43 | 449.02 | 2238.46 | 124.15 | 80.07 | 19824.24 | 0.64 | 0.86 | 6.71 | 1.21 | 1 | 10 | 720.9003 | 986.3676 | 892.23 | 720900.2786 | 986367.5651 | 1.4487e-06 | 21 | 892230.0291
28 | 130 | CONCLUIDO | 2.8924 | 34.57 | 29.76 | 43.56 | 0.54 | 41 | 265.77 | 59.19 | 8 | 39 | 68.58 | 33012.44 | 445.97 | 2238.39 | 121.74 | 80.07 | 18625.96 | 0.66 | 0.86 | 6.7 | 1.14 | 1 | 10 | 715.2638 | 978.6555 | 885.254 | 715263.842 | 978655.5438 | 1.4561e-06 | 21 | 885254.0323
29 | 130 | CONCLUIDO | 2.8968 | 34.52 | 29.76 | 44.64 | 0.55 | 40 | 266.24 | 59.19 | 8.25 | 38 | 68.8 | 33070.52 | 444.07 | 2238.54 | 121.35 | 80.07 | 18439.17 | 0.66 | 0.86 | 6.71 | 1.13 | 1 | 10 | 703.8817 | 963.082 | 871.1668 | 703881.6995 | 963081.9943 | 1.4583e-06 | 20 | 871166.8005
30 | 130 | CONCLUIDO | 2.9042 | 34.43 | 29.72 | 45.73 | 0.57 | 39 | 266.71 | 59.19 | 8.5 | 37 | 69.02 | 33128.7 | 442 | 2238.44 | 120.47 | 80.07 | 18002.74 | 0.66 | 0.86 | 6.7 | 1.09 | 1 | 10 | 700.6232 | 958.6236 | 867.1339 | 700623.2198 | 958623.5986 | 1.462e-06 | 20 | 867133.9078
31 | 130 | CONCLUIDO | 2.9166 | 34.29 | 29.67 | 48.12 | 0.58 | 37 | 267.18 | 59.19 | 8.75 | 35 | 69.24 | 33186.95 | 438.23 | 2238.45 | 118.85 | 80.07 | 17203.64 | 0.67 | 0.86 | 6.7 | 1.04 | 1 | 10 | 695.0364 | 950.9795 | 860.2193 | 695036.4225 | 950979.4962 | 1.4683e-06 | 20 | 860219.3478
32 | 130 | CONCLUIDO | 2.9242 | 34.2 | 29.63 | 49.39 | 0.6 | 36 | 267.66 | 59.19 | 9 | 34 | 69.46 | 33245.29 | 436.94 | 2238.5 | 117.05 | 80.07 | 16307.46 | 0.68 | 0.87 | 6.7 | 1 | 1 | 10 | 692.4326 | 947.4169 | 856.9967 | 692432.6346 | 947416.8787 | 1.4721e-06 | 20 | 856996.7415
33 | 130 | CONCLUIDO | 2.93 | 34.13 | 29.61 | 50.77 | 0.61 | 35 | 268.13 | 59.19 | 9.25 | 33 | 69.69 | 33303.72 | 435.06 | 2238.38 | 116.86 | 80.07 | 16216.34 | 0.69 | 0.87 | 6.7 | 0.99 | 1 | 10 | 689.7684 | 943.7716 | 853.6994 | 689768.4258 | 943771.5906 | 1.475e-06 | 20 | 853699.3546
34 | 130 | CONCLUIDO | 2.9367 | 34.05 | 29.58 | 52.21 | 0.63 | 34 | 268.61 | 59.19 | 9.5 | 32 | 69.91 | 33362.23 | 433.39 | 2238.33 | 115.85 | 80.07 | 15717.03 | 0.69 | 0.87 | 6.7 | 0.96 | 1 | 10 | 687.0825 | 940.0965 | 850.375 | 687082.4501 | 940096.5202 | 1.4784e-06 | 20 | 850375.0277
35 | 130 | CONCLUIDO | 2.9455 | 33.95 | 29.53 | 53.69 | 0.64 | 33 | 269.08 | 59.19 | 9.75 | 31 | 70.14 | 33420.83 | 430.75 | 2238.44 | 114.21 | 80.07 | 14903.09 | 0.7 | 0.87 | 6.69 | 0.9 | 1 | 10 | 683.1534 | 934.7206 | 845.5121 | 683153.3583 | 934720.5634 | 1.4828e-06 | 20 | 845512.1447
36 | 130 | CONCLUIDO | 2.9526 | 33.87 | 29.5 | 55.31 | 0.66 | 32 | 269.56 | 59.19 | 10 | 30 | 70.36 | 33479.51 | 427.95 | 2238.44 | 113.18 | 80.07 | 14393.87 | 0.71 | 0.87 | 6.69 | 0.87 | 1 | 10 | 679.5032 | 929.7263 | 840.9945 | 679503.2383 | 929726.3082 | 1.4864e-06 | 20 | 840994.5343
37 | 130 | CONCLUIDO | 2.9569 | 33.82 | 29.5 | 57.09 | 0.68 | 31 | 270.03 | 59.19 | 10.25 | 29 | 70.59 | 33538.28 | 426.45 | 2238.41 | 112.95 | 80.07 | 14281.08 | 0.71 | 0.87 | 6.69 | 0.87 | 1 | 10 | 677.552 | 927.0565 | 838.5795 | 677551.9818 | 927056.513 | 1.4886e-06 | 20 | 838579.5405
38 | 130 | CONCLUIDO | 2.9652 | 33.72 | 29.45 | 58.91 | 0.69 | 30 | 270.51 | 59.19 | 10.5 | 28 | 70.82 | 33597.14 | 423.94 | 2238.37 | 111.38 | 80.07 | 13501.59 | 0.72 | 0.87 | 6.69 | 0.83 | 1 | 10 | 673.867 | 922.0145 | 834.0187 | 673866.9728 | 922014.5211 | 1.4927e-06 | 20 | 834018.7492
39 | 130 | CONCLUIDO | 2.9644 | 33.73 | 29.46 | 58.92 | 0.71 | 30 | 270.99 | 59.19 | 10.75 | 28 | 71.04 | 33656.08 | 421.72 | 2238.43 | 111.68 | 80.07 | 13651.77 | 0.72 | 0.87 | 6.69 | 0.83 | 1 | 10 | 672.2384 | 919.7862 | 832.0031 | 672238.376 | 919786.2031 | 1.4923e-06 | 20 | 832003.0988
40 | 130 | CONCLUIDO | 2.9719 | 33.65 | 29.43 | 60.88 | 0.72 | 29 | 271.47 | 59.19 | 11 | 27 | 71.27 | 33715.11 | 419.6 | 2238.4 | 110.8 | 80.07 | 13217.51 | 0.72 | 0.87 | 6.68 | 0.8 | 1 | 10 | 669.1254 | 915.5269 | 828.1503 | 669125.3881 | 915526.8757 | 1.4961e-06 | 20 | 828150.2757
41 | 130 | CONCLUIDO | 2.9772 | 33.59 | 29.41 | 63.03 | 0.74 | 28 | 271.95 | 59.19 | 11.25 | 26 | 71.5 | 33774.23 | 417.72 | 2238.41 | 110.44 | 80.07 | 13039.72 | 0.73 | 0.87 | 6.68 | 0.79 | 1 | 10 | 666.6307 | 912.1136 | 825.0627 | 666630.7273 | 912113.5707 | 1.4988e-06 | 20 | 825062.7317
42 | 130 | CONCLUIDO | 2.9872 | 33.48 | 29.35 | 65.22 | 0.75 | 27 | 272.43 | 59.19 | 11.5 | 25 | 71.73 | 33833.57 | 415.19 | 2238.35 | 108 | 80.07 | 11827.74 | 0.74 | 0.87 | 6.69 | 0.72 | 1 | 10 | 662.6615 | 906.6826 | 820.1501 | 662661.4617 | 906682.6465 | 1.5038e-06 | 20 | 820150.1272
43 | 130 | CONCLUIDO | 2.9861 | 33.49 | 29.36 | 65.25 | 0.77 | 27 | 272.91 | 59.19 | 11.75 | 25 | 71.96 | 33892.87 | 412.65 | 2238.42 | 108.75 | 80.07 | 12199.67 | 0.74 | 0.87 | 6.68 | 0.74 | 1 | 10 | 660.8309 | 904.1779 | 817.8845 | 660830.8546 | 904177.929 | 1.5033e-06 | 20 | 817884.4565
44 | 130 | CONCLUIDO | 2.9921 | 33.42 | 29.34 | 67.72 | 0.78 | 26 | 273.39 | 59.19 | 12 | 24 | 72.2 | 33952.26 | 411.73 | 2238.43 | 108.02 | 80.07 | 11843.88 | 0.74 | 0.87 | 6.68 | 0.72 | 1 | 10 | 659.0272 | 901.71 | 815.6521 | 659027.1653 | 901710.0418 | 1.5063e-06 | 20 | 815652.101
45 | 130 | CONCLUIDO | 2.9986 | 33.35 | 29.32 | 70.37 | 0.8 | 25 | 273.87 | 59.19 | 12.25 | 23 | 72.43 | 34011.74 | 407.72 | 2238.35 | 107.3 | 80.07 | 11484.92 | 0.75 | 0.88 | 6.68 | 0.69 | 1 | 10 | 654.659 | 895.7333 | 810.2458 | 654658.9881 | 895733.309 | 1.5096e-06 | 20 | 810245.7792
46 | 130 | CONCLUIDO | 2.9991 | 33.34 | 29.32 | 70.36 | 0.81 | 25 | 274.35 | 59.19 | 12.5 | 23 | 72.66 | 34071.31 | 406.7 | 2238.3 | 107.11 | 80.07 | 11392.15 | 0.75 | 0.88 | 6.68 | 0.69 | 1 | 10 | 653.7575 | 894.4999 | 809.1301 | 653757.5064 | 894499.862 | 1.5098e-06 | 20 | 809130.0506
47 | 130 | CONCLUIDO | 3.0075 | 33.25 | 29.27 | 73.18 | 0.83 | 24 | 274.84 | 59.19 | 12.75 | 22 | 72.89 | 34130.98 | 404.07 | 2238.38 | 105.51 | 80.07 | 10597.6 | 0.76 | 0.88 | 6.68 | 0.64 | 1 | 10 | 650.0778 | 889.4651 | 804.5758 | 650077.7841 | 889465.1037 | 1.514e-06 | 20 | 804575.8025
48 | 130 | CONCLUIDO | 3.0138 | 33.18 | 29.25 | 76.31 | 0.84 | 23 | 275.32 | 59.19 | 13 | 21 | 73.13 | 34190.73 | 399.27 | 2238.3 | 105.09 | 80.07 | 10393.97 | 0.76 | 0.88 | 6.67 | 0.62 | 1 | 10 | 645.148 | 882.72 | 798.4745 | 645148.0447 | 882720.0167 | 1.5172e-06 | 20 | 798474.4572
49 | 130 | CONCLUIDO | 3.0141 | 33.18 | 29.25 | 76.3 | 0.86 | 23 | 275.81 | 59.19 | 13.25 | 21 | 73.36 | 34250.57 | 399.66 | 2238.53 | 104.79 | 80.07 | 10240.49 | 0.76 | 0.88 | 6.68 | 0.62 | 1 | 10 | 645.4148 | 883.0851 | 798.8047 | 645414.8436 | 883085.0628 | 1.5174e-06 | 20 | 798804.6638
50 | 130 | CONCLUIDO | 3.0143 | 33.18 | 29.25 | 76.29 | 0.87 | 23 | 276.29 | 59.19 | 13.5 | 21 | 73.6 | 34310.51 | 397.34 | 2238.43 | 104.97 | 80.07 | 10331.56 | 0.76 | 0.88 | 6.67 | 0.62 | 1 | 10 | 643.5225 | 880.4959 | 796.4626 | 643522.5104 | 880495.8889 | 1.5175e-06 | 20 | 796462.5971
51 | 130 | CONCLUIDO | 3.0202 | 33.11 | 29.23 | 79.72 | 0.88 | 22 | 276.78 | 59.19 | 13.75 | 20 | 73.84 | 34370.54 | 394.59 | 2238.43 | 104.27 | 80.07 | 9984.76 | 0.77 | 0.88 | 6.68 | 0.6 | 1 | 10 | 640.3198 | 876.1138 | 792.4987 | 640319.7801 | 876113.772 | 1.5204e-06 | 20 | 792498.7033
52 | 130 | CONCLUIDO | 3.0277 | 33.03 | 29.2 | 83.42 | 0.9 | 21 | 277.27 | 59.19 | 14 | 19 | 74.07 | 34430.66 | 391.43 | 2238.32 | 103.15 | 80.07 | 9432.51 | 0.78 | 0.88 | 6.67 | 0.57 | 1 | 10 | 636.5124 | 870.9044 | 787.7865 | 636512.4367 | 870904.3969 | 1.5242e-06 | 20 | 787786.5036
53 | 130 | CONCLUIDO | 3.0285 | 33.02 | 29.19 | 83.39 | 0.91 | 21 | 277.76 | 59.19 | 14.25 | 19 | 74.31 | 34490.87 | 391.05 | 2238.47 | 102.86 | 80.07 | 9287.27 | 0.78 | 0.88 | 6.67 | 0.56 | 1 | 10 | 636.04 | 870.258 | 787.2018 | 636039.9951 | 870257.9814 | 1.5246e-06 | 20 | 787201.7811
54 | 130 | CONCLUIDO | 3.0349 | 32.95 | 29.17 | 87.5 | 0.93 | 20 | 278.25 | 59.19 | 14.5 | 17 | 74.55 | 34551.18 | 384.88 | 2238.32 | 102.19 | 80.07 | 8958.03 | 0.78 | 0.88 | 6.67 | 0.54 | 1 | 10 | 630.0669 | 862.0853 | 779.8091 | 630066.876 | 862085.2963 | 1.5278e-06 | 20 | 779809.0856
55 | 130 | CONCLUIDO | 3.0344 | 32.96 | 29.17 | 87.52 | 0.94 | 20 | 278.74 | 59.19 | 14.75 | 15 | 74.79 | 34611.59 | 385.23 | 2238.39 | 102.32 | 80.07 | 9022.68 | 0.78 | 0.88 | 6.68 | 0.55 | 1 | 10 | 630.4198 | 862.5682 | 780.2459 | 630419.7772 | 862568.1513 | 1.5276e-06 | 20 | 780245.8575
56 | 130 | CONCLUIDO | 3.0342 | 32.96 | 29.18 | 87.53 | 0.96 | 20 | 279.23 | 59.19 | 15 | 13 | 75.03 | 34672.08 | 383.39 | 2238.35 | 102.38 | 80.07 | 9054.06 | 0.78 | 0.88 | 6.68 | 0.55 | 1 | 10 | 629.0313 | 860.6684 | 778.5274 | 629031.3139 | 860668.3946 | 1.5275e-06 | 20 | 778527.4109
57 | 130 | CONCLUIDO | 3.0355 | 32.94 | 29.16 | 87.48 | 0.97 | 20 | 279.72 | 59.19 | 15.25 | 11 | 75.27 | 34732.68 | 382.37 | 2238.34 | 101.86 | 80.07 | 8790.99 | 0.79 | 0.88 | 6.68 | 0.53 | 1 | 10 | 627.9296 | 859.161 | 777.1639 | 627929.6244 | 859161.0144 | 1.5281e-06 | 20 | 777163.893
58 | 130 | CONCLUIDO | 3.0397 | 32.9 | 29.16 | 92.1 | 0.98 | 19 | 280.21 | 59.19 | 15.5 | 8 | 75.52 | 34793.36 | 382.13 | 2238.49 | 101.85 | 80.07 | 8793 | 0.79 | 0.88 | 6.68 | 0.54 | 1 | 10 | 627.1217 | 858.0556 | 776.164 | 627121.7297 | 858055.6172 | 1.5302e-06 | 20 | 776163.9934
59 | 130 | CONCLUIDO | 3.0386 | 32.91 | 29.18 | 92.13 | 1 | 19 | 280.7 | 59.19 | 15.75 | 6 | 75.76 | 34854.15 | 383.75 | 2238.39 | 101.96 | 80.07 | 8845.8 | 0.79 | 0.88 | 6.69 | 0.55 | 1 | 10 | 628.6697 | 860.1737 | 778.0799 | 628669.7279 | 860173.6567 | 1.5297e-06 | 20 | 778079.8901
60 | 130 | CONCLUIDO | 3.0386 | 32.91 | 29.18 | 92.14 | 1.01 | 19 | 281.2 | 59.19 | 16 | 6 | 76 | 34915.03 | 384.13 | 2238.4 | 101.87 | 80.07 | 8803.95 | 0.79 | 0.88 | 6.69 | 0.55 | 1 | 10 | 628.9722 | 860.5875 | 778.4542 | 628972.1982 | 860587.5099 | 1.5297e-06 | 20 | 778454.2458
61 | 130 | CONCLUIDO | 3.0384 | 32.91 | 29.18 | 92.14 | 1.03 | 19 | 281.69 | 59.19 | 16.25 | 4 | 76.25 | 34976 | 384.23 | 2238.34 | 101.99 | 80.07 | 8862.52 | 0.79 | 0.88 | 6.69 | 0.55 | 1 | 10 | 629.0813 | 860.7367 | 778.5892 | 629081.2597 | 860736.7327 | 1.5296e-06 | 20 | 778589.227
62 | 130 | CONCLUIDO | 3.0388 | 32.91 | 29.17 | 92.13 | 1.04 | 19 | 282.19 | 59.19 | 16.5 | 3 | 76.49 | 35037.08 | 382.53 | 2238.55 | 101.86 | 80.07 | 8796.9 | 0.79 | 0.88 | 6.69 | 0.55 | 1 | 10 | 627.6207 | 858.7383 | 776.7815 | 627620.6828 | 858738.3068 | 1.5298e-06 | 20 | 776781.5281
63 | 130 | CONCLUIDO | 3.0389 | 32.91 | 29.17 | 92.12 | 1.06 | 19 | 282.68 | 59.19 | 16.75 | 2 | 76.74 | 35098.25 | 382.83 | 2238.4 | 101.89 | 80.07 | 8811.68 | 0.79 | 0.88 | 6.69 | 0.55 | 1 | 10 | 627.8448 | 859.0449 | 777.0589 | 627844.7691 | 859044.9116 | 1.5298e-06 | 20 | 777058.8709
64 | 130 | CONCLUIDO | 3.0386 | 32.91 | 29.18 | 92.14 | 1.07 | 19 | 283.18 | 59.19 | 17 | 2 | 76.98 | 35159.52 | 383.33 | 2238.42 | 101.89 | 80.07 | 8811.12 | 0.79 | 0.88 | 6.69 | 0.55 | 1 | 10 | 628.3354 | 859.7162 | 777.6661 | 628335.4186 | 859716.2399 | 1.5297e-06 | 20 | 777666.1286
65 | 130 | CONCLUIDO | 3.0391 | 32.9 | 29.17 | 92.12 | 1.08 | 19 | 283.68 | 59.19 | 17.25 | 0 | 77.23 | 35220.89 | 383.56 | 2238.38 | 101.64 | 80.07 | 8686.39 | 0.79 | 0.88 | 6.69 | 0.54 | 1 | 10 | 628.3964 | 859.7996 | 777.7415 | 628396.357 | 859799.6186 | 1.5299e-06 | 20 | 777741.5497

## RESULTADOS_13
Unnamed: 0 | Volume de calda [L] | STATUS | Capacidade operacional [ha/h] | Tempo de missao [h] | Tempo util [h] | Tempo por voo [min] | Autonomia Projetada [h] | N° Voos | MTOW [kg] | Massa Estrutura [kg] | Combustível [kg] | Abastecimentos | Massa gerador | Potência gerador [W] | Combustível consumido [L] | Calda cons [L] | Distância percorrida [km] | Distância Pulverizando [km] | RTL ACUMULADO[m] | EOC [km/km] | EOC [h/h] | Tempo de manobra [h] | Tempo rtl_rtw [h] | V pulv [m/s] | V desloc [m/s] | Preço Total por ha Simples [R$/ha] | Preço Total por ha Presumido [R$/ha] | Preço Total por ha Real [R$/ha] | Preço Total Simples [R$] | Preço Total Presumido [R$] | Prod CAPEX [ha/h/R$] | Dias Trabalhados | Preço Total Real [R$]
0 | 75 | CONCLUIDO | 1.9856 | 50.36 | 38.22 | 7.1 | 0.12 | 323 | 150.44 | 49.1 | 1 | 321 | 25.34 | 18787.76 | 446.56 | 2239.04 | 396.68 | 80.07 | 154686.38 | 0.2 | 0.67 | 7.2 | 9.58 | 1 | 10 | 1026.3634 | 1404.3157 | 1270.2898 | 1026363.4159 | 1404315.7057 | 1.089e-06 | 30 | 1270289.7857
1 | 75 | CONCLUIDO | 2.2125 | 45.2 | 35.62 | 8.94 | 0.15 | 239 | 150.78 | 49.1 | 1.25 | 237 | 25.44 | 18830.65 | 412.87 | 2239.12 | 311.95 | 80.07 | 112742.85 | 0.26 | 0.72 | 7.04 | 6.98 | 1 | 10 | 871.1763 | 1191.9819 | 1078.2208 | 871176.3299 | 1191981.8881 | 1.2135e-06 | 27 | 1078220.8096
2 | 75 | CONCLUIDO | 2.3731 | 42.14 | 34.09 | 10.82 | 0.18 | 189 | 151.13 | 49.1 | 1.5 | 187 | 25.54 | 18873.58 | 391.93 | 2238.83 | 262.96 | 80.07 | 88495.37 | 0.3 | 0.75 | 6.93 | 5.46 | 1 | 10 | 781.8928 | 1069.8203 | 967.7181 | 781892.8316 | 1069820.2669 | 1.3015e-06 | 25 | 967718.1221
3 | 75 | CONCLUIDO | 2.4843 | 40.25 | 33.18 | 12.68 | 0.2 | 157 | 151.48 | 49.1 | 1.75 | 155 | 25.64 | 18916.54 | 378.32 | 2238.87 | 232.85 | 80.07 | 73600.67 | 0.34 | 0.77 | 6.9 | 4.55 | 1 | 10 | 730.3826 | 999.3417 | 903.966 | 730382.6295 | 999341.7359 | 1.3625e-06 | 24 | 903965.9632
4 | 75 | CONCLUIDO | 2.578 | 38.79 | 32.45 | 14.64 | 0.23 | 133 | 151.83 | 49.1 | 2 | 131 | 25.73 | 18959.54 | 366.75 | 2238.75 | 208.97 | 80.07 | 61781.92 | 0.38 | 0.79 | 6.85 | 3.82 | 1 | 10 | 688.6074 | 942.1831 | 852.2625 | 688607.4427 | 942183.0823 | 1.4139e-06 | 23 | 852262.4513
5 | 75 | CONCLUIDO | 2.6497 | 37.74 | 31.95 | 16.67 | 0.26 | 115 | 152.18 | 49.1 | 2.25 | 113 | 25.83 | 19002.56 | 357.67 | 2238.86 | 192.43 | 80.07 | 53604.11 | 0.42 | 0.8 | 6.83 | 3.32 | 1 | 10 | 656.3051 | 897.9856 | 812.2831 | 656305.1046 | 897985.5983 | 1.4532e-06 | 22 | 812283.1131
6 | 75 | CONCLUIDO | 2.7073 | 36.94 | 31.54 | 18.56 | 0.29 | 102 | 152.53 | 49.1 | 2.5 | 100 | 25.93 | 19045.63 | 350.37 | 2238.68 | 179.81 | 80.07 | 47355.73 | 0.45 | 0.81 | 6.8 | 2.91 | 1 | 10 | 638.0123 | 872.9566 | 789.6429 | 638012.3277 | 872956.6138 | 1.4848e-06 | 22 | 789642.8598
7 | 75 | CONCLUIDO | 2.7582 | 36.26 | 31.2 | 20.57 | 0.32 | 91 | 152.88 | 49.1 | 2.75 | 89 | 26.03 | 19088.72 | 343.04 | 2238.43 | 168.36 | 80.07 | 41686.23 | 0.48 | 0.82 | 6.78 | 2.57 | 1 | 10 | 613.3643 | 839.2321 | 759.137 | 613364.3225 | 839232.1258 | 1.5128e-06 | 21 | 759136.9896
8 | 75 | CONCLUIDO | 2.8003 | 35.71 | 30.93 | 22.63 | 0.35 | 82 | 153.23 | 49.1 | 3 | 80 | 26.13 | 19131.85 | 336.82 | 2238.54 | 159.75 | 80.07 | 37425.72 | 0.5 | 0.83 | 6.76 | 2.3 | 1 | 10 | 600.3182 | 821.3818 | 742.9903 | 600318.1791 | 821381.8168 | 1.5358e-06 | 21 | 742990.2891
9 | 75 | CONCLUIDO | 2.8377 | 35.24 | 30.7 | 24.89 | 0.37 | 74 | 153.58 | 49.1 | 3.25 | 72 | 26.23 | 19175.02 | 330.68 | 2238.48 | 151.92 | 80.07 | 33549.8 | 0.53 | 0.84 | 6.76 | 2.07 | 1 | 10 | 588.5706 | 805.3083 | 728.4508 | 588570.6028 | 805308.2647 | 1.5564e-06 | 21 | 728450.7742
10 | 75 | CONCLUIDO | 2.864 | 34.92 | 30.56 | 26.97 | 0.4 | 68 | 153.93 | 49.1 | 3.5 | 66 | 26.33 | 19218.22 | 326.48 | 2238.51 | 147.64 | 80.07 | 31442.28 | 0.54 | 0.84 | 6.75 | 1.93 | 1 | 10 | 580.6825 | 794.5154 | 718.688 | 580682.5049 | 794515.4211 | 1.5708e-06 | 21 | 718687.9844
11 | 75 | CONCLUIDO | 2.888 | 34.63 | 30.43 | 28.98 | 0.43 | 63 | 154.28 | 49.1 | 3.75 | 61 | 26.43 | 19261.45 | 321.23 | 2238.64 | 143.05 | 80.07 | 29170.83 | 0.56 | 0.84 | 6.75 | 1.8 | 1 | 10 | 572.4135 | 783.2014 | 708.4537 | 572413.462 | 783201.3518 | 1.5839e-06 | 21 | 708453.714
12 | 75 | CONCLUIDO | 2.9139 | 34.32 | 30.27 | 31.31 | 0.46 | 58 | 154.63 | 49.1 | 4 | 56 | 26.53 | 19304.72 | 316.32 | 2238.55 | 138.12 | 80.07 | 26731.45 | 0.58 | 0.85 | 6.73 | 1.64 | 1 | 10 | 555.7461 | 760.3964 | 687.8252 | 555746.1448 | 760396.3931 | 1.5981e-06 | 20 | 687825.2286
13 | 75 | CONCLUIDO | 2.9356 | 34.06 | 30.14 | 33.49 | 0.49 | 54 | 154.98 | 49.1 | 4.25 | 52 | 26.63 | 19348.03 | 311.37 | 2238.51 | 133.63 | 80.07 | 24505.54 | 0.6 | 0.85 | 6.73 | 1.51 | 1 | 10 | 548.2952 | 750.2016 | 678.6034 | 548295.1526 | 750201.6169 | 1.61e-06 | 20 | 678603.4275
14 | 75 | CONCLUIDO | 2.9552 | 33.84 | 30.04 | 36.04 | 0.51 | 50 | 155.33 | 49.1 | 4.5 | 48 | 26.74 | 19391.36 | 306.7 | 2238.55 | 130.45 | 80.07 | 22938.99 | 0.61 | 0.85 | 6.72 | 1.41 | 1 | 10 | 541.5661 | 740.9946 | 670.2751 | 541566.0915 | 740994.6186 | 1.6208e-06 | 20 | 670275.1322
15 | 75 | CONCLUIDO | 2.9704 | 33.66 | 29.95 | 38.24 | 0.54 | 47 | 155.68 | 49.1 | 4.75 | 45 | 26.84 | 19434.74 | 302.96 | 2238.49 | 127.6 | 80.07 | 21528.36 | 0.63 | 0.86 | 6.72 | 1.32 | 1 | 10 | 536.2628 | 733.7385 | 663.7115 | 536262.8286 | 733738.4604 | 1.6291e-06 | 20 | 663711.4915
16 | 75 | CONCLUIDO | 2.9861 | 33.49 | 29.87 | 40.73 | 0.57 | 44 | 156.03 | 49.1 | 5 | 42 | 26.94 | 19478.15 | 296.73 | 2238.48 | 124.92 | 80.07 | 20200.26 | 0.64 | 0.86 | 6.71 | 1.24 | 1 | 10 | 528.976 | 723.7682 | 654.6928 | 528975.9535 | 723768.2364 | 1.6377e-06 | 20 | 654692.8117
17 | 75 | CONCLUIDO | 3.0039 | 33.29 | 29.76 | 43.55 | 0.59 | 41 | 156.39 | 49.1 | 5.25 | 39 | 27.04 | 19521.59 | 292.04 | 2238.42 | 121.38 | 80.07 | 18447.08 | 0.66 | 0.86 | 6.71 | 1.13 | 1 | 10 | 522.6415 | 715.1011 | 646.8529 | 522641.4723 | 715101.1198 | 1.6475e-06 | 20 | 646852.8725
18 | 75 | CONCLUIDO | 3.0122 | 33.2 | 29.73 | 45.74 | 0.62 | 39 | 156.74 | 49.1 | 5.5 | 37 | 27.14 | 19565.07 | 287.47 | 2238.38 | 120.55 | 80.07 | 18039.65 | 0.66 | 0.86 | 6.71 | 1.1 | 1 | 10 | 517.8834 | 708.591 | 640.964 | 517883.4385 | 708590.968 | 1.6521e-06 | 20 | 640964.0406
19 | 75 | CONCLUIDO | 3.0242 | 33.07 | 29.66 | 48.1 | 0.65 | 37 | 157.09 | 49.1 | 5.75 | 34 | 27.25 | 19608.58 | 283.9 | 2238.3 | 118.21 | 80.07 | 16883.78 | 0.68 | 0.87 | 6.7 | 1.03 | 1 | 10 | 513.3755 | 702.423 | 635.3847 | 513375.4738 | 702422.9717 | 1.6586e-06 | 20 | 635384.7092
20 | 75 | CONCLUIDO | 3.032 | 32.98 | 29.64 | 50.8 | 0.67 | 35 | 157.44 | 49.1 | 6 | 30 | 27.35 | 19652.13 | 278.4 | 2238.34 | 117.3 | 80.07 | 16436.41 | 0.68 | 0.87 | 6.71 | 1.01 | 1 | 10 | 508.0276 | 695.1058 | 628.7658 | 508027.584 | 695105.753 | 1.6629e-06 | 20 | 628765.8355
21 | 75 | CONCLUIDO | 3.047 | 32.82 | 29.53 | 53.7 | 0.7 | 33 | 157.8 | 49.1 | 6.25 | 19 | 27.45 | 19695.71 | 275.01 | 2238.33 | 113.74 | 80.07 | 14664.67 | 0.7 | 0.87 | 6.71 | 0.91 | 1 | 10 | 494.8036 | 677.0122 | 612.3991 | 494803.6447 | 677012.1758 | 1.6711e-06 | 19 | 612399.0839
22 | 75 | CONCLUIDO | 3.0502 | 32.78 | 29.53 | 55.37 | 0.73 | 32 | 158.15 | 49.1 | 6.5 | 11 | 27.56 | 19739.33 | 272.69 | 2238.43 | 113.15 | 80.07 | 14376.15 | 0.71 | 0.87 | 6.72 | 0.9 | 1 | 10 | 492.6147 | 674.0172 | 609.69 | 492614.7451 | 674017.2268 | 1.6729e-06 | 19 | 609689.9687
23 | 75 | CONCLUIDO | 3.0499 | 32.79 | 29.53 | 55.38 | 0.75 | 32 | 158.51 | 49.1 | 6.75 | 6 | 27.66 | 19782.99 | 271.98 | 2238.46 | 113.27 | 80.07 | 14437.73 | 0.71 | 0.87 | 6.72 | 0.91 | 1 | 10 | 492.0842 | 673.2914 | 609.0334 | 492084.2282 | 673291.3503 | 1.6727e-06 | 19 | 609033.3688
24 | 75 | CONCLUIDO | 3.0539 | 32.74 | 29.52 | 57.14 | 0.78 | 31 | 158.86 | 49.1 | 7 | 3 | 27.77 | 19826.68 | 270.93 | 2238.51 | 112.71 | 80.07 | 14163.77 | 0.71 | 0.87 | 6.72 | 0.89 | 1 | 10 | 490.7814 | 671.5088 | 607.4209 | 490781.4309 | 671508.8055 | 1.6749e-06 | 19 | 607420.9476
25 | 75 | CONCLUIDO | 3.0528 | 32.76 | 29.53 | 57.16 | 0.81 | 31 | 159.22 | 49.1 | 7.25 | 1 | 27.87 | 19870.53 | 271.79 | 2238.58 | 113.09 | 80.07 | 14350.04 | 0.71 | 0.87 | 6.72 | 0.91 | 1 | 10 | 491.62 | 672.6562 | 608.4589 | 491620.0311 | 672656.2153 | 1.6743e-06 | 19 | 608458.8502
26 | 75 | CONCLUIDO | 3.0527 | 32.76 | 29.53 | 57.16 | 0.83 | 31 | 159.57 | 49.1 | 7.5 | 0 | 27.98 | 19914.3 | 272.35 | 2238.52 | 113.14 | 80.07 | 14378.72 | 0.71 | 0.87 | 6.72 | 0.91 | 1 | 10 | 492.0745 | 673.2781 | 609.0214 | 492074.5192 | 673278.066 | 1.6743e-06 | 19 | 609021.3523

## RESULTADOS_17
Unnamed: 0 | Volume de calda [L] | STATUS | Capacidade operacional [ha/h] | Tempo de missao [h] | Tempo util [h] | Tempo por voo [min] | Autonomia Projetada [h] | N° Voos | MTOW [kg] | Massa Estrutura [kg] | Combustível [kg] | Abastecimentos | Massa gerador | Potência gerador [W] | Combustível consumido [L] | Calda cons [L] | Distância percorrida [km] | Distância Pulverizando [km] | RTL ACUMULADO[m] | EOC [km/km] | EOC [h/h] | Tempo de manobra [h] | Tempo rtl_rtw [h] | V pulv [m/s] | V desloc [m/s] | Preço Total por ha Simples [R$/ha] | Preço Total por ha Presumido [R$/ha] | Preço Total por ha Real [R$/ha] | Preço Total Simples [R$] | Preço Total Presumido [R$] | Prod CAPEX [ha/h/R$] | Dias Trabalhados | Preço Total Real [R$]
0 | 95 | CONCLUIDO | 1.7389 | 57.51 | 40.37 | 6.15 | 0.1 | 394 | 185.69 | 53.44 | 1 | 392 | 36.26 | 23136.14 | 543.58 | 2239.41 | 467.88 | 80.07 | 189931.49 | 0.17 | 0.64 | 7.29 | 11.73 | 1 | 10 | 1354.2395 | 1852.9302 | 1676.0892 | 1354239.496 | 1852930.2232 | 9.2054e-07 | 34 | 1676089.1633
1 | 95 | CONCLUIDO | 1.9918 | 50.21 | 37.05 | 7.75 | 0.12 | 287 | 186.07 | 53.44 | 1.25 | 285 | 36.39 | 23182.76 | 496.22 | 2239.23 | 359.73 | 80.07 | 136392.48 | 0.22 | 0.69 | 7.1 | 8.42 | 1 | 10 | 1106.0301 | 1513.3192 | 1368.8902 | 1106030.1262 | 1513319.2133 | 1.0544e-06 | 30 | 1368890.1515
2 | 95 | CONCLUIDO | 2.1703 | 46.08 | 35.2 | 9.34 | 0.14 | 226 | 186.45 | 53.44 | 1.5 | 224 | 36.51 | 23229.42 | 468.92 | 2239.19 | 298.94 | 80.07 | 106300.16 | 0.27 | 0.73 | 7 | 6.56 | 1 | 10 | 969.0535 | 1325.9018 | 1199.3596 | 969053.541 | 1325901.8064 | 1.1489e-06 | 27 | 1199359.5989
3 | 95 | CONCLUIDO | 2.2996 | 43.49 | 34.06 | 10.93 | 0.17 | 187 | 186.83 | 53.44 | 1.75 | 185 | 36.64 | 23276.13 | 451.23 | 2238.89 | 261.53 | 80.07 | 87790.66 | 0.31 | 0.75 | 6.95 | 5.42 | 1 | 10 | 894.0843 | 1223.3256 | 1106.5731 | 894084.2944 | 1223325.5759 | 1.2174e-06 | 26 | 1106573.0999
4 | 95 | CONCLUIDO | 2.4086 | 41.52 | 33.17 | 12.6 | 0.19 | 158 | 187.21 | 53.44 | 2 | 156 | 36.77 | 23322.88 | 437.01 | 2238.8 | 232.66 | 80.07 | 73503.87 | 0.34 | 0.77 | 6.89 | 4.54 | 1 | 10 | 836.1335 | 1144.0347 | 1034.8496 | 836133.4643 | 1144034.6935 | 1.2751e-06 | 25 | 1034849.628
5 | 95 | CONCLUIDO | 2.4881 | 40.19 | 32.59 | 14.17 | 0.21 | 138 | 187.59 | 53.44 | 2.25 | 136 | 36.9 | 23369.68 | 426.95 | 2238.87 | 213.6 | 80.07 | 64074.55 | 0.37 | 0.79 | 6.86 | 3.95 | 1 | 10 | 794.9083 | 1087.6287 | 983.8269 | 794908.3471 | 1087628.6693 | 1.3172e-06 | 24 | 983826.9156
6 | 95 | CONCLUIDO | 2.5603 | 39.06 | 32.09 | 15.91 | 0.24 | 121 | 187.97 | 53.44 | 2.5 | 119 | 37.03 | 23416.52 | 417.84 | 2238.64 | 197.05 | 80.07 | 55883.67 | 0.41 | 0.8 | 6.84 | 3.45 | 1 | 10 | 758.5855 | 1037.9301 | 938.8715 | 758585.4615 | 1037930.0948 | 1.3554e-06 | 23 | 938871.5033
7 | 95 | CONCLUIDO | 2.6111 | 38.3 | 31.77 | 17.49 | 0.26 | 109 | 188.35 | 53.44 | 2.75 | 107 | 37.16 | 23463.4 | 411.7 | 2238.63 | 186.65 | 80.07 | 50740.04 | 0.43 | 0.81 | 6.83 | 3.14 | 1 | 10 | 740.4519 | 1013.1189 | 916.4282 | 740451.8501 | 1013118.8877 | 1.3823e-06 | 23 | 916428.243
8 | 95 | CONCLUIDO | 2.6647 | 37.53 | 31.41 | 19.23 | 0.28 | 98 | 188.73 | 53.44 | 3 | 96 | 37.29 | 23510.33 | 404.24 | 2238.58 | 175.36 | 80.07 | 45154.16 | 0.46 | 0.82 | 6.8 | 2.78 | 1 | 10 | 712.4011 | 974.7386 | 881.7109 | 712401.0911 | 974738.6017 | 1.4106e-06 | 22 | 881710.9176
9 | 95 | CONCLUIDO | 2.7056 | 36.96 | 31.18 | 21.02 | 0.3 | 89 | 189.11 | 53.44 | 3.25 | 87 | 37.42 | 23557.3 | 398.74 | 2238.55 | 167.57 | 80.07 | 41303.1 | 0.48 | 0.82 | 6.79 | 2.55 | 1 | 10 | 698.5138 | 955.7374 | 864.5232 | 698513.8105 | 955737.4117 | 1.4323e-06 | 22 | 864523.1745
10 | 95 | CONCLUIDO | 2.7434 | 36.45 | 30.93 | 22.63 | 0.33 | 82 | 189.49 | 53.44 | 3.5 | 80 | 37.55 | 23604.32 | 393.16 | 2238.44 | 159.73 | 80.07 | 37415.43 | 0.5 | 0.83 | 6.77 | 2.3 | 1 | 10 | 685.4317 | 937.8379 | 848.332 | 685431.7381 | 937837.9431 | 1.4523e-06 | 22 | 848332.0061
11 | 95 | CONCLUIDO | 2.7717 | 36.08 | 30.78 | 24.3 | 0.35 | 76 | 189.87 | 53.44 | 3.75 | 74 | 37.69 | 23651.38 | 389.12 | 2238.52 | 154.73 | 80.07 | 34944.83 | 0.52 | 0.83 | 6.77 | 2.15 | 1 | 10 | 667.4985 | 913.3008 | 826.1367 | 667498.4559 | 913300.8353 | 1.4673e-06 | 21 | 826136.6854
12 | 95 | CONCLUIDO | 2.8032 | 35.67 | 30.6 | 26.23 | 0.37 | 70 | 190.25 | 53.44 | 4 | 68 | 37.82 | 23698.48 | 383.9 | 2238.7 | 148.59 | 80.07 | 31908.32 | 0.54 | 0.84 | 6.76 | 1.97 | 1 | 10 | 656.7201 | 898.5534 | 812.7967 | 656720.1102 | 898553.4273 | 1.484e-06 | 21 | 812796.7493
13 | 95 | CONCLUIDO | 2.8277 | 35.36 | 30.48 | 28.13 | 0.4 | 65 | 190.63 | 53.44 | 4.25 | 63 | 37.95 | 23745.63 | 379.81 | 2238.43 | 144.84 | 80.07 | 30056.57 | 0.55 | 0.84 | 6.75 | 1.85 | 1 | 10 | 648.5693 | 887.4012 | 802.7088 | 648569.3272 | 887401.1664 | 1.4969e-06 | 21 | 802708.8445
14 | 95 | CONCLUIDO | 2.8497 | 35.09 | 30.35 | 29.85 | 0.42 | 61 | 191.02 | 53.44 | 4.5 | 59 | 38.08 | 23792.83 | 375.98 | 2238.48 | 140.86 | 80.07 | 28086.37 | 0.57 | 0.85 | 6.74 | 1.72 | 1 | 10 | 641.1346 | 877.2286 | 793.5072 | 641134.5872 | 877228.6271 | 1.5086e-06 | 21 | 793507.1581
15 | 95 | CONCLUIDO | 2.8721 | 34.82 | 30.23 | 31.82 | 0.44 | 57 | 191.4 | 53.44 | 4.75 | 55 | 38.22 | 23840.07 | 371.24 | 2238.35 | 136.53 | 80.07 | 25944.31 | 0.59 | 0.85 | 6.74 | 1.6 | 1 | 10 | 633.03 | 866.1396 | 783.4764 | 633030.0105 | 866139.5876 | 1.5204e-06 | 21 | 783476.441
16 | 95 | CONCLUIDO | 2.8886 | 34.62 | 30.14 | 33.49 | 0.46 | 54 | 191.78 | 53.44 | 5 | 52 | 38.35 | 23887.36 | 367.69 | 2238.36 | 133.78 | 80.07 | 24579.78 | 0.6 | 0.85 | 6.73 | 1.51 | 1 | 10 | 627.0843 | 858.0044 | 776.1177 | 627084.3106 | 858004.4187 | 1.5292e-06 | 21 | 776117.6812
17 | 95 | CONCLUIDO | 2.9046 | 34.43 | 30.06 | 35.37 | 0.48 | 51 | 192.17 | 53.44 | 5.25 | 49 | 38.48 | 23934.69 | 364.21 | 2238.42 | 131.01 | 80.07 | 23212.48 | 0.61 | 0.85 | 6.73 | 1.43 | 1 | 10 | 612.7174 | 838.347 | 758.3363 | 612717.4224 | 838347.0085 | 1.5376e-06 | 20 | 758336.3466
18 | 95 | CONCLUIDO | 2.9215 | 34.23 | 29.97 | 37.47 | 0.51 | 48 | 192.55 | 53.44 | 5.5 | 46 | 38.62 | 23982.06 | 361.14 | 2238.49 | 128.45 | 80.07 | 21945.05 | 0.62 | 0.86 | 6.72 | 1.35 | 1 | 10 | 607.2419 | 830.8551 | 751.5595 | 607241.8746 | 830855.1225 | 1.5466e-06 | 20 | 751559.4757
19 | 95 | CONCLUIDO | 2.9323 | 34.1 | 29.92 | 39.03 | 0.53 | 46 | 192.94 | 53.44 | 5.75 | 44 | 38.75 | 24029.48 | 357.36 | 2238.41 | 126.88 | 80.07 | 21174.04 | 0.63 | 0.86 | 6.71 | 1.3 | 1 | 10 | 602.3095 | 824.1064 | 745.4548 | 602309.4747 | 824106.3953 | 1.5523e-06 | 20 | 745454.8376
20 | 95 | CONCLUIDO | 2.9438 | 33.97 | 29.86 | 40.72 | 0.55 | 44 | 193.32 | 53.44 | 6 | 42 | 38.89 | 24076.95 | 353.56 | 2238.4 | 125.17 | 80.07 | 20329.43 | 0.64 | 0.86 | 6.7 | 1.24 | 1 | 10 | 597.2522 | 817.1868 | 739.1956 | 597252.1588 | 817186.7526 | 1.5584e-06 | 20 | 739195.5958
21 | 95 | CONCLUIDO | 2.9627 | 33.75 | 29.76 | 43.55 | 0.57 | 41 | 193.71 | 53.44 | 6.25 | 39 | 39.02 | 24124.47 | 348.92 | 2238.39 | 121.67 | 80.07 | 18591.78 | 0.66 | 0.86 | 6.7 | 1.13 | 1 | 10 | 590.3302 | 807.7158 | 730.6285 | 590330.1905 | 807715.8102 | 1.5684e-06 | 20 | 730628.5469
22 | 95 | CONCLUIDO | 2.9751 | 33.61 | 29.69 | 45.68 | 0.59 | 39 | 194.09 | 53.44 | 6.5 | 37 | 39.16 | 24172.03 | 345.08 | 2238.46 | 119.57 | 80.07 | 17549.73 | 0.67 | 0.86 | 6.69 | 1.06 | 1 | 10 | 585.1704 | 800.656 | 724.2425 | 585170.4388 | 800656.0102 | 1.575e-06 | 20 | 724242.5243
23 | 95 | CONCLUIDO | 2.9777 | 33.58 | 29.7 | 46.89 | 0.62 | 38 | 194.48 | 53.44 | 6.75 | 36 | 39.29 | 24219.63 | 340.88 | 2238.35 | 119.38 | 80.07 | 17460.45 | 0.67 | 0.86 | 6.71 | 1.07 | 1 | 10 | 581.4443 | 795.5578 | 719.6309 | 581444.349 | 795557.8098 | 1.5763e-06 | 20 | 719630.889
24 | 95 | CONCLUIDO | 2.9902 | 33.44 | 29.63 | 49.39 | 0.64 | 36 | 194.86 | 53.44 | 7 | 34 | 39.43 | 24267.28 | 338.93 | 2238.45 | 117.51 | 80.07 | 16537.03 | 0.68 | 0.87 | 6.7 | 1.01 | 1 | 10 | 577.8626 | 790.6572 | 715.198 | 577862.6449 | 790657.1642 | 1.583e-06 | 20 | 715197.9541
25 | 95 | CONCLUIDO | 2.9936 | 33.4 | 29.63 | 50.8 | 0.66 | 35 | 195.25 | 53.44 | 7.25 | 33 | 39.57 | 24314.98 | 336.02 | 2238.4 | 117.46 | 80.07 | 16519.61 | 0.68 | 0.87 | 6.7 | 1.01 | 1 | 10 | 575.0538 | 786.8139 | 711.7215 | 575053.7655 | 786813.9316 | 1.5848e-06 | 20 | 711721.5142
26 | 95 | CONCLUIDO | 3.0104 | 33.22 | 29.52 | 53.68 | 0.68 | 33 | 195.64 | 53.44 | 7.5 | 31 | 39.7 | 24362.73 | 332.36 | 2238.36 | 113.9 | 80.07 | 14744.86 | 0.7 | 0.87 | 6.69 | 0.89 | 1 | 10 | 569.4042 | 779.0839 | 704.7293 | 569404.1963 | 779083.9417 | 1.5937e-06 | 20 | 704729.2638
27 | 95 | CONCLUIDO | 3.0161 | 33.16 | 29.5 | 55.3 | 0.7 | 32 | 196.03 | 53.44 | 7.75 | 30 | 39.84 | 24410.52 | 328.95 | 2238.46 | 112.96 | 80.07 | 14280.83 | 0.71 | 0.87 | 6.69 | 0.87 | 1 | 10 | 565.8377 | 774.2041 | 700.3151 | 565837.6725 | 774204.0665 | 1.5967e-06 | 20 | 700315.117
28 | 95 | CONCLUIDO | 3.0277 | 33.03 | 29.44 | 58.89 | 0.72 | 30 | 196.41 | 53.44 | 8 | 28 | 39.98 | 24458.36 | 324.02 | 2238.4 | 111.3 | 80.07 | 13460.44 | 0.72 | 0.87 | 6.68 | 0.82 | 1 | 10 | 560.1434 | 766.4129 | 693.2676 | 560143.4238 | 766412.9443 | 1.6028e-06 | 20 | 693267.5685
29 | 95 | CONCLUIDO | 3.0326 | 32.98 | 29.43 | 60.88 | 0.74 | 29 | 196.8 | 53.44 | 8.25 | 26 | 40.12 | 24506.24 | 321.09 | 2238.33 | 110.59 | 80.07 | 13112.53 | 0.72 | 0.87 | 6.69 | 0.8 | 1 | 10 | 557.1411 | 762.305 | 689.5517 | 557141.0858 | 762305.013 | 1.6054e-06 | 20 | 689551.6924
30 | 95 | CONCLUIDO | 3.0386 | 32.91 | 29.4 | 63 | 0.77 | 28 | 197.19 | 53.44 | 8.5 | 26 | 40.26 | 24554.18 | 317.75 | 2238.37 | 109.84 | 80.07 | 12739.74 | 0.73 | 0.87 | 6.68 | 0.77 | 1 | 10 | 553.5991 | 757.4588 | 685.168 | 553599.1315 | 757458.7548 | 1.6086e-06 | 20 | 685167.9543
31 | 95 | CONCLUIDO | 3.0442 | 32.85 | 29.38 | 65.28 | 0.79 | 27 | 197.58 | 53.44 | 8.75 | 21 | 40.39 | 24602.15 | 314.4 | 2238.33 | 108.75 | 80.07 | 12199.72 | 0.74 | 0.87 | 6.69 | 0.75 | 1 | 10 | 550.1552 | 752.7467 | 680.9056 | 550155.2364 | 752746.6656 | 1.6115e-06 | 20 | 680905.5803
32 | 95 | CONCLUIDO | 3.0516 | 32.77 | 29.33 | 67.69 | 0.81 | 26 | 197.97 | 53.44 | 9 | 16 | 40.53 | 24650.18 | 310.91 | 2238.38 | 107.23 | 80.07 | 11445.27 | 0.75 | 0.87 | 6.69 | 0.71 | 1 | 10 | 537.5986 | 735.5661 | 665.3647 | 537598.5975 | 735566.1182 | 1.6155e-06 | 19 | 665364.7203
33 | 95 | CONCLUIDO | 3.0492 | 32.8 | 29.36 | 67.75 | 0.83 | 26 | 198.36 | 53.44 | 9.25 | 13 | 40.67 | 24698.26 | 311.56 | 2238.49 | 108.1 | 80.07 | 11879.91 | 0.74 | 0.87 | 6.69 | 0.73 | 1 | 10 | 538.5346 | 736.8467 | 666.5231 | 538534.5509 | 736846.731 | 1.6142e-06 | 19 | 666523.1132
34 | 95 | CONCLUIDO | 3.049 | 32.8 | 29.36 | 67.76 | 0.85 | 26 | 198.75 | 53.44 | 9.5 | 6 | 40.81 | 24746.38 | 309.23 | 2238.43 | 107.85 | 80.07 | 11759 | 0.74 | 0.87 | 6.7 | 0.73 | 1 | 10 | 536.7107 | 734.3512 | 664.2658 | 536710.6837 | 734351.2354 | 1.6141e-06 | 19 | 664265.7842
35 | 95 | CONCLUIDO | 3.054 | 32.74 | 29.34 | 70.43 | 0.87 | 25 | 199.14 | 53.44 | 9.75 | 3 | 40.95 | 24794.55 | 308.07 | 2238.51 | 107.2 | 80.07 | 11437.35 | 0.75 | 0.87 | 6.71 | 0.72 | 1 | 10 | 535.1001 | 732.1476 | 662.2724 | 535100.113 | 732147.5815 | 1.6167e-06 | 19 | 662272.4439
36 | 95 | CONCLUIDO | 3.0549 | 32.73 | 29.34 | 70.4 | 0.89 | 25 | 199.53 | 53.44 | 10 | 3 | 41.1 | 24842.77 | 308.05 | 2238.55 | 107.06 | 80.07 | 11367.67 | 0.75 | 0.87 | 6.7 | 0.71 | 1 | 10 | 534.9756 | 731.9772 | 662.1183 | 534975.579 | 731977.1887 | 1.6172e-06 | 19 | 662118.3131
37 | 95 | CONCLUIDO | 3.0533 | 32.75 | 29.35 | 70.44 | 0.91 | 25 | 199.92 | 53.44 | 10.25 | 0 | 41.24 | 24891.03 | 308.41 | 2238.36 | 107.4 | 80.07 | 11535.69 | 0.75 | 0.87 | 6.71 | 0.73 | 1 | 10 | 535.4966 | 732.6901 | 662.7632 | 535496.6374 | 732690.1237 | 1.6164e-06 | 19 | 662763.2066

## RESULTADOS_9
Unnamed: 0 | Volume de calda [L] | STATUS | Capacidade operacional [ha/h] | Tempo de missao [h] | Tempo util [h] | Tempo por voo [min] | Autonomia Projetada [h] | N° Voos | MTOW [kg] | Massa Estrutura [kg] | Combustível [kg] | Abastecimentos | Massa gerador | Potência gerador [W] | Combustível consumido [L] | Calda cons [L] | Distância percorrida [km] | Distância Pulverizando [km] | RTL ACUMULADO[m] | EOC [km/km] | EOC [h/h] | Tempo de manobra [h] | Tempo rtl_rtw [h] | V pulv [m/s] | V desloc [m/s] | Preço Total por ha Simples [R$/ha] | Preço Total por ha Presumido [R$/ha] | Preço Total por ha Real [R$/ha] | Preço Total Simples [R$] | Preço Total Presumido [R$] | Prod CAPEX [ha/h/R$] | Dias Trabalhados | Preço Total Real [R$]
0 | 55 | CONCLUIDO | 2.2613 | 44.22 | 36.07 | 8.52 | 0.15 | 254 | 116.05 | 43.4 | 1 | 252 | 16.65 | 14546.17 | 350.64 | 2238.87 | 327.31 | 80.07 | 120348.45 | 0.24 | 0.71 | 7.05 | 7.44 | 1 | 10 | 755.6632 | 1033.9318 | 935.2548 | 755663.2361 | 1033931.7772 | 1.2951e-06 | 26 | 935254.7795
1 | 55 | CONCLUIDO | 2.4535 | 40.76 | 34.14 | 10.78 | 0.19 | 190 | 116.37 | 43.4 | 1.25 | 188 | 16.72 | 14585.96 | 327.59 | 2239.04 | 264.07 | 80.07 | 89048.79 | 0.3 | 0.75 | 6.95 | 5.5 | 1 | 10 | 665.9506 | 911.183 | 824.221 | 665950.6106 | 911183.0051 | 1.4051e-06 | 24 | 824220.978
2 | 55 | CONCLUIDO | 2.5846 | 38.69 | 33 | 13.11 | 0.23 | 151 | 116.69 | 43.4 | 1.5 | 149 | 16.79 | 14625.77 | 312.61 | 2238.89 | 226.49 | 80.07 | 70449.97 | 0.35 | 0.78 | 6.9 | 4.37 | 1 | 10 | 615.4027 | 842.0211 | 761.6598 | 615402.6676 | 842021.0795 | 1.4802e-06 | 23 | 761659.7695
3 | 55 | CONCLUIDO | 2.6814 | 37.29 | 32.22 | 15.47 | 0.26 | 125 | 117.01 | 43.4 | 1.75 | 123 | 16.86 | 14665.62 | 300.73 | 2238.68 | 201.25 | 80.07 | 57964.23 | 0.4 | 0.8 | 6.85 | 3.59 | 1 | 10 | 578.0994 | 790.9811 | 715.491 | 578099.3814 | 790981.0776 | 1.5357e-06 | 22 | 715490.9537
4 | 55 | CONCLUIDO | 2.7542 | 36.31 | 31.69 | 17.94 | 0.3 | 106 | 117.34 | 43.4 | 2 | 104 | 16.94 | 14705.49 | 291.28 | 2238.8 | 183.86 | 80.07 | 49363.37 | 0.44 | 0.81 | 6.83 | 3.06 | 1 | 10 | 557.308 | 762.5334 | 689.7583 | 557308.0086 | 762533.4041 | 1.5774e-06 | 22 | 689758.2862
5 | 55 | CONCLUIDO | 2.8191 | 35.47 | 31.21 | 20.58 | 0.34 | 91 | 117.66 | 43.4 | 2.25 | 89 | 17.01 | 14745.39 | 282.38 | 2238.53 | 168.55 | 80.07 | 41784.23 | 0.48 | 0.82 | 6.79 | 2.59 | 1 | 10 | 531.0615 | 726.6217 | 657.274 | 531061.4758 | 726621.74 | 1.6145e-06 | 21 | 657273.9809
6 | 55 | CONCLUIDO | 2.866 | 34.89 | 30.9 | 23.17 | 0.37 | 80 | 117.98 | 43.4 | 2.5 | 78 | 17.08 | 14785.31 | 275.42 | 2238.42 | 158.52 | 80.07 | 36819.92 | 0.51 | 0.83 | 6.77 | 2.27 | 1 | 10 | 518.204 | 709.0296 | 641.3608 | 518203.9836 | 709029.5518 | 1.6414e-06 | 21 | 641360.7665
7 | 55 | CONCLUIDO | 2.9046 | 34.43 | 30.65 | 25.9 | 0.41 | 71 | 118.31 | 43.4 | 2.75 | 69 | 17.16 | 14825.26 | 268.23 | 2238.57 | 150.01 | 80.07 | 32612.23 | 0.53 | 0.84 | 6.77 | 2.02 | 1 | 10 | 498.5537 | 682.1432 | 617.0404 | 498553.7223 | 682143.1975 | 1.6635e-06 | 20 | 617040.4081
8 | 55 | CONCLUIDO | 2.9368 | 34.05 | 30.44 | 28.54 | 0.45 | 64 | 118.63 | 43.4 | 3 | 62 | 17.23 | 14865.24 | 261.11 | 2238.6 | 143.9 | 80.07 | 29593.51 | 0.56 | 0.84 | 6.74 | 1.81 | 1 | 10 | 488.2874 | 668.0964 | 604.3342 | 488287.4332 | 668096.4078 | 1.6819e-06 | 20 | 604334.2243
9 | 55 | CONCLUIDO | 2.97 | 33.67 | 30.22 | 31.81 | 0.48 | 57 | 118.96 | 43.4 | 3.25 | 55 | 17.31 | 14905.25 | 254.04 | 2238.49 | 136.78 | 80.07 | 26064.73 | 0.59 | 0.85 | 6.73 | 1.6 | 1 | 10 | 478.144 | 654.2177 | 591.7801 | 478143.9678 | 654217.671 | 1.701e-06 | 20 | 591780.0547
10 | 55 | CONCLUIDO | 2.9931 | 33.41 | 30.08 | 34.71 | 0.52 | 52 | 119.28 | 43.4 | 3.5 | 50 | 17.38 | 14945.29 | 248.28 | 2238.45 | 131.89 | 80.07 | 23647.94 | 0.61 | 0.85 | 6.73 | 1.46 | 1 | 10 | 470.5852 | 643.8754 | 582.4249 | 470585.2067 | 643875.4406 | 1.7142e-06 | 20 | 582424.8722
11 | 55 | CONCLUIDO | 3.0126 | 33.19 | 29.96 | 37.45 | 0.55 | 48 | 119.61 | 43.4 | 3.75 | 41 | 17.46 | 14985.35 | 241.83 | 2238.45 | 127.79 | 80.07 | 21614.64 | 0.63 | 0.86 | 6.73 | 1.33 | 1 | 10 | 463.0137 | 633.5158 | 573.0539 | 463013.7189 | 633515.7969 | 1.7253e-06 | 20 | 573053.9384
12 | 55 | CONCLUIDO | 3.0295 | 33.01 | 29.87 | 40.74 | 0.59 | 44 | 119.93 | 43.4 | 4 | 24 | 17.53 | 15025.44 | 236.61 | 2238.63 | 124.56 | 80.07 | 20021.23 | 0.64 | 0.86 | 6.73 | 1.25 | 1 | 10 | 456.8742 | 625.1155 | 565.4553 | 456874.226 | 625115.4719 | 1.735e-06 | 20 | 565455.3286
13 | 55 | CONCLUIDO | 3.032 | 32.98 | 29.87 | 41.68 | 0.62 | 43 | 120.26 | 43.4 | 4.25 | 9 | 17.61 | 15065.56 | 235.83 | 2238.47 | 123.85 | 80.07 | 19669.72 | 0.65 | 0.86 | 6.75 | 1.24 | 1 | 10 | 456.0114 | 623.9349 | 564.3875 | 456011.4202 | 623934.9429 | 1.7365e-06 | 20 | 564387.4677
14 | 55 | CONCLUIDO | 3.0354 | 32.94 | 29.86 | 42.65 | 0.66 | 42 | 120.58 | 43.4 | 4.5 | 4 | 17.68 | 15105.7 | 234.56 | 2238.53 | 122.85 | 80.07 | 19179.04 | 0.65 | 0.86 | 6.76 | 1.23 | 1 | 10 | 454.6392 | 622.0574 | 562.6891 | 454639.2123 | 622057.4276 | 1.7384e-06 | 20 | 562689.1397
15 | 55 | CONCLUIDO | 3.0337 | 32.96 | 29.88 | 42.68 | 0.69 | 42 | 120.91 | 43.4 | 4.75 | 1 | 17.76 | 15145.88 | 235.67 | 2238.67 | 123.23 | 80.07 | 19367.73 | 0.65 | 0.86 | 6.77 | 1.25 | 1 | 10 | 455.7552 | 623.5844 | 564.0704 | 455755.2284 | 623584.41 | 1.7374e-06 | 20 | 564070.3891
16 | 55 | CONCLUIDO | 3.0335 | 32.97 | 29.88 | 42.68 | 0.73 | 42 | 121.23 | 43.4 | 5 | 1 | 17.83 | 15186.08 | 236.3 | 2238.67 | 123.27 | 80.07 | 19387.87 | 0.65 | 0.86 | 6.77 | 1.25 | 1 | 10 | 456.2767 | 624.2979 | 564.7158 | 456276.6997 | 624297.91 | 1.7373e-06 | 20 | 564715.7937
17 | 55 | CONCLUIDO | 3.0333 | 32.97 | 29.88 | 42.69 | 0.76 | 42 | 121.56 | 43.4 | 5.25 | 0 | 17.91 | 15226.31 | 236.9 | 2238.67 | 123.27 | 80.07 | 19389.42 | 0.65 | 0.86 | 6.77 | 1.25 | 1 | 10 | 456.7743 | 624.9788 | 565.3317 | 456774.3188 | 624978.7744 | 1.7372e-06 | 20 | 565331.6773

## resultados
Unnamed: 0 | Volume de calda [L] | STATUS | Capacidade operacional [ha/h] | Tempo de missao [h] | Tempo util [h] | Tempo por voo [min] | Autonomia Projetada [h] | N° Voos | MTOW [kg] | Massa Estrutura [kg] | Combustível [kg] | Abastecimentos | Massa gerador | Potência gerador [W] | Combustível consumido [L] | Calda cons [L] | Distância percorrida [km] | Distância Pulverizando [km] | RTL ACUMULADO[m] | EOC [km/km] | EOC [h/h] | Tempo de manobra [h] | Tempo rtl_rtw [h] | V pulv [m/s] | V desloc [m/s]
0 | 100 | CONCLUIDO | 1.6827 | 59.43 | 40.89 | 5.95 | 0.09 | 412 | 194.77 | 54.38 | 1 | 410 | 39.4 | 24256.19 | 568.07 | 2239.73 | 485.71 | 80.07 | 198754.82 | 0.16 | 0.63 | 7.29 | 12.25 | 1 | 10
1 | 100 | CONCLUIDO | 1.9348 | 51.68 | 37.5 | 7.5 | 0.11 | 300 | 195.16 | 54.38 | 1.25 | 298 | 39.53 | 24303.87 | 518.68 | 2239.56 | 372.85 | 80.07 | 142886.56 | 0.21 | 0.68 | 7.16 | 8.86 | 1 | 10
2 | 100 | CONCLUIDO | 2.1176 | 47.22 | 35.53 | 9.03 | 0.14 | 236 | 195.55 | 54.38 | 1.5 | 234 | 39.67 | 24351.61 | 489.02 | 2239.34 | 309.58 | 80.07 | 111569.97 | 0.26 | 0.72 | 7.02 | 6.89 | 1 | 10
3 | 100 | CONCLUIDO | 2.2554 | 44.34 | 34.28 | 10.6 | 0.16 | 194 | 195.93 | 54.38 | 1.75 | 192 | 39.81 | 24399.39 | 469.39 | 2238.76 | 267.96 | 80.07 | 90971.88 | 0.3 | 0.75 | 6.98 | 5.64 | 1 | 10
4 | 100 | CONCLUIDO | 2.3605 | 42.36 | 33.43 | 12.16 | 0.18 | 165 | 196.32 | 54.38 | 2 | 163 | 39.95 | 24447.22 | 455.58 | 2238.8 | 240.72 | 80.07 | 77496.02 | 0.33 | 0.77 | 6.92 | 4.8 | 1 | 10
5 | 100 | CONCLUIDO | 2.4499 | 40.82 | 32.74 | 13.74 | 0.2 | 143 | 196.71 | 54.38 | 2.25 | 141 | 40.08 | 24495.09 | 443.74 | 2238.72 | 218.51 | 80.07 | 66501.95 | 0.37 | 0.78 | 6.88 | 4.11 | 1 | 10
6 | 100 | CONCLUIDO | 2.5223 | 39.65 | 32.23 | 15.35 | 0.23 | 126 | 197.1 | 54.38 | 2.5 | 124 | 40.22 | 24543.01 | 434.55 | 2238.71 | 202.19 | 80.07 | 58425.56 | 0.4 | 0.8 | 6.84 | 3.6 | 1 | 10
7 | 100 | CONCLUIDO | 2.5803 | 38.76 | 31.84 | 16.91 | 0.25 | 113 | 197.49 | 54.38 | 2.75 | 111 | 40.36 | 24590.98 | 426.95 | 2238.64 | 189.78 | 80.07 | 52286.3 | 0.42 | 0.81 | 6.81 | 3.22 | 1 | 10
8 | 100 | CONCLUIDO | 2.628 | 38.05 | 31.57 | 18.57 | 0.27 | 102 | 197.88 | 54.38 | 3 | 100 | 40.5 | 24639 | 421.03 | 2238.55 | 180.04 | 80.07 | 47470.59 | 0.44 | 0.81 | 6.82 | 2.94 | 1 | 10
9 | 100 | CONCLUIDO | 2.6724 | 37.42 | 31.29 | 20.18 | 0.29 | 93 | 198.27 | 54.38 | 3.25 | 91 | 40.64 | 24687.06 | 415.16 | 2238.79 | 170.92 | 80.07 | 42957.73 | 0.47 | 0.82 | 6.8 | 2.65 | 1 | 10
10 | 100 | CONCLUIDO | 2.713 | 36.86 | 31.04 | 21.91 | 0.31 | 85 | 198.66 | 54.38 | 3.5 | 83 | 40.78 | 24735.17 | 409.51 | 2238.43 | 163.19 | 80.07 | 39131.75 | 0.49 | 0.83 | 6.78 | 2.41 | 1 | 10
11 | 100 | CONCLUIDO | 2.7419 | 36.47 | 30.88 | 23.46 | 0.33 | 79 | 199.05 | 54.38 | 3.75 | 77 | 40.92 | 24783.33 | 405.28 | 2238.68 | 158.31 | 80.07 | 36723.91 | 0.51 | 0.83 | 6.76 | 2.25 | 1 | 10
12 | 100 | CONCLUIDO | 2.7734 | 36.06 | 30.7 | 25.23 | 0.36 | 73 | 199.44 | 54.38 | 4 | 71 | 41.06 | 24831.54 | 400.35 | 2238.66 | 152.29 | 80.07 | 33743.19 | 0.53 | 0.84 | 6.75 | 2.07 | 1 | 10
13 | 100 | CONCLUIDO | 2.8002 | 35.71 | 30.55 | 26.96 | 0.38 | 68 | 199.83 | 54.38 | 4.25 | 66 | 41.2 | 24879.79 | 395.99 | 2238.54 | 147.49 | 80.07 | 31365 | 0.54 | 0.84 | 6.75 | 1.92 | 1 | 10
14 | 100 | CONCLUIDO | 2.8203 | 35.46 | 30.45 | 28.55 | 0.4 | 64 | 200.22 | 54.38 | 4.5 | 62 | 41.35 | 24928.09 | 392.06 | 2238.55 | 144.1 | 80.07 | 29692.18 | 0.56 | 0.84 | 6.74 | 1.82 | 1 | 10
15 | 100 | CONCLUIDO | 2.8427 | 35.18 | 30.33 | 30.33 | 0.42 | 60 | 200.61 | 54.38 | 4.75 | 58 | 41.49 | 24976.45 | 387.77 | 2238.58 | 139.96 | 80.07 | 27642.37 | 0.57 | 0.85 | 6.74 | 1.7 | 1 | 10
16 | 100 | CONCLUIDO | 2.8656 | 34.9 | 30.2 | 32.36 | 0.44 | 56 | 201.01 | 54.38 | 5 | 54 | 41.63 | 25024.84 | 384.02 | 2238.54 | 135.59 | 80.07 | 25474.95 | 0.59 | 0.85 | 6.74 | 1.57 | 1 | 10
17 | 100 | CONCLUIDO | 2.8845 | 34.67 | 30.09 | 34.06 | 0.46 | 53 | 201.4 | 54.38 | 5.25 | 51 | 41.77 | 25073.29 | 379.89 | 2238.57 | 132.27 | 80.07 | 23834.35 | 0.61 | 0.85 | 6.72 | 1.46 | 1 | 10
18 | 100 | CONCLUIDO | 2.8921 | 34.58 | 30.08 | 35.38 | 0.48 | 51 | 201.79 | 54.38 | 5.5 | 49 | 41.92 | 25121.79 | 377.26 | 2238.48 | 132.07 | 80.07 | 23741.44 | 0.61 | 0.85 | 6.72 | 1.45 | 1 | 10
19 | 100 | CONCLUIDO | 2.9125 | 34.34 | 29.95 | 37.44 | 0.51 | 48 | 202.19 | 54.38 | 5.75 | 46 | 42.06 | 25170.34 | 373.81 | 2238.43 | 127.78 | 80.07 | 21613.02 | 0.63 | 0.86 | 6.72 | 1.32 | 1 | 10
20 | 100 | CONCLUIDO | 2.9224 | 34.22 | 29.91 | 39.02 | 0.53 | 46 | 202.58 | 54.38 | 6 | 44 | 42.2 | 25218.93 | 370.23 | 2238.37 | 126.39 | 80.07 | 20928.57 | 0.63 | 0.86 | 6.72 | 1.29 | 1 | 10
21 | 100 | CONCLUIDO | 2.9331 | 34.09 | 29.87 | 40.73 | 0.55 | 44 | 202.98 | 54.38 | 6.25 | 42 | 42.35 | 25267.7 | 367.27 | 2238.4 | 125.05 | 80.07 | 20267.2 | 0.64 | 0.86 | 6.71 | 1.24 | 1 | 10
22 | 100 | CONCLUIDO | 2.9526 | 33.87 | 29.76 | 43.55 | 0.57 | 41 | 203.37 | 54.38 | 6.5 | 39 | 42.49 | 25316.39 | 362.88 | 2238.41 | 121.64 | 80.07 | 18577.73 | 0.66 | 0.86 | 6.7 | 1.13 | 1 | 10
23 | 100 | CONCLUIDO | 2.9591 | 33.79 | 29.72 | 44.58 | 0.59 | 40 | 203.77 | 54.38 | 6.75 | 38 | 42.64 | 25365.14 | 359.19 | 2238.4 | 120.5 | 80.07 | 18012.77 | 0.66 | 0.86 | 6.7 | 1.09 | 1 | 10
24 | 100 | CONCLUIDO | 2.9716 | 33.65 | 29.66 | 46.83 | 0.61 | 38 | 204.16 | 54.38 | 7 | 36 | 42.78 | 25413.94 | 356.57 | 2238.39 | 118.07 | 80.07 | 16806.4 | 0.68 | 0.87 | 6.7 | 1.03 | 1 | 10
25 | 100 | CONCLUIDO | 2.9813 | 33.54 | 29.63 | 49.38 | 0.63 | 36 | 204.56 | 54.38 | 7.25 | 34 | 42.93 | 25462.78 | 352.96 | 2238.49 | 116.75 | 80.07 | 16158.4 | 0.69 | 0.87 | 6.71 | 1 | 1 | 10
26 | 100 | CONCLUIDO | 2.9852 | 33.5 | 29.62 | 50.78 | 0.65 | 35 | 204.95 | 54.38 | 7.5 | 33 | 43.08 | 25511.67 | 350.81 | 2238.45 | 117.07 | 80.07 | 16320.61 | 0.68 | 0.87 | 6.69 | 0.99 | 1 | 10
27 | 100 | CONCLUIDO | 3.0003 | 33.33 | 29.53 | 53.69 | 0.67 | 33 | 205.35 | 54.38 | 7.75 | 31 | 43.22 | 25560.62 | 346.2 | 2238.47 | 113.97 | 80.07 | 14783.63 | 0.7 | 0.87 | 6.69 | 0.9 | 1 | 10
28 | 100 | CONCLUIDO | 3.0051 | 33.28 | 29.52 | 55.34 | 0.69 | 32 | 205.75 | 54.38 | 8 | 30 | 43.37 | 25609.61 | 343.67 | 2238.3 | 113.58 | 80.07 | 14594.09 | 0.7 | 0.87 | 6.69 | 0.89 | 1 | 10
29 | 100 | CONCLUIDO | 3.0098 | 33.23 | 29.5 | 57.1 | 0.71 | 31 | 206.15 | 54.38 | 8.25 | 29 | 43.52 | 25658.66 | 340.69 | 2238.38 | 113.02 | 80.07 | 14318.36 | 0.71 | 0.87 | 6.7 | 0.88 | 1 | 10
30 | 100 | CONCLUIDO | 3.0168 | 33.15 | 29.46 | 58.93 | 0.73 | 30 | 206.54 | 54.38 | 8.5 | 28 | 43.67 | 25707.76 | 338.11 | 2238.36 | 111.74 | 80.07 | 13679.91 | 0.72 | 0.87 | 6.7 | 0.84 | 1 | 10
31 | 100 | CONCLUIDO | 3.0243 | 33.06 | 29.42 | 60.87 | 0.75 | 29 | 206.94 | 54.38 | 8.75 | 27 | 43.81 | 25756.9 | 333.76 | 2238.36 | 110.52 | 80.07 | 13074.75 | 0.72 | 0.87 | 6.68 | 0.79 | 1 | 10
32 | 100 | CONCLUIDO | 3.0306 | 33 | 29.39 | 62.98 | 0.77 | 28 | 207.34 | 54.38 | 9 | 26 | 43.96 | 25806.1 | 330.34 | 2238.3 | 109.57 | 80.07 | 12608.12 | 0.73 | 0.87 | 6.68 | 0.77 | 1 | 10
33 | 100 | CONCLUIDO | 3.0371 | 32.93 | 29.36 | 65.24 | 0.79 | 27 | 207.74 | 54.38 | 9.25 | 24 | 44.11 | 25855.35 | 327.1 | 2238.42 | 108.33 | 80.07 | 11994.05 | 0.74 | 0.87 | 6.69 | 0.73 | 1 | 10
34 | 100 | CONCLUIDO | 3.0424 | 32.87 | 29.34 | 67.71 | 0.81 | 26 | 208.14 | 54.38 | 9.5 | 20 | 44.26 | 25904.65 | 324.68 | 2238.36 | 107.98 | 80.07 | 11821.42 | 0.74 | 0.87 | 6.68 | 0.71 | 1 | 10
35 | 100 | CONCLUIDO | 3.0479 | 32.81 | 29.32 | 70.37 | 0.83 | 25 | 208.54 | 54.38 | 9.75 | 17 | 44.41 | 25954 | 320.26 | 2238.39 | 107 | 80.07 | 11337.3 | 0.75 | 0.88 | 6.69 | 0.69 | 1 | 10
36 | 100 | CONCLUIDO | 3.0464 | 32.83 | 29.34 | 70.41 | 0.85 | 25 | 208.94 | 54.38 | 10 | 9 | 44.56 | 26003.41 | 320.71 | 2238.42 | 107.26 | 80.07 | 11467.36 | 0.75 | 0.87 | 6.7 | 0.71 | 1 | 10
37 | 100 | CONCLUIDO | 3.0535 | 32.75 | 29.3 | 73.25 | 0.87 | 24 | 209.34 | 54.38 | 10.25 | 6 | 44.71 | 26052.86 | 318.29 | 2238.46 | 105.86 | 80.07 | 10769.68 | 0.76 | 0.88 | 6.7 | 0.67 | 1 | 10
38 | 100 | CONCLUIDO | 3.054 | 32.74 | 29.29 | 73.23 | 0.89 | 24 | 209.74 | 54.38 | 10.5 | 3 | 44.87 | 26102.37 | 318.14 | 2238.49 | 105.61 | 80.07 | 10645.75 | 0.76 | 0.88 | 6.7 | 0.67 | 1 | 10
39 | 100 | CONCLUIDO | 3.0529 | 32.76 | 29.31 | 73.26 | 0.91 | 24 | 210.14 | 54.38 | 10.75 | 2 | 45.02 | 26151.93 | 317.98 | 2238.45 | 105.81 | 80.07 | 10746.91 | 0.76 | 0.88 | 6.71 | 0.68 | 1 | 10
40 | 100 | CONCLUIDO | 3.0524 | 32.76 | 29.31 | 73.28 | 0.93 | 24 | 210.55 | 54.38 | 11 | 2 | 45.17 | 26201.54 | 318.31 | 2238.37 | 106.05 | 80.07 | 10866.99 | 0.76 | 0.88 | 6.71 | 0.68 | 1 | 10
41 | 100 | CONCLUIDO | 3.0528 | 32.76 | 29.31 | 73.27 | 0.95 | 24 | 210.95 | 54.38 | 11.25 | 2 | 45.32 | 26251.2 | 318.97 | 2238.32 | 106.04 | 80.07 | 10864.44 | 0.76 | 0.88 | 6.7 | 0.68 | 1 | 10
42 | 100 | CONCLUIDO | 3.052 | 32.76 | 29.32 | 73.29 | 0.97 | 24 | 211.35 | 54.38 | 11.5 | 0 | 45.48 | 26300.92 | 319.66 | 2238.36 | 106.09 | 80.07 | 10887.97 | 0.75 | 0.88 | 6.71 | 0.69 | 1 | 10
0 | 140 | CONCLUIDO | 1.2542 | 79.73 | 46.38 | 4.77 | 0.06 | 583 | 274.09 | 60.56 | 1 | 581 | 72.53 | 34038.11 | 803.3 | 2240.41 | 665.36 | 80.07 | 287727.26 | 0.12 | 0.55 | 7.6 | 17.74 | 1 | 10
1 | 140 | CONCLUIDO | 1.536 | 65.1 | 40.84 | 5.99 | 0.08 | 409 | 274.57 | 60.56 | 1.25 | 407 | 72.76 | 34097.72 | 705.71 | 2239.53 | 483.21 | 80.07 | 197522.6 | 0.17 | 0.63 | 7.31 | 12.2 | 1 | 10
2 | 140 | CONCLUIDO | 1.7425 | 57.39 | 37.99 | 7.21 | 0.1 | 316 | 275.05 | 60.56 | 1.5 | 314 | 73 | 34157.42 | 654.93 | 2239.46 | 389.12 | 80.07 | 150944.4 | 0.21 | 0.68 | 7.18 | 9.34 | 1 | 10
3 | 140 | CONCLUIDO | 1.9058 | 52.47 | 36.15 | 8.44 | 0.11 | 257 | 275.54 | 60.56 | 1.75 | 255 | 73.23 | 34217.22 | 621.68 | 2239.43 | 329.84 | 80.07 | 121596.28 | 0.24 | 0.71 | 7.06 | 7.51 | 1 | 10
4 | 140 | CONCLUIDO | 2.0332 | 49.18 | 34.95 | 9.66 | 0.13 | 217 | 276.02 | 60.56 | 2 | 215 | 73.47 | 34277.1 | 599.65 | 2239.43 | 290.65 | 80.07 | 102200.57 | 0.28 | 0.73 | 7 | 6.31 | 1 | 10
5 | 140 | CONCLUIDO | 2.1357 | 46.82 | 34.1 | 10.88 | 0.14 | 188 | 276.51 | 60.56 | 2.25 | 186 | 73.71 | 34337.08 | 583.64 | 2238.95 | 263.01 | 80.07 | 88525.73 | 0.3 | 0.75 | 6.95 | 5.47 | 1 | 10
6 | 140 | CONCLUIDO | 2.2266 | 44.91 | 33.39 | 12.14 | 0.16 | 165 | 277 | 60.56 | 2.5 | 163 | 73.94 | 34397.15 | 570.07 | 2238.86 | 239.25 | 80.07 | 76762.45 | 0.33 | 0.77 | 6.93 | 4.76 | 1 | 10
7 | 140 | CONCLUIDO | 2.3026 | 43.43 | 32.85 | 13.41 | 0.18 | 147 | 277.48 | 60.56 | 2.75 | 145 | 74.18 | 34457.31 | 559.22 | 2238.69 | 222.2 | 80.07 | 68326.68 | 0.36 | 0.78 | 6.88 | 4.22 | 1 | 10
8 | 140 | CONCLUIDO | 2.3661 | 42.26 | 32.42 | 14.62 | 0.19 | 133 | 277.97 | 60.56 | 3 | 131 | 74.42 | 34517.57 | 550.42 | 2238.66 | 208.36 | 80.07 | 61479.22 | 0.38 | 0.79 | 6.85 | 3.79 | 1 | 10
9 | 140 | CONCLUIDO | 2.421 | 41.3 | 32.08 | 15.91 | 0.21 | 121 | 278.46 | 60.56 | 3.25 | 119 | 74.66 | 34577.92 | 543.47 | 2238.74 | 196.87 | 80.07 | 55792.25 | 0.41 | 0.8 | 6.84 | 3.45 | 1 | 10
10 | 140 | CONCLUIDO | 2.4645 | 40.58 | 31.83 | 17.05 | 0.22 | 112 | 278.95 | 60.56 | 3.5 | 110 | 74.9 | 34638.36 | 537.79 | 2238.62 | 188.55 | 80.07 | 51675.04 | 0.42 | 0.81 | 6.83 | 3.2 | 1 | 10
11 | 140 | CONCLUIDO | 2.508 | 39.87 | 31.59 | 18.4 | 0.24 | 103 | 279.44 | 60.56 | 3.75 | 101 | 75.14 | 34698.9 | 532.22 | 2238.49 | 181.4 | 80.07 | 48149.38 | 0.44 | 0.81 | 6.8 | 2.96 | 1 | 10
12 | 140 | CONCLUIDO | 2.5456 | 39.28 | 31.37 | 19.61 | 0.25 | 96 | 279.94 | 60.56 | 4 | 94 | 75.38 | 34759.54 | 527.07 | 2238.61 | 173.83 | 80.07 | 44398.6 | 0.46 | 0.82 | 6.8 | 2.74 | 1 | 10
13 | 140 | CONCLUIDO | 2.5774 | 38.8 | 31.2 | 20.8 | 0.27 | 90 | 280.43 | 60.56 | 4.25 | 88 | 75.62 | 34820.27 | 522.75 | 2238.46 | 168.1 | 80.07 | 41562.4 | 0.48 | 0.82 | 6.79 | 2.57 | 1 | 10
14 | 140 | CONCLUIDO | 2.6107 | 38.3 | 31.02 | 22.15 | 0.29 | 84 | 280.92 | 60.56 | 4.5 | 82 | 75.87 | 34881.09 | 518.17 | 2238.53 | 162.48 | 80.07 | 38779.69 | 0.49 | 0.83 | 6.77 | 2.39 | 1 | 10
15 | 140 | CONCLUIDO | 2.6384 | 37.9 | 30.87 | 23.45 | 0.3 | 79 | 281.41 | 60.56 | 4.75 | 77 | 76.11 | 34942.02 | 514.76 | 2238.47 | 157.78 | 80.07 | 36456.6 | 0.51 | 0.83 | 6.77 | 2.25 | 1 | 10
16 | 140 | CONCLUIDO | 2.6622 | 37.56 | 30.75 | 24.6 | 0.32 | 75 | 281.91 | 60.56 | 5 | 73 | 76.35 | 35003.04 | 510.78 | 2238.47 | 153.67 | 80.07 | 34422.53 | 0.52 | 0.83 | 6.76 | 2.12 | 1 | 10
17 | 140 | CONCLUIDO | 2.6842 | 37.26 | 30.65 | 25.9 | 0.33 | 71 | 282.4 | 60.56 | 5.25 | 69 | 76.6 | 35064.15 | 508.26 | 2238.6 | 150.58 | 80.07 | 32895.5 | 0.53 | 0.84 | 6.75 | 2.02 | 1 | 10
18 | 140 | CONCLUIDO | 2.7077 | 36.93 | 30.53 | 27.34 | 0.35 | 67 | 282.9 | 60.56 | 5.5 | 65 | 76.85 | 35125.37 | 504.55 | 2238.87 | 146.7 | 80.07 | 30978.23 | 0.55 | 0.84 | 6.75 | 1.9 | 1 | 10
19 | 140 | CONCLUIDO | 2.7251 | 36.7 | 30.45 | 28.55 | 0.36 | 64 | 283.4 | 60.56 | 5.75 | 62 | 77.09 | 35186.68 | 501.64 | 2238.41 | 144.19 | 80.07 | 29736.83 | 0.56 | 0.84 | 6.74 | 1.82 | 1 | 10
20 | 140 | CONCLUIDO | 2.744 | 36.44 | 30.36 | 29.86 | 0.38 | 61 | 283.9 | 60.56 | 6 | 59 | 77.34 | 35248.1 | 498.6 | 2238.64 | 140.37 | 80.07 | 27842.93 | 0.57 | 0.85 | 6.75 | 1.73 | 1 | 10
21 | 140 | CONCLUIDO | 2.7609 | 36.22 | 30.29 | 31.33 | 0.39 | 58 | 284.4 | 60.56 | 6.25 | 56 | 77.59 | 35309.61 | 496.35 | 2238.57 | 138.55 | 80.07 | 26945.99 | 0.58 | 0.85 | 6.74 | 1.66 | 1 | 10
22 | 140 | CONCLUIDO | 2.7743 | 36.04 | 30.22 | 32.38 | 0.41 | 56 | 284.89 | 60.56 | 6.5 | 54 | 77.84 | 35371.22 | 493.95 | 2238.48 | 135.99 | 80.07 | 25676.9 | 0.59 | 0.85 | 6.75 | 1.59 | 1 | 10
23 | 140 | CONCLUIDO | 2.7883 | 35.86 | 30.14 | 33.49 | 0.42 | 54 | 285.39 | 60.56 | 6.75 | 52 | 78.09 | 35432.93 | 490.93 | 2238.52 | 133.91 | 80.07 | 24645.65 | 0.6 | 0.85 | 6.73 | 1.52 | 1 | 10
24 | 140 | CONCLUIDO | 2.8074 | 35.62 | 30.06 | 35.36 | 0.44 | 51 | 285.9 | 60.56 | 7 | 49 | 78.34 | 35494.74 | 488.13 | 2238.4 | 131.05 | 80.07 | 23229.71 | 0.61 | 0.85 | 6.73 | 1.43 | 1 | 10
25 | 140 | CONCLUIDO | 2.8201 | 35.46 | 30 | 36.73 | 0.45 | 49 | 286.4 | 60.56 | 7.25 | 47 | 78.59 | 35556.78 | 485.32 | 2238.46 | 129.23 | 80.07 | 22330.4 | 0.62 | 0.86 | 6.72 | 1.37 | 1 | 10
26 | 140 | CONCLUIDO | 2.8253 | 35.39 | 29.99 | 37.48 | 0.47 | 48 | 286.9 | 60.56 | 7.5 | 46 | 78.85 | 35618.8 | 484.25 | 2238.59 | 128.87 | 80.07 | 22158.88 | 0.62 | 0.86 | 6.72 | 1.36 | 1 | 10
27 | 140 | CONCLUIDO | 2.8384 | 35.23 | 29.93 | 39.04 | 0.48 | 46 | 287.41 | 60.56 | 7.75 | 44 | 79.1 | 35680.92 | 481.75 | 2238.39 | 126.84 | 80.07 | 21152.38 | 0.63 | 0.86 | 6.72 | 1.3 | 1 | 10
28 | 140 | CONCLUIDO | 2.8527 | 35.05 | 29.86 | 40.71 | 0.49 | 44 | 287.91 | 60.56 | 8 | 42 | 79.36 | 35743.15 | 479.24 | 2238.45 | 124.53 | 80.07 | 20004.83 | 0.64 | 0.86 | 6.71 | 1.23 | 1 | 10
29 | 140 | CONCLUIDO | 2.8584 | 34.98 | 29.84 | 41.63 | 0.51 | 43 | 288.42 | 60.56 | 8.25 | 41 | 79.61 | 35805.48 | 477.32 | 2238.43 | 124.04 | 80.07 | 19764.69 | 0.65 | 0.86 | 6.71 | 1.21 | 1 | 10
30 | 140 | CONCLUIDO | 2.8732 | 34.8 | 29.76 | 43.56 | 0.52 | 41 | 288.92 | 60.56 | 8.5 | 39 | 79.87 | 35867.91 | 474.3 | 2238.54 | 121.79 | 80.07 | 18650.93 | 0.66 | 0.86 | 6.7 | 1.13 | 1 | 10
31 | 140 | CONCLUIDO | 2.8784 | 34.74 | 29.75 | 44.63 | 0.54 | 40 | 289.43 | 60.56 | 8.75 | 38 | 80.12 | 35930.44 | 472.78 | 2238.37 | 121.32 | 80.07 | 18421.26 | 0.66 | 0.86 | 6.7 | 1.12 | 1 | 10
32 | 140 | CONCLUIDO | 2.8842 | 34.67 | 29.73 | 45.74 | 0.55 | 39 | 289.94 | 60.56 | 9 | 37 | 80.38 | 35993.08 | 471.15 | 2238.49 | 120.25 | 80.07 | 17892.61 | 0.67 | 0.86 | 6.71 | 1.11 | 1 | 10
33 | 140 | CONCLUIDO | 2.8929 | 34.57 | 29.68 | 46.87 | 0.57 | 38 | 290.45 | 60.56 | 9.25 | 36 | 80.64 | 36055.83 | 467.26 | 2238.37 | 118.83 | 80.07 | 17186.7 | 0.67 | 0.86 | 6.71 | 1.06 | 1 | 10
34 | 140 | CONCLUIDO | 2.8993 | 34.49 | 29.66 | 48.09 | 0.58 | 37 | 290.96 | 60.56 | 9.5 | 35 | 80.9 | 36118.68 | 467.54 | 2238.33 | 118.36 | 80.07 | 16958.26 | 0.68 | 0.87 | 6.69 | 1.03 | 1 | 10
35 | 140 | CONCLUIDO | 2.9066 | 34.4 | 29.62 | 49.37 | 0.6 | 36 | 291.47 | 60.56 | 9.75 | 34 | 81.16 | 36181.64 | 464.71 | 2238.42 | 116.97 | 80.07 | 16268.67 | 0.68 | 0.87 | 6.7 | 1 | 1 | 10
36 | 140 | CONCLUIDO | 2.9096 | 34.37 | 29.64 | 50.81 | 0.61 | 35 | 291.98 | 60.56 | 10 | 33 | 81.42 | 36244.71 | 463.39 | 2238.4 | 117.66 | 80.07 | 16619.36 | 0.68 | 0.87 | 6.7 | 1.01 | 1 | 10
37 | 140 | CONCLUIDO | 2.92 | 34.25 | 29.57 | 52.18 | 0.62 | 34 | 292.49 | 60.56 | 10.25 | 32 | 81.68 | 36307.88 | 460.25 | 2238.46 | 115.4 | 80.07 | 15494.51 | 0.69 | 0.87 | 6.69 | 0.94 | 1 | 10
38 | 140 | CONCLUIDO | 2.9276 | 34.16 | 29.53 | 53.7 | 0.64 | 33 | 293 | 60.56 | 10.5 | 31 | 81.95 | 36371.17 | 458.91 | 2238.36 | 114.25 | 80.07 | 14920.64 | 0.7 | 0.87 | 6.69 | 0.91 | 1 | 10
39 | 140 | CONCLUIDO | 2.9344 | 34.08 | 29.51 | 55.33 | 0.65 | 32 | 293.52 | 60.56 | 10.75 | 30 | 82.21 | 36434.56 | 457.54 | 2238.35 | 113.09 | 80.07 | 14347.76 | 0.71 | 0.87 | 6.7 | 0.88 | 1 | 10
40 | 140 | CONCLUIDO | 2.9395 | 34.02 | 29.5 | 57.1 | 0.67 | 31 | 294.03 | 60.56 | 11 | 29 | 82.48 | 36498.06 | 455.92 | 2238.38 | 113.05 | 80.07 | 14329.7 | 0.71 | 0.87 | 6.69 | 0.87 | 1 | 10
41 | 140 | CONCLUIDO | 2.9476 | 33.93 | 29.46 | 58.92 | 0.68 | 30 | 294.55 | 60.56 | 11.25 | 28 | 82.74 | 36561.67 | 453.15 | 2238.42 | 111.8 | 80.07 | 13711.17 | 0.72 | 0.87 | 6.69 | 0.83 | 1 | 10
42 | 140 | CONCLUIDO | 2.9477 | 33.93 | 29.46 | 58.91 | 0.69 | 30 | 295.06 | 60.56 | 11.5 | 28 | 83.01 | 36625.39 | 451.24 | 2238.32 | 111.75 | 80.07 | 13687.1 | 0.72 | 0.87 | 6.69 | 0.83 | 1 | 10
43 | 140 | CONCLUIDO | 2.9548 | 33.84 | 29.43 | 60.88 | 0.71 | 29 | 295.58 | 60.56 | 11.75 | 27 | 83.28 | 36689.22 | 449.87 | 2238.39 | 110.72 | 80.07 | 13178.88 | 0.72 | 0.87 | 6.69 | 0.8 | 1 | 10
44 | 140 | CONCLUIDO | 2.9613 | 33.77 | 29.41 | 63.01 | 0.72 | 28 | 296.1 | 60.56 | 12 | 26 | 83.54 | 36753.16 | 447.44 | 2238.4 | 109.97 | 80.07 | 12808.07 | 0.73 | 0.87 | 6.69 | 0.78 | 1 | 10
45 | 140 | CONCLUIDO | 2.9697 | 33.67 | 29.36 | 65.25 | 0.74 | 27 | 296.62 | 60.56 | 12.25 | 25 | 83.81 | 36817.22 | 445.02 | 2238.35 | 108.6 | 80.07 | 12127.08 | 0.74 | 0.87 | 6.68 | 0.73 | 1 | 10
46 | 140 | CONCLUIDO | 2.9698 | 33.67 | 29.36 | 65.25 | 0.75 | 27 | 297.14 | 60.56 | 12.5 | 25 | 84.08 | 36881.39 | 443.72 | 2238.41 | 108.66 | 80.07 | 12155.3 | 0.74 | 0.87 | 6.68 | 0.73 | 1 | 10
47 | 140 | CONCLUIDO | 2.9776 | 33.58 | 29.33 | 67.67 | 0.76 | 26 | 297.66 | 60.56 | 12.75 | 24 | 84.36 | 36945.67 | 441.6 | 2238.44 | 107.4 | 80.07 | 11532.82 | 0.75 | 0.87 | 6.68 | 0.7 | 1 | 10
48 | 140 | CONCLUIDO | 2.9771 | 33.59 | 29.33 | 67.69 | 0.78 | 26 | 298.18 | 60.56 | 13 | 24 | 84.63 | 37010.06 | 440.59 | 2238.43 | 107.58 | 80.07 | 11623.34 | 0.74 | 0.87 | 6.68 | 0.7 | 1 | 10
49 | 140 | CONCLUIDO | 2.9822 | 33.53 | 29.33 | 70.38 | 0.79 | 25 | 298.71 | 60.56 | 13.25 | 23 | 84.9 | 37074.57 | 437.75 | 2238.44 | 107.44 | 80.07 | 11557.01 | 0.75 | 0.87 | 6.68 | 0.7 | 1 | 10
50 | 140 | CONCLUIDO | 2.9822 | 33.53 | 29.33 | 70.38 | 0.8 | 25 | 299.23 | 60.56 | 13.5 | 23 | 85.18 | 37139.2 | 435.78 | 2238.33 | 107.34 | 80.07 | 11507.86 | 0.75 | 0.87 | 6.68 | 0.7 | 1 | 10
51 | 140 | CONCLUIDO | 2.991 | 33.43 | 29.28 | 73.2 | 0.82 | 24 | 299.76 | 60.56 | 13.75 | 22 | 85.45 | 37204.07 | 434.41 | 2238.36 | 105.79 | 80.07 | 10734.8 | 0.76 | 0.88 | 6.68 | 0.65 | 1 | 10
52 | 140 | CONCLUIDO | 2.9979 | 33.36 | 29.25 | 76.32 | 0.83 | 23 | 300.28 | 60.56 | 14 | 21 | 85.73 | 37268.93 | 429.95 | 2238.34 | 105.11 | 80.07 | 10403.07 | 0.76 | 0.88 | 6.68 | 0.63 | 1 | 10
53 | 140 | CONCLUIDO | 2.999 | 33.34 | 29.24 | 76.28 | 0.84 | 23 | 300.81 | 60.56 | 14.25 | 21 | 86 | 37333.9 | 429.94 | 2238.41 | 104.8 | 80.07 | 10245.33 | 0.76 | 0.88 | 6.67 | 0.61 | 1 | 10
54 | 140 | CONCLUIDO | 2.9974 | 33.36 | 29.26 | 76.33 | 0.86 | 23 | 301.34 | 60.56 | 14.5 | 21 | 86.28 | 37399 | 429.26 | 2238.3 | 105.28 | 80.07 | 10488.42 | 0.76 | 0.88 | 6.68 | 0.63 | 1 | 10
55 | 140 | CONCLUIDO | 3.0054 | 33.27 | 29.22 | 79.7 | 0.87 | 22 | 301.86 | 60.56 | 14.75 | 20 | 86.56 | 37464.21 | 426.19 | 2238.35 | 104.12 | 80.07 | 9912.04 | 0.77 | 0.88 | 6.67 | 0.6 | 1 | 10
56 | 140 | CONCLUIDO | 3.0038 | 33.29 | 29.24 | 79.75 | 0.88 | 22 | 302.39 | 60.56 | 15 | 20 | 86.84 | 37529.55 | 424.42 | 2238.33 | 104.66 | 80.07 | 10182.03 | 0.77 | 0.88 | 6.68 | 0.61 | 1 | 10
57 | 140 | CONCLUIDO | 3.0142 | 33.18 | 29.18 | 83.37 | 0.9 | 21 | 302.92 | 60.56 | 15.25 | 19 | 87.12 | 37595 | 422.31 | 2238.3 | 102.68 | 80.07 | 9197.82 | 0.78 | 0.88 | 6.67 | 0.55 | 1 | 10
58 | 140 | CONCLUIDO | 3.0133 | 33.19 | 29.19 | 83.39 | 0.91 | 21 | 303.46 | 60.56 | 15.5 | 19 | 87.4 | 37660.57 | 419.61 | 2238.41 | 102.81 | 80.07 | 9261.6 | 0.78 | 0.88 | 6.68 | 0.56 | 1 | 10
59 | 140 | CONCLUIDO | 3.0198 | 33.12 | 29.17 | 87.51 | 0.92 | 20 | 303.99 | 60.56 | 15.75 | 18 | 87.68 | 37726.27 | 417.01 | 2238.32 | 102.24 | 80.07 | 8981.74 | 0.78 | 0.88 | 6.67 | 0.54 | 1 | 10
60 | 140 | CONCLUIDO | 3.0198 | 33.12 | 29.17 | 87.51 | 0.94 | 20 | 304.52 | 60.56 | 16 | 18 | 87.97 | 37792.08 | 415.59 | 2238.34 | 102.17 | 80.07 | 8948.72 | 0.78 | 0.88 | 6.68 | 0.54 | 1 | 10
61 | 140 | CONCLUIDO | 3.02 | 33.11 | 29.17 | 87.5 | 0.95 | 20 | 305.06 | 60.56 | 16.25 | 18 | 88.25 | 37858.02 | 415.23 | 2238.32 | 102.2 | 80.07 | 8960.99 | 0.78 | 0.88 | 6.67 | 0.54 | 1 | 10
62 | 140 | CONCLUIDO | 3.0252 | 33.06 | 29.16 | 92.09 | 0.96 | 19 | 305.59 | 60.56 | 16.5 | 17 | 88.54 | 37924.08 | 412.97 | 2238.52 | 101.97 | 80.07 | 8852.66 | 0.79 | 0.88 | 6.67 | 0.53 | 1 | 10
63 | 140 | CONCLUIDO | 3.0261 | 33.05 | 29.15 | 92.06 | 0.97 | 19 | 306.13 | 60.56 | 16.75 | 15 | 88.83 | 37990.27 | 413.86 | 2238.48 | 101.79 | 80.07 | 8761.24 | 0.79 | 0.88 | 6.67 | 0.53 | 1 | 10
64 | 140 | CONCLUIDO | 3.0274 | 33.03 | 29.14 | 92.02 | 0.99 | 19 | 306.67 | 60.56 | 17 | 15 | 89.11 | 38056.58 | 410.27 | 2238.34 | 101.31 | 80.07 | 8523.77 | 0.79 | 0.88 | 6.67 | 0.51 | 1 | 10
65 | 140 | CONCLUIDO | 3.0338 | 32.96 | 29.12 | 97.07 | 1 | 18 | 307.21 | 60.56 | 17.25 | 12 | 89.4 | 38123.01 | 407.22 | 2238.42 | 100.45 | 80.07 | 8097.31 | 0.8 | 0.88 | 6.68 | 0.49 | 1 | 10
66 | 140 | CONCLUIDO | 3.033 | 32.97 | 29.13 | 97.1 | 1.01 | 18 | 307.75 | 60.56 | 17.5 | 10 | 89.69 | 38189.58 | 407.31 | 2238.53 | 100.96 | 80.07 | 8354.54 | 0.79 | 0.88 | 6.67 | 0.5 | 1 | 10
67 | 140 | CONCLUIDO | 3.033 | 32.97 | 29.13 | 97.1 | 1.03 | 18 | 308.29 | 60.56 | 17.75 | 8 | 89.98 | 38256.26 | 407.98 | 2238.38 | 100.92 | 80.07 | 8332.46 | 0.79 | 0.88 | 6.67 | 0.5 | 1 | 10
68 | 140 | CONCLUIDO | 3.0325 | 32.98 | 29.14 | 97.12 | 1.04 | 18 | 308.83 | 60.56 | 18 | 7 | 90.27 | 38323.08 | 406.71 | 2238.41 | 100.8 | 80.07 | 8274.24 | 0.79 | 0.88 | 6.68 | 0.51 | 1 | 10
69 | 140 | CONCLUIDO | 3.0317 | 32.99 | 29.14 | 97.15 | 1.05 | 18 | 309.37 | 60.56 | 18.25 | 5 | 90.57 | 38390.02 | 404.82 | 2238.38 | 101.06 | 80.07 | 8404.6 | 0.79 | 0.88 | 6.68 | 0.52 | 1 | 10
70 | 140 | CONCLUIDO | 3.0324 | 32.98 | 29.14 | 97.12 | 1.06 | 18 | 309.91 | 60.56 | 18.5 | 4 | 90.86 | 38457.09 | 404.25 | 2238.5 | 100.79 | 80.07 | 8266.61 | 0.79 | 0.88 | 6.68 | 0.51 | 1 | 10
71 | 140 | CONCLUIDO | 3.0337 | 32.96 | 29.12 | 97.07 | 1.08 | 18 | 310.46 | 60.56 | 18.75 | 3 | 91.16 | 38524.29 | 404.04 | 2238.4 | 100.39 | 80.07 | 8068.21 | 0.8 | 0.88 | 6.68 | 0.5 | 1 | 10
72 | 140 | CONCLUIDO | 3.0338 | 32.96 | 29.12 | 97.07 | 1.09 | 18 | 311.01 | 60.56 | 19 | 1 | 91.45 | 38591.62 | 404.02 | 2238.54 | 100.31 | 80.07 | 8025.96 | 0.8 | 0.88 | 6.68 | 0.49 | 1 | 10
73 | 140 | CONCLUIDO | 3.033 | 32.97 | 29.13 | 97.1 | 1.1 | 18 | 311.55 | 60.56 | 19.25 | 1 | 91.75 | 38659.08 | 404.61 | 2238.52 | 100.49 | 80.07 | 8116.44 | 0.8 | 0.88 | 6.68 | 0.5 | 1 | 10
74 | 140 | CONCLUIDO | 3.0333 | 32.97 | 29.13 | 97.09 | 1.11 | 18 | 312.1 | 60.56 | 19.5 | 1 | 92.05 | 38726.8 | 404.87 | 2238.46 | 100.42 | 80.07 | 8080.46 | 0.8 | 0.88 | 6.68 | 0.5 | 1 | 10
75 | 140 | CONCLUIDO | 3.0414 | 32.88 | 29.09 | 102.67 | 1.13 | 17 | 312.65 | 60.56 | 19.75 | 0 | 92.35 | 38794.53 | 405.15 | 2238.57 | 99.24 | 80.07 | 7495.33 | 0.81 | 0.88 | 6.68 | 0.46 | 1 | 10
0 | 40 | CONCLUIDO | 2.4922 | 40.13 | 34.43 | 10.38 | 0.2 | 199 | 89.87 | 37.55 | 1 | 197 | 11.32 | 11317.98 | 275.26 | 2239.25 | 273.94 | 80.07 | 93935.57 | 0.29 | 0.75 | 6.96 | 5.79 | 1 | 10
1 | 40 | CONCLUIDO | 2.6539 | 37.68 | 32.93 | 13.26 | 0.24 | 149 | 90.18 | 37.55 | 1.25 | 147 | 11.37 | 11355.7 | 257.39 | 2239.03 | 224.14 | 80.07 | 69288.46 | 0.36 | 0.78 | 6.89 | 4.29 | 1 | 10
2 | 40 | CONCLUIDO | 2.7628 | 36.2 | 32.03 | 16.28 | 0.29 | 118 | 90.48 | 37.55 | 1.5 | 116 | 11.43 | 11393.43 | 244.41 | 2238.69 | 195.11 | 80.07 | 54928.02 | 0.41 | 0.8 | 6.84 | 3.4 | 1 | 10
3 | 40 | CONCLUIDO | 2.8425 | 35.18 | 31.41 | 19.43 | 0.34 | 97 | 90.79 | 37.55 | 1.75 | 95 | 11.49 | 11431.19 | 233.64 | 2238.49 | 174.91 | 80.07 | 44933.9 | 0.46 | 0.82 | 6.8 | 2.78 | 1 | 10
4 | 40 | CONCLUIDO | 2.9035 | 34.44 | 30.95 | 22.65 | 0.39 | 82 | 91.1 | 37.55 | 2 | 80 | 11.54 | 11468.97 | 223.9 | 2238.52 | 160.25 | 80.07 | 37677.69 | 0.5 | 0.83 | 6.78 | 2.32 | 1 | 10
5 | 40 | CONCLUIDO | 2.9508 | 33.89 | 30.63 | 26.25 | 0.43 | 70 | 91.4 | 37.55 | 2.25 | 68 | 11.6 | 11506.78 | 214.74 | 2238.51 | 149.65 | 80.07 | 32434.95 | 0.54 | 0.84 | 6.76 | 2 | 1 | 10
6 | 40 | CONCLUIDO | 2.9839 | 33.51 | 30.4 | 29.42 | 0.48 | 62 | 91.71 | 37.55 | 2.5 | 37 | 11.66 | 11544.61 | 207.17 | 2238.51 | 141.83 | 80.07 | 28567.88 | 0.56 | 0.84 | 6.76 | 1.77 | 1 | 10
7 | 40 | CONCLUIDO | 2.9957 | 33.38 | 30.35 | 31.39 | 0.52 | 58 | 92.02 | 37.55 | 2.75 | 10 | 11.71 | 11582.46 | 204.11 | 2238.95 | 138.71 | 80.07 | 27026.27 | 0.58 | 0.85 | 6.79 | 1.72 | 1 | 10
8 | 40 | CONCLUIDO | 2.9962 | 33.38 | 30.34 | 31.39 | 0.57 | 58 | 92.32 | 37.55 | 3 | 4 | 11.77 | 11620.34 | 204.19 | 2238.75 | 138.08 | 80.07 | 26712.14 | 0.58 | 0.85 | 6.8 | 1.71 | 1 | 10
9 | 40 | CONCLUIDO | 3.0023 | 33.31 | 30.29 | 31.89 | 0.62 | 57 | 92.63 | 37.55 | 3.25 | 0 | 11.83 | 11658.24 | 204.37 | 2238.63 | 136.42 | 80.07 | 25888.55 | 0.59 | 0.85 | 6.81 | 1.66 | 1 | 10
0 | 125 | CONCLUIDO | 1.4056 | 71.15 | 44.16 | 5.17 | 0.07 | 513 | 242.64 | 58.47 | 1 | 511 | 58.17 | 30160.1 | 707.66 | 2239.61 | 591.57 | 80.07 | 251179.66 | 0.14 | 0.58 | 7.51 | 15.52 | 1 | 10
1 | 125 | CONCLUIDO | 1.6789 | 59.56 | 39.52 | 6.48 | 0.09 | 366 | 243.08 | 58.47 | 1.25 | 364 | 58.36 | 30214.33 | 631.45 | 2239.67 | 440 | 80.07 | 176134.47 | 0.18 | 0.65 | 7.24 | 10.88 | 1 | 10
2 | 125 | CONCLUIDO | 1.8817 | 53.14 | 36.97 | 7.81 | 0.11 | 284 | 243.52 | 58.47 | 1.5 | 282 | 58.55 | 30268.64 | 588.93 | 2239.11 | 357.06 | 80.07 | 135074.41 | 0.22 | 0.69 | 7.09 | 8.34 | 1 | 10
3 | 125 | CONCLUIDO | 2.0322 | 49.21 | 35.45 | 9.13 | 0.13 | 233 | 243.96 | 58.47 | 1.75 | 231 | 58.74 | 30323.01 | 562.86 | 2238.92 | 306.72 | 80.07 | 110156.49 | 0.26 | 0.72 | 7.03 | 6.81 | 1 | 10
4 | 125 | CONCLUIDO | 2.1535 | 46.44 | 34.38 | 10.47 | 0.15 | 197 | 244.41 | 58.47 | 2 | 195 | 58.93 | 30377.45 | 544.08 | 2239.06 | 271.41 | 80.07 | 92682.58 | 0.3 | 0.75 | 6.98 | 5.74 | 1 | 10
5 | 125 | CONCLUIDO | 2.2551 | 44.34 | 33.56 | 11.84 | 0.16 | 170 | 244.85 | 58.47 | 2.25 | 168 | 59.12 | 30431.96 | 529.36 | 2238.63 | 245.35 | 80.07 | 79786.88 | 0.33 | 0.76 | 6.92 | 4.93 | 1 | 10
6 | 125 | CONCLUIDO | 2.3379 | 42.77 | 32.93 | 13.17 | 0.18 | 150 | 245.29 | 58.47 | 2.5 | 148 | 59.32 | 30486.54 | 517.89 | 2239.01 | 225.1 | 80.07 | 69762.98 | 0.36 | 0.78 | 6.87 | 4.3 | 1 | 10
7 | 125 | CONCLUIDO | 2.4049 | 41.58 | 32.5 | 14.55 | 0.2 | 134 | 245.73 | 58.47 | 2.75 | 132 | 59.51 | 30541.19 | 509.18 | 2238.66 | 210.48 | 80.07 | 62531.57 | 0.38 | 0.79 | 6.86 | 3.87 | 1 | 10
8 | 125 | CONCLUIDO | 2.4665 | 40.54 | 32.07 | 15.9 | 0.22 | 121 | 246.18 | 58.47 | 3 | 119 | 59.7 | 30595.91 | 500.81 | 2238.71 | 197.25 | 80.07 | 55984.57 | 0.41 | 0.8 | 6.82 | 3.44 | 1 | 10
9 | 125 | CONCLUIDO | 2.5121 | 39.81 | 31.81 | 17.19 | 0.23 | 111 | 246.62 | 58.47 | 3.25 | 109 | 59.9 | 30650.7 | 495.07 | 2238.61 | 187.73 | 80.07 | 51271.32 | 0.43 | 0.81 | 6.83 | 3.18 | 1 | 10
10 | 125 | CONCLUIDO | 2.5566 | 39.11 | 31.54 | 18.55 | 0.25 | 102 | 247.07 | 58.47 | 3.5 | 100 | 60.09 | 30705.56 | 489.07 | 2238.62 | 179.75 | 80.07 | 47324.96 | 0.45 | 0.81 | 6.8 | 2.91 | 1 | 10
11 | 125 | CONCLUIDO | 2.5958 | 38.52 | 31.33 | 20 | 0.27 | 94 | 247.51 | 58.47 | 3.75 | 92 | 60.29 | 30760.49 | 483.89 | 2238.65 | 172.48 | 80.07 | 43733.04 | 0.46 | 0.82 | 6.79 | 2.7 | 1 | 10
12 | 125 | CONCLUIDO | 2.6327 | 37.98 | 31.12 | 21.46 | 0.29 | 87 | 247.96 | 58.47 | 4 | 85 | 60.48 | 30815.5 | 479.18 | 2238.46 | 165.68 | 80.07 | 40366.23 | 0.48 | 0.82 | 6.78 | 2.49 | 1 | 10
13 | 125 | CONCLUIDO | 2.6666 | 37.5 | 30.92 | 22.9 | 0.3 | 81 | 248.4 | 58.47 | 4.25 | 79 | 60.68 | 30870.57 | 474.48 | 2238.5 | 159.11 | 80.07 | 37112.81 | 0.5 | 0.83 | 6.78 | 2.29 | 1 | 10
14 | 125 | CONCLUIDO | 2.6923 | 37.14 | 30.8 | 24.31 | 0.32 | 76 | 248.85 | 58.47 | 4.5 | 74 | 60.88 | 30925.72 | 470.62 | 2238.54 | 155.08 | 80.07 | 35122.35 | 0.52 | 0.83 | 6.77 | 2.17 | 1 | 10
15 | 125 | CONCLUIDO | 2.7142 | 36.84 | 30.69 | 25.57 | 0.34 | 72 | 249.3 | 58.47 | 4.75 | 70 | 61.07 | 30980.93 | 467.34 | 2238.34 | 151.95 | 80.07 | 33578.75 | 0.53 | 0.84 | 6.75 | 2.06 | 1 | 10
16 | 125 | CONCLUIDO | 2.7364 | 36.54 | 30.58 | 26.98 | 0.36 | 68 | 249.75 | 58.47 | 5 | 66 | 61.27 | 31036.22 | 464.08 | 2238.58 | 148.14 | 80.07 | 31694.41 | 0.54 | 0.84 | 6.75 | 1.95 | 1 | 10
17 | 125 | CONCLUIDO | 2.7618 | 36.21 | 30.43 | 28.53 | 0.37 | 64 | 250.2 | 58.47 | 5.25 | 62 | 61.47 | 31091.59 | 460.05 | 2238.57 | 143.56 | 80.07 | 29420.11 | 0.56 | 0.84 | 6.74 | 1.8 | 1 | 10
18 | 125 | CONCLUIDO | 2.7795 | 35.98 | 30.34 | 29.84 | 0.39 | 61 | 250.64 | 58.47 | 5.5 | 59 | 61.67 | 31147.02 | 456.56 | 2238.54 | 140.43 | 80.07 | 27871.7 | 0.57 | 0.85 | 6.74 | 1.71 | 1 | 10
19 | 125 | CONCLUIDO | 2.7957 | 35.77 | 30.27 | 31.32 | 0.41 | 58 | 251.09 | 58.47 | 5.75 | 56 | 61.87 | 31202.53 | 454.26 | 2238.61 | 138.18 | 80.07 | 26762.79 | 0.58 | 0.85 | 6.73 | 1.64 | 1 | 10
20 | 125 | CONCLUIDO | 2.8146 | 35.53 | 30.18 | 32.92 | 0.42 | 55 | 251.55 | 58.47 | 6 | 53 | 62.07 | 31258.11 | 450.94 | 2238.7 | 135.21 | 80.07 | 25289.71 | 0.59 | 0.85 | 6.72 | 1.55 | 1 | 10
21 | 125 | CONCLUIDO | 2.8253 | 35.4 | 30.14 | 34.12 | 0.44 | 53 | 252 | 58.47 | 6.25 | 51 | 62.27 | 31313.77 | 448.26 | 2238.44 | 133.49 | 80.07 | 24444.28 | 0.6 | 0.85 | 6.73 | 1.51 | 1 | 10
22 | 125 | CONCLUIDO | 2.8374 | 35.24 | 30.08 | 35.39 | 0.46 | 51 | 252.45 | 58.47 | 6.5 | 49 | 62.47 | 31369.49 | 445.61 | 2238.45 | 131.94 | 80.07 | 23676.22 | 0.61 | 0.85 | 6.72 | 1.45 | 1 | 10
23 | 125 | CONCLUIDO | 2.8568 | 35 | 29.98 | 37.48 | 0.47 | 48 | 252.9 | 58.47 | 6.75 | 46 | 62.68 | 31425.3 | 443.12 | 2238.38 | 128.51 | 80.07 | 21976.51 | 0.62 | 0.86 | 6.72 | 1.35 | 1 | 10
24 | 125 | CONCLUIDO | 2.8612 | 34.95 | 29.97 | 38.26 | 0.49 | 47 | 253.35 | 58.47 | 7 | 45 | 62.88 | 31481.17 | 440.86 | 2238.51 | 128.37 | 80.07 | 21909.72 | 0.62 | 0.86 | 6.72 | 1.35 | 1 | 10
25 | 125 | CONCLUIDO | 2.8771 | 34.76 | 29.87 | 39.83 | 0.51 | 45 | 253.81 | 58.47 | 7.25 | 43 | 63.08 | 31537.13 | 437.45 | 2238.4 | 125.28 | 80.07 | 20376.3 | 0.64 | 0.86 | 6.71 | 1.25 | 1 | 10
26 | 125 | CONCLUIDO | 2.8886 | 34.62 | 29.83 | 41.63 | 0.52 | 43 | 254.26 | 58.47 | 7.5 | 41 | 63.29 | 31593.16 | 435.01 | 2238.46 | 124.1 | 80.07 | 19798.65 | 0.65 | 0.86 | 6.7 | 1.2 | 1 | 10
27 | 125 | CONCLUIDO | 2.9015 | 34.47 | 29.77 | 43.57 | 0.54 | 41 | 254.72 | 58.47 | 7.75 | 39 | 63.49 | 31649.26 | 432.12 | 2238.58 | 121.74 | 80.07 | 18626.81 | 0.66 | 0.86 | 6.71 | 1.14 | 1 | 10
28 | 125 | CONCLUIDO | 2.9061 | 34.41 | 29.76 | 44.65 | 0.56 | 40 | 255.17 | 58.47 | 8 | 38 | 63.7 | 31705.44 | 430.26 | 2238.35 | 121.58 | 80.07 | 18553.44 | 0.66 | 0.86 | 6.71 | 1.14 | 1 | 10
29 | 125 | CONCLUIDO | 2.9122 | 34.34 | 29.74 | 45.75 | 0.57 | 39 | 255.63 | 58.47 | 8.25 | 37 | 63.91 | 31761.69 | 427.76 | 2238.58 | 120.77 | 80.07 | 18151.4 | 0.66 | 0.86 | 6.71 | 1.11 | 1 | 10
30 | 125 | CONCLUIDO | 2.925 | 34.19 | 29.68 | 48.14 | 0.59 | 37 | 256.09 | 58.47 | 8.5 | 35 | 64.11 | 31818.02 | 424.89 | 2238.47 | 119.25 | 80.07 | 17400.26 | 0.67 | 0.86 | 6.7 | 1.06 | 1 | 10
31 | 125 | CONCLUIDO | 2.9316 | 34.11 | 29.65 | 49.42 | 0.61 | 36 | 256.54 | 58.47 | 8.75 | 34 | 64.32 | 31874.43 | 423.25 | 2238.41 | 118.01 | 80.07 | 16788.2 | 0.68 | 0.87 | 6.7 | 1.03 | 1 | 10
32 | 125 | CONCLUIDO | 2.9382 | 34.03 | 29.62 | 50.78 | 0.62 | 35 | 257 | 58.47 | 9 | 33 | 64.53 | 31931.04 | 420.7 | 2238.38 | 117.01 | 80.07 | 16291.32 | 0.68 | 0.87 | 6.7 | 1 | 1 | 10
33 | 125 | CONCLUIDO | 2.9472 | 33.93 | 29.57 | 52.18 | 0.64 | 34 | 257.46 | 58.47 | 9.25 | 32 | 64.74 | 31987.61 | 417.38 | 2238.51 | 115.23 | 80.07 | 15406.97 | 0.69 | 0.87 | 6.7 | 0.94 | 1 | 10
34 | 125 | CONCLUIDO | 2.9542 | 33.85 | 29.53 | 53.7 | 0.66 | 33 | 257.92 | 58.47 | 9.5 | 31 | 64.95 | 32044.25 | 415.7 | 2238.4 | 114.21 | 80.07 | 14900.77 | 0.7 | 0.87 | 6.69 | 0.91 | 1 | 10
35 | 125 | CONCLUIDO | 2.9609 | 33.77 | 29.5 | 55.32 | 0.67 | 32 | 258.38 | 58.47 | 9.75 | 30 | 65.16 | 32100.97 | 413.63 | 2238.43 | 113.05 | 80.07 | 14325.68 | 0.71 | 0.87 | 6.69 | 0.88 | 1 | 10
36 | 125 | CONCLUIDO | 2.9646 | 33.73 | 29.51 | 57.12 | 0.69 | 31 | 258.84 | 58.47 | 10 | 29 | 65.37 | 32157.77 | 411.51 | 2238.42 | 113.33 | 80.07 | 14473.67 | 0.71 | 0.87 | 6.69 | 0.88 | 1 | 10
37 | 125 | CONCLUIDO | 2.9728 | 33.64 | 29.46 | 58.93 | 0.7 | 30 | 259.3 | 58.47 | 10.25 | 28 | 65.58 | 32214.64 | 409.38 | 2238.39 | 112.09 | 80.07 | 13854.95 | 0.71 | 0.87 | 6.68 | 0.84 | 1 | 10
38 | 125 | CONCLUIDO | 2.9807 | 33.55 | 29.42 | 60.88 | 0.72 | 29 | 259.76 | 58.47 | 10.5 | 27 | 65.79 | 32271.6 | 406.47 | 2238.48 | 110.58 | 80.07 | 13105.51 | 0.72 | 0.87 | 6.69 | 0.8 | 1 | 10
39 | 125 | CONCLUIDO | 2.9861 | 33.49 | 29.41 | 63.02 | 0.74 | 28 | 260.23 | 58.47 | 10.75 | 26 | 66 | 32328.64 | 403.71 | 2238.48 | 110.05 | 80.07 | 12844.73 | 0.73 | 0.87 | 6.69 | 0.78 | 1 | 10
40 | 125 | CONCLUIDO | 2.9874 | 33.47 | 29.39 | 62.99 | 0.75 | 28 | 260.69 | 58.47 | 11 | 26 | 66.21 | 32385.75 | 401.3 | 2238.3 | 109.76 | 80.07 | 12701.84 | 0.73 | 0.87 | 6.68 | 0.77 | 1 | 10
41 | 125 | CONCLUIDO | 2.9955 | 33.38 | 29.35 | 65.23 | 0.77 | 27 | 261.15 | 58.47 | 11.25 | 25 | 66.43 | 32442.95 | 399.17 | 2238.32 | 108.56 | 80.07 | 12104.77 | 0.74 | 0.87 | 6.67 | 0.72 | 1 | 10
42 | 125 | CONCLUIDO | 3.002 | 33.31 | 29.33 | 67.68 | 0.78 | 26 | 261.62 | 58.47 | 11.5 | 24 | 66.64 | 32500.22 | 397.24 | 2238.31 | 107.59 | 80.07 | 11624.87 | 0.74 | 0.87 | 6.68 | 0.7 | 1 | 10
43 | 125 | CONCLUIDO | 3.0074 | 33.25 | 29.31 | 70.35 | 0.8 | 25 | 262.08 | 58.47 | 11.75 | 23 | 66.86 | 32557.58 | 393.32 | 2238.31 | 106.88 | 80.07 | 11279.54 | 0.75 | 0.88 | 6.68 | 0.69 | 1 | 10
44 | 125 | CONCLUIDO | 3.0065 | 33.26 | 29.32 | 70.38 | 0.81 | 25 | 262.55 | 58.47 | 12 | 23 | 67.07 | 32615.02 | 392.53 | 2238.31 | 107.37 | 80.07 | 11522.41 | 0.75 | 0.87 | 6.68 | 0.7 | 1 | 10
45 | 125 | CONCLUIDO | 3.0153 | 33.16 | 29.27 | 73.19 | 0.83 | 24 | 263.01 | 58.47 | 12.25 | 22 | 67.29 | 32672.53 | 389.33 | 2238.42 | 105.54 | 80.07 | 10610.11 | 0.76 | 0.88 | 6.68 | 0.65 | 1 | 10
46 | 125 | CONCLUIDO | 3.0215 | 33.1 | 29.25 | 76.31 | 0.84 | 23 | 263.48 | 58.47 | 12.5 | 21 | 67.51 | 32730.13 | 384.1 | 2238.45 | 104.92 | 80.07 | 10306.3 | 0.76 | 0.88 | 6.68 | 0.63 | 1 | 10
47 | 125 | CONCLUIDO | 3.0223 | 33.09 | 29.24 | 76.29 | 0.86 | 23 | 263.95 | 58.47 | 12.75 | 21 | 67.72 | 32787.82 | 384.61 | 2238.35 | 104.7 | 80.07 | 10198.84 | 0.76 | 0.88 | 6.68 | 0.62 | 1 | 10
48 | 125 | CONCLUIDO | 3.0294 | 33.01 | 29.21 | 79.68 | 0.87 | 22 | 264.42 | 58.47 | 13 | 20 | 67.94 | 32845.58 | 381.34 | 2238.33 | 103.86 | 80.07 | 9783.39 | 0.77 | 0.88 | 6.67 | 0.59 | 1 | 10
49 | 125 | CONCLUIDO | 3.0273 | 33.03 | 29.24 | 79.74 | 0.89 | 22 | 264.89 | 58.47 | 13.25 | 20 | 68.16 | 32903.43 | 379.74 | 2238.39 | 104.52 | 80.07 | 10112.29 | 0.77 | 0.88 | 6.68 | 0.61 | 1 | 10
50 | 125 | CONCLUIDO | 3.0361 | 32.94 | 29.19 | 83.4 | 0.91 | 21 | 265.36 | 58.47 | 13.5 | 18 | 68.38 | 32961.36 | 376.4 | 2238.34 | 103.11 | 80.07 | 9410.1 | 0.78 | 0.88 | 6.67 | 0.56 | 1 | 10
51 | 125 | CONCLUIDO | 3.0365 | 32.93 | 29.18 | 83.38 | 0.92 | 21 | 265.83 | 58.47 | 13.75 | 17 | 68.6 | 33019.37 | 375.28 | 2238.5 | 102.7 | 80.07 | 9207.84 | 0.78 | 0.88 | 6.67 | 0.56 | 1 | 10
52 | 125 | CONCLUIDO | 3.0344 | 32.96 | 29.21 | 83.45 | 0.94 | 21 | 266.3 | 58.47 | 14 | 14 | 68.82 | 33077.47 | 370.48 | 2238.52 | 103.26 | 80.07 | 9487.95 | 0.78 | 0.88 | 6.68 | 0.58 | 1 | 10
53 | 125 | CONCLUIDO | 3.0413 | 32.88 | 29.18 | 87.54 | 0.95 | 20 | 266.77 | 58.47 | 14.25 | 13 | 69.04 | 33135.65 | 371.06 | 2238.46 | 102.37 | 80.07 | 9049.33 | 0.78 | 0.88 | 6.68 | 0.55 | 1 | 10
54 | 125 | CONCLUIDO | 3.0408 | 32.89 | 29.18 | 87.55 | 0.97 | 20 | 267.24 | 58.47 | 14.5 | 9 | 69.27 | 33193.92 | 369.4 | 2238.46 | 102.23 | 80.07 | 8976.38 | 0.78 | 0.88 | 6.69 | 0.56 | 1 | 10
55 | 125 | CONCLUIDO | 3.0417 | 32.88 | 29.18 | 87.53 | 0.98 | 20 | 267.71 | 58.47 | 14.75 | 7 | 69.49 | 33252.27 | 369.34 | 2238.4 | 102.23 | 80.07 | 8978.03 | 0.78 | 0.88 | 6.68 | 0.55 | 1 | 10
56 | 125 | CONCLUIDO | 3.0407 | 32.89 | 29.19 | 87.56 | 1 | 20 | 268.19 | 58.47 | 15 | 5 | 69.71 | 33310.7 | 368.85 | 2238.42 | 102.29 | 80.07 | 9006.12 | 0.78 | 0.88 | 6.69 | 0.56 | 1 | 10
57 | 125 | CONCLUIDO | 3.0402 | 32.89 | 29.19 | 87.58 | 1.01 | 20 | 268.66 | 58.47 | 15.25 | 4 | 69.94 | 33369.22 | 367.79 | 2238.42 | 102.68 | 80.07 | 9203.27 | 0.78 | 0.88 | 6.68 | 0.56 | 1 | 10
58 | 125 | CONCLUIDO | 3.0481 | 32.81 | 29.15 | 92.06 | 1.03 | 19 | 269.14 | 58.47 | 15.5 | 3 | 70.16 | 33427.83 | 367.32 | 2238.35 | 101.14 | 80.07 | 8435.79 | 0.79 | 0.88 | 6.69 | 0.53 | 1 | 10
59 | 125 | CONCLUIDO | 3.0481 | 32.81 | 29.15 | 92.06 | 1.04 | 19 | 269.61 | 58.47 | 15.75 | 2 | 70.39 | 33486.53 | 368.28 | 2238.42 | 101.22 | 80.07 | 8475.74 | 0.79 | 0.88 | 6.69 | 0.53 | 1 | 10
60 | 125 | CONCLUIDO | 3.047 | 32.82 | 29.16 | 92.1 | 1.05 | 19 | 270.09 | 58.47 | 16 | 1 | 70.62 | 33545.31 | 369.06 | 2238.44 | 101.43 | 80.07 | 8581.84 | 0.79 | 0.88 | 6.69 | 0.54 | 1 | 10
61 | 125 | CONCLUIDO | 3.0473 | 32.82 | 29.16 | 92.09 | 1.07 | 19 | 270.57 | 58.47 | 16.25 | 0 | 70.84 | 33604.17 | 369.67 | 2238.35 | 101.33 | 80.07 | 8531.15 | 0.79 | 0.88 | 6.69 | 0.54 | 1 | 10
0 | 30 | CONCLUIDO | 2.6665 | 37.5 | 33.2 | 12.61 | 0.24 | 158 | 71.52 | 32.27 | 1 | 156 | 8.25 | 9054.6 | 218.59 | 2238.76 | 233.18 | 80.07 | 73762.67 | 0.34 | 0.77 | 6.91 | 4.57 | 1 | 10
1 | 30 | CONCLUIDO | 2.7997 | 35.72 | 32.04 | 16.29 | 0.3 | 118 | 71.81 | 32.27 | 1.25 | 116 | 8.29 | 9090.98 | 202.52 | 2238.57 | 195.8 | 80.07 | 55273.01 | 0.41 | 0.8 | 6.83 | 3.41 | 1 | 10
2 | 30 | CONCLUIDO | 2.8955 | 34.54 | 31.26 | 20.39 | 0.36 | 92 | 72.11 | 32.27 | 1.5 | 87 | 8.34 | 9127.38 | 189.79 | 2238.69 | 169.96 | 80.07 | 42483.05 | 0.47 | 0.82 | 6.8 | 2.63 | 1 | 10
3 | 30 | CONCLUIDO | 2.9432 | 33.98 | 30.9 | 23.47 | 0.42 | 79 | 72.4 | 32.27 | 1.75 | 27 | 8.38 | 9163.8 | 181.76 | 2238.99 | 156.7 | 80.07 | 35919.11 | 0.51 | 0.83 | 6.82 | 2.27 | 1 | 10
4 | 30 | CONCLUIDO | 2.9517 | 33.88 | 30.85 | 24.36 | 0.48 | 76 | 72.7 | 32.27 | 2 | 5 | 8.43 | 9200.25 | 180.21 | 2238.84 | 154.08 | 80.07 | 34621.39 | 0.52 | 0.83 | 6.85 | 2.22 | 1 | 10
5 | 30 | CONCLUIDO | 2.9492 | 33.91 | 30.88 | 24.38 | 0.54 | 76 | 73 | 32.27 | 2.25 | 0 | 8.48 | 9236.71 | 181.12 | 2238.8 | 155.21 | 80.07 | 35188.11 | 0.52 | 0.83 | 6.85 | 2.25 | 1 | 10
0 | 15 | CONCLUIDO | 2.7433 | 36.45 | 33.09 | 13.23 | 0.43 | 150 | 39.78 | 19.54 | 1 | 0 | 4.24 | 5140 | 130.79 | 2239.34 | 223.35 | 80.07 | 68889.23 | 0.36 | 0.78 | 7.08 | 4.45 | 1 | 10
0 | 70 | CONCLUIDO | 2.0513 | 48.75 | 37.68 | 7.39 | 0.12 | 306 | 141.81 | 47.83 | 1 | 304 | 22.98 | 17723.39 | 422.71 | 2239.71 | 378.88 | 80.07 | 145869.86 | 0.21 | 0.68 | 7.17 | 9.04 | 1 | 10
1 | 70 | CONCLUIDO | 2.2697 | 44.06 | 35.27 | 9.32 | 0.16 | 227 | 142.15 | 47.83 | 1.25 | 225 | 23.07 | 17765.46 | 392.18 | 2239.38 | 300.41 | 80.07 | 107033.42 | 0.27 | 0.73 | 7.03 | 6.64 | 1 | 10
2 | 70 | CONCLUIDO | 2.4211 | 41.3 | 33.88 | 11.29 | 0.19 | 180 | 142.49 | 47.83 | 1.5 | 178 | 23.16 | 17807.56 | 373.15 | 2238.77 | 255.52 | 80.07 | 84821.01 | 0.31 | 0.76 | 6.94 | 5.24 | 1 | 10
3 | 70 | CONCLUIDO | 2.5336 | 39.47 | 32.94 | 13.26 | 0.22 | 149 | 142.83 | 47.83 | 1.75 | 147 | 23.25 | 17849.7 | 359.49 | 2238.71 | 224.61 | 80.07 | 69523.18 | 0.36 | 0.78 | 6.9 | 4.31 | 1 | 10
4 | 70 | CONCLUIDO | 2.6184 | 38.19 | 32.29 | 15.26 | 0.25 | 127 | 143.17 | 47.83 | 2 | 125 | 23.34 | 17891.86 | 349.24 | 2238.65 | 203.85 | 80.07 | 59252.3 | 0.39 | 0.79 | 6.85 | 3.66 | 1 | 10
5 | 70 | CONCLUIDO | 2.689 | 37.19 | 31.78 | 17.34 | 0.28 | 110 | 143.51 | 47.83 | 2.25 | 108 | 23.44 | 17934.06 | 339.76 | 2238.54 | 187.22 | 80.07 | 51023.87 | 0.43 | 0.81 | 6.82 | 3.15 | 1 | 10
6 | 70 | CONCLUIDO | 2.7443 | 36.44 | 31.41 | 19.43 | 0.31 | 97 | 143.86 | 47.83 | 2.5 | 95 | 23.53 | 17976.29 | 332.83 | 2238.52 | 175.14 | 80.07 | 45045.33 | 0.46 | 0.82 | 6.8 | 2.78 | 1 | 10
7 | 70 | CONCLUIDO | 2.7925 | 35.81 | 31.1 | 21.7 | 0.34 | 86 | 144.2 | 47.83 | 2.75 | 84 | 23.62 | 18018.55 | 325.88 | 2238.62 | 165.5 | 80.07 | 40281.79 | 0.48 | 0.83 | 6.77 | 2.47 | 1 | 10
8 | 70 | CONCLUIDO | 2.8303 | 35.33 | 30.85 | 23.73 | 0.37 | 78 | 144.54 | 47.83 | 3 | 76 | 23.71 | 18060.85 | 319.89 | 2238.58 | 156.88 | 80.07 | 36012.16 | 0.51 | 0.83 | 6.77 | 2.22 | 1 | 10
9 | 70 | CONCLUIDO | 2.8631 | 34.93 | 30.65 | 25.9 | 0.4 | 71 | 144.89 | 47.83 | 3.25 | 69 | 23.81 | 18103.18 | 313.88 | 2238.5 | 150.31 | 80.07 | 32762.63 | 0.53 | 0.84 | 6.76 | 2.02 | 1 | 10
10 | 70 | CONCLUIDO | 2.8915 | 34.58 | 30.48 | 28.13 | 0.43 | 65 | 145.23 | 47.83 | 3.5 | 63 | 23.9 | 18145.54 | 308.84 | 2238.47 | 144.71 | 80.07 | 29994.49 | 0.55 | 0.84 | 6.75 | 1.85 | 1 | 10
11 | 70 | CONCLUIDO | 2.9208 | 34.24 | 30.3 | 30.82 | 0.46 | 59 | 145.57 | 47.83 | 3.75 | 57 | 23.99 | 18187.93 | 302.9 | 2238.46 | 139.06 | 80.07 | 27196.24 | 0.58 | 0.85 | 6.74 | 1.68 | 1 | 10
12 | 70 | CONCLUIDO | 2.9419 | 33.99 | 30.17 | 32.92 | 0.49 | 55 | 145.92 | 47.83 | 4 | 53 | 24.09 | 18230.35 | 297.84 | 2238.51 | 134.96 | 80.07 | 25168.35 | 0.59 | 0.85 | 6.73 | 1.55 | 1 | 10
13 | 70 | CONCLUIDO | 2.9602 | 33.78 | 30.08 | 35.39 | 0.51 | 51 | 146.26 | 47.83 | 4.25 | 49 | 24.18 | 18272.81 | 292.22 | 2238.37 | 132.02 | 80.07 | 23718.23 | 0.61 | 0.85 | 6.72 | 1.45 | 1 | 10
14 | 70 | CONCLUIDO | 2.9811 | 33.54 | 29.96 | 38.25 | 0.54 | 47 | 146.61 | 47.83 | 4.5 | 45 | 24.28 | 18315.3 | 288.3 | 2238.47 | 127.71 | 80.07 | 21583.68 | 0.63 | 0.86 | 6.73 | 1.33 | 1 | 10
15 | 70 | CONCLUIDO | 2.9975 | 33.36 | 29.86 | 40.72 | 0.57 | 44 | 146.95 | 47.83 | 4.75 | 42 | 24.37 | 18357.82 | 282.62 | 2238.37 | 124.7 | 80.07 | 20093.35 | 0.64 | 0.86 | 6.72 | 1.23 | 1 | 10
16 | 70 | CONCLUIDO | 3.0165 | 33.15 | 29.74 | 43.52 | 0.6 | 41 | 147.3 | 47.83 | 5 | 39 | 24.47 | 18400.38 | 277.21 | 2238.44 | 120.79 | 80.07 | 18153.08 | 0.66 | 0.86 | 6.7 | 1.11 | 1 | 10
17 | 70 | CONCLUIDO | 3.022 | 33.09 | 29.74 | 45.75 | 0.63 | 39 | 147.64 | 47.83 | 5.25 | 36 | 24.56 | 18442.97 | 271.99 | 2238.45 | 120.55 | 80.07 | 18041.15 | 0.66 | 0.86 | 6.71 | 1.11 | 1 | 10
18 | 70 | CONCLUIDO | 3.04 | 32.9 | 29.63 | 49.38 | 0.66 | 36 | 147.99 | 47.83 | 5.5 | 30 | 24.66 | 18485.59 | 267.24 | 2238.43 | 117.15 | 80.07 | 16354.63 | 0.68 | 0.87 | 6.7 | 1 | 1 | 10
19 | 70 | CONCLUIDO | 3.0408 | 32.89 | 29.65 | 50.82 | 0.69 | 35 | 148.33 | 47.83 | 5.75 | 16 | 24.75 | 18528.25 | 264.47 | 2238.64 | 117.21 | 80.07 | 16389.8 | 0.68 | 0.87 | 6.72 | 1.02 | 1 | 10
20 | 70 | CONCLUIDO | 3.0474 | 32.82 | 29.6 | 52.24 | 0.71 | 34 | 148.68 | 47.83 | 6 | 12 | 24.85 | 18570.94 | 263.25 | 2238.45 | 115.57 | 80.07 | 15575.85 | 0.69 | 0.87 | 6.72 | 0.98 | 1 | 10
21 | 70 | CONCLUIDO | 3.048 | 32.81 | 29.6 | 52.23 | 0.74 | 34 | 149.02 | 47.83 | 6.25 | 4 | 24.95 | 18613.66 | 261.79 | 2238.58 | 114.86 | 80.07 | 15221 | 0.7 | 0.87 | 6.74 | 0.97 | 1 | 10
22 | 70 | CONCLUIDO | 3.0488 | 32.8 | 29.59 | 52.22 | 0.77 | 34 | 149.37 | 47.83 | 6.5 | 2 | 25.04 | 18656.42 | 262.01 | 2238.57 | 114.97 | 80.07 | 15278.25 | 0.7 | 0.87 | 6.72 | 0.96 | 1 | 10
23 | 70 | CONCLUIDO | 3.0537 | 32.75 | 29.57 | 53.76 | 0.8 | 33 | 149.72 | 47.83 | 6.75 | 1 | 25.14 | 18699.2 | 262.12 | 2238.61 | 114.1 | 80.07 | 14849.38 | 0.7 | 0.87 | 6.72 | 0.94 | 1 | 10
24 | 70 | CONCLUIDO | 3.0535 | 32.75 | 29.57 | 53.76 | 0.83 | 33 | 150.07 | 47.83 | 7 | 0 | 25.24 | 18742.03 | 262.66 | 2238.61 | 114.14 | 80.07 | 14865.46 | 0.7 | 0.87 | 6.73 | 0.94 | 1 | 10
0 | 90 | CONCLUIDO | 1.7971 | 55.64 | 39.85 | 6.36 | 0.1 | 376 | 176.73 | 52.44 | 1 | 374 | 33.29 | 22031.19 | 519.22 | 2239.64 | 450.11 | 80.07 | 181137.9 | 0.18 | 0.64 | 7.29 | 11.21 | 1 | 10
1 | 90 | CONCLUIDO | 2.0444 | 48.91 | 36.72 | 8.01 | 0.13 | 275 | 177.1 | 52.44 | 1.25 | 273 | 33.41 | 22076.81 | 475.64 | 2239.26 | 348.51 | 80.07 | 130840.03 | 0.23 | 0.7 | 7.09 | 8.08 | 1 | 10
2 | 90 | CONCLUIDO | 2.2184 | 45.08 | 34.94 | 9.66 | 0.15 | 217 | 177.47 | 52.44 | 1.5 | 215 | 33.53 | 22122.46 | 450.07 | 2238.97 | 290.59 | 80.07 | 102172.76 | 0.28 | 0.73 | 6.99 | 6.31 | 1 | 10
3 | 90 | CONCLUIDO | 2.348 | 42.59 | 33.8 | 11.33 | 0.17 | 179 | 177.84 | 52.44 | 1.75 | 177 | 33.65 | 22168.15 | 432.85 | 2238.84 | 253.08 | 80.07 | 83608.6 | 0.32 | 0.76 | 6.93 | 5.17 | 1 | 10
4 | 90 | CONCLUIDO | 2.4487 | 40.84 | 33.01 | 13.03 | 0.2 | 152 | 178.21 | 52.44 | 2 | 150 | 33.77 | 22213.89 | 420.18 | 2238.61 | 227.24 | 80.07 | 70824.46 | 0.35 | 0.78 | 6.9 | 4.38 | 1 | 10
5 | 90 | CONCLUIDO | 2.5292 | 39.54 | 32.42 | 14.74 | 0.22 | 132 | 178.59 | 52.44 | 2.25 | 130 | 33.89 | 22259.66 | 409.96 | 2238.59 | 208.51 | 80.07 | 61558.42 | 0.38 | 0.79 | 6.85 | 3.8 | 1 | 10
6 | 90 | CONCLUIDO | 2.5915 | 38.59 | 32.01 | 16.41 | 0.25 | 117 | 178.96 | 52.44 | 2.5 | 115 | 34.02 | 22305.48 | 402.03 | 2238.79 | 194.37 | 80.07 | 54563.67 | 0.41 | 0.8 | 6.84 | 3.38 | 1 | 10
7 | 90 | CONCLUIDO | 2.6488 | 37.75 | 31.64 | 18.25 | 0.27 | 104 | 179.33 | 52.44 | 2.75 | 102 | 34.14 | 22351.34 | 394.8 | 2238.69 | 182.34 | 80.07 | 48613.97 | 0.44 | 0.81 | 6.82 | 3.01 | 1 | 10
8 | 90 | CONCLUIDO | 2.6978 | 37.07 | 31.3 | 19.98 | 0.3 | 94 | 179.7 | 52.44 | 3 | 92 | 34.26 | 22397.24 | 387.9 | 2238.56 | 171.95 | 80.07 | 43465.38 | 0.47 | 0.82 | 6.79 | 2.68 | 1 | 10
9 | 90 | CONCLUIDO | 2.7374 | 36.53 | 31.05 | 21.67 | 0.32 | 86 | 180.07 | 52.44 | 3.25 | 84 | 34.38 | 22443.18 | 382.3 | 2238.46 | 164.09 | 80.07 | 39576.29 | 0.49 | 0.83 | 6.77 | 2.43 | 1 | 10
10 | 90 | CONCLUIDO | 2.7685 | 36.12 | 30.89 | 23.46 | 0.34 | 79 | 180.45 | 52.44 | 3.5 | 77 | 34.51 | 22489.16 | 377.77 | 2238.52 | 158.45 | 80.07 | 36792.68 | 0.51 | 0.83 | 6.77 | 2.26 | 1 | 10
11 | 90 | CONCLUIDO | 2.8069 | 35.63 | 30.65 | 25.54 | 0.37 | 72 | 180.82 | 52.44 | 3.75 | 70 | 34.63 | 22535.19 | 371.54 | 2238.51 | 150.59 | 80.07 | 32899.55 | 0.53 | 0.84 | 6.75 | 2.02 | 1 | 10
12 | 90 | CONCLUIDO | 2.8293 | 35.34 | 30.54 | 27.35 | 0.39 | 67 | 181.19 | 52.44 | 4 | 65 | 34.75 | 22581.25 | 367.59 | 2238.49 | 147.05 | 80.07 | 31154.18 | 0.54 | 0.84 | 6.75 | 1.91 | 1 | 10
13 | 90 | CONCLUIDO | 2.8504 | 35.08 | 30.42 | 28.97 | 0.42 | 63 | 181.57 | 52.44 | 4.25 | 61 | 34.88 | 22627.36 | 363.67 | 2238.55 | 143.16 | 80.07 | 29227.4 | 0.56 | 0.84 | 6.74 | 1.79 | 1 | 10
14 | 90 | CONCLUIDO | 2.8715 | 34.83 | 30.31 | 30.82 | 0.44 | 59 | 181.94 | 52.44 | 4.5 | 57 | 35 | 22673.63 | 359.27 | 2238.42 | 139.46 | 80.07 | 27398.01 | 0.57 | 0.85 | 6.73 | 1.68 | 1 | 10
15 | 90 | CONCLUIDO | 2.8931 | 34.56 | 30.19 | 32.93 | 0.46 | 55 | 182.32 | 52.44 | 4.75 | 53 | 35.12 | 22719.83 | 355.43 | 2238.45 | 135.52 | 80.07 | 25445.98 | 0.59 | 0.85 | 6.73 | 1.56 | 1 | 10
16 | 90 | CONCLUIDO | 2.9091 | 34.38 | 30.11 | 34.74 | 0.49 | 52 | 182.69 | 52.44 | 5 | 50 | 35.25 | 22766.06 | 351.36 | 2238.48 | 132.79 | 80.07 | 24099.19 | 0.6 | 0.85 | 6.72 | 1.48 | 1 | 10
17 | 90 | CONCLUIDO | 2.9257 | 34.18 | 30.02 | 36.76 | 0.51 | 49 | 183.07 | 52.44 | 5.25 | 47 | 35.37 | 22812.34 | 347.26 | 2238.49 | 129.54 | 80.07 | 22486.4 | 0.62 | 0.85 | 6.73 | 1.39 | 1 | 10
18 | 90 | CONCLUIDO | 2.9429 | 33.98 | 29.92 | 39.03 | 0.53 | 46 | 183.44 | 52.44 | 5.5 | 44 | 35.5 | 22858.66 | 344.04 | 2238.44 | 126.93 | 80.07 | 21198.45 | 0.63 | 0.86 | 6.71 | 1.3 | 1 | 10
19 | 90 | CONCLUIDO | 2.9539 | 33.85 | 29.87 | 40.73 | 0.55 | 44 | 183.82 | 52.44 | 5.75 | 42 | 35.63 | 22905.03 | 339.88 | 2238.49 | 124.98 | 80.07 | 20233.56 | 0.64 | 0.86 | 6.71 | 1.24 | 1 | 10
20 | 90 | CONCLUIDO | 2.9733 | 33.63 | 29.75 | 43.54 | 0.58 | 41 | 184.19 | 52.44 | 6 | 39 | 35.75 | 22951.43 | 334.93 | 2238.61 | 121.64 | 80.07 | 18579.16 | 0.66 | 0.86 | 6.69 | 1.13 | 1 | 10
21 | 90 | CONCLUIDO | 2.9829 | 33.52 | 29.72 | 45.72 | 0.6 | 39 | 184.57 | 52.44 | 6.25 | 37 | 35.88 | 22997.88 | 331.37 | 2238.39 | 120.03 | 80.07 | 17781.4 | 0.67 | 0.86 | 6.71 | 1.09 | 1 | 10
22 | 90 | CONCLUIDO | 2.9941 | 33.4 | 29.66 | 48.1 | 0.62 | 37 | 184.95 | 52.44 | 6.5 | 35 | 36.01 | 23044.38 | 326.02 | 2238.31 | 118.49 | 80.07 | 17020.86 | 0.68 | 0.86 | 6.7 | 1.04 | 1 | 10
23 | 90 | CONCLUIDO | 3.0013 | 33.32 | 29.62 | 49.36 | 0.65 | 36 | 185.33 | 52.44 | 6.75 | 34 | 36.13 | 23090.91 | 324.16 | 2238.31 | 116.81 | 80.07 | 16184.81 | 0.69 | 0.87 | 6.7 | 0.99 | 1 | 10
24 | 90 | CONCLUIDO | 3.0114 | 33.21 | 29.58 | 52.2 | 0.67 | 34 | 185.7 | 52.44 | 7 | 32 | 36.26 | 23137.49 | 320.44 | 2238.41 | 115.79 | 80.07 | 15689.37 | 0.69 | 0.87 | 6.69 | 0.95 | 1 | 10
25 | 90 | CONCLUIDO | 3.0183 | 33.13 | 29.54 | 53.7 | 0.69 | 33 | 186.08 | 52.44 | 7.25 | 31 | 36.39 | 23184.11 | 317.01 | 2238.37 | 114.22 | 80.07 | 14905.91 | 0.7 | 0.87 | 6.69 | 0.91 | 1 | 10
26 | 90 | CONCLUIDO | 3.029 | 33.01 | 29.49 | 57.08 | 0.71 | 31 | 186.46 | 52.44 | 7.5 | 28 | 36.52 | 23230.78 | 313.36 | 2238.4 | 112.73 | 80.07 | 14169.83 | 0.71 | 0.87 | 6.69 | 0.86 | 1 | 10
27 | 90 | CONCLUIDO | 3.0351 | 32.95 | 29.46 | 58.92 | 0.74 | 30 | 186.84 | 52.44 | 7.75 | 27 | 36.65 | 23277.49 | 309.91 | 2238.32 | 111.85 | 80.07 | 13737.42 | 0.72 | 0.87 | 6.69 | 0.83 | 1 | 10
28 | 90 | CONCLUIDO | 3.0409 | 32.88 | 29.43 | 60.9 | 0.76 | 29 | 187.22 | 52.44 | 8 | 23 | 36.78 | 23324.24 | 305.84 | 2238.44 | 110.6 | 80.07 | 13118.74 | 0.72 | 0.87 | 6.69 | 0.81 | 1 | 10
29 | 90 | CONCLUIDO | 3.0468 | 32.82 | 29.41 | 63.01 | 0.78 | 28 | 187.6 | 52.44 | 8.25 | 17 | 36.9 | 23371.04 | 302.41 | 2238.42 | 109.91 | 80.07 | 12777.7 | 0.73 | 0.87 | 6.69 | 0.78 | 1 | 10
30 | 90 | CONCLUIDO | 3.0526 | 32.76 | 29.38 | 65.29 | 0.8 | 27 | 187.98 | 52.44 | 8.5 | 12 | 37.03 | 23417.88 | 301.03 | 2238.57 | 108.49 | 80.07 | 12074.49 | 0.74 | 0.87 | 6.7 | 0.75 | 1 | 10
31 | 90 | CONCLUIDO | 3.0532 | 32.75 | 29.37 | 65.27 | 0.82 | 27 | 188.36 | 52.44 | 8.75 | 6 | 37.16 | 23464.76 | 300.95 | 2238.51 | 108.33 | 80.07 | 11992.4 | 0.74 | 0.87 | 6.7 | 0.74 | 1 | 10
32 | 90 | CONCLUIDO | 3.0586 | 32.7 | 29.35 | 67.73 | 0.85 | 26 | 188.74 | 52.44 | 9 | 4 | 37.3 | 23511.69 | 297.7 | 2238.3 | 107.55 | 80.07 | 11606.09 | 0.74 | 0.87 | 6.7 | 0.72 | 1 | 10
33 | 90 | CONCLUIDO | 3.0567 | 32.72 | 29.37 | 67.78 | 0.87 | 26 | 189.12 | 52.44 | 9.25 | 0 | 37.43 | 23558.67 | 298.56 | 2238.34 | 107.77 | 80.07 | 11719.28 | 0.74 | 0.87 | 6.71 | 0.74 | 1 | 10
0 | 110 | CONCLUIDO | 1.5664 | 63.84 | 42.19 | 5.61 | 0.08 | 451 | 213.37 | 56.13 | 1 | 449 | 46.25 | 26550.29 | 622.3 | 2240.04 | 527.01 | 80.07 | 219212.2 | 0.15 | 0.61 | 7.39 | 13.54 | 1 | 10
1 | 110 | CONCLUIDO | 1.8293 | 54.67 | 38.29 | 7.05 | 0.1 | 326 | 213.78 | 56.13 | 1.25 | 324 | 46.4 | 26600.32 | 562.52 | 2239.19 | 399.26 | 80.07 | 155963.86 | 0.2 | 0.67 | 7.19 | 9.65 | 1 | 10
2 | 110 | CONCLUIDO | 2.0223 | 49.45 | 36.07 | 8.49 | 0.12 | 255 | 214.19 | 56.13 | 1.5 | 253 | 46.56 | 26650.41 | 527.81 | 2239.24 | 327.52 | 80.07 | 120446.49 | 0.24 | 0.71 | 7.05 | 7.43 | 1 | 10
3 | 110 | CONCLUIDO | 2.1665 | 46.16 | 34.72 | 9.97 | 0.14 | 209 | 214.59 | 56.13 | 1.75 | 207 | 46.72 | 26700.55 | 505.9 | 2239.09 | 283.12 | 80.07 | 98475.7 | 0.28 | 0.74 | 6.99 | 6.09 | 1 | 10
4 | 110 | CONCLUIDO | 2.2817 | 43.83 | 33.74 | 11.44 | 0.17 | 177 | 215 | 56.13 | 2 | 175 | 46.87 | 26750.75 | 489.64 | 2238.81 | 251.29 | 80.07 | 82724.35 | 0.32 | 0.76 | 6.93 | 5.11 | 1 | 10
5 | 110 | CONCLUIDO | 2.3709 | 42.18 | 33.06 | 12.88 | 0.19 | 154 | 215.41 | 56.13 | 2.25 | 152 | 47.03 | 26801 | 477.57 | 2239.17 | 229.27 | 80.07 | 71826.02 | 0.35 | 0.78 | 6.88 | 4.43 | 1 | 10
6 | 110 | CONCLUIDO | 2.4434 | 40.93 | 32.57 | 14.37 | 0.21 | 136 | 215.82 | 56.13 | 2.5 | 134 | 47.19 | 26851.31 | 468.79 | 2238.81 | 212.19 | 80.07 | 63378.19 | 0.38 | 0.79 | 6.89 | 3.94 | 1 | 10
7 | 110 | CONCLUIDO | 2.5129 | 39.79 | 32.07 | 15.9 | 0.23 | 121 | 216.22 | 56.13 | 2.75 | 119 | 47.35 | 26901.66 | 459.27 | 2238.83 | 197.1 | 80.07 | 55905.3 | 0.41 | 0.8 | 6.83 | 3.44 | 1 | 10
8 | 110 | CONCLUIDO | 2.5615 | 39.04 | 31.78 | 17.34 | 0.25 | 110 | 216.63 | 56.13 | 3 | 108 | 47.51 | 26952.08 | 453.03 | 2238.77 | 187.39 | 80.07 | 51109.37 | 0.43 | 0.81 | 6.82 | 3.15 | 1 | 10
9 | 110 | CONCLUIDO | 2.6083 | 38.34 | 31.5 | 18.9 | 0.27 | 100 | 217.04 | 56.13 | 3.25 | 98 | 47.66 | 27002.55 | 447.16 | 2238.71 | 178.47 | 80.07 | 46694.71 | 0.45 | 0.81 | 6.8 | 2.87 | 1 | 10
10 | 110 | CONCLUIDO | 2.6518 | 37.71 | 31.21 | 20.36 | 0.29 | 92 | 217.45 | 56.13 | 3.5 | 90 | 47.82 | 27053.07 | 441.15 | 2238.53 | 169.23 | 80.07 | 42118.68 | 0.47 | 0.82 | 6.78 | 2.58 | 1 | 10
11 | 110 | CONCLUIDO | 2.6845 | 37.25 | 31.05 | 21.92 | 0.31 | 85 | 217.86 | 56.13 | 3.75 | 83 | 47.98 | 27103.65 | 436.65 | 2238.5 | 163.47 | 80.07 | 39272.77 | 0.49 | 0.83 | 6.78 | 2.42 | 1 | 10
12 | 110 | CONCLUIDO | 2.7152 | 36.83 | 30.88 | 23.45 | 0.33 | 79 | 218.27 | 56.13 | 4 | 77 | 48.15 | 27154.29 | 432.4 | 2238.57 | 158.26 | 80.07 | 36698.44 | 0.51 | 0.83 | 6.76 | 2.25 | 1 | 10
13 | 110 | CONCLUIDO | 2.7415 | 36.48 | 30.74 | 24.92 | 0.35 | 74 | 218.68 | 56.13 | 4.25 | 72 | 48.31 | 27204.98 | 427.93 | 2238.42 | 153.4 | 80.07 | 34292.34 | 0.52 | 0.83 | 6.76 | 2.11 | 1 | 10
14 | 110 | CONCLUIDO | 2.7702 | 36.1 | 30.57 | 26.58 | 0.36 | 69 | 219.09 | 56.13 | 4.5 | 67 | 48.47 | 27255.72 | 423.55 | 2238.51 | 147.95 | 80.07 | 31593.34 | 0.54 | 0.84 | 6.75 | 1.94 | 1 | 10
15 | 110 | CONCLUIDO | 2.7914 | 35.82 | 30.47 | 28.12 | 0.38 | 65 | 219.51 | 56.13 | 4.75 | 63 | 48.63 | 27306.53 | 420.2 | 2238.49 | 144.59 | 80.07 | 29932.63 | 0.55 | 0.84 | 6.74 | 1.84 | 1 | 10
16 | 110 | CONCLUIDO | 2.8146 | 35.53 | 30.34 | 29.84 | 0.4 | 61 | 219.92 | 56.13 | 5 | 59 | 48.79 | 27357.39 | 415.88 | 2238.42 | 140.6 | 80.07 | 27958.95 | 0.57 | 0.85 | 6.73 | 1.71 | 1 | 10
17 | 110 | CONCLUIDO | 2.8302 | 35.33 | 30.27 | 31.32 | 0.42 | 58 | 220.33 | 56.13 | 5.25 | 56 | 48.95 | 27408.3 | 413.26 | 2238.57 | 138.06 | 80.07 | 26703.99 | 0.58 | 0.85 | 6.74 | 1.64 | 1 | 10
18 | 110 | CONCLUIDO | 2.8491 | 35.1 | 30.16 | 32.91 | 0.44 | 55 | 220.74 | 56.13 | 5.5 | 53 | 49.12 | 27459.27 | 409.58 | 2238.59 | 134.94 | 80.07 | 25157.09 | 0.59 | 0.85 | 6.72 | 1.54 | 1 | 10
19 | 110 | CONCLUIDO | 2.8648 | 34.91 | 30.1 | 34.73 | 0.46 | 52 | 221.16 | 56.13 | 5.75 | 50 | 49.28 | 27510.3 | 407.19 | 2238.51 | 132.37 | 80.07 | 23886.38 | 0.6 | 0.85 | 6.73 | 1.47 | 1 | 10
20 | 110 | CONCLUIDO | 2.8744 | 34.79 | 30.07 | 36.08 | 0.48 | 50 | 221.57 | 56.13 | 6 | 48 | 49.45 | 27561.39 | 404.22 | 2238.48 | 131.09 | 80.07 | 23254.63 | 0.61 | 0.85 | 6.73 | 1.44 | 1 | 10
21 | 110 | CONCLUIDO | 2.894 | 34.55 | 29.96 | 38.24 | 0.5 | 47 | 221.99 | 56.13 | 6.25 | 45 | 49.61 | 27612.53 | 400.59 | 2238.43 | 127.77 | 80.07 | 21609.75 | 0.63 | 0.86 | 6.72 | 1.33 | 1 | 10
22 | 110 | CONCLUIDO | 2.9075 | 34.39 | 29.88 | 39.84 | 0.52 | 45 | 222.4 | 56.13 | 6.5 | 43 | 49.78 | 27663.85 | 396.96 | 2238.62 | 125.29 | 80.07 | 20379.66 | 0.64 | 0.86 | 6.72 | 1.25 | 1 | 10
23 | 110 | CONCLUIDO | 2.9188 | 34.26 | 29.83 | 41.63 | 0.54 | 43 | 222.82 | 56.13 | 6.75 | 41 | 49.94 | 27715.11 | 394.32 | 2238.46 | 123.86 | 80.07 | 19674.84 | 0.65 | 0.86 | 6.71 | 1.2 | 1 | 10
24 | 110 | CONCLUIDO | 2.932 | 34.11 | 29.76 | 43.56 | 0.56 | 41 | 223.23 | 56.13 | 7 | 39 | 50.11 | 27766.43 | 390.61 | 2238.34 | 121.52 | 80.07 | 18515.52 | 0.66 | 0.86 | 6.71 | 1.14 | 1 | 10
25 | 110 | CONCLUIDO | 2.9382 | 34.03 | 29.73 | 44.6 | 0.58 | 40 | 223.65 | 56.13 | 7.25 | 38 | 50.27 | 27817.81 | 387.34 | 2238.68 | 120.66 | 80.07 | 18090.31 | 0.66 | 0.86 | 6.7 | 1.1 | 1 | 10
26 | 110 | CONCLUIDO | 2.9479 | 33.92 | 29.7 | 46.9 | 0.59 | 38 | 224.07 | 56.13 | 7.5 | 36 | 50.44 | 27869.24 | 385.97 | 2238.37 | 119.59 | 80.07 | 17566.21 | 0.67 | 0.86 | 6.71 | 1.08 | 1 | 10
27 | 110 | CONCLUIDO | 2.9548 | 33.84 | 29.67 | 48.11 | 0.61 | 37 | 224.49 | 56.13 | 7.75 | 35 | 50.61 | 27920.73 | 383.02 | 2238.39 | 118.36 | 80.07 | 16957.52 | 0.68 | 0.86 | 6.71 | 1.04 | 1 | 10
28 | 110 | CONCLUIDO | 2.9694 | 33.68 | 29.59 | 50.72 | 0.63 | 35 | 224.9 | 56.13 | 8 | 33 | 50.78 | 27972.28 | 379.26 | 2238.35 | 116.15 | 80.07 | 15861.38 | 0.69 | 0.87 | 6.69 | 0.96 | 1 | 10
29 | 110 | CONCLUIDO | 2.9733 | 33.63 | 29.58 | 52.21 | 0.65 | 34 | 225.32 | 56.13 | 8.25 | 32 | 50.95 | 28023.89 | 376.83 | 2238.45 | 115.85 | 80.07 | 15718.25 | 0.69 | 0.87 | 6.69 | 0.96 | 1 | 10
30 | 110 | CONCLUIDO | 2.9812 | 33.54 | 29.54 | 53.7 | 0.67 | 33 | 225.74 | 56.13 | 8.5 | 31 | 51.11 | 28075.56 | 373.88 | 2238.44 | 114.46 | 80.07 | 15024.97 | 0.7 | 0.87 | 6.69 | 0.91 | 1 | 10
31 | 110 | CONCLUIDO | 2.9879 | 33.47 | 29.5 | 55.32 | 0.69 | 32 | 226.16 | 56.13 | 8.75 | 30 | 51.28 | 28127.29 | 371.3 | 2238.36 | 113.09 | 80.07 | 14344.91 | 0.71 | 0.87 | 6.69 | 0.88 | 1 | 10
32 | 110 | CONCLUIDO | 2.9951 | 33.39 | 29.47 | 57.03 | 0.71 | 31 | 226.58 | 56.13 | 9 | 29 | 51.45 | 28179.08 | 367.34 | 2238.35 | 112.11 | 80.07 | 13861.38 | 0.71 | 0.87 | 6.69 | 0.84 | 1 | 10
33 | 110 | CONCLUIDO | 2.9989 | 33.35 | 29.47 | 58.93 | 0.72 | 30 | 227 | 56.13 | 9.25 | 28 | 51.62 | 28230.92 | 364.98 | 2238.32 | 111.93 | 80.07 | 13774.79 | 0.72 | 0.87 | 6.69 | 0.84 | 1 | 10
34 | 110 | CONCLUIDO | 3.0063 | 33.26 | 29.43 | 60.88 | 0.74 | 29 | 227.42 | 56.13 | 9.5 | 27 | 51.8 | 28282.83 | 362.14 | 2238.43 | 110.65 | 80.07 | 13142.66 | 0.72 | 0.87 | 6.69 | 0.8 | 1 | 10
35 | 110 | CONCLUIDO | 3.012 | 33.2 | 29.41 | 63.01 | 0.76 | 28 | 227.84 | 56.13 | 9.75 | 26 | 51.97 | 28334.8 | 359.45 | 2238.42 | 110.03 | 80.07 | 12835.75 | 0.73 | 0.87 | 6.68 | 0.78 | 1 | 10
36 | 110 | CONCLUIDO | 3.0167 | 33.15 | 29.4 | 65.32 | 0.78 | 27 | 228.27 | 56.13 | 10 | 25 | 52.14 | 28386.82 | 357.3 | 2238.47 | 109.44 | 80.07 | 12546.14 | 0.73 | 0.87 | 6.69 | 0.77 | 1 | 10
37 | 110 | CONCLUIDO | 3.0262 | 33.04 | 29.33 | 67.69 | 0.8 | 26 | 228.69 | 56.13 | 10.25 | 24 | 52.31 | 28438.91 | 354.14 | 2238.39 | 107.57 | 80.07 | 11616.02 | 0.74 | 0.87 | 6.68 | 0.71 | 1 | 10
38 | 110 | CONCLUIDO | 3.0323 | 32.98 | 29.31 | 70.34 | 0.81 | 25 | 229.11 | 56.13 | 10.5 | 23 | 52.48 | 28491.06 | 349.23 | 2238.42 | 106.82 | 80.07 | 11248.48 | 0.75 | 0.88 | 6.68 | 0.68 | 1 | 10
39 | 110 | CONCLUIDO | 3.0309 | 32.99 | 29.32 | 70.38 | 0.83 | 25 | 229.53 | 56.13 | 10.75 | 21 | 52.66 | 28543.27 | 347.46 | 2238.33 | 107.06 | 80.07 | 11366.15 | 0.75 | 0.87 | 6.69 | 0.7 | 1 | 10
40 | 110 | CONCLUIDO | 3.0378 | 32.92 | 29.29 | 73.23 | 0.85 | 24 | 229.96 | 56.13 | 11 | 20 | 52.83 | 28595.54 | 344.78 | 2238.42 | 106.2 | 80.07 | 10943.78 | 0.75 | 0.88 | 6.68 | 0.67 | 1 | 10
41 | 110 | CONCLUIDO | 3.0463 | 32.83 | 29.24 | 76.29 | 0.87 | 23 | 230.38 | 56.13 | 11.25 | 17 | 53 | 28647.87 | 341.36 | 2238.5 | 104.51 | 80.07 | 10101.74 | 0.77 | 0.88 | 6.68 | 0.62 | 1 | 10
42 | 110 | CONCLUIDO | 3.0439 | 32.85 | 29.27 | 76.35 | 0.89 | 23 | 230.81 | 56.13 | 11.5 | 13 | 53.18 | 28700.26 | 341.18 | 2238.36 | 105.22 | 80.07 | 10456.37 | 0.76 | 0.88 | 6.69 | 0.64 | 1 | 10
43 | 110 | CONCLUIDO | 3.0427 | 32.87 | 29.28 | 76.39 | 0.9 | 23 | 231.23 | 56.13 | 11.75 | 10 | 53.36 | 28752.71 | 340.55 | 2238.45 | 105.62 | 80.07 | 10654.76 | 0.76 | 0.88 | 6.69 | 0.65 | 1 | 10
44 | 110 | CONCLUIDO | 3.0492 | 32.8 | 29.25 | 79.78 | 0.92 | 22 | 231.66 | 56.13 | 12 | 7 | 53.53 | 28805.23 | 337.55 | 2238.5 | 104.58 | 80.07 | 10141.87 | 0.77 | 0.88 | 6.69 | 0.63 | 1 | 10
45 | 110 | CONCLUIDO | 3.05 | 32.79 | 29.25 | 79.76 | 0.94 | 22 | 232.08 | 56.13 | 12.25 | 3 | 53.71 | 28857.81 | 337.26 | 2238.36 | 104.22 | 80.07 | 9961.6 | 0.77 | 0.88 | 6.69 | 0.62 | 1 | 10
46 | 110 | CONCLUIDO | 3.0482 | 32.81 | 29.27 | 79.81 | 0.96 | 22 | 232.51 | 56.13 | 12.5 | 1 | 53.88 | 28910.45 | 337.88 | 2238.45 | 104.52 | 80.07 | 10112.4 | 0.77 | 0.88 | 6.7 | 0.64 | 1 | 10
47 | 110 | CONCLUIDO | 3.048 | 32.81 | 29.27 | 79.82 | 0.97 | 22 | 232.94 | 56.13 | 12.75 | 0 | 54.06 | 28963.15 | 338.65 | 2238.42 | 104.51 | 80.07 | 10105.62 | 0.77 | 0.88 | 6.71 | 0.64 | 1 | 10
0 | 150 | CONCLUIDO | 1.1571 | 86.42 | 48.09 | 4.54 | 0.06 | 636 | 296.65 | 61.82 | 1 | 634 | 83.83 | 36821.52 | 875.53 | 2241.11 | 721.63 | 80.07 | 315597.25 | 0.11 | 0.53 | 7.68 | 19.44 | 1 | 10
1 | 150 | CONCLUIDO | 1.4419 | 69.35 | 41.86 | 5.69 | 0.07 | 441 | 297.17 | 61.82 | 1.25 | 439 | 84.1 | 36885.7 | 760.68 | 2239.6 | 516.13 | 80.07 | 213821.86 | 0.16 | 0.61 | 7.38 | 13.21 | 1 | 10
2 | 150 | CONCLUIDO | 1.6553 | 60.41 | 38.64 | 6.86 | 0.09 | 338 | 297.7 | 61.82 | 1.5 | 336 | 84.37 | 36949.99 | 700.82 | 2239.76 | 410.36 | 80.07 | 161450.14 | 0.2 | 0.66 | 7.22 | 10 | 1 | 10
3 | 150 | CONCLUIDO | 1.8184 | 54.99 | 36.72 | 8.01 | 0.1 | 275 | 298.22 | 61.82 | 1.75 | 273 | 84.65 | 37014.39 | 664.72 | 2239.35 | 348.62 | 80.07 | 130899.33 | 0.23 | 0.7 | 7.09 | 8.08 | 1 | 10
4 | 150 | CONCLUIDO | 1.9526 | 51.21 | 35.38 | 9.19 | 0.12 | 231 | 298.74 | 61.82 | 2 | 229 | 84.92 | 37078.91 | 639.22 | 2239.04 | 304.84 | 80.07 | 109229.36 | 0.26 | 0.73 | 7.02 | 6.75 | 1 | 10
5 | 150 | CONCLUIDO | 2.0594 | 48.56 | 34.45 | 10.33 | 0.13 | 200 | 299.26 | 61.82 | 2.25 | 198 | 85.19 | 37143.54 | 621.03 | 2239.03 | 273.86 | 80.07 | 93893.04 | 0.29 | 0.75 | 6.97 | 5.81 | 1 | 10
6 | 150 | CONCLUIDO | 2.1507 | 46.5 | 33.72 | 11.5 | 0.15 | 176 | 299.79 | 61.82 | 2.5 | 174 | 85.47 | 37208.42 | 606.74 | 2238.66 | 250.75 | 80.07 | 82455.8 | 0.32 | 0.76 | 6.93 | 5.09 | 1 | 10
7 | 150 | CONCLUIDO | 2.2286 | 44.87 | 33.15 | 12.67 | 0.16 | 157 | 300.32 | 61.82 | 2.75 | 155 | 85.74 | 37273.29 | 595.05 | 2238.92 | 232.34 | 80.07 | 73349.12 | 0.34 | 0.77 | 6.88 | 4.52 | 1 | 10
8 | 150 | CONCLUIDO | 2.293 | 43.61 | 32.73 | 13.83 | 0.18 | 142 | 300.84 | 61.82 | 3 | 140 | 86.02 | 37338.27 | 586.17 | 2238.82 | 217.84 | 80.07 | 66174.57 | 0.37 | 0.78 | 6.88 | 4.09 | 1 | 10
9 | 150 | CONCLUIDO | 2.3529 | 42.5 | 32.34 | 15.04 | 0.19 | 129 | 301.37 | 61.82 | 3.25 | 127 | 86.3 | 37403.38 | 578.08 | 2238.66 | 205.52 | 80.07 | 60078.01 | 0.39 | 0.79 | 6.85 | 3.71 | 1 | 10
10 | 150 | CONCLUIDO | 2.4061 | 41.56 | 32.01 | 16.28 | 0.21 | 118 | 301.9 | 61.82 | 3.5 | 116 | 86.58 | 37468.6 | 570.72 | 2238.63 | 194.46 | 80.07 | 54602.6 | 0.41 | 0.8 | 6.84 | 3.38 | 1 | 10
11 | 150 | CONCLUIDO | 2.4455 | 40.89 | 31.78 | 17.34 | 0.22 | 110 | 302.43 | 61.82 | 3.75 | 108 | 86.86 | 37533.94 | 565.45 | 2238.74 | 187.26 | 80.07 | 51040.69 | 0.43 | 0.81 | 6.82 | 3.15 | 1 | 10
12 | 150 | CONCLUIDO | 2.487 | 40.21 | 31.55 | 18.56 | 0.24 | 102 | 302.96 | 61.82 | 4 | 100 | 87.14 | 37599.4 | 560.27 | 2238.73 | 179.8 | 80.07 | 47350.86 | 0.45 | 0.81 | 6.8 | 2.92 | 1 | 10
13 | 150 | CONCLUIDO | 2.5246 | 39.61 | 31.34 | 19.79 | 0.25 | 95 | 303.49 | 61.82 | 4.25 | 93 | 87.42 | 37664.98 | 555.08 | 2238.49 | 172.69 | 80.07 | 43831.55 | 0.46 | 0.82 | 6.8 | 2.71 | 1 | 10
14 | 150 | CONCLUIDO | 2.5575 | 39.1 | 31.16 | 21.01 | 0.26 | 89 | 304.03 | 61.82 | 4.5 | 87 | 87.7 | 37730.68 | 550.95 | 2238.6 | 166.98 | 80.07 | 41005.31 | 0.48 | 0.82 | 6.79 | 2.53 | 1 | 10
15 | 150 | CONCLUIDO | 2.5844 | 38.69 | 31.03 | 22.16 | 0.28 | 84 | 304.56 | 61.82 | 4.75 | 82 | 87.99 | 37796.51 | 547.3 | 2238.56 | 162.46 | 80.07 | 38769.79 | 0.49 | 0.83 | 6.79 | 2.4 | 1 | 10
16 | 150 | CONCLUIDO | 2.6142 | 38.25 | 30.87 | 23.44 | 0.29 | 79 | 305.09 | 61.82 | 5 | 77 | 88.27 | 37862.45 | 543.46 | 2238.43 | 157.45 | 80.07 | 36293.14 | 0.51 | 0.83 | 6.77 | 2.24 | 1 | 10
17 | 150 | CONCLUIDO | 2.6355 | 37.94 | 30.78 | 24.62 | 0.31 | 75 | 305.63 | 61.82 | 5.25 | 73 | 88.56 | 37928.52 | 540.43 | 2238.76 | 154.56 | 80.07 | 34866.18 | 0.52 | 0.83 | 6.77 | 2.15 | 1 | 10
18 | 150 | CONCLUIDO | 2.6607 | 37.58 | 30.64 | 25.9 | 0.32 | 71 | 306.17 | 61.82 | 5.5 | 69 | 88.84 | 37994.72 | 536.85 | 2238.61 | 149.8 | 80.07 | 32506.06 | 0.53 | 0.84 | 6.77 | 2.01 | 1 | 10
19 | 150 | CONCLUIDO | 2.6786 | 37.33 | 30.56 | 26.96 | 0.33 | 68 | 306.7 | 61.82 | 5.75 | 66 | 89.13 | 38061.04 | 534.27 | 2238.53 | 147.49 | 80.07 | 31366.61 | 0.54 | 0.84 | 6.75 | 1.93 | 1 | 10
20 | 150 | CONCLUIDO | 2.6963 | 37.09 | 30.48 | 28.14 | 0.35 | 65 | 307.24 | 61.82 | 6 | 63 | 89.42 | 38127.48 | 531.63 | 2238.61 | 145.11 | 80.07 | 30191.84 | 0.55 | 0.84 | 6.74 | 1.85 | 1 | 10
21 | 150 | CONCLUIDO | 2.7149 | 36.83 | 30.39 | 29.41 | 0.36 | 62 | 307.78 | 61.82 | 6.25 | 60 | 89.71 | 38194.05 | 528.62 | 2238.46 | 141.93 | 80.07 | 28619.58 | 0.56 | 0.84 | 6.74 | 1.76 | 1 | 10
22 | 150 | CONCLUIDO | 2.7339 | 36.58 | 30.3 | 30.82 | 0.38 | 59 | 308.32 | 61.82 | 6.5 | 57 | 90 | 38260.74 | 525.81 | 2238.4 | 139.14 | 80.07 | 27239.36 | 0.58 | 0.85 | 6.74 | 1.67 | 1 | 10
23 | 150 | CONCLUIDO | 2.7461 | 36.42 | 30.25 | 31.84 | 0.39 | 57 | 308.86 | 61.82 | 6.75 | 55 | 90.29 | 38327.57 | 523.79 | 2238.38 | 137.35 | 80.07 | 26349.67 | 0.58 | 0.85 | 6.74 | 1.62 | 1 | 10
24 | 150 | CONCLUIDO | 2.7597 | 36.24 | 30.18 | 32.93 | 0.4 | 55 | 309.41 | 61.82 | 7 | 53 | 90.59 | 38394.52 | 521.51 | 2238.52 | 135.07 | 80.07 | 25223.28 | 0.59 | 0.85 | 6.73 | 1.55 | 1 | 10
25 | 150 | CONCLUIDO | 2.7718 | 36.08 | 30.14 | 34.12 | 0.42 | 53 | 309.95 | 61.82 | 7.25 | 51 | 90.88 | 38461.6 | 519.12 | 2238.38 | 133.7 | 80.07 | 24544.66 | 0.6 | 0.85 | 6.73 | 1.51 | 1 | 10
26 | 150 | CONCLUIDO | 2.786 | 35.89 | 30.06 | 35.37 | 0.43 | 51 | 310.5 | 61.82 | 7.5 | 49 | 91.18 | 38528.81 | 516.8 | 2238.37 | 131.46 | 80.07 | 23436.72 | 0.61 | 0.85 | 6.72 | 1.43 | 1 | 10
27 | 150 | CONCLUIDO | 2.7981 | 35.74 | 30.02 | 36.76 | 0.44 | 49 | 311.04 | 61.82 | 7.75 | 47 | 91.47 | 38596.15 | 514.3 | 2238.47 | 129.78 | 80.07 | 22609.29 | 0.62 | 0.85 | 6.73 | 1.39 | 1 | 10
28 | 150 | CONCLUIDO | 2.8112 | 35.57 | 29.96 | 38.25 | 0.46 | 47 | 311.59 | 61.82 | 8 | 45 | 91.77 | 38663.62 | 513.02 | 2238.44 | 128.05 | 80.07 | 21750.53 | 0.63 | 0.86 | 6.72 | 1.34 | 1 | 10
29 | 150 | CONCLUIDO | 2.8191 | 35.47 | 29.92 | 39.03 | 0.47 | 46 | 312.14 | 61.82 | 8.25 | 44 | 92.07 | 38731.35 | 510.78 | 2238.42 | 126.71 | 80.07 | 21086.38 | 0.63 | 0.86 | 6.72 | 1.29 | 1 | 10
30 | 150 | CONCLUIDO | 2.8333 | 35.29 | 29.85 | 40.71 | 0.48 | 44 | 312.69 | 61.82 | 8.5 | 42 | 92.37 | 38799.09 | 508.42 | 2238.45 | 124.5 | 80.07 | 19994.56 | 0.64 | 0.86 | 6.71 | 1.23 | 1 | 10
31 | 150 | CONCLUIDO | 2.8383 | 35.23 | 29.85 | 41.65 | 0.5 | 43 | 313.24 | 61.82 | 8.75 | 41 | 92.67 | 38866.96 | 506.9 | 2238.51 | 124.22 | 80.07 | 19858.71 | 0.64 | 0.86 | 6.71 | 1.22 | 1 | 10
32 | 150 | CONCLUIDO | 2.8471 | 35.12 | 29.79 | 42.56 | 0.51 | 42 | 313.79 | 61.82 | 9 | 40 | 92.97 | 38934.97 | 504.55 | 2238.42 | 122.55 | 80.07 | 19029.3 | 0.65 | 0.86 | 6.71 | 1.17 | 1 | 10
33 | 150 | CONCLUIDO | 2.8627 | 34.93 | 29.71 | 44.57 | 0.52 | 40 | 314.34 | 61.82 | 9.25 | 38 | 93.27 | 39003.11 | 502.05 | 2238.48 | 120.22 | 80.07 | 17870.13 | 0.67 | 0.86 | 6.69 | 1.08 | 1 | 10
34 | 150 | CONCLUIDO | 2.8676 | 34.87 | 29.71 | 45.7 | 0.54 | 39 | 314.9 | 61.82 | 9.5 | 37 | 93.57 | 39071.38 | 501 | 2238.38 | 119.88 | 80.07 | 17707.61 | 0.67 | 0.86 | 6.7 | 1.08 | 1 | 10
35 | 150 | CONCLUIDO | 2.8739 | 34.8 | 29.69 | 46.88 | 0.55 | 38 | 315.45 | 61.82 | 9.75 | 36 | 93.88 | 39139.8 | 499.43 | 2238.36 | 119.27 | 80.07 | 17406.96 | 0.67 | 0.86 | 6.7 | 1.06 | 1 | 10
36 | 150 | CONCLUIDO | 2.8783 | 34.74 | 29.69 | 48.15 | 0.56 | 37 | 316.01 | 61.82 | 10 | 35 | 94.18 | 39208.35 | 497.98 | 2238.36 | 119.1 | 80.07 | 17325.22 | 0.67 | 0.86 | 6.71 | 1.06 | 1 | 10
37 | 150 | CONCLUIDO | 2.887 | 34.64 | 29.64 | 49.4 | 0.58 | 36 | 316.56 | 61.82 | 10.25 | 34 | 94.49 | 39277.04 | 495.8 | 2238.42 | 117.84 | 80.07 | 16702.65 | 0.68 | 0.87 | 6.69 | 1.01 | 1 | 10
38 | 150 | CONCLUIDO | 2.8939 | 34.56 | 29.61 | 50.77 | 0.59 | 35 | 317.12 | 61.82 | 10.5 | 33 | 94.8 | 39345.87 | 494.02 | 2238.36 | 116.87 | 80.07 | 16220.71 | 0.69 | 0.87 | 6.7 | 0.99 | 1 | 10
39 | 150 | CONCLUIDO | 2.9018 | 34.46 | 29.57 | 52.19 | 0.6 | 34 | 317.68 | 61.82 | 10.75 | 32 | 95.11 | 39414.84 | 491.84 | 2238.39 | 115.47 | 80.07 | 15527.86 | 0.69 | 0.87 | 6.7 | 0.95 | 1 | 10
40 | 150 | CONCLUIDO | 2.9105 | 34.36 | 29.53 | 53.69 | 0.62 | 33 | 318.24 | 61.82 | 11 | 31 | 95.42 | 39483.95 | 489.71 | 2238.41 | 113.88 | 80.07 | 14736.87 | 0.7 | 0.87 | 6.69 | 0.9 | 1 | 10
41 | 150 | CONCLUIDO | 2.9089 | 34.38 | 29.55 | 53.72 | 0.63 | 33 | 318.8 | 61.82 | 11.25 | 31 | 95.73 | 39553.2 | 488.32 | 2238.31 | 114.69 | 80.07 | 15144.47 | 0.7 | 0.87 | 6.69 | 0.92 | 1 | 10
42 | 150 | CONCLUIDO | 2.9173 | 34.28 | 29.5 | 55.32 | 0.64 | 32 | 319.36 | 61.82 | 11.5 | 30 | 96.04 | 39622.59 | 487.24 | 2238.44 | 113.29 | 80.07 | 14449.18 | 0.71 | 0.87 | 6.69 | 0.88 | 1 | 10
43 | 150 | CONCLUIDO | 2.9221 | 34.22 | 29.5 | 57.1 | 0.65 | 31 | 319.93 | 61.82 | 11.75 | 29 | 96.36 | 39692.13 | 486.09 | 2238.34 | 113.17 | 80.07 | 14393.11 | 0.71 | 0.87 | 6.69 | 0.88 | 1 | 10
44 | 150 | CONCLUIDO | 2.9309 | 34.12 | 29.46 | 58.91 | 0.67 | 30 | 320.49 | 61.82 | 12 | 28 | 96.67 | 39761.81 | 483.7 | 2238.47 | 111.66 | 80.07 | 13644.44 | 0.72 | 0.87 | 6.69 | 0.83 | 1 | 10
45 | 150 | CONCLUIDO | 2.9309 | 34.12 | 29.46 | 58.91 | 0.68 | 30 | 321.06 | 61.82 | 12.25 | 28 | 96.99 | 39831.64 | 482.33 | 2238.34 | 111.76 | 80.07 | 13691.22 | 0.72 | 0.87 | 6.69 | 0.83 | 1 | 10
46 | 150 | CONCLUIDO | 2.9392 | 34.02 | 29.41 | 60.86 | 0.69 | 29 | 321.63 | 61.82 | 12.5 | 27 | 97.31 | 39901.61 | 480.2 | 2238.39 | 110.19 | 80.07 | 12910.35 | 0.73 | 0.87 | 6.69 | 0.79 | 1 | 10
47 | 150 | CONCLUIDO | 2.9447 | 33.96 | 29.41 | 63.01 | 0.71 | 28 | 322.2 | 61.82 | 12.75 | 26 | 97.62 | 39971.73 | 478.68 | 2238.35 | 110.13 | 80.07 | 12885 | 0.73 | 0.87 | 6.68 | 0.78 | 1 | 10
48 | 150 | CONCLUIDO | 2.9457 | 33.95 | 29.39 | 62.99 | 0.72 | 28 | 322.77 | 61.82 | 13 | 26 | 97.94 | 40042 | 477.77 | 2238.3 | 109.61 | 80.07 | 12626.27 | 0.73 | 0.87 | 6.69 | 0.77 | 1 | 10
49 | 150 | CONCLUIDO | 2.9523 | 33.87 | 29.37 | 65.28 | 0.73 | 27 | 323.34 | 61.82 | 13.25 | 25 | 98.27 | 40112.54 | 475.63 | 2238.36 | 108.98 | 80.07 | 12318.08 | 0.73 | 0.87 | 6.68 | 0.75 | 1 | 10
50 | 150 | CONCLUIDO | 2.9529 | 33.86 | 29.37 | 65.26 | 0.74 | 27 | 323.91 | 61.82 | 13.5 | 25 | 98.59 | 40183.11 | 473.88 | 2238.34 | 108.9 | 80.07 | 12278.5 | 0.74 | 0.87 | 6.68 | 0.74 | 1 | 10
51 | 150 | CONCLUIDO | 2.96 | 33.78 | 29.34 | 67.71 | 0.76 | 26 | 324.48 | 61.82 | 13.75 | 24 | 98.91 | 40253.84 | 472.98 | 2238.45 | 107.8 | 80.07 | 11732.71 | 0.74 | 0.87 | 6.69 | 0.71 | 1 | 10
52 | 150 | CONCLUIDO | 2.9685 | 33.69 | 29.3 | 70.32 | 0.77 | 25 | 325.06 | 61.82 | 14 | 23 | 99.24 | 40324.71 | 469.67 | 2238.32 | 106.37 | 80.07 | 11021.6 | 0.75 | 0.88 | 6.68 | 0.67 | 1 | 10
53 | 150 | CONCLUIDO | 2.9654 | 33.72 | 29.34 | 70.41 | 0.78 | 25 | 325.63 | 61.82 | 14.25 | 23 | 99.56 | 40395.74 | 469.72 | 2238.34 | 107.86 | 80.07 | 11766.7 | 0.74 | 0.87 | 6.68 | 0.71 | 1 | 10
54 | 150 | CONCLUIDO | 2.9666 | 33.71 | 29.32 | 70.38 | 0.79 | 25 | 326.21 | 61.82 | 14.5 | 23 | 99.89 | 40466.92 | 467.6 | 2238.45 | 107.44 | 80.07 | 11555.47 | 0.75 | 0.88 | 6.68 | 0.7 | 1 | 10
55 | 150 | CONCLUIDO | 2.9759 | 33.6 | 29.27 | 73.18 | 0.8 | 24 | 326.79 | 61.82 | 14.75 | 22 | 100.22 | 40538.25 | 466.06 | 2238.39 | 105.8 | 80.07 | 10744.33 | 0.76 | 0.88 | 6.67 | 0.64 | 1 | 10
56 | 150 | CONCLUIDO | 2.9739 | 33.63 | 29.3 | 73.24 | 0.82 | 24 | 327.37 | 61.82 | 15 | 22 | 100.55 | 40609.74 | 463.66 | 2238.33 | 106.19 | 80.07 | 10939.32 | 0.75 | 0.88 | 6.68 | 0.67 | 1 | 10
57 | 150 | CONCLUIDO | 2.9833 | 33.52 | 29.25 | 76.29 | 0.83 | 23 | 327.95 | 61.82 | 15.25 | 21 | 100.88 | 40681.39 | 462.63 | 2238.35 | 104.79 | 80.07 | 10241.5 | 0.76 | 0.88 | 6.68 | 0.62 | 1 | 10
58 | 150 | CONCLUIDO | 2.9824 | 33.53 | 29.25 | 76.32 | 0.84 | 23 | 328.53 | 61.82 | 15.5 | 21 | 101.21 | 40753.2 | 462 | 2238.34 | 105.02 | 80.07 | 10358.88 | 0.76 | 0.88 | 6.68 | 0.63 | 1 | 10
59 | 150 | CONCLUIDO | 2.991 | 33.43 | 29.21 | 79.67 | 0.85 | 22 | 329.12 | 61.82 | 15.75 | 20 | 101.54 | 40825.16 | 459.52 | 2238.34 | 103.82 | 80.07 | 9759.7 | 0.77 | 0.88 | 6.67 | 0.59 | 1 | 10
60 | 150 | CONCLUIDO | 2.9895 | 33.45 | 29.23 | 79.72 | 0.86 | 22 | 329.7 | 61.82 | 16 | 20 | 101.88 | 40897.29 | 458.16 | 2238.45 | 104.37 | 80.07 | 10035.38 | 0.77 | 0.88 | 6.67 | 0.6 | 1 | 10
61 | 150 | CONCLUIDO | 2.9892 | 33.45 | 29.23 | 79.73 | 0.88 | 22 | 330.29 | 61.82 | 16.25 | 20 | 102.21 | 40969.57 | 456.12 | 2238.3 | 104.44 | 80.07 | 10070.9 | 0.77 | 0.88 | 6.68 | 0.61 | 1 | 10
62 | 150 | CONCLUIDO | 2.9993 | 33.34 | 29.18 | 83.36 | 0.89 | 21 | 330.87 | 61.82 | 16.5 | 19 | 102.55 | 41042.02 | 454.81 | 2238.58 | 102.43 | 80.07 | 9070.14 | 0.78 | 0.88 | 6.67 | 0.55 | 1 | 10
63 | 150 | CONCLUIDO | 2.9972 | 33.36 | 29.2 | 83.43 | 0.9 | 21 | 331.46 | 61.82 | 16.75 | 19 | 102.89 | 41114.63 | 451.95 | 2238.43 | 103.34 | 80.07 | 9527.31 | 0.77 | 0.88 | 6.67 | 0.57 | 1 | 10
64 | 150 | CONCLUIDO | 3.005 | 33.28 | 29.17 | 87.51 | 0.91 | 20 | 332.05 | 61.82 | 17 | 18 | 103.23 | 41187.41 | 450.08 | 2238.3 | 102.19 | 80.07 | 8959.26 | 0.78 | 0.88 | 6.67 | 0.54 | 1 | 10
65 | 150 | CONCLUIDO | 3.0059 | 33.27 | 29.16 | 87.48 | 0.92 | 20 | 332.64 | 61.82 | 17.25 | 18 | 103.57 | 41260.35 | 449.1 | 2238.58 | 102.14 | 80.07 | 8931.33 | 0.78 | 0.88 | 6.67 | 0.53 | 1 | 10
66 | 150 | CONCLUIDO | 3.0051 | 33.28 | 29.17 | 87.51 | 0.94 | 20 | 333.24 | 61.82 | 17.5 | 18 | 103.92 | 41333.46 | 447.9 | 2238.41 | 102.17 | 80.07 | 8946.45 | 0.78 | 0.88 | 6.67 | 0.54 | 1 | 10
67 | 150 | CONCLUIDO | 3.0125 | 33.19 | 29.14 | 92.03 | 0.95 | 19 | 333.83 | 61.82 | 17.75 | 17 | 104.26 | 41406.86 | 445.19 | 2238.41 | 101.5 | 80.07 | 8619.04 | 0.79 | 0.88 | 6.67 | 0.51 | 1 | 10
68 | 150 | CONCLUIDO | 3.012 | 33.2 | 29.15 | 92.04 | 0.96 | 19 | 334.43 | 61.82 | 18 | 17 | 104.61 | 41480.31 | 447.19 | 2238.34 | 101.71 | 80.07 | 8724.25 | 0.79 | 0.88 | 6.67 | 0.52 | 1 | 10
69 | 150 | CONCLUIDO | 3.0122 | 33.2 | 29.15 | 92.04 | 0.97 | 19 | 335.02 | 61.82 | 18.25 | 17 | 104.95 | 41553.93 | 445.52 | 2238.3 | 101.52 | 80.07 | 8629.23 | 0.79 | 0.88 | 6.67 | 0.52 | 1 | 10
70 | 150 | CONCLUIDO | 3.0127 | 33.19 | 29.14 | 92.02 | 0.98 | 19 | 335.62 | 61.82 | 18.5 | 17 | 105.3 | 41627.72 | 442.08 | 2238.45 | 101.24 | 80.07 | 8485 | 0.79 | 0.88 | 6.67 | 0.51 | 1 | 10
71 | 150 | CONCLUIDO | 3.0199 | 33.11 | 29.12 | 97.06 | 0.99 | 18 | 336.22 | 61.82 | 18.75 | 15 | 105.65 | 41701.68 | 441.01 | 2238.31 | 100.62 | 80.07 | 8182.75 | 0.8 | 0.88 | 6.67 | 0.49 | 1 | 10
72 | 150 | CONCLUIDO | 3.0195 | 33.12 | 29.12 | 97.07 | 1.01 | 18 | 336.82 | 61.82 | 19 | 15 | 106 | 41775.82 | 439.91 | 2238.3 | 100.82 | 80.07 | 8280.56 | 0.79 | 0.88 | 6.67 | 0.49 | 1 | 10
73 | 150 | CONCLUIDO | 3.0186 | 33.13 | 29.13 | 97.1 | 1.02 | 18 | 337.43 | 61.82 | 19.25 | 14 | 106.35 | 41850.13 | 435.74 | 2238.39 | 100.84 | 80.07 | 8290.41 | 0.79 | 0.88 | 6.68 | 0.5 | 1 | 10
74 | 150 | CONCLUIDO | 3.0284 | 33.02 | 29.08 | 102.63 | 1.03 | 17 | 338.03 | 61.82 | 19.5 | 12 | 106.71 | 41924.62 | 433.56 | 2238.3 | 99.29 | 80.07 | 7524.2 | 0.81 | 0.88 | 6.67 | 0.45 | 1 | 10
75 | 150 | CONCLUIDO | 3.0274 | 33.03 | 29.09 | 102.67 | 1.04 | 17 | 338.63 | 61.82 | 19.75 | 10 | 107.06 | 41999.28 | 434.87 | 2238.36 | 99.48 | 80.07 | 7619.31 | 0.8 | 0.88 | 6.67 | 0.46 | 1 | 10
76 | 150 | CONCLUIDO | 3.0284 | 33.02 | 29.08 | 102.63 | 1.05 | 17 | 339.24 | 61.82 | 20 | 9 | 107.42 | 42074.12 | 435.42 | 2238.41 | 99.27 | 80.07 | 7511.58 | 0.81 | 0.88 | 6.67 | 0.45 | 1 | 10
77 | 150 | CONCLUIDO | 3.0273 | 33.03 | 29.09 | 102.67 | 1.06 | 17 | 339.85 | 61.82 | 20.25 | 8 | 107.78 | 42149.15 | 434.46 | 2238.3 | 99.52 | 80.07 | 7637.87 | 0.8 | 0.88 | 6.67 | 0.46 | 1 | 10
78 | 150 | CONCLUIDO | 3.0276 | 33.03 | 29.09 | 102.66 | 1.07 | 17 | 340.46 | 61.82 | 20.5 | 8 | 108.14 | 42224.35 | 434.05 | 2238.4 | 99.27 | 80.07 | 7511.13 | 0.81 | 0.88 | 6.68 | 0.46 | 1 | 10
79 | 150 | CONCLUIDO | 3.0282 | 33.02 | 29.08 | 102.64 | 1.08 | 17 | 341.07 | 61.82 | 20.75 | 7 | 108.5 | 42299.74 | 431.11 | 2238.3 | 99.2 | 80.07 | 7478.54 | 0.81 | 0.88 | 6.67 | 0.46 | 1 | 10
80 | 150 | CONCLUIDO | 3.0272 | 33.03 | 29.09 | 102.68 | 1.1 | 17 | 341.68 | 61.82 | 21 | 5 | 108.86 | 42375.31 | 429.87 | 2238.34 | 99.43 | 80.07 | 7592.06 | 0.81 | 0.88 | 6.68 | 0.47 | 1 | 10
81 | 150 | CONCLUIDO | 3.0256 | 33.05 | 29.11 | 102.74 | 1.11 | 17 | 342.3 | 61.82 | 21.25 | 2 | 109.23 | 42451.07 | 429.98 | 2238.46 | 99.76 | 80.07 | 7755.42 | 0.8 | 0.88 | 6.69 | 0.48 | 1 | 10
82 | 150 | CONCLUIDO | 3.034 | 32.96 | 29.07 | 109.03 | 1.12 | 16 | 342.91 | 61.82 | 21.5 | 2 | 109.59 | 42527.02 | 429.45 | 2238.59 | 98.62 | 80.07 | 7189.74 | 0.81 | 0.88 | 6.68 | 0.45 | 1 | 10
83 | 150 | CONCLUIDO | 3.034 | 32.96 | 29.07 | 109.03 | 1.13 | 16 | 343.53 | 61.82 | 21.75 | 2 | 109.96 | 42603.15 | 430.45 | 2238.4 | 98.83 | 80.07 | 7295.54 | 0.81 | 0.88 | 6.68 | 0.45 | 1 | 10
84 | 150 | CONCLUIDO | 3.0334 | 32.97 | 29.08 | 109.05 | 1.14 | 16 | 344.15 | 61.82 | 22 | 1 | 110.33 | 42679.6 | 431.35 | 2238.31 | 99.02 | 80.07 | 7391.4 | 0.81 | 0.88 | 6.68 | 0.45 | 1 | 10
85 | 150 | CONCLUIDO | 3.0332 | 32.97 | 29.08 | 109.06 | 1.15 | 16 | 344.77 | 61.82 | 22.25 | 0 | 110.7 | 42756.12 | 432.1 | 2238.3 | 99.11 | 80.07 | 7437.45 | 0.81 | 0.88 | 6.68 | 0.46 | 1 | 10
0 | 10 | CONCLUIDO | 2.5311 | 39.51 | 35.36 | 9.43 | 0.64 | 225 | 26.11 | 12.1 | 1 | 0 | 3.01 | 3454.41 | 103.18 | 2240.55 | 294.16 | 80.07 | 103917.92 | 0.27 | 0.73 | 7.29 | 6.72 | 1 | 10
0 | 45 | CONCLUIDO | 2.4127 | 41.45 | 34.98 | 9.63 | 0.18 | 218 | 98.71 | 39.72 | 1 | 216 | 12.99 | 12407.75 | 301.26 | 2238.91 | 291.4 | 80.07 | 102570.91 | 0.27 | 0.73 | 7 | 6.34 | 1 | 10
1 | 45 | CONCLUIDO | 2.5863 | 38.66 | 33.33 | 12.27 | 0.22 | 163 | 99.02 | 39.72 | 1.25 | 161 | 13.05 | 12446.14 | 281.85 | 2238.83 | 237.98 | 80.07 | 76137.98 | 0.34 | 0.77 | 6.89 | 4.69 | 1 | 10
2 | 45 | CONCLUIDO | 2.6995 | 37.04 | 32.38 | 14.95 | 0.27 | 130 | 99.33 | 39.72 | 1.5 | 128 | 13.11 | 12484.55 | 268.73 | 2238.81 | 206.3 | 80.07 | 60464.07 | 0.39 | 0.79 | 6.87 | 3.75 | 1 | 10
3 | 45 | CONCLUIDO | 2.7868 | 35.88 | 31.7 | 17.77 | 0.31 | 107 | 99.64 | 39.72 | 1.75 | 105 | 13.18 | 12522.99 | 257.46 | 2238.73 | 184.32 | 80.07 | 49586.8 | 0.43 | 0.81 | 6.82 | 3.06 | 1 | 10
4 | 45 | CONCLUIDO | 2.8544 | 35.03 | 31.2 | 20.8 | 0.35 | 90 | 99.95 | 39.72 | 2 | 88 | 13.24 | 12561.45 | 247.96 | 2238.35 | 168.1 | 80.07 | 41560.78 | 0.48 | 0.82 | 6.79 | 2.57 | 1 | 10
5 | 45 | CONCLUIDO | 2.9072 | 34.4 | 30.83 | 24.02 | 0.39 | 77 | 100.27 | 39.72 | 2.25 | 75 | 13.3 | 12599.94 | 238.76 | 2238.45 | 156.08 | 80.07 | 35616.32 | 0.51 | 0.83 | 6.77 | 2.2 | 1 | 10
6 | 45 | CONCLUIDO | 2.9446 | 33.96 | 30.57 | 26.98 | 0.44 | 68 | 100.58 | 39.72 | 2.5 | 66 | 13.36 | 12638.45 | 231.31 | 2238.42 | 148.28 | 80.07 | 31760.28 | 0.54 | 0.84 | 6.74 | 1.95 | 1 | 10
7 | 45 | CONCLUIDO | 2.985 | 33.5 | 30.3 | 30.81 | 0.48 | 59 | 100.89 | 39.72 | 2.75 | 54 | 13.42 | 12676.98 | 222.36 | 2238.6 | 139.12 | 80.07 | 27225.97 | 0.58 | 0.85 | 6.73 | 1.67 | 1 | 10
8 | 45 | CONCLUIDO | 3.0028 | 33.3 | 30.2 | 33.56 | 0.52 | 54 | 101.2 | 39.72 | 3 | 29 | 13.49 | 12715.54 | 217.44 | 2238.53 | 134.74 | 80.07 | 25063.8 | 0.59 | 0.85 | 6.77 | 1.58 | 1 | 10
9 | 45 | CONCLUIDO | 3.0123 | 33.2 | 30.14 | 34.78 | 0.56 | 52 | 101.52 | 39.72 | 3.25 | 7 | 13.55 | 12754.13 | 215.59 | 2238.67 | 131.94 | 80.07 | 23672.54 | 0.61 | 0.85 | 6.78 | 1.51 | 1 | 10
10 | 45 | CONCLUIDO | 3.0169 | 33.15 | 30.11 | 35.42 | 0.6 | 51 | 101.83 | 39.72 | 3.5 | 3 | 13.61 | 12792.74 | 214.86 | 2238.65 | 130.89 | 80.07 | 23150.03 | 0.61 | 0.85 | 6.78 | 1.48 | 1 | 10
11 | 45 | CONCLUIDO | 3.0156 | 33.16 | 30.12 | 35.44 | 0.65 | 51 | 102.14 | 39.72 | 3.75 | 0 | 13.68 | 12831.37 | 215.71 | 2238.64 | 131.25 | 80.07 | 23331.32 | 0.61 | 0.85 | 6.79 | 1.5 | 1 | 10
0 | 105 | CONCLUIDO | 1.6241 | 61.57 | 41.53 | 5.78 | 0.09 | 431 | 204 | 55.27 | 1 | 429 | 42.72 | 25393.6 | 594.81 | 2239.72 | 506 | 80.07 | 208806.68 | 0.16 | 0.62 | 7.35 | 12.89 | 1 | 10
1 | 105 | CONCLUIDO | 1.8819 | 53.14 | 37.88 | 7.26 | 0.11 | 313 | 204.39 | 55.27 | 1.25 | 311 | 42.87 | 25442.42 | 540.21 | 2239.56 | 386.28 | 80.07 | 149537.19 | 0.21 | 0.68 | 7.15 | 9.24 | 1 | 10
2 | 105 | CONCLUIDO | 2.0702 | 48.3 | 35.8 | 8.77 | 0.13 | 245 | 204.79 | 55.27 | 1.5 | 243 | 43.02 | 25491.3 | 508.39 | 2239.2 | 318.34 | 80.07 | 115904.78 | 0.25 | 0.72 | 7.05 | 7.17 | 1 | 10
3 | 105 | CONCLUIDO | 2.213 | 45.19 | 34.47 | 10.29 | 0.15 | 201 | 205.18 | 55.27 | 1.75 | 199 | 43.16 | 25540.22 | 487.13 | 2238.66 | 274.58 | 80.07 | 94247.62 | 0.29 | 0.74 | 6.98 | 5.84 | 1 | 10
4 | 105 | CONCLUIDO | 2.3204 | 43.1 | 33.6 | 11.79 | 0.17 | 171 | 205.58 | 55.27 | 2 | 169 | 43.31 | 25589.2 | 472.69 | 2238.66 | 246.17 | 80.07 | 80191.12 | 0.33 | 0.76 | 6.93 | 4.96 | 1 | 10
5 | 105 | CONCLUIDO | 2.4116 | 41.47 | 32.9 | 13.34 | 0.19 | 148 | 205.98 | 55.27 | 2.25 | 146 | 43.46 | 25638.22 | 460.63 | 2238.68 | 223.53 | 80.07 | 68988.52 | 0.36 | 0.78 | 6.89 | 4.27 | 1 | 10
6 | 105 | CONCLUIDO | 2.4821 | 40.29 | 32.41 | 14.84 | 0.22 | 131 | 206.38 | 55.27 | 2.5 | 129 | 43.6 | 25687.3 | 451.69 | 2238.63 | 207.89 | 80.07 | 61250.73 | 0.39 | 0.79 | 6.86 | 3.78 | 1 | 10
7 | 105 | CONCLUIDO | 2.5451 | 39.29 | 31.98 | 16.4 | 0.24 | 117 | 206.78 | 55.27 | 2.75 | 115 | 43.75 | 25736.42 | 443.57 | 2238.47 | 194.22 | 80.07 | 54487.11 | 0.41 | 0.8 | 6.82 | 3.35 | 1 | 10
8 | 105 | CONCLUIDO | 2.5959 | 38.52 | 31.66 | 17.92 | 0.26 | 106 | 207.17 | 55.27 | 3 | 104 | 43.9 | 25785.6 | 436.83 | 2238.69 | 183.5 | 80.07 | 49183.76 | 0.44 | 0.81 | 6.81 | 3.03 | 1 | 10
9 | 105 | CONCLUIDO | 2.6392 | 37.89 | 31.39 | 19.42 | 0.28 | 97 | 207.57 | 55.27 | 3.25 | 95 | 44.05 | 25834.83 | 431.22 | 2238.8 | 174.78 | 80.07 | 44866.3 | 0.46 | 0.82 | 6.79 | 2.76 | 1 | 10
10 | 105 | CONCLUIDO | 2.6789 | 37.33 | 31.16 | 21 | 0.3 | 89 | 207.97 | 55.27 | 3.5 | 87 | 44.2 | 25884.1 | 425.37 | 2238.56 | 167.1 | 80.07 | 41069.32 | 0.48 | 0.82 | 6.78 | 2.52 | 1 | 10
11 | 105 | CONCLUIDO | 2.7153 | 36.83 | 30.94 | 22.64 | 0.32 | 82 | 208.37 | 55.27 | 3.75 | 80 | 44.35 | 25933.43 | 420.33 | 2238.53 | 159.93 | 80.07 | 37518.2 | 0.5 | 0.83 | 6.77 | 2.31 | 1 | 10
12 | 105 | CONCLUIDO | 2.7442 | 36.44 | 30.79 | 24.31 | 0.34 | 76 | 208.77 | 55.27 | 4 | 74 | 44.5 | 25982.82 | 416.19 | 2238.66 | 155.12 | 80.07 | 35143.84 | 0.52 | 0.83 | 6.76 | 2.16 | 1 | 10
13 | 105 | CONCLUIDO | 2.7697 | 36.11 | 30.66 | 25.91 | 0.36 | 71 | 209.17 | 55.27 | 4.25 | 69 | 44.65 | 26032.25 | 412.42 | 2238.57 | 150.9 | 80.07 | 33058.93 | 0.53 | 0.84 | 6.75 | 2.03 | 1 | 10
14 | 105 | CONCLUIDO | 2.7984 | 35.73 | 30.49 | 27.72 | 0.38 | 66 | 209.58 | 55.27 | 4.5 | 64 | 44.8 | 26081.73 | 407.59 | 2238.47 | 145.36 | 80.07 | 30310.82 | 0.55 | 0.84 | 6.74 | 1.86 | 1 | 10
15 | 105 | CONCLUIDO | 2.8182 | 35.48 | 30.4 | 29.42 | 0.4 | 62 | 209.98 | 55.27 | 4.75 | 60 | 44.95 | 26131.27 | 404.05 | 2238.4 | 142.52 | 80.07 | 28911.99 | 0.56 | 0.84 | 6.74 | 1.78 | 1 | 10
16 | 105 | CONCLUIDO | 2.836 | 35.26 | 30.3 | 30.82 | 0.42 | 59 | 210.38 | 55.27 | 5 | 57 | 45.11 | 26180.86 | 400.23 | 2238.41 | 139.35 | 80.07 | 27343.33 | 0.57 | 0.85 | 6.73 | 1.68 | 1 | 10
17 | 105 | CONCLUIDO | 2.8535 | 35.04 | 30.21 | 32.37 | 0.44 | 56 | 210.78 | 55.27 | 5.25 | 54 | 45.26 | 26230.5 | 397.18 | 2238.54 | 136.19 | 80.07 | 25778.86 | 0.59 | 0.85 | 6.73 | 1.58 | 1 | 10
18 | 105 | CONCLUIDO | 2.8691 | 34.85 | 30.14 | 34.12 | 0.46 | 53 | 211.18 | 55.27 | 5.5 | 51 | 45.41 | 26280.2 | 393.76 | 2238.48 | 134.06 | 80.07 | 24725.87 | 0.6 | 0.85 | 6.72 | 1.51 | 1 | 10
19 | 105 | CONCLUIDO | 2.8883 | 34.62 | 30.03 | 36.04 | 0.48 | 50 | 211.59 | 55.27 | 5.75 | 48 | 45.57 | 26329.94 | 390.29 | 2238.33 | 130.62 | 80.07 | 23020.71 | 0.61 | 0.85 | 6.71 | 1.4 | 1 | 10
20 | 105 | CONCLUIDO | 2.8985 | 34.5 | 29.99 | 37.49 | 0.5 | 48 | 211.99 | 55.27 | 6 | 46 | 45.72 | 26379.74 | 387.45 | 2238.44 | 128.96 | 80.07 | 22202.44 | 0.62 | 0.86 | 6.72 | 1.36 | 1 | 10
21 | 105 | CONCLUIDO | 2.918 | 34.27 | 29.88 | 39.84 | 0.52 | 45 | 212.4 | 55.27 | 6.25 | 43 | 45.87 | 26429.59 | 383.44 | 2238.51 | 125.49 | 80.07 | 20482.85 | 0.64 | 0.86 | 6.71 | 1.25 | 1 | 10
22 | 105 | CONCLUIDO | 2.9294 | 34.14 | 29.83 | 41.62 | 0.54 | 43 | 212.8 | 55.27 | 6.5 | 41 | 46.03 | 26479.5 | 380.67 | 2238.33 | 123.94 | 80.07 | 19717.97 | 0.65 | 0.86 | 6.71 | 1.2 | 1 | 10
23 | 105 | CONCLUIDO | 2.9417 | 33.99 | 29.77 | 43.56 | 0.56 | 41 | 213.21 | 55.27 | 6.75 | 39 | 46.18 | 26529.46 | 376.86 | 2238.61 | 121.57 | 80.07 | 18542.54 | 0.66 | 0.86 | 6.71 | 1.14 | 1 | 10
24 | 105 | CONCLUIDO | 2.9478 | 33.92 | 29.74 | 44.61 | 0.58 | 40 | 213.61 | 55.27 | 7 | 38 | 46.34 | 26579.47 | 373.84 | 2238.4 | 120.65 | 80.07 | 18088.09 | 0.66 | 0.86 | 6.71 | 1.11 | 1 | 10
25 | 105 | CONCLUIDO | 2.9587 | 33.8 | 29.69 | 46.88 | 0.6 | 38 | 214.02 | 55.27 | 7.25 | 36 | 46.49 | 26629.54 | 371.56 | 2238.41 | 119.41 | 80.07 | 17474.93 | 0.67 | 0.86 | 6.7 | 1.07 | 1 | 10
26 | 105 | CONCLUIDO | 2.9653 | 33.72 | 29.66 | 48.1 | 0.62 | 37 | 214.42 | 55.27 | 7.5 | 35 | 46.65 | 26679.66 | 368.97 | 2238.38 | 118.29 | 80.07 | 16923.16 | 0.68 | 0.87 | 6.7 | 1.03 | 1 | 10
27 | 105 | CONCLUIDO | 2.9768 | 33.59 | 29.61 | 50.76 | 0.64 | 35 | 214.83 | 55.27 | 7.75 | 33 | 46.81 | 26729.83 | 365.25 | 2238.32 | 116.79 | 80.07 | 16180.13 | 0.69 | 0.87 | 6.69 | 0.98 | 1 | 10
28 | 105 | CONCLUIDO | 2.9848 | 33.5 | 29.56 | 52.16 | 0.66 | 34 | 215.24 | 55.27 | 8 | 32 | 46.97 | 26780.06 | 361.05 | 2238.34 | 115.11 | 80.07 | 15347.25 | 0.7 | 0.87 | 6.69 | 0.93 | 1 | 10
29 | 105 | CONCLUIDO | 2.989 | 33.46 | 29.55 | 53.73 | 0.68 | 33 | 215.65 | 55.27 | 8.25 | 31 | 47.12 | 26830.34 | 359.38 | 2238.31 | 114.76 | 80.07 | 15177.31 | 0.7 | 0.87 | 6.69 | 0.93 | 1 | 10
30 | 105 | CONCLUIDO | 3.0019 | 33.31 | 29.49 | 57.08 | 0.7 | 31 | 216.05 | 55.27 | 8.5 | 29 | 47.28 | 26880.68 | 355.96 | 2238.41 | 112.77 | 80.07 | 14193.77 | 0.71 | 0.87 | 6.69 | 0.86 | 1 | 10
31 | 105 | CONCLUIDO | 3.0082 | 33.24 | 29.46 | 58.92 | 0.72 | 30 | 216.46 | 55.27 | 8.75 | 28 | 47.44 | 26931.07 | 352.08 | 2238.37 | 111.89 | 80.07 | 13758.96 | 0.72 | 0.87 | 6.69 | 0.83 | 1 | 10
32 | 105 | CONCLUIDO | 3.0147 | 33.17 | 29.43 | 60.89 | 0.74 | 29 | 216.87 | 55.27 | 9 | 27 | 47.6 | 26981.51 | 349.21 | 2238.38 | 110.83 | 80.07 | 13230.34 | 0.72 | 0.87 | 6.69 | 0.8 | 1 | 10
33 | 105 | CONCLUIDO | 3.0207 | 33.11 | 29.41 | 63.01 | 0.76 | 28 | 217.28 | 55.27 | 9.25 | 26 | 47.76 | 27032.02 | 346.72 | 2238.38 | 109.86 | 80.07 | 12751.73 | 0.73 | 0.87 | 6.69 | 0.78 | 1 | 10
34 | 105 | CONCLUIDO | 3.0289 | 33.02 | 29.36 | 65.23 | 0.78 | 27 | 217.69 | 55.27 | 9.5 | 25 | 47.92 | 27082.57 | 343.61 | 2238.38 | 108.23 | 80.07 | 11940.65 | 0.74 | 0.87 | 6.69 | 0.73 | 1 | 10
35 | 105 | CONCLUIDO | 3.035 | 32.95 | 29.33 | 67.68 | 0.79 | 26 | 218.1 | 55.27 | 9.75 | 24 | 48.08 | 27133.18 | 338.81 | 2238.38 | 107.46 | 80.07 | 11562.69 | 0.75 | 0.87 | 6.68 | 0.7 | 1 | 10
36 | 105 | CONCLUIDO | 3.0413 | 32.88 | 29.3 | 70.33 | 0.81 | 25 | 218.51 | 55.27 | 10 | 23 | 48.24 | 27183.85 | 335.51 | 2238.4 | 106.35 | 80.07 | 11013.81 | 0.75 | 0.88 | 6.69 | 0.68 | 1 | 10
37 | 105 | CONCLUIDO | 3.0386 | 32.91 | 29.33 | 70.4 | 0.83 | 25 | 218.92 | 55.27 | 10.25 | 21 | 48.4 | 27234.57 | 334.99 | 2238.31 | 107.54 | 80.07 | 11605.3 | 0.74 | 0.87 | 6.69 | 0.71 | 1 | 10
38 | 105 | CONCLUIDO | 3.0467 | 32.82 | 29.28 | 73.21 | 0.85 | 24 | 219.33 | 55.27 | 10.5 | 16 | 48.56 | 27285.35 | 331.37 | 2238.32 | 105.72 | 80.07 | 10702.96 | 0.76 | 0.88 | 6.69 | 0.66 | 1 | 10
39 | 105 | CONCLUIDO | 3.0459 | 32.83 | 29.29 | 73.23 | 0.87 | 24 | 219.75 | 55.27 | 10.75 | 9 | 48.72 | 27336.19 | 329.71 | 2238.34 | 106.02 | 80.07 | 10851.6 | 0.76 | 0.88 | 6.69 | 0.67 | 1 | 10
40 | 105 | CONCLUIDO | 3.0537 | 32.75 | 29.25 | 76.3 | 0.89 | 23 | 220.16 | 55.27 | 11 | 9 | 48.89 | 27387.08 | 327.51 | 2238.36 | 104.37 | 80.07 | 10031.92 | 0.77 | 0.88 | 6.69 | 0.62 | 1 | 10
41 | 105 | CONCLUIDO | 3.0529 | 32.76 | 29.26 | 76.32 | 0.91 | 23 | 220.57 | 55.27 | 11.25 | 6 | 49.05 | 27438.03 | 327.31 | 2238.34 | 104.65 | 80.07 | 10170.63 | 0.77 | 0.88 | 6.69 | 0.63 | 1 | 10
42 | 105 | CONCLUIDO | 3.0519 | 32.77 | 29.27 | 76.35 | 0.92 | 23 | 220.99 | 55.27 | 11.5 | 4 | 49.21 | 27489.03 | 327.82 | 2238.36 | 104.81 | 80.07 | 10250.48 | 0.76 | 0.88 | 6.7 | 0.64 | 1 | 10
43 | 105 | CONCLUIDO | 3.0518 | 32.77 | 29.27 | 76.36 | 0.94 | 23 | 221.4 | 55.27 | 11.75 | 1 | 49.38 | 27540.09 | 328.19 | 2238.46 | 104.94 | 80.07 | 10317.01 | 0.76 | 0.88 | 6.7 | 0.64 | 1 | 10
44 | 105 | CONCLUIDO | 3.0518 | 32.77 | 29.27 | 76.36 | 0.96 | 23 | 221.81 | 55.27 | 12 | 0 | 49.54 | 27591.21 | 328.86 | 2238.46 | 104.97 | 80.07 | 10331.83 | 0.76 | 0.88 | 6.7 | 0.64 | 1 | 10
0 | 60 | CONCLUIDO | 2.1902 | 45.66 | 36.6 | 8.1 | 0.14 | 271 | 124.63 | 45 | 1 | 269 | 18.64 | 15605.44 | 374.68 | 2239.2 | 344.16 | 80.07 | 128689.15 | 0.23 | 0.7 | 7.09 | 7.97 | 1 | 10
1 | 60 | CONCLUIDO | 2.3922 | 41.8 | 34.51 | 10.25 | 0.18 | 202 | 124.96 | 45 | 1.25 | 200 | 18.71 | 15645.96 | 349.2 | 2238.94 | 276.05 | 80.07 | 94976.19 | 0.29 | 0.74 | 6.98 | 5.87 | 1 | 10
2 | 60 | CONCLUIDO | 2.5287 | 39.55 | 33.3 | 12.41 | 0.21 | 161 | 125.29 | 45 | 1.5 | 159 | 18.79 | 15686.51 | 333.19 | 2238.9 | 236.65 | 80.07 | 75480.19 | 0.34 | 0.77 | 6.91 | 4.67 | 1 | 10
3 | 60 | CONCLUIDO | 2.6316 | 38 | 32.47 | 14.65 | 0.25 | 133 | 125.62 | 45 | 1.75 | 131 | 18.87 | 15727.09 | 320.84 | 2239.08 | 209.37 | 80.07 | 61980.04 | 0.38 | 0.79 | 6.87 | 3.84 | 1 | 10
4 | 60 | CONCLUIDO | 2.7122 | 36.87 | 31.85 | 16.91 | 0.28 | 113 | 125.95 | 45 | 2 | 111 | 18.95 | 15767.7 | 310.65 | 2238.75 | 189.96 | 80.07 | 52375.99 | 0.42 | 0.81 | 6.81 | 3.22 | 1 | 10
5 | 60 | CONCLUIDO | 2.7734 | 36.06 | 31.42 | 19.24 | 0.31 | 98 | 126.28 | 45 | 2.25 | 96 | 19.03 | 15808.34 | 302.48 | 2238.71 | 175.62 | 80.07 | 45280.39 | 0.46 | 0.82 | 6.8 | 2.79 | 1 | 10
6 | 60 | CONCLUIDO | 2.8249 | 35.4 | 31.07 | 21.68 | 0.35 | 86 | 126.61 | 45 | 2.5 | 84 | 19.11 | 15849 | 295.15 | 2238.55 | 164.17 | 80.07 | 39618.03 | 0.49 | 0.83 | 6.78 | 2.44 | 1 | 10
7 | 60 | CONCLUIDO | 2.8678 | 34.87 | 30.8 | 24.31 | 0.38 | 76 | 126.94 | 45 | 2.75 | 74 | 19.19 | 15889.69 | 287.95 | 2238.47 | 155.03 | 80.07 | 35098.94 | 0.52 | 0.83 | 6.77 | 2.17 | 1 | 10
8 | 60 | CONCLUIDO | 2.8998 | 34.48 | 30.59 | 26.6 | 0.42 | 69 | 127.27 | 45 | 3 | 67 | 19.27 | 15930.42 | 281.92 | 2238.62 | 148.17 | 80.07 | 31703.45 | 0.54 | 0.84 | 6.76 | 1.96 | 1 | 10
9 | 60 | CONCLUIDO | 2.9317 | 34.11 | 30.39 | 29.41 | 0.45 | 62 | 127.6 | 45 | 3.25 | 60 | 19.35 | 15971.17 | 275.58 | 2238.51 | 142.11 | 80.07 | 28704.74 | 0.56 | 0.84 | 6.74 | 1.76 | 1 | 10
10 | 60 | CONCLUIDO | 2.9576 | 33.81 | 30.22 | 31.81 | 0.48 | 57 | 127.93 | 45 | 3.5 | 55 | 19.43 | 16011.95 | 269.33 | 2238.46 | 136.58 | 80.07 | 25967.91 | 0.59 | 0.85 | 6.73 | 1.59 | 1 | 10
11 | 60 | CONCLUIDO | 2.9789 | 33.57 | 30.11 | 34.74 | 0.52 | 52 | 128.26 | 45 | 3.75 | 50 | 19.51 | 16052.76 | 263.5 | 2238.45 | 132.86 | 80.07 | 24132.46 | 0.6 | 0.85 | 6.72 | 1.48 | 1 | 10
12 | 60 | CONCLUIDO | 2.9978 | 33.36 | 30 | 37.5 | 0.55 | 48 | 128.59 | 45 | 4 | 46 | 19.59 | 16093.6 | 258.07 | 2238.54 | 129.1 | 80.07 | 22272.85 | 0.62 | 0.86 | 6.73 | 1.37 | 1 | 10
13 | 60 | CONCLUIDO | 3.0191 | 33.12 | 29.87 | 40.73 | 0.58 | 44 | 128.92 | 45 | 4.25 | 38 | 19.68 | 16134.46 | 251.21 | 2238.42 | 124.92 | 80.07 | 20203.86 | 0.64 | 0.86 | 6.71 | 1.24 | 1 | 10
14 | 60 | CONCLUIDO | 3.0361 | 32.94 | 29.76 | 43.55 | 0.62 | 41 | 129.25 | 45 | 4.5 | 29 | 19.76 | 16175.36 | 247 | 2238.5 | 120.81 | 80.07 | 18159.69 | 0.66 | 0.86 | 6.72 | 1.13 | 1 | 10
15 | 60 | CONCLUIDO | 3.0358 | 32.94 | 29.79 | 44.68 | 0.65 | 40 | 129.59 | 45 | 4.75 | 10 | 19.84 | 16216.29 | 245.76 | 2238.51 | 121.42 | 80.07 | 18470.73 | 0.66 | 0.86 | 6.73 | 1.16 | 1 | 10
16 | 60 | CONCLUIDO | 3.0404 | 32.89 | 29.76 | 45.79 | 0.68 | 39 | 129.92 | 45 | 5 | 5 | 19.92 | 16257.24 | 244.06 | 2238.71 | 120.27 | 80.07 | 17903.39 | 0.67 | 0.86 | 6.74 | 1.13 | 1 | 10
17 | 60 | CONCLUIDO | 3.0402 | 32.89 | 29.76 | 45.79 | 0.71 | 39 | 130.25 | 45 | 5.25 | 1 | 20 | 16298.23 | 244.53 | 2238.45 | 120.31 | 80.07 | 17919.96 | 0.67 | 0.86 | 6.74 | 1.14 | 1 | 10
18 | 60 | CONCLUIDO | 3.0403 | 32.89 | 29.76 | 45.79 | 0.74 | 39 | 130.58 | 45 | 5.5 | 0 | 20.09 | 16339.24 | 244.99 | 2238.52 | 120.31 | 80.07 | 17920 | 0.67 | 0.86 | 6.74 | 1.14 | 1 | 10
0 | 135 | CONCLUIDO | 1.3039 | 76.69 | 45.58 | 4.89 | 0.07 | 559 | 263.32 | 59.89 | 1 | 557 | 67.43 | 32710.1 | 769.54 | 2239.7 | 639.81 | 80.07 | 275069.73 | 0.13 | 0.56 | 7.54 | 16.94 | 1 | 10
1 | 135 | CONCLUIDO | 1.5834 | 63.16 | 40.38 | 6.15 | 0.08 | 394 | 263.79 | 59.89 | 1.25 | 392 | 67.65 | 32767.75 | 680.19 | 2239.3 | 467.82 | 80.07 | 189899.67 | 0.17 | 0.64 | 7.3 | 11.74 | 1 | 10
2 | 135 | CONCLUIDO | 1.7887 | 55.91 | 37.63 | 7.4 | 0.1 | 305 | 264.25 | 59.89 | 1.5 | 303 | 67.87 | 32825.49 | 632.15 | 2239.53 | 377.8 | 80.07 | 145336.89 | 0.21 | 0.68 | 7.15 | 8.99 | 1 | 10
3 | 135 | CONCLUIDO | 1.9473 | 51.35 | 35.91 | 8.65 | 0.12 | 249 | 264.72 | 59.89 | 1.75 | 247 | 68.09 | 32883.31 | 601.67 | 2239.29 | 321.88 | 80.07 | 117656.81 | 0.25 | 0.71 | 7.05 | 7.27 | 1 | 10
4 | 135 | CONCLUIDO | 2.0751 | 48.19 | 34.72 | 9.92 | 0.13 | 210 | 265.19 | 59.89 | 2 | 208 | 68.31 | 32941.21 | 580.09 | 2239.02 | 284.06 | 80.07 | 98944.5 | 0.28 | 0.74 | 6.95 | 6.09 | 1 | 10
5 | 135 | CONCLUIDO | 2.1749 | 45.98 | 33.92 | 11.18 | 0.15 | 182 | 265.66 | 59.89 | 2.25 | 180 | 68.53 | 32999.19 | 565.27 | 2238.78 | 256.74 | 80.07 | 85420.61 | 0.31 | 0.76 | 6.95 | 5.29 | 1 | 10
6 | 135 | CONCLUIDO | 2.2636 | 44.18 | 33.23 | 12.46 | 0.17 | 160 | 266.13 | 59.89 | 2.5 | 158 | 68.75 | 33057.26 | 552.28 | 2238.74 | 234.94 | 80.07 | 74632.63 | 0.34 | 0.77 | 6.89 | 4.6 | 1 | 10
7 | 135 | CONCLUIDO | 2.3356 | 42.82 | 32.73 | 13.73 | 0.18 | 143 | 266.6 | 59.89 | 2.75 | 141 | 68.97 | 33115.41 | 542.36 | 2238.98 | 218.3 | 80.07 | 66394.85 | 0.37 | 0.78 | 6.87 | 4.1 | 1 | 10
8 | 135 | CONCLUIDO | 2.3975 | 41.71 | 32.33 | 15.04 | 0.2 | 129 | 267.08 | 59.89 | 3 | 127 | 69.19 | 33173.65 | 534.27 | 2238.71 | 205.08 | 80.07 | 59857.13 | 0.39 | 0.79 | 6.86 | 3.7 | 1 | 10
9 | 135 | CONCLUIDO | 2.4492 | 40.83 | 32.01 | 16.28 | 0.22 | 118 | 267.55 | 59.89 | 3.25 | 116 | 69.41 | 33231.97 | 527.45 | 2238.58 | 194.78 | 80.07 | 54764.01 | 0.41 | 0.8 | 6.84 | 3.38 | 1 | 10
10 | 135 | CONCLUIDO | 2.4978 | 40.03 | 31.72 | 17.62 | 0.23 | 108 | 268.02 | 59.89 | 3.5 | 106 | 69.64 | 33290.38 | 520.95 | 2238.73 | 185.21 | 80.07 | 50028.36 | 0.43 | 0.81 | 6.82 | 3.09 | 1 | 10
11 | 135 | CONCLUIDO | 2.537 | 39.42 | 31.51 | 18.9 | 0.25 | 100 | 268.5 | 59.89 | 3.75 | 98 | 69.86 | 33348.87 | 516.21 | 2238.49 | 178.28 | 80.07 | 46599.95 | 0.45 | 0.81 | 6.81 | 2.88 | 1 | 10
12 | 135 | CONCLUIDO | 2.5747 | 38.84 | 31.29 | 20.18 | 0.26 | 93 | 268.97 | 59.89 | 4 | 91 | 70.09 | 33407.45 | 511.12 | 2238.63 | 170.98 | 80.07 | 42988.68 | 0.47 | 0.82 | 6.79 | 2.66 | 1 | 10
13 | 135 | CONCLUIDO | 2.6051 | 38.39 | 31.13 | 21.47 | 0.28 | 87 | 269.45 | 59.89 | 4.25 | 85 | 70.31 | 33466.11 | 507 | 2238.59 | 166.12 | 80.07 | 40587.26 | 0.48 | 0.82 | 6.79 | 2.5 | 1 | 10
14 | 135 | CONCLUIDO | 2.6414 | 37.86 | 30.91 | 22.9 | 0.3 | 81 | 269.92 | 59.89 | 4.5 | 79 | 70.54 | 33524.86 | 502 | 2238.61 | 159.19 | 80.07 | 37153.42 | 0.5 | 0.83 | 6.76 | 2.28 | 1 | 10
15 | 135 | CONCLUIDO | 2.6616 | 37.57 | 30.83 | 24.02 | 0.31 | 77 | 270.4 | 59.89 | 4.75 | 75 | 70.76 | 33583.7 | 498.79 | 2238.65 | 155.85 | 80.07 | 35503.42 | 0.51 | 0.83 | 6.77 | 2.2 | 1 | 10
16 | 135 | CONCLUIDO | 2.6906 | 37.17 | 30.67 | 25.56 | 0.33 | 72 | 270.88 | 59.89 | 5 | 70 | 70.99 | 33642.62 | 494.63 | 2238.57 | 151.16 | 80.07 | 33183.54 | 0.53 | 0.84 | 6.76 | 2.04 | 1 | 10
17 | 135 | CONCLUIDO | 2.7086 | 36.92 | 30.58 | 26.59 | 0.34 | 69 | 271.36 | 59.89 | 5.25 | 67 | 71.22 | 33701.64 | 491.85 | 2238.53 | 148.29 | 80.07 | 31763.31 | 0.54 | 0.84 | 6.75 | 1.95 | 1 | 10
18 | 135 | CONCLUIDO | 2.7323 | 36.6 | 30.46 | 28.12 | 0.36 | 65 | 271.84 | 59.89 | 5.5 | 63 | 71.45 | 33760.74 | 488.37 | 2238.44 | 144.45 | 80.07 | 29859.74 | 0.55 | 0.84 | 6.74 | 1.83 | 1 | 10
19 | 135 | CONCLUIDO | 2.7495 | 36.37 | 30.38 | 29.4 | 0.38 | 62 | 272.32 | 59.89 | 5.75 | 60 | 71.68 | 33820.05 | 485.72 | 2238.52 | 141.77 | 80.07 | 28535.69 | 0.56 | 0.84 | 6.74 | 1.75 | 1 | 10
20 | 135 | CONCLUIDO | 2.7685 | 36.12 | 30.29 | 30.8 | 0.39 | 59 | 272.8 | 59.89 | 6 | 57 | 71.91 | 33879.33 | 482.52 | 2238.36 | 138.89 | 80.07 | 27114.24 | 0.58 | 0.85 | 6.73 | 1.66 | 1 | 10
21 | 135 | CONCLUIDO | 2.7866 | 35.89 | 30.2 | 32.36 | 0.41 | 56 | 273.28 | 59.89 | 6.25 | 54 | 72.14 | 33938.7 | 479.77 | 2238.5 | 135.52 | 80.07 | 25442.16 | 0.59 | 0.85 | 6.74 | 1.57 | 1 | 10
22 | 135 | CONCLUIDO | 2.8001 | 35.71 | 30.13 | 33.48 | 0.42 | 54 | 273.76 | 59.89 | 6.5 | 52 | 72.37 | 33998.16 | 477.07 | 2238.55 | 133.49 | 80.07 | 24437.28 | 0.6 | 0.85 | 6.73 | 1.5 | 1 | 10
23 | 135 | CONCLUIDO | 2.8107 | 35.58 | 30.1 | 34.73 | 0.44 | 52 | 274.24 | 59.89 | 6.75 | 50 | 72.61 | 34057.71 | 475.02 | 2238.39 | 132.52 | 80.07 | 23963.68 | 0.6 | 0.85 | 6.72 | 1.47 | 1 | 10
24 | 135 | CONCLUIDO | 2.8245 | 35.4 | 30.02 | 36.03 | 0.45 | 50 | 274.73 | 59.89 | 7 | 48 | 72.84 | 34117.35 | 472.54 | 2238.61 | 130.31 | 80.07 | 22867.67 | 0.61 | 0.85 | 6.71 | 1.39 | 1 | 10
25 | 135 | CONCLUIDO | 2.8388 | 35.23 | 29.95 | 37.43 | 0.47 | 48 | 275.21 | 59.89 | 7.25 | 46 | 73.08 | 34177.09 | 469.49 | 2238.53 | 127.46 | 80.07 | 21450.97 | 0.63 | 0.86 | 6.72 | 1.32 | 1 | 10
26 | 135 | CONCLUIDO | 2.849 | 35.1 | 29.92 | 39.03 | 0.48 | 46 | 275.7 | 59.89 | 7.5 | 44 | 73.31 | 34236.91 | 467.92 | 2238.39 | 126.78 | 80.07 | 21123.7 | 0.63 | 0.86 | 6.71 | 1.29 | 1 | 10
27 | 135 | CONCLUIDO | 2.8639 | 34.92 | 29.84 | 40.69 | 0.5 | 44 | 276.18 | 59.89 | 7.75 | 42 | 73.55 | 34296.82 | 464.81 | 2238.44 | 124.23 | 80.07 | 19859.03 | 0.64 | 0.86 | 6.71 | 1.21 | 1 | 10
28 | 135 | CONCLUIDO | 2.8681 | 34.87 | 29.84 | 41.64 | 0.51 | 43 | 276.67 | 59.89 | 8 | 41 | 73.78 | 34356.83 | 463.03 | 2238.42 | 124.16 | 80.07 | 19826.33 | 0.64 | 0.86 | 6.71 | 1.21 | 1 | 10
29 | 135 | CONCLUIDO | 2.8826 | 34.69 | 29.76 | 43.56 | 0.53 | 41 | 277.16 | 59.89 | 8.25 | 39 | 74.02 | 34416.93 | 460.05 | 2238.41 | 121.72 | 80.07 | 18618.16 | 0.66 | 0.86 | 6.71 | 1.14 | 1 | 10
30 | 135 | CONCLUIDO | 2.8873 | 34.63 | 29.76 | 44.64 | 0.55 | 40 | 277.65 | 59.89 | 8.5 | 38 | 74.26 | 34477.13 | 458.15 | 2238.44 | 121.27 | 80.07 | 18399.52 | 0.66 | 0.86 | 6.71 | 1.13 | 1 | 10
31 | 135 | CONCLUIDO | 2.8953 | 34.54 | 29.71 | 45.71 | 0.56 | 39 | 278.13 | 59.89 | 8.75 | 37 | 74.5 | 34537.41 | 456.07 | 2238.38 | 119.98 | 80.07 | 17755.8 | 0.67 | 0.86 | 6.7 | 1.09 | 1 | 10
32 | 135 | CONCLUIDO | 2.9079 | 34.39 | 29.67 | 48.11 | 0.58 | 37 | 278.62 | 59.89 | 9 | 35 | 74.74 | 34597.8 | 451.99 | 2238.38 | 118.28 | 80.07 | 16919.23 | 0.68 | 0.86 | 6.71 | 1.04 | 1 | 10
33 | 135 | CONCLUIDO | 2.9168 | 34.28 | 29.61 | 49.35 | 0.59 | 36 | 279.11 | 59.89 | 9.25 | 34 | 74.98 | 34658.27 | 451.09 | 2238.35 | 116.68 | 80.07 | 16124.32 | 0.69 | 0.87 | 6.7 | 0.98 | 1 | 10
34 | 135 | CONCLUIDO | 2.9235 | 34.21 | 29.58 | 50.71 | 0.6 | 35 | 279.61 | 59.89 | 9.5 | 33 | 75.22 | 34718.84 | 449.23 | 2238.44 | 116.19 | 80.07 | 15883.35 | 0.69 | 0.87 | 6.68 | 0.96 | 1 | 10
35 | 135 | CONCLUIDO | 2.9274 | 34.16 | 29.59 | 52.21 | 0.62 | 34 | 280.1 | 59.89 | 9.75 | 32 | 75.46 | 34779.51 | 447.65 | 2238.34 | 115.97 | 80.07 | 15776.29 | 0.69 | 0.87 | 6.7 | 0.96 | 1 | 10
36 | 135 | CONCLUIDO | 2.9365 | 34.05 | 29.53 | 53.7 | 0.63 | 33 | 280.59 | 59.89 | 10 | 31 | 75.7 | 34840.27 | 445.15 | 2238.5 | 113.97 | 80.07 | 14784.1 | 0.7 | 0.87 | 6.7 | 0.91 | 1 | 10
37 | 135 | CONCLUIDO | 2.9429 | 33.98 | 29.51 | 55.33 | 0.65 | 32 | 281.08 | 59.89 | 10.25 | 30 | 75.95 | 34901.13 | 442.77 | 2238.51 | 113.34 | 80.07 | 14471.05 | 0.71 | 0.87 | 6.69 | 0.88 | 1 | 10
38 | 135 | CONCLUIDO | 2.9421 | 33.99 | 29.52 | 55.35 | 0.66 | 32 | 281.58 | 59.89 | 10.5 | 30 | 76.19 | 34962.08 | 441.79 | 2238.39 | 113.7 | 80.07 | 14650.43 | 0.7 | 0.87 | 6.69 | 0.89 | 1 | 10
39 | 135 | CONCLUIDO | 2.9501 | 33.9 | 29.48 | 57.05 | 0.68 | 31 | 282.07 | 59.89 | 10.75 | 29 | 76.44 | 35023.13 | 439.04 | 2238.35 | 112.14 | 80.07 | 13875.15 | 0.71 | 0.87 | 6.69 | 0.85 | 1 | 10
40 | 135 | CONCLUIDO | 2.9558 | 33.83 | 29.46 | 58.92 | 0.69 | 30 | 282.57 | 59.89 | 11 | 28 | 76.68 | 35084.28 | 437.95 | 2238.36 | 111.68 | 80.07 | 13650.51 | 0.72 | 0.87 | 6.69 | 0.83 | 1 | 10
41 | 135 | CONCLUIDO | 2.9624 | 33.76 | 29.44 | 60.9 | 0.71 | 29 | 283.06 | 59.89 | 11.25 | 27 | 76.93 | 35145.53 | 435.81 | 2238.52 | 110.69 | 80.07 | 13161.18 | 0.72 | 0.87 | 6.7 | 0.81 | 1 | 10
42 | 135 | CONCLUIDO | 2.9691 | 33.68 | 29.41 | 63.02 | 0.72 | 28 | 283.56 | 59.89 | 11.5 | 26 | 77.18 | 35206.88 | 432.72 | 2238.41 | 110.08 | 80.07 | 12862.93 | 0.73 | 0.87 | 6.69 | 0.78 | 1 | 10
43 | 135 | CONCLUIDO | 2.9714 | 33.65 | 29.39 | 62.97 | 0.74 | 28 | 284.06 | 59.89 | 11.75 | 26 | 77.42 | 35268.32 | 431.4 | 2238.37 | 109.51 | 80.07 | 12577.99 | 0.73 | 0.87 | 6.68 | 0.76 | 1 | 10
44 | 135 | CONCLUIDO | 2.9759 | 33.6 | 29.38 | 65.3 | 0.75 | 27 | 284.56 | 59.89 | 12 | 25 | 77.67 | 35329.87 | 430 | 2238.3 | 109.35 | 80.07 | 12503.07 | 0.73 | 0.87 | 6.68 | 0.76 | 1 | 10
45 | 135 | CONCLUIDO | 2.9839 | 33.51 | 29.35 | 67.72 | 0.77 | 26 | 285.06 | 59.89 | 12.25 | 24 | 77.92 | 35391.51 | 426.41 | 2238.32 | 107.93 | 80.07 | 11797.8 | 0.74 | 0.87 | 6.68 | 0.72 | 1 | 10
46 | 135 | CONCLUIDO | 2.9851 | 33.5 | 29.33 | 67.69 | 0.78 | 26 | 285.56 | 59.89 | 12.5 | 24 | 78.17 | 35453.26 | 425.63 | 2238.32 | 107.69 | 80.07 | 11677.99 | 0.74 | 0.87 | 6.68 | 0.7 | 1 | 10
47 | 135 | CONCLUIDO | 2.9918 | 33.42 | 29.31 | 70.34 | 0.79 | 25 | 286.06 | 59.89 | 12.75 | 23 | 78.42 | 35515.1 | 422.37 | 2238.33 | 106.88 | 80.07 | 11278.07 | 0.75 | 0.88 | 6.68 | 0.68 | 1 | 10
48 | 135 | CONCLUIDO | 2.9911 | 33.43 | 29.32 | 70.36 | 0.81 | 25 | 286.56 | 59.89 | 13 | 23 | 78.68 | 35577.18 | 420.89 | 2238.37 | 106.92 | 80.07 | 11295.67 | 0.75 | 0.88 | 6.69 | 0.69 | 1 | 10
49 | 135 | CONCLUIDO | 2.9992 | 33.34 | 29.28 | 73.19 | 0.82 | 24 | 287.07 | 59.89 | 13.25 | 22 | 78.93 | 35639.23 | 418.98 | 2238.37 | 105.73 | 80.07 | 10709.02 | 0.76 | 0.88 | 6.68 | 0.65 | 1 | 10
50 | 135 | CONCLUIDO | 3.0057 | 33.27 | 29.25 | 76.32 | 0.84 | 23 | 287.57 | 59.89 | 13.5 | 21 | 79.18 | 35701.38 | 414.55 | 2238.33 | 105.15 | 80.07 | 10422.9 | 0.76 | 0.88 | 6.68 | 0.63 | 1 | 10
51 | 135 | CONCLUIDO | 3.0061 | 33.27 | 29.25 | 76.3 | 0.85 | 23 | 288.08 | 59.89 | 13.75 | 21 | 79.44 | 35763.64 | 414.79 | 2238.41 | 104.79 | 80.07 | 10241.02 | 0.76 | 0.88 | 6.68 | 0.62 | 1 | 10
52 | 135 | CONCLUIDO | 3.006 | 33.27 | 29.25 | 76.31 | 0.86 | 23 | 288.58 | 59.89 | 14 | 21 | 79.69 | 35826 | 413.25 | 2238.34 | 104.97 | 80.07 | 10333.58 | 0.76 | 0.88 | 6.67 | 0.62 | 1 | 10
53 | 135 | CONCLUIDO | 3.013 | 33.19 | 29.22 | 79.7 | 0.88 | 22 | 289.09 | 59.89 | 14.25 | 20 | 79.95 | 35888.47 | 410.36 | 2238.32 | 104.15 | 80.07 | 9927.21 | 0.77 | 0.88 | 6.67 | 0.6 | 1 | 10
54 | 135 | CONCLUIDO | 3.011 | 33.21 | 29.25 | 79.76 | 0.89 | 22 | 289.6 | 59.89 | 14.5 | 20 | 80.21 | 35951.04 | 408.66 | 2238.5 | 104.6 | 80.07 | 10149.85 | 0.77 | 0.88 | 6.68 | 0.62 | 1 | 10
55 | 135 | CONCLUIDO | 3.0219 | 33.09 | 29.18 | 83.36 | 0.91 | 21 | 290.1 | 59.89 | 14.75 | 19 | 80.47 | 36013.72 | 406.61 | 2238.35 | 102.53 | 80.07 | 9120.3 | 0.78 | 0.88 | 6.67 | 0.55 | 1 | 10
56 | 135 | CONCLUIDO | 3.0196 | 33.12 | 29.2 | 83.43 | 0.92 | 21 | 290.61 | 59.89 | 15 | 19 | 80.73 | 36076.5 | 402.08 | 2238.31 | 103.56 | 80.07 | 9635.8 | 0.77 | 0.88 | 6.67 | 0.58 | 1 | 10
57 | 135 | CONCLUIDO | 3.0259 | 33.05 | 29.18 | 87.55 | 0.93 | 20 | 291.12 | 59.89 | 15.25 | 17 | 80.99 | 36139.39 | 401.43 | 2238.42 | 102.64 | 80.07 | 9181.58 | 0.78 | 0.88 | 6.68 | 0.56 | 1 | 10
58 | 135 | CONCLUIDO | 3.0274 | 33.03 | 29.17 | 87.5 | 0.95 | 20 | 291.63 | 59.89 | 15.5 | 18 | 81.25 | 36202.38 | 399.18 | 2238.31 | 102.6 | 80.07 | 9160.05 | 0.78 | 0.88 | 6.66 | 0.54 | 1 | 10
59 | 135 | CONCLUIDO | 3.028 | 33.02 | 29.16 | 87.48 | 0.96 | 20 | 292.15 | 59.89 | 15.75 | 16 | 81.51 | 36265.48 | 398.13 | 2238.41 | 101.83 | 80.07 | 8777.8 | 0.79 | 0.88 | 6.68 | 0.53 | 1 | 10
60 | 135 | CONCLUIDO | 3.0323 | 32.98 | 29.16 | 92.1 | 0.97 | 19 | 292.66 | 59.89 | 16 | 14 | 81.77 | 36328.69 | 397.89 | 2238.39 | 102 | 80.07 | 8867.65 | 0.79 | 0.88 | 6.68 | 0.54 | 1 | 10
61 | 135 | CONCLUIDO | 3.0324 | 32.98 | 29.16 | 92.09 | 0.99 | 19 | 293.17 | 59.89 | 16.25 | 13 | 82.03 | 36392.01 | 398.71 | 2238.4 | 101.82 | 80.07 | 8774.93 | 0.79 | 0.88 | 6.68 | 0.54 | 1 | 10
62 | 135 | CONCLUIDO | 3.0334 | 32.97 | 29.15 | 92.06 | 1 | 19 | 293.69 | 59.89 | 16.5 | 9 | 82.3 | 36455.44 | 395.36 | 2238.55 | 101.38 | 80.07 | 8555.74 | 0.79 | 0.88 | 6.68 | 0.52 | 1 | 10
63 | 135 | CONCLUIDO | 3.0418 | 32.88 | 29.11 | 97.04 | 1.01 | 18 | 294.2 | 59.89 | 16.75 | 9 | 82.56 | 36518.97 | 391.3 | 2238.41 | 99.98 | 80.07 | 7863.4 | 0.8 | 0.88 | 6.68 | 0.49 | 1 | 10
64 | 135 | CONCLUIDO | 3.0423 | 32.87 | 29.11 | 97.02 | 1.03 | 18 | 294.72 | 59.89 | 17 | 6 | 82.83 | 36582.62 | 392.26 | 2238.38 | 99.97 | 80.07 | 7856.98 | 0.8 | 0.88 | 6.68 | 0.48 | 1 | 10
65 | 135 | CONCLUIDO | 3.0414 | 32.88 | 29.12 | 97.06 | 1.04 | 18 | 295.23 | 59.89 | 17.25 | 6 | 83.1 | 36646.38 | 392.38 | 2238.42 | 100.25 | 80.07 | 7995.91 | 0.8 | 0.88 | 6.68 | 0.49 | 1 | 10
66 | 135 | CONCLUIDO | 3.0395 | 32.9 | 29.14 | 97.12 | 1.05 | 18 | 295.75 | 59.89 | 17.5 | 5 | 83.36 | 36710.24 | 392.65 | 2238.44 | 100.79 | 80.07 | 8265.33 | 0.79 | 0.88 | 6.68 | 0.51 | 1 | 10
67 | 135 | CONCLUIDO | 3.0393 | 32.9 | 29.14 | 97.13 | 1.07 | 18 | 296.27 | 59.89 | 17.75 | 4 | 83.63 | 36774.22 | 394 | 2238.46 | 101.05 | 80.07 | 8398.27 | 0.79 | 0.88 | 6.68 | 0.51 | 1 | 10
68 | 135 | CONCLUIDO | 3.0402 | 32.89 | 29.13 | 97.1 | 1.08 | 18 | 296.79 | 59.89 | 18 | 3 | 83.9 | 36838.32 | 393.97 | 2238.62 | 100.65 | 80.07 | 8197.82 | 0.8 | 0.88 | 6.68 | 0.5 | 1 | 10
69 | 135 | CONCLUIDO | 3.0385 | 32.91 | 29.15 | 97.16 | 1.09 | 18 | 297.31 | 59.89 | 18.25 | 0 | 84.17 | 36902.52 | 394.83 | 2238.4 | 101.02 | 80.07 | 8381.61 | 0.79 | 0.88 | 6.69 | 0.52 | 1 | 10
0 | 80 | CONCLUIDO | 1.9239 | 51.98 | 38.7 | 6.83 | 0.11 | 340 | 159.12 | 50.28 | 1 | 338 | 27.84 | 19859.16 | 469.85 | 2239.35 | 412.97 | 80.07 | 162746.51 | 0.19 | 0.66 | 7.2 | 10.06 | 1 | 10
1 | 80 | CONCLUIDO | 2.1556 | 46.39 | 35.98 | 8.6 | 0.14 | 251 | 159.48 | 50.28 | 1.25 | 249 | 27.95 | 19902.91 | 433.67 | 2238.73 | 324.38 | 80.07 | 118895.06 | 0.25 | 0.71 | 7.05 | 7.35 | 1 | 10
2 | 80 | CONCLUIDO | 2.3175 | 43.15 | 34.41 | 10.38 | 0.17 | 199 | 159.83 | 50.28 | 1.5 | 197 | 28.05 | 19946.71 | 411.83 | 2238.85 | 273.63 | 80.07 | 93782.37 | 0.29 | 0.75 | 6.95 | 5.78 | 1 | 10
3 | 80 | CONCLUIDO | 2.4398 | 40.99 | 33.38 | 12.21 | 0.19 | 164 | 160.19 | 50.28 | 1.75 | 162 | 28.16 | 19990.53 | 396.53 | 2238.57 | 239.42 | 80.07 | 76849.77 | 0.33 | 0.77 | 6.91 | 4.75 | 1 | 10
4 | 80 | CONCLUIDO | 2.537 | 39.42 | 32.61 | 14.08 | 0.22 | 139 | 160.54 | 50.28 | 2 | 137 | 28.26 | 20034.4 | 384.55 | 2238.68 | 213.98 | 80.07 | 64258.97 | 0.37 | 0.79 | 6.88 | 3.98 | 1 | 10
5 | 80 | CONCLUIDO | 2.6101 | 38.31 | 32.09 | 15.91 | 0.25 | 121 | 160.9 | 50.28 | 2.25 | 119 | 28.37 | 20078.3 | 375.08 | 2238.77 | 197.76 | 80.07 | 56234.63 | 0.4 | 0.8 | 6.82 | 3.46 | 1 | 10
6 | 80 | CONCLUIDO | 2.6698 | 37.46 | 31.68 | 17.77 | 0.27 | 107 | 161.26 | 50.28 | 2.5 | 105 | 28.48 | 20122.23 | 367.46 | 2238.6 | 184.05 | 80.07 | 49454.22 | 0.44 | 0.81 | 6.82 | 3.05 | 1 | 10
7 | 80 | CONCLUIDO | 2.7237 | 36.72 | 31.33 | 19.79 | 0.3 | 95 | 161.61 | 50.28 | 2.75 | 93 | 28.58 | 20166.2 | 360.07 | 2238.73 | 172.42 | 80.07 | 43696.86 | 0.46 | 0.82 | 6.8 | 2.7 | 1 | 10
8 | 80 | CONCLUIDO | 2.7619 | 36.21 | 31.11 | 21.71 | 0.33 | 86 | 161.97 | 50.28 | 3 | 84 | 28.69 | 20210.21 | 355.2 | 2238.75 | 165.71 | 80.07 | 40386.28 | 0.48 | 0.82 | 6.78 | 2.48 | 1 | 10
9 | 80 | CONCLUIDO | 2.8025 | 35.68 | 30.84 | 23.73 | 0.35 | 78 | 162.33 | 50.28 | 3.25 | 76 | 28.8 | 20254.26 | 348.69 | 2238.78 | 156.56 | 80.07 | 35849.7 | 0.51 | 0.83 | 6.77 | 2.21 | 1 | 10
10 | 80 | CONCLUIDO | 2.8295 | 35.34 | 30.7 | 25.58 | 0.38 | 72 | 162.68 | 50.28 | 3.5 | 70 | 28.9 | 20298.34 | 343.93 | 2238.68 | 151.92 | 80.07 | 33560.33 | 0.53 | 0.84 | 6.76 | 2.07 | 1 | 10
11 | 80 | CONCLUIDO | 2.8618 | 34.94 | 30.49 | 27.72 | 0.41 | 66 | 163.04 | 50.28 | 3.75 | 64 | 29.01 | 20342.46 | 338.59 | 2238.49 | 145.25 | 80.07 | 30255.13 | 0.55 | 0.84 | 6.75 | 1.86 | 1 | 10
12 | 80 | CONCLUIDO | 2.8871 | 34.64 | 30.35 | 29.85 | 0.43 | 61 | 163.4 | 50.28 | 4 | 59 | 29.12 | 20386.62 | 333.87 | 2238.53 | 140.64 | 80.07 | 27978.88 | 0.57 | 0.85 | 6.73 | 1.72 | 1 | 10
13 | 80 | CONCLUIDO | 2.9079 | 34.39 | 30.23 | 31.82 | 0.46 | 57 | 163.76 | 50.28 | 4.25 | 55 | 29.23 | 20430.81 | 329.18 | 2238.35 | 136.83 | 80.07 | 26090.48 | 0.59 | 0.85 | 6.73 | 1.6 | 1 | 10
14 | 80 | CONCLUIDO | 2.9263 | 34.17 | 30.14 | 34.12 | 0.49 | 53 | 164.12 | 50.28 | 4.5 | 51 | 29.34 | 20475.04 | 324.54 | 2238.4 | 133.55 | 80.07 | 24470.2 | 0.6 | 0.85 | 6.74 | 1.51 | 1 | 10
15 | 80 | CONCLUIDO | 2.9438 | 33.97 | 30.03 | 36.04 | 0.51 | 50 | 164.48 | 50.28 | 4.75 | 48 | 29.45 | 20519.3 | 320.92 | 2238.43 | 130.37 | 80.07 | 22895.57 | 0.61 | 0.85 | 6.72 | 1.41 | 1 | 10
16 | 80 | CONCLUIDO | 2.9597 | 33.79 | 29.95 | 38.23 | 0.54 | 47 | 164.83 | 50.28 | 5 | 45 | 29.55 | 20563.61 | 316.29 | 2238.37 | 127.27 | 80.07 | 21360.61 | 0.63 | 0.86 | 6.73 | 1.32 | 1 | 10
17 | 80 | CONCLUIDO | 2.977 | 33.59 | 29.85 | 40.7 | 0.56 | 44 | 165.19 | 50.28 | 5.25 | 42 | 29.66 | 20607.95 | 310.86 | 2238.36 | 124.57 | 80.07 | 20026.9 | 0.64 | 0.86 | 6.71 | 1.22 | 1 | 10
18 | 80 | CONCLUIDO | 2.9933 | 33.41 | 29.76 | 43.55 | 0.59 | 41 | 165.55 | 50.28 | 5.5 | 39 | 29.77 | 20652.33 | 306.9 | 2238.4 | 121.53 | 80.07 | 18523.8 | 0.66 | 0.86 | 6.71 | 1.14 | 1 | 10
19 | 80 | CONCLUIDO | 3.0021 | 33.31 | 29.73 | 45.74 | 0.61 | 39 | 165.91 | 50.28 | 5.75 | 37 | 29.88 | 20696.74 | 303.4 | 2238.31 | 120.16 | 80.07 | 17849.59 | 0.67 | 0.86 | 6.71 | 1.1 | 1 | 10
20 | 80 | CONCLUIDO | 3.0138 | 33.18 | 29.66 | 48.1 | 0.64 | 37 | 166.27 | 50.28 | 6 | 35 | 29.99 | 20741.2 | 298.58 | 2238.44 | 118.26 | 80.07 | 16909.36 | 0.68 | 0.86 | 6.7 | 1.04 | 1 | 10
21 | 80 | CONCLUIDO | 3.0241 | 33.07 | 29.62 | 50.77 | 0.66 | 35 | 166.64 | 50.28 | 6.25 | 32 | 30.11 | 20785.69 | 294.34 | 2238.43 | 116.95 | 80.07 | 16260.65 | 0.68 | 0.87 | 6.69 | 0.99 | 1 | 10
22 | 80 | CONCLUIDO | 3.0385 | 32.91 | 29.52 | 53.68 | 0.69 | 33 | 167 | 50.28 | 6.5 | 30 | 30.22 | 20830.22 | 289.14 | 2238.43 | 113.89 | 80.07 | 14740.74 | 0.7 | 0.87 | 6.69 | 0.9 | 1 | 10
23 | 80 | CONCLUIDO | 3.0427 | 32.87 | 29.51 | 55.33 | 0.71 | 32 | 167.36 | 50.28 | 6.75 | 24 | 30.33 | 20874.78 | 285.89 | 2238.46 | 113.07 | 80.07 | 14339.42 | 0.71 | 0.87 | 6.7 | 0.88 | 1 | 10
24 | 80 | CONCLUIDO | 3.0453 | 32.84 | 29.51 | 57.12 | 0.74 | 31 | 167.72 | 50.28 | 7 | 16 | 30.44 | 20919.39 | 283.58 | 2238.43 | 113.02 | 80.07 | 14315.9 | 0.71 | 0.87 | 6.71 | 0.89 | 1 | 10
25 | 80 | CONCLUIDO | 3.0516 | 32.77 | 29.48 | 58.96 | 0.76 | 30 | 168.08 | 50.28 | 7.25 | 9 | 30.55 | 20964.03 | 282.46 | 2238.45 | 111.65 | 80.07 | 13639.5 | 0.72 | 0.87 | 6.71 | 0.85 | 1 | 10
26 | 80 | CONCLUIDO | 3.049 | 32.8 | 29.51 | 59.01 | 0.79 | 30 | 168.44 | 50.28 | 7.5 | 6 | 30.66 | 21008.71 | 282.17 | 2238.42 | 112.3 | 80.07 | 13962.66 | 0.71 | 0.87 | 6.72 | 0.88 | 1 | 10
27 | 80 | CONCLUIDO | 3.0495 | 32.79 | 29.5 | 59 | 0.81 | 30 | 168.81 | 50.28 | 7.75 | 2 | 30.78 | 21053.43 | 280.63 | 2238.42 | 112.13 | 80.07 | 13874.8 | 0.71 | 0.87 | 6.72 | 0.87 | 1 | 10
28 | 80 | CONCLUIDO | 3.0503 | 32.78 | 29.49 | 58.98 | 0.84 | 30 | 169.17 | 50.28 | 8 | 1 | 30.89 | 21098.19 | 280.78 | 2238.5 | 111.6 | 80.07 | 13612.96 | 0.72 | 0.87 | 6.73 | 0.86 | 1 | 10
29 | 80 | CONCLUIDO | 3.0567 | 32.72 | 29.46 | 60.94 | 0.86 | 29 | 169.53 | 50.28 | 8.25 | 0 | 31 | 21142.98 | 281.01 | 2238.52 | 110.22 | 80.07 | 12925.22 | 0.73 | 0.87 | 6.73 | 0.83 | 1 | 10
0 | 115 | CONCLUIDO | 1.5119 | 66.14 | 42.81 | 5.45 | 0.08 | 471 | 222.93 | 56.94 | 1 | 469 | 49.99 | 27728.69 | 649.46 | 2239.69 | 548.04 | 80.07 | 229627.53 | 0.15 | 0.6 | 7.41 | 14.17 | 1 | 10
1 | 115 | CONCLUIDO | 1.7815 | 56.13 | 38.64 | 6.86 | 0.1 | 338 | 223.35 | 56.94 | 1.25 | 336 | 50.15 | 27780.03 | 584.2 | 2239.81 | 410.25 | 80.07 | 161396.64 | 0.2 | 0.66 | 7.22 | 10 | 1 | 10
2 | 115 | CONCLUIDO | 1.9763 | 50.6 | 36.35 | 8.26 | 0.12 | 264 | 223.76 | 56.94 | 1.5 | 262 | 50.32 | 27831.42 | 547.53 | 2239.43 | 336.48 | 80.07 | 124880.07 | 0.24 | 0.71 | 7.06 | 7.71 | 1 | 10
3 | 115 | CONCLUIDO | 2.1215 | 47.14 | 34.95 | 9.66 | 0.14 | 217 | 224.18 | 56.94 | 1.75 | 215 | 50.49 | 27882.87 | 524.61 | 2239.19 | 290.67 | 80.07 | 102212.55 | 0.28 | 0.73 | 7 | 6.32 | 1 | 10
4 | 115 | CONCLUIDO | 2.2357 | 44.73 | 33.99 | 11.08 | 0.16 | 184 | 224.6 | 56.94 | 2 | 182 | 50.65 | 27934.37 | 508.14 | 2238.64 | 259.46 | 80.07 | 86772.82 | 0.31 | 0.75 | 6.94 | 5.36 | 1 | 10
5 | 115 | CONCLUIDO | 2.3318 | 42.88 | 33.25 | 12.55 | 0.18 | 159 | 225.01 | 56.94 | 2.25 | 157 | 50.82 | 27985.94 | 495.02 | 2238.68 | 234.63 | 80.07 | 74484.28 | 0.34 | 0.77 | 6.91 | 4.62 | 1 | 10
6 | 115 | CONCLUIDO | 2.406 | 41.56 | 32.71 | 13.92 | 0.2 | 141 | 225.43 | 56.94 | 2.5 | 139 | 50.99 | 28037.57 | 485.22 | 2238.94 | 217.32 | 80.07 | 65917.82 | 0.37 | 0.78 | 6.88 | 4.08 | 1 | 10
7 | 115 | CONCLUIDO | 2.4725 | 40.45 | 32.25 | 15.36 | 0.22 | 126 | 225.85 | 56.94 | 2.75 | 124 | 51.16 | 28089.25 | 476.47 | 2238.66 | 202.41 | 80.07 | 58538.38 | 0.4 | 0.8 | 6.86 | 3.62 | 1 | 10
8 | 115 | CONCLUIDO | 2.5267 | 39.58 | 31.91 | 16.8 | 0.24 | 114 | 226.27 | 56.94 | 3 | 112 | 51.33 | 28140.99 | 469.53 | 2238.7 | 191.91 | 80.07 | 53348.54 | 0.42 | 0.8 | 6.82 | 3.28 | 1 | 10
9 | 115 | CONCLUIDO | 2.5743 | 38.85 | 31.62 | 18.24 | 0.25 | 104 | 226.69 | 56.94 | 3.25 | 102 | 51.5 | 28192.8 | 463.1 | 2238.74 | 181.96 | 80.07 | 48421.43 | 0.44 | 0.81 | 6.81 | 2.99 | 1 | 10
10 | 115 | CONCLUIDO | 2.6197 | 38.17 | 31.34 | 19.79 | 0.27 | 95 | 227.11 | 56.94 | 3.5 | 93 | 51.67 | 28244.66 | 457.11 | 2238.4 | 173.02 | 80.07 | 43999.54 | 0.46 | 0.82 | 6.8 | 2.71 | 1 | 10
11 | 115 | CONCLUIDO | 2.6561 | 37.65 | 31.13 | 21.22 | 0.29 | 88 | 227.53 | 56.94 | 3.75 | 86 | 51.84 | 28296.58 | 452.41 | 2238.48 | 166.05 | 80.07 | 40546.59 | 0.48 | 0.82 | 6.78 | 2.5 | 1 | 10
12 | 115 | CONCLUIDO | 2.6871 | 37.21 | 30.95 | 22.65 | 0.31 | 82 | 227.95 | 56.94 | 4 | 80 | 52.01 | 28348.56 | 447.82 | 2238.78 | 160.11 | 80.07 | 37607.33 | 0.5 | 0.83 | 6.78 | 2.32 | 1 | 10
13 | 115 | CONCLUIDO | 2.7181 | 36.79 | 30.79 | 24.31 | 0.33 | 76 | 228.38 | 56.94 | 4.25 | 74 | 52.18 | 28400.61 | 443.39 | 2238.63 | 155.37 | 80.07 | 35269.38 | 0.52 | 0.83 | 6.76 | 2.16 | 1 | 10
14 | 115 | CONCLUIDO | 2.7465 | 36.41 | 30.63 | 25.89 | 0.35 | 71 | 228.8 | 56.94 | 4.5 | 69 | 52.36 | 28452.71 | 439.15 | 2238.48 | 149.93 | 80.07 | 32573.87 | 0.53 | 0.84 | 6.75 | 2 | 1 | 10
15 | 115 | CONCLUIDO | 2.7676 | 36.13 | 30.53 | 27.34 | 0.37 | 67 | 229.22 | 56.94 | 4.75 | 65 | 52.53 | 28504.87 | 435.8 | 2238.46 | 146.74 | 80.07 | 30995.55 | 0.55 | 0.84 | 6.75 | 1.9 | 1 | 10
16 | 115 | CONCLUIDO | 2.7918 | 35.82 | 30.39 | 28.95 | 0.39 | 63 | 229.65 | 56.94 | 5 | 61 | 52.7 | 28557.1 | 431.72 | 2238.55 | 142.51 | 80.07 | 28899.66 | 0.56 | 0.84 | 6.73 | 1.76 | 1 | 10
17 | 115 | CONCLUIDO | 2.8072 | 35.62 | 30.33 | 30.33 | 0.41 | 60 | 230.07 | 56.94 | 5.25 | 58 | 52.88 | 28609.38 | 428.55 | 2238.52 | 139.9 | 80.07 | 27613.9 | 0.57 | 0.85 | 6.74 | 1.7 | 1 | 10
18 | 115 | CONCLUIDO | 2.8257 | 35.39 | 30.23 | 31.82 | 0.42 | 57 | 230.49 | 56.94 | 5.5 | 55 | 53.05 | 28661.73 | 425.42 | 2238.36 | 136.75 | 80.07 | 26053.22 | 0.59 | 0.85 | 6.73 | 1.6 | 1 | 10
19 | 115 | CONCLUIDO | 2.8433 | 35.17 | 30.14 | 33.49 | 0.44 | 54 | 230.92 | 56.94 | 5.75 | 52 | 53.23 | 28714.14 | 422.18 | 2238.46 | 133.53 | 80.07 | 24455.19 | 0.6 | 0.85 | 6.73 | 1.51 | 1 | 10
20 | 115 | CONCLUIDO | 2.8538 | 35.04 | 30.1 | 34.73 | 0.46 | 52 | 231.34 | 56.94 | 6 | 50 | 53.4 | 28766.61 | 419.56 | 2238.47 | 132.48 | 80.07 | 23943.79 | 0.6 | 0.85 | 6.72 | 1.47 | 1 | 10
21 | 115 | CONCLUIDO | 2.8718 | 34.82 | 30.01 | 36.75 | 0.48 | 49 | 231.77 | 56.94 | 6.25 | 47 | 53.58 | 28819.14 | 415.62 | 2238.59 | 129.53 | 80.07 | 22479.98 | 0.62 | 0.86 | 6.72 | 1.38 | 1 | 10
22 | 115 | CONCLUIDO | 2.8839 | 34.68 | 29.95 | 38.24 | 0.5 | 47 | 232.2 | 56.94 | 6.5 | 45 | 53.75 | 28871.74 | 413.96 | 2238.38 | 127.86 | 80.07 | 21655.29 | 0.63 | 0.86 | 6.71 | 1.32 | 1 | 10
23 | 115 | CONCLUIDO | 2.8978 | 34.51 | 29.87 | 39.83 | 0.52 | 45 | 232.62 | 56.94 | 6.75 | 43 | 53.93 | 28924.39 | 410.6 | 2238.33 | 125.45 | 80.07 | 20463.83 | 0.64 | 0.86 | 6.7 | 1.25 | 1 | 10
24 | 115 | CONCLUIDO | 2.9092 | 34.37 | 29.83 | 41.62 | 0.53 | 43 | 233.05 | 56.94 | 7 | 41 | 54.11 | 28977.11 | 408.1 | 2238.4 | 123.73 | 80.07 | 19611.82 | 0.65 | 0.86 | 6.71 | 1.2 | 1 | 10
25 | 115 | CONCLUIDO | 2.9216 | 34.23 | 29.77 | 43.56 | 0.55 | 41 | 233.48 | 56.94 | 7.25 | 39 | 54.29 | 29029.89 | 404.36 | 2238.35 | 121.71 | 80.07 | 18611.01 | 0.66 | 0.86 | 6.71 | 1.14 | 1 | 10
26 | 115 | CONCLUIDO | 2.9264 | 34.17 | 29.76 | 44.63 | 0.57 | 40 | 233.91 | 56.94 | 7.5 | 38 | 54.46 | 29082.74 | 401.9 | 2238.46 | 121.2 | 80.07 | 18360.54 | 0.66 | 0.86 | 6.71 | 1.13 | 1 | 10
27 | 115 | CONCLUIDO | 2.9384 | 34.03 | 29.7 | 46.9 | 0.59 | 38 | 234.34 | 56.94 | 7.75 | 36 | 54.64 | 29135.65 | 399.42 | 2238.35 | 119.67 | 80.07 | 17607.84 | 0.67 | 0.86 | 6.7 | 1.08 | 1 | 10
28 | 115 | CONCLUIDO | 2.9457 | 33.95 | 29.66 | 48.1 | 0.61 | 37 | 234.77 | 56.94 | 8 | 35 | 54.82 | 29188.62 | 397.04 | 2238.58 | 118.43 | 80.07 | 16993.3 | 0.68 | 0.87 | 6.7 | 1.03 | 1 | 10
29 | 115 | CONCLUIDO | 2.9522 | 33.87 | 29.63 | 49.39 | 0.62 | 36 | 235.2 | 56.94 | 8.25 | 34 | 55 | 29241.66 | 393.96 | 2238.37 | 117.1 | 80.07 | 16332.38 | 0.68 | 0.87 | 6.71 | 1.01 | 1 | 10
30 | 115 | CONCLUIDO | 2.9632 | 33.75 | 29.59 | 52.23 | 0.64 | 34 | 235.63 | 56.94 | 8.5 | 32 | 55.18 | 29294.76 | 391.31 | 2238.36 | 116.11 | 80.07 | 15847.84 | 0.69 | 0.87 | 6.7 | 0.97 | 1 | 10
31 | 115 | CONCLUIDO | 2.9731 | 33.63 | 29.53 | 53.68 | 0.66 | 33 | 236.06 | 56.94 | 8.75 | 31 | 55.36 | 29347.92 | 388.51 | 2238.38 | 113.85 | 80.07 | 14721.75 | 0.7 | 0.87 | 6.69 | 0.9 | 1 | 10
32 | 115 | CONCLUIDO | 2.9787 | 33.57 | 29.51 | 55.32 | 0.68 | 32 | 236.49 | 56.94 | 9 | 30 | 55.55 | 29401.15 | 385.85 | 2238.41 | 113.27 | 80.07 | 14436.79 | 0.71 | 0.87 | 6.69 | 0.88 | 1 | 10
33 | 115 | CONCLUIDO | 2.984 | 33.51 | 29.49 | 57.08 | 0.69 | 31 | 236.92 | 56.94 | 9.25 | 29 | 55.73 | 29454.44 | 383.74 | 2238.35 | 112.92 | 80.07 | 14268.62 | 0.71 | 0.87 | 6.69 | 0.86 | 1 | 10
34 | 115 | CONCLUIDO | 2.9907 | 33.44 | 29.46 | 58.92 | 0.71 | 30 | 237.35 | 56.94 | 9.5 | 28 | 55.91 | 29507.8 | 380.67 | 2238.44 | 111.83 | 80.07 | 13724.79 | 0.72 | 0.87 | 6.69 | 0.83 | 1 | 10
35 | 115 | CONCLUIDO | 2.9978 | 33.36 | 29.42 | 60.88 | 0.73 | 29 | 237.79 | 56.94 | 9.75 | 27 | 56.09 | 29561.22 | 377.82 | 2238.32 | 110.61 | 80.07 | 13122.87 | 0.72 | 0.87 | 6.69 | 0.8 | 1 | 10
36 | 115 | CONCLUIDO | 3.0033 | 33.3 | 29.41 | 63.02 | 0.75 | 28 | 238.22 | 56.94 | 10 | 26 | 56.28 | 29614.71 | 375.08 | 2238.4 | 110.07 | 80.07 | 12856.51 | 0.73 | 0.87 | 6.68 | 0.78 | 1 | 10
37 | 115 | CONCLUIDO | 3.0115 | 33.21 | 29.36 | 65.24 | 0.76 | 27 | 238.66 | 56.94 | 10.25 | 25 | 56.46 | 29668.27 | 372 | 2238.48 | 108.49 | 80.07 | 12073.77 | 0.74 | 0.87 | 6.68 | 0.73 | 1 | 10
38 | 115 | CONCLUIDO | 3.0105 | 33.22 | 29.37 | 65.27 | 0.78 | 27 | 239.09 | 56.94 | 10.5 | 25 | 56.65 | 29721.89 | 369.88 | 2238.44 | 108.82 | 80.07 | 12239.24 | 0.74 | 0.87 | 6.68 | 0.74 | 1 | 10
39 | 115 | CONCLUIDO | 3.0177 | 33.14 | 29.34 | 67.7 | 0.8 | 26 | 239.53 | 56.94 | 10.75 | 24 | 56.83 | 29775.57 | 367.7 | 2238.31 | 107.82 | 80.07 | 11740.92 | 0.74 | 0.87 | 6.68 | 0.71 | 1 | 10
40 | 115 | CONCLUIDO | 3.0218 | 33.09 | 29.33 | 70.4 | 0.82 | 25 | 239.96 | 56.94 | 11 | 23 | 57.02 | 29829.32 | 363.78 | 2238.46 | 107.36 | 80.07 | 11517.62 | 0.75 | 0.87 | 6.69 | 0.71 | 1 | 10
41 | 115 | CONCLUIDO | 3.0301 | 33 | 29.29 | 73.22 | 0.83 | 24 | 240.4 | 56.94 | 11.25 | 22 | 57.21 | 29883.27 | 360.27 | 2238.33 | 106.14 | 80.07 | 10910.68 | 0.75 | 0.88 | 6.68 | 0.66 | 1 | 10
42 | 115 | CONCLUIDO | 3.0298 | 33.01 | 29.29 | 73.23 | 0.85 | 24 | 240.84 | 56.94 | 11.5 | 22 | 57.39 | 29937.16 | 357.18 | 2238.32 | 106.29 | 80.07 | 10987.62 | 0.75 | 0.88 | 6.68 | 0.66 | 1 | 10
43 | 115 | CONCLUIDO | 3.0378 | 32.92 | 29.25 | 76.3 | 0.87 | 23 | 241.27 | 56.94 | 11.75 | 19 | 57.58 | 29991.11 | 355.68 | 2238.41 | 104.75 | 80.07 | 10222 | 0.76 | 0.88 | 6.68 | 0.62 | 1 | 10
44 | 115 | CONCLUIDO | 3.0358 | 32.94 | 29.27 | 76.36 | 0.88 | 23 | 241.71 | 56.94 | 12 | 19 | 57.77 | 30045.13 | 354.07 | 2238.32 | 105.56 | 80.07 | 10627.49 | 0.76 | 0.88 | 6.68 | 0.64 | 1 | 10
45 | 115 | CONCLUIDO | 3.0428 | 32.86 | 29.24 | 79.74 | 0.9 | 22 | 242.15 | 56.94 | 12.25 | 15 | 57.96 | 30099.23 | 350.59 | 2238.31 | 104.41 | 80.07 | 10057.67 | 0.77 | 0.88 | 6.68 | 0.61 | 1 | 10
46 | 115 | CONCLUIDO | 3.0413 | 32.88 | 29.25 | 79.78 | 0.92 | 22 | 242.59 | 56.94 | 12.5 | 9 | 58.15 | 30153.38 | 349.94 | 2238.39 | 104.61 | 80.07 | 10156.17 | 0.77 | 0.88 | 6.69 | 0.63 | 1 | 10
47 | 115 | CONCLUIDO | 3.0496 | 32.79 | 29.21 | 83.45 | 0.93 | 21 | 243.03 | 56.94 | 12.75 | 6 | 58.34 | 30207.61 | 347.65 | 2238.32 | 102.9 | 80.07 | 9306.72 | 0.78 | 0.88 | 6.69 | 0.58 | 1 | 10
48 | 115 | CONCLUIDO | 3.0515 | 32.77 | 29.19 | 83.39 | 0.95 | 21 | 243.47 | 56.94 | 13 | 6 | 58.53 | 30261.91 | 347.92 | 2238.35 | 102.4 | 80.07 | 9055.11 | 0.78 | 0.88 | 6.69 | 0.56 | 1 | 10
49 | 115 | CONCLUIDO | 3.0502 | 32.78 | 29.2 | 83.43 | 0.97 | 21 | 243.91 | 56.94 | 13.25 | 3 | 58.72 | 30316.27 | 347.57 | 2238.3 | 102.82 | 80.07 | 9267.4 | 0.78 | 0.88 | 6.69 | 0.58 | 1 | 10
50 | 115 | CONCLUIDO | 3.049 | 32.8 | 29.21 | 83.47 | 0.98 | 21 | 244.35 | 56.94 | 13.5 | 1 | 58.91 | 30370.7 | 347.8 | 2238.3 | 103.02 | 80.07 | 9367.84 | 0.78 | 0.88 | 6.7 | 0.59 | 1 | 10
51 | 115 | CONCLUIDO | 3.0486 | 32.8 | 29.22 | 83.48 | 1 | 21 | 244.79 | 56.94 | 13.75 | 1 | 59.1 | 30425.2 | 348.16 | 2238.32 | 103.21 | 80.07 | 9461 | 0.78 | 0.88 | 6.7 | 0.59 | 1 | 10
52 | 115 | CONCLUIDO | 3.0483 | 32.8 | 29.22 | 83.49 | 1.02 | 21 | 245.23 | 56.94 | 14 | 1 | 59.29 | 30479.78 | 348.57 | 2238.34 | 103.27 | 80.07 | 9492.33 | 0.78 | 0.88 | 6.7 | 0.6 | 1 | 10
53 | 115 | CONCLUIDO | 3.0484 | 32.8 | 29.22 | 83.49 | 1.03 | 21 | 245.68 | 56.94 | 14.25 | 0 | 59.48 | 30534.42 | 349.21 | 2238.3 | 103.28 | 80.07 | 9497.36 | 0.78 | 0.88 | 6.7 | 0.6 | 1 | 10
0 | 35 | CONCLUIDO | 2.5745 | 38.84 | 33.85 | 11.28 | 0.22 | 180 | 80.84 | 35.1 | 1 | 178 | 9.74 | 10204.21 | 248.28 | 2238.83 | 254.49 | 80.07 | 84305.34 | 0.31 | 0.76 | 6.94 | 5.22 | 1 | 10
1 | 35 | CONCLUIDO | 2.7264 | 36.68 | 32.48 | 14.54 | 0.27 | 134 | 81.14 | 35.1 | 1.25 | 132 | 9.79 | 10241.25 | 231.36 | 2238.79 | 209.84 | 80.07 | 62212.99 | 0.38 | 0.79 | 6.86 | 3.85 | 1 | 10
2 | 35 | CONCLUIDO | 2.8234 | 35.42 | 31.7 | 17.94 | 0.32 | 106 | 81.44 | 35.1 | 1.5 | 104 | 9.84 | 10278.32 | 218.81 | 2238.82 | 183.91 | 80.07 | 49387.15 | 0.44 | 0.81 | 6.83 | 3.07 | 1 | 10
3 | 35 | CONCLUIDO | 2.9042 | 34.43 | 31.06 | 21.67 | 0.38 | 86 | 81.74 | 35.1 | 1.75 | 84 | 9.89 | 10315.41 | 207.09 | 2238.5 | 164.09 | 80.07 | 39575.93 | 0.49 | 0.83 | 6.77 | 2.43 | 1 | 10
4 | 35 | CONCLUIDO | 2.9522 | 33.87 | 30.72 | 25.25 | 0.43 | 73 | 82.04 | 35.1 | 2 | 55 | 9.94 | 10352.53 | 197.9 | 2238.5 | 152.27 | 80.07 | 33733.78 | 0.53 | 0.84 | 6.78 | 2.1 | 1 | 10
5 | 35 | CONCLUIDO | 2.9722 | 33.65 | 30.6 | 27.4 | 0.48 | 67 | 82.34 | 35.1 | 2.25 | 17 | 9.99 | 10389.66 | 193.86 | 2238.79 | 146.38 | 80.07 | 30815.82 | 0.55 | 0.84 | 6.82 | 1.97 | 1 | 10
6 | 35 | CONCLUIDO | 2.9775 | 33.59 | 30.56 | 27.78 | 0.53 | 66 | 82.65 | 35.1 | 2.5 | 3 | 10.04 | 10426.82 | 193.03 | 2238.78 | 144.64 | 80.07 | 29950.56 | 0.55 | 0.84 | 6.83 | 1.93 | 1 | 10
7 | 35 | CONCLUIDO | 2.982 | 33.53 | 30.52 | 28.18 | 0.58 | 65 | 82.95 | 35.1 | 2.75 | 0 | 10.1 | 10463.99 | 193.44 | 2238.76 | 143.71 | 80.07 | 29492.19 | 0.56 | 0.84 | 6.82 | 1.89 | 1 | 10
0 | 50 | CONCLUIDO | 2.3366 | 42.8 | 35.52 | 9.03 | 0.16 | 236 | 107.41 | 41.65 | 1 | 234 | 14.77 | 13481.73 | 326.11 | 2239.17 | 309.31 | 80.07 | 111439.19 | 0.26 | 0.72 | 7.03 | 6.88 | 1 | 10
1 | 50 | CONCLUIDO | 2.5152 | 39.76 | 33.79 | 11.45 | 0.2 | 177 | 107.73 | 41.65 | 1.25 | 175 | 14.83 | 13520.81 | 305.62 | 2238.73 | 252.3 | 80.07 | 83229.08 | 0.32 | 0.76 | 6.95 | 5.16 | 1 | 10
2 | 50 | CONCLUIDO | 2.6388 | 37.9 | 32.73 | 13.93 | 0.24 | 141 | 108.05 | 41.65 | 1.5 | 139 | 14.9 | 13559.91 | 291.32 | 2238.66 | 217.62 | 80.07 | 66067.85 | 0.37 | 0.78 | 6.89 | 4.09 | 1 | 10
3 | 50 | CONCLUIDO | 2.7357 | 36.55 | 31.94 | 16.52 | 0.28 | 116 | 108.37 | 41.65 | 1.75 | 114 | 14.97 | 13599.17 | 279.6 | 2238.48 | 192.53 | 80.07 | 53648.13 | 0.42 | 0.8 | 6.83 | 3.31 | 1 | 10
4 | 50 | CONCLUIDO | 2.8066 | 35.63 | 31.42 | 19.23 | 0.32 | 98 | 108.68 | 41.65 | 2 | 96 | 15.03 | 13638.32 | 270.08 | 2238.52 | 175.31 | 80.07 | 45127.58 | 0.46 | 0.82 | 6.8 | 2.79 | 1 | 10
5 | 50 | CONCLUIDO | 2.8596 | 34.97 | 31.04 | 21.91 | 0.36 | 85 | 109 | 41.65 | 2.25 | 83 | 15.1 | 13677.51 | 261.32 | 2238.59 | 163.55 | 80.07 | 39314.26 | 0.49 | 0.83 | 6.77 | 2.42 | 1 | 10
6 | 50 | CONCLUIDO | 2.9061 | 34.41 | 30.73 | 24.92 | 0.4 | 74 | 109.32 | 41.65 | 2.5 | 72 | 15.17 | 13716.72 | 253.58 | 2238.64 | 153.09 | 80.07 | 34138.07 | 0.52 | 0.84 | 6.76 | 2.1 | 1 | 10
7 | 50 | CONCLUIDO | 2.9402 | 34.01 | 30.51 | 27.73 | 0.44 | 66 | 109.64 | 41.65 | 2.75 | 64 | 15.24 | 13755.95 | 246.93 | 2238.47 | 145.67 | 80.07 | 30466.12 | 0.55 | 0.84 | 6.75 | 1.88 | 1 | 10
8 | 50 | CONCLUIDO | 2.9694 | 33.68 | 30.33 | 30.84 | 0.48 | 59 | 109.96 | 41.65 | 3 | 57 | 15.31 | 13795.21 | 239.55 | 2238.36 | 139.7 | 80.07 | 27515.74 | 0.57 | 0.85 | 6.75 | 1.7 | 1 | 10
9 | 50 | CONCLUIDO | 2.9982 | 33.35 | 30.14 | 34.12 | 0.52 | 53 | 110.27 | 41.65 | 3.25 | 44 | 15.37 | 13834.5 | 231.85 | 2238.44 | 133.47 | 80.07 | 24433.6 | 0.6 | 0.85 | 6.74 | 1.51 | 1 | 10
10 | 50 | CONCLUIDO | 3.0157 | 33.16 | 30.03 | 36.78 | 0.56 | 49 | 110.59 | 41.65 | 3.5 | 27 | 15.44 | 13873.81 | 227.3 | 2238.58 | 129.71 | 80.07 | 22572.7 | 0.62 | 0.85 | 6.74 | 1.41 | 1 | 10
11 | 50 | CONCLUIDO | 3.0241 | 33.07 | 29.99 | 38.28 | 0.6 | 47 | 110.91 | 41.65 | 3.75 | 10 | 15.51 | 13913.15 | 226.03 | 2238.61 | 127.17 | 80.07 | 21310.12 | 0.63 | 0.86 | 6.77 | 1.36 | 1 | 10
12 | 50 | CONCLUIDO | 3.0272 | 33.03 | 29.98 | 39.1 | 0.63 | 46 | 111.23 | 41.65 | 4 | 5 | 15.58 | 13952.52 | 224.18 | 2238.47 | 126.61 | 80.07 | 21036.24 | 0.63 | 0.86 | 6.78 | 1.35 | 1 | 10
13 | 50 | CONCLUIDO | 3.0266 | 33.04 | 29.98 | 39.11 | 0.67 | 46 | 111.55 | 41.65 | 4.25 | 1 | 15.65 | 13991.91 | 225.49 | 2238.72 | 126.88 | 80.07 | 21171.12 | 0.63 | 0.86 | 6.77 | 1.35 | 1 | 10
14 | 50 | CONCLUIDO | 3.0266 | 33.04 | 29.98 | 39.11 | 0.71 | 46 | 111.87 | 41.65 | 4.5 | 0 | 15.72 | 14031.33 | 226.1 | 2238.66 | 126.87 | 80.07 | 21168.52 | 0.63 | 0.86 | 6.77 | 1.35 | 1 | 10
0 | 25 | CONCLUIDO | 2.7669 | 36.14 | 32.48 | 14.55 | 0.28 | 134 | 61.76 | 28.92 | 1 | 132 | 6.84 | 7851.41 | 184.97 | 2238.92 | 210.39 | 80.07 | 62487.59 | 0.38 | 0.79 | 6.85 | 3.85 | 1 | 10
1 | 25 | CONCLUIDO | 2.8772 | 34.76 | 31.56 | 18.75 | 0.35 | 101 | 62.05 | 28.92 | 1.25 | 68 | 6.88 | 7887.12 | 170.9 | 2238.8 | 178.61 | 80.07 | 46763.69 | 0.45 | 0.81 | 6.85 | 2.93 | 1 | 10
2 | 25 | CONCLUIDO | 2.9051 | 34.42 | 31.35 | 20.45 | 0.42 | 92 | 62.34 | 28.92 | 1.5 | 11 | 6.92 | 7922.85 | 167.02 | 2238.94 | 169.69 | 80.07 | 42347.86 | 0.47 | 0.82 | 6.89 | 2.72 | 1 | 10
3 | 25 | CONCLUIDO | 2.9072 | 34.4 | 31.34 | 20.66 | 0.49 | 91 | 62.63 | 28.92 | 1.75 | 1 | 6.96 | 7958.6 | 167.56 | 2238.96 | 168.82 | 80.07 | 41917.33 | 0.47 | 0.82 | 6.91 | 2.71 | 1 | 10
4 | 25 | CONCLUIDO | 2.9078 | 34.39 | 31.33 | 20.66 | 0.55 | 91 | 62.92 | 28.92 | 2 | 0 | 7 | 7994.37 | 168.2 | 2239.04 | 168.73 | 80.07 | 41872.06 | 0.47 | 0.82 | 6.9 | 2.7 | 1 | 10
0 | 85 | CONCLUIDO | 1.8597 | 53.77 | 39.27 | 6.58 | 0.11 | 358 | 167.88 | 51.39 | 1 | 356 | 30.49 | 20939.59 | 494.26 | 2239.46 | 431.37 | 80.07 | 171857.56 | 0.19 | 0.65 | 7.24 | 10.63 | 1 | 10
1 | 85 | CONCLUIDO | 2.0992 | 47.64 | 36.35 | 8.29 | 0.13 | 263 | 168.25 | 51.39 | 1.25 | 261 | 30.6 | 20984.25 | 454.71 | 2239.45 | 336.11 | 80.07 | 124700.99 | 0.24 | 0.71 | 7.08 | 7.71 | 1 | 10
2 | 85 | CONCLUIDO | 2.2681 | 44.09 | 34.67 | 10 | 0.16 | 208 | 168.61 | 51.39 | 1.5 | 206 | 30.71 | 21028.94 | 430.84 | 2238.98 | 281.72 | 80.07 | 97782.79 | 0.28 | 0.74 | 6.97 | 6.04 | 1 | 10
3 | 85 | CONCLUIDO | 2.3905 | 41.83 | 33.63 | 11.73 | 0.18 | 172 | 168.97 | 51.39 | 1.75 | 170 | 30.83 | 21073.68 | 415.18 | 2238.82 | 246.85 | 80.07 | 80527.25 | 0.32 | 0.76 | 6.94 | 5 | 1 | 10
4 | 85 | CONCLUIDO | 2.4881 | 40.19 | 32.87 | 13.51 | 0.21 | 146 | 169.33 | 51.39 | 2 | 144 | 30.94 | 21118.46 | 403.14 | 2238.83 | 221.94 | 80.07 | 68200.29 | 0.36 | 0.78 | 6.9 | 4.24 | 1 | 10
5 | 85 | CONCLUIDO | 2.5667 | 38.96 | 32.28 | 15.25 | 0.24 | 127 | 169.7 | 51.39 | 2.25 | 125 | 31.05 | 21163.27 | 393.12 | 2238.87 | 203.7 | 80.07 | 59177.66 | 0.39 | 0.79 | 6.85 | 3.65 | 1 | 10
6 | 85 | CONCLUIDO | 2.632 | 37.99 | 31.83 | 17.05 | 0.26 | 112 | 170.06 | 51.39 | 2.5 | 110 | 31.17 | 21208.12 | 384.71 | 2238.56 | 188.56 | 80.07 | 51680.45 | 0.42 | 0.81 | 6.83 | 3.2 | 1 | 10
7 | 85 | CONCLUIDO | 2.6852 | 37.24 | 31.48 | 18.89 | 0.29 | 100 | 170.42 | 51.39 | 2.75 | 98 | 31.28 | 21253.01 | 377.65 | 2238.47 | 177.77 | 80.07 | 46347.81 | 0.45 | 0.82 | 6.8 | 2.85 | 1 | 10
8 | 85 | CONCLUIDO | 2.7313 | 36.61 | 31.19 | 20.79 | 0.31 | 90 | 170.79 | 51.39 | 3 | 88 | 31.4 | 21297.94 | 371.41 | 2238.46 | 168.2 | 80.07 | 41613.04 | 0.48 | 0.82 | 6.78 | 2.56 | 1 | 10
9 | 85 | CONCLUIDO | 2.7726 | 36.07 | 30.92 | 22.62 | 0.34 | 82 | 171.15 | 51.39 | 3.25 | 80 | 31.51 | 21342.91 | 365.29 | 2238.74 | 159.63 | 80.07 | 37367.06 | 0.5 | 0.83 | 6.76 | 2.29 | 1 | 10
10 | 85 | CONCLUIDO | 2.8023 | 35.68 | 30.77 | 24.62 | 0.36 | 75 | 171.52 | 51.39 | 3.5 | 73 | 31.63 | 21387.92 | 360.54 | 2238.64 | 154.52 | 80.07 | 34844.71 | 0.52 | 0.83 | 6.76 | 2.14 | 1 | 10
11 | 85 | CONCLUIDO | 2.8326 | 35.3 | 30.59 | 26.6 | 0.39 | 69 | 171.88 | 51.39 | 3.75 | 67 | 31.74 | 21432.96 | 355.92 | 2238.6 | 148.53 | 80.07 | 31881.06 | 0.54 | 0.84 | 6.75 | 1.96 | 1 | 10
12 | 85 | CONCLUIDO | 2.8595 | 34.97 | 30.43 | 28.53 | 0.41 | 64 | 172.25 | 51.39 | 4 | 62 | 31.86 | 21478.05 | 350.92 | 2238.51 | 143.5 | 80.07 | 29393.31 | 0.56 | 0.84 | 6.74 | 1.8 | 1 | 10
13 | 85 | CONCLUIDO | 2.879 | 34.73 | 30.33 | 30.33 | 0.44 | 60 | 172.61 | 51.39 | 4.25 | 58 | 31.97 | 21523.17 | 346.27 | 2238.56 | 139.94 | 80.07 | 27634.51 | 0.57 | 0.85 | 6.74 | 1.7 | 1 | 10
14 | 85 | CONCLUIDO | 2.9025 | 34.45 | 30.18 | 32.34 | 0.46 | 56 | 172.98 | 51.39 | 4.5 | 54 | 32.09 | 21568.34 | 342.17 | 2238.57 | 135.54 | 80.07 | 25451.03 | 0.59 | 0.85 | 6.72 | 1.55 | 1 | 10
15 | 85 | CONCLUIDO | 2.9221 | 34.22 | 30.09 | 34.72 | 0.49 | 52 | 173.35 | 51.39 | 4.75 | 50 | 32.2 | 21613.54 | 337.87 | 2238.46 | 132.29 | 80.07 | 23847.53 | 0.61 | 0.85 | 6.72 | 1.46 | 1 | 10
16 | 85 | CONCLUIDO | 2.9376 | 34.04 | 30.01 | 36.74 | 0.51 | 49 | 173.71 | 51.39 | 5 | 47 | 32.32 | 21658.78 | 332.91 | 2238.44 | 129.56 | 80.07 | 22496.85 | 0.62 | 0.86 | 6.72 | 1.38 | 1 | 10
17 | 85 | CONCLUIDO | 2.9527 | 33.87 | 29.94 | 39.05 | 0.53 | 46 | 174.08 | 51.39 | 5.25 | 44 | 32.44 | 21704.07 | 329.97 | 2238.39 | 127.3 | 80.07 | 21379.82 | 0.63 | 0.86 | 6.72 | 1.31 | 1 | 10
18 | 85 | CONCLUIDO | 2.9654 | 33.72 | 29.86 | 40.72 | 0.56 | 44 | 174.45 | 51.39 | 5.5 | 42 | 32.56 | 21749.39 | 325.37 | 2238.56 | 124.63 | 80.07 | 20057.81 | 0.64 | 0.86 | 6.71 | 1.23 | 1 | 10
19 | 85 | CONCLUIDO | 2.9833 | 33.52 | 29.76 | 43.55 | 0.58 | 41 | 174.82 | 51.39 | 5.75 | 39 | 32.67 | 21794.75 | 320.99 | 2238.46 | 121.5 | 80.07 | 18509.39 | 0.66 | 0.86 | 6.7 | 1.13 | 1 | 10
20 | 85 | CONCLUIDO | 2.9941 | 33.4 | 29.71 | 45.7 | 0.61 | 39 | 175.18 | 51.39 | 6 | 37 | 32.79 | 21840.16 | 317.4 | 2238.41 | 119.61 | 80.07 | 17570.54 | 0.67 | 0.86 | 6.71 | 1.08 | 1 | 10
21 | 85 | CONCLUIDO | 3.0023 | 33.31 | 29.68 | 48.13 | 0.63 | 37 | 175.55 | 51.39 | 6.25 | 35 | 32.91 | 21885.6 | 312.92 | 2238.46 | 119 | 80.07 | 17277.4 | 0.67 | 0.86 | 6.7 | 1.05 | 1 | 10
22 | 85 | CONCLUIDO | 3.0092 | 33.23 | 29.64 | 49.4 | 0.66 | 36 | 175.92 | 51.39 | 6.5 | 34 | 33.03 | 21931.08 | 309.74 | 2238.4 | 117.36 | 80.07 | 16464.44 | 0.68 | 0.87 | 6.7 | 1.01 | 1 | 10
23 | 85 | CONCLUIDO | 3.0231 | 33.08 | 29.55 | 52.15 | 0.68 | 34 | 176.29 | 51.39 | 6.75 | 32 | 33.15 | 21976.61 | 304.32 | 2238.53 | 115.01 | 80.07 | 15294.88 | 0.7 | 0.87 | 6.69 | 0.93 | 1 | 10
24 | 85 | CONCLUIDO | 3.0323 | 32.98 | 29.52 | 55.35 | 0.7 | 32 | 176.66 | 51.39 | 7 | 30 | 33.27 | 22022.17 | 300.97 | 2238.43 | 113.67 | 80.07 | 14636.12 | 0.7 | 0.87 | 6.69 | 0.89 | 1 | 10
25 | 85 | CONCLUIDO | 3.0369 | 32.93 | 29.51 | 57.11 | 0.73 | 31 | 177.03 | 51.39 | 7.25 | 25 | 33.39 | 22067.77 | 297.89 | 2238.33 | 113.18 | 80.07 | 14395.33 | 0.71 | 0.87 | 6.7 | 0.88 | 1 | 10
26 | 85 | CONCLUIDO | 3.0427 | 32.87 | 29.48 | 58.95 | 0.75 | 30 | 177.4 | 51.39 | 7.5 | 21 | 33.51 | 22113.42 | 294.01 | 2238.51 | 111.89 | 80.07 | 13755.45 | 0.72 | 0.87 | 6.7 | 0.85 | 1 | 10
27 | 85 | CONCLUIDO | 3.049 | 32.8 | 29.44 | 60.91 | 0.77 | 29 | 177.77 | 51.39 | 7.75 | 12 | 33.63 | 22159.1 | 292.02 | 2238.47 | 110.77 | 80.07 | 13199.64 | 0.72 | 0.87 | 6.7 | 0.81 | 1 | 10
28 | 85 | CONCLUIDO | 3.053 | 32.75 | 29.43 | 63.07 | 0.8 | 28 | 178.14 | 51.39 | 8 | 7 | 33.75 | 22204.83 | 289.7 | 2238.63 | 110.25 | 80.07 | 12947.29 | 0.73 | 0.87 | 6.71 | 0.81 | 1 | 10
29 | 85 | CONCLUIDO | 3.0523 | 32.76 | 29.44 | 63.09 | 0.82 | 28 | 178.51 | 51.39 | 8.25 | 3 | 33.87 | 22250.6 | 289.72 | 2238.47 | 110.41 | 80.07 | 13028.92 | 0.73 | 0.87 | 6.71 | 0.81 | 1 | 10
30 | 85 | CONCLUIDO | 3.052 | 32.76 | 29.44 | 63.09 | 0.84 | 28 | 178.88 | 51.39 | 8.5 | 2 | 33.99 | 22296.41 | 290.87 | 2238.57 | 110.2 | 80.07 | 12922.96 | 0.73 | 0.87 | 6.72 | 0.82 | 1 | 10
31 | 85 | CONCLUIDO | 3.0527 | 32.76 | 29.44 | 63.08 | 0.87 | 28 | 179.26 | 51.39 | 8.75 | 1 | 34.11 | 22342.26 | 291 | 2238.57 | 109.98 | 80.07 | 12812.53 | 0.73 | 0.87 | 6.72 | 0.81 | 1 | 10
32 | 85 | CONCLUIDO | 3.0528 | 32.76 | 29.44 | 63.08 | 0.89 | 28 | 179.63 | 51.39 | 9 | 0 | 34.24 | 22388.15 | 291.44 | 2238.57 | 109.93 | 80.07 | 12784.72 | 0.73 | 0.87 | 6.72 | 0.81 | 1 | 10
0 | 20 | CONCLUIDO | 2.8326 | 35.3 | 32.11 | 16.33 | 0.34 | 118 | 51.33 | 24.83 | 1 | 34 | 5.51 | 6564.78 | 151.77 | 2238.97 | 194.63 | 80.07 | 54685.52 | 0.41 | 0.8 | 6.94 | 3.48 | 1 | 10
1 | 20 | CONCLUIDO | 2.8492 | 35.1 | 31.97 | 16.97 | 0.42 | 113 | 51.62 | 24.83 | 1.25 | 0 | 5.54 | 6599.8 | 150.62 | 2239.4 | 188.25 | 80.07 | 51523.3 | 0.43 | 0.8 | 6.97 | 3.34 | 1 | 10
0 | 120 | CONCLUIDO | 1.46 | 68.49 | 43.41 | 5.31 | 0.08 | 491 | 232.68 | 57.72 | 1 | 489 | 53.95 | 28931.02 | 677.13 | 2240.15 | 568.47 | 80.07 | 239740.24 | 0.14 | 0.59 | 7.43 | 14.77 | 1 | 10
1 | 120 | CONCLUIDO | 1.7301 | 57.8 | 39.05 | 6.66 | 0.1 | 352 | 233.1 | 57.72 | 1.25 | 350 | 54.13 | 28983.75 | 607.23 | 2239.75 | 424.87 | 80.07 | 168638.12 | 0.19 | 0.66 | 7.22 | 10.41 | 1 | 10
2 | 120 | CONCLUIDO | 1.928 | 51.87 | 36.67 | 8.03 | 0.11 | 274 | 233.53 | 57.72 | 1.5 | 272 | 54.31 | 29036.54 | 568.34 | 2239.13 | 346.96 | 80.07 | 130072.08 | 0.23 | 0.7 | 7.09 | 8.04 | 1 | 10
3 | 120 | CONCLUIDO | 2.0766 | 48.16 | 35.2 | 9.39 | 0.13 | 225 | 233.96 | 57.72 | 1.75 | 223 | 54.49 | 29089.39 | 543.45 | 2238.76 | 298.75 | 80.07 | 106211.41 | 0.27 | 0.73 | 7 | 6.56 | 1 | 10
4 | 120 | CONCLUIDO | 2.1987 | 45.48 | 34.12 | 10.77 | 0.15 | 190 | 234.39 | 57.72 | 2 | 188 | 54.67 | 29142.31 | 525.15 | 2238.91 | 263.8 | 80.07 | 88913.95 | 0.3 | 0.75 | 6.93 | 5.48 | 1 | 10
5 | 120 | CONCLUIDO | 2.2917 | 43.64 | 33.41 | 12.15 | 0.17 | 165 | 234.82 | 57.72 | 2.25 | 163 | 54.85 | 29195.29 | 512.36 | 2238.81 | 240.8 | 80.07 | 77537.93 | 0.33 | 0.77 | 6.9 | 4.78 | 1 | 10
6 | 120 | CONCLUIDO | 2.3736 | 42.13 | 32.82 | 13.58 | 0.19 | 145 | 235.25 | 57.72 | 2.5 | 143 | 55.03 | 29248.33 | 501.24 | 2238.75 | 220.76 | 80.07 | 67619.42 | 0.36 | 0.78 | 6.88 | 4.18 | 1 | 10
7 | 120 | CONCLUIDO | 2.4388 | 41 | 32.37 | 14.94 | 0.21 | 130 | 235.68 | 57.72 | 2.75 | 128 | 55.21 | 29301.44 | 492.73 | 2238.62 | 206.24 | 80.07 | 60432.82 | 0.39 | 0.79 | 6.86 | 3.74 | 1 | 10
8 | 120 | CONCLUIDO | 2.4975 | 40.04 | 32 | 16.41 | 0.23 | 117 | 236.11 | 57.72 | 3 | 115 | 55.39 | 29354.61 | 485.09 | 2238.65 | 194.03 | 80.07 | 54391.79 | 0.41 | 0.8 | 6.84 | 3.37 | 1 | 10
9 | 120 | CONCLUIDO | 2.5473 | 39.26 | 31.67 | 17.76 | 0.24 | 107 | 236.54 | 57.72 | 3.25 | 105 | 55.57 | 29407.85 | 478.3 | 2238.55 | 183.64 | 80.07 | 49248.32 | 0.44 | 0.81 | 6.82 | 3.04 | 1 | 10
10 | 120 | CONCLUIDO | 2.5901 | 38.61 | 31.43 | 19.25 | 0.26 | 98 | 236.98 | 57.72 | 3.5 | 96 | 55.75 | 29461.15 | 473.05 | 2238.62 | 175.6 | 80.07 | 45271.09 | 0.46 | 0.82 | 6.81 | 2.81 | 1 | 10
11 | 120 | CONCLUIDO | 2.628 | 38.05 | 31.2 | 20.57 | 0.28 | 91 | 237.41 | 57.72 | 3.75 | 89 | 55.93 | 29514.51 | 467.61 | 2238.55 | 168.35 | 80.07 | 41684.15 | 0.48 | 0.82 | 6.78 | 2.57 | 1 | 10
12 | 120 | CONCLUIDO | 2.6631 | 37.55 | 31.02 | 22.15 | 0.3 | 84 | 237.84 | 57.72 | 4 | 82 | 56.12 | 29567.95 | 462.68 | 2238.61 | 162.15 | 80.07 | 38615.35 | 0.49 | 0.83 | 6.78 | 2.39 | 1 | 10
13 | 120 | CONCLUIDO | 2.6883 | 37.2 | 30.89 | 23.46 | 0.32 | 79 | 238.28 | 57.72 | 4.25 | 77 | 56.3 | 29621.44 | 459.69 | 2238.65 | 158.38 | 80.07 | 36758.71 | 0.51 | 0.83 | 6.77 | 2.26 | 1 | 10
14 | 120 | CONCLUIDO | 2.7157 | 36.82 | 30.74 | 24.93 | 0.34 | 74 | 238.71 | 57.72 | 4.5 | 72 | 56.49 | 29675.01 | 455.3 | 2238.48 | 153.3 | 80.07 | 34242.99 | 0.52 | 0.83 | 6.77 | 2.12 | 1 | 10
15 | 120 | CONCLUIDO | 2.7376 | 36.53 | 30.63 | 26.25 | 0.35 | 70 | 239.14 | 57.72 | 4.75 | 68 | 56.67 | 29728.63 | 452 | 2238.33 | 150.03 | 80.07 | 32628.23 | 0.53 | 0.84 | 6.75 | 2 | 1 | 10
16 | 120 | CONCLUIDO | 2.7614 | 36.21 | 30.5 | 27.73 | 0.37 | 66 | 239.58 | 57.72 | 5 | 64 | 56.86 | 29782.33 | 448.37 | 2238.61 | 145.5 | 80.07 | 30381.52 | 0.55 | 0.84 | 6.75 | 1.87 | 1 | 10
17 | 120 | CONCLUIDO | 2.7842 | 35.92 | 30.38 | 29.4 | 0.39 | 62 | 240.02 | 57.72 | 5.25 | 60 | 57.04 | 29836.09 | 444.4 | 2238.45 | 142.01 | 80.07 | 28656.23 | 0.56 | 0.84 | 6.73 | 1.76 | 1 | 10
18 | 120 | CONCLUIDO | 2.8014 | 35.7 | 30.3 | 30.81 | 0.41 | 59 | 240.45 | 57.72 | 5.5 | 57 | 57.23 | 29890.04 | 441.44 | 2238.39 | 139.07 | 80.07 | 27203.27 | 0.58 | 0.85 | 6.74 | 1.67 | 1 | 10
19 | 120 | CONCLUIDO | 2.8216 | 35.44 | 30.18 | 32.34 | 0.42 | 56 | 240.89 | 57.72 | 5.75 | 54 | 57.42 | 29943.94 | 438.37 | 2238.4 | 135.3 | 80.07 | 25334.47 | 0.59 | 0.85 | 6.73 | 1.55 | 1 | 10
20 | 120 | CONCLUIDO | 2.8375 | 35.24 | 30.12 | 34.1 | 0.44 | 53 | 241.33 | 57.72 | 6 | 51 | 57.6 | 29997.9 | 434.75 | 2238.45 | 132.82 | 80.07 | 24109.57 | 0.6 | 0.85 | 6.73 | 1.49 | 1 | 10
21 | 120 | CONCLUIDO | 2.8498 | 35.09 | 30.06 | 35.36 | 0.46 | 51 | 241.77 | 57.72 | 6.25 | 49 | 57.79 | 30051.93 | 432.39 | 2238.68 | 130.96 | 80.07 | 23186.49 | 0.61 | 0.85 | 6.73 | 1.43 | 1 | 10
22 | 120 | CONCLUIDO | 2.8623 | 34.94 | 30 | 36.73 | 0.48 | 49 | 242.2 | 57.72 | 6.5 | 47 | 57.98 | 30106.03 | 429.46 | 2238.4 | 129.36 | 80.07 | 22396.76 | 0.62 | 0.86 | 6.71 | 1.37 | 1 | 10
23 | 120 | CONCLUIDO | 2.8747 | 34.79 | 29.94 | 38.22 | 0.49 | 47 | 242.64 | 57.72 | 6.75 | 45 | 58.17 | 30160.2 | 426.94 | 2238.39 | 127.32 | 80.07 | 21387.84 | 0.63 | 0.86 | 6.71 | 1.31 | 1 | 10
24 | 120 | CONCLUIDO | 2.8866 | 34.64 | 29.88 | 39.85 | 0.51 | 45 | 243.08 | 57.72 | 7 | 43 | 58.36 | 30214.44 | 424.13 | 2238.34 | 125.44 | 80.07 | 20457.63 | 0.64 | 0.86 | 6.72 | 1.26 | 1 | 10
25 | 120 | CONCLUIDO | 2.8993 | 34.49 | 29.82 | 41.61 | 0.53 | 43 | 243.52 | 57.72 | 7.25 | 41 | 58.55 | 30268.74 | 421.44 | 2238.36 | 123.96 | 80.07 | 19729.36 | 0.65 | 0.86 | 6.7 | 1.2 | 1 | 10
26 | 120 | CONCLUIDO | 2.9114 | 34.35 | 29.77 | 43.57 | 0.55 | 41 | 243.96 | 57.72 | 7.5 | 39 | 58.74 | 30323.11 | 418.24 | 2238.39 | 121.75 | 80.07 | 18634.61 | 0.66 | 0.86 | 6.71 | 1.14 | 1 | 10
27 | 120 | CONCLUIDO | 2.9166 | 34.29 | 29.76 | 44.63 | 0.56 | 40 | 244.41 | 57.72 | 7.75 | 38 | 58.93 | 30377.55 | 415.71 | 2238.5 | 121.2 | 80.07 | 18360.2 | 0.66 | 0.86 | 6.71 | 1.13 | 1 | 10
28 | 120 | CONCLUIDO | 2.9289 | 34.14 | 29.7 | 46.9 | 0.58 | 38 | 244.85 | 57.72 | 8 | 36 | 59.12 | 30432.06 | 413.01 | 2238.44 | 119.7 | 80.07 | 17619.69 | 0.67 | 0.86 | 6.7 | 1.07 | 1 | 10
29 | 120 | CONCLUIDO | 2.9348 | 34.07 | 29.68 | 48.13 | 0.6 | 37 | 245.29 | 57.72 | 8.25 | 35 | 59.32 | 30486.64 | 411.05 | 2238.63 | 119.07 | 80.07 | 17312.16 | 0.67 | 0.86 | 6.7 | 1.05 | 1 | 10
30 | 120 | CONCLUIDO | 2.944 | 33.97 | 29.62 | 49.36 | 0.62 | 36 | 245.73 | 57.72 | 8.5 | 34 | 59.51 | 30541.29 | 408.18 | 2238.5 | 116.75 | 80.07 | 16159.56 | 0.69 | 0.87 | 6.7 | 0.99 | 1 | 10
31 | 120 | CONCLUIDO | 2.9464 | 33.94 | 29.64 | 50.8 | 0.63 | 35 | 246.18 | 57.72 | 8.75 | 33 | 59.7 | 30596.01 | 406.3 | 2238.48 | 117.39 | 80.07 | 16483 | 0.68 | 0.87 | 6.7 | 1.01 | 1 | 10
32 | 120 | CONCLUIDO | 2.9635 | 33.74 | 29.53 | 53.69 | 0.65 | 33 | 246.62 | 57.72 | 9 | 31 | 59.9 | 30650.8 | 402.2 | 2238.47 | 114.17 | 80.07 | 14881.12 | 0.7 | 0.87 | 6.69 | 0.9 | 1 | 10
33 | 120 | CONCLUIDO | 2.9691 | 33.68 | 29.51 | 55.34 | 0.67 | 32 | 247.07 | 57.72 | 9.25 | 30 | 60.09 | 30705.66 | 399.92 | 2238.42 | 113.48 | 80.07 | 14543.95 | 0.71 | 0.87 | 6.69 | 0.89 | 1 | 10
34 | 120 | CONCLUIDO | 2.9742 | 33.62 | 29.5 | 57.1 | 0.68 | 31 | 247.51 | 57.72 | 9.5 | 29 | 60.29 | 30760.6 | 398.07 | 2238.41 | 113.05 | 80.07 | 14333.23 | 0.71 | 0.87 | 6.69 | 0.87 | 1 | 10
35 | 120 | CONCLUIDO | 2.9834 | 33.52 | 29.44 | 58.89 | 0.7 | 30 | 247.96 | 57.72 | 9.75 | 28 | 60.48 | 30815.6 | 394.91 | 2238.34 | 111.29 | 80.07 | 13454.95 | 0.72 | 0.87 | 6.68 | 0.82 | 1 | 10
36 | 120 | CONCLUIDO | 2.9822 | 33.53 | 29.46 | 58.91 | 0.72 | 30 | 248.4 | 57.72 | 10 | 28 | 60.68 | 30870.67 | 393.05 | 2238.35 | 111.69 | 80.07 | 13657.06 | 0.72 | 0.87 | 6.68 | 0.83 | 1 | 10
37 | 120 | CONCLUIDO | 2.9889 | 33.46 | 29.43 | 60.88 | 0.73 | 29 | 248.85 | 57.72 | 10.25 | 27 | 60.88 | 30925.82 | 390.63 | 2238.36 | 110.69 | 80.07 | 13161.1 | 0.72 | 0.87 | 6.69 | 0.8 | 1 | 10
38 | 120 | CONCLUIDO | 2.9961 | 33.38 | 29.39 | 62.98 | 0.75 | 28 | 249.3 | 57.72 | 10.5 | 26 | 61.07 | 30981.04 | 387.87 | 2238.43 | 109.54 | 80.07 | 12591.27 | 0.73 | 0.87 | 6.68 | 0.76 | 1 | 10
39 | 120 | CONCLUIDO | 3.0023 | 33.31 | 29.37 | 65.26 | 0.77 | 27 | 249.75 | 57.72 | 10.75 | 25 | 61.27 | 31036.33 | 385.69 | 2238.39 | 108.95 | 80.07 | 12302.7 | 0.73 | 0.87 | 6.68 | 0.74 | 1 | 10
40 | 120 | CONCLUIDO | 3.0094 | 33.23 | 29.34 | 67.7 | 0.78 | 26 | 250.2 | 57.72 | 11 | 24 | 61.47 | 31091.69 | 382.11 | 2238.34 | 107.62 | 80.07 | 11640.33 | 0.74 | 0.87 | 6.68 | 0.71 | 1 | 10
41 | 120 | CONCLUIDO | 3.0101 | 33.22 | 29.33 | 67.68 | 0.8 | 26 | 250.65 | 57.72 | 11.25 | 24 | 61.67 | 31147.12 | 381.09 | 2238.35 | 107.46 | 80.07 | 11564.16 | 0.75 | 0.87 | 6.68 | 0.7 | 1 | 10
42 | 120 | CONCLUIDO | 3.0129 | 33.19 | 29.34 | 70.42 | 0.81 | 25 | 251.1 | 57.72 | 11.5 | 23 | 61.87 | 31202.63 | 379.06 | 2238.54 | 107.79 | 80.07 | 11729.78 | 0.74 | 0.87 | 6.69 | 0.71 | 1 | 10
43 | 120 | CONCLUIDO | 3.0235 | 33.07 | 29.27 | 73.18 | 0.83 | 24 | 251.55 | 57.72 | 11.75 | 22 | 62.07 | 31258.21 | 374.8 | 2238.38 | 105.57 | 80.07 | 10629.43 | 0.76 | 0.88 | 6.68 | 0.65 | 1 | 10
44 | 120 | CONCLUIDO | 3.0219 | 33.09 | 29.29 | 73.22 | 0.85 | 24 | 252 | 57.72 | 12 | 22 | 62.27 | 31313.87 | 371.2 | 2238.32 | 106.2 | 80.07 | 10941.95 | 0.75 | 0.88 | 6.68 | 0.66 | 1 | 10
45 | 120 | CONCLUIDO | 3.0298 | 33.01 | 29.25 | 76.3 | 0.86 | 23 | 252.45 | 57.72 | 12.25 | 21 | 62.48 | 31369.6 | 369.76 | 2238.37 | 104.76 | 80.07 | 10226.49 | 0.76 | 0.88 | 6.68 | 0.62 | 1 | 10
46 | 120 | CONCLUIDO | 3.0366 | 32.93 | 29.22 | 79.69 | 0.88 | 22 | 252.9 | 57.72 | 12.5 | 19 | 62.68 | 31425.4 | 366.79 | 2238.3 | 103.9 | 80.07 | 9804.36 | 0.77 | 0.88 | 6.68 | 0.59 | 1 | 10
47 | 120 | CONCLUIDO | 3.0343 | 32.96 | 29.25 | 79.76 | 0.9 | 22 | 253.35 | 57.72 | 12.75 | 18 | 62.88 | 31481.28 | 364.78 | 2238.32 | 104.57 | 80.07 | 10135.18 | 0.77 | 0.88 | 6.68 | 0.62 | 1 | 10
48 | 120 | CONCLUIDO | 3.0424 | 32.87 | 29.2 | 83.44 | 0.91 | 21 | 253.81 | 57.72 | 13 | 16 | 63.08 | 31537.23 | 361.75 | 2238.35 | 103.2 | 80.07 | 9454.95 | 0.78 | 0.88 | 6.68 | 0.58 | 1 | 10
49 | 120 | CONCLUIDO | 3.0435 | 32.86 | 29.19 | 83.4 | 0.93 | 21 | 254.26 | 57.72 | 13.25 | 12 | 63.29 | 31593.26 | 360.7 | 2238.38 | 102.76 | 80.07 | 9239.54 | 0.78 | 0.88 | 6.68 | 0.56 | 1 | 10
50 | 120 | CONCLUIDO | 3.0416 | 32.88 | 29.21 | 83.46 | 0.94 | 21 | 254.72 | 57.72 | 13.5 | 9 | 63.49 | 31649.36 | 359.86 | 2238.3 | 103.27 | 80.07 | 9494.4 | 0.78 | 0.88 | 6.69 | 0.59 | 1 | 10
51 | 120 | CONCLUIDO | 3.0414 | 32.88 | 29.21 | 83.47 | 0.96 | 21 | 255.17 | 57.72 | 13.75 | 7 | 63.7 | 31705.54 | 359.46 | 2238.34 | 103.58 | 80.07 | 9645.15 | 0.77 | 0.88 | 6.68 | 0.59 | 1 | 10
52 | 120 | CONCLUIDO | 3.0478 | 32.81 | 29.19 | 87.57 | 0.97 | 20 | 255.63 | 57.72 | 14 | 4 | 63.91 | 31761.8 | 356.97 | 2238.38 | 102.39 | 80.07 | 9055.58 | 0.78 | 0.88 | 6.69 | 0.56 | 1 | 10
53 | 120 | CONCLUIDO | 3.0467 | 32.82 | 29.2 | 87.61 | 0.99 | 20 | 256.09 | 57.72 | 14.25 | 2 | 64.11 | 31818.13 | 357.49 | 2238.38 | 102.68 | 80.07 | 9200.72 | 0.78 | 0.88 | 6.7 | 0.58 | 1 | 10
54 | 120 | CONCLUIDO | 3.0468 | 32.82 | 29.2 | 87.61 | 1.01 | 20 | 256.54 | 57.72 | 14.5 | 2 | 64.32 | 31874.54 | 358.21 | 2238.35 | 102.7 | 80.07 | 9209.97 | 0.78 | 0.88 | 6.69 | 0.58 | 1 | 10
55 | 120 | CONCLUIDO | 3.0463 | 32.83 | 29.21 | 87.62 | 1.02 | 20 | 257 | 57.72 | 14.75 | 2 | 64.53 | 31931.15 | 358.68 | 2238.43 | 102.67 | 80.07 | 9199.11 | 0.78 | 0.88 | 6.7 | 0.58 | 1 | 10
56 | 120 | CONCLUIDO | 3.0474 | 32.82 | 29.2 | 87.59 | 1.04 | 20 | 257.46 | 57.72 | 15 | 0 | 64.74 | 31987.71 | 359 | 2238.61 | 102.5 | 80.07 | 9111.3 | 0.78 | 0.88 | 6.69 | 0.57 | 1 | 10
0 | 145 | CONCLUIDO | 1.2029 | 83.13 | 47.31 | 4.65 | 0.06 | 610 | 285.18 | 61.2 | 1 | 608 | 77.98 | 35406.83 | 840.23 | 2241 | 694.71 | 80.07 | 302266.52 | 0.12 | 0.54 | 7.68 | 18.66 | 1 | 10
1 | 145 | CONCLUIDO | 1.4875 | 67.23 | 41.38 | 5.84 | 0.08 | 425 | 285.68 | 61.2 | 1.25 | 423 | 78.24 | 35468.6 | 733.32 | 2240.4 | 499.46 | 80.07 | 205567.68 | 0.16 | 0.62 | 7.37 | 12.73 | 1 | 10
2 | 145 | CONCLUIDO | 1.699 | 58.86 | 38.29 | 7.02 | 0.09 | 327 | 286.19 | 61.2 | 1.5 | 325 | 78.49 | 35530.47 | 677.12 | 2239.67 | 399.91 | 80.07 | 156283.7 | 0.2 | 0.67 | 7.17 | 9.65 | 1 | 10
3 | 145 | CONCLUIDO | 1.8613 | 53.73 | 36.44 | 8.22 | 0.11 | 266 | 286.69 | 61.2 | 1.75 | 264 | 78.74 | 35592.57 | 643.11 | 2239.25 | 339.4 | 80.07 | 126332.44 | 0.24 | 0.7 | 7.07 | 7.81 | 1 | 10
4 | 145 | CONCLUIDO | 1.9911 | 50.22 | 35.2 | 9.43 | 0.12 | 224 | 287.19 | 61.2 | 2 | 222 | 78.99 | 35654.65 | 619.84 | 2239.13 | 298.63 | 80.07 | 106158.68 | 0.27 | 0.73 | 7.02 | 6.57 | 1 | 10
5 | 145 | CONCLUIDO | 2.1026 | 47.56 | 34.21 | 10.64 | 0.14 | 193 | 287.7 | 61.2 | 2.25 | 191 | 79.25 | 35716.83 | 600.97 | 2238.72 | 266.88 | 80.07 | 90436.76 | 0.3 | 0.75 | 6.94 | 5.58 | 1 | 10
6 | 145 | CONCLUIDO | 2.1848 | 45.77 | 33.61 | 11.79 | 0.15 | 171 | 288.2 | 61.2 | 2.5 | 169 | 79.5 | 35779.11 | 588.98 | 2239.1 | 246.44 | 80.07 | 80325.14 | 0.32 | 0.76 | 6.93 | 4.97 | 1 | 10
7 | 145 | CONCLUIDO | 2.2643 | 44.16 | 33.02 | 13.04 | 0.17 | 152 | 288.71 | 61.2 | 2.75 | 150 | 79.76 | 35841.5 | 577.56 | 2238.78 | 227.36 | 80.07 | 70879.72 | 0.35 | 0.78 | 6.9 | 4.39 | 1 | 10
8 | 145 | CONCLUIDO | 2.3322 | 42.88 | 32.55 | 14.25 | 0.18 | 137 | 289.21 | 61.2 | 3 | 135 | 80.02 | 35903.99 | 567.78 | 2238.94 | 212.31 | 80.07 | 63432.28 | 0.38 | 0.79 | 6.86 | 3.91 | 1 | 10
9 | 145 | CONCLUIDO | 2.3847 | 41.93 | 32.25 | 15.48 | 0.2 | 125 | 289.72 | 61.2 | 3.25 | 123 | 80.27 | 35966.59 | 561.18 | 2238.81 | 202.11 | 80.07 | 58393.8 | 0.4 | 0.8 | 6.86 | 3.62 | 1 | 10
10 | 145 | CONCLUIDO | 2.433 | 41.1 | 31.95 | 16.67 | 0.21 | 115 | 290.23 | 61.2 | 3.5 | 113 | 80.53 | 36029.29 | 554.59 | 2239.05 | 192.49 | 80.07 | 53634.6 | 0.42 | 0.8 | 6.84 | 3.32 | 1 | 10
11 | 145 | CONCLUIDO | 2.4789 | 40.34 | 31.68 | 17.93 | 0.23 | 106 | 290.74 | 61.2 | 3.75 | 104 | 80.79 | 36092.1 | 548.57 | 2238.41 | 184.17 | 80.07 | 49518.15 | 0.43 | 0.81 | 6.81 | 3.05 | 1 | 10
12 | 145 | CONCLUIDO | 2.5154 | 39.75 | 31.47 | 19.07 | 0.24 | 99 | 291.25 | 61.2 | 4 | 97 | 81.05 | 36155.02 | 543.61 | 2238.59 | 176.85 | 80.07 | 45893.96 | 0.45 | 0.82 | 6.81 | 2.84 | 1 | 10
13 | 145 | CONCLUIDO | 2.5521 | 39.18 | 31.28 | 20.4 | 0.26 | 92 | 291.76 | 61.2 | 4.25 | 90 | 81.31 | 36218.04 | 539 | 2238.57 | 170.8 | 80.07 | 42903.77 | 0.47 | 0.82 | 6.79 | 2.65 | 1 | 10
14 | 145 | CONCLUIDO | 2.5797 | 38.76 | 31.13 | 21.47 | 0.27 | 87 | 292.27 | 61.2 | 4.5 | 85 | 81.57 | 36281.16 | 535.13 | 2238.55 | 165.74 | 80.07 | 40398.39 | 0.48 | 0.82 | 6.79 | 2.5 | 1 | 10
15 | 145 | CONCLUIDO | 2.6159 | 38.23 | 30.91 | 22.9 | 0.29 | 81 | 292.79 | 61.2 | 4.75 | 79 | 81.84 | 36344.4 | 530.27 | 2238.54 | 159.07 | 80.07 | 37091.09 | 0.5 | 0.83 | 6.77 | 2.28 | 1 | 10
16 | 145 | CONCLUIDO | 2.6362 | 37.93 | 30.84 | 24.03 | 0.3 | 77 | 293.3 | 61.2 | 5 | 75 | 82.1 | 36407.75 | 527.41 | 2238.69 | 156.16 | 80.07 | 35658.68 | 0.51 | 0.83 | 6.77 | 2.21 | 1 | 10
17 | 145 | CONCLUIDO | 2.6612 | 37.58 | 30.69 | 25.23 | 0.32 | 73 | 293.81 | 61.2 | 5.25 | 71 | 82.36 | 36471.2 | 523.88 | 2238.5 | 152.01 | 80.07 | 33602.07 | 0.53 | 0.84 | 6.75 | 2.07 | 1 | 10
18 | 145 | CONCLUIDO | 2.6834 | 37.27 | 30.6 | 26.61 | 0.33 | 69 | 294.33 | 61.2 | 5.5 | 67 | 82.63 | 36534.76 | 521.04 | 2238.4 | 148.96 | 80.07 | 32096.64 | 0.54 | 0.84 | 6.75 | 1.97 | 1 | 10
19 | 145 | CONCLUIDO | 2.7047 | 36.97 | 30.47 | 27.7 | 0.35 | 66 | 294.84 | 61.2 | 5.75 | 64 | 82.9 | 36598.44 | 517.08 | 2238.48 | 144.87 | 80.07 | 30067.64 | 0.55 | 0.84 | 6.74 | 1.84 | 1 | 10
20 | 145 | CONCLUIDO | 2.7216 | 36.74 | 30.4 | 28.95 | 0.36 | 63 | 295.36 | 61.2 | 6 | 61 | 83.16 | 36662.22 | 514.62 | 2238.35 | 142.28 | 80.07 | 28787.05 | 0.56 | 0.84 | 6.74 | 1.77 | 1 | 10
21 | 145 | CONCLUIDO | 2.7393 | 36.51 | 30.32 | 30.32 | 0.38 | 60 | 295.88 | 61.2 | 6.25 | 58 | 83.43 | 36726.12 | 512.39 | 2238.58 | 139.79 | 80.07 | 27556.28 | 0.57 | 0.85 | 6.74 | 1.69 | 1 | 10
22 | 145 | CONCLUIDO | 2.7534 | 36.32 | 30.24 | 31.29 | 0.39 | 58 | 296.4 | 61.2 | 6.5 | 56 | 83.7 | 36790.13 | 509.25 | 2238.51 | 137.25 | 80.07 | 26297.81 | 0.58 | 0.85 | 6.73 | 1.61 | 1 | 10
23 | 145 | CONCLUIDO | 2.7704 | 36.1 | 30.18 | 32.93 | 0.4 | 55 | 296.92 | 61.2 | 6.75 | 53 | 83.97 | 36854.25 | 507.12 | 2238.55 | 135.33 | 80.07 | 25353.37 | 0.59 | 0.85 | 6.73 | 1.55 | 1 | 10
24 | 145 | CONCLUIDO | 2.7835 | 35.93 | 30.12 | 34.1 | 0.42 | 53 | 297.44 | 61.2 | 7 | 51 | 84.24 | 36918.48 | 504.4 | 2238.52 | 133.39 | 80.07 | 24390.74 | 0.6 | 0.85 | 6.72 | 1.49 | 1 | 10
25 | 145 | CONCLUIDO | 2.7967 | 35.76 | 30.06 | 35.36 | 0.43 | 51 | 297.96 | 61.2 | 7.25 | 49 | 84.51 | 36982.83 | 502.28 | 2238.41 | 131.04 | 80.07 | 23226.62 | 0.61 | 0.85 | 6.73 | 1.43 | 1 | 10
26 | 145 | CONCLUIDO | 2.8095 | 35.59 | 30 | 36.74 | 0.45 | 49 | 298.48 | 61.2 | 7.5 | 47 | 84.79 | 37047.29 | 499.34 | 2238.52 | 129.34 | 80.07 | 22385.94 | 0.62 | 0.86 | 6.72 | 1.38 | 1 | 10
27 | 145 | CONCLUIDO | 2.8221 | 35.43 | 29.95 | 38.24 | 0.46 | 47 | 299.01 | 61.2 | 7.75 | 45 | 85.06 | 37111.87 | 497.56 | 2238.46 | 127.77 | 80.07 | 21612.98 | 0.63 | 0.86 | 6.72 | 1.32 | 1 | 10
28 | 145 | CONCLUIDO | 2.829 | 35.35 | 29.92 | 39.03 | 0.48 | 46 | 299.53 | 61.2 | 8 | 44 | 85.33 | 37176.68 | 496.11 | 2238.42 | 126.6 | 80.07 | 21030.02 | 0.63 | 0.86 | 6.72 | 1.29 | 1 | 10
29 | 145 | CONCLUIDO | 2.8433 | 35.17 | 29.85 | 40.7 | 0.49 | 44 | 300.06 | 61.2 | 8.25 | 42 | 85.61 | 37241.49 | 493.64 | 2238.34 | 124.53 | 80.07 | 20005.73 | 0.64 | 0.86 | 6.71 | 1.22 | 1 | 10
30 | 145 | CONCLUIDO | 2.8482 | 35.11 | 29.84 | 41.64 | 0.5 | 43 | 300.59 | 61.2 | 8.5 | 41 | 85.89 | 37306.42 | 491.93 | 2238.33 | 124.14 | 80.07 | 19819.09 | 0.64 | 0.86 | 6.71 | 1.22 | 1 | 10
31 | 145 | CONCLUIDO | 2.8559 | 35.01 | 29.8 | 42.57 | 0.52 | 42 | 301.11 | 61.2 | 8.75 | 40 | 86.16 | 37371.47 | 489.76 | 2238.46 | 122.67 | 80.07 | 19088.95 | 0.65 | 0.86 | 6.71 | 1.17 | 1 | 10
32 | 145 | CONCLUIDO | 2.8688 | 34.86 | 29.75 | 44.63 | 0.53 | 40 | 301.64 | 61.2 | 9 | 38 | 86.44 | 37436.63 | 487.52 | 2238.41 | 120.96 | 80.07 | 18243.78 | 0.66 | 0.86 | 6.71 | 1.13 | 1 | 10
33 | 145 | CONCLUIDO | 2.8765 | 34.76 | 29.71 | 45.71 | 0.55 | 39 | 302.17 | 61.2 | 9.25 | 37 | 86.72 | 37501.91 | 485.76 | 2238.35 | 119.87 | 80.07 | 17699.87 | 0.67 | 0.86 | 6.7 | 1.09 | 1 | 10
34 | 145 | CONCLUIDO | 2.8857 | 34.65 | 29.66 | 46.83 | 0.56 | 38 | 302.7 | 61.2 | 9.5 | 36 | 87 | 37567.32 | 483.16 | 2238.44 | 118.14 | 80.07 | 16841.83 | 0.68 | 0.87 | 6.7 | 1.03 | 1 | 10
35 | 145 | CONCLUIDO | 2.8896 | 34.61 | 29.66 | 48.1 | 0.57 | 37 | 303.23 | 61.2 | 9.75 | 35 | 87.28 | 37632.84 | 482.47 | 2238.42 | 118.51 | 80.07 | 17034.05 | 0.68 | 0.87 | 6.7 | 1.04 | 1 | 10
36 | 145 | CONCLUIDO | 2.8979 | 34.51 | 29.62 | 49.36 | 0.59 | 36 | 303.76 | 61.2 | 10 | 34 | 87.57 | 37698.48 | 479.95 | 2238.37 | 116.85 | 80.07 | 16206.08 | 0.69 | 0.87 | 6.7 | 0.99 | 1 | 10
37 | 145 | CONCLUIDO | 2.9018 | 34.46 | 29.63 | 50.79 | 0.6 | 35 | 304.3 | 61.2 | 10.25 | 33 | 87.85 | 37764.25 | 478.75 | 2238.37 | 116.89 | 80.07 | 16230.93 | 0.69 | 0.87 | 6.71 | 1 | 1 | 10
38 | 145 | CONCLUIDO | 2.9102 | 34.36 | 29.58 | 52.2 | 0.61 | 34 | 304.83 | 61.2 | 10.5 | 32 | 88.13 | 37830.13 | 476.03 | 2238.46 | 115.62 | 80.07 | 15602.71 | 0.69 | 0.87 | 6.7 | 0.95 | 1 | 10
39 | 145 | CONCLUIDO | 2.9189 | 34.26 | 29.53 | 53.7 | 0.63 | 33 | 305.37 | 61.2 | 10.75 | 31 | 88.42 | 37896.14 | 474.71 | 2238.48 | 114.23 | 80.07 | 14910.48 | 0.7 | 0.87 | 6.69 | 0.91 | 1 | 10
40 | 145 | CONCLUIDO | 2.9252 | 34.19 | 29.51 | 55.34 | 0.64 | 32 | 305.9 | 61.2 | 11 | 30 | 88.7 | 37962.28 | 472.47 | 2238.42 | 113.69 | 80.07 | 14648.4 | 0.7 | 0.87 | 6.69 | 0.88 | 1 | 10
41 | 145 | CONCLUIDO | 2.931 | 34.12 | 29.5 | 57.09 | 0.65 | 31 | 306.44 | 61.2 | 11.25 | 29 | 88.99 | 38028.53 | 471.07 | 2238.37 | 112.98 | 80.07 | 14298.91 | 0.71 | 0.87 | 6.69 | 0.87 | 1 | 10
42 | 145 | CONCLUIDO | 2.9332 | 34.09 | 29.47 | 57.04 | 0.67 | 31 | 306.98 | 61.2 | 11.5 | 29 | 89.28 | 38094.91 | 468.68 | 2238.31 | 112.03 | 80.07 | 13822.35 | 0.71 | 0.87 | 6.69 | 0.85 | 1 | 10
43 | 145 | CONCLUIDO | 2.9389 | 34.03 | 29.46 | 58.92 | 0.68 | 30 | 307.52 | 61.2 | 11.75 | 28 | 89.57 | 38161.42 | 467.84 | 2238.33 | 111.69 | 80.07 | 13656.1 | 0.72 | 0.87 | 6.69 | 0.83 | 1 | 10
44 | 145 | CONCLUIDO | 2.9461 | 33.94 | 29.43 | 60.89 | 0.69 | 29 | 308.06 | 61.2 | 12 | 27 | 89.86 | 38228.06 | 465.74 | 2238.39 | 110.79 | 80.07 | 13212.64 | 0.72 | 0.87 | 6.69 | 0.8 | 1 | 10
45 | 145 | CONCLUIDO | 2.947 | 33.93 | 29.42 | 60.87 | 0.71 | 29 | 308.6 | 61.2 | 12.25 | 27 | 90.15 | 38294.82 | 463.6 | 2238.36 | 110.64 | 80.07 | 13138.66 | 0.72 | 0.87 | 6.68 | 0.79 | 1 | 10
46 | 145 | CONCLUIDO | 2.9535 | 33.86 | 29.4 | 63 | 0.72 | 28 | 309.14 | 61.2 | 12.5 | 26 | 90.44 | 38361.7 | 462.29 | 2238.38 | 109.6 | 80.07 | 12624.07 | 0.73 | 0.87 | 6.69 | 0.77 | 1 | 10
47 | 145 | CONCLUIDO | 2.9626 | 33.75 | 29.35 | 65.22 | 0.73 | 27 | 309.68 | 61.2 | 12.75 | 25 | 90.74 | 38428.72 | 460.27 | 2238.4 | 108.03 | 80.07 | 11842.46 | 0.74 | 0.87 | 6.69 | 0.72 | 1 | 10
48 | 145 | CONCLUIDO | 2.9608 | 33.77 | 29.37 | 65.27 | 0.75 | 27 | 310.23 | 61.2 | 13 | 25 | 91.03 | 38495.87 | 459.39 | 2238.38 | 108.63 | 80.07 | 12143.79 | 0.74 | 0.87 | 6.69 | 0.74 | 1 | 10
49 | 145 | CONCLUIDO | 2.9689 | 33.68 | 29.33 | 67.69 | 0.76 | 26 | 310.77 | 61.2 | 13.25 | 24 | 91.33 | 38563.14 | 457.31 | 2238.38 | 107.57 | 80.07 | 11615.46 | 0.74 | 0.87 | 6.68 | 0.7 | 1 | 10
50 | 145 | CONCLUIDO | 2.9695 | 33.68 | 29.32 | 67.67 | 0.77 | 26 | 311.32 | 61.2 | 13.5 | 24 | 91.62 | 38630.55 | 454.69 | 2238.37 | 107.4 | 80.07 | 11533.25 | 0.75 | 0.87 | 6.68 | 0.7 | 1 | 10
51 | 145 | CONCLUIDO | 2.9736 | 33.63 | 29.33 | 70.4 | 0.79 | 25 | 311.87 | 61.2 | 13.75 | 23 | 91.92 | 38698.21 | 453.47 | 2238.42 | 107.65 | 80.07 | 11662.98 | 0.74 | 0.87 | 6.68 | 0.71 | 1 | 10
52 | 145 | CONCLUIDO | 2.9741 | 33.62 | 29.33 | 70.38 | 0.8 | 25 | 312.42 | 61.2 | 14 | 23 | 92.22 | 38765.89 | 451.61 | 2238.44 | 107.46 | 80.07 | 11566.07 | 0.75 | 0.87 | 6.68 | 0.7 | 1 | 10
53 | 145 | CONCLUIDO | 2.9831 | 33.52 | 29.28 | 73.2 | 0.81 | 24 | 312.97 | 61.2 | 14.25 | 22 | 92.52 | 38833.69 | 450.15 | 2238.38 | 105.81 | 80.07 | 10745.8 | 0.76 | 0.88 | 6.68 | 0.65 | 1 | 10
54 | 145 | CONCLUIDO | 2.9905 | 33.44 | 29.25 | 76.31 | 0.82 | 23 | 313.52 | 61.2 | 14.5 | 21 | 92.82 | 38901.63 | 445.35 | 2238.32 | 104.92 | 80.07 | 10307.36 | 0.76 | 0.88 | 6.68 | 0.62 | 1 | 10
55 | 145 | CONCLUIDO | 2.9905 | 33.44 | 29.25 | 76.31 | 0.84 | 23 | 314.07 | 61.2 | 14.75 | 21 | 93.12 | 38969.71 | 446.13 | 2238.41 | 104.79 | 80.07 | 10243.66 | 0.76 | 0.88 | 6.68 | 0.62 | 1 | 10
56 | 145 | CONCLUIDO | 2.9894 | 33.45 | 29.26 | 76.34 | 0.85 | 23 | 314.62 | 61.2 | 15 | 21 | 93.43 | 39037.92 | 445.45 | 2238.34 | 105.28 | 80.07 | 10487.75 | 0.76 | 0.88 | 6.68 | 0.64 | 1 | 10
57 | 145 | CONCLUIDO | 2.9969 | 33.37 | 29.23 | 79.73 | 0.86 | 22 | 315.18 | 61.2 | 15.25 | 20 | 93.73 | 39106.27 | 443.47 | 2238.34 | 104.49 | 80.07 | 10095.71 | 0.77 | 0.88 | 6.67 | 0.61 | 1 | 10
58 | 145 | CONCLUIDO | 2.9972 | 33.36 | 29.23 | 79.72 | 0.87 | 22 | 315.73 | 61.2 | 15.5 | 20 | 94.03 | 39174.75 | 441.23 | 2238.31 | 104.4 | 80.07 | 10053.49 | 0.77 | 0.88 | 6.67 | 0.6 | 1 | 10
59 | 145 | CONCLUIDO | 3.0055 | 33.27 | 29.19 | 83.4 | 0.89 | 21 | 316.29 | 61.2 | 15.75 | 19 | 94.34 | 39243.37 | 438.75 | 2238.39 | 103.05 | 80.07 | 9382.59 | 0.78 | 0.88 | 6.67 | 0.56 | 1 | 10
60 | 145 | CONCLUIDO | 3.0063 | 33.26 | 29.18 | 83.38 | 0.9 | 21 | 316.85 | 61.2 | 16 | 19 | 94.65 | 39312.13 | 437.99 | 2238.38 | 102.79 | 80.07 | 9252.8 | 0.78 | 0.88 | 6.67 | 0.56 | 1 | 10
61 | 145 | CONCLUIDO | 3.0039 | 33.29 | 29.21 | 83.46 | 0.91 | 21 | 317.41 | 61.2 | 16.25 | 19 | 94.96 | 39381.03 | 433.5 | 2238.34 | 103.6 | 80.07 | 9657.53 | 0.77 | 0.88 | 6.67 | 0.58 | 1 | 10
62 | 145 | CONCLUIDO | 3.0117 | 33.2 | 29.18 | 87.53 | 0.92 | 20 | 317.97 | 61.2 | 16.5 | 18 | 95.27 | 39450.07 | 432.44 | 2238.32 | 102.63 | 80.07 | 9178.3 | 0.78 | 0.88 | 6.67 | 0.55 | 1 | 10
63 | 145 | CONCLUIDO | 3.0117 | 33.2 | 29.18 | 87.53 | 0.94 | 20 | 318.53 | 61.2 | 16.75 | 18 | 95.58 | 39519.26 | 431.68 | 2238.33 | 102.63 | 80.07 | 9178.87 | 0.78 | 0.88 | 6.67 | 0.55 | 1 | 10
64 | 145 | CONCLUIDO | 3.013 | 33.19 | 29.16 | 87.49 | 0.95 | 20 | 319.09 | 61.2 | 17 | 18 | 95.89 | 39588.58 | 430.42 | 2238.41 | 101.93 | 80.07 | 8827.4 | 0.79 | 0.88 | 6.68 | 0.54 | 1 | 10
65 | 145 | CONCLUIDO | 3.0184 | 33.13 | 29.16 | 92.08 | 0.96 | 19 | 319.65 | 61.2 | 17.25 | 17 | 96.2 | 39658.05 | 430.17 | 2238.34 | 102.02 | 80.07 | 8875.28 | 0.78 | 0.88 | 6.67 | 0.53 | 1 | 10
66 | 145 | CONCLUIDO | 3.0204 | 33.11 | 29.14 | 92.01 | 0.97 | 19 | 320.22 | 61.2 | 17.5 | 17 | 96.52 | 39727.66 | 428.93 | 2238.3 | 101.42 | 80.07 | 8576.75 | 0.79 | 0.88 | 6.66 | 0.51 | 1 | 10
67 | 145 | CONCLUIDO | 3.0203 | 33.11 | 29.14 | 92.01 | 0.99 | 19 | 320.78 | 61.2 | 17.75 | 17 | 96.83 | 39797.41 | 424.7 | 2238.36 | 101.22 | 80.07 | 8476.19 | 0.79 | 0.88 | 6.67 | 0.51 | 1 | 10
68 | 145 | CONCLUIDO | 3.0281 | 33.02 | 29.11 | 97.02 | 1 | 18 | 321.35 | 61.2 | 18 | 15 | 97.15 | 39867.32 | 424 | 2238.32 | 100.16 | 80.07 | 7950.99 | 0.8 | 0.88 | 6.67 | 0.48 | 1 | 10
69 | 145 | CONCLUIDO | 3.026 | 33.05 | 29.13 | 97.09 | 1.01 | 18 | 321.92 | 61.2 | 18.25 | 13 | 97.47 | 39937.36 | 423.11 | 2238.31 | 100.88 | 80.07 | 8311.66 | 0.79 | 0.88 | 6.67 | 0.5 | 1 | 10
70 | 145 | CONCLUIDO | 3.0271 | 33.04 | 29.12 | 97.05 | 1.02 | 18 | 322.49 | 61.2 | 18.5 | 11 | 97.79 | 40007.56 | 420.19 | 2238.37 | 100.64 | 80.07 | 8193.03 | 0.8 | 0.88 | 6.67 | 0.49 | 1 | 10
71 | 145 | CONCLUIDO | 3.0262 | 33.04 | 29.13 | 97.09 | 1.03 | 18 | 323.06 | 61.2 | 18.75 | 9 | 98.11 | 40077.9 | 418.13 | 2238.3 | 100.67 | 80.07 | 8206.36 | 0.8 | 0.88 | 6.68 | 0.5 | 1 | 10
72 | 145 | CONCLUIDO | 3.0347 | 32.95 | 29.09 | 102.66 | 1.05 | 17 | 323.63 | 61.2 | 19 | 6 | 98.43 | 40148.52 | 417.03 | 2238.36 | 99.49 | 80.07 | 7621.9 | 0.8 | 0.88 | 6.67 | 0.46 | 1 | 10
73 | 145 | CONCLUIDO | 3.0342 | 32.96 | 29.09 | 102.68 | 1.06 | 17 | 324.2 | 61.2 | 19.25 | 6 | 98.75 | 40219.17 | 418.08 | 2238.33 | 99.41 | 80.07 | 7584.08 | 0.81 | 0.88 | 6.68 | 0.47 | 1 | 10
74 | 145 | CONCLUIDO | 3.0343 | 32.96 | 29.09 | 102.67 | 1.07 | 17 | 324.78 | 61.2 | 19.5 | 7 | 99.08 | 40289.97 | 419.48 | 2238.32 | 99.58 | 80.07 | 7668.16 | 0.8 | 0.88 | 6.67 | 0.46 | 1 | 10
75 | 145 | CONCLUIDO | 3.0325 | 32.98 | 29.11 | 102.74 | 1.08 | 17 | 325.35 | 61.2 | 19.75 | 4 | 99.4 | 40360.92 | 419.81 | 2238.4 | 99.8 | 80.07 | 7778.43 | 0.8 | 0.88 | 6.69 | 0.48 | 1 | 10
76 | 145 | CONCLUIDO | 3.0321 | 32.98 | 29.12 | 102.76 | 1.09 | 17 | 325.93 | 61.2 | 20 | 3 | 99.73 | 40432.03 | 419.05 | 2238.41 | 100.06 | 80.07 | 7906.05 | 0.8 | 0.88 | 6.68 | 0.49 | 1 | 10
77 | 145 | CONCLUIDO | 3.0323 | 32.98 | 29.11 | 102.75 | 1.11 | 17 | 326.51 | 61.2 | 20.25 | 3 | 100.06 | 40503.29 | 419.31 | 2238.41 | 100.05 | 80.07 | 7901.34 | 0.8 | 0.88 | 6.68 | 0.49 | 1 | 10
78 | 145 | CONCLUIDO | 3.0326 | 32.98 | 29.11 | 102.74 | 1.12 | 17 | 327.08 | 61.2 | 20.5 | 1 | 100.39 | 40574.7 | 419.91 | 2238.3 | 99.94 | 80.07 | 7846.12 | 0.8 | 0.88 | 6.68 | 0.48 | 1 | 10
79 | 145 | CONCLUIDO | 3.0324 | 32.98 | 29.11 | 102.75 | 1.13 | 17 | 327.66 | 61.2 | 20.75 | 1 | 100.72 | 40646.27 | 420.48 | 2238.3 | 99.93 | 80.07 | 7843.88 | 0.8 | 0.88 | 6.68 | 0.49 | 1 | 10
80 | 145 | CONCLUIDO | 3.0324 | 32.98 | 29.11 | 102.75 | 1.14 | 17 | 328.25 | 61.2 | 21 | 0 | 101.05 | 40718 | 421.15 | 2238.3 | 99.93 | 80.07 | 7843.62 | 0.8 | 0.88 | 6.68 | 0.49 | 1 | 10
0 | 65 | CONCLUIDO | 2.1211 | 47.14 | 37.12 | 7.73 | 0.13 | 288 | 133.21 | 46.47 | 1 | 286 | 20.75 | 16663.42 | 398.62 | 2239.38 | 361.32 | 80.07 | 137182.16 | 0.22 | 0.69 | 7.12 | 8.48 | 1 | 10
1 | 65 | CONCLUIDO | 2.3287 | 42.94 | 34.91 | 9.74 | 0.17 | 215 | 133.55 | 46.47 | 1.25 | 213 | 20.83 | 16704.7 | 371.14 | 2238.85 | 288.96 | 80.07 | 101366.82 | 0.28 | 0.74 | 7 | 6.28 | 1 | 10
2 | 65 | CONCLUIDO | 2.4733 | 40.43 | 33.6 | 11.79 | 0.2 | 171 | 133.88 | 46.47 | 1.5 | 169 | 20.91 | 16746.01 | 353.45 | 2238.75 | 246.43 | 80.07 | 80322.93 | 0.32 | 0.76 | 6.92 | 4.96 | 1 | 10
3 | 65 | CONCLUIDO | 2.5841 | 38.7 | 32.68 | 13.91 | 0.23 | 141 | 134.22 | 46.47 | 1.75 | 139 | 21 | 16787.35 | 340.15 | 2238.78 | 216.66 | 80.07 | 65585.61 | 0.37 | 0.79 | 6.86 | 4.05 | 1 | 10
4 | 65 | CONCLUIDO | 2.666 | 37.51 | 32.06 | 16.03 | 0.26 | 120 | 134.55 | 46.47 | 2 | 118 | 21.09 | 16828.84 | 330.11 | 2238.85 | 196.39 | 80.07 | 55558.48 | 0.41 | 0.8 | 6.84 | 3.43 | 1 | 10
5 | 65 | CONCLUIDO | 2.7315 | 36.61 | 31.6 | 18.23 | 0.29 | 104 | 134.89 | 46.47 | 2.25 | 102 | 21.17 | 16870.25 | 321.69 | 2238.49 | 181.2 | 80.07 | 48041.43 | 0.44 | 0.81 | 6.82 | 2.97 | 1 | 10
6 | 65 | CONCLUIDO | 2.7893 | 35.85 | 31.19 | 20.57 | 0.33 | 91 | 135.22 | 46.47 | 2.5 | 89 | 21.26 | 16911.68 | 313.49 | 2238.54 | 168.52 | 80.07 | 41765.47 | 0.48 | 0.82 | 6.78 | 2.56 | 1 | 10
7 | 65 | CONCLUIDO | 2.828 | 35.36 | 30.95 | 22.65 | 0.36 | 82 | 135.56 | 46.47 | 2.75 | 80 | 21.34 | 16953.14 | 307.52 | 2238.54 | 160.37 | 80.07 | 37739.33 | 0.5 | 0.83 | 6.77 | 2.32 | 1 | 10
8 | 65 | CONCLUIDO | 2.8679 | 34.87 | 30.7 | 25.23 | 0.39 | 73 | 135.9 | 46.47 | 3 | 71 | 21.43 | 16994.64 | 301.13 | 2238.71 | 152.25 | 80.07 | 33719.91 | 0.53 | 0.84 | 6.75 | 2.07 | 1 | 10
9 | 65 | CONCLUIDO | 2.9017 | 34.46 | 30.49 | 27.71 | 0.42 | 66 | 136.23 | 46.47 | 3.25 | 64 | 21.52 | 17036.16 | 294.7 | 2238.47 | 145.29 | 80.07 | 30278.71 | 0.55 | 0.84 | 6.74 | 1.86 | 1 | 10
10 | 65 | CONCLUIDO | 2.9236 | 34.2 | 30.36 | 29.87 | 0.45 | 61 | 136.57 | 46.47 | 3.5 | 59 | 21.6 | 17077.72 | 289.32 | 2238.72 | 141.06 | 80.07 | 28188.72 | 0.57 | 0.85 | 6.75 | 1.73 | 1 | 10
11 | 65 | CONCLUIDO | 2.9492 | 33.91 | 30.2 | 32.36 | 0.48 | 56 | 136.91 | 46.47 | 3.75 | 54 | 21.69 | 17119.3 | 283.94 | 2238.51 | 135.96 | 80.07 | 25659.9 | 0.59 | 0.85 | 6.73 | 1.57 | 1 | 10
12 | 65 | CONCLUIDO | 2.9745 | 33.62 | 30.05 | 35.35 | 0.52 | 51 | 137.25 | 46.47 | 4 | 49 | 21.78 | 17160.92 | 277.75 | 2238.44 | 131.02 | 80.07 | 23214.66 | 0.61 | 0.85 | 6.72 | 1.42 | 1 | 10
13 | 65 | CONCLUIDO | 2.992 | 33.42 | 29.96 | 38.25 | 0.55 | 47 | 137.58 | 46.47 | 4.25 | 45 | 21.87 | 17202.57 | 272.86 | 2238.43 | 128.08 | 80.07 | 21768.96 | 0.63 | 0.86 | 6.72 | 1.33 | 1 | 10
14 | 65 | CONCLUIDO | 3.0088 | 33.24 | 29.86 | 40.72 | 0.58 | 44 | 137.92 | 46.47 | 4.5 | 42 | 21.95 | 17244.24 | 266.77 | 2238.63 | 124.78 | 80.07 | 20133.1 | 0.64 | 0.86 | 6.71 | 1.23 | 1 | 10
15 | 65 | CONCLUIDO | 3.0269 | 33.04 | 29.74 | 43.52 | 0.61 | 41 | 138.26 | 46.47 | 4.75 | 37 | 22.04 | 17285.95 | 262.26 | 2238.37 | 120.81 | 80.07 | 18163.78 | 0.66 | 0.86 | 6.7 | 1.11 | 1 | 10
16 | 65 | CONCLUIDO | 3.0355 | 32.94 | 29.73 | 46.94 | 0.64 | 38 | 138.6 | 46.47 | 5 | 26 | 22.13 | 17327.69 | 256.73 | 2238.38 | 119.93 | 80.07 | 17738.83 | 0.67 | 0.86 | 6.72 | 1.1 | 1 | 10
17 | 65 | CONCLUIDO | 3.0402 | 32.89 | 29.7 | 48.17 | 0.67 | 37 | 138.94 | 46.47 | 5.25 | 13 | 22.22 | 17369.47 | 254.38 | 2238.61 | 118.84 | 80.07 | 17195.58 | 0.67 | 0.86 | 6.73 | 1.08 | 1 | 10
18 | 65 | CONCLUIDO | 3.0449 | 32.84 | 29.68 | 49.47 | 0.7 | 36 | 139.28 | 46.47 | 5.5 | 6 | 22.31 | 17411.27 | 253.06 | 2238.55 | 117.62 | 80.07 | 16592.33 | 0.68 | 0.86 | 6.74 | 1.05 | 1 | 10
19 | 65 | CONCLUIDO | 3.0432 | 32.86 | 29.7 | 49.5 | 0.73 | 36 | 139.61 | 46.47 | 5.75 | 3 | 22.4 | 17453.1 | 253.88 | 2238.64 | 118.25 | 80.07 | 16907.93 | 0.68 | 0.86 | 6.74 | 1.07 | 1 | 10
20 | 65 | CONCLUIDO | 3.0441 | 32.85 | 29.69 | 49.48 | 0.76 | 36 | 139.95 | 46.47 | 6 | 1 | 22.49 | 17494.97 | 254.37 | 2238.54 | 117.9 | 80.07 | 16732.47 | 0.68 | 0.86 | 6.74 | 1.06 | 1 | 10
21 | 65 | CONCLUIDO | 3.0442 | 32.85 | 29.69 | 49.48 | 0.79 | 36 | 140.29 | 46.47 | 6.25 | 0 | 22.58 | 17536.87 | 254.88 | 2238.54 | 117.85 | 80.07 | 16708.32 | 0.68 | 0.86 | 6.74 | 1.06 | 1 | 10
0 | 130 | CONCLUIDO | 1.3552 | 73.79 | 44.83 | 5.03 | 0.07 | 535 | 252.85 | 59.19 | 1 | 533 | 62.65 | 31418.63 | 737.55 | 2240.14 | 614.32 | 80.07 | 262445.32 | 0.13 | 0.57 | 7.52 | 16.19 | 1 | 10
1 | 130 | CONCLUIDO | 1.6312 | 61.3 | 39.92 | 6.3 | 0.09 | 380 | 253.3 | 59.19 | 1.25 | 378 | 62.86 | 31474.5 | 655.05 | 2239.97 | 453.89 | 80.07 | 183008.13 | 0.18 | 0.64 | 7.24 | 11.28 | 1 | 10
2 | 130 | CONCLUIDO | 1.8331 | 54.55 | 37.33 | 7.59 | 0.11 | 295 | 253.75 | 59.19 | 1.5 | 293 | 63.06 | 31530.44 | 610.67 | 2239.54 | 368.2 | 80.07 | 140589.1 | 0.22 | 0.69 | 7.12 | 8.69 | 1 | 10
3 | 130 | CONCLUIDO | 1.9895 | 50.26 | 35.68 | 8.88 | 0.12 | 241 | 254.21 | 59.19 | 1.75 | 239 | 63.26 | 31586.46 | 582.12 | 2238.93 | 314.39 | 80.07 | 113952.47 | 0.25 | 0.72 | 7.04 | 7.04 | 1 | 10
4 | 130 | CONCLUIDO | 2.1109 | 47.37 | 34.59 | 10.17 | 0.14 | 204 | 254.66 | 59.19 | 2 | 202 | 63.47 | 31642.55 | 562.81 | 2238.85 | 278.31 | 80.07 | 96099.54 | 0.29 | 0.74 | 7 | 5.96 | 1 | 10
5 | 130 | CONCLUIDO | 2.2168 | 45.11 | 33.7 | 11.49 | 0.16 | 176 | 255.12 | 59.19 | 2.25 | 174 | 63.67 | 31698.72 | 546.57 | 2238.92 | 249.82 | 80.07 | 81993.46 | 0.32 | 0.76 | 6.92 | 5.07 | 1 | 10
6 | 130 | CONCLUIDO | 2.3009 | 43.46 | 33.08 | 12.8 | 0.17 | 155 | 255.57 | 59.19 | 2.5 | 153 | 63.88 | 31754.97 | 534.87 | 2238.87 | 229.93 | 80.07 | 72151.36 | 0.35 | 0.78 | 6.88 | 4.45 | 1 | 10
7 | 130 | CONCLUIDO | 2.3673 | 42.24 | 32.64 | 14.09 | 0.19 | 139 | 256.03 | 59.19 | 2.75 | 137 | 64.09 | 31811.29 | 526.18 | 2238.81 | 214.96 | 80.07 | 64746.52 | 0.37 | 0.79 | 6.88 | 4.01 | 1 | 10
8 | 130 | CONCLUIDO | 2.4303 | 41.15 | 32.23 | 15.47 | 0.21 | 125 | 256.49 | 59.19 | 3 | 123 | 64.29 | 31867.69 | 517.93 | 2238.7 | 201.81 | 80.07 | 58241.5 | 0.4 | 0.8 | 6.85 | 3.6 | 1 | 10
9 | 130 | CONCLUIDO | 2.4828 | 40.28 | 31.9 | 16.79 | 0.23 | 114 | 256.95 | 59.19 | 3.25 | 112 | 64.5 | 31924.29 | 510.98 | 2238.79 | 191.32 | 80.07 | 53050.95 | 0.42 | 0.8 | 6.82 | 3.27 | 1 | 10
10 | 130 | CONCLUIDO | 2.5262 | 39.58 | 31.65 | 18.08 | 0.24 | 105 | 257.41 | 59.19 | 3.5 | 103 | 64.71 | 31980.84 | 505.37 | 2238.66 | 182.62 | 80.07 | 48746.66 | 0.44 | 0.81 | 6.82 | 3.02 | 1 | 10
11 | 130 | CONCLUIDO | 2.5675 | 38.95 | 31.4 | 19.42 | 0.26 | 97 | 257.86 | 59.19 | 3.75 | 95 | 64.92 | 32037.48 | 499.87 | 2238.69 | 174.95 | 80.07 | 44954.13 | 0.46 | 0.82 | 6.8 | 2.77 | 1 | 10
12 | 130 | CONCLUIDO | 2.6037 | 38.41 | 31.2 | 20.8 | 0.28 | 90 | 258.32 | 59.19 | 4 | 88 | 65.13 | 32094.19 | 495.08 | 2238.77 | 168.34 | 80.07 | 41682.6 | 0.48 | 0.82 | 6.79 | 2.57 | 1 | 10
13 | 130 | CONCLUIDO | 2.636 | 37.94 | 31.03 | 22.16 | 0.29 | 84 | 258.78 | 59.19 | 4.25 | 82 | 65.34 | 32150.98 | 490.31 | 2238.67 | 162.63 | 80.07 | 38859.21 | 0.49 | 0.83 | 6.78 | 2.4 | 1 | 10
14 | 130 | CONCLUIDO | 2.6625 | 37.56 | 30.89 | 23.46 | 0.31 | 79 | 259.25 | 59.19 | 4.5 | 77 | 65.55 | 32207.85 | 487.02 | 2238.62 | 157.98 | 80.07 | 36555.92 | 0.51 | 0.83 | 6.78 | 2.26 | 1 | 10
15 | 130 | CONCLUIDO | 2.6926 | 37.14 | 30.72 | 24.9 | 0.33 | 74 | 259.71 | 59.19 | 4.75 | 72 | 65.76 | 32264.79 | 482.11 | 2238.54 | 152.48 | 80.07 | 33831.94 | 0.53 | 0.84 | 6.76 | 2.09 | 1 | 10
16 | 130 | CONCLUIDO | 2.7165 | 36.81 | 30.58 | 26.22 | 0.34 | 70 | 260.17 | 59.19 | 5 | 68 | 65.98 | 32321.82 | 478.71 | 2238.56 | 148.46 | 80.07 | 31840.67 | 0.54 | 0.84 | 6.75 | 1.96 | 1 | 10
17 | 130 | CONCLUIDO | 2.738 | 36.52 | 30.49 | 27.72 | 0.36 | 66 | 260.63 | 59.19 | 5.25 | 64 | 66.19 | 32378.93 | 475.59 | 2238.65 | 145.48 | 80.07 | 30372.56 | 0.55 | 0.84 | 6.74 | 1.86 | 1 | 10
18 | 130 | CONCLUIDO | 2.7575 | 36.26 | 30.38 | 28.93 | 0.37 | 63 | 261.1 | 59.19 | 5.5 | 61 | 66.4 | 32436.11 | 472.07 | 2238.34 | 142.02 | 80.07 | 28658.82 | 0.56 | 0.84 | 6.73 | 1.75 | 1 | 10
19 | 130 | CONCLUIDO | 2.7717 | 36.08 | 30.34 | 30.34 | 0.39 | 60 | 261.56 | 59.19 | 5.75 | 58 | 66.62 | 32493.38 | 469.87 | 2238.43 | 140.02 | 80.07 | 27670.63 | 0.57 | 0.85 | 6.75 | 1.71 | 1 | 10
20 | 130 | CONCLUIDO | 2.7904 | 35.84 | 30.25 | 31.84 | 0.41 | 57 | 262.03 | 59.19 | 6 | 55 | 66.83 | 32550.72 | 466.81 | 2238.56 | 137.43 | 80.07 | 26392.83 | 0.58 | 0.85 | 6.73 | 1.62 | 1 | 10
21 | 130 | CONCLUIDO | 2.8034 | 35.67 | 30.18 | 32.92 | 0.42 | 55 | 262.49 | 59.19 | 6.25 | 53 | 67.05 | 32608.15 | 464.19 | 2238.4 | 135.17 | 80.07 | 25273.68 | 0.59 | 0.85 | 6.73 | 1.55 | 1 | 10
22 | 130 | CONCLUIDO | 2.8226 | 35.43 | 30.08 | 34.71 | 0.44 | 52 | 262.96 | 59.19 | 6.5 | 50 | 67.26 | 32665.66 | 461.17 | 2238.46 | 131.98 | 80.07 | 23690.25 | 0.61 | 0.85 | 6.72 | 1.45 | 1 | 10
23 | 130 | CONCLUIDO | 2.8342 | 35.28 | 30.03 | 36.04 | 0.46 | 50 | 263.42 | 59.19 | 6.75 | 48 | 67.48 | 32723.25 | 458.86 | 2238.61 | 130.62 | 80.07 | 23020.87 | 0.61 | 0.85 | 6.72 | 1.41 | 1 | 10
24 | 130 | CONCLUIDO | 2.8476 | 35.12 | 29.97 | 37.46 | 0.47 | 48 | 263.89 | 59.19 | 7 | 46 | 67.7 | 32780.92 | 456.21 | 2238.48 | 127.97 | 80.07 | 21705.85 | 0.63 | 0.86 | 6.72 | 1.34 | 1 | 10
25 | 130 | CONCLUIDO | 2.8584 | 34.98 | 29.93 | 39.04 | 0.49 | 46 | 264.36 | 59.19 | 7.25 | 44 | 67.92 | 32838.68 | 454.02 | 2238.42 | 127.05 | 80.07 | 21258.86 | 0.63 | 0.86 | 6.72 | 1.3 | 1 | 10
26 | 130 | CONCLUIDO | 2.8666 | 34.88 | 29.88 | 39.84 | 0.5 | 45 | 264.83 | 59.19 | 7.5 | 43 | 68.14 | 32896.51 | 451.21 | 2238.53 | 125.48 | 80.07 | 20475.95 | 0.64 | 0.86 | 6.71 | 1.25 | 1 | 10
27 | 130 | CONCLUIDO | 2.8778 | 34.75 | 29.84 | 41.64 | 0.52 | 43 | 265.3 | 59.19 | 7.75 | 41 | 68.36 | 32954.43 | 449.02 | 2238.46 | 124.15 | 80.07 | 19824.24 | 0.64 | 0.86 | 6.71 | 1.21 | 1 | 10
28 | 130 | CONCLUIDO | 2.8924 | 34.57 | 29.76 | 43.56 | 0.54 | 41 | 265.77 | 59.19 | 8 | 39 | 68.58 | 33012.44 | 445.97 | 2238.39 | 121.74 | 80.07 | 18625.96 | 0.66 | 0.86 | 6.7 | 1.14 | 1 | 10
29 | 130 | CONCLUIDO | 2.8968 | 34.52 | 29.76 | 44.64 | 0.55 | 40 | 266.24 | 59.19 | 8.25 | 38 | 68.8 | 33070.52 | 444.07 | 2238.54 | 121.35 | 80.07 | 18439.17 | 0.66 | 0.86 | 6.71 | 1.13 | 1 | 10
30 | 130 | CONCLUIDO | 2.9042 | 34.43 | 29.72 | 45.73 | 0.57 | 39 | 266.71 | 59.19 | 8.5 | 37 | 69.02 | 33128.7 | 442 | 2238.44 | 120.47 | 80.07 | 18002.74 | 0.66 | 0.86 | 6.7 | 1.09 | 1 | 10
31 | 130 | CONCLUIDO | 2.9166 | 34.29 | 29.67 | 48.12 | 0.58 | 37 | 267.18 | 59.19 | 8.75 | 35 | 69.24 | 33186.95 | 438.23 | 2238.45 | 118.85 | 80.07 | 17203.64 | 0.67 | 0.86 | 6.7 | 1.04 | 1 | 10
32 | 130 | CONCLUIDO | 2.9242 | 34.2 | 29.63 | 49.39 | 0.6 | 36 | 267.66 | 59.19 | 9 | 34 | 69.46 | 33245.29 | 436.94 | 2238.5 | 117.05 | 80.07 | 16307.46 | 0.68 | 0.87 | 6.7 | 1 | 1 | 10
33 | 130 | CONCLUIDO | 2.93 | 34.13 | 29.61 | 50.77 | 0.61 | 35 | 268.13 | 59.19 | 9.25 | 33 | 69.69 | 33303.72 | 435.06 | 2238.38 | 116.86 | 80.07 | 16216.34 | 0.69 | 0.87 | 6.7 | 0.99 | 1 | 10
34 | 130 | CONCLUIDO | 2.9367 | 34.05 | 29.58 | 52.21 | 0.63 | 34 | 268.61 | 59.19 | 9.5 | 32 | 69.91 | 33362.23 | 433.39 | 2238.33 | 115.85 | 80.07 | 15717.03 | 0.69 | 0.87 | 6.7 | 0.96 | 1 | 10
35 | 130 | CONCLUIDO | 2.9455 | 33.95 | 29.53 | 53.69 | 0.64 | 33 | 269.08 | 59.19 | 9.75 | 31 | 70.14 | 33420.83 | 430.75 | 2238.44 | 114.21 | 80.07 | 14903.09 | 0.7 | 0.87 | 6.69 | 0.9 | 1 | 10
36 | 130 | CONCLUIDO | 2.9526 | 33.87 | 29.5 | 55.31 | 0.66 | 32 | 269.56 | 59.19 | 10 | 30 | 70.36 | 33479.51 | 427.95 | 2238.44 | 113.18 | 80.07 | 14393.87 | 0.71 | 0.87 | 6.69 | 0.87 | 1 | 10
37 | 130 | CONCLUIDO | 2.9569 | 33.82 | 29.5 | 57.09 | 0.68 | 31 | 270.03 | 59.19 | 10.25 | 29 | 70.59 | 33538.28 | 426.45 | 2238.41 | 112.95 | 80.07 | 14281.08 | 0.71 | 0.87 | 6.69 | 0.87 | 1 | 10
38 | 130 | CONCLUIDO | 2.9652 | 33.72 | 29.45 | 58.91 | 0.69 | 30 | 270.51 | 59.19 | 10.5 | 28 | 70.82 | 33597.14 | 423.94 | 2238.37 | 111.38 | 80.07 | 13501.59 | 0.72 | 0.87 | 6.69 | 0.83 | 1 | 10
39 | 130 | CONCLUIDO | 2.9644 | 33.73 | 29.46 | 58.92 | 0.71 | 30 | 270.99 | 59.19 | 10.75 | 28 | 71.04 | 33656.08 | 421.72 | 2238.43 | 111.68 | 80.07 | 13651.77 | 0.72 | 0.87 | 6.69 | 0.83 | 1 | 10
40 | 130 | CONCLUIDO | 2.9719 | 33.65 | 29.43 | 60.88 | 0.72 | 29 | 271.47 | 59.19 | 11 | 27 | 71.27 | 33715.11 | 419.6 | 2238.4 | 110.8 | 80.07 | 13217.51 | 0.72 | 0.87 | 6.68 | 0.8 | 1 | 10
41 | 130 | CONCLUIDO | 2.9772 | 33.59 | 29.41 | 63.03 | 0.74 | 28 | 271.95 | 59.19 | 11.25 | 26 | 71.5 | 33774.23 | 417.72 | 2238.41 | 110.44 | 80.07 | 13039.72 | 0.73 | 0.87 | 6.68 | 0.79 | 1 | 10
42 | 130 | CONCLUIDO | 2.9872 | 33.48 | 29.35 | 65.22 | 0.75 | 27 | 272.43 | 59.19 | 11.5 | 25 | 71.73 | 33833.57 | 415.19 | 2238.35 | 108 | 80.07 | 11827.74 | 0.74 | 0.87 | 6.69 | 0.72 | 1 | 10
43 | 130 | CONCLUIDO | 2.9861 | 33.49 | 29.36 | 65.25 | 0.77 | 27 | 272.91 | 59.19 | 11.75 | 25 | 71.96 | 33892.87 | 412.65 | 2238.42 | 108.75 | 80.07 | 12199.67 | 0.74 | 0.87 | 6.68 | 0.74 | 1 | 10
44 | 130 | CONCLUIDO | 2.9921 | 33.42 | 29.34 | 67.72 | 0.78 | 26 | 273.39 | 59.19 | 12 | 24 | 72.2 | 33952.26 | 411.73 | 2238.43 | 108.02 | 80.07 | 11843.88 | 0.74 | 0.87 | 6.68 | 0.72 | 1 | 10
45 | 130 | CONCLUIDO | 2.9986 | 33.35 | 29.32 | 70.37 | 0.8 | 25 | 273.87 | 59.19 | 12.25 | 23 | 72.43 | 34011.74 | 407.72 | 2238.35 | 107.3 | 80.07 | 11484.92 | 0.75 | 0.88 | 6.68 | 0.69 | 1 | 10
46 | 130 | CONCLUIDO | 2.9991 | 33.34 | 29.32 | 70.36 | 0.81 | 25 | 274.35 | 59.19 | 12.5 | 23 | 72.66 | 34071.31 | 406.7 | 2238.3 | 107.11 | 80.07 | 11392.15 | 0.75 | 0.88 | 6.68 | 0.69 | 1 | 10
47 | 130 | CONCLUIDO | 3.0075 | 33.25 | 29.27 | 73.18 | 0.83 | 24 | 274.84 | 59.19 | 12.75 | 22 | 72.89 | 34130.98 | 404.07 | 2238.38 | 105.51 | 80.07 | 10597.6 | 0.76 | 0.88 | 6.68 | 0.64 | 1 | 10
48 | 130 | CONCLUIDO | 3.0138 | 33.18 | 29.25 | 76.31 | 0.84 | 23 | 275.32 | 59.19 | 13 | 21 | 73.13 | 34190.73 | 399.27 | 2238.3 | 105.09 | 80.07 | 10393.97 | 0.76 | 0.88 | 6.67 | 0.62 | 1 | 10
49 | 130 | CONCLUIDO | 3.0141 | 33.18 | 29.25 | 76.3 | 0.86 | 23 | 275.81 | 59.19 | 13.25 | 21 | 73.36 | 34250.57 | 399.66 | 2238.53 | 104.79 | 80.07 | 10240.49 | 0.76 | 0.88 | 6.68 | 0.62 | 1 | 10
50 | 130 | CONCLUIDO | 3.0143 | 33.18 | 29.25 | 76.29 | 0.87 | 23 | 276.29 | 59.19 | 13.5 | 21 | 73.6 | 34310.51 | 397.34 | 2238.43 | 104.97 | 80.07 | 10331.56 | 0.76 | 0.88 | 6.67 | 0.62 | 1 | 10
51 | 130 | CONCLUIDO | 3.0202 | 33.11 | 29.23 | 79.72 | 0.88 | 22 | 276.78 | 59.19 | 13.75 | 20 | 73.84 | 34370.54 | 394.59 | 2238.43 | 104.27 | 80.07 | 9984.76 | 0.77 | 0.88 | 6.68 | 0.6 | 1 | 10
52 | 130 | CONCLUIDO | 3.0277 | 33.03 | 29.2 | 83.42 | 0.9 | 21 | 277.27 | 59.19 | 14 | 19 | 74.07 | 34430.66 | 391.43 | 2238.32 | 103.15 | 80.07 | 9432.51 | 0.78 | 0.88 | 6.67 | 0.57 | 1 | 10
53 | 130 | CONCLUIDO | 3.0285 | 33.02 | 29.19 | 83.39 | 0.91 | 21 | 277.76 | 59.19 | 14.25 | 19 | 74.31 | 34490.87 | 391.05 | 2238.47 | 102.86 | 80.07 | 9287.27 | 0.78 | 0.88 | 6.67 | 0.56 | 1 | 10
54 | 130 | CONCLUIDO | 3.0349 | 32.95 | 29.17 | 87.5 | 0.93 | 20 | 278.25 | 59.19 | 14.5 | 17 | 74.55 | 34551.18 | 384.88 | 2238.32 | 102.19 | 80.07 | 8958.03 | 0.78 | 0.88 | 6.67 | 0.54 | 1 | 10
55 | 130 | CONCLUIDO | 3.0344 | 32.96 | 29.17 | 87.52 | 0.94 | 20 | 278.74 | 59.19 | 14.75 | 15 | 74.79 | 34611.59 | 385.23 | 2238.39 | 102.32 | 80.07 | 9022.68 | 0.78 | 0.88 | 6.68 | 0.55 | 1 | 10
56 | 130 | CONCLUIDO | 3.0342 | 32.96 | 29.18 | 87.53 | 0.96 | 20 | 279.23 | 59.19 | 15 | 13 | 75.03 | 34672.08 | 383.39 | 2238.35 | 102.38 | 80.07 | 9054.06 | 0.78 | 0.88 | 6.68 | 0.55 | 1 | 10
57 | 130 | CONCLUIDO | 3.0355 | 32.94 | 29.16 | 87.48 | 0.97 | 20 | 279.72 | 59.19 | 15.25 | 11 | 75.27 | 34732.68 | 382.37 | 2238.34 | 101.86 | 80.07 | 8790.99 | 0.79 | 0.88 | 6.68 | 0.53 | 1 | 10
58 | 130 | CONCLUIDO | 3.0397 | 32.9 | 29.16 | 92.1 | 0.98 | 19 | 280.21 | 59.19 | 15.5 | 8 | 75.52 | 34793.36 | 382.13 | 2238.49 | 101.85 | 80.07 | 8793 | 0.79 | 0.88 | 6.68 | 0.54 | 1 | 10
59 | 130 | CONCLUIDO | 3.0386 | 32.91 | 29.18 | 92.13 | 1 | 19 | 280.7 | 59.19 | 15.75 | 6 | 75.76 | 34854.15 | 383.75 | 2238.39 | 101.96 | 80.07 | 8845.8 | 0.79 | 0.88 | 6.69 | 0.55 | 1 | 10
60 | 130 | CONCLUIDO | 3.0386 | 32.91 | 29.18 | 92.14 | 1.01 | 19 | 281.2 | 59.19 | 16 | 6 | 76 | 34915.03 | 384.13 | 2238.4 | 101.87 | 80.07 | 8803.95 | 0.79 | 0.88 | 6.69 | 0.55 | 1 | 10
61 | 130 | CONCLUIDO | 3.0384 | 32.91 | 29.18 | 92.14 | 1.03 | 19 | 281.69 | 59.19 | 16.25 | 4 | 76.25 | 34976 | 384.23 | 2238.34 | 101.99 | 80.07 | 8862.52 | 0.79 | 0.88 | 6.69 | 0.55 | 1 | 10
62 | 130 | CONCLUIDO | 3.0388 | 32.91 | 29.17 | 92.13 | 1.04 | 19 | 282.19 | 59.19 | 16.5 | 3 | 76.49 | 35037.08 | 382.53 | 2238.55 | 101.86 | 80.07 | 8796.9 | 0.79 | 0.88 | 6.69 | 0.55 | 1 | 10
63 | 130 | CONCLUIDO | 3.0389 | 32.91 | 29.17 | 92.12 | 1.06 | 19 | 282.68 | 59.19 | 16.75 | 2 | 76.74 | 35098.25 | 382.83 | 2238.4 | 101.89 | 80.07 | 8811.68 | 0.79 | 0.88 | 6.69 | 0.55 | 1 | 10
64 | 130 | CONCLUIDO | 3.0386 | 32.91 | 29.18 | 92.14 | 1.07 | 19 | 283.18 | 59.19 | 17 | 2 | 76.98 | 35159.52 | 383.33 | 2238.42 | 101.89 | 80.07 | 8811.12 | 0.79 | 0.88 | 6.69 | 0.55 | 1 | 10
65 | 130 | CONCLUIDO | 3.0391 | 32.9 | 29.17 | 92.12 | 1.08 | 19 | 283.68 | 59.19 | 17.25 | 0 | 77.23 | 35220.89 | 383.56 | 2238.38 | 101.64 | 80.07 | 8686.39 | 0.79 | 0.88 | 6.69 | 0.54 | 1 | 10
0 | 75 | CONCLUIDO | 1.9856 | 50.36 | 38.22 | 7.1 | 0.12 | 323 | 150.44 | 49.1 | 1 | 321 | 25.34 | 18787.76 | 446.56 | 2239.04 | 396.68 | 80.07 | 154686.38 | 0.2 | 0.67 | 7.2 | 9.58 | 1 | 10
1 | 75 | CONCLUIDO | 2.2125 | 45.2 | 35.62 | 8.94 | 0.15 | 239 | 150.78 | 49.1 | 1.25 | 237 | 25.44 | 18830.65 | 412.87 | 2239.12 | 311.95 | 80.07 | 112742.85 | 0.26 | 0.72 | 7.04 | 6.98 | 1 | 10
2 | 75 | CONCLUIDO | 2.3731 | 42.14 | 34.09 | 10.82 | 0.18 | 189 | 151.13 | 49.1 | 1.5 | 187 | 25.54 | 18873.58 | 391.93 | 2238.83 | 262.96 | 80.07 | 88495.37 | 0.3 | 0.75 | 6.93 | 5.46 | 1 | 10
3 | 75 | CONCLUIDO | 2.4843 | 40.25 | 33.18 | 12.68 | 0.2 | 157 | 151.48 | 49.1 | 1.75 | 155 | 25.64 | 18916.54 | 378.32 | 2238.87 | 232.85 | 80.07 | 73600.67 | 0.34 | 0.77 | 6.9 | 4.55 | 1 | 10
4 | 75 | CONCLUIDO | 2.578 | 38.79 | 32.45 | 14.64 | 0.23 | 133 | 151.83 | 49.1 | 2 | 131 | 25.73 | 18959.54 | 366.75 | 2238.75 | 208.97 | 80.07 | 61781.92 | 0.38 | 0.79 | 6.85 | 3.82 | 1 | 10
5 | 75 | CONCLUIDO | 2.6497 | 37.74 | 31.95 | 16.67 | 0.26 | 115 | 152.18 | 49.1 | 2.25 | 113 | 25.83 | 19002.56 | 357.67 | 2238.86 | 192.43 | 80.07 | 53604.11 | 0.42 | 0.8 | 6.83 | 3.32 | 1 | 10
6 | 75 | CONCLUIDO | 2.7073 | 36.94 | 31.54 | 18.56 | 0.29 | 102 | 152.53 | 49.1 | 2.5 | 100 | 25.93 | 19045.63 | 350.37 | 2238.68 | 179.81 | 80.07 | 47355.73 | 0.45 | 0.81 | 6.8 | 2.91 | 1 | 10
7 | 75 | CONCLUIDO | 2.7582 | 36.26 | 31.2 | 20.57 | 0.32 | 91 | 152.88 | 49.1 | 2.75 | 89 | 26.03 | 19088.72 | 343.04 | 2238.43 | 168.36 | 80.07 | 41686.23 | 0.48 | 0.82 | 6.78 | 2.57 | 1 | 10
8 | 75 | CONCLUIDO | 2.8003 | 35.71 | 30.93 | 22.63 | 0.35 | 82 | 153.23 | 49.1 | 3 | 80 | 26.13 | 19131.85 | 336.82 | 2238.54 | 159.75 | 80.07 | 37425.72 | 0.5 | 0.83 | 6.76 | 2.3 | 1 | 10
9 | 75 | CONCLUIDO | 2.8377 | 35.24 | 30.7 | 24.89 | 0.37 | 74 | 153.58 | 49.1 | 3.25 | 72 | 26.23 | 19175.02 | 330.68 | 2238.48 | 151.92 | 80.07 | 33549.8 | 0.53 | 0.84 | 6.76 | 2.07 | 1 | 10
10 | 75 | CONCLUIDO | 2.864 | 34.92 | 30.56 | 26.97 | 0.4 | 68 | 153.93 | 49.1 | 3.5 | 66 | 26.33 | 19218.22 | 326.48 | 2238.51 | 147.64 | 80.07 | 31442.28 | 0.54 | 0.84 | 6.75 | 1.93 | 1 | 10
11 | 75 | CONCLUIDO | 2.888 | 34.63 | 30.43 | 28.98 | 0.43 | 63 | 154.28 | 49.1 | 3.75 | 61 | 26.43 | 19261.45 | 321.23 | 2238.64 | 143.05 | 80.07 | 29170.83 | 0.56 | 0.84 | 6.75 | 1.8 | 1 | 10
12 | 75 | CONCLUIDO | 2.9139 | 34.32 | 30.27 | 31.31 | 0.46 | 58 | 154.63 | 49.1 | 4 | 56 | 26.53 | 19304.72 | 316.32 | 2238.55 | 138.12 | 80.07 | 26731.45 | 0.58 | 0.85 | 6.73 | 1.64 | 1 | 10
13 | 75 | CONCLUIDO | 2.9356 | 34.06 | 30.14 | 33.49 | 0.49 | 54 | 154.98 | 49.1 | 4.25 | 52 | 26.63 | 19348.03 | 311.37 | 2238.51 | 133.63 | 80.07 | 24505.54 | 0.6 | 0.85 | 6.73 | 1.51 | 1 | 10
14 | 75 | CONCLUIDO | 2.9552 | 33.84 | 30.04 | 36.04 | 0.51 | 50 | 155.33 | 49.1 | 4.5 | 48 | 26.74 | 19391.36 | 306.7 | 2238.55 | 130.45 | 80.07 | 22938.99 | 0.61 | 0.85 | 6.72 | 1.41 | 1 | 10
15 | 75 | CONCLUIDO | 2.9704 | 33.66 | 29.95 | 38.24 | 0.54 | 47 | 155.68 | 49.1 | 4.75 | 45 | 26.84 | 19434.74 | 302.96 | 2238.49 | 127.6 | 80.07 | 21528.36 | 0.63 | 0.86 | 6.72 | 1.32 | 1 | 10
16 | 75 | CONCLUIDO | 2.9861 | 33.49 | 29.87 | 40.73 | 0.57 | 44 | 156.03 | 49.1 | 5 | 42 | 26.94 | 19478.15 | 296.73 | 2238.48 | 124.92 | 80.07 | 20200.26 | 0.64 | 0.86 | 6.71 | 1.24 | 1 | 10
17 | 75 | CONCLUIDO | 3.0039 | 33.29 | 29.76 | 43.55 | 0.59 | 41 | 156.39 | 49.1 | 5.25 | 39 | 27.04 | 19521.59 | 292.04 | 2238.42 | 121.38 | 80.07 | 18447.08 | 0.66 | 0.86 | 6.71 | 1.13 | 1 | 10
18 | 75 | CONCLUIDO | 3.0122 | 33.2 | 29.73 | 45.74 | 0.62 | 39 | 156.74 | 49.1 | 5.5 | 37 | 27.14 | 19565.07 | 287.47 | 2238.38 | 120.55 | 80.07 | 18039.65 | 0.66 | 0.86 | 6.71 | 1.1 | 1 | 10
19 | 75 | CONCLUIDO | 3.0242 | 33.07 | 29.66 | 48.1 | 0.65 | 37 | 157.09 | 49.1 | 5.75 | 34 | 27.25 | 19608.58 | 283.9 | 2238.3 | 118.21 | 80.07 | 16883.78 | 0.68 | 0.87 | 6.7 | 1.03 | 1 | 10
20 | 75 | CONCLUIDO | 3.032 | 32.98 | 29.64 | 50.8 | 0.67 | 35 | 157.44 | 49.1 | 6 | 30 | 27.35 | 19652.13 | 278.4 | 2238.34 | 117.3 | 80.07 | 16436.41 | 0.68 | 0.87 | 6.71 | 1.01 | 1 | 10
21 | 75 | CONCLUIDO | 3.047 | 32.82 | 29.53 | 53.7 | 0.7 | 33 | 157.8 | 49.1 | 6.25 | 19 | 27.45 | 19695.71 | 275.01 | 2238.33 | 113.74 | 80.07 | 14664.67 | 0.7 | 0.87 | 6.71 | 0.91 | 1 | 10
22 | 75 | CONCLUIDO | 3.0502 | 32.78 | 29.53 | 55.37 | 0.73 | 32 | 158.15 | 49.1 | 6.5 | 11 | 27.56 | 19739.33 | 272.69 | 2238.43 | 113.15 | 80.07 | 14376.15 | 0.71 | 0.87 | 6.72 | 0.9 | 1 | 10
23 | 75 | CONCLUIDO | 3.0499 | 32.79 | 29.53 | 55.38 | 0.75 | 32 | 158.51 | 49.1 | 6.75 | 6 | 27.66 | 19782.99 | 271.98 | 2238.46 | 113.27 | 80.07 | 14437.73 | 0.71 | 0.87 | 6.72 | 0.91 | 1 | 10
24 | 75 | CONCLUIDO | 3.0539 | 32.74 | 29.52 | 57.14 | 0.78 | 31 | 158.86 | 49.1 | 7 | 3 | 27.77 | 19826.68 | 270.93 | 2238.51 | 112.71 | 80.07 | 14163.77 | 0.71 | 0.87 | 6.72 | 0.89 | 1 | 10
25 | 75 | CONCLUIDO | 3.0528 | 32.76 | 29.53 | 57.16 | 0.81 | 31 | 159.22 | 49.1 | 7.25 | 1 | 27.87 | 19870.53 | 271.79 | 2238.58 | 113.09 | 80.07 | 14350.04 | 0.71 | 0.87 | 6.72 | 0.91 | 1 | 10
26 | 75 | CONCLUIDO | 3.0527 | 32.76 | 29.53 | 57.16 | 0.83 | 31 | 159.57 | 49.1 | 7.5 | 0 | 27.98 | 19914.3 | 272.35 | 2238.52 | 113.14 | 80.07 | 14378.72 | 0.71 | 0.87 | 6.72 | 0.91 | 1 | 10
0 | 95 | CONCLUIDO | 1.7389 | 57.51 | 40.37 | 6.15 | 0.1 | 394 | 185.69 | 53.44 | 1 | 392 | 36.26 | 23136.14 | 543.58 | 2239.41 | 467.88 | 80.07 | 189931.49 | 0.17 | 0.64 | 7.29 | 11.73 | 1 | 10
1 | 95 | CONCLUIDO | 1.9918 | 50.21 | 37.05 | 7.75 | 0.12 | 287 | 186.07 | 53.44 | 1.25 | 285 | 36.39 | 23182.76 | 496.22 | 2239.23 | 359.73 | 80.07 | 136392.48 | 0.22 | 0.69 | 7.1 | 8.42 | 1 | 10
2 | 95 | CONCLUIDO | 2.1703 | 46.08 | 35.2 | 9.34 | 0.14 | 226 | 186.45 | 53.44 | 1.5 | 224 | 36.51 | 23229.42 | 468.92 | 2239.19 | 298.94 | 80.07 | 106300.16 | 0.27 | 0.73 | 7 | 6.56 | 1 | 10
3 | 95 | CONCLUIDO | 2.2996 | 43.49 | 34.06 | 10.93 | 0.17 | 187 | 186.83 | 53.44 | 1.75 | 185 | 36.64 | 23276.13 | 451.23 | 2238.89 | 261.53 | 80.07 | 87790.66 | 0.31 | 0.75 | 6.95 | 5.42 | 1 | 10
4 | 95 | CONCLUIDO | 2.4086 | 41.52 | 33.17 | 12.6 | 0.19 | 158 | 187.21 | 53.44 | 2 | 156 | 36.77 | 23322.88 | 437.01 | 2238.8 | 232.66 | 80.07 | 73503.87 | 0.34 | 0.77 | 6.89 | 4.54 | 1 | 10
5 | 95 | CONCLUIDO | 2.4881 | 40.19 | 32.59 | 14.17 | 0.21 | 138 | 187.59 | 53.44 | 2.25 | 136 | 36.9 | 23369.68 | 426.95 | 2238.87 | 213.6 | 80.07 | 64074.55 | 0.37 | 0.79 | 6.86 | 3.95 | 1 | 10
6 | 95 | CONCLUIDO | 2.5603 | 39.06 | 32.09 | 15.91 | 0.24 | 121 | 187.97 | 53.44 | 2.5 | 119 | 37.03 | 23416.52 | 417.84 | 2238.64 | 197.05 | 80.07 | 55883.67 | 0.41 | 0.8 | 6.84 | 3.45 | 1 | 10
7 | 95 | CONCLUIDO | 2.6111 | 38.3 | 31.77 | 17.49 | 0.26 | 109 | 188.35 | 53.44 | 2.75 | 107 | 37.16 | 23463.4 | 411.7 | 2238.63 | 186.65 | 80.07 | 50740.04 | 0.43 | 0.81 | 6.83 | 3.14 | 1 | 10
8 | 95 | CONCLUIDO | 2.6647 | 37.53 | 31.41 | 19.23 | 0.28 | 98 | 188.73 | 53.44 | 3 | 96 | 37.29 | 23510.33 | 404.24 | 2238.58 | 175.36 | 80.07 | 45154.16 | 0.46 | 0.82 | 6.8 | 2.78 | 1 | 10
9 | 95 | CONCLUIDO | 2.7056 | 36.96 | 31.18 | 21.02 | 0.3 | 89 | 189.11 | 53.44 | 3.25 | 87 | 37.42 | 23557.3 | 398.74 | 2238.55 | 167.57 | 80.07 | 41303.1 | 0.48 | 0.82 | 6.79 | 2.55 | 1 | 10
10 | 95 | CONCLUIDO | 2.7434 | 36.45 | 30.93 | 22.63 | 0.33 | 82 | 189.49 | 53.44 | 3.5 | 80 | 37.55 | 23604.32 | 393.16 | 2238.44 | 159.73 | 80.07 | 37415.43 | 0.5 | 0.83 | 6.77 | 2.3 | 1 | 10
11 | 95 | CONCLUIDO | 2.7717 | 36.08 | 30.78 | 24.3 | 0.35 | 76 | 189.87 | 53.44 | 3.75 | 74 | 37.69 | 23651.38 | 389.12 | 2238.52 | 154.73 | 80.07 | 34944.83 | 0.52 | 0.83 | 6.77 | 2.15 | 1 | 10
12 | 95 | CONCLUIDO | 2.8032 | 35.67 | 30.6 | 26.23 | 0.37 | 70 | 190.25 | 53.44 | 4 | 68 | 37.82 | 23698.48 | 383.9 | 2238.7 | 148.59 | 80.07 | 31908.32 | 0.54 | 0.84 | 6.76 | 1.97 | 1 | 10
13 | 95 | CONCLUIDO | 2.8277 | 35.36 | 30.48 | 28.13 | 0.4 | 65 | 190.63 | 53.44 | 4.25 | 63 | 37.95 | 23745.63 | 379.81 | 2238.43 | 144.84 | 80.07 | 30056.57 | 0.55 | 0.84 | 6.75 | 1.85 | 1 | 10
14 | 95 | CONCLUIDO | 2.8497 | 35.09 | 30.35 | 29.85 | 0.42 | 61 | 191.02 | 53.44 | 4.5 | 59 | 38.08 | 23792.83 | 375.98 | 2238.48 | 140.86 | 80.07 | 28086.37 | 0.57 | 0.85 | 6.74 | 1.72 | 1 | 10
15 | 95 | CONCLUIDO | 2.8721 | 34.82 | 30.23 | 31.82 | 0.44 | 57 | 191.4 | 53.44 | 4.75 | 55 | 38.22 | 23840.07 | 371.24 | 2238.35 | 136.53 | 80.07 | 25944.31 | 0.59 | 0.85 | 6.74 | 1.6 | 1 | 10
16 | 95 | CONCLUIDO | 2.8886 | 34.62 | 30.14 | 33.49 | 0.46 | 54 | 191.78 | 53.44 | 5 | 52 | 38.35 | 23887.36 | 367.69 | 2238.36 | 133.78 | 80.07 | 24579.78 | 0.6 | 0.85 | 6.73 | 1.51 | 1 | 10
17 | 95 | CONCLUIDO | 2.9046 | 34.43 | 30.06 | 35.37 | 0.48 | 51 | 192.17 | 53.44 | 5.25 | 49 | 38.48 | 23934.69 | 364.21 | 2238.42 | 131.01 | 80.07 | 23212.48 | 0.61 | 0.85 | 6.73 | 1.43 | 1 | 10
18 | 95 | CONCLUIDO | 2.9215 | 34.23 | 29.97 | 37.47 | 0.51 | 48 | 192.55 | 53.44 | 5.5 | 46 | 38.62 | 23982.06 | 361.14 | 2238.49 | 128.45 | 80.07 | 21945.05 | 0.62 | 0.86 | 6.72 | 1.35 | 1 | 10
19 | 95 | CONCLUIDO | 2.9323 | 34.1 | 29.92 | 39.03 | 0.53 | 46 | 192.94 | 53.44 | 5.75 | 44 | 38.75 | 24029.48 | 357.36 | 2238.41 | 126.88 | 80.07 | 21174.04 | 0.63 | 0.86 | 6.71 | 1.3 | 1 | 10
20 | 95 | CONCLUIDO | 2.9438 | 33.97 | 29.86 | 40.72 | 0.55 | 44 | 193.32 | 53.44 | 6 | 42 | 38.89 | 24076.95 | 353.56 | 2238.4 | 125.17 | 80.07 | 20329.43 | 0.64 | 0.86 | 6.7 | 1.24 | 1 | 10
21 | 95 | CONCLUIDO | 2.9627 | 33.75 | 29.76 | 43.55 | 0.57 | 41 | 193.71 | 53.44 | 6.25 | 39 | 39.02 | 24124.47 | 348.92 | 2238.39 | 121.67 | 80.07 | 18591.78 | 0.66 | 0.86 | 6.7 | 1.13 | 1 | 10
22 | 95 | CONCLUIDO | 2.9751 | 33.61 | 29.69 | 45.68 | 0.59 | 39 | 194.09 | 53.44 | 6.5 | 37 | 39.16 | 24172.03 | 345.08 | 2238.46 | 119.57 | 80.07 | 17549.73 | 0.67 | 0.86 | 6.69 | 1.06 | 1 | 10
23 | 95 | CONCLUIDO | 2.9777 | 33.58 | 29.7 | 46.89 | 0.62 | 38 | 194.48 | 53.44 | 6.75 | 36 | 39.29 | 24219.63 | 340.88 | 2238.35 | 119.38 | 80.07 | 17460.45 | 0.67 | 0.86 | 6.71 | 1.07 | 1 | 10
24 | 95 | CONCLUIDO | 2.9902 | 33.44 | 29.63 | 49.39 | 0.64 | 36 | 194.86 | 53.44 | 7 | 34 | 39.43 | 24267.28 | 338.93 | 2238.45 | 117.51 | 80.07 | 16537.03 | 0.68 | 0.87 | 6.7 | 1.01 | 1 | 10
25 | 95 | CONCLUIDO | 2.9936 | 33.4 | 29.63 | 50.8 | 0.66 | 35 | 195.25 | 53.44 | 7.25 | 33 | 39.57 | 24314.98 | 336.02 | 2238.4 | 117.46 | 80.07 | 16519.61 | 0.68 | 0.87 | 6.7 | 1.01 | 1 | 10
26 | 95 | CONCLUIDO | 3.0104 | 33.22 | 29.52 | 53.68 | 0.68 | 33 | 195.64 | 53.44 | 7.5 | 31 | 39.7 | 24362.73 | 332.36 | 2238.36 | 113.9 | 80.07 | 14744.86 | 0.7 | 0.87 | 6.69 | 0.89 | 1 | 10
27 | 95 | CONCLUIDO | 3.0161 | 33.16 | 29.5 | 55.3 | 0.7 | 32 | 196.03 | 53.44 | 7.75 | 30 | 39.84 | 24410.52 | 328.95 | 2238.46 | 112.96 | 80.07 | 14280.83 | 0.71 | 0.87 | 6.69 | 0.87 | 1 | 10
28 | 95 | CONCLUIDO | 3.0277 | 33.03 | 29.44 | 58.89 | 0.72 | 30 | 196.41 | 53.44 | 8 | 28 | 39.98 | 24458.36 | 324.02 | 2238.4 | 111.3 | 80.07 | 13460.44 | 0.72 | 0.87 | 6.68 | 0.82 | 1 | 10
29 | 95 | CONCLUIDO | 3.0326 | 32.98 | 29.43 | 60.88 | 0.74 | 29 | 196.8 | 53.44 | 8.25 | 26 | 40.12 | 24506.24 | 321.09 | 2238.33 | 110.59 | 80.07 | 13112.53 | 0.72 | 0.87 | 6.69 | 0.8 | 1 | 10
30 | 95 | CONCLUIDO | 3.0386 | 32.91 | 29.4 | 63 | 0.77 | 28 | 197.19 | 53.44 | 8.5 | 26 | 40.26 | 24554.18 | 317.75 | 2238.37 | 109.84 | 80.07 | 12739.74 | 0.73 | 0.87 | 6.68 | 0.77 | 1 | 10
31 | 95 | CONCLUIDO | 3.0442 | 32.85 | 29.38 | 65.28 | 0.79 | 27 | 197.58 | 53.44 | 8.75 | 21 | 40.39 | 24602.15 | 314.4 | 2238.33 | 108.75 | 80.07 | 12199.72 | 0.74 | 0.87 | 6.69 | 0.75 | 1 | 10
32 | 95 | CONCLUIDO | 3.0516 | 32.77 | 29.33 | 67.69 | 0.81 | 26 | 197.97 | 53.44 | 9 | 16 | 40.53 | 24650.18 | 310.91 | 2238.38 | 107.23 | 80.07 | 11445.27 | 0.75 | 0.87 | 6.69 | 0.71 | 1 | 10
33 | 95 | CONCLUIDO | 3.0492 | 32.8 | 29.36 | 67.75 | 0.83 | 26 | 198.36 | 53.44 | 9.25 | 13 | 40.67 | 24698.26 | 311.56 | 2238.49 | 108.1 | 80.07 | 11879.91 | 0.74 | 0.87 | 6.69 | 0.73 | 1 | 10
34 | 95 | CONCLUIDO | 3.049 | 32.8 | 29.36 | 67.76 | 0.85 | 26 | 198.75 | 53.44 | 9.5 | 6 | 40.81 | 24746.38 | 309.23 | 2238.43 | 107.85 | 80.07 | 11759 | 0.74 | 0.87 | 6.7 | 0.73 | 1 | 10
35 | 95 | CONCLUIDO | 3.054 | 32.74 | 29.34 | 70.43 | 0.87 | 25 | 199.14 | 53.44 | 9.75 | 3 | 40.95 | 24794.55 | 308.07 | 2238.51 | 107.2 | 80.07 | 11437.35 | 0.75 | 0.87 | 6.71 | 0.72 | 1 | 10
36 | 95 | CONCLUIDO | 3.0549 | 32.73 | 29.34 | 70.4 | 0.89 | 25 | 199.53 | 53.44 | 10 | 3 | 41.1 | 24842.77 | 308.05 | 2238.55 | 107.06 | 80.07 | 11367.67 | 0.75 | 0.87 | 6.7 | 0.71 | 1 | 10
37 | 95 | CONCLUIDO | 3.0533 | 32.75 | 29.35 | 70.44 | 0.91 | 25 | 199.92 | 53.44 | 10.25 | 0 | 41.24 | 24891.03 | 308.41 | 2238.36 | 107.4 | 80.07 | 11535.69 | 0.75 | 0.87 | 6.71 | 0.73 | 1 | 10
0 | 55 | CONCLUIDO | 2.2613 | 44.22 | 36.07 | 8.52 | 0.15 | 254 | 116.05 | 43.4 | 1 | 252 | 16.65 | 14546.17 | 350.64 | 2238.87 | 327.31 | 80.07 | 120348.45 | 0.24 | 0.71 | 7.05 | 7.44 | 1 | 10
1 | 55 | CONCLUIDO | 2.4535 | 40.76 | 34.14 | 10.78 | 0.19 | 190 | 116.37 | 43.4 | 1.25 | 188 | 16.72 | 14585.96 | 327.59 | 2239.04 | 264.07 | 80.07 | 89048.79 | 0.3 | 0.75 | 6.95 | 5.5 | 1 | 10
2 | 55 | CONCLUIDO | 2.5846 | 38.69 | 33 | 13.11 | 0.23 | 151 | 116.69 | 43.4 | 1.5 | 149 | 16.79 | 14625.77 | 312.61 | 2238.89 | 226.49 | 80.07 | 70449.97 | 0.35 | 0.78 | 6.9 | 4.37 | 1 | 10
3 | 55 | CONCLUIDO | 2.6814 | 37.29 | 32.22 | 15.47 | 0.26 | 125 | 117.01 | 43.4 | 1.75 | 123 | 16.86 | 14665.62 | 300.73 | 2238.68 | 201.25 | 80.07 | 57964.23 | 0.4 | 0.8 | 6.85 | 3.59 | 1 | 10
4 | 55 | CONCLUIDO | 2.7542 | 36.31 | 31.69 | 17.94 | 0.3 | 106 | 117.34 | 43.4 | 2 | 104 | 16.94 | 14705.49 | 291.28 | 2238.8 | 183.86 | 80.07 | 49363.37 | 0.44 | 0.81 | 6.83 | 3.06 | 1 | 10
5 | 55 | CONCLUIDO | 2.8191 | 35.47 | 31.21 | 20.58 | 0.34 | 91 | 117.66 | 43.4 | 2.25 | 89 | 17.01 | 14745.39 | 282.38 | 2238.53 | 168.55 | 80.07 | 41784.23 | 0.48 | 0.82 | 6.79 | 2.59 | 1 | 10
6 | 55 | CONCLUIDO | 2.866 | 34.89 | 30.9 | 23.17 | 0.37 | 80 | 117.98 | 43.4 | 2.5 | 78 | 17.08 | 14785.31 | 275.42 | 2238.42 | 158.52 | 80.07 | 36819.92 | 0.51 | 0.83 | 6.77 | 2.27 | 1 | 10
7 | 55 | CONCLUIDO | 2.9046 | 34.43 | 30.65 | 25.9 | 0.41 | 71 | 118.31 | 43.4 | 2.75 | 69 | 17.16 | 14825.26 | 268.23 | 2238.57 | 150.01 | 80.07 | 32612.23 | 0.53 | 0.84 | 6.77 | 2.02 | 1 | 10
8 | 55 | CONCLUIDO | 2.9368 | 34.05 | 30.44 | 28.54 | 0.45 | 64 | 118.63 | 43.4 | 3 | 62 | 17.23 | 14865.24 | 261.11 | 2238.6 | 143.9 | 80.07 | 29593.51 | 0.56 | 0.84 | 6.74 | 1.81 | 1 | 10
9 | 55 | CONCLUIDO | 2.97 | 33.67 | 30.22 | 31.81 | 0.48 | 57 | 118.96 | 43.4 | 3.25 | 55 | 17.31 | 14905.25 | 254.04 | 2238.49 | 136.78 | 80.07 | 26064.73 | 0.59 | 0.85 | 6.73 | 1.6 | 1 | 10
10 | 55 | CONCLUIDO | 2.9931 | 33.41 | 30.08 | 34.71 | 0.52 | 52 | 119.28 | 43.4 | 3.5 | 50 | 17.38 | 14945.29 | 248.28 | 2238.45 | 131.89 | 80.07 | 23647.94 | 0.61 | 0.85 | 6.73 | 1.46 | 1 | 10
11 | 55 | CONCLUIDO | 3.0126 | 33.19 | 29.96 | 37.45 | 0.55 | 48 | 119.61 | 43.4 | 3.75 | 41 | 17.46 | 14985.35 | 241.83 | 2238.45 | 127.79 | 80.07 | 21614.64 | 0.63 | 0.86 | 6.73 | 1.33 | 1 | 10
12 | 55 | CONCLUIDO | 3.0295 | 33.01 | 29.87 | 40.74 | 0.59 | 44 | 119.93 | 43.4 | 4 | 24 | 17.53 | 15025.44 | 236.61 | 2238.63 | 124.56 | 80.07 | 20021.23 | 0.64 | 0.86 | 6.73 | 1.25 | 1 | 10
13 | 55 | CONCLUIDO | 3.032 | 32.98 | 29.87 | 41.68 | 0.62 | 43 | 120.26 | 43.4 | 4.25 | 9 | 17.61 | 15065.56 | 235.83 | 2238.47 | 123.85 | 80.07 | 19669.72 | 0.65 | 0.86 | 6.75 | 1.24 | 1 | 10
14 | 55 | CONCLUIDO | 3.0354 | 32.94 | 29.86 | 42.65 | 0.66 | 42 | 120.58 | 43.4 | 4.5 | 4 | 17.68 | 15105.7 | 234.56 | 2238.53 | 122.85 | 80.07 | 19179.04 | 0.65 | 0.86 | 6.76 | 1.23 | 1 | 10
15 | 55 | CONCLUIDO | 3.0337 | 32.96 | 29.88 | 42.68 | 0.69 | 42 | 120.91 | 43.4 | 4.75 | 1 | 17.76 | 15145.88 | 235.67 | 2238.67 | 123.23 | 80.07 | 19367.73 | 0.65 | 0.86 | 6.77 | 1.25 | 1 | 10
16 | 55 | CONCLUIDO | 3.0335 | 32.97 | 29.88 | 42.68 | 0.73 | 42 | 121.23 | 43.4 | 5 | 1 | 17.83 | 15186.08 | 236.3 | 2238.67 | 123.27 | 80.07 | 19387.87 | 0.65 | 0.86 | 6.77 | 1.25 | 1 | 10
17 | 55 | CONCLUIDO | 3.0333 | 32.97 | 29.88 | 42.69 | 0.76 | 42 | 121.56 | 43.4 | 5.25 | 0 | 17.91 | 15226.31 | 236.9 | 2238.67 | 123.27 | 80.07 | 19389.42 | 0.65 | 0.86 | 6.77 | 1.25 | 1 | 10

## gráficos
Selecione o eixo X:
Selecione o eixo Y:
Selecione o eixo Z:
Eixo X | Eixo Y | Eixo Z

## hidden (hidden)
Unnamed: 0
Volume de calda [L]
STATUS
Capacidade operacional [ha/h]
Tempo de missao [h]
Tempo util [h]
Tempo por voo [min]
Autonomia Projetada [h]
N° Voos
MTOW [kg]
Massa Estrutura [kg]
Combustível [kg]
Abastecimentos
Massa gerador
Potência gerador [W]
Combustível consumido [L]
Calda cons [L]
Distância percorrida [km]
Distância Pulverizando [km]
RTL ACUMULADO[m]
EOC [km/km]
EOC [h/h]
Tempo de manobra [h]
Tempo rtl_rtw [h]
V pulv [m/s]
V desloc [m/s]