## RESULTADOS_18
Unnamed: 0 | Volume de calda [L] | STATUS | Capacidade operacional [ha/h] | Tempo de missao [h] | Tempo util [h] | Tempo por voo [min] | Autonomia Projetada [h] | N° Voos | MTOW [kg] | Massa Estrutura [kg] | Combustível [kg] | Abastecimentos | Massa gerador | Potência gerador [W] | Combustível consumido [L] | Calda cons [L] | Distância percorrida [km] | Distância Pulverizando [km] | RTL ACUMULADO[m] | EOC [km/km] | EOC [h/h] | Tempo de manobra [h] | Tempo rtl_rtw [h] | V pulv [m/s] | V desloc [m/s] | Preço Total por ha Simples [R$/ha] | Preço Total por ha Presumido [R$/ha] | Preço Total por ha Real [R$/ha] | Preço Total Simples [R$] | Preço Total Presumido [R$] | Prod CAPEX [ha/h/R$] | Dias Trabalhados | Preço Total Real [R$]
0 | 100 | CONCLUIDO | 5.2322 | 19.11 | 12.12 | 6.33 | 0.09 | 115 | 194.77 | 54.38 | 1 | 113 | 39.4 | 24256.19 | 157.2 | 2940.98 | 141.96 | 30.45 | 55410.02 | 0.21 | 0.71 | 0.27 | 3.4 | 1 | 10 | 209.5176 | 286.6712 | 259.3117 | 209517.5634 | 286671.1736 | 2.7479e-06 | 12 | 259311.6791
1 | 100 | CONCLUIDO | 5.9464 | 16.82 | 11.11 | 8.13 | 0.11 | 82 | 195.16 | 54.38 | 1.25 | 80 | 39.53 | 24303.87 | 139.4 | 2940.38 | 108.92 | 30.45 | 39054.38 | 0.28 | 0.78 | 0.21 | 2.39 | 1 | 10 | 170.1617 | 232.8227 | 210.6025 | 170161.6971 | 232822.7409 | 3.123e-06 | 10 | 210602.4653
2 | 100 | CONCLUIDO | 6.4874 | 15.41 | 10.49 | 10.15 | 0.14 | 62 | 195.55 | 54.38 | 1.5 | 60 | 39.67 | 24351.61 | 127.07 | 2940.37 | 88.33 | 30.45 | 28858.22 | 0.34 | 0.83 | 0.17 | 1.76 | 1 | 10 | 148.7793 | 203.5664 | 184.1383 | 148779.3 | 203566.4019 | 3.4071e-06 | 9 | 184138.3102
3 | 100 | CONCLUIDO | 6.8425 | 14.61 | 10.15 | 12.18 | 0.16 | 50 | 195.93 | 54.38 | 1.75 | 48 | 39.81 | 24399.39 | 118.54 | 2940.34 | 77.45 | 30.45 | 23480.49 | 0.39 | 0.85 | 0.16 | 1.43 | 1 | 10 | 141.5311 | 193.6492 | 175.1676 | 141531.1461 | 193649.158 | 3.5936e-06 | 9 | 175167.5542
4 | 100 | CONCLUIDO | 7.1596 | 13.97 | 9.86 | 14.42 | 0.18 | 41 | 196.32 | 54.38 | 2 | 39 | 39.95 | 24447.22 | 109.83 | 2940.16 | 67.71 | 30.45 | 18657.29 | 0.45 | 0.88 | 0.14 | 1.14 | 1 | 10 | 135.3224 | 185.1541 | 167.4832 | 135322.4085 | 185154.0894 | 3.7601e-06 | 9 | 167483.2429
5 | 100 | CONCLUIDO | 7.4091 | 13.5 | 9.66 | 17.04 | 0.2 | 34 | 196.71 | 54.38 | 2.25 | 26 | 40.08 | 24495.09 | 101.99 | 2940.72 | 60.83 | 30.45 | 15251.39 | 0.5 | 0.9 | 0.14 | 0.94 | 1 | 10 | 121.8207 | 166.6804 | 150.7727 | 121820.6878 | 166680.4393 | 3.8911e-06 | 8 | 150772.6921
6 | 100 | CONCLUIDO | 7.5083 | 13.32 | 9.6 | 18.57 | 0.23 | 31 | 197.1 | 54.38 | 2.5 | 4 | 40.22 | 24543.01 | 98.34 | 2940.12 | 58.06 | 30.45 | 13881.32 | 0.52 | 0.9 | 0.16 | 0.88 | 1 | 10 | 119.8701 | 164.0116 | 148.3585 | 119870.115 | 164011.5797 | 3.9432e-06 | 8 | 148358.5447
7 | 100 | CONCLUIDO | 7.5028 | 13.33 | 9.61 | 18.59 | 0.25 | 31 | 197.49 | 54.38 | 2.75 | 0 | 40.36 | 24590.98 | 98.5 | 2940.2 | 58.11 | 30.45 | 13904.91 | 0.52 | 0.9 | 0.17 | 0.89 | 1 | 10 | 119.9751 | 164.1552 | 148.4884 | 119975.066 | 164155.1782 | 3.9404e-06 | 8 | 148488.4384

## RESULTADOS_26
Unnamed: 0 | Volume de calda [L] | STATUS | Capacidade operacional [ha/h] | Tempo de missao [h] | Tempo util [h] | Tempo por voo [min] | Autonomia Projetada [h] | N° Voos | MTOW [kg] | Massa Estrutura [kg] | Combustível [kg] | Abastecimentos | Massa gerador | Potência gerador [W] | Combustível consumido [L] | Calda cons [L] | Distância percorrida [km] | Distância Pulverizando [km] | RTL ACUMULADO[m] | EOC [km/km] | EOC [h/h] | Tempo de manobra [h] | Tempo rtl_rtw [h] | V pulv [m/s] | V desloc [m/s] | Preço Total por ha Simples [R$/ha] | Preço Total por ha Presumido [R$/ha] | Preço Total por ha Real [R$/ha] | Preço Total Simples [R$] | Preço Total Presumido [R$] | Prod CAPEX [ha/h/R$] | Dias Trabalhados | Preço Total Real [R$]
0 | 140 | CONCLUIDO | 3.912 | 25.56 | 13.84 | 4.91 | 0.06 | 169 | 274.09 | 60.56 | 1 | 167 | 72.53 | 34038.11 | 231.33 | 2941.33 | 198.17 | 30.45 | 83247.01 | 0.15 | 0.63 | 0.35 | 5.11 | 1 | 10 | 334.5509 | 457.7474 | 414.0606 | 334550.943 | 457747.3596 | 1.945e-06 | 15 | 414060.5941
1 | 140 | CONCLUIDO | 4.719 | 21.19 | 12.18 | 6.25 | 0.08 | 117 | 274.57 | 60.56 | 1.25 | 115 | 72.76 | 34097.72 | 200.47 | 2941.48 | 143.56 | 30.45 | 56200.73 | 0.21 | 0.71 | 0.27 | 3.46 | 1 | 10 | 261.5547 | 357.8707 | 323.716 | 261554.7268 | 357870.7162 | 2.3463e-06 | 13 | 323716.0373
2 | 140 | CONCLUIDO | 5.3018 | 18.86 | 11.31 | 7.63 | 0.1 | 89 | 275.05 | 60.56 | 1.5 | 87 | 73 | 34157.42 | 183.06 | 2940.57 | 115.39 | 30.45 | 42256.85 | 0.26 | 0.77 | 0.22 | 2.59 | 1 | 10 | 217.3392 | 297.3731 | 268.9922 | 217339.2271 | 297373.1189 | 2.636e-06 | 11 | 268992.2458
3 | 140 | CONCLUIDO | 5.7278 | 17.46 | 10.8 | 9 | 0.11 | 72 | 275.54 | 60.56 | 1.75 | 70 | 73.23 | 34217.22 | 171.91 | 2940.76 | 98.21 | 30.45 | 33752.12 | 0.31 | 0.8 | 0.2 | 2.08 | 1 | 10 | 202.652 | 277.2773 | 250.8144 | 202651.955 | 277277.3452 | 2.8478e-06 | 11 | 250814.3845
4 | 140 | CONCLUIDO | 6.0734 | 16.47 | 10.43 | 10.43 | 0.13 | 60 | 276.02 | 60.56 | 2 | 58 | 73.47 | 34277.1 | 163.05 | 2940.29 | 86.51 | 30.45 | 27960.62 | 0.35 | 0.83 | 0.17 | 1.71 | 1 | 10 | 183.3507 | 250.8686 | 226.926 | 183350.7266 | 250868.5529 | 3.0197e-06 | 10 | 226926.0103
5 | 140 | CONCLUIDO | 6.3478 | 15.75 | 10.19 | 11.99 | 0.14 | 51 | 276.51 | 60.56 | 2.25 | 49 | 73.71 | 34337.08 | 156.24 | 2940.63 | 78.52 | 30.45 | 24009.19 | 0.39 | 0.85 | 0.16 | 1.47 | 1 | 10 | 176.2447 | 241.1457 | 218.1311 | 176244.6794 | 241145.7457 | 3.1561e-06 | 10 | 218131.1342
6 | 140 | CONCLUIDO | 6.5996 | 15.15 | 9.95 | 13.57 | 0.16 | 44 | 277 | 60.56 | 2.5 | 42 | 73.94 | 34397.15 | 149.56 | 2940.39 | 70.77 | 30.45 | 20170.1 | 0.43 | 0.87 | 0.15 | 1.23 | 1 | 10 | 160.9571 | 220.2286 | 199.2103 | 160957.1311 | 220228.6477 | 3.2813e-06 | 9 | 199210.3346
7 | 140 | CONCLUIDO | 6.7864 | 14.74 | 9.8 | 15.07 | 0.18 | 39 | 277.48 | 60.56 | 2.75 | 37 | 74.18 | 34457.31 | 144.18 | 2940.13 | 65.78 | 30.45 | 17698.41 | 0.46 | 0.88 | 0.14 | 1.08 | 1 | 10 | 156.5635 | 214.2171 | 193.7725 | 156563.4772 | 214217.0566 | 3.3742e-06 | 9 | 193772.4814
8 | 140 | CONCLUIDO | 6.9428 | 14.4 | 9.67 | 16.58 | 0.19 | 35 | 277.97 | 60.56 | 3 | 33 | 74.42 | 34517.57 | 139.26 | 2940.05 | 61.7 | 30.45 | 15677.64 | 0.49 | 0.9 | 0.14 | 0.95 | 1 | 10 | 152.9123 | 209.2213 | 189.2535 | 152912.2663 | 209221.3088 | 3.4519e-06 | 9 | 189253.5207
9 | 140 | CONCLUIDO | 7.1113 | 14.06 | 9.54 | 18.47 | 0.21 | 31 | 278.46 | 60.56 | 3.25 | 29 | 74.66 | 34577.92 | 133.86 | 2940.3 | 57.17 | 30.45 | 13435.83 | 0.53 | 0.91 | 0.13 | 0.82 | 1 | 10 | 149.146 | 204.0682 | 184.5922 | 149146.0193 | 204068.1634 | 3.5357e-06 | 9 | 184592.1843
10 | 140 | CONCLUIDO | 7.3278 | 13.65 | 9.34 | 20.75 | 0.22 | 27 | 278.95 | 60.56 | 3.5 | 25 | 74.9 | 34638.36 | 126.31 | 2940.21 | 50.53 | 30.45 | 10135.46 | 0.6 | 0.93 | 0.12 | 0.61 | 1 | 10 | 135.2076 | 184.997 | 167.3411 | 135207.5869 | 184996.9853 | 3.6433e-06 | 8 | 167341.1326
11 | 140 | CONCLUIDO | 7.2039 | 13.88 | 9.62 | 22.21 | 0.24 | 26 | 279.44 | 60.56 | 3.75 | 24 | 75.14 | 34698.9 | 129.17 | 2940.18 | 61.17 | 30.45 | 15458.7 | 0.5 | 0.9 | 0.11 | 0.9 | 1 | 10 | 146.8928 | 200.9852 | 181.8034 | 146892.7853 | 200985.1893 | 3.5817e-06 | 9 | 181803.4449
12 | 140 | CONCLUIDO | 7.423 | 13.47 | 9.37 | 24.44 | 0.25 | 23 | 279.94 | 60.56 | 4 | 12 | 75.38 | 34759.54 | 120.95 | 2940.13 | 51.36 | 30.45 | 10571.44 | 0.59 | 0.92 | 0.13 | 0.65 | 1 | 10 | 132.7393 | 181.6197 | 164.2862 | 132739.2612 | 181619.7132 | 3.6907e-06 | 8 | 164286.1827
13 | 140 | CONCLUIDO | 7.4076 | 13.5 | 9.4 | 24.52 | 0.27 | 23 | 280.43 | 60.56 | 4.25 | 2 | 75.62 | 34820.27 | 120 | 2940.09 | 51.82 | 30.45 | 10800.48 | 0.59 | 0.92 | 0.15 | 0.68 | 1 | 10 | 132.6125 | 181.4463 | 164.1293 | 132612.5346 | 181446.3203 | 3.683e-06 | 8 | 164129.3382
14 | 140 | CONCLUIDO | 7.4571 | 13.41 | 9.36 | 25.53 | 0.29 | 22 | 280.92 | 60.56 | 4.5 | 0 | 75.87 | 34881.09 | 119.35 | 2939.96 | 50.55 | 30.45 | 10169.59 | 0.6 | 0.93 | 0.14 | 0.64 | 1 | 10 | 131.9319 | 180.515 | 163.2869 | 131931.8957 | 180515.0401 | 3.7076e-06 | 8 | 163286.938

## RESULTADOS_6
Unnamed: 0 | Volume de calda [L] | STATUS | Capacidade operacional [ha/h] | Tempo de missao [h] | Tempo util [h] | Tempo por voo [min] | Autonomia Projetada [h] | N° Voos | MTOW [kg] | Massa Estrutura [kg] | Combustível [kg] | Abastecimentos | Massa gerador | Potência gerador [W] | Combustível consumido [L] | Calda cons [L] | Distância percorrida [km] | Distância Pulverizando [km] | RTL ACUMULADO[m] | EOC [km/km] | EOC [h/h] | Tempo de manobra [h] | Tempo rtl_rtw [h] | V pulv [m/s] | V desloc [m/s] | Preço Total por ha Simples [R$/ha] | Preço Total por ha Presumido [R$/ha] | Preço Total por ha Real [R$/ha] | Preço Total Simples [R$] | Preço Total Presumido [R$] | Prod CAPEX [ha/h/R$] | Dias Trabalhados | Preço Total Real [R$]
0 | 40 | CONCLUIDO | 6.9946 | 14.3 | 10.94 | 8.75 | 0.2 | 75 | 89.87 | 37.55 | 1 | 0 | 11.32 | 11317.98 | 71.27 | 2940.76 | 99.91 | 30.45 | 34584.06 | 0.3 | 0.79 | 0.29 | 2.22 | 1 | 10 | 111.951 | 153.1763 | 138.5574 | 111951.0103 | 153176.3113 | 4.1728e-06 | 9 | 138557.3791

## RESULTADOS_23
Unnamed: 0 | Volume de calda [L] | STATUS | Capacidade operacional [ha/h] | Tempo de missao [h] | Tempo util [h] | Tempo por voo [min] | Autonomia Projetada [h] | N° Voos | MTOW [kg] | Massa Estrutura [kg] | Combustível [kg] | Abastecimentos | Massa gerador | Potência gerador [W] | Combustível consumido [L] | Calda cons [L] | Distância percorrida [km] | Distância Pulverizando [km] | RTL ACUMULADO[m] | EOC [km/km] | EOC [h/h] | Tempo de manobra [h] | Tempo rtl_rtw [h] | V pulv [m/s] | V desloc [m/s] | Preço Total por ha Simples [R$/ha] | Preço Total por ha Presumido [R$/ha] | Preço Total por ha Real [R$/ha] | Preço Total Simples [R$] | Preço Total Presumido [R$] | Prod CAPEX [ha/h/R$] | Dias Trabalhados | Preço Total Real [R$]
0 | 125 | CONCLUIDO | 4.3829 | 22.82 | 13.12 | 5.35 | 0.07 | 147 | 242.64 | 58.47 | 1 | 145 | 58.17 | 30160.1 | 201 | 2941.19 | 174.86 | 30.45 | 71701.31 | 0.17 | 0.66 | 0.31 | 4.39 | 1 | 10 | 281.2506 | 384.8195 | 348.0929 | 281250.648 | 384819.5445 | 2.2208e-06 | 14 | 348092.9073
1 | 125 | CONCLUIDO | 5.1617 | 19.37 | 11.75 | 6.85 | 0.09 | 103 | 243.08 | 58.47 | 1.25 | 101 | 58.36 | 30214.33 | 176.43 | 2940.85 | 129.7 | 30.45 | 49338.79 | 0.23 | 0.74 | 0.24 | 3.03 | 1 | 10 | 224.6719 | 307.406 | 278.0676 | 224671.8728 | 307405.9682 | 2.6154e-06 | 12 | 278067.5741
2 | 125 | CONCLUIDO | 5.7185 | 17.49 | 11 | 8.35 | 0.11 | 79 | 243.52 | 58.47 | 1.5 | 77 | 58.55 | 30268.64 | 161.67 | 2940.75 | 105.04 | 30.45 | 37129.98 | 0.29 | 0.79 | 0.2 | 2.28 | 1 | 10 | 196.2978 | 268.5833 | 242.9501 | 196297.784 | 268583.2881 | 2.8976e-06 | 11 | 242950.076
3 | 125 | CONCLUIDO | 6.1197 | 16.34 | 10.56 | 9.9 | 0.13 | 64 | 243.96 | 58.47 | 1.75 | 62 | 58.74 | 30323.01 | 151.91 | 2940.84 | 90.75 | 30.45 | 30060.16 | 0.34 | 0.82 | 0.18 | 1.84 | 1 | 10 | 176.1253 | 240.9824 | 217.9834 | 176125.2863 | 240982.3868 | 3.1009e-06 | 10 | 217983.3661
4 | 125 | CONCLUIDO | 6.466 | 15.47 | 10.21 | 11.55 | 0.15 | 53 | 244.41 | 58.47 | 2 | 51 | 58.93 | 30377.45 | 143.17 | 2940.48 | 78.95 | 30.45 | 24217.04 | 0.39 | 0.85 | 0.17 | 1.48 | 1 | 10 | 158.5561 | 216.9434 | 196.2387 | 158556.0918 | 216943.4398 | 3.2763e-06 | 9 | 196238.6624
5 | 125 | CONCLUIDO | 6.7267 | 14.87 | 9.98 | 13.31 | 0.16 | 45 | 244.85 | 58.47 | 2.25 | 43 | 59.12 | 30431.96 | 136.59 | 2940.23 | 71.79 | 30.45 | 20674.35 | 0.42 | 0.87 | 0.15 | 1.26 | 1 | 10 | 152.7284 | 208.9698 | 189.026 | 152728.4452 | 208969.7966 | 3.4084e-06 | 9 | 189026.0125
6 | 125 | CONCLUIDO | 6.9402 | 14.41 | 9.81 | 15.09 | 0.18 | 39 | 245.29 | 58.47 | 2.5 | 37 | 59.32 | 30486.54 | 130.32 | 2940.43 | 66.18 | 30.45 | 17898.84 | 0.46 | 0.88 | 0.14 | 1.09 | 1 | 10 | 148.0133 | 202.5183 | 183.1903 | 148013.2954 | 202518.3207 | 3.5166e-06 | 9 | 183190.2564
7 | 125 | CONCLUIDO | 7.1395 | 14.01 | 9.64 | 17.02 | 0.2 | 34 | 245.73 | 58.47 | 2.75 | 32 | 59.51 | 30541.19 | 124.14 | 2940.25 | 60.63 | 30.45 | 15149.52 | 0.5 | 0.9 | 0.14 | 0.92 | 1 | 10 | 143.7324 | 196.6611 | 177.892 | 143732.4467 | 196661.0746 | 3.6176e-06 | 9 | 177892.0177
8 | 125 | CONCLUIDO | 7.3662 | 13.58 | 9.45 | 19.55 | 0.22 | 29 | 246.18 | 58.47 | 3 | 27 | 59.7 | 30595.91 | 117.13 | 2940.35 | 54.12 | 30.45 | 11921.5 | 0.56 | 0.92 | 0.13 | 0.73 | 1 | 10 | 130.203 | 178.1494 | 161.1471 | 130202.953 | 178149.4244 | 3.7325e-06 | 8 | 161147.0934
9 | 125 | CONCLUIDO | 7.4683 | 13.39 | 9.41 | 21.7 | 0.23 | 26 | 246.62 | 58.47 | 3.25 | 18 | 59.9 | 30650.7 | 112.38 | 2939.96 | 53.11 | 30.45 | 11429.81 | 0.57 | 0.92 | 0.12 | 0.69 | 1 | 10 | 127.8062 | 174.87 | 158.1807 | 127806.1546 | 174870.0191 | 3.7842e-06 | 8 | 158180.6699
10 | 125 | CONCLUIDO | 7.4864 | 13.36 | 9.42 | 22.61 | 0.25 | 25 | 247.07 | 58.47 | 3.5 | 4 | 60.09 | 30705.56 | 111.46 | 2940.03 | 52.7 | 30.45 | 11228.87 | 0.58 | 0.92 | 0.14 | 0.7 | 1 | 10 | 127.3961 | 174.3089 | 157.6731 | 127396.0774 | 174308.9334 | 3.7934e-06 | 8 | 157673.1335
11 | 125 | CONCLUIDO | 7.4788 | 13.37 | 9.43 | 22.64 | 0.27 | 25 | 247.51 | 58.47 | 3.75 | 0 | 60.29 | 30760.49 | 111.33 | 2940.02 | 53.08 | 30.45 | 11419.99 | 0.57 | 0.92 | 0.15 | 0.71 | 1 | 10 | 127.4286 | 174.3535 | 157.7134 | 127428.6419 | 174353.4896 | 3.7895e-06 | 8 | 157713.4373

## RESULTADOS_4
Unnamed: 0 | Volume de calda [L] | STATUS | Capacidade operacional [ha/h] | Tempo de missao [h] | Tempo util [h] | Tempo por voo [min] | Autonomia Projetada [h] | N° Voos | MTOW [kg] | Massa Estrutura [kg] | Combustível [kg] | Abastecimentos | Massa gerador | Potência gerador [W] | Combustível consumido [L] | Calda cons [L] | Distância percorrida [km] | Distância Pulverizando [km] | RTL ACUMULADO[m] | EOC [km/km] | EOC [h/h] | Tempo de manobra [h] | Tempo rtl_rtw [h] | V pulv [m/s] | V desloc [m/s] | Preço Total por ha Simples [R$/ha] | Preço Total por ha Presumido [R$/ha] | Preço Total por ha Real [R$/ha] | Preço Total Simples [R$] | Preço Total Presumido [R$] | Prod CAPEX [ha/h/R$] | Dias Trabalhados | Preço Total Real [R$]
0 | 30 | CONCLUIDO | 6.6481 | 15.04 | 11.66 | 7.07 | 0.24 | 99 | 71.52 | 32.27 | 1 | 0 | 8.25 | 9054.6 | 66.57 | 2940.73 | 122.12 | 30.45 | 45568.11 | 0.25 | 0.74 | 0.37 | 2.94 | 1 | 10 | 109.7947 | 150.226 | 135.8886 | 109794.7206 | 150225.9805 | 4.1027e-06 | 9 | 135888.6238

## RESULTADOS_1
Unnamed: 0 | Volume de calda [L] | STATUS | Capacidade operacional [ha/h] | Tempo de missao [h] | Tempo util [h] | Tempo por voo [min] | Autonomia Projetada [h] | N° Voos | MTOW [kg] | Massa Estrutura [kg] | Combustível [kg] | Abastecimentos | Massa gerador | Potência gerador [W] | Combustível consumido [L] | Calda cons [L] | Distância percorrida [km] | Distância Pulverizando [km] | RTL ACUMULADO[m] | EOC [km/km] | EOC [h/h] | Tempo de manobra [h] | Tempo rtl_rtw [h] | V pulv [m/s] | V desloc [m/s] | Preço Total por ha Simples [R$/ha] | Preço Total por ha Presumido [R$/ha] | Preço Total por ha Real [R$/ha] | Preço Total Simples [R$] | Preço Total Presumido [R$] | Prod CAPEX [ha/h/R$] | Dias Trabalhados | Preço Total Real [R$]
0 | 15 | CONCLUIDO | 5.4091 | 18.49 | 14.6 | 4.45 | 0.43 | 197 | 39.78 | 19.54 | 1 | 0 | 4.24 | 5140 | 57.44 | 2942.33 | 213.7 | 30.45 | 90872.19 | 0.14 | 0.59 | 0.65 | 5.87 | 1 | 10 | 124.9699 | 170.9893 | 154.6703 | 124969.876 | 170989.2977 | 3.5828e-06 | 11 | 154670.3191

## RESULTADOS_12
Unnamed: 0 | Volume de calda [L] | STATUS | Capacidade operacional [ha/h] | Tempo de missao [h] | Tempo util [h] | Tempo por voo [min] | Autonomia Projetada [h] | N° Voos | MTOW [kg] | Massa Estrutura [kg] | Combustível [kg] | Abastecimentos | Massa gerador | Potência gerador [W] | Combustível consumido [L] | Calda cons [L] | Distância percorrida [km] | Distância Pulverizando [km] | RTL ACUMULADO[m] | EOC [km/km] | EOC [h/h] | Tempo de manobra [h] | Tempo rtl_rtw [h] | V pulv [m/s] | V desloc [m/s] | Preço Total por ha Simples [R$/ha] | Preço Total por ha Presumido [R$/ha] | Preço Total por ha Real [R$/ha] | Preço Total Simples [R$] | Preço Total Presumido [R$] | Prod CAPEX [ha/h/R$] | Dias Trabalhados | Preço Total Real [R$]
0 | 70 | CONCLUIDO | 6.4366 | 15.54 | 11.03 | 8.37 | 0.12 | 79 | 141.81 | 47.83 | 1 | 77 | 22.98 | 17723.39 | 107.7 | 2940.87 | 106.05 | 30.45 | 37634.04 | 0.29 | 0.79 | 0.2 | 2.3 | 1 | 10 | 137.083 | 187.5631 | 169.6623 | 137083.031 | 187563.0507 | 3.5654e-06 | 9 | 169662.2963
1 | 70 | CONCLUIDO | 7.0877 | 14.11 | 10.29 | 11.23 | 0.16 | 55 | 142.15 | 47.83 | 1.25 | 53 | 23.07 | 17765.46 | 92.8 | 2941 | 81.72 | 30.45 | 25590.29 | 0.37 | 0.84 | 0.17 | 1.57 | 1 | 10 | 125.2693 | 171.399 | 155.0409 | 125269.3201 | 171399.0103 | 3.9261e-06 | 9 | 155040.9293
2 | 70 | CONCLUIDO | 7.4073 | 13.5 | 10 | 13.64 | 0.19 | 44 | 142.49 | 47.83 | 1.5 | 7 | 23.16 | 17807.56 | 84.97 | 2940.39 | 70.85 | 30.45 | 20208.45 | 0.43 | 0.87 | 0.2 | 1.28 | 1 | 10 | 111.7932 | 152.9603 | 138.362 | 111793.1713 | 152960.349 | 4.1031e-06 | 8 | 138362.0279
3 | 70 | CONCLUIDO | 7.4339 | 13.45 | 9.98 | 13.93 | 0.22 | 43 | 142.83 | 47.83 | 1.75 | 0 | 23.25 | 17849.7 | 84.59 | 2940.3 | 69.81 | 30.45 | 19693.49 | 0.44 | 0.87 | 0.21 | 1.26 | 1 | 10 | 111.4838 | 152.537 | 137.9791 | 111483.7567 | 152536.9942 | 4.1179e-06 | 8 | 137979.0775

## RESULTADOS_16
Unnamed: 0 | Volume de calda [L] | STATUS | Capacidade operacional [ha/h] | Tempo de missao [h] | Tempo util [h] | Tempo por voo [min] | Autonomia Projetada [h] | N° Voos | MTOW [kg] | Massa Estrutura [kg] | Combustível [kg] | Abastecimentos | Massa gerador | Potência gerador [W] | Combustível consumido [L] | Calda cons [L] | Distância percorrida [km] | Distância Pulverizando [km] | RTL ACUMULADO[m] | EOC [km/km] | EOC [h/h] | Tempo de manobra [h] | Tempo rtl_rtw [h] | V pulv [m/s] | V desloc [m/s] | Preço Total por ha Simples [R$/ha] | Preço Total por ha Presumido [R$/ha] | Preço Total por ha Real [R$/ha] | Preço Total Simples [R$] | Preço Total Presumido [R$] | Prod CAPEX [ha/h/R$] | Dias Trabalhados | Preço Total Real [R$]
0 | 90 | CONCLUIDO | 5.6327 | 17.75 | 11.71 | 6.89 | 0.1 | 102 | 176.73 | 52.44 | 1 | 100 | 33.29 | 22031.19 | 140.01 | 2940.61 | 128.21 | 30.45 | 48599.91 | 0.24 | 0.74 | 0.24 | 2.98 | 1 | 10 | 182.7995 | 250.1144 | 226.2438 | 182799.5483 | 250114.4066 | 3.0067e-06 | 11 | 226243.8386
1 | 90 | CONCLUIDO | 6.3105 | 15.85 | 10.83 | 8.9 | 0.13 | 73 | 177.1 | 52.44 | 1.25 | 71 | 33.41 | 22076.81 | 124.51 | 2940.67 | 99.54 | 30.45 | 34411.35 | 0.31 | 0.8 | 0.2 | 2.11 | 1 | 10 | 157.17 | 215.047 | 194.5232 | 157170.0362 | 215046.9774 | 3.3685e-06 | 10 | 194523.1957
2 | 90 | CONCLUIDO | 6.7866 | 14.74 | 10.32 | 11.06 | 0.15 | 56 | 177.47 | 52.44 | 1.5 | 54 | 33.53 | 22122.46 | 113.37 | 2940.38 | 82.79 | 30.45 | 26119.24 | 0.37 | 0.84 | 0.17 | 1.6 | 1 | 10 | 138.7489 | 189.8424 | 171.7241 | 138748.9236 | 189842.3985 | 3.6226e-06 | 9 | 171724.1064
3 | 90 | CONCLUIDO | 7.1762 | 13.94 | 9.95 | 13.57 | 0.17 | 44 | 177.84 | 52.44 | 1.75 | 42 | 33.65 | 22168.15 | 103.43 | 2940.11 | 70.68 | 30.45 | 20126.64 | 0.43 | 0.87 | 0.15 | 1.23 | 1 | 10 | 131.4981 | 179.9215 | 162.7501 | 131498.1118 | 179921.5179 | 3.8306e-06 | 9 | 162750.0607
4 | 90 | CONCLUIDO | 7.4471 | 13.43 | 9.73 | 16.21 | 0.2 | 36 | 178.21 | 52.44 | 2 | 25 | 33.77 | 22213.89 | 95.42 | 2940.31 | 63.03 | 30.45 | 16339.28 | 0.48 | 0.89 | 0.15 | 1.01 | 1 | 10 | 117.9964 | 161.4479 | 146.0395 | 117996.3893 | 161447.8654 | 3.9752e-06 | 8 | 146039.5077
5 | 90 | CONCLUIDO | 7.4938 | 13.34 | 9.71 | 17.14 | 0.22 | 34 | 178.59 | 52.44 | 2.25 | 1 | 33.89 | 22259.66 | 93.81 | 2940.04 | 61.68 | 30.45 | 15675.96 | 0.49 | 0.89 | 0.18 | 0.99 | 1 | 10 | 117.146 | 160.2844 | 144.987 | 117146.0195 | 160284.352 | 4.0001e-06 | 8 | 144987.0384
6 | 90 | CONCLUIDO | 7.4934 | 13.34 | 9.72 | 17.15 | 0.25 | 34 | 178.96 | 52.44 | 2.5 | 0 | 34.02 | 22305.48 | 94.08 | 2940.04 | 61.67 | 30.45 | 15667.93 | 0.49 | 0.89 | 0.18 | 0.99 | 1 | 10 | 117.2527 | 160.4302 | 145.119 | 117252.6509 | 160430.2497 | 3.9999e-06 | 8 | 145119.0118

## RESULTADOS_20
Unnamed: 0 | Volume de calda [L] | STATUS | Capacidade operacional [ha/h] | Tempo de missao [h] | Tempo util [h] | Tempo por voo [min] | Autonomia Projetada [h] | N° Voos | MTOW [kg] | Massa Estrutura [kg] | Combustível [kg] | Abastecimentos | Massa gerador | Potência gerador [W] | Combustível consumido [L] | Calda cons [L] | Distância percorrida [km] | Distância Pulverizando [km] | RTL ACUMULADO[m] | EOC [km/km] | EOC [h/h] | Tempo de manobra [h] | Tempo rtl_rtw [h] | V pulv [m/s] | V desloc [m/s] | Preço Total por ha Simples [R$/ha] | Preço Total por ha Presumido [R$/ha] | Preço Total por ha Real [R$/ha] | Preço Total Simples [R$] | Preço Total Presumido [R$] | Prod CAPEX [ha/h/R$] | Dias Trabalhados | Preço Total Real [R$]
0 | 110 | CONCLUIDO | 4.8849 | 20.47 | 12.5 | 5.9 | 0.08 | 127 | 213.37 | 56.13 | 1 | 125 | 46.25 | 26550.29 | 173.96 | 2940.73 | 154.07 | 30.45 | 61407.27 | 0.2 | 0.69 | 0.29 | 3.77 | 1 | 10 | 228.7148 | 312.9376 | 283.0713 | 228714.7553 | 312937.6184 | 2.5271e-06 | 12 | 283071.2913
1 | 110 | CONCLUIDO | 5.6337 | 17.75 | 11.34 | 7.56 | 0.1 | 90 | 213.78 | 56.13 | 1.25 | 88 | 46.4 | 26600.32 | 153.68 | 2941 | 116.06 | 30.45 | 42586.65 | 0.26 | 0.76 | 0.23 | 2.61 | 1 | 10 | 192.207 | 262.9861 | 237.887 | 192206.9673 | 262986.0523 | 2.9145e-06 | 11 | 237887.0326
2 | 110 | CONCLUIDO | 6.1598 | 16.23 | 10.71 | 9.31 | 0.12 | 69 | 214.19 | 56.13 | 1.5 | 67 | 46.56 | 26650.41 | 141.1 | 2940.72 | 95.65 | 30.45 | 32485.21 | 0.32 | 0.81 | 0.19 | 1.99 | 1 | 10 | 169.0311 | 231.2758 | 209.2032 | 169031.1051 | 231275.8151 | 3.1867e-06 | 10 | 209203.1759
3 | 110 | CONCLUIDO | 6.5728 | 15.21 | 10.28 | 11.21 | 0.14 | 55 | 214.59 | 56.13 | 1.75 | 53 | 46.72 | 26700.55 | 131.43 | 2940.39 | 81.51 | 30.45 | 25486.2 | 0.37 | 0.84 | 0.17 | 1.56 | 1 | 10 | 150.7639 | 206.2818 | 186.5945 | 150763.8625 | 206281.7679 | 3.4003e-06 | 9 | 186594.5255
4 | 110 | CONCLUIDO | 6.8655 | 14.57 | 10.01 | 13.06 | 0.17 | 46 | 215 | 56.13 | 2 | 44 | 46.87 | 26750.75 | 123.72 | 2940.47 | 72.6 | 30.45 | 21075.75 | 0.42 | 0.87 | 0.16 | 1.29 | 1 | 10 | 144.5227 | 197.7423 | 178.8701 | 144522.7073 | 197742.344 | 3.5517e-06 | 9 | 178870.0922
5 | 110 | CONCLUIDO | 7.1519 | 13.98 | 9.77 | 15.42 | 0.19 | 38 | 215.41 | 56.13 | 2.25 | 36 | 47.03 | 26801 | 115.81 | 2940.12 | 64.54 | 30.45 | 17085.59 | 0.47 | 0.89 | 0.14 | 1.04 | 1 | 10 | 138.8333 | 189.9578 | 171.8285 | 138833.2862 | 189957.827 | 3.6999e-06 | 9 | 171828.5186
6 | 110 | CONCLUIDO | 7.3448 | 13.62 | 9.61 | 17.47 | 0.21 | 33 | 215.82 | 56.13 | 2.5 | 30 | 47.19 | 26851.31 | 109.12 | 2940.48 | 59.41 | 30.45 | 14546.23 | 0.51 | 0.9 | 0.13 | 0.89 | 1 | 10 | 125.989 | 172.3836 | 155.9316 | 125988.9544 | 172383.6457 | 3.7997e-06 | 8 | 155931.5925
7 | 110 | CONCLUIDO | 7.4888 | 13.35 | 9.52 | 19.69 | 0.23 | 29 | 216.22 | 56.13 | 2.75 | 11 | 47.35 | 26901.66 | 104.33 | 2940.38 | 55.56 | 30.45 | 12640.41 | 0.55 | 0.91 | 0.15 | 0.79 | 1 | 10 | 123.2379 | 168.6195 | 152.5267 | 123237.8685 | 168619.4886 | 3.8742e-06 | 8 | 152526.6812
8 | 110 | CONCLUIDO | 7.498 | 13.34 | 9.54 | 20.45 | 0.25 | 28 | 216.63 | 56.13 | 3 | 1 | 47.51 | 26952.08 | 103.86 | 2940.55 | 56.17 | 30.45 | 12948.66 | 0.54 | 0.91 | 0.16 | 0.82 | 1 | 10 | 123.0602 | 168.3764 | 152.3068 | 123060.2023 | 168376.3979 | 3.879e-06 | 8 | 152306.7908
9 | 110 | CONCLUIDO | 7.4936 | 13.34 | 9.55 | 20.46 | 0.27 | 28 | 217.04 | 56.13 | 3.25 | 0 | 47.66 | 27002.55 | 104.19 | 2940.42 | 56.47 | 30.45 | 13099.22 | 0.54 | 0.91 | 0.16 | 0.83 | 1 | 10 | 123.2151 | 168.5884 | 152.4985 | 123215.1147 | 168588.3558 | 3.8767e-06 | 8 | 152498.5197

## RESULTADOS_28
Unnamed: 0 | Volume de calda [L] | STATUS | Capacidade operacional [ha/h] | Tempo de missao [h] | Tempo util [h] | Tempo por voo [min] | Autonomia Projetada [h] | N° Voos | MTOW [kg] | Massa Estrutura [kg] | Combustível [kg] | Abastecimentos | Massa gerador | Potência gerador [W] | Combustível consumido [L] | Calda cons [L] | Distância percorrida [km] | Distância Pulverizando [km] | RTL ACUMULADO[m] | EOC [km/km] | EOC [h/h] | Tempo de manobra [h] | Tempo rtl_rtw [h] | V pulv [m/s] | V desloc [m/s] | Preço Total por ha Simples [R$/ha] | Preço Total por ha Presumido [R$/ha] | Preço Total por ha Real [R$/ha] | Preço Total Simples [R$] | Preço Total Presumido [R$] | Prod CAPEX [ha/h/R$] | Dias Trabalhados | Preço Total Real [R$]
0 | 150 | CONCLUIDO | 3.6071 | 27.72 | 14.39 | 4.64 | 0.06 | 186 | 296.65 | 61.82 | 1 | 184 | 83.83 | 36821.52 | 254.31 | 2942.13 | 216.54 | 30.45 | 92342.56 | 0.14 | 0.6 | 0.37 | 5.67 | 1 | 10 | 390.1751 | 533.8548 | 482.9044 | 390175.0806 | 533854.7585 | 1.7724e-06 | 17 | 482904.4096
1 | 150 | CONCLUIDO | 4.4345 | 22.55 | 12.5 | 5.9 | 0.07 | 127 | 297.17 | 61.82 | 1.25 | 125 | 84.1 | 36885.7 | 217.74 | 2941.75 | 154.23 | 30.45 | 61483.51 | 0.2 | 0.69 | 0.28 | 3.77 | 1 | 10 | 292.6112 | 400.3635 | 362.1534 | 292611.1739 | 400363.5172 | 2.179e-06 | 14 | 362153.385
2 | 150 | CONCLUIDO | 5.0131 | 19.95 | 11.56 | 7.15 | 0.09 | 97 | 297.7 | 61.82 | 1.5 | 95 | 84.37 | 36949.99 | 198.65 | 2941.01 | 123.32 | 30.45 | 46178.12 | 0.25 | 0.75 | 0.24 | 2.84 | 1 | 10 | 243.3438 | 332.9537 | 301.1771 | 243343.8091 | 332953.7351 | 2.4633e-06 | 12 | 301177.098
3 | 150 | CONCLUIDO | 5.4583 | 18.32 | 10.99 | 8.45 | 0.1 | 78 | 298.22 | 61.82 | 1.75 | 76 | 84.65 | 37014.39 | 186.23 | 2940.78 | 104.82 | 30.45 | 37026.08 | 0.29 | 0.79 | 0.2 | 2.27 | 1 | 10 | 216.2836 | 295.9287 | 267.6857 | 216283.5538 | 295928.7001 | 2.682e-06 | 11 | 267685.6803
4 | 150 | CONCLUIDO | 5.8164 | 17.19 | 10.58 | 9.77 | 0.12 | 65 | 298.74 | 61.82 | 2 | 63 | 84.92 | 37078.91 | 176.6 | 2940.52 | 91.47 | 30.45 | 30417.26 | 0.33 | 0.82 | 0.18 | 1.86 | 1 | 10 | 194.9927 | 266.7976 | 241.3348 | 194992.6902 | 266797.6012 | 2.858e-06 | 10 | 241334.8126
5 | 150 | CONCLUIDO | 6.1239 | 16.33 | 10.28 | 11.21 | 0.13 | 55 | 299.26 | 61.82 | 2.25 | 53 | 85.19 | 37143.54 | 168.85 | 2940.44 | 81.36 | 30.45 | 25410.3 | 0.37 | 0.84 | 0.17 | 1.55 | 1 | 10 | 186.0495 | 254.5611 | 230.2662 | 186049.4795 | 254561.1058 | 3.0091e-06 | 10 | 230266.1511
6 | 150 | CONCLUIDO | 6.3553 | 15.74 | 10.07 | 12.59 | 0.15 | 48 | 299.79 | 61.82 | 2.5 | 46 | 85.47 | 37208.42 | 162.67 | 2940.44 | 74.62 | 30.45 | 22073.03 | 0.41 | 0.86 | 0.16 | 1.35 | 1 | 10 | 179.7966 | 246.0056 | 222.5271 | 179796.5515 | 246005.5739 | 3.1228e-06 | 10 | 222527.1472
7 | 150 | CONCLUIDO | 6.5713 | 15.22 | 9.89 | 14.12 | 0.16 | 42 | 300.32 | 61.82 | 2.75 | 40 | 85.74 | 37273.29 | 157.1 | 2940.05 | 68.63 | 30.45 | 19112.45 | 0.44 | 0.88 | 0.15 | 1.17 | 1 | 10 | 165.3041 | 226.1764 | 204.5905 | 165304.1395 | 226176.4164 | 3.2289e-06 | 9 | 204590.4566
8 | 150 | CONCLUIDO | 6.7173 | 14.89 | 9.78 | 15.44 | 0.18 | 38 | 300.84 | 61.82 | 3 | 36 | 86.02 | 37338.27 | 152.66 | 2940.36 | 65.13 | 30.45 | 17377.98 | 0.47 | 0.89 | 0.14 | 1.06 | 1 | 10 | 161.6809 | 221.2189 | 200.1061 | 161680.9013 | 221218.942 | 3.3007e-06 | 9 | 200106.1166
9 | 150 | CONCLUIDO | 6.8794 | 14.54 | 9.65 | 17.03 | 0.19 | 34 | 301.37 | 61.82 | 3.25 | 32 | 86.3 | 37403.38 | 147.76 | 2940.56 | 60.85 | 30.45 | 15258.25 | 0.5 | 0.9 | 0.14 | 0.93 | 1 | 10 | 157.8308 | 215.9511 | 195.341 | 157830.7975 | 215951.0601 | 3.3803e-06 | 9 | 195340.994
10 | 150 | CONCLUIDO | 7.0122 | 14.26 | 9.54 | 18.47 | 0.21 | 31 | 301.9 | 61.82 | 3.5 | 29 | 86.58 | 37468.6 | 143.19 | 2940.17 | 57.24 | 30.45 | 13468.53 | 0.53 | 0.91 | 0.13 | 0.82 | 1 | 10 | 154.6098 | 211.5439 | 191.3545 | 154609.7901 | 211543.9358 | 3.4456e-06 | 9 | 191354.4794
11 | 150 | CONCLUIDO | 7.2336 | 13.82 | 9.33 | 20.73 | 0.22 | 27 | 302.43 | 61.82 | 3.75 | 25 | 86.86 | 37533.94 | 135.76 | 2940.17 | 50.21 | 30.45 | 9973.44 | 0.61 | 0.93 | 0.12 | 0.61 | 1 | 10 | 140.3441 | 192.025 | 173.6984 | 140344.1152 | 192025.01 | 3.5544e-06 | 8 | 173698.4125
12 | 150 | CONCLUIDO | 7.1458 | 13.99 | 9.55 | 22.04 | 0.24 | 26 | 302.96 | 61.82 | 4 | 24 | 87.14 | 37599.4 | 138.09 | 2940.37 | 58.69 | 30.45 | 14220.98 | 0.52 | 0.91 | 0.11 | 0.83 | 1 | 10 | 151.5842 | 207.4042 | 187.6099 | 151584.2286 | 207404.2289 | 3.5112e-06 | 9 | 187609.8604
13 | 150 | CONCLUIDO | 7.2704 | 13.75 | 9.42 | 23.56 | 0.25 | 24 | 303.49 | 61.82 | 4.25 | 22 | 87.42 | 37664.98 | 131.72 | 2940.12 | 53.61 | 30.45 | 11689.62 | 0.57 | 0.92 | 0.12 | 0.7 | 1 | 10 | 138.8619 | 189.9969 | 171.8639 | 138861.8715 | 189996.9387 | 3.5725e-06 | 8 | 171863.8975
14 | 150 | CONCLUIDO | 7.3678 | 13.57 | 9.35 | 25.51 | 0.26 | 22 | 304.03 | 61.82 | 4.5 | 13 | 87.7 | 37730.68 | 127.8 | 2940.02 | 51.03 | 30.45 | 10408.6 | 0.6 | 0.93 | 0.12 | 0.63 | 1 | 10 | 136.5792 | 186.8738 | 169.0388 | 136579.2498 | 186873.7551 | 3.6203e-06 | 8 | 169038.7862
15 | 150 | CONCLUIDO | 7.4234 | 13.47 | 9.31 | 26.59 | 0.28 | 21 | 304.56 | 61.82 | 4.75 | 4 | 87.99 | 37796.51 | 126.2 | 2940.06 | 49 | 30.45 | 9399.82 | 0.62 | 0.93 | 0.14 | 0.59 | 1 | 10 | 135.5108 | 185.4118 | 167.7164 | 135510.7748 | 185411.8203 | 3.6476e-06 | 8 | 167716.3764
16 | 150 | CONCLUIDO | 7.4242 | 13.47 | 9.31 | 26.59 | 0.29 | 21 | 305.09 | 61.82 | 5 | 0 | 88.27 | 37862.45 | 126.27 | 2940.2 | 48.87 | 30.45 | 9337.05 | 0.62 | 0.93 | 0.14 | 0.58 | 1 | 10 | 135.527 | 185.4341 | 167.7365 | 135527.0348 | 185434.0681 | 3.648e-06 | 8 | 167736.5009

## RESULTADOS_0
Unnamed: 0 | Volume de calda [L] | STATUS | Capacidade operacional [ha/h] | Tempo de missao [h] | Tempo util [h] | Tempo por voo [min] | Autonomia Projetada [h] | N° Voos | MTOW [kg] | Massa Estrutura [kg] | Combustível [kg] | Abastecimentos | Massa gerador | Potência gerador [W] | Combustível consumido [L] | Calda cons [L] | Distância percorrida [km] | Distância Pulverizando [km] | RTL ACUMULADO[m] | EOC [km/km] | EOC [h/h] | Tempo de manobra [h] | Tempo rtl_rtw [h] | V pulv [m/s] | V desloc [m/s] | Preço Total por ha Simples [R$/ha] | Preço Total por ha Presumido [R$/ha] | Preço Total por ha Real [R$/ha] | Preço Total Simples [R$] | Preço Total Presumido [R$] | Prod CAPEX [ha/h/R$] | Dias Trabalhados | Preço Total Real [R$]
0 | 10 | CONCLUIDO | 4.4558 | 22.44 | 17.53 | 3.58 | 0.64 | 294 | 26.11 | 12.1 | 1 | 0 | 3.01 | 3454.41 | 50.85 | 2942.98 | 304.79 | 30.45 | 135928.12 | 0.1 | 0.49 | 0.94 | 8.8 | 1 | 10 | 143.3159 | 196.0911 | 177.3764 | 143315.8561 | 196091.077 | 3.0562e-06 | 13 | 177376.4199

## RESULTADOS_7
Unnamed: 0 | Volume de calda [L] | STATUS | Capacidade operacional [ha/h] | Tempo de missao [h] | Tempo util [h] | Tempo por voo [min] | Autonomia Projetada [h] | N° Voos | MTOW [kg] | Massa Estrutura [kg] | Combustível [kg] | Abastecimentos | Massa gerador | Potência gerador [W] | Combustível consumido [L] | Calda cons [L] | Distância percorrida [km] | Distância Pulverizando [km] | RTL ACUMULADO[m] | EOC [km/km] | EOC [h/h] | Tempo de manobra [h] | Tempo rtl_rtw [h] | V pulv [m/s] | V desloc [m/s] | Preço Total por ha Simples [R$/ha] | Preço Total por ha Presumido [R$/ha] | Preço Total por ha Real [R$/ha] | Preço Total Simples [R$] | Preço Total Presumido [R$] | Prod CAPEX [ha/h/R$] | Dias Trabalhados | Preço Total Real [R$]
0 | 45 | CONCLUIDO | 7.1079 | 14.07 | 10.7 | 9.59 | 0.18 | 67 | 98.71 | 39.72 | 1 | 0 | 12.99 | 12407.75 | 73.51 | 2940.62 | 92.45 | 30.45 | 30892.68 | 0.33 | 0.81 | 0.27 | 1.98 | 1 | 10 | 113.2131 | 154.9031 | 140.1194 | 113213.0691 | 154903.1157 | 4.1786e-06 | 9 | 140119.3797

## RESULTADOS_19
Unnamed: 0 | Volume de calda [L] | STATUS | Capacidade operacional [ha/h] | Tempo de missao [h] | Tempo util [h] | Tempo por voo [min] | Autonomia Projetada [h] | N° Voos | MTOW [kg] | Massa Estrutura [kg] | Combustível [kg] | Abastecimentos | Massa gerador | Potência gerador [W] | Combustível consumido [L] | Calda cons [L] | Distância percorrida [km] | Distância Pulverizando [km] | RTL ACUMULADO[m] | EOC [km/km] | EOC [h/h] | Tempo de manobra [h] | Tempo rtl_rtw [h] | V pulv [m/s] | V desloc [m/s] | Preço Total por ha Simples [R$/ha] | Preço Total por ha Presumido [R$/ha] | Preço Total por ha Real [R$/ha] | Preço Total Simples [R$] | Preço Total Presumido [R$] | Prod CAPEX [ha/h/R$] | Dias Trabalhados | Preço Total Real [R$]
0 | 105 | CONCLUIDO | 5.0548 | 19.78 | 12.31 | 6.1 | 0.09 | 121 | 204 | 55.27 | 1 | 119 | 42.72 | 25393.6 | 165.49 | 2941.27 | 147.96 | 30.45 | 58379.68 | 0.21 | 0.7 | 0.28 | 3.59 | 1 | 10 | 218.8546 | 299.4466 | 270.8678 | 218854.6436 | 299446.5785 | 2.6344e-06 | 12 | 270867.8173
1 | 105 | CONCLUIDO | 5.7922 | 17.26 | 11.21 | 7.82 | 0.11 | 86 | 204.39 | 55.27 | 1.25 | 84 | 42.87 | 25442.42 | 146.4 | 2940.45 | 111.86 | 30.45 | 40507.44 | 0.27 | 0.77 | 0.22 | 2.49 | 1 | 10 | 176.4936 | 241.4863 | 218.4392 | 176493.556 | 241486.2697 | 3.0187e-06 | 10 | 218439.159
2 | 105 | CONCLUIDO | 6.3035 | 15.86 | 10.62 | 9.66 | 0.13 | 66 | 204.79 | 55.27 | 1.5 | 64 | 43.02 | 25491.3 | 134.48 | 2940.57 | 92.55 | 30.45 | 30947.94 | 0.33 | 0.82 | 0.19 | 1.9 | 1 | 10 | 163.567 | 223.7995 | 202.4404 | 163566.9606 | 223799.5315 | 3.2852e-06 | 10 | 202440.4184
3 | 105 | CONCLUIDO | 6.7377 | 14.84 | 10.17 | 11.73 | 0.15 | 52 | 205.18 | 55.27 | 1.75 | 50 | 43.16 | 25540.22 | 124.25 | 2940.21 | 77.7 | 30.45 | 23596.32 | 0.39 | 0.85 | 0.16 | 1.45 | 1 | 10 | 145.4257 | 198.9778 | 179.9877 | 145425.6803 | 198977.8316 | 3.5115e-06 | 9 | 179987.6666
4 | 105 | CONCLUIDO | 7.0275 | 14.23 | 9.92 | 13.84 | 0.17 | 43 | 205.58 | 55.27 | 2 | 41 | 43.31 | 25589.2 | 116.7 | 2940.13 | 69.76 | 30.45 | 19671.75 | 0.44 | 0.87 | 0.15 | 1.2 | 1 | 10 | 139.6629 | 191.0929 | 172.8553 | 139662.887 | 191092.9235 | 3.6625e-06 | 9 | 172855.2831
5 | 105 | CONCLUIDO | 7.2807 | 13.74 | 9.71 | 16.18 | 0.19 | 36 | 205.98 | 55.27 | 2.25 | 34 | 43.46 | 25638.22 | 109.08 | 2940.35 | 62.82 | 30.45 | 16235.43 | 0.48 | 0.89 | 0.14 | 0.99 | 1 | 10 | 125.9107 | 172.2766 | 155.8347 | 125910.6853 | 172276.5545 | 3.7945e-06 | 8 | 155834.7219
6 | 105 | CONCLUIDO | 7.4636 | 13.4 | 9.58 | 18.53 | 0.22 | 31 | 206.38 | 55.27 | 2.5 | 18 | 43.6 | 25687.3 | 102.47 | 2940.15 | 57.91 | 30.45 | 13802.8 | 0.53 | 0.9 | 0.15 | 0.86 | 1 | 10 | 122.202 | 167.2022 | 151.2447 | 122202.0357 | 167202.2164 | 3.8898e-06 | 8 | 151244.6715
7 | 105 | CONCLUIDO | 7.4762 | 13.38 | 9.59 | 19.19 | 0.24 | 30 | 206.78 | 55.27 | 2.75 | 2 | 43.75 | 25736.42 | 101.17 | 2940.12 | 57.96 | 30.45 | 13834.57 | 0.53 | 0.9 | 0.17 | 0.87 | 1 | 10 | 121.7143 | 166.5349 | 150.641 | 121714.3204 | 166534.9029 | 3.8964e-06 | 8 | 150641.0455
8 | 105 | CONCLUIDO | 7.5188 | 13.3 | 9.56 | 19.78 | 0.26 | 29 | 207.17 | 55.27 | 3 | 0 | 43.9 | 25785.6 | 100.72 | 2940.12 | 56.72 | 30.45 | 13217.59 | 0.54 | 0.91 | 0.16 | 0.84 | 1 | 10 | 121.2316 | 165.8745 | 150.0436 | 121231.6338 | 165874.4697 | 3.9186e-06 | 8 | 150043.6431

## RESULTADOS_10
Unnamed: 0 | Volume de calda [L] | STATUS | Capacidade operacional [ha/h] | Tempo de missao [h] | Tempo util [h] | Tempo por voo [min] | Autonomia Projetada [h] | N° Voos | MTOW [kg] | Massa Estrutura [kg] | Combustível [kg] | Abastecimentos | Massa gerador | Potência gerador [W] | Combustível consumido [L] | Calda cons [L] | Distância percorrida [km] | Distância Pulverizando [km] | RTL ACUMULADO[m] | EOC [km/km] | EOC [h/h] | Tempo de manobra [h] | Tempo rtl_rtw [h] | V pulv [m/s] | V desloc [m/s] | Preço Total por ha Simples [R$/ha] | Preço Total por ha Presumido [R$/ha] | Preço Total por ha Real [R$/ha] | Preço Total Simples [R$] | Preço Total Presumido [R$] | Prod CAPEX [ha/h/R$] | Dias Trabalhados | Preço Total Real [R$]
0 | 60 | CONCLUIDO | 6.9216 | 14.45 | 10.63 | 9.66 | 0.14 | 66 | 124.63 | 45 | 1 | 64 | 18.64 | 15605.44 | 89.54 | 2941.14 | 92.84 | 30.45 | 31096.19 | 0.33 | 0.82 | 0.19 | 1.91 | 1 | 10 | 123.6121 | 169.1316 | 152.9899 | 123612.1402 | 169131.5836 | 3.9176e-06 | 9 | 152989.9026
1 | 60 | CONCLUIDO | 7.3251 | 13.65 | 10.22 | 12.02 | 0.18 | 51 | 124.96 | 45 | 1.25 | 6 | 18.71 | 15645.96 | 80.49 | 2940.42 | 77.45 | 30.45 | 23472.58 | 0.39 | 0.85 | 0.22 | 1.49 | 1 | 10 | 109.1297 | 149.3161 | 135.0656 | 109129.7483 | 149316.136 | 4.146e-06 | 8 | 135065.6136
2 | 60 | CONCLUIDO | 7.3454 | 13.61 | 10.2 | 12.24 | 0.21 | 50 | 125.29 | 45 | 1.5 | 0 | 18.79 | 15686.51 | 80.4 | 2940.54 | 76.87 | 30.45 | 23190.91 | 0.4 | 0.85 | 0.23 | 1.48 | 1 | 10 | 108.9556 | 149.0778 | 134.85 | 108955.5616 | 149077.8062 | 4.1575e-06 | 8 | 134850.0296

## RESULTADOS_25
Unnamed: 0 | Volume de calda [L] | STATUS | Capacidade operacional [ha/h] | Tempo de missao [h] | Tempo util [h] | Tempo por voo [min] | Autonomia Projetada [h] | N° Voos | MTOW [kg] | Massa Estrutura [kg] | Combustível [kg] | Abastecimentos | Massa gerador | Potência gerador [W] | Combustível consumido [L] | Calda cons [L] | Distância percorrida [km] | Distância Pulverizando [km] | RTL ACUMULADO[m] | EOC [km/km] | EOC [h/h] | Tempo de manobra [h] | Tempo rtl_rtw [h] | V pulv [m/s] | V desloc [m/s] | Preço Total por ha Simples [R$/ha] | Preço Total por ha Presumido [R$/ha] | Preço Total por ha Real [R$/ha] | Preço Total Simples [R$] | Preço Total Presumido [R$] | Prod CAPEX [ha/h/R$] | Dias Trabalhados | Preço Total Real [R$]
0 | 135 | CONCLUIDO | 4.0692 | 24.58 | 13.58 | 5.06 | 0.07 | 161 | 263.32 | 59.89 | 1 | 159 | 67.43 | 32710.1 | 220.75 | 2941.82 | 189.63 | 30.45 | 79012.8 | 0.16 | 0.64 | 0.34 | 4.86 | 1 | 10 | 318.3192 | 435.5384 | 393.9712 | 318319.2148 | 435538.3929 | 2.0356e-06 | 15 | 393971.2199
1 | 135 | CONCLUIDO | 4.847 | 20.63 | 12.07 | 6.41 | 0.08 | 113 | 263.79 | 59.89 | 1.25 | 111 | 67.65 | 32767.75 | 192.8 | 2941.25 | 139.85 | 30.45 | 54362.54 | 0.22 | 0.72 | 0.27 | 3.34 | 1 | 10 | 243.495 | 333.1606 | 301.3642 | 243494.9651 | 333160.5535 | 2.4247e-06 | 12 | 301364.1778
2 | 135 | CONCLUIDO | 5.4334 | 18.4 | 11.2 | 7.82 | 0.1 | 86 | 264.25 | 59.89 | 1.5 | 84 | 67.87 | 32825.49 | 175.79 | 2940.59 | 111.75 | 30.45 | 40448.36 | 0.27 | 0.77 | 0.22 | 2.48 | 1 | 10 | 210.0695 | 287.4263 | 259.9948 | 210069.4805 | 287426.3308 | 2.7181e-06 | 11 | 259994.7652
3 | 135 | CONCLUIDO | 5.8673 | 17.04 | 10.7 | 9.31 | 0.12 | 69 | 264.72 | 59.89 | 1.75 | 67 | 68.09 | 32883.31 | 164.79 | 2940.35 | 95.31 | 30.45 | 32314.29 | 0.32 | 0.81 | 0.19 | 1.98 | 1 | 10 | 187.1441 | 256.0588 | 231.6209 | 187144.1239 | 256058.8465 | 2.9351e-06 | 10 | 231620.9496
4 | 135 | CONCLUIDO | 6.1887 | 16.16 | 10.37 | 10.73 | 0.13 | 58 | 265.19 | 59.89 | 2 | 56 | 68.31 | 32941.21 | 156.64 | 2940.53 | 84.55 | 30.45 | 26990.16 | 0.36 | 0.83 | 0.17 | 1.65 | 1 | 10 | 178.212 | 243.8376 | 220.566 | 178212.0265 | 243837.5568 | 3.0959e-06 | 10 | 220566.0426
5 | 135 | CONCLUIDO | 6.4882 | 15.41 | 10.08 | 12.35 | 0.15 | 49 | 265.66 | 59.89 | 2.25 | 47 | 68.53 | 32999.19 | 149.22 | 2940.08 | 75.08 | 30.45 | 22297.73 | 0.41 | 0.86 | 0.16 | 1.36 | 1 | 10 | 161.7493 | 221.3125 | 200.1908 | 161749.2976 | 221312.5248 | 3.2457e-06 | 9 | 200190.768
6 | 135 | CONCLUIDO | 6.6896 | 14.95 | 9.92 | 13.84 | 0.17 | 43 | 266.13 | 59.89 | 2.5 | 41 | 68.75 | 33057.26 | 143.61 | 2940.34 | 69.75 | 30.45 | 19667.47 | 0.44 | 0.87 | 0.15 | 1.2 | 1 | 10 | 156.9866 | 214.796 | 194.2962 | 156986.6004 | 214795.9924 | 3.3465e-06 | 9 | 194296.1643
7 | 135 | CONCLUIDO | 6.9143 | 14.46 | 9.74 | 15.79 | 0.18 | 37 | 266.6 | 59.89 | 2.75 | 35 | 68.97 | 33115.41 | 137.62 | 2940.07 | 63.95 | 30.45 | 16795.02 | 0.48 | 0.89 | 0.14 | 1.02 | 1 | 10 | 152.0912 | 208.0979 | 188.2374 | 152091.2426 | 208097.9479 | 3.4589e-06 | 9 | 188237.3718
8 | 135 | CONCLUIDO | 7.076 | 14.13 | 9.61 | 17.47 | 0.2 | 33 | 267.08 | 59.89 | 3 | 31 | 69.19 | 33173.65 | 132.24 | 2940.29 | 59.54 | 30.45 | 14612.5 | 0.51 | 0.9 | 0.13 | 0.89 | 1 | 10 | 148.3943 | 203.0396 | 183.6618 | 148394.2514 | 203039.5614 | 3.5398e-06 | 9 | 183661.7507
9 | 135 | CONCLUIDO | 7.2657 | 13.76 | 9.44 | 19.54 | 0.22 | 29 | 267.55 | 59.89 | 3.25 | 27 | 69.41 | 33231.97 | 126.12 | 2940.31 | 53.77 | 30.45 | 11743.77 | 0.57 | 0.92 | 0.13 | 0.72 | 1 | 10 | 135.2532 | 185.0594 | 167.3976 | 135253.186 | 185059.3761 | 3.6347e-06 | 8 | 167397.5689
10 | 135 | CONCLUIDO | 7.3653 | 13.58 | 9.41 | 21.71 | 0.23 | 26 | 268.02 | 59.89 | 3.5 | 24 | 69.64 | 33290.38 | 121.65 | 2940.28 | 53.59 | 30.45 | 11672.18 | 0.57 | 0.92 | 0.11 | 0.69 | 1 | 10 | 132.8931 | 181.8302 | 164.4766 | 132893.1336 | 181830.2482 | 3.6845e-06 | 8 | 164476.6245
11 | 135 | CONCLUIDO | 7.4253 | 13.47 | 9.4 | 23.5 | 0.25 | 24 | 268.5 | 59.89 | 3.75 | 17 | 69.86 | 33348.87 | 118.16 | 2939.96 | 52.73 | 30.45 | 11248.67 | 0.58 | 0.92 | 0.12 | 0.68 | 1 | 10 | 131.2586 | 179.5938 | 162.4536 | 131258.5885 | 179593.7915 | 3.7145e-06 | 8 | 162453.6121
12 | 135 | CONCLUIDO | 7.4697 | 13.39 | 9.37 | 24.45 | 0.26 | 23 | 268.97 | 59.89 | 4 | 2 | 70.09 | 33407.45 | 116.56 | 2940.21 | 51.07 | 30.45 | 10422.69 | 0.6 | 0.92 | 0.14 | 0.65 | 1 | 10 | 130.3387 | 178.3352 | 161.3151 | 130338.7365 | 178335.2094 | 3.7367e-06 | 8 | 161315.1473
13 | 135 | CONCLUIDO | 7.4723 | 13.38 | 9.37 | 24.44 | 0.28 | 23 | 269.45 | 59.89 | 4.25 | 0 | 70.31 | 33466.11 | 116.4 | 2940.11 | 50.78 | 30.45 | 10280.87 | 0.6 | 0.92 | 0.14 | 0.65 | 1 | 10 | 130.2673 | 178.2374 | 161.2267 | 130267.2722 | 178237.4288 | 3.738e-06 | 8 | 161226.6988

## RESULTADOS_14
Unnamed: 0 | Volume de calda [L] | STATUS | Capacidade operacional [ha/h] | Tempo de missao [h] | Tempo util [h] | Tempo por voo [min] | Autonomia Projetada [h] | N° Voos | MTOW [kg] | Massa Estrutura [kg] | Combustível [kg] | Abastecimentos | Massa gerador | Potência gerador [W] | Combustível consumido [L] | Calda cons [L] | Distância percorrida [km] | Distância Pulverizando [km] | RTL ACUMULADO[m] | EOC [km/km] | EOC [h/h] | Tempo de manobra [h] | Tempo rtl_rtw [h] | V pulv [m/s] | V desloc [m/s] | Preço Total por ha Simples [R$/ha] | Preço Total por ha Presumido [R$/ha] | Preço Total por ha Real [R$/ha] | Preço Total Simples [R$] | Preço Total Presumido [R$] | Prod CAPEX [ha/h/R$] | Dias Trabalhados | Preço Total Real [R$]
0 | 80 | CONCLUIDO | 6.0068 | 16.65 | 11.39 | 7.51 | 0.11 | 91 | 159.12 | 50.28 | 1 | 89 | 27.84 | 19859.16 | 124.35 | 2940.62 | 117.69 | 30.45 | 43392.53 | 0.26 | 0.76 | 0.23 | 2.67 | 1 | 10 | 159.574 | 218.3362 | 197.4985 | 159574.0343 | 218336.2336 | 3.2635e-06 | 10 | 197498.5299
1 | 80 | CONCLUIDO | 6.6926 | 14.94 | 10.56 | 9.9 | 0.14 | 64 | 159.48 | 50.28 | 1.25 | 62 | 27.95 | 19902.91 | 109.15 | 2940.34 | 90.53 | 30.45 | 29951.8 | 0.34 | 0.82 | 0.18 | 1.83 | 1 | 10 | 136.5837 | 186.8799 | 169.0443 | 136583.7321 | 186879.8879 | 3.6361e-06 | 9 | 169044.3337
2 | 80 | CONCLUIDO | 7.1779 | 13.93 | 10.06 | 12.58 | 0.17 | 48 | 159.83 | 50.28 | 1.5 | 45 | 28.05 | 19946.71 | 97.46 | 2940.69 | 74.24 | 30.45 | 21883.98 | 0.41 | 0.86 | 0.16 | 1.34 | 1 | 10 | 127.8373 | 174.9127 | 158.2193 | 127837.3279 | 174912.6718 | 3.8997e-06 | 9 | 158219.2519
3 | 80 | CONCLUIDO | 7.4485 | 13.43 | 9.84 | 15.15 | 0.19 | 39 | 160.19 | 50.28 | 1.75 | 12 | 28.16 | 19990.53 | 90.01 | 2940.25 | 66.14 | 30.45 | 17880.89 | 0.46 | 0.88 | 0.18 | 1.12 | 1 | 10 | 114.746 | 157.0005 | 142.0166 | 114746.0016 | 157000.5416 | 4.0467e-06 | 8 | 142016.6303
4 | 80 | CONCLUIDO | 7.4776 | 13.37 | 9.82 | 15.51 | 0.22 | 38 | 160.54 | 50.28 | 2 | 0 | 28.26 | 20034.4 | 89.27 | 2940.25 | 65.06 | 30.45 | 17343.53 | 0.47 | 0.88 | 0.19 | 1.1 | 1 | 10 | 114.298 | 156.3876 | 141.4622 | 114298.0344 | 156387.6131 | 4.0625e-06 | 8 | 141462.1988

## RESULTADOS_21
Unnamed: 0 | Volume de calda [L] | STATUS | Capacidade operacional [ha/h] | Tempo de missao [h] | Tempo util [h] | Tempo por voo [min] | Autonomia Projetada [h] | N° Voos | MTOW [kg] | Massa Estrutura [kg] | Combustível [kg] | Abastecimentos | Massa gerador | Potência gerador [W] | Combustível consumido [L] | Calda cons [L] | Distância percorrida [km] | Distância Pulverizando [km] | RTL ACUMULADO[m] | EOC [km/km] | EOC [h/h] | Tempo de manobra [h] | Tempo rtl_rtw [h] | V pulv [m/s] | V desloc [m/s] | Preço Total por ha Simples [R$/ha] | Preço Total por ha Presumido [R$/ha] | Preço Total por ha Real [R$/ha] | Preço Total Simples [R$] | Preço Total Presumido [R$] | Prod CAPEX [ha/h/R$] | Dias Trabalhados | Preço Total Real [R$]
0 | 115 | CONCLUIDO | 4.7224 | 21.18 | 12.68 | 5.72 | 0.08 | 133 | 222.93 | 56.94 | 1 | 131 | 49.99 | 27728.69 | 182.41 | 2940.73 | 160.2 | 30.45 | 64438.7 | 0.19 | 0.68 | 0.29 | 3.95 | 1 | 10 | 247.8483 | 339.117 | 306.7521 | 247848.3004 | 339116.9789 | 2.4256e-06 | 13 | 306752.1304
1 | 115 | CONCLUIDO | 5.4774 | 18.26 | 11.47 | 7.32 | 0.1 | 94 | 223.35 | 56.94 | 1.25 | 92 | 50.15 | 27780.03 | 161.09 | 2940.65 | 120.45 | 30.45 | 44761.7 | 0.25 | 0.76 | 0.23 | 2.75 | 1 | 10 | 199.5238 | 272.9972 | 246.9428 | 199523.7691 | 272997.2232 | 2.8135e-06 | 11 | 246942.7514
2 | 115 | CONCLUIDO | 6.0167 | 16.62 | 10.8 | 9 | 0.12 | 72 | 223.76 | 56.94 | 1.5 | 70 | 50.32 | 27831.42 | 147.92 | 2940.43 | 98.48 | 30.45 | 33886.51 | 0.31 | 0.8 | 0.2 | 2.08 | 1 | 10 | 174.7875 | 239.1519 | 216.3276 | 174787.4646 | 239151.9201 | 3.0905e-06 | 10 | 216327.5965
3 | 115 | CONCLUIDO | 6.4191 | 15.58 | 10.37 | 10.73 | 0.14 | 58 | 224.18 | 56.94 | 1.75 | 56 | 50.49 | 27882.87 | 138.28 | 2939.99 | 84.45 | 30.45 | 26939.67 | 0.36 | 0.83 | 0.17 | 1.65 | 1 | 10 | 164.9052 | 225.6306 | 204.0967 | 164905.2023 | 225630.5729 | 3.2972e-06 | 10 | 204096.7077
4 | 115 | CONCLUIDO | 6.7435 | 14.83 | 10.06 | 12.58 | 0.16 | 48 | 224.6 | 56.94 | 2 | 46 | 50.65 | 27934.37 | 129.85 | 2940.42 | 74.31 | 30.45 | 21918.36 | 0.41 | 0.86 | 0.16 | 1.34 | 1 | 10 | 148.7733 | 203.5581 | 184.1308 | 148773.2573 | 203558.1341 | 3.4638e-06 | 9 | 184130.8315
5 | 115 | CONCLUIDO | 6.9849 | 14.32 | 9.86 | 14.42 | 0.18 | 41 | 225.01 | 56.94 | 2.25 | 39 | 50.82 | 27985.94 | 123.47 | 2940.22 | 67.65 | 30.45 | 18625.8 | 0.45 | 0.88 | 0.14 | 1.14 | 1 | 10 | 143.8277 | 196.7914 | 178.0099 | 143827.7013 | 196791.4062 | 3.5878e-06 | 9 | 178009.9105
6 | 115 | CONCLUIDO | 7.211 | 13.87 | 9.67 | 16.58 | 0.2 | 35 | 225.43 | 56.94 | 2.5 | 33 | 50.99 | 28037.57 | 116.62 | 2940.2 | 61.51 | 30.45 | 15585.06 | 0.5 | 0.9 | 0.14 | 0.95 | 1 | 10 | 139.1974 | 190.456 | 172.2792 | 139197.4157 | 190456.0451 | 3.7039e-06 | 9 | 172279.1875
7 | 115 | CONCLUIDO | 7.4222 | 13.47 | 9.5 | 18.99 | 0.22 | 30 | 225.85 | 56.94 | 2.75 | 25 | 51.16 | 28089.25 | 109.57 | 2940.11 | 55.49 | 30.45 | 12600.27 | 0.55 | 0.91 | 0.14 | 0.78 | 1 | 10 | 126.065 | 172.4876 | 156.0257 | 126064.9559 | 172487.6342 | 3.8124e-06 | 8 | 156025.6565
8 | 115 | CONCLUIDO | 7.5146 | 13.31 | 9.46 | 21.03 | 0.24 | 27 | 226.27 | 56.94 | 3 | 8 | 51.33 | 28140.99 | 105.81 | 2940.57 | 53.68 | 30.45 | 11712.31 | 0.57 | 0.92 | 0.15 | 0.74 | 1 | 10 | 124.1198 | 169.8262 | 153.6182 | 124119.7838 | 169826.1639 | 3.8599e-06 | 8 | 153618.1932
9 | 115 | CONCLUIDO | 7.5271 | 13.29 | 9.44 | 20.98 | 0.25 | 27 | 226.69 | 56.94 | 3.25 | 0 | 51.5 | 28192.8 | 105.84 | 2940.14 | 52.21 | 30.45 | 10973.14 | 0.58 | 0.92 | 0.17 | 0.72 | 1 | 10 | 124.0062 | 169.6707 | 153.4776 | 124006.1556 | 169670.6928 | 3.8663e-06 | 8 | 153477.56

## RESULTADOS_5
Unnamed: 0 | Volume de calda [L] | STATUS | Capacidade operacional [ha/h] | Tempo de missao [h] | Tempo util [h] | Tempo por voo [min] | Autonomia Projetada [h] | N° Voos | MTOW [kg] | Massa Estrutura [kg] | Combustível [kg] | Abastecimentos | Massa gerador | Potência gerador [W] | Combustível consumido [L] | Calda cons [L] | Distância percorrida [km] | Distância Pulverizando [km] | RTL ACUMULADO[m] | EOC [km/km] | EOC [h/h] | Tempo de manobra [h] | Tempo rtl_rtw [h] | V pulv [m/s] | V desloc [m/s] | Preço Total por ha Simples [R$/ha] | Preço Total por ha Presumido [R$/ha] | Preço Total por ha Real [R$/ha] | Preço Total Simples [R$] | Preço Total Presumido [R$] | Prod CAPEX [ha/h/R$] | Dias Trabalhados | Preço Total Real [R$]
0 | 35 | CONCLUIDO | 6.8497 | 14.6 | 11.24 | 7.94 | 0.22 | 85 | 80.84 | 35.1 | 1 | 0 | 9.74 | 10204.21 | 68.82 | 2940.54 | 109.29 | 30.45 | 39225.88 | 0.28 | 0.77 | 0.33 | 2.52 | 1 | 10 | 110.705 | 151.4715 | 137.0153 | 110705.0161 | 151471.4869 | 4.1526e-06 | 9 | 137015.2608

## RESULTADOS_8
Unnamed: 0 | Volume de calda [L] | STATUS | Capacidade operacional [ha/h] | Tempo de missao [h] | Tempo util [h] | Tempo por voo [min] | Autonomia Projetada [h] | N° Voos | MTOW [kg] | Massa Estrutura [kg] | Combustível [kg] | Abastecimentos | Massa gerador | Potência gerador [W] | Combustível consumido [L] | Calda cons [L] | Distância percorrida [km] | Distância Pulverizando [km] | RTL ACUMULADO[m] | EOC [km/km] | EOC [h/h] | Tempo de manobra [h] | Tempo rtl_rtw [h] | V pulv [m/s] | V desloc [m/s] | Preço Total por ha Simples [R$/ha] | Preço Total por ha Presumido [R$/ha] | Preço Total por ha Real [R$/ha] | Preço Total Simples [R$] | Preço Total Presumido [R$] | Prod CAPEX [ha/h/R$] | Dias Trabalhados | Preço Total Real [R$]
0 | 50 | CONCLUIDO | 7.2212 | 13.85 | 10.48 | 10.48 | 0.16 | 60 | 107.41 | 41.65 | 1 | 3 | 14.77 | 13481.73 | 75.44 | 2940.3 | 85.51 | 30.45 | 27460.95 | 0.36 | 0.83 | 0.25 | 1.76 | 1 | 10 | 114.2632 | 156.34 | 141.4191 | 114263.2281 | 156339.9896 | 4.1881e-06 | 9 | 141419.1205
1 | 50 | CONCLUIDO | 7.2157 | 13.86 | 10.49 | 10.49 | 0.2 | 60 | 107.73 | 41.65 | 1.25 | 0 | 14.83 | 13520.81 | 75.75 | 2940.5 | 85.63 | 30.45 | 27520.77 | 0.36 | 0.83 | 0.25 | 1.77 | 1 | 10 | 114.4114 | 156.5428 | 141.6025 | 114411.4227 | 156542.7561 | 4.1849e-06 | 9 | 141602.5351

## RESULTADOS_3
Unnamed: 0 | Volume de calda [L] | STATUS | Capacidade operacional [ha/h] | Tempo de missao [h] | Tempo util [h] | Tempo por voo [min] | Autonomia Projetada [h] | N° Voos | MTOW [kg] | Massa Estrutura [kg] | Combustível [kg] | Abastecimentos | Massa gerador | Potência gerador [W] | Combustível consumido [L] | Calda cons [L] | Distância percorrida [km] | Distância Pulverizando [km] | RTL ACUMULADO[m] | EOC [km/km] | EOC [h/h] | Tempo de manobra [h] | Tempo rtl_rtw [h] | V pulv [m/s] | V desloc [m/s] | Preço Total por ha Simples [R$/ha] | Preço Total por ha Presumido [R$/ha] | Preço Total por ha Real [R$/ha] | Preço Total Simples [R$] | Preço Total Presumido [R$] | Prod CAPEX [ha/h/R$] | Dias Trabalhados | Preço Total Real [R$]
0 | 25 | CONCLUIDO | 6.3623 | 15.72 | 12.27 | 6.19 | 0.28 | 119 | 61.76 | 28.92 | 1 | 0 | 6.84 | 7851.41 | 64.15 | 2940.97 | 141.08 | 30.45 | 54951.22 | 0.22 | 0.71 | 0.43 | 3.55 | 1 | 10 | 116.9315 | 159.9909 | 144.7216 | 116931.5241 | 159990.8699 | 4.0059e-06 | 10 | 144721.5659

## RESULTADOS_15
Unnamed: 0 | Volume de calda [L] | STATUS | Capacidade operacional [ha/h] | Tempo de missao [h] | Tempo util [h] | Tempo por voo [min] | Autonomia Projetada [h] | N° Voos | MTOW [kg] | Massa Estrutura [kg] | Combustível [kg] | Abastecimentos | Massa gerador | Potência gerador [W] | Combustível consumido [L] | Calda cons [L] | Distância percorrida [km] | Distância Pulverizando [km] | RTL ACUMULADO[m] | EOC [km/km] | EOC [h/h] | Tempo de manobra [h] | Tempo rtl_rtw [h] | V pulv [m/s] | V desloc [m/s] | Preço Total por ha Simples [R$/ha] | Preço Total por ha Presumido [R$/ha] | Preço Total por ha Real [R$/ha] | Preço Total Simples [R$] | Preço Total Presumido [R$] | Prod CAPEX [ha/h/R$] | Dias Trabalhados | Preço Total Real [R$]
0 | 85 | CONCLUIDO | 5.8067 | 17.22 | 11.56 | 7.15 | 0.11 | 97 | 167.88 | 51.39 | 1 | 95 | 30.49 | 20939.59 | 132.3 | 2941.1 | 123.53 | 30.45 | 46284.04 | 0.25 | 0.75 | 0.23 | 2.84 | 1 | 10 | 166.9251 | 228.3943 | 206.5967 | 166925.1457 | 228394.3486 | 3.1264e-06 | 10 | 206596.7125
1 | 85 | CONCLUIDO | 6.4844 | 15.42 | 10.71 | 9.31 | 0.13 | 69 | 168.25 | 51.39 | 1.25 | 67 | 30.6 | 20984.25 | 117.15 | 2940.81 | 95.55 | 30.45 | 32434.2 | 0.32 | 0.81 | 0.19 | 1.99 | 1 | 10 | 142.7371 | 195.2992 | 176.6601 | 142737.0718 | 195299.1587 | 3.4913e-06 | 9 | 176660.0811
2 | 85 | CONCLUIDO | 6.9759 | 14.34 | 10.2 | 11.77 | 0.16 | 52 | 168.61 | 51.39 | 1.5 | 50 | 30.71 | 21028.94 | 105.92 | 2940.06 | 78.92 | 30.45 | 24202.92 | 0.39 | 0.85 | 0.16 | 1.48 | 1 | 10 | 133.4079 | 182.5346 | 165.1137 | 133407.8858 | 182534.5549 | 3.7559e-06 | 9 | 165113.7132
3 | 85 | CONCLUIDO | 7.3365 | 13.63 | 9.87 | 14.44 | 0.18 | 41 | 168.97 | 51.39 | 1.75 | 36 | 30.83 | 21073.68 | 96.01 | 2940.43 | 67.86 | 30.45 | 18732.46 | 0.45 | 0.88 | 0.15 | 1.15 | 1 | 10 | 118.323 | 161.8947 | 146.4437 | 118322.9945 | 161894.7411 | 3.9501e-06 | 8 | 146443.7342
4 | 85 | CONCLUIDO | 7.4869 | 13.36 | 9.76 | 16.27 | 0.21 | 36 | 169.33 | 51.39 | 2 | 4 | 30.94 | 21118.46 | 91.63 | 2940.34 | 63.46 | 30.45 | 16553.84 | 0.48 | 0.89 | 0.17 | 1.04 | 1 | 10 | 115.7533 | 158.3787 | 143.2633 | 115753.2808 | 158378.7454 | 4.0311e-06 | 8 | 143263.3002
5 | 85 | CONCLUIDO | 7.4808 | 13.37 | 9.78 | 16.29 | 0.24 | 36 | 169.7 | 51.39 | 2.25 | 0 | 31.05 | 21163.27 | 91.87 | 2940.47 | 63.5 | 30.45 | 16576.67 | 0.48 | 0.89 | 0.18 | 1.05 | 1 | 10 | 115.9015 | 158.5815 | 143.4467 | 115901.4906 | 158581.5327 | 4.0278e-06 | 8 | 143446.7338

## RESULTADOS_2
Unnamed: 0 | Volume de calda [L] | STATUS | Capacidade operacional [ha/h] | Tempo de missao [h] | Tempo util [h] | Tempo por voo [min] | Autonomia Projetada [h] | N° Voos | MTOW [kg] | Massa Estrutura [kg] | Combustível [kg] | Abastecimentos | Massa gerador | Potência gerador [W] | Combustível consumido [L] | Calda cons [L] | Distância percorrida [km] | Distância Pulverizando [km] | RTL ACUMULADO[m] | EOC [km/km] | EOC [h/h] | Tempo de manobra [h] | Tempo rtl_rtw [h] | V pulv [m/s] | V desloc [m/s] | Preço Total por ha Simples [R$/ha] | Preço Total por ha Presumido [R$/ha] | Preço Total por ha Real [R$/ha] | Preço Total Simples [R$] | Preço Total Presumido [R$] | Prod CAPEX [ha/h/R$] | Dias Trabalhados | Preço Total Real [R$]
0 | 20 | CONCLUIDO | 5.9943 | 16.68 | 13.13 | 5.32 | 0.34 | 148 | 51.33 | 24.83 | 1 | 0 | 5.51 | 6564.78 | 61.1 | 2941.43 | 167.79 | 30.45 | 68159.88 | 0.18 | 0.66 | 0.51 | 4.4 | 1 | 10 | 116.5202 | 159.4281 | 144.2125 | 116520.2335 | 159428.124 | 3.8624e-06 | 10 | 144212.5276

## RESULTADOS_22
Unnamed: 0 | Volume de calda [L] | STATUS | Capacidade operacional [ha/h] | Tempo de missao [h] | Tempo util [h] | Tempo por voo [min] | Autonomia Projetada [h] | N° Voos | MTOW [kg] | Massa Estrutura [kg] | Combustível [kg] | Abastecimentos | Massa gerador | Potência gerador [W] | Combustível consumido [L] | Calda cons [L] | Distância percorrida [km] | Distância Pulverizando [km] | RTL ACUMULADO[m] | EOC [km/km] | EOC [h/h] | Tempo de manobra [h] | Tempo rtl_rtw [h] | V pulv [m/s] | V desloc [m/s] | Preço Total por ha Simples [R$/ha] | Preço Total por ha Presumido [R$/ha] | Preço Total por ha Real [R$/ha] | Preço Total Simples [R$] | Preço Total Presumido [R$] | Prod CAPEX [ha/h/R$] | Dias Trabalhados | Preço Total Real [R$]
0 | 120 | CONCLUIDO | 4.547 | 21.99 | 12.91 | 5.53 | 0.08 | 140 | 232.68 | 57.72 | 1 | 138 | 53.95 | 28931.02 | 191.76 | 2942.02 | 167.71 | 30.45 | 68157.69 | 0.18 | 0.67 | 0.3 | 4.18 | 1 | 10 | 259.8801 | 355.5794 | 321.6434 | 259880.0632 | 355579.3676 | 2.3195e-06 | 13 | 321643.3718
1 | 120 | CONCLUIDO | 5.3068 | 18.84 | 11.62 | 7.05 | 0.1 | 99 | 233.1 | 57.72 | 1.25 | 97 | 54.13 | 28983.75 | 168.9 | 2941.03 | 125.43 | 30.45 | 47223.05 | 0.24 | 0.75 | 0.24 | 2.9 | 1 | 10 | 207.7514 | 284.2547 | 257.1258 | 207751.4339 | 284254.6772 | 2.707e-06 | 11 | 257125.8098
2 | 120 | CONCLUIDO | 5.847 | 17.1 | 10.93 | 8.63 | 0.11 | 76 | 233.53 | 57.72 | 1.5 | 74 | 54.31 | 29036.54 | 155.24 | 2941.04 | 103.01 | 30.45 | 36128.02 | 0.3 | 0.79 | 0.2 | 2.21 | 1 | 10 | 181.5001 | 248.3365 | 224.6356 | 181500.1146 | 248336.464 | 2.9826e-06 | 10 | 224635.5804
3 | 120 | CONCLUIDO | 6.2671 | 15.96 | 10.47 | 10.3 | 0.13 | 61 | 233.96 | 57.72 | 1.75 | 59 | 54.49 | 29089.39 | 145.07 | 2940.99 | 87.42 | 30.45 | 28412.32 | 0.35 | 0.83 | 0.18 | 1.75 | 1 | 10 | 170.4302 | 233.1901 | 210.9347 | 170430.1746 | 233190.0838 | 3.1969e-06 | 10 | 210934.7495
4 | 120 | CONCLUIDO | 6.6242 | 15.1 | 10.11 | 12.13 | 0.15 | 50 | 234.39 | 57.72 | 2 | 48 | 54.67 | 29142.31 | 136.25 | 2940.21 | 75.78 | 30.45 | 22646.6 | 0.4 | 0.86 | 0.16 | 1.39 | 1 | 10 | 153.2174 | 209.6388 | 189.6311 | 153217.3671 | 209638.7612 | 3.3791e-06 | 9 | 189631.132
5 | 120 | CONCLUIDO | 6.8515 | 14.6 | 9.93 | 13.85 | 0.17 | 43 | 234.82 | 57.72 | 2.25 | 41 | 54.85 | 29195.29 | 130.14 | 2940.25 | 69.9 | 30.45 | 19742.15 | 0.44 | 0.87 | 0.15 | 1.21 | 1 | 10 | 148.3107 | 202.9253 | 183.5584 | 148310.7293 | 202925.2829 | 3.495e-06 | 9 | 183558.3787
6 | 120 | CONCLUIDO | 7.0756 | 14.13 | 9.74 | 15.79 | 0.19 | 37 | 235.25 | 57.72 | 2.5 | 35 | 55.03 | 29248.33 | 123.51 | 2940.18 | 63.87 | 30.45 | 16756.9 | 0.48 | 0.89 | 0.14 | 1.02 | 1 | 10 | 143.5493 | 196.4105 | 177.6654 | 143549.3114 | 196410.5008 | 3.6093e-06 | 9 | 177665.3582
7 | 120 | CONCLUIDO | 7.2752 | 13.75 | 9.58 | 17.96 | 0.21 | 32 | 235.68 | 57.72 | 2.75 | 30 | 55.21 | 29301.44 | 116.94 | 2940.26 | 58.5 | 30.45 | 14092.62 | 0.52 | 0.9 | 0.13 | 0.86 | 1 | 10 | 130.4426 | 178.4773 | 161.4436 | 130442.5503 | 178477.2521 | 3.7111e-06 | 8 | 161443.6336
8 | 120 | CONCLUIDO | 7.497 | 13.34 | 9.35 | 20.04 | 0.23 | 28 | 236.11 | 57.72 | 3 | 18 | 55.39 | 29354.61 | 109.22 | 2940.49 | 50.46 | 30.45 | 10096 | 0.6 | 0.93 | 0.13 | 0.63 | 1 | 10 | 125.8063 | 172.1338 | 155.7056 | 125806.3263 | 172133.7659 | 3.8243e-06 | 8 | 155705.5609
9 | 120 | CONCLUIDO | 7.5238 | 13.29 | 9.4 | 21.69 | 0.24 | 26 | 236.54 | 57.72 | 3.25 | 6 | 55.57 | 29407.85 | 107.94 | 2940.2 | 52.17 | 30.45 | 10960.81 | 0.58 | 0.92 | 0.13 | 0.68 | 1 | 10 | 125.3008 | 171.4421 | 155.0799 | 125300.8313 | 171442.1253 | 3.8379e-06 | 8 | 155079.9295
10 | 120 | CONCLUIDO | 7.4847 | 13.36 | 9.47 | 21.85 | 0.26 | 26 | 236.98 | 57.72 | 3.5 | 0 | 55.75 | 29461.15 | 108.76 | 2940.24 | 54.25 | 30.45 | 12001.41 | 0.56 | 0.91 | 0.14 | 0.75 | 1 | 10 | 125.9741 | 172.3633 | 155.9132 | 125974.0696 | 172363.2796 | 3.818e-06 | 8 | 155913.1701

## RESULTADOS_27
Unnamed: 0 | Volume de calda [L] | STATUS | Capacidade operacional [ha/h] | Tempo de missao [h] | Tempo util [h] | Tempo por voo [min] | Autonomia Projetada [h] | N° Voos | MTOW [kg] | Massa Estrutura [kg] | Combustível [kg] | Abastecimentos | Massa gerador | Potência gerador [W] | Combustível consumido [L] | Calda cons [L] | Distância percorrida [km] | Distância Pulverizando [km] | RTL ACUMULADO[m] | EOC [km/km] | EOC [h/h] | Tempo de manobra [h] | Tempo rtl_rtw [h] | V pulv [m/s] | V desloc [m/s] | Preço Total por ha Simples [R$/ha] | Preço Total por ha Presumido [R$/ha] | Preço Total por ha Real [R$/ha] | Preço Total Simples [R$] | Preço Total Presumido [R$] | Prod CAPEX [ha/h/R$] | Dias Trabalhados | Preço Total Real [R$]
0 | 145 | CONCLUIDO | 3.762 | 26.58 | 14.09 | 4.78 | 0.06 | 177 | 285.18 | 61.2 | 1 | 175 | 77.98 | 35406.83 | 242.28 | 2941.65 | 206.69 | 30.45 | 87463.84 | 0.15 | 0.61 | 0.36 | 5.37 | 1 | 10 | 361.0011 | 493.9376 | 446.7969 | 361001.0609 | 493937.5778 | 1.8593e-06 | 16 | 446796.8686
1 | 145 | CONCLUIDO | 4.5764 | 21.85 | 12.33 | 6.06 | 0.08 | 122 | 285.68 | 61.2 | 1.25 | 120 | 78.24 | 35468.6 | 208.78 | 2941.45 | 148.75 | 30.45 | 58767.89 | 0.2 | 0.7 | 0.27 | 3.6 | 1 | 10 | 271.987 | 372.1446 | 336.6277 | 271986.9977 | 372144.6094 | 2.2618e-06 | 13 | 336627.6502
2 | 145 | CONCLUIDO | 5.1541 | 19.4 | 11.44 | 7.38 | 0.09 | 93 | 286.19 | 61.2 | 1.5 | 91 | 78.49 | 35530.47 | 190.9 | 2941.03 | 119.47 | 30.45 | 44274.39 | 0.25 | 0.76 | 0.23 | 2.72 | 1 | 10 | 234.7811 | 321.2379 | 290.5794 | 234781.1304 | 321237.9004 | 2.5473e-06 | 12 | 290579.406
3 | 145 | CONCLUIDO | 5.5948 | 17.87 | 10.88 | 8.71 | 0.11 | 75 | 286.69 | 61.2 | 1.75 | 73 | 78.74 | 35592.57 | 178.78 | 2941.43 | 101.02 | 30.45 | 35139.66 | 0.3 | 0.8 | 0.2 | 2.16 | 1 | 10 | 209.1192 | 286.1261 | 258.8186 | 209119.1795 | 286126.087 | 2.7651e-06 | 11 | 258818.6148
4 | 145 | CONCLUIDO | 5.9604 | 16.78 | 10.49 | 10.15 | 0.12 | 62 | 287.19 | 61.2 | 2 | 60 | 78.99 | 35654.65 | 169.39 | 2940.63 | 88.16 | 30.45 | 28775.86 | 0.35 | 0.83 | 0.18 | 1.76 | 1 | 10 | 188.5941 | 258.0428 | 233.4155 | 188594.0976 | 258042.7646 | 2.9458e-06 | 10 | 233415.5253
5 | 145 | CONCLUIDO | 6.2415 | 16.02 | 10.22 | 11.57 | 0.14 | 53 | 287.7 | 61.2 | 2.25 | 51 | 79.25 | 35716.83 | 162.17 | 2940.15 | 79.31 | 30.45 | 24392.94 | 0.38 | 0.85 | 0.17 | 1.5 | 1 | 10 | 180.8102 | 247.3925 | 223.7817 | 180810.2043 | 247392.4984 | 3.0848e-06 | 10 | 223781.7055
6 | 145 | CONCLUIDO | 6.4738 | 15.45 | 10.02 | 13.07 | 0.15 | 46 | 288.2 | 61.2 | 2.5 | 44 | 79.5 | 35779.11 | 156.19 | 2940.06 | 73 | 30.45 | 21272.69 | 0.42 | 0.86 | 0.15 | 1.3 | 1 | 10 | 165.8137 | 226.8736 | 205.2211 | 165813.6901 | 226873.606 | 3.1996e-06 | 9 | 205221.1074
7 | 145 | CONCLUIDO | 6.6635 | 15.01 | 9.85 | 14.41 | 0.17 | 41 | 288.71 | 61.2 | 2.75 | 39 | 79.76 | 35841.5 | 150.86 | 2940.51 | 67.43 | 30.45 | 18512.85 | 0.45 | 0.88 | 0.14 | 1.13 | 1 | 10 | 161.1444 | 220.4848 | 199.4421 | 161144.3594 | 220484.8217 | 3.2933e-06 | 9 | 199442.0598
8 | 145 | CONCLUIDO | 6.8467 | 14.61 | 9.72 | 16.19 | 0.18 | 36 | 289.21 | 61.2 | 3 | 34 | 80.02 | 35903.99 | 145.82 | 2940.15 | 63 | 30.45 | 16324.94 | 0.48 | 0.89 | 0.14 | 1 | 1 | 10 | 156.9956 | 214.8083 | 194.3073 | 156995.5607 | 214808.2523 | 3.3839e-06 | 9 | 194307.2542
9 | 145 | CONCLUIDO | 7.0147 | 14.26 | 9.58 | 17.97 | 0.2 | 32 | 289.72 | 61.2 | 3.25 | 30 | 80.27 | 35966.59 | 140.5 | 2940.06 | 58.69 | 30.45 | 14188.56 | 0.52 | 0.9 | 0.13 | 0.86 | 1 | 10 | 153.095 | 209.4714 | 189.4797 | 153095.0219 | 209471.363 | 3.4669e-06 | 9 | 189479.7101
10 | 145 | CONCLUIDO | 7.1689 | 13.95 | 9.44 | 19.53 | 0.21 | 29 | 290.23 | 61.2 | 3.5 | 27 | 80.53 | 36029.29 | 135.07 | 2940.15 | 53.52 | 30.45 | 11619.26 | 0.57 | 0.92 | 0.13 | 0.72 | 1 | 10 | 149.4665 | 204.5066 | 184.9888 | 149466.4931 | 204506.6499 | 3.5431e-06 | 9 | 184988.8223
11 | 145 | CONCLUIDO | 7.2824 | 13.73 | 9.38 | 21.65 | 0.23 | 26 | 290.74 | 61.2 | 3.75 | 24 | 80.79 | 36092.1 | 130.59 | 2940.12 | 52.52 | 30.45 | 11134.36 | 0.58 | 0.92 | 0.11 | 0.66 | 1 | 10 | 137.7004 | 188.4078 | 170.4264 | 137700.4166 | 188407.7849 | 3.5992e-06 | 8 | 170426.4103
12 | 145 | CONCLUIDO | 7.3256 | 13.65 | 9.41 | 23.52 | 0.24 | 24 | 291.25 | 61.2 | 4 | 22 | 81.05 | 36155.02 | 128.04 | 2940.05 | 53.09 | 30.45 | 11428.96 | 0.57 | 0.92 | 0.12 | 0.69 | 1 | 10 | 136.5487 | 186.832 | 169.001 | 136548.7207 | 186831.9837 | 3.6206e-06 | 8 | 169001.0014
13 | 145 | CONCLUIDO | 7.4192 | 13.48 | 9.34 | 25.48 | 0.26 | 22 | 291.76 | 61.2 | 4.25 | 11 | 81.31 | 36218.04 | 123.55 | 2940.65 | 50.53 | 30.45 | 10160.66 | 0.6 | 0.93 | 0.13 | 0.62 | 1 | 10 | 134.1561 | 183.5582 | 166.0397 | 134156.0542 | 183558.2319 | 3.6668e-06 | 8 | 166039.6919
14 | 145 | CONCLUIDO | 7.4083 | 13.5 | 9.36 | 25.54 | 0.27 | 22 | 292.27 | 61.2 | 4.5 | 2 | 81.57 | 36281.16 | 123.33 | 2940.13 | 50.89 | 30.45 | 10341.49 | 0.6 | 0.92 | 0.14 | 0.64 | 1 | 10 | 134.2137 | 183.6371 | 166.1111 | 134213.7206 | 183637.1337 | 3.6614e-06 | 8 | 166111.0634
15 | 145 | CONCLUIDO | 7.4066 | 13.5 | 9.37 | 25.55 | 0.29 | 22 | 292.79 | 61.2 | 4.75 | 0 | 81.84 | 36344.4 | 123.54 | 2940.27 | 50.9 | 30.45 | 10343 | 0.6 | 0.92 | 0.14 | 0.65 | 1 | 10 | 134.3168 | 183.7782 | 166.2387 | 134316.8441 | 183778.2317 | 3.6606e-06 | 8 | 166238.6952

## RESULTADOS_11
Unnamed: 0 | Volume de calda [L] | STATUS | Capacidade operacional [ha/h] | Tempo de missao [h] | Tempo util [h] | Tempo por voo [min] | Autonomia Projetada [h] | N° Voos | MTOW [kg] | Massa Estrutura [kg] | Combustível [kg] | Abastecimentos | Massa gerador | Potência gerador [W] | Combustível consumido [L] | Calda cons [L] | Distância percorrida [km] | Distância Pulverizando [km] | RTL ACUMULADO[m] | EOC [km/km] | EOC [h/h] | Tempo de manobra [h] | Tempo rtl_rtw [h] | V pulv [m/s] | V desloc [m/s] | Preço Total por ha Simples [R$/ha] | Preço Total por ha Presumido [R$/ha] | Preço Total por ha Real [R$/ha] | Preço Total Simples [R$] | Preço Total Presumido [R$] | Prod CAPEX [ha/h/R$] | Dias Trabalhados | Preço Total Real [R$]
0 | 65 | CONCLUIDO | 6.6956 | 14.94 | 10.79 | 9 | 0.13 | 72 | 133.21 | 46.47 | 1 | 70 | 20.75 | 16663.42 | 98.36 | 2940.87 | 98.28 | 30.45 | 33782.9 | 0.31 | 0.8 | 0.2 | 2.07 | 1 | 10 | 129.8473 | 177.6628 | 160.7069 | 129847.2921 | 177662.7935 | 3.7479e-06 | 9 | 160706.9058
1 | 65 | CONCLUIDO | 7.3165 | 13.67 | 10.13 | 12.15 | 0.17 | 50 | 133.55 | 46.47 | 1.25 | 36 | 20.83 | 16704.7 | 84.28 | 2940.78 | 75.79 | 30.45 | 22648.54 | 0.4 | 0.86 | 0.18 | 1.4 | 1 | 10 | 111.3256 | 152.3206 | 137.7833 | 111325.6099 | 152320.6108 | 4.0955e-06 | 8 | 137783.3455
2 | 65 | CONCLUIDO | 7.3737 | 13.56 | 10.1 | 12.9 | 0.2 | 47 | 133.88 | 46.47 | 1.5 | 0 | 20.91 | 16746.01 | 82.59 | 2940.25 | 73.67 | 30.45 | 21606.53 | 0.41 | 0.86 | 0.21 | 1.38 | 1 | 10 | 110.3898 | 151.0402 | 136.6252 | 110389.8379 | 151040.2463 | 4.1275e-06 | 8 | 136625.1772

## RESULTADOS_24
Unnamed: 0 | Volume de calda [L] | STATUS | Capacidade operacional [ha/h] | Tempo de missao [h] | Tempo util [h] | Tempo por voo [min] | Autonomia Projetada [h] | N° Voos | MTOW [kg] | Massa Estrutura [kg] | Combustível [kg] | Abastecimentos | Massa gerador | Potência gerador [W] | Combustível consumido [L] | Calda cons [L] | Distância percorrida [km] | Distância Pulverizando [km] | RTL ACUMULADO[m] | EOC [km/km] | EOC [h/h] | Tempo de manobra [h] | Tempo rtl_rtw [h] | V pulv [m/s] | V desloc [m/s] | Preço Total por ha Simples [R$/ha] | Preço Total por ha Presumido [R$/ha] | Preço Total por ha Real [R$/ha] | Preço Total Simples [R$] | Preço Total Presumido [R$] | Prod CAPEX [ha/h/R$] | Dias Trabalhados | Preço Total Real [R$]
0 | 130 | CONCLUIDO | 4.2223 | 23.68 | 13.35 | 5.2 | 0.07 | 154 | 252.85 | 59.19 | 1 | 152 | 62.65 | 31418.63 | 210.76 | 2941.23 | 182.21 | 30.45 | 75338.08 | 0.17 | 0.65 | 0.33 | 4.62 | 1 | 10 | 294.8521 | 403.4297 | 364.9269 | 294852.1463 | 403429.7145 | 2.1256e-06 | 14 | 364926.9488
1 | 130 | CONCLUIDO | 5.0052 | 19.98 | 11.89 | 6.61 | 0.09 | 108 | 253.3 | 59.19 | 1.25 | 106 | 62.86 | 31474.5 | 184.27 | 2941.11 | 134.33 | 30.45 | 51629.5 | 0.23 | 0.73 | 0.25 | 3.17 | 1 | 10 | 233.5619 | 319.5697 | 289.0704 | 233561.8885 | 319569.6798 | 2.5197e-06 | 12 | 289070.3981
2 | 130 | CONCLUIDO | 5.587 | 17.9 | 11.08 | 8.11 | 0.11 | 82 | 253.75 | 59.19 | 1.5 | 80 | 63.06 | 31530.44 | 168.47 | 2940.27 | 108.02 | 30.45 | 38606.08 | 0.28 | 0.78 | 0.21 | 2.36 | 1 | 10 | 202.6581 | 277.2857 | 250.8219 | 202658.0635 | 277285.7032 | 2.8126e-06 | 11 | 250821.9448
3 | 130 | CONCLUIDO | 6.0082 | 16.64 | 10.61 | 9.65 | 0.12 | 66 | 254.21 | 59.19 | 1.75 | 64 | 63.26 | 31586.46 | 158.06 | 2940.85 | 92.25 | 30.45 | 30800.29 | 0.33 | 0.82 | 0.19 | 1.89 | 1 | 10 | 181.1485 | 247.8553 | 224.2004 | 181148.4654 | 247855.322 | 3.0246e-06 | 10 | 224200.358
4 | 130 | CONCLUIDO | 6.3388 | 15.78 | 10.28 | 11.22 | 0.14 | 55 | 254.66 | 59.19 | 2 | 53 | 63.47 | 31642.55 | 149.9 | 2940.19 | 81.54 | 30.45 | 25499.96 | 0.37 | 0.84 | 0.17 | 1.56 | 1 | 10 | 172.588 | 236.1425 | 213.6054 | 172587.9726 | 236142.4781 | 3.1911e-06 | 10 | 213605.3714
5 | 130 | CONCLUIDO | 6.6014 | 15.15 | 10.05 | 12.82 | 0.16 | 47 | 255.12 | 59.19 | 2.25 | 45 | 63.67 | 31698.72 | 143.02 | 2940.54 | 73.77 | 30.45 | 21652.53 | 0.41 | 0.86 | 0.16 | 1.32 | 1 | 10 | 157.3266 | 215.2612 | 194.7169 | 157326.5697 | 215261.1534 | 3.3233e-06 | 9 | 194716.9311
6 | 130 | CONCLUIDO | 6.8199 | 14.66 | 9.85 | 14.42 | 0.17 | 41 | 255.57 | 59.19 | 2.5 | 39 | 63.88 | 31754.97 | 137.04 | 2940.18 | 67.66 | 30.45 | 18629.92 | 0.45 | 0.88 | 0.14 | 1.13 | 1 | 10 | 152.3739 | 208.4846 | 188.5872 | 152373.8627 | 208484.6412 | 3.4333e-06 | 9 | 188587.1597
7 | 130 | CONCLUIDO | 7.0475 | 14.19 | 9.67 | 16.58 | 0.19 | 35 | 256.03 | 59.19 | 2.75 | 33 | 64.09 | 31811.29 | 130.34 | 2940.06 | 61.54 | 30.45 | 15601.4 | 0.49 | 0.9 | 0.14 | 0.95 | 1 | 10 | 147.4392 | 201.7328 | 182.4797 | 147439.1684 | 201732.7748 | 3.5478e-06 | 9 | 182479.6819
8 | 130 | CONCLUIDO | 7.2084 | 13.87 | 9.55 | 18.49 | 0.21 | 31 | 256.49 | 59.19 | 3 | 29 | 64.29 | 31867.69 | 125.24 | 2940.38 | 57.55 | 30.45 | 13624.62 | 0.53 | 0.91 | 0.13 | 0.83 | 1 | 10 | 144.0315 | 197.0703 | 178.2622 | 144031.5287 | 197070.2918 | 3.6288e-06 | 9 | 178262.1797
9 | 130 | CONCLUIDO | 7.4253 | 13.47 | 9.34 | 20.76 | 0.23 | 27 | 256.95 | 59.19 | 3.25 | 25 | 64.5 | 31924.29 | 117.25 | 2940.1 | 50.72 | 30.45 | 10229.57 | 0.6 | 0.93 | 0.12 | 0.62 | 1 | 10 | 130.2139 | 178.1644 | 161.1607 | 130213.9342 | 178164.4494 | 3.738e-06 | 8 | 161160.6844
10 | 130 | CONCLUIDO | 7.2838 | 13.73 | 9.65 | 22.28 | 0.24 | 26 | 257.41 | 59.19 | 3.5 | 21 | 64.71 | 31980.84 | 120.02 | 2940.07 | 61.69 | 30.45 | 15717.53 | 0.49 | 0.9 | 0.12 | 0.93 | 1 | 10 | 132.8648 | 181.7915 | 164.4416 | 132864.8136 | 181791.4995 | 3.6668e-06 | 8 | 164441.5739
11 | 130 | CONCLUIDO | 7.4752 | 13.38 | 9.4 | 23.5 | 0.26 | 24 | 257.86 | 59.19 | 3.75 | 4 | 64.92 | 32037.48 | 114.07 | 2940.1 | 52.04 | 30.45 | 10906.47 | 0.59 | 0.92 | 0.14 | 0.68 | 1 | 10 | 128.9246 | 176.4003 | 159.5649 | 128924.6128 | 176400.343 | 3.7632e-06 | 8 | 159564.9418
12 | 130 | CONCLUIDO | 7.4695 | 13.39 | 9.41 | 23.52 | 0.28 | 24 | 258.32 | 59.19 | 4 | 0 | 65.13 | 32094.19 | 114.38 | 2940.18 | 52.23 | 30.45 | 10998.5 | 0.58 | 0.92 | 0.15 | 0.69 | 1 | 10 | 129.0871 | 176.6227 | 159.766 | 129087.0897 | 176622.6511 | 3.7603e-06 | 8 | 159766.0332

## RESULTADOS_13
Unnamed: 0 | Volume de calda [L] | STATUS | Capacidade operacional [ha/h] | Tempo de missao [h] | Tempo util [h] | Tempo por voo [min] | Autonomia Projetada [h] | N° Voos | MTOW [kg] | Massa Estrutura [kg] | Combustível [kg] | Abastecimentos | Massa gerador | Potência gerador [W] | Combustível consumido [L] | Calda cons [L] | Distância percorrida [km] | Distância Pulverizando [km] | RTL ACUMULADO[m] | EOC [km/km] | EOC [h/h] | Tempo de manobra [h] | Tempo rtl_rtw [h] | V pulv [m/s] | V desloc [m/s] | Preço Total por ha Simples [R$/ha] | Preço Total por ha Presumido [R$/ha] | Preço Total por ha Real [R$/ha] | Preço Total Simples [R$] | Preço Total Presumido [R$] | Prod CAPEX [ha/h/R$] | Dias Trabalhados | Preço Total Real [R$]
0 | 75 | CONCLUIDO | 6.2554 | 15.99 | 11.14 | 7.96 | 0.12 | 84 | 150.44 | 49.1 | 1 | 82 | 25.34 | 18787.76 | 115.23 | 2940.98 | 109.82 | 30.45 | 39495.67 | 0.28 | 0.78 | 0.21 | 2.42 | 1 | 10 | 151.5135 | 207.3074 | 187.5223 | 151513.4759 | 207307.4221 | 3.4308e-06 | 10 | 187522.2927
1 | 75 | CONCLUIDO | 6.9089 | 14.47 | 10.39 | 10.57 | 0.15 | 59 | 150.78 | 49.1 | 1.25 | 57 | 25.44 | 18830.65 | 100.92 | 2940.4 | 85.25 | 30.45 | 27333.61 | 0.36 | 0.83 | 0.17 | 1.67 | 1 | 10 | 130.57 | 178.6517 | 161.6014 | 130570.035 | 178651.6822 | 3.7892e-06 | 9 | 161601.4164
2 | 75 | CONCLUIDO | 7.3251 | 13.65 | 10 | 13.33 | 0.18 | 45 | 151.13 | 49.1 | 1.5 | 33 | 25.54 | 18873.58 | 89.96 | 2940.12 | 71.85 | 30.45 | 20703.3 | 0.42 | 0.87 | 0.17 | 1.28 | 1 | 10 | 114.86 | 157.1565 | 142.1577 | 114859.9803 | 157156.4923 | 4.0175e-06 | 8 | 142157.6972
3 | 75 | CONCLUIDO | 7.4365 | 13.45 | 9.92 | 14.51 | 0.2 | 41 | 151.48 | 49.1 | 1.75 | 1 | 25.64 | 18916.54 | 87.06 | 2940.42 | 68 | 30.45 | 18798.82 | 0.45 | 0.87 | 0.2 | 1.2 | 1 | 10 | 113.1027 | 154.7522 | 139.9828 | 113102.743 | 154752.1627 | 4.0786e-06 | 8 | 139982.8335
4 | 75 | CONCLUIDO | 7.4357 | 13.45 | 9.92 | 14.52 | 0.23 | 41 | 151.83 | 49.1 | 2 | 0 | 25.73 | 18959.54 | 87.28 | 2940.7 | 67.98 | 30.45 | 18791.52 | 0.45 | 0.87 | 0.2 | 1.2 | 1 | 10 | 113.179 | 154.8566 | 140.0773 | 113179.0473 | 154856.5656 | 4.0782e-06 | 8 | 140077.2723

## RESULTADOS_17
Unnamed: 0 | Volume de calda [L] | STATUS | Capacidade operacional [ha/h] | Tempo de missao [h] | Tempo util [h] | Tempo por voo [min] | Autonomia Projetada [h] | N° Voos | MTOW [kg] | Massa Estrutura [kg] | Combustível [kg] | Abastecimentos | Massa gerador | Potência gerador [W] | Combustível consumido [L] | Calda cons [L] | Distância percorrida [km] | Distância Pulverizando [km] | RTL ACUMULADO[m] | EOC [km/km] | EOC [h/h] | Tempo de manobra [h] | Tempo rtl_rtw [h] | V pulv [m/s] | V desloc [m/s] | Preço Total por ha Simples [R$/ha] | Preço Total por ha Presumido [R$/ha] | Preço Total por ha Real [R$/ha] | Preço Total Simples [R$] | Preço Total Presumido [R$] | Prod CAPEX [ha/h/R$] | Dias Trabalhados | Preço Total Real [R$]
0 | 95 | CONCLUIDO | 5.4179 | 18.46 | 11.93 | 6.57 | 0.1 | 109 | 185.69 | 53.44 | 1 | 107 | 36.26 | 23136.14 | 148.79 | 2941.22 | 135.58 | 30.45 | 52248.25 | 0.22 | 0.73 | 0.26 | 3.21 | 1 | 10 | 191.8697 | 262.5246 | 237.4697 | 191869.7342 | 262524.6351 | 2.8681e-06 | 11 | 237469.6524
1 | 95 | CONCLUIDO | 6.1428 | 16.28 | 10.94 | 8.53 | 0.12 | 77 | 186.07 | 53.44 | 1.25 | 75 | 36.39 | 23182.76 | 131.63 | 2940.72 | 103.21 | 30.45 | 36226.63 | 0.3 | 0.79 | 0.2 | 2.22 | 1 | 10 | 163.1305 | 223.2024 | 201.9002 | 163130.5082 | 223202.3582 | 3.2519e-06 | 10 | 201900.2384
2 | 95 | CONCLUIDO | 6.637 | 15.07 | 10.4 | 10.58 | 0.14 | 59 | 186.45 | 53.44 | 1.5 | 57 | 36.51 | 23229.42 | 120.32 | 2940.32 | 85.39 | 30.45 | 27407.08 | 0.36 | 0.83 | 0.18 | 1.68 | 1 | 10 | 143.6989 | 196.6152 | 177.8506 | 143698.9421 | 196615.2322 | 3.5135e-06 | 9 | 177850.5504
3 | 95 | CONCLUIDO | 7.0155 | 14.25 | 10.04 | 12.81 | 0.17 | 47 | 186.83 | 53.44 | 1.75 | 45 | 36.64 | 23276.13 | 110.64 | 2940.44 | 73.55 | 30.45 | 21546.93 | 0.41 | 0.86 | 0.15 | 1.31 | 1 | 10 | 136.2286 | 186.394 | 168.6049 | 136228.6493 | 186394.0479 | 3.7139e-06 | 9 | 168604.8616
4 | 95 | CONCLUIDO | 7.3215 | 13.66 | 9.78 | 15.43 | 0.19 | 38 | 187.21 | 53.44 | 2 | 34 | 36.77 | 23322.88 | 102.3 | 2940.74 | 64.95 | 30.45 | 17290.03 | 0.47 | 0.89 | 0.14 | 1.05 | 1 | 10 | 121.972 | 166.8875 | 150.96 | 121972.0426 | 166887.5297 | 3.8759e-06 | 8 | 150960.0181
5 | 95 | CONCLUIDO | 7.486 | 13.36 | 9.66 | 17.57 | 0.21 | 33 | 187.59 | 53.44 | 2.25 | 11 | 36.9 | 23369.68 | 96.74 | 2940.1 | 60.31 | 30.45 | 14994.4 | 0.5 | 0.9 | 0.16 | 0.94 | 1 | 10 | 118.8426 | 162.6057 | 147.0869 | 118842.6406 | 162605.7438 | 3.963e-06 | 8 | 147086.8798
6 | 95 | CONCLUIDO | 7.5106 | 13.31 | 9.65 | 18.1 | 0.24 | 32 | 187.97 | 53.44 | 2.5 | 0 | 37.03 | 23416.52 | 96.25 | 2940.24 | 59.89 | 30.45 | 14787.68 | 0.51 | 0.9 | 0.17 | 0.93 | 1 | 10 | 118.5102 | 162.1508 | 146.6754 | 118510.1646 | 162150.8355 | 3.976e-06 | 8 | 146675.3874

## RESULTADOS_9
Unnamed: 0 | Volume de calda [L] | STATUS | Capacidade operacional [ha/h] | Tempo de missao [h] | Tempo util [h] | Tempo por voo [min] | Autonomia Projetada [h] | N° Voos | MTOW [kg] | Massa Estrutura [kg] | Combustível [kg] | Abastecimentos | Massa gerador | Potência gerador [W] | Combustível consumido [L] | Calda cons [L] | Distância percorrida [km] | Distância Pulverizando [km] | RTL ACUMULADO[m] | EOC [km/km] | EOC [h/h] | Tempo de manobra [h] | Tempo rtl_rtw [h] | V pulv [m/s] | V desloc [m/s] | Preço Total por ha Simples [R$/ha] | Preço Total por ha Presumido [R$/ha] | Preço Total por ha Real [R$/ha] | Preço Total Simples [R$] | Preço Total Presumido [R$] | Prod CAPEX [ha/h/R$] | Dias Trabalhados | Preço Total Real [R$]
0 | 55 | CONCLUIDO | 7.1908 | 13.91 | 10.41 | 10.59 | 0.15 | 59 | 116.05 | 43.4 | 1 | 44 | 16.65 | 14546.17 | 80.02 | 2940.36 | 85.24 | 30.45 | 27331.02 | 0.36 | 0.83 | 0.19 | 1.69 | 1 | 10 | 117.1133 | 160.2396 | 144.9465 | 117113.2785 | 160239.5543 | 4.1182e-06 | 9 | 144946.5161
1 | 55 | CONCLUIDO | 7.2782 | 13.74 | 10.34 | 11.28 | 0.19 | 55 | 116.37 | 43.4 | 1.25 | 0 | 16.72 | 14585.96 | 78.18 | 2940.82 | 81.1 | 30.45 | 25281.71 | 0.38 | 0.84 | 0.24 | 1.62 | 1 | 10 | 107.7159 | 147.3816 | 133.3157 | 107715.8596 | 147381.5911 | 4.1683e-06 | 8 | 133315.6989

## resultados
Unnamed: 0 | Volume de calda [L] | STATUS | Capacidade operacional [ha/h] | Tempo de missao [h] | Tempo util [h] | Tempo por voo [min] | Autonomia Projetada [h] | N° Voos | MTOW [kg] | Massa Estrutura [kg] | Combustível [kg] | Abastecimentos | Massa gerador | Potência gerador [W] | Combustível consumido [L] | Calda cons [L] | Distância percorrida [km] | Distância Pulverizando [km] | RTL ACUMULADO[m] | EOC [km/km] | EOC [h/h] | Tempo de manobra [h] | Tempo rtl_rtw [h] | V pulv [m/s] | V desloc [m/s]
0 | 100 | CONCLUIDO | 5.2322 | 19.11 | 12.12 | 6.33 | 0.09 | 115 | 194.77 | 54.38 | 1 | 113 | 39.4 | 24256.19 | 157.2 | 2940.98 | 141.96 | 30.45 | 55410.02 | 0.21 | 0.71 | 0.27 | 3.4 | 1 | 10
1 | 100 | CONCLUIDO | 5.9464 | 16.82 | 11.11 | 8.13 | 0.11 | 82 | 195.16 | 54.38 | 1.25 | 80 | 39.53 | 24303.87 | 139.4 | 2940.38 | 108.92 | 30.45 | 39054.38 | 0.28 | 0.78 | 0.21 | 2.39 | 1 | 10
2 | 100 | CONCLUIDO | 6.4874 | 15.41 | 10.49 | 10.15 | 0.14 | 62 | 195.55 | 54.38 | 1.5 | 60 | 39.67 | 24351.61 | 127.07 | 2940.37 | 88.33 | 30.45 | 28858.22 | 0.34 | 0.83 | 0.17 | 1.76 | 1 | 10
3 | 100 | CONCLUIDO | 6.8425 | 14.61 | 10.15 | 12.18 | 0.16 | 50 | 195.93 | 54.38 | 1.75 | 48 | 39.81 | 24399.39 | 118.54 | 2940.34 | 77.45 | 30.45 | 23480.49 | 0.39 | 0.85 | 0.16 | 1.43 | 1 | 10
4 | 100 | CONCLUIDO | 7.1596 | 13.97 | 9.86 | 14.42 | 0.18 | 41 | 196.32 | 54.38 | 2 | 39 | 39.95 | 24447.22 | 109.83 | 2940.16 | 67.71 | 30.45 | 18657.29 | 0.45 | 0.88 | 0.14 | 1.14 | 1 | 10
5 | 100 | CONCLUIDO | 7.4091 | 13.5 | 9.66 | 17.04 | 0.2 | 34 | 196.71 | 54.38 | 2.25 | 26 | 40.08 | 24495.09 | 101.99 | 2940.72 | 60.83 | 30.45 | 15251.39 | 0.5 | 0.9 | 0.14 | 0.94 | 1 | 10
6 | 100 | CONCLUIDO | 7.5083 | 13.32 | 9.6 | 18.57 | 0.23 | 31 | 197.1 | 54.38 | 2.5 | 4 | 40.22 | 24543.01 | 98.34 | 2940.12 | 58.06 | 30.45 | 13881.32 | 0.52 | 0.9 | 0.16 | 0.88 | 1 | 10
7 | 100 | CONCLUIDO | 7.5028 | 13.33 | 9.61 | 18.59 | 0.25 | 31 | 197.49 | 54.38 | 2.75 | 0 | 40.36 | 24590.98 | 98.5 | 2940.2 | 58.11 | 30.45 | 13904.91 | 0.52 | 0.9 | 0.17 | 0.89 | 1 | 10
0 | 140 | CONCLUIDO | 3.912 | 25.56 | 13.84 | 4.91 | 0.06 | 169 | 274.09 | 60.56 | 1 | 167 | 72.53 | 34038.11 | 231.33 | 2941.33 | 198.17 | 30.45 | 83247.01 | 0.15 | 0.63 | 0.35 | 5.11 | 1 | 10
1 | 140 | CONCLUIDO | 4.719 | 21.19 | 12.18 | 6.25 | 0.08 | 117 | 274.57 | 60.56 | 1.25 | 115 | 72.76 | 34097.72 | 200.47 | 2941.48 | 143.56 | 30.45 | 56200.73 | 0.21 | 0.71 | 0.27 | 3.46 | 1 | 10
2 | 140 | CONCLUIDO | 5.3018 | 18.86 | 11.31 | 7.63 | 0.1 | 89 | 275.05 | 60.56 | 1.5 | 87 | 73 | 34157.42 | 183.06 | 2940.57 | 115.39 | 30.45 | 42256.85 | 0.26 | 0.77 | 0.22 | 2.59 | 1 | 10
3 | 140 | CONCLUIDO | 5.7278 | 17.46 | 10.8 | 9 | 0.11 | 72 | 275.54 | 60.56 | 1.75 | 70 | 73.23 | 34217.22 | 171.91 | 2940.76 | 98.21 | 30.45 | 33752.12 | 0.31 | 0.8 | 0.2 | 2.08 | 1 | 10
4 | 140 | CONCLUIDO | 6.0734 | 16.47 | 10.43 | 10.43 | 0.13 | 60 | 276.02 | 60.56 | 2 | 58 | 73.47 | 34277.1 | 163.05 | 2940.29 | 86.51 | 30.45 | 27960.62 | 0.35 | 0.83 | 0.17 | 1.71 | 1 | 10
5 | 140 | CONCLUIDO | 6.3478 | 15.75 | 10.19 | 11.99 | 0.14 | 51 | 276.51 | 60.56 | 2.25 | 49 | 73.71 | 34337.08 | 156.24 | 2940.63 | 78.52 | 30.45 | 24009.19 | 0.39 | 0.85 | 0.16 | 1.47 | 1 | 10
6 | 140 | CONCLUIDO | 6.5996 | 15.15 | 9.95 | 13.57 | 0.16 | 44 | 277 | 60.56 | 2.5 | 42 | 73.94 | 34397.15 | 149.56 | 2940.39 | 70.77 | 30.45 | 20170.1 | 0.43 | 0.87 | 0.15 | 1.23 | 1 | 10
7 | 140 | CONCLUIDO | 6.7864 | 14.74 | 9.8 | 15.07 | 0.18 | 39 | 277.48 | 60.56 | 2.75 | 37 | 74.18 | 34457.31 | 144.18 | 2940.13 | 65.78 | 30.45 | 17698.41 | 0.46 | 0.88 | 0.14 | 1.08 | 1 | 10
8 | 140 | CONCLUIDO | 6.9428 | 14.4 | 9.67 | 16.58 | 0.19 | 35 | 277.97 | 60.56 | 3 | 33 | 74.42 | 34517.57 | 139.26 | 2940.05 | 61.7 | 30.45 | 15677.64 | 0.49 | 0.9 | 0.14 | 0.95 | 1 | 10
9 | 140 | CONCLUIDO | 7.1113 | 14.06 | 9.54 | 18.47 | 0.21 | 31 | 278.46 | 60.56 | 3.25 | 29 | 74.66 | 34577.92 | 133.86 | 2940.3 | 57.17 | 30.45 | 13435.83 | 0.53 | 0.91 | 0.13 | 0.82 | 1 | 10
10 | 140 | CONCLUIDO | 7.3278 | 13.65 | 9.34 | 20.75 | 0.22 | 27 | 278.95 | 60.56 | 3.5 | 25 | 74.9 | 34638.36 | 126.31 | 2940.21 | 50.53 | 30.45 | 10135.46 | 0.6 | 0.93 | 0.12 | 0.61 | 1 | 10
11 | 140 | CONCLUIDO | 7.2039 | 13.88 | 9.62 | 22.21 | 0.24 | 26 | 279.44 | 60.56 | 3.75 | 24 | 75.14 | 34698.9 | 129.17 | 2940.18 | 61.17 | 30.45 | 15458.7 | 0.5 | 0.9 | 0.11 | 0.9 | 1 | 10
12 | 140 | CONCLUIDO | 7.423 | 13.47 | 9.37 | 24.44 | 0.25 | 23 | 279.94 | 60.56 | 4 | 12 | 75.38 | 34759.54 | 120.95 | 2940.13 | 51.36 | 30.45 | 10571.44 | 0.59 | 0.92 | 0.13 | 0.65 | 1 | 10
13 | 140 | CONCLUIDO | 7.4076 | 13.5 | 9.4 | 24.52 | 0.27 | 23 | 280.43 | 60.56 | 4.25 | 2 | 75.62 | 34820.27 | 120 | 2940.09 | 51.82 | 30.45 | 10800.48 | 0.59 | 0.92 | 0.15 | 0.68 | 1 | 10
14 | 140 | CONCLUIDO | 7.4571 | 13.41 | 9.36 | 25.53 | 0.29 | 22 | 280.92 | 60.56 | 4.5 | 0 | 75.87 | 34881.09 | 119.35 | 2939.96 | 50.55 | 30.45 | 10169.59 | 0.6 | 0.93 | 0.14 | 0.64 | 1 | 10
0 | 40 | CONCLUIDO | 6.9946 | 14.3 | 10.94 | 8.75 | 0.2 | 75 | 89.87 | 37.55 | 1 | 0 | 11.32 | 11317.98 | 71.27 | 2940.76 | 99.91 | 30.45 | 34584.06 | 0.3 | 0.79 | 0.29 | 2.22 | 1 | 10
0 | 125 | CONCLUIDO | 4.3829 | 22.82 | 13.12 | 5.35 | 0.07 | 147 | 242.64 | 58.47 | 1 | 145 | 58.17 | 30160.1 | 201 | 2941.19 | 174.86 | 30.45 | 71701.31 | 0.17 | 0.66 | 0.31 | 4.39 | 1 | 10
1 | 125 | CONCLUIDO | 5.1617 | 19.37 | 11.75 | 6.85 | 0.09 | 103 | 243.08 | 58.47 | 1.25 | 101 | 58.36 | 30214.33 | 176.43 | 2940.85 | 129.7 | 30.45 | 49338.79 | 0.23 | 0.74 | 0.24 | 3.03 | 1 | 10
2 | 125 | CONCLUIDO | 5.7185 | 17.49 | 11 | 8.35 | 0.11 | 79 | 243.52 | 58.47 | 1.5 | 77 | 58.55 | 30268.64 | 161.67 | 2940.75 | 105.04 | 30.45 | 37129.98 | 0.29 | 0.79 | 0.2 | 2.28 | 1 | 10
3 | 125 | CONCLUIDO | 6.1197 | 16.34 | 10.56 | 9.9 | 0.13 | 64 | 243.96 | 58.47 | 1.75 | 62 | 58.74 | 30323.01 | 151.91 | 2940.84 | 90.75 | 30.45 | 30060.16 | 0.34 | 0.82 | 0.18 | 1.84 | 1 | 10
4 | 125 | CONCLUIDO | 6.466 | 15.47 | 10.21 | 11.55 | 0.15 | 53 | 244.41 | 58.47 | 2 | 51 | 58.93 | 30377.45 | 143.17 | 2940.48 | 78.95 | 30.45 | 24217.04 | 0.39 | 0.85 | 0.17 | 1.48 | 1 | 10
5 | 125 | CONCLUIDO | 6.7267 | 14.87 | 9.98 | 13.31 | 0.16 | 45 | 244.85 | 58.47 | 2.25 | 43 | 59.12 | 30431.96 | 136.59 | 2940.23 | 71.79 | 30.45 | 20674.35 | 0.42 | 0.87 | 0.15 | 1.26 | 1 | 10
6 | 125 | CONCLUIDO | 6.9402 | 14.41 | 9.81 | 15.09 | 0.18 | 39 | 245.29 | 58.47 | 2.5 | 37 | 59.32 | 30486.54 | 130.32 | 2940.43 | 66.18 | 30.45 | 17898.84 | 0.46 | 0.88 | 0.14 | 1.09 | 1 | 10
7 | 125 | CONCLUIDO | 7.1395 | 14.01 | 9.64 | 17.02 | 0.2 | 34 | 245.73 | 58.47 | 2.75 | 32 | 59.51 | 30541.19 | 124.14 | 2940.25 | 60.63 | 30.45 | 15149.52 | 0.5 | 0.9 | 0.14 | 0.92 | 1 | 10
8 | 125 | CONCLUIDO | 7.3662 | 13.58 | 9.45 | 19.55 | 0.22 | 29 | 246.18 | 58.47 | 3 | 27 | 59.7 | 30595.91 | 117.13 | 2940.35 | 54.12 | 30.45 | 11921.5 | 0.56 | 0.92 | 0.13 | 0.73 | 1 | 10
9 | 125 | CONCLUIDO | 7.4683 | 13.39 | 9.41 | 21.7 | 0.23 | 26 | 246.62 | 58.47 | 3.25 | 18 | 59.9 | 30650.7 | 112.38 | 2939.96 | 53.11 | 30.45 | 11429.81 | 0.57 | 0.92 | 0.12 | 0.69 | 1 | 10
10 | 125 | CONCLUIDO | 7.4864 | 13.36 | 9.42 | 22.61 | 0.25 | 25 | 247.07 | 58.47 | 3.5 | 4 | 60.09 | 30705.56 | 111.46 | 2940.03 | 52.7 | 30.45 | 11228.87 | 0.58 | 0.92 | 0.14 | 0.7 | 1 | 10
11 | 125 | CONCLUIDO | 7.4788 | 13.37 | 9.43 | 22.64 | 0.27 | 25 | 247.51 | 58.47 | 3.75 | 0 | 60.29 | 30760.49 | 111.33 | 2940.02 | 53.08 | 30.45 | 11419.99 | 0.57 | 0.92 | 0.15 | 0.71 | 1 | 10
0 | 30 | CONCLUIDO | 6.6481 | 15.04 | 11.66 | 7.07 | 0.24 | 99 | 71.52 | 32.27 | 1 | 0 | 8.25 | 9054.6 | 66.57 | 2940.73 | 122.12 | 30.45 | 45568.11 | 0.25 | 0.74 | 0.37 | 2.94 | 1 | 10
0 | 15 | CONCLUIDO | 5.4091 | 18.49 | 14.6 | 4.45 | 0.43 | 197 | 39.78 | 19.54 | 1 | 0 | 4.24 | 5140 | 57.44 | 2942.33 | 213.7 | 30.45 | 90872.19 | 0.14 | 0.59 | 0.65 | 5.87 | 1 | 10
0 | 70 | CONCLUIDO | 6.4366 | 15.54 | 11.03 | 8.37 | 0.12 | 79 | 141.81 | 47.83 | 1 | 77 | 22.98 | 17723.39 | 107.7 | 2940.87 | 106.05 | 30.45 | 37634.04 | 0.29 | 0.79 | 0.2 | 2.3 | 1 | 10
1 | 70 | CONCLUIDO | 7.0877 | 14.11 | 10.29 | 11.23 | 0.16 | 55 | 142.15 | 47.83 | 1.25 | 53 | 23.07 | 17765.46 | 92.8 | 2941 | 81.72 | 30.45 | 25590.29 | 0.37 | 0.84 | 0.17 | 1.57 | 1 | 10
2 | 70 | CONCLUIDO | 7.4073 | 13.5 | 10 | 13.64 | 0.19 | 44 | 142.49 | 47.83 | 1.5 | 7 | 23.16 | 17807.56 | 84.97 | 2940.39 | 70.85 | 30.45 | 20208.45 | 0.43 | 0.87 | 0.2 | 1.28 | 1 | 10
3 | 70 | CONCLUIDO | 7.4339 | 13.45 | 9.98 | 13.93 | 0.22 | 43 | 142.83 | 47.83 | 1.75 | 0 | 23.25 | 17849.7 | 84.59 | 2940.3 | 69.81 | 30.45 | 19693.49 | 0.44 | 0.87 | 0.21 | 1.26 | 1 | 10
0 | 90 | CONCLUIDO | 5.6327 | 17.75 | 11.71 | 6.89 | 0.1 | 102 | 176.73 | 52.44 | 1 | 100 | 33.29 | 22031.19 | 140.01 | 2940.61 | 128.21 | 30.45 | 48599.91 | 0.24 | 0.74 | 0.24 | 2.98 | 1 | 10
1 | 90 | CONCLUIDO | 6.3105 | 15.85 | 10.83 | 8.9 | 0.13 | 73 | 177.1 | 52.44 | 1.25 | 71 | 33.41 | 22076.81 | 124.51 | 2940.67 | 99.54 | 30.45 | 34411.35 | 0.31 | 0.8 | 0.2 | 2.11 | 1 | 10
2 | 90 | CONCLUIDO | 6.7866 | 14.74 | 10.32 | 11.06 | 0.15 | 56 | 177.47 | 52.44 | 1.5 | 54 | 33.53 | 22122.46 | 113.37 | 2940.38 | 82.79 | 30.45 | 26119.24 | 0.37 | 0.84 | 0.17 | 1.6 | 1 | 10
3 | 90 | CONCLUIDO | 7.1762 | 13.94 | 9.95 | 13.57 | 0.17 | 44 | 177.84 | 52.44 | 1.75 | 42 | 33.65 | 22168.15 | 103.43 | 2940.11 | 70.68 | 30.45 | 20126.64 | 0.43 | 0.87 | 0.15 | 1.23 | 1 | 10
4 | 90 | CONCLUIDO | 7.4471 | 13.43 | 9.73 | 16.21 | 0.2 | 36 | 178.21 | 52.44 | 2 | 25 | 33.77 | 22213.89 | 95.42 | 2940.31 | 63.03 | 30.45 | 16339.28 | 0.48 | 0.89 | 0.15 | 1.01 | 1 | 10
5 | 90 | CONCLUIDO | 7.4938 | 13.34 | 9.71 | 17.14 | 0.22 | 34 | 178.59 | 52.44 | 2.25 | 1 | 33.89 | 22259.66 | 93.81 | 2940.04 | 61.68 | 30.45 | 15675.96 | 0.49 | 0.89 | 0.18 | 0.99 | 1 | 10
6 | 90 | CONCLUIDO | 7.4934 | 13.34 | 9.72 | 17.15 | 0.25 | 34 | 178.96 | 52.44 | 2.5 | 0 | 34.02 | 22305.48 | 94.08 | 2940.04 | 61.67 | 30.45 | 15667.93 | 0.49 | 0.89 | 0.18 | 0.99 | 1 | 10
0 | 110 | CONCLUIDO | 4.8849 | 20.47 | 12.5 | 5.9 | 0.08 | 127 | 213.37 | 56.13 | 1 | 125 | 46.25 | 26550.29 | 173.96 | 2940.73 | 154.07 | 30.45 | 61407.27 | 0.2 | 0.69 | 0.29 | 3.77 | 1 | 10
1 | 110 | CONCLUIDO | 5.6337 | 17.75 | 11.34 | 7.56 | 0.1 | 90 | 213.78 | 56.13 | 1.25 | 88 | 46.4 | 26600.32 | 153.68 | 2941 | 116.06 | 30.45 | 42586.65 | 0.26 | 0.76 | 0.23 | 2.61 | 1 | 10
2 | 110 | CONCLUIDO | 6.1598 | 16.23 | 10.71 | 9.31 | 0.12 | 69 | 214.19 | 56.13 | 1.5 | 67 | 46.56 | 26650.41 | 141.1 | 2940.72 | 95.65 | 30.45 | 32485.21 | 0.32 | 0.81 | 0.19 | 1.99 | 1 | 10
3 | 110 | CONCLUIDO | 6.5728 | 15.21 | 10.28 | 11.21 | 0.14 | 55 | 214.59 | 56.13 | 1.75 | 53 | 46.72 | 26700.55 | 131.43 | 2940.39 | 81.51 | 30.45 | 25486.2 | 0.37 | 0.84 | 0.17 | 1.56 | 1 | 10
4 | 110 | CONCLUIDO | 6.8655 | 14.57 | 10.01 | 13.06 | 0.17 | 46 | 215 | 56.13 | 2 | 44 | 46.87 | 26750.75 | 123.72 | 2940.47 | 72.6 | 30.45 | 21075.75 | 0.42 | 0.87 | 0.16 | 1.29 | 1 | 10
5 | 110 | CONCLUIDO | 7.1519 | 13.98 | 9.77 | 15.42 | 0.19 | 38 | 215.41 | 56.13 | 2.25 | 36 | 47.03 | 26801 | 115.81 | 2940.12 | 64.54 | 30.45 | 17085.59 | 0.47 | 0.89 | 0.14 | 1.04 | 1 | 10
6 | 110 | CONCLUIDO | 7.3448 | 13.62 | 9.61 | 17.47 | 0.21 | 33 | 215.82 | 56.13 | 2.5 | 30 | 47.19 | 26851.31 | 109.12 | 2940.48 | 59.41 | 30.45 | 14546.23 | 0.51 | 0.9 | 0.13 | 0.89 | 1 | 10
7 | 110 | CONCLUIDO | 7.4888 | 13.35 | 9.52 | 19.69 | 0.23 | 29 | 216.22 | 56.13 | 2.75 | 11 | 47.35 | 26901.66 | 104.33 | 2940.38 | 55.56 | 30.45 | 12640.41 | 0.55 | 0.91 | 0.15 | 0.79 | 1 | 10
8 | 110 | CONCLUIDO | 7.498 | 13.34 | 9.54 | 20.45 | 0.25 | 28 | 216.63 | 56.13 | 3 | 1 | 47.51 | 26952.08 | 103.86 | 2940.55 | 56.17 | 30.45 | 12948.66 | 0.54 | 0.91 | 0.16 | 0.82 | 1 | 10
9 | 110 | CONCLUIDO | 7.4936 | 13.34 | 9.55 | 20.46 | 0.27 | 28 | 217.04 | 56.13 | 3.25 | 0 | 47.66 | 27002.55 | 104.19 | 2940.42 | 56.47 | 30.45 | 13099.22 | 0.54 | 0.91 | 0.16 | 0.83 | 1 | 10
0 | 150 | CONCLUIDO | 3.6071 | 27.72 | 14.39 | 4.64 | 0.06 | 186 | 296.65 | 61.82 | 1 | 184 | 83.83 | 36821.52 | 254.31 | 2942.13 | 216.54 | 30.45 | 92342.56 | 0.14 | 0.6 | 0.37 | 5.67 | 1 | 10
1 | 150 | CONCLUIDO | 4.4345 | 22.55 | 12.5 | 5.9 | 0.07 | 127 | 297.17 | 61.82 | 1.25 | 125 | 84.1 | 36885.7 | 217.74 | 2941.75 | 154.23 | 30.45 | 61483.51 | 0.2 | 0.69 | 0.28 | 3.77 | 1 | 10
2 | 150 | CONCLUIDO | 5.0131 | 19.95 | 11.56 | 7.15 | 0.09 | 97 | 297.7 | 61.82 | 1.5 | 95 | 84.37 | 36949.99 | 198.65 | 2941.01 | 123.32 | 30.45 | 46178.12 | 0.25 | 0.75 | 0.24 | 2.84 | 1 | 10
3 | 150 | CONCLUIDO | 5.4583 | 18.32 | 10.99 | 8.45 | 0.1 | 78 | 298.22 | 61.82 | 1.75 | 76 | 84.65 | 37014.39 | 186.23 | 2940.78 | 104.82 | 30.45 | 37026.08 | 0.29 | 0.79 | 0.2 | 2.27 | 1 | 10
4 | 150 | CONCLUIDO | 5.8164 | 17.19 | 10.58 | 9.77 | 0.12 | 65 | 298.74 | 61.82 | 2 | 63 | 84.92 | 37078.91 | 176.6 | 2940.52 | 91.47 | 30.45 | 30417.26 | 0.33 | 0.82 | 0.18 | 1.86 | 1 | 10
5 | 150 | CONCLUIDO | 6.1239 | 16.33 | 10.28 | 11.21 | 0.13 | 55 | 299.26 | 61.82 | 2.25 | 53 | 85.19 | 37143.54 | 168.85 | 2940.44 | 81.36 | 30.45 | 25410.3 | 0.37 | 0.84 | 0.17 | 1.55 | 1 | 10
6 | 150 | CONCLUIDO | 6.3553 | 15.74 | 10.07 | 12.59 | 0.15 | 48 | 299.79 | 61.82 | 2.5 | 46 | 85.47 | 37208.42 | 162.67 | 2940.44 | 74.62 | 30.45 | 22073.03 | 0.41 | 0.86 | 0.16 | 1.35 | 1 | 10
7 | 150 | CONCLUIDO | 6.5713 | 15.22 | 9.89 | 14.12 | 0.16 | 42 | 300.32 | 61.82 | 2.75 | 40 | 85.74 | 37273.29 | 157.1 | 2940.05 | 68.63 | 30.45 | 19112.45 | 0.44 | 0.88 | 0.15 | 1.17 | 1 | 10
8 | 150 | CONCLUIDO | 6.7173 | 14.89 | 9.78 | 15.44 | 0.18 | 38 | 300.84 | 61.82 | 3 | 36 | 86.02 | 37338.27 | 152.66 | 2940.36 | 65.13 | 30.45 | 17377.98 | 0.47 | 0.89 | 0.14 | 1.06 | 1 | 10
9 | 150 | CONCLUIDO | 6.8794 | 14.54 | 9.65 | 17.03 | 0.19 | 34 | 301.37 | 61.82 | 3.25 | 32 | 86.3 | 37403.38 | 147.76 | 2940.56 | 60.85 | 30.45 | 15258.25 | 0.5 | 0.9 | 0.14 | 0.93 | 1 | 10
10 | 150 | CONCLUIDO | 7.0122 | 14.26 | 9.54 | 18.47 | 0.21 | 31 | 301.9 | 61.82 | 3.5 | 29 | 86.58 | 37468.6 | 143.19 | 2940.17 | 57.24 | 30.45 | 13468.53 | 0.53 | 0.91 | 0.13 | 0.82 | 1 | 10
11 | 150 | CONCLUIDO | 7.2336 | 13.82 | 9.33 | 20.73 | 0.22 | 27 | 302.43 | 61.82 | 3.75 | 25 | 86.86 | 37533.94 | 135.76 | 2940.17 | 50.21 | 30.45 | 9973.44 | 0.61 | 0.93 | 0.12 | 0.61 | 1 | 10
12 | 150 | CONCLUIDO | 7.1458 | 13.99 | 9.55 | 22.04 | 0.24 | 26 | 302.96 | 61.82 | 4 | 24 | 87.14 | 37599.4 | 138.09 | 2940.37 | 58.69 | 30.45 | 14220.98 | 0.52 | 0.91 | 0.11 | 0.83 | 1 | 10
13 | 150 | CONCLUIDO | 7.2704 | 13.75 | 9.42 | 23.56 | 0.25 | 24 | 303.49 | 61.82 | 4.25 | 22 | 87.42 | 37664.98 | 131.72 | 2940.12 | 53.61 | 30.45 | 11689.62 | 0.57 | 0.92 | 0.12 | 0.7 | 1 | 10
14 | 150 | CONCLUIDO | 7.3678 | 13.57 | 9.35 | 25.51 | 0.26 | 22 | 304.03 | 61.82 | 4.5 | 13 | 87.7 | 37730.68 | 127.8 | 2940.02 | 51.03 | 30.45 | 10408.6 | 0.6 | 0.93 | 0.12 | 0.63 | 1 | 10
15 | 150 | CONCLUIDO | 7.4234 | 13.47 | 9.31 | 26.59 | 0.28 | 21 | 304.56 | 61.82 | 4.75 | 4 | 87.99 | 37796.51 | 126.2 | 2940.06 | 49 | 30.45 | 9399.82 | 0.62 | 0.93 | 0.14 | 0.59 | 1 | 10
16 | 150 | CONCLUIDO | 7.4242 | 13.47 | 9.31 | 26.59 | 0.29 | 21 | 305.09 | 61.82 | 5 | 0 | 88.27 | 37862.45 | 126.27 | 2940.2 | 48.87 | 30.45 | 9337.05 | 0.62 | 0.93 | 0.14 | 0.58 | 1 | 10
0 | 10 | CONCLUIDO | 4.4558 | 22.44 | 17.53 | 3.58 | 0.64 | 294 | 26.11 | 12.1 | 1 | 0 | 3.01 | 3454.41 | 50.85 | 2942.98 | 304.79 | 30.45 | 135928.12 | 0.1 | 0.49 | 0.94 | 8.8 | 1 | 10
0 | 45 | CONCLUIDO | 7.1079 | 14.07 | 10.7 | 9.59 | 0.18 | 67 | 98.71 | 39.72 | 1 | 0 | 12.99 | 12407.75 | 73.51 | 2940.62 | 92.45 | 30.45 | 30892.68 | 0.33 | 0.81 | 0.27 | 1.98 | 1 | 10
0 | 105 | CONCLUIDO | 5.0548 | 19.78 | 12.31 | 6.1 | 0.09 | 121 | 204 | 55.27 | 1 | 119 | 42.72 | 25393.6 | 165.49 | 2941.27 | 147.96 | 30.45 | 58379.68 | 0.21 | 0.7 | 0.28 | 3.59 | 1 | 10
1 | 105 | CONCLUIDO | 5.7922 | 17.26 | 11.21 | 7.82 | 0.11 | 86 | 204.39 | 55.27 | 1.25 | 84 | 42.87 | 25442.42 | 146.4 | 2940.45 | 111.86 | 30.45 | 40507.44 | 0.27 | 0.77 | 0.22 | 2.49 | 1 | 10
2 | 105 | CONCLUIDO | 6.3035 | 15.86 | 10.62 | 9.66 | 0.13 | 66 | 204.79 | 55.27 | 1.5 | 64 | 43.02 | 25491.3 | 134.48 | 2940.57 | 92.55 | 30.45 | 30947.94 | 0.33 | 0.82 | 0.19 | 1.9 | 1 | 10
3 | 105 | CONCLUIDO | 6.7377 | 14.84 | 10.17 | 11.73 | 0.15 | 52 | 205.18 | 55.27 | 1.75 | 50 | 43.16 | 25540.22 | 124.25 | 2940.21 | 77.7 | 30.45 | 23596.32 | 0.39 | 0.85 | 0.16 | 1.45 | 1 | 10
4 | 105 | CONCLUIDO | 7.0275 | 14.23 | 9.92 | 13.84 | 0.17 | 43 | 205.58 | 55.27 | 2 | 41 | 43.31 | 25589.2 | 116.7 | 2940.13 | 69.76 | 30.45 | 19671.75 | 0.44 | 0.87 | 0.15 | 1.2 | 1 | 10
5 | 105 | CONCLUIDO | 7.2807 | 13.74 | 9.71 | 16.18 | 0.19 | 36 | 205.98 | 55.27 | 2.25 | 34 | 43.46 | 25638.22 | 109.08 | 2940.35 | 62.82 | 30.45 | 16235.43 | 0.48 | 0.89 | 0.14 | 0.99 | 1 | 10
6 | 105 | CONCLUIDO | 7.4636 | 13.4 | 9.58 | 18.53 | 0.22 | 31 | 206.38 | 55.27 | 2.5 | 18 | 43.6 | 25687.3 | 102.47 | 2940.15 | 57.91 | 30.45 | 13802.8 | 0.53 | 0.9 | 0.15 | 0.86 | 1 | 10
7 | 105 | CONCLUIDO | 7.4762 | 13.38 | 9.59 | 19.19 | 0.24 | 30 | 206.78 | 55.27 | 2.75 | 2 | 43.75 | 25736.42 | 101.17 | 2940.12 | 57.96 | 30.45 | 13834.57 | 0.53 | 0.9 | 0.17 | 0.87 | 1 | 10
8 | 105 | CONCLUIDO | 7.5188 | 13.3 | 9.56 | 19.78 | 0.26 | 29 | 207.17 | 55.27 | 3 | 0 | 43.9 | 25785.6 | 100.72 | 2940.12 | 56.72 | 30.45 | 13217.59 | 0.54 | 0.91 | 0.16 | 0.84 | 1 | 10
0 | 60 | CONCLUIDO | 6.9216 | 14.45 | 10.63 | 9.66 | 0.14 | 66 | 124.63 | 45 | 1 | 64 | 18.64 | 15605.44 | 89.54 | 2941.14 | 92.84 | 30.45 | 31096.19 | 0.33 | 0.82 | 0.19 | 1.91 | 1 | 10
1 | 60 | CONCLUIDO | 7.3251 | 13.65 | 10.22 | 12.02 | 0.18 | 51 | 124.96 | 45 | 1.25 | 6 | 18.71 | 15645.96 | 80.49 | 2940.42 | 77.45 | 30.45 | 23472.58 | 0.39 | 0.85 | 0.22 | 1.49 | 1 | 10
2 | 60 | CONCLUIDO | 7.3454 | 13.61 | 10.2 | 12.24 | 0.21 | 50 | 125.29 | 45 | 1.5 | 0 | 18.79 | 15686.51 | 80.4 | 2940.54 | 76.87 | 30.45 | 23190.91 | 0.4 | 0.85 | 0.23 | 1.48 | 1 | 10
0 | 135 | CONCLUIDO | 4.0692 | 24.58 | 13.58 | 5.06 | 0.07 | 161 | 263.32 | 59.89 | 1 | 159 | 67.43 | 32710.1 | 220.75 | 2941.82 | 189.63 | 30.45 | 79012.8 | 0.16 | 0.64 | 0.34 | 4.86 | 1 | 10
1 | 135 | CONCLUIDO | 4.847 | 20.63 | 12.07 | 6.41 | 0.08 | 113 | 263.79 | 59.89 | 1.25 | 111 | 67.65 | 32767.75 | 192.8 | 2941.25 | 139.85 | 30.45 | 54362.54 | 0.22 | 0.72 | 0.27 | 3.34 | 1 | 10
2 | 135 | CONCLUIDO | 5.4334 | 18.4 | 11.2 | 7.82 | 0.1 | 86 | 264.25 | 59.89 | 1.5 | 84 | 67.87 | 32825.49 | 175.79 | 2940.59 | 111.75 | 30.45 | 40448.36 | 0.27 | 0.77 | 0.22 | 2.48 | 1 | 10
3 | 135 | CONCLUIDO | 5.8673 | 17.04 | 10.7 | 9.31 | 0.12 | 69 | 264.72 | 59.89 | 1.75 | 67 | 68.09 | 32883.31 | 164.79 | 2940.35 | 95.31 | 30.45 | 32314.29 | 0.32 | 0.81 | 0.19 | 1.98 | 1 | 10
4 | 135 | CONCLUIDO | 6.1887 | 16.16 | 10.37 | 10.73 | 0.13 | 58 | 265.19 | 59.89 | 2 | 56 | 68.31 | 32941.21 | 156.64 | 2940.53 | 84.55 | 30.45 | 26990.16 | 0.36 | 0.83 | 0.17 | 1.65 | 1 | 10
5 | 135 | CONCLUIDO | 6.4882 | 15.41 | 10.08 | 12.35 | 0.15 | 49 | 265.66 | 59.89 | 2.25 | 47 | 68.53 | 32999.19 | 149.22 | 2940.08 | 75.08 | 30.45 | 22297.73 | 0.41 | 0.86 | 0.16 | 1.36 | 1 | 10
6 | 135 | CONCLUIDO | 6.6896 | 14.95 | 9.92 | 13.84 | 0.17 | 43 | 266.13 | 59.89 | 2.5 | 41 | 68.75 | 33057.26 | 143.61 | 2940.34 | 69.75 | 30.45 | 19667.47 | 0.44 | 0.87 | 0.15 | 1.2 | 1 | 10
7 | 135 | CONCLUIDO | 6.9143 | 14.46 | 9.74 | 15.79 | 0.18 | 37 | 266.6 | 59.89 | 2.75 | 35 | 68.97 | 33115.41 | 137.62 | 2940.07 | 63.95 | 30.45 | 16795.02 | 0.48 | 0.89 | 0.14 | 1.02 | 1 | 10
8 | 135 | CONCLUIDO | 7.076 | 14.13 | 9.61 | 17.47 | 0.2 | 33 | 267.08 | 59.89 | 3 | 31 | 69.19 | 33173.65 | 132.24 | 2940.29 | 59.54 | 30.45 | 14612.5 | 0.51 | 0.9 | 0.13 | 0.89 | 1 | 10
9 | 135 | CONCLUIDO | 7.2657 | 13.76 | 9.44 | 19.54 | 0.22 | 29 | 267.55 | 59.89 | 3.25 | 27 | 69.41 | 33231.97 | 126.12 | 2940.31 | 53.77 | 30.45 | 11743.77 | 0.57 | 0.92 | 0.13 | 0.72 | 1 | 10
10 | 135 | CONCLUIDO | 7.3653 | 13.58 | 9.41 | 21.71 | 0.23 | 26 | 268.02 | 59.89 | 3.5 | 24 | 69.64 | 33290.38 | 121.65 | 2940.28 | 53.59 | 30.45 | 11672.18 | 0.57 | 0.92 | 0.11 | 0.69 | 1 | 10
11 | 135 | CONCLUIDO | 7.4253 | 13.47 | 9.4 | 23.5 | 0.25 | 24 | 268.5 | 59.89 | 3.75 | 17 | 69.86 | 33348.87 | 118.16 | 2939.96 | 52.73 | 30.45 | 11248.67 | 0.58 | 0.92 | 0.12 | 0.68 | 1 | 10
12 | 135 | CONCLUIDO | 7.4697 | 13.39 | 9.37 | 24.45 | 0.26 | 23 | 268.97 | 59.89 | 4 | 2 | 70.09 | 33407.45 | 116.56 | 2940.21 | 51.07 | 30.45 | 10422.69 | 0.6 | 0.92 | 0.14 | 0.65 | 1 | 10
13 | 135 | CONCLUIDO | 7.4723 | 13.38 | 9.37 | 24.44 | 0.28 | 23 | 269.45 | 59.89 | 4.25 | 0 | 70.31 | 33466.11 | 116.4 | 2940.11 | 50.78 | 30.45 | 10280.87 | 0.6 | 0.92 | 0.14 | 0.65 | 1 | 10
0 | 80 | CONCLUIDO | 6.0068 | 16.65 | 11.39 | 7.51 | 0.11 | 91 | 159.12 | 50.28 | 1 | 89 | 27.84 | 19859.16 | 124.35 | 2940.62 | 117.69 | 30.45 | 43392.53 | 0.26 | 0.76 | 0.23 | 2.67 | 1 | 10
1 | 80 | CONCLUIDO | 6.6926 | 14.94 | 10.56 | 9.9 | 0.14 | 64 | 159.48 | 50.28 | 1.25 | 62 | 27.95 | 19902.91 | 109.15 | 2940.34 | 90.53 | 30.45 | 29951.8 | 0.34 | 0.82 | 0.18 | 1.83 | 1 | 10
2 | 80 | CONCLUIDO | 7.1779 | 13.93 | 10.06 | 12.58 | 0.17 | 48 | 159.83 | 50.28 | 1.5 | 45 | 28.05 | 19946.71 | 97.46 | 2940.69 | 74.24 | 30.45 | 21883.98 | 0.41 | 0.86 | 0.16 | 1.34 | 1 | 10
3 | 80 | CONCLUIDO | 7.4485 | 13.43 | 9.84 | 15.15 | 0.19 | 39 | 160.19 | 50.28 | 1.75 | 12 | 28.16 | 19990.53 | 90.01 | 2940.25 | 66.14 | 30.45 | 17880.89 | 0.46 | 0.88 | 0.18 | 1.12 | 1 | 10
4 | 80 | CONCLUIDO | 7.4776 | 13.37 | 9.82 | 15.51 | 0.22 | 38 | 160.54 | 50.28 | 2 | 0 | 28.26 | 20034.4 | 89.27 | 2940.25 | 65.06 | 30.45 | 17343.53 | 0.47 | 0.88 | 0.19 | 1.1 | 1 | 10
0 | 115 | CONCLUIDO | 4.7224 | 21.18 | 12.68 | 5.72 | 0.08 | 133 | 222.93 | 56.94 | 1 | 131 | 49.99 | 27728.69 | 182.41 | 2940.73 | 160.2 | 30.45 | 64438.7 | 0.19 | 0.68 | 0.29 | 3.95 | 1 | 10
1 | 115 | CONCLUIDO | 5.4774 | 18.26 | 11.47 | 7.32 | 0.1 | 94 | 223.35 | 56.94 | 1.25 | 92 | 50.15 | 27780.03 | 161.09 | 2940.65 | 120.45 | 30.45 | 44761.7 | 0.25 | 0.76 | 0.23 | 2.75 | 1 | 10
2 | 115 | CONCLUIDO | 6.0167 | 16.62 | 10.8 | 9 | 0.12 | 72 | 223.76 | 56.94 | 1.5 | 70 | 50.32 | 27831.42 | 147.92 | 2940.43 | 98.48 | 30.45 | 33886.51 | 0.31 | 0.8 | 0.2 | 2.08 | 1 | 10
3 | 115 | CONCLUIDO | 6.4191 | 15.58 | 10.37 | 10.73 | 0.14 | 58 | 224.18 | 56.94 | 1.75 | 56 | 50.49 | 27882.87 | 138.28 | 2939.99 | 84.45 | 30.45 | 26939.67 | 0.36 | 0.83 | 0.17 | 1.65 | 1 | 10
4 | 115 | CONCLUIDO | 6.7435 | 14.83 | 10.06 | 12.58 | 0.16 | 48 | 224.6 | 56.94 | 2 | 46 | 50.65 | 27934.37 | 129.85 | 2940.42 | 74.31 | 30.45 | 21918.36 | 0.41 | 0.86 | 0.16 | 1.34 | 1 | 10
5 | 115 | CONCLUIDO | 6.9849 | 14.32 | 9.86 | 14.42 | 0.18 | 41 | 225.01 | 56.94 | 2.25 | 39 | 50.82 | 27985.94 | 123.47 | 2940.22 | 67.65 | 30.45 | 18625.8 | 0.45 | 0.88 | 0.14 | 1.14 | 1 | 10
6 | 115 | CONCLUIDO | 7.211 | 13.87 | 9.67 | 16.58 | 0.2 | 35 | 225.43 | 56.94 | 2.5 | 33 | 50.99 | 28037.57 | 116.62 | 2940.2 | 61.51 | 30.45 | 15585.06 | 0.5 | 0.9 | 0.14 | 0.95 | 1 | 10
7 | 115 | CONCLUIDO | 7.4222 | 13.47 | 9.5 | 18.99 | 0.22 | 30 | 225.85 | 56.94 | 2.75 | 25 | 51.16 | 28089.25 | 109.57 | 2940.11 | 55.49 | 30.45 | 12600.27 | 0.55 | 0.91 | 0.14 | 0.78 | 1 | 10
8 | 115 | CONCLUIDO | 7.5146 | 13.31 | 9.46 | 21.03 | 0.24 | 27 | 226.27 | 56.94 | 3 | 8 | 51.33 | 28140.99 | 105.81 | 2940.57 | 53.68 | 30.45 | 11712.31 | 0.57 | 0.92 | 0.15 | 0.74 | 1 | 10
9 | 115 | CONCLUIDO | 7.5271 | 13.29 | 9.44 | 20.98 | 0.25 | 27 | 226.69 | 56.94 | 3.25 | 0 | 51.5 | 28192.8 | 105.84 | 2940.14 | 52.21 | 30.45 | 10973.14 | 0.58 | 0.92 | 0.17 | 0.72 | 1 | 10
0 | 35 | CONCLUIDO | 6.8497 | 14.6 | 11.24 | 7.94 | 0.22 | 85 | 80.84 | 35.1 | 1 | 0 | 9.74 | 10204.21 | 68.82 | 2940.54 | 109.29 | 30.45 | 39225.88 | 0.28 | 0.77 | 0.33 | 2.52 | 1 | 10
0 | 50 | CONCLUIDO | 7.2212 | 13.85 | 10.48 | 10.48 | 0.16 | 60 | 107.41 | 41.65 | 1 | 3 | 14.77 | 13481.73 | 75.44 | 2940.3 | 85.51 | 30.45 | 27460.95 | 0.36 | 0.83 | 0.25 | 1.76 | 1 | 10
1 | 50 | CONCLUIDO | 7.2157 | 13.86 | 10.49 | 10.49 | 0.2 | 60 | 107.73 | 41.65 | 1.25 | 0 | 14.83 | 13520.81 | 75.75 | 2940.5 | 85.63 | 30.45 | 27520.77 | 0.36 | 0.83 | 0.25 | 1.77 | 1 | 10
0 | 25 | CONCLUIDO | 6.3623 | 15.72 | 12.27 | 6.19 | 0.28 | 119 | 61.76 | 28.92 | 1 | 0 | 6.84 | 7851.41 | 64.15 | 2940.97 | 141.08 | 30.45 | 54951.22 | 0.22 | 0.71 | 0.43 | 3.55 | 1 | 10
0 | 85 | CONCLUIDO | 5.8067 | 17.22 | 11.56 | 7.15 | 0.11 | 97 | 167.88 | 51.39 | 1 | 95 | 30.49 | 20939.59 | 132.3 | 2941.1 | 123.53 | 30.45 | 46284.04 | 0.25 | 0.75 | 0.23 | 2.84 | 1 | 10
1 | 85 | CONCLUIDO | 6.4844 | 15.42 | 10.71 | 9.31 | 0.13 | 69 | 168.25 | 51.39 | 1.25 | 67 | 30.6 | 20984.25 | 117.15 | 2940.81 | 95.55 | 30.45 | 32434.2 | 0.32 | 0.81 | 0.19 | 1.99 | 1 | 10
2 | 85 | CONCLUIDO | 6.9759 | 14.34 | 10.2 | 11.77 | 0.16 | 52 | 168.61 | 51.39 | 1.5 | 50 | 30.71 | 21028.94 | 105.92 | 2940.06 | 78.92 | 30.45 | 24202.92 | 0.39 | 0.85 | 0.16 | 1.48 | 1 | 10
3 | 85 | CONCLUIDO | 7.3365 | 13.63 | 9.87 | 14.44 | 0.18 | 41 | 168.97 | 51.39 | 1.75 | 36 | 30.83 | 21073.68 | 96.01 | 2940.43 | 67.86 | 30.45 | 18732.46 | 0.45 | 0.88 | 0.15 | 1.15 | 1 | 10
4 | 85 | CONCLUIDO | 7.4869 | 13.36 | 9.76 | 16.27 | 0.21 | 36 | 169.33 | 51.39 | 2 | 4 | 30.94 | 21118.46 | 91.63 | 2940.34 | 63.46 | 30.45 | 16553.84 | 0.48 | 0.89 | 0.17 | 1.04 | 1 | 10
5 | 85 | CONCLUIDO | 7.4808 | 13.37 | 9.78 | 16.29 | 0.24 | 36 | 169.7 | 51.39 | 2.25 | 0 | 31.05 | 21163.27 | 91.87 | 2940.47 | 63.5 | 30.45 | 16576.67 | 0.48 | 0.89 | 0.18 | 1.05 | 1 | 10
0 | 20 | CONCLUIDO | 5.9943 | 16.68 | 13.13 | 5.32 | 0.34 | 148 | 51.33 | 24.83 | 1 | 0 | 5.51 | 6564.78 | 61.1 | 2941.43 | 167.79 | 30.45 | 68159.88 | 0.18 | 0.66 | 0.51 | 4.4 | 1 | 10
0 | 120 | CONCLUIDO | 4.547 | 21.99 | 12.91 | 5.53 | 0.08 | 140 | 232.68 | 57.72 | 1 | 138 | 53.95 | 28931.02 | 191.76 | 2942.02 | 167.71 | 30.45 | 68157.69 | 0.18 | 0.67 | 0.3 | 4.18 | 1 | 10
1 | 120 | CONCLUIDO | 5.3068 | 18.84 | 11.62 | 7.05 | 0.1 | 99 | 233.1 | 57.72 | 1.25 | 97 | 54.13 | 28983.75 | 168.9 | 2941.03 | 125.43 | 30.45 | 47223.05 | 0.24 | 0.75 | 0.24 | 2.9 | 1 | 10
2 | 120 | CONCLUIDO | 5.847 | 17.1 | 10.93 | 8.63 | 0.11 | 76 | 233.53 | 57.72 | 1.5 | 74 | 54.31 | 29036.54 | 155.24 | 2941.04 | 103.01 | 30.45 | 36128.02 | 0.3 | 0.79 | 0.2 | 2.21 | 1 | 10
3 | 120 | CONCLUIDO | 6.2671 | 15.96 | 10.47 | 10.3 | 0.13 | 61 | 233.96 | 57.72 | 1.75 | 59 | 54.49 | 29089.39 | 145.07 | 2940.99 | 87.42 | 30.45 | 28412.32 | 0.35 | 0.83 | 0.18 | 1.75 | 1 | 10
4 | 120 | CONCLUIDO | 6.6242 | 15.1 | 10.11 | 12.13 | 0.15 | 50 | 234.39 | 57.72 | 2 | 48 | 54.67 | 29142.31 | 136.25 | 2940.21 | 75.78 | 30.45 | 22646.6 | 0.4 | 0.86 | 0.16 | 1.39 | 1 | 10
5 | 120 | CONCLUIDO | 6.8515 | 14.6 | 9.93 | 13.85 | 0.17 | 43 | 234.82 | 57.72 | 2.25 | 41 | 54.85 | 29195.29 | 130.14 | 2940.25 | 69.9 | 30.45 | 19742.15 | 0.44 | 0.87 | 0.15 | 1.21 | 1 | 10
6 | 120 | CONCLUIDO | 7.0756 | 14.13 | 9.74 | 15.79 | 0.19 | 37 | 235.25 | 57.72 | 2.5 | 35 | 55.03 | 29248.33 | 123.51 | 2940.18 | 63.87 | 30.45 | 16756.9 | 0.48 | 0.89 | 0.14 | 1.02 | 1 | 10
7 | 120 | CONCLUIDO | 7.2752 | 13.75 | 9.58 | 17.96 | 0.21 | 32 | 235.68 | 57.72 | 2.75 | 30 | 55.21 | 29301.44 | 116.94 | 2940.26 | 58.5 | 30.45 | 14092.62 | 0.52 | 0.9 | 0.13 | 0.86 | 1 | 10
8 | 120 | CONCLUIDO | 7.497 | 13.34 | 9.35 | 20.04 | 0.23 | 28 | 236.11 | 57.72 | 3 | 18 | 55.39 | 29354.61 | 109.22 | 2940.49 | 50.46 | 30.45 | 10096 | 0.6 | 0.93 | 0.13 | 0.63 | 1 | 10
9 | 120 | CONCLUIDO | 7.5238 | 13.29 | 9.4 | 21.69 | 0.24 | 26 | 236.54 | 57.72 | 3.25 | 6 | 55.57 | 29407.85 | 107.94 | 2940.2 | 52.17 | 30.45 | 10960.81 | 0.58 | 0.92 | 0.13 | 0.68 | 1 | 10
10 | 120 | CONCLUIDO | 7.4847 | 13.36 | 9.47 | 21.85 | 0.26 | 26 | 236.98 | 57.72 | 3.5 | 0 | 55.75 | 29461.15 | 108.76 | 2940.24 | 54.25 | 30.45 | 12001.41 | 0.56 | 0.91 | 0.14 | 0.75 | 1 | 10
0 | 145 | CONCLUIDO | 3.762 | 26.58 | 14.09 | 4.78 | 0.06 | 177 | 285.18 | 61.2 | 1 | 175 | 77.98 | 35406.83 | 242.28 | 2941.65 | 206.69 | 30.45 | 87463.84 | 0.15 | 0.61 | 0.36 | 5.37 | 1 | 10
1 | 145 | CONCLUIDO | 4.5764 | 21.85 | 12.33 | 6.06 | 0.08 | 122 | 285.68 | 61.2 | 1.25 | 120 | 78.24 | 35468.6 | 208.78 | 2941.45 | 148.75 | 30.45 | 58767.89 | 0.2 | 0.7 | 0.27 | 3.6 | 1 | 10
2 | 145 | CONCLUIDO | 5.1541 | 19.4 | 11.44 | 7.38 | 0.09 | 93 | 286.19 | 61.2 | 1.5 | 91 | 78.49 | 35530.47 | 190.9 | 2941.03 | 119.47 | 30.45 | 44274.39 | 0.25 | 0.76 | 0.23 | 2.72 | 1 | 10
3 | 145 | CONCLUIDO | 5.5948 | 17.87 | 10.88 | 8.71 | 0.11 | 75 | 286.69 | 61.2 | 1.75 | 73 | 78.74 | 35592.57 | 178.78 | 2941.43 | 101.02 | 30.45 | 35139.66 | 0.3 | 0.8 | 0.2 | 2.16 | 1 | 10
4 | 145 | CONCLUIDO | 5.9604 | 16.78 | 10.49 | 10.15 | 0.12 | 62 | 287.19 | 61.2 | 2 | 60 | 78.99 | 35654.65 | 169.39 | 2940.63 | 88.16 | 30.45 | 28775.86 | 0.35 | 0.83 | 0.18 | 1.76 | 1 | 10
5 | 145 | CONCLUIDO | 6.2415 | 16.02 | 10.22 | 11.57 | 0.14 | 53 | 287.7 | 61.2 | 2.25 | 51 | 79.25 | 35716.83 | 162.17 | 2940.15 | 79.31 | 30.45 | 24392.94 | 0.38 | 0.85 | 0.17 | 1.5 | 1 | 10
6 | 145 | CONCLUIDO | 6.4738 | 15.45 | 10.02 | 13.07 | 0.15 | 46 | 288.2 | 61.2 | 2.5 | 44 | 79.5 | 35779.11 | 156.19 | 2940.06 | 73 | 30.45 | 21272.69 | 0.42 | 0.86 | 0.15 | 1.3 | 1 | 10
7 | 145 | CONCLUIDO | 6.6635 | 15.01 | 9.85 | 14.41 | 0.17 | 41 | 288.71 | 61.2 | 2.75 | 39 | 79.76 | 35841.5 | 150.86 | 2940.51 | 67.43 | 30.45 | 18512.85 | 0.45 | 0.88 | 0.14 | 1.13 | 1 | 10
8 | 145 | CONCLUIDO | 6.8467 | 14.61 | 9.72 | 16.19 | 0.18 | 36 | 289.21 | 61.2 | 3 | 34 | 80.02 | 35903.99 | 145.82 | 2940.15 | 63 | 30.45 | 16324.94 | 0.48 | 0.89 | 0.14 | 1 | 1 | 10
9 | 145 | CONCLUIDO | 7.0147 | 14.26 | 9.58 | 17.97 | 0.2 | 32 | 289.72 | 61.2 | 3.25 | 30 | 80.27 | 35966.59 | 140.5 | 2940.06 | 58.69 | 30.45 | 14188.56 | 0.52 | 0.9 | 0.13 | 0.86 | 1 | 10
10 | 145 | CONCLUIDO | 7.1689 | 13.95 | 9.44 | 19.53 | 0.21 | 29 | 290.23 | 61.2 | 3.5 | 27 | 80.53 | 36029.29 | 135.07 | 2940.15 | 53.52 | 30.45 | 11619.26 | 0.57 | 0.92 | 0.13 | 0.72 | 1 | 10
11 | 145 | CONCLUIDO | 7.2824 | 13.73 | 9.38 | 21.65 | 0.23 | 26 | 290.74 | 61.2 | 3.75 | 24 | 80.79 | 36092.1 | 130.59 | 2940.12 | 52.52 | 30.45 | 11134.36 | 0.58 | 0.92 | 0.11 | 0.66 | 1 | 10
12 | 145 | CONCLUIDO | 7.3256 | 13.65 | 9.41 | 23.52 | 0.24 | 24 | 291.25 | 61.2 | 4 | 22 | 81.05 | 36155.02 | 128.04 | 2940.05 | 53.09 | 30.45 | 11428.96 | 0.57 | 0.92 | 0.12 | 0.69 | 1 | 10
13 | 145 | CONCLUIDO | 7.4192 | 13.48 | 9.34 | 25.48 | 0.26 | 22 | 291.76 | 61.2 | 4.25 | 11 | 81.31 | 36218.04 | 123.55 | 2940.65 | 50.53 | 30.45 | 10160.66 | 0.6 | 0.93 | 0.13 | 0.62 | 1 | 10
14 | 145 | CONCLUIDO | 7.4083 | 13.5 | 9.36 | 25.54 | 0.27 | 22 | 292.27 | 61.2 | 4.5 | 2 | 81.57 | 36281.16 | 123.33 | 2940.13 | 50.89 | 30.45 | 10341.49 | 0.6 | 0.92 | 0.14 | 0.64 | 1 | 10
15 | 145 | CONCLUIDO | 7.4066 | 13.5 | 9.37 | 25.55 | 0.29 | 22 | 292.79 | 61.2 | 4.75 | 0 | 81.84 | 36344.4 | 123.54 | 2940.27 | 50.9 | 30.45 | 10343 | 0.6 | 0.92 | 0.14 | 0.65 | 1 | 10
0 | 65 | CONCLUIDO | 6.6956 | 14.94 | 10.79 | 9 | 0.13 | 72 | 133.21 | 46.47 | 1 | 70 | 20.75 | 16663.42 | 98.36 | 2940.87 | 98.28 | 30.45 | 33782.9 | 0.31 | 0.8 | 0.2 | 2.07 | 1 | 10
1 | 65 | CONCLUIDO | 7.3165 | 13.67 | 10.13 | 12.15 | 0.17 | 50 | 133.55 | 46.47 | 1.25 | 36 | 20.83 | 16704.7 | 84.28 | 2940.78 | 75.79 | 30.45 | 22648.54 | 0.4 | 0.86 | 0.18 | 1.4 | 1 | 10
2 | 65 | CONCLUIDO | 7.3737 | 13.56 | 10.1 | 12.9 | 0.2 | 47 | 133.88 | 46.47 | 1.5 | 0 | 20.91 | 16746.01 | 82.59 | 2940.25 | 73.67 | 30.45 | 21606.53 | 0.41 | 0.86 | 0.21 | 1.38 | 1 | 10
0 | 130 | CONCLUIDO | 4.2223 | 23.68 | 13.35 | 5.2 | 0.07 | 154 | 252.85 | 59.19 | 1 | 152 | 62.65 | 31418.63 | 210.76 | 2941.23 | 182.21 | 30.45 | 75338.08 | 0.17 | 0.65 | 0.33 | 4.62 | 1 | 10
1 | 130 | CONCLUIDO | 5.0052 | 19.98 | 11.89 | 6.61 | 0.09 | 108 | 253.3 | 59.19 | 1.25 | 106 | 62.86 | 31474.5 | 184.27 | 2941.11 | 134.33 | 30.45 | 51629.5 | 0.23 | 0.73 | 0.25 | 3.17 | 1 | 10
2 | 130 | CONCLUIDO | 5.587 | 17.9 | 11.08 | 8.11 | 0.11 | 82 | 253.75 | 59.19 | 1.5 | 80 | 63.06 | 31530.44 | 168.47 | 2940.27 | 108.02 | 30.45 | 38606.08 | 0.28 | 0.78 | 0.21 | 2.36 | 1 | 10
3 | 130 | CONCLUIDO | 6.0082 | 16.64 | 10.61 | 9.65 | 0.12 | 66 | 254.21 | 59.19 | 1.75 | 64 | 63.26 | 31586.46 | 158.06 | 2940.85 | 92.25 | 30.45 | 30800.29 | 0.33 | 0.82 | 0.19 | 1.89 | 1 | 10
4 | 130 | CONCLUIDO | 6.3388 | 15.78 | 10.28 | 11.22 | 0.14 | 55 | 254.66 | 59.19 | 2 | 53 | 63.47 | 31642.55 | 149.9 | 2940.19 | 81.54 | 30.45 | 25499.96 | 0.37 | 0.84 | 0.17 | 1.56 | 1 | 10
5 | 130 | CONCLUIDO | 6.6014 | 15.15 | 10.05 | 12.82 | 0.16 | 47 | 255.12 | 59.19 | 2.25 | 45 | 63.67 | 31698.72 | 143.02 | 2940.54 | 73.77 | 30.45 | 21652.53 | 0.41 | 0.86 | 0.16 | 1.32 | 1 | 10
6 | 130 | CONCLUIDO | 6.8199 | 14.66 | 9.85 | 14.42 | 0.17 | 41 | 255.57 | 59.19 | 2.5 | 39 | 63.88 | 31754.97 | 137.04 | 2940.18 | 67.66 | 30.45 | 18629.92 | 0.45 | 0.88 | 0.14 | 1.13 | 1 | 10
7 | 130 | CONCLUIDO | 7.0475 | 14.19 | 9.67 | 16.58 | 0.19 | 35 | 256.03 | 59.19 | 2.75 | 33 | 64.09 | 31811.29 | 130.34 | 2940.06 | 61.54 | 30.45 | 15601.4 | 0.49 | 0.9 | 0.14 | 0.95 | 1 | 10
8 | 130 | CONCLUIDO | 7.2084 | 13.87 | 9.55 | 18.49 | 0.21 | 31 | 256.49 | 59.19 | 3 | 29 | 64.29 | 31867.69 | 125.24 | 2940.38 | 57.55 | 30.45 | 13624.62 | 0.53 | 0.91 | 0.13 | 0.83 | 1 | 10
9 | 130 | CONCLUIDO | 7.4253 | 13.47 | 9.34 | 20.76 | 0.23 | 27 | 256.95 | 59.19 | 3.25 | 25 | 64.5 | 31924.29 | 117.25 | 2940.1 | 50.72 | 30.45 | 10229.57 | 0.6 | 0.93 | 0.12 | 0.62 | 1 | 10
10 | 130 | CONCLUIDO | 7.2838 | 13.73 | 9.65 | 22.28 | 0.24 | 26 | 257.41 | 59.19 | 3.5 | 21 | 64.71 | 31980.84 | 120.02 | 2940.07 | 61.69 | 30.45 | 15717.53 | 0.49 | 0.9 | 0.12 | 0.93 | 1 | 10
11 | 130 | CONCLUIDO | 7.4752 | 13.38 | 9.4 | 23.5 | 0.26 | 24 | 257.86 | 59.19 | 3.75 | 4 | 64.92 | 32037.48 | 114.07 | 2940.1 | 52.04 | 30.45 | 10906.47 | 0.59 | 0.92 | 0.14 | 0.68 | 1 | 10
12 | 130 | CONCLUIDO | 7.4695 | 13.39 | 9.41 | 23.52 | 0.28 | 24 | 258.32 | 59.19 | 4 | 0 | 65.13 | 32094.19 | 114.38 | 2940.18 | 52.23 | 30.45 | 10998.5 | 0.58 | 0.92 | 0.15 | 0.69 | 1 | 10
0 | 75 | CONCLUIDO | 6.2554 | 15.99 | 11.14 | 7.96 | 0.12 | 84 | 150.44 | 49.1 | 1 | 82 | 25.34 | 18787.76 | 115.23 | 2940.98 | 109.82 | 30.45 | 39495.67 | 0.28 | 0.78 | 0.21 | 2.42 | 1 | 10
1 | 75 | CONCLUIDO | 6.9089 | 14.47 | 10.39 | 10.57 | 0.15 | 59 | 150.78 | 49.1 | 1.25 | 57 | 25.44 | 18830.65 | 100.92 | 2940.4 | 85.25 | 30.45 | 27333.61 | 0.36 | 0.83 | 0.17 | 1.67 | 1 | 10
2 | 75 | CONCLUIDO | 7.3251 | 13.65 | 10 | 13.33 | 0.18 | 45 | 151.13 | 49.1 | 1.5 | 33 | 25.54 | 18873.58 | 89.96 | 2940.12 | 71.85 | 30.45 | 20703.3 | 0.42 | 0.87 | 0.17 | 1.28 | 1 | 10
3 | 75 | CONCLUIDO | 7.4365 | 13.45 | 9.92 | 14.51 | 0.2 | 41 | 151.48 | 49.1 | 1.75 | 1 | 25.64 | 18916.54 | 87.06 | 2940.42 | 68 | 30.45 | 18798.82 | 0.45 | 0.87 | 0.2 | 1.2 | 1 | 10
4 | 75 | CONCLUIDO | 7.4357 | 13.45 | 9.92 | 14.52 | 0.23 | 41 | 151.83 | 49.1 | 2 | 0 | 25.73 | 18959.54 | 87.28 | 2940.7 | 67.98 | 30.45 | 18791.52 | 0.45 | 0.87 | 0.2 | 1.2 | 1 | 10
0 | 95 | CONCLUIDO | 5.4179 | 18.46 | 11.93 | 6.57 | 0.1 | 109 | 185.69 | 53.44 | 1 | 107 | 36.26 | 23136.14 | 148.79 | 2941.22 | 135.58 | 30.45 | 52248.25 | 0.22 | 0.73 | 0.26 | 3.21 | 1 | 10
1 | 95 | CONCLUIDO | 6.1428 | 16.28 | 10.94 | 8.53 | 0.12 | 77 | 186.07 | 53.44 | 1.25 | 75 | 36.39 | 23182.76 | 131.63 | 2940.72 | 103.21 | 30.45 | 36226.63 | 0.3 | 0.79 | 0.2 | 2.22 | 1 | 10
2 | 95 | CONCLUIDO | 6.637 | 15.07 | 10.4 | 10.58 | 0.14 | 59 | 186.45 | 53.44 | 1.5 | 57 | 36.51 | 23229.42 | 120.32 | 2940.32 | 85.39 | 30.45 | 27407.08 | 0.36 | 0.83 | 0.18 | 1.68 | 1 | 10
3 | 95 | CONCLUIDO | 7.0155 | 14.25 | 10.04 | 12.81 | 0.17 | 47 | 186.83 | 53.44 | 1.75 | 45 | 36.64 | 23276.13 | 110.64 | 2940.44 | 73.55 | 30.45 | 21546.93 | 0.41 | 0.86 | 0.15 | 1.31 | 1 | 10
4 | 95 | CONCLUIDO | 7.3215 | 13.66 | 9.78 | 15.43 | 0.19 | 38 | 187.21 | 53.44 | 2 | 34 | 36.77 | 23322.88 | 102.3 | 2940.74 | 64.95 | 30.45 | 17290.03 | 0.47 | 0.89 | 0.14 | 1.05 | 1 | 10
5 | 95 | CONCLUIDO | 7.486 | 13.36 | 9.66 | 17.57 | 0.21 | 33 | 187.59 | 53.44 | 2.25 | 11 | 36.9 | 23369.68 | 96.74 | 2940.1 | 60.31 | 30.45 | 14994.4 | 0.5 | 0.9 | 0.16 | 0.94 | 1 | 10
6 | 95 | CONCLUIDO | 7.5106 | 13.31 | 9.65 | 18.1 | 0.24 | 32 | 187.97 | 53.44 | 2.5 | 0 | 37.03 | 23416.52 | 96.25 | 2940.24 | 59.89 | 30.45 | 14787.68 | 0.51 | 0.9 | 0.17 | 0.93 | 1 | 10
0 | 55 | CONCLUIDO | 7.1908 | 13.91 | 10.41 | 10.59 | 0.15 | 59 | 116.05 | 43.4 | 1 | 44 | 16.65 | 14546.17 | 80.02 | 2940.36 | 85.24 | 30.45 | 27331.02 | 0.36 | 0.83 | 0.19 | 1.69 | 1 | 10
1 | 55 | CONCLUIDO | 7.2782 | 13.74 | 10.34 | 11.28 | 0.19 | 55 | 116.37 | 43.4 | 1.25 | 0 | 16.72 | 14585.96 | 78.18 | 2940.82 | 81.1 | 30.45 | 25281.71 | 0.38 | 0.84 | 0.24 | 1.62 | 1 | 10

## gráficos
Selecione o eixo X:
Selecione o eixo Y:
Selecione o eixo Z:
Eixo X | Eixo Y | Eixo Z

## hidden (hidden)
Unnamed: 0
Volume de calda [L]
STATUS
Capacidade operacional [ha/h]
Tempo de missao [h]
Tempo util [h]
Tempo por voo [min]
Autonomia Projetada [h]
N° Voos
MTOW [kg]
Massa Estrutura [kg]
Combustível [kg]
Abastecimentos
Massa gerador
Potência gerador [W]
Combustível consumido [L]
Calda cons [L]
Distância percorrida [km]
Distância Pulverizando [km]
RTL ACUMULADO[m]
EOC [km/km]
EOC [h/h]
Tempo de manobra [h]
Tempo rtl_rtw [h]
V pulv [m/s]
V desloc [m/s]