## RESULTADOS_18
Unnamed: 0 | Volume de calda [L] | STATUS | Capacidade operacional [ha/h] | Tempo de missao [h] | Tempo util [h] | Tempo por voo [min] | Autonomia Projetada [h] | N° Voos | MTOW [kg] | Massa Estrutura [kg] | Combustível [kg] | Abastecimentos | Massa gerador | Potência gerador [W] | Combustível consumido [L] | Calda cons [L] | Distância percorrida [km] | Distância Pulverizando [km] | RTL ACUMULADO[m] | EOC [km/km] | EOC [h/h] | Tempo de manobra [h] | Tempo rtl_rtw [h] | V pulv [m/s] | V desloc [m/s] | Preço Total por ha Simples [R$/ha] | Preço Total por ha Presumido [R$/ha] | Preço Total por ha Real [R$/ha] | Preço Total Simples [R$] | Preço Total Presumido [R$] | Prod CAPEX [ha/h/R$] | Dias Trabalhados | Preço Total Real [R$]
0 | 100 | CONCLUIDO | 2.678 | 37.34 | 25.18 | 6.09 | 0.09 | 248 | 194.77 | 54.38 | 1 | 246 | 39.4 | 24256.19 | 341.9 | 3034.54 | 302.69 | 56.78 | 119990.4 | 0.19 | 0.64 | 3.07 | 7.41 | 1 | 10 | 626.9374 | 857.8033 | 775.9358 | 626937.3517 | 857803.3431 | 1.4064e-06 | 22 | 775935.796
1 | 100 | CONCLUIDO | 3.0794 | 32.47 | 23 | 7.71 | 0.11 | 179 | 195.16 | 54.38 | 1.25 | 177 | 39.53 | 24303.87 | 308.14 | 3034.05 | 232.38 | 56.78 | 85181.76 | 0.24 | 0.7 | 2.92 | 5.23 | 1 | 10 | 508.3348 | 695.5261 | 629.1461 | 508334.8102 | 695526.1134 | 1.6173e-06 | 19 | 629146.0773
2 | 100 | CONCLUIDO | 3.3549 | 29.81 | 21.85 | 9.36 | 0.14 | 140 | 195.55 | 54.38 | 1.5 | 138 | 39.67 | 24351.61 | 289.05 | 3034.02 | 194.02 | 56.78 | 66195.69 | 0.29 | 0.74 | 2.88 | 4.08 | 1 | 10 | 453.2805 | 620.1984 | 561.0075 | 453280.5144 | 620198.3971 | 1.7619e-06 | 18 | 561007.5326
3 | 100 | CONCLUIDO | 3.5713 | 28 | 21.05 | 11.08 | 0.16 | 114 | 195.93 | 54.38 | 1.75 | 112 | 39.81 | 24399.39 | 274.53 | 3033.78 | 167.82 | 56.78 | 53226.69 | 0.34 | 0.77 | 2.84 | 3.28 | 1 | 10 | 413.8849 | 566.2956 | 512.2492 | 413884.9327 | 566295.6243 | 1.8756e-06 | 17 | 512249.1647
4 | 100 | CONCLUIDO | 3.7308 | 26.8 | 20.55 | 12.85 | 0.18 | 96 | 196.32 | 54.38 | 2 | 94 | 39.95 | 24447.22 | 264.4 | 3033.72 | 151.63 | 56.78 | 45221.79 | 0.37 | 0.79 | 2.82 | 2.79 | 1 | 10 | 385.5238 | 527.4906 | 477.1477 | 385523.7696 | 527490.6297 | 1.9594e-06 | 16 | 477147.6643
5 | 100 | CONCLUIDO | 3.8619 | 25.89 | 20.15 | 14.57 | 0.2 | 83 | 196.71 | 54.38 | 2.25 | 81 | 40.08 | 24495.09 | 255.31 | 3033.62 | 138.63 | 56.78 | 38786.35 | 0.41 | 0.8 | 2.79 | 2.38 | 1 | 10 | 361.4344 | 494.5305 | 447.3332 | 361434.4239 | 494530.5242 | 2.0282e-06 | 15 | 447333.225
6 | 100 | CONCLUIDO | 3.9798 | 25.13 | 19.81 | 16.51 | 0.23 | 72 | 197.1 | 54.38 | 2.5 | 70 | 40.22 | 24543.01 | 246.21 | 3033.91 | 127.72 | 56.78 | 33387.1 | 0.44 | 0.81 | 2.76 | 2.04 | 1 | 10 | 347.9796 | 476.1211 | 430.6808 | 347979.6325 | 476121.085 | 2.0901e-06 | 15 | 430680.7569
7 | 100 | CONCLUIDO | 4.0627 | 24.61 | 19.61 | 18.38 | 0.25 | 64 | 197.49 | 54.38 | 2.75 | 62 | 40.36 | 24590.98 | 240.49 | 3033.71 | 120.77 | 56.78 | 29952.02 | 0.47 | 0.82 | 2.76 | 1.84 | 1 | 10 | 339.5183 | 464.544 | 420.2085 | 339518.326 | 464543.9521 | 2.1337e-06 | 15 | 420208.5293
8 | 100 | CONCLUIDO | 4.1469 | 24.11 | 19.38 | 20.4 | 0.27 | 57 | 197.88 | 54.38 | 3 | 55 | 40.5 | 24639 | 233.5 | 3033.88 | 113.57 | 56.78 | 26387.17 | 0.5 | 0.83 | 2.74 | 1.61 | 1 | 10 | 321.7777 | 440.2704 | 398.2516 | 321777.6606 | 440270.391 | 2.1779e-06 | 14 | 398251.6028
9 | 100 | CONCLUIDO | 4.2014 | 23.8 | 19.26 | 22.23 | 0.29 | 52 | 198.27 | 54.38 | 3.25 | 50 | 40.64 | 24687.06 | 228.63 | 3033.9 | 109.75 | 56.78 | 24505.14 | 0.52 | 0.84 | 2.73 | 1.5 | 1 | 10 | 316.023 | 432.3966 | 391.1293 | 316023.022 | 432396.6406 | 2.2065e-06 | 14 | 391129.3121
10 | 100 | CONCLUIDO | 4.2676 | 23.43 | 19.09 | 24.37 | 0.31 | 47 | 198.66 | 54.38 | 3.5 | 45 | 40.78 | 24735.17 | 221.07 | 3033.59 | 104.12 | 56.78 | 21712.49 | 0.55 | 0.85 | 2.73 | 1.32 | 1 | 10 | 308.2232 | 421.7246 | 381.4758 | 308223.2256 | 421724.6152 | 2.2413e-06 | 14 | 381475.8098
11 | 100 | CONCLUIDO | 4.3311 | 23.09 | 18.94 | 27.06 | 0.33 | 42 | 199.05 | 54.38 | 3.75 | 40 | 40.92 | 24783.33 | 213.53 | 3033.63 | 98.81 | 56.78 | 19085.11 | 0.57 | 0.85 | 2.73 | 1.17 | 1 | 10 | 300.8446 | 411.6289 | 372.3436 | 300844.6454 | 411628.9161 | 2.2746e-06 | 14 | 372343.6301
12 | 100 | CONCLUIDO | 4.3644 | 22.91 | 18.88 | 29.04 | 0.36 | 39 | 199.44 | 54.38 | 4 | 36 | 41.06 | 24831.54 | 208.63 | 3033.62 | 97.15 | 56.78 | 18266 | 0.58 | 0.85 | 2.72 | 1.11 | 1 | 10 | 296.5936 | 405.8125 | 367.0823 | 296593.6334 | 405812.4939 | 2.2921e-06 | 14 | 367082.3191
13 | 100 | CONCLUIDO | 4.4038 | 22.71 | 18.79 | 31.32 | 0.38 | 36 | 199.83 | 54.38 | 4.25 | 32 | 41.2 | 24879.79 | 203.11 | 3033.6 | 94.37 | 56.78 | 16894.88 | 0.6 | 0.86 | 2.71 | 1.03 | 1 | 10 | 291.7421 | 399.1744 | 361.0777 | 291742.0731 | 399174.3751 | 2.3128e-06 | 14 | 361077.733
14 | 100 | CONCLUIDO | 4.4458 | 22.49 | 18.69 | 33.99 | 0.4 | 33 | 200.22 | 54.38 | 4.5 | 17 | 41.35 | 24928.09 | 197.68 | 3033.6 | 90.62 | 56.78 | 15034.56 | 0.63 | 0.86 | 2.72 | 0.93 | 1 | 10 | 286.9001 | 392.5493 | 355.085 | 286900.0517 | 392549.3079 | 2.3349e-06 | 14 | 355084.9529
15 | 100 | CONCLUIDO | 4.4534 | 22.46 | 18.69 | 35.05 | 0.42 | 32 | 200.61 | 54.38 | 4.75 | 9 | 41.49 | 24976.45 | 197.09 | 3033.78 | 90.2 | 56.78 | 14828.81 | 0.63 | 0.86 | 2.73 | 0.93 | 1 | 10 | 277.5823 | 379.8003 | 343.5527 | 277582.2769 | 379800.3173 | 2.3389e-06 | 13 | 343552.7081
16 | 100 | CONCLUIDO | 4.4575 | 22.43 | 18.67 | 35.01 | 0.44 | 32 | 201.01 | 54.38 | 5 | 2 | 41.63 | 25024.84 | 196.39 | 3033.45 | 89.14 | 56.78 | 14297.6 | 0.64 | 0.86 | 2.74 | 0.91 | 1 | 10 | 276.9931 | 378.9942 | 342.8236 | 276993.1403 | 378994.2346 | 2.341e-06 | 13 | 342823.5568
17 | 100 | CONCLUIDO | 4.4568 | 22.44 | 18.68 | 35.02 | 0.46 | 32 | 201.4 | 54.38 | 5.25 | 0 | 41.77 | 25073.29 | 196.69 | 3033.49 | 89.15 | 56.78 | 14304.68 | 0.64 | 0.86 | 2.75 | 0.91 | 1 | 10 | 277.2112 | 379.2926 | 343.0935 | 277211.2209 | 379292.6221 | 2.3406e-06 | 13 | 343093.4666

## RESULTADOS_26
Unnamed: 0 | Volume de calda [L] | STATUS | Capacidade operacional [ha/h] | Tempo de missao [h] | Tempo util [h] | Tempo por voo [min] | Autonomia Projetada [h] | N° Voos | MTOW [kg] | Massa Estrutura [kg] | Combustível [kg] | Abastecimentos | Massa gerador | Potência gerador [W] | Combustível consumido [L] | Calda cons [L] | Distância percorrida [km] | Distância Pulverizando [km] | RTL ACUMULADO[m] | EOC [km/km] | EOC [h/h] | Tempo de manobra [h] | Tempo rtl_rtw [h] | V pulv [m/s] | V desloc [m/s] | Preço Total por ha Simples [R$/ha] | Preço Total por ha Presumido [R$/ha] | Preço Total por ha Real [R$/ha] | Preço Total Simples [R$] | Preço Total Presumido [R$] | Prod CAPEX [ha/h/R$] | Dias Trabalhados | Preço Total Real [R$]
0 | 140 | CONCLUIDO | 1.9958 | 50.1 | 28.61 | 4.82 | 0.06 | 356 | 274.09 | 60.56 | 1 | 354 | 72.53 | 34038.11 | 489.44 | 3035.25 | 415.24 | 56.78 | 175726.96 | 0.14 | 0.56 | 3.25 | 10.84 | 1 | 10 | 1076.0785 | 1472.3381 | 1331.8202 | 1076078.5145 | 1472338.0968 | 9.923e-07 | 29 | 1331820.2153
1 | 140 | CONCLUIDO | 2.4328 | 41.1 | 25.2 | 6.07 | 0.08 | 249 | 274.57 | 60.56 | 1.25 | 247 | 72.76 | 34097.72 | 428.29 | 3034.28 | 303.84 | 56.78 | 120560.86 | 0.19 | 0.64 | 3.06 | 7.43 | 1 | 10 | 802.8307 | 1098.4683 | 993.6321 | 802830.6758 | 1098468.3491 | 1.2096e-06 | 24 | 993632.0715
2 | 140 | CONCLUIDO | 2.7563 | 36.28 | 23.41 | 7.35 | 0.1 | 191 | 275.05 | 60.56 | 1.5 | 189 | 73 | 34157.42 | 395.01 | 3034.14 | 244.95 | 56.78 | 91406.72 | 0.23 | 0.69 | 2.96 | 5.64 | 1 | 10 | 668.0301 | 914.0282 | 826.7946 | 668030.0515 | 914028.1879 | 1.3704e-06 | 21 | 826794.6205
3 | 140 | CONCLUIDO | 3.0013 | 33.32 | 22.32 | 8.64 | 0.11 | 155 | 275.54 | 60.56 | 1.75 | 153 | 73.23 | 34217.22 | 374 | 3034.16 | 209.04 | 56.78 | 73633.37 | 0.27 | 0.72 | 2.92 | 4.55 | 1 | 10 | 597.6491 | 817.7299 | 739.6869 | 597649.096 | 817729.8596 | 1.4922e-06 | 20 | 739686.8695
4 | 140 | CONCLUIDO | 3.2002 | 31.25 | 21.56 | 9.95 | 0.13 | 130 | 276.02 | 60.56 | 2 | 128 | 73.47 | 34277.1 | 358.84 | 3033.95 | 184.11 | 56.78 | 61293.06 | 0.31 | 0.75 | 2.88 | 3.79 | 1 | 10 | 547.7321 | 749.4312 | 677.9065 | 547732.0585 | 749431.1667 | 1.5911e-06 | 19 | 677906.508
5 | 140 | CONCLUIDO | 3.3571 | 29.79 | 21.04 | 11.27 | 0.14 | 112 | 276.51 | 60.56 | 2.25 | 110 | 73.71 | 34337.08 | 347.25 | 3034.17 | 167.05 | 56.78 | 52851.14 | 0.34 | 0.77 | 2.85 | 3.27 | 1 | 10 | 510.4775 | 698.4578 | 631.798 | 510477.4595 | 698457.7807 | 1.6691e-06 | 18 | 631797.9504
6 | 140 | CONCLUIDO | 3.4832 | 28.71 | 20.64 | 12.51 | 0.16 | 99 | 277 | 60.56 | 2.5 | 97 | 73.94 | 34397.15 | 338.75 | 3033.95 | 154.14 | 56.78 | 46464.67 | 0.37 | 0.78 | 2.82 | 2.87 | 1 | 10 | 481.2366 | 658.4492 | 595.6077 | 481236.6149 | 658449.1671 | 1.7318e-06 | 17 | 595607.7027
7 | 140 | CONCLUIDO | 3.5976 | 27.8 | 20.3 | 13.84 | 0.18 | 88 | 277.48 | 60.56 | 2.75 | 86 | 74.18 | 34457.31 | 330.71 | 3033.8 | 143.19 | 56.78 | 41044.97 | 0.4 | 0.79 | 2.8 | 2.53 | 1 | 10 | 464.0476 | 634.9304 | 574.3335 | 464047.6024 | 634930.402 | 1.7887e-06 | 17 | 574333.5356
8 | 140 | CONCLUIDO | 3.6941 | 27.07 | 20.04 | 15.22 | 0.19 | 79 | 277.97 | 60.56 | 3 | 77 | 74.42 | 34517.57 | 323.78 | 3033.68 | 134.86 | 56.78 | 36922.29 | 0.42 | 0.81 | 2.79 | 2.28 | 1 | 10 | 441.3062 | 603.8146 | 546.1874 | 441306.1697 | 603814.5705 | 1.8367e-06 | 16 | 546187.3553
9 | 140 | CONCLUIDO | 3.7916 | 26.37 | 19.77 | 16.7 | 0.21 | 71 | 278.46 | 60.56 | 3.25 | 69 | 74.66 | 34577.92 | 316.76 | 3033.92 | 126.04 | 56.78 | 32551.79 | 0.45 | 0.82 | 2.77 | 2 | 1 | 10 | 428.1716 | 585.8432 | 529.9312 | 428171.5721 | 585843.2346 | 1.8852e-06 | 16 | 529931.1785
10 | 140 | CONCLUIDO | 3.8589 | 25.91 | 19.62 | 18.11 | 0.22 | 65 | 278.95 | 60.56 | 3.5 | 63 | 74.9 | 34638.36 | 312.2 | 3033.54 | 121.01 | 56.78 | 30067.57 | 0.47 | 0.82 | 2.76 | 1.85 | 1 | 10 | 410.7317 | 561.9812 | 508.3465 | 410731.6867 | 561981.214 | 1.9186e-06 | 15 | 508346.5157
11 | 140 | CONCLUIDO | 3.9212 | 25.5 | 19.47 | 19.47 | 0.24 | 60 | 279.44 | 60.56 | 3.75 | 58 | 75.14 | 34698.9 | 307.07 | 3033.61 | 116.39 | 56.78 | 27782.61 | 0.49 | 0.83 | 2.75 | 1.7 | 1 | 10 | 402.6478 | 550.9204 | 498.3414 | 402647.7582 | 550920.4264 | 1.9496e-06 | 15 | 498341.3541
12 | 140 | CONCLUIDO | 3.9863 | 25.09 | 19.31 | 21.07 | 0.25 | 55 | 279.94 | 60.56 | 4 | 53 | 75.38 | 34759.54 | 301.34 | 3033.68 | 111.29 | 56.78 | 25257.73 | 0.51 | 0.84 | 2.74 | 1.55 | 1 | 10 | 394.2339 | 539.4082 | 487.9278 | 394233.8893 | 539408.1997 | 1.982e-06 | 15 | 487927.8382
13 | 140 | CONCLUIDO | 4.022 | 24.86 | 19.25 | 22.21 | 0.27 | 52 | 280.43 | 60.56 | 4.25 | 50 | 75.62 | 34820.27 | 299.15 | 3033.47 | 108.79 | 56.78 | 24020.42 | 0.52 | 0.84 | 2.75 | 1.48 | 1 | 10 | 390.413 | 534.1803 | 483.1989 | 390413.0409 | 534180.3464 | 1.9997e-06 | 15 | 483198.9238
14 | 140 | CONCLUIDO | 4.0797 | 24.51 | 19.1 | 23.88 | 0.29 | 48 | 280.92 | 60.56 | 4.5 | 46 | 75.87 | 34881.09 | 293.82 | 3033.62 | 104.59 | 56.78 | 21940.25 | 0.54 | 0.84 | 2.73 | 1.34 | 1 | 10 | 383.1198 | 524.2014 | 474.1724 | 383119.8218 | 524201.4422 | 2.0284e-06 | 15 | 474172.3923
15 | 140 | CONCLUIDO | 4.1164 | 24.29 | 19.04 | 25.39 | 0.3 | 45 | 281.41 | 60.56 | 4.75 | 43 | 76.11 | 34942.02 | 289.66 | 3033.59 | 102.4 | 56.78 | 20863.56 | 0.55 | 0.85 | 2.73 | 1.28 | 1 | 10 | 378.2659 | 517.56 | 468.1648 | 378265.8652 | 517560.0447 | 2.0466e-06 | 15 | 468164.8405
16 | 140 | CONCLUIDO | 4.1628 | 24.02 | 18.93 | 27.04 | 0.32 | 42 | 281.91 | 60.56 | 5 | 40 | 76.35 | 35003.04 | 284.86 | 3033.68 | 98.83 | 56.78 | 19094.71 | 0.57 | 0.85 | 2.72 | 1.16 | 1 | 10 | 363.3105 | 497.0975 | 449.6552 | 363310.501 | 497097.4556 | 2.0697e-06 | 14 | 449655.1721
17 | 140 | CONCLUIDO | 4.1873 | 23.88 | 18.89 | 28.34 | 0.33 | 40 | 282.4 | 60.56 | 5.25 | 38 | 76.6 | 35064.15 | 281.73 | 3033.54 | 97.81 | 56.78 | 18591.45 | 0.58 | 0.85 | 2.71 | 1.13 | 1 | 10 | 359.9841 | 492.5461 | 445.5382 | 359984.111 | 492546.1421 | 2.0819e-06 | 14 | 445538.2295
18 | 140 | CONCLUIDO | 4.2154 | 23.72 | 18.84 | 29.74 | 0.35 | 38 | 282.9 | 60.56 | 5.5 | 36 | 76.85 | 35125.37 | 277.71 | 3033.73 | 95.79 | 56.78 | 17590.74 | 0.59 | 0.86 | 2.71 | 1.07 | 1 | 10 | 355.9549 | 487.0332 | 440.5514 | 355954.9089 | 487033.2099 | 2.0959e-06 | 14 | 440551.4439
19 | 140 | CONCLUIDO | 4.2423 | 23.57 | 18.79 | 31.32 | 0.36 | 36 | 283.4 | 60.56 | 5.75 | 34 | 77.09 | 35186.68 | 275.13 | 3033.54 | 94.42 | 56.78 | 16916.65 | 0.6 | 0.86 | 2.71 | 1.03 | 1 | 10 | 352.8632 | 482.803 | 436.725 | 352863.2295 | 482803.0378 | 2.1092e-06 | 14 | 436724.9935
20 | 140 | CONCLUIDO | 4.2745 | 23.39 | 18.72 | 33.03 | 0.38 | 34 | 283.9 | 60.56 | 6 | 32 | 77.34 | 35248.1 | 271.52 | 3033.72 | 91.71 | 56.78 | 15573.55 | 0.62 | 0.86 | 2.71 | 0.95 | 1 | 10 | 348.8823 | 477.3561 | 431.7979 | 348882.2809 | 477356.1283 | 2.1253e-06 | 14 | 431797.9294
21 | 140 | CONCLUIDO | 4.307 | 23.22 | 18.65 | 34.96 | 0.39 | 32 | 284.4 | 60.56 | 6.25 | 30 | 77.59 | 35309.61 | 267.42 | 3033.57 | 89.65 | 56.78 | 14551.02 | 0.63 | 0.87 | 2.7 | 0.88 | 1 | 10 | 344.6706 | 471.5936 | 426.5853 | 344670.6272 | 471593.5579 | 2.1414e-06 | 14 | 426585.3306
22 | 140 | CONCLUIDO | 4.3358 | 23.06 | 18.6 | 37.19 | 0.41 | 30 | 284.89 | 60.56 | 6.5 | 28 | 77.84 | 35371.22 | 262.65 | 3033.54 | 87.68 | 56.78 | 13576.81 | 0.65 | 0.87 | 2.71 | 0.83 | 1 | 10 | 340.3993 | 465.7493 | 421.2989 | 340399.3032 | 465749.344 | 2.1557e-06 | 14 | 421298.8803
23 | 140 | CONCLUIDO | 4.3521 | 22.98 | 18.56 | 38.4 | 0.42 | 29 | 285.39 | 60.56 | 6.75 | 27 | 78.09 | 35432.93 | 260.1 | 3033.68 | 86.93 | 56.78 | 13209.56 | 0.65 | 0.87 | 2.69 | 0.8 | 1 | 10 | 338.0492 | 462.5338 | 418.3902 | 338049.1916 | 462533.8176 | 2.1638e-06 | 14 | 418390.2392
24 | 140 | CONCLUIDO | 4.3628 | 22.92 | 18.56 | 39.77 | 0.44 | 28 | 285.9 | 60.56 | 7 | 26 | 78.34 | 35494.74 | 255.76 | 3033.46 | 86.71 | 56.78 | 13101.29 | 0.65 | 0.87 | 2.7 | 0.79 | 1 | 10 | 335.1296 | 458.5391 | 414.7767 | 335129.5644 | 458539.0549 | 2.1692e-06 | 14 | 414776.7311
25 | 140 | CONCLUIDO | 4.3964 | 22.75 | 18.49 | 42.66 | 0.45 | 26 | 286.4 | 60.56 | 7.25 | 24 | 78.59 | 35556.78 | 251.21 | 3033.52 | 84.17 | 56.78 | 11840.35 | 0.67 | 0.87 | 2.7 | 0.72 | 1 | 10 | 330.806 | 452.6233 | 409.4256 | 330805.9875 | 452623.3462 | 2.1859e-06 | 14 | 409425.6093
26 | 140 | CONCLUIDO | 4.4111 | 22.67 | 18.46 | 44.31 | 0.47 | 25 | 286.9 | 60.56 | 7.5 | 19 | 78.85 | 35618.8 | 247.68 | 3033.45 | 83.53 | 56.78 | 11525.73 | 0.68 | 0.87 | 2.7 | 0.7 | 1 | 10 | 328.0932 | 448.9116 | 406.0681 | 328093.2359 | 448911.6398 | 2.1932e-06 | 14 | 406068.143
27 | 140 | CONCLUIDO | 4.4108 | 22.67 | 18.46 | 44.32 | 0.48 | 25 | 287.41 | 60.56 | 7.75 | 14 | 79.1 | 35680.92 | 247.63 | 3033.63 | 83.2 | 56.78 | 11362.6 | 0.68 | 0.87 | 2.71 | 0.7 | 1 | 10 | 328.0794 | 448.8927 | 406.051 | 328079.3852 | 448892.6887 | 2.193e-06 | 14 | 406051.0005
28 | 140 | CONCLUIDO | 4.4253 | 22.6 | 18.44 | 46.11 | 0.49 | 24 | 287.91 | 60.56 | 8 | 9 | 79.36 | 35743.15 | 243.91 | 3033.57 | 82.34 | 56.78 | 10936.44 | 0.69 | 0.87 | 2.71 | 0.68 | 1 | 10 | 325.3239 | 445.1226 | 402.6407 | 325323.9404 | 445122.5676 | 2.2002e-06 | 14 | 402640.6945
29 | 140 | CONCLUIDO | 4.4395 | 22.53 | 18.42 | 48.06 | 0.51 | 23 | 288.42 | 60.56 | 8.25 | 5 | 79.61 | 35805.48 | 243.71 | 3033.62 | 81.7 | 56.78 | 10625.11 | 0.69 | 0.88 | 2.71 | 0.66 | 1 | 10 | 324.5173 | 444.0189 | 401.6424 | 324517.3034 | 444018.8912 | 2.2073e-06 | 14 | 401642.3514
30 | 140 | CONCLUIDO | 4.442 | 22.51 | 18.41 | 48.03 | 0.52 | 23 | 288.92 | 60.56 | 8.5 | 1 | 79.87 | 35867.91 | 243.67 | 3033.65 | 80.98 | 56.78 | 10263.72 | 0.7 | 0.88 | 2.71 | 0.64 | 1 | 10 | 324.351 | 443.7914 | 401.4366 | 324351.0288 | 443791.387 | 2.2085e-06 | 14 | 401436.5599
31 | 140 | CONCLUIDO | 4.4424 | 22.51 | 18.41 | 48.02 | 0.54 | 23 | 289.43 | 60.56 | 8.75 | 0 | 80.12 | 35930.44 | 243.76 | 3033.65 | 80.91 | 56.78 | 10225.78 | 0.7 | 0.88 | 2.71 | 0.64 | 1 | 10 | 324.3824 | 443.8343 | 401.4754 | 324382.4058 | 443834.3183 | 2.2087e-06 | 14 | 401475.3939

## RESULTADOS_6
Unnamed: 0 | Volume de calda [L] | STATUS | Capacidade operacional [ha/h] | Tempo de missao [h] | Tempo util [h] | Tempo por voo [min] | Autonomia Projetada [h] | N° Voos | MTOW [kg] | Massa Estrutura [kg] | Combustível [kg] | Abastecimentos | Massa gerador | Potência gerador [W] | Combustível consumido [L] | Calda cons [L] | Distância percorrida [km] | Distância Pulverizando [km] | RTL ACUMULADO[m] | EOC [km/km] | EOC [h/h] | Tempo de manobra [h] | Tempo rtl_rtw [h] | V pulv [m/s] | V desloc [m/s] | Preço Total por ha Simples [R$/ha] | Preço Total por ha Presumido [R$/ha] | Preço Total por ha Real [R$/ha] | Preço Total Simples [R$] | Preço Total Presumido [R$] | Prod CAPEX [ha/h/R$] | Dias Trabalhados | Preço Total Real [R$]
0 | 40 | CONCLUIDO | 4.0099 | 24.94 | 20.94 | 11.53 | 0.2 | 109 | 89.87 | 37.55 | 1 | 101 | 11.32 | 11317.98 | 149.04 | 3033.77 | 164.11 | 56.78 | 51400.01 | 0.35 | 0.77 | 2.84 | 3.17 | 1 | 10 | 258.4348 | 353.6019 | 319.8547 | 258434.8193 | 353601.9212 | 2.3922e-06 | 15 | 319854.6501
1 | 40 | CONCLUIDO | 4.2145 | 23.73 | 20.22 | 14.62 | 0.24 | 83 | 90.18 | 37.55 | 1.25 | 35 | 11.37 | 11355.7 | 135.76 | 3033.86 | 138.24 | 56.78 | 38591.62 | 0.41 | 0.8 | 2.86 | 2.45 | 1 | 10 | 234.6115 | 321.0059 | 290.3695 | 234611.5417 | 321005.8617 | 2.5143e-06 | 14 | 290369.5128
2 | 40 | CONCLUIDO | 4.2674 | 23.43 | 20.04 | 15.61 | 0.29 | 77 | 90.48 | 37.55 | 1.5 | 2 | 11.43 | 11393.43 | 132.22 | 3034.05 | 131.73 | 56.78 | 35369.71 | 0.43 | 0.81 | 2.87 | 2.27 | 1 | 10 | 230.7064 | 315.6627 | 285.5363 | 230706.4172 | 315662.698 | 2.5458e-06 | 14 | 285536.2931
3 | 40 | CONCLUIDO | 4.2675 | 23.43 | 20.04 | 15.61 | 0.34 | 77 | 90.79 | 37.55 | 1.75 | 0 | 11.49 | 11431.19 | 132.55 | 3033.94 | 131.79 | 56.78 | 35395.88 | 0.43 | 0.81 | 2.87 | 2.27 | 1 | 10 | 230.8907 | 315.9148 | 285.7644 | 230890.682 | 315914.8173 | 2.5459e-06 | 14 | 285764.3505

## RESULTADOS_23
Unnamed: 0 | Volume de calda [L] | STATUS | Capacidade operacional [ha/h] | Tempo de missao [h] | Tempo util [h] | Tempo por voo [min] | Autonomia Projetada [h] | N° Voos | MTOW [kg] | Massa Estrutura [kg] | Combustível [kg] | Abastecimentos | Massa gerador | Potência gerador [W] | Combustível consumido [L] | Calda cons [L] | Distância percorrida [km] | Distância Pulverizando [km] | RTL ACUMULADO[m] | EOC [km/km] | EOC [h/h] | Tempo de manobra [h] | Tempo rtl_rtw [h] | V pulv [m/s] | V desloc [m/s] | Preço Total por ha Simples [R$/ha] | Preço Total por ha Presumido [R$/ha] | Preço Total por ha Real [R$/ha] | Preço Total Simples [R$] | Preço Total Presumido [R$] | Prod CAPEX [ha/h/R$] | Dias Trabalhados | Preço Total Real [R$]
0 | 125 | CONCLUIDO | 2.2379 | 44.68 | 27.19 | 5.23 | 0.07 | 312 | 242.64 | 58.47 | 1 | 310 | 58.17 | 30160.1 | 429.22 | 3034.53 | 368.57 | 56.78 | 152611.63 | 0.15 | 0.59 | 3.19 | 9.42 | 1 | 10 | 874.7384 | 1196.8556 | 1082.6294 | 874738.3793 | 1196855.6412 | 1.1339e-06 | 26 | 1082629.4186
1 | 125 | CONCLUIDO | 2.6666 | 37.5 | 24.31 | 6.6 | 0.09 | 221 | 243.08 | 58.47 | 1.25 | 219 | 58.36 | 30214.33 | 380.34 | 3034.21 | 274.55 | 56.78 | 106055.47 | 0.21 | 0.66 | 3.01 | 6.54 | 1 | 10 | 675.9258 | 924.8316 | 836.5669 | 675925.8408 | 924831.5551 | 1.3512e-06 | 22 | 836566.9295
2 | 125 | CONCLUIDO | 2.972 | 33.65 | 22.82 | 8.01 | 0.11 | 171 | 243.52 | 58.47 | 1.5 | 169 | 58.55 | 30268.64 | 353.91 | 3034.89 | 224.84 | 56.78 | 81450.36 | 0.25 | 0.71 | 2.96 | 5.05 | 1 | 10 | 580.1583 | 793.7982 | 718.0393 | 580158.3447 | 793798.242 | 1.5059e-06 | 20 | 718039.2519
3 | 125 | CONCLUIDO | 3.2123 | 31.13 | 21.81 | 9.41 | 0.13 | 139 | 243.96 | 58.47 | 1.75 | 137 | 58.74 | 30323.01 | 335.29 | 3033.88 | 192.67 | 56.78 | 65529.55 | 0.29 | 0.74 | 2.88 | 4.04 | 1 | 10 | 522.7222 | 715.2115 | 646.9527 | 522722.1632 | 715211.5246 | 1.6277e-06 | 19 | 646952.7405
4 | 125 | CONCLUIDO | 3.3946 | 29.46 | 21.18 | 10.86 | 0.15 | 117 | 244.41 | 58.47 | 2 | 115 | 58.93 | 30377.45 | 322.75 | 3034.02 | 171.86 | 56.78 | 55231.64 | 0.33 | 0.76 | 2.85 | 3.41 | 1 | 10 | 483.2795 | 661.2443 | 598.1361 | 483279.4875 | 661244.3156 | 1.72e-06 | 18 | 598136.0862
5 | 125 | CONCLUIDO | 3.5448 | 28.21 | 20.68 | 12.29 | 0.16 | 101 | 244.85 | 58.47 | 2.25 | 99 | 59.12 | 30431.96 | 312.38 | 3033.94 | 155.8 | 56.78 | 47280.98 | 0.36 | 0.78 | 2.82 | 2.92 | 1 | 10 | 451.6136 | 617.9176 | 558.9444 | 451613.5901 | 617917.6377 | 1.7962e-06 | 17 | 558944.4456
6 | 125 | CONCLUIDO | 3.6645 | 27.29 | 20.33 | 13.7 | 0.18 | 89 | 245.29 | 58.47 | 2.5 | 87 | 59.32 | 30486.54 | 303.74 | 3033.58 | 144.25 | 56.78 | 41566.77 | 0.39 | 0.79 | 2.8 | 2.56 | 1 | 10 | 425.8367 | 582.6486 | 527.0414 | 425836.7292 | 582648.5995 | 1.8568e-06 | 16 | 527041.435
7 | 125 | CONCLUIDO | 3.7712 | 26.52 | 20.03 | 15.21 | 0.2 | 79 | 245.73 | 58.47 | 2.75 | 77 | 59.51 | 30541.19 | 296.24 | 3033.62 | 134.55 | 56.78 | 36768.3 | 0.42 | 0.81 | 2.78 | 2.26 | 1 | 10 | 411.9174 | 563.6035 | 509.814 | 411917.3784 | 563603.5297 | 1.9109e-06 | 16 | 509813.9998
8 | 125 | CONCLUIDO | 3.8596 | 25.91 | 19.8 | 16.73 | 0.22 | 71 | 246.18 | 58.47 | 3 | 69 | 59.7 | 30595.91 | 289.99 | 3033.75 | 127 | 56.78 | 33031.77 | 0.45 | 0.81 | 2.77 | 2.03 | 1 | 10 | 392.0605 | 536.4345 | 485.2379 | 392060.5219 | 536434.5026 | 1.9557e-06 | 15 | 485237.9465
9 | 125 | CONCLUIDO | 3.9408 | 25.38 | 19.6 | 18.37 | 0.23 | 64 | 246.62 | 58.47 | 3.25 | 62 | 59.9 | 30650.7 | 284.55 | 3033.63 | 120.25 | 56.78 | 29693.72 | 0.47 | 0.82 | 2.76 | 1.83 | 1 | 10 | 382.7037 | 523.632 | 473.6573 | 382703.6587 | 523632.0295 | 1.9968e-06 | 15 | 473657.3235
10 | 125 | CONCLUIDO | 4.001 | 24.99 | 19.45 | 19.78 | 0.25 | 59 | 247.07 | 58.47 | 3.5 | 57 | 60.09 | 30705.56 | 279.49 | 3033.56 | 115.82 | 56.78 | 27501.91 | 0.49 | 0.83 | 2.75 | 1.68 | 1 | 10 | 375.3848 | 513.618 | 464.5991 | 375384.8024 | 513618.0474 | 2.0273e-06 | 15 | 464599.0619
11 | 125 | CONCLUIDO | 4.0609 | 24.62 | 19.32 | 21.46 | 0.27 | 54 | 247.51 | 58.47 | 3.75 | 52 | 60.29 | 30760.49 | 274.4 | 3033.73 | 111.36 | 56.78 | 25298.16 | 0.51 | 0.84 | 2.74 | 1.55 | 1 | 10 | 368.3538 | 503.9979 | 455.8971 | 368353.8038 | 503997.925 | 2.0577e-06 | 15 | 455897.0704
12 | 125 | CONCLUIDO | 4.1143 | 24.31 | 19.19 | 23.02 | 0.29 | 50 | 247.96 | 58.47 | 4 | 48 | 60.48 | 30815.5 | 269.56 | 3033.53 | 107.09 | 56.78 | 23184.51 | 0.53 | 0.84 | 2.74 | 1.42 | 1 | 10 | 362.0308 | 495.3465 | 448.0714 | 362030.8176 | 495346.5363 | 2.0847e-06 | 15 | 448071.3581
13 | 125 | CONCLUIDO | 4.1707 | 23.98 | 19.05 | 24.84 | 0.3 | 46 | 248.4 | 58.47 | 4.25 | 44 | 60.68 | 30870.57 | 264.06 | 3033.73 | 102.51 | 56.78 | 20912.62 | 0.55 | 0.85 | 2.73 | 1.28 | 1 | 10 | 346.3392 | 473.8765 | 428.6504 | 346339.1541 | 473876.5101 | 2.1133e-06 | 14 | 428650.4011
14 | 125 | CONCLUIDO | 4.2142 | 23.73 | 18.94 | 26.43 | 0.32 | 43 | 248.85 | 58.47 | 4.5 | 41 | 60.88 | 30925.72 | 259.04 | 3033.84 | 99.43 | 56.78 | 19386.48 | 0.57 | 0.85 | 2.71 | 1.18 | 1 | 10 | 340.8129 | 466.3152 | 421.8107 | 340812.878 | 466315.2153 | 2.1353e-06 | 14 | 421810.7456
15 | 125 | CONCLUIDO | 4.2484 | 23.54 | 18.89 | 28.34 | 0.34 | 40 | 249.3 | 58.47 | 4.75 | 38 | 61.07 | 30980.93 | 254.56 | 3033.75 | 97.41 | 56.78 | 18394.85 | 0.58 | 0.85 | 2.72 | 1.13 | 1 | 10 | 336.3688 | 460.2346 | 416.3104 | 336368.7608 | 460234.5781 | 2.1527e-06 | 14 | 416310.4359
16 | 125 | CONCLUIDO | 4.2884 | 23.32 | 18.81 | 30.51 | 0.36 | 37 | 249.75 | 58.47 | 5 | 35 | 61.27 | 31036.22 | 250.82 | 3033.86 | 94.95 | 56.78 | 17178.33 | 0.6 | 0.86 | 2.72 | 1.05 | 1 | 10 | 332.0338 | 454.3033 | 410.9453 | 332033.8352 | 454303.3416 | 2.1729e-06 | 14 | 410945.2683
17 | 125 | CONCLUIDO | 4.318 | 23.16 | 18.75 | 32.14 | 0.37 | 35 | 250.2 | 58.47 | 5.25 | 33 | 61.47 | 31091.59 | 246.14 | 3033.52 | 93.2 | 56.78 | 16313.95 | 0.61 | 0.86 | 2.7 | 0.98 | 1 | 10 | 327.8038 | 448.5156 | 405.7099 | 327803.808 | 448515.6318 | 2.1879e-06 | 14 | 405709.9294
18 | 125 | CONCLUIDO | 4.3488 | 22.99 | 18.68 | 33.96 | 0.39 | 33 | 250.64 | 58.47 | 5.5 | 31 | 61.67 | 31147.02 | 242.98 | 3033.71 | 90.7 | 56.78 | 15071.52 | 0.63 | 0.86 | 2.7 | 0.91 | 1 | 10 | 324.389 | 443.8434 | 401.4836 | 324389.0281 | 443843.3792 | 2.2035e-06 | 14 | 401483.5901
19 | 125 | CONCLUIDO | 4.3759 | 22.85 | 18.63 | 36.06 | 0.41 | 31 | 251.09 | 58.47 | 5.75 | 29 | 61.87 | 31202.53 | 237.57 | 3033.76 | 88.98 | 56.78 | 14222.2 | 0.64 | 0.87 | 2.7 | 0.87 | 1 | 10 | 320.0093 | 437.8508 | 396.0629 | 320009.2747 | 437850.8075 | 2.2173e-06 | 14 | 396062.941
20 | 125 | CONCLUIDO | 4.4078 | 22.69 | 18.56 | 38.4 | 0.42 | 29 | 251.55 | 58.47 | 6 | 27 | 62.07 | 31258.11 | 233.23 | 3033.64 | 86.81 | 56.78 | 13149.79 | 0.65 | 0.87 | 2.7 | 0.79 | 1 | 10 | 315.999 | 432.3637 | 391.0995 | 315998.9689 | 432363.7301 | 2.2334e-06 | 14 | 391099.5425
21 | 125 | CONCLUIDO | 4.4218 | 22.62 | 18.54 | 39.72 | 0.44 | 28 | 252 | 58.47 | 6.25 | 19 | 62.27 | 31313.77 | 229.47 | 3033.52 | 85.54 | 56.78 | 12518.51 | 0.66 | 0.87 | 2.71 | 0.77 | 1 | 10 | 313.2776 | 428.6403 | 387.7315 | 313277.6485 | 428640.2994 | 2.2405e-06 | 14 | 387731.4709
22 | 125 | CONCLUIDO | 4.4337 | 22.55 | 18.52 | 41.16 | 0.46 | 27 | 252.45 | 58.47 | 6.5 | 13 | 62.47 | 31369.49 | 228.25 | 3033.55 | 85.05 | 56.78 | 12275.63 | 0.67 | 0.87 | 2.71 | 0.76 | 1 | 10 | 312.0461 | 426.9553 | 386.2073 | 312046.1423 | 426955.2984 | 2.2466e-06 | 14 | 386207.284
23 | 125 | CONCLUIDO | 4.4468 | 22.49 | 18.5 | 42.7 | 0.47 | 26 | 252.9 | 58.47 | 6.75 | 6 | 62.68 | 31425.3 | 225.41 | 3033.54 | 84.09 | 56.78 | 11802.23 | 0.68 | 0.87 | 2.72 | 0.74 | 1 | 10 | 309.8904 | 424.0058 | 383.5393 | 309890.4475 | 424005.7817 | 2.2532e-06 | 14 | 383539.265
24 | 125 | CONCLUIDO | 4.4465 | 22.49 | 18.5 | 42.7 | 0.49 | 26 | 253.35 | 58.47 | 7 | 3 | 62.88 | 31481.17 | 226.1 | 3033.54 | 83.93 | 56.78 | 11725.01 | 0.68 | 0.87 | 2.73 | 0.74 | 1 | 10 | 310.2781 | 424.5362 | 384.0191 | 310278.1199 | 424536.2122 | 2.253e-06 | 14 | 384019.072
25 | 125 | CONCLUIDO | 4.4476 | 22.48 | 18.5 | 42.69 | 0.51 | 26 | 253.81 | 58.47 | 7.25 | 1 | 63.08 | 31537.13 | 225.14 | 3033.69 | 83.86 | 56.78 | 11687.94 | 0.68 | 0.87 | 2.72 | 0.73 | 1 | 10 | 309.7107 | 423.7598 | 383.3168 | 309710.6913 | 423759.8313 | 2.2536e-06 | 14 | 383316.7877
26 | 125 | CONCLUIDO | 4.4458 | 22.49 | 18.51 | 42.71 | 0.52 | 26 | 254.26 | 58.47 | 7.5 | 0 | 63.29 | 31593.16 | 225.13 | 3033.51 | 84.02 | 56.78 | 11769.14 | 0.68 | 0.87 | 2.73 | 0.74 | 1 | 10 | 309.812 | 423.8984 | 383.4422 | 309811.9829 | 423898.423 | 2.2527e-06 | 14 | 383442.1525

## RESULTADOS_4
Unnamed: 0 | Volume de calda [L] | STATUS | Capacidade operacional [ha/h] | Tempo de missao [h] | Tempo util [h] | Tempo por voo [min] | Autonomia Projetada [h] | N° Voos | MTOW [kg] | Massa Estrutura [kg] | Combustível [kg] | Abastecimentos | Massa gerador | Potência gerador [W] | Combustível consumido [L] | Calda cons [L] | Distância percorrida [km] | Distância Pulverizando [km] | RTL ACUMULADO[m] | EOC [km/km] | EOC [h/h] | Tempo de manobra [h] | Tempo rtl_rtw [h] | V pulv [m/s] | V desloc [m/s] | Preço Total por ha Simples [R$/ha] | Preço Total por ha Presumido [R$/ha] | Preço Total por ha Real [R$/ha] | Preço Total Simples [R$] | Preço Total Presumido [R$] | Prod CAPEX [ha/h/R$] | Dias Trabalhados | Preço Total Real [R$]
0 | 30 | CONCLUIDO | 4.1115 | 24.32 | 20.86 | 12.03 | 0.24 | 104 | 71.52 | 32.27 | 1 | 14 | 8.25 | 9054.6 | 120.53 | 3034.46 | 157.63 | 56.78 | 48181.1 | 0.36 | 0.77 | 2.94 | 3.09 | 1 | 10 | 230.1286 | 314.8721 | 284.8211 | 230128.563 | 314872.0525 | 2.5373e-06 | 15 | 284821.1057
1 | 30 | CONCLUIDO | 4.1291 | 24.22 | 20.79 | 12.23 | 0.3 | 102 | 71.81 | 32.27 | 1.25 | 0 | 8.29 | 9090.98 | 120.19 | 3034.71 | 154.93 | 56.78 | 46843.28 | 0.37 | 0.78 | 2.95 | 3.02 | 1 | 10 | 229.3119 | 313.7547 | 283.8104 | 229311.9181 | 313754.6828 | 2.5482e-06 | 15 | 283810.3763

## RESULTADOS_1
Unnamed: 0 | Volume de calda [L] | STATUS | Capacidade operacional [ha/h] | Tempo de missao [h] | Tempo util [h] | Tempo por voo [min] | Autonomia Projetada [h] | N° Voos | MTOW [kg] | Massa Estrutura [kg] | Combustível [kg] | Abastecimentos | Massa gerador | Potência gerador [W] | Combustível consumido [L] | Calda cons [L] | Distância percorrida [km] | Distância Pulverizando [km] | RTL ACUMULADO[m] | EOC [km/km] | EOC [h/h] | Tempo de manobra [h] | Tempo rtl_rtw [h] | V pulv [m/s] | V desloc [m/s] | Preço Total por ha Simples [R$/ha] | Preço Total por ha Presumido [R$/ha] | Preço Total por ha Real [R$/ha] | Preço Total Simples [R$] | Preço Total Presumido [R$] | Prod CAPEX [ha/h/R$] | Dias Trabalhados | Preço Total Real [R$]
0 | 15 | CONCLUIDO | 3.5969 | 27.8 | 23.85 | 7.05 | 0.43 | 203 | 39.78 | 19.54 | 1 | 0 | 4.24 | 5140 | 93.89 | 3034.89 | 249.82 | 56.78 | 93783.06 | 0.23 | 0.68 | 3.25 | 6.08 | 1 | 10 | 230.9738 | 316.0286 | 285.8673 | 230973.8345 | 316028.5903 | 2.3825e-06 | 17 | 285867.2652

## RESULTADOS_12
Unnamed: 0 | Volume de calda [L] | STATUS | Capacidade operacional [ha/h] | Tempo de missao [h] | Tempo util [h] | Tempo por voo [min] | Autonomia Projetada [h] | N° Voos | MTOW [kg] | Massa Estrutura [kg] | Combustível [kg] | Abastecimentos | Massa gerador | Potência gerador [W] | Combustível consumido [L] | Calda cons [L] | Distância percorrida [km] | Distância Pulverizando [km] | RTL ACUMULADO[m] | EOC [km/km] | EOC [h/h] | Tempo de manobra [h] | Tempo rtl_rtw [h] | V pulv [m/s] | V desloc [m/s] | Preço Total por ha Simples [R$/ha] | Preço Total por ha Presumido [R$/ha] | Preço Total por ha Real [R$/ha] | Preço Total Simples [R$] | Preço Total Presumido [R$] | Prod CAPEX [ha/h/R$] | Dias Trabalhados | Preço Total Real [R$]
0 | 70 | CONCLUIDO | 3.2799 | 30.49 | 23.06 | 7.69 | 0.12 | 180 | 141.81 | 47.83 | 1 | 178 | 22.98 | 17723.39 | 247.95 | 3034.18 | 234.22 | 56.78 | 86099.89 | 0.24 | 0.7 | 2.93 | 5.29 | 1 | 10 | 416.0517 | 569.2602 | 514.9309 | 416051.67 | 569260.2498 | 1.8168e-06 | 18 | 514930.8505
1 | 70 | CONCLUIDO | 3.6158 | 27.66 | 21.61 | 9.82 | 0.16 | 132 | 142.15 | 47.83 | 1.25 | 130 | 23.07 | 17765.46 | 226.64 | 3034.15 | 186.29 | 56.78 | 62370.47 | 0.3 | 0.75 | 2.87 | 3.85 | 1 | 10 | 364.3046 | 498.4577 | 450.8856 | 364304.6294 | 498457.6659 | 2.0029e-06 | 17 | 450885.5658
2 | 70 | CONCLUIDO | 3.8513 | 25.96 | 20.76 | 12.09 | 0.19 | 103 | 142.49 | 47.83 | 1.5 | 101 | 23.16 | 17807.56 | 211.89 | 3033.81 | 158.68 | 56.78 | 48714.72 | 0.36 | 0.78 | 2.82 | 2.99 | 1 | 10 | 330.6471 | 452.406 | 409.229 | 330647.1409 | 452406.0054 | 2.1334e-06 | 16 | 409229.0112
3 | 70 | CONCLUIDO | 4.0386 | 24.76 | 20.14 | 14.56 | 0.22 | 83 | 142.83 | 47.83 | 1.75 | 81 | 23.25 | 17849.7 | 199.3 | 3033.65 | 138.13 | 56.78 | 38539.46 | 0.41 | 0.8 | 2.78 | 2.37 | 1 | 10 | 303.9124 | 415.8264 | 376.1405 | 303912.4059 | 415826.3615 | 2.2371e-06 | 15 | 376140.4771
4 | 70 | CONCLUIDO | 4.1752 | 23.95 | 19.73 | 17.16 | 0.25 | 69 | 143.17 | 47.83 | 2 | 67 | 23.34 | 17891.86 | 188.98 | 3033.73 | 124.92 | 56.78 | 32003.15 | 0.45 | 0.82 | 2.76 | 1.96 | 1 | 10 | 282.6408 | 386.7215 | 349.8134 | 282640.7533 | 386721.5479 | 2.3128e-06 | 14 | 349813.3861
5 | 70 | CONCLUIDO | 4.276 | 23.39 | 19.45 | 19.78 | 0.28 | 59 | 143.51 | 47.83 | 2.25 | 56 | 23.44 | 17934.06 | 180.44 | 3033.83 | 115.59 | 56.78 | 27385.41 | 0.49 | 0.83 | 2.76 | 1.69 | 1 | 10 | 273.1952 | 373.7977 | 338.123 | 273195.1638 | 373797.6756 | 2.3686e-06 | 14 | 338122.9501
6 | 70 | CONCLUIDO | 4.3625 | 22.92 | 19.22 | 22.61 | 0.31 | 51 | 143.86 | 47.83 | 2.5 | 43 | 23.53 | 17976.29 | 172.32 | 3033.75 | 107.82 | 56.78 | 23544.18 | 0.53 | 0.84 | 2.75 | 1.45 | 1 | 10 | 265.0258 | 362.62 | 328.0121 | 265025.8399 | 362620.0462 | 2.4165e-06 | 14 | 328012.0979
7 | 70 | CONCLUIDO | 4.4043 | 22.7 | 19.12 | 24.41 | 0.34 | 47 | 144.2 | 47.83 | 2.75 | 19 | 23.62 | 18018.55 | 166.31 | 3033.53 | 103.97 | 56.78 | 21639.41 | 0.55 | 0.84 | 2.76 | 1.35 | 1 | 10 | 260.0766 | 355.8483 | 321.8866 | 260076.6202 | 355848.3056 | 2.4397e-06 | 14 | 321886.6427
8 | 70 | CONCLUIDO | 4.423 | 22.61 | 19.08 | 25.44 | 0.37 | 45 | 144.54 | 47.83 | 3 | 1 | 23.71 | 18060.85 | 164.94 | 3033.69 | 101.86 | 56.78 | 20594.06 | 0.56 | 0.85 | 2.78 | 1.31 | 1 | 10 | 258.6262 | 353.8638 | 320.0915 | 258626.2011 | 353863.7782 | 2.45e-06 | 14 | 320091.5159
9 | 70 | CONCLUIDO | 4.4235 | 22.61 | 19.08 | 25.44 | 0.4 | 45 | 144.89 | 47.83 | 3.25 | 0 | 23.81 | 18103.18 | 165.15 | 3033.69 | 101.72 | 56.78 | 20524.27 | 0.56 | 0.85 | 2.78 | 1.31 | 1 | 10 | 258.7252 | 353.9993 | 320.2141 | 258725.2202 | 353999.2604 | 2.4503e-06 | 14 | 320214.0678

## RESULTADOS_16
Unnamed: 0 | Volume de calda [L] | STATUS | Capacidade operacional [ha/h] | Tempo de missao [h] | Tempo util [h] | Tempo por voo [min] | Autonomia Projetada [h] | N° Voos | MTOW [kg] | Massa Estrutura [kg] | Combustível [kg] | Abastecimentos | Massa gerador | Potência gerador [W] | Combustível consumido [L] | Calda cons [L] | Distância percorrida [km] | Distância Pulverizando [km] | RTL ACUMULADO[m] | EOC [km/km] | EOC [h/h] | Tempo de manobra [h] | Tempo rtl_rtw [h] | V pulv [m/s] | V desloc [m/s] | Preço Total por ha Simples [R$/ha] | Preço Total por ha Presumido [R$/ha] | Preço Total por ha Real [R$/ha] | Preço Total Simples [R$] | Preço Total Presumido [R$] | Prod CAPEX [ha/h/R$] | Dias Trabalhados | Preço Total Real [R$]
0 | 90 | CONCLUIDO | 2.8677 | 34.87 | 24.45 | 6.52 | 0.1 | 225 | 176.73 | 52.44 | 1 | 223 | 33.29 | 22031.19 | 309.86 | 3034.16 | 279.17 | 56.78 | 108348.2 | 0.2 | 0.66 | 3.02 | 6.68 | 1 | 10 | 552.224 | 755.5772 | 683.466 | 552223.9635 | 755577.1893 | 1.5307e-06 | 21 | 683465.9628
1 | 90 | CONCLUIDO | 3.2493 | 30.78 | 22.56 | 8.3 | 0.13 | 163 | 177.1 | 52.44 | 1.25 | 161 | 33.41 | 22076.81 | 281.38 | 3034.75 | 216.63 | 56.78 | 77385.44 | 0.26 | 0.72 | 2.94 | 4.79 | 1 | 10 | 454.3411 | 621.6496 | 562.3202 | 454341.1305 | 621649.5788 | 1.7344e-06 | 18 | 562320.2155
2 | 90 | CONCLUIDO | 3.5123 | 28.47 | 21.5 | 10.08 | 0.15 | 128 | 177.47 | 52.44 | 1.5 | 126 | 33.53 | 22122.46 | 263.78 | 3034.12 | 182.6 | 56.78 | 60546.33 | 0.31 | 0.75 | 2.86 | 3.73 | 1 | 10 | 407.4647 | 557.5112 | 504.3031 | 407464.7335 | 557511.2244 | 1.8748e-06 | 17 | 504303.1356
3 | 90 | CONCLUIDO | 3.722 | 26.87 | 20.75 | 11.97 | 0.17 | 104 | 177.84 | 52.44 | 1.75 | 102 | 33.65 | 22168.15 | 250.29 | 3034.21 | 157.88 | 56.78 | 48305.91 | 0.36 | 0.78 | 2.83 | 2.98 | 1 | 10 | 372.8956 | 510.2123 | 461.5183 | 372895.6418 | 510212.268 | 1.9867e-06 | 16 | 461518.3253
4 | 90 | CONCLUIDO | 3.8683 | 25.85 | 20.3 | 13.84 | 0.2 | 88 | 178.21 | 52.44 | 2 | 86 | 33.77 | 22213.89 | 240.74 | 3033.86 | 143.23 | 56.78 | 41061.4 | 0.4 | 0.79 | 2.81 | 2.54 | 1 | 10 | 347.9946 | 476.1415 | 430.6992 | 347994.5592 | 476141.5084 | 2.0648e-06 | 15 | 430699.2311
5 | 90 | CONCLUIDO | 3.9998 | 25 | 19.91 | 15.93 | 0.22 | 75 | 178.59 | 52.44 | 2.25 | 73 | 33.89 | 22259.66 | 231.96 | 3033.7 | 131.33 | 56.78 | 35178.25 | 0.43 | 0.81 | 2.76 | 2.15 | 1 | 10 | 334.2995 | 457.4033 | 413.7494 | 334299.4849 | 457403.3035 | 2.135e-06 | 15 | 413749.3742
6 | 90 | CONCLUIDO | 4.0943 | 24.42 | 19.66 | 17.87 | 0.25 | 66 | 178.96 | 52.44 | 2.5 | 64 | 34.02 | 22305.48 | 224.45 | 3033.72 | 122.46 | 56.78 | 30785.8 | 0.46 | 0.82 | 2.76 | 1.89 | 1 | 10 | 324.386 | 443.8392 | 401.4798 | 324385.9918 | 443839.2248 | 2.1855e-06 | 15 | 401479.8322
7 | 90 | CONCLUIDO | 4.1844 | 23.9 | 19.42 | 20.08 | 0.27 | 58 | 179.33 | 52.44 | 2.75 | 56 | 34.14 | 22351.34 | 216.2 | 3033.67 | 114.55 | 56.78 | 26872.75 | 0.5 | 0.83 | 2.75 | 1.65 | 1 | 10 | 306.1021 | 418.8224 | 378.8506 | 306102.0807 | 418822.371 | 2.2336e-06 | 14 | 378850.5518
8 | 90 | CONCLUIDO | 4.2518 | 23.52 | 19.25 | 22.21 | 0.3 | 52 | 179.7 | 52.44 | 3 | 50 | 34.26 | 22397.24 | 210.51 | 3033.51 | 109.08 | 56.78 | 24166.31 | 0.52 | 0.84 | 2.74 | 1.48 | 1 | 10 | 299.4389 | 409.7055 | 370.6038 | 299438.9213 | 409705.5424 | 2.2695e-06 | 14 | 370603.8205
9 | 90 | CONCLUIDO | 4.3251 | 23.12 | 19.07 | 24.87 | 0.32 | 46 | 180.07 | 52.44 | 3.25 | 44 | 34.38 | 22443.18 | 202.94 | 3033.53 | 102.92 | 56.78 | 21118.49 | 0.55 | 0.85 | 2.73 | 1.3 | 1 | 10 | 291.6698 | 399.0755 | 360.9883 | 291669.8051 | 399075.4948 | 2.3087e-06 | 14 | 360988.2897
10 | 90 | CONCLUIDO | 4.3705 | 22.88 | 18.97 | 27.1 | 0.34 | 42 | 180.45 | 52.44 | 3.5 | 37 | 34.51 | 22489.16 | 195.7 | 3033.73 | 99.82 | 56.78 | 19589.02 | 0.57 | 0.85 | 2.73 | 1.2 | 1 | 10 | 285.61 | 390.7843 | 353.4884 | 285610.0486 | 390784.2688 | 2.3329e-06 | 14 | 353488.3666
11 | 90 | CONCLUIDO | 4.4336 | 22.56 | 18.82 | 30.52 | 0.37 | 37 | 180.82 | 52.44 | 3.75 | 24 | 34.63 | 22535.19 | 186.19 | 3033.79 | 94.58 | 56.78 | 16990.9 | 0.6 | 0.86 | 2.73 | 1.05 | 1 | 10 | 277.6638 | 379.9118 | 343.6536 | 277663.7624 | 379911.8094 | 2.3666e-06 | 14 | 343653.5595
12 | 90 | CONCLUIDO | 4.4421 | 22.51 | 18.81 | 31.35 | 0.39 | 36 | 181.19 | 52.44 | 4 | 12 | 34.75 | 22581.25 | 187.05 | 3033.66 | 94.12 | 56.78 | 16767.65 | 0.6 | 0.86 | 2.74 | 1.05 | 1 | 10 | 277.8056 | 380.1059 | 343.8291 | 277805.6142 | 380105.8973 | 2.3711e-06 | 14 | 343829.1239
13 | 90 | CONCLUIDO | 4.4549 | 22.45 | 18.78 | 32.2 | 0.42 | 35 | 181.57 | 52.44 | 4.25 | 4 | 34.88 | 22627.36 | 185.38 | 3033.65 | 92.59 | 56.78 | 16009.89 | 0.61 | 0.86 | 2.75 | 1.02 | 1 | 10 | 267.7516 | 366.3495 | 331.3856 | 267751.5839 | 366349.5294 | 2.378e-06 | 13 | 331385.6445
14 | 90 | CONCLUIDO | 4.4572 | 22.44 | 18.77 | 32.18 | 0.44 | 35 | 181.94 | 52.44 | 4.5 | 0 | 35 | 22673.63 | 185.66 | 3033.97 | 92.26 | 56.78 | 15843.21 | 0.62 | 0.86 | 2.75 | 1 | 1 | 10 | 267.7953 | 366.4094 | 331.4398 | 267795.3403 | 366409.3989 | 2.3792e-06 | 13 | 331439.8001

## RESULTADOS_20
Unnamed: 0 | Volume de calda [L] | STATUS | Capacidade operacional [ha/h] | Tempo de missao [h] | Tempo util [h] | Tempo por voo [min] | Autonomia Projetada [h] | N° Voos | MTOW [kg] | Massa Estrutura [kg] | Combustível [kg] | Abastecimentos | Massa gerador | Potência gerador [W] | Combustível consumido [L] | Calda cons [L] | Distância percorrida [km] | Distância Pulverizando [km] | RTL ACUMULADO[m] | EOC [km/km] | EOC [h/h] | Tempo de manobra [h] | Tempo rtl_rtw [h] | V pulv [m/s] | V desloc [m/s] | Preço Total por ha Simples [R$/ha] | Preço Total por ha Presumido [R$/ha] | Preço Total por ha Real [R$/ha] | Preço Total Simples [R$] | Preço Total Presumido [R$] | Prod CAPEX [ha/h/R$] | Dias Trabalhados | Preço Total Real [R$]
0 | 110 | CONCLUIDO | 2.4933 | 40.11 | 25.97 | 5.71 | 0.08 | 273 | 213.37 | 56.13 | 1 | 271 | 46.25 | 26550.29 | 375.63 | 3034.84 | 328.54 | 56.78 | 132793.36 | 0.17 | 0.62 | 3.11 | 8.2 | 1 | 10 | 721.21 | 986.7913 | 892.6133 | 721209.9562 | 986791.2796 | 1.2899e-06 | 24 | 892613.3048
1 | 110 | CONCLUIDO | 2.9032 | 34.44 | 23.56 | 7.21 | 0.1 | 196 | 213.78 | 56.13 | 1.25 | 194 | 46.4 | 26600.32 | 337.18 | 3034.48 | 249.53 | 56.78 | 93673.9 | 0.23 | 0.69 | 2.98 | 5.79 | 1 | 10 | 570.7084 | 780.8685 | 706.3435 | 570708.4408 | 780868.4666 | 1.5019e-06 | 20 | 706343.4761
2 | 110 | CONCLUIDO | 3.1986 | 31.26 | 22.23 | 8.78 | 0.12 | 152 | 214.19 | 56.13 | 1.5 | 150 | 46.56 | 26650.41 | 314.67 | 3034.6 | 206.13 | 56.78 | 72194.48 | 0.28 | 0.73 | 2.91 | 4.46 | 1 | 10 | 502.8452 | 688.015 | 622.3518 | 502845.2173 | 688015.0103 | 1.6547e-06 | 19 | 622351.8234
3 | 110 | CONCLUIDO | 3.4217 | 29.23 | 21.38 | 10.34 | 0.14 | 124 | 214.59 | 56.13 | 1.75 | 122 | 46.72 | 26700.55 | 298.94 | 3033.98 | 178.14 | 56.78 | 58338.87 | 0.32 | 0.75 | 2.87 | 3.61 | 1 | 10 | 448.8957 | 614.1989 | 555.5806 | 448895.7066 | 614198.9096 | 1.7702e-06 | 17 | 555580.6277
4 | 110 | CONCLUIDO | 3.59 | 27.86 | 20.81 | 11.89 | 0.17 | 105 | 215 | 56.13 | 2 | 103 | 46.87 | 26750.75 | 287.9 | 3033.93 | 159.98 | 56.78 | 49350.56 | 0.35 | 0.78 | 2.83 | 3.04 | 1 | 10 | 425.3174 | 581.938 | 526.3987 | 425317.3957 | 581938.0245 | 1.8572e-06 | 17 | 526398.6762
5 | 110 | CONCLUIDO | 3.7373 | 26.76 | 20.34 | 13.56 | 0.19 | 90 | 215.41 | 56.13 | 2.25 | 88 | 47.03 | 26801 | 277.73 | 3033.63 | 145.05 | 56.78 | 41960.27 | 0.39 | 0.79 | 2.8 | 2.58 | 1 | 10 | 397.3851 | 543.7198 | 491.828 | 397385.0963 | 543719.8202 | 1.9334e-06 | 16 | 491827.9637
6 | 110 | CONCLUIDO | 3.8499 | 25.97 | 20.03 | 15.21 | 0.21 | 79 | 215.82 | 56.13 | 2.5 | 77 | 47.19 | 26851.31 | 269.66 | 3033.72 | 134.38 | 56.78 | 36684.32 | 0.42 | 0.81 | 2.78 | 2.26 | 1 | 10 | 383.7501 | 525.0637 | 474.9524 | 383750.0504 | 525063.7488 | 1.9917e-06 | 16 | 474952.4016
7 | 110 | CONCLUIDO | 3.9484 | 25.33 | 19.76 | 16.94 | 0.23 | 70 | 216.22 | 56.13 | 2.75 | 68 | 47.35 | 26901.66 | 263.1 | 3033.63 | 126.07 | 56.78 | 32573.89 | 0.45 | 0.82 | 2.76 | 1.99 | 1 | 10 | 363.9533 | 497.977 | 450.4508 | 363953.3431 | 497977.0205 | 2.0426e-06 | 15 | 450450.7926
8 | 110 | CONCLUIDO | 4.0243 | 24.85 | 19.58 | 18.64 | 0.25 | 63 | 216.63 | 56.13 | 3 | 61 | 47.51 | 26952.08 | 256.89 | 3033.89 | 120.09 | 56.78 | 29618.58 | 0.47 | 0.82 | 2.75 | 1.81 | 1 | 10 | 355.2613 | 486.0842 | 439.693 | 355261.3366 | 486084.2337 | 2.0819e-06 | 15 | 439693.0367
9 | 110 | CONCLUIDO | 4.0964 | 24.41 | 19.39 | 20.41 | 0.27 | 57 | 217.04 | 56.13 | 3.25 | 55 | 47.66 | 27002.55 | 250.96 | 3033.53 | 114.02 | 56.78 | 26615.05 | 0.5 | 0.83 | 2.74 | 1.63 | 1 | 10 | 347.2205 | 475.0824 | 429.7412 | 347220.5103 | 475082.4205 | 2.1192e-06 | 15 | 429741.2211
10 | 110 | CONCLUIDO | 4.1533 | 24.08 | 19.27 | 22.23 | 0.29 | 52 | 217.45 | 56.13 | 3.5 | 50 | 47.82 | 27053.07 | 246.22 | 3033.65 | 109.66 | 56.78 | 24457.79 | 0.52 | 0.84 | 2.74 | 1.5 | 1 | 10 | 332.3196 | 454.6943 | 411.2989 | 332319.5557 | 454694.277 | 2.1486e-06 | 14 | 411298.8934
11 | 110 | CONCLUIDO | 4.2205 | 23.69 | 19.1 | 24.38 | 0.31 | 47 | 217.86 | 56.13 | 3.75 | 45 | 47.98 | 27103.65 | 239.31 | 3033.69 | 104.28 | 56.78 | 21791.87 | 0.54 | 0.84 | 2.73 | 1.33 | 1 | 10 | 324.5011 | 443.9967 | 401.6223 | 324501.0732 | 443996.6843 | 2.1834e-06 | 14 | 401622.2639
12 | 110 | CONCLUIDO | 4.2753 | 23.39 | 18.96 | 26.46 | 0.33 | 43 | 218.27 | 56.13 | 4 | 41 | 48.15 | 27154.29 | 233.69 | 3033.63 | 99.73 | 56.78 | 19539.2 | 0.57 | 0.85 | 2.72 | 1.2 | 1 | 10 | 318.3113 | 435.5275 | 393.9614 | 318311.2589 | 435527.5073 | 2.2117e-06 | 14 | 393961.3733
13 | 110 | CONCLUIDO | 4.3124 | 23.19 | 18.89 | 28.33 | 0.35 | 40 | 218.68 | 56.13 | 4.25 | 38 | 48.31 | 27204.98 | 227.91 | 3033.45 | 97.4 | 56.78 | 18386.39 | 0.58 | 0.85 | 2.72 | 1.12 | 1 | 10 | 313.1815 | 428.5088 | 387.6125 | 313181.5057 | 428508.7527 | 2.2309e-06 | 14 | 387612.4788
14 | 110 | CONCLUIDO | 4.348 | 23 | 18.82 | 30.53 | 0.36 | 37 | 219.09 | 56.13 | 4.5 | 34 | 48.47 | 27255.72 | 224.06 | 3033.58 | 94.91 | 56.78 | 17158.8 | 0.6 | 0.86 | 2.73 | 1.06 | 1 | 10 | 309.2761 | 423.1652 | 382.7789 | 309276.0739 | 423165.1686 | 2.2494e-06 | 14 | 382778.8788
15 | 110 | CONCLUIDO | 4.3922 | 22.77 | 18.72 | 33.03 | 0.38 | 34 | 219.51 | 56.13 | 4.75 | 32 | 48.63 | 27306.53 | 218.7 | 3033.6 | 91.9 | 56.78 | 15667.16 | 0.62 | 0.86 | 2.71 | 0.95 | 1 | 10 | 304.1548 | 416.158 | 376.4405 | 304154.8018 | 416158.0182 | 2.2722e-06 | 14 | 376440.481
16 | 110 | CONCLUIDO | 4.4216 | 22.62 | 18.65 | 34.97 | 0.4 | 32 | 219.92 | 56.13 | 5 | 25 | 48.79 | 27357.39 | 213.26 | 3033.63 | 89.53 | 56.78 | 14490.42 | 0.63 | 0.87 | 2.71 | 0.89 | 1 | 10 | 299.7687 | 410.1567 | 371.0119 | 299768.6685 | 410156.7171 | 2.2874e-06 | 14 | 371011.9357
17 | 110 | CONCLUIDO | 4.4292 | 22.58 | 18.66 | 36.11 | 0.42 | 31 | 220.33 | 56.13 | 5.25 | 19 | 48.95 | 27408.3 | 211.34 | 3033.66 | 89.13 | 56.78 | 14300.16 | 0.64 | 0.86 | 2.72 | 0.89 | 1 | 10 | 298.4513 | 408.3543 | 369.3815 | 298451.3199 | 408354.2626 | 2.2914e-06 | 14 | 369381.5049
18 | 110 | CONCLUIDO | 4.4414 | 22.52 | 18.64 | 37.27 | 0.44 | 30 | 220.74 | 56.13 | 5.5 | 9 | 49.12 | 27459.27 | 208.05 | 3033.6 | 88.29 | 56.78 | 13883.83 | 0.64 | 0.87 | 2.73 | 0.87 | 1 | 10 | 296.1208 | 405.1656 | 366.4971 | 296120.807 | 405165.5521 | 2.2977e-06 | 14 | 366497.1205
19 | 110 | CONCLUIDO | 4.4528 | 22.46 | 18.62 | 38.53 | 0.46 | 29 | 221.16 | 56.13 | 5.75 | 3 | 49.28 | 27510.3 | 207.49 | 3033.67 | 87.38 | 56.78 | 13432.33 | 0.65 | 0.87 | 2.74 | 0.86 | 1 | 10 | 286.4994 | 392.0011 | 354.5891 | 286499.4191 | 392001.1447 | 2.3036e-06 | 13 | 354589.1056
20 | 110 | CONCLUIDO | 4.4553 | 22.45 | 18.61 | 38.5 | 0.48 | 29 | 221.57 | 56.13 | 6 | 0 | 49.45 | 27561.39 | 207.29 | 3033.79 | 87.07 | 56.78 | 13275.99 | 0.65 | 0.87 | 2.74 | 0.84 | 1 | 10 | 286.2642 | 391.6794 | 354.298 | 286264.2398 | 391679.362 | 2.3049e-06 | 13 | 354298.0334

## RESULTADOS_28
Unnamed: 0 | Volume de calda [L] | STATUS | Capacidade operacional [ha/h] | Tempo de missao [h] | Tempo util [h] | Tempo por voo [min] | Autonomia Projetada [h] | N° Voos | MTOW [kg] | Massa Estrutura [kg] | Combustível [kg] | Abastecimentos | Massa gerador | Potência gerador [W] | Combustível consumido [L] | Calda cons [L] | Distância percorrida [km] | Distância Pulverizando [km] | RTL ACUMULADO[m] | EOC [km/km] | EOC [h/h] | Tempo de manobra [h] | Tempo rtl_rtw [h] | V pulv [m/s] | V desloc [m/s] | Preço Total por ha Simples [R$/ha] | Preço Total por ha Presumido [R$/ha] | Preço Total por ha Real [R$/ha] | Preço Total Simples [R$] | Preço Total Presumido [R$] | Prod CAPEX [ha/h/R$] | Dias Trabalhados | Preço Total Real [R$]
0 | 150 | CONCLUIDO | 1.846 | 54.17 | 29.62 | 4.58 | 0.06 | 388 | 296.65 | 61.82 | 1 | 386 | 83.83 | 36821.52 | 533.56 | 3035.43 | 448.58 | 56.78 | 192237.57 | 0.13 | 0.55 | 3.29 | 11.84 | 1 | 10 | 1244.7684 | 1703.1471 | 1540.6011 | 1244768.4347 | 1703147.0877 | 9.0707e-07 | 32 | 1540601.12
1 | 150 | CONCLUIDO | 2.2834 | 43.79 | 25.85 | 5.77 | 0.07 | 269 | 297.17 | 61.82 | 1.25 | 267 | 84.1 | 36885.7 | 463.1 | 3034.94 | 324.35 | 56.78 | 130718.97 | 0.18 | 0.62 | 3.11 | 8.08 | 1 | 10 | 907.3367 | 1241.4581 | 1122.9751 | 907336.7177 | 1241458.126 | 1.122e-06 | 26 | 1122975.1049
2 | 150 | CONCLUIDO | 2.6162 | 38.22 | 23.84 | 6.98 | 0.09 | 205 | 297.7 | 61.82 | 1.5 | 203 | 84.37 | 36949.99 | 424.42 | 3034.31 | 258.57 | 56.78 | 98149.61 | 0.22 | 0.68 | 3 | 6.07 | 1 | 10 | 747.1435 | 1022.2747 | 924.7102 | 747143.5068 | 1022274.7077 | 1.2855e-06 | 23 | 924710.2444
3 | 150 | CONCLUIDO | 2.8678 | 34.87 | 22.65 | 8.19 | 0.1 | 166 | 298.22 | 61.82 | 1.75 | 164 | 84.65 | 37014.39 | 400.95 | 3033.98 | 219.62 | 56.78 | 78868.95 | 0.26 | 0.71 | 2.94 | 4.88 | 1 | 10 | 655.6019 | 897.0234 | 811.4128 | 655601.8902 | 897023.4293 | 1.4092e-06 | 21 | 811412.7721
4 | 150 | CONCLUIDO | 3.0753 | 32.52 | 21.8 | 9.41 | 0.12 | 139 | 298.74 | 61.82 | 2 | 137 | 84.92 | 37078.91 | 383.38 | 3034.14 | 192.31 | 56.78 | 65345.87 | 0.3 | 0.74 | 2.88 | 4.03 | 1 | 10 | 587.9801 | 804.5003 | 727.7199 | 587980.1114 | 804500.3283 | 1.5111e-06 | 19 | 727719.946
5 | 150 | CONCLUIDO | 3.2362 | 30.9 | 21.24 | 10.62 | 0.13 | 120 | 299.26 | 61.82 | 2.25 | 118 | 85.19 | 37143.54 | 371.52 | 3034.09 | 174.04 | 56.78 | 56309.53 | 0.33 | 0.76 | 2.85 | 3.47 | 1 | 10 | 546.7415 | 748.0759 | 676.6805 | 546741.5095 | 748075.8539 | 1.5902e-06 | 18 | 676680.5443
6 | 150 | CONCLUIDO | 3.3751 | 29.63 | 20.8 | 11.88 | 0.15 | 105 | 299.79 | 61.82 | 2.5 | 103 | 85.47 | 37208.42 | 361.52 | 3033.71 | 159.37 | 56.78 | 49049.49 | 0.36 | 0.78 | 2.83 | 3.03 | 1 | 10 | 521.8844 | 714.0652 | 645.9158 | 521884.3548 | 714065.1981 | 1.6584e-06 | 18 | 645915.8178
7 | 150 | CONCLUIDO | 3.4807 | 28.73 | 20.51 | 13.09 | 0.16 | 94 | 300.32 | 61.82 | 2.75 | 92 | 85.74 | 37273.29 | 354.41 | 3033.77 | 149.94 | 56.78 | 44389.25 | 0.38 | 0.79 | 2.82 | 2.74 | 1 | 10 | 495.692 | 678.2276 | 613.4985 | 495691.9732 | 678227.6261 | 1.7103e-06 | 17 | 613498.5334
8 | 150 | CONCLUIDO | 3.5932 | 27.83 | 20.17 | 14.4 | 0.18 | 84 | 300.84 | 61.82 | 3 | 82 | 86.02 | 37338.27 | 346.05 | 3033.69 | 139.06 | 56.78 | 38999.01 | 0.41 | 0.8 | 2.79 | 2.4 | 1 | 10 | 477.9885 | 654.005 | 591.5877 | 477988.5114 | 654004.9687 | 1.7656e-06 | 17 | 591587.6524
9 | 150 | CONCLUIDO | 3.6663 | 27.28 | 20 | 15.58 | 0.19 | 77 | 301.37 | 61.82 | 3.25 | 75 | 86.3 | 37403.38 | 340.73 | 3033.69 | 133.45 | 56.78 | 36226.01 | 0.43 | 0.81 | 2.79 | 2.23 | 1 | 10 | 458.1945 | 626.9219 | 567.0893 | 458194.4697 | 626921.8875 | 1.8015e-06 | 16 | 567089.3425
10 | 150 | CONCLUIDO | 3.748 | 26.68 | 19.79 | 16.97 | 0.21 | 70 | 301.9 | 61.82 | 3.5 | 68 | 86.58 | 37468.6 | 335.39 | 3033.85 | 126.55 | 56.78 | 32812.79 | 0.45 | 0.82 | 2.78 | 2.03 | 1 | 10 | 447.1124 | 611.7589 | 553.3735 | 447112.3684 | 611758.8677 | 1.8417e-06 | 16 | 553373.46
11 | 150 | CONCLUIDO | 3.8276 | 26.13 | 19.57 | 18.35 | 0.22 | 64 | 302.43 | 61.82 | 3.75 | 62 | 86.86 | 37533.94 | 329.29 | 3034.02 | 119.83 | 56.78 | 29481.29 | 0.47 | 0.82 | 2.75 | 1.81 | 1 | 10 | 436.1402 | 596.7463 | 539.7937 | 436140.2322 | 596746.3068 | 1.8808e-06 | 16 | 539793.6768
12 | 150 | CONCLUIDO | 3.8758 | 25.8 | 19.47 | 19.47 | 0.24 | 60 | 302.96 | 61.82 | 4 | 58 | 87.14 | 37599.4 | 325.22 | 3033.98 | 116.22 | 56.78 | 27698.34 | 0.49 | 0.83 | 2.76 | 1.7 | 1 | 10 | 420.4503 | 575.2787 | 520.3749 | 420450.3135 | 575278.6679 | 1.9045e-06 | 15 | 520374.8793
13 | 150 | CONCLUIDO | 3.9417 | 25.37 | 19.32 | 21.07 | 0.25 | 55 | 303.49 | 61.82 | 4.25 | 53 | 87.42 | 37664.98 | 319.91 | 3033.59 | 111.41 | 56.78 | 25317.19 | 0.51 | 0.84 | 2.74 | 1.55 | 1 | 10 | 411.8901 | 563.5663 | 509.7803 | 411890.1419 | 563566.2634 | 1.9368e-06 | 15 | 509780.2902
14 | 150 | CONCLUIDO | 3.979 | 25.13 | 19.25 | 22.21 | 0.26 | 52 | 304.03 | 61.82 | 4.5 | 50 | 87.7 | 37730.68 | 317.03 | 3033.63 | 109.03 | 56.78 | 24142.16 | 0.52 | 0.84 | 2.74 | 1.48 | 1 | 10 | 407.3055 | 557.2934 | 504.1061 | 407305.5384 | 557293.4067 | 1.9552e-06 | 15 | 504106.1062
15 | 150 | CONCLUIDO | 4.0153 | 24.9 | 19.19 | 23.49 | 0.28 | 49 | 304.56 | 61.82 | 4.75 | 47 | 87.99 | 37796.51 | 313.93 | 3033.53 | 107.03 | 56.78 | 23157.8 | 0.53 | 0.84 | 2.74 | 1.42 | 1 | 10 | 402.7782 | 551.099 | 498.5029 | 402778.2449 | 551098.964 | 1.973e-06 | 15 | 498502.8523
16 | 150 | CONCLUIDO | 4.0625 | 24.62 | 19.06 | 24.86 | 0.29 | 46 | 305.09 | 61.82 | 5 | 44 | 88.27 | 37862.45 | 309.14 | 3033.71 | 102.88 | 56.78 | 21100.16 | 0.55 | 0.85 | 2.73 | 1.3 | 1 | 10 | 396.3604 | 542.3178 | 490.5597 | 396360.4009 | 542317.7867 | 1.9962e-06 | 15 | 490559.7382
17 | 150 | CONCLUIDO | 4.1049 | 24.36 | 18.97 | 26.48 | 0.31 | 43 | 305.63 | 61.82 | 5.25 | 41 | 88.56 | 37928.52 | 306.17 | 3033.99 | 99.9 | 56.78 | 19624.6 | 0.57 | 0.85 | 2.73 | 1.21 | 1 | 10 | 391.6084 | 535.816 | 484.6784 | 391608.4472 | 535815.9541 | 2.017e-06 | 15 | 484678.4314
18 | 150 | CONCLUIDO | 4.1315 | 24.2 | 18.93 | 27.7 | 0.32 | 41 | 306.17 | 61.82 | 5.5 | 39 | 88.84 | 37994.72 | 301.43 | 3033.59 | 98.55 | 56.78 | 18959.3 | 0.58 | 0.85 | 2.73 | 1.16 | 1 | 10 | 387.0553 | 529.5861 | 479.0432 | 387055.2872 | 529586.1196 | 2.0301e-06 | 15 | 479043.1636
19 | 150 | CONCLUIDO | 4.1594 | 24.04 | 18.88 | 29.04 | 0.33 | 39 | 306.7 | 61.82 | 5.75 | 37 | 89.13 | 38061.04 | 298.46 | 3033.54 | 97.1 | 56.78 | 18244.04 | 0.58 | 0.85 | 2.72 | 1.11 | 1 | 10 | 374.3116 | 512.1496 | 463.2708 | 374311.5703 | 512149.6039 | 2.0438e-06 | 14 | 463270.7645
20 | 150 | CONCLUIDO | 4.1908 | 23.86 | 18.81 | 30.5 | 0.35 | 37 | 307.24 | 61.82 | 6 | 35 | 89.42 | 38127.48 | 295.07 | 3033.73 | 95 | 56.78 | 17202.79 | 0.6 | 0.86 | 2.71 | 1.04 | 1 | 10 | 370.2615 | 506.6081 | 458.2582 | 370261.519 | 506608.1451 | 2.0592e-06 | 14 | 458258.1747
21 | 150 | CONCLUIDO | 4.2178 | 23.71 | 18.77 | 32.17 | 0.36 | 35 | 307.78 | 61.82 | 6.25 | 33 | 89.71 | 38194.05 | 292.16 | 3033.51 | 93.47 | 56.78 | 16446 | 0.61 | 0.86 | 2.71 | 1 | 1 | 10 | 366.9049 | 502.0155 | 454.1039 | 366904.9359 | 502015.52 | 2.0725e-06 | 14 | 454103.8633
22 | 150 | CONCLUIDO | 4.2543 | 23.51 | 18.68 | 33.96 | 0.38 | 33 | 308.32 | 61.82 | 6.5 | 31 | 90 | 38260.74 | 288.08 | 3033.45 | 90.7 | 56.78 | 15071.83 | 0.63 | 0.86 | 2.7 | 0.91 | 1 | 10 | 362.2199 | 495.6053 | 448.3054 | 362219.9096 | 495605.2603 | 2.0904e-06 | 14 | 448305.3899
23 | 150 | CONCLUIDO | 4.2691 | 23.42 | 18.65 | 34.97 | 0.39 | 32 | 308.86 | 61.82 | 6.75 | 30 | 90.29 | 38327.57 | 285.66 | 3033.55 | 89.91 | 56.78 | 14683.61 | 0.63 | 0.87 | 2.7 | 0.88 | 1 | 10 | 359.9331 | 492.4763 | 445.4751 | 359933.0716 | 492476.3077 | 2.0977e-06 | 14 | 445475.0601
24 | 150 | CONCLUIDO | 4.2978 | 23.27 | 18.6 | 37.21 | 0.4 | 30 | 309.41 | 61.82 | 7 | 28 | 90.59 | 38394.52 | 281.56 | 3033.61 | 88.04 | 56.78 | 13760.06 | 0.64 | 0.87 | 2.7 | 0.84 | 1 | 10 | 355.9067 | 486.9673 | 440.4918 | 355906.7272 | 486967.2857 | 2.1118e-06 | 14 | 440491.8114
25 | 150 | CONCLUIDO | 4.3142 | 23.18 | 18.57 | 38.42 | 0.42 | 29 | 309.95 | 61.82 | 7.25 | 27 | 90.88 | 38461.6 | 279.25 | 3033.46 | 87.08 | 56.78 | 13281.28 | 0.65 | 0.87 | 2.7 | 0.81 | 1 | 10 | 353.6433 | 483.8703 | 437.6904 | 353643.2521 | 483870.2991 | 2.1199e-06 | 14 | 437690.3969
26 | 150 | CONCLUIDO | 4.3293 | 23.1 | 18.55 | 39.74 | 0.43 | 28 | 310.5 | 61.82 | 7.5 | 26 | 91.18 | 38528.81 | 276.2 | 3033.46 | 86.13 | 56.78 | 12812.98 | 0.66 | 0.87 | 2.7 | 0.78 | 1 | 10 | 351.0862 | 480.3716 | 434.5256 | 351086.1863 | 480371.6089 | 2.1273e-06 | 14 | 434525.6168
27 | 150 | CONCLUIDO | 4.3418 | 23.03 | 18.53 | 41.19 | 0.44 | 27 | 311.04 | 61.82 | 7.75 | 25 | 91.47 | 38596.15 | 273.01 | 3033.67 | 85.89 | 56.78 | 12697.57 | 0.66 | 0.87 | 2.7 | 0.77 | 1 | 10 | 348.5999 | 476.9698 | 431.4485 | 348599.9221 | 476969.7925 | 2.1334e-06 | 14 | 431448.4649
28 | 150 | CONCLUIDO | 4.3609 | 22.93 | 18.49 | 42.67 | 0.46 | 26 | 311.59 | 61.82 | 8 | 24 | 91.77 | 38663.62 | 269.29 | 3033.52 | 84.31 | 56.78 | 11915.16 | 0.67 | 0.87 | 2.7 | 0.72 | 1 | 10 | 345.4348 | 472.6391 | 427.5311 | 345434.7907 | 472639.1201 | 2.1428e-06 | 14 | 427531.1058
29 | 150 | CONCLUIDO | 4.3745 | 22.86 | 18.47 | 44.34 | 0.47 | 25 | 312.14 | 61.82 | 8.25 | 21 | 92.07 | 38731.35 | 267.14 | 3033.67 | 83.68 | 56.78 | 11602.77 | 0.68 | 0.87 | 2.7 | 0.71 | 1 | 10 | 343.504 | 469.9974 | 425.1415 | 343504.0408 | 469997.383 | 2.1495e-06 | 14 | 425141.4924
30 | 150 | CONCLUIDO | 4.3895 | 22.78 | 18.45 | 46.13 | 0.48 | 24 | 312.69 | 61.82 | 8.5 | 18 | 92.37 | 38799.09 | 262.87 | 3033.58 | 83 | 56.78 | 11266.64 | 0.68 | 0.87 | 2.7 | 0.69 | 1 | 10 | 340.3496 | 465.6813 | 421.2373 | 340349.5632 | 465681.2876 | 2.1569e-06 | 14 | 421237.3191
31 | 150 | CONCLUIDO | 4.4081 | 22.69 | 18.41 | 48.03 | 0.5 | 23 | 313.24 | 61.82 | 8.75 | 14 | 92.67 | 38866.96 | 260.18 | 3033.55 | 81.63 | 56.78 | 10588.4 | 0.7 | 0.88 | 2.7 | 0.65 | 1 | 10 | 337.8431 | 462.2518 | 418.1352 | 337843.1005 | 462251.8347 | 2.166e-06 | 14 | 418135.1683
32 | 150 | CONCLUIDO | 4.4232 | 22.61 | 18.39 | 50.15 | 0.51 | 22 | 313.79 | 61.82 | 9 | 10 | 92.97 | 38934.97 | 257.21 | 3033.84 | 80.76 | 56.78 | 10157.01 | 0.7 | 0.88 | 2.7 | 0.62 | 1 | 10 | 335.438 | 458.9611 | 415.1585 | 335438.0022 | 458961.0731 | 2.1734e-06 | 14 | 415158.4724
33 | 150 | CONCLUIDO | 4.4216 | 22.62 | 18.4 | 50.17 | 0.52 | 22 | 314.34 | 61.82 | 9.25 | 5 | 93.27 | 39003.11 | 257.62 | 3033.79 | 80.92 | 56.78 | 10240.1 | 0.7 | 0.88 | 2.7 | 0.63 | 1 | 10 | 335.7721 | 459.4182 | 415.5719 | 335772.0758 | 459418.1674 | 2.1726e-06 | 14 | 415571.9423
34 | 150 | CONCLUIDO | 4.4206 | 22.62 | 18.4 | 50.19 | 0.54 | 22 | 314.9 | 61.82 | 9.5 | 3 | 93.57 | 39071.38 | 258.06 | 3033.65 | 80.74 | 56.78 | 10149.78 | 0.7 | 0.88 | 2.72 | 0.64 | 1 | 10 | 336.0594 | 459.8113 | 415.9276 | 336059.4158 | 459811.3186 | 2.1722e-06 | 14 | 415927.5717
35 | 150 | CONCLUIDO | 4.4227 | 22.61 | 18.39 | 50.16 | 0.55 | 22 | 315.45 | 61.82 | 9.75 | 2 | 93.88 | 39139.8 | 257.84 | 3033.5 | 80.43 | 56.78 | 9991.41 | 0.71 | 0.88 | 2.71 | 0.63 | 1 | 10 | 335.8058 | 459.4643 | 415.6137 | 335805.7835 | 459464.2877 | 2.1732e-06 | 14 | 415613.6609
36 | 150 | CONCLUIDO | 4.4218 | 22.62 | 18.4 | 50.17 | 0.56 | 22 | 316.01 | 61.82 | 10 | 0 | 94.18 | 39208.35 | 258.24 | 3033.5 | 80.48 | 56.78 | 10018.49 | 0.71 | 0.88 | 2.72 | 0.63 | 1 | 10 | 336.1019 | 459.8694 | 415.9801 | 336101.8872 | 459869.4299 | 2.1727e-06 | 14 | 415980.1369

## RESULTADOS_0
Unnamed: 0 | Volume de calda [L] | STATUS | Capacidade operacional [ha/h] | Tempo de missao [h] | Tempo util [h] | Tempo por voo [min] | Autonomia Projetada [h] | N° Voos | MTOW [kg] | Massa Estrutura [kg] | Combustível [kg] | Abastecimentos | Massa gerador | Potência gerador [W] | Combustível consumido [L] | Calda cons [L] | Distância percorrida [km] | Distância Pulverizando [km] | RTL ACUMULADO[m] | EOC [km/km] | EOC [h/h] | Tempo de manobra [h] | Tempo rtl_rtw [h] | V pulv [m/s] | V desloc [m/s] | Preço Total por ha Simples [R$/ha] | Preço Total por ha Presumido [R$/ha] | Preço Total por ha Real [R$/ha] | Preço Total Simples [R$] | Preço Total Presumido [R$] | Prod CAPEX [ha/h/R$] | Dias Trabalhados | Preço Total Real [R$]
0 | 10 | CONCLUIDO | 3.1416 | 31.83 | 26.82 | 5.31 | 0.64 | 303 | 26.11 | 12.1 | 1 | 0 | 3.01 | 3454.41 | 78.04 | 3036.16 | 342.41 | 56.78 | 139576.47 | 0.17 | 0.6 | 3.53 | 9.04 | 1 | 10 | 243.1495 | 332.6878 | 300.9366 | 243149.4551 | 332687.8115 | 2.1548e-06 | 19 | 300936.5537

## RESULTADOS_7
Unnamed: 0 | Volume de calda [L] | STATUS | Capacidade operacional [ha/h] | Tempo de missao [h] | Tempo util [h] | Tempo por voo [min] | Autonomia Projetada [h] | N° Voos | MTOW [kg] | Massa Estrutura [kg] | Combustível [kg] | Abastecimentos | Massa gerador | Potência gerador [W] | Combustível consumido [L] | Calda cons [L] | Distância percorrida [km] | Distância Pulverizando [km] | RTL ACUMULADO[m] | EOC [km/km] | EOC [h/h] | Tempo de manobra [h] | Tempo rtl_rtw [h] | V pulv [m/s] | V desloc [m/s] | Preço Total por ha Simples [R$/ha] | Preço Total por ha Presumido [R$/ha] | Preço Total por ha Real [R$/ha] | Preço Total Simples [R$] | Preço Total Presumido [R$] | Prod CAPEX [ha/h/R$] | Dias Trabalhados | Preço Total Real [R$]
0 | 45 | CONCLUIDO | 3.8706 | 25.84 | 21.34 | 10.5 | 0.18 | 122 | 98.71 | 39.72 | 1 | 119 | 12.99 | 12407.75 | 167.47 | 3033.96 | 177.18 | 56.78 | 57867.96 | 0.32 | 0.76 | 2.86 | 3.57 | 1 | 10 | 279.5871 | 382.5434 | 346.034 | 279587.0793 | 382543.3764 | 2.2754e-06 | 15 | 346033.9735
1 | 45 | CONCLUIDO | 4.1494 | 24.1 | 20.3 | 13.84 | 0.22 | 88 | 99.02 | 39.72 | 1.25 | 80 | 13.05 | 12446.14 | 150.05 | 3033.78 | 143.03 | 56.78 | 40963.07 | 0.4 | 0.79 | 2.81 | 2.54 | 1 | 10 | 248.3967 | 339.8673 | 307.4308 | 248396.6801 | 339867.2961 | 2.4393e-06 | 14 | 307430.8384
2 | 45 | CONCLUIDO | 4.2782 | 23.37 | 19.91 | 16.59 | 0.27 | 72 | 99.33 | 39.72 | 1.5 | 29 | 13.11 | 12484.55 | 139.83 | 3033.98 | 128.62 | 56.78 | 33836.9 | 0.44 | 0.81 | 2.83 | 2.14 | 1 | 10 | 237.6909 | 325.2191 | 294.1807 | 237690.8702 | 325219.1348 | 2.5151e-06 | 14 | 294180.677
3 | 45 | CONCLUIDO | 4.3086 | 23.21 | 19.8 | 17.22 | 0.31 | 69 | 99.64 | 39.72 | 1.75 | 2 | 13.18 | 12522.99 | 138.25 | 3034.19 | 124.78 | 56.78 | 31932.91 | 0.46 | 0.81 | 2.84 | 2.04 | 1 | 10 | 235.6844 | 322.4739 | 291.6974 | 235684.4463 | 322473.8571 | 2.5329e-06 | 14 | 291697.4048
4 | 45 | CONCLUIDO | 4.3095 | 23.2 | 19.8 | 17.22 | 0.35 | 69 | 99.95 | 39.72 | 2 | 0 | 13.24 | 12561.45 | 138.75 | 3034.68 | 124.72 | 56.78 | 31902.24 | 0.46 | 0.82 | 2.84 | 2.03 | 1 | 10 | 235.9396 | 322.823 | 292.0132 | 235939.6205 | 322822.9977 | 2.5335e-06 | 14 | 292013.2239

## RESULTADOS_19
Unnamed: 0 | Volume de calda [L] | STATUS | Capacidade operacional [ha/h] | Tempo de missao [h] | Tempo util [h] | Tempo por voo [min] | Autonomia Projetada [h] | N° Voos | MTOW [kg] | Massa Estrutura [kg] | Combustível [kg] | Abastecimentos | Massa gerador | Potência gerador [W] | Combustível consumido [L] | Calda cons [L] | Distância percorrida [km] | Distância Pulverizando [km] | RTL ACUMULADO[m] | EOC [km/km] | EOC [h/h] | Tempo de manobra [h] | Tempo rtl_rtw [h] | V pulv [m/s] | V desloc [m/s] | Preço Total por ha Simples [R$/ha] | Preço Total por ha Presumido [R$/ha] | Preço Total por ha Real [R$/ha] | Preço Total Simples [R$] | Preço Total Presumido [R$] | Prod CAPEX [ha/h/R$] | Dias Trabalhados | Preço Total Real [R$]
0 | 105 | CONCLUIDO | 2.5868 | 38.66 | 25.55 | 5.9 | 0.09 | 260 | 204 | 55.27 | 1 | 258 | 42.72 | 25393.6 | 358.29 | 3034.48 | 314.97 | 56.78 | 126074.05 | 0.18 | 0.63 | 3.08 | 7.78 | 1 | 10 | 671.9236 | 919.3555 | 831.6135 | 671923.5981 | 919355.5101 | 1.3482e-06 | 23 | 831613.5105
1 | 105 | CONCLUIDO | 2.9936 | 33.4 | 23.26 | 7.46 | 0.11 | 187 | 204.39 | 55.27 | 1.25 | 185 | 42.87 | 25442.42 | 322.26 | 3034.16 | 240.11 | 56.78 | 89006.91 | 0.24 | 0.69 | 2.96 | 5.49 | 1 | 10 | 542.443 | 742.1945 | 671.3605 | 542443.0121 | 742194.46 | 1.5602e-06 | 20 | 671360.4624
2 | 105 | CONCLUIDO | 3.2777 | 30.51 | 22.02 | 9.05 | 0.13 | 146 | 204.79 | 55.27 | 1.5 | 144 | 43.02 | 25491.3 | 301.56 | 3033.92 | 199.69 | 56.78 | 69003.5 | 0.28 | 0.73 | 2.89 | 4.26 | 1 | 10 | 472.817 | 646.9291 | 585.1871 | 472816.9822 | 646929.0543 | 1.7082e-06 | 18 | 585187.0533
3 | 105 | CONCLUIDO | 3.4937 | 28.62 | 21.23 | 10.71 | 0.15 | 119 | 205.18 | 55.27 | 1.75 | 117 | 43.16 | 25540.22 | 287 | 3034.25 | 173.56 | 56.78 | 56072.27 | 0.33 | 0.76 | 2.85 | 3.46 | 1 | 10 | 431.5222 | 590.4277 | 534.0781 | 431522.19 | 590427.6978 | 1.8208e-06 | 17 | 534078.107
4 | 105 | CONCLUIDO | 3.669 | 27.26 | 20.64 | 12.38 | 0.17 | 100 | 205.58 | 55.27 | 2 | 98 | 43.31 | 25589.2 | 275.05 | 3033.78 | 154.49 | 56.78 | 46631.63 | 0.37 | 0.78 | 2.81 | 2.87 | 1 | 10 | 399.2723 | 546.302 | 494.1637 | 399272.3469 | 546302.0396 | 1.9122e-06 | 16 | 494163.7397
5 | 105 | CONCLUIDO | 3.8076 | 26.26 | 20.21 | 14.1 | 0.19 | 86 | 205.98 | 55.27 | 2.25 | 84 | 43.46 | 25638.22 | 266.04 | 3033.81 | 140.77 | 56.78 | 39844.1 | 0.4 | 0.8 | 2.79 | 2.44 | 1 | 10 | 382.6455 | 523.5525 | 473.5854 | 382645.54 | 523552.5089 | 1.9844e-06 | 16 | 473585.3923
6 | 105 | CONCLUIDO | 3.9043 | 25.61 | 19.97 | 15.76 | 0.22 | 76 | 206.38 | 55.27 | 2.5 | 74 | 43.6 | 25687.3 | 259.34 | 3033.69 | 132.29 | 56.78 | 35651.45 | 0.43 | 0.81 | 2.79 | 2.2 | 1 | 10 | 362.9277 | 496.5737 | 449.1814 | 362927.7325 | 496573.7349 | 2.0348e-06 | 15 | 449181.4346
7 | 105 | CONCLUIDO | 4.0081 | 24.95 | 19.67 | 17.61 | 0.24 | 67 | 206.78 | 55.27 | 2.75 | 65 | 43.75 | 25736.42 | 251.63 | 3033.96 | 122.68 | 56.78 | 30890.71 | 0.46 | 0.82 | 2.76 | 1.9 | 1 | 10 | 351.3065 | 480.673 | 434.7983 | 351306.4844 | 480673.0305 | 2.0889e-06 | 15 | 434798.2711
8 | 105 | CONCLUIDO | 4.0868 | 24.47 | 19.47 | 19.47 | 0.26 | 60 | 207.17 | 55.27 | 3 | 58 | 43.9 | 25785.6 | 245.06 | 3033.69 | 116.46 | 56.78 | 27819.43 | 0.49 | 0.83 | 2.75 | 1.7 | 1 | 10 | 342.5512 | 468.6936 | 423.9622 | 342551.1621 | 468693.6122 | 2.1299e-06 | 15 | 423962.1517
9 | 105 | CONCLUIDO | 4.1523 | 24.08 | 19.33 | 21.48 | 0.28 | 54 | 207.57 | 55.27 | 3.25 | 52 | 44.05 | 25834.83 | 239.35 | 3033.89 | 111.5 | 56.78 | 25365.57 | 0.51 | 0.83 | 2.75 | 1.56 | 1 | 10 | 326.6944 | 446.9976 | 404.3368 | 326694.3581 | 446997.6335 | 2.1641e-06 | 14 | 404336.8068
10 | 105 | CONCLUIDO | 4.2209 | 23.69 | 19.14 | 23.44 | 0.3 | 49 | 207.97 | 55.27 | 3.5 | 47 | 44.2 | 25884.1 | 232.61 | 3033.57 | 105.7 | 56.78 | 22494.9 | 0.54 | 0.84 | 2.73 | 1.37 | 1 | 10 | 318.9318 | 436.3765 | 394.7294 | 318931.7787 | 436376.5299 | 2.1998e-06 | 14 | 394729.3663
11 | 105 | CONCLUIDO | 4.2689 | 23.43 | 19.04 | 25.38 | 0.32 | 45 | 208.37 | 55.27 | 3.75 | 43 | 44.35 | 25933.43 | 228.2 | 3033.55 | 102.28 | 56.78 | 20804.38 | 0.56 | 0.85 | 2.73 | 1.27 | 1 | 10 | 313.9265 | 429.5281 | 388.5346 | 313926.5183 | 429528.1118 | 2.2248e-06 | 14 | 388534.5517
12 | 105 | CONCLUIDO | 4.3164 | 23.17 | 18.94 | 27.72 | 0.34 | 41 | 208.77 | 55.27 | 4 | 39 | 44.5 | 25982.82 | 220.02 | 3033.89 | 99.18 | 56.78 | 19270.84 | 0.57 | 0.85 | 2.72 | 1.17 | 1 | 10 | 306.9415 | 419.9709 | 379.8895 | 306941.4952 | 419970.895 | 2.2496e-06 | 14 | 379889.4622
13 | 105 | CONCLUIDO | 4.3728 | 22.87 | 18.8 | 30.49 | 0.36 | 37 | 209.17 | 55.27 | 4.25 | 34 | 44.65 | 26032.25 | 213.7 | 3033.82 | 94.33 | 56.78 | 16868.99 | 0.6 | 0.86 | 2.72 | 1.04 | 1 | 10 | 300.6554 | 411.37 | 372.1094 | 300655.4271 | 411370.0194 | 2.279e-06 | 14 | 372109.4421
14 | 105 | CONCLUIDO | 4.3947 | 22.75 | 18.77 | 32.18 | 0.38 | 35 | 209.58 | 55.27 | 4.5 | 32 | 44.8 | 26081.73 | 210.98 | 3033.58 | 93.79 | 56.78 | 16605.72 | 0.61 | 0.86 | 2.71 | 1 | 1 | 10 | 298.1868 | 407.9923 | 369.0541 | 298186.7656 | 407992.2877 | 2.2904e-06 | 14 | 369054.0764
15 | 105 | CONCLUIDO | 4.4231 | 22.61 | 18.71 | 34.01 | 0.4 | 33 | 209.98 | 55.27 | 4.75 | 23 | 44.95 | 26131.27 | 207.25 | 3034.08 | 90.94 | 56.78 | 15194.92 | 0.62 | 0.86 | 2.72 | 0.94 | 1 | 10 | 294.8464 | 403.4218 | 364.9198 | 294846.3607 | 403421.7984 | 2.3052e-06 | 14 | 364919.7881
16 | 105 | CONCLUIDO | 4.4491 | 22.48 | 18.65 | 36.11 | 0.42 | 31 | 210.38 | 55.27 | 5 | 12 | 45.11 | 26180.86 | 203.12 | 3033.76 | 89.27 | 56.78 | 14366.45 | 0.64 | 0.86 | 2.72 | 0.89 | 1 | 10 | 291.4214 | 398.7356 | 360.6808 | 291421.3909 | 398735.6037 | 2.3187e-06 | 14 | 360680.8373
17 | 105 | CONCLUIDO | 4.4486 | 22.48 | 18.66 | 36.11 | 0.44 | 31 | 210.78 | 55.27 | 5.25 | 6 | 45.26 | 26230.5 | 202.87 | 3033.77 | 88.83 | 56.78 | 14145.93 | 0.64 | 0.86 | 2.73 | 0.89 | 1 | 10 | 291.3347 | 398.617 | 360.5736 | 291334.7103 | 398617.0034 | 2.3185e-06 | 14 | 360573.5561
18 | 105 | CONCLUIDO | 4.4648 | 22.4 | 18.62 | 37.23 | 0.46 | 30 | 211.18 | 55.27 | 5.5 | 1 | 45.41 | 26280.2 | 201.3 | 3033.77 | 87.53 | 56.78 | 13502.3 | 0.65 | 0.87 | 2.73 | 0.85 | 1 | 10 | 280.9881 | 384.4603 | 347.768 | 280988.1169 | 384460.3378 | 2.3269e-06 | 13 | 347767.9828
19 | 105 | CONCLUIDO | 4.4646 | 22.4 | 18.62 | 37.23 | 0.48 | 30 | 211.59 | 55.27 | 5.75 | 0 | 45.57 | 26329.94 | 201.7 | 3033.87 | 87.48 | 56.78 | 13477.89 | 0.65 | 0.87 | 2.73 | 0.85 | 1 | 10 | 281.2122 | 384.767 | 348.0454 | 281212.228 | 384766.9766 | 2.3268e-06 | 13 | 348045.3564

## RESULTADOS_10
Unnamed: 0 | Volume de calda [L] | STATUS | Capacidade operacional [ha/h] | Tempo de missao [h] | Tempo util [h] | Tempo por voo [min] | Autonomia Projetada [h] | N° Voos | MTOW [kg] | Massa Estrutura [kg] | Combustível [kg] | Abastecimentos | Massa gerador | Potência gerador [W] | Combustível consumido [L] | Calda cons [L] | Distância percorrida [km] | Distância Pulverizando [km] | RTL ACUMULADO[m] | EOC [km/km] | EOC [h/h] | Tempo de manobra [h] | Tempo rtl_rtw [h] | V pulv [m/s] | V desloc [m/s] | Preço Total por ha Simples [R$/ha] | Preço Total por ha Presumido [R$/ha] | Preço Total por ha Real [R$/ha] | Preço Total Simples [R$] | Preço Total Presumido [R$] | Prod CAPEX [ha/h/R$] | Dias Trabalhados | Preço Total Real [R$]
0 | 60 | CONCLUIDO | 3.5064 | 28.52 | 22.37 | 8.55 | 0.14 | 157 | 124.63 | 45 | 1 | 155 | 18.64 | 15605.44 | 216.64 | 3034.22 | 210.6 | 56.78 | 74400.51 | 0.27 | 0.72 | 2.93 | 4.6 | 1 | 10 | 360.1243 | 492.7379 | 445.7117 | 360124.2541 | 492737.892 | 1.9846e-06 | 17 | 445711.6792
1 | 60 | CONCLUIDO | 3.8199 | 26.18 | 21.11 | 11.01 | 0.18 | 115 | 124.96 | 45 | 1.25 | 113 | 18.71 | 15645.96 | 197.96 | 3034.24 | 169.32 | 56.78 | 53972.94 | 0.34 | 0.76 | 2.85 | 3.34 | 1 | 10 | 318.5569 | 435.8636 | 394.2654 | 318556.9195 | 435863.6309 | 2.1621e-06 | 16 | 394265.4177
2 | 60 | CONCLUIDO | 4.0442 | 24.73 | 20.32 | 13.7 | 0.21 | 89 | 125.29 | 45 | 1.5 | 87 | 18.79 | 15686.51 | 183.37 | 3033.95 | 144.4 | 56.78 | 41641.93 | 0.39 | 0.79 | 2.79 | 2.55 | 1 | 10 | 289.2041 | 395.7018 | 357.9366 | 289204.105 | 395701.8152 | 2.289e-06 | 15 | 357936.5893
3 | 60 | CONCLUIDO | 4.2006 | 23.81 | 19.83 | 16.53 | 0.25 | 72 | 125.62 | 45 | 1.75 | 70 | 18.87 | 15727.09 | 171.46 | 3033.71 | 127.75 | 56.78 | 33400.27 | 0.44 | 0.81 | 2.78 | 2.07 | 1 | 10 | 266.7292 | 364.9507 | 330.1203 | 266729.2177 | 364950.683 | 2.3775e-06 | 14 | 330120.302
4 | 60 | CONCLUIDO | 4.3172 | 23.16 | 19.5 | 19.5 | 0.28 | 60 | 125.95 | 45 | 2 | 47 | 18.95 | 15767.7 | 162.46 | 3033.83 | 116.58 | 56.78 | 27876.32 | 0.49 | 0.83 | 2.77 | 1.73 | 1 | 10 | 256.8165 | 351.3877 | 317.8517 | 256816.509 | 351387.6776 | 2.4435e-06 | 14 | 317851.7308
5 | 60 | CONCLUIDO | 4.375 | 22.86 | 19.34 | 21.49 | 0.31 | 54 | 126.28 | 45 | 2.25 | 19 | 19.03 | 15808.34 | 155.85 | 3033.64 | 111.15 | 56.78 | 25193.57 | 0.51 | 0.83 | 2.78 | 1.58 | 1 | 10 | 250.9196 | 343.3192 | 310.5533 | 250919.5831 | 343319.2433 | 2.4763e-06 | 14 | 310553.3366
6 | 60 | CONCLUIDO | 4.3938 | 22.76 | 19.3 | 22.27 | 0.35 | 52 | 126.61 | 45 | 2.5 | 1 | 19.11 | 15849 | 154.68 | 3033.81 | 108.63 | 56.78 | 23941.57 | 0.52 | 0.84 | 2.8 | 1.53 | 1 | 10 | 249.6041 | 341.5193 | 308.9252 | 249604.051 | 341519.2743 | 2.4869e-06 | 14 | 308925.1541
7 | 60 | CONCLUIDO | 4.3932 | 22.76 | 19.3 | 22.27 | 0.38 | 52 | 126.94 | 45 | 2.75 | 0 | 19.19 | 15889.69 | 155.08 | 3033.79 | 108.66 | 56.78 | 23957.5 | 0.52 | 0.84 | 2.81 | 1.53 | 1 | 10 | 249.8424 | 341.8454 | 309.2201 | 249842.3813 | 341845.3684 | 2.4866e-06 | 14 | 309220.1262

## RESULTADOS_25
Unnamed: 0 | Volume de calda [L] | STATUS | Capacidade operacional [ha/h] | Tempo de missao [h] | Tempo util [h] | Tempo por voo [min] | Autonomia Projetada [h] | N° Voos | MTOW [kg] | Massa Estrutura [kg] | Combustível [kg] | Abastecimentos | Massa gerador | Potência gerador [W] | Combustível consumido [L] | Calda cons [L] | Distância percorrida [km] | Distância Pulverizando [km] | RTL ACUMULADO[m] | EOC [km/km] | EOC [h/h] | Tempo de manobra [h] | Tempo rtl_rtw [h] | V pulv [m/s] | V desloc [m/s] | Preço Total por ha Simples [R$/ha] | Preço Total por ha Presumido [R$/ha] | Preço Total por ha Real [R$/ha] | Preço Total Simples [R$] | Preço Total Presumido [R$] | Prod CAPEX [ha/h/R$] | Dias Trabalhados | Preço Total Real [R$]
0 | 135 | CONCLUIDO | 2.0736 | 48.23 | 28.13 | 4.95 | 0.07 | 341 | 263.32 | 59.89 | 1 | 339 | 67.43 | 32710.1 | 468.82 | 3035.52 | 399.46 | 56.78 | 167914.49 | 0.14 | 0.57 | 3.23 | 10.36 | 1 | 10 | 1004.8103 | 1374.8257 | 1243.6143 | 1004810.2644 | 1374825.7328 | 1.0373e-06 | 28 | 1243614.2945
1 | 135 | CONCLUIDO | 2.5118 | 39.81 | 24.88 | 6.25 | 0.08 | 239 | 263.79 | 59.89 | 1.25 | 237 | 67.65 | 32767.75 | 411.51 | 3035.01 | 292.85 | 56.78 | 115116.9 | 0.19 | 0.65 | 3.05 | 7.1 | 1 | 10 | 763.1885 | 1044.2282 | 944.5685 | 763188.5312 | 1044228.2179 | 1.2565e-06 | 24 | 944568.5423
2 | 135 | CONCLUIDO | 2.8294 | 35.34 | 23.19 | 7.56 | 0.1 | 184 | 264.25 | 59.89 | 1.5 | 182 | 67.87 | 32825.49 | 380.67 | 3034.3 | 237.45 | 56.78 | 87692.96 | 0.24 | 0.7 | 2.96 | 5.42 | 1 | 10 | 639.6014 | 875.1309 | 791.6096 | 639601.424 | 875130.8855 | 1.4154e-06 | 21 | 791609.6221
3 | 135 | CONCLUIDO | 3.0702 | 32.57 | 22.13 | 8.85 | 0.12 | 150 | 264.72 | 59.89 | 1.75 | 148 | 68.09 | 32883.31 | 360.73 | 3034.19 | 203.06 | 56.78 | 70667.14 | 0.28 | 0.73 | 2.9 | 4.37 | 1 | 10 | 565.4763 | 773.7096 | 699.8679 | 565476.3091 | 773709.6331 | 1.5359e-06 | 19 | 699867.8717
4 | 135 | CONCLUIDO | 3.2637 | 30.64 | 21.42 | 10.2 | 0.13 | 126 | 265.19 | 59.89 | 2 | 124 | 68.31 | 32941.21 | 346.55 | 3034.09 | 179.88 | 56.78 | 59197.43 | 0.32 | 0.75 | 2.86 | 3.65 | 1 | 10 | 519.4108 | 710.6807 | 642.8543 | 519410.7563 | 710680.7116 | 1.6327e-06 | 18 | 642854.3419
5 | 135 | CONCLUIDO | 3.4152 | 29.28 | 20.92 | 11.51 | 0.15 | 109 | 265.66 | 59.89 | 2.25 | 107 | 68.53 | 32999.19 | 335.91 | 3034.07 | 163.72 | 56.78 | 51204.69 | 0.35 | 0.77 | 2.83 | 3.15 | 1 | 10 | 484.8824 | 663.4375 | 600.12 | 484882.4295 | 663437.5315 | 1.7085e-06 | 17 | 600119.9847
6 | 135 | CONCLUIDO | 3.5514 | 28.16 | 20.5 | 12.95 | 0.17 | 95 | 266.13 | 59.89 | 2.5 | 93 | 68.75 | 33057.26 | 326.16 | 3033.64 | 150.17 | 56.78 | 44496.24 | 0.38 | 0.79 | 2.81 | 2.74 | 1 | 10 | 463.8245 | 634.6251 | 574.0574 | 463824.4546 | 634625.0812 | 1.7766e-06 | 17 | 574057.3542
7 | 135 | CONCLUIDO | 3.6566 | 27.35 | 20.2 | 14.26 | 0.18 | 85 | 266.6 | 59.89 | 2.75 | 83 | 68.97 | 33115.41 | 318.72 | 3033.94 | 140.13 | 56.78 | 39525.61 | 0.41 | 0.8 | 2.79 | 2.43 | 1 | 10 | 439.752 | 601.688 | 544.2638 | 439751.9612 | 601688.0338 | 1.8292e-06 | 16 | 544263.7724
8 | 135 | CONCLUIDO | 3.7523 | 26.65 | 19.96 | 15.75 | 0.2 | 76 | 267.08 | 59.89 | 3 | 74 | 69.19 | 33173.65 | 312.17 | 3033.95 | 132.11 | 56.78 | 35564.13 | 0.43 | 0.81 | 2.78 | 2.19 | 1 | 10 | 427.0824 | 584.353 | 528.5831 | 427082.3827 | 584352.9575 | 1.8771e-06 | 16 | 528583.1314
9 | 135 | CONCLUIDO | 3.8338 | 26.08 | 19.74 | 17.17 | 0.22 | 69 | 267.55 | 59.89 | 3.25 | 67 | 69.41 | 33231.97 | 306.41 | 3033.97 | 125.16 | 56.78 | 32123.24 | 0.45 | 0.82 | 2.77 | 1.98 | 1 | 10 | 416.6156 | 570.0319 | 515.6288 | 416615.6316 | 570031.8869 | 1.9179e-06 | 16 | 515628.8436
10 | 135 | CONCLUIDO | 3.903 | 25.62 | 19.58 | 18.65 | 0.23 | 63 | 268.02 | 59.89 | 3.5 | 61 | 69.64 | 33290.38 | 300.99 | 3034.19 | 119.87 | 56.78 | 29508.02 | 0.47 | 0.82 | 2.76 | 1.82 | 1 | 10 | 398.8052 | 545.6629 | 493.5856 | 398805.225 | 545662.9029 | 1.9525e-06 | 15 | 493585.6013
11 | 135 | CONCLUIDO | 3.9669 | 25.21 | 19.42 | 20.09 | 0.25 | 58 | 268.5 | 59.89 | 3.75 | 56 | 69.86 | 33348.87 | 296.06 | 3033.84 | 115.01 | 56.78 | 27105.13 | 0.49 | 0.83 | 2.74 | 1.66 | 1 | 10 | 390.9788 | 534.9545 | 483.8992 | 390978.8397 | 534954.4973 | 1.9845e-06 | 15 | 483899.1909
12 | 135 | CONCLUIDO | 4.0179 | 24.89 | 19.31 | 21.45 | 0.26 | 54 | 268.97 | 59.89 | 4 | 52 | 70.09 | 33407.45 | 291.76 | 3033.75 | 110.98 | 56.78 | 25109.83 | 0.51 | 0.84 | 2.74 | 1.54 | 1 | 10 | 384.7572 | 526.4418 | 476.1989 | 384757.2196 | 526441.8021 | 2.01e-06 | 15 | 476198.9354
13 | 135 | CONCLUIDO | 4.0693 | 24.57 | 19.19 | 23.03 | 0.28 | 50 | 269.45 | 59.89 | 4.25 | 48 | 70.31 | 33466.11 | 287.12 | 3033.75 | 107.4 | 56.78 | 23336.69 | 0.53 | 0.84 | 2.73 | 1.43 | 1 | 10 | 378.4289 | 517.7831 | 468.3666 | 378428.8928 | 517783.1062 | 2.0357e-06 | 15 | 468366.6133
14 | 135 | CONCLUIDO | 4.1274 | 24.23 | 19.05 | 24.85 | 0.3 | 46 | 269.92 | 59.89 | 4.5 | 44 | 70.54 | 33524.86 | 282.27 | 3033.7 | 102.68 | 56.78 | 20999.07 | 0.55 | 0.85 | 2.72 | 1.28 | 1 | 10 | 371.681 | 508.5503 | 460.015 | 371680.9812 | 508550.3159 | 2.0647e-06 | 15 | 460014.9875
15 | 135 | CONCLUIDO | 4.1679 | 23.99 | 18.97 | 26.46 | 0.31 | 43 | 270.4 | 59.89 | 4.75 | 41 | 70.76 | 33583.7 | 277.9 | 3033.62 | 99.93 | 56.78 | 19638.93 | 0.57 | 0.85 | 2.72 | 1.2 | 1 | 10 | 357.5363 | 489.197 | 442.5087 | 357536.3362 | 489196.9885 | 2.085e-06 | 14 | 442508.7145
16 | 135 | CONCLUIDO | 4.19 | 23.87 | 18.94 | 27.72 | 0.33 | 41 | 270.88 | 59.89 | 5 | 39 | 70.99 | 33642.62 | 273.39 | 3033.59 | 99.05 | 56.78 | 19205.93 | 0.57 | 0.85 | 2.72 | 1.17 | 1 | 10 | 353.6152 | 483.8319 | 437.6556 | 353615.1766 | 483831.885 | 2.0961e-06 | 14 | 437655.6489
17 | 135 | CONCLUIDO | 4.2323 | 23.63 | 18.85 | 29.77 | 0.34 | 38 | 271.36 | 59.89 | 5.25 | 36 | 71.22 | 33701.64 | 270.69 | 3033.79 | 96.35 | 56.78 | 17873.92 | 0.59 | 0.86 | 2.71 | 1.09 | 1 | 10 | 349.4989 | 478.1998 | 432.5611 | 349498.9111 | 478199.829 | 2.1172e-06 | 14 | 432561.1084
18 | 135 | CONCLUIDO | 4.2605 | 23.47 | 18.8 | 31.33 | 0.36 | 36 | 271.84 | 59.89 | 5.5 | 34 | 71.45 | 33760.74 | 266.76 | 3033.45 | 94.8 | 56.78 | 17109.51 | 0.6 | 0.86 | 2.71 | 1.03 | 1 | 10 | 345.6261 | 472.9009 | 427.7679 | 345626.1456 | 472900.9404 | 2.1313e-06 | 14 | 427767.9384
19 | 135 | CONCLUIDO | 4.3013 | 23.25 | 18.68 | 32.96 | 0.38 | 34 | 272.32 | 59.89 | 5.75 | 32 | 71.68 | 33820.05 | 263.14 | 3033.55 | 90.51 | 56.78 | 14973.3 | 0.63 | 0.86 | 2.7 | 0.91 | 1 | 10 | 341.1085 | 466.7197 | 422.1766 | 341108.4815 | 466719.673 | 2.1517e-06 | 14 | 422176.6025
20 | 135 | CONCLUIDO | 4.3237 | 23.13 | 18.66 | 34.98 | 0.39 | 32 | 272.8 | 59.89 | 6 | 30 | 71.91 | 33879.33 | 258.88 | 3033.57 | 89.76 | 56.78 | 14606.71 | 0.63 | 0.86 | 2.71 | 0.89 | 1 | 10 | 337.5523 | 461.8539 | 417.7752 | 337552.2782 | 461853.9188 | 2.1629e-06 | 14 | 417775.229
21 | 135 | CONCLUIDO | 4.3392 | 23.05 | 18.63 | 36.05 | 0.41 | 31 | 273.28 | 59.89 | 6.25 | 29 | 72.14 | 33938.7 | 254.72 | 3033.59 | 88.78 | 56.78 | 14122.73 | 0.64 | 0.87 | 2.71 | 0.86 | 1 | 10 | 334.3815 | 457.5155 | 413.8509 | 334381.4836 | 457515.4978 | 2.1707e-06 | 14 | 413850.8608
22 | 135 | CONCLUIDO | 4.3697 | 22.88 | 18.57 | 38.41 | 0.42 | 29 | 273.76 | 59.89 | 6.5 | 27 | 72.37 | 33998.16 | 251.64 | 3033.75 | 86.81 | 56.78 | 13147.74 | 0.65 | 0.87 | 2.7 | 0.8 | 1 | 10 | 331.0306 | 452.9307 | 409.7036 | 331030.6261 | 452930.7066 | 2.186e-06 | 14 | 409703.6357
23 | 135 | CONCLUIDO | 4.4011 | 22.72 | 18.5 | 41.12 | 0.44 | 27 | 274.24 | 59.89 | 6.75 | 24 | 72.61 | 34057.71 | 244.94 | 3033.64 | 84.87 | 56.78 | 12188.28 | 0.67 | 0.87 | 2.7 | 0.74 | 1 | 10 | 325.6619 | 445.585 | 403.059 | 325661.9357 | 445585.0276 | 2.2017e-06 | 14 | 403059.018
24 | 135 | CONCLUIDO | 4.4144 | 22.65 | 18.49 | 42.66 | 0.45 | 26 | 274.73 | 59.89 | 7 | 20 | 72.84 | 34117.35 | 242.32 | 3033.58 | 84.03 | 56.78 | 11770.35 | 0.68 | 0.87 | 2.7 | 0.72 | 1 | 10 | 323.5971 | 442.7598 | 400.5034 | 323597.0757 | 442759.7951 | 2.2083e-06 | 14 | 400503.4217
25 | 135 | CONCLUIDO | 4.4292 | 22.58 | 18.46 | 44.31 | 0.47 | 25 | 275.21 | 59.89 | 7.25 | 16 | 73.08 | 34177.09 | 238.3 | 3033.71 | 83.16 | 56.78 | 11340.51 | 0.68 | 0.87 | 2.7 | 0.69 | 1 | 10 | 320.6469 | 438.7232 | 396.8521 | 320646.9027 | 438723.2382 | 2.2157e-06 | 14 | 396852.1081
26 | 135 | CONCLUIDO | 4.4249 | 22.6 | 18.48 | 44.36 | 0.48 | 25 | 275.7 | 59.89 | 7.5 | 12 | 73.31 | 34236.91 | 238.3 | 3033.63 | 83.73 | 56.78 | 11630.14 | 0.68 | 0.87 | 2.71 | 0.72 | 1 | 10 | 320.9018 | 439.072 | 397.1676 | 320901.8269 | 439072.0368 | 2.2136e-06 | 14 | 397167.6178
27 | 135 | CONCLUIDO | 4.4458 | 22.49 | 18.43 | 46.07 | 0.5 | 24 | 276.18 | 59.89 | 7.75 | 5 | 73.55 | 34296.82 | 236.65 | 3033.62 | 81.7 | 56.78 | 10616.6 | 0.7 | 0.88 | 2.71 | 0.66 | 1 | 10 | 318.9289 | 436.3726 | 394.7258 | 318928.9357 | 436372.64 | 2.224e-06 | 14 | 394725.8477
28 | 135 | CONCLUIDO | 4.4395 | 22.53 | 18.46 | 46.15 | 0.51 | 24 | 276.67 | 59.89 | 8 | 1 | 73.78 | 34356.83 | 236.13 | 3033.76 | 82.47 | 56.78 | 11004.41 | 0.69 | 0.87 | 2.72 | 0.69 | 1 | 10 | 319.0178 | 436.4943 | 394.8359 | 319017.8219 | 436494.258 | 2.2209e-06 | 14 | 394835.8586
29 | 135 | CONCLUIDO | 4.441 | 22.52 | 18.45 | 46.13 | 0.53 | 24 | 277.16 | 59.89 | 8.25 | 0 | 74.02 | 34416.93 | 236.35 | 3033.76 | 82.36 | 56.78 | 10945.32 | 0.69 | 0.87 | 2.72 | 0.69 | 1 | 10 | 319.0394 | 436.5238 | 394.8625 | 319039.3785 | 436523.7527 | 2.2216e-06 | 14 | 394862.5384

## RESULTADOS_14
Unnamed: 0 | Volume de calda [L] | STATUS | Capacidade operacional [ha/h] | Tempo de missao [h] | Tempo util [h] | Tempo por voo [min] | Autonomia Projetada [h] | N° Voos | MTOW [kg] | Massa Estrutura [kg] | Combustível [kg] | Abastecimentos | Massa gerador | Potência gerador [W] | Combustível consumido [L] | Calda cons [L] | Distância percorrida [km] | Distância Pulverizando [km] | RTL ACUMULADO[m] | EOC [km/km] | EOC [h/h] | Tempo de manobra [h] | Tempo rtl_rtw [h] | V pulv [m/s] | V desloc [m/s] | Preço Total por ha Simples [R$/ha] | Preço Total por ha Presumido [R$/ha] | Preço Total por ha Real [R$/ha] | Preço Total Simples [R$] | Preço Total Presumido [R$] | Prod CAPEX [ha/h/R$] | Dias Trabalhados | Preço Total Real [R$]
0 | 80 | CONCLUIDO | 3.0608 | 32.67 | 23.81 | 7.04 | 0.11 | 203 | 159.12 | 50.28 | 1 | 201 | 27.84 | 19859.16 | 279.35 | 3034.69 | 257.5 | 56.78 | 97624.54 | 0.22 | 0.68 | 3 | 6.03 | 1 | 10 | 478.1771 | 654.263 | 591.8211 | 478177.1147 | 654263.024 | 1.6629e-06 | 19 | 591821.0792
1 | 80 | CONCLUIDO | 3.4262 | 29.19 | 22.09 | 8.96 | 0.14 | 148 | 159.48 | 50.28 | 1.25 | 146 | 27.95 | 19902.91 | 254.31 | 3033.55 | 201.75 | 56.78 | 70023.14 | 0.28 | 0.73 | 2.9 | 4.33 | 1 | 10 | 403.7899 | 552.4832 | 499.755 | 403789.9488 | 552483.222 | 1.8614e-06 | 17 | 499754.9987
2 | 80 | CONCLUIDO | 3.6846 | 27.14 | 21.11 | 11.01 | 0.17 | 115 | 159.83 | 50.28 | 1.5 | 113 | 28.05 | 19946.71 | 238 | 3034.06 | 169.55 | 56.78 | 54086.67 | 0.33 | 0.76 | 2.85 | 3.34 | 1 | 10 | 363.2744 | 497.0481 | 449.6105 | 363274.4189 | 497048.0865 | 2.0018e-06 | 16 | 449610.5147
3 | 80 | CONCLUIDO | 3.8701 | 25.84 | 20.49 | 13.08 | 0.19 | 94 | 160.19 | 50.28 | 1.75 | 92 | 28.16 | 19990.53 | 226.4 | 3034.03 | 149.38 | 56.78 | 44108.66 | 0.38 | 0.79 | 2.81 | 2.72 | 1 | 10 | 334.7562 | 458.0282 | 414.3146 | 334756.2061 | 458028.2097 | 2.1026e-06 | 15 | 414314.6402
4 | 80 | CONCLUIDO | 4.0157 | 24.9 | 20.03 | 15.21 | 0.22 | 79 | 160.54 | 50.28 | 2 | 77 | 28.26 | 20034.4 | 215.39 | 3034.14 | 134.93 | 56.78 | 36955.45 | 0.42 | 0.81 | 2.77 | 2.26 | 1 | 10 | 319.2743 | 436.8451 | 395.1532 | 319274.2635 | 436845.1327 | 2.1817e-06 | 15 | 395153.2464
5 | 80 | CONCLUIDO | 4.1391 | 24.16 | 19.68 | 17.62 | 0.25 | 67 | 160.9 | 50.28 | 2.25 | 65 | 28.37 | 20078.3 | 207.03 | 3033.57 | 122.98 | 56.78 | 31041 | 0.46 | 0.82 | 2.77 | 1.91 | 1 | 10 | 299.1875 | 409.3616 | 370.2927 | 299187.5216 | 409361.5663 | 2.2488e-06 | 14 | 370292.6729
6 | 80 | CONCLUIDO | 4.2372 | 23.6 | 19.41 | 20.08 | 0.27 | 58 | 161.26 | 50.28 | 2.5 | 56 | 28.48 | 20122.23 | 198.09 | 3033.47 | 114.5 | 56.78 | 26850.14 | 0.5 | 0.83 | 2.74 | 1.64 | 1 | 10 | 289.174 | 395.6606 | 357.8993 | 289173.9691 | 395660.5819 | 2.3021e-06 | 14 | 357899.2913
7 | 80 | CONCLUIDO | 4.3163 | 23.17 | 19.2 | 22.59 | 0.3 | 51 | 161.61 | 50.28 | 2.75 | 49 | 28.58 | 20166.2 | 190.67 | 3033.72 | 107.65 | 56.78 | 23456.61 | 0.53 | 0.84 | 2.73 | 1.43 | 1 | 10 | 281.3345 | 384.9342 | 348.1967 | 281334.4714 | 384934.2354 | 2.345e-06 | 14 | 348196.6522
8 | 80 | CONCLUIDO | 4.3798 | 22.83 | 19.06 | 25.41 | 0.33 | 45 | 161.97 | 50.28 | 3 | 36 | 28.69 | 20210.21 | 182.55 | 3033.56 | 102.62 | 56.78 | 20971.25 | 0.55 | 0.85 | 2.74 | 1.29 | 1 | 10 | 274.1305 | 375.0775 | 339.2806 | 274130.5218 | 375077.4738 | 2.3795e-06 | 14 | 339280.6061
9 | 80 | CONCLUIDO | 4.4268 | 22.59 | 18.94 | 27.72 | 0.35 | 41 | 162.33 | 50.28 | 3.25 | 24 | 28.8 | 20254.26 | 177.66 | 3033.68 | 98.45 | 56.78 | 18908.42 | 0.58 | 0.85 | 2.74 | 1.18 | 1 | 10 | 269.4986 | 368.7399 | 333.5479 | 269498.6251 | 368739.9084 | 2.4051e-06 | 14 | 333547.889
10 | 80 | CONCLUIDO | 4.4361 | 22.54 | 18.93 | 28.39 | 0.38 | 40 | 162.68 | 50.28 | 3.5 | 4 | 28.9 | 20298.34 | 175.21 | 3033.98 | 97.14 | 56.78 | 18256.2 | 0.58 | 0.85 | 2.77 | 1.16 | 1 | 10 | 267.8231 | 366.4474 | 331.4742 | 267823.1057 | 366447.3887 | 2.4101e-06 | 14 | 331474.1642
11 | 80 | CONCLUIDO | 4.4507 | 22.47 | 18.89 | 29.06 | 0.41 | 39 | 163.04 | 50.28 | 3.75 | 1 | 29.01 | 20342.46 | 175.38 | 3033.68 | 95.79 | 56.78 | 17590.11 | 0.59 | 0.85 | 2.76 | 1.12 | 1 | 10 | 267.3231 | 365.7633 | 330.8553 | 267323.1175 | 365763.2828 | 2.418e-06 | 14 | 330855.3485
12 | 80 | CONCLUIDO | 4.45 | 22.47 | 18.89 | 29.06 | 0.43 | 39 | 163.4 | 50.28 | 4 | 0 | 29.12 | 20386.62 | 175.79 | 3033.74 | 95.83 | 56.78 | 17605.92 | 0.59 | 0.85 | 2.77 | 1.12 | 1 | 10 | 267.5691 | 366.0998 | 331.1597 | 267569.0553 | 366099.7857 | 2.4177e-06 | 14 | 331159.736

## RESULTADOS_21
Unnamed: 0 | Volume de calda [L] | STATUS | Capacidade operacional [ha/h] | Tempo de missao [h] | Tempo util [h] | Tempo por voo [min] | Autonomia Projetada [h] | N° Voos | MTOW [kg] | Massa Estrutura [kg] | Combustível [kg] | Abastecimentos | Massa gerador | Potência gerador [W] | Combustível consumido [L] | Calda cons [L] | Distância percorrida [km] | Distância Pulverizando [km] | RTL ACUMULADO[m] | EOC [km/km] | EOC [h/h] | Tempo de manobra [h] | Tempo rtl_rtw [h] | V pulv [m/s] | V desloc [m/s] | Preço Total por ha Simples [R$/ha] | Preço Total por ha Presumido [R$/ha] | Preço Total por ha Real [R$/ha] | Preço Total Simples [R$] | Preço Total Presumido [R$] | Prod CAPEX [ha/h/R$] | Dias Trabalhados | Preço Total Real [R$]
0 | 115 | CONCLUIDO | 2.4111 | 41.47 | 26.3 | 5.54 | 0.08 | 285 | 222.93 | 56.94 | 1 | 283 | 49.99 | 27728.69 | 391.95 | 3034.11 | 340.23 | 56.78 | 138576.67 | 0.17 | 0.61 | 3.11 | 8.53 | 1 | 10 | 760.6496 | 1040.7544 | 941.4263 | 760649.6469 | 1040754.4044 | 1.2385e-06 | 24 | 941426.2648
1 | 115 | CONCLUIDO | 2.8232 | 35.42 | 23.81 | 7 | 0.1 | 204 | 223.35 | 56.94 | 1.25 | 202 | 50.15 | 27780.03 | 351.38 | 3034.29 | 257.88 | 56.78 | 97808.82 | 0.22 | 0.68 | 3 | 6.04 | 1 | 10 | 607.1429 | 830.7197 | 751.4369 | 607142.8768 | 830719.6693 | 1.4501e-06 | 21 | 751436.95
2 | 115 | CONCLUIDO | 3.1246 | 32 | 22.41 | 8.51 | 0.12 | 158 | 223.76 | 56.94 | 1.5 | 156 | 50.32 | 27831.42 | 327.18 | 3034.09 | 211.85 | 56.78 | 75024.26 | 0.27 | 0.72 | 2.93 | 4.64 | 1 | 10 | 523.9179 | 716.8475 | 648.4326 | 523917.869 | 716847.542 | 1.6049e-06 | 19 | 648432.6187
3 | 115 | CONCLUIDO | 3.3509 | 29.84 | 21.52 | 10.01 | 0.14 | 129 | 224.18 | 56.94 | 1.75 | 127 | 50.49 | 27882.87 | 311.15 | 3034.21 | 182.78 | 56.78 | 60633.48 | 0.31 | 0.75 | 2.88 | 3.75 | 1 | 10 | 475.8417 | 651.0676 | 588.9306 | 475841.7008 | 651067.6077 | 1.7212e-06 | 18 | 588930.629
4 | 115 | CONCLUIDO | 3.5251 | 28.37 | 20.92 | 11.52 | 0.16 | 109 | 224.6 | 56.94 | 2 | 107 | 50.65 | 27934.37 | 299.53 | 3034.11 | 163.69 | 56.78 | 51189.46 | 0.35 | 0.77 | 2.83 | 3.16 | 1 | 10 | 441.0554 | 603.4715 | 545.877 | 441055.4173 | 603471.4799 | 1.8107e-06 | 17 | 545877.0088
5 | 115 | CONCLUIDO | 3.6672 | 27.27 | 20.48 | 13.07 | 0.18 | 94 | 225.01 | 56.94 | 2.25 | 92 | 50.82 | 27985.94 | 289.6 | 3033.75 | 149.53 | 56.78 | 44180.44 | 0.38 | 0.79 | 2.8 | 2.72 | 1 | 10 | 412.7615 | 564.7585 | 510.8587 | 412761.5081 | 564758.5051 | 1.8836e-06 | 16 | 510858.746
6 | 115 | CONCLUIDO | 3.7897 | 26.39 | 20.13 | 14.73 | 0.2 | 82 | 225.43 | 56.94 | 2.5 | 80 | 50.99 | 28037.57 | 281.05 | 3033.96 | 137.52 | 56.78 | 38237.18 | 0.41 | 0.8 | 2.79 | 2.36 | 1 | 10 | 397.2964 | 543.5984 | 491.7182 | 397296.3792 | 543598.4336 | 1.9466e-06 | 16 | 491718.162
7 | 115 | CONCLUIDO | 3.886 | 25.73 | 19.87 | 16.33 | 0.22 | 73 | 225.85 | 56.94 | 2.75 | 71 | 51.16 | 28089.25 | 274.44 | 3033.9 | 129.24 | 56.78 | 34141.81 | 0.44 | 0.81 | 2.77 | 2.1 | 1 | 10 | 377.0835 | 515.9422 | 466.7014 | 377083.4528 | 515942.2159 | 1.996e-06 | 15 | 466701.4149
8 | 115 | CONCLUIDO | 3.98 | 25.13 | 19.61 | 18.1 | 0.24 | 65 | 226.27 | 56.94 | 3 | 63 | 51.33 | 28140.99 | 267.73 | 3033.89 | 121.07 | 56.78 | 30096.4 | 0.47 | 0.82 | 2.76 | 1.85 | 1 | 10 | 366.3566 | 501.2653 | 453.4253 | 366356.648 | 501265.3283 | 2.0443e-06 | 15 | 453425.2689
9 | 115 | CONCLUIDO | 4.0519 | 24.68 | 19.43 | 19.76 | 0.25 | 59 | 226.69 | 56.94 | 3.25 | 57 | 51.5 | 28192.8 | 261.28 | 3033.77 | 115.4 | 56.78 | 27290.45 | 0.49 | 0.83 | 2.74 | 1.66 | 1 | 10 | 357.7667 | 489.5122 | 442.7938 | 357766.6929 | 489512.1727 | 2.0812e-06 | 15 | 442793.818
10 | 115 | CONCLUIDO | 4.1041 | 24.37 | 19.34 | 21.48 | 0.27 | 54 | 227.11 | 56.94 | 3.5 | 52 | 51.67 | 28244.66 | 256.64 | 3033.63 | 111.76 | 56.78 | 25496.2 | 0.51 | 0.83 | 2.75 | 1.57 | 1 | 10 | 351.8834 | 481.4624 | 435.5123 | 351883.3713 | 481462.3526 | 2.1081e-06 | 15 | 435512.2614
11 | 115 | CONCLUIDO | 4.1593 | 24.04 | 19.19 | 23.02 | 0.29 | 50 | 227.53 | 56.94 | 3.75 | 48 | 51.84 | 28296.58 | 251.91 | 3033.69 | 107.12 | 56.78 | 23196.12 | 0.53 | 0.84 | 2.73 | 1.42 | 1 | 10 | 336.8761 | 460.9287 | 416.9383 | 336876.0569 | 460928.6829 | 2.1364e-06 | 14 | 416938.2964
12 | 115 | CONCLUIDO | 4.2239 | 23.68 | 19.04 | 25.39 | 0.31 | 45 | 227.95 | 56.94 | 4 | 43 | 52.01 | 28348.56 | 245.68 | 3033.48 | 102.58 | 56.78 | 20955.1 | 0.55 | 0.85 | 2.72 | 1.27 | 1 | 10 | 329.5778 | 450.9429 | 407.9056 | 329577.8164 | 450942.9083 | 2.1696e-06 | 14 | 407905.5501
13 | 115 | CONCLUIDO | 4.2613 | 23.47 | 18.96 | 27.09 | 0.33 | 42 | 228.38 | 56.94 | 4.25 | 40 | 52.18 | 28400.61 | 240.59 | 3033.58 | 99.53 | 56.78 | 19444.56 | 0.57 | 0.85 | 2.73 | 1.2 | 1 | 10 | 324.6344 | 444.1791 | 401.7873 | 324634.4018 | 444179.1104 | 2.1888e-06 | 14 | 401787.2795
14 | 115 | CONCLUIDO | 4.3022 | 23.24 | 18.87 | 29.03 | 0.35 | 39 | 228.8 | 56.94 | 4.5 | 37 | 52.36 | 28452.71 | 235.42 | 3033.65 | 96.72 | 56.78 | 18050.41 | 0.59 | 0.86 | 2.72 | 1.11 | 1 | 10 | 319.5414 | 437.2106 | 395.4838 | 319541.365 | 437210.5927 | 2.2098e-06 | 14 | 395483.8274
15 | 115 | CONCLUIDO | 4.3394 | 23.04 | 18.8 | 31.34 | 0.37 | 36 | 229.22 | 56.94 | 4.75 | 34 | 52.53 | 28504.87 | 230.9 | 3033.46 | 94.62 | 56.78 | 17018.92 | 0.6 | 0.86 | 2.72 | 1.04 | 1 | 10 | 315.1324 | 431.1781 | 390.0271 | 315132.4451 | 431178.1141 | 2.2289e-06 | 14 | 390027.0801
16 | 115 | CONCLUIDO | 4.3738 | 22.86 | 18.71 | 33.02 | 0.39 | 34 | 229.65 | 56.94 | 5 | 31 | 52.7 | 28557.1 | 226.75 | 3033.51 | 91.5 | 56.78 | 15469.51 | 0.62 | 0.86 | 2.71 | 0.95 | 1 | 10 | 311.0574 | 425.6025 | 384.9836 | 311057.4117 | 425602.4736 | 2.2466e-06 | 14 | 384983.5708
17 | 115 | CONCLUIDO | 4.3976 | 22.74 | 18.67 | 35.01 | 0.41 | 32 | 230.07 | 56.94 | 5.25 | 27 | 52.88 | 28609.38 | 221.4 | 3033.55 | 90.04 | 56.78 | 14749.24 | 0.63 | 0.86 | 2.72 | 0.91 | 1 | 10 | 306.9832 | 420.028 | 379.9411 | 306983.2105 | 420027.9717 | 2.2588e-06 | 14 | 379941.0916
18 | 115 | CONCLUIDO | 4.4243 | 22.6 | 18.62 | 37.25 | 0.42 | 30 | 230.49 | 56.94 | 5.5 | 23 | 53.05 | 28661.73 | 218.34 | 3033.45 | 88.69 | 56.78 | 14082.95 | 0.64 | 0.87 | 2.71 | 0.86 | 1 | 10 | 304.0567 | 416.0238 | 376.3191 | 304056.717 | 416023.8143 | 2.2725e-06 | 14 | 376319.0853
19 | 115 | CONCLUIDO | 4.4383 | 22.53 | 18.6 | 38.48 | 0.44 | 29 | 230.92 | 56.94 | 5.75 | 10 | 53.23 | 28714.14 | 215 | 3033.48 | 87.32 | 56.78 | 13400.51 | 0.65 | 0.87 | 2.72 | 0.83 | 1 | 10 | 301.6102 | 412.6764 | 373.2912 | 301610.2189 | 412676.4076 | 2.2797e-06 | 14 | 373291.1504
20 | 115 | CONCLUIDO | 4.4515 | 22.46 | 18.57 | 39.8 | 0.46 | 28 | 231.34 | 56.94 | 6 | 4 | 53.4 | 28766.61 | 213.72 | 3033.6 | 86.32 | 56.78 | 12908.23 | 0.66 | 0.87 | 2.73 | 0.81 | 1 | 10 | 291.434 | 398.7528 | 360.6964 | 291433.9859 | 398752.8366 | 2.2865e-06 | 13 | 360696.4256
21 | 115 | CONCLUIDO | 4.4505 | 22.47 | 18.58 | 39.81 | 0.48 | 28 | 231.77 | 56.94 | 6.25 | 0 | 53.58 | 28819.14 | 213.53 | 3033.45 | 86.29 | 56.78 | 12891.83 | 0.66 | 0.87 | 2.73 | 0.81 | 1 | 10 | 300.2656 | 410.8366 | 371.627 | 300265.5887 | 410836.6253 | 2.286e-06 | 14 | 371626.9544

## RESULTADOS_5
Unnamed: 0 | Volume de calda [L] | STATUS | Capacidade operacional [ha/h] | Tempo de missao [h] | Tempo util [h] | Tempo por voo [min] | Autonomia Projetada [h] | N° Voos | MTOW [kg] | Massa Estrutura [kg] | Combustível [kg] | Abastecimentos | Massa gerador | Potência gerador [W] | Combustível consumido [L] | Calda cons [L] | Distância percorrida [km] | Distância Pulverizando [km] | RTL ACUMULADO[m] | EOC [km/km] | EOC [h/h] | Tempo de manobra [h] | Tempo rtl_rtw [h] | V pulv [m/s] | V desloc [m/s] | Preço Total por ha Simples [R$/ha] | Preço Total por ha Presumido [R$/ha] | Preço Total por ha Real [R$/ha] | Preço Total Simples [R$] | Preço Total Presumido [R$] | Prod CAPEX [ha/h/R$] | Dias Trabalhados | Preço Total Real [R$]
0 | 35 | CONCLUIDO | 4.1201 | 24.27 | 20.67 | 12.53 | 0.22 | 99 | 80.84 | 35.1 | 1 | 59 | 9.74 | 10204.21 | 132 | 3034.02 | 153.87 | 56.78 | 46327.16 | 0.37 | 0.78 | 2.87 | 2.91 | 1 | 10 | 240.3661 | 328.8795 | 297.4917 | 240366.0639 | 328879.4528 | 2.4978e-06 | 15 | 297491.6595
1 | 35 | CONCLUIDO | 4.2084 | 23.76 | 20.35 | 13.88 | 0.27 | 88 | 81.14 | 35.1 | 1.25 | 5 | 9.79 | 10241.25 | 125.97 | 3034.25 | 142.02 | 56.78 | 40458.11 | 0.4 | 0.79 | 2.89 | 2.59 | 1 | 10 | 225.8455 | 309.0118 | 279.5202 | 225845.5423 | 309011.8346 | 2.5513e-06 | 14 | 279520.1788
2 | 35 | CONCLUIDO | 4.2052 | 23.78 | 20.37 | 13.89 | 0.32 | 88 | 81.44 | 35.1 | 1.5 | 0 | 9.84 | 10278.32 | 126.55 | 3034.31 | 142.13 | 56.78 | 40512.91 | 0.4 | 0.79 | 2.9 | 2.6 | 1 | 10 | 226.3076 | 309.644 | 280.092 | 226307.5844 | 309644.0209 | 2.5494e-06 | 14 | 280092.0301

## RESULTADOS_8
Unnamed: 0 | Volume de calda [L] | STATUS | Capacidade operacional [ha/h] | Tempo de missao [h] | Tempo util [h] | Tempo por voo [min] | Autonomia Projetada [h] | N° Voos | MTOW [kg] | Massa Estrutura [kg] | Combustível [kg] | Abastecimentos | Massa gerador | Potência gerador [W] | Combustível consumido [L] | Calda cons [L] | Distância percorrida [km] | Distância Pulverizando [km] | RTL ACUMULADO[m] | EOC [km/km] | EOC [h/h] | Tempo de manobra [h] | Tempo rtl_rtw [h] | V pulv [m/s] | V desloc [m/s] | Preço Total por ha Simples [R$/ha] | Preço Total por ha Presumido [R$/ha] | Preço Total por ha Real [R$/ha] | Preço Total Simples [R$] | Preço Total Presumido [R$] | Prod CAPEX [ha/h/R$] | Dias Trabalhados | Preço Total Real [R$]
0 | 50 | CONCLUIDO | 3.7442 | 26.71 | 21.69 | 9.71 | 0.16 | 134 | 107.41 | 41.65 | 1 | 132 | 14.77 | 13481.73 | 184.3 | 3034.03 | 188.57 | 56.78 | 63503.17 | 0.3 | 0.74 | 2.89 | 3.93 | 1 | 10 | 308.3935 | 421.9576 | 381.6865 | 308393.4982 | 421957.5895 | 2.1715e-06 | 16 | 381686.5494
1 | 50 | CONCLUIDO | 4.0366 | 24.77 | 20.58 | 12.73 | 0.2 | 97 | 107.73 | 41.65 | 1.25 | 94 | 14.83 | 13520.81 | 166.67 | 3033.95 | 152.69 | 56.78 | 45748.77 | 0.37 | 0.78 | 2.81 | 2.81 | 1 | 10 | 274.1243 | 375.0689 | 339.2729 | 274124.2605 | 375068.9067 | 2.3411e-06 | 15 | 339272.8566
2 | 50 | CONCLUIDO | 4.2328 | 23.63 | 19.92 | 15.94 | 0.24 | 75 | 108.05 | 41.65 | 1.5 | 63 | 14.9 | 13559.91 | 153.33 | 3033.78 | 130.86 | 56.78 | 34942.56 | 0.43 | 0.81 | 2.78 | 2.16 | 1 | 10 | 249.8272 | 341.8246 | 309.2013 | 249827.1818 | 341824.5717 | 2.4549e-06 | 14 | 309201.3143
3 | 50 | CONCLUIDO | 4.3232 | 23.13 | 19.65 | 18.14 | 0.28 | 65 | 108.37 | 41.65 | 1.75 | 27 | 14.97 | 13599.17 | 146.01 | 3034.17 | 120.92 | 56.78 | 30021.23 | 0.47 | 0.82 | 2.8 | 1.88 | 1 | 10 | 242.2846 | 331.5044 | 299.8661 | 242284.5567 | 331504.4194 | 2.5073e-06 | 14 | 299866.1029
4 | 50 | CONCLUIDO | 4.3476 | 23 | 19.59 | 18.96 | 0.32 | 62 | 108.68 | 41.65 | 2 | 1 | 15.03 | 13638.32 | 143.98 | 3034.38 | 117.45 | 56.78 | 28302.85 | 0.48 | 0.82 | 2.84 | 1.82 | 1 | 10 | 240.302 | 328.7918 | 297.4124 | 240302.0344 | 328791.8449 | 2.5215e-06 | 14 | 297412.4127
5 | 50 | CONCLUIDO | 4.3473 | 23 | 19.59 | 18.96 | 0.36 | 62 | 109 | 41.65 | 2.25 | 0 | 15.1 | 13677.51 | 144.37 | 3034.32 | 117.52 | 56.78 | 28337.95 | 0.48 | 0.82 | 2.83 | 1.82 | 1 | 10 | 240.5277 | 329.1006 | 297.6917 | 240527.6634 | 329100.5604 | 2.5213e-06 | 14 | 297691.6648

## RESULTADOS_3
Unnamed: 0 | Volume de calda [L] | STATUS | Capacidade operacional [ha/h] | Tempo de missao [h] | Tempo util [h] | Tempo por voo [min] | Autonomia Projetada [h] | N° Voos | MTOW [kg] | Massa Estrutura [kg] | Combustível [kg] | Abastecimentos | Massa gerador | Potência gerador [W] | Combustível consumido [L] | Calda cons [L] | Distância percorrida [km] | Distância Pulverizando [km] | RTL ACUMULADO[m] | EOC [km/km] | EOC [h/h] | Tempo de manobra [h] | Tempo rtl_rtw [h] | V pulv [m/s] | V desloc [m/s] | Preço Total por ha Simples [R$/ha] | Preço Total por ha Presumido [R$/ha] | Preço Total por ha Real [R$/ha] | Preço Total Simples [R$] | Preço Total Presumido [R$] | Prod CAPEX [ha/h/R$] | Dias Trabalhados | Preço Total Real [R$]
0 | 25 | CONCLUIDO | 4.012 | 24.92 | 21.42 | 10.45 | 0.28 | 123 | 61.76 | 28.92 | 1 | 0 | 6.84 | 7851.41 | 112.52 | 3034.28 | 174.14 | 56.78 | 56343.17 | 0.33 | 0.75 | 3.02 | 3.65 | 1 | 10 | 224.4918 | 307.1596 | 277.8447 | 224491.8117 | 307159.6006 | 2.5261e-06 | 15 | 277844.7194

## RESULTADOS_15
Unnamed: 0 | Volume de calda [L] | STATUS | Capacidade operacional [ha/h] | Tempo de missao [h] | Tempo util [h] | Tempo por voo [min] | Autonomia Projetada [h] | N° Voos | MTOW [kg] | Massa Estrutura [kg] | Combustível [kg] | Abastecimentos | Massa gerador | Potência gerador [W] | Combustível consumido [L] | Calda cons [L] | Distância percorrida [km] | Distância Pulverizando [km] | RTL ACUMULADO[m] | EOC [km/km] | EOC [h/h] | Tempo de manobra [h] | Tempo rtl_rtw [h] | V pulv [m/s] | V desloc [m/s] | Preço Total por ha Simples [R$/ha] | Preço Total por ha Presumido [R$/ha] | Preço Total por ha Real [R$/ha] | Preço Total Simples [R$] | Preço Total Presumido [R$] | Prod CAPEX [ha/h/R$] | Dias Trabalhados | Preço Total Real [R$]
0 | 85 | CONCLUIDO | 2.9631 | 33.75 | 24.12 | 6.76 | 0.11 | 214 | 167.88 | 51.39 | 1 | 212 | 30.49 | 20939.59 | 294.44 | 3035.01 | 268.35 | 56.78 | 102993.75 | 0.21 | 0.67 | 3 | 6.35 | 1 | 10 | 514.2398 | 703.6056 | 636.4544 | 514239.7975 | 703605.5776 | 1.5954e-06 | 20 | 636454.4488
1 | 85 | CONCLUIDO | 3.3411 | 29.93 | 22.3 | 8.63 | 0.13 | 155 | 168.25 | 51.39 | 1.25 | 153 | 30.6 | 20984.25 | 267.48 | 3034.43 | 208.95 | 56.78 | 73587.79 | 0.27 | 0.72 | 2.91 | 4.54 | 1 | 10 | 432.1825 | 591.3312 | 534.8953 | 432182.4937 | 591331.1544 | 1.7989e-06 | 18 | 534895.339
2 | 85 | CONCLUIDO | 3.5941 | 27.82 | 21.32 | 10.48 | 0.16 | 122 | 168.61 | 51.39 | 1.5 | 120 | 30.71 | 21028.94 | 251.21 | 3033.88 | 176.32 | 56.78 | 57438.19 | 0.32 | 0.76 | 2.86 | 3.55 | 1 | 10 | 389.8082 | 533.3528 | 482.4503 | 389808.2101 | 533352.7902 | 1.9351e-06 | 17 | 482450.3484
3 | 85 | CONCLUIDO | 3.7939 | 26.36 | 20.63 | 12.5 | 0.18 | 99 | 168.97 | 51.39 | 1.75 | 97 | 30.83 | 21073.68 | 238.07 | 3033.82 | 154.19 | 56.78 | 46485.62 | 0.37 | 0.78 | 2.81 | 2.86 | 1 | 10 | 357.8211 | 489.5866 | 442.8612 | 357821.1063 | 489586.6237 | 2.0427e-06 | 16 | 442861.1634
4 | 85 | CONCLUIDO | 3.947 | 25.34 | 20.15 | 14.57 | 0.21 | 83 | 169.33 | 51.39 | 2 | 81 | 30.94 | 21118.46 | 227.69 | 3033.87 | 138.29 | 56.78 | 38618.15 | 0.41 | 0.8 | 2.79 | 2.38 | 1 | 10 | 332.8777 | 455.458 | 411.9897 | 332877.7479 | 455458.0202 | 2.1251e-06 | 15 | 411989.746
5 | 85 | CONCLUIDO | 4.0714 | 24.56 | 19.78 | 16.72 | 0.24 | 71 | 169.7 | 51.39 | 2.25 | 69 | 31.05 | 21163.27 | 219.33 | 3033.71 | 126.42 | 56.78 | 32741.79 | 0.45 | 0.82 | 2.77 | 2.02 | 1 | 10 | 320.5777 | 438.6285 | 396.7664 | 320577.6644 | 438628.5033 | 2.1921e-06 | 15 | 396766.4146
6 | 85 | CONCLUIDO | 4.1661 | 24 | 19.53 | 18.9 | 0.26 | 62 | 170.06 | 51.39 | 2.5 | 60 | 31.17 | 21208.12 | 211.69 | 3033.58 | 118.53 | 56.78 | 28844.25 | 0.48 | 0.83 | 2.75 | 1.76 | 1 | 10 | 302.5011 | 413.8953 | 374.3937 | 302501.0681 | 413895.3068 | 2.2431e-06 | 14 | 374393.7197
7 | 85 | CONCLUIDO | 4.2543 | 23.51 | 19.3 | 21.45 | 0.29 | 54 | 170.42 | 51.39 | 2.75 | 52 | 31.28 | 21253.01 | 203.15 | 3033.59 | 110.99 | 56.78 | 25114.79 | 0.51 | 0.84 | 2.74 | 1.54 | 1 | 10 | 293.2167 | 401.192 | 362.9028 | 293216.6508 | 401191.9574 | 2.2906e-06 | 14 | 362902.7601
8 | 85 | CONCLUIDO | 4.3285 | 23.1 | 19.1 | 23.88 | 0.31 | 48 | 170.79 | 51.39 | 3 | 46 | 31.4 | 21297.94 | 196.36 | 3033.82 | 104.23 | 56.78 | 21764.8 | 0.54 | 0.84 | 2.73 | 1.34 | 1 | 10 | 285.9007 | 391.182 | 353.8481 | 285900.7015 | 391181.9529 | 2.3305e-06 | 14 | 353848.0964
9 | 85 | CONCLUIDO | 4.3841 | 22.81 | 18.98 | 26.48 | 0.34 | 43 | 171.15 | 51.39 | 3.25 | 37 | 31.51 | 21342.91 | 189.43 | 3033.66 | 100.2 | 56.78 | 19773.8 | 0.57 | 0.85 | 2.73 | 1.21 | 1 | 10 | 279.6495 | 382.6287 | 346.1112 | 279649.4623 | 382628.7316 | 2.3605e-06 | 14 | 346111.1825
10 | 85 | CONCLUIDO | 4.4208 | 22.62 | 18.89 | 28.34 | 0.36 | 40 | 171.52 | 51.39 | 3.5 | 27 | 31.63 | 21387.92 | 183.64 | 3033.65 | 97.19 | 56.78 | 18281.71 | 0.58 | 0.85 | 2.73 | 1.13 | 1 | 10 | 274.9139 | 376.1493 | 340.2501 | 274913.8638 | 376149.2768 | 2.3802e-06 | 14 | 340250.1178
11 | 85 | CONCLUIDO | 4.4373 | 22.54 | 18.88 | 29.8 | 0.39 | 38 | 171.88 | 51.39 | 3.75 | 13 | 31.74 | 21432.96 | 182.6 | 3033.87 | 95.97 | 56.78 | 17681.4 | 0.59 | 0.85 | 2.75 | 1.11 | 1 | 10 | 273.7477 | 374.5537 | 338.8068 | 273747.7213 | 374553.7091 | 2.3891e-06 | 14 | 338806.8288
12 | 85 | CONCLUIDO | 4.4483 | 22.48 | 18.85 | 30.57 | 0.41 | 37 | 172.25 | 51.39 | 4 | 1 | 31.86 | 21478.05 | 179.96 | 3033.85 | 95 | 56.78 | 17201.73 | 0.6 | 0.86 | 2.75 | 1.09 | 1 | 10 | 271.8514 | 371.9591 | 336.4598 | 271851.4029 | 371959.0827 | 2.395e-06 | 14 | 336459.8299
13 | 85 | CONCLUIDO | 4.4474 | 22.48 | 18.86 | 30.58 | 0.44 | 37 | 172.61 | 51.39 | 4.25 | 0 | 31.97 | 21523.17 | 180.44 | 3033.85 | 95.09 | 56.78 | 17245.78 | 0.6 | 0.86 | 2.76 | 1.09 | 1 | 10 | 272.1709 | 372.3962 | 336.8552 | 272170.8796 | 372396.2047 | 2.3945e-06 | 14 | 336855.2336

## RESULTADOS_2
Unnamed: 0 | Volume de calda [L] | STATUS | Capacidade operacional [ha/h] | Tempo de missao [h] | Tempo util [h] | Tempo por voo [min] | Autonomia Projetada [h] | N° Voos | MTOW [kg] | Massa Estrutura [kg] | Combustível [kg] | Abastecimentos | Massa gerador | Potência gerador [W] | Combustível consumido [L] | Calda cons [L] | Distância percorrida [km] | Distância Pulverizando [km] | RTL ACUMULADO[m] | EOC [km/km] | EOC [h/h] | Tempo de manobra [h] | Tempo rtl_rtw [h] | V pulv [m/s] | V desloc [m/s] | Preço Total por ha Simples [R$/ha] | Preço Total por ha Presumido [R$/ha] | Preço Total por ha Real [R$/ha] | Preço Total Simples [R$] | Preço Total Presumido [R$] | Prod CAPEX [ha/h/R$] | Dias Trabalhados | Preço Total Real [R$]
0 | 20 | CONCLUIDO | 3.8542 | 25.95 | 22.33 | 8.76 | 0.34 | 153 | 51.33 | 24.83 | 1 | 0 | 5.51 | 6564.78 | 104.47 | 3034.74 | 202.5 | 56.78 | 70373.55 | 0.28 | 0.72 | 3.11 | 4.56 | 1 | 10 | 227.5521 | 311.3468 | 281.6323 | 227552.0517 | 311346.756 | 2.4835e-06 | 16 | 281632.2586

## RESULTADOS_22
Unnamed: 0 | Volume de calda [L] | STATUS | Capacidade operacional [ha/h] | Tempo de missao [h] | Tempo util [h] | Tempo por voo [min] | Autonomia Projetada [h] | N° Voos | MTOW [kg] | Massa Estrutura [kg] | Combustível [kg] | Abastecimentos | Massa gerador | Potência gerador [W] | Combustível consumido [L] | Calda cons [L] | Distância percorrida [km] | Distância Pulverizando [km] | RTL ACUMULADO[m] | EOC [km/km] | EOC [h/h] | Tempo de manobra [h] | Tempo rtl_rtw [h] | V pulv [m/s] | V desloc [m/s] | Preço Total por ha Simples [R$/ha] | Preço Total por ha Presumido [R$/ha] | Preço Total por ha Real [R$/ha] | Preço Total Simples [R$] | Preço Total Presumido [R$] | Prod CAPEX [ha/h/R$] | Dias Trabalhados | Preço Total Real [R$]
0 | 120 | CONCLUIDO | 2.3231 | 43.05 | 26.76 | 5.39 | 0.08 | 298 | 232.68 | 57.72 | 1 | 296 | 53.95 | 28931.02 | 410.54 | 3034.93 | 354.66 | 56.78 | 145725.98 | 0.16 | 0.6 | 3.15 | 8.99 | 1 | 10 | 816.3021 | 1116.9006 | 1010.3052 | 816302.1265 | 1116900.5822 | 1.185e-06 | 25 | 1010305.1582
1 | 120 | CONCLUIDO | 2.7394 | 36.51 | 24.09 | 6.79 | 0.1 | 213 | 233.1 | 57.72 | 1.25 | 211 | 54.13 | 28983.75 | 366.3 | 3034.29 | 267.37 | 56.78 | 102507.5 | 0.21 | 0.67 | 3.01 | 6.32 | 1 | 10 | 646.6008 | 884.7078 | 800.2725 | 646600.8115 | 884707.7563 | 1.3974e-06 | 22 | 800272.4897
2 | 120 | CONCLUIDO | 3.043 | 32.86 | 22.64 | 8.23 | 0.11 | 165 | 233.53 | 57.72 | 1.5 | 163 | 54.31 | 29036.54 | 341.05 | 3034.07 | 219.45 | 56.78 | 78787.83 | 0.26 | 0.71 | 2.93 | 4.87 | 1 | 10 | 557.0914 | 762.237 | 689.4902 | 557091.3663 | 762236.9846 | 1.5523e-06 | 20 | 689490.1566
3 | 120 | CONCLUIDO | 3.2827 | 30.46 | 21.65 | 9.69 | 0.13 | 134 | 233.96 | 57.72 | 1.75 | 132 | 54.49 | 29089.39 | 322.9 | 3033.95 | 187.8 | 56.78 | 63117 | 0.3 | 0.75 | 2.86 | 3.88 | 1 | 10 | 494.0281 | 675.951 | 611.4392 | 494028.0558 | 675950.9809 | 1.6745e-06 | 18 | 611439.168
4 | 120 | CONCLUIDO | 3.4619 | 28.89 | 21.03 | 11.17 | 0.15 | 113 | 234.39 | 57.72 | 2 | 111 | 54.67 | 29142.31 | 310.33 | 3033.67 | 167.27 | 56.78 | 52958.89 | 0.34 | 0.77 | 2.84 | 3.26 | 1 | 10 | 456.5808 | 624.714 | 565.0922 | 456580.841 | 624714.0495 | 1.7659e-06 | 17 | 565092.2174
5 | 120 | CONCLUIDO | 3.6113 | 27.69 | 20.56 | 12.72 | 0.17 | 97 | 234.82 | 57.72 | 2.25 | 95 | 54.85 | 29195.29 | 300.82 | 3033.94 | 151.65 | 56.78 | 45225.66 | 0.37 | 0.78 | 2.82 | 2.8 | 1 | 10 | 435.7891 | 596.2659 | 539.3591 | 435789.1241 | 596265.9052 | 1.8422e-06 | 17 | 539359.1241
6 | 120 | CONCLUIDO | 3.7327 | 26.79 | 20.21 | 14.27 | 0.19 | 85 | 235.25 | 57.72 | 2.5 | 83 | 55.03 | 29248.33 | 292.23 | 3034.17 | 140.63 | 56.78 | 39775.7 | 0.4 | 0.8 | 2.79 | 2.44 | 1 | 10 | 410.7733 | 562.0381 | 508.398 | 410773.2959 | 562038.1456 | 1.9041e-06 | 16 | 508398.0138
7 | 120 | CONCLUIDO | 3.8291 | 26.12 | 19.95 | 15.75 | 0.21 | 76 | 235.68 | 57.72 | 2.75 | 74 | 55.21 | 29301.44 | 285.36 | 3034.03 | 132.1 | 56.78 | 35556.88 | 0.43 | 0.81 | 2.77 | 2.18 | 1 | 10 | 398.7476 | 545.584 | 493.5143 | 398747.5888 | 545584.0425 | 1.9533e-06 | 16 | 493514.2672
8 | 120 | CONCLUIDO | 3.9194 | 25.51 | 19.71 | 17.39 | 0.23 | 68 | 236.11 | 57.72 | 3 | 66 | 55.39 | 29354.61 | 278.89 | 3033.76 | 124.5 | 56.78 | 31797.55 | 0.46 | 0.82 | 2.76 | 1.94 | 1 | 10 | 379.101 | 518.7027 | 469.1984 | 379100.9703 | 518702.6723 | 1.9993e-06 | 15 | 469198.4172
9 | 120 | CONCLUIDO | 3.9898 | 25.06 | 19.53 | 18.9 | 0.24 | 62 | 236.54 | 57.72 | 3.25 | 60 | 55.57 | 29407.85 | 273.98 | 3033.85 | 118.29 | 56.78 | 28723.66 | 0.48 | 0.83 | 2.75 | 1.76 | 1 | 10 | 371.1744 | 507.8572 | 459.388 | 371174.3866 | 507857.1709 | 2.0352e-06 | 15 | 459387.9953
10 | 120 | CONCLUIDO | 4.0611 | 24.62 | 19.36 | 20.75 | 0.26 | 56 | 236.98 | 57.72 | 3.5 | 54 | 55.75 | 29461.15 | 267.78 | 3033.72 | 112.63 | 56.78 | 25922.03 | 0.5 | 0.83 | 2.75 | 1.6 | 1 | 10 | 362.739 | 496.3155 | 448.9478 | 362738.9838 | 496315.4805 | 2.0716e-06 | 15 | 448947.8276
11 | 120 | CONCLUIDO | 4.1067 | 24.35 | 19.27 | 22.24 | 0.28 | 52 | 237.41 | 57.72 | 3.75 | 50 | 55.93 | 29514.51 | 263.8 | 3033.71 | 109.66 | 56.78 | 24458.05 | 0.52 | 0.84 | 2.75 | 1.51 | 1 | 10 | 357.5541 | 489.2214 | 442.5308 | 357554.1494 | 489221.3614 | 2.0949e-06 | 15 | 442530.7613
12 | 120 | CONCLUIDO | 4.1622 | 24.03 | 19.13 | 23.91 | 0.3 | 48 | 237.84 | 57.72 | 4 | 46 | 56.12 | 29567.95 | 257.91 | 3033.75 | 105.28 | 56.78 | 22290.15 | 0.54 | 0.84 | 2.73 | 1.36 | 1 | 10 | 341.7746 | 467.631 | 423.001 | 341774.5609 | 467631.0322 | 2.1232e-06 | 14 | 423000.9828
13 | 120 | CONCLUIDO | 4.2133 | 23.73 | 19.02 | 25.94 | 0.32 | 44 | 238.28 | 57.72 | 4.25 | 42 | 56.3 | 29621.44 | 253.52 | 3033.54 | 101.51 | 56.78 | 20421.36 | 0.56 | 0.85 | 2.73 | 1.26 | 1 | 10 | 336.2667 | 460.095 | 416.1842 | 336266.7472 | 460094.9986 | 2.1492e-06 | 14 | 416184.1777
14 | 120 | CONCLUIDO | 4.2531 | 23.51 | 18.94 | 27.71 | 0.34 | 41 | 238.71 | 57.72 | 4.5 | 39 | 56.49 | 29675.01 | 246.3 | 3033.66 | 98.96 | 56.78 | 19162.22 | 0.57 | 0.85 | 2.72 | 1.17 | 1 | 10 | 329.9262 | 451.4196 | 408.3368 | 329926.239 | 451419.6355 | 2.1695e-06 | 14 | 408336.779
15 | 120 | CONCLUIDO | 4.2961 | 23.28 | 18.84 | 29.74 | 0.35 | 38 | 239.14 | 57.72 | 4.75 | 36 | 56.67 | 29728.63 | 243.78 | 3033.61 | 95.65 | 56.78 | 17520.77 | 0.59 | 0.86 | 2.72 | 1.07 | 1 | 10 | 326.1357 | 446.2332 | 403.6453 | 326135.6769 | 446233.2213 | 2.1915e-06 | 14 | 403645.3489
16 | 120 | CONCLUIDO | 4.3198 | 23.15 | 18.8 | 31.33 | 0.37 | 36 | 239.58 | 57.72 | 5 | 34 | 56.86 | 29782.33 | 238.49 | 3033.64 | 94.51 | 56.78 | 16963.91 | 0.6 | 0.86 | 2.72 | 1.03 | 1 | 10 | 321.9445 | 440.4987 | 398.4581 | 321944.5392 | 440498.7218 | 2.2036e-06 | 14 | 398458.142
17 | 120 | CONCLUIDO | 4.3654 | 22.91 | 18.7 | 33.99 | 0.39 | 33 | 240.02 | 57.72 | 5.25 | 31 | 57.04 | 29836.09 | 233.81 | 3033.49 | 91.23 | 56.78 | 15338.66 | 0.62 | 0.86 | 2.71 | 0.93 | 1 | 10 | 316.9794 | 433.7053 | 392.313 | 316979.4429 | 433705.258 | 2.2268e-06 | 14 | 392313.0369
18 | 120 | CONCLUIDO | 4.3922 | 22.77 | 18.65 | 36.09 | 0.41 | 31 | 240.45 | 57.72 | 5.5 | 28 | 57.23 | 29890.04 | 229.82 | 3033.65 | 89.6 | 56.78 | 14532.59 | 0.63 | 0.87 | 2.7 | 0.88 | 1 | 10 | 313.4555 | 428.8836 | 387.9516 | 313455.4707 | 428883.6037 | 2.2405e-06 | 14 | 387951.5545
19 | 120 | CONCLUIDO | 4.4047 | 22.7 | 18.63 | 37.25 | 0.42 | 30 | 240.89 | 57.72 | 5.75 | 24 | 57.42 | 29943.94 | 225.8 | 3033.66 | 88.49 | 56.78 | 13983.88 | 0.64 | 0.87 | 2.72 | 0.86 | 1 | 10 | 310.6518 | 425.0474 | 384.4815 | 310651.7533 | 425047.4338 | 2.2469e-06 | 14 | 384481.5033
20 | 120 | CONCLUIDO | 4.4346 | 22.55 | 18.57 | 39.78 | 0.44 | 28 | 241.33 | 57.72 | 6 | 15 | 57.6 | 29997.9 | 222.15 | 3033.61 | 86.31 | 56.78 | 12902.17 | 0.66 | 0.87 | 2.72 | 0.8 | 1 | 10 | 307.224 | 420.3574 | 380.2391 | 307223.978 | 420357.4004 | 2.2621e-06 | 14 | 380239.0801
21 | 120 | CONCLUIDO | 4.4515 | 22.46 | 18.53 | 41.17 | 0.46 | 27 | 241.77 | 57.72 | 6.25 | 7 | 57.79 | 30051.93 | 218.91 | 3033.56 | 84.88 | 56.78 | 12194.03 | 0.67 | 0.87 | 2.72 | 0.76 | 1 | 10 | 295.7379 | 404.6416 | 366.0232 | 295737.8998 | 404641.6415 | 2.2707e-06 | 13 | 366023.2112
22 | 120 | CONCLUIDO | 4.4473 | 22.49 | 18.55 | 41.21 | 0.48 | 27 | 242.2 | 57.72 | 6.5 | 3 | 57.98 | 30106.03 | 219.33 | 3033.69 | 85.41 | 56.78 | 12458.65 | 0.66 | 0.87 | 2.73 | 0.78 | 1 | 10 | 305.1091 | 417.4637 | 377.6216 | 305109.1067 | 417463.7403 | 2.2686e-06 | 14 | 377621.5868
23 | 120 | CONCLUIDO | 4.4453 | 22.5 | 18.56 | 41.24 | 0.49 | 27 | 242.64 | 57.72 | 6.75 | 0 | 58.17 | 30160.2 | 219.26 | 3033.9 | 85.67 | 56.78 | 12589.16 | 0.66 | 0.87 | 2.73 | 0.79 | 1 | 10 | 305.1837 | 417.5658 | 377.7139 | 305183.6705 | 417565.7618 | 2.2676e-06 | 14 | 377713.8715

## RESULTADOS_27
Unnamed: 0 | Volume de calda [L] | STATUS | Capacidade operacional [ha/h] | Tempo de missao [h] | Tempo util [h] | Tempo por voo [min] | Autonomia Projetada [h] | N° Voos | MTOW [kg] | Massa Estrutura [kg] | Combustível [kg] | Abastecimentos | Massa gerador | Potência gerador [W] | Combustível consumido [L] | Calda cons [L] | Distância percorrida [km] | Distância Pulverizando [km] | RTL ACUMULADO[m] | EOC [km/km] | EOC [h/h] | Tempo de manobra [h] | Tempo rtl_rtw [h] | V pulv [m/s] | V desloc [m/s] | Preço Total por ha Simples [R$/ha] | Preço Total por ha Presumido [R$/ha] | Preço Total por ha Real [R$/ha] | Preço Total Simples [R$] | Preço Total Presumido [R$] | Prod CAPEX [ha/h/R$] | Dias Trabalhados | Preço Total Real [R$]
0 | 145 | CONCLUIDO | 1.9178 | 52.14 | 29.15 | 4.7 | 0.06 | 372 | 285.18 | 61.2 | 1 | 370 | 77.98 | 35406.83 | 511.84 | 3035.47 | 433.07 | 56.78 | 184563.67 | 0.13 | 0.55 | 3.27 | 11.37 | 1 | 10 | 1164.337 | 1593.0973 | 1441.0543 | 1164337.0045 | 1593097.2565 | 9.4784e-07 | 31 | 1441054.2902
1 | 145 | CONCLUIDO | 2.3567 | 42.43 | 25.53 | 5.91 | 0.08 | 259 | 285.68 | 61.2 | 1.25 | 257 | 78.24 | 35468.6 | 445.46 | 3034.66 | 313.79 | 56.78 | 125486.15 | 0.18 | 0.63 | 3.1 | 7.75 | 1 | 10 | 853.8761 | 1168.3109 | 1056.809 | 853876.0945 | 1168310.9428 | 1.1648e-06 | 25 | 1056808.9862
2 | 145 | CONCLUIDO | 2.686 | 37.23 | 23.61 | 7.15 | 0.09 | 198 | 286.19 | 61.2 | 1.5 | 196 | 78.49 | 35530.47 | 409.29 | 3034.6 | 251.52 | 56.78 | 94655.32 | 0.23 | 0.68 | 2.98 | 5.84 | 1 | 10 | 706.3654 | 966.4803 | 874.2408 | 706365.413 | 966480.3206 | 1.3275e-06 | 22 | 874240.7953
3 | 145 | CONCLUIDO | 2.9305 | 34.12 | 22.5 | 8.38 | 0.11 | 161 | 286.69 | 61.2 | 1.75 | 159 | 78.74 | 35592.57 | 387.84 | 3034.54 | 214.85 | 56.78 | 76506.64 | 0.26 | 0.72 | 2.92 | 4.73 | 1 | 10 | 622.5051 | 851.7389 | 770.4501 | 622505.0651 | 851738.893 | 1.4484e-06 | 20 | 770450.1285
4 | 145 | CONCLUIDO | 3.1317 | 31.93 | 21.71 | 9.65 | 0.12 | 135 | 287.19 | 61.2 | 2 | 133 | 78.99 | 35654.65 | 371.51 | 3034.17 | 189.44 | 56.78 | 63934.14 | 0.3 | 0.74 | 2.87 | 3.94 | 1 | 10 | 568.7012 | 778.122 | 703.8592 | 568701.1661 | 778122.0248 | 1.5478e-06 | 19 | 703859.1509
5 | 145 | CONCLUIDO | 3.2986 | 30.32 | 21.12 | 10.92 | 0.14 | 116 | 287.7 | 61.2 | 2.25 | 114 | 79.25 | 35716.83 | 359 | 3034.18 | 170.21 | 56.78 | 54412.01 | 0.33 | 0.76 | 2.84 | 3.35 | 1 | 10 | 527.7153 | 722.0434 | 653.1326 | 527715.3405 | 722043.41 | 1.6303e-06 | 18 | 653132.6004
6 | 145 | CONCLUIDO | 3.4297 | 29.16 | 20.71 | 12.18 | 0.15 | 102 | 288.2 | 61.2 | 2.5 | 100 | 79.5 | 35779.11 | 349.82 | 3033.7 | 156.7 | 56.78 | 47725.48 | 0.36 | 0.78 | 2.82 | 2.94 | 1 | 10 | 496.4348 | 679.244 | 614.4179 | 496434.8298 | 679244.0352 | 1.6951e-06 | 17 | 614417.9378
7 | 145 | CONCLUIDO | 3.5407 | 28.24 | 20.39 | 13.44 | 0.17 | 91 | 288.71 | 61.2 | 2.75 | 89 | 79.76 | 35841.5 | 342.2 | 3034.05 | 146.55 | 56.78 | 42705.26 | 0.39 | 0.79 | 2.79 | 2.62 | 1 | 10 | 479.1806 | 655.6361 | 593.0631 | 479180.6159 | 655636.0586 | 1.7499e-06 | 17 | 593063.0734
8 | 145 | CONCLUIDO | 3.6356 | 27.51 | 20.14 | 14.73 | 0.18 | 82 | 289.21 | 61.2 | 3 | 80 | 80.02 | 35903.99 | 335.62 | 3033.77 | 137.95 | 56.78 | 38454.64 | 0.41 | 0.8 | 2.79 | 2.37 | 1 | 10 | 456.197 | 624.1889 | 564.6172 | 456197.0063 | 624188.87 | 1.7968e-06 | 16 | 564617.1603
9 | 145 | CONCLUIDO | 3.7262 | 26.84 | 19.9 | 16.13 | 0.2 | 74 | 289.72 | 61.2 | 3.25 | 72 | 80.27 | 35966.59 | 329.04 | 3033.66 | 130.85 | 56.78 | 34942.44 | 0.43 | 0.81 | 2.76 | 2.13 | 1 | 10 | 443.4252 | 606.714 | 548.81 | 443425.2244 | 606713.9545 | 1.8416e-06 | 16 | 548810.0262
10 | 145 | CONCLUIDO | 3.801 | 26.31 | 19.7 | 17.38 | 0.21 | 68 | 290.23 | 61.2 | 3.5 | 66 | 80.53 | 36029.29 | 323.64 | 3033.5 | 123.69 | 56.78 | 31391.16 | 0.46 | 0.82 | 2.76 | 1.93 | 1 | 10 | 433.3527 | 592.9323 | 536.3437 | 433352.7423 | 592932.3402 | 1.8786e-06 | 16 | 536343.7098
11 | 145 | CONCLUIDO | 3.8708 | 25.83 | 19.54 | 18.91 | 0.23 | 62 | 290.74 | 61.2 | 3.75 | 60 | 80.79 | 36092.1 | 318.86 | 3033.8 | 118.74 | 56.78 | 28945.84 | 0.48 | 0.83 | 2.76 | 1.78 | 1 | 10 | 415.4485 | 568.435 | 514.1843 | 415448.5152 | 568434.9868 | 1.9131e-06 | 15 | 514184.3495
12 | 145 | CONCLUIDO | 3.9231 | 25.49 | 19.42 | 20.08 | 0.24 | 58 | 291.25 | 61.2 | 4 | 56 | 81.05 | 36155.02 | 314.1 | 3033.61 | 114.61 | 56.78 | 26902.66 | 0.5 | 0.83 | 2.75 | 1.65 | 1 | 10 | 408.3475 | 558.7191 | 505.3958 | 408347.5481 | 558719.1303 | 1.9389e-06 | 15 | 505395.7607
13 | 145 | CONCLUIDO | 3.9737 | 25.17 | 19.31 | 21.45 | 0.26 | 54 | 291.76 | 61.2 | 4.25 | 52 | 81.31 | 36218.04 | 309.76 | 3033.57 | 110.96 | 56.78 | 25097.22 | 0.51 | 0.84 | 2.74 | 1.54 | 1 | 10 | 401.8404 | 549.8158 | 497.3422 | 401840.4479 | 549815.8288 | 1.9639e-06 | 15 | 497342.1778
14 | 145 | CONCLUIDO | 4.0273 | 24.83 | 19.19 | 23.02 | 0.27 | 50 | 292.27 | 61.2 | 4.5 | 48 | 81.57 | 36281.16 | 305.43 | 3033.69 | 107.19 | 56.78 | 23231.55 | 0.53 | 0.84 | 2.73 | 1.42 | 1 | 10 | 395.2731 | 540.8301 | 489.214 | 395273.1065 | 540830.1026 | 1.9904e-06 | 15 | 489214.0366
15 | 145 | CONCLUIDO | 4.0684 | 24.58 | 19.1 | 24.38 | 0.29 | 47 | 292.79 | 61.2 | 4.75 | 45 | 81.84 | 36344.4 | 301.25 | 3033.61 | 104.06 | 56.78 | 21683.76 | 0.55 | 0.84 | 2.73 | 1.33 | 1 | 10 | 389.851 | 533.4114 | 482.5034 | 389851.0422 | 533411.395 | 2.0107e-06 | 15 | 482503.3601
16 | 145 | CONCLUIDO | 4.1094 | 24.33 | 19.01 | 25.93 | 0.3 | 44 | 293.3 | 61.2 | 5 | 42 | 82.1 | 36407.75 | 298.12 | 3033.53 | 101.41 | 56.78 | 20370.9 | 0.56 | 0.85 | 2.73 | 1.25 | 1 | 10 | 385.1614 | 526.9948 | 476.6992 | 385161.4169 | 526994.8428 | 2.031e-06 | 15 | 476699.1946
17 | 145 | CONCLUIDO | 4.1416 | 24.15 | 18.93 | 27.05 | 0.32 | 42 | 293.81 | 61.2 | 5.25 | 40 | 82.36 | 36471.2 | 294.61 | 3033.45 | 98.76 | 56.78 | 19057.82 | 0.57 | 0.85 | 2.72 | 1.17 | 1 | 10 | 371.7703 | 508.6726 | 460.1256 | 371770.3199 | 508672.5531 | 2.0469e-06 | 14 | 460125.5585
18 | 145 | CONCLUIDO | 4.1836 | 23.9 | 18.85 | 29 | 0.33 | 39 | 294.33 | 61.2 | 5.5 | 37 | 82.63 | 36534.76 | 289.97 | 3033.62 | 96.22 | 56.78 | 17804.02 | 0.59 | 0.86 | 2.72 | 1.09 | 1 | 10 | 366.3576 | 501.2666 | 453.4264 | 366357.5732 | 501266.5942 | 2.0677e-06 | 14 | 453426.4139
19 | 145 | CONCLUIDO | 4.2079 | 23.76 | 18.82 | 30.52 | 0.35 | 37 | 294.84 | 61.2 | 5.75 | 35 | 82.9 | 36598.44 | 287.63 | 3033.67 | 95.1 | 56.78 | 17252.09 | 0.6 | 0.86 | 2.72 | 1.06 | 1 | 10 | 363.533 | 497.4019 | 449.9306 | 363533.0246 | 497401.9221 | 2.0797e-06 | 14 | 449930.5808
20 | 145 | CONCLUIDO | 4.2386 | 23.59 | 18.76 | 32.16 | 0.36 | 35 | 295.36 | 61.2 | 6 | 33 | 83.16 | 36662.22 | 283.63 | 3033.58 | 93 | 56.78 | 16214.94 | 0.61 | 0.86 | 2.72 | 0.99 | 1 | 10 | 359.3349 | 491.6578 | 444.7347 | 359334.862 | 491657.8109 | 2.0949e-06 | 14 | 444734.6795
21 | 145 | CONCLUIDO | 4.2729 | 23.4 | 18.68 | 33.96 | 0.38 | 33 | 295.88 | 61.2 | 6.25 | 31 | 83.43 | 36726.12 | 278.97 | 3033.51 | 90.51 | 56.78 | 14975.92 | 0.63 | 0.86 | 2.71 | 0.91 | 1 | 10 | 354.5609 | 485.1258 | 438.8261 | 354560.8637 | 485125.8159 | 2.1118e-06 | 14 | 438826.0889
22 | 145 | CONCLUIDO | 4.2871 | 23.33 | 18.65 | 34.97 | 0.39 | 32 | 296.4 | 61.2 | 6.5 | 30 | 83.7 | 36790.13 | 277.12 | 3033.68 | 89.56 | 56.78 | 14509.46 | 0.63 | 0.87 | 2.71 | 0.89 | 1 | 10 | 352.6627 | 482.5287 | 436.4768 | 352662.7317 | 482528.7079 | 2.1188e-06 | 14 | 436476.8453
23 | 145 | CONCLUIDO | 4.3178 | 23.16 | 18.59 | 37.19 | 0.4 | 30 | 296.92 | 61.2 | 6.75 | 28 | 83.97 | 36854.25 | 272.34 | 3033.89 | 87.7 | 56.78 | 13587.14 | 0.65 | 0.87 | 2.7 | 0.83 | 1 | 10 | 348.1819 | 476.3979 | 430.9311 | 348181.9407 | 476397.892 | 2.134e-06 | 14 | 430931.1458
24 | 145 | CONCLUIDO | 4.333 | 23.08 | 18.57 | 38.41 | 0.42 | 29 | 297.44 | 61.2 | 7 | 27 | 84.24 | 36918.48 | 269.7 | 3033.49 | 86.92 | 56.78 | 13203.44 | 0.65 | 0.87 | 2.7 | 0.8 | 1 | 10 | 345.8689 | 473.2331 | 428.0684 | 345868.9184 | 473233.1128 | 2.1415e-06 | 14 | 428068.4087
25 | 145 | CONCLUIDO | 4.3467 | 23.01 | 18.55 | 39.75 | 0.43 | 28 | 297.96 | 61.2 | 7.25 | 26 | 84.51 | 36982.83 | 266.06 | 3033.69 | 86.39 | 56.78 | 12942.17 | 0.66 | 0.87 | 2.7 | 0.78 | 1 | 10 | 343.0896 | 469.4303 | 424.6286 | 343089.6115 | 469430.3425 | 2.1483e-06 | 14 | 424628.5695
26 | 145 | CONCLUIDO | 4.3776 | 22.84 | 18.49 | 42.68 | 0.45 | 26 | 298.48 | 61.2 | 7.5 | 24 | 84.79 | 37047.29 | 261.82 | 3033.61 | 84.4 | 56.78 | 11958.43 | 0.67 | 0.87 | 2.7 | 0.73 | 1 | 10 | 339.0257 | 463.87 | 419.5989 | 339025.7472 | 463869.9841 | 2.1636e-06 | 14 | 419598.8838
27 | 145 | CONCLUIDO | 4.394 | 22.76 | 18.46 | 44.31 | 0.46 | 25 | 299.01 | 61.2 | 7.75 | 22 | 85.06 | 37111.87 | 257.05 | 3033.45 | 83.52 | 56.78 | 11521.35 | 0.68 | 0.87 | 2.7 | 0.7 | 1 | 10 | 335.5116 | 459.0618 | 415.2496 | 335511.6481 | 459061.8387 | 2.1717e-06 | 14 | 415249.6211
28 | 145 | CONCLUIDO | 4.4097 | 22.68 | 18.43 | 46.09 | 0.48 | 24 | 299.53 | 61.2 | 8 | 18 | 85.33 | 37176.68 | 253.9 | 3033.48 | 82.4 | 56.78 | 10966.9 | 0.69 | 0.88 | 2.7 | 0.67 | 1 | 10 | 332.9444 | 455.5492 | 412.0723 | 332944.4231 | 455549.2482 | 2.1794e-06 | 14 | 412072.2673
29 | 145 | CONCLUIDO | 4.4079 | 22.69 | 18.44 | 46.11 | 0.49 | 24 | 300.06 | 61.2 | 8.25 | 15 | 85.61 | 37241.49 | 252.92 | 3033.64 | 82.86 | 56.78 | 11199.06 | 0.69 | 0.87 | 2.7 | 0.68 | 1 | 10 | 332.5249 | 454.9752 | 411.553 | 332524.8928 | 454975.2283 | 2.1785e-06 | 14 | 411553.0311
30 | 145 | CONCLUIDO | 4.4231 | 22.61 | 18.42 | 48.05 | 0.5 | 23 | 300.59 | 61.2 | 8.5 | 10 | 85.89 | 37306.42 | 250.4 | 3033.81 | 81.52 | 56.78 | 10531.23 | 0.7 | 0.88 | 2.71 | 0.65 | 1 | 10 | 330.3784 | 452.0383 | 408.8964 | 330378.4117 | 452038.3182 | 2.186e-06 | 14 | 408896.4155
31 | 145 | CONCLUIDO | 4.4251 | 22.6 | 18.41 | 48.03 | 0.52 | 23 | 301.11 | 61.2 | 8.75 | 6 | 86.16 | 37371.47 | 248.51 | 3033.52 | 81.32 | 56.78 | 10430.63 | 0.7 | 0.88 | 2.71 | 0.65 | 1 | 10 | 329.2196 | 450.4528 | 407.4622 | 329219.5928 | 450452.771 | 2.187e-06 | 14 | 407462.1907
32 | 145 | CONCLUIDO | 4.4397 | 22.52 | 18.39 | 50.15 | 0.53 | 22 | 301.64 | 61.2 | 9 | 0 | 86.44 | 37436.63 | 248.13 | 3033.59 | 80.34 | 56.78 | 9948.88 | 0.71 | 0.88 | 2.71 | 0.62 | 1 | 10 | 328.2853 | 449.1744 | 406.3059 | 328285.3086 | 449174.4421 | 2.1943e-06 | 14 | 406305.8638

## RESULTADOS_11
Unnamed: 0 | Volume de calda [L] | STATUS | Capacidade operacional [ha/h] | Tempo de missao [h] | Tempo util [h] | Tempo por voo [min] | Autonomia Projetada [h] | N° Voos | MTOW [kg] | Massa Estrutura [kg] | Combustível [kg] | Abastecimentos | Massa gerador | Potência gerador [W] | Combustível consumido [L] | Calda cons [L] | Distância percorrida [km] | Distância Pulverizando [km] | RTL ACUMULADO[m] | EOC [km/km] | EOC [h/h] | Tempo de manobra [h] | Tempo rtl_rtw [h] | V pulv [m/s] | V desloc [m/s] | Preço Total por ha Simples [R$/ha] | Preço Total por ha Presumido [R$/ha] | Preço Total por ha Real [R$/ha] | Preço Total Simples [R$] | Preço Total Presumido [R$] | Prod CAPEX [ha/h/R$] | Dias Trabalhados | Preço Total Real [R$]
0 | 65 | CONCLUIDO | 3.3863 | 29.53 | 22.75 | 8.08 | 0.13 | 169 | 133.21 | 46.47 | 1 | 167 | 20.75 | 16663.42 | 232.85 | 3034 | 223.32 | 56.78 | 80700.71 | 0.25 | 0.71 | 2.94 | 4.98 | 1 | 10 | 392.5004 | 537.0364 | 485.7824 | 392500.4195 | 537036.3899 | 1.8955e-06 | 18 | 485782.3906
1 | 65 | CONCLUIDO | 3.7213 | 26.87 | 21.34 | 10.41 | 0.17 | 123 | 133.55 | 46.47 | 1.25 | 121 | 20.83 | 16704.7 | 211.85 | 3034.02 | 177.08 | 56.78 | 57811.73 | 0.32 | 0.76 | 2.87 | 3.58 | 1 | 10 | 336.2621 | 460.0886 | 416.1784 | 336262.0858 | 460088.6207 | 2.083e-06 | 16 | 416178.4084
2 | 65 | CONCLUIDO | 3.9429 | 25.36 | 20.57 | 12.86 | 0.2 | 96 | 133.88 | 46.47 | 1.5 | 94 | 20.91 | 16746.01 | 198.1 | 3033.89 | 151.85 | 56.78 | 45334.86 | 0.37 | 0.78 | 2.82 | 2.8 | 1 | 10 | 305.9929 | 418.673 | 378.7154 | 305992.8859 | 418672.9659 | 2.2071e-06 | 15 | 378715.4056
3 | 65 | CONCLUIDO | 4.1159 | 24.3 | 19.99 | 15.38 | 0.23 | 78 | 134.22 | 46.47 | 1.75 | 76 | 21 | 16787.35 | 186 | 3033.51 | 133.48 | 56.78 | 36235.71 | 0.43 | 0.81 | 2.78 | 2.23 | 1 | 10 | 289.754 | 396.4542 | 358.6171 | 289753.9636 | 396454.156 | 2.3039e-06 | 15 | 358617.1278
4 | 65 | CONCLUIDO | 4.2442 | 23.56 | 19.61 | 18.1 | 0.26 | 65 | 134.55 | 46.47 | 2 | 63 | 21.09 | 16828.84 | 176.48 | 3033.68 | 121.15 | 56.78 | 30139.7 | 0.47 | 0.82 | 2.75 | 1.85 | 1 | 10 | 270.0679 | 369.5189 | 334.2525 | 270067.9407 | 369518.8711 | 2.3757e-06 | 14 | 334252.5086
5 | 65 | CONCLUIDO | 4.3445 | 23.02 | 19.34 | 21.1 | 0.29 | 55 | 134.89 | 46.47 | 2.25 | 44 | 21.17 | 16870.25 | 166.84 | 3033.96 | 111.71 | 56.78 | 25467.92 | 0.51 | 0.83 | 2.75 | 1.57 | 1 | 10 | 260.4949 | 356.4206 | 322.4043 | 260494.8578 | 356420.5566 | 2.4319e-06 | 14 | 322404.279
6 | 65 | CONCLUIDO | 4.3901 | 22.78 | 19.24 | 23.08 | 0.33 | 50 | 135.22 | 46.47 | 2.5 | 20 | 21.26 | 16911.68 | 161.42 | 3033.63 | 107.58 | 56.78 | 23427.99 | 0.53 | 0.84 | 2.77 | 1.47 | 1 | 10 | 255.7736 | 349.9607 | 316.561 | 255773.597 | 349960.7194 | 2.4574e-06 | 14 | 316560.9595
7 | 65 | CONCLUIDO | 4.4093 | 22.68 | 19.19 | 23.99 | 0.36 | 48 | 135.56 | 46.47 | 2.75 | 2 | 21.34 | 16953.14 | 159.88 | 3033.75 | 105.1 | 56.78 | 22196.4 | 0.54 | 0.84 | 2.8 | 1.43 | 1 | 10 | 254.202 | 347.8104 | 314.6158 | 254201.9949 | 347810.384 | 2.4682e-06 | 14 | 314615.8491
8 | 65 | CONCLUIDO | 4.4106 | 22.67 | 19.19 | 23.98 | 0.39 | 48 | 135.9 | 46.47 | 3 | 0 | 21.43 | 16994.64 | 160.08 | 3033.53 | 104.99 | 56.78 | 22141.52 | 0.54 | 0.84 | 2.79 | 1.42 | 1 | 10 | 254.2715 | 347.9055 | 314.7019 | 254271.5007 | 347905.4849 | 2.4689e-06 | 14 | 314701.8737

## RESULTADOS_24
Unnamed: 0 | Volume de calda [L] | STATUS | Capacidade operacional [ha/h] | Tempo de missao [h] | Tempo util [h] | Tempo por voo [min] | Autonomia Projetada [h] | N° Voos | MTOW [kg] | Massa Estrutura [kg] | Combustível [kg] | Abastecimentos | Massa gerador | Potência gerador [W] | Combustível consumido [L] | Calda cons [L] | Distância percorrida [km] | Distância Pulverizando [km] | RTL ACUMULADO[m] | EOC [km/km] | EOC [h/h] | Tempo de manobra [h] | Tempo rtl_rtw [h] | V pulv [m/s] | V desloc [m/s] | Preço Total por ha Simples [R$/ha] | Preço Total por ha Presumido [R$/ha] | Preço Total por ha Real [R$/ha] | Preço Total Simples [R$] | Preço Total Presumido [R$] | Prod CAPEX [ha/h/R$] | Dias Trabalhados | Preço Total Real [R$]
0 | 130 | CONCLUIDO | 2.1552 | 46.4 | 27.66 | 5.09 | 0.07 | 326 | 252.85 | 59.19 | 1 | 324 | 62.65 | 31418.63 | 448.63 | 3035.09 | 384 | 56.78 | 160258.03 | 0.15 | 0.58 | 3.19 | 9.88 | 1 | 10 | 937.3765 | 1282.5599 | 1160.1542 | 937376.5467 | 1282559.9453 | 1.085e-06 | 27 | 1160154.2242
1 | 130 | CONCLUIDO | 2.5863 | 38.67 | 24.62 | 6.42 | 0.09 | 230 | 253.3 | 59.19 | 1.25 | 228 | 62.86 | 31474.5 | 396.11 | 3034.47 | 284.23 | 56.78 | 110853.46 | 0.2 | 0.66 | 3.04 | 6.85 | 1 | 10 | 719.4072 | 984.3247 | 890.3821 | 719407.2224 | 984324.6997 | 1.302e-06 | 23 | 890382.1319
2 | 130 | CONCLUIDO | 2.8993 | 34.49 | 22.98 | 7.75 | 0.11 | 178 | 253.75 | 59.19 | 1.5 | 176 | 63.06 | 31530.44 | 367.03 | 3034.37 | 231.43 | 56.78 | 84711.67 | 0.25 | 0.7 | 2.93 | 5.21 | 1 | 10 | 604.6374 | 827.2916 | 748.3361 | 604637.4264 | 827291.6015 | 1.4596e-06 | 20 | 748336.0522
3 | 130 | CONCLUIDO | 3.1446 | 31.8 | 21.96 | 9.15 | 0.12 | 144 | 254.21 | 59.19 | 1.75 | 142 | 63.26 | 31586.46 | 347.66 | 3034.42 | 197.33 | 56.78 | 67832.46 | 0.29 | 0.74 | 2.89 | 4.19 | 1 | 10 | 542.9389 | 742.8729 | 671.9742 | 542938.8636 | 742872.9059 | 1.5831e-06 | 19 | 671974.1584
4 | 130 | CONCLUIDO | 3.3247 | 30.08 | 21.31 | 10.48 | 0.14 | 122 | 254.66 | 59.19 | 2 | 120 | 63.47 | 31642.55 | 334.69 | 3034.16 | 176.36 | 56.78 | 57459.53 | 0.32 | 0.76 | 2.85 | 3.54 | 1 | 10 | 501.5481 | 686.2403 | 620.7465 | 501548.1305 | 686240.2789 | 1.6737e-06 | 18 | 620746.4698
5 | 130 | CONCLUIDO | 3.4802 | 28.73 | 20.8 | 11.88 | 0.16 | 105 | 255.12 | 59.19 | 2.25 | 103 | 63.67 | 31698.72 | 324.09 | 3034.14 | 159.67 | 56.78 | 49197.58 | 0.36 | 0.78 | 2.82 | 3.03 | 1 | 10 | 467.912 | 640.2178 | 579.1163 | 467911.9822 | 640217.8169 | 1.752e-06 | 17 | 579116.327
6 | 130 | CONCLUIDO | 3.606 | 27.73 | 20.43 | 13.32 | 0.17 | 92 | 255.57 | 59.19 | 2.5 | 90 | 63.88 | 31754.97 | 315.33 | 3033.74 | 147.55 | 56.78 | 43203.37 | 0.38 | 0.79 | 2.81 | 2.66 | 1 | 10 | 449.5856 | 615.1428 | 556.4344 | 449585.5659 | 615142.8056 | 1.8153e-06 | 17 | 556434.4396
7 | 130 | CONCLUIDO | 3.7105 | 26.95 | 20.14 | 14.73 | 0.19 | 82 | 256.03 | 59.19 | 2.75 | 80 | 64.09 | 31811.29 | 307.98 | 3033.82 | 137.91 | 56.78 | 38430.63 | 0.41 | 0.8 | 2.79 | 2.37 | 1 | 10 | 426.3297 | 583.3231 | 527.6516 | 426329.7279 | 583323.142 | 1.8679e-06 | 16 | 527651.6
8 | 130 | CONCLUIDO | 3.8103 | 26.24 | 19.87 | 16.33 | 0.21 | 73 | 256.49 | 59.19 | 3 | 71 | 64.29 | 31867.69 | 301.1 | 3034 | 129.06 | 56.78 | 34052.1 | 0.44 | 0.81 | 2.78 | 2.1 | 1 | 10 | 413.5592 | 565.85 | 511.8461 | 413559.2306 | 565849.9842 | 1.9182e-06 | 16 | 511846.0559
9 | 130 | CONCLUIDO | 3.879 | 25.78 | 19.7 | 17.64 | 0.23 | 67 | 256.95 | 59.19 | 3.25 | 65 | 64.5 | 31924.29 | 296 | 3033.77 | 123.68 | 56.78 | 31391.41 | 0.46 | 0.82 | 2.77 | 1.93 | 1 | 10 | 395.985 | 541.8042 | 490.0952 | 395985.0304 | 541804.1882 | 1.9528e-06 | 15 | 490095.1569
10 | 130 | CONCLUIDO | 3.9542 | 25.29 | 19.5 | 19.18 | 0.24 | 61 | 257.41 | 59.19 | 3.5 | 59 | 64.71 | 31980.84 | 289.79 | 3033.79 | 117.25 | 56.78 | 28207.08 | 0.48 | 0.83 | 2.76 | 1.74 | 1 | 10 | 386.5039 | 528.8317 | 478.3607 | 386503.8904 | 528831.6741 | 1.9906e-06 | 15 | 478360.7214
11 | 130 | CONCLUIDO | 4.0186 | 24.88 | 19.34 | 20.72 | 0.26 | 56 | 257.86 | 59.19 | 3.75 | 54 | 64.92 | 32037.48 | 284.54 | 3033.69 | 112.43 | 56.78 | 25824.47 | 0.51 | 0.83 | 2.74 | 1.57 | 1 | 10 | 378.7489 | 518.221 | 468.7627 | 378748.9013 | 518220.956 | 2.023e-06 | 15 | 468762.6752
12 | 130 | CONCLUIDO | 4.0631 | 24.61 | 19.26 | 22.23 | 0.28 | 52 | 258.32 | 59.19 | 4 | 50 | 65.13 | 32094.19 | 281.3 | 3033.63 | 109.6 | 56.78 | 24429.42 | 0.52 | 0.84 | 2.74 | 1.5 | 1 | 10 | 373.8757 | 511.5532 | 462.7313 | 373875.7146 | 511553.2469 | 2.0454e-06 | 15 | 462731.323
13 | 130 | CONCLUIDO | 4.1234 | 24.25 | 19.1 | 23.88 | 0.29 | 48 | 258.78 | 59.19 | 4.25 | 46 | 65.34 | 32150.98 | 275.46 | 3033.55 | 103.99 | 56.78 | 21642.32 | 0.55 | 0.84 | 2.74 | 1.33 | 1 | 10 | 366.4051 | 501.3316 | 453.4852 | 366405.0679 | 501331.5785 | 2.0758e-06 | 15 | 453485.1963
14 | 130 | CONCLUIDO | 4.1597 | 24.04 | 19.04 | 25.38 | 0.31 | 45 | 259.25 | 59.19 | 4.5 | 43 | 65.55 | 32207.85 | 271.38 | 3033.53 | 102.33 | 56.78 | 20828.8 | 0.55 | 0.85 | 2.72 | 1.27 | 1 | 10 | 352.8144 | 482.7362 | 436.6646 | 352814.4155 | 482736.2484 | 2.0941e-06 | 14 | 436664.5784
15 | 130 | CONCLUIDO | 4.2052 | 23.78 | 18.92 | 27.03 | 0.33 | 42 | 259.71 | 59.19 | 4.75 | 40 | 65.76 | 32264.79 | 267.18 | 3033.58 | 98.65 | 56.78 | 19002.38 | 0.58 | 0.85 | 2.71 | 1.16 | 1 | 10 | 347.5389 | 475.5181 | 430.1353 | 347538.9392 | 475518.109 | 2.117e-06 | 14 | 430135.3281
16 | 130 | CONCLUIDO | 4.2422 | 23.57 | 18.86 | 29.02 | 0.34 | 39 | 260.17 | 59.19 | 5 | 37 | 65.98 | 32321.82 | 261.86 | 3033.57 | 96.36 | 56.78 | 17874.89 | 0.59 | 0.86 | 2.72 | 1.09 | 1 | 10 | 342.3773 | 468.4558 | 423.747 | 342377.3197 | 468455.7535 | 2.1356e-06 | 14 | 423746.9938
17 | 130 | CONCLUIDO | 4.2839 | 23.34 | 18.78 | 31.3 | 0.36 | 36 | 260.63 | 59.19 | 5.25 | 34 | 66.19 | 32378.93 | 256.08 | 3033.62 | 93.84 | 56.78 | 16625.37 | 0.61 | 0.86 | 2.71 | 1.01 | 1 | 10 | 336.7461 | 460.7508 | 416.7774 | 336746.0736 | 460750.8341 | 2.1566e-06 | 14 | 416777.4211
18 | 130 | CONCLUIDO | 4.2946 | 23.29 | 18.77 | 32.18 | 0.37 | 35 | 261.1 | 59.19 | 5.5 | 33 | 66.4 | 32436.11 | 255.13 | 3033.66 | 93.63 | 56.78 | 16527.16 | 0.61 | 0.86 | 2.71 | 1 | 1 | 10 | 335.6552 | 459.2582 | 415.4273 | 335655.1908 | 459258.2401 | 2.162e-06 | 14 | 415427.2782
19 | 130 | CONCLUIDO | 4.3279 | 23.11 | 18.69 | 33.98 | 0.39 | 33 | 261.56 | 59.19 | 5.75 | 31 | 66.62 | 32493.38 | 250.18 | 3033.51 | 90.79 | 56.78 | 15120.11 | 0.63 | 0.86 | 2.71 | 0.92 | 1 | 10 | 331.0139 | 452.9079 | 409.683 | 331013.9289 | 452907.8609 | 2.1787e-06 | 14 | 409682.9703
20 | 130 | CONCLUIDO | 4.3588 | 22.94 | 18.62 | 36.04 | 0.41 | 31 | 262.03 | 59.19 | 6 | 29 | 66.83 | 32550.72 | 246.2 | 3033.56 | 88.96 | 56.78 | 14214.84 | 0.64 | 0.87 | 2.7 | 0.86 | 1 | 10 | 327.1252 | 447.5872 | 404.8701 | 327125.2297 | 447587.171 | 2.1943e-06 | 14 | 404870.0796
21 | 130 | CONCLUIDO | 4.3887 | 22.79 | 18.56 | 38.41 | 0.42 | 29 | 262.49 | 59.19 | 6.25 | 27 | 67.05 | 32608.15 | 242.52 | 3033.57 | 86.85 | 56.78 | 13167.92 | 0.65 | 0.87 | 2.7 | 0.8 | 1 | 10 | 323.5349 | 442.6747 | 400.4264 | 323534.8763 | 442674.6911 | 2.2094e-06 | 14 | 400426.4399
22 | 130 | CONCLUIDO | 4.398 | 22.74 | 18.56 | 39.78 | 0.44 | 28 | 262.96 | 59.19 | 6.5 | 24 | 67.26 | 32665.66 | 237.23 | 3033.53 | 86.7 | 56.78 | 13098.64 | 0.65 | 0.87 | 2.7 | 0.8 | 1 | 10 | 320.211 | 438.1268 | 396.3126 | 320211.0224 | 438126.8476 | 2.214e-06 | 14 | 396312.6362
23 | 130 | CONCLUIDO | 4.4336 | 22.56 | 18.48 | 42.64 | 0.46 | 26 | 263.42 | 59.19 | 6.75 | 20 | 67.48 | 32723.25 | 232.83 | 3033.55 | 83.83 | 56.78 | 11670.81 | 0.68 | 0.87 | 2.7 | 0.71 | 1 | 10 | 315.9964 | 432.3603 | 391.0964 | 315996.4479 | 432360.2808 | 2.232e-06 | 14 | 391096.4224
24 | 130 | CONCLUIDO | 4.4268 | 22.59 | 18.51 | 42.72 | 0.47 | 26 | 263.89 | 59.19 | 7 | 12 | 67.7 | 32780.92 | 231.8 | 3033.88 | 84.53 | 56.78 | 12023.4 | 0.67 | 0.87 | 2.72 | 0.75 | 1 | 10 | 315.8234 | 432.1235 | 390.8822 | 315823.384 | 432123.4872 | 2.2285e-06 | 14 | 390882.228
25 | 130 | CONCLUIDO | 4.4434 | 22.51 | 18.48 | 44.35 | 0.49 | 25 | 264.36 | 59.19 | 7.25 | 7 | 67.92 | 32838.68 | 230.52 | 3033.53 | 83.48 | 56.78 | 11503.24 | 0.68 | 0.87 | 2.71 | 0.71 | 1 | 10 | 314.3232 | 430.0709 | 389.0255 | 314323.2006 | 430070.87 | 2.2369e-06 | 14 | 389025.5098
26 | 130 | CONCLUIDO | 4.443 | 22.51 | 18.48 | 44.35 | 0.5 | 25 | 264.83 | 59.19 | 7.5 | 1 | 68.14 | 32896.51 | 230.83 | 3033.7 | 83.2 | 56.78 | 11363.66 | 0.68 | 0.87 | 2.72 | 0.71 | 1 | 10 | 314.5088 | 430.3248 | 389.2552 | 314508.7809 | 430324.7892 | 2.2367e-06 | 14 | 389255.1953
27 | 130 | CONCLUIDO | 4.4432 | 22.51 | 18.48 | 44.35 | 0.52 | 25 | 265.3 | 59.19 | 7.75 | 0 | 68.36 | 32954.43 | 230.96 | 3033.7 | 83.13 | 56.78 | 11330.2 | 0.68 | 0.87 | 2.72 | 0.71 | 1 | 10 | 314.5711 | 430.4101 | 389.3324 | 314571.1259 | 430410.0923 | 2.2368e-06 | 14 | 389332.3572

## RESULTADOS_13
Unnamed: 0 | Volume de calda [L] | STATUS | Capacidade operacional [ha/h] | Tempo de missao [h] | Tempo util [h] | Tempo por voo [min] | Autonomia Projetada [h] | N° Voos | MTOW [kg] | Massa Estrutura [kg] | Combustível [kg] | Abastecimentos | Massa gerador | Potência gerador [W] | Combustível consumido [L] | Calda cons [L] | Distância percorrida [km] | Distância Pulverizando [km] | RTL ACUMULADO[m] | EOC [km/km] | EOC [h/h] | Tempo de manobra [h] | Tempo rtl_rtw [h] | V pulv [m/s] | V desloc [m/s] | Preço Total por ha Simples [R$/ha] | Preço Total por ha Presumido [R$/ha] | Preço Total por ha Real [R$/ha] | Preço Total Simples [R$] | Preço Total Presumido [R$] | Prod CAPEX [ha/h/R$] | Dias Trabalhados | Preço Total Real [R$]
0 | 75 | CONCLUIDO | 3.1708 | 31.54 | 23.43 | 7.36 | 0.12 | 191 | 150.44 | 49.1 | 1 | 189 | 25.34 | 18787.76 | 263.53 | 3034.41 | 245.45 | 56.78 | 91655.88 | 0.23 | 0.69 | 2.97 | 5.66 | 1 | 10 | 450.2973 | 616.1166 | 557.3153 | 450297.2835 | 616116.609 | 1.739e-06 | 19 | 557315.3046
1 | 75 | CONCLUIDO | 3.5298 | 28.33 | 21.81 | 9.41 | 0.15 | 139 | 150.78 | 49.1 | 1.25 | 137 | 25.44 | 18830.65 | 239.72 | 3034.28 | 192.48 | 56.78 | 65434.98 | 0.29 | 0.74 | 2.88 | 4.04 | 1 | 10 | 382.3351 | 523.1277 | 473.2011 | 382335.0728 | 523127.7141 | 1.9359e-06 | 17 | 473201.1393
2 | 75 | CONCLUIDO | 3.7697 | 26.53 | 20.92 | 11.52 | 0.18 | 109 | 151.13 | 49.1 | 1.5 | 107 | 25.54 | 18873.58 | 225.24 | 3034.29 | 163.39 | 56.78 | 51038.63 | 0.35 | 0.77 | 2.84 | 3.15 | 1 | 10 | 346.7054 | 474.3777 | 429.1037 | 346705.4248 | 474377.6578 | 2.0675e-06 | 16 | 429103.7199
3 | 75 | CONCLUIDO | 3.95 | 25.32 | 20.32 | 13.7 | 0.2 | 89 | 151.48 | 49.1 | 1.75 | 87 | 25.64 | 18916.54 | 212.96 | 3033.96 | 144.1 | 56.78 | 41492.3 | 0.39 | 0.79 | 2.8 | 2.55 | 1 | 10 | 319.354 | 436.9542 | 395.2519 | 319353.9553 | 436954.1706 | 2.1664e-06 | 15 | 395251.8778
4 | 75 | CONCLUIDO | 4.0912 | 24.44 | 19.91 | 16.14 | 0.23 | 74 | 151.83 | 49.1 | 2 | 72 | 25.73 | 18959.54 | 202.95 | 3033.8 | 130.84 | 56.78 | 34936.66 | 0.43 | 0.81 | 2.77 | 2.14 | 1 | 10 | 305.6509 | 418.205 | 378.2921 | 305650.8702 | 418205.0049 | 2.2438e-06 | 15 | 378292.1062
5 | 75 | CONCLUIDO | 4.2039 | 23.79 | 19.59 | 18.65 | 0.26 | 63 | 152.18 | 49.1 | 2.25 | 61 | 25.83 | 19002.56 | 193.83 | 3033.69 | 120.09 | 56.78 | 29617.82 | 0.47 | 0.82 | 2.76 | 1.82 | 1 | 10 | 286.3005 | 391.729 | 354.343 | 286300.54 | 391729.0295 | 2.3057e-06 | 14 | 354342.9608
6 | 75 | CONCLUIDO | 4.3052 | 23.23 | 19.3 | 21.45 | 0.29 | 54 | 152.53 | 49.1 | 2.5 | 50 | 25.93 | 19045.63 | 184.66 | 3033.62 | 110.96 | 56.78 | 25096.5 | 0.51 | 0.84 | 2.74 | 1.54 | 1 | 10 | 276.4316 | 378.2259 | 342.1285 | 276431.5599 | 378225.8555 | 2.3612e-06 | 14 | 342128.5107
7 | 75 | CONCLUIDO | 4.3723 | 22.87 | 19.13 | 23.91 | 0.32 | 48 | 152.88 | 49.1 | 2.75 | 40 | 26.03 | 19088.72 | 177.41 | 3033.73 | 104.67 | 56.78 | 21984.01 | 0.54 | 0.84 | 2.74 | 1.36 | 1 | 10 | 269.5555 | 368.8177 | 333.6183 | 269555.5162 | 368817.7492 | 2.398e-06 | 14 | 333618.3008
8 | 75 | CONCLUIDO | 4.4164 | 22.64 | 19.02 | 25.94 | 0.35 | 44 | 153.23 | 49.1 | 3 | 21 | 26.13 | 19131.85 | 171.56 | 3033.72 | 100.81 | 56.78 | 20073.35 | 0.56 | 0.85 | 2.75 | 1.26 | 1 | 10 | 264.5605 | 361.9834 | 327.4362 | 264560.5485 | 361983.414 | 2.4222e-06 | 14 | 327436.225
9 | 75 | CONCLUIDO | 4.4373 | 22.54 | 18.98 | 27.11 | 0.37 | 42 | 153.58 | 49.1 | 3.25 | 5 | 26.23 | 19175.02 | 170.92 | 3033.65 | 98.89 | 56.78 | 19121.27 | 0.57 | 0.85 | 2.76 | 1.21 | 1 | 10 | 263.4227 | 360.4265 | 326.0279 | 263422.6666 | 360426.5138 | 2.4337e-06 | 14 | 326027.9132
10 | 75 | CONCLUIDO | 4.4384 | 22.53 | 18.97 | 27.1 | 0.4 | 42 | 153.93 | 49.1 | 3.5 | 0 | 26.33 | 19218.22 | 170.36 | 3033.5 | 98.5 | 56.78 | 18926.45 | 0.58 | 0.85 | 2.77 | 1.21 | 1 | 10 | 263.0552 | 359.9238 | 325.5732 | 263055.2302 | 359923.7712 | 2.4343e-06 | 14 | 325573.1516

## RESULTADOS_17
Unnamed: 0 | Volume de calda [L] | STATUS | Capacidade operacional [ha/h] | Tempo de missao [h] | Tempo util [h] | Tempo por voo [min] | Autonomia Projetada [h] | N° Voos | MTOW [kg] | Massa Estrutura [kg] | Combustível [kg] | Abastecimentos | Massa gerador | Potência gerador [W] | Combustível consumido [L] | Calda cons [L] | Distância percorrida [km] | Distância Pulverizando [km] | RTL ACUMULADO[m] | EOC [km/km] | EOC [h/h] | Tempo de manobra [h] | Tempo rtl_rtw [h] | V pulv [m/s] | V desloc [m/s] | Preço Total por ha Simples [R$/ha] | Preço Total por ha Presumido [R$/ha] | Preço Total por ha Real [R$/ha] | Preço Total Simples [R$] | Preço Total Presumido [R$] | Prod CAPEX [ha/h/R$] | Dias Trabalhados | Preço Total Real [R$]
0 | 95 | CONCLUIDO | 2.7745 | 36.04 | 24.79 | 6.3 | 0.1 | 236 | 185.69 | 53.44 | 1 | 234 | 36.26 | 23136.14 | 325.41 | 3034.72 | 290.22 | 56.78 | 113819.44 | 0.2 | 0.65 | 3.04 | 7.02 | 1 | 10 | 583.3846 | 798.2126 | 722.0323 | 583384.6175 | 798212.5707 | 1.4688e-06 | 21 | 722032.2833
1 | 95 | CONCLUIDO | 3.1594 | 31.65 | 22.82 | 8.01 | 0.12 | 171 | 186.07 | 53.44 | 1.25 | 169 | 36.39 | 23182.76 | 295.21 | 3034.11 | 224.76 | 56.78 | 81414.54 | 0.25 | 0.71 | 2.96 | 5.05 | 1 | 10 | 486.0991 | 665.1022 | 601.6258 | 486099.0709 | 665102.194 | 1.6725e-06 | 19 | 601625.7741
2 | 95 | CONCLUIDO | 3.4333 | 29.13 | 21.67 | 9.7 | 0.14 | 134 | 186.45 | 53.44 | 1.5 | 132 | 36.51 | 23229.42 | 276.27 | 3034.31 | 188.07 | 56.78 | 63253.32 | 0.3 | 0.74 | 2.87 | 3.9 | 1 | 10 | 425.5389 | 582.2411 | 526.6728 | 425538.9026 | 582241.0999 | 1.8175e-06 | 17 | 526672.8265
3 | 95 | CONCLUIDO | 3.6444 | 27.44 | 20.91 | 11.51 | 0.17 | 109 | 186.83 | 53.44 | 1.75 | 107 | 36.64 | 23276.13 | 262.88 | 3033.96 | 163.2 | 56.78 | 50945.18 | 0.35 | 0.77 | 2.84 | 3.15 | 1 | 10 | 389.2426 | 532.5789 | 481.7503 | 389242.6079 | 532578.9083 | 1.9293e-06 | 16 | 481750.3248
4 | 95 | CONCLUIDO | 3.802 | 26.3 | 20.41 | 13.31 | 0.19 | 92 | 187.21 | 53.44 | 2 | 90 | 36.77 | 23322.88 | 252.2 | 3034.21 | 147.21 | 56.78 | 43031.7 | 0.39 | 0.79 | 2.79 | 2.64 | 1 | 10 | 370.4117 | 506.8137 | 458.4441 | 370411.7386 | 506813.6822 | 2.0127e-06 | 16 | 458444.0957
5 | 95 | CONCLUIDO | 3.9316 | 25.44 | 20.03 | 15.21 | 0.21 | 79 | 187.59 | 53.44 | 2.25 | 77 | 36.9 | 23369.68 | 243.11 | 3033.91 | 134.53 | 56.78 | 36760.06 | 0.42 | 0.81 | 2.78 | 2.26 | 1 | 10 | 347.3045 | 475.1973 | 429.8451 | 347304.4714 | 475197.2997 | 2.0813e-06 | 15 | 429845.1364
6 | 95 | CONCLUIDO | 4.0342 | 24.79 | 19.75 | 17.17 | 0.24 | 69 | 187.97 | 53.44 | 2.5 | 67 | 37.03 | 23416.52 | 235.85 | 3033.99 | 125.42 | 56.78 | 32252.04 | 0.45 | 0.82 | 2.77 | 1.98 | 1 | 10 | 336.5597 | 460.4958 | 416.5467 | 336559.6676 | 460495.7852 | 2.1356e-06 | 15 | 416546.7137
7 | 95 | CONCLUIDO | 4.1247 | 24.24 | 19.5 | 19.19 | 0.26 | 61 | 188.35 | 53.44 | 2.75 | 59 | 37.16 | 23463.4 | 228.08 | 3033.83 | 117.38 | 56.78 | 28270.38 | 0.48 | 0.83 | 2.76 | 1.74 | 1 | 10 | 326.7151 | 447.026 | 404.3625 | 326715.0951 | 447026.0068 | 2.1835e-06 | 15 | 404362.4721
8 | 95 | CONCLUIDO | 4.2034 | 23.79 | 19.31 | 21.46 | 0.28 | 54 | 188.73 | 53.44 | 3 | 52 | 37.29 | 23510.33 | 221.39 | 3033.8 | 111.06 | 56.78 | 25145.6 | 0.51 | 0.84 | 2.74 | 1.54 | 1 | 10 | 309.9549 | 424.0939 | 383.619 | 309954.8774 | 424093.9375 | 2.2252e-06 | 14 | 383619.0073
9 | 95 | CONCLUIDO | 4.2636 | 23.45 | 19.16 | 23.46 | 0.3 | 49 | 189.11 | 53.44 | 3.25 | 47 | 37.42 | 23557.3 | 215.03 | 3033.65 | 106.41 | 56.78 | 22849.76 | 0.53 | 0.84 | 2.73 | 1.4 | 1 | 10 | 303.2468 | 414.9156 | 375.3167 | 303246.7914 | 414915.6383 | 2.2571e-06 | 14 | 375316.6721
10 | 95 | CONCLUIDO | 4.3244 | 23.12 | 19.02 | 25.93 | 0.33 | 44 | 189.49 | 53.44 | 3.5 | 42 | 37.55 | 23604.32 | 209.38 | 3033.58 | 101.43 | 56.78 | 20384.36 | 0.56 | 0.85 | 2.73 | 1.25 | 1 | 10 | 297.1286 | 406.5444 | 367.7444 | 297128.5551 | 406544.3975 | 2.2893e-06 | 14 | 367744.3708
11 | 95 | CONCLUIDO | 4.3759 | 22.85 | 18.89 | 28.34 | 0.35 | 40 | 189.87 | 53.44 | 3.75 | 37 | 37.69 | 23651.38 | 201.26 | 3033.63 | 97.5 | 56.78 | 18438.27 | 0.58 | 0.85 | 2.72 | 1.13 | 1 | 10 | 290.2023 | 397.0676 | 359.1721 | 290202.3351 | 397067.6378 | 2.3165e-06 | 14 | 359172.0597
12 | 95 | CONCLUIDO | 4.4097 | 22.68 | 18.83 | 30.54 | 0.37 | 37 | 190.25 | 53.44 | 4 | 29 | 37.82 | 23698.48 | 198.73 | 3033.64 | 95.39 | 56.78 | 17396.02 | 0.6 | 0.86 | 2.72 | 1.07 | 1 | 10 | 287.3546 | 393.1712 | 355.6475 | 287354.5534 | 393171.1772 | 2.3344e-06 | 14 | 355647.4718
13 | 95 | CONCLUIDO | 4.4326 | 22.56 | 18.79 | 32.21 | 0.4 | 35 | 190.63 | 53.44 | 4.25 | 16 | 37.95 | 23745.63 | 192.52 | 3033.74 | 93.83 | 56.78 | 16627.26 | 0.61 | 0.86 | 2.72 | 1.02 | 1 | 10 | 282.9985 | 387.2111 | 350.2562 | 282998.5486 | 387211.0992 | 2.3465e-06 | 14 | 350256.2154
14 | 95 | CONCLUIDO | 4.4483 | 22.48 | 18.75 | 33.08 | 0.42 | 34 | 191.02 | 53.44 | 4.5 | 6 | 38.08 | 23792.83 | 192.13 | 3033.66 | 91.64 | 56.78 | 15535.95 | 0.62 | 0.86 | 2.74 | 0.98 | 1 | 10 | 282.1041 | 385.9873 | 349.1492 | 282104.1104 | 385987.2895 | 2.3549e-06 | 14 | 349149.2043
15 | 95 | CONCLUIDO | 4.4447 | 22.5 | 18.76 | 33.11 | 0.44 | 34 | 191.4 | 53.44 | 4.75 | 3 | 38.22 | 23840.07 | 190.76 | 3033.8 | 91.99 | 56.78 | 15714.61 | 0.62 | 0.86 | 2.75 | 1 | 1 | 10 | 281.5169 | 385.1838 | 348.4224 | 281516.9015 | 385183.8443 | 2.3529e-06 | 14 | 348422.4388
16 | 95 | CONCLUIDO | 4.4581 | 22.43 | 18.73 | 34.06 | 0.46 | 33 | 191.78 | 53.44 | 5 | 0 | 38.35 | 23887.36 | 190.16 | 3033.68 | 90.91 | 56.78 | 15177.2 | 0.62 | 0.86 | 2.75 | 0.97 | 1 | 10 | 271.9596 | 372.1072 | 336.5938 | 271959.624 | 372107.1555 | 2.36e-06 | 13 | 336593.7709

## RESULTADOS_9
Unnamed: 0 | Volume de calda [L] | STATUS | Capacidade operacional [ha/h] | Tempo de missao [h] | Tempo util [h] | Tempo por voo [min] | Autonomia Projetada [h] | N° Voos | MTOW [kg] | Massa Estrutura [kg] | Combustível [kg] | Abastecimentos | Massa gerador | Potência gerador [W] | Combustível consumido [L] | Calda cons [L] | Distância percorrida [km] | Distância Pulverizando [km] | RTL ACUMULADO[m] | EOC [km/km] | EOC [h/h] | Tempo de manobra [h] | Tempo rtl_rtw [h] | V pulv [m/s] | V desloc [m/s] | Preço Total por ha Simples [R$/ha] | Preço Total por ha Presumido [R$/ha] | Preço Total por ha Real [R$/ha] | Preço Total Simples [R$] | Preço Total Presumido [R$] | Prod CAPEX [ha/h/R$] | Dias Trabalhados | Preço Total Real [R$]
0 | 55 | CONCLUIDO | 3.6223 | 27.61 | 22.03 | 9.06 | 0.15 | 146 | 116.05 | 43.4 | 1 | 144 | 16.65 | 14546.17 | 200.68 | 3034.3 | 199.76 | 56.78 | 69038.27 | 0.28 | 0.73 | 2.9 | 4.27 | 1 | 10 | 329.8204 | 451.2749 | 408.2058 | 329820.4325 | 451274.8663 | 2.0745e-06 | 16 | 408205.8265
1 | 55 | CONCLUIDO | 3.9325 | 25.43 | 20.81 | 11.78 | 0.19 | 106 | 116.37 | 43.4 | 1.25 | 104 | 16.72 | 14585.96 | 182.47 | 3033.85 | 160.23 | 56.78 | 49470.68 | 0.35 | 0.78 | 2.82 | 3.04 | 1 | 10 | 291.626 | 399.0156 | 360.9341 | 291626.0213 | 399015.5879 | 2.2522e-06 | 15 | 360934.1002
2 | 55 | CONCLUIDO | 4.1339 | 24.19 | 20.15 | 14.74 | 0.23 | 82 | 116.69 | 43.4 | 1.5 | 79 | 16.79 | 14625.77 | 168.48 | 3033.84 | 138.17 | 56.78 | 38562.55 | 0.41 | 0.8 | 2.8 | 2.38 | 1 | 10 | 265.4358 | 363.1809 | 328.5194 | 265435.7575 | 363180.9137 | 2.3675e-06 | 14 | 328519.437
3 | 55 | CONCLUIDO | 4.2881 | 23.32 | 19.66 | 17.87 | 0.26 | 66 | 117.01 | 43.4 | 1.75 | 56 | 16.86 | 14665.62 | 157.26 | 3033.66 | 122.08 | 56.78 | 30597.95 | 0.47 | 0.82 | 2.77 | 1.89 | 1 | 10 | 252.5409 | 345.5377 | 312.56 | 252540.9364 | 345537.6506 | 2.4558e-06 | 14 | 312560.0222
4 | 55 | CONCLUIDO | 4.3486 | 23 | 19.5 | 19.83 | 0.3 | 59 | 117.34 | 43.4 | 2 | 21 | 16.94 | 14705.49 | 151.76 | 3033.84 | 115.46 | 56.78 | 27320.68 | 0.49 | 0.83 | 2.81 | 1.74 | 1 | 10 | 247.1982 | 338.2275 | 305.9476 | 247198.2445 | 338227.5438 | 2.4905e-06 | 14 | 305947.5817
5 | 55 | CONCLUIDO | 4.3687 | 22.89 | 19.44 | 20.47 | 0.34 | 57 | 117.66 | 43.4 | 2.25 | 1 | 17.01 | 14745.39 | 149.6 | 3033.74 | 113.28 | 56.78 | 26243.93 | 0.5 | 0.83 | 2.81 | 1.68 | 1 | 10 | 245.2554 | 335.5693 | 303.543 | 245255.4284 | 335569.297 | 2.502e-06 | 14 | 303543.0343
6 | 55 | CONCLUIDO | 4.3681 | 22.89 | 19.45 | 20.47 | 0.37 | 57 | 117.98 | 43.4 | 2.5 | 0 | 17.08 | 14785.31 | 149.95 | 3033.79 | 113.19 | 56.78 | 26199.77 | 0.5 | 0.83 | 2.82 | 1.68 | 1 | 10 | 245.4909 | 335.8914 | 303.8344 | 245490.8713 | 335891.4403 | 2.5017e-06 | 14 | 303834.4327

## resultados
Unnamed: 0 | Volume de calda [L] | STATUS | Capacidade operacional [ha/h] | Tempo de missao [h] | Tempo util [h] | Tempo por voo [min] | Autonomia Projetada [h] | N° Voos | MTOW [kg] | Massa Estrutura [kg] | Combustível [kg] | Abastecimentos | Massa gerador | Potência gerador [W] | Combustível consumido [L] | Calda cons [L] | Distância percorrida [km] | Distância Pulverizando [km] | RTL ACUMULADO[m] | EOC [km/km] | EOC [h/h] | Tempo de manobra [h] | Tempo rtl_rtw [h] | V pulv [m/s] | V desloc [m/s]
0 | 100 | CONCLUIDO | 2.678 | 37.34 | 25.18 | 6.09 | 0.09 | 248 | 194.77 | 54.38 | 1 | 246 | 39.4 | 24256.19 | 341.9 | 3034.54 | 302.69 | 56.78 | 119990.4 | 0.19 | 0.64 | 3.07 | 7.41 | 1 | 10
1 | 100 | CONCLUIDO | 3.0794 | 32.47 | 23 | 7.71 | 0.11 | 179 | 195.16 | 54.38 | 1.25 | 177 | 39.53 | 24303.87 | 308.14 | 3034.05 | 232.38 | 56.78 | 85181.76 | 0.24 | 0.7 | 2.92 | 5.23 | 1 | 10
2 | 100 | CONCLUIDO | 3.3549 | 29.81 | 21.85 | 9.36 | 0.14 | 140 | 195.55 | 54.38 | 1.5 | 138 | 39.67 | 24351.61 | 289.05 | 3034.02 | 194.02 | 56.78 | 66195.69 | 0.29 | 0.74 | 2.88 | 4.08 | 1 | 10
3 | 100 | CONCLUIDO | 3.5713 | 28 | 21.05 | 11.08 | 0.16 | 114 | 195.93 | 54.38 | 1.75 | 112 | 39.81 | 24399.39 | 274.53 | 3033.78 | 167.82 | 56.78 | 53226.69 | 0.34 | 0.77 | 2.84 | 3.28 | 1 | 10
4 | 100 | CONCLUIDO | 3.7308 | 26.8 | 20.55 | 12.85 | 0.18 | 96 | 196.32 | 54.38 | 2 | 94 | 39.95 | 24447.22 | 264.4 | 3033.72 | 151.63 | 56.78 | 45221.79 | 0.37 | 0.79 | 2.82 | 2.79 | 1 | 10
5 | 100 | CONCLUIDO | 3.8619 | 25.89 | 20.15 | 14.57 | 0.2 | 83 | 196.71 | 54.38 | 2.25 | 81 | 40.08 | 24495.09 | 255.31 | 3033.62 | 138.63 | 56.78 | 38786.35 | 0.41 | 0.8 | 2.79 | 2.38 | 1 | 10
6 | 100 | CONCLUIDO | 3.9798 | 25.13 | 19.81 | 16.51 | 0.23 | 72 | 197.1 | 54.38 | 2.5 | 70 | 40.22 | 24543.01 | 246.21 | 3033.91 | 127.72 | 56.78 | 33387.1 | 0.44 | 0.81 | 2.76 | 2.04 | 1 | 10
7 | 100 | CONCLUIDO | 4.0627 | 24.61 | 19.61 | 18.38 | 0.25 | 64 | 197.49 | 54.38 | 2.75 | 62 | 40.36 | 24590.98 | 240.49 | 3033.71 | 120.77 | 56.78 | 29952.02 | 0.47 | 0.82 | 2.76 | 1.84 | 1 | 10
8 | 100 | CONCLUIDO | 4.1469 | 24.11 | 19.38 | 20.4 | 0.27 | 57 | 197.88 | 54.38 | 3 | 55 | 40.5 | 24639 | 233.5 | 3033.88 | 113.57 | 56.78 | 26387.17 | 0.5 | 0.83 | 2.74 | 1.61 | 1 | 10
9 | 100 | CONCLUIDO | 4.2014 | 23.8 | 19.26 | 22.23 | 0.29 | 52 | 198.27 | 54.38 | 3.25 | 50 | 40.64 | 24687.06 | 228.63 | 3033.9 | 109.75 | 56.78 | 24505.14 | 0.52 | 0.84 | 2.73 | 1.5 | 1 | 10
10 | 100 | CONCLUIDO | 4.2676 | 23.43 | 19.09 | 24.37 | 0.31 | 47 | 198.66 | 54.38 | 3.5 | 45 | 40.78 | 24735.17 | 221.07 | 3033.59 | 104.12 | 56.78 | 21712.49 | 0.55 | 0.85 | 2.73 | 1.32 | 1 | 10
11 | 100 | CONCLUIDO | 4.3311 | 23.09 | 18.94 | 27.06 | 0.33 | 42 | 199.05 | 54.38 | 3.75 | 40 | 40.92 | 24783.33 | 213.53 | 3033.63 | 98.81 | 56.78 | 19085.11 | 0.57 | 0.85 | 2.73 | 1.17 | 1 | 10
12 | 100 | CONCLUIDO | 4.3644 | 22.91 | 18.88 | 29.04 | 0.36 | 39 | 199.44 | 54.38 | 4 | 36 | 41.06 | 24831.54 | 208.63 | 3033.62 | 97.15 | 56.78 | 18266 | 0.58 | 0.85 | 2.72 | 1.11 | 1 | 10
13 | 100 | CONCLUIDO | 4.4038 | 22.71 | 18.79 | 31.32 | 0.38 | 36 | 199.83 | 54.38 | 4.25 | 32 | 41.2 | 24879.79 | 203.11 | 3033.6 | 94.37 | 56.78 | 16894.88 | 0.6 | 0.86 | 2.71 | 1.03 | 1 | 10
14 | 100 | CONCLUIDO | 4.4458 | 22.49 | 18.69 | 33.99 | 0.4 | 33 | 200.22 | 54.38 | 4.5 | 17 | 41.35 | 24928.09 | 197.68 | 3033.6 | 90.62 | 56.78 | 15034.56 | 0.63 | 0.86 | 2.72 | 0.93 | 1 | 10
15 | 100 | CONCLUIDO | 4.4534 | 22.46 | 18.69 | 35.05 | 0.42 | 32 | 200.61 | 54.38 | 4.75 | 9 | 41.49 | 24976.45 | 197.09 | 3033.78 | 90.2 | 56.78 | 14828.81 | 0.63 | 0.86 | 2.73 | 0.93 | 1 | 10
16 | 100 | CONCLUIDO | 4.4575 | 22.43 | 18.67 | 35.01 | 0.44 | 32 | 201.01 | 54.38 | 5 | 2 | 41.63 | 25024.84 | 196.39 | 3033.45 | 89.14 | 56.78 | 14297.6 | 0.64 | 0.86 | 2.74 | 0.91 | 1 | 10
17 | 100 | CONCLUIDO | 4.4568 | 22.44 | 18.68 | 35.02 | 0.46 | 32 | 201.4 | 54.38 | 5.25 | 0 | 41.77 | 25073.29 | 196.69 | 3033.49 | 89.15 | 56.78 | 14304.68 | 0.64 | 0.86 | 2.75 | 0.91 | 1 | 10
0 | 140 | CONCLUIDO | 1.9958 | 50.1 | 28.61 | 4.82 | 0.06 | 356 | 274.09 | 60.56 | 1 | 354 | 72.53 | 34038.11 | 489.44 | 3035.25 | 415.24 | 56.78 | 175726.96 | 0.14 | 0.56 | 3.25 | 10.84 | 1 | 10
1 | 140 | CONCLUIDO | 2.4328 | 41.1 | 25.2 | 6.07 | 0.08 | 249 | 274.57 | 60.56 | 1.25 | 247 | 72.76 | 34097.72 | 428.29 | 3034.28 | 303.84 | 56.78 | 120560.86 | 0.19 | 0.64 | 3.06 | 7.43 | 1 | 10
2 | 140 | CONCLUIDO | 2.7563 | 36.28 | 23.41 | 7.35 | 0.1 | 191 | 275.05 | 60.56 | 1.5 | 189 | 73 | 34157.42 | 395.01 | 3034.14 | 244.95 | 56.78 | 91406.72 | 0.23 | 0.69 | 2.96 | 5.64 | 1 | 10
3 | 140 | CONCLUIDO | 3.0013 | 33.32 | 22.32 | 8.64 | 0.11 | 155 | 275.54 | 60.56 | 1.75 | 153 | 73.23 | 34217.22 | 374 | 3034.16 | 209.04 | 56.78 | 73633.37 | 0.27 | 0.72 | 2.92 | 4.55 | 1 | 10
4 | 140 | CONCLUIDO | 3.2002 | 31.25 | 21.56 | 9.95 | 0.13 | 130 | 276.02 | 60.56 | 2 | 128 | 73.47 | 34277.1 | 358.84 | 3033.95 | 184.11 | 56.78 | 61293.06 | 0.31 | 0.75 | 2.88 | 3.79 | 1 | 10
5 | 140 | CONCLUIDO | 3.3571 | 29.79 | 21.04 | 11.27 | 0.14 | 112 | 276.51 | 60.56 | 2.25 | 110 | 73.71 | 34337.08 | 347.25 | 3034.17 | 167.05 | 56.78 | 52851.14 | 0.34 | 0.77 | 2.85 | 3.27 | 1 | 10
6 | 140 | CONCLUIDO | 3.4832 | 28.71 | 20.64 | 12.51 | 0.16 | 99 | 277 | 60.56 | 2.5 | 97 | 73.94 | 34397.15 | 338.75 | 3033.95 | 154.14 | 56.78 | 46464.67 | 0.37 | 0.78 | 2.82 | 2.87 | 1 | 10
7 | 140 | CONCLUIDO | 3.5976 | 27.8 | 20.3 | 13.84 | 0.18 | 88 | 277.48 | 60.56 | 2.75 | 86 | 74.18 | 34457.31 | 330.71 | 3033.8 | 143.19 | 56.78 | 41044.97 | 0.4 | 0.79 | 2.8 | 2.53 | 1 | 10
8 | 140 | CONCLUIDO | 3.6941 | 27.07 | 20.04 | 15.22 | 0.19 | 79 | 277.97 | 60.56 | 3 | 77 | 74.42 | 34517.57 | 323.78 | 3033.68 | 134.86 | 56.78 | 36922.29 | 0.42 | 0.81 | 2.79 | 2.28 | 1 | 10
9 | 140 | CONCLUIDO | 3.7916 | 26.37 | 19.77 | 16.7 | 0.21 | 71 | 278.46 | 60.56 | 3.25 | 69 | 74.66 | 34577.92 | 316.76 | 3033.92 | 126.04 | 56.78 | 32551.79 | 0.45 | 0.82 | 2.77 | 2 | 1 | 10
10 | 140 | CONCLUIDO | 3.8589 | 25.91 | 19.62 | 18.11 | 0.22 | 65 | 278.95 | 60.56 | 3.5 | 63 | 74.9 | 34638.36 | 312.2 | 3033.54 | 121.01 | 56.78 | 30067.57 | 0.47 | 0.82 | 2.76 | 1.85 | 1 | 10
11 | 140 | CONCLUIDO | 3.9212 | 25.5 | 19.47 | 19.47 | 0.24 | 60 | 279.44 | 60.56 | 3.75 | 58 | 75.14 | 34698.9 | 307.07 | 3033.61 | 116.39 | 56.78 | 27782.61 | 0.49 | 0.83 | 2.75 | 1.7 | 1 | 10
12 | 140 | CONCLUIDO | 3.9863 | 25.09 | 19.31 | 21.07 | 0.25 | 55 | 279.94 | 60.56 | 4 | 53 | 75.38 | 34759.54 | 301.34 | 3033.68 | 111.29 | 56.78 | 25257.73 | 0.51 | 0.84 | 2.74 | 1.55 | 1 | 10
13 | 140 | CONCLUIDO | 4.022 | 24.86 | 19.25 | 22.21 | 0.27 | 52 | 280.43 | 60.56 | 4.25 | 50 | 75.62 | 34820.27 | 299.15 | 3033.47 | 108.79 | 56.78 | 24020.42 | 0.52 | 0.84 | 2.75 | 1.48 | 1 | 10
14 | 140 | CONCLUIDO | 4.0797 | 24.51 | 19.1 | 23.88 | 0.29 | 48 | 280.92 | 60.56 | 4.5 | 46 | 75.87 | 34881.09 | 293.82 | 3033.62 | 104.59 | 56.78 | 21940.25 | 0.54 | 0.84 | 2.73 | 1.34 | 1 | 10
15 | 140 | CONCLUIDO | 4.1164 | 24.29 | 19.04 | 25.39 | 0.3 | 45 | 281.41 | 60.56 | 4.75 | 43 | 76.11 | 34942.02 | 289.66 | 3033.59 | 102.4 | 56.78 | 20863.56 | 0.55 | 0.85 | 2.73 | 1.28 | 1 | 10
16 | 140 | CONCLUIDO | 4.1628 | 24.02 | 18.93 | 27.04 | 0.32 | 42 | 281.91 | 60.56 | 5 | 40 | 76.35 | 35003.04 | 284.86 | 3033.68 | 98.83 | 56.78 | 19094.71 | 0.57 | 0.85 | 2.72 | 1.16 | 1 | 10
17 | 140 | CONCLUIDO | 4.1873 | 23.88 | 18.89 | 28.34 | 0.33 | 40 | 282.4 | 60.56 | 5.25 | 38 | 76.6 | 35064.15 | 281.73 | 3033.54 | 97.81 | 56.78 | 18591.45 | 0.58 | 0.85 | 2.71 | 1.13 | 1 | 10
18 | 140 | CONCLUIDO | 4.2154 | 23.72 | 18.84 | 29.74 | 0.35 | 38 | 282.9 | 60.56 | 5.5 | 36 | 76.85 | 35125.37 | 277.71 | 3033.73 | 95.79 | 56.78 | 17590.74 | 0.59 | 0.86 | 2.71 | 1.07 | 1 | 10
19 | 140 | CONCLUIDO | 4.2423 | 23.57 | 18.79 | 31.32 | 0.36 | 36 | 283.4 | 60.56 | 5.75 | 34 | 77.09 | 35186.68 | 275.13 | 3033.54 | 94.42 | 56.78 | 16916.65 | 0.6 | 0.86 | 2.71 | 1.03 | 1 | 10
20 | 140 | CONCLUIDO | 4.2745 | 23.39 | 18.72 | 33.03 | 0.38 | 34 | 283.9 | 60.56 | 6 | 32 | 77.34 | 35248.1 | 271.52 | 3033.72 | 91.71 | 56.78 | 15573.55 | 0.62 | 0.86 | 2.71 | 0.95 | 1 | 10
21 | 140 | CONCLUIDO | 4.307 | 23.22 | 18.65 | 34.96 | 0.39 | 32 | 284.4 | 60.56 | 6.25 | 30 | 77.59 | 35309.61 | 267.42 | 3033.57 | 89.65 | 56.78 | 14551.02 | 0.63 | 0.87 | 2.7 | 0.88 | 1 | 10
22 | 140 | CONCLUIDO | 4.3358 | 23.06 | 18.6 | 37.19 | 0.41 | 30 | 284.89 | 60.56 | 6.5 | 28 | 77.84 | 35371.22 | 262.65 | 3033.54 | 87.68 | 56.78 | 13576.81 | 0.65 | 0.87 | 2.71 | 0.83 | 1 | 10
23 | 140 | CONCLUIDO | 4.3521 | 22.98 | 18.56 | 38.4 | 0.42 | 29 | 285.39 | 60.56 | 6.75 | 27 | 78.09 | 35432.93 | 260.1 | 3033.68 | 86.93 | 56.78 | 13209.56 | 0.65 | 0.87 | 2.69 | 0.8 | 1 | 10
24 | 140 | CONCLUIDO | 4.3628 | 22.92 | 18.56 | 39.77 | 0.44 | 28 | 285.9 | 60.56 | 7 | 26 | 78.34 | 35494.74 | 255.76 | 3033.46 | 86.71 | 56.78 | 13101.29 | 0.65 | 0.87 | 2.7 | 0.79 | 1 | 10
25 | 140 | CONCLUIDO | 4.3964 | 22.75 | 18.49 | 42.66 | 0.45 | 26 | 286.4 | 60.56 | 7.25 | 24 | 78.59 | 35556.78 | 251.21 | 3033.52 | 84.17 | 56.78 | 11840.35 | 0.67 | 0.87 | 2.7 | 0.72 | 1 | 10
26 | 140 | CONCLUIDO | 4.4111 | 22.67 | 18.46 | 44.31 | 0.47 | 25 | 286.9 | 60.56 | 7.5 | 19 | 78.85 | 35618.8 | 247.68 | 3033.45 | 83.53 | 56.78 | 11525.73 | 0.68 | 0.87 | 2.7 | 0.7 | 1 | 10
27 | 140 | CONCLUIDO | 4.4108 | 22.67 | 18.46 | 44.32 | 0.48 | 25 | 287.41 | 60.56 | 7.75 | 14 | 79.1 | 35680.92 | 247.63 | 3033.63 | 83.2 | 56.78 | 11362.6 | 0.68 | 0.87 | 2.71 | 0.7 | 1 | 10
28 | 140 | CONCLUIDO | 4.4253 | 22.6 | 18.44 | 46.11 | 0.49 | 24 | 287.91 | 60.56 | 8 | 9 | 79.36 | 35743.15 | 243.91 | 3033.57 | 82.34 | 56.78 | 10936.44 | 0.69 | 0.87 | 2.71 | 0.68 | 1 | 10
29 | 140 | CONCLUIDO | 4.4395 | 22.53 | 18.42 | 48.06 | 0.51 | 23 | 288.42 | 60.56 | 8.25 | 5 | 79.61 | 35805.48 | 243.71 | 3033.62 | 81.7 | 56.78 | 10625.11 | 0.69 | 0.88 | 2.71 | 0.66 | 1 | 10
30 | 140 | CONCLUIDO | 4.442 | 22.51 | 18.41 | 48.03 | 0.52 | 23 | 288.92 | 60.56 | 8.5 | 1 | 79.87 | 35867.91 | 243.67 | 3033.65 | 80.98 | 56.78 | 10263.72 | 0.7 | 0.88 | 2.71 | 0.64 | 1 | 10
31 | 140 | CONCLUIDO | 4.4424 | 22.51 | 18.41 | 48.02 | 0.54 | 23 | 289.43 | 60.56 | 8.75 | 0 | 80.12 | 35930.44 | 243.76 | 3033.65 | 80.91 | 56.78 | 10225.78 | 0.7 | 0.88 | 2.71 | 0.64 | 1 | 10
0 | 40 | CONCLUIDO | 4.0099 | 24.94 | 20.94 | 11.53 | 0.2 | 109 | 89.87 | 37.55 | 1 | 101 | 11.32 | 11317.98 | 149.04 | 3033.77 | 164.11 | 56.78 | 51400.01 | 0.35 | 0.77 | 2.84 | 3.17 | 1 | 10
1 | 40 | CONCLUIDO | 4.2145 | 23.73 | 20.22 | 14.62 | 0.24 | 83 | 90.18 | 37.55 | 1.25 | 35 | 11.37 | 11355.7 | 135.76 | 3033.86 | 138.24 | 56.78 | 38591.62 | 0.41 | 0.8 | 2.86 | 2.45 | 1 | 10
2 | 40 | CONCLUIDO | 4.2674 | 23.43 | 20.04 | 15.61 | 0.29 | 77 | 90.48 | 37.55 | 1.5 | 2 | 11.43 | 11393.43 | 132.22 | 3034.05 | 131.73 | 56.78 | 35369.71 | 0.43 | 0.81 | 2.87 | 2.27 | 1 | 10
3 | 40 | CONCLUIDO | 4.2675 | 23.43 | 20.04 | 15.61 | 0.34 | 77 | 90.79 | 37.55 | 1.75 | 0 | 11.49 | 11431.19 | 132.55 | 3033.94 | 131.79 | 56.78 | 35395.88 | 0.43 | 0.81 | 2.87 | 2.27 | 1 | 10
0 | 125 | CONCLUIDO | 2.2379 | 44.68 | 27.19 | 5.23 | 0.07 | 312 | 242.64 | 58.47 | 1 | 310 | 58.17 | 30160.1 | 429.22 | 3034.53 | 368.57 | 56.78 | 152611.63 | 0.15 | 0.59 | 3.19 | 9.42 | 1 | 10
1 | 125 | CONCLUIDO | 2.6666 | 37.5 | 24.31 | 6.6 | 0.09 | 221 | 243.08 | 58.47 | 1.25 | 219 | 58.36 | 30214.33 | 380.34 | 3034.21 | 274.55 | 56.78 | 106055.47 | 0.21 | 0.66 | 3.01 | 6.54 | 1 | 10
2 | 125 | CONCLUIDO | 2.972 | 33.65 | 22.82 | 8.01 | 0.11 | 171 | 243.52 | 58.47 | 1.5 | 169 | 58.55 | 30268.64 | 353.91 | 3034.89 | 224.84 | 56.78 | 81450.36 | 0.25 | 0.71 | 2.96 | 5.05 | 1 | 10
3 | 125 | CONCLUIDO | 3.2123 | 31.13 | 21.81 | 9.41 | 0.13 | 139 | 243.96 | 58.47 | 1.75 | 137 | 58.74 | 30323.01 | 335.29 | 3033.88 | 192.67 | 56.78 | 65529.55 | 0.29 | 0.74 | 2.88 | 4.04 | 1 | 10
4 | 125 | CONCLUIDO | 3.3946 | 29.46 | 21.18 | 10.86 | 0.15 | 117 | 244.41 | 58.47 | 2 | 115 | 58.93 | 30377.45 | 322.75 | 3034.02 | 171.86 | 56.78 | 55231.64 | 0.33 | 0.76 | 2.85 | 3.41 | 1 | 10
5 | 125 | CONCLUIDO | 3.5448 | 28.21 | 20.68 | 12.29 | 0.16 | 101 | 244.85 | 58.47 | 2.25 | 99 | 59.12 | 30431.96 | 312.38 | 3033.94 | 155.8 | 56.78 | 47280.98 | 0.36 | 0.78 | 2.82 | 2.92 | 1 | 10
6 | 125 | CONCLUIDO | 3.6645 | 27.29 | 20.33 | 13.7 | 0.18 | 89 | 245.29 | 58.47 | 2.5 | 87 | 59.32 | 30486.54 | 303.74 | 3033.58 | 144.25 | 56.78 | 41566.77 | 0.39 | 0.79 | 2.8 | 2.56 | 1 | 10
7 | 125 | CONCLUIDO | 3.7712 | 26.52 | 20.03 | 15.21 | 0.2 | 79 | 245.73 | 58.47 | 2.75 | 77 | 59.51 | 30541.19 | 296.24 | 3033.62 | 134.55 | 56.78 | 36768.3 | 0.42 | 0.81 | 2.78 | 2.26 | 1 | 10
8 | 125 | CONCLUIDO | 3.8596 | 25.91 | 19.8 | 16.73 | 0.22 | 71 | 246.18 | 58.47 | 3 | 69 | 59.7 | 30595.91 | 289.99 | 3033.75 | 127 | 56.78 | 33031.77 | 0.45 | 0.81 | 2.77 | 2.03 | 1 | 10
9 | 125 | CONCLUIDO | 3.9408 | 25.38 | 19.6 | 18.37 | 0.23 | 64 | 246.62 | 58.47 | 3.25 | 62 | 59.9 | 30650.7 | 284.55 | 3033.63 | 120.25 | 56.78 | 29693.72 | 0.47 | 0.82 | 2.76 | 1.83 | 1 | 10
10 | 125 | CONCLUIDO | 4.001 | 24.99 | 19.45 | 19.78 | 0.25 | 59 | 247.07 | 58.47 | 3.5 | 57 | 60.09 | 30705.56 | 279.49 | 3033.56 | 115.82 | 56.78 | 27501.91 | 0.49 | 0.83 | 2.75 | 1.68 | 1 | 10
11 | 125 | CONCLUIDO | 4.0609 | 24.62 | 19.32 | 21.46 | 0.27 | 54 | 247.51 | 58.47 | 3.75 | 52 | 60.29 | 30760.49 | 274.4 | 3033.73 | 111.36 | 56.78 | 25298.16 | 0.51 | 0.84 | 2.74 | 1.55 | 1 | 10
12 | 125 | CONCLUIDO | 4.1143 | 24.31 | 19.19 | 23.02 | 0.29 | 50 | 247.96 | 58.47 | 4 | 48 | 60.48 | 30815.5 | 269.56 | 3033.53 | 107.09 | 56.78 | 23184.51 | 0.53 | 0.84 | 2.74 | 1.42 | 1 | 10
13 | 125 | CONCLUIDO | 4.1707 | 23.98 | 19.05 | 24.84 | 0.3 | 46 | 248.4 | 58.47 | 4.25 | 44 | 60.68 | 30870.57 | 264.06 | 3033.73 | 102.51 | 56.78 | 20912.62 | 0.55 | 0.85 | 2.73 | 1.28 | 1 | 10
14 | 125 | CONCLUIDO | 4.2142 | 23.73 | 18.94 | 26.43 | 0.32 | 43 | 248.85 | 58.47 | 4.5 | 41 | 60.88 | 30925.72 | 259.04 | 3033.84 | 99.43 | 56.78 | 19386.48 | 0.57 | 0.85 | 2.71 | 1.18 | 1 | 10
15 | 125 | CONCLUIDO | 4.2484 | 23.54 | 18.89 | 28.34 | 0.34 | 40 | 249.3 | 58.47 | 4.75 | 38 | 61.07 | 30980.93 | 254.56 | 3033.75 | 97.41 | 56.78 | 18394.85 | 0.58 | 0.85 | 2.72 | 1.13 | 1 | 10
16 | 125 | CONCLUIDO | 4.2884 | 23.32 | 18.81 | 30.51 | 0.36 | 37 | 249.75 | 58.47 | 5 | 35 | 61.27 | 31036.22 | 250.82 | 3033.86 | 94.95 | 56.78 | 17178.33 | 0.6 | 0.86 | 2.72 | 1.05 | 1 | 10
17 | 125 | CONCLUIDO | 4.318 | 23.16 | 18.75 | 32.14 | 0.37 | 35 | 250.2 | 58.47 | 5.25 | 33 | 61.47 | 31091.59 | 246.14 | 3033.52 | 93.2 | 56.78 | 16313.95 | 0.61 | 0.86 | 2.7 | 0.98 | 1 | 10
18 | 125 | CONCLUIDO | 4.3488 | 22.99 | 18.68 | 33.96 | 0.39 | 33 | 250.64 | 58.47 | 5.5 | 31 | 61.67 | 31147.02 | 242.98 | 3033.71 | 90.7 | 56.78 | 15071.52 | 0.63 | 0.86 | 2.7 | 0.91 | 1 | 10
19 | 125 | CONCLUIDO | 4.3759 | 22.85 | 18.63 | 36.06 | 0.41 | 31 | 251.09 | 58.47 | 5.75 | 29 | 61.87 | 31202.53 | 237.57 | 3033.76 | 88.98 | 56.78 | 14222.2 | 0.64 | 0.87 | 2.7 | 0.87 | 1 | 10
20 | 125 | CONCLUIDO | 4.4078 | 22.69 | 18.56 | 38.4 | 0.42 | 29 | 251.55 | 58.47 | 6 | 27 | 62.07 | 31258.11 | 233.23 | 3033.64 | 86.81 | 56.78 | 13149.79 | 0.65 | 0.87 | 2.7 | 0.79 | 1 | 10
21 | 125 | CONCLUIDO | 4.4218 | 22.62 | 18.54 | 39.72 | 0.44 | 28 | 252 | 58.47 | 6.25 | 19 | 62.27 | 31313.77 | 229.47 | 3033.52 | 85.54 | 56.78 | 12518.51 | 0.66 | 0.87 | 2.71 | 0.77 | 1 | 10
22 | 125 | CONCLUIDO | 4.4337 | 22.55 | 18.52 | 41.16 | 0.46 | 27 | 252.45 | 58.47 | 6.5 | 13 | 62.47 | 31369.49 | 228.25 | 3033.55 | 85.05 | 56.78 | 12275.63 | 0.67 | 0.87 | 2.71 | 0.76 | 1 | 10
23 | 125 | CONCLUIDO | 4.4468 | 22.49 | 18.5 | 42.7 | 0.47 | 26 | 252.9 | 58.47 | 6.75 | 6 | 62.68 | 31425.3 | 225.41 | 3033.54 | 84.09 | 56.78 | 11802.23 | 0.68 | 0.87 | 2.72 | 0.74 | 1 | 10
24 | 125 | CONCLUIDO | 4.4465 | 22.49 | 18.5 | 42.7 | 0.49 | 26 | 253.35 | 58.47 | 7 | 3 | 62.88 | 31481.17 | 226.1 | 3033.54 | 83.93 | 56.78 | 11725.01 | 0.68 | 0.87 | 2.73 | 0.74 | 1 | 10
25 | 125 | CONCLUIDO | 4.4476 | 22.48 | 18.5 | 42.69 | 0.51 | 26 | 253.81 | 58.47 | 7.25 | 1 | 63.08 | 31537.13 | 225.14 | 3033.69 | 83.86 | 56.78 | 11687.94 | 0.68 | 0.87 | 2.72 | 0.73 | 1 | 10
26 | 125 | CONCLUIDO | 4.4458 | 22.49 | 18.51 | 42.71 | 0.52 | 26 | 254.26 | 58.47 | 7.5 | 0 | 63.29 | 31593.16 | 225.13 | 3033.51 | 84.02 | 56.78 | 11769.14 | 0.68 | 0.87 | 2.73 | 0.74 | 1 | 10
0 | 30 | CONCLUIDO | 4.1115 | 24.32 | 20.86 | 12.03 | 0.24 | 104 | 71.52 | 32.27 | 1 | 14 | 8.25 | 9054.6 | 120.53 | 3034.46 | 157.63 | 56.78 | 48181.1 | 0.36 | 0.77 | 2.94 | 3.09 | 1 | 10
1 | 30 | CONCLUIDO | 4.1291 | 24.22 | 20.79 | 12.23 | 0.3 | 102 | 71.81 | 32.27 | 1.25 | 0 | 8.29 | 9090.98 | 120.19 | 3034.71 | 154.93 | 56.78 | 46843.28 | 0.37 | 0.78 | 2.95 | 3.02 | 1 | 10
0 | 15 | CONCLUIDO | 3.5969 | 27.8 | 23.85 | 7.05 | 0.43 | 203 | 39.78 | 19.54 | 1 | 0 | 4.24 | 5140 | 93.89 | 3034.89 | 249.82 | 56.78 | 93783.06 | 0.23 | 0.68 | 3.25 | 6.08 | 1 | 10
0 | 70 | CONCLUIDO | 3.2799 | 30.49 | 23.06 | 7.69 | 0.12 | 180 | 141.81 | 47.83 | 1 | 178 | 22.98 | 17723.39 | 247.95 | 3034.18 | 234.22 | 56.78 | 86099.89 | 0.24 | 0.7 | 2.93 | 5.29 | 1 | 10
1 | 70 | CONCLUIDO | 3.6158 | 27.66 | 21.61 | 9.82 | 0.16 | 132 | 142.15 | 47.83 | 1.25 | 130 | 23.07 | 17765.46 | 226.64 | 3034.15 | 186.29 | 56.78 | 62370.47 | 0.3 | 0.75 | 2.87 | 3.85 | 1 | 10
2 | 70 | CONCLUIDO | 3.8513 | 25.96 | 20.76 | 12.09 | 0.19 | 103 | 142.49 | 47.83 | 1.5 | 101 | 23.16 | 17807.56 | 211.89 | 3033.81 | 158.68 | 56.78 | 48714.72 | 0.36 | 0.78 | 2.82 | 2.99 | 1 | 10
3 | 70 | CONCLUIDO | 4.0386 | 24.76 | 20.14 | 14.56 | 0.22 | 83 | 142.83 | 47.83 | 1.75 | 81 | 23.25 | 17849.7 | 199.3 | 3033.65 | 138.13 | 56.78 | 38539.46 | 0.41 | 0.8 | 2.78 | 2.37 | 1 | 10
4 | 70 | CONCLUIDO | 4.1752 | 23.95 | 19.73 | 17.16 | 0.25 | 69 | 143.17 | 47.83 | 2 | 67 | 23.34 | 17891.86 | 188.98 | 3033.73 | 124.92 | 56.78 | 32003.15 | 0.45 | 0.82 | 2.76 | 1.96 | 1 | 10
5 | 70 | CONCLUIDO | 4.276 | 23.39 | 19.45 | 19.78 | 0.28 | 59 | 143.51 | 47.83 | 2.25 | 56 | 23.44 | 17934.06 | 180.44 | 3033.83 | 115.59 | 56.78 | 27385.41 | 0.49 | 0.83 | 2.76 | 1.69 | 1 | 10
6 | 70 | CONCLUIDO | 4.3625 | 22.92 | 19.22 | 22.61 | 0.31 | 51 | 143.86 | 47.83 | 2.5 | 43 | 23.53 | 17976.29 | 172.32 | 3033.75 | 107.82 | 56.78 | 23544.18 | 0.53 | 0.84 | 2.75 | 1.45 | 1 | 10
7 | 70 | CONCLUIDO | 4.4043 | 22.7 | 19.12 | 24.41 | 0.34 | 47 | 144.2 | 47.83 | 2.75 | 19 | 23.62 | 18018.55 | 166.31 | 3033.53 | 103.97 | 56.78 | 21639.41 | 0.55 | 0.84 | 2.76 | 1.35 | 1 | 10
8 | 70 | CONCLUIDO | 4.423 | 22.61 | 19.08 | 25.44 | 0.37 | 45 | 144.54 | 47.83 | 3 | 1 | 23.71 | 18060.85 | 164.94 | 3033.69 | 101.86 | 56.78 | 20594.06 | 0.56 | 0.85 | 2.78 | 1.31 | 1 | 10
9 | 70 | CONCLUIDO | 4.4235 | 22.61 | 19.08 | 25.44 | 0.4 | 45 | 144.89 | 47.83 | 3.25 | 0 | 23.81 | 18103.18 | 165.15 | 3033.69 | 101.72 | 56.78 | 20524.27 | 0.56 | 0.85 | 2.78 | 1.31 | 1 | 10
0 | 90 | CONCLUIDO | 2.8677 | 34.87 | 24.45 | 6.52 | 0.1 | 225 | 176.73 | 52.44 | 1 | 223 | 33.29 | 22031.19 | 309.86 | 3034.16 | 279.17 | 56.78 | 108348.2 | 0.2 | 0.66 | 3.02 | 6.68 | 1 | 10
1 | 90 | CONCLUIDO | 3.2493 | 30.78 | 22.56 | 8.3 | 0.13 | 163 | 177.1 | 52.44 | 1.25 | 161 | 33.41 | 22076.81 | 281.38 | 3034.75 | 216.63 | 56.78 | 77385.44 | 0.26 | 0.72 | 2.94 | 4.79 | 1 | 10
2 | 90 | CONCLUIDO | 3.5123 | 28.47 | 21.5 | 10.08 | 0.15 | 128 | 177.47 | 52.44 | 1.5 | 126 | 33.53 | 22122.46 | 263.78 | 3034.12 | 182.6 | 56.78 | 60546.33 | 0.31 | 0.75 | 2.86 | 3.73 | 1 | 10
3 | 90 | CONCLUIDO | 3.722 | 26.87 | 20.75 | 11.97 | 0.17 | 104 | 177.84 | 52.44 | 1.75 | 102 | 33.65 | 22168.15 | 250.29 | 3034.21 | 157.88 | 56.78 | 48305.91 | 0.36 | 0.78 | 2.83 | 2.98 | 1 | 10
4 | 90 | CONCLUIDO | 3.8683 | 25.85 | 20.3 | 13.84 | 0.2 | 88 | 178.21 | 52.44 | 2 | 86 | 33.77 | 22213.89 | 240.74 | 3033.86 | 143.23 | 56.78 | 41061.4 | 0.4 | 0.79 | 2.81 | 2.54 | 1 | 10
5 | 90 | CONCLUIDO | 3.9998 | 25 | 19.91 | 15.93 | 0.22 | 75 | 178.59 | 52.44 | 2.25 | 73 | 33.89 | 22259.66 | 231.96 | 3033.7 | 131.33 | 56.78 | 35178.25 | 0.43 | 0.81 | 2.76 | 2.15 | 1 | 10
6 | 90 | CONCLUIDO | 4.0943 | 24.42 | 19.66 | 17.87 | 0.25 | 66 | 178.96 | 52.44 | 2.5 | 64 | 34.02 | 22305.48 | 224.45 | 3033.72 | 122.46 | 56.78 | 30785.8 | 0.46 | 0.82 | 2.76 | 1.89 | 1 | 10
7 | 90 | CONCLUIDO | 4.1844 | 23.9 | 19.42 | 20.08 | 0.27 | 58 | 179.33 | 52.44 | 2.75 | 56 | 34.14 | 22351.34 | 216.2 | 3033.67 | 114.55 | 56.78 | 26872.75 | 0.5 | 0.83 | 2.75 | 1.65 | 1 | 10
8 | 90 | CONCLUIDO | 4.2518 | 23.52 | 19.25 | 22.21 | 0.3 | 52 | 179.7 | 52.44 | 3 | 50 | 34.26 | 22397.24 | 210.51 | 3033.51 | 109.08 | 56.78 | 24166.31 | 0.52 | 0.84 | 2.74 | 1.48 | 1 | 10
9 | 90 | CONCLUIDO | 4.3251 | 23.12 | 19.07 | 24.87 | 0.32 | 46 | 180.07 | 52.44 | 3.25 | 44 | 34.38 | 22443.18 | 202.94 | 3033.53 | 102.92 | 56.78 | 21118.49 | 0.55 | 0.85 | 2.73 | 1.3 | 1 | 10
10 | 90 | CONCLUIDO | 4.3705 | 22.88 | 18.97 | 27.1 | 0.34 | 42 | 180.45 | 52.44 | 3.5 | 37 | 34.51 | 22489.16 | 195.7 | 3033.73 | 99.82 | 56.78 | 19589.02 | 0.57 | 0.85 | 2.73 | 1.2 | 1 | 10
11 | 90 | CONCLUIDO | 4.4336 | 22.56 | 18.82 | 30.52 | 0.37 | 37 | 180.82 | 52.44 | 3.75 | 24 | 34.63 | 22535.19 | 186.19 | 3033.79 | 94.58 | 56.78 | 16990.9 | 0.6 | 0.86 | 2.73 | 1.05 | 1 | 10
12 | 90 | CONCLUIDO | 4.4421 | 22.51 | 18.81 | 31.35 | 0.39 | 36 | 181.19 | 52.44 | 4 | 12 | 34.75 | 22581.25 | 187.05 | 3033.66 | 94.12 | 56.78 | 16767.65 | 0.6 | 0.86 | 2.74 | 1.05 | 1 | 10
13 | 90 | CONCLUIDO | 4.4549 | 22.45 | 18.78 | 32.2 | 0.42 | 35 | 181.57 | 52.44 | 4.25 | 4 | 34.88 | 22627.36 | 185.38 | 3033.65 | 92.59 | 56.78 | 16009.89 | 0.61 | 0.86 | 2.75 | 1.02 | 1 | 10
14 | 90 | CONCLUIDO | 4.4572 | 22.44 | 18.77 | 32.18 | 0.44 | 35 | 181.94 | 52.44 | 4.5 | 0 | 35 | 22673.63 | 185.66 | 3033.97 | 92.26 | 56.78 | 15843.21 | 0.62 | 0.86 | 2.75 | 1 | 1 | 10
0 | 110 | CONCLUIDO | 2.4933 | 40.11 | 25.97 | 5.71 | 0.08 | 273 | 213.37 | 56.13 | 1 | 271 | 46.25 | 26550.29 | 375.63 | 3034.84 | 328.54 | 56.78 | 132793.36 | 0.17 | 0.62 | 3.11 | 8.2 | 1 | 10
1 | 110 | CONCLUIDO | 2.9032 | 34.44 | 23.56 | 7.21 | 0.1 | 196 | 213.78 | 56.13 | 1.25 | 194 | 46.4 | 26600.32 | 337.18 | 3034.48 | 249.53 | 56.78 | 93673.9 | 0.23 | 0.69 | 2.98 | 5.79 | 1 | 10
2 | 110 | CONCLUIDO | 3.1986 | 31.26 | 22.23 | 8.78 | 0.12 | 152 | 214.19 | 56.13 | 1.5 | 150 | 46.56 | 26650.41 | 314.67 | 3034.6 | 206.13 | 56.78 | 72194.48 | 0.28 | 0.73 | 2.91 | 4.46 | 1 | 10
3 | 110 | CONCLUIDO | 3.4217 | 29.23 | 21.38 | 10.34 | 0.14 | 124 | 214.59 | 56.13 | 1.75 | 122 | 46.72 | 26700.55 | 298.94 | 3033.98 | 178.14 | 56.78 | 58338.87 | 0.32 | 0.75 | 2.87 | 3.61 | 1 | 10
4 | 110 | CONCLUIDO | 3.59 | 27.86 | 20.81 | 11.89 | 0.17 | 105 | 215 | 56.13 | 2 | 103 | 46.87 | 26750.75 | 287.9 | 3033.93 | 159.98 | 56.78 | 49350.56 | 0.35 | 0.78 | 2.83 | 3.04 | 1 | 10
5 | 110 | CONCLUIDO | 3.7373 | 26.76 | 20.34 | 13.56 | 0.19 | 90 | 215.41 | 56.13 | 2.25 | 88 | 47.03 | 26801 | 277.73 | 3033.63 | 145.05 | 56.78 | 41960.27 | 0.39 | 0.79 | 2.8 | 2.58 | 1 | 10
6 | 110 | CONCLUIDO | 3.8499 | 25.97 | 20.03 | 15.21 | 0.21 | 79 | 215.82 | 56.13 | 2.5 | 77 | 47.19 | 26851.31 | 269.66 | 3033.72 | 134.38 | 56.78 | 36684.32 | 0.42 | 0.81 | 2.78 | 2.26 | 1 | 10
7 | 110 | CONCLUIDO | 3.9484 | 25.33 | 19.76 | 16.94 | 0.23 | 70 | 216.22 | 56.13 | 2.75 | 68 | 47.35 | 26901.66 | 263.1 | 3033.63 | 126.07 | 56.78 | 32573.89 | 0.45 | 0.82 | 2.76 | 1.99 | 1 | 10
8 | 110 | CONCLUIDO | 4.0243 | 24.85 | 19.58 | 18.64 | 0.25 | 63 | 216.63 | 56.13 | 3 | 61 | 47.51 | 26952.08 | 256.89 | 3033.89 | 120.09 | 56.78 | 29618.58 | 0.47 | 0.82 | 2.75 | 1.81 | 1 | 10
9 | 110 | CONCLUIDO | 4.0964 | 24.41 | 19.39 | 20.41 | 0.27 | 57 | 217.04 | 56.13 | 3.25 | 55 | 47.66 | 27002.55 | 250.96 | 3033.53 | 114.02 | 56.78 | 26615.05 | 0.5 | 0.83 | 2.74 | 1.63 | 1 | 10
10 | 110 | CONCLUIDO | 4.1533 | 24.08 | 19.27 | 22.23 | 0.29 | 52 | 217.45 | 56.13 | 3.5 | 50 | 47.82 | 27053.07 | 246.22 | 3033.65 | 109.66 | 56.78 | 24457.79 | 0.52 | 0.84 | 2.74 | 1.5 | 1 | 10
11 | 110 | CONCLUIDO | 4.2205 | 23.69 | 19.1 | 24.38 | 0.31 | 47 | 217.86 | 56.13 | 3.75 | 45 | 47.98 | 27103.65 | 239.31 | 3033.69 | 104.28 | 56.78 | 21791.87 | 0.54 | 0.84 | 2.73 | 1.33 | 1 | 10
12 | 110 | CONCLUIDO | 4.2753 | 23.39 | 18.96 | 26.46 | 0.33 | 43 | 218.27 | 56.13 | 4 | 41 | 48.15 | 27154.29 | 233.69 | 3033.63 | 99.73 | 56.78 | 19539.2 | 0.57 | 0.85 | 2.72 | 1.2 | 1 | 10
13 | 110 | CONCLUIDO | 4.3124 | 23.19 | 18.89 | 28.33 | 0.35 | 40 | 218.68 | 56.13 | 4.25 | 38 | 48.31 | 27204.98 | 227.91 | 3033.45 | 97.4 | 56.78 | 18386.39 | 0.58 | 0.85 | 2.72 | 1.12 | 1 | 10
14 | 110 | CONCLUIDO | 4.348 | 23 | 18.82 | 30.53 | 0.36 | 37 | 219.09 | 56.13 | 4.5 | 34 | 48.47 | 27255.72 | 224.06 | 3033.58 | 94.91 | 56.78 | 17158.8 | 0.6 | 0.86 | 2.73 | 1.06 | 1 | 10
15 | 110 | CONCLUIDO | 4.3922 | 22.77 | 18.72 | 33.03 | 0.38 | 34 | 219.51 | 56.13 | 4.75 | 32 | 48.63 | 27306.53 | 218.7 | 3033.6 | 91.9 | 56.78 | 15667.16 | 0.62 | 0.86 | 2.71 | 0.95 | 1 | 10
16 | 110 | CONCLUIDO | 4.4216 | 22.62 | 18.65 | 34.97 | 0.4 | 32 | 219.92 | 56.13 | 5 | 25 | 48.79 | 27357.39 | 213.26 | 3033.63 | 89.53 | 56.78 | 14490.42 | 0.63 | 0.87 | 2.71 | 0.89 | 1 | 10
17 | 110 | CONCLUIDO | 4.4292 | 22.58 | 18.66 | 36.11 | 0.42 | 31 | 220.33 | 56.13 | 5.25 | 19 | 48.95 | 27408.3 | 211.34 | 3033.66 | 89.13 | 56.78 | 14300.16 | 0.64 | 0.86 | 2.72 | 0.89 | 1 | 10
18 | 110 | CONCLUIDO | 4.4414 | 22.52 | 18.64 | 37.27 | 0.44 | 30 | 220.74 | 56.13 | 5.5 | 9 | 49.12 | 27459.27 | 208.05 | 3033.6 | 88.29 | 56.78 | 13883.83 | 0.64 | 0.87 | 2.73 | 0.87 | 1 | 10
19 | 110 | CONCLUIDO | 4.4528 | 22.46 | 18.62 | 38.53 | 0.46 | 29 | 221.16 | 56.13 | 5.75 | 3 | 49.28 | 27510.3 | 207.49 | 3033.67 | 87.38 | 56.78 | 13432.33 | 0.65 | 0.87 | 2.74 | 0.86 | 1 | 10
20 | 110 | CONCLUIDO | 4.4553 | 22.45 | 18.61 | 38.5 | 0.48 | 29 | 221.57 | 56.13 | 6 | 0 | 49.45 | 27561.39 | 207.29 | 3033.79 | 87.07 | 56.78 | 13275.99 | 0.65 | 0.87 | 2.74 | 0.84 | 1 | 10
0 | 150 | CONCLUIDO | 1.846 | 54.17 | 29.62 | 4.58 | 0.06 | 388 | 296.65 | 61.82 | 1 | 386 | 83.83 | 36821.52 | 533.56 | 3035.43 | 448.58 | 56.78 | 192237.57 | 0.13 | 0.55 | 3.29 | 11.84 | 1 | 10
1 | 150 | CONCLUIDO | 2.2834 | 43.79 | 25.85 | 5.77 | 0.07 | 269 | 297.17 | 61.82 | 1.25 | 267 | 84.1 | 36885.7 | 463.1 | 3034.94 | 324.35 | 56.78 | 130718.97 | 0.18 | 0.62 | 3.11 | 8.08 | 1 | 10
2 | 150 | CONCLUIDO | 2.6162 | 38.22 | 23.84 | 6.98 | 0.09 | 205 | 297.7 | 61.82 | 1.5 | 203 | 84.37 | 36949.99 | 424.42 | 3034.31 | 258.57 | 56.78 | 98149.61 | 0.22 | 0.68 | 3 | 6.07 | 1 | 10
3 | 150 | CONCLUIDO | 2.8678 | 34.87 | 22.65 | 8.19 | 0.1 | 166 | 298.22 | 61.82 | 1.75 | 164 | 84.65 | 37014.39 | 400.95 | 3033.98 | 219.62 | 56.78 | 78868.95 | 0.26 | 0.71 | 2.94 | 4.88 | 1 | 10
4 | 150 | CONCLUIDO | 3.0753 | 32.52 | 21.8 | 9.41 | 0.12 | 139 | 298.74 | 61.82 | 2 | 137 | 84.92 | 37078.91 | 383.38 | 3034.14 | 192.31 | 56.78 | 65345.87 | 0.3 | 0.74 | 2.88 | 4.03 | 1 | 10
5 | 150 | CONCLUIDO | 3.2362 | 30.9 | 21.24 | 10.62 | 0.13 | 120 | 299.26 | 61.82 | 2.25 | 118 | 85.19 | 37143.54 | 371.52 | 3034.09 | 174.04 | 56.78 | 56309.53 | 0.33 | 0.76 | 2.85 | 3.47 | 1 | 10
6 | 150 | CONCLUIDO | 3.3751 | 29.63 | 20.8 | 11.88 | 0.15 | 105 | 299.79 | 61.82 | 2.5 | 103 | 85.47 | 37208.42 | 361.52 | 3033.71 | 159.37 | 56.78 | 49049.49 | 0.36 | 0.78 | 2.83 | 3.03 | 1 | 10
7 | 150 | CONCLUIDO | 3.4807 | 28.73 | 20.51 | 13.09 | 0.16 | 94 | 300.32 | 61.82 | 2.75 | 92 | 85.74 | 37273.29 | 354.41 | 3033.77 | 149.94 | 56.78 | 44389.25 | 0.38 | 0.79 | 2.82 | 2.74 | 1 | 10
8 | 150 | CONCLUIDO | 3.5932 | 27.83 | 20.17 | 14.4 | 0.18 | 84 | 300.84 | 61.82 | 3 | 82 | 86.02 | 37338.27 | 346.05 | 3033.69 | 139.06 | 56.78 | 38999.01 | 0.41 | 0.8 | 2.79 | 2.4 | 1 | 10
9 | 150 | CONCLUIDO | 3.6663 | 27.28 | 20 | 15.58 | 0.19 | 77 | 301.37 | 61.82 | 3.25 | 75 | 86.3 | 37403.38 | 340.73 | 3033.69 | 133.45 | 56.78 | 36226.01 | 0.43 | 0.81 | 2.79 | 2.23 | 1 | 10
10 | 150 | CONCLUIDO | 3.748 | 26.68 | 19.79 | 16.97 | 0.21 | 70 | 301.9 | 61.82 | 3.5 | 68 | 86.58 | 37468.6 | 335.39 | 3033.85 | 126.55 | 56.78 | 32812.79 | 0.45 | 0.82 | 2.78 | 2.03 | 1 | 10
11 | 150 | CONCLUIDO | 3.8276 | 26.13 | 19.57 | 18.35 | 0.22 | 64 | 302.43 | 61.82 | 3.75 | 62 | 86.86 | 37533.94 | 329.29 | 3034.02 | 119.83 | 56.78 | 29481.29 | 0.47 | 0.82 | 2.75 | 1.81 | 1 | 10
12 | 150 | CONCLUIDO | 3.8758 | 25.8 | 19.47 | 19.47 | 0.24 | 60 | 302.96 | 61.82 | 4 | 58 | 87.14 | 37599.4 | 325.22 | 3033.98 | 116.22 | 56.78 | 27698.34 | 0.49 | 0.83 | 2.76 | 1.7 | 1 | 10
13 | 150 | CONCLUIDO | 3.9417 | 25.37 | 19.32 | 21.07 | 0.25 | 55 | 303.49 | 61.82 | 4.25 | 53 | 87.42 | 37664.98 | 319.91 | 3033.59 | 111.41 | 56.78 | 25317.19 | 0.51 | 0.84 | 2.74 | 1.55 | 1 | 10
14 | 150 | CONCLUIDO | 3.979 | 25.13 | 19.25 | 22.21 | 0.26 | 52 | 304.03 | 61.82 | 4.5 | 50 | 87.7 | 37730.68 | 317.03 | 3033.63 | 109.03 | 56.78 | 24142.16 | 0.52 | 0.84 | 2.74 | 1.48 | 1 | 10
15 | 150 | CONCLUIDO | 4.0153 | 24.9 | 19.19 | 23.49 | 0.28 | 49 | 304.56 | 61.82 | 4.75 | 47 | 87.99 | 37796.51 | 313.93 | 3033.53 | 107.03 | 56.78 | 23157.8 | 0.53 | 0.84 | 2.74 | 1.42 | 1 | 10
16 | 150 | CONCLUIDO | 4.0625 | 24.62 | 19.06 | 24.86 | 0.29 | 46 | 305.09 | 61.82 | 5 | 44 | 88.27 | 37862.45 | 309.14 | 3033.71 | 102.88 | 56.78 | 21100.16 | 0.55 | 0.85 | 2.73 | 1.3 | 1 | 10
17 | 150 | CONCLUIDO | 4.1049 | 24.36 | 18.97 | 26.48 | 0.31 | 43 | 305.63 | 61.82 | 5.25 | 41 | 88.56 | 37928.52 | 306.17 | 3033.99 | 99.9 | 56.78 | 19624.6 | 0.57 | 0.85 | 2.73 | 1.21 | 1 | 10
18 | 150 | CONCLUIDO | 4.1315 | 24.2 | 18.93 | 27.7 | 0.32 | 41 | 306.17 | 61.82 | 5.5 | 39 | 88.84 | 37994.72 | 301.43 | 3033.59 | 98.55 | 56.78 | 18959.3 | 0.58 | 0.85 | 2.73 | 1.16 | 1 | 10
19 | 150 | CONCLUIDO | 4.1594 | 24.04 | 18.88 | 29.04 | 0.33 | 39 | 306.7 | 61.82 | 5.75 | 37 | 89.13 | 38061.04 | 298.46 | 3033.54 | 97.1 | 56.78 | 18244.04 | 0.58 | 0.85 | 2.72 | 1.11 | 1 | 10
20 | 150 | CONCLUIDO | 4.1908 | 23.86 | 18.81 | 30.5 | 0.35 | 37 | 307.24 | 61.82 | 6 | 35 | 89.42 | 38127.48 | 295.07 | 3033.73 | 95 | 56.78 | 17202.79 | 0.6 | 0.86 | 2.71 | 1.04 | 1 | 10
21 | 150 | CONCLUIDO | 4.2178 | 23.71 | 18.77 | 32.17 | 0.36 | 35 | 307.78 | 61.82 | 6.25 | 33 | 89.71 | 38194.05 | 292.16 | 3033.51 | 93.47 | 56.78 | 16446 | 0.61 | 0.86 | 2.71 | 1 | 1 | 10
22 | 150 | CONCLUIDO | 4.2543 | 23.51 | 18.68 | 33.96 | 0.38 | 33 | 308.32 | 61.82 | 6.5 | 31 | 90 | 38260.74 | 288.08 | 3033.45 | 90.7 | 56.78 | 15071.83 | 0.63 | 0.86 | 2.7 | 0.91 | 1 | 10
23 | 150 | CONCLUIDO | 4.2691 | 23.42 | 18.65 | 34.97 | 0.39 | 32 | 308.86 | 61.82 | 6.75 | 30 | 90.29 | 38327.57 | 285.66 | 3033.55 | 89.91 | 56.78 | 14683.61 | 0.63 | 0.87 | 2.7 | 0.88 | 1 | 10
24 | 150 | CONCLUIDO | 4.2978 | 23.27 | 18.6 | 37.21 | 0.4 | 30 | 309.41 | 61.82 | 7 | 28 | 90.59 | 38394.52 | 281.56 | 3033.61 | 88.04 | 56.78 | 13760.06 | 0.64 | 0.87 | 2.7 | 0.84 | 1 | 10
25 | 150 | CONCLUIDO | 4.3142 | 23.18 | 18.57 | 38.42 | 0.42 | 29 | 309.95 | 61.82 | 7.25 | 27 | 90.88 | 38461.6 | 279.25 | 3033.46 | 87.08 | 56.78 | 13281.28 | 0.65 | 0.87 | 2.7 | 0.81 | 1 | 10
26 | 150 | CONCLUIDO | 4.3293 | 23.1 | 18.55 | 39.74 | 0.43 | 28 | 310.5 | 61.82 | 7.5 | 26 | 91.18 | 38528.81 | 276.2 | 3033.46 | 86.13 | 56.78 | 12812.98 | 0.66 | 0.87 | 2.7 | 0.78 | 1 | 10
27 | 150 | CONCLUIDO | 4.3418 | 23.03 | 18.53 | 41.19 | 0.44 | 27 | 311.04 | 61.82 | 7.75 | 25 | 91.47 | 38596.15 | 273.01 | 3033.67 | 85.89 | 56.78 | 12697.57 | 0.66 | 0.87 | 2.7 | 0.77 | 1 | 10
28 | 150 | CONCLUIDO | 4.3609 | 22.93 | 18.49 | 42.67 | 0.46 | 26 | 311.59 | 61.82 | 8 | 24 | 91.77 | 38663.62 | 269.29 | 3033.52 | 84.31 | 56.78 | 11915.16 | 0.67 | 0.87 | 2.7 | 0.72 | 1 | 10
29 | 150 | CONCLUIDO | 4.3745 | 22.86 | 18.47 | 44.34 | 0.47 | 25 | 312.14 | 61.82 | 8.25 | 21 | 92.07 | 38731.35 | 267.14 | 3033.67 | 83.68 | 56.78 | 11602.77 | 0.68 | 0.87 | 2.7 | 0.71 | 1 | 10
30 | 150 | CONCLUIDO | 4.3895 | 22.78 | 18.45 | 46.13 | 0.48 | 24 | 312.69 | 61.82 | 8.5 | 18 | 92.37 | 38799.09 | 262.87 | 3033.58 | 83 | 56.78 | 11266.64 | 0.68 | 0.87 | 2.7 | 0.69 | 1 | 10
31 | 150 | CONCLUIDO | 4.4081 | 22.69 | 18.41 | 48.03 | 0.5 | 23 | 313.24 | 61.82 | 8.75 | 14 | 92.67 | 38866.96 | 260.18 | 3033.55 | 81.63 | 56.78 | 10588.4 | 0.7 | 0.88 | 2.7 | 0.65 | 1 | 10
32 | 150 | CONCLUIDO | 4.4232 | 22.61 | 18.39 | 50.15 | 0.51 | 22 | 313.79 | 61.82 | 9 | 10 | 92.97 | 38934.97 | 257.21 | 3033.84 | 80.76 | 56.78 | 10157.01 | 0.7 | 0.88 | 2.7 | 0.62 | 1 | 10
33 | 150 | CONCLUIDO | 4.4216 | 22.62 | 18.4 | 50.17 | 0.52 | 22 | 314.34 | 61.82 | 9.25 | 5 | 93.27 | 39003.11 | 257.62 | 3033.79 | 80.92 | 56.78 | 10240.1 | 0.7 | 0.88 | 2.7 | 0.63 | 1 | 10
34 | 150 | CONCLUIDO | 4.4206 | 22.62 | 18.4 | 50.19 | 0.54 | 22 | 314.9 | 61.82 | 9.5 | 3 | 93.57 | 39071.38 | 258.06 | 3033.65 | 80.74 | 56.78 | 10149.78 | 0.7 | 0.88 | 2.72 | 0.64 | 1 | 10
35 | 150 | CONCLUIDO | 4.4227 | 22.61 | 18.39 | 50.16 | 0.55 | 22 | 315.45 | 61.82 | 9.75 | 2 | 93.88 | 39139.8 | 257.84 | 3033.5 | 80.43 | 56.78 | 9991.41 | 0.71 | 0.88 | 2.71 | 0.63 | 1 | 10
36 | 150 | CONCLUIDO | 4.4218 | 22.62 | 18.4 | 50.17 | 0.56 | 22 | 316.01 | 61.82 | 10 | 0 | 94.18 | 39208.35 | 258.24 | 3033.5 | 80.48 | 56.78 | 10018.49 | 0.71 | 0.88 | 2.72 | 0.63 | 1 | 10
0 | 10 | CONCLUIDO | 3.1416 | 31.83 | 26.82 | 5.31 | 0.64 | 303 | 26.11 | 12.1 | 1 | 0 | 3.01 | 3454.41 | 78.04 | 3036.16 | 342.41 | 56.78 | 139576.47 | 0.17 | 0.6 | 3.53 | 9.04 | 1 | 10
0 | 45 | CONCLUIDO | 3.8706 | 25.84 | 21.34 | 10.5 | 0.18 | 122 | 98.71 | 39.72 | 1 | 119 | 12.99 | 12407.75 | 167.47 | 3033.96 | 177.18 | 56.78 | 57867.96 | 0.32 | 0.76 | 2.86 | 3.57 | 1 | 10
1 | 45 | CONCLUIDO | 4.1494 | 24.1 | 20.3 | 13.84 | 0.22 | 88 | 99.02 | 39.72 | 1.25 | 80 | 13.05 | 12446.14 | 150.05 | 3033.78 | 143.03 | 56.78 | 40963.07 | 0.4 | 0.79 | 2.81 | 2.54 | 1 | 10
2 | 45 | CONCLUIDO | 4.2782 | 23.37 | 19.91 | 16.59 | 0.27 | 72 | 99.33 | 39.72 | 1.5 | 29 | 13.11 | 12484.55 | 139.83 | 3033.98 | 128.62 | 56.78 | 33836.9 | 0.44 | 0.81 | 2.83 | 2.14 | 1 | 10
3 | 45 | CONCLUIDO | 4.3086 | 23.21 | 19.8 | 17.22 | 0.31 | 69 | 99.64 | 39.72 | 1.75 | 2 | 13.18 | 12522.99 | 138.25 | 3034.19 | 124.78 | 56.78 | 31932.91 | 0.46 | 0.81 | 2.84 | 2.04 | 1 | 10
4 | 45 | CONCLUIDO | 4.3095 | 23.2 | 19.8 | 17.22 | 0.35 | 69 | 99.95 | 39.72 | 2 | 0 | 13.24 | 12561.45 | 138.75 | 3034.68 | 124.72 | 56.78 | 31902.24 | 0.46 | 0.82 | 2.84 | 2.03 | 1 | 10
0 | 105 | CONCLUIDO | 2.5868 | 38.66 | 25.55 | 5.9 | 0.09 | 260 | 204 | 55.27 | 1 | 258 | 42.72 | 25393.6 | 358.29 | 3034.48 | 314.97 | 56.78 | 126074.05 | 0.18 | 0.63 | 3.08 | 7.78 | 1 | 10
1 | 105 | CONCLUIDO | 2.9936 | 33.4 | 23.26 | 7.46 | 0.11 | 187 | 204.39 | 55.27 | 1.25 | 185 | 42.87 | 25442.42 | 322.26 | 3034.16 | 240.11 | 56.78 | 89006.91 | 0.24 | 0.69 | 2.96 | 5.49 | 1 | 10
2 | 105 | CONCLUIDO | 3.2777 | 30.51 | 22.02 | 9.05 | 0.13 | 146 | 204.79 | 55.27 | 1.5 | 144 | 43.02 | 25491.3 | 301.56 | 3033.92 | 199.69 | 56.78 | 69003.5 | 0.28 | 0.73 | 2.89 | 4.26 | 1 | 10
3 | 105 | CONCLUIDO | 3.4937 | 28.62 | 21.23 | 10.71 | 0.15 | 119 | 205.18 | 55.27 | 1.75 | 117 | 43.16 | 25540.22 | 287 | 3034.25 | 173.56 | 56.78 | 56072.27 | 0.33 | 0.76 | 2.85 | 3.46 | 1 | 10
4 | 105 | CONCLUIDO | 3.669 | 27.26 | 20.64 | 12.38 | 0.17 | 100 | 205.58 | 55.27 | 2 | 98 | 43.31 | 25589.2 | 275.05 | 3033.78 | 154.49 | 56.78 | 46631.63 | 0.37 | 0.78 | 2.81 | 2.87 | 1 | 10
5 | 105 | CONCLUIDO | 3.8076 | 26.26 | 20.21 | 14.1 | 0.19 | 86 | 205.98 | 55.27 | 2.25 | 84 | 43.46 | 25638.22 | 266.04 | 3033.81 | 140.77 | 56.78 | 39844.1 | 0.4 | 0.8 | 2.79 | 2.44 | 1 | 10
6 | 105 | CONCLUIDO | 3.9043 | 25.61 | 19.97 | 15.76 | 0.22 | 76 | 206.38 | 55.27 | 2.5 | 74 | 43.6 | 25687.3 | 259.34 | 3033.69 | 132.29 | 56.78 | 35651.45 | 0.43 | 0.81 | 2.79 | 2.2 | 1 | 10
7 | 105 | CONCLUIDO | 4.0081 | 24.95 | 19.67 | 17.61 | 0.24 | 67 | 206.78 | 55.27 | 2.75 | 65 | 43.75 | 25736.42 | 251.63 | 3033.96 | 122.68 | 56.78 | 30890.71 | 0.46 | 0.82 | 2.76 | 1.9 | 1 | 10
8 | 105 | CONCLUIDO | 4.0868 | 24.47 | 19.47 | 19.47 | 0.26 | 60 | 207.17 | 55.27 | 3 | 58 | 43.9 | 25785.6 | 245.06 | 3033.69 | 116.46 | 56.78 | 27819.43 | 0.49 | 0.83 | 2.75 | 1.7 | 1 | 10
9 | 105 | CONCLUIDO | 4.1523 | 24.08 | 19.33 | 21.48 | 0.28 | 54 | 207.57 | 55.27 | 3.25 | 52 | 44.05 | 25834.83 | 239.35 | 3033.89 | 111.5 | 56.78 | 25365.57 | 0.51 | 0.83 | 2.75 | 1.56 | 1 | 10
10 | 105 | CONCLUIDO | 4.2209 | 23.69 | 19.14 | 23.44 | 0.3 | 49 | 207.97 | 55.27 | 3.5 | 47 | 44.2 | 25884.1 | 232.61 | 3033.57 | 105.7 | 56.78 | 22494.9 | 0.54 | 0.84 | 2.73 | 1.37 | 1 | 10
11 | 105 | CONCLUIDO | 4.2689 | 23.43 | 19.04 | 25.38 | 0.32 | 45 | 208.37 | 55.27 | 3.75 | 43 | 44.35 | 25933.43 | 228.2 | 3033.55 | 102.28 | 56.78 | 20804.38 | 0.56 | 0.85 | 2.73 | 1.27 | 1 | 10
12 | 105 | CONCLUIDO | 4.3164 | 23.17 | 18.94 | 27.72 | 0.34 | 41 | 208.77 | 55.27 | 4 | 39 | 44.5 | 25982.82 | 220.02 | 3033.89 | 99.18 | 56.78 | 19270.84 | 0.57 | 0.85 | 2.72 | 1.17 | 1 | 10
13 | 105 | CONCLUIDO | 4.3728 | 22.87 | 18.8 | 30.49 | 0.36 | 37 | 209.17 | 55.27 | 4.25 | 34 | 44.65 | 26032.25 | 213.7 | 3033.82 | 94.33 | 56.78 | 16868.99 | 0.6 | 0.86 | 2.72 | 1.04 | 1 | 10
14 | 105 | CONCLUIDO | 4.3947 | 22.75 | 18.77 | 32.18 | 0.38 | 35 | 209.58 | 55.27 | 4.5 | 32 | 44.8 | 26081.73 | 210.98 | 3033.58 | 93.79 | 56.78 | 16605.72 | 0.61 | 0.86 | 2.71 | 1 | 1 | 10
15 | 105 | CONCLUIDO | 4.4231 | 22.61 | 18.71 | 34.01 | 0.4 | 33 | 209.98 | 55.27 | 4.75 | 23 | 44.95 | 26131.27 | 207.25 | 3034.08 | 90.94 | 56.78 | 15194.92 | 0.62 | 0.86 | 2.72 | 0.94 | 1 | 10
16 | 105 | CONCLUIDO | 4.4491 | 22.48 | 18.65 | 36.11 | 0.42 | 31 | 210.38 | 55.27 | 5 | 12 | 45.11 | 26180.86 | 203.12 | 3033.76 | 89.27 | 56.78 | 14366.45 | 0.64 | 0.86 | 2.72 | 0.89 | 1 | 10
17 | 105 | CONCLUIDO | 4.4486 | 22.48 | 18.66 | 36.11 | 0.44 | 31 | 210.78 | 55.27 | 5.25 | 6 | 45.26 | 26230.5 | 202.87 | 3033.77 | 88.83 | 56.78 | 14145.93 | 0.64 | 0.86 | 2.73 | 0.89 | 1 | 10
18 | 105 | CONCLUIDO | 4.4648 | 22.4 | 18.62 | 37.23 | 0.46 | 30 | 211.18 | 55.27 | 5.5 | 1 | 45.41 | 26280.2 | 201.3 | 3033.77 | 87.53 | 56.78 | 13502.3 | 0.65 | 0.87 | 2.73 | 0.85 | 1 | 10
19 | 105 | CONCLUIDO | 4.4646 | 22.4 | 18.62 | 37.23 | 0.48 | 30 | 211.59 | 55.27 | 5.75 | 0 | 45.57 | 26329.94 | 201.7 | 3033.87 | 87.48 | 56.78 | 13477.89 | 0.65 | 0.87 | 2.73 | 0.85 | 1 | 10
0 | 60 | CONCLUIDO | 3.5064 | 28.52 | 22.37 | 8.55 | 0.14 | 157 | 124.63 | 45 | 1 | 155 | 18.64 | 15605.44 | 216.64 | 3034.22 | 210.6 | 56.78 | 74400.51 | 0.27 | 0.72 | 2.93 | 4.6 | 1 | 10
1 | 60 | CONCLUIDO | 3.8199 | 26.18 | 21.11 | 11.01 | 0.18 | 115 | 124.96 | 45 | 1.25 | 113 | 18.71 | 15645.96 | 197.96 | 3034.24 | 169.32 | 56.78 | 53972.94 | 0.34 | 0.76 | 2.85 | 3.34 | 1 | 10
2 | 60 | CONCLUIDO | 4.0442 | 24.73 | 20.32 | 13.7 | 0.21 | 89 | 125.29 | 45 | 1.5 | 87 | 18.79 | 15686.51 | 183.37 | 3033.95 | 144.4 | 56.78 | 41641.93 | 0.39 | 0.79 | 2.79 | 2.55 | 1 | 10
3 | 60 | CONCLUIDO | 4.2006 | 23.81 | 19.83 | 16.53 | 0.25 | 72 | 125.62 | 45 | 1.75 | 70 | 18.87 | 15727.09 | 171.46 | 3033.71 | 127.75 | 56.78 | 33400.27 | 0.44 | 0.81 | 2.78 | 2.07 | 1 | 10
4 | 60 | CONCLUIDO | 4.3172 | 23.16 | 19.5 | 19.5 | 0.28 | 60 | 125.95 | 45 | 2 | 47 | 18.95 | 15767.7 | 162.46 | 3033.83 | 116.58 | 56.78 | 27876.32 | 0.49 | 0.83 | 2.77 | 1.73 | 1 | 10
5 | 60 | CONCLUIDO | 4.375 | 22.86 | 19.34 | 21.49 | 0.31 | 54 | 126.28 | 45 | 2.25 | 19 | 19.03 | 15808.34 | 155.85 | 3033.64 | 111.15 | 56.78 | 25193.57 | 0.51 | 0.83 | 2.78 | 1.58 | 1 | 10
6 | 60 | CONCLUIDO | 4.3938 | 22.76 | 19.3 | 22.27 | 0.35 | 52 | 126.61 | 45 | 2.5 | 1 | 19.11 | 15849 | 154.68 | 3033.81 | 108.63 | 56.78 | 23941.57 | 0.52 | 0.84 | 2.8 | 1.53 | 1 | 10
7 | 60 | CONCLUIDO | 4.3932 | 22.76 | 19.3 | 22.27 | 0.38 | 52 | 126.94 | 45 | 2.75 | 0 | 19.19 | 15889.69 | 155.08 | 3033.79 | 108.66 | 56.78 | 23957.5 | 0.52 | 0.84 | 2.81 | 1.53 | 1 | 10
0 | 135 | CONCLUIDO | 2.0736 | 48.23 | 28.13 | 4.95 | 0.07 | 341 | 263.32 | 59.89 | 1 | 339 | 67.43 | 32710.1 | 468.82 | 3035.52 | 399.46 | 56.78 | 167914.49 | 0.14 | 0.57 | 3.23 | 10.36 | 1 | 10
1 | 135 | CONCLUIDO | 2.5118 | 39.81 | 24.88 | 6.25 | 0.08 | 239 | 263.79 | 59.89 | 1.25 | 237 | 67.65 | 32767.75 | 411.51 | 3035.01 | 292.85 | 56.78 | 115116.9 | 0.19 | 0.65 | 3.05 | 7.1 | 1 | 10
2 | 135 | CONCLUIDO | 2.8294 | 35.34 | 23.19 | 7.56 | 0.1 | 184 | 264.25 | 59.89 | 1.5 | 182 | 67.87 | 32825.49 | 380.67 | 3034.3 | 237.45 | 56.78 | 87692.96 | 0.24 | 0.7 | 2.96 | 5.42 | 1 | 10
3 | 135 | CONCLUIDO | 3.0702 | 32.57 | 22.13 | 8.85 | 0.12 | 150 | 264.72 | 59.89 | 1.75 | 148 | 68.09 | 32883.31 | 360.73 | 3034.19 | 203.06 | 56.78 | 70667.14 | 0.28 | 0.73 | 2.9 | 4.37 | 1 | 10
4 | 135 | CONCLUIDO | 3.2637 | 30.64 | 21.42 | 10.2 | 0.13 | 126 | 265.19 | 59.89 | 2 | 124 | 68.31 | 32941.21 | 346.55 | 3034.09 | 179.88 | 56.78 | 59197.43 | 0.32 | 0.75 | 2.86 | 3.65 | 1 | 10
5 | 135 | CONCLUIDO | 3.4152 | 29.28 | 20.92 | 11.51 | 0.15 | 109 | 265.66 | 59.89 | 2.25 | 107 | 68.53 | 32999.19 | 335.91 | 3034.07 | 163.72 | 56.78 | 51204.69 | 0.35 | 0.77 | 2.83 | 3.15 | 1 | 10
6 | 135 | CONCLUIDO | 3.5514 | 28.16 | 20.5 | 12.95 | 0.17 | 95 | 266.13 | 59.89 | 2.5 | 93 | 68.75 | 33057.26 | 326.16 | 3033.64 | 150.17 | 56.78 | 44496.24 | 0.38 | 0.79 | 2.81 | 2.74 | 1 | 10
7 | 135 | CONCLUIDO | 3.6566 | 27.35 | 20.2 | 14.26 | 0.18 | 85 | 266.6 | 59.89 | 2.75 | 83 | 68.97 | 33115.41 | 318.72 | 3033.94 | 140.13 | 56.78 | 39525.61 | 0.41 | 0.8 | 2.79 | 2.43 | 1 | 10
8 | 135 | CONCLUIDO | 3.7523 | 26.65 | 19.96 | 15.75 | 0.2 | 76 | 267.08 | 59.89 | 3 | 74 | 69.19 | 33173.65 | 312.17 | 3033.95 | 132.11 | 56.78 | 35564.13 | 0.43 | 0.81 | 2.78 | 2.19 | 1 | 10
9 | 135 | CONCLUIDO | 3.8338 | 26.08 | 19.74 | 17.17 | 0.22 | 69 | 267.55 | 59.89 | 3.25 | 67 | 69.41 | 33231.97 | 306.41 | 3033.97 | 125.16 | 56.78 | 32123.24 | 0.45 | 0.82 | 2.77 | 1.98 | 1 | 10
10 | 135 | CONCLUIDO | 3.903 | 25.62 | 19.58 | 18.65 | 0.23 | 63 | 268.02 | 59.89 | 3.5 | 61 | 69.64 | 33290.38 | 300.99 | 3034.19 | 119.87 | 56.78 | 29508.02 | 0.47 | 0.82 | 2.76 | 1.82 | 1 | 10
11 | 135 | CONCLUIDO | 3.9669 | 25.21 | 19.42 | 20.09 | 0.25 | 58 | 268.5 | 59.89 | 3.75 | 56 | 69.86 | 33348.87 | 296.06 | 3033.84 | 115.01 | 56.78 | 27105.13 | 0.49 | 0.83 | 2.74 | 1.66 | 1 | 10
12 | 135 | CONCLUIDO | 4.0179 | 24.89 | 19.31 | 21.45 | 0.26 | 54 | 268.97 | 59.89 | 4 | 52 | 70.09 | 33407.45 | 291.76 | 3033.75 | 110.98 | 56.78 | 25109.83 | 0.51 | 0.84 | 2.74 | 1.54 | 1 | 10
13 | 135 | CONCLUIDO | 4.0693 | 24.57 | 19.19 | 23.03 | 0.28 | 50 | 269.45 | 59.89 | 4.25 | 48 | 70.31 | 33466.11 | 287.12 | 3033.75 | 107.4 | 56.78 | 23336.69 | 0.53 | 0.84 | 2.73 | 1.43 | 1 | 10
14 | 135 | CONCLUIDO | 4.1274 | 24.23 | 19.05 | 24.85 | 0.3 | 46 | 269.92 | 59.89 | 4.5 | 44 | 70.54 | 33524.86 | 282.27 | 3033.7 | 102.68 | 56.78 | 20999.07 | 0.55 | 0.85 | 2.72 | 1.28 | 1 | 10
15 | 135 | CONCLUIDO | 4.1679 | 23.99 | 18.97 | 26.46 | 0.31 | 43 | 270.4 | 59.89 | 4.75 | 41 | 70.76 | 33583.7 | 277.9 | 3033.62 | 99.93 | 56.78 | 19638.93 | 0.57 | 0.85 | 2.72 | 1.2 | 1 | 10
16 | 135 | CONCLUIDO | 4.19 | 23.87 | 18.94 | 27.72 | 0.33 | 41 | 270.88 | 59.89 | 5 | 39 | 70.99 | 33642.62 | 273.39 | 3033.59 | 99.05 | 56.78 | 19205.93 | 0.57 | 0.85 | 2.72 | 1.17 | 1 | 10
17 | 135 | CONCLUIDO | 4.2323 | 23.63 | 18.85 | 29.77 | 0.34 | 38 | 271.36 | 59.89 | 5.25 | 36 | 71.22 | 33701.64 | 270.69 | 3033.79 | 96.35 | 56.78 | 17873.92 | 0.59 | 0.86 | 2.71 | 1.09 | 1 | 10
18 | 135 | CONCLUIDO | 4.2605 | 23.47 | 18.8 | 31.33 | 0.36 | 36 | 271.84 | 59.89 | 5.5 | 34 | 71.45 | 33760.74 | 266.76 | 3033.45 | 94.8 | 56.78 | 17109.51 | 0.6 | 0.86 | 2.71 | 1.03 | 1 | 10
19 | 135 | CONCLUIDO | 4.3013 | 23.25 | 18.68 | 32.96 | 0.38 | 34 | 272.32 | 59.89 | 5.75 | 32 | 71.68 | 33820.05 | 263.14 | 3033.55 | 90.51 | 56.78 | 14973.3 | 0.63 | 0.86 | 2.7 | 0.91 | 1 | 10
20 | 135 | CONCLUIDO | 4.3237 | 23.13 | 18.66 | 34.98 | 0.39 | 32 | 272.8 | 59.89 | 6 | 30 | 71.91 | 33879.33 | 258.88 | 3033.57 | 89.76 | 56.78 | 14606.71 | 0.63 | 0.86 | 2.71 | 0.89 | 1 | 10
21 | 135 | CONCLUIDO | 4.3392 | 23.05 | 18.63 | 36.05 | 0.41 | 31 | 273.28 | 59.89 | 6.25 | 29 | 72.14 | 33938.7 | 254.72 | 3033.59 | 88.78 | 56.78 | 14122.73 | 0.64 | 0.87 | 2.71 | 0.86 | 1 | 10
22 | 135 | CONCLUIDO | 4.3697 | 22.88 | 18.57 | 38.41 | 0.42 | 29 | 273.76 | 59.89 | 6.5 | 27 | 72.37 | 33998.16 | 251.64 | 3033.75 | 86.81 | 56.78 | 13147.74 | 0.65 | 0.87 | 2.7 | 0.8 | 1 | 10
23 | 135 | CONCLUIDO | 4.4011 | 22.72 | 18.5 | 41.12 | 0.44 | 27 | 274.24 | 59.89 | 6.75 | 24 | 72.61 | 34057.71 | 244.94 | 3033.64 | 84.87 | 56.78 | 12188.28 | 0.67 | 0.87 | 2.7 | 0.74 | 1 | 10
24 | 135 | CONCLUIDO | 4.4144 | 22.65 | 18.49 | 42.66 | 0.45 | 26 | 274.73 | 59.89 | 7 | 20 | 72.84 | 34117.35 | 242.32 | 3033.58 | 84.03 | 56.78 | 11770.35 | 0.68 | 0.87 | 2.7 | 0.72 | 1 | 10
25 | 135 | CONCLUIDO | 4.4292 | 22.58 | 18.46 | 44.31 | 0.47 | 25 | 275.21 | 59.89 | 7.25 | 16 | 73.08 | 34177.09 | 238.3 | 3033.71 | 83.16 | 56.78 | 11340.51 | 0.68 | 0.87 | 2.7 | 0.69 | 1 | 10
26 | 135 | CONCLUIDO | 4.4249 | 22.6 | 18.48 | 44.36 | 0.48 | 25 | 275.7 | 59.89 | 7.5 | 12 | 73.31 | 34236.91 | 238.3 | 3033.63 | 83.73 | 56.78 | 11630.14 | 0.68 | 0.87 | 2.71 | 0.72 | 1 | 10
27 | 135 | CONCLUIDO | 4.4458 | 22.49 | 18.43 | 46.07 | 0.5 | 24 | 276.18 | 59.89 | 7.75 | 5 | 73.55 | 34296.82 | 236.65 | 3033.62 | 81.7 | 56.78 | 10616.6 | 0.7 | 0.88 | 2.71 | 0.66 | 1 | 10
28 | 135 | CONCLUIDO | 4.4395 | 22.53 | 18.46 | 46.15 | 0.51 | 24 | 276.67 | 59.89 | 8 | 1 | 73.78 | 34356.83 | 236.13 | 3033.76 | 82.47 | 56.78 | 11004.41 | 0.69 | 0.87 | 2.72 | 0.69 | 1 | 10
29 | 135 | CONCLUIDO | 4.441 | 22.52 | 18.45 | 46.13 | 0.53 | 24 | 277.16 | 59.89 | 8.25 | 0 | 74.02 | 34416.93 | 236.35 | 3033.76 | 82.36 | 56.78 | 10945.32 | 0.69 | 0.87 | 2.72 | 0.69 | 1 | 10
0 | 80 | CONCLUIDO | 3.0608 | 32.67 | 23.81 | 7.04 | 0.11 | 203 | 159.12 | 50.28 | 1 | 201 | 27.84 | 19859.16 | 279.35 | 3034.69 | 257.5 | 56.78 | 97624.54 | 0.22 | 0.68 | 3 | 6.03 | 1 | 10
1 | 80 | CONCLUIDO | 3.4262 | 29.19 | 22.09 | 8.96 | 0.14 | 148 | 159.48 | 50.28 | 1.25 | 146 | 27.95 | 19902.91 | 254.31 | 3033.55 | 201.75 | 56.78 | 70023.14 | 0.28 | 0.73 | 2.9 | 4.33 | 1 | 10
2 | 80 | CONCLUIDO | 3.6846 | 27.14 | 21.11 | 11.01 | 0.17 | 115 | 159.83 | 50.28 | 1.5 | 113 | 28.05 | 19946.71 | 238 | 3034.06 | 169.55 | 56.78 | 54086.67 | 0.33 | 0.76 | 2.85 | 3.34 | 1 | 10
3 | 80 | CONCLUIDO | 3.8701 | 25.84 | 20.49 | 13.08 | 0.19 | 94 | 160.19 | 50.28 | 1.75 | 92 | 28.16 | 19990.53 | 226.4 | 3034.03 | 149.38 | 56.78 | 44108.66 | 0.38 | 0.79 | 2.81 | 2.72 | 1 | 10
4 | 80 | CONCLUIDO | 4.0157 | 24.9 | 20.03 | 15.21 | 0.22 | 79 | 160.54 | 50.28 | 2 | 77 | 28.26 | 20034.4 | 215.39 | 3034.14 | 134.93 | 56.78 | 36955.45 | 0.42 | 0.81 | 2.77 | 2.26 | 1 | 10
5 | 80 | CONCLUIDO | 4.1391 | 24.16 | 19.68 | 17.62 | 0.25 | 67 | 160.9 | 50.28 | 2.25 | 65 | 28.37 | 20078.3 | 207.03 | 3033.57 | 122.98 | 56.78 | 31041 | 0.46 | 0.82 | 2.77 | 1.91 | 1 | 10
6 | 80 | CONCLUIDO | 4.2372 | 23.6 | 19.41 | 20.08 | 0.27 | 58 | 161.26 | 50.28 | 2.5 | 56 | 28.48 | 20122.23 | 198.09 | 3033.47 | 114.5 | 56.78 | 26850.14 | 0.5 | 0.83 | 2.74 | 1.64 | 1 | 10
7 | 80 | CONCLUIDO | 4.3163 | 23.17 | 19.2 | 22.59 | 0.3 | 51 | 161.61 | 50.28 | 2.75 | 49 | 28.58 | 20166.2 | 190.67 | 3033.72 | 107.65 | 56.78 | 23456.61 | 0.53 | 0.84 | 2.73 | 1.43 | 1 | 10
8 | 80 | CONCLUIDO | 4.3798 | 22.83 | 19.06 | 25.41 | 0.33 | 45 | 161.97 | 50.28 | 3 | 36 | 28.69 | 20210.21 | 182.55 | 3033.56 | 102.62 | 56.78 | 20971.25 | 0.55 | 0.85 | 2.74 | 1.29 | 1 | 10
9 | 80 | CONCLUIDO | 4.4268 | 22.59 | 18.94 | 27.72 | 0.35 | 41 | 162.33 | 50.28 | 3.25 | 24 | 28.8 | 20254.26 | 177.66 | 3033.68 | 98.45 | 56.78 | 18908.42 | 0.58 | 0.85 | 2.74 | 1.18 | 1 | 10
10 | 80 | CONCLUIDO | 4.4361 | 22.54 | 18.93 | 28.39 | 0.38 | 40 | 162.68 | 50.28 | 3.5 | 4 | 28.9 | 20298.34 | 175.21 | 3033.98 | 97.14 | 56.78 | 18256.2 | 0.58 | 0.85 | 2.77 | 1.16 | 1 | 10
11 | 80 | CONCLUIDO | 4.4507 | 22.47 | 18.89 | 29.06 | 0.41 | 39 | 163.04 | 50.28 | 3.75 | 1 | 29.01 | 20342.46 | 175.38 | 3033.68 | 95.79 | 56.78 | 17590.11 | 0.59 | 0.85 | 2.76 | 1.12 | 1 | 10
12 | 80 | CONCLUIDO | 4.45 | 22.47 | 18.89 | 29.06 | 0.43 | 39 | 163.4 | 50.28 | 4 | 0 | 29.12 | 20386.62 | 175.79 | 3033.74 | 95.83 | 56.78 | 17605.92 | 0.59 | 0.85 | 2.77 | 1.12 | 1 | 10
0 | 115 | CONCLUIDO | 2.4111 | 41.47 | 26.3 | 5.54 | 0.08 | 285 | 222.93 | 56.94 | 1 | 283 | 49.99 | 27728.69 | 391.95 | 3034.11 | 340.23 | 56.78 | 138576.67 | 0.17 | 0.61 | 3.11 | 8.53 | 1 | 10
1 | 115 | CONCLUIDO | 2.8232 | 35.42 | 23.81 | 7 | 0.1 | 204 | 223.35 | 56.94 | 1.25 | 202 | 50.15 | 27780.03 | 351.38 | 3034.29 | 257.88 | 56.78 | 97808.82 | 0.22 | 0.68 | 3 | 6.04 | 1 | 10
2 | 115 | CONCLUIDO | 3.1246 | 32 | 22.41 | 8.51 | 0.12 | 158 | 223.76 | 56.94 | 1.5 | 156 | 50.32 | 27831.42 | 327.18 | 3034.09 | 211.85 | 56.78 | 75024.26 | 0.27 | 0.72 | 2.93 | 4.64 | 1 | 10
3 | 115 | CONCLUIDO | 3.3509 | 29.84 | 21.52 | 10.01 | 0.14 | 129 | 224.18 | 56.94 | 1.75 | 127 | 50.49 | 27882.87 | 311.15 | 3034.21 | 182.78 | 56.78 | 60633.48 | 0.31 | 0.75 | 2.88 | 3.75 | 1 | 10
4 | 115 | CONCLUIDO | 3.5251 | 28.37 | 20.92 | 11.52 | 0.16 | 109 | 224.6 | 56.94 | 2 | 107 | 50.65 | 27934.37 | 299.53 | 3034.11 | 163.69 | 56.78 | 51189.46 | 0.35 | 0.77 | 2.83 | 3.16 | 1 | 10
5 | 115 | CONCLUIDO | 3.6672 | 27.27 | 20.48 | 13.07 | 0.18 | 94 | 225.01 | 56.94 | 2.25 | 92 | 50.82 | 27985.94 | 289.6 | 3033.75 | 149.53 | 56.78 | 44180.44 | 0.38 | 0.79 | 2.8 | 2.72 | 1 | 10
6 | 115 | CONCLUIDO | 3.7897 | 26.39 | 20.13 | 14.73 | 0.2 | 82 | 225.43 | 56.94 | 2.5 | 80 | 50.99 | 28037.57 | 281.05 | 3033.96 | 137.52 | 56.78 | 38237.18 | 0.41 | 0.8 | 2.79 | 2.36 | 1 | 10
7 | 115 | CONCLUIDO | 3.886 | 25.73 | 19.87 | 16.33 | 0.22 | 73 | 225.85 | 56.94 | 2.75 | 71 | 51.16 | 28089.25 | 274.44 | 3033.9 | 129.24 | 56.78 | 34141.81 | 0.44 | 0.81 | 2.77 | 2.1 | 1 | 10
8 | 115 | CONCLUIDO | 3.98 | 25.13 | 19.61 | 18.1 | 0.24 | 65 | 226.27 | 56.94 | 3 | 63 | 51.33 | 28140.99 | 267.73 | 3033.89 | 121.07 | 56.78 | 30096.4 | 0.47 | 0.82 | 2.76 | 1.85 | 1 | 10
9 | 115 | CONCLUIDO | 4.0519 | 24.68 | 19.43 | 19.76 | 0.25 | 59 | 226.69 | 56.94 | 3.25 | 57 | 51.5 | 28192.8 | 261.28 | 3033.77 | 115.4 | 56.78 | 27290.45 | 0.49 | 0.83 | 2.74 | 1.66 | 1 | 10
10 | 115 | CONCLUIDO | 4.1041 | 24.37 | 19.34 | 21.48 | 0.27 | 54 | 227.11 | 56.94 | 3.5 | 52 | 51.67 | 28244.66 | 256.64 | 3033.63 | 111.76 | 56.78 | 25496.2 | 0.51 | 0.83 | 2.75 | 1.57 | 1 | 10
11 | 115 | CONCLUIDO | 4.1593 | 24.04 | 19.19 | 23.02 | 0.29 | 50 | 227.53 | 56.94 | 3.75 | 48 | 51.84 | 28296.58 | 251.91 | 3033.69 | 107.12 | 56.78 | 23196.12 | 0.53 | 0.84 | 2.73 | 1.42 | 1 | 10
12 | 115 | CONCLUIDO | 4.2239 | 23.68 | 19.04 | 25.39 | 0.31 | 45 | 227.95 | 56.94 | 4 | 43 | 52.01 | 28348.56 | 245.68 | 3033.48 | 102.58 | 56.78 | 20955.1 | 0.55 | 0.85 | 2.72 | 1.27 | 1 | 10
13 | 115 | CONCLUIDO | 4.2613 | 23.47 | 18.96 | 27.09 | 0.33 | 42 | 228.38 | 56.94 | 4.25 | 40 | 52.18 | 28400.61 | 240.59 | 3033.58 | 99.53 | 56.78 | 19444.56 | 0.57 | 0.85 | 2.73 | 1.2 | 1 | 10
14 | 115 | CONCLUIDO | 4.3022 | 23.24 | 18.87 | 29.03 | 0.35 | 39 | 228.8 | 56.94 | 4.5 | 37 | 52.36 | 28452.71 | 235.42 | 3033.65 | 96.72 | 56.78 | 18050.41 | 0.59 | 0.86 | 2.72 | 1.11 | 1 | 10
15 | 115 | CONCLUIDO | 4.3394 | 23.04 | 18.8 | 31.34 | 0.37 | 36 | 229.22 | 56.94 | 4.75 | 34 | 52.53 | 28504.87 | 230.9 | 3033.46 | 94.62 | 56.78 | 17018.92 | 0.6 | 0.86 | 2.72 | 1.04 | 1 | 10
16 | 115 | CONCLUIDO | 4.3738 | 22.86 | 18.71 | 33.02 | 0.39 | 34 | 229.65 | 56.94 | 5 | 31 | 52.7 | 28557.1 | 226.75 | 3033.51 | 91.5 | 56.78 | 15469.51 | 0.62 | 0.86 | 2.71 | 0.95 | 1 | 10
17 | 115 | CONCLUIDO | 4.3976 | 22.74 | 18.67 | 35.01 | 0.41 | 32 | 230.07 | 56.94 | 5.25 | 27 | 52.88 | 28609.38 | 221.4 | 3033.55 | 90.04 | 56.78 | 14749.24 | 0.63 | 0.86 | 2.72 | 0.91 | 1 | 10
18 | 115 | CONCLUIDO | 4.4243 | 22.6 | 18.62 | 37.25 | 0.42 | 30 | 230.49 | 56.94 | 5.5 | 23 | 53.05 | 28661.73 | 218.34 | 3033.45 | 88.69 | 56.78 | 14082.95 | 0.64 | 0.87 | 2.71 | 0.86 | 1 | 10
19 | 115 | CONCLUIDO | 4.4383 | 22.53 | 18.6 | 38.48 | 0.44 | 29 | 230.92 | 56.94 | 5.75 | 10 | 53.23 | 28714.14 | 215 | 3033.48 | 87.32 | 56.78 | 13400.51 | 0.65 | 0.87 | 2.72 | 0.83 | 1 | 10
20 | 115 | CONCLUIDO | 4.4515 | 22.46 | 18.57 | 39.8 | 0.46 | 28 | 231.34 | 56.94 | 6 | 4 | 53.4 | 28766.61 | 213.72 | 3033.6 | 86.32 | 56.78 | 12908.23 | 0.66 | 0.87 | 2.73 | 0.81 | 1 | 10
21 | 115 | CONCLUIDO | 4.4505 | 22.47 | 18.58 | 39.81 | 0.48 | 28 | 231.77 | 56.94 | 6.25 | 0 | 53.58 | 28819.14 | 213.53 | 3033.45 | 86.29 | 56.78 | 12891.83 | 0.66 | 0.87 | 2.73 | 0.81 | 1 | 10
0 | 35 | CONCLUIDO | 4.1201 | 24.27 | 20.67 | 12.53 | 0.22 | 99 | 80.84 | 35.1 | 1 | 59 | 9.74 | 10204.21 | 132 | 3034.02 | 153.87 | 56.78 | 46327.16 | 0.37 | 0.78 | 2.87 | 2.91 | 1 | 10
1 | 35 | CONCLUIDO | 4.2084 | 23.76 | 20.35 | 13.88 | 0.27 | 88 | 81.14 | 35.1 | 1.25 | 5 | 9.79 | 10241.25 | 125.97 | 3034.25 | 142.02 | 56.78 | 40458.11 | 0.4 | 0.79 | 2.89 | 2.59 | 1 | 10
2 | 35 | CONCLUIDO | 4.2052 | 23.78 | 20.37 | 13.89 | 0.32 | 88 | 81.44 | 35.1 | 1.5 | 0 | 9.84 | 10278.32 | 126.55 | 3034.31 | 142.13 | 56.78 | 40512.91 | 0.4 | 0.79 | 2.9 | 2.6 | 1 | 10
0 | 50 | CONCLUIDO | 3.7442 | 26.71 | 21.69 | 9.71 | 0.16 | 134 | 107.41 | 41.65 | 1 | 132 | 14.77 | 13481.73 | 184.3 | 3034.03 | 188.57 | 56.78 | 63503.17 | 0.3 | 0.74 | 2.89 | 3.93 | 1 | 10
1 | 50 | CONCLUIDO | 4.0366 | 24.77 | 20.58 | 12.73 | 0.2 | 97 | 107.73 | 41.65 | 1.25 | 94 | 14.83 | 13520.81 | 166.67 | 3033.95 | 152.69 | 56.78 | 45748.77 | 0.37 | 0.78 | 2.81 | 2.81 | 1 | 10
2 | 50 | CONCLUIDO | 4.2328 | 23.63 | 19.92 | 15.94 | 0.24 | 75 | 108.05 | 41.65 | 1.5 | 63 | 14.9 | 13559.91 | 153.33 | 3033.78 | 130.86 | 56.78 | 34942.56 | 0.43 | 0.81 | 2.78 | 2.16 | 1 | 10
3 | 50 | CONCLUIDO | 4.3232 | 23.13 | 19.65 | 18.14 | 0.28 | 65 | 108.37 | 41.65 | 1.75 | 27 | 14.97 | 13599.17 | 146.01 | 3034.17 | 120.92 | 56.78 | 30021.23 | 0.47 | 0.82 | 2.8 | 1.88 | 1 | 10
4 | 50 | CONCLUIDO | 4.3476 | 23 | 19.59 | 18.96 | 0.32 | 62 | 108.68 | 41.65 | 2 | 1 | 15.03 | 13638.32 | 143.98 | 3034.38 | 117.45 | 56.78 | 28302.85 | 0.48 | 0.82 | 2.84 | 1.82 | 1 | 10
5 | 50 | CONCLUIDO | 4.3473 | 23 | 19.59 | 18.96 | 0.36 | 62 | 109 | 41.65 | 2.25 | 0 | 15.1 | 13677.51 | 144.37 | 3034.32 | 117.52 | 56.78 | 28337.95 | 0.48 | 0.82 | 2.83 | 1.82 | 1 | 10
0 | 25 | CONCLUIDO | 4.012 | 24.92 | 21.42 | 10.45 | 0.28 | 123 | 61.76 | 28.92 | 1 | 0 | 6.84 | 7851.41 | 112.52 | 3034.28 | 174.14 | 56.78 | 56343.17 | 0.33 | 0.75 | 3.02 | 3.65 | 1 | 10
0 | 85 | CONCLUIDO | 2.9631 | 33.75 | 24.12 | 6.76 | 0.11 | 214 | 167.88 | 51.39 | 1 | 212 | 30.49 | 20939.59 | 294.44 | 3035.01 | 268.35 | 56.78 | 102993.75 | 0.21 | 0.67 | 3 | 6.35 | 1 | 10
1 | 85 | CONCLUIDO | 3.3411 | 29.93 | 22.3 | 8.63 | 0.13 | 155 | 168.25 | 51.39 | 1.25 | 153 | 30.6 | 20984.25 | 267.48 | 3034.43 | 208.95 | 56.78 | 73587.79 | 0.27 | 0.72 | 2.91 | 4.54 | 1 | 10
2 | 85 | CONCLUIDO | 3.5941 | 27.82 | 21.32 | 10.48 | 0.16 | 122 | 168.61 | 51.39 | 1.5 | 120 | 30.71 | 21028.94 | 251.21 | 3033.88 | 176.32 | 56.78 | 57438.19 | 0.32 | 0.76 | 2.86 | 3.55 | 1 | 10
3 | 85 | CONCLUIDO | 3.7939 | 26.36 | 20.63 | 12.5 | 0.18 | 99 | 168.97 | 51.39 | 1.75 | 97 | 30.83 | 21073.68 | 238.07 | 3033.82 | 154.19 | 56.78 | 46485.62 | 0.37 | 0.78 | 2.81 | 2.86 | 1 | 10
4 | 85 | CONCLUIDO | 3.947 | 25.34 | 20.15 | 14.57 | 0.21 | 83 | 169.33 | 51.39 | 2 | 81 | 30.94 | 21118.46 | 227.69 | 3033.87 | 138.29 | 56.78 | 38618.15 | 0.41 | 0.8 | 2.79 | 2.38 | 1 | 10
5 | 85 | CONCLUIDO | 4.0714 | 24.56 | 19.78 | 16.72 | 0.24 | 71 | 169.7 | 51.39 | 2.25 | 69 | 31.05 | 21163.27 | 219.33 | 3033.71 | 126.42 | 56.78 | 32741.79 | 0.45 | 0.82 | 2.77 | 2.02 | 1 | 10
6 | 85 | CONCLUIDO | 4.1661 | 24 | 19.53 | 18.9 | 0.26 | 62 | 170.06 | 51.39 | 2.5 | 60 | 31.17 | 21208.12 | 211.69 | 3033.58 | 118.53 | 56.78 | 28844.25 | 0.48 | 0.83 | 2.75 | 1.76 | 1 | 10
7 | 85 | CONCLUIDO | 4.2543 | 23.51 | 19.3 | 21.45 | 0.29 | 54 | 170.42 | 51.39 | 2.75 | 52 | 31.28 | 21253.01 | 203.15 | 3033.59 | 110.99 | 56.78 | 25114.79 | 0.51 | 0.84 | 2.74 | 1.54 | 1 | 10
8 | 85 | CONCLUIDO | 4.3285 | 23.1 | 19.1 | 23.88 | 0.31 | 48 | 170.79 | 51.39 | 3 | 46 | 31.4 | 21297.94 | 196.36 | 3033.82 | 104.23 | 56.78 | 21764.8 | 0.54 | 0.84 | 2.73 | 1.34 | 1 | 10
9 | 85 | CONCLUIDO | 4.3841 | 22.81 | 18.98 | 26.48 | 0.34 | 43 | 171.15 | 51.39 | 3.25 | 37 | 31.51 | 21342.91 | 189.43 | 3033.66 | 100.2 | 56.78 | 19773.8 | 0.57 | 0.85 | 2.73 | 1.21 | 1 | 10
10 | 85 | CONCLUIDO | 4.4208 | 22.62 | 18.89 | 28.34 | 0.36 | 40 | 171.52 | 51.39 | 3.5 | 27 | 31.63 | 21387.92 | 183.64 | 3033.65 | 97.19 | 56.78 | 18281.71 | 0.58 | 0.85 | 2.73 | 1.13 | 1 | 10
11 | 85 | CONCLUIDO | 4.4373 | 22.54 | 18.88 | 29.8 | 0.39 | 38 | 171.88 | 51.39 | 3.75 | 13 | 31.74 | 21432.96 | 182.6 | 3033.87 | 95.97 | 56.78 | 17681.4 | 0.59 | 0.85 | 2.75 | 1.11 | 1 | 10
12 | 85 | CONCLUIDO | 4.4483 | 22.48 | 18.85 | 30.57 | 0.41 | 37 | 172.25 | 51.39 | 4 | 1 | 31.86 | 21478.05 | 179.96 | 3033.85 | 95 | 56.78 | 17201.73 | 0.6 | 0.86 | 2.75 | 1.09 | 1 | 10
13 | 85 | CONCLUIDO | 4.4474 | 22.48 | 18.86 | 30.58 | 0.44 | 37 | 172.61 | 51.39 | 4.25 | 0 | 31.97 | 21523.17 | 180.44 | 3033.85 | 95.09 | 56.78 | 17245.78 | 0.6 | 0.86 | 2.76 | 1.09 | 1 | 10
0 | 20 | CONCLUIDO | 3.8542 | 25.95 | 22.33 | 8.76 | 0.34 | 153 | 51.33 | 24.83 | 1 | 0 | 5.51 | 6564.78 | 104.47 | 3034.74 | 202.5 | 56.78 | 70373.55 | 0.28 | 0.72 | 3.11 | 4.56 | 1 | 10
0 | 120 | CONCLUIDO | 2.3231 | 43.05 | 26.76 | 5.39 | 0.08 | 298 | 232.68 | 57.72 | 1 | 296 | 53.95 | 28931.02 | 410.54 | 3034.93 | 354.66 | 56.78 | 145725.98 | 0.16 | 0.6 | 3.15 | 8.99 | 1 | 10
1 | 120 | CONCLUIDO | 2.7394 | 36.51 | 24.09 | 6.79 | 0.1 | 213 | 233.1 | 57.72 | 1.25 | 211 | 54.13 | 28983.75 | 366.3 | 3034.29 | 267.37 | 56.78 | 102507.5 | 0.21 | 0.67 | 3.01 | 6.32 | 1 | 10
2 | 120 | CONCLUIDO | 3.043 | 32.86 | 22.64 | 8.23 | 0.11 | 165 | 233.53 | 57.72 | 1.5 | 163 | 54.31 | 29036.54 | 341.05 | 3034.07 | 219.45 | 56.78 | 78787.83 | 0.26 | 0.71 | 2.93 | 4.87 | 1 | 10
3 | 120 | CONCLUIDO | 3.2827 | 30.46 | 21.65 | 9.69 | 0.13 | 134 | 233.96 | 57.72 | 1.75 | 132 | 54.49 | 29089.39 | 322.9 | 3033.95 | 187.8 | 56.78 | 63117 | 0.3 | 0.75 | 2.86 | 3.88 | 1 | 10
4 | 120 | CONCLUIDO | 3.4619 | 28.89 | 21.03 | 11.17 | 0.15 | 113 | 234.39 | 57.72 | 2 | 111 | 54.67 | 29142.31 | 310.33 | 3033.67 | 167.27 | 56.78 | 52958.89 | 0.34 | 0.77 | 2.84 | 3.26 | 1 | 10
5 | 120 | CONCLUIDO | 3.6113 | 27.69 | 20.56 | 12.72 | 0.17 | 97 | 234.82 | 57.72 | 2.25 | 95 | 54.85 | 29195.29 | 300.82 | 3033.94 | 151.65 | 56.78 | 45225.66 | 0.37 | 0.78 | 2.82 | 2.8 | 1 | 10
6 | 120 | CONCLUIDO | 3.7327 | 26.79 | 20.21 | 14.27 | 0.19 | 85 | 235.25 | 57.72 | 2.5 | 83 | 55.03 | 29248.33 | 292.23 | 3034.17 | 140.63 | 56.78 | 39775.7 | 0.4 | 0.8 | 2.79 | 2.44 | 1 | 10
7 | 120 | CONCLUIDO | 3.8291 | 26.12 | 19.95 | 15.75 | 0.21 | 76 | 235.68 | 57.72 | 2.75 | 74 | 55.21 | 29301.44 | 285.36 | 3034.03 | 132.1 | 56.78 | 35556.88 | 0.43 | 0.81 | 2.77 | 2.18 | 1 | 10
8 | 120 | CONCLUIDO | 3.9194 | 25.51 | 19.71 | 17.39 | 0.23 | 68 | 236.11 | 57.72 | 3 | 66 | 55.39 | 29354.61 | 278.89 | 3033.76 | 124.5 | 56.78 | 31797.55 | 0.46 | 0.82 | 2.76 | 1.94 | 1 | 10
9 | 120 | CONCLUIDO | 3.9898 | 25.06 | 19.53 | 18.9 | 0.24 | 62 | 236.54 | 57.72 | 3.25 | 60 | 55.57 | 29407.85 | 273.98 | 3033.85 | 118.29 | 56.78 | 28723.66 | 0.48 | 0.83 | 2.75 | 1.76 | 1 | 10
10 | 120 | CONCLUIDO | 4.0611 | 24.62 | 19.36 | 20.75 | 0.26 | 56 | 236.98 | 57.72 | 3.5 | 54 | 55.75 | 29461.15 | 267.78 | 3033.72 | 112.63 | 56.78 | 25922.03 | 0.5 | 0.83 | 2.75 | 1.6 | 1 | 10
11 | 120 | CONCLUIDO | 4.1067 | 24.35 | 19.27 | 22.24 | 0.28 | 52 | 237.41 | 57.72 | 3.75 | 50 | 55.93 | 29514.51 | 263.8 | 3033.71 | 109.66 | 56.78 | 24458.05 | 0.52 | 0.84 | 2.75 | 1.51 | 1 | 10
12 | 120 | CONCLUIDO | 4.1622 | 24.03 | 19.13 | 23.91 | 0.3 | 48 | 237.84 | 57.72 | 4 | 46 | 56.12 | 29567.95 | 257.91 | 3033.75 | 105.28 | 56.78 | 22290.15 | 0.54 | 0.84 | 2.73 | 1.36 | 1 | 10
13 | 120 | CONCLUIDO | 4.2133 | 23.73 | 19.02 | 25.94 | 0.32 | 44 | 238.28 | 57.72 | 4.25 | 42 | 56.3 | 29621.44 | 253.52 | 3033.54 | 101.51 | 56.78 | 20421.36 | 0.56 | 0.85 | 2.73 | 1.26 | 1 | 10
14 | 120 | CONCLUIDO | 4.2531 | 23.51 | 18.94 | 27.71 | 0.34 | 41 | 238.71 | 57.72 | 4.5 | 39 | 56.49 | 29675.01 | 246.3 | 3033.66 | 98.96 | 56.78 | 19162.22 | 0.57 | 0.85 | 2.72 | 1.17 | 1 | 10
15 | 120 | CONCLUIDO | 4.2961 | 23.28 | 18.84 | 29.74 | 0.35 | 38 | 239.14 | 57.72 | 4.75 | 36 | 56.67 | 29728.63 | 243.78 | 3033.61 | 95.65 | 56.78 | 17520.77 | 0.59 | 0.86 | 2.72 | 1.07 | 1 | 10
16 | 120 | CONCLUIDO | 4.3198 | 23.15 | 18.8 | 31.33 | 0.37 | 36 | 239.58 | 57.72 | 5 | 34 | 56.86 | 29782.33 | 238.49 | 3033.64 | 94.51 | 56.78 | 16963.91 | 0.6 | 0.86 | 2.72 | 1.03 | 1 | 10
17 | 120 | CONCLUIDO | 4.3654 | 22.91 | 18.7 | 33.99 | 0.39 | 33 | 240.02 | 57.72 | 5.25 | 31 | 57.04 | 29836.09 | 233.81 | 3033.49 | 91.23 | 56.78 | 15338.66 | 0.62 | 0.86 | 2.71 | 0.93 | 1 | 10
18 | 120 | CONCLUIDO | 4.3922 | 22.77 | 18.65 | 36.09 | 0.41 | 31 | 240.45 | 57.72 | 5.5 | 28 | 57.23 | 29890.04 | 229.82 | 3033.65 | 89.6 | 56.78 | 14532.59 | 0.63 | 0.87 | 2.7 | 0.88 | 1 | 10
19 | 120 | CONCLUIDO | 4.4047 | 22.7 | 18.63 | 37.25 | 0.42 | 30 | 240.89 | 57.72 | 5.75 | 24 | 57.42 | 29943.94 | 225.8 | 3033.66 | 88.49 | 56.78 | 13983.88 | 0.64 | 0.87 | 2.72 | 0.86 | 1 | 10
20 | 120 | CONCLUIDO | 4.4346 | 22.55 | 18.57 | 39.78 | 0.44 | 28 | 241.33 | 57.72 | 6 | 15 | 57.6 | 29997.9 | 222.15 | 3033.61 | 86.31 | 56.78 | 12902.17 | 0.66 | 0.87 | 2.72 | 0.8 | 1 | 10
21 | 120 | CONCLUIDO | 4.4515 | 22.46 | 18.53 | 41.17 | 0.46 | 27 | 241.77 | 57.72 | 6.25 | 7 | 57.79 | 30051.93 | 218.91 | 3033.56 | 84.88 | 56.78 | 12194.03 | 0.67 | 0.87 | 2.72 | 0.76 | 1 | 10
22 | 120 | CONCLUIDO | 4.4473 | 22.49 | 18.55 | 41.21 | 0.48 | 27 | 242.2 | 57.72 | 6.5 | 3 | 57.98 | 30106.03 | 219.33 | 3033.69 | 85.41 | 56.78 | 12458.65 | 0.66 | 0.87 | 2.73 | 0.78 | 1 | 10
23 | 120 | CONCLUIDO | 4.4453 | 22.5 | 18.56 | 41.24 | 0.49 | 27 | 242.64 | 57.72 | 6.75 | 0 | 58.17 | 30160.2 | 219.26 | 3033.9 | 85.67 | 56.78 | 12589.16 | 0.66 | 0.87 | 2.73 | 0.79 | 1 | 10
0 | 145 | CONCLUIDO | 1.9178 | 52.14 | 29.15 | 4.7 | 0.06 | 372 | 285.18 | 61.2 | 1 | 370 | 77.98 | 35406.83 | 511.84 | 3035.47 | 433.07 | 56.78 | 184563.67 | 0.13 | 0.55 | 3.27 | 11.37 | 1 | 10
1 | 145 | CONCLUIDO | 2.3567 | 42.43 | 25.53 | 5.91 | 0.08 | 259 | 285.68 | 61.2 | 1.25 | 257 | 78.24 | 35468.6 | 445.46 | 3034.66 | 313.79 | 56.78 | 125486.15 | 0.18 | 0.63 | 3.1 | 7.75 | 1 | 10
2 | 145 | CONCLUIDO | 2.686 | 37.23 | 23.61 | 7.15 | 0.09 | 198 | 286.19 | 61.2 | 1.5 | 196 | 78.49 | 35530.47 | 409.29 | 3034.6 | 251.52 | 56.78 | 94655.32 | 0.23 | 0.68 | 2.98 | 5.84 | 1 | 10
3 | 145 | CONCLUIDO | 2.9305 | 34.12 | 22.5 | 8.38 | 0.11 | 161 | 286.69 | 61.2 | 1.75 | 159 | 78.74 | 35592.57 | 387.84 | 3034.54 | 214.85 | 56.78 | 76506.64 | 0.26 | 0.72 | 2.92 | 4.73 | 1 | 10
4 | 145 | CONCLUIDO | 3.1317 | 31.93 | 21.71 | 9.65 | 0.12 | 135 | 287.19 | 61.2 | 2 | 133 | 78.99 | 35654.65 | 371.51 | 3034.17 | 189.44 | 56.78 | 63934.14 | 0.3 | 0.74 | 2.87 | 3.94 | 1 | 10
5 | 145 | CONCLUIDO | 3.2986 | 30.32 | 21.12 | 10.92 | 0.14 | 116 | 287.7 | 61.2 | 2.25 | 114 | 79.25 | 35716.83 | 359 | 3034.18 | 170.21 | 56.78 | 54412.01 | 0.33 | 0.76 | 2.84 | 3.35 | 1 | 10
6 | 145 | CONCLUIDO | 3.4297 | 29.16 | 20.71 | 12.18 | 0.15 | 102 | 288.2 | 61.2 | 2.5 | 100 | 79.5 | 35779.11 | 349.82 | 3033.7 | 156.7 | 56.78 | 47725.48 | 0.36 | 0.78 | 2.82 | 2.94 | 1 | 10
7 | 145 | CONCLUIDO | 3.5407 | 28.24 | 20.39 | 13.44 | 0.17 | 91 | 288.71 | 61.2 | 2.75 | 89 | 79.76 | 35841.5 | 342.2 | 3034.05 | 146.55 | 56.78 | 42705.26 | 0.39 | 0.79 | 2.79 | 2.62 | 1 | 10
8 | 145 | CONCLUIDO | 3.6356 | 27.51 | 20.14 | 14.73 | 0.18 | 82 | 289.21 | 61.2 | 3 | 80 | 80.02 | 35903.99 | 335.62 | 3033.77 | 137.95 | 56.78 | 38454.64 | 0.41 | 0.8 | 2.79 | 2.37 | 1 | 10
9 | 145 | CONCLUIDO | 3.7262 | 26.84 | 19.9 | 16.13 | 0.2 | 74 | 289.72 | 61.2 | 3.25 | 72 | 80.27 | 35966.59 | 329.04 | 3033.66 | 130.85 | 56.78 | 34942.44 | 0.43 | 0.81 | 2.76 | 2.13 | 1 | 10
10 | 145 | CONCLUIDO | 3.801 | 26.31 | 19.7 | 17.38 | 0.21 | 68 | 290.23 | 61.2 | 3.5 | 66 | 80.53 | 36029.29 | 323.64 | 3033.5 | 123.69 | 56.78 | 31391.16 | 0.46 | 0.82 | 2.76 | 1.93 | 1 | 10
11 | 145 | CONCLUIDO | 3.8708 | 25.83 | 19.54 | 18.91 | 0.23 | 62 | 290.74 | 61.2 | 3.75 | 60 | 80.79 | 36092.1 | 318.86 | 3033.8 | 118.74 | 56.78 | 28945.84 | 0.48 | 0.83 | 2.76 | 1.78 | 1 | 10
12 | 145 | CONCLUIDO | 3.9231 | 25.49 | 19.42 | 20.08 | 0.24 | 58 | 291.25 | 61.2 | 4 | 56 | 81.05 | 36155.02 | 314.1 | 3033.61 | 114.61 | 56.78 | 26902.66 | 0.5 | 0.83 | 2.75 | 1.65 | 1 | 10
13 | 145 | CONCLUIDO | 3.9737 | 25.17 | 19.31 | 21.45 | 0.26 | 54 | 291.76 | 61.2 | 4.25 | 52 | 81.31 | 36218.04 | 309.76 | 3033.57 | 110.96 | 56.78 | 25097.22 | 0.51 | 0.84 | 2.74 | 1.54 | 1 | 10
14 | 145 | CONCLUIDO | 4.0273 | 24.83 | 19.19 | 23.02 | 0.27 | 50 | 292.27 | 61.2 | 4.5 | 48 | 81.57 | 36281.16 | 305.43 | 3033.69 | 107.19 | 56.78 | 23231.55 | 0.53 | 0.84 | 2.73 | 1.42 | 1 | 10
15 | 145 | CONCLUIDO | 4.0684 | 24.58 | 19.1 | 24.38 | 0.29 | 47 | 292.79 | 61.2 | 4.75 | 45 | 81.84 | 36344.4 | 301.25 | 3033.61 | 104.06 | 56.78 | 21683.76 | 0.55 | 0.84 | 2.73 | 1.33 | 1 | 10
16 | 145 | CONCLUIDO | 4.1094 | 24.33 | 19.01 | 25.93 | 0.3 | 44 | 293.3 | 61.2 | 5 | 42 | 82.1 | 36407.75 | 298.12 | 3033.53 | 101.41 | 56.78 | 20370.9 | 0.56 | 0.85 | 2.73 | 1.25 | 1 | 10
17 | 145 | CONCLUIDO | 4.1416 | 24.15 | 18.93 | 27.05 | 0.32 | 42 | 293.81 | 61.2 | 5.25 | 40 | 82.36 | 36471.2 | 294.61 | 3033.45 | 98.76 | 56.78 | 19057.82 | 0.57 | 0.85 | 2.72 | 1.17 | 1 | 10
18 | 145 | CONCLUIDO | 4.1836 | 23.9 | 18.85 | 29 | 0.33 | 39 | 294.33 | 61.2 | 5.5 | 37 | 82.63 | 36534.76 | 289.97 | 3033.62 | 96.22 | 56.78 | 17804.02 | 0.59 | 0.86 | 2.72 | 1.09 | 1 | 10
19 | 145 | CONCLUIDO | 4.2079 | 23.76 | 18.82 | 30.52 | 0.35 | 37 | 294.84 | 61.2 | 5.75 | 35 | 82.9 | 36598.44 | 287.63 | 3033.67 | 95.1 | 56.78 | 17252.09 | 0.6 | 0.86 | 2.72 | 1.06 | 1 | 10
20 | 145 | CONCLUIDO | 4.2386 | 23.59 | 18.76 | 32.16 | 0.36 | 35 | 295.36 | 61.2 | 6 | 33 | 83.16 | 36662.22 | 283.63 | 3033.58 | 93 | 56.78 | 16214.94 | 0.61 | 0.86 | 2.72 | 0.99 | 1 | 10
21 | 145 | CONCLUIDO | 4.2729 | 23.4 | 18.68 | 33.96 | 0.38 | 33 | 295.88 | 61.2 | 6.25 | 31 | 83.43 | 36726.12 | 278.97 | 3033.51 | 90.51 | 56.78 | 14975.92 | 0.63 | 0.86 | 2.71 | 0.91 | 1 | 10
22 | 145 | CONCLUIDO | 4.2871 | 23.33 | 18.65 | 34.97 | 0.39 | 32 | 296.4 | 61.2 | 6.5 | 30 | 83.7 | 36790.13 | 277.12 | 3033.68 | 89.56 | 56.78 | 14509.46 | 0.63 | 0.87 | 2.71 | 0.89 | 1 | 10
23 | 145 | CONCLUIDO | 4.3178 | 23.16 | 18.59 | 37.19 | 0.4 | 30 | 296.92 | 61.2 | 6.75 | 28 | 83.97 | 36854.25 | 272.34 | 3033.89 | 87.7 | 56.78 | 13587.14 | 0.65 | 0.87 | 2.7 | 0.83 | 1 | 10
24 | 145 | CONCLUIDO | 4.333 | 23.08 | 18.57 | 38.41 | 0.42 | 29 | 297.44 | 61.2 | 7 | 27 | 84.24 | 36918.48 | 269.7 | 3033.49 | 86.92 | 56.78 | 13203.44 | 0.65 | 0.87 | 2.7 | 0.8 | 1 | 10
25 | 145 | CONCLUIDO | 4.3467 | 23.01 | 18.55 | 39.75 | 0.43 | 28 | 297.96 | 61.2 | 7.25 | 26 | 84.51 | 36982.83 | 266.06 | 3033.69 | 86.39 | 56.78 | 12942.17 | 0.66 | 0.87 | 2.7 | 0.78 | 1 | 10
26 | 145 | CONCLUIDO | 4.3776 | 22.84 | 18.49 | 42.68 | 0.45 | 26 | 298.48 | 61.2 | 7.5 | 24 | 84.79 | 37047.29 | 261.82 | 3033.61 | 84.4 | 56.78 | 11958.43 | 0.67 | 0.87 | 2.7 | 0.73 | 1 | 10
27 | 145 | CONCLUIDO | 4.394 | 22.76 | 18.46 | 44.31 | 0.46 | 25 | 299.01 | 61.2 | 7.75 | 22 | 85.06 | 37111.87 | 257.05 | 3033.45 | 83.52 | 56.78 | 11521.35 | 0.68 | 0.87 | 2.7 | 0.7 | 1 | 10
28 | 145 | CONCLUIDO | 4.4097 | 22.68 | 18.43 | 46.09 | 0.48 | 24 | 299.53 | 61.2 | 8 | 18 | 85.33 | 37176.68 | 253.9 | 3033.48 | 82.4 | 56.78 | 10966.9 | 0.69 | 0.88 | 2.7 | 0.67 | 1 | 10
29 | 145 | CONCLUIDO | 4.4079 | 22.69 | 18.44 | 46.11 | 0.49 | 24 | 300.06 | 61.2 | 8.25 | 15 | 85.61 | 37241.49 | 252.92 | 3033.64 | 82.86 | 56.78 | 11199.06 | 0.69 | 0.87 | 2.7 | 0.68 | 1 | 10
30 | 145 | CONCLUIDO | 4.4231 | 22.61 | 18.42 | 48.05 | 0.5 | 23 | 300.59 | 61.2 | 8.5 | 10 | 85.89 | 37306.42 | 250.4 | 3033.81 | 81.52 | 56.78 | 10531.23 | 0.7 | 0.88 | 2.71 | 0.65 | 1 | 10
31 | 145 | CONCLUIDO | 4.4251 | 22.6 | 18.41 | 48.03 | 0.52 | 23 | 301.11 | 61.2 | 8.75 | 6 | 86.16 | 37371.47 | 248.51 | 3033.52 | 81.32 | 56.78 | 10430.63 | 0.7 | 0.88 | 2.71 | 0.65 | 1 | 10
32 | 145 | CONCLUIDO | 4.4397 | 22.52 | 18.39 | 50.15 | 0.53 | 22 | 301.64 | 61.2 | 9 | 0 | 86.44 | 37436.63 | 248.13 | 3033.59 | 80.34 | 56.78 | 9948.88 | 0.71 | 0.88 | 2.71 | 0.62 | 1 | 10
0 | 65 | CONCLUIDO | 3.3863 | 29.53 | 22.75 | 8.08 | 0.13 | 169 | 133.21 | 46.47 | 1 | 167 | 20.75 | 16663.42 | 232.85 | 3034 | 223.32 | 56.78 | 80700.71 | 0.25 | 0.71 | 2.94 | 4.98 | 1 | 10
1 | 65 | CONCLUIDO | 3.7213 | 26.87 | 21.34 | 10.41 | 0.17 | 123 | 133.55 | 46.47 | 1.25 | 121 | 20.83 | 16704.7 | 211.85 | 3034.02 | 177.08 | 56.78 | 57811.73 | 0.32 | 0.76 | 2.87 | 3.58 | 1 | 10
2 | 65 | CONCLUIDO | 3.9429 | 25.36 | 20.57 | 12.86 | 0.2 | 96 | 133.88 | 46.47 | 1.5 | 94 | 20.91 | 16746.01 | 198.1 | 3033.89 | 151.85 | 56.78 | 45334.86 | 0.37 | 0.78 | 2.82 | 2.8 | 1 | 10
3 | 65 | CONCLUIDO | 4.1159 | 24.3 | 19.99 | 15.38 | 0.23 | 78 | 134.22 | 46.47 | 1.75 | 76 | 21 | 16787.35 | 186 | 3033.51 | 133.48 | 56.78 | 36235.71 | 0.43 | 0.81 | 2.78 | 2.23 | 1 | 10
4 | 65 | CONCLUIDO | 4.2442 | 23.56 | 19.61 | 18.1 | 0.26 | 65 | 134.55 | 46.47 | 2 | 63 | 21.09 | 16828.84 | 176.48 | 3033.68 | 121.15 | 56.78 | 30139.7 | 0.47 | 0.82 | 2.75 | 1.85 | 1 | 10
5 | 65 | CONCLUIDO | 4.3445 | 23.02 | 19.34 | 21.1 | 0.29 | 55 | 134.89 | 46.47 | 2.25 | 44 | 21.17 | 16870.25 | 166.84 | 3033.96 | 111.71 | 56.78 | 25467.92 | 0.51 | 0.83 | 2.75 | 1.57 | 1 | 10
6 | 65 | CONCLUIDO | 4.3901 | 22.78 | 19.24 | 23.08 | 0.33 | 50 | 135.22 | 46.47 | 2.5 | 20 | 21.26 | 16911.68 | 161.42 | 3033.63 | 107.58 | 56.78 | 23427.99 | 0.53 | 0.84 | 2.77 | 1.47 | 1 | 10
7 | 65 | CONCLUIDO | 4.4093 | 22.68 | 19.19 | 23.99 | 0.36 | 48 | 135.56 | 46.47 | 2.75 | 2 | 21.34 | 16953.14 | 159.88 | 3033.75 | 105.1 | 56.78 | 22196.4 | 0.54 | 0.84 | 2.8 | 1.43 | 1 | 10
8 | 65 | CONCLUIDO | 4.4106 | 22.67 | 19.19 | 23.98 | 0.39 | 48 | 135.9 | 46.47 | 3 | 0 | 21.43 | 16994.64 | 160.08 | 3033.53 | 104.99 | 56.78 | 22141.52 | 0.54 | 0.84 | 2.79 | 1.42 | 1 | 10
0 | 130 | CONCLUIDO | 2.1552 | 46.4 | 27.66 | 5.09 | 0.07 | 326 | 252.85 | 59.19 | 1 | 324 | 62.65 | 31418.63 | 448.63 | 3035.09 | 384 | 56.78 | 160258.03 | 0.15 | 0.58 | 3.19 | 9.88 | 1 | 10
1 | 130 | CONCLUIDO | 2.5863 | 38.67 | 24.62 | 6.42 | 0.09 | 230 | 253.3 | 59.19 | 1.25 | 228 | 62.86 | 31474.5 | 396.11 | 3034.47 | 284.23 | 56.78 | 110853.46 | 0.2 | 0.66 | 3.04 | 6.85 | 1 | 10
2 | 130 | CONCLUIDO | 2.8993 | 34.49 | 22.98 | 7.75 | 0.11 | 178 | 253.75 | 59.19 | 1.5 | 176 | 63.06 | 31530.44 | 367.03 | 3034.37 | 231.43 | 56.78 | 84711.67 | 0.25 | 0.7 | 2.93 | 5.21 | 1 | 10
3 | 130 | CONCLUIDO | 3.1446 | 31.8 | 21.96 | 9.15 | 0.12 | 144 | 254.21 | 59.19 | 1.75 | 142 | 63.26 | 31586.46 | 347.66 | 3034.42 | 197.33 | 56.78 | 67832.46 | 0.29 | 0.74 | 2.89 | 4.19 | 1 | 10
4 | 130 | CONCLUIDO | 3.3247 | 30.08 | 21.31 | 10.48 | 0.14 | 122 | 254.66 | 59.19 | 2 | 120 | 63.47 | 31642.55 | 334.69 | 3034.16 | 176.36 | 56.78 | 57459.53 | 0.32 | 0.76 | 2.85 | 3.54 | 1 | 10
5 | 130 | CONCLUIDO | 3.4802 | 28.73 | 20.8 | 11.88 | 0.16 | 105 | 255.12 | 59.19 | 2.25 | 103 | 63.67 | 31698.72 | 324.09 | 3034.14 | 159.67 | 56.78 | 49197.58 | 0.36 | 0.78 | 2.82 | 3.03 | 1 | 10
6 | 130 | CONCLUIDO | 3.606 | 27.73 | 20.43 | 13.32 | 0.17 | 92 | 255.57 | 59.19 | 2.5 | 90 | 63.88 | 31754.97 | 315.33 | 3033.74 | 147.55 | 56.78 | 43203.37 | 0.38 | 0.79 | 2.81 | 2.66 | 1 | 10
7 | 130 | CONCLUIDO | 3.7105 | 26.95 | 20.14 | 14.73 | 0.19 | 82 | 256.03 | 59.19 | 2.75 | 80 | 64.09 | 31811.29 | 307.98 | 3033.82 | 137.91 | 56.78 | 38430.63 | 0.41 | 0.8 | 2.79 | 2.37 | 1 | 10
8 | 130 | CONCLUIDO | 3.8103 | 26.24 | 19.87 | 16.33 | 0.21 | 73 | 256.49 | 59.19 | 3 | 71 | 64.29 | 31867.69 | 301.1 | 3034 | 129.06 | 56.78 | 34052.1 | 0.44 | 0.81 | 2.78 | 2.1 | 1 | 10
9 | 130 | CONCLUIDO | 3.879 | 25.78 | 19.7 | 17.64 | 0.23 | 67 | 256.95 | 59.19 | 3.25 | 65 | 64.5 | 31924.29 | 296 | 3033.77 | 123.68 | 56.78 | 31391.41 | 0.46 | 0.82 | 2.77 | 1.93 | 1 | 10
10 | 130 | CONCLUIDO | 3.9542 | 25.29 | 19.5 | 19.18 | 0.24 | 61 | 257.41 | 59.19 | 3.5 | 59 | 64.71 | 31980.84 | 289.79 | 3033.79 | 117.25 | 56.78 | 28207.08 | 0.48 | 0.83 | 2.76 | 1.74 | 1 | 10
11 | 130 | CONCLUIDO | 4.0186 | 24.88 | 19.34 | 20.72 | 0.26 | 56 | 257.86 | 59.19 | 3.75 | 54 | 64.92 | 32037.48 | 284.54 | 3033.69 | 112.43 | 56.78 | 25824.47 | 0.51 | 0.83 | 2.74 | 1.57 | 1 | 10
12 | 130 | CONCLUIDO | 4.0631 | 24.61 | 19.26 | 22.23 | 0.28 | 52 | 258.32 | 59.19 | 4 | 50 | 65.13 | 32094.19 | 281.3 | 3033.63 | 109.6 | 56.78 | 24429.42 | 0.52 | 0.84 | 2.74 | 1.5 | 1 | 10
13 | 130 | CONCLUIDO | 4.1234 | 24.25 | 19.1 | 23.88 | 0.29 | 48 | 258.78 | 59.19 | 4.25 | 46 | 65.34 | 32150.98 | 275.46 | 3033.55 | 103.99 | 56.78 | 21642.32 | 0.55 | 0.84 | 2.74 | 1.33 | 1 | 10
14 | 130 | CONCLUIDO | 4.1597 | 24.04 | 19.04 | 25.38 | 0.31 | 45 | 259.25 | 59.19 | 4.5 | 43 | 65.55 | 32207.85 | 271.38 | 3033.53 | 102.33 | 56.78 | 20828.8 | 0.55 | 0.85 | 2.72 | 1.27 | 1 | 10
15 | 130 | CONCLUIDO | 4.2052 | 23.78 | 18.92 | 27.03 | 0.33 | 42 | 259.71 | 59.19 | 4.75 | 40 | 65.76 | 32264.79 | 267.18 | 3033.58 | 98.65 | 56.78 | 19002.38 | 0.58 | 0.85 | 2.71 | 1.16 | 1 | 10
16 | 130 | CONCLUIDO | 4.2422 | 23.57 | 18.86 | 29.02 | 0.34 | 39 | 260.17 | 59.19 | 5 | 37 | 65.98 | 32321.82 | 261.86 | 3033.57 | 96.36 | 56.78 | 17874.89 | 0.59 | 0.86 | 2.72 | 1.09 | 1 | 10
17 | 130 | CONCLUIDO | 4.2839 | 23.34 | 18.78 | 31.3 | 0.36 | 36 | 260.63 | 59.19 | 5.25 | 34 | 66.19 | 32378.93 | 256.08 | 3033.62 | 93.84 | 56.78 | 16625.37 | 0.61 | 0.86 | 2.71 | 1.01 | 1 | 10
18 | 130 | CONCLUIDO | 4.2946 | 23.29 | 18.77 | 32.18 | 0.37 | 35 | 261.1 | 59.19 | 5.5 | 33 | 66.4 | 32436.11 | 255.13 | 3033.66 | 93.63 | 56.78 | 16527.16 | 0.61 | 0.86 | 2.71 | 1 | 1 | 10
19 | 130 | CONCLUIDO | 4.3279 | 23.11 | 18.69 | 33.98 | 0.39 | 33 | 261.56 | 59.19 | 5.75 | 31 | 66.62 | 32493.38 | 250.18 | 3033.51 | 90.79 | 56.78 | 15120.11 | 0.63 | 0.86 | 2.71 | 0.92 | 1 | 10
20 | 130 | CONCLUIDO | 4.3588 | 22.94 | 18.62 | 36.04 | 0.41 | 31 | 262.03 | 59.19 | 6 | 29 | 66.83 | 32550.72 | 246.2 | 3033.56 | 88.96 | 56.78 | 14214.84 | 0.64 | 0.87 | 2.7 | 0.86 | 1 | 10
21 | 130 | CONCLUIDO | 4.3887 | 22.79 | 18.56 | 38.41 | 0.42 | 29 | 262.49 | 59.19 | 6.25 | 27 | 67.05 | 32608.15 | 242.52 | 3033.57 | 86.85 | 56.78 | 13167.92 | 0.65 | 0.87 | 2.7 | 0.8 | 1 | 10
22 | 130 | CONCLUIDO | 4.398 | 22.74 | 18.56 | 39.78 | 0.44 | 28 | 262.96 | 59.19 | 6.5 | 24 | 67.26 | 32665.66 | 237.23 | 3033.53 | 86.7 | 56.78 | 13098.64 | 0.65 | 0.87 | 2.7 | 0.8 | 1 | 10
23 | 130 | CONCLUIDO | 4.4336 | 22.56 | 18.48 | 42.64 | 0.46 | 26 | 263.42 | 59.19 | 6.75 | 20 | 67.48 | 32723.25 | 232.83 | 3033.55 | 83.83 | 56.78 | 11670.81 | 0.68 | 0.87 | 2.7 | 0.71 | 1 | 10
24 | 130 | CONCLUIDO | 4.4268 | 22.59 | 18.51 | 42.72 | 0.47 | 26 | 263.89 | 59.19 | 7 | 12 | 67.7 | 32780.92 | 231.8 | 3033.88 | 84.53 | 56.78 | 12023.4 | 0.67 | 0.87 | 2.72 | 0.75 | 1 | 10
25 | 130 | CONCLUIDO | 4.4434 | 22.51 | 18.48 | 44.35 | 0.49 | 25 | 264.36 | 59.19 | 7.25 | 7 | 67.92 | 32838.68 | 230.52 | 3033.53 | 83.48 | 56.78 | 11503.24 | 0.68 | 0.87 | 2.71 | 0.71 | 1 | 10
26 | 130 | CONCLUIDO | 4.443 | 22.51 | 18.48 | 44.35 | 0.5 | 25 | 264.83 | 59.19 | 7.5 | 1 | 68.14 | 32896.51 | 230.83 | 3033.7 | 83.2 | 56.78 | 11363.66 | 0.68 | 0.87 | 2.72 | 0.71 | 1 | 10
27 | 130 | CONCLUIDO | 4.4432 | 22.51 | 18.48 | 44.35 | 0.52 | 25 | 265.3 | 59.19 | 7.75 | 0 | 68.36 | 32954.43 | 230.96 | 3033.7 | 83.13 | 56.78 | 11330.2 | 0.68 | 0.87 | 2.72 | 0.71 | 1 | 10
0 | 75 | CONCLUIDO | 3.1708 | 31.54 | 23.43 | 7.36 | 0.12 | 191 | 150.44 | 49.1 | 1 | 189 | 25.34 | 18787.76 | 263.53 | 3034.41 | 245.45 | 56.78 | 91655.88 | 0.23 | 0.69 | 2.97 | 5.66 | 1 | 10
1 | 75 | CONCLUIDO | 3.5298 | 28.33 | 21.81 | 9.41 | 0.15 | 139 | 150.78 | 49.1 | 1.25 | 137 | 25.44 | 18830.65 | 239.72 | 3034.28 | 192.48 | 56.78 | 65434.98 | 0.29 | 0.74 | 2.88 | 4.04 | 1 | 10
2 | 75 | CONCLUIDO | 3.7697 | 26.53 | 20.92 | 11.52 | 0.18 | 109 | 151.13 | 49.1 | 1.5 | 107 | 25.54 | 18873.58 | 225.24 | 3034.29 | 163.39 | 56.78 | 51038.63 | 0.35 | 0.77 | 2.84 | 3.15 | 1 | 10
3 | 75 | CONCLUIDO | 3.95 | 25.32 | 20.32 | 13.7 | 0.2 | 89 | 151.48 | 49.1 | 1.75 | 87 | 25.64 | 18916.54 | 212.96 | 3033.96 | 144.1 | 56.78 | 41492.3 | 0.39 | 0.79 | 2.8 | 2.55 | 1 | 10
4 | 75 | CONCLUIDO | 4.0912 | 24.44 | 19.91 | 16.14 | 0.23 | 74 | 151.83 | 49.1 | 2 | 72 | 25.73 | 18959.54 | 202.95 | 3033.8 | 130.84 | 56.78 | 34936.66 | 0.43 | 0.81 | 2.77 | 2.14 | 1 | 10
5 | 75 | CONCLUIDO | 4.2039 | 23.79 | 19.59 | 18.65 | 0.26 | 63 | 152.18 | 49.1 | 2.25 | 61 | 25.83 | 19002.56 | 193.83 | 3033.69 | 120.09 | 56.78 | 29617.82 | 0.47 | 0.82 | 2.76 | 1.82 | 1 | 10
6 | 75 | CONCLUIDO | 4.3052 | 23.23 | 19.3 | 21.45 | 0.29 | 54 | 152.53 | 49.1 | 2.5 | 50 | 25.93 | 19045.63 | 184.66 | 3033.62 | 110.96 | 56.78 | 25096.5 | 0.51 | 0.84 | 2.74 | 1.54 | 1 | 10
7 | 75 | CONCLUIDO | 4.3723 | 22.87 | 19.13 | 23.91 | 0.32 | 48 | 152.88 | 49.1 | 2.75 | 40 | 26.03 | 19088.72 | 177.41 | 3033.73 | 104.67 | 56.78 | 21984.01 | 0.54 | 0.84 | 2.74 | 1.36 | 1 | 10
8 | 75 | CONCLUIDO | 4.4164 | 22.64 | 19.02 | 25.94 | 0.35 | 44 | 153.23 | 49.1 | 3 | 21 | 26.13 | 19131.85 | 171.56 | 3033.72 | 100.81 | 56.78 | 20073.35 | 0.56 | 0.85 | 2.75 | 1.26 | 1 | 10
9 | 75 | CONCLUIDO | 4.4373 | 22.54 | 18.98 | 27.11 | 0.37 | 42 | 153.58 | 49.1 | 3.25 | 5 | 26.23 | 19175.02 | 170.92 | 3033.65 | 98.89 | 56.78 | 19121.27 | 0.57 | 0.85 | 2.76 | 1.21 | 1 | 10
10 | 75 | CONCLUIDO | 4.4384 | 22.53 | 18.97 | 27.1 | 0.4 | 42 | 153.93 | 49.1 | 3.5 | 0 | 26.33 | 19218.22 | 170.36 | 3033.5 | 98.5 | 56.78 | 18926.45 | 0.58 | 0.85 | 2.77 | 1.21 | 1 | 10
0 | 95 | CONCLUIDO | 2.7745 | 36.04 | 24.79 | 6.3 | 0.1 | 236 | 185.69 | 53.44 | 1 | 234 | 36.26 | 23136.14 | 325.41 | 3034.72 | 290.22 | 56.78 | 113819.44 | 0.2 | 0.65 | 3.04 | 7.02 | 1 | 10
1 | 95 | CONCLUIDO | 3.1594 | 31.65 | 22.82 | 8.01 | 0.12 | 171 | 186.07 | 53.44 | 1.25 | 169 | 36.39 | 23182.76 | 295.21 | 3034.11 | 224.76 | 56.78 | 81414.54 | 0.25 | 0.71 | 2.96 | 5.05 | 1 | 10
2 | 95 | CONCLUIDO | 3.4333 | 29.13 | 21.67 | 9.7 | 0.14 | 134 | 186.45 | 53.44 | 1.5 | 132 | 36.51 | 23229.42 | 276.27 | 3034.31 | 188.07 | 56.78 | 63253.32 | 0.3 | 0.74 | 2.87 | 3.9 | 1 | 10
3 | 95 | CONCLUIDO | 3.6444 | 27.44 | 20.91 | 11.51 | 0.17 | 109 | 186.83 | 53.44 | 1.75 | 107 | 36.64 | 23276.13 | 262.88 | 3033.96 | 163.2 | 56.78 | 50945.18 | 0.35 | 0.77 | 2.84 | 3.15 | 1 | 10
4 | 95 | CONCLUIDO | 3.802 | 26.3 | 20.41 | 13.31 | 0.19 | 92 | 187.21 | 53.44 | 2 | 90 | 36.77 | 23322.88 | 252.2 | 3034.21 | 147.21 | 56.78 | 43031.7 | 0.39 | 0.79 | 2.79 | 2.64 | 1 | 10
5 | 95 | CONCLUIDO | 3.9316 | 25.44 | 20.03 | 15.21 | 0.21 | 79 | 187.59 | 53.44 | 2.25 | 77 | 36.9 | 23369.68 | 243.11 | 3033.91 | 134.53 | 56.78 | 36760.06 | 0.42 | 0.81 | 2.78 | 2.26 | 1 | 10
6 | 95 | CONCLUIDO | 4.0342 | 24.79 | 19.75 | 17.17 | 0.24 | 69 | 187.97 | 53.44 | 2.5 | 67 | 37.03 | 23416.52 | 235.85 | 3033.99 | 125.42 | 56.78 | 32252.04 | 0.45 | 0.82 | 2.77 | 1.98 | 1 | 10
7 | 95 | CONCLUIDO | 4.1247 | 24.24 | 19.5 | 19.19 | 0.26 | 61 | 188.35 | 53.44 | 2.75 | 59 | 37.16 | 23463.4 | 228.08 | 3033.83 | 117.38 | 56.78 | 28270.38 | 0.48 | 0.83 | 2.76 | 1.74 | 1 | 10
8 | 95 | CONCLUIDO | 4.2034 | 23.79 | 19.31 | 21.46 | 0.28 | 54 | 188.73 | 53.44 | 3 | 52 | 37.29 | 23510.33 | 221.39 | 3033.8 | 111.06 | 56.78 | 25145.6 | 0.51 | 0.84 | 2.74 | 1.54 | 1 | 10
9 | 95 | CONCLUIDO | 4.2636 | 23.45 | 19.16 | 23.46 | 0.3 | 49 | 189.11 | 53.44 | 3.25 | 47 | 37.42 | 23557.3 | 215.03 | 3033.65 | 106.41 | 56.78 | 22849.76 | 0.53 | 0.84 | 2.73 | 1.4 | 1 | 10
10 | 95 | CONCLUIDO | 4.3244 | 23.12 | 19.02 | 25.93 | 0.33 | 44 | 189.49 | 53.44 | 3.5 | 42 | 37.55 | 23604.32 | 209.38 | 3033.58 | 101.43 | 56.78 | 20384.36 | 0.56 | 0.85 | 2.73 | 1.25 | 1 | 10
11 | 95 | CONCLUIDO | 4.3759 | 22.85 | 18.89 | 28.34 | 0.35 | 40 | 189.87 | 53.44 | 3.75 | 37 | 37.69 | 23651.38 | 201.26 | 3033.63 | 97.5 | 56.78 | 18438.27 | 0.58 | 0.85 | 2.72 | 1.13 | 1 | 10
12 | 95 | CONCLUIDO | 4.4097 | 22.68 | 18.83 | 30.54 | 0.37 | 37 | 190.25 | 53.44 | 4 | 29 | 37.82 | 23698.48 | 198.73 | 3033.64 | 95.39 | 56.78 | 17396.02 | 0.6 | 0.86 | 2.72 | 1.07 | 1 | 10
13 | 95 | CONCLUIDO | 4.4326 | 22.56 | 18.79 | 32.21 | 0.4 | 35 | 190.63 | 53.44 | 4.25 | 16 | 37.95 | 23745.63 | 192.52 | 3033.74 | 93.83 | 56.78 | 16627.26 | 0.61 | 0.86 | 2.72 | 1.02 | 1 | 10
14 | 95 | CONCLUIDO | 4.4483 | 22.48 | 18.75 | 33.08 | 0.42 | 34 | 191.02 | 53.44 | 4.5 | 6 | 38.08 | 23792.83 | 192.13 | 3033.66 | 91.64 | 56.78 | 15535.95 | 0.62 | 0.86 | 2.74 | 0.98 | 1 | 10
15 | 95 | CONCLUIDO | 4.4447 | 22.5 | 18.76 | 33.11 | 0.44 | 34 | 191.4 | 53.44 | 4.75 | 3 | 38.22 | 23840.07 | 190.76 | 3033.8 | 91.99 | 56.78 | 15714.61 | 0.62 | 0.86 | 2.75 | 1 | 1 | 10
16 | 95 | CONCLUIDO | 4.4581 | 22.43 | 18.73 | 34.06 | 0.46 | 33 | 191.78 | 53.44 | 5 | 0 | 38.35 | 23887.36 | 190.16 | 3033.68 | 90.91 | 56.78 | 15177.2 | 0.62 | 0.86 | 2.75 | 0.97 | 1 | 10
0 | 55 | CONCLUIDO | 3.6223 | 27.61 | 22.03 | 9.06 | 0.15 | 146 | 116.05 | 43.4 | 1 | 144 | 16.65 | 14546.17 | 200.68 | 3034.3 | 199.76 | 56.78 | 69038.27 | 0.28 | 0.73 | 2.9 | 4.27 | 1 | 10
1 | 55 | CONCLUIDO | 3.9325 | 25.43 | 20.81 | 11.78 | 0.19 | 106 | 116.37 | 43.4 | 1.25 | 104 | 16.72 | 14585.96 | 182.47 | 3033.85 | 160.23 | 56.78 | 49470.68 | 0.35 | 0.78 | 2.82 | 3.04 | 1 | 10
2 | 55 | CONCLUIDO | 4.1339 | 24.19 | 20.15 | 14.74 | 0.23 | 82 | 116.69 | 43.4 | 1.5 | 79 | 16.79 | 14625.77 | 168.48 | 3033.84 | 138.17 | 56.78 | 38562.55 | 0.41 | 0.8 | 2.8 | 2.38 | 1 | 10
3 | 55 | CONCLUIDO | 4.2881 | 23.32 | 19.66 | 17.87 | 0.26 | 66 | 117.01 | 43.4 | 1.75 | 56 | 16.86 | 14665.62 | 157.26 | 3033.66 | 122.08 | 56.78 | 30597.95 | 0.47 | 0.82 | 2.77 | 1.89 | 1 | 10
4 | 55 | CONCLUIDO | 4.3486 | 23 | 19.5 | 19.83 | 0.3 | 59 | 117.34 | 43.4 | 2 | 21 | 16.94 | 14705.49 | 151.76 | 3033.84 | 115.46 | 56.78 | 27320.68 | 0.49 | 0.83 | 2.81 | 1.74 | 1 | 10
5 | 55 | CONCLUIDO | 4.3687 | 22.89 | 19.44 | 20.47 | 0.34 | 57 | 117.66 | 43.4 | 2.25 | 1 | 17.01 | 14745.39 | 149.6 | 3033.74 | 113.28 | 56.78 | 26243.93 | 0.5 | 0.83 | 2.81 | 1.68 | 1 | 10
6 | 55 | CONCLUIDO | 4.3681 | 22.89 | 19.45 | 20.47 | 0.37 | 57 | 117.98 | 43.4 | 2.5 | 0 | 17.08 | 14785.31 | 149.95 | 3033.79 | 113.19 | 56.78 | 26199.77 | 0.5 | 0.83 | 2.82 | 1.68 | 1 | 10

## gráficos
Selecione o eixo X:
Selecione o eixo Y:
Selecione o eixo Z:
Eixo X | Eixo Y | Eixo Z

## hidden (hidden)
Unnamed: 0
Volume de calda [L]
STATUS
Capacidade operacional [ha/h]
Tempo de missao [h]
Tempo util [h]
Tempo por voo [min]
Autonomia Projetada [h]
N° Voos
MTOW [kg]
Massa Estrutura [kg]
Combustível [kg]
Abastecimentos
Massa gerador
Potência gerador [W]
Combustível consumido [L]
Calda cons [L]
Distância percorrida [km]
Distância Pulverizando [km]
RTL ACUMULADO[m]
EOC [km/km]
EOC [h/h]
Tempo de manobra [h]
Tempo rtl_rtw [h]
V pulv [m/s]
V desloc [m/s]