## RESULTADOS_18
Unnamed: 0 | Volume de calda [L] | STATUS | Capacidade operacional [ha/h] | Tempo de missao [h] | Tempo util [h] | Tempo por voo [min] | Autonomia Projetada [h] | N° Voos | MTOW [kg] | Massa Estrutura [kg] | Combustível [kg] | Abastecimentos | Massa gerador | Potência gerador [W] | Combustível consumido [L] | Calda cons [L] | Distância percorrida [km] | Distância Pulverizando [km] | RTL ACUMULADO[m] | EOC [km/km] | EOC [h/h] | Tempo de manobra [h] | Tempo rtl_rtw [h] | V pulv [m/s] | V desloc [m/s] | Preço Total por ha Simples [R$/ha] | Preço Total por ha Presumido [R$/ha] | Preço Total por ha Real [R$/ha] | Preço Total Simples [R$] | Preço Total Presumido [R$] | Prod CAPEX [ha/h/R$] | Dias Trabalhados | Preço Total Real [R$]
0 | 100 | CONCLUIDO | 1.5269 | 65.49 | 45.32 | 5.99 | 0.09 | 454 | 194.77 | 54.38 | 1 | 452 | 39.4 | 24256.19 | 627.41 | 3111.22 | 534.78 | 88.73 | 219058.84 | 0.17 | 0.64 | 8.34 | 13.54 | 1 | 10 | 1720.8056 | 2354.4822 | 2129.7737 | 1720805.6349 | 2354482.1863 | 8.019e-07 | 38 | 2129773.7109
1 | 100 | CONCLUIDO | 1.756 | 56.95 | 41.56 | 7.53 | 0.11 | 331 | 195.16 | 54.38 | 1.25 | 329 | 39.53 | 24303.87 | 571.86 | 3110.7 | 411.56 | 88.73 | 158065.21 | 0.22 | 0.7 | 8.15 | 9.79 | 1 | 10 | 1391.1687 | 1903.4584 | 1721.795 | 1391168.6932 | 1903458.3801 | 9.2222e-07 | 33 | 1721794.9838
2 | 100 | CONCLUIDO | 1.9259 | 51.92 | 39.33 | 9.11 | 0.14 | 259 | 195.55 | 54.38 | 1.5 | 257 | 39.67 | 24351.61 | 537.66 | 3110.43 | 339.53 | 88.73 | 122407.29 | 0.26 | 0.74 | 8.01 | 7.56 | 1 | 10 | 1218.1866 | 1666.7766 | 1507.7018 | 1218186.5671 | 1666776.6037 | 1.0115e-06 | 31 | 1507701.784
3 | 100 | CONCLUIDO | 2.0505 | 48.77 | 37.97 | 10.7 | 0.16 | 213 | 195.93 | 54.38 | 1.75 | 211 | 39.81 | 24399.39 | 515.9 | 3109.67 | 295.18 | 88.73 | 100465.28 | 0.3 | 0.76 | 7.93 | 6.2 | 1 | 10 | 1108.7621 | 1517.0572 | 1372.2714 | 1108762.1133 | 1517057.2385 | 1.0769e-06 | 29 | 1372271.4249
4 | 100 | CONCLUIDO | 2.1479 | 46.56 | 37 | 12.27 | 0.18 | 181 | 196.32 | 54.38 | 2 | 179 | 39.95 | 24447.22 | 499.17 | 3110 | 263.79 | 88.73 | 84930.08 | 0.34 | 0.78 | 7.87 | 5.23 | 1 | 10 | 1027.7413 | 1406.201 | 1271.9951 | 1027741.2768 | 1406200.9556 | 1.128e-06 | 27 | 1271995.11
5 | 100 | CONCLUIDO | 2.2247 | 44.95 | 36.33 | 13.88 | 0.2 | 157 | 196.71 | 54.38 | 2.25 | 155 | 40.08 | 24495.09 | 486.8 | 3109.66 | 241.19 | 88.73 | 73748.48 | 0.37 | 0.8 | 7.85 | 4.56 | 1 | 10 | 982.9907 | 1344.9712 | 1216.609 | 982990.656 | 1344971.182 | 1.1684e-06 | 27 | 1216609.0201
6 | 100 | CONCLUIDO | 2.2924 | 43.62 | 35.74 | 15.54 | 0.23 | 138 | 197.1 | 54.38 | 2.5 | 136 | 40.22 | 24543.01 | 475.65 | 3109.88 | 222.24 | 88.73 | 64367.73 | 0.4 | 0.81 | 7.81 | 3.97 | 1 | 10 | 937.0549 | 1282.1198 | 1159.7561 | 937054.8739 | 1282119.8184 | 1.2039e-06 | 26 | 1159756.1024
7 | 100 | CONCLUIDO | 2.3487 | 42.58 | 35.28 | 17.21 | 0.25 | 123 | 197.49 | 54.38 | 2.75 | 121 | 40.36 | 24590.98 | 466.15 | 3109.81 | 207.46 | 88.73 | 57053.53 | 0.43 | 0.82 | 7.78 | 3.51 | 1 | 10 | 898.9591 | 1229.9955 | 1112.6065 | 898959.1204 | 1229995.5279 | 1.2335e-06 | 25 | 1112606.481
8 | 100 | CONCLUIDO | 2.3945 | 41.76 | 34.93 | 18.88 | 0.27 | 111 | 197.88 | 54.38 | 3 | 109 | 40.5 | 24639 | 458.2 | 3109.58 | 195.86 | 88.73 | 51314.62 | 0.45 | 0.83 | 7.77 | 3.17 | 1 | 10 | 875.9901 | 1198.5683 | 1084.1786 | 875990.0724 | 1198568.263 | 1.2576e-06 | 25 | 1084178.5901
9 | 100 | CONCLUIDO | 2.4331 | 41.1 | 34.66 | 20.59 | 0.29 | 101 | 198.27 | 54.38 | 3.25 | 99 | 40.64 | 24687.06 | 450.61 | 3109.81 | 186.79 | 88.73 | 46828.93 | 0.48 | 0.83 | 7.75 | 2.89 | 1 | 10 | 847.8367 | 1160.0476 | 1049.3343 | 847836.7014 | 1160047.5787 | 1.2778e-06 | 24 | 1049334.2659
10 | 100 | CONCLUIDO | 2.4702 | 40.48 | 34.39 | 22.43 | 0.31 | 92 | 198.66 | 54.38 | 3.5 | 90 | 40.78 | 24735.17 | 443.8 | 3109.48 | 178.12 | 88.73 | 42538.94 | 0.5 | 0.84 | 7.74 | 2.62 | 1 | 10 | 830.1481 | 1135.8452 | 1027.4417 | 830148.0578 | 1135845.1962 | 1.2973e-06 | 24 | 1027441.7248
11 | 100 | CONCLUIDO | 2.4998 | 40 | 34.18 | 24.13 | 0.33 | 85 | 199.05 | 54.38 | 3.75 | 83 | 40.92 | 24783.33 | 437.9 | 3109.49 | 171.26 | 88.73 | 39144.17 | 0.52 | 0.85 | 7.73 | 2.42 | 1 | 10 | 815.9891 | 1116.4723 | 1009.9177 | 815989.0945 | 1116472.2781 | 1.3129e-06 | 24 | 1009917.7308
12 | 100 | CONCLUIDO | 2.5252 | 39.6 | 34.01 | 25.83 | 0.36 | 79 | 199.44 | 54.38 | 4 | 77 | 41.06 | 24831.54 | 432.33 | 3109.53 | 165.78 | 88.73 | 36432.13 | 0.54 | 0.85 | 7.72 | 2.25 | 1 | 10 | 794.9532 | 1087.69 | 983.8824 | 794953.1739 | 1087690.0033 | 1.3262e-06 | 23 | 983882.396
13 | 100 | CONCLUIDO | 2.5518 | 39.19 | 33.83 | 27.81 | 0.38 | 73 | 199.83 | 54.38 | 4.25 | 71 | 41.2 | 24879.79 | 426.41 | 3109.36 | 160 | 88.73 | 33573.79 | 0.55 | 0.86 | 7.71 | 2.07 | 1 | 10 | 782.2242 | 1070.2736 | 968.1282 | 782224.154 | 1070273.5968 | 1.3402e-06 | 23 | 968128.1869
14 | 100 | CONCLUIDO | 2.5741 | 38.85 | 33.69 | 29.72 | 0.4 | 68 | 200.22 | 54.38 | 4.5 | 66 | 41.35 | 24928.09 | 420.88 | 3109.21 | 155.27 | 88.73 | 31234.58 | 0.57 | 0.86 | 7.7 | 1.93 | 1 | 10 | 771.2791 | 1055.298 | 954.5819 | 771279.0554 | 1055298.0301 | 1.3519e-06 | 23 | 954581.8672
15 | 100 | CONCLUIDO | 2.5935 | 38.56 | 33.55 | 31.46 | 0.42 | 64 | 200.61 | 54.38 | 4.75 | 62 | 41.49 | 24976.45 | 415.05 | 3109.37 | 151.03 | 88.73 | 29133.57 | 0.59 | 0.86 | 7.69 | 1.79 | 1 | 10 | 760.8667 | 1041.0514 | 941.6949 | 760866.7346 | 1041051.4333 | 1.3621e-06 | 23 | 941694.9456
16 | 100 | CONCLUIDO | 2.6082 | 38.34 | 33.49 | 33.49 | 0.44 | 60 | 201.01 | 54.38 | 5 | 58 | 41.63 | 25024.84 | 411.14 | 3109.44 | 148.71 | 88.73 | 27993.25 | 0.6 | 0.86 | 7.7 | 1.73 | 1 | 10 | 753.7855 | 1031.3626 | 932.9308 | 753785.4869 | 1031362.5578 | 1.3698e-06 | 23 | 932930.7628
17 | 100 | CONCLUIDO | 2.6243 | 38.1 | 33.37 | 35.13 | 0.46 | 57 | 201.4 | 54.38 | 5.25 | 55 | 41.77 | 25073.29 | 405.39 | 3109.5 | 145.1 | 88.73 | 26203.78 | 0.61 | 0.87 | 7.68 | 1.61 | 1 | 10 | 744.4935 | 1018.6489 | 921.4305 | 744493.5124 | 1018648.8684 | 1.3782e-06 | 23 | 921430.4501
18 | 100 | CONCLUIDO | 2.6436 | 37.83 | 33.25 | 37.64 | 0.48 | 53 | 201.79 | 54.38 | 5.5 | 51 | 41.92 | 25121.79 | 399.49 | 3109.39 | 141.05 | 88.73 | 24197.14 | 0.63 | 0.87 | 7.68 | 1.49 | 1 | 10 | 725.8135 | 993.0901 | 898.3109 | 725813.513 | 993090.0691 | 1.3884e-06 | 22 | 898310.9467
19 | 100 | CONCLUIDO | 2.6533 | 37.69 | 33.19 | 39.05 | 0.51 | 51 | 202.19 | 54.38 | 5.75 | 49 | 42.06 | 25170.34 | 395.09 | 3109.26 | 139 | 88.73 | 23186.57 | 0.64 | 0.87 | 7.67 | 1.43 | 1 | 10 | 719.5554 | 984.5275 | 890.5655 | 719555.4156 | 984527.4642 | 1.3935e-06 | 22 | 890565.5448
20 | 100 | CONCLUIDO | 2.6678 | 37.48 | 33.1 | 41.38 | 0.53 | 48 | 202.58 | 54.38 | 6 | 46 | 42.2 | 25218.93 | 391.09 | 3109.42 | 136.06 | 88.73 | 21731.47 | 0.65 | 0.87 | 7.67 | 1.34 | 1 | 10 | 712.6205 | 975.0388 | 881.9824 | 712620.4657 | 975038.7598 | 1.4011e-06 | 22 | 881982.429
21 | 100 | CONCLUIDO | 2.6821 | 37.28 | 33.02 | 44.02 | 0.55 | 45 | 202.98 | 54.38 | 6.25 | 43 | 42.35 | 25267.7 | 384 | 3109.18 | 133.71 | 88.73 | 20567.76 | 0.66 | 0.88 | 7.66 | 1.26 | 1 | 10 | 703.0617 | 961.9601 | 870.152 | 703061.7461 | 961960.098 | 1.4086e-06 | 22 | 870151.9763
22 | 100 | CONCLUIDO | 2.6934 | 37.13 | 32.94 | 45.96 | 0.57 | 43 | 203.37 | 54.38 | 6.5 | 41 | 42.49 | 25316.39 | 380.22 | 3109.19 | 131.25 | 88.73 | 19349.34 | 0.68 | 0.88 | 7.65 | 1.18 | 1 | 10 | 697.1341 | 953.8496 | 862.8155 | 697134.0523 | 953849.5657 | 1.4145e-06 | 22 | 862815.5019
23 | 100 | CONCLUIDO | 2.7024 | 37 | 32.89 | 48.14 | 0.59 | 41 | 203.77 | 54.38 | 6.75 | 39 | 42.64 | 25365.14 | 375.86 | 3109.44 | 129.59 | 88.73 | 18529.56 | 0.68 | 0.88 | 7.65 | 1.13 | 1 | 10 | 691.3081 | 945.8782 | 855.6049 | 691308.0628 | 945878.1898 | 1.4193e-06 | 22 | 855604.9029
24 | 100 | CONCLUIDO | 2.71 | 36.9 | 32.87 | 50.57 | 0.61 | 39 | 204.16 | 54.38 | 7 | 37 | 42.78 | 25413.94 | 370.09 | 3109.39 | 128.71 | 88.73 | 18100.91 | 0.69 | 0.88 | 7.65 | 1.11 | 1 | 10 | 684.6637 | 936.787 | 847.3814 | 684663.6647 | 936787.0313 | 1.4232e-06 | 22 | 847381.3918
25 | 100 | CONCLUIDO | 2.7206 | 36.76 | 32.8 | 53.19 | 0.63 | 37 | 204.56 | 54.38 | 7.25 | 34 | 42.93 | 25462.78 | 364.26 | 3109.31 | 126.47 | 88.73 | 16990.44 | 0.7 | 0.88 | 7.65 | 1.04 | 1 | 10 | 677.2244 | 926.6083 | 838.1741 | 677224.4265 | 926608.3373 | 1.4288e-06 | 22 | 838174.1381
26 | 100 | CONCLUIDO | 2.7268 | 36.67 | 32.76 | 54.59 | 0.65 | 36 | 204.95 | 54.38 | 7.5 | 30 | 43.08 | 25511.67 | 360.17 | 3109.2 | 124.87 | 88.73 | 16193.51 | 0.71 | 0.88 | 7.65 | 0.99 | 1 | 10 | 672.3014 | 919.8725 | 832.0811 | 672301.4231 | 919872.4669 | 1.4321e-06 | 22 | 832081.1297
27 | 100 | CONCLUIDO | 2.736 | 36.55 | 32.71 | 57.73 | 0.67 | 34 | 205.35 | 54.38 | 7.75 | 25 | 43.22 | 25560.62 | 354.85 | 3109.42 | 123.62 | 88.73 | 15580.43 | 0.72 | 0.88 | 7.64 | 0.95 | 1 | 10 | 665.745 | 910.9017 | 823.9665 | 665745.0017 | 910901.6819 | 1.4369e-06 | 22 | 823966.5038
28 | 100 | CONCLUIDO | 2.7355 | 36.56 | 32.72 | 57.74 | 0.69 | 34 | 205.75 | 54.38 | 8 | 21 | 43.37 | 25609.61 | 353.2 | 3109.22 | 123.26 | 88.73 | 15397.92 | 0.72 | 0.88 | 7.66 | 0.96 | 1 | 10 | 664.421 | 909.0902 | 822.3279 | 664421.0323 | 909090.1686 | 1.4366e-06 | 22 | 822327.8789
29 | 100 | CONCLUIDO | 2.7389 | 36.51 | 32.71 | 59.48 | 0.71 | 33 | 206.15 | 54.38 | 8.25 | 8 | 43.52 | 25658.66 | 352.16 | 3109.23 | 122.92 | 88.73 | 15232.57 | 0.72 | 0.88 | 7.66 | 0.95 | 1 | 10 | 662.8693 | 906.967 | 820.4073 | 662869.2699 | 906966.9788 | 1.4384e-06 | 22 | 820407.3233
30 | 100 | CONCLUIDO | 2.737 | 36.54 | 32.74 | 59.52 | 0.73 | 33 | 206.54 | 54.38 | 8.5 | 2 | 43.67 | 25707.76 | 351.53 | 3109.19 | 122.92 | 88.73 | 15236.21 | 0.72 | 0.88 | 7.69 | 0.98 | 1 | 10 | 662.7841 | 906.8505 | 820.3019 | 662784.1155 | 906850.4668 | 1.4374e-06 | 22 | 820301.9311
31 | 100 | CONCLUIDO | 2.7373 | 36.53 | 32.73 | 59.51 | 0.75 | 33 | 206.94 | 54.38 | 8.75 | 0 | 43.81 | 25756.9 | 352.1 | 3109.2 | 122.98 | 88.73 | 15264.57 | 0.72 | 0.88 | 7.68 | 0.97 | 1 | 10 | 663.1878 | 907.4028 | 820.8015 | 663187.7838 | 907402.7836 | 1.4376e-06 | 22 | 820801.5355

## RESULTADOS_26
Unnamed: 0 | Volume de calda [L] | STATUS | Capacidade operacional [ha/h] | Tempo de missao [h] | Tempo util [h] | Tempo por voo [min] | Autonomia Projetada [h] | N° Voos | MTOW [kg] | Massa Estrutura [kg] | Combustível [kg] | Abastecimentos | Massa gerador | Potência gerador [W] | Combustível consumido [L] | Calda cons [L] | Distância percorrida [km] | Distância Pulverizando [km] | RTL ACUMULADO[m] | EOC [km/km] | EOC [h/h] | Tempo de manobra [h] | Tempo rtl_rtw [h] | V pulv [m/s] | V desloc [m/s] | Preço Total por ha Simples [R$/ha] | Preço Total por ha Presumido [R$/ha] | Preço Total por ha Real [R$/ha] | Preço Total Simples [R$] | Preço Total Presumido [R$] | Prod CAPEX [ha/h/R$] | Dias Trabalhados | Preço Total Real [R$]
0 | 140 | CONCLUIDO | 1.1366 | 87.98 | 51.4 | 4.78 | 0.06 | 645 | 274.09 | 60.56 | 1 | 643 | 72.53 | 34038.11 | 888.58 | 3111.43 | 734.8 | 88.73 | 318112.6 | 0.12 | 0.56 | 8.65 | 19.61 | 1 | 10 | 3043.5031 | 4164.2552 | 3766.8245 | 3043503.093 | 4164255.2018 | 5.6511e-07 | 51 | 3766824.5299
1 | 140 | CONCLUIDO | 1.3927 | 71.8 | 45.3 | 6.01 | 0.08 | 452 | 274.57 | 60.56 | 1.25 | 450 | 72.76 | 34097.72 | 780.79 | 3110.67 | 533.3 | 88.73 | 218328.12 | 0.17 | 0.64 | 8.37 | 13.52 | 1 | 10 | 2233.7227 | 3056.278 | 2764.5911 | 2233722.7159 | 3056277.9648 | 6.9244e-07 | 42 | 2764591.0853
2 | 140 | CONCLUIDO | 1.5812 | 63.24 | 42.12 | 7.24 | 0.1 | 349 | 275.05 | 60.56 | 1.5 | 347 | 73 | 34157.42 | 723.66 | 3110.75 | 429.22 | 88.73 | 166805.42 | 0.21 | 0.69 | 8.19 | 10.34 | 1 | 10 | 1849.6898 | 2530.8272 | 2289.2886 | 1849689.8115 | 2530827.2026 | 7.8616e-07 | 37 | 2289288.6064
3 | 140 | CONCLUIDO | 1.729 | 57.84 | 40.1 | 8.47 | 0.11 | 284 | 275.54 | 60.56 | 1.75 | 282 | 73.23 | 34217.22 | 686.69 | 3110.32 | 364.6 | 88.73 | 134821.62 | 0.24 | 0.72 | 8.05 | 8.33 | 1 | 10 | 1623.6887 | 2221.6025 | 2009.5759 | 1623688.6896 | 2221602.4972 | 8.5965e-07 | 34 | 2009575.8729
4 | 140 | CONCLUIDO | 1.8485 | 54.1 | 38.72 | 9.72 | 0.13 | 239 | 276.02 | 60.56 | 2 | 237 | 73.47 | 34277.1 | 660.9 | 3109.85 | 319.56 | 88.73 | 112524.49 | 0.28 | 0.75 | 7.97 | 6.95 | 1 | 10 | 1475.5139 | 2018.8632 | 1826.1857 | 1475513.8704 | 2018863.1726 | 9.1906e-07 | 32 | 1826185.7049
5 | 140 | CONCLUIDO | 1.9418 | 51.5 | 37.79 | 10.95 | 0.14 | 207 | 276.51 | 60.56 | 2.25 | 205 | 73.71 | 34337.08 | 642.87 | 3110 | 288.85 | 88.73 | 97328.83 | 0.31 | 0.77 | 7.93 | 6.02 | 1 | 10 | 1370.7445 | 1875.5131 | 1696.5168 | 1370744.5024 | 1875513.1012 | 9.6545e-07 | 30 | 1696516.7631
6 | 140 | CONCLUIDO | 2.0224 | 49.45 | 37.04 | 12.21 | 0.16 | 182 | 277 | 60.56 | 2.5 | 180 | 73.94 | 34397.15 | 627.99 | 3109.95 | 265.22 | 88.73 | 85641.45 | 0.33 | 0.78 | 7.87 | 5.27 | 1 | 10 | 1294.5136 | 1771.2106 | 1602.1688 | 1294513.6155 | 1771210.6386 | 1.0055e-06 | 29 | 1602168.7812
7 | 140 | CONCLUIDO | 2.0916 | 47.81 | 36.45 | 13.5 | 0.18 | 162 | 277.48 | 60.56 | 2.75 | 160 | 74.18 | 34457.31 | 615.77 | 3110.38 | 244.64 | 88.73 | 75449.4 | 0.36 | 0.79 | 7.87 | 4.68 | 1 | 10 | 1232.9433 | 1686.9675 | 1525.9657 | 1232943.3373 | 1686967.4677 | 1.0399e-06 | 28 | 1525965.6602
8 | 140 | CONCLUIDO | 2.1508 | 46.5 | 35.97 | 14.78 | 0.19 | 146 | 277.97 | 60.56 | 3 | 144 | 74.42 | 34517.57 | 605.71 | 3109.89 | 229.34 | 88.73 | 67880.41 | 0.39 | 0.8 | 7.83 | 4.2 | 1 | 10 | 1182.2567 | 1617.6157 | 1463.2328 | 1182256.6636 | 1617615.7246 | 1.0694e-06 | 27 | 1463232.7502
9 | 140 | CONCLUIDO | 2.2013 | 45.43 | 35.58 | 16.05 | 0.21 | 133 | 278.46 | 60.56 | 3.25 | 131 | 74.66 | 34577.92 | 597.06 | 3109.66 | 216.97 | 88.73 | 61759.14 | 0.41 | 0.81 | 7.81 | 3.82 | 1 | 10 | 1148.5951 | 1571.5585 | 1421.5712 | 1148595.1156 | 1571558.5096 | 1.0945e-06 | 27 | 1421571.1711
10 | 140 | CONCLUIDO | 2.2452 | 44.54 | 35.27 | 17.34 | 0.22 | 122 | 278.95 | 60.56 | 3.5 | 120 | 74.9 | 34638.36 | 589.72 | 3109.45 | 206.9 | 88.73 | 56779.23 | 0.43 | 0.82 | 7.78 | 3.5 | 1 | 10 | 1111.8701 | 1521.3097 | 1376.118 | 1111870.0867 | 1521309.7049 | 1.1163e-06 | 26 | 1376118.0418
11 | 140 | CONCLUIDO | 2.2818 | 43.83 | 35.02 | 18.6 | 0.24 | 113 | 279.44 | 60.56 | 3.75 | 111 | 75.14 | 34698.9 | 583.14 | 3109.42 | 198.48 | 88.73 | 52612.72 | 0.45 | 0.83 | 7.79 | 3.26 | 1 | 10 | 1089.2059 | 1490.2996 | 1348.0675 | 1089205.9352 | 1490299.6129 | 1.1345e-06 | 26 | 1348067.5095
12 | 140 | CONCLUIDO | 2.318 | 43.14 | 34.76 | 19.86 | 0.25 | 105 | 279.94 | 60.56 | 4 | 103 | 75.38 | 34759.54 | 577.13 | 3109.68 | 190.31 | 88.73 | 48569.28 | 0.47 | 0.83 | 7.75 | 2.99 | 1 | 10 | 1058.8464 | 1448.7604 | 1310.4928 | 1058846.4494 | 1448760.4251 | 1.1525e-06 | 25 | 1310492.7635
13 | 140 | CONCLUIDO | 2.3485 | 42.58 | 34.56 | 21.16 | 0.27 | 98 | 280.43 | 60.56 | 4.25 | 96 | 75.62 | 34820.27 | 571.33 | 3109.4 | 183.7 | 88.73 | 45300.58 | 0.48 | 0.84 | 7.75 | 2.8 | 1 | 10 | 1040.7946 | 1424.061 | 1288.1507 | 1040794.5698 | 1424061.047 | 1.1677e-06 | 25 | 1288150.6593
14 | 140 | CONCLUIDO | 2.3752 | 42.1 | 34.4 | 22.43 | 0.29 | 92 | 280.92 | 60.56 | 4.5 | 90 | 75.87 | 34881.09 | 566.74 | 3109.56 | 178.49 | 88.73 | 42724.37 | 0.5 | 0.84 | 7.74 | 2.63 | 1 | 10 | 1025.9652 | 1403.7709 | 1269.797 | 1025965.2277 | 1403770.887 | 1.1809e-06 | 25 | 1269796.9637
15 | 140 | CONCLUIDO | 2.4041 | 41.6 | 34.2 | 23.86 | 0.3 | 86 | 281.41 | 60.56 | 4.75 | 84 | 76.11 | 34942.02 | 561.61 | 3109.48 | 172 | 88.73 | 39511.16 | 0.52 | 0.85 | 7.73 | 2.44 | 1 | 10 | 1009.9528 | 1381.8619 | 1249.979 | 1009952.7527 | 1381861.9122 | 1.1953e-06 | 25 | 1249978.9507
16 | 140 | CONCLUIDO | 2.4281 | 41.18 | 34.05 | 25.22 | 0.32 | 81 | 281.91 | 60.56 | 5 | 79 | 76.35 | 35003.04 | 556.85 | 3109.51 | 167.4 | 88.73 | 37235.9 | 0.53 | 0.85 | 7.71 | 2.29 | 1 | 10 | 987.4647 | 1351.0927 | 1222.1463 | 987464.6525 | 1351092.7014 | 1.2072e-06 | 24 | 1222146.3102
17 | 140 | CONCLUIDO | 2.4467 | 40.87 | 33.95 | 26.45 | 0.33 | 77 | 282.4 | 60.56 | 5.25 | 75 | 76.6 | 35064.15 | 552.46 | 3109.54 | 164.16 | 88.73 | 35634.45 | 0.54 | 0.85 | 7.71 | 2.19 | 1 | 10 | 976.6648 | 1336.3159 | 1208.7798 | 976664.8117 | 1336315.8828 | 1.2165e-06 | 24 | 1208779.7705
18 | 140 | CONCLUIDO | 2.4661 | 40.55 | 33.84 | 27.81 | 0.35 | 73 | 282.9 | 60.56 | 5.5 | 71 | 76.85 | 35125.37 | 548.52 | 3109.56 | 160.24 | 88.73 | 33692.23 | 0.55 | 0.85 | 7.71 | 2.07 | 1 | 10 | 966.1654 | 1321.9501 | 1195.7851 | 966165.4052 | 1321950.1316 | 1.2261e-06 | 24 | 1195785.0664
19 | 140 | CONCLUIDO | 2.4887 | 40.18 | 33.68 | 29.28 | 0.36 | 69 | 283.4 | 60.56 | 5.75 | 67 | 77.09 | 35186.68 | 543.49 | 3109.24 | 154.88 | 88.73 | 31036.75 | 0.57 | 0.86 | 7.7 | 1.92 | 1 | 10 | 953.5181 | 1304.6456 | 1180.132 | 953518.1251 | 1304645.5651 | 1.2374e-06 | 24 | 1180132.0234
20 | 140 | CONCLUIDO | 2.5022 | 39.97 | 33.62 | 30.56 | 0.38 | 66 | 283.9 | 60.56 | 6 | 64 | 77.34 | 35248.1 | 541.01 | 3109.3 | 153.23 | 88.73 | 30225.05 | 0.58 | 0.86 | 7.69 | 1.85 | 1 | 10 | 946.7957 | 1295.4477 | 1171.812 | 946795.7348 | 1295447.6941 | 1.2441e-06 | 24 | 1171811.9843
21 | 140 | CONCLUIDO | 2.5171 | 39.73 | 33.54 | 31.94 | 0.39 | 63 | 284.4 | 60.56 | 6.25 | 61 | 77.59 | 35309.61 | 537.39 | 3109.19 | 150.49 | 88.73 | 28870.99 | 0.59 | 0.86 | 7.69 | 1.78 | 1 | 10 | 929.4452 | 1271.7079 | 1150.3379 | 929445.1621 | 1271707.8751 | 1.2515e-06 | 23 | 1150337.8603
22 | 140 | CONCLUIDO | 2.5315 | 39.5 | 33.47 | 33.47 | 0.41 | 60 | 284.89 | 60.56 | 6.5 | 58 | 77.84 | 35371.22 | 534.23 | 3109.23 | 148.58 | 88.73 | 27928.96 | 0.6 | 0.86 | 7.68 | 1.71 | 1 | 10 | 921.9151 | 1261.4049 | 1141.0182 | 921915.0943 | 1261404.9041 | 1.2586e-06 | 23 | 1141018.1904
23 | 140 | CONCLUIDO | 2.5417 | 39.34 | 33.41 | 34.57 | 0.42 | 58 | 285.39 | 60.56 | 6.75 | 56 | 78.09 | 35432.93 | 530.62 | 3109.29 | 146.54 | 88.73 | 26920.33 | 0.61 | 0.87 | 7.68 | 1.65 | 1 | 10 | 915.2653 | 1252.3064 | 1132.788 | 915265.3163 | 1252306.3844 | 1.2637e-06 | 23 | 1132788.0207
24 | 140 | CONCLUIDO | 2.5581 | 39.09 | 33.32 | 36.35 | 0.44 | 55 | 285.9 | 60.56 | 7 | 53 | 78.34 | 35494.74 | 527.62 | 3109.2 | 143.48 | 88.73 | 25405.8 | 0.62 | 0.87 | 7.67 | 1.56 | 1 | 10 | 907.3746 | 1241.51 | 1123.022 | 907374.6113 | 1241509.9737 | 1.2719e-06 | 23 | 1123022.0043
25 | 140 | CONCLUIDO | 2.5686 | 38.93 | 33.26 | 37.66 | 0.45 | 53 | 286.4 | 60.56 | 7.25 | 51 | 78.59 | 35556.78 | 524.18 | 3109.18 | 141.39 | 88.73 | 24371.55 | 0.63 | 0.87 | 7.68 | 1.5 | 1 | 10 | 900.9309 | 1232.6934 | 1115.0469 | 900930.8842 | 1232693.382 | 1.2771e-06 | 23 | 1115046.8558
26 | 140 | CONCLUIDO | 2.5802 | 38.76 | 33.19 | 39.05 | 0.47 | 51 | 286.9 | 60.56 | 7.5 | 49 | 78.85 | 35618.8 | 520.74 | 3109.31 | 139.33 | 88.73 | 23349.91 | 0.64 | 0.87 | 7.67 | 1.43 | 1 | 10 | 894.189 | 1223.4688 | 1106.7027 | 894188.9925 | 1223468.8284 | 1.2829e-06 | 23 | 1106702.6806
27 | 140 | CONCLUIDO | 2.5917 | 38.58 | 33.12 | 40.56 | 0.48 | 49 | 287.41 | 60.56 | 7.75 | 47 | 79.1 | 35680.92 | 517.51 | 3109.35 | 136.94 | 88.73 | 22162.45 | 0.65 | 0.87 | 7.67 | 1.36 | 1 | 10 | 887.7296 | 1214.6307 | 1098.7081 | 887729.5545 | 1214630.7403 | 1.2886e-06 | 23 | 1098708.0872
28 | 140 | CONCLUIDO | 2.5962 | 38.52 | 33.11 | 41.39 | 0.49 | 48 | 287.91 | 60.56 | 8 | 46 | 79.36 | 35743.15 | 514.89 | 3109.31 | 136.43 | 88.73 | 21917.08 | 0.65 | 0.87 | 7.67 | 1.35 | 1 | 10 | 884.0561 | 1209.6045 | 1094.1616 | 884056.0818 | 1209604.533 | 1.2908e-06 | 23 | 1094161.574
29 | 140 | CONCLUIDO | 2.6083 | 38.34 | 33.04 | 43.09 | 0.51 | 46 | 288.42 | 60.56 | 8.25 | 44 | 79.61 | 35805.48 | 510.39 | 3109.27 | 134 | 88.73 | 20708.89 | 0.66 | 0.88 | 7.66 | 1.27 | 1 | 10 | 876.3498 | 1199.0605 | 1084.6238 | 876349.8025 | 1199060.4616 | 1.2968e-06 | 23 | 1084623.814
30 | 140 | CONCLUIDO | 2.6187 | 38.19 | 32.99 | 44.98 | 0.52 | 44 | 288.92 | 60.56 | 8.5 | 42 | 79.87 | 35867.91 | 508.88 | 3109.35 | 132.84 | 88.73 | 20137.72 | 0.67 | 0.88 | 7.66 | 1.23 | 1 | 10 | 872.0198 | 1193.136 | 1079.2648 | 872019.8342 | 1193136.0079 | 1.302e-06 | 23 | 1079264.7819
31 | 140 | CONCLUIDO | 2.6247 | 38.1 | 32.95 | 45.98 | 0.54 | 43 | 289.43 | 60.56 | 8.75 | 41 | 80.12 | 35930.44 | 506.09 | 3109.19 | 131.5 | 88.73 | 19476.04 | 0.67 | 0.88 | 7.66 | 1.19 | 1 | 10 | 867.7045 | 1187.2316 | 1073.9239 | 867704.5323 | 1187231.6215 | 1.305e-06 | 23 | 1073923.9018
32 | 140 | CONCLUIDO | 2.6371 | 37.92 | 32.88 | 48.11 | 0.55 | 41 | 289.94 | 60.56 | 9 | 39 | 80.38 | 35993.08 | 501.63 | 3109.39 | 129.35 | 88.73 | 18411.33 | 0.69 | 0.88 | 7.64 | 1.12 | 1 | 10 | 851.0361 | 1164.4252 | 1053.2941 | 851036.1408 | 1164425.1928 | 1.3111e-06 | 22 | 1053294.0867
33 | 140 | CONCLUIDO | 2.6406 | 37.87 | 32.88 | 49.32 | 0.57 | 40 | 290.45 | 60.56 | 9.25 | 38 | 80.64 | 36055.83 | 500.16 | 3109.21 | 129.1 | 88.73 | 18291.9 | 0.69 | 0.88 | 7.65 | 1.12 | 1 | 10 | 848.8285 | 1161.4046 | 1050.5618 | 848828.493 | 1161404.5918 | 1.3129e-06 | 22 | 1050561.7676
34 | 140 | CONCLUIDO | 2.6457 | 37.8 | 32.86 | 50.55 | 0.58 | 39 | 290.96 | 60.56 | 9.5 | 37 | 80.9 | 36118.68 | 496.31 | 3109.16 | 128.52 | 88.73 | 18006.82 | 0.69 | 0.88 | 7.65 | 1.1 | 1 | 10 | 843.9457 | 1154.7237 | 1044.5185 | 843945.6762 | 1154723.7064 | 1.3154e-06 | 22 | 1044518.4965
35 | 140 | CONCLUIDO | 2.6513 | 37.72 | 32.83 | 51.84 | 0.6 | 38 | 291.47 | 60.56 | 9.75 | 36 | 81.16 | 36181.64 | 492.5 | 3109.19 | 127.42 | 88.73 | 17457.92 | 0.7 | 0.88 | 7.66 | 1.07 | 1 | 10 | 838.9405 | 1147.8754 | 1038.3238 | 838940.4836 | 1147875.3812 | 1.3182e-06 | 22 | 1038323.7658
36 | 140 | CONCLUIDO | 2.6574 | 37.63 | 32.8 | 53.18 | 0.61 | 37 | 291.98 | 60.56 | 10 | 35 | 81.42 | 36244.71 | 491.43 | 3109.31 | 126.5 | 88.73 | 17004.19 | 0.7 | 0.88 | 7.64 | 1.04 | 1 | 10 | 836.3312 | 1144.3052 | 1035.0943 | 836331.1792 | 1144305.2158 | 1.3212e-06 | 22 | 1035094.332
37 | 140 | CONCLUIDO | 2.6624 | 37.56 | 32.78 | 54.63 | 0.62 | 36 | 292.49 | 60.56 | 10.25 | 34 | 81.68 | 36307.88 | 488.52 | 3109.25 | 125.53 | 88.73 | 16523.53 | 0.71 | 0.88 | 7.65 | 1.02 | 1 | 10 | 832.3807 | 1138.9 | 1030.205 | 832380.7214 | 1138900.0251 | 1.3237e-06 | 22 | 1030205.0051
38 | 140 | CONCLUIDO | 2.6737 | 37.4 | 32.73 | 57.75 | 0.64 | 34 | 293 | 60.56 | 10.5 | 32 | 81.95 | 36371.17 | 484.05 | 3109.38 | 124.1 | 88.73 | 15818.04 | 0.72 | 0.88 | 7.64 | 0.96 | 1 | 10 | 825.3855 | 1129.3288 | 1021.5472 | 825385.4516 | 1129328.7883 | 1.3293e-06 | 22 | 1021547.2338
39 | 140 | CONCLUIDO | 2.6763 | 37.36 | 32.69 | 57.68 | 0.65 | 34 | 293.52 | 60.56 | 10.75 | 32 | 82.21 | 36434.56 | 481.56 | 3109.2 | 123.11 | 88.73 | 15323.54 | 0.72 | 0.88 | 7.63 | 0.93 | 1 | 10 | 822.3015 | 1125.1092 | 1017.7304 | 822301.5087 | 1125109.2016 | 1.3306e-06 | 22 | 1017730.3585
40 | 140 | CONCLUIDO | 2.6815 | 37.29 | 32.67 | 59.4 | 0.67 | 33 | 294.03 | 60.56 | 11 | 31 | 82.48 | 36498.06 | 479.1 | 3109.36 | 122.05 | 88.73 | 14799.33 | 0.73 | 0.89 | 7.64 | 0.91 | 1 | 10 | 818.7649 | 1120.2703 | 1013.3533 | 818764.9207 | 1120270.2859 | 1.3332e-06 | 22 | 1013353.2621
41 | 140 | CONCLUIDO | 2.6874 | 37.21 | 32.64 | 61.2 | 0.68 | 32 | 294.55 | 60.56 | 11.25 | 30 | 82.74 | 36561.67 | 476.8 | 3109.17 | 121.28 | 88.73 | 14421.9 | 0.73 | 0.89 | 7.64 | 0.88 | 1 | 10 | 815.1695 | 1115.3509 | 1008.9033 | 815169.4985 | 1115350.8707 | 1.3362e-06 | 22 | 1008903.349
42 | 140 | CONCLUIDO | 2.6913 | 37.16 | 32.64 | 63.17 | 0.69 | 31 | 295.06 | 60.56 | 11.5 | 29 | 83.01 | 36625.39 | 473.58 | 3109.26 | 121.33 | 88.73 | 14449.46 | 0.73 | 0.89 | 7.64 | 0.88 | 1 | 10 | 811.3861 | 1110.1743 | 1004.2208 | 811386.1349 | 1110174.3056 | 1.3381e-06 | 22 | 1004220.828
43 | 140 | CONCLUIDO | 2.6977 | 37.07 | 32.6 | 65.2 | 0.71 | 30 | 295.58 | 60.56 | 11.75 | 28 | 83.28 | 36689.22 | 470.24 | 3109.16 | 119.89 | 88.73 | 13735.81 | 0.74 | 0.89 | 7.64 | 0.84 | 1 | 10 | 806.7187 | 1103.7881 | 998.4441 | 806718.6909 | 1103788.1028 | 1.3413e-06 | 22 | 998444.1154
44 | 140 | CONCLUIDO | 2.7038 | 36.98 | 32.57 | 67.38 | 0.72 | 29 | 296.1 | 60.56 | 12 | 27 | 83.54 | 36753.16 | 466.67 | 3109.27 | 119 | 88.73 | 13292.21 | 0.75 | 0.89 | 7.63 | 0.81 | 1 | 10 | 801.9905 | 1097.3188 | 992.5922 | 801990.5182 | 1097318.8083 | 1.3443e-06 | 22 | 992592.2414
45 | 140 | CONCLUIDO | 2.7024 | 37 | 32.59 | 67.42 | 0.74 | 29 | 296.62 | 60.56 | 12.25 | 27 | 83.81 | 36817.22 | 465.07 | 3109.17 | 119.79 | 88.73 | 13690.74 | 0.74 | 0.89 | 7.63 | 0.83 | 1 | 10 | 800.9823 | 1095.9393 | 991.3444 | 800982.296 | 1095939.3142 | 1.3436e-06 | 22 | 991344.4042
46 | 140 | CONCLUIDO | 2.7106 | 36.89 | 32.53 | 69.71 | 0.75 | 28 | 297.14 | 60.56 | 12.5 | 26 | 84.08 | 36881.39 | 461.07 | 3109.27 | 117.72 | 88.73 | 12660.97 | 0.75 | 0.89 | 7.63 | 0.77 | 1 | 10 | 795.2622 | 1088.1129 | 984.2649 | 795262.2455 | 1088112.8888 | 1.3477e-06 | 22 | 984264.9218
47 | 140 | CONCLUIDO | 2.7161 | 36.82 | 32.51 | 72.24 | 0.76 | 27 | 297.66 | 60.56 | 12.75 | 25 | 84.36 | 36945.67 | 459.28 | 3109.13 | 117.14 | 88.73 | 12375.17 | 0.76 | 0.89 | 7.62 | 0.74 | 1 | 10 | 792.3535 | 1084.133 | 980.6649 | 792353.4965 | 1084133.0101 | 1.3504e-06 | 22 | 980664.8772
48 | 140 | CONCLUIDO | 2.7228 | 36.73 | 32.47 | 74.93 | 0.78 | 26 | 298.18 | 60.56 | 13 | 22 | 84.63 | 37010.06 | 453.39 | 3109.26 | 115.67 | 88.73 | 11646.84 | 0.77 | 0.89 | 7.63 | 0.71 | 1 | 10 | 785.4435 | 1074.6785 | 972.1127 | 785443.5413 | 1074678.5045 | 1.3538e-06 | 22 | 972112.6963
49 | 140 | CONCLUIDO | 2.7221 | 36.74 | 32.48 | 74.95 | 0.79 | 26 | 298.71 | 60.56 | 13.25 | 21 | 84.9 | 37074.57 | 450.31 | 3109.14 | 116.04 | 88.73 | 11828.5 | 0.76 | 0.89 | 7.63 | 0.72 | 1 | 10 | 782.913 | 1071.2161 | 968.9807 | 782912.991 | 1071216.094 | 1.3534e-06 | 22 | 968980.7335
50 | 140 | CONCLUIDO | 2.7282 | 36.65 | 32.45 | 77.87 | 0.8 | 25 | 299.23 | 60.56 | 13.5 | 20 | 85.18 | 37139.2 | 450.2 | 3109.31 | 114.81 | 88.73 | 11217.67 | 0.77 | 0.89 | 7.63 | 0.69 | 1 | 10 | 781.3477 | 1069.0745 | 967.0435 | 781347.7482 | 1069074.4597 | 1.3564e-06 | 22 | 967043.4938
51 | 140 | CONCLUIDO | 2.7273 | 36.67 | 32.46 | 77.9 | 0.82 | 25 | 299.76 | 60.56 | 13.75 | 19 | 85.45 | 37204.07 | 447.95 | 3109.29 | 115.04 | 88.73 | 11333.74 | 0.77 | 0.89 | 7.64 | 0.7 | 1 | 10 | 779.5996 | 1066.6825 | 964.8799 | 779599.5765 | 1066682.534 | 1.356e-06 | 22 | 964879.8501
52 | 140 | CONCLUIDO | 2.7334 | 36.58 | 32.43 | 81.08 | 0.83 | 24 | 300.28 | 60.56 | 14 | 14 | 85.73 | 37268.93 | 444.94 | 3109.17 | 114.03 | 88.73 | 10833.35 | 0.78 | 0.89 | 7.64 | 0.67 | 1 | 10 | 775.4786 | 1061.0441 | 959.7795 | 775478.6415 | 1061044.089 | 1.359e-06 | 22 | 959779.5304
53 | 140 | CONCLUIDO | 2.7335 | 36.58 | 32.43 | 81.07 | 0.84 | 24 | 300.81 | 60.56 | 14.25 | 11 | 86 | 37333.9 | 444.53 | 3109.12 | 113.83 | 88.73 | 10733.73 | 0.78 | 0.89 | 7.64 | 0.67 | 1 | 10 | 775.0949 | 1060.519 | 959.3045 | 775094.8609 | 1060518.9835 | 1.3591e-06 | 22 | 959304.5401
54 | 140 | CONCLUIDO | 2.7317 | 36.61 | 32.45 | 81.13 | 0.86 | 24 | 301.34 | 60.56 | 14.5 | 7 | 86.28 | 37399 | 443.25 | 3109.37 | 114.64 | 88.73 | 11140.14 | 0.77 | 0.89 | 7.64 | 0.69 | 1 | 10 | 774.451 | 1059.638 | 958.5077 | 774451.0181 | 1059638.0493 | 1.3582e-06 | 22 | 958507.6811
55 | 140 | CONCLUIDO | 2.7317 | 36.61 | 32.45 | 81.13 | 0.87 | 24 | 301.86 | 60.56 | 14.75 | 4 | 86.56 | 37464.21 | 442.89 | 3109.25 | 114.49 | 88.73 | 11064.7 | 0.78 | 0.89 | 7.65 | 0.69 | 1 | 10 | 774.1323 | 1059.2019 | 958.1132 | 774132.274 | 1059201.9295 | 1.3582e-06 | 22 | 958113.184
56 | 140 | CONCLUIDO | 2.7316 | 36.61 | 32.45 | 81.13 | 0.88 | 24 | 302.39 | 60.56 | 15 | 0 | 86.84 | 37529.55 | 443.05 | 3109.43 | 114.39 | 88.73 | 11012.49 | 0.78 | 0.89 | 7.65 | 0.69 | 1 | 10 | 774.2949 | 1059.4245 | 958.3145 | 774294.914 | 1059424.4609 | 1.3581e-06 | 22 | 958314.4772

## RESULTADOS_6
Unnamed: 0 | Volume de calda [L] | STATUS | Capacidade operacional [ha/h] | Tempo de missao [h] | Tempo util [h] | Tempo por voo [min] | Autonomia Projetada [h] | N° Voos | MTOW [kg] | Massa Estrutura [kg] | Combustível [kg] | Abastecimentos | Massa gerador | Potência gerador [W] | Combustível consumido [L] | Calda cons [L] | Distância percorrida [km] | Distância Pulverizando [km] | RTL ACUMULADO[m] | EOC [km/km] | EOC [h/h] | Tempo de manobra [h] | Tempo rtl_rtw [h] | V pulv [m/s] | V desloc [m/s] | Preço Total por ha Simples [R$/ha] | Preço Total por ha Presumido [R$/ha] | Preço Total por ha Real [R$/ha] | Preço Total Simples [R$] | Preço Total Presumido [R$] | Prod CAPEX [ha/h/R$] | Dias Trabalhados | Preço Total Real [R$]
0 | 40 | CONCLUIDO | 2.2679 | 44.09 | 38.07 | 10.58 | 0.2 | 216 | 89.87 | 37.55 | 1 | 214 | 11.32 | 11317.98 | 298.78 | 3109.88 | 298.25 | 88.73 | 101986.04 | 0.3 | 0.76 | 7.95 | 6.31 | 1 | 10 | 680.6883 | 931.3477 | 842.4612 | 680688.2785 | 931347.7325 | 1.353e-06 | 26 | 842461.2121
1 | 40 | CONCLUIDO | 2.4188 | 41.34 | 36.38 | 13.64 | 0.24 | 160 | 90.18 | 37.55 | 1.25 | 158 | 11.37 | 11355.7 | 276.79 | 3109.77 | 242.51 | 88.73 | 74392.44 | 0.37 | 0.8 | 7.86 | 4.61 | 1 | 10 | 606.9107 | 830.402 | 751.1496 | 606910.7063 | 830402.0034 | 1.443e-06 | 24 | 751149.6016
2 | 40 | CONCLUIDO | 2.5169 | 39.73 | 35.41 | 16.86 | 0.29 | 126 | 90.48 | 37.55 | 1.5 | 124 | 11.43 | 11393.43 | 261.03 | 3109.84 | 211.56 | 88.73 | 59091.96 | 0.42 | 0.82 | 7.79 | 3.65 | 1 | 10 | 564.1178 | 771.8509 | 698.1865 | 564117.8146 | 771850.881 | 1.5015e-06 | 23 | 698186.5162
3 | 40 | CONCLUIDO | 2.5942 | 38.55 | 34.68 | 20.4 | 0.34 | 102 | 90.79 | 37.55 | 1.75 | 98 | 11.49 | 11431.19 | 245.63 | 3109.6 | 187.46 | 88.73 | 47157.24 | 0.47 | 0.83 | 7.76 | 2.92 | 1 | 10 | 535.8557 | 733.1814 | 663.2076 | 535855.6927 | 733181.399 | 1.5476e-06 | 23 | 663207.5953
4 | 40 | CONCLUIDO | 2.6462 | 37.79 | 34.23 | 23.88 | 0.39 | 86 | 91.1 | 37.55 | 2 | 65 | 11.54 | 11468.97 | 233.72 | 3109.61 | 172.24 | 88.73 | 39628.79 | 0.52 | 0.85 | 7.75 | 2.46 | 1 | 10 | 508.5547 | 695.827 | 629.4182 | 508554.6879 | 695826.9599 | 1.5787e-06 | 22 | 629418.2114
5 | 40 | CONCLUIDO | 2.6625 | 37.56 | 34.11 | 25.58 | 0.43 | 80 | 91.4 | 37.55 | 2.25 | 10 | 11.6 | 11506.78 | 229.23 | 3109.73 | 166.49 | 88.73 | 36782.28 | 0.53 | 0.85 | 7.8 | 2.34 | 1 | 10 | 502.0277 | 686.8964 | 621.34 | 502027.6797 | 686896.4193 | 1.5884e-06 | 22 | 621339.9891
6 | 40 | CONCLUIDO | 2.6638 | 37.54 | 34.11 | 25.9 | 0.48 | 79 | 91.71 | 37.55 | 2.5 | 0 | 11.66 | 11544.61 | 229.57 | 3109.4 | 165.45 | 88.73 | 36268.14 | 0.54 | 0.85 | 7.83 | 2.35 | 1 | 10 | 502.1774 | 687.1013 | 621.5253 | 502177.3851 | 687101.2528 | 1.5892e-06 | 22 | 621525.2736

## RESULTADOS_23
Unnamed: 0 | Volume de calda [L] | STATUS | Capacidade operacional [ha/h] | Tempo de missao [h] | Tempo util [h] | Tempo por voo [min] | Autonomia Projetada [h] | N° Voos | MTOW [kg] | Massa Estrutura [kg] | Combustível [kg] | Abastecimentos | Massa gerador | Potência gerador [W] | Combustível consumido [L] | Calda cons [L] | Distância percorrida [km] | Distância Pulverizando [km] | RTL ACUMULADO[m] | EOC [km/km] | EOC [h/h] | Tempo de manobra [h] | Tempo rtl_rtw [h] | V pulv [m/s] | V desloc [m/s] | Preço Total por ha Simples [R$/ha] | Preço Total por ha Presumido [R$/ha] | Preço Total por ha Real [R$/ha] | Preço Total Simples [R$] | Preço Total Presumido [R$] | Prod CAPEX [ha/h/R$] | Dias Trabalhados | Preço Total Real [R$]
0 | 125 | CONCLUIDO | 1.2746 | 78.46 | 48.92 | 5.18 | 0.07 | 567 | 242.64 | 58.47 | 1 | 565 | 58.17 | 30160.1 | 782.2 | 3112.01 | 652.69 | 88.73 | 277448.67 | 0.14 | 0.59 | 8.54 | 17.14 | 1 | 10 | 2455.4255 | 3359.6215 | 3038.984 | 2455425.5382 | 3359621.5471 | 6.4584e-07 | 46 | 3038983.9819
1 | 125 | CONCLUIDO | 1.5262 | 65.52 | 43.74 | 6.51 | 0.09 | 403 | 243.08 | 58.47 | 1.25 | 401 | 58.36 | 30214.33 | 696.46 | 3110.92 | 483.32 | 88.73 | 193582.36 | 0.18 | 0.66 | 8.26 | 11.96 | 1 | 10 | 1861.9485 | 2547.6001 | 2304.4607 | 1861948.5134 | 2547600.0994 | 7.7333e-07 | 38 | 2304460.7215
2 | 125 | CONCLUIDO | 1.7065 | 58.6 | 41.01 | 7.84 | 0.11 | 314 | 243.52 | 58.47 | 1.5 | 312 | 58.55 | 30268.64 | 650.51 | 3110.74 | 394.37 | 88.73 | 149555.83 | 0.23 | 0.71 | 8.11 | 9.24 | 1 | 10 | 1577.1385 | 2157.9105 | 1951.9625 | 1577138.5006 | 2157910.475 | 8.6469e-07 | 34 | 1951962.5279
3 | 125 | CONCLUIDO | 1.8479 | 54.11 | 39.27 | 9.2 | 0.13 | 256 | 243.96 | 58.47 | 1.75 | 254 | 58.74 | 30323.01 | 620.22 | 3110.57 | 337.03 | 88.73 | 121175.99 | 0.26 | 0.74 | 8.02 | 7.5 | 1 | 10 | 1408.6274 | 1927.3461 | 1743.4029 | 1408627.3694 | 1927346.111 | 9.3633e-07 | 32 | 1743402.9032
4 | 125 | CONCLUIDO | 1.9568 | 51.1 | 38.1 | 10.53 | 0.15 | 217 | 244.41 | 58.47 | 2 | 215 | 58.93 | 30377.45 | 599.16 | 3110.22 | 298.31 | 88.73 | 102007.42 | 0.3 | 0.76 | 7.96 | 6.33 | 1 | 10 | 1293.6337 | 1770.0067 | 1601.0797 | 1293633.6914 | 1770006.6877 | 9.9151e-07 | 30 | 1601079.7336
5 | 125 | CONCLUIDO | 2.0506 | 48.77 | 37.18 | 11.93 | 0.16 | 187 | 244.85 | 58.47 | 2.25 | 185 | 59.12 | 30431.96 | 582.02 | 3109.97 | 269.14 | 88.73 | 87576.99 | 0.33 | 0.78 | 7.89 | 5.41 | 1 | 10 | 1211.1237 | 1657.1129 | 1498.9604 | 1211123.7308 | 1657112.9194 | 1.039e-06 | 29 | 1498960.3882
6 | 125 | CONCLUIDO | 2.1242 | 47.08 | 36.53 | 13.28 | 0.18 | 165 | 245.29 | 58.47 | 2.5 | 163 | 59.32 | 30486.54 | 569.31 | 3109.85 | 248.08 | 88.73 | 77156.59 | 0.36 | 0.79 | 7.85 | 4.76 | 1 | 10 | 1150.3353 | 1573.9395 | 1423.7249 | 1150335.3111 | 1573939.5219 | 1.0763e-06 | 28 | 1423724.943
7 | 125 | CONCLUIDO | 2.1867 | 45.73 | 36.03 | 14.71 | 0.2 | 147 | 245.73 | 58.47 | 2.75 | 145 | 59.51 | 30541.19 | 559.12 | 3109.51 | 231.2 | 88.73 | 68802.11 | 0.38 | 0.8 | 7.85 | 4.27 | 1 | 10 | 1101.1163 | 1506.5958 | 1362.8084 | 1101116.2553 | 1506595.8383 | 1.108e-06 | 27 | 1362808.446
8 | 125 | CONCLUIDO | 2.2416 | 44.61 | 35.57 | 16.05 | 0.22 | 133 | 246.18 | 58.47 | 3 | 131 | 59.7 | 30595.91 | 549.39 | 3109.4 | 216.62 | 88.73 | 61583.86 | 0.41 | 0.81 | 7.81 | 3.81 | 1 | 10 | 1057.6702 | 1447.151 | 1309.037 | 1057670.1899 | 1447151.015 | 1.1358e-06 | 26 | 1309036.9532
9 | 125 | CONCLUIDO | 2.2885 | 43.7 | 35.23 | 17.47 | 0.23 | 121 | 246.62 | 58.47 | 3.25 | 119 | 59.9 | 30650.7 | 541.62 | 3109.49 | 205.68 | 88.73 | 56173.89 | 0.43 | 0.82 | 7.78 | 3.46 | 1 | 10 | 1030.425 | 1409.873 | 1275.3167 | 1030425.0364 | 1409872.994 | 1.1596e-06 | 26 | 1275316.6942
10 | 125 | CONCLUIDO | 2.3293 | 42.93 | 34.93 | 18.88 | 0.25 | 111 | 247.07 | 58.47 | 3.5 | 109 | 60.09 | 30705.56 | 534.72 | 3109.5 | 195.63 | 88.73 | 51201.59 | 0.45 | 0.83 | 7.78 | 3.17 | 1 | 10 | 998.4887 | 1366.1763 | 1235.7904 | 998488.7359 | 1366176.3387 | 1.1803e-06 | 25 | 1235790.3864
11 | 125 | CONCLUIDO | 2.3663 | 42.26 | 34.69 | 20.4 | 0.27 | 102 | 247.51 | 58.47 | 3.75 | 100 | 60.29 | 30760.49 | 528.12 | 3109.52 | 187.49 | 88.73 | 47174.35 | 0.47 | 0.83 | 7.76 | 2.92 | 1 | 10 | 978.1796 | 1338.3884 | 1210.6545 | 978179.5572 | 1338388.4244 | 1.199e-06 | 25 | 1210654.5116
12 | 125 | CONCLUIDO | 2.3962 | 41.73 | 34.49 | 21.78 | 0.29 | 95 | 247.96 | 58.47 | 4 | 93 | 60.48 | 30815.5 | 522.57 | 3109.36 | 181.48 | 88.73 | 44204.91 | 0.49 | 0.84 | 7.74 | 2.73 | 1 | 10 | 961.9705 | 1316.2105 | 1190.5932 | 961970.5248 | 1316210.5112 | 1.2142e-06 | 25 | 1190593.2273
13 | 125 | CONCLUIDO | 2.4235 | 41.26 | 34.3 | 23.13 | 0.3 | 89 | 248.4 | 58.47 | 4.25 | 87 | 60.68 | 30870.57 | 517.52 | 3109.48 | 175.26 | 88.73 | 41127.01 | 0.51 | 0.84 | 7.74 | 2.54 | 1 | 10 | 938.5385 | 1284.1498 | 1161.5923 | 938538.4986 | 1284149.7792 | 1.228e-06 | 24 | 1161592.3266
14 | 125 | CONCLUIDO | 2.4525 | 40.78 | 34.1 | 24.65 | 0.32 | 83 | 248.85 | 58.47 | 4.5 | 81 | 60.88 | 30925.72 | 511.77 | 3109.44 | 168.31 | 88.73 | 37678.64 | 0.53 | 0.85 | 7.73 | 2.34 | 1 | 10 | 923.1435 | 1263.0856 | 1142.5385 | 923143.4529 | 1263085.5985 | 1.2427e-06 | 24 | 1142538.4817
15 | 125 | CONCLUIDO | 2.4736 | 40.43 | 33.99 | 26.14 | 0.34 | 78 | 249.3 | 58.47 | 4.75 | 76 | 61.07 | 30980.93 | 507.37 | 3109.54 | 164.66 | 88.73 | 35881.29 | 0.54 | 0.85 | 7.73 | 2.22 | 1 | 10 | 912.1662 | 1248.066 | 1128.9524 | 912166.1881 | 1248066.0206 | 1.2534e-06 | 24 | 1128952.3512
16 | 125 | CONCLUIDO | 2.4982 | 40.03 | 33.82 | 27.8 | 0.36 | 73 | 249.75 | 58.47 | 5 | 71 | 61.27 | 31036.22 | 502.33 | 3109.31 | 159.72 | 88.73 | 33434.57 | 0.56 | 0.86 | 7.71 | 2.06 | 1 | 10 | 899.4463 | 1230.6621 | 1113.2094 | 899446.2801 | 1230662.0812 | 1.2658e-06 | 24 | 1113209.4194
17 | 125 | CONCLUIDO | 2.5198 | 39.69 | 33.67 | 29.28 | 0.37 | 69 | 250.2 | 58.47 | 5.25 | 67 | 61.47 | 31091.59 | 496.62 | 3109.36 | 154.89 | 88.73 | 31039.56 | 0.57 | 0.86 | 7.7 | 1.91 | 1 | 10 | 878.2903 | 1201.7155 | 1087.0254 | 878290.2584 | 1201715.479 | 1.2768e-06 | 23 | 1087025.4403
18 | 125 | CONCLUIDO | 2.5322 | 39.49 | 33.62 | 30.56 | 0.39 | 66 | 250.64 | 58.47 | 5.5 | 64 | 61.67 | 31147.02 | 493.43 | 3109.41 | 152.92 | 88.73 | 30069.2 | 0.58 | 0.86 | 7.7 | 1.85 | 1 | 10 | 871.6712 | 1192.6589 | 1078.8333 | 871671.1691 | 1192658.949 | 1.2831e-06 | 23 | 1078833.2528
19 | 125 | CONCLUIDO | 2.5513 | 39.2 | 33.51 | 32.43 | 0.41 | 62 | 251.09 | 58.47 | 5.75 | 60 | 61.87 | 31202.53 | 489.75 | 3109.43 | 149.17 | 88.73 | 28214.02 | 0.59 | 0.86 | 7.7 | 1.75 | 1 | 10 | 862.5831 | 1180.2243 | 1067.5853 | 862583.1277 | 1180224.2897 | 1.2927e-06 | 23 | 1067585.34
20 | 125 | CONCLUIDO | 2.5661 | 38.97 | 33.43 | 33.99 | 0.42 | 59 | 251.55 | 58.47 | 6 | 57 | 62.07 | 31258.11 | 485.95 | 3109.44 | 146.77 | 88.73 | 27029.68 | 0.6 | 0.87 | 7.69 | 1.66 | 1 | 10 | 854.7698 | 1169.5337 | 1057.9151 | 854769.785 | 1169533.7297 | 1.3002e-06 | 23 | 1057915.072
21 | 125 | CONCLUIDO | 2.5764 | 38.81 | 33.37 | 35.12 | 0.44 | 57 | 252 | 58.47 | 6.25 | 55 | 62.27 | 31313.77 | 482.16 | 3109.35 | 144.97 | 88.73 | 26139.96 | 0.61 | 0.87 | 7.68 | 1.6 | 1 | 10 | 848.2854 | 1160.6616 | 1049.8896 | 848285.4318 | 1160661.5515 | 1.3055e-06 | 23 | 1049889.642
22 | 125 | CONCLUIDO | 2.5919 | 38.58 | 33.27 | 36.97 | 0.46 | 54 | 252.45 | 58.47 | 6.5 | 52 | 62.47 | 31369.49 | 479.22 | 3109.43 | 141.85 | 88.73 | 24593.53 | 0.63 | 0.87 | 7.67 | 1.51 | 1 | 10 | 841.1488 | 1150.8969 | 1041.0569 | 841148.8043 | 1150896.9029 | 1.3133e-06 | 23 | 1041056.9178
23 | 125 | CONCLUIDO | 2.6021 | 38.43 | 33.22 | 38.33 | 0.47 | 52 | 252.9 | 58.47 | 6.75 | 50 | 62.68 | 31425.3 | 474.52 | 3109.31 | 140.48 | 88.73 | 23919.48 | 0.63 | 0.87 | 7.66 | 1.46 | 1 | 10 | 834.0168 | 1141.1385 | 1032.2299 | 834016.7702 | 1141138.5393 | 1.3185e-06 | 23 | 1032229.8787
24 | 125 | CONCLUIDO | 2.6116 | 38.29 | 33.17 | 39.81 | 0.49 | 50 | 253.35 | 58.47 | 7 | 48 | 62.88 | 31481.17 | 471.94 | 3109.19 | 138.64 | 88.73 | 23007.61 | 0.64 | 0.87 | 7.67 | 1.41 | 1 | 10 | 829.0699 | 1134.3699 | 1026.1073 | 829069.853 | 1134369.9488 | 1.3233e-06 | 23 | 1026107.273
25 | 125 | CONCLUIDO | 2.623 | 38.12 | 33.1 | 41.38 | 0.51 | 48 | 253.81 | 58.47 | 7.25 | 46 | 63.08 | 31537.13 | 467.44 | 3109.39 | 136.24 | 88.73 | 21819.75 | 0.65 | 0.87 | 7.67 | 1.34 | 1 | 10 | 821.8308 | 1124.4652 | 1017.1478 | 821830.8316 | 1124465.2004 | 1.3291e-06 | 23 | 1017147.8198
26 | 125 | CONCLUIDO | 2.6328 | 37.98 | 33.05 | 43.11 | 0.52 | 46 | 254.26 | 58.47 | 7.5 | 44 | 63.29 | 31593.16 | 462.28 | 3109.35 | 134.74 | 88.73 | 21080.1 | 0.66 | 0.88 | 7.66 | 1.29 | 1 | 10 | 805.5728 | 1102.2202 | 997.0258 | 805572.7536 | 1102220.1809 | 1.334e-06 | 22 | 997025.8338
27 | 125 | CONCLUIDO | 2.6426 | 37.84 | 33.01 | 45.01 | 0.54 | 44 | 254.72 | 58.47 | 7.75 | 42 | 63.49 | 31649.26 | 461 | 3109.27 | 133.34 | 88.73 | 20388.89 | 0.67 | 0.88 | 7.66 | 1.24 | 1 | 10 | 801.9298 | 1097.2358 | 992.5171 | 801929.831 | 1097235.7734 | 1.339e-06 | 22 | 992517.1312
28 | 125 | CONCLUIDO | 2.6531 | 37.69 | 32.95 | 47.07 | 0.56 | 42 | 255.17 | 58.47 | 8 | 40 | 63.7 | 31705.44 | 457.03 | 3109.28 | 131.33 | 88.73 | 19394.82 | 0.68 | 0.88 | 7.66 | 1.19 | 1 | 10 | 795.5937 | 1088.5664 | 984.6752 | 795593.7262 | 1088566.4353 | 1.3443e-06 | 22 | 984675.1825
29 | 125 | CONCLUIDO | 2.66 | 37.59 | 32.9 | 48.15 | 0.57 | 41 | 255.63 | 58.47 | 8.25 | 39 | 63.91 | 31761.69 | 453.78 | 3109.28 | 129.68 | 88.73 | 18573.94 | 0.68 | 0.88 | 7.66 | 1.14 | 1 | 10 | 790.8165 | 1082.03 | 978.7626 | 790816.5124 | 1082030.0406 | 1.3478e-06 | 22 | 978762.6122
30 | 125 | CONCLUIDO | 2.6692 | 37.46 | 32.87 | 50.56 | 0.59 | 39 | 256.09 | 58.47 | 8.5 | 37 | 64.11 | 31818.02 | 449.23 | 3109.28 | 128.68 | 88.73 | 18083.16 | 0.69 | 0.88 | 7.65 | 1.1 | 1 | 10 | 784.4886 | 1073.3719 | 970.9308 | 784488.6149 | 1073371.9321 | 1.3525e-06 | 22 | 970930.8214
31 | 125 | CONCLUIDO | 2.6762 | 37.37 | 32.81 | 51.81 | 0.61 | 38 | 256.54 | 58.47 | 8.75 | 36 | 64.32 | 31874.43 | 444.01 | 3109.3 | 127.06 | 88.73 | 17281.38 | 0.7 | 0.88 | 7.65 | 1.05 | 1 | 10 | 777.9123 | 1064.374 | 962.7916 | 777912.3406 | 1064373.9835 | 1.356e-06 | 22 | 962791.6243
32 | 125 | CONCLUIDO | 2.6808 | 37.3 | 32.8 | 53.19 | 0.62 | 37 | 257 | 58.47 | 9 | 35 | 64.53 | 31931.04 | 442.98 | 3109.4 | 126.49 | 88.73 | 16999.92 | 0.7 | 0.88 | 7.65 | 1.04 | 1 | 10 | 775.9346 | 1061.6679 | 960.3438 | 775934.5824 | 1061667.9274 | 1.3584e-06 | 22 | 960343.8305
33 | 125 | CONCLUIDO | 2.6912 | 37.16 | 32.75 | 56.14 | 0.64 | 35 | 257.46 | 58.47 | 9.25 | 33 | 64.74 | 31987.61 | 438.89 | 3109.29 | 124.84 | 88.73 | 16184.32 | 0.71 | 0.88 | 7.64 | 0.99 | 1 | 10 | 769.7572 | 1053.2158 | 952.6983 | 769757.2125 | 1053215.7775 | 1.3636e-06 | 22 | 952698.3419
34 | 125 | CONCLUIDO | 2.6975 | 37.07 | 32.71 | 57.72 | 0.66 | 34 | 257.92 | 58.47 | 9.5 | 32 | 64.95 | 32044.25 | 435.2 | 3109.12 | 123.72 | 88.73 | 15629.39 | 0.72 | 0.88 | 7.64 | 0.95 | 1 | 10 | 764.8989 | 1046.5685 | 946.6854 | 764898.9269 | 1046568.4568 | 1.3668e-06 | 22 | 946685.4321
35 | 125 | CONCLUIDO | 2.7007 | 37.03 | 32.71 | 59.48 | 0.67 | 33 | 258.38 | 58.47 | 9.75 | 31 | 65.16 | 32100.97 | 431.68 | 3109.32 | 123.4 | 88.73 | 15474.09 | 0.72 | 0.88 | 7.65 | 0.95 | 1 | 10 | 761.0754 | 1041.3369 | 941.9532 | 761075.3921 | 1041336.9277 | 1.3684e-06 | 22 | 941953.1929
36 | 125 | CONCLUIDO | 2.7084 | 36.92 | 32.65 | 61.23 | 0.69 | 32 | 258.84 | 58.47 | 10 | 29 | 65.37 | 32157.77 | 427.73 | 3109.26 | 121.63 | 88.73 | 14593.01 | 0.73 | 0.89 | 7.64 | 0.89 | 1 | 10 | 755.6265 | 1033.8816 | 935.2094 | 755626.5386 | 1033881.566 | 1.3724e-06 | 22 | 935209.3604
37 | 125 | CONCLUIDO | 2.7138 | 36.85 | 32.63 | 63.15 | 0.7 | 31 | 259.3 | 58.47 | 10.25 | 29 | 65.58 | 32214.64 | 423.03 | 3109.18 | 121.21 | 88.73 | 14388.65 | 0.73 | 0.89 | 7.63 | 0.87 | 1 | 10 | 750.222 | 1026.4868 | 928.5203 | 750221.9589 | 1026486.7817 | 1.3751e-06 | 22 | 928520.3239
38 | 125 | CONCLUIDO | 2.7195 | 36.77 | 32.6 | 65.19 | 0.72 | 30 | 259.76 | 58.47 | 10.5 | 27 | 65.79 | 32271.6 | 420.04 | 3109.32 | 119.95 | 88.73 | 13762.57 | 0.74 | 0.89 | 7.64 | 0.84 | 1 | 10 | 746.246 | 1021.0466 | 923.5994 | 746245.9618 | 1021046.647 | 1.378e-06 | 22 | 923599.388
39 | 125 | CONCLUIDO | 2.7252 | 36.69 | 32.57 | 67.38 | 0.74 | 29 | 260.23 | 58.47 | 10.75 | 25 | 66 | 32328.64 | 416.15 | 3109.38 | 118.75 | 88.73 | 13168.92 | 0.75 | 0.89 | 7.64 | 0.81 | 1 | 10 | 741.4878 | 1014.5364 | 917.7104 | 741487.836 | 1014536.3693 | 1.3809e-06 | 22 | 917710.4421
40 | 125 | CONCLUIDO | 2.7307 | 36.62 | 32.54 | 69.73 | 0.75 | 28 | 260.69 | 58.47 | 11 | 22 | 66.21 | 32385.75 | 413.57 | 3109.29 | 117.98 | 88.73 | 12791.97 | 0.75 | 0.89 | 7.64 | 0.78 | 1 | 10 | 737.9493 | 1009.6948 | 913.3309 | 737949.2964 | 1009694.7834 | 1.3836e-06 | 22 | 913330.9303
41 | 125 | CONCLUIDO | 2.73 | 36.63 | 32.55 | 69.75 | 0.77 | 28 | 261.15 | 58.47 | 11.25 | 20 | 66.43 | 32442.95 | 408.06 | 3109.26 | 118.12 | 88.73 | 12861.92 | 0.75 | 0.89 | 7.64 | 0.79 | 1 | 10 | 733.2593 | 1003.2777 | 907.5263 | 733259.2627 | 1003277.6723 | 1.3833e-06 | 22 | 907526.2594
42 | 125 | CONCLUIDO | 2.7362 | 36.55 | 32.51 | 72.25 | 0.78 | 27 | 261.62 | 58.47 | 11.5 | 16 | 66.64 | 32500.22 | 407.65 | 3109.2 | 116.66 | 88.73 | 12132.87 | 0.76 | 0.89 | 7.65 | 0.75 | 1 | 10 | 731.4726 | 1000.8331 | 905.315 | 731472.6086 | 1000833.0933 | 1.3864e-06 | 22 | 905314.9876
43 | 125 | CONCLUIDO | 2.7357 | 36.55 | 32.52 | 72.27 | 0.8 | 27 | 262.08 | 58.47 | 11.75 | 10 | 66.86 | 32557.58 | 408.68 | 3109.18 | 116.82 | 88.73 | 12214.23 | 0.76 | 0.89 | 7.65 | 0.76 | 1 | 10 | 732.5338 | 1002.285 | 906.6284 | 732533.775 | 1002285.028 | 1.3862e-06 | 22 | 906628.3517
44 | 125 | CONCLUIDO | 2.7423 | 36.47 | 32.48 | 74.96 | 0.81 | 26 | 262.55 | 58.47 | 12 | 4 | 67.07 | 32615.02 | 405.75 | 3109.15 | 115.31 | 88.73 | 11464.63 | 0.77 | 0.89 | 7.65 | 0.72 | 1 | 10 | 728.4523 | 996.7005 | 901.5768 | 728452.2504 | 996700.5061 | 1.3895e-06 | 22 | 901576.8086
45 | 125 | CONCLUIDO | 2.7409 | 36.48 | 32.5 | 75 | 0.83 | 26 | 263.01 | 58.47 | 12.25 | 1 | 67.29 | 32672.53 | 406.05 | 3109.41 | 115.47 | 88.73 | 11542.72 | 0.77 | 0.89 | 7.67 | 0.74 | 1 | 10 | 729.0937 | 997.5782 | 902.3707 | 729093.7252 | 997578.2002 | 1.3888e-06 | 22 | 902370.7369
46 | 125 | CONCLUIDO | 2.7407 | 36.49 | 32.5 | 75.01 | 0.84 | 26 | 263.48 | 58.47 | 12.5 | 1 | 67.51 | 32730.13 | 406.16 | 3109.12 | 115.7 | 88.73 | 11660.52 | 0.77 | 0.89 | 7.66 | 0.74 | 1 | 10 | 729.2295 | 997.764 | 902.5388 | 729229.5213 | 997764.0024 | 1.3887e-06 | 22 | 902538.8064
47 | 125 | CONCLUIDO | 2.7405 | 36.49 | 32.5 | 75.01 | 0.86 | 26 | 263.95 | 58.47 | 12.75 | 0 | 67.72 | 32787.82 | 406.81 | 3109.19 | 115.74 | 88.73 | 11678.74 | 0.77 | 0.89 | 7.66 | 0.74 | 1 | 10 | 729.8419 | 998.6019 | 903.2967 | 729841.9182 | 998601.9109 | 1.3886e-06 | 22 | 903296.746

## RESULTADOS_4
Unnamed: 0 | Volume de calda [L] | STATUS | Capacidade operacional [ha/h] | Tempo de missao [h] | Tempo util [h] | Tempo por voo [min] | Autonomia Projetada [h] | N° Voos | MTOW [kg] | Massa Estrutura [kg] | Combustível [kg] | Abastecimentos | Massa gerador | Potência gerador [W] | Combustível consumido [L] | Calda cons [L] | Distância percorrida [km] | Distância Pulverizando [km] | RTL ACUMULADO[m] | EOC [km/km] | EOC [h/h] | Tempo de manobra [h] | Tempo rtl_rtw [h] | V pulv [m/s] | V desloc [m/s] | Preço Total por ha Simples [R$/ha] | Preço Total por ha Presumido [R$/ha] | Preço Total por ha Real [R$/ha] | Preço Total Simples [R$] | Preço Total Presumido [R$] | Prod CAPEX [ha/h/R$] | Dias Trabalhados | Preço Total Real [R$]
0 | 30 | CONCLUIDO | 2.4309 | 41.14 | 36.66 | 13.02 | 0.24 | 169 | 71.52 | 32.27 | 1 | 167 | 8.25 | 9054.6 | 233.05 | 3109.47 | 252.18 | 88.73 | 79187.07 | 0.35 | 0.79 | 7.87 | 4.9 | 1 | 10 | 542.6612 | 742.493 | 671.6305 | 542661.1927 | 742492.9844 | 1.5002e-06 | 24 | 671630.4961
1 | 30 | CONCLUIDO | 2.557 | 39.11 | 35.34 | 17.1 | 0.3 | 124 | 71.81 | 32.27 | 1.25 | 113 | 8.29 | 9090.98 | 213.01 | 3109.81 | 208.58 | 88.73 | 57608.72 | 0.43 | 0.82 | 7.8 | 3.57 | 1 | 10 | 494.2206 | 676.2144 | 611.6775 | 494220.6143 | 676214.4479 | 1.578e-06 | 23 | 611677.4901
2 | 30 | CONCLUIDO | 2.6038 | 38.4 | 34.91 | 19.76 | 0.36 | 106 | 72.11 | 32.27 | 1.5 | 17 | 8.34 | 9127.38 | 203.52 | 3109.53 | 191.66 | 88.73 | 49241.19 | 0.46 | 0.83 | 7.87 | 3.15 | 1 | 10 | 478.4044 | 654.574 | 592.1024 | 478404.3974 | 654574.0022 | 1.6069e-06 | 23 | 592102.3781
3 | 30 | CONCLUIDO | 2.6061 | 38.37 | 34.89 | 19.94 | 0.42 | 105 | 72.4 | 32.27 | 1.75 | 0 | 8.38 | 9163.8 | 203.78 | 3109.63 | 190.07 | 88.73 | 48448.45 | 0.47 | 0.83 | 7.9 | 3.13 | 1 | 10 | 478.3194 | 654.4578 | 591.9972 | 478319.4415 | 654457.7618 | 1.6083e-06 | 23 | 591997.2316

## RESULTADOS_1
Unnamed: 0 | Volume de calda [L] | STATUS | Capacidade operacional [ha/h] | Tempo de missao [h] | Tempo util [h] | Tempo por voo [min] | Autonomia Projetada [h] | N° Voos | MTOW [kg] | Massa Estrutura [kg] | Combustível [kg] | Abastecimentos | Massa gerador | Potência gerador [W] | Combustível consumido [L] | Calda cons [L] | Distância percorrida [km] | Distância Pulverizando [km] | RTL ACUMULADO[m] | EOC [km/km] | EOC [h/h] | Tempo de manobra [h] | Tempo rtl_rtw [h] | V pulv [m/s] | V desloc [m/s] | Preço Total por ha Simples [R$/ha] | Preço Total por ha Presumido [R$/ha] | Preço Total por ha Real [R$/ha] | Preço Total Simples [R$] | Preço Total Presumido [R$] | Prod CAPEX [ha/h/R$] | Dias Trabalhados | Preço Total Real [R$]
0 | 15 | CONCLUIDO | 2.3822 | 41.98 | 37.97 | 10.95 | 0.43 | 208 | 39.78 | 19.54 | 1 | 0 | 4.24 | 5140 | 150.23 | 3110.96 | 285.21 | 88.73 | 95505.97 | 0.31 | 0.76 | 8.21 | 6.2 | 1 | 10 | 436.8982 | 597.7834 | 540.7318 | 436898.2141 | 597783.4111 | 1.5779e-06 | 25 | 540731.8013

## RESULTADOS_12
Unnamed: 0 | Volume de calda [L] | STATUS | Capacidade operacional [ha/h] | Tempo de missao [h] | Tempo util [h] | Tempo por voo [min] | Autonomia Projetada [h] | N° Voos | MTOW [kg] | Massa Estrutura [kg] | Combustível [kg] | Abastecimentos | Massa gerador | Potência gerador [W] | Combustível consumido [L] | Calda cons [L] | Distância percorrida [km] | Distância Pulverizando [km] | RTL ACUMULADO[m] | EOC [km/km] | EOC [h/h] | Tempo de manobra [h] | Tempo rtl_rtw [h] | V pulv [m/s] | V desloc [m/s] | Preço Total por ha Simples [R$/ha] | Preço Total por ha Presumido [R$/ha] | Preço Total por ha Real [R$/ha] | Preço Total Simples [R$] | Preço Total Presumido [R$] | Prod CAPEX [ha/h/R$] | Dias Trabalhados | Preço Total Real [R$]
0 | 70 | CONCLUIDO | 1.8647 | 53.63 | 41.69 | 7.44 | 0.12 | 336 | 141.81 | 47.83 | 1 | 334 | 22.98 | 17723.39 | 464.39 | 3111.05 | 415.86 | 88.73 | 160188.98 | 0.21 | 0.69 | 8.15 | 9.92 | 1 | 10 | 1129.1931 | 1545.0119 | 1397.5581 | 1129193.1401 | 1545011.8708 | 1.0329e-06 | 32 | 1397558.1063
1 | 70 | CONCLUIDO | 2.0665 | 48.39 | 39 | 9.44 | 0.16 | 248 | 142.15 | 47.83 | 1.25 | 246 | 23.07 | 17765.46 | 429.36 | 3110.36 | 328.68 | 88.73 | 117038.37 | 0.27 | 0.74 | 7.99 | 7.23 | 1 | 10 | 964.1424 | 1319.1821 | 1193.2813 | 964142.3833 | 1319182.1438 | 1.1447e-06 | 29 | 1193281.2515
2 | 70 | CONCLUIDO | 2.2033 | 45.39 | 37.47 | 11.41 | 0.19 | 197 | 142.49 | 47.83 | 1.5 | 195 | 23.16 | 17807.56 | 407.62 | 3109.97 | 278.88 | 88.73 | 92394 | 0.32 | 0.77 | 7.9 | 5.7 | 1 | 10 | 870.8474 | 1191.5318 | 1077.8137 | 870847.3974 | 1191531.8283 | 1.2205e-06 | 27 | 1077813.7029
3 | 70 | CONCLUIDO | 2.306 | 43.36 | 36.46 | 13.5 | 0.22 | 162 | 142.83 | 47.83 | 1.75 | 160 | 23.25 | 17849.7 | 391.72 | 3109.66 | 245.08 | 88.73 | 75670.16 | 0.36 | 0.79 | 7.87 | 4.69 | 1 | 10 | 812.1113 | 1111.1666 | 1005.1184 | 812111.3427 | 1111166.567 | 1.2774e-06 | 26 | 1005118.3893
4 | 70 | CONCLUIDO | 2.3865 | 41.9 | 35.72 | 15.64 | 0.25 | 137 | 143.17 | 47.83 | 2 | 135 | 23.34 | 17891.86 | 378.69 | 3109.68 | 221.25 | 88.73 | 63880.98 | 0.4 | 0.81 | 7.82 | 3.95 | 1 | 10 | 766.9642 | 1049.3942 | 949.2415 | 766964.1781 | 1049394.2245 | 1.322e-06 | 25 | 949241.5125
5 | 70 | CONCLUIDO | 2.4477 | 40.85 | 35.19 | 17.74 | 0.28 | 119 | 143.51 | 47.83 | 2.25 | 117 | 23.44 | 17934.06 | 368.18 | 3109.74 | 204.29 | 88.73 | 55491.15 | 0.43 | 0.82 | 7.78 | 3.42 | 1 | 10 | 731.8058 | 1001.289 | 905.7274 | 731805.8276 | 1001289.0183 | 1.3559e-06 | 24 | 905727.3997
6 | 70 | CONCLUIDO | 2.501 | 39.98 | 34.75 | 20.05 | 0.31 | 104 | 143.86 | 47.83 | 2.5 | 102 | 23.53 | 17976.29 | 358.26 | 3109.45 | 189.68 | 88.73 | 48260.32 | 0.47 | 0.83 | 7.77 | 2.99 | 1 | 10 | 708.9117 | 969.9642 | 877.3922 | 708911.6517 | 969964.1968 | 1.3854e-06 | 24 | 877392.1753
7 | 70 | CONCLUIDO | 2.5425 | 39.33 | 34.42 | 22.2 | 0.34 | 93 | 144.2 | 47.83 | 2.75 | 91 | 23.62 | 18018.55 | 349.71 | 3109.48 | 179 | 88.73 | 42975.73 | 0.5 | 0.84 | 7.74 | 2.65 | 1 | 10 | 682.6393 | 934.0172 | 844.8759 | 682639.2957 | 934017.2003 | 1.4084e-06 | 23 | 844875.9096
8 | 70 | CONCLUIDO | 2.5808 | 38.75 | 34.12 | 24.67 | 0.37 | 83 | 144.54 | 47.83 | 3 | 81 | 23.71 | 18060.85 | 340.7 | 3109.61 | 169.13 | 88.73 | 38089.28 | 0.52 | 0.85 | 7.74 | 2.36 | 1 | 10 | 665.6106 | 910.7178 | 823.8002 | 665610.6267 | 910717.8241 | 1.4296e-06 | 23 | 823800.1931
9 | 70 | CONCLUIDO | 2.6131 | 38.27 | 33.87 | 27.1 | 0.4 | 75 | 144.89 | 47.83 | 3.25 | 73 | 23.81 | 18103.18 | 332.98 | 3109.51 | 161.77 | 88.73 | 34448.78 | 0.55 | 0.85 | 7.7 | 2.11 | 1 | 10 | 651.5384 | 891.4636 | 806.3836 | 651538.4038 | 891463.588 | 1.4475e-06 | 23 | 806383.5543
10 | 70 | CONCLUIDO | 2.6382 | 37.91 | 33.71 | 29.75 | 0.43 | 68 | 145.23 | 47.83 | 3.5 | 66 | 23.9 | 18145.54 | 326.94 | 3109.43 | 156.15 | 88.73 | 31674.04 | 0.57 | 0.86 | 7.7 | 1.95 | 1 | 10 | 632.5705 | 865.5109 | 782.9078 | 632570.5403 | 865510.9203 | 1.4614e-06 | 22 | 782907.7728
11 | 70 | CONCLUIDO | 2.6645 | 37.53 | 33.51 | 32.43 | 0.46 | 62 | 145.57 | 47.83 | 3.75 | 60 | 23.99 | 18187.93 | 318.06 | 3109.19 | 149.63 | 88.73 | 28446.17 | 0.59 | 0.86 | 7.69 | 1.75 | 1 | 10 | 619.2374 | 847.268 | 766.4059 | 619237.4385 | 847267.9822 | 1.4759e-06 | 22 | 766405.9151
12 | 70 | CONCLUIDO | 2.6849 | 37.25 | 33.37 | 35.13 | 0.49 | 57 | 145.92 | 47.83 | 4 | 55 | 24.09 | 18230.35 | 309.61 | 3109.24 | 144.96 | 88.73 | 26135.88 | 0.61 | 0.87 | 7.68 | 1.61 | 1 | 10 | 607.7329 | 831.527 | 752.1672 | 607732.9408 | 831527.0209 | 1.4872e-06 | 22 | 752167.2491
13 | 70 | CONCLUIDO | 2.7015 | 37.02 | 33.26 | 37.65 | 0.51 | 53 | 146.26 | 47.83 | 4.25 | 48 | 24.18 | 18272.81 | 303.95 | 3109.3 | 141.03 | 88.73 | 24187.38 | 0.63 | 0.87 | 7.68 | 1.5 | 1 | 10 | 599.605 | 820.406 | 742.1076 | 599605.0151 | 820406.0344 | 1.4964e-06 | 22 | 742107.6339
14 | 70 | CONCLUIDO | 2.7179 | 36.79 | 33.15 | 40.59 | 0.54 | 49 | 146.61 | 47.83 | 4.5 | 36 | 24.28 | 18315.3 | 295.84 | 3109.25 | 137.48 | 88.73 | 22433.48 | 0.65 | 0.87 | 7.68 | 1.39 | 1 | 10 | 589.426 | 806.4786 | 729.5094 | 589425.9763 | 806478.6243 | 1.5055e-06 | 22 | 729509.4363
15 | 70 | CONCLUIDO | 2.7261 | 36.68 | 33.1 | 42.25 | 0.57 | 47 | 146.95 | 47.83 | 4.75 | 20 | 24.37 | 18357.82 | 293.35 | 3109.44 | 135.24 | 88.73 | 21326.14 | 0.66 | 0.87 | 7.69 | 1.33 | 1 | 10 | 585.792 | 801.5064 | 725.0118 | 585791.9776 | 801506.427 | 1.5101e-06 | 22 | 725011.7785
16 | 70 | CONCLUIDO | 2.727 | 36.67 | 33.11 | 43.19 | 0.6 | 46 | 147.3 | 47.83 | 5 | 5 | 24.47 | 18400.38 | 293.39 | 3109.35 | 135.17 | 88.73 | 21294.2 | 0.66 | 0.87 | 7.71 | 1.35 | 1 | 10 | 585.7376 | 801.4321 | 724.9445 | 585737.6456 | 801432.0876 | 1.5106e-06 | 22 | 724944.534
17 | 70 | CONCLUIDO | 2.725 | 36.7 | 33.14 | 43.23 | 0.63 | 46 | 147.64 | 47.83 | 5.25 | 0 | 24.56 | 18442.97 | 293.33 | 3109.81 | 135.51 | 88.73 | 21464.22 | 0.65 | 0.87 | 7.72 | 1.38 | 1 | 10 | 586.1045 | 801.934 | 725.3986 | 586104.4928 | 801934.0242 | 1.5095e-06 | 22 | 725398.5664

## RESULTADOS_16
Unnamed: 0 | Volume de calda [L] | STATUS | Capacidade operacional [ha/h] | Tempo de missao [h] | Tempo util [h] | Tempo por voo [min] | Autonomia Projetada [h] | N° Voos | MTOW [kg] | Massa Estrutura [kg] | Combustível [kg] | Abastecimentos | Massa gerador | Potência gerador [W] | Combustível consumido [L] | Calda cons [L] | Distância percorrida [km] | Distância Pulverizando [km] | RTL ACUMULADO[m] | EOC [km/km] | EOC [h/h] | Tempo de manobra [h] | Tempo rtl_rtw [h] | V pulv [m/s] | V desloc [m/s] | Preço Total por ha Simples [R$/ha] | Preço Total por ha Presumido [R$/ha] | Preço Total por ha Real [R$/ha] | Preço Total Simples [R$] | Preço Total Presumido [R$] | Prod CAPEX [ha/h/R$] | Dias Trabalhados | Preço Total Real [R$]
0 | 90 | CONCLUIDO | 1.6329 | 61.24 | 44.1 | 6.39 | 0.1 | 414 | 176.73 | 52.44 | 1 | 412 | 33.29 | 22031.19 | 572.05 | 3111.65 | 494.69 | 88.73 | 199215.87 | 0.18 | 0.66 | 8.28 | 12.32 | 1 | 10 | 1502.659 | 2056.0044 | 1859.7822 | 1502659.0204 | 2056004.3644 | 8.7162e-07 | 36 | 1859782.1934
1 | 90 | CONCLUIDO | 1.8564 | 53.87 | 40.67 | 8.05 | 0.13 | 303 | 177.1 | 52.44 | 1.25 | 301 | 33.41 | 22076.81 | 523.68 | 3110.38 | 383.25 | 88.73 | 144048.15 | 0.23 | 0.71 | 8.09 | 8.9 | 1 | 10 | 1238.264 | 1694.2474 | 1532.5508 | 1238263.9541 | 1694247.3703 | 9.9092e-07 | 32 | 1532550.7792
2 | 90 | CONCLUIDO | 2.0174 | 49.57 | 38.69 | 9.75 | 0.15 | 238 | 177.47 | 52.44 | 1.5 | 236 | 33.53 | 22122.46 | 494.33 | 3110.36 | 318.42 | 88.73 | 111958.39 | 0.28 | 0.75 | 7.97 | 6.92 | 1 | 10 | 1088.036 | 1488.6989 | 1346.6195 | 1088036.0156 | 1488698.8773 | 1.0769e-06 | 29 | 1346619.5459
3 | 90 | CONCLUIDO | 2.1361 | 46.81 | 37.42 | 11.46 | 0.17 | 196 | 177.84 | 52.44 | 1.75 | 194 | 33.65 | 22168.15 | 474.42 | 3110.04 | 277.66 | 88.73 | 91788.82 | 0.32 | 0.77 | 7.89 | 5.66 | 1 | 10 | 1002.8128 | 1372.0927 | 1241.1421 | 1002812.7811 | 1372092.6881 | 1.1402e-06 | 28 | 1241142.0877
4 | 90 | CONCLUIDO | 2.227 | 44.9 | 36.58 | 13.22 | 0.2 | 166 | 178.21 | 52.44 | 2 | 164 | 33.77 | 22213.89 | 459.78 | 3109.9 | 249.24 | 88.73 | 77728.81 | 0.36 | 0.79 | 7.87 | 4.81 | 1 | 10 | 933.8561 | 1277.7431 | 1155.797 | 933856.0541 | 1277743.052 | 1.1887e-06 | 26 | 1155797.0485
5 | 90 | CONCLUIDO | 2.3015 | 43.45 | 35.91 | 14.96 | 0.22 | 144 | 178.59 | 52.44 | 2.25 | 142 | 33.89 | 22259.66 | 447.55 | 3109.69 | 228.14 | 88.73 | 67289.45 | 0.39 | 0.81 | 7.81 | 4.14 | 1 | 10 | 894.3661 | 1223.7112 | 1106.9219 | 894366.1157 | 1223711.1762 | 1.2285e-06 | 26 | 1106921.899
6 | 90 | CONCLUIDO | 2.3611 | 42.35 | 35.42 | 16.73 | 0.25 | 127 | 178.96 | 52.44 | 2.5 | 125 | 34.02 | 22305.48 | 437.41 | 3109.65 | 211.78 | 88.73 | 59192.69 | 0.42 | 0.82 | 7.79 | 3.65 | 1 | 10 | 855.8376 | 1170.9948 | 1059.2367 | 855837.6137 | 1170994.7799 | 1.2603e-06 | 25 | 1059236.6816
7 | 90 | CONCLUIDO | 2.4128 | 41.45 | 35.01 | 18.59 | 0.27 | 113 | 179.33 | 52.44 | 2.75 | 111 | 34.14 | 22351.34 | 428.43 | 3109.42 | 198.14 | 88.73 | 52446.65 | 0.45 | 0.83 | 7.78 | 3.24 | 1 | 10 | 822.3662 | 1125.1977 | 1017.8104 | 822366.1717 | 1125197.6763 | 1.2879e-06 | 24 | 1017810.3893
8 | 90 | CONCLUIDO | 2.4547 | 40.74 | 34.69 | 20.41 | 0.3 | 102 | 179.7 | 52.44 | 3 | 100 | 34.26 | 22397.24 | 420.9 | 3109.71 | 187.93 | 88.73 | 47393.91 | 0.47 | 0.83 | 7.76 | 2.93 | 1 | 10 | 802.8041 | 1098.4319 | 993.5991 | 802804.0571 | 1098431.9281 | 1.3103e-06 | 24 | 993599.1266
9 | 90 | CONCLUIDO | 2.4913 | 40.14 | 34.41 | 22.2 | 0.32 | 93 | 180.07 | 52.44 | 3.25 | 91 | 34.38 | 22443.18 | 413.68 | 3109.28 | 179.06 | 88.73 | 43005.26 | 0.5 | 0.84 | 7.74 | 2.65 | 1 | 10 | 785.6286 | 1074.9317 | 972.3418 | 785628.6284 | 1074931.7489 | 1.3298e-06 | 24 | 972341.7715
10 | 90 | CONCLUIDO | 2.5226 | 39.64 | 34.2 | 24.14 | 0.34 | 85 | 180.45 | 52.44 | 3.5 | 83 | 34.51 | 22489.16 | 407.51 | 3109.55 | 171.75 | 88.73 | 39390.49 | 0.52 | 0.85 | 7.73 | 2.44 | 1 | 10 | 762.8745 | 1043.7985 | 944.1799 | 762874.4827 | 1043798.5229 | 1.3465e-06 | 23 | 944179.8568
11 | 90 | CONCLUIDO | 2.5515 | 39.19 | 34 | 26.15 | 0.37 | 78 | 180.82 | 52.44 | 3.75 | 76 | 34.63 | 22535.19 | 400.77 | 3109.69 | 164.67 | 88.73 | 35885.5 | 0.54 | 0.85 | 7.74 | 2.23 | 1 | 10 | 749.1075 | 1024.9619 | 927.141 | 749107.5073 | 1024961.9398 | 1.362e-06 | 23 | 927141.0108
12 | 90 | CONCLUIDO | 2.5776 | 38.8 | 33.82 | 28.18 | 0.39 | 72 | 181.19 | 52.44 | 4 | 70 | 34.75 | 22581.25 | 394.6 | 3109.43 | 159.31 | 88.73 | 33232.82 | 0.56 | 0.86 | 7.71 | 2.05 | 1 | 10 | 736.8648 | 1008.211 | 911.9887 | 736864.8354 | 1008210.976 | 1.3759e-06 | 23 | 911988.7355
13 | 90 | CONCLUIDO | 2.5998 | 38.46 | 33.66 | 30.14 | 0.42 | 67 | 181.57 | 52.44 | 4.25 | 65 | 34.88 | 22627.36 | 388.89 | 3109.36 | 154.77 | 88.73 | 30990.1 | 0.57 | 0.86 | 7.69 | 1.9 | 1 | 10 | 726.1815 | 993.5935 | 898.7663 | 726181.459 | 993593.509 | 1.3877e-06 | 23 | 898766.339
14 | 90 | CONCLUIDO | 2.6215 | 38.15 | 33.52 | 32.44 | 0.44 | 62 | 181.94 | 52.44 | 4.5 | 60 | 35 | 22673.63 | 382.44 | 3109.34 | 150.21 | 88.73 | 28732.51 | 0.59 | 0.86 | 7.68 | 1.76 | 1 | 10 | 715.1918 | 978.557 | 885.1649 | 715191.7972 | 978556.969 | 1.3993e-06 | 23 | 885164.8653
15 | 90 | CONCLUIDO | 2.6392 | 37.89 | 33.41 | 34.56 | 0.46 | 58 | 182.32 | 52.44 | 4.75 | 56 | 35.12 | 22719.83 | 376.9 | 3109.38 | 146.29 | 88.73 | 26796.09 | 0.61 | 0.87 | 7.68 | 1.65 | 1 | 10 | 697.5122 | 954.3669 | 863.2835 | 697512.1507 | 954366.8967 | 1.4088e-06 | 22 | 863283.4595
16 | 90 | CONCLUIDO | 2.6548 | 37.67 | 33.29 | 36.32 | 0.49 | 55 | 182.69 | 52.44 | 5 | 53 | 35.25 | 22766.06 | 370.88 | 3109.14 | 142.55 | 88.73 | 24940.44 | 0.62 | 0.87 | 7.67 | 1.53 | 1 | 10 | 688.4758 | 942.003 | 852.0995 | 688475.7937 | 942002.9544 | 1.4171e-06 | 22 | 852099.5145
17 | 90 | CONCLUIDO | 2.6704 | 37.45 | 33.21 | 39.07 | 0.51 | 51 | 183.07 | 52.44 | 5.25 | 49 | 35.37 | 22812.34 | 365.39 | 3109.15 | 139.61 | 88.73 | 23491.63 | 0.64 | 0.87 | 7.68 | 1.45 | 1 | 10 | 680.2157 | 930.7011 | 841.8763 | 680215.7133 | 930701.148 | 1.4254e-06 | 22 | 841876.3367
18 | 90 | CONCLUIDO | 2.686 | 37.23 | 33.1 | 41.38 | 0.53 | 48 | 183.44 | 52.44 | 5.5 | 46 | 35.5 | 22858.66 | 360.41 | 3109.3 | 136.2 | 88.73 | 21800.58 | 0.65 | 0.87 | 7.67 | 1.34 | 1 | 10 | 672.3686 | 919.9644 | 832.1643 | 672368.6493 | 919964.4487 | 1.4337e-06 | 22 | 832164.3329
19 | 90 | CONCLUIDO | 2.7002 | 37.03 | 33.01 | 44.02 | 0.55 | 45 | 183.82 | 52.44 | 5.75 | 43 | 35.63 | 22905.03 | 352.83 | 3109.29 | 133.42 | 88.73 | 20423.86 | 0.67 | 0.88 | 7.66 | 1.25 | 1 | 10 | 662.6232 | 906.6302 | 820.1027 | 662623.165 | 906630.2473 | 1.4413e-06 | 22 | 820102.7289
20 | 90 | CONCLUIDO | 2.7097 | 36.9 | 32.95 | 45.98 | 0.58 | 43 | 184.19 | 52.44 | 6 | 40 | 35.75 | 22951.43 | 348.93 | 3109.35 | 131.41 | 88.73 | 19427.13 | 0.68 | 0.88 | 7.66 | 1.19 | 1 | 10 | 657.2067 | 899.2191 | 813.3989 | 657206.6511 | 899219.134 | 1.4464e-06 | 22 | 813398.9219
21 | 90 | CONCLUIDO | 2.7197 | 36.77 | 32.89 | 48.13 | 0.6 | 41 | 184.57 | 52.44 | 6.25 | 37 | 35.88 | 22997.88 | 343.28 | 3109.22 | 129.54 | 88.73 | 18503.71 | 0.69 | 0.88 | 7.65 | 1.13 | 1 | 10 | 650.187 | 889.6145 | 804.7109 | 650186.9718 | 889614.499 | 1.4517e-06 | 22 | 804710.9398
22 | 90 | CONCLUIDO | 2.7264 | 36.68 | 32.87 | 50.57 | 0.62 | 39 | 184.95 | 52.44 | 6.5 | 29 | 36.01 | 23044.38 | 336.9 | 3109.33 | 128.58 | 88.73 | 18032.14 | 0.69 | 0.88 | 7.66 | 1.11 | 1 | 10 | 643.3053 | 880.1986 | 796.1937 | 643305.2661 | 880198.6457 | 1.4553e-06 | 22 | 796193.7223
23 | 90 | CONCLUIDO | 2.7353 | 36.56 | 32.82 | 53.23 | 0.65 | 37 | 185.33 | 52.44 | 6.75 | 20 | 36.13 | 23090.91 | 333.3 | 3109.39 | 126.36 | 88.73 | 16933.31 | 0.7 | 0.88 | 7.67 | 1.06 | 1 | 10 | 638.4176 | 873.5111 | 790.1444 | 638417.5659 | 873511.0787 | 1.4601e-06 | 22 | 790144.4073
24 | 90 | CONCLUIDO | 2.7423 | 36.47 | 32.77 | 54.61 | 0.67 | 36 | 185.7 | 52.44 | 7 | 9 | 36.26 | 23137.49 | 330.59 | 3109.48 | 124.33 | 88.73 | 15924.48 | 0.71 | 0.88 | 7.68 | 1 | 1 | 10 | 634.6532 | 868.3605 | 785.4854 | 634653.1766 | 868360.4751 | 1.4638e-06 | 22 | 785485.3701
25 | 90 | CONCLUIDO | 2.7394 | 36.51 | 32.8 | 54.67 | 0.69 | 36 | 186.08 | 52.44 | 7.25 | 3 | 36.39 | 23184.11 | 331.45 | 3109.61 | 125.36 | 88.73 | 16439.78 | 0.71 | 0.88 | 7.68 | 1.04 | 1 | 10 | 636.0216 | 870.2328 | 787.179 | 636021.5683 | 870232.769 | 1.4623e-06 | 22 | 787178.9749
26 | 90 | CONCLUIDO | 2.739 | 36.51 | 32.81 | 54.68 | 0.71 | 36 | 186.46 | 52.44 | 7.5 | 1 | 36.52 | 23230.78 | 332.02 | 3109.48 | 125.53 | 88.73 | 16526.09 | 0.71 | 0.88 | 7.68 | 1.05 | 1 | 10 | 636.6364 | 871.074 | 787.9399 | 636636.3681 | 871073.9652 | 1.462e-06 | 22 | 787939.8885
27 | 90 | CONCLUIDO | 2.7387 | 36.51 | 32.81 | 54.69 | 0.74 | 36 | 186.84 | 52.44 | 7.75 | 0 | 36.65 | 23277.49 | 332.67 | 3109.64 | 125.57 | 88.73 | 16543.1 | 0.71 | 0.88 | 7.69 | 1.05 | 1 | 10 | 637.2592 | 871.9262 | 788.7108 | 637259.2257 | 871926.1865 | 1.4619e-06 | 22 | 788710.775

## RESULTADOS_20
Unnamed: 0 | Volume de calda [L] | STATUS | Capacidade operacional [ha/h] | Tempo de missao [h] | Tempo util [h] | Tempo por voo [min] | Autonomia Projetada [h] | N° Voos | MTOW [kg] | Massa Estrutura [kg] | Combustível [kg] | Abastecimentos | Massa gerador | Potência gerador [W] | Combustível consumido [L] | Calda cons [L] | Distância percorrida [km] | Distância Pulverizando [km] | RTL ACUMULADO[m] | EOC [km/km] | EOC [h/h] | Tempo de manobra [h] | Tempo rtl_rtw [h] | V pulv [m/s] | V desloc [m/s] | Preço Total por ha Simples [R$/ha] | Preço Total por ha Presumido [R$/ha] | Preço Total por ha Real [R$/ha] | Preço Total Simples [R$] | Preço Total Presumido [R$] | Prod CAPEX [ha/h/R$] | Dias Trabalhados | Preço Total Real [R$]
0 | 110 | CONCLUIDO | 1.4228 | 70.29 | 46.69 | 5.64 | 0.08 | 497 | 213.37 | 56.13 | 1 | 495 | 46.25 | 26550.29 | 686.54 | 3111.29 | 579.87 | 88.73 | 241388.53 | 0.15 | 0.62 | 8.42 | 14.91 | 1 | 10 | 1982.9362 | 2713.1408 | 2454.2025 | 1982936.2398 | 2713140.8443 | 7.3606e-07 | 41 | 2454202.49
1 | 110 | CONCLUIDO | 1.6625 | 60.15 | 42.38 | 7.08 | 0.1 | 359 | 213.78 | 56.13 | 1.25 | 357 | 46.4 | 26600.32 | 620.14 | 3110.56 | 439.04 | 88.73 | 171662.13 | 0.2 | 0.68 | 8.17 | 10.61 | 1 | 10 | 1564.0835 | 2140.048 | 1935.8049 | 1564083.4977 | 2140048.0441 | 8.6006e-07 | 35 | 1935804.8624
2 | 110 | CONCLUIDO | 1.8355 | 54.48 | 40 | 8.54 | 0.12 | 281 | 214.19 | 56.13 | 1.5 | 279 | 46.56 | 26650.41 | 582.11 | 3110.63 | 360.95 | 88.73 | 133007.64 | 0.25 | 0.72 | 8.05 | 8.23 | 1 | 10 | 1351.429 | 1849.0848 | 1672.6108 | 1351429.0363 | 1849084.8283 | 9.4956e-07 | 32 | 1672610.7675
3 | 110 | CONCLUIDO | 1.969 | 50.79 | 38.46 | 10.03 | 0.14 | 230 | 214.59 | 56.13 | 1.75 | 228 | 46.72 | 26700.55 | 556.64 | 3110.06 | 311.1 | 88.73 | 108340.89 | 0.29 | 0.75 | 7.96 | 6.69 | 1 | 10 | 1219.3144 | 1668.3198 | 1509.0977 | 1219314.4043 | 1668319.7603 | 1.0186e-06 | 30 | 1509097.6639
4 | 110 | CONCLUIDO | 2.0718 | 48.27 | 37.42 | 11.51 | 0.17 | 195 | 215 | 56.13 | 2 | 193 | 46.87 | 26750.75 | 538.73 | 3109.68 | 277.14 | 88.73 | 91535.68 | 0.32 | 0.77 | 7.9 | 5.66 | 1 | 10 | 1126.5402 | 1541.382 | 1394.2747 | 1126540.2171 | 1541382.0245 | 1.0718e-06 | 28 | 1394274.6874
5 | 110 | CONCLUIDO | 2.1564 | 46.37 | 36.63 | 13 | 0.19 | 169 | 215.41 | 56.13 | 2.25 | 167 | 47.03 | 26801 | 524.05 | 3109.58 | 251.04 | 88.73 | 78613.22 | 0.35 | 0.79 | 7.86 | 4.86 | 1 | 10 | 1061.7479 | 1452.7303 | 1314.0838 | 1061747.8811 | 1452730.2919 | 1.1156e-06 | 27 | 1314083.7518
6 | 110 | CONCLUIDO | 2.2227 | 44.99 | 36.09 | 14.53 | 0.21 | 149 | 215.82 | 56.13 | 2.5 | 147 | 47.19 | 26851.31 | 513.3 | 3109.72 | 232.58 | 88.73 | 69486.05 | 0.38 | 0.8 | 7.86 | 4.32 | 1 | 10 | 1022.1711 | 1398.5795 | 1265.1011 | 1022171.0575 | 1398579.5359 | 1.1499e-06 | 27 | 1265101.0679
7 | 110 | CONCLUIDO | 2.282 | 43.82 | 35.59 | 16.06 | 0.23 | 133 | 216.22 | 56.13 | 2.75 | 131 | 47.35 | 26901.66 | 503.23 | 3109.49 | 216.87 | 88.73 | 61710.57 | 0.41 | 0.81 | 7.82 | 3.83 | 1 | 10 | 979.3191 | 1339.9476 | 1212.0649 | 979319.0886 | 1339947.5815 | 1.1806e-06 | 26 | 1212064.8649
8 | 110 | CONCLUIDO | 2.3312 | 42.9 | 35.22 | 17.61 | 0.25 | 120 | 216.63 | 56.13 | 3 | 118 | 47.51 | 26952.08 | 495.26 | 3109.67 | 204.8 | 88.73 | 55739.67 | 0.43 | 0.82 | 7.79 | 3.45 | 1 | 10 | 944.2431 | 1291.955 | 1168.6526 | 944243.06 | 1291955.0118 | 1.206e-06 | 25 | 1168652.6388
9 | 110 | CONCLUIDO | 2.3765 | 42.08 | 34.86 | 19.19 | 0.27 | 109 | 217.04 | 56.13 | 3.25 | 107 | 47.66 | 27002.55 | 487.18 | 3109.77 | 193.96 | 88.73 | 50374.36 | 0.46 | 0.83 | 7.76 | 3.1 | 1 | 10 | 920.1596 | 1259.003 | 1138.8455 | 920159.6341 | 1259003.006 | 1.2294e-06 | 25 | 1138845.5261
10 | 110 | CONCLUIDO | 2.4123 | 41.45 | 34.62 | 20.77 | 0.29 | 100 | 217.45 | 56.13 | 3.5 | 98 | 47.82 | 27053.07 | 480.59 | 3109.44 | 185.65 | 88.73 | 46266.44 | 0.48 | 0.84 | 7.75 | 2.86 | 1 | 10 | 892.9994 | 1221.8412 | 1105.2304 | 892999.4374 | 1221841.2266 | 1.248e-06 | 24 | 1105230.4148
11 | 110 | CONCLUIDO | 2.4463 | 40.88 | 34.38 | 22.42 | 0.31 | 92 | 217.86 | 56.13 | 3.75 | 90 | 47.98 | 27103.65 | 474.16 | 3109.59 | 178.05 | 88.73 | 42506.2 | 0.5 | 0.84 | 7.73 | 2.62 | 1 | 10 | 875.838 | 1198.3602 | 1083.9903 | 875837.9746 | 1198360.1561 | 1.2655e-06 | 24 | 1083990.3447
12 | 110 | CONCLUIDO | 2.4773 | 40.37 | 34.17 | 24.12 | 0.33 | 85 | 218.27 | 56.13 | 4 | 83 | 48.15 | 27154.29 | 468.23 | 3109.5 | 171.12 | 88.73 | 39074.43 | 0.52 | 0.85 | 7.72 | 2.4 | 1 | 10 | 860.5847 | 1177.49 | 1065.112 | 860584.7147 | 1177489.973 | 1.2816e-06 | 24 | 1065111.9826
13 | 110 | CONCLUIDO | 2.5046 | 39.93 | 33.98 | 25.81 | 0.35 | 79 | 218.68 | 56.13 | 4.25 | 77 | 48.31 | 27204.98 | 462.14 | 3109.5 | 164.89 | 88.73 | 35990.29 | 0.54 | 0.85 | 7.71 | 2.21 | 1 | 10 | 846.5988 | 1158.3538 | 1047.8021 | 846598.7777 | 1158353.7969 | 1.2957e-06 | 24 | 1047802.1363
14 | 110 | CONCLUIDO | 2.5261 | 39.59 | 33.85 | 27.45 | 0.36 | 74 | 219.09 | 56.13 | 4.5 | 72 | 48.47 | 27255.72 | 457.49 | 3109.42 | 160.41 | 88.73 | 33775.41 | 0.55 | 0.85 | 7.71 | 2.09 | 1 | 10 | 827.2273 | 1131.849 | 1023.8269 | 827227.349 | 1131848.9536 | 1.3068e-06 | 23 | 1023826.878
15 | 110 | CONCLUIDO | 2.5454 | 39.29 | 33.72 | 28.9 | 0.38 | 70 | 219.51 | 56.13 | 4.75 | 68 | 48.63 | 27306.53 | 452.88 | 3109.48 | 156.72 | 88.73 | 31951.73 | 0.57 | 0.86 | 7.69 | 1.96 | 1 | 10 | 817.4184 | 1118.4279 | 1011.6867 | 817418.4049 | 1118427.9236 | 1.3168e-06 | 23 | 1011686.7323
16 | 110 | CONCLUIDO | 2.5617 | 39.04 | 33.64 | 30.58 | 0.4 | 66 | 219.92 | 56.13 | 5 | 64 | 48.79 | 27357.39 | 447.95 | 3109.44 | 153.56 | 88.73 | 30387.24 | 0.58 | 0.86 | 7.7 | 1.87 | 1 | 10 | 808.4311 | 1106.1311 | 1000.5635 | 808431.116 | 1106131.1183 | 1.3252e-06 | 23 | 1000563.5168
17 | 110 | CONCLUIDO | 2.581 | 38.74 | 33.51 | 32.43 | 0.42 | 62 | 220.33 | 56.13 | 5.25 | 60 | 48.95 | 27408.3 | 443.29 | 3109.44 | 149.64 | 88.73 | 28448.38 | 0.59 | 0.86 | 7.69 | 1.75 | 1 | 10 | 798.8512 | 1093.0234 | 988.7068 | 798851.1658 | 1093023.4079 | 1.3352e-06 | 23 | 988706.7879
18 | 110 | CONCLUIDO | 2.5952 | 38.53 | 33.43 | 34 | 0.44 | 59 | 220.74 | 56.13 | 5.5 | 57 | 49.12 | 27459.27 | 439.19 | 3109.13 | 146.94 | 88.73 | 27116.79 | 0.6 | 0.87 | 7.68 | 1.67 | 1 | 10 | 791.3512 | 1082.7616 | 979.4244 | 791351.1845 | 1082761.6026 | 1.3426e-06 | 23 | 979424.3549
19 | 110 | CONCLUIDO | 2.6095 | 38.32 | 33.34 | 35.73 | 0.46 | 56 | 221.16 | 56.13 | 5.75 | 54 | 49.28 | 27510.3 | 435.27 | 3109.25 | 144.38 | 88.73 | 25851.3 | 0.61 | 0.87 | 7.68 | 1.58 | 1 | 10 | 784.0246 | 1072.737 | 970.3565 | 784024.5607 | 1072736.9927 | 1.35e-06 | 23 | 970356.4797
20 | 110 | CONCLUIDO | 2.6243 | 38.1 | 33.25 | 37.65 | 0.48 | 53 | 221.57 | 56.13 | 6 | 51 | 49.45 | 27561.39 | 430.62 | 3109.35 | 140.83 | 88.73 | 24091.04 | 0.63 | 0.87 | 7.68 | 1.49 | 1 | 10 | 775.9959 | 1061.7519 | 960.4197 | 775995.9228 | 1061751.8561 | 1.3576e-06 | 23 | 960419.7491
21 | 110 | CONCLUIDO | 2.6392 | 37.89 | 33.17 | 39.8 | 0.5 | 50 | 221.99 | 56.13 | 6.25 | 48 | 49.61 | 27612.53 | 425.38 | 3109.28 | 138.52 | 88.73 | 22949.08 | 0.64 | 0.87 | 7.67 | 1.4 | 1 | 10 | 758.7307 | 1038.1288 | 939.0513 | 758730.7156 | 1038128.838 | 1.3653e-06 | 22 | 939051.2787
22 | 110 | CONCLUIDO | 2.6507 | 37.73 | 33.09 | 41.36 | 0.52 | 48 | 222.4 | 56.13 | 6.5 | 46 | 49.78 | 27663.85 | 420.82 | 3109.21 | 135.61 | 88.73 | 21504.95 | 0.65 | 0.87 | 7.67 | 1.33 | 1 | 10 | 751.7095 | 1028.5221 | 930.3614 | 751709.508 | 1028522.112 | 1.3713e-06 | 22 | 930361.4052
23 | 110 | CONCLUIDO | 2.6648 | 37.53 | 33.01 | 44.02 | 0.54 | 45 | 222.82 | 56.13 | 6.75 | 43 | 49.94 | 27715.11 | 414.95 | 3109.29 | 133.51 | 88.73 | 20471.97 | 0.66 | 0.88 | 7.66 | 1.25 | 1 | 10 | 743.024 | 1016.6382 | 919.6117 | 743024.0085 | 1016638.2284 | 1.3786e-06 | 22 | 919611.7027
24 | 110 | CONCLUIDO | 2.6688 | 37.47 | 33 | 45 | 0.56 | 44 | 223.23 | 56.13 | 7 | 42 | 50.11 | 27766.43 | 414.01 | 3109.31 | 133.23 | 88.73 | 20334.89 | 0.67 | 0.88 | 7.65 | 1.24 | 1 | 10 | 741.2997 | 1014.2789 | 917.4776 | 741299.6708 | 1014278.9134 | 1.3807e-06 | 22 | 917477.5574
25 | 110 | CONCLUIDO | 2.6811 | 37.3 | 32.91 | 47.02 | 0.58 | 42 | 223.65 | 56.13 | 7.25 | 40 | 50.27 | 27817.81 | 408.6 | 3109.14 | 130.39 | 88.73 | 18926.78 | 0.68 | 0.88 | 7.65 | 1.15 | 1 | 10 | 733.4517 | 1003.541 | 907.7644 | 733451.6898 | 1003540.9596 | 1.387e-06 | 22 | 907764.4189
26 | 110 | CONCLUIDO | 2.6884 | 37.2 | 32.9 | 49.34 | 0.59 | 40 | 224.07 | 56.13 | 7.5 | 38 | 50.44 | 27869.24 | 404.82 | 3109.12 | 129.77 | 88.73 | 18624.77 | 0.68 | 0.88 | 7.65 | 1.14 | 1 | 10 | 728.5387 | 996.8188 | 901.6838 | 728538.7133 | 996818.8085 | 1.3908e-06 | 22 | 901683.8204
27 | 110 | CONCLUIDO | 2.7 | 37.04 | 32.82 | 51.82 | 0.61 | 38 | 224.49 | 56.13 | 7.75 | 36 | 50.61 | 27920.73 | 399.01 | 3109.21 | 127.24 | 88.73 | 17367.9 | 0.7 | 0.88 | 7.65 | 1.06 | 1 | 10 | 720.6348 | 986.0043 | 891.9015 | 720634.8142 | 986004.3449 | 1.3968e-06 | 22 | 891901.4741
28 | 110 | CONCLUIDO | 2.7048 | 36.97 | 32.8 | 53.18 | 0.63 | 37 | 224.9 | 56.13 | 8 | 35 | 50.78 | 27972.28 | 396.09 | 3109.19 | 126.64 | 88.73 | 17074.74 | 0.7 | 0.88 | 7.64 | 1.04 | 1 | 10 | 716.9896 | 981.0169 | 887.39 | 716989.6425 | 981016.8602 | 1.3993e-06 | 22 | 887389.9879
29 | 110 | CONCLUIDO | 2.7154 | 36.83 | 32.74 | 56.12 | 0.65 | 35 | 225.32 | 56.13 | 8.25 | 33 | 50.95 | 28023.89 | 390.58 | 3109.16 | 124.61 | 88.73 | 16068.94 | 0.71 | 0.88 | 7.64 | 0.98 | 1 | 10 | 709.7409 | 971.0987 | 878.4184 | 709740.8509 | 971098.7438 | 1.4048e-06 | 22 | 878418.4426
30 | 110 | CONCLUIDO | 2.7227 | 36.73 | 32.68 | 57.67 | 0.67 | 34 | 225.74 | 56.13 | 8.5 | 30 | 51.11 | 28075.56 | 387.43 | 3109.15 | 122.68 | 88.73 | 15107.43 | 0.72 | 0.89 | 7.64 | 0.92 | 1 | 10 | 705.2595 | 964.9672 | 872.8721 | 705259.5251 | 964967.1961 | 1.4085e-06 | 22 | 872872.0813
31 | 110 | CONCLUIDO | 2.7258 | 36.69 | 32.68 | 59.42 | 0.69 | 33 | 226.16 | 56.13 | 8.75 | 30 | 51.28 | 28127.29 | 382.09 | 3109.15 | 122.74 | 88.73 | 15146.78 | 0.72 | 0.89 | 7.64 | 0.92 | 1 | 10 | 699.9414 | 957.6908 | 866.2901 | 699941.4373 | 957690.7538 | 1.4101e-06 | 22 | 866290.0924
32 | 110 | CONCLUIDO | 2.733 | 36.59 | 32.63 | 61.17 | 0.71 | 32 | 226.58 | 56.13 | 9 | 26 | 51.45 | 28179.08 | 378.62 | 3109.14 | 120.71 | 88.73 | 14136.73 | 0.74 | 0.89 | 7.64 | 0.87 | 1 | 10 | 695.2889 | 951.325 | 860.5319 | 695288.9429 | 951325.0057 | 1.4139e-06 | 22 | 860531.8823
33 | 110 | CONCLUIDO | 2.7351 | 36.56 | 32.64 | 63.18 | 0.72 | 31 | 227 | 56.13 | 9.25 | 20 | 51.62 | 28230.92 | 375.67 | 3109.38 | 121.06 | 88.73 | 14312.74 | 0.73 | 0.89 | 7.65 | 0.88 | 1 | 10 | 692.3469 | 947.2996 | 856.8907 | 692346.9334 | 947299.6185 | 1.415e-06 | 22 | 856890.6724
34 | 110 | CONCLUIDO | 2.7397 | 36.5 | 32.62 | 65.24 | 0.74 | 30 | 227.42 | 56.13 | 9.5 | 11 | 51.8 | 28282.83 | 373.46 | 3109.33 | 119.9 | 88.73 | 13741.8 | 0.74 | 0.89 | 7.66 | 0.86 | 1 | 10 | 689.4608 | 943.3507 | 853.3187 | 689460.8308 | 943350.7255 | 1.4173e-06 | 22 | 853318.6563
35 | 110 | CONCLUIDO | 2.7384 | 36.52 | 32.64 | 65.28 | 0.76 | 30 | 227.84 | 56.13 | 9.75 | 4 | 51.97 | 28334.8 | 373.22 | 3109.2 | 120.38 | 88.73 | 13977.39 | 0.74 | 0.89 | 7.66 | 0.88 | 1 | 10 | 689.5842 | 943.5195 | 853.4713 | 689584.1873 | 943519.5073 | 1.4167e-06 | 22 | 853471.3298
36 | 110 | CONCLUIDO | 2.7397 | 36.5 | 32.62 | 65.24 | 0.78 | 30 | 228.27 | 56.13 | 10 | 1 | 52.14 | 28386.82 | 373.32 | 3109.31 | 119.68 | 88.73 | 13630.81 | 0.74 | 0.89 | 7.67 | 0.86 | 1 | 10 | 689.3372 | 943.1816 | 853.1657 | 689337.2367 | 943181.6186 | 1.4173e-06 | 22 | 853165.6887
37 | 110 | CONCLUIDO | 2.7399 | 36.5 | 32.62 | 65.24 | 0.8 | 30 | 228.69 | 56.13 | 10.25 | 0 | 52.31 | 28438.91 | 373.68 | 3109.18 | 119.45 | 88.73 | 13513.72 | 0.74 | 0.89 | 7.67 | 0.86 | 1 | 10 | 689.619 | 943.5671 | 853.5144 | 689618.9741 | 943567.1043 | 1.4174e-06 | 22 | 853514.3841

## RESULTADOS_28
Unnamed: 0 | Volume de calda [L] | STATUS | Capacidade operacional [ha/h] | Tempo de missao [h] | Tempo util [h] | Tempo por voo [min] | Autonomia Projetada [h] | N° Voos | MTOW [kg] | Massa Estrutura [kg] | Combustível [kg] | Abastecimentos | Massa gerador | Potência gerador [W] | Combustível consumido [L] | Calda cons [L] | Distância percorrida [km] | Distância Pulverizando [km] | RTL ACUMULADO[m] | EOC [km/km] | EOC [h/h] | Tempo de manobra [h] | Tempo rtl_rtw [h] | V pulv [m/s] | V desloc [m/s] | Preço Total por ha Simples [R$/ha] | Preço Total por ha Presumido [R$/ha] | Preço Total por ha Real [R$/ha] | Preço Total Simples [R$] | Preço Total Presumido [R$] | Prod CAPEX [ha/h/R$] | Dias Trabalhados | Preço Total Real [R$]
0 | 150 | CONCLUIDO | 1.0479 | 95.43 | 53.32 | 4.54 | 0.06 | 704 | 296.65 | 61.82 | 1 | 702 | 83.83 | 36821.52 | 969.36 | 3112.18 | 798.48 | 88.73 | 349660.36 | 0.11 | 0.54 | 8.74 | 21.53 | 1 | 10 | 3547.9066 | 4854.4024 | 4391.105 | 3547906.6457 | 4854402.3952 | 5.1491e-07 | 56 | 4391105.0438
1 | 150 | CONCLUIDO | 1.3088 | 76.41 | 46.35 | 5.71 | 0.07 | 487 | 297.17 | 61.82 | 1.25 | 485 | 84.1 | 36885.7 | 840.65 | 3111.08 | 569.15 | 88.73 | 236080.83 | 0.16 | 0.62 | 8.4 | 14.58 | 1 | 10 | 2521.2914 | 3449.7421 | 3120.5035 | 2521291.356 | 3449742.0647 | 6.4311e-07 | 45 | 3120503.5238
2 | 150 | CONCLUIDO | 1.5002 | 66.66 | 42.88 | 6.88 | 0.09 | 374 | 297.7 | 61.82 | 1.5 | 372 | 84.37 | 36949.99 | 775.75 | 3110.73 | 454.49 | 88.73 | 179316.84 | 0.2 | 0.67 | 8.24 | 11.11 | 1 | 10 | 2056.621 | 2813.9595 | 2545.3992 | 2056620.9538 | 2813959.5207 | 7.3715e-07 | 39 | 2545399.1734
3 | 150 | CONCLUIDO | 1.6531 | 60.49 | 40.66 | 8.05 | 0.1 | 303 | 298.22 | 61.82 | 1.75 | 301 | 84.65 | 37014.39 | 733.44 | 3111.12 | 383.24 | 88.73 | 144045.61 | 0.23 | 0.71 | 8.07 | 8.89 | 1 | 10 | 1789.1892 | 2448.0476 | 2214.4094 | 1789189.2238 | 2448047.6295 | 8.1228e-07 | 36 | 2214409.3996
4 | 150 | CONCLUIDO | 1.7736 | 56.38 | 39.22 | 9.23 | 0.12 | 255 | 298.74 | 61.82 | 2 | 253 | 84.92 | 37078.91 | 705.45 | 3110.52 | 335.25 | 88.73 | 120288.99 | 0.26 | 0.74 | 8.02 | 7.45 | 1 | 10 | 1611.7821 | 2205.3114 | 1994.8396 | 1611782.1174 | 2205311.3998 | 8.7149e-07 | 33 | 1994839.575
5 | 150 | CONCLUIDO | 1.8733 | 53.38 | 38.16 | 10.41 | 0.13 | 220 | 299.26 | 61.82 | 2.25 | 218 | 85.19 | 37143.54 | 684.53 | 3109.71 | 301.09 | 88.73 | 103386.56 | 0.29 | 0.76 | 7.95 | 6.4 | 1 | 10 | 1487.9844 | 2035.9259 | 1841.62 | 1487984.3709 | 2035925.8614 | 9.2048e-07 | 31 | 1841619.9547
6 | 150 | CONCLUIDO | 1.9536 | 51.19 | 37.41 | 11.57 | 0.15 | 194 | 299.79 | 61.82 | 2.5 | 192 | 85.47 | 37208.42 | 669.38 | 3109.98 | 276.31 | 88.73 | 91126.31 | 0.32 | 0.77 | 7.92 | 5.64 | 1 | 10 | 1404.6347 | 1921.8832 | 1738.4613 | 1404634.6944 | 1921883.157 | 9.5994e-07 | 30 | 1738461.3259
7 | 150 | CONCLUIDO | 2.0255 | 49.37 | 36.76 | 12.75 | 0.16 | 173 | 300.32 | 61.82 | 2.75 | 171 | 85.74 | 37273.29 | 655.71 | 3110.06 | 255.31 | 88.73 | 80731.5 | 0.35 | 0.79 | 7.88 | 5 | 1 | 10 | 1334.0779 | 1825.3442 | 1651.136 | 1334077.9049 | 1825344.2449 | 9.9527e-07 | 29 | 1651135.952
8 | 150 | CONCLUIDO | 2.0866 | 47.93 | 36.26 | 13.95 | 0.18 | 156 | 300.84 | 61.82 | 3 | 154 | 86.02 | 37338.27 | 645 | 3109.52 | 239.72 | 88.73 | 73021.71 | 0.37 | 0.8 | 7.83 | 4.5 | 1 | 10 | 1277.5116 | 1747.9478 | 1581.1261 | 1277511.6217 | 1747947.7606 | 1.0253e-06 | 28 | 1581126.0796
9 | 150 | CONCLUIDO | 2.1454 | 46.61 | 35.78 | 15.23 | 0.19 | 141 | 301.37 | 61.82 | 3.25 | 139 | 86.3 | 37403.38 | 634.07 | 3109.96 | 223.59 | 88.73 | 65029.87 | 0.4 | 0.81 | 7.81 | 4.01 | 1 | 10 | 1224.5852 | 1675.5315 | 1515.6211 | 1224585.1981 | 1675531.4929 | 1.0542e-06 | 27 | 1515621.1188
10 | 150 | CONCLUIDO | 2.1872 | 45.72 | 35.5 | 16.39 | 0.21 | 130 | 301.9 | 61.82 | 3.5 | 128 | 86.58 | 37468.6 | 627.65 | 3109.57 | 214.14 | 88.73 | 60361.58 | 0.41 | 0.81 | 7.81 | 3.74 | 1 | 10 | 1196.8369 | 1637.5651 | 1481.2782 | 1196836.9322 | 1637565.0913 | 1.0747e-06 | 27 | 1481278.1773
11 | 150 | CONCLUIDO | 2.2279 | 44.89 | 35.22 | 17.61 | 0.22 | 120 | 302.43 | 61.82 | 3.75 | 118 | 86.86 | 37533.94 | 620.73 | 3109.67 | 205.1 | 88.73 | 55891.92 | 0.43 | 0.82 | 7.79 | 3.46 | 1 | 10 | 1160.8771 | 1588.3633 | 1436.7721 | 1160877.1233 | 1588363.2944 | 1.0947e-06 | 26 | 1436772.1309
12 | 150 | CONCLUIDO | 2.2632 | 44.19 | 34.97 | 18.73 | 0.24 | 112 | 302.96 | 61.82 | 4 | 110 | 87.14 | 37599.4 | 614.41 | 3109.35 | 197.25 | 88.73 | 52003.87 | 0.45 | 0.83 | 7.76 | 3.2 | 1 | 10 | 1138.0278 | 1557.0999 | 1408.4924 | 1138027.8205 | 1557099.8703 | 1.1121e-06 | 26 | 1408492.4441
13 | 150 | CONCLUIDO | 2.2971 | 43.53 | 34.76 | 20.05 | 0.25 | 104 | 303.49 | 61.82 | 4.25 | 102 | 87.42 | 37664.98 | 608.89 | 3109.68 | 190.06 | 88.73 | 48448.47 | 0.47 | 0.83 | 7.76 | 2.99 | 1 | 10 | 1117.529 | 1529.0525 | 1383.1219 | 1117529.0269 | 1529052.5166 | 1.1287e-06 | 26 | 1383121.8904
14 | 150 | CONCLUIDO | 2.3251 | 43.01 | 34.57 | 21.16 | 0.26 | 98 | 304.03 | 61.82 | 4.5 | 96 | 87.7 | 37730.68 | 603.64 | 3109.48 | 184.14 | 88.73 | 45518.75 | 0.48 | 0.84 | 7.75 | 2.8 | 1 | 10 | 1091.0545 | 1492.8289 | 1350.3554 | 1091054.4995 | 1492828.9002 | 1.1425e-06 | 25 | 1350355.4052
15 | 150 | CONCLUIDO | 2.3529 | 42.5 | 34.39 | 22.43 | 0.28 | 92 | 304.56 | 61.82 | 4.75 | 90 | 87.99 | 37796.51 | 598.86 | 3109.45 | 178.48 | 88.73 | 42721.46 | 0.5 | 0.84 | 7.73 | 2.63 | 1 | 10 | 1074.7775 | 1470.558 | 1330.2101 | 1074777.541 | 1470558.0474 | 1.1561e-06 | 25 | 1330210.0513
16 | 150 | CONCLUIDO | 2.377 | 42.07 | 34.24 | 23.61 | 0.29 | 87 | 305.09 | 61.82 | 5 | 85 | 88.27 | 37862.45 | 593.82 | 3109.56 | 173.12 | 88.73 | 40063.31 | 0.51 | 0.84 | 7.73 | 2.48 | 1 | 10 | 1060.1029 | 1450.4796 | 1312.0478 | 1060102.9108 | 1450479.571 | 1.168e-06 | 25 | 1312047.8365
17 | 150 | CONCLUIDO | 2.4012 | 41.65 | 34.09 | 24.95 | 0.31 | 82 | 305.63 | 61.82 | 5.25 | 80 | 88.56 | 37928.52 | 589.93 | 3109.65 | 168.83 | 88.73 | 37946.16 | 0.53 | 0.85 | 7.71 | 2.33 | 1 | 10 | 1046.8473 | 1432.3426 | 1295.6418 | 1046847.2698 | 1432342.6181 | 1.1799e-06 | 25 | 1295641.849
18 | 150 | CONCLUIDO | 2.4205 | 41.31 | 33.98 | 26.14 | 0.32 | 78 | 306.17 | 61.82 | 5.5 | 76 | 88.84 | 37994.72 | 586.11 | 3109.6 | 164.98 | 88.73 | 36039.01 | 0.54 | 0.85 | 7.71 | 2.22 | 1 | 10 | 1026.6464 | 1404.7029 | 1270.6401 | 1026646.435 | 1404702.9448 | 1.1894e-06 | 24 | 1270640.0673
19 | 150 | CONCLUIDO | 2.4406 | 40.97 | 33.87 | 27.46 | 0.33 | 74 | 306.7 | 61.82 | 5.75 | 72 | 89.13 | 38061.04 | 582.43 | 3109.42 | 161.22 | 88.73 | 34178.08 | 0.55 | 0.85 | 7.71 | 2.1 | 1 | 10 | 1015.6629 | 1389.6747 | 1257.0461 | 1015662.8584 | 1389674.7308 | 1.1992e-06 | 24 | 1257046.1249
20 | 150 | CONCLUIDO | 2.4617 | 40.62 | 33.74 | 28.92 | 0.35 | 70 | 307.24 | 61.82 | 6 | 68 | 89.42 | 38127.48 | 578.03 | 3109.29 | 156.75 | 88.73 | 31963.54 | 0.57 | 0.86 | 7.71 | 1.97 | 1 | 10 | 1003.706 | 1373.3148 | 1242.2476 | 1003705.9759 | 1373314.7966 | 1.2096e-06 | 24 | 1242247.5598
21 | 150 | CONCLUIDO | 2.4767 | 40.38 | 33.66 | 30.14 | 0.36 | 67 | 307.78 | 61.82 | 6.25 | 65 | 89.71 | 38194.05 | 574.79 | 3109.3 | 154.43 | 88.73 | 30820.93 | 0.57 | 0.86 | 7.7 | 1.9 | 1 | 10 | 995.2987 | 1361.8116 | 1231.8422 | 995298.726 | 1361811.6264 | 1.217e-06 | 24 | 1231842.2361
22 | 150 | CONCLUIDO | 2.4934 | 40.11 | 33.55 | 31.46 | 0.38 | 64 | 308.32 | 61.82 | 6.5 | 62 | 90 | 38260.74 | 571.2 | 3109.56 | 150.98 | 88.73 | 29111.85 | 0.59 | 0.86 | 7.69 | 1.79 | 1 | 10 | 985.943 | 1349.0107 | 1220.263 | 985943.0221 | 1349010.7396 | 1.2252e-06 | 24 | 1220263.0479
23 | 150 | CONCLUIDO | 2.502 | 39.97 | 33.53 | 32.44 | 0.39 | 62 | 308.86 | 61.82 | 6.75 | 60 | 90.29 | 38327.57 | 568.4 | 3109.44 | 150.09 | 88.73 | 28672.34 | 0.59 | 0.86 | 7.69 | 1.76 | 1 | 10 | 980.4834 | 1341.5406 | 1213.5058 | 980483.3636 | 1341540.5939 | 1.2294e-06 | 24 | 1213505.8425
24 | 150 | CONCLUIDO | 2.5174 | 39.72 | 33.45 | 34.02 | 0.4 | 59 | 309.41 | 61.82 | 7 | 57 | 90.59 | 38394.52 | 565.9 | 3109.22 | 147.51 | 88.73 | 27399.12 | 0.6 | 0.86 | 7.69 | 1.69 | 1 | 10 | 963.7765 | 1318.6815 | 1192.8284 | 963776.472 | 1318681.4879 | 1.237e-06 | 23 | 1192828.3774
25 | 150 | CONCLUIDO | 2.5302 | 39.52 | 33.36 | 35.12 | 0.42 | 57 | 309.95 | 61.82 | 7.25 | 55 | 90.88 | 38461.6 | 561.91 | 3109.34 | 144.77 | 88.73 | 26038.03 | 0.61 | 0.87 | 7.68 | 1.6 | 1 | 10 | 955.6041 | 1307.4997 | 1182.7137 | 955604.0829 | 1307499.6645 | 1.2433e-06 | 23 | 1182713.7316
26 | 150 | CONCLUIDO | 2.5402 | 39.37 | 33.31 | 36.34 | 0.43 | 55 | 310.5 | 61.82 | 7.5 | 53 | 91.18 | 38528.81 | 559.12 | 3109.31 | 143.14 | 88.73 | 25235.93 | 0.62 | 0.87 | 7.68 | 1.55 | 1 | 10 | 949.7133 | 1299.4397 | 1175.423 | 949713.3164 | 1299439.6579 | 1.2482e-06 | 23 | 1175422.9607
27 | 150 | CONCLUIDO | 2.5515 | 39.19 | 33.25 | 37.64 | 0.44 | 53 | 311.04 | 61.82 | 7.75 | 51 | 91.47 | 38596.15 | 556.63 | 3109.36 | 141.13 | 88.73 | 24239.44 | 0.63 | 0.87 | 7.67 | 1.49 | 1 | 10 | 943.7191 | 1291.238 | 1168.0041 | 943719.058 | 1291238.0492 | 1.2537e-06 | 23 | 1168004.102
28 | 150 | CONCLUIDO | 2.5608 | 39.05 | 33.22 | 39.08 | 0.46 | 51 | 311.59 | 61.82 | 8 | 49 | 91.77 | 38663.62 | 553.61 | 3109.41 | 140.27 | 88.73 | 23820.65 | 0.63 | 0.87 | 7.67 | 1.46 | 1 | 10 | 938.027 | 1283.4499 | 1160.9592 | 938026.9685 | 1283449.8811 | 1.2583e-06 | 23 | 1160959.2258
29 | 150 | CONCLUIDO | 2.5741 | 38.85 | 33.13 | 40.57 | 0.47 | 49 | 312.14 | 61.82 | 8.25 | 47 | 92.07 | 38731.35 | 550.36 | 3109.48 | 137.08 | 88.73 | 22234.42 | 0.65 | 0.87 | 7.67 | 1.37 | 1 | 10 | 930.6763 | 1273.3924 | 1151.8616 | 930676.33 | 1273392.4132 | 1.2648e-06 | 23 | 1151861.6285
30 | 150 | CONCLUIDO | 2.5799 | 38.76 | 33.1 | 41.37 | 0.48 | 48 | 312.69 | 61.82 | 8.5 | 46 | 92.37 | 38799.09 | 547.83 | 3109.29 | 136.39 | 88.73 | 21892.12 | 0.65 | 0.87 | 7.66 | 1.33 | 1 | 10 | 926.5074 | 1267.6883 | 1146.7019 | 926507.4303 | 1267688.3407 | 1.2677e-06 | 23 | 1146701.9447
31 | 150 | CONCLUIDO | 2.5899 | 38.61 | 33.06 | 43.12 | 0.5 | 46 | 313.24 | 61.82 | 8.75 | 44 | 92.67 | 38866.96 | 545.29 | 3109.4 | 135.06 | 88.73 | 21237.34 | 0.66 | 0.88 | 7.66 | 1.3 | 1 | 10 | 921.1359 | 1260.3388 | 1140.0538 | 921135.9166 | 1260338.7987 | 1.2726e-06 | 23 | 1140053.8326
32 | 150 | CONCLUIDO | 2.5954 | 38.53 | 33.03 | 44.04 | 0.51 | 45 | 313.79 | 61.82 | 9 | 43 | 92.97 | 38934.97 | 542.24 | 3109.17 | 133.96 | 88.73 | 20692.71 | 0.66 | 0.88 | 7.66 | 1.27 | 1 | 10 | 916.6106 | 1254.147 | 1134.453 | 916610.5877 | 1254147.044 | 1.2753e-06 | 23 | 1134453.0104
33 | 150 | CONCLUIDO | 2.6076 | 38.35 | 32.96 | 46 | 0.52 | 43 | 314.34 | 61.82 | 9.25 | 41 | 93.27 | 39003.11 | 539.62 | 3109.25 | 131.74 | 88.73 | 19593.78 | 0.67 | 0.88 | 7.66 | 1.2 | 1 | 10 | 910.4651 | 1245.7385 | 1126.8469 | 910465.0671 | 1245738.4717 | 1.2813e-06 | 23 | 1126846.9404
34 | 150 | CONCLUIDO | 2.6157 | 38.23 | 32.9 | 47 | 0.54 | 42 | 314.9 | 61.82 | 9.5 | 40 | 93.57 | 39071.38 | 537.38 | 3109.38 | 129.87 | 88.73 | 18665.48 | 0.68 | 0.88 | 7.65 | 1.14 | 1 | 10 | 905.8728 | 1239.4552 | 1121.1633 | 905872.8486 | 1239455.1957 | 1.2853e-06 | 23 | 1121163.3314
35 | 150 | CONCLUIDO | 2.6195 | 38.17 | 32.9 | 48.15 | 0.55 | 41 | 315.45 | 61.82 | 9.75 | 39 | 93.88 | 39139.8 | 535.53 | 3109.27 | 129.53 | 88.73 | 18499.99 | 0.69 | 0.88 | 7.66 | 1.14 | 1 | 10 | 903.1585 | 1235.7413 | 1117.8039 | 903158.4756 | 1235741.2708 | 1.2871e-06 | 23 | 1117803.8583
36 | 150 | CONCLUIDO | 2.6251 | 38.09 | 32.87 | 49.31 | 0.56 | 40 | 316.01 | 61.82 | 10 | 38 | 94.18 | 39208.35 | 532.07 | 3109.2 | 128.98 | 88.73 | 18232.06 | 0.69 | 0.88 | 7.65 | 1.11 | 1 | 10 | 898.3179 | 1229.1182 | 1111.8129 | 898317.9361 | 1229118.2311 | 1.2899e-06 | 23 | 1111812.9122
37 | 150 | CONCLUIDO | 2.6362 | 37.93 | 32.83 | 51.83 | 0.58 | 38 | 316.56 | 61.82 | 10.25 | 36 | 94.49 | 39277.04 | 528.07 | 3109.31 | 127.25 | 88.73 | 17372.64 | 0.7 | 0.88 | 7.65 | 1.06 | 1 | 10 | 882.3576 | 1207.2806 | 1092.0594 | 882357.6073 | 1207280.6052 | 1.2954e-06 | 22 | 1092059.4387
38 | 150 | CONCLUIDO | 2.6424 | 37.84 | 32.79 | 53.17 | 0.59 | 37 | 317.12 | 61.82 | 10.5 | 35 | 94.8 | 39345.87 | 526.1 | 3109.57 | 126.12 | 88.73 | 16815.35 | 0.7 | 0.88 | 7.65 | 1.03 | 1 | 10 | 878.7238 | 1202.3087 | 1087.562 | 878723.8156 | 1202308.691 | 1.2984e-06 | 22 | 1087562.037
39 | 150 | CONCLUIDO | 2.6484 | 37.76 | 32.76 | 54.6 | 0.6 | 36 | 317.68 | 61.82 | 10.75 | 34 | 95.11 | 39414.84 | 523.75 | 3109.3 | 125.23 | 88.73 | 16373.6 | 0.71 | 0.88 | 7.65 | 1 | 1 | 10 | 874.8698 | 1197.0355 | 1082.7921 | 874869.8111 | 1197035.4721 | 1.3013e-06 | 22 | 1082792.0867
40 | 150 | CONCLUIDO | 2.6543 | 37.67 | 32.73 | 56.11 | 0.62 | 35 | 318.24 | 61.82 | 11 | 33 | 95.42 | 39483.95 | 521.85 | 3109.29 | 124.45 | 88.73 | 15987.12 | 0.71 | 0.88 | 7.64 | 0.97 | 1 | 10 | 871.4684 | 1192.3816 | 1078.5823 | 871468.4433 | 1192381.5707 | 1.3042e-06 | 22 | 1078582.3471
41 | 150 | CONCLUIDO | 2.6598 | 37.6 | 32.71 | 57.73 | 0.63 | 34 | 318.8 | 61.82 | 11.25 | 32 | 95.73 | 39553.2 | 517.93 | 3109.18 | 124.03 | 88.73 | 15785.92 | 0.72 | 0.88 | 7.63 | 0.95 | 1 | 10 | 866.4041 | 1185.4523 | 1072.3144 | 866404.122 | 1185452.3428 | 1.3069e-06 | 22 | 1072314.435
42 | 150 | CONCLUIDO | 2.6604 | 37.59 | 32.7 | 57.71 | 0.64 | 34 | 319.36 | 61.82 | 11.5 | 32 | 96.04 | 39622.59 | 517.1 | 3109.18 | 123.15 | 88.73 | 15342.46 | 0.72 | 0.88 | 7.65 | 0.94 | 1 | 10 | 865.4412 | 1184.1348 | 1071.1226 | 865441.1511 | 1184134.7635 | 1.3072e-06 | 22 | 1071122.6037
43 | 150 | CONCLUIDO | 2.666 | 37.51 | 32.68 | 59.42 | 0.65 | 33 | 319.93 | 61.82 | 11.75 | 31 | 96.36 | 39692.13 | 514.15 | 3109.27 | 122.37 | 88.73 | 14960.53 | 0.73 | 0.89 | 7.64 | 0.92 | 1 | 10 | 861.2562 | 1178.4087 | 1065.9431 | 861256.2001 | 1178408.7289 | 1.31e-06 | 22 | 1065943.0537
44 | 150 | CONCLUIDO | 2.6728 | 37.41 | 32.64 | 61.2 | 0.67 | 32 | 320.49 | 61.82 | 12 | 30 | 96.67 | 39761.81 | 511.26 | 3109.33 | 121.42 | 88.73 | 14488.09 | 0.73 | 0.89 | 7.64 | 0.88 | 1 | 10 | 856.7324 | 1172.2191 | 1060.3441 | 856732.4173 | 1172219.0897 | 1.3133e-06 | 22 | 1060344.145
45 | 150 | CONCLUIDO | 2.6769 | 37.36 | 32.64 | 63.17 | 0.68 | 31 | 321.06 | 61.82 | 12.25 | 29 | 96.99 | 39831.64 | 509.18 | 3109.27 | 120.96 | 88.73 | 14263.73 | 0.73 | 0.89 | 7.65 | 0.88 | 1 | 10 | 853.8519 | 1168.2779 | 1056.7791 | 853851.93 | 1168277.8799 | 1.3153e-06 | 22 | 1056779.0787
46 | 150 | CONCLUIDO | 2.6842 | 37.26 | 32.59 | 65.18 | 0.69 | 30 | 321.63 | 61.82 | 12.5 | 28 | 97.31 | 39901.61 | 505.67 | 3109.18 | 119.78 | 88.73 | 13679.38 | 0.74 | 0.89 | 7.64 | 0.83 | 1 | 10 | 848.628 | 1161.1302 | 1050.3136 | 848627.96 | 1161130.2136 | 1.3189e-06 | 22 | 1050313.5757
47 | 150 | CONCLUIDO | 2.6841 | 37.26 | 32.59 | 65.19 | 0.71 | 30 | 322.2 | 61.82 | 12.75 | 28 | 97.62 | 39971.73 | 502.79 | 3109.22 | 119.76 | 88.73 | 13670.91 | 0.74 | 0.89 | 7.63 | 0.83 | 1 | 10 | 846.0568 | 1157.6123 | 1047.1314 | 846056.8367 | 1157612.2894 | 1.3189e-06 | 22 | 1047131.3972
48 | 150 | CONCLUIDO | 2.6893 | 37.18 | 32.58 | 67.4 | 0.72 | 29 | 322.77 | 61.82 | 13 | 27 | 97.94 | 40042 | 500.99 | 3109.29 | 119.1 | 88.73 | 13346 | 0.75 | 0.89 | 7.64 | 0.81 | 1 | 10 | 843.1366 | 1153.6166 | 1043.5171 | 843136.5688 | 1153616.65 | 1.3214e-06 | 22 | 1043517.096
49 | 150 | CONCLUIDO | 2.6963 | 37.09 | 32.53 | 69.72 | 0.73 | 28 | 323.34 | 61.82 | 13.25 | 26 | 98.27 | 40112.54 | 499.26 | 3109.26 | 117.79 | 88.73 | 12693.42 | 0.75 | 0.89 | 7.63 | 0.77 | 1 | 10 | 839.633 | 1148.8229 | 1039.1808 | 839632.9726 | 1148822.8752 | 1.3249e-06 | 22 | 1039180.8323
50 | 150 | CONCLUIDO | 2.6964 | 37.09 | 32.53 | 69.72 | 0.74 | 28 | 323.91 | 61.82 | 13.5 | 26 | 98.59 | 40183.11 | 495.57 | 3109.11 | 117.93 | 88.73 | 12764.08 | 0.75 | 0.89 | 7.63 | 0.77 | 1 | 10 | 836.2995 | 1144.2618 | 1035.0551 | 836299.4659 | 1144261.8241 | 1.3249e-06 | 22 | 1035055.0816
51 | 150 | CONCLUIDO | 2.7028 | 37 | 32.5 | 72.23 | 0.76 | 27 | 324.48 | 61.82 | 13.75 | 25 | 98.91 | 40253.84 | 494.82 | 3109.17 | 117.07 | 88.73 | 12337.79 | 0.76 | 0.89 | 7.62 | 0.74 | 1 | 10 | 833.9553 | 1141.0544 | 1032.1538 | 833955.2853 | 1141054.4128 | 1.3281e-06 | 22 | 1032153.7812
52 | 150 | CONCLUIDO | 2.7024 | 37 | 32.51 | 72.24 | 0.77 | 27 | 325.06 | 61.82 | 14 | 25 | 99.24 | 40324.71 | 491.15 | 3109.14 | 116.79 | 88.73 | 12201.89 | 0.76 | 0.89 | 7.63 | 0.75 | 1 | 10 | 830.8219 | 1136.7672 | 1028.2757 | 830821.8948 | 1136767.1697 | 1.3279e-06 | 22 | 1028275.7065
53 | 150 | CONCLUIDO | 2.7085 | 36.92 | 32.48 | 74.95 | 0.78 | 26 | 325.63 | 61.82 | 14.25 | 24 | 99.56 | 40395.74 | 485.78 | 3109.2 | 116.24 | 88.73 | 11931.87 | 0.76 | 0.89 | 7.63 | 0.72 | 1 | 10 | 824.4395 | 1128.0345 | 1020.3765 | 824439.5333 | 1128034.5411 | 1.3309e-06 | 22 | 1020376.5077
54 | 150 | CONCLUIDO | 2.7158 | 36.82 | 32.44 | 77.85 | 0.79 | 25 | 326.21 | 61.82 | 14.5 | 23 | 99.89 | 40466.92 | 486.22 | 3109.15 | 114.94 | 88.73 | 11285.41 | 0.77 | 0.89 | 7.62 | 0.68 | 1 | 10 | 822.9308 | 1125.9702 | 1018.5092 | 822930.808 | 1125970.2367 | 1.3345e-06 | 22 | 1018509.2176
55 | 150 | CONCLUIDO | 2.7156 | 36.82 | 32.44 | 77.85 | 0.8 | 25 | 326.79 | 61.82 | 14.75 | 22 | 100.22 | 40538.25 | 483.28 | 3109.19 | 114.95 | 88.73 | 11289.07 | 0.77 | 0.89 | 7.62 | 0.68 | 1 | 10 | 820.3579 | 1122.4499 | 1015.3249 | 820357.9494 | 1122449.938 | 1.3344e-06 | 22 | 1015324.8912
56 | 150 | CONCLUIDO | 2.7218 | 36.74 | 32.41 | 81.02 | 0.82 | 24 | 327.37 | 61.82 | 15 | 20 | 100.55 | 40609.74 | 480.42 | 3109.14 | 113.4 | 88.73 | 10519.85 | 0.78 | 0.89 | 7.64 | 0.65 | 1 | 10 | 816.238 | 1116.8128 | 1010.2258 | 816237.9857 | 1116812.8219 | 1.3374e-06 | 22 | 1010225.7736
57 | 150 | CONCLUIDO | 2.7205 | 36.76 | 32.43 | 81.07 | 0.83 | 24 | 327.95 | 61.82 | 15.25 | 18 | 100.88 | 40681.39 | 477.69 | 3109.21 | 114.17 | 88.73 | 10906.43 | 0.78 | 0.89 | 7.63 | 0.67 | 1 | 10 | 814.2189 | 1114.0502 | 1007.7268 | 814218.8812 | 1114050.1941 | 1.3368e-06 | 22 | 1007726.8072
58 | 150 | CONCLUIDO | 2.7266 | 36.68 | 32.4 | 84.52 | 0.84 | 23 | 328.53 | 61.82 | 15.5 | 17 | 101.21 | 40753.2 | 473.51 | 3109.12 | 113.27 | 88.73 | 10459.17 | 0.78 | 0.89 | 7.63 | 0.64 | 1 | 10 | 808.9716 | 1106.8707 | 1001.2325 | 808971.6296 | 1106870.6729 | 1.3398e-06 | 22 | 1001232.4894
59 | 150 | CONCLUIDO | 2.7271 | 36.67 | 32.39 | 84.51 | 0.85 | 23 | 329.12 | 61.82 | 15.75 | 16 | 101.54 | 40825.16 | 476.11 | 3109.11 | 113.24 | 88.73 | 10444.82 | 0.78 | 0.89 | 7.63 | 0.63 | 1 | 10 | 811.1091 | 1109.7953 | 1003.878 | 811109.1107 | 1109795.2689 | 1.34e-06 | 22 | 1003877.966
60 | 150 | CONCLUIDO | 2.7271 | 36.67 | 32.39 | 84.51 | 0.86 | 23 | 329.7 | 61.82 | 16 | 13 | 101.88 | 40897.29 | 472.32 | 3109.12 | 113.02 | 88.73 | 10333.71 | 0.79 | 0.89 | 7.64 | 0.63 | 1 | 10 | 807.7478 | 1105.1962 | 999.7178 | 807747.783 | 1105196.152 | 1.34e-06 | 22 | 999717.7824
61 | 150 | CONCLUIDO | 2.7253 | 36.69 | 32.42 | 84.57 | 0.88 | 23 | 330.29 | 61.82 | 16.25 | 7 | 102.21 | 40969.57 | 471.36 | 3109.18 | 113.36 | 88.73 | 10507.05 | 0.78 | 0.89 | 7.65 | 0.66 | 1 | 10 | 807.4674 | 1104.8125 | 999.3707 | 807467.3534 | 1104812.4558 | 1.3391e-06 | 22 | 999370.7057
62 | 150 | CONCLUIDO | 2.7323 | 36.6 | 32.38 | 88.31 | 0.89 | 22 | 330.87 | 61.82 | 16.5 | 6 | 102.55 | 41042.02 | 470.58 | 3109.26 | 112 | 88.73 | 9829.19 | 0.79 | 0.89 | 7.65 | 0.62 | 1 | 10 | 804.9995 | 1101.4358 | 996.3163 | 804999.4938 | 1101435.8215 | 1.3426e-06 | 22 | 996316.3325
63 | 150 | CONCLUIDO | 2.7319 | 36.6 | 32.38 | 88.32 | 0.9 | 22 | 331.46 | 61.82 | 16.75 | 4 | 102.89 | 41114.63 | 471.44 | 3109.27 | 112.37 | 88.73 | 10012.2 | 0.79 | 0.89 | 7.64 | 0.62 | 1 | 10 | 805.849 | 1102.5982 | 997.3678 | 805849.0148 | 1102598.1737 | 1.3424e-06 | 22 | 997367.7515
64 | 150 | CONCLUIDO | 2.7312 | 36.61 | 32.39 | 88.35 | 0.91 | 22 | 332.05 | 61.82 | 17 | 2 | 103.23 | 41187.41 | 471.79 | 3109.21 | 112.43 | 88.73 | 10043.94 | 0.79 | 0.89 | 7.65 | 0.63 | 1 | 10 | 806.3707 | 1103.312 | 998.0134 | 806370.7198 | 1103311.9935 | 1.342e-06 | 22 | 998013.4453
65 | 150 | CONCLUIDO | 2.7306 | 36.62 | 32.4 | 88.37 | 0.92 | 22 | 332.64 | 61.82 | 17.25 | 1 | 103.57 | 41260.35 | 472.71 | 3109.37 | 112.54 | 88.73 | 10097.33 | 0.79 | 0.89 | 7.66 | 0.64 | 1 | 10 | 807.3755 | 1104.6867 | 999.257 | 807375.4609 | 1104686.7245 | 1.3417e-06 | 22 | 999256.974
66 | 150 | CONCLUIDO | 2.7305 | 36.62 | 32.4 | 88.37 | 0.94 | 22 | 333.24 | 61.82 | 17.5 | 0 | 103.92 | 41333.46 | 473.56 | 3109.32 | 112.62 | 88.73 | 10140.11 | 0.79 | 0.89 | 7.65 | 0.64 | 1 | 10 | 808.1505 | 1105.7472 | 1000.2162 | 808150.5134 | 1105747.1856 | 1.3417e-06 | 22 | 1000216.2261

## RESULTADOS_0
Unnamed: 0 | Volume de calda [L] | STATUS | Capacidade operacional [ha/h] | Tempo de missao [h] | Tempo util [h] | Tempo por voo [min] | Autonomia Projetada [h] | N° Voos | MTOW [kg] | Massa Estrutura [kg] | Combustível [kg] | Abastecimentos | Massa gerador | Potência gerador [W] | Combustível consumido [L] | Calda cons [L] | Distância percorrida [km] | Distância Pulverizando [km] | RTL ACUMULADO[m] | EOC [km/km] | EOC [h/h] | Tempo de manobra [h] | Tempo rtl_rtw [h] | V pulv [m/s] | V desloc [m/s] | Preço Total por ha Simples [R$/ha] | Preço Total por ha Presumido [R$/ha] | Preço Total por ha Real [R$/ha] | Preço Total Simples [R$] | Preço Total Presumido [R$] | Prod CAPEX [ha/h/R$] | Dias Trabalhados | Preço Total Real [R$]
0 | 10 | CONCLUIDO | 2.1631 | 46.23 | 41.12 | 7.91 | 0.64 | 312 | 26.11 | 12.1 | 1 | 0 | 3.01 | 3454.41 | 119.91 | 3112.09 | 383.12 | 88.73 | 143938.83 | 0.23 | 0.7 | 8.51 | 9.34 | 1 | 10 | 429.6968 | 587.9301 | 531.8188 | 429696.763 | 587930.068 | 1.4836e-06 | 27 | 531818.8475

## RESULTADOS_7
Unnamed: 0 | Volume de calda [L] | STATUS | Capacidade operacional [ha/h] | Tempo de missao [h] | Tempo util [h] | Tempo por voo [min] | Autonomia Projetada [h] | N° Voos | MTOW [kg] | Massa Estrutura [kg] | Combustível [kg] | Abastecimentos | Massa gerador | Potência gerador [W] | Combustível consumido [L] | Calda cons [L] | Distância percorrida [km] | Distância Pulverizando [km] | RTL ACUMULADO[m] | EOC [km/km] | EOC [h/h] | Tempo de manobra [h] | Tempo rtl_rtw [h] | V pulv [m/s] | V desloc [m/s] | Preço Total por ha Simples [R$/ha] | Preço Total por ha Presumido [R$/ha] | Preço Total por ha Real [R$/ha] | Preço Total Simples [R$] | Preço Total Presumido [R$] | Prod CAPEX [ha/h/R$] | Dias Trabalhados | Preço Total Real [R$]
0 | 45 | CONCLUIDO | 2.1962 | 45.53 | 38.67 | 9.79 | 0.18 | 237 | 98.71 | 39.72 | 1 | 235 | 12.99 | 12407.75 | 327.79 | 3110.14 | 317.94 | 88.73 | 111725.08 | 0.28 | 0.75 | 7.97 | 6.9 | 1 | 10 | 748.6598 | 1024.3493 | 926.5868 | 748659.7571 | 1024349.3082 | 1.2911e-06 | 27 | 926586.8479
1 | 45 | CONCLUIDO | 2.3511 | 42.53 | 36.91 | 12.51 | 0.22 | 177 | 99.02 | 39.72 | 1.25 | 175 | 13.05 | 12446.14 | 305.39 | 3109.7 | 260.88 | 88.73 | 83496.74 | 0.34 | 0.78 | 7.86 | 5.14 | 1 | 10 | 667.4081 | 913.1773 | 826.0249 | 667408.1435 | 913177.2659 | 1.3822e-06 | 25 | 826024.9093
2 | 45 | CONCLUIDO | 2.4621 | 40.62 | 35.77 | 15.44 | 0.27 | 139 | 99.33 | 39.72 | 1.5 | 137 | 13.11 | 12484.55 | 288.24 | 3109.5 | 223.17 | 88.73 | 64831.44 | 0.4 | 0.81 | 7.82 | 4.01 | 1 | 10 | 617.1017 | 844.3458 | 763.7626 | 617101.7218 | 844345.8004 | 1.4474e-06 | 24 | 763762.6223
3 | 45 | CONCLUIDO | 2.5396 | 39.38 | 35.05 | 18.45 | 0.31 | 114 | 99.64 | 39.72 | 1.75 | 112 | 13.18 | 12522.99 | 274.18 | 3109.46 | 199.36 | 88.73 | 53050.7 | 0.45 | 0.83 | 7.78 | 3.28 | 1 | 10 | 580.0474 | 793.6464 | 717.9019 | 580047.364 | 793646.3933 | 1.493e-06 | 23 | 717901.8954
4 | 45 | CONCLUIDO | 2.6024 | 38.43 | 34.49 | 21.78 | 0.35 | 95 | 99.95 | 39.72 | 2 | 92 | 13.24 | 12561.45 | 261.32 | 3109.59 | 180.83 | 88.73 | 43881.99 | 0.49 | 0.84 | 7.76 | 2.72 | 1 | 10 | 556.5178 | 761.4522 | 688.7803 | 556517.8315 | 761452.2488 | 1.5299e-06 | 23 | 688780.3149
5 | 45 | CONCLUIDO | 2.6496 | 37.74 | 34.09 | 25.25 | 0.39 | 81 | 100.27 | 39.72 | 2.25 | 74 | 13.3 | 12599.94 | 249.66 | 3109.4 | 168.14 | 88.73 | 37606.01 | 0.53 | 0.85 | 7.73 | 2.33 | 1 | 10 | 529.7949 | 724.8888 | 655.7064 | 529794.9157 | 724888.7765 | 1.5576e-06 | 22 | 655706.4091
6 | 45 | CONCLUIDO | 2.6777 | 37.35 | 33.86 | 27.83 | 0.44 | 73 | 100.58 | 39.72 | 2.5 | 31 | 13.36 | 12638.45 | 242.37 | 3109.33 | 159.1 | 88.73 | 33125.01 | 0.56 | 0.85 | 7.76 | 2.09 | 1 | 10 | 518.6925 | 709.698 | 641.9654 | 518692.5085 | 709697.9732 | 1.5742e-06 | 22 | 641965.3947
7 | 45 | CONCLUIDO | 2.6806 | 37.3 | 33.86 | 28.61 | 0.48 | 71 | 100.89 | 39.72 | 2.75 | 5 | 13.42 | 12676.98 | 240.66 | 3109.66 | 158.05 | 88.73 | 32608.59 | 0.56 | 0.85 | 7.79 | 2.09 | 1 | 10 | 516.7811 | 707.0827 | 639.5997 | 516781.1122 | 707082.7165 | 1.5759e-06 | 22 | 639599.7344
8 | 45 | CONCLUIDO | 2.68 | 37.31 | 33.87 | 28.62 | 0.52 | 71 | 101.2 | 39.72 | 3 | 0 | 13.49 | 12715.54 | 241.17 | 3109.87 | 157.99 | 88.73 | 32580.14 | 0.56 | 0.85 | 7.8 | 2.1 | 1 | 10 | 517.3531 | 707.8654 | 640.3077 | 517353.1187 | 707865.361 | 1.5755e-06 | 22 | 640307.6845

## RESULTADOS_19
Unnamed: 0 | Volume de calda [L] | STATUS | Capacidade operacional [ha/h] | Tempo de missao [h] | Tempo util [h] | Tempo por voo [min] | Autonomia Projetada [h] | N° Voos | MTOW [kg] | Massa Estrutura [kg] | Combustível [kg] | Abastecimentos | Massa gerador | Potência gerador [W] | Combustível consumido [L] | Calda cons [L] | Distância percorrida [km] | Distância Pulverizando [km] | RTL ACUMULADO[m] | EOC [km/km] | EOC [h/h] | Tempo de manobra [h] | Tempo rtl_rtw [h] | V pulv [m/s] | V desloc [m/s] | Preço Total por ha Simples [R$/ha] | Preço Total por ha Presumido [R$/ha] | Preço Total por ha Real [R$/ha] | Preço Total Simples [R$] | Preço Total Presumido [R$] | Prod CAPEX [ha/h/R$] | Dias Trabalhados | Preço Total Real [R$]
0 | 105 | CONCLUIDO | 1.4724 | 67.92 | 46.05 | 5.8 | 0.09 | 476 | 204 | 55.27 | 1 | 474 | 42.72 | 25393.6 | 657.41 | 3111.69 | 558.53 | 88.73 | 230823.71 | 0.16 | 0.63 | 8.39 | 14.27 | 1 | 10 | 1855.7349 | 2539.0984 | 2296.7704 | 1855734.9494 | 2539098.427 | 7.6737e-07 | 40 | 2296770.4368
1 | 105 | CONCLUIDO | 1.7116 | 58.42 | 41.91 | 7.31 | 0.11 | 344 | 204.39 | 55.27 | 1.25 | 342 | 42.87 | 25442.42 | 594.9 | 3110.48 | 423.5 | 88.73 | 163967.82 | 0.21 | 0.69 | 8.15 | 10.14 | 1 | 10 | 1471.9061 | 2013.9268 | 1821.7205 | 1471906.083 | 2013926.8387 | 8.9204e-07 | 34 | 1821720.4877
2 | 105 | CONCLUIDO | 1.8798 | 53.2 | 39.68 | 8.82 | 0.13 | 270 | 204.79 | 55.27 | 1.5 | 268 | 43.02 | 25491.3 | 560.08 | 3110.28 | 350.96 | 88.73 | 128068.35 | 0.25 | 0.73 | 8.03 | 7.91 | 1 | 10 | 1279.8346 | 1751.1262 | 1584.0011 | 1279834.6063 | 1751126.1706 | 9.797e-07 | 31 | 1584001.1466
3 | 105 | CONCLUIDO | 2.0082 | 49.8 | 38.23 | 10.33 | 0.15 | 222 | 205.18 | 55.27 | 1.75 | 220 | 43.16 | 25540.22 | 536.28 | 3109.71 | 303.5 | 88.73 | 104578.82 | 0.29 | 0.76 | 7.95 | 6.46 | 1 | 10 | 1159.4963 | 1586.4741 | 1435.0632 | 1159496.3451 | 1586474.0527 | 1.0466e-06 | 29 | 1435063.1957
4 | 105 | CONCLUIDO | 2.1096 | 47.4 | 37.21 | 11.88 | 0.17 | 188 | 205.58 | 55.27 | 2 | 186 | 43.31 | 25589.2 | 518.87 | 3109.77 | 270.22 | 88.73 | 88108.62 | 0.33 | 0.78 | 7.9 | 5.45 | 1 | 10 | 1080.7785 | 1478.7689 | 1337.6373 | 1080778.5437 | 1478768.8841 | 1.0995e-06 | 28 | 1337637.2573
5 | 105 | CONCLUIDO | 2.1908 | 45.65 | 36.47 | 13.42 | 0.19 | 163 | 205.98 | 55.27 | 2.25 | 161 | 43.46 | 25638.22 | 505.31 | 3109.63 | 245.97 | 88.73 | 76108.63 | 0.36 | 0.79 | 7.86 | 4.71 | 1 | 10 | 1021.5605 | 1397.7441 | 1264.3454 | 1021560.4913 | 1397744.1323 | 1.1418e-06 | 27 | 1264345.3941
6 | 105 | CONCLUIDO | 2.259 | 44.27 | 35.9 | 15.06 | 0.22 | 143 | 206.38 | 55.27 | 2.5 | 141 | 43.6 | 25687.3 | 494.59 | 3109.73 | 227.51 | 88.73 | 66979.91 | 0.39 | 0.81 | 7.83 | 4.14 | 1 | 10 | 974.247 | 1333.0077 | 1205.7874 | 974247.0099 | 1333007.7397 | 1.1773e-06 | 26 | 1205787.352
7 | 105 | CONCLUIDO | 2.3149 | 43.2 | 35.44 | 16.61 | 0.24 | 128 | 206.78 | 55.27 | 2.75 | 126 | 43.75 | 25736.42 | 484.92 | 3109.8 | 212.02 | 88.73 | 59310.67 | 0.42 | 0.82 | 7.81 | 3.68 | 1 | 10 | 934.6981 | 1278.8951 | 1156.8392 | 934698.0707 | 1278895.1363 | 1.2065e-06 | 25 | 1156839.1795
8 | 105 | CONCLUIDO | 2.3643 | 42.3 | 35.07 | 18.3 | 0.26 | 115 | 207.17 | 55.27 | 3 | 113 | 43.9 | 25785.6 | 476.3 | 3109.74 | 200.02 | 88.73 | 53373.74 | 0.44 | 0.83 | 7.78 | 3.3 | 1 | 10 | 908.8412 | 1243.5166 | 1124.8371 | 908841.1898 | 1243516.6111 | 1.2322e-06 | 25 | 1124837.1311
9 | 105 | CONCLUIDO | 2.4024 | 41.62 | 34.8 | 19.89 | 0.28 | 105 | 207.57 | 55.27 | 3.25 | 103 | 44.05 | 25834.83 | 469.99 | 3109.65 | 190.97 | 88.73 | 48897.36 | 0.46 | 0.83 | 7.78 | 3.04 | 1 | 10 | 890.0524 | 1217.809 | 1101.583 | 890052.409 | 1217808.9723 | 1.2521e-06 | 25 | 1101582.9932
10 | 105 | CONCLUIDO | 2.442 | 40.95 | 34.49 | 21.56 | 0.3 | 96 | 207.97 | 55.27 | 3.5 | 94 | 44.2 | 25884.1 | 462.42 | 3109.36 | 181.6 | 88.73 | 44257.86 | 0.49 | 0.84 | 7.74 | 2.73 | 1 | 10 | 861.2121 | 1178.3483 | 1065.8884 | 861212.0695 | 1178348.3475 | 1.2727e-06 | 24 | 1065888.435
11 | 105 | CONCLUIDO | 2.471 | 40.47 | 34.3 | 23.12 | 0.32 | 89 | 208.37 | 55.27 | 3.75 | 87 | 44.35 | 25933.43 | 456.56 | 3109.49 | 175.28 | 88.73 | 41136.35 | 0.51 | 0.84 | 7.73 | 2.53 | 1 | 10 | 846.8143 | 1158.6487 | 1048.0689 | 846814.3177 | 1158648.7082 | 1.2878e-06 | 24 | 1048068.9017
12 | 105 | CONCLUIDO | 2.5002 | 40 | 34.11 | 24.96 | 0.34 | 82 | 208.77 | 55.27 | 4 | 80 | 44.5 | 25982.82 | 450.7 | 3109.51 | 168.85 | 88.73 | 37952.77 | 0.53 | 0.85 | 7.72 | 2.34 | 1 | 10 | 832.7009 | 1139.3381 | 1030.6013 | 832700.9299 | 1139338.1484 | 1.303e-06 | 24 | 1030601.3146
13 | 105 | CONCLUIDO | 2.5221 | 39.65 | 33.96 | 26.46 | 0.36 | 77 | 209.17 | 55.27 | 4.25 | 75 | 44.65 | 26032.25 | 445.48 | 3109.37 | 164.65 | 88.73 | 35879.7 | 0.54 | 0.85 | 7.71 | 2.2 | 1 | 10 | 812.7305 | 1112.0138 | 1005.8847 | 812730.5198 | 1112013.7523 | 1.3144e-06 | 23 | 1005884.7205
14 | 105 | CONCLUIDO | 2.5485 | 39.24 | 33.8 | 28.56 | 0.38 | 71 | 209.58 | 55.27 | 4.5 | 69 | 44.8 | 26081.73 | 439.28 | 3109.37 | 158.94 | 88.73 | 33055.17 | 0.56 | 0.86 | 7.7 | 2.03 | 1 | 10 | 799.6812 | 1094.1591 | 989.7341 | 799681.1987 | 1094159.0955 | 1.3282e-06 | 23 | 989734.0871
15 | 105 | CONCLUIDO | 2.5663 | 38.97 | 33.68 | 30.16 | 0.4 | 67 | 209.98 | 55.27 | 4.75 | 65 | 44.95 | 26131.27 | 435.4 | 3109.6 | 154.95 | 88.73 | 31080.9 | 0.57 | 0.86 | 7.71 | 1.92 | 1 | 10 | 791.2534 | 1082.6278 | 979.3033 | 791253.3772 | 1082627.7783 | 1.3375e-06 | 23 | 979303.3027
16 | 105 | CONCLUIDO | 2.5868 | 38.66 | 33.54 | 31.94 | 0.42 | 63 | 210.38 | 55.27 | 5 | 61 | 45.11 | 26180.86 | 429.13 | 3109.41 | 150.17 | 88.73 | 28707.32 | 0.59 | 0.86 | 7.7 | 1.78 | 1 | 10 | 779.9971 | 1067.2265 | 965.3719 | 779997.1151 | 1067226.4639 | 1.3482e-06 | 23 | 965371.868
17 | 105 | CONCLUIDO | 2.6041 | 38.4 | 33.44 | 34.01 | 0.44 | 59 | 210.78 | 55.27 | 5.25 | 57 | 45.26 | 26230.5 | 425.24 | 3109.56 | 147.04 | 88.73 | 27162.72 | 0.6 | 0.86 | 7.7 | 1.68 | 1 | 10 | 772.0317 | 1056.3278 | 955.5134 | 772031.6799 | 1056327.8041 | 1.3572e-06 | 23 | 955513.361
18 | 105 | CONCLUIDO | 2.6181 | 38.2 | 33.36 | 35.74 | 0.46 | 56 | 211.18 | 55.27 | 5.5 | 54 | 45.41 | 26280.2 | 420.53 | 3109.27 | 144.64 | 88.73 | 25977.49 | 0.61 | 0.87 | 7.68 | 1.6 | 1 | 10 | 764.2245 | 1045.6457 | 945.8507 | 764224.4863 | 1045645.6574 | 1.3645e-06 | 23 | 945850.7034
19 | 105 | CONCLUIDO | 2.6347 | 37.95 | 33.24 | 37.63 | 0.48 | 53 | 211.59 | 55.27 | 5.75 | 51 | 45.57 | 26329.94 | 415.21 | 3109.29 | 141.13 | 88.73 | 24239.95 | 0.63 | 0.87 | 7.66 | 1.48 | 1 | 10 | 746.4203 | 1021.2851 | 923.8151 | 746420.2519 | 1021285.1184 | 1.3731e-06 | 22 | 923815.1001
20 | 105 | CONCLUIDO | 2.6484 | 37.76 | 33.17 | 39.8 | 0.5 | 50 | 211.99 | 55.27 | 6 | 48 | 45.72 | 26379.74 | 410.07 | 3109.29 | 138.23 | 88.73 | 22805.24 | 0.64 | 0.87 | 7.67 | 1.4 | 1 | 10 | 738.5124 | 1010.4652 | 914.0279 | 738512.3981 | 1010465.244 | 1.3803e-06 | 22 | 914027.8593
21 | 105 | CONCLUIDO | 2.6587 | 37.61 | 33.1 | 41.38 | 0.52 | 48 | 212.4 | 55.27 | 6.25 | 46 | 45.87 | 26429.59 | 406.21 | 3109.18 | 136.28 | 88.73 | 21839.3 | 0.65 | 0.87 | 7.67 | 1.34 | 1 | 10 | 732.5362 | 1002.2884 | 906.6314 | 732536.2227 | 1002288.3771 | 1.3856e-06 | 22 | 906631.3811
22 | 105 | CONCLUIDO | 2.674 | 37.4 | 33.01 | 44.01 | 0.54 | 45 | 212.8 | 55.27 | 6.5 | 43 | 46.03 | 26479.5 | 399.3 | 3109.21 | 133.6 | 88.73 | 20512.31 | 0.66 | 0.88 | 7.65 | 1.25 | 1 | 10 | 722.7509 | 988.8997 | 894.5205 | 722750.9068 | 988899.6762 | 1.3936e-06 | 22 | 894520.479
23 | 105 | CONCLUIDO | 2.6775 | 37.35 | 33 | 45 | 0.56 | 44 | 213.21 | 55.27 | 6.75 | 42 | 46.18 | 26529.46 | 398.24 | 3109.3 | 133 | 88.73 | 20217.15 | 0.67 | 0.88 | 7.66 | 1.24 | 1 | 10 | 721.0521 | 986.5753 | 892.4179 | 721052.0963 | 986575.2887 | 1.3954e-06 | 22 | 892417.9278
24 | 105 | CONCLUIDO | 2.6949 | 37.11 | 32.88 | 48.12 | 0.58 | 41 | 213.61 | 55.27 | 7 | 39 | 46.34 | 26579.47 | 390.88 | 3109.4 | 129.18 | 88.73 | 18323.63 | 0.69 | 0.88 | 7.64 | 1.12 | 1 | 10 | 710.4428 | 972.0592 | 879.2872 | 710442.79 | 972059.1678 | 1.4045e-06 | 22 | 879287.2051
25 | 105 | CONCLUIDO | 2.6986 | 37.06 | 32.87 | 49.3 | 0.6 | 40 | 214.02 | 55.27 | 7.25 | 38 | 46.49 | 26629.54 | 386.42 | 3109.13 | 128.72 | 88.73 | 18099.06 | 0.69 | 0.88 | 7.65 | 1.11 | 1 | 10 | 705.6877 | 965.553 | 873.402 | 705687.6925 | 965553.0337 | 1.4064e-06 | 22 | 873402.0073
26 | 105 | CONCLUIDO | 2.7075 | 36.94 | 32.83 | 51.84 | 0.62 | 38 | 214.42 | 55.27 | 7.5 | 36 | 46.65 | 26679.66 | 381.2 | 3109.24 | 127.29 | 88.73 | 17395.28 | 0.7 | 0.88 | 7.65 | 1.07 | 1 | 10 | 699.1437 | 956.5992 | 865.3027 | 699143.6798 | 956599.2268 | 1.4111e-06 | 22 | 865302.7391
27 | 105 | CONCLUIDO | 2.7183 | 36.79 | 32.76 | 54.61 | 0.64 | 36 | 214.83 | 55.27 | 7.75 | 32 | 46.81 | 26729.83 | 377.46 | 3109.23 | 125.2 | 88.73 | 16357.13 | 0.71 | 0.88 | 7.65 | 1 | 1 | 10 | 693.4616 | 948.8248 | 858.2703 | 693461.632 | 948824.7983 | 1.4167e-06 | 22 | 858270.2912
28 | 105 | CONCLUIDO | 2.7217 | 36.74 | 32.76 | 56.16 | 0.66 | 35 | 215.24 | 55.27 | 8 | 31 | 46.97 | 26780.06 | 373.87 | 3109.33 | 125.01 | 88.73 | 16271.63 | 0.71 | 0.88 | 7.65 | 1 | 1 | 10 | 689.6479 | 943.6067 | 853.5502 | 689647.8871 | 943606.6642 | 1.4185e-06 | 22 | 853550.1686
29 | 105 | CONCLUIDO | 2.7288 | 36.65 | 32.7 | 57.71 | 0.68 | 34 | 215.65 | 55.27 | 8.25 | 30 | 47.12 | 26830.34 | 370.79 | 3109.26 | 123.2 | 88.73 | 15369.18 | 0.72 | 0.88 | 7.65 | 0.94 | 1 | 10 | 685.3315 | 937.7007 | 848.2079 | 685331.4643 | 937700.7441 | 1.4222e-06 | 22 | 848207.9012
30 | 105 | CONCLUIDO | 2.7322 | 36.6 | 32.7 | 59.45 | 0.7 | 33 | 216.05 | 55.27 | 8.5 | 24 | 47.28 | 26880.68 | 365.59 | 3109.17 | 122.7 | 88.73 | 15124.43 | 0.72 | 0.88 | 7.66 | 0.94 | 1 | 10 | 680.1173 | 930.5664 | 841.7545 | 680117.2594 | 930566.439 | 1.4239e-06 | 22 | 841754.4841
31 | 105 | CONCLUIDO | 2.7382 | 36.52 | 32.66 | 61.23 | 0.72 | 32 | 216.46 | 55.27 | 8.75 | 11 | 47.44 | 26931.07 | 362.45 | 3109.42 | 120.98 | 88.73 | 14268.5 | 0.73 | 0.89 | 7.66 | 0.9 | 1 | 10 | 676.0814 | 925.0445 | 836.7595 | 676081.4428 | 925044.4566 | 1.4271e-06 | 22 | 836759.512
32 | 105 | CONCLUIDO | 2.7418 | 36.47 | 32.65 | 63.19 | 0.74 | 31 | 216.87 | 55.27 | 9 | 6 | 47.6 | 26981.51 | 361.64 | 3109.26 | 120.7 | 88.73 | 14135.76 | 0.74 | 0.89 | 7.67 | 0.89 | 1 | 10 | 674.685 | 923.1338 | 835.0312 | 674685.0129 | 923133.7997 | 1.429e-06 | 22 | 835031.2055
33 | 105 | CONCLUIDO | 2.7409 | 36.48 | 32.66 | 63.22 | 0.76 | 31 | 217.28 | 55.27 | 9.25 | 1 | 47.76 | 27032.02 | 361.92 | 3109.47 | 120.91 | 88.73 | 14238.77 | 0.73 | 0.89 | 7.67 | 0.9 | 1 | 10 | 675.1392 | 923.7553 | 835.5934 | 675139.2293 | 923755.2785 | 1.4285e-06 | 22 | 835593.3713
34 | 105 | CONCLUIDO | 2.7404 | 36.49 | 32.67 | 63.23 | 0.78 | 31 | 217.69 | 55.27 | 9.5 | 0 | 47.92 | 27082.57 | 362.74 | 3109.37 | 120.89 | 88.73 | 14231.16 | 0.73 | 0.89 | 7.68 | 0.91 | 1 | 10 | 676.0001 | 924.9332 | 836.6588 | 676000.1005 | 924933.1605 | 1.4282e-06 | 22 | 836658.8378

## RESULTADOS_10
Unnamed: 0 | Volume de calda [L] | STATUS | Capacidade operacional [ha/h] | Tempo de missao [h] | Tempo util [h] | Tempo por voo [min] | Autonomia Projetada [h] | N° Voos | MTOW [kg] | Massa Estrutura [kg] | Combustível [kg] | Abastecimentos | Massa gerador | Potência gerador [W] | Combustível consumido [L] | Calda cons [L] | Distância percorrida [km] | Distância Pulverizando [km] | RTL ACUMULADO[m] | EOC [km/km] | EOC [h/h] | Tempo de manobra [h] | Tempo rtl_rtw [h] | V pulv [m/s] | V desloc [m/s] | Preço Total por ha Simples [R$/ha] | Preço Total por ha Presumido [R$/ha] | Preço Total por ha Real [R$/ha] | Preço Total Simples [R$] | Preço Total Presumido [R$] | Prod CAPEX [ha/h/R$] | Dias Trabalhados | Preço Total Real [R$]
0 | 60 | CONCLUIDO | 1.99 | 50.25 | 40.53 | 8.19 | 0.14 | 297 | 124.63 | 45 | 1 | 295 | 18.64 | 15605.44 | 411.2 | 3110.23 | 377.95 | 88.73 | 141427.27 | 0.23 | 0.71 | 8.09 | 8.76 | 1 | 10 | 968.9074 | 1325.7019 | 1199.1787 | 968907.4109 | 1325701.8648 | 1.1263e-06 | 30 | 1199178.7394
1 | 60 | CONCLUIDO | 2.1737 | 46 | 38.22 | 10.38 | 0.18 | 221 | 124.96 | 45 | 1.25 | 219 | 18.71 | 15645.96 | 382.06 | 3109.7 | 303.3 | 88.73 | 104482.4 | 0.29 | 0.76 | 7.96 | 6.46 | 1 | 10 | 839.4043 | 1148.51 | 1038.8978 | 839404.2707 | 1148509.9551 | 1.2303e-06 | 27 | 1038897.7769
2 | 60 | CONCLUIDO | 2.3012 | 43.46 | 36.85 | 12.63 | 0.21 | 175 | 125.29 | 45 | 1.5 | 173 | 18.79 | 15686.51 | 362.62 | 3109.89 | 258.21 | 88.73 | 82170.03 | 0.34 | 0.79 | 7.88 | 5.08 | 1 | 10 | 770.2029 | 1053.8256 | 953.25 | 770202.8998 | 1053825.5865 | 1.3025e-06 | 26 | 953249.9516
3 | 60 | CONCLUIDO | 2.396 | 41.74 | 35.92 | 14.97 | 0.25 | 144 | 125.62 | 45 | 1.75 | 142 | 18.87 | 15727.09 | 347.73 | 3109.67 | 227.83 | 88.73 | 67136.11 | 0.39 | 0.81 | 7.83 | 4.16 | 1 | 10 | 720.7979 | 986.2275 | 892.1034 | 720797.9297 | 986227.5267 | 1.3561e-06 | 25 | 892103.3558
4 | 60 | CONCLUIDO | 2.4676 | 40.52 | 35.27 | 17.35 | 0.28 | 122 | 125.95 | 45 | 2 | 120 | 18.95 | 15767.7 | 335.5 | 3109.4 | 206.76 | 88.73 | 56707.44 | 0.43 | 0.82 | 7.8 | 3.51 | 1 | 10 | 682.8254 | 934.2718 | 845.1062 | 682825.392 | 934271.8254 | 1.3967e-06 | 24 | 845106.2337
5 | 60 | CONCLUIDO | 2.526 | 39.59 | 34.77 | 19.87 | 0.31 | 105 | 126.28 | 45 | 2.25 | 103 | 19.03 | 15808.34 | 325.1 | 3109.4 | 190.66 | 88.73 | 48744.16 | 0.47 | 0.83 | 7.76 | 3.01 | 1 | 10 | 651.3022 | 891.1404 | 806.0912 | 651302.2115 | 891140.4192 | 1.4297e-06 | 23 | 806091.2284
6 | 60 | CONCLUIDO | 2.5719 | 38.88 | 34.4 | 22.43 | 0.35 | 92 | 126.61 | 45 | 2.5 | 90 | 19.11 | 15849 | 315.19 | 3109.61 | 178.55 | 88.73 | 42752.8 | 0.5 | 0.84 | 7.74 | 2.64 | 1 | 10 | 632.2173 | 865.0276 | 782.4706 | 632217.2766 | 865027.5694 | 1.4557e-06 | 23 | 782470.5522
7 | 60 | CONCLUIDO | 2.6131 | 38.27 | 34.07 | 25.23 | 0.38 | 81 | 126.94 | 45 | 2.75 | 79 | 19.19 | 15889.69 | 305.02 | 3109.35 | 167.7 | 88.73 | 37384.28 | 0.53 | 0.85 | 7.72 | 2.3 | 1 | 10 | 614.4864 | 840.7674 | 760.5258 | 614486.4252 | 840767.4361 | 1.479e-06 | 23 | 760525.772
8 | 60 | CONCLUIDO | 2.647 | 37.78 | 33.81 | 28.17 | 0.42 | 72 | 127.27 | 45 | 3 | 70 | 19.27 | 15930.42 | 296.29 | 3109.57 | 159.33 | 88.73 | 33243.42 | 0.56 | 0.86 | 7.7 | 2.04 | 1 | 10 | 591.7761 | 809.6941 | 732.4181 | 591776.0798 | 809694.1398 | 1.4982e-06 | 22 | 732418.0675
9 | 60 | CONCLUIDO | 2.6727 | 37.42 | 33.62 | 31.04 | 0.45 | 65 | 127.6 | 45 | 3.25 | 61 | 19.35 | 15971.17 | 288.17 | 3109.4 | 152.68 | 88.73 | 29954.77 | 0.58 | 0.86 | 7.71 | 1.86 | 1 | 10 | 579.7288 | 793.2105 | 717.5076 | 579728.8115 | 793210.5357 | 1.5128e-06 | 22 | 717507.6354
10 | 60 | CONCLUIDO | 2.6958 | 37.1 | 33.46 | 34.02 | 0.48 | 59 | 127.93 | 45 | 3.5 | 46 | 19.43 | 16011.95 | 279.86 | 3109.43 | 147.55 | 88.73 | 27421.79 | 0.6 | 0.86 | 7.69 | 1.69 | 1 | 10 | 568.2321 | 777.4802 | 703.2786 | 568232.0759 | 777480.1949 | 1.5258e-06 | 22 | 703278.5763
11 | 60 | CONCLUIDO | 2.7114 | 36.88 | 33.34 | 36.38 | 0.52 | 55 | 128.26 | 45 | 3.75 | 27 | 19.51 | 16052.76 | 272.82 | 3109.4 | 143.32 | 88.73 | 25324.12 | 0.62 | 0.87 | 7.71 | 1.58 | 1 | 10 | 559.2574 | 765.2006 | 692.1709 | 559257.3712 | 765200.608 | 1.5347e-06 | 22 | 692170.936
12 | 60 | CONCLUIDO | 2.7171 | 36.8 | 33.32 | 37.72 | 0.55 | 53 | 128.59 | 45 | 4 | 5 | 19.59 | 16093.6 | 271.56 | 3109.5 | 141.14 | 88.73 | 24244.92 | 0.63 | 0.87 | 7.74 | 1.55 | 1 | 10 | 557.2669 | 762.4771 | 689.7074 | 557266.8771 | 762477.1261 | 1.5379e-06 | 22 | 689707.3794
13 | 60 | CONCLUIDO | 2.7166 | 36.81 | 33.32 | 37.73 | 0.58 | 53 | 128.92 | 45 | 4.25 | 0 | 19.68 | 16134.46 | 272.21 | 3109.59 | 141.14 | 88.73 | 24244.64 | 0.63 | 0.87 | 7.75 | 1.56 | 1 | 10 | 557.9145 | 763.3632 | 690.5089 | 557914.4728 | 763363.1951 | 1.5376e-06 | 22 | 690508.8832

## RESULTADOS_25
Unnamed: 0 | Volume de calda [L] | STATUS | Capacidade operacional [ha/h] | Tempo de missao [h] | Tempo util [h] | Tempo por voo [min] | Autonomia Projetada [h] | N° Voos | MTOW [kg] | Massa Estrutura [kg] | Combustível [kg] | Abastecimentos | Massa gerador | Potência gerador [W] | Combustível consumido [L] | Calda cons [L] | Distância percorrida [km] | Distância Pulverizando [km] | RTL ACUMULADO[m] | EOC [km/km] | EOC [h/h] | Tempo de manobra [h] | Tempo rtl_rtw [h] | V pulv [m/s] | V desloc [m/s] | Preço Total por ha Simples [R$/ha] | Preço Total por ha Presumido [R$/ha] | Preço Total por ha Real [R$/ha] | Preço Total Simples [R$] | Preço Total Presumido [R$] | Prod CAPEX [ha/h/R$] | Dias Trabalhados | Preço Total Real [R$]
0 | 135 | CONCLUIDO | 1.1818 | 84.62 | 50.52 | 4.91 | 0.07 | 618 | 263.32 | 59.89 | 1 | 616 | 67.43 | 32710.1 | 851.44 | 3112.12 | 706.01 | 88.73 | 303852.64 | 0.13 | 0.57 | 8.61 | 18.74 | 1 | 10 | 2827.8486 | 3869.1873 | 3499.9175 | 2827848.6394 | 3869187.2642 | 5.912e-07 | 49 | 3499917.4622
1 | 135 | CONCLUIDO | 1.4351 | 69.68 | 44.79 | 6.16 | 0.08 | 436 | 263.79 | 59.89 | 1.25 | 434 | 67.65 | 32767.75 | 752.21 | 3111.31 | 517.48 | 88.73 | 210497.84 | 0.17 | 0.65 | 8.31 | 13.01 | 1 | 10 | 2107.7559 | 2883.9245 | 2608.6868 | 2107755.8559 | 2883924.5497 | 7.1791e-07 | 41 | 2608686.8383
2 | 135 | CONCLUIDO | 1.6233 | 61.6 | 41.71 | 7.43 | 0.1 | 337 | 264.25 | 59.89 | 1.5 | 335 | 67.87 | 32825.49 | 698.32 | 3110.95 | 417.26 | 88.73 | 160883.36 | 0.21 | 0.69 | 8.14 | 9.94 | 1 | 10 | 1752.5933 | 2397.9754 | 2169.116 | 1752593.2608 | 2397975.4184 | 8.1206e-07 | 36 | 2169116.0101
3 | 135 | CONCLUIDO | 1.7665 | 56.61 | 39.85 | 8.7 | 0.12 | 275 | 264.72 | 59.89 | 1.75 | 273 | 68.09 | 32883.31 | 664.94 | 3110.43 | 355.64 | 88.73 | 130385.15 | 0.25 | 0.73 | 8.07 | 8.08 | 1 | 10 | 1548.4136 | 2118.6077 | 1916.4108 | 1548413.5505 | 2118607.731 | 8.837e-07 | 33 | 1916410.7826
4 | 135 | CONCLUIDO | 1.886 | 53.02 | 38.49 | 10 | 0.13 | 231 | 265.19 | 59.89 | 2 | 229 | 68.31 | 32941.21 | 639.73 | 3110.01 | 311.78 | 88.73 | 108676.82 | 0.28 | 0.75 | 7.97 | 6.72 | 1 | 10 | 1408.0788 | 1926.5956 | 1742.724 | 1408078.8188 | 1926595.5599 | 9.4348e-07 | 31 | 1742723.9837
5 | 135 | CONCLUIDO | 1.9781 | 50.55 | 37.59 | 11.28 | 0.15 | 200 | 265.66 | 59.89 | 2.25 | 198 | 68.53 | 32999.19 | 622.54 | 3110.13 | 282.41 | 88.73 | 94145.96 | 0.31 | 0.77 | 7.92 | 5.82 | 1 | 10 | 1318.7567 | 1804.3811 | 1632.1735 | 1318756.6745 | 1804381.0616 | 9.8955e-07 | 30 | 1632173.4655
6 | 135 | CONCLUIDO | 2.0566 | 48.62 | 36.87 | 12.57 | 0.17 | 176 | 266.13 | 59.89 | 2.5 | 174 | 68.75 | 33057.26 | 608.26 | 3109.84 | 258.41 | 88.73 | 82265.84 | 0.34 | 0.78 | 7.9 | 5.11 | 1 | 10 | 1247.7457 | 1707.2207 | 1544.286 | 1247745.7172 | 1707220.737 | 1.0288e-06 | 29 | 1544285.986
7 | 135 | CONCLUIDO | 2.1241 | 47.08 | 36.29 | 13.87 | 0.18 | 157 | 266.6 | 59.89 | 2.75 | 155 | 68.97 | 33115.41 | 596.48 | 3109.51 | 239.97 | 88.73 | 73141.73 | 0.37 | 0.8 | 7.85 | 4.52 | 1 | 10 | 1189.9252 | 1628.1081 | 1472.7238 | 1189925.1821 | 1628108.13 | 1.0626e-06 | 28 | 1472723.7751
8 | 135 | CONCLUIDO | 2.1854 | 45.76 | 35.78 | 15.22 | 0.2 | 141 | 267.08 | 59.89 | 3 | 139 | 69.19 | 33173.65 | 585.32 | 3109.83 | 223.63 | 88.73 | 65051.2 | 0.4 | 0.81 | 7.8 | 4.01 | 1 | 10 | 1138.7993 | 1558.1555 | 1409.4473 | 1138799.3227 | 1558155.4736 | 1.0933e-06 | 27 | 1409447.3021
9 | 135 | CONCLUIDO | 2.2302 | 44.84 | 35.46 | 16.49 | 0.22 | 129 | 267.55 | 59.89 | 3.25 | 127 | 69.41 | 33231.97 | 578.18 | 3109.38 | 212.98 | 88.73 | 59785.42 | 0.42 | 0.82 | 7.81 | 3.7 | 1 | 10 | 1101.9208 | 1507.6967 | 1363.8042 | 1101920.8232 | 1507696.6836 | 1.1157e-06 | 26 | 1363804.2282
10 | 135 | CONCLUIDO | 2.274 | 43.97 | 35.16 | 17.88 | 0.23 | 118 | 268.02 | 59.89 | 3.5 | 116 | 69.64 | 33290.38 | 571.27 | 3109.42 | 202.77 | 88.73 | 54732.83 | 0.44 | 0.82 | 7.79 | 3.39 | 1 | 10 | 1075.9253 | 1472.1285 | 1331.6306 | 1075925.3116 | 1472128.4778 | 1.1376e-06 | 26 | 1331630.602
11 | 135 | CONCLUIDO | 2.3115 | 43.26 | 34.9 | 19.21 | 0.25 | 109 | 268.5 | 59.89 | 3.75 | 107 | 69.86 | 33348.87 | 564.67 | 3109.48 | 194.68 | 88.73 | 50733.31 | 0.46 | 0.83 | 7.77 | 3.13 | 1 | 10 | 1053.7156 | 1441.7402 | 1304.1426 | 1053715.644 | 1441740.2308 | 1.1563e-06 | 26 | 1304142.5666
12 | 135 | CONCLUIDO | 2.3422 | 42.69 | 34.68 | 20.4 | 0.26 | 102 | 268.97 | 59.89 | 4 | 100 | 70.09 | 33407.45 | 559.09 | 3109.59 | 187.84 | 88.73 | 47349.6 | 0.47 | 0.83 | 7.75 | 2.92 | 1 | 10 | 1026.7931 | 1404.9036 | 1270.8216 | 1026793.086 | 1404903.5991 | 1.1717e-06 | 25 | 1270821.5714
13 | 135 | CONCLUIDO | 2.374 | 42.12 | 34.47 | 21.77 | 0.28 | 95 | 269.45 | 59.89 | 4.25 | 93 | 70.31 | 33466.11 | 553.12 | 3109.53 | 180.87 | 88.73 | 43897.69 | 0.49 | 0.84 | 7.74 | 2.7 | 1 | 10 | 1008.6781 | 1380.1179 | 1248.4014 | 1008678.1012 | 1380117.8777 | 1.1876e-06 | 25 | 1248401.3645
14 | 135 | CONCLUIDO | 2.4017 | 41.64 | 34.29 | 23.11 | 0.3 | 89 | 269.92 | 59.89 | 4.5 | 87 | 70.54 | 33524.86 | 548.15 | 3109.44 | 174.99 | 88.73 | 40988.11 | 0.51 | 0.84 | 7.73 | 2.52 | 1 | 10 | 993.5398 | 1359.405 | 1229.6653 | 993539.7789 | 1359404.9573 | 1.2015e-06 | 25 | 1229665.2561
15 | 135 | CONCLUIDO | 2.4291 | 41.17 | 34.12 | 24.66 | 0.31 | 83 | 270.4 | 59.89 | 4.75 | 81 | 70.76 | 33583.7 | 543.28 | 3109.28 | 169.32 | 88.73 | 38186.11 | 0.52 | 0.85 | 7.73 | 2.35 | 1 | 10 | 969.9594 | 1327.1412 | 1200.4807 | 969959.3698 | 1327141.2013 | 1.2152e-06 | 24 | 1200480.7077
16 | 135 | CONCLUIDO | 2.449 | 40.83 | 33.99 | 25.81 | 0.33 | 79 | 270.88 | 59.89 | 5 | 77 | 70.99 | 33642.62 | 538.99 | 3109.4 | 165.49 | 88.73 | 36290.31 | 0.54 | 0.85 | 7.7 | 2.22 | 1 | 10 | 958.8202 | 1311.9002 | 1186.6943 | 958820.2498 | 1311900.1659 | 1.2251e-06 | 24 | 1186694.2554
17 | 135 | CONCLUIDO | 2.4718 | 40.46 | 33.86 | 27.46 | 0.34 | 74 | 271.36 | 59.89 | 5.25 | 72 | 71.22 | 33701.64 | 534.22 | 3109.39 | 160.67 | 88.73 | 33904.96 | 0.55 | 0.85 | 7.72 | 2.1 | 1 | 10 | 946.5353 | 1295.0913 | 1171.4896 | 946535.2563 | 1295091.2959 | 1.2365e-06 | 24 | 1171489.6002
18 | 135 | CONCLUIDO | 2.4927 | 40.12 | 33.73 | 28.91 | 0.36 | 70 | 271.84 | 59.89 | 5.5 | 68 | 71.45 | 33760.74 | 529.95 | 3109.27 | 156.67 | 88.73 | 31926.42 | 0.57 | 0.86 | 7.7 | 1.96 | 1 | 10 | 935.5057 | 1280.0002 | 1157.8388 | 935505.7412 | 1280000.2267 | 1.247e-06 | 24 | 1157838.8015
19 | 135 | CONCLUIDO | 2.5062 | 39.9 | 33.66 | 30.14 | 0.38 | 67 | 272.32 | 59.89 | 5.75 | 65 | 71.68 | 33820.05 | 526.94 | 3109.35 | 154.9 | 88.73 | 31056.52 | 0.57 | 0.86 | 7.69 | 1.9 | 1 | 10 | 928.3197 | 1270.168 | 1148.9449 | 928319.7016 | 1270167.9703 | 1.2537e-06 | 24 | 1148944.9219
20 | 135 | CONCLUIDO | 2.5225 | 39.64 | 33.55 | 31.46 | 0.39 | 64 | 272.8 | 59.89 | 6 | 62 | 71.91 | 33879.33 | 522.52 | 3109.51 | 150.81 | 88.73 | 29027.06 | 0.59 | 0.86 | 7.7 | 1.79 | 1 | 10 | 909.7996 | 1244.8279 | 1126.0233 | 909799.5757 | 1244827.917 | 1.2619e-06 | 23 | 1126023.2877
21 | 135 | CONCLUIDO | 2.5379 | 39.4 | 33.47 | 32.92 | 0.41 | 61 | 273.28 | 59.89 | 6.25 | 59 | 72.14 | 33938.7 | 518.95 | 3109.33 | 148.2 | 88.73 | 27733.75 | 0.6 | 0.86 | 7.68 | 1.7 | 1 | 10 | 901.6748 | 1233.7113 | 1115.9676 | 901674.843 | 1233711.2993 | 1.2696e-06 | 23 | 1115967.6245
22 | 135 | CONCLUIDO | 2.552 | 39.19 | 33.4 | 34.55 | 0.42 | 58 | 273.76 | 59.89 | 6.5 | 56 | 72.37 | 33998.16 | 515.45 | 3109.28 | 145.86 | 88.73 | 26580.01 | 0.61 | 0.87 | 7.69 | 1.64 | 1 | 10 | 894.1218 | 1223.3768 | 1106.6195 | 894121.7521 | 1223376.8271 | 1.2766e-06 | 23 | 1106619.4597
23 | 135 | CONCLUIDO | 2.5616 | 39.04 | 33.35 | 35.74 | 0.44 | 56 | 274.24 | 59.89 | 6.75 | 54 | 72.61 | 34057.71 | 512.69 | 3109.25 | 144.26 | 88.73 | 25788.79 | 0.62 | 0.87 | 7.69 | 1.59 | 1 | 10 | 888.6571 | 1215.8999 | 1099.8561 | 888657.1234 | 1215899.881 | 1.2814e-06 | 23 | 1099856.1029
24 | 135 | CONCLUIDO | 2.5784 | 38.78 | 33.25 | 37.64 | 0.45 | 53 | 274.73 | 59.89 | 7 | 51 | 72.84 | 34117.35 | 507.49 | 3109.23 | 141.35 | 88.73 | 24350.73 | 0.63 | 0.87 | 7.67 | 1.49 | 1 | 10 | 878.7722 | 1202.3749 | 1087.6219 | 878772.1897 | 1202374.8786 | 1.2899e-06 | 23 | 1087621.9077
25 | 135 | CONCLUIDO | 2.5878 | 38.64 | 33.21 | 39.07 | 0.47 | 51 | 275.21 | 59.89 | 7.25 | 49 | 73.08 | 34177.09 | 505.25 | 3109.29 | 139.71 | 88.73 | 23541.35 | 0.64 | 0.87 | 7.68 | 1.45 | 1 | 10 | 874.0155 | 1195.8666 | 1081.7347 | 874015.4994 | 1195866.5651 | 1.2946e-06 | 23 | 1081734.7385
26 | 135 | CONCLUIDO | 2.6011 | 38.44 | 33.11 | 40.55 | 0.48 | 49 | 275.7 | 59.89 | 7.5 | 47 | 73.31 | 34236.91 | 501.19 | 3109.43 | 137.05 | 88.73 | 22217.89 | 0.65 | 0.87 | 7.66 | 1.35 | 1 | 10 | 866.2657 | 1185.263 | 1072.1431 | 866265.7135 | 1185262.9661 | 1.3012e-06 | 23 | 1072143.1321
27 | 135 | CONCLUIDO | 2.6052 | 38.38 | 33.1 | 41.38 | 0.5 | 48 | 276.18 | 59.89 | 7.75 | 46 | 73.55 | 34296.82 | 498.79 | 3109.49 | 136.37 | 88.73 | 21883.38 | 0.65 | 0.87 | 7.67 | 1.34 | 1 | 10 | 862.9463 | 1180.7212 | 1068.0348 | 862946.2928 | 1180721.1884 | 1.3033e-06 | 23 | 1068034.8153
28 | 135 | CONCLUIDO | 2.6161 | 38.23 | 33.05 | 43.1 | 0.51 | 46 | 276.67 | 59.89 | 8 | 44 | 73.78 | 34356.83 | 493.93 | 3109.37 | 134.31 | 88.73 | 20863.12 | 0.66 | 0.88 | 7.67 | 1.29 | 1 | 10 | 855.4437 | 1170.4557 | 1058.7491 | 855443.6506 | 1170455.7423 | 1.3087e-06 | 23 | 1058749.089
29 | 135 | CONCLUIDO | 2.6263 | 38.08 | 33 | 45 | 0.53 | 44 | 277.16 | 59.89 | 8.25 | 42 | 74.02 | 34416.93 | 493 | 3109.34 | 133.17 | 88.73 | 20306.43 | 0.67 | 0.88 | 7.65 | 1.24 | 1 | 10 | 851.7927 | 1165.4604 | 1054.2305 | 851792.7444 | 1165460.4114 | 1.3138e-06 | 23 | 1054230.5055
30 | 135 | CONCLUIDO | 2.6325 | 37.99 | 32.96 | 45.99 | 0.55 | 43 | 277.65 | 59.89 | 8.5 | 41 | 74.26 | 34477.13 | 489.4 | 3109.13 | 131.91 | 88.73 | 19679.81 | 0.67 | 0.88 | 7.65 | 1.2 | 1 | 10 | 837.7031 | 1146.1824 | 1036.7923 | 837703.1354 | 1146182.3867 | 1.3169e-06 | 22 | 1036792.3484
31 | 135 | CONCLUIDO | 2.6452 | 37.8 | 32.88 | 48.11 | 0.56 | 41 | 278.13 | 59.89 | 8.75 | 39 | 74.5 | 34537.41 | 485.93 | 3109.47 | 129.13 | 88.73 | 18299.42 | 0.69 | 0.88 | 7.65 | 1.12 | 1 | 10 | 831.017 | 1137.0342 | 1028.5172 | 831017.0426 | 1137034.1796 | 1.3233e-06 | 22 | 1028517.2333
32 | 135 | CONCLUIDO | 2.6495 | 37.74 | 32.87 | 49.3 | 0.58 | 40 | 278.62 | 59.89 | 9 | 38 | 74.74 | 34597.8 | 483.46 | 3109.33 | 128.9 | 88.73 | 18189.39 | 0.69 | 0.88 | 7.65 | 1.11 | 1 | 10 | 827.6822 | 1132.4713 | 1024.3898 | 827682.1723 | 1132471.2629 | 1.3254e-06 | 22 | 1024389.795
33 | 135 | CONCLUIDO | 2.6601 | 37.59 | 32.82 | 51.82 | 0.59 | 38 | 279.11 | 59.89 | 9.25 | 36 | 74.98 | 34658.27 | 477.77 | 3109.25 | 127.31 | 88.73 | 17405.77 | 0.7 | 0.88 | 7.64 | 1.06 | 1 | 10 | 819.7272 | 1121.5869 | 1014.5442 | 819727.1633 | 1121586.8687 | 1.3307e-06 | 22 | 1014544.1921
34 | 135 | CONCLUIDO | 2.6657 | 37.51 | 32.79 | 53.17 | 0.6 | 37 | 279.61 | 59.89 | 9.5 | 35 | 75.22 | 34718.84 | 475.99 | 3109.18 | 126.2 | 88.73 | 16855.93 | 0.7 | 0.88 | 7.65 | 1.03 | 1 | 10 | 816.6423 | 1117.366 | 1010.7262 | 816642.3088 | 1117366.0346 | 1.3335e-06 | 22 | 1010726.1885
35 | 135 | CONCLUIDO | 2.672 | 37.43 | 32.75 | 54.59 | 0.62 | 36 | 280.1 | 59.89 | 9.75 | 34 | 75.46 | 34779.51 | 472.69 | 3109.28 | 125 | 88.73 | 16258.17 | 0.71 | 0.88 | 7.64 | 0.99 | 1 | 10 | 811.9778 | 1110.9838 | 1004.9531 | 811977.765 | 1110983.7999 | 1.3367e-06 | 22 | 1004953.0654
36 | 135 | CONCLUIDO | 2.6755 | 37.38 | 32.75 | 56.15 | 0.63 | 35 | 280.59 | 59.89 | 10 | 33 | 75.7 | 34840.27 | 471.12 | 3109.21 | 124.94 | 88.73 | 16232.83 | 0.71 | 0.88 | 7.65 | 0.99 | 1 | 10 | 809.7584 | 1107.9472 | 1002.2063 | 809758.4052 | 1107947.174 | 1.3384e-06 | 22 | 1002206.2507
37 | 135 | CONCLUIDO | 2.6843 | 37.25 | 32.68 | 57.67 | 0.65 | 34 | 281.08 | 59.89 | 10.25 | 32 | 75.95 | 34901.13 | 468.07 | 3109.13 | 122.79 | 88.73 | 15165.25 | 0.72 | 0.89 | 7.64 | 0.92 | 1 | 10 | 804.6216 | 1100.9187 | 995.8486 | 804621.5683 | 1100918.7272 | 1.3428e-06 | 22 | 995848.589
38 | 135 | CONCLUIDO | 2.687 | 37.22 | 32.7 | 59.45 | 0.66 | 33 | 281.58 | 59.89 | 10.5 | 31 | 76.19 | 34962.08 | 464.39 | 3109.22 | 123.25 | 88.73 | 15401.84 | 0.72 | 0.88 | 7.64 | 0.93 | 1 | 10 | 800.8135 | 1095.7084 | 991.1355 | 800813.4966 | 1095708.3555 | 1.3442e-06 | 22 | 991135.4879
39 | 135 | CONCLUIDO | 2.6942 | 37.12 | 32.65 | 61.21 | 0.68 | 32 | 282.07 | 59.89 | 10.75 | 30 | 76.44 | 35023.13 | 460.14 | 3109.16 | 121.56 | 88.73 | 14560.96 | 0.73 | 0.89 | 7.64 | 0.89 | 1 | 10 | 795.1153 | 1087.9119 | 984.0831 | 795115.3459 | 1087911.8943 | 1.3478e-06 | 22 | 984083.11
40 | 135 | CONCLUIDO | 2.6984 | 37.06 | 32.64 | 63.17 | 0.69 | 31 | 282.57 | 59.89 | 11 | 29 | 76.68 | 35084.28 | 457.48 | 3109.23 | 121.09 | 88.73 | 14327.61 | 0.73 | 0.89 | 7.65 | 0.88 | 1 | 10 | 791.7499 | 1083.3071 | 979.9178 | 791749.8588 | 1083307.0863 | 1.3499e-06 | 22 | 979917.7785
41 | 135 | CONCLUIDO | 2.7046 | 36.97 | 32.6 | 65.21 | 0.71 | 30 | 283.06 | 59.89 | 11.25 | 28 | 76.93 | 35145.53 | 454.74 | 3109.18 | 120.12 | 88.73 | 13852 | 0.74 | 0.89 | 7.64 | 0.84 | 1 | 10 | 787.7222 | 1077.7962 | 974.9329 | 787722.1808 | 1077796.2397 | 1.353e-06 | 22 | 974932.8792
42 | 135 | CONCLUIDO | 2.7125 | 36.87 | 32.55 | 67.34 | 0.72 | 29 | 283.56 | 59.89 | 11.5 | 27 | 77.18 | 35206.88 | 449.79 | 3109.21 | 118.43 | 88.73 | 13011.46 | 0.75 | 0.89 | 7.63 | 0.79 | 1 | 10 | 781.3215 | 1069.0385 | 967.011 | 781321.4808 | 1069038.5195 | 1.3569e-06 | 22 | 967010.9836
43 | 135 | CONCLUIDO | 2.709 | 36.91 | 32.6 | 67.44 | 0.74 | 29 | 284.06 | 59.89 | 11.75 | 27 | 77.42 | 35268.32 | 448.39 | 3109.31 | 119.83 | 88.73 | 13711.93 | 0.74 | 0.89 | 7.64 | 0.83 | 1 | 10 | 781.0988 | 1068.7338 | 966.7354 | 781098.7935 | 1068733.8289 | 1.3552e-06 | 22 | 966735.3723
44 | 135 | CONCLUIDO | 2.717 | 36.81 | 32.54 | 69.72 | 0.75 | 28 | 284.56 | 59.89 | 12 | 26 | 77.67 | 35329.87 | 444.65 | 3109.21 | 117.77 | 88.73 | 12684.17 | 0.75 | 0.89 | 7.64 | 0.78 | 1 | 10 | 775.7285 | 1061.386 | 960.0888 | 775728.5368 | 1061386.0068 | 1.3592e-06 | 22 | 960088.816
45 | 135 | CONCLUIDO | 2.7227 | 36.73 | 32.51 | 72.24 | 0.77 | 27 | 285.06 | 59.89 | 12.25 | 24 | 77.92 | 35391.51 | 441.25 | 3109.11 | 117.1 | 88.73 | 12352.5 | 0.76 | 0.89 | 7.63 | 0.75 | 1 | 10 | 771.3385 | 1055.3794 | 954.6555 | 771338.5378 | 1055379.4165 | 1.362e-06 | 22 | 954655.4862
46 | 135 | CONCLUIDO | 2.7225 | 36.73 | 32.51 | 72.25 | 0.78 | 27 | 285.56 | 59.89 | 12.5 | 23 | 78.17 | 35453.26 | 439.78 | 3109.31 | 116.86 | 88.73 | 12232.96 | 0.76 | 0.89 | 7.64 | 0.75 | 1 | 10 | 770.0745 | 1053.65 | 953.0911 | 770074.5453 | 1053649.9662 | 1.3619e-06 | 22 | 953091.0922
47 | 135 | CONCLUIDO | 2.7283 | 36.65 | 32.49 | 74.97 | 0.79 | 26 | 286.06 | 59.89 | 12.75 | 20 | 78.42 | 35515.1 | 433.31 | 3109.2 | 115.99 | 88.73 | 11803.49 | 0.77 | 0.89 | 7.64 | 0.72 | 1 | 10 | 763.0179 | 1043.9947 | 944.3573 | 763017.8661 | 1043994.7064 | 1.3648e-06 | 22 | 944357.3169
48 | 135 | CONCLUIDO | 2.734 | 36.58 | 32.46 | 77.9 | 0.81 | 25 | 286.56 | 59.89 | 13 | 16 | 78.68 | 35577.18 | 433.08 | 3109.15 | 115.19 | 88.73 | 11409.62 | 0.77 | 0.89 | 7.64 | 0.7 | 1 | 10 | 761.4769 | 1041.8862 | 942.4501 | 761476.8696 | 1041886.247 | 1.3677e-06 | 22 | 942450.0859
49 | 135 | CONCLUIDO | 2.7339 | 36.58 | 32.46 | 77.91 | 0.82 | 25 | 287.07 | 59.89 | 13.25 | 13 | 78.93 | 35639.23 | 431.95 | 3109.25 | 115.15 | 88.73 | 11391.47 | 0.77 | 0.89 | 7.64 | 0.7 | 1 | 10 | 760.4977 | 1040.5465 | 941.2382 | 760497.6962 | 1040546.4988 | 1.3676e-06 | 22 | 941238.2014
50 | 135 | CONCLUIDO | 2.7333 | 36.59 | 32.47 | 77.93 | 0.84 | 25 | 287.57 | 59.89 | 13.5 | 8 | 79.18 | 35701.38 | 429.77 | 3109.47 | 115.03 | 88.73 | 11331.58 | 0.77 | 0.89 | 7.65 | 0.71 | 1 | 10 | 758.7465 | 1038.1504 | 939.0708 | 758746.4531 | 1038150.3707 | 1.3673e-06 | 22 | 939070.7564
51 | 135 | CONCLUIDO | 2.7337 | 36.58 | 32.46 | 77.91 | 0.85 | 25 | 288.08 | 59.89 | 13.75 | 4 | 79.44 | 35763.64 | 430.05 | 3109.25 | 114.86 | 88.73 | 11246.88 | 0.77 | 0.89 | 7.65 | 0.7 | 1 | 10 | 758.8576 | 1038.3025 | 939.2084 | 758857.6455 | 1038302.5091 | 1.3675e-06 | 22 | 939208.3749
52 | 135 | CONCLUIDO | 2.7337 | 36.58 | 32.46 | 77.91 | 0.86 | 25 | 288.58 | 59.89 | 14 | 0 | 79.69 | 35826 | 429.77 | 3109.32 | 114.7 | 88.73 | 11163.73 | 0.77 | 0.89 | 7.65 | 0.7 | 1 | 10 | 758.6099 | 1037.9636 | 938.9018 | 758609.9148 | 1037963.5529 | 1.3675e-06 | 22 | 938901.7682

## RESULTADOS_14
Unnamed: 0 | Volume de calda [L] | STATUS | Capacidade operacional [ha/h] | Tempo de missao [h] | Tempo util [h] | Tempo por voo [min] | Autonomia Projetada [h] | N° Voos | MTOW [kg] | Massa Estrutura [kg] | Combustível [kg] | Abastecimentos | Massa gerador | Potência gerador [W] | Combustível consumido [L] | Calda cons [L] | Distância percorrida [km] | Distância Pulverizando [km] | RTL ACUMULADO[m] | EOC [km/km] | EOC [h/h] | Tempo de manobra [h] | Tempo rtl_rtw [h] | V pulv [m/s] | V desloc [m/s] | Preço Total por ha Simples [R$/ha] | Preço Total por ha Presumido [R$/ha] | Preço Total por ha Real [R$/ha] | Preço Total Simples [R$] | Preço Total Presumido [R$] | Prod CAPEX [ha/h/R$] | Dias Trabalhados | Preço Total Real [R$]
0 | 80 | CONCLUIDO | 1.7478 | 57.21 | 42.84 | 6.87 | 0.11 | 374 | 159.12 | 50.28 | 1 | 372 | 27.84 | 19859.16 | 517.25 | 3110.59 | 454.21 | 88.73 | 179172.26 | 0.2 | 0.68 | 8.2 | 11.07 | 1 | 10 | 1303.8499 | 1783.9849 | 1613.7239 | 1303849.8927 | 1783984.945 | 9.4957e-07 | 34 | 1613723.9257
1 | 80 | CONCLUIDO | 1.959 | 51.05 | 39.83 | 8.66 | 0.14 | 276 | 159.48 | 50.28 | 1.25 | 274 | 27.95 | 19902.91 | 476.61 | 3110.26 | 356.18 | 88.73 | 130649.82 | 0.25 | 0.73 | 8.03 | 8.06 | 1 | 10 | 1091.7698 | 1493.8076 | 1351.2407 | 1091769.7751 | 1493807.5718 | 1.0643e-06 | 30 | 1351240.6737
2 | 80 | CONCLUIDO | 2.1077 | 47.45 | 38.1 | 10.49 | 0.17 | 218 | 159.83 | 50.28 | 1.5 | 216 | 28.05 | 19946.71 | 451.5 | 3110.26 | 299.02 | 88.73 | 102360.94 | 0.3 | 0.76 | 7.94 | 6.33 | 1 | 10 | 977.0609 | 1336.8579 | 1209.27 | 977060.9439 | 1336857.8883 | 1.1451e-06 | 28 | 1209270.0477
3 | 80 | CONCLUIDO | 2.2203 | 45.04 | 36.95 | 12.38 | 0.19 | 179 | 160.19 | 50.28 | 1.75 | 177 | 28.16 | 19990.53 | 433.53 | 3110.19 | 260.87 | 88.73 | 83481.1 | 0.34 | 0.78 | 7.9 | 5.18 | 1 | 10 | 905.2933 | 1238.6622 | 1120.446 | 905293.2688 | 1238662.1891 | 1.2063e-06 | 27 | 1120446.0082
4 | 80 | CONCLUIDO | 2.3066 | 43.35 | 36.13 | 14.26 | 0.22 | 152 | 160.54 | 50.28 | 2 | 150 | 28.26 | 20034.4 | 419.42 | 3109.93 | 234.91 | 88.73 | 70633.35 | 0.38 | 0.8 | 7.84 | 4.36 | 1 | 10 | 852.4531 | 1166.3639 | 1055.0477 | 852453.0532 | 1166363.8749 | 1.2532e-06 | 26 | 1055047.7437
5 | 80 | CONCLUIDO | 2.3719 | 42.16 | 35.58 | 16.17 | 0.25 | 132 | 160.9 | 50.28 | 2.25 | 130 | 28.37 | 20078.3 | 408.95 | 3109.71 | 216.61 | 88.73 | 61586.76 | 0.41 | 0.81 | 7.82 | 3.82 | 1 | 10 | 813.1173 | 1112.5429 | 1006.3634 | 813117.2721 | 1112542.9239 | 1.2886e-06 | 25 | 1006363.3887
6 | 80 | CONCLUIDO | 2.4302 | 41.15 | 35.09 | 18.15 | 0.27 | 116 | 161.26 | 50.28 | 2.5 | 114 | 28.48 | 20122.23 | 398.52 | 3109.8 | 201.18 | 88.73 | 53948.37 | 0.44 | 0.82 | 7.77 | 3.32 | 1 | 10 | 777.4148 | 1063.6932 | 962.1758 | 777414.7938 | 1063693.218 | 1.3203e-06 | 24 | 962175.8302
7 | 80 | CONCLUIDO | 2.4793 | 40.33 | 34.69 | 20.21 | 0.3 | 103 | 161.61 | 50.28 | 2.75 | 101 | 28.58 | 20166.2 | 390.01 | 3109.78 | 188.1 | 88.73 | 47476.05 | 0.47 | 0.83 | 7.75 | 2.93 | 1 | 10 | 755.8289 | 1034.1585 | 935.4599 | 755828.946 | 1034158.5087 | 1.347e-06 | 24 | 935459.8721
8 | 80 | CONCLUIDO | 2.5152 | 39.76 | 34.44 | 22.22 | 0.33 | 93 | 161.97 | 50.28 | 3 | 91 | 28.69 | 20210.21 | 382.67 | 3109.7 | 179.26 | 88.73 | 43103.35 | 0.5 | 0.84 | 7.75 | 2.67 | 1 | 10 | 739.7096 | 1012.1033 | 915.5096 | 739709.6073 | 1012103.3185 | 1.3665e-06 | 24 | 915509.5982
9 | 80 | CONCLUIDO | 2.5518 | 39.19 | 34.16 | 24.4 | 0.35 | 84 | 162.33 | 50.28 | 3.25 | 82 | 28.8 | 20254.26 | 374.77 | 3109.33 | 170.72 | 88.73 | 38881.8 | 0.52 | 0.85 | 7.72 | 2.39 | 1 | 10 | 714.7256 | 977.9192 | 884.5879 | 714725.6385 | 977919.15 | 1.3864e-06 | 23 | 884587.9189
10 | 80 | CONCLUIDO | 2.58 | 38.76 | 33.95 | 26.46 | 0.38 | 77 | 162.68 | 50.28 | 3.5 | 75 | 28.9 | 20298.34 | 367.53 | 3109.5 | 163.99 | 88.73 | 35551.27 | 0.54 | 0.85 | 7.71 | 2.19 | 1 | 10 | 701.2918 | 959.5384 | 867.9614 | 701291.8082 | 959538.3908 | 1.4017e-06 | 23 | 867961.3935
11 | 80 | CONCLUIDO | 2.6111 | 38.3 | 33.72 | 28.9 | 0.41 | 70 | 163.04 | 50.28 | 3.75 | 68 | 29.01 | 20342.46 | 360.72 | 3109.55 | 156.35 | 88.73 | 31763.81 | 0.57 | 0.86 | 7.7 | 1.96 | 1 | 10 | 687.9083 | 941.2265 | 851.3972 | 687908.339 | 941226.5378 | 1.4186e-06 | 23 | 851397.1981
12 | 80 | CONCLUIDO | 2.631 | 38.01 | 33.59 | 31.01 | 0.43 | 65 | 163.4 | 50.28 | 4 | 63 | 29.12 | 20386.62 | 354.64 | 3109.56 | 152.33 | 88.73 | 29778.58 | 0.58 | 0.86 | 7.69 | 1.83 | 1 | 10 | 669.5038 | 916.0447 | 828.6186 | 669503.8194 | 916044.6621 | 1.4294e-06 | 22 | 828618.6452
13 | 80 | CONCLUIDO | 2.6497 | 37.74 | 33.48 | 33.48 | 0.46 | 60 | 163.76 | 50.28 | 4.25 | 58 | 29.23 | 20430.81 | 348.48 | 3109.38 | 148.72 | 88.73 | 27998.65 | 0.6 | 0.86 | 7.69 | 1.72 | 1 | 10 | 659.9826 | 903.0173 | 816.8346 | 659982.5577 | 903017.2518 | 1.4396e-06 | 22 | 816834.5527
14 | 80 | CONCLUIDO | 2.6684 | 37.48 | 33.35 | 35.73 | 0.49 | 56 | 164.12 | 50.28 | 4.5 | 54 | 29.34 | 20475.04 | 341.99 | 3109.28 | 144.4 | 88.73 | 25857.48 | 0.61 | 0.87 | 7.68 | 1.58 | 1 | 10 | 650.2047 | 889.6387 | 804.7328 | 650204.6545 | 889638.6933 | 1.4497e-06 | 22 | 804732.825
15 | 80 | CONCLUIDO | 2.6859 | 37.23 | 33.23 | 38.34 | 0.51 | 52 | 164.48 | 50.28 | 4.75 | 50 | 29.45 | 20519.3 | 334.42 | 3109.46 | 140.67 | 88.73 | 24016.26 | 0.63 | 0.87 | 7.67 | 1.47 | 1 | 10 | 639.8375 | 875.4538 | 791.9018 | 639837.4607 | 875453.8414 | 1.4592e-06 | 22 | 791901.7554
16 | 80 | CONCLUIDO | 2.7042 | 36.98 | 33.11 | 41.38 | 0.54 | 48 | 164.83 | 50.28 | 5 | 43 | 29.55 | 20563.61 | 327.91 | 3109.27 | 136.37 | 88.73 | 21884.45 | 0.65 | 0.87 | 7.67 | 1.35 | 1 | 10 | 630.4221 | 862.5713 | 780.2487 | 630422.0671 | 862571.2844 | 1.4692e-06 | 22 | 780248.6916
17 | 80 | CONCLUIDO | 2.718 | 36.79 | 33.02 | 44.02 | 0.56 | 45 | 165.19 | 50.28 | 5.25 | 41 | 29.66 | 20607.95 | 321.26 | 3109.31 | 133.42 | 88.73 | 20425.61 | 0.67 | 0.88 | 7.66 | 1.25 | 1 | 10 | 621.8589 | 850.8548 | 769.6504 | 621858.8927 | 850854.7715 | 1.4767e-06 | 22 | 769650.3863
18 | 80 | CONCLUIDO | 2.7267 | 36.67 | 32.97 | 46 | 0.59 | 43 | 165.55 | 50.28 | 5.5 | 33 | 29.77 | 20652.33 | 316.62 | 3109.36 | 131.52 | 88.73 | 19483.24 | 0.67 | 0.88 | 7.67 | 1.2 | 1 | 10 | 616.1379 | 843.027 | 762.5697 | 616137.8772 | 843027.0257 | 1.4814e-06 | 22 | 762569.7095
19 | 80 | CONCLUIDO | 2.7345 | 36.57 | 32.92 | 48.18 | 0.61 | 41 | 165.91 | 50.28 | 5.75 | 17 | 29.88 | 20696.74 | 312.5 | 3109.24 | 129.5 | 88.73 | 18485.34 | 0.69 | 0.88 | 7.68 | 1.16 | 1 | 10 | 611.0521 | 836.0684 | 756.2752 | 611052.0604 | 836068.3867 | 1.4856e-06 | 22 | 756275.1933
20 | 80 | CONCLUIDO | 2.733 | 36.59 | 32.94 | 48.21 | 0.64 | 41 | 166.27 | 50.28 | 6 | 6 | 29.99 | 20741.2 | 312.18 | 3109.22 | 129.84 | 88.73 | 18656.54 | 0.68 | 0.88 | 7.7 | 1.18 | 1 | 10 | 611.0896 | 836.1197 | 756.3217 | 611089.5999 | 836119.75 | 1.4848e-06 | 22 | 756321.6545
21 | 80 | CONCLUIDO | 2.7377 | 36.53 | 32.91 | 49.37 | 0.66 | 40 | 166.64 | 50.28 | 6.25 | 0 | 30.11 | 20785.69 | 312.25 | 3109.12 | 128.43 | 88.73 | 17956.11 | 0.69 | 0.88 | 7.7 | 1.15 | 1 | 10 | 610.293 | 835.0298 | 755.3357 | 610292.9745 | 835029.772 | 1.4874e-06 | 22 | 755335.7025

## RESULTADOS_21
Unnamed: 0 | Volume de calda [L] | STATUS | Capacidade operacional [ha/h] | Tempo de missao [h] | Tempo util [h] | Tempo por voo [min] | Autonomia Projetada [h] | N° Voos | MTOW [kg] | Massa Estrutura [kg] | Combustível [kg] | Abastecimentos | Massa gerador | Potência gerador [W] | Combustível consumido [L] | Calda cons [L] | Distância percorrida [km] | Distância Pulverizando [km] | RTL ACUMULADO[m] | EOC [km/km] | EOC [h/h] | Tempo de manobra [h] | Tempo rtl_rtw [h] | V pulv [m/s] | V desloc [m/s] | Preço Total por ha Simples [R$/ha] | Preço Total por ha Presumido [R$/ha] | Preço Total por ha Real [R$/ha] | Preço Total Simples [R$] | Preço Total Presumido [R$] | Prod CAPEX [ha/h/R$] | Dias Trabalhados | Preço Total Real [R$]
0 | 115 | CONCLUIDO | 1.3714 | 72.92 | 47.44 | 5.47 | 0.08 | 520 | 222.93 | 56.94 | 1 | 518 | 49.99 | 27728.69 | 717.97 | 3112.01 | 603.66 | 88.73 | 253167.72 | 0.15 | 0.61 | 8.47 | 15.65 | 1 | 10 | 2134.9321 | 2921.1083 | 2642.3218 | 2134932.0971 | 2921108.2818 | 7.0442e-07 | 43 | 2642321.8072
1 | 115 | CONCLUIDO | 1.6169 | 61.85 | 42.82 | 6.89 | 0.1 | 373 | 223.35 | 56.94 | 1.25 | 371 | 50.15 | 27780.03 | 644.84 | 3111.05 | 453.31 | 88.73 | 178728.64 | 0.2 | 0.68 | 8.2 | 11.04 | 1 | 10 | 1657.2811 | 2267.5651 | 2051.1519 | 1657281.1246 | 2267565.1488 | 8.3052e-07 | 36 | 2051151.9135
2 | 115 | CONCLUIDO | 1.7937 | 55.75 | 40.32 | 8.31 | 0.12 | 291 | 223.76 | 56.94 | 1.5 | 289 | 50.32 | 27831.42 | 604.39 | 3110.28 | 371.31 | 88.73 | 138139.81 | 0.24 | 0.72 | 8.08 | 8.55 | 1 | 10 | 1424.8048 | 1949.4808 | 1763.4251 | 1424804.8464 | 1949480.8488 | 9.2133e-07 | 33 | 1763425.1327
3 | 115 | CONCLUIDO | 1.9278 | 51.87 | 38.72 | 9.72 | 0.14 | 239 | 224.18 | 56.94 | 1.75 | 237 | 50.49 | 27882.87 | 577.49 | 3109.97 | 319.43 | 88.73 | 112460.5 | 0.28 | 0.75 | 7.98 | 6.95 | 1 | 10 | 1283.0035 | 1755.4619 | 1587.9231 | 1283003.4681 | 1755461.9471 | 9.9021e-07 | 31 | 1587923.1227
4 | 115 | CONCLUIDO | 2.0341 | 49.16 | 37.64 | 11.18 | 0.16 | 202 | 224.6 | 56.94 | 2 | 200 | 50.65 | 27934.37 | 558.56 | 3110.02 | 284.21 | 88.73 | 95032.18 | 0.31 | 0.77 | 7.92 | 5.87 | 1 | 10 | 1182.6939 | 1618.214 | 1463.7739 | 1182693.9275 | 1618214.0084 | 1.0448e-06 | 29 | 1463773.9346
5 | 115 | CONCLUIDO | 2.1191 | 47.19 | 36.85 | 12.63 | 0.18 | 175 | 225.01 | 56.94 | 2.25 | 173 | 50.82 | 27985.94 | 543.75 | 3109.89 | 258.01 | 88.73 | 82072.02 | 0.34 | 0.79 | 7.88 | 5.08 | 1 | 10 | 1114.618 | 1525.0696 | 1379.5191 | 1114618.0382 | 1525069.5734 | 1.0885e-06 | 28 | 1379519.0737
6 | 115 | CONCLUIDO | 2.1916 | 45.63 | 36.21 | 14.11 | 0.2 | 154 | 225.43 | 56.94 | 2.5 | 152 | 50.99 | 28037.57 | 531.67 | 3110.1 | 237.15 | 88.73 | 71742.13 | 0.37 | 0.8 | 7.85 | 4.44 | 1 | 10 | 1059.7054 | 1449.9357 | 1311.5558 | 1059705.3933 | 1449935.67 | 1.1257e-06 | 27 | 1311555.8446
7 | 115 | CONCLUIDO | 2.2479 | 44.49 | 35.77 | 15.55 | 0.22 | 138 | 225.85 | 56.94 | 2.75 | 136 | 51.16 | 28089.25 | 522.3 | 3109.62 | 223 | 88.73 | 64749.56 | 0.4 | 0.81 | 7.82 | 4 | 1 | 10 | 1017.499 | 1392.187 | 1259.3186 | 1017498.9833 | 1392186.9979 | 1.1546e-06 | 26 | 1259318.6247
8 | 115 | CONCLUIDO | 2.3025 | 43.43 | 35.33 | 17.09 | 0.24 | 124 | 226.27 | 56.94 | 3 | 122 | 51.33 | 28140.99 | 513.13 | 3109.52 | 208.35 | 88.73 | 57495.36 | 0.43 | 0.82 | 7.8 | 3.56 | 1 | 10 | 986.5526 | 1349.8448 | 1221.0175 | 986552.6328 | 1349844.8358 | 1.1827e-06 | 26 | 1221017.5392
9 | 115 | CONCLUIDO | 2.3447 | 42.65 | 35.03 | 18.6 | 0.25 | 113 | 226.69 | 56.94 | 3.25 | 111 | 51.5 | 28192.8 | 505.62 | 3109.44 | 198.52 | 88.73 | 52635.48 | 0.45 | 0.83 | 7.79 | 3.26 | 1 | 10 | 954.5621 | 1306.074 | 1181.4241 | 954562.0885 | 1306073.9617 | 1.2043e-06 | 25 | 1181424.0959
10 | 115 | CONCLUIDO | 2.3879 | 41.88 | 34.7 | 20.21 | 0.27 | 103 | 227.11 | 56.94 | 3.5 | 101 | 51.67 | 28244.66 | 498.07 | 3109.53 | 188.02 | 88.73 | 47435.95 | 0.47 | 0.83 | 7.76 | 2.93 | 1 | 10 | 931.7393 | 1274.8468 | 1153.1772 | 931739.2695 | 1274846.774 | 1.2265e-06 | 25 | 1153177.1871
11 | 115 | CONCLUIDO | 2.4159 | 41.39 | 34.52 | 21.57 | 0.29 | 96 | 227.53 | 56.94 | 3.75 | 94 | 51.84 | 28296.58 | 492.74 | 3109.39 | 181.92 | 88.73 | 44419.9 | 0.49 | 0.84 | 7.76 | 2.76 | 1 | 10 | 908.2788 | 1242.7471 | 1124.141 | 908278.767 | 1242747.0795 | 1.2409e-06 | 24 | 1124141.0424
12 | 115 | CONCLUIDO | 2.4469 | 40.87 | 34.3 | 23.12 | 0.31 | 89 | 227.95 | 56.94 | 4 | 87 | 52.01 | 28348.56 | 486.99 | 3109.3 | 175.43 | 88.73 | 41211.06 | 0.51 | 0.84 | 7.73 | 2.54 | 1 | 10 | 892.5384 | 1221.2104 | 1104.6598 | 892538.4135 | 1221210.4334 | 1.2568e-06 | 24 | 1104659.8236
13 | 115 | CONCLUIDO | 2.4786 | 40.35 | 34.09 | 24.94 | 0.33 | 82 | 228.38 | 56.94 | 4.25 | 80 | 52.18 | 28400.61 | 480.59 | 3109.38 | 168.22 | 88.73 | 37638.87 | 0.53 | 0.85 | 7.73 | 2.32 | 1 | 10 | 876.4271 | 1199.1662 | 1084.7195 | 876427.0754 | 1199166.1898 | 1.2731e-06 | 24 | 1084719.4517
14 | 115 | CONCLUIDO | 2.4987 | 40.02 | 33.98 | 26.48 | 0.35 | 77 | 228.8 | 56.94 | 4.5 | 75 | 52.36 | 28452.71 | 476.22 | 3109.53 | 164.86 | 88.73 | 35986.7 | 0.54 | 0.85 | 7.72 | 2.22 | 1 | 10 | 866.2514 | 1185.2434 | 1072.1254 | 866251.3986 | 1185243.3799 | 1.2835e-06 | 24 | 1072125.4152
15 | 115 | CONCLUIDO | 2.5236 | 39.63 | 33.81 | 28.17 | 0.37 | 72 | 229.22 | 56.94 | 4.75 | 70 | 52.53 | 28504.87 | 470.72 | 3109.43 | 159.25 | 88.73 | 33203.07 | 0.56 | 0.86 | 7.7 | 2.04 | 1 | 10 | 844.7358 | 1155.8048 | 1045.4964 | 844735.8232 | 1155804.8204 | 1.2962e-06 | 23 | 1045496.4305
16 | 115 | CONCLUIDO | 2.5415 | 39.35 | 33.7 | 29.74 | 0.39 | 68 | 229.65 | 56.94 | 5 | 66 | 52.7 | 28557.1 | 466.97 | 3109.28 | 155.62 | 88.73 | 31411.4 | 0.57 | 0.86 | 7.7 | 1.94 | 1 | 10 | 836.0556 | 1143.9281 | 1034.7532 | 836055.5588 | 1143928.0997 | 1.3054e-06 | 23 | 1034753.2073
17 | 115 | CONCLUIDO | 2.5628 | 39.02 | 33.55 | 31.45 | 0.41 | 64 | 230.07 | 56.94 | 5.25 | 62 | 52.88 | 28609.38 | 461.3 | 3109.2 | 150.99 | 88.73 | 29115.95 | 0.59 | 0.86 | 7.69 | 1.79 | 1 | 10 | 824.64 | 1128.3088 | 1020.6246 | 824639.9833 | 1128308.8057 | 1.3164e-06 | 23 | 1020624.5968
18 | 115 | CONCLUIDO | 2.5755 | 38.83 | 33.49 | 32.94 | 0.42 | 61 | 230.49 | 56.94 | 5.5 | 59 | 53.05 | 28661.73 | 457.9 | 3109.21 | 148.66 | 88.73 | 27962.73 | 0.6 | 0.86 | 7.7 | 1.73 | 1 | 10 | 818.0659 | 1119.3138 | 1012.488 | 818065.8502 | 1119313.7868 | 1.3229e-06 | 23 | 1012488.0499
19 | 115 | CONCLUIDO | 2.5894 | 38.62 | 33.41 | 34.57 | 0.44 | 58 | 230.92 | 56.94 | 5.75 | 56 | 53.23 | 28714.14 | 452.88 | 3109.58 | 146.08 | 88.73 | 26689.43 | 0.61 | 0.87 | 7.69 | 1.65 | 1 | 10 | 809.6536 | 1107.8038 | 1002.0765 | 809653.5891 | 1107803.7601 | 1.33e-06 | 23 | 1002076.524
20 | 115 | CONCLUIDO | 2.6046 | 38.39 | 33.32 | 36.35 | 0.46 | 55 | 231.34 | 56.94 | 6 | 53 | 53.4 | 28766.61 | 449.13 | 3109.35 | 143.41 | 88.73 | 25367.44 | 0.62 | 0.87 | 7.68 | 1.56 | 1 | 10 | 802.1591 | 1097.5494 | 992.8009 | 802159.0694 | 1097549.4275 | 1.3378e-06 | 23 | 992800.8506
21 | 115 | CONCLUIDO | 2.6195 | 38.18 | 33.23 | 38.34 | 0.48 | 52 | 231.77 | 56.94 | 6.25 | 50 | 53.58 | 28819.14 | 445.28 | 3109.21 | 140.21 | 88.73 | 23785.95 | 0.63 | 0.87 | 7.68 | 1.47 | 1 | 10 | 794.7267 | 1087.3801 | 983.6021 | 794726.6865 | 1087380.1134 | 1.3455e-06 | 23 | 983602.0815
22 | 115 | CONCLUIDO | 2.6305 | 38.02 | 33.16 | 39.79 | 0.5 | 50 | 232.2 | 56.94 | 6.5 | 48 | 53.75 | 28871.74 | 440.18 | 3109.29 | 138.29 | 88.73 | 22834.99 | 0.64 | 0.87 | 7.67 | 1.4 | 1 | 10 | 787.1988 | 1077.0802 | 974.2851 | 787198.8275 | 1077080.1646 | 1.3511e-06 | 23 | 974285.1454
23 | 115 | CONCLUIDO | 2.6419 | 37.85 | 33.08 | 41.36 | 0.52 | 48 | 232.62 | 56.94 | 6.75 | 46 | 53.93 | 28924.39 | 436.36 | 3109.27 | 135.75 | 88.73 | 21576 | 0.65 | 0.87 | 7.66 | 1.32 | 1 | 10 | 771.9013 | 1056.1494 | 955.352 | 771901.3211 | 1056149.4414 | 1.357e-06 | 22 | 955352.021
24 | 115 | CONCLUIDO | 2.6565 | 37.64 | 33.01 | 44.01 | 0.53 | 45 | 233.05 | 56.94 | 7 | 43 | 54.11 | 28977.11 | 430.3 | 3109.37 | 133.51 | 88.73 | 20469.59 | 0.66 | 0.88 | 7.65 | 1.25 | 1 | 10 | 762.8511 | 1043.7665 | 944.1509 | 762851.1006 | 1043766.5304 | 1.3645e-06 | 22 | 944150.9177
25 | 115 | CONCLUIDO | 2.6594 | 37.6 | 33.01 | 45.01 | 0.55 | 44 | 233.48 | 56.94 | 7.25 | 42 | 54.29 | 29029.89 | 429.4 | 3109.32 | 133.28 | 88.73 | 20360.71 | 0.67 | 0.88 | 7.66 | 1.25 | 1 | 10 | 761.415 | 1041.8015 | 942.3735 | 761414.9546 | 1041801.5322 | 1.366e-06 | 22 | 942373.4561
26 | 115 | CONCLUIDO | 2.6729 | 37.41 | 32.91 | 47.01 | 0.57 | 42 | 233.91 | 56.94 | 7.5 | 40 | 54.46 | 29082.74 | 424.6 | 3109.33 | 129.9 | 88.73 | 18677.25 | 0.68 | 0.88 | 7.65 | 1.15 | 1 | 10 | 753.6925 | 1031.2353 | 932.8156 | 753692.4719 | 1031235.2906 | 1.3729e-06 | 22 | 932815.6418
27 | 115 | CONCLUIDO | 2.6812 | 37.3 | 32.88 | 49.32 | 0.59 | 40 | 234.34 | 56.94 | 7.75 | 38 | 54.64 | 29135.65 | 420.72 | 3109.26 | 128.95 | 88.73 | 18212.73 | 0.69 | 0.88 | 7.66 | 1.12 | 1 | 10 | 748.3102 | 1023.8711 | 926.1543 | 748310.2381 | 1023871.0809 | 1.3772e-06 | 22 | 926154.2619
28 | 115 | CONCLUIDO | 2.6873 | 37.21 | 32.84 | 50.52 | 0.61 | 39 | 234.77 | 56.94 | 8 | 37 | 54.82 | 29188.62 | 414.53 | 3109.15 | 127.88 | 88.73 | 17684.11 | 0.69 | 0.88 | 7.65 | 1.08 | 1 | 10 | 741.2773 | 1014.2483 | 917.4498 | 741277.2608 | 1014248.2511 | 1.3803e-06 | 22 | 917449.8215
29 | 115 | CONCLUIDO | 2.6951 | 37.1 | 32.82 | 53.22 | 0.62 | 37 | 235.2 | 56.94 | 8.25 | 35 | 55 | 29241.66 | 411.97 | 3109.2 | 127.03 | 88.73 | 17268.69 | 0.7 | 0.88 | 7.65 | 1.06 | 1 | 10 | 737.2988 | 1008.8048 | 912.5259 | 737298.832 | 1008804.7893 | 1.3843e-06 | 22 | 912525.876
30 | 115 | CONCLUIDO | 2.7028 | 37 | 32.76 | 54.6 | 0.64 | 36 | 235.63 | 56.94 | 8.5 | 34 | 55.18 | 29294.76 | 407.89 | 3109.24 | 125.17 | 88.73 | 16343.07 | 0.71 | 0.88 | 7.64 | 1 | 1 | 10 | 731.7951 | 1001.2743 | 905.7141 | 731795.0728 | 1001274.3031 | 1.3883e-06 | 22 | 905714.0889
31 | 115 | CONCLUIDO | 2.7117 | 36.88 | 32.72 | 57.75 | 0.66 | 34 | 236.06 | 56.94 | 8.75 | 32 | 55.36 | 29347.92 | 402.71 | 3109.28 | 124.04 | 88.73 | 15787.37 | 0.72 | 0.88 | 7.64 | 0.96 | 1 | 10 | 725.2106 | 992.2652 | 897.5648 | 725210.6236 | 992265.1692 | 1.3929e-06 | 22 | 897564.7741
32 | 115 | CONCLUIDO | 2.7168 | 36.81 | 32.7 | 59.45 | 0.68 | 33 | 236.49 | 56.94 | 9 | 30 | 55.55 | 29401.15 | 399.07 | 3109.22 | 122.81 | 88.73 | 15181.79 | 0.72 | 0.88 | 7.65 | 0.94 | 1 | 10 | 720.8741 | 986.3317 | 892.1976 | 720874.0931 | 986331.7368 | 1.3955e-06 | 22 | 892197.6202
33 | 115 | CONCLUIDO | 2.7237 | 36.71 | 32.65 | 61.22 | 0.69 | 32 | 236.92 | 56.94 | 9.25 | 28 | 55.73 | 29454.44 | 395.38 | 3109.15 | 121.42 | 88.73 | 14487.53 | 0.73 | 0.89 | 7.64 | 0.89 | 1 | 10 | 716.0109 | 979.6778 | 886.1787 | 716010.9371 | 979677.7523 | 1.399e-06 | 22 | 886178.6826
34 | 115 | CONCLUIDO | 2.7286 | 36.65 | 32.63 | 63.15 | 0.71 | 31 | 237.35 | 56.94 | 9.5 | 26 | 55.91 | 29507.8 | 392.15 | 3109.15 | 120.89 | 88.73 | 14227.87 | 0.73 | 0.89 | 7.64 | 0.87 | 1 | 10 | 712.1119 | 974.3429 | 881.353 | 712111.8628 | 974342.8669 | 1.4015e-06 | 22 | 881352.9512
35 | 115 | CONCLUIDO | 2.7324 | 36.6 | 32.62 | 65.24 | 0.73 | 30 | 237.79 | 56.94 | 9.75 | 24 | 56.09 | 29561.22 | 387.95 | 3109.26 | 120.6 | 88.73 | 14089.54 | 0.74 | 0.89 | 7.64 | 0.86 | 1 | 10 | 707.6256 | 968.2046 | 875.8005 | 707625.596 | 968204.5587 | 1.4035e-06 | 22 | 875800.4745
36 | 115 | CONCLUIDO | 2.7397 | 36.5 | 32.57 | 67.38 | 0.75 | 29 | 238.22 | 56.94 | 10 | 16 | 56.28 | 29614.71 | 384.8 | 3109.32 | 118.4 | 88.73 | 12995.08 | 0.75 | 0.89 | 7.65 | 0.81 | 1 | 10 | 703.2263 | 962.1852 | 870.3556 | 703226.2986 | 962185.2459 | 1.4072e-06 | 22 | 870355.6364
37 | 115 | CONCLUIDO | 2.7381 | 36.52 | 32.59 | 67.42 | 0.76 | 29 | 238.66 | 56.94 | 10.25 | 10 | 56.46 | 29668.27 | 383.71 | 3109.3 | 118.95 | 88.73 | 13269.83 | 0.75 | 0.89 | 7.66 | 0.83 | 1 | 10 | 702.6622 | 961.4135 | 869.6575 | 702662.2269 | 961413.4581 | 1.4064e-06 | 22 | 869657.507
38 | 115 | CONCLUIDO | 2.737 | 36.54 | 32.6 | 67.46 | 0.78 | 29 | 239.09 | 56.94 | 10.5 | 3 | 56.65 | 29721.89 | 382.15 | 3109.36 | 118.99 | 88.73 | 13289.79 | 0.75 | 0.89 | 7.67 | 0.84 | 1 | 10 | 701.5385 | 959.8759 | 868.2667 | 701538.4549 | 959875.8636 | 1.4059e-06 | 22 | 868266.6584
39 | 115 | CONCLUIDO | 2.7367 | 36.54 | 32.61 | 67.46 | 0.8 | 29 | 239.53 | 56.94 | 10.75 | 0 | 56.83 | 29775.57 | 383.01 | 3109.27 | 119.14 | 88.73 | 13366.26 | 0.74 | 0.89 | 7.67 | 0.85 | 1 | 10 | 702.4052 | 961.0618 | 869.3394 | 702405.2193 | 961061.809 | 1.4057e-06 | 22 | 869339.4188

## RESULTADOS_5
Unnamed: 0 | Volume de calda [L] | STATUS | Capacidade operacional [ha/h] | Tempo de missao [h] | Tempo util [h] | Tempo por voo [min] | Autonomia Projetada [h] | N° Voos | MTOW [kg] | Massa Estrutura [kg] | Combustível [kg] | Abastecimentos | Massa gerador | Potência gerador [W] | Combustível consumido [L] | Calda cons [L] | Distância percorrida [km] | Distância Pulverizando [km] | RTL ACUMULADO[m] | EOC [km/km] | EOC [h/h] | Tempo de manobra [h] | Tempo rtl_rtw [h] | V pulv [m/s] | V desloc [m/s] | Preço Total por ha Simples [R$/ha] | Preço Total por ha Presumido [R$/ha] | Preço Total por ha Real [R$/ha] | Preço Total Simples [R$] | Preço Total Presumido [R$] | Prod CAPEX [ha/h/R$] | Dias Trabalhados | Preço Total Real [R$]
0 | 35 | CONCLUIDO | 2.3482 | 42.58 | 37.37 | 11.62 | 0.22 | 193 | 80.84 | 35.1 | 1 | 191 | 9.74 | 10204.21 | 266.81 | 3110.05 | 275.55 | 88.73 | 90749.43 | 0.32 | 0.77 | 7.9 | 5.6 | 1 | 10 | 610.984 | 835.9753 | 756.191 | 610984.0386 | 835975.3163 | 1.4236e-06 | 25 | 756191.0054
1 | 35 | CONCLUIDO | 2.4866 | 40.22 | 35.86 | 15.05 | 0.27 | 143 | 81.14 | 35.1 | 1.25 | 141 | 9.79 | 10241.25 | 246.24 | 3109.77 | 226.4 | 88.73 | 66425.48 | 0.39 | 0.81 | 7.81 | 4.09 | 1 | 10 | 554.8442 | 759.1623 | 686.7089 | 554844.2162 | 759162.3345 | 1.5075e-06 | 24 | 686708.9468
2 | 35 | CONCLUIDO | 2.5803 | 38.75 | 34.95 | 18.89 | 0.32 | 111 | 81.44 | 35.1 | 1.5 | 105 | 9.84 | 10278.32 | 229.65 | 3109.62 | 196.09 | 88.73 | 51429.98 | 0.45 | 0.83 | 7.78 | 3.19 | 1 | 10 | 515.1225 | 704.8133 | 637.5469 | 515122.4759 | 704813.2971 | 1.5643e-06 | 23 | 637546.9052
3 | 35 | CONCLUIDO | 2.6311 | 38.01 | 34.5 | 22.02 | 0.38 | 94 | 81.74 | 35.1 | 1.75 | 46 | 9.89 | 10315.41 | 218.79 | 3109.94 | 179.82 | 88.73 | 43378.9 | 0.49 | 0.84 | 7.8 | 2.73 | 1 | 10 | 489.3691 | 669.5765 | 605.673 | 489369.1466 | 669576.4559 | 1.5951e-06 | 22 | 605673.0187
4 | 35 | CONCLUIDO | 2.639 | 37.89 | 34.45 | 22.97 | 0.43 | 90 | 82.04 | 35.1 | 2 | 3 | 9.94 | 10352.53 | 216.74 | 3109.93 | 176.71 | 88.73 | 41842.41 | 0.5 | 0.84 | 7.85 | 2.69 | 1 | 10 | 486.3821 | 665.4895 | 601.9761 | 486382.1236 | 665489.4792 | 1.5999e-06 | 22 | 601976.0973
5 | 35 | CONCLUIDO | 2.6383 | 37.9 | 34.46 | 22.97 | 0.48 | 90 | 82.34 | 35.1 | 2.25 | 0 | 9.99 | 10389.66 | 217.5 | 3109.88 | 176.81 | 88.73 | 41893 | 0.5 | 0.84 | 7.85 | 2.7 | 1 | 10 | 487.1946 | 666.6012 | 602.9817 | 487194.6362 | 666601.1948 | 1.5994e-06 | 22 | 602981.7124

## RESULTADOS_8
Unnamed: 0 | Volume de calda [L] | STATUS | Capacidade operacional [ha/h] | Tempo de missao [h] | Tempo util [h] | Tempo por voo [min] | Autonomia Projetada [h] | N° Voos | MTOW [kg] | Massa Estrutura [kg] | Combustível [kg] | Abastecimentos | Massa gerador | Potência gerador [W] | Combustível consumido [L] | Calda cons [L] | Distância percorrida [km] | Distância Pulverizando [km] | RTL ACUMULADO[m] | EOC [km/km] | EOC [h/h] | Tempo de manobra [h] | Tempo rtl_rtw [h] | V pulv [m/s] | V desloc [m/s] | Preço Total por ha Simples [R$/ha] | Preço Total por ha Presumido [R$/ha] | Preço Total por ha Real [R$/ha] | Preço Total Simples [R$] | Preço Total Presumido [R$] | Prod CAPEX [ha/h/R$] | Dias Trabalhados | Preço Total Real [R$]
0 | 50 | CONCLUIDO | 2.1235 | 47.09 | 39.32 | 9.14 | 0.16 | 258 | 107.41 | 41.65 | 1 | 256 | 14.77 | 13481.73 | 356.48 | 3110.59 | 338.81 | 88.73 | 122054.98 | 0.26 | 0.74 | 8.01 | 7.55 | 1 | 10 | 820.4182 | 1122.5324 | 1015.3995 | 820418.1965 | 1122532.3708 | 1.2316e-06 | 28 | 1015399.4568
1 | 50 | CONCLUIDO | 2.2909 | 43.65 | 37.35 | 11.67 | 0.2 | 192 | 107.73 | 41.65 | 1.25 | 190 | 14.83 | 13520.81 | 331.69 | 3110.26 | 274.54 | 88.73 | 90249.5 | 0.32 | 0.77 | 7.9 | 5.58 | 1 | 10 | 726.141 | 993.5381 | 898.7162 | 726140.9596 | 993538.0959 | 1.3287e-06 | 26 | 898716.2145
2 | 50 | CONCLUIDO | 2.4058 | 41.57 | 36.15 | 14.27 | 0.24 | 152 | 108.05 | 41.65 | 1.5 | 150 | 14.9 | 13559.91 | 314.37 | 3109.65 | 235.33 | 88.73 | 70846.84 | 0.38 | 0.8 | 7.85 | 4.39 | 1 | 10 | 671.069 | 918.1862 | 830.5558 | 671069.0086 | 918186.2231 | 1.3953e-06 | 25 | 830555.8186
3 | 50 | CONCLUIDO | 2.4939 | 40.1 | 35.31 | 17.08 | 0.28 | 124 | 108.37 | 41.65 | 1.75 | 122 | 14.97 | 13599.17 | 299.77 | 3109.74 | 208.03 | 88.73 | 57332.57 | 0.43 | 0.82 | 7.79 | 3.54 | 1 | 10 | 628.9253 | 860.5234 | 778.3962 | 628925.3256 | 860523.3767 | 1.4464e-06 | 24 | 778396.2334
4 | 50 | CONCLUIDO | 2.5594 | 39.07 | 34.73 | 20.03 | 0.32 | 104 | 108.68 | 41.65 | 2 | 102 | 15.03 | 13638.32 | 287.17 | 3109.33 | 189.27 | 88.73 | 48052.32 | 0.47 | 0.83 | 7.75 | 2.96 | 1 | 10 | 595.5571 | 814.8675 | 737.0977 | 595557.1081 | 814867.5094 | 1.4844e-06 | 23 | 737097.698
5 | 50 | CONCLUIDO | 2.6053 | 38.38 | 34.35 | 22.9 | 0.36 | 90 | 109 | 41.65 | 2.25 | 88 | 15.1 | 13677.51 | 277.04 | 3109.63 | 176.54 | 88.73 | 41761.32 | 0.5 | 0.84 | 7.74 | 2.58 | 1 | 10 | 577.5064 | 790.1697 | 714.757 | 577506.3514 | 790169.6678 | 1.511e-06 | 23 | 714756.9837
6 | 50 | CONCLUIDO | 2.6459 | 37.8 | 34.03 | 26.17 | 0.4 | 78 | 109.32 | 41.65 | 2.5 | 74 | 15.17 | 13716.72 | 265.97 | 3109.39 | 166.35 | 88.73 | 36722.66 | 0.53 | 0.85 | 7.72 | 2.26 | 1 | 10 | 552.0879 | 755.3911 | 683.2976 | 552087.9273 | 755391.0585 | 1.5345e-06 | 22 | 683297.5961
7 | 50 | CONCLUIDO | 2.6822 | 37.28 | 33.71 | 29.32 | 0.44 | 69 | 109.64 | 41.65 | 2.75 | 50 | 15.24 | 13755.95 | 255.87 | 3109.52 | 155.44 | 88.73 | 31314.72 | 0.57 | 0.86 | 7.72 | 1.95 | 1 | 10 | 536.744 | 734.3968 | 664.307 | 536743.9814 | 734396.7948 | 1.5556e-06 | 22 | 664306.9955
8 | 50 | CONCLUIDO | 2.6966 | 37.08 | 33.63 | 31.52 | 0.48 | 64 | 109.96 | 41.65 | 3 | 11 | 15.31 | 13795.21 | 251.62 | 3109.44 | 151.51 | 88.73 | 29376.03 | 0.59 | 0.86 | 7.75 | 1.86 | 1 | 10 | 530.7281 | 726.1656 | 656.8613 | 530728.0766 | 726165.5685 | 1.5639e-06 | 22 | 656861.3458
9 | 50 | CONCLUIDO | 2.6943 | 37.12 | 33.66 | 31.55 | 0.52 | 64 | 110.27 | 41.65 | 3.25 | 1 | 15.37 | 13834.5 | 251.37 | 3109.76 | 151.97 | 88.73 | 29603.12 | 0.58 | 0.86 | 7.76 | 1.89 | 1 | 10 | 530.915 | 726.4214 | 657.0927 | 530915.0315 | 726421.3684 | 1.5626e-06 | 22 | 657092.7326
10 | 50 | CONCLUIDO | 2.6941 | 37.12 | 33.66 | 31.56 | 0.56 | 64 | 110.59 | 41.65 | 3.5 | 0 | 15.44 | 13873.81 | 252.02 | 3109.54 | 151.94 | 88.73 | 29591.9 | 0.58 | 0.86 | 7.77 | 1.9 | 1 | 10 | 531.5246 | 727.2555 | 657.8472 | 531524.6387 | 727255.4599 | 1.5625e-06 | 22 | 657847.2195

## RESULTADOS_3
Unnamed: 0 | Volume de calda [L] | STATUS | Capacidade operacional [ha/h] | Tempo de missao [h] | Tempo util [h] | Tempo por voo [min] | Autonomia Projetada [h] | N° Voos | MTOW [kg] | Massa Estrutura [kg] | Combustível [kg] | Abastecimentos | Massa gerador | Potência gerador [W] | Combustível consumido [L] | Calda cons [L] | Distância percorrida [km] | Distância Pulverizando [km] | RTL ACUMULADO[m] | EOC [km/km] | EOC [h/h] | Tempo de manobra [h] | Tempo rtl_rtw [h] | V pulv [m/s] | V desloc [m/s] | Preço Total por ha Simples [R$/ha] | Preço Total por ha Presumido [R$/ha] | Preço Total por ha Real [R$/ha] | Preço Total Simples [R$] | Preço Total Presumido [R$] | Prod CAPEX [ha/h/R$] | Dias Trabalhados | Preço Total Real [R$]
0 | 25 | CONCLUIDO | 2.5158 | 39.75 | 35.97 | 15.09 | 0.28 | 143 | 61.76 | 28.92 | 1 | 111 | 6.84 | 7851.41 | 195.88 | 3110.07 | 227.52 | 88.73 | 66984.62 | 0.39 | 0.8 | 7.88 | 4.2 | 1 | 10 | 481.79 | 659.2064 | 596.2926 | 481790.0144 | 659206.3527 | 1.584e-06 | 24 | 596292.6236
1 | 25 | CONCLUIDO | 2.5613 | 39.04 | 35.5 | 16.9 | 0.35 | 126 | 62.05 | 28.92 | 1.25 | 7 | 6.88 | 7887.12 | 188.8 | 3110.28 | 209.07 | 88.73 | 57842.98 | 0.42 | 0.82 | 7.94 | 3.73 | 1 | 10 | 460.7933 | 630.4778 | 570.3059 | 460793.3447 | 630477.7831 | 1.6127e-06 | 23 | 570305.8683
2 | 25 | CONCLUIDO | 2.5614 | 39.04 | 35.5 | 16.9 | 0.42 | 126 | 62.34 | 28.92 | 1.5 | 0 | 6.92 | 7922.85 | 189.4 | 3110.17 | 208.74 | 88.73 | 57680.72 | 0.43 | 0.82 | 7.95 | 3.73 | 1 | 10 | 461.3488 | 631.2378 | 570.9934 | 461348.8367 | 631237.8316 | 1.6127e-06 | 23 | 570993.3789

## RESULTADOS_15
Unnamed: 0 | Volume de calda [L] | STATUS | Capacidade operacional [ha/h] | Tempo de missao [h] | Tempo util [h] | Tempo por voo [min] | Autonomia Projetada [h] | N° Voos | MTOW [kg] | Massa Estrutura [kg] | Combustível [kg] | Abastecimentos | Massa gerador | Potência gerador [W] | Combustível consumido [L] | Calda cons [L] | Distância percorrida [km] | Distância Pulverizando [km] | RTL ACUMULADO[m] | EOC [km/km] | EOC [h/h] | Tempo de manobra [h] | Tempo rtl_rtw [h] | V pulv [m/s] | V desloc [m/s] | Preço Total por ha Simples [R$/ha] | Preço Total por ha Presumido [R$/ha] | Preço Total por ha Real [R$/ha] | Preço Total Simples [R$] | Preço Total Presumido [R$] | Prod CAPEX [ha/h/R$] | Dias Trabalhados | Preço Total Real [R$]
0 | 85 | CONCLUIDO | 1.6891 | 59.2 | 43.48 | 6.62 | 0.11 | 394 | 167.88 | 51.39 | 1 | 392 | 30.49 | 20939.59 | 544.65 | 3111.02 | 474.58 | 88.73 | 189258.88 | 0.19 | 0.67 | 8.24 | 11.7 | 1 | 10 | 1401.1221 | 1917.0771 | 1734.1139 | 1401122.0933 | 1917077.0612 | 9.0944e-07 | 35 | 1734113.9171
1 | 85 | CONCLUIDO | 1.9081 | 52.41 | 40.24 | 8.35 | 0.13 | 289 | 168.25 | 51.39 | 1.25 | 287 | 30.6 | 20984.25 | 499.88 | 3110.29 | 368.74 | 88.73 | 136863.54 | 0.24 | 0.72 | 8.07 | 8.47 | 1 | 10 | 1162.7538 | 1590.931 | 1439.0948 | 1162753.7521 | 1590930.9806 | 1.0273e-06 | 31 | 1439094.7607
2 | 85 | CONCLUIDO | 2.0608 | 48.52 | 38.43 | 10.11 | 0.16 | 228 | 168.61 | 51.39 | 1.5 | 226 | 30.71 | 21028.94 | 473.2 | 3110.22 | 309.25 | 88.73 | 107424.31 | 0.29 | 0.75 | 7.98 | 6.66 | 1 | 10 | 1037.0096 | 1418.8823 | 1283.4661 | 1037009.5946 | 1418882.2769 | 1.1096e-06 | 29 | 1283466.1438
3 | 85 | CONCLUIDO | 2.1755 | 45.97 | 37.22 | 11.88 | 0.18 | 188 | 168.97 | 51.39 | 1.75 | 186 | 30.83 | 21073.68 | 454.38 | 3110.31 | 270.45 | 88.73 | 88226.39 | 0.33 | 0.78 | 7.9 | 5.45 | 1 | 10 | 950.5385 | 1300.5688 | 1176.4443 | 950538.536 | 1300568.7597 | 1.1713e-06 | 27 | 1176444.3026
4 | 85 | CONCLUIDO | 2.2667 | 44.12 | 36.36 | 13.72 | 0.21 | 159 | 169.33 | 51.39 | 2 | 157 | 30.94 | 21118.46 | 439.75 | 3109.79 | 242.24 | 88.73 | 74265.72 | 0.37 | 0.8 | 7.85 | 4.59 | 1 | 10 | 892.7617 | 1221.5159 | 1104.9362 | 892761.6923 | 1221515.9333 | 1.2204e-06 | 26 | 1104936.167
5 | 85 | CONCLUIDO | 2.3376 | 42.78 | 35.73 | 15.53 | 0.24 | 138 | 169.7 | 51.39 | 2.25 | 136 | 31.05 | 21163.27 | 428.39 | 3109.66 | 221.98 | 88.73 | 64241.2 | 0.4 | 0.81 | 7.81 | 3.96 | 1 | 10 | 848.8126 | 1161.3829 | 1050.5421 | 848812.6149 | 1161382.8667 | 1.2586e-06 | 25 | 1050542.1159
6 | 85 | CONCLUIDO | 2.3987 | 41.69 | 35.22 | 17.46 | 0.26 | 121 | 170.06 | 51.39 | 2.5 | 119 | 31.17 | 21208.12 | 417.96 | 3109.47 | 205.45 | 88.73 | 56057.59 | 0.43 | 0.82 | 7.78 | 3.45 | 1 | 10 | 819.518 | 1121.3007 | 1014.2854 | 819518.026 | 1121300.7178 | 1.2915e-06 | 25 | 1014285.351
7 | 85 | CONCLUIDO | 2.4464 | 40.88 | 34.84 | 19.36 | 0.29 | 108 | 170.42 | 51.39 | 2.75 | 106 | 31.28 | 21253.01 | 409.51 | 3109.92 | 192.98 | 88.73 | 49888.93 | 0.46 | 0.83 | 7.76 | 3.08 | 1 | 10 | 788.8942 | 1079.3999 | 976.3835 | 788894.2138 | 1079399.8669 | 1.3172e-06 | 24 | 976383.4586
8 | 85 | CONCLUIDO | 2.4883 | 40.19 | 34.53 | 21.36 | 0.31 | 97 | 170.79 | 51.39 | 3 | 95 | 31.4 | 21297.94 | 401.25 | 3109.47 | 183.1 | 88.73 | 45002.21 | 0.48 | 0.84 | 7.74 | 2.77 | 1 | 10 | 769.5155 | 1052.885 | 952.3991 | 769515.4636 | 1052885.0059 | 1.3397e-06 | 24 | 952399.1387
9 | 85 | CONCLUIDO | 2.5234 | 39.63 | 34.27 | 23.37 | 0.34 | 88 | 171.15 | 51.39 | 3.25 | 86 | 31.51 | 21342.91 | 394.53 | 3109.39 | 174.26 | 88.73 | 40629.89 | 0.51 | 0.84 | 7.74 | 2.51 | 1 | 10 | 745.4074 | 1019.8993 | 922.5615 | 745407.3967 | 1019899.2853 | 1.3586e-06 | 23 | 922561.5289
10 | 85 | CONCLUIDO | 2.5511 | 39.2 | 34.08 | 25.25 | 0.36 | 81 | 171.52 | 51.39 | 3.5 | 79 | 31.63 | 21387.92 | 387.75 | 3109.73 | 168.14 | 88.73 | 37602.3 | 0.53 | 0.85 | 7.72 | 2.32 | 1 | 10 | 732.1128 | 1001.709 | 906.1073 | 732112.777 | 1001709 | 1.3736e-06 | 23 | 906107.299
11 | 85 | CONCLUIDO | 2.5809 | 38.75 | 33.87 | 27.46 | 0.39 | 74 | 171.88 | 51.39 | 3.75 | 72 | 31.74 | 21432.96 | 380.93 | 3109.49 | 161.01 | 88.73 | 34075.57 | 0.55 | 0.85 | 7.71 | 2.1 | 1 | 10 | 718.5461 | 983.1465 | 889.3164 | 718546.1481 | 983146.5399 | 1.3896e-06 | 23 | 889316.414
12 | 85 | CONCLUIDO | 2.6024 | 38.43 | 33.71 | 29.32 | 0.41 | 69 | 172.25 | 51.39 | 4 | 67 | 31.86 | 21478.05 | 374.95 | 3109.26 | 156.26 | 88.73 | 31725.32 | 0.57 | 0.86 | 7.7 | 1.95 | 1 | 10 | 707.9258 | 968.6153 | 876.172 | 707925.7933 | 968615.3019 | 1.4012e-06 | 23 | 876172.0169
13 | 85 | CONCLUIDO | 2.6294 | 38.03 | 33.52 | 31.93 | 0.44 | 63 | 172.61 | 51.39 | 4.25 | 61 | 31.97 | 21523.17 | 368.01 | 3109.47 | 150.17 | 88.73 | 28712.06 | 0.59 | 0.86 | 7.69 | 1.76 | 1 | 10 | 695.4104 | 951.4912 | 860.6822 | 695410.4177 | 951491.2128 | 1.4157e-06 | 23 | 860682.2269
14 | 85 | CONCLUIDO | 2.645 | 37.81 | 33.44 | 34 | 0.46 | 59 | 172.98 | 51.39 | 4.5 | 57 | 32.09 | 21568.34 | 363.34 | 3109.19 | 147.34 | 88.73 | 27316.63 | 0.6 | 0.87 | 7.68 | 1.67 | 1 | 10 | 679.2727 | 929.4109 | 840.7093 | 679272.7444 | 929410.9363 | 1.4241e-06 | 22 | 840709.261
15 | 85 | CONCLUIDO | 2.663 | 37.55 | 33.32 | 36.34 | 0.49 | 55 | 173.35 | 51.39 | 4.75 | 53 | 32.2 | 21613.54 | 356.41 | 3109.29 | 143.31 | 88.73 | 25320.4 | 0.62 | 0.87 | 7.68 | 1.55 | 1 | 10 | 669.1094 | 915.505 | 828.1305 | 669109.4094 | 915505.013 | 1.4338e-06 | 22 | 828130.4995
16 | 85 | CONCLUIDO | 2.6809 | 37.3 | 33.2 | 39.06 | 0.51 | 51 | 173.71 | 51.39 | 5 | 49 | 32.32 | 21658.78 | 349.17 | 3109.39 | 139.56 | 88.73 | 23466.16 | 0.64 | 0.87 | 7.67 | 1.44 | 1 | 10 | 658.8204 | 901.4271 | 815.3962 | 658820.3767 | 901427.1045 | 1.4434e-06 | 22 | 815396.1668
17 | 85 | CONCLUIDO | 2.6963 | 37.09 | 33.09 | 41.36 | 0.53 | 48 | 174.08 | 51.39 | 5.25 | 45 | 32.44 | 21704.07 | 344.19 | 3109.32 | 136.04 | 88.73 | 21718.67 | 0.65 | 0.87 | 7.66 | 1.33 | 1 | 10 | 651.1667 | 890.955 | 805.9235 | 651166.7287 | 890955.0456 | 1.4517e-06 | 22 | 805923.5465
18 | 85 | CONCLUIDO | 2.7092 | 36.91 | 33.01 | 44.02 | 0.56 | 45 | 174.45 | 51.39 | 5.5 | 42 | 32.56 | 21749.39 | 336.96 | 3109.42 | 133.42 | 88.73 | 20424.22 | 0.67 | 0.88 | 7.66 | 1.25 | 1 | 10 | 642.1478 | 878.615 | 794.7612 | 642147.8426 | 878615.0078 | 1.4587e-06 | 22 | 794761.2246
19 | 85 | CONCLUIDO | 2.7184 | 36.79 | 32.96 | 45.99 | 0.58 | 43 | 174.82 | 51.39 | 5.75 | 39 | 32.67 | 21794.75 | 333.21 | 3109.17 | 131.56 | 88.73 | 19502.27 | 0.67 | 0.88 | 7.66 | 1.2 | 1 | 10 | 637.0516 | 871.642 | 788.4537 | 637051.5505 | 871642.0361 | 1.4636e-06 | 22 | 788453.7435
20 | 85 | CONCLUIDO | 2.7266 | 36.68 | 32.91 | 48.17 | 0.61 | 41 | 175.18 | 51.39 | 6 | 34 | 32.79 | 21840.16 | 327.25 | 3109.24 | 130.03 | 88.73 | 18749.33 | 0.68 | 0.88 | 7.66 | 1.15 | 1 | 10 | 630.1914 | 862.2557 | 779.9632 | 630191.4303 | 862255.717 | 1.468e-06 | 22 | 779963.2416
21 | 85 | CONCLUIDO | 2.7349 | 36.56 | 32.87 | 50.57 | 0.63 | 39 | 175.55 | 51.39 | 6.25 | 19 | 32.91 | 21885.6 | 323.31 | 3109.46 | 127.96 | 88.73 | 17724.23 | 0.69 | 0.88 | 7.67 | 1.11 | 1 | 10 | 625.1885 | 855.4105 | 773.7713 | 625188.4917 | 855410.4757 | 1.4725e-06 | 22 | 773771.3005
22 | 85 | CONCLUIDO | 2.7383 | 36.52 | 32.86 | 51.88 | 0.66 | 38 | 175.92 | 51.39 | 6.5 | 8 | 33.03 | 21931.08 | 321.77 | 3109.37 | 127.19 | 88.73 | 17344.58 | 0.7 | 0.88 | 7.69 | 1.1 | 1 | 10 | 623.2422 | 852.7475 | 771.3624 | 623242.1983 | 852747.4712 | 1.4743e-06 | 22 | 771362.4494
23 | 85 | CONCLUIDO | 2.7376 | 36.53 | 32.87 | 51.9 | 0.68 | 38 | 176.29 | 51.39 | 6.75 | 2 | 33.15 | 21976.61 | 322.61 | 3109.34 | 127.23 | 88.73 | 17362.36 | 0.7 | 0.88 | 7.7 | 1.11 | 1 | 10 | 624.1406 | 853.9767 | 772.4744 | 624140.6068 | 853976.7134 | 1.474e-06 | 22 | 772474.3744
24 | 85 | CONCLUIDO | 2.7384 | 36.52 | 32.86 | 51.88 | 0.7 | 38 | 176.66 | 51.39 | 7 | 0 | 33.27 | 22022.17 | 323.01 | 3109.41 | 127.06 | 88.73 | 17279.11 | 0.7 | 0.88 | 7.69 | 1.1 | 1 | 10 | 624.3216 | 854.2243 | 772.6984 | 624321.5791 | 854224.3276 | 1.4744e-06 | 22 | 772698.3567

## RESULTADOS_2
Unnamed: 0 | Volume de calda [L] | STATUS | Capacidade operacional [ha/h] | Tempo de missao [h] | Tempo util [h] | Tempo por voo [min] | Autonomia Projetada [h] | N° Voos | MTOW [kg] | Massa Estrutura [kg] | Combustível [kg] | Abastecimentos | Massa gerador | Potência gerador [W] | Combustível consumido [L] | Calda cons [L] | Distância percorrida [km] | Distância Pulverizando [km] | RTL ACUMULADO[m] | EOC [km/km] | EOC [h/h] | Tempo de manobra [h] | Tempo rtl_rtw [h] | V pulv [m/s] | V desloc [m/s] | Preço Total por ha Simples [R$/ha] | Preço Total por ha Presumido [R$/ha] | Preço Total por ha Real [R$/ha] | Preço Total Simples [R$] | Preço Total Presumido [R$] | Prod CAPEX [ha/h/R$] | Dias Trabalhados | Preço Total Real [R$]
0 | 20 | CONCLUIDO | 2.4922 | 40.12 | 36.46 | 13.93 | 0.34 | 157 | 51.33 | 24.83 | 1 | 0 | 5.51 | 6564.78 | 171.73 | 3110.86 | 238.46 | 88.73 | 72384.42 | 0.37 | 0.79 | 8.05 | 4.69 | 1 | 10 | 450.1328 | 615.8916 | 557.1117 | 450132.8003 | 615891.5559 | 1.6059e-06 | 24 | 557111.7302

## RESULTADOS_22
Unnamed: 0 | Volume de calda [L] | STATUS | Capacidade operacional [ha/h] | Tempo de missao [h] | Tempo util [h] | Tempo por voo [min] | Autonomia Projetada [h] | N° Voos | MTOW [kg] | Massa Estrutura [kg] | Combustível [kg] | Abastecimentos | Massa gerador | Potência gerador [W] | Combustível consumido [L] | Calda cons [L] | Distância percorrida [km] | Distância Pulverizando [km] | RTL ACUMULADO[m] | EOC [km/km] | EOC [h/h] | Tempo de manobra [h] | Tempo rtl_rtw [h] | V pulv [m/s] | V desloc [m/s] | Preço Total por ha Simples [R$/ha] | Preço Total por ha Presumido [R$/ha] | Preço Total por ha Real [R$/ha] | Preço Total Simples [R$] | Preço Total Presumido [R$] | Prod CAPEX [ha/h/R$] | Dias Trabalhados | Preço Total Real [R$]
0 | 120 | CONCLUIDO | 1.3232 | 75.57 | 48.13 | 5.32 | 0.08 | 543 | 232.68 | 57.72 | 1 | 541 | 53.95 | 28931.02 | 748.83 | 3111.09 | 627.42 | 88.73 | 264935.34 | 0.14 | 0.6 | 8.48 | 16.35 | 1 | 10 | 2282.2356 | 3122.6554 | 2824.6335 | 2282235.5643 | 3122655.3842 | 6.7497e-07 | 44 | 2824633.537
1 | 120 | CONCLUIDO | 1.5709 | 63.66 | 43.27 | 6.69 | 0.1 | 388 | 233.1 | 57.72 | 1.25 | 386 | 54.13 | 28983.75 | 670.38 | 3111.08 | 468.26 | 88.73 | 186129.91 | 0.19 | 0.67 | 8.22 | 11.5 | 1 | 10 | 1757.0381 | 2404.057 | 2174.6172 | 1757038.0584 | 2404056.9865 | 8.0133e-07 | 37 | 2174617.1618
2 | 120 | CONCLUIDO | 1.7507 | 57.12 | 40.65 | 8.08 | 0.11 | 302 | 233.53 | 57.72 | 1.5 | 300 | 54.31 | 29036.54 | 627.06 | 3111.04 | 382.43 | 88.73 | 143644.28 | 0.23 | 0.71 | 8.08 | 8.88 | 1 | 10 | 1502.624 | 2055.9564 | 1859.7388 | 1502623.9645 | 2055956.3994 | 8.9305e-07 | 34 | 1859738.8062
3 | 120 | CONCLUIDO | 1.8884 | 52.96 | 38.99 | 9.47 | 0.13 | 247 | 233.96 | 57.72 | 1.75 | 245 | 54.49 | 29089.39 | 598.76 | 3110.28 | 327.72 | 88.73 | 116566.69 | 0.27 | 0.74 | 8.01 | 7.23 | 1 | 10 | 1339.7086 | 1833.0484 | 1658.1048 | 1339708.5679 | 1833048.3664 | 9.6329e-07 | 31 | 1658104.803
4 | 120 | CONCLUIDO | 1.9981 | 50.05 | 37.82 | 10.86 | 0.15 | 209 | 234.39 | 57.72 | 2 | 207 | 54.67 | 29142.31 | 577.84 | 3109.83 | 290.09 | 88.73 | 97938.44 | 0.31 | 0.77 | 7.93 | 6.05 | 1 | 10 | 1229.8869 | 1682.7855 | 1522.1828 | 1229886.8631 | 1682785.4649 | 1.0192e-06 | 29 | 1522182.7819
5 | 120 | CONCLUIDO | 2.0836 | 47.99 | 37.04 | 12.28 | 0.17 | 181 | 234.82 | 57.72 | 2.25 | 179 | 54.85 | 29195.29 | 563.32 | 3110.03 | 264 | 88.73 | 85035.13 | 0.34 | 0.78 | 7.9 | 5.27 | 1 | 10 | 1158.9655 | 1585.7478 | 1434.4062 | 1158965.53 | 1585747.768 | 1.0629e-06 | 28 | 1434406.2267
6 | 120 | CONCLUIDO | 2.1587 | 46.32 | 36.37 | 13.73 | 0.19 | 159 | 235.25 | 57.72 | 2.5 | 157 | 55.03 | 29248.33 | 550.39 | 3109.76 | 241.94 | 88.73 | 74116.4 | 0.37 | 0.8 | 7.87 | 4.61 | 1 | 10 | 1099.5421 | 1504.442 | 1360.8602 | 1099542.1202 | 1504442.0373 | 1.1012e-06 | 27 | 1360860.2008
7 | 120 | CONCLUIDO | 2.2222 | 45 | 35.82 | 15.14 | 0.21 | 142 | 235.68 | 57.72 | 2.75 | 140 | 55.21 | 29301.44 | 539.52 | 3109.75 | 225.14 | 88.73 | 65799.44 | 0.39 | 0.81 | 7.81 | 4.05 | 1 | 10 | 1059.6695 | 1449.8866 | 1311.5115 | 1059669.5409 | 1449886.6151 | 1.1336e-06 | 27 | 1311511.4715
8 | 120 | CONCLUIDO | 2.2737 | 43.98 | 35.44 | 16.61 | 0.23 | 128 | 236.11 | 57.72 | 3 | 126 | 55.39 | 29354.61 | 531.18 | 3109.89 | 212.49 | 88.73 | 59543.57 | 0.42 | 0.82 | 7.79 | 3.67 | 1 | 10 | 1020.979 | 1396.9486 | 1263.6258 | 1020979.0425 | 1396948.5683 | 1.1598e-06 | 26 | 1263625.7576
9 | 120 | CONCLUIDO | 2.3171 | 43.16 | 35.12 | 18.01 | 0.24 | 117 | 236.54 | 57.72 | 3.25 | 115 | 55.57 | 29407.85 | 523.65 | 3109.36 | 202.01 | 88.73 | 54360.02 | 0.44 | 0.82 | 7.78 | 3.35 | 1 | 10 | 987.4781 | 1351.111 | 1222.1629 | 987478.0559 | 1351111.0406 | 1.182e-06 | 25 | 1222162.8991
10 | 120 | CONCLUIDO | 2.3581 | 42.41 | 34.82 | 19.53 | 0.26 | 107 | 236.98 | 57.72 | 3.5 | 105 | 55.75 | 29461.15 | 516.89 | 3109.62 | 192.2 | 88.73 | 49506.57 | 0.46 | 0.83 | 7.76 | 3.06 | 1 | 10 | 965.455 | 1320.9782 | 1194.9059 | 965455.0421 | 1320978.1814 | 1.2029e-06 | 25 | 1194905.8778
11 | 120 | CONCLUIDO | 2.3925 | 41.8 | 34.58 | 20.96 | 0.28 | 99 | 237.41 | 57.72 | 3.75 | 97 | 55.93 | 29514.51 | 510.18 | 3109.54 | 183.9 | 88.73 | 45394.25 | 0.48 | 0.84 | 7.76 | 2.81 | 1 | 10 | 946.5799 | 1295.1524 | 1171.5449 | 946579.9367 | 1295152.4296 | 1.2204e-06 | 25 | 1171544.8995
12 | 120 | CONCLUIDO | 2.4223 | 41.28 | 34.38 | 22.42 | 0.3 | 92 | 237.84 | 57.72 | 4 | 90 | 56.12 | 29567.95 | 504.76 | 3109.6 | 178.17 | 88.73 | 42562.62 | 0.5 | 0.84 | 7.73 | 2.62 | 1 | 10 | 922.191 | 1261.7824 | 1141.3597 | 922191.014 | 1261782.4295 | 1.2356e-06 | 24 | 1141359.6854
13 | 120 | CONCLUIDO | 2.4499 | 40.82 | 34.19 | 23.85 | 0.32 | 86 | 238.28 | 57.72 | 4.25 | 84 | 56.3 | 29621.44 | 499.15 | 3109.47 | 171.82 | 88.73 | 39421.93 | 0.52 | 0.85 | 7.73 | 2.43 | 1 | 10 | 907.5803 | 1241.7914 | 1123.2766 | 907580.2942 | 1241791.3981 | 1.2497e-06 | 24 | 1123276.57
14 | 120 | CONCLUIDO | 2.4764 | 40.38 | 34.03 | 25.52 | 0.34 | 80 | 238.71 | 57.72 | 4.5 | 78 | 56.49 | 29675.01 | 493.82 | 3109.4 | 166.51 | 88.73 | 36796.02 | 0.53 | 0.85 | 7.71 | 2.27 | 1 | 10 | 894.0429 | 1223.269 | 1106.5219 | 894042.9134 | 1223268.9566 | 1.2632e-06 | 24 | 1106521.8842
15 | 120 | CONCLUIDO | 2.4992 | 40.01 | 33.89 | 27.11 | 0.35 | 75 | 239.14 | 57.72 | 4.75 | 73 | 56.67 | 29728.63 | 488.88 | 3109.39 | 161.86 | 88.73 | 34493.08 | 0.55 | 0.85 | 7.71 | 2.12 | 1 | 10 | 882.2693 | 1207.1597 | 1091.9501 | 882269.2599 | 1207159.7244 | 1.2749e-06 | 24 | 1091950.0946
16 | 120 | CONCLUIDO | 2.5186 | 39.7 | 33.76 | 28.53 | 0.37 | 71 | 239.58 | 57.72 | 5 | 69 | 56.86 | 29782.33 | 484.18 | 3109.33 | 157.52 | 88.73 | 32342.83 | 0.56 | 0.86 | 7.71 | 2 | 1 | 10 | 862.9705 | 1180.7543 | 1068.0648 | 862970.5057 | 1180754.3175 | 1.2848e-06 | 23 | 1068064.7826
17 | 120 | CONCLUIDO | 2.5362 | 39.43 | 33.67 | 30.15 | 0.39 | 67 | 240.02 | 57.72 | 5.25 | 65 | 57.04 | 29836.09 | 480.76 | 3109.41 | 154.84 | 88.73 | 31023.5 | 0.57 | 0.86 | 7.69 | 1.91 | 1 | 10 | 854.6454 | 1169.3636 | 1057.7611 | 854645.4096 | 1169363.5537 | 1.2937e-06 | 23 | 1057761.1373
18 | 120 | CONCLUIDO | 2.5579 | 39.09 | 33.52 | 31.92 | 0.41 | 63 | 240.45 | 57.72 | 5.5 | 61 | 57.23 | 29890.04 | 475.13 | 3109.36 | 150.12 | 88.73 | 28685.58 | 0.59 | 0.86 | 7.68 | 1.75 | 1 | 10 | 842.9841 | 1153.4081 | 1043.3285 | 842984.1494 | 1153408.1031 | 1.3048e-06 | 23 | 1043328.4525
19 | 120 | CONCLUIDO | 2.5687 | 38.93 | 33.49 | 33.49 | 0.42 | 60 | 240.89 | 57.72 | 5.75 | 58 | 57.42 | 29943.94 | 472.26 | 3109.35 | 148.74 | 88.73 | 28008.28 | 0.6 | 0.86 | 7.69 | 1.73 | 1 | 10 | 837.4383 | 1145.8201 | 1036.4646 | 837438.3221 | 1145820.0575 | 1.3103e-06 | 23 | 1036464.5994
20 | 120 | CONCLUIDO | 2.5859 | 38.67 | 33.37 | 35.12 | 0.44 | 57 | 241.33 | 57.72 | 6 | 55 | 57.6 | 29997.9 | 467.17 | 3109.2 | 144.8 | 88.73 | 26052.53 | 0.61 | 0.87 | 7.68 | 1.6 | 1 | 10 | 827.8168 | 1132.6555 | 1024.5564 | 827816.7918 | 1132655.4552 | 1.3191e-06 | 23 | 1024556.4082
21 | 120 | CONCLUIDO | 2.603 | 38.42 | 33.25 | 36.94 | 0.46 | 54 | 241.77 | 57.72 | 6.25 | 52 | 57.79 | 30051.93 | 462.63 | 3109.56 | 141.38 | 88.73 | 24361.26 | 0.63 | 0.87 | 7.66 | 1.49 | 1 | 10 | 818.857 | 1120.3962 | 1013.4672 | 818856.9662 | 1120396.2266 | 1.3278e-06 | 23 | 1013467.1832
22 | 120 | CONCLUIDO | 2.6099 | 38.32 | 33.24 | 38.35 | 0.48 | 52 | 242.2 | 57.72 | 6.5 | 50 | 57.98 | 30106.03 | 460.23 | 3109.33 | 140.76 | 88.73 | 24059.2 | 0.63 | 0.87 | 7.67 | 1.48 | 1 | 10 | 814.9588 | 1115.0626 | 1008.6426 | 814958.8418 | 1115062.6407 | 1.3313e-06 | 23 | 1008642.6273
23 | 120 | CONCLUIDO | 2.6203 | 38.16 | 33.18 | 39.81 | 0.49 | 50 | 242.64 | 57.72 | 6.75 | 48 | 58.17 | 30160.2 | 456.06 | 3109.2 | 138.88 | 88.73 | 23128.33 | 0.64 | 0.87 | 7.67 | 1.42 | 1 | 10 | 808.367 | 1106.0434 | 1000.4842 | 808367.0171 | 1106043.4154 | 1.3366e-06 | 23 | 1000484.1842
24 | 120 | CONCLUIDO | 2.6321 | 37.99 | 33.1 | 41.37 | 0.51 | 48 | 243.08 | 57.72 | 7 | 46 | 58.36 | 30214.44 | 451.9 | 3109.16 | 136.13 | 88.73 | 21767.01 | 0.65 | 0.87 | 7.67 | 1.34 | 1 | 10 | 792.5012 | 1084.3351 | 980.8477 | 792501.1892 | 1084335.0897 | 1.3427e-06 | 22 | 980847.6706
25 | 120 | CONCLUIDO | 2.6424 | 37.84 | 33.04 | 43.1 | 0.53 | 46 | 243.52 | 57.72 | 7.25 | 44 | 58.55 | 30268.74 | 446.33 | 3109.26 | 134.61 | 88.73 | 21013.84 | 0.66 | 0.88 | 7.65 | 1.28 | 1 | 10 | 784.7589 | 1073.7417 | 971.2653 | 784758.8837 | 1073741.7258 | 1.3479e-06 | 22 | 971265.3225
26 | 120 | CONCLUIDO | 2.6504 | 37.73 | 33.02 | 45.02 | 0.55 | 44 | 243.96 | 57.72 | 7.5 | 42 | 58.74 | 30323.11 | 445.28 | 3109.38 | 133.42 | 88.73 | 20427.92 | 0.67 | 0.88 | 7.66 | 1.25 | 1 | 10 | 781.9202 | 1069.8577 | 967.752 | 781920.1815 | 1069857.6882 | 1.352e-06 | 22 | 967751.972
27 | 120 | CONCLUIDO | 2.6635 | 37.55 | 32.92 | 47.03 | 0.56 | 42 | 244.41 | 57.72 | 7.75 | 40 | 58.93 | 30377.55 | 440.71 | 3109.24 | 130.6 | 88.73 | 19029.87 | 0.68 | 0.88 | 7.65 | 1.16 | 1 | 10 | 774.3591 | 1059.5123 | 958.394 | 774359.1297 | 1059512.3236 | 1.3587e-06 | 22 | 958393.9545
28 | 120 | CONCLUIDO | 2.6695 | 37.46 | 32.88 | 48.12 | 0.58 | 41 | 244.85 | 57.72 | 8 | 39 | 59.12 | 30432.06 | 437.32 | 3109.24 | 129.57 | 88.73 | 18519.72 | 0.68 | 0.88 | 7.64 | 1.12 | 1 | 10 | 769.7769 | 1053.2427 | 952.7227 | 769776.8934 | 1053242.7056 | 1.3617e-06 | 22 | 952722.7001
29 | 120 | CONCLUIDO | 2.6781 | 37.34 | 32.85 | 50.55 | 0.6 | 39 | 245.29 | 57.72 | 8.25 | 37 | 59.32 | 30486.64 | 432.04 | 3109.22 | 128.4 | 88.73 | 17946.38 | 0.69 | 0.88 | 7.65 | 1.09 | 1 | 10 | 763.0105 | 1043.9846 | 944.3482 | 763010.5108 | 1043984.6425 | 1.3661e-06 | 22 | 944348.2134
30 | 120 | CONCLUIDO | 2.6892 | 37.19 | 32.79 | 53.17 | 0.62 | 37 | 245.73 | 57.72 | 8.5 | 35 | 59.51 | 30541.29 | 427.28 | 3109.2 | 126.23 | 88.73 | 16867.75 | 0.7 | 0.88 | 7.65 | 1.03 | 1 | 10 | 756.0762 | 1034.4968 | 935.7659 | 756076.169 | 1034496.7701 | 1.3718e-06 | 22 | 935765.8503
31 | 120 | CONCLUIDO | 2.6952 | 37.1 | 32.75 | 54.59 | 0.63 | 36 | 246.18 | 57.72 | 8.75 | 34 | 59.7 | 30596.01 | 424.3 | 3109.31 | 124.97 | 88.73 | 16242.74 | 0.71 | 0.88 | 7.65 | 0.99 | 1 | 10 | 751.9463 | 1028.846 | 930.6544 | 751946.2579 | 1028846.0436 | 1.3748e-06 | 22 | 930654.4212
32 | 120 | CONCLUIDO | 2.6989 | 37.05 | 32.75 | 56.14 | 0.65 | 35 | 246.62 | 57.72 | 9 | 33 | 59.9 | 30650.8 | 422.22 | 3109.18 | 124.76 | 88.73 | 16146.71 | 0.71 | 0.88 | 7.65 | 0.99 | 1 | 10 | 749.3221 | 1025.2556 | 927.4066 | 749322.1122 | 1025255.5717 | 1.3767e-06 | 22 | 927406.6189
33 | 120 | CONCLUIDO | 2.7054 | 36.96 | 32.71 | 57.72 | 0.67 | 34 | 247.07 | 57.72 | 9.25 | 32 | 60.09 | 30705.66 | 418.44 | 3109.19 | 123.35 | 88.73 | 15443.49 | 0.72 | 0.88 | 7.65 | 0.94 | 1 | 10 | 744.4056 | 1018.5285 | 921.3216 | 744405.5561 | 1018528.5228 | 1.38e-06 | 22 | 921321.5901
34 | 120 | CONCLUIDO | 2.7118 | 36.88 | 32.66 | 59.39 | 0.68 | 33 | 247.51 | 57.72 | 9.5 | 30 | 60.29 | 30760.6 | 412.59 | 3109.26 | 122.06 | 88.73 | 14802.76 | 0.73 | 0.89 | 7.64 | 0.9 | 1 | 10 | 737.6336 | 1009.2629 | 912.9402 | 737633.6141 | 1009262.8529 | 1.3833e-06 | 22 | 912940.2228
35 | 120 | CONCLUIDO | 2.7153 | 36.83 | 32.66 | 61.24 | 0.7 | 32 | 247.96 | 57.72 | 9.75 | 28 | 60.48 | 30815.6 | 410.03 | 3109.27 | 121.87 | 88.73 | 14716.56 | 0.73 | 0.89 | 7.64 | 0.9 | 1 | 10 | 734.657 | 1005.1902 | 909.2562 | 734657.0477 | 1005190.1835 | 1.3851e-06 | 22 | 909256.2432
36 | 120 | CONCLUIDO | 2.7277 | 36.66 | 32.59 | 65.17 | 0.72 | 30 | 248.4 | 57.72 | 10 | 26 | 60.68 | 30870.67 | 404.37 | 3109.13 | 119.4 | 88.73 | 13487.64 | 0.74 | 0.89 | 7.64 | 0.82 | 1 | 10 | 726.8295 | 994.4802 | 899.5684 | 726829.512 | 994480.2037 | 1.3914e-06 | 22 | 899568.4088
37 | 120 | CONCLUIDO | 2.727 | 36.67 | 32.59 | 65.19 | 0.73 | 30 | 248.85 | 57.72 | 10.25 | 23 | 60.88 | 30925.82 | 402.34 | 3109.25 | 119.46 | 88.73 | 13517.91 | 0.74 | 0.89 | 7.65 | 0.83 | 1 | 10 | 725.1649 | 992.2027 | 897.5082 | 725164.9309 | 992202.6505 | 1.3911e-06 | 22 | 897508.2221
38 | 120 | CONCLUIDO | 2.7304 | 36.62 | 32.59 | 67.44 | 0.75 | 29 | 249.3 | 57.72 | 10.5 | 21 | 61.07 | 30981.04 | 398.55 | 3109.23 | 119.7 | 88.73 | 13645.73 | 0.74 | 0.89 | 7.64 | 0.83 | 1 | 10 | 721.1506 | 986.71 | 892.5398 | 721150.5742 | 986710.0306 | 1.3928e-06 | 22 | 892539.8101
39 | 120 | CONCLUIDO | 2.7368 | 36.54 | 32.55 | 69.76 | 0.77 | 28 | 249.75 | 57.72 | 10.75 | 15 | 61.27 | 31036.33 | 395.87 | 3109.27 | 118 | 88.73 | 12800.28 | 0.75 | 0.89 | 7.65 | 0.79 | 1 | 10 | 717.3486 | 981.508 | 887.8342 | 717348.5953 | 981507.9953 | 1.3961e-06 | 22 | 887834.2498
40 | 120 | CONCLUIDO | 2.7365 | 36.54 | 32.56 | 69.77 | 0.78 | 28 | 250.2 | 57.72 | 11 | 8 | 61.47 | 31091.69 | 393.47 | 3109.29 | 117.71 | 88.73 | 12654.85 | 0.75 | 0.89 | 7.66 | 0.8 | 1 | 10 | 715.3366 | 978.7551 | 885.3441 | 715336.5924 | 978755.0841 | 1.3959e-06 | 22 | 885344.0725
41 | 120 | CONCLUIDO | 2.7408 | 36.49 | 32.55 | 72.33 | 0.8 | 27 | 250.65 | 57.72 | 11.25 | 4 | 61.67 | 31147.12 | 392.25 | 3109.24 | 117.33 | 88.73 | 12468.54 | 0.76 | 0.89 | 7.66 | 0.79 | 1 | 10 | 713.3954 | 976.099 | 882.9415 | 713395.3796 | 976099.0311 | 1.3981e-06 | 22 | 882941.5095
42 | 120 | CONCLUIDO | 2.7404 | 36.49 | 32.55 | 72.34 | 0.81 | 27 | 251.1 | 57.72 | 11.5 | 0 | 61.87 | 31202.63 | 392.83 | 3109.25 | 117.25 | 88.73 | 12427.51 | 0.76 | 0.89 | 7.67 | 0.79 | 1 | 10 | 713.9826 | 976.9025 | 883.6683 | 713982.5863 | 976902.4733 | 1.3979e-06 | 22 | 883668.2723

## RESULTADOS_27
Unnamed: 0 | Volume de calda [L] | STATUS | Capacidade operacional [ha/h] | Tempo de missao [h] | Tempo util [h] | Tempo por voo [min] | Autonomia Projetada [h] | N° Voos | MTOW [kg] | Massa Estrutura [kg] | Combustível [kg] | Abastecimentos | Massa gerador | Potência gerador [W] | Combustível consumido [L] | Calda cons [L] | Distância percorrida [km] | Distância Pulverizando [km] | RTL ACUMULADO[m] | EOC [km/km] | EOC [h/h] | Tempo de manobra [h] | Tempo rtl_rtw [h] | V pulv [m/s] | V desloc [m/s] | Preço Total por ha Simples [R$/ha] | Preço Total por ha Presumido [R$/ha] | Preço Total por ha Real [R$/ha] | Preço Total Simples [R$] | Preço Total Presumido [R$] | Prod CAPEX [ha/h/R$] | Dias Trabalhados | Preço Total Real [R$]
0 | 145 | CONCLUIDO | 1.0914 | 91.63 | 52.36 | 4.66 | 0.06 | 674 | 285.18 | 61.2 | 1 | 672 | 77.98 | 35406.83 | 928.36 | 3110.7 | 766.18 | 88.73 | 333661.5 | 0.12 | 0.55 | 8.71 | 20.58 | 1 | 10 | 3291.7052 | 4503.8563 | 4074.0146 | 3291705.1989 | 4503856.2729 | 5.3941e-07 | 54 | 4074014.5514
1 | 145 | CONCLUIDO | 1.3493 | 74.11 | 45.84 | 5.85 | 0.08 | 470 | 285.68 | 61.2 | 1.25 | 468 | 78.24 | 35468.6 | 810.45 | 3110.78 | 552.27 | 88.73 | 227727.06 | 0.16 | 0.63 | 8.36 | 14.06 | 1 | 10 | 2370.7182 | 3243.7212 | 2934.145 | 2370718.1532 | 3243721.1659 | 6.6687e-07 | 43 | 2934144.9705
2 | 145 | CONCLUIDO | 1.5423 | 64.84 | 42.44 | 7.05 | 0.09 | 361 | 286.19 | 61.2 | 1.5 | 359 | 78.49 | 35530.47 | 748.26 | 3110.95 | 441.22 | 88.73 | 172743.79 | 0.2 | 0.68 | 8.17 | 10.66 | 1 | 10 | 1946.1705 | 2662.8363 | 2408.6989 | 1946170.4687 | 2662836.2942 | 7.6226e-07 | 38 | 2408698.9356
3 | 145 | CONCLUIDO | 1.6887 | 59.22 | 40.42 | 8.25 | 0.11 | 294 | 286.69 | 61.2 | 1.75 | 292 | 78.74 | 35592.57 | 710.54 | 3110.48 | 374.43 | 88.73 | 139683.02 | 0.24 | 0.72 | 8.09 | 8.65 | 1 | 10 | 1707.7815 | 2336.662 | 2113.6543 | 1707781.5154 | 2336662.0113 | 8.3461e-07 | 35 | 2113654.2685
4 | 145 | CONCLUIDO | 1.8097 | 55.26 | 39 | 9.47 | 0.12 | 247 | 287.19 | 61.2 | 2 | 245 | 78.99 | 35654.65 | 683.54 | 3110.4 | 328.08 | 88.73 | 116746.74 | 0.27 | 0.74 | 8 | 7.23 | 1 | 10 | 1539.4816 | 2106.3867 | 1905.3561 | 1539481.6164 | 2106386.6647 | 8.9442e-07 | 32 | 1905356.0778
5 | 145 | CONCLUIDO | 1.909 | 52.38 | 37.96 | 10.69 | 0.14 | 213 | 287.7 | 61.2 | 2.25 | 211 | 79.25 | 35716.83 | 663.31 | 3110.05 | 294.68 | 88.73 | 100212.37 | 0.3 | 0.76 | 7.93 | 6.19 | 1 | 10 | 1431.5059 | 1958.6495 | 1771.7187 | 1431505.8697 | 1958649.4845 | 9.4349e-07 | 31 | 1771718.7267
6 | 145 | CONCLUIDO | 1.9876 | 50.31 | 37.23 | 11.88 | 0.15 | 188 | 288.2 | 61.2 | 2.5 | 186 | 79.5 | 35779.11 | 648.48 | 3109.94 | 270.37 | 88.73 | 88182.46 | 0.33 | 0.78 | 7.91 | 5.46 | 1 | 10 | 1353.3029 | 1851.6487 | 1674.9299 | 1353302.8513 | 1851648.6646 | 9.8234e-07 | 30 | 1674929.9149
7 | 145 | CONCLUIDO | 2.0609 | 48.52 | 36.57 | 13.14 | 0.17 | 167 | 288.71 | 61.2 | 2.75 | 165 | 79.76 | 35841.5 | 635.08 | 3109.6 | 249.35 | 88.73 | 77778.53 | 0.36 | 0.79 | 7.86 | 4.81 | 1 | 10 | 1285.1662 | 1758.4211 | 1590.5999 | 1285166.2012 | 1758421.0941 | 1.0186e-06 | 29 | 1590599.8528
8 | 145 | CONCLUIDO | 2.1183 | 47.21 | 36.12 | 14.35 | 0.18 | 151 | 289.21 | 61.2 | 3 | 149 | 80.02 | 35903.99 | 625.17 | 3109.71 | 234.6 | 88.73 | 70484.8 | 0.38 | 0.8 | 7.83 | 4.35 | 1 | 10 | 1233.8345 | 1688.1867 | 1527.0686 | 1233834.4506 | 1688186.7283 | 1.0469e-06 | 28 | 1527068.5563
9 | 145 | CONCLUIDO | 2.1713 | 46.06 | 35.72 | 15.65 | 0.2 | 137 | 289.72 | 61.2 | 3.25 | 135 | 80.27 | 35966.59 | 616.16 | 3109.89 | 221.52 | 88.73 | 64013.26 | 0.4 | 0.81 | 7.82 | 3.96 | 1 | 10 | 1187.9862 | 1625.4551 | 1470.324 | 1187986.1821 | 1625455.1047 | 1.0731e-06 | 27 | 1470323.9508
10 | 145 | CONCLUIDO | 2.215 | 45.15 | 35.41 | 16.86 | 0.21 | 126 | 290.23 | 61.2 | 3.5 | 124 | 80.53 | 36029.29 | 608.85 | 3109.62 | 211.11 | 88.73 | 58863.46 | 0.42 | 0.82 | 7.8 | 3.64 | 1 | 10 | 1159.296 | 1586.1999 | 1434.8152 | 1159295.9957 | 1586199.9259 | 1.0947e-06 | 27 | 1434815.2312
11 | 145 | CONCLUIDO | 2.2523 | 44.4 | 35.15 | 18.02 | 0.23 | 117 | 290.74 | 61.2 | 3.75 | 115 | 80.79 | 36092.1 | 602.27 | 3109.55 | 202.98 | 88.73 | 54843.36 | 0.44 | 0.82 | 7.78 | 3.38 | 1 | 10 | 1126.2299 | 1540.9574 | 1393.8906 | 1126229.8714 | 1540957.3958 | 1.1132e-06 | 26 | 1393890.5847
12 | 145 | CONCLUIDO | 2.2941 | 43.59 | 34.82 | 19.35 | 0.24 | 108 | 291.25 | 61.2 | 4 | 106 | 81.05 | 36155.02 | 594.8 | 3109.78 | 192.61 | 88.73 | 49704.65 | 0.46 | 0.83 | 7.75 | 3.06 | 1 | 10 | 1099.9634 | 1505.0184 | 1361.3816 | 1099963.3724 | 1505018.4131 | 1.1338e-06 | 26 | 1361381.5681
13 | 145 | CONCLUIDO | 2.3235 | 43.04 | 34.65 | 20.58 | 0.26 | 101 | 291.76 | 61.2 | 4.25 | 99 | 81.31 | 36218.04 | 589.49 | 3109.33 | 186.51 | 88.73 | 46691.41 | 0.48 | 0.83 | 7.75 | 2.88 | 1 | 10 | 1073.2849 | 1468.5158 | 1328.3627 | 1073284.9306 | 1468515.792 | 1.1484e-06 | 25 | 1328362.7059
14 | 145 | CONCLUIDO | 2.35 | 42.55 | 34.48 | 21.78 | 0.27 | 95 | 292.27 | 61.2 | 4.5 | 93 | 81.57 | 36281.16 | 584.95 | 3109.38 | 180.99 | 88.73 | 43958.48 | 0.49 | 0.84 | 7.75 | 2.72 | 1 | 10 | 1057.9819 | 1447.5775 | 1309.4227 | 1057981.9037 | 1447577.5155 | 1.1615e-06 | 25 | 1309422.7491
15 | 145 | CONCLUIDO | 2.378 | 42.05 | 34.31 | 23.13 | 0.29 | 89 | 292.79 | 61.2 | 4.75 | 87 | 81.84 | 36344.4 | 580.28 | 3109.31 | 175.64 | 88.73 | 41314.6 | 0.51 | 0.84 | 7.73 | 2.55 | 1 | 10 | 1042.3748 | 1426.2232 | 1290.1065 | 1042374.8261 | 1426223.2234 | 1.1753e-06 | 25 | 1290106.4807
16 | 145 | CONCLUIDO | 2.4004 | 41.66 | 34.18 | 24.42 | 0.3 | 84 | 293.3 | 61.2 | 5 | 82 | 82.1 | 36407.75 | 575.85 | 3109.5 | 171.17 | 88.73 | 39102.67 | 0.52 | 0.85 | 7.73 | 2.42 | 1 | 10 | 1029.4906 | 1408.5945 | 1274.1602 | 1029490.6091 | 1408594.4694 | 1.1864e-06 | 25 | 1274160.1902
17 | 145 | CONCLUIDO | 2.4284 | 41.18 | 33.97 | 25.8 | 0.32 | 79 | 293.81 | 61.2 | 5.25 | 77 | 82.36 | 36471.2 | 570.05 | 3109.23 | 164.85 | 88.73 | 35970.97 | 0.54 | 0.85 | 7.71 | 2.21 | 1 | 10 | 1004.0322 | 1373.7611 | 1242.6513 | 1004032.1856 | 1373761.1312 | 1.2002e-06 | 24 | 1242651.2969
18 | 145 | CONCLUIDO | 2.4455 | 40.89 | 33.9 | 27.12 | 0.33 | 75 | 294.33 | 61.2 | 5.5 | 73 | 82.63 | 36534.76 | 566.79 | 3109.59 | 162.32 | 88.73 | 34726.99 | 0.55 | 0.85 | 7.71 | 2.14 | 1 | 10 | 994.8871 | 1361.2485 | 1231.3328 | 994887.1427 | 1361248.4799 | 1.2087e-06 | 24 | 1231332.8355
19 | 145 | CONCLUIDO | 2.4598 | 40.65 | 33.82 | 28.19 | 0.35 | 72 | 294.84 | 61.2 | 5.75 | 70 | 82.9 | 36598.44 | 564.05 | 3109.34 | 159.74 | 88.73 | 33447.47 | 0.56 | 0.86 | 7.71 | 2.06 | 1 | 10 | 987.189 | 1350.7155 | 1221.8051 | 987188.9686 | 1350715.4986 | 1.2157e-06 | 24 | 1221805.1071
20 | 145 | CONCLUIDO | 2.4811 | 40.31 | 33.69 | 29.73 | 0.36 | 68 | 295.36 | 61.2 | 6 | 66 | 83.16 | 36662.22 | 560.01 | 3109.28 | 155.57 | 88.73 | 31385.6 | 0.57 | 0.86 | 7.7 | 1.93 | 1 | 10 | 975.8598 | 1335.2144 | 1207.7834 | 975859.8007 | 1335214.4313 | 1.2262e-06 | 24 | 1207783.4399
21 | 145 | CONCLUIDO | 2.4959 | 40.07 | 33.61 | 31.03 | 0.38 | 65 | 295.88 | 61.2 | 6.25 | 63 | 83.43 | 36726.12 | 556.15 | 3109.45 | 152.75 | 88.73 | 29990.43 | 0.58 | 0.86 | 7.7 | 1.85 | 1 | 10 | 967.1453 | 1323.2909 | 1196.9979 | 967145.3201 | 1323290.8944 | 1.2336e-06 | 24 | 1196997.8687
22 | 145 | CONCLUIDO | 2.5126 | 39.8 | 33.51 | 32.43 | 0.39 | 62 | 296.4 | 61.2 | 6.5 | 60 | 83.7 | 36790.13 | 552.51 | 3109.24 | 149.38 | 88.73 | 28319.01 | 0.59 | 0.86 | 7.7 | 1.75 | 1 | 10 | 958.0644 | 1310.866 | 1185.7588 | 958064.4043 | 1310865.9848 | 1.2418e-06 | 24 | 1185758.775
23 | 145 | CONCLUIDO | 2.524 | 39.62 | 33.44 | 33.44 | 0.4 | 60 | 296.92 | 61.2 | 6.75 | 58 | 83.97 | 36854.25 | 549.23 | 3109.14 | 147.38 | 88.73 | 27328.03 | 0.6 | 0.87 | 7.68 | 1.68 | 1 | 10 | 942.0377 | 1288.9375 | 1165.9231 | 942037.6672 | 1288937.496 | 1.2474e-06 | 23 | 1165923.1104
24 | 145 | CONCLUIDO | 2.5384 | 39.39 | 33.37 | 35.13 | 0.42 | 57 | 297.44 | 61.2 | 7 | 55 | 84.24 | 36918.48 | 546.01 | 3109.15 | 144.93 | 88.73 | 26121.67 | 0.61 | 0.87 | 7.69 | 1.61 | 1 | 10 | 934.3988 | 1278.4857 | 1156.4688 | 934398.8274 | 1278485.6985 | 1.2546e-06 | 23 | 1156468.8178
25 | 145 | CONCLUIDO | 2.5493 | 39.23 | 33.31 | 36.34 | 0.43 | 55 | 297.96 | 61.2 | 7.25 | 53 | 84.51 | 36982.83 | 543.01 | 3109.4 | 143.19 | 88.73 | 25257.63 | 0.62 | 0.87 | 7.68 | 1.55 | 1 | 10 | 928.0978 | 1269.8643 | 1148.6703 | 928097.781 | 1269864.3288 | 1.26e-06 | 23 | 1148670.2595
26 | 145 | CONCLUIDO | 2.5599 | 39.06 | 33.26 | 37.65 | 0.45 | 53 | 298.48 | 61.2 | 7.5 | 51 | 84.79 | 37047.29 | 540.2 | 3109.22 | 141.51 | 88.73 | 24430.5 | 0.63 | 0.87 | 7.67 | 1.5 | 1 | 10 | 922.1734 | 1261.7584 | 1141.3379 | 922173.444 | 1261758.3895 | 1.2652e-06 | 23 | 1141337.9397
27 | 145 | CONCLUIDO | 2.5697 | 38.92 | 33.22 | 39.08 | 0.46 | 51 | 299.01 | 61.2 | 7.75 | 49 | 85.06 | 37111.87 | 537.27 | 3109.59 | 139.89 | 88.73 | 23627.21 | 0.63 | 0.87 | 7.68 | 1.45 | 1 | 10 | 916.4645 | 1253.9472 | 1134.2722 | 916464.5375 | 1253947.2118 | 1.27e-06 | 23 | 1134272.2498
28 | 145 | CONCLUIDO | 2.5827 | 38.72 | 33.13 | 40.57 | 0.48 | 49 | 299.53 | 61.2 | 8 | 47 | 85.33 | 37176.68 | 533.82 | 3109.24 | 137.15 | 88.73 | 22271.48 | 0.65 | 0.87 | 7.67 | 1.37 | 1 | 10 | 909.1467 | 1243.9346 | 1125.2152 | 909146.6765 | 1243934.5915 | 1.2765e-06 | 23 | 1125215.2199
29 | 145 | CONCLUIDO | 2.5885 | 38.63 | 33.1 | 41.37 | 0.49 | 48 | 300.06 | 61.2 | 8.25 | 46 | 85.61 | 37241.49 | 531.24 | 3109.26 | 136.34 | 88.73 | 21872.01 | 0.65 | 0.87 | 7.66 | 1.33 | 1 | 10 | 904.9935 | 1238.2521 | 1120.075 | 904993.5435 | 1238252.0917 | 1.2793e-06 | 23 | 1120075.05
30 | 145 | CONCLUIDO | 2.6008 | 38.45 | 33.02 | 43.07 | 0.5 | 46 | 300.59 | 61.2 | 8.5 | 44 | 85.89 | 37306.42 | 526.84 | 3109.16 | 133.77 | 88.73 | 20594.56 | 0.66 | 0.88 | 7.66 | 1.26 | 1 | 10 | 897.1465 | 1227.5154 | 1110.3631 | 897146.5076 | 1227515.431 | 1.2854e-06 | 23 | 1110363.0811
31 | 145 | CONCLUIDO | 2.6099 | 38.32 | 33 | 44.99 | 0.52 | 44 | 301.11 | 61.2 | 8.75 | 42 | 86.16 | 37371.47 | 524.85 | 3109.3 | 132.8 | 88.73 | 20119.48 | 0.67 | 0.88 | 7.66 | 1.23 | 1 | 10 | 892.7928 | 1221.5585 | 1104.9747 | 892792.8059 | 1221558.5043 | 1.2899e-06 | 23 | 1104974.6751
32 | 145 | CONCLUIDO | 2.6158 | 38.23 | 32.96 | 46 | 0.53 | 43 | 301.64 | 61.2 | 9 | 41 | 86.44 | 37436.63 | 523.06 | 3109.27 | 131.72 | 88.73 | 19585.45 | 0.67 | 0.88 | 7.66 | 1.2 | 1 | 10 | 889.3647 | 1216.868 | 1100.7318 | 889364.7011 | 1216868.0201 | 1.2928e-06 | 23 | 1100731.8442
33 | 145 | CONCLUIDO | 2.6232 | 38.12 | 32.91 | 47.01 | 0.55 | 42 | 302.17 | 61.2 | 9.25 | 40 | 86.72 | 37501.91 | 519.49 | 3109.41 | 130.47 | 88.73 | 18965.79 | 0.68 | 0.88 | 7.64 | 1.15 | 1 | 10 | 883.8662 | 1209.3448 | 1093.9266 | 883866.24 | 1209344.783 | 1.2965e-06 | 23 | 1093926.6142
34 | 145 | CONCLUIDO | 2.6332 | 37.98 | 32.87 | 49.31 | 0.56 | 40 | 302.7 | 61.2 | 9.5 | 38 | 87 | 37567.32 | 516.82 | 3109.35 | 128.76 | 88.73 | 18119.98 | 0.69 | 0.88 | 7.65 | 1.11 | 1 | 10 | 869.5011 | 1189.6898 | 1076.1475 | 869501.1364 | 1189689.8144 | 1.3014e-06 | 22 | 1076147.4883
35 | 145 | CONCLUIDO | 2.6368 | 37.92 | 32.87 | 50.57 | 0.57 | 39 | 303.23 | 61.2 | 9.75 | 37 | 87.28 | 37632.84 | 514.39 | 3109.25 | 128.9 | 88.73 | 18193.37 | 0.69 | 0.88 | 7.65 | 1.11 | 1 | 10 | 866.3611 | 1185.3935 | 1072.2612 | 866361.1101 | 1185393.4921 | 1.3032e-06 | 22 | 1072261.2009
36 | 145 | CONCLUIDO | 2.6444 | 37.82 | 32.82 | 51.82 | 0.59 | 38 | 303.76 | 61.2 | 10 | 36 | 87.57 | 37698.48 | 510.96 | 3109.18 | 127.25 | 88.73 | 17376.25 | 0.7 | 0.88 | 7.65 | 1.06 | 1 | 10 | 861.0234 | 1178.0902 | 1065.6549 | 861023.3858 | 1178090.1821 | 1.307e-06 | 22 | 1065654.9086
37 | 145 | CONCLUIDO | 2.6498 | 37.74 | 32.8 | 53.18 | 0.6 | 37 | 304.3 | 61.2 | 10.25 | 35 | 87.85 | 37764.25 | 509.01 | 3109.26 | 126.41 | 88.73 | 16959.71 | 0.7 | 0.88 | 7.65 | 1.03 | 1 | 10 | 857.7844 | 1173.6585 | 1061.6462 | 857784.4165 | 1173658.4815 | 1.3096e-06 | 22 | 1061646.1633
38 | 145 | CONCLUIDO | 2.656 | 37.65 | 32.76 | 54.6 | 0.61 | 36 | 304.83 | 61.2 | 10.5 | 34 | 88.13 | 37830.13 | 505.33 | 3109.19 | 125.21 | 88.73 | 16365.84 | 0.71 | 0.88 | 7.65 | 1 | 1 | 10 | 852.6705 | 1166.6615 | 1055.3169 | 852670.5453 | 1166661.4573 | 1.3127e-06 | 22 | 1055316.9252
39 | 145 | CONCLUIDO | 2.6613 | 37.58 | 32.74 | 56.13 | 0.63 | 35 | 305.37 | 61.2 | 10.75 | 33 | 88.42 | 37896.14 | 504.05 | 3109.14 | 124.55 | 88.73 | 16040.69 | 0.71 | 0.88 | 7.65 | 0.98 | 1 | 10 | 850.0959 | 1163.1387 | 1052.1304 | 850095.8738 | 1163138.6781 | 1.3153e-06 | 22 | 1052130.3551
40 | 145 | CONCLUIDO | 2.6685 | 37.47 | 32.69 | 57.69 | 0.64 | 34 | 305.9 | 61.2 | 11 | 32 | 88.7 | 37962.28 | 501.61 | 3109.22 | 122.93 | 88.73 | 15232.53 | 0.72 | 0.88 | 7.64 | 0.93 | 1 | 10 | 845.8471 | 1157.3253 | 1046.8718 | 845847.1048 | 1157325.325 | 1.3189e-06 | 22 | 1046871.8203
41 | 145 | CONCLUIDO | 2.6724 | 37.42 | 32.69 | 59.44 | 0.65 | 33 | 306.44 | 61.2 | 11.25 | 31 | 88.99 | 38028.53 | 497.85 | 3109.16 | 123.37 | 88.73 | 15458.87 | 0.72 | 0.88 | 7.63 | 0.93 | 1 | 10 | 841.5048 | 1151.384 | 1041.4975 | 841504.804 | 1151383.9974 | 1.3208e-06 | 22 | 1041497.5247
42 | 145 | CONCLUIDO | 2.6803 | 37.31 | 32.64 | 61.19 | 0.67 | 32 | 306.98 | 61.2 | 11.5 | 30 | 89.28 | 38094.91 | 493.89 | 3109.1 | 121.3 | 88.73 | 14427.32 | 0.73 | 0.89 | 7.64 | 0.88 | 1 | 10 | 835.7592 | 1143.5227 | 1034.3865 | 835759.2356 | 1143522.6572 | 1.3247e-06 | 22 | 1034386.4597
43 | 145 | CONCLUIDO | 2.684 | 37.26 | 32.64 | 63.17 | 0.68 | 31 | 307.52 | 61.2 | 11.75 | 29 | 89.57 | 38161.42 | 491.51 | 3109.33 | 121.21 | 88.73 | 14390.06 | 0.73 | 0.89 | 7.64 | 0.88 | 1 | 10 | 832.7411 | 1139.3932 | 1030.6511 | 832741.1378 | 1139393.1627 | 1.3265e-06 | 22 | 1030651.0784
44 | 145 | CONCLUIDO | 2.6859 | 37.23 | 32.61 | 63.12 | 0.69 | 31 | 308.06 | 61.2 | 12 | 29 | 89.86 | 38228.06 | 488.68 | 3109.1 | 120.44 | 88.73 | 14002.23 | 0.74 | 0.89 | 7.64 | 0.85 | 1 | 10 | 829.5743 | 1135.0602 | 1026.7317 | 829574.348 | 1135060.2211 | 1.3275e-06 | 22 | 1026731.6667
45 | 145 | CONCLUIDO | 2.6912 | 37.16 | 32.59 | 65.19 | 0.71 | 30 | 308.6 | 61.2 | 12.25 | 28 | 90.15 | 38294.82 | 487.09 | 3109.34 | 119.74 | 88.73 | 13658.52 | 0.74 | 0.89 | 7.63 | 0.83 | 1 | 10 | 826.7952 | 1131.2576 | 1023.292 | 826795.1623 | 1131257.6166 | 1.3301e-06 | 22 | 1023291.9774
46 | 145 | CONCLUIDO | 2.6973 | 37.07 | 32.56 | 67.37 | 0.72 | 29 | 309.14 | 61.2 | 12.5 | 27 | 90.44 | 38361.7 | 483.05 | 3109.25 | 118.81 | 88.73 | 13199.69 | 0.75 | 0.89 | 7.63 | 0.8 | 1 | 10 | 821.5884 | 1124.1335 | 1016.8477 | 821588.3729 | 1124133.4577 | 1.3331e-06 | 22 | 1016847.7383
47 | 145 | CONCLUIDO | 2.6961 | 37.09 | 32.58 | 67.4 | 0.73 | 29 | 309.68 | 61.2 | 12.75 | 27 | 90.74 | 38428.72 | 481.86 | 3109.1 | 119.32 | 88.73 | 13453.73 | 0.74 | 0.89 | 7.64 | 0.82 | 1 | 10 | 820.911 | 1123.2066 | 1016.0093 | 820910.9721 | 1123206.608 | 1.3325e-06 | 22 | 1016009.3458
48 | 145 | CONCLUIDO | 2.7034 | 36.99 | 32.53 | 69.71 | 0.75 | 28 | 310.23 | 61.2 | 13 | 26 | 91.03 | 38495.87 | 477.47 | 3109.11 | 117.8 | 88.73 | 12698.38 | 0.75 | 0.89 | 7.63 | 0.77 | 1 | 10 | 815.0273 | 1115.1563 | 1008.7273 | 815027.2906 | 1115156.2955 | 1.3361e-06 | 22 | 1008727.3438
49 | 145 | CONCLUIDO | 2.7095 | 36.91 | 32.5 | 72.23 | 0.76 | 27 | 310.77 | 61.2 | 13.25 | 25 | 91.33 | 38563.14 | 476.84 | 3109.28 | 117.05 | 88.73 | 12331.62 | 0.76 | 0.89 | 7.63 | 0.74 | 1 | 10 | 812.9144 | 1112.2653 | 1006.1123 | 812914.3922 | 1112265.3346 | 1.3391e-06 | 22 | 1006112.2922
50 | 145 | CONCLUIDO | 2.7161 | 36.82 | 32.47 | 74.92 | 0.77 | 26 | 311.32 | 61.2 | 13.5 | 24 | 91.62 | 38630.55 | 470.94 | 3109.12 | 115.88 | 88.73 | 11751.04 | 0.77 | 0.89 | 7.62 | 0.71 | 1 | 10 | 806.0061 | 1102.8131 | 997.5622 | 806006.0876 | 1102813.0875 | 1.3424e-06 | 22 | 997562.1542
51 | 145 | CONCLUIDO | 2.715 | 36.83 | 32.48 | 74.96 | 0.79 | 26 | 311.87 | 61.2 | 13.75 | 24 | 91.92 | 38698.21 | 468.12 | 3109.31 | 116.1 | 88.73 | 11859.56 | 0.76 | 0.89 | 7.63 | 0.72 | 1 | 10 | 803.7954 | 1099.7883 | 994.826 | 803795.3672 | 1099788.2823 | 1.3418e-06 | 22 | 994826.0322
52 | 145 | CONCLUIDO | 2.7214 | 36.75 | 32.45 | 77.88 | 0.8 | 25 | 312.42 | 61.2 | 14 | 21 | 92.22 | 38765.89 | 467.92 | 3109.21 | 115 | 88.73 | 11314.35 | 0.77 | 0.89 | 7.63 | 0.69 | 1 | 10 | 802.0327 | 1097.3766 | 992.6445 | 802032.7283 | 1097376.5621 | 1.345e-06 | 22 | 992644.4832
53 | 145 | CONCLUIDO | 2.7217 | 36.74 | 32.45 | 77.87 | 0.81 | 25 | 312.97 | 61.2 | 14.25 | 20 | 92.52 | 38833.69 | 464.13 | 3109.23 | 114.77 | 88.73 | 11199.71 | 0.77 | 0.89 | 7.63 | 0.68 | 1 | 10 | 798.5986 | 1092.6779 | 988.3942 | 798598.6142 | 1092677.8556 | 1.3452e-06 | 22 | 988394.2147
54 | 145 | CONCLUIDO | 2.7291 | 36.64 | 32.4 | 81 | 0.82 | 24 | 313.52 | 61.2 | 14.5 | 18 | 92.82 | 38901.63 | 462.37 | 3109.34 | 113.42 | 88.73 | 10529.86 | 0.78 | 0.89 | 7.63 | 0.64 | 1 | 10 | 795.139 | 1087.9442 | 984.1124 | 795138.9902 | 1087944.2455 | 1.3488e-06 | 22 | 984112.3736
55 | 145 | CONCLUIDO | 2.7271 | 36.67 | 32.43 | 81.06 | 0.84 | 24 | 314.07 | 61.2 | 14.75 | 14 | 93.12 | 38969.71 | 460.33 | 3109.23 | 113.8 | 88.73 | 10720.89 | 0.78 | 0.89 | 7.64 | 0.66 | 1 | 10 | 793.9343 | 1086.2959 | 982.6214 | 793934.3091 | 1086295.9477 | 1.3478e-06 | 22 | 982621.3871
56 | 145 | CONCLUIDO | 2.7279 | 36.66 | 32.42 | 81.04 | 0.85 | 24 | 314.62 | 61.2 | 15 | 12 | 93.43 | 39037.92 | 456.2 | 3109.26 | 113.68 | 88.73 | 10660.9 | 0.78 | 0.89 | 7.63 | 0.66 | 1 | 10 | 790.0424 | 1080.9709 | 977.8045 | 790042.4149 | 1080970.8862 | 1.3482e-06 | 22 | 977804.542
57 | 145 | CONCLUIDO | 2.7337 | 36.58 | 32.39 | 84.5 | 0.86 | 23 | 315.18 | 61.2 | 15.25 | 10 | 93.73 | 39106.27 | 456.57 | 3109.37 | 112.84 | 88.73 | 10246.16 | 0.79 | 0.89 | 7.64 | 0.63 | 1 | 10 | 788.9532 | 1079.4806 | 976.4565 | 788953.2362 | 1079480.6239 | 1.3511e-06 | 22 | 976456.5082
58 | 145 | CONCLUIDO | 2.7325 | 36.6 | 32.41 | 84.54 | 0.87 | 23 | 315.73 | 61.2 | 15.5 | 9 | 94.03 | 39174.75 | 457.41 | 3109.24 | 113.19 | 88.73 | 10418.14 | 0.78 | 0.89 | 7.64 | 0.65 | 1 | 10 | 790.0674 | 1081.005 | 977.8354 | 790067.3637 | 1081005.0223 | 1.3505e-06 | 22 | 977835.4201
59 | 145 | CONCLUIDO | 2.7324 | 36.6 | 32.41 | 84.55 | 0.89 | 23 | 316.29 | 61.2 | 15.75 | 3 | 94.34 | 39243.37 | 457.51 | 3109.48 | 113.05 | 88.73 | 10349.46 | 0.78 | 0.89 | 7.65 | 0.65 | 1 | 10 | 790.1774 | 1081.1556 | 977.9716 | 790177.3959 | 1081155.5733 | 1.3504e-06 | 22 | 977971.6028
60 | 145 | CONCLUIDO | 2.7324 | 36.6 | 32.41 | 84.54 | 0.9 | 23 | 316.85 | 61.2 | 16 | 1 | 94.65 | 39312.13 | 458.27 | 3109.36 | 112.95 | 88.73 | 10297.27 | 0.79 | 0.89 | 7.65 | 0.65 | 1 | 10 | 790.8501 | 1082.076 | 978.8042 | 790850.1278 | 1082076.0347 | 1.3504e-06 | 22 | 978804.2167
61 | 145 | CONCLUIDO | 2.7323 | 36.6 | 32.41 | 84.55 | 0.91 | 23 | 317.41 | 61.2 | 16.25 | 0 | 94.96 | 39381.03 | 459.06 | 3109.54 | 112.93 | 88.73 | 10291 | 0.79 | 0.89 | 7.65 | 0.65 | 1 | 10 | 791.571 | 1083.0623 | 979.6964 | 791570.9849 | 1083062.3432 | 1.3504e-06 | 22 | 979696.3932

## RESULTADOS_11
Unnamed: 0 | Volume de calda [L] | STATUS | Capacidade operacional [ha/h] | Tempo de missao [h] | Tempo util [h] | Tempo por voo [min] | Autonomia Projetada [h] | N° Voos | MTOW [kg] | Massa Estrutura [kg] | Combustível [kg] | Abastecimentos | Massa gerador | Potência gerador [W] | Combustível consumido [L] | Calda cons [L] | Distância percorrida [km] | Distância Pulverizando [km] | RTL ACUMULADO[m] | EOC [km/km] | EOC [h/h] | Tempo de manobra [h] | Tempo rtl_rtw [h] | V pulv [m/s] | V desloc [m/s] | Preço Total por ha Simples [R$/ha] | Preço Total por ha Presumido [R$/ha] | Preço Total por ha Real [R$/ha] | Preço Total Simples [R$] | Preço Total Presumido [R$] | Prod CAPEX [ha/h/R$] | Dias Trabalhados | Preço Total Real [R$]
0 | 65 | CONCLUIDO | 1.9256 | 51.93 | 41.12 | 7.78 | 0.13 | 317 | 133.21 | 46.47 | 1 | 315 | 20.75 | 16663.42 | 437.92 | 3111.2 | 397.55 | 88.73 | 151131.95 | 0.22 | 0.7 | 8.12 | 9.34 | 1 | 10 | 1047.7589 | 1433.5899 | 1296.7701 | 1047758.8672 | 1433589.906 | 1.0779e-06 | 31 | 1296770.0974
1 | 65 | CONCLUIDO | 2.1179 | 47.22 | 38.64 | 9.87 | 0.17 | 235 | 133.55 | 46.47 | 1.25 | 233 | 20.83 | 16704.7 | 406.16 | 3109.73 | 316.68 | 88.73 | 111104.82 | 0.28 | 0.75 | 7.98 | 6.87 | 1 | 10 | 901.875 | 1233.9852 | 1116.2154 | 901875.0345 | 1233985.2102 | 1.1855e-06 | 28 | 1116215.3936
2 | 65 | CONCLUIDO | 2.2502 | 44.44 | 37.2 | 12 | 0.2 | 186 | 133.88 | 46.47 | 1.5 | 184 | 20.91 | 16746.01 | 385.79 | 3109.86 | 269.87 | 88.73 | 87942.61 | 0.33 | 0.78 | 7.89 | 5.43 | 1 | 10 | 816.9543 | 1117.793 | 1011.1124 | 816954.3342 | 1117792.9615 | 1.2596e-06 | 26 | 1011112.3701
3 | 65 | CONCLUIDO | 2.3528 | 42.5 | 36.16 | 14.18 | 0.23 | 153 | 134.22 | 46.47 | 1.75 | 151 | 21 | 16787.35 | 369.45 | 3109.74 | 235.86 | 88.73 | 71107.08 | 0.38 | 0.8 | 7.84 | 4.39 | 1 | 10 | 760.774 | 1040.9246 | 941.5802 | 760774.0167 | 1040924.5727 | 1.317e-06 | 25 | 941580.1924
4 | 65 | CONCLUIDO | 2.4299 | 41.15 | 35.46 | 16.49 | 0.26 | 129 | 134.55 | 46.47 | 2 | 127 | 21.09 | 16828.84 | 356.64 | 3109.82 | 213.07 | 88.73 | 59831.39 | 0.42 | 0.82 | 7.8 | 3.69 | 1 | 10 | 718.9949 | 983.7606 | 889.8718 | 718994.9136 | 983760.5606 | 1.3602e-06 | 24 | 889871.8334
5 | 65 | CONCLUIDO | 2.4871 | 40.21 | 34.98 | 18.74 | 0.29 | 112 | 134.89 | 46.47 | 2.25 | 110 | 21.17 | 16870.25 | 347.14 | 3109.75 | 197.02 | 88.73 | 51891.4 | 0.45 | 0.83 | 7.78 | 3.21 | 1 | 10 | 695.6912 | 951.8753 | 861.0297 | 695691.1536 | 951875.3281 | 1.3922e-06 | 24 | 861029.6827
6 | 65 | CONCLUIDO | 2.537 | 39.42 | 34.57 | 21.16 | 0.33 | 98 | 135.22 | 46.47 | 2.5 | 96 | 21.26 | 16911.68 | 336.61 | 3109.52 | 184.03 | 88.73 | 45464.62 | 0.48 | 0.84 | 7.75 | 2.8 | 1 | 10 | 665.802 | 910.9796 | 824.037 | 665801.9806 | 910979.6429 | 1.4201e-06 | 23 | 824037.0244
7 | 65 | CONCLUIDO | 2.5784 | 38.78 | 34.23 | 23.61 | 0.36 | 87 | 135.56 | 46.47 | 2.75 | 85 | 21.34 | 16953.14 | 327.53 | 3109.34 | 172.99 | 88.73 | 40000.96 | 0.51 | 0.84 | 7.73 | 2.47 | 1 | 10 | 648.2176 | 886.9199 | 802.2735 | 648217.5716 | 886919.8788 | 1.4433e-06 | 23 | 802273.4903
8 | 65 | CONCLUIDO | 2.6095 | 38.32 | 34.02 | 26.17 | 0.39 | 78 | 135.9 | 46.47 | 3 | 76 | 21.43 | 16994.64 | 319.53 | 3109.37 | 166.24 | 88.73 | 36671.65 | 0.53 | 0.85 | 7.71 | 2.26 | 1 | 10 | 634.4765 | 868.1187 | 785.2667 | 634476.4854 | 868118.7184 | 1.4607e-06 | 23 | 785266.6864
9 | 65 | CONCLUIDO | 2.6427 | 37.84 | 33.75 | 28.93 | 0.42 | 70 | 136.23 | 46.47 | 3.25 | 68 | 21.52 | 17036.16 | 311.37 | 3109.7 | 157.16 | 88.73 | 32169.69 | 0.56 | 0.86 | 7.71 | 1.99 | 1 | 10 | 612.0005 | 837.3661 | 757.449 | 612000.4954 | 837366.0774 | 1.4793e-06 | 22 | 757449.0342
10 | 65 | CONCLUIDO | 2.6701 | 37.45 | 33.56 | 31.96 | 0.45 | 63 | 136.57 | 46.47 | 3.5 | 60 | 21.6 | 17077.72 | 302.85 | 3109.32 | 150.54 | 88.73 | 28896.63 | 0.59 | 0.86 | 7.71 | 1.8 | 1 | 10 | 599.1012 | 819.7168 | 741.4841 | 599101.2494 | 819716.7599 | 1.4946e-06 | 22 | 741484.1428
11 | 65 | CONCLUIDO | 2.69 | 37.17 | 33.42 | 34.57 | 0.48 | 58 | 136.91 | 46.47 | 3.75 | 54 | 21.69 | 17119.3 | 294.29 | 3109.39 | 146.4 | 88.73 | 26850.65 | 0.61 | 0.87 | 7.69 | 1.65 | 1 | 10 | 587.7564 | 804.1942 | 727.4431 | 587756.3889 | 804194.2212 | 1.5058e-06 | 22 | 727443.0534
12 | 65 | CONCLUIDO | 2.7095 | 36.91 | 33.28 | 37.68 | 0.52 | 53 | 137.25 | 46.47 | 4 | 39 | 21.78 | 17160.92 | 287.3 | 3109.29 | 141.61 | 88.73 | 24481.31 | 0.63 | 0.87 | 7.69 | 1.52 | 1 | 10 | 578.0375 | 790.8964 | 715.4144 | 578037.5041 | 790896.4143 | 1.5167e-06 | 22 | 715414.3705
13 | 65 | CONCLUIDO | 2.7183 | 36.79 | 33.22 | 39.08 | 0.55 | 51 | 137.58 | 46.47 | 4.25 | 25 | 21.87 | 17202.57 | 283.6 | 3109.64 | 139.1 | 88.73 | 23236.64 | 0.64 | 0.87 | 7.7 | 1.46 | 1 | 10 | 573.2249 | 784.3115 | 709.458 | 573224.8635 | 784311.5471 | 1.5216e-06 | 22 | 709457.9538
14 | 65 | CONCLUIDO | 2.7238 | 36.71 | 33.2 | 40.65 | 0.58 | 49 | 137.92 | 46.47 | 4.5 | 3 | 21.95 | 17244.24 | 282.23 | 3109.36 | 137.94 | 88.73 | 22663.9 | 0.64 | 0.87 | 7.72 | 1.44 | 1 | 10 | 571.1414 | 781.4608 | 706.8793 | 571141.3851 | 781460.8401 | 1.5247e-06 | 22 | 706879.3143
15 | 65 | CONCLUIDO | 2.7225 | 36.73 | 33.22 | 40.67 | 0.61 | 49 | 138.26 | 46.47 | 4.75 | 0 | 22.04 | 17285.95 | 283.1 | 3109.47 | 137.97 | 88.73 | 22678.15 | 0.64 | 0.87 | 7.73 | 1.46 | 1 | 10 | 572.1809 | 782.8832 | 708.1659 | 572180.9298 | 782883.191 | 1.524e-06 | 22 | 708165.918

## RESULTADOS_24
Unnamed: 0 | Volume de calda [L] | STATUS | Capacidade operacional [ha/h] | Tempo de missao [h] | Tempo util [h] | Tempo por voo [min] | Autonomia Projetada [h] | N° Voos | MTOW [kg] | Massa Estrutura [kg] | Combustível [kg] | Abastecimentos | Massa gerador | Potência gerador [W] | Combustível consumido [L] | Calda cons [L] | Distância percorrida [km] | Distância Pulverizando [km] | RTL ACUMULADO[m] | EOC [km/km] | EOC [h/h] | Tempo de manobra [h] | Tempo rtl_rtw [h] | V pulv [m/s] | V desloc [m/s] | Preço Total por ha Simples [R$/ha] | Preço Total por ha Presumido [R$/ha] | Preço Total por ha Real [R$/ha] | Preço Total Simples [R$] | Preço Total Presumido [R$] | Prod CAPEX [ha/h/R$] | Dias Trabalhados | Preço Total Real [R$]
0 | 130 | CONCLUIDO | 1.2275 | 81.47 | 49.72 | 5.04 | 0.07 | 592 | 252.85 | 59.19 | 1 | 590 | 62.65 | 31418.63 | 816.34 | 3111.62 | 679.23 | 88.73 | 290593.91 | 0.13 | 0.58 | 8.58 | 17.94 | 1 | 10 | 2639.9173 | 3612.0513 | 3267.3222 | 2639917.3163 | 3612051.3371 | 6.1795e-07 | 48 | 3267322.227
1 | 130 | CONCLUIDO | 1.4808 | 67.53 | 44.24 | 6.34 | 0.09 | 419 | 253.3 | 59.19 | 1.25 | 417 | 62.86 | 31474.5 | 723.82 | 3111.07 | 499.34 | 88.73 | 201512.22 | 0.18 | 0.65 | 8.29 | 12.46 | 1 | 10 | 1984.7354 | 2715.6026 | 2456.4293 | 1984735.4201 | 2715602.5621 | 7.4546e-07 | 40 | 2456429.2649
2 | 130 | CONCLUIDO | 1.6655 | 60.04 | 41.35 | 7.63 | 0.11 | 325 | 253.75 | 59.19 | 1.5 | 323 | 63.06 | 31530.44 | 673.97 | 3110.38 | 405.27 | 88.73 | 154947.87 | 0.22 | 0.7 | 8.12 | 9.58 | 1 | 10 | 1661.7079 | 2273.622 | 2056.6307 | 1661707.8608 | 2273622.0045 | 8.3844e-07 | 35 | 2056630.7114
3 | 130 | CONCLUIDO | 1.8087 | 55.29 | 39.53 | 8.95 | 0.12 | 265 | 254.21 | 59.19 | 1.75 | 263 | 63.26 | 31586.46 | 641.75 | 3110.35 | 345.73 | 88.73 | 125480.72 | 0.26 | 0.73 | 8.02 | 7.76 | 1 | 10 | 1470.2594 | 2011.6737 | 1819.6824 | 1470259.3753 | 2011673.7405 | 9.1053e-07 | 32 | 1819682.4221
4 | 130 | CONCLUIDO | 1.9213 | 52.05 | 38.29 | 10.26 | 0.14 | 224 | 254.66 | 59.19 | 2 | 222 | 63.47 | 31642.55 | 619.19 | 3110.39 | 305.36 | 88.73 | 105497.92 | 0.29 | 0.76 | 7.95 | 6.52 | 1 | 10 | 1354.1276 | 1852.7771 | 1675.9507 | 1354127.6183 | 1852777.1472 | 9.6722e-07 | 31 | 1675950.6967
5 | 130 | CONCLUIDO | 2.0127 | 49.68 | 37.4 | 11.57 | 0.16 | 194 | 255.12 | 59.19 | 2.25 | 192 | 63.67 | 31698.72 | 602.54 | 3110.29 | 276.28 | 88.73 | 91110.59 | 0.32 | 0.77 | 7.9 | 5.63 | 1 | 10 | 1260.8348 | 1725.1298 | 1560.4859 | 1260834.821 | 1725129.8263 | 1.0132e-06 | 29 | 1560485.8569
6 | 130 | CONCLUIDO | 2.092 | 47.8 | 36.69 | 12.95 | 0.17 | 170 | 255.57 | 59.19 | 2.5 | 168 | 63.88 | 31754.97 | 588.5 | 3109.73 | 252.87 | 88.73 | 79523.23 | 0.35 | 0.79 | 7.87 | 4.92 | 1 | 10 | 1192.7471 | 1631.9692 | 1476.2163 | 1192747.0936 | 1631969.1938 | 1.0532e-06 | 28 | 1476216.3444
7 | 130 | CONCLUIDO | 2.1564 | 46.37 | 36.14 | 14.27 | 0.19 | 152 | 256.03 | 59.19 | 2.75 | 150 | 64.09 | 31811.29 | 577.3 | 3109.59 | 235.58 | 88.73 | 70969.23 | 0.38 | 0.8 | 7.83 | 4.37 | 1 | 10 | 1139.3683 | 1558.9339 | 1410.1514 | 1139368.2565 | 1558933.9139 | 1.0856e-06 | 27 | 1410151.4491
8 | 130 | CONCLUIDO | 2.2105 | 45.24 | 35.74 | 15.65 | 0.21 | 137 | 256.49 | 59.19 | 3 | 135 | 64.29 | 31867.69 | 568.44 | 3109.57 | 221.6 | 88.73 | 64052.32 | 0.4 | 0.81 | 7.83 | 3.97 | 1 | 10 | 1105.0994 | 1512.0457 | 1367.7382 | 1105099.3942 | 1512045.7446 | 1.1128e-06 | 27 | 1367738.2209
9 | 130 | CONCLUIDO | 2.2591 | 44.26 | 35.35 | 16.97 | 0.23 | 125 | 256.95 | 59.19 | 3.25 | 123 | 64.5 | 31924.29 | 560.12 | 3109.64 | 209.53 | 88.73 | 58080.5 | 0.42 | 0.82 | 7.79 | 3.58 | 1 | 10 | 1066.1287 | 1458.7243 | 1319.5057 | 1066128.7187 | 1458724.3472 | 1.1373e-06 | 26 | 1319505.7429
10 | 130 | CONCLUIDO | 2.2981 | 43.51 | 35.09 | 18.31 | 0.24 | 115 | 257.41 | 59.19 | 3.5 | 113 | 64.71 | 31980.84 | 553.36 | 3109.63 | 200.51 | 88.73 | 53619.37 | 0.44 | 0.82 | 7.79 | 3.32 | 1 | 10 | 1043.2463 | 1427.4156 | 1291.185 | 1043246.2771 | 1427415.5811 | 1.1569e-06 | 26 | 1291185.0415
11 | 130 | CONCLUIDO | 2.3372 | 42.79 | 34.8 | 19.7 | 0.26 | 106 | 257.86 | 59.19 | 3.75 | 104 | 64.92 | 32037.48 | 546.75 | 3109.44 | 191.48 | 88.73 | 49150.09 | 0.46 | 0.83 | 7.77 | 3.04 | 1 | 10 | 1012.061 | 1384.7466 | 1252.5883 | 1012061.046 | 1384746.5721 | 1.1766e-06 | 25 | 1252588.3027
12 | 130 | CONCLUIDO | 2.3726 | 42.15 | 34.55 | 21.15 | 0.28 | 98 | 258.32 | 59.19 | 4 | 96 | 65.13 | 32094.19 | 540.22 | 3109.44 | 183.34 | 88.73 | 45122.09 | 0.48 | 0.84 | 7.75 | 2.79 | 1 | 10 | 992.1267 | 1357.4715 | 1227.9163 | 992126.6988 | 1357471.5189 | 1.1944e-06 | 25 | 1227916.3423
13 | 130 | CONCLUIDO | 2.3981 | 41.7 | 34.4 | 22.43 | 0.29 | 92 | 258.78 | 59.19 | 4.25 | 90 | 65.34 | 32150.98 | 535.46 | 3109.52 | 178.42 | 88.73 | 42687.84 | 0.5 | 0.84 | 7.74 | 2.63 | 1 | 10 | 978.2604 | 1338.4991 | 1210.7546 | 978260.4226 | 1338499.0681 | 1.2072e-06 | 25 | 1210754.5956
14 | 130 | CONCLUIDO | 2.4262 | 41.22 | 34.21 | 23.87 | 0.31 | 86 | 259.25 | 59.19 | 4.5 | 84 | 65.55 | 32207.85 | 530.83 | 3109.43 | 172.35 | 88.73 | 39682.44 | 0.51 | 0.85 | 7.72 | 2.44 | 1 | 10 | 954.7824 | 1306.3754 | 1181.6968 | 954782.392 | 1306375.3908 | 1.2214e-06 | 24 | 1181696.757
15 | 130 | CONCLUIDO | 2.4482 | 40.85 | 34.08 | 25.25 | 0.33 | 81 | 259.71 | 59.19 | 4.75 | 79 | 65.76 | 32264.79 | 525.75 | 3109.41 | 168.1 | 88.73 | 37584.65 | 0.53 | 0.85 | 7.72 | 2.32 | 1 | 10 | 942.3537 | 1289.3699 | 1166.3143 | 942353.7308 | 1289369.9482 | 1.2325e-06 | 24 | 1166314.29
16 | 130 | CONCLUIDO | 2.4719 | 40.45 | 33.93 | 26.79 | 0.34 | 76 | 260.17 | 59.19 | 5 | 74 | 65.98 | 32321.82 | 520.82 | 3109.52 | 163.44 | 88.73 | 35281.8 | 0.54 | 0.85 | 7.71 | 2.17 | 1 | 10 | 929.6836 | 1272.0341 | 1150.633 | 929683.6088 | 1272034.1284 | 1.2444e-06 | 24 | 1150632.9765
17 | 130 | CONCLUIDO | 2.4915 | 40.14 | 33.81 | 28.18 | 0.36 | 72 | 260.63 | 59.19 | 5.25 | 70 | 66.19 | 32378.93 | 517.18 | 3109.48 | 159.17 | 88.73 | 33163.05 | 0.56 | 0.86 | 7.71 | 2.05 | 1 | 10 | 919.8358 | 1258.5599 | 1138.4448 | 919835.819 | 1258559.9478 | 1.2543e-06 | 24 | 1138444.7528
18 | 130 | CONCLUIDO | 2.5104 | 39.83 | 33.7 | 29.74 | 0.37 | 68 | 261.1 | 59.19 | 5.5 | 66 | 66.4 | 32436.11 | 512.89 | 3109.3 | 155.75 | 88.73 | 31475.6 | 0.57 | 0.86 | 7.71 | 1.94 | 1 | 10 | 909.7675 | 1244.784 | 1125.9836 | 909767.4843 | 1244784.0081 | 1.2638e-06 | 24 | 1125983.5694
19 | 130 | CONCLUIDO | 2.5257 | 39.59 | 33.61 | 31.03 | 0.39 | 65 | 261.56 | 59.19 | 5.75 | 63 | 66.62 | 32493.38 | 509.08 | 3109.41 | 152.7 | 88.73 | 29963.1 | 0.58 | 0.86 | 7.7 | 1.85 | 1 | 10 | 892.4003 | 1221.0214 | 1104.4889 | 892400.2875 | 1221021.4433 | 1.2715e-06 | 23 | 1104488.8704
20 | 130 | CONCLUIDO | 2.5407 | 39.36 | 33.52 | 32.44 | 0.41 | 62 | 262.03 | 59.19 | 6 | 60 | 66.83 | 32550.72 | 504.57 | 3109.29 | 150.33 | 88.73 | 28793.9 | 0.59 | 0.86 | 7.68 | 1.76 | 1 | 10 | 883.5459 | 1208.9064 | 1093.5301 | 883545.8672 | 1208906.4347 | 1.279e-06 | 23 | 1093530.1013
21 | 130 | CONCLUIDO | 2.5555 | 39.13 | 33.44 | 34.01 | 0.42 | 59 | 262.49 | 59.19 | 6.25 | 57 | 67.05 | 32608.15 | 501.22 | 3109.34 | 147.21 | 88.73 | 27250.09 | 0.6 | 0.86 | 7.69 | 1.68 | 1 | 10 | 876.0032 | 1198.5862 | 1084.1948 | 876003.189 | 1198586.2098 | 1.2865e-06 | 23 | 1084194.8241
22 | 130 | CONCLUIDO | 2.5713 | 38.89 | 33.35 | 35.73 | 0.44 | 56 | 262.96 | 59.19 | 6.5 | 54 | 67.26 | 32665.66 | 497.34 | 3109.27 | 144.54 | 88.73 | 25929.69 | 0.61 | 0.87 | 7.67 | 1.59 | 1 | 10 | 867.7347 | 1187.2729 | 1073.9612 | 867734.6946 | 1187272.8909 | 1.2944e-06 | 23 | 1073961.2326
23 | 130 | CONCLUIDO | 2.5823 | 38.73 | 33.28 | 36.98 | 0.46 | 54 | 263.42 | 59.19 | 6.75 | 52 | 67.48 | 32723.25 | 493.48 | 3109.28 | 142.32 | 88.73 | 24828.09 | 0.62 | 0.87 | 7.67 | 1.52 | 1 | 10 | 860.9106 | 1177.9359 | 1065.5153 | 860910.6154 | 1177935.8847 | 1.3e-06 | 23 | 1065515.3371
24 | 130 | CONCLUIDO | 2.5978 | 38.49 | 33.2 | 39.05 | 0.47 | 51 | 263.89 | 59.19 | 7 | 49 | 67.7 | 32780.92 | 488.78 | 3109.42 | 139.2 | 88.73 | 23285.58 | 0.64 | 0.87 | 7.68 | 1.43 | 1 | 10 | 852.187 | 1165.9998 | 1054.7185 | 852186.9939 | 1165999.8408 | 1.3078e-06 | 23 | 1054718.4525
25 | 130 | CONCLUIDO | 2.6044 | 38.4 | 33.15 | 39.78 | 0.49 | 50 | 264.36 | 59.19 | 7.25 | 48 | 67.92 | 32838.68 | 487.14 | 3109.27 | 137.9 | 88.73 | 22640.73 | 0.64 | 0.87 | 7.66 | 1.39 | 1 | 10 | 848.7491 | 1161.296 | 1050.4635 | 848749.126 | 1161295.9984 | 1.3111e-06 | 23 | 1050463.5382
26 | 130 | CONCLUIDO | 2.6138 | 38.26 | 33.11 | 41.38 | 0.5 | 48 | 264.83 | 59.19 | 7.5 | 46 | 68.14 | 32896.51 | 483.08 | 3109.18 | 136.4 | 88.73 | 21897.36 | 0.65 | 0.87 | 7.67 | 1.35 | 1 | 10 | 842.4635 | 1152.6958 | 1042.6841 | 842463.5356 | 1152695.7763 | 1.3158e-06 | 23 | 1042684.1093
27 | 130 | CONCLUIDO | 2.6252 | 38.09 | 33.04 | 43.09 | 0.52 | 46 | 265.3 | 59.19 | 7.75 | 44 | 68.36 | 32954.43 | 478.02 | 3109.33 | 134.31 | 88.73 | 20862.71 | 0.66 | 0.88 | 7.66 | 1.28 | 1 | 10 | 834.6547 | 1142.0113 | 1033.0194 | 834654.6721 | 1142011.3448 | 1.3216e-06 | 23 | 1033019.3849
28 | 130 | CONCLUIDO | 2.6341 | 37.96 | 33.01 | 45.01 | 0.54 | 44 | 265.77 | 59.19 | 8 | 42 | 68.58 | 33012.44 | 477.32 | 3109.32 | 132.85 | 88.73 | 20145.54 | 0.67 | 0.88 | 7.67 | 1.25 | 1 | 10 | 822.7293 | 1125.6946 | 1018.2599 | 822729.3277 | 1125694.5624 | 1.3261e-06 | 22 | 1018259.8533
29 | 130 | CONCLUIDO | 2.6397 | 37.88 | 32.98 | 46.01 | 0.55 | 43 | 266.24 | 59.19 | 8.25 | 41 | 68.8 | 33070.52 | 473.26 | 3109.47 | 132.13 | 88.73 | 19787.49 | 0.67 | 0.88 | 7.66 | 1.21 | 1 | 10 | 817.5192 | 1118.5659 | 1011.8115 | 817519.2269 | 1118565.8727 | 1.3289e-06 | 22 | 1011811.5157
30 | 130 | CONCLUIDO | 2.6529 | 37.69 | 32.88 | 48.12 | 0.57 | 41 | 266.71 | 59.19 | 8.5 | 39 | 69.02 | 33128.7 | 469.14 | 3109.4 | 129.31 | 88.73 | 18391.63 | 0.69 | 0.88 | 7.65 | 1.12 | 1 | 10 | 810.1311 | 1108.4571 | 1002.6675 | 810131.0866 | 1108457.0931 | 1.3355e-06 | 22 | 1002667.5039
31 | 130 | CONCLUIDO | 2.6578 | 37.62 | 32.86 | 49.3 | 0.58 | 40 | 267.18 | 59.19 | 8.75 | 38 | 69.24 | 33186.95 | 465.72 | 3109.26 | 128.85 | 88.73 | 18163.71 | 0.69 | 0.88 | 7.64 | 1.1 | 1 | 10 | 805.7818 | 1102.5062 | 997.2846 | 805781.8174 | 1102506.2311 | 1.338e-06 | 22 | 997284.5838
32 | 130 | CONCLUIDO | 2.6677 | 37.49 | 32.82 | 51.83 | 0.6 | 38 | 267.66 | 59.19 | 9 | 36 | 69.46 | 33245.29 | 462.27 | 3109.29 | 127.63 | 88.73 | 17562.5 | 0.7 | 0.88 | 7.64 | 1.06 | 1 | 10 | 800.1823 | 1094.8448 | 990.3543 | 800182.3234 | 1094844.7565 | 1.343e-06 | 22 | 990354.3095
33 | 130 | CONCLUIDO | 2.673 | 37.41 | 32.8 | 53.18 | 0.61 | 37 | 268.13 | 59.19 | 9.25 | 35 | 69.69 | 33303.72 | 459.51 | 3109.27 | 126.58 | 88.73 | 17043.37 | 0.7 | 0.88 | 7.64 | 1.04 | 1 | 10 | 796.3833 | 1089.6468 | 985.6524 | 796383.3218 | 1089646.7948 | 1.3456e-06 | 22 | 985652.4341
34 | 130 | CONCLUIDO | 2.6795 | 37.32 | 32.76 | 54.59 | 0.63 | 36 | 268.61 | 59.19 | 9.5 | 34 | 69.91 | 33362.23 | 455.83 | 3109.14 | 125.15 | 88.73 | 16332.95 | 0.71 | 0.88 | 7.64 | 0.99 | 1 | 10 | 791.3931 | 1082.8189 | 979.4762 | 791393.0712 | 1082818.9139 | 1.3489e-06 | 22 | 979476.1965
35 | 130 | CONCLUIDO | 2.6837 | 37.26 | 32.75 | 56.13 | 0.64 | 35 | 269.08 | 59.19 | 9.75 | 33 | 70.14 | 33420.83 | 452.23 | 3109.33 | 124.81 | 88.73 | 16167.81 | 0.71 | 0.88 | 7.64 | 0.98 | 1 | 10 | 787.1672 | 1077.0369 | 974.246 | 787167.1837 | 1077036.8681 | 1.351e-06 | 22 | 974245.981
36 | 130 | CONCLUIDO | 2.691 | 37.16 | 32.69 | 57.69 | 0.66 | 34 | 269.56 | 59.19 | 10 | 32 | 70.36 | 33479.51 | 448.84 | 3109.11 | 123.18 | 88.73 | 15359.24 | 0.72 | 0.88 | 7.64 | 0.93 | 1 | 10 | 782.1967 | 1070.2361 | 968.0942 | 782196.7144 | 1070236.0527 | 1.3547e-06 | 22 | 968094.2259
37 | 130 | CONCLUIDO | 2.697 | 37.08 | 32.66 | 59.38 | 0.68 | 33 | 270.03 | 59.19 | 10.25 | 31 | 70.59 | 33538.28 | 445.24 | 3109.22 | 122.14 | 88.73 | 14844.7 | 0.73 | 0.89 | 7.63 | 0.9 | 1 | 10 | 777.5076 | 1063.8201 | 962.2906 | 777507.5603 | 1063820.1452 | 1.3577e-06 | 22 | 962290.6437
38 | 130 | CONCLUIDO | 2.7012 | 37.02 | 32.65 | 61.22 | 0.69 | 32 | 270.51 | 59.19 | 10.5 | 30 | 70.82 | 33597.14 | 442 | 3109.19 | 121.93 | 88.73 | 14746.69 | 0.73 | 0.89 | 7.63 | 0.89 | 1 | 10 | 773.653 | 1058.5461 | 957.52 | 773652.9839 | 1058546.1437 | 1.3598e-06 | 22 | 957519.9854
39 | 130 | CONCLUIDO | 2.7079 | 36.93 | 32.61 | 63.11 | 0.71 | 31 | 270.99 | 59.19 | 10.75 | 29 | 71.04 | 33656.08 | 438.14 | 3109.27 | 120.32 | 88.73 | 13946.39 | 0.74 | 0.89 | 7.64 | 0.85 | 1 | 10 | 768.5664 | 1051.5865 | 951.2246 | 768566.4481 | 1051586.521 | 1.3632e-06 | 22 | 951224.5794
40 | 130 | CONCLUIDO | 2.7132 | 36.86 | 32.59 | 65.17 | 0.72 | 30 | 271.47 | 59.19 | 11 | 28 | 71.27 | 33715.11 | 433.95 | 3109.26 | 119.67 | 88.73 | 13623.83 | 0.74 | 0.89 | 7.63 | 0.82 | 1 | 10 | 763.6107 | 1044.8059 | 945.0911 | 763610.7374 | 1044805.8991 | 1.3659e-06 | 22 | 945091.0904
41 | 130 | CONCLUIDO | 2.7157 | 36.82 | 32.6 | 67.45 | 0.74 | 29 | 271.95 | 59.19 | 11.25 | 27 | 71.5 | 33774.23 | 432.11 | 3109.29 | 119.93 | 88.73 | 13761.11 | 0.74 | 0.89 | 7.64 | 0.84 | 1 | 10 | 761.507 | 1041.9275 | 942.4874 | 761506.9993 | 1041927.4718 | 1.3671e-06 | 22 | 942487.3762
42 | 130 | CONCLUIDO | 2.7246 | 36.7 | 32.53 | 69.7 | 0.75 | 28 | 272.43 | 59.19 | 11.5 | 25 | 71.73 | 33833.57 | 427.22 | 3109.16 | 117.74 | 88.73 | 12670.78 | 0.75 | 0.89 | 7.63 | 0.77 | 1 | 10 | 754.9508 | 1032.9569 | 934.373 | 754950.7533 | 1032956.9267 | 1.3716e-06 | 22 | 934372.9674
43 | 130 | CONCLUIDO | 2.7296 | 36.64 | 32.51 | 72.24 | 0.77 | 27 | 272.91 | 59.19 | 11.75 | 20 | 71.96 | 33892.87 | 423.78 | 3109.19 | 116.83 | 88.73 | 12217.42 | 0.76 | 0.89 | 7.64 | 0.75 | 1 | 10 | 750.7769 | 1027.246 | 929.2071 | 750776.8711 | 1027246.0369 | 1.3741e-06 | 22 | 929207.1169
44 | 130 | CONCLUIDO | 2.7298 | 36.63 | 32.51 | 72.24 | 0.78 | 27 | 273.39 | 59.19 | 12 | 19 | 72.2 | 33952.26 | 425.04 | 3109.23 | 116.81 | 88.73 | 12209.26 | 0.76 | 0.89 | 7.64 | 0.75 | 1 | 10 | 751.8529 | 1028.7182 | 930.5388 | 751852.8574 | 1028718.249 | 1.3742e-06 | 22 | 930538.8231
45 | 130 | CONCLUIDO | 2.7359 | 36.55 | 32.47 | 74.94 | 0.8 | 26 | 273.87 | 59.19 | 12.25 | 17 | 72.43 | 34011.74 | 419.47 | 3109.13 | 115.73 | 88.73 | 11672.19 | 0.77 | 0.89 | 7.63 | 0.71 | 1 | 10 | 745.4812 | 1020.0003 | 922.6529 | 745481.2047 | 1020000.2725 | 1.3773e-06 | 22 | 922652.8781
46 | 130 | CONCLUIDO | 2.7345 | 36.57 | 32.49 | 74.99 | 0.81 | 26 | 274.35 | 59.19 | 12.5 | 11 | 72.66 | 34071.31 | 417.15 | 3109.26 | 115.93 | 88.73 | 11773.89 | 0.77 | 0.89 | 7.65 | 0.73 | 1 | 10 | 743.8167 | 1017.7229 | 920.5928 | 743816.7274 | 1017722.8613 | 1.3766e-06 | 22 | 920592.8198
47 | 130 | CONCLUIDO | 2.732 | 36.6 | 32.53 | 75.06 | 0.83 | 26 | 274.84 | 59.19 | 12.75 | 5 | 72.89 | 34130.98 | 416.4 | 3109.19 | 116.99 | 88.73 | 12305.74 | 0.76 | 0.89 | 7.65 | 0.77 | 1 | 10 | 743.8671 | 1017.7917 | 920.6551 | 743867.0712 | 1017791.7439 | 1.3753e-06 | 22 | 920655.1283
48 | 130 | CONCLUIDO | 2.7383 | 36.52 | 32.49 | 77.98 | 0.84 | 25 | 275.32 | 59.19 | 13 | 2 | 73.13 | 34190.73 | 417.28 | 3109.1 | 115.77 | 88.73 | 11697.69 | 0.77 | 0.89 | 7.65 | 0.73 | 1 | 10 | 743.1761 | 1016.8463 | 919.7999 | 743176.0959 | 1016846.321 | 1.3785e-06 | 22 | 919799.9353
49 | 130 | CONCLUIDO | 2.738 | 36.52 | 32.5 | 77.99 | 0.86 | 25 | 275.81 | 59.19 | 13.25 | 0 | 73.36 | 34250.57 | 418.22 | 3109.26 | 115.79 | 88.73 | 11711.35 | 0.77 | 0.89 | 7.66 | 0.74 | 1 | 10 | 744.12 | 1018.1378 | 920.9681 | 744119.9575 | 1018137.7542 | 1.3784e-06 | 22 | 920968.1159

## RESULTADOS_13
Unnamed: 0 | Volume de calda [L] | STATUS | Capacidade operacional [ha/h] | Tempo de missao [h] | Tempo util [h] | Tempo por voo [min] | Autonomia Projetada [h] | N° Voos | MTOW [kg] | Massa Estrutura [kg] | Combustível [kg] | Abastecimentos | Massa gerador | Potência gerador [W] | Combustível consumido [L] | Calda cons [L] | Distância percorrida [km] | Distância Pulverizando [km] | RTL ACUMULADO[m] | EOC [km/km] | EOC [h/h] | Tempo de manobra [h] | Tempo rtl_rtw [h] | V pulv [m/s] | V desloc [m/s] | Preço Total por ha Simples [R$/ha] | Preço Total por ha Presumido [R$/ha] | Preço Total por ha Real [R$/ha] | Preço Total Simples [R$] | Preço Total Presumido [R$] | Prod CAPEX [ha/h/R$] | Dias Trabalhados | Preço Total Real [R$]
0 | 75 | CONCLUIDO | 1.8056 | 55.38 | 42.26 | 7.14 | 0.12 | 355 | 150.44 | 49.1 | 1 | 353 | 25.34 | 18787.76 | 490.56 | 3110.75 | 434.72 | 88.73 | 169523.77 | 0.2 | 0.68 | 8.18 | 10.49 | 1 | 10 | 1214.0144 | 1661.0681 | 1502.5381 | 1214014.4472 | 1661068.1251 | 9.9029e-07 | 33 | 1502538.1146
1 | 75 | CONCLUIDO | 2.0116 | 49.71 | 39.43 | 9.03 | 0.15 | 262 | 150.78 | 49.1 | 1.25 | 260 | 25.44 | 18830.65 | 453.23 | 3110.11 | 342.26 | 88.73 | 123760.38 | 0.26 | 0.73 | 8.03 | 7.66 | 1 | 10 | 1023.0802 | 1399.8235 | 1266.2263 | 1023080.2143 | 1399823.4844 | 1.1033e-06 | 29 | 1266226.2957
2 | 75 | CONCLUIDO | 2.1559 | 46.38 | 37.78 | 10.95 | 0.18 | 207 | 151.13 | 49.1 | 1.5 | 205 | 25.54 | 18873.58 | 429.61 | 3109.99 | 288.57 | 88.73 | 97188.53 | 0.31 | 0.77 | 7.93 | 6.01 | 1 | 10 | 918.6531 | 1256.9417 | 1136.9809 | 918653.0723 | 1256941.6616 | 1.1824e-06 | 27 | 1136980.9136
3 | 75 | CONCLUIDO | 2.262 | 44.21 | 36.71 | 12.88 | 0.2 | 171 | 151.48 | 49.1 | 1.75 | 169 | 25.64 | 18916.54 | 412.92 | 3109.61 | 254.1 | 88.73 | 80135.42 | 0.35 | 0.79 | 7.86 | 4.94 | 1 | 10 | 854.4416 | 1169.0847 | 1057.5089 | 854441.6251 | 1169084.7268 | 1.2406e-06 | 26 | 1057508.9213
4 | 75 | CONCLUIDO | 2.3442 | 42.66 | 35.95 | 14.88 | 0.23 | 145 | 151.83 | 49.1 | 2 | 143 | 25.73 | 18959.54 | 399.92 | 3109.49 | 229.46 | 88.73 | 67944.46 | 0.39 | 0.8 | 7.82 | 4.19 | 1 | 10 | 806.5391 | 1103.5424 | 998.2218 | 806539.0848 | 1103542.3578 | 1.2857e-06 | 25 | 998221.824
5 | 75 | CONCLUIDO | 2.4123 | 41.45 | 35.36 | 16.97 | 0.26 | 125 | 152.18 | 49.1 | 2.25 | 123 | 25.83 | 19002.56 | 388.65 | 3109.69 | 209.61 | 88.73 | 58120.09 | 0.42 | 0.82 | 7.8 | 3.59 | 1 | 10 | 767.1349 | 1049.6278 | 949.4528 | 767134.9012 | 1049627.8154 | 1.323e-06 | 24 | 949452.8099
6 | 75 | CONCLUIDO | 2.4672 | 40.53 | 34.89 | 19.03 | 0.29 | 110 | 152.53 | 49.1 | 2.5 | 108 | 25.93 | 19045.63 | 378.45 | 3109.38 | 194.69 | 88.73 | 50736.99 | 0.46 | 0.83 | 7.77 | 3.13 | 1 | 10 | 742.3543 | 1015.722 | 918.7829 | 742354.3362 | 1015721.9531 | 1.3532e-06 | 24 | 918782.8755
7 | 75 | CONCLUIDO | 2.5106 | 39.83 | 34.56 | 21.16 | 0.32 | 98 | 152.88 | 49.1 | 2.75 | 96 | 26.03 | 19088.72 | 369.86 | 3109.7 | 183.95 | 88.73 | 45425.53 | 0.48 | 0.84 | 7.74 | 2.8 | 1 | 10 | 723.22 | 989.5415 | 895.1011 | 723220.0061 | 989541.5185 | 1.377e-06 | 24 | 895101.0648
8 | 75 | CONCLUIDO | 2.5483 | 39.24 | 34.28 | 23.37 | 0.35 | 88 | 153.23 | 49.1 | 3 | 86 | 26.13 | 19131.85 | 362.39 | 3109.49 | 174.25 | 88.73 | 40624.49 | 0.51 | 0.84 | 7.74 | 2.51 | 1 | 10 | 698.7072 | 956.002 | 864.7625 | 698707.1569 | 956001.9569 | 1.3976e-06 | 23 | 864762.4719
9 | 75 | CONCLUIDO | 2.5847 | 38.69 | 34 | 25.82 | 0.37 | 79 | 153.58 | 49.1 | 3.25 | 77 | 26.23 | 19175.02 | 353.92 | 3109.25 | 165.23 | 88.73 | 36158.7 | 0.54 | 0.85 | 7.72 | 2.24 | 1 | 10 | 682.4159 | 933.7116 | 844.5994 | 682415.9116 | 933711.5563 | 1.4176e-06 | 23 | 844599.4359
10 | 75 | CONCLUIDO | 2.6121 | 38.28 | 33.81 | 28.17 | 0.4 | 72 | 153.93 | 49.1 | 3.5 | 70 | 26.33 | 19218.22 | 346.88 | 3109.49 | 159.14 | 88.73 | 33151.14 | 0.56 | 0.86 | 7.71 | 2.04 | 1 | 10 | 669.9312 | 916.6295 | 829.1476 | 669931.2419 | 916629.4805 | 1.4326e-06 | 23 | 829147.6494
11 | 75 | CONCLUIDO | 2.6358 | 37.94 | 33.65 | 30.59 | 0.43 | 66 | 154.28 | 49.1 | 3.75 | 64 | 26.43 | 19261.45 | 340.34 | 3109.34 | 153.9 | 88.73 | 30561.89 | 0.58 | 0.86 | 7.7 | 1.88 | 1 | 10 | 650.5041 | 890.0484 | 805.1034 | 650504.1024 | 890048.4111 | 1.4456e-06 | 22 | 805103.44
12 | 75 | CONCLUIDO | 2.6567 | 37.64 | 33.5 | 32.95 | 0.46 | 61 | 154.63 | 49.1 | 4 | 59 | 26.53 | 19304.72 | 333.68 | 3109.27 | 149.14 | 88.73 | 28204.56 | 0.59 | 0.86 | 7.69 | 1.74 | 1 | 10 | 640.1286 | 875.8521 | 792.262 | 640128.5561 | 875852.1309 | 1.4571e-06 | 22 | 792262.0328
13 | 75 | CONCLUIDO | 2.6781 | 37.34 | 33.35 | 35.73 | 0.49 | 56 | 154.98 | 49.1 | 4.25 | 54 | 26.63 | 19348.03 | 326.52 | 3109.45 | 144.67 | 88.73 | 25992.51 | 0.61 | 0.87 | 7.67 | 1.59 | 1 | 10 | 629.3808 | 861.1465 | 778.9599 | 629380.7715 | 861146.5379 | 1.4688e-06 | 22 | 778959.9209
14 | 75 | CONCLUIDO | 2.6961 | 37.09 | 33.22 | 38.34 | 0.51 | 52 | 155.33 | 49.1 | 4.5 | 49 | 26.74 | 19391.36 | 319.31 | 3109.31 | 140.37 | 88.73 | 23864.64 | 0.63 | 0.87 | 7.67 | 1.46 | 1 | 10 | 619.3905 | 847.4774 | 766.5954 | 619390.5227 | 847477.4387 | 1.4787e-06 | 22 | 766595.3814
15 | 75 | CONCLUIDO | 2.7078 | 36.93 | 33.16 | 40.6 | 0.54 | 49 | 155.68 | 49.1 | 4.75 | 44 | 26.84 | 19434.74 | 312.12 | 3109.3 | 137.88 | 88.73 | 22632.32 | 0.64 | 0.87 | 7.68 | 1.4 | 1 | 10 | 610.8389 | 835.7768 | 756.0114 | 610838.9244 | 835776.7647 | 1.4851e-06 | 22 | 756011.4033
16 | 75 | CONCLUIDO | 2.723 | 36.72 | 33.04 | 43.1 | 0.57 | 46 | 156.03 | 49.1 | 5 | 33 | 26.94 | 19478.15 | 304.51 | 3109.33 | 133.88 | 88.73 | 20648.49 | 0.66 | 0.88 | 7.67 | 1.28 | 1 | 10 | 601.1937 | 822.5797 | 744.0738 | 601193.6698 | 822579.7018 | 1.4934e-06 | 22 | 744073.8495
17 | 75 | CONCLUIDO | 2.7275 | 36.66 | 33.04 | 45.06 | 0.59 | 44 | 156.39 | 49.1 | 5.25 | 16 | 27.04 | 19521.59 | 303.39 | 3109.49 | 133.19 | 88.73 | 20312.4 | 0.67 | 0.88 | 7.7 | 1.28 | 1 | 10 | 599.5175 | 820.2863 | 741.9993 | 599517.4995 | 820286.2917 | 1.4959e-06 | 22 | 741999.3193
18 | 75 | CONCLUIDO | 2.7316 | 36.61 | 33.02 | 46.07 | 0.62 | 43 | 156.74 | 49.1 | 5.5 | 3 | 27.14 | 19565.07 | 301.78 | 3109.51 | 131.93 | 88.73 | 19690.57 | 0.67 | 0.88 | 7.71 | 1.26 | 1 | 10 | 597.3865 | 817.3706 | 739.3619 | 597386.5298 | 817370.6049 | 1.4982e-06 | 22 | 739361.9016
19 | 75 | CONCLUIDO | 2.7312 | 36.61 | 33.02 | 46.08 | 0.65 | 43 | 157.09 | 49.1 | 5.75 | 0 | 27.25 | 19608.58 | 302.37 | 3109.54 | 131.93 | 88.73 | 19689.77 | 0.67 | 0.88 | 7.71 | 1.26 | 1 | 10 | 597.9691 | 818.1677 | 740.0829 | 597969.0825 | 818167.6792 | 1.4979e-06 | 22 | 740082.9042

## RESULTADOS_17
Unnamed: 0 | Volume de calda [L] | STATUS | Capacidade operacional [ha/h] | Tempo de missao [h] | Tempo util [h] | Tempo por voo [min] | Autonomia Projetada [h] | N° Voos | MTOW [kg] | Massa Estrutura [kg] | Combustível [kg] | Abastecimentos | Massa gerador | Potência gerador [W] | Combustível consumido [L] | Calda cons [L] | Distância percorrida [km] | Distância Pulverizando [km] | RTL ACUMULADO[m] | EOC [km/km] | EOC [h/h] | Tempo de manobra [h] | Tempo rtl_rtw [h] | V pulv [m/s] | V desloc [m/s] | Preço Total por ha Simples [R$/ha] | Preço Total por ha Presumido [R$/ha] | Preço Total por ha Real [R$/ha] | Preço Total Simples [R$] | Preço Total Presumido [R$] | Prod CAPEX [ha/h/R$] | Dias Trabalhados | Preço Total Real [R$]
0 | 95 | CONCLUIDO | 1.5785 | 63.35 | 44.73 | 6.18 | 0.1 | 434 | 185.69 | 53.44 | 1 | 432 | 36.26 | 23136.14 | 599.81 | 3110.62 | 515.48 | 88.73 | 209509.15 | 0.17 | 0.65 | 8.32 | 12.95 | 1 | 10 | 1609.8513 | 2202.6696 | 1992.4499 | 1609851.3429 | 2202669.629 | 8.3563e-07 | 37 | 1992449.9311
1 | 95 | CONCLUIDO | 1.806 | 55.37 | 41.1 | 7.78 | 0.12 | 317 | 186.07 | 53.44 | 1.25 | 315 | 36.39 | 23182.76 | 547.47 | 3110.38 | 397.16 | 88.73 | 150935.79 | 0.22 | 0.7 | 8.1 | 9.33 | 1 | 10 | 1316.7281 | 1801.6055 | 1629.6628 | 1316728.1103 | 1801605.4905 | 9.5606e-07 | 33 | 1629662.7911
2 | 95 | CONCLUIDO | 1.9701 | 50.76 | 39.02 | 9.4 | 0.14 | 249 | 186.45 | 53.44 | 1.5 | 247 | 36.51 | 23229.42 | 516.11 | 3110.51 | 329.19 | 88.73 | 117287.24 | 0.27 | 0.74 | 7.99 | 7.25 | 1 | 10 | 1152.7599 | 1577.2569 | 1426.7257 | 1152759.8847 | 1577256.9305 | 1.0429e-06 | 30 | 1426725.7427
3 | 95 | CONCLUIDO | 2.0955 | 47.72 | 37.66 | 11.08 | 0.17 | 204 | 186.83 | 53.44 | 1.75 | 202 | 36.64 | 23276.13 | 494.27 | 3109.67 | 285.42 | 88.73 | 95629.54 | 0.31 | 0.77 | 7.9 | 5.89 | 1 | 10 | 1048.4377 | 1434.5188 | 1297.6103 | 1048437.746 | 1434518.7779 | 1.1093e-06 | 28 | 1297610.3191
4 | 95 | CONCLUIDO | 2.1893 | 45.68 | 36.77 | 12.75 | 0.19 | 173 | 187.21 | 53.44 | 2 | 171 | 36.77 | 23322.88 | 479.11 | 3109.9 | 255.9 | 88.73 | 81024.92 | 0.35 | 0.79 | 7.87 | 5 | 1 | 10 | 983.274 | 1345.3589 | 1216.9597 | 983273.999 | 1345358.8645 | 1.159e-06 | 27 | 1216959.7027
5 | 95 | CONCLUIDO | 2.2665 | 44.12 | 36.07 | 14.43 | 0.21 | 150 | 187.59 | 53.44 | 2.25 | 148 | 36.9 | 23369.68 | 466.74 | 3110.42 | 233.07 | 88.73 | 69723.07 | 0.38 | 0.8 | 7.83 | 4.3 | 1 | 10 | 931.9175 | 1275.0907 | 1153.3978 | 931917.529 | 1275090.6765 | 1.1998e-06 | 26 | 1153397.8119
6 | 95 | CONCLUIDO | 2.3284 | 42.95 | 35.57 | 16.17 | 0.24 | 132 | 187.97 | 53.44 | 2.5 | 130 | 37.03 | 23416.52 | 456.31 | 3109.78 | 216.32 | 88.73 | 61439.53 | 0.41 | 0.81 | 7.81 | 3.8 | 1 | 10 | 890.8773 | 1218.9376 | 1102.6039 | 890877.2926 | 1218937.6145 | 1.2326e-06 | 25 | 1102603.9193
7 | 95 | CONCLUIDO | 2.3803 | 42.01 | 35.15 | 17.87 | 0.26 | 118 | 188.35 | 53.44 | 2.75 | 116 | 37.16 | 23463.4 | 447.67 | 3110.03 | 202.77 | 88.73 | 54732.2 | 0.44 | 0.82 | 7.78 | 3.38 | 1 | 10 | 865.1343 | 1183.7149 | 1070.7428 | 865134.2821 | 1183714.8918 | 1.2601e-06 | 25 | 1070742.8038
8 | 95 | CONCLUIDO | 2.4271 | 41.2 | 34.79 | 19.69 | 0.28 | 106 | 188.73 | 53.44 | 3 | 104 | 37.29 | 23510.33 | 438.97 | 3109.56 | 191.39 | 88.73 | 49102.63 | 0.46 | 0.83 | 7.76 | 3.02 | 1 | 10 | 833.3923 | 1140.2841 | 1031.457 | 833392.2975 | 1140284.1082 | 1.2849e-06 | 24 | 1031456.9933
9 | 95 | CONCLUIDO | 2.4622 | 40.61 | 34.53 | 21.36 | 0.3 | 97 | 189.11 | 53.44 | 3.25 | 95 | 37.42 | 23557.3 | 432.56 | 3109.4 | 183.34 | 88.73 | 45124.12 | 0.48 | 0.84 | 7.74 | 2.77 | 1 | 10 | 816.8276 | 1117.6196 | 1010.9556 | 816827.6318 | 1117619.6017 | 1.3034e-06 | 24 | 1010955.5555
10 | 95 | CONCLUIDO | 2.495 | 40.08 | 34.3 | 23.12 | 0.33 | 89 | 189.49 | 53.44 | 3.5 | 87 | 37.55 | 23604.32 | 426.08 | 3109.57 | 175.34 | 88.73 | 41165.43 | 0.51 | 0.84 | 7.73 | 2.53 | 1 | 10 | 801.3622 | 1096.4591 | 991.8146 | 801362.2172 | 1096459.1392 | 1.3208e-06 | 24 | 991814.6179
11 | 95 | CONCLUIDO | 2.5288 | 39.54 | 34.06 | 25.23 | 0.35 | 81 | 189.87 | 53.44 | 3.75 | 79 | 37.69 | 23651.38 | 418.76 | 3109.42 | 167.34 | 88.73 | 37206.88 | 0.53 | 0.85 | 7.73 | 2.3 | 1 | 10 | 776.548 | 1062.5073 | 961.1031 | 776548.0376 | 1062507.2839 | 1.3387e-06 | 23 | 961103.0799
12 | 95 | CONCLUIDO | 2.5538 | 39.16 | 33.9 | 27.12 | 0.37 | 75 | 190.25 | 53.44 | 4 | 73 | 37.82 | 23698.48 | 412.72 | 3109.34 | 162.45 | 88.73 | 34790.47 | 0.55 | 0.85 | 7.7 | 2.13 | 1 | 10 | 764.3765 | 1045.8536 | 946.0388 | 764376.4992 | 1045853.6482 | 1.3519e-06 | 23 | 946038.8438
13 | 95 | CONCLUIDO | 2.5767 | 38.81 | 33.73 | 28.92 | 0.4 | 70 | 190.63 | 53.44 | 4.25 | 68 | 37.95 | 23745.63 | 407.81 | 3109.5 | 156.82 | 88.73 | 31999.11 | 0.57 | 0.86 | 7.7 | 1.97 | 1 | 10 | 753.9007 | 1031.5202 | 933.0734 | 753900.7312 | 1031520.2401 | 1.3641e-06 | 23 | 933073.3961
14 | 95 | CONCLUIDO | 2.5974 | 38.5 | 33.61 | 31.03 | 0.42 | 65 | 191.02 | 53.44 | 4.5 | 63 | 38.08 | 23792.83 | 401.57 | 3109.37 | 152.61 | 88.73 | 29919.77 | 0.58 | 0.86 | 7.7 | 1.85 | 1 | 10 | 743.0812 | 1016.7165 | 919.6825 | 743081.2422 | 1016716.538 | 1.375e-06 | 23 | 919682.5386
15 | 95 | CONCLUIDO | 2.615 | 38.24 | 33.5 | 32.95 | 0.44 | 61 | 191.4 | 53.44 | 4.75 | 59 | 38.22 | 23840.07 | 396.88 | 3109.36 | 149.12 | 88.73 | 28194.24 | 0.6 | 0.86 | 7.69 | 1.74 | 1 | 10 | 734.5464 | 1005.0388 | 909.1193 | 734546.4325 | 1005038.8349 | 1.3843e-06 | 23 | 909119.3391
16 | 95 | CONCLUIDO | 2.6342 | 37.96 | 33.37 | 35.13 | 0.46 | 57 | 191.78 | 53.44 | 5 | 55 | 38.35 | 23887.36 | 390.84 | 3109.32 | 145.05 | 88.73 | 26179.19 | 0.61 | 0.87 | 7.68 | 1.61 | 1 | 10 | 715.8012 | 979.3908 | 885.9191 | 715801.2017 | 979390.7831 | 1.3945e-06 | 22 | 885919.1014
17 | 95 | CONCLUIDO | 2.6489 | 37.75 | 33.27 | 36.97 | 0.48 | 54 | 192.17 | 53.44 | 5.25 | 52 | 38.48 | 23934.69 | 387.02 | 3109.3 | 141.98 | 88.73 | 24659.75 | 0.62 | 0.87 | 7.67 | 1.51 | 1 | 10 | 708.9161 | 969.9703 | 877.3977 | 708916.0782 | 969970.2533 | 1.4023e-06 | 22 | 877397.6537
18 | 95 | CONCLUIDO | 2.6609 | 37.58 | 33.21 | 39.08 | 0.51 | 51 | 192.55 | 53.44 | 5.5 | 49 | 38.62 | 23982.06 | 380.77 | 3109.29 | 140.06 | 88.73 | 23715.24 | 0.63 | 0.87 | 7.67 | 1.45 | 1 | 10 | 700.6112 | 958.6072 | 867.119 | 700611.206 | 958607.1608 | 1.4086e-06 | 22 | 867119.0388
19 | 95 | CONCLUIDO | 2.6775 | 37.35 | 33.09 | 41.37 | 0.53 | 48 | 192.94 | 53.44 | 5.75 | 46 | 38.75 | 24029.48 | 375.62 | 3109.18 | 135.98 | 88.73 | 21691.09 | 0.65 | 0.87 | 7.67 | 1.33 | 1 | 10 | 692.2236 | 947.1309 | 856.738 | 692223.6065 | 947130.8772 | 1.4174e-06 | 22 | 856738.0356
20 | 95 | CONCLUIDO | 2.6909 | 37.16 | 33.02 | 44.03 | 0.55 | 45 | 193.32 | 53.44 | 6 | 43 | 38.89 | 24076.95 | 368.51 | 3109.22 | 133.67 | 88.73 | 20547.61 | 0.66 | 0.88 | 7.66 | 1.26 | 1 | 10 | 683.0042 | 934.5165 | 845.3276 | 683004.2472 | 934516.5431 | 1.4245e-06 | 22 | 845327.5958
21 | 95 | CONCLUIDO | 2.7005 | 37.03 | 32.96 | 45.99 | 0.57 | 43 | 193.71 | 53.44 | 6.25 | 41 | 39.02 | 24124.47 | 364.65 | 3109.25 | 131.66 | 88.73 | 19553.32 | 0.67 | 0.88 | 7.66 | 1.2 | 1 | 10 | 677.5131 | 927.0033 | 838.5314 | 677513.0982 | 927003.3107 | 1.4296e-06 | 22 | 838531.4158
22 | 95 | CONCLUIDO | 2.7112 | 36.88 | 32.89 | 48.13 | 0.59 | 41 | 194.09 | 53.44 | 6.5 | 38 | 39.16 | 24172.03 | 359.51 | 3109.25 | 129.45 | 88.73 | 18459.43 | 0.69 | 0.88 | 7.65 | 1.13 | 1 | 10 | 670.6763 | 917.6489 | 830.0697 | 670676.2702 | 917648.8611 | 1.4353e-06 | 22 | 830069.7417
23 | 95 | CONCLUIDO | 2.7191 | 36.78 | 32.86 | 50.55 | 0.62 | 39 | 194.48 | 53.44 | 6.75 | 35 | 39.29 | 24219.63 | 352.87 | 3109.24 | 128.33 | 88.73 | 17908.66 | 0.69 | 0.88 | 7.65 | 1.09 | 1 | 10 | 663.2361 | 907.4689 | 820.8613 | 663236.1075 | 907468.9022 | 1.4394e-06 | 22 | 820861.3438
24 | 95 | CONCLUIDO | 2.7294 | 36.64 | 32.79 | 53.18 | 0.64 | 37 | 194.86 | 53.44 | 7 | 28 | 39.43 | 24267.28 | 348.73 | 3109.16 | 126.21 | 88.73 | 16859.66 | 0.7 | 0.88 | 7.65 | 1.03 | 1 | 10 | 657.456 | 899.5603 | 813.7076 | 657456.025 | 899560.3383 | 1.4449e-06 | 22 | 813707.5622
25 | 95 | CONCLUIDO | 2.7335 | 36.58 | 32.77 | 54.62 | 0.66 | 36 | 195.25 | 53.44 | 7.25 | 24 | 39.57 | 24314.98 | 343.86 | 3109.29 | 125.11 | 88.73 | 16315.58 | 0.71 | 0.88 | 7.66 | 1.01 | 1 | 10 | 652.3538 | 892.5793 | 807.3928 | 652353.8474 | 892579.3138 | 1.4471e-06 | 22 | 807392.7968
26 | 95 | CONCLUIDO | 2.7365 | 36.54 | 32.77 | 56.18 | 0.68 | 35 | 195.64 | 53.44 | 7.5 | 11 | 39.7 | 24362.73 | 343.48 | 3109.31 | 124.66 | 88.73 | 16096.53 | 0.71 | 0.88 | 7.67 | 1.01 | 1 | 10 | 651.5135 | 891.4295 | 806.3527 | 651513.4568 | 891429.4543 | 1.4487e-06 | 22 | 806352.6783
27 | 95 | CONCLUIDO | 2.7395 | 36.5 | 32.77 | 57.83 | 0.7 | 34 | 196.03 | 53.44 | 7.75 | 4 | 39.84 | 24410.52 | 340.62 | 3109.21 | 124.17 | 88.73 | 15853.49 | 0.71 | 0.88 | 7.69 | 1.01 | 1 | 10 | 648.4854 | 887.2863 | 802.6049 | 648485.3657 | 887286.2866 | 1.4502e-06 | 22 | 802604.9287
28 | 95 | CONCLUIDO | 2.7401 | 36.49 | 32.76 | 57.81 | 0.72 | 34 | 196.41 | 53.44 | 8 | 2 | 39.98 | 24458.36 | 340.98 | 3109.22 | 124 | 88.73 | 15769.64 | 0.72 | 0.88 | 7.68 | 1 | 1 | 10 | 648.6557 | 887.5194 | 802.8158 | 648655.7287 | 887519.3847 | 1.4506e-06 | 22 | 802815.7803
29 | 95 | CONCLUIDO | 2.7403 | 36.49 | 32.76 | 57.81 | 0.74 | 34 | 196.8 | 53.44 | 8.25 | 0 | 40.12 | 24506.24 | 341.51 | 3109.31 | 123.75 | 88.73 | 15645.74 | 0.72 | 0.88 | 7.69 | 1 | 1 | 10 | 649.0902 | 888.1138 | 803.3535 | 649090.1996 | 888113.8469 | 1.4507e-06 | 22 | 803353.5078

## RESULTADOS_9
Unnamed: 0 | Volume de calda [L] | STATUS | Capacidade operacional [ha/h] | Tempo de missao [h] | Tempo util [h] | Tempo por voo [min] | Autonomia Projetada [h] | N° Voos | MTOW [kg] | Massa Estrutura [kg] | Combustível [kg] | Abastecimentos | Massa gerador | Potência gerador [W] | Combustível consumido [L] | Calda cons [L] | Distância percorrida [km] | Distância Pulverizando [km] | RTL ACUMULADO[m] | EOC [km/km] | EOC [h/h] | Tempo de manobra [h] | Tempo rtl_rtw [h] | V pulv [m/s] | V desloc [m/s] | Preço Total por ha Simples [R$/ha] | Preço Total por ha Presumido [R$/ha] | Preço Total por ha Real [R$/ha] | Preço Total Simples [R$] | Preço Total Presumido [R$] | Prod CAPEX [ha/h/R$] | Dias Trabalhados | Preço Total Real [R$]
0 | 55 | CONCLUIDO | 2.0555 | 48.65 | 39.92 | 8.62 | 0.15 | 278 | 116.05 | 43.4 | 1 | 276 | 16.65 | 14546.17 | 384.16 | 3110.3 | 358.28 | 88.73 | 131689.93 | 0.25 | 0.72 | 8.06 | 8.15 | 1 | 10 | 893.4096 | 1222.4024 | 1105.7381 | 893409.6076 | 1222402.4396 | 1.1772e-06 | 29 | 1105738.0664
1 | 55 | CONCLUIDO | 2.2301 | 44.84 | 37.81 | 10.96 | 0.19 | 207 | 116.37 | 43.4 | 1.25 | 205 | 16.72 | 14585.96 | 357.57 | 3110.07 | 289.41 | 88.73 | 97611.2 | 0.31 | 0.77 | 7.94 | 6.04 | 1 | 10 | 778.897 | 1065.7213 | 964.0104 | 778897.0473 | 1065721.3026 | 1.2772e-06 | 26 | 964010.3572
2 | 55 | CONCLUIDO | 2.3561 | 42.44 | 36.47 | 13.42 | 0.23 | 163 | 116.69 | 43.4 | 1.5 | 161 | 16.79 | 14625.77 | 338.39 | 3109.75 | 245.96 | 88.73 | 76104.06 | 0.36 | 0.79 | 7.85 | 4.7 | 1 | 10 | 714.8911 | 978.1456 | 884.7927 | 714891.1067 | 978145.551 | 1.3494e-06 | 25 | 884792.7125
3 | 55 | CONCLUIDO | 2.4442 | 40.91 | 35.63 | 15.95 | 0.26 | 134 | 117.01 | 43.4 | 1.75 | 132 | 16.86 | 14665.62 | 324.33 | 3109.83 | 218.35 | 88.73 | 62445.79 | 0.41 | 0.81 | 7.82 | 3.86 | 1 | 10 | 670.8675 | 917.9105 | 830.3064 | 670867.5141 | 917910.5293 | 1.3998e-06 | 24 | 830306.4367
4 | 55 | CONCLUIDO | 2.5129 | 39.79 | 35.01 | 18.59 | 0.3 | 113 | 117.34 | 43.4 | 2 | 111 | 16.94 | 14705.49 | 311.84 | 3109.41 | 198.35 | 88.73 | 52547.39 | 0.45 | 0.83 | 7.78 | 3.25 | 1 | 10 | 643.3382 | 880.2438 | 796.2345 | 643338.2436 | 880243.7669 | 1.4392e-06 | 24 | 796234.5373
5 | 55 | CONCLUIDO | 2.5679 | 38.94 | 34.54 | 21.37 | 0.34 | 97 | 117.66 | 43.4 | 2.25 | 95 | 17.01 | 14745.39 | 300.76 | 3109.5 | 183.41 | 88.73 | 45157.96 | 0.48 | 0.84 | 7.74 | 2.78 | 1 | 10 | 613.2687 | 839.1013 | 759.0187 | 613268.7172 | 839101.3144 | 1.4707e-06 | 23 | 759018.6626
6 | 55 | CONCLUIDO | 2.6109 | 38.3 | 34.19 | 24.13 | 0.37 | 85 | 117.98 | 43.4 | 2.5 | 83 | 17.08 | 14785.31 | 291.36 | 3109.5 | 171.84 | 88.73 | 39435.08 | 0.52 | 0.85 | 7.72 | 2.42 | 1 | 10 | 596.1848 | 815.7263 | 737.8746 | 596184.789 | 815726.3302 | 1.4953e-06 | 23 | 737874.5541
7 | 55 | CONCLUIDO | 2.6475 | 37.77 | 33.9 | 27.12 | 0.41 | 75 | 118.31 | 43.4 | 2.75 | 73 | 17.16 | 14825.26 | 280.91 | 3109.64 | 162.01 | 88.73 | 34569.1 | 0.55 | 0.85 | 7.71 | 2.13 | 1 | 10 | 571.6936 | 782.2164 | 707.5628 | 571693.6074 | 782216.415 | 1.5163e-06 | 22 | 707562.7782
8 | 55 | CONCLUIDO | 2.6758 | 37.37 | 33.69 | 30.17 | 0.45 | 67 | 118.63 | 43.4 | 3 | 60 | 17.23 | 14865.24 | 272.43 | 3109.28 | 154.82 | 88.73 | 31012.52 | 0.57 | 0.86 | 7.72 | 1.93 | 1 | 10 | 559.0822 | 764.9609 | 691.9541 | 559082.1737 | 764960.8951 | 1.5325e-06 | 22 | 691954.1009
9 | 55 | CONCLUIDO | 2.6983 | 37.06 | 33.52 | 32.97 | 0.48 | 61 | 118.96 | 43.4 | 3.25 | 38 | 17.31 | 14905.25 | 264.43 | 3109.65 | 148.81 | 88.73 | 28038.76 | 0.6 | 0.86 | 7.72 | 1.76 | 1 | 10 | 548.1049 | 749.9412 | 678.3679 | 548104.8568 | 749941.2457 | 1.5453e-06 | 22 | 678367.9058
10 | 55 | CONCLUIDO | 2.7066 | 36.95 | 33.48 | 34.63 | 0.52 | 58 | 119.28 | 43.4 | 3.5 | 8 | 17.38 | 14945.29 | 262.1 | 3109.43 | 146.07 | 88.73 | 26686.04 | 0.61 | 0.86 | 7.76 | 1.71 | 1 | 10 | 544.7441 | 745.3429 | 674.2085 | 544744.1237 | 745342.9424 | 1.5501e-06 | 22 | 674208.4581
11 | 55 | CONCLUIDO | 2.7079 | 36.93 | 33.46 | 34.61 | 0.55 | 58 | 119.61 | 43.4 | 3.75 | 0 | 17.46 | 14985.35 | 262.21 | 3109.37 | 145.51 | 88.73 | 26402.95 | 0.61 | 0.86 | 7.76 | 1.7 | 1 | 10 | 544.5909 | 745.1333 | 674.0188 | 544590.8868 | 745133.277 | 1.5508e-06 | 22 | 674018.8029

## resultados
Unnamed: 0 | Volume de calda [L] | STATUS | Capacidade operacional [ha/h] | Tempo de missao [h] | Tempo util [h] | Tempo por voo [min] | Autonomia Projetada [h] | N° Voos | MTOW [kg] | Massa Estrutura [kg] | Combustível [kg] | Abastecimentos | Massa gerador | Potência gerador [W] | Combustível consumido [L] | Calda cons [L] | Distância percorrida [km] | Distância Pulverizando [km] | RTL ACUMULADO[m] | EOC [km/km] | EOC [h/h] | Tempo de manobra [h] | Tempo rtl_rtw [h] | V pulv [m/s] | V desloc [m/s]
0 | 100 | CONCLUIDO | 1.5269 | 65.49 | 45.32 | 5.99 | 0.09 | 454 | 194.77 | 54.38 | 1 | 452 | 39.4 | 24256.19 | 627.41 | 3111.22 | 534.78 | 88.73 | 219058.84 | 0.17 | 0.64 | 8.34 | 13.54 | 1 | 10
1 | 100 | CONCLUIDO | 1.756 | 56.95 | 41.56 | 7.53 | 0.11 | 331 | 195.16 | 54.38 | 1.25 | 329 | 39.53 | 24303.87 | 571.86 | 3110.7 | 411.56 | 88.73 | 158065.21 | 0.22 | 0.7 | 8.15 | 9.79 | 1 | 10
2 | 100 | CONCLUIDO | 1.9259 | 51.92 | 39.33 | 9.11 | 0.14 | 259 | 195.55 | 54.38 | 1.5 | 257 | 39.67 | 24351.61 | 537.66 | 3110.43 | 339.53 | 88.73 | 122407.29 | 0.26 | 0.74 | 8.01 | 7.56 | 1 | 10
3 | 100 | CONCLUIDO | 2.0505 | 48.77 | 37.97 | 10.7 | 0.16 | 213 | 195.93 | 54.38 | 1.75 | 211 | 39.81 | 24399.39 | 515.9 | 3109.67 | 295.18 | 88.73 | 100465.28 | 0.3 | 0.76 | 7.93 | 6.2 | 1 | 10
4 | 100 | CONCLUIDO | 2.1479 | 46.56 | 37 | 12.27 | 0.18 | 181 | 196.32 | 54.38 | 2 | 179 | 39.95 | 24447.22 | 499.17 | 3110 | 263.79 | 88.73 | 84930.08 | 0.34 | 0.78 | 7.87 | 5.23 | 1 | 10
5 | 100 | CONCLUIDO | 2.2247 | 44.95 | 36.33 | 13.88 | 0.2 | 157 | 196.71 | 54.38 | 2.25 | 155 | 40.08 | 24495.09 | 486.8 | 3109.66 | 241.19 | 88.73 | 73748.48 | 0.37 | 0.8 | 7.85 | 4.56 | 1 | 10
6 | 100 | CONCLUIDO | 2.2924 | 43.62 | 35.74 | 15.54 | 0.23 | 138 | 197.1 | 54.38 | 2.5 | 136 | 40.22 | 24543.01 | 475.65 | 3109.88 | 222.24 | 88.73 | 64367.73 | 0.4 | 0.81 | 7.81 | 3.97 | 1 | 10
7 | 100 | CONCLUIDO | 2.3487 | 42.58 | 35.28 | 17.21 | 0.25 | 123 | 197.49 | 54.38 | 2.75 | 121 | 40.36 | 24590.98 | 466.15 | 3109.81 | 207.46 | 88.73 | 57053.53 | 0.43 | 0.82 | 7.78 | 3.51 | 1 | 10
8 | 100 | CONCLUIDO | 2.3945 | 41.76 | 34.93 | 18.88 | 0.27 | 111 | 197.88 | 54.38 | 3 | 109 | 40.5 | 24639 | 458.2 | 3109.58 | 195.86 | 88.73 | 51314.62 | 0.45 | 0.83 | 7.77 | 3.17 | 1 | 10
9 | 100 | CONCLUIDO | 2.4331 | 41.1 | 34.66 | 20.59 | 0.29 | 101 | 198.27 | 54.38 | 3.25 | 99 | 40.64 | 24687.06 | 450.61 | 3109.81 | 186.79 | 88.73 | 46828.93 | 0.48 | 0.83 | 7.75 | 2.89 | 1 | 10
10 | 100 | CONCLUIDO | 2.4702 | 40.48 | 34.39 | 22.43 | 0.31 | 92 | 198.66 | 54.38 | 3.5 | 90 | 40.78 | 24735.17 | 443.8 | 3109.48 | 178.12 | 88.73 | 42538.94 | 0.5 | 0.84 | 7.74 | 2.62 | 1 | 10
11 | 100 | CONCLUIDO | 2.4998 | 40 | 34.18 | 24.13 | 0.33 | 85 | 199.05 | 54.38 | 3.75 | 83 | 40.92 | 24783.33 | 437.9 | 3109.49 | 171.26 | 88.73 | 39144.17 | 0.52 | 0.85 | 7.73 | 2.42 | 1 | 10
12 | 100 | CONCLUIDO | 2.5252 | 39.6 | 34.01 | 25.83 | 0.36 | 79 | 199.44 | 54.38 | 4 | 77 | 41.06 | 24831.54 | 432.33 | 3109.53 | 165.78 | 88.73 | 36432.13 | 0.54 | 0.85 | 7.72 | 2.25 | 1 | 10
13 | 100 | CONCLUIDO | 2.5518 | 39.19 | 33.83 | 27.81 | 0.38 | 73 | 199.83 | 54.38 | 4.25 | 71 | 41.2 | 24879.79 | 426.41 | 3109.36 | 160 | 88.73 | 33573.79 | 0.55 | 0.86 | 7.71 | 2.07 | 1 | 10
14 | 100 | CONCLUIDO | 2.5741 | 38.85 | 33.69 | 29.72 | 0.4 | 68 | 200.22 | 54.38 | 4.5 | 66 | 41.35 | 24928.09 | 420.88 | 3109.21 | 155.27 | 88.73 | 31234.58 | 0.57 | 0.86 | 7.7 | 1.93 | 1 | 10
15 | 100 | CONCLUIDO | 2.5935 | 38.56 | 33.55 | 31.46 | 0.42 | 64 | 200.61 | 54.38 | 4.75 | 62 | 41.49 | 24976.45 | 415.05 | 3109.37 | 151.03 | 88.73 | 29133.57 | 0.59 | 0.86 | 7.69 | 1.79 | 1 | 10
16 | 100 | CONCLUIDO | 2.6082 | 38.34 | 33.49 | 33.49 | 0.44 | 60 | 201.01 | 54.38 | 5 | 58 | 41.63 | 25024.84 | 411.14 | 3109.44 | 148.71 | 88.73 | 27993.25 | 0.6 | 0.86 | 7.7 | 1.73 | 1 | 10
17 | 100 | CONCLUIDO | 2.6243 | 38.1 | 33.37 | 35.13 | 0.46 | 57 | 201.4 | 54.38 | 5.25 | 55 | 41.77 | 25073.29 | 405.39 | 3109.5 | 145.1 | 88.73 | 26203.78 | 0.61 | 0.87 | 7.68 | 1.61 | 1 | 10
18 | 100 | CONCLUIDO | 2.6436 | 37.83 | 33.25 | 37.64 | 0.48 | 53 | 201.79 | 54.38 | 5.5 | 51 | 41.92 | 25121.79 | 399.49 | 3109.39 | 141.05 | 88.73 | 24197.14 | 0.63 | 0.87 | 7.68 | 1.49 | 1 | 10
19 | 100 | CONCLUIDO | 2.6533 | 37.69 | 33.19 | 39.05 | 0.51 | 51 | 202.19 | 54.38 | 5.75 | 49 | 42.06 | 25170.34 | 395.09 | 3109.26 | 139 | 88.73 | 23186.57 | 0.64 | 0.87 | 7.67 | 1.43 | 1 | 10
20 | 100 | CONCLUIDO | 2.6678 | 37.48 | 33.1 | 41.38 | 0.53 | 48 | 202.58 | 54.38 | 6 | 46 | 42.2 | 25218.93 | 391.09 | 3109.42 | 136.06 | 88.73 | 21731.47 | 0.65 | 0.87 | 7.67 | 1.34 | 1 | 10
21 | 100 | CONCLUIDO | 2.6821 | 37.28 | 33.02 | 44.02 | 0.55 | 45 | 202.98 | 54.38 | 6.25 | 43 | 42.35 | 25267.7 | 384 | 3109.18 | 133.71 | 88.73 | 20567.76 | 0.66 | 0.88 | 7.66 | 1.26 | 1 | 10
22 | 100 | CONCLUIDO | 2.6934 | 37.13 | 32.94 | 45.96 | 0.57 | 43 | 203.37 | 54.38 | 6.5 | 41 | 42.49 | 25316.39 | 380.22 | 3109.19 | 131.25 | 88.73 | 19349.34 | 0.68 | 0.88 | 7.65 | 1.18 | 1 | 10
23 | 100 | CONCLUIDO | 2.7024 | 37 | 32.89 | 48.14 | 0.59 | 41 | 203.77 | 54.38 | 6.75 | 39 | 42.64 | 25365.14 | 375.86 | 3109.44 | 129.59 | 88.73 | 18529.56 | 0.68 | 0.88 | 7.65 | 1.13 | 1 | 10
24 | 100 | CONCLUIDO | 2.71 | 36.9 | 32.87 | 50.57 | 0.61 | 39 | 204.16 | 54.38 | 7 | 37 | 42.78 | 25413.94 | 370.09 | 3109.39 | 128.71 | 88.73 | 18100.91 | 0.69 | 0.88 | 7.65 | 1.11 | 1 | 10
25 | 100 | CONCLUIDO | 2.7206 | 36.76 | 32.8 | 53.19 | 0.63 | 37 | 204.56 | 54.38 | 7.25 | 34 | 42.93 | 25462.78 | 364.26 | 3109.31 | 126.47 | 88.73 | 16990.44 | 0.7 | 0.88 | 7.65 | 1.04 | 1 | 10
26 | 100 | CONCLUIDO | 2.7268 | 36.67 | 32.76 | 54.59 | 0.65 | 36 | 204.95 | 54.38 | 7.5 | 30 | 43.08 | 25511.67 | 360.17 | 3109.2 | 124.87 | 88.73 | 16193.51 | 0.71 | 0.88 | 7.65 | 0.99 | 1 | 10
27 | 100 | CONCLUIDO | 2.736 | 36.55 | 32.71 | 57.73 | 0.67 | 34 | 205.35 | 54.38 | 7.75 | 25 | 43.22 | 25560.62 | 354.85 | 3109.42 | 123.62 | 88.73 | 15580.43 | 0.72 | 0.88 | 7.64 | 0.95 | 1 | 10
28 | 100 | CONCLUIDO | 2.7355 | 36.56 | 32.72 | 57.74 | 0.69 | 34 | 205.75 | 54.38 | 8 | 21 | 43.37 | 25609.61 | 353.2 | 3109.22 | 123.26 | 88.73 | 15397.92 | 0.72 | 0.88 | 7.66 | 0.96 | 1 | 10
29 | 100 | CONCLUIDO | 2.7389 | 36.51 | 32.71 | 59.48 | 0.71 | 33 | 206.15 | 54.38 | 8.25 | 8 | 43.52 | 25658.66 | 352.16 | 3109.23 | 122.92 | 88.73 | 15232.57 | 0.72 | 0.88 | 7.66 | 0.95 | 1 | 10
30 | 100 | CONCLUIDO | 2.737 | 36.54 | 32.74 | 59.52 | 0.73 | 33 | 206.54 | 54.38 | 8.5 | 2 | 43.67 | 25707.76 | 351.53 | 3109.19 | 122.92 | 88.73 | 15236.21 | 0.72 | 0.88 | 7.69 | 0.98 | 1 | 10
31 | 100 | CONCLUIDO | 2.7373 | 36.53 | 32.73 | 59.51 | 0.75 | 33 | 206.94 | 54.38 | 8.75 | 0 | 43.81 | 25756.9 | 352.1 | 3109.2 | 122.98 | 88.73 | 15264.57 | 0.72 | 0.88 | 7.68 | 0.97 | 1 | 10
0 | 140 | CONCLUIDO | 1.1366 | 87.98 | 51.4 | 4.78 | 0.06 | 645 | 274.09 | 60.56 | 1 | 643 | 72.53 | 34038.11 | 888.58 | 3111.43 | 734.8 | 88.73 | 318112.6 | 0.12 | 0.56 | 8.65 | 19.61 | 1 | 10
1 | 140 | CONCLUIDO | 1.3927 | 71.8 | 45.3 | 6.01 | 0.08 | 452 | 274.57 | 60.56 | 1.25 | 450 | 72.76 | 34097.72 | 780.79 | 3110.67 | 533.3 | 88.73 | 218328.12 | 0.17 | 0.64 | 8.37 | 13.52 | 1 | 10
2 | 140 | CONCLUIDO | 1.5812 | 63.24 | 42.12 | 7.24 | 0.1 | 349 | 275.05 | 60.56 | 1.5 | 347 | 73 | 34157.42 | 723.66 | 3110.75 | 429.22 | 88.73 | 166805.42 | 0.21 | 0.69 | 8.19 | 10.34 | 1 | 10
3 | 140 | CONCLUIDO | 1.729 | 57.84 | 40.1 | 8.47 | 0.11 | 284 | 275.54 | 60.56 | 1.75 | 282 | 73.23 | 34217.22 | 686.69 | 3110.32 | 364.6 | 88.73 | 134821.62 | 0.24 | 0.72 | 8.05 | 8.33 | 1 | 10
4 | 140 | CONCLUIDO | 1.8485 | 54.1 | 38.72 | 9.72 | 0.13 | 239 | 276.02 | 60.56 | 2 | 237 | 73.47 | 34277.1 | 660.9 | 3109.85 | 319.56 | 88.73 | 112524.49 | 0.28 | 0.75 | 7.97 | 6.95 | 1 | 10
5 | 140 | CONCLUIDO | 1.9418 | 51.5 | 37.79 | 10.95 | 0.14 | 207 | 276.51 | 60.56 | 2.25 | 205 | 73.71 | 34337.08 | 642.87 | 3110 | 288.85 | 88.73 | 97328.83 | 0.31 | 0.77 | 7.93 | 6.02 | 1 | 10
6 | 140 | CONCLUIDO | 2.0224 | 49.45 | 37.04 | 12.21 | 0.16 | 182 | 277 | 60.56 | 2.5 | 180 | 73.94 | 34397.15 | 627.99 | 3109.95 | 265.22 | 88.73 | 85641.45 | 0.33 | 0.78 | 7.87 | 5.27 | 1 | 10
7 | 140 | CONCLUIDO | 2.0916 | 47.81 | 36.45 | 13.5 | 0.18 | 162 | 277.48 | 60.56 | 2.75 | 160 | 74.18 | 34457.31 | 615.77 | 3110.38 | 244.64 | 88.73 | 75449.4 | 0.36 | 0.79 | 7.87 | 4.68 | 1 | 10
8 | 140 | CONCLUIDO | 2.1508 | 46.5 | 35.97 | 14.78 | 0.19 | 146 | 277.97 | 60.56 | 3 | 144 | 74.42 | 34517.57 | 605.71 | 3109.89 | 229.34 | 88.73 | 67880.41 | 0.39 | 0.8 | 7.83 | 4.2 | 1 | 10
9 | 140 | CONCLUIDO | 2.2013 | 45.43 | 35.58 | 16.05 | 0.21 | 133 | 278.46 | 60.56 | 3.25 | 131 | 74.66 | 34577.92 | 597.06 | 3109.66 | 216.97 | 88.73 | 61759.14 | 0.41 | 0.81 | 7.81 | 3.82 | 1 | 10
10 | 140 | CONCLUIDO | 2.2452 | 44.54 | 35.27 | 17.34 | 0.22 | 122 | 278.95 | 60.56 | 3.5 | 120 | 74.9 | 34638.36 | 589.72 | 3109.45 | 206.9 | 88.73 | 56779.23 | 0.43 | 0.82 | 7.78 | 3.5 | 1 | 10
11 | 140 | CONCLUIDO | 2.2818 | 43.83 | 35.02 | 18.6 | 0.24 | 113 | 279.44 | 60.56 | 3.75 | 111 | 75.14 | 34698.9 | 583.14 | 3109.42 | 198.48 | 88.73 | 52612.72 | 0.45 | 0.83 | 7.79 | 3.26 | 1 | 10
12 | 140 | CONCLUIDO | 2.318 | 43.14 | 34.76 | 19.86 | 0.25 | 105 | 279.94 | 60.56 | 4 | 103 | 75.38 | 34759.54 | 577.13 | 3109.68 | 190.31 | 88.73 | 48569.28 | 0.47 | 0.83 | 7.75 | 2.99 | 1 | 10
13 | 140 | CONCLUIDO | 2.3485 | 42.58 | 34.56 | 21.16 | 0.27 | 98 | 280.43 | 60.56 | 4.25 | 96 | 75.62 | 34820.27 | 571.33 | 3109.4 | 183.7 | 88.73 | 45300.58 | 0.48 | 0.84 | 7.75 | 2.8 | 1 | 10
14 | 140 | CONCLUIDO | 2.3752 | 42.1 | 34.4 | 22.43 | 0.29 | 92 | 280.92 | 60.56 | 4.5 | 90 | 75.87 | 34881.09 | 566.74 | 3109.56 | 178.49 | 88.73 | 42724.37 | 0.5 | 0.84 | 7.74 | 2.63 | 1 | 10
15 | 140 | CONCLUIDO | 2.4041 | 41.6 | 34.2 | 23.86 | 0.3 | 86 | 281.41 | 60.56 | 4.75 | 84 | 76.11 | 34942.02 | 561.61 | 3109.48 | 172 | 88.73 | 39511.16 | 0.52 | 0.85 | 7.73 | 2.44 | 1 | 10
16 | 140 | CONCLUIDO | 2.4281 | 41.18 | 34.05 | 25.22 | 0.32 | 81 | 281.91 | 60.56 | 5 | 79 | 76.35 | 35003.04 | 556.85 | 3109.51 | 167.4 | 88.73 | 37235.9 | 0.53 | 0.85 | 7.71 | 2.29 | 1 | 10
17 | 140 | CONCLUIDO | 2.4467 | 40.87 | 33.95 | 26.45 | 0.33 | 77 | 282.4 | 60.56 | 5.25 | 75 | 76.6 | 35064.15 | 552.46 | 3109.54 | 164.16 | 88.73 | 35634.45 | 0.54 | 0.85 | 7.71 | 2.19 | 1 | 10
18 | 140 | CONCLUIDO | 2.4661 | 40.55 | 33.84 | 27.81 | 0.35 | 73 | 282.9 | 60.56 | 5.5 | 71 | 76.85 | 35125.37 | 548.52 | 3109.56 | 160.24 | 88.73 | 33692.23 | 0.55 | 0.85 | 7.71 | 2.07 | 1 | 10
19 | 140 | CONCLUIDO | 2.4887 | 40.18 | 33.68 | 29.28 | 0.36 | 69 | 283.4 | 60.56 | 5.75 | 67 | 77.09 | 35186.68 | 543.49 | 3109.24 | 154.88 | 88.73 | 31036.75 | 0.57 | 0.86 | 7.7 | 1.92 | 1 | 10
20 | 140 | CONCLUIDO | 2.5022 | 39.97 | 33.62 | 30.56 | 0.38 | 66 | 283.9 | 60.56 | 6 | 64 | 77.34 | 35248.1 | 541.01 | 3109.3 | 153.23 | 88.73 | 30225.05 | 0.58 | 0.86 | 7.69 | 1.85 | 1 | 10
21 | 140 | CONCLUIDO | 2.5171 | 39.73 | 33.54 | 31.94 | 0.39 | 63 | 284.4 | 60.56 | 6.25 | 61 | 77.59 | 35309.61 | 537.39 | 3109.19 | 150.49 | 88.73 | 28870.99 | 0.59 | 0.86 | 7.69 | 1.78 | 1 | 10
22 | 140 | CONCLUIDO | 2.5315 | 39.5 | 33.47 | 33.47 | 0.41 | 60 | 284.89 | 60.56 | 6.5 | 58 | 77.84 | 35371.22 | 534.23 | 3109.23 | 148.58 | 88.73 | 27928.96 | 0.6 | 0.86 | 7.68 | 1.71 | 1 | 10
23 | 140 | CONCLUIDO | 2.5417 | 39.34 | 33.41 | 34.57 | 0.42 | 58 | 285.39 | 60.56 | 6.75 | 56 | 78.09 | 35432.93 | 530.62 | 3109.29 | 146.54 | 88.73 | 26920.33 | 0.61 | 0.87 | 7.68 | 1.65 | 1 | 10
24 | 140 | CONCLUIDO | 2.5581 | 39.09 | 33.32 | 36.35 | 0.44 | 55 | 285.9 | 60.56 | 7 | 53 | 78.34 | 35494.74 | 527.62 | 3109.2 | 143.48 | 88.73 | 25405.8 | 0.62 | 0.87 | 7.67 | 1.56 | 1 | 10
25 | 140 | CONCLUIDO | 2.5686 | 38.93 | 33.26 | 37.66 | 0.45 | 53 | 286.4 | 60.56 | 7.25 | 51 | 78.59 | 35556.78 | 524.18 | 3109.18 | 141.39 | 88.73 | 24371.55 | 0.63 | 0.87 | 7.68 | 1.5 | 1 | 10
26 | 140 | CONCLUIDO | 2.5802 | 38.76 | 33.19 | 39.05 | 0.47 | 51 | 286.9 | 60.56 | 7.5 | 49 | 78.85 | 35618.8 | 520.74 | 3109.31 | 139.33 | 88.73 | 23349.91 | 0.64 | 0.87 | 7.67 | 1.43 | 1 | 10
27 | 140 | CONCLUIDO | 2.5917 | 38.58 | 33.12 | 40.56 | 0.48 | 49 | 287.41 | 60.56 | 7.75 | 47 | 79.1 | 35680.92 | 517.51 | 3109.35 | 136.94 | 88.73 | 22162.45 | 0.65 | 0.87 | 7.67 | 1.36 | 1 | 10
28 | 140 | CONCLUIDO | 2.5962 | 38.52 | 33.11 | 41.39 | 0.49 | 48 | 287.91 | 60.56 | 8 | 46 | 79.36 | 35743.15 | 514.89 | 3109.31 | 136.43 | 88.73 | 21917.08 | 0.65 | 0.87 | 7.67 | 1.35 | 1 | 10
29 | 140 | CONCLUIDO | 2.6083 | 38.34 | 33.04 | 43.09 | 0.51 | 46 | 288.42 | 60.56 | 8.25 | 44 | 79.61 | 35805.48 | 510.39 | 3109.27 | 134 | 88.73 | 20708.89 | 0.66 | 0.88 | 7.66 | 1.27 | 1 | 10
30 | 140 | CONCLUIDO | 2.6187 | 38.19 | 32.99 | 44.98 | 0.52 | 44 | 288.92 | 60.56 | 8.5 | 42 | 79.87 | 35867.91 | 508.88 | 3109.35 | 132.84 | 88.73 | 20137.72 | 0.67 | 0.88 | 7.66 | 1.23 | 1 | 10
31 | 140 | CONCLUIDO | 2.6247 | 38.1 | 32.95 | 45.98 | 0.54 | 43 | 289.43 | 60.56 | 8.75 | 41 | 80.12 | 35930.44 | 506.09 | 3109.19 | 131.5 | 88.73 | 19476.04 | 0.67 | 0.88 | 7.66 | 1.19 | 1 | 10
32 | 140 | CONCLUIDO | 2.6371 | 37.92 | 32.88 | 48.11 | 0.55 | 41 | 289.94 | 60.56 | 9 | 39 | 80.38 | 35993.08 | 501.63 | 3109.39 | 129.35 | 88.73 | 18411.33 | 0.69 | 0.88 | 7.64 | 1.12 | 1 | 10
33 | 140 | CONCLUIDO | 2.6406 | 37.87 | 32.88 | 49.32 | 0.57 | 40 | 290.45 | 60.56 | 9.25 | 38 | 80.64 | 36055.83 | 500.16 | 3109.21 | 129.1 | 88.73 | 18291.9 | 0.69 | 0.88 | 7.65 | 1.12 | 1 | 10
34 | 140 | CONCLUIDO | 2.6457 | 37.8 | 32.86 | 50.55 | 0.58 | 39 | 290.96 | 60.56 | 9.5 | 37 | 80.9 | 36118.68 | 496.31 | 3109.16 | 128.52 | 88.73 | 18006.82 | 0.69 | 0.88 | 7.65 | 1.1 | 1 | 10
35 | 140 | CONCLUIDO | 2.6513 | 37.72 | 32.83 | 51.84 | 0.6 | 38 | 291.47 | 60.56 | 9.75 | 36 | 81.16 | 36181.64 | 492.5 | 3109.19 | 127.42 | 88.73 | 17457.92 | 0.7 | 0.88 | 7.66 | 1.07 | 1 | 10
36 | 140 | CONCLUIDO | 2.6574 | 37.63 | 32.8 | 53.18 | 0.61 | 37 | 291.98 | 60.56 | 10 | 35 | 81.42 | 36244.71 | 491.43 | 3109.31 | 126.5 | 88.73 | 17004.19 | 0.7 | 0.88 | 7.64 | 1.04 | 1 | 10
37 | 140 | CONCLUIDO | 2.6624 | 37.56 | 32.78 | 54.63 | 0.62 | 36 | 292.49 | 60.56 | 10.25 | 34 | 81.68 | 36307.88 | 488.52 | 3109.25 | 125.53 | 88.73 | 16523.53 | 0.71 | 0.88 | 7.65 | 1.02 | 1 | 10
38 | 140 | CONCLUIDO | 2.6737 | 37.4 | 32.73 | 57.75 | 0.64 | 34 | 293 | 60.56 | 10.5 | 32 | 81.95 | 36371.17 | 484.05 | 3109.38 | 124.1 | 88.73 | 15818.04 | 0.72 | 0.88 | 7.64 | 0.96 | 1 | 10
39 | 140 | CONCLUIDO | 2.6763 | 37.36 | 32.69 | 57.68 | 0.65 | 34 | 293.52 | 60.56 | 10.75 | 32 | 82.21 | 36434.56 | 481.56 | 3109.2 | 123.11 | 88.73 | 15323.54 | 0.72 | 0.88 | 7.63 | 0.93 | 1 | 10
40 | 140 | CONCLUIDO | 2.6815 | 37.29 | 32.67 | 59.4 | 0.67 | 33 | 294.03 | 60.56 | 11 | 31 | 82.48 | 36498.06 | 479.1 | 3109.36 | 122.05 | 88.73 | 14799.33 | 0.73 | 0.89 | 7.64 | 0.91 | 1 | 10
41 | 140 | CONCLUIDO | 2.6874 | 37.21 | 32.64 | 61.2 | 0.68 | 32 | 294.55 | 60.56 | 11.25 | 30 | 82.74 | 36561.67 | 476.8 | 3109.17 | 121.28 | 88.73 | 14421.9 | 0.73 | 0.89 | 7.64 | 0.88 | 1 | 10
42 | 140 | CONCLUIDO | 2.6913 | 37.16 | 32.64 | 63.17 | 0.69 | 31 | 295.06 | 60.56 | 11.5 | 29 | 83.01 | 36625.39 | 473.58 | 3109.26 | 121.33 | 88.73 | 14449.46 | 0.73 | 0.89 | 7.64 | 0.88 | 1 | 10
43 | 140 | CONCLUIDO | 2.6977 | 37.07 | 32.6 | 65.2 | 0.71 | 30 | 295.58 | 60.56 | 11.75 | 28 | 83.28 | 36689.22 | 470.24 | 3109.16 | 119.89 | 88.73 | 13735.81 | 0.74 | 0.89 | 7.64 | 0.84 | 1 | 10
44 | 140 | CONCLUIDO | 2.7038 | 36.98 | 32.57 | 67.38 | 0.72 | 29 | 296.1 | 60.56 | 12 | 27 | 83.54 | 36753.16 | 466.67 | 3109.27 | 119 | 88.73 | 13292.21 | 0.75 | 0.89 | 7.63 | 0.81 | 1 | 10
45 | 140 | CONCLUIDO | 2.7024 | 37 | 32.59 | 67.42 | 0.74 | 29 | 296.62 | 60.56 | 12.25 | 27 | 83.81 | 36817.22 | 465.07 | 3109.17 | 119.79 | 88.73 | 13690.74 | 0.74 | 0.89 | 7.63 | 0.83 | 1 | 10
46 | 140 | CONCLUIDO | 2.7106 | 36.89 | 32.53 | 69.71 | 0.75 | 28 | 297.14 | 60.56 | 12.5 | 26 | 84.08 | 36881.39 | 461.07 | 3109.27 | 117.72 | 88.73 | 12660.97 | 0.75 | 0.89 | 7.63 | 0.77 | 1 | 10
47 | 140 | CONCLUIDO | 2.7161 | 36.82 | 32.51 | 72.24 | 0.76 | 27 | 297.66 | 60.56 | 12.75 | 25 | 84.36 | 36945.67 | 459.28 | 3109.13 | 117.14 | 88.73 | 12375.17 | 0.76 | 0.89 | 7.62 | 0.74 | 1 | 10
48 | 140 | CONCLUIDO | 2.7228 | 36.73 | 32.47 | 74.93 | 0.78 | 26 | 298.18 | 60.56 | 13 | 22 | 84.63 | 37010.06 | 453.39 | 3109.26 | 115.67 | 88.73 | 11646.84 | 0.77 | 0.89 | 7.63 | 0.71 | 1 | 10
49 | 140 | CONCLUIDO | 2.7221 | 36.74 | 32.48 | 74.95 | 0.79 | 26 | 298.71 | 60.56 | 13.25 | 21 | 84.9 | 37074.57 | 450.31 | 3109.14 | 116.04 | 88.73 | 11828.5 | 0.76 | 0.89 | 7.63 | 0.72 | 1 | 10
50 | 140 | CONCLUIDO | 2.7282 | 36.65 | 32.45 | 77.87 | 0.8 | 25 | 299.23 | 60.56 | 13.5 | 20 | 85.18 | 37139.2 | 450.2 | 3109.31 | 114.81 | 88.73 | 11217.67 | 0.77 | 0.89 | 7.63 | 0.69 | 1 | 10
51 | 140 | CONCLUIDO | 2.7273 | 36.67 | 32.46 | 77.9 | 0.82 | 25 | 299.76 | 60.56 | 13.75 | 19 | 85.45 | 37204.07 | 447.95 | 3109.29 | 115.04 | 88.73 | 11333.74 | 0.77 | 0.89 | 7.64 | 0.7 | 1 | 10
52 | 140 | CONCLUIDO | 2.7334 | 36.58 | 32.43 | 81.08 | 0.83 | 24 | 300.28 | 60.56 | 14 | 14 | 85.73 | 37268.93 | 444.94 | 3109.17 | 114.03 | 88.73 | 10833.35 | 0.78 | 0.89 | 7.64 | 0.67 | 1 | 10
53 | 140 | CONCLUIDO | 2.7335 | 36.58 | 32.43 | 81.07 | 0.84 | 24 | 300.81 | 60.56 | 14.25 | 11 | 86 | 37333.9 | 444.53 | 3109.12 | 113.83 | 88.73 | 10733.73 | 0.78 | 0.89 | 7.64 | 0.67 | 1 | 10
54 | 140 | CONCLUIDO | 2.7317 | 36.61 | 32.45 | 81.13 | 0.86 | 24 | 301.34 | 60.56 | 14.5 | 7 | 86.28 | 37399 | 443.25 | 3109.37 | 114.64 | 88.73 | 11140.14 | 0.77 | 0.89 | 7.64 | 0.69 | 1 | 10
55 | 140 | CONCLUIDO | 2.7317 | 36.61 | 32.45 | 81.13 | 0.87 | 24 | 301.86 | 60.56 | 14.75 | 4 | 86.56 | 37464.21 | 442.89 | 3109.25 | 114.49 | 88.73 | 11064.7 | 0.78 | 0.89 | 7.65 | 0.69 | 1 | 10
56 | 140 | CONCLUIDO | 2.7316 | 36.61 | 32.45 | 81.13 | 0.88 | 24 | 302.39 | 60.56 | 15 | 0 | 86.84 | 37529.55 | 443.05 | 3109.43 | 114.39 | 88.73 | 11012.49 | 0.78 | 0.89 | 7.65 | 0.69 | 1 | 10
0 | 40 | CONCLUIDO | 2.2679 | 44.09 | 38.07 | 10.58 | 0.2 | 216 | 89.87 | 37.55 | 1 | 214 | 11.32 | 11317.98 | 298.78 | 3109.88 | 298.25 | 88.73 | 101986.04 | 0.3 | 0.76 | 7.95 | 6.31 | 1 | 10
1 | 40 | CONCLUIDO | 2.4188 | 41.34 | 36.38 | 13.64 | 0.24 | 160 | 90.18 | 37.55 | 1.25 | 158 | 11.37 | 11355.7 | 276.79 | 3109.77 | 242.51 | 88.73 | 74392.44 | 0.37 | 0.8 | 7.86 | 4.61 | 1 | 10
2 | 40 | CONCLUIDO | 2.5169 | 39.73 | 35.41 | 16.86 | 0.29 | 126 | 90.48 | 37.55 | 1.5 | 124 | 11.43 | 11393.43 | 261.03 | 3109.84 | 211.56 | 88.73 | 59091.96 | 0.42 | 0.82 | 7.79 | 3.65 | 1 | 10
3 | 40 | CONCLUIDO | 2.5942 | 38.55 | 34.68 | 20.4 | 0.34 | 102 | 90.79 | 37.55 | 1.75 | 98 | 11.49 | 11431.19 | 245.63 | 3109.6 | 187.46 | 88.73 | 47157.24 | 0.47 | 0.83 | 7.76 | 2.92 | 1 | 10
4 | 40 | CONCLUIDO | 2.6462 | 37.79 | 34.23 | 23.88 | 0.39 | 86 | 91.1 | 37.55 | 2 | 65 | 11.54 | 11468.97 | 233.72 | 3109.61 | 172.24 | 88.73 | 39628.79 | 0.52 | 0.85 | 7.75 | 2.46 | 1 | 10
5 | 40 | CONCLUIDO | 2.6625 | 37.56 | 34.11 | 25.58 | 0.43 | 80 | 91.4 | 37.55 | 2.25 | 10 | 11.6 | 11506.78 | 229.23 | 3109.73 | 166.49 | 88.73 | 36782.28 | 0.53 | 0.85 | 7.8 | 2.34 | 1 | 10
6 | 40 | CONCLUIDO | 2.6638 | 37.54 | 34.11 | 25.9 | 0.48 | 79 | 91.71 | 37.55 | 2.5 | 0 | 11.66 | 11544.61 | 229.57 | 3109.4 | 165.45 | 88.73 | 36268.14 | 0.54 | 0.85 | 7.83 | 2.35 | 1 | 10
0 | 125 | CONCLUIDO | 1.2746 | 78.46 | 48.92 | 5.18 | 0.07 | 567 | 242.64 | 58.47 | 1 | 565 | 58.17 | 30160.1 | 782.2 | 3112.01 | 652.69 | 88.73 | 277448.67 | 0.14 | 0.59 | 8.54 | 17.14 | 1 | 10
1 | 125 | CONCLUIDO | 1.5262 | 65.52 | 43.74 | 6.51 | 0.09 | 403 | 243.08 | 58.47 | 1.25 | 401 | 58.36 | 30214.33 | 696.46 | 3110.92 | 483.32 | 88.73 | 193582.36 | 0.18 | 0.66 | 8.26 | 11.96 | 1 | 10
2 | 125 | CONCLUIDO | 1.7065 | 58.6 | 41.01 | 7.84 | 0.11 | 314 | 243.52 | 58.47 | 1.5 | 312 | 58.55 | 30268.64 | 650.51 | 3110.74 | 394.37 | 88.73 | 149555.83 | 0.23 | 0.71 | 8.11 | 9.24 | 1 | 10
3 | 125 | CONCLUIDO | 1.8479 | 54.11 | 39.27 | 9.2 | 0.13 | 256 | 243.96 | 58.47 | 1.75 | 254 | 58.74 | 30323.01 | 620.22 | 3110.57 | 337.03 | 88.73 | 121175.99 | 0.26 | 0.74 | 8.02 | 7.5 | 1 | 10
4 | 125 | CONCLUIDO | 1.9568 | 51.1 | 38.1 | 10.53 | 0.15 | 217 | 244.41 | 58.47 | 2 | 215 | 58.93 | 30377.45 | 599.16 | 3110.22 | 298.31 | 88.73 | 102007.42 | 0.3 | 0.76 | 7.96 | 6.33 | 1 | 10
5 | 125 | CONCLUIDO | 2.0506 | 48.77 | 37.18 | 11.93 | 0.16 | 187 | 244.85 | 58.47 | 2.25 | 185 | 59.12 | 30431.96 | 582.02 | 3109.97 | 269.14 | 88.73 | 87576.99 | 0.33 | 0.78 | 7.89 | 5.41 | 1 | 10
6 | 125 | CONCLUIDO | 2.1242 | 47.08 | 36.53 | 13.28 | 0.18 | 165 | 245.29 | 58.47 | 2.5 | 163 | 59.32 | 30486.54 | 569.31 | 3109.85 | 248.08 | 88.73 | 77156.59 | 0.36 | 0.79 | 7.85 | 4.76 | 1 | 10
7 | 125 | CONCLUIDO | 2.1867 | 45.73 | 36.03 | 14.71 | 0.2 | 147 | 245.73 | 58.47 | 2.75 | 145 | 59.51 | 30541.19 | 559.12 | 3109.51 | 231.2 | 88.73 | 68802.11 | 0.38 | 0.8 | 7.85 | 4.27 | 1 | 10
8 | 125 | CONCLUIDO | 2.2416 | 44.61 | 35.57 | 16.05 | 0.22 | 133 | 246.18 | 58.47 | 3 | 131 | 59.7 | 30595.91 | 549.39 | 3109.4 | 216.62 | 88.73 | 61583.86 | 0.41 | 0.81 | 7.81 | 3.81 | 1 | 10
9 | 125 | CONCLUIDO | 2.2885 | 43.7 | 35.23 | 17.47 | 0.23 | 121 | 246.62 | 58.47 | 3.25 | 119 | 59.9 | 30650.7 | 541.62 | 3109.49 | 205.68 | 88.73 | 56173.89 | 0.43 | 0.82 | 7.78 | 3.46 | 1 | 10
10 | 125 | CONCLUIDO | 2.3293 | 42.93 | 34.93 | 18.88 | 0.25 | 111 | 247.07 | 58.47 | 3.5 | 109 | 60.09 | 30705.56 | 534.72 | 3109.5 | 195.63 | 88.73 | 51201.59 | 0.45 | 0.83 | 7.78 | 3.17 | 1 | 10
11 | 125 | CONCLUIDO | 2.3663 | 42.26 | 34.69 | 20.4 | 0.27 | 102 | 247.51 | 58.47 | 3.75 | 100 | 60.29 | 30760.49 | 528.12 | 3109.52 | 187.49 | 88.73 | 47174.35 | 0.47 | 0.83 | 7.76 | 2.92 | 1 | 10
12 | 125 | CONCLUIDO | 2.3962 | 41.73 | 34.49 | 21.78 | 0.29 | 95 | 247.96 | 58.47 | 4 | 93 | 60.48 | 30815.5 | 522.57 | 3109.36 | 181.48 | 88.73 | 44204.91 | 0.49 | 0.84 | 7.74 | 2.73 | 1 | 10
13 | 125 | CONCLUIDO | 2.4235 | 41.26 | 34.3 | 23.13 | 0.3 | 89 | 248.4 | 58.47 | 4.25 | 87 | 60.68 | 30870.57 | 517.52 | 3109.48 | 175.26 | 88.73 | 41127.01 | 0.51 | 0.84 | 7.74 | 2.54 | 1 | 10
14 | 125 | CONCLUIDO | 2.4525 | 40.78 | 34.1 | 24.65 | 0.32 | 83 | 248.85 | 58.47 | 4.5 | 81 | 60.88 | 30925.72 | 511.77 | 3109.44 | 168.31 | 88.73 | 37678.64 | 0.53 | 0.85 | 7.73 | 2.34 | 1 | 10
15 | 125 | CONCLUIDO | 2.4736 | 40.43 | 33.99 | 26.14 | 0.34 | 78 | 249.3 | 58.47 | 4.75 | 76 | 61.07 | 30980.93 | 507.37 | 3109.54 | 164.66 | 88.73 | 35881.29 | 0.54 | 0.85 | 7.73 | 2.22 | 1 | 10
16 | 125 | CONCLUIDO | 2.4982 | 40.03 | 33.82 | 27.8 | 0.36 | 73 | 249.75 | 58.47 | 5 | 71 | 61.27 | 31036.22 | 502.33 | 3109.31 | 159.72 | 88.73 | 33434.57 | 0.56 | 0.86 | 7.71 | 2.06 | 1 | 10
17 | 125 | CONCLUIDO | 2.5198 | 39.69 | 33.67 | 29.28 | 0.37 | 69 | 250.2 | 58.47 | 5.25 | 67 | 61.47 | 31091.59 | 496.62 | 3109.36 | 154.89 | 88.73 | 31039.56 | 0.57 | 0.86 | 7.7 | 1.91 | 1 | 10
18 | 125 | CONCLUIDO | 2.5322 | 39.49 | 33.62 | 30.56 | 0.39 | 66 | 250.64 | 58.47 | 5.5 | 64 | 61.67 | 31147.02 | 493.43 | 3109.41 | 152.92 | 88.73 | 30069.2 | 0.58 | 0.86 | 7.7 | 1.85 | 1 | 10
19 | 125 | CONCLUIDO | 2.5513 | 39.2 | 33.51 | 32.43 | 0.41 | 62 | 251.09 | 58.47 | 5.75 | 60 | 61.87 | 31202.53 | 489.75 | 3109.43 | 149.17 | 88.73 | 28214.02 | 0.59 | 0.86 | 7.7 | 1.75 | 1 | 10
20 | 125 | CONCLUIDO | 2.5661 | 38.97 | 33.43 | 33.99 | 0.42 | 59 | 251.55 | 58.47 | 6 | 57 | 62.07 | 31258.11 | 485.95 | 3109.44 | 146.77 | 88.73 | 27029.68 | 0.6 | 0.87 | 7.69 | 1.66 | 1 | 10
21 | 125 | CONCLUIDO | 2.5764 | 38.81 | 33.37 | 35.12 | 0.44 | 57 | 252 | 58.47 | 6.25 | 55 | 62.27 | 31313.77 | 482.16 | 3109.35 | 144.97 | 88.73 | 26139.96 | 0.61 | 0.87 | 7.68 | 1.6 | 1 | 10
22 | 125 | CONCLUIDO | 2.5919 | 38.58 | 33.27 | 36.97 | 0.46 | 54 | 252.45 | 58.47 | 6.5 | 52 | 62.47 | 31369.49 | 479.22 | 3109.43 | 141.85 | 88.73 | 24593.53 | 0.63 | 0.87 | 7.67 | 1.51 | 1 | 10
23 | 125 | CONCLUIDO | 2.6021 | 38.43 | 33.22 | 38.33 | 0.47 | 52 | 252.9 | 58.47 | 6.75 | 50 | 62.68 | 31425.3 | 474.52 | 3109.31 | 140.48 | 88.73 | 23919.48 | 0.63 | 0.87 | 7.66 | 1.46 | 1 | 10
24 | 125 | CONCLUIDO | 2.6116 | 38.29 | 33.17 | 39.81 | 0.49 | 50 | 253.35 | 58.47 | 7 | 48 | 62.88 | 31481.17 | 471.94 | 3109.19 | 138.64 | 88.73 | 23007.61 | 0.64 | 0.87 | 7.67 | 1.41 | 1 | 10
25 | 125 | CONCLUIDO | 2.623 | 38.12 | 33.1 | 41.38 | 0.51 | 48 | 253.81 | 58.47 | 7.25 | 46 | 63.08 | 31537.13 | 467.44 | 3109.39 | 136.24 | 88.73 | 21819.75 | 0.65 | 0.87 | 7.67 | 1.34 | 1 | 10
26 | 125 | CONCLUIDO | 2.6328 | 37.98 | 33.05 | 43.11 | 0.52 | 46 | 254.26 | 58.47 | 7.5 | 44 | 63.29 | 31593.16 | 462.28 | 3109.35 | 134.74 | 88.73 | 21080.1 | 0.66 | 0.88 | 7.66 | 1.29 | 1 | 10
27 | 125 | CONCLUIDO | 2.6426 | 37.84 | 33.01 | 45.01 | 0.54 | 44 | 254.72 | 58.47 | 7.75 | 42 | 63.49 | 31649.26 | 461 | 3109.27 | 133.34 | 88.73 | 20388.89 | 0.67 | 0.88 | 7.66 | 1.24 | 1 | 10
28 | 125 | CONCLUIDO | 2.6531 | 37.69 | 32.95 | 47.07 | 0.56 | 42 | 255.17 | 58.47 | 8 | 40 | 63.7 | 31705.44 | 457.03 | 3109.28 | 131.33 | 88.73 | 19394.82 | 0.68 | 0.88 | 7.66 | 1.19 | 1 | 10
29 | 125 | CONCLUIDO | 2.66 | 37.59 | 32.9 | 48.15 | 0.57 | 41 | 255.63 | 58.47 | 8.25 | 39 | 63.91 | 31761.69 | 453.78 | 3109.28 | 129.68 | 88.73 | 18573.94 | 0.68 | 0.88 | 7.66 | 1.14 | 1 | 10
30 | 125 | CONCLUIDO | 2.6692 | 37.46 | 32.87 | 50.56 | 0.59 | 39 | 256.09 | 58.47 | 8.5 | 37 | 64.11 | 31818.02 | 449.23 | 3109.28 | 128.68 | 88.73 | 18083.16 | 0.69 | 0.88 | 7.65 | 1.1 | 1 | 10
31 | 125 | CONCLUIDO | 2.6762 | 37.37 | 32.81 | 51.81 | 0.61 | 38 | 256.54 | 58.47 | 8.75 | 36 | 64.32 | 31874.43 | 444.01 | 3109.3 | 127.06 | 88.73 | 17281.38 | 0.7 | 0.88 | 7.65 | 1.05 | 1 | 10
32 | 125 | CONCLUIDO | 2.6808 | 37.3 | 32.8 | 53.19 | 0.62 | 37 | 257 | 58.47 | 9 | 35 | 64.53 | 31931.04 | 442.98 | 3109.4 | 126.49 | 88.73 | 16999.92 | 0.7 | 0.88 | 7.65 | 1.04 | 1 | 10
33 | 125 | CONCLUIDO | 2.6912 | 37.16 | 32.75 | 56.14 | 0.64 | 35 | 257.46 | 58.47 | 9.25 | 33 | 64.74 | 31987.61 | 438.89 | 3109.29 | 124.84 | 88.73 | 16184.32 | 0.71 | 0.88 | 7.64 | 0.99 | 1 | 10
34 | 125 | CONCLUIDO | 2.6975 | 37.07 | 32.71 | 57.72 | 0.66 | 34 | 257.92 | 58.47 | 9.5 | 32 | 64.95 | 32044.25 | 435.2 | 3109.12 | 123.72 | 88.73 | 15629.39 | 0.72 | 0.88 | 7.64 | 0.95 | 1 | 10
35 | 125 | CONCLUIDO | 2.7007 | 37.03 | 32.71 | 59.48 | 0.67 | 33 | 258.38 | 58.47 | 9.75 | 31 | 65.16 | 32100.97 | 431.68 | 3109.32 | 123.4 | 88.73 | 15474.09 | 0.72 | 0.88 | 7.65 | 0.95 | 1 | 10
36 | 125 | CONCLUIDO | 2.7084 | 36.92 | 32.65 | 61.23 | 0.69 | 32 | 258.84 | 58.47 | 10 | 29 | 65.37 | 32157.77 | 427.73 | 3109.26 | 121.63 | 88.73 | 14593.01 | 0.73 | 0.89 | 7.64 | 0.89 | 1 | 10
37 | 125 | CONCLUIDO | 2.7138 | 36.85 | 32.63 | 63.15 | 0.7 | 31 | 259.3 | 58.47 | 10.25 | 29 | 65.58 | 32214.64 | 423.03 | 3109.18 | 121.21 | 88.73 | 14388.65 | 0.73 | 0.89 | 7.63 | 0.87 | 1 | 10
38 | 125 | CONCLUIDO | 2.7195 | 36.77 | 32.6 | 65.19 | 0.72 | 30 | 259.76 | 58.47 | 10.5 | 27 | 65.79 | 32271.6 | 420.04 | 3109.32 | 119.95 | 88.73 | 13762.57 | 0.74 | 0.89 | 7.64 | 0.84 | 1 | 10
39 | 125 | CONCLUIDO | 2.7252 | 36.69 | 32.57 | 67.38 | 0.74 | 29 | 260.23 | 58.47 | 10.75 | 25 | 66 | 32328.64 | 416.15 | 3109.38 | 118.75 | 88.73 | 13168.92 | 0.75 | 0.89 | 7.64 | 0.81 | 1 | 10
40 | 125 | CONCLUIDO | 2.7307 | 36.62 | 32.54 | 69.73 | 0.75 | 28 | 260.69 | 58.47 | 11 | 22 | 66.21 | 32385.75 | 413.57 | 3109.29 | 117.98 | 88.73 | 12791.97 | 0.75 | 0.89 | 7.64 | 0.78 | 1 | 10
41 | 125 | CONCLUIDO | 2.73 | 36.63 | 32.55 | 69.75 | 0.77 | 28 | 261.15 | 58.47 | 11.25 | 20 | 66.43 | 32442.95 | 408.06 | 3109.26 | 118.12 | 88.73 | 12861.92 | 0.75 | 0.89 | 7.64 | 0.79 | 1 | 10
42 | 125 | CONCLUIDO | 2.7362 | 36.55 | 32.51 | 72.25 | 0.78 | 27 | 261.62 | 58.47 | 11.5 | 16 | 66.64 | 32500.22 | 407.65 | 3109.2 | 116.66 | 88.73 | 12132.87 | 0.76 | 0.89 | 7.65 | 0.75 | 1 | 10
43 | 125 | CONCLUIDO | 2.7357 | 36.55 | 32.52 | 72.27 | 0.8 | 27 | 262.08 | 58.47 | 11.75 | 10 | 66.86 | 32557.58 | 408.68 | 3109.18 | 116.82 | 88.73 | 12214.23 | 0.76 | 0.89 | 7.65 | 0.76 | 1 | 10
44 | 125 | CONCLUIDO | 2.7423 | 36.47 | 32.48 | 74.96 | 0.81 | 26 | 262.55 | 58.47 | 12 | 4 | 67.07 | 32615.02 | 405.75 | 3109.15 | 115.31 | 88.73 | 11464.63 | 0.77 | 0.89 | 7.65 | 0.72 | 1 | 10
45 | 125 | CONCLUIDO | 2.7409 | 36.48 | 32.5 | 75 | 0.83 | 26 | 263.01 | 58.47 | 12.25 | 1 | 67.29 | 32672.53 | 406.05 | 3109.41 | 115.47 | 88.73 | 11542.72 | 0.77 | 0.89 | 7.67 | 0.74 | 1 | 10
46 | 125 | CONCLUIDO | 2.7407 | 36.49 | 32.5 | 75.01 | 0.84 | 26 | 263.48 | 58.47 | 12.5 | 1 | 67.51 | 32730.13 | 406.16 | 3109.12 | 115.7 | 88.73 | 11660.52 | 0.77 | 0.89 | 7.66 | 0.74 | 1 | 10
47 | 125 | CONCLUIDO | 2.7405 | 36.49 | 32.5 | 75.01 | 0.86 | 26 | 263.95 | 58.47 | 12.75 | 0 | 67.72 | 32787.82 | 406.81 | 3109.19 | 115.74 | 88.73 | 11678.74 | 0.77 | 0.89 | 7.66 | 0.74 | 1 | 10
0 | 30 | CONCLUIDO | 2.4309 | 41.14 | 36.66 | 13.02 | 0.24 | 169 | 71.52 | 32.27 | 1 | 167 | 8.25 | 9054.6 | 233.05 | 3109.47 | 252.18 | 88.73 | 79187.07 | 0.35 | 0.79 | 7.87 | 4.9 | 1 | 10
1 | 30 | CONCLUIDO | 2.557 | 39.11 | 35.34 | 17.1 | 0.3 | 124 | 71.81 | 32.27 | 1.25 | 113 | 8.29 | 9090.98 | 213.01 | 3109.81 | 208.58 | 88.73 | 57608.72 | 0.43 | 0.82 | 7.8 | 3.57 | 1 | 10
2 | 30 | CONCLUIDO | 2.6038 | 38.4 | 34.91 | 19.76 | 0.36 | 106 | 72.11 | 32.27 | 1.5 | 17 | 8.34 | 9127.38 | 203.52 | 3109.53 | 191.66 | 88.73 | 49241.19 | 0.46 | 0.83 | 7.87 | 3.15 | 1 | 10
3 | 30 | CONCLUIDO | 2.6061 | 38.37 | 34.89 | 19.94 | 0.42 | 105 | 72.4 | 32.27 | 1.75 | 0 | 8.38 | 9163.8 | 203.78 | 3109.63 | 190.07 | 88.73 | 48448.45 | 0.47 | 0.83 | 7.9 | 3.13 | 1 | 10
0 | 15 | CONCLUIDO | 2.3822 | 41.98 | 37.97 | 10.95 | 0.43 | 208 | 39.78 | 19.54 | 1 | 0 | 4.24 | 5140 | 150.23 | 3110.96 | 285.21 | 88.73 | 95505.97 | 0.31 | 0.76 | 8.21 | 6.2 | 1 | 10
0 | 70 | CONCLUIDO | 1.8647 | 53.63 | 41.69 | 7.44 | 0.12 | 336 | 141.81 | 47.83 | 1 | 334 | 22.98 | 17723.39 | 464.39 | 3111.05 | 415.86 | 88.73 | 160188.98 | 0.21 | 0.69 | 8.15 | 9.92 | 1 | 10
1 | 70 | CONCLUIDO | 2.0665 | 48.39 | 39 | 9.44 | 0.16 | 248 | 142.15 | 47.83 | 1.25 | 246 | 23.07 | 17765.46 | 429.36 | 3110.36 | 328.68 | 88.73 | 117038.37 | 0.27 | 0.74 | 7.99 | 7.23 | 1 | 10
2 | 70 | CONCLUIDO | 2.2033 | 45.39 | 37.47 | 11.41 | 0.19 | 197 | 142.49 | 47.83 | 1.5 | 195 | 23.16 | 17807.56 | 407.62 | 3109.97 | 278.88 | 88.73 | 92394 | 0.32 | 0.77 | 7.9 | 5.7 | 1 | 10
3 | 70 | CONCLUIDO | 2.306 | 43.36 | 36.46 | 13.5 | 0.22 | 162 | 142.83 | 47.83 | 1.75 | 160 | 23.25 | 17849.7 | 391.72 | 3109.66 | 245.08 | 88.73 | 75670.16 | 0.36 | 0.79 | 7.87 | 4.69 | 1 | 10
4 | 70 | CONCLUIDO | 2.3865 | 41.9 | 35.72 | 15.64 | 0.25 | 137 | 143.17 | 47.83 | 2 | 135 | 23.34 | 17891.86 | 378.69 | 3109.68 | 221.25 | 88.73 | 63880.98 | 0.4 | 0.81 | 7.82 | 3.95 | 1 | 10
5 | 70 | CONCLUIDO | 2.4477 | 40.85 | 35.19 | 17.74 | 0.28 | 119 | 143.51 | 47.83 | 2.25 | 117 | 23.44 | 17934.06 | 368.18 | 3109.74 | 204.29 | 88.73 | 55491.15 | 0.43 | 0.82 | 7.78 | 3.42 | 1 | 10
6 | 70 | CONCLUIDO | 2.501 | 39.98 | 34.75 | 20.05 | 0.31 | 104 | 143.86 | 47.83 | 2.5 | 102 | 23.53 | 17976.29 | 358.26 | 3109.45 | 189.68 | 88.73 | 48260.32 | 0.47 | 0.83 | 7.77 | 2.99 | 1 | 10
7 | 70 | CONCLUIDO | 2.5425 | 39.33 | 34.42 | 22.2 | 0.34 | 93 | 144.2 | 47.83 | 2.75 | 91 | 23.62 | 18018.55 | 349.71 | 3109.48 | 179 | 88.73 | 42975.73 | 0.5 | 0.84 | 7.74 | 2.65 | 1 | 10
8 | 70 | CONCLUIDO | 2.5808 | 38.75 | 34.12 | 24.67 | 0.37 | 83 | 144.54 | 47.83 | 3 | 81 | 23.71 | 18060.85 | 340.7 | 3109.61 | 169.13 | 88.73 | 38089.28 | 0.52 | 0.85 | 7.74 | 2.36 | 1 | 10
9 | 70 | CONCLUIDO | 2.6131 | 38.27 | 33.87 | 27.1 | 0.4 | 75 | 144.89 | 47.83 | 3.25 | 73 | 23.81 | 18103.18 | 332.98 | 3109.51 | 161.77 | 88.73 | 34448.78 | 0.55 | 0.85 | 7.7 | 2.11 | 1 | 10
10 | 70 | CONCLUIDO | 2.6382 | 37.91 | 33.71 | 29.75 | 0.43 | 68 | 145.23 | 47.83 | 3.5 | 66 | 23.9 | 18145.54 | 326.94 | 3109.43 | 156.15 | 88.73 | 31674.04 | 0.57 | 0.86 | 7.7 | 1.95 | 1 | 10
11 | 70 | CONCLUIDO | 2.6645 | 37.53 | 33.51 | 32.43 | 0.46 | 62 | 145.57 | 47.83 | 3.75 | 60 | 23.99 | 18187.93 | 318.06 | 3109.19 | 149.63 | 88.73 | 28446.17 | 0.59 | 0.86 | 7.69 | 1.75 | 1 | 10
12 | 70 | CONCLUIDO | 2.6849 | 37.25 | 33.37 | 35.13 | 0.49 | 57 | 145.92 | 47.83 | 4 | 55 | 24.09 | 18230.35 | 309.61 | 3109.24 | 144.96 | 88.73 | 26135.88 | 0.61 | 0.87 | 7.68 | 1.61 | 1 | 10
13 | 70 | CONCLUIDO | 2.7015 | 37.02 | 33.26 | 37.65 | 0.51 | 53 | 146.26 | 47.83 | 4.25 | 48 | 24.18 | 18272.81 | 303.95 | 3109.3 | 141.03 | 88.73 | 24187.38 | 0.63 | 0.87 | 7.68 | 1.5 | 1 | 10
14 | 70 | CONCLUIDO | 2.7179 | 36.79 | 33.15 | 40.59 | 0.54 | 49 | 146.61 | 47.83 | 4.5 | 36 | 24.28 | 18315.3 | 295.84 | 3109.25 | 137.48 | 88.73 | 22433.48 | 0.65 | 0.87 | 7.68 | 1.39 | 1 | 10
15 | 70 | CONCLUIDO | 2.7261 | 36.68 | 33.1 | 42.25 | 0.57 | 47 | 146.95 | 47.83 | 4.75 | 20 | 24.37 | 18357.82 | 293.35 | 3109.44 | 135.24 | 88.73 | 21326.14 | 0.66 | 0.87 | 7.69 | 1.33 | 1 | 10
16 | 70 | CONCLUIDO | 2.727 | 36.67 | 33.11 | 43.19 | 0.6 | 46 | 147.3 | 47.83 | 5 | 5 | 24.47 | 18400.38 | 293.39 | 3109.35 | 135.17 | 88.73 | 21294.2 | 0.66 | 0.87 | 7.71 | 1.35 | 1 | 10
17 | 70 | CONCLUIDO | 2.725 | 36.7 | 33.14 | 43.23 | 0.63 | 46 | 147.64 | 47.83 | 5.25 | 0 | 24.56 | 18442.97 | 293.33 | 3109.81 | 135.51 | 88.73 | 21464.22 | 0.65 | 0.87 | 7.72 | 1.38 | 1 | 10
0 | 90 | CONCLUIDO | 1.6329 | 61.24 | 44.1 | 6.39 | 0.1 | 414 | 176.73 | 52.44 | 1 | 412 | 33.29 | 22031.19 | 572.05 | 3111.65 | 494.69 | 88.73 | 199215.87 | 0.18 | 0.66 | 8.28 | 12.32 | 1 | 10
1 | 90 | CONCLUIDO | 1.8564 | 53.87 | 40.67 | 8.05 | 0.13 | 303 | 177.1 | 52.44 | 1.25 | 301 | 33.41 | 22076.81 | 523.68 | 3110.38 | 383.25 | 88.73 | 144048.15 | 0.23 | 0.71 | 8.09 | 8.9 | 1 | 10
2 | 90 | CONCLUIDO | 2.0174 | 49.57 | 38.69 | 9.75 | 0.15 | 238 | 177.47 | 52.44 | 1.5 | 236 | 33.53 | 22122.46 | 494.33 | 3110.36 | 318.42 | 88.73 | 111958.39 | 0.28 | 0.75 | 7.97 | 6.92 | 1 | 10
3 | 90 | CONCLUIDO | 2.1361 | 46.81 | 37.42 | 11.46 | 0.17 | 196 | 177.84 | 52.44 | 1.75 | 194 | 33.65 | 22168.15 | 474.42 | 3110.04 | 277.66 | 88.73 | 91788.82 | 0.32 | 0.77 | 7.89 | 5.66 | 1 | 10
4 | 90 | CONCLUIDO | 2.227 | 44.9 | 36.58 | 13.22 | 0.2 | 166 | 178.21 | 52.44 | 2 | 164 | 33.77 | 22213.89 | 459.78 | 3109.9 | 249.24 | 88.73 | 77728.81 | 0.36 | 0.79 | 7.87 | 4.81 | 1 | 10
5 | 90 | CONCLUIDO | 2.3015 | 43.45 | 35.91 | 14.96 | 0.22 | 144 | 178.59 | 52.44 | 2.25 | 142 | 33.89 | 22259.66 | 447.55 | 3109.69 | 228.14 | 88.73 | 67289.45 | 0.39 | 0.81 | 7.81 | 4.14 | 1 | 10
6 | 90 | CONCLUIDO | 2.3611 | 42.35 | 35.42 | 16.73 | 0.25 | 127 | 178.96 | 52.44 | 2.5 | 125 | 34.02 | 22305.48 | 437.41 | 3109.65 | 211.78 | 88.73 | 59192.69 | 0.42 | 0.82 | 7.79 | 3.65 | 1 | 10
7 | 90 | CONCLUIDO | 2.4128 | 41.45 | 35.01 | 18.59 | 0.27 | 113 | 179.33 | 52.44 | 2.75 | 111 | 34.14 | 22351.34 | 428.43 | 3109.42 | 198.14 | 88.73 | 52446.65 | 0.45 | 0.83 | 7.78 | 3.24 | 1 | 10
8 | 90 | CONCLUIDO | 2.4547 | 40.74 | 34.69 | 20.41 | 0.3 | 102 | 179.7 | 52.44 | 3 | 100 | 34.26 | 22397.24 | 420.9 | 3109.71 | 187.93 | 88.73 | 47393.91 | 0.47 | 0.83 | 7.76 | 2.93 | 1 | 10
9 | 90 | CONCLUIDO | 2.4913 | 40.14 | 34.41 | 22.2 | 0.32 | 93 | 180.07 | 52.44 | 3.25 | 91 | 34.38 | 22443.18 | 413.68 | 3109.28 | 179.06 | 88.73 | 43005.26 | 0.5 | 0.84 | 7.74 | 2.65 | 1 | 10
10 | 90 | CONCLUIDO | 2.5226 | 39.64 | 34.2 | 24.14 | 0.34 | 85 | 180.45 | 52.44 | 3.5 | 83 | 34.51 | 22489.16 | 407.51 | 3109.55 | 171.75 | 88.73 | 39390.49 | 0.52 | 0.85 | 7.73 | 2.44 | 1 | 10
11 | 90 | CONCLUIDO | 2.5515 | 39.19 | 34 | 26.15 | 0.37 | 78 | 180.82 | 52.44 | 3.75 | 76 | 34.63 | 22535.19 | 400.77 | 3109.69 | 164.67 | 88.73 | 35885.5 | 0.54 | 0.85 | 7.74 | 2.23 | 1 | 10
12 | 90 | CONCLUIDO | 2.5776 | 38.8 | 33.82 | 28.18 | 0.39 | 72 | 181.19 | 52.44 | 4 | 70 | 34.75 | 22581.25 | 394.6 | 3109.43 | 159.31 | 88.73 | 33232.82 | 0.56 | 0.86 | 7.71 | 2.05 | 1 | 10
13 | 90 | CONCLUIDO | 2.5998 | 38.46 | 33.66 | 30.14 | 0.42 | 67 | 181.57 | 52.44 | 4.25 | 65 | 34.88 | 22627.36 | 388.89 | 3109.36 | 154.77 | 88.73 | 30990.1 | 0.57 | 0.86 | 7.69 | 1.9 | 1 | 10
14 | 90 | CONCLUIDO | 2.6215 | 38.15 | 33.52 | 32.44 | 0.44 | 62 | 181.94 | 52.44 | 4.5 | 60 | 35 | 22673.63 | 382.44 | 3109.34 | 150.21 | 88.73 | 28732.51 | 0.59 | 0.86 | 7.68 | 1.76 | 1 | 10
15 | 90 | CONCLUIDO | 2.6392 | 37.89 | 33.41 | 34.56 | 0.46 | 58 | 182.32 | 52.44 | 4.75 | 56 | 35.12 | 22719.83 | 376.9 | 3109.38 | 146.29 | 88.73 | 26796.09 | 0.61 | 0.87 | 7.68 | 1.65 | 1 | 10
16 | 90 | CONCLUIDO | 2.6548 | 37.67 | 33.29 | 36.32 | 0.49 | 55 | 182.69 | 52.44 | 5 | 53 | 35.25 | 22766.06 | 370.88 | 3109.14 | 142.55 | 88.73 | 24940.44 | 0.62 | 0.87 | 7.67 | 1.53 | 1 | 10
17 | 90 | CONCLUIDO | 2.6704 | 37.45 | 33.21 | 39.07 | 0.51 | 51 | 183.07 | 52.44 | 5.25 | 49 | 35.37 | 22812.34 | 365.39 | 3109.15 | 139.61 | 88.73 | 23491.63 | 0.64 | 0.87 | 7.68 | 1.45 | 1 | 10
18 | 90 | CONCLUIDO | 2.686 | 37.23 | 33.1 | 41.38 | 0.53 | 48 | 183.44 | 52.44 | 5.5 | 46 | 35.5 | 22858.66 | 360.41 | 3109.3 | 136.2 | 88.73 | 21800.58 | 0.65 | 0.87 | 7.67 | 1.34 | 1 | 10
19 | 90 | CONCLUIDO | 2.7002 | 37.03 | 33.01 | 44.02 | 0.55 | 45 | 183.82 | 52.44 | 5.75 | 43 | 35.63 | 22905.03 | 352.83 | 3109.29 | 133.42 | 88.73 | 20423.86 | 0.67 | 0.88 | 7.66 | 1.25 | 1 | 10
20 | 90 | CONCLUIDO | 2.7097 | 36.9 | 32.95 | 45.98 | 0.58 | 43 | 184.19 | 52.44 | 6 | 40 | 35.75 | 22951.43 | 348.93 | 3109.35 | 131.41 | 88.73 | 19427.13 | 0.68 | 0.88 | 7.66 | 1.19 | 1 | 10
21 | 90 | CONCLUIDO | 2.7197 | 36.77 | 32.89 | 48.13 | 0.6 | 41 | 184.57 | 52.44 | 6.25 | 37 | 35.88 | 22997.88 | 343.28 | 3109.22 | 129.54 | 88.73 | 18503.71 | 0.69 | 0.88 | 7.65 | 1.13 | 1 | 10
22 | 90 | CONCLUIDO | 2.7264 | 36.68 | 32.87 | 50.57 | 0.62 | 39 | 184.95 | 52.44 | 6.5 | 29 | 36.01 | 23044.38 | 336.9 | 3109.33 | 128.58 | 88.73 | 18032.14 | 0.69 | 0.88 | 7.66 | 1.11 | 1 | 10
23 | 90 | CONCLUIDO | 2.7353 | 36.56 | 32.82 | 53.23 | 0.65 | 37 | 185.33 | 52.44 | 6.75 | 20 | 36.13 | 23090.91 | 333.3 | 3109.39 | 126.36 | 88.73 | 16933.31 | 0.7 | 0.88 | 7.67 | 1.06 | 1 | 10
24 | 90 | CONCLUIDO | 2.7423 | 36.47 | 32.77 | 54.61 | 0.67 | 36 | 185.7 | 52.44 | 7 | 9 | 36.26 | 23137.49 | 330.59 | 3109.48 | 124.33 | 88.73 | 15924.48 | 0.71 | 0.88 | 7.68 | 1 | 1 | 10
25 | 90 | CONCLUIDO | 2.7394 | 36.51 | 32.8 | 54.67 | 0.69 | 36 | 186.08 | 52.44 | 7.25 | 3 | 36.39 | 23184.11 | 331.45 | 3109.61 | 125.36 | 88.73 | 16439.78 | 0.71 | 0.88 | 7.68 | 1.04 | 1 | 10
26 | 90 | CONCLUIDO | 2.739 | 36.51 | 32.81 | 54.68 | 0.71 | 36 | 186.46 | 52.44 | 7.5 | 1 | 36.52 | 23230.78 | 332.02 | 3109.48 | 125.53 | 88.73 | 16526.09 | 0.71 | 0.88 | 7.68 | 1.05 | 1 | 10
27 | 90 | CONCLUIDO | 2.7387 | 36.51 | 32.81 | 54.69 | 0.74 | 36 | 186.84 | 52.44 | 7.75 | 0 | 36.65 | 23277.49 | 332.67 | 3109.64 | 125.57 | 88.73 | 16543.1 | 0.71 | 0.88 | 7.69 | 1.05 | 1 | 10
0 | 110 | CONCLUIDO | 1.4228 | 70.29 | 46.69 | 5.64 | 0.08 | 497 | 213.37 | 56.13 | 1 | 495 | 46.25 | 26550.29 | 686.54 | 3111.29 | 579.87 | 88.73 | 241388.53 | 0.15 | 0.62 | 8.42 | 14.91 | 1 | 10
1 | 110 | CONCLUIDO | 1.6625 | 60.15 | 42.38 | 7.08 | 0.1 | 359 | 213.78 | 56.13 | 1.25 | 357 | 46.4 | 26600.32 | 620.14 | 3110.56 | 439.04 | 88.73 | 171662.13 | 0.2 | 0.68 | 8.17 | 10.61 | 1 | 10
2 | 110 | CONCLUIDO | 1.8355 | 54.48 | 40 | 8.54 | 0.12 | 281 | 214.19 | 56.13 | 1.5 | 279 | 46.56 | 26650.41 | 582.11 | 3110.63 | 360.95 | 88.73 | 133007.64 | 0.25 | 0.72 | 8.05 | 8.23 | 1 | 10
3 | 110 | CONCLUIDO | 1.969 | 50.79 | 38.46 | 10.03 | 0.14 | 230 | 214.59 | 56.13 | 1.75 | 228 | 46.72 | 26700.55 | 556.64 | 3110.06 | 311.1 | 88.73 | 108340.89 | 0.29 | 0.75 | 7.96 | 6.69 | 1 | 10
4 | 110 | CONCLUIDO | 2.0718 | 48.27 | 37.42 | 11.51 | 0.17 | 195 | 215 | 56.13 | 2 | 193 | 46.87 | 26750.75 | 538.73 | 3109.68 | 277.14 | 88.73 | 91535.68 | 0.32 | 0.77 | 7.9 | 5.66 | 1 | 10
5 | 110 | CONCLUIDO | 2.1564 | 46.37 | 36.63 | 13 | 0.19 | 169 | 215.41 | 56.13 | 2.25 | 167 | 47.03 | 26801 | 524.05 | 3109.58 | 251.04 | 88.73 | 78613.22 | 0.35 | 0.79 | 7.86 | 4.86 | 1 | 10
6 | 110 | CONCLUIDO | 2.2227 | 44.99 | 36.09 | 14.53 | 0.21 | 149 | 215.82 | 56.13 | 2.5 | 147 | 47.19 | 26851.31 | 513.3 | 3109.72 | 232.58 | 88.73 | 69486.05 | 0.38 | 0.8 | 7.86 | 4.32 | 1 | 10
7 | 110 | CONCLUIDO | 2.282 | 43.82 | 35.59 | 16.06 | 0.23 | 133 | 216.22 | 56.13 | 2.75 | 131 | 47.35 | 26901.66 | 503.23 | 3109.49 | 216.87 | 88.73 | 61710.57 | 0.41 | 0.81 | 7.82 | 3.83 | 1 | 10
8 | 110 | CONCLUIDO | 2.3312 | 42.9 | 35.22 | 17.61 | 0.25 | 120 | 216.63 | 56.13 | 3 | 118 | 47.51 | 26952.08 | 495.26 | 3109.67 | 204.8 | 88.73 | 55739.67 | 0.43 | 0.82 | 7.79 | 3.45 | 1 | 10
9 | 110 | CONCLUIDO | 2.3765 | 42.08 | 34.86 | 19.19 | 0.27 | 109 | 217.04 | 56.13 | 3.25 | 107 | 47.66 | 27002.55 | 487.18 | 3109.77 | 193.96 | 88.73 | 50374.36 | 0.46 | 0.83 | 7.76 | 3.1 | 1 | 10
10 | 110 | CONCLUIDO | 2.4123 | 41.45 | 34.62 | 20.77 | 0.29 | 100 | 217.45 | 56.13 | 3.5 | 98 | 47.82 | 27053.07 | 480.59 | 3109.44 | 185.65 | 88.73 | 46266.44 | 0.48 | 0.84 | 7.75 | 2.86 | 1 | 10
11 | 110 | CONCLUIDO | 2.4463 | 40.88 | 34.38 | 22.42 | 0.31 | 92 | 217.86 | 56.13 | 3.75 | 90 | 47.98 | 27103.65 | 474.16 | 3109.59 | 178.05 | 88.73 | 42506.2 | 0.5 | 0.84 | 7.73 | 2.62 | 1 | 10
12 | 110 | CONCLUIDO | 2.4773 | 40.37 | 34.17 | 24.12 | 0.33 | 85 | 218.27 | 56.13 | 4 | 83 | 48.15 | 27154.29 | 468.23 | 3109.5 | 171.12 | 88.73 | 39074.43 | 0.52 | 0.85 | 7.72 | 2.4 | 1 | 10
13 | 110 | CONCLUIDO | 2.5046 | 39.93 | 33.98 | 25.81 | 0.35 | 79 | 218.68 | 56.13 | 4.25 | 77 | 48.31 | 27204.98 | 462.14 | 3109.5 | 164.89 | 88.73 | 35990.29 | 0.54 | 0.85 | 7.71 | 2.21 | 1 | 10
14 | 110 | CONCLUIDO | 2.5261 | 39.59 | 33.85 | 27.45 | 0.36 | 74 | 219.09 | 56.13 | 4.5 | 72 | 48.47 | 27255.72 | 457.49 | 3109.42 | 160.41 | 88.73 | 33775.41 | 0.55 | 0.85 | 7.71 | 2.09 | 1 | 10
15 | 110 | CONCLUIDO | 2.5454 | 39.29 | 33.72 | 28.9 | 0.38 | 70 | 219.51 | 56.13 | 4.75 | 68 | 48.63 | 27306.53 | 452.88 | 3109.48 | 156.72 | 88.73 | 31951.73 | 0.57 | 0.86 | 7.69 | 1.96 | 1 | 10
16 | 110 | CONCLUIDO | 2.5617 | 39.04 | 33.64 | 30.58 | 0.4 | 66 | 219.92 | 56.13 | 5 | 64 | 48.79 | 27357.39 | 447.95 | 3109.44 | 153.56 | 88.73 | 30387.24 | 0.58 | 0.86 | 7.7 | 1.87 | 1 | 10
17 | 110 | CONCLUIDO | 2.581 | 38.74 | 33.51 | 32.43 | 0.42 | 62 | 220.33 | 56.13 | 5.25 | 60 | 48.95 | 27408.3 | 443.29 | 3109.44 | 149.64 | 88.73 | 28448.38 | 0.59 | 0.86 | 7.69 | 1.75 | 1 | 10
18 | 110 | CONCLUIDO | 2.5952 | 38.53 | 33.43 | 34 | 0.44 | 59 | 220.74 | 56.13 | 5.5 | 57 | 49.12 | 27459.27 | 439.19 | 3109.13 | 146.94 | 88.73 | 27116.79 | 0.6 | 0.87 | 7.68 | 1.67 | 1 | 10
19 | 110 | CONCLUIDO | 2.6095 | 38.32 | 33.34 | 35.73 | 0.46 | 56 | 221.16 | 56.13 | 5.75 | 54 | 49.28 | 27510.3 | 435.27 | 3109.25 | 144.38 | 88.73 | 25851.3 | 0.61 | 0.87 | 7.68 | 1.58 | 1 | 10
20 | 110 | CONCLUIDO | 2.6243 | 38.1 | 33.25 | 37.65 | 0.48 | 53 | 221.57 | 56.13 | 6 | 51 | 49.45 | 27561.39 | 430.62 | 3109.35 | 140.83 | 88.73 | 24091.04 | 0.63 | 0.87 | 7.68 | 1.49 | 1 | 10
21 | 110 | CONCLUIDO | 2.6392 | 37.89 | 33.17 | 39.8 | 0.5 | 50 | 221.99 | 56.13 | 6.25 | 48 | 49.61 | 27612.53 | 425.38 | 3109.28 | 138.52 | 88.73 | 22949.08 | 0.64 | 0.87 | 7.67 | 1.4 | 1 | 10
22 | 110 | CONCLUIDO | 2.6507 | 37.73 | 33.09 | 41.36 | 0.52 | 48 | 222.4 | 56.13 | 6.5 | 46 | 49.78 | 27663.85 | 420.82 | 3109.21 | 135.61 | 88.73 | 21504.95 | 0.65 | 0.87 | 7.67 | 1.33 | 1 | 10
23 | 110 | CONCLUIDO | 2.6648 | 37.53 | 33.01 | 44.02 | 0.54 | 45 | 222.82 | 56.13 | 6.75 | 43 | 49.94 | 27715.11 | 414.95 | 3109.29 | 133.51 | 88.73 | 20471.97 | 0.66 | 0.88 | 7.66 | 1.25 | 1 | 10
24 | 110 | CONCLUIDO | 2.6688 | 37.47 | 33 | 45 | 0.56 | 44 | 223.23 | 56.13 | 7 | 42 | 50.11 | 27766.43 | 414.01 | 3109.31 | 133.23 | 88.73 | 20334.89 | 0.67 | 0.88 | 7.65 | 1.24 | 1 | 10
25 | 110 | CONCLUIDO | 2.6811 | 37.3 | 32.91 | 47.02 | 0.58 | 42 | 223.65 | 56.13 | 7.25 | 40 | 50.27 | 27817.81 | 408.6 | 3109.14 | 130.39 | 88.73 | 18926.78 | 0.68 | 0.88 | 7.65 | 1.15 | 1 | 10
26 | 110 | CONCLUIDO | 2.6884 | 37.2 | 32.9 | 49.34 | 0.59 | 40 | 224.07 | 56.13 | 7.5 | 38 | 50.44 | 27869.24 | 404.82 | 3109.12 | 129.77 | 88.73 | 18624.77 | 0.68 | 0.88 | 7.65 | 1.14 | 1 | 10
27 | 110 | CONCLUIDO | 2.7 | 37.04 | 32.82 | 51.82 | 0.61 | 38 | 224.49 | 56.13 | 7.75 | 36 | 50.61 | 27920.73 | 399.01 | 3109.21 | 127.24 | 88.73 | 17367.9 | 0.7 | 0.88 | 7.65 | 1.06 | 1 | 10
28 | 110 | CONCLUIDO | 2.7048 | 36.97 | 32.8 | 53.18 | 0.63 | 37 | 224.9 | 56.13 | 8 | 35 | 50.78 | 27972.28 | 396.09 | 3109.19 | 126.64 | 88.73 | 17074.74 | 0.7 | 0.88 | 7.64 | 1.04 | 1 | 10
29 | 110 | CONCLUIDO | 2.7154 | 36.83 | 32.74 | 56.12 | 0.65 | 35 | 225.32 | 56.13 | 8.25 | 33 | 50.95 | 28023.89 | 390.58 | 3109.16 | 124.61 | 88.73 | 16068.94 | 0.71 | 0.88 | 7.64 | 0.98 | 1 | 10
30 | 110 | CONCLUIDO | 2.7227 | 36.73 | 32.68 | 57.67 | 0.67 | 34 | 225.74 | 56.13 | 8.5 | 30 | 51.11 | 28075.56 | 387.43 | 3109.15 | 122.68 | 88.73 | 15107.43 | 0.72 | 0.89 | 7.64 | 0.92 | 1 | 10
31 | 110 | CONCLUIDO | 2.7258 | 36.69 | 32.68 | 59.42 | 0.69 | 33 | 226.16 | 56.13 | 8.75 | 30 | 51.28 | 28127.29 | 382.09 | 3109.15 | 122.74 | 88.73 | 15146.78 | 0.72 | 0.89 | 7.64 | 0.92 | 1 | 10
32 | 110 | CONCLUIDO | 2.733 | 36.59 | 32.63 | 61.17 | 0.71 | 32 | 226.58 | 56.13 | 9 | 26 | 51.45 | 28179.08 | 378.62 | 3109.14 | 120.71 | 88.73 | 14136.73 | 0.74 | 0.89 | 7.64 | 0.87 | 1 | 10
33 | 110 | CONCLUIDO | 2.7351 | 36.56 | 32.64 | 63.18 | 0.72 | 31 | 227 | 56.13 | 9.25 | 20 | 51.62 | 28230.92 | 375.67 | 3109.38 | 121.06 | 88.73 | 14312.74 | 0.73 | 0.89 | 7.65 | 0.88 | 1 | 10
34 | 110 | CONCLUIDO | 2.7397 | 36.5 | 32.62 | 65.24 | 0.74 | 30 | 227.42 | 56.13 | 9.5 | 11 | 51.8 | 28282.83 | 373.46 | 3109.33 | 119.9 | 88.73 | 13741.8 | 0.74 | 0.89 | 7.66 | 0.86 | 1 | 10
35 | 110 | CONCLUIDO | 2.7384 | 36.52 | 32.64 | 65.28 | 0.76 | 30 | 227.84 | 56.13 | 9.75 | 4 | 51.97 | 28334.8 | 373.22 | 3109.2 | 120.38 | 88.73 | 13977.39 | 0.74 | 0.89 | 7.66 | 0.88 | 1 | 10
36 | 110 | CONCLUIDO | 2.7397 | 36.5 | 32.62 | 65.24 | 0.78 | 30 | 228.27 | 56.13 | 10 | 1 | 52.14 | 28386.82 | 373.32 | 3109.31 | 119.68 | 88.73 | 13630.81 | 0.74 | 0.89 | 7.67 | 0.86 | 1 | 10
37 | 110 | CONCLUIDO | 2.7399 | 36.5 | 32.62 | 65.24 | 0.8 | 30 | 228.69 | 56.13 | 10.25 | 0 | 52.31 | 28438.91 | 373.68 | 3109.18 | 119.45 | 88.73 | 13513.72 | 0.74 | 0.89 | 7.67 | 0.86 | 1 | 10
0 | 150 | CONCLUIDO | 1.0479 | 95.43 | 53.32 | 4.54 | 0.06 | 704 | 296.65 | 61.82 | 1 | 702 | 83.83 | 36821.52 | 969.36 | 3112.18 | 798.48 | 88.73 | 349660.36 | 0.11 | 0.54 | 8.74 | 21.53 | 1 | 10
1 | 150 | CONCLUIDO | 1.3088 | 76.41 | 46.35 | 5.71 | 0.07 | 487 | 297.17 | 61.82 | 1.25 | 485 | 84.1 | 36885.7 | 840.65 | 3111.08 | 569.15 | 88.73 | 236080.83 | 0.16 | 0.62 | 8.4 | 14.58 | 1 | 10
2 | 150 | CONCLUIDO | 1.5002 | 66.66 | 42.88 | 6.88 | 0.09 | 374 | 297.7 | 61.82 | 1.5 | 372 | 84.37 | 36949.99 | 775.75 | 3110.73 | 454.49 | 88.73 | 179316.84 | 0.2 | 0.67 | 8.24 | 11.11 | 1 | 10
3 | 150 | CONCLUIDO | 1.6531 | 60.49 | 40.66 | 8.05 | 0.1 | 303 | 298.22 | 61.82 | 1.75 | 301 | 84.65 | 37014.39 | 733.44 | 3111.12 | 383.24 | 88.73 | 144045.61 | 0.23 | 0.71 | 8.07 | 8.89 | 1 | 10
4 | 150 | CONCLUIDO | 1.7736 | 56.38 | 39.22 | 9.23 | 0.12 | 255 | 298.74 | 61.82 | 2 | 253 | 84.92 | 37078.91 | 705.45 | 3110.52 | 335.25 | 88.73 | 120288.99 | 0.26 | 0.74 | 8.02 | 7.45 | 1 | 10
5 | 150 | CONCLUIDO | 1.8733 | 53.38 | 38.16 | 10.41 | 0.13 | 220 | 299.26 | 61.82 | 2.25 | 218 | 85.19 | 37143.54 | 684.53 | 3109.71 | 301.09 | 88.73 | 103386.56 | 0.29 | 0.76 | 7.95 | 6.4 | 1 | 10
6 | 150 | CONCLUIDO | 1.9536 | 51.19 | 37.41 | 11.57 | 0.15 | 194 | 299.79 | 61.82 | 2.5 | 192 | 85.47 | 37208.42 | 669.38 | 3109.98 | 276.31 | 88.73 | 91126.31 | 0.32 | 0.77 | 7.92 | 5.64 | 1 | 10
7 | 150 | CONCLUIDO | 2.0255 | 49.37 | 36.76 | 12.75 | 0.16 | 173 | 300.32 | 61.82 | 2.75 | 171 | 85.74 | 37273.29 | 655.71 | 3110.06 | 255.31 | 88.73 | 80731.5 | 0.35 | 0.79 | 7.88 | 5 | 1 | 10
8 | 150 | CONCLUIDO | 2.0866 | 47.93 | 36.26 | 13.95 | 0.18 | 156 | 300.84 | 61.82 | 3 | 154 | 86.02 | 37338.27 | 645 | 3109.52 | 239.72 | 88.73 | 73021.71 | 0.37 | 0.8 | 7.83 | 4.5 | 1 | 10
9 | 150 | CONCLUIDO | 2.1454 | 46.61 | 35.78 | 15.23 | 0.19 | 141 | 301.37 | 61.82 | 3.25 | 139 | 86.3 | 37403.38 | 634.07 | 3109.96 | 223.59 | 88.73 | 65029.87 | 0.4 | 0.81 | 7.81 | 4.01 | 1 | 10
10 | 150 | CONCLUIDO | 2.1872 | 45.72 | 35.5 | 16.39 | 0.21 | 130 | 301.9 | 61.82 | 3.5 | 128 | 86.58 | 37468.6 | 627.65 | 3109.57 | 214.14 | 88.73 | 60361.58 | 0.41 | 0.81 | 7.81 | 3.74 | 1 | 10
11 | 150 | CONCLUIDO | 2.2279 | 44.89 | 35.22 | 17.61 | 0.22 | 120 | 302.43 | 61.82 | 3.75 | 118 | 86.86 | 37533.94 | 620.73 | 3109.67 | 205.1 | 88.73 | 55891.92 | 0.43 | 0.82 | 7.79 | 3.46 | 1 | 10
12 | 150 | CONCLUIDO | 2.2632 | 44.19 | 34.97 | 18.73 | 0.24 | 112 | 302.96 | 61.82 | 4 | 110 | 87.14 | 37599.4 | 614.41 | 3109.35 | 197.25 | 88.73 | 52003.87 | 0.45 | 0.83 | 7.76 | 3.2 | 1 | 10
13 | 150 | CONCLUIDO | 2.2971 | 43.53 | 34.76 | 20.05 | 0.25 | 104 | 303.49 | 61.82 | 4.25 | 102 | 87.42 | 37664.98 | 608.89 | 3109.68 | 190.06 | 88.73 | 48448.47 | 0.47 | 0.83 | 7.76 | 2.99 | 1 | 10
14 | 150 | CONCLUIDO | 2.3251 | 43.01 | 34.57 | 21.16 | 0.26 | 98 | 304.03 | 61.82 | 4.5 | 96 | 87.7 | 37730.68 | 603.64 | 3109.48 | 184.14 | 88.73 | 45518.75 | 0.48 | 0.84 | 7.75 | 2.8 | 1 | 10
15 | 150 | CONCLUIDO | 2.3529 | 42.5 | 34.39 | 22.43 | 0.28 | 92 | 304.56 | 61.82 | 4.75 | 90 | 87.99 | 37796.51 | 598.86 | 3109.45 | 178.48 | 88.73 | 42721.46 | 0.5 | 0.84 | 7.73 | 2.63 | 1 | 10
16 | 150 | CONCLUIDO | 2.377 | 42.07 | 34.24 | 23.61 | 0.29 | 87 | 305.09 | 61.82 | 5 | 85 | 88.27 | 37862.45 | 593.82 | 3109.56 | 173.12 | 88.73 | 40063.31 | 0.51 | 0.84 | 7.73 | 2.48 | 1 | 10
17 | 150 | CONCLUIDO | 2.4012 | 41.65 | 34.09 | 24.95 | 0.31 | 82 | 305.63 | 61.82 | 5.25 | 80 | 88.56 | 37928.52 | 589.93 | 3109.65 | 168.83 | 88.73 | 37946.16 | 0.53 | 0.85 | 7.71 | 2.33 | 1 | 10
18 | 150 | CONCLUIDO | 2.4205 | 41.31 | 33.98 | 26.14 | 0.32 | 78 | 306.17 | 61.82 | 5.5 | 76 | 88.84 | 37994.72 | 586.11 | 3109.6 | 164.98 | 88.73 | 36039.01 | 0.54 | 0.85 | 7.71 | 2.22 | 1 | 10
19 | 150 | CONCLUIDO | 2.4406 | 40.97 | 33.87 | 27.46 | 0.33 | 74 | 306.7 | 61.82 | 5.75 | 72 | 89.13 | 38061.04 | 582.43 | 3109.42 | 161.22 | 88.73 | 34178.08 | 0.55 | 0.85 | 7.71 | 2.1 | 1 | 10
20 | 150 | CONCLUIDO | 2.4617 | 40.62 | 33.74 | 28.92 | 0.35 | 70 | 307.24 | 61.82 | 6 | 68 | 89.42 | 38127.48 | 578.03 | 3109.29 | 156.75 | 88.73 | 31963.54 | 0.57 | 0.86 | 7.71 | 1.97 | 1 | 10
21 | 150 | CONCLUIDO | 2.4767 | 40.38 | 33.66 | 30.14 | 0.36 | 67 | 307.78 | 61.82 | 6.25 | 65 | 89.71 | 38194.05 | 574.79 | 3109.3 | 154.43 | 88.73 | 30820.93 | 0.57 | 0.86 | 7.7 | 1.9 | 1 | 10
22 | 150 | CONCLUIDO | 2.4934 | 40.11 | 33.55 | 31.46 | 0.38 | 64 | 308.32 | 61.82 | 6.5 | 62 | 90 | 38260.74 | 571.2 | 3109.56 | 150.98 | 88.73 | 29111.85 | 0.59 | 0.86 | 7.69 | 1.79 | 1 | 10
23 | 150 | CONCLUIDO | 2.502 | 39.97 | 33.53 | 32.44 | 0.39 | 62 | 308.86 | 61.82 | 6.75 | 60 | 90.29 | 38327.57 | 568.4 | 3109.44 | 150.09 | 88.73 | 28672.34 | 0.59 | 0.86 | 7.69 | 1.76 | 1 | 10
24 | 150 | CONCLUIDO | 2.5174 | 39.72 | 33.45 | 34.02 | 0.4 | 59 | 309.41 | 61.82 | 7 | 57 | 90.59 | 38394.52 | 565.9 | 3109.22 | 147.51 | 88.73 | 27399.12 | 0.6 | 0.86 | 7.69 | 1.69 | 1 | 10
25 | 150 | CONCLUIDO | 2.5302 | 39.52 | 33.36 | 35.12 | 0.42 | 57 | 309.95 | 61.82 | 7.25 | 55 | 90.88 | 38461.6 | 561.91 | 3109.34 | 144.77 | 88.73 | 26038.03 | 0.61 | 0.87 | 7.68 | 1.6 | 1 | 10
26 | 150 | CONCLUIDO | 2.5402 | 39.37 | 33.31 | 36.34 | 0.43 | 55 | 310.5 | 61.82 | 7.5 | 53 | 91.18 | 38528.81 | 559.12 | 3109.31 | 143.14 | 88.73 | 25235.93 | 0.62 | 0.87 | 7.68 | 1.55 | 1 | 10
27 | 150 | CONCLUIDO | 2.5515 | 39.19 | 33.25 | 37.64 | 0.44 | 53 | 311.04 | 61.82 | 7.75 | 51 | 91.47 | 38596.15 | 556.63 | 3109.36 | 141.13 | 88.73 | 24239.44 | 0.63 | 0.87 | 7.67 | 1.49 | 1 | 10
28 | 150 | CONCLUIDO | 2.5608 | 39.05 | 33.22 | 39.08 | 0.46 | 51 | 311.59 | 61.82 | 8 | 49 | 91.77 | 38663.62 | 553.61 | 3109.41 | 140.27 | 88.73 | 23820.65 | 0.63 | 0.87 | 7.67 | 1.46 | 1 | 10
29 | 150 | CONCLUIDO | 2.5741 | 38.85 | 33.13 | 40.57 | 0.47 | 49 | 312.14 | 61.82 | 8.25 | 47 | 92.07 | 38731.35 | 550.36 | 3109.48 | 137.08 | 88.73 | 22234.42 | 0.65 | 0.87 | 7.67 | 1.37 | 1 | 10
30 | 150 | CONCLUIDO | 2.5799 | 38.76 | 33.1 | 41.37 | 0.48 | 48 | 312.69 | 61.82 | 8.5 | 46 | 92.37 | 38799.09 | 547.83 | 3109.29 | 136.39 | 88.73 | 21892.12 | 0.65 | 0.87 | 7.66 | 1.33 | 1 | 10
31 | 150 | CONCLUIDO | 2.5899 | 38.61 | 33.06 | 43.12 | 0.5 | 46 | 313.24 | 61.82 | 8.75 | 44 | 92.67 | 38866.96 | 545.29 | 3109.4 | 135.06 | 88.73 | 21237.34 | 0.66 | 0.88 | 7.66 | 1.3 | 1 | 10
32 | 150 | CONCLUIDO | 2.5954 | 38.53 | 33.03 | 44.04 | 0.51 | 45 | 313.79 | 61.82 | 9 | 43 | 92.97 | 38934.97 | 542.24 | 3109.17 | 133.96 | 88.73 | 20692.71 | 0.66 | 0.88 | 7.66 | 1.27 | 1 | 10
33 | 150 | CONCLUIDO | 2.6076 | 38.35 | 32.96 | 46 | 0.52 | 43 | 314.34 | 61.82 | 9.25 | 41 | 93.27 | 39003.11 | 539.62 | 3109.25 | 131.74 | 88.73 | 19593.78 | 0.67 | 0.88 | 7.66 | 1.2 | 1 | 10
34 | 150 | CONCLUIDO | 2.6157 | 38.23 | 32.9 | 47 | 0.54 | 42 | 314.9 | 61.82 | 9.5 | 40 | 93.57 | 39071.38 | 537.38 | 3109.38 | 129.87 | 88.73 | 18665.48 | 0.68 | 0.88 | 7.65 | 1.14 | 1 | 10
35 | 150 | CONCLUIDO | 2.6195 | 38.17 | 32.9 | 48.15 | 0.55 | 41 | 315.45 | 61.82 | 9.75 | 39 | 93.88 | 39139.8 | 535.53 | 3109.27 | 129.53 | 88.73 | 18499.99 | 0.69 | 0.88 | 7.66 | 1.14 | 1 | 10
36 | 150 | CONCLUIDO | 2.6251 | 38.09 | 32.87 | 49.31 | 0.56 | 40 | 316.01 | 61.82 | 10 | 38 | 94.18 | 39208.35 | 532.07 | 3109.2 | 128.98 | 88.73 | 18232.06 | 0.69 | 0.88 | 7.65 | 1.11 | 1 | 10
37 | 150 | CONCLUIDO | 2.6362 | 37.93 | 32.83 | 51.83 | 0.58 | 38 | 316.56 | 61.82 | 10.25 | 36 | 94.49 | 39277.04 | 528.07 | 3109.31 | 127.25 | 88.73 | 17372.64 | 0.7 | 0.88 | 7.65 | 1.06 | 1 | 10
38 | 150 | CONCLUIDO | 2.6424 | 37.84 | 32.79 | 53.17 | 0.59 | 37 | 317.12 | 61.82 | 10.5 | 35 | 94.8 | 39345.87 | 526.1 | 3109.57 | 126.12 | 88.73 | 16815.35 | 0.7 | 0.88 | 7.65 | 1.03 | 1 | 10
39 | 150 | CONCLUIDO | 2.6484 | 37.76 | 32.76 | 54.6 | 0.6 | 36 | 317.68 | 61.82 | 10.75 | 34 | 95.11 | 39414.84 | 523.75 | 3109.3 | 125.23 | 88.73 | 16373.6 | 0.71 | 0.88 | 7.65 | 1 | 1 | 10
40 | 150 | CONCLUIDO | 2.6543 | 37.67 | 32.73 | 56.11 | 0.62 | 35 | 318.24 | 61.82 | 11 | 33 | 95.42 | 39483.95 | 521.85 | 3109.29 | 124.45 | 88.73 | 15987.12 | 0.71 | 0.88 | 7.64 | 0.97 | 1 | 10
41 | 150 | CONCLUIDO | 2.6598 | 37.6 | 32.71 | 57.73 | 0.63 | 34 | 318.8 | 61.82 | 11.25 | 32 | 95.73 | 39553.2 | 517.93 | 3109.18 | 124.03 | 88.73 | 15785.92 | 0.72 | 0.88 | 7.63 | 0.95 | 1 | 10
42 | 150 | CONCLUIDO | 2.6604 | 37.59 | 32.7 | 57.71 | 0.64 | 34 | 319.36 | 61.82 | 11.5 | 32 | 96.04 | 39622.59 | 517.1 | 3109.18 | 123.15 | 88.73 | 15342.46 | 0.72 | 0.88 | 7.65 | 0.94 | 1 | 10
43 | 150 | CONCLUIDO | 2.666 | 37.51 | 32.68 | 59.42 | 0.65 | 33 | 319.93 | 61.82 | 11.75 | 31 | 96.36 | 39692.13 | 514.15 | 3109.27 | 122.37 | 88.73 | 14960.53 | 0.73 | 0.89 | 7.64 | 0.92 | 1 | 10
44 | 150 | CONCLUIDO | 2.6728 | 37.41 | 32.64 | 61.2 | 0.67 | 32 | 320.49 | 61.82 | 12 | 30 | 96.67 | 39761.81 | 511.26 | 3109.33 | 121.42 | 88.73 | 14488.09 | 0.73 | 0.89 | 7.64 | 0.88 | 1 | 10
45 | 150 | CONCLUIDO | 2.6769 | 37.36 | 32.64 | 63.17 | 0.68 | 31 | 321.06 | 61.82 | 12.25 | 29 | 96.99 | 39831.64 | 509.18 | 3109.27 | 120.96 | 88.73 | 14263.73 | 0.73 | 0.89 | 7.65 | 0.88 | 1 | 10
46 | 150 | CONCLUIDO | 2.6842 | 37.26 | 32.59 | 65.18 | 0.69 | 30 | 321.63 | 61.82 | 12.5 | 28 | 97.31 | 39901.61 | 505.67 | 3109.18 | 119.78 | 88.73 | 13679.38 | 0.74 | 0.89 | 7.64 | 0.83 | 1 | 10
47 | 150 | CONCLUIDO | 2.6841 | 37.26 | 32.59 | 65.19 | 0.71 | 30 | 322.2 | 61.82 | 12.75 | 28 | 97.62 | 39971.73 | 502.79 | 3109.22 | 119.76 | 88.73 | 13670.91 | 0.74 | 0.89 | 7.63 | 0.83 | 1 | 10
48 | 150 | CONCLUIDO | 2.6893 | 37.18 | 32.58 | 67.4 | 0.72 | 29 | 322.77 | 61.82 | 13 | 27 | 97.94 | 40042 | 500.99 | 3109.29 | 119.1 | 88.73 | 13346 | 0.75 | 0.89 | 7.64 | 0.81 | 1 | 10
49 | 150 | CONCLUIDO | 2.6963 | 37.09 | 32.53 | 69.72 | 0.73 | 28 | 323.34 | 61.82 | 13.25 | 26 | 98.27 | 40112.54 | 499.26 | 3109.26 | 117.79 | 88.73 | 12693.42 | 0.75 | 0.89 | 7.63 | 0.77 | 1 | 10
50 | 150 | CONCLUIDO | 2.6964 | 37.09 | 32.53 | 69.72 | 0.74 | 28 | 323.91 | 61.82 | 13.5 | 26 | 98.59 | 40183.11 | 495.57 | 3109.11 | 117.93 | 88.73 | 12764.08 | 0.75 | 0.89 | 7.63 | 0.77 | 1 | 10
51 | 150 | CONCLUIDO | 2.7028 | 37 | 32.5 | 72.23 | 0.76 | 27 | 324.48 | 61.82 | 13.75 | 25 | 98.91 | 40253.84 | 494.82 | 3109.17 | 117.07 | 88.73 | 12337.79 | 0.76 | 0.89 | 7.62 | 0.74 | 1 | 10
52 | 150 | CONCLUIDO | 2.7024 | 37 | 32.51 | 72.24 | 0.77 | 27 | 325.06 | 61.82 | 14 | 25 | 99.24 | 40324.71 | 491.15 | 3109.14 | 116.79 | 88.73 | 12201.89 | 0.76 | 0.89 | 7.63 | 0.75 | 1 | 10
53 | 150 | CONCLUIDO | 2.7085 | 36.92 | 32.48 | 74.95 | 0.78 | 26 | 325.63 | 61.82 | 14.25 | 24 | 99.56 | 40395.74 | 485.78 | 3109.2 | 116.24 | 88.73 | 11931.87 | 0.76 | 0.89 | 7.63 | 0.72 | 1 | 10
54 | 150 | CONCLUIDO | 2.7158 | 36.82 | 32.44 | 77.85 | 0.79 | 25 | 326.21 | 61.82 | 14.5 | 23 | 99.89 | 40466.92 | 486.22 | 3109.15 | 114.94 | 88.73 | 11285.41 | 0.77 | 0.89 | 7.62 | 0.68 | 1 | 10
55 | 150 | CONCLUIDO | 2.7156 | 36.82 | 32.44 | 77.85 | 0.8 | 25 | 326.79 | 61.82 | 14.75 | 22 | 100.22 | 40538.25 | 483.28 | 3109.19 | 114.95 | 88.73 | 11289.07 | 0.77 | 0.89 | 7.62 | 0.68 | 1 | 10
56 | 150 | CONCLUIDO | 2.7218 | 36.74 | 32.41 | 81.02 | 0.82 | 24 | 327.37 | 61.82 | 15 | 20 | 100.55 | 40609.74 | 480.42 | 3109.14 | 113.4 | 88.73 | 10519.85 | 0.78 | 0.89 | 7.64 | 0.65 | 1 | 10
57 | 150 | CONCLUIDO | 2.7205 | 36.76 | 32.43 | 81.07 | 0.83 | 24 | 327.95 | 61.82 | 15.25 | 18 | 100.88 | 40681.39 | 477.69 | 3109.21 | 114.17 | 88.73 | 10906.43 | 0.78 | 0.89 | 7.63 | 0.67 | 1 | 10
58 | 150 | CONCLUIDO | 2.7266 | 36.68 | 32.4 | 84.52 | 0.84 | 23 | 328.53 | 61.82 | 15.5 | 17 | 101.21 | 40753.2 | 473.51 | 3109.12 | 113.27 | 88.73 | 10459.17 | 0.78 | 0.89 | 7.63 | 0.64 | 1 | 10
59 | 150 | CONCLUIDO | 2.7271 | 36.67 | 32.39 | 84.51 | 0.85 | 23 | 329.12 | 61.82 | 15.75 | 16 | 101.54 | 40825.16 | 476.11 | 3109.11 | 113.24 | 88.73 | 10444.82 | 0.78 | 0.89 | 7.63 | 0.63 | 1 | 10
60 | 150 | CONCLUIDO | 2.7271 | 36.67 | 32.39 | 84.51 | 0.86 | 23 | 329.7 | 61.82 | 16 | 13 | 101.88 | 40897.29 | 472.32 | 3109.12 | 113.02 | 88.73 | 10333.71 | 0.79 | 0.89 | 7.64 | 0.63 | 1 | 10
61 | 150 | CONCLUIDO | 2.7253 | 36.69 | 32.42 | 84.57 | 0.88 | 23 | 330.29 | 61.82 | 16.25 | 7 | 102.21 | 40969.57 | 471.36 | 3109.18 | 113.36 | 88.73 | 10507.05 | 0.78 | 0.89 | 7.65 | 0.66 | 1 | 10
62 | 150 | CONCLUIDO | 2.7323 | 36.6 | 32.38 | 88.31 | 0.89 | 22 | 330.87 | 61.82 | 16.5 | 6 | 102.55 | 41042.02 | 470.58 | 3109.26 | 112 | 88.73 | 9829.19 | 0.79 | 0.89 | 7.65 | 0.62 | 1 | 10
63 | 150 | CONCLUIDO | 2.7319 | 36.6 | 32.38 | 88.32 | 0.9 | 22 | 331.46 | 61.82 | 16.75 | 4 | 102.89 | 41114.63 | 471.44 | 3109.27 | 112.37 | 88.73 | 10012.2 | 0.79 | 0.89 | 7.64 | 0.62 | 1 | 10
64 | 150 | CONCLUIDO | 2.7312 | 36.61 | 32.39 | 88.35 | 0.91 | 22 | 332.05 | 61.82 | 17 | 2 | 103.23 | 41187.41 | 471.79 | 3109.21 | 112.43 | 88.73 | 10043.94 | 0.79 | 0.89 | 7.65 | 0.63 | 1 | 10
65 | 150 | CONCLUIDO | 2.7306 | 36.62 | 32.4 | 88.37 | 0.92 | 22 | 332.64 | 61.82 | 17.25 | 1 | 103.57 | 41260.35 | 472.71 | 3109.37 | 112.54 | 88.73 | 10097.33 | 0.79 | 0.89 | 7.66 | 0.64 | 1 | 10
66 | 150 | CONCLUIDO | 2.7305 | 36.62 | 32.4 | 88.37 | 0.94 | 22 | 333.24 | 61.82 | 17.5 | 0 | 103.92 | 41333.46 | 473.56 | 3109.32 | 112.62 | 88.73 | 10140.11 | 0.79 | 0.89 | 7.65 | 0.64 | 1 | 10
0 | 10 | CONCLUIDO | 2.1631 | 46.23 | 41.12 | 7.91 | 0.64 | 312 | 26.11 | 12.1 | 1 | 0 | 3.01 | 3454.41 | 119.91 | 3112.09 | 383.12 | 88.73 | 143938.83 | 0.23 | 0.7 | 8.51 | 9.34 | 1 | 10
0 | 45 | CONCLUIDO | 2.1962 | 45.53 | 38.67 | 9.79 | 0.18 | 237 | 98.71 | 39.72 | 1 | 235 | 12.99 | 12407.75 | 327.79 | 3110.14 | 317.94 | 88.73 | 111725.08 | 0.28 | 0.75 | 7.97 | 6.9 | 1 | 10
1 | 45 | CONCLUIDO | 2.3511 | 42.53 | 36.91 | 12.51 | 0.22 | 177 | 99.02 | 39.72 | 1.25 | 175 | 13.05 | 12446.14 | 305.39 | 3109.7 | 260.88 | 88.73 | 83496.74 | 0.34 | 0.78 | 7.86 | 5.14 | 1 | 10
2 | 45 | CONCLUIDO | 2.4621 | 40.62 | 35.77 | 15.44 | 0.27 | 139 | 99.33 | 39.72 | 1.5 | 137 | 13.11 | 12484.55 | 288.24 | 3109.5 | 223.17 | 88.73 | 64831.44 | 0.4 | 0.81 | 7.82 | 4.01 | 1 | 10
3 | 45 | CONCLUIDO | 2.5396 | 39.38 | 35.05 | 18.45 | 0.31 | 114 | 99.64 | 39.72 | 1.75 | 112 | 13.18 | 12522.99 | 274.18 | 3109.46 | 199.36 | 88.73 | 53050.7 | 0.45 | 0.83 | 7.78 | 3.28 | 1 | 10
4 | 45 | CONCLUIDO | 2.6024 | 38.43 | 34.49 | 21.78 | 0.35 | 95 | 99.95 | 39.72 | 2 | 92 | 13.24 | 12561.45 | 261.32 | 3109.59 | 180.83 | 88.73 | 43881.99 | 0.49 | 0.84 | 7.76 | 2.72 | 1 | 10
5 | 45 | CONCLUIDO | 2.6496 | 37.74 | 34.09 | 25.25 | 0.39 | 81 | 100.27 | 39.72 | 2.25 | 74 | 13.3 | 12599.94 | 249.66 | 3109.4 | 168.14 | 88.73 | 37606.01 | 0.53 | 0.85 | 7.73 | 2.33 | 1 | 10
6 | 45 | CONCLUIDO | 2.6777 | 37.35 | 33.86 | 27.83 | 0.44 | 73 | 100.58 | 39.72 | 2.5 | 31 | 13.36 | 12638.45 | 242.37 | 3109.33 | 159.1 | 88.73 | 33125.01 | 0.56 | 0.85 | 7.76 | 2.09 | 1 | 10
7 | 45 | CONCLUIDO | 2.6806 | 37.3 | 33.86 | 28.61 | 0.48 | 71 | 100.89 | 39.72 | 2.75 | 5 | 13.42 | 12676.98 | 240.66 | 3109.66 | 158.05 | 88.73 | 32608.59 | 0.56 | 0.85 | 7.79 | 2.09 | 1 | 10
8 | 45 | CONCLUIDO | 2.68 | 37.31 | 33.87 | 28.62 | 0.52 | 71 | 101.2 | 39.72 | 3 | 0 | 13.49 | 12715.54 | 241.17 | 3109.87 | 157.99 | 88.73 | 32580.14 | 0.56 | 0.85 | 7.8 | 2.1 | 1 | 10
0 | 105 | CONCLUIDO | 1.4724 | 67.92 | 46.05 | 5.8 | 0.09 | 476 | 204 | 55.27 | 1 | 474 | 42.72 | 25393.6 | 657.41 | 3111.69 | 558.53 | 88.73 | 230823.71 | 0.16 | 0.63 | 8.39 | 14.27 | 1 | 10
1 | 105 | CONCLUIDO | 1.7116 | 58.42 | 41.91 | 7.31 | 0.11 | 344 | 204.39 | 55.27 | 1.25 | 342 | 42.87 | 25442.42 | 594.9 | 3110.48 | 423.5 | 88.73 | 163967.82 | 0.21 | 0.69 | 8.15 | 10.14 | 1 | 10
2 | 105 | CONCLUIDO | 1.8798 | 53.2 | 39.68 | 8.82 | 0.13 | 270 | 204.79 | 55.27 | 1.5 | 268 | 43.02 | 25491.3 | 560.08 | 3110.28 | 350.96 | 88.73 | 128068.35 | 0.25 | 0.73 | 8.03 | 7.91 | 1 | 10
3 | 105 | CONCLUIDO | 2.0082 | 49.8 | 38.23 | 10.33 | 0.15 | 222 | 205.18 | 55.27 | 1.75 | 220 | 43.16 | 25540.22 | 536.28 | 3109.71 | 303.5 | 88.73 | 104578.82 | 0.29 | 0.76 | 7.95 | 6.46 | 1 | 10
4 | 105 | CONCLUIDO | 2.1096 | 47.4 | 37.21 | 11.88 | 0.17 | 188 | 205.58 | 55.27 | 2 | 186 | 43.31 | 25589.2 | 518.87 | 3109.77 | 270.22 | 88.73 | 88108.62 | 0.33 | 0.78 | 7.9 | 5.45 | 1 | 10
5 | 105 | CONCLUIDO | 2.1908 | 45.65 | 36.47 | 13.42 | 0.19 | 163 | 205.98 | 55.27 | 2.25 | 161 | 43.46 | 25638.22 | 505.31 | 3109.63 | 245.97 | 88.73 | 76108.63 | 0.36 | 0.79 | 7.86 | 4.71 | 1 | 10
6 | 105 | CONCLUIDO | 2.259 | 44.27 | 35.9 | 15.06 | 0.22 | 143 | 206.38 | 55.27 | 2.5 | 141 | 43.6 | 25687.3 | 494.59 | 3109.73 | 227.51 | 88.73 | 66979.91 | 0.39 | 0.81 | 7.83 | 4.14 | 1 | 10
7 | 105 | CONCLUIDO | 2.3149 | 43.2 | 35.44 | 16.61 | 0.24 | 128 | 206.78 | 55.27 | 2.75 | 126 | 43.75 | 25736.42 | 484.92 | 3109.8 | 212.02 | 88.73 | 59310.67 | 0.42 | 0.82 | 7.81 | 3.68 | 1 | 10
8 | 105 | CONCLUIDO | 2.3643 | 42.3 | 35.07 | 18.3 | 0.26 | 115 | 207.17 | 55.27 | 3 | 113 | 43.9 | 25785.6 | 476.3 | 3109.74 | 200.02 | 88.73 | 53373.74 | 0.44 | 0.83 | 7.78 | 3.3 | 1 | 10
9 | 105 | CONCLUIDO | 2.4024 | 41.62 | 34.8 | 19.89 | 0.28 | 105 | 207.57 | 55.27 | 3.25 | 103 | 44.05 | 25834.83 | 469.99 | 3109.65 | 190.97 | 88.73 | 48897.36 | 0.46 | 0.83 | 7.78 | 3.04 | 1 | 10
10 | 105 | CONCLUIDO | 2.442 | 40.95 | 34.49 | 21.56 | 0.3 | 96 | 207.97 | 55.27 | 3.5 | 94 | 44.2 | 25884.1 | 462.42 | 3109.36 | 181.6 | 88.73 | 44257.86 | 0.49 | 0.84 | 7.74 | 2.73 | 1 | 10
11 | 105 | CONCLUIDO | 2.471 | 40.47 | 34.3 | 23.12 | 0.32 | 89 | 208.37 | 55.27 | 3.75 | 87 | 44.35 | 25933.43 | 456.56 | 3109.49 | 175.28 | 88.73 | 41136.35 | 0.51 | 0.84 | 7.73 | 2.53 | 1 | 10
12 | 105 | CONCLUIDO | 2.5002 | 40 | 34.11 | 24.96 | 0.34 | 82 | 208.77 | 55.27 | 4 | 80 | 44.5 | 25982.82 | 450.7 | 3109.51 | 168.85 | 88.73 | 37952.77 | 0.53 | 0.85 | 7.72 | 2.34 | 1 | 10
13 | 105 | CONCLUIDO | 2.5221 | 39.65 | 33.96 | 26.46 | 0.36 | 77 | 209.17 | 55.27 | 4.25 | 75 | 44.65 | 26032.25 | 445.48 | 3109.37 | 164.65 | 88.73 | 35879.7 | 0.54 | 0.85 | 7.71 | 2.2 | 1 | 10
14 | 105 | CONCLUIDO | 2.5485 | 39.24 | 33.8 | 28.56 | 0.38 | 71 | 209.58 | 55.27 | 4.5 | 69 | 44.8 | 26081.73 | 439.28 | 3109.37 | 158.94 | 88.73 | 33055.17 | 0.56 | 0.86 | 7.7 | 2.03 | 1 | 10
15 | 105 | CONCLUIDO | 2.5663 | 38.97 | 33.68 | 30.16 | 0.4 | 67 | 209.98 | 55.27 | 4.75 | 65 | 44.95 | 26131.27 | 435.4 | 3109.6 | 154.95 | 88.73 | 31080.9 | 0.57 | 0.86 | 7.71 | 1.92 | 1 | 10
16 | 105 | CONCLUIDO | 2.5868 | 38.66 | 33.54 | 31.94 | 0.42 | 63 | 210.38 | 55.27 | 5 | 61 | 45.11 | 26180.86 | 429.13 | 3109.41 | 150.17 | 88.73 | 28707.32 | 0.59 | 0.86 | 7.7 | 1.78 | 1 | 10
17 | 105 | CONCLUIDO | 2.6041 | 38.4 | 33.44 | 34.01 | 0.44 | 59 | 210.78 | 55.27 | 5.25 | 57 | 45.26 | 26230.5 | 425.24 | 3109.56 | 147.04 | 88.73 | 27162.72 | 0.6 | 0.86 | 7.7 | 1.68 | 1 | 10
18 | 105 | CONCLUIDO | 2.6181 | 38.2 | 33.36 | 35.74 | 0.46 | 56 | 211.18 | 55.27 | 5.5 | 54 | 45.41 | 26280.2 | 420.53 | 3109.27 | 144.64 | 88.73 | 25977.49 | 0.61 | 0.87 | 7.68 | 1.6 | 1 | 10
19 | 105 | CONCLUIDO | 2.6347 | 37.95 | 33.24 | 37.63 | 0.48 | 53 | 211.59 | 55.27 | 5.75 | 51 | 45.57 | 26329.94 | 415.21 | 3109.29 | 141.13 | 88.73 | 24239.95 | 0.63 | 0.87 | 7.66 | 1.48 | 1 | 10
20 | 105 | CONCLUIDO | 2.6484 | 37.76 | 33.17 | 39.8 | 0.5 | 50 | 211.99 | 55.27 | 6 | 48 | 45.72 | 26379.74 | 410.07 | 3109.29 | 138.23 | 88.73 | 22805.24 | 0.64 | 0.87 | 7.67 | 1.4 | 1 | 10
21 | 105 | CONCLUIDO | 2.6587 | 37.61 | 33.1 | 41.38 | 0.52 | 48 | 212.4 | 55.27 | 6.25 | 46 | 45.87 | 26429.59 | 406.21 | 3109.18 | 136.28 | 88.73 | 21839.3 | 0.65 | 0.87 | 7.67 | 1.34 | 1 | 10
22 | 105 | CONCLUIDO | 2.674 | 37.4 | 33.01 | 44.01 | 0.54 | 45 | 212.8 | 55.27 | 6.5 | 43 | 46.03 | 26479.5 | 399.3 | 3109.21 | 133.6 | 88.73 | 20512.31 | 0.66 | 0.88 | 7.65 | 1.25 | 1 | 10
23 | 105 | CONCLUIDO | 2.6775 | 37.35 | 33 | 45 | 0.56 | 44 | 213.21 | 55.27 | 6.75 | 42 | 46.18 | 26529.46 | 398.24 | 3109.3 | 133 | 88.73 | 20217.15 | 0.67 | 0.88 | 7.66 | 1.24 | 1 | 10
24 | 105 | CONCLUIDO | 2.6949 | 37.11 | 32.88 | 48.12 | 0.58 | 41 | 213.61 | 55.27 | 7 | 39 | 46.34 | 26579.47 | 390.88 | 3109.4 | 129.18 | 88.73 | 18323.63 | 0.69 | 0.88 | 7.64 | 1.12 | 1 | 10
25 | 105 | CONCLUIDO | 2.6986 | 37.06 | 32.87 | 49.3 | 0.6 | 40 | 214.02 | 55.27 | 7.25 | 38 | 46.49 | 26629.54 | 386.42 | 3109.13 | 128.72 | 88.73 | 18099.06 | 0.69 | 0.88 | 7.65 | 1.11 | 1 | 10
26 | 105 | CONCLUIDO | 2.7075 | 36.94 | 32.83 | 51.84 | 0.62 | 38 | 214.42 | 55.27 | 7.5 | 36 | 46.65 | 26679.66 | 381.2 | 3109.24 | 127.29 | 88.73 | 17395.28 | 0.7 | 0.88 | 7.65 | 1.07 | 1 | 10
27 | 105 | CONCLUIDO | 2.7183 | 36.79 | 32.76 | 54.61 | 0.64 | 36 | 214.83 | 55.27 | 7.75 | 32 | 46.81 | 26729.83 | 377.46 | 3109.23 | 125.2 | 88.73 | 16357.13 | 0.71 | 0.88 | 7.65 | 1 | 1 | 10
28 | 105 | CONCLUIDO | 2.7217 | 36.74 | 32.76 | 56.16 | 0.66 | 35 | 215.24 | 55.27 | 8 | 31 | 46.97 | 26780.06 | 373.87 | 3109.33 | 125.01 | 88.73 | 16271.63 | 0.71 | 0.88 | 7.65 | 1 | 1 | 10
29 | 105 | CONCLUIDO | 2.7288 | 36.65 | 32.7 | 57.71 | 0.68 | 34 | 215.65 | 55.27 | 8.25 | 30 | 47.12 | 26830.34 | 370.79 | 3109.26 | 123.2 | 88.73 | 15369.18 | 0.72 | 0.88 | 7.65 | 0.94 | 1 | 10
30 | 105 | CONCLUIDO | 2.7322 | 36.6 | 32.7 | 59.45 | 0.7 | 33 | 216.05 | 55.27 | 8.5 | 24 | 47.28 | 26880.68 | 365.59 | 3109.17 | 122.7 | 88.73 | 15124.43 | 0.72 | 0.88 | 7.66 | 0.94 | 1 | 10
31 | 105 | CONCLUIDO | 2.7382 | 36.52 | 32.66 | 61.23 | 0.72 | 32 | 216.46 | 55.27 | 8.75 | 11 | 47.44 | 26931.07 | 362.45 | 3109.42 | 120.98 | 88.73 | 14268.5 | 0.73 | 0.89 | 7.66 | 0.9 | 1 | 10
32 | 105 | CONCLUIDO | 2.7418 | 36.47 | 32.65 | 63.19 | 0.74 | 31 | 216.87 | 55.27 | 9 | 6 | 47.6 | 26981.51 | 361.64 | 3109.26 | 120.7 | 88.73 | 14135.76 | 0.74 | 0.89 | 7.67 | 0.89 | 1 | 10
33 | 105 | CONCLUIDO | 2.7409 | 36.48 | 32.66 | 63.22 | 0.76 | 31 | 217.28 | 55.27 | 9.25 | 1 | 47.76 | 27032.02 | 361.92 | 3109.47 | 120.91 | 88.73 | 14238.77 | 0.73 | 0.89 | 7.67 | 0.9 | 1 | 10
34 | 105 | CONCLUIDO | 2.7404 | 36.49 | 32.67 | 63.23 | 0.78 | 31 | 217.69 | 55.27 | 9.5 | 0 | 47.92 | 27082.57 | 362.74 | 3109.37 | 120.89 | 88.73 | 14231.16 | 0.73 | 0.89 | 7.68 | 0.91 | 1 | 10
0 | 60 | CONCLUIDO | 1.99 | 50.25 | 40.53 | 8.19 | 0.14 | 297 | 124.63 | 45 | 1 | 295 | 18.64 | 15605.44 | 411.2 | 3110.23 | 377.95 | 88.73 | 141427.27 | 0.23 | 0.71 | 8.09 | 8.76 | 1 | 10
1 | 60 | CONCLUIDO | 2.1737 | 46 | 38.22 | 10.38 | 0.18 | 221 | 124.96 | 45 | 1.25 | 219 | 18.71 | 15645.96 | 382.06 | 3109.7 | 303.3 | 88.73 | 104482.4 | 0.29 | 0.76 | 7.96 | 6.46 | 1 | 10
2 | 60 | CONCLUIDO | 2.3012 | 43.46 | 36.85 | 12.63 | 0.21 | 175 | 125.29 | 45 | 1.5 | 173 | 18.79 | 15686.51 | 362.62 | 3109.89 | 258.21 | 88.73 | 82170.03 | 0.34 | 0.79 | 7.88 | 5.08 | 1 | 10
3 | 60 | CONCLUIDO | 2.396 | 41.74 | 35.92 | 14.97 | 0.25 | 144 | 125.62 | 45 | 1.75 | 142 | 18.87 | 15727.09 | 347.73 | 3109.67 | 227.83 | 88.73 | 67136.11 | 0.39 | 0.81 | 7.83 | 4.16 | 1 | 10
4 | 60 | CONCLUIDO | 2.4676 | 40.52 | 35.27 | 17.35 | 0.28 | 122 | 125.95 | 45 | 2 | 120 | 18.95 | 15767.7 | 335.5 | 3109.4 | 206.76 | 88.73 | 56707.44 | 0.43 | 0.82 | 7.8 | 3.51 | 1 | 10
5 | 60 | CONCLUIDO | 2.526 | 39.59 | 34.77 | 19.87 | 0.31 | 105 | 126.28 | 45 | 2.25 | 103 | 19.03 | 15808.34 | 325.1 | 3109.4 | 190.66 | 88.73 | 48744.16 | 0.47 | 0.83 | 7.76 | 3.01 | 1 | 10
6 | 60 | CONCLUIDO | 2.5719 | 38.88 | 34.4 | 22.43 | 0.35 | 92 | 126.61 | 45 | 2.5 | 90 | 19.11 | 15849 | 315.19 | 3109.61 | 178.55 | 88.73 | 42752.8 | 0.5 | 0.84 | 7.74 | 2.64 | 1 | 10
7 | 60 | CONCLUIDO | 2.6131 | 38.27 | 34.07 | 25.23 | 0.38 | 81 | 126.94 | 45 | 2.75 | 79 | 19.19 | 15889.69 | 305.02 | 3109.35 | 167.7 | 88.73 | 37384.28 | 0.53 | 0.85 | 7.72 | 2.3 | 1 | 10
8 | 60 | CONCLUIDO | 2.647 | 37.78 | 33.81 | 28.17 | 0.42 | 72 | 127.27 | 45 | 3 | 70 | 19.27 | 15930.42 | 296.29 | 3109.57 | 159.33 | 88.73 | 33243.42 | 0.56 | 0.86 | 7.7 | 2.04 | 1 | 10
9 | 60 | CONCLUIDO | 2.6727 | 37.42 | 33.62 | 31.04 | 0.45 | 65 | 127.6 | 45 | 3.25 | 61 | 19.35 | 15971.17 | 288.17 | 3109.4 | 152.68 | 88.73 | 29954.77 | 0.58 | 0.86 | 7.71 | 1.86 | 1 | 10
10 | 60 | CONCLUIDO | 2.6958 | 37.1 | 33.46 | 34.02 | 0.48 | 59 | 127.93 | 45 | 3.5 | 46 | 19.43 | 16011.95 | 279.86 | 3109.43 | 147.55 | 88.73 | 27421.79 | 0.6 | 0.86 | 7.69 | 1.69 | 1 | 10
11 | 60 | CONCLUIDO | 2.7114 | 36.88 | 33.34 | 36.38 | 0.52 | 55 | 128.26 | 45 | 3.75 | 27 | 19.51 | 16052.76 | 272.82 | 3109.4 | 143.32 | 88.73 | 25324.12 | 0.62 | 0.87 | 7.71 | 1.58 | 1 | 10
12 | 60 | CONCLUIDO | 2.7171 | 36.8 | 33.32 | 37.72 | 0.55 | 53 | 128.59 | 45 | 4 | 5 | 19.59 | 16093.6 | 271.56 | 3109.5 | 141.14 | 88.73 | 24244.92 | 0.63 | 0.87 | 7.74 | 1.55 | 1 | 10
13 | 60 | CONCLUIDO | 2.7166 | 36.81 | 33.32 | 37.73 | 0.58 | 53 | 128.92 | 45 | 4.25 | 0 | 19.68 | 16134.46 | 272.21 | 3109.59 | 141.14 | 88.73 | 24244.64 | 0.63 | 0.87 | 7.75 | 1.56 | 1 | 10
0 | 135 | CONCLUIDO | 1.1818 | 84.62 | 50.52 | 4.91 | 0.07 | 618 | 263.32 | 59.89 | 1 | 616 | 67.43 | 32710.1 | 851.44 | 3112.12 | 706.01 | 88.73 | 303852.64 | 0.13 | 0.57 | 8.61 | 18.74 | 1 | 10
1 | 135 | CONCLUIDO | 1.4351 | 69.68 | 44.79 | 6.16 | 0.08 | 436 | 263.79 | 59.89 | 1.25 | 434 | 67.65 | 32767.75 | 752.21 | 3111.31 | 517.48 | 88.73 | 210497.84 | 0.17 | 0.65 | 8.31 | 13.01 | 1 | 10
2 | 135 | CONCLUIDO | 1.6233 | 61.6 | 41.71 | 7.43 | 0.1 | 337 | 264.25 | 59.89 | 1.5 | 335 | 67.87 | 32825.49 | 698.32 | 3110.95 | 417.26 | 88.73 | 160883.36 | 0.21 | 0.69 | 8.14 | 9.94 | 1 | 10
3 | 135 | CONCLUIDO | 1.7665 | 56.61 | 39.85 | 8.7 | 0.12 | 275 | 264.72 | 59.89 | 1.75 | 273 | 68.09 | 32883.31 | 664.94 | 3110.43 | 355.64 | 88.73 | 130385.15 | 0.25 | 0.73 | 8.07 | 8.08 | 1 | 10
4 | 135 | CONCLUIDO | 1.886 | 53.02 | 38.49 | 10 | 0.13 | 231 | 265.19 | 59.89 | 2 | 229 | 68.31 | 32941.21 | 639.73 | 3110.01 | 311.78 | 88.73 | 108676.82 | 0.28 | 0.75 | 7.97 | 6.72 | 1 | 10
5 | 135 | CONCLUIDO | 1.9781 | 50.55 | 37.59 | 11.28 | 0.15 | 200 | 265.66 | 59.89 | 2.25 | 198 | 68.53 | 32999.19 | 622.54 | 3110.13 | 282.41 | 88.73 | 94145.96 | 0.31 | 0.77 | 7.92 | 5.82 | 1 | 10
6 | 135 | CONCLUIDO | 2.0566 | 48.62 | 36.87 | 12.57 | 0.17 | 176 | 266.13 | 59.89 | 2.5 | 174 | 68.75 | 33057.26 | 608.26 | 3109.84 | 258.41 | 88.73 | 82265.84 | 0.34 | 0.78 | 7.9 | 5.11 | 1 | 10
7 | 135 | CONCLUIDO | 2.1241 | 47.08 | 36.29 | 13.87 | 0.18 | 157 | 266.6 | 59.89 | 2.75 | 155 | 68.97 | 33115.41 | 596.48 | 3109.51 | 239.97 | 88.73 | 73141.73 | 0.37 | 0.8 | 7.85 | 4.52 | 1 | 10
8 | 135 | CONCLUIDO | 2.1854 | 45.76 | 35.78 | 15.22 | 0.2 | 141 | 267.08 | 59.89 | 3 | 139 | 69.19 | 33173.65 | 585.32 | 3109.83 | 223.63 | 88.73 | 65051.2 | 0.4 | 0.81 | 7.8 | 4.01 | 1 | 10
9 | 135 | CONCLUIDO | 2.2302 | 44.84 | 35.46 | 16.49 | 0.22 | 129 | 267.55 | 59.89 | 3.25 | 127 | 69.41 | 33231.97 | 578.18 | 3109.38 | 212.98 | 88.73 | 59785.42 | 0.42 | 0.82 | 7.81 | 3.7 | 1 | 10
10 | 135 | CONCLUIDO | 2.274 | 43.97 | 35.16 | 17.88 | 0.23 | 118 | 268.02 | 59.89 | 3.5 | 116 | 69.64 | 33290.38 | 571.27 | 3109.42 | 202.77 | 88.73 | 54732.83 | 0.44 | 0.82 | 7.79 | 3.39 | 1 | 10
11 | 135 | CONCLUIDO | 2.3115 | 43.26 | 34.9 | 19.21 | 0.25 | 109 | 268.5 | 59.89 | 3.75 | 107 | 69.86 | 33348.87 | 564.67 | 3109.48 | 194.68 | 88.73 | 50733.31 | 0.46 | 0.83 | 7.77 | 3.13 | 1 | 10
12 | 135 | CONCLUIDO | 2.3422 | 42.69 | 34.68 | 20.4 | 0.26 | 102 | 268.97 | 59.89 | 4 | 100 | 70.09 | 33407.45 | 559.09 | 3109.59 | 187.84 | 88.73 | 47349.6 | 0.47 | 0.83 | 7.75 | 2.92 | 1 | 10
13 | 135 | CONCLUIDO | 2.374 | 42.12 | 34.47 | 21.77 | 0.28 | 95 | 269.45 | 59.89 | 4.25 | 93 | 70.31 | 33466.11 | 553.12 | 3109.53 | 180.87 | 88.73 | 43897.69 | 0.49 | 0.84 | 7.74 | 2.7 | 1 | 10
14 | 135 | CONCLUIDO | 2.4017 | 41.64 | 34.29 | 23.11 | 0.3 | 89 | 269.92 | 59.89 | 4.5 | 87 | 70.54 | 33524.86 | 548.15 | 3109.44 | 174.99 | 88.73 | 40988.11 | 0.51 | 0.84 | 7.73 | 2.52 | 1 | 10
15 | 135 | CONCLUIDO | 2.4291 | 41.17 | 34.12 | 24.66 | 0.31 | 83 | 270.4 | 59.89 | 4.75 | 81 | 70.76 | 33583.7 | 543.28 | 3109.28 | 169.32 | 88.73 | 38186.11 | 0.52 | 0.85 | 7.73 | 2.35 | 1 | 10
16 | 135 | CONCLUIDO | 2.449 | 40.83 | 33.99 | 25.81 | 0.33 | 79 | 270.88 | 59.89 | 5 | 77 | 70.99 | 33642.62 | 538.99 | 3109.4 | 165.49 | 88.73 | 36290.31 | 0.54 | 0.85 | 7.7 | 2.22 | 1 | 10
17 | 135 | CONCLUIDO | 2.4718 | 40.46 | 33.86 | 27.46 | 0.34 | 74 | 271.36 | 59.89 | 5.25 | 72 | 71.22 | 33701.64 | 534.22 | 3109.39 | 160.67 | 88.73 | 33904.96 | 0.55 | 0.85 | 7.72 | 2.1 | 1 | 10
18 | 135 | CONCLUIDO | 2.4927 | 40.12 | 33.73 | 28.91 | 0.36 | 70 | 271.84 | 59.89 | 5.5 | 68 | 71.45 | 33760.74 | 529.95 | 3109.27 | 156.67 | 88.73 | 31926.42 | 0.57 | 0.86 | 7.7 | 1.96 | 1 | 10
19 | 135 | CONCLUIDO | 2.5062 | 39.9 | 33.66 | 30.14 | 0.38 | 67 | 272.32 | 59.89 | 5.75 | 65 | 71.68 | 33820.05 | 526.94 | 3109.35 | 154.9 | 88.73 | 31056.52 | 0.57 | 0.86 | 7.69 | 1.9 | 1 | 10
20 | 135 | CONCLUIDO | 2.5225 | 39.64 | 33.55 | 31.46 | 0.39 | 64 | 272.8 | 59.89 | 6 | 62 | 71.91 | 33879.33 | 522.52 | 3109.51 | 150.81 | 88.73 | 29027.06 | 0.59 | 0.86 | 7.7 | 1.79 | 1 | 10
21 | 135 | CONCLUIDO | 2.5379 | 39.4 | 33.47 | 32.92 | 0.41 | 61 | 273.28 | 59.89 | 6.25 | 59 | 72.14 | 33938.7 | 518.95 | 3109.33 | 148.2 | 88.73 | 27733.75 | 0.6 | 0.86 | 7.68 | 1.7 | 1 | 10
22 | 135 | CONCLUIDO | 2.552 | 39.19 | 33.4 | 34.55 | 0.42 | 58 | 273.76 | 59.89 | 6.5 | 56 | 72.37 | 33998.16 | 515.45 | 3109.28 | 145.86 | 88.73 | 26580.01 | 0.61 | 0.87 | 7.69 | 1.64 | 1 | 10
23 | 135 | CONCLUIDO | 2.5616 | 39.04 | 33.35 | 35.74 | 0.44 | 56 | 274.24 | 59.89 | 6.75 | 54 | 72.61 | 34057.71 | 512.69 | 3109.25 | 144.26 | 88.73 | 25788.79 | 0.62 | 0.87 | 7.69 | 1.59 | 1 | 10
24 | 135 | CONCLUIDO | 2.5784 | 38.78 | 33.25 | 37.64 | 0.45 | 53 | 274.73 | 59.89 | 7 | 51 | 72.84 | 34117.35 | 507.49 | 3109.23 | 141.35 | 88.73 | 24350.73 | 0.63 | 0.87 | 7.67 | 1.49 | 1 | 10
25 | 135 | CONCLUIDO | 2.5878 | 38.64 | 33.21 | 39.07 | 0.47 | 51 | 275.21 | 59.89 | 7.25 | 49 | 73.08 | 34177.09 | 505.25 | 3109.29 | 139.71 | 88.73 | 23541.35 | 0.64 | 0.87 | 7.68 | 1.45 | 1 | 10
26 | 135 | CONCLUIDO | 2.6011 | 38.44 | 33.11 | 40.55 | 0.48 | 49 | 275.7 | 59.89 | 7.5 | 47 | 73.31 | 34236.91 | 501.19 | 3109.43 | 137.05 | 88.73 | 22217.89 | 0.65 | 0.87 | 7.66 | 1.35 | 1 | 10
27 | 135 | CONCLUIDO | 2.6052 | 38.38 | 33.1 | 41.38 | 0.5 | 48 | 276.18 | 59.89 | 7.75 | 46 | 73.55 | 34296.82 | 498.79 | 3109.49 | 136.37 | 88.73 | 21883.38 | 0.65 | 0.87 | 7.67 | 1.34 | 1 | 10
28 | 135 | CONCLUIDO | 2.6161 | 38.23 | 33.05 | 43.1 | 0.51 | 46 | 276.67 | 59.89 | 8 | 44 | 73.78 | 34356.83 | 493.93 | 3109.37 | 134.31 | 88.73 | 20863.12 | 0.66 | 0.88 | 7.67 | 1.29 | 1 | 10
29 | 135 | CONCLUIDO | 2.6263 | 38.08 | 33 | 45 | 0.53 | 44 | 277.16 | 59.89 | 8.25 | 42 | 74.02 | 34416.93 | 493 | 3109.34 | 133.17 | 88.73 | 20306.43 | 0.67 | 0.88 | 7.65 | 1.24 | 1 | 10
30 | 135 | CONCLUIDO | 2.6325 | 37.99 | 32.96 | 45.99 | 0.55 | 43 | 277.65 | 59.89 | 8.5 | 41 | 74.26 | 34477.13 | 489.4 | 3109.13 | 131.91 | 88.73 | 19679.81 | 0.67 | 0.88 | 7.65 | 1.2 | 1 | 10
31 | 135 | CONCLUIDO | 2.6452 | 37.8 | 32.88 | 48.11 | 0.56 | 41 | 278.13 | 59.89 | 8.75 | 39 | 74.5 | 34537.41 | 485.93 | 3109.47 | 129.13 | 88.73 | 18299.42 | 0.69 | 0.88 | 7.65 | 1.12 | 1 | 10
32 | 135 | CONCLUIDO | 2.6495 | 37.74 | 32.87 | 49.3 | 0.58 | 40 | 278.62 | 59.89 | 9 | 38 | 74.74 | 34597.8 | 483.46 | 3109.33 | 128.9 | 88.73 | 18189.39 | 0.69 | 0.88 | 7.65 | 1.11 | 1 | 10
33 | 135 | CONCLUIDO | 2.6601 | 37.59 | 32.82 | 51.82 | 0.59 | 38 | 279.11 | 59.89 | 9.25 | 36 | 74.98 | 34658.27 | 477.77 | 3109.25 | 127.31 | 88.73 | 17405.77 | 0.7 | 0.88 | 7.64 | 1.06 | 1 | 10
34 | 135 | CONCLUIDO | 2.6657 | 37.51 | 32.79 | 53.17 | 0.6 | 37 | 279.61 | 59.89 | 9.5 | 35 | 75.22 | 34718.84 | 475.99 | 3109.18 | 126.2 | 88.73 | 16855.93 | 0.7 | 0.88 | 7.65 | 1.03 | 1 | 10
35 | 135 | CONCLUIDO | 2.672 | 37.43 | 32.75 | 54.59 | 0.62 | 36 | 280.1 | 59.89 | 9.75 | 34 | 75.46 | 34779.51 | 472.69 | 3109.28 | 125 | 88.73 | 16258.17 | 0.71 | 0.88 | 7.64 | 0.99 | 1 | 10
36 | 135 | CONCLUIDO | 2.6755 | 37.38 | 32.75 | 56.15 | 0.63 | 35 | 280.59 | 59.89 | 10 | 33 | 75.7 | 34840.27 | 471.12 | 3109.21 | 124.94 | 88.73 | 16232.83 | 0.71 | 0.88 | 7.65 | 0.99 | 1 | 10
37 | 135 | CONCLUIDO | 2.6843 | 37.25 | 32.68 | 57.67 | 0.65 | 34 | 281.08 | 59.89 | 10.25 | 32 | 75.95 | 34901.13 | 468.07 | 3109.13 | 122.79 | 88.73 | 15165.25 | 0.72 | 0.89 | 7.64 | 0.92 | 1 | 10
38 | 135 | CONCLUIDO | 2.687 | 37.22 | 32.7 | 59.45 | 0.66 | 33 | 281.58 | 59.89 | 10.5 | 31 | 76.19 | 34962.08 | 464.39 | 3109.22 | 123.25 | 88.73 | 15401.84 | 0.72 | 0.88 | 7.64 | 0.93 | 1 | 10
39 | 135 | CONCLUIDO | 2.6942 | 37.12 | 32.65 | 61.21 | 0.68 | 32 | 282.07 | 59.89 | 10.75 | 30 | 76.44 | 35023.13 | 460.14 | 3109.16 | 121.56 | 88.73 | 14560.96 | 0.73 | 0.89 | 7.64 | 0.89 | 1 | 10
40 | 135 | CONCLUIDO | 2.6984 | 37.06 | 32.64 | 63.17 | 0.69 | 31 | 282.57 | 59.89 | 11 | 29 | 76.68 | 35084.28 | 457.48 | 3109.23 | 121.09 | 88.73 | 14327.61 | 0.73 | 0.89 | 7.65 | 0.88 | 1 | 10
41 | 135 | CONCLUIDO | 2.7046 | 36.97 | 32.6 | 65.21 | 0.71 | 30 | 283.06 | 59.89 | 11.25 | 28 | 76.93 | 35145.53 | 454.74 | 3109.18 | 120.12 | 88.73 | 13852 | 0.74 | 0.89 | 7.64 | 0.84 | 1 | 10
42 | 135 | CONCLUIDO | 2.7125 | 36.87 | 32.55 | 67.34 | 0.72 | 29 | 283.56 | 59.89 | 11.5 | 27 | 77.18 | 35206.88 | 449.79 | 3109.21 | 118.43 | 88.73 | 13011.46 | 0.75 | 0.89 | 7.63 | 0.79 | 1 | 10
43 | 135 | CONCLUIDO | 2.709 | 36.91 | 32.6 | 67.44 | 0.74 | 29 | 284.06 | 59.89 | 11.75 | 27 | 77.42 | 35268.32 | 448.39 | 3109.31 | 119.83 | 88.73 | 13711.93 | 0.74 | 0.89 | 7.64 | 0.83 | 1 | 10
44 | 135 | CONCLUIDO | 2.717 | 36.81 | 32.54 | 69.72 | 0.75 | 28 | 284.56 | 59.89 | 12 | 26 | 77.67 | 35329.87 | 444.65 | 3109.21 | 117.77 | 88.73 | 12684.17 | 0.75 | 0.89 | 7.64 | 0.78 | 1 | 10
45 | 135 | CONCLUIDO | 2.7227 | 36.73 | 32.51 | 72.24 | 0.77 | 27 | 285.06 | 59.89 | 12.25 | 24 | 77.92 | 35391.51 | 441.25 | 3109.11 | 117.1 | 88.73 | 12352.5 | 0.76 | 0.89 | 7.63 | 0.75 | 1 | 10
46 | 135 | CONCLUIDO | 2.7225 | 36.73 | 32.51 | 72.25 | 0.78 | 27 | 285.56 | 59.89 | 12.5 | 23 | 78.17 | 35453.26 | 439.78 | 3109.31 | 116.86 | 88.73 | 12232.96 | 0.76 | 0.89 | 7.64 | 0.75 | 1 | 10
47 | 135 | CONCLUIDO | 2.7283 | 36.65 | 32.49 | 74.97 | 0.79 | 26 | 286.06 | 59.89 | 12.75 | 20 | 78.42 | 35515.1 | 433.31 | 3109.2 | 115.99 | 88.73 | 11803.49 | 0.77 | 0.89 | 7.64 | 0.72 | 1 | 10
48 | 135 | CONCLUIDO | 2.734 | 36.58 | 32.46 | 77.9 | 0.81 | 25 | 286.56 | 59.89 | 13 | 16 | 78.68 | 35577.18 | 433.08 | 3109.15 | 115.19 | 88.73 | 11409.62 | 0.77 | 0.89 | 7.64 | 0.7 | 1 | 10
49 | 135 | CONCLUIDO | 2.7339 | 36.58 | 32.46 | 77.91 | 0.82 | 25 | 287.07 | 59.89 | 13.25 | 13 | 78.93 | 35639.23 | 431.95 | 3109.25 | 115.15 | 88.73 | 11391.47 | 0.77 | 0.89 | 7.64 | 0.7 | 1 | 10
50 | 135 | CONCLUIDO | 2.7333 | 36.59 | 32.47 | 77.93 | 0.84 | 25 | 287.57 | 59.89 | 13.5 | 8 | 79.18 | 35701.38 | 429.77 | 3109.47 | 115.03 | 88.73 | 11331.58 | 0.77 | 0.89 | 7.65 | 0.71 | 1 | 10
51 | 135 | CONCLUIDO | 2.7337 | 36.58 | 32.46 | 77.91 | 0.85 | 25 | 288.08 | 59.89 | 13.75 | 4 | 79.44 | 35763.64 | 430.05 | 3109.25 | 114.86 | 88.73 | 11246.88 | 0.77 | 0.89 | 7.65 | 0.7 | 1 | 10
52 | 135 | CONCLUIDO | 2.7337 | 36.58 | 32.46 | 77.91 | 0.86 | 25 | 288.58 | 59.89 | 14 | 0 | 79.69 | 35826 | 429.77 | 3109.32 | 114.7 | 88.73 | 11163.73 | 0.77 | 0.89 | 7.65 | 0.7 | 1 | 10
0 | 80 | CONCLUIDO | 1.7478 | 57.21 | 42.84 | 6.87 | 0.11 | 374 | 159.12 | 50.28 | 1 | 372 | 27.84 | 19859.16 | 517.25 | 3110.59 | 454.21 | 88.73 | 179172.26 | 0.2 | 0.68 | 8.2 | 11.07 | 1 | 10
1 | 80 | CONCLUIDO | 1.959 | 51.05 | 39.83 | 8.66 | 0.14 | 276 | 159.48 | 50.28 | 1.25 | 274 | 27.95 | 19902.91 | 476.61 | 3110.26 | 356.18 | 88.73 | 130649.82 | 0.25 | 0.73 | 8.03 | 8.06 | 1 | 10
2 | 80 | CONCLUIDO | 2.1077 | 47.45 | 38.1 | 10.49 | 0.17 | 218 | 159.83 | 50.28 | 1.5 | 216 | 28.05 | 19946.71 | 451.5 | 3110.26 | 299.02 | 88.73 | 102360.94 | 0.3 | 0.76 | 7.94 | 6.33 | 1 | 10
3 | 80 | CONCLUIDO | 2.2203 | 45.04 | 36.95 | 12.38 | 0.19 | 179 | 160.19 | 50.28 | 1.75 | 177 | 28.16 | 19990.53 | 433.53 | 3110.19 | 260.87 | 88.73 | 83481.1 | 0.34 | 0.78 | 7.9 | 5.18 | 1 | 10
4 | 80 | CONCLUIDO | 2.3066 | 43.35 | 36.13 | 14.26 | 0.22 | 152 | 160.54 | 50.28 | 2 | 150 | 28.26 | 20034.4 | 419.42 | 3109.93 | 234.91 | 88.73 | 70633.35 | 0.38 | 0.8 | 7.84 | 4.36 | 1 | 10
5 | 80 | CONCLUIDO | 2.3719 | 42.16 | 35.58 | 16.17 | 0.25 | 132 | 160.9 | 50.28 | 2.25 | 130 | 28.37 | 20078.3 | 408.95 | 3109.71 | 216.61 | 88.73 | 61586.76 | 0.41 | 0.81 | 7.82 | 3.82 | 1 | 10
6 | 80 | CONCLUIDO | 2.4302 | 41.15 | 35.09 | 18.15 | 0.27 | 116 | 161.26 | 50.28 | 2.5 | 114 | 28.48 | 20122.23 | 398.52 | 3109.8 | 201.18 | 88.73 | 53948.37 | 0.44 | 0.82 | 7.77 | 3.32 | 1 | 10
7 | 80 | CONCLUIDO | 2.4793 | 40.33 | 34.69 | 20.21 | 0.3 | 103 | 161.61 | 50.28 | 2.75 | 101 | 28.58 | 20166.2 | 390.01 | 3109.78 | 188.1 | 88.73 | 47476.05 | 0.47 | 0.83 | 7.75 | 2.93 | 1 | 10
8 | 80 | CONCLUIDO | 2.5152 | 39.76 | 34.44 | 22.22 | 0.33 | 93 | 161.97 | 50.28 | 3 | 91 | 28.69 | 20210.21 | 382.67 | 3109.7 | 179.26 | 88.73 | 43103.35 | 0.5 | 0.84 | 7.75 | 2.67 | 1 | 10
9 | 80 | CONCLUIDO | 2.5518 | 39.19 | 34.16 | 24.4 | 0.35 | 84 | 162.33 | 50.28 | 3.25 | 82 | 28.8 | 20254.26 | 374.77 | 3109.33 | 170.72 | 88.73 | 38881.8 | 0.52 | 0.85 | 7.72 | 2.39 | 1 | 10
10 | 80 | CONCLUIDO | 2.58 | 38.76 | 33.95 | 26.46 | 0.38 | 77 | 162.68 | 50.28 | 3.5 | 75 | 28.9 | 20298.34 | 367.53 | 3109.5 | 163.99 | 88.73 | 35551.27 | 0.54 | 0.85 | 7.71 | 2.19 | 1 | 10
11 | 80 | CONCLUIDO | 2.6111 | 38.3 | 33.72 | 28.9 | 0.41 | 70 | 163.04 | 50.28 | 3.75 | 68 | 29.01 | 20342.46 | 360.72 | 3109.55 | 156.35 | 88.73 | 31763.81 | 0.57 | 0.86 | 7.7 | 1.96 | 1 | 10
12 | 80 | CONCLUIDO | 2.631 | 38.01 | 33.59 | 31.01 | 0.43 | 65 | 163.4 | 50.28 | 4 | 63 | 29.12 | 20386.62 | 354.64 | 3109.56 | 152.33 | 88.73 | 29778.58 | 0.58 | 0.86 | 7.69 | 1.83 | 1 | 10
13 | 80 | CONCLUIDO | 2.6497 | 37.74 | 33.48 | 33.48 | 0.46 | 60 | 163.76 | 50.28 | 4.25 | 58 | 29.23 | 20430.81 | 348.48 | 3109.38 | 148.72 | 88.73 | 27998.65 | 0.6 | 0.86 | 7.69 | 1.72 | 1 | 10
14 | 80 | CONCLUIDO | 2.6684 | 37.48 | 33.35 | 35.73 | 0.49 | 56 | 164.12 | 50.28 | 4.5 | 54 | 29.34 | 20475.04 | 341.99 | 3109.28 | 144.4 | 88.73 | 25857.48 | 0.61 | 0.87 | 7.68 | 1.58 | 1 | 10
15 | 80 | CONCLUIDO | 2.6859 | 37.23 | 33.23 | 38.34 | 0.51 | 52 | 164.48 | 50.28 | 4.75 | 50 | 29.45 | 20519.3 | 334.42 | 3109.46 | 140.67 | 88.73 | 24016.26 | 0.63 | 0.87 | 7.67 | 1.47 | 1 | 10
16 | 80 | CONCLUIDO | 2.7042 | 36.98 | 33.11 | 41.38 | 0.54 | 48 | 164.83 | 50.28 | 5 | 43 | 29.55 | 20563.61 | 327.91 | 3109.27 | 136.37 | 88.73 | 21884.45 | 0.65 | 0.87 | 7.67 | 1.35 | 1 | 10
17 | 80 | CONCLUIDO | 2.718 | 36.79 | 33.02 | 44.02 | 0.56 | 45 | 165.19 | 50.28 | 5.25 | 41 | 29.66 | 20607.95 | 321.26 | 3109.31 | 133.42 | 88.73 | 20425.61 | 0.67 | 0.88 | 7.66 | 1.25 | 1 | 10
18 | 80 | CONCLUIDO | 2.7267 | 36.67 | 32.97 | 46 | 0.59 | 43 | 165.55 | 50.28 | 5.5 | 33 | 29.77 | 20652.33 | 316.62 | 3109.36 | 131.52 | 88.73 | 19483.24 | 0.67 | 0.88 | 7.67 | 1.2 | 1 | 10
19 | 80 | CONCLUIDO | 2.7345 | 36.57 | 32.92 | 48.18 | 0.61 | 41 | 165.91 | 50.28 | 5.75 | 17 | 29.88 | 20696.74 | 312.5 | 3109.24 | 129.5 | 88.73 | 18485.34 | 0.69 | 0.88 | 7.68 | 1.16 | 1 | 10
20 | 80 | CONCLUIDO | 2.733 | 36.59 | 32.94 | 48.21 | 0.64 | 41 | 166.27 | 50.28 | 6 | 6 | 29.99 | 20741.2 | 312.18 | 3109.22 | 129.84 | 88.73 | 18656.54 | 0.68 | 0.88 | 7.7 | 1.18 | 1 | 10
21 | 80 | CONCLUIDO | 2.7377 | 36.53 | 32.91 | 49.37 | 0.66 | 40 | 166.64 | 50.28 | 6.25 | 0 | 30.11 | 20785.69 | 312.25 | 3109.12 | 128.43 | 88.73 | 17956.11 | 0.69 | 0.88 | 7.7 | 1.15 | 1 | 10
0 | 115 | CONCLUIDO | 1.3714 | 72.92 | 47.44 | 5.47 | 0.08 | 520 | 222.93 | 56.94 | 1 | 518 | 49.99 | 27728.69 | 717.97 | 3112.01 | 603.66 | 88.73 | 253167.72 | 0.15 | 0.61 | 8.47 | 15.65 | 1 | 10
1 | 115 | CONCLUIDO | 1.6169 | 61.85 | 42.82 | 6.89 | 0.1 | 373 | 223.35 | 56.94 | 1.25 | 371 | 50.15 | 27780.03 | 644.84 | 3111.05 | 453.31 | 88.73 | 178728.64 | 0.2 | 0.68 | 8.2 | 11.04 | 1 | 10
2 | 115 | CONCLUIDO | 1.7937 | 55.75 | 40.32 | 8.31 | 0.12 | 291 | 223.76 | 56.94 | 1.5 | 289 | 50.32 | 27831.42 | 604.39 | 3110.28 | 371.31 | 88.73 | 138139.81 | 0.24 | 0.72 | 8.08 | 8.55 | 1 | 10
3 | 115 | CONCLUIDO | 1.9278 | 51.87 | 38.72 | 9.72 | 0.14 | 239 | 224.18 | 56.94 | 1.75 | 237 | 50.49 | 27882.87 | 577.49 | 3109.97 | 319.43 | 88.73 | 112460.5 | 0.28 | 0.75 | 7.98 | 6.95 | 1 | 10
4 | 115 | CONCLUIDO | 2.0341 | 49.16 | 37.64 | 11.18 | 0.16 | 202 | 224.6 | 56.94 | 2 | 200 | 50.65 | 27934.37 | 558.56 | 3110.02 | 284.21 | 88.73 | 95032.18 | 0.31 | 0.77 | 7.92 | 5.87 | 1 | 10
5 | 115 | CONCLUIDO | 2.1191 | 47.19 | 36.85 | 12.63 | 0.18 | 175 | 225.01 | 56.94 | 2.25 | 173 | 50.82 | 27985.94 | 543.75 | 3109.89 | 258.01 | 88.73 | 82072.02 | 0.34 | 0.79 | 7.88 | 5.08 | 1 | 10
6 | 115 | CONCLUIDO | 2.1916 | 45.63 | 36.21 | 14.11 | 0.2 | 154 | 225.43 | 56.94 | 2.5 | 152 | 50.99 | 28037.57 | 531.67 | 3110.1 | 237.15 | 88.73 | 71742.13 | 0.37 | 0.8 | 7.85 | 4.44 | 1 | 10
7 | 115 | CONCLUIDO | 2.2479 | 44.49 | 35.77 | 15.55 | 0.22 | 138 | 225.85 | 56.94 | 2.75 | 136 | 51.16 | 28089.25 | 522.3 | 3109.62 | 223 | 88.73 | 64749.56 | 0.4 | 0.81 | 7.82 | 4 | 1 | 10
8 | 115 | CONCLUIDO | 2.3025 | 43.43 | 35.33 | 17.09 | 0.24 | 124 | 226.27 | 56.94 | 3 | 122 | 51.33 | 28140.99 | 513.13 | 3109.52 | 208.35 | 88.73 | 57495.36 | 0.43 | 0.82 | 7.8 | 3.56 | 1 | 10
9 | 115 | CONCLUIDO | 2.3447 | 42.65 | 35.03 | 18.6 | 0.25 | 113 | 226.69 | 56.94 | 3.25 | 111 | 51.5 | 28192.8 | 505.62 | 3109.44 | 198.52 | 88.73 | 52635.48 | 0.45 | 0.83 | 7.79 | 3.26 | 1 | 10
10 | 115 | CONCLUIDO | 2.3879 | 41.88 | 34.7 | 20.21 | 0.27 | 103 | 227.11 | 56.94 | 3.5 | 101 | 51.67 | 28244.66 | 498.07 | 3109.53 | 188.02 | 88.73 | 47435.95 | 0.47 | 0.83 | 7.76 | 2.93 | 1 | 10
11 | 115 | CONCLUIDO | 2.4159 | 41.39 | 34.52 | 21.57 | 0.29 | 96 | 227.53 | 56.94 | 3.75 | 94 | 51.84 | 28296.58 | 492.74 | 3109.39 | 181.92 | 88.73 | 44419.9 | 0.49 | 0.84 | 7.76 | 2.76 | 1 | 10
12 | 115 | CONCLUIDO | 2.4469 | 40.87 | 34.3 | 23.12 | 0.31 | 89 | 227.95 | 56.94 | 4 | 87 | 52.01 | 28348.56 | 486.99 | 3109.3 | 175.43 | 88.73 | 41211.06 | 0.51 | 0.84 | 7.73 | 2.54 | 1 | 10
13 | 115 | CONCLUIDO | 2.4786 | 40.35 | 34.09 | 24.94 | 0.33 | 82 | 228.38 | 56.94 | 4.25 | 80 | 52.18 | 28400.61 | 480.59 | 3109.38 | 168.22 | 88.73 | 37638.87 | 0.53 | 0.85 | 7.73 | 2.32 | 1 | 10
14 | 115 | CONCLUIDO | 2.4987 | 40.02 | 33.98 | 26.48 | 0.35 | 77 | 228.8 | 56.94 | 4.5 | 75 | 52.36 | 28452.71 | 476.22 | 3109.53 | 164.86 | 88.73 | 35986.7 | 0.54 | 0.85 | 7.72 | 2.22 | 1 | 10
15 | 115 | CONCLUIDO | 2.5236 | 39.63 | 33.81 | 28.17 | 0.37 | 72 | 229.22 | 56.94 | 4.75 | 70 | 52.53 | 28504.87 | 470.72 | 3109.43 | 159.25 | 88.73 | 33203.07 | 0.56 | 0.86 | 7.7 | 2.04 | 1 | 10
16 | 115 | CONCLUIDO | 2.5415 | 39.35 | 33.7 | 29.74 | 0.39 | 68 | 229.65 | 56.94 | 5 | 66 | 52.7 | 28557.1 | 466.97 | 3109.28 | 155.62 | 88.73 | 31411.4 | 0.57 | 0.86 | 7.7 | 1.94 | 1 | 10
17 | 115 | CONCLUIDO | 2.5628 | 39.02 | 33.55 | 31.45 | 0.41 | 64 | 230.07 | 56.94 | 5.25 | 62 | 52.88 | 28609.38 | 461.3 | 3109.2 | 150.99 | 88.73 | 29115.95 | 0.59 | 0.86 | 7.69 | 1.79 | 1 | 10
18 | 115 | CONCLUIDO | 2.5755 | 38.83 | 33.49 | 32.94 | 0.42 | 61 | 230.49 | 56.94 | 5.5 | 59 | 53.05 | 28661.73 | 457.9 | 3109.21 | 148.66 | 88.73 | 27962.73 | 0.6 | 0.86 | 7.7 | 1.73 | 1 | 10
19 | 115 | CONCLUIDO | 2.5894 | 38.62 | 33.41 | 34.57 | 0.44 | 58 | 230.92 | 56.94 | 5.75 | 56 | 53.23 | 28714.14 | 452.88 | 3109.58 | 146.08 | 88.73 | 26689.43 | 0.61 | 0.87 | 7.69 | 1.65 | 1 | 10
20 | 115 | CONCLUIDO | 2.6046 | 38.39 | 33.32 | 36.35 | 0.46 | 55 | 231.34 | 56.94 | 6 | 53 | 53.4 | 28766.61 | 449.13 | 3109.35 | 143.41 | 88.73 | 25367.44 | 0.62 | 0.87 | 7.68 | 1.56 | 1 | 10
21 | 115 | CONCLUIDO | 2.6195 | 38.18 | 33.23 | 38.34 | 0.48 | 52 | 231.77 | 56.94 | 6.25 | 50 | 53.58 | 28819.14 | 445.28 | 3109.21 | 140.21 | 88.73 | 23785.95 | 0.63 | 0.87 | 7.68 | 1.47 | 1 | 10
22 | 115 | CONCLUIDO | 2.6305 | 38.02 | 33.16 | 39.79 | 0.5 | 50 | 232.2 | 56.94 | 6.5 | 48 | 53.75 | 28871.74 | 440.18 | 3109.29 | 138.29 | 88.73 | 22834.99 | 0.64 | 0.87 | 7.67 | 1.4 | 1 | 10
23 | 115 | CONCLUIDO | 2.6419 | 37.85 | 33.08 | 41.36 | 0.52 | 48 | 232.62 | 56.94 | 6.75 | 46 | 53.93 | 28924.39 | 436.36 | 3109.27 | 135.75 | 88.73 | 21576 | 0.65 | 0.87 | 7.66 | 1.32 | 1 | 10
24 | 115 | CONCLUIDO | 2.6565 | 37.64 | 33.01 | 44.01 | 0.53 | 45 | 233.05 | 56.94 | 7 | 43 | 54.11 | 28977.11 | 430.3 | 3109.37 | 133.51 | 88.73 | 20469.59 | 0.66 | 0.88 | 7.65 | 1.25 | 1 | 10
25 | 115 | CONCLUIDO | 2.6594 | 37.6 | 33.01 | 45.01 | 0.55 | 44 | 233.48 | 56.94 | 7.25 | 42 | 54.29 | 29029.89 | 429.4 | 3109.32 | 133.28 | 88.73 | 20360.71 | 0.67 | 0.88 | 7.66 | 1.25 | 1 | 10
26 | 115 | CONCLUIDO | 2.6729 | 37.41 | 32.91 | 47.01 | 0.57 | 42 | 233.91 | 56.94 | 7.5 | 40 | 54.46 | 29082.74 | 424.6 | 3109.33 | 129.9 | 88.73 | 18677.25 | 0.68 | 0.88 | 7.65 | 1.15 | 1 | 10
27 | 115 | CONCLUIDO | 2.6812 | 37.3 | 32.88 | 49.32 | 0.59 | 40 | 234.34 | 56.94 | 7.75 | 38 | 54.64 | 29135.65 | 420.72 | 3109.26 | 128.95 | 88.73 | 18212.73 | 0.69 | 0.88 | 7.66 | 1.12 | 1 | 10
28 | 115 | CONCLUIDO | 2.6873 | 37.21 | 32.84 | 50.52 | 0.61 | 39 | 234.77 | 56.94 | 8 | 37 | 54.82 | 29188.62 | 414.53 | 3109.15 | 127.88 | 88.73 | 17684.11 | 0.69 | 0.88 | 7.65 | 1.08 | 1 | 10
29 | 115 | CONCLUIDO | 2.6951 | 37.1 | 32.82 | 53.22 | 0.62 | 37 | 235.2 | 56.94 | 8.25 | 35 | 55 | 29241.66 | 411.97 | 3109.2 | 127.03 | 88.73 | 17268.69 | 0.7 | 0.88 | 7.65 | 1.06 | 1 | 10
30 | 115 | CONCLUIDO | 2.7028 | 37 | 32.76 | 54.6 | 0.64 | 36 | 235.63 | 56.94 | 8.5 | 34 | 55.18 | 29294.76 | 407.89 | 3109.24 | 125.17 | 88.73 | 16343.07 | 0.71 | 0.88 | 7.64 | 1 | 1 | 10
31 | 115 | CONCLUIDO | 2.7117 | 36.88 | 32.72 | 57.75 | 0.66 | 34 | 236.06 | 56.94 | 8.75 | 32 | 55.36 | 29347.92 | 402.71 | 3109.28 | 124.04 | 88.73 | 15787.37 | 0.72 | 0.88 | 7.64 | 0.96 | 1 | 10
32 | 115 | CONCLUIDO | 2.7168 | 36.81 | 32.7 | 59.45 | 0.68 | 33 | 236.49 | 56.94 | 9 | 30 | 55.55 | 29401.15 | 399.07 | 3109.22 | 122.81 | 88.73 | 15181.79 | 0.72 | 0.88 | 7.65 | 0.94 | 1 | 10
33 | 115 | CONCLUIDO | 2.7237 | 36.71 | 32.65 | 61.22 | 0.69 | 32 | 236.92 | 56.94 | 9.25 | 28 | 55.73 | 29454.44 | 395.38 | 3109.15 | 121.42 | 88.73 | 14487.53 | 0.73 | 0.89 | 7.64 | 0.89 | 1 | 10
34 | 115 | CONCLUIDO | 2.7286 | 36.65 | 32.63 | 63.15 | 0.71 | 31 | 237.35 | 56.94 | 9.5 | 26 | 55.91 | 29507.8 | 392.15 | 3109.15 | 120.89 | 88.73 | 14227.87 | 0.73 | 0.89 | 7.64 | 0.87 | 1 | 10
35 | 115 | CONCLUIDO | 2.7324 | 36.6 | 32.62 | 65.24 | 0.73 | 30 | 237.79 | 56.94 | 9.75 | 24 | 56.09 | 29561.22 | 387.95 | 3109.26 | 120.6 | 88.73 | 14089.54 | 0.74 | 0.89 | 7.64 | 0.86 | 1 | 10
36 | 115 | CONCLUIDO | 2.7397 | 36.5 | 32.57 | 67.38 | 0.75 | 29 | 238.22 | 56.94 | 10 | 16 | 56.28 | 29614.71 | 384.8 | 3109.32 | 118.4 | 88.73 | 12995.08 | 0.75 | 0.89 | 7.65 | 0.81 | 1 | 10
37 | 115 | CONCLUIDO | 2.7381 | 36.52 | 32.59 | 67.42 | 0.76 | 29 | 238.66 | 56.94 | 10.25 | 10 | 56.46 | 29668.27 | 383.71 | 3109.3 | 118.95 | 88.73 | 13269.83 | 0.75 | 0.89 | 7.66 | 0.83 | 1 | 10
38 | 115 | CONCLUIDO | 2.737 | 36.54 | 32.6 | 67.46 | 0.78 | 29 | 239.09 | 56.94 | 10.5 | 3 | 56.65 | 29721.89 | 382.15 | 3109.36 | 118.99 | 88.73 | 13289.79 | 0.75 | 0.89 | 7.67 | 0.84 | 1 | 10
39 | 115 | CONCLUIDO | 2.7367 | 36.54 | 32.61 | 67.46 | 0.8 | 29 | 239.53 | 56.94 | 10.75 | 0 | 56.83 | 29775.57 | 383.01 | 3109.27 | 119.14 | 88.73 | 13366.26 | 0.74 | 0.89 | 7.67 | 0.85 | 1 | 10
0 | 35 | CONCLUIDO | 2.3482 | 42.58 | 37.37 | 11.62 | 0.22 | 193 | 80.84 | 35.1 | 1 | 191 | 9.74 | 10204.21 | 266.81 | 3110.05 | 275.55 | 88.73 | 90749.43 | 0.32 | 0.77 | 7.9 | 5.6 | 1 | 10
1 | 35 | CONCLUIDO | 2.4866 | 40.22 | 35.86 | 15.05 | 0.27 | 143 | 81.14 | 35.1 | 1.25 | 141 | 9.79 | 10241.25 | 246.24 | 3109.77 | 226.4 | 88.73 | 66425.48 | 0.39 | 0.81 | 7.81 | 4.09 | 1 | 10
2 | 35 | CONCLUIDO | 2.5803 | 38.75 | 34.95 | 18.89 | 0.32 | 111 | 81.44 | 35.1 | 1.5 | 105 | 9.84 | 10278.32 | 229.65 | 3109.62 | 196.09 | 88.73 | 51429.98 | 0.45 | 0.83 | 7.78 | 3.19 | 1 | 10
3 | 35 | CONCLUIDO | 2.6311 | 38.01 | 34.5 | 22.02 | 0.38 | 94 | 81.74 | 35.1 | 1.75 | 46 | 9.89 | 10315.41 | 218.79 | 3109.94 | 179.82 | 88.73 | 43378.9 | 0.49 | 0.84 | 7.8 | 2.73 | 1 | 10
4 | 35 | CONCLUIDO | 2.639 | 37.89 | 34.45 | 22.97 | 0.43 | 90 | 82.04 | 35.1 | 2 | 3 | 9.94 | 10352.53 | 216.74 | 3109.93 | 176.71 | 88.73 | 41842.41 | 0.5 | 0.84 | 7.85 | 2.69 | 1 | 10
5 | 35 | CONCLUIDO | 2.6383 | 37.9 | 34.46 | 22.97 | 0.48 | 90 | 82.34 | 35.1 | 2.25 | 0 | 9.99 | 10389.66 | 217.5 | 3109.88 | 176.81 | 88.73 | 41893 | 0.5 | 0.84 | 7.85 | 2.7 | 1 | 10
0 | 50 | CONCLUIDO | 2.1235 | 47.09 | 39.32 | 9.14 | 0.16 | 258 | 107.41 | 41.65 | 1 | 256 | 14.77 | 13481.73 | 356.48 | 3110.59 | 338.81 | 88.73 | 122054.98 | 0.26 | 0.74 | 8.01 | 7.55 | 1 | 10
1 | 50 | CONCLUIDO | 2.2909 | 43.65 | 37.35 | 11.67 | 0.2 | 192 | 107.73 | 41.65 | 1.25 | 190 | 14.83 | 13520.81 | 331.69 | 3110.26 | 274.54 | 88.73 | 90249.5 | 0.32 | 0.77 | 7.9 | 5.58 | 1 | 10
2 | 50 | CONCLUIDO | 2.4058 | 41.57 | 36.15 | 14.27 | 0.24 | 152 | 108.05 | 41.65 | 1.5 | 150 | 14.9 | 13559.91 | 314.37 | 3109.65 | 235.33 | 88.73 | 70846.84 | 0.38 | 0.8 | 7.85 | 4.39 | 1 | 10
3 | 50 | CONCLUIDO | 2.4939 | 40.1 | 35.31 | 17.08 | 0.28 | 124 | 108.37 | 41.65 | 1.75 | 122 | 14.97 | 13599.17 | 299.77 | 3109.74 | 208.03 | 88.73 | 57332.57 | 0.43 | 0.82 | 7.79 | 3.54 | 1 | 10
4 | 50 | CONCLUIDO | 2.5594 | 39.07 | 34.73 | 20.03 | 0.32 | 104 | 108.68 | 41.65 | 2 | 102 | 15.03 | 13638.32 | 287.17 | 3109.33 | 189.27 | 88.73 | 48052.32 | 0.47 | 0.83 | 7.75 | 2.96 | 1 | 10
5 | 50 | CONCLUIDO | 2.6053 | 38.38 | 34.35 | 22.9 | 0.36 | 90 | 109 | 41.65 | 2.25 | 88 | 15.1 | 13677.51 | 277.04 | 3109.63 | 176.54 | 88.73 | 41761.32 | 0.5 | 0.84 | 7.74 | 2.58 | 1 | 10
6 | 50 | CONCLUIDO | 2.6459 | 37.8 | 34.03 | 26.17 | 0.4 | 78 | 109.32 | 41.65 | 2.5 | 74 | 15.17 | 13716.72 | 265.97 | 3109.39 | 166.35 | 88.73 | 36722.66 | 0.53 | 0.85 | 7.72 | 2.26 | 1 | 10
7 | 50 | CONCLUIDO | 2.6822 | 37.28 | 33.71 | 29.32 | 0.44 | 69 | 109.64 | 41.65 | 2.75 | 50 | 15.24 | 13755.95 | 255.87 | 3109.52 | 155.44 | 88.73 | 31314.72 | 0.57 | 0.86 | 7.72 | 1.95 | 1 | 10
8 | 50 | CONCLUIDO | 2.6966 | 37.08 | 33.63 | 31.52 | 0.48 | 64 | 109.96 | 41.65 | 3 | 11 | 15.31 | 13795.21 | 251.62 | 3109.44 | 151.51 | 88.73 | 29376.03 | 0.59 | 0.86 | 7.75 | 1.86 | 1 | 10
9 | 50 | CONCLUIDO | 2.6943 | 37.12 | 33.66 | 31.55 | 0.52 | 64 | 110.27 | 41.65 | 3.25 | 1 | 15.37 | 13834.5 | 251.37 | 3109.76 | 151.97 | 88.73 | 29603.12 | 0.58 | 0.86 | 7.76 | 1.89 | 1 | 10
10 | 50 | CONCLUIDO | 2.6941 | 37.12 | 33.66 | 31.56 | 0.56 | 64 | 110.59 | 41.65 | 3.5 | 0 | 15.44 | 13873.81 | 252.02 | 3109.54 | 151.94 | 88.73 | 29591.9 | 0.58 | 0.86 | 7.77 | 1.9 | 1 | 10
0 | 25 | CONCLUIDO | 2.5158 | 39.75 | 35.97 | 15.09 | 0.28 | 143 | 61.76 | 28.92 | 1 | 111 | 6.84 | 7851.41 | 195.88 | 3110.07 | 227.52 | 88.73 | 66984.62 | 0.39 | 0.8 | 7.88 | 4.2 | 1 | 10
1 | 25 | CONCLUIDO | 2.5613 | 39.04 | 35.5 | 16.9 | 0.35 | 126 | 62.05 | 28.92 | 1.25 | 7 | 6.88 | 7887.12 | 188.8 | 3110.28 | 209.07 | 88.73 | 57842.98 | 0.42 | 0.82 | 7.94 | 3.73 | 1 | 10
2 | 25 | CONCLUIDO | 2.5614 | 39.04 | 35.5 | 16.9 | 0.42 | 126 | 62.34 | 28.92 | 1.5 | 0 | 6.92 | 7922.85 | 189.4 | 3110.17 | 208.74 | 88.73 | 57680.72 | 0.43 | 0.82 | 7.95 | 3.73 | 1 | 10
0 | 85 | CONCLUIDO | 1.6891 | 59.2 | 43.48 | 6.62 | 0.11 | 394 | 167.88 | 51.39 | 1 | 392 | 30.49 | 20939.59 | 544.65 | 3111.02 | 474.58 | 88.73 | 189258.88 | 0.19 | 0.67 | 8.24 | 11.7 | 1 | 10
1 | 85 | CONCLUIDO | 1.9081 | 52.41 | 40.24 | 8.35 | 0.13 | 289 | 168.25 | 51.39 | 1.25 | 287 | 30.6 | 20984.25 | 499.88 | 3110.29 | 368.74 | 88.73 | 136863.54 | 0.24 | 0.72 | 8.07 | 8.47 | 1 | 10
2 | 85 | CONCLUIDO | 2.0608 | 48.52 | 38.43 | 10.11 | 0.16 | 228 | 168.61 | 51.39 | 1.5 | 226 | 30.71 | 21028.94 | 473.2 | 3110.22 | 309.25 | 88.73 | 107424.31 | 0.29 | 0.75 | 7.98 | 6.66 | 1 | 10
3 | 85 | CONCLUIDO | 2.1755 | 45.97 | 37.22 | 11.88 | 0.18 | 188 | 168.97 | 51.39 | 1.75 | 186 | 30.83 | 21073.68 | 454.38 | 3110.31 | 270.45 | 88.73 | 88226.39 | 0.33 | 0.78 | 7.9 | 5.45 | 1 | 10
4 | 85 | CONCLUIDO | 2.2667 | 44.12 | 36.36 | 13.72 | 0.21 | 159 | 169.33 | 51.39 | 2 | 157 | 30.94 | 21118.46 | 439.75 | 3109.79 | 242.24 | 88.73 | 74265.72 | 0.37 | 0.8 | 7.85 | 4.59 | 1 | 10
5 | 85 | CONCLUIDO | 2.3376 | 42.78 | 35.73 | 15.53 | 0.24 | 138 | 169.7 | 51.39 | 2.25 | 136 | 31.05 | 21163.27 | 428.39 | 3109.66 | 221.98 | 88.73 | 64241.2 | 0.4 | 0.81 | 7.81 | 3.96 | 1 | 10
6 | 85 | CONCLUIDO | 2.3987 | 41.69 | 35.22 | 17.46 | 0.26 | 121 | 170.06 | 51.39 | 2.5 | 119 | 31.17 | 21208.12 | 417.96 | 3109.47 | 205.45 | 88.73 | 56057.59 | 0.43 | 0.82 | 7.78 | 3.45 | 1 | 10
7 | 85 | CONCLUIDO | 2.4464 | 40.88 | 34.84 | 19.36 | 0.29 | 108 | 170.42 | 51.39 | 2.75 | 106 | 31.28 | 21253.01 | 409.51 | 3109.92 | 192.98 | 88.73 | 49888.93 | 0.46 | 0.83 | 7.76 | 3.08 | 1 | 10
8 | 85 | CONCLUIDO | 2.4883 | 40.19 | 34.53 | 21.36 | 0.31 | 97 | 170.79 | 51.39 | 3 | 95 | 31.4 | 21297.94 | 401.25 | 3109.47 | 183.1 | 88.73 | 45002.21 | 0.48 | 0.84 | 7.74 | 2.77 | 1 | 10
9 | 85 | CONCLUIDO | 2.5234 | 39.63 | 34.27 | 23.37 | 0.34 | 88 | 171.15 | 51.39 | 3.25 | 86 | 31.51 | 21342.91 | 394.53 | 3109.39 | 174.26 | 88.73 | 40629.89 | 0.51 | 0.84 | 7.74 | 2.51 | 1 | 10
10 | 85 | CONCLUIDO | 2.5511 | 39.2 | 34.08 | 25.25 | 0.36 | 81 | 171.52 | 51.39 | 3.5 | 79 | 31.63 | 21387.92 | 387.75 | 3109.73 | 168.14 | 88.73 | 37602.3 | 0.53 | 0.85 | 7.72 | 2.32 | 1 | 10
11 | 85 | CONCLUIDO | 2.5809 | 38.75 | 33.87 | 27.46 | 0.39 | 74 | 171.88 | 51.39 | 3.75 | 72 | 31.74 | 21432.96 | 380.93 | 3109.49 | 161.01 | 88.73 | 34075.57 | 0.55 | 0.85 | 7.71 | 2.1 | 1 | 10
12 | 85 | CONCLUIDO | 2.6024 | 38.43 | 33.71 | 29.32 | 0.41 | 69 | 172.25 | 51.39 | 4 | 67 | 31.86 | 21478.05 | 374.95 | 3109.26 | 156.26 | 88.73 | 31725.32 | 0.57 | 0.86 | 7.7 | 1.95 | 1 | 10
13 | 85 | CONCLUIDO | 2.6294 | 38.03 | 33.52 | 31.93 | 0.44 | 63 | 172.61 | 51.39 | 4.25 | 61 | 31.97 | 21523.17 | 368.01 | 3109.47 | 150.17 | 88.73 | 28712.06 | 0.59 | 0.86 | 7.69 | 1.76 | 1 | 10
14 | 85 | CONCLUIDO | 2.645 | 37.81 | 33.44 | 34 | 0.46 | 59 | 172.98 | 51.39 | 4.5 | 57 | 32.09 | 21568.34 | 363.34 | 3109.19 | 147.34 | 88.73 | 27316.63 | 0.6 | 0.87 | 7.68 | 1.67 | 1 | 10
15 | 85 | CONCLUIDO | 2.663 | 37.55 | 33.32 | 36.34 | 0.49 | 55 | 173.35 | 51.39 | 4.75 | 53 | 32.2 | 21613.54 | 356.41 | 3109.29 | 143.31 | 88.73 | 25320.4 | 0.62 | 0.87 | 7.68 | 1.55 | 1 | 10
16 | 85 | CONCLUIDO | 2.6809 | 37.3 | 33.2 | 39.06 | 0.51 | 51 | 173.71 | 51.39 | 5 | 49 | 32.32 | 21658.78 | 349.17 | 3109.39 | 139.56 | 88.73 | 23466.16 | 0.64 | 0.87 | 7.67 | 1.44 | 1 | 10
17 | 85 | CONCLUIDO | 2.6963 | 37.09 | 33.09 | 41.36 | 0.53 | 48 | 174.08 | 51.39 | 5.25 | 45 | 32.44 | 21704.07 | 344.19 | 3109.32 | 136.04 | 88.73 | 21718.67 | 0.65 | 0.87 | 7.66 | 1.33 | 1 | 10
18 | 85 | CONCLUIDO | 2.7092 | 36.91 | 33.01 | 44.02 | 0.56 | 45 | 174.45 | 51.39 | 5.5 | 42 | 32.56 | 21749.39 | 336.96 | 3109.42 | 133.42 | 88.73 | 20424.22 | 0.67 | 0.88 | 7.66 | 1.25 | 1 | 10
19 | 85 | CONCLUIDO | 2.7184 | 36.79 | 32.96 | 45.99 | 0.58 | 43 | 174.82 | 51.39 | 5.75 | 39 | 32.67 | 21794.75 | 333.21 | 3109.17 | 131.56 | 88.73 | 19502.27 | 0.67 | 0.88 | 7.66 | 1.2 | 1 | 10
20 | 85 | CONCLUIDO | 2.7266 | 36.68 | 32.91 | 48.17 | 0.61 | 41 | 175.18 | 51.39 | 6 | 34 | 32.79 | 21840.16 | 327.25 | 3109.24 | 130.03 | 88.73 | 18749.33 | 0.68 | 0.88 | 7.66 | 1.15 | 1 | 10
21 | 85 | CONCLUIDO | 2.7349 | 36.56 | 32.87 | 50.57 | 0.63 | 39 | 175.55 | 51.39 | 6.25 | 19 | 32.91 | 21885.6 | 323.31 | 3109.46 | 127.96 | 88.73 | 17724.23 | 0.69 | 0.88 | 7.67 | 1.11 | 1 | 10
22 | 85 | CONCLUIDO | 2.7383 | 36.52 | 32.86 | 51.88 | 0.66 | 38 | 175.92 | 51.39 | 6.5 | 8 | 33.03 | 21931.08 | 321.77 | 3109.37 | 127.19 | 88.73 | 17344.58 | 0.7 | 0.88 | 7.69 | 1.1 | 1 | 10
23 | 85 | CONCLUIDO | 2.7376 | 36.53 | 32.87 | 51.9 | 0.68 | 38 | 176.29 | 51.39 | 6.75 | 2 | 33.15 | 21976.61 | 322.61 | 3109.34 | 127.23 | 88.73 | 17362.36 | 0.7 | 0.88 | 7.7 | 1.11 | 1 | 10
24 | 85 | CONCLUIDO | 2.7384 | 36.52 | 32.86 | 51.88 | 0.7 | 38 | 176.66 | 51.39 | 7 | 0 | 33.27 | 22022.17 | 323.01 | 3109.41 | 127.06 | 88.73 | 17279.11 | 0.7 | 0.88 | 7.69 | 1.1 | 1 | 10
0 | 20 | CONCLUIDO | 2.4922 | 40.12 | 36.46 | 13.93 | 0.34 | 157 | 51.33 | 24.83 | 1 | 0 | 5.51 | 6564.78 | 171.73 | 3110.86 | 238.46 | 88.73 | 72384.42 | 0.37 | 0.79 | 8.05 | 4.69 | 1 | 10
0 | 120 | CONCLUIDO | 1.3232 | 75.57 | 48.13 | 5.32 | 0.08 | 543 | 232.68 | 57.72 | 1 | 541 | 53.95 | 28931.02 | 748.83 | 3111.09 | 627.42 | 88.73 | 264935.34 | 0.14 | 0.6 | 8.48 | 16.35 | 1 | 10
1 | 120 | CONCLUIDO | 1.5709 | 63.66 | 43.27 | 6.69 | 0.1 | 388 | 233.1 | 57.72 | 1.25 | 386 | 54.13 | 28983.75 | 670.38 | 3111.08 | 468.26 | 88.73 | 186129.91 | 0.19 | 0.67 | 8.22 | 11.5 | 1 | 10
2 | 120 | CONCLUIDO | 1.7507 | 57.12 | 40.65 | 8.08 | 0.11 | 302 | 233.53 | 57.72 | 1.5 | 300 | 54.31 | 29036.54 | 627.06 | 3111.04 | 382.43 | 88.73 | 143644.28 | 0.23 | 0.71 | 8.08 | 8.88 | 1 | 10
3 | 120 | CONCLUIDO | 1.8884 | 52.96 | 38.99 | 9.47 | 0.13 | 247 | 233.96 | 57.72 | 1.75 | 245 | 54.49 | 29089.39 | 598.76 | 3110.28 | 327.72 | 88.73 | 116566.69 | 0.27 | 0.74 | 8.01 | 7.23 | 1 | 10
4 | 120 | CONCLUIDO | 1.9981 | 50.05 | 37.82 | 10.86 | 0.15 | 209 | 234.39 | 57.72 | 2 | 207 | 54.67 | 29142.31 | 577.84 | 3109.83 | 290.09 | 88.73 | 97938.44 | 0.31 | 0.77 | 7.93 | 6.05 | 1 | 10
5 | 120 | CONCLUIDO | 2.0836 | 47.99 | 37.04 | 12.28 | 0.17 | 181 | 234.82 | 57.72 | 2.25 | 179 | 54.85 | 29195.29 | 563.32 | 3110.03 | 264 | 88.73 | 85035.13 | 0.34 | 0.78 | 7.9 | 5.27 | 1 | 10
6 | 120 | CONCLUIDO | 2.1587 | 46.32 | 36.37 | 13.73 | 0.19 | 159 | 235.25 | 57.72 | 2.5 | 157 | 55.03 | 29248.33 | 550.39 | 3109.76 | 241.94 | 88.73 | 74116.4 | 0.37 | 0.8 | 7.87 | 4.61 | 1 | 10
7 | 120 | CONCLUIDO | 2.2222 | 45 | 35.82 | 15.14 | 0.21 | 142 | 235.68 | 57.72 | 2.75 | 140 | 55.21 | 29301.44 | 539.52 | 3109.75 | 225.14 | 88.73 | 65799.44 | 0.39 | 0.81 | 7.81 | 4.05 | 1 | 10
8 | 120 | CONCLUIDO | 2.2737 | 43.98 | 35.44 | 16.61 | 0.23 | 128 | 236.11 | 57.72 | 3 | 126 | 55.39 | 29354.61 | 531.18 | 3109.89 | 212.49 | 88.73 | 59543.57 | 0.42 | 0.82 | 7.79 | 3.67 | 1 | 10
9 | 120 | CONCLUIDO | 2.3171 | 43.16 | 35.12 | 18.01 | 0.24 | 117 | 236.54 | 57.72 | 3.25 | 115 | 55.57 | 29407.85 | 523.65 | 3109.36 | 202.01 | 88.73 | 54360.02 | 0.44 | 0.82 | 7.78 | 3.35 | 1 | 10
10 | 120 | CONCLUIDO | 2.3581 | 42.41 | 34.82 | 19.53 | 0.26 | 107 | 236.98 | 57.72 | 3.5 | 105 | 55.75 | 29461.15 | 516.89 | 3109.62 | 192.2 | 88.73 | 49506.57 | 0.46 | 0.83 | 7.76 | 3.06 | 1 | 10
11 | 120 | CONCLUIDO | 2.3925 | 41.8 | 34.58 | 20.96 | 0.28 | 99 | 237.41 | 57.72 | 3.75 | 97 | 55.93 | 29514.51 | 510.18 | 3109.54 | 183.9 | 88.73 | 45394.25 | 0.48 | 0.84 | 7.76 | 2.81 | 1 | 10
12 | 120 | CONCLUIDO | 2.4223 | 41.28 | 34.38 | 22.42 | 0.3 | 92 | 237.84 | 57.72 | 4 | 90 | 56.12 | 29567.95 | 504.76 | 3109.6 | 178.17 | 88.73 | 42562.62 | 0.5 | 0.84 | 7.73 | 2.62 | 1 | 10
13 | 120 | CONCLUIDO | 2.4499 | 40.82 | 34.19 | 23.85 | 0.32 | 86 | 238.28 | 57.72 | 4.25 | 84 | 56.3 | 29621.44 | 499.15 | 3109.47 | 171.82 | 88.73 | 39421.93 | 0.52 | 0.85 | 7.73 | 2.43 | 1 | 10
14 | 120 | CONCLUIDO | 2.4764 | 40.38 | 34.03 | 25.52 | 0.34 | 80 | 238.71 | 57.72 | 4.5 | 78 | 56.49 | 29675.01 | 493.82 | 3109.4 | 166.51 | 88.73 | 36796.02 | 0.53 | 0.85 | 7.71 | 2.27 | 1 | 10
15 | 120 | CONCLUIDO | 2.4992 | 40.01 | 33.89 | 27.11 | 0.35 | 75 | 239.14 | 57.72 | 4.75 | 73 | 56.67 | 29728.63 | 488.88 | 3109.39 | 161.86 | 88.73 | 34493.08 | 0.55 | 0.85 | 7.71 | 2.12 | 1 | 10
16 | 120 | CONCLUIDO | 2.5186 | 39.7 | 33.76 | 28.53 | 0.37 | 71 | 239.58 | 57.72 | 5 | 69 | 56.86 | 29782.33 | 484.18 | 3109.33 | 157.52 | 88.73 | 32342.83 | 0.56 | 0.86 | 7.71 | 2 | 1 | 10
17 | 120 | CONCLUIDO | 2.5362 | 39.43 | 33.67 | 30.15 | 0.39 | 67 | 240.02 | 57.72 | 5.25 | 65 | 57.04 | 29836.09 | 480.76 | 3109.41 | 154.84 | 88.73 | 31023.5 | 0.57 | 0.86 | 7.69 | 1.91 | 1 | 10
18 | 120 | CONCLUIDO | 2.5579 | 39.09 | 33.52 | 31.92 | 0.41 | 63 | 240.45 | 57.72 | 5.5 | 61 | 57.23 | 29890.04 | 475.13 | 3109.36 | 150.12 | 88.73 | 28685.58 | 0.59 | 0.86 | 7.68 | 1.75 | 1 | 10
19 | 120 | CONCLUIDO | 2.5687 | 38.93 | 33.49 | 33.49 | 0.42 | 60 | 240.89 | 57.72 | 5.75 | 58 | 57.42 | 29943.94 | 472.26 | 3109.35 | 148.74 | 88.73 | 28008.28 | 0.6 | 0.86 | 7.69 | 1.73 | 1 | 10
20 | 120 | CONCLUIDO | 2.5859 | 38.67 | 33.37 | 35.12 | 0.44 | 57 | 241.33 | 57.72 | 6 | 55 | 57.6 | 29997.9 | 467.17 | 3109.2 | 144.8 | 88.73 | 26052.53 | 0.61 | 0.87 | 7.68 | 1.6 | 1 | 10
21 | 120 | CONCLUIDO | 2.603 | 38.42 | 33.25 | 36.94 | 0.46 | 54 | 241.77 | 57.72 | 6.25 | 52 | 57.79 | 30051.93 | 462.63 | 3109.56 | 141.38 | 88.73 | 24361.26 | 0.63 | 0.87 | 7.66 | 1.49 | 1 | 10
22 | 120 | CONCLUIDO | 2.6099 | 38.32 | 33.24 | 38.35 | 0.48 | 52 | 242.2 | 57.72 | 6.5 | 50 | 57.98 | 30106.03 | 460.23 | 3109.33 | 140.76 | 88.73 | 24059.2 | 0.63 | 0.87 | 7.67 | 1.48 | 1 | 10
23 | 120 | CONCLUIDO | 2.6203 | 38.16 | 33.18 | 39.81 | 0.49 | 50 | 242.64 | 57.72 | 6.75 | 48 | 58.17 | 30160.2 | 456.06 | 3109.2 | 138.88 | 88.73 | 23128.33 | 0.64 | 0.87 | 7.67 | 1.42 | 1 | 10
24 | 120 | CONCLUIDO | 2.6321 | 37.99 | 33.1 | 41.37 | 0.51 | 48 | 243.08 | 57.72 | 7 | 46 | 58.36 | 30214.44 | 451.9 | 3109.16 | 136.13 | 88.73 | 21767.01 | 0.65 | 0.87 | 7.67 | 1.34 | 1 | 10
25 | 120 | CONCLUIDO | 2.6424 | 37.84 | 33.04 | 43.1 | 0.53 | 46 | 243.52 | 57.72 | 7.25 | 44 | 58.55 | 30268.74 | 446.33 | 3109.26 | 134.61 | 88.73 | 21013.84 | 0.66 | 0.88 | 7.65 | 1.28 | 1 | 10
26 | 120 | CONCLUIDO | 2.6504 | 37.73 | 33.02 | 45.02 | 0.55 | 44 | 243.96 | 57.72 | 7.5 | 42 | 58.74 | 30323.11 | 445.28 | 3109.38 | 133.42 | 88.73 | 20427.92 | 0.67 | 0.88 | 7.66 | 1.25 | 1 | 10
27 | 120 | CONCLUIDO | 2.6635 | 37.55 | 32.92 | 47.03 | 0.56 | 42 | 244.41 | 57.72 | 7.75 | 40 | 58.93 | 30377.55 | 440.71 | 3109.24 | 130.6 | 88.73 | 19029.87 | 0.68 | 0.88 | 7.65 | 1.16 | 1 | 10
28 | 120 | CONCLUIDO | 2.6695 | 37.46 | 32.88 | 48.12 | 0.58 | 41 | 244.85 | 57.72 | 8 | 39 | 59.12 | 30432.06 | 437.32 | 3109.24 | 129.57 | 88.73 | 18519.72 | 0.68 | 0.88 | 7.64 | 1.12 | 1 | 10
29 | 120 | CONCLUIDO | 2.6781 | 37.34 | 32.85 | 50.55 | 0.6 | 39 | 245.29 | 57.72 | 8.25 | 37 | 59.32 | 30486.64 | 432.04 | 3109.22 | 128.4 | 88.73 | 17946.38 | 0.69 | 0.88 | 7.65 | 1.09 | 1 | 10
30 | 120 | CONCLUIDO | 2.6892 | 37.19 | 32.79 | 53.17 | 0.62 | 37 | 245.73 | 57.72 | 8.5 | 35 | 59.51 | 30541.29 | 427.28 | 3109.2 | 126.23 | 88.73 | 16867.75 | 0.7 | 0.88 | 7.65 | 1.03 | 1 | 10
31 | 120 | CONCLUIDO | 2.6952 | 37.1 | 32.75 | 54.59 | 0.63 | 36 | 246.18 | 57.72 | 8.75 | 34 | 59.7 | 30596.01 | 424.3 | 3109.31 | 124.97 | 88.73 | 16242.74 | 0.71 | 0.88 | 7.65 | 0.99 | 1 | 10
32 | 120 | CONCLUIDO | 2.6989 | 37.05 | 32.75 | 56.14 | 0.65 | 35 | 246.62 | 57.72 | 9 | 33 | 59.9 | 30650.8 | 422.22 | 3109.18 | 124.76 | 88.73 | 16146.71 | 0.71 | 0.88 | 7.65 | 0.99 | 1 | 10
33 | 120 | CONCLUIDO | 2.7054 | 36.96 | 32.71 | 57.72 | 0.67 | 34 | 247.07 | 57.72 | 9.25 | 32 | 60.09 | 30705.66 | 418.44 | 3109.19 | 123.35 | 88.73 | 15443.49 | 0.72 | 0.88 | 7.65 | 0.94 | 1 | 10
34 | 120 | CONCLUIDO | 2.7118 | 36.88 | 32.66 | 59.39 | 0.68 | 33 | 247.51 | 57.72 | 9.5 | 30 | 60.29 | 30760.6 | 412.59 | 3109.26 | 122.06 | 88.73 | 14802.76 | 0.73 | 0.89 | 7.64 | 0.9 | 1 | 10
35 | 120 | CONCLUIDO | 2.7153 | 36.83 | 32.66 | 61.24 | 0.7 | 32 | 247.96 | 57.72 | 9.75 | 28 | 60.48 | 30815.6 | 410.03 | 3109.27 | 121.87 | 88.73 | 14716.56 | 0.73 | 0.89 | 7.64 | 0.9 | 1 | 10
36 | 120 | CONCLUIDO | 2.7277 | 36.66 | 32.59 | 65.17 | 0.72 | 30 | 248.4 | 57.72 | 10 | 26 | 60.68 | 30870.67 | 404.37 | 3109.13 | 119.4 | 88.73 | 13487.64 | 0.74 | 0.89 | 7.64 | 0.82 | 1 | 10
37 | 120 | CONCLUIDO | 2.727 | 36.67 | 32.59 | 65.19 | 0.73 | 30 | 248.85 | 57.72 | 10.25 | 23 | 60.88 | 30925.82 | 402.34 | 3109.25 | 119.46 | 88.73 | 13517.91 | 0.74 | 0.89 | 7.65 | 0.83 | 1 | 10
38 | 120 | CONCLUIDO | 2.7304 | 36.62 | 32.59 | 67.44 | 0.75 | 29 | 249.3 | 57.72 | 10.5 | 21 | 61.07 | 30981.04 | 398.55 | 3109.23 | 119.7 | 88.73 | 13645.73 | 0.74 | 0.89 | 7.64 | 0.83 | 1 | 10
39 | 120 | CONCLUIDO | 2.7368 | 36.54 | 32.55 | 69.76 | 0.77 | 28 | 249.75 | 57.72 | 10.75 | 15 | 61.27 | 31036.33 | 395.87 | 3109.27 | 118 | 88.73 | 12800.28 | 0.75 | 0.89 | 7.65 | 0.79 | 1 | 10
40 | 120 | CONCLUIDO | 2.7365 | 36.54 | 32.56 | 69.77 | 0.78 | 28 | 250.2 | 57.72 | 11 | 8 | 61.47 | 31091.69 | 393.47 | 3109.29 | 117.71 | 88.73 | 12654.85 | 0.75 | 0.89 | 7.66 | 0.8 | 1 | 10
41 | 120 | CONCLUIDO | 2.7408 | 36.49 | 32.55 | 72.33 | 0.8 | 27 | 250.65 | 57.72 | 11.25 | 4 | 61.67 | 31147.12 | 392.25 | 3109.24 | 117.33 | 88.73 | 12468.54 | 0.76 | 0.89 | 7.66 | 0.79 | 1 | 10
42 | 120 | CONCLUIDO | 2.7404 | 36.49 | 32.55 | 72.34 | 0.81 | 27 | 251.1 | 57.72 | 11.5 | 0 | 61.87 | 31202.63 | 392.83 | 3109.25 | 117.25 | 88.73 | 12427.51 | 0.76 | 0.89 | 7.67 | 0.79 | 1 | 10
0 | 145 | CONCLUIDO | 1.0914 | 91.63 | 52.36 | 4.66 | 0.06 | 674 | 285.18 | 61.2 | 1 | 672 | 77.98 | 35406.83 | 928.36 | 3110.7 | 766.18 | 88.73 | 333661.5 | 0.12 | 0.55 | 8.71 | 20.58 | 1 | 10
1 | 145 | CONCLUIDO | 1.3493 | 74.11 | 45.84 | 5.85 | 0.08 | 470 | 285.68 | 61.2 | 1.25 | 468 | 78.24 | 35468.6 | 810.45 | 3110.78 | 552.27 | 88.73 | 227727.06 | 0.16 | 0.63 | 8.36 | 14.06 | 1 | 10
2 | 145 | CONCLUIDO | 1.5423 | 64.84 | 42.44 | 7.05 | 0.09 | 361 | 286.19 | 61.2 | 1.5 | 359 | 78.49 | 35530.47 | 748.26 | 3110.95 | 441.22 | 88.73 | 172743.79 | 0.2 | 0.68 | 8.17 | 10.66 | 1 | 10
3 | 145 | CONCLUIDO | 1.6887 | 59.22 | 40.42 | 8.25 | 0.11 | 294 | 286.69 | 61.2 | 1.75 | 292 | 78.74 | 35592.57 | 710.54 | 3110.48 | 374.43 | 88.73 | 139683.02 | 0.24 | 0.72 | 8.09 | 8.65 | 1 | 10
4 | 145 | CONCLUIDO | 1.8097 | 55.26 | 39 | 9.47 | 0.12 | 247 | 287.19 | 61.2 | 2 | 245 | 78.99 | 35654.65 | 683.54 | 3110.4 | 328.08 | 88.73 | 116746.74 | 0.27 | 0.74 | 8 | 7.23 | 1 | 10
5 | 145 | CONCLUIDO | 1.909 | 52.38 | 37.96 | 10.69 | 0.14 | 213 | 287.7 | 61.2 | 2.25 | 211 | 79.25 | 35716.83 | 663.31 | 3110.05 | 294.68 | 88.73 | 100212.37 | 0.3 | 0.76 | 7.93 | 6.19 | 1 | 10
6 | 145 | CONCLUIDO | 1.9876 | 50.31 | 37.23 | 11.88 | 0.15 | 188 | 288.2 | 61.2 | 2.5 | 186 | 79.5 | 35779.11 | 648.48 | 3109.94 | 270.37 | 88.73 | 88182.46 | 0.33 | 0.78 | 7.91 | 5.46 | 1 | 10
7 | 145 | CONCLUIDO | 2.0609 | 48.52 | 36.57 | 13.14 | 0.17 | 167 | 288.71 | 61.2 | 2.75 | 165 | 79.76 | 35841.5 | 635.08 | 3109.6 | 249.35 | 88.73 | 77778.53 | 0.36 | 0.79 | 7.86 | 4.81 | 1 | 10
8 | 145 | CONCLUIDO | 2.1183 | 47.21 | 36.12 | 14.35 | 0.18 | 151 | 289.21 | 61.2 | 3 | 149 | 80.02 | 35903.99 | 625.17 | 3109.71 | 234.6 | 88.73 | 70484.8 | 0.38 | 0.8 | 7.83 | 4.35 | 1 | 10
9 | 145 | CONCLUIDO | 2.1713 | 46.06 | 35.72 | 15.65 | 0.2 | 137 | 289.72 | 61.2 | 3.25 | 135 | 80.27 | 35966.59 | 616.16 | 3109.89 | 221.52 | 88.73 | 64013.26 | 0.4 | 0.81 | 7.82 | 3.96 | 1 | 10
10 | 145 | CONCLUIDO | 2.215 | 45.15 | 35.41 | 16.86 | 0.21 | 126 | 290.23 | 61.2 | 3.5 | 124 | 80.53 | 36029.29 | 608.85 | 3109.62 | 211.11 | 88.73 | 58863.46 | 0.42 | 0.82 | 7.8 | 3.64 | 1 | 10
11 | 145 | CONCLUIDO | 2.2523 | 44.4 | 35.15 | 18.02 | 0.23 | 117 | 290.74 | 61.2 | 3.75 | 115 | 80.79 | 36092.1 | 602.27 | 3109.55 | 202.98 | 88.73 | 54843.36 | 0.44 | 0.82 | 7.78 | 3.38 | 1 | 10
12 | 145 | CONCLUIDO | 2.2941 | 43.59 | 34.82 | 19.35 | 0.24 | 108 | 291.25 | 61.2 | 4 | 106 | 81.05 | 36155.02 | 594.8 | 3109.78 | 192.61 | 88.73 | 49704.65 | 0.46 | 0.83 | 7.75 | 3.06 | 1 | 10
13 | 145 | CONCLUIDO | 2.3235 | 43.04 | 34.65 | 20.58 | 0.26 | 101 | 291.76 | 61.2 | 4.25 | 99 | 81.31 | 36218.04 | 589.49 | 3109.33 | 186.51 | 88.73 | 46691.41 | 0.48 | 0.83 | 7.75 | 2.88 | 1 | 10
14 | 145 | CONCLUIDO | 2.35 | 42.55 | 34.48 | 21.78 | 0.27 | 95 | 292.27 | 61.2 | 4.5 | 93 | 81.57 | 36281.16 | 584.95 | 3109.38 | 180.99 | 88.73 | 43958.48 | 0.49 | 0.84 | 7.75 | 2.72 | 1 | 10
15 | 145 | CONCLUIDO | 2.378 | 42.05 | 34.31 | 23.13 | 0.29 | 89 | 292.79 | 61.2 | 4.75 | 87 | 81.84 | 36344.4 | 580.28 | 3109.31 | 175.64 | 88.73 | 41314.6 | 0.51 | 0.84 | 7.73 | 2.55 | 1 | 10
16 | 145 | CONCLUIDO | 2.4004 | 41.66 | 34.18 | 24.42 | 0.3 | 84 | 293.3 | 61.2 | 5 | 82 | 82.1 | 36407.75 | 575.85 | 3109.5 | 171.17 | 88.73 | 39102.67 | 0.52 | 0.85 | 7.73 | 2.42 | 1 | 10
17 | 145 | CONCLUIDO | 2.4284 | 41.18 | 33.97 | 25.8 | 0.32 | 79 | 293.81 | 61.2 | 5.25 | 77 | 82.36 | 36471.2 | 570.05 | 3109.23 | 164.85 | 88.73 | 35970.97 | 0.54 | 0.85 | 7.71 | 2.21 | 1 | 10
18 | 145 | CONCLUIDO | 2.4455 | 40.89 | 33.9 | 27.12 | 0.33 | 75 | 294.33 | 61.2 | 5.5 | 73 | 82.63 | 36534.76 | 566.79 | 3109.59 | 162.32 | 88.73 | 34726.99 | 0.55 | 0.85 | 7.71 | 2.14 | 1 | 10
19 | 145 | CONCLUIDO | 2.4598 | 40.65 | 33.82 | 28.19 | 0.35 | 72 | 294.84 | 61.2 | 5.75 | 70 | 82.9 | 36598.44 | 564.05 | 3109.34 | 159.74 | 88.73 | 33447.47 | 0.56 | 0.86 | 7.71 | 2.06 | 1 | 10
20 | 145 | CONCLUIDO | 2.4811 | 40.31 | 33.69 | 29.73 | 0.36 | 68 | 295.36 | 61.2 | 6 | 66 | 83.16 | 36662.22 | 560.01 | 3109.28 | 155.57 | 88.73 | 31385.6 | 0.57 | 0.86 | 7.7 | 1.93 | 1 | 10
21 | 145 | CONCLUIDO | 2.4959 | 40.07 | 33.61 | 31.03 | 0.38 | 65 | 295.88 | 61.2 | 6.25 | 63 | 83.43 | 36726.12 | 556.15 | 3109.45 | 152.75 | 88.73 | 29990.43 | 0.58 | 0.86 | 7.7 | 1.85 | 1 | 10
22 | 145 | CONCLUIDO | 2.5126 | 39.8 | 33.51 | 32.43 | 0.39 | 62 | 296.4 | 61.2 | 6.5 | 60 | 83.7 | 36790.13 | 552.51 | 3109.24 | 149.38 | 88.73 | 28319.01 | 0.59 | 0.86 | 7.7 | 1.75 | 1 | 10
23 | 145 | CONCLUIDO | 2.524 | 39.62 | 33.44 | 33.44 | 0.4 | 60 | 296.92 | 61.2 | 6.75 | 58 | 83.97 | 36854.25 | 549.23 | 3109.14 | 147.38 | 88.73 | 27328.03 | 0.6 | 0.87 | 7.68 | 1.68 | 1 | 10
24 | 145 | CONCLUIDO | 2.5384 | 39.39 | 33.37 | 35.13 | 0.42 | 57 | 297.44 | 61.2 | 7 | 55 | 84.24 | 36918.48 | 546.01 | 3109.15 | 144.93 | 88.73 | 26121.67 | 0.61 | 0.87 | 7.69 | 1.61 | 1 | 10
25 | 145 | CONCLUIDO | 2.5493 | 39.23 | 33.31 | 36.34 | 0.43 | 55 | 297.96 | 61.2 | 7.25 | 53 | 84.51 | 36982.83 | 543.01 | 3109.4 | 143.19 | 88.73 | 25257.63 | 0.62 | 0.87 | 7.68 | 1.55 | 1 | 10
26 | 145 | CONCLUIDO | 2.5599 | 39.06 | 33.26 | 37.65 | 0.45 | 53 | 298.48 | 61.2 | 7.5 | 51 | 84.79 | 37047.29 | 540.2 | 3109.22 | 141.51 | 88.73 | 24430.5 | 0.63 | 0.87 | 7.67 | 1.5 | 1 | 10
27 | 145 | CONCLUIDO | 2.5697 | 38.92 | 33.22 | 39.08 | 0.46 | 51 | 299.01 | 61.2 | 7.75 | 49 | 85.06 | 37111.87 | 537.27 | 3109.59 | 139.89 | 88.73 | 23627.21 | 0.63 | 0.87 | 7.68 | 1.45 | 1 | 10
28 | 145 | CONCLUIDO | 2.5827 | 38.72 | 33.13 | 40.57 | 0.48 | 49 | 299.53 | 61.2 | 8 | 47 | 85.33 | 37176.68 | 533.82 | 3109.24 | 137.15 | 88.73 | 22271.48 | 0.65 | 0.87 | 7.67 | 1.37 | 1 | 10
29 | 145 | CONCLUIDO | 2.5885 | 38.63 | 33.1 | 41.37 | 0.49 | 48 | 300.06 | 61.2 | 8.25 | 46 | 85.61 | 37241.49 | 531.24 | 3109.26 | 136.34 | 88.73 | 21872.01 | 0.65 | 0.87 | 7.66 | 1.33 | 1 | 10
30 | 145 | CONCLUIDO | 2.6008 | 38.45 | 33.02 | 43.07 | 0.5 | 46 | 300.59 | 61.2 | 8.5 | 44 | 85.89 | 37306.42 | 526.84 | 3109.16 | 133.77 | 88.73 | 20594.56 | 0.66 | 0.88 | 7.66 | 1.26 | 1 | 10
31 | 145 | CONCLUIDO | 2.6099 | 38.32 | 33 | 44.99 | 0.52 | 44 | 301.11 | 61.2 | 8.75 | 42 | 86.16 | 37371.47 | 524.85 | 3109.3 | 132.8 | 88.73 | 20119.48 | 0.67 | 0.88 | 7.66 | 1.23 | 1 | 10
32 | 145 | CONCLUIDO | 2.6158 | 38.23 | 32.96 | 46 | 0.53 | 43 | 301.64 | 61.2 | 9 | 41 | 86.44 | 37436.63 | 523.06 | 3109.27 | 131.72 | 88.73 | 19585.45 | 0.67 | 0.88 | 7.66 | 1.2 | 1 | 10
33 | 145 | CONCLUIDO | 2.6232 | 38.12 | 32.91 | 47.01 | 0.55 | 42 | 302.17 | 61.2 | 9.25 | 40 | 86.72 | 37501.91 | 519.49 | 3109.41 | 130.47 | 88.73 | 18965.79 | 0.68 | 0.88 | 7.64 | 1.15 | 1 | 10
34 | 145 | CONCLUIDO | 2.6332 | 37.98 | 32.87 | 49.31 | 0.56 | 40 | 302.7 | 61.2 | 9.5 | 38 | 87 | 37567.32 | 516.82 | 3109.35 | 128.76 | 88.73 | 18119.98 | 0.69 | 0.88 | 7.65 | 1.11 | 1 | 10
35 | 145 | CONCLUIDO | 2.6368 | 37.92 | 32.87 | 50.57 | 0.57 | 39 | 303.23 | 61.2 | 9.75 | 37 | 87.28 | 37632.84 | 514.39 | 3109.25 | 128.9 | 88.73 | 18193.37 | 0.69 | 0.88 | 7.65 | 1.11 | 1 | 10
36 | 145 | CONCLUIDO | 2.6444 | 37.82 | 32.82 | 51.82 | 0.59 | 38 | 303.76 | 61.2 | 10 | 36 | 87.57 | 37698.48 | 510.96 | 3109.18 | 127.25 | 88.73 | 17376.25 | 0.7 | 0.88 | 7.65 | 1.06 | 1 | 10
37 | 145 | CONCLUIDO | 2.6498 | 37.74 | 32.8 | 53.18 | 0.6 | 37 | 304.3 | 61.2 | 10.25 | 35 | 87.85 | 37764.25 | 509.01 | 3109.26 | 126.41 | 88.73 | 16959.71 | 0.7 | 0.88 | 7.65 | 1.03 | 1 | 10
38 | 145 | CONCLUIDO | 2.656 | 37.65 | 32.76 | 54.6 | 0.61 | 36 | 304.83 | 61.2 | 10.5 | 34 | 88.13 | 37830.13 | 505.33 | 3109.19 | 125.21 | 88.73 | 16365.84 | 0.71 | 0.88 | 7.65 | 1 | 1 | 10
39 | 145 | CONCLUIDO | 2.6613 | 37.58 | 32.74 | 56.13 | 0.63 | 35 | 305.37 | 61.2 | 10.75 | 33 | 88.42 | 37896.14 | 504.05 | 3109.14 | 124.55 | 88.73 | 16040.69 | 0.71 | 0.88 | 7.65 | 0.98 | 1 | 10
40 | 145 | CONCLUIDO | 2.6685 | 37.47 | 32.69 | 57.69 | 0.64 | 34 | 305.9 | 61.2 | 11 | 32 | 88.7 | 37962.28 | 501.61 | 3109.22 | 122.93 | 88.73 | 15232.53 | 0.72 | 0.88 | 7.64 | 0.93 | 1 | 10
41 | 145 | CONCLUIDO | 2.6724 | 37.42 | 32.69 | 59.44 | 0.65 | 33 | 306.44 | 61.2 | 11.25 | 31 | 88.99 | 38028.53 | 497.85 | 3109.16 | 123.37 | 88.73 | 15458.87 | 0.72 | 0.88 | 7.63 | 0.93 | 1 | 10
42 | 145 | CONCLUIDO | 2.6803 | 37.31 | 32.64 | 61.19 | 0.67 | 32 | 306.98 | 61.2 | 11.5 | 30 | 89.28 | 38094.91 | 493.89 | 3109.1 | 121.3 | 88.73 | 14427.32 | 0.73 | 0.89 | 7.64 | 0.88 | 1 | 10
43 | 145 | CONCLUIDO | 2.684 | 37.26 | 32.64 | 63.17 | 0.68 | 31 | 307.52 | 61.2 | 11.75 | 29 | 89.57 | 38161.42 | 491.51 | 3109.33 | 121.21 | 88.73 | 14390.06 | 0.73 | 0.89 | 7.64 | 0.88 | 1 | 10
44 | 145 | CONCLUIDO | 2.6859 | 37.23 | 32.61 | 63.12 | 0.69 | 31 | 308.06 | 61.2 | 12 | 29 | 89.86 | 38228.06 | 488.68 | 3109.1 | 120.44 | 88.73 | 14002.23 | 0.74 | 0.89 | 7.64 | 0.85 | 1 | 10
45 | 145 | CONCLUIDO | 2.6912 | 37.16 | 32.59 | 65.19 | 0.71 | 30 | 308.6 | 61.2 | 12.25 | 28 | 90.15 | 38294.82 | 487.09 | 3109.34 | 119.74 | 88.73 | 13658.52 | 0.74 | 0.89 | 7.63 | 0.83 | 1 | 10
46 | 145 | CONCLUIDO | 2.6973 | 37.07 | 32.56 | 67.37 | 0.72 | 29 | 309.14 | 61.2 | 12.5 | 27 | 90.44 | 38361.7 | 483.05 | 3109.25 | 118.81 | 88.73 | 13199.69 | 0.75 | 0.89 | 7.63 | 0.8 | 1 | 10
47 | 145 | CONCLUIDO | 2.6961 | 37.09 | 32.58 | 67.4 | 0.73 | 29 | 309.68 | 61.2 | 12.75 | 27 | 90.74 | 38428.72 | 481.86 | 3109.1 | 119.32 | 88.73 | 13453.73 | 0.74 | 0.89 | 7.64 | 0.82 | 1 | 10
48 | 145 | CONCLUIDO | 2.7034 | 36.99 | 32.53 | 69.71 | 0.75 | 28 | 310.23 | 61.2 | 13 | 26 | 91.03 | 38495.87 | 477.47 | 3109.11 | 117.8 | 88.73 | 12698.38 | 0.75 | 0.89 | 7.63 | 0.77 | 1 | 10
49 | 145 | CONCLUIDO | 2.7095 | 36.91 | 32.5 | 72.23 | 0.76 | 27 | 310.77 | 61.2 | 13.25 | 25 | 91.33 | 38563.14 | 476.84 | 3109.28 | 117.05 | 88.73 | 12331.62 | 0.76 | 0.89 | 7.63 | 0.74 | 1 | 10
50 | 145 | CONCLUIDO | 2.7161 | 36.82 | 32.47 | 74.92 | 0.77 | 26 | 311.32 | 61.2 | 13.5 | 24 | 91.62 | 38630.55 | 470.94 | 3109.12 | 115.88 | 88.73 | 11751.04 | 0.77 | 0.89 | 7.62 | 0.71 | 1 | 10
51 | 145 | CONCLUIDO | 2.715 | 36.83 | 32.48 | 74.96 | 0.79 | 26 | 311.87 | 61.2 | 13.75 | 24 | 91.92 | 38698.21 | 468.12 | 3109.31 | 116.1 | 88.73 | 11859.56 | 0.76 | 0.89 | 7.63 | 0.72 | 1 | 10
52 | 145 | CONCLUIDO | 2.7214 | 36.75 | 32.45 | 77.88 | 0.8 | 25 | 312.42 | 61.2 | 14 | 21 | 92.22 | 38765.89 | 467.92 | 3109.21 | 115 | 88.73 | 11314.35 | 0.77 | 0.89 | 7.63 | 0.69 | 1 | 10
53 | 145 | CONCLUIDO | 2.7217 | 36.74 | 32.45 | 77.87 | 0.81 | 25 | 312.97 | 61.2 | 14.25 | 20 | 92.52 | 38833.69 | 464.13 | 3109.23 | 114.77 | 88.73 | 11199.71 | 0.77 | 0.89 | 7.63 | 0.68 | 1 | 10
54 | 145 | CONCLUIDO | 2.7291 | 36.64 | 32.4 | 81 | 0.82 | 24 | 313.52 | 61.2 | 14.5 | 18 | 92.82 | 38901.63 | 462.37 | 3109.34 | 113.42 | 88.73 | 10529.86 | 0.78 | 0.89 | 7.63 | 0.64 | 1 | 10
55 | 145 | CONCLUIDO | 2.7271 | 36.67 | 32.43 | 81.06 | 0.84 | 24 | 314.07 | 61.2 | 14.75 | 14 | 93.12 | 38969.71 | 460.33 | 3109.23 | 113.8 | 88.73 | 10720.89 | 0.78 | 0.89 | 7.64 | 0.66 | 1 | 10
56 | 145 | CONCLUIDO | 2.7279 | 36.66 | 32.42 | 81.04 | 0.85 | 24 | 314.62 | 61.2 | 15 | 12 | 93.43 | 39037.92 | 456.2 | 3109.26 | 113.68 | 88.73 | 10660.9 | 0.78 | 0.89 | 7.63 | 0.66 | 1 | 10
57 | 145 | CONCLUIDO | 2.7337 | 36.58 | 32.39 | 84.5 | 0.86 | 23 | 315.18 | 61.2 | 15.25 | 10 | 93.73 | 39106.27 | 456.57 | 3109.37 | 112.84 | 88.73 | 10246.16 | 0.79 | 0.89 | 7.64 | 0.63 | 1 | 10
58 | 145 | CONCLUIDO | 2.7325 | 36.6 | 32.41 | 84.54 | 0.87 | 23 | 315.73 | 61.2 | 15.5 | 9 | 94.03 | 39174.75 | 457.41 | 3109.24 | 113.19 | 88.73 | 10418.14 | 0.78 | 0.89 | 7.64 | 0.65 | 1 | 10
59 | 145 | CONCLUIDO | 2.7324 | 36.6 | 32.41 | 84.55 | 0.89 | 23 | 316.29 | 61.2 | 15.75 | 3 | 94.34 | 39243.37 | 457.51 | 3109.48 | 113.05 | 88.73 | 10349.46 | 0.78 | 0.89 | 7.65 | 0.65 | 1 | 10
60 | 145 | CONCLUIDO | 2.7324 | 36.6 | 32.41 | 84.54 | 0.9 | 23 | 316.85 | 61.2 | 16 | 1 | 94.65 | 39312.13 | 458.27 | 3109.36 | 112.95 | 88.73 | 10297.27 | 0.79 | 0.89 | 7.65 | 0.65 | 1 | 10
61 | 145 | CONCLUIDO | 2.7323 | 36.6 | 32.41 | 84.55 | 0.91 | 23 | 317.41 | 61.2 | 16.25 | 0 | 94.96 | 39381.03 | 459.06 | 3109.54 | 112.93 | 88.73 | 10291 | 0.79 | 0.89 | 7.65 | 0.65 | 1 | 10
0 | 65 | CONCLUIDO | 1.9256 | 51.93 | 41.12 | 7.78 | 0.13 | 317 | 133.21 | 46.47 | 1 | 315 | 20.75 | 16663.42 | 437.92 | 3111.2 | 397.55 | 88.73 | 151131.95 | 0.22 | 0.7 | 8.12 | 9.34 | 1 | 10
1 | 65 | CONCLUIDO | 2.1179 | 47.22 | 38.64 | 9.87 | 0.17 | 235 | 133.55 | 46.47 | 1.25 | 233 | 20.83 | 16704.7 | 406.16 | 3109.73 | 316.68 | 88.73 | 111104.82 | 0.28 | 0.75 | 7.98 | 6.87 | 1 | 10
2 | 65 | CONCLUIDO | 2.2502 | 44.44 | 37.2 | 12 | 0.2 | 186 | 133.88 | 46.47 | 1.5 | 184 | 20.91 | 16746.01 | 385.79 | 3109.86 | 269.87 | 88.73 | 87942.61 | 0.33 | 0.78 | 7.89 | 5.43 | 1 | 10
3 | 65 | CONCLUIDO | 2.3528 | 42.5 | 36.16 | 14.18 | 0.23 | 153 | 134.22 | 46.47 | 1.75 | 151 | 21 | 16787.35 | 369.45 | 3109.74 | 235.86 | 88.73 | 71107.08 | 0.38 | 0.8 | 7.84 | 4.39 | 1 | 10
4 | 65 | CONCLUIDO | 2.4299 | 41.15 | 35.46 | 16.49 | 0.26 | 129 | 134.55 | 46.47 | 2 | 127 | 21.09 | 16828.84 | 356.64 | 3109.82 | 213.07 | 88.73 | 59831.39 | 0.42 | 0.82 | 7.8 | 3.69 | 1 | 10
5 | 65 | CONCLUIDO | 2.4871 | 40.21 | 34.98 | 18.74 | 0.29 | 112 | 134.89 | 46.47 | 2.25 | 110 | 21.17 | 16870.25 | 347.14 | 3109.75 | 197.02 | 88.73 | 51891.4 | 0.45 | 0.83 | 7.78 | 3.21 | 1 | 10
6 | 65 | CONCLUIDO | 2.537 | 39.42 | 34.57 | 21.16 | 0.33 | 98 | 135.22 | 46.47 | 2.5 | 96 | 21.26 | 16911.68 | 336.61 | 3109.52 | 184.03 | 88.73 | 45464.62 | 0.48 | 0.84 | 7.75 | 2.8 | 1 | 10
7 | 65 | CONCLUIDO | 2.5784 | 38.78 | 34.23 | 23.61 | 0.36 | 87 | 135.56 | 46.47 | 2.75 | 85 | 21.34 | 16953.14 | 327.53 | 3109.34 | 172.99 | 88.73 | 40000.96 | 0.51 | 0.84 | 7.73 | 2.47 | 1 | 10
8 | 65 | CONCLUIDO | 2.6095 | 38.32 | 34.02 | 26.17 | 0.39 | 78 | 135.9 | 46.47 | 3 | 76 | 21.43 | 16994.64 | 319.53 | 3109.37 | 166.24 | 88.73 | 36671.65 | 0.53 | 0.85 | 7.71 | 2.26 | 1 | 10
9 | 65 | CONCLUIDO | 2.6427 | 37.84 | 33.75 | 28.93 | 0.42 | 70 | 136.23 | 46.47 | 3.25 | 68 | 21.52 | 17036.16 | 311.37 | 3109.7 | 157.16 | 88.73 | 32169.69 | 0.56 | 0.86 | 7.71 | 1.99 | 1 | 10
10 | 65 | CONCLUIDO | 2.6701 | 37.45 | 33.56 | 31.96 | 0.45 | 63 | 136.57 | 46.47 | 3.5 | 60 | 21.6 | 17077.72 | 302.85 | 3109.32 | 150.54 | 88.73 | 28896.63 | 0.59 | 0.86 | 7.71 | 1.8 | 1 | 10
11 | 65 | CONCLUIDO | 2.69 | 37.17 | 33.42 | 34.57 | 0.48 | 58 | 136.91 | 46.47 | 3.75 | 54 | 21.69 | 17119.3 | 294.29 | 3109.39 | 146.4 | 88.73 | 26850.65 | 0.61 | 0.87 | 7.69 | 1.65 | 1 | 10
12 | 65 | CONCLUIDO | 2.7095 | 36.91 | 33.28 | 37.68 | 0.52 | 53 | 137.25 | 46.47 | 4 | 39 | 21.78 | 17160.92 | 287.3 | 3109.29 | 141.61 | 88.73 | 24481.31 | 0.63 | 0.87 | 7.69 | 1.52 | 1 | 10
13 | 65 | CONCLUIDO | 2.7183 | 36.79 | 33.22 | 39.08 | 0.55 | 51 | 137.58 | 46.47 | 4.25 | 25 | 21.87 | 17202.57 | 283.6 | 3109.64 | 139.1 | 88.73 | 23236.64 | 0.64 | 0.87 | 7.7 | 1.46 | 1 | 10
14 | 65 | CONCLUIDO | 2.7238 | 36.71 | 33.2 | 40.65 | 0.58 | 49 | 137.92 | 46.47 | 4.5 | 3 | 21.95 | 17244.24 | 282.23 | 3109.36 | 137.94 | 88.73 | 22663.9 | 0.64 | 0.87 | 7.72 | 1.44 | 1 | 10
15 | 65 | CONCLUIDO | 2.7225 | 36.73 | 33.22 | 40.67 | 0.61 | 49 | 138.26 | 46.47 | 4.75 | 0 | 22.04 | 17285.95 | 283.1 | 3109.47 | 137.97 | 88.73 | 22678.15 | 0.64 | 0.87 | 7.73 | 1.46 | 1 | 10
0 | 130 | CONCLUIDO | 1.2275 | 81.47 | 49.72 | 5.04 | 0.07 | 592 | 252.85 | 59.19 | 1 | 590 | 62.65 | 31418.63 | 816.34 | 3111.62 | 679.23 | 88.73 | 290593.91 | 0.13 | 0.58 | 8.58 | 17.94 | 1 | 10
1 | 130 | CONCLUIDO | 1.4808 | 67.53 | 44.24 | 6.34 | 0.09 | 419 | 253.3 | 59.19 | 1.25 | 417 | 62.86 | 31474.5 | 723.82 | 3111.07 | 499.34 | 88.73 | 201512.22 | 0.18 | 0.65 | 8.29 | 12.46 | 1 | 10
2 | 130 | CONCLUIDO | 1.6655 | 60.04 | 41.35 | 7.63 | 0.11 | 325 | 253.75 | 59.19 | 1.5 | 323 | 63.06 | 31530.44 | 673.97 | 3110.38 | 405.27 | 88.73 | 154947.87 | 0.22 | 0.7 | 8.12 | 9.58 | 1 | 10
3 | 130 | CONCLUIDO | 1.8087 | 55.29 | 39.53 | 8.95 | 0.12 | 265 | 254.21 | 59.19 | 1.75 | 263 | 63.26 | 31586.46 | 641.75 | 3110.35 | 345.73 | 88.73 | 125480.72 | 0.26 | 0.73 | 8.02 | 7.76 | 1 | 10
4 | 130 | CONCLUIDO | 1.9213 | 52.05 | 38.29 | 10.26 | 0.14 | 224 | 254.66 | 59.19 | 2 | 222 | 63.47 | 31642.55 | 619.19 | 3110.39 | 305.36 | 88.73 | 105497.92 | 0.29 | 0.76 | 7.95 | 6.52 | 1 | 10
5 | 130 | CONCLUIDO | 2.0127 | 49.68 | 37.4 | 11.57 | 0.16 | 194 | 255.12 | 59.19 | 2.25 | 192 | 63.67 | 31698.72 | 602.54 | 3110.29 | 276.28 | 88.73 | 91110.59 | 0.32 | 0.77 | 7.9 | 5.63 | 1 | 10
6 | 130 | CONCLUIDO | 2.092 | 47.8 | 36.69 | 12.95 | 0.17 | 170 | 255.57 | 59.19 | 2.5 | 168 | 63.88 | 31754.97 | 588.5 | 3109.73 | 252.87 | 88.73 | 79523.23 | 0.35 | 0.79 | 7.87 | 4.92 | 1 | 10
7 | 130 | CONCLUIDO | 2.1564 | 46.37 | 36.14 | 14.27 | 0.19 | 152 | 256.03 | 59.19 | 2.75 | 150 | 64.09 | 31811.29 | 577.3 | 3109.59 | 235.58 | 88.73 | 70969.23 | 0.38 | 0.8 | 7.83 | 4.37 | 1 | 10
8 | 130 | CONCLUIDO | 2.2105 | 45.24 | 35.74 | 15.65 | 0.21 | 137 | 256.49 | 59.19 | 3 | 135 | 64.29 | 31867.69 | 568.44 | 3109.57 | 221.6 | 88.73 | 64052.32 | 0.4 | 0.81 | 7.83 | 3.97 | 1 | 10
9 | 130 | CONCLUIDO | 2.2591 | 44.26 | 35.35 | 16.97 | 0.23 | 125 | 256.95 | 59.19 | 3.25 | 123 | 64.5 | 31924.29 | 560.12 | 3109.64 | 209.53 | 88.73 | 58080.5 | 0.42 | 0.82 | 7.79 | 3.58 | 1 | 10
10 | 130 | CONCLUIDO | 2.2981 | 43.51 | 35.09 | 18.31 | 0.24 | 115 | 257.41 | 59.19 | 3.5 | 113 | 64.71 | 31980.84 | 553.36 | 3109.63 | 200.51 | 88.73 | 53619.37 | 0.44 | 0.82 | 7.79 | 3.32 | 1 | 10
11 | 130 | CONCLUIDO | 2.3372 | 42.79 | 34.8 | 19.7 | 0.26 | 106 | 257.86 | 59.19 | 3.75 | 104 | 64.92 | 32037.48 | 546.75 | 3109.44 | 191.48 | 88.73 | 49150.09 | 0.46 | 0.83 | 7.77 | 3.04 | 1 | 10
12 | 130 | CONCLUIDO | 2.3726 | 42.15 | 34.55 | 21.15 | 0.28 | 98 | 258.32 | 59.19 | 4 | 96 | 65.13 | 32094.19 | 540.22 | 3109.44 | 183.34 | 88.73 | 45122.09 | 0.48 | 0.84 | 7.75 | 2.79 | 1 | 10
13 | 130 | CONCLUIDO | 2.3981 | 41.7 | 34.4 | 22.43 | 0.29 | 92 | 258.78 | 59.19 | 4.25 | 90 | 65.34 | 32150.98 | 535.46 | 3109.52 | 178.42 | 88.73 | 42687.84 | 0.5 | 0.84 | 7.74 | 2.63 | 1 | 10
14 | 130 | CONCLUIDO | 2.4262 | 41.22 | 34.21 | 23.87 | 0.31 | 86 | 259.25 | 59.19 | 4.5 | 84 | 65.55 | 32207.85 | 530.83 | 3109.43 | 172.35 | 88.73 | 39682.44 | 0.51 | 0.85 | 7.72 | 2.44 | 1 | 10
15 | 130 | CONCLUIDO | 2.4482 | 40.85 | 34.08 | 25.25 | 0.33 | 81 | 259.71 | 59.19 | 4.75 | 79 | 65.76 | 32264.79 | 525.75 | 3109.41 | 168.1 | 88.73 | 37584.65 | 0.53 | 0.85 | 7.72 | 2.32 | 1 | 10
16 | 130 | CONCLUIDO | 2.4719 | 40.45 | 33.93 | 26.79 | 0.34 | 76 | 260.17 | 59.19 | 5 | 74 | 65.98 | 32321.82 | 520.82 | 3109.52 | 163.44 | 88.73 | 35281.8 | 0.54 | 0.85 | 7.71 | 2.17 | 1 | 10
17 | 130 | CONCLUIDO | 2.4915 | 40.14 | 33.81 | 28.18 | 0.36 | 72 | 260.63 | 59.19 | 5.25 | 70 | 66.19 | 32378.93 | 517.18 | 3109.48 | 159.17 | 88.73 | 33163.05 | 0.56 | 0.86 | 7.71 | 2.05 | 1 | 10
18 | 130 | CONCLUIDO | 2.5104 | 39.83 | 33.7 | 29.74 | 0.37 | 68 | 261.1 | 59.19 | 5.5 | 66 | 66.4 | 32436.11 | 512.89 | 3109.3 | 155.75 | 88.73 | 31475.6 | 0.57 | 0.86 | 7.71 | 1.94 | 1 | 10
19 | 130 | CONCLUIDO | 2.5257 | 39.59 | 33.61 | 31.03 | 0.39 | 65 | 261.56 | 59.19 | 5.75 | 63 | 66.62 | 32493.38 | 509.08 | 3109.41 | 152.7 | 88.73 | 29963.1 | 0.58 | 0.86 | 7.7 | 1.85 | 1 | 10
20 | 130 | CONCLUIDO | 2.5407 | 39.36 | 33.52 | 32.44 | 0.41 | 62 | 262.03 | 59.19 | 6 | 60 | 66.83 | 32550.72 | 504.57 | 3109.29 | 150.33 | 88.73 | 28793.9 | 0.59 | 0.86 | 7.68 | 1.76 | 1 | 10
21 | 130 | CONCLUIDO | 2.5555 | 39.13 | 33.44 | 34.01 | 0.42 | 59 | 262.49 | 59.19 | 6.25 | 57 | 67.05 | 32608.15 | 501.22 | 3109.34 | 147.21 | 88.73 | 27250.09 | 0.6 | 0.86 | 7.69 | 1.68 | 1 | 10
22 | 130 | CONCLUIDO | 2.5713 | 38.89 | 33.35 | 35.73 | 0.44 | 56 | 262.96 | 59.19 | 6.5 | 54 | 67.26 | 32665.66 | 497.34 | 3109.27 | 144.54 | 88.73 | 25929.69 | 0.61 | 0.87 | 7.67 | 1.59 | 1 | 10
23 | 130 | CONCLUIDO | 2.5823 | 38.73 | 33.28 | 36.98 | 0.46 | 54 | 263.42 | 59.19 | 6.75 | 52 | 67.48 | 32723.25 | 493.48 | 3109.28 | 142.32 | 88.73 | 24828.09 | 0.62 | 0.87 | 7.67 | 1.52 | 1 | 10
24 | 130 | CONCLUIDO | 2.5978 | 38.49 | 33.2 | 39.05 | 0.47 | 51 | 263.89 | 59.19 | 7 | 49 | 67.7 | 32780.92 | 488.78 | 3109.42 | 139.2 | 88.73 | 23285.58 | 0.64 | 0.87 | 7.68 | 1.43 | 1 | 10
25 | 130 | CONCLUIDO | 2.6044 | 38.4 | 33.15 | 39.78 | 0.49 | 50 | 264.36 | 59.19 | 7.25 | 48 | 67.92 | 32838.68 | 487.14 | 3109.27 | 137.9 | 88.73 | 22640.73 | 0.64 | 0.87 | 7.66 | 1.39 | 1 | 10
26 | 130 | CONCLUIDO | 2.6138 | 38.26 | 33.11 | 41.38 | 0.5 | 48 | 264.83 | 59.19 | 7.5 | 46 | 68.14 | 32896.51 | 483.08 | 3109.18 | 136.4 | 88.73 | 21897.36 | 0.65 | 0.87 | 7.67 | 1.35 | 1 | 10
27 | 130 | CONCLUIDO | 2.6252 | 38.09 | 33.04 | 43.09 | 0.52 | 46 | 265.3 | 59.19 | 7.75 | 44 | 68.36 | 32954.43 | 478.02 | 3109.33 | 134.31 | 88.73 | 20862.71 | 0.66 | 0.88 | 7.66 | 1.28 | 1 | 10
28 | 130 | CONCLUIDO | 2.6341 | 37.96 | 33.01 | 45.01 | 0.54 | 44 | 265.77 | 59.19 | 8 | 42 | 68.58 | 33012.44 | 477.32 | 3109.32 | 132.85 | 88.73 | 20145.54 | 0.67 | 0.88 | 7.67 | 1.25 | 1 | 10
29 | 130 | CONCLUIDO | 2.6397 | 37.88 | 32.98 | 46.01 | 0.55 | 43 | 266.24 | 59.19 | 8.25 | 41 | 68.8 | 33070.52 | 473.26 | 3109.47 | 132.13 | 88.73 | 19787.49 | 0.67 | 0.88 | 7.66 | 1.21 | 1 | 10
30 | 130 | CONCLUIDO | 2.6529 | 37.69 | 32.88 | 48.12 | 0.57 | 41 | 266.71 | 59.19 | 8.5 | 39 | 69.02 | 33128.7 | 469.14 | 3109.4 | 129.31 | 88.73 | 18391.63 | 0.69 | 0.88 | 7.65 | 1.12 | 1 | 10
31 | 130 | CONCLUIDO | 2.6578 | 37.62 | 32.86 | 49.3 | 0.58 | 40 | 267.18 | 59.19 | 8.75 | 38 | 69.24 | 33186.95 | 465.72 | 3109.26 | 128.85 | 88.73 | 18163.71 | 0.69 | 0.88 | 7.64 | 1.1 | 1 | 10
32 | 130 | CONCLUIDO | 2.6677 | 37.49 | 32.82 | 51.83 | 0.6 | 38 | 267.66 | 59.19 | 9 | 36 | 69.46 | 33245.29 | 462.27 | 3109.29 | 127.63 | 88.73 | 17562.5 | 0.7 | 0.88 | 7.64 | 1.06 | 1 | 10
33 | 130 | CONCLUIDO | 2.673 | 37.41 | 32.8 | 53.18 | 0.61 | 37 | 268.13 | 59.19 | 9.25 | 35 | 69.69 | 33303.72 | 459.51 | 3109.27 | 126.58 | 88.73 | 17043.37 | 0.7 | 0.88 | 7.64 | 1.04 | 1 | 10
34 | 130 | CONCLUIDO | 2.6795 | 37.32 | 32.76 | 54.59 | 0.63 | 36 | 268.61 | 59.19 | 9.5 | 34 | 69.91 | 33362.23 | 455.83 | 3109.14 | 125.15 | 88.73 | 16332.95 | 0.71 | 0.88 | 7.64 | 0.99 | 1 | 10
35 | 130 | CONCLUIDO | 2.6837 | 37.26 | 32.75 | 56.13 | 0.64 | 35 | 269.08 | 59.19 | 9.75 | 33 | 70.14 | 33420.83 | 452.23 | 3109.33 | 124.81 | 88.73 | 16167.81 | 0.71 | 0.88 | 7.64 | 0.98 | 1 | 10
36 | 130 | CONCLUIDO | 2.691 | 37.16 | 32.69 | 57.69 | 0.66 | 34 | 269.56 | 59.19 | 10 | 32 | 70.36 | 33479.51 | 448.84 | 3109.11 | 123.18 | 88.73 | 15359.24 | 0.72 | 0.88 | 7.64 | 0.93 | 1 | 10
37 | 130 | CONCLUIDO | 2.697 | 37.08 | 32.66 | 59.38 | 0.68 | 33 | 270.03 | 59.19 | 10.25 | 31 | 70.59 | 33538.28 | 445.24 | 3109.22 | 122.14 | 88.73 | 14844.7 | 0.73 | 0.89 | 7.63 | 0.9 | 1 | 10
38 | 130 | CONCLUIDO | 2.7012 | 37.02 | 32.65 | 61.22 | 0.69 | 32 | 270.51 | 59.19 | 10.5 | 30 | 70.82 | 33597.14 | 442 | 3109.19 | 121.93 | 88.73 | 14746.69 | 0.73 | 0.89 | 7.63 | 0.89 | 1 | 10
39 | 130 | CONCLUIDO | 2.7079 | 36.93 | 32.61 | 63.11 | 0.71 | 31 | 270.99 | 59.19 | 10.75 | 29 | 71.04 | 33656.08 | 438.14 | 3109.27 | 120.32 | 88.73 | 13946.39 | 0.74 | 0.89 | 7.64 | 0.85 | 1 | 10
40 | 130 | CONCLUIDO | 2.7132 | 36.86 | 32.59 | 65.17 | 0.72 | 30 | 271.47 | 59.19 | 11 | 28 | 71.27 | 33715.11 | 433.95 | 3109.26 | 119.67 | 88.73 | 13623.83 | 0.74 | 0.89 | 7.63 | 0.82 | 1 | 10
41 | 130 | CONCLUIDO | 2.7157 | 36.82 | 32.6 | 67.45 | 0.74 | 29 | 271.95 | 59.19 | 11.25 | 27 | 71.5 | 33774.23 | 432.11 | 3109.29 | 119.93 | 88.73 | 13761.11 | 0.74 | 0.89 | 7.64 | 0.84 | 1 | 10
42 | 130 | CONCLUIDO | 2.7246 | 36.7 | 32.53 | 69.7 | 0.75 | 28 | 272.43 | 59.19 | 11.5 | 25 | 71.73 | 33833.57 | 427.22 | 3109.16 | 117.74 | 88.73 | 12670.78 | 0.75 | 0.89 | 7.63 | 0.77 | 1 | 10
43 | 130 | CONCLUIDO | 2.7296 | 36.64 | 32.51 | 72.24 | 0.77 | 27 | 272.91 | 59.19 | 11.75 | 20 | 71.96 | 33892.87 | 423.78 | 3109.19 | 116.83 | 88.73 | 12217.42 | 0.76 | 0.89 | 7.64 | 0.75 | 1 | 10
44 | 130 | CONCLUIDO | 2.7298 | 36.63 | 32.51 | 72.24 | 0.78 | 27 | 273.39 | 59.19 | 12 | 19 | 72.2 | 33952.26 | 425.04 | 3109.23 | 116.81 | 88.73 | 12209.26 | 0.76 | 0.89 | 7.64 | 0.75 | 1 | 10
45 | 130 | CONCLUIDO | 2.7359 | 36.55 | 32.47 | 74.94 | 0.8 | 26 | 273.87 | 59.19 | 12.25 | 17 | 72.43 | 34011.74 | 419.47 | 3109.13 | 115.73 | 88.73 | 11672.19 | 0.77 | 0.89 | 7.63 | 0.71 | 1 | 10
46 | 130 | CONCLUIDO | 2.7345 | 36.57 | 32.49 | 74.99 | 0.81 | 26 | 274.35 | 59.19 | 12.5 | 11 | 72.66 | 34071.31 | 417.15 | 3109.26 | 115.93 | 88.73 | 11773.89 | 0.77 | 0.89 | 7.65 | 0.73 | 1 | 10
47 | 130 | CONCLUIDO | 2.732 | 36.6 | 32.53 | 75.06 | 0.83 | 26 | 274.84 | 59.19 | 12.75 | 5 | 72.89 | 34130.98 | 416.4 | 3109.19 | 116.99 | 88.73 | 12305.74 | 0.76 | 0.89 | 7.65 | 0.77 | 1 | 10
48 | 130 | CONCLUIDO | 2.7383 | 36.52 | 32.49 | 77.98 | 0.84 | 25 | 275.32 | 59.19 | 13 | 2 | 73.13 | 34190.73 | 417.28 | 3109.1 | 115.77 | 88.73 | 11697.69 | 0.77 | 0.89 | 7.65 | 0.73 | 1 | 10
49 | 130 | CONCLUIDO | 2.738 | 36.52 | 32.5 | 77.99 | 0.86 | 25 | 275.81 | 59.19 | 13.25 | 0 | 73.36 | 34250.57 | 418.22 | 3109.26 | 115.79 | 88.73 | 11711.35 | 0.77 | 0.89 | 7.66 | 0.74 | 1 | 10
0 | 75 | CONCLUIDO | 1.8056 | 55.38 | 42.26 | 7.14 | 0.12 | 355 | 150.44 | 49.1 | 1 | 353 | 25.34 | 18787.76 | 490.56 | 3110.75 | 434.72 | 88.73 | 169523.77 | 0.2 | 0.68 | 8.18 | 10.49 | 1 | 10
1 | 75 | CONCLUIDO | 2.0116 | 49.71 | 39.43 | 9.03 | 0.15 | 262 | 150.78 | 49.1 | 1.25 | 260 | 25.44 | 18830.65 | 453.23 | 3110.11 | 342.26 | 88.73 | 123760.38 | 0.26 | 0.73 | 8.03 | 7.66 | 1 | 10
2 | 75 | CONCLUIDO | 2.1559 | 46.38 | 37.78 | 10.95 | 0.18 | 207 | 151.13 | 49.1 | 1.5 | 205 | 25.54 | 18873.58 | 429.61 | 3109.99 | 288.57 | 88.73 | 97188.53 | 0.31 | 0.77 | 7.93 | 6.01 | 1 | 10
3 | 75 | CONCLUIDO | 2.262 | 44.21 | 36.71 | 12.88 | 0.2 | 171 | 151.48 | 49.1 | 1.75 | 169 | 25.64 | 18916.54 | 412.92 | 3109.61 | 254.1 | 88.73 | 80135.42 | 0.35 | 0.79 | 7.86 | 4.94 | 1 | 10
4 | 75 | CONCLUIDO | 2.3442 | 42.66 | 35.95 | 14.88 | 0.23 | 145 | 151.83 | 49.1 | 2 | 143 | 25.73 | 18959.54 | 399.92 | 3109.49 | 229.46 | 88.73 | 67944.46 | 0.39 | 0.8 | 7.82 | 4.19 | 1 | 10
5 | 75 | CONCLUIDO | 2.4123 | 41.45 | 35.36 | 16.97 | 0.26 | 125 | 152.18 | 49.1 | 2.25 | 123 | 25.83 | 19002.56 | 388.65 | 3109.69 | 209.61 | 88.73 | 58120.09 | 0.42 | 0.82 | 7.8 | 3.59 | 1 | 10
6 | 75 | CONCLUIDO | 2.4672 | 40.53 | 34.89 | 19.03 | 0.29 | 110 | 152.53 | 49.1 | 2.5 | 108 | 25.93 | 19045.63 | 378.45 | 3109.38 | 194.69 | 88.73 | 50736.99 | 0.46 | 0.83 | 7.77 | 3.13 | 1 | 10
7 | 75 | CONCLUIDO | 2.5106 | 39.83 | 34.56 | 21.16 | 0.32 | 98 | 152.88 | 49.1 | 2.75 | 96 | 26.03 | 19088.72 | 369.86 | 3109.7 | 183.95 | 88.73 | 45425.53 | 0.48 | 0.84 | 7.74 | 2.8 | 1 | 10
8 | 75 | CONCLUIDO | 2.5483 | 39.24 | 34.28 | 23.37 | 0.35 | 88 | 153.23 | 49.1 | 3 | 86 | 26.13 | 19131.85 | 362.39 | 3109.49 | 174.25 | 88.73 | 40624.49 | 0.51 | 0.84 | 7.74 | 2.51 | 1 | 10
9 | 75 | CONCLUIDO | 2.5847 | 38.69 | 34 | 25.82 | 0.37 | 79 | 153.58 | 49.1 | 3.25 | 77 | 26.23 | 19175.02 | 353.92 | 3109.25 | 165.23 | 88.73 | 36158.7 | 0.54 | 0.85 | 7.72 | 2.24 | 1 | 10
10 | 75 | CONCLUIDO | 2.6121 | 38.28 | 33.81 | 28.17 | 0.4 | 72 | 153.93 | 49.1 | 3.5 | 70 | 26.33 | 19218.22 | 346.88 | 3109.49 | 159.14 | 88.73 | 33151.14 | 0.56 | 0.86 | 7.71 | 2.04 | 1 | 10
11 | 75 | CONCLUIDO | 2.6358 | 37.94 | 33.65 | 30.59 | 0.43 | 66 | 154.28 | 49.1 | 3.75 | 64 | 26.43 | 19261.45 | 340.34 | 3109.34 | 153.9 | 88.73 | 30561.89 | 0.58 | 0.86 | 7.7 | 1.88 | 1 | 10
12 | 75 | CONCLUIDO | 2.6567 | 37.64 | 33.5 | 32.95 | 0.46 | 61 | 154.63 | 49.1 | 4 | 59 | 26.53 | 19304.72 | 333.68 | 3109.27 | 149.14 | 88.73 | 28204.56 | 0.59 | 0.86 | 7.69 | 1.74 | 1 | 10
13 | 75 | CONCLUIDO | 2.6781 | 37.34 | 33.35 | 35.73 | 0.49 | 56 | 154.98 | 49.1 | 4.25 | 54 | 26.63 | 19348.03 | 326.52 | 3109.45 | 144.67 | 88.73 | 25992.51 | 0.61 | 0.87 | 7.67 | 1.59 | 1 | 10
14 | 75 | CONCLUIDO | 2.6961 | 37.09 | 33.22 | 38.34 | 0.51 | 52 | 155.33 | 49.1 | 4.5 | 49 | 26.74 | 19391.36 | 319.31 | 3109.31 | 140.37 | 88.73 | 23864.64 | 0.63 | 0.87 | 7.67 | 1.46 | 1 | 10
15 | 75 | CONCLUIDO | 2.7078 | 36.93 | 33.16 | 40.6 | 0.54 | 49 | 155.68 | 49.1 | 4.75 | 44 | 26.84 | 19434.74 | 312.12 | 3109.3 | 137.88 | 88.73 | 22632.32 | 0.64 | 0.87 | 7.68 | 1.4 | 1 | 10
16 | 75 | CONCLUIDO | 2.723 | 36.72 | 33.04 | 43.1 | 0.57 | 46 | 156.03 | 49.1 | 5 | 33 | 26.94 | 19478.15 | 304.51 | 3109.33 | 133.88 | 88.73 | 20648.49 | 0.66 | 0.88 | 7.67 | 1.28 | 1 | 10
17 | 75 | CONCLUIDO | 2.7275 | 36.66 | 33.04 | 45.06 | 0.59 | 44 | 156.39 | 49.1 | 5.25 | 16 | 27.04 | 19521.59 | 303.39 | 3109.49 | 133.19 | 88.73 | 20312.4 | 0.67 | 0.88 | 7.7 | 1.28 | 1 | 10
18 | 75 | CONCLUIDO | 2.7316 | 36.61 | 33.02 | 46.07 | 0.62 | 43 | 156.74 | 49.1 | 5.5 | 3 | 27.14 | 19565.07 | 301.78 | 3109.51 | 131.93 | 88.73 | 19690.57 | 0.67 | 0.88 | 7.71 | 1.26 | 1 | 10
19 | 75 | CONCLUIDO | 2.7312 | 36.61 | 33.02 | 46.08 | 0.65 | 43 | 157.09 | 49.1 | 5.75 | 0 | 27.25 | 19608.58 | 302.37 | 3109.54 | 131.93 | 88.73 | 19689.77 | 0.67 | 0.88 | 7.71 | 1.26 | 1 | 10
0 | 95 | CONCLUIDO | 1.5785 | 63.35 | 44.73 | 6.18 | 0.1 | 434 | 185.69 | 53.44 | 1 | 432 | 36.26 | 23136.14 | 599.81 | 3110.62 | 515.48 | 88.73 | 209509.15 | 0.17 | 0.65 | 8.32 | 12.95 | 1 | 10
1 | 95 | CONCLUIDO | 1.806 | 55.37 | 41.1 | 7.78 | 0.12 | 317 | 186.07 | 53.44 | 1.25 | 315 | 36.39 | 23182.76 | 547.47 | 3110.38 | 397.16 | 88.73 | 150935.79 | 0.22 | 0.7 | 8.1 | 9.33 | 1 | 10
2 | 95 | CONCLUIDO | 1.9701 | 50.76 | 39.02 | 9.4 | 0.14 | 249 | 186.45 | 53.44 | 1.5 | 247 | 36.51 | 23229.42 | 516.11 | 3110.51 | 329.19 | 88.73 | 117287.24 | 0.27 | 0.74 | 7.99 | 7.25 | 1 | 10
3 | 95 | CONCLUIDO | 2.0955 | 47.72 | 37.66 | 11.08 | 0.17 | 204 | 186.83 | 53.44 | 1.75 | 202 | 36.64 | 23276.13 | 494.27 | 3109.67 | 285.42 | 88.73 | 95629.54 | 0.31 | 0.77 | 7.9 | 5.89 | 1 | 10
4 | 95 | CONCLUIDO | 2.1893 | 45.68 | 36.77 | 12.75 | 0.19 | 173 | 187.21 | 53.44 | 2 | 171 | 36.77 | 23322.88 | 479.11 | 3109.9 | 255.9 | 88.73 | 81024.92 | 0.35 | 0.79 | 7.87 | 5 | 1 | 10
5 | 95 | CONCLUIDO | 2.2665 | 44.12 | 36.07 | 14.43 | 0.21 | 150 | 187.59 | 53.44 | 2.25 | 148 | 36.9 | 23369.68 | 466.74 | 3110.42 | 233.07 | 88.73 | 69723.07 | 0.38 | 0.8 | 7.83 | 4.3 | 1 | 10
6 | 95 | CONCLUIDO | 2.3284 | 42.95 | 35.57 | 16.17 | 0.24 | 132 | 187.97 | 53.44 | 2.5 | 130 | 37.03 | 23416.52 | 456.31 | 3109.78 | 216.32 | 88.73 | 61439.53 | 0.41 | 0.81 | 7.81 | 3.8 | 1 | 10
7 | 95 | CONCLUIDO | 2.3803 | 42.01 | 35.15 | 17.87 | 0.26 | 118 | 188.35 | 53.44 | 2.75 | 116 | 37.16 | 23463.4 | 447.67 | 3110.03 | 202.77 | 88.73 | 54732.2 | 0.44 | 0.82 | 7.78 | 3.38 | 1 | 10
8 | 95 | CONCLUIDO | 2.4271 | 41.2 | 34.79 | 19.69 | 0.28 | 106 | 188.73 | 53.44 | 3 | 104 | 37.29 | 23510.33 | 438.97 | 3109.56 | 191.39 | 88.73 | 49102.63 | 0.46 | 0.83 | 7.76 | 3.02 | 1 | 10
9 | 95 | CONCLUIDO | 2.4622 | 40.61 | 34.53 | 21.36 | 0.3 | 97 | 189.11 | 53.44 | 3.25 | 95 | 37.42 | 23557.3 | 432.56 | 3109.4 | 183.34 | 88.73 | 45124.12 | 0.48 | 0.84 | 7.74 | 2.77 | 1 | 10
10 | 95 | CONCLUIDO | 2.495 | 40.08 | 34.3 | 23.12 | 0.33 | 89 | 189.49 | 53.44 | 3.5 | 87 | 37.55 | 23604.32 | 426.08 | 3109.57 | 175.34 | 88.73 | 41165.43 | 0.51 | 0.84 | 7.73 | 2.53 | 1 | 10
11 | 95 | CONCLUIDO | 2.5288 | 39.54 | 34.06 | 25.23 | 0.35 | 81 | 189.87 | 53.44 | 3.75 | 79 | 37.69 | 23651.38 | 418.76 | 3109.42 | 167.34 | 88.73 | 37206.88 | 0.53 | 0.85 | 7.73 | 2.3 | 1 | 10
12 | 95 | CONCLUIDO | 2.5538 | 39.16 | 33.9 | 27.12 | 0.37 | 75 | 190.25 | 53.44 | 4 | 73 | 37.82 | 23698.48 | 412.72 | 3109.34 | 162.45 | 88.73 | 34790.47 | 0.55 | 0.85 | 7.7 | 2.13 | 1 | 10
13 | 95 | CONCLUIDO | 2.5767 | 38.81 | 33.73 | 28.92 | 0.4 | 70 | 190.63 | 53.44 | 4.25 | 68 | 37.95 | 23745.63 | 407.81 | 3109.5 | 156.82 | 88.73 | 31999.11 | 0.57 | 0.86 | 7.7 | 1.97 | 1 | 10
14 | 95 | CONCLUIDO | 2.5974 | 38.5 | 33.61 | 31.03 | 0.42 | 65 | 191.02 | 53.44 | 4.5 | 63 | 38.08 | 23792.83 | 401.57 | 3109.37 | 152.61 | 88.73 | 29919.77 | 0.58 | 0.86 | 7.7 | 1.85 | 1 | 10
15 | 95 | CONCLUIDO | 2.615 | 38.24 | 33.5 | 32.95 | 0.44 | 61 | 191.4 | 53.44 | 4.75 | 59 | 38.22 | 23840.07 | 396.88 | 3109.36 | 149.12 | 88.73 | 28194.24 | 0.6 | 0.86 | 7.69 | 1.74 | 1 | 10
16 | 95 | CONCLUIDO | 2.6342 | 37.96 | 33.37 | 35.13 | 0.46 | 57 | 191.78 | 53.44 | 5 | 55 | 38.35 | 23887.36 | 390.84 | 3109.32 | 145.05 | 88.73 | 26179.19 | 0.61 | 0.87 | 7.68 | 1.61 | 1 | 10
17 | 95 | CONCLUIDO | 2.6489 | 37.75 | 33.27 | 36.97 | 0.48 | 54 | 192.17 | 53.44 | 5.25 | 52 | 38.48 | 23934.69 | 387.02 | 3109.3 | 141.98 | 88.73 | 24659.75 | 0.62 | 0.87 | 7.67 | 1.51 | 1 | 10
18 | 95 | CONCLUIDO | 2.6609 | 37.58 | 33.21 | 39.08 | 0.51 | 51 | 192.55 | 53.44 | 5.5 | 49 | 38.62 | 23982.06 | 380.77 | 3109.29 | 140.06 | 88.73 | 23715.24 | 0.63 | 0.87 | 7.67 | 1.45 | 1 | 10
19 | 95 | CONCLUIDO | 2.6775 | 37.35 | 33.09 | 41.37 | 0.53 | 48 | 192.94 | 53.44 | 5.75 | 46 | 38.75 | 24029.48 | 375.62 | 3109.18 | 135.98 | 88.73 | 21691.09 | 0.65 | 0.87 | 7.67 | 1.33 | 1 | 10
20 | 95 | CONCLUIDO | 2.6909 | 37.16 | 33.02 | 44.03 | 0.55 | 45 | 193.32 | 53.44 | 6 | 43 | 38.89 | 24076.95 | 368.51 | 3109.22 | 133.67 | 88.73 | 20547.61 | 0.66 | 0.88 | 7.66 | 1.26 | 1 | 10
21 | 95 | CONCLUIDO | 2.7005 | 37.03 | 32.96 | 45.99 | 0.57 | 43 | 193.71 | 53.44 | 6.25 | 41 | 39.02 | 24124.47 | 364.65 | 3109.25 | 131.66 | 88.73 | 19553.32 | 0.67 | 0.88 | 7.66 | 1.2 | 1 | 10
22 | 95 | CONCLUIDO | 2.7112 | 36.88 | 32.89 | 48.13 | 0.59 | 41 | 194.09 | 53.44 | 6.5 | 38 | 39.16 | 24172.03 | 359.51 | 3109.25 | 129.45 | 88.73 | 18459.43 | 0.69 | 0.88 | 7.65 | 1.13 | 1 | 10
23 | 95 | CONCLUIDO | 2.7191 | 36.78 | 32.86 | 50.55 | 0.62 | 39 | 194.48 | 53.44 | 6.75 | 35 | 39.29 | 24219.63 | 352.87 | 3109.24 | 128.33 | 88.73 | 17908.66 | 0.69 | 0.88 | 7.65 | 1.09 | 1 | 10
24 | 95 | CONCLUIDO | 2.7294 | 36.64 | 32.79 | 53.18 | 0.64 | 37 | 194.86 | 53.44 | 7 | 28 | 39.43 | 24267.28 | 348.73 | 3109.16 | 126.21 | 88.73 | 16859.66 | 0.7 | 0.88 | 7.65 | 1.03 | 1 | 10
25 | 95 | CONCLUIDO | 2.7335 | 36.58 | 32.77 | 54.62 | 0.66 | 36 | 195.25 | 53.44 | 7.25 | 24 | 39.57 | 24314.98 | 343.86 | 3109.29 | 125.11 | 88.73 | 16315.58 | 0.71 | 0.88 | 7.66 | 1.01 | 1 | 10
26 | 95 | CONCLUIDO | 2.7365 | 36.54 | 32.77 | 56.18 | 0.68 | 35 | 195.64 | 53.44 | 7.5 | 11 | 39.7 | 24362.73 | 343.48 | 3109.31 | 124.66 | 88.73 | 16096.53 | 0.71 | 0.88 | 7.67 | 1.01 | 1 | 10
27 | 95 | CONCLUIDO | 2.7395 | 36.5 | 32.77 | 57.83 | 0.7 | 34 | 196.03 | 53.44 | 7.75 | 4 | 39.84 | 24410.52 | 340.62 | 3109.21 | 124.17 | 88.73 | 15853.49 | 0.71 | 0.88 | 7.69 | 1.01 | 1 | 10
28 | 95 | CONCLUIDO | 2.7401 | 36.49 | 32.76 | 57.81 | 0.72 | 34 | 196.41 | 53.44 | 8 | 2 | 39.98 | 24458.36 | 340.98 | 3109.22 | 124 | 88.73 | 15769.64 | 0.72 | 0.88 | 7.68 | 1 | 1 | 10
29 | 95 | CONCLUIDO | 2.7403 | 36.49 | 32.76 | 57.81 | 0.74 | 34 | 196.8 | 53.44 | 8.25 | 0 | 40.12 | 24506.24 | 341.51 | 3109.31 | 123.75 | 88.73 | 15645.74 | 0.72 | 0.88 | 7.69 | 1 | 1 | 10
0 | 55 | CONCLUIDO | 2.0555 | 48.65 | 39.92 | 8.62 | 0.15 | 278 | 116.05 | 43.4 | 1 | 276 | 16.65 | 14546.17 | 384.16 | 3110.3 | 358.28 | 88.73 | 131689.93 | 0.25 | 0.72 | 8.06 | 8.15 | 1 | 10
1 | 55 | CONCLUIDO | 2.2301 | 44.84 | 37.81 | 10.96 | 0.19 | 207 | 116.37 | 43.4 | 1.25 | 205 | 16.72 | 14585.96 | 357.57 | 3110.07 | 289.41 | 88.73 | 97611.2 | 0.31 | 0.77 | 7.94 | 6.04 | 1 | 10
2 | 55 | CONCLUIDO | 2.3561 | 42.44 | 36.47 | 13.42 | 0.23 | 163 | 116.69 | 43.4 | 1.5 | 161 | 16.79 | 14625.77 | 338.39 | 3109.75 | 245.96 | 88.73 | 76104.06 | 0.36 | 0.79 | 7.85 | 4.7 | 1 | 10
3 | 55 | CONCLUIDO | 2.4442 | 40.91 | 35.63 | 15.95 | 0.26 | 134 | 117.01 | 43.4 | 1.75 | 132 | 16.86 | 14665.62 | 324.33 | 3109.83 | 218.35 | 88.73 | 62445.79 | 0.41 | 0.81 | 7.82 | 3.86 | 1 | 10
4 | 55 | CONCLUIDO | 2.5129 | 39.79 | 35.01 | 18.59 | 0.3 | 113 | 117.34 | 43.4 | 2 | 111 | 16.94 | 14705.49 | 311.84 | 3109.41 | 198.35 | 88.73 | 52547.39 | 0.45 | 0.83 | 7.78 | 3.25 | 1 | 10
5 | 55 | CONCLUIDO | 2.5679 | 38.94 | 34.54 | 21.37 | 0.34 | 97 | 117.66 | 43.4 | 2.25 | 95 | 17.01 | 14745.39 | 300.76 | 3109.5 | 183.41 | 88.73 | 45157.96 | 0.48 | 0.84 | 7.74 | 2.78 | 1 | 10
6 | 55 | CONCLUIDO | 2.6109 | 38.3 | 34.19 | 24.13 | 0.37 | 85 | 117.98 | 43.4 | 2.5 | 83 | 17.08 | 14785.31 | 291.36 | 3109.5 | 171.84 | 88.73 | 39435.08 | 0.52 | 0.85 | 7.72 | 2.42 | 1 | 10
7 | 55 | CONCLUIDO | 2.6475 | 37.77 | 33.9 | 27.12 | 0.41 | 75 | 118.31 | 43.4 | 2.75 | 73 | 17.16 | 14825.26 | 280.91 | 3109.64 | 162.01 | 88.73 | 34569.1 | 0.55 | 0.85 | 7.71 | 2.13 | 1 | 10
8 | 55 | CONCLUIDO | 2.6758 | 37.37 | 33.69 | 30.17 | 0.45 | 67 | 118.63 | 43.4 | 3 | 60 | 17.23 | 14865.24 | 272.43 | 3109.28 | 154.82 | 88.73 | 31012.52 | 0.57 | 0.86 | 7.72 | 1.93 | 1 | 10
9 | 55 | CONCLUIDO | 2.6983 | 37.06 | 33.52 | 32.97 | 0.48 | 61 | 118.96 | 43.4 | 3.25 | 38 | 17.31 | 14905.25 | 264.43 | 3109.65 | 148.81 | 88.73 | 28038.76 | 0.6 | 0.86 | 7.72 | 1.76 | 1 | 10
10 | 55 | CONCLUIDO | 2.7066 | 36.95 | 33.48 | 34.63 | 0.52 | 58 | 119.28 | 43.4 | 3.5 | 8 | 17.38 | 14945.29 | 262.1 | 3109.43 | 146.07 | 88.73 | 26686.04 | 0.61 | 0.86 | 7.76 | 1.71 | 1 | 10
11 | 55 | CONCLUIDO | 2.7079 | 36.93 | 33.46 | 34.61 | 0.55 | 58 | 119.61 | 43.4 | 3.75 | 0 | 17.46 | 14985.35 | 262.21 | 3109.37 | 145.51 | 88.73 | 26402.95 | 0.61 | 0.86 | 7.76 | 1.7 | 1 | 10

## gráficos
Selecione o eixo X:
Selecione o eixo Y:
Selecione o eixo Z:
Eixo X | Eixo Y | Eixo Z

## hidden (hidden)
Unnamed: 0
Volume de calda [L]
STATUS
Capacidade operacional [ha/h]
Tempo de missao [h]
Tempo util [h]
Tempo por voo [min]
Autonomia Projetada [h]
N° Voos
MTOW [kg]
Massa Estrutura [kg]
Combustível [kg]
Abastecimentos
Massa gerador
Potência gerador [W]
Combustível consumido [L]
Calda cons [L]
Distância percorrida [km]
Distância Pulverizando [km]
RTL ACUMULADO[m]
EOC [km/km]
EOC [h/h]
Tempo de manobra [h]
Tempo rtl_rtw [h]
V pulv [m/s]
V desloc [m/s]