## RESULTADOS_18
Unnamed: 0 | Volume de calda [L] | STATUS | Capacidade operacional [ha/h] | Tempo de missao [h] | Tempo util [h] | Tempo por voo [min] | Autonomia Projetada [h] | N° Voos | MTOW [kg] | Massa Estrutura [kg] | Combustível [kg] | Abastecimentos | Massa gerador | Potência gerador [W] | Combustível consumido [L] | Calda cons [L] | Distância percorrida [km] | Distância Pulverizando [km] | RTL ACUMULADO[m] | EOC [km/km] | EOC [h/h] | Tempo de manobra [h] | Tempo rtl_rtw [h] | V pulv [m/s] | V desloc [m/s] | Preço Total por ha Simples [R$/ha] | Preço Total por ha Presumido [R$/ha] | Preço Total por ha Real [R$/ha] | Preço Total Simples [R$] | Preço Total Presumido [R$] | Prod CAPEX [ha/h/R$] | Dias Trabalhados | Preço Total Real [R$]
0 | 100 | CONCLUIDO | 5.3112 | 18.83 | 11.99 | 6.48 | 0.09 | 111 | 194.77 | 54.38 | 1 | 109 | 39.4 | 24256.19 | 151.94 | 3684.86 | 137.71 | 30.45 | 53305.61 | 0.22 | 0.72 | 0.26 | 3.27 | 1 | 10 | 196.5401 | 268.9149 | 243.25 | 196540.1322 | 268914.8797 | 2.7894e-06 | 11 | 243250.021
1 | 100 | CONCLUIDO | 6.0458 | 16.54 | 10.99 | 8.45 | 0.11 | 78 | 195.16 | 54.38 | 1.25 | 76 | 39.53 | 24303.87 | 133.07 | 3684.26 | 104.64 | 30.45 | 36934.92 | 0.29 | 0.79 | 0.21 | 2.27 | 1 | 10 | 166.0255 | 227.1635 | 205.4833 | 166025.5495 | 227163.4813 | 3.1752e-06 | 10 | 205483.3175
2 | 100 | CONCLUIDO | 6.5709 | 15.22 | 10.41 | 10.58 | 0.14 | 59 | 195.55 | 54.38 | 1.5 | 57 | 39.67 | 24351.61 | 119.72 | 3684.88 | 85.45 | 30.45 | 27432.93 | 0.36 | 0.83 | 0.18 | 1.68 | 1 | 10 | 145.0373 | 198.4464 | 179.5069 | 145037.2588 | 198446.3761 | 3.4509e-06 | 9 | 179506.9325
3 | 100 | CONCLUIDO | 6.9815 | 14.32 | 10.02 | 13.07 | 0.16 | 46 | 195.93 | 54.38 | 1.75 | 43 | 39.81 | 24399.39 | 107.92 | 3683.93 | 72.96 | 30.45 | 21257.18 | 0.42 | 0.86 | 0.15 | 1.3 | 1 | 10 | 136.3782 | 186.5987 | 168.7899 | 136378.1952 | 186598.6633 | 3.6666e-06 | 9 | 168789.9487
4 | 100 | CONCLUIDO | 7.2049 | 13.88 | 9.85 | 15.15 | 0.18 | 39 | 196.32 | 54.38 | 2 | 12 | 39.95 | 24447.22 | 101.26 | 3684.28 | 66.24 | 30.45 | 17930.37 | 0.46 | 0.88 | 0.18 | 1.12 | 1 | 10 | 132.0788 | 180.716 | 163.4687 | 132078.7894 | 180716.0265 | 3.7839e-06 | 9 | 163468.7426
5 | 100 | CONCLUIDO | 7.2384 | 13.82 | 9.82 | 15.51 | 0.2 | 38 | 196.71 | 54.38 | 2.25 | 0 | 40.08 | 24495.09 | 100.44 | 3684.61 | 64.97 | 30.45 | 17299.64 | 0.47 | 0.88 | 0.19 | 1.1 | 1 | 10 | 122.7899 | 168.0065 | 151.9722 | 122789.8641 | 168006.5091 | 3.8015e-06 | 8 | 151972.2037

## RESULTADOS_26
Unnamed: 0 | Volume de calda [L] | STATUS | Capacidade operacional [ha/h] | Tempo de missao [h] | Tempo util [h] | Tempo por voo [min] | Autonomia Projetada [h] | N° Voos | MTOW [kg] | Massa Estrutura [kg] | Combustível [kg] | Abastecimentos | Massa gerador | Potência gerador [W] | Combustível consumido [L] | Calda cons [L] | Distância percorrida [km] | Distância Pulverizando [km] | RTL ACUMULADO[m] | EOC [km/km] | EOC [h/h] | Tempo de manobra [h] | Tempo rtl_rtw [h] | V pulv [m/s] | V desloc [m/s] | Preço Total por ha Simples [R$/ha] | Preço Total por ha Presumido [R$/ha] | Preço Total por ha Real [R$/ha] | Preço Total Simples [R$] | Preço Total Presumido [R$] | Prod CAPEX [ha/h/R$] | Dias Trabalhados | Preço Total Real [R$]
0 | 140 | CONCLUIDO | 3.9511 | 25.31 | 13.74 | 4.97 | 0.06 | 166 | 274.09 | 60.56 | 1 | 164 | 72.53 | 34038.11 | 227.43 | 3685.63 | 195.1 | 30.45 | 81725.08 | 0.16 | 0.63 | 0.34 | 5.01 | 1 | 10 | 329.8306 | 451.2888 | 408.2185 | 329830.6375 | 451288.8294 | 1.9645e-06 | 15 | 408218.4569
1 | 140 | CONCLUIDO | 4.7554 | 21.03 | 12.12 | 6.32 | 0.08 | 115 | 274.57 | 60.56 | 1.25 | 113 | 72.76 | 34097.72 | 196.51 | 3684.37 | 141.85 | 30.45 | 55356.93 | 0.21 | 0.71 | 0.27 | 3.4 | 1 | 10 | 258.2617 | 353.365 | 319.6404 | 258261.6784 | 353365.0221 | 2.3644e-06 | 13 | 319640.3603
2 | 140 | CONCLUIDO | 5.3508 | 18.69 | 11.24 | 7.75 | 0.1 | 87 | 275.05 | 60.56 | 1.5 | 85 | 73 | 34157.42 | 178.28 | 3684.74 | 112.97 | 30.45 | 41054.46 | 0.27 | 0.77 | 0.22 | 2.52 | 1 | 10 | 213.9177 | 292.6916 | 264.7575 | 213917.663 | 292691.5839 | 2.6604e-06 | 11 | 264757.51
3 | 140 | CONCLUIDO | 5.7853 | 17.29 | 10.73 | 9.2 | 0.11 | 70 | 275.54 | 60.56 | 1.75 | 68 | 73.23 | 34217.22 | 166.09 | 3684.09 | 96.12 | 30.45 | 32715.66 | 0.32 | 0.81 | 0.19 | 2.01 | 1 | 10 | 199.0282 | 272.3191 | 246.3294 | 199028.1747 | 272319.1292 | 2.8764e-06 | 11 | 246329.3737
4 | 140 | CONCLUIDO | 6.1331 | 16.3 | 10.38 | 10.73 | 0.13 | 58 | 276.02 | 60.56 | 2 | 56 | 73.47 | 34277.1 | 156.78 | 3683.61 | 84.58 | 30.45 | 27006.1 | 0.36 | 0.83 | 0.17 | 1.65 | 1 | 10 | 179.8677 | 246.103 | 222.6152 | 179867.7253 | 246102.957 | 3.0493e-06 | 10 | 222615.2362
5 | 140 | CONCLUIDO | 6.4226 | 15.57 | 10.11 | 12.38 | 0.14 | 49 | 276.51 | 60.56 | 2.25 | 47 | 73.71 | 34337.08 | 148.76 | 3684 | 75.89 | 30.45 | 22702.55 | 0.4 | 0.86 | 0.16 | 1.39 | 1 | 10 | 172.2606 | 235.6946 | 213.2002 | 172260.6325 | 235694.5969 | 3.1933e-06 | 10 | 213200.2354
6 | 140 | CONCLUIDO | 6.6731 | 14.99 | 9.89 | 14.13 | 0.16 | 42 | 277 | 60.56 | 2.5 | 40 | 73.94 | 34397.15 | 141.28 | 3684.1 | 68.57 | 30.45 | 19081.85 | 0.44 | 0.88 | 0.15 | 1.17 | 1 | 10 | 156.963 | 214.7637 | 194.2669 | 156962.9659 | 214763.6547 | 3.3178e-06 | 9 | 194266.9129
7 | 140 | CONCLUIDO | 6.9025 | 14.49 | 9.71 | 16.18 | 0.18 | 36 | 277.48 | 60.56 | 2.75 | 34 | 74.18 | 34457.31 | 134.08 | 3684.27 | 62.64 | 30.45 | 16143.79 | 0.49 | 0.89 | 0.14 | 0.98 | 1 | 10 | 151.5923 | 207.4153 | 187.6198 | 151592.2867 | 207415.2545 | 3.4319e-06 | 9 | 187619.8337
8 | 140 | CONCLUIDO | 7.0644 | 14.16 | 9.58 | 17.97 | 0.19 | 32 | 277.97 | 60.56 | 3 | 29 | 74.42 | 34517.57 | 128.03 | 3683.42 | 58.53 | 30.45 | 14109.93 | 0.52 | 0.9 | 0.14 | 0.86 | 1 | 10 | 147.6739 | 202.0539 | 182.7702 | 147673.8645 | 202053.8963 | 3.5124e-06 | 9 | 182770.1561
9 | 140 | CONCLUIDO | 7.1783 | 13.93 | 9.52 | 19.69 | 0.21 | 29 | 278.46 | 60.56 | 3.25 | 16 | 74.66 | 34577.92 | 122.74 | 3683.56 | 55.83 | 30.45 | 12775.6 | 0.55 | 0.91 | 0.14 | 0.79 | 1 | 10 | 144.7415 | 198.0417 | 179.1408 | 144741.4598 | 198041.6508 | 3.569e-06 | 9 | 179140.8336
10 | 140 | CONCLUIDO | 7.1963 | 13.9 | 9.53 | 20.43 | 0.22 | 28 | 278.95 | 60.56 | 3.5 | 1 | 74.9 | 34638.36 | 121.9 | 3683.7 | 55.85 | 30.45 | 12789.78 | 0.55 | 0.91 | 0.16 | 0.81 | 1 | 10 | 144.3264 | 197.4737 | 178.6271 | 144326.3727 | 197473.7104 | 3.578e-06 | 9 | 178627.0966
11 | 140 | CONCLUIDO | 7.1954 | 13.9 | 9.53 | 20.43 | 0.24 | 28 | 279.44 | 60.56 | 3.75 | 0 | 75.14 | 34698.9 | 122.13 | 3683.76 | 55.86 | 30.45 | 12794.51 | 0.55 | 0.91 | 0.17 | 0.81 | 1 | 10 | 144.4113 | 197.59 | 178.7322 | 144411.3288 | 197589.951 | 3.5775e-06 | 9 | 178732.2434

## RESULTADOS_6
Unnamed: 0 | Volume de calda [L] | STATUS | Capacidade operacional [ha/h] | Tempo de missao [h] | Tempo util [h] | Tempo por voo [min] | Autonomia Projetada [h] | N° Voos | MTOW [kg] | Massa Estrutura [kg] | Combustível [kg] | Abastecimentos | Massa gerador | Potência gerador [W] | Combustível consumido [L] | Calda cons [L] | Distância percorrida [km] | Distância Pulverizando [km] | RTL ACUMULADO[m] | EOC [km/km] | EOC [h/h] | Tempo de manobra [h] | Tempo rtl_rtw [h] | V pulv [m/s] | V desloc [m/s] | Preço Total por ha Simples [R$/ha] | Preço Total por ha Presumido [R$/ha] | Preço Total por ha Real [R$/ha] | Preço Total Simples [R$] | Preço Total Presumido [R$] | Prod CAPEX [ha/h/R$] | Dias Trabalhados | Preço Total Real [R$]
0 | 40 | CONCLUIDO | 6.5883 | 15.18 | 11.48 | 7.41 | 0.2 | 93 | 89.87 | 37.55 | 1 | 0 | 11.32 | 11317.98 | 74.94 | 3684.36 | 116.66 | 30.45 | 42870.51 | 0.26 | 0.75 | 0.35 | 2.76 | 1 | 10 | 116.4556 | 159.3397 | 144.1325 | 116455.5806 | 159339.663 | 3.9304e-06 | 9 | 144132.5092

## RESULTADOS_23
Unnamed: 0 | Volume de calda [L] | STATUS | Capacidade operacional [ha/h] | Tempo de missao [h] | Tempo util [h] | Tempo por voo [min] | Autonomia Projetada [h] | N° Voos | MTOW [kg] | Massa Estrutura [kg] | Combustível [kg] | Abastecimentos | Massa gerador | Potência gerador [W] | Combustível consumido [L] | Calda cons [L] | Distância percorrida [km] | Distância Pulverizando [km] | RTL ACUMULADO[m] | EOC [km/km] | EOC [h/h] | Tempo de manobra [h] | Tempo rtl_rtw [h] | V pulv [m/s] | V desloc [m/s] | Preço Total por ha Simples [R$/ha] | Preço Total por ha Presumido [R$/ha] | Preço Total por ha Real [R$/ha] | Preço Total Simples [R$] | Preço Total Presumido [R$] | Prod CAPEX [ha/h/R$] | Dias Trabalhados | Preço Total Real [R$]
0 | 125 | CONCLUIDO | 4.4241 | 22.6 | 13.05 | 5.44 | 0.07 | 144 | 242.64 | 58.47 | 1 | 142 | 58.17 | 30160.1 | 197.27 | 3684.99 | 172.19 | 30.45 | 70377.88 | 0.18 | 0.66 | 0.31 | 4.32 | 1 | 10 | 277.5435 | 379.7472 | 343.5047 | 277543.461 | 379747.2076 | 2.2417e-06 | 14 | 343504.6671
1 | 125 | CONCLUIDO | 5.2289 | 19.12 | 11.65 | 6.99 | 0.09 | 100 | 243.08 | 58.47 | 1.25 | 98 | 58.36 | 30214.33 | 171.43 | 3684.65 | 126.12 | 30.45 | 47566.69 | 0.24 | 0.74 | 0.24 | 2.92 | 1 | 10 | 220.5936 | 301.8259 | 273.02 | 220593.5774 | 301825.8645 | 2.6495e-06 | 12 | 273020.0276
2 | 125 | CONCLUIDO | 5.7933 | 17.26 | 10.92 | 8.62 | 0.11 | 76 | 243.52 | 58.47 | 1.5 | 74 | 58.55 | 30268.64 | 155.95 | 3684.36 | 102.54 | 30.45 | 35892.57 | 0.3 | 0.79 | 0.2 | 2.19 | 1 | 10 | 183.5105 | 251.0871 | 227.1237 | 183510.4526 | 251087.0971 | 2.9355e-06 | 10 | 227123.697
3 | 125 | CONCLUIDO | 6.2134 | 16.09 | 10.46 | 10.29 | 0.13 | 61 | 243.96 | 58.47 | 1.75 | 59 | 58.74 | 30323.01 | 144.92 | 3684.43 | 87.37 | 30.45 | 28385.78 | 0.35 | 0.83 | 0.17 | 1.73 | 1 | 10 | 171.8869 | 235.1832 | 212.7377 | 171886.8901 | 235183.2261 | 3.1483e-06 | 10 | 212737.6691
4 | 125 | CONCLUIDO | 6.5552 | 15.26 | 10.14 | 12.16 | 0.15 | 50 | 244.41 | 58.47 | 2 | 48 | 58.93 | 30377.45 | 135.72 | 3684.13 | 76.83 | 30.45 | 23168.37 | 0.4 | 0.85 | 0.16 | 1.42 | 1 | 10 | 154.6111 | 211.5458 | 191.3561 | 154611.1259 | 211545.7634 | 3.3215e-06 | 9 | 191356.1327
5 | 125 | CONCLUIDO | 6.8368 | 14.63 | 9.89 | 14.12 | 0.16 | 42 | 244.85 | 58.47 | 2.25 | 40 | 59.12 | 30431.96 | 127.13 | 3683.42 | 68.5 | 30.45 | 19044.14 | 0.44 | 0.88 | 0.15 | 1.17 | 1 | 10 | 148.0524 | 202.5718 | 183.2386 | 148052.3676 | 202571.781 | 3.4642e-06 | 9 | 183238.6145
6 | 125 | CONCLUIDO | 7.0566 | 14.17 | 9.71 | 16.19 | 0.18 | 36 | 245.29 | 58.47 | 2.5 | 31 | 59.32 | 30486.54 | 119.13 | 3684.1 | 62.66 | 30.45 | 16152.51 | 0.49 | 0.89 | 0.15 | 0.99 | 1 | 10 | 142.884 | 195.5002 | 176.8419 | 142883.9998 | 195500.1921 | 3.5756e-06 | 9 | 176841.9282
7 | 125 | CONCLUIDO | 7.1967 | 13.9 | 9.63 | 18.05 | 0.2 | 32 | 245.73 | 58.47 | 2.75 | 14 | 59.51 | 30541.19 | 114.08 | 3683.52 | 59.43 | 30.45 | 14557.52 | 0.51 | 0.9 | 0.15 | 0.91 | 1 | 10 | 139.8411 | 191.3368 | 173.0759 | 139841.1015 | 191336.7644 | 3.6466e-06 | 9 | 173075.8522
8 | 125 | CONCLUIDO | 7.2222 | 13.85 | 9.63 | 18.63 | 0.22 | 31 | 246.18 | 58.47 | 3 | 1 | 59.7 | 30595.91 | 113.77 | 3683.68 | 58.89 | 30.45 | 14294.98 | 0.52 | 0.9 | 0.17 | 0.9 | 1 | 10 | 139.5333 | 190.9156 | 172.6948 | 139533.2572 | 190915.5583 | 3.6595e-06 | 9 | 172694.8454
9 | 125 | CONCLUIDO | 7.2217 | 13.85 | 9.63 | 18.63 | 0.23 | 31 | 246.62 | 58.47 | 3.25 | 0 | 59.9 | 30650.7 | 113.95 | 3683.75 | 58.92 | 30.45 | 14308.1 | 0.52 | 0.9 | 0.17 | 0.91 | 1 | 10 | 139.5975 | 191.0035 | 172.7744 | 139597.5212 | 191003.4872 | 3.6592e-06 | 9 | 172774.3824

## RESULTADOS_4
Unnamed: 0 | Volume de calda [L] | STATUS | Capacidade operacional [ha/h] | Tempo de missao [h] | Tempo util [h] | Tempo por voo [min] | Autonomia Projetada [h] | N° Voos | MTOW [kg] | Massa Estrutura [kg] | Combustível [kg] | Abastecimentos | Massa gerador | Potência gerador [W] | Combustível consumido [L] | Calda cons [L] | Distância percorrida [km] | Distância Pulverizando [km] | RTL ACUMULADO[m] | EOC [km/km] | EOC [h/h] | Tempo de manobra [h] | Tempo rtl_rtw [h] | V pulv [m/s] | V desloc [m/s] | Preço Total por ha Simples [R$/ha] | Preço Total por ha Presumido [R$/ha] | Preço Total por ha Real [R$/ha] | Preço Total Simples [R$] | Preço Total Presumido [R$] | Prod CAPEX [ha/h/R$] | Dias Trabalhados | Preço Total Real [R$]
0 | 30 | CONCLUIDO | 6.1811 | 16.18 | 12.41 | 6 | 0.24 | 124 | 71.52 | 32.27 | 1 | 0 | 8.25 | 9054.6 | 70.89 | 3685.37 | 145.51 | 30.45 | 57141.57 | 0.21 | 0.7 | 0.44 | 3.68 | 1 | 10 | 123.1428 | 168.4894 | 152.409 | 123142.818 | 168489.4362 | 3.8145e-06 | 10 | 152409.0409

## RESULTADOS_1
Unnamed: 0 | Volume de calda [L] | STATUS | Capacidade operacional [ha/h] | Tempo de missao [h] | Tempo util [h] | Tempo por voo [min] | Autonomia Projetada [h] | N° Voos | MTOW [kg] | Massa Estrutura [kg] | Combustível [kg] | Abastecimentos | Massa gerador | Potência gerador [W] | Combustível consumido [L] | Calda cons [L] | Distância percorrida [km] | Distância Pulverizando [km] | RTL ACUMULADO[m] | EOC [km/km] | EOC [h/h] | Tempo de manobra [h] | Tempo rtl_rtw [h] | V pulv [m/s] | V desloc [m/s] | Preço Total por ha Simples [R$/ha] | Preço Total por ha Presumido [R$/ha] | Preço Total por ha Real [R$/ha] | Preço Total Simples [R$] | Preço Total Presumido [R$] | Prod CAPEX [ha/h/R$] | Dias Trabalhados | Preço Total Real [R$]
0 | 15 | CONCLUIDO | 4.874 | 20.52 | 16.09 | 3.92 | 0.43 | 246 | 39.78 | 19.54 | 1 | 0 | 4.24 | 5140 | 63.31 | 3686.57 | 259.88 | 30.45 | 113714.36 | 0.12 | 0.54 | 0.8 | 7.36 | 1 | 10 | 141.7993 | 194.0161 | 175.4995 | 141799.3126 | 194016.0753 | 3.2284e-06 | 12 | 175499.4534

## RESULTADOS_12
Unnamed: 0 | Volume de calda [L] | STATUS | Capacidade operacional [ha/h] | Tempo de missao [h] | Tempo util [h] | Tempo por voo [min] | Autonomia Projetada [h] | N° Voos | MTOW [kg] | Massa Estrutura [kg] | Combustível [kg] | Abastecimentos | Massa gerador | Potência gerador [W] | Combustível consumido [L] | Calda cons [L] | Distância percorrida [km] | Distância Pulverizando [km] | RTL ACUMULADO[m] | EOC [km/km] | EOC [h/h] | Tempo de manobra [h] | Tempo rtl_rtw [h] | V pulv [m/s] | V desloc [m/s] | Preço Total por ha Simples [R$/ha] | Preço Total por ha Presumido [R$/ha] | Preço Total por ha Real [R$/ha] | Preço Total Simples [R$] | Preço Total Presumido [R$] | Prod CAPEX [ha/h/R$] | Dias Trabalhados | Preço Total Real [R$]
0 | 70 | CONCLUIDO | 6.5892 | 15.18 | 10.84 | 8.91 | 0.12 | 73 | 141.81 | 47.83 | 1 | 71 | 22.98 | 17723.39 | 99.63 | 3684.59 | 99.52 | 30.45 | 34401.18 | 0.31 | 0.8 | 0.2 | 2.12 | 1 | 10 | 132.3955 | 181.1493 | 163.8607 | 132395.479 | 181149.3353 | 3.65e-06 | 9 | 163860.697
1 | 70 | CONCLUIDO | 7.0995 | 14.09 | 10.3 | 11.44 | 0.16 | 54 | 142.15 | 47.83 | 1.25 | 7 | 23.07 | 17765.46 | 87.29 | 3684.04 | 80.1 | 30.45 | 24784.42 | 0.38 | 0.84 | 0.22 | 1.58 | 1 | 10 | 123.328 | 168.7428 | 152.6382 | 123327.9929 | 168742.8007 | 3.9326e-06 | 9 | 152638.2247
2 | 70 | CONCLUIDO | 7.0944 | 14.1 | 10.31 | 11.45 | 0.19 | 54 | 142.49 | 47.83 | 1.5 | 0 | 23.16 | 17807.56 | 87.46 | 3684.26 | 80 | 30.45 | 24732.69 | 0.38 | 0.84 | 0.24 | 1.58 | 1 | 10 | 123.4355 | 168.8899 | 152.7713 | 123435.5358 | 168889.9457 | 3.9298e-06 | 9 | 152771.3263

## RESULTADOS_16
Unnamed: 0 | Volume de calda [L] | STATUS | Capacidade operacional [ha/h] | Tempo de missao [h] | Tempo util [h] | Tempo por voo [min] | Autonomia Projetada [h] | N° Voos | MTOW [kg] | Massa Estrutura [kg] | Combustível [kg] | Abastecimentos | Massa gerador | Potência gerador [W] | Combustível consumido [L] | Calda cons [L] | Distância percorrida [km] | Distância Pulverizando [km] | RTL ACUMULADO[m] | EOC [km/km] | EOC [h/h] | Tempo de manobra [h] | Tempo rtl_rtw [h] | V pulv [m/s] | V desloc [m/s] | Preço Total por ha Simples [R$/ha] | Preço Total por ha Presumido [R$/ha] | Preço Total por ha Real [R$/ha] | Preço Total Simples [R$] | Preço Total Presumido [R$] | Prod CAPEX [ha/h/R$] | Dias Trabalhados | Preço Total Real [R$]
0 | 90 | CONCLUIDO | 5.6912 | 17.57 | 11.63 | 7.05 | 0.1 | 99 | 176.73 | 52.44 | 1 | 97 | 33.29 | 22031.19 | 135.08 | 3685.1 | 125.55 | 30.45 | 47286.13 | 0.24 | 0.74 | 0.24 | 2.91 | 1 | 10 | 179.6355 | 245.7852 | 222.3278 | 179635.4933 | 245785.2069 | 3.0379e-06 | 11 | 222327.8117
1 | 90 | CONCLUIDO | 6.4139 | 15.59 | 10.72 | 9.32 | 0.13 | 69 | 177.1 | 52.44 | 1.25 | 67 | 33.41 | 22076.81 | 117.6 | 3683.85 | 95.89 | 30.45 | 32606.37 | 0.32 | 0.81 | 0.19 | 2 | 1 | 10 | 153.2245 | 209.6485 | 189.64 | 153224.5135 | 209648.5392 | 3.4236e-06 | 10 | 189639.9768
2 | 90 | CONCLUIDO | 6.9517 | 14.38 | 10.15 | 11.94 | 0.15 | 51 | 177.47 | 52.44 | 1.5 | 48 | 33.53 | 22122.46 | 103.47 | 3684.04 | 77.05 | 30.45 | 23272.83 | 0.4 | 0.85 | 0.17 | 1.43 | 1 | 10 | 133.574 | 182.7618 | 165.3193 | 133573.961 | 182761.7863 | 3.7107e-06 | 9 | 165319.2579
3 | 90 | CONCLUIDO | 7.1803 | 13.93 | 9.98 | 13.92 | 0.17 | 43 | 177.84 | 52.44 | 1.75 | 5 | 33.65 | 22168.15 | 96.5 | 3684.37 | 69.84 | 30.45 | 19710.79 | 0.44 | 0.87 | 0.2 | 1.26 | 1 | 10 | 129.187 | 176.7593 | 159.8897 | 129186.9752 | 176759.3188 | 3.8327e-06 | 9 | 159889.6575
4 | 90 | CONCLUIDO | 7.2147 | 13.86 | 9.95 | 14.21 | 0.2 | 42 | 178.21 | 52.44 | 2 | 0 | 33.77 | 22213.89 | 95.88 | 3684.2 | 68.8 | 30.45 | 19195.24 | 0.44 | 0.87 | 0.2 | 1.22 | 1 | 10 | 128.6869 | 176.075 | 159.2707 | 128686.8549 | 176075.0322 | 3.8511e-06 | 9 | 159270.6782

## RESULTADOS_20
Unnamed: 0 | Volume de calda [L] | STATUS | Capacidade operacional [ha/h] | Tempo de missao [h] | Tempo util [h] | Tempo por voo [min] | Autonomia Projetada [h] | N° Voos | MTOW [kg] | Massa Estrutura [kg] | Combustível [kg] | Abastecimentos | Massa gerador | Potência gerador [W] | Combustível consumido [L] | Calda cons [L] | Distância percorrida [km] | Distância Pulverizando [km] | RTL ACUMULADO[m] | EOC [km/km] | EOC [h/h] | Tempo de manobra [h] | Tempo rtl_rtw [h] | V pulv [m/s] | V desloc [m/s] | Preço Total por ha Simples [R$/ha] | Preço Total por ha Presumido [R$/ha] | Preço Total por ha Real [R$/ha] | Preço Total Simples [R$] | Preço Total Presumido [R$] | Prod CAPEX [ha/h/R$] | Dias Trabalhados | Preço Total Real [R$]
0 | 110 | CONCLUIDO | 4.9371 | 20.26 | 12.41 | 6 | 0.08 | 124 | 213.37 | 56.13 | 1 | 122 | 46.25 | 26550.29 | 169.59 | 3684.78 | 151.25 | 30.45 | 60011.67 | 0.2 | 0.7 | 0.28 | 3.68 | 1 | 10 | 225.0382 | 307.9072 | 278.521 | 225038.2303 | 307907.2346 | 2.5541e-06 | 12 | 278521.0003
1 | 110 | CONCLUIDO | 5.7038 | 17.53 | 11.25 | 7.76 | 0.1 | 87 | 213.78 | 56.13 | 1.25 | 85 | 46.4 | 26600.32 | 148.34 | 3684.35 | 112.93 | 30.45 | 41032.6 | 0.27 | 0.77 | 0.22 | 2.52 | 1 | 10 | 188.5725 | 258.0132 | 233.3888 | 188572.498 | 258013.211 | 2.9508e-06 | 11 | 233388.7923
2 | 110 | CONCLUIDO | 6.2423 | 16.02 | 10.62 | 9.65 | 0.12 | 66 | 214.19 | 56.13 | 1.5 | 64 | 46.56 | 26650.41 | 134.67 | 3684.09 | 92.54 | 30.45 | 30944.81 | 0.33 | 0.82 | 0.19 | 1.9 | 1 | 10 | 165.2914 | 226.1589 | 204.5746 | 165291.36 | 226158.9309 | 3.2293e-06 | 10 | 204574.64
3 | 110 | CONCLUIDO | 6.6667 | 15 | 10.19 | 11.76 | 0.14 | 52 | 214.59 | 56.13 | 1.75 | 50 | 46.72 | 26700.55 | 123.51 | 3684.02 | 78.6 | 30.45 | 24044.11 | 0.39 | 0.85 | 0.16 | 1.47 | 1 | 10 | 146.719 | 200.7474 | 181.5883 | 146718.9574 | 200747.3503 | 3.4489e-06 | 9 | 181588.3049
4 | 110 | CONCLUIDO | 7.0047 | 14.28 | 9.89 | 14.13 | 0.17 | 42 | 215 | 56.13 | 2 | 39 | 46.87 | 26750.75 | 113.34 | 3684.31 | 68.52 | 30.45 | 19055.3 | 0.44 | 0.88 | 0.15 | 1.17 | 1 | 10 | 139.4361 | 190.7826 | 172.5746 | 139436.1132 | 190782.6416 | 3.6238e-06 | 9 | 172574.6141
5 | 110 | CONCLUIDO | 7.2062 | 13.88 | 9.74 | 16.24 | 0.19 | 36 | 215.41 | 56.13 | 2.25 | 17 | 47.03 | 26801 | 106.6 | 3683.51 | 63.22 | 30.45 | 16435.27 | 0.48 | 0.89 | 0.16 | 1.02 | 1 | 10 | 135.2474 | 185.0515 | 167.3905 | 135247.4489 | 185051.5263 | 3.728e-06 | 9 | 167390.4684
6 | 110 | CONCLUIDO | 7.2301 | 13.83 | 9.74 | 16.7 | 0.21 | 35 | 215.82 | 56.13 | 2.5 | 0 | 47.19 | 26851.31 | 105.54 | 3683.55 | 62.45 | 30.45 | 16056.89 | 0.49 | 0.89 | 0.18 | 1.02 | 1 | 10 | 134.7129 | 184.3202 | 166.7289 | 134712.9158 | 184320.1544 | 3.7404e-06 | 9 | 166728.8976

## RESULTADOS_28
Unnamed: 0 | Volume de calda [L] | STATUS | Capacidade operacional [ha/h] | Tempo de missao [h] | Tempo util [h] | Tempo por voo [min] | Autonomia Projetada [h] | N° Voos | MTOW [kg] | Massa Estrutura [kg] | Combustível [kg] | Abastecimentos | Massa gerador | Potência gerador [W] | Combustível consumido [L] | Calda cons [L] | Distância percorrida [km] | Distância Pulverizando [km] | RTL ACUMULADO[m] | EOC [km/km] | EOC [h/h] | Tempo de manobra [h] | Tempo rtl_rtw [h] | V pulv [m/s] | V desloc [m/s] | Preço Total por ha Simples [R$/ha] | Preço Total por ha Presumido [R$/ha] | Preço Total por ha Real [R$/ha] | Preço Total Simples [R$] | Preço Total Presumido [R$] | Prod CAPEX [ha/h/R$] | Dias Trabalhados | Preço Total Real [R$]
0 | 150 | CONCLUIDO | 3.6417 | 27.46 | 14.3 | 4.69 | 0.06 | 183 | 296.65 | 61.82 | 1 | 181 | 83.83 | 36821.52 | 250.52 | 3685.15 | 213.36 | 30.45 | 90771.56 | 0.14 | 0.61 | 0.38 | 5.57 | 1 | 10 | 375.8941 | 514.3149 | 465.2294 | 375894.1015 | 514314.893 | 1.7894e-06 | 16 | 465229.4015
1 | 150 | CONCLUIDO | 4.47 | 22.37 | 12.43 | 5.97 | 0.07 | 125 | 297.17 | 61.82 | 1.25 | 123 | 84.1 | 36885.7 | 213.9 | 3684.88 | 151.99 | 30.45 | 60376.78 | 0.2 | 0.7 | 0.28 | 3.71 | 1 | 10 | 279.8309 | 382.8769 | 346.3357 | 279830.8515 | 382876.9162 | 2.1964e-06 | 13 | 346335.6807
2 | 150 | CONCLUIDO | 5.0561 | 19.78 | 11.5 | 7.27 | 0.09 | 95 | 297.7 | 61.82 | 1.5 | 93 | 84.37 | 36949.99 | 194.39 | 3684.16 | 121.66 | 30.45 | 45360.18 | 0.25 | 0.75 | 0.23 | 2.78 | 1 | 10 | 239.9985 | 328.3766 | 297.0368 | 239998.5326 | 328376.5803 | 2.4844e-06 | 12 | 297036.7804
3 | 150 | CONCLUIDO | 5.5102 | 18.15 | 10.93 | 8.63 | 0.1 | 76 | 298.22 | 61.82 | 1.75 | 74 | 84.65 | 37014.39 | 181.06 | 3684.01 | 102.9 | 30.45 | 36076.89 | 0.3 | 0.79 | 0.2 | 2.21 | 1 | 10 | 212.77 | 291.1213 | 263.3371 | 212770.0296 | 291121.3413 | 2.7075e-06 | 11 | 263337.1291
4 | 150 | CONCLUIDO | 5.873 | 17.03 | 10.53 | 10.03 | 0.12 | 63 | 298.74 | 61.82 | 2 | 61 | 84.92 | 37078.91 | 171.01 | 3684.35 | 89.55 | 30.45 | 29466.39 | 0.34 | 0.82 | 0.19 | 1.81 | 1 | 10 | 191.5755 | 262.1221 | 237.1055 | 191575.5026 | 262122.0544 | 2.8858e-06 | 10 | 237105.4934
5 | 150 | CONCLUIDO | 6.1911 | 16.15 | 10.21 | 11.56 | 0.13 | 53 | 299.26 | 61.82 | 2.25 | 51 | 85.19 | 37143.54 | 161.97 | 3683.59 | 79.08 | 30.45 | 24279.73 | 0.39 | 0.85 | 0.17 | 1.49 | 1 | 10 | 182.176 | 249.2613 | 225.4721 | 182176.0081 | 249261.2513 | 3.0421e-06 | 10 | 225472.1073
6 | 150 | CONCLUIDO | 6.4238 | 15.57 | 10.01 | 13.06 | 0.15 | 46 | 299.79 | 61.82 | 2.5 | 44 | 85.47 | 37208.42 | 155.49 | 3684.12 | 72.71 | 30.45 | 21128.97 | 0.42 | 0.86 | 0.16 | 1.29 | 1 | 10 | 176.0227 | 240.842 | 217.8563 | 176022.6588 | 240841.9673 | 3.1565e-06 | 10 | 217856.348
7 | 150 | CONCLUIDO | 6.6448 | 15.05 | 9.83 | 14.75 | 0.16 | 40 | 300.32 | 61.82 | 2.75 | 38 | 85.74 | 37273.29 | 148.59 | 3683.98 | 66.82 | 30.45 | 18215.53 | 0.46 | 0.88 | 0.14 | 1.11 | 1 | 10 | 161.1654 | 220.5136 | 199.468 | 161165.3581 | 220513.553 | 3.2651e-06 | 9 | 199468.049
8 | 150 | CONCLUIDO | 6.8416 | 14.62 | 9.67 | 16.59 | 0.18 | 35 | 300.84 | 61.82 | 3 | 33 | 86.02 | 37338.27 | 142.21 | 3683.85 | 61.52 | 30.45 | 15590.49 | 0.49 | 0.9 | 0.14 | 0.95 | 1 | 10 | 156.3227 | 213.8876 | 193.4745 | 156322.7244 | 213887.648 | 3.3618e-06 | 9 | 193474.511
9 | 150 | CONCLUIDO | 7.0145 | 14.26 | 9.54 | 18.46 | 0.19 | 31 | 301.37 | 61.82 | 3.25 | 29 | 86.3 | 37403.38 | 136.02 | 3683.78 | 57.08 | 30.45 | 13389.08 | 0.53 | 0.91 | 0.13 | 0.82 | 1 | 10 | 152.1144 | 208.1296 | 188.266 | 152114.3526 | 208129.5681 | 3.4467e-06 | 9 | 188265.9742
10 | 150 | CONCLUIDO | 7.1716 | 13.94 | 9.39 | 20.12 | 0.21 | 28 | 301.9 | 61.82 | 3.5 | 23 | 86.58 | 37468.6 | 129.59 | 3683.8 | 51.7 | 30.45 | 10716.41 | 0.59 | 0.92 | 0.14 | 0.67 | 1 | 10 | 148.1253 | 202.6715 | 183.3288 | 148125.2627 | 202671.5192 | 3.5239e-06 | 9 | 183328.8338
11 | 150 | CONCLUIDO | 7.2426 | 13.81 | 9.37 | 21.61 | 0.22 | 26 | 302.43 | 61.82 | 3.75 | 6 | 86.86 | 37533.94 | 126.28 | 3683.91 | 51.04 | 30.45 | 10395.71 | 0.6 | 0.92 | 0.13 | 0.64 | 1 | 10 | 137.1832 | 187.7001 | 169.7863 | 137183.2006 | 187700.1071 | 3.5588e-06 | 8 | 169786.2723
12 | 150 | CONCLUIDO | 7.1934 | 13.9 | 9.46 | 21.83 | 0.24 | 26 | 302.96 | 61.82 | 4 | 0 | 87.14 | 37599.4 | 127.45 | 3683.93 | 54.1 | 30.45 | 11924.89 | 0.56 | 0.92 | 0.14 | 0.74 | 1 | 10 | 147.3634 | 201.6291 | 182.3859 | 147363.4207 | 201629.1334 | 3.5346e-06 | 9 | 182385.9319

## RESULTADOS_0
Unnamed: 0 | Volume de calda [L] | STATUS | Capacidade operacional [ha/h] | Tempo de missao [h] | Tempo util [h] | Tempo por voo [min] | Autonomia Projetada [h] | N° Voos | MTOW [kg] | Massa Estrutura [kg] | Combustível [kg] | Abastecimentos | Massa gerador | Potência gerador [W] | Combustível consumido [L] | Calda cons [L] | Distância percorrida [km] | Distância Pulverizando [km] | RTL ACUMULADO[m] | EOC [km/km] | EOC [h/h] | Tempo de manobra [h] | Tempo rtl_rtw [h] | V pulv [m/s] | V desloc [m/s] | Preço Total por ha Simples [R$/ha] | Preço Total por ha Presumido [R$/ha] | Preço Total por ha Real [R$/ha] | Preço Total Simples [R$] | Preço Total Presumido [R$] | Prod CAPEX [ha/h/R$] | Dias Trabalhados | Preço Total Real [R$]
0 | 10 | CONCLUIDO | 3.9214 | 25.5 | 19.76 | 3.22 | 0.64 | 368 | 26.11 | 12.1 | 1 | 0 | 3.01 | 3454.41 | 57.27 | 3688.17 | 374.37 | 30.45 | 170349.39 | 0.08 | 0.44 | 1.16 | 11.03 | 1 | 10 | 171.2353 | 234.2917 | 211.9312 | 171235.2796 | 234291.6639 | 2.6896e-06 | 15 | 211931.1964

## RESULTADOS_7
Unnamed: 0 | Volume de calda [L] | STATUS | Capacidade operacional [ha/h] | Tempo de missao [h] | Tempo util [h] | Tempo por voo [min] | Autonomia Projetada [h] | N° Voos | MTOW [kg] | Massa Estrutura [kg] | Combustível [kg] | Abastecimentos | Massa gerador | Potência gerador [W] | Combustível consumido [L] | Calda cons [L] | Distância percorrida [km] | Distância Pulverizando [km] | RTL ACUMULADO[m] | EOC [km/km] | EOC [h/h] | Tempo de manobra [h] | Tempo rtl_rtw [h] | V pulv [m/s] | V desloc [m/s] | Preço Total por ha Simples [R$/ha] | Preço Total por ha Presumido [R$/ha] | Preço Total por ha Real [R$/ha] | Preço Total Simples [R$] | Preço Total Presumido [R$] | Prod CAPEX [ha/h/R$] | Dias Trabalhados | Preço Total Real [R$]
0 | 45 | CONCLUIDO | 6.7189 | 14.88 | 11.19 | 8.09 | 0.18 | 83 | 98.71 | 39.72 | 1 | 0 | 12.99 | 12407.75 | 76.94 | 3684.31 | 107.55 | 30.45 | 38366.76 | 0.28 | 0.77 | 0.32 | 2.47 | 1 | 10 | 117.4367 | 160.682 | 145.3468 | 117436.6584 | 160682.0169 | 3.9499e-06 | 9 | 145346.7507

## RESULTADOS_19
Unnamed: 0 | Volume de calda [L] | STATUS | Capacidade operacional [ha/h] | Tempo de missao [h] | Tempo util [h] | Tempo por voo [min] | Autonomia Projetada [h] | N° Voos | MTOW [kg] | Massa Estrutura [kg] | Combustível [kg] | Abastecimentos | Massa gerador | Potência gerador [W] | Combustível consumido [L] | Calda cons [L] | Distância percorrida [km] | Distância Pulverizando [km] | RTL ACUMULADO[m] | EOC [km/km] | EOC [h/h] | Tempo de manobra [h] | Tempo rtl_rtw [h] | V pulv [m/s] | V desloc [m/s] | Preço Total por ha Simples [R$/ha] | Preço Total por ha Presumido [R$/ha] | Preço Total por ha Real [R$/ha] | Preço Total Simples [R$] | Preço Total Presumido [R$] | Prod CAPEX [ha/h/R$] | Dias Trabalhados | Preço Total Real [R$]
0 | 105 | CONCLUIDO | 5.128 | 19.5 | 12.19 | 6.25 | 0.09 | 117 | 204 | 55.27 | 1 | 115 | 42.72 | 25393.6 | 160.54 | 3684.32 | 144.03 | 30.45 | 56435.2 | 0.21 | 0.71 | 0.27 | 3.47 | 1 | 10 | 214.6018 | 293.6276 | 265.6042 | 214601.7723 | 293627.6124 | 2.6726e-06 | 12 | 265604.2052
1 | 105 | CONCLUIDO | 5.884 | 17 | 11.11 | 8.13 | 0.11 | 82 | 204.39 | 55.27 | 1.25 | 80 | 42.87 | 25442.42 | 140.52 | 3684.34 | 108.56 | 30.45 | 38873.29 | 0.28 | 0.78 | 0.21 | 2.38 | 1 | 10 | 172.4836 | 235.9996 | 213.4762 | 172483.5828 | 235999.6474 | 3.0666e-06 | 10 | 213476.1723
2 | 105 | CONCLUIDO | 6.421 | 15.57 | 10.49 | 10.16 | 0.13 | 62 | 204.79 | 55.27 | 1.5 | 60 | 43.02 | 25491.3 | 127.09 | 3684.08 | 88.42 | 30.45 | 28907.49 | 0.34 | 0.83 | 0.18 | 1.77 | 1 | 10 | 159.1472 | 217.7522 | 196.9703 | 159147.2197 | 217752.2471 | 3.3464e-06 | 10 | 196970.2782
3 | 105 | CONCLUIDO | 6.8212 | 14.66 | 10.11 | 12.38 | 0.15 | 49 | 205.18 | 55.27 | 1.75 | 47 | 43.16 | 25540.22 | 116.04 | 3683.75 | 75.78 | 30.45 | 22650.23 | 0.4 | 0.86 | 0.16 | 1.39 | 1 | 10 | 141.5992 | 193.7422 | 175.2518 | 141599.1795 | 193742.2443 | 3.555e-06 | 9 | 175251.7565
4 | 105 | CONCLUIDO | 7.1279 | 14.03 | 9.84 | 14.76 | 0.17 | 40 | 205.58 | 55.27 | 2 | 28 | 43.31 | 25589.2 | 106.22 | 3683.71 | 66.87 | 30.45 | 18240.57 | 0.46 | 0.88 | 0.15 | 1.12 | 1 | 10 | 135.1197 | 184.8768 | 167.2324 | 135119.7127 | 184876.752 | 3.7149e-06 | 9 | 167232.3743
5 | 105 | CONCLUIDO | 7.2105 | 13.87 | 9.8 | 15.9 | 0.19 | 37 | 205.98 | 55.27 | 2.25 | 3 | 43.46 | 25638.22 | 103.1 | 3683.94 | 64.48 | 30.45 | 17060.06 | 0.47 | 0.88 | 0.18 | 1.08 | 1 | 10 | 133.3709 | 182.484 | 165.068 | 133370.918 | 182483.974 | 3.7579e-06 | 9 | 165067.9596
6 | 105 | CONCLUIDO | 7.2079 | 13.87 | 9.81 | 15.91 | 0.22 | 37 | 206.38 | 55.27 | 2.5 | 0 | 43.6 | 25687.3 | 103.27 | 3683.79 | 64.49 | 30.45 | 17064.4 | 0.47 | 0.88 | 0.19 | 1.09 | 1 | 10 | 133.4659 | 182.6139 | 165.1855 | 133465.8703 | 182613.8918 | 3.7566e-06 | 9 | 165185.4783

## RESULTADOS_10
Unnamed: 0 | Volume de calda [L] | STATUS | Capacidade operacional [ha/h] | Tempo de missao [h] | Tempo util [h] | Tempo por voo [min] | Autonomia Projetada [h] | N° Voos | MTOW [kg] | Massa Estrutura [kg] | Combustível [kg] | Abastecimentos | Massa gerador | Potência gerador [W] | Combustível consumido [L] | Calda cons [L] | Distância percorrida [km] | Distância Pulverizando [km] | RTL ACUMULADO[m] | EOC [km/km] | EOC [h/h] | Tempo de manobra [h] | Tempo rtl_rtw [h] | V pulv [m/s] | V desloc [m/s] | Preço Total por ha Simples [R$/ha] | Preço Total por ha Presumido [R$/ha] | Preço Total por ha Real [R$/ha] | Preço Total Simples [R$] | Preço Total Presumido [R$] | Prod CAPEX [ha/h/R$] | Dias Trabalhados | Preço Total Real [R$]
0 | 60 | CONCLUIDO | 6.9606 | 14.37 | 10.6 | 9.94 | 0.14 | 64 | 124.63 | 45 | 1 | 15 | 18.64 | 15605.44 | 83.61 | 3684.22 | 89.98 | 30.45 | 29677.47 | 0.34 | 0.82 | 0.24 | 1.88 | 1 | 10 | 121.2367 | 165.8814 | 150.0499 | 121236.7064 | 165881.4103 | 3.9397e-06 | 9 | 150049.9213
1 | 60 | CONCLUIDO | 6.9832 | 14.32 | 10.58 | 10.07 | 0.18 | 63 | 124.96 | 45 | 1.25 | 0 | 18.71 | 15645.96 | 83.12 | 3684.22 | 88.58 | 30.45 | 28978.38 | 0.34 | 0.82 | 0.26 | 1.86 | 1 | 10 | 120.8887 | 165.4053 | 149.6193 | 120888.7462 | 165405.3158 | 3.9525e-06 | 9 | 149619.2646

## RESULTADOS_25
Unnamed: 0 | Volume de calda [L] | STATUS | Capacidade operacional [ha/h] | Tempo de missao [h] | Tempo util [h] | Tempo por voo [min] | Autonomia Projetada [h] | N° Voos | MTOW [kg] | Massa Estrutura [kg] | Combustível [kg] | Abastecimentos | Massa gerador | Potência gerador [W] | Combustível consumido [L] | Calda cons [L] | Distância percorrida [km] | Distância Pulverizando [km] | RTL ACUMULADO[m] | EOC [km/km] | EOC [h/h] | Tempo de manobra [h] | Tempo rtl_rtw [h] | V pulv [m/s] | V desloc [m/s] | Preço Total por ha Simples [R$/ha] | Preço Total por ha Presumido [R$/ha] | Preço Total por ha Real [R$/ha] | Preço Total Simples [R$] | Preço Total Presumido [R$] | Prod CAPEX [ha/h/R$] | Dias Trabalhados | Preço Total Real [R$]
0 | 135 | CONCLUIDO | 4.0961 | 24.41 | 13.52 | 5.1 | 0.07 | 159 | 263.32 | 59.89 | 1 | 157 | 67.43 | 32710.1 | 217.43 | 3684.81 | 187.79 | 30.45 | 78106.69 | 0.16 | 0.64 | 0.34 | 4.8 | 1 | 10 | 314.949 | 430.9272 | 389.8001 | 314949.032 | 430927.1602 | 2.0491e-06 | 15 | 389800.0768
1 | 135 | CONCLUIDO | 4.9064 | 20.38 | 11.97 | 6.53 | 0.08 | 110 | 263.79 | 59.89 | 1.25 | 108 | 67.65 | 32767.75 | 188.1 | 3684.27 | 136.6 | 30.45 | 52755.87 | 0.22 | 0.72 | 0.26 | 3.25 | 1 | 10 | 239.2559 | 327.3604 | 296.1176 | 239255.8573 | 327360.4192 | 2.4544e-06 | 12 | 296117.6002
2 | 135 | CONCLUIDO | 5.5063 | 18.16 | 11.11 | 8.03 | 0.1 | 83 | 264.25 | 59.89 | 1.5 | 81 | 67.87 | 32825.49 | 170.44 | 3684.07 | 108.87 | 30.45 | 39027.25 | 0.28 | 0.78 | 0.21 | 2.39 | 1 | 10 | 206.0294 | 281.8985 | 254.9945 | 206029.3603 | 281898.4602 | 2.7545e-06 | 11 | 254994.4668
3 | 135 | CONCLUIDO | 5.9216 | 16.89 | 10.65 | 9.53 | 0.12 | 67 | 264.72 | 59.89 | 1.75 | 65 | 68.09 | 32883.31 | 159.33 | 3684.05 | 93.54 | 30.45 | 31439.29 | 0.33 | 0.81 | 0.19 | 1.93 | 1 | 10 | 183.9138 | 251.639 | 227.623 | 183913.8463 | 251639.0382 | 2.9623e-06 | 10 | 227622.9616
4 | 135 | CONCLUIDO | 6.2822 | 15.92 | 10.28 | 11.22 | 0.13 | 55 | 265.19 | 59.89 | 2 | 53 | 68.31 | 32941.21 | 149.63 | 3684.26 | 81.59 | 30.45 | 25524.59 | 0.37 | 0.84 | 0.17 | 1.56 | 1 | 10 | 174.0134 | 238.0929 | 215.3696 | 174013.4493 | 238092.8783 | 3.1427e-06 | 10 | 215369.6281
5 | 135 | CONCLUIDO | 6.5446 | 15.28 | 10.05 | 12.83 | 0.15 | 47 | 265.66 | 59.89 | 2.25 | 45 | 68.53 | 32999.19 | 141.79 | 3684 | 73.98 | 30.45 | 21761.64 | 0.41 | 0.86 | 0.16 | 1.33 | 1 | 10 | 158.2547 | 216.531 | 195.8656 | 158254.6506 | 216530.9946 | 3.274e-06 | 9 | 195865.5804
6 | 135 | CONCLUIDO | 6.7949 | 14.72 | 9.84 | 14.76 | 0.17 | 40 | 266.13 | 59.89 | 2.5 | 38 | 68.75 | 33057.26 | 134.21 | 3684.19 | 67.17 | 30.45 | 18392.1 | 0.45 | 0.88 | 0.14 | 1.12 | 1 | 10 | 152.315 | 208.4042 | 188.5144 | 152315.0451 | 208404.1644 | 3.3992e-06 | 9 | 188514.3634
7 | 135 | CONCLUIDO | 7.0329 | 14.22 | 9.65 | 17.02 | 0.18 | 34 | 266.6 | 59.89 | 2.75 | 31 | 68.97 | 33115.41 | 126.4 | 3683.98 | 60.56 | 30.45 | 15115.9 | 0.5 | 0.9 | 0.14 | 0.93 | 1 | 10 | 146.8729 | 200.958 | 181.7788 | 146872.879 | 200957.9526 | 3.5182e-06 | 9 | 181778.8076
8 | 135 | CONCLUIDO | 7.1922 | 13.9 | 9.53 | 19.07 | 0.2 | 30 | 267.08 | 59.89 | 3 | 20 | 69.19 | 33173.65 | 120.18 | 3683.77 | 56.63 | 30.45 | 13169.05 | 0.54 | 0.91 | 0.14 | 0.81 | 1 | 10 | 143.1127 | 195.8131 | 177.1249 | 143112.671 | 195813.0702 | 3.5979e-06 | 9 | 177124.9456
9 | 135 | CONCLUIDO | 7.2043 | 13.88 | 9.56 | 19.78 | 0.22 | 29 | 267.55 | 59.89 | 3.25 | 2 | 69.41 | 33231.97 | 118.75 | 3684.39 | 56.84 | 30.45 | 13280.24 | 0.54 | 0.91 | 0.16 | 0.84 | 1 | 10 | 142.5938 | 195.1031 | 176.4827 | 142593.7701 | 195103.0871 | 3.604e-06 | 9 | 176482.7223
10 | 135 | CONCLUIDO | 7.1996 | 13.89 | 9.57 | 19.8 | 0.23 | 29 | 268.02 | 59.89 | 3.5 | 0 | 69.64 | 33290.38 | 118.93 | 3683.97 | 57.09 | 30.45 | 13402.64 | 0.53 | 0.9 | 0.17 | 0.85 | 1 | 10 | 142.7141 | 195.2677 | 176.6316 | 142714.0727 | 195267.6904 | 3.6016e-06 | 9 | 176631.6161

## RESULTADOS_14
Unnamed: 0 | Volume de calda [L] | STATUS | Capacidade operacional [ha/h] | Tempo de missao [h] | Tempo util [h] | Tempo por voo [min] | Autonomia Projetada [h] | N° Voos | MTOW [kg] | Massa Estrutura [kg] | Combustível [kg] | Abastecimentos | Massa gerador | Potência gerador [W] | Combustível consumido [L] | Calda cons [L] | Distância percorrida [km] | Distância Pulverizando [km] | RTL ACUMULADO[m] | EOC [km/km] | EOC [h/h] | Tempo de manobra [h] | Tempo rtl_rtw [h] | V pulv [m/s] | V desloc [m/s] | Preço Total por ha Simples [R$/ha] | Preço Total por ha Presumido [R$/ha] | Preço Total por ha Real [R$/ha] | Preço Total Simples [R$] | Preço Total Presumido [R$] | Prod CAPEX [ha/h/R$] | Dias Trabalhados | Preço Total Real [R$]
0 | 80 | CONCLUIDO | 6.1308 | 16.31 | 11.22 | 7.82 | 0.11 | 86 | 159.12 | 50.28 | 1 | 84 | 27.84 | 19859.16 | 117.33 | 3684.63 | 112.11 | 30.45 | 40631.31 | 0.27 | 0.77 | 0.22 | 2.49 | 1 | 10 | 154.9898 | 212.0639 | 191.8248 | 154989.794 | 212063.8739 | 3.3308e-06 | 10 | 191824.7954
1 | 80 | CONCLUIDO | 6.8366 | 14.63 | 10.4 | 10.58 | 0.14 | 59 | 159.48 | 50.28 | 1.25 | 56 | 27.95 | 19902.91 | 100.44 | 3683.75 | 85.53 | 30.45 | 27475.86 | 0.36 | 0.83 | 0.17 | 1.68 | 1 | 10 | 131.984 | 180.5863 | 163.3514 | 131983.9776 | 180586.3008 | 3.7143e-06 | 9 | 163351.3977
2 | 80 | CONCLUIDO | 7.145 | 14 | 10.12 | 12.66 | 0.17 | 48 | 159.83 | 50.28 | 1.5 | 7 | 28.05 | 19946.71 | 91.92 | 3684.44 | 74.64 | 30.45 | 22083.54 | 0.41 | 0.86 | 0.21 | 1.4 | 1 | 10 | 126.2935 | 172.8003 | 156.3085 | 126293.4657 | 172800.2915 | 3.8818e-06 | 9 | 156308.4742
3 | 80 | CONCLUIDO | 7.1404 | 14 | 10.13 | 12.67 | 0.19 | 48 | 160.19 | 50.28 | 1.75 | 0 | 28.16 | 19990.53 | 91.91 | 3684.31 | 74.69 | 30.45 | 22108.88 | 0.41 | 0.85 | 0.22 | 1.41 | 1 | 10 | 126.3382 | 172.8615 | 156.3638 | 126338.1988 | 172861.4972 | 3.8793e-06 | 9 | 156363.8385

## RESULTADOS_21
Unnamed: 0 | Volume de calda [L] | STATUS | Capacidade operacional [ha/h] | Tempo de missao [h] | Tempo util [h] | Tempo por voo [min] | Autonomia Projetada [h] | N° Voos | MTOW [kg] | Massa Estrutura [kg] | Combustível [kg] | Abastecimentos | Massa gerador | Potência gerador [W] | Combustível consumido [L] | Calda cons [L] | Distância percorrida [km] | Distância Pulverizando [km] | RTL ACUMULADO[m] | EOC [km/km] | EOC [h/h] | Tempo de manobra [h] | Tempo rtl_rtw [h] | V pulv [m/s] | V desloc [m/s] | Preço Total por ha Simples [R$/ha] | Preço Total por ha Presumido [R$/ha] | Preço Total por ha Real [R$/ha] | Preço Total Simples [R$] | Preço Total Presumido [R$] | Prod CAPEX [ha/h/R$] | Dias Trabalhados | Preço Total Real [R$]
0 | 115 | CONCLUIDO | 4.7719 | 20.96 | 12.59 | 5.81 | 0.08 | 130 | 222.93 | 56.94 | 1 | 128 | 49.99 | 27728.69 | 178.21 | 3684.67 | 157.58 | 30.45 | 63142.63 | 0.19 | 0.69 | 0.28 | 3.87 | 1 | 10 | 244.094 | 333.9802 | 302.1056 | 244094.0131 | 333980.1974 | 2.4511e-06 | 13 | 302105.5961
1 | 115 | CONCLUIDO | 5.5506 | 18.02 | 11.36 | 7.49 | 0.1 | 91 | 223.35 | 56.94 | 1.25 | 89 | 50.15 | 27780.03 | 155.73 | 3683.62 | 117.07 | 30.45 | 43082.77 | 0.26 | 0.76 | 0.23 | 2.64 | 1 | 10 | 195.5836 | 267.6061 | 242.0661 | 195583.5769 | 267606.0785 | 2.851e-06 | 11 | 242066.13
2 | 115 | CONCLUIDO | 6.1018 | 16.39 | 10.7 | 9.3 | 0.12 | 69 | 223.76 | 56.94 | 1.5 | 67 | 50.32 | 27831.42 | 141.49 | 3683.9 | 95.25 | 30.45 | 32285.5 | 0.32 | 0.81 | 0.19 | 1.98 | 1 | 10 | 170.8274 | 233.7335 | 211.4263 | 170827.3596 | 233733.5298 | 3.1342e-06 | 10 | 211426.3298
3 | 115 | CONCLUIDO | 6.5084 | 15.36 | 10.29 | 11.23 | 0.14 | 55 | 224.18 | 56.94 | 1.75 | 53 | 50.49 | 27882.87 | 130.83 | 3684.81 | 81.75 | 30.45 | 25606.87 | 0.37 | 0.84 | 0.17 | 1.57 | 1 | 10 | 152.0735 | 208.0737 | 188.2155 | 152073.5453 | 208073.7337 | 3.343e-06 | 9 | 188215.4685
4 | 115 | CONCLUIDO | 6.8412 | 14.62 | 9.98 | 13.31 | 0.16 | 45 | 224.6 | 56.94 | 2 | 43 | 50.65 | 27934.37 | 121.22 | 3683.9 | 71.72 | 30.45 | 20641.7 | 0.42 | 0.87 | 0.15 | 1.26 | 1 | 10 | 144.5934 | 197.8391 | 178.9576 | 144593.403 | 197839.073 | 3.514e-06 | 9 | 178957.5895
5 | 115 | CONCLUIDO | 7.1222 | 14.04 | 9.76 | 15.82 | 0.18 | 37 | 225.01 | 56.94 | 2.25 | 28 | 50.82 | 27985.94 | 112.33 | 3684.02 | 64.1 | 30.45 | 16868.19 | 0.48 | 0.89 | 0.15 | 1.03 | 1 | 10 | 138.6408 | 189.6944 | 171.5902 | 138640.7627 | 189694.4079 | 3.6583e-06 | 9 | 171590.2399
6 | 115 | CONCLUIDO | 7.2154 | 13.86 | 9.71 | 17.13 | 0.2 | 34 | 225.43 | 56.94 | 2.5 | 5 | 50.99 | 28037.57 | 108.22 | 3683.69 | 61.54 | 30.45 | 15603.69 | 0.49 | 0.89 | 0.17 | 0.98 | 1 | 10 | 136.4242 | 186.6617 | 168.8469 | 136424.2363 | 186661.6587 | 3.7062e-06 | 9 | 168846.932
7 | 115 | CONCLUIDO | 7.2087 | 13.87 | 9.72 | 17.15 | 0.22 | 34 | 225.85 | 56.94 | 2.75 | 0 | 51.16 | 28089.25 | 108.2 | 3683.65 | 61.82 | 30.45 | 15744.51 | 0.49 | 0.89 | 0.18 | 1 | 1 | 10 | 136.4883 | 186.7493 | 168.9262 | 136488.3101 | 186749.3273 | 3.7027e-06 | 9 | 168926.2336

## RESULTADOS_5
Unnamed: 0 | Volume de calda [L] | STATUS | Capacidade operacional [ha/h] | Tempo de missao [h] | Tempo util [h] | Tempo por voo [min] | Autonomia Projetada [h] | N° Voos | MTOW [kg] | Massa Estrutura [kg] | Combustível [kg] | Abastecimentos | Massa gerador | Potência gerador [W] | Combustível consumido [L] | Calda cons [L] | Distância percorrida [km] | Distância Pulverizando [km] | RTL ACUMULADO[m] | EOC [km/km] | EOC [h/h] | Tempo de manobra [h] | Tempo rtl_rtw [h] | V pulv [m/s] | V desloc [m/s] | Preço Total por ha Simples [R$/ha] | Preço Total por ha Presumido [R$/ha] | Preço Total por ha Real [R$/ha] | Preço Total Simples [R$] | Preço Total Presumido [R$] | Prod CAPEX [ha/h/R$] | Dias Trabalhados | Preço Total Real [R$]
0 | 35 | CONCLUIDO | 6.3919 | 15.64 | 11.91 | 6.68 | 0.22 | 107 | 80.84 | 35.1 | 1 | 0 | 9.74 | 10204.21 | 73.1 | 3684.97 | 129.94 | 30.45 | 49440.54 | 0.23 | 0.73 | 0.39 | 3.19 | 1 | 10 | 123.851 | 169.4585 | 153.2856 | 123851.0468 | 169458.4661 | 3.875e-06 | 10 | 153285.5879

## RESULTADOS_8
Unnamed: 0 | Volume de calda [L] | STATUS | Capacidade operacional [ha/h] | Tempo de missao [h] | Tempo util [h] | Tempo por voo [min] | Autonomia Projetada [h] | N° Voos | MTOW [kg] | Massa Estrutura [kg] | Combustível [kg] | Abastecimentos | Massa gerador | Potência gerador [W] | Combustível consumido [L] | Calda cons [L] | Distância percorrida [km] | Distância Pulverizando [km] | RTL ACUMULADO[m] | EOC [km/km] | EOC [h/h] | Tempo de manobra [h] | Tempo rtl_rtw [h] | V pulv [m/s] | V desloc [m/s] | Preço Total por ha Simples [R$/ha] | Preço Total por ha Presumido [R$/ha] | Preço Total por ha Real [R$/ha] | Preço Total Simples [R$] | Preço Total Presumido [R$] | Prod CAPEX [ha/h/R$] | Dias Trabalhados | Preço Total Real [R$]
0 | 50 | CONCLUIDO | 6.8357 | 14.63 | 10.93 | 8.74 | 0.16 | 75 | 107.41 | 41.65 | 1 | 0 | 14.77 | 13481.73 | 78.87 | 3684.17 | 99.63 | 30.45 | 34446.3 | 0.31 | 0.79 | 0.29 | 2.2 | 1 | 10 | 118.3848 | 161.9793 | 146.5202 | 118384.7791 | 161979.2775 | 3.9645e-06 | 9 | 146520.2026

## RESULTADOS_3
Unnamed: 0 | Volume de calda [L] | STATUS | Capacidade operacional [ha/h] | Tempo de missao [h] | Tempo util [h] | Tempo por voo [min] | Autonomia Projetada [h] | N° Voos | MTOW [kg] | Massa Estrutura [kg] | Combustível [kg] | Abastecimentos | Massa gerador | Potência gerador [W] | Combustível consumido [L] | Calda cons [L] | Distância percorrida [km] | Distância Pulverizando [km] | RTL ACUMULADO[m] | EOC [km/km] | EOC [h/h] | Tempo de manobra [h] | Tempo rtl_rtw [h] | V pulv [m/s] | V desloc [m/s] | Preço Total por ha Simples [R$/ha] | Preço Total por ha Presumido [R$/ha] | Preço Total por ha Real [R$/ha] | Preço Total Simples [R$] | Preço Total Presumido [R$] | Prod CAPEX [ha/h/R$] | Dias Trabalhados | Preço Total Real [R$]
0 | 25 | CONCLUIDO | 5.8684 | 17.04 | 13.18 | 5.31 | 0.28 | 149 | 61.76 | 28.92 | 1 | 0 | 6.84 | 7851.41 | 69.03 | 3685.43 | 169.28 | 30.45 | 68899.84 | 0.18 | 0.66 | 0.52 | 4.45 | 1 | 10 | 123.405 | 168.8482 | 152.7335 | 123405.0093 | 168848.1779 | 3.6949e-06 | 10 | 152733.5448

## RESULTADOS_15
Unnamed: 0 | Volume de calda [L] | STATUS | Capacidade operacional [ha/h] | Tempo de missao [h] | Tempo util [h] | Tempo por voo [min] | Autonomia Projetada [h] | N° Voos | MTOW [kg] | Massa Estrutura [kg] | Combustível [kg] | Abastecimentos | Massa gerador | Potência gerador [W] | Combustível consumido [L] | Calda cons [L] | Distância percorrida [km] | Distância Pulverizando [km] | RTL ACUMULADO[m] | EOC [km/km] | EOC [h/h] | Tempo de manobra [h] | Tempo rtl_rtw [h] | V pulv [m/s] | V desloc [m/s] | Preço Total por ha Simples [R$/ha] | Preço Total por ha Presumido [R$/ha] | Preço Total por ha Real [R$/ha] | Preço Total Simples [R$] | Preço Total Presumido [R$] | Prod CAPEX [ha/h/R$] | Dias Trabalhados | Preço Total Real [R$]
0 | 85 | CONCLUIDO | 5.9153 | 16.91 | 11.41 | 7.44 | 0.11 | 92 | 167.88 | 51.39 | 1 | 90 | 30.49 | 20939.59 | 126.19 | 3684.42 | 118.59 | 30.45 | 43842.4 | 0.26 | 0.76 | 0.23 | 2.69 | 1 | 10 | 162.6451 | 222.5382 | 201.2995 | 162645.1319 | 222538.2448 | 3.1849e-06 | 10 | 201299.507
1 | 85 | CONCLUIDO | 6.6229 | 15.1 | 10.56 | 9.9 | 0.13 | 64 | 168.25 | 51.39 | 1.25 | 62 | 30.6 | 20984.25 | 108.92 | 3684.39 | 90.62 | 30.45 | 29996.76 | 0.34 | 0.82 | 0.18 | 1.84 | 1 | 10 | 138.1064 | 188.9632 | 170.9289 | 138106.3784 | 188963.2398 | 3.5659e-06 | 9 | 170928.8534
2 | 85 | CONCLUIDO | 7.096 | 14.09 | 10.09 | 12.62 | 0.16 | 48 | 168.61 | 51.39 | 1.5 | 30 | 30.71 | 21028.94 | 96.14 | 3683.98 | 74.59 | 30.45 | 22059.3 | 0.41 | 0.86 | 0.18 | 1.37 | 1 | 10 | 128.9522 | 176.4381 | 159.5991 | 128952.2048 | 176438.0956 | 3.8206e-06 | 9 | 159599.0914
3 | 85 | CONCLUIDO | 7.1765 | 13.93 | 10.04 | 13.38 | 0.18 | 45 | 168.97 | 51.39 | 1.75 | 0 | 30.83 | 21073.68 | 93.98 | 3683.81 | 71.6 | 30.45 | 20581.14 | 0.43 | 0.86 | 0.21 | 1.32 | 1 | 10 | 127.5716 | 174.5491 | 157.8904 | 127571.5998 | 174549.0909 | 3.8639e-06 | 9 | 157890.3706

## RESULTADOS_2
Unnamed: 0 | Volume de calda [L] | STATUS | Capacidade operacional [ha/h] | Tempo de missao [h] | Tempo util [h] | Tempo por voo [min] | Autonomia Projetada [h] | N° Voos | MTOW [kg] | Massa Estrutura [kg] | Combustível [kg] | Abastecimentos | Massa gerador | Potência gerador [W] | Combustível consumido [L] | Calda cons [L] | Distância percorrida [km] | Distância Pulverizando [km] | RTL ACUMULADO[m] | EOC [km/km] | EOC [h/h] | Tempo de manobra [h] | Tempo rtl_rtw [h] | V pulv [m/s] | V desloc [m/s] | Preço Total por ha Simples [R$/ha] | Preço Total por ha Presumido [R$/ha] | Preço Total por ha Real [R$/ha] | Preço Total Simples [R$] | Preço Total Presumido [R$] | Prod CAPEX [ha/h/R$] | Dias Trabalhados | Preço Total Real [R$]
0 | 20 | CONCLUIDO | 5.4735 | 18.27 | 14.26 | 4.63 | 0.34 | 185 | 51.33 | 24.83 | 1 | 0 | 5.51 | 6564.78 | 66.55 | 3685.05 | 203.06 | 30.45 | 85611.87 | 0.15 | 0.61 | 0.62 | 5.54 | 1 | 10 | 131.6736 | 180.1616 | 162.9672 | 131673.5548 | 180161.5666 | 3.5269e-06 | 11 | 162967.1996

## RESULTADOS_22
Unnamed: 0 | Volume de calda [L] | STATUS | Capacidade operacional [ha/h] | Tempo de missao [h] | Tempo util [h] | Tempo por voo [min] | Autonomia Projetada [h] | N° Voos | MTOW [kg] | Massa Estrutura [kg] | Combustível [kg] | Abastecimentos | Massa gerador | Potência gerador [W] | Combustível consumido [L] | Calda cons [L] | Distância percorrida [km] | Distância Pulverizando [km] | RTL ACUMULADO[m] | EOC [km/km] | EOC [h/h] | Tempo de manobra [h] | Tempo rtl_rtw [h] | V pulv [m/s] | V desloc [m/s] | Preço Total por ha Simples [R$/ha] | Preço Total por ha Presumido [R$/ha] | Preço Total por ha Real [R$/ha] | Preço Total Simples [R$] | Preço Total Presumido [R$] | Prod CAPEX [ha/h/R$] | Dias Trabalhados | Preço Total Real [R$]
0 | 120 | CONCLUIDO | 4.5949 | 21.76 | 12.81 | 5.61 | 0.08 | 137 | 232.68 | 57.72 | 1 | 135 | 53.95 | 28931.02 | 187.59 | 3685.19 | 164.66 | 30.45 | 66652.13 | 0.18 | 0.68 | 0.3 | 4.09 | 1 | 10 | 255.8875 | 350.1166 | 316.702 | 255887.5436 | 350116.6261 | 2.3439e-06 | 13 | 316701.9867
1 | 120 | CONCLUIDO | 5.3693 | 18.62 | 11.54 | 7.21 | 0.1 | 96 | 233.1 | 57.72 | 1.25 | 94 | 54.13 | 28983.75 | 164.14 | 3685.6 | 122.68 | 30.45 | 45862.73 | 0.25 | 0.75 | 0.24 | 2.82 | 1 | 10 | 204.1339 | 279.305 | 252.6485 | 204133.8626 | 279304.9565 | 2.7389e-06 | 11 | 252648.4835
2 | 120 | CONCLUIDO | 5.9278 | 16.87 | 10.84 | 8.91 | 0.11 | 73 | 233.53 | 57.72 | 1.5 | 71 | 54.31 | 29036.54 | 149.21 | 3684.6 | 99.8 | 30.45 | 34541.04 | 0.31 | 0.8 | 0.19 | 2.11 | 1 | 10 | 177.5832 | 242.9771 | 219.7877 | 177583.1822 | 242977.1443 | 3.0238e-06 | 10 | 219787.7466
3 | 120 | CONCLUIDO | 6.3617 | 15.72 | 10.37 | 10.73 | 0.13 | 58 | 233.96 | 57.72 | 1.75 | 56 | 54.49 | 29089.39 | 137.89 | 3683.84 | 84.42 | 30.45 | 26924.48 | 0.36 | 0.84 | 0.17 | 1.65 | 1 | 10 | 166.2881 | 227.5227 | 205.8082 | 166288.056 | 227522.6543 | 3.2452e-06 | 10 | 205808.2115
4 | 120 | CONCLUIDO | 6.6728 | 14.99 | 10.09 | 12.61 | 0.15 | 48 | 234.39 | 57.72 | 2 | 46 | 54.67 | 29142.31 | 129.06 | 3684.02 | 75.23 | 30.45 | 22380.6 | 0.4 | 0.86 | 0.16 | 1.37 | 1 | 10 | 150.0472 | 205.3012 | 185.7075 | 150047.1756 | 205301.1652 | 3.4038e-06 | 9 | 185707.5102
5 | 120 | CONCLUIDO | 7.0039 | 14.28 | 9.79 | 15.06 | 0.17 | 39 | 234.82 | 57.72 | 2.25 | 36 | 54.85 | 29195.29 | 119.21 | 3683.52 | 65.4 | 30.45 | 17510.36 | 0.47 | 0.88 | 0.14 | 1.07 | 1 | 10 | 142.8001 | 195.3854 | 176.7381 | 142800.0993 | 195385.3958 | 3.5727e-06 | 9 | 176738.0878
6 | 120 | CONCLUIDO | 7.1798 | 13.93 | 9.67 | 17.07 | 0.19 | 34 | 235.25 | 57.72 | 2.5 | 23 | 55.03 | 29248.33 | 112.45 | 3683.55 | 61.12 | 30.45 | 15395.04 | 0.5 | 0.9 | 0.15 | 0.95 | 1 | 10 | 138.7859 | 189.8929 | 171.7698 | 138785.8652 | 189892.9436 | 3.6625e-06 | 9 | 171769.8275
7 | 120 | CONCLUIDO | 7.2414 | 13.81 | 9.64 | 18.08 | 0.21 | 32 | 235.68 | 57.72 | 2.75 | 2 | 55.21 | 29301.44 | 110.41 | 3684.03 | 59.37 | 30.45 | 14531.01 | 0.51 | 0.9 | 0.17 | 0.92 | 1 | 10 | 128.6493 | 176.0236 | 159.2242 | 128649.2784 | 176023.6183 | 3.6939e-06 | 8 | 159224.1713
8 | 120 | CONCLUIDO | 7.2392 | 13.81 | 9.65 | 18.09 | 0.23 | 32 | 236.11 | 57.72 | 3 | 0 | 55.39 | 29354.61 | 110.64 | 3683.76 | 59.48 | 30.45 | 14582.83 | 0.51 | 0.9 | 0.17 | 0.93 | 1 | 10 | 128.7629 | 176.179 | 159.3647 | 128762.8593 | 176179.0247 | 3.6928e-06 | 8 | 159364.7458

## RESULTADOS_27
Unnamed: 0 | Volume de calda [L] | STATUS | Capacidade operacional [ha/h] | Tempo de missao [h] | Tempo util [h] | Tempo por voo [min] | Autonomia Projetada [h] | N° Voos | MTOW [kg] | Massa Estrutura [kg] | Combustível [kg] | Abastecimentos | Massa gerador | Potência gerador [W] | Combustível consumido [L] | Calda cons [L] | Distância percorrida [km] | Distância Pulverizando [km] | RTL ACUMULADO[m] | EOC [km/km] | EOC [h/h] | Tempo de manobra [h] | Tempo rtl_rtw [h] | V pulv [m/s] | V desloc [m/s] | Preço Total por ha Simples [R$/ha] | Preço Total por ha Presumido [R$/ha] | Preço Total por ha Real [R$/ha] | Preço Total Simples [R$] | Preço Total Presumido [R$] | Prod CAPEX [ha/h/R$] | Dias Trabalhados | Preço Total Real [R$]
0 | 145 | CONCLUIDO | 3.7855 | 26.42 | 14.04 | 4.81 | 0.06 | 175 | 285.18 | 61.2 | 1 | 173 | 77.98 | 35406.83 | 239.14 | 3684.99 | 204.93 | 30.45 | 86596.48 | 0.15 | 0.62 | 0.36 | 5.31 | 1 | 10 | 357.4653 | 489.0998 | 442.4208 | 357465.3391 | 489099.8472 | 1.8709e-06 | 16 | 442420.8443
1 | 145 | CONCLUIDO | 4.6098 | 21.69 | 12.28 | 6.14 | 0.08 | 120 | 285.68 | 61.2 | 1.25 | 118 | 78.24 | 35468.6 | 205.11 | 3685.25 | 146.93 | 30.45 | 57871.52 | 0.21 | 0.71 | 0.27 | 3.55 | 1 | 10 | 268.7934 | 367.775 | 332.6751 | 268793.4325 | 367775.0327 | 2.2783e-06 | 13 | 332675.0998
2 | 145 | CONCLUIDO | 5.1996 | 19.23 | 11.38 | 7.5 | 0.09 | 91 | 286.19 | 61.2 | 1.5 | 89 | 78.49 | 35530.47 | 186.43 | 3684.02 | 117.4 | 30.45 | 43247.82 | 0.26 | 0.76 | 0.23 | 2.66 | 1 | 10 | 231.4402 | 316.6667 | 286.4445 | 231440.2379 | 316666.7439 | 2.5698e-06 | 12 | 286444.5143
3 | 145 | CONCLUIDO | 5.6434 | 17.72 | 10.84 | 8.91 | 0.11 | 73 | 286.69 | 61.2 | 1.75 | 71 | 78.74 | 35592.57 | 173.75 | 3684.84 | 99.82 | 30.45 | 34549.16 | 0.31 | 0.8 | 0.19 | 2.11 | 1 | 10 | 205.9301 | 281.7626 | 254.8716 | 205930.0907 | 281762.6351 | 2.7892e-06 | 11 | 254871.6047
4 | 145 | CONCLUIDO | 6.0202 | 16.61 | 10.43 | 10.43 | 0.12 | 60 | 287.19 | 61.2 | 2 | 58 | 78.99 | 35654.65 | 163.48 | 3684 | 86.36 | 30.45 | 27883.16 | 0.35 | 0.83 | 0.18 | 1.71 | 1 | 10 | 185.1135 | 253.2804 | 229.1077 | 185113.4529 | 253280.3929 | 2.9754e-06 | 10 | 229107.6677
5 | 145 | CONCLUIDO | 6.2957 | 15.88 | 10.19 | 11.98 | 0.14 | 51 | 287.7 | 61.2 | 2.25 | 49 | 79.25 | 35716.83 | 155.91 | 3684.16 | 78.41 | 30.45 | 23953.52 | 0.39 | 0.85 | 0.16 | 1.46 | 1 | 10 | 177.5732 | 242.9635 | 219.7754 | 177573.2386 | 242963.539 | 3.1116e-06 | 10 | 219775.4398
6 | 145 | CONCLUIDO | 6.5474 | 15.27 | 9.95 | 13.57 | 0.15 | 44 | 288.2 | 61.2 | 2.5 | 42 | 79.5 | 35779.11 | 148.5 | 3683.85 | 70.73 | 30.45 | 20150.49 | 0.43 | 0.87 | 0.15 | 1.23 | 1 | 10 | 161.8836 | 221.4963 | 200.357 | 161883.604 | 221496.2888 | 3.236e-06 | 9 | 200356.9939
7 | 145 | CONCLUIDO | 6.7721 | 14.77 | 9.77 | 15.43 | 0.17 | 38 | 288.71 | 61.2 | 2.75 | 36 | 79.76 | 35841.5 | 141.3 | 3684.41 | 64.61 | 30.45 | 17119.67 | 0.47 | 0.89 | 0.14 | 1.05 | 1 | 10 | 156.3039 | 213.8619 | 193.4512 | 156303.8955 | 213861.8855 | 3.347e-06 | 9 | 193451.2073
8 | 145 | CONCLUIDO | 6.9323 | 14.43 | 9.64 | 17.02 | 0.18 | 34 | 289.21 | 61.2 | 3 | 32 | 80.02 | 35903.99 | 135.6 | 3683.92 | 60.68 | 30.45 | 15172.57 | 0.5 | 0.9 | 0.14 | 0.92 | 1 | 10 | 152.3453 | 208.4455 | 188.5518 | 152345.2585 | 208445.5037 | 3.4262e-06 | 9 | 188551.7574
9 | 145 | CONCLUIDO | 7.1013 | 14.08 | 9.52 | 19.03 | 0.2 | 30 | 289.72 | 61.2 | 3.25 | 27 | 80.27 | 35966.59 | 129.11 | 3683.7 | 56.36 | 30.45 | 13036.7 | 0.54 | 0.91 | 0.13 | 0.8 | 1 | 10 | 148.2376 | 202.8252 | 183.4678 | 148237.5789 | 202825.1953 | 3.5097e-06 | 9 | 183467.8433
10 | 145 | CONCLUIDO | 7.2522 | 13.79 | 9.38 | 20.85 | 0.21 | 27 | 290.23 | 61.2 | 3.5 | 9 | 80.53 | 36029.29 | 123.83 | 3683.71 | 50.92 | 30.45 | 10329.64 | 0.6 | 0.92 | 0.15 | 0.66 | 1 | 10 | 135.7093 | 185.6834 | 167.9621 | 135709.2873 | 185683.4339 | 3.5843e-06 | 8 | 167962.0676
11 | 145 | CONCLUIDO | 7.2616 | 13.77 | 9.37 | 20.82 | 0.23 | 27 | 290.74 | 61.2 | 3.75 | 1 | 80.79 | 36092.1 | 123.58 | 3683.98 | 49.67 | 30.45 | 9705.41 | 0.61 | 0.92 | 0.17 | 0.65 | 1 | 10 | 135.5255 | 185.4319 | 167.7346 | 135525.4799 | 185431.9405 | 3.5889e-06 | 8 | 167734.5764
12 | 145 | CONCLUIDO | 7.2613 | 13.77 | 9.37 | 20.82 | 0.24 | 27 | 291.25 | 61.2 | 4 | 0 | 81.05 | 36155.02 | 123.77 | 3683.98 | 49.64 | 30.45 | 9692.19 | 0.61 | 0.92 | 0.17 | 0.65 | 1 | 10 | 135.5913 | 185.522 | 167.816 | 135591.2896 | 185521.9843 | 3.5888e-06 | 8 | 167816.0265

## RESULTADOS_11
Unnamed: 0 | Volume de calda [L] | STATUS | Capacidade operacional [ha/h] | Tempo de missao [h] | Tempo util [h] | Tempo por voo [min] | Autonomia Projetada [h] | N° Voos | MTOW [kg] | Massa Estrutura [kg] | Combustível [kg] | Abastecimentos | Massa gerador | Potência gerador [W] | Combustível consumido [L] | Calda cons [L] | Distância percorrida [km] | Distância Pulverizando [km] | RTL ACUMULADO[m] | EOC [km/km] | EOC [h/h] | Tempo de manobra [h] | Tempo rtl_rtw [h] | V pulv [m/s] | V desloc [m/s] | Preço Total por ha Simples [R$/ha] | Preço Total por ha Presumido [R$/ha] | Preço Total por ha Real [R$/ha] | Preço Total Simples [R$] | Preço Total Presumido [R$] | Prod CAPEX [ha/h/R$] | Dias Trabalhados | Preço Total Real [R$]
0 | 65 | CONCLUIDO | 6.8484 | 14.6 | 10.62 | 9.66 | 0.13 | 66 | 133.21 | 46.47 | 1 | 58 | 20.75 | 16663.42 | 89.9 | 3684.2 | 92.64 | 30.45 | 30996.03 | 0.33 | 0.82 | 0.19 | 1.9 | 1 | 10 | 125.3883 | 171.5617 | 155.1881 | 125388.254 | 171561.7408 | 3.8335e-06 | 9 | 155188.129
1 | 65 | CONCLUIDO | 7.0443 | 14.2 | 10.44 | 10.8 | 0.17 | 58 | 133.55 | 46.47 | 1.25 | 0 | 20.83 | 16704.7 | 85.34 | 3684.34 | 83.98 | 30.45 | 26705.68 | 0.36 | 0.83 | 0.25 | 1.71 | 1 | 10 | 122.173 | 167.1625 | 151.2087 | 122172.9804 | 167162.4617 | 3.9431e-06 | 9 | 151208.7109

## RESULTADOS_24
Unnamed: 0 | Volume de calda [L] | STATUS | Capacidade operacional [ha/h] | Tempo de missao [h] | Tempo util [h] | Tempo por voo [min] | Autonomia Projetada [h] | N° Voos | MTOW [kg] | Massa Estrutura [kg] | Combustível [kg] | Abastecimentos | Massa gerador | Potência gerador [W] | Combustível consumido [L] | Calda cons [L] | Distância percorrida [km] | Distância Pulverizando [km] | RTL ACUMULADO[m] | EOC [km/km] | EOC [h/h] | Tempo de manobra [h] | Tempo rtl_rtw [h] | V pulv [m/s] | V desloc [m/s] | Preço Total por ha Simples [R$/ha] | Preço Total por ha Presumido [R$/ha] | Preço Total por ha Real [R$/ha] | Preço Total Simples [R$] | Preço Total Presumido [R$] | Prod CAPEX [ha/h/R$] | Dias Trabalhados | Preço Total Real [R$]
0 | 130 | CONCLUIDO | 4.2654 | 23.44 | 13.26 | 5.27 | 0.07 | 151 | 252.85 | 59.19 | 1 | 149 | 62.65 | 31418.63 | 206.81 | 3685.33 | 179.1 | 30.45 | 73800.51 | 0.17 | 0.65 | 0.32 | 4.53 | 1 | 10 | 290.6092 | 397.6244 | 359.6756 | 290609.2187 | 397624.3538 | 2.1473e-06 | 14 | 359675.6436
1 | 130 | CONCLUIDO | 5.0639 | 19.75 | 11.81 | 6.75 | 0.09 | 105 | 253.3 | 59.19 | 1.25 | 103 | 62.86 | 31474.5 | 179.7 | 3684.78 | 131.46 | 30.45 | 50210.02 | 0.23 | 0.73 | 0.25 | 3.09 | 1 | 10 | 229.7072 | 314.2955 | 284.2995 | 229707.1535 | 314295.4614 | 2.5493e-06 | 12 | 284299.5436
2 | 130 | CONCLUIDO | 5.6297 | 17.76 | 11.05 | 8.29 | 0.11 | 80 | 253.75 | 59.19 | 1.5 | 78 | 63.06 | 31530.44 | 163.84 | 3684.86 | 106.32 | 30.45 | 37764.61 | 0.29 | 0.78 | 0.21 | 2.32 | 1 | 10 | 199.815 | 273.3957 | 247.3032 | 199814.9831 | 273395.6752 | 2.8341e-06 | 11 | 247303.1756
3 | 130 | CONCLUIDO | 6.0643 | 16.49 | 10.56 | 9.9 | 0.12 | 64 | 254.21 | 59.19 | 1.75 | 62 | 63.26 | 31586.46 | 152.19 | 3684.31 | 90.61 | 30.45 | 29990.11 | 0.34 | 0.82 | 0.18 | 1.83 | 1 | 10 | 177.8558 | 243.3501 | 220.1251 | 177855.7755 | 243350.1185 | 3.0529e-06 | 10 | 220125.1247
4 | 130 | CONCLUIDO | 6.4451 | 15.52 | 10.17 | 11.73 | 0.14 | 52 | 254.66 | 59.19 | 2 | 50 | 63.47 | 31642.55 | 141.84 | 3684.18 | 77.72 | 30.45 | 23604.15 | 0.39 | 0.85 | 0.16 | 1.45 | 1 | 10 | 158.9745 | 217.5159 | 196.7565 | 158974.4833 | 217515.9014 | 3.2446e-06 | 9 | 196756.4891
5 | 130 | CONCLUIDO | 6.704 | 14.92 | 9.96 | 13.58 | 0.16 | 44 | 255.12 | 59.19 | 2.25 | 42 | 63.67 | 31698.72 | 134.53 | 3684.04 | 70.89 | 30.45 | 20229.52 | 0.43 | 0.87 | 0.15 | 1.24 | 1 | 10 | 152.9194 | 209.2311 | 189.2624 | 152919.4284 | 209231.1082 | 3.3749e-06 | 9 | 189262.3849
6 | 130 | CONCLUIDO | 6.9284 | 14.43 | 9.77 | 15.43 | 0.17 | 38 | 255.57 | 59.19 | 2.5 | 36 | 63.88 | 31754.97 | 127.11 | 3683.58 | 64.66 | 30.45 | 17147.16 | 0.47 | 0.89 | 0.15 | 1.05 | 1 | 10 | 147.6419 | 202.0101 | 182.7306 | 147641.8763 | 202010.1286 | 3.4879e-06 | 9 | 182730.5654
7 | 130 | CONCLUIDO | 7.1243 | 14.04 | 9.62 | 17.49 | 0.19 | 33 | 256.03 | 59.19 | 2.75 | 28 | 64.09 | 31811.29 | 119.59 | 3683.88 | 59.69 | 30.45 | 14684.2 | 0.51 | 0.9 | 0.14 | 0.9 | 1 | 10 | 142.9854 | 195.639 | 176.9674 | 142985.4146 | 195638.9524 | 3.5865e-06 | 9 | 176967.4453
8 | 130 | CONCLUIDO | 7.2173 | 13.86 | 9.58 | 19.17 | 0.21 | 30 | 256.49 | 59.19 | 3 | 5 | 64.29 | 31867.69 | 116.38 | 3683.65 | 57.7 | 30.45 | 13702.65 | 0.53 | 0.9 | 0.16 | 0.86 | 1 | 10 | 141.0478 | 192.9878 | 174.5693 | 141047.8114 | 192987.8382 | 3.6333e-06 | 9 | 174569.3497
9 | 130 | CONCLUIDO | 7.2175 | 13.86 | 9.58 | 19.17 | 0.23 | 30 | 256.95 | 59.19 | 3.25 | 0 | 64.5 | 31924.29 | 116.24 | 3683.75 | 57.51 | 30.45 | 13610.97 | 0.53 | 0.9 | 0.17 | 0.86 | 1 | 10 | 140.9993 | 192.9214 | 174.5093 | 140999.2724 | 192921.4249 | 3.6334e-06 | 9 | 174509.2749

## RESULTADOS_13
Unnamed: 0 | Volume de calda [L] | STATUS | Capacidade operacional [ha/h] | Tempo de missao [h] | Tempo util [h] | Tempo por voo [min] | Autonomia Projetada [h] | N° Voos | MTOW [kg] | Massa Estrutura [kg] | Combustível [kg] | Abastecimentos | Massa gerador | Potência gerador [W] | Combustível consumido [L] | Calda cons [L] | Distância percorrida [km] | Distância Pulverizando [km] | RTL ACUMULADO[m] | EOC [km/km] | EOC [h/h] | Tempo de manobra [h] | Tempo rtl_rtw [h] | V pulv [m/s] | V desloc [m/s] | Preço Total por ha Simples [R$/ha] | Preço Total por ha Presumido [R$/ha] | Preço Total por ha Real [R$/ha] | Preço Total Simples [R$] | Preço Total Presumido [R$] | Prod CAPEX [ha/h/R$] | Dias Trabalhados | Preço Total Real [R$]
0 | 75 | CONCLUIDO | 6.3678 | 15.7 | 11.01 | 8.36 | 0.12 | 79 | 150.44 | 49.1 | 1 | 77 | 25.34 | 18787.76 | 108.28 | 3684.91 | 105.64 | 30.45 | 37432.1 | 0.29 | 0.79 | 0.2 | 2.29 | 1 | 10 | 147.4741 | 201.7805 | 182.5229 | 147474.0748 | 201780.5353 | 3.4925e-06 | 10 | 182522.8842
1 | 75 | CONCLUIDO | 7.0476 | 14.19 | 10.26 | 11.4 | 0.15 | 54 | 150.78 | 49.1 | 1.25 | 42 | 25.44 | 18830.65 | 91.86 | 3683.92 | 80.51 | 30.45 | 24987.89 | 0.38 | 0.84 | 0.18 | 1.54 | 1 | 10 | 126.1973 | 172.6687 | 156.1894 | 126197.2853 | 172668.6931 | 3.8653e-06 | 9 | 156189.4354
2 | 75 | CONCLUIDO | 7.109 | 14.07 | 10.23 | 12.04 | 0.18 | 51 | 151.13 | 49.1 | 1.5 | 0 | 25.54 | 18873.58 | 89.77 | 3684.03 | 77.69 | 30.45 | 23593.85 | 0.39 | 0.85 | 0.23 | 1.51 | 1 | 10 | 125.0153 | 171.0515 | 154.7266 | 125015.3293 | 171051.4888 | 3.899e-06 | 9 | 154726.5748

## RESULTADOS_17
Unnamed: 0 | Volume de calda [L] | STATUS | Capacidade operacional [ha/h] | Tempo de missao [h] | Tempo util [h] | Tempo por voo [min] | Autonomia Projetada [h] | N° Voos | MTOW [kg] | Massa Estrutura [kg] | Combustível [kg] | Abastecimentos | Massa gerador | Potência gerador [W] | Combustível consumido [L] | Calda cons [L] | Distância percorrida [km] | Distância Pulverizando [km] | RTL ACUMULADO[m] | EOC [km/km] | EOC [h/h] | Tempo de manobra [h] | Tempo rtl_rtw [h] | V pulv [m/s] | V desloc [m/s] | Preço Total por ha Simples [R$/ha] | Preço Total por ha Presumido [R$/ha] | Preço Total por ha Real [R$/ha] | Preço Total Simples [R$] | Preço Total Presumido [R$] | Prod CAPEX [ha/h/R$] | Dias Trabalhados | Preço Total Real [R$]
0 | 95 | CONCLUIDO | 5.4986 | 18.19 | 11.81 | 6.75 | 0.1 | 105 | 185.69 | 53.44 | 1 | 103 | 36.26 | 23136.14 | 143.39 | 3685.03 | 131.61 | 30.45 | 50282.58 | 0.23 | 0.73 | 0.25 | 3.09 | 1 | 10 | 187.8153 | 256.9771 | 232.4516 | 187815.2688 | 256977.1366 | 2.9109e-06 | 11 | 232451.5994
1 | 95 | CONCLUIDO | 6.2457 | 16.01 | 10.83 | 8.9 | 0.12 | 73 | 186.07 | 53.44 | 1.25 | 71 | 36.39 | 23182.76 | 124.78 | 3684 | 99.48 | 30.45 | 34381.94 | 0.31 | 0.8 | 0.19 | 2.1 | 1 | 10 | 159.0131 | 217.5688 | 196.8043 | 159013.125 | 217568.7728 | 3.3064e-06 | 10 | 196804.3145
2 | 95 | CONCLUIDO | 6.7557 | 14.8 | 10.29 | 11.22 | 0.14 | 55 | 186.45 | 53.44 | 1.5 | 53 | 36.51 | 23229.42 | 111.78 | 3683.97 | 81.64 | 30.45 | 25548.42 | 0.37 | 0.84 | 0.17 | 1.56 | 1 | 10 | 139.3011 | 190.5979 | 172.4075 | 139301.0753 | 190597.8768 | 3.5763e-06 | 9 | 172407.483
3 | 95 | CONCLUIDO | 7.1412 | 14 | 9.93 | 13.86 | 0.17 | 43 | 186.83 | 53.44 | 1.75 | 32 | 36.64 | 23276.13 | 100.86 | 3684.46 | 69.75 | 30.45 | 19666.24 | 0.44 | 0.87 | 0.16 | 1.21 | 1 | 10 | 131.7167 | 180.2207 | 163.0207 | 131716.7461 | 180220.663 | 3.7804e-06 | 9 | 163020.6558
4 | 95 | CONCLUIDO | 7.2186 | 13.85 | 9.9 | 14.84 | 0.19 | 40 | 187.21 | 53.44 | 2 | 0 | 36.77 | 23322.88 | 98.36 | 3683.66 | 67.26 | 30.45 | 18436.54 | 0.45 | 0.88 | 0.2 | 1.17 | 1 | 10 | 130.2648 | 178.234 | 161.2236 | 130264.7939 | 178234.0379 | 3.8214e-06 | 9 | 161223.6314

## RESULTADOS_9
Unnamed: 0 | Volume de calda [L] | STATUS | Capacidade operacional [ha/h] | Tempo de missao [h] | Tempo util [h] | Tempo por voo [min] | Autonomia Projetada [h] | N° Voos | MTOW [kg] | Massa Estrutura [kg] | Combustível [kg] | Abastecimentos | Massa gerador | Potência gerador [W] | Combustível consumido [L] | Calda cons [L] | Distância percorrida [km] | Distância Pulverizando [km] | RTL ACUMULADO[m] | EOC [km/km] | EOC [h/h] | Tempo de manobra [h] | Tempo rtl_rtw [h] | V pulv [m/s] | V desloc [m/s] | Preço Total por ha Simples [R$/ha] | Preço Total por ha Presumido [R$/ha] | Preço Total por ha Real [R$/ha] | Preço Total Simples [R$] | Preço Total Presumido [R$] | Prod CAPEX [ha/h/R$] | Dias Trabalhados | Preço Total Real [R$]
0 | 55 | CONCLUIDO | 6.9236 | 14.44 | 10.73 | 9.47 | 0.15 | 68 | 116.05 | 43.4 | 1 | 0 | 16.65 | 14546.17 | 80.91 | 3684.86 | 93.4 | 30.45 | 31363.01 | 0.33 | 0.81 | 0.28 | 2.01 | 1 | 10 | 119.5283 | 163.5438 | 147.9354 | 119528.2548 | 163543.8315 | 3.9652e-06 | 9 | 147935.4377

## resultados
Unnamed: 0 | Volume de calda [L] | STATUS | Capacidade operacional [ha/h] | Tempo de missao [h] | Tempo util [h] | Tempo por voo [min] | Autonomia Projetada [h] | N° Voos | MTOW [kg] | Massa Estrutura [kg] | Combustível [kg] | Abastecimentos | Massa gerador | Potência gerador [W] | Combustível consumido [L] | Calda cons [L] | Distância percorrida [km] | Distância Pulverizando [km] | RTL ACUMULADO[m] | EOC [km/km] | EOC [h/h] | Tempo de manobra [h] | Tempo rtl_rtw [h] | V pulv [m/s] | V desloc [m/s]
0 | 100 | CONCLUIDO | 5.3112 | 18.83 | 11.99 | 6.48 | 0.09 | 111 | 194.77 | 54.38 | 1 | 109 | 39.4 | 24256.19 | 151.94 | 3684.86 | 137.71 | 30.45 | 53305.61 | 0.22 | 0.72 | 0.26 | 3.27 | 1 | 10
1 | 100 | CONCLUIDO | 6.0458 | 16.54 | 10.99 | 8.45 | 0.11 | 78 | 195.16 | 54.38 | 1.25 | 76 | 39.53 | 24303.87 | 133.07 | 3684.26 | 104.64 | 30.45 | 36934.92 | 0.29 | 0.79 | 0.21 | 2.27 | 1 | 10
2 | 100 | CONCLUIDO | 6.5709 | 15.22 | 10.41 | 10.58 | 0.14 | 59 | 195.55 | 54.38 | 1.5 | 57 | 39.67 | 24351.61 | 119.72 | 3684.88 | 85.45 | 30.45 | 27432.93 | 0.36 | 0.83 | 0.18 | 1.68 | 1 | 10
3 | 100 | CONCLUIDO | 6.9815 | 14.32 | 10.02 | 13.07 | 0.16 | 46 | 195.93 | 54.38 | 1.75 | 43 | 39.81 | 24399.39 | 107.92 | 3683.93 | 72.96 | 30.45 | 21257.18 | 0.42 | 0.86 | 0.15 | 1.3 | 1 | 10
4 | 100 | CONCLUIDO | 7.2049 | 13.88 | 9.85 | 15.15 | 0.18 | 39 | 196.32 | 54.38 | 2 | 12 | 39.95 | 24447.22 | 101.26 | 3684.28 | 66.24 | 30.45 | 17930.37 | 0.46 | 0.88 | 0.18 | 1.12 | 1 | 10
5 | 100 | CONCLUIDO | 7.2384 | 13.82 | 9.82 | 15.51 | 0.2 | 38 | 196.71 | 54.38 | 2.25 | 0 | 40.08 | 24495.09 | 100.44 | 3684.61 | 64.97 | 30.45 | 17299.64 | 0.47 | 0.88 | 0.19 | 1.1 | 1 | 10
0 | 140 | CONCLUIDO | 3.9511 | 25.31 | 13.74 | 4.97 | 0.06 | 166 | 274.09 | 60.56 | 1 | 164 | 72.53 | 34038.11 | 227.43 | 3685.63 | 195.1 | 30.45 | 81725.08 | 0.16 | 0.63 | 0.34 | 5.01 | 1 | 10
1 | 140 | CONCLUIDO | 4.7554 | 21.03 | 12.12 | 6.32 | 0.08 | 115 | 274.57 | 60.56 | 1.25 | 113 | 72.76 | 34097.72 | 196.51 | 3684.37 | 141.85 | 30.45 | 55356.93 | 0.21 | 0.71 | 0.27 | 3.4 | 1 | 10
2 | 140 | CONCLUIDO | 5.3508 | 18.69 | 11.24 | 7.75 | 0.1 | 87 | 275.05 | 60.56 | 1.5 | 85 | 73 | 34157.42 | 178.28 | 3684.74 | 112.97 | 30.45 | 41054.46 | 0.27 | 0.77 | 0.22 | 2.52 | 1 | 10
3 | 140 | CONCLUIDO | 5.7853 | 17.29 | 10.73 | 9.2 | 0.11 | 70 | 275.54 | 60.56 | 1.75 | 68 | 73.23 | 34217.22 | 166.09 | 3684.09 | 96.12 | 30.45 | 32715.66 | 0.32 | 0.81 | 0.19 | 2.01 | 1 | 10
4 | 140 | CONCLUIDO | 6.1331 | 16.3 | 10.38 | 10.73 | 0.13 | 58 | 276.02 | 60.56 | 2 | 56 | 73.47 | 34277.1 | 156.78 | 3683.61 | 84.58 | 30.45 | 27006.1 | 0.36 | 0.83 | 0.17 | 1.65 | 1 | 10
5 | 140 | CONCLUIDO | 6.4226 | 15.57 | 10.11 | 12.38 | 0.14 | 49 | 276.51 | 60.56 | 2.25 | 47 | 73.71 | 34337.08 | 148.76 | 3684 | 75.89 | 30.45 | 22702.55 | 0.4 | 0.86 | 0.16 | 1.39 | 1 | 10
6 | 140 | CONCLUIDO | 6.6731 | 14.99 | 9.89 | 14.13 | 0.16 | 42 | 277 | 60.56 | 2.5 | 40 | 73.94 | 34397.15 | 141.28 | 3684.1 | 68.57 | 30.45 | 19081.85 | 0.44 | 0.88 | 0.15 | 1.17 | 1 | 10
7 | 140 | CONCLUIDO | 6.9025 | 14.49 | 9.71 | 16.18 | 0.18 | 36 | 277.48 | 60.56 | 2.75 | 34 | 74.18 | 34457.31 | 134.08 | 3684.27 | 62.64 | 30.45 | 16143.79 | 0.49 | 0.89 | 0.14 | 0.98 | 1 | 10
8 | 140 | CONCLUIDO | 7.0644 | 14.16 | 9.58 | 17.97 | 0.19 | 32 | 277.97 | 60.56 | 3 | 29 | 74.42 | 34517.57 | 128.03 | 3683.42 | 58.53 | 30.45 | 14109.93 | 0.52 | 0.9 | 0.14 | 0.86 | 1 | 10
9 | 140 | CONCLUIDO | 7.1783 | 13.93 | 9.52 | 19.69 | 0.21 | 29 | 278.46 | 60.56 | 3.25 | 16 | 74.66 | 34577.92 | 122.74 | 3683.56 | 55.83 | 30.45 | 12775.6 | 0.55 | 0.91 | 0.14 | 0.79 | 1 | 10
10 | 140 | CONCLUIDO | 7.1963 | 13.9 | 9.53 | 20.43 | 0.22 | 28 | 278.95 | 60.56 | 3.5 | 1 | 74.9 | 34638.36 | 121.9 | 3683.7 | 55.85 | 30.45 | 12789.78 | 0.55 | 0.91 | 0.16 | 0.81 | 1 | 10
11 | 140 | CONCLUIDO | 7.1954 | 13.9 | 9.53 | 20.43 | 0.24 | 28 | 279.44 | 60.56 | 3.75 | 0 | 75.14 | 34698.9 | 122.13 | 3683.76 | 55.86 | 30.45 | 12794.51 | 0.55 | 0.91 | 0.17 | 0.81 | 1 | 10
0 | 40 | CONCLUIDO | 6.5883 | 15.18 | 11.48 | 7.41 | 0.2 | 93 | 89.87 | 37.55 | 1 | 0 | 11.32 | 11317.98 | 74.94 | 3684.36 | 116.66 | 30.45 | 42870.51 | 0.26 | 0.75 | 0.35 | 2.76 | 1 | 10
0 | 125 | CONCLUIDO | 4.4241 | 22.6 | 13.05 | 5.44 | 0.07 | 144 | 242.64 | 58.47 | 1 | 142 | 58.17 | 30160.1 | 197.27 | 3684.99 | 172.19 | 30.45 | 70377.88 | 0.18 | 0.66 | 0.31 | 4.32 | 1 | 10
1 | 125 | CONCLUIDO | 5.2289 | 19.12 | 11.65 | 6.99 | 0.09 | 100 | 243.08 | 58.47 | 1.25 | 98 | 58.36 | 30214.33 | 171.43 | 3684.65 | 126.12 | 30.45 | 47566.69 | 0.24 | 0.74 | 0.24 | 2.92 | 1 | 10
2 | 125 | CONCLUIDO | 5.7933 | 17.26 | 10.92 | 8.62 | 0.11 | 76 | 243.52 | 58.47 | 1.5 | 74 | 58.55 | 30268.64 | 155.95 | 3684.36 | 102.54 | 30.45 | 35892.57 | 0.3 | 0.79 | 0.2 | 2.19 | 1 | 10
3 | 125 | CONCLUIDO | 6.2134 | 16.09 | 10.46 | 10.29 | 0.13 | 61 | 243.96 | 58.47 | 1.75 | 59 | 58.74 | 30323.01 | 144.92 | 3684.43 | 87.37 | 30.45 | 28385.78 | 0.35 | 0.83 | 0.17 | 1.73 | 1 | 10
4 | 125 | CONCLUIDO | 6.5552 | 15.26 | 10.14 | 12.16 | 0.15 | 50 | 244.41 | 58.47 | 2 | 48 | 58.93 | 30377.45 | 135.72 | 3684.13 | 76.83 | 30.45 | 23168.37 | 0.4 | 0.85 | 0.16 | 1.42 | 1 | 10
5 | 125 | CONCLUIDO | 6.8368 | 14.63 | 9.89 | 14.12 | 0.16 | 42 | 244.85 | 58.47 | 2.25 | 40 | 59.12 | 30431.96 | 127.13 | 3683.42 | 68.5 | 30.45 | 19044.14 | 0.44 | 0.88 | 0.15 | 1.17 | 1 | 10
6 | 125 | CONCLUIDO | 7.0566 | 14.17 | 9.71 | 16.19 | 0.18 | 36 | 245.29 | 58.47 | 2.5 | 31 | 59.32 | 30486.54 | 119.13 | 3684.1 | 62.66 | 30.45 | 16152.51 | 0.49 | 0.89 | 0.15 | 0.99 | 1 | 10
7 | 125 | CONCLUIDO | 7.1967 | 13.9 | 9.63 | 18.05 | 0.2 | 32 | 245.73 | 58.47 | 2.75 | 14 | 59.51 | 30541.19 | 114.08 | 3683.52 | 59.43 | 30.45 | 14557.52 | 0.51 | 0.9 | 0.15 | 0.91 | 1 | 10
8 | 125 | CONCLUIDO | 7.2222 | 13.85 | 9.63 | 18.63 | 0.22 | 31 | 246.18 | 58.47 | 3 | 1 | 59.7 | 30595.91 | 113.77 | 3683.68 | 58.89 | 30.45 | 14294.98 | 0.52 | 0.9 | 0.17 | 0.9 | 1 | 10
9 | 125 | CONCLUIDO | 7.2217 | 13.85 | 9.63 | 18.63 | 0.23 | 31 | 246.62 | 58.47 | 3.25 | 0 | 59.9 | 30650.7 | 113.95 | 3683.75 | 58.92 | 30.45 | 14308.1 | 0.52 | 0.9 | 0.17 | 0.91 | 1 | 10
0 | 30 | CONCLUIDO | 6.1811 | 16.18 | 12.41 | 6 | 0.24 | 124 | 71.52 | 32.27 | 1 | 0 | 8.25 | 9054.6 | 70.89 | 3685.37 | 145.51 | 30.45 | 57141.57 | 0.21 | 0.7 | 0.44 | 3.68 | 1 | 10
0 | 15 | CONCLUIDO | 4.874 | 20.52 | 16.09 | 3.92 | 0.43 | 246 | 39.78 | 19.54 | 1 | 0 | 4.24 | 5140 | 63.31 | 3686.57 | 259.88 | 30.45 | 113714.36 | 0.12 | 0.54 | 0.8 | 7.36 | 1 | 10
0 | 70 | CONCLUIDO | 6.5892 | 15.18 | 10.84 | 8.91 | 0.12 | 73 | 141.81 | 47.83 | 1 | 71 | 22.98 | 17723.39 | 99.63 | 3684.59 | 99.52 | 30.45 | 34401.18 | 0.31 | 0.8 | 0.2 | 2.12 | 1 | 10
1 | 70 | CONCLUIDO | 7.0995 | 14.09 | 10.3 | 11.44 | 0.16 | 54 | 142.15 | 47.83 | 1.25 | 7 | 23.07 | 17765.46 | 87.29 | 3684.04 | 80.1 | 30.45 | 24784.42 | 0.38 | 0.84 | 0.22 | 1.58 | 1 | 10
2 | 70 | CONCLUIDO | 7.0944 | 14.1 | 10.31 | 11.45 | 0.19 | 54 | 142.49 | 47.83 | 1.5 | 0 | 23.16 | 17807.56 | 87.46 | 3684.26 | 80 | 30.45 | 24732.69 | 0.38 | 0.84 | 0.24 | 1.58 | 1 | 10
0 | 90 | CONCLUIDO | 5.6912 | 17.57 | 11.63 | 7.05 | 0.1 | 99 | 176.73 | 52.44 | 1 | 97 | 33.29 | 22031.19 | 135.08 | 3685.1 | 125.55 | 30.45 | 47286.13 | 0.24 | 0.74 | 0.24 | 2.91 | 1 | 10
1 | 90 | CONCLUIDO | 6.4139 | 15.59 | 10.72 | 9.32 | 0.13 | 69 | 177.1 | 52.44 | 1.25 | 67 | 33.41 | 22076.81 | 117.6 | 3683.85 | 95.89 | 30.45 | 32606.37 | 0.32 | 0.81 | 0.19 | 2 | 1 | 10
2 | 90 | CONCLUIDO | 6.9517 | 14.38 | 10.15 | 11.94 | 0.15 | 51 | 177.47 | 52.44 | 1.5 | 48 | 33.53 | 22122.46 | 103.47 | 3684.04 | 77.05 | 30.45 | 23272.83 | 0.4 | 0.85 | 0.17 | 1.43 | 1 | 10
3 | 90 | CONCLUIDO | 7.1803 | 13.93 | 9.98 | 13.92 | 0.17 | 43 | 177.84 | 52.44 | 1.75 | 5 | 33.65 | 22168.15 | 96.5 | 3684.37 | 69.84 | 30.45 | 19710.79 | 0.44 | 0.87 | 0.2 | 1.26 | 1 | 10
4 | 90 | CONCLUIDO | 7.2147 | 13.86 | 9.95 | 14.21 | 0.2 | 42 | 178.21 | 52.44 | 2 | 0 | 33.77 | 22213.89 | 95.88 | 3684.2 | 68.8 | 30.45 | 19195.24 | 0.44 | 0.87 | 0.2 | 1.22 | 1 | 10
0 | 110 | CONCLUIDO | 4.9371 | 20.26 | 12.41 | 6 | 0.08 | 124 | 213.37 | 56.13 | 1 | 122 | 46.25 | 26550.29 | 169.59 | 3684.78 | 151.25 | 30.45 | 60011.67 | 0.2 | 0.7 | 0.28 | 3.68 | 1 | 10
1 | 110 | CONCLUIDO | 5.7038 | 17.53 | 11.25 | 7.76 | 0.1 | 87 | 213.78 | 56.13 | 1.25 | 85 | 46.4 | 26600.32 | 148.34 | 3684.35 | 112.93 | 30.45 | 41032.6 | 0.27 | 0.77 | 0.22 | 2.52 | 1 | 10
2 | 110 | CONCLUIDO | 6.2423 | 16.02 | 10.62 | 9.65 | 0.12 | 66 | 214.19 | 56.13 | 1.5 | 64 | 46.56 | 26650.41 | 134.67 | 3684.09 | 92.54 | 30.45 | 30944.81 | 0.33 | 0.82 | 0.19 | 1.9 | 1 | 10
3 | 110 | CONCLUIDO | 6.6667 | 15 | 10.19 | 11.76 | 0.14 | 52 | 214.59 | 56.13 | 1.75 | 50 | 46.72 | 26700.55 | 123.51 | 3684.02 | 78.6 | 30.45 | 24044.11 | 0.39 | 0.85 | 0.16 | 1.47 | 1 | 10
4 | 110 | CONCLUIDO | 7.0047 | 14.28 | 9.89 | 14.13 | 0.17 | 42 | 215 | 56.13 | 2 | 39 | 46.87 | 26750.75 | 113.34 | 3684.31 | 68.52 | 30.45 | 19055.3 | 0.44 | 0.88 | 0.15 | 1.17 | 1 | 10
5 | 110 | CONCLUIDO | 7.2062 | 13.88 | 9.74 | 16.24 | 0.19 | 36 | 215.41 | 56.13 | 2.25 | 17 | 47.03 | 26801 | 106.6 | 3683.51 | 63.22 | 30.45 | 16435.27 | 0.48 | 0.89 | 0.16 | 1.02 | 1 | 10
6 | 110 | CONCLUIDO | 7.2301 | 13.83 | 9.74 | 16.7 | 0.21 | 35 | 215.82 | 56.13 | 2.5 | 0 | 47.19 | 26851.31 | 105.54 | 3683.55 | 62.45 | 30.45 | 16056.89 | 0.49 | 0.89 | 0.18 | 1.02 | 1 | 10
0 | 150 | CONCLUIDO | 3.6417 | 27.46 | 14.3 | 4.69 | 0.06 | 183 | 296.65 | 61.82 | 1 | 181 | 83.83 | 36821.52 | 250.52 | 3685.15 | 213.36 | 30.45 | 90771.56 | 0.14 | 0.61 | 0.38 | 5.57 | 1 | 10
1 | 150 | CONCLUIDO | 4.47 | 22.37 | 12.43 | 5.97 | 0.07 | 125 | 297.17 | 61.82 | 1.25 | 123 | 84.1 | 36885.7 | 213.9 | 3684.88 | 151.99 | 30.45 | 60376.78 | 0.2 | 0.7 | 0.28 | 3.71 | 1 | 10
2 | 150 | CONCLUIDO | 5.0561 | 19.78 | 11.5 | 7.27 | 0.09 | 95 | 297.7 | 61.82 | 1.5 | 93 | 84.37 | 36949.99 | 194.39 | 3684.16 | 121.66 | 30.45 | 45360.18 | 0.25 | 0.75 | 0.23 | 2.78 | 1 | 10
3 | 150 | CONCLUIDO | 5.5102 | 18.15 | 10.93 | 8.63 | 0.1 | 76 | 298.22 | 61.82 | 1.75 | 74 | 84.65 | 37014.39 | 181.06 | 3684.01 | 102.9 | 30.45 | 36076.89 | 0.3 | 0.79 | 0.2 | 2.21 | 1 | 10
4 | 150 | CONCLUIDO | 5.873 | 17.03 | 10.53 | 10.03 | 0.12 | 63 | 298.74 | 61.82 | 2 | 61 | 84.92 | 37078.91 | 171.01 | 3684.35 | 89.55 | 30.45 | 29466.39 | 0.34 | 0.82 | 0.19 | 1.81 | 1 | 10
5 | 150 | CONCLUIDO | 6.1911 | 16.15 | 10.21 | 11.56 | 0.13 | 53 | 299.26 | 61.82 | 2.25 | 51 | 85.19 | 37143.54 | 161.97 | 3683.59 | 79.08 | 30.45 | 24279.73 | 0.39 | 0.85 | 0.17 | 1.49 | 1 | 10
6 | 150 | CONCLUIDO | 6.4238 | 15.57 | 10.01 | 13.06 | 0.15 | 46 | 299.79 | 61.82 | 2.5 | 44 | 85.47 | 37208.42 | 155.49 | 3684.12 | 72.71 | 30.45 | 21128.97 | 0.42 | 0.86 | 0.16 | 1.29 | 1 | 10
7 | 150 | CONCLUIDO | 6.6448 | 15.05 | 9.83 | 14.75 | 0.16 | 40 | 300.32 | 61.82 | 2.75 | 38 | 85.74 | 37273.29 | 148.59 | 3683.98 | 66.82 | 30.45 | 18215.53 | 0.46 | 0.88 | 0.14 | 1.11 | 1 | 10
8 | 150 | CONCLUIDO | 6.8416 | 14.62 | 9.67 | 16.59 | 0.18 | 35 | 300.84 | 61.82 | 3 | 33 | 86.02 | 37338.27 | 142.21 | 3683.85 | 61.52 | 30.45 | 15590.49 | 0.49 | 0.9 | 0.14 | 0.95 | 1 | 10
9 | 150 | CONCLUIDO | 7.0145 | 14.26 | 9.54 | 18.46 | 0.19 | 31 | 301.37 | 61.82 | 3.25 | 29 | 86.3 | 37403.38 | 136.02 | 3683.78 | 57.08 | 30.45 | 13389.08 | 0.53 | 0.91 | 0.13 | 0.82 | 1 | 10
10 | 150 | CONCLUIDO | 7.1716 | 13.94 | 9.39 | 20.12 | 0.21 | 28 | 301.9 | 61.82 | 3.5 | 23 | 86.58 | 37468.6 | 129.59 | 3683.8 | 51.7 | 30.45 | 10716.41 | 0.59 | 0.92 | 0.14 | 0.67 | 1 | 10
11 | 150 | CONCLUIDO | 7.2426 | 13.81 | 9.37 | 21.61 | 0.22 | 26 | 302.43 | 61.82 | 3.75 | 6 | 86.86 | 37533.94 | 126.28 | 3683.91 | 51.04 | 30.45 | 10395.71 | 0.6 | 0.92 | 0.13 | 0.64 | 1 | 10
12 | 150 | CONCLUIDO | 7.1934 | 13.9 | 9.46 | 21.83 | 0.24 | 26 | 302.96 | 61.82 | 4 | 0 | 87.14 | 37599.4 | 127.45 | 3683.93 | 54.1 | 30.45 | 11924.89 | 0.56 | 0.92 | 0.14 | 0.74 | 1 | 10
0 | 10 | CONCLUIDO | 3.9214 | 25.5 | 19.76 | 3.22 | 0.64 | 368 | 26.11 | 12.1 | 1 | 0 | 3.01 | 3454.41 | 57.27 | 3688.17 | 374.37 | 30.45 | 170349.39 | 0.08 | 0.44 | 1.16 | 11.03 | 1 | 10
0 | 45 | CONCLUIDO | 6.7189 | 14.88 | 11.19 | 8.09 | 0.18 | 83 | 98.71 | 39.72 | 1 | 0 | 12.99 | 12407.75 | 76.94 | 3684.31 | 107.55 | 30.45 | 38366.76 | 0.28 | 0.77 | 0.32 | 2.47 | 1 | 10
0 | 105 | CONCLUIDO | 5.128 | 19.5 | 12.19 | 6.25 | 0.09 | 117 | 204 | 55.27 | 1 | 115 | 42.72 | 25393.6 | 160.54 | 3684.32 | 144.03 | 30.45 | 56435.2 | 0.21 | 0.71 | 0.27 | 3.47 | 1 | 10
1 | 105 | CONCLUIDO | 5.884 | 17 | 11.11 | 8.13 | 0.11 | 82 | 204.39 | 55.27 | 1.25 | 80 | 42.87 | 25442.42 | 140.52 | 3684.34 | 108.56 | 30.45 | 38873.29 | 0.28 | 0.78 | 0.21 | 2.38 | 1 | 10
2 | 105 | CONCLUIDO | 6.421 | 15.57 | 10.49 | 10.16 | 0.13 | 62 | 204.79 | 55.27 | 1.5 | 60 | 43.02 | 25491.3 | 127.09 | 3684.08 | 88.42 | 30.45 | 28907.49 | 0.34 | 0.83 | 0.18 | 1.77 | 1 | 10
3 | 105 | CONCLUIDO | 6.8212 | 14.66 | 10.11 | 12.38 | 0.15 | 49 | 205.18 | 55.27 | 1.75 | 47 | 43.16 | 25540.22 | 116.04 | 3683.75 | 75.78 | 30.45 | 22650.23 | 0.4 | 0.86 | 0.16 | 1.39 | 1 | 10
4 | 105 | CONCLUIDO | 7.1279 | 14.03 | 9.84 | 14.76 | 0.17 | 40 | 205.58 | 55.27 | 2 | 28 | 43.31 | 25589.2 | 106.22 | 3683.71 | 66.87 | 30.45 | 18240.57 | 0.46 | 0.88 | 0.15 | 1.12 | 1 | 10
5 | 105 | CONCLUIDO | 7.2105 | 13.87 | 9.8 | 15.9 | 0.19 | 37 | 205.98 | 55.27 | 2.25 | 3 | 43.46 | 25638.22 | 103.1 | 3683.94 | 64.48 | 30.45 | 17060.06 | 0.47 | 0.88 | 0.18 | 1.08 | 1 | 10
6 | 105 | CONCLUIDO | 7.2079 | 13.87 | 9.81 | 15.91 | 0.22 | 37 | 206.38 | 55.27 | 2.5 | 0 | 43.6 | 25687.3 | 103.27 | 3683.79 | 64.49 | 30.45 | 17064.4 | 0.47 | 0.88 | 0.19 | 1.09 | 1 | 10
0 | 60 | CONCLUIDO | 6.9606 | 14.37 | 10.6 | 9.94 | 0.14 | 64 | 124.63 | 45 | 1 | 15 | 18.64 | 15605.44 | 83.61 | 3684.22 | 89.98 | 30.45 | 29677.47 | 0.34 | 0.82 | 0.24 | 1.88 | 1 | 10
1 | 60 | CONCLUIDO | 6.9832 | 14.32 | 10.58 | 10.07 | 0.18 | 63 | 124.96 | 45 | 1.25 | 0 | 18.71 | 15645.96 | 83.12 | 3684.22 | 88.58 | 30.45 | 28978.38 | 0.34 | 0.82 | 0.26 | 1.86 | 1 | 10
0 | 135 | CONCLUIDO | 4.0961 | 24.41 | 13.52 | 5.1 | 0.07 | 159 | 263.32 | 59.89 | 1 | 157 | 67.43 | 32710.1 | 217.43 | 3684.81 | 187.79 | 30.45 | 78106.69 | 0.16 | 0.64 | 0.34 | 4.8 | 1 | 10
1 | 135 | CONCLUIDO | 4.9064 | 20.38 | 11.97 | 6.53 | 0.08 | 110 | 263.79 | 59.89 | 1.25 | 108 | 67.65 | 32767.75 | 188.1 | 3684.27 | 136.6 | 30.45 | 52755.87 | 0.22 | 0.72 | 0.26 | 3.25 | 1 | 10
2 | 135 | CONCLUIDO | 5.5063 | 18.16 | 11.11 | 8.03 | 0.1 | 83 | 264.25 | 59.89 | 1.5 | 81 | 67.87 | 32825.49 | 170.44 | 3684.07 | 108.87 | 30.45 | 39027.25 | 0.28 | 0.78 | 0.21 | 2.39 | 1 | 10
3 | 135 | CONCLUIDO | 5.9216 | 16.89 | 10.65 | 9.53 | 0.12 | 67 | 264.72 | 59.89 | 1.75 | 65 | 68.09 | 32883.31 | 159.33 | 3684.05 | 93.54 | 30.45 | 31439.29 | 0.33 | 0.81 | 0.19 | 1.93 | 1 | 10
4 | 135 | CONCLUIDO | 6.2822 | 15.92 | 10.28 | 11.22 | 0.13 | 55 | 265.19 | 59.89 | 2 | 53 | 68.31 | 32941.21 | 149.63 | 3684.26 | 81.59 | 30.45 | 25524.59 | 0.37 | 0.84 | 0.17 | 1.56 | 1 | 10
5 | 135 | CONCLUIDO | 6.5446 | 15.28 | 10.05 | 12.83 | 0.15 | 47 | 265.66 | 59.89 | 2.25 | 45 | 68.53 | 32999.19 | 141.79 | 3684 | 73.98 | 30.45 | 21761.64 | 0.41 | 0.86 | 0.16 | 1.33 | 1 | 10
6 | 135 | CONCLUIDO | 6.7949 | 14.72 | 9.84 | 14.76 | 0.17 | 40 | 266.13 | 59.89 | 2.5 | 38 | 68.75 | 33057.26 | 134.21 | 3684.19 | 67.17 | 30.45 | 18392.1 | 0.45 | 0.88 | 0.14 | 1.12 | 1 | 10
7 | 135 | CONCLUIDO | 7.0329 | 14.22 | 9.65 | 17.02 | 0.18 | 34 | 266.6 | 59.89 | 2.75 | 31 | 68.97 | 33115.41 | 126.4 | 3683.98 | 60.56 | 30.45 | 15115.9 | 0.5 | 0.9 | 0.14 | 0.93 | 1 | 10
8 | 135 | CONCLUIDO | 7.1922 | 13.9 | 9.53 | 19.07 | 0.2 | 30 | 267.08 | 59.89 | 3 | 20 | 69.19 | 33173.65 | 120.18 | 3683.77 | 56.63 | 30.45 | 13169.05 | 0.54 | 0.91 | 0.14 | 0.81 | 1 | 10
9 | 135 | CONCLUIDO | 7.2043 | 13.88 | 9.56 | 19.78 | 0.22 | 29 | 267.55 | 59.89 | 3.25 | 2 | 69.41 | 33231.97 | 118.75 | 3684.39 | 56.84 | 30.45 | 13280.24 | 0.54 | 0.91 | 0.16 | 0.84 | 1 | 10
10 | 135 | CONCLUIDO | 7.1996 | 13.89 | 9.57 | 19.8 | 0.23 | 29 | 268.02 | 59.89 | 3.5 | 0 | 69.64 | 33290.38 | 118.93 | 3683.97 | 57.09 | 30.45 | 13402.64 | 0.53 | 0.9 | 0.17 | 0.85 | 1 | 10
0 | 80 | CONCLUIDO | 6.1308 | 16.31 | 11.22 | 7.82 | 0.11 | 86 | 159.12 | 50.28 | 1 | 84 | 27.84 | 19859.16 | 117.33 | 3684.63 | 112.11 | 30.45 | 40631.31 | 0.27 | 0.77 | 0.22 | 2.49 | 1 | 10
1 | 80 | CONCLUIDO | 6.8366 | 14.63 | 10.4 | 10.58 | 0.14 | 59 | 159.48 | 50.28 | 1.25 | 56 | 27.95 | 19902.91 | 100.44 | 3683.75 | 85.53 | 30.45 | 27475.86 | 0.36 | 0.83 | 0.17 | 1.68 | 1 | 10
2 | 80 | CONCLUIDO | 7.145 | 14 | 10.12 | 12.66 | 0.17 | 48 | 159.83 | 50.28 | 1.5 | 7 | 28.05 | 19946.71 | 91.92 | 3684.44 | 74.64 | 30.45 | 22083.54 | 0.41 | 0.86 | 0.21 | 1.4 | 1 | 10
3 | 80 | CONCLUIDO | 7.1404 | 14 | 10.13 | 12.67 | 0.19 | 48 | 160.19 | 50.28 | 1.75 | 0 | 28.16 | 19990.53 | 91.91 | 3684.31 | 74.69 | 30.45 | 22108.88 | 0.41 | 0.85 | 0.22 | 1.41 | 1 | 10
0 | 115 | CONCLUIDO | 4.7719 | 20.96 | 12.59 | 5.81 | 0.08 | 130 | 222.93 | 56.94 | 1 | 128 | 49.99 | 27728.69 | 178.21 | 3684.67 | 157.58 | 30.45 | 63142.63 | 0.19 | 0.69 | 0.28 | 3.87 | 1 | 10
1 | 115 | CONCLUIDO | 5.5506 | 18.02 | 11.36 | 7.49 | 0.1 | 91 | 223.35 | 56.94 | 1.25 | 89 | 50.15 | 27780.03 | 155.73 | 3683.62 | 117.07 | 30.45 | 43082.77 | 0.26 | 0.76 | 0.23 | 2.64 | 1 | 10
2 | 115 | CONCLUIDO | 6.1018 | 16.39 | 10.7 | 9.3 | 0.12 | 69 | 223.76 | 56.94 | 1.5 | 67 | 50.32 | 27831.42 | 141.49 | 3683.9 | 95.25 | 30.45 | 32285.5 | 0.32 | 0.81 | 0.19 | 1.98 | 1 | 10
3 | 115 | CONCLUIDO | 6.5084 | 15.36 | 10.29 | 11.23 | 0.14 | 55 | 224.18 | 56.94 | 1.75 | 53 | 50.49 | 27882.87 | 130.83 | 3684.81 | 81.75 | 30.45 | 25606.87 | 0.37 | 0.84 | 0.17 | 1.57 | 1 | 10
4 | 115 | CONCLUIDO | 6.8412 | 14.62 | 9.98 | 13.31 | 0.16 | 45 | 224.6 | 56.94 | 2 | 43 | 50.65 | 27934.37 | 121.22 | 3683.9 | 71.72 | 30.45 | 20641.7 | 0.42 | 0.87 | 0.15 | 1.26 | 1 | 10
5 | 115 | CONCLUIDO | 7.1222 | 14.04 | 9.76 | 15.82 | 0.18 | 37 | 225.01 | 56.94 | 2.25 | 28 | 50.82 | 27985.94 | 112.33 | 3684.02 | 64.1 | 30.45 | 16868.19 | 0.48 | 0.89 | 0.15 | 1.03 | 1 | 10
6 | 115 | CONCLUIDO | 7.2154 | 13.86 | 9.71 | 17.13 | 0.2 | 34 | 225.43 | 56.94 | 2.5 | 5 | 50.99 | 28037.57 | 108.22 | 3683.69 | 61.54 | 30.45 | 15603.69 | 0.49 | 0.89 | 0.17 | 0.98 | 1 | 10
7 | 115 | CONCLUIDO | 7.2087 | 13.87 | 9.72 | 17.15 | 0.22 | 34 | 225.85 | 56.94 | 2.75 | 0 | 51.16 | 28089.25 | 108.2 | 3683.65 | 61.82 | 30.45 | 15744.51 | 0.49 | 0.89 | 0.18 | 1 | 1 | 10
0 | 35 | CONCLUIDO | 6.3919 | 15.64 | 11.91 | 6.68 | 0.22 | 107 | 80.84 | 35.1 | 1 | 0 | 9.74 | 10204.21 | 73.1 | 3684.97 | 129.94 | 30.45 | 49440.54 | 0.23 | 0.73 | 0.39 | 3.19 | 1 | 10
0 | 50 | CONCLUIDO | 6.8357 | 14.63 | 10.93 | 8.74 | 0.16 | 75 | 107.41 | 41.65 | 1 | 0 | 14.77 | 13481.73 | 78.87 | 3684.17 | 99.63 | 30.45 | 34446.3 | 0.31 | 0.79 | 0.29 | 2.2 | 1 | 10
0 | 25 | CONCLUIDO | 5.8684 | 17.04 | 13.18 | 5.31 | 0.28 | 149 | 61.76 | 28.92 | 1 | 0 | 6.84 | 7851.41 | 69.03 | 3685.43 | 169.28 | 30.45 | 68899.84 | 0.18 | 0.66 | 0.52 | 4.45 | 1 | 10
0 | 85 | CONCLUIDO | 5.9153 | 16.91 | 11.41 | 7.44 | 0.11 | 92 | 167.88 | 51.39 | 1 | 90 | 30.49 | 20939.59 | 126.19 | 3684.42 | 118.59 | 30.45 | 43842.4 | 0.26 | 0.76 | 0.23 | 2.69 | 1 | 10
1 | 85 | CONCLUIDO | 6.6229 | 15.1 | 10.56 | 9.9 | 0.13 | 64 | 168.25 | 51.39 | 1.25 | 62 | 30.6 | 20984.25 | 108.92 | 3684.39 | 90.62 | 30.45 | 29996.76 | 0.34 | 0.82 | 0.18 | 1.84 | 1 | 10
2 | 85 | CONCLUIDO | 7.096 | 14.09 | 10.09 | 12.62 | 0.16 | 48 | 168.61 | 51.39 | 1.5 | 30 | 30.71 | 21028.94 | 96.14 | 3683.98 | 74.59 | 30.45 | 22059.3 | 0.41 | 0.86 | 0.18 | 1.37 | 1 | 10
3 | 85 | CONCLUIDO | 7.1765 | 13.93 | 10.04 | 13.38 | 0.18 | 45 | 168.97 | 51.39 | 1.75 | 0 | 30.83 | 21073.68 | 93.98 | 3683.81 | 71.6 | 30.45 | 20581.14 | 0.43 | 0.86 | 0.21 | 1.32 | 1 | 10
0 | 20 | CONCLUIDO | 5.4735 | 18.27 | 14.26 | 4.63 | 0.34 | 185 | 51.33 | 24.83 | 1 | 0 | 5.51 | 6564.78 | 66.55 | 3685.05 | 203.06 | 30.45 | 85611.87 | 0.15 | 0.61 | 0.62 | 5.54 | 1 | 10
0 | 120 | CONCLUIDO | 4.5949 | 21.76 | 12.81 | 5.61 | 0.08 | 137 | 232.68 | 57.72 | 1 | 135 | 53.95 | 28931.02 | 187.59 | 3685.19 | 164.66 | 30.45 | 66652.13 | 0.18 | 0.68 | 0.3 | 4.09 | 1 | 10
1 | 120 | CONCLUIDO | 5.3693 | 18.62 | 11.54 | 7.21 | 0.1 | 96 | 233.1 | 57.72 | 1.25 | 94 | 54.13 | 28983.75 | 164.14 | 3685.6 | 122.68 | 30.45 | 45862.73 | 0.25 | 0.75 | 0.24 | 2.82 | 1 | 10
2 | 120 | CONCLUIDO | 5.9278 | 16.87 | 10.84 | 8.91 | 0.11 | 73 | 233.53 | 57.72 | 1.5 | 71 | 54.31 | 29036.54 | 149.21 | 3684.6 | 99.8 | 30.45 | 34541.04 | 0.31 | 0.8 | 0.19 | 2.11 | 1 | 10
3 | 120 | CONCLUIDO | 6.3617 | 15.72 | 10.37 | 10.73 | 0.13 | 58 | 233.96 | 57.72 | 1.75 | 56 | 54.49 | 29089.39 | 137.89 | 3683.84 | 84.42 | 30.45 | 26924.48 | 0.36 | 0.84 | 0.17 | 1.65 | 1 | 10
4 | 120 | CONCLUIDO | 6.6728 | 14.99 | 10.09 | 12.61 | 0.15 | 48 | 234.39 | 57.72 | 2 | 46 | 54.67 | 29142.31 | 129.06 | 3684.02 | 75.23 | 30.45 | 22380.6 | 0.4 | 0.86 | 0.16 | 1.37 | 1 | 10
5 | 120 | CONCLUIDO | 7.0039 | 14.28 | 9.79 | 15.06 | 0.17 | 39 | 234.82 | 57.72 | 2.25 | 36 | 54.85 | 29195.29 | 119.21 | 3683.52 | 65.4 | 30.45 | 17510.36 | 0.47 | 0.88 | 0.14 | 1.07 | 1 | 10
6 | 120 | CONCLUIDO | 7.1798 | 13.93 | 9.67 | 17.07 | 0.19 | 34 | 235.25 | 57.72 | 2.5 | 23 | 55.03 | 29248.33 | 112.45 | 3683.55 | 61.12 | 30.45 | 15395.04 | 0.5 | 0.9 | 0.15 | 0.95 | 1 | 10
7 | 120 | CONCLUIDO | 7.2414 | 13.81 | 9.64 | 18.08 | 0.21 | 32 | 235.68 | 57.72 | 2.75 | 2 | 55.21 | 29301.44 | 110.41 | 3684.03 | 59.37 | 30.45 | 14531.01 | 0.51 | 0.9 | 0.17 | 0.92 | 1 | 10
8 | 120 | CONCLUIDO | 7.2392 | 13.81 | 9.65 | 18.09 | 0.23 | 32 | 236.11 | 57.72 | 3 | 0 | 55.39 | 29354.61 | 110.64 | 3683.76 | 59.48 | 30.45 | 14582.83 | 0.51 | 0.9 | 0.17 | 0.93 | 1 | 10
0 | 145 | CONCLUIDO | 3.7855 | 26.42 | 14.04 | 4.81 | 0.06 | 175 | 285.18 | 61.2 | 1 | 173 | 77.98 | 35406.83 | 239.14 | 3684.99 | 204.93 | 30.45 | 86596.48 | 0.15 | 0.62 | 0.36 | 5.31 | 1 | 10
1 | 145 | CONCLUIDO | 4.6098 | 21.69 | 12.28 | 6.14 | 0.08 | 120 | 285.68 | 61.2 | 1.25 | 118 | 78.24 | 35468.6 | 205.11 | 3685.25 | 146.93 | 30.45 | 57871.52 | 0.21 | 0.71 | 0.27 | 3.55 | 1 | 10
2 | 145 | CONCLUIDO | 5.1996 | 19.23 | 11.38 | 7.5 | 0.09 | 91 | 286.19 | 61.2 | 1.5 | 89 | 78.49 | 35530.47 | 186.43 | 3684.02 | 117.4 | 30.45 | 43247.82 | 0.26 | 0.76 | 0.23 | 2.66 | 1 | 10
3 | 145 | CONCLUIDO | 5.6434 | 17.72 | 10.84 | 8.91 | 0.11 | 73 | 286.69 | 61.2 | 1.75 | 71 | 78.74 | 35592.57 | 173.75 | 3684.84 | 99.82 | 30.45 | 34549.16 | 0.31 | 0.8 | 0.19 | 2.11 | 1 | 10
4 | 145 | CONCLUIDO | 6.0202 | 16.61 | 10.43 | 10.43 | 0.12 | 60 | 287.19 | 61.2 | 2 | 58 | 78.99 | 35654.65 | 163.48 | 3684 | 86.36 | 30.45 | 27883.16 | 0.35 | 0.83 | 0.18 | 1.71 | 1 | 10
5 | 145 | CONCLUIDO | 6.2957 | 15.88 | 10.19 | 11.98 | 0.14 | 51 | 287.7 | 61.2 | 2.25 | 49 | 79.25 | 35716.83 | 155.91 | 3684.16 | 78.41 | 30.45 | 23953.52 | 0.39 | 0.85 | 0.16 | 1.46 | 1 | 10
6 | 145 | CONCLUIDO | 6.5474 | 15.27 | 9.95 | 13.57 | 0.15 | 44 | 288.2 | 61.2 | 2.5 | 42 | 79.5 | 35779.11 | 148.5 | 3683.85 | 70.73 | 30.45 | 20150.49 | 0.43 | 0.87 | 0.15 | 1.23 | 1 | 10
7 | 145 | CONCLUIDO | 6.7721 | 14.77 | 9.77 | 15.43 | 0.17 | 38 | 288.71 | 61.2 | 2.75 | 36 | 79.76 | 35841.5 | 141.3 | 3684.41 | 64.61 | 30.45 | 17119.67 | 0.47 | 0.89 | 0.14 | 1.05 | 1 | 10
8 | 145 | CONCLUIDO | 6.9323 | 14.43 | 9.64 | 17.02 | 0.18 | 34 | 289.21 | 61.2 | 3 | 32 | 80.02 | 35903.99 | 135.6 | 3683.92 | 60.68 | 30.45 | 15172.57 | 0.5 | 0.9 | 0.14 | 0.92 | 1 | 10
9 | 145 | CONCLUIDO | 7.1013 | 14.08 | 9.52 | 19.03 | 0.2 | 30 | 289.72 | 61.2 | 3.25 | 27 | 80.27 | 35966.59 | 129.11 | 3683.7 | 56.36 | 30.45 | 13036.7 | 0.54 | 0.91 | 0.13 | 0.8 | 1 | 10
10 | 145 | CONCLUIDO | 7.2522 | 13.79 | 9.38 | 20.85 | 0.21 | 27 | 290.23 | 61.2 | 3.5 | 9 | 80.53 | 36029.29 | 123.83 | 3683.71 | 50.92 | 30.45 | 10329.64 | 0.6 | 0.92 | 0.15 | 0.66 | 1 | 10
11 | 145 | CONCLUIDO | 7.2616 | 13.77 | 9.37 | 20.82 | 0.23 | 27 | 290.74 | 61.2 | 3.75 | 1 | 80.79 | 36092.1 | 123.58 | 3683.98 | 49.67 | 30.45 | 9705.41 | 0.61 | 0.92 | 0.17 | 0.65 | 1 | 10
12 | 145 | CONCLUIDO | 7.2613 | 13.77 | 9.37 | 20.82 | 0.24 | 27 | 291.25 | 61.2 | 4 | 0 | 81.05 | 36155.02 | 123.77 | 3683.98 | 49.64 | 30.45 | 9692.19 | 0.61 | 0.92 | 0.17 | 0.65 | 1 | 10
0 | 65 | CONCLUIDO | 6.8484 | 14.6 | 10.62 | 9.66 | 0.13 | 66 | 133.21 | 46.47 | 1 | 58 | 20.75 | 16663.42 | 89.9 | 3684.2 | 92.64 | 30.45 | 30996.03 | 0.33 | 0.82 | 0.19 | 1.9 | 1 | 10
1 | 65 | CONCLUIDO | 7.0443 | 14.2 | 10.44 | 10.8 | 0.17 | 58 | 133.55 | 46.47 | 1.25 | 0 | 20.83 | 16704.7 | 85.34 | 3684.34 | 83.98 | 30.45 | 26705.68 | 0.36 | 0.83 | 0.25 | 1.71 | 1 | 10
0 | 130 | CONCLUIDO | 4.2654 | 23.44 | 13.26 | 5.27 | 0.07 | 151 | 252.85 | 59.19 | 1 | 149 | 62.65 | 31418.63 | 206.81 | 3685.33 | 179.1 | 30.45 | 73800.51 | 0.17 | 0.65 | 0.32 | 4.53 | 1 | 10
1 | 130 | CONCLUIDO | 5.0639 | 19.75 | 11.81 | 6.75 | 0.09 | 105 | 253.3 | 59.19 | 1.25 | 103 | 62.86 | 31474.5 | 179.7 | 3684.78 | 131.46 | 30.45 | 50210.02 | 0.23 | 0.73 | 0.25 | 3.09 | 1 | 10
2 | 130 | CONCLUIDO | 5.6297 | 17.76 | 11.05 | 8.29 | 0.11 | 80 | 253.75 | 59.19 | 1.5 | 78 | 63.06 | 31530.44 | 163.84 | 3684.86 | 106.32 | 30.45 | 37764.61 | 0.29 | 0.78 | 0.21 | 2.32 | 1 | 10
3 | 130 | CONCLUIDO | 6.0643 | 16.49 | 10.56 | 9.9 | 0.12 | 64 | 254.21 | 59.19 | 1.75 | 62 | 63.26 | 31586.46 | 152.19 | 3684.31 | 90.61 | 30.45 | 29990.11 | 0.34 | 0.82 | 0.18 | 1.83 | 1 | 10
4 | 130 | CONCLUIDO | 6.4451 | 15.52 | 10.17 | 11.73 | 0.14 | 52 | 254.66 | 59.19 | 2 | 50 | 63.47 | 31642.55 | 141.84 | 3684.18 | 77.72 | 30.45 | 23604.15 | 0.39 | 0.85 | 0.16 | 1.45 | 1 | 10
5 | 130 | CONCLUIDO | 6.704 | 14.92 | 9.96 | 13.58 | 0.16 | 44 | 255.12 | 59.19 | 2.25 | 42 | 63.67 | 31698.72 | 134.53 | 3684.04 | 70.89 | 30.45 | 20229.52 | 0.43 | 0.87 | 0.15 | 1.24 | 1 | 10
6 | 130 | CONCLUIDO | 6.9284 | 14.43 | 9.77 | 15.43 | 0.17 | 38 | 255.57 | 59.19 | 2.5 | 36 | 63.88 | 31754.97 | 127.11 | 3683.58 | 64.66 | 30.45 | 17147.16 | 0.47 | 0.89 | 0.15 | 1.05 | 1 | 10
7 | 130 | CONCLUIDO | 7.1243 | 14.04 | 9.62 | 17.49 | 0.19 | 33 | 256.03 | 59.19 | 2.75 | 28 | 64.09 | 31811.29 | 119.59 | 3683.88 | 59.69 | 30.45 | 14684.2 | 0.51 | 0.9 | 0.14 | 0.9 | 1 | 10
8 | 130 | CONCLUIDO | 7.2173 | 13.86 | 9.58 | 19.17 | 0.21 | 30 | 256.49 | 59.19 | 3 | 5 | 64.29 | 31867.69 | 116.38 | 3683.65 | 57.7 | 30.45 | 13702.65 | 0.53 | 0.9 | 0.16 | 0.86 | 1 | 10
9 | 130 | CONCLUIDO | 7.2175 | 13.86 | 9.58 | 19.17 | 0.23 | 30 | 256.95 | 59.19 | 3.25 | 0 | 64.5 | 31924.29 | 116.24 | 3683.75 | 57.51 | 30.45 | 13610.97 | 0.53 | 0.9 | 0.17 | 0.86 | 1 | 10
0 | 75 | CONCLUIDO | 6.3678 | 15.7 | 11.01 | 8.36 | 0.12 | 79 | 150.44 | 49.1 | 1 | 77 | 25.34 | 18787.76 | 108.28 | 3684.91 | 105.64 | 30.45 | 37432.1 | 0.29 | 0.79 | 0.2 | 2.29 | 1 | 10
1 | 75 | CONCLUIDO | 7.0476 | 14.19 | 10.26 | 11.4 | 0.15 | 54 | 150.78 | 49.1 | 1.25 | 42 | 25.44 | 18830.65 | 91.86 | 3683.92 | 80.51 | 30.45 | 24987.89 | 0.38 | 0.84 | 0.18 | 1.54 | 1 | 10
2 | 75 | CONCLUIDO | 7.109 | 14.07 | 10.23 | 12.04 | 0.18 | 51 | 151.13 | 49.1 | 1.5 | 0 | 25.54 | 18873.58 | 89.77 | 3684.03 | 77.69 | 30.45 | 23593.85 | 0.39 | 0.85 | 0.23 | 1.51 | 1 | 10
0 | 95 | CONCLUIDO | 5.4986 | 18.19 | 11.81 | 6.75 | 0.1 | 105 | 185.69 | 53.44 | 1 | 103 | 36.26 | 23136.14 | 143.39 | 3685.03 | 131.61 | 30.45 | 50282.58 | 0.23 | 0.73 | 0.25 | 3.09 | 1 | 10
1 | 95 | CONCLUIDO | 6.2457 | 16.01 | 10.83 | 8.9 | 0.12 | 73 | 186.07 | 53.44 | 1.25 | 71 | 36.39 | 23182.76 | 124.78 | 3684 | 99.48 | 30.45 | 34381.94 | 0.31 | 0.8 | 0.19 | 2.1 | 1 | 10
2 | 95 | CONCLUIDO | 6.7557 | 14.8 | 10.29 | 11.22 | 0.14 | 55 | 186.45 | 53.44 | 1.5 | 53 | 36.51 | 23229.42 | 111.78 | 3683.97 | 81.64 | 30.45 | 25548.42 | 0.37 | 0.84 | 0.17 | 1.56 | 1 | 10
3 | 95 | CONCLUIDO | 7.1412 | 14 | 9.93 | 13.86 | 0.17 | 43 | 186.83 | 53.44 | 1.75 | 32 | 36.64 | 23276.13 | 100.86 | 3684.46 | 69.75 | 30.45 | 19666.24 | 0.44 | 0.87 | 0.16 | 1.21 | 1 | 10
4 | 95 | CONCLUIDO | 7.2186 | 13.85 | 9.9 | 14.84 | 0.19 | 40 | 187.21 | 53.44 | 2 | 0 | 36.77 | 23322.88 | 98.36 | 3683.66 | 67.26 | 30.45 | 18436.54 | 0.45 | 0.88 | 0.2 | 1.17 | 1 | 10
0 | 55 | CONCLUIDO | 6.9236 | 14.44 | 10.73 | 9.47 | 0.15 | 68 | 116.05 | 43.4 | 1 | 0 | 16.65 | 14546.17 | 80.91 | 3684.86 | 93.4 | 30.45 | 31363.01 | 0.33 | 0.81 | 0.28 | 2.01 | 1 | 10

## gráficos
Selecione o eixo X:
Selecione o eixo Y:
Selecione o eixo Z:
Eixo X | Eixo Y | Eixo Z

## hidden (hidden)
Unnamed: 0
Volume de calda [L]
STATUS
Capacidade operacional [ha/h]
Tempo de missao [h]
Tempo util [h]
Tempo por voo [min]
Autonomia Projetada [h]
N° Voos
MTOW [kg]
Massa Estrutura [kg]
Combustível [kg]
Abastecimentos
Massa gerador
Potência gerador [W]
Combustível consumido [L]
Calda cons [L]
Distância percorrida [km]
Distância Pulverizando [km]
RTL ACUMULADO[m]
EOC [km/km]
EOC [h/h]
Tempo de manobra [h]
Tempo rtl_rtw [h]
V pulv [m/s]
V desloc [m/s]