## RESULTADOS_18
Unnamed: 0 | Volume de calda [L] | STATUS | Capacidade operacional [ha/h] | Tempo de missao [h] | Tempo util [h] | Tempo por voo [min] | Autonomia Projetada [h] | N° Voos | MTOW [kg] | Massa Estrutura [kg] | Combustível [kg] | Abastecimentos | Massa gerador | Potência gerador [W] | Combustível consumido [L] | Calda cons [L] | Distância percorrida [km] | Distância Pulverizando [km] | RTL ACUMULADO[m] | EOC [km/km] | EOC [h/h] | Tempo de manobra [h] | Tempo rtl_rtw [h] | V pulv [m/s] | V desloc [m/s] | Preço Total por ha Simples [R$/ha] | Preço Total por ha Presumido [R$/ha] | Preço Total por ha Real [R$/ha] | Preço Total Simples [R$] | Preço Total Presumido [R$] | Prod CAPEX [ha/h/R$] | Dias Trabalhados | Preço Total Real [R$]
0 | 100 | CONCLUIDO | 2.7791 | 35.98 | 24.29 | 6.17 | 0.09 | 236 | 194.77 | 54.38 | 1 | 234 | 39.4 | 24256.19 | 324.58 | 3666.14 | 289.6 | 60.59 | 113623.22 | 0.21 | 0.71 | 0.55 | 7.01 | 1 | 10 | 583.1157 | 797.8446 | 721.6994 | 583115.6531 | 797844.5618 | 1.4595e-06 | 21 | 721699.3966
1 | 100 | CONCLUIDO | 3.197 | 31.28 | 22.19 | 7.88 | 0.11 | 169 | 195.16 | 54.38 | 1.25 | 167 | 39.53 | 24303.87 | 291.17 | 3665.64 | 220.91 | 60.59 | 79616.27 | 0.27 | 0.78 | 0.43 | 4.91 | 1 | 10 | 479.5797 | 656.1822 | 593.5571 | 479579.7492 | 656182.1705 | 1.679e-06 | 19 | 593557.0651
2 | 100 | CONCLUIDO | 3.4785 | 28.75 | 21.1 | 9.59 | 0.14 | 132 | 195.55 | 54.38 | 1.5 | 130 | 39.67 | 24351.61 | 271.97 | 3665.45 | 185.18 | 60.59 | 61937.38 | 0.33 | 0.82 | 0.38 | 3.82 | 1 | 10 | 419.3444 | 573.7655 | 519.0062 | 419344.4141 | 573765.5276 | 1.8269e-06 | 17 | 519006.1509
3 | 100 | CONCLUIDO | 3.7012 | 27.02 | 20.34 | 11.41 | 0.16 | 107 | 195.93 | 54.38 | 1.75 | 105 | 39.81 | 24399.39 | 257.14 | 3665.33 | 160.52 | 60.59 | 49729.58 | 0.38 | 0.85 | 0.34 | 3.06 | 1 | 10 | 381.9818 | 522.6444 | 472.764 | 381981.8496 | 522644.4185 | 1.9438e-06 | 16 | 472763.9687
4 | 100 | CONCLUIDO | 3.879 | 25.78 | 19.8 | 13.35 | 0.18 | 89 | 196.32 | 54.38 | 2 | 87 | 39.95 | 24447.22 | 245 | 3665.15 | 142.96 | 60.59 | 41041.01 | 0.42 | 0.87 | 0.31 | 2.52 | 1 | 10 | 352.7972 | 482.7126 | 436.6432 | 352797.1525 | 482712.6284 | 2.0372e-06 | 15 | 436643.2126
5 | 100 | CONCLUIDO | 4.0199 | 24.88 | 19.4 | 15.32 | 0.2 | 76 | 196.71 | 54.38 | 2.25 | 74 | 40.08 | 24495.09 | 235.16 | 3665.15 | 130.09 | 60.59 | 34671.44 | 0.47 | 0.89 | 0.28 | 2.13 | 1 | 10 | 337.8245 | 462.2264 | 418.1122 | 337824.5067 | 462226.3938 | 2.1112e-06 | 15 | 418112.1555
6 | 100 | CONCLUIDO | 4.1345 | 24.19 | 19.1 | 17.37 | 0.23 | 66 | 197.1 | 54.38 | 2.5 | 64 | 40.22 | 24543.01 | 226.07 | 3665.2 | 119.98 | 60.59 | 29663.02 | 0.51 | 0.9 | 0.27 | 1.82 | 1 | 10 | 317.1263 | 433.9062 | 392.4948 | 317126.3184 | 433906.2195 | 2.1714e-06 | 14 | 392494.8189
7 | 100 | CONCLUIDO | 4.2418 | 23.57 | 18.8 | 19.45 | 0.25 | 58 | 197.49 | 54.38 | 2.75 | 56 | 40.36 | 24590.98 | 216.36 | 3665.37 | 109.79 | 60.59 | 24611.69 | 0.55 | 0.92 | 0.26 | 1.52 | 1 | 10 | 305.753 | 418.3448 | 378.4185 | 305753.0152 | 418344.7643 | 2.2277e-06 | 14 | 378418.5272
8 | 100 | CONCLUIDO | 4.2971 | 23.27 | 18.73 | 21.61 | 0.27 | 52 | 197.88 | 54.38 | 3 | 50 | 40.5 | 24639 | 209.86 | 3665.05 | 109.11 | 60.59 | 24297.9 | 0.56 | 0.92 | 0.22 | 1.45 | 1 | 10 | 299.5329 | 409.8342 | 370.7202 | 299532.9349 | 409834.176 | 2.2568e-06 | 14 | 370720.1775
9 | 100 | CONCLUIDO | 4.3602 | 22.93 | 18.63 | 24.3 | 0.29 | 46 | 198.27 | 54.38 | 3.25 | 44 | 40.64 | 24687.06 | 202.94 | 3664.97 | 104.89 | 60.59 | 22218.73 | 0.58 | 0.92 | 0.24 | 1.35 | 1 | 10 | 292.8425 | 400.6801 | 362.4397 | 292842.531 | 400680.0702 | 2.2899e-06 | 14 | 362439.7267
10 | 100 | CONCLUIDO | 4.4341 | 22.55 | 18.44 | 26.99 | 0.31 | 41 | 198.66 | 54.38 | 3.5 | 35 | 40.78 | 24735.17 | 193.83 | 3665.01 | 98.42 | 60.59 | 19008.12 | 0.62 | 0.93 | 0.24 | 1.16 | 1 | 10 | 284.4823 | 389.2412 | 352.0926 | 284482.2852 | 389241.2131 | 2.3287e-06 | 14 | 352092.578
11 | 100 | CONCLUIDO | 4.4553 | 22.45 | 18.41 | 28.33 | 0.33 | 39 | 199.05 | 54.38 | 3.75 | 10 | 40.92 | 24783.33 | 189.51 | 3665.14 | 96.23 | 60.59 | 17924.04 | 0.63 | 0.94 | 0.27 | 1.13 | 1 | 10 | 272.5632 | 372.933 | 337.3408 | 272563.215 | 372933.0154 | 2.3399e-06 | 13 | 337340.8118
12 | 100 | CONCLUIDO | 4.4723 | 22.36 | 18.37 | 29 | 0.36 | 38 | 199.44 | 54.38 | 4 | 0 | 41.06 | 24831.54 | 188.94 | 3665.07 | 94.49 | 60.59 | 17061.79 | 0.64 | 0.94 | 0.27 | 1.09 | 1 | 10 | 271.5365 | 371.5282 | 336.0701 | 271536.4933 | 371528.2095 | 2.3488e-06 | 13 | 336070.0786

## RESULTADOS_26
Unnamed: 0 | Volume de calda [L] | STATUS | Capacidade operacional [ha/h] | Tempo de missao [h] | Tempo util [h] | Tempo por voo [min] | Autonomia Projetada [h] | N° Voos | MTOW [kg] | Massa Estrutura [kg] | Combustível [kg] | Abastecimentos | Massa gerador | Potência gerador [W] | Combustível consumido [L] | Calda cons [L] | Distância percorrida [km] | Distância Pulverizando [km] | RTL ACUMULADO[m] | EOC [km/km] | EOC [h/h] | Tempo de manobra [h] | Tempo rtl_rtw [h] | V pulv [m/s] | V desloc [m/s] | Preço Total por ha Simples [R$/ha] | Preço Total por ha Presumido [R$/ha] | Preço Total por ha Real [R$/ha] | Preço Total Simples [R$] | Preço Total Presumido [R$] | Prod CAPEX [ha/h/R$] | Dias Trabalhados | Preço Total Real [R$]
0 | 140 | CONCLUIDO | 2.0693 | 48.32 | 27.62 | 4.86 | 0.06 | 341 | 274.09 | 60.56 | 1 | 339 | 72.53 | 34038.11 | 468.18 | 3666.58 | 399.36 | 60.59 | 167982.41 | 0.15 | 0.62 | 0.72 | 10.33 | 1 | 10 | 1006.055 | 1376.5288 | 1245.1548 | 1006054.9815 | 1376528.8097 | 1.0288e-06 | 28 | 1245154.8321
1 | 140 | CONCLUIDO | 2.5263 | 39.58 | 24.31 | 6.15 | 0.08 | 237 | 274.57 | 60.56 | 1.25 | 235 | 72.76 | 34097.72 | 408.1 | 3667.11 | 290.58 | 60.59 | 114110.99 | 0.21 | 0.71 | 0.54 | 7.02 | 1 | 10 | 747.4678 | 1022.7184 | 925.1115 | 747467.7506 | 1022718.3523 | 1.2561e-06 | 23 | 925111.5481
2 | 140 | CONCLUIDO | 2.8556 | 35.02 | 22.61 | 7.46 | 0.1 | 182 | 275.05 | 60.56 | 1.5 | 180 | 73 | 34157.42 | 376.23 | 3665.83 | 234.84 | 60.59 | 86512.6 | 0.26 | 0.76 | 0.46 | 5.33 | 1 | 10 | 631.3159 | 863.7943 | 781.355 | 631315.9415 | 863794.3228 | 1.4198e-06 | 21 | 781355.005
3 | 140 | CONCLUIDO | 3.1049 | 32.21 | 21.58 | 8.75 | 0.11 | 148 | 275.54 | 60.56 | 1.75 | 146 | 73.23 | 34217.22 | 355.58 | 3665.44 | 201.24 | 60.59 | 69884.38 | 0.3 | 0.8 | 0.39 | 4.3 | 1 | 10 | 556.7604 | 761.7841 | 689.0805 | 556760.3681 | 761784.0981 | 1.5437e-06 | 19 | 689080.493
4 | 140 | CONCLUIDO | 3.309 | 30.22 | 20.84 | 10.09 | 0.13 | 124 | 276.02 | 60.56 | 2 | 122 | 73.47 | 34277.1 | 340.16 | 3665.25 | 177.19 | 60.59 | 57981.92 | 0.34 | 0.83 | 0.36 | 3.57 | 1 | 10 | 509.3982 | 696.9811 | 630.4622 | 509398.2116 | 696981.1062 | 1.6452e-06 | 18 | 630462.2076
5 | 140 | CONCLUIDO | 3.4795 | 28.74 | 20.3 | 11.49 | 0.14 | 106 | 276.51 | 60.56 | 2.25 | 104 | 73.71 | 34337.08 | 328.07 | 3665.43 | 159.25 | 60.59 | 49098.29 | 0.38 | 0.85 | 0.33 | 3.02 | 1 | 10 | 472.6723 | 646.7311 | 585.008 | 472672.3317 | 646731.1371 | 1.73e-06 | 17 | 585008.0251
6 | 140 | CONCLUIDO | 3.6121 | 27.68 | 19.93 | 12.86 | 0.16 | 93 | 277 | 60.56 | 2.5 | 91 | 73.94 | 34397.15 | 318.79 | 3665.46 | 146.89 | 60.59 | 42983.25 | 0.41 | 0.86 | 0.31 | 2.65 | 1 | 10 | 453.2707 | 620.185 | 560.9954 | 453270.709 | 620184.981 | 1.7959e-06 | 17 | 560995.3968
7 | 140 | CONCLUIDO | 3.7353 | 26.77 | 19.59 | 14.33 | 0.18 | 82 | 277.48 | 60.56 | 2.75 | 80 | 74.18 | 34457.31 | 309.83 | 3665.27 | 135.72 | 60.59 | 37457.46 | 0.45 | 0.88 | 0.3 | 2.31 | 1 | 10 | 427.1923 | 584.5034 | 528.7192 | 427192.3159 | 584503.3731 | 1.8572e-06 | 16 | 528719.1915
8 | 140 | CONCLUIDO | 3.8272 | 26.13 | 19.36 | 15.7 | 0.19 | 74 | 277.97 | 60.56 | 3 | 72 | 74.42 | 34517.57 | 303.3 | 3665.22 | 128.51 | 60.59 | 33890.53 | 0.47 | 0.89 | 0.28 | 2.08 | 1 | 10 | 415.4184 | 568.3938 | 514.1471 | 415418.3853 | 568393.7617 | 1.9029e-06 | 16 | 514147.0588
9 | 140 | CONCLUIDO | 3.917 | 25.53 | 19.13 | 17.13 | 0.21 | 67 | 278.46 | 60.56 | 3.25 | 65 | 74.66 | 34577.92 | 296.41 | 3665.2 | 120.92 | 60.59 | 30129.26 | 0.5 | 0.9 | 0.27 | 1.85 | 1 | 10 | 395.0291 | 540.4963 | 488.9121 | 395029.1357 | 540496.2909 | 1.9475e-06 | 15 | 488912.0835
10 | 140 | CONCLUIDO | 3.9972 | 25.02 | 18.93 | 18.62 | 0.22 | 61 | 278.95 | 60.56 | 3.5 | 59 | 74.9 | 34638.36 | 289.79 | 3665.13 | 114.32 | 60.59 | 26862.26 | 0.53 | 0.91 | 0.26 | 1.65 | 1 | 10 | 385.0995 | 526.9101 | 476.6225 | 385099.4786 | 526910.096 | 1.9874e-06 | 15 | 476622.5359
11 | 140 | CONCLUIDO | 4.0996 | 24.39 | 18.62 | 20.31 | 0.24 | 55 | 279.44 | 60.56 | 3.75 | 53 | 75.14 | 34698.9 | 280.95 | 3665.24 | 103.62 | 60.59 | 21541.2 | 0.58 | 0.93 | 0.25 | 1.34 | 1 | 10 | 372.5545 | 509.7456 | 461.0962 | 372554.5404 | 509745.5581 | 2.0383e-06 | 15 | 461096.1575
12 | 140 | CONCLUIDO | 4.1075 | 24.35 | 18.73 | 21.61 | 0.25 | 52 | 279.94 | 60.56 | 4 | 50 | 75.38 | 34759.54 | 279.57 | 3665.2 | 108.94 | 60.59 | 24215.85 | 0.56 | 0.92 | 0.22 | 1.45 | 1 | 10 | 371.6976 | 508.5731 | 460.0356 | 371697.6493 | 508573.1219 | 2.0422e-06 | 15 | 460035.617
13 | 140 | CONCLUIDO | 4.1449 | 24.13 | 18.72 | 23.4 | 0.27 | 48 | 280.43 | 60.56 | 4.25 | 46 | 75.62 | 34820.27 | 276.65 | 3665 | 107.94 | 60.59 | 23735.77 | 0.56 | 0.92 | 0.24 | 1.44 | 1 | 10 | 358.7626 | 490.8748 | 444.0264 | 358762.5513 | 490874.7502 | 2.0608e-06 | 14 | 444026.353
14 | 140 | CONCLUIDO | 4.2105 | 23.75 | 18.55 | 25.3 | 0.29 | 44 | 280.92 | 60.56 | 4.5 | 42 | 75.87 | 34881.09 | 269.86 | 3665.09 | 102.28 | 60.59 | 20925.42 | 0.59 | 0.93 | 0.23 | 1.27 | 1 | 10 | 350.6624 | 479.7918 | 434.0012 | 350662.4324 | 479791.8101 | 2.0934e-06 | 14 | 434001.1531
15 | 140 | CONCLUIDO | 4.2583 | 23.48 | 18.44 | 26.99 | 0.3 | 41 | 281.41 | 60.56 | 4.75 | 39 | 76.11 | 34942.02 | 264.67 | 3665.19 | 98.43 | 60.59 | 19015.55 | 0.62 | 0.93 | 0.23 | 1.16 | 1 | 10 | 344.8293 | 471.8106 | 426.7817 | 344829.2606 | 471810.6071 | 2.1172e-06 | 14 | 426781.6649
16 | 140 | CONCLUIDO | 4.2897 | 23.31 | 18.37 | 28.27 | 0.32 | 39 | 281.91 | 60.56 | 5 | 37 | 76.35 | 35003.04 | 259.49 | 3664.97 | 96.35 | 60.59 | 17986.31 | 0.63 | 0.94 | 0.23 | 1.1 | 1 | 10 | 340.0778 | 465.3095 | 420.901 | 340077.8357 | 465309.498 | 2.1328e-06 | 14 | 420901.0126
17 | 140 | CONCLUIDO | 4.3369 | 23.06 | 18.28 | 30.46 | 0.33 | 36 | 282.4 | 60.56 | 5.25 | 34 | 76.6 | 35064.15 | 255.02 | 3664.9 | 93.24 | 60.59 | 16446.71 | 0.65 | 0.94 | 0.22 | 1 | 1 | 10 | 334.968 | 458.318 | 414.5767 | 334967.9845 | 458317.9741 | 2.1563e-06 | 14 | 414576.7499
18 | 140 | CONCLUIDO | 4.3678 | 22.9 | 18.22 | 32.15 | 0.35 | 34 | 282.9 | 60.56 | 5.5 | 32 | 76.85 | 35125.37 | 249.97 | 3664.88 | 91.36 | 60.59 | 15516.76 | 0.66 | 0.95 | 0.22 | 0.94 | 1 | 10 | 330.5028 | 452.2086 | 409.0504 | 330502.8469 | 452208.5759 | 2.1716e-06 | 14 | 409050.4241
19 | 140 | CONCLUIDO | 4.4008 | 22.72 | 18.15 | 34.03 | 0.36 | 32 | 283.4 | 60.56 | 5.75 | 30 | 77.09 | 35186.68 | 245.34 | 3664.93 | 89.08 | 60.59 | 14385.03 | 0.68 | 0.95 | 0.21 | 0.87 | 1 | 10 | 326.2025 | 446.3246 | 403.728 | 326202.4737 | 446324.6155 | 2.188e-06 | 14 | 403728.0207
20 | 140 | CONCLUIDO | 4.432 | 22.56 | 18.1 | 36.19 | 0.38 | 30 | 283.9 | 60.56 | 6 | 27 | 77.34 | 35248.1 | 239.48 | 3664.92 | 87.23 | 60.59 | 13469.89 | 0.69 | 0.95 | 0.21 | 0.82 | 1 | 10 | 321.442 | 439.8112 | 397.8362 | 321442.0425 | 439811.1836 | 2.2036e-06 | 14 | 397836.2215
21 | 140 | CONCLUIDO | 4.4453 | 22.5 | 18.08 | 37.41 | 0.39 | 29 | 284.4 | 60.56 | 6.25 | 16 | 77.59 | 35309.61 | 236.2 | 3664.88 | 86.16 | 60.59 | 12941.38 | 0.7 | 0.95 | 0.23 | 0.8 | 1 | 10 | 319.0121 | 436.4864 | 394.8288 | 319012.0951 | 436486.4223 | 2.2102e-06 | 14 | 394828.7708
22 | 140 | CONCLUIDO | 4.4542 | 22.45 | 18.09 | 38.76 | 0.41 | 28 | 284.89 | 60.56 | 6.5 | 8 | 77.84 | 35371.22 | 234.26 | 3664.98 | 86.33 | 60.59 | 13029.61 | 0.7 | 0.95 | 0.23 | 0.81 | 1 | 10 | 308.5292 | 422.1433 | 381.8545 | 308529.2005 | 422143.2635 | 2.2146e-06 | 13 | 381854.5029
23 | 140 | CONCLUIDO | 4.4497 | 22.47 | 18.11 | 38.81 | 0.42 | 28 | 285.39 | 60.56 | 6.75 | 1 | 78.09 | 35432.93 | 233.99 | 3664.97 | 86.78 | 60.59 | 13253.19 | 0.7 | 0.95 | 0.24 | 0.83 | 1 | 10 | 317.7251 | 434.7256 | 393.236 | 317725.1442 | 434725.5593 | 2.2124e-06 | 14 | 393235.9621
24 | 140 | CONCLUIDO | 4.4494 | 22.48 | 18.11 | 38.81 | 0.44 | 28 | 285.9 | 60.56 | 7 | 0 | 78.34 | 35494.74 | 234.42 | 3664.84 | 86.79 | 60.59 | 13258.64 | 0.7 | 0.95 | 0.24 | 0.83 | 1 | 10 | 317.9716 | 435.0628 | 393.541 | 317971.6377 | 435062.8226 | 2.2122e-06 | 14 | 393541.0374

## RESULTADOS_6
Unnamed: 0 | Volume de calda [L] | STATUS | Capacidade operacional [ha/h] | Tempo de missao [h] | Tempo util [h] | Tempo por voo [min] | Autonomia Projetada [h] | N° Voos | MTOW [kg] | Massa Estrutura [kg] | Combustível [kg] | Abastecimentos | Massa gerador | Potência gerador [W] | Combustível consumido [L] | Calda cons [L] | Distância percorrida [km] | Distância Pulverizando [km] | RTL ACUMULADO[m] | EOC [km/km] | EOC [h/h] | Tempo de manobra [h] | Tempo rtl_rtw [h] | V pulv [m/s] | V desloc [m/s] | Preço Total por ha Simples [R$/ha] | Preço Total por ha Presumido [R$/ha] | Preço Total por ha Real [R$/ha] | Preço Total Simples [R$] | Preço Total Presumido [R$] | Prod CAPEX [ha/h/R$] | Dias Trabalhados | Preço Total Real [R$]
0 | 40 | CONCLUIDO | 4.1749 | 23.95 | 20.16 | 12.34 | 0.2 | 98 | 89.87 | 37.55 | 1 | 52 | 11.32 | 11317.98 | 132.47 | 3665.44 | 152.82 | 60.59 | 45926.57 | 0.4 | 0.85 | 0.38 | 2.88 | 1 | 10 | 233.7303 | 319.8001 | 289.2788 | 233730.3016 | 319800.1102 | 2.4906e-06 | 14 | 289278.8365
1 | 40 | CONCLUIDO | 4.2114 | 23.74 | 20.05 | 12.93 | 0.24 | 93 | 90.18 | 37.55 | 1.25 | 0 | 11.37 | 11355.7 | 130.56 | 3665.35 | 147.01 | 60.59 | 43042.52 | 0.41 | 0.86 | 0.44 | 2.77 | 1 | 10 | 231.3444 | 316.5356 | 286.3259 | 231344.4248 | 316535.6482 | 2.5124e-06 | 14 | 286325.9302

## RESULTADOS_23
Unnamed: 0 | Volume de calda [L] | STATUS | Capacidade operacional [ha/h] | Tempo de missao [h] | Tempo util [h] | Tempo por voo [min] | Autonomia Projetada [h] | N° Voos | MTOW [kg] | Massa Estrutura [kg] | Combustível [kg] | Abastecimentos | Massa gerador | Potência gerador [W] | Combustível consumido [L] | Calda cons [L] | Distância percorrida [km] | Distância Pulverizando [km] | RTL ACUMULADO[m] | EOC [km/km] | EOC [h/h] | Tempo de manobra [h] | Tempo rtl_rtw [h] | V pulv [m/s] | V desloc [m/s] | Preço Total por ha Simples [R$/ha] | Preço Total por ha Presumido [R$/ha] | Preço Total por ha Real [R$/ha] | Preço Total Simples [R$] | Preço Total Presumido [R$] | Prod CAPEX [ha/h/R$] | Dias Trabalhados | Preço Total Real [R$]
0 | 125 | CONCLUIDO | 2.3225 | 43.06 | 26.23 | 5.28 | 0.07 | 298 | 242.64 | 58.47 | 1 | 296 | 58.17 | 30160.1 | 409.3 | 3666.3 | 353.71 | 60.59 | 145367.96 | 0.17 | 0.66 | 0.64 | 8.94 | 1 | 10 | 815.7028 | 1116.0805 | 1009.5634 | 815702.776 | 1116080.5244 | 1.1768e-06 | 25 | 1009563.3655
1 | 125 | CONCLUIDO | 2.7673 | 36.14 | 23.46 | 6.7 | 0.09 | 210 | 243.08 | 58.47 | 1.25 | 208 | 58.36 | 30214.33 | 361.81 | 3666.09 | 262.83 | 60.59 | 100370.79 | 0.23 | 0.73 | 0.5 | 6.18 | 1 | 10 | 628.9376 | 860.5401 | 778.4114 | 628937.566 | 860540.1245 | 1.4022e-06 | 21 | 778411.3828
2 | 125 | CONCLUIDO | 3.0777 | 32.49 | 22.04 | 8.11 | 0.11 | 163 | 243.52 | 58.47 | 1.5 | 161 | 58.55 | 30268.64 | 335.89 | 3665.83 | 216.52 | 60.59 | 77450.37 | 0.28 | 0.78 | 0.41 | 4.76 | 1 | 10 | 539.6355 | 738.3531 | 667.8857 | 539635.4974 | 738353.0946 | 1.5595e-06 | 19 | 667885.7116
3 | 125 | CONCLUIDO | 3.3237 | 30.09 | 21.1 | 9.59 | 0.13 | 132 | 243.96 | 58.47 | 1.75 | 130 | 58.74 | 30323.01 | 317.58 | 3665.39 | 185.22 | 60.59 | 61954.55 | 0.33 | 0.82 | 0.38 | 3.82 | 1 | 10 | 486.0071 | 664.9763 | 601.5119 | 486007.0855 | 664976.3355 | 1.6841e-06 | 18 | 601511.9273
4 | 125 | CONCLUIDO | 3.5149 | 28.45 | 20.45 | 11.05 | 0.15 | 111 | 244.41 | 58.47 | 2 | 109 | 58.93 | 30377.45 | 304.08 | 3665.42 | 164.16 | 60.59 | 51530.67 | 0.37 | 0.84 | 0.34 | 3.17 | 1 | 10 | 447.4856 | 612.2696 | 553.8354 | 447485.6166 | 612269.5623 | 1.781e-06 | 17 | 553835.4146
5 | 125 | CONCLUIDO | 3.6751 | 27.21 | 19.97 | 12.61 | 0.16 | 95 | 244.85 | 58.47 | 2.25 | 93 | 59.12 | 30431.96 | 293 | 3665.29 | 148.2 | 60.59 | 43631.97 | 0.41 | 0.86 | 0.32 | 2.69 | 1 | 10 | 416.5342 | 569.9205 | 515.5281 | 416534.2496 | 569920.5365 | 1.8622e-06 | 16 | 515528.1204
6 | 125 | CONCLUIDO | 3.8028 | 26.3 | 19.62 | 14.18 | 0.18 | 83 | 245.29 | 58.47 | 2.5 | 81 | 59.32 | 30486.54 | 284.27 | 3665.21 | 137.04 | 60.59 | 38112.4 | 0.44 | 0.88 | 0.29 | 2.34 | 1 | 10 | 400.5173 | 548.0054 | 495.7045 | 400517.2807 | 548005.4131 | 1.9269e-06 | 16 | 495704.5456
7 | 125 | CONCLUIDO | 3.9185 | 25.52 | 19.32 | 15.88 | 0.2 | 73 | 245.73 | 58.47 | 2.75 | 71 | 59.51 | 30541.19 | 275.8 | 3665.17 | 127.27 | 60.59 | 33276.5 | 0.48 | 0.89 | 0.27 | 2.04 | 1 | 10 | 377.6696 | 516.7442 | 467.4269 | 377669.6109 | 516744.2232 | 1.9855e-06 | 15 | 467426.8798
8 | 125 | CONCLUIDO | 4.0036 | 24.98 | 19.1 | 17.37 | 0.22 | 66 | 246.18 | 58.47 | 3 | 64 | 59.7 | 30595.91 | 268.88 | 3665.27 | 120.01 | 60.59 | 29680.5 | 0.5 | 0.9 | 0.27 | 1.82 | 1 | 10 | 367.5491 | 502.8969 | 454.9011 | 367549.0737 | 502896.8578 | 2.0286e-06 | 15 | 454901.0875
9 | 125 | CONCLUIDO | 4.0958 | 24.42 | 18.87 | 19.19 | 0.23 | 59 | 246.62 | 58.47 | 3.25 | 57 | 59.9 | 30650.7 | 261.48 | 3665.21 | 112.28 | 60.59 | 25849.98 | 0.54 | 0.91 | 0.26 | 1.59 | 1 | 10 | 357.1459 | 488.6628 | 442.0255 | 357145.9466 | 488662.8404 | 2.0753e-06 | 15 | 442025.5447
10 | 125 | CONCLUIDO | 4.2045 | 23.78 | 18.52 | 20.97 | 0.25 | 53 | 247.07 | 58.47 | 3.5 | 51 | 60.09 | 30705.56 | 251.93 | 3665.2 | 100.97 | 60.59 | 20223.66 | 0.6 | 0.93 | 0.23 | 1.25 | 1 | 10 | 335.7648 | 459.4083 | 415.563 | 335764.8304 | 459408.2538 | 2.1304e-06 | 14 | 415562.9749
11 | 125 | CONCLUIDO | 4.1606 | 24.04 | 18.92 | 22.7 | 0.27 | 50 | 247.51 | 58.47 | 3.75 | 48 | 60.29 | 30760.49 | 254.66 | 3664.99 | 115.39 | 60.59 | 27450.81 | 0.53 | 0.91 | 0.23 | 1.64 | 1 | 10 | 340.9535 | 466.5077 | 421.9848 | 340953.5257 | 466507.6557 | 2.1082e-06 | 14 | 421984.8198
12 | 125 | CONCLUIDO | 4.2604 | 23.47 | 18.59 | 24.79 | 0.29 | 45 | 247.96 | 58.47 | 4 | 43 | 60.48 | 30815.5 | 245.24 | 3665.02 | 103.53 | 60.59 | 21543.13 | 0.59 | 0.93 | 0.24 | 1.31 | 1 | 10 | 329.4643 | 450.7875 | 407.765 | 329464.254 | 450787.5272 | 2.1588e-06 | 14 | 407764.9983
13 | 125 | CONCLUIDO | 4.304 | 23.23 | 18.49 | 26.42 | 0.3 | 42 | 248.4 | 58.47 | 4.25 | 40 | 60.68 | 30870.57 | 239.33 | 3664.88 | 100.36 | 60.59 | 19974.23 | 0.6 | 0.93 | 0.23 | 1.22 | 1 | 10 | 323.7528 | 442.9728 | 400.6961 | 323752.7502 | 442972.7958 | 2.1808e-06 | 14 | 400696.0939
14 | 125 | CONCLUIDO | 4.3675 | 22.9 | 18.34 | 28.97 | 0.32 | 38 | 248.85 | 58.47 | 4.5 | 36 | 60.88 | 30925.72 | 232.21 | 3664.98 | 95.45 | 60.59 | 17537.87 | 0.63 | 0.94 | 0.23 | 1.07 | 1 | 10 | 316.4476 | 432.9776 | 391.6548 | 316447.6006 | 432977.5679 | 2.213e-06 | 14 | 391654.7965
15 | 125 | CONCLUIDO | 4.4128 | 22.66 | 18.25 | 31.29 | 0.34 | 35 | 249.3 | 58.47 | 4.75 | 33 | 61.07 | 30980.93 | 225.49 | 3665.01 | 92.36 | 60.59 | 16011.04 | 0.66 | 0.94 | 0.22 | 0.97 | 1 | 10 | 310.5214 | 424.8691 | 384.3202 | 310521.4497 | 424869.1467 | 2.236e-06 | 14 | 384320.2317
16 | 125 | CONCLUIDO | 4.4432 | 22.51 | 18.19 | 33.07 | 0.36 | 33 | 249.75 | 58.47 | 5 | 26 | 61.27 | 31036.22 | 221.06 | 3665.02 | 90.2 | 60.59 | 14940.35 | 0.67 | 0.95 | 0.22 | 0.91 | 1 | 10 | 306.6569 | 419.5816 | 379.5373 | 306656.9417 | 419581.5563 | 2.2514e-06 | 14 | 379537.2815
17 | 125 | CONCLUIDO | 4.4671 | 22.39 | 18.17 | 35.16 | 0.37 | 31 | 250.2 | 58.47 | 5.25 | 12 | 61.47 | 31091.59 | 216.55 | 3665.12 | 88.86 | 60.59 | 14280.8 | 0.68 | 0.95 | 0.24 | 0.89 | 1 | 10 | 294.2331 | 402.5827 | 364.1607 | 294233.0726 | 402582.6705 | 2.2635e-06 | 13 | 364160.7455
18 | 125 | CONCLUIDO | 4.4631 | 22.41 | 18.19 | 35.2 | 0.39 | 31 | 250.64 | 58.47 | 5.5 | 3 | 61.67 | 31147.02 | 216.88 | 3665.14 | 89.13 | 60.59 | 14414.5 | 0.68 | 0.95 | 0.25 | 0.91 | 1 | 10 | 294.6351 | 403.1327 | 364.6583 | 294635.0875 | 403132.7252 | 2.2615e-06 | 13 | 364658.3037
19 | 125 | CONCLUIDO | 4.4628 | 22.41 | 18.19 | 35.2 | 0.41 | 31 | 251.09 | 58.47 | 5.75 | 0 | 61.87 | 31202.53 | 216.87 | 3665.07 | 89 | 60.59 | 14347.81 | 0.68 | 0.95 | 0.25 | 0.91 | 1 | 10 | 294.6416 | 403.1416 | 364.6663 | 294641.5502 | 403141.5677 | 2.2613e-06 | 13 | 364666.3023

## RESULTADOS_4
Unnamed: 0 | Volume de calda [L] | STATUS | Capacidade operacional [ha/h] | Tempo de missao [h] | Tempo util [h] | Tempo por voo [min] | Autonomia Projetada [h] | N° Voos | MTOW [kg] | Massa Estrutura [kg] | Combustível [kg] | Abastecimentos | Massa gerador | Potência gerador [W] | Combustível consumido [L] | Calda cons [L] | Distância percorrida [km] | Distância Pulverizando [km] | RTL ACUMULADO[m] | EOC [km/km] | EOC [h/h] | Tempo de manobra [h] | Tempo rtl_rtw [h] | V pulv [m/s] | V desloc [m/s] | Preço Total por ha Simples [R$/ha] | Preço Total por ha Presumido [R$/ha] | Preço Total por ha Real [R$/ha] | Preço Total Simples [R$] | Preço Total Presumido [R$] | Prod CAPEX [ha/h/R$] | Dias Trabalhados | Preço Total Real [R$]
0 | 30 | CONCLUIDO | 4.0395 | 24.76 | 20.98 | 10.15 | 0.24 | 124 | 71.52 | 32.27 | 1 | 0 | 8.25 | 9054.6 | 119.54 | 3666.06 | 175.79 | 60.59 | 57282.07 | 0.34 | 0.82 | 0.53 | 3.7 | 1 | 10 | 231.7814 | 317.1335 | 286.8667 | 231781.3582 | 317133.4797 | 2.4929e-06 | 15 | 286866.7055

## RESULTADOS_1
Unnamed: 0 | Volume de calda [L] | STATUS | Capacidade operacional [ha/h] | Tempo de missao [h] | Tempo util [h] | Tempo por voo [min] | Autonomia Projetada [h] | N° Voos | MTOW [kg] | Massa Estrutura [kg] | Combustível [kg] | Abastecimentos | Massa gerador | Potência gerador [W] | Combustível consumido [L] | Calda cons [L] | Distância percorrida [km] | Distância Pulverizando [km] | RTL ACUMULADO[m] | EOC [km/km] | EOC [h/h] | Tempo de manobra [h] | Tempo rtl_rtw [h] | V pulv [m/s] | V desloc [m/s] | Preço Total por ha Simples [R$/ha] | Preço Total por ha Presumido [R$/ha] | Preço Total por ha Real [R$/ha] | Preço Total Simples [R$] | Preço Total Presumido [R$] | Prod CAPEX [ha/h/R$] | Dias Trabalhados | Preço Total Real [R$]
0 | 15 | CONCLUIDO | 3.4453 | 29.02 | 24.6 | 6.03 | 0.43 | 245 | 39.78 | 19.54 | 1 | 0 | 4.24 | 5140 | 96.66 | 3667.06 | 288.51 | 60.59 | 113034.35 | 0.21 | 0.7 | 0.88 | 7.32 | 1 | 10 | 238.8442 | 326.7972 | 295.6082 | 238844.2486 | 326797.238 | 2.2821e-06 | 17 | 295608.1683

## RESULTADOS_12
Unnamed: 0 | Volume de calda [L] | STATUS | Capacidade operacional [ha/h] | Tempo de missao [h] | Tempo util [h] | Tempo por voo [min] | Autonomia Projetada [h] | N° Voos | MTOW [kg] | Massa Estrutura [kg] | Combustível [kg] | Abastecimentos | Massa gerador | Potência gerador [W] | Combustível consumido [L] | Calda cons [L] | Distância percorrida [km] | Distância Pulverizando [km] | RTL ACUMULADO[m] | EOC [km/km] | EOC [h/h] | Tempo de manobra [h] | Tempo rtl_rtw [h] | V pulv [m/s] | V desloc [m/s] | Preço Total por ha Simples [R$/ha] | Preço Total por ha Presumido [R$/ha] | Preço Total por ha Real [R$/ha] | Preço Total Simples [R$] | Preço Total Presumido [R$] | Prod CAPEX [ha/h/R$] | Dias Trabalhados | Preço Total Real [R$]
0 | 70 | CONCLUIDO | 3.4192 | 29.25 | 22.16 | 7.92 | 0.12 | 168 | 141.81 | 47.83 | 1 | 166 | 22.98 | 17723.39 | 231.49 | 3665.94 | 220.14 | 60.59 | 79234.44 | 0.28 | 0.78 | 0.43 | 4.88 | 1 | 10 | 382.2549 | 523.0181 | 473.102 | 382254.9313 | 523018.0609 | 1.894e-06 | 17 | 473101.9512
1 | 70 | CONCLUIDO | 3.7662 | 26.55 | 20.8 | 10.23 | 0.16 | 122 | 142.15 | 47.83 | 1.25 | 120 | 23.07 | 17765.46 | 209.97 | 3665.29 | 175.49 | 60.59 | 57141.88 | 0.35 | 0.83 | 0.36 | 3.52 | 1 | 10 | 333.944 | 456.9169 | 413.3094 | 333943.9604 | 456916.8592 | 2.0862e-06 | 16 | 413309.3555
2 | 70 | CONCLUIDO | 4.0196 | 24.88 | 19.93 | 12.72 | 0.19 | 94 | 142.49 | 47.83 | 1.5 | 92 | 23.16 | 17807.56 | 193.34 | 3665.14 | 147.29 | 60.59 | 43178.8 | 0.41 | 0.86 | 0.31 | 2.66 | 1 | 10 | 300.5606 | 411.2403 | 371.9921 | 300560.6009 | 411240.274 | 2.2266e-06 | 15 | 371992.0794
3 | 70 | CONCLUIDO | 4.2054 | 23.78 | 19.38 | 15.51 | 0.22 | 75 | 142.83 | 47.83 | 1.75 | 73 | 23.25 | 17849.7 | 179.85 | 3665.82 | 129.23 | 60.59 | 34244.21 | 0.47 | 0.89 | 0.28 | 2.1 | 1 | 10 | 275.2561 | 376.6176 | 340.6737 | 275256.1101 | 376617.5533 | 2.3295e-06 | 14 | 340673.7026
4 | 70 | CONCLUIDO | 4.3605 | 22.93 | 18.94 | 18.63 | 0.25 | 61 | 143.17 | 47.83 | 2 | 55 | 23.34 | 17891.86 | 166.93 | 3665.34 | 114.39 | 60.59 | 26893.73 | 0.53 | 0.91 | 0.27 | 1.66 | 1 | 10 | 261.3647 | 357.6107 | 323.4808 | 261364.6624 | 357610.6618 | 2.4154e-06 | 14 | 323480.8021
5 | 70 | CONCLUIDO | 4.4186 | 22.63 | 18.84 | 20.94 | 0.28 | 54 | 143.51 | 47.83 | 2.25 | 14 | 23.44 | 17934.06 | 160.11 | 3665.3 | 109.92 | 60.59 | 24696.83 | 0.55 | 0.91 | 0.3 | 1.56 | 1 | 10 | 255.4969 | 349.5821 | 316.2185 | 255496.86 | 349582.0756 | 2.4476e-06 | 14 | 316218.453
6 | 70 | CONCLUIDO | 4.4057 | 22.7 | 18.91 | 21.01 | 0.31 | 54 | 143.86 | 47.83 | 2.5 | 0 | 23.53 | 17976.29 | 160.54 | 3665.42 | 111.63 | 60.59 | 25551.17 | 0.54 | 0.91 | 0.32 | 1.63 | 1 | 10 | 256.3159 | 350.7027 | 317.2321 | 256315.874 | 350702.6866 | 2.4405e-06 | 14 | 317232.1144

## RESULTADOS_16
Unnamed: 0 | Volume de calda [L] | STATUS | Capacidade operacional [ha/h] | Tempo de missao [h] | Tempo util [h] | Tempo por voo [min] | Autonomia Projetada [h] | N° Voos | MTOW [kg] | Massa Estrutura [kg] | Combustível [kg] | Abastecimentos | Massa gerador | Potência gerador [W] | Combustível consumido [L] | Calda cons [L] | Distância percorrida [km] | Distância Pulverizando [km] | RTL ACUMULADO[m] | EOC [km/km] | EOC [h/h] | Tempo de manobra [h] | Tempo rtl_rtw [h] | V pulv [m/s] | V desloc [m/s] | Preço Total por ha Simples [R$/ha] | Preço Total por ha Presumido [R$/ha] | Preço Total por ha Real [R$/ha] | Preço Total Simples [R$] | Preço Total Presumido [R$] | Prod CAPEX [ha/h/R$] | Dias Trabalhados | Preço Total Real [R$]
0 | 90 | CONCLUIDO | 2.9784 | 33.58 | 23.58 | 6.64 | 0.1 | 213 | 176.73 | 52.44 | 1 | 211 | 33.29 | 22031.19 | 293.26 | 3665.91 | 266.64 | 60.59 | 102262.23 | 0.23 | 0.73 | 0.51 | 6.3 | 1 | 10 | 512.6645 | 701.4501 | 634.5047 | 512664.4715 | 701450.147 | 1.5898e-06 | 20 | 634504.7295
1 | 90 | CONCLUIDO | 3.3728 | 29.65 | 21.75 | 8.47 | 0.13 | 154 | 177.1 | 52.44 | 1.25 | 152 | 33.41 | 22076.81 | 264.7 | 3665.61 | 206.93 | 60.59 | 72701.21 | 0.29 | 0.79 | 0.4 | 4.47 | 1 | 10 | 428.4177 | 586.1799 | 530.2358 | 428417.6643 | 586179.9488 | 1.8004e-06 | 18 | 530235.7572
2 | 90 | CONCLUIDO | 3.6572 | 27.34 | 20.69 | 10.43 | 0.15 | 119 | 177.47 | 52.44 | 1.5 | 117 | 33.53 | 22122.46 | 246.16 | 3665.81 | 172.24 | 60.59 | 55529.16 | 0.35 | 0.83 | 0.35 | 3.41 | 1 | 10 | 374.0946 | 511.8528 | 463.0023 | 374094.6455 | 511852.7979 | 1.9522e-06 | 16 | 463002.2852
3 | 90 | CONCLUIDO | 3.8554 | 25.94 | 20.07 | 12.41 | 0.17 | 97 | 177.84 | 52.44 | 1.75 | 95 | 33.65 | 22168.15 | 233.07 | 3666.02 | 151.63 | 60.59 | 45336.14 | 0.4 | 0.86 | 0.32 | 2.79 | 1 | 10 | 351.7648 | 481.3001 | 435.3655 | 351764.7911 | 481300.106 | 2.058e-06 | 16 | 435365.4994
4 | 90 | CONCLUIDO | 4.0245 | 24.85 | 19.55 | 14.48 | 0.2 | 81 | 178.21 | 52.44 | 2 | 79 | 33.77 | 22213.89 | 220.8 | 3665.78 | 134.56 | 60.59 | 36878.88 | 0.45 | 0.88 | 0.29 | 2.27 | 1 | 10 | 325.2042 | 444.9587 | 402.4925 | 325204.1898 | 444958.7195 | 2.1482e-06 | 15 | 402492.4838
5 | 90 | CONCLUIDO | 4.1674 | 24 | 19.16 | 16.9 | 0.22 | 68 | 178.59 | 52.44 | 2.25 | 66 | 33.89 | 22259.66 | 210.27 | 3665.08 | 121.79 | 60.59 | 30559.14 | 0.5 | 0.9 | 0.28 | 1.88 | 1 | 10 | 302.6171 | 414.0541 | 374.5373 | 302617.0886 | 414054.0512 | 2.2245e-06 | 14 | 374537.3137
6 | 90 | CONCLUIDO | 4.2798 | 23.37 | 18.85 | 19.17 | 0.25 | 59 | 178.96 | 52.44 | 2.5 | 57 | 34.02 | 22305.48 | 200.62 | 3665.52 | 111.26 | 60.59 | 25340.5 | 0.54 | 0.91 | 0.26 | 1.57 | 1 | 10 | 291.4996 | 398.8427 | 360.7777 | 291499.6377 | 398842.6643 | 2.2845e-06 | 14 | 360777.6802
7 | 90 | CONCLUIDO | 4.3581 | 22.95 | 18.71 | 22.01 | 0.27 | 51 | 179.33 | 52.44 | 2.75 | 49 | 34.14 | 22351.34 | 191.83 | 3665.15 | 108.43 | 60.59 | 23966.48 | 0.56 | 0.92 | 0.21 | 1.43 | 1 | 10 | 283.1682 | 387.4433 | 350.4662 | 283168.2428 | 387443.2823 | 2.3263e-06 | 14 | 350466.2392
8 | 90 | CONCLUIDO | 4.4204 | 22.62 | 18.6 | 24.8 | 0.3 | 45 | 179.7 | 52.44 | 3 | 39 | 34.26 | 22397.24 | 183.88 | 3665.22 | 103.78 | 60.59 | 21669.88 | 0.58 | 0.93 | 0.24 | 1.32 | 1 | 10 | 276.231 | 377.9514 | 341.8803 | 276230.9865 | 377951.4222 | 2.3595e-06 | 14 | 341880.2689
9 | 90 | CONCLUIDO | 4.4498 | 22.47 | 18.52 | 25.85 | 0.32 | 43 | 180.07 | 52.44 | 3.25 | 11 | 34.38 | 22443.18 | 180.3 | 3665.27 | 100 | 60.59 | 19789.58 | 0.61 | 0.93 | 0.27 | 1.25 | 1 | 10 | 273.0377 | 373.5822 | 337.928 | 273037.6558 | 373582.1663 | 2.3752e-06 | 14 | 337928.0086
10 | 90 | CONCLUIDO | 4.4628 | 22.41 | 18.49 | 26.42 | 0.34 | 42 | 180.45 | 52.44 | 3.5 | 0 | 34.51 | 22489.16 | 179.07 | 3665.06 | 98.45 | 60.59 | 19020.82 | 0.62 | 0.93 | 0.28 | 1.22 | 1 | 10 | 263.2315 | 360.165 | 325.7914 | 263231.5449 | 360165.0126 | 2.3822e-06 | 13 | 325791.3693

## RESULTADOS_20
Unnamed: 0 | Volume de calda [L] | STATUS | Capacidade operacional [ha/h] | Tempo de missao [h] | Tempo util [h] | Tempo por voo [min] | Autonomia Projetada [h] | N° Voos | MTOW [kg] | Massa Estrutura [kg] | Combustível [kg] | Abastecimentos | Massa gerador | Potência gerador [W] | Combustível consumido [L] | Calda cons [L] | Distância percorrida [km] | Distância Pulverizando [km] | RTL ACUMULADO[m] | EOC [km/km] | EOC [h/h] | Tempo de manobra [h] | Tempo rtl_rtw [h] | V pulv [m/s] | V desloc [m/s] | Preço Total por ha Simples [R$/ha] | Preço Total por ha Presumido [R$/ha] | Preço Total por ha Real [R$/ha] | Preço Total Simples [R$] | Preço Total Presumido [R$] | Prod CAPEX [ha/h/R$] | Dias Trabalhados | Preço Total Real [R$]
0 | 110 | CONCLUIDO | 2.5941 | 38.55 | 25 | 5.79 | 0.08 | 259 | 213.37 | 56.13 | 1 | 257 | 46.25 | 26550.29 | 356.65 | 3665.68 | 313.54 | 60.59 | 125482 | 0.19 | 0.69 | 0.57 | 7.72 | 1 | 10 | 669.7908 | 916.4373 | 828.9738 | 669790.7846 | 916437.3005 | 1.342e-06 | 23 | 828973.8108
1 | 110 | CONCLUIDO | 3.0125 | 33.2 | 22.73 | 7.33 | 0.1 | 186 | 213.78 | 56.13 | 1.25 | 184 | 46.4 | 26600.32 | 319.5 | 3666.25 | 238.68 | 60.59 | 88416.12 | 0.25 | 0.76 | 0.46 | 5.45 | 1 | 10 | 538.4554 | 736.7384 | 666.4252 | 538455.401 | 736738.4347 | 1.5585e-06 | 20 | 666425.1525
2 | 110 | CONCLUIDO | 3.3173 | 30.14 | 21.45 | 8.94 | 0.12 | 144 | 214.19 | 56.13 | 1.5 | 142 | 46.56 | 26650.41 | 296.86 | 3666.16 | 196.61 | 60.59 | 67589.83 | 0.31 | 0.8 | 0.4 | 4.17 | 1 | 10 | 465.8515 | 637.3986 | 576.5661 | 465851.4852 | 637398.554 | 1.7161e-06 | 18 | 576566.1306
3 | 110 | CONCLUIDO | 3.5468 | 28.19 | 20.64 | 10.59 | 0.14 | 117 | 214.59 | 56.13 | 1.75 | 115 | 46.72 | 26700.55 | 281.24 | 3665.55 | 170.36 | 60.59 | 54600.05 | 0.36 | 0.83 | 0.35 | 3.36 | 1 | 10 | 423.4512 | 579.3846 | 524.0889 | 423451.1828 | 579384.5897 | 1.8349e-06 | 17 | 524088.9376
4 | 110 | CONCLUIDO | 3.7228 | 26.86 | 20.11 | 12.31 | 0.17 | 98 | 215 | 56.13 | 2 | 96 | 46.87 | 26750.75 | 269.47 | 3665.51 | 152.93 | 60.59 | 45980.43 | 0.4 | 0.86 | 0.32 | 2.83 | 1 | 10 | 392.1586 | 536.5687 | 485.3594 | 392158.624 | 536568.7301 | 1.9259e-06 | 16 | 485359.3636
5 | 110 | CONCLUIDO | 3.8737 | 25.82 | 19.66 | 14.04 | 0.19 | 84 | 215.41 | 56.13 | 2.25 | 82 | 47.03 | 26801 | 258.74 | 3665.54 | 138.03 | 60.59 | 38598.67 | 0.44 | 0.88 | 0.3 | 2.38 | 1 | 10 | 365.3147 | 499.8396 | 452.1356 | 365314.6511 | 499839.6222 | 2.004e-06 | 15 | 452135.6302
6 | 110 | CONCLUIDO | 3.9978 | 25.01 | 19.32 | 15.88 | 0.21 | 73 | 215.82 | 56.13 | 2.5 | 71 | 47.19 | 26851.31 | 249.95 | 3665.1 | 127.04 | 60.59 | 33158.99 | 0.48 | 0.89 | 0.28 | 2.04 | 1 | 10 | 351.6336 | 481.1206 | 435.2031 | 351633.6041 | 481120.6101 | 2.0682e-06 | 15 | 435203.1343
7 | 110 | CONCLUIDO | 4.1055 | 24.36 | 19.04 | 17.85 | 0.23 | 64 | 216.22 | 56.13 | 2.75 | 62 | 47.35 | 26901.66 | 241.27 | 3665.14 | 117.82 | 60.59 | 28595.09 | 0.51 | 0.9 | 0.27 | 1.76 | 1 | 10 | 339.862 | 465.0142 | 420.6339 | 339862.0198 | 465014.2091 | 2.1239e-06 | 15 | 420633.9057
8 | 110 | CONCLUIDO | 4.2079 | 23.76 | 18.75 | 19.73 | 0.25 | 57 | 216.63 | 56.13 | 3 | 55 | 47.51 | 26952.08 | 232.39 | 3664.98 | 107.84 | 60.59 | 23640.81 | 0.56 | 0.92 | 0.26 | 1.47 | 1 | 10 | 319.9732 | 437.8015 | 396.0183 | 319973.2252 | 437801.483 | 2.1769e-06 | 14 | 396018.3239
9 | 110 | CONCLUIDO | 4.2619 | 23.46 | 18.7 | 22 | 0.27 | 51 | 217.04 | 56.13 | 3.25 | 49 | 47.66 | 27002.55 | 226.67 | 3664.96 | 107.91 | 60.59 | 23704.93 | 0.56 | 0.92 | 0.22 | 1.42 | 1 | 10 | 314.0935 | 429.7566 | 388.7412 | 314093.4964 | 429756.5785 | 2.2048e-06 | 14 | 388741.2139
10 | 110 | CONCLUIDO | 4.2935 | 23.29 | 18.69 | 23.86 | 0.29 | 47 | 217.45 | 56.13 | 3.5 | 45 | 47.82 | 27053.07 | 222.41 | 3664.97 | 107.18 | 60.59 | 23362.37 | 0.57 | 0.92 | 0.24 | 1.42 | 1 | 10 | 310.2691 | 424.5239 | 384.0079 | 310269.1031 | 424523.875 | 2.2212e-06 | 14 | 384007.9122
11 | 110 | CONCLUIDO | 4.3758 | 22.85 | 18.47 | 26.38 | 0.31 | 42 | 217.86 | 56.13 | 3.75 | 40 | 47.98 | 27103.65 | 213.3 | 3665.02 | 99.47 | 60.59 | 19531.12 | 0.61 | 0.93 | 0.23 | 1.19 | 1 | 10 | 301.0533 | 411.9145 | 372.6019 | 301053.3394 | 411914.4605 | 2.2637e-06 | 14 | 372601.9225
12 | 110 | CONCLUIDO | 4.4329 | 22.56 | 18.34 | 28.96 | 0.33 | 38 | 218.27 | 56.13 | 4 | 35 | 48.15 | 27154.29 | 205.83 | 3665.07 | 95.27 | 60.59 | 17447.51 | 0.64 | 0.94 | 0.23 | 1.06 | 1 | 10 | 294.3038 | 402.6794 | 364.2483 | 294303.8043 | 402679.4488 | 2.2933e-06 | 14 | 364248.2874
13 | 110 | CONCLUIDO | 4.4545 | 22.45 | 18.32 | 30.53 | 0.35 | 36 | 218.68 | 56.13 | 4.25 | 15 | 48.31 | 27204.98 | 200.8 | 3665.14 | 93.59 | 60.59 | 16621.91 | 0.65 | 0.94 | 0.25 | 1.04 | 1 | 10 | 281.8724 | 385.6703 | 348.8624 | 281872.4011 | 385670.2545 | 2.3045e-06 | 13 | 348862.4267
14 | 110 | CONCLUIDO | 4.4644 | 22.4 | 18.31 | 31.39 | 0.36 | 35 | 219.09 | 56.13 | 4.5 | 2 | 48.47 | 27255.72 | 199.64 | 3665.13 | 92.84 | 60.59 | 16250.87 | 0.65 | 0.94 | 0.26 | 1.03 | 1 | 10 | 280.8454 | 384.2651 | 347.5913 | 280845.3912 | 384265.0542 | 2.3096e-06 | 13 | 347591.3368
15 | 110 | CONCLUIDO | 4.4662 | 22.39 | 18.3 | 31.37 | 0.38 | 35 | 219.51 | 56.13 | 4.75 | 0 | 48.63 | 27306.53 | 199.86 | 3665.2 | 92.56 | 60.59 | 16112.1 | 0.65 | 0.94 | 0.26 | 1.02 | 1 | 10 | 280.8672 | 384.2949 | 347.6184 | 280867.2236 | 384294.9263 | 2.3105e-06 | 13 | 347618.3579

## RESULTADOS_28
Unnamed: 0 | Volume de calda [L] | STATUS | Capacidade operacional [ha/h] | Tempo de missao [h] | Tempo util [h] | Tempo por voo [min] | Autonomia Projetada [h] | N° Voos | MTOW [kg] | Massa Estrutura [kg] | Combustível [kg] | Abastecimentos | Massa gerador | Potência gerador [W] | Combustível consumido [L] | Calda cons [L] | Distância percorrida [km] | Distância Pulverizando [km] | RTL ACUMULADO[m] | EOC [km/km] | EOC [h/h] | Tempo de manobra [h] | Tempo rtl_rtw [h] | V pulv [m/s] | V desloc [m/s] | Preço Total por ha Simples [R$/ha] | Preço Total por ha Presumido [R$/ha] | Preço Total por ha Real [R$/ha] | Preço Total Simples [R$] | Preço Total Presumido [R$] | Prod CAPEX [ha/h/R$] | Dias Trabalhados | Preço Total Real [R$]
0 | 150 | CONCLUIDO | 1.9091 | 52.38 | 28.66 | 4.61 | 0.06 | 373 | 296.65 | 61.82 | 1 | 371 | 83.83 | 36821.52 | 512.21 | 3666.9 | 433.72 | 60.59 | 184998.75 | 0.14 | 0.6 | 0.76 | 11.37 | 1 | 10 | 1169.2892 | 1599.873 | 1447.1834 | 1169289.1812 | 1599873.0432 | 9.3807e-07 | 31 | 1447183.4054
1 | 150 | CONCLUIDO | 2.3692 | 42.21 | 24.93 | 5.82 | 0.07 | 257 | 297.17 | 61.82 | 1.25 | 255 | 84.1 | 36885.7 | 441.95 | 3665.95 | 311 | 60.59 | 124218.72 | 0.19 | 0.69 | 0.58 | 7.65 | 1 | 10 | 846.3301 | 1157.9862 | 1047.4696 | 846330.1341 | 1157986.2269 | 1.1642e-06 | 25 | 1047469.6466
2 | 150 | CONCLUIDO | 2.7094 | 36.91 | 23.02 | 7.05 | 0.09 | 196 | 297.7 | 61.82 | 1.5 | 194 | 84.37 | 36949.99 | 404.81 | 3665.88 | 248.35 | 60.59 | 93200.6 | 0.24 | 0.75 | 0.48 | 5.74 | 1 | 10 | 697.3398 | 954.131 | 863.0701 | 697339.7747 | 954131.0442 | 1.3313e-06 | 22 | 863070.1165
3 | 150 | CONCLUIDO | 2.9638 | 33.74 | 21.91 | 8.27 | 0.1 | 159 | 298.22 | 61.82 | 1.75 | 157 | 84.65 | 37014.39 | 382.02 | 3665.59 | 212.13 | 60.59 | 75276.83 | 0.29 | 0.79 | 0.41 | 4.63 | 1 | 10 | 612.1297 | 837.5428 | 757.6089 | 612129.6859 | 837542.8415 | 1.4563e-06 | 20 | 757608.9282
4 | 150 | CONCLUIDO | 3.1735 | 31.51 | 21.12 | 9.53 | 0.12 | 133 | 298.74 | 61.82 | 2 | 131 | 84.92 | 37078.91 | 365.36 | 3665.53 | 186.22 | 60.59 | 62450.65 | 0.33 | 0.82 | 0.38 | 3.84 | 1 | 10 | 558.1337 | 763.6632 | 690.7803 | 558133.7421 | 763663.2091 | 1.5594e-06 | 19 | 690780.2643
5 | 150 | CONCLUIDO | 3.3476 | 29.87 | 20.54 | 10.81 | 0.13 | 114 | 299.26 | 61.82 | 2.25 | 112 | 85.19 | 37143.54 | 352.42 | 3665.69 | 167.16 | 60.59 | 53016.85 | 0.36 | 0.84 | 0.34 | 3.26 | 1 | 10 | 517.0148 | 707.4025 | 639.889 | 517014.848 | 707402.5241 | 1.6449e-06 | 18 | 639889.02
6 | 150 | CONCLUIDO | 3.4854 | 28.69 | 20.14 | 12.08 | 0.15 | 100 | 299.79 | 61.82 | 2.5 | 98 | 85.47 | 37208.42 | 342.63 | 3665.66 | 153.94 | 60.59 | 46477.14 | 0.39 | 0.86 | 0.32 | 2.86 | 1 | 10 | 485.4006 | 664.1465 | 600.7613 | 485400.581 | 664146.4893 | 1.7126e-06 | 17 | 600761.2805
7 | 150 | CONCLUIDO | 3.6154 | 27.66 | 19.77 | 13.48 | 0.16 | 88 | 300.32 | 61.82 | 2.75 | 86 | 85.74 | 37273.29 | 333.11 | 3665.4 | 142 | 60.59 | 40565.43 | 0.43 | 0.87 | 0.3 | 2.49 | 1 | 10 | 465.6319 | 637.0981 | 576.2944 | 465631.8938 | 637098.0993 | 1.7765e-06 | 17 | 576294.3509
8 | 150 | CONCLUIDO | 3.7209 | 26.88 | 19.49 | 14.8 | 0.18 | 79 | 300.84 | 61.82 | 3 | 77 | 86.02 | 37338.27 | 325.71 | 3665.06 | 132.8 | 60.59 | 36009.34 | 0.46 | 0.88 | 0.28 | 2.21 | 1 | 10 | 441.7369 | 604.404 | 546.7205 | 441736.94 | 604403.9693 | 1.8283e-06 | 16 | 546720.5028
9 | 150 | CONCLUIDO | 3.8045 | 26.28 | 19.29 | 16.07 | 0.19 | 72 | 301.37 | 61.82 | 3.25 | 70 | 86.3 | 37403.38 | 319.31 | 3665.64 | 126.06 | 60.59 | 32675.94 | 0.48 | 0.89 | 0.28 | 2.01 | 1 | 10 | 430.3934 | 588.8833 | 532.6811 | 430393.4213 | 588883.2667 | 1.8694e-06 | 16 | 532681.0742
10 | 150 | CONCLUIDO | 3.8796 | 25.78 | 19.11 | 17.37 | 0.21 | 66 | 301.9 | 61.82 | 3.5 | 64 | 86.58 | 37468.6 | 313.48 | 3665.55 | 120.19 | 60.59 | 29769.04 | 0.5 | 0.9 | 0.27 | 1.83 | 1 | 10 | 411.4041 | 562.9013 | 509.1788 | 411404.1241 | 562901.2725 | 1.9063e-06 | 15 | 509178.7651
11 | 150 | CONCLUIDO | 3.9608 | 25.25 | 18.92 | 18.92 | 0.22 | 60 | 302.43 | 61.82 | 3.75 | 58 | 86.86 | 37533.94 | 307.09 | 3665.18 | 113.67 | 60.59 | 26537.64 | 0.53 | 0.91 | 0.26 | 1.64 | 1 | 10 | 401.1657 | 548.8927 | 496.5071 | 401165.7423 | 548892.6668 | 1.9462e-06 | 15 | 496507.121
12 | 150 | CONCLUIDO | 4.0564 | 24.65 | 18.6 | 20.29 | 0.24 | 55 | 302.96 | 61.82 | 4 | 53 | 87.14 | 37599.4 | 298.23 | 3665.07 | 103.02 | 60.59 | 21239.2 | 0.59 | 0.93 | 0.25 | 1.32 | 1 | 10 | 388.4686 | 531.5199 | 480.7924 | 388468.6459 | 531519.9393 | 1.9932e-06 | 15 | 480792.4223
13 | 150 | CONCLUIDO | 4.0686 | 24.58 | 18.69 | 21.57 | 0.25 | 52 | 303.49 | 61.82 | 4.25 | 50 | 87.42 | 37664.98 | 297.24 | 3665.14 | 107.69 | 60.59 | 23588.1 | 0.56 | 0.92 | 0.22 | 1.41 | 1 | 10 | 387.4778 | 530.1643 | 479.5662 | 387477.8493 | 530164.2878 | 1.9992e-06 | 15 | 479566.1522
14 | 150 | CONCLUIDO | 4.0711 | 24.56 | 18.84 | 23.07 | 0.26 | 49 | 304.03 | 61.82 | 4.5 | 47 | 87.7 | 37730.68 | 297.57 | 3665.16 | 112.23 | 60.59 | 25873.37 | 0.54 | 0.91 | 0.24 | 1.57 | 1 | 10 | 388.0976 | 531.0122 | 480.3332 | 388097.5772 | 531012.2268 | 2.0004e-06 | 15 | 480333.1652
15 | 150 | CONCLUIDO | 4.1538 | 24.07 | 18.58 | 24.77 | 0.28 | 45 | 304.56 | 61.82 | 4.75 | 43 | 87.99 | 37796.51 | 289.95 | 3665.43 | 103.03 | 60.59 | 21295.26 | 0.59 | 0.93 | 0.24 | 1.3 | 1 | 10 | 368.5565 | 504.2752 | 456.1479 | 368556.4502 | 504275.1947 | 2.0411e-06 | 14 | 456147.8779
16 | 150 | CONCLUIDO | 4.201 | 23.8 | 18.47 | 26.39 | 0.29 | 42 | 305.09 | 61.82 | 5 | 40 | 88.27 | 37862.45 | 284.78 | 3665.06 | 99.57 | 60.59 | 19581.81 | 0.61 | 0.93 | 0.23 | 1.2 | 1 | 10 | 362.4874 | 495.9713 | 448.6365 | 362487.4101 | 495971.2663 | 2.0642e-06 | 14 | 448636.4648
17 | 150 | CONCLUIDO | 4.2315 | 23.63 | 18.41 | 27.62 | 0.31 | 40 | 305.63 | 61.82 | 5.25 | 38 | 88.56 | 37928.52 | 280.12 | 3665.14 | 97.66 | 60.59 | 18634.38 | 0.62 | 0.94 | 0.23 | 1.13 | 1 | 10 | 357.9246 | 489.7282 | 442.9893 | 357924.6088 | 489728.2403 | 2.0792e-06 | 14 | 442989.2644
18 | 150 | CONCLUIDO | 4.2813 | 23.36 | 18.3 | 29.68 | 0.32 | 37 | 306.17 | 61.82 | 5.5 | 35 | 88.84 | 37994.72 | 275.5 | 3664.94 | 94.24 | 60.59 | 16937.75 | 0.64 | 0.94 | 0.22 | 1.03 | 1 | 10 | 352.2588 | 481.976 | 435.9769 | 352258.7644 | 481975.982 | 2.1037e-06 | 14 | 435976.8707
19 | 150 | CONCLUIDO | 4.3147 | 23.18 | 18.23 | 31.26 | 0.33 | 35 | 306.7 | 61.82 | 5.75 | 33 | 89.13 | 38061.04 | 270.43 | 3664.99 | 91.8 | 60.59 | 15728.82 | 0.66 | 0.94 | 0.22 | 0.96 | 1 | 10 | 347.4406 | 475.3836 | 430.0137 | 347440.6267 | 475383.5935 | 2.1201e-06 | 14 | 430013.6505
20 | 150 | CONCLUIDO | 4.3463 | 23.01 | 18.18 | 33.05 | 0.35 | 33 | 307.24 | 61.82 | 6 | 31 | 89.42 | 38127.48 | 266.85 | 3664.99 | 89.97 | 60.59 | 14825.53 | 0.67 | 0.95 | 0.22 | 0.9 | 1 | 10 | 343.6858 | 470.2461 | 425.3665 | 343685.8331 | 470246.1191 | 2.1356e-06 | 14 | 425366.4895
21 | 150 | CONCLUIDO | 4.3771 | 22.85 | 18.13 | 35.08 | 0.36 | 31 | 307.78 | 61.82 | 6.25 | 29 | 89.71 | 38194.05 | 261.75 | 3664.84 | 88.12 | 60.59 | 13908.35 | 0.69 | 0.95 | 0.22 | 0.85 | 1 | 10 | 339.1838 | 464.0862 | 419.7945 | 339183.7621 | 464086.1871 | 2.1508e-06 | 14 | 419794.4527
22 | 150 | CONCLUIDO | 4.3939 | 22.76 | 18.09 | 36.19 | 0.38 | 30 | 308.32 | 61.82 | 6.5 | 28 | 90 | 38260.74 | 258.01 | 3664.95 | 87.25 | 60.59 | 13481.16 | 0.69 | 0.95 | 0.21 | 0.82 | 1 | 10 | 336.1819 | 459.979 | 416.0792 | 336181.9467 | 459978.9708 | 2.159e-06 | 14 | 416079.2234
23 | 150 | CONCLUIDO | 4.429 | 22.58 | 18.03 | 38.63 | 0.39 | 28 | 308.86 | 61.82 | 6.75 | 25 | 90.29 | 38327.57 | 253.1 | 3664.93 | 84.82 | 60.59 | 12276.9 | 0.71 | 0.96 | 0.21 | 0.75 | 1 | 10 | 331.6529 | 453.7821 | 410.4737 | 331652.85 | 453782.0609 | 2.1763e-06 | 14 | 410473.7379
24 | 150 | CONCLUIDO | 4.456 | 22.44 | 17.94 | 39.88 | 0.4 | 27 | 309.41 | 61.82 | 7 | 18 | 90.59 | 38394.52 | 248.58 | 3665.18 | 81.37 | 60.59 | 10553.32 | 0.74 | 0.96 | 0.23 | 0.67 | 1 | 10 | 318.4959 | 435.7802 | 394.19 | 318495.9473 | 435780.2061 | 2.1895e-06 | 13 | 394189.9549
25 | 150 | CONCLUIDO | 4.4515 | 22.46 | 18.02 | 41.59 | 0.42 | 26 | 309.95 | 61.82 | 7.25 | 9 | 90.88 | 38461.6 | 247.14 | 3664.91 | 84.82 | 60.59 | 12282.69 | 0.71 | 0.96 | 0.21 | 0.75 | 1 | 10 | 318.1947 | 435.368 | 393.8171 | 318194.6989 | 435368.0248 | 2.1873e-06 | 13 | 393817.1115
26 | 150 | CONCLUIDO | 4.4621 | 22.41 | 17.97 | 41.47 | 0.43 | 26 | 310.5 | 61.82 | 7.5 | 2 | 91.18 | 38528.81 | 246.78 | 3664.92 | 81.89 | 60.59 | 10822.42 | 0.74 | 0.96 | 0.24 | 0.69 | 1 | 10 | 317.3549 | 434.219 | 392.7777 | 317354.8917 | 434218.9635 | 2.1925e-06 | 13 | 392777.7151
27 | 150 | CONCLUIDO | 4.4681 | 22.38 | 17.94 | 41.4 | 0.44 | 26 | 311.04 | 61.82 | 7.75 | 0 | 91.47 | 38596.15 | 246.37 | 3664.92 | 80.83 | 60.59 | 10288.01 | 0.75 | 0.96 | 0.24 | 0.66 | 1 | 10 | 316.7637 | 433.4101 | 392.046 | 316763.7173 | 433410.0926 | 2.1955e-06 | 13 | 392046.0417

## RESULTADOS_0
Unnamed: 0 | Volume de calda [L] | STATUS | Capacidade operacional [ha/h] | Tempo de missao [h] | Tempo util [h] | Tempo por voo [min] | Autonomia Projetada [h] | N° Voos | MTOW [kg] | Massa Estrutura [kg] | Combustível [kg] | Abastecimentos | Massa gerador | Potência gerador [W] | Combustível consumido [L] | Calda cons [L] | Distância percorrida [km] | Distância Pulverizando [km] | RTL ACUMULADO[m] | EOC [km/km] | EOC [h/h] | Tempo de manobra [h] | Tempo rtl_rtw [h] | V pulv [m/s] | V desloc [m/s] | Preço Total por ha Simples [R$/ha] | Preço Total por ha Presumido [R$/ha] | Preço Total por ha Real [R$/ha] | Preço Total Simples [R$] | Preço Total Presumido [R$] | Prod CAPEX [ha/h/R$] | Dias Trabalhados | Preço Total Real [R$]
0 | 10 | CONCLUIDO | 2.9425 | 33.98 | 28.26 | 4.62 | 0.64 | 367 | 26.11 | 12.1 | 1 | 0 | 3.01 | 3454.41 | 82.18 | 3666.67 | 402.67 | 60.59 | 169503.98 | 0.15 | 0.61 | 1.23 | 10.98 | 1 | 10 | 263.4168 | 360.4185 | 326.0206 | 263416.7878 | 360418.4702 | 2.0182e-06 | 20 | 326020.6372

## RESULTADOS_7
Unnamed: 0 | Volume de calda [L] | STATUS | Capacidade operacional [ha/h] | Tempo de missao [h] | Tempo util [h] | Tempo por voo [min] | Autonomia Projetada [h] | N° Voos | MTOW [kg] | Massa Estrutura [kg] | Combustível [kg] | Abastecimentos | Massa gerador | Potência gerador [W] | Combustível consumido [L] | Calda cons [L] | Distância percorrida [km] | Distância Pulverizando [km] | RTL ACUMULADO[m] | EOC [km/km] | EOC [h/h] | Tempo de manobra [h] | Tempo rtl_rtw [h] | V pulv [m/s] | V desloc [m/s] | Preço Total por ha Simples [R$/ha] | Preço Total por ha Presumido [R$/ha] | Preço Total por ha Real [R$/ha] | Preço Total Simples [R$] | Preço Total Presumido [R$] | Prod CAPEX [ha/h/R$] | Dias Trabalhados | Preço Total Real [R$]
0 | 45 | CONCLUIDO | 4.059 | 24.64 | 20.41 | 11.23 | 0.18 | 109 | 98.71 | 39.72 | 1 | 106 | 12.99 | 12407.75 | 149.8 | 3665.21 | 162.68 | 60.59 | 50800.35 | 0.37 | 0.84 | 0.34 | 3.13 | 1 | 10 | 259.5328 | 355.1042 | 321.2136 | 259532.7853 | 355104.2066 | 2.3862e-06 | 15 | 321213.5595
1 | 45 | CONCLUIDO | 4.2709 | 23.41 | 19.72 | 14.26 | 0.22 | 83 | 99.02 | 39.72 | 1.25 | 14 | 13.05 | 12446.14 | 135.3 | 3665.28 | 137.23 | 60.59 | 38207.16 | 0.44 | 0.87 | 0.39 | 2.44 | 1 | 10 | 234.909 | 321.4129 | 290.7377 | 234909.016 | 321412.8792 | 2.5108e-06 | 14 | 290737.6851
2 | 45 | CONCLUIDO | 4.2677 | 23.43 | 19.74 | 14.27 | 0.27 | 83 | 99.33 | 39.72 | 1.5 | 0 | 13.11 | 12484.55 | 135.67 | 3665.13 | 137.28 | 60.59 | 38228.89 | 0.44 | 0.87 | 0.41 | 2.46 | 1 | 10 | 235.2546 | 321.8857 | 291.1654 | 235254.5817 | 321885.6974 | 2.5089e-06 | 14 | 291165.3783

## RESULTADOS_19
Unnamed: 0 | Volume de calda [L] | STATUS | Capacidade operacional [ha/h] | Tempo de missao [h] | Tempo util [h] | Tempo por voo [min] | Autonomia Projetada [h] | N° Voos | MTOW [kg] | Massa Estrutura [kg] | Combustível [kg] | Abastecimentos | Massa gerador | Potência gerador [W] | Combustível consumido [L] | Calda cons [L] | Distância percorrida [km] | Distância Pulverizando [km] | RTL ACUMULADO[m] | EOC [km/km] | EOC [h/h] | Tempo de manobra [h] | Tempo rtl_rtw [h] | V pulv [m/s] | V desloc [m/s] | Preço Total por ha Simples [R$/ha] | Preço Total por ha Presumido [R$/ha] | Preço Total por ha Real [R$/ha] | Preço Total Simples [R$] | Preço Total Presumido [R$] | Prod CAPEX [ha/h/R$] | Dias Trabalhados | Preço Total Real [R$]
0 | 105 | CONCLUIDO | 2.6877 | 37.21 | 24.62 | 5.98 | 0.09 | 247 | 204 | 55.27 | 1 | 245 | 42.72 | 25393.6 | 340.2 | 3665.85 | 300.89 | 60.59 | 119212.84 | 0.2 | 0.7 | 0.56 | 7.34 | 1 | 10 | 624.5902 | 854.5918 | 773.0308 | 624590.1543 | 854591.8041 | 1.4008e-06 | 22 | 773030.7618
1 | 105 | CONCLUIDO | 3.1062 | 32.19 | 22.45 | 7.61 | 0.11 | 177 | 204.39 | 55.27 | 1.25 | 175 | 42.87 | 25442.42 | 305.15 | 3665.97 | 229.65 | 60.59 | 83946.56 | 0.26 | 0.77 | 0.44 | 5.17 | 1 | 10 | 503.5662 | 689.0015 | 623.2441 | 503566.1783 | 689001.4609 | 1.6189e-06 | 19 | 623244.1285
2 | 105 | CONCLUIDO | 3.3986 | 29.42 | 21.26 | 9.24 | 0.13 | 138 | 204.79 | 55.27 | 1.5 | 136 | 43.02 | 25491.3 | 284.08 | 3665.65 | 190.55 | 60.59 | 64589.32 | 0.32 | 0.81 | 0.38 | 3.98 | 1 | 10 | 446.195 | 610.5037 | 552.2381 | 446194.999 | 610503.6823 | 1.7713e-06 | 18 | 552238.0677
3 | 105 | CONCLUIDO | 3.6244 | 27.59 | 20.48 | 10.97 | 0.15 | 112 | 205.18 | 55.27 | 1.75 | 110 | 43.16 | 25540.22 | 269.02 | 3665.54 | 165.23 | 60.59 | 52059.7 | 0.37 | 0.84 | 0.34 | 3.2 | 1 | 10 | 397.8193 | 544.3139 | 492.3653 | 397819.2784 | 544313.8873 | 1.8889e-06 | 16 | 492365.3339
4 | 105 | CONCLUIDO | 3.7981 | 26.33 | 19.95 | 12.74 | 0.17 | 94 | 205.58 | 55.27 | 2 | 92 | 43.31 | 25589.2 | 257.25 | 3665.28 | 147.7 | 60.59 | 43384.72 | 0.41 | 0.86 | 0.31 | 2.67 | 1 | 10 | 376.7233 | 515.4494 | 466.2557 | 376723.2975 | 515449.4355 | 1.9795e-06 | 16 | 466255.6648
5 | 105 | CONCLUIDO | 3.9483 | 25.33 | 19.52 | 14.64 | 0.19 | 80 | 205.98 | 55.27 | 2.25 | 78 | 43.46 | 25638.22 | 246.74 | 3665.34 | 133.8 | 60.59 | 36507.46 | 0.45 | 0.88 | 0.28 | 2.24 | 1 | 10 | 351.103 | 480.3946 | 434.5464 | 351102.9649 | 480394.5661 | 2.0577e-06 | 15 | 434546.383
6 | 105 | CONCLUIDO | 4.059 | 24.64 | 19.23 | 16.49 | 0.22 | 70 | 206.38 | 55.27 | 2.5 | 68 | 43.6 | 25687.3 | 238.4 | 3665.31 | 124.16 | 60.59 | 31736.44 | 0.49 | 0.9 | 0.28 | 1.95 | 1 | 10 | 339.217 | 464.1317 | 419.8356 | 339217.0321 | 464131.7085 | 2.1154e-06 | 15 | 419835.6297
7 | 105 | CONCLUIDO | 4.1712 | 23.97 | 18.94 | 18.62 | 0.24 | 61 | 206.78 | 55.27 | 2.75 | 59 | 43.75 | 25736.42 | 229.54 | 3665.07 | 114.4 | 60.59 | 26900.21 | 0.53 | 0.91 | 0.26 | 1.66 | 1 | 10 | 318.8222 | 436.2266 | 394.5937 | 318822.1856 | 436226.5798 | 2.1739e-06 | 14 | 394593.7273
8 | 105 | CONCLUIDO | 4.2886 | 23.32 | 18.56 | 20.63 | 0.26 | 54 | 207.17 | 55.27 | 3 | 52 | 43.9 | 25785.6 | 218.41 | 3665.16 | 102.19 | 60.59 | 20832.24 | 0.59 | 0.93 | 0.24 | 1.28 | 1 | 10 | 306.0177 | 418.707 | 378.7462 | 306017.7439 | 418706.9778 | 2.2351e-06 | 14 | 378746.1715
9 | 105 | CONCLUIDO | 4.2372 | 23.6 | 19.01 | 22.81 | 0.28 | 50 | 207.57 | 55.27 | 3.25 | 48 | 44.05 | 25834.83 | 220.67 | 3665.28 | 117.9 | 60.59 | 28704.48 | 0.51 | 0.91 | 0.25 | 1.73 | 1 | 10 | 310.9517 | 425.4578 | 384.8527 | 310951.6584 | 425457.7773 | 2.2083e-06 | 14 | 384852.6841
10 | 105 | CONCLUIDO | 4.3658 | 22.91 | 18.56 | 25.3 | 0.3 | 44 | 207.97 | 55.27 | 3.5 | 42 | 44.2 | 25884.1 | 208.04 | 3665.3 | 102.4 | 60.59 | 20986.73 | 0.59 | 0.93 | 0.23 | 1.28 | 1 | 10 | 297.0581 | 406.4479 | 367.6571 | 297058.0593 | 406447.942 | 2.2753e-06 | 14 | 367657.1208
11 | 105 | CONCLUIDO | 4.4234 | 22.61 | 18.42 | 27.63 | 0.32 | 40 | 208.37 | 55.27 | 3.75 | 35 | 44.35 | 25933.43 | 199.67 | 3665.12 | 97.81 | 60.59 | 18707.8 | 0.62 | 0.94 | 0.23 | 1.14 | 1 | 10 | 289.8021 | 396.52 | 358.6767 | 289802.1187 | 396520.044 | 2.3054e-06 | 14 | 358676.7275
12 | 105 | CONCLUIDO | 4.4645 | 22.4 | 18.33 | 29.73 | 0.34 | 37 | 208.77 | 55.27 | 4 | 13 | 44.5 | 25982.82 | 195.61 | 3665.01 | 94.1 | 60.59 | 16871.87 | 0.64 | 0.94 | 0.25 | 1.06 | 1 | 10 | 277.0368 | 379.054 | 342.8776 | 277036.8108 | 379053.9866 | 2.3268e-06 | 13 | 342877.6061
13 | 105 | CONCLUIDO | 4.4736 | 22.35 | 18.33 | 30.55 | 0.36 | 36 | 209.17 | 55.27 | 4.25 | 0 | 44.65 | 26032.25 | 193.99 | 3665.15 | 93.37 | 60.59 | 16511.81 | 0.65 | 0.94 | 0.27 | 1.05 | 1 | 10 | 275.8323 | 377.4059 | 341.3868 | 275832.269 | 377405.8794 | 2.3315e-06 | 13 | 341386.7919

## RESULTADOS_10
Unnamed: 0 | Volume de calda [L] | STATUS | Capacidade operacional [ha/h] | Tempo de missao [h] | Tempo util [h] | Tempo por voo [min] | Autonomia Projetada [h] | N° Voos | MTOW [kg] | Massa Estrutura [kg] | Combustível [kg] | Abastecimentos | Massa gerador | Potência gerador [W] | Combustível consumido [L] | Calda cons [L] | Distância percorrida [km] | Distância Pulverizando [km] | RTL ACUMULADO[m] | EOC [km/km] | EOC [h/h] | Tempo de manobra [h] | Tempo rtl_rtw [h] | V pulv [m/s] | V desloc [m/s] | Preço Total por ha Simples [R$/ha] | Preço Total por ha Presumido [R$/ha] | Preço Total por ha Real [R$/ha] | Preço Total Simples [R$] | Preço Total Presumido [R$] | Prod CAPEX [ha/h/R$] | Dias Trabalhados | Preço Total Real [R$]
0 | 60 | CONCLUIDO | 3.6527 | 27.38 | 21.51 | 8.84 | 0.14 | 146 | 124.63 | 45 | 1 | 144 | 18.64 | 15605.44 | 200.74 | 3665.38 | 198.72 | 60.59 | 68636.35 | 0.3 | 0.8 | 0.4 | 4.23 | 1 | 10 | 330.0529 | 451.5929 | 408.4935 | 330052.8798 | 451592.9111 | 2.0674e-06 | 16 | 408493.5175
1 | 60 | CONCLUIDO | 3.9868 | 25.08 | 20.27 | 11.58 | 0.18 | 105 | 124.96 | 45 | 1.25 | 103 | 18.71 | 15645.96 | 180.28 | 3665.57 | 157.99 | 60.59 | 48475.53 | 0.38 | 0.85 | 0.33 | 2.99 | 1 | 10 | 289.5547 | 396.1816 | 358.3706 | 289554.7385 | 396181.5674 | 2.2565e-06 | 15 | 358370.5547
2 | 60 | CONCLUIDO | 4.2178 | 23.71 | 19.53 | 14.65 | 0.21 | 80 | 125.29 | 45 | 1.5 | 78 | 18.79 | 15686.51 | 164 | 3665.22 | 134.18 | 60.59 | 36695.47 | 0.45 | 0.88 | 0.29 | 2.25 | 1 | 10 | 261.0719 | 357.2101 | 323.1185 | 261071.9405 | 357210.1467 | 2.3873e-06 | 14 | 323118.5116
3 | 60 | CONCLUIDO | 4.3626 | 22.92 | 19.13 | 17.66 | 0.25 | 65 | 125.62 | 45 | 1.75 | 37 | 18.87 | 15727.09 | 151.79 | 3665.22 | 119.74 | 60.59 | 29551.61 | 0.51 | 0.9 | 0.3 | 1.85 | 1 | 10 | 248.5291 | 340.0485 | 307.5948 | 248529.1226 | 340048.5099 | 2.4692e-06 | 14 | 307594.7574
4 | 60 | CONCLUIDO | 4.3668 | 22.9 | 19.16 | 18.25 | 0.28 | 63 | 125.95 | 45 | 2 | 0 | 18.95 | 15767.7 | 150.81 | 3665.39 | 119.26 | 60.59 | 29321.94 | 0.51 | 0.9 | 0.35 | 1.88 | 1 | 10 | 247.9341 | 339.2343 | 306.8583 | 247934.0585 | 339234.3169 | 2.4716e-06 | 14 | 306858.2698

## RESULTADOS_25
Unnamed: 0 | Volume de calda [L] | STATUS | Capacidade operacional [ha/h] | Tempo de missao [h] | Tempo util [h] | Tempo por voo [min] | Autonomia Projetada [h] | N° Voos | MTOW [kg] | Massa Estrutura [kg] | Combustível [kg] | Abastecimentos | Massa gerador | Potência gerador [W] | Combustível consumido [L] | Calda cons [L] | Distância percorrida [km] | Distância Pulverizando [km] | RTL ACUMULADO[m] | EOC [km/km] | EOC [h/h] | Tempo de manobra [h] | Tempo rtl_rtw [h] | V pulv [m/s] | V desloc [m/s] | Preço Total por ha Simples [R$/ha] | Preço Total por ha Presumido [R$/ha] | Preço Total por ha Real [R$/ha] | Preço Total Simples [R$] | Preço Total Presumido [R$] | Prod CAPEX [ha/h/R$] | Dias Trabalhados | Preço Total Real [R$]
0 | 135 | CONCLUIDO | 2.1521 | 46.47 | 27.13 | 4.99 | 0.07 | 326 | 263.32 | 59.89 | 1 | 324 | 67.43 | 32710.1 | 447.72 | 3666.72 | 383.57 | 60.59 | 160159.85 | 0.16 | 0.64 | 0.68 | 9.85 | 1 | 10 | 937.7261 | 1283.0382 | 1160.5869 | 937726.1096 | 1283038.2328 | 1.0766e-06 | 27 | 1160586.8646
1 | 135 | CONCLUIDO | 2.6026 | 38.42 | 24.04 | 6.33 | 0.08 | 228 | 263.79 | 59.89 | 1.25 | 226 | 67.65 | 32767.75 | 392.68 | 3666.62 | 281.65 | 60.59 | 109691.38 | 0.22 | 0.72 | 0.53 | 6.76 | 1 | 10 | 712.8051 | 975.2913 | 882.2109 | 712805.0545 | 975291.3223 | 1.302e-06 | 23 | 882210.8874
2 | 135 | CONCLUIDO | 2.933 | 34.1 | 22.39 | 7.68 | 0.1 | 175 | 264.25 | 59.89 | 1.5 | 173 | 67.87 | 32825.49 | 362.04 | 3665.63 | 227.66 | 60.59 | 82960.68 | 0.27 | 0.77 | 0.44 | 5.11 | 1 | 10 | 595.2745 | 814.4808 | 736.7479 | 595274.4637 | 814480.7829 | 1.4672e-06 | 20 | 736747.8801
3 | 135 | CONCLUIDO | 3.1838 | 31.41 | 21.38 | 9.03 | 0.12 | 142 | 264.72 | 59.89 | 1.75 | 140 | 68.09 | 32883.31 | 342.07 | 3665.89 | 194.61 | 60.59 | 66597.73 | 0.31 | 0.81 | 0.39 | 4.1 | 1 | 10 | 533.7746 | 730.3339 | 660.6319 | 533774.5759 | 730333.9233 | 1.5927e-06 | 19 | 660631.8787
4 | 135 | CONCLUIDO | 3.3825 | 29.56 | 20.69 | 10.43 | 0.13 | 119 | 265.19 | 59.89 | 2 | 117 | 68.31 | 32941.21 | 327.78 | 3665.64 | 172.16 | 60.59 | 55488.31 | 0.35 | 0.83 | 0.35 | 3.41 | 1 | 10 | 490.2787 | 670.8209 | 606.7987 | 490278.6552 | 670820.8856 | 1.6921e-06 | 18 | 606798.6818
5 | 135 | CONCLUIDO | 3.5504 | 28.17 | 20.16 | 11.86 | 0.15 | 102 | 265.66 | 59.89 | 2.25 | 100 | 68.53 | 32999.19 | 315.68 | 3665.51 | 154.33 | 60.59 | 46658.41 | 0.39 | 0.85 | 0.33 | 2.88 | 1 | 10 | 455.3365 | 623.0115 | 563.5522 | 455336.5243 | 623011.5206 | 1.7761e-06 | 17 | 563552.1755
6 | 135 | CONCLUIDO | 3.6723 | 27.23 | 19.83 | 13.22 | 0.17 | 90 | 266.13 | 59.89 | 2.5 | 88 | 68.75 | 33057.26 | 307.1 | 3665.3 | 143.79 | 60.59 | 41450.89 | 0.42 | 0.87 | 0.31 | 2.55 | 1 | 10 | 429.3331 | 587.4325 | 531.3688 | 429333.1123 | 587432.505 | 1.8371e-06 | 16 | 531368.7712
7 | 135 | CONCLUIDO | 3.7965 | 26.34 | 19.49 | 14.8 | 0.18 | 79 | 266.6 | 59.89 | 2.75 | 77 | 68.97 | 33115.41 | 298.58 | 3665.33 | 132.87 | 60.59 | 36047 | 0.46 | 0.88 | 0.28 | 2.21 | 1 | 10 | 413.2978 | 565.4922 | 511.5224 | 413297.7581 | 565492.226 | 1.8992e-06 | 16 | 511522.4416
8 | 135 | CONCLUIDO | 3.8891 | 25.71 | 19.27 | 16.28 | 0.2 | 71 | 267.08 | 59.89 | 3 | 69 | 69.19 | 33173.65 | 291.78 | 3665.17 | 125.56 | 60.59 | 32431.82 | 0.48 | 0.89 | 0.28 | 1.99 | 1 | 10 | 392.818 | 537.4709 | 486.1755 | 392818.0134 | 537470.9358 | 1.9455e-06 | 15 | 486175.4641
9 | 135 | CONCLUIDO | 3.9786 | 25.13 | 19.05 | 17.86 | 0.22 | 64 | 267.55 | 59.89 | 3.25 | 62 | 69.41 | 33231.97 | 284.62 | 3665.16 | 117.97 | 60.59 | 28671.35 | 0.51 | 0.9 | 0.27 | 1.77 | 1 | 10 | 381.8836 | 522.51 | 472.6423 | 381883.5778 | 522509.9586 | 1.9903e-06 | 15 | 472642.3415
10 | 135 | CONCLUIDO | 4.0639 | 24.61 | 18.82 | 19.47 | 0.23 | 58 | 268.02 | 59.89 | 3.5 | 56 | 69.64 | 33290.38 | 277.91 | 3664.93 | 110.65 | 60.59 | 25040.91 | 0.55 | 0.92 | 0.26 | 1.54 | 1 | 10 | 371.9034 | 508.8546 | 460.2903 | 371903.3954 | 508854.6328 | 2.033e-06 | 15 | 460290.2608
11 | 135 | CONCLUIDO | 4.1564 | 24.06 | 18.53 | 20.97 | 0.25 | 53 | 268.5 | 59.89 | 3.75 | 51 | 69.86 | 33348.87 | 269.02 | 3665.35 | 101 | 60.59 | 20238.94 | 0.6 | 0.93 | 0.23 | 1.25 | 1 | 10 | 351.417 | 480.8243 | 434.9351 | 351417.0437 | 480824.3026 | 2.0792e-06 | 14 | 434935.106
12 | 135 | CONCLUIDO | 4.1237 | 24.25 | 18.87 | 22.64 | 0.26 | 50 | 268.97 | 59.89 | 4 | 48 | 70.09 | 33407.45 | 271.82 | 3664.87 | 113.48 | 60.59 | 26496.29 | 0.53 | 0.91 | 0.23 | 1.59 | 1 | 10 | 365.108 | 499.5568 | 451.8798 | 365107.9638 | 499556.8235 | 2.0629e-06 | 15 | 451879.8214
13 | 135 | CONCLUIDO | 4.1982 | 23.82 | 18.64 | 24.31 | 0.28 | 46 | 269.45 | 59.89 | 4.25 | 44 | 70.31 | 33466.11 | 264.21 | 3665.15 | 105.33 | 60.59 | 22439.87 | 0.58 | 0.92 | 0.24 | 1.36 | 1 | 10 | 346.8146 | 474.5271 | 429.2389 | 346814.6313 | 474527.0789 | 2.1002e-06 | 14 | 429238.8805
14 | 135 | CONCLUIDO | 4.263 | 23.46 | 18.48 | 26.4 | 0.3 | 42 | 269.92 | 59.89 | 4.5 | 40 | 70.54 | 33524.86 | 257.56 | 3665.04 | 99.96 | 60.59 | 19773.52 | 0.61 | 0.93 | 0.23 | 1.2 | 1 | 10 | 339.1536 | 464.0449 | 419.7571 | 339153.5938 | 464044.9094 | 2.1326e-06 | 14 | 419757.1145
15 | 135 | CONCLUIDO | 4.3097 | 23.2 | 18.38 | 28.28 | 0.31 | 39 | 270.4 | 59.89 | 4.75 | 37 | 70.76 | 33583.7 | 251.95 | 3664.87 | 96.66 | 60.59 | 18141.01 | 0.63 | 0.94 | 0.23 | 1.1 | 1 | 10 | 333.3698 | 456.1312 | 412.5987 | 333369.7548 | 456131.2057 | 2.1559e-06 | 14 | 412598.6836
16 | 135 | CONCLUIDO | 4.3398 | 23.04 | 18.32 | 29.71 | 0.33 | 37 | 270.88 | 59.89 | 5 | 35 | 70.99 | 33642.62 | 247.52 | 3665.06 | 94.58 | 60.59 | 17108.01 | 0.64 | 0.94 | 0.22 | 1.04 | 1 | 10 | 329.2695 | 450.521 | 407.5239 | 329269.4671 | 450521.0113 | 2.171e-06 | 14 | 407523.9183
17 | 135 | CONCLUIDO | 4.3901 | 22.78 | 18.21 | 32.13 | 0.34 | 34 | 271.36 | 59.89 | 5.25 | 32 | 71.22 | 33701.64 | 241.18 | 3664.98 | 90.86 | 60.59 | 15267.38 | 0.67 | 0.95 | 0.22 | 0.93 | 1 | 10 | 323.0954 | 442.0733 | 399.8825 | 323095.3568 | 442073.3211 | 2.1962e-06 | 14 | 399882.4638
18 | 135 | CONCLUIDO | 4.4224 | 22.61 | 18.14 | 34.02 | 0.36 | 32 | 271.84 | 59.89 | 5.5 | 30 | 71.45 | 33760.74 | 236.36 | 3665.16 | 88.71 | 60.59 | 14198.46 | 0.68 | 0.95 | 0.22 | 0.86 | 1 | 10 | 318.7974 | 436.1926 | 394.563 | 318797.3589 | 436192.6109 | 2.2123e-06 | 14 | 394563.0003
19 | 135 | CONCLUIDO | 4.4524 | 22.46 | 18.09 | 36.18 | 0.38 | 30 | 272.32 | 59.89 | 5.75 | 23 | 71.68 | 33820.05 | 230.47 | 3664.87 | 86.93 | 60.59 | 13320.92 | 0.7 | 0.95 | 0.22 | 0.81 | 1 | 10 | 305.1028 | 417.4551 | 377.6137 | 305102.764 | 417455.0619 | 2.2273e-06 | 13 | 377613.7367
20 | 135 | CONCLUIDO | 4.4654 | 22.39 | 18.07 | 37.4 | 0.39 | 29 | 272.8 | 59.89 | 6 | 13 | 71.91 | 33879.33 | 227.73 | 3665.24 | 86.02 | 60.59 | 12870.98 | 0.7 | 0.95 | 0.23 | 0.8 | 1 | 10 | 303.0097 | 414.5913 | 375.0233 | 303009.728 | 414591.2777 | 2.2338e-06 | 13 | 375023.2681
21 | 135 | CONCLUIDO | 4.4532 | 22.46 | 18.14 | 37.52 | 0.41 | 29 | 273.28 | 59.89 | 6.25 | 2 | 72.14 | 33938.7 | 228.66 | 3665.25 | 87.58 | 60.59 | 13648.57 | 0.69 | 0.95 | 0.24 | 0.86 | 1 | 10 | 304.2546 | 416.2945 | 376.564 | 304254.5851 | 416294.5462 | 2.2277e-06 | 13 | 376563.9789
22 | 135 | CONCLUIDO | 4.453 | 22.46 | 18.14 | 37.53 | 0.42 | 29 | 273.76 | 59.89 | 6.5 | 0 | 72.37 | 33998.16 | 228.21 | 3665.07 | 87.49 | 60.59 | 13605.8 | 0.69 | 0.95 | 0.25 | 0.86 | 1 | 10 | 304.0185 | 415.9715 | 376.2718 | 304018.488 | 415971.5076 | 2.2276e-06 | 13 | 376271.7707

## RESULTADOS_14
Unnamed: 0 | Volume de calda [L] | STATUS | Capacidade operacional [ha/h] | Tempo de missao [h] | Tempo util [h] | Tempo por voo [min] | Autonomia Projetada [h] | N° Voos | MTOW [kg] | Massa Estrutura [kg] | Combustível [kg] | Abastecimentos | Massa gerador | Potência gerador [W] | Combustível consumido [L] | Calda cons [L] | Distância percorrida [km] | Distância Pulverizando [km] | RTL ACUMULADO[m] | EOC [km/km] | EOC [h/h] | Tempo de manobra [h] | Tempo rtl_rtw [h] | V pulv [m/s] | V desloc [m/s] | Preço Total por ha Simples [R$/ha] | Preço Total por ha Presumido [R$/ha] | Preço Total por ha Real [R$/ha] | Preço Total Simples [R$] | Preço Total Presumido [R$] | Prod CAPEX [ha/h/R$] | Dias Trabalhados | Preço Total Real [R$]
0 | 80 | CONCLUIDO | 3.1877 | 31.37 | 22.89 | 7.19 | 0.11 | 191 | 159.12 | 50.28 | 1 | 189 | 27.84 | 19859.16 | 262.6 | 3665.9 | 244.33 | 60.59 | 91216.62 | 0.25 | 0.75 | 0.47 | 5.61 | 1 | 10 | 449.4184 | 614.9141 | 556.2276 | 449418.4428 | 614914.1404 | 1.7319e-06 | 19 | 556227.5978
1 | 80 | CONCLUIDO | 3.5639 | 28.06 | 21.29 | 9.26 | 0.14 | 138 | 159.48 | 50.28 | 1.25 | 136 | 27.95 | 19902.91 | 237.69 | 3665.89 | 191.47 | 60.59 | 65048.23 | 0.32 | 0.81 | 0.39 | 4.01 | 1 | 10 | 379.8259 | 519.6946 | 470.0957 | 379825.9481 | 519694.6189 | 1.9363e-06 | 17 | 470095.6939
2 | 80 | CONCLUIDO | 3.8306 | 26.11 | 20.33 | 11.4 | 0.17 | 107 | 159.83 | 50.28 | 1.5 | 105 | 28.05 | 19946.71 | 220.58 | 3665.24 | 160.27 | 60.59 | 49606.52 | 0.38 | 0.85 | 0.33 | 3.06 | 1 | 10 | 341.1987 | 466.8431 | 422.2883 | 341198.7199 | 466843.1411 | 2.0811e-06 | 16 | 422288.287
3 | 80 | CONCLUIDO | 4.0323 | 24.8 | 19.7 | 13.75 | 0.19 | 86 | 160.19 | 50.28 | 1.75 | 84 | 28.16 | 19990.53 | 207.16 | 3665.27 | 139.77 | 60.59 | 39459.25 | 0.43 | 0.87 | 0.3 | 2.43 | 1 | 10 | 312.5611 | 427.6598 | 386.8446 | 312561.0701 | 427659.8453 | 2.1907e-06 | 15 | 386844.5899
4 | 80 | CONCLUIDO | 4.19 | 23.87 | 19.25 | 16.27 | 0.22 | 71 | 160.54 | 50.28 | 2 | 69 | 28.26 | 20034.4 | 195.12 | 3665.15 | 125.1 | 60.59 | 32200.59 | 0.48 | 0.89 | 0.27 | 1.98 | 1 | 10 | 288.8962 | 395.2805 | 357.5555 | 288896.163 | 395280.4754 | 2.2764e-06 | 14 | 357555.4616
5 | 80 | CONCLUIDO | 4.3173 | 23.16 | 18.91 | 18.9 | 0.25 | 60 | 160.9 | 50.28 | 2.25 | 57 | 28.37 | 20078.3 | 184.29 | 3665.12 | 113.38 | 60.59 | 26395.04 | 0.53 | 0.91 | 0.26 | 1.63 | 1 | 10 | 276.9077 | 378.8773 | 342.7178 | 276907.6576 | 378877.2734 | 2.3456e-06 | 14 | 342717.7582
6 | 80 | CONCLUIDO | 4.4115 | 22.67 | 18.7 | 22 | 0.27 | 51 | 161.26 | 50.28 | 2.5 | 45 | 28.48 | 20122.23 | 173.69 | 3665.4 | 107.92 | 60.59 | 23709.47 | 0.56 | 0.92 | 0.22 | 1.42 | 1 | 10 | 267.1784 | 365.5653 | 330.6763 | 267178.4409 | 365565.3299 | 2.3967e-06 | 14 | 330676.2879
7 | 80 | CONCLUIDO | 4.4343 | 22.55 | 18.68 | 23.35 | 0.3 | 48 | 161.61 | 50.28 | 2.75 | 9 | 28.58 | 20166.2 | 169.78 | 3665.17 | 104.88 | 60.59 | 22207.34 | 0.58 | 0.92 | 0.29 | 1.4 | 1 | 10 | 264.2368 | 361.5405 | 327.0356 | 264236.8305 | 361540.4888 | 2.4091e-06 | 14 | 327035.572
8 | 80 | CONCLUIDO | 4.4486 | 22.48 | 18.64 | 23.8 | 0.33 | 47 | 161.97 | 50.28 | 3 | 0 | 28.69 | 20210.21 | 169.52 | 3665.17 | 103.24 | 60.59 | 21391.72 | 0.59 | 0.92 | 0.29 | 1.36 | 1 | 10 | 263.5243 | 360.5656 | 326.1537 | 263524.2839 | 360565.551 | 2.4169e-06 | 14 | 326153.6809

## RESULTADOS_21
Unnamed: 0 | Volume de calda [L] | STATUS | Capacidade operacional [ha/h] | Tempo de missao [h] | Tempo util [h] | Tempo por voo [min] | Autonomia Projetada [h] | N° Voos | MTOW [kg] | Massa Estrutura [kg] | Combustível [kg] | Abastecimentos | Massa gerador | Potência gerador [W] | Combustível consumido [L] | Calda cons [L] | Distância percorrida [km] | Distância Pulverizando [km] | RTL ACUMULADO[m] | EOC [km/km] | EOC [h/h] | Tempo de manobra [h] | Tempo rtl_rtw [h] | V pulv [m/s] | V desloc [m/s] | Preço Total por ha Simples [R$/ha] | Preço Total por ha Presumido [R$/ha] | Preço Total por ha Real [R$/ha] | Preço Total Simples [R$] | Preço Total Presumido [R$] | Prod CAPEX [ha/h/R$] | Dias Trabalhados | Preço Total Real [R$]
0 | 115 | CONCLUIDO | 2.4993 | 40.01 | 25.41 | 5.61 | 0.08 | 272 | 222.93 | 56.94 | 1 | 270 | 49.99 | 27728.69 | 373.94 | 3666.57 | 326.94 | 60.59 | 132116.62 | 0.19 | 0.68 | 0.6 | 8.13 | 1 | 10 | 718.9328 | 983.6756 | 889.795 | 718932.8487 | 983675.6406 | 1.2838e-06 | 24 | 889795.0181
1 | 115 | CONCLUIDO | 2.9269 | 34.17 | 22.99 | 7.11 | 0.1 | 194 | 223.35 | 56.94 | 1.25 | 192 | 50.15 | 27780.03 | 333.59 | 3665.82 | 247.18 | 60.59 | 92622.85 | 0.25 | 0.75 | 0.48 | 5.71 | 1 | 10 | 564.7772 | 772.7531 | 699.0026 | 564777.1932 | 772753.0719 | 1.5034e-06 | 20 | 699002.6033
2 | 115 | CONCLUIDO | 3.2398 | 30.87 | 21.62 | 8.65 | 0.12 | 150 | 223.76 | 56.94 | 1.5 | 148 | 50.32 | 27831.42 | 309.38 | 3665.49 | 202.49 | 60.59 | 70497.96 | 0.3 | 0.8 | 0.4 | 4.34 | 1 | 10 | 485.7502 | 664.6248 | 601.1939 | 485750.1657 | 664624.8065 | 1.6641e-06 | 18 | 601193.9478
3 | 115 | CONCLUIDO | 3.4711 | 28.81 | 20.79 | 10.23 | 0.14 | 122 | 224.18 | 56.94 | 1.75 | 120 | 50.49 | 27882.87 | 293.38 | 3665.97 | 175.29 | 60.59 | 57038.9 | 0.35 | 0.83 | 0.36 | 3.51 | 1 | 10 | 440.7384 | 603.0377 | 545.4846 | 440738.3585 | 603037.6662 | 1.7829e-06 | 17 | 545484.5977
4 | 115 | CONCLUIDO | 3.6623 | 27.31 | 20.17 | 11.86 | 0.16 | 102 | 224.6 | 56.94 | 2 | 100 | 50.65 | 27934.37 | 280.12 | 3665.42 | 154.67 | 60.59 | 46830.41 | 0.39 | 0.85 | 0.33 | 2.89 | 1 | 10 | 405.6719 | 555.0582 | 502.0842 | 405671.8728 | 555058.1534 | 1.8811e-06 | 16 | 502084.1823
5 | 115 | CONCLUIDO | 3.8032 | 26.29 | 19.77 | 13.48 | 0.18 | 88 | 225.01 | 56.94 | 2.25 | 86 | 50.82 | 27985.94 | 270.31 | 3665.43 | 141.83 | 60.59 | 40480.1 | 0.43 | 0.87 | 0.3 | 2.49 | 1 | 10 | 388.2345 | 531.1996 | 480.5027 | 388234.534 | 531199.6171 | 1.9535e-06 | 16 | 480502.6712
6 | 115 | CONCLUIDO | 3.9369 | 25.4 | 19.4 | 15.32 | 0.2 | 76 | 225.43 | 56.94 | 2.5 | 74 | 50.99 | 28037.57 | 261.24 | 3665.2 | 130.1 | 60.59 | 34676.21 | 0.47 | 0.89 | 0.28 | 2.13 | 1 | 10 | 364.1591 | 498.2586 | 450.7055 | 364159.1028 | 498258.55 | 2.0222e-06 | 15 | 450705.4533
7 | 115 | CONCLUIDO | 4.0428 | 24.74 | 19.13 | 17.13 | 0.22 | 67 | 225.85 | 56.94 | 2.75 | 65 | 51.16 | 28089.25 | 252.9 | 3665.27 | 120.97 | 60.59 | 30152.98 | 0.5 | 0.9 | 0.27 | 1.86 | 1 | 10 | 352.2133 | 481.9137 | 435.9206 | 352213.2801 | 481913.7484 | 2.0766e-06 | 15 | 435920.5766
8 | 115 | CONCLUIDO | 4.1331 | 24.2 | 18.9 | 18.9 | 0.24 | 60 | 226.27 | 56.94 | 3 | 58 | 51.33 | 28140.99 | 245.39 | 3665.19 | 113.38 | 60.59 | 26395.24 | 0.53 | 0.91 | 0.26 | 1.62 | 1 | 10 | 342.2783 | 468.3202 | 423.6244 | 342278.2604 | 468320.2161 | 2.123e-06 | 15 | 423624.3919
9 | 115 | CONCLUIDO | 4.2519 | 23.52 | 18.53 | 20.98 | 0.25 | 53 | 226.69 | 56.94 | 3.25 | 51 | 51.5 | 28192.8 | 235.04 | 3665.08 | 101.06 | 60.59 | 20268.38 | 0.6 | 0.93 | 0.24 | 1.25 | 1 | 10 | 320.4964 | 438.5173 | 396.6658 | 320496.3938 | 438517.3053 | 2.184e-06 | 14 | 396665.8292
10 | 115 | CONCLUIDO | 4.1981 | 23.82 | 18.97 | 22.76 | 0.27 | 50 | 227.11 | 56.94 | 3.5 | 48 | 51.67 | 28244.66 | 237.63 | 3665.15 | 117 | 60.59 | 28257.48 | 0.52 | 0.91 | 0.23 | 1.69 | 1 | 10 | 325.9595 | 445.9922 | 403.4273 | 325959.5041 | 445992.1738 | 2.1563e-06 | 14 | 403427.3067
11 | 115 | CONCLUIDO | 4.301 | 23.25 | 18.61 | 24.82 | 0.29 | 45 | 227.53 | 56.94 | 3.75 | 43 | 51.84 | 28296.58 | 226.86 | 3665.04 | 104.37 | 60.59 | 21963.27 | 0.58 | 0.93 | 0.24 | 1.34 | 1 | 10 | 313.9324 | 429.5361 | 388.5418 | 313932.3718 | 429536.1208 | 2.2092e-06 | 14 | 388541.7963
12 | 115 | CONCLUIDO | 4.3647 | 22.91 | 18.45 | 27 | 0.31 | 41 | 227.95 | 56.94 | 4 | 39 | 52.01 | 28348.56 | 220.27 | 3665 | 98.97 | 60.59 | 19287.08 | 0.61 | 0.93 | 0.23 | 1.17 | 1 | 10 | 307.0163 | 420.0732 | 379.982 | 307016.3021 | 420073.2491 | 2.2419e-06 | 14 | 379982.0478
13 | 115 | CONCLUIDO | 4.4248 | 22.6 | 18.32 | 29.7 | 0.33 | 37 | 228.38 | 56.94 | 4.25 | 34 | 52.18 | 28400.61 | 212.84 | 3665.2 | 94.3 | 60.59 | 16967.88 | 0.64 | 0.94 | 0.23 | 1.04 | 1 | 10 | 300.0775 | 410.5793 | 371.3941 | 300077.4839 | 410579.2519 | 2.2728e-06 | 14 | 371394.1444
14 | 115 | CONCLUIDO | 4.4481 | 22.48 | 18.28 | 31.35 | 0.35 | 35 | 228.8 | 56.94 | 4.5 | 18 | 52.36 | 28452.71 | 206.74 | 3664.95 | 92.94 | 60.59 | 16300.9 | 0.65 | 0.94 | 0.24 | 1.01 | 1 | 10 | 295.7201 | 404.6173 | 366.0012 | 295720.0927 | 404617.2771 | 2.2848e-06 | 14 | 366001.172
15 | 115 | CONCLUIDO | 4.4591 | 22.43 | 18.27 | 32.25 | 0.37 | 34 | 229.22 | 56.94 | 4.75 | 3 | 52.53 | 28504.87 | 204.8 | 3665.15 | 91.77 | 60.59 | 15721.97 | 0.66 | 0.94 | 0.26 | 0.99 | 1 | 10 | 285.3525 | 390.4319 | 353.1696 | 285352.5213 | 390431.9085 | 2.2904e-06 | 13 | 353169.6352
16 | 115 | CONCLUIDO | 4.4759 | 22.34 | 18.23 | 33.15 | 0.39 | 33 | 229.65 | 56.94 | 5 | 0 | 52.7 | 28557.1 | 204.51 | 3665.19 | 90.46 | 60.59 | 15068.61 | 0.67 | 0.94 | 0.26 | 0.95 | 1 | 10 | 284.4372 | 389.1795 | 352.0368 | 284437.1907 | 389179.5127 | 2.299e-06 | 13 | 352036.7663

## RESULTADOS_5
Unnamed: 0 | Volume de calda [L] | STATUS | Capacidade operacional [ha/h] | Tempo de missao [h] | Tempo util [h] | Tempo por voo [min] | Autonomia Projetada [h] | N° Voos | MTOW [kg] | Massa Estrutura [kg] | Combustível [kg] | Abastecimentos | Massa gerador | Potência gerador [W] | Combustível consumido [L] | Calda cons [L] | Distância percorrida [km] | Distância Pulverizando [km] | RTL ACUMULADO[m] | EOC [km/km] | EOC [h/h] | Tempo de manobra [h] | Tempo rtl_rtw [h] | V pulv [m/s] | V desloc [m/s] | Preço Total por ha Simples [R$/ha] | Preço Total por ha Presumido [R$/ha] | Preço Total por ha Real [R$/ha] | Preço Total Simples [R$] | Preço Total Presumido [R$] | Prod CAPEX [ha/h/R$] | Dias Trabalhados | Preço Total Real [R$]
0 | 35 | CONCLUIDO | 4.1432 | 24.14 | 20.42 | 11.56 | 0.22 | 106 | 80.84 | 35.1 | 1 | 0 | 9.74 | 10204.21 | 124.59 | 3665.95 | 158.32 | 60.59 | 48634.79 | 0.38 | 0.84 | 0.47 | 3.14 | 1 | 10 | 226.9879 | 310.5749 | 280.9341 | 226987.9162 | 310574.881 | 2.5118e-06 | 14 | 280934.0502

## RESULTADOS_8
Unnamed: 0 | Volume de calda [L] | STATUS | Capacidade operacional [ha/h] | Tempo de missao [h] | Tempo util [h] | Tempo por voo [min] | Autonomia Projetada [h] | N° Voos | MTOW [kg] | Massa Estrutura [kg] | Combustível [kg] | Abastecimentos | Massa gerador | Potência gerador [W] | Combustível consumido [L] | Calda cons [L] | Distância percorrida [km] | Distância Pulverizando [km] | RTL ACUMULADO[m] | EOC [km/km] | EOC [h/h] | Tempo de manobra [h] | Tempo rtl_rtw [h] | V pulv [m/s] | V desloc [m/s] | Preço Total por ha Simples [R$/ha] | Preço Total por ha Presumido [R$/ha] | Preço Total por ha Real [R$/ha] | Preço Total Simples [R$] | Preço Total Presumido [R$] | Prod CAPEX [ha/h/R$] | Dias Trabalhados | Preço Total Real [R$]
0 | 50 | CONCLUIDO | 3.9158 | 25.54 | 20.79 | 10.22 | 0.16 | 122 | 107.41 | 41.65 | 1 | 120 | 14.77 | 13481.73 | 167.92 | 3665.54 | 175.14 | 60.59 | 56965.9 | 0.35 | 0.83 | 0.36 | 3.51 | 1 | 10 | 280.0951 | 383.2384 | 346.6627 | 280095.0673 | 383238.428 | 2.271e-06 | 15 | 346662.6903
1 | 50 | CONCLUIDO | 4.2261 | 23.66 | 19.72 | 13.75 | 0.2 | 86 | 107.73 | 41.65 | 1.25 | 75 | 14.83 | 13520.81 | 147.65 | 3665.22 | 139.56 | 60.59 | 39356.64 | 0.43 | 0.87 | 0.32 | 2.44 | 1 | 10 | 246.315 | 337.0191 | 304.8545 | 246315.0386 | 337019.1025 | 2.451e-06 | 14 | 304854.4723
2 | 50 | CONCLUIDO | 4.3106 | 23.2 | 19.5 | 15.6 | 0.24 | 75 | 108.05 | 41.65 | 1.5 | 4 | 14.9 | 13559.91 | 140.87 | 3665.54 | 129.87 | 60.59 | 34564.84 | 0.47 | 0.88 | 0.38 | 2.22 | 1 | 10 | 239.4233 | 327.5895 | 296.3248 | 239423.2864 | 327589.503 | 2.5e-06 | 14 | 296324.8206
3 | 50 | CONCLUIDO | 4.3114 | 23.19 | 19.49 | 15.59 | 0.28 | 75 | 108.37 | 41.65 | 1.75 | 0 | 14.97 | 13599.17 | 141.03 | 3665.68 | 129.42 | 60.59 | 34338.3 | 0.47 | 0.88 | 0.38 | 2.21 | 1 | 10 | 239.4667 | 327.6488 | 296.3785 | 239466.6574 | 327648.8451 | 2.5005e-06 | 14 | 296378.4992

## RESULTADOS_3
Unnamed: 0 | Volume de calda [L] | STATUS | Capacidade operacional [ha/h] | Tempo de missao [h] | Tempo util [h] | Tempo por voo [min] | Autonomia Projetada [h] | N° Voos | MTOW [kg] | Massa Estrutura [kg] | Combustível [kg] | Abastecimentos | Massa gerador | Potência gerador [W] | Combustível consumido [L] | Calda cons [L] | Distância percorrida [km] | Distância Pulverizando [km] | RTL ACUMULADO[m] | EOC [km/km] | EOC [h/h] | Tempo de manobra [h] | Tempo rtl_rtw [h] | V pulv [m/s] | V desloc [m/s] | Preço Total por ha Simples [R$/ha] | Preço Total por ha Presumido [R$/ha] | Preço Total por ha Real [R$/ha] | Preço Total Simples [R$] | Preço Total Presumido [R$] | Prod CAPEX [ha/h/R$] | Dias Trabalhados | Preço Total Real [R$]
0 | 25 | CONCLUIDO | 3.9189 | 25.52 | 21.67 | 8.78 | 0.28 | 148 | 61.76 | 28.92 | 1 | 0 | 6.84 | 7851.41 | 112.75 | 3665.8 | 196.89 | 60.59 | 67707.56 | 0.31 | 0.8 | 0.6 | 4.39 | 1 | 10 | 227.6926 | 311.5391 | 281.8062 | 227692.6314 | 311539.1033 | 2.4675e-06 | 15 | 281806.2485

## RESULTADOS_15
Unnamed: 0 | Volume de calda [L] | STATUS | Capacidade operacional [ha/h] | Tempo de missao [h] | Tempo util [h] | Tempo por voo [min] | Autonomia Projetada [h] | N° Voos | MTOW [kg] | Massa Estrutura [kg] | Combustível [kg] | Abastecimentos | Massa gerador | Potência gerador [W] | Combustível consumido [L] | Calda cons [L] | Distância percorrida [km] | Distância Pulverizando [km] | RTL ACUMULADO[m] | EOC [km/km] | EOC [h/h] | Tempo de manobra [h] | Tempo rtl_rtw [h] | V pulv [m/s] | V desloc [m/s] | Preço Total por ha Simples [R$/ha] | Preço Total por ha Presumido [R$/ha] | Preço Total por ha Real [R$/ha] | Preço Total Simples [R$] | Preço Total Presumido [R$] | Prod CAPEX [ha/h/R$] | Dias Trabalhados | Preço Total Real [R$]
0 | 85 | CONCLUIDO | 3.0817 | 32.45 | 23.23 | 6.9 | 0.11 | 202 | 167.88 | 51.39 | 1 | 200 | 30.49 | 20939.59 | 277.83 | 3666.05 | 254.98 | 60.59 | 96486.04 | 0.24 | 0.74 | 0.49 | 5.95 | 1 | 10 | 475.9057 | 651.1552 | 589.0099 | 475905.7136 | 651155.1929 | 1.6592e-06 | 19 | 589009.8552
1 | 85 | CONCLUIDO | 3.466 | 28.85 | 21.53 | 8.85 | 0.13 | 146 | 168.25 | 51.39 | 1.25 | 144 | 30.6 | 20984.25 | 251.39 | 3665.79 | 199.7 | 60.59 | 69125.26 | 0.3 | 0.8 | 0.39 | 4.25 | 1 | 10 | 399.6625 | 546.8358 | 494.6466 | 399662.4839 | 546835.8424 | 1.8661e-06 | 17 | 494646.5971
2 | 85 | CONCLUIDO | 3.743 | 26.72 | 20.51 | 10.89 | 0.16 | 113 | 168.61 | 51.39 | 1.5 | 111 | 30.71 | 21028.94 | 233.42 | 3665.33 | 166.16 | 60.59 | 52520.85 | 0.36 | 0.84 | 0.35 | 3.23 | 1 | 10 | 357.4013 | 489.0122 | 442.3416 | 357401.2782 | 489012.1962 | 2.0153e-06 | 16 | 442341.5586
3 | 85 | CONCLUIDO | 3.9404 | 25.38 | 19.89 | 12.97 | 0.18 | 92 | 168.97 | 51.39 | 1.75 | 90 | 30.83 | 21073.68 | 220.26 | 3665.12 | 145.6 | 60.59 | 42345.69 | 0.42 | 0.87 | 0.32 | 2.61 | 1 | 10 | 327.8365 | 448.5603 | 405.7504 | 327836.4725 | 448560.3247 | 2.1216e-06 | 15 | 405750.3569
4 | 85 | CONCLUIDO | 4.103 | 24.37 | 19.42 | 15.34 | 0.21 | 76 | 169.33 | 51.39 | 2 | 74 | 30.94 | 21118.46 | 208.93 | 3665.4 | 130.52 | 60.59 | 34882.72 | 0.46 | 0.89 | 0.28 | 2.14 | 1 | 10 | 311.8868 | 426.7372 | 386.01 | 311886.7602 | 426737.2248 | 2.2091e-06 | 15 | 386010.023
5 | 85 | CONCLUIDO | 4.2418 | 23.57 | 19.03 | 17.84 | 0.24 | 64 | 169.7 | 51.39 | 2.25 | 62 | 31.05 | 21163.27 | 197.46 | 3665.47 | 117.58 | 60.59 | 28476.88 | 0.52 | 0.91 | 0.27 | 1.75 | 1 | 10 | 289.6871 | 396.3627 | 358.5344 | 289687.1344 | 396362.7173 | 2.2838e-06 | 14 | 358534.4159
6 | 85 | CONCLUIDO | 4.3898 | 22.78 | 18.58 | 20.64 | 0.26 | 54 | 170.06 | 51.39 | 2.5 | 51 | 31.17 | 21208.12 | 184.85 | 3665.27 | 102.49 | 60.59 | 20980.67 | 0.59 | 0.93 | 0.24 | 1.3 | 1 | 10 | 275.787 | 377.3439 | 341.3307 | 275786.9842 | 377343.9187 | 2.3635e-06 | 14 | 341330.7447
7 | 85 | CONCLUIDO | 4.3674 | 22.9 | 18.86 | 23.1 | 0.29 | 49 | 170.42 | 51.39 | 2.75 | 42 | 31.28 | 21253.01 | 182.06 | 3664.89 | 112.72 | 60.59 | 26121.46 | 0.54 | 0.91 | 0.25 | 1.59 | 1 | 10 | 275.8317 | 377.4052 | 341.3861 | 275831.7389 | 377405.154 | 2.3515e-06 | 14 | 341386.1358
8 | 85 | CONCLUIDO | 4.4445 | 22.5 | 18.6 | 24.8 | 0.31 | 45 | 170.79 | 51.39 | 3 | 8 | 31.4 | 21297.94 | 174.96 | 3665.1 | 102.39 | 60.59 | 20972.61 | 0.59 | 0.93 | 0.28 | 1.32 | 1 | 10 | 268.5595 | 367.455 | 332.3856 | 268559.5173 | 367454.9796 | 2.393e-06 | 14 | 332385.5921
9 | 85 | CONCLUIDO | 4.4475 | 22.48 | 18.59 | 24.78 | 0.34 | 45 | 171.15 | 51.39 | 3.25 | 0 | 31.51 | 21342.91 | 174.39 | 3665.19 | 101.29 | 60.59 | 20424.15 | 0.6 | 0.93 | 0.3 | 1.31 | 1 | 10 | 268.1222 | 366.8567 | 331.8444 | 268122.2345 | 366856.6699 | 2.3946e-06 | 14 | 331844.3842

## RESULTADOS_2
Unnamed: 0 | Volume de calda [L] | STATUS | Capacidade operacional [ha/h] | Tempo de missao [h] | Tempo util [h] | Tempo por voo [min] | Autonomia Projetada [h] | N° Voos | MTOW [kg] | Massa Estrutura [kg] | Combustível [kg] | Abastecimentos | Massa gerador | Potência gerador [W] | Combustível consumido [L] | Calda cons [L] | Distância percorrida [km] | Distância Pulverizando [km] | RTL ACUMULADO[m] | EOC [km/km] | EOC [h/h] | Tempo de manobra [h] | Tempo rtl_rtw [h] | V pulv [m/s] | V desloc [m/s] | Preço Total por ha Simples [R$/ha] | Preço Total por ha Presumido [R$/ha] | Preço Total por ha Real [R$/ha] | Preço Total Simples [R$] | Preço Total Presumido [R$] | Prod CAPEX [ha/h/R$] | Dias Trabalhados | Preço Total Real [R$]
0 | 20 | CONCLUIDO | 3.7368 | 26.76 | 22.76 | 7.42 | 0.34 | 184 | 51.33 | 24.83 | 1 | 0 | 5.51 | 6564.78 | 105.67 | 3665.5 | 231.45 | 60.59 | 84810.11 | 0.26 | 0.76 | 0.7 | 5.48 | 1 | 10 | 232.45 | 318.0483 | 287.6942 | 232449.9792 | 318048.3166 | 2.4078e-06 | 16 | 287694.2316

## RESULTADOS_22
Unnamed: 0 | Volume de calda [L] | STATUS | Capacidade operacional [ha/h] | Tempo de missao [h] | Tempo util [h] | Tempo por voo [min] | Autonomia Projetada [h] | N° Voos | MTOW [kg] | Massa Estrutura [kg] | Combustível [kg] | Abastecimentos | Massa gerador | Potência gerador [W] | Combustível consumido [L] | Calda cons [L] | Distância percorrida [km] | Distância Pulverizando [km] | RTL ACUMULADO[m] | EOC [km/km] | EOC [h/h] | Tempo de manobra [h] | Tempo rtl_rtw [h] | V pulv [m/s] | V desloc [m/s] | Preço Total por ha Simples [R$/ha] | Preço Total por ha Presumido [R$/ha] | Preço Total por ha Real [R$/ha] | Preço Total Simples [R$] | Preço Total Presumido [R$] | Prod CAPEX [ha/h/R$] | Dias Trabalhados | Preço Total Real [R$]
0 | 120 | CONCLUIDO | 2.4139 | 41.43 | 25.78 | 5.45 | 0.08 | 284 | 232.68 | 57.72 | 1 | 282 | 53.95 | 28931.02 | 390.79 | 3666 | 339.39 | 60.59 | 138281.98 | 0.18 | 0.67 | 0.61 | 8.5 | 1 | 10 | 759.528 | 1039.2198 | 940.0381 | 759528.0356 | 1039219.7664 | 1.2313e-06 | 24 | 940038.0904
1 | 120 | CONCLUIDO | 2.8463 | 35.13 | 23.22 | 6.9 | 0.1 | 202 | 233.1 | 57.72 | 1.25 | 200 | 54.13 | 28983.75 | 347.63 | 3665.94 | 254.76 | 60.59 | 96374.84 | 0.24 | 0.74 | 0.49 | 5.94 | 1 | 10 | 600.5888 | 821.752 | 743.3252 | 600588.7666 | 821752.0465 | 1.4519e-06 | 21 | 743325.1846
2 | 120 | CONCLUIDO | 3.1618 | 31.63 | 21.81 | 8.39 | 0.11 | 156 | 233.53 | 57.72 | 1.5 | 154 | 54.31 | 29036.54 | 322.38 | 3665.71 | 208.63 | 60.59 | 73539.18 | 0.29 | 0.79 | 0.41 | 4.53 | 1 | 10 | 515.9657 | 705.967 | 638.5905 | 515965.6816 | 705967.0084 | 1.6129e-06 | 19 | 638590.508
3 | 120 | CONCLUIDO | 3.3975 | 29.43 | 20.94 | 9.89 | 0.13 | 127 | 233.96 | 57.72 | 1.75 | 125 | 54.49 | 29089.39 | 305.34 | 3665.52 | 180.1 | 60.59 | 59418.16 | 0.34 | 0.82 | 0.37 | 3.66 | 1 | 10 | 467.3155 | 639.4017 | 578.3781 | 467315.5147 | 639401.7037 | 1.7331e-06 | 18 | 578378.1025
4 | 120 | CONCLUIDO | 3.5925 | 27.84 | 20.3 | 11.49 | 0.15 | 106 | 234.39 | 57.72 | 2 | 104 | 54.67 | 29142.31 | 291.9 | 3665.33 | 159.1 | 60.59 | 49023.24 | 0.38 | 0.85 | 0.33 | 3.02 | 1 | 10 | 430.2294 | 588.6588 | 532.4781 | 430229.3975 | 588658.8421 | 1.8326e-06 | 17 | 532478.0684
5 | 120 | CONCLUIDO | 3.7414 | 26.73 | 19.87 | 13.1 | 0.17 | 91 | 234.82 | 57.72 | 2.25 | 89 | 54.85 | 29195.29 | 281.8 | 3665.4 | 145.3 | 60.59 | 42198.17 | 0.42 | 0.87 | 0.31 | 2.59 | 1 | 10 | 402.1114 | 550.1866 | 497.6776 | 402111.4245 | 550186.5909 | 1.9085e-06 | 16 | 497677.5548
6 | 120 | CONCLUIDO | 3.8652 | 25.87 | 19.52 | 14.64 | 0.19 | 80 | 235.25 | 57.72 | 2.5 | 78 | 55.03 | 29248.33 | 272.71 | 3665.19 | 133.78 | 60.59 | 36495.15 | 0.45 | 0.88 | 0.29 | 2.24 | 1 | 10 | 377.9525 | 517.1313 | 467.777 | 377952.4955 | 517131.2784 | 1.9717e-06 | 15 | 467776.995
7 | 120 | CONCLUIDO | 3.9808 | 25.12 | 19.22 | 16.48 | 0.21 | 70 | 235.68 | 57.72 | 2.75 | 68 | 55.21 | 29301.44 | 264.24 | 3665.09 | 123.95 | 60.59 | 31627.94 | 0.49 | 0.9 | 0.28 | 1.95 | 1 | 10 | 364.6771 | 498.9673 | 451.3465 | 364677.0718 | 498967.258 | 2.0306e-06 | 15 | 451346.5232
8 | 120 | CONCLUIDO | 4.0686 | 24.58 | 19 | 18.09 | 0.23 | 63 | 236.11 | 57.72 | 3 | 61 | 55.39 | 29354.61 | 256.99 | 3665.22 | 116.51 | 60.59 | 27943.43 | 0.52 | 0.91 | 0.26 | 1.72 | 1 | 10 | 354.6402 | 485.2344 | 438.9243 | 354640.2264 | 485234.4033 | 2.0754e-06 | 15 | 438924.3129
9 | 120 | CONCLUIDO | 4.1752 | 23.95 | 18.69 | 20.03 | 0.24 | 56 | 236.54 | 57.72 | 3.25 | 54 | 55.57 | 29407.85 | 248.26 | 3665.44 | 106.09 | 60.59 | 22771.95 | 0.57 | 0.92 | 0.25 | 1.41 | 1 | 10 | 334.0067 | 457.0028 | 413.3871 | 334006.7453 | 457002.7643 | 2.1298e-06 | 14 | 413387.0619
10 | 120 | CONCLUIDO | 4.213 | 23.74 | 18.7 | 22 | 0.26 | 51 | 236.98 | 57.72 | 3.5 | 49 | 55.75 | 29461.15 | 244 | 3665.21 | 108.27 | 60.59 | 23882.6 | 0.56 | 0.92 | 0.21 | 1.43 | 1 | 10 | 329.7306 | 451.1519 | 408.0946 | 329730.5734 | 451151.9172 | 2.1491e-06 | 14 | 408094.6114
11 | 120 | CONCLUIDO | 4.2548 | 23.5 | 18.65 | 23.81 | 0.28 | 47 | 237.41 | 57.72 | 3.75 | 45 | 55.93 | 29514.51 | 239.31 | 3665.11 | 105.79 | 60.59 | 22665.15 | 0.57 | 0.92 | 0.23 | 1.38 | 1 | 10 | 324.897 | 444.5385 | 402.1123 | 324897.0432 | 444538.468 | 2.1704e-06 | 14 | 402112.3405
12 | 120 | CONCLUIDO | 4.3163 | 23.17 | 18.5 | 25.81 | 0.3 | 43 | 237.84 | 57.72 | 4 | 41 | 56.12 | 29567.95 | 232.96 | 3665.29 | 100.52 | 60.59 | 20048.16 | 0.6 | 0.93 | 0.23 | 1.22 | 1 | 10 | 318.011 | 435.1166 | 393.5897 | 318010.9584 | 435116.6229 | 2.2018e-06 | 14 | 393589.7031
13 | 120 | CONCLUIDO | 4.3729 | 22.87 | 18.38 | 28.28 | 0.32 | 39 | 238.28 | 57.72 | 4.25 | 37 | 56.3 | 29621.44 | 225.49 | 3664.95 | 96.74 | 60.59 | 18180.17 | 0.63 | 0.94 | 0.23 | 1.11 | 1 | 10 | 311.0044 | 425.5299 | 384.9179 | 311004.3754 | 425529.9069 | 2.2306e-06 | 14 | 384917.9298
14 | 120 | CONCLUIDO | 4.4185 | 22.63 | 18.28 | 30.47 | 0.34 | 36 | 238.71 | 57.72 | 4.5 | 34 | 56.49 | 29675.01 | 219.16 | 3665.29 | 93.36 | 60.59 | 16504.9 | 0.65 | 0.94 | 0.22 | 1 | 1 | 10 | 305.3087 | 417.7368 | 377.8686 | 305308.6575 | 417736.7744 | 2.2539e-06 | 14 | 377868.563
15 | 120 | CONCLUIDO | 4.4466 | 22.49 | 18.23 | 32.17 | 0.35 | 34 | 239.14 | 57.72 | 4.75 | 25 | 56.67 | 29728.63 | 213.22 | 3665.06 | 91.39 | 60.59 | 15527.76 | 0.66 | 0.94 | 0.23 | 0.95 | 1 | 10 | 300.7851 | 411.5475 | 372.2699 | 300785.1076 | 411547.454 | 2.2682e-06 | 14 | 372269.9426
16 | 120 | CONCLUIDO | 4.4739 | 22.35 | 18.18 | 34.1 | 0.37 | 32 | 239.58 | 57.72 | 5 | 8 | 56.86 | 29782.33 | 209.94 | 3664.95 | 89.37 | 60.59 | 14531.62 | 0.68 | 0.95 | 0.24 | 0.91 | 1 | 10 | 288.8768 | 395.254 | 357.5315 | 288876.8388 | 395254.0352 | 2.2822e-06 | 13 | 357531.5449
17 | 120 | CONCLUIDO | 4.466 | 22.39 | 18.22 | 34.17 | 0.39 | 32 | 240.02 | 57.72 | 5.25 | 1 | 57.04 | 29836.09 | 211.06 | 3665.09 | 90.31 | 60.59 | 14998.55 | 0.67 | 0.95 | 0.26 | 0.95 | 1 | 10 | 289.915 | 396.6744 | 358.8164 | 289914.9501 | 396674.4249 | 2.2781e-06 | 13 | 358816.3745
18 | 120 | CONCLUIDO | 4.4657 | 22.39 | 18.23 | 34.17 | 0.41 | 32 | 240.45 | 57.72 | 5.5 | 0 | 57.23 | 29890.04 | 211.45 | 3665.09 | 90.31 | 60.59 | 14999.32 | 0.67 | 0.95 | 0.26 | 0.95 | 1 | 10 | 290.1698 | 397.0231 | 359.1318 | 290169.7835 | 397023.0991 | 2.278e-06 | 13 | 359131.7718

## RESULTADOS_27
Unnamed: 0 | Volume de calda [L] | STATUS | Capacidade operacional [ha/h] | Tempo de missao [h] | Tempo util [h] | Tempo por voo [min] | Autonomia Projetada [h] | N° Voos | MTOW [kg] | Massa Estrutura [kg] | Combustível [kg] | Abastecimentos | Massa gerador | Potência gerador [W] | Combustível consumido [L] | Calda cons [L] | Distância percorrida [km] | Distância Pulverizando [km] | RTL ACUMULADO[m] | EOC [km/km] | EOC [h/h] | Tempo de manobra [h] | Tempo rtl_rtw [h] | V pulv [m/s] | V desloc [m/s] | Preço Total por ha Simples [R$/ha] | Preço Total por ha Presumido [R$/ha] | Preço Total por ha Real [R$/ha] | Preço Total Simples [R$] | Preço Total Presumido [R$] | Prod CAPEX [ha/h/R$] | Dias Trabalhados | Preço Total Real [R$]
0 | 145 | CONCLUIDO | 1.9871 | 50.32 | 28.14 | 4.73 | 0.06 | 357 | 285.18 | 61.2 | 1 | 355 | 77.98 | 35406.83 | 489.91 | 3666.41 | 416.68 | 60.59 | 176558.84 | 0.15 | 0.61 | 0.74 | 10.85 | 1 | 10 | 1089.9872 | 1491.3685 | 1349.0344 | 1089987.1792 | 1491368.5454 | 9.8209e-07 | 30 | 1349034.4246
1 | 145 | CONCLUIDO | 2.4465 | 40.88 | 24.62 | 5.98 | 0.08 | 247 | 285.68 | 61.2 | 1.25 | 245 | 78.24 | 35468.6 | 424.75 | 3665.98 | 300.56 | 60.59 | 119049.81 | 0.2 | 0.7 | 0.56 | 7.33 | 1 | 10 | 795.6232 | 1088.6067 | 984.7116 | 795623.1707 | 1088606.7226 | 1.2091e-06 | 24 | 984711.6248
2 | 145 | CONCLUIDO | 2.7811 | 35.96 | 22.82 | 7.25 | 0.09 | 189 | 286.19 | 61.2 | 1.5 | 187 | 78.49 | 35530.47 | 390.38 | 3666.45 | 241.75 | 60.59 | 89932.96 | 0.25 | 0.76 | 0.47 | 5.54 | 1 | 10 | 659.1728 | 901.9093 | 815.8323 | 659172.7939 | 901909.2973 | 1.3745e-06 | 21 | 815832.3398
3 | 145 | CONCLUIDO | 3.0362 | 32.94 | 21.74 | 8.53 | 0.11 | 153 | 286.69 | 61.2 | 1.75 | 151 | 78.74 | 35592.57 | 368.66 | 3665.54 | 206.58 | 60.59 | 72529.9 | 0.29 | 0.79 | 0.41 | 4.46 | 1 | 10 | 588.0965 | 804.6595 | 727.864 | 588096.4749 | 804659.542 | 1.5006e-06 | 20 | 727863.9647
4 | 145 | CONCLUIDO | 3.2454 | 30.81 | 20.97 | 9.83 | 0.12 | 128 | 287.19 | 61.2 | 2 | 126 | 78.99 | 35654.65 | 352.37 | 3665.5 | 181.08 | 60.59 | 59903.55 | 0.33 | 0.82 | 0.37 | 3.69 | 1 | 10 | 527.9955 | 722.4268 | 653.4794 | 527995.5495 | 722426.8044 | 1.604e-06 | 18 | 653479.4041
5 | 145 | CONCLUIDO | 3.4129 | 29.3 | 20.42 | 11.14 | 0.14 | 110 | 287.7 | 61.2 | 2.25 | 108 | 79.25 | 35716.83 | 340.22 | 3665.53 | 163.07 | 60.59 | 50988.06 | 0.37 | 0.84 | 0.34 | 3.14 | 1 | 10 | 489.9935 | 670.4307 | 606.4457 | 489993.4681 | 670430.68 | 1.6868e-06 | 17 | 606445.7169
6 | 145 | CONCLUIDO | 3.5556 | 28.12 | 20 | 12.5 | 0.15 | 96 | 288.2 | 61.2 | 2.5 | 94 | 79.5 | 35779.11 | 329.95 | 3665.7 | 149.43 | 60.59 | 44239.73 | 0.41 | 0.86 | 0.32 | 2.72 | 1 | 10 | 467.8035 | 640.0694 | 578.982 | 467803.476 | 640069.3539 | 1.7573e-06 | 17 | 578982.0331
7 | 145 | CONCLUIDO | 3.6761 | 27.2 | 19.67 | 13.89 | 0.17 | 85 | 288.71 | 61.2 | 2.75 | 83 | 79.76 | 35841.5 | 321.71 | 3665.56 | 138.65 | 60.59 | 38906.01 | 0.44 | 0.88 | 0.3 | 2.39 | 1 | 10 | 441.6709 | 604.3137 | 546.6388 | 441670.9404 | 604313.6658 | 1.8169e-06 | 16 | 546638.8177
8 | 145 | CONCLUIDO | 3.7689 | 26.53 | 19.43 | 15.14 | 0.18 | 77 | 289.21 | 61.2 | 3 | 75 | 80.02 | 35903.99 | 314.45 | 3665.28 | 130.9 | 60.59 | 35070.45 | 0.46 | 0.89 | 0.29 | 2.16 | 1 | 10 | 428.7849 | 586.6824 | 530.6903 | 428784.9203 | 586682.4446 | 1.8627e-06 | 16 | 530690.2955
9 | 145 | CONCLUIDO | 3.865 | 25.87 | 19.21 | 16.7 | 0.2 | 69 | 289.72 | 61.2 | 3.25 | 67 | 80.27 | 35966.59 | 307.66 | 3665.35 | 123.24 | 60.59 | 31280.41 | 0.49 | 0.9 | 0.28 | 1.93 | 1 | 10 | 407.5383 | 557.6118 | 504.3942 | 407538.2759 | 557611.8484 | 1.9102e-06 | 15 | 504394.1562
10 | 145 | CONCLUIDO | 3.9444 | 25.35 | 19.01 | 18.1 | 0.21 | 63 | 290.23 | 61.2 | 3.5 | 61 | 80.53 | 36029.29 | 301.4 | 3665.07 | 116.97 | 60.59 | 28175.88 | 0.52 | 0.91 | 0.26 | 1.73 | 1 | 10 | 397.4982 | 543.8746 | 491.9679 | 397498.2018 | 543874.5761 | 1.9495e-06 | 15 | 491967.9498
11 | 145 | CONCLUIDO | 4.0173 | 24.89 | 18.82 | 19.47 | 0.23 | 58 | 290.74 | 61.2 | 3.75 | 56 | 80.79 | 36092.1 | 294.86 | 3665.09 | 110.33 | 60.59 | 24881.5 | 0.55 | 0.92 | 0.26 | 1.54 | 1 | 10 | 388.1279 | 531.0538 | 480.3707 | 388127.9303 | 531053.7572 | 1.9855e-06 | 15 | 480370.732
12 | 145 | CONCLUIDO | 4.11 | 24.33 | 18.53 | 20.97 | 0.24 | 53 | 291.25 | 61.2 | 4 | 51 | 81.05 | 36155.02 | 286.68 | 3664.9 | 101.06 | 60.59 | 20270.83 | 0.6 | 0.93 | 0.23 | 1.25 | 1 | 10 | 376.5913 | 515.2688 | 466.0923 | 376591.2701 | 515268.7898 | 2.0313e-06 | 15 | 466092.2597
13 | 145 | CONCLUIDO | 4.0312 | 24.81 | 19.11 | 22.48 | 0.26 | 51 | 291.76 | 61.2 | 4.25 | 49 | 81.31 | 36218.04 | 294.46 | 3665.19 | 122.6 | 60.59 | 31051.47 | 0.49 | 0.9 | 0.22 | 1.83 | 1 | 10 | 388.1365 | 531.0655 | 480.3814 | 388136.5267 | 531065.5192 | 1.9924e-06 | 15 | 480381.3714
14 | 145 | CONCLUIDO | 4.156 | 24.06 | 18.63 | 24.3 | 0.27 | 46 | 292.27 | 61.2 | 4.5 | 44 | 81.57 | 36281.16 | 282.5 | 3665.13 | 105.03 | 60.59 | 22289.06 | 0.58 | 0.92 | 0.24 | 1.36 | 1 | 10 | 362.7685 | 496.3559 | 448.9844 | 362768.5152 | 496355.8868 | 2.054e-06 | 14 | 448984.3776
15 | 145 | CONCLUIDO | 4.2063 | 23.77 | 18.51 | 25.82 | 0.29 | 43 | 292.79 | 61.2 | 4.75 | 41 | 81.84 | 36344.4 | 277.24 | 3665.01 | 100.78 | 60.59 | 20179.57 | 0.6 | 0.93 | 0.23 | 1.23 | 1 | 10 | 356.5108 | 487.7937 | 441.2394 | 356510.7536 | 487793.7413 | 2.0789e-06 | 14 | 441239.3912
16 | 145 | CONCLUIDO | 4.2534 | 23.51 | 18.41 | 27.61 | 0.3 | 40 | 293.3 | 61.2 | 5 | 38 | 82.1 | 36407.75 | 272.13 | 3665.26 | 97.43 | 60.59 | 18518.29 | 0.62 | 0.94 | 0.23 | 1.13 | 1 | 10 | 350.7251 | 479.8776 | 434.0788 | 350725.1492 | 479877.6221 | 2.1022e-06 | 14 | 434078.7753
17 | 145 | CONCLUIDO | 4.2846 | 23.34 | 18.34 | 28.96 | 0.32 | 38 | 293.81 | 61.2 | 5.25 | 36 | 82.36 | 36471.2 | 268.04 | 3664.84 | 95.4 | 60.59 | 17515.71 | 0.64 | 0.94 | 0.23 | 1.07 | 1 | 10 | 346.5512 | 474.1666 | 428.9128 | 346551.1634 | 474166.5906 | 2.1176e-06 | 14 | 428912.7967
18 | 145 | CONCLUIDO | 4.313 | 23.19 | 18.3 | 30.49 | 0.33 | 36 | 294.33 | 61.2 | 5.5 | 34 | 82.63 | 36534.76 | 262.86 | 3665.07 | 93.79 | 60.59 | 16721.67 | 0.65 | 0.94 | 0.22 | 1.02 | 1 | 10 | 342.072 | 468.038 | 423.3691 | 342072.0284 | 468038.0404 | 2.1316e-06 | 14 | 423369.1467
19 | 145 | CONCLUIDO | 4.3474 | 23 | 18.22 | 32.15 | 0.35 | 34 | 294.84 | 61.2 | 5.75 | 32 | 82.9 | 36598.44 | 258.04 | 3665.18 | 91.35 | 60.59 | 15508.36 | 0.66 | 0.95 | 0.22 | 0.94 | 1 | 10 | 337.4221 | 461.6758 | 417.6141 | 337422.1289 | 461675.8428 | 2.1486e-06 | 14 | 417614.1483
20 | 145 | CONCLUIDO | 4.3812 | 22.82 | 18.15 | 34.03 | 0.36 | 32 | 295.36 | 61.2 | 6 | 30 | 83.16 | 36662.22 | 253.51 | 3665.09 | 89.21 | 60.59 | 14452.32 | 0.68 | 0.95 | 0.21 | 0.87 | 1 | 10 | 333.0684 | 455.7189 | 412.2258 | 333068.4389 | 455718.9321 | 2.1653e-06 | 14 | 412225.7568
21 | 145 | CONCLUIDO | 4.4125 | 22.66 | 18.1 | 36.19 | 0.38 | 30 | 295.88 | 61.2 | 6.25 | 27 | 83.43 | 36726.12 | 249.09 | 3664.84 | 87.28 | 60.59 | 13493.81 | 0.69 | 0.95 | 0.21 | 0.82 | 1 | 10 | 329.0247 | 450.1861 | 407.221 | 329024.7147 | 450186.1302 | 2.1808e-06 | 14 | 407220.9978
22 | 145 | CONCLUIDO | 4.4481 | 22.48 | 18.02 | 38.62 | 0.39 | 28 | 296.4 | 61.2 | 6.5 | 20 | 83.7 | 36790.13 | 243.36 | 3664.84 | 84.75 | 60.59 | 12239.87 | 0.71 | 0.96 | 0.21 | 0.75 | 1 | 10 | 324.0323 | 443.3552 | 401.042 | 324032.2676 | 443355.2438 | 2.1984e-06 | 14 | 401042.0416
23 | 145 | CONCLUIDO | 4.4525 | 22.46 | 18.05 | 40.12 | 0.4 | 27 | 296.92 | 61.2 | 6.75 | 13 | 83.97 | 36854.25 | 241.33 | 3665.03 | 85.48 | 60.59 | 12611.32 | 0.71 | 0.95 | 0.23 | 0.78 | 1 | 10 | 313.7168 | 429.2412 | 388.275 | 313716.8012 | 429241.1676 | 2.2006e-06 | 13 | 388274.993
24 | 145 | CONCLUIDO | 4.4679 | 22.38 | 17.98 | 39.95 | 0.42 | 27 | 297.44 | 61.2 | 7 | 4 | 84.24 | 36918.48 | 239.65 | 3664.84 | 82.06 | 60.59 | 10897.85 | 0.74 | 0.96 | 0.24 | 0.7 | 1 | 10 | 311.8982 | 426.7529 | 386.0242 | 311898.1811 | 426752.8513 | 2.2082e-06 | 13 | 386024.1582
25 | 145 | CONCLUIDO | 4.4709 | 22.37 | 17.96 | 39.92 | 0.43 | 27 | 297.96 | 61.2 | 7.25 | 0 | 84.51 | 36982.83 | 239.37 | 3665.03 | 81.32 | 60.59 | 10529.6 | 0.75 | 0.96 | 0.25 | 0.69 | 1 | 10 | 311.549 | 426.2751 | 385.592 | 311548.9752 | 426275.0525 | 2.2097e-06 | 13 | 385591.9597

## RESULTADOS_11
Unnamed: 0 | Volume de calda [L] | STATUS | Capacidade operacional [ha/h] | Tempo de missao [h] | Tempo util [h] | Tempo por voo [min] | Autonomia Projetada [h] | N° Voos | MTOW [kg] | Massa Estrutura [kg] | Combustível [kg] | Abastecimentos | Massa gerador | Potência gerador [W] | Combustível consumido [L] | Calda cons [L] | Distância percorrida [km] | Distância Pulverizando [km] | RTL ACUMULADO[m] | EOC [km/km] | EOC [h/h] | Tempo de manobra [h] | Tempo rtl_rtw [h] | V pulv [m/s] | V desloc [m/s] | Preço Total por ha Simples [R$/ha] | Preço Total por ha Presumido [R$/ha] | Preço Total por ha Real [R$/ha] | Preço Total Simples [R$] | Preço Total Presumido [R$] | Prod CAPEX [ha/h/R$] | Dias Trabalhados | Preço Total Real [R$]
0 | 65 | CONCLUIDO | 3.5342 | 28.3 | 21.84 | 8.35 | 0.13 | 157 | 133.21 | 46.47 | 1 | 155 | 20.75 | 16663.42 | 216.37 | 3665.84 | 209.56 | 60.59 | 74000.72 | 0.29 | 0.79 | 0.41 | 4.56 | 1 | 10 | 359.9313 | 492.4739 | 445.4729 | 359931.2996 | 492473.8832 | 1.9783e-06 | 17 | 445472.867
1 | 65 | CONCLUIDO | 3.8815 | 25.76 | 20.51 | 10.89 | 0.17 | 113 | 133.55 | 46.47 | 1.25 | 111 | 20.83 | 16704.7 | 194.81 | 3665.39 | 166 | 60.59 | 52439.5 | 0.37 | 0.84 | 0.34 | 3.23 | 1 | 10 | 306.6137 | 419.5224 | 379.4838 | 306613.736 | 419522.4405 | 2.1727e-06 | 15 | 379483.8076
2 | 65 | CONCLUIDO | 4.1158 | 24.3 | 19.75 | 13.62 | 0.2 | 87 | 133.88 | 46.47 | 1.5 | 85 | 20.91 | 16746.01 | 179.34 | 3665.3 | 140.94 | 60.59 | 40042.14 | 0.43 | 0.87 | 0.3 | 2.47 | 1 | 10 | 285.1933 | 390.214 | 352.9725 | 285193.2574 | 390213.9966 | 2.3039e-06 | 15 | 352972.5204
3 | 65 | CONCLUIDO | 4.2993 | 23.26 | 19.2 | 16.7 | 0.23 | 69 | 134.22 | 46.47 | 1.75 | 66 | 21 | 16787.35 | 165.03 | 3665.21 | 123.06 | 60.59 | 31189.98 | 0.49 | 0.9 | 0.28 | 1.92 | 1 | 10 | 260.612 | 356.5809 | 322.5493 | 260612.0492 | 356580.9031 | 2.4066e-06 | 14 | 322549.3221
4 | 65 | CONCLUIDO | 4.3953 | 22.75 | 18.97 | 19.29 | 0.26 | 59 | 134.55 | 46.47 | 2 | 19 | 21.09 | 16828.84 | 155.22 | 3665.26 | 113.88 | 60.59 | 26650.68 | 0.53 | 0.91 | 0.31 | 1.69 | 1 | 10 | 251.513 | 344.1312 | 311.2878 | 251513.0328 | 344131.2274 | 2.4603e-06 | 14 | 311287.826
5 | 65 | CONCLUIDO | 4.3985 | 22.74 | 18.98 | 19.63 | 0.29 | 58 | 134.89 | 46.47 | 2.25 | 0 | 21.17 | 16870.25 | 155.62 | 3665.33 | 113.5 | 60.59 | 26465.49 | 0.53 | 0.91 | 0.33 | 1.7 | 1 | 10 | 251.6612 | 344.3339 | 311.4712 | 251661.1718 | 344333.9177 | 2.4621e-06 | 14 | 311471.1719

## RESULTADOS_24
Unnamed: 0 | Volume de calda [L] | STATUS | Capacidade operacional [ha/h] | Tempo de missao [h] | Tempo util [h] | Tempo por voo [min] | Autonomia Projetada [h] | N° Voos | MTOW [kg] | Massa Estrutura [kg] | Combustível [kg] | Abastecimentos | Massa gerador | Potência gerador [W] | Combustível consumido [L] | Calda cons [L] | Distância percorrida [km] | Distância Pulverizando [km] | RTL ACUMULADO[m] | EOC [km/km] | EOC [h/h] | Tempo de manobra [h] | Tempo rtl_rtw [h] | V pulv [m/s] | V desloc [m/s] | Preço Total por ha Simples [R$/ha] | Preço Total por ha Presumido [R$/ha] | Preço Total por ha Real [R$/ha] | Preço Total Simples [R$] | Preço Total Presumido [R$] | Prod CAPEX [ha/h/R$] | Dias Trabalhados | Preço Total Real [R$]
0 | 130 | CONCLUIDO | 2.2344 | 44.76 | 26.7 | 5.13 | 0.07 | 312 | 252.85 | 59.19 | 1 | 310 | 62.65 | 31418.63 | 428.59 | 3667.69 | 368.63 | 60.59 | 152762.33 | 0.16 | 0.65 | 0.67 | 9.41 | 1 | 10 | 875.7799 | 1198.2807 | 1083.9185 | 875779.9386 | 1198280.7487 | 1.1248e-06 | 26 | 1083918.5159
1 | 130 | CONCLUIDO | 2.684 | 37.26 | 23.75 | 6.51 | 0.09 | 219 | 253.3 | 59.19 | 1.25 | 217 | 62.86 | 31474.5 | 377.09 | 3665.75 | 271.97 | 60.59 | 104897.48 | 0.22 | 0.73 | 0.52 | 6.46 | 1 | 10 | 669.8833 | 916.5639 | 829.0884 | 669883.3377 | 916563.9358 | 1.3512e-06 | 22 | 829088.3601
2 | 130 | CONCLUIDO | 3.0079 | 33.25 | 22.18 | 7.87 | 0.11 | 169 | 253.75 | 59.19 | 1.5 | 167 | 63.06 | 31530.44 | 348.28 | 3665.84 | 220.7 | 60.59 | 79511.06 | 0.27 | 0.78 | 0.43 | 4.9 | 1 | 10 | 570.3541 | 780.3837 | 705.9049 | 570354.1119 | 780383.6581 | 1.5142e-06 | 20 | 705904.9371
3 | 130 | CONCLUIDO | 3.2522 | 30.75 | 21.25 | 9.3 | 0.12 | 137 | 254.21 | 59.19 | 1.75 | 135 | 63.26 | 31586.46 | 330.04 | 3665.69 | 190.33 | 60.59 | 64486.79 | 0.32 | 0.81 | 0.38 | 3.97 | 1 | 10 | 505.3549 | 691.4489 | 625.458 | 505354.9441 | 691448.9291 | 1.6372e-06 | 18 | 625458.0138
4 | 130 | CONCLUIDO | 3.4482 | 29 | 20.57 | 10.73 | 0.14 | 115 | 254.66 | 59.19 | 2 | 113 | 63.47 | 31642.55 | 315.84 | 3665.31 | 168.14 | 60.59 | 53499.7 | 0.36 | 0.84 | 0.35 | 3.29 | 1 | 10 | 464.0496 | 634.9331 | 574.336 | 464049.5574 | 634933.0768 | 1.7359e-06 | 17 | 574335.9551
5 | 130 | CONCLUIDO | 3.6065 | 27.73 | 20.08 | 12.17 | 0.16 | 99 | 255.12 | 59.19 | 2.25 | 97 | 63.67 | 31698.72 | 304.68 | 3665.44 | 151.97 | 60.59 | 45494.71 | 0.4 | 0.86 | 0.32 | 2.8 | 1 | 10 | 440.9696 | 603.354 | 545.7708 | 440969.5701 | 603354.02 | 1.8156e-06 | 17 | 545770.7591
6 | 130 | CONCLUIDO | 3.743 | 26.72 | 19.71 | 13.75 | 0.17 | 86 | 255.57 | 59.19 | 2.5 | 84 | 63.88 | 31754.97 | 295.49 | 3665.2 | 139.86 | 60.59 | 39506.33 | 0.43 | 0.87 | 0.3 | 2.43 | 1 | 10 | 414.1239 | 566.6226 | 512.5449 | 414123.9089 | 566622.602 | 1.8843e-06 | 16 | 512544.9361
7 | 130 | CONCLUIDO | 3.858 | 25.92 | 19.4 | 15.32 | 0.19 | 76 | 256.03 | 59.19 | 2.75 | 74 | 64.09 | 31811.29 | 287.29 | 3665.12 | 129.98 | 60.59 | 34616.87 | 0.47 | 0.89 | 0.28 | 2.12 | 1 | 10 | 399.7879 | 547.0074 | 494.8018 | 399787.8633 | 547007.3919 | 1.9422e-06 | 16 | 494801.7742
8 | 130 | CONCLUIDO | 3.9538 | 25.29 | 19.16 | 16.91 | 0.21 | 68 | 256.49 | 59.19 | 3 | 66 | 64.29 | 31867.69 | 279.82 | 3665.03 | 121.94 | 60.59 | 30635.33 | 0.5 | 0.9 | 0.27 | 1.88 | 1 | 10 | 379.1607 | 518.7843 | 469.2723 | 379160.6588 | 518784.3408 | 1.9904e-06 | 15 | 469272.2914
9 | 130 | CONCLUIDO | 4.0304 | 24.81 | 18.98 | 18.36 | 0.23 | 62 | 256.95 | 59.19 | 3.25 | 60 | 64.5 | 31924.29 | 273.4 | 3665.61 | 115.64 | 60.59 | 27516.38 | 0.52 | 0.91 | 0.27 | 1.7 | 1 | 10 | 370.0356 | 506.2991 | 457.9786 | 370035.6156 | 506299.0541 | 2.029e-06 | 15 | 457978.583
10 | 130 | CONCLUIDO | 4.1478 | 24.11 | 18.62 | 20.31 | 0.24 | 55 | 257.41 | 59.19 | 3.5 | 53 | 64.71 | 31980.84 | 263.69 | 3664.89 | 103.7 | 60.59 | 21579.53 | 0.58 | 0.93 | 0.25 | 1.34 | 1 | 10 | 347.4819 | 475.44 | 430.0647 | 347481.8605 | 475440.0114 | 2.0881e-06 | 14 | 430064.684
11 | 130 | CONCLUIDO | 4.1663 | 24 | 18.7 | 22 | 0.26 | 51 | 257.86 | 59.19 | 3.75 | 49 | 64.92 | 32037.48 | 261.41 | 3664.85 | 108.21 | 60.59 | 23853.89 | 0.56 | 0.92 | 0.21 | 1.43 | 1 | 10 | 345.4647 | 472.68 | 427.5681 | 345464.6929 | 472680.0337 | 2.0974e-06 | 14 | 427568.1147
12 | 130 | CONCLUIDO | 4.1811 | 23.92 | 18.77 | 23.46 | 0.28 | 48 | 258.32 | 59.19 | 4 | 46 | 65.13 | 32094.19 | 259.13 | 3665.13 | 109.42 | 60.59 | 24474.57 | 0.55 | 0.92 | 0.24 | 1.49 | 1 | 10 | 343.6212 | 470.1577 | 425.2865 | 343621.215 | 470157.7058 | 2.1048e-06 | 14 | 425286.5143
13 | 130 | CONCLUIDO | 4.2526 | 23.52 | 18.56 | 25.31 | 0.29 | 44 | 258.78 | 59.19 | 4.25 | 42 | 65.34 | 32150.98 | 251.36 | 3665.2 | 102.5 | 60.59 | 21034.26 | 0.59 | 0.93 | 0.23 | 1.28 | 1 | 10 | 334.8383 | 458.1406 | 414.4163 | 334838.3225 | 458140.5649 | 2.1408e-06 | 14 | 414416.2724
14 | 130 | CONCLUIDO | 4.3003 | 23.25 | 18.45 | 26.99 | 0.31 | 41 | 259.25 | 59.19 | 4.5 | 39 | 65.55 | 32207.85 | 245.85 | 3665.17 | 98.74 | 60.59 | 19167.53 | 0.61 | 0.93 | 0.23 | 1.17 | 1 | 10 | 329.0611 | 450.236 | 407.2661 | 329061.1487 | 450235.9808 | 2.1649e-06 | 14 | 407266.0907
15 | 130 | CONCLUIDO | 4.3459 | 23.01 | 18.35 | 28.97 | 0.33 | 38 | 259.71 | 59.19 | 4.75 | 36 | 65.76 | 32264.79 | 239.96 | 3665.07 | 95.51 | 60.59 | 17570.54 | 0.63 | 0.94 | 0.23 | 1.07 | 1 | 10 | 323.3279 | 442.3915 | 400.1703 | 323327.916 | 442391.5189 | 2.1878e-06 | 14 | 400170.2932
16 | 130 | CONCLUIDO | 4.3951 | 22.75 | 18.24 | 31.26 | 0.34 | 35 | 260.17 | 59.19 | 5 | 33 | 65.98 | 32321.82 | 233.68 | 3665.14 | 91.85 | 60.59 | 15755.91 | 0.66 | 0.94 | 0.22 | 0.96 | 1 | 10 | 317.3097 | 434.1571 | 392.7218 | 317309.6862 | 434157.1114 | 2.2126e-06 | 14 | 392721.7661
17 | 130 | CONCLUIDO | 4.4399 | 22.52 | 18.15 | 34.04 | 0.36 | 32 | 260.63 | 59.19 | 5.25 | 27 | 66.19 | 32378.93 | 227.23 | 3665.15 | 89.01 | 60.59 | 14349.24 | 0.68 | 0.95 | 0.22 | 0.88 | 1 | 10 | 311.5809 | 426.3188 | 385.6315 | 311580.9315 | 426318.7765 | 2.2351e-06 | 14 | 385631.5108
18 | 130 | CONCLUIDO | 4.4504 | 22.47 | 18.15 | 35.13 | 0.37 | 31 | 261.1 | 59.19 | 5.5 | 21 | 66.4 | 32436.11 | 224.22 | 3664.95 | 88.74 | 60.59 | 14221.81 | 0.68 | 0.95 | 0.22 | 0.87 | 1 | 10 | 309.5106 | 423.4861 | 383.0692 | 309510.6489 | 423486.1244 | 2.2404e-06 | 14 | 383069.2031
19 | 130 | CONCLUIDO | 4.4608 | 22.42 | 18.15 | 36.29 | 0.39 | 30 | 261.56 | 59.19 | 5.75 | 5 | 66.62 | 32493.38 | 222.19 | 3665.06 | 87.93 | 60.59 | 13820.27 | 0.69 | 0.95 | 0.24 | 0.87 | 1 | 10 | 298.9869 | 409.0871 | 370.0444 | 298986.9192 | 409087.0933 | 2.2457e-06 | 13 | 370044.3952
20 | 130 | CONCLUIDO | 4.4602 | 22.42 | 18.15 | 36.3 | 0.41 | 30 | 262.03 | 59.19 | 6 | 0 | 66.83 | 32550.72 | 222.22 | 3665.19 | 87.75 | 60.59 | 13730.79 | 0.69 | 0.95 | 0.25 | 0.87 | 1 | 10 | 299.0275 | 409.1426 | 370.0946 | 299027.4746 | 409142.583 | 2.2454e-06 | 13 | 370094.5891

## RESULTADOS_13
Unnamed: 0 | Volume de calda [L] | STATUS | Capacidade operacional [ha/h] | Tempo de missao [h] | Tempo util [h] | Tempo por voo [min] | Autonomia Projetada [h] | N° Voos | MTOW [kg] | Massa Estrutura [kg] | Combustível [kg] | Abastecimentos | Massa gerador | Potência gerador [W] | Combustível consumido [L] | Calda cons [L] | Distância percorrida [km] | Distância Pulverizando [km] | RTL ACUMULADO[m] | EOC [km/km] | EOC [h/h] | Tempo de manobra [h] | Tempo rtl_rtw [h] | V pulv [m/s] | V desloc [m/s] | Preço Total por ha Simples [R$/ha] | Preço Total por ha Presumido [R$/ha] | Preço Total por ha Real [R$/ha] | Preço Total Simples [R$] | Preço Total Presumido [R$] | Prod CAPEX [ha/h/R$] | Dias Trabalhados | Preço Total Real [R$]
0 | 75 | CONCLUIDO | 3.3051 | 30.26 | 22.51 | 7.55 | 0.12 | 179 | 150.44 | 49.1 | 1 | 177 | 25.34 | 18787.76 | 246.9 | 3665.42 | 231.51 | 60.59 | 84865.61 | 0.26 | 0.77 | 0.45 | 5.23 | 1 | 10 | 414.6729 | 567.3737 | 513.2243 | 414672.8568 | 567373.6968 | 1.8127e-06 | 18 | 513224.3475
1 | 75 | CONCLUIDO | 3.6667 | 27.27 | 21.02 | 9.7 | 0.15 | 130 | 150.78 | 49.1 | 1.25 | 128 | 25.44 | 18830.65 | 223.74 | 3665.39 | 182.97 | 60.59 | 60838.95 | 0.33 | 0.82 | 0.37 | 3.74 | 1 | 10 | 351.9416 | 481.542 | 435.5843 | 351941.6153 | 481542.0446 | 2.011e-06 | 16 | 435584.3477
2 | 75 | CONCLUIDO | 3.9316 | 25.44 | 20.1 | 12.06 | 0.18 | 100 | 151.13 | 49.1 | 1.5 | 98 | 25.54 | 18873.58 | 206.68 | 3665.44 | 152.57 | 60.59 | 45791.37 | 0.4 | 0.86 | 0.33 | 2.82 | 1 | 10 | 315.7238 | 431.9873 | 390.759 | 315723.847 | 431987.2963 | 2.1563e-06 | 15 | 390759.035
3 | 75 | CONCLUIDO | 4.1154 | 24.3 | 19.55 | 14.48 | 0.2 | 81 | 151.48 | 49.1 | 1.75 | 79 | 25.64 | 18916.54 | 193.75 | 3665.33 | 134.56 | 60.59 | 36879.87 | 0.45 | 0.88 | 0.29 | 2.27 | 1 | 10 | 298.1655 | 407.9632 | 369.0277 | 298165.4901 | 407963.1777 | 2.2571e-06 | 15 | 369027.7446
4 | 75 | CONCLUIDO | 4.2639 | 23.45 | 19.13 | 17.13 | 0.23 | 67 | 151.83 | 49.1 | 2 | 65 | 25.73 | 18959.54 | 182 | 3665.22 | 120.92 | 60.59 | 30131.92 | 0.5 | 0.9 | 0.27 | 1.85 | 1 | 10 | 275.9695 | 377.5937 | 341.5567 | 275969.5499 | 377593.7131 | 2.3386e-06 | 14 | 341556.6991
5 | 75 | CONCLUIDO | 4.3961 | 22.75 | 18.76 | 20.1 | 0.26 | 56 | 152.18 | 49.1 | 2.25 | 50 | 25.83 | 19002.56 | 169.61 | 3665.13 | 108.49 | 60.59 | 23969.41 | 0.56 | 0.92 | 0.26 | 1.48 | 1 | 10 | 263.4573 | 360.4739 | 326.0708 | 263457.3008 | 360473.9018 | 2.4111e-06 | 14 | 326070.7786
6 | 75 | CONCLUIDO | 4.4079 | 22.69 | 18.85 | 22.18 | 0.29 | 51 | 152.53 | 49.1 | 2.5 | 12 | 25.93 | 19045.63 | 165.94 | 3665.18 | 110.27 | 60.59 | 24885.56 | 0.55 | 0.91 | 0.3 | 1.57 | 1 | 10 | 261.3001 | 357.5223 | 323.4009 | 261300.1005 | 357522.3252 | 2.4175e-06 | 14 | 323400.8963
7 | 75 | CONCLUIDO | 4.4711 | 22.37 | 18.56 | 22.27 | 0.32 | 50 | 152.88 | 49.1 | 2.75 | 0 | 26.03 | 19088.72 | 163.32 | 3665.2 | 99.71 | 60.59 | 19610.45 | 0.61 | 0.93 | 0.31 | 1.28 | 1 | 10 | 248.6702 | 340.2415 | 307.7693 | 248670.1535 | 340241.4746 | 2.4522e-06 | 13 | 307769.3058

## RESULTADOS_17
Unnamed: 0 | Volume de calda [L] | STATUS | Capacidade operacional [ha/h] | Tempo de missao [h] | Tempo util [h] | Tempo por voo [min] | Autonomia Projetada [h] | N° Voos | MTOW [kg] | Massa Estrutura [kg] | Combustível [kg] | Abastecimentos | Massa gerador | Potência gerador [W] | Combustível consumido [L] | Calda cons [L] | Distância percorrida [km] | Distância Pulverizando [km] | RTL ACUMULADO[m] | EOC [km/km] | EOC [h/h] | Tempo de manobra [h] | Tempo rtl_rtw [h] | V pulv [m/s] | V desloc [m/s] | Preço Total por ha Simples [R$/ha] | Preço Total por ha Presumido [R$/ha] | Preço Total por ha Real [R$/ha] | Preço Total Simples [R$] | Preço Total Presumido [R$] | Prod CAPEX [ha/h/R$] | Dias Trabalhados | Preço Total Real [R$]
0 | 95 | CONCLUIDO | 2.8813 | 34.71 | 23.9 | 6.4 | 0.1 | 224 | 185.69 | 53.44 | 1 | 222 | 36.26 | 23136.14 | 308.35 | 3666.49 | 276.85 | 60.59 | 107308.22 | 0.22 | 0.72 | 0.53 | 6.62 | 1 | 10 | 550.2221 | 752.8382 | 680.9883 | 550222.1057 | 752838.1591 | 1.5253e-06 | 21 | 680988.3418
1 | 95 | CONCLUIDO | 3.2755 | 30.53 | 22.03 | 8.16 | 0.12 | 162 | 186.07 | 53.44 | 1.25 | 160 | 36.39 | 23182.76 | 278.78 | 3665.55 | 216.15 | 60.59 | 77271.9 | 0.28 | 0.78 | 0.42 | 4.75 | 1 | 10 | 450.8212 | 616.8335 | 557.9638 | 450821.229 | 616833.4944 | 1.734e-06 | 18 | 557963.7714
2 | 95 | CONCLUIDO | 3.5628 | 28.07 | 20.91 | 9.96 | 0.14 | 126 | 186.45 | 53.44 | 1.5 | 124 | 36.51 | 23229.42 | 259.19 | 3665.73 | 179.24 | 60.59 | 58995.84 | 0.34 | 0.82 | 0.36 | 3.63 | 1 | 10 | 401.1101 | 548.8166 | 496.4383 | 401110.1207 | 548816.5629 | 1.8861e-06 | 17 | 496438.2804
3 | 95 | CONCLUIDO | 3.7806 | 26.45 | 20.19 | 11.87 | 0.17 | 102 | 186.83 | 53.44 | 1.75 | 100 | 36.64 | 23276.13 | 244.92 | 3665.16 | 155.4 | 60.59 | 47197.19 | 0.39 | 0.85 | 0.33 | 2.91 | 1 | 10 | 366.3008 | 501.1889 | 453.3561 | 366300.7645 | 501188.866 | 2.0014e-06 | 16 | 453356.104
4 | 95 | CONCLUIDO | 3.9497 | 25.32 | 19.69 | 13.9 | 0.19 | 85 | 187.21 | 53.44 | 2 | 83 | 36.77 | 23322.88 | 233.5 | 3665.27 | 139.01 | 60.59 | 39086.47 | 0.44 | 0.88 | 0.3 | 2.41 | 1 | 10 | 339.3107 | 464.2599 | 419.9515 | 339310.6926 | 464259.859 | 2.0909e-06 | 15 | 419951.5496
5 | 95 | CONCLUIDO | 4.0933 | 24.43 | 19.28 | 16.07 | 0.21 | 72 | 187.59 | 53.44 | 2.25 | 70 | 36.9 | 23369.68 | 222.73 | 3665.09 | 125.82 | 60.59 | 32557.12 | 0.48 | 0.89 | 0.28 | 2 | 1 | 10 | 324.3524 | 443.7933 | 401.4383 | 324352.4211 | 443793.2919 | 2.1669e-06 | 15 | 401438.283
6 | 95 | CONCLUIDO | 4.1992 | 23.81 | 19 | 18.1 | 0.24 | 63 | 187.97 | 53.44 | 2.5 | 61 | 37.03 | 23416.52 | 213.55 | 3665.29 | 116.57 | 60.59 | 27973.93 | 0.52 | 0.91 | 0.26 | 1.72 | 1 | 10 | 304.666 | 416.8575 | 377.0732 | 304665.9925 | 416857.4518 | 2.223e-06 | 14 | 377073.1617
7 | 95 | CONCLUIDO | 4.3347 | 23.07 | 18.59 | 20.66 | 0.26 | 54 | 188.35 | 53.44 | 2.75 | 52 | 37.16 | 23463.4 | 202.79 | 3665.12 | 103 | 60.59 | 21237.32 | 0.59 | 0.93 | 0.24 | 1.31 | 1 | 10 | 291.7468 | 399.1808 | 361.0835 | 291746.7509 | 399180.7756 | 2.2947e-06 | 14 | 361083.5226
8 | 95 | CONCLUIDO | 4.3265 | 23.11 | 18.82 | 23.05 | 0.28 | 49 | 188.73 | 53.44 | 3 | 47 | 37.29 | 23510.33 | 199.66 | 3664.9 | 111.73 | 60.59 | 25623.13 | 0.54 | 0.92 | 0.24 | 1.54 | 1 | 10 | 291.0088 | 398.171 | 360.1702 | 291008.7742 | 398171.0433 | 2.2904e-06 | 14 | 360170.1577
9 | 95 | CONCLUIDO | 4.4283 | 22.58 | 18.51 | 25.83 | 0.3 | 43 | 189.11 | 53.44 | 3.25 | 35 | 37.42 | 23557.3 | 189.17 | 3665.01 | 100.69 | 60.59 | 20137.19 | 0.6 | 0.93 | 0.24 | 1.24 | 1 | 10 | 280.5018 | 383.795 | 347.1661 | 280501.8187 | 383794.9633 | 2.3443e-06 | 14 | 347166.1106
10 | 95 | CONCLUIDO | 4.4652 | 22.4 | 18.44 | 27.66 | 0.33 | 40 | 189.49 | 53.44 | 3.5 | 7 | 37.55 | 23604.32 | 184.68 | 3665.12 | 97.04 | 60.59 | 18324.31 | 0.62 | 0.93 | 0.27 | 1.16 | 1 | 10 | 267.8954 | 366.5463 | 331.5637 | 267895.4207 | 366546.3333 | 2.3638e-06 | 13 | 331563.6657
11 | 95 | CONCLUIDO | 4.468 | 22.38 | 18.42 | 27.64 | 0.35 | 40 | 189.87 | 53.44 | 3.75 | 0 | 37.69 | 23651.38 | 184.25 | 3665.39 | 96.36 | 60.59 | 17987.23 | 0.63 | 0.94 | 0.28 | 1.15 | 1 | 10 | 267.5081 | 366.0163 | 331.0842 | 267508.0582 | 366016.3268 | 2.3653e-06 | 13 | 331084.2423

## RESULTADOS_9
Unnamed: 0 | Volume de calda [L] | STATUS | Capacidade operacional [ha/h] | Tempo de missao [h] | Tempo util [h] | Tempo por voo [min] | Autonomia Projetada [h] | N° Voos | MTOW [kg] | Massa Estrutura [kg] | Combustível [kg] | Abastecimentos | Massa gerador | Potência gerador [W] | Combustível consumido [L] | Calda cons [L] | Distância percorrida [km] | Distância Pulverizando [km] | RTL ACUMULADO[m] | EOC [km/km] | EOC [h/h] | Tempo de manobra [h] | Tempo rtl_rtw [h] | V pulv [m/s] | V desloc [m/s] | Preço Total por ha Simples [R$/ha] | Preço Total por ha Presumido [R$/ha] | Preço Total por ha Real [R$/ha] | Preço Total Simples [R$] | Preço Total Presumido [R$] | Prod CAPEX [ha/h/R$] | Dias Trabalhados | Preço Total Real [R$]
0 | 55 | CONCLUIDO | 3.7833 | 26.43 | 21.15 | 9.47 | 0.15 | 134 | 116.05 | 43.4 | 1 | 132 | 16.65 | 14546.17 | 184.52 | 3665.75 | 187.18 | 60.59 | 62925.3 | 0.32 | 0.81 | 0.37 | 3.87 | 1 | 10 | 308.659 | 422.3208 | 382.0151 | 308658.9827 | 422320.8372 | 2.1667e-06 | 16 | 382015.1292
1 | 55 | CONCLUIDO | 4.0974 | 24.41 | 20.03 | 12.52 | 0.19 | 96 | 116.37 | 43.4 | 1.25 | 94 | 16.72 | 14585.96 | 164.84 | 3665.44 | 150.25 | 60.59 | 44650.71 | 0.4 | 0.86 | 0.32 | 2.75 | 1 | 10 | 272.4937 | 372.8379 | 337.2547 | 272493.6786 | 372837.8726 | 2.3466e-06 | 15 | 337254.7493
2 | 55 | CONCLUIDO | 4.3127 | 23.19 | 19.36 | 15.91 | 0.23 | 73 | 116.69 | 43.4 | 1.5 | 49 | 16.79 | 14625.77 | 149.12 | 3665.5 | 127.67 | 60.59 | 33473.49 | 0.47 | 0.89 | 0.3 | 2.08 | 1 | 10 | 246.4711 | 337.2326 | 305.0476 | 246471.081 | 337232.6065 | 2.4699e-06 | 14 | 305047.5999
3 | 55 | CONCLUIDO | 4.3508 | 22.98 | 19.28 | 17.01 | 0.26 | 68 | 117.01 | 43.4 | 1.75 | 1 | 16.86 | 14665.62 | 145.46 | 3665.06 | 122.84 | 60.59 | 31083.3 | 0.49 | 0.89 | 0.36 | 2 | 1 | 10 | 243.102 | 332.6229 | 300.8778 | 243101.9988 | 332622.8797 | 2.4917e-06 | 14 | 300877.8189
4 | 55 | CONCLUIDO | 4.3508 | 22.98 | 19.28 | 17.01 | 0.3 | 68 | 117.34 | 43.4 | 2 | 0 | 16.94 | 14705.49 | 145.83 | 3665.06 | 122.83 | 60.59 | 31079.26 | 0.49 | 0.89 | 0.36 | 2 | 1 | 10 | 243.3077 | 332.9043 | 301.1324 | 243307.6851 | 332904.3087 | 2.4917e-06 | 14 | 301132.3887

## resultados
Unnamed: 0 | Volume de calda [L] | STATUS | Capacidade operacional [ha/h] | Tempo de missao [h] | Tempo util [h] | Tempo por voo [min] | Autonomia Projetada [h] | N° Voos | MTOW [kg] | Massa Estrutura [kg] | Combustível [kg] | Abastecimentos | Massa gerador | Potência gerador [W] | Combustível consumido [L] | Calda cons [L] | Distância percorrida [km] | Distância Pulverizando [km] | RTL ACUMULADO[m] | EOC [km/km] | EOC [h/h] | Tempo de manobra [h] | Tempo rtl_rtw [h] | V pulv [m/s] | V desloc [m/s]
0 | 100 | CONCLUIDO | 2.7791 | 35.98 | 24.29 | 6.17 | 0.09 | 236 | 194.77 | 54.38 | 1 | 234 | 39.4 | 24256.19 | 324.58 | 3666.14 | 289.6 | 60.59 | 113623.22 | 0.21 | 0.71 | 0.55 | 7.01 | 1 | 10
1 | 100 | CONCLUIDO | 3.197 | 31.28 | 22.19 | 7.88 | 0.11 | 169 | 195.16 | 54.38 | 1.25 | 167 | 39.53 | 24303.87 | 291.17 | 3665.64 | 220.91 | 60.59 | 79616.27 | 0.27 | 0.78 | 0.43 | 4.91 | 1 | 10
2 | 100 | CONCLUIDO | 3.4785 | 28.75 | 21.1 | 9.59 | 0.14 | 132 | 195.55 | 54.38 | 1.5 | 130 | 39.67 | 24351.61 | 271.97 | 3665.45 | 185.18 | 60.59 | 61937.38 | 0.33 | 0.82 | 0.38 | 3.82 | 1 | 10
3 | 100 | CONCLUIDO | 3.7012 | 27.02 | 20.34 | 11.41 | 0.16 | 107 | 195.93 | 54.38 | 1.75 | 105 | 39.81 | 24399.39 | 257.14 | 3665.33 | 160.52 | 60.59 | 49729.58 | 0.38 | 0.85 | 0.34 | 3.06 | 1 | 10
4 | 100 | CONCLUIDO | 3.879 | 25.78 | 19.8 | 13.35 | 0.18 | 89 | 196.32 | 54.38 | 2 | 87 | 39.95 | 24447.22 | 245 | 3665.15 | 142.96 | 60.59 | 41041.01 | 0.42 | 0.87 | 0.31 | 2.52 | 1 | 10
5 | 100 | CONCLUIDO | 4.0199 | 24.88 | 19.4 | 15.32 | 0.2 | 76 | 196.71 | 54.38 | 2.25 | 74 | 40.08 | 24495.09 | 235.16 | 3665.15 | 130.09 | 60.59 | 34671.44 | 0.47 | 0.89 | 0.28 | 2.13 | 1 | 10
6 | 100 | CONCLUIDO | 4.1345 | 24.19 | 19.1 | 17.37 | 0.23 | 66 | 197.1 | 54.38 | 2.5 | 64 | 40.22 | 24543.01 | 226.07 | 3665.2 | 119.98 | 60.59 | 29663.02 | 0.51 | 0.9 | 0.27 | 1.82 | 1 | 10
7 | 100 | CONCLUIDO | 4.2418 | 23.57 | 18.8 | 19.45 | 0.25 | 58 | 197.49 | 54.38 | 2.75 | 56 | 40.36 | 24590.98 | 216.36 | 3665.37 | 109.79 | 60.59 | 24611.69 | 0.55 | 0.92 | 0.26 | 1.52 | 1 | 10
8 | 100 | CONCLUIDO | 4.2971 | 23.27 | 18.73 | 21.61 | 0.27 | 52 | 197.88 | 54.38 | 3 | 50 | 40.5 | 24639 | 209.86 | 3665.05 | 109.11 | 60.59 | 24297.9 | 0.56 | 0.92 | 0.22 | 1.45 | 1 | 10
9 | 100 | CONCLUIDO | 4.3602 | 22.93 | 18.63 | 24.3 | 0.29 | 46 | 198.27 | 54.38 | 3.25 | 44 | 40.64 | 24687.06 | 202.94 | 3664.97 | 104.89 | 60.59 | 22218.73 | 0.58 | 0.92 | 0.24 | 1.35 | 1 | 10
10 | 100 | CONCLUIDO | 4.4341 | 22.55 | 18.44 | 26.99 | 0.31 | 41 | 198.66 | 54.38 | 3.5 | 35 | 40.78 | 24735.17 | 193.83 | 3665.01 | 98.42 | 60.59 | 19008.12 | 0.62 | 0.93 | 0.24 | 1.16 | 1 | 10
11 | 100 | CONCLUIDO | 4.4553 | 22.45 | 18.41 | 28.33 | 0.33 | 39 | 199.05 | 54.38 | 3.75 | 10 | 40.92 | 24783.33 | 189.51 | 3665.14 | 96.23 | 60.59 | 17924.04 | 0.63 | 0.94 | 0.27 | 1.13 | 1 | 10
12 | 100 | CONCLUIDO | 4.4723 | 22.36 | 18.37 | 29 | 0.36 | 38 | 199.44 | 54.38 | 4 | 0 | 41.06 | 24831.54 | 188.94 | 3665.07 | 94.49 | 60.59 | 17061.79 | 0.64 | 0.94 | 0.27 | 1.09 | 1 | 10
0 | 140 | CONCLUIDO | 2.0693 | 48.32 | 27.62 | 4.86 | 0.06 | 341 | 274.09 | 60.56 | 1 | 339 | 72.53 | 34038.11 | 468.18 | 3666.58 | 399.36 | 60.59 | 167982.41 | 0.15 | 0.62 | 0.72 | 10.33 | 1 | 10
1 | 140 | CONCLUIDO | 2.5263 | 39.58 | 24.31 | 6.15 | 0.08 | 237 | 274.57 | 60.56 | 1.25 | 235 | 72.76 | 34097.72 | 408.1 | 3667.11 | 290.58 | 60.59 | 114110.99 | 0.21 | 0.71 | 0.54 | 7.02 | 1 | 10
2 | 140 | CONCLUIDO | 2.8556 | 35.02 | 22.61 | 7.46 | 0.1 | 182 | 275.05 | 60.56 | 1.5 | 180 | 73 | 34157.42 | 376.23 | 3665.83 | 234.84 | 60.59 | 86512.6 | 0.26 | 0.76 | 0.46 | 5.33 | 1 | 10
3 | 140 | CONCLUIDO | 3.1049 | 32.21 | 21.58 | 8.75 | 0.11 | 148 | 275.54 | 60.56 | 1.75 | 146 | 73.23 | 34217.22 | 355.58 | 3665.44 | 201.24 | 60.59 | 69884.38 | 0.3 | 0.8 | 0.39 | 4.3 | 1 | 10
4 | 140 | CONCLUIDO | 3.309 | 30.22 | 20.84 | 10.09 | 0.13 | 124 | 276.02 | 60.56 | 2 | 122 | 73.47 | 34277.1 | 340.16 | 3665.25 | 177.19 | 60.59 | 57981.92 | 0.34 | 0.83 | 0.36 | 3.57 | 1 | 10
5 | 140 | CONCLUIDO | 3.4795 | 28.74 | 20.3 | 11.49 | 0.14 | 106 | 276.51 | 60.56 | 2.25 | 104 | 73.71 | 34337.08 | 328.07 | 3665.43 | 159.25 | 60.59 | 49098.29 | 0.38 | 0.85 | 0.33 | 3.02 | 1 | 10
6 | 140 | CONCLUIDO | 3.6121 | 27.68 | 19.93 | 12.86 | 0.16 | 93 | 277 | 60.56 | 2.5 | 91 | 73.94 | 34397.15 | 318.79 | 3665.46 | 146.89 | 60.59 | 42983.25 | 0.41 | 0.86 | 0.31 | 2.65 | 1 | 10
7 | 140 | CONCLUIDO | 3.7353 | 26.77 | 19.59 | 14.33 | 0.18 | 82 | 277.48 | 60.56 | 2.75 | 80 | 74.18 | 34457.31 | 309.83 | 3665.27 | 135.72 | 60.59 | 37457.46 | 0.45 | 0.88 | 0.3 | 2.31 | 1 | 10
8 | 140 | CONCLUIDO | 3.8272 | 26.13 | 19.36 | 15.7 | 0.19 | 74 | 277.97 | 60.56 | 3 | 72 | 74.42 | 34517.57 | 303.3 | 3665.22 | 128.51 | 60.59 | 33890.53 | 0.47 | 0.89 | 0.28 | 2.08 | 1 | 10
9 | 140 | CONCLUIDO | 3.917 | 25.53 | 19.13 | 17.13 | 0.21 | 67 | 278.46 | 60.56 | 3.25 | 65 | 74.66 | 34577.92 | 296.41 | 3665.2 | 120.92 | 60.59 | 30129.26 | 0.5 | 0.9 | 0.27 | 1.85 | 1 | 10
10 | 140 | CONCLUIDO | 3.9972 | 25.02 | 18.93 | 18.62 | 0.22 | 61 | 278.95 | 60.56 | 3.5 | 59 | 74.9 | 34638.36 | 289.79 | 3665.13 | 114.32 | 60.59 | 26862.26 | 0.53 | 0.91 | 0.26 | 1.65 | 1 | 10
11 | 140 | CONCLUIDO | 4.0996 | 24.39 | 18.62 | 20.31 | 0.24 | 55 | 279.44 | 60.56 | 3.75 | 53 | 75.14 | 34698.9 | 280.95 | 3665.24 | 103.62 | 60.59 | 21541.2 | 0.58 | 0.93 | 0.25 | 1.34 | 1 | 10
12 | 140 | CONCLUIDO | 4.1075 | 24.35 | 18.73 | 21.61 | 0.25 | 52 | 279.94 | 60.56 | 4 | 50 | 75.38 | 34759.54 | 279.57 | 3665.2 | 108.94 | 60.59 | 24215.85 | 0.56 | 0.92 | 0.22 | 1.45 | 1 | 10
13 | 140 | CONCLUIDO | 4.1449 | 24.13 | 18.72 | 23.4 | 0.27 | 48 | 280.43 | 60.56 | 4.25 | 46 | 75.62 | 34820.27 | 276.65 | 3665 | 107.94 | 60.59 | 23735.77 | 0.56 | 0.92 | 0.24 | 1.44 | 1 | 10
14 | 140 | CONCLUIDO | 4.2105 | 23.75 | 18.55 | 25.3 | 0.29 | 44 | 280.92 | 60.56 | 4.5 | 42 | 75.87 | 34881.09 | 269.86 | 3665.09 | 102.28 | 60.59 | 20925.42 | 0.59 | 0.93 | 0.23 | 1.27 | 1 | 10
15 | 140 | CONCLUIDO | 4.2583 | 23.48 | 18.44 | 26.99 | 0.3 | 41 | 281.41 | 60.56 | 4.75 | 39 | 76.11 | 34942.02 | 264.67 | 3665.19 | 98.43 | 60.59 | 19015.55 | 0.62 | 0.93 | 0.23 | 1.16 | 1 | 10
16 | 140 | CONCLUIDO | 4.2897 | 23.31 | 18.37 | 28.27 | 0.32 | 39 | 281.91 | 60.56 | 5 | 37 | 76.35 | 35003.04 | 259.49 | 3664.97 | 96.35 | 60.59 | 17986.31 | 0.63 | 0.94 | 0.23 | 1.1 | 1 | 10
17 | 140 | CONCLUIDO | 4.3369 | 23.06 | 18.28 | 30.46 | 0.33 | 36 | 282.4 | 60.56 | 5.25 | 34 | 76.6 | 35064.15 | 255.02 | 3664.9 | 93.24 | 60.59 | 16446.71 | 0.65 | 0.94 | 0.22 | 1 | 1 | 10
18 | 140 | CONCLUIDO | 4.3678 | 22.9 | 18.22 | 32.15 | 0.35 | 34 | 282.9 | 60.56 | 5.5 | 32 | 76.85 | 35125.37 | 249.97 | 3664.88 | 91.36 | 60.59 | 15516.76 | 0.66 | 0.95 | 0.22 | 0.94 | 1 | 10
19 | 140 | CONCLUIDO | 4.4008 | 22.72 | 18.15 | 34.03 | 0.36 | 32 | 283.4 | 60.56 | 5.75 | 30 | 77.09 | 35186.68 | 245.34 | 3664.93 | 89.08 | 60.59 | 14385.03 | 0.68 | 0.95 | 0.21 | 0.87 | 1 | 10
20 | 140 | CONCLUIDO | 4.432 | 22.56 | 18.1 | 36.19 | 0.38 | 30 | 283.9 | 60.56 | 6 | 27 | 77.34 | 35248.1 | 239.48 | 3664.92 | 87.23 | 60.59 | 13469.89 | 0.69 | 0.95 | 0.21 | 0.82 | 1 | 10
21 | 140 | CONCLUIDO | 4.4453 | 22.5 | 18.08 | 37.41 | 0.39 | 29 | 284.4 | 60.56 | 6.25 | 16 | 77.59 | 35309.61 | 236.2 | 3664.88 | 86.16 | 60.59 | 12941.38 | 0.7 | 0.95 | 0.23 | 0.8 | 1 | 10
22 | 140 | CONCLUIDO | 4.4542 | 22.45 | 18.09 | 38.76 | 0.41 | 28 | 284.89 | 60.56 | 6.5 | 8 | 77.84 | 35371.22 | 234.26 | 3664.98 | 86.33 | 60.59 | 13029.61 | 0.7 | 0.95 | 0.23 | 0.81 | 1 | 10
23 | 140 | CONCLUIDO | 4.4497 | 22.47 | 18.11 | 38.81 | 0.42 | 28 | 285.39 | 60.56 | 6.75 | 1 | 78.09 | 35432.93 | 233.99 | 3664.97 | 86.78 | 60.59 | 13253.19 | 0.7 | 0.95 | 0.24 | 0.83 | 1 | 10
24 | 140 | CONCLUIDO | 4.4494 | 22.48 | 18.11 | 38.81 | 0.44 | 28 | 285.9 | 60.56 | 7 | 0 | 78.34 | 35494.74 | 234.42 | 3664.84 | 86.79 | 60.59 | 13258.64 | 0.7 | 0.95 | 0.24 | 0.83 | 1 | 10
0 | 40 | CONCLUIDO | 4.1749 | 23.95 | 20.16 | 12.34 | 0.2 | 98 | 89.87 | 37.55 | 1 | 52 | 11.32 | 11317.98 | 132.47 | 3665.44 | 152.82 | 60.59 | 45926.57 | 0.4 | 0.85 | 0.38 | 2.88 | 1 | 10
1 | 40 | CONCLUIDO | 4.2114 | 23.74 | 20.05 | 12.93 | 0.24 | 93 | 90.18 | 37.55 | 1.25 | 0 | 11.37 | 11355.7 | 130.56 | 3665.35 | 147.01 | 60.59 | 43042.52 | 0.41 | 0.86 | 0.44 | 2.77 | 1 | 10
0 | 125 | CONCLUIDO | 2.3225 | 43.06 | 26.23 | 5.28 | 0.07 | 298 | 242.64 | 58.47 | 1 | 296 | 58.17 | 30160.1 | 409.3 | 3666.3 | 353.71 | 60.59 | 145367.96 | 0.17 | 0.66 | 0.64 | 8.94 | 1 | 10
1 | 125 | CONCLUIDO | 2.7673 | 36.14 | 23.46 | 6.7 | 0.09 | 210 | 243.08 | 58.47 | 1.25 | 208 | 58.36 | 30214.33 | 361.81 | 3666.09 | 262.83 | 60.59 | 100370.79 | 0.23 | 0.73 | 0.5 | 6.18 | 1 | 10
2 | 125 | CONCLUIDO | 3.0777 | 32.49 | 22.04 | 8.11 | 0.11 | 163 | 243.52 | 58.47 | 1.5 | 161 | 58.55 | 30268.64 | 335.89 | 3665.83 | 216.52 | 60.59 | 77450.37 | 0.28 | 0.78 | 0.41 | 4.76 | 1 | 10
3 | 125 | CONCLUIDO | 3.3237 | 30.09 | 21.1 | 9.59 | 0.13 | 132 | 243.96 | 58.47 | 1.75 | 130 | 58.74 | 30323.01 | 317.58 | 3665.39 | 185.22 | 60.59 | 61954.55 | 0.33 | 0.82 | 0.38 | 3.82 | 1 | 10
4 | 125 | CONCLUIDO | 3.5149 | 28.45 | 20.45 | 11.05 | 0.15 | 111 | 244.41 | 58.47 | 2 | 109 | 58.93 | 30377.45 | 304.08 | 3665.42 | 164.16 | 60.59 | 51530.67 | 0.37 | 0.84 | 0.34 | 3.17 | 1 | 10
5 | 125 | CONCLUIDO | 3.6751 | 27.21 | 19.97 | 12.61 | 0.16 | 95 | 244.85 | 58.47 | 2.25 | 93 | 59.12 | 30431.96 | 293 | 3665.29 | 148.2 | 60.59 | 43631.97 | 0.41 | 0.86 | 0.32 | 2.69 | 1 | 10
6 | 125 | CONCLUIDO | 3.8028 | 26.3 | 19.62 | 14.18 | 0.18 | 83 | 245.29 | 58.47 | 2.5 | 81 | 59.32 | 30486.54 | 284.27 | 3665.21 | 137.04 | 60.59 | 38112.4 | 0.44 | 0.88 | 0.29 | 2.34 | 1 | 10
7 | 125 | CONCLUIDO | 3.9185 | 25.52 | 19.32 | 15.88 | 0.2 | 73 | 245.73 | 58.47 | 2.75 | 71 | 59.51 | 30541.19 | 275.8 | 3665.17 | 127.27 | 60.59 | 33276.5 | 0.48 | 0.89 | 0.27 | 2.04 | 1 | 10
8 | 125 | CONCLUIDO | 4.0036 | 24.98 | 19.1 | 17.37 | 0.22 | 66 | 246.18 | 58.47 | 3 | 64 | 59.7 | 30595.91 | 268.88 | 3665.27 | 120.01 | 60.59 | 29680.5 | 0.5 | 0.9 | 0.27 | 1.82 | 1 | 10
9 | 125 | CONCLUIDO | 4.0958 | 24.42 | 18.87 | 19.19 | 0.23 | 59 | 246.62 | 58.47 | 3.25 | 57 | 59.9 | 30650.7 | 261.48 | 3665.21 | 112.28 | 60.59 | 25849.98 | 0.54 | 0.91 | 0.26 | 1.59 | 1 | 10
10 | 125 | CONCLUIDO | 4.2045 | 23.78 | 18.52 | 20.97 | 0.25 | 53 | 247.07 | 58.47 | 3.5 | 51 | 60.09 | 30705.56 | 251.93 | 3665.2 | 100.97 | 60.59 | 20223.66 | 0.6 | 0.93 | 0.23 | 1.25 | 1 | 10
11 | 125 | CONCLUIDO | 4.1606 | 24.04 | 18.92 | 22.7 | 0.27 | 50 | 247.51 | 58.47 | 3.75 | 48 | 60.29 | 30760.49 | 254.66 | 3664.99 | 115.39 | 60.59 | 27450.81 | 0.53 | 0.91 | 0.23 | 1.64 | 1 | 10
12 | 125 | CONCLUIDO | 4.2604 | 23.47 | 18.59 | 24.79 | 0.29 | 45 | 247.96 | 58.47 | 4 | 43 | 60.48 | 30815.5 | 245.24 | 3665.02 | 103.53 | 60.59 | 21543.13 | 0.59 | 0.93 | 0.24 | 1.31 | 1 | 10
13 | 125 | CONCLUIDO | 4.304 | 23.23 | 18.49 | 26.42 | 0.3 | 42 | 248.4 | 58.47 | 4.25 | 40 | 60.68 | 30870.57 | 239.33 | 3664.88 | 100.36 | 60.59 | 19974.23 | 0.6 | 0.93 | 0.23 | 1.22 | 1 | 10
14 | 125 | CONCLUIDO | 4.3675 | 22.9 | 18.34 | 28.97 | 0.32 | 38 | 248.85 | 58.47 | 4.5 | 36 | 60.88 | 30925.72 | 232.21 | 3664.98 | 95.45 | 60.59 | 17537.87 | 0.63 | 0.94 | 0.23 | 1.07 | 1 | 10
15 | 125 | CONCLUIDO | 4.4128 | 22.66 | 18.25 | 31.29 | 0.34 | 35 | 249.3 | 58.47 | 4.75 | 33 | 61.07 | 30980.93 | 225.49 | 3665.01 | 92.36 | 60.59 | 16011.04 | 0.66 | 0.94 | 0.22 | 0.97 | 1 | 10
16 | 125 | CONCLUIDO | 4.4432 | 22.51 | 18.19 | 33.07 | 0.36 | 33 | 249.75 | 58.47 | 5 | 26 | 61.27 | 31036.22 | 221.06 | 3665.02 | 90.2 | 60.59 | 14940.35 | 0.67 | 0.95 | 0.22 | 0.91 | 1 | 10
17 | 125 | CONCLUIDO | 4.4671 | 22.39 | 18.17 | 35.16 | 0.37 | 31 | 250.2 | 58.47 | 5.25 | 12 | 61.47 | 31091.59 | 216.55 | 3665.12 | 88.86 | 60.59 | 14280.8 | 0.68 | 0.95 | 0.24 | 0.89 | 1 | 10
18 | 125 | CONCLUIDO | 4.4631 | 22.41 | 18.19 | 35.2 | 0.39 | 31 | 250.64 | 58.47 | 5.5 | 3 | 61.67 | 31147.02 | 216.88 | 3665.14 | 89.13 | 60.59 | 14414.5 | 0.68 | 0.95 | 0.25 | 0.91 | 1 | 10
19 | 125 | CONCLUIDO | 4.4628 | 22.41 | 18.19 | 35.2 | 0.41 | 31 | 251.09 | 58.47 | 5.75 | 0 | 61.87 | 31202.53 | 216.87 | 3665.07 | 89 | 60.59 | 14347.81 | 0.68 | 0.95 | 0.25 | 0.91 | 1 | 10
0 | 30 | CONCLUIDO | 4.0395 | 24.76 | 20.98 | 10.15 | 0.24 | 124 | 71.52 | 32.27 | 1 | 0 | 8.25 | 9054.6 | 119.54 | 3666.06 | 175.79 | 60.59 | 57282.07 | 0.34 | 0.82 | 0.53 | 3.7 | 1 | 10
0 | 15 | CONCLUIDO | 3.4453 | 29.02 | 24.6 | 6.03 | 0.43 | 245 | 39.78 | 19.54 | 1 | 0 | 4.24 | 5140 | 96.66 | 3667.06 | 288.51 | 60.59 | 113034.35 | 0.21 | 0.7 | 0.88 | 7.32 | 1 | 10
0 | 70 | CONCLUIDO | 3.4192 | 29.25 | 22.16 | 7.92 | 0.12 | 168 | 141.81 | 47.83 | 1 | 166 | 22.98 | 17723.39 | 231.49 | 3665.94 | 220.14 | 60.59 | 79234.44 | 0.28 | 0.78 | 0.43 | 4.88 | 1 | 10
1 | 70 | CONCLUIDO | 3.7662 | 26.55 | 20.8 | 10.23 | 0.16 | 122 | 142.15 | 47.83 | 1.25 | 120 | 23.07 | 17765.46 | 209.97 | 3665.29 | 175.49 | 60.59 | 57141.88 | 0.35 | 0.83 | 0.36 | 3.52 | 1 | 10
2 | 70 | CONCLUIDO | 4.0196 | 24.88 | 19.93 | 12.72 | 0.19 | 94 | 142.49 | 47.83 | 1.5 | 92 | 23.16 | 17807.56 | 193.34 | 3665.14 | 147.29 | 60.59 | 43178.8 | 0.41 | 0.86 | 0.31 | 2.66 | 1 | 10
3 | 70 | CONCLUIDO | 4.2054 | 23.78 | 19.38 | 15.51 | 0.22 | 75 | 142.83 | 47.83 | 1.75 | 73 | 23.25 | 17849.7 | 179.85 | 3665.82 | 129.23 | 60.59 | 34244.21 | 0.47 | 0.89 | 0.28 | 2.1 | 1 | 10
4 | 70 | CONCLUIDO | 4.3605 | 22.93 | 18.94 | 18.63 | 0.25 | 61 | 143.17 | 47.83 | 2 | 55 | 23.34 | 17891.86 | 166.93 | 3665.34 | 114.39 | 60.59 | 26893.73 | 0.53 | 0.91 | 0.27 | 1.66 | 1 | 10
5 | 70 | CONCLUIDO | 4.4186 | 22.63 | 18.84 | 20.94 | 0.28 | 54 | 143.51 | 47.83 | 2.25 | 14 | 23.44 | 17934.06 | 160.11 | 3665.3 | 109.92 | 60.59 | 24696.83 | 0.55 | 0.91 | 0.3 | 1.56 | 1 | 10
6 | 70 | CONCLUIDO | 4.4057 | 22.7 | 18.91 | 21.01 | 0.31 | 54 | 143.86 | 47.83 | 2.5 | 0 | 23.53 | 17976.29 | 160.54 | 3665.42 | 111.63 | 60.59 | 25551.17 | 0.54 | 0.91 | 0.32 | 1.63 | 1 | 10
0 | 90 | CONCLUIDO | 2.9784 | 33.58 | 23.58 | 6.64 | 0.1 | 213 | 176.73 | 52.44 | 1 | 211 | 33.29 | 22031.19 | 293.26 | 3665.91 | 266.64 | 60.59 | 102262.23 | 0.23 | 0.73 | 0.51 | 6.3 | 1 | 10
1 | 90 | CONCLUIDO | 3.3728 | 29.65 | 21.75 | 8.47 | 0.13 | 154 | 177.1 | 52.44 | 1.25 | 152 | 33.41 | 22076.81 | 264.7 | 3665.61 | 206.93 | 60.59 | 72701.21 | 0.29 | 0.79 | 0.4 | 4.47 | 1 | 10
2 | 90 | CONCLUIDO | 3.6572 | 27.34 | 20.69 | 10.43 | 0.15 | 119 | 177.47 | 52.44 | 1.5 | 117 | 33.53 | 22122.46 | 246.16 | 3665.81 | 172.24 | 60.59 | 55529.16 | 0.35 | 0.83 | 0.35 | 3.41 | 1 | 10
3 | 90 | CONCLUIDO | 3.8554 | 25.94 | 20.07 | 12.41 | 0.17 | 97 | 177.84 | 52.44 | 1.75 | 95 | 33.65 | 22168.15 | 233.07 | 3666.02 | 151.63 | 60.59 | 45336.14 | 0.4 | 0.86 | 0.32 | 2.79 | 1 | 10
4 | 90 | CONCLUIDO | 4.0245 | 24.85 | 19.55 | 14.48 | 0.2 | 81 | 178.21 | 52.44 | 2 | 79 | 33.77 | 22213.89 | 220.8 | 3665.78 | 134.56 | 60.59 | 36878.88 | 0.45 | 0.88 | 0.29 | 2.27 | 1 | 10
5 | 90 | CONCLUIDO | 4.1674 | 24 | 19.16 | 16.9 | 0.22 | 68 | 178.59 | 52.44 | 2.25 | 66 | 33.89 | 22259.66 | 210.27 | 3665.08 | 121.79 | 60.59 | 30559.14 | 0.5 | 0.9 | 0.28 | 1.88 | 1 | 10
6 | 90 | CONCLUIDO | 4.2798 | 23.37 | 18.85 | 19.17 | 0.25 | 59 | 178.96 | 52.44 | 2.5 | 57 | 34.02 | 22305.48 | 200.62 | 3665.52 | 111.26 | 60.59 | 25340.5 | 0.54 | 0.91 | 0.26 | 1.57 | 1 | 10
7 | 90 | CONCLUIDO | 4.3581 | 22.95 | 18.71 | 22.01 | 0.27 | 51 | 179.33 | 52.44 | 2.75 | 49 | 34.14 | 22351.34 | 191.83 | 3665.15 | 108.43 | 60.59 | 23966.48 | 0.56 | 0.92 | 0.21 | 1.43 | 1 | 10
8 | 90 | CONCLUIDO | 4.4204 | 22.62 | 18.6 | 24.8 | 0.3 | 45 | 179.7 | 52.44 | 3 | 39 | 34.26 | 22397.24 | 183.88 | 3665.22 | 103.78 | 60.59 | 21669.88 | 0.58 | 0.93 | 0.24 | 1.32 | 1 | 10
9 | 90 | CONCLUIDO | 4.4498 | 22.47 | 18.52 | 25.85 | 0.32 | 43 | 180.07 | 52.44 | 3.25 | 11 | 34.38 | 22443.18 | 180.3 | 3665.27 | 100 | 60.59 | 19789.58 | 0.61 | 0.93 | 0.27 | 1.25 | 1 | 10
10 | 90 | CONCLUIDO | 4.4628 | 22.41 | 18.49 | 26.42 | 0.34 | 42 | 180.45 | 52.44 | 3.5 | 0 | 34.51 | 22489.16 | 179.07 | 3665.06 | 98.45 | 60.59 | 19020.82 | 0.62 | 0.93 | 0.28 | 1.22 | 1 | 10
0 | 110 | CONCLUIDO | 2.5941 | 38.55 | 25 | 5.79 | 0.08 | 259 | 213.37 | 56.13 | 1 | 257 | 46.25 | 26550.29 | 356.65 | 3665.68 | 313.54 | 60.59 | 125482 | 0.19 | 0.69 | 0.57 | 7.72 | 1 | 10
1 | 110 | CONCLUIDO | 3.0125 | 33.2 | 22.73 | 7.33 | 0.1 | 186 | 213.78 | 56.13 | 1.25 | 184 | 46.4 | 26600.32 | 319.5 | 3666.25 | 238.68 | 60.59 | 88416.12 | 0.25 | 0.76 | 0.46 | 5.45 | 1 | 10
2 | 110 | CONCLUIDO | 3.3173 | 30.14 | 21.45 | 8.94 | 0.12 | 144 | 214.19 | 56.13 | 1.5 | 142 | 46.56 | 26650.41 | 296.86 | 3666.16 | 196.61 | 60.59 | 67589.83 | 0.31 | 0.8 | 0.4 | 4.17 | 1 | 10
3 | 110 | CONCLUIDO | 3.5468 | 28.19 | 20.64 | 10.59 | 0.14 | 117 | 214.59 | 56.13 | 1.75 | 115 | 46.72 | 26700.55 | 281.24 | 3665.55 | 170.36 | 60.59 | 54600.05 | 0.36 | 0.83 | 0.35 | 3.36 | 1 | 10
4 | 110 | CONCLUIDO | 3.7228 | 26.86 | 20.11 | 12.31 | 0.17 | 98 | 215 | 56.13 | 2 | 96 | 46.87 | 26750.75 | 269.47 | 3665.51 | 152.93 | 60.59 | 45980.43 | 0.4 | 0.86 | 0.32 | 2.83 | 1 | 10
5 | 110 | CONCLUIDO | 3.8737 | 25.82 | 19.66 | 14.04 | 0.19 | 84 | 215.41 | 56.13 | 2.25 | 82 | 47.03 | 26801 | 258.74 | 3665.54 | 138.03 | 60.59 | 38598.67 | 0.44 | 0.88 | 0.3 | 2.38 | 1 | 10
6 | 110 | CONCLUIDO | 3.9978 | 25.01 | 19.32 | 15.88 | 0.21 | 73 | 215.82 | 56.13 | 2.5 | 71 | 47.19 | 26851.31 | 249.95 | 3665.1 | 127.04 | 60.59 | 33158.99 | 0.48 | 0.89 | 0.28 | 2.04 | 1 | 10
7 | 110 | CONCLUIDO | 4.1055 | 24.36 | 19.04 | 17.85 | 0.23 | 64 | 216.22 | 56.13 | 2.75 | 62 | 47.35 | 26901.66 | 241.27 | 3665.14 | 117.82 | 60.59 | 28595.09 | 0.51 | 0.9 | 0.27 | 1.76 | 1 | 10
8 | 110 | CONCLUIDO | 4.2079 | 23.76 | 18.75 | 19.73 | 0.25 | 57 | 216.63 | 56.13 | 3 | 55 | 47.51 | 26952.08 | 232.39 | 3664.98 | 107.84 | 60.59 | 23640.81 | 0.56 | 0.92 | 0.26 | 1.47 | 1 | 10
9 | 110 | CONCLUIDO | 4.2619 | 23.46 | 18.7 | 22 | 0.27 | 51 | 217.04 | 56.13 | 3.25 | 49 | 47.66 | 27002.55 | 226.67 | 3664.96 | 107.91 | 60.59 | 23704.93 | 0.56 | 0.92 | 0.22 | 1.42 | 1 | 10
10 | 110 | CONCLUIDO | 4.2935 | 23.29 | 18.69 | 23.86 | 0.29 | 47 | 217.45 | 56.13 | 3.5 | 45 | 47.82 | 27053.07 | 222.41 | 3664.97 | 107.18 | 60.59 | 23362.37 | 0.57 | 0.92 | 0.24 | 1.42 | 1 | 10
11 | 110 | CONCLUIDO | 4.3758 | 22.85 | 18.47 | 26.38 | 0.31 | 42 | 217.86 | 56.13 | 3.75 | 40 | 47.98 | 27103.65 | 213.3 | 3665.02 | 99.47 | 60.59 | 19531.12 | 0.61 | 0.93 | 0.23 | 1.19 | 1 | 10
12 | 110 | CONCLUIDO | 4.4329 | 22.56 | 18.34 | 28.96 | 0.33 | 38 | 218.27 | 56.13 | 4 | 35 | 48.15 | 27154.29 | 205.83 | 3665.07 | 95.27 | 60.59 | 17447.51 | 0.64 | 0.94 | 0.23 | 1.06 | 1 | 10
13 | 110 | CONCLUIDO | 4.4545 | 22.45 | 18.32 | 30.53 | 0.35 | 36 | 218.68 | 56.13 | 4.25 | 15 | 48.31 | 27204.98 | 200.8 | 3665.14 | 93.59 | 60.59 | 16621.91 | 0.65 | 0.94 | 0.25 | 1.04 | 1 | 10
14 | 110 | CONCLUIDO | 4.4644 | 22.4 | 18.31 | 31.39 | 0.36 | 35 | 219.09 | 56.13 | 4.5 | 2 | 48.47 | 27255.72 | 199.64 | 3665.13 | 92.84 | 60.59 | 16250.87 | 0.65 | 0.94 | 0.26 | 1.03 | 1 | 10
15 | 110 | CONCLUIDO | 4.4662 | 22.39 | 18.3 | 31.37 | 0.38 | 35 | 219.51 | 56.13 | 4.75 | 0 | 48.63 | 27306.53 | 199.86 | 3665.2 | 92.56 | 60.59 | 16112.1 | 0.65 | 0.94 | 0.26 | 1.02 | 1 | 10
0 | 150 | CONCLUIDO | 1.9091 | 52.38 | 28.66 | 4.61 | 0.06 | 373 | 296.65 | 61.82 | 1 | 371 | 83.83 | 36821.52 | 512.21 | 3666.9 | 433.72 | 60.59 | 184998.75 | 0.14 | 0.6 | 0.76 | 11.37 | 1 | 10
1 | 150 | CONCLUIDO | 2.3692 | 42.21 | 24.93 | 5.82 | 0.07 | 257 | 297.17 | 61.82 | 1.25 | 255 | 84.1 | 36885.7 | 441.95 | 3665.95 | 311 | 60.59 | 124218.72 | 0.19 | 0.69 | 0.58 | 7.65 | 1 | 10
2 | 150 | CONCLUIDO | 2.7094 | 36.91 | 23.02 | 7.05 | 0.09 | 196 | 297.7 | 61.82 | 1.5 | 194 | 84.37 | 36949.99 | 404.81 | 3665.88 | 248.35 | 60.59 | 93200.6 | 0.24 | 0.75 | 0.48 | 5.74 | 1 | 10
3 | 150 | CONCLUIDO | 2.9638 | 33.74 | 21.91 | 8.27 | 0.1 | 159 | 298.22 | 61.82 | 1.75 | 157 | 84.65 | 37014.39 | 382.02 | 3665.59 | 212.13 | 60.59 | 75276.83 | 0.29 | 0.79 | 0.41 | 4.63 | 1 | 10
4 | 150 | CONCLUIDO | 3.1735 | 31.51 | 21.12 | 9.53 | 0.12 | 133 | 298.74 | 61.82 | 2 | 131 | 84.92 | 37078.91 | 365.36 | 3665.53 | 186.22 | 60.59 | 62450.65 | 0.33 | 0.82 | 0.38 | 3.84 | 1 | 10
5 | 150 | CONCLUIDO | 3.3476 | 29.87 | 20.54 | 10.81 | 0.13 | 114 | 299.26 | 61.82 | 2.25 | 112 | 85.19 | 37143.54 | 352.42 | 3665.69 | 167.16 | 60.59 | 53016.85 | 0.36 | 0.84 | 0.34 | 3.26 | 1 | 10
6 | 150 | CONCLUIDO | 3.4854 | 28.69 | 20.14 | 12.08 | 0.15 | 100 | 299.79 | 61.82 | 2.5 | 98 | 85.47 | 37208.42 | 342.63 | 3665.66 | 153.94 | 60.59 | 46477.14 | 0.39 | 0.86 | 0.32 | 2.86 | 1 | 10
7 | 150 | CONCLUIDO | 3.6154 | 27.66 | 19.77 | 13.48 | 0.16 | 88 | 300.32 | 61.82 | 2.75 | 86 | 85.74 | 37273.29 | 333.11 | 3665.4 | 142 | 60.59 | 40565.43 | 0.43 | 0.87 | 0.3 | 2.49 | 1 | 10
8 | 150 | CONCLUIDO | 3.7209 | 26.88 | 19.49 | 14.8 | 0.18 | 79 | 300.84 | 61.82 | 3 | 77 | 86.02 | 37338.27 | 325.71 | 3665.06 | 132.8 | 60.59 | 36009.34 | 0.46 | 0.88 | 0.28 | 2.21 | 1 | 10
9 | 150 | CONCLUIDO | 3.8045 | 26.28 | 19.29 | 16.07 | 0.19 | 72 | 301.37 | 61.82 | 3.25 | 70 | 86.3 | 37403.38 | 319.31 | 3665.64 | 126.06 | 60.59 | 32675.94 | 0.48 | 0.89 | 0.28 | 2.01 | 1 | 10
10 | 150 | CONCLUIDO | 3.8796 | 25.78 | 19.11 | 17.37 | 0.21 | 66 | 301.9 | 61.82 | 3.5 | 64 | 86.58 | 37468.6 | 313.48 | 3665.55 | 120.19 | 60.59 | 29769.04 | 0.5 | 0.9 | 0.27 | 1.83 | 1 | 10
11 | 150 | CONCLUIDO | 3.9608 | 25.25 | 18.92 | 18.92 | 0.22 | 60 | 302.43 | 61.82 | 3.75 | 58 | 86.86 | 37533.94 | 307.09 | 3665.18 | 113.67 | 60.59 | 26537.64 | 0.53 | 0.91 | 0.26 | 1.64 | 1 | 10
12 | 150 | CONCLUIDO | 4.0564 | 24.65 | 18.6 | 20.29 | 0.24 | 55 | 302.96 | 61.82 | 4 | 53 | 87.14 | 37599.4 | 298.23 | 3665.07 | 103.02 | 60.59 | 21239.2 | 0.59 | 0.93 | 0.25 | 1.32 | 1 | 10
13 | 150 | CONCLUIDO | 4.0686 | 24.58 | 18.69 | 21.57 | 0.25 | 52 | 303.49 | 61.82 | 4.25 | 50 | 87.42 | 37664.98 | 297.24 | 3665.14 | 107.69 | 60.59 | 23588.1 | 0.56 | 0.92 | 0.22 | 1.41 | 1 | 10
14 | 150 | CONCLUIDO | 4.0711 | 24.56 | 18.84 | 23.07 | 0.26 | 49 | 304.03 | 61.82 | 4.5 | 47 | 87.7 | 37730.68 | 297.57 | 3665.16 | 112.23 | 60.59 | 25873.37 | 0.54 | 0.91 | 0.24 | 1.57 | 1 | 10
15 | 150 | CONCLUIDO | 4.1538 | 24.07 | 18.58 | 24.77 | 0.28 | 45 | 304.56 | 61.82 | 4.75 | 43 | 87.99 | 37796.51 | 289.95 | 3665.43 | 103.03 | 60.59 | 21295.26 | 0.59 | 0.93 | 0.24 | 1.3 | 1 | 10
16 | 150 | CONCLUIDO | 4.201 | 23.8 | 18.47 | 26.39 | 0.29 | 42 | 305.09 | 61.82 | 5 | 40 | 88.27 | 37862.45 | 284.78 | 3665.06 | 99.57 | 60.59 | 19581.81 | 0.61 | 0.93 | 0.23 | 1.2 | 1 | 10
17 | 150 | CONCLUIDO | 4.2315 | 23.63 | 18.41 | 27.62 | 0.31 | 40 | 305.63 | 61.82 | 5.25 | 38 | 88.56 | 37928.52 | 280.12 | 3665.14 | 97.66 | 60.59 | 18634.38 | 0.62 | 0.94 | 0.23 | 1.13 | 1 | 10
18 | 150 | CONCLUIDO | 4.2813 | 23.36 | 18.3 | 29.68 | 0.32 | 37 | 306.17 | 61.82 | 5.5 | 35 | 88.84 | 37994.72 | 275.5 | 3664.94 | 94.24 | 60.59 | 16937.75 | 0.64 | 0.94 | 0.22 | 1.03 | 1 | 10
19 | 150 | CONCLUIDO | 4.3147 | 23.18 | 18.23 | 31.26 | 0.33 | 35 | 306.7 | 61.82 | 5.75 | 33 | 89.13 | 38061.04 | 270.43 | 3664.99 | 91.8 | 60.59 | 15728.82 | 0.66 | 0.94 | 0.22 | 0.96 | 1 | 10
20 | 150 | CONCLUIDO | 4.3463 | 23.01 | 18.18 | 33.05 | 0.35 | 33 | 307.24 | 61.82 | 6 | 31 | 89.42 | 38127.48 | 266.85 | 3664.99 | 89.97 | 60.59 | 14825.53 | 0.67 | 0.95 | 0.22 | 0.9 | 1 | 10
21 | 150 | CONCLUIDO | 4.3771 | 22.85 | 18.13 | 35.08 | 0.36 | 31 | 307.78 | 61.82 | 6.25 | 29 | 89.71 | 38194.05 | 261.75 | 3664.84 | 88.12 | 60.59 | 13908.35 | 0.69 | 0.95 | 0.22 | 0.85 | 1 | 10
22 | 150 | CONCLUIDO | 4.3939 | 22.76 | 18.09 | 36.19 | 0.38 | 30 | 308.32 | 61.82 | 6.5 | 28 | 90 | 38260.74 | 258.01 | 3664.95 | 87.25 | 60.59 | 13481.16 | 0.69 | 0.95 | 0.21 | 0.82 | 1 | 10
23 | 150 | CONCLUIDO | 4.429 | 22.58 | 18.03 | 38.63 | 0.39 | 28 | 308.86 | 61.82 | 6.75 | 25 | 90.29 | 38327.57 | 253.1 | 3664.93 | 84.82 | 60.59 | 12276.9 | 0.71 | 0.96 | 0.21 | 0.75 | 1 | 10
24 | 150 | CONCLUIDO | 4.456 | 22.44 | 17.94 | 39.88 | 0.4 | 27 | 309.41 | 61.82 | 7 | 18 | 90.59 | 38394.52 | 248.58 | 3665.18 | 81.37 | 60.59 | 10553.32 | 0.74 | 0.96 | 0.23 | 0.67 | 1 | 10
25 | 150 | CONCLUIDO | 4.4515 | 22.46 | 18.02 | 41.59 | 0.42 | 26 | 309.95 | 61.82 | 7.25 | 9 | 90.88 | 38461.6 | 247.14 | 3664.91 | 84.82 | 60.59 | 12282.69 | 0.71 | 0.96 | 0.21 | 0.75 | 1 | 10
26 | 150 | CONCLUIDO | 4.4621 | 22.41 | 17.97 | 41.47 | 0.43 | 26 | 310.5 | 61.82 | 7.5 | 2 | 91.18 | 38528.81 | 246.78 | 3664.92 | 81.89 | 60.59 | 10822.42 | 0.74 | 0.96 | 0.24 | 0.69 | 1 | 10
27 | 150 | CONCLUIDO | 4.4681 | 22.38 | 17.94 | 41.4 | 0.44 | 26 | 311.04 | 61.82 | 7.75 | 0 | 91.47 | 38596.15 | 246.37 | 3664.92 | 80.83 | 60.59 | 10288.01 | 0.75 | 0.96 | 0.24 | 0.66 | 1 | 10
0 | 10 | CONCLUIDO | 2.9425 | 33.98 | 28.26 | 4.62 | 0.64 | 367 | 26.11 | 12.1 | 1 | 0 | 3.01 | 3454.41 | 82.18 | 3666.67 | 402.67 | 60.59 | 169503.98 | 0.15 | 0.61 | 1.23 | 10.98 | 1 | 10
0 | 45 | CONCLUIDO | 4.059 | 24.64 | 20.41 | 11.23 | 0.18 | 109 | 98.71 | 39.72 | 1 | 106 | 12.99 | 12407.75 | 149.8 | 3665.21 | 162.68 | 60.59 | 50800.35 | 0.37 | 0.84 | 0.34 | 3.13 | 1 | 10
1 | 45 | CONCLUIDO | 4.2709 | 23.41 | 19.72 | 14.26 | 0.22 | 83 | 99.02 | 39.72 | 1.25 | 14 | 13.05 | 12446.14 | 135.3 | 3665.28 | 137.23 | 60.59 | 38207.16 | 0.44 | 0.87 | 0.39 | 2.44 | 1 | 10
2 | 45 | CONCLUIDO | 4.2677 | 23.43 | 19.74 | 14.27 | 0.27 | 83 | 99.33 | 39.72 | 1.5 | 0 | 13.11 | 12484.55 | 135.67 | 3665.13 | 137.28 | 60.59 | 38228.89 | 0.44 | 0.87 | 0.41 | 2.46 | 1 | 10
0 | 105 | CONCLUIDO | 2.6877 | 37.21 | 24.62 | 5.98 | 0.09 | 247 | 204 | 55.27 | 1 | 245 | 42.72 | 25393.6 | 340.2 | 3665.85 | 300.89 | 60.59 | 119212.84 | 0.2 | 0.7 | 0.56 | 7.34 | 1 | 10
1 | 105 | CONCLUIDO | 3.1062 | 32.19 | 22.45 | 7.61 | 0.11 | 177 | 204.39 | 55.27 | 1.25 | 175 | 42.87 | 25442.42 | 305.15 | 3665.97 | 229.65 | 60.59 | 83946.56 | 0.26 | 0.77 | 0.44 | 5.17 | 1 | 10
2 | 105 | CONCLUIDO | 3.3986 | 29.42 | 21.26 | 9.24 | 0.13 | 138 | 204.79 | 55.27 | 1.5 | 136 | 43.02 | 25491.3 | 284.08 | 3665.65 | 190.55 | 60.59 | 64589.32 | 0.32 | 0.81 | 0.38 | 3.98 | 1 | 10
3 | 105 | CONCLUIDO | 3.6244 | 27.59 | 20.48 | 10.97 | 0.15 | 112 | 205.18 | 55.27 | 1.75 | 110 | 43.16 | 25540.22 | 269.02 | 3665.54 | 165.23 | 60.59 | 52059.7 | 0.37 | 0.84 | 0.34 | 3.2 | 1 | 10
4 | 105 | CONCLUIDO | 3.7981 | 26.33 | 19.95 | 12.74 | 0.17 | 94 | 205.58 | 55.27 | 2 | 92 | 43.31 | 25589.2 | 257.25 | 3665.28 | 147.7 | 60.59 | 43384.72 | 0.41 | 0.86 | 0.31 | 2.67 | 1 | 10
5 | 105 | CONCLUIDO | 3.9483 | 25.33 | 19.52 | 14.64 | 0.19 | 80 | 205.98 | 55.27 | 2.25 | 78 | 43.46 | 25638.22 | 246.74 | 3665.34 | 133.8 | 60.59 | 36507.46 | 0.45 | 0.88 | 0.28 | 2.24 | 1 | 10
6 | 105 | CONCLUIDO | 4.059 | 24.64 | 19.23 | 16.49 | 0.22 | 70 | 206.38 | 55.27 | 2.5 | 68 | 43.6 | 25687.3 | 238.4 | 3665.31 | 124.16 | 60.59 | 31736.44 | 0.49 | 0.9 | 0.28 | 1.95 | 1 | 10
7 | 105 | CONCLUIDO | 4.1712 | 23.97 | 18.94 | 18.62 | 0.24 | 61 | 206.78 | 55.27 | 2.75 | 59 | 43.75 | 25736.42 | 229.54 | 3665.07 | 114.4 | 60.59 | 26900.21 | 0.53 | 0.91 | 0.26 | 1.66 | 1 | 10
8 | 105 | CONCLUIDO | 4.2886 | 23.32 | 18.56 | 20.63 | 0.26 | 54 | 207.17 | 55.27 | 3 | 52 | 43.9 | 25785.6 | 218.41 | 3665.16 | 102.19 | 60.59 | 20832.24 | 0.59 | 0.93 | 0.24 | 1.28 | 1 | 10
9 | 105 | CONCLUIDO | 4.2372 | 23.6 | 19.01 | 22.81 | 0.28 | 50 | 207.57 | 55.27 | 3.25 | 48 | 44.05 | 25834.83 | 220.67 | 3665.28 | 117.9 | 60.59 | 28704.48 | 0.51 | 0.91 | 0.25 | 1.73 | 1 | 10
10 | 105 | CONCLUIDO | 4.3658 | 22.91 | 18.56 | 25.3 | 0.3 | 44 | 207.97 | 55.27 | 3.5 | 42 | 44.2 | 25884.1 | 208.04 | 3665.3 | 102.4 | 60.59 | 20986.73 | 0.59 | 0.93 | 0.23 | 1.28 | 1 | 10
11 | 105 | CONCLUIDO | 4.4234 | 22.61 | 18.42 | 27.63 | 0.32 | 40 | 208.37 | 55.27 | 3.75 | 35 | 44.35 | 25933.43 | 199.67 | 3665.12 | 97.81 | 60.59 | 18707.8 | 0.62 | 0.94 | 0.23 | 1.14 | 1 | 10
12 | 105 | CONCLUIDO | 4.4645 | 22.4 | 18.33 | 29.73 | 0.34 | 37 | 208.77 | 55.27 | 4 | 13 | 44.5 | 25982.82 | 195.61 | 3665.01 | 94.1 | 60.59 | 16871.87 | 0.64 | 0.94 | 0.25 | 1.06 | 1 | 10
13 | 105 | CONCLUIDO | 4.4736 | 22.35 | 18.33 | 30.55 | 0.36 | 36 | 209.17 | 55.27 | 4.25 | 0 | 44.65 | 26032.25 | 193.99 | 3665.15 | 93.37 | 60.59 | 16511.81 | 0.65 | 0.94 | 0.27 | 1.05 | 1 | 10
0 | 60 | CONCLUIDO | 3.6527 | 27.38 | 21.51 | 8.84 | 0.14 | 146 | 124.63 | 45 | 1 | 144 | 18.64 | 15605.44 | 200.74 | 3665.38 | 198.72 | 60.59 | 68636.35 | 0.3 | 0.8 | 0.4 | 4.23 | 1 | 10
1 | 60 | CONCLUIDO | 3.9868 | 25.08 | 20.27 | 11.58 | 0.18 | 105 | 124.96 | 45 | 1.25 | 103 | 18.71 | 15645.96 | 180.28 | 3665.57 | 157.99 | 60.59 | 48475.53 | 0.38 | 0.85 | 0.33 | 2.99 | 1 | 10
2 | 60 | CONCLUIDO | 4.2178 | 23.71 | 19.53 | 14.65 | 0.21 | 80 | 125.29 | 45 | 1.5 | 78 | 18.79 | 15686.51 | 164 | 3665.22 | 134.18 | 60.59 | 36695.47 | 0.45 | 0.88 | 0.29 | 2.25 | 1 | 10
3 | 60 | CONCLUIDO | 4.3626 | 22.92 | 19.13 | 17.66 | 0.25 | 65 | 125.62 | 45 | 1.75 | 37 | 18.87 | 15727.09 | 151.79 | 3665.22 | 119.74 | 60.59 | 29551.61 | 0.51 | 0.9 | 0.3 | 1.85 | 1 | 10
4 | 60 | CONCLUIDO | 4.3668 | 22.9 | 19.16 | 18.25 | 0.28 | 63 | 125.95 | 45 | 2 | 0 | 18.95 | 15767.7 | 150.81 | 3665.39 | 119.26 | 60.59 | 29321.94 | 0.51 | 0.9 | 0.35 | 1.88 | 1 | 10
0 | 135 | CONCLUIDO | 2.1521 | 46.47 | 27.13 | 4.99 | 0.07 | 326 | 263.32 | 59.89 | 1 | 324 | 67.43 | 32710.1 | 447.72 | 3666.72 | 383.57 | 60.59 | 160159.85 | 0.16 | 0.64 | 0.68 | 9.85 | 1 | 10
1 | 135 | CONCLUIDO | 2.6026 | 38.42 | 24.04 | 6.33 | 0.08 | 228 | 263.79 | 59.89 | 1.25 | 226 | 67.65 | 32767.75 | 392.68 | 3666.62 | 281.65 | 60.59 | 109691.38 | 0.22 | 0.72 | 0.53 | 6.76 | 1 | 10
2 | 135 | CONCLUIDO | 2.933 | 34.1 | 22.39 | 7.68 | 0.1 | 175 | 264.25 | 59.89 | 1.5 | 173 | 67.87 | 32825.49 | 362.04 | 3665.63 | 227.66 | 60.59 | 82960.68 | 0.27 | 0.77 | 0.44 | 5.11 | 1 | 10
3 | 135 | CONCLUIDO | 3.1838 | 31.41 | 21.38 | 9.03 | 0.12 | 142 | 264.72 | 59.89 | 1.75 | 140 | 68.09 | 32883.31 | 342.07 | 3665.89 | 194.61 | 60.59 | 66597.73 | 0.31 | 0.81 | 0.39 | 4.1 | 1 | 10
4 | 135 | CONCLUIDO | 3.3825 | 29.56 | 20.69 | 10.43 | 0.13 | 119 | 265.19 | 59.89 | 2 | 117 | 68.31 | 32941.21 | 327.78 | 3665.64 | 172.16 | 60.59 | 55488.31 | 0.35 | 0.83 | 0.35 | 3.41 | 1 | 10
5 | 135 | CONCLUIDO | 3.5504 | 28.17 | 20.16 | 11.86 | 0.15 | 102 | 265.66 | 59.89 | 2.25 | 100 | 68.53 | 32999.19 | 315.68 | 3665.51 | 154.33 | 60.59 | 46658.41 | 0.39 | 0.85 | 0.33 | 2.88 | 1 | 10
6 | 135 | CONCLUIDO | 3.6723 | 27.23 | 19.83 | 13.22 | 0.17 | 90 | 266.13 | 59.89 | 2.5 | 88 | 68.75 | 33057.26 | 307.1 | 3665.3 | 143.79 | 60.59 | 41450.89 | 0.42 | 0.87 | 0.31 | 2.55 | 1 | 10
7 | 135 | CONCLUIDO | 3.7965 | 26.34 | 19.49 | 14.8 | 0.18 | 79 | 266.6 | 59.89 | 2.75 | 77 | 68.97 | 33115.41 | 298.58 | 3665.33 | 132.87 | 60.59 | 36047 | 0.46 | 0.88 | 0.28 | 2.21 | 1 | 10
8 | 135 | CONCLUIDO | 3.8891 | 25.71 | 19.27 | 16.28 | 0.2 | 71 | 267.08 | 59.89 | 3 | 69 | 69.19 | 33173.65 | 291.78 | 3665.17 | 125.56 | 60.59 | 32431.82 | 0.48 | 0.89 | 0.28 | 1.99 | 1 | 10
9 | 135 | CONCLUIDO | 3.9786 | 25.13 | 19.05 | 17.86 | 0.22 | 64 | 267.55 | 59.89 | 3.25 | 62 | 69.41 | 33231.97 | 284.62 | 3665.16 | 117.97 | 60.59 | 28671.35 | 0.51 | 0.9 | 0.27 | 1.77 | 1 | 10
10 | 135 | CONCLUIDO | 4.0639 | 24.61 | 18.82 | 19.47 | 0.23 | 58 | 268.02 | 59.89 | 3.5 | 56 | 69.64 | 33290.38 | 277.91 | 3664.93 | 110.65 | 60.59 | 25040.91 | 0.55 | 0.92 | 0.26 | 1.54 | 1 | 10
11 | 135 | CONCLUIDO | 4.1564 | 24.06 | 18.53 | 20.97 | 0.25 | 53 | 268.5 | 59.89 | 3.75 | 51 | 69.86 | 33348.87 | 269.02 | 3665.35 | 101 | 60.59 | 20238.94 | 0.6 | 0.93 | 0.23 | 1.25 | 1 | 10
12 | 135 | CONCLUIDO | 4.1237 | 24.25 | 18.87 | 22.64 | 0.26 | 50 | 268.97 | 59.89 | 4 | 48 | 70.09 | 33407.45 | 271.82 | 3664.87 | 113.48 | 60.59 | 26496.29 | 0.53 | 0.91 | 0.23 | 1.59 | 1 | 10
13 | 135 | CONCLUIDO | 4.1982 | 23.82 | 18.64 | 24.31 | 0.28 | 46 | 269.45 | 59.89 | 4.25 | 44 | 70.31 | 33466.11 | 264.21 | 3665.15 | 105.33 | 60.59 | 22439.87 | 0.58 | 0.92 | 0.24 | 1.36 | 1 | 10
14 | 135 | CONCLUIDO | 4.263 | 23.46 | 18.48 | 26.4 | 0.3 | 42 | 269.92 | 59.89 | 4.5 | 40 | 70.54 | 33524.86 | 257.56 | 3665.04 | 99.96 | 60.59 | 19773.52 | 0.61 | 0.93 | 0.23 | 1.2 | 1 | 10
15 | 135 | CONCLUIDO | 4.3097 | 23.2 | 18.38 | 28.28 | 0.31 | 39 | 270.4 | 59.89 | 4.75 | 37 | 70.76 | 33583.7 | 251.95 | 3664.87 | 96.66 | 60.59 | 18141.01 | 0.63 | 0.94 | 0.23 | 1.1 | 1 | 10
16 | 135 | CONCLUIDO | 4.3398 | 23.04 | 18.32 | 29.71 | 0.33 | 37 | 270.88 | 59.89 | 5 | 35 | 70.99 | 33642.62 | 247.52 | 3665.06 | 94.58 | 60.59 | 17108.01 | 0.64 | 0.94 | 0.22 | 1.04 | 1 | 10
17 | 135 | CONCLUIDO | 4.3901 | 22.78 | 18.21 | 32.13 | 0.34 | 34 | 271.36 | 59.89 | 5.25 | 32 | 71.22 | 33701.64 | 241.18 | 3664.98 | 90.86 | 60.59 | 15267.38 | 0.67 | 0.95 | 0.22 | 0.93 | 1 | 10
18 | 135 | CONCLUIDO | 4.4224 | 22.61 | 18.14 | 34.02 | 0.36 | 32 | 271.84 | 59.89 | 5.5 | 30 | 71.45 | 33760.74 | 236.36 | 3665.16 | 88.71 | 60.59 | 14198.46 | 0.68 | 0.95 | 0.22 | 0.86 | 1 | 10
19 | 135 | CONCLUIDO | 4.4524 | 22.46 | 18.09 | 36.18 | 0.38 | 30 | 272.32 | 59.89 | 5.75 | 23 | 71.68 | 33820.05 | 230.47 | 3664.87 | 86.93 | 60.59 | 13320.92 | 0.7 | 0.95 | 0.22 | 0.81 | 1 | 10
20 | 135 | CONCLUIDO | 4.4654 | 22.39 | 18.07 | 37.4 | 0.39 | 29 | 272.8 | 59.89 | 6 | 13 | 71.91 | 33879.33 | 227.73 | 3665.24 | 86.02 | 60.59 | 12870.98 | 0.7 | 0.95 | 0.23 | 0.8 | 1 | 10
21 | 135 | CONCLUIDO | 4.4532 | 22.46 | 18.14 | 37.52 | 0.41 | 29 | 273.28 | 59.89 | 6.25 | 2 | 72.14 | 33938.7 | 228.66 | 3665.25 | 87.58 | 60.59 | 13648.57 | 0.69 | 0.95 | 0.24 | 0.86 | 1 | 10
22 | 135 | CONCLUIDO | 4.453 | 22.46 | 18.14 | 37.53 | 0.42 | 29 | 273.76 | 59.89 | 6.5 | 0 | 72.37 | 33998.16 | 228.21 | 3665.07 | 87.49 | 60.59 | 13605.8 | 0.69 | 0.95 | 0.25 | 0.86 | 1 | 10
0 | 80 | CONCLUIDO | 3.1877 | 31.37 | 22.89 | 7.19 | 0.11 | 191 | 159.12 | 50.28 | 1 | 189 | 27.84 | 19859.16 | 262.6 | 3665.9 | 244.33 | 60.59 | 91216.62 | 0.25 | 0.75 | 0.47 | 5.61 | 1 | 10
1 | 80 | CONCLUIDO | 3.5639 | 28.06 | 21.29 | 9.26 | 0.14 | 138 | 159.48 | 50.28 | 1.25 | 136 | 27.95 | 19902.91 | 237.69 | 3665.89 | 191.47 | 60.59 | 65048.23 | 0.32 | 0.81 | 0.39 | 4.01 | 1 | 10
2 | 80 | CONCLUIDO | 3.8306 | 26.11 | 20.33 | 11.4 | 0.17 | 107 | 159.83 | 50.28 | 1.5 | 105 | 28.05 | 19946.71 | 220.58 | 3665.24 | 160.27 | 60.59 | 49606.52 | 0.38 | 0.85 | 0.33 | 3.06 | 1 | 10
3 | 80 | CONCLUIDO | 4.0323 | 24.8 | 19.7 | 13.75 | 0.19 | 86 | 160.19 | 50.28 | 1.75 | 84 | 28.16 | 19990.53 | 207.16 | 3665.27 | 139.77 | 60.59 | 39459.25 | 0.43 | 0.87 | 0.3 | 2.43 | 1 | 10
4 | 80 | CONCLUIDO | 4.19 | 23.87 | 19.25 | 16.27 | 0.22 | 71 | 160.54 | 50.28 | 2 | 69 | 28.26 | 20034.4 | 195.12 | 3665.15 | 125.1 | 60.59 | 32200.59 | 0.48 | 0.89 | 0.27 | 1.98 | 1 | 10
5 | 80 | CONCLUIDO | 4.3173 | 23.16 | 18.91 | 18.9 | 0.25 | 60 | 160.9 | 50.28 | 2.25 | 57 | 28.37 | 20078.3 | 184.29 | 3665.12 | 113.38 | 60.59 | 26395.04 | 0.53 | 0.91 | 0.26 | 1.63 | 1 | 10
6 | 80 | CONCLUIDO | 4.4115 | 22.67 | 18.7 | 22 | 0.27 | 51 | 161.26 | 50.28 | 2.5 | 45 | 28.48 | 20122.23 | 173.69 | 3665.4 | 107.92 | 60.59 | 23709.47 | 0.56 | 0.92 | 0.22 | 1.42 | 1 | 10
7 | 80 | CONCLUIDO | 4.4343 | 22.55 | 18.68 | 23.35 | 0.3 | 48 | 161.61 | 50.28 | 2.75 | 9 | 28.58 | 20166.2 | 169.78 | 3665.17 | 104.88 | 60.59 | 22207.34 | 0.58 | 0.92 | 0.29 | 1.4 | 1 | 10
8 | 80 | CONCLUIDO | 4.4486 | 22.48 | 18.64 | 23.8 | 0.33 | 47 | 161.97 | 50.28 | 3 | 0 | 28.69 | 20210.21 | 169.52 | 3665.17 | 103.24 | 60.59 | 21391.72 | 0.59 | 0.92 | 0.29 | 1.36 | 1 | 10
0 | 115 | CONCLUIDO | 2.4993 | 40.01 | 25.41 | 5.61 | 0.08 | 272 | 222.93 | 56.94 | 1 | 270 | 49.99 | 27728.69 | 373.94 | 3666.57 | 326.94 | 60.59 | 132116.62 | 0.19 | 0.68 | 0.6 | 8.13 | 1 | 10
1 | 115 | CONCLUIDO | 2.9269 | 34.17 | 22.99 | 7.11 | 0.1 | 194 | 223.35 | 56.94 | 1.25 | 192 | 50.15 | 27780.03 | 333.59 | 3665.82 | 247.18 | 60.59 | 92622.85 | 0.25 | 0.75 | 0.48 | 5.71 | 1 | 10
2 | 115 | CONCLUIDO | 3.2398 | 30.87 | 21.62 | 8.65 | 0.12 | 150 | 223.76 | 56.94 | 1.5 | 148 | 50.32 | 27831.42 | 309.38 | 3665.49 | 202.49 | 60.59 | 70497.96 | 0.3 | 0.8 | 0.4 | 4.34 | 1 | 10
3 | 115 | CONCLUIDO | 3.4711 | 28.81 | 20.79 | 10.23 | 0.14 | 122 | 224.18 | 56.94 | 1.75 | 120 | 50.49 | 27882.87 | 293.38 | 3665.97 | 175.29 | 60.59 | 57038.9 | 0.35 | 0.83 | 0.36 | 3.51 | 1 | 10
4 | 115 | CONCLUIDO | 3.6623 | 27.31 | 20.17 | 11.86 | 0.16 | 102 | 224.6 | 56.94 | 2 | 100 | 50.65 | 27934.37 | 280.12 | 3665.42 | 154.67 | 60.59 | 46830.41 | 0.39 | 0.85 | 0.33 | 2.89 | 1 | 10
5 | 115 | CONCLUIDO | 3.8032 | 26.29 | 19.77 | 13.48 | 0.18 | 88 | 225.01 | 56.94 | 2.25 | 86 | 50.82 | 27985.94 | 270.31 | 3665.43 | 141.83 | 60.59 | 40480.1 | 0.43 | 0.87 | 0.3 | 2.49 | 1 | 10
6 | 115 | CONCLUIDO | 3.9369 | 25.4 | 19.4 | 15.32 | 0.2 | 76 | 225.43 | 56.94 | 2.5 | 74 | 50.99 | 28037.57 | 261.24 | 3665.2 | 130.1 | 60.59 | 34676.21 | 0.47 | 0.89 | 0.28 | 2.13 | 1 | 10
7 | 115 | CONCLUIDO | 4.0428 | 24.74 | 19.13 | 17.13 | 0.22 | 67 | 225.85 | 56.94 | 2.75 | 65 | 51.16 | 28089.25 | 252.9 | 3665.27 | 120.97 | 60.59 | 30152.98 | 0.5 | 0.9 | 0.27 | 1.86 | 1 | 10
8 | 115 | CONCLUIDO | 4.1331 | 24.2 | 18.9 | 18.9 | 0.24 | 60 | 226.27 | 56.94 | 3 | 58 | 51.33 | 28140.99 | 245.39 | 3665.19 | 113.38 | 60.59 | 26395.24 | 0.53 | 0.91 | 0.26 | 1.62 | 1 | 10
9 | 115 | CONCLUIDO | 4.2519 | 23.52 | 18.53 | 20.98 | 0.25 | 53 | 226.69 | 56.94 | 3.25 | 51 | 51.5 | 28192.8 | 235.04 | 3665.08 | 101.06 | 60.59 | 20268.38 | 0.6 | 0.93 | 0.24 | 1.25 | 1 | 10
10 | 115 | CONCLUIDO | 4.1981 | 23.82 | 18.97 | 22.76 | 0.27 | 50 | 227.11 | 56.94 | 3.5 | 48 | 51.67 | 28244.66 | 237.63 | 3665.15 | 117 | 60.59 | 28257.48 | 0.52 | 0.91 | 0.23 | 1.69 | 1 | 10
11 | 115 | CONCLUIDO | 4.301 | 23.25 | 18.61 | 24.82 | 0.29 | 45 | 227.53 | 56.94 | 3.75 | 43 | 51.84 | 28296.58 | 226.86 | 3665.04 | 104.37 | 60.59 | 21963.27 | 0.58 | 0.93 | 0.24 | 1.34 | 1 | 10
12 | 115 | CONCLUIDO | 4.3647 | 22.91 | 18.45 | 27 | 0.31 | 41 | 227.95 | 56.94 | 4 | 39 | 52.01 | 28348.56 | 220.27 | 3665 | 98.97 | 60.59 | 19287.08 | 0.61 | 0.93 | 0.23 | 1.17 | 1 | 10
13 | 115 | CONCLUIDO | 4.4248 | 22.6 | 18.32 | 29.7 | 0.33 | 37 | 228.38 | 56.94 | 4.25 | 34 | 52.18 | 28400.61 | 212.84 | 3665.2 | 94.3 | 60.59 | 16967.88 | 0.64 | 0.94 | 0.23 | 1.04 | 1 | 10
14 | 115 | CONCLUIDO | 4.4481 | 22.48 | 18.28 | 31.35 | 0.35 | 35 | 228.8 | 56.94 | 4.5 | 18 | 52.36 | 28452.71 | 206.74 | 3664.95 | 92.94 | 60.59 | 16300.9 | 0.65 | 0.94 | 0.24 | 1.01 | 1 | 10
15 | 115 | CONCLUIDO | 4.4591 | 22.43 | 18.27 | 32.25 | 0.37 | 34 | 229.22 | 56.94 | 4.75 | 3 | 52.53 | 28504.87 | 204.8 | 3665.15 | 91.77 | 60.59 | 15721.97 | 0.66 | 0.94 | 0.26 | 0.99 | 1 | 10
16 | 115 | CONCLUIDO | 4.4759 | 22.34 | 18.23 | 33.15 | 0.39 | 33 | 229.65 | 56.94 | 5 | 0 | 52.7 | 28557.1 | 204.51 | 3665.19 | 90.46 | 60.59 | 15068.61 | 0.67 | 0.94 | 0.26 | 0.95 | 1 | 10
0 | 35 | CONCLUIDO | 4.1432 | 24.14 | 20.42 | 11.56 | 0.22 | 106 | 80.84 | 35.1 | 1 | 0 | 9.74 | 10204.21 | 124.59 | 3665.95 | 158.32 | 60.59 | 48634.79 | 0.38 | 0.84 | 0.47 | 3.14 | 1 | 10
0 | 50 | CONCLUIDO | 3.9158 | 25.54 | 20.79 | 10.22 | 0.16 | 122 | 107.41 | 41.65 | 1 | 120 | 14.77 | 13481.73 | 167.92 | 3665.54 | 175.14 | 60.59 | 56965.9 | 0.35 | 0.83 | 0.36 | 3.51 | 1 | 10
1 | 50 | CONCLUIDO | 4.2261 | 23.66 | 19.72 | 13.75 | 0.2 | 86 | 107.73 | 41.65 | 1.25 | 75 | 14.83 | 13520.81 | 147.65 | 3665.22 | 139.56 | 60.59 | 39356.64 | 0.43 | 0.87 | 0.32 | 2.44 | 1 | 10
2 | 50 | CONCLUIDO | 4.3106 | 23.2 | 19.5 | 15.6 | 0.24 | 75 | 108.05 | 41.65 | 1.5 | 4 | 14.9 | 13559.91 | 140.87 | 3665.54 | 129.87 | 60.59 | 34564.84 | 0.47 | 0.88 | 0.38 | 2.22 | 1 | 10
3 | 50 | CONCLUIDO | 4.3114 | 23.19 | 19.49 | 15.59 | 0.28 | 75 | 108.37 | 41.65 | 1.75 | 0 | 14.97 | 13599.17 | 141.03 | 3665.68 | 129.42 | 60.59 | 34338.3 | 0.47 | 0.88 | 0.38 | 2.21 | 1 | 10
0 | 25 | CONCLUIDO | 3.9189 | 25.52 | 21.67 | 8.78 | 0.28 | 148 | 61.76 | 28.92 | 1 | 0 | 6.84 | 7851.41 | 112.75 | 3665.8 | 196.89 | 60.59 | 67707.56 | 0.31 | 0.8 | 0.6 | 4.39 | 1 | 10
0 | 85 | CONCLUIDO | 3.0817 | 32.45 | 23.23 | 6.9 | 0.11 | 202 | 167.88 | 51.39 | 1 | 200 | 30.49 | 20939.59 | 277.83 | 3666.05 | 254.98 | 60.59 | 96486.04 | 0.24 | 0.74 | 0.49 | 5.95 | 1 | 10
1 | 85 | CONCLUIDO | 3.466 | 28.85 | 21.53 | 8.85 | 0.13 | 146 | 168.25 | 51.39 | 1.25 | 144 | 30.6 | 20984.25 | 251.39 | 3665.79 | 199.7 | 60.59 | 69125.26 | 0.3 | 0.8 | 0.39 | 4.25 | 1 | 10
2 | 85 | CONCLUIDO | 3.743 | 26.72 | 20.51 | 10.89 | 0.16 | 113 | 168.61 | 51.39 | 1.5 | 111 | 30.71 | 21028.94 | 233.42 | 3665.33 | 166.16 | 60.59 | 52520.85 | 0.36 | 0.84 | 0.35 | 3.23 | 1 | 10
3 | 85 | CONCLUIDO | 3.9404 | 25.38 | 19.89 | 12.97 | 0.18 | 92 | 168.97 | 51.39 | 1.75 | 90 | 30.83 | 21073.68 | 220.26 | 3665.12 | 145.6 | 60.59 | 42345.69 | 0.42 | 0.87 | 0.32 | 2.61 | 1 | 10
4 | 85 | CONCLUIDO | 4.103 | 24.37 | 19.42 | 15.34 | 0.21 | 76 | 169.33 | 51.39 | 2 | 74 | 30.94 | 21118.46 | 208.93 | 3665.4 | 130.52 | 60.59 | 34882.72 | 0.46 | 0.89 | 0.28 | 2.14 | 1 | 10
5 | 85 | CONCLUIDO | 4.2418 | 23.57 | 19.03 | 17.84 | 0.24 | 64 | 169.7 | 51.39 | 2.25 | 62 | 31.05 | 21163.27 | 197.46 | 3665.47 | 117.58 | 60.59 | 28476.88 | 0.52 | 0.91 | 0.27 | 1.75 | 1 | 10
6 | 85 | CONCLUIDO | 4.3898 | 22.78 | 18.58 | 20.64 | 0.26 | 54 | 170.06 | 51.39 | 2.5 | 51 | 31.17 | 21208.12 | 184.85 | 3665.27 | 102.49 | 60.59 | 20980.67 | 0.59 | 0.93 | 0.24 | 1.3 | 1 | 10
7 | 85 | CONCLUIDO | 4.3674 | 22.9 | 18.86 | 23.1 | 0.29 | 49 | 170.42 | 51.39 | 2.75 | 42 | 31.28 | 21253.01 | 182.06 | 3664.89 | 112.72 | 60.59 | 26121.46 | 0.54 | 0.91 | 0.25 | 1.59 | 1 | 10
8 | 85 | CONCLUIDO | 4.4445 | 22.5 | 18.6 | 24.8 | 0.31 | 45 | 170.79 | 51.39 | 3 | 8 | 31.4 | 21297.94 | 174.96 | 3665.1 | 102.39 | 60.59 | 20972.61 | 0.59 | 0.93 | 0.28 | 1.32 | 1 | 10
9 | 85 | CONCLUIDO | 4.4475 | 22.48 | 18.59 | 24.78 | 0.34 | 45 | 171.15 | 51.39 | 3.25 | 0 | 31.51 | 21342.91 | 174.39 | 3665.19 | 101.29 | 60.59 | 20424.15 | 0.6 | 0.93 | 0.3 | 1.31 | 1 | 10
0 | 20 | CONCLUIDO | 3.7368 | 26.76 | 22.76 | 7.42 | 0.34 | 184 | 51.33 | 24.83 | 1 | 0 | 5.51 | 6564.78 | 105.67 | 3665.5 | 231.45 | 60.59 | 84810.11 | 0.26 | 0.76 | 0.7 | 5.48 | 1 | 10
0 | 120 | CONCLUIDO | 2.4139 | 41.43 | 25.78 | 5.45 | 0.08 | 284 | 232.68 | 57.72 | 1 | 282 | 53.95 | 28931.02 | 390.79 | 3666 | 339.39 | 60.59 | 138281.98 | 0.18 | 0.67 | 0.61 | 8.5 | 1 | 10
1 | 120 | CONCLUIDO | 2.8463 | 35.13 | 23.22 | 6.9 | 0.1 | 202 | 233.1 | 57.72 | 1.25 | 200 | 54.13 | 28983.75 | 347.63 | 3665.94 | 254.76 | 60.59 | 96374.84 | 0.24 | 0.74 | 0.49 | 5.94 | 1 | 10
2 | 120 | CONCLUIDO | 3.1618 | 31.63 | 21.81 | 8.39 | 0.11 | 156 | 233.53 | 57.72 | 1.5 | 154 | 54.31 | 29036.54 | 322.38 | 3665.71 | 208.63 | 60.59 | 73539.18 | 0.29 | 0.79 | 0.41 | 4.53 | 1 | 10
3 | 120 | CONCLUIDO | 3.3975 | 29.43 | 20.94 | 9.89 | 0.13 | 127 | 233.96 | 57.72 | 1.75 | 125 | 54.49 | 29089.39 | 305.34 | 3665.52 | 180.1 | 60.59 | 59418.16 | 0.34 | 0.82 | 0.37 | 3.66 | 1 | 10
4 | 120 | CONCLUIDO | 3.5925 | 27.84 | 20.3 | 11.49 | 0.15 | 106 | 234.39 | 57.72 | 2 | 104 | 54.67 | 29142.31 | 291.9 | 3665.33 | 159.1 | 60.59 | 49023.24 | 0.38 | 0.85 | 0.33 | 3.02 | 1 | 10
5 | 120 | CONCLUIDO | 3.7414 | 26.73 | 19.87 | 13.1 | 0.17 | 91 | 234.82 | 57.72 | 2.25 | 89 | 54.85 | 29195.29 | 281.8 | 3665.4 | 145.3 | 60.59 | 42198.17 | 0.42 | 0.87 | 0.31 | 2.59 | 1 | 10
6 | 120 | CONCLUIDO | 3.8652 | 25.87 | 19.52 | 14.64 | 0.19 | 80 | 235.25 | 57.72 | 2.5 | 78 | 55.03 | 29248.33 | 272.71 | 3665.19 | 133.78 | 60.59 | 36495.15 | 0.45 | 0.88 | 0.29 | 2.24 | 1 | 10
7 | 120 | CONCLUIDO | 3.9808 | 25.12 | 19.22 | 16.48 | 0.21 | 70 | 235.68 | 57.72 | 2.75 | 68 | 55.21 | 29301.44 | 264.24 | 3665.09 | 123.95 | 60.59 | 31627.94 | 0.49 | 0.9 | 0.28 | 1.95 | 1 | 10
8 | 120 | CONCLUIDO | 4.0686 | 24.58 | 19 | 18.09 | 0.23 | 63 | 236.11 | 57.72 | 3 | 61 | 55.39 | 29354.61 | 256.99 | 3665.22 | 116.51 | 60.59 | 27943.43 | 0.52 | 0.91 | 0.26 | 1.72 | 1 | 10
9 | 120 | CONCLUIDO | 4.1752 | 23.95 | 18.69 | 20.03 | 0.24 | 56 | 236.54 | 57.72 | 3.25 | 54 | 55.57 | 29407.85 | 248.26 | 3665.44 | 106.09 | 60.59 | 22771.95 | 0.57 | 0.92 | 0.25 | 1.41 | 1 | 10
10 | 120 | CONCLUIDO | 4.213 | 23.74 | 18.7 | 22 | 0.26 | 51 | 236.98 | 57.72 | 3.5 | 49 | 55.75 | 29461.15 | 244 | 3665.21 | 108.27 | 60.59 | 23882.6 | 0.56 | 0.92 | 0.21 | 1.43 | 1 | 10
11 | 120 | CONCLUIDO | 4.2548 | 23.5 | 18.65 | 23.81 | 0.28 | 47 | 237.41 | 57.72 | 3.75 | 45 | 55.93 | 29514.51 | 239.31 | 3665.11 | 105.79 | 60.59 | 22665.15 | 0.57 | 0.92 | 0.23 | 1.38 | 1 | 10
12 | 120 | CONCLUIDO | 4.3163 | 23.17 | 18.5 | 25.81 | 0.3 | 43 | 237.84 | 57.72 | 4 | 41 | 56.12 | 29567.95 | 232.96 | 3665.29 | 100.52 | 60.59 | 20048.16 | 0.6 | 0.93 | 0.23 | 1.22 | 1 | 10
13 | 120 | CONCLUIDO | 4.3729 | 22.87 | 18.38 | 28.28 | 0.32 | 39 | 238.28 | 57.72 | 4.25 | 37 | 56.3 | 29621.44 | 225.49 | 3664.95 | 96.74 | 60.59 | 18180.17 | 0.63 | 0.94 | 0.23 | 1.11 | 1 | 10
14 | 120 | CONCLUIDO | 4.4185 | 22.63 | 18.28 | 30.47 | 0.34 | 36 | 238.71 | 57.72 | 4.5 | 34 | 56.49 | 29675.01 | 219.16 | 3665.29 | 93.36 | 60.59 | 16504.9 | 0.65 | 0.94 | 0.22 | 1 | 1 | 10
15 | 120 | CONCLUIDO | 4.4466 | 22.49 | 18.23 | 32.17 | 0.35 | 34 | 239.14 | 57.72 | 4.75 | 25 | 56.67 | 29728.63 | 213.22 | 3665.06 | 91.39 | 60.59 | 15527.76 | 0.66 | 0.94 | 0.23 | 0.95 | 1 | 10
16 | 120 | CONCLUIDO | 4.4739 | 22.35 | 18.18 | 34.1 | 0.37 | 32 | 239.58 | 57.72 | 5 | 8 | 56.86 | 29782.33 | 209.94 | 3664.95 | 89.37 | 60.59 | 14531.62 | 0.68 | 0.95 | 0.24 | 0.91 | 1 | 10
17 | 120 | CONCLUIDO | 4.466 | 22.39 | 18.22 | 34.17 | 0.39 | 32 | 240.02 | 57.72 | 5.25 | 1 | 57.04 | 29836.09 | 211.06 | 3665.09 | 90.31 | 60.59 | 14998.55 | 0.67 | 0.95 | 0.26 | 0.95 | 1 | 10
18 | 120 | CONCLUIDO | 4.4657 | 22.39 | 18.23 | 34.17 | 0.41 | 32 | 240.45 | 57.72 | 5.5 | 0 | 57.23 | 29890.04 | 211.45 | 3665.09 | 90.31 | 60.59 | 14999.32 | 0.67 | 0.95 | 0.26 | 0.95 | 1 | 10
0 | 145 | CONCLUIDO | 1.9871 | 50.32 | 28.14 | 4.73 | 0.06 | 357 | 285.18 | 61.2 | 1 | 355 | 77.98 | 35406.83 | 489.91 | 3666.41 | 416.68 | 60.59 | 176558.84 | 0.15 | 0.61 | 0.74 | 10.85 | 1 | 10
1 | 145 | CONCLUIDO | 2.4465 | 40.88 | 24.62 | 5.98 | 0.08 | 247 | 285.68 | 61.2 | 1.25 | 245 | 78.24 | 35468.6 | 424.75 | 3665.98 | 300.56 | 60.59 | 119049.81 | 0.2 | 0.7 | 0.56 | 7.33 | 1 | 10
2 | 145 | CONCLUIDO | 2.7811 | 35.96 | 22.82 | 7.25 | 0.09 | 189 | 286.19 | 61.2 | 1.5 | 187 | 78.49 | 35530.47 | 390.38 | 3666.45 | 241.75 | 60.59 | 89932.96 | 0.25 | 0.76 | 0.47 | 5.54 | 1 | 10
3 | 145 | CONCLUIDO | 3.0362 | 32.94 | 21.74 | 8.53 | 0.11 | 153 | 286.69 | 61.2 | 1.75 | 151 | 78.74 | 35592.57 | 368.66 | 3665.54 | 206.58 | 60.59 | 72529.9 | 0.29 | 0.79 | 0.41 | 4.46 | 1 | 10
4 | 145 | CONCLUIDO | 3.2454 | 30.81 | 20.97 | 9.83 | 0.12 | 128 | 287.19 | 61.2 | 2 | 126 | 78.99 | 35654.65 | 352.37 | 3665.5 | 181.08 | 60.59 | 59903.55 | 0.33 | 0.82 | 0.37 | 3.69 | 1 | 10
5 | 145 | CONCLUIDO | 3.4129 | 29.3 | 20.42 | 11.14 | 0.14 | 110 | 287.7 | 61.2 | 2.25 | 108 | 79.25 | 35716.83 | 340.22 | 3665.53 | 163.07 | 60.59 | 50988.06 | 0.37 | 0.84 | 0.34 | 3.14 | 1 | 10
6 | 145 | CONCLUIDO | 3.5556 | 28.12 | 20 | 12.5 | 0.15 | 96 | 288.2 | 61.2 | 2.5 | 94 | 79.5 | 35779.11 | 329.95 | 3665.7 | 149.43 | 60.59 | 44239.73 | 0.41 | 0.86 | 0.32 | 2.72 | 1 | 10
7 | 145 | CONCLUIDO | 3.6761 | 27.2 | 19.67 | 13.89 | 0.17 | 85 | 288.71 | 61.2 | 2.75 | 83 | 79.76 | 35841.5 | 321.71 | 3665.56 | 138.65 | 60.59 | 38906.01 | 0.44 | 0.88 | 0.3 | 2.39 | 1 | 10
8 | 145 | CONCLUIDO | 3.7689 | 26.53 | 19.43 | 15.14 | 0.18 | 77 | 289.21 | 61.2 | 3 | 75 | 80.02 | 35903.99 | 314.45 | 3665.28 | 130.9 | 60.59 | 35070.45 | 0.46 | 0.89 | 0.29 | 2.16 | 1 | 10
9 | 145 | CONCLUIDO | 3.865 | 25.87 | 19.21 | 16.7 | 0.2 | 69 | 289.72 | 61.2 | 3.25 | 67 | 80.27 | 35966.59 | 307.66 | 3665.35 | 123.24 | 60.59 | 31280.41 | 0.49 | 0.9 | 0.28 | 1.93 | 1 | 10
10 | 145 | CONCLUIDO | 3.9444 | 25.35 | 19.01 | 18.1 | 0.21 | 63 | 290.23 | 61.2 | 3.5 | 61 | 80.53 | 36029.29 | 301.4 | 3665.07 | 116.97 | 60.59 | 28175.88 | 0.52 | 0.91 | 0.26 | 1.73 | 1 | 10
11 | 145 | CONCLUIDO | 4.0173 | 24.89 | 18.82 | 19.47 | 0.23 | 58 | 290.74 | 61.2 | 3.75 | 56 | 80.79 | 36092.1 | 294.86 | 3665.09 | 110.33 | 60.59 | 24881.5 | 0.55 | 0.92 | 0.26 | 1.54 | 1 | 10
12 | 145 | CONCLUIDO | 4.11 | 24.33 | 18.53 | 20.97 | 0.24 | 53 | 291.25 | 61.2 | 4 | 51 | 81.05 | 36155.02 | 286.68 | 3664.9 | 101.06 | 60.59 | 20270.83 | 0.6 | 0.93 | 0.23 | 1.25 | 1 | 10
13 | 145 | CONCLUIDO | 4.0312 | 24.81 | 19.11 | 22.48 | 0.26 | 51 | 291.76 | 61.2 | 4.25 | 49 | 81.31 | 36218.04 | 294.46 | 3665.19 | 122.6 | 60.59 | 31051.47 | 0.49 | 0.9 | 0.22 | 1.83 | 1 | 10
14 | 145 | CONCLUIDO | 4.156 | 24.06 | 18.63 | 24.3 | 0.27 | 46 | 292.27 | 61.2 | 4.5 | 44 | 81.57 | 36281.16 | 282.5 | 3665.13 | 105.03 | 60.59 | 22289.06 | 0.58 | 0.92 | 0.24 | 1.36 | 1 | 10
15 | 145 | CONCLUIDO | 4.2063 | 23.77 | 18.51 | 25.82 | 0.29 | 43 | 292.79 | 61.2 | 4.75 | 41 | 81.84 | 36344.4 | 277.24 | 3665.01 | 100.78 | 60.59 | 20179.57 | 0.6 | 0.93 | 0.23 | 1.23 | 1 | 10
16 | 145 | CONCLUIDO | 4.2534 | 23.51 | 18.41 | 27.61 | 0.3 | 40 | 293.3 | 61.2 | 5 | 38 | 82.1 | 36407.75 | 272.13 | 3665.26 | 97.43 | 60.59 | 18518.29 | 0.62 | 0.94 | 0.23 | 1.13 | 1 | 10
17 | 145 | CONCLUIDO | 4.2846 | 23.34 | 18.34 | 28.96 | 0.32 | 38 | 293.81 | 61.2 | 5.25 | 36 | 82.36 | 36471.2 | 268.04 | 3664.84 | 95.4 | 60.59 | 17515.71 | 0.64 | 0.94 | 0.23 | 1.07 | 1 | 10
18 | 145 | CONCLUIDO | 4.313 | 23.19 | 18.3 | 30.49 | 0.33 | 36 | 294.33 | 61.2 | 5.5 | 34 | 82.63 | 36534.76 | 262.86 | 3665.07 | 93.79 | 60.59 | 16721.67 | 0.65 | 0.94 | 0.22 | 1.02 | 1 | 10
19 | 145 | CONCLUIDO | 4.3474 | 23 | 18.22 | 32.15 | 0.35 | 34 | 294.84 | 61.2 | 5.75 | 32 | 82.9 | 36598.44 | 258.04 | 3665.18 | 91.35 | 60.59 | 15508.36 | 0.66 | 0.95 | 0.22 | 0.94 | 1 | 10
20 | 145 | CONCLUIDO | 4.3812 | 22.82 | 18.15 | 34.03 | 0.36 | 32 | 295.36 | 61.2 | 6 | 30 | 83.16 | 36662.22 | 253.51 | 3665.09 | 89.21 | 60.59 | 14452.32 | 0.68 | 0.95 | 0.21 | 0.87 | 1 | 10
21 | 145 | CONCLUIDO | 4.4125 | 22.66 | 18.1 | 36.19 | 0.38 | 30 | 295.88 | 61.2 | 6.25 | 27 | 83.43 | 36726.12 | 249.09 | 3664.84 | 87.28 | 60.59 | 13493.81 | 0.69 | 0.95 | 0.21 | 0.82 | 1 | 10
22 | 145 | CONCLUIDO | 4.4481 | 22.48 | 18.02 | 38.62 | 0.39 | 28 | 296.4 | 61.2 | 6.5 | 20 | 83.7 | 36790.13 | 243.36 | 3664.84 | 84.75 | 60.59 | 12239.87 | 0.71 | 0.96 | 0.21 | 0.75 | 1 | 10
23 | 145 | CONCLUIDO | 4.4525 | 22.46 | 18.05 | 40.12 | 0.4 | 27 | 296.92 | 61.2 | 6.75 | 13 | 83.97 | 36854.25 | 241.33 | 3665.03 | 85.48 | 60.59 | 12611.32 | 0.71 | 0.95 | 0.23 | 0.78 | 1 | 10
24 | 145 | CONCLUIDO | 4.4679 | 22.38 | 17.98 | 39.95 | 0.42 | 27 | 297.44 | 61.2 | 7 | 4 | 84.24 | 36918.48 | 239.65 | 3664.84 | 82.06 | 60.59 | 10897.85 | 0.74 | 0.96 | 0.24 | 0.7 | 1 | 10
25 | 145 | CONCLUIDO | 4.4709 | 22.37 | 17.96 | 39.92 | 0.43 | 27 | 297.96 | 61.2 | 7.25 | 0 | 84.51 | 36982.83 | 239.37 | 3665.03 | 81.32 | 60.59 | 10529.6 | 0.75 | 0.96 | 0.25 | 0.69 | 1 | 10
0 | 65 | CONCLUIDO | 3.5342 | 28.3 | 21.84 | 8.35 | 0.13 | 157 | 133.21 | 46.47 | 1 | 155 | 20.75 | 16663.42 | 216.37 | 3665.84 | 209.56 | 60.59 | 74000.72 | 0.29 | 0.79 | 0.41 | 4.56 | 1 | 10
1 | 65 | CONCLUIDO | 3.8815 | 25.76 | 20.51 | 10.89 | 0.17 | 113 | 133.55 | 46.47 | 1.25 | 111 | 20.83 | 16704.7 | 194.81 | 3665.39 | 166 | 60.59 | 52439.5 | 0.37 | 0.84 | 0.34 | 3.23 | 1 | 10
2 | 65 | CONCLUIDO | 4.1158 | 24.3 | 19.75 | 13.62 | 0.2 | 87 | 133.88 | 46.47 | 1.5 | 85 | 20.91 | 16746.01 | 179.34 | 3665.3 | 140.94 | 60.59 | 40042.14 | 0.43 | 0.87 | 0.3 | 2.47 | 1 | 10
3 | 65 | CONCLUIDO | 4.2993 | 23.26 | 19.2 | 16.7 | 0.23 | 69 | 134.22 | 46.47 | 1.75 | 66 | 21 | 16787.35 | 165.03 | 3665.21 | 123.06 | 60.59 | 31189.98 | 0.49 | 0.9 | 0.28 | 1.92 | 1 | 10
4 | 65 | CONCLUIDO | 4.3953 | 22.75 | 18.97 | 19.29 | 0.26 | 59 | 134.55 | 46.47 | 2 | 19 | 21.09 | 16828.84 | 155.22 | 3665.26 | 113.88 | 60.59 | 26650.68 | 0.53 | 0.91 | 0.31 | 1.69 | 1 | 10
5 | 65 | CONCLUIDO | 4.3985 | 22.74 | 18.98 | 19.63 | 0.29 | 58 | 134.89 | 46.47 | 2.25 | 0 | 21.17 | 16870.25 | 155.62 | 3665.33 | 113.5 | 60.59 | 26465.49 | 0.53 | 0.91 | 0.33 | 1.7 | 1 | 10
0 | 130 | CONCLUIDO | 2.2344 | 44.76 | 26.7 | 5.13 | 0.07 | 312 | 252.85 | 59.19 | 1 | 310 | 62.65 | 31418.63 | 428.59 | 3667.69 | 368.63 | 60.59 | 152762.33 | 0.16 | 0.65 | 0.67 | 9.41 | 1 | 10
1 | 130 | CONCLUIDO | 2.684 | 37.26 | 23.75 | 6.51 | 0.09 | 219 | 253.3 | 59.19 | 1.25 | 217 | 62.86 | 31474.5 | 377.09 | 3665.75 | 271.97 | 60.59 | 104897.48 | 0.22 | 0.73 | 0.52 | 6.46 | 1 | 10
2 | 130 | CONCLUIDO | 3.0079 | 33.25 | 22.18 | 7.87 | 0.11 | 169 | 253.75 | 59.19 | 1.5 | 167 | 63.06 | 31530.44 | 348.28 | 3665.84 | 220.7 | 60.59 | 79511.06 | 0.27 | 0.78 | 0.43 | 4.9 | 1 | 10
3 | 130 | CONCLUIDO | 3.2522 | 30.75 | 21.25 | 9.3 | 0.12 | 137 | 254.21 | 59.19 | 1.75 | 135 | 63.26 | 31586.46 | 330.04 | 3665.69 | 190.33 | 60.59 | 64486.79 | 0.32 | 0.81 | 0.38 | 3.97 | 1 | 10
4 | 130 | CONCLUIDO | 3.4482 | 29 | 20.57 | 10.73 | 0.14 | 115 | 254.66 | 59.19 | 2 | 113 | 63.47 | 31642.55 | 315.84 | 3665.31 | 168.14 | 60.59 | 53499.7 | 0.36 | 0.84 | 0.35 | 3.29 | 1 | 10
5 | 130 | CONCLUIDO | 3.6065 | 27.73 | 20.08 | 12.17 | 0.16 | 99 | 255.12 | 59.19 | 2.25 | 97 | 63.67 | 31698.72 | 304.68 | 3665.44 | 151.97 | 60.59 | 45494.71 | 0.4 | 0.86 | 0.32 | 2.8 | 1 | 10
6 | 130 | CONCLUIDO | 3.743 | 26.72 | 19.71 | 13.75 | 0.17 | 86 | 255.57 | 59.19 | 2.5 | 84 | 63.88 | 31754.97 | 295.49 | 3665.2 | 139.86 | 60.59 | 39506.33 | 0.43 | 0.87 | 0.3 | 2.43 | 1 | 10
7 | 130 | CONCLUIDO | 3.858 | 25.92 | 19.4 | 15.32 | 0.19 | 76 | 256.03 | 59.19 | 2.75 | 74 | 64.09 | 31811.29 | 287.29 | 3665.12 | 129.98 | 60.59 | 34616.87 | 0.47 | 0.89 | 0.28 | 2.12 | 1 | 10
8 | 130 | CONCLUIDO | 3.9538 | 25.29 | 19.16 | 16.91 | 0.21 | 68 | 256.49 | 59.19 | 3 | 66 | 64.29 | 31867.69 | 279.82 | 3665.03 | 121.94 | 60.59 | 30635.33 | 0.5 | 0.9 | 0.27 | 1.88 | 1 | 10
9 | 130 | CONCLUIDO | 4.0304 | 24.81 | 18.98 | 18.36 | 0.23 | 62 | 256.95 | 59.19 | 3.25 | 60 | 64.5 | 31924.29 | 273.4 | 3665.61 | 115.64 | 60.59 | 27516.38 | 0.52 | 0.91 | 0.27 | 1.7 | 1 | 10
10 | 130 | CONCLUIDO | 4.1478 | 24.11 | 18.62 | 20.31 | 0.24 | 55 | 257.41 | 59.19 | 3.5 | 53 | 64.71 | 31980.84 | 263.69 | 3664.89 | 103.7 | 60.59 | 21579.53 | 0.58 | 0.93 | 0.25 | 1.34 | 1 | 10
11 | 130 | CONCLUIDO | 4.1663 | 24 | 18.7 | 22 | 0.26 | 51 | 257.86 | 59.19 | 3.75 | 49 | 64.92 | 32037.48 | 261.41 | 3664.85 | 108.21 | 60.59 | 23853.89 | 0.56 | 0.92 | 0.21 | 1.43 | 1 | 10
12 | 130 | CONCLUIDO | 4.1811 | 23.92 | 18.77 | 23.46 | 0.28 | 48 | 258.32 | 59.19 | 4 | 46 | 65.13 | 32094.19 | 259.13 | 3665.13 | 109.42 | 60.59 | 24474.57 | 0.55 | 0.92 | 0.24 | 1.49 | 1 | 10
13 | 130 | CONCLUIDO | 4.2526 | 23.52 | 18.56 | 25.31 | 0.29 | 44 | 258.78 | 59.19 | 4.25 | 42 | 65.34 | 32150.98 | 251.36 | 3665.2 | 102.5 | 60.59 | 21034.26 | 0.59 | 0.93 | 0.23 | 1.28 | 1 | 10
14 | 130 | CONCLUIDO | 4.3003 | 23.25 | 18.45 | 26.99 | 0.31 | 41 | 259.25 | 59.19 | 4.5 | 39 | 65.55 | 32207.85 | 245.85 | 3665.17 | 98.74 | 60.59 | 19167.53 | 0.61 | 0.93 | 0.23 | 1.17 | 1 | 10
15 | 130 | CONCLUIDO | 4.3459 | 23.01 | 18.35 | 28.97 | 0.33 | 38 | 259.71 | 59.19 | 4.75 | 36 | 65.76 | 32264.79 | 239.96 | 3665.07 | 95.51 | 60.59 | 17570.54 | 0.63 | 0.94 | 0.23 | 1.07 | 1 | 10
16 | 130 | CONCLUIDO | 4.3951 | 22.75 | 18.24 | 31.26 | 0.34 | 35 | 260.17 | 59.19 | 5 | 33 | 65.98 | 32321.82 | 233.68 | 3665.14 | 91.85 | 60.59 | 15755.91 | 0.66 | 0.94 | 0.22 | 0.96 | 1 | 10
17 | 130 | CONCLUIDO | 4.4399 | 22.52 | 18.15 | 34.04 | 0.36 | 32 | 260.63 | 59.19 | 5.25 | 27 | 66.19 | 32378.93 | 227.23 | 3665.15 | 89.01 | 60.59 | 14349.24 | 0.68 | 0.95 | 0.22 | 0.88 | 1 | 10
18 | 130 | CONCLUIDO | 4.4504 | 22.47 | 18.15 | 35.13 | 0.37 | 31 | 261.1 | 59.19 | 5.5 | 21 | 66.4 | 32436.11 | 224.22 | 3664.95 | 88.74 | 60.59 | 14221.81 | 0.68 | 0.95 | 0.22 | 0.87 | 1 | 10
19 | 130 | CONCLUIDO | 4.4608 | 22.42 | 18.15 | 36.29 | 0.39 | 30 | 261.56 | 59.19 | 5.75 | 5 | 66.62 | 32493.38 | 222.19 | 3665.06 | 87.93 | 60.59 | 13820.27 | 0.69 | 0.95 | 0.24 | 0.87 | 1 | 10
20 | 130 | CONCLUIDO | 4.4602 | 22.42 | 18.15 | 36.3 | 0.41 | 30 | 262.03 | 59.19 | 6 | 0 | 66.83 | 32550.72 | 222.22 | 3665.19 | 87.75 | 60.59 | 13730.79 | 0.69 | 0.95 | 0.25 | 0.87 | 1 | 10
0 | 75 | CONCLUIDO | 3.3051 | 30.26 | 22.51 | 7.55 | 0.12 | 179 | 150.44 | 49.1 | 1 | 177 | 25.34 | 18787.76 | 246.9 | 3665.42 | 231.51 | 60.59 | 84865.61 | 0.26 | 0.77 | 0.45 | 5.23 | 1 | 10
1 | 75 | CONCLUIDO | 3.6667 | 27.27 | 21.02 | 9.7 | 0.15 | 130 | 150.78 | 49.1 | 1.25 | 128 | 25.44 | 18830.65 | 223.74 | 3665.39 | 182.97 | 60.59 | 60838.95 | 0.33 | 0.82 | 0.37 | 3.74 | 1 | 10
2 | 75 | CONCLUIDO | 3.9316 | 25.44 | 20.1 | 12.06 | 0.18 | 100 | 151.13 | 49.1 | 1.5 | 98 | 25.54 | 18873.58 | 206.68 | 3665.44 | 152.57 | 60.59 | 45791.37 | 0.4 | 0.86 | 0.33 | 2.82 | 1 | 10
3 | 75 | CONCLUIDO | 4.1154 | 24.3 | 19.55 | 14.48 | 0.2 | 81 | 151.48 | 49.1 | 1.75 | 79 | 25.64 | 18916.54 | 193.75 | 3665.33 | 134.56 | 60.59 | 36879.87 | 0.45 | 0.88 | 0.29 | 2.27 | 1 | 10
4 | 75 | CONCLUIDO | 4.2639 | 23.45 | 19.13 | 17.13 | 0.23 | 67 | 151.83 | 49.1 | 2 | 65 | 25.73 | 18959.54 | 182 | 3665.22 | 120.92 | 60.59 | 30131.92 | 0.5 | 0.9 | 0.27 | 1.85 | 1 | 10
5 | 75 | CONCLUIDO | 4.3961 | 22.75 | 18.76 | 20.1 | 0.26 | 56 | 152.18 | 49.1 | 2.25 | 50 | 25.83 | 19002.56 | 169.61 | 3665.13 | 108.49 | 60.59 | 23969.41 | 0.56 | 0.92 | 0.26 | 1.48 | 1 | 10
6 | 75 | CONCLUIDO | 4.4079 | 22.69 | 18.85 | 22.18 | 0.29 | 51 | 152.53 | 49.1 | 2.5 | 12 | 25.93 | 19045.63 | 165.94 | 3665.18 | 110.27 | 60.59 | 24885.56 | 0.55 | 0.91 | 0.3 | 1.57 | 1 | 10
7 | 75 | CONCLUIDO | 4.4711 | 22.37 | 18.56 | 22.27 | 0.32 | 50 | 152.88 | 49.1 | 2.75 | 0 | 26.03 | 19088.72 | 163.32 | 3665.2 | 99.71 | 60.59 | 19610.45 | 0.61 | 0.93 | 0.31 | 1.28 | 1 | 10
0 | 95 | CONCLUIDO | 2.8813 | 34.71 | 23.9 | 6.4 | 0.1 | 224 | 185.69 | 53.44 | 1 | 222 | 36.26 | 23136.14 | 308.35 | 3666.49 | 276.85 | 60.59 | 107308.22 | 0.22 | 0.72 | 0.53 | 6.62 | 1 | 10
1 | 95 | CONCLUIDO | 3.2755 | 30.53 | 22.03 | 8.16 | 0.12 | 162 | 186.07 | 53.44 | 1.25 | 160 | 36.39 | 23182.76 | 278.78 | 3665.55 | 216.15 | 60.59 | 77271.9 | 0.28 | 0.78 | 0.42 | 4.75 | 1 | 10
2 | 95 | CONCLUIDO | 3.5628 | 28.07 | 20.91 | 9.96 | 0.14 | 126 | 186.45 | 53.44 | 1.5 | 124 | 36.51 | 23229.42 | 259.19 | 3665.73 | 179.24 | 60.59 | 58995.84 | 0.34 | 0.82 | 0.36 | 3.63 | 1 | 10
3 | 95 | CONCLUIDO | 3.7806 | 26.45 | 20.19 | 11.87 | 0.17 | 102 | 186.83 | 53.44 | 1.75 | 100 | 36.64 | 23276.13 | 244.92 | 3665.16 | 155.4 | 60.59 | 47197.19 | 0.39 | 0.85 | 0.33 | 2.91 | 1 | 10
4 | 95 | CONCLUIDO | 3.9497 | 25.32 | 19.69 | 13.9 | 0.19 | 85 | 187.21 | 53.44 | 2 | 83 | 36.77 | 23322.88 | 233.5 | 3665.27 | 139.01 | 60.59 | 39086.47 | 0.44 | 0.88 | 0.3 | 2.41 | 1 | 10
5 | 95 | CONCLUIDO | 4.0933 | 24.43 | 19.28 | 16.07 | 0.21 | 72 | 187.59 | 53.44 | 2.25 | 70 | 36.9 | 23369.68 | 222.73 | 3665.09 | 125.82 | 60.59 | 32557.12 | 0.48 | 0.89 | 0.28 | 2 | 1 | 10
6 | 95 | CONCLUIDO | 4.1992 | 23.81 | 19 | 18.1 | 0.24 | 63 | 187.97 | 53.44 | 2.5 | 61 | 37.03 | 23416.52 | 213.55 | 3665.29 | 116.57 | 60.59 | 27973.93 | 0.52 | 0.91 | 0.26 | 1.72 | 1 | 10
7 | 95 | CONCLUIDO | 4.3347 | 23.07 | 18.59 | 20.66 | 0.26 | 54 | 188.35 | 53.44 | 2.75 | 52 | 37.16 | 23463.4 | 202.79 | 3665.12 | 103 | 60.59 | 21237.32 | 0.59 | 0.93 | 0.24 | 1.31 | 1 | 10
8 | 95 | CONCLUIDO | 4.3265 | 23.11 | 18.82 | 23.05 | 0.28 | 49 | 188.73 | 53.44 | 3 | 47 | 37.29 | 23510.33 | 199.66 | 3664.9 | 111.73 | 60.59 | 25623.13 | 0.54 | 0.92 | 0.24 | 1.54 | 1 | 10
9 | 95 | CONCLUIDO | 4.4283 | 22.58 | 18.51 | 25.83 | 0.3 | 43 | 189.11 | 53.44 | 3.25 | 35 | 37.42 | 23557.3 | 189.17 | 3665.01 | 100.69 | 60.59 | 20137.19 | 0.6 | 0.93 | 0.24 | 1.24 | 1 | 10
10 | 95 | CONCLUIDO | 4.4652 | 22.4 | 18.44 | 27.66 | 0.33 | 40 | 189.49 | 53.44 | 3.5 | 7 | 37.55 | 23604.32 | 184.68 | 3665.12 | 97.04 | 60.59 | 18324.31 | 0.62 | 0.93 | 0.27 | 1.16 | 1 | 10
11 | 95 | CONCLUIDO | 4.468 | 22.38 | 18.42 | 27.64 | 0.35 | 40 | 189.87 | 53.44 | 3.75 | 0 | 37.69 | 23651.38 | 184.25 | 3665.39 | 96.36 | 60.59 | 17987.23 | 0.63 | 0.94 | 0.28 | 1.15 | 1 | 10
0 | 55 | CONCLUIDO | 3.7833 | 26.43 | 21.15 | 9.47 | 0.15 | 134 | 116.05 | 43.4 | 1 | 132 | 16.65 | 14546.17 | 184.52 | 3665.75 | 187.18 | 60.59 | 62925.3 | 0.32 | 0.81 | 0.37 | 3.87 | 1 | 10
1 | 55 | CONCLUIDO | 4.0974 | 24.41 | 20.03 | 12.52 | 0.19 | 96 | 116.37 | 43.4 | 1.25 | 94 | 16.72 | 14585.96 | 164.84 | 3665.44 | 150.25 | 60.59 | 44650.71 | 0.4 | 0.86 | 0.32 | 2.75 | 1 | 10
2 | 55 | CONCLUIDO | 4.3127 | 23.19 | 19.36 | 15.91 | 0.23 | 73 | 116.69 | 43.4 | 1.5 | 49 | 16.79 | 14625.77 | 149.12 | 3665.5 | 127.67 | 60.59 | 33473.49 | 0.47 | 0.89 | 0.3 | 2.08 | 1 | 10
3 | 55 | CONCLUIDO | 4.3508 | 22.98 | 19.28 | 17.01 | 0.26 | 68 | 117.01 | 43.4 | 1.75 | 1 | 16.86 | 14665.62 | 145.46 | 3665.06 | 122.84 | 60.59 | 31083.3 | 0.49 | 0.89 | 0.36 | 2 | 1 | 10
4 | 55 | CONCLUIDO | 4.3508 | 22.98 | 19.28 | 17.01 | 0.3 | 68 | 117.34 | 43.4 | 2 | 0 | 16.94 | 14705.49 | 145.83 | 3665.06 | 122.83 | 60.59 | 31079.26 | 0.49 | 0.89 | 0.36 | 2 | 1 | 10

## gráficos
Selecione o eixo X:
Selecione o eixo Y:
Selecione o eixo Z:
Eixo X | Eixo Y | Eixo Z

## hidden (hidden)
Unnamed: 0
Volume de calda [L]
STATUS
Capacidade operacional [ha/h]
Tempo de missao [h]
Tempo util [h]
Tempo por voo [min]
Autonomia Projetada [h]
N° Voos
MTOW [kg]
Massa Estrutura [kg]
Combustível [kg]
Abastecimentos
Massa gerador
Potência gerador [W]
Combustível consumido [L]
Calda cons [L]
Distância percorrida [km]
Distância Pulverizando [km]
RTL ACUMULADO[m]
EOC [km/km]
EOC [h/h]
Tempo de manobra [h]
Tempo rtl_rtw [h]
V pulv [m/s]
V desloc [m/s]