## RESULTADOS_18
Unnamed: 0 | Volume de calda [L] | STATUS | Capacidade operacional [ha/h] | Tempo de missao [h] | Tempo util [h] | Tempo por voo [min] | Autonomia Projetada [h] | N° Voos | MTOW [kg] | Massa Estrutura [kg] | Combustível [kg] | Abastecimentos | Massa gerador | Potência gerador [W] | Combustível consumido [L] | Calda cons [L] | Distância percorrida [km] | Distância Pulverizando [km] | RTL ACUMULADO[m] | EOC [km/km] | EOC [h/h] | Tempo de manobra [h] | Tempo rtl_rtw [h] | V pulv [m/s] | V desloc [m/s] | Preço Total por ha Simples [R$/ha] | Preço Total por ha Presumido [R$/ha] | Preço Total por ha Real [R$/ha] | Preço Total Simples [R$] | Preço Total Presumido [R$] | Prod CAPEX [ha/h/R$] | Dias Trabalhados | Preço Total Real [R$]
0 | 100 | CONCLUIDO | 2.7114 | 36.88 | 24.68 | 5.95 | 0.09 | 249 | 194.77 | 54.38 | 1 | 247 | 39.4 | 24256.19 | 342.93 | 444.63 | 302.8 | 48.21 | 120160.16 | 0.16 | 0.55 | 0.56 | 7.4 | 1 | 10 | 620.0649 | 848.4001 | 767.43 | 620064.8922 | 848400.1408 | 1.424e-06 | 22 | 767430.0221
1 | 100 | CONCLUIDO | 3.1059 | 32.2 | 22.6 | 7.45 | 0.11 | 182 | 195.16 | 54.38 | 1.25 | 180 | 39.53 | 24303.87 | 313.45 | 444.71 | 234.33 | 48.21 | 86259.33 | 0.21 | 0.6 | 0.46 | 5.32 | 1 | 10 | 507.848 | 694.8601 | 628.5436 | 507848.0327 | 694860.083 | 1.6312e-06 | 19 | 628543.6119
2 | 100 | CONCLUIDO | 3.3805 | 29.58 | 21.46 | 8.94 | 0.14 | 144 | 195.55 | 54.38 | 1.5 | 142 | 39.67 | 24351.61 | 297.2 | 444.63 | 197.13 | 48.21 | 67850.3 | 0.24 | 0.64 | 0.4 | 4.18 | 1 | 10 | 455.3462 | 623.0248 | 563.5642 | 455346.2405 | 623024.8147 | 1.7754e-06 | 18 | 563564.2008
3 | 100 | CONCLUIDO | 3.5917 | 27.84 | 20.7 | 10.44 | 0.16 | 119 | 195.93 | 54.38 | 1.75 | 117 | 39.81 | 24399.39 | 286.16 | 444.61 | 172.16 | 48.21 | 55489.68 | 0.28 | 0.66 | 0.35 | 3.42 | 1 | 10 | 418.9217 | 573.1871 | 518.483 | 418921.6985 | 573187.1494 | 1.8863e-06 | 17 | 518482.9723
4 | 100 | CONCLUIDO | 3.7594 | 26.6 | 20.16 | 11.97 | 0.18 | 101 | 196.32 | 54.38 | 2 | 99 | 39.95 | 24447.22 | 278.22 | 444.58 | 154.35 | 48.21 | 46676.43 | 0.31 | 0.68 | 0.33 | 2.88 | 1 | 10 | 391.1766 | 535.2251 | 484.144 | 391176.6427 | 535225.1401 | 1.9744e-06 | 16 | 484144.0039
5 | 100 | CONCLUIDO | 3.8905 | 25.7 | 19.77 | 13.48 | 0.2 | 88 | 196.71 | 54.38 | 2.25 | 86 | 40.08 | 24495.09 | 272.44 | 444.63 | 141.71 | 48.21 | 40421.15 | 0.34 | 0.69 | 0.3 | 2.48 | 1 | 10 | 369.1017 | 505.0212 | 456.8227 | 369101.7048 | 505021.2361 | 2.0432e-06 | 15 | 456822.7182
6 | 100 | CONCLUIDO | 3.983 | 25.11 | 19.52 | 14.82 | 0.23 | 79 | 197.1 | 54.38 | 2.5 | 77 | 40.22 | 24543.01 | 268.71 | 444.59 | 133.82 | 48.21 | 36519.05 | 0.36 | 0.7 | 0.29 | 2.24 | 1 | 10 | 360.5023 | 493.2551 | 446.1795 | 360502.257 | 493255.0922 | 2.0918e-06 | 15 | 446179.5185
7 | 100 | CONCLUIDO | 4.0731 | 24.55 | 19.27 | 16.29 | 0.25 | 71 | 197.49 | 54.38 | 2.75 | 69 | 40.36 | 24590.98 | 264.99 | 444.58 | 125.55 | 48.21 | 32426.9 | 0.38 | 0.71 | 0.28 | 2 | 1 | 10 | 352.4288 | 482.2086 | 436.1873 | 352428.7659 | 482208.5856 | 2.1391e-06 | 15 | 436187.2749
8 | 100 | CONCLUIDO | 4.1583 | 24.05 | 19.04 | 17.85 | 0.27 | 64 | 197.88 | 54.38 | 3 | 62 | 40.5 | 24639 | 261.53 | 444.6 | 117.95 | 48.21 | 28660.63 | 0.41 | 0.72 | 0.27 | 1.76 | 1 | 10 | 336.4517 | 460.348 | 416.413 | 336451.6657 | 460348.0122 | 2.1839e-06 | 14 | 416413.044
9 | 100 | CONCLUIDO | 4.2357 | 23.61 | 18.84 | 19.49 | 0.29 | 58 | 198.27 | 54.38 | 3.25 | 56 | 40.64 | 24687.06 | 258.24 | 444.57 | 111.17 | 48.21 | 25298.22 | 0.43 | 0.72 | 0.26 | 1.56 | 1 | 10 | 330.055 | 451.5958 | 408.4961 | 330054.9857 | 451595.7924 | 2.2245e-06 | 14 | 408496.1238
10 | 100 | CONCLUIDO | 4.3312 | 23.09 | 18.51 | 20.96 | 0.31 | 53 | 198.66 | 54.38 | 3.5 | 51 | 40.78 | 24735.17 | 253.41 | 444.62 | 100.2 | 48.21 | 19842.3 | 0.48 | 0.74 | 0.24 | 1.23 | 1 | 10 | 321.7919 | 440.2899 | 398.2693 | 321791.9481 | 440289.9398 | 2.2747e-06 | 14 | 398269.2859
11 | 100 | CONCLUIDO | 4.2572 | 23.49 | 18.99 | 22.34 | 0.33 | 51 | 199.05 | 54.38 | 3.75 | 49 | 40.92 | 24783.33 | 259.79 | 444.6 | 118.54 | 48.21 | 29018.33 | 0.41 | 0.72 | 0.21 | 1.71 | 1 | 10 | 330.3605 | 452.0138 | 408.8743 | 330360.5029 | 452013.8145 | 2.2358e-06 | 14 | 408874.2505
12 | 100 | CONCLUIDO | 4.3484 | 23 | 18.65 | 23.81 | 0.36 | 47 | 199.44 | 54.38 | 4 | 45 | 41.06 | 24831.54 | 254.68 | 444.61 | 105.79 | 48.21 | 22666.65 | 0.46 | 0.73 | 0.24 | 1.37 | 1 | 10 | 322.1417 | 440.7685 | 398.7022 | 322141.6928 | 440768.476 | 2.2837e-06 | 14 | 398702.1513
13 | 100 | CONCLUIDO | 4.3939 | 22.76 | 18.53 | 25.27 | 0.38 | 44 | 199.83 | 54.38 | 4.25 | 42 | 41.2 | 24879.79 | 252.67 | 444.57 | 101.63 | 48.21 | 20601.49 | 0.47 | 0.74 | 0.23 | 1.25 | 1 | 10 | 318.6158 | 435.9442 | 394.3383 | 318615.7901 | 435944.1804 | 2.3076e-06 | 14 | 394338.2797
14 | 100 | CONCLUIDO | 4.4355 | 22.55 | 18.43 | 26.98 | 0.4 | 41 | 200.22 | 54.38 | 4.5 | 39 | 41.35 | 24928.09 | 251.05 | 444.56 | 98.43 | 48.21 | 19012.55 | 0.49 | 0.74 | 0.23 | 1.16 | 1 | 10 | 315.6032 | 431.8222 | 390.6097 | 315603.2172 | 431822.2452 | 2.3295e-06 | 14 | 390609.7362
15 | 100 | CONCLUIDO | 4.461 | 22.42 | 18.38 | 28.28 | 0.42 | 39 | 200.61 | 54.38 | 4.75 | 37 | 41.49 | 24976.45 | 250.11 | 444.56 | 96.75 | 48.21 | 18183.8 | 0.5 | 0.74 | 0.23 | 1.11 | 1 | 10 | 305.1282 | 417.4899 | 377.6452 | 305128.2025 | 417489.868 | 2.3428e-06 | 13 | 377645.221
16 | 100 | CONCLUIDO | 4.4923 | 22.26 | 18.3 | 29.68 | 0.44 | 37 | 201.01 | 54.38 | 5 | 35 | 41.63 | 25024.84 | 248.61 | 444.56 | 94.21 | 48.21 | 16926.16 | 0.51 | 0.75 | 0.22 | 1.03 | 1 | 10 | 302.758 | 414.2469 | 374.7117 | 302758.0002 | 414246.8526 | 2.3593e-06 | 13 | 374711.7144
17 | 100 | CONCLUIDO | 4.5163 | 22.14 | 18.26 | 31.31 | 0.46 | 35 | 201.4 | 54.38 | 5.25 | 33 | 41.77 | 25073.29 | 247.84 | 444.55 | 92.84 | 48.21 | 16249.71 | 0.52 | 0.75 | 0.22 | 0.99 | 1 | 10 | 301.2292 | 412.1551 | 372.8196 | 301229.1973 | 412155.077 | 2.3719e-06 | 13 | 372819.5749
18 | 100 | CONCLUIDO | 4.5337 | 22.06 | 18.22 | 32.15 | 0.48 | 34 | 201.79 | 54.38 | 5.5 | 32 | 41.92 | 25121.79 | 246.79 | 444.56 | 91.28 | 48.21 | 15474.64 | 0.53 | 0.75 | 0.22 | 0.94 | 1 | 10 | 299.8364 | 410.2494 | 371.0957 | 299836.3722 | 410249.3524 | 2.381e-06 | 13 | 371095.73
19 | 100 | CONCLUIDO | 4.5646 | 21.91 | 18.15 | 34.02 | 0.51 | 32 | 202.19 | 54.38 | 5.75 | 30 | 42.06 | 25170.34 | 245.57 | 444.56 | 89.01 | 48.21 | 14350.79 | 0.54 | 0.75 | 0.21 | 0.87 | 1 | 10 | 297.7337 | 407.3723 | 368.4933 | 297733.6739 | 407372.3477 | 2.3973e-06 | 13 | 368493.3026
20 | 100 | CONCLUIDO | 4.5769 | 21.85 | 18.13 | 35.08 | 0.53 | 31 | 202.58 | 54.38 | 6 | 29 | 42.2 | 25218.93 | 244.91 | 444.56 | 88.27 | 48.21 | 13984.38 | 0.55 | 0.75 | 0.21 | 0.85 | 1 | 10 | 296.8353 | 406.1431 | 367.3814 | 296835.2532 | 406143.0888 | 2.4037e-06 | 13 | 367381.3624
21 | 100 | CONCLUIDO | 4.6076 | 21.7 | 18.06 | 37.36 | 0.55 | 29 | 202.98 | 54.38 | 6.25 | 27 | 42.35 | 25267.7 | 243.79 | 444.62 | 85.97 | 48.21 | 12844.16 | 0.56 | 0.76 | 0.21 | 0.78 | 1 | 10 | 294.8327 | 403.4031 | 364.9029 | 294832.6984 | 403403.1051 | 2.4198e-06 | 13 | 364902.8789
22 | 100 | CONCLUIDO | 4.6255 | 21.62 | 18.01 | 38.6 | 0.57 | 28 | 203.37 | 54.38 | 6.5 | 26 | 42.49 | 25316.39 | 242.67 | 444.61 | 84.39 | 48.21 | 12060.26 | 0.57 | 0.76 | 0.21 | 0.74 | 1 | 10 | 293.4068 | 401.4521 | 363.1381 | 293406.8016 | 401452.1301 | 2.4292e-06 | 13 | 363138.1023
23 | 100 | CONCLUIDO | 4.663 | 21.45 | 17.88 | 39.73 | 0.59 | 27 | 203.77 | 54.38 | 6.75 | 25 | 42.64 | 25365.14 | 240.6 | 444.56 | 79.91 | 48.21 | 9823.16 | 0.6 | 0.76 | 0.2 | 0.6 | 1 | 10 | 290.5265 | 397.5112 | 359.5733 | 290526.5051 | 397511.1814 | 2.4489e-06 | 13 | 359573.2721
24 | 100 | CONCLUIDO | 4.6295 | 21.6 | 18.07 | 41.71 | 0.61 | 26 | 204.16 | 54.38 | 7 | 24 | 42.78 | 25413.94 | 242.95 | 444.57 | 87.38 | 48.21 | 13566.59 | 0.55 | 0.75 | 0.19 | 0.8 | 1 | 10 | 293.5709 | 401.6767 | 363.3412 | 293570.8994 | 401676.656 | 2.4313e-06 | 13 | 363341.1997
25 | 100 | CONCLUIDO | 4.6581 | 21.47 | 17.98 | 43.15 | 0.63 | 25 | 204.56 | 54.38 | 7.25 | 23 | 42.93 | 25462.78 | 241.35 | 444.56 | 83.6 | 48.21 | 11681.05 | 0.58 | 0.76 | 0.2 | 0.7 | 1 | 10 | 291.3859 | 398.6871 | 360.6369 | 291385.905 | 398687.0503 | 2.4464e-06 | 13 | 360636.9178
26 | 100 | CONCLUIDO | 4.6747 | 21.39 | 17.94 | 44.85 | 0.65 | 24 | 204.95 | 54.38 | 7.5 | 22 | 43.08 | 25511.67 | 240.41 | 444.55 | 82.31 | 48.21 | 11037.75 | 0.59 | 0.76 | 0.2 | 0.66 | 1 | 10 | 290.1589 | 397.0082 | 359.1183 | 290158.8616 | 397008.1554 | 2.4551e-06 | 13 | 359118.2542
27 | 100 | CONCLUIDO | 4.6723 | 21.4 | 17.95 | 44.88 | 0.67 | 24 | 205.35 | 54.38 | 7.75 | 22 | 43.22 | 25560.62 | 240.31 | 444.57 | 82.75 | 48.21 | 11259.07 | 0.58 | 0.76 | 0.2 | 0.68 | 1 | 10 | 290.2256 | 397.0995 | 359.2008 | 290225.596 | 397099.4643 | 2.4538e-06 | 13 | 359200.8487
28 | 100 | CONCLUIDO | 4.689 | 21.33 | 17.92 | 46.74 | 0.69 | 23 | 205.75 | 54.38 | 8 | 21 | 43.37 | 25609.61 | 239.51 | 444.55 | 81.43 | 48.21 | 10605.6 | 0.59 | 0.76 | 0.2 | 0.64 | 1 | 10 | 289.1032 | 395.5638 | 357.8117 | 289103.1997 | 395563.7522 | 2.4626e-06 | 13 | 357811.7028
29 | 100 | CONCLUIDO | 4.7063 | 21.25 | 17.88 | 48.75 | 0.71 | 22 | 206.15 | 54.38 | 8.25 | 20 | 43.52 | 25658.66 | 238.95 | 444.58 | 80.15 | 48.21 | 9969.06 | 0.6 | 0.76 | 0.2 | 0.6 | 1 | 10 | 288.0618 | 394.1389 | 356.5228 | 288061.8103 | 394138.8773 | 2.4717e-06 | 13 | 356522.816
30 | 100 | CONCLUIDO | 4.7048 | 21.25 | 17.88 | 48.77 | 0.73 | 22 | 206.54 | 54.38 | 8.5 | 20 | 43.67 | 25707.76 | 238.14 | 444.55 | 80.31 | 48.21 | 10051.86 | 0.6 | 0.76 | 0.2 | 0.61 | 1 | 10 | 287.7006 | 393.6447 | 356.0758 | 287700.6437 | 393644.7131 | 2.4709e-06 | 13 | 356075.8142
31 | 100 | CONCLUIDO | 4.7217 | 21.18 | 17.85 | 50.99 | 0.75 | 21 | 206.94 | 54.38 | 8.75 | 19 | 43.81 | 25756.9 | 237.61 | 444.57 | 79.18 | 48.21 | 9488.61 | 0.61 | 0.76 | 0.2 | 0.57 | 1 | 10 | 286.7259 | 392.3111 | 354.8695 | 286725.9324 | 392311.0702 | 2.4798e-06 | 13 | 354869.4523
32 | 100 | CONCLUIDO | 4.74 | 21.1 | 17.8 | 53.41 | 0.77 | 20 | 207.34 | 54.38 | 9 | 18 | 43.96 | 25806.1 | 236.84 | 444.55 | 77.78 | 48.21 | 8795.83 | 0.62 | 0.77 | 0.19 | 0.53 | 1 | 10 | 285.5292 | 390.6736 | 353.3883 | 285529.1778 | 390673.6177 | 2.4894e-06 | 13 | 353388.2759
33 | 100 | CONCLUIDO | 4.7372 | 21.11 | 17.82 | 53.45 | 0.79 | 20 | 207.74 | 54.38 | 9.25 | 18 | 44.11 | 25855.35 | 236.8 | 444.55 | 78.16 | 48.21 | 8983.74 | 0.62 | 0.77 | 0.2 | 0.54 | 1 | 10 | 285.6657 | 390.8605 | 353.5573 | 285665.7384 | 390860.466 | 2.4879e-06 | 13 | 353557.2917
34 | 100 | CONCLUIDO | 4.7552 | 21.03 | 17.77 | 56.13 | 0.81 | 19 | 208.14 | 54.38 | 9.5 | 17 | 44.26 | 25904.65 | 235.78 | 444.55 | 76.66 | 48.21 | 8240.25 | 0.63 | 0.77 | 0.2 | 0.5 | 1 | 10 | 284.3605 | 389.0746 | 351.9419 | 284360.5107 | 389074.5959 | 2.4974e-06 | 13 | 351941.8625
35 | 100 | CONCLUIDO | 4.7608 | 21 | 17.75 | 56.05 | 0.83 | 19 | 208.54 | 54.38 | 9.75 | 17 | 44.41 | 25954 | 234.98 | 444.55 | 75.68 | 48.21 | 7747.88 | 0.64 | 0.77 | 0.2 | 0.47 | 1 | 10 | 283.6988 | 388.1693 | 351.1229 | 283698.8429 | 388169.2728 | 2.5003e-06 | 13 | 351122.9422
36 | 100 | CONCLUIDO | 4.7898 | 20.88 | 17.66 | 58.87 | 0.85 | 18 | 208.94 | 54.38 | 10 | 16 | 44.56 | 26003.41 | 233.44 | 444.56 | 73.18 | 48.21 | 6503.36 | 0.66 | 0.77 | 0.18 | 0.38 | 1 | 10 | 281.6491 | 385.3647 | 348.586 | 281649.0662 | 385364.6778 | 2.5155e-06 | 13 | 348586.0138
37 | 100 | CONCLUIDO | 4.7557 | 21.03 | 17.81 | 59.37 | 0.87 | 18 | 209.34 | 54.38 | 10.25 | 16 | 44.71 | 26052.86 | 234.89 | 444.55 | 78.14 | 48.21 | 8984.31 | 0.62 | 0.77 | 0.19 | 0.53 | 1 | 10 | 284.0018 | 388.5837 | 351.4978 | 284001.7582 | 388583.7348 | 2.4976e-06 | 13 | 351497.8485
38 | 100 | CONCLUIDO | 4.7801 | 20.92 | 17.74 | 62.62 | 0.89 | 17 | 209.74 | 54.38 | 10.5 | 15 | 44.87 | 26102.37 | 233.71 | 444.55 | 75.78 | 48.21 | 7808.75 | 0.64 | 0.77 | 0.19 | 0.47 | 1 | 10 | 282.3465 | 386.319 | 349.4492 | 282346.5313 | 386318.9803 | 2.5104e-06 | 13 | 349449.239
39 | 100 | CONCLUIDO | 4.779 | 20.92 | 17.75 | 62.64 | 0.91 | 17 | 210.14 | 54.38 | 10.75 | 15 | 45.02 | 26151.93 | 234.07 | 444.55 | 76.06 | 48.21 | 7949.43 | 0.63 | 0.77 | 0.19 | 0.47 | 1 | 10 | 282.5951 | 386.6591 | 349.7569 | 282595.0822 | 386659.0587 | 2.5099e-06 | 13 | 349756.8609
40 | 100 | CONCLUIDO | 4.7787 | 20.93 | 17.75 | 62.64 | 0.93 | 17 | 210.55 | 54.38 | 11 | 15 | 45.17 | 26201.54 | 233.22 | 444.55 | 76.11 | 48.21 | 7973.1 | 0.63 | 0.77 | 0.19 | 0.47 | 1 | 10 | 282.1754 | 386.0848 | 349.2374 | 282175.4046 | 386084.8373 | 2.5097e-06 | 13 | 349237.4423
41 | 100 | CONCLUIDO | 4.7976 | 20.84 | 17.7 | 66.39 | 0.95 | 16 | 210.95 | 54.38 | 11.25 | 14 | 45.32 | 26251.2 | 232.41 | 444.56 | 74.64 | 48.21 | 7243.04 | 0.65 | 0.77 | 0.19 | 0.43 | 1 | 10 | 280.9693 | 384.4346 | 347.7447 | 280969.2783 | 384434.5621 | 2.5196e-06 | 13 | 347744.667
42 | 100 | CONCLUIDO | 4.7945 | 20.86 | 17.72 | 66.44 | 0.97 | 16 | 211.35 | 54.38 | 11.5 | 14 | 45.48 | 26300.92 | 232.56 | 444.55 | 74.99 | 48.21 | 7421.61 | 0.64 | 0.77 | 0.19 | 0.44 | 1 | 10 | 281.2078 | 384.7609 | 348.0399 | 281207.7892 | 384760.9032 | 2.518e-06 | 13 | 348039.8626
43 | 100 | CONCLUIDO | 4.7962 | 20.85 | 17.71 | 66.42 | 0.99 | 16 | 211.76 | 54.38 | 11.75 | 14 | 45.63 | 26350.68 | 231.9 | 444.55 | 74.78 | 48.21 | 7314.83 | 0.64 | 0.77 | 0.19 | 0.43 | 1 | 10 | 280.7883 | 384.1869 | 347.5207 | 280788.2884 | 384186.9237 | 2.5189e-06 | 13 | 347520.6629
44 | 100 | CONCLUIDO | 4.8153 | 20.77 | 17.67 | 70.67 | 1 | 15 | 212.16 | 54.38 | 12 | 13 | 45.78 | 26400.51 | 231.46 | 444.57 | 73.26 | 48.21 | 6560.08 | 0.66 | 0.77 | 0.19 | 0.39 | 1 | 10 | 279.7986 | 382.8328 | 346.2957 | 279798.5726 | 382832.7509 | 2.5289e-06 | 13 | 346295.7305
45 | 100 | CONCLUIDO | 4.8138 | 20.77 | 17.67 | 70.69 | 1.02 | 15 | 212.56 | 54.38 | 12.25 | 13 | 45.94 | 26450.38 | 230.89 | 444.58 | 73.57 | 48.21 | 6716.91 | 0.66 | 0.77 | 0.19 | 0.4 | 1 | 10 | 279.5636 | 382.5112 | 346.0049 | 279563.5948 | 382511.2439 | 2.5281e-06 | 13 | 346004.9076
46 | 100 | CONCLUIDO | 4.8122 | 20.78 | 17.68 | 70.72 | 1.04 | 15 | 212.97 | 54.38 | 12.5 | 13 | 46.09 | 26500.31 | 230.84 | 444.55 | 73.75 | 48.21 | 6806.4 | 0.65 | 0.77 | 0.19 | 0.4 | 1 | 10 | 279.6208 | 382.5896 | 346.0758 | 279620.8448 | 382589.5758 | 2.5273e-06 | 13 | 346075.7637
47 | 100 | CONCLUIDO | 4.8377 | 20.67 | 17.61 | 75.47 | 1.06 | 14 | 213.37 | 54.38 | 12.75 | 12 | 46.25 | 26550.29 | 229.52 | 444.58 | 71.15 | 48.21 | 5508.44 | 0.68 | 0.77 | 0.19 | 0.33 | 1 | 10 | 269.1814 | 368.3059 | 333.1553 | 269181.4217 | 368305.8966 | 2.5407e-06 | 12 | 333155.2988
48 | 100 | CONCLUIDO | 4.8509 | 20.61 | 17.55 | 75.23 | 1.08 | 14 | 213.78 | 54.38 | 13 | 12 | 46.4 | 26600.32 | 228.57 | 444.55 | 69.38 | 48.21 | 4624.05 | 0.69 | 0.78 | 0.18 | 0.28 | 1 | 10 | 268.0997 | 366.8258 | 331.8165 | 268099.6682 | 366825.7937 | 2.5476e-06 | 12 | 331816.4548
49 | 100 | CONCLUIDO | 4.8182 | 20.75 | 17.69 | 75.83 | 1.1 | 14 | 214.19 | 54.38 | 13.25 | 12 | 46.56 | 26650.41 | 230.48 | 444.55 | 74.66 | 48.21 | 7263.64 | 0.65 | 0.77 | 0.18 | 0.42 | 1 | 10 | 279.2625 | 382.0992 | 345.6322 | 279262.4525 | 382099.2077 | 2.5304e-06 | 13 | 345632.1956
50 | 100 | CONCLUIDO | 4.8239 | 20.73 | 17.67 | 75.72 | 1.12 | 14 | 214.59 | 54.38 | 13.5 | 12 | 46.72 | 26700.55 | 228.76 | 444.56 | 73.49 | 48.21 | 6677.95 | 0.66 | 0.77 | 0.19 | 0.39 | 1 | 10 | 269.4321 | 368.6489 | 333.4656 | 269432.1416 | 368648.9427 | 2.5334e-06 | 12 | 333465.605
51 | 100 | CONCLUIDO | 4.8435 | 20.65 | 17.62 | 81.34 | 1.14 | 13 | 215 | 54.38 | 13.75 | 11 | 46.87 | 26750.75 | 228.09 | 444.55 | 72.03 | 48.21 | 5956.33 | 0.67 | 0.77 | 0.18 | 0.35 | 1 | 10 | 268.2995 | 367.0991 | 332.0637 | 268299.4531 | 367099.1483 | 2.5437e-06 | 12 | 332063.7208
52 | 100 | CONCLUIDO | 4.8448 | 20.64 | 17.62 | 81.32 | 1.15 | 13 | 215.41 | 54.38 | 14 | 11 | 47.03 | 26801 | 228.18 | 444.55 | 71.7 | 48.21 | 5789.58 | 0.67 | 0.77 | 0.18 | 0.34 | 1 | 10 | 268.3009 | 367.1011 | 332.0655 | 268300.8565 | 367101.0685 | 2.5444e-06 | 12 | 332065.4577
53 | 100 | CONCLUIDO | 4.843 | 20.65 | 17.63 | 81.35 | 1.17 | 13 | 215.82 | 54.38 | 14.25 | 11 | 47.19 | 26851.31 | 227.82 | 444.55 | 72.08 | 48.21 | 5979.7 | 0.67 | 0.77 | 0.18 | 0.35 | 1 | 10 | 268.2088 | 366.9751 | 331.9515 | 268208.7834 | 366975.09 | 2.5435e-06 | 12 | 331951.5025
54 | 100 | CONCLUIDO | 4.8431 | 20.65 | 17.63 | 81.35 | 1.19 | 13 | 216.22 | 54.38 | 14.5 | 11 | 47.35 | 26901.66 | 227.67 | 444.55 | 71.98 | 48.21 | 5932.04 | 0.67 | 0.77 | 0.19 | 0.35 | 1 | 10 | 268.1305 | 366.868 | 331.8546 | 268130.5257 | 366868.0144 | 2.5435e-06 | 12 | 331854.646
55 | 100 | CONCLUIDO | 4.8635 | 20.56 | 17.58 | 87.89 | 1.21 | 12 | 216.63 | 54.38 | 14.75 | 10 | 47.51 | 26952.08 | 225.6 | 444.56 | 70.43 | 48.21 | 5157.87 | 0.68 | 0.78 | 0.18 | 0.3 | 1 | 10 | 266.2849 | 364.3427 | 329.5703 | 266284.8571 | 364342.6892 | 2.5542e-06 | 12 | 329570.3343
56 | 100 | CONCLUIDO | 4.8614 | 20.57 | 17.59 | 87.93 | 1.23 | 12 | 217.04 | 54.38 | 15 | 10 | 47.66 | 27002.55 | 226.2 | 444.56 | 70.67 | 48.21 | 5279.28 | 0.68 | 0.78 | 0.18 | 0.31 | 1 | 10 | 266.6799 | 364.8832 | 330.0593 | 266679.8922 | 364883.1936 | 2.5531e-06 | 12 | 330059.2537
57 | 100 | CONCLUIDO | 4.8602 | 20.58 | 17.59 | 87.96 | 1.25 | 12 | 217.45 | 54.38 | 15.25 | 10 | 47.82 | 27053.07 | 226.08 | 444.55 | 70.89 | 48.21 | 5389.55 | 0.68 | 0.78 | 0.18 | 0.32 | 1 | 10 | 266.6598 | 364.8557 | 330.0344 | 266659.8265 | 364855.7388 | 2.5525e-06 | 12 | 330034.4192
58 | 100 | CONCLUIDO | 4.8616 | 20.57 | 17.59 | 87.93 | 1.26 | 12 | 217.86 | 54.38 | 15.5 | 10 | 47.98 | 27103.65 | 226.35 | 444.56 | 70.71 | 48.21 | 5300.32 | 0.68 | 0.78 | 0.18 | 0.31 | 1 | 10 | 266.7479 | 364.9763 | 330.1434 | 266747.9106 | 364976.2594 | 2.5532e-06 | 12 | 330143.4374
59 | 100 | CONCLUIDO | 4.8704 | 20.53 | 17.55 | 87.74 | 1.28 | 12 | 218.27 | 54.38 | 15.75 | 10 | 48.15 | 27154.29 | 225.34 | 444.55 | 69.33 | 48.21 | 4607.76 | 0.7 | 0.78 | 0.18 | 0.27 | 1 | 10 | 265.847 | 363.7436 | 329.0284 | 265846.9727 | 363743.5563 | 2.5579e-06 | 12 | 329028.3818
60 | 100 | CONCLUIDO | 4.89 | 20.45 | 17.51 | 95.48 | 1.3 | 11 | 218.68 | 54.38 | 16 | 9 | 48.31 | 27204.98 | 223.29 | 444.55 | 68.1 | 48.21 | 3999.01 | 0.71 | 0.78 | 0.18 | 0.23 | 1 | 10 | 264.084 | 361.3314 | 326.8464 | 264084.0222 | 361331.4097 | 2.5681e-06 | 12 | 326846.4471
61 | 100 | CONCLUIDO | 4.867 | 20.55 | 17.6 | 96.01 | 1.32 | 11 | 219.09 | 54.38 | 16.25 | 9 | 48.47 | 27255.72 | 224.4 | 444.56 | 71.36 | 48.21 | 5632.07 | 0.68 | 0.78 | 0.18 | 0.33 | 1 | 10 | 265.6279 | 363.4438 | 328.7572 | 265627.8917 | 363443.8001 | 2.5561e-06 | 12 | 328757.2339
62 | 100 | CONCLUIDO | 4.8744 | 20.52 | 17.57 | 95.84 | 1.34 | 11 | 219.51 | 54.38 | 16.5 | 9 | 48.63 | 27306.53 | 223.77 | 444.55 | 70.23 | 48.21 | 5063.64 | 0.69 | 0.78 | 0.18 | 0.29 | 1 | 10 | 264.9913 | 362.5728 | 327.9694 | 264991.3393 | 362572.841 | 2.56e-06 | 12 | 327969.3979
63 | 100 | CONCLUIDO | 4.8769 | 20.5 | 17.56 | 95.78 | 1.35 | 11 | 219.92 | 54.38 | 16.75 | 9 | 48.79 | 27357.38 | 224.16 | 444.55 | 69.87 | 48.21 | 4886.18 | 0.69 | 0.78 | 0.18 | 0.28 | 1 | 10 | 265.0761 | 362.6888 | 328.0743 | 265076.0636 | 362688.7645 | 2.5613e-06 | 12 | 328074.2579
64 | 100 | CONCLUIDO | 4.8765 | 20.51 | 17.56 | 95.79 | 1.37 | 11 | 220.33 | 54.38 | 17 | 9 | 48.95 | 27408.3 | 223.51 | 444.55 | 70.03 | 48.21 | 4963.78 | 0.69 | 0.78 | 0.18 | 0.28 | 1 | 10 | 264.7667 | 362.2655 | 327.6914 | 264766.7178 | 362265.5039 | 2.5611e-06 | 12 | 327691.3927
65 | 100 | CONCLUIDO | 4.8756 | 20.51 | 17.57 | 95.81 | 1.39 | 11 | 220.74 | 54.38 | 17.25 | 9 | 49.12 | 27459.27 | 223.4 | 444.55 | 70.01 | 48.21 | 4954.98 | 0.69 | 0.78 | 0.18 | 0.29 | 1 | 10 | 264.7687 | 362.2682 | 327.6938 | 264768.682 | 362268.1914 | 2.5606e-06 | 12 | 327693.8237
66 | 100 | CONCLUIDO | 4.8729 | 20.52 | 17.58 | 95.88 | 1.41 | 11 | 221.16 | 54.38 | 17.5 | 9 | 49.28 | 27510.3 | 222.66 | 444.55 | 70.47 | 48.21 | 5186.44 | 0.68 | 0.78 | 0.18 | 0.3 | 1 | 10 | 264.5166 | 361.9232 | 327.3818 | 264516.5654 | 361923.2345 | 2.5592e-06 | 12 | 327381.789
67 | 100 | CONCLUIDO | 4.8966 | 20.42 | 17.52 | 105.1 | 1.42 | 10 | 221.57 | 54.38 | 17.75 | 8 | 49.45 | 27561.39 | 221.74 | 444.55 | 68.36 | 48.21 | 4135.25 | 0.71 | 0.78 | 0.18 | 0.24 | 1 | 10 | 263.1326 | 360.0296 | 325.6689 | 263132.5687 | 360029.589 | 2.5716e-06 | 12 | 325668.8704
68 | 100 | CONCLUIDO | 4.8921 | 20.44 | 17.54 | 105.21 | 1.44 | 10 | 221.99 | 54.38 | 18 | 8 | 49.61 | 27612.53 | 222.01 | 444.55 | 69 | 48.21 | 4454.64 | 0.7 | 0.78 | 0.18 | 0.26 | 1 | 10 | 263.4648 | 360.4842 | 326.0801 | 263464.8143 | 360484.1822 | 2.5693e-06 | 12 | 326080.0778
69 | 100 | CONCLUIDO | 4.8946 | 20.43 | 17.52 | 105.15 | 1.46 | 10 | 222.4 | 54.38 | 18.25 | 8 | 49.78 | 27663.85 | 222.28 | 444.55 | 68.73 | 48.21 | 4321.09 | 0.7 | 0.78 | 0.18 | 0.25 | 1 | 10 | 263.4636 | 360.4825 | 326.0785 | 263463.5796 | 360482.4928 | 2.5706e-06 | 12 | 326078.5496
70 | 100 | CONCLUIDO | 4.9005 | 20.41 | 17.5 | 105 | 1.48 | 10 | 222.82 | 54.38 | 18.5 | 8 | 49.94 | 27715.11 | 221.16 | 444.56 | 67.76 | 48.21 | 3834.04 | 0.71 | 0.78 | 0.18 | 0.22 | 1 | 10 | 262.6671 | 359.3927 | 325.0928 | 262667.12 | 359392.7416 | 2.5737e-06 | 12 | 325092.8028
71 | 100 | CONCLUIDO | 4.9071 | 20.38 | 17.47 | 104.84 | 1.49 | 10 | 223.23 | 54.38 | 18.75 | 8 | 50.11 | 27766.43 | 220.32 | 444.55 | 66.94 | 48.21 | 3426.61 | 0.72 | 0.78 | 0.18 | 0.2 | 1 | 10 | 261.9613 | 358.427 | 324.2192 | 261961.2955 | 358427.0014 | 2.5771e-06 | 12 | 324219.2315
72 | 100 | CONCLUIDO | 4.8873 | 20.46 | 17.56 | 105.33 | 1.51 | 10 | 223.65 | 54.38 | 19 | 8 | 50.27 | 27817.81 | 220.86 | 444.56 | 69.96 | 48.21 | 4932.63 | 0.69 | 0.78 | 0.17 | 0.28 | 1 | 10 | 263.1046 | 359.9913 | 325.6343 | 263104.617 | 359991.3444 | 2.5667e-06 | 12 | 325634.2757
73 | 100 | CONCLUIDO | 4.8909 | 20.45 | 17.54 | 105.24 | 1.53 | 10 | 224.07 | 54.38 | 19.25 | 8 | 50.44 | 27869.24 | 219.88 | 444.55 | 69.27 | 48.21 | 4588.49 | 0.7 | 0.78 | 0.18 | 0.26 | 1 | 10 | 262.4501 | 359.0958 | 324.8242 | 262450.1004 | 359095.8058 | 2.5686e-06 | 12 | 324824.2061
74 | 100 | CONCLUIDO | 4.8902 | 20.45 | 17.54 | 105.26 | 1.54 | 10 | 224.49 | 54.38 | 19.5 | 8 | 50.61 | 27920.73 | 218.69 | 444.55 | 69.31 | 48.21 | 4610.27 | 0.7 | 0.78 | 0.18 | 0.27 | 1 | 10 | 261.8839 | 358.3211 | 324.1235 | 261883.9199 | 358321.1328 | 2.5683e-06 | 12 | 324123.4668
75 | 100 | CONCLUIDO | 4.9091 | 20.37 | 17.5 | 116.69 | 1.56 | 9 | 224.9 | 54.38 | 19.75 | 7 | 50.78 | 27972.28 | 218.27 | 444.55 | 68.04 | 48.21 | 3981.66 | 0.71 | 0.78 | 0.18 | 0.23 | 1 | 10 | 260.9689 | 357.0692 | 322.991 | 260968.9465 | 357069.2258 | 2.5782e-06 | 12 | 322991.04
76 | 100 | CONCLUIDO | 4.9083 | 20.37 | 17.51 | 116.71 | 1.58 | 9 | 225.32 | 54.38 | 20 | 7 | 50.95 | 28023.89 | 218.16 | 444.55 | 68.15 | 48.21 | 4034.33 | 0.71 | 0.78 | 0.18 | 0.23 | 1 | 10 | 260.967 | 357.0666 | 322.9887 | 260967.0457 | 357066.625 | 2.5778e-06 | 12 | 322988.6875
77 | 100 | CONCLUIDO | 4.9116 | 20.36 | 17.49 | 116.62 | 1.59 | 9 | 225.74 | 54.38 | 20.25 | 7 | 51.11 | 28075.56 | 218.33 | 444.55 | 67.62 | 48.21 | 3768.01 | 0.71 | 0.78 | 0.18 | 0.22 | 1 | 10 | 260.8926 | 356.9648 | 322.8966 | 260892.6158 | 356964.7867 | 2.5795e-06 | 12 | 322896.5685
78 | 100 | CONCLUIDO | 4.9082 | 20.37 | 17.51 | 116.71 | 1.61 | 9 | 226.16 | 54.38 | 20.5 | 7 | 51.28 | 28127.29 | 218.48 | 444.55 | 68.16 | 48.21 | 4039.76 | 0.71 | 0.78 | 0.18 | 0.23 | 1 | 10 | 261.1279 | 357.2867 | 323.1878 | 261127.89 | 357286.6992 | 2.5777e-06 | 12 | 323187.7581
79 | 100 | CONCLUIDO | 4.9087 | 20.37 | 17.51 | 116.7 | 1.63 | 9 | 226.58 | 54.38 | 20.75 | 7 | 51.45 | 28179.08 | 218.78 | 444.55 | 68.03 | 48.21 | 3972.83 | 0.71 | 0.78 | 0.18 | 0.23 | 1 | 10 | 261.2599 | 357.4673 | 323.3512 | 261259.9153 | 357467.3421 | 2.578e-06 | 12 | 323351.1607
80 | 100 | CONCLUIDO | 4.9101 | 20.37 | 17.5 | 116.66 | 1.64 | 9 | 227 | 54.38 | 21 | 7 | 51.62 | 28230.92 | 218.02 | 444.55 | 67.78 | 48.21 | 3848.96 | 0.71 | 0.78 | 0.18 | 0.22 | 1 | 10 | 260.8143 | 356.8576 | 322.7996 | 260814.2559 | 356857.5713 | 2.5787e-06 | 12 | 322799.5855
81 | 100 | CONCLUIDO | 4.9149 | 20.35 | 17.48 | 116.53 | 1.66 | 9 | 227.42 | 54.38 | 21.25 | 7 | 51.8 | 28282.83 | 217.2 | 444.55 | 67.1 | 48.21 | 3509.24 | 0.72 | 0.78 | 0.18 | 0.2 | 1 | 10 | 260.2056 | 356.0247 | 322.0462 | 260205.5717 | 356024.7427 | 2.5812e-06 | 12 | 322046.2409
82 | 100 | CONCLUIDO | 4.9196 | 20.33 | 17.46 | 116.4 | 1.68 | 9 | 227.84 | 54.38 | 21.5 | 7 | 51.97 | 28334.8 | 216.67 | 444.55 | 66.52 | 48.21 | 3219.68 | 0.72 | 0.78 | 0.18 | 0.18 | 1 | 10 | 259.7438 | 355.3929 | 321.4747 | 259743.7699 | 355392.885 | 2.5837e-06 | 12 | 321474.6869
83 | 100 | CONCLUIDO | 4.9046 | 20.39 | 17.52 | 116.81 | 1.69 | 9 | 228.27 | 54.38 | 21.75 | 7 | 52.14 | 28386.82 | 216.67 | 444.55 | 68.86 | 48.21 | 4389.32 | 0.7 | 0.78 | 0.17 | 0.25 | 1 | 10 | 260.3762 | 356.2582 | 322.2574 | 260376.1909 | 356258.1913 | 2.5758e-06 | 12 | 322257.4096
84 | 100 | CONCLUIDO | 4.9042 | 20.39 | 17.52 | 116.83 | 1.71 | 9 | 228.69 | 54.38 | 22 | 7 | 52.31 | 28438.91 | 216.14 | 444.55 | 68.7 | 48.21 | 4308.83 | 0.7 | 0.78 | 0.18 | 0.25 | 1 | 10 | 260.1274 | 355.9178 | 321.9495 | 260127.3905 | 355917.7716 | 2.5756e-06 | 12 | 321949.479
85 | 100 | CONCLUIDO | 4.9275 | 20.29 | 17.47 | 131 | 1.73 | 8 | 229.11 | 54.38 | 22.25 | 6 | 52.48 | 28491.06 | 215.72 | 444.55 | 66.82 | 48.21 | 3373.3 | 0.72 | 0.78 | 0.18 | 0.19 | 1 | 10 | 259.0581 | 354.4547 | 320.626 | 259058.0653 | 354454.6737 | 2.5878e-06 | 12 | 320626.0171
86 | 100 | CONCLUIDO | 4.9258 | 20.3 | 17.47 | 131.05 | 1.74 | 8 | 229.53 | 54.38 | 22.5 | 6 | 52.66 | 28543.27 | 215.54 | 444.55 | 67.1 | 48.21 | 3515.52 | 0.72 | 0.78 | 0.18 | 0.2 | 1 | 10 | 259.0225 | 354.406 | 320.582 | 259022.4768 | 354405.98 | 2.587e-06 | 12 | 320581.9707
87 | 100 | CONCLUIDO | 4.9246 | 20.31 | 17.48 | 131.09 | 1.76 | 8 | 229.96 | 54.38 | 22.75 | 6 | 52.83 | 28595.54 | 215.04 | 444.55 | 67.15 | 48.21 | 3542.41 | 0.72 | 0.78 | 0.18 | 0.2 | 1 | 10 | 258.8411 | 354.1579 | 320.3575 | 258841.1454 | 354157.8744 | 2.5863e-06 | 12 | 320357.5439
88 | 100 | CONCLUIDO | 4.9249 | 20.3 | 17.48 | 131.08 | 1.77 | 8 | 230.38 | 54.38 | 23 | 6 | 53 | 28647.87 | 214.79 | 444.56 | 67.16 | 48.21 | 3546.18 | 0.72 | 0.78 | 0.18 | 0.2 | 1 | 10 | 258.7091 | 353.9772 | 320.1941 | 258709.0637 | 353977.1544 | 2.5865e-06 | 12 | 320194.0716
89 | 100 | CONCLUIDO | 4.9254 | 20.3 | 17.48 | 131.06 | 1.79 | 8 | 230.81 | 54.38 | 23.25 | 6 | 53.18 | 28700.26 | 214.27 | 444.55 | 67.17 | 48.21 | 3549.39 | 0.72 | 0.78 | 0.18 | 0.2 | 1 | 10 | 258.4382 | 353.6066 | 319.8589 | 258438.2209 | 353606.5753 | 2.5867e-06 | 12 | 319858.86
90 | 100 | CONCLUIDO | 4.9258 | 20.3 | 17.47 | 131.05 | 1.81 | 8 | 231.23 | 54.38 | 23.5 | 6 | 53.36 | 28752.71 | 213.88 | 444.55 | 66.92 | 48.21 | 3425.45 | 0.72 | 0.78 | 0.18 | 0.2 | 1 | 10 | 258.2074 | 353.2907 | 319.5732 | 258207.3897 | 353290.7418 | 2.587e-06 | 12 | 319573.1693
91 | 100 | CONCLUIDO | 4.9305 | 20.28 | 17.45 | 130.91 | 1.82 | 8 | 231.66 | 54.38 | 23.75 | 6 | 53.53 | 28805.23 | 213.45 | 444.55 | 66.28 | 48.21 | 3104.23 | 0.73 | 0.78 | 0.18 | 0.18 | 1 | 10 | 257.7976 | 352.73 | 319.0659 | 257797.5683 | 352730.0062 | 2.5894e-06 | 12 | 319065.9495
92 | 100 | CONCLUIDO | 4.9369 | 20.26 | 17.43 | 130.71 | 1.84 | 8 | 232.08 | 54.38 | 24 | 6 | 53.71 | 28857.81 | 212.01 | 444.55 | 65.5 | 48.21 | 2714.18 | 0.74 | 0.78 | 0.17 | 0.15 | 1 | 10 | 256.8416 | 351.422 | 317.8828 | 256841.6153 | 351422.0291 | 2.5928e-06 | 12 | 317882.8039
93 | 100 | CONCLUIDO | 4.9285 | 20.29 | 17.46 | 130.97 | 1.85 | 8 | 232.51 | 54.38 | 24.25 | 6 | 53.88 | 28910.45 | 212.65 | 444.56 | 66.74 | 48.21 | 3333.58 | 0.72 | 0.78 | 0.17 | 0.19 | 1 | 10 | 257.4935 | 352.3139 | 318.6896 | 257493.4842 | 352313.9449 | 2.5884e-06 | 12 | 318689.5965
94 | 100 | CONCLUIDO | 4.92 | 20.32 | 17.5 | 131.23 | 1.87 | 8 | 232.94 | 54.38 | 24.5 | 6 | 54.06 | 28963.15 | 212.26 | 444.55 | 67.87 | 48.21 | 3899.01 | 0.71 | 0.78 | 0.18 | 0.22 | 1 | 10 | 257.6713 | 352.5573 | 318.9097 | 257671.3214 | 352557.2696 | 2.5839e-06 | 12 | 318909.6986
95 | 100 | CONCLUIDO | 4.9237 | 20.31 | 17.48 | 131.12 | 1.89 | 8 | 233.37 | 54.38 | 24.75 | 6 | 54.24 | 29015.91 | 210.6 | 444.55 | 67.37 | 48.21 | 3647.99 | 0.72 | 0.78 | 0.18 | 0.21 | 1 | 10 | 256.688 | 351.2119 | 317.6927 | 256688.0253 | 351211.8805 | 2.5858e-06 | 12 | 317692.7115
96 | 100 | CONCLUIDO | 4.9417 | 20.24 | 17.45 | 149.55 | 1.9 | 7 | 233.79 | 54.38 | 25 | 5 | 54.42 | 29068.74 | 209.55 | 444.55 | 66.15 | 48.21 | 3043.51 | 0.73 | 0.78 | 0.18 | 0.17 | 1 | 10 | 255.5449 | 349.6478 | 316.2779 | 255544.9197 | 349647.833 | 2.5953e-06 | 12 | 316277.9346
97 | 100 | CONCLUIDO | 4.9422 | 20.23 | 17.45 | 149.53 | 1.92 | 7 | 234.22 | 54.38 | 25.25 | 5 | 54.6 | 29121.63 | 209.96 | 444.55 | 66.11 | 48.21 | 3024.13 | 0.73 | 0.78 | 0.17 | 0.17 | 1 | 10 | 255.7304 | 349.9017 | 316.5076 | 255730.4475 | 349901.6804 | 2.5956e-06 | 12 | 316507.5551
98 | 100 | CONCLUIDO | 4.9419 | 20.24 | 17.45 | 149.54 | 1.93 | 7 | 234.65 | 54.38 | 25.5 | 5 | 54.78 | 29174.59 | 210.18 | 444.55 | 66.13 | 48.21 | 3035.19 | 0.73 | 0.78 | 0.18 | 0.17 | 1 | 10 | 255.8472 | 350.0614 | 316.6521 | 255847.2035 | 350061.431 | 2.5954e-06 | 12 | 316652.0594
99 | 100 | CONCLUIDO | 4.9444 | 20.23 | 17.44 | 149.45 | 1.95 | 7 | 235.08 | 54.38 | 25.75 | 5 | 54.96 | 29227.61 | 210.34 | 444.55 | 65.79 | 48.21 | 2866.22 | 0.73 | 0.78 | 0.17 | 0.16 | 1 | 10 | 255.8229 | 350.0282 | 316.622 | 255822.8857 | 350028.1584 | 2.5967e-06 | 12 | 316621.9622
100 | 100 | CONCLUIDO | 4.9436 | 20.23 | 17.44 | 149.48 | 1.96 | 7 | 235.51 | 54.38 | 26 | 5 | 55.14 | 29280.69 | 210.17 | 444.55 | 65.9 | 48.21 | 2919.34 | 0.73 | 0.78 | 0.18 | 0.16 | 1 | 10 | 255.7639 | 349.9475 | 316.549 | 255763.945 | 349947.513 | 2.5963e-06 | 12 | 316549.0135
101 | 100 | CONCLUIDO | 4.9463 | 20.22 | 17.43 | 149.38 | 1.98 | 7 | 235.94 | 54.38 | 26.25 | 5 | 55.32 | 29333.84 | 210.03 | 444.55 | 65.42 | 48.21 | 2679.99 | 0.74 | 0.78 | 0.18 | 0.15 | 1 | 10 | 255.5869 | 349.7053 | 316.3299 | 255586.932 | 349705.3161 | 2.5977e-06 | 12 | 316329.9316
102 | 100 | CONCLUIDO | 4.9527 | 20.19 | 17.4 | 149.16 | 1.99 | 7 | 236.37 | 54.38 | 26.5 | 5 | 55.5 | 29387.05 | 209.01 | 444.55 | 64.67 | 48.21 | 2305.54 | 0.75 | 0.78 | 0.17 | 0.13 | 1 | 10 | 254.8152 | 348.6494 | 315.3748 | 254815.1756 | 348649.3649 | 2.6011e-06 | 12 | 315374.7588
103 | 100 | CONCLUIDO | 4.9396 | 20.24 | 17.46 | 149.62 | 2.01 | 7 | 236.81 | 54.38 | 26.75 | 5 | 55.68 | 29440.33 | 208.95 | 444.55 | 66.53 | 48.21 | 3235.66 | 0.72 | 0.78 | 0.17 | 0.18 | 1 | 10 | 255.3416 | 349.3696 | 316.0262 | 255341.5615 | 349369.5893 | 2.5942e-06 | 12 | 316026.2461
104 | 100 | CONCLUIDO | 4.9394 | 20.25 | 17.46 | 149.63 | 2.02 | 7 | 237.24 | 54.38 | 27 | 5 | 55.86 | 29493.67 | 208.19 | 444.55 | 66.54 | 48.21 | 3241.47 | 0.72 | 0.78 | 0.17 | 0.18 | 1 | 10 | 254.9755 | 348.8687 | 315.5731 | 254975.4601 | 348868.6732 | 2.5941e-06 | 12 | 315573.1367
105 | 100 | CONCLUIDO | 4.943 | 20.23 | 17.44 | 149.5 | 2.04 | 7 | 237.67 | 54.38 | 27.25 | 5 | 56.05 | 29547.07 | 207.85 | 444.55 | 65.98 | 48.21 | 2961.22 | 0.73 | 0.78 | 0.18 | 0.17 | 1 | 10 | 254.6469 | 348.4191 | 315.1665 | 254646.9196 | 348419.1497 | 2.596e-06 | 12 | 315166.515
106 | 100 | CONCLUIDO | 4.9414 | 20.24 | 17.45 | 149.56 | 2.05 | 7 | 238.11 | 54.38 | 27.5 | 5 | 56.23 | 29600.54 | 207.28 | 444.55 | 66.25 | 48.21 | 3093.05 | 0.73 | 0.78 | 0.17 | 0.17 | 1 | 10 | 254.4429 | 348.14 | 314.914 | 254442.9054 | 348140.0084 | 2.5951e-06 | 12 | 314914.0146
107 | 100 | CONCLUIDO | 4.9376 | 20.25 | 17.46 | 149.69 | 2.07 | 7 | 238.54 | 54.38 | 27.75 | 5 | 56.41 | 29654.08 | 207.63 | 444.55 | 66.81 | 48.21 | 3372.52 | 0.72 | 0.78 | 0.17 | 0.19 | 1 | 10 | 254.7554 | 348.5676 | 315.3008 | 254755.4262 | 348567.6131 | 2.5931e-06 | 12 | 315300.8094
108 | 100 | CONCLUIDO | 4.9414 | 20.24 | 17.45 | 149.56 | 2.08 | 7 | 238.97 | 54.38 | 28 | 5 | 56.6 | 29707.68 | 207.32 | 444.55 | 66.21 | 48.21 | 3076 | 0.73 | 0.78 | 0.18 | 0.17 | 1 | 10 | 254.4625 | 348.1668 | 314.9382 | 254462.4841 | 348166.7968 | 2.5951e-06 | 12 | 314938.2464
109 | 100 | CONCLUIDO | 4.939 | 20.25 | 17.46 | 149.64 | 2.1 | 7 | 239.41 | 54.38 | 28.25 | 5 | 56.78 | 29761.35 | 206.77 | 444.55 | 66.59 | 48.21 | 3266.65 | 0.72 | 0.78 | 0.17 | 0.18 | 1 | 10 | 254.2921 | 347.9337 | 314.7274 | 254292.1388 | 347933.7228 | 2.5939e-06 | 12 | 314727.4166
110 | 100 | CONCLUIDO | 4.9452 | 20.22 | 17.43 | 149.42 | 2.11 | 7 | 239.85 | 54.38 | 28.5 | 5 | 56.97 | 29815.09 | 206.06 | 444.55 | 65.53 | 48.21 | 2737.23 | 0.74 | 0.78 | 0.18 | 0.16 | 1 | 10 | 253.6785 | 347.0941 | 313.9679 | 253678.4994 | 347094.1144 | 2.5971e-06 | 12 | 313967.9393
111 | 100 | CONCLUIDO | 4.943 | 20.23 | 17.44 | 149.5 | 2.13 | 7 | 240.28 | 54.38 | 28.75 | 5 | 57.16 | 29869.01 | 204.59 | 444.55 | 65.99 | 48.21 | 2967.13 | 0.73 | 0.78 | 0.17 | 0.17 | 1 | 10 | 253.0518 | 346.2366 | 313.1923 | 253051.7763 | 346236.6042 | 2.596e-06 | 12 | 313192.2687
112 | 100 | CONCLUIDO | 4.9667 | 20.13 | 17.38 | 173.84 | 2.14 | 6 | 240.72 | 54.38 | 29 | 4 | 57.34 | 29922.88 | 202.58 | 444.55 | 64.04 | 48.21 | 1995.08 | 0.75 | 0.78 | 0.17 | 0.11 | 1 | 10 | 251.2112 | 343.7183 | 310.9143 | 251211.2203 | 343718.2742 | 2.6084e-06 | 12 | 310914.2846
113 | 100 | CONCLUIDO | 4.961 | 20.16 | 17.41 | 174.07 | 2.16 | 6 | 241.16 | 54.38 | 29.25 | 4 | 57.53 | 29976.82 | 203.46 | 444.55 | 64.96 | 48.21 | 2456.03 | 0.74 | 0.78 | 0.17 | 0.13 | 1 | 10 | 251.8873 | 344.6433 | 311.7511 | 251887.3086 | 344643.3282 | 2.6054e-06 | 12 | 311751.0526
114 | 100 | CONCLUIDO | 4.9527 | 20.19 | 17.44 | 174.41 | 2.17 | 6 | 241.59 | 54.38 | 29.5 | 4 | 57.72 | 30030.83 | 204.12 | 444.55 | 66.03 | 48.21 | 2987.9 | 0.73 | 0.78 | 0.17 | 0.16 | 1 | 10 | 252.5344 | 345.5287 | 312.5519 | 252534.4128 | 345528.7246 | 2.6011e-06 | 12 | 312551.9481
115 | 100 | CONCLUIDO | 4.9618 | 20.15 | 17.4 | 174.04 | 2.19 | 6 | 242.03 | 54.38 | 29.75 | 4 | 57.91 | 30084.9 | 203.82 | 444.55 | 64.7 | 48.21 | 2326.99 | 0.75 | 0.78 | 0.17 | 0.13 | 1 | 10 | 252.0125 | 344.8146 | 311.906 | 252012.5167 | 344814.6433 | 2.6059e-06 | 12 | 311906.0177
116 | 100 | CONCLUIDO | 4.959 | 20.17 | 17.42 | 174.15 | 2.2 | 6 | 242.47 | 54.38 | 30 | 4 | 58.1 | 30139.04 | 204.58 | 444.55 | 65.14 | 48.21 | 2546.26 | 0.74 | 0.78 | 0.17 | 0.14 | 1 | 10 | 252.5192 | 345.5078 | 312.5331 | 252519.1509 | 345507.8426 | 2.6044e-06 | 12 | 312533.059
117 | 100 | CONCLUIDO | 4.959 | 20.17 | 17.42 | 174.16 | 2.21 | 6 | 242.91 | 54.38 | 30.25 | 4 | 58.28 | 30193.25 | 205.18 | 444.55 | 65.13 | 48.21 | 2541.9 | 0.74 | 0.78 | 0.17 | 0.14 | 1 | 10 | 252.8118 | 345.9082 | 312.8952 | 252811.7883 | 345908.242 | 2.6044e-06 | 12 | 312895.2448
118 | 100 | CONCLUIDO | 4.9598 | 20.16 | 17.41 | 174.12 | 2.23 | 6 | 243.35 | 54.38 | 30.5 | 4 | 58.47 | 30247.52 | 205.61 | 444.55 | 65.02 | 48.21 | 2484.47 | 0.74 | 0.78 | 0.17 | 0.14 | 1 | 10 | 252.971 | 346.1261 | 313.0923 | 252971.0332 | 346126.1279 | 2.6048e-06 | 12 | 313092.3361
119 | 100 | CONCLUIDO | 4.9602 | 20.16 | 17.41 | 174.1 | 2.24 | 6 | 243.79 | 54.38 | 30.75 | 4 | 58.67 | 30301.87 | 205.06 | 444.55 | 64.89 | 48.21 | 2419.42 | 0.74 | 0.78 | 0.18 | 0.13 | 1 | 10 | 252.691 | 345.743 | 312.7458 | 252691.0019 | 345742.9768 | 2.605e-06 | 12 | 312745.7523
120 | 100 | CONCLUIDO | 4.9626 | 20.15 | 17.4 | 174.01 | 2.26 | 6 | 244.23 | 54.38 | 31 | 3 | 58.86 | 30356.28 | 205.14 | 444.55 | 64.56 | 48.21 | 2255.21 | 0.75 | 0.78 | 0.17 | 0.12 | 1 | 10 | 252.6323 | 345.6627 | 312.6731 | 252632.3275 | 345662.6959 | 2.6063e-06 | 12 | 312673.1333
121 | 100 | CONCLUIDO | 4.9615 | 20.16 | 17.41 | 174.05 | 2.27 | 6 | 244.68 | 54.38 | 31.25 | 3 | 59.05 | 30410.77 | 205.29 | 444.56 | 64.65 | 48.21 | 2298.73 | 0.75 | 0.78 | 0.18 | 0.13 | 1 | 10 | 252.7647 | 345.8438 | 312.837 | 252764.7096 | 345843.8269 | 2.6057e-06 | 12 | 312836.9774
122 | 100 | CONCLUIDO | 4.9659 | 20.14 | 17.39 | 173.88 | 2.29 | 6 | 245.12 | 54.38 | 31.5 | 3 | 59.24 | 30465.32 | 204.87 | 444.55 | 64.05 | 48.21 | 1999.99 | 0.75 | 0.78 | 0.18 | 0.11 | 1 | 10 | 252.3767 | 345.3129 | 312.3567 | 252376.6928 | 345312.9251 | 2.608e-06 | 12 | 312356.7442
123 | 100 | CONCLUIDO | 4.9662 | 20.14 | 17.39 | 173.86 | 2.3 | 6 | 245.56 | 54.38 | 31.75 | 1 | 59.43 | 30519.94 | 204.9 | 444.55 | 63.95 | 48.21 | 1950.19 | 0.75 | 0.78 | 0.18 | 0.11 | 1 | 10 | 252.3825 | 345.3208 | 312.3639 | 252382.4662 | 345320.8245 | 2.6082e-06 | 12 | 312363.8897
124 | 100 | CONCLUIDO | 4.9659 | 20.14 | 17.39 | 173.87 | 2.31 | 6 | 246 | 54.38 | 32 | 1 | 59.63 | 30574.64 | 205.07 | 444.55 | 64.02 | 48.21 | 1985.35 | 0.75 | 0.78 | 0.18 | 0.11 | 1 | 10 | 252.4741 | 345.4462 | 312.4773 | 252474.103 | 345446.2061 | 2.608e-06 | 12 | 312477.3051
125 | 100 | CONCLUIDO | 4.9652 | 20.14 | 17.39 | 173.9 | 2.33 | 6 | 246.45 | 54.38 | 32.25 | 1 | 59.82 | 30629.4 | 205.4 | 444.55 | 64.13 | 48.21 | 2040.83 | 0.75 | 0.78 | 0.18 | 0.11 | 1 | 10 | 252.6555 | 345.6944 | 312.7018 | 252655.4908 | 345694.3889 | 2.6076e-06 | 12 | 312701.8016
126 | 100 | CONCLUIDO | 4.9633 | 20.15 | 17.4 | 173.98 | 2.34 | 6 | 246.89 | 54.38 | 32.5 | 1 | 60.02 | 30684.23 | 205.85 | 444.56 | 64.39 | 48.21 | 2168.34 | 0.75 | 0.78 | 0.18 | 0.12 | 1 | 10 | 252.9576 | 346.1078 | 313.0758 | 252957.6467 | 346107.812 | 2.6066e-06 | 12 | 313075.7681
127 | 100 | CONCLUIDO | 4.9605 | 20.16 | 17.41 | 174.09 | 2.36 | 6 | 247.34 | 54.38 | 32.75 | 1 | 60.21 | 30739.14 | 206.18 | 444.55 | 64.8 | 48.21 | 2373.19 | 0.74 | 0.78 | 0.18 | 0.13 | 1 | 10 | 253.2282 | 346.478 | 313.4107 | 253228.2268 | 346478.0316 | 2.6052e-06 | 12 | 313410.6545
128 | 100 | CONCLUIDO | 4.9583 | 20.17 | 17.42 | 174.18 | 2.37 | 6 | 247.78 | 54.38 | 33 | 1 | 60.41 | 30794.11 | 206.51 | 444.55 | 65.09 | 48.21 | 2518.42 | 0.74 | 0.78 | 0.18 | 0.14 | 1 | 10 | 253.4813 | 346.8243 | 313.7238 | 253481.274 | 346824.2619 | 2.604e-06 | 12 | 313723.8411
129 | 100 | CONCLUIDO | 4.9608 | 20.16 | 17.41 | 174.08 | 2.38 | 6 | 248.23 | 54.38 | 33.25 | 1 | 60.6 | 30849.16 | 206.47 | 444.56 | 64.67 | 48.21 | 2312.12 | 0.75 | 0.78 | 0.18 | 0.13 | 1 | 10 | 253.3607 | 346.6593 | 313.5746 | 253360.7185 | 346659.3126 | 2.6053e-06 | 12 | 313574.6343
130 | 100 | CONCLUIDO | 4.9621 | 20.15 | 17.4 | 174.03 | 2.4 | 6 | 248.68 | 54.38 | 33.5 | 0 | 60.8 | 30904.28 | 206.66 | 444.55 | 64.44 | 48.21 | 2192.59 | 0.75 | 0.78 | 0.18 | 0.13 | 1 | 10 | 253.388 | 346.6966 | 313.6084 | 253387.9792 | 346696.6118 | 2.606e-06 | 12 | 313608.3738

## RESULTADOS_26
Unnamed: 0 | Volume de calda [L] | STATUS | Capacidade operacional [ha/h] | Tempo de missao [h] | Tempo util [h] | Tempo por voo [min] | Autonomia Projetada [h] | N° Voos | MTOW [kg] | Massa Estrutura [kg] | Combustível [kg] | Abastecimentos | Massa gerador | Potência gerador [W] | Combustível consumido [L] | Calda cons [L] | Distância percorrida [km] | Distância Pulverizando [km] | RTL ACUMULADO[m] | EOC [km/km] | EOC [h/h] | Tempo de manobra [h] | Tempo rtl_rtw [h] | V pulv [m/s] | V desloc [m/s] | Preço Total por ha Simples [R$/ha] | Preço Total por ha Presumido [R$/ha] | Preço Total por ha Real [R$/ha] | Preço Total Simples [R$] | Preço Total Presumido [R$] | Prod CAPEX [ha/h/R$] | Dias Trabalhados | Preço Total Real [R$]
0 | 140 | CONCLUIDO | 2.0311 | 49.23 | 27.95 | 4.76 | 0.06 | 352 | 274.09 | 60.56 | 1 | 350 | 72.53 | 34038.11 | 482.89 | 444.8 | 410.68 | 48.21 | 173584.14 | 0.12 | 0.49 | 0.72 | 10.66 | 1 | 10 | 1049.2371 | 1435.6125 | 1298.5997 | 1049237.1167 | 1435612.5122 | 1.0098e-06 | 29 | 1298599.6689
1 | 140 | CONCLUIDO | 2.4738 | 40.42 | 24.62 | 5.98 | 0.08 | 247 | 274.57 | 60.56 | 1.25 | 245 | 72.76 | 34097.72 | 424.98 | 444.74 | 300.64 | 48.21 | 119089.27 | 0.16 | 0.55 | 0.56 | 7.34 | 1 | 10 | 786.3593 | 1075.9315 | 973.2461 | 786359.2817 | 1075931.4609 | 1.23e-06 | 24 | 973246.0723
2 | 140 | CONCLUIDO | 2.7969 | 35.75 | 22.88 | 7.19 | 0.1 | 191 | 275.05 | 60.56 | 1.5 | 189 | 73 | 34157.42 | 394.53 | 444.67 | 243.6 | 48.21 | 90848.16 | 0.2 | 0.6 | 0.47 | 5.6 | 1 | 10 | 657.8253 | 900.0656 | 814.1646 | 657825.3107 | 900065.6113 | 1.3906e-06 | 21 | 814164.6127
3 | 140 | CONCLUIDO | 3.0453 | 32.84 | 21.79 | 8.38 | 0.11 | 156 | 275.54 | 60.56 | 1.75 | 154 | 73.23 | 34217.22 | 375.45 | 444.68 | 208.18 | 48.21 | 73314.35 | 0.23 | 0.63 | 0.41 | 4.51 | 1 | 10 | 590.164 | 807.4884 | 730.4229 | 590164.0085 | 807488.4326 | 1.5141e-06 | 20 | 730422.8699
4 | 140 | CONCLUIDO | 3.2386 | 30.88 | 21.08 | 9.58 | 0.13 | 132 | 276.02 | 60.56 | 2 | 130 | 73.47 | 34277.1 | 363.08 | 444.61 | 184.92 | 48.21 | 61805.25 | 0.26 | 0.65 | 0.37 | 3.8 | 1 | 10 | 535.1299 | 732.1884 | 662.3094 | 535129.9347 | 732188.3849 | 1.6102e-06 | 18 | 662309.3531
5 | 140 | CONCLUIDO | 3.402 | 29.39 | 20.54 | 10.81 | 0.14 | 114 | 276.51 | 60.56 | 2.25 | 112 | 73.71 | 34337.08 | 353.53 | 444.63 | 166.94 | 48.21 | 52907.1 | 0.29 | 0.66 | 0.35 | 3.26 | 1 | 10 | 508.1463 | 695.2682 | 628.9128 | 508146.2892 | 695268.1708 | 1.6915e-06 | 18 | 628912.7524
6 | 140 | CONCLUIDO | 3.5269 | 28.35 | 20.18 | 11.99 | 0.16 | 101 | 277 | 60.56 | 2.5 | 99 | 73.94 | 34397.15 | 347.07 | 444.62 | 155.31 | 48.21 | 47156.18 | 0.31 | 0.68 | 0.32 | 2.9 | 1 | 10 | 480.9268 | 658.0253 | 595.2243 | 480926.8222 | 658025.2952 | 1.7536e-06 | 17 | 595224.2845
7 | 140 | CONCLUIDO | 3.6343 | 27.52 | 19.86 | 13.1 | 0.18 | 91 | 277.48 | 60.56 | 2.75 | 89 | 74.18 | 34457.31 | 341.51 | 444.57 | 144.88 | 48.21 | 41989.12 | 0.33 | 0.69 | 0.31 | 2.58 | 1 | 10 | 457.1982 | 625.5587 | 565.8563 | 457198.1771 | 625558.716 | 1.8069e-06 | 16 | 565856.2702
8 | 140 | CONCLUIDO | 3.735 | 26.77 | 19.59 | 14.33 | 0.19 | 82 | 277.97 | 60.56 | 3 | 80 | 74.42 | 34517.57 | 336.61 | 444.65 | 136.02 | 48.21 | 37604.48 | 0.35 | 0.7 | 0.29 | 2.31 | 1 | 10 | 444.5566 | 608.2619 | 550.2103 | 444556.5783 | 608261.9228 | 1.857e-06 | 16 | 550210.2586
9 | 140 | CONCLUIDO | 3.8174 | 26.2 | 19.38 | 15.5 | 0.21 | 75 | 278.46 | 60.56 | 3.25 | 73 | 74.66 | 34577.92 | 332.8 | 444.6 | 128.9 | 48.21 | 34079.03 | 0.37 | 0.7 | 0.29 | 2.1 | 1 | 10 | 434.8785 | 595.0199 | 538.232 | 434878.4595 | 595019.8938 | 1.898e-06 | 16 | 538232.0303
10 | 140 | CONCLUIDO | 3.8908 | 25.7 | 19.2 | 16.69 | 0.22 | 69 | 278.95 | 60.56 | 3.5 | 67 | 74.9 | 34638.36 | 329.57 | 444.62 | 123.05 | 48.21 | 31183.62 | 0.39 | 0.71 | 0.27 | 1.92 | 1 | 10 | 417.6489 | 571.4456 | 516.9077 | 417648.8979 | 571445.6475 | 1.9345e-06 | 15 | 516907.6769
11 | 140 | CONCLUIDO | 3.9546 | 25.29 | 19.04 | 17.85 | 0.24 | 64 | 279.44 | 60.56 | 3.75 | 62 | 75.14 | 34698.9 | 326.85 | 444.59 | 117.95 | 48.21 | 28658.63 | 0.41 | 0.72 | 0.27 | 1.77 | 1 | 10 | 410.8536 | 562.148 | 508.4974 | 410853.589 | 562148.0061 | 1.9662e-06 | 15 | 508497.3894
12 | 140 | CONCLUIDO | 4.0083 | 24.95 | 18.91 | 18.91 | 0.25 | 60 | 279.94 | 60.56 | 4 | 58 | 75.38 | 34759.54 | 324.39 | 444.56 | 113.77 | 48.21 | 26588.59 | 0.42 | 0.72 | 0.26 | 1.64 | 1 | 10 | 405.2165 | 554.4351 | 501.5206 | 405216.4782 | 554435.0623 | 1.9929e-06 | 15 | 501520.5581
13 | 140 | CONCLUIDO | 4.0937 | 24.43 | 18.65 | 20.35 | 0.27 | 55 | 280.43 | 60.56 | 4.25 | 53 | 75.62 | 34820.27 | 319.78 | 444.55 | 104.93 | 48.21 | 22193.74 | 0.46 | 0.73 | 0.25 | 1.38 | 1 | 10 | 395.9461 | 541.7509 | 490.047 | 395946.1063 | 541750.9306 | 2.0354e-06 | 15 | 490046.9821
14 | 140 | CONCLUIDO | 4.1369 | 24.17 | 18.56 | 21.41 | 0.29 | 52 | 280.92 | 60.56 | 4.5 | 50 | 75.87 | 34881.09 | 317.79 | 444.59 | 102.34 | 48.21 | 20915.06 | 0.47 | 0.74 | 0.23 | 1.28 | 1 | 10 | 382.6718 | 523.5885 | 473.6179 | 382671.8426 | 523588.4973 | 2.0568e-06 | 14 | 473617.946
15 | 140 | CONCLUIDO | 4.1098 | 24.33 | 18.82 | 22.58 | 0.3 | 50 | 281.41 | 60.56 | 4.75 | 48 | 76.11 | 34942.02 | 322.38 | 444.58 | 111.7 | 48.21 | 25603.33 | 0.43 | 0.72 | 0.24 | 1.54 | 1 | 10 | 397.0938 | 543.3213 | 491.4675 | 397093.835 | 543321.3035 | 2.0434e-06 | 15 | 491467.4809
16 | 140 | CONCLUIDO | 4.1658 | 24.01 | 18.65 | 23.81 | 0.32 | 47 | 281.91 | 60.56 | 5 | 45 | 76.35 | 35003.04 | 319.19 | 444.62 | 105.69 | 48.21 | 22615.63 | 0.46 | 0.73 | 0.24 | 1.37 | 1 | 10 | 382.0509 | 522.7389 | 472.8494 | 382050.905 | 522738.9032 | 2.0712e-06 | 14 | 472849.4359
17 | 140 | CONCLUIDO | 4.1952 | 23.84 | 18.59 | 24.78 | 0.33 | 45 | 282.4 | 60.56 | 5.25 | 43 | 76.6 | 35064.15 | 318.22 | 444.58 | 103.5 | 48.21 | 21528.39 | 0.47 | 0.73 | 0.23 | 1.31 | 1 | 10 | 379.4981 | 519.2461 | 469.6899 | 379498.1138 | 519246.0616 | 2.0858e-06 | 14 | 469689.9463
18 | 140 | CONCLUIDO | 4.2259 | 23.66 | 18.52 | 25.84 | 0.35 | 43 | 282.9 | 60.56 | 5.5 | 41 | 76.85 | 35125.37 | 316.74 | 444.6 | 101.1 | 48.21 | 20341.51 | 0.48 | 0.74 | 0.23 | 1.24 | 1 | 10 | 376.5766 | 515.2487 | 466.0741 | 376576.5632 | 515248.6671 | 2.1011e-06 | 14 | 466074.0575
19 | 140 | CONCLUIDO | 4.2572 | 23.49 | 18.45 | 27 | 0.36 | 41 | 283.4 | 60.56 | 5.75 | 39 | 77.09 | 35186.68 | 315.42 | 444.58 | 98.95 | 48.21 | 19274.45 | 0.49 | 0.74 | 0.23 | 1.17 | 1 | 10 | 373.7535 | 511.386 | 462.5801 | 373753.5163 | 511386.0498 | 2.1167e-06 | 14 | 462580.083
20 | 140 | CONCLUIDO | 4.2899 | 23.31 | 18.37 | 28.27 | 0.38 | 39 | 283.9 | 60.56 | 6 | 37 | 77.34 | 35248.1 | 314.17 | 444.55 | 96.4 | 48.21 | 18011.92 | 0.5 | 0.74 | 0.23 | 1.1 | 1 | 10 | 370.8966 | 507.4771 | 459.0442 | 370896.5952 | 507477.0844 | 2.1329e-06 | 14 | 459044.1837
21 | 140 | CONCLUIDO | 4.3214 | 23.14 | 18.31 | 29.69 | 0.39 | 37 | 284.4 | 60.56 | 6.25 | 35 | 77.59 | 35309.61 | 312.89 | 444.58 | 94.23 | 48.21 | 16936.54 | 0.51 | 0.75 | 0.22 | 1.03 | 1 | 10 | 368.203 | 503.7916 | 455.7104 | 368203.0052 | 503791.5957 | 2.1486e-06 | 14 | 455710.4329
22 | 140 | CONCLUIDO | 4.3349 | 23.07 | 18.29 | 30.48 | 0.41 | 36 | 284.89 | 60.56 | 6.5 | 34 | 77.84 | 35371.22 | 312.29 | 444.55 | 93.49 | 48.21 | 16568.6 | 0.52 | 0.75 | 0.22 | 1.01 | 1 | 10 | 367.052 | 502.2167 | 454.2858 | 367051.9512 | 502216.6729 | 2.1553e-06 | 14 | 454285.8185
23 | 140 | CONCLUIDO | 4.3467 | 23.01 | 18.28 | 31.33 | 0.42 | 35 | 285.39 | 60.56 | 6.75 | 33 | 78.09 | 35432.93 | 311.89 | 444.61 | 93.29 | 48.21 | 16474.91 | 0.52 | 0.75 | 0.22 | 1 | 1 | 10 | 366.1471 | 500.9787 | 453.166 | 366147.1286 | 500978.6546 | 2.1612e-06 | 14 | 453165.955
24 | 140 | CONCLUIDO | 4.3845 | 22.81 | 18.18 | 33.06 | 0.44 | 33 | 285.9 | 60.56 | 7 | 31 | 78.34 | 35494.74 | 310.15 | 444.58 | 90.1 | 48.21 | 14892.22 | 0.54 | 0.75 | 0.22 | 0.9 | 1 | 10 | 362.7926 | 496.3888 | 449.0142 | 362792.6054 | 496388.8479 | 2.1799e-06 | 14 | 449014.193
25 | 140 | CONCLUIDO | 4.4015 | 22.72 | 18.15 | 34.03 | 0.45 | 32 | 286.4 | 60.56 | 7.25 | 30 | 78.59 | 35556.78 | 309.6 | 444.55 | 89.03 | 48.21 | 14361.97 | 0.54 | 0.75 | 0.21 | 0.87 | 1 | 10 | 361.4823 | 494.596 | 447.3924 | 361482.2724 | 494595.9925 | 2.1884e-06 | 14 | 447392.4452
26 | 140 | CONCLUIDO | 4.4146 | 22.65 | 18.13 | 35.09 | 0.47 | 31 | 286.9 | 60.56 | 7.5 | 29 | 78.85 | 35618.8 | 309.16 | 444.56 | 88.55 | 48.21 | 14125.1 | 0.54 | 0.75 | 0.21 | 0.85 | 1 | 10 | 360.4813 | 493.2264 | 446.1536 | 360481.3101 | 493226.4318 | 2.1949e-06 | 14 | 446153.5934
27 | 140 | CONCLUIDO | 4.4328 | 22.56 | 18.09 | 36.18 | 0.48 | 30 | 287.41 | 60.56 | 7.75 | 28 | 79.1 | 35680.92 | 308.46 | 444.55 | 87.24 | 48.21 | 13475.61 | 0.55 | 0.75 | 0.21 | 0.81 | 1 | 10 | 359.0102 | 491.2135 | 444.3328 | 359010.1674 | 491213.5495 | 2.204e-06 | 14 | 444332.8177
28 | 140 | CONCLUIDO | 4.4499 | 22.47 | 18.06 | 37.36 | 0.49 | 29 | 287.91 | 60.56 | 8 | 27 | 79.36 | 35743.15 | 307.59 | 444.57 | 85.91 | 48.21 | 12814.6 | 0.56 | 0.76 | 0.21 | 0.78 | 1 | 10 | 357.5494 | 489.2149 | 442.5249 | 357549.4301 | 489214.9043 | 2.2125e-06 | 14 | 442524.9204
29 | 140 | CONCLUIDO | 4.4693 | 22.38 | 18.01 | 38.6 | 0.51 | 28 | 288.42 | 60.56 | 8.25 | 26 | 79.61 | 35805.48 | 306.67 | 444.57 | 84.39 | 48.21 | 12060.32 | 0.57 | 0.76 | 0.21 | 0.73 | 1 | 10 | 346.8045 | 474.5132 | 429.2263 | 346804.474 | 474513.1812 | 2.2221e-06 | 13 | 429226.3092
30 | 140 | CONCLUIDO | 4.5077 | 22.18 | 17.87 | 39.72 | 0.52 | 27 | 288.92 | 60.56 | 8.5 | 25 | 79.87 | 35867.91 | 304.29 | 444.57 | 79.6 | 48.21 | 9668.22 | 0.61 | 0.76 | 0.2 | 0.59 | 1 | 10 | 343.119 | 469.4706 | 424.665 | 343119.0307 | 469470.5952 | 2.2412e-06 | 13 | 424664.9805
31 | 140 | CONCLUIDO | 4.5074 | 22.19 | 17.93 | 41.37 | 0.54 | 26 | 289.43 | 60.56 | 8.75 | 24 | 80.12 | 35930.44 | 304.98 | 444.56 | 82.15 | 48.21 | 10951.98 | 0.59 | 0.76 | 0.19 | 0.65 | 1 | 10 | 343.7067 | 470.2746 | 425.3923 | 343706.6559 | 470274.6099 | 2.241e-06 | 13 | 425392.2612
32 | 140 | CONCLUIDO | 4.4888 | 22.28 | 18.02 | 41.58 | 0.55 | 26 | 289.94 | 60.56 | 9 | 24 | 80.38 | 35993.08 | 306.52 | 444.57 | 85 | 48.21 | 12374.89 | 0.57 | 0.76 | 0.2 | 0.74 | 1 | 10 | 345.7703 | 473.0982 | 427.9463 | 345770.2872 | 473098.1613 | 2.2318e-06 | 13 | 427946.3367
33 | 140 | CONCLUIDO | 4.5019 | 22.21 | 18.01 | 43.22 | 0.57 | 25 | 290.45 | 60.56 | 9.25 | 23 | 80.64 | 36055.83 | 306.42 | 444.56 | 84.57 | 48.21 | 12163.51 | 0.57 | 0.76 | 0.2 | 0.73 | 1 | 10 | 345.0245 | 472.0777 | 427.0233 | 345024.4798 | 472077.7146 | 2.2383e-06 | 13 | 427023.2801
34 | 140 | CONCLUIDO | 4.5255 | 22.1 | 17.94 | 44.86 | 0.58 | 24 | 290.96 | 60.56 | 9.5 | 22 | 80.9 | 36118.68 | 304.88 | 444.59 | 82.37 | 48.21 | 11069.49 | 0.59 | 0.76 | 0.2 | 0.66 | 1 | 10 | 342.7903 | 469.0208 | 424.2581 | 342790.2732 | 469020.7746 | 2.25e-06 | 13 | 424258.0902
35 | 140 | CONCLUIDO | 4.5251 | 22.1 | 17.94 | 44.86 | 0.6 | 24 | 291.47 | 60.56 | 9.75 | 22 | 81.16 | 36181.64 | 305.23 | 444.56 | 82.38 | 48.21 | 11076.13 | 0.59 | 0.76 | 0.2 | 0.67 | 1 | 10 | 342.9971 | 469.3037 | 424.514 | 342997.0809 | 469303.738 | 2.2498e-06 | 13 | 424514.0479
36 | 140 | CONCLUIDO | 4.5439 | 22.01 | 17.91 | 46.71 | 0.61 | 23 | 291.98 | 60.56 | 10 | 21 | 81.42 | 36244.71 | 304.06 | 444.56 | 81.09 | 48.21 | 10435.16 | 0.59 | 0.76 | 0.2 | 0.63 | 1 | 10 | 341.3494 | 467.0492 | 422.4747 | 341349.3556 | 467049.2476 | 2.2592e-06 | 13 | 422474.723
37 | 140 | CONCLUIDO | 4.5405 | 22.02 | 17.92 | 46.75 | 0.62 | 23 | 292.49 | 60.56 | 10.25 | 21 | 81.68 | 36307.88 | 304.26 | 444.55 | 81.7 | 48.21 | 10738.51 | 0.59 | 0.76 | 0.2 | 0.65 | 1 | 10 | 341.6555 | 467.4681 | 422.8536 | 341655.4868 | 467468.1098 | 2.2575e-06 | 13 | 422853.6095
38 | 140 | CONCLUIDO | 4.5613 | 21.92 | 17.87 | 48.75 | 0.64 | 22 | 293 | 60.56 | 10.5 | 20 | 81.95 | 36371.17 | 303.63 | 444.56 | 80.2 | 48.21 | 9997.03 | 0.6 | 0.76 | 0.2 | 0.6 | 1 | 10 | 340.1418 | 465.397 | 420.9802 | 340141.8239 | 465397.0494 | 2.2678e-06 | 13 | 420980.2082
39 | 140 | CONCLUIDO | 4.5567 | 21.95 | 17.9 | 48.81 | 0.65 | 22 | 293.52 | 60.56 | 10.75 | 20 | 82.21 | 36434.56 | 303.59 | 444.56 | 80.81 | 48.21 | 10299.59 | 0.6 | 0.76 | 0.2 | 0.62 | 1 | 10 | 340.4434 | 465.8097 | 421.3535 | 340443.4381 | 465809.7313 | 2.2656e-06 | 13 | 421353.5043
40 | 140 | CONCLUIDO | 4.5786 | 21.84 | 17.84 | 50.98 | 0.67 | 21 | 294.03 | 60.56 | 11 | 19 | 82.48 | 36498.06 | 302.5 | 444.57 | 79 | 48.21 | 9398.82 | 0.61 | 0.76 | 0.2 | 0.57 | 1 | 10 | 338.6117 | 463.3035 | 419.0864 | 338611.7105 | 463303.4808 | 2.2764e-06 | 13 | 419086.4468
41 | 140 | CONCLUIDO | 4.5771 | 21.85 | 17.85 | 51 | 0.68 | 21 | 294.55 | 60.56 | 11.25 | 19 | 82.74 | 36561.67 | 302.81 | 444.55 | 79.31 | 48.21 | 9555.04 | 0.61 | 0.76 | 0.2 | 0.57 | 1 | 10 | 338.8805 | 463.6713 | 419.4192 | 338880.5495 | 463671.3181 | 2.2757e-06 | 13 | 419419.1783
42 | 140 | CONCLUIDO | 4.597 | 21.75 | 17.81 | 53.42 | 0.69 | 20 | 295.06 | 60.56 | 11.5 | 18 | 83.01 | 36625.39 | 302.01 | 444.55 | 77.93 | 48.21 | 8870.95 | 0.62 | 0.77 | 0.19 | 0.53 | 1 | 10 | 337.3778 | 461.6152 | 417.5593 | 337377.7871 | 461615.1723 | 2.2856e-06 | 13 | 417559.2682
43 | 140 | CONCLUIDO | 4.5961 | 21.76 | 17.81 | 53.44 | 0.71 | 20 | 295.58 | 60.56 | 11.75 | 18 | 83.28 | 36689.22 | 301.99 | 444.55 | 78.01 | 48.21 | 8912.24 | 0.62 | 0.77 | 0.2 | 0.53 | 1 | 10 | 337.4099 | 461.6591 | 417.599 | 337409.9181 | 461659.1354 | 2.2852e-06 | 13 | 417599.0355
44 | 140 | CONCLUIDO | 4.6149 | 21.67 | 17.78 | 56.13 | 0.72 | 19 | 296.1 | 60.56 | 12 | 17 | 83.54 | 36753.16 | 301.12 | 444.56 | 76.81 | 48.21 | 8315.2 | 0.63 | 0.77 | 0.19 | 0.5 | 1 | 10 | 335.9675 | 459.6856 | 415.8139 | 335967.5324 | 459685.5997 | 2.2945e-06 | 13 | 415813.8513
45 | 140 | CONCLUIDO | 4.6143 | 21.67 | 17.78 | 56.14 | 0.74 | 19 | 296.62 | 60.56 | 12.25 | 17 | 83.81 | 36817.22 | 301.24 | 444.55 | 76.85 | 48.21 | 8335.26 | 0.63 | 0.77 | 0.2 | 0.5 | 1 | 10 | 336.0586 | 459.8102 | 415.9265 | 336058.5738 | 459810.1665 | 2.2942e-06 | 13 | 415926.5295
46 | 140 | CONCLUIDO | 4.6228 | 21.63 | 17.74 | 56.02 | 0.75 | 19 | 297.14 | 60.56 | 12.5 | 17 | 84.08 | 36881.39 | 300.17 | 444.55 | 75.29 | 48.21 | 7554.81 | 0.64 | 0.77 | 0.2 | 0.46 | 1 | 10 | 334.969 | 458.3194 | 414.578 | 334969.0156 | 458319.3849 | 2.2984e-06 | 13 | 414578.0261
47 | 140 | CONCLUIDO | 4.6548 | 21.48 | 17.64 | 58.81 | 0.76 | 18 | 297.66 | 60.56 | 12.75 | 16 | 84.36 | 36945.67 | 298.37 | 444.56 | 72.32 | 48.21 | 6075.19 | 0.67 | 0.77 | 0.19 | 0.36 | 1 | 10 | 332.226 | 454.5662 | 411.1831 | 332225.9604 | 454566.2159 | 2.3143e-06 | 13 | 411183.0542
48 | 140 | CONCLUIDO | 4.6202 | 21.64 | 17.8 | 59.34 | 0.78 | 18 | 298.18 | 60.56 | 13 | 16 | 84.63 | 37010.06 | 301.11 | 444.55 | 78.25 | 48.21 | 9038.76 | 0.62 | 0.77 | 0.18 | 0.53 | 1 | 10 | 335.7799 | 459.4288 | 415.5816 | 335779.8802 | 459428.8456 | 2.2971e-06 | 13 | 415581.6014
49 | 140 | CONCLUIDO | 4.6262 | 21.62 | 17.77 | 59.25 | 0.79 | 18 | 298.71 | 60.56 | 13.25 | 16 | 84.9 | 37074.57 | 300.57 | 444.55 | 77.07 | 48.21 | 8448.6 | 0.63 | 0.77 | 0.19 | 0.5 | 1 | 10 | 335.1185 | 458.5239 | 414.763 | 335118.4633 | 458523.8659 | 2.3001e-06 | 13 | 414762.9917
50 | 140 | CONCLUIDO | 4.6455 | 21.53 | 17.74 | 62.6 | 0.8 | 17 | 299.23 | 60.56 | 13.5 | 15 | 85.18 | 37139.2 | 299.7 | 444.59 | 75.63 | 48.21 | 7736.05 | 0.64 | 0.77 | 0.19 | 0.46 | 1 | 10 | 333.6716 | 456.5443 | 412.9723 | 333671.6495 | 456544.2714 | 2.3097e-06 | 13 | 412972.3269
51 | 140 | CONCLUIDO | 4.6444 | 21.53 | 17.74 | 62.62 | 0.82 | 17 | 299.76 | 60.56 | 13.75 | 15 | 85.45 | 37204.07 | 300.03 | 444.55 | 75.78 | 48.21 | 7812.38 | 0.64 | 0.77 | 0.19 | 0.47 | 1 | 10 | 333.8942 | 456.8488 | 413.2478 | 333894.2174 | 456848.7986 | 2.3092e-06 | 13 | 413247.7905
52 | 140 | CONCLUIDO | 4.645 | 21.53 | 17.74 | 62.61 | 0.83 | 17 | 300.28 | 60.56 | 14 | 15 | 85.73 | 37268.93 | 299.86 | 444.55 | 75.73 | 48.21 | 7785.89 | 0.64 | 0.77 | 0.19 | 0.46 | 1 | 10 | 333.778 | 456.6898 | 413.104 | 333778.0106 | 456689.7994 | 2.3095e-06 | 13 | 413103.9659
53 | 140 | CONCLUIDO | 4.6435 | 21.54 | 17.75 | 62.63 | 0.84 | 17 | 300.81 | 60.56 | 14.25 | 15 | 86 | 37333.9 | 299.73 | 444.55 | 75.98 | 48.21 | 7910.2 | 0.63 | 0.77 | 0.19 | 0.47 | 1 | 10 | 333.8123 | 456.7367 | 413.1464 | 333812.2622 | 456736.6639 | 2.3087e-06 | 13 | 413146.3578
54 | 140 | CONCLUIDO | 4.6633 | 21.44 | 17.71 | 66.4 | 0.86 | 16 | 301.34 | 60.56 | 14.5 | 14 | 86.28 | 37399 | 298.91 | 444.55 | 74.66 | 48.21 | 7252.66 | 0.65 | 0.77 | 0.19 | 0.43 | 1 | 10 | 332.3467 | 454.7314 | 411.3325 | 332346.7151 | 454731.4377 | 2.3186e-06 | 13 | 411332.5075
55 | 140 | CONCLUIDO | 4.6627 | 21.45 | 17.71 | 66.41 | 0.87 | 16 | 301.86 | 60.56 | 14.75 | 14 | 86.56 | 37464.21 | 299.11 | 444.55 | 74.79 | 48.21 | 7321.14 | 0.64 | 0.77 | 0.19 | 0.43 | 1 | 10 | 332.4778 | 454.9109 | 411.4948 | 332477.8432 | 454910.853 | 2.3183e-06 | 13 | 411494.7997
56 | 140 | CONCLUIDO | 4.6646 | 21.44 | 17.7 | 66.38 | 0.88 | 16 | 302.39 | 60.56 | 15 | 14 | 86.84 | 37529.55 | 298.72 | 444.57 | 74.41 | 48.21 | 7129.82 | 0.65 | 0.77 | 0.19 | 0.42 | 1 | 10 | 332.1563 | 454.4709 | 411.0968 | 332156.2792 | 454470.8749 | 2.3192e-06 | 13 | 411096.8125
57 | 140 | CONCLUIDO | 4.6829 | 21.35 | 17.67 | 70.68 | 0.9 | 15 | 302.92 | 60.56 | 15.25 | 13 | 87.12 | 37595 | 297.97 | 444.55 | 73.44 | 48.21 | 6649.23 | 0.66 | 0.77 | 0.19 | 0.39 | 1 | 10 | 330.8406 | 452.6707 | 409.4685 | 330840.6087 | 452670.7165 | 2.3283e-06 | 13 | 409468.4587
58 | 140 | CONCLUIDO | 4.6837 | 21.35 | 17.67 | 70.66 | 0.91 | 15 | 303.46 | 60.56 | 15.5 | 13 | 87.4 | 37660.57 | 298.13 | 444.55 | 73.41 | 48.21 | 6636.6 | 0.66 | 0.77 | 0.19 | 0.39 | 1 | 10 | 330.8871 | 452.7344 | 409.5261 | 330887.1417 | 452734.385 | 2.3287e-06 | 13 | 409526.0507
59 | 140 | CONCLUIDO | 4.6819 | 21.36 | 17.67 | 70.7 | 0.92 | 15 | 303.99 | 60.56 | 15.75 | 13 | 87.68 | 37726.27 | 298.14 | 444.57 | 73.61 | 48.21 | 6736.11 | 0.65 | 0.77 | 0.19 | 0.4 | 1 | 10 | 330.9736 | 452.8526 | 409.633 | 330973.5605 | 452852.627 | 2.3278e-06 | 13 | 409633.0079
60 | 140 | CONCLUIDO | 4.6825 | 21.36 | 17.67 | 70.69 | 0.94 | 15 | 304.52 | 60.56 | 16 | 13 | 87.97 | 37792.08 | 297.96 | 444.55 | 73.45 | 48.21 | 6656.01 | 0.66 | 0.77 | 0.19 | 0.4 | 1 | 10 | 330.8535 | 452.6883 | 409.4844 | 330853.4933 | 452688.3458 | 2.3281e-06 | 13 | 409484.4054
61 | 140 | CONCLUIDO | 4.6829 | 21.35 | 17.67 | 70.68 | 0.95 | 15 | 305.06 | 60.56 | 16.25 | 13 | 88.25 | 37858.02 | 297.84 | 444.56 | 73.32 | 48.21 | 6590.85 | 0.66 | 0.77 | 0.19 | 0.39 | 1 | 10 | 330.7735 | 452.5788 | 409.3854 | 330773.4657 | 452578.8484 | 2.3283e-06 | 13 | 409385.3583
62 | 140 | CONCLUIDO | 4.708 | 21.24 | 17.61 | 75.46 | 0.96 | 14 | 305.59 | 60.56 | 16.5 | 12 | 88.54 | 37924.08 | 296.75 | 444.55 | 71.16 | 48.21 | 5517.42 | 0.68 | 0.77 | 0.19 | 0.33 | 1 | 10 | 328.8935 | 450.0066 | 407.0586 | 328893.4933 | 450006.5872 | 2.3408e-06 | 13 | 407058.5901
63 | 140 | CONCLUIDO | 4.7185 | 21.19 | 17.56 | 75.26 | 0.97 | 14 | 306.13 | 60.56 | 16.75 | 12 | 88.83 | 37990.27 | 296.05 | 444.55 | 69.57 | 48.21 | 4722.47 | 0.69 | 0.78 | 0.19 | 0.28 | 1 | 10 | 327.9076 | 448.6577 | 405.8384 | 327907.6236 | 448657.6769 | 2.346e-06 | 13 | 405838.4179
64 | 140 | CONCLUIDO | 4.7088 | 21.24 | 17.6 | 75.45 | 0.99 | 14 | 306.67 | 60.56 | 17 | 12 | 89.11 | 38056.58 | 296.81 | 444.59 | 71.4 | 48.21 | 5634.24 | 0.68 | 0.78 | 0.18 | 0.33 | 1 | 10 | 328.8564 | 449.9559 | 407.0127 | 328856.439 | 449955.888 | 2.3412e-06 | 13 | 407012.7295
65 | 140 | CONCLUIDO | 4.6828 | 21.35 | 17.72 | 75.95 | 1 | 14 | 307.21 | 60.56 | 17.25 | 12 | 89.4 | 38123.01 | 298.69 | 444.55 | 75.48 | 48.21 | 7673.03 | 0.64 | 0.77 | 0.19 | 0.45 | 1 | 10 | 331.3794 | 453.4079 | 410.1353 | 331379.4227 | 453407.9456 | 2.3283e-06 | 13 | 410135.3276
66 | 140 | CONCLUIDO | 4.6942 | 21.3 | 17.67 | 75.73 | 1.01 | 14 | 307.75 | 60.56 | 17.5 | 12 | 89.69 | 38189.58 | 297.02 | 444.55 | 73.65 | 48.21 | 6762.24 | 0.65 | 0.77 | 0.18 | 0.39 | 1 | 10 | 329.8425 | 451.305 | 408.2331 | 329842.4901 | 451305.0466 | 2.3339e-06 | 13 | 408233.1264
67 | 140 | CONCLUIDO | 4.7169 | 21.2 | 17.62 | 81.32 | 1.03 | 13 | 308.29 | 60.56 | 17.75 | 11 | 89.98 | 38256.26 | 296.02 | 444.55 | 71.82 | 48.21 | 5851.11 | 0.67 | 0.77 | 0.18 | 0.34 | 1 | 10 | 328.1564 | 448.9981 | 406.1463 | 328156.4193 | 448998.0902 | 2.3452e-06 | 13 | 406146.3426
68 | 140 | CONCLUIDO | 4.7165 | 21.2 | 17.62 | 81.33 | 1.04 | 13 | 308.83 | 60.56 | 18 | 11 | 90.27 | 38323.08 | 296.17 | 444.55 | 71.89 | 48.21 | 5882.95 | 0.67 | 0.77 | 0.19 | 0.35 | 1 | 10 | 328.251 | 449.1275 | 406.2634 | 328251.0323 | 449127.5438 | 2.345e-06 | 13 | 406263.4414
69 | 140 | CONCLUIDO | 4.7169 | 21.2 | 17.62 | 81.33 | 1.05 | 13 | 309.37 | 60.56 | 18.25 | 11 | 90.57 | 38390.02 | 296.47 | 444.55 | 71.9 | 48.21 | 5891.03 | 0.67 | 0.77 | 0.18 | 0.34 | 1 | 10 | 328.3872 | 449.3138 | 406.4319 | 328387.1623 | 449313.8029 | 2.3452e-06 | 13 | 406431.9242
70 | 140 | CONCLUIDO | 4.718 | 21.2 | 17.62 | 81.3 | 1.06 | 13 | 309.91 | 60.56 | 18.5 | 11 | 90.86 | 38457.09 | 296.23 | 444.55 | 71.78 | 48.21 | 5829.89 | 0.67 | 0.77 | 0.18 | 0.34 | 1 | 10 | 328.2154 | 449.0788 | 406.2194 | 328215.4364 | 449078.8399 | 2.3458e-06 | 13 | 406219.3857
71 | 140 | CONCLUIDO | 4.7153 | 21.21 | 17.63 | 81.36 | 1.08 | 13 | 310.46 | 60.56 | 18.75 | 11 | 91.16 | 38524.29 | 296.57 | 444.55 | 72.11 | 48.21 | 5994.44 | 0.67 | 0.77 | 0.19 | 0.35 | 1 | 10 | 328.5416 | 449.5251 | 406.623 | 328541.5818 | 449525.0865 | 2.3444e-06 | 13 | 406623.0432
72 | 140 | CONCLUIDO | 4.7145 | 21.21 | 17.63 | 81.37 | 1.09 | 13 | 311.01 | 60.56 | 19 | 11 | 91.45 | 38591.62 | 296.09 | 444.55 | 72.23 | 48.21 | 6057.18 | 0.67 | 0.77 | 0.19 | 0.35 | 1 | 10 | 328.3308 | 449.2367 | 406.3622 | 328330.7953 | 449236.6791 | 2.344e-06 | 13 | 406362.161
73 | 140 | CONCLUIDO | 4.7372 | 21.11 | 17.58 | 87.91 | 1.1 | 12 | 311.55 | 60.56 | 19.25 | 10 | 91.75 | 38659.08 | 294.54 | 444.59 | 70.52 | 48.21 | 5206.68 | 0.68 | 0.78 | 0.18 | 0.3 | 1 | 10 | 326.3784 | 446.5653 | 403.9457 | 326378.3828 | 446565.3022 | 2.3553e-06 | 13 | 403945.7365
74 | 140 | CONCLUIDO | 4.7363 | 21.11 | 17.59 | 87.93 | 1.11 | 12 | 312.1 | 60.56 | 19.5 | 10 | 92.05 | 38726.8 | 295.01 | 444.56 | 70.69 | 48.21 | 5292.48 | 0.68 | 0.78 | 0.18 | 0.31 | 1 | 10 | 326.6898 | 446.9914 | 404.3312 | 326689.815 | 446991.4174 | 2.3549e-06 | 13 | 404331.1839
75 | 140 | CONCLUIDO | 4.7366 | 21.11 | 17.58 | 87.92 | 1.13 | 12 | 312.65 | 60.56 | 19.75 | 10 | 92.35 | 38794.53 | 295.22 | 444.55 | 70.59 | 48.21 | 5240.92 | 0.68 | 0.78 | 0.18 | 0.31 | 1 | 10 | 326.7518 | 447.0762 | 404.4079 | 326751.8114 | 447076.2436 | 2.355e-06 | 13 | 404407.9144
76 | 140 | CONCLUIDO | 4.735 | 21.12 | 17.59 | 87.96 | 1.14 | 12 | 313.2 | 60.56 | 20 | 10 | 92.65 | 38862.4 | 295.51 | 444.55 | 70.84 | 48.21 | 5363.65 | 0.68 | 0.78 | 0.18 | 0.32 | 1 | 10 | 327.0021 | 447.4187 | 404.7177 | 327002.0882 | 447418.6834 | 2.3542e-06 | 13 | 404717.6722
77 | 140 | CONCLUIDO | 4.7366 | 21.11 | 17.58 | 87.92 | 1.15 | 12 | 313.75 | 60.56 | 20.25 | 10 | 92.95 | 38930.39 | 295.72 | 444.56 | 70.67 | 48.21 | 5280.6 | 0.68 | 0.78 | 0.18 | 0.31 | 1 | 10 | 327.0071 | 447.4256 | 404.7239 | 327007.1262 | 447425.5766 | 2.355e-06 | 13 | 404723.9075
78 | 140 | CONCLUIDO | 4.7415 | 21.09 | 17.56 | 87.81 | 1.16 | 12 | 314.3 | 60.56 | 20.5 | 10 | 93.25 | 38998.53 | 295.01 | 444.55 | 69.71 | 48.21 | 4799.99 | 0.69 | 0.78 | 0.19 | 0.29 | 1 | 10 | 326.3664 | 446.5489 | 403.9309 | 326366.39 | 446548.893 | 2.3574e-06 | 13 | 403930.8934
79 | 140 | CONCLUIDO | 4.746 | 21.07 | 17.54 | 87.71 | 1.17 | 12 | 314.86 | 60.56 | 20.75 | 10 | 93.55 | 39066.8 | 294.08 | 444.55 | 69.03 | 48.21 | 4460.48 | 0.7 | 0.78 | 0.19 | 0.27 | 1 | 10 | 325.6322 | 445.5444 | 403.0223 | 325632.2381 | 445544.3941 | 2.3597e-06 | 13 | 403022.2625
80 | 140 | CONCLUIDO | 4.7663 | 20.98 | 17.51 | 95.48 | 1.19 | 11 | 315.41 | 60.56 | 21 | 9 | 93.86 | 39135.2 | 292.97 | 444.57 | 68.03 | 48.21 | 3965.2 | 0.71 | 0.78 | 0.18 | 0.23 | 1 | 10 | 324.0955 | 443.4417 | 401.1203 | 324095.4794 | 443441.733 | 2.3698e-06 | 13 | 401120.2763
81 | 140 | CONCLUIDO | 4.7473 | 21.06 | 17.59 | 95.94 | 1.2 | 11 | 315.97 | 60.56 | 21.25 | 9 | 94.16 | 39203.74 | 294.52 | 444.55 | 71.11 | 48.21 | 5504.74 | 0.68 | 0.78 | 0.18 | 0.31 | 1 | 10 | 325.9602 | 445.9931 | 403.4282 | 325960.1913 | 445993.1141 | 2.3603e-06 | 13 | 403428.1572
82 | 140 | CONCLUIDO | 4.7537 | 21.04 | 17.56 | 95.78 | 1.21 | 11 | 316.53 | 60.56 | 21.5 | 9 | 94.47 | 39272.42 | 294.03 | 444.55 | 69.89 | 48.21 | 4896.77 | 0.69 | 0.78 | 0.18 | 0.28 | 1 | 10 | 325.337 | 445.1404 | 402.6568 | 325336.9793 | 445140.408 | 2.3635e-06 | 13 | 402656.8322
83 | 140 | CONCLUIDO | 4.7511 | 21.05 | 17.57 | 95.85 | 1.22 | 11 | 317.08 | 60.56 | 21.75 | 9 | 94.78 | 39341.24 | 294.34 | 444.55 | 70.34 | 48.21 | 5118.76 | 0.69 | 0.78 | 0.18 | 0.3 | 1 | 10 | 325.6394 | 445.5542 | 403.0312 | 325639.4279 | 445554.2314 | 2.3622e-06 | 13 | 403031.1609
84 | 140 | CONCLUIDO | 4.7531 | 21.04 | 17.56 | 95.8 | 1.23 | 11 | 317.64 | 60.56 | 22 | 9 | 95.09 | 39410.2 | 294.52 | 444.55 | 69.95 | 48.21 | 4926.03 | 0.69 | 0.78 | 0.18 | 0.29 | 1 | 10 | 325.6123 | 445.5171 | 402.9976 | 325612.2972 | 445517.1101 | 2.3632e-06 | 13 | 402997.5824
85 | 140 | CONCLUIDO | 4.7517 | 21.05 | 17.57 | 95.83 | 1.25 | 11 | 318.2 | 60.56 | 22.25 | 9 | 95.4 | 39479.3 | 294.57 | 444.55 | 70.19 | 48.21 | 5047.34 | 0.69 | 0.78 | 0.18 | 0.29 | 1 | 10 | 325.7305 | 445.6788 | 403.1438 | 325730.4757 | 445678.807 | 2.3625e-06 | 13 | 403143.8472
86 | 140 | CONCLUIDO | 4.7521 | 21.04 | 17.57 | 95.82 | 1.26 | 11 | 318.76 | 60.56 | 22.5 | 9 | 95.71 | 39548.54 | 294.54 | 444.56 | 70.08 | 48.21 | 4987.7 | 0.69 | 0.78 | 0.18 | 0.29 | 1 | 10 | 325.6979 | 445.6342 | 403.1035 | 325697.8513 | 445634.169 | 2.3627e-06 | 13 | 403103.4693
87 | 140 | CONCLUIDO | 4.7523 | 21.04 | 17.57 | 95.82 | 1.27 | 11 | 319.33 | 60.56 | 22.75 | 9 | 96.02 | 39617.93 | 294.43 | 444.55 | 70.09 | 48.21 | 4993.73 | 0.69 | 0.78 | 0.18 | 0.29 | 1 | 10 | 325.6332 | 445.5457 | 403.0234 | 325633.1917 | 445545.6988 | 2.3628e-06 | 13 | 403023.4426
88 | 140 | CONCLUIDO | 4.7501 | 21.05 | 17.58 | 95.87 | 1.28 | 11 | 319.89 | 60.56 | 23 | 9 | 96.34 | 39687.46 | 294.18 | 444.56 | 70.45 | 48.21 | 5173.66 | 0.68 | 0.78 | 0.18 | 0.3 | 1 | 10 | 325.6334 | 445.5459 | 403.0237 | 325633.3716 | 445545.945 | 2.3617e-06 | 13 | 403023.6653
89 | 140 | CONCLUIDO | 4.752 | 21.04 | 17.57 | 95.83 | 1.29 | 11 | 320.46 | 60.56 | 23.25 | 9 | 96.65 | 39757.13 | 293.96 | 444.56 | 70.08 | 48.21 | 4987.97 | 0.69 | 0.78 | 0.18 | 0.29 | 1 | 10 | 325.407 | 445.2362 | 402.7435 | 325406.9842 | 445236.1917 | 2.3627e-06 | 13 | 402743.4745
90 | 140 | CONCLUIDO | 4.7754 | 20.94 | 17.52 | 105.1 | 1.3 | 10 | 321.02 | 60.56 | 23.5 | 8 | 96.97 | 39826.95 | 293.28 | 444.57 | 68.38 | 48.21 | 4146.46 | 0.7 | 0.78 | 0.18 | 0.24 | 1 | 10 | 323.8946 | 443.1668 | 400.8716 | 323894.5501 | 443166.8126 | 2.3743e-06 | 13 | 400871.594
91 | 140 | CONCLUIDO | 4.7728 | 20.95 | 17.53 | 105.17 | 1.32 | 10 | 321.59 | 60.56 | 23.75 | 8 | 97.28 | 39896.91 | 293.52 | 444.55 | 68.88 | 48.21 | 4392.56 | 0.7 | 0.78 | 0.18 | 0.25 | 1 | 10 | 324.1594 | 443.5291 | 401.1993 | 324159.3647 | 443529.1437 | 2.373e-06 | 13 | 401199.3448
92 | 140 | CONCLUIDO | 4.7738 | 20.95 | 17.52 | 105.14 | 1.33 | 10 | 322.16 | 60.56 | 24 | 8 | 97.6 | 39967.02 | 293.86 | 444.57 | 68.63 | 48.21 | 4272.36 | 0.7 | 0.78 | 0.18 | 0.25 | 1 | 10 | 324.2569 | 443.6626 | 401.3201 | 324256.8981 | 443662.5931 | 2.3735e-06 | 13 | 401320.0579
93 | 140 | CONCLUIDO | 4.7715 | 20.96 | 17.53 | 105.21 | 1.34 | 10 | 322.73 | 60.56 | 24.25 | 8 | 97.92 | 40037.28 | 294.16 | 444.55 | 69.02 | 48.21 | 4464.11 | 0.7 | 0.78 | 0.18 | 0.26 | 1 | 10 | 324.5395 | 444.0493 | 401.6699 | 324539.5251 | 444049.2959 | 2.3724e-06 | 13 | 401669.8543
94 | 140 | CONCLUIDO | 4.7774 | 20.93 | 17.51 | 105.05 | 1.35 | 10 | 323.3 | 60.56 | 24.5 | 8 | 98.24 | 40107.81 | 293.26 | 444.56 | 68.02 | 48.21 | 3965.55 | 0.71 | 0.78 | 0.18 | 0.23 | 1 | 10 | 323.767 | 442.9923 | 400.7138 | 323767.0341 | 442992.3397 | 2.3753e-06 | 13 | 400713.7725
95 | 140 | CONCLUIDO | 4.782 | 20.91 | 17.49 | 104.93 | 1.36 | 10 | 323.87 | 60.56 | 24.75 | 8 | 98.57 | 40178.37 | 292.69 | 444.56 | 67.23 | 48.21 | 3570.72 | 0.72 | 0.78 | 0.18 | 0.21 | 1 | 10 | 323.2187 | 442.242 | 400.0351 | 323218.666 | 442242.0382 | 2.3776e-06 | 13 | 400035.0788
96 | 140 | CONCLUIDO | 4.7843 | 20.9 | 17.48 | 104.87 | 1.37 | 10 | 324.44 | 60.56 | 25 | 8 | 98.89 | 40249.08 | 292.51 | 444.55 | 67.19 | 48.21 | 3550.99 | 0.72 | 0.78 | 0.18 | 0.2 | 1 | 10 | 322.998 | 441.9401 | 399.7619 | 322997.9589 | 441940.057 | 2.3787e-06 | 13 | 399761.9183
97 | 140 | CONCLUIDO | 4.7704 | 20.96 | 17.54 | 105.24 | 1.38 | 10 | 325.02 | 60.56 | 25.25 | 8 | 99.21 | 40319.95 | 293.36 | 444.55 | 69.37 | 48.21 | 4638.66 | 0.69 | 0.78 | 0.18 | 0.26 | 1 | 10 | 324.2131 | 443.6026 | 401.2658 | 324213.0738 | 443602.6308 | 2.3718e-06 | 13 | 401265.8183
98 | 140 | CONCLUIDO | 4.7664 | 20.98 | 17.56 | 105.34 | 1.4 | 10 | 325.59 | 60.56 | 25.5 | 8 | 99.54 | 40390.96 | 293.16 | 444.55 | 69.79 | 48.21 | 4848.85 | 0.69 | 0.78 | 0.18 | 0.28 | 1 | 10 | 324.3472 | 443.7861 | 401.4318 | 324347.1766 | 443786.1162 | 2.3698e-06 | 13 | 401431.7921
99 | 140 | CONCLUIDO | 4.7696 | 20.97 | 17.54 | 105.26 | 1.41 | 10 | 326.17 | 60.56 | 25.75 | 8 | 99.87 | 40462.13 | 292.68 | 444.55 | 69.41 | 48.21 | 4660.14 | 0.69 | 0.78 | 0.18 | 0.27 | 1 | 10 | 323.9026 | 443.1778 | 400.8815 | 323902.577 | 443177.7954 | 2.3714e-06 | 13 | 400881.5286
100 | 140 | CONCLUIDO | 4.769 | 20.97 | 17.55 | 105.27 | 1.42 | 10 | 326.75 | 60.56 | 26 | 8 | 100.2 | 40533.46 | 292.3 | 444.55 | 69.37 | 48.21 | 4638.31 | 0.69 | 0.78 | 0.18 | 0.27 | 1 | 10 | 323.7675 | 442.9929 | 400.7143 | 323767.4646 | 442992.9287 | 2.3711e-06 | 13 | 400714.3054
101 | 140 | CONCLUIDO | 4.7923 | 20.87 | 17.5 | 116.64 | 1.43 | 9 | 327.33 | 60.56 | 26.25 | 7 | 100.52 | 40604.94 | 291.43 | 444.57 | 67.75 | 48.21 | 3835.18 | 0.71 | 0.78 | 0.18 | 0.22 | 1 | 10 | 322.1767 | 440.8164 | 398.7455 | 322176.7391 | 440816.4278 | 2.3827e-06 | 13 | 398745.5267
102 | 140 | CONCLUIDO | 4.7903 | 20.88 | 17.5 | 116.7 | 1.44 | 9 | 327.91 | 60.56 | 26.5 | 7 | 100.86 | 40676.58 | 291.8 | 444.55 | 68.02 | 48.21 | 3970.34 | 0.71 | 0.78 | 0.18 | 0.23 | 1 | 10 | 322.4482 | 441.1878 | 399.0814 | 322448.1554 | 441187.7916 | 2.3817e-06 | 13 | 399081.448
103 | 140 | CONCLUIDO | 4.7905 | 20.87 | 17.5 | 116.69 | 1.45 | 9 | 328.49 | 60.56 | 26.75 | 7 | 101.19 | 40748.37 | 291.92 | 444.55 | 68.02 | 48.21 | 3971.86 | 0.71 | 0.78 | 0.18 | 0.23 | 1 | 10 | 322.5003 | 441.2591 | 399.1459 | 322500.2704 | 441259.0976 | 2.3818e-06 | 13 | 399145.9487
104 | 140 | CONCLUIDO | 4.7872 | 20.89 | 17.52 | 116.79 | 1.46 | 9 | 329.08 | 60.56 | 27 | 7 | 101.52 | 40820.32 | 292.43 | 444.56 | 68.48 | 48.21 | 4201.58 | 0.7 | 0.78 | 0.18 | 0.24 | 1 | 10 | 322.9614 | 441.89 | 399.7167 | 322961.3974 | 441890.032 | 2.3802e-06 | 13 | 399716.6675
105 | 140 | CONCLUIDO | 4.7932 | 20.86 | 17.49 | 116.61 | 1.47 | 9 | 329.66 | 60.56 | 27.25 | 7 | 101.86 | 40892.44 | 292.33 | 444.55 | 67.59 | 48.21 | 3755.04 | 0.71 | 0.78 | 0.18 | 0.22 | 1 | 10 | 322.5611 | 441.3423 | 399.2212 | 322561.0947 | 441342.3202 | 2.3831e-06 | 13 | 399221.2286
106 | 140 | CONCLUIDO | 4.79 | 20.88 | 17.51 | 116.71 | 1.48 | 9 | 330.25 | 60.56 | 27.5 | 7 | 102.19 | 40964.71 | 292.52 | 444.55 | 68.12 | 48.21 | 4020.26 | 0.71 | 0.78 | 0.18 | 0.23 | 1 | 10 | 322.8562 | 441.7461 | 399.5864 | 322856.1759 | 441746.0633 | 2.3816e-06 | 13 | 399586.439
107 | 140 | CONCLUIDO | 4.7904 | 20.88 | 17.5 | 116.69 | 1.49 | 9 | 330.83 | 60.56 | 27.75 | 7 | 102.53 | 41037.15 | 292.94 | 444.55 | 67.99 | 48.21 | 3956.58 | 0.71 | 0.78 | 0.18 | 0.23 | 1 | 10 | 323.0195 | 441.9695 | 399.7886 | 323019.4999 | 441969.5303 | 2.3818e-06 | 13 | 399788.5787
108 | 140 | CONCLUIDO | 4.7914 | 20.87 | 17.5 | 116.66 | 1.51 | 9 | 331.42 | 60.56 | 28 | 7 | 102.87 | 41109.75 | 292.87 | 444.55 | 67.84 | 48.21 | 3877.59 | 0.71 | 0.78 | 0.18 | 0.22 | 1 | 10 | 322.9417 | 441.8631 | 399.6923 | 322941.6978 | 441863.0781 | 2.3823e-06 | 13 | 399692.286
109 | 140 | CONCLUIDO | 4.7905 | 20.87 | 17.5 | 116.69 | 1.52 | 9 | 332.01 | 60.56 | 28.25 | 7 | 103.21 | 41182.52 | 292.73 | 444.55 | 67.98 | 48.21 | 3951.61 | 0.71 | 0.78 | 0.18 | 0.23 | 1 | 10 | 322.9092 | 441.8186 | 399.6521 | 322909.2267 | 441818.6497 | 2.3818e-06 | 13 | 399652.0979
110 | 140 | CONCLUIDO | 4.7937 | 20.86 | 17.49 | 116.6 | 1.53 | 9 | 332.6 | 60.56 | 28.5 | 7 | 103.55 | 41255.45 | 292.11 | 444.55 | 67.44 | 48.21 | 3680.66 | 0.71 | 0.78 | 0.18 | 0.21 | 1 | 10 | 322.4289 | 441.1615 | 399.0576 | 322428.9189 | 441161.4714 | 2.3834e-06 | 13 | 399057.6398
111 | 140 | CONCLUIDO | 4.7963 | 20.85 | 17.48 | 116.52 | 1.54 | 9 | 333.2 | 60.56 | 28.75 | 7 | 103.89 | 41328.54 | 291.96 | 444.55 | 67.06 | 48.21 | 3490.42 | 0.72 | 0.78 | 0.18 | 0.2 | 1 | 10 | 322.2116 | 440.8641 | 398.7886 | 322211.5809 | 440864.0999 | 2.3847e-06 | 13 | 398788.649
112 | 140 | CONCLUIDO | 4.8015 | 20.83 | 17.46 | 116.37 | 1.55 | 9 | 333.79 | 60.56 | 29 | 7 | 104.24 | 41401.93 | 291.56 | 444.57 | 66.32 | 48.21 | 3118.85 | 0.73 | 0.78 | 0.18 | 0.18 | 1 | 10 | 321.7272 | 440.2014 | 398.1892 | 321727.2381 | 440201.4008 | 2.3873e-06 | 13 | 398189.1969
113 | 140 | CONCLUIDO | 4.7942 | 20.86 | 17.49 | 116.58 | 1.56 | 9 | 334.39 | 60.56 | 29.25 | 7 | 104.58 | 41475.37 | 291.9 | 444.55 | 67.61 | 48.21 | 3766.84 | 0.71 | 0.78 | 0.17 | 0.21 | 1 | 10 | 322.3018 | 440.9876 | 398.9003 | 322301.8156 | 440987.5631 | 2.3836e-06 | 13 | 398900.329
114 | 140 | CONCLUIDO | 4.7806 | 20.92 | 17.55 | 116.98 | 1.57 | 9 | 334.98 | 60.56 | 29.5 | 7 | 104.93 | 41548.98 | 292.73 | 444.55 | 69.69 | 48.21 | 4806.13 | 0.69 | 0.78 | 0.17 | 0.27 | 1 | 10 | 323.4895 | 442.6126 | 400.3702 | 323489.4714 | 442612.5662 | 2.3769e-06 | 13 | 400370.2441
115 | 140 | CONCLUIDO | 4.7865 | 20.89 | 17.52 | 116.81 | 1.58 | 9 | 335.58 | 60.56 | 29.75 | 7 | 105.28 | 41622.76 | 291.91 | 444.55 | 68.56 | 48.21 | 4237.72 | 0.7 | 0.78 | 0.18 | 0.24 | 1 | 10 | 322.7284 | 441.5712 | 399.4283 | 322728.3869 | 441571.2167 | 2.3798e-06 | 13 | 399428.2795
116 | 140 | CONCLUIDO | 4.811 | 20.79 | 17.47 | 131 | 1.59 | 8 | 336.18 | 60.56 | 30 | 6 | 105.63 | 41696.71 | 291.32 | 444.55 | 66.77 | 48.21 | 3350.16 | 0.72 | 0.78 | 0.18 | 0.19 | 1 | 10 | 321.239 | 439.5333 | 397.5849 | 321238.9619 | 439533.3198 | 2.392e-06 | 13 | 397584.8766
117 | 140 | CONCLUIDO | 4.8103 | 20.79 | 17.47 | 131.02 | 1.6 | 8 | 336.78 | 60.56 | 30.25 | 6 | 105.98 | 41770.83 | 291.75 | 444.58 | 66.95 | 48.21 | 3438.78 | 0.72 | 0.78 | 0.18 | 0.19 | 1 | 10 | 321.4845 | 439.8693 | 397.8888 | 321484.5194 | 439869.3024 | 2.3916e-06 | 13 | 397888.7935
118 | 140 | CONCLUIDO | 4.8096 | 20.79 | 17.47 | 131.05 | 1.61 | 8 | 337.39 | 60.56 | 30.5 | 6 | 106.33 | 41845.13 | 291.58 | 444.56 | 67.07 | 48.21 | 3498.71 | 0.72 | 0.78 | 0.18 | 0.2 | 1 | 10 | 321.4284 | 439.7925 | 397.8194 | 321428.4208 | 439792.5458 | 2.3913e-06 | 13 | 397819.3625
119 | 140 | CONCLUIDO | 4.8074 | 20.8 | 17.48 | 131.12 | 1.62 | 8 | 337.99 | 60.56 | 30.75 | 6 | 106.68 | 41919.61 | 291.92 | 444.55 | 67.37 | 48.21 | 3650.94 | 0.72 | 0.78 | 0.18 | 0.21 | 1 | 10 | 321.7235 | 440.1963 | 398.1846 | 321723.509 | 440196.2984 | 2.3902e-06 | 13 | 398184.5815
120 | 140 | CONCLUIDO | 4.8084 | 20.8 | 17.48 | 131.09 | 1.63 | 8 | 338.59 | 60.56 | 31 | 6 | 107.04 | 41994.26 | 291.72 | 444.55 | 67.16 | 48.21 | 3544.52 | 0.72 | 0.78 | 0.18 | 0.2 | 1 | 10 | 321.5809 | 440.0011 | 398.008 | 321580.8608 | 440001.1209 | 2.3907e-06 | 13 | 398008.0315
121 | 140 | CONCLUIDO | 4.8096 | 20.79 | 17.47 | 131.05 | 1.64 | 8 | 339.2 | 60.56 | 31.25 | 6 | 107.4 | 42069.09 | 291.7 | 444.55 | 67.03 | 48.21 | 3478.33 | 0.72 | 0.78 | 0.18 | 0.2 | 1 | 10 | 321.4888 | 439.8751 | 397.894 | 321488.7663 | 439875.1132 | 2.3913e-06 | 13 | 397894.0498
122 | 140 | CONCLUIDO | 4.8094 | 20.79 | 17.47 | 131.05 | 1.65 | 8 | 339.81 | 60.56 | 31.5 | 6 | 107.75 | 42144.11 | 291.55 | 444.55 | 67.06 | 48.21 | 3497.45 | 0.72 | 0.78 | 0.18 | 0.2 | 1 | 10 | 321.4217 | 439.7834 | 397.8111 | 321421.7292 | 439783.3901 | 2.3912e-06 | 13 | 397811.0806
123 | 140 | CONCLUIDO | 4.8096 | 20.79 | 17.47 | 131.05 | 1.66 | 8 | 340.42 | 60.56 | 31.75 | 6 | 108.11 | 42219.3 | 291.8 | 444.55 | 67.05 | 48.21 | 3488.45 | 0.72 | 0.78 | 0.18 | 0.2 | 1 | 10 | 321.5391 | 439.9439 | 397.9563 | 321539.0543 | 439943.9194 | 2.3913e-06 | 13 | 397956.2892
124 | 140 | CONCLUIDO | 4.8072 | 20.8 | 17.48 | 131.12 | 1.67 | 8 | 341.03 | 60.56 | 32 | 6 | 108.48 | 42294.68 | 291.74 | 444.55 | 67.34 | 48.21 | 3636.9 | 0.72 | 0.78 | 0.18 | 0.21 | 1 | 10 | 321.6414 | 440.0839 | 398.0829 | 321641.357 | 440083.8945 | 2.3901e-06 | 13 | 398082.9053
125 | 140 | CONCLUIDO | 4.8117 | 20.78 | 17.46 | 130.98 | 1.68 | 8 | 341.64 | 60.56 | 32.25 | 6 | 108.84 | 42370.23 | 291.44 | 444.55 | 66.58 | 48.21 | 3256.06 | 0.72 | 0.78 | 0.18 | 0.19 | 1 | 10 | 321.2383 | 439.5324 | 397.5841 | 321238.3241 | 439532.447 | 2.3923e-06 | 13 | 397584.0872
126 | 140 | CONCLUIDO | 4.8126 | 20.78 | 17.46 | 130.95 | 1.69 | 8 | 342.26 | 60.56 | 32.5 | 6 | 109.2 | 42445.98 | 291.42 | 444.55 | 66.49 | 48.21 | 3209 | 0.73 | 0.78 | 0.18 | 0.18 | 1 | 10 | 321.1906 | 439.4671 | 397.525 | 321190.5541 | 439467.086 | 2.3928e-06 | 13 | 397524.9641
127 | 140 | CONCLUIDO | 4.817 | 20.76 | 17.44 | 130.81 | 1.7 | 8 | 342.87 | 60.56 | 32.75 | 6 | 109.57 | 42521.91 | 290.62 | 444.55 | 65.82 | 48.21 | 2872.92 | 0.73 | 0.78 | 0.18 | 0.16 | 1 | 10 | 320.5415 | 438.579 | 396.7217 | 320541.5185 | 438579.0469 | 2.395e-06 | 13 | 396721.6782
128 | 140 | CONCLUIDO | 4.8196 | 20.75 | 17.43 | 130.72 | 1.71 | 8 | 343.49 | 60.56 | 33 | 6 | 109.94 | 42598.03 | 290.32 | 444.55 | 65.58 | 48.21 | 2753.05 | 0.74 | 0.78 | 0.17 | 0.15 | 1 | 10 | 320.251 | 438.1815 | 396.3621 | 320250.9739 | 438181.511 | 2.3963e-06 | 13 | 396362.0826
129 | 140 | CONCLUIDO | 4.8137 | 20.77 | 17.46 | 130.91 | 1.72 | 8 | 344.11 | 60.56 | 33.25 | 6 | 110.3 | 42674.47 | 291.01 | 444.55 | 66.54 | 48.21 | 3234.27 | 0.72 | 0.78 | 0.17 | 0.18 | 1 | 10 | 320.9385 | 439.1222 | 397.213 | 320938.47 | 439122.1735 | 2.3933e-06 | 13 | 397212.9695
130 | 140 | CONCLUIDO | 4.8037 | 20.82 | 17.5 | 131.24 | 1.73 | 8 | 344.73 | 60.56 | 33.5 | 6 | 110.67 | 42750.97 | 291.79 | 444.55 | 68 | 48.21 | 3967.06 | 0.71 | 0.78 | 0.17 | 0.22 | 1 | 10 | 321.8771 | 440.4065 | 398.3747 | 321877.1157 | 440406.4699 | 2.3884e-06 | 13 | 398374.6946
131 | 140 | CONCLUIDO | 4.8058 | 20.81 | 17.49 | 131.17 | 1.74 | 8 | 345.35 | 60.56 | 33.75 | 6 | 111.05 | 42827.67 | 290.96 | 444.55 | 67.57 | 48.21 | 3748.26 | 0.71 | 0.78 | 0.18 | 0.21 | 1 | 10 | 321.3393 | 439.6706 | 397.7091 | 321339.3284 | 439670.6457 | 2.3894e-06 | 13 | 397709.0963
132 | 140 | CONCLUIDO | 4.8067 | 20.8 | 17.49 | 131.14 | 1.75 | 8 | 345.97 | 60.56 | 34 | 6 | 111.42 | 42904.56 | 290.2 | 444.55 | 67.44 | 48.21 | 3683.84 | 0.71 | 0.78 | 0.18 | 0.21 | 1 | 10 | 320.9191 | 439.0957 | 397.189 | 320919.1257 | 439095.7057 | 2.3899e-06 | 13 | 397189.0279
133 | 140 | CONCLUIDO | 4.807 | 20.8 | 17.48 | 131.13 | 1.76 | 8 | 346.6 | 60.56 | 34.25 | 6 | 111.8 | 42981.64 | 289.81 | 444.55 | 67.47 | 48.21 | 3698.41 | 0.71 | 0.78 | 0.18 | 0.21 | 1 | 10 | 320.6787 | 438.7667 | 396.8914 | 320678.6835 | 438766.7221 | 2.39e-06 | 13 | 396891.442
134 | 140 | CONCLUIDO | 4.8275 | 20.71 | 17.45 | 149.55 | 1.77 | 7 | 347.23 | 60.56 | 34.5 | 5 | 112.17 | 43058.93 | 289.16 | 444.55 | 66.24 | 48.21 | 3088.79 | 0.73 | 0.78 | 0.17 | 0.17 | 1 | 10 | 310.3212 | 424.5951 | 384.0723 | 310321.1626 | 424595.1051 | 2.4002e-06 | 12 | 384072.3442
135 | 140 | CONCLUIDO | 4.8298 | 20.7 | 17.44 | 149.47 | 1.78 | 7 | 347.85 | 60.56 | 34.75 | 5 | 112.55 | 43136.41 | 289.69 | 444.55 | 65.86 | 48.21 | 2900.22 | 0.73 | 0.78 | 0.17 | 0.16 | 1 | 10 | 310.4599 | 424.7849 | 384.2441 | 310459.9022 | 424784.9347 | 2.4013e-06 | 12 | 384244.0567
136 | 140 | CONCLUIDO | 4.827 | 20.72 | 17.45 | 149.57 | 1.79 | 7 | 348.48 | 60.56 | 35 | 5 | 112.93 | 43214.09 | 290.05 | 444.55 | 66.32 | 48.21 | 3127.9 | 0.73 | 0.78 | 0.17 | 0.17 | 1 | 10 | 310.7878 | 425.2336 | 384.6499 | 310787.8142 | 425233.5984 | 2.4e-06 | 12 | 384649.9006
137 | 140 | CONCLUIDO | 4.8283 | 20.71 | 17.44 | 149.53 | 1.8 | 7 | 349.12 | 60.56 | 35.25 | 5 | 113.31 | 43291.97 | 290.24 | 444.55 | 66.1 | 48.21 | 3017.97 | 0.73 | 0.78 | 0.18 | 0.17 | 1 | 10 | 310.7975 | 425.2469 | 384.6619 | 310797.548 | 425246.9166 | 2.4006e-06 | 12 | 384661.9477
138 | 140 | CONCLUIDO | 4.8286 | 20.71 | 17.44 | 149.51 | 1.81 | 7 | 349.75 | 60.56 | 35.5 | 5 | 113.69 | 43370.05 | 290.67 | 444.55 | 66.04 | 48.21 | 2991.83 | 0.73 | 0.78 | 0.18 | 0.17 | 1 | 10 | 311.0005 | 425.5246 | 384.9131 | 311000.4883 | 425524.5885 | 2.4007e-06 | 12 | 384913.119
139 | 140 | CONCLUIDO | 4.8299 | 20.7 | 17.44 | 149.46 | 1.82 | 7 | 350.38 | 60.56 | 35.75 | 5 | 114.08 | 43448.34 | 291 | 444.55 | 65.87 | 48.21 | 2905.47 | 0.73 | 0.78 | 0.17 | 0.16 | 1 | 10 | 311.1118 | 425.6768 | 385.0508 | 311111.7644 | 425676.8413 | 2.4014e-06 | 12 | 385050.841
140 | 140 | CONCLUIDO | 4.8279 | 20.71 | 17.45 | 149.54 | 1.83 | 7 | 351.02 | 60.56 | 36 | 5 | 114.47 | 43526.84 | 291.28 | 444.55 | 66.13 | 48.21 | 3035.72 | 0.73 | 0.78 | 0.18 | 0.17 | 1 | 10 | 311.3667 | 426.0256 | 385.3663 | 311366.6669 | 426025.6102 | 2.4004e-06 | 12 | 385366.3239
141 | 140 | CONCLUIDO | 4.8296 | 20.71 | 17.44 | 149.48 | 1.84 | 7 | 351.66 | 60.56 | 36.25 | 5 | 114.85 | 43605.54 | 291.1 | 444.56 | 65.88 | 48.21 | 2910.17 | 0.73 | 0.78 | 0.18 | 0.16 | 1 | 10 | 311.1743 | 425.7624 | 385.1282 | 311174.3079 | 425762.4161 | 2.4012e-06 | 12 | 385128.2487
142 | 140 | CONCLUIDO | 4.8301 | 20.7 | 17.44 | 149.46 | 1.85 | 7 | 352.3 | 60.56 | 36.5 | 5 | 115.24 | 43684.46 | 291.51 | 444.56 | 65.77 | 48.21 | 2853.9 | 0.73 | 0.78 | 0.18 | 0.16 | 1 | 10 | 311.3588 | 426.0149 | 385.3566 | 311358.836 | 426014.8955 | 2.4015e-06 | 12 | 385356.6318
143 | 140 | CONCLUIDO | 4.8353 | 20.68 | 17.41 | 149.27 | 1.86 | 7 | 352.94 | 60.56 | 36.75 | 5 | 115.64 | 43763.7 | 291.07 | 444.58 | 64.93 | 48.21 | 2432.68 | 0.74 | 0.78 | 0.18 | 0.14 | 1 | 10 | 310.8283 | 425.289 | 384.7 | 310828.3133 | 425289.011 | 2.4041e-06 | 12 | 384700.0247
144 | 140 | CONCLUIDO | 4.8385 | 20.67 | 17.4 | 149.15 | 1.87 | 7 | 353.58 | 60.56 | 37 | 5 | 116.03 | 43843.04 | 290.66 | 444.55 | 64.61 | 48.21 | 2273.03 | 0.75 | 0.78 | 0.17 | 0.12 | 1 | 10 | 310.4594 | 424.7843 | 384.2434 | 310459.4092 | 424784.2601 | 2.4057e-06 | 12 | 384243.4465
145 | 140 | CONCLUIDO | 4.8335 | 20.69 | 17.42 | 149.33 | 1.87 | 7 | 354.23 | 60.56 | 37.25 | 5 | 116.42 | 43922.6 | 291.01 | 444.55 | 65.39 | 48.21 | 2665.06 | 0.74 | 0.78 | 0.17 | 0.15 | 1 | 10 | 310.9044 | 425.3931 | 384.7942 | 310904.3789 | 425393.0873 | 2.4032e-06 | 12 | 384794.1681
146 | 140 | CONCLUIDO | 4.8253 | 20.72 | 17.46 | 149.64 | 1.88 | 7 | 354.88 | 60.56 | 37.5 | 5 | 116.82 | 44002.37 | 291.37 | 444.55 | 66.63 | 48.21 | 3286.78 | 0.72 | 0.78 | 0.17 | 0.18 | 1 | 10 | 311.5516 | 426.2786 | 385.5952 | 311551.5578 | 426278.5861 | 2.3991e-06 | 12 | 385595.1561
147 | 140 | CONCLUIDO | 4.8246 | 20.73 | 17.46 | 149.66 | 1.89 | 7 | 355.52 | 60.56 | 37.75 | 5 | 117.22 | 44082.36 | 291.29 | 444.55 | 66.68 | 48.21 | 3309.87 | 0.72 | 0.78 | 0.17 | 0.18 | 1 | 10 | 311.5406 | 426.2636 | 385.5816 | 311540.6288 | 426263.6325 | 2.3988e-06 | 12 | 385581.6297
148 | 140 | CONCLUIDO | 4.8268 | 20.72 | 17.45 | 149.58 | 1.9 | 7 | 356.17 | 60.56 | 38 | 5 | 117.62 | 44162.57 | 291.3 | 444.55 | 66.32 | 48.21 | 3128.3 | 0.73 | 0.78 | 0.17 | 0.17 | 1 | 10 | 311.4225 | 426.102 | 385.4354 | 311422.474 | 426101.9679 | 2.3999e-06 | 12 | 385435.3941
149 | 140 | CONCLUIDO | 4.8271 | 20.72 | 17.45 | 149.57 | 1.91 | 7 | 356.83 | 60.56 | 38.25 | 5 | 118.02 | 44243 | 291.05 | 444.55 | 66.32 | 48.21 | 3127.76 | 0.73 | 0.78 | 0.17 | 0.17 | 1 | 10 | 311.2847 | 425.9135 | 385.2649 | 311284.7203 | 425913.4873 | 2.4e-06 | 12 | 385264.9018
150 | 140 | CONCLUIDO | 4.8287 | 20.71 | 17.44 | 149.51 | 1.92 | 7 | 357.48 | 60.56 | 38.5 | 5 | 118.43 | 44323.66 | 290.89 | 444.56 | 66.07 | 48.21 | 3004.44 | 0.73 | 0.78 | 0.17 | 0.17 | 1 | 10 | 311.1065 | 425.6697 | 385.0444 | 311106.5311 | 425669.6809 | 2.4008e-06 | 12 | 385044.364
151 | 140 | CONCLUIDO | 4.8275 | 20.71 | 17.45 | 149.55 | 1.93 | 7 | 358.14 | 60.56 | 38.75 | 5 | 118.83 | 44404.54 | 290.82 | 444.55 | 66.21 | 48.21 | 3075.51 | 0.73 | 0.78 | 0.17 | 0.17 | 1 | 10 | 311.1528 | 425.7331 | 385.1017 | 311152.847 | 425733.0523 | 2.4002e-06 | 12 | 385101.6873
152 | 140 | CONCLUIDO | 4.8261 | 20.72 | 17.45 | 149.61 | 1.94 | 7 | 358.79 | 60.56 | 39 | 5 | 119.24 | 44485.65 | 291.3 | 444.57 | 66.48 | 48.21 | 3210.62 | 0.73 | 0.78 | 0.17 | 0.18 | 1 | 10 | 311.4516 | 426.1419 | 385.4715 | 311451.6224 | 426141.8501 | 2.3995e-06 | 12 | 385471.47
153 | 140 | CONCLUIDO | 4.8244 | 20.73 | 17.46 | 149.67 | 1.95 | 7 | 359.45 | 60.56 | 39.25 | 5 | 119.65 | 44566.98 | 291.44 | 444.55 | 66.63 | 48.21 | 3285.66 | 0.72 | 0.78 | 0.18 | 0.18 | 1 | 10 | 311.6242 | 426.3779 | 385.685 | 311624.1652 | 426377.9308 | 2.3987e-06 | 12 | 385685.0195
154 | 140 | CONCLUIDO | 4.8276 | 20.71 | 17.45 | 149.55 | 1.96 | 7 | 360.12 | 60.56 | 39.5 | 5 | 120.06 | 44648.55 | 291.37 | 444.55 | 66.14 | 48.21 | 3040 | 0.73 | 0.78 | 0.18 | 0.17 | 1 | 10 | 311.4242 | 426.1044 | 385.4376 | 311424.2421 | 426104.3872 | 2.4003e-06 | 12 | 385437.5825
155 | 140 | CONCLUIDO | 4.8269 | 20.72 | 17.45 | 149.58 | 1.96 | 7 | 360.78 | 60.56 | 39.75 | 5 | 120.47 | 44730.35 | 291.46 | 444.55 | 66.31 | 48.21 | 3123.07 | 0.73 | 0.78 | 0.17 | 0.17 | 1 | 10 | 311.4985 | 426.206 | 385.5295 | 311498.4829 | 426205.9667 | 2.3999e-06 | 12 | 385529.4674
156 | 140 | CONCLUIDO | 4.8244 | 20.73 | 17.46 | 149.67 | 1.97 | 7 | 361.44 | 60.56 | 40 | 5 | 120.89 | 44812.39 | 291.55 | 444.55 | 66.68 | 48.21 | 3308.29 | 0.72 | 0.78 | 0.18 | 0.18 | 1 | 10 | 311.6793 | 426.4534 | 385.7533 | 311679.3123 | 426453.3854 | 2.3987e-06 | 12 | 385753.2728

## RESULTADOS_6
Unnamed: 0 | Volume de calda [L] | STATUS | Capacidade operacional [ha/h] | Tempo de missao [h] | Tempo util [h] | Tempo por voo [min] | Autonomia Projetada [h] | N° Voos | MTOW [kg] | Massa Estrutura [kg] | Combustível [kg] | Abastecimentos | Massa gerador | Potência gerador [W] | Combustível consumido [L] | Calda cons [L] | Distância percorrida [km] | Distância Pulverizando [km] | RTL ACUMULADO[m] | EOC [km/km] | EOC [h/h] | Tempo de manobra [h] | Tempo rtl_rtw [h] | V pulv [m/s] | V desloc [m/s] | Preço Total por ha Simples [R$/ha] | Preço Total por ha Presumido [R$/ha] | Preço Total por ha Real [R$/ha] | Preço Total Simples [R$] | Preço Total Presumido [R$] | Prod CAPEX [ha/h/R$] | Dias Trabalhados | Preço Total Real [R$]
0 | 40 | CONCLUIDO | 3.9732 | 25.17 | 20.87 | 10.02 | 0.2 | 125 | 89.87 | 37.55 | 1 | 123 | 11.32 | 11317.98 | 172.19 | 444.62 | 177.86 | 48.21 | 58307.97 | 0.27 | 0.65 | 0.36 | 3.59 | 1 | 10 | 273.6385 | 374.4043 | 338.6717 | 273638.523 | 374404.2993 | 2.3703e-06 | 15 | 338671.6784
1 | 40 | CONCLUIDO | 4.2047 | 23.78 | 20.03 | 12.52 | 0.24 | 96 | 90.18 | 37.55 | 1.25 | 94 | 11.37 | 11355.7 | 164.23 | 444.67 | 150.18 | 48.21 | 44617.11 | 0.32 | 0.68 | 0.32 | 2.75 | 1 | 10 | 250.8577 | 343.2346 | 310.4767 | 250857.6979 | 343234.5693 | 2.5084e-06 | 14 | 310476.7437
2 | 40 | CONCLUIDO | 4.3771 | 22.85 | 19.45 | 15.16 | 0.29 | 77 | 90.48 | 37.55 | 1.5 | 75 | 11.43 | 11393.43 | 158.49 | 444.63 | 131.55 | 48.21 | 35393.98 | 0.37 | 0.7 | 0.28 | 2.17 | 1 | 10 | 241.027 | 329.7838 | 298.3097 | 241027.0492 | 329783.8421 | 2.6113e-06 | 14 | 298309.7351
3 | 40 | CONCLUIDO | 4.4956 | 22.24 | 19.08 | 17.61 | 0.34 | 65 | 90.79 | 37.55 | 1.75 | 63 | 11.49 | 11431.19 | 154.44 | 444.56 | 118.98 | 48.21 | 29172.29 | 0.41 | 0.72 | 0.27 | 1.8 | 1 | 10 | 226.766 | 310.2713 | 280.6594 | 226766.0439 | 310271.3055 | 2.682e-06 | 13 | 280659.4475
4 | 40 | CONCLUIDO | 4.6267 | 21.61 | 18.63 | 20.33 | 0.39 | 55 | 91.1 | 37.55 | 2 | 53 | 11.54 | 11468.97 | 149.67 | 444.57 | 103.92 | 48.21 | 21691.04 | 0.46 | 0.73 | 0.26 | 1.36 | 1 | 10 | 219.9218 | 300.9067 | 272.1886 | 219921.7853 | 300906.6889 | 2.7602e-06 | 13 | 272188.5768
5 | 40 | CONCLUIDO | 4.6233 | 21.63 | 18.76 | 22.98 | 0.43 | 49 | 91.4 | 37.55 | 2.25 | 47 | 11.6 | 11506.78 | 150.04 | 444.59 | 109.39 | 48.21 | 24457.28 | 0.44 | 0.73 | 0.24 | 1.49 | 1 | 10 | 220.4581 | 301.6405 | 272.8524 | 220458.123 | 301640.5298 | 2.7581e-06 | 13 | 272852.381
6 | 40 | CONCLUIDO | 4.6901 | 21.32 | 18.55 | 25.3 | 0.48 | 44 | 91.71 | 37.55 | 2.5 | 42 | 11.66 | 11544.61 | 147.37 | 444.57 | 102.19 | 48.21 | 20881.15 | 0.47 | 0.74 | 0.24 | 1.27 | 1 | 10 | 217.0219 | 296.939 | 268.5996 | 217021.9493 | 296939.0054 | 2.798e-06 | 13 | 268599.5634
7 | 40 | CONCLUIDO | 4.7488 | 21.06 | 18.38 | 28.28 | 0.52 | 39 | 92.02 | 37.55 | 2.75 | 37 | 11.71 | 11582.46 | 144.93 | 444.59 | 96.68 | 48.21 | 18149.34 | 0.5 | 0.74 | 0.23 | 1.1 | 1 | 10 | 214.0626 | 292.8899 | 264.9369 | 214062.5762 | 292889.8605 | 2.833e-06 | 13 | 264936.8633
8 | 40 | CONCLUIDO | 4.7833 | 20.91 | 18.29 | 30.48 | 0.57 | 36 | 92.32 | 37.55 | 3 | 34 | 11.77 | 11620.34 | 143.27 | 444.6 | 93.51 | 48.21 | 16579.81 | 0.52 | 0.75 | 0.22 | 1.01 | 1 | 10 | 212.2619 | 290.4261 | 262.7083 | 212261.9249 | 290426.1299 | 2.8536e-06 | 13 | 262708.2677
9 | 40 | CONCLUIDO | 4.8184 | 20.75 | 18.19 | 33.07 | 0.62 | 33 | 92.63 | 37.55 | 3.25 | 31 | 11.83 | 11658.24 | 141.68 | 444.55 | 90.42 | 48.21 | 15047.61 | 0.53 | 0.75 | 0.22 | 0.91 | 1 | 10 | 210.49 | 288.0017 | 260.5152 | 210489.983 | 288001.6808 | 2.8745e-06 | 13 | 260515.2046
10 | 40 | CONCLUIDO | 4.8539 | 20.6 | 18.1 | 36.19 | 0.66 | 30 | 92.94 | 37.55 | 3.5 | 28 | 11.88 | 11696.16 | 139.81 | 444.58 | 87.28 | 48.21 | 13495.92 | 0.55 | 0.75 | 0.21 | 0.82 | 1 | 10 | 200.6711 | 274.5671 | 248.3628 | 200671.1308 | 274567.0942 | 2.8957e-06 | 12 | 248362.7961
11 | 40 | CONCLUIDO | 4.8908 | 20.45 | 17.98 | 38.52 | 0.71 | 28 | 93.24 | 37.55 | 3.75 | 26 | 11.94 | 11734.1 | 137.72 | 444.58 | 83.14 | 48.21 | 11436.42 | 0.58 | 0.76 | 0.21 | 0.7 | 1 | 10 | 198.6286 | 271.7724 | 245.8348 | 198628.5663 | 271772.3672 | 2.9177e-06 | 12 | 245834.7939
12 | 40 | CONCLUIDO | 4.8604 | 20.57 | 18.14 | 41.87 | 0.75 | 26 | 93.55 | 37.55 | 4 | 24 | 12 | 11772.07 | 138.16 | 444.55 | 89.17 | 48.21 | 14459.82 | 0.54 | 0.75 | 0.21 | 0.87 | 1 | 10 | 199.7866 | 273.3569 | 247.2681 | 199786.6474 | 273356.9049 | 2.8996e-06 | 12 | 247268.1056
13 | 40 | CONCLUIDO | 4.9157 | 20.34 | 17.95 | 44.87 | 0.8 | 24 | 93.86 | 37.55 | 4.25 | 22 | 12.06 | 11810.06 | 135.48 | 444.57 | 82.56 | 48.21 | 11163.36 | 0.58 | 0.76 | 0.2 | 0.67 | 1 | 10 | 196.9545 | 269.4819 | 243.7629 | 196954.5286 | 269481.875 | 2.9326e-06 | 12 | 243762.9031
14 | 40 | CONCLUIDO | 4.9291 | 20.29 | 17.91 | 46.73 | 0.84 | 23 | 94.17 | 37.55 | 4.5 | 21 | 12.12 | 11848.08 | 134.16 | 444.55 | 81.49 | 48.21 | 10636.48 | 0.59 | 0.76 | 0.2 | 0.64 | 1 | 10 | 195.96 | 268.1211 | 242.532 | 195960.0216 | 268121.1468 | 2.9406e-06 | 12 | 242532.0408
15 | 40 | CONCLUIDO | 4.9545 | 20.18 | 17.85 | 50.99 | 0.88 | 21 | 94.48 | 37.55 | 4.75 | 19 | 12.17 | 11886.12 | 132.03 | 444.55 | 79.17 | 48.21 | 9484.38 | 0.61 | 0.76 | 0.2 | 0.57 | 1 | 10 | 194.3006 | 265.8507 | 240.4783 | 194300.6242 | 265850.6859 | 2.9557e-06 | 12 | 240478.2696
16 | 40 | CONCLUIDO | 4.969 | 20.12 | 17.81 | 53.42 | 0.93 | 20 | 94.79 | 37.55 | 5 | 18 | 12.23 | 11924.18 | 131.46 | 444.55 | 77.89 | 48.21 | 8850.2 | 0.62 | 0.77 | 0.2 | 0.53 | 1 | 10 | 193.6647 | 264.9806 | 239.6913 | 193664.7325 | 264980.6309 | 2.9644e-06 | 12 | 239691.2514
17 | 40 | CONCLUIDO | 4.9808 | 20.08 | 17.78 | 56.14 | 0.97 | 19 | 95.09 | 37.55 | 5.25 | 17 | 12.29 | 11962.27 | 129.98 | 444.56 | 76.98 | 48.21 | 8400.87 | 0.63 | 0.77 | 0.19 | 0.5 | 1 | 10 | 192.6613 | 263.6076 | 238.4493 | 192661.2517 | 263607.6242 | 2.9714e-06 | 12 | 238449.2825
18 | 40 | CONCLUIDO | 4.9976 | 20.01 | 17.73 | 59.1 | 1.01 | 18 | 95.4 | 37.55 | 5.5 | 16 | 12.35 | 12000.38 | 128.1 | 444.55 | 75.65 | 48.21 | 7739.77 | 0.64 | 0.77 | 0.18 | 0.45 | 1 | 10 | 191.3373 | 261.7961 | 236.8106 | 191337.2761 | 261796.1023 | 2.9814e-06 | 12 | 236810.6497
19 | 40 | CONCLUIDO | 4.9937 | 20.03 | 17.76 | 62.7 | 1.06 | 17 | 95.71 | 37.55 | 5.75 | 15 | 12.41 | 12038.51 | 127.29 | 444.55 | 76.57 | 48.21 | 8202.88 | 0.63 | 0.77 | 0.19 | 0.49 | 1 | 10 | 191.0739 | 261.4358 | 236.4847 | 191073.9414 | 261435.7962 | 2.9791e-06 | 12 | 236484.7308
20 | 40 | CONCLUIDO | 5.0143 | 19.94 | 17.7 | 66.38 | 1.1 | 16 | 96.02 | 37.55 | 6 | 14 | 12.47 | 12076.67 | 125.63 | 444.55 | 74.32 | 48.21 | 7083.74 | 0.65 | 0.77 | 0.19 | 0.42 | 1 | 10 | 189.7761 | 259.66 | 234.8784 | 189776.0504 | 259659.9646 | 2.9914e-06 | 12 | 234878.382
21 | 40 | CONCLUIDO | 5.0123 | 19.95 | 17.71 | 66.41 | 1.14 | 16 | 96.33 | 37.55 | 6.25 | 14 | 12.53 | 12114.85 | 124.62 | 444.58 | 74.72 | 48.21 | 7285.85 | 0.65 | 0.77 | 0.19 | 0.43 | 1 | 10 | 189.3441 | 259.0689 | 234.3438 | 189344.0987 | 259068.9491 | 2.9902e-06 | 12 | 234343.7722
22 | 40 | CONCLUIDO | 5.026 | 19.9 | 17.67 | 70.69 | 1.18 | 15 | 96.64 | 37.55 | 6.5 | 13 | 12.59 | 12153.06 | 123.02 | 444.55 | 73.55 | 48.21 | 6702.95 | 0.66 | 0.77 | 0.19 | 0.4 | 1 | 10 | 188.2488 | 257.5703 | 232.9881 | 188248.7874 | 257570.2959 | 2.9984e-06 | 12 | 232988.1484
23 | 40 | CONCLUIDO | 5.0524 | 19.79 | 17.59 | 75.38 | 1.22 | 14 | 96.95 | 37.55 | 6.75 | 11 | 12.65 | 12191.28 | 121.5 | 444.55 | 70.42 | 48.21 | 5143.7 | 0.68 | 0.78 | 0.19 | 0.31 | 1 | 10 | 186.8979 | 255.7219 | 231.3162 | 186897.8925 | 255721.9418 | 3.0141e-06 | 12 | 231316.1986
24 | 40 | CONCLUIDO | 5.0185 | 19.93 | 17.72 | 75.95 | 1.27 | 14 | 97.26 | 37.55 | 7 | 11 | 12.71 | 12229.54 | 121.53 | 444.56 | 75.26 | 48.21 | 7567.04 | 0.64 | 0.77 | 0.19 | 0.45 | 1 | 10 | 187.7588 | 256.8999 | 232.3817 | 187758.8183 | 256899.8985 | 2.9939e-06 | 12 | 232381.7328
25 | 40 | CONCLUIDO | 5.0472 | 19.81 | 17.63 | 81.36 | 1.31 | 13 | 97.57 | 37.55 | 7.25 | 7 | 12.77 | 12267.81 | 119.24 | 444.58 | 71.9 | 48.21 | 5891.85 | 0.67 | 0.77 | 0.19 | 0.35 | 1 | 10 | 185.9805 | 254.4667 | 230.1807 | 185980.4646 | 254466.6765 | 3.011e-06 | 12 | 230180.734
26 | 40 | CONCLUIDO | 5.0466 | 19.82 | 17.63 | 81.37 | 1.35 | 13 | 97.88 | 37.55 | 7.5 | 4 | 12.83 | 12306.12 | 119.07 | 444.58 | 71.82 | 48.21 | 5849.04 | 0.67 | 0.77 | 0.19 | 0.35 | 1 | 10 | 185.9096 | 254.3697 | 230.093 | 185909.5948 | 254369.7093 | 3.0107e-06 | 12 | 230093.0213
27 | 40 | CONCLUIDO | 5.0472 | 19.81 | 17.63 | 81.36 | 1.39 | 13 | 98.19 | 37.55 | 7.75 | 3 | 12.89 | 12344.44 | 119.19 | 444.59 | 71.68 | 48.21 | 5781.16 | 0.67 | 0.77 | 0.2 | 0.35 | 1 | 10 | 185.9565 | 254.4339 | 230.1511 | 185956.5043 | 254433.893 | 3.011e-06 | 12 | 230151.0793
28 | 40 | CONCLUIDO | 5.0483 | 19.81 | 17.62 | 81.34 | 1.43 | 13 | 98.5 | 37.55 | 8 | 2 | 12.95 | 12382.79 | 118.86 | 444.59 | 71.58 | 48.21 | 5731.89 | 0.67 | 0.77 | 0.19 | 0.35 | 1 | 10 | 185.7608 | 254.1661 | 229.9089 | 185760.7907 | 254166.109 | 3.0117e-06 | 12 | 229908.8522
29 | 40 | CONCLUIDO | 5.046 | 19.82 | 17.63 | 81.38 | 1.47 | 13 | 98.82 | 37.55 | 8.25 | 1 | 13.01 | 12421.16 | 118.82 | 444.58 | 71.8 | 48.21 | 5841.33 | 0.67 | 0.77 | 0.2 | 0.35 | 1 | 10 | 185.8004 | 254.2203 | 229.9578 | 185800.3626 | 254220.253 | 3.0103e-06 | 12 | 229957.8289
30 | 40 | CONCLUIDO | 5.0437 | 19.83 | 17.64 | 81.42 | 1.51 | 13 | 99.13 | 37.55 | 8.5 | 0 | 13.07 | 12459.56 | 118.83 | 444.58 | 72.07 | 48.21 | 5977.38 | 0.67 | 0.77 | 0.2 | 0.36 | 1 | 10 | 185.8639 | 254.3073 | 230.0365 | 185863.9475 | 254307.2527 | 3.0089e-06 | 12 | 230036.5254

## RESULTADOS_23
Unnamed: 0 | Volume de calda [L] | STATUS | Capacidade operacional [ha/h] | Tempo de missao [h] | Tempo util [h] | Tempo por voo [min] | Autonomia Projetada [h] | N° Voos | MTOW [kg] | Massa Estrutura [kg] | Combustível [kg] | Abastecimentos | Massa gerador | Potência gerador [W] | Combustível consumido [L] | Calda cons [L] | Distância percorrida [km] | Distância Pulverizando [km] | RTL ACUMULADO[m] | EOC [km/km] | EOC [h/h] | Tempo de manobra [h] | Tempo rtl_rtw [h] | V pulv [m/s] | V desloc [m/s] | Preço Total por ha Simples [R$/ha] | Preço Total por ha Presumido [R$/ha] | Preço Total por ha Real [R$/ha] | Preço Total Simples [R$] | Preço Total Presumido [R$] | Prod CAPEX [ha/h/R$] | Dias Trabalhados | Preço Total Real [R$]
0 | 125 | CONCLUIDO | 2.2767 | 43.92 | 26.57 | 5.16 | 0.07 | 309 | 242.64 | 58.47 | 1 | 307 | 58.17 | 30160.1 | 425.02 | 444.66 | 365.14 | 48.21 | 151028.18 | 0.13 | 0.51 | 0.66 | 9.29 | 1 | 10 | 855.4043 | 1170.4019 | 1058.7004 | 855404.3223 | 1170401.9315 | 1.1536e-06 | 26 | 1058700.4138
1 | 125 | CONCLUIDO | 2.7039 | 36.98 | 23.79 | 6.46 | 0.09 | 221 | 243.08 | 58.47 | 1.25 | 219 | 58.36 | 30214.33 | 380 | 444.76 | 273.57 | 48.21 | 105682.94 | 0.18 | 0.57 | 0.52 | 6.51 | 1 | 10 | 666.2405 | 911.5796 | 824.5797 | 666240.457 | 911579.5857 | 1.3701e-06 | 22 | 824579.7094
2 | 125 | CONCLUIDO | 3.0144 | 33.17 | 22.3 | 7.78 | 0.11 | 172 | 243.52 | 58.47 | 1.5 | 170 | 58.55 | 30268.64 | 355.74 | 444.71 | 224.28 | 48.21 | 81283.09 | 0.21 | 0.61 | 0.44 | 5.01 | 1 | 10 | 573.4991 | 784.6867 | 709.7973 | 573499.0747 | 784686.735 | 1.5274e-06 | 20 | 709797.3344
3 | 125 | CONCLUIDO | 3.2409 | 30.86 | 21.39 | 9.04 | 0.13 | 142 | 243.96 | 58.47 | 1.75 | 140 | 58.74 | 30323.01 | 341.04 | 444.58 | 195.2 | 48.21 | 66892.81 | 0.25 | 0.64 | 0.38 | 4.11 | 1 | 10 | 513.0767 | 702.0142 | 635.0149 | 513076.701 | 702014.1777 | 1.6422e-06 | 18 | 635014.9298
4 | 125 | CONCLUIDO | 3.4307 | 29.15 | 20.72 | 10.36 | 0.15 | 120 | 244.41 | 58.47 | 2 | 118 | 58.93 | 30377.45 | 330.11 | 444.63 | 172.94 | 48.21 | 55875.09 | 0.28 | 0.66 | 0.36 | 3.45 | 1 | 10 | 474.1911 | 648.8091 | 586.8877 | 474191.0662 | 648809.1366 | 1.7383e-06 | 17 | 586887.7032
5 | 125 | CONCLUIDO | 3.5864 | 27.88 | 20.22 | 11.66 | 0.16 | 104 | 244.85 | 58.47 | 2.25 | 102 | 59.12 | 30431.96 | 321.69 | 444.6 | 156.28 | 48.21 | 47627.49 | 0.31 | 0.67 | 0.33 | 2.94 | 1 | 10 | 452.5726 | 619.2298 | 560.1313 | 452572.5753 | 619229.7636 | 1.8172e-06 | 17 | 560131.3441
6 | 125 | CONCLUIDO | 3.7022 | 27.01 | 19.91 | 12.98 | 0.18 | 92 | 245.29 | 58.47 | 2.5 | 90 | 59.32 | 30486.54 | 316.57 | 444.64 | 146.31 | 48.21 | 42700.52 | 0.33 | 0.69 | 0.31 | 2.63 | 1 | 10 | 429.7075 | 587.9447 | 531.8321 | 429707.486 | 587944.7398 | 1.8759e-06 | 16 | 531832.119
7 | 125 | CONCLUIDO | 3.8022 | 26.3 | 19.62 | 14.19 | 0.2 | 83 | 245.73 | 58.47 | 2.75 | 81 | 59.51 | 30541.19 | 311.73 | 444.63 | 137.07 | 48.21 | 38126.23 | 0.35 | 0.7 | 0.3 | 2.35 | 1 | 10 | 418.0254 | 571.9609 | 517.3737 | 418025.4465 | 571960.8579 | 1.9266e-06 | 16 | 517373.7163
8 | 125 | CONCLUIDO | 3.8929 | 25.69 | 19.39 | 15.51 | 0.22 | 75 | 246.18 | 58.47 | 3 | 73 | 59.7 | 30595.91 | 307.79 | 444.6 | 129.24 | 48.21 | 34248.52 | 0.37 | 0.7 | 0.29 | 2.11 | 1 | 10 | 399.3969 | 546.4724 | 494.3179 | 399396.8784 | 546472.4292 | 1.9725e-06 | 15 | 494317.8675
9 | 125 | CONCLUIDO | 3.9649 | 25.22 | 19.21 | 16.7 | 0.23 | 69 | 246.62 | 58.47 | 3.25 | 67 | 59.9 | 30650.7 | 304.63 | 444.59 | 123.35 | 48.21 | 31337.39 | 0.39 | 0.71 | 0.28 | 1.93 | 1 | 10 | 392.0225 | 536.3824 | 485.1908 | 392022.4578 | 536382.4216 | 2.009e-06 | 15 | 485190.8361
10 | 125 | CONCLUIDO | 4.0404 | 24.75 | 19.02 | 18.11 | 0.25 | 63 | 247.07 | 58.47 | 3.5 | 61 | 60.09 | 30705.56 | 301.45 | 444.62 | 117.02 | 48.21 | 28202.44 | 0.41 | 0.72 | 0.27 | 1.74 | 1 | 10 | 384.6473 | 526.2915 | 476.0629 | 384647.3437 | 526291.4651 | 2.0473e-06 | 15 | 476062.9463
11 | 125 | CONCLUIDO | 4.0954 | 24.42 | 18.87 | 19.19 | 0.27 | 59 | 247.51 | 58.47 | 3.75 | 57 | 60.29 | 30760.49 | 298.96 | 444.57 | 112.37 | 48.21 | 25895.64 | 0.43 | 0.72 | 0.26 | 1.6 | 1 | 10 | 379.3024 | 518.9783 | 469.4477 | 379302.3858 | 518978.2579 | 2.0751e-06 | 15 | 469447.7014
12 | 125 | CONCLUIDO | 4.1925 | 23.85 | 18.55 | 20.61 | 0.29 | 54 | 247.96 | 58.47 | 4 | 52 | 60.48 | 30815.5 | 293.41 | 444.58 | 101.24 | 48.21 | 20355.53 | 0.48 | 0.74 | 0.25 | 1.27 | 1 | 10 | 360.3966 | 493.1105 | 446.0488 | 360396.6065 | 493110.5365 | 2.1243e-06 | 14 | 446048.759
13 | 125 | CONCLUIDO | 4.1883 | 23.88 | 18.71 | 22.01 | 0.3 | 51 | 248.4 | 58.47 | 4.25 | 49 | 60.68 | 30870.57 | 295.89 | 444.55 | 108.51 | 48.21 | 24007.25 | 0.44 | 0.73 | 0.21 | 1.43 | 1 | 10 | 362.6181 | 496.1501 | 448.7982 | 362618.1276 | 496150.1197 | 2.1222e-06 | 14 | 448798.2486
14 | 125 | CONCLUIDO | 4.1827 | 23.91 | 18.84 | 23.07 | 0.32 | 49 | 248.85 | 58.47 | 4.5 | 47 | 60.88 | 30925.72 | 297.93 | 444.58 | 111.95 | 48.21 | 25735.42 | 0.43 | 0.72 | 0.24 | 1.56 | 1 | 10 | 364.5651 | 498.8141 | 451.208 | 364565.1132 | 498814.0714 | 2.1194e-06 | 14 | 451207.9565
15 | 125 | CONCLUIDO | 4.2447 | 23.56 | 18.63 | 24.3 | 0.34 | 46 | 249.3 | 58.47 | 4.75 | 44 | 61.07 | 30980.93 | 294.24 | 444.59 | 104.85 | 48.21 | 22200.18 | 0.46 | 0.73 | 0.24 | 1.35 | 1 | 10 | 358.2711 | 490.2023 | 443.4181 | 358271.1002 | 490202.3252 | 2.1508e-06 | 14 | 443418.1033
16 | 125 | CONCLUIDO | 4.294 | 23.29 | 18.5 | 25.81 | 0.36 | 43 | 249.75 | 58.47 | 5 | 41 | 61.27 | 31036.22 | 292.11 | 444.57 | 100.65 | 48.21 | 20117.19 | 0.48 | 0.74 | 0.23 | 1.22 | 1 | 10 | 353.9742 | 484.3231 | 438.1 | 353974.1776 | 484323.086 | 2.1758e-06 | 14 | 438099.9705
17 | 125 | CONCLUIDO | 4.324 | 23.13 | 18.43 | 26.98 | 0.37 | 41 | 250.2 | 58.47 | 5.25 | 39 | 61.47 | 31091.59 | 290.82 | 444.57 | 98.3 | 48.21 | 18952.45 | 0.49 | 0.74 | 0.23 | 1.16 | 1 | 10 | 351.4414 | 480.8577 | 434.9653 | 351441.4175 | 480857.6519 | 2.191e-06 | 14 | 434965.2725
18 | 125 | CONCLUIDO | 4.3517 | 22.98 | 18.38 | 28.28 | 0.39 | 39 | 250.64 | 58.47 | 5.5 | 37 | 61.67 | 31147.02 | 289.74 | 444.6 | 96.72 | 48.21 | 18171.25 | 0.5 | 0.74 | 0.22 | 1.1 | 1 | 10 | 349.2445 | 477.8517 | 432.2462 | 349244.4594 | 477851.6769 | 2.205e-06 | 14 | 432246.1836
19 | 125 | CONCLUIDO | 4.3838 | 22.81 | 18.31 | 29.69 | 0.41 | 37 | 251.09 | 58.47 | 5.75 | 35 | 61.87 | 31202.53 | 288.35 | 444.57 | 94.17 | 48.21 | 16907.4 | 0.51 | 0.75 | 0.22 | 1.03 | 1 | 10 | 346.6169 | 474.2565 | 428.9942 | 346616.899 | 474256.5329 | 2.2213e-06 | 14 | 428994.155
20 | 125 | CONCLUIDO | 4.3971 | 22.74 | 18.29 | 30.48 | 0.42 | 36 | 251.55 | 58.47 | 6 | 34 | 62.07 | 31258.11 | 287.73 | 444.58 | 93.44 | 48.21 | 16546.69 | 0.52 | 0.75 | 0.22 | 1.01 | 1 | 10 | 345.545 | 472.7899 | 427.6675 | 345544.97 | 472789.8724 | 2.228e-06 | 14 | 427667.4705
21 | 125 | CONCLUIDO | 4.4313 | 22.57 | 18.2 | 32.12 | 0.44 | 34 | 252 | 58.47 | 6.25 | 32 | 62.27 | 31313.77 | 286.3 | 444.56 | 90.82 | 48.21 | 15243.5 | 0.53 | 0.75 | 0.22 | 0.93 | 1 | 10 | 342.7813 | 469.0085 | 424.247 | 342781.3025 | 469008.5006 | 2.2453e-06 | 14 | 424246.9875
22 | 125 | CONCLUIDO | 4.4424 | 22.51 | 18.2 | 33.08 | 0.46 | 33 | 252.45 | 58.47 | 6.5 | 31 | 62.47 | 31369.49 | 285.87 | 444.61 | 90.41 | 48.21 | 15044.65 | 0.53 | 0.75 | 0.22 | 0.92 | 1 | 10 | 342.0076 | 467.9499 | 423.2894 | 342007.603 | 467949.8908 | 2.251e-06 | 14 | 423289.41
23 | 125 | CONCLUIDO | 4.459 | 22.43 | 18.16 | 34.05 | 0.47 | 32 | 252.9 | 58.47 | 6.75 | 30 | 62.68 | 31425.3 | 285.37 | 444.59 | 89.44 | 48.21 | 14563.64 | 0.54 | 0.75 | 0.21 | 0.88 | 1 | 10 | 331.8502 | 454.052 | 410.7179 | 331850.1508 | 454052.0165 | 2.2594e-06 | 13 | 410717.9293
24 | 125 | CONCLUIDO | 4.4736 | 22.35 | 18.13 | 35.1 | 0.49 | 31 | 253.35 | 58.47 | 7 | 29 | 62.88 | 31481.17 | 284.62 | 444.55 | 88.44 | 48.21 | 14071.7 | 0.55 | 0.75 | 0.21 | 0.86 | 1 | 10 | 330.6489 | 452.4084 | 409.2312 | 330648.8821 | 452408.3877 | 2.2668e-06 | 13 | 409231.1662
25 | 125 | CONCLUIDO | 4.5068 | 22.19 | 18.06 | 37.37 | 0.51 | 29 | 253.81 | 58.47 | 7.25 | 27 | 63.08 | 31537.13 | 283.35 | 444.57 | 86.13 | 48.21 | 12922.98 | 0.56 | 0.76 | 0.21 | 0.78 | 1 | 10 | 328.1742 | 449.0224 | 406.1683 | 328174.1674 | 449022.3739 | 2.2836e-06 | 13 | 406168.3087
26 | 125 | CONCLUIDO | 4.5256 | 22.1 | 18.02 | 38.61 | 0.52 | 28 | 254.26 | 58.47 | 7.5 | 26 | 63.29 | 31593.16 | 282.23 | 444.55 | 84.64 | 48.21 | 12183.95 | 0.57 | 0.76 | 0.21 | 0.74 | 1 | 10 | 326.5735 | 446.8323 | 404.1873 | 326573.5384 | 446832.3227 | 2.2931e-06 | 13 | 404187.273
27 | 125 | CONCLUIDO | 4.5545 | 21.96 | 17.92 | 39.83 | 0.54 | 27 | 254.72 | 58.47 | 7.75 | 25 | 63.49 | 31649.26 | 280.62 | 444.55 | 81.22 | 48.21 | 10481.07 | 0.59 | 0.76 | 0.21 | 0.65 | 1 | 10 | 324.0752 | 443.414 | 401.0952 | 324075.2077 | 443413.9963 | 2.3078e-06 | 13 | 401095.1868
28 | 125 | CONCLUIDO | 4.5584 | 21.94 | 17.91 | 39.79 | 0.56 | 27 | 255.17 | 58.47 | 8 | 25 | 63.7 | 31705.44 | 280.17 | 444.55 | 81.28 | 48.21 | 10512.18 | 0.59 | 0.76 | 0.19 | 0.63 | 1 | 10 | 323.6281 | 442.8023 | 400.5419 | 323628.1437 | 442802.3037 | 2.3097e-06 | 13 | 400541.8733
29 | 125 | CONCLUIDO | 4.5379 | 22.04 | 18.05 | 41.66 | 0.57 | 26 | 255.63 | 58.47 | 8.25 | 24 | 63.91 | 31761.69 | 282.47 | 444.55 | 86.05 | 48.21 | 12898.92 | 0.56 | 0.76 | 0.21 | 0.78 | 1 | 10 | 326.2318 | 446.3648 | 403.7644 | 326231.8495 | 446364.8088 | 2.2994e-06 | 13 | 403764.378
30 | 125 | CONCLUIDO | 4.5571 | 21.94 | 18.01 | 43.21 | 0.59 | 25 | 256.09 | 58.47 | 8.5 | 23 | 64.11 | 31818.02 | 281.72 | 444.59 | 84.54 | 48.21 | 12150.78 | 0.57 | 0.76 | 0.2 | 0.73 | 1 | 10 | 324.8284 | 444.4445 | 402.0274 | 324828.3837 | 444444.5251 | 2.3091e-06 | 13 | 402027.3634
31 | 125 | CONCLUIDO | 4.5813 | 21.83 | 17.94 | 44.84 | 0.61 | 24 | 256.54 | 58.47 | 8.75 | 22 | 64.32 | 31874.43 | 280.18 | 444.55 | 82.2 | 48.21 | 10983.24 | 0.59 | 0.76 | 0.2 | 0.66 | 1 | 10 | 322.7001 | 441.5325 | 399.3933 | 322700.1109 | 441532.5283 | 2.3214e-06 | 13 | 399393.2835
32 | 125 | CONCLUIDO | 4.5795 | 21.84 | 17.95 | 44.87 | 0.62 | 24 | 257 | 58.47 | 9 | 22 | 64.53 | 31931.04 | 280.4 | 444.56 | 82.53 | 48.21 | 11148.73 | 0.58 | 0.76 | 0.2 | 0.67 | 1 | 10 | 322.9285 | 441.8451 | 399.676 | 322928.5444 | 441845.0811 | 2.3204e-06 | 13 | 399676.0067
33 | 125 | CONCLUIDO | 4.5976 | 21.75 | 17.91 | 46.71 | 0.64 | 23 | 257.46 | 58.47 | 9.25 | 21 | 64.74 | 31987.61 | 279.38 | 444.55 | 81.24 | 48.21 | 10509.22 | 0.59 | 0.76 | 0.2 | 0.63 | 1 | 10 | 321.4583 | 439.8334 | 397.8563 | 321458.2585 | 439833.3711 | 2.3296e-06 | 13 | 397856.2915
34 | 125 | CONCLUIDO | 4.6139 | 21.67 | 17.88 | 48.76 | 0.66 | 22 | 257.92 | 58.47 | 9.5 | 20 | 64.95 | 32044.25 | 278.67 | 444.58 | 80.18 | 48.21 | 9984.31 | 0.6 | 0.76 | 0.2 | 0.6 | 1 | 10 | 320.2724 | 438.2108 | 396.3886 | 320272.3594 | 438210.7716 | 2.3379e-06 | 13 | 396388.5506
35 | 125 | CONCLUIDO | 4.6138 | 21.67 | 17.88 | 48.76 | 0.67 | 22 | 258.38 | 58.47 | 9.75 | 20 | 65.16 | 32100.97 | 278.81 | 444.56 | 80.19 | 48.21 | 9990.43 | 0.6 | 0.76 | 0.2 | 0.6 | 1 | 10 | 320.3501 | 438.3172 | 396.4848 | 320350.1371 | 438317.1904 | 2.3378e-06 | 13 | 396484.8129
36 | 125 | CONCLUIDO | 4.6314 | 21.59 | 17.84 | 50.98 | 0.69 | 21 | 258.84 | 58.47 | 10 | 19 | 65.37 | 32157.77 | 277.58 | 444.57 | 78.99 | 48.21 | 9397.1 | 0.61 | 0.76 | 0.2 | 0.57 | 1 | 10 | 318.8128 | 436.2138 | 394.5822 | 318812.8491 | 436213.8052 | 2.3467e-06 | 13 | 394582.1718
37 | 125 | CONCLUIDO | 4.6308 | 21.59 | 17.85 | 50.99 | 0.7 | 21 | 259.3 | 58.47 | 10.25 | 19 | 65.58 | 32214.64 | 277.79 | 444.55 | 79.25 | 48.21 | 9527.45 | 0.61 | 0.76 | 0.2 | 0.57 | 1 | 10 | 318.9799 | 436.4424 | 394.789 | 318979.9481 | 436442.4374 | 2.3464e-06 | 13 | 394788.9837
38 | 125 | CONCLUIDO | 4.6495 | 21.51 | 17.81 | 53.42 | 0.72 | 20 | 259.76 | 58.47 | 10.5 | 18 | 65.79 | 32271.6 | 276.88 | 444.59 | 77.87 | 48.21 | 8838.25 | 0.62 | 0.77 | 0.19 | 0.53 | 1 | 10 | 317.5727 | 434.517 | 393.0473 | 317572.7154 | 434516.9995 | 2.3559e-06 | 13 | 393047.3069
39 | 125 | CONCLUIDO | 4.6483 | 21.51 | 17.81 | 53.43 | 0.74 | 20 | 260.23 | 58.47 | 10.75 | 18 | 66 | 32328.64 | 277.07 | 444.57 | 78.03 | 48.21 | 8920.6 | 0.62 | 0.77 | 0.2 | 0.53 | 1 | 10 | 317.7231 | 434.7228 | 393.2335 | 317723.1318 | 434722.8059 | 2.3553e-06 | 13 | 393233.4714
40 | 125 | CONCLUIDO | 4.6664 | 21.43 | 17.78 | 56.13 | 0.75 | 19 | 260.69 | 58.47 | 11 | 17 | 66.21 | 32385.75 | 276.07 | 444.56 | 76.8 | 48.21 | 8312.34 | 0.63 | 0.77 | 0.19 | 0.5 | 1 | 10 | 316.3362 | 432.8252 | 391.5169 | 316336.2228 | 432825.1758 | 2.3645e-06 | 13 | 391516.9485
41 | 125 | CONCLUIDO | 4.6664 | 21.43 | 17.78 | 56.13 | 0.77 | 19 | 261.15 | 58.47 | 11.25 | 17 | 66.43 | 32442.95 | 276.21 | 444.6 | 76.75 | 48.21 | 8286.27 | 0.63 | 0.77 | 0.2 | 0.5 | 1 | 10 | 316.4088 | 432.9245 | 391.6068 | 316408.7864 | 432924.4605 | 2.3645e-06 | 13 | 391606.7576
42 | 125 | CONCLUIDO | 4.6795 | 21.37 | 17.72 | 55.94 | 0.78 | 19 | 261.62 | 58.47 | 11.5 | 17 | 66.64 | 32500.22 | 274.6 | 444.55 | 74.59 | 48.21 | 7206.31 | 0.65 | 0.77 | 0.2 | 0.44 | 1 | 10 | 314.8345 | 430.7705 | 389.6584 | 314834.5248 | 430770.4863 | 2.3711e-06 | 13 | 389658.3557
43 | 125 | CONCLUIDO | 4.6987 | 21.28 | 17.68 | 58.92 | 0.8 | 18 | 262.08 | 58.47 | 11.75 | 16 | 66.86 | 32557.58 | 273.86 | 444.56 | 73.67 | 48.21 | 6748.06 | 0.65 | 0.77 | 0.18 | 0.4 | 1 | 10 | 313.5251 | 428.9788 | 388.0377 | 313525.0735 | 428978.8373 | 2.3808e-06 | 13 | 388037.6992
44 | 125 | CONCLUIDO | 4.6578 | 21.47 | 17.86 | 59.54 | 0.81 | 18 | 262.55 | 58.47 | 12 | 16 | 67.07 | 32615.02 | 276.48 | 444.55 | 80.02 | 48.21 | 9923.92 | 0.6 | 0.76 | 0.19 | 0.59 | 1 | 10 | 317.1652 | 433.9594 | 392.5429 | 317165.1545 | 433959.3567 | 2.3601e-06 | 13 | 392542.8847
45 | 125 | CONCLUIDO | 4.6721 | 21.4 | 17.8 | 59.32 | 0.83 | 18 | 263.01 | 58.47 | 12.25 | 16 | 67.29 | 32672.53 | 275.32 | 444.56 | 77.66 | 48.21 | 8744.56 | 0.62 | 0.77 | 0.19 | 0.52 | 1 | 10 | 315.768 | 432.0478 | 390.8137 | 315768.0478 | 432047.7736 | 2.3674e-06 | 13 | 390813.7405
46 | 125 | CONCLUIDO | 4.6932 | 21.31 | 17.75 | 62.64 | 0.84 | 17 | 263.48 | 58.47 | 12.5 | 15 | 67.51 | 32730.13 | 274.61 | 444.56 | 76.1 | 48.21 | 7971.22 | 0.63 | 0.77 | 0.19 | 0.47 | 1 | 10 | 314.3576 | 430.118 | 389.0681 | 314357.6235 | 430117.969 | 2.3781e-06 | 13 | 389068.1137
47 | 125 | CONCLUIDO | 4.6938 | 21.3 | 17.75 | 62.63 | 0.86 | 17 | 263.95 | 58.47 | 12.75 | 15 | 67.72 | 32787.82 | 274.55 | 444.56 | 75.84 | 48.21 | 7840.29 | 0.64 | 0.77 | 0.19 | 0.47 | 1 | 10 | 314.3016 | 430.0413 | 388.9988 | 314301.5903 | 430041.3019 | 2.3784e-06 | 13 | 388998.7636
48 | 125 | CONCLUIDO | 4.6933 | 21.31 | 17.75 | 62.64 | 0.87 | 17 | 264.42 | 58.47 | 13 | 15 | 67.94 | 32845.58 | 274.18 | 444.55 | 75.97 | 48.21 | 7905.3 | 0.63 | 0.77 | 0.19 | 0.47 | 1 | 10 | 314.1318 | 429.809 | 388.7887 | 314131.8406 | 429809.0428 | 2.3781e-06 | 13 | 388788.671
49 | 125 | CONCLUIDO | 4.713 | 21.22 | 17.71 | 66.4 | 0.89 | 16 | 264.89 | 58.47 | 13.25 | 14 | 68.16 | 32903.43 | 273.27 | 444.55 | 74.64 | 48.21 | 7246.47 | 0.65 | 0.77 | 0.19 | 0.43 | 1 | 10 | 312.7212 | 427.8789 | 387.0427 | 312721.1625 | 427878.8908 | 2.3881e-06 | 13 | 387042.73
50 | 125 | CONCLUIDO | 4.711 | 21.23 | 17.71 | 66.43 | 0.91 | 16 | 265.36 | 58.47 | 13.5 | 14 | 68.38 | 32961.36 | 273.53 | 444.56 | 74.9 | 48.21 | 7374.54 | 0.64 | 0.77 | 0.19 | 0.44 | 1 | 10 | 312.9374 | 428.1747 | 387.3103 | 312937.3674 | 428174.7119 | 2.3871e-06 | 13 | 387310.3183
51 | 125 | CONCLUIDO | 4.712 | 21.22 | 17.71 | 66.41 | 0.92 | 16 | 265.83 | 58.47 | 13.75 | 14 | 68.6 | 33019.37 | 273.21 | 444.56 | 74.72 | 48.21 | 7285.23 | 0.65 | 0.77 | 0.19 | 0.43 | 1 | 10 | 312.7317 | 427.8933 | 387.0558 | 312731.7158 | 427893.3304 | 2.3876e-06 | 13 | 387055.7915
52 | 125 | CONCLUIDO | 4.7309 | 21.14 | 17.67 | 70.69 | 0.94 | 15 | 266.3 | 58.47 | 14 | 13 | 68.82 | 33077.47 | 272.5 | 444.55 | 73.43 | 48.21 | 6646.01 | 0.66 | 0.77 | 0.19 | 0.4 | 1 | 10 | 311.4674 | 426.1634 | 385.491 | 311467.405 | 426163.4445 | 2.3972e-06 | 13 | 385491.0034
53 | 125 | CONCLUIDO | 4.7305 | 21.14 | 17.67 | 70.7 | 0.95 | 15 | 266.77 | 58.47 | 14.25 | 13 | 69.04 | 33135.65 | 272.2 | 444.55 | 73.59 | 48.21 | 6722.61 | 0.66 | 0.77 | 0.19 | 0.4 | 1 | 10 | 311.3304 | 425.976 | 385.3214 | 311330.3883 | 425975.9722 | 2.397e-06 | 13 | 385321.4233
54 | 125 | CONCLUIDO | 4.7304 | 21.14 | 17.67 | 70.7 | 0.97 | 15 | 267.24 | 58.47 | 14.5 | 13 | 69.27 | 33193.92 | 272.21 | 444.59 | 73.56 | 48.21 | 6709.92 | 0.66 | 0.77 | 0.19 | 0.4 | 1 | 10 | 311.3396 | 425.9886 | 385.3328 | 311339.5909 | 425988.5636 | 2.3969e-06 | 13 | 385332.813
55 | 125 | CONCLUIDO | 4.729 | 21.15 | 17.68 | 70.72 | 0.98 | 15 | 267.71 | 58.47 | 14.75 | 13 | 69.49 | 33252.27 | 272.13 | 444.55 | 73.72 | 48.21 | 6788.69 | 0.65 | 0.77 | 0.19 | 0.4 | 1 | 10 | 311.3867 | 426.053 | 385.3911 | 311386.6795 | 426052.9923 | 2.3962e-06 | 13 | 385391.0927
56 | 125 | CONCLUIDO | 4.7525 | 21.04 | 17.62 | 75.53 | 1 | 14 | 268.19 | 58.47 | 15 | 12 | 69.71 | 33310.7 | 270.88 | 444.55 | 71.75 | 48.21 | 5809.26 | 0.67 | 0.77 | 0.19 | 0.35 | 1 | 10 | 309.6102 | 423.6223 | 383.1924 | 309610.1876 | 423622.3177 | 2.4081e-06 | 13 | 383192.3982
57 | 125 | CONCLUIDO | 4.7624 | 21 | 17.58 | 75.34 | 1.01 | 14 | 268.66 | 58.47 | 15.25 | 12 | 69.94 | 33369.22 | 270.57 | 444.55 | 70.26 | 48.21 | 5066.34 | 0.69 | 0.78 | 0.19 | 0.3 | 1 | 10 | 308.9321 | 422.6945 | 382.3532 | 308932.1149 | 422694.5487 | 2.4131e-06 | 13 | 382353.1742
58 | 125 | CONCLUIDO | 4.7572 | 21.02 | 17.6 | 75.44 | 1.03 | 14 | 269.14 | 58.47 | 15.5 | 12 | 70.16 | 33427.83 | 270.73 | 444.56 | 71.38 | 48.21 | 5622.9 | 0.68 | 0.78 | 0.18 | 0.33 | 1 | 10 | 309.2834 | 423.1752 | 382.7879 | 309283.3988 | 423175.1908 | 2.4105e-06 | 13 | 382787.9445
59 | 125 | CONCLUIDO | 4.7319 | 21.13 | 17.71 | 75.92 | 1.04 | 14 | 269.61 | 58.47 | 15.75 | 12 | 70.39 | 33486.53 | 272.24 | 444.58 | 75.11 | 48.21 | 7489.85 | 0.64 | 0.77 | 0.19 | 0.44 | 1 | 10 | 311.4164 | 426.0937 | 385.4279 | 311416.4425 | 426093.7154 | 2.3977e-06 | 13 | 385427.9292
60 | 125 | CONCLUIDO | 4.742 | 21.09 | 17.67 | 75.73 | 1.05 | 14 | 270.09 | 58.47 | 16 | 12 | 70.62 | 33545.31 | 270.51 | 444.55 | 73.51 | 48.21 | 6690.98 | 0.66 | 0.77 | 0.19 | 0.39 | 1 | 10 | 309.9993 | 424.1547 | 383.6739 | 309999.2506 | 424154.6508 | 2.4028e-06 | 13 | 383673.9263
61 | 125 | CONCLUIDO | 4.764 | 20.99 | 17.62 | 81.32 | 1.07 | 13 | 270.57 | 58.47 | 16.25 | 11 | 70.84 | 33604.17 | 269.89 | 444.55 | 71.84 | 48.21 | 5861.83 | 0.67 | 0.77 | 0.18 | 0.34 | 1 | 10 | 308.6447 | 422.3013 | 381.9975 | 308644.7344 | 422301.342 | 2.4139e-06 | 13 | 381997.4946
62 | 125 | CONCLUIDO | 4.7644 | 20.99 | 17.62 | 81.32 | 1.08 | 13 | 271.05 | 58.47 | 16.5 | 11 | 71.07 | 33663.13 | 269.83 | 444.55 | 71.75 | 48.21 | 5813.44 | 0.67 | 0.77 | 0.18 | 0.34 | 1 | 10 | 308.5983 | 422.2378 | 381.94 | 308598.2591 | 422237.7525 | 2.4141e-06 | 13 | 381939.974
63 | 125 | CONCLUIDO | 4.7646 | 20.99 | 17.62 | 81.31 | 1.1 | 13 | 271.52 | 58.47 | 16.75 | 11 | 71.3 | 33722.17 | 269.89 | 444.55 | 71.69 | 48.21 | 5783.83 | 0.67 | 0.77 | 0.19 | 0.34 | 1 | 10 | 308.6207 | 422.2685 | 381.9678 | 308620.711 | 422268.4721 | 2.4142e-06 | 13 | 381967.7618
64 | 125 | CONCLUIDO | 4.7608 | 21 | 17.63 | 81.39 | 1.11 | 13 | 272 | 58.47 | 17 | 11 | 71.53 | 33781.3 | 270.13 | 444.57 | 72.32 | 48.21 | 6102.21 | 0.67 | 0.77 | 0.18 | 0.36 | 1 | 10 | 308.9254 | 422.6854 | 382.3449 | 308925.4146 | 422685.3811 | 2.4123e-06 | 13 | 382344.8816
65 | 125 | CONCLUIDO | 4.7614 | 21 | 17.63 | 81.38 | 1.13 | 13 | 272.48 | 58.47 | 17.25 | 11 | 71.76 | 33840.65 | 269.69 | 444.55 | 72.18 | 48.21 | 6031.36 | 0.67 | 0.77 | 0.19 | 0.35 | 1 | 10 | 308.6778 | 422.3466 | 382.0385 | 308677.8329 | 422346.6289 | 2.4126e-06 | 13 | 382038.4594
66 | 125 | CONCLUIDO | 4.7838 | 20.9 | 17.58 | 87.9 | 1.14 | 12 | 272.97 | 58.47 | 17.5 | 10 | 71.99 | 33899.96 | 267.81 | 444.55 | 70.48 | 48.21 | 5186.77 | 0.68 | 0.78 | 0.18 | 0.3 | 1 | 10 | 306.682 | 419.6158 | 379.5683 | 306682.0007 | 419615.8432 | 2.424e-06 | 13 | 379568.2961
67 | 125 | CONCLUIDO | 4.7825 | 20.91 | 17.59 | 87.93 | 1.16 | 12 | 273.45 | 58.47 | 17.75 | 10 | 72.22 | 33959.36 | 268.37 | 444.55 | 70.73 | 48.21 | 5311.45 | 0.68 | 0.78 | 0.18 | 0.31 | 1 | 10 | 307.0469 | 420.1151 | 380.0199 | 307046.9177 | 420115.1387 | 2.4233e-06 | 13 | 380019.9395
68 | 125 | CONCLUIDO | 4.7827 | 20.91 | 17.59 | 87.92 | 1.17 | 12 | 273.93 | 58.47 | 18 | 10 | 72.46 | 34018.85 | 268.21 | 444.57 | 70.65 | 48.21 | 5268.64 | 0.68 | 0.78 | 0.18 | 0.31 | 1 | 10 | 306.9581 | 419.9936 | 379.91 | 306958.0938 | 419993.6059 | 2.4234e-06 | 13 | 379910.0056
69 | 125 | CONCLUIDO | 4.7829 | 20.91 | 17.58 | 87.92 | 1.18 | 12 | 274.41 | 58.47 | 18.25 | 10 | 72.69 | 34078.44 | 268.65 | 444.55 | 70.64 | 48.21 | 5266.88 | 0.68 | 0.78 | 0.18 | 0.31 | 1 | 10 | 307.1423 | 420.2457 | 380.138 | 307142.3053 | 420245.6523 | 2.4235e-06 | 13 | 380137.9971
70 | 125 | CONCLUIDO | 4.7828 | 20.91 | 17.58 | 87.92 | 1.2 | 12 | 274.9 | 58.47 | 18.5 | 10 | 72.92 | 34138.11 | 268.91 | 444.56 | 70.57 | 48.21 | 5231.26 | 0.68 | 0.78 | 0.18 | 0.31 | 1 | 10 | 307.2777 | 420.431 | 380.3056 | 307277.7438 | 420430.9653 | 2.4235e-06 | 13 | 380305.624
71 | 125 | CONCLUIDO | 4.7903 | 20.88 | 17.55 | 87.76 | 1.21 | 12 | 275.38 | 58.47 | 18.75 | 10 | 73.16 | 34197.87 | 267.84 | 444.55 | 69.4 | 48.21 | 4643.5 | 0.69 | 0.78 | 0.18 | 0.28 | 1 | 10 | 306.3499 | 419.1615 | 379.1573 | 306349.9429 | 419161.5071 | 2.4273e-06 | 13 | 379157.3212
72 | 125 | CONCLUIDO | 4.8159 | 20.76 | 17.49 | 95.39 | 1.23 | 11 | 275.87 | 58.47 | 19 | 9 | 73.39 | 34257.73 | 265.62 | 444.56 | 67.43 | 48.21 | 3663.44 | 0.71 | 0.78 | 0.18 | 0.21 | 1 | 10 | 304.0521 | 416.0175 | 376.3133 | 304052.0752 | 416017.4631 | 2.4402e-06 | 13 | 376313.3403
73 | 125 | CONCLUIDO | 4.7951 | 20.85 | 17.58 | 95.88 | 1.24 | 11 | 276.35 | 58.47 | 19.25 | 9 | 73.63 | 34317.68 | 267.11 | 444.55 | 70.66 | 48.21 | 5279.77 | 0.68 | 0.78 | 0.18 | 0.3 | 1 | 10 | 305.884 | 418.524 | 378.5806 | 305883.9829 | 418523.96 | 2.4297e-06 | 13 | 378580.6207
74 | 125 | CONCLUIDO | 4.799 | 20.84 | 17.56 | 95.79 | 1.25 | 11 | 276.84 | 58.47 | 19.5 | 9 | 73.87 | 34377.72 | 266.73 | 444.55 | 69.9 | 48.21 | 4898.32 | 0.69 | 0.78 | 0.18 | 0.28 | 1 | 10 | 305.4791 | 417.97 | 378.0795 | 305479.1135 | 417969.9998 | 2.4317e-06 | 13 | 378079.5297
75 | 125 | CONCLUIDO | 4.7964 | 20.85 | 17.57 | 95.85 | 1.27 | 11 | 277.33 | 58.47 | 19.75 | 9 | 74.1 | 34437.85 | 267.06 | 444.56 | 70.33 | 48.21 | 5114.82 | 0.69 | 0.78 | 0.18 | 0.3 | 1 | 10 | 305.7775 | 418.3783 | 378.4488 | 305777.514 | 418378.2846 | 2.4303e-06 | 13 | 378448.8483
76 | 125 | CONCLUIDO | 4.7992 | 20.84 | 17.56 | 95.78 | 1.28 | 11 | 277.82 | 58.47 | 20 | 9 | 74.34 | 34498.07 | 267.17 | 444.55 | 69.9 | 48.21 | 4897.67 | 0.69 | 0.78 | 0.18 | 0.28 | 1 | 10 | 305.693 | 418.2627 | 378.3443 | 305693.0417 | 418262.7059 | 2.4318e-06 | 13 | 378344.3003
77 | 125 | CONCLUIDO | 4.7988 | 20.84 | 17.56 | 95.79 | 1.3 | 11 | 278.3 | 58.47 | 20.25 | 9 | 74.58 | 34558.39 | 266.86 | 444.56 | 69.91 | 48.21 | 4904.06 | 0.69 | 0.78 | 0.18 | 0.28 | 1 | 10 | 305.5525 | 418.0703 | 378.1703 | 305552.4537 | 418070.3472 | 2.4316e-06 | 13 | 378170.3
78 | 125 | CONCLUIDO | 4.7964 | 20.85 | 17.57 | 95.85 | 1.31 | 11 | 278.79 | 58.47 | 20.5 | 9 | 74.82 | 34618.81 | 267.15 | 444.55 | 70.3 | 48.21 | 5099.64 | 0.69 | 0.78 | 0.18 | 0.3 | 1 | 10 | 305.8229 | 418.4404 | 378.505 | 305822.8977 | 418440.3805 | 2.4303e-06 | 13 | 378505.0179
79 | 125 | CONCLUIDO | 4.7987 | 20.84 | 17.56 | 95.8 | 1.32 | 11 | 279.28 | 58.47 | 20.75 | 9 | 75.06 | 34679.32 | 266.45 | 444.55 | 69.96 | 48.21 | 4930.84 | 0.69 | 0.78 | 0.18 | 0.29 | 1 | 10 | 305.3497 | 417.793 | 377.9194 | 305349.7159 | 417792.9524 | 2.4315e-06 | 13 | 377919.3794
80 | 125 | CONCLUIDO | 4.7976 | 20.84 | 17.57 | 95.82 | 1.34 | 11 | 279.78 | 58.47 | 21 | 9 | 75.3 | 34739.92 | 266.11 | 444.56 | 70.1 | 48.21 | 5001.03 | 0.69 | 0.78 | 0.18 | 0.29 | 1 | 10 | 305.2516 | 417.6587 | 377.7979 | 305251.5845 | 417658.6847 | 2.431e-06 | 13 | 377797.926
81 | 125 | CONCLUIDO | 4.82 | 20.75 | 17.52 | 105.11 | 1.35 | 10 | 280.27 | 58.47 | 21.25 | 8 | 75.54 | 34800.62 | 265.32 | 444.55 | 68.41 | 48.21 | 4160.91 | 0.7 | 0.78 | 0.18 | 0.24 | 1 | 10 | 303.8336 | 415.7186 | 376.043 | 303833.6203 | 415718.5635 | 2.4423e-06 | 13 | 376042.9673
82 | 125 | CONCLUIDO | 4.8167 | 20.76 | 17.53 | 105.19 | 1.36 | 10 | 280.76 | 58.47 | 21.5 | 8 | 75.79 | 34861.41 | 265.67 | 444.55 | 68.97 | 48.21 | 4441.62 | 0.7 | 0.78 | 0.18 | 0.25 | 1 | 10 | 304.1669 | 416.1746 | 376.4555 | 304166.9427 | 416174.63 | 2.4406e-06 | 13 | 376455.5074
83 | 125 | CONCLUIDO | 4.8187 | 20.75 | 17.52 | 105.14 | 1.38 | 10 | 281.25 | 58.47 | 21.75 | 8 | 76.03 | 34922.31 | 266.09 | 444.55 | 68.65 | 48.21 | 4281.59 | 0.7 | 0.78 | 0.18 | 0.25 | 1 | 10 | 304.2703 | 416.316 | 376.5834 | 304270.2745 | 416316.0131 | 2.4416e-06 | 13 | 376583.3971
84 | 125 | CONCLUIDO | 4.8167 | 20.76 | 17.53 | 105.19 | 1.39 | 10 | 281.75 | 58.47 | 22 | 8 | 76.28 | 34983.29 | 266.06 | 444.55 | 68.87 | 48.21 | 4387.69 | 0.7 | 0.78 | 0.18 | 0.26 | 1 | 10 | 304.3628 | 416.4426 | 376.6979 | 304362.7766 | 416442.5784 | 2.4406e-06 | 13 | 376697.8832
85 | 125 | CONCLUIDO | 4.8232 | 20.73 | 17.5 | 105.02 | 1.4 | 10 | 282.24 | 58.47 | 22.25 | 8 | 76.52 | 35044.38 | 264.99 | 444.55 | 67.82 | 48.21 | 3863.56 | 0.71 | 0.78 | 0.18 | 0.23 | 1 | 10 | 294.5297 | 402.9885 | 364.5279 | 294529.6895 | 402988.5149 | 2.4439e-06 | 12 | 364527.8566
86 | 125 | CONCLUIDO | 4.831 | 20.7 | 17.47 | 104.82 | 1.42 | 10 | 282.74 | 58.47 | 22.5 | 8 | 76.77 | 35105.56 | 264.24 | 444.55 | 66.8 | 48.21 | 3355.59 | 0.72 | 0.78 | 0.18 | 0.19 | 1 | 10 | 293.7643 | 401.9412 | 363.5805 | 293764.2763 | 401941.2428 | 2.4479e-06 | 12 | 363580.5347
87 | 125 | CONCLUIDO | 4.8183 | 20.75 | 17.52 | 105.15 | 1.43 | 10 | 283.24 | 58.47 | 22.75 | 8 | 77.01 | 35166.85 | 264.87 | 444.55 | 68.82 | 48.21 | 4366.19 | 0.7 | 0.78 | 0.18 | 0.25 | 1 | 10 | 303.6733 | 415.4993 | 375.8446 | 303673.3435 | 415499.2657 | 2.4414e-06 | 13 | 375844.599
88 | 125 | CONCLUIDO | 4.8102 | 20.79 | 17.56 | 105.36 | 1.44 | 10 | 283.74 | 58.47 | 23 | 8 | 77.26 | 35228.23 | 264.71 | 444.56 | 69.91 | 48.21 | 4907.8 | 0.69 | 0.78 | 0.18 | 0.28 | 1 | 10 | 304.0266 | 415.9826 | 376.2818 | 304026.6088 | 415982.6189 | 2.4373e-06 | 13 | 376281.8216
89 | 125 | CONCLUIDO | 4.8134 | 20.78 | 17.55 | 105.28 | 1.46 | 10 | 284.23 | 58.47 | 23.25 | 8 | 77.51 | 35289.71 | 264.12 | 444.55 | 69.51 | 48.21 | 4710.35 | 0.69 | 0.78 | 0.18 | 0.27 | 1 | 10 | 303.5762 | 415.3663 | 375.7244 | 303576.1972 | 415366.3458 | 2.439e-06 | 13 | 375724.3647
90 | 125 | CONCLUIDO | 4.8338 | 20.69 | 17.51 | 116.7 | 1.47 | 9 | 284.73 | 58.47 | 23.5 | 7 | 77.76 | 35351.29 | 262.63 | 444.55 | 68.07 | 48.21 | 3995.72 | 0.71 | 0.78 | 0.18 | 0.23 | 1 | 10 | 292.9719 | 400.857 | 362.5998 | 292971.8778 | 400857.0483 | 2.4493e-06 | 12 | 362599.8142
91 | 125 | CONCLUIDO | 4.8353 | 20.68 | 17.5 | 116.66 | 1.48 | 9 | 285.23 | 58.47 | 23.75 | 7 | 78.01 | 35412.96 | 262.71 | 444.55 | 67.92 | 48.21 | 3919.1 | 0.71 | 0.78 | 0.18 | 0.22 | 1 | 10 | 292.9247 | 400.7926 | 362.5415 | 292924.7434 | 400792.5569 | 2.4501e-06 | 12 | 362541.4778
92 | 125 | CONCLUIDO | 4.8342 | 20.69 | 17.5 | 116.69 | 1.5 | 9 | 285.73 | 58.47 | 24 | 7 | 78.26 | 35474.75 | 262.86 | 444.55 | 68.01 | 48.21 | 3964.65 | 0.71 | 0.78 | 0.18 | 0.23 | 1 | 10 | 293.0417 | 400.9525 | 362.6862 | 293041.6609 | 400952.5285 | 2.4495e-06 | 12 | 362686.182
93 | 125 | CONCLUIDO | 4.8318 | 20.7 | 17.51 | 116.76 | 1.51 | 9 | 286.24 | 58.47 | 24.25 | 7 | 78.51 | 35536.63 | 263.38 | 444.55 | 68.38 | 48.21 | 4152.32 | 0.7 | 0.78 | 0.18 | 0.24 | 1 | 10 | 293.4235 | 401.475 | 363.1588 | 293423.488 | 401474.9612 | 2.4483e-06 | 12 | 363158.7544
94 | 125 | CONCLUIDO | 4.837 | 20.67 | 17.49 | 116.61 | 1.52 | 9 | 286.74 | 58.47 | 24.5 | 7 | 78.77 | 35598.74 | 263.26 | 444.58 | 67.55 | 48.21 | 3735.61 | 0.71 | 0.78 | 0.18 | 0.21 | 1 | 10 | 293.105 | 401.0393 | 362.7646 | 293105.0464 | 401039.2554 | 2.4509e-06 | 12 | 362764.6317
95 | 125 | CONCLUIDO | 4.8335 | 20.69 | 17.51 | 116.71 | 1.53 | 9 | 287.24 | 58.47 | 24.75 | 7 | 79.02 | 35660.82 | 263.42 | 444.55 | 68.13 | 48.21 | 4025.22 | 0.71 | 0.78 | 0.18 | 0.23 | 1 | 10 | 293.3786 | 401.4136 | 363.1032 | 293378.6116 | 401413.5593 | 2.4491e-06 | 12 | 363103.2126
96 | 125 | CONCLUIDO | 4.8342 | 20.69 | 17.5 | 116.69 | 1.55 | 9 | 287.75 | 58.47 | 25 | 7 | 79.27 | 35723.02 | 263.83 | 444.55 | 68.03 | 48.21 | 3975.17 | 0.71 | 0.78 | 0.18 | 0.23 | 1 | 10 | 293.527 | 401.6166 | 363.2868 | 293526.9716 | 401616.552 | 2.4495e-06 | 12 | 363286.8319
97 | 125 | CONCLUIDO | 4.8355 | 20.68 | 17.5 | 116.66 | 1.56 | 9 | 288.25 | 58.47 | 25.25 | 7 | 79.53 | 35785.31 | 263.62 | 444.55 | 67.89 | 48.21 | 3905.37 | 0.71 | 0.78 | 0.18 | 0.22 | 1 | 10 | 293.3723 | 401.4049 | 363.0954 | 293372.3019 | 401404.9261 | 2.4502e-06 | 12 | 363095.4033
98 | 125 | CONCLUIDO | 4.8383 | 20.67 | 17.49 | 116.58 | 1.57 | 9 | 288.76 | 58.47 | 25.5 | 7 | 79.78 | 35847.71 | 262.87 | 444.56 | 67.33 | 48.21 | 3625.25 | 0.72 | 0.78 | 0.18 | 0.21 | 1 | 10 | 292.8606 | 400.7048 | 362.4621 | 292860.5983 | 400704.7906 | 2.4516e-06 | 12 | 362462.0878
99 | 125 | CONCLUIDO | 4.8397 | 20.66 | 17.48 | 116.54 | 1.59 | 9 | 289.26 | 58.47 | 25.75 | 7 | 80.04 | 35910.21 | 262.54 | 444.55 | 67.16 | 48.21 | 3541.18 | 0.72 | 0.78 | 0.18 | 0.2 | 1 | 10 | 292.6124 | 400.3653 | 362.155 | 292612.4437 | 400365.2546 | 2.4523e-06 | 12 | 362154.9566
100 | 125 | CONCLUIDO | 4.8457 | 20.64 | 17.45 | 116.36 | 1.6 | 9 | 289.77 | 58.47 | 26 | 7 | 80.3 | 35972.82 | 262.12 | 444.55 | 66.34 | 48.21 | 3127.68 | 0.73 | 0.78 | 0.18 | 0.18 | 1 | 10 | 292.0854 | 399.6441 | 361.5026 | 292085.3875 | 399644.1131 | 2.4553e-06 | 12 | 361502.6398
101 | 125 | CONCLUIDO | 4.8383 | 20.67 | 17.49 | 116.58 | 1.61 | 9 | 290.28 | 58.47 | 26.25 | 7 | 80.56 | 36035.53 | 262.17 | 444.55 | 67.58 | 48.21 | 3749.65 | 0.71 | 0.78 | 0.17 | 0.21 | 1 | 10 | 292.5107 | 400.226 | 362.029 | 292510.6708 | 400226.0045 | 2.4516e-06 | 12 | 362028.9964
102 | 125 | CONCLUIDO | 4.8227 | 20.74 | 17.55 | 117.02 | 1.62 | 9 | 290.79 | 58.47 | 26.5 | 7 | 80.82 | 36098.35 | 262.89 | 444.55 | 69.91 | 48.21 | 4916.07 | 0.69 | 0.78 | 0.18 | 0.28 | 1 | 10 | 302.6012 | 414.0324 | 374.5177 | 302601.2328 | 414032.3566 | 2.4437e-06 | 13 | 374517.6896
103 | 125 | CONCLUIDO | 4.8517 | 20.61 | 17.48 | 131.07 | 1.64 | 8 | 291.3 | 58.47 | 26.75 | 6 | 81.08 | 36161.27 | 261.38 | 444.56 | 67.11 | 48.21 | 3521.41 | 0.72 | 0.78 | 0.18 | 0.2 | 1 | 10 | 291.5798 | 398.9524 | 360.8769 | 291579.8279 | 398952.3842 | 2.4584e-06 | 12 | 360876.9286
104 | 125 | CONCLUIDO | 4.8533 | 20.6 | 17.47 | 131.03 | 1.65 | 8 | 291.81 | 58.47 | 27 | 6 | 81.34 | 36224.3 | 261.54 | 444.57 | 66.95 | 48.21 | 3441.94 | 0.72 | 0.78 | 0.17 | 0.19 | 1 | 10 | 291.5694 | 398.9381 | 360.864 | 291569.4031 | 398938.1204 | 2.4592e-06 | 12 | 360864.0261
105 | 125 | CONCLUIDO | 4.8527 | 20.61 | 17.47 | 131.04 | 1.66 | 8 | 292.32 | 58.47 | 27.25 | 6 | 81.6 | 36287.44 | 261.49 | 444.55 | 67.02 | 48.21 | 3474.71 | 0.72 | 0.78 | 0.18 | 0.2 | 1 | 10 | 291.5671 | 398.9349 | 360.8611 | 291567.0657 | 398934.9223 | 2.4589e-06 | 12 | 360861.1332
106 | 125 | CONCLUIDO | 4.8507 | 20.62 | 17.48 | 131.11 | 1.67 | 8 | 292.84 | 58.47 | 27.5 | 6 | 81.86 | 36350.69 | 261.63 | 444.55 | 67.29 | 48.21 | 3608.79 | 0.72 | 0.78 | 0.18 | 0.2 | 1 | 10 | 291.7421 | 399.1745 | 361.0778 | 291742.1389 | 399174.4652 | 2.4579e-06 | 12 | 361077.8145
107 | 125 | CONCLUIDO | 4.8516 | 20.61 | 17.48 | 131.08 | 1.68 | 8 | 293.35 | 58.47 | 27.75 | 6 | 82.13 | 36414.05 | 261.3 | 444.56 | 67.12 | 48.21 | 3523.5 | 0.72 | 0.78 | 0.18 | 0.2 | 1 | 10 | 291.5437 | 398.903 | 360.8322 | 291543.7108 | 398902.9671 | 2.4583e-06 | 12 | 360832.2278
108 | 125 | CONCLUIDO | 4.8519 | 20.61 | 17.48 | 131.07 | 1.7 | 8 | 293.86 | 58.47 | 28 | 6 | 82.39 | 36477.51 | 261.13 | 444.55 | 67.09 | 48.21 | 3512.08 | 0.72 | 0.78 | 0.18 | 0.2 | 1 | 10 | 291.4477 | 398.7716 | 360.7134 | 291447.6748 | 398771.5664 | 2.4585e-06 | 12 | 360713.3678
109 | 125 | CONCLUIDO | 4.8518 | 20.61 | 17.48 | 131.07 | 1.71 | 8 | 294.38 | 58.47 | 28.25 | 6 | 82.66 | 36541.09 | 261.22 | 444.55 | 67.12 | 48.21 | 3523.97 | 0.72 | 0.78 | 0.18 | 0.2 | 1 | 10 | 291.4963 | 398.8381 | 360.7736 | 291496.3023 | 398838.1007 | 2.4584e-06 | 12 | 360773.5522
110 | 125 | CONCLUIDO | 4.8497 | 20.62 | 17.49 | 131.14 | 1.72 | 8 | 294.9 | 58.47 | 28.5 | 6 | 82.92 | 36604.77 | 260.89 | 444.56 | 67.47 | 48.21 | 3700.36 | 0.71 | 0.78 | 0.18 | 0.21 | 1 | 10 | 291.4407 | 398.7621 | 360.7048 | 291440.7482 | 398762.0892 | 2.4573e-06 | 12 | 360704.795
111 | 125 | CONCLUIDO | 4.8535 | 20.6 | 17.47 | 131.02 | 1.73 | 8 | 295.41 | 58.47 | 28.75 | 6 | 83.19 | 36668.57 | 260.55 | 444.56 | 66.77 | 48.21 | 3349.81 | 0.72 | 0.78 | 0.18 | 0.19 | 1 | 10 | 291.0685 | 398.2528 | 360.2441 | 291068.5291 | 398252.8026 | 2.4593e-06 | 12 | 360244.1141
112 | 125 | CONCLUIDO | 4.8558 | 20.59 | 17.46 | 130.94 | 1.75 | 8 | 295.93 | 58.47 | 29 | 6 | 83.46 | 36732.47 | 260.4 | 444.55 | 66.47 | 48.21 | 3199.65 | 0.73 | 0.78 | 0.18 | 0.18 | 1 | 10 | 290.8776 | 397.9916 | 360.0078 | 290877.6107 | 397991.5795 | 2.4604e-06 | 12 | 360007.8218
113 | 125 | CONCLUIDO | 4.8613 | 20.57 | 17.44 | 130.77 | 1.76 | 8 | 296.45 | 58.47 | 29.25 | 6 | 83.73 | 36796.49 | 259.39 | 444.55 | 65.69 | 48.21 | 2809.52 | 0.73 | 0.78 | 0.18 | 0.16 | 1 | 10 | 290.1095 | 396.9406 | 359.0571 | 290109.4524 | 396940.5515 | 2.4632e-06 | 12 | 359057.1024
114 | 125 | CONCLUIDO | 4.8609 | 20.57 | 17.44 | 130.78 | 1.77 | 8 | 296.97 | 58.47 | 29.5 | 6 | 84 | 36860.62 | 259.26 | 444.55 | 65.85 | 48.21 | 2888.86 | 0.73 | 0.78 | 0.17 | 0.16 | 1 | 10 | 290.0597 | 396.8724 | 358.9955 | 290059.678 | 396872.448 | 2.463e-06 | 12 | 358995.4985
115 | 125 | CONCLUIDO | 4.8524 | 20.61 | 17.47 | 131.05 | 1.78 | 8 | 297.49 | 58.47 | 29.75 | 6 | 84.27 | 36924.87 | 260.03 | 444.55 | 67.13 | 48.21 | 3529.32 | 0.72 | 0.78 | 0.17 | 0.2 | 1 | 10 | 290.8506 | 397.9547 | 359.9744 | 290850.63 | 397954.6634 | 2.4587e-06 | 12 | 359974.4289
116 | 125 | CONCLUIDO | 4.8452 | 20.64 | 17.5 | 131.28 | 1.79 | 8 | 298.01 | 58.47 | 30 | 6 | 84.54 | 36989.23 | 259.97 | 444.55 | 68.14 | 48.21 | 4034.06 | 0.71 | 0.78 | 0.18 | 0.23 | 1 | 10 | 291.181 | 398.4067 | 360.3833 | 291181.0087 | 398406.7021 | 2.4551e-06 | 12 | 360383.3256
117 | 125 | CONCLUIDO | 4.8508 | 20.62 | 17.48 | 131.1 | 1.8 | 8 | 298.54 | 58.47 | 30.25 | 6 | 84.81 | 37053.7 | 258.54 | 444.55 | 67.38 | 48.21 | 3653.89 | 0.72 | 0.78 | 0.18 | 0.2 | 1 | 10 | 290.1977 | 397.0613 | 359.1663 | 290197.6709 | 397061.256 | 2.4579e-06 | 12 | 359166.287
118 | 125 | CONCLUIDO | 4.8495 | 20.62 | 17.49 | 131.15 | 1.82 | 8 | 299.06 | 58.47 | 30.5 | 6 | 85.09 | 37118.29 | 257.96 | 444.55 | 67.48 | 48.21 | 3705 | 0.71 | 0.78 | 0.18 | 0.21 | 1 | 10 | 289.987 | 396.773 | 358.9055 | 289986.9622 | 396772.955 | 2.4572e-06 | 12 | 358905.5011
119 | 125 | CONCLUIDO | 4.8704 | 20.53 | 17.44 | 149.53 | 1.83 | 7 | 299.59 | 58.47 | 30.75 | 5 | 85.36 | 37183.12 | 257.39 | 444.55 | 66.07 | 48.21 | 3004.76 | 0.73 | 0.78 | 0.18 | 0.17 | 1 | 10 | 288.7777 | 395.1184 | 357.4089 | 288777.7095 | 395118.4021 | 2.4678e-06 | 12 | 357408.8563
120 | 125 | CONCLUIDO | 4.8714 | 20.53 | 17.44 | 149.49 | 1.84 | 7 | 300.11 | 58.47 | 31 | 5 | 85.64 | 37247.94 | 257.83 | 444.57 | 65.95 | 48.21 | 2945.9 | 0.73 | 0.78 | 0.17 | 0.16 | 1 | 10 | 288.9592 | 395.3668 | 357.6335 | 288959.2481 | 395366.7913 | 2.4683e-06 | 12 | 357633.5396
121 | 125 | CONCLUIDO | 4.8686 | 20.54 | 17.45 | 149.59 | 1.85 | 7 | 300.64 | 58.47 | 31.25 | 5 | 85.91 | 37312.88 | 258.16 | 444.55 | 66.34 | 48.21 | 3139.09 | 0.73 | 0.78 | 0.18 | 0.18 | 1 | 10 | 289.2566 | 395.7736 | 358.0015 | 289256.5794 | 395773.613 | 2.4669e-06 | 12 | 358001.5349
122 | 125 | CONCLUIDO | 4.8706 | 20.53 | 17.44 | 149.52 | 1.86 | 7 | 301.17 | 58.47 | 31.5 | 5 | 86.19 | 37377.94 | 258.5 | 444.55 | 66.04 | 48.21 | 2990.59 | 0.73 | 0.78 | 0.18 | 0.17 | 1 | 10 | 289.3215 | 395.8625 | 358.0819 | 289321.5291 | 395862.4801 | 2.4679e-06 | 12 | 358081.9206
123 | 125 | CONCLUIDO | 4.872 | 20.53 | 17.44 | 149.47 | 1.87 | 7 | 301.69 | 58.47 | 31.75 | 5 | 86.47 | 37443.11 | 258.67 | 444.55 | 65.86 | 48.21 | 2900.06 | 0.73 | 0.78 | 0.17 | 0.16 | 1 | 10 | 289.3541 | 395.907 | 358.1222 | 289354.0841 | 395907.0233 | 2.4686e-06 | 12 | 358122.2127
124 | 125 | CONCLUIDO | 4.8709 | 20.53 | 17.44 | 149.51 | 1.89 | 7 | 302.22 | 58.47 | 32 | 5 | 86.75 | 37508.41 | 258.79 | 444.56 | 66 | 48.21 | 2969.6 | 0.73 | 0.78 | 0.18 | 0.17 | 1 | 10 | 289.4544 | 396.0443 | 358.2464 | 289454.4178 | 396044.3043 | 2.4681e-06 | 12 | 358246.3917
125 | 125 | CONCLUIDO | 4.8711 | 20.53 | 17.44 | 149.5 | 1.9 | 7 | 302.75 | 58.47 | 32.25 | 5 | 87.03 | 37573.82 | 258.64 | 444.55 | 65.88 | 48.21 | 2911.01 | 0.73 | 0.78 | 0.18 | 0.16 | 1 | 10 | 289.3725 | 395.9323 | 358.145 | 289372.5258 | 395932.256 | 2.4682e-06 | 12 | 358145.0372
126 | 125 | CONCLUIDO | 4.8743 | 20.52 | 17.43 | 149.39 | 1.91 | 7 | 303.28 | 58.47 | 32.5 | 5 | 87.31 | 37639.36 | 258.65 | 444.55 | 65.37 | 48.21 | 2656.4 | 0.74 | 0.78 | 0.18 | 0.15 | 1 | 10 | 289.2292 | 395.7362 | 357.9677 | 289229.2058 | 395736.1593 | 2.4698e-06 | 12 | 357967.6557
127 | 125 | CONCLUIDO | 4.8808 | 20.49 | 17.4 | 149.15 | 1.92 | 7 | 303.82 | 58.47 | 32.75 | 5 | 87.59 | 37705.01 | 257.9 | 444.55 | 64.57 | 48.21 | 2257.31 | 0.75 | 0.78 | 0.17 | 0.12 | 1 | 10 | 288.5281 | 394.7769 | 357.0999 | 288528.0984 | 394776.8732 | 2.4731e-06 | 12 | 357099.9225
128 | 125 | CONCLUIDO | 4.8748 | 20.51 | 17.43 | 149.37 | 1.93 | 7 | 304.35 | 58.47 | 33 | 5 | 87.88 | 37770.79 | 258.05 | 444.55 | 65.56 | 48.21 | 2748.38 | 0.74 | 0.78 | 0.17 | 0.15 | 1 | 10 | 288.913 | 395.3035 | 357.5763 | 288913.0198 | 395303.5396 | 2.4701e-06 | 12 | 357576.3246
129 | 125 | CONCLUIDO | 4.8664 | 20.55 | 17.46 | 149.67 | 1.94 | 7 | 304.88 | 58.47 | 33.25 | 5 | 88.16 | 37836.69 | 258.12 | 444.55 | 66.75 | 48.21 | 3343.27 | 0.72 | 0.78 | 0.17 | 0.18 | 1 | 10 | 289.3481 | 395.8988 | 358.1148 | 289348.088 | 395898.8192 | 2.4658e-06 | 12 | 358114.7915
130 | 125 | CONCLUIDO | 4.8684 | 20.54 | 17.45 | 149.6 | 1.95 | 7 | 305.42 | 58.47 | 33.5 | 5 | 88.45 | 37902.71 | 257.53 | 444.55 | 66.44 | 48.21 | 3189.53 | 0.73 | 0.78 | 0.17 | 0.18 | 1 | 10 | 288.951 | 395.3555 | 357.6233 | 288951.0003 | 395355.5063 | 2.4668e-06 | 12 | 357623.3316
131 | 125 | CONCLUIDO | 4.8695 | 20.54 | 17.45 | 149.56 | 1.97 | 7 | 305.96 | 58.47 | 33.75 | 5 | 88.73 | 37968.85 | 257.59 | 444.55 | 66.22 | 48.21 | 3080.02 | 0.73 | 0.78 | 0.18 | 0.17 | 1 | 10 | 288.9401 | 395.3406 | 357.6099 | 288940.1337 | 395340.638 | 2.4674e-06 | 12 | 357609.8824
132 | 125 | CONCLUIDO | 4.8713 | 20.53 | 17.44 | 149.5 | 1.98 | 7 | 306.49 | 58.47 | 34 | 5 | 89.02 | 38035.12 | 257.14 | 444.55 | 66 | 48.21 | 2969.73 | 0.73 | 0.78 | 0.17 | 0.16 | 1 | 10 | 288.6204 | 394.9031 | 357.2141 | 288620.3523 | 394903.099 | 2.4683e-06 | 12 | 357214.1015
133 | 125 | CONCLUIDO | 4.8696 | 20.54 | 17.45 | 149.55 | 1.99 | 7 | 307.03 | 58.47 | 34.25 | 5 | 89.31 | 38101.52 | 257.06 | 444.55 | 66.22 | 48.21 | 3080.27 | 0.73 | 0.78 | 0.17 | 0.17 | 1 | 10 | 288.6732 | 394.9754 | 357.2795 | 288673.1948 | 394975.4005 | 2.4674e-06 | 12 | 357279.5026
134 | 125 | CONCLUIDO | 4.8666 | 20.55 | 17.46 | 149.66 | 2 | 7 | 307.57 | 58.47 | 34.5 | 5 | 89.6 | 38168.04 | 257.48 | 444.55 | 66.7 | 48.21 | 3321.5 | 0.72 | 0.78 | 0.17 | 0.18 | 1 | 10 | 289.0226 | 395.4535 | 357.7119 | 289022.5999 | 395453.4719 | 2.4659e-06 | 12 | 357711.9476
135 | 125 | CONCLUIDO | 4.8687 | 20.54 | 17.45 | 149.59 | 2.01 | 7 | 308.11 | 58.47 | 34.75 | 5 | 89.89 | 38234.68 | 257.35 | 444.55 | 66.29 | 48.21 | 3113.85 | 0.73 | 0.78 | 0.18 | 0.17 | 1 | 10 | 288.8505 | 395.218 | 357.4989 | 288850.4877 | 395217.9804 | 2.467e-06 | 12 | 357498.931
136 | 125 | CONCLUIDO | 4.8698 | 20.53 | 17.45 | 149.55 | 2.02 | 7 | 308.65 | 58.47 | 35 | 5 | 90.18 | 38301.46 | 257.34 | 444.55 | 66.2 | 48.21 | 3070.76 | 0.73 | 0.78 | 0.17 | 0.17 | 1 | 10 | 288.8049 | 395.1556 | 357.4425 | 288804.878 | 395155.5752 | 2.4675e-06 | 12 | 357442.4817
137 | 125 | CONCLUIDO | 4.8668 | 20.55 | 17.46 | 149.65 | 2.03 | 7 | 309.2 | 58.47 | 35.25 | 5 | 90.47 | 38368.36 | 257.23 | 444.55 | 66.63 | 48.21 | 3286.76 | 0.72 | 0.78 | 0.18 | 0.18 | 1 | 10 | 288.891 | 395.2734 | 357.549 | 288890.9564 | 395273.3515 | 2.466e-06 | 12 | 357549.0176
138 | 125 | CONCLUIDO | 4.8722 | 20.52 | 17.44 | 149.46 | 2.04 | 7 | 309.74 | 58.47 | 35.5 | 5 | 90.77 | 38435.39 | 256.47 | 444.55 | 65.75 | 48.21 | 2842.89 | 0.73 | 0.78 | 0.18 | 0.16 | 1 | 10 | 288.2546 | 394.4026 | 356.7614 | 288254.5576 | 394402.6027 | 2.4688e-06 | 12 | 356761.3718
139 | 125 | CONCLUIDO | 4.873 | 20.52 | 17.43 | 149.43 | 2.05 | 7 | 310.28 | 58.47 | 35.75 | 5 | 91.06 | 38502.55 | 255.71 | 444.55 | 65.7 | 48.21 | 2822.41 | 0.73 | 0.78 | 0.18 | 0.16 | 1 | 10 | 287.8181 | 393.8054 | 356.2212 | 287818.0784 | 393805.3925 | 2.4692e-06 | 12 | 356221.1586
140 | 125 | CONCLUIDO | 4.8735 | 20.52 | 17.43 | 149.41 | 2.06 | 7 | 310.83 | 58.47 | 36 | 5 | 91.36 | 38569.84 | 254.71 | 444.55 | 65.59 | 48.21 | 2765.07 | 0.73 | 0.78 | 0.18 | 0.15 | 1 | 10 | 287.3034 | 393.1012 | 355.5842 | 287303.4386 | 393101.2396 | 2.4694e-06 | 12 | 355584.209
141 | 125 | CONCLUIDO | 4.897 | 20.42 | 17.38 | 173.8 | 2.07 | 6 | 311.38 | 58.47 | 36.25 | 4 | 91.65 | 38637.26 | 253.37 | 444.55 | 63.9 | 48.21 | 1925.55 | 0.75 | 0.78 | 0.17 | 0.1 | 1 | 10 | 285.6372 | 390.8214 | 353.522 | 285637.1908 | 390821.4059 | 2.4813e-06 | 12 | 353521.9595
142 | 125 | CONCLUIDO | 4.893 | 20.44 | 17.4 | 173.97 | 2.08 | 6 | 311.92 | 58.47 | 36.5 | 4 | 91.95 | 38704.93 | 254.15 | 444.55 | 64.56 | 48.21 | 2252.94 | 0.75 | 0.78 | 0.17 | 0.12 | 1 | 10 | 286.2266 | 391.6279 | 354.2515 | 286226.6166 | 391627.8843 | 2.4793e-06 | 12 | 354251.4687
143 | 125 | CONCLUIDO | 4.8863 | 20.47 | 17.43 | 174.25 | 2.1 | 6 | 312.47 | 58.47 | 36.75 | 4 | 92.25 | 38772.62 | 254.71 | 444.56 | 65.55 | 48.21 | 2749.46 | 0.74 | 0.78 | 0.17 | 0.15 | 1 | 10 | 286.8362 | 392.4619 | 355.0059 | 286836.1507 | 392461.8758 | 2.4759e-06 | 12 | 355005.8652
144 | 125 | CONCLUIDO | 4.8842 | 20.47 | 17.43 | 174.34 | 2.11 | 6 | 313.02 | 58.47 | 37 | 4 | 92.55 | 38840.44 | 255.25 | 444.55 | 65.76 | 48.21 | 2852.64 | 0.73 | 0.78 | 0.17 | 0.16 | 1 | 10 | 287.1801 | 392.9324 | 355.4315 | 287180.0544 | 392932.4199 | 2.4748e-06 | 12 | 355431.5012
145 | 125 | CONCLUIDO | 4.8904 | 20.45 | 17.41 | 174.08 | 2.12 | 6 | 313.57 | 58.47 | 37.25 | 4 | 92.85 | 38908.39 | 255.22 | 444.55 | 64.84 | 48.21 | 2394.13 | 0.74 | 0.78 | 0.17 | 0.13 | 1 | 10 | 286.8798 | 392.5216 | 355.0599 | 286879.789 | 392521.5835 | 2.478e-06 | 12 | 355059.8745
146 | 125 | CONCLUIDO | 4.8902 | 20.45 | 17.41 | 174.09 | 2.13 | 6 | 314.13 | 58.47 | 37.5 | 4 | 93.15 | 38976.48 | 255.56 | 444.55 | 64.95 | 48.21 | 2451.3 | 0.74 | 0.78 | 0.17 | 0.13 | 1 | 10 | 287.0552 | 392.7616 | 355.277 | 287055.2281 | 392761.627 | 2.4779e-06 | 12 | 355277.0086
147 | 125 | CONCLUIDO | 4.8867 | 20.46 | 17.42 | 174.23 | 2.14 | 6 | 314.68 | 58.47 | 37.75 | 4 | 93.46 | 39044.7 | 256.21 | 444.55 | 65.41 | 48.21 | 2680.49 | 0.74 | 0.78 | 0.17 | 0.15 | 1 | 10 | 287.5343 | 393.4171 | 355.8699 | 287534.2666 | 393417.0687 | 2.4761e-06 | 12 | 355869.8959
148 | 125 | CONCLUIDO | 4.8881 | 20.46 | 17.42 | 174.18 | 2.15 | 6 | 315.23 | 58.47 | 38 | 4 | 93.76 | 39113.07 | 257.01 | 444.55 | 65.22 | 48.21 | 2585.72 | 0.74 | 0.78 | 0.17 | 0.14 | 1 | 10 | 287.879 | 393.8887 | 356.2965 | 287878.9524 | 393888.683 | 2.4768e-06 | 12 | 356296.4999
149 | 125 | CONCLUIDO | 4.889 | 20.45 | 17.41 | 174.14 | 2.16 | 6 | 315.79 | 58.47 | 38.25 | 4 | 94.07 | 39181.56 | 257.31 | 444.56 | 65.09 | 48.21 | 2520.52 | 0.74 | 0.78 | 0.17 | 0.14 | 1 | 10 | 287.9647 | 394.006 | 356.4026 | 287964.6976 | 394006.0034 | 2.4773e-06 | 12 | 356402.6234
150 | 125 | CONCLUIDO | 4.8886 | 20.46 | 17.42 | 174.16 | 2.17 | 6 | 316.35 | 58.47 | 38.5 | 4 | 94.37 | 39250.2 | 257.24 | 444.58 | 65.16 | 48.21 | 2553.84 | 0.74 | 0.78 | 0.17 | 0.14 | 1 | 10 | 287.9744 | 394.0193 | 356.4147 | 287974.4418 | 394019.3359 | 2.4771e-06 | 12 | 356414.6835
151 | 125 | CONCLUIDO | 4.8888 | 20.45 | 17.41 | 174.14 | 2.18 | 6 | 316.9 | 58.47 | 38.75 | 4 | 94.68 | 39318.97 | 257.18 | 444.55 | 65.03 | 48.21 | 2491.98 | 0.74 | 0.78 | 0.17 | 0.14 | 1 | 10 | 287.9077 | 393.928 | 356.3321 | 287907.7071 | 393928.0265 | 2.4772e-06 | 12 | 356332.0885
152 | 125 | CONCLUIDO | 4.892 | 20.44 | 17.4 | 174.01 | 2.19 | 6 | 317.46 | 58.47 | 39 | 4 | 94.99 | 39387.89 | 257.33 | 444.55 | 64.57 | 48.21 | 2257.78 | 0.75 | 0.78 | 0.17 | 0.12 | 1 | 10 | 287.8351 | 393.8287 | 356.2422 | 287835.0811 | 393828.6563 | 2.4788e-06 | 12 | 356242.2021
153 | 125 | CONCLUIDO | 4.8912 | 20.44 | 17.4 | 174.04 | 2.2 | 6 | 318.02 | 58.47 | 39.25 | 4 | 95.3 | 39456.94 | 257.5 | 444.57 | 64.7 | 48.21 | 2327.17 | 0.75 | 0.78 | 0.17 | 0.13 | 1 | 10 | 287.9484 | 393.9837 | 356.3825 | 287948.4075 | 393983.7146 | 2.4784e-06 | 12 | 356382.4618
154 | 125 | CONCLUIDO | 4.8938 | 20.43 | 17.39 | 173.94 | 2.21 | 6 | 318.58 | 58.47 | 39.5 | 4 | 95.61 | 39526.14 | 257.58 | 444.55 | 64.36 | 48.21 | 2152.65 | 0.75 | 0.78 | 0.17 | 0.12 | 1 | 10 | 287.8631 | 393.867 | 356.2769 | 287863.1353 | 393867.0414 | 2.4797e-06 | 12 | 356276.9238
155 | 125 | CONCLUIDO | 4.8954 | 20.43 | 17.39 | 173.87 | 2.22 | 6 | 319.14 | 58.47 | 39.75 | 4 | 95.92 | 39595.48 | 257.08 | 444.55 | 64.19 | 48.21 | 2071.96 | 0.75 | 0.78 | 0.17 | 0.11 | 1 | 10 | 287.5576 | 393.449 | 355.8988 | 287557.6173 | 393449.0181 | 2.4805e-06 | 12 | 355898.796
156 | 125 | CONCLUIDO | 4.8907 | 20.45 | 17.41 | 174.07 | 2.23 | 6 | 319.71 | 58.47 | 40 | 4 | 96.23 | 39664.96 | 257.38 | 444.55 | 64.93 | 48.21 | 2442.15 | 0.74 | 0.78 | 0.17 | 0.13 | 1 | 10 | 287.9371 | 393.9682 | 356.3684 | 287937.0798 | 393968.2155 | 2.4781e-06 | 12 | 356368.4419

## RESULTADOS_4
Unnamed: 0 | Volume de calda [L] | STATUS | Capacidade operacional [ha/h] | Tempo de missao [h] | Tempo util [h] | Tempo por voo [min] | Autonomia Projetada [h] | N° Voos | MTOW [kg] | Massa Estrutura [kg] | Combustível [kg] | Abastecimentos | Massa gerador | Potência gerador [W] | Combustível consumido [L] | Calda cons [L] | Distância percorrida [km] | Distância Pulverizando [km] | RTL ACUMULADO[m] | EOC [km/km] | EOC [h/h] | Tempo de manobra [h] | Tempo rtl_rtw [h] | V pulv [m/s] | V desloc [m/s] | Preço Total por ha Simples [R$/ha] | Preço Total por ha Presumido [R$/ha] | Preço Total por ha Real [R$/ha] | Preço Total Simples [R$] | Preço Total Presumido [R$] | Prod CAPEX [ha/h/R$] | Dias Trabalhados | Preço Total Real [R$]
0 | 30 | CONCLUIDO | 4.2224 | 23.68 | 20.24 | 11.79 | 0.24 | 103 | 71.52 | 32.27 | 1 | 101 | 8.25 | 9054.6 | 141.45 | 444.59 | 157.48 | 48.21 | 48228.43 | 0.31 | 0.67 | 0.32 | 2.96 | 1 | 10 | 230.2072 | 314.9797 | 284.9185 | 230207.2192 | 314979.6733 | 2.6058e-06 | 14 | 284918.4554
1 | 30 | CONCLUIDO | 4.4306 | 22.57 | 19.5 | 14.81 | 0.3 | 79 | 71.81 | 32.27 | 1.25 | 77 | 8.29 | 9090.98 | 135.05 | 444.6 | 133.22 | 48.21 | 36219.55 | 0.36 | 0.7 | 0.29 | 2.22 | 1 | 10 | 219.7004 | 300.6037 | 271.9145 | 219700.3567 | 300603.7205 | 2.7343e-06 | 14 | 271914.5233
2 | 30 | CONCLUIDO | 4.5701 | 21.88 | 19.04 | 17.85 | 0.36 | 64 | 72.11 | 32.27 | 1.5 | 62 | 8.34 | 9127.38 | 130.62 | 444.58 | 118.04 | 48.21 | 28707.03 | 0.41 | 0.72 | 0.26 | 1.76 | 1 | 10 | 205.4316 | 281.0806 | 254.2547 | 205431.6408 | 281080.634 | 2.8203e-06 | 13 | 254254.6928
3 | 30 | CONCLUIDO | 4.7177 | 21.2 | 18.53 | 20.98 | 0.42 | 53 | 72.4 | 32.27 | 1.75 | 51 | 8.38 | 9163.8 | 125.59 | 444.56 | 101.18 | 48.21 | 20328.38 | 0.48 | 0.74 | 0.23 | 1.25 | 1 | 10 | 198.7415 | 271.9269 | 245.9745 | 198741.4804 | 271926.8613 | 2.9114e-06 | 13 | 245974.5433
4 | 30 | CONCLUIDO | 4.7269 | 21.16 | 18.6 | 24.26 | 0.48 | 46 | 72.7 | 32.27 | 2 | 44 | 8.43 | 9200.25 | 124.88 | 444.62 | 103.75 | 48.21 | 21648.86 | 0.46 | 0.73 | 0.24 | 1.32 | 1 | 10 | 198.3114 | 271.3384 | 245.4423 | 198311.4192 | 271338.4326 | 2.9171e-06 | 13 | 245442.2734
5 | 30 | CONCLUIDO | 4.7914 | 20.87 | 18.4 | 27.61 | 0.54 | 40 | 73 | 32.27 | 2.25 | 38 | 8.48 | 9236.71 | 122.26 | 444.56 | 97.49 | 48.21 | 18551.6 | 0.49 | 0.74 | 0.23 | 1.13 | 1 | 10 | 195.3547 | 267.2929 | 241.7829 | 195354.7053 | 267292.9263 | 2.9569e-06 | 13 | 241782.8646
6 | 30 | CONCLUIDO | 4.8322 | 20.69 | 18.29 | 30.48 | 0.6 | 36 | 73.29 | 32.27 | 2.5 | 34 | 8.52 | 9273.2 | 120.15 | 444.55 | 93.7 | 48.21 | 16673.66 | 0.51 | 0.75 | 0.22 | 1.01 | 1 | 10 | 185.5731 | 253.9093 | 229.6765 | 185573.0825 | 253909.2784 | 2.9821e-06 | 12 | 229676.5332
7 | 30 | CONCLUIDO | 4.8819 | 20.48 | 18.14 | 34.02 | 0.65 | 32 | 73.59 | 32.27 | 2.75 | 30 | 8.57 | 9309.7 | 117.92 | 444.56 | 88.64 | 48.21 | 14165.09 | 0.54 | 0.75 | 0.22 | 0.86 | 1 | 10 | 183.29 | 250.7855 | 226.8509 | 183290.0445 | 250785.5251 | 3.0128e-06 | 12 | 226850.9066
8 | 30 | CONCLUIDO | 4.9138 | 20.35 | 18.06 | 37.36 | 0.71 | 29 | 73.88 | 32.27 | 3 | 27 | 8.61 | 9346.23 | 115.85 | 444.56 | 85.9 | 48.21 | 12810.53 | 0.56 | 0.76 | 0.21 | 0.78 | 1 | 10 | 181.5617 | 248.4207 | 224.7118 | 181561.7153 | 248420.7489 | 3.0324e-06 | 12 | 224711.8212
9 | 30 | CONCLUIDO | 4.9458 | 20.22 | 17.96 | 39.9 | 0.77 | 27 | 74.18 | 32.27 | 3.25 | 25 | 8.66 | 9382.78 | 113.8 | 444.56 | 83.04 | 48.21 | 11391.61 | 0.58 | 0.76 | 0.19 | 0.68 | 1 | 10 | 179.8307 | 246.0523 | 222.5694 | 179830.6901 | 246052.2838 | 3.0522e-06 | 12 | 222569.3992
10 | 30 | CONCLUIDO | 4.9631 | 20.15 | 17.93 | 44.83 | 0.82 | 24 | 74.48 | 32.27 | 3.5 | 22 | 8.71 | 9419.35 | 112.06 | 444.56 | 82.03 | 48.21 | 10901.61 | 0.59 | 0.76 | 0.2 | 0.65 | 1 | 10 | 178.6359 | 244.4175 | 221.0907 | 178635.918 | 244417.5438 | 3.0629e-06 | 12 | 221090.6765
11 | 30 | CONCLUIDO | 4.9702 | 20.12 | 17.92 | 46.74 | 0.88 | 23 | 74.77 | 32.27 | 3.75 | 21 | 8.75 | 9455.94 | 110.69 | 444.61 | 81.56 | 48.21 | 10671.59 | 0.59 | 0.76 | 0.2 | 0.64 | 1 | 10 | 177.8326 | 243.3184 | 220.0965 | 177832.6082 | 243318.4199 | 3.0673e-06 | 12 | 220096.4514
12 | 30 | CONCLUIDO | 4.9975 | 20.01 | 17.84 | 50.97 | 0.93 | 21 | 75.07 | 32.27 | 4 | 19 | 8.8 | 9492.55 | 108.92 | 444.55 | 78.87 | 48.21 | 9337.44 | 0.61 | 0.76 | 0.2 | 0.56 | 1 | 10 | 176.39 | 241.3445 | 218.3109 | 176389.9543 | 241344.5173 | 3.0841e-06 | 12 | 218310.9353
13 | 30 | CONCLUIDO | 5.023 | 19.91 | 17.77 | 56.11 | 0.99 | 19 | 75.37 | 32.27 | 4.25 | 17 | 8.85 | 9529.18 | 106.85 | 444.55 | 76.57 | 48.21 | 8195.11 | 0.63 | 0.77 | 0.2 | 0.49 | 1 | 10 | 174.8636 | 239.2561 | 216.4219 | 174863.6243 | 239256.1252 | 3.0998e-06 | 12 | 216421.8564
14 | 30 | CONCLUIDO | 5.034 | 19.86 | 17.74 | 59.14 | 1.04 | 18 | 75.66 | 32.27 | 4.5 | 14 | 8.89 | 9565.83 | 104.79 | 444.56 | 75.92 | 48.21 | 7877.29 | 0.63 | 0.77 | 0.18 | 0.46 | 1 | 10 | 173.6496 | 237.595 | 214.9193 | 173649.5717 | 237595.0048 | 3.1066e-06 | 12 | 214919.271
15 | 30 | CONCLUIDO | 5.0359 | 19.86 | 17.75 | 62.64 | 1.09 | 17 | 75.96 | 32.27 | 4.75 | 9 | 8.94 | 9602.5 | 103.95 | 444.55 | 75.81 | 48.21 | 7823.91 | 0.64 | 0.77 | 0.2 | 0.47 | 1 | 10 | 173.2325 | 237.0244 | 214.4031 | 173232.5018 | 237024.3515 | 3.1078e-06 | 12 | 214403.0801
16 | 30 | CONCLUIDO | 5.0364 | 19.86 | 17.75 | 62.64 | 1.15 | 17 | 76.26 | 32.27 | 5 | 6 | 8.99 | 9639.2 | 103.36 | 444.55 | 75.71 | 48.21 | 7774.1 | 0.64 | 0.77 | 0.2 | 0.47 | 1 | 10 | 172.9413 | 236.626 | 214.0427 | 172941.348 | 236625.982 | 3.1081e-06 | 12 | 214042.7304
17 | 30 | CONCLUIDO | 5.0545 | 19.78 | 17.69 | 66.34 | 1.2 | 16 | 76.56 | 32.27 | 5.25 | 4 | 9.04 | 9675.91 | 102.7 | 444.59 | 73.61 | 48.21 | 6729.26 | 0.65 | 0.77 | 0.2 | 0.41 | 1 | 10 | 172.2476 | 235.6768 | 213.1842 | 172247.6374 | 235676.8166 | 3.1193e-06 | 12 | 213184.152
18 | 30 | CONCLUIDO | 5.0475 | 19.81 | 17.72 | 66.45 | 1.25 | 16 | 76.85 | 32.27 | 5.5 | 2 | 9.08 | 9712.65 | 102.94 | 444.58 | 74.59 | 48.21 | 7221.11 | 0.65 | 0.77 | 0.2 | 0.44 | 1 | 10 | 172.519 | 236.0481 | 213.52 | 172519.0288 | 236048.1461 | 3.115e-06 | 12 | 213520.0424
19 | 30 | CONCLUIDO | 5.0452 | 19.82 | 17.73 | 66.48 | 1.3 | 16 | 77.15 | 32.27 | 5.75 | 0 | 9.13 | 9749.41 | 103.35 | 444.58 | 74.73 | 48.21 | 7289.71 | 0.65 | 0.77 | 0.21 | 0.45 | 1 | 10 | 172.7673 | 236.3879 | 213.8274 | 172767.3445 | 236387.9027 | 3.1135e-06 | 12 | 213827.373

## RESULTADOS_1
Unnamed: 0 | Volume de calda [L] | STATUS | Capacidade operacional [ha/h] | Tempo de missao [h] | Tempo util [h] | Tempo por voo [min] | Autonomia Projetada [h] | N° Voos | MTOW [kg] | Massa Estrutura [kg] | Combustível [kg] | Abastecimentos | Massa gerador | Potência gerador [W] | Combustível consumido [L] | Calda cons [L] | Distância percorrida [km] | Distância Pulverizando [km] | RTL ACUMULADO[m] | EOC [km/km] | EOC [h/h] | Tempo de manobra [h] | Tempo rtl_rtw [h] | V pulv [m/s] | V desloc [m/s] | Preço Total por ha Simples [R$/ha] | Preço Total por ha Presumido [R$/ha] | Preço Total por ha Real [R$/ha] | Preço Total Simples [R$] | Preço Total Presumido [R$] | Prod CAPEX [ha/h/R$] | Dias Trabalhados | Preço Total Real [R$]
0 | 15 | CONCLUIDO | 4.7014 | 21.27 | 18.91 | 18.9 | 0.43 | 60 | 39.78 | 19.54 | 1 | 58 | 4.24 | 5140 | 81.47 | 444.57 | 113.46 | 48.21 | 26437.41 | 0.42 | 0.72 | 0.26 | 1.63 | 1 | 10 | 164.1271 | 224.5659 | 203.1337 | 164127.1029 | 224565.943 | 3.1141e-06 | 13 | 203133.6846
1 | 15 | CONCLUIDO | 4.8012 | 20.83 | 18.62 | 24.29 | 0.53 | 46 | 40.06 | 19.54 | 1.25 | 44 | 4.26 | 5174.29 | 77.61 | 444.59 | 104.74 | 48.21 | 22145.73 | 0.46 | 0.73 | 0.23 | 1.34 | 1 | 10 | 160.4216 | 219.4959 | 198.5475 | 160421.5748 | 219495.8759 | 3.1802e-06 | 13 | 198547.4976
2 | 15 | CONCLUIDO | 4.8944 | 20.43 | 18.32 | 29.71 | 0.64 | 37 | 40.34 | 19.54 | 1.5 | 31 | 4.29 | 5208.6 | 73.53 | 444.62 | 94.56 | 48.21 | 17097.69 | 0.51 | 0.74 | 0.23 | 1.04 | 1 | 10 | 149.4489 | 204.4826 | 184.9671 | 149448.9416 | 204482.6351 | 3.2419e-06 | 12 | 184967.0994
3 | 15 | CONCLUIDO | 4.9439 | 20.23 | 18.17 | 34.07 | 0.74 | 32 | 40.61 | 19.54 | 1.75 | 11 | 4.32 | 5242.92 | 71.9 | 444.66 | 88.92 | 48.21 | 14305.62 | 0.54 | 0.75 | 0.24 | 0.89 | 1 | 10 | 147.8687 | 202.3204 | 183.0113 | 147868.6764 | 202320.4465 | 3.2747e-06 | 12 | 183011.2671
4 | 15 | CONCLUIDO | 4.9486 | 20.21 | 18.16 | 35.16 | 0.84 | 31 | 40.89 | 19.54 | 2 | 2 | 4.35 | 5277.26 | 71.45 | 444.63 | 88.47 | 48.21 | 14086.73 | 0.54 | 0.75 | 0.25 | 0.89 | 1 | 10 | 147.5813 | 201.9272 | 182.6556 | 147581.2755 | 201927.212 | 3.2778e-06 | 12 | 182655.5623
5 | 15 | CONCLUIDO | 4.9393 | 20.25 | 18.2 | 35.23 | 0.94 | 31 | 41.17 | 19.54 | 2.25 | 0 | 4.38 | 5311.62 | 71.97 | 444.63 | 89.7 | 48.21 | 14697.92 | 0.54 | 0.75 | 0.25 | 0.93 | 1 | 10 | 147.9944 | 202.4925 | 183.1669 | 147994.3893 | 202492.4525 | 3.2716e-06 | 12 | 183166.857

## RESULTADOS_12
Unnamed: 0 | Volume de calda [L] | STATUS | Capacidade operacional [ha/h] | Tempo de missao [h] | Tempo util [h] | Tempo por voo [min] | Autonomia Projetada [h] | N° Voos | MTOW [kg] | Massa Estrutura [kg] | Combustível [kg] | Abastecimentos | Massa gerador | Potência gerador [W] | Combustível consumido [L] | Calda cons [L] | Distância percorrida [km] | Distância Pulverizando [km] | RTL ACUMULADO[m] | EOC [km/km] | EOC [h/h] | Tempo de manobra [h] | Tempo rtl_rtw [h] | V pulv [m/s] | V desloc [m/s] | Preço Total por ha Simples [R$/ha] | Preço Total por ha Presumido [R$/ha] | Preço Total por ha Real [R$/ha] | Preço Total Simples [R$] | Preço Total Presumido [R$] | Prod CAPEX [ha/h/R$] | Dias Trabalhados | Preço Total Real [R$]
0 | 70 | CONCLUIDO | 3.2988 | 30.31 | 22.71 | 7.33 | 0.12 | 186 | 141.81 | 47.83 | 1 | 184 | 22.98 | 17723.39 | 256.33 | 444.65 | 238.22 | 48.21 | 88185.81 | 0.2 | 0.6 | 0.46 | 5.43 | 1 | 10 | 419.4646 | 573.93 | 519.1549 | 419464.6143 | 573929.9908 | 1.8273e-06 | 18 | 519154.918
1 | 70 | CONCLUIDO | 3.6324 | 27.53 | 21.29 | 9.19 | 0.16 | 139 | 142.15 | 47.83 | 1.25 | 137 | 23.07 | 17765.46 | 239.51 | 444.61 | 191.45 | 48.21 | 65036.63 | 0.25 | 0.64 | 0.38 | 4.01 | 1 | 10 | 362.4716 | 495.9496 | 448.6169 | 362471.6006 | 495949.6351 | 2.0121e-06 | 16 | 448616.898
2 | 70 | CONCLUIDO | 3.8634 | 25.88 | 20.45 | 11.05 | 0.19 | 111 | 142.49 | 47.83 | 1.5 | 109 | 23.16 | 17807.56 | 229.45 | 444.65 | 163.93 | 48.21 | 51415.67 | 0.29 | 0.67 | 0.35 | 3.17 | 1 | 10 | 331.7242 | 453.8797 | 410.5621 | 331724.2307 | 453879.7271 | 2.1401e-06 | 15 | 410562.083
3 | 70 | CONCLUIDO | 4.0262 | 24.84 | 19.92 | 12.85 | 0.22 | 93 | 142.83 | 47.83 | 1.75 | 91 | 23.25 | 17849.7 | 222.87 | 444.61 | 146.76 | 48.21 | 42919.01 | 0.33 | 0.68 | 0.31 | 2.64 | 1 | 10 | 317.9873 | 435.0843 | 393.5605 | 317987.3234 | 435084.2845 | 2.2302e-06 | 15 | 393560.4511
4 | 70 | CONCLUIDO | 4.1566 | 24.06 | 19.52 | 14.64 | 0.25 | 80 | 143.17 | 47.83 | 2 | 78 | 23.34 | 17891.86 | 217.79 | 444.59 | 133.55 | 48.21 | 36381.2 | 0.36 | 0.7 | 0.29 | 2.24 | 1 | 10 | 299.5568 | 409.8668 | 370.7497 | 299556.7562 | 409866.7693 | 2.3025e-06 | 14 | 370749.6601
5 | 70 | CONCLUIDO | 4.2583 | 23.48 | 19.23 | 16.49 | 0.28 | 70 | 143.51 | 47.83 | 2.25 | 68 | 23.44 | 17934.06 | 214.12 | 444.66 | 124.27 | 48.21 | 31791.37 | 0.39 | 0.71 | 0.27 | 1.95 | 1 | 10 | 292.3724 | 400.0368 | 361.8578 | 292372.3537 | 400036.7529 | 2.3588e-06 | 14 | 361857.8067
6 | 70 | CONCLUIDO | 4.349 | 22.99 | 18.97 | 18.36 | 0.31 | 62 | 143.86 | 47.83 | 2.5 | 60 | 23.53 | 17976.29 | 210.51 | 444.59 | 115.76 | 48.21 | 27574.94 | 0.42 | 0.72 | 0.26 | 1.7 | 1 | 10 | 286.0575 | 391.3965 | 354.0421 | 286057.4792 | 391396.4629 | 2.409e-06 | 14 | 354042.1339
7 | 70 | CONCLUIDO | 4.4506 | 22.47 | 18.65 | 20.35 | 0.34 | 55 | 144.2 | 47.83 | 2.75 | 53 | 23.62 | 18018.55 | 206.44 | 444.58 | 104.55 | 48.21 | 22003.74 | 0.46 | 0.73 | 0.26 | 1.37 | 1 | 10 | 279.2008 | 382.0149 | 345.5559 | 279200.8194 | 382014.8785 | 2.4653e-06 | 14 | 345555.9147
8 | 70 | CONCLUIDO | 4.4317 | 22.56 | 18.86 | 22.19 | 0.37 | 51 | 144.54 | 47.83 | 3 | 49 | 23.71 | 18060.85 | 208.3 | 444.59 | 113.93 | 48.21 | 26712.68 | 0.42 | 0.72 | 0.21 | 1.58 | 1 | 10 | 281.445 | 385.0854 | 348.3334 | 281444.953 | 385085.4011 | 2.4549e-06 | 14 | 348333.3909
9 | 70 | CONCLUIDO | 4.4897 | 22.27 | 18.69 | 23.86 | 0.4 | 47 | 144.89 | 47.83 | 3.25 | 45 | 23.81 | 18103.18 | 205.85 | 444.55 | 106.84 | 48.21 | 23190.61 | 0.45 | 0.73 | 0.24 | 1.41 | 1 | 10 | 269.2063 | 368.34 | 333.1861 | 269206.3248 | 368339.9701 | 2.487e-06 | 13 | 333186.1203
10 | 70 | CONCLUIDO | 4.5504 | 21.98 | 18.51 | 25.82 | 0.43 | 43 | 145.23 | 47.83 | 3.5 | 41 | 23.9 | 18145.54 | 203.31 | 444.6 | 100.65 | 48.21 | 20115.3 | 0.48 | 0.74 | 0.23 | 1.23 | 1 | 10 | 265.2833 | 362.9723 | 328.3308 | 265283.3249 | 362972.3487 | 2.5206e-06 | 13 | 328330.7771
11 | 70 | CONCLUIDO | 4.5907 | 21.78 | 18.4 | 27.6 | 0.46 | 40 | 145.57 | 47.83 | 3.75 | 38 | 23.99 | 18187.93 | 201.72 | 444.55 | 97.17 | 48.21 | 18389.66 | 0.5 | 0.74 | 0.23 | 1.12 | 1 | 10 | 262.8106 | 359.5891 | 325.2704 | 262810.6499 | 359589.1256 | 2.5429e-06 | 13 | 325270.4441
12 | 70 | CONCLUIDO | 4.6277 | 21.61 | 18.31 | 29.69 | 0.49 | 37 | 145.92 | 47.83 | 4 | 35 | 24.09 | 18230.35 | 200.09 | 444.58 | 94.32 | 48.21 | 16979.18 | 0.51 | 0.75 | 0.22 | 1.03 | 1 | 10 | 260.5167 | 356.4505 | 322.4314 | 260516.7402 | 356450.4971 | 2.5634e-06 | 13 | 322431.3619
13 | 70 | CONCLUIDO | 4.6559 | 21.48 | 18.24 | 31.27 | 0.51 | 35 | 146.26 | 47.83 | 4.25 | 33 | 24.18 | 18272.81 | 198.76 | 444.56 | 91.89 | 48.21 | 15776.26 | 0.52 | 0.75 | 0.22 | 0.96 | 1 | 10 | 258.7439 | 354.0248 | 320.2372 | 258743.8745 | 354024.7841 | 2.579e-06 | 13 | 320237.1555
14 | 70 | CONCLUIDO | 4.679 | 21.37 | 18.19 | 33.07 | 0.54 | 33 | 146.61 | 47.83 | 4.5 | 31 | 24.28 | 18315.3 | 197.56 | 444.56 | 90.41 | 48.21 | 15045.06 | 0.53 | 0.75 | 0.22 | 0.91 | 1 | 10 | 257.2685 | 352.0061 | 318.4111 | 257268.4639 | 352006.0621 | 2.5918e-06 | 13 | 318411.0976
15 | 70 | CONCLUIDO | 4.7073 | 21.24 | 18.12 | 35.07 | 0.57 | 31 | 146.95 | 47.83 | 4.75 | 29 | 24.37 | 18357.82 | 196.27 | 444.58 | 88.18 | 48.21 | 13940.5 | 0.55 | 0.75 | 0.21 | 0.84 | 1 | 10 | 255.5518 | 349.6573 | 316.2865 | 255551.8489 | 349657.3139 | 2.6075e-06 | 13 | 316286.5106
16 | 70 | CONCLUIDO | 4.7345 | 21.12 | 18.06 | 37.36 | 0.6 | 29 | 147.3 | 47.83 | 5 | 27 | 24.47 | 18400.38 | 195.11 | 444.62 | 85.96 | 48.21 | 12841.29 | 0.56 | 0.76 | 0.21 | 0.78 | 1 | 10 | 253.9798 | 347.5063 | 314.3408 | 253979.7781 | 347506.3372 | 2.6226e-06 | 13 | 314340.8201
17 | 70 | CONCLUIDO | 4.7512 | 21.05 | 18.01 | 38.59 | 0.63 | 28 | 147.64 | 47.83 | 5.25 | 26 | 24.56 | 18442.97 | 194.18 | 444.55 | 84.3 | 48.21 | 12014.13 | 0.57 | 0.76 | 0.21 | 0.73 | 1 | 10 | 252.8808 | 346.0026 | 312.9806 | 252880.7588 | 346002.6105 | 2.6318e-06 | 13 | 312980.607
18 | 70 | CONCLUIDO | 4.7751 | 20.94 | 17.93 | 39.85 | 0.66 | 27 | 147.99 | 47.83 | 5.5 | 25 | 24.66 | 18485.59 | 192.51 | 444.55 | 82.27 | 48.21 | 11003.09 | 0.59 | 0.76 | 0.19 | 0.66 | 1 | 10 | 251.1292 | 343.6061 | 310.8128 | 251129.2181 | 343606.0753 | 2.6451e-06 | 13 | 310812.7937
19 | 70 | CONCLUIDO | 4.7545 | 21.03 | 18.05 | 41.66 | 0.69 | 26 | 148.33 | 47.83 | 5.75 | 24 | 24.75 | 18528.25 | 193.22 | 444.55 | 85.99 | 48.21 | 12872.36 | 0.56 | 0.76 | 0.21 | 0.78 | 1 | 10 | 252.3903 | 345.3315 | 312.3736 | 252390.2944 | 345331.5355 | 2.6337e-06 | 13 | 312373.5784
20 | 70 | CONCLUIDO | 4.7935 | 20.86 | 17.94 | 44.85 | 0.71 | 24 | 148.68 | 47.83 | 6 | 22 | 24.85 | 18570.94 | 191.49 | 444.55 | 82.27 | 48.21 | 11018.07 | 0.59 | 0.76 | 0.2 | 0.66 | 1 | 10 | 250.0985 | 342.1958 | 309.5371 | 250098.4854 | 342195.7813 | 2.6553e-06 | 13 | 309537.0962
21 | 70 | CONCLUIDO | 4.8093 | 20.79 | 17.9 | 46.7 | 0.74 | 23 | 149.02 | 47.83 | 6.25 | 21 | 24.95 | 18613.66 | 190.46 | 444.6 | 80.82 | 48.21 | 10298.28 | 0.6 | 0.76 | 0.2 | 0.62 | 1 | 10 | 249.026 | 340.7283 | 308.2097 | 249025.9818 | 340728.3345 | 2.664e-06 | 13 | 308209.7005
22 | 70 | CONCLUIDO | 4.8208 | 20.74 | 17.88 | 48.76 | 0.77 | 22 | 149.37 | 47.83 | 6.5 | 20 | 25.04 | 18656.42 | 189.92 | 444.55 | 80.23 | 48.21 | 10009.23 | 0.6 | 0.76 | 0.2 | 0.6 | 1 | 10 | 248.3767 | 339.84 | 307.4061 | 248376.7276 | 339839.9963 | 2.6704e-06 | 13 | 307406.144
23 | 70 | CONCLUIDO | 4.8368 | 20.68 | 17.84 | 50.97 | 0.8 | 21 | 149.72 | 47.83 | 6.75 | 19 | 25.14 | 18699.2 | 188.4 | 444.56 | 78.86 | 48.21 | 9328.6 | 0.61 | 0.76 | 0.2 | 0.56 | 1 | 10 | 238.6829 | 326.5764 | 295.4084 | 238682.8595 | 326576.4184 | 2.6793e-06 | 12 | 295408.4233
24 | 70 | CONCLUIDO | 4.8341 | 20.69 | 17.85 | 51 | 0.83 | 21 | 150.07 | 47.83 | 7 | 19 | 25.24 | 18742.03 | 188.69 | 444.64 | 79.24 | 48.21 | 9519.96 | 0.61 | 0.76 | 0.2 | 0.57 | 1 | 10 | 238.9281 | 326.9119 | 295.7119 | 238928.0618 | 326911.9149 | 2.6778e-06 | 12 | 295711.9006
25 | 70 | CONCLUIDO | 4.8503 | 20.62 | 17.81 | 53.43 | 0.85 | 20 | 150.41 | 47.83 | 7.25 | 18 | 25.33 | 18784.88 | 187.77 | 444.55 | 77.97 | 48.21 | 8891.12 | 0.62 | 0.77 | 0.2 | 0.53 | 1 | 10 | 237.9173 | 325.5289 | 294.4609 | 237917.2707 | 325528.9059 | 2.6867e-06 | 12 | 294460.884
26 | 70 | CONCLUIDO | 4.8674 | 20.54 | 17.77 | 56.11 | 0.88 | 19 | 150.76 | 47.83 | 7.5 | 17 | 25.43 | 18827.77 | 186.59 | 444.55 | 76.51 | 48.21 | 8164.9 | 0.63 | 0.77 | 0.19 | 0.49 | 1 | 10 | 236.7591 | 323.9442 | 293.0274 | 236759.0766 | 323944.2137 | 2.6962e-06 | 12 | 293027.4326
27 | 70 | CONCLUIDO | 4.8811 | 20.49 | 17.71 | 55.93 | 0.91 | 19 | 151.11 | 47.83 | 7.75 | 17 | 25.53 | 18870.7 | 185.11 | 444.58 | 74.43 | 48.21 | 7126.21 | 0.65 | 0.77 | 0.19 | 0.43 | 1 | 10 | 235.5062 | 322.23 | 291.4768 | 235506.2426 | 322230.031 | 2.7038e-06 | 12 | 291476.8491
28 | 70 | CONCLUIDO | 4.8672 | 20.55 | 17.8 | 59.32 | 0.94 | 18 | 151.46 | 47.83 | 8 | 16 | 25.63 | 18913.66 | 185.58 | 444.57 | 78.1 | 48.21 | 8963.26 | 0.62 | 0.77 | 0.18 | 0.52 | 1 | 10 | 236.3336 | 323.3621 | 292.5008 | 236333.6076 | 323362.0683 | 2.6961e-06 | 12 | 292500.8463
29 | 70 | CONCLUIDO | 4.8848 | 20.47 | 17.75 | 62.65 | 0.96 | 17 | 151.81 | 47.83 | 8.25 | 15 | 25.73 | 18956.65 | 184.29 | 444.56 | 76.09 | 48.21 | 7967.05 | 0.63 | 0.77 | 0.19 | 0.47 | 1 | 10 | 235.0933 | 321.6651 | 290.9658 | 235093.327 | 321665.0616 | 2.7058e-06 | 12 | 290965.7995
30 | 70 | CONCLUIDO | 4.885 | 20.47 | 17.75 | 62.65 | 0.99 | 17 | 152.15 | 47.83 | 8.5 | 15 | 25.83 | 18999.67 | 184.42 | 444.56 | 76.23 | 48.21 | 8037.02 | 0.63 | 0.77 | 0.19 | 0.47 | 1 | 10 | 235.1522 | 321.7457 | 291.0387 | 235152.2452 | 321745.6761 | 2.706e-06 | 12 | 291038.7204
31 | 70 | CONCLUIDO | 4.9046 | 20.39 | 17.7 | 66.37 | 1.02 | 16 | 152.5 | 47.83 | 8.75 | 14 | 25.93 | 19042.73 | 182.68 | 444.55 | 74.24 | 48.21 | 7043.06 | 0.65 | 0.77 | 0.19 | 0.42 | 1 | 10 | 233.645 | 319.6834 | 289.1733 | 233645.0222 | 319683.4271 | 2.7168e-06 | 12 | 289173.2895
32 | 70 | CONCLUIDO | 4.8999 | 20.41 | 17.72 | 66.44 | 1.04 | 16 | 152.85 | 47.83 | 9 | 14 | 26.03 | 19085.83 | 182.66 | 444.56 | 74.99 | 48.21 | 7418.99 | 0.64 | 0.77 | 0.19 | 0.44 | 1 | 10 | 233.8083 | 319.9069 | 289.3754 | 233808.3224 | 319906.8617 | 2.7142e-06 | 12 | 289375.3998
33 | 70 | CONCLUIDO | 4.904 | 20.39 | 17.7 | 66.38 | 1.07 | 16 | 153.2 | 47.83 | 9.25 | 14 | 26.12 | 19128.96 | 181.74 | 444.57 | 74.32 | 48.21 | 7085.03 | 0.65 | 0.77 | 0.19 | 0.42 | 1 | 10 | 233.1975 | 319.0711 | 288.6194 | 233197.5155 | 319071.1287 | 2.7165e-06 | 12 | 288619.428
34 | 70 | CONCLUIDO | 4.9174 | 20.34 | 17.67 | 70.7 | 1.1 | 15 | 153.55 | 47.83 | 9.5 | 13 | 26.22 | 19172.12 | 181.07 | 444.57 | 73.53 | 48.21 | 6694.65 | 0.66 | 0.77 | 0.19 | 0.4 | 1 | 10 | 232.4404 | 318.0352 | 287.6824 | 232440.4255 | 318035.2447 | 2.7239e-06 | 12 | 287682.4073
35 | 70 | CONCLUIDO | 4.9153 | 20.34 | 17.68 | 70.73 | 1.12 | 15 | 153.9 | 47.83 | 9.75 | 13 | 26.32 | 19215.32 | 180.38 | 444.55 | 73.83 | 48.21 | 6843.07 | 0.65 | 0.77 | 0.19 | 0.41 | 1 | 10 | 232.18 | 317.6789 | 287.3601 | 232180.0077 | 317678.9295 | 2.7227e-06 | 12 | 287360.0984
36 | 70 | CONCLUIDO | 4.9436 | 20.23 | 17.6 | 75.41 | 1.15 | 14 | 154.25 | 47.83 | 10 | 12 | 26.43 | 19258.55 | 179.34 | 444.57 | 70.79 | 48.21 | 5330.21 | 0.68 | 0.78 | 0.19 | 0.32 | 1 | 10 | 230.7401 | 315.7088 | 285.578 | 230740.1271 | 315708.8214 | 2.7384e-06 | 12 | 285578.0146
37 | 70 | CONCLUIDO | 4.9366 | 20.26 | 17.62 | 75.53 | 1.17 | 14 | 154.6 | 47.83 | 10.25 | 12 | 26.53 | 19301.82 | 179.21 | 444.56 | 72.06 | 48.21 | 5966.36 | 0.67 | 0.77 | 0.18 | 0.35 | 1 | 10 | 230.9055 | 315.9351 | 285.7827 | 230905.5115 | 315935.1077 | 2.7345e-06 | 12 | 285782.7044
38 | 70 | CONCLUIDO | 4.9271 | 20.3 | 17.66 | 75.7 | 1.2 | 14 | 154.95 | 47.83 | 10.5 | 12 | 26.63 | 19345.12 | 177.89 | 444.55 | 73.27 | 48.21 | 6567.57 | 0.66 | 0.77 | 0.19 | 0.39 | 1 | 10 | 230.5994 | 315.5162 | 285.4038 | 230599.3627 | 315516.2213 | 2.7293e-06 | 12 | 285403.796
39 | 70 | CONCLUIDO | 4.9433 | 20.23 | 17.63 | 81.35 | 1.23 | 13 | 155.31 | 47.83 | 10.75 | 11 | 26.73 | 19388.45 | 177.23 | 444.55 | 71.98 | 48.21 | 5930.66 | 0.67 | 0.77 | 0.19 | 0.35 | 1 | 10 | 229.7854 | 314.4025 | 284.3963 | 229785.362 | 314402.4696 | 2.7382e-06 | 12 | 284396.3392
40 | 70 | CONCLUIDO | 4.9472 | 20.21 | 17.61 | 81.28 | 1.25 | 13 | 155.66 | 47.83 | 11 | 11 | 26.83 | 19431.82 | 176.97 | 444.57 | 71.51 | 48.21 | 5695.42 | 0.67 | 0.77 | 0.18 | 0.33 | 1 | 10 | 229.5111 | 314.0272 | 284.0568 | 229511.0557 | 314027.1517 | 2.7404e-06 | 12 | 284056.841
41 | 70 | CONCLUIDO | 4.9449 | 20.22 | 17.62 | 81.32 | 1.28 | 13 | 156.01 | 47.83 | 11.25 | 11 | 26.93 | 19475.23 | 176.61 | 444.55 | 71.78 | 48.21 | 5829.16 | 0.67 | 0.77 | 0.18 | 0.34 | 1 | 10 | 229.4175 | 313.8992 | 283.9411 | 229417.5174 | 313899.1685 | 2.7391e-06 | 12 | 283941.0724
42 | 70 | CONCLUIDO | 4.9596 | 20.16 | 17.59 | 87.94 | 1.3 | 12 | 156.36 | 47.83 | 11.5 | 10 | 27.03 | 19518.67 | 174.75 | 444.55 | 70.77 | 48.21 | 5330.89 | 0.68 | 0.78 | 0.18 | 0.31 | 1 | 10 | 228.0634 | 312.0464 | 282.2651 | 228063.3696 | 312046.3638 | 2.7473e-06 | 12 | 282265.0968
43 | 70 | CONCLUIDO | 4.9589 | 20.17 | 17.59 | 87.95 | 1.33 | 12 | 156.71 | 47.83 | 11.75 | 10 | 27.14 | 19562.15 | 174.66 | 444.56 | 70.86 | 48.21 | 5374.41 | 0.68 | 0.78 | 0.18 | 0.31 | 1 | 10 | 228.0373 | 312.0106 | 282.2328 | 228037.2612 | 312010.641 | 2.7469e-06 | 12 | 282232.7833
44 | 70 | CONCLUIDO | 4.9624 | 20.15 | 17.58 | 87.88 | 1.35 | 12 | 157.07 | 47.83 | 12 | 10 | 27.24 | 19605.66 | 174.92 | 444.56 | 70.27 | 48.21 | 5081.5 | 0.69 | 0.78 | 0.19 | 0.3 | 1 | 10 | 228.0519 | 312.0307 | 282.251 | 228051.9472 | 312030.7351 | 2.7488e-06 | 12 | 282250.9597
45 | 70 | CONCLUIDO | 4.9754 | 20.1 | 17.52 | 87.62 | 1.38 | 12 | 157.42 | 47.83 | 12.25 | 10 | 27.34 | 19649.2 | 172.16 | 444.55 | 68.56 | 48.21 | 4225.33 | 0.7 | 0.78 | 0.18 | 0.25 | 1 | 10 | 226.2423 | 309.5547 | 280.0113 | 226242.3261 | 309554.7317 | 2.756e-06 | 12 | 280011.2626
46 | 70 | CONCLUIDO | 4.9668 | 20.13 | 17.59 | 95.93 | 1.4 | 11 | 157.77 | 47.83 | 12.5 | 9 | 27.45 | 19692.79 | 172.25 | 444.55 | 70.82 | 48.21 | 5361.29 | 0.68 | 0.78 | 0.18 | 0.31 | 1 | 10 | 226.6633 | 310.1307 | 280.5323 | 226663.2905 | 310130.7137 | 2.7513e-06 | 12 | 280532.2736
47 | 70 | CONCLUIDO | 4.9705 | 20.12 | 17.57 | 95.85 | 1.43 | 11 | 158.13 | 47.83 | 12.75 | 9 | 27.55 | 19736.4 | 172.06 | 444.55 | 70.22 | 48.21 | 5061.99 | 0.69 | 0.78 | 0.18 | 0.3 | 1 | 10 | 226.4318 | 309.814 | 280.2458 | 226431.7958 | 309813.9725 | 2.7533e-06 | 12 | 280245.7618
48 | 70 | CONCLUIDO | 4.9729 | 20.11 | 17.56 | 95.8 | 1.45 | 11 | 158.48 | 47.83 | 13 | 9 | 27.65 | 19780.06 | 171.29 | 444.55 | 70.04 | 48.21 | 4969.73 | 0.69 | 0.78 | 0.18 | 0.29 | 1 | 10 | 225.9741 | 309.1878 | 279.6793 | 225974.1371 | 309187.7837 | 2.7546e-06 | 12 | 279679.3355
49 | 70 | CONCLUIDO | 4.975 | 20.1 | 17.55 | 95.75 | 1.48 | 11 | 158.84 | 47.83 | 13.25 | 9 | 27.76 | 19823.75 | 170.67 | 444.57 | 69.66 | 48.21 | 4779.07 | 0.69 | 0.78 | 0.18 | 0.28 | 1 | 10 | 225.5973 | 308.6722 | 279.2129 | 225597.2892 | 308672.1637 | 2.7558e-06 | 12 | 279212.9256
50 | 70 | CONCLUIDO | 4.9893 | 20.04 | 17.53 | 105.16 | 1.5 | 10 | 159.19 | 47.83 | 13.5 | 8 | 27.86 | 19867.59 | 169.35 | 444.55 | 68.67 | 48.21 | 4288.83 | 0.7 | 0.78 | 0.18 | 0.25 | 1 | 10 | 224.5572 | 307.2491 | 277.9256 | 224557.1897 | 307249.0537 | 2.7637e-06 | 12 | 277925.6353
51 | 70 | CONCLUIDO | 4.9883 | 20.05 | 17.53 | 105.18 | 1.53 | 10 | 159.55 | 47.83 | 13.75 | 8 | 27.97 | 19911.36 | 169.39 | 444.55 | 68.81 | 48.21 | 4360.5 | 0.7 | 0.78 | 0.18 | 0.25 | 1 | 10 | 224.6011 | 307.3092 | 277.98 | 224601.1431 | 307309.1927 | 2.7632e-06 | 12 | 277980.0346
52 | 70 | CONCLUIDO | 4.9959 | 20.02 | 17.5 | 104.99 | 1.55 | 10 | 159.9 | 47.83 | 14 | 8 | 28.07 | 19955.16 | 168.59 | 444.55 | 67.67 | 48.21 | 3790.15 | 0.71 | 0.78 | 0.18 | 0.22 | 1 | 10 | 223.9583 | 306.4297 | 277.1845 | 223958.3452 | 306429.6883 | 2.7674e-06 | 12 | 277184.4689
53 | 70 | CONCLUIDO | 5.0003 | 20 | 17.48 | 104.89 | 1.58 | 10 | 160.26 | 47.83 | 14.25 | 8 | 28.18 | 19998.99 | 167.59 | 444.56 | 67.29 | 48.21 | 3598.23 | 0.72 | 0.78 | 0.17 | 0.2 | 1 | 10 | 223.3214 | 305.5581 | 276.3961 | 223321.3681 | 305558.1481 | 2.7698e-06 | 12 | 276396.1073
54 | 70 | CONCLUIDO | 4.9826 | 20.07 | 17.55 | 105.31 | 1.6 | 10 | 160.61 | 47.83 | 14.5 | 8 | 28.28 | 20042.86 | 166.9 | 444.57 | 69.64 | 48.21 | 4774.2 | 0.69 | 0.78 | 0.18 | 0.28 | 1 | 10 | 223.5788 | 305.9104 | 276.7147 | 223578.813 | 305910.3955 | 2.76e-06 | 12 | 276714.7367
55 | 70 | CONCLUIDO | 5.0012 | 20 | 17.51 | 116.71 | 1.62 | 9 | 160.97 | 47.83 | 14.75 | 7 | 28.39 | 20086.77 | 164.64 | 444.56 | 68.09 | 48.21 | 4006.88 | 0.71 | 0.78 | 0.18 | 0.23 | 1 | 10 | 221.9419 | 303.6707 | 274.6888 | 221941.8781 | 303670.669 | 2.7703e-06 | 12 | 274688.7666
56 | 70 | CONCLUIDO | 5.0018 | 19.99 | 17.5 | 116.7 | 1.65 | 9 | 161.32 | 47.83 | 15 | 7 | 28.5 | 20130.71 | 164.67 | 444.57 | 68.05 | 48.21 | 3983.31 | 0.71 | 0.78 | 0.18 | 0.23 | 1 | 10 | 221.919 | 303.6394 | 274.6605 | 221919.0079 | 303639.377 | 2.7707e-06 | 12 | 274660.461
57 | 70 | CONCLUIDO | 5.0063 | 19.98 | 17.49 | 116.58 | 1.67 | 9 | 161.68 | 47.83 | 15.25 | 7 | 28.6 | 20174.69 | 164.65 | 444.55 | 67.4 | 48.21 | 3661.13 | 0.72 | 0.78 | 0.18 | 0.21 | 1 | 10 | 221.7786 | 303.4473 | 274.4867 | 221778.6252 | 303447.2991 | 2.7731e-06 | 12 | 274486.7148
58 | 70 | CONCLUIDO | 5.0008 | 20 | 17.51 | 116.72 | 1.69 | 9 | 162.04 | 47.83 | 15.5 | 7 | 28.71 | 20218.71 | 164.32 | 444.55 | 68.19 | 48.21 | 4056.06 | 0.71 | 0.78 | 0.18 | 0.23 | 1 | 10 | 221.7967 | 303.472 | 274.5091 | 221796.6991 | 303472.0288 | 2.7701e-06 | 12 | 274509.0843
59 | 70 | CONCLUIDO | 5.0059 | 19.98 | 17.49 | 116.59 | 1.72 | 9 | 162.4 | 47.83 | 15.75 | 7 | 28.82 | 20262.76 | 163.75 | 444.57 | 67.38 | 48.21 | 3649.34 | 0.72 | 0.78 | 0.18 | 0.21 | 1 | 10 | 221.3533 | 302.8654 | 273.9604 | 221353.3486 | 302865.4169 | 2.7729e-06 | 12 | 273960.3666
60 | 70 | CONCLUIDO | 5.0052 | 19.98 | 17.49 | 116.61 | 1.74 | 9 | 162.75 | 47.83 | 16 | 7 | 28.92 | 20306.85 | 163.12 | 444.55 | 67.54 | 48.21 | 3730.23 | 0.71 | 0.78 | 0.18 | 0.21 | 1 | 10 | 221.0656 | 302.4717 | 273.6042 | 221065.6005 | 302471.7074 | 2.7725e-06 | 12 | 273604.2321
61 | 70 | CONCLUIDO | 4.9947 | 20.02 | 17.53 | 116.89 | 1.77 | 9 | 163.11 | 47.83 | 16.25 | 7 | 29.03 | 20350.97 | 162.26 | 444.55 | 69.23 | 48.21 | 4574.73 | 0.7 | 0.78 | 0.17 | 0.26 | 1 | 10 | 220.9915 | 302.3703 | 273.5125 | 220991.4596 | 302370.2645 | 2.7667e-06 | 12 | 273512.4708
62 | 70 | CONCLUIDO | 5.0225 | 19.91 | 17.45 | 130.88 | 1.79 | 8 | 163.47 | 47.83 | 16.5 | 6 | 29.14 | 20395.14 | 160.9 | 444.55 | 66.2 | 48.21 | 3067.38 | 0.73 | 0.78 | 0.18 | 0.17 | 1 | 10 | 219.495 | 300.3227 | 271.6603 | 219494.9828 | 300322.7189 | 2.7821e-06 | 12 | 271660.3401
63 | 70 | CONCLUIDO | 5.015 | 19.94 | 17.48 | 131.11 | 1.81 | 8 | 163.83 | 47.83 | 16.75 | 4 | 29.25 | 20439.33 | 161.24 | 444.6 | 67.24 | 48.21 | 3583.54 | 0.72 | 0.78 | 0.18 | 0.2 | 1 | 10 | 219.9034 | 300.8815 | 272.1658 | 219903.4024 | 300881.5367 | 2.778e-06 | 12 | 272165.8251
64 | 70 | CONCLUIDO | 5.0153 | 19.94 | 17.48 | 131.1 | 1.83 | 8 | 164.19 | 47.83 | 17 | 4 | 29.36 | 20483.57 | 160.37 | 444.55 | 67.14 | 48.21 | 3533.73 | 0.72 | 0.78 | 0.18 | 0.2 | 1 | 10 | 219.4768 | 300.2978 | 271.6378 | 219476.7919 | 300297.8293 | 2.7781e-06 | 12 | 271637.8259
65 | 70 | CONCLUIDO | 5.0167 | 19.93 | 17.47 | 131.06 | 1.86 | 8 | 164.54 | 47.83 | 17.25 | 4 | 29.47 | 20527.85 | 159.72 | 444.55 | 67.01 | 48.21 | 3470.64 | 0.72 | 0.78 | 0.18 | 0.2 | 1 | 10 | 219.1077 | 299.7928 | 271.181 | 219107.7176 | 299792.8456 | 2.7789e-06 | 12 | 271181.0372
66 | 70 | CONCLUIDO | 5.0169 | 19.93 | 17.47 | 131.05 | 1.88 | 8 | 164.9 | 47.83 | 17.5 | 2 | 29.58 | 20572.16 | 159.32 | 444.56 | 66.79 | 48.21 | 3361.1 | 0.72 | 0.78 | 0.18 | 0.2 | 1 | 10 | 218.9102 | 299.5226 | 270.9366 | 218910.211 | 299522.6084 | 2.779e-06 | 12 | 270936.591
67 | 70 | CONCLUIDO | 5.0161 | 19.94 | 17.48 | 131.07 | 1.9 | 8 | 165.26 | 47.83 | 17.75 | 2 | 29.69 | 20616.5 | 159.23 | 444.56 | 66.95 | 48.21 | 3438.49 | 0.72 | 0.78 | 0.18 | 0.2 | 1 | 10 | 218.9084 | 299.5201 | 270.9343 | 218908.3822 | 299520.106 | 2.7786e-06 | 12 | 270934.3275
68 | 70 | CONCLUIDO | 5.0157 | 19.94 | 17.48 | 131.08 | 1.93 | 8 | 165.62 | 47.83 | 18 | 2 | 29.8 | 20660.89 | 159.49 | 444.55 | 67.01 | 48.21 | 3467.9 | 0.72 | 0.78 | 0.18 | 0.2 | 1 | 10 | 219.0431 | 299.7044 | 271.101 | 219043.0776 | 299704.4022 | 2.7784e-06 | 12 | 271101.0347
69 | 70 | CONCLUIDO | 5.0131 | 19.95 | 17.49 | 131.16 | 1.95 | 8 | 165.98 | 47.83 | 18.25 | 2 | 29.91 | 20705.31 | 159.48 | 444.55 | 67.34 | 48.21 | 3635.66 | 0.72 | 0.78 | 0.18 | 0.21 | 1 | 10 | 219.1219 | 299.8122 | 271.1986 | 219121.8733 | 299812.2141 | 2.7769e-06 | 12 | 271198.5571
70 | 70 | CONCLUIDO | 5.012 | 19.95 | 17.49 | 131.2 | 1.97 | 8 | 166.34 | 47.83 | 18.5 | 1 | 30.02 | 20749.77 | 159.48 | 444.55 | 67.5 | 48.21 | 3712.76 | 0.71 | 0.78 | 0.18 | 0.22 | 1 | 10 | 219.1476 | 299.8474 | 271.2304 | 219147.5674 | 299847.3698 | 2.7763e-06 | 12 | 271230.3576
71 | 70 | CONCLUIDO | 5.0118 | 19.95 | 17.49 | 131.2 | 1.99 | 8 | 166.7 | 47.83 | 18.75 | 0 | 30.13 | 20794.27 | 159.79 | 444.55 | 67.47 | 48.21 | 3700.82 | 0.71 | 0.78 | 0.18 | 0.22 | 1 | 10 | 219.3018 | 300.0585 | 271.4213 | 219301.8433 | 300058.457 | 2.7762e-06 | 12 | 271421.299

## RESULTADOS_16
Unnamed: 0 | Volume de calda [L] | STATUS | Capacidade operacional [ha/h] | Tempo de missao [h] | Tempo util [h] | Tempo por voo [min] | Autonomia Projetada [h] | N° Voos | MTOW [kg] | Massa Estrutura [kg] | Combustível [kg] | Abastecimentos | Massa gerador | Potência gerador [W] | Combustível consumido [L] | Calda cons [L] | Distância percorrida [km] | Distância Pulverizando [km] | RTL ACUMULADO[m] | EOC [km/km] | EOC [h/h] | Tempo de manobra [h] | Tempo rtl_rtw [h] | V pulv [m/s] | V desloc [m/s] | Preço Total por ha Simples [R$/ha] | Preço Total por ha Presumido [R$/ha] | Preço Total por ha Real [R$/ha] | Preço Total Simples [R$] | Preço Total Presumido [R$] | Prod CAPEX [ha/h/R$] | Dias Trabalhados | Preço Total Real [R$]
0 | 90 | CONCLUIDO | 2.8947 | 34.55 | 24.02 | 6.32 | 0.1 | 228 | 176.73 | 52.44 | 1 | 226 | 33.29 | 22031.19 | 313.33 | 444.71 | 281.13 | 48.21 | 109428.1 | 0.17 | 0.57 | 0.53 | 6.74 | 1 | 10 | 541.1685 | 740.4506 | 669.783 | 541168.456 | 740450.5561 | 1.5451e-06 | 20 | 669782.9943
1 | 90 | CONCLUIDO | 3.2823 | 30.47 | 22.11 | 7.94 | 0.13 | 167 | 177.1 | 52.44 | 1.25 | 165 | 33.41 | 22076.81 | 287.78 | 444.6 | 218.36 | 48.21 | 78351.72 | 0.22 | 0.62 | 0.43 | 4.83 | 1 | 10 | 454.3177 | 621.6176 | 562.2913 | 454317.7309 | 621617.5626 | 1.752e-06 | 18 | 562291.2548
2 | 90 | CONCLUIDO | 3.538 | 28.26 | 21.11 | 9.53 | 0.15 | 133 | 177.47 | 52.44 | 1.5 | 131 | 33.53 | 22122.46 | 274.37 | 444.69 | 185.84 | 48.21 | 62262 | 0.26 | 0.65 | 0.38 | 3.83 | 1 | 10 | 411.4157 | 562.9171 | 509.1931 | 411415.699 | 562917.1097 | 1.8885e-06 | 17 | 509193.0908
3 | 90 | CONCLUIDO | 3.7394 | 26.74 | 20.41 | 11.13 | 0.17 | 110 | 177.84 | 52.44 | 1.75 | 108 | 33.65 | 22168.15 | 264.72 | 444.57 | 162.87 | 48.21 | 50892.27 | 0.3 | 0.67 | 0.34 | 3.13 | 1 | 10 | 379.9846 | 519.9117 | 470.2921 | 379984.6254 | 519911.7282 | 1.996e-06 | 16 | 470292.0826
4 | 90 | CONCLUIDO | 3.8846 | 25.74 | 19.98 | 12.75 | 0.2 | 94 | 178.21 | 52.44 | 2 | 92 | 33.77 | 22213.89 | 258.65 | 444.61 | 148.57 | 48.21 | 43818.61 | 0.32 | 0.68 | 0.32 | 2.7 | 1 | 10 | 357.1853 | 488.7167 | 442.0743 | 357185.3284 | 488716.7242 | 2.0735e-06 | 15 | 442074.2859
5 | 90 | CONCLUIDO | 4.0113 | 24.93 | 19.59 | 14.34 | 0.22 | 82 | 178.59 | 52.44 | 2.25 | 80 | 33.89 | 22259.66 | 253.26 | 444.56 | 136.01 | 48.21 | 37597.91 | 0.35 | 0.7 | 0.3 | 2.32 | 1 | 10 | 345.5433 | 472.7876 | 427.6654 | 345543.2985 | 472787.5853 | 2.1412e-06 | 15 | 427665.4017
6 | 90 | CONCLUIDO | 4.11 | 24.33 | 19.32 | 15.88 | 0.25 | 73 | 178.96 | 52.44 | 2.5 | 71 | 34.02 | 22305.48 | 249.24 | 444.59 | 127.01 | 48.21 | 33143.36 | 0.38 | 0.71 | 0.28 | 2.04 | 1 | 10 | 337.1814 | 461.3465 | 417.3162 | 337181.4255 | 461346.5018 | 2.1939e-06 | 15 | 417316.2392
7 | 90 | CONCLUIDO | 4.1874 | 23.88 | 19.11 | 17.38 | 0.27 | 66 | 179.33 | 52.44 | 2.75 | 64 | 34.14 | 22351.34 | 246.25 | 444.56 | 120.3 | 48.21 | 29824.17 | 0.4 | 0.71 | 0.27 | 1.84 | 1 | 10 | 322.3848 | 441.1011 | 399.0031 | 322384.8176 | 441101.13 | 2.2352e-06 | 14 | 399003.0573
8 | 90 | CONCLUIDO | 4.2613 | 23.47 | 18.91 | 18.91 | 0.3 | 60 | 179.7 | 52.44 | 3 | 58 | 34.26 | 22397.24 | 243.21 | 444.55 | 113.77 | 48.21 | 26588.62 | 0.42 | 0.72 | 0.26 | 1.64 | 1 | 10 | 316.5879 | 433.1695 | 391.8284 | 316587.8935 | 433169.5228 | 2.2746e-06 | 14 | 391828.4315
9 | 90 | CONCLUIDO | 4.3707 | 22.88 | 18.54 | 20.6 | 0.32 | 54 | 180.07 | 52.44 | 3.25 | 52 | 34.38 | 22443.18 | 237.82 | 444.68 | 101.06 | 48.21 | 20266.55 | 0.48 | 0.74 | 0.25 | 1.26 | 1 | 10 | 307.6585 | 420.952 | 380.7769 | 307658.5487 | 420951.9992 | 2.333e-06 | 14 | 380776.9312
10 | 90 | CONCLUIDO | 4.3166 | 23.17 | 18.93 | 22.27 | 0.34 | 51 | 180.45 | 52.44 | 3.5 | 49 | 34.51 | 22489.16 | 242.73 | 444.62 | 116.44 | 48.21 | 27969.1 | 0.41 | 0.72 | 0.21 | 1.65 | 1 | 10 | 313.8858 | 429.4724 | 388.4842 | 313885.8237 | 429472.4316 | 2.3041e-06 | 14 | 388484.1855
11 | 90 | CONCLUIDO | 4.3957 | 22.75 | 18.66 | 23.82 | 0.37 | 47 | 180.82 | 52.44 | 3.75 | 45 | 34.63 | 22535.19 | 238.7 | 444.56 | 105.88 | 48.21 | 22709.1 | 0.46 | 0.73 | 0.24 | 1.38 | 1 | 10 | 307.4347 | 420.6457 | 380.4998 | 307434.6722 | 420645.6816 | 2.3464e-06 | 14 | 380499.8482
12 | 90 | CONCLUIDO | 4.439 | 22.53 | 18.54 | 25.29 | 0.39 | 44 | 181.19 | 52.44 | 4 | 42 | 34.75 | 22581.25 | 236.84 | 444.63 | 102.07 | 48.21 | 20820.64 | 0.47 | 0.74 | 0.23 | 1.26 | 1 | 10 | 304.2689 | 416.3141 | 376.5817 | 304268.9025 | 416314.1357 | 2.3695e-06 | 14 | 376581.6989
13 | 90 | CONCLUIDO | 4.4828 | 22.31 | 18.43 | 26.97 | 0.42 | 41 | 181.57 | 52.44 | 4.25 | 39 | 34.88 | 22627.36 | 235.05 | 444.57 | 98.27 | 48.21 | 18932.71 | 0.49 | 0.74 | 0.23 | 1.15 | 1 | 10 | 292.5963 | 400.3432 | 362.135 | 292596.3377 | 400343.2177 | 2.3929e-06 | 13 | 362135.0229
14 | 90 | CONCLUIDO | 4.5051 | 22.2 | 18.39 | 28.29 | 0.44 | 39 | 181.94 | 52.44 | 4.5 | 37 | 35 | 22673.63 | 234.16 | 444.57 | 96.93 | 48.21 | 18273.94 | 0.5 | 0.74 | 0.23 | 1.11 | 1 | 10 | 291.1187 | 398.3215 | 360.3062 | 291118.7238 | 398321.4812 | 2.4048e-06 | 13 | 360306.2381
15 | 90 | CONCLUIDO | 4.5355 | 22.05 | 18.31 | 29.7 | 0.46 | 37 | 182.32 | 52.44 | 4.75 | 35 | 35.12 | 22719.83 | 232.72 | 444.56 | 94.32 | 48.21 | 16979.33 | 0.51 | 0.75 | 0.22 | 1.03 | 1 | 10 | 288.9354 | 395.3342 | 357.604 | 288935.4136 | 395334.1798 | 2.421e-06 | 13 | 357604.0405
16 | 90 | CONCLUIDO | 4.5585 | 21.94 | 18.27 | 31.32 | 0.49 | 35 | 182.69 | 52.44 | 5 | 33 | 35.25 | 22766.06 | 231.73 | 444.57 | 93.08 | 48.21 | 16370.04 | 0.52 | 0.75 | 0.22 | 0.99 | 1 | 10 | 287.413 | 393.2512 | 355.7198 | 287413.0121 | 393251.1629 | 2.4333e-06 | 13 | 355719.8238
17 | 90 | CONCLUIDO | 4.5897 | 21.79 | 18.19 | 33.08 | 0.51 | 33 | 183.07 | 52.44 | 5.25 | 31 | 35.37 | 22812.34 | 230.43 | 444.56 | 90.42 | 48.21 | 15051.45 | 0.53 | 0.75 | 0.22 | 0.92 | 1 | 10 | 285.3235 | 390.3922 | 353.1337 | 285323.4827 | 390392.1767 | 2.4499e-06 | 13 | 353133.6952
18 | 90 | CONCLUIDO | 4.6205 | 21.64 | 18.12 | 35.07 | 0.53 | 31 | 183.44 | 52.44 | 5.5 | 29 | 35.5 | 22858.66 | 229.22 | 444.55 | 88.14 | 48.21 | 13922.49 | 0.55 | 0.75 | 0.21 | 0.84 | 1 | 10 | 283.3515 | 387.6941 | 350.6931 | 283351.5311 | 387694.0655 | 2.4664e-06 | 13 | 350693.088
19 | 90 | CONCLUIDO | 4.634 | 21.58 | 18.09 | 36.18 | 0.55 | 30 | 183.82 | 52.44 | 5.75 | 28 | 35.63 | 22905.03 | 228.49 | 444.56 | 87.17 | 48.21 | 13441.73 | 0.55 | 0.75 | 0.21 | 0.82 | 1 | 10 | 282.3931 | 386.3827 | 349.5069 | 282393.1367 | 386382.7479 | 2.4736e-06 | 13 | 349506.9207
20 | 90 | CONCLUIDO | 4.65 | 21.51 | 18.05 | 37.35 | 0.58 | 29 | 184.19 | 52.44 | 6 | 27 | 35.75 | 22951.43 | 227.32 | 444.55 | 85.85 | 48.21 | 12782.9 | 0.56 | 0.76 | 0.21 | 0.78 | 1 | 10 | 281.0938 | 384.6049 | 347.8987 | 281093.7555 | 384604.8773 | 2.4821e-06 | 13 | 347898.7276
21 | 90 | CONCLUIDO | 4.7021 | 21.27 | 17.89 | 39.75 | 0.6 | 27 | 184.57 | 52.44 | 6.25 | 25 | 35.88 | 22997.88 | 224.87 | 444.55 | 80.01 | 48.21 | 9873.19 | 0.6 | 0.76 | 0.21 | 0.61 | 1 | 10 | 277.5428 | 379.7464 | 343.5039 | 277542.8451 | 379746.365 | 2.5099e-06 | 13 | 343503.9049
22 | 90 | CONCLUIDO | 4.6852 | 21.34 | 18 | 41.54 | 0.62 | 26 | 184.95 | 52.44 | 6.5 | 24 | 36.01 | 23044.38 | 226.1 | 444.59 | 84.7 | 48.21 | 12224.6 | 0.57 | 0.76 | 0.19 | 0.72 | 1 | 10 | 279.0686 | 381.8339 | 345.3922 | 279068.5725 | 381833.9326 | 2.5009e-06 | 13 | 345392.238
23 | 90 | CONCLUIDO | 4.6947 | 21.3 | 17.99 | 43.18 | 0.65 | 25 | 185.33 | 52.44 | 6.75 | 23 | 36.13 | 23090.91 | 225.46 | 444.57 | 84 | 48.21 | 11878.08 | 0.57 | 0.76 | 0.2 | 0.71 | 1 | 10 | 278.3766 | 380.8871 | 344.5358 | 278376.593 | 380887.1357 | 2.506e-06 | 13 | 344535.8021
24 | 90 | CONCLUIDO | 4.714 | 21.21 | 17.94 | 44.85 | 0.67 | 24 | 185.7 | 52.44 | 7 | 22 | 36.26 | 23137.49 | 224.45 | 444.55 | 82.33 | 48.21 | 11048.64 | 0.59 | 0.76 | 0.2 | 0.66 | 1 | 10 | 277.0481 | 379.0695 | 342.8916 | 277048.1178 | 379069.4573 | 2.5163e-06 | 13 | 342891.6003
25 | 90 | CONCLUIDO | 4.712 | 21.22 | 17.95 | 44.87 | 0.69 | 24 | 186.08 | 52.44 | 7.25 | 22 | 36.39 | 23184.11 | 224.09 | 444.56 | 82.52 | 48.21 | 11145.87 | 0.58 | 0.76 | 0.2 | 0.67 | 1 | 10 | 276.9598 | 378.9486 | 342.7823 | 276959.7856 | 378948.5972 | 2.5152e-06 | 13 | 342782.275
26 | 90 | CONCLUIDO | 4.7284 | 21.15 | 17.91 | 46.72 | 0.71 | 23 | 186.46 | 52.44 | 7.5 | 21 | 36.52 | 23230.78 | 223.52 | 444.55 | 81.34 | 48.21 | 10559.04 | 0.59 | 0.76 | 0.2 | 0.63 | 1 | 10 | 275.9934 | 377.6264 | 341.5862 | 275993.4111 | 377626.361 | 2.524e-06 | 13 | 341586.2311
27 | 90 | CONCLUIDO | 4.7429 | 21.08 | 17.88 | 48.77 | 0.74 | 22 | 186.84 | 52.44 | 7.75 | 20 | 36.65 | 23277.49 | 222.72 | 444.56 | 80.36 | 48.21 | 10072.91 | 0.6 | 0.76 | 0.2 | 0.6 | 1 | 10 | 275.008 | 376.2781 | 340.3666 | 275007.9975 | 376278.0747 | 2.5317e-06 | 13 | 340366.6233
28 | 90 | CONCLUIDO | 4.7556 | 21.03 | 17.86 | 51.03 | 0.76 | 21 | 187.22 | 52.44 | 8 | 19 | 36.78 | 23324.24 | 221.65 | 444.55 | 79.65 | 48.21 | 9725.09 | 0.61 | 0.76 | 0.2 | 0.58 | 1 | 10 | 273.9788 | 374.8699 | 339.0928 | 273978.8181 | 374869.9061 | 2.5385e-06 | 13 | 339092.8484
29 | 90 | CONCLUIDO | 4.7575 | 21.02 | 17.85 | 51.01 | 0.78 | 21 | 187.6 | 52.44 | 8.25 | 19 | 36.9 | 23371.04 | 221.8 | 444.59 | 79.4 | 48.21 | 9600.06 | 0.61 | 0.76 | 0.2 | 0.57 | 1 | 10 | 273.9642 | 374.8499 | 339.0748 | 273964.2091 | 374849.9173 | 2.5395e-06 | 13 | 339074.7673
30 | 90 | CONCLUIDO | 4.7733 | 20.95 | 17.82 | 53.45 | 0.8 | 20 | 187.98 | 52.44 | 8.5 | 18 | 37.03 | 23417.88 | 221.12 | 444.56 | 78.38 | 48.21 | 9094.31 | 0.62 | 0.77 | 0.19 | 0.54 | 1 | 10 | 273.0083 | 373.542 | 337.8917 | 273008.3231 | 373542.032 | 2.5479e-06 | 13 | 337891.7047
31 | 90 | CONCLUIDO | 4.7914 | 20.87 | 17.77 | 56.13 | 0.82 | 19 | 188.36 | 52.44 | 8.75 | 17 | 37.16 | 23464.76 | 219.86 | 444.55 | 76.78 | 48.21 | 8299.13 | 0.63 | 0.77 | 0.19 | 0.5 | 1 | 10 | 271.6367 | 371.6653 | 336.1941 | 271636.6965 | 371665.3119 | 2.5576e-06 | 13 | 336194.0961
32 | 90 | CONCLUIDO | 4.795 | 20.86 | 17.76 | 56.08 | 0.85 | 19 | 188.74 | 52.44 | 9 | 17 | 37.3 | 23511.69 | 219.68 | 444.55 | 76.22 | 48.21 | 8020 | 0.63 | 0.77 | 0.2 | 0.48 | 1 | 10 | 271.4006 | 371.3423 | 335.9019 | 271400.59 | 371342.2605 | 2.5595e-06 | 13 | 335901.8764
33 | 90 | CONCLUIDO | 4.831 | 20.7 | 17.64 | 58.8 | 0.87 | 18 | 189.12 | 52.44 | 9.25 | 16 | 37.43 | 23558.67 | 217.15 | 444.55 | 72.19 | 48.21 | 6008.97 | 0.67 | 0.77 | 0.19 | 0.36 | 1 | 10 | 260.0266 | 355.7798 | 321.8247 | 260026.5622 | 355779.8139 | 2.5787e-06 | 12 | 321824.6878
34 | 90 | CONCLUIDO | 4.7775 | 20.93 | 17.87 | 59.57 | 0.89 | 18 | 189.5 | 52.44 | 9.5 | 16 | 37.56 | 23605.68 | 219.67 | 444.57 | 80.68 | 48.21 | 10257.04 | 0.6 | 0.76 | 0.18 | 0.59 | 1 | 10 | 272.2672 | 372.528 | 336.9744 | 272267.1903 | 372527.9813 | 2.5502e-06 | 13 | 336974.4336
35 | 90 | CONCLUIDO | 4.8141 | 20.77 | 17.75 | 62.64 | 0.91 | 17 | 189.88 | 52.44 | 9.75 | 15 | 37.69 | 23652.75 | 217.59 | 444.55 | 75.99 | 48.21 | 7912.59 | 0.63 | 0.77 | 0.19 | 0.47 | 1 | 10 | 269.6974 | 369.0119 | 333.7939 | 269697.4277 | 369011.9188 | 2.5697e-06 | 13 | 333793.9392
36 | 90 | CONCLUIDO | 4.8141 | 20.77 | 17.75 | 62.64 | 0.93 | 17 | 190.26 | 52.44 | 10 | 15 | 37.82 | 23699.85 | 217.87 | 444.55 | 76.09 | 48.21 | 7966.03 | 0.63 | 0.77 | 0.19 | 0.47 | 1 | 10 | 269.8381 | 369.2044 | 333.968 | 269838.1023 | 369204.396 | 2.5697e-06 | 13 | 333968.0466
37 | 90 | CONCLUIDO | 4.8135 | 20.77 | 17.75 | 62.65 | 0.95 | 17 | 190.65 | 52.44 | 10.25 | 15 | 37.95 | 23747 | 216.98 | 444.56 | 76.1 | 48.21 | 7969.77 | 0.63 | 0.77 | 0.19 | 0.47 | 1 | 10 | 269.4104 | 368.6192 | 333.4387 | 269410.3965 | 368619.1901 | 2.5694e-06 | 13 | 333438.6919
38 | 90 | CONCLUIDO | 4.8321 | 20.69 | 17.71 | 66.39 | 0.98 | 16 | 191.03 | 52.44 | 10.5 | 14 | 38.09 | 23794.2 | 216.07 | 444.55 | 74.57 | 48.21 | 7208.72 | 0.65 | 0.77 | 0.19 | 0.43 | 1 | 10 | 259.635 | 355.2441 | 321.3401 | 259635.0472 | 355244.1258 | 2.5793e-06 | 12 | 321340.1251
39 | 90 | CONCLUIDO | 4.8296 | 20.71 | 17.72 | 66.44 | 1 | 16 | 191.41 | 52.44 | 10.75 | 14 | 38.22 | 23841.44 | 216.26 | 444.56 | 74.92 | 48.21 | 7382.94 | 0.64 | 0.77 | 0.19 | 0.44 | 1 | 10 | 259.8367 | 355.52 | 321.5897 | 259836.6868 | 355520.0181 | 2.578e-06 | 12 | 321589.6865
40 | 90 | CONCLUIDO | 4.8495 | 20.62 | 17.67 | 70.67 | 1.02 | 15 | 191.79 | 52.44 | 11 | 13 | 38.35 | 23888.73 | 214.94 | 444.55 | 73.35 | 48.21 | 6603.61 | 0.66 | 0.77 | 0.19 | 0.39 | 1 | 10 | 258.411 | 353.5694 | 319.8252 | 258411.0452 | 353569.3924 | 2.5886e-06 | 12 | 319825.2258
41 | 90 | CONCLUIDO | 4.8465 | 20.63 | 17.68 | 70.72 | 1.04 | 15 | 192.18 | 52.44 | 11.25 | 13 | 38.49 | 23936.06 | 214.81 | 444.55 | 73.75 | 48.21 | 6804.63 | 0.65 | 0.77 | 0.19 | 0.4 | 1 | 10 | 258.4675 | 353.6466 | 319.8951 | 258467.4985 | 353646.6342 | 2.587e-06 | 12 | 319895.0958
42 | 90 | CONCLUIDO | 4.8483 | 20.63 | 17.67 | 70.69 | 1.06 | 15 | 192.56 | 52.44 | 11.5 | 13 | 38.62 | 23983.44 | 214.43 | 444.55 | 73.44 | 48.21 | 6647.96 | 0.66 | 0.77 | 0.19 | 0.4 | 1 | 10 | 258.1946 | 353.2733 | 319.5574 | 258194.6362 | 353273.292 | 2.588e-06 | 12 | 319557.3849
43 | 90 | CONCLUIDO | 4.8666 | 20.55 | 17.63 | 75.56 | 1.08 | 14 | 192.95 | 52.44 | 11.75 | 12 | 38.75 | 24030.86 | 213.22 | 444.55 | 72.07 | 48.21 | 5967.52 | 0.67 | 0.77 | 0.19 | 0.35 | 1 | 10 | 256.912 | 351.5183 | 317.9699 | 256911.964 | 351518.2833 | 2.5977e-06 | 12 | 317969.8717
44 | 90 | CONCLUIDO | 4.879 | 20.5 | 17.58 | 75.33 | 1.1 | 14 | 193.33 | 52.44 | 12 | 12 | 38.89 | 24078.33 | 212.83 | 444.55 | 70.19 | 48.21 | 5027.64 | 0.69 | 0.78 | 0.19 | 0.3 | 1 | 10 | 256.2017 | 350.5464 | 317.0908 | 256201.6742 | 350546.4335 | 2.6043e-06 | 12 | 317090.7738
45 | 90 | CONCLUIDO | 4.8591 | 20.58 | 17.66 | 75.69 | 1.12 | 14 | 193.72 | 52.44 | 12.25 | 12 | 39.02 | 24125.85 | 213.49 | 444.55 | 73.44 | 48.21 | 6655.87 | 0.66 | 0.77 | 0.18 | 0.39 | 1 | 10 | 257.3597 | 352.1309 | 318.524 | 257359.6803 | 352130.8686 | 2.5937e-06 | 12 | 318523.9927
46 | 90 | CONCLUIDO | 4.857 | 20.59 | 17.67 | 75.73 | 1.14 | 14 | 194.1 | 52.44 | 12.5 | 12 | 39.16 | 24173.41 | 212.3 | 444.55 | 73.57 | 48.21 | 6717.91 | 0.66 | 0.77 | 0.18 | 0.39 | 1 | 10 | 256.8592 | 351.4462 | 317.9046 | 256859.2489 | 351446.1562 | 2.5926e-06 | 12 | 317904.6283
47 | 90 | CONCLUIDO | 4.8761 | 20.51 | 17.63 | 81.35 | 1.16 | 13 | 194.49 | 52.44 | 12.75 | 11 | 39.3 | 24221.02 | 211.53 | 444.55 | 72.07 | 48.21 | 5972.78 | 0.67 | 0.77 | 0.18 | 0.35 | 1 | 10 | 255.7774 | 349.9659 | 316.5657 | 255777.3942 | 349965.9149 | 2.6028e-06 | 12 | 316565.6592
48 | 90 | CONCLUIDO | 4.8771 | 20.5 | 17.62 | 81.33 | 1.18 | 13 | 194.88 | 52.44 | 13 | 11 | 39.43 | 24268.67 | 211.51 | 444.55 | 71.88 | 48.21 | 5878.1 | 0.67 | 0.77 | 0.18 | 0.34 | 1 | 10 | 255.7104 | 349.8743 | 316.4828 | 255710.4269 | 349874.2873 | 2.6033e-06 | 12 | 316482.7764
49 | 90 | CONCLUIDO | 4.8736 | 20.52 | 17.64 | 81.4 | 1.2 | 13 | 195.26 | 52.44 | 13.25 | 11 | 39.57 | 24316.37 | 211.42 | 444.56 | 72.36 | 48.21 | 6122.38 | 0.67 | 0.77 | 0.18 | 0.36 | 1 | 10 | 255.8264 | 350.0329 | 316.6263 | 255826.3519 | 350032.9009 | 2.6015e-06 | 12 | 316626.2521
50 | 90 | CONCLUIDO | 4.8752 | 20.51 | 17.63 | 81.37 | 1.22 | 13 | 195.65 | 52.44 | 13.5 | 11 | 39.71 | 24364.12 | 210.5 | 444.55 | 72.05 | 48.21 | 5966.18 | 0.67 | 0.77 | 0.19 | 0.35 | 1 | 10 | 255.2943 | 349.3049 | 315.9677 | 255294.2639 | 349304.8747 | 2.6023e-06 | 12 | 315967.7077
51 | 90 | CONCLUIDO | 4.8942 | 20.43 | 17.59 | 87.92 | 1.25 | 12 | 196.04 | 52.44 | 13.75 | 10 | 39.84 | 24411.91 | 209.18 | 444.56 | 70.63 | 48.21 | 5258.48 | 0.68 | 0.78 | 0.18 | 0.31 | 1 | 10 | 253.9538 | 347.4708 | 314.3087 | 253953.7893 | 347470.7782 | 2.6125e-06 | 12 | 314308.6548
52 | 90 | CONCLUIDO | 4.8946 | 20.43 | 17.58 | 87.92 | 1.27 | 12 | 196.42 | 52.44 | 14 | 10 | 39.98 | 24459.75 | 209.12 | 444.55 | 70.59 | 48.21 | 5240.36 | 0.68 | 0.78 | 0.18 | 0.31 | 1 | 10 | 253.8859 | 347.378 | 314.2247 | 253885.9482 | 347377.9549 | 2.6127e-06 | 12 | 314224.6905
53 | 90 | CONCLUIDO | 4.8942 | 20.43 | 17.59 | 87.92 | 1.29 | 12 | 196.81 | 52.44 | 14.25 | 10 | 40.12 | 24507.64 | 209.49 | 444.58 | 70.62 | 48.21 | 5253.28 | 0.68 | 0.78 | 0.18 | 0.31 | 1 | 10 | 254.107 | 347.6804 | 314.4983 | 254106.9872 | 347680.3903 | 2.6125e-06 | 12 | 314498.2618
54 | 90 | CONCLUIDO | 4.9015 | 20.4 | 17.55 | 87.77 | 1.31 | 12 | 197.2 | 52.44 | 14.5 | 10 | 40.26 | 24555.57 | 208.77 | 444.56 | 69.44 | 48.21 | 4666.55 | 0.69 | 0.78 | 0.19 | 0.28 | 1 | 10 | 253.4255 | 346.748 | 313.6548 | 253425.5049 | 346747.9561 | 2.6164e-06 | 12 | 313654.8178
55 | 90 | CONCLUIDO | 4.9253 | 20.3 | 17.49 | 95.41 | 1.33 | 11 | 197.59 | 52.44 | 14.75 | 9 | 40.4 | 24603.55 | 206.22 | 444.56 | 67.56 | 48.21 | 3730.78 | 0.71 | 0.78 | 0.18 | 0.21 | 1 | 10 | 251.3002 | 343.84 | 311.0244 | 251300.1914 | 343840.0085 | 2.6291e-06 | 12 | 311024.4007
56 | 90 | CONCLUIDO | 4.8974 | 20.42 | 17.61 | 96.04 | 1.35 | 11 | 197.98 | 52.44 | 15 | 9 | 40.54 | 24651.58 | 207.52 | 444.55 | 71.61 | 48.21 | 5756.77 | 0.67 | 0.77 | 0.18 | 0.33 | 1 | 10 | 253.0885 | 346.2869 | 313.2377 | 253088.5199 | 346286.8785 | 2.6142e-06 | 12 | 313237.7448
57 | 90 | CONCLUIDO | 4.9065 | 20.38 | 17.57 | 95.83 | 1.36 | 11 | 198.37 | 52.44 | 15.25 | 9 | 40.68 | 24699.65 | 206.84 | 444.55 | 70.19 | 48.21 | 5046.17 | 0.69 | 0.78 | 0.18 | 0.29 | 1 | 10 | 252.3746 | 345.31 | 312.3541 | 252374.5758 | 345310.0286 | 2.619e-06 | 12 | 312354.1242
58 | 90 | CONCLUIDO | 4.9085 | 20.37 | 17.56 | 95.79 | 1.38 | 11 | 198.76 | 52.44 | 15.5 | 9 | 40.82 | 24747.78 | 207.12 | 444.55 | 69.92 | 48.21 | 4908.98 | 0.69 | 0.78 | 0.18 | 0.28 | 1 | 10 | 252.4265 | 345.3811 | 312.4184 | 252426.4957 | 345381.0676 | 2.6201e-06 | 12 | 312418.3833
59 | 90 | CONCLUIDO | 4.9066 | 20.38 | 17.57 | 95.83 | 1.4 | 11 | 199.15 | 52.44 | 15.75 | 9 | 40.96 | 24795.95 | 206.67 | 444.55 | 70.13 | 48.21 | 5013.57 | 0.69 | 0.78 | 0.18 | 0.29 | 1 | 10 | 252.2878 | 345.1913 | 312.2467 | 252287.7694 | 345191.2562 | 2.6191e-06 | 12 | 312246.6872
60 | 90 | CONCLUIDO | 4.9089 | 20.37 | 17.56 | 95.78 | 1.42 | 11 | 199.54 | 52.44 | 16 | 9 | 41.1 | 24844.17 | 205.73 | 444.55 | 69.81 | 48.21 | 4853.08 | 0.69 | 0.78 | 0.18 | 0.28 | 1 | 10 | 251.7296 | 344.4276 | 311.5559 | 251729.6066 | 344427.5532 | 2.6203e-06 | 12 | 311555.871
61 | 90 | CONCLUIDO | 4.9055 | 20.39 | 17.57 | 95.86 | 1.44 | 11 | 199.93 | 52.44 | 16.25 | 9 | 41.24 | 24892.44 | 205.54 | 444.58 | 70.27 | 48.21 | 5086.87 | 0.69 | 0.78 | 0.18 | 0.3 | 1 | 10 | 251.7637 | 344.4742 | 311.5981 | 251763.6901 | 344474.1878 | 2.6185e-06 | 12 | 311598.0548
62 | 90 | CONCLUIDO | 4.9261 | 20.3 | 17.52 | 105.14 | 1.46 | 10 | 200.32 | 52.44 | 16.5 | 8 | 41.38 | 24940.75 | 204.72 | 444.55 | 68.7 | 48.21 | 4304.55 | 0.7 | 0.78 | 0.18 | 0.25 | 1 | 10 | 250.6174 | 342.9058 | 310.1794 | 250617.4437 | 342905.8429 | 2.6295e-06 | 12 | 310179.3905
63 | 90 | CONCLUIDO | 4.9267 | 20.3 | 17.52 | 105.13 | 1.48 | 10 | 200.72 | 52.44 | 16.75 | 8 | 41.52 | 24989.11 | 205.08 | 444.55 | 68.56 | 48.21 | 4235.88 | 0.7 | 0.78 | 0.18 | 0.24 | 1 | 10 | 250.7764 | 343.1234 | 310.3762 | 250776.4227 | 343123.3651 | 2.6298e-06 | 12 | 310376.1527
64 | 90 | CONCLUIDO | 4.9319 | 20.28 | 17.5 | 105 | 1.5 | 10 | 201.11 | 52.44 | 17 | 8 | 41.67 | 25037.53 | 203.93 | 444.55 | 67.78 | 48.21 | 3845.46 | 0.71 | 0.78 | 0.18 | 0.22 | 1 | 10 | 250.007 | 342.0705 | 309.4238 | 250006.9561 | 342070.5469 | 2.6326e-06 | 12 | 309423.814
65 | 90 | CONCLUIDO | 4.9383 | 20.25 | 17.47 | 104.84 | 1.52 | 10 | 201.5 | 52.44 | 17.25 | 8 | 41.81 | 25085.99 | 203.18 | 444.55 | 66.92 | 48.21 | 3416.12 | 0.72 | 0.78 | 0.18 | 0.2 | 1 | 10 | 249.3742 | 341.2047 | 308.6406 | 249374.1534 | 341204.7183 | 2.636e-06 | 12 | 308640.6189
66 | 90 | CONCLUIDO | 4.9171 | 20.34 | 17.56 | 105.37 | 1.54 | 10 | 201.9 | 52.44 | 17.5 | 8 | 41.95 | 25134.5 | 203.46 | 444.55 | 70.18 | 48.21 | 5046.38 | 0.69 | 0.78 | 0.17 | 0.28 | 1 | 10 | 250.3681 | 342.5646 | 309.8707 | 250368.0536 | 342564.6163 | 2.6247e-06 | 12 | 309870.7302
67 | 90 | CONCLUIDO | 4.9212 | 20.32 | 17.54 | 105.27 | 1.56 | 10 | 202.29 | 52.44 | 17.75 | 8 | 42.1 | 25183.06 | 202.26 | 444.55 | 69.42 | 48.21 | 4664.47 | 0.69 | 0.78 | 0.18 | 0.27 | 1 | 10 | 249.6053 | 341.521 | 308.9267 | 249605.3023 | 341520.9864 | 2.6269e-06 | 12 | 308926.7028
68 | 90 | CONCLUIDO | 4.9407 | 20.24 | 17.5 | 116.66 | 1.58 | 9 | 202.68 | 52.44 | 18 | 7 | 42.24 | 25231.66 | 200.46 | 444.55 | 67.86 | 48.21 | 3888.54 | 0.71 | 0.78 | 0.18 | 0.22 | 1 | 10 | 248.0497 | 339.3925 | 307.0014 | 248049.6931 | 339392.5333 | 2.6373e-06 | 12 | 307001.3863
69 | 90 | CONCLUIDO | 4.9405 | 20.24 | 17.5 | 116.67 | 1.6 | 9 | 203.08 | 52.44 | 18.25 | 7 | 42.39 | 25280.45 | 200.71 | 444.55 | 67.92 | 48.21 | 3920.61 | 0.71 | 0.78 | 0.18 | 0.22 | 1 | 10 | 248.1779 | 339.5679 | 307.16 | 248177.8797 | 339567.9238 | 2.6372e-06 | 12 | 307160.0377
70 | 90 | CONCLUIDO | 4.9365 | 20.26 | 17.52 | 116.78 | 1.61 | 9 | 203.47 | 52.44 | 18.5 | 7 | 42.53 | 25329.15 | 200.97 | 444.56 | 68.47 | 48.21 | 4193.66 | 0.7 | 0.78 | 0.18 | 0.24 | 1 | 10 | 248.473 | 339.9717 | 307.5253 | 248472.9891 | 339971.7056 | 2.635e-06 | 12 | 307525.2831
71 | 90 | CONCLUIDO | 4.9411 | 20.24 | 17.5 | 116.65 | 1.63 | 9 | 203.87 | 52.44 | 18.75 | 7 | 42.68 | 25377.91 | 200.81 | 444.56 | 67.8 | 48.21 | 3862.38 | 0.71 | 0.78 | 0.18 | 0.22 | 1 | 10 | 248.2094 | 339.6111 | 307.1991 | 248209.4227 | 339611.0823 | 2.6375e-06 | 12 | 307199.0773
72 | 90 | CONCLUIDO | 4.9387 | 20.25 | 17.51 | 116.72 | 1.65 | 9 | 204.26 | 52.44 | 19 | 7 | 42.82 | 25426.72 | 200.96 | 444.56 | 68.09 | 48.21 | 4005.77 | 0.71 | 0.78 | 0.18 | 0.23 | 1 | 10 | 248.3783 | 339.8422 | 307.4081 | 248378.3317 | 339842.1911 | 2.6362e-06 | 12 | 307408.1294
73 | 90 | CONCLUIDO | 4.9398 | 20.24 | 17.5 | 116.69 | 1.67 | 9 | 204.66 | 52.44 | 19.25 | 7 | 42.97 | 25475.58 | 200.55 | 444.56 | 67.97 | 48.21 | 3945.85 | 0.71 | 0.78 | 0.18 | 0.23 | 1 | 10 | 248.1199 | 339.4885 | 307.0882 | 248119.8527 | 339488.5287 | 2.6368e-06 | 12 | 307088.22
74 | 90 | CONCLUIDO | 4.9462 | 20.22 | 17.48 | 116.51 | 1.69 | 9 | 205.06 | 52.44 | 19.5 | 7 | 43.11 | 25524.49 | 199.39 | 444.55 | 67.06 | 48.21 | 3491.1 | 0.72 | 0.78 | 0.18 | 0.2 | 1 | 10 | 247.3158 | 338.3883 | 306.093 | 247315.7505 | 338388.3207 | 2.6402e-06 | 12 | 306093.0143
75 | 90 | CONCLUIDO | 4.949 | 20.21 | 17.47 | 116.44 | 1.71 | 9 | 205.45 | 52.44 | 19.75 | 7 | 43.26 | 25573.44 | 198.76 | 444.55 | 66.71 | 48.21 | 3316.73 | 0.72 | 0.78 | 0.18 | 0.19 | 1 | 10 | 246.9015 | 337.8216 | 305.5803 | 246901.5273 | 337821.5622 | 2.6417e-06 | 12 | 305580.3464
76 | 90 | CONCLUIDO | 4.9309 | 20.28 | 17.54 | 116.93 | 1.73 | 9 | 205.85 | 52.44 | 20 | 7 | 43.41 | 25622.45 | 199.09 | 444.55 | 69.47 | 48.21 | 4697.34 | 0.69 | 0.78 | 0.17 | 0.26 | 1 | 10 | 247.7656 | 339.0038 | 306.6498 | 247765.5943 | 339003.8167 | 2.632e-06 | 12 | 306649.7682
77 | 90 | CONCLUIDO | 4.9592 | 20.16 | 17.46 | 130.95 | 1.74 | 8 | 206.25 | 52.44 | 20.25 | 6 | 43.56 | 25671.51 | 197.56 | 444.55 | 66.48 | 48.21 | 3205.89 | 0.73 | 0.78 | 0.18 | 0.18 | 1 | 10 | 245.9984 | 336.5859 | 304.4626 | 245998.4027 | 336585.8673 | 2.6471e-06 | 12 | 304462.5845
78 | 90 | CONCLUIDO | 4.9549 | 20.18 | 17.48 | 131.08 | 1.76 | 8 | 206.65 | 52.44 | 20.5 | 6 | 43.71 | 25720.62 | 197.36 | 444.55 | 67.18 | 48.21 | 3555.81 | 0.72 | 0.78 | 0.18 | 0.2 | 1 | 10 | 246.0747 | 336.6902 | 304.557 | 246074.6629 | 336690.2099 | 2.6449e-06 | 12 | 304556.9688
79 | 90 | CONCLUIDO | 4.9527 | 20.19 | 17.49 | 131.14 | 1.78 | 8 | 207.05 | 52.44 | 20.75 | 6 | 43.85 | 25769.78 | 197.36 | 444.55 | 67.45 | 48.21 | 3688.27 | 0.71 | 0.78 | 0.18 | 0.21 | 1 | 10 | 246.1631 | 336.8112 | 304.6664 | 246163.1039 | 336811.2188 | 2.6437e-06 | 12 | 304666.4288
80 | 90 | CONCLUIDO | 4.9554 | 20.18 | 17.48 | 131.06 | 1.8 | 8 | 207.45 | 52.44 | 21 | 6 | 44 | 25818.99 | 196.63 | 444.55 | 67.11 | 48.21 | 3520.86 | 0.72 | 0.78 | 0.18 | 0.2 | 1 | 10 | 245.7041 | 336.1832 | 304.0984 | 245704.1107 | 336183.2039 | 2.6451e-06 | 12 | 304098.3508
81 | 90 | CONCLUIDO | 4.9543 | 20.18 | 17.48 | 131.1 | 1.82 | 8 | 207.84 | 52.44 | 21.25 | 6 | 44.15 | 25868.26 | 196 | 444.56 | 67.23 | 48.21 | 3582.48 | 0.72 | 0.78 | 0.18 | 0.2 | 1 | 10 | 245.4278 | 335.8052 | 303.7564 | 245427.8277 | 335805.1813 | 2.6445e-06 | 12 | 303756.4061
82 | 90 | CONCLUIDO | 4.9592 | 20.16 | 17.46 | 130.95 | 1.83 | 8 | 208.24 | 52.44 | 21.5 | 6 | 44.3 | 25917.57 | 195.36 | 444.55 | 66.44 | 48.21 | 3185.12 | 0.73 | 0.78 | 0.18 | 0.18 | 1 | 10 | 244.9254 | 335.1178 | 303.1346 | 244925.4421 | 335117.7953 | 2.6471e-06 | 12 | 303134.6232
83 | 90 | CONCLUIDO | 4.9604 | 20.16 | 17.45 | 130.91 | 1.85 | 8 | 208.64 | 52.44 | 21.75 | 6 | 44.45 | 25966.93 | 195 | 444.55 | 66.31 | 48.21 | 3120.71 | 0.73 | 0.78 | 0.18 | 0.18 | 1 | 10 | 244.6904 | 334.7961 | 302.8437 | 244690.3576 | 334796.1422 | 2.6478e-06 | 12 | 302843.6683
84 | 90 | CONCLUIDO | 4.9641 | 20.14 | 17.44 | 130.8 | 1.87 | 8 | 209.05 | 52.44 | 22 | 6 | 44.6 | 26016.35 | 193.83 | 444.55 | 65.93 | 48.21 | 2931.27 | 0.73 | 0.78 | 0.17 | 0.16 | 1 | 10 | 243.9904 | 333.8385 | 301.9774 | 243990.4155 | 333838.4506 | 2.6498e-06 | 12 | 301977.3775
85 | 90 | CONCLUIDO | 4.9497 | 20.2 | 17.5 | 131.24 | 1.89 | 8 | 209.45 | 52.44 | 22.25 | 6 | 44.75 | 26065.82 | 194.5 | 444.56 | 68.06 | 48.21 | 3992.67 | 0.71 | 0.78 | 0.17 | 0.22 | 1 | 10 | 244.877 | 335.0515 | 303.0746 | 244876.9547 | 335051.4527 | 2.6421e-06 | 12 | 303074.6123
86 | 90 | CONCLUIDO | 4.9533 | 20.19 | 17.48 | 131.13 | 1.9 | 8 | 209.85 | 52.44 | 22.5 | 6 | 44.91 | 26115.34 | 192.24 | 444.56 | 67.38 | 48.21 | 3656.68 | 0.72 | 0.78 | 0.18 | 0.21 | 1 | 10 | 243.6202 | 333.332 | 301.5192 | 243620.2405 | 333331.9608 | 2.644e-06 | 12 | 301519.2263
87 | 90 | CONCLUIDO | 4.9697 | 20.12 | 17.45 | 149.59 | 1.92 | 7 | 210.25 | 52.44 | 22.75 | 5 | 45.06 | 26164.91 | 190.82 | 444.55 | 66.35 | 48.21 | 3145.81 | 0.73 | 0.78 | 0.18 | 0.18 | 1 | 10 | 242.3943 | 331.6546 | 300.0019 | 242394.317 | 331654.5982 | 2.6528e-06 | 12 | 300001.9489
88 | 90 | CONCLUIDO | 4.9718 | 20.11 | 17.44 | 149.52 | 1.94 | 7 | 210.65 | 52.44 | 23 | 5 | 45.21 | 26214.54 | 191.34 | 444.55 | 66.15 | 48.21 | 3043.31 | 0.73 | 0.78 | 0.17 | 0.17 | 1 | 10 | 242.5636 | 331.8862 | 300.2114 | 242563.5773 | 331886.1876 | 2.6539e-06 | 12 | 300211.4357
89 | 90 | CONCLUIDO | 4.9715 | 20.11 | 17.45 | 149.53 | 1.96 | 7 | 211.05 | 52.44 | 23.25 | 5 | 45.36 | 26264.21 | 191.44 | 444.55 | 66.06 | 48.21 | 2998.9 | 0.73 | 0.78 | 0.18 | 0.17 | 1 | 10 | 242.6461 | 331.9992 | 300.3136 | 242646.1424 | 331999.1568 | 2.6537e-06 | 12 | 300313.6232
90 | 90 | CONCLUIDO | 4.9718 | 20.11 | 17.44 | 149.52 | 1.97 | 7 | 211.46 | 52.44 | 23.5 | 5 | 45.52 | 26313.94 | 191.6 | 444.55 | 66.12 | 48.21 | 3029.65 | 0.73 | 0.78 | 0.17 | 0.17 | 1 | 10 | 242.6901 | 332.0592 | 300.368 | 242690.0604 | 332059.2474 | 2.6539e-06 | 12 | 300367.9788
91 | 90 | CONCLUIDO | 4.9731 | 20.11 | 17.44 | 149.47 | 1.99 | 7 | 211.86 | 52.44 | 23.75 | 5 | 45.67 | 26363.73 | 191.34 | 444.55 | 65.83 | 48.21 | 2883.67 | 0.73 | 0.78 | 0.18 | 0.16 | 1 | 10 | 242.5276 | 331.8369 | 300.1669 | 242527.5734 | 331836.9255 | 2.6546e-06 | 12 | 300166.875
92 | 90 | CONCLUIDO | 4.9806 | 20.08 | 17.41 | 149.22 | 2.01 | 7 | 212.27 | 52.44 | 24 | 5 | 45.82 | 26413.56 | 191 | 444.55 | 64.77 | 48.21 | 2355.46 | 0.74 | 0.78 | 0.18 | 0.13 | 1 | 10 | 242.0784 | 331.2224 | 299.611 | 242078.4466 | 331222.4104 | 2.6586e-06 | 12 | 299611.0084
93 | 90 | CONCLUIDO | 4.9716 | 20.11 | 17.44 | 149.53 | 2.03 | 7 | 212.67 | 52.44 | 24.25 | 5 | 45.98 | 26463.45 | 190.07 | 444.55 | 66.22 | 48.21 | 3079.77 | 0.73 | 0.78 | 0.17 | 0.17 | 1 | 10 | 241.9513 | 331.0484 | 299.4536 | 241951.272 | 331048.4045 | 2.6538e-06 | 12 | 299453.6094
94 | 90 | CONCLUIDO | 4.9689 | 20.12 | 17.46 | 149.62 | 2.04 | 7 | 213.08 | 52.44 | 24.5 | 5 | 46.13 | 26513.39 | 189.11 | 444.55 | 66.5 | 48.21 | 3219.47 | 0.72 | 0.78 | 0.18 | 0.18 | 1 | 10 | 241.6097 | 330.5811 | 299.0309 | 241609.7267 | 330581.0872 | 2.6523e-06 | 12 | 299030.8922
95 | 90 | CONCLUIDO | 4.9733 | 20.11 | 17.44 | 149.47 | 2.06 | 7 | 213.48 | 52.44 | 24.75 | 4 | 46.29 | 26563.39 | 188.48 | 444.55 | 65.77 | 48.21 | 2857.17 | 0.73 | 0.78 | 0.18 | 0.16 | 1 | 10 | 241.1311 | 329.9263 | 298.4386 | 241131.1418 | 329926.2662 | 2.6547e-06 | 12 | 298438.5664
96 | 90 | CONCLUIDO | 4.9699 | 20.12 | 17.45 | 149.59 | 2.08 | 7 | 213.89 | 52.44 | 25 | 5 | 46.44 | 26613.43 | 188.07 | 444.55 | 66.32 | 48.21 | 3130.7 | 0.73 | 0.78 | 0.17 | 0.17 | 1 | 10 | 241.0505 | 329.8159 | 298.3387 | 241050.468 | 329815.8847 | 2.6529e-06 | 12 | 298338.7196
97 | 90 | CONCLUIDO | 4.965 | 20.14 | 17.47 | 149.75 | 2.09 | 7 | 214.29 | 52.44 | 25.25 | 4 | 46.6 | 26663.54 | 188.54 | 444.55 | 66.93 | 48.21 | 3432.59 | 0.72 | 0.78 | 0.18 | 0.19 | 1 | 10 | 241.4651 | 330.3832 | 298.8519 | 241465.1329 | 330383.2475 | 2.6502e-06 | 12 | 298851.934
98 | 90 | CONCLUIDO | 4.9705 | 20.12 | 17.45 | 149.57 | 2.11 | 7 | 214.7 | 52.44 | 25.5 | 3 | 46.76 | 26713.69 | 188.12 | 444.55 | 66.13 | 48.21 | 3037.33 | 0.73 | 0.78 | 0.18 | 0.17 | 1 | 10 | 241.0584 | 329.8267 | 298.3485 | 241058.3548 | 329826.6758 | 2.6532e-06 | 12 | 298348.4808
99 | 90 | CONCLUIDO | 4.9693 | 20.12 | 17.45 | 149.61 | 2.13 | 7 | 215.11 | 52.44 | 25.75 | 3 | 46.91 | 26763.9 | 187.95 | 444.56 | 66.3 | 48.21 | 3121.71 | 0.73 | 0.78 | 0.18 | 0.18 | 1 | 10 | 241.0085 | 329.7585 | 298.2868 | 241008.5091 | 329758.4746 | 2.6525e-06 | 12 | 298286.7886
100 | 90 | CONCLUIDO | 4.9716 | 20.11 | 17.44 | 149.53 | 2.14 | 7 | 215.51 | 52.44 | 26 | 3 | 47.07 | 26814.17 | 188.04 | 444.56 | 65.95 | 48.21 | 2947.04 | 0.73 | 0.78 | 0.18 | 0.17 | 1 | 10 | 240.9637 | 329.6972 | 298.2313 | 240963.6914 | 329697.1531 | 2.6538e-06 | 12 | 298231.3196
101 | 90 | CONCLUIDO | 4.9732 | 20.11 | 17.44 | 149.47 | 2.16 | 7 | 215.92 | 52.44 | 26.25 | 2 | 47.23 | 26864.49 | 187.62 | 444.59 | 65.73 | 48.21 | 2836.25 | 0.73 | 0.78 | 0.18 | 0.16 | 1 | 10 | 240.7156 | 329.3577 | 297.9243 | 240715.6332 | 329357.7489 | 2.6546e-06 | 12 | 297924.3076
102 | 90 | CONCLUIDO | 4.9703 | 20.12 | 17.45 | 149.57 | 2.18 | 7 | 216.33 | 52.44 | 26.5 | 2 | 47.39 | 26914.86 | 187.13 | 444.55 | 66.14 | 48.21 | 3040.42 | 0.73 | 0.78 | 0.18 | 0.17 | 1 | 10 | 240.5821 | 329.175 | 297.759 | 240582.0825 | 329175.019 | 2.6531e-06 | 12 | 297759.0171
103 | 90 | CONCLUIDO | 4.9685 | 20.13 | 17.46 | 149.63 | 2.19 | 7 | 216.74 | 52.44 | 26.75 | 2 | 47.55 | 26965.29 | 186.38 | 444.56 | 66.31 | 48.21 | 3124.74 | 0.73 | 0.78 | 0.18 | 0.18 | 1 | 10 | 240.2918 | 328.7778 | 297.3997 | 240291.7839 | 328777.8197 | 2.6521e-06 | 12 | 297399.726
104 | 90 | CONCLUIDO | 4.9756 | 20.1 | 17.43 | 149.39 | 2.21 | 7 | 217.15 | 52.44 | 27 | 2 | 47.71 | 27015.77 | 185.46 | 444.55 | 65.34 | 48.21 | 2642.09 | 0.74 | 0.78 | 0.18 | 0.15 | 1 | 10 | 239.5745 | 327.7964 | 296.512 | 239574.5268 | 327796.4369 | 2.6559e-06 | 12 | 296512.005
105 | 90 | CONCLUIDO | 4.9942 | 20.02 | 17.39 | 173.89 | 2.23 | 6 | 217.56 | 52.44 | 27.25 | 1 | 47.87 | 27066.31 | 185.09 | 444.59 | 64.02 | 48.21 | 1982.89 | 0.75 | 0.78 | 0.18 | 0.11 | 1 | 10 | 238.7916 | 326.7252 | 295.543 | 238791.566 | 326725.1553 | 2.6658e-06 | 12 | 295542.9651
106 | 90 | CONCLUIDO | 4.9935 | 20.03 | 17.39 | 173.92 | 2.24 | 6 | 217.97 | 52.44 | 27.5 | 1 | 48.03 | 27116.91 | 185.45 | 444.55 | 64.18 | 48.21 | 2065.96 | 0.75 | 0.78 | 0.18 | 0.12 | 1 | 10 | 238.9847 | 326.9894 | 295.782 | 238984.7141 | 326989.4291 | 2.6655e-06 | 12 | 295782.0169
107 | 90 | CONCLUIDO | 4.9915 | 20.03 | 17.4 | 174 | 2.26 | 6 | 218.38 | 52.44 | 27.75 | 1 | 48.19 | 27167.55 | 185.7 | 444.57 | 64.46 | 48.21 | 2205.97 | 0.75 | 0.78 | 0.18 | 0.12 | 1 | 10 | 239.1851 | 327.2636 | 296.03 | 239185.1059 | 327263.6139 | 2.6644e-06 | 12 | 296030.0339
108 | 90 | CONCLUIDO | 4.9894 | 20.04 | 17.41 | 174.09 | 2.27 | 6 | 218.79 | 52.44 | 28 | 1 | 48.35 | 27218.26 | 186.16 | 444.55 | 64.73 | 48.21 | 2340.18 | 0.74 | 0.78 | 0.18 | 0.13 | 1 | 10 | 239.4902 | 327.681 | 296.4076 | 239490.1541 | 327680.9944 | 2.6633e-06 | 12 | 296407.5802
109 | 90 | CONCLUIDO | 4.9889 | 20.04 | 17.41 | 174.11 | 2.29 | 6 | 219.2 | 52.44 | 28.25 | 1 | 48.51 | 27269.02 | 186.43 | 444.55 | 64.8 | 48.21 | 2372.51 | 0.74 | 0.78 | 0.18 | 0.13 | 1 | 10 | 239.6345 | 327.8786 | 296.5863 | 239634.5475 | 327878.5598 | 2.663e-06 | 12 | 296586.2902
110 | 90 | CONCLUIDO | 4.9887 | 20.05 | 17.41 | 174.11 | 2.31 | 6 | 219.61 | 52.44 | 28.5 | 0 | 48.67 | 27319.84 | 186.78 | 444.55 | 64.8 | 48.21 | 2375.39 | 0.74 | 0.78 | 0.18 | 0.13 | 1 | 10 | 239.8096 | 328.1181 | 296.803 | 239809.6407 | 328118.13 | 2.6629e-06 | 12 | 296802.9962

## RESULTADOS_20
Unnamed: 0 | Volume de calda [L] | STATUS | Capacidade operacional [ha/h] | Tempo de missao [h] | Tempo util [h] | Tempo por voo [min] | Autonomia Projetada [h] | N° Voos | MTOW [kg] | Massa Estrutura [kg] | Combustível [kg] | Abastecimentos | Massa gerador | Potência gerador [W] | Combustível consumido [L] | Calda cons [L] | Distância percorrida [km] | Distância Pulverizando [km] | RTL ACUMULADO[m] | EOC [km/km] | EOC [h/h] | Tempo de manobra [h] | Tempo rtl_rtw [h] | V pulv [m/s] | V desloc [m/s] | Preço Total por ha Simples [R$/ha] | Preço Total por ha Presumido [R$/ha] | Preço Total por ha Real [R$/ha] | Preço Total Simples [R$] | Preço Total Presumido [R$] | Prod CAPEX [ha/h/R$] | Dias Trabalhados | Preço Total Real [R$]
0 | 110 | CONCLUIDO | 2.5311 | 39.51 | 25.41 | 5.61 | 0.08 | 272 | 213.37 | 56.13 | 1 | 270 | 46.25 | 26550.29 | 374.38 | 444.73 | 326.71 | 48.21 | 131998.06 | 0.15 | 0.54 | 0.6 | 8.13 | 1 | 10 | 700.5563 | 958.532 | 867.051 | 700556.2649 | 958531.988 | 1.3094e-06 | 23 | 867051.0404
1 | 110 | CONCLUIDO | 2.9434 | 33.97 | 23.04 | 7.02 | 0.1 | 197 | 213.78 | 56.13 | 1.25 | 195 | 46.4 | 26600.32 | 339.01 | 444.7 | 249.08 | 48.21 | 93558.38 | 0.19 | 0.59 | 0.48 | 5.76 | 1 | 10 | 564.4076 | 772.2474 | 698.5452 | 564407.6213 | 772247.4073 | 1.5227e-06 | 20 | 698545.1986
2 | 110 | CONCLUIDO | 3.2318 | 30.94 | 21.79 | 8.43 | 0.12 | 155 | 214.19 | 56.13 | 1.5 | 153 | 46.56 | 26650.41 | 320 | 444.72 | 208.21 | 48.21 | 73337.41 | 0.23 | 0.63 | 0.4 | 4.5 | 1 | 10 | 492.7084 | 674.1454 | 609.8059 | 492708.4453 | 674145.4316 | 1.6719e-06 | 18 | 609805.9378
3 | 110 | CONCLUIDO | 3.4497 | 28.99 | 20.97 | 9.83 | 0.14 | 128 | 214.59 | 56.13 | 1.75 | 126 | 46.72 | 26700.55 | 307.69 | 444.6 | 181.18 | 48.21 | 59955.99 | 0.27 | 0.65 | 0.37 | 3.69 | 1 | 10 | 450.975 | 617.0439 | 558.1541 | 450975.0351 | 617043.9386 | 1.7846e-06 | 17 | 558154.1311
4 | 110 | CONCLUIDO | 3.6232 | 27.6 | 20.39 | 11.22 | 0.17 | 109 | 215 | 56.13 | 2 | 107 | 46.87 | 26750.75 | 298.68 | 444.64 | 162.06 | 48.21 | 50491.53 | 0.3 | 0.67 | 0.34 | 3.11 | 1 | 10 | 419.5863 | 574.0965 | 519.3056 | 419586.3345 | 574096.5337 | 1.8744e-06 | 16 | 519305.5663
5 | 110 | CONCLUIDO | 3.7595 | 26.6 | 19.98 | 12.62 | 0.19 | 95 | 215.41 | 56.13 | 2.25 | 93 | 47.03 | 26801 | 292.38 | 444.69 | 148.53 | 48.21 | 43797.23 | 0.32 | 0.68 | 0.31 | 2.69 | 1 | 10 | 403.9835 | 552.7481 | 499.9946 | 403983.515 | 552748.0678 | 1.9449e-06 | 16 | 499994.568
6 | 110 | CONCLUIDO | 3.8743 | 25.81 | 19.65 | 14.04 | 0.21 | 84 | 215.82 | 56.13 | 2.5 | 82 | 47.19 | 26851.31 | 287.32 | 444.6 | 138.04 | 48.21 | 38604.24 | 0.35 | 0.69 | 0.3 | 2.37 | 1 | 10 | 383.0851 | 524.1539 | 474.1294 | 383085.0839 | 524153.9123 | 2.0043e-06 | 15 | 474129.3986
7 | 110 | CONCLUIDO | 3.9736 | 25.17 | 19.39 | 15.51 | 0.23 | 75 | 216.22 | 56.13 | 2.75 | 73 | 47.35 | 26901.66 | 283.09 | 444.62 | 129.4 | 48.21 | 34332.37 | 0.37 | 0.7 | 0.28 | 2.11 | 1 | 10 | 373.3755 | 510.8689 | 462.1123 | 373375.5429 | 510868.89 | 2.0557e-06 | 15 | 462112.2802
8 | 110 | CONCLUIDO | 4.0568 | 24.65 | 19.17 | 16.91 | 0.25 | 68 | 216.63 | 56.13 | 3 | 66 | 47.51 | 26952.08 | 279.49 | 444.68 | 122.14 | 48.21 | 30733.33 | 0.39 | 0.71 | 0.27 | 1.89 | 1 | 10 | 365.5656 | 500.183 | 452.4462 | 365565.6153 | 500183.0025 | 2.0987e-06 | 15 | 452446.2387
9 | 110 | CONCLUIDO | 4.1174 | 24.29 | 19.01 | 18.11 | 0.27 | 63 | 217.04 | 56.13 | 3.25 | 61 | 47.66 | 27002.55 | 277.11 | 444.59 | 117.05 | 48.21 | 28215.7 | 0.41 | 0.72 | 0.27 | 1.74 | 1 | 10 | 360.2188 | 492.8673 | 445.8287 | 360218.8338 | 492867.3002 | 2.1301e-06 | 15 | 445828.7368
10 | 110 | CONCLUIDO | 4.1856 | 23.89 | 18.83 | 19.48 | 0.29 | 58 | 217.45 | 56.13 | 3.5 | 56 | 47.82 | 27053.07 | 274.09 | 444.6 | 110.98 | 48.21 | 25205.33 | 0.43 | 0.72 | 0.26 | 1.55 | 1 | 10 | 345.3727 | 472.5541 | 427.4542 | 345372.6807 | 472554.1386 | 2.1653e-06 | 14 | 427454.2348
11 | 110 | CONCLUIDO | 4.2812 | 23.36 | 18.51 | 20.95 | 0.31 | 53 | 217.86 | 56.13 | 3.75 | 51 | 47.98 | 27103.65 | 269.06 | 444.59 | 100.26 | 48.21 | 19871.31 | 0.48 | 0.74 | 0.24 | 1.23 | 1 | 10 | 336.5761 | 460.5183 | 416.5671 | 336576.1321 | 460518.3126 | 2.2148e-06 | 14 | 416567.0912
12 | 110 | CONCLUIDO | 4.1983 | 23.82 | 19.05 | 22.42 | 0.33 | 51 | 218.27 | 56.13 | 4 | 49 | 48.15 | 27154.29 | 276.88 | 444.56 | 120.75 | 48.21 | 30127.13 | 0.4 | 0.72 | 0.22 | 1.78 | 1 | 10 | 347.0363 | 474.8304 | 429.5132 | 347036.3139 | 474830.3949 | 2.1719e-06 | 14 | 429513.2484
13 | 110 | CONCLUIDO | 4.301 | 23.25 | 18.65 | 23.81 | 0.35 | 47 | 218.68 | 56.13 | 4.25 | 45 | 48.31 | 27204.98 | 270.66 | 444.59 | 105.71 | 48.21 | 22624.26 | 0.46 | 0.73 | 0.24 | 1.37 | 1 | 10 | 336.9507 | 461.0308 | 417.0306 | 336950.6699 | 461030.7717 | 2.225e-06 | 14 | 417030.6419
14 | 110 | CONCLUIDO | 4.347 | 23 | 18.53 | 25.27 | 0.36 | 44 | 219.09 | 56.13 | 4.5 | 42 | 48.47 | 27255.72 | 268.62 | 444.62 | 101.61 | 48.21 | 20591.47 | 0.47 | 0.74 | 0.23 | 1.26 | 1 | 10 | 333.1907 | 455.8862 | 412.377 | 333190.6769 | 455886.1834 | 2.2488e-06 | 14 | 412377.0459
15 | 110 | CONCLUIDO | 4.3738 | 22.86 | 18.48 | 26.4 | 0.38 | 42 | 219.51 | 56.13 | 4.75 | 40 | 48.63 | 27306.53 | 267.63 | 444.63 | 99.81 | 48.21 | 19701.03 | 0.48 | 0.74 | 0.23 | 1.2 | 1 | 10 | 331.2092 | 453.175 | 409.9246 | 331209.1511 | 453174.9724 | 2.2627e-06 | 14 | 409924.5891
16 | 110 | CONCLUIDO | 4.4047 | 22.7 | 18.4 | 27.6 | 0.4 | 40 | 219.92 | 56.13 | 5 | 38 | 48.79 | 27357.39 | 266.34 | 444.6 | 97.29 | 48.21 | 18450.39 | 0.5 | 0.74 | 0.23 | 1.12 | 1 | 10 | 328.8028 | 449.8825 | 406.9464 | 328802.8078 | 449882.5074 | 2.2787e-06 | 14 | 406946.3523
17 | 110 | CONCLUIDO | 4.4305 | 22.57 | 18.35 | 28.98 | 0.42 | 38 | 220.33 | 56.13 | 5.25 | 36 | 48.95 | 27408.3 | 265.32 | 444.6 | 95.77 | 48.21 | 17702.29 | 0.5 | 0.74 | 0.22 | 1.08 | 1 | 10 | 326.9028 | 447.2829 | 404.5948 | 326902.8287 | 447282.8721 | 2.292e-06 | 14 | 404594.8226
18 | 110 | CONCLUIDO | 4.4601 | 22.42 | 18.29 | 30.48 | 0.44 | 36 | 220.74 | 56.13 | 5.5 | 34 | 49.12 | 27459.27 | 263.95 | 444.61 | 93.44 | 48.21 | 16545.9 | 0.52 | 0.75 | 0.22 | 1.01 | 1 | 10 | 315.8167 | 432.1144 | 390.874 | 315816.7406 | 432114.3973 | 2.3073e-06 | 13 | 390874.0057
19 | 110 | CONCLUIDO | 4.4897 | 22.27 | 18.22 | 32.16 | 0.46 | 34 | 221.16 | 56.13 | 5.75 | 32 | 49.28 | 27510.3 | 262.87 | 444.55 | 91.43 | 48.21 | 15548.12 | 0.53 | 0.75 | 0.22 | 0.95 | 1 | 10 | 313.7029 | 429.2222 | 388.2578 | 313702.9147 | 429222.1675 | 2.3227e-06 | 13 | 388257.8063
20 | 110 | CONCLUIDO | 4.5029 | 22.21 | 18.2 | 33.09 | 0.48 | 33 | 221.57 | 56.13 | 6 | 31 | 49.45 | 27561.39 | 262.36 | 444.58 | 90.77 | 48.21 | 15222.64 | 0.53 | 0.75 | 0.22 | 0.92 | 1 | 10 | 312.7884 | 427.9708 | 387.1259 | 312788.3587 | 427970.8316 | 2.3295e-06 | 13 | 387125.8961
21 | 110 | CONCLUIDO | 4.5368 | 22.04 | 18.12 | 35.07 | 0.5 | 31 | 221.99 | 56.13 | 6.25 | 29 | 49.61 | 27612.53 | 260.86 | 444.57 | 88.03 | 48.21 | 13862.53 | 0.55 | 0.75 | 0.21 | 0.84 | 1 | 10 | 310.2755 | 424.5326 | 384.0158 | 310275.4651 | 424532.5797 | 2.347e-06 | 13 | 384015.7861
22 | 110 | CONCLUIDO | 4.5514 | 21.97 | 18.09 | 36.18 | 0.52 | 30 | 222.4 | 56.13 | 6.5 | 28 | 49.78 | 27663.85 | 260.22 | 444.56 | 87.08 | 48.21 | 13396.59 | 0.55 | 0.75 | 0.21 | 0.81 | 1 | 10 | 309.2215 | 423.0904 | 382.7113 | 309221.4537 | 423090.4348 | 2.3546e-06 | 13 | 382711.2775
23 | 110 | CONCLUIDO | 4.567 | 21.9 | 18.06 | 37.36 | 0.54 | 29 | 222.82 | 56.13 | 6.75 | 27 | 49.94 | 27715.11 | 259.27 | 444.58 | 86.03 | 48.21 | 12874.7 | 0.56 | 0.76 | 0.21 | 0.78 | 1 | 10 | 307.9679 | 421.3753 | 381.1599 | 307967.9481 | 421375.3332 | 2.3627e-06 | 13 | 381159.8628
24 | 110 | CONCLUIDO | 4.5856 | 21.81 | 18.01 | 38.6 | 0.56 | 28 | 223.23 | 56.13 | 7 | 26 | 50.11 | 27766.43 | 258.55 | 444.58 | 84.36 | 48.21 | 12045.61 | 0.57 | 0.76 | 0.21 | 0.73 | 1 | 10 | 306.6594 | 419.5849 | 379.5403 | 306659.3702 | 419584.8792 | 2.3723e-06 | 13 | 379540.2872
25 | 110 | CONCLUIDO | 4.6253 | 21.62 | 17.87 | 39.71 | 0.58 | 27 | 223.65 | 56.13 | 7.25 | 25 | 50.27 | 27817.81 | 255.97 | 444.56 | 79.58 | 48.21 | 9662.36 | 0.61 | 0.76 | 0.2 | 0.59 | 1 | 10 | 303.2567 | 414.9292 | 375.3289 | 303256.7082 | 414929.2069 | 2.3928e-06 | 13 | 375328.9457
26 | 110 | CONCLUIDO | 4.5764 | 21.85 | 18.14 | 41.86 | 0.59 | 26 | 224.07 | 56.13 | 7.5 | 24 | 50.44 | 27869.24 | 259.78 | 444.55 | 89.85 | 48.21 | 14798.51 | 0.54 | 0.75 | 0.19 | 0.86 | 1 | 10 | 308.0846 | 421.535 | 381.3043 | 308084.6189 | 421534.9674 | 2.3675e-06 | 13 | 381304.2617
27 | 110 | CONCLUIDO | 4.618 | 21.65 | 17.99 | 43.17 | 0.61 | 25 | 224.49 | 56.13 | 7.75 | 23 | 50.61 | 27920.73 | 257.35 | 444.55 | 83.89 | 48.21 | 11823.64 | 0.57 | 0.76 | 0.2 | 0.71 | 1 | 10 | 304.634 | 416.8137 | 377.0336 | 304634.0032 | 416813.6827 | 2.389e-06 | 13 | 377033.5698
28 | 110 | CONCLUIDO | 4.6374 | 21.56 | 17.94 | 44.84 | 0.63 | 24 | 224.9 | 56.13 | 8 | 22 | 50.78 | 27972.28 | 256.23 | 444.55 | 82.22 | 48.21 | 10996.73 | 0.59 | 0.76 | 0.2 | 0.66 | 1 | 10 | 303.1123 | 414.7316 | 375.1502 | 303112.2658 | 414731.5745 | 2.3991e-06 | 13 | 375150.1751
29 | 110 | CONCLUIDO | 4.6338 | 21.58 | 17.95 | 44.89 | 0.65 | 24 | 225.32 | 56.13 | 8.25 | 22 | 50.95 | 28023.89 | 256.31 | 444.55 | 82.77 | 48.21 | 11270.42 | 0.58 | 0.76 | 0.2 | 0.68 | 1 | 10 | 303.3291 | 415.0283 | 375.4186 | 303329.1122 | 415028.2732 | 2.3972e-06 | 13 | 375418.5573
30 | 110 | CONCLUIDO | 4.6518 | 21.5 | 17.91 | 46.73 | 0.67 | 23 | 225.74 | 56.13 | 8.5 | 21 | 51.11 | 28075.56 | 255.59 | 444.56 | 81.43 | 48.21 | 10606.94 | 0.59 | 0.76 | 0.2 | 0.64 | 1 | 10 | 302.1115 | 413.3623 | 373.9116 | 302111.5266 | 413362.319 | 2.4065e-06 | 13 | 373911.5994
31 | 110 | CONCLUIDO | 4.6696 | 21.42 | 17.87 | 48.75 | 0.69 | 22 | 226.16 | 56.13 | 8.75 | 20 | 51.28 | 28127.29 | 254.6 | 444.55 | 80.12 | 48.21 | 9955.14 | 0.6 | 0.76 | 0.2 | 0.6 | 1 | 10 | 300.7714 | 411.5287 | 372.253 | 300771.3954 | 411528.6923 | 2.4157e-06 | 13 | 372252.9715
32 | 110 | CONCLUIDO | 4.6648 | 21.44 | 17.9 | 48.81 | 0.71 | 22 | 226.58 | 56.13 | 9 | 20 | 51.45 | 28179.08 | 254.57 | 444.57 | 80.8 | 48.21 | 10293.95 | 0.6 | 0.76 | 0.2 | 0.62 | 1 | 10 | 301.0346 | 411.8889 | 372.5788 | 301034.6459 | 411888.8833 | 2.4132e-06 | 13 | 372578.7864
33 | 110 | CONCLUIDO | 4.6824 | 21.36 | 17.86 | 51.02 | 0.72 | 21 | 227 | 56.13 | 9.25 | 19 | 51.62 | 28230.92 | 253.67 | 444.56 | 79.47 | 48.21 | 9635.8 | 0.61 | 0.76 | 0.2 | 0.58 | 1 | 10 | 299.7567 | 410.1403 | 370.9971 | 299756.6604 | 410140.2871 | 2.4224e-06 | 13 | 370997.0738
34 | 110 | CONCLUIDO | 4.6854 | 21.34 | 17.84 | 50.98 | 0.74 | 21 | 227.42 | 56.13 | 9.5 | 19 | 51.8 | 28282.83 | 253.59 | 444.56 | 79.06 | 48.21 | 9430.13 | 0.61 | 0.76 | 0.2 | 0.57 | 1 | 10 | 299.5388 | 409.8423 | 370.7275 | 299538.8441 | 409842.2612 | 2.4239e-06 | 13 | 370727.491
35 | 110 | CONCLUIDO | 4.7004 | 21.28 | 17.82 | 53.45 | 0.76 | 20 | 227.84 | 56.13 | 9.75 | 18 | 51.97 | 28334.8 | 253.04 | 444.56 | 78.2 | 48.21 | 9003.53 | 0.62 | 0.77 | 0.2 | 0.54 | 1 | 10 | 298.6117 | 408.5736 | 369.5799 | 298611.6553 | 408573.6406 | 2.4317e-06 | 13 | 369579.9458
36 | 110 | CONCLUIDO | 4.7019 | 21.27 | 17.81 | 53.43 | 0.78 | 20 | 228.27 | 56.13 | 10 | 18 | 52.14 | 28386.82 | 252.52 | 444.61 | 77.99 | 48.21 | 8900.46 | 0.62 | 0.77 | 0.2 | 0.53 | 1 | 10 | 298.2566 | 408.0878 | 369.1405 | 298256.5835 | 408087.8158 | 2.4324e-06 | 13 | 369140.4874
37 | 110 | CONCLUIDO | 4.7185 | 21.19 | 17.78 | 56.14 | 0.8 | 19 | 228.69 | 56.13 | 10.25 | 17 | 52.31 | 28438.91 | 251.93 | 444.56 | 76.83 | 48.21 | 8324.05 | 0.63 | 0.77 | 0.2 | 0.5 | 1 | 10 | 297.2255 | 406.677 | 367.8644 | 297225.4996 | 406677.0412 | 2.441e-06 | 13 | 367864.3551
38 | 110 | CONCLUIDO | 4.7339 | 21.12 | 17.71 | 55.92 | 0.81 | 19 | 229.11 | 56.13 | 10.5 | 17 | 52.48 | 28491.06 | 250.32 | 444.56 | 74.46 | 48.21 | 7141.93 | 0.65 | 0.77 | 0.19 | 0.43 | 1 | 10 | 295.6095 | 404.466 | 365.8643 | 295609.5423 | 404466.0172 | 2.449e-06 | 13 | 365864.3482
39 | 110 | CONCLUIDO | 4.743 | 21.08 | 17.71 | 59.04 | 0.83 | 18 | 229.53 | 56.13 | 10.75 | 16 | 52.66 | 28543.27 | 250.07 | 444.56 | 74.95 | 48.21 | 7391.43 | 0.64 | 0.77 | 0.18 | 0.43 | 1 | 10 | 295.1376 | 403.8203 | 365.2803 | 295137.6113 | 403820.3004 | 2.4537e-06 | 13 | 365280.2577
40 | 110 | CONCLUIDO | 4.7279 | 21.15 | 17.78 | 59.26 | 0.85 | 18 | 229.96 | 56.13 | 11 | 16 | 52.83 | 28595.54 | 250.95 | 444.55 | 77.03 | 48.21 | 8430.28 | 0.63 | 0.77 | 0.19 | 0.5 | 1 | 10 | 296.364 | 405.4983 | 366.7981 | 296364.0113 | 405498.3149 | 2.4459e-06 | 13 | 366798.1249
41 | 110 | CONCLUIDO | 4.7469 | 21.07 | 17.74 | 62.6 | 0.87 | 17 | 230.38 | 56.13 | 11.25 | 15 | 53 | 28647.87 | 249.86 | 444.55 | 75.63 | 48.21 | 7735.04 | 0.64 | 0.77 | 0.19 | 0.46 | 1 | 10 | 294.9707 | 403.592 | 365.0737 | 294970.7283 | 403591.9636 | 2.4557e-06 | 13 | 365073.7131
42 | 110 | CONCLUIDO | 4.7444 | 21.08 | 17.75 | 62.64 | 0.89 | 17 | 230.81 | 56.13 | 11.5 | 15 | 53.18 | 28700.26 | 250.25 | 444.55 | 76.03 | 48.21 | 7932.7 | 0.63 | 0.77 | 0.19 | 0.47 | 1 | 10 | 295.2929 | 404.0328 | 365.4725 | 295292.9009 | 404032.7744 | 2.4544e-06 | 13 | 365472.4535
43 | 110 | CONCLUIDO | 4.7436 | 21.08 | 17.75 | 62.65 | 0.9 | 17 | 231.23 | 56.13 | 11.75 | 15 | 53.36 | 28752.71 | 249.65 | 444.55 | 76.06 | 48.21 | 7948.15 | 0.63 | 0.77 | 0.19 | 0.47 | 1 | 10 | 295.0172 | 403.6555 | 365.1312 | 295017.199 | 403655.5469 | 2.454e-06 | 13 | 365131.228
44 | 110 | CONCLUIDO | 4.7652 | 20.99 | 17.7 | 66.36 | 0.92 | 16 | 231.66 | 56.13 | 12 | 14 | 53.53 | 28805.23 | 248.49 | 444.55 | 74.42 | 48.21 | 7134.82 | 0.65 | 0.77 | 0.19 | 0.42 | 1 | 10 | 293.4725 | 401.542 | 363.2194 | 293472.5117 | 401542.0376 | 2.4652e-06 | 13 | 363219.4291
45 | 110 | CONCLUIDO | 4.7626 | 21 | 17.71 | 66.41 | 0.94 | 16 | 232.08 | 56.13 | 12.25 | 14 | 53.71 | 28857.81 | 248.71 | 444.56 | 74.75 | 48.21 | 7300.35 | 0.64 | 0.77 | 0.19 | 0.43 | 1 | 10 | 293.7101 | 401.8671 | 363.5134 | 293710.0582 | 401867.0593 | 2.4638e-06 | 13 | 363513.4311
46 | 110 | CONCLUIDO | 4.7624 | 21 | 17.71 | 66.41 | 0.96 | 16 | 232.51 | 56.13 | 12.5 | 14 | 53.88 | 28910.45 | 248.44 | 444.56 | 74.71 | 48.21 | 7282 | 0.65 | 0.77 | 0.19 | 0.43 | 1 | 10 | 293.5804 | 401.6896 | 363.353 | 293580.3948 | 401689.648 | 2.4637e-06 | 13 | 363352.9518
47 | 110 | CONCLUIDO | 4.7813 | 20.91 | 17.67 | 70.67 | 0.97 | 15 | 232.94 | 56.13 | 12.75 | 13 | 54.06 | 28963.15 | 247.6 | 444.59 | 73.28 | 48.21 | 6567.56 | 0.66 | 0.77 | 0.19 | 0.39 | 1 | 10 | 292.3384 | 399.9903 | 361.8158 | 292338.3739 | 399990.2602 | 2.4735e-06 | 13 | 361815.7512
48 | 110 | CONCLUIDO | 4.7798 | 20.92 | 17.68 | 70.7 | 0.99 | 15 | 233.37 | 56.13 | 13 | 13 | 54.24 | 29015.91 | 247.51 | 444.6 | 73.47 | 48.21 | 6666.79 | 0.66 | 0.77 | 0.19 | 0.4 | 1 | 10 | 292.377 | 400.0431 | 361.8636 | 292377.0213 | 400043.1392 | 2.4727e-06 | 13 | 361863.5835
49 | 110 | CONCLUIDO | 4.7811 | 20.92 | 17.67 | 70.68 | 1.01 | 15 | 233.79 | 56.13 | 13.25 | 13 | 54.42 | 29068.74 | 247.22 | 444.55 | 73.31 | 48.21 | 6587.43 | 0.66 | 0.77 | 0.19 | 0.39 | 1 | 10 | 292.1535 | 399.7373 | 361.587 | 292153.5137 | 399737.3264 | 2.4734e-06 | 13 | 361586.957
50 | 110 | CONCLUIDO | 4.7823 | 20.91 | 17.66 | 70.66 | 1.02 | 15 | 234.22 | 56.13 | 13.5 | 13 | 54.6 | 29121.64 | 246.71 | 444.55 | 73.2 | 48.21 | 6532.29 | 0.66 | 0.77 | 0.19 | 0.39 | 1 | 10 | 291.8225 | 399.2845 | 361.1773 | 291822.5398 | 399284.4732 | 2.474e-06 | 13 | 361177.3235
51 | 110 | CONCLUIDO | 4.807 | 20.8 | 17.6 | 75.42 | 1.04 | 14 | 234.65 | 56.13 | 13.75 | 12 | 54.78 | 29174.59 | 246 | 444.58 | 70.9 | 48.21 | 5386.67 | 0.68 | 0.78 | 0.19 | 0.32 | 1 | 10 | 290.39 | 397.3244 | 359.4043 | 290390.0113 | 397324.4245 | 2.4868e-06 | 13 | 359404.3391
52 | 110 | CONCLUIDO | 4.8139 | 20.77 | 17.57 | 75.3 | 1.06 | 14 | 235.08 | 56.13 | 14 | 12 | 54.96 | 29227.61 | 245.32 | 444.57 | 70.15 | 48.21 | 5008.9 | 0.69 | 0.78 | 0.18 | 0.29 | 1 | 10 | 289.7125 | 396.3974 | 358.5658 | 289712.5005 | 396397.4244 | 2.4904e-06 | 13 | 358565.8106
53 | 110 | CONCLUIDO | 4.778 | 20.93 | 17.73 | 75.97 | 1.08 | 14 | 235.51 | 56.13 | 14.25 | 12 | 55.14 | 29280.69 | 247.3 | 444.55 | 75.65 | 48.21 | 7758.83 | 0.64 | 0.77 | 0.18 | 0.45 | 1 | 10 | 292.4816 | 400.1862 | 361.993 | 292481.5657 | 400186.1816 | 2.4718e-06 | 13 | 361992.9741
54 | 110 | CONCLUIDO | 4.791 | 20.87 | 17.67 | 75.72 | 1.09 | 14 | 235.94 | 56.13 | 14.5 | 12 | 55.32 | 29333.84 | 245.27 | 444.55 | 73.46 | 48.21 | 6665.54 | 0.66 | 0.77 | 0.19 | 0.39 | 1 | 10 | 290.8053 | 397.8926 | 359.9183 | 290805.2611 | 397892.5876 | 2.4785e-06 | 13 | 359918.2775
55 | 110 | CONCLUIDO | 4.811 | 20.79 | 17.62 | 81.34 | 1.11 | 13 | 236.37 | 56.13 | 14.75 | 11 | 55.5 | 29387.05 | 244.7 | 444.55 | 71.99 | 48.21 | 5935.02 | 0.67 | 0.77 | 0.18 | 0.35 | 1 | 10 | 289.6489 | 396.3104 | 358.4871 | 289648.91 | 396310.417 | 2.4889e-06 | 13 | 358487.107
56 | 110 | CONCLUIDO | 4.8124 | 20.78 | 17.62 | 81.31 | 1.13 | 13 | 236.81 | 56.13 | 15 | 11 | 55.68 | 29440.33 | 244.73 | 444.55 | 71.74 | 48.21 | 5811.05 | 0.67 | 0.77 | 0.18 | 0.34 | 1 | 10 | 289.6135 | 396.262 | 358.4433 | 289613.4941 | 396261.9595 | 2.4896e-06 | 13 | 358443.2743
57 | 110 | CONCLUIDO | 4.813 | 20.78 | 17.62 | 81.3 | 1.14 | 13 | 237.24 | 56.13 | 15.25 | 11 | 55.86 | 29493.67 | 244.41 | 444.58 | 71.74 | 48.21 | 5808.28 | 0.67 | 0.77 | 0.18 | 0.34 | 1 | 10 | 289.4311 | 396.0123 | 358.2175 | 289431.0535 | 396012.3362 | 2.4899e-06 | 13 | 358217.4746
58 | 110 | CONCLUIDO | 4.8099 | 20.79 | 17.63 | 81.36 | 1.16 | 13 | 237.67 | 56.13 | 15.5 | 11 | 56.05 | 29547.07 | 244.5 | 444.55 | 72.11 | 48.21 | 5994.36 | 0.67 | 0.77 | 0.19 | 0.35 | 1 | 10 | 289.6167 | 396.2664 | 358.4473 | 289616.7293 | 396266.386 | 2.4883e-06 | 13 | 358447.2783
59 | 110 | CONCLUIDO | 4.8116 | 20.78 | 17.62 | 81.33 | 1.18 | 13 | 238.11 | 56.13 | 15.75 | 11 | 56.23 | 29600.54 | 243.05 | 444.57 | 71.74 | 48.21 | 5811.04 | 0.67 | 0.77 | 0.19 | 0.34 | 1 | 10 | 288.7979 | 395.146 | 357.4338 | 288797.8604 | 395145.9734 | 2.4892e-06 | 13 | 357433.7963
60 | 110 | CONCLUIDO | 4.8297 | 20.71 | 17.59 | 87.93 | 1.19 | 12 | 238.54 | 56.13 | 16 | 10 | 56.41 | 29654.08 | 242.71 | 444.57 | 70.63 | 48.21 | 5258.87 | 0.68 | 0.78 | 0.18 | 0.31 | 1 | 10 | 279.0777 | 381.8465 | 345.4036 | 279077.7251 | 381846.4555 | 2.4986e-06 | 12 | 345403.5657
61 | 110 | CONCLUIDO | 4.8307 | 20.7 | 17.58 | 87.91 | 1.21 | 12 | 238.97 | 56.13 | 16.25 | 10 | 56.6 | 29707.68 | 242.66 | 444.55 | 70.56 | 48.21 | 5222.79 | 0.68 | 0.78 | 0.18 | 0.3 | 1 | 10 | 278.9886 | 381.7244 | 345.2932 | 278988.5527 | 381724.4459 | 2.4991e-06 | 12 | 345293.2006
62 | 110 | CONCLUIDO | 4.8297 | 20.71 | 17.59 | 87.93 | 1.23 | 12 | 239.41 | 56.13 | 16.5 | 10 | 56.78 | 29761.35 | 243.06 | 444.55 | 70.65 | 48.21 | 5271.17 | 0.68 | 0.78 | 0.18 | 0.31 | 1 | 10 | 279.253 | 382.0863 | 345.6205 | 279253.0004 | 382086.2749 | 2.4986e-06 | 12 | 345620.4971
63 | 110 | CONCLUIDO | 4.831 | 20.7 | 17.58 | 87.9 | 1.24 | 12 | 239.85 | 56.13 | 16.75 | 10 | 56.97 | 29815.09 | 243.07 | 444.55 | 70.39 | 48.21 | 5138.09 | 0.68 | 0.78 | 0.18 | 0.3 | 1 | 10 | 279.1832 | 381.9907 | 345.5341 | 279183.156 | 381990.7107 | 2.4992e-06 | 12 | 345534.0534
64 | 110 | CONCLUIDO | 4.8388 | 20.67 | 17.55 | 87.73 | 1.26 | 12 | 240.28 | 56.13 | 17 | 10 | 57.16 | 29869.01 | 241.6 | 444.55 | 69.25 | 48.21 | 4567.65 | 0.7 | 0.78 | 0.18 | 0.27 | 1 | 10 | 278.0857 | 380.4891 | 344.1758 | 278085.6862 | 380489.1041 | 2.5033e-06 | 12 | 344175.758
65 | 110 | CONCLUIDO | 4.8547 | 20.6 | 17.52 | 95.57 | 1.27 | 11 | 240.72 | 56.13 | 17.25 | 9 | 57.34 | 29922.88 | 240.36 | 444.55 | 68.71 | 48.21 | 4307.42 | 0.7 | 0.78 | 0.18 | 0.24 | 1 | 10 | 276.8231 | 378.7616 | 342.6132 | 276823.149 | 378761.6451 | 2.5115e-06 | 12 | 342613.1652
66 | 110 | CONCLUIDO | 4.837 | 20.67 | 17.6 | 95.98 | 1.29 | 11 | 241.16 | 56.13 | 17.5 | 9 | 57.53 | 29976.82 | 241.36 | 444.55 | 71.22 | 48.21 | 5560.83 | 0.68 | 0.78 | 0.18 | 0.32 | 1 | 10 | 278.1719 | 380.6071 | 344.2825 | 278171.9173 | 380607.0894 | 2.5023e-06 | 12 | 344282.4829
67 | 110 | CONCLUIDO | 4.8433 | 20.65 | 17.57 | 95.84 | 1.31 | 11 | 241.59 | 56.13 | 17.75 | 9 | 57.72 | 30030.83 | 240.77 | 444.56 | 70.22 | 48.21 | 5058.12 | 0.69 | 0.78 | 0.18 | 0.29 | 1 | 10 | 277.5695 | 379.7828 | 343.5369 | 277569.4814 | 379782.81 | 2.5056e-06 | 12 | 343536.8716
68 | 110 | CONCLUIDO | 4.845 | 20.64 | 17.56 | 95.8 | 1.32 | 11 | 242.03 | 56.13 | 18 | 9 | 57.91 | 30084.9 | 241.06 | 444.56 | 69.92 | 48.21 | 4907.61 | 0.69 | 0.78 | 0.18 | 0.29 | 1 | 10 | 277.626 | 379.8602 | 343.6068 | 277626.0078 | 379860.1518 | 2.5065e-06 | 12 | 343606.8321
69 | 110 | CONCLUIDO | 4.8452 | 20.64 | 17.56 | 95.79 | 1.34 | 11 | 242.47 | 56.13 | 18.25 | 9 | 58.1 | 30139.04 | 240.66 | 444.55 | 69.93 | 48.21 | 4913.58 | 0.69 | 0.78 | 0.18 | 0.28 | 1 | 10 | 277.4193 | 379.5773 | 343.351 | 277419.3018 | 379577.3276 | 2.5066e-06 | 12 | 343351.0002
70 | 110 | CONCLUIDO | 4.8431 | 20.65 | 17.57 | 95.84 | 1.35 | 11 | 242.91 | 56.13 | 18.5 | 9 | 58.28 | 30193.25 | 240.85 | 444.55 | 70.28 | 48.21 | 5088.63 | 0.69 | 0.78 | 0.18 | 0.29 | 1 | 10 | 277.6165 | 379.8471 | 343.595 | 277616.4664 | 379847.0969 | 2.5055e-06 | 12 | 343595.0231
71 | 110 | CONCLUIDO | 4.8433 | 20.65 | 17.57 | 95.83 | 1.37 | 11 | 243.35 | 56.13 | 18.75 | 9 | 58.47 | 30247.53 | 240.16 | 444.58 | 70.27 | 48.21 | 5084.97 | 0.69 | 0.78 | 0.18 | 0.29 | 1 | 10 | 277.2649 | 379.366 | 343.1599 | 277264.8595 | 379366.0128 | 2.5056e-06 | 12 | 343159.853
72 | 110 | CONCLUIDO | 4.8429 | 20.65 | 17.57 | 95.84 | 1.39 | 11 | 243.79 | 56.13 | 19 | 9 | 58.67 | 30301.87 | 239.77 | 444.55 | 70.23 | 48.21 | 5064.36 | 0.69 | 0.78 | 0.18 | 0.29 | 1 | 10 | 277.0841 | 379.1187 | 342.9362 | 277084.1263 | 379118.7257 | 2.5054e-06 | 12 | 342936.1666
73 | 110 | CONCLUIDO | 4.8641 | 20.56 | 17.52 | 105.14 | 1.4 | 10 | 244.23 | 56.13 | 19.25 | 8 | 58.86 | 30356.29 | 238.98 | 444.55 | 68.65 | 48.21 | 4279.75 | 0.7 | 0.78 | 0.18 | 0.25 | 1 | 10 | 275.8093 | 377.3744 | 341.3583 | 275809.2747 | 377374.4175 | 2.5164e-06 | 12 | 341358.3328
74 | 110 | CONCLUIDO | 4.8637 | 20.56 | 17.53 | 105.15 | 1.42 | 10 | 244.68 | 56.13 | 19.5 | 8 | 59.05 | 30410.77 | 239.4 | 444.55 | 68.62 | 48.21 | 4266.25 | 0.7 | 0.78 | 0.18 | 0.25 | 1 | 10 | 276.0604 | 377.718 | 341.6691 | 276060.3736 | 377717.9821 | 2.5161e-06 | 12 | 341669.108
75 | 110 | CONCLUIDO | 4.8619 | 20.57 | 17.53 | 105.2 | 1.43 | 10 | 245.12 | 56.13 | 19.75 | 8 | 59.24 | 30465.32 | 239.63 | 444.55 | 68.94 | 48.21 | 4425.99 | 0.7 | 0.78 | 0.18 | 0.26 | 1 | 10 | 276.2373 | 377.96 | 341.8881 | 276237.2842 | 377960.039 | 2.5152e-06 | 12 | 341888.0633
76 | 110 | CONCLUIDO | 4.8693 | 20.54 | 17.5 | 105.01 | 1.45 | 10 | 245.56 | 56.13 | 20 | 8 | 59.43 | 30519.94 | 238.48 | 444.55 | 67.76 | 48.21 | 3836.77 | 0.71 | 0.78 | 0.18 | 0.23 | 1 | 10 | 275.3242 | 376.7108 | 340.758 | 275324.2366 | 376710.767 | 2.519e-06 | 12 | 340758.0201
77 | 110 | CONCLUIDO | 4.8759 | 20.51 | 17.47 | 104.84 | 1.46 | 10 | 246 | 56.13 | 20.25 | 8 | 59.63 | 30574.64 | 237.65 | 444.55 | 66.99 | 48.21 | 3448.07 | 0.72 | 0.78 | 0.18 | 0.2 | 1 | 10 | 274.6001 | 375.72 | 339.8618 | 274600.1178 | 375719.9957 | 2.5225e-06 | 12 | 339861.8067
78 | 110 | CONCLUIDO | 4.8584 | 20.58 | 17.55 | 105.29 | 1.48 | 10 | 246.45 | 56.13 | 20.5 | 8 | 59.82 | 30629.4 | 238.25 | 444.55 | 69.75 | 48.21 | 4831.08 | 0.69 | 0.78 | 0.17 | 0.27 | 1 | 10 | 275.7288 | 377.2643 | 341.2588 | 275728.8265 | 377264.3447 | 2.5134e-06 | 12 | 341258.7652
79 | 110 | CONCLUIDO | 4.8603 | 20.58 | 17.54 | 105.24 | 1.49 | 10 | 246.89 | 56.13 | 20.75 | 8 | 60.02 | 30684.23 | 237.49 | 444.55 | 69.33 | 48.21 | 4618.38 | 0.7 | 0.78 | 0.18 | 0.26 | 1 | 10 | 275.2564 | 376.6179 | 340.674 | 275256.3712 | 376617.9106 | 2.5144e-06 | 12 | 340674.0258
80 | 110 | CONCLUIDO | 4.8591 | 20.58 | 17.55 | 105.27 | 1.51 | 10 | 247.34 | 56.13 | 21 | 8 | 60.21 | 30739.14 | 236.69 | 444.55 | 69.34 | 48.21 | 4626.41 | 0.7 | 0.78 | 0.18 | 0.27 | 1 | 10 | 274.9281 | 376.1687 | 340.2677 | 274928.0576 | 376168.6974 | 2.5138e-06 | 12 | 340267.6848
81 | 110 | CONCLUIDO | 4.8808 | 20.49 | 17.5 | 116.64 | 1.53 | 9 | 247.78 | 56.13 | 21.25 | 7 | 60.41 | 30794.11 | 235.74 | 444.58 | 67.75 | 48.21 | 3834.6 | 0.71 | 0.78 | 0.18 | 0.22 | 1 | 10 | 273.5705 | 374.3112 | 338.5875 | 273570.4702 | 374311.1864 | 2.525e-06 | 12 | 338587.4521
82 | 110 | CONCLUIDO | 4.8794 | 20.49 | 17.5 | 116.68 | 1.54 | 9 | 248.23 | 56.13 | 21.5 | 7 | 60.6 | 30849.16 | 235.84 | 444.55 | 67.96 | 48.21 | 3939.26 | 0.71 | 0.78 | 0.18 | 0.23 | 1 | 10 | 273.6678 | 374.4443 | 338.7079 | 273667.7553 | 374444.2962 | 2.5243e-06 | 12 | 338707.8581
83 | 110 | CONCLUIDO | 4.8761 | 20.51 | 17.52 | 116.77 | 1.56 | 9 | 248.68 | 56.13 | 21.75 | 7 | 60.8 | 30904.28 | 236.17 | 444.55 | 68.43 | 48.21 | 4176.69 | 0.7 | 0.78 | 0.18 | 0.24 | 1 | 10 | 274.0007 | 374.8998 | 339.1199 | 274000.6697 | 374899.8043 | 2.5226e-06 | 12 | 339119.8932
84 | 110 | CONCLUIDO | 4.8819 | 20.48 | 17.49 | 116.61 | 1.57 | 9 | 249.12 | 56.13 | 22 | 7 | 61 | 30959.46 | 236.08 | 444.55 | 67.53 | 48.21 | 3723.21 | 0.71 | 0.78 | 0.18 | 0.21 | 1 | 10 | 273.6732 | 374.4517 | 338.7146 | 273673.1729 | 374451.7088 | 2.5256e-06 | 12 | 338714.5632
85 | 110 | CONCLUIDO | 4.8765 | 20.51 | 17.51 | 116.76 | 1.59 | 9 | 249.57 | 56.13 | 22.25 | 7 | 61.2 | 31014.73 | 236.29 | 444.55 | 68.41 | 48.21 | 4165.89 | 0.7 | 0.78 | 0.18 | 0.24 | 1 | 10 | 274.0182 | 374.9238 | 339.1416 | 274018.2076 | 374923.8005 | 2.5228e-06 | 12 | 339141.5992
86 | 110 | CONCLUIDO | 4.8799 | 20.49 | 17.5 | 116.66 | 1.6 | 9 | 250.02 | 56.13 | 22.5 | 7 | 61.39 | 31070.06 | 236.43 | 444.55 | 67.8 | 48.21 | 3858.78 | 0.71 | 0.78 | 0.18 | 0.22 | 1 | 10 | 273.9431 | 374.8211 | 339.0487 | 273943.13 | 374821.076 | 2.5245e-06 | 12 | 339048.6786
87 | 110 | CONCLUIDO | 4.8812 | 20.49 | 17.49 | 116.63 | 1.62 | 9 | 250.47 | 56.13 | 22.75 | 7 | 61.59 | 31125.47 | 235.69 | 444.55 | 67.62 | 48.21 | 3772.18 | 0.71 | 0.78 | 0.18 | 0.22 | 1 | 10 | 273.5038 | 374.22 | 338.5049 | 273503.791 | 374219.953 | 2.5252e-06 | 12 | 338504.9259
88 | 110 | CONCLUIDO | 4.8846 | 20.47 | 17.48 | 116.53 | 1.63 | 9 | 250.92 | 56.13 | 23 | 7 | 61.79 | 31180.95 | 235.03 | 444.55 | 67.11 | 48.21 | 3513.36 | 0.72 | 0.78 | 0.18 | 0.2 | 1 | 10 | 273.033 | 373.5758 | 337.9223 | 273033.0174 | 373575.8197 | 2.527e-06 | 12 | 337922.2678
89 | 110 | CONCLUIDO | 4.8893 | 20.45 | 17.46 | 116.4 | 1.65 | 9 | 251.37 | 56.13 | 23.25 | 7 | 61.99 | 31236.5 | 234.71 | 444.55 | 66.41 | 48.21 | 3164.23 | 0.73 | 0.78 | 0.18 | 0.18 | 1 | 10 | 272.6589 | 373.064 | 337.4593 | 272658.911 | 373063.9509 | 2.5294e-06 | 12 | 337459.251
90 | 110 | CONCLUIDO | 4.8797 | 20.49 | 17.5 | 116.67 | 1.66 | 9 | 251.82 | 56.13 | 23.5 | 7 | 62.19 | 31292.13 | 234.49 | 444.55 | 68.05 | 48.21 | 3987.48 | 0.71 | 0.78 | 0.17 | 0.22 | 1 | 10 | 272.9884 | 373.5148 | 337.867 | 272988.3906 | 373514.7594 | 2.5244e-06 | 12 | 337867.035
91 | 110 | CONCLUIDO | 4.8673 | 20.55 | 17.55 | 117.02 | 1.67 | 9 | 252.27 | 56.13 | 23.75 | 7 | 62.4 | 31347.83 | 234.81 | 444.55 | 69.7 | 48.21 | 4810.65 | 0.69 | 0.78 | 0.18 | 0.28 | 1 | 10 | 273.7114 | 374.504 | 338.7619 | 273711.3872 | 374503.9952 | 2.518e-06 | 12 | 338761.8595
92 | 110 | CONCLUIDO | 4.8992 | 20.41 | 17.46 | 130.96 | 1.69 | 8 | 252.73 | 56.13 | 24 | 6 | 62.6 | 31403.6 | 233.44 | 444.55 | 66.6 | 48.21 | 3262.76 | 0.72 | 0.78 | 0.18 | 0.18 | 1 | 10 | 271.6977 | 371.7488 | 336.2696 | 271697.7157 | 371748.801 | 2.5345e-06 | 12 | 336269.6172
93 | 110 | CONCLUIDO | 4.8966 | 20.42 | 17.47 | 131.04 | 1.7 | 8 | 253.18 | 56.13 | 24.25 | 6 | 62.8 | 31459.45 | 233.53 | 444.55 | 67.04 | 48.21 | 3484.2 | 0.72 | 0.78 | 0.17 | 0.2 | 1 | 10 | 271.8577 | 371.9677 | 336.4676 | 271857.6683 | 371967.6553 | 2.5332e-06 | 12 | 336467.5844
94 | 110 | CONCLUIDO | 4.8944 | 20.43 | 17.48 | 131.11 | 1.72 | 8 | 253.63 | 56.13 | 24.5 | 6 | 63 | 31515.37 | 233.76 | 444.56 | 67.26 | 48.21 | 3592.53 | 0.72 | 0.78 | 0.18 | 0.2 | 1 | 10 | 272.0735 | 372.263 | 336.7347 | 272073.5096 | 372262.9789 | 2.532e-06 | 12 | 336734.7227
95 | 110 | CONCLUIDO | 4.8957 | 20.43 | 17.48 | 131.07 | 1.73 | 8 | 254.09 | 56.13 | 24.75 | 6 | 63.21 | 31571.37 | 233.14 | 444.56 | 67.06 | 48.21 | 3496.34 | 0.72 | 0.78 | 0.18 | 0.2 | 1 | 10 | 271.7234 | 371.784 | 336.3015 | 271723.4445 | 371784.0044 | 2.5327e-06 | 12 | 336301.4608
96 | 110 | CONCLUIDO | 4.8954 | 20.43 | 17.48 | 131.08 | 1.75 | 8 | 254.54 | 56.13 | 25 | 6 | 63.41 | 31627.44 | 233.06 | 444.55 | 67.18 | 48.21 | 3557.37 | 0.72 | 0.78 | 0.18 | 0.2 | 1 | 10 | 271.694 | 371.7437 | 336.265 | 271693.9977 | 371743.7139 | 2.5325e-06 | 12 | 336265.0156
97 | 110 | CONCLUIDO | 4.8958 | 20.43 | 17.48 | 131.06 | 1.76 | 8 | 255 | 56.13 | 25.25 | 6 | 63.62 | 31683.59 | 232.57 | 444.55 | 67.12 | 48.21 | 3524.96 | 0.72 | 0.78 | 0.18 | 0.2 | 1 | 10 | 271.4385 | 371.3941 | 335.9488 | 271438.491 | 371394.1184 | 2.5328e-06 | 12 | 335948.785
98 | 110 | CONCLUIDO | 4.8936 | 20.43 | 17.48 | 131.13 | 1.78 | 8 | 255.45 | 56.13 | 25.5 | 6 | 63.82 | 31739.82 | 232.64 | 444.55 | 67.38 | 48.21 | 3653.98 | 0.72 | 0.78 | 0.18 | 0.21 | 1 | 10 | 271.5469 | 371.5424 | 336.083 | 271546.8955 | 371542.4422 | 2.5316e-06 | 12 | 336082.953
99 | 110 | CONCLUIDO | 4.9009 | 20.4 | 17.45 | 130.9 | 1.79 | 8 | 255.91 | 56.13 | 25.75 | 6 | 64.03 | 31796.12 | 231.83 | 444.55 | 66.3 | 48.21 | 3113.57 | 0.73 | 0.78 | 0.18 | 0.18 | 1 | 10 | 270.818 | 370.5451 | 335.1808 | 270817.963 | 370545.0847 | 2.5354e-06 | 12 | 335180.7819
100 | 110 | CONCLUIDO | 4.9049 | 20.39 | 17.44 | 130.78 | 1.8 | 8 | 256.36 | 56.13 | 26 | 6 | 64.24 | 31852.5 | 230.8 | 444.55 | 65.73 | 48.21 | 2827.73 | 0.73 | 0.78 | 0.18 | 0.16 | 1 | 10 | 270.1485 | 369.6292 | 334.3523 | 270148.5425 | 369629.1539 | 2.5375e-06 | 12 | 334352.2662
101 | 110 | CONCLUIDO | 4.904 | 20.39 | 17.44 | 130.81 | 1.82 | 8 | 256.82 | 56.13 | 26.25 | 6 | 64.45 | 31909.08 | 230.71 | 444.55 | 65.97 | 48.21 | 2947.69 | 0.73 | 0.78 | 0.17 | 0.16 | 1 | 10 | 270.134 | 369.6093 | 334.3343 | 270134.0476 | 369609.3214 | 2.537e-06 | 12 | 334334.3265
102 | 110 | CONCLUIDO | 4.8926 | 20.44 | 17.49 | 131.16 | 1.83 | 8 | 257.28 | 56.13 | 26.5 | 6 | 64.66 | 31965.61 | 231.48 | 444.56 | 67.69 | 48.21 | 3811.09 | 0.71 | 0.78 | 0.17 | 0.21 | 1 | 10 | 271.0352 | 370.8424 | 335.4497 | 271035.2391 | 370842.3714 | 2.5311e-06 | 12 | 335449.6959
103 | 110 | CONCLUIDO | 4.8943 | 20.43 | 17.48 | 131.11 | 1.85 | 8 | 257.74 | 56.13 | 26.75 | 6 | 64.86 | 32022.22 | 230.06 | 444.55 | 67.34 | 48.21 | 3633.14 | 0.72 | 0.78 | 0.18 | 0.2 | 1 | 10 | 270.2484 | 369.7658 | 334.4759 | 270248.4238 | 369765.8159 | 2.532e-06 | 12 | 334475.8854
104 | 110 | CONCLUIDO | 4.8939 | 20.43 | 17.48 | 131.12 | 1.86 | 8 | 258.2 | 56.13 | 27 | 6 | 65.07 | 32078.91 | 229.12 | 444.56 | 67.39 | 48.21 | 3661.56 | 0.72 | 0.78 | 0.18 | 0.21 | 1 | 10 | 269.7972 | 369.1484 | 333.9174 | 269797.1812 | 369148.406 | 2.5318e-06 | 12 | 333917.4002
105 | 110 | CONCLUIDO | 4.9131 | 20.35 | 17.45 | 149.53 | 1.87 | 7 | 258.66 | 56.13 | 27.25 | 5 | 65.28 | 32135.68 | 228.28 | 444.55 | 66.11 | 48.21 | 3023.82 | 0.73 | 0.78 | 0.18 | 0.17 | 1 | 10 | 268.6642 | 367.5982 | 332.5152 | 268664.2203 | 367598.2388 | 2.5417e-06 | 12 | 332515.1788
106 | 110 | CONCLUIDO | 4.9137 | 20.35 | 17.44 | 149.51 | 1.89 | 7 | 259.12 | 56.13 | 27.5 | 5 | 65.49 | 32192.53 | 228.75 | 444.56 | 66.01 | 48.21 | 2974.28 | 0.73 | 0.78 | 0.17 | 0.17 | 1 | 10 | 268.8478 | 367.8494 | 332.7424 | 268847.7694 | 367849.3788 | 2.542e-06 | 12 | 332742.3504
107 | 110 | CONCLUIDO | 4.9123 | 20.36 | 17.45 | 149.56 | 1.9 | 7 | 259.58 | 56.13 | 27.75 | 5 | 65.71 | 32249.46 | 228.95 | 444.56 | 66.2 | 48.21 | 3069.54 | 0.73 | 0.78 | 0.18 | 0.17 | 1 | 10 | 269.0204 | 368.0856 | 332.956 | 269020.3903 | 368085.5664 | 2.5413e-06 | 12 | 332955.9965
108 | 110 | CONCLUIDO | 4.9151 | 20.35 | 17.44 | 149.46 | 1.92 | 7 | 260.05 | 56.13 | 28 | 5 | 65.92 | 32306.46 | 229.19 | 444.57 | 65.8 | 48.21 | 2870.12 | 0.73 | 0.78 | 0.18 | 0.16 | 1 | 10 | 269.0183 | 368.0827 | 332.9534 | 269018.2621 | 368082.6544 | 2.5427e-06 | 12 | 332953.3625
109 | 110 | CONCLUIDO | 4.9132 | 20.35 | 17.45 | 149.53 | 1.93 | 7 | 260.51 | 56.13 | 28.25 | 5 | 66.13 | 32363.54 | 229.28 | 444.55 | 66.14 | 48.21 | 3041.07 | 0.73 | 0.78 | 0.17 | 0.17 | 1 | 10 | 269.1532 | 368.2673 | 333.1204 | 269153.2108 | 368267.2972 | 2.5418e-06 | 12 | 333120.3832
110 | 110 | CONCLUIDO | 4.9141 | 20.35 | 17.44 | 149.5 | 1.94 | 7 | 260.97 | 56.13 | 28.5 | 5 | 66.35 | 32420.71 | 229.08 | 444.55 | 65.9 | 48.21 | 2919.6 | 0.73 | 0.78 | 0.18 | 0.16 | 1 | 10 | 268.997 | 368.0536 | 332.9271 | 268997.038 | 368053.6146 | 2.5422e-06 | 12 | 332927.0942
111 | 110 | CONCLUIDO | 4.9196 | 20.33 | 17.42 | 149.3 | 1.96 | 7 | 261.44 | 56.13 | 28.75 | 5 | 66.56 | 32477.95 | 228.74 | 444.55 | 65.04 | 48.21 | 2491.07 | 0.74 | 0.78 | 0.18 | 0.14 | 1 | 10 | 268.593 | 367.5007 | 332.427 | 268592.9587 | 367500.7356 | 2.5451e-06 | 12 | 332426.9811
112 | 110 | CONCLUIDO | 4.9224 | 20.32 | 17.41 | 149.2 | 1.97 | 7 | 261.9 | 56.13 | 29 | 5 | 66.77 | 32535.28 | 228.01 | 444.55 | 64.83 | 48.21 | 2384.8 | 0.74 | 0.78 | 0.17 | 0.13 | 1 | 10 | 268.1145 | 366.846 | 331.8348 | 268114.4619 | 366846.0352 | 2.5465e-06 | 12 | 331834.7645
113 | 110 | CONCLUIDO | 4.9107 | 20.36 | 17.46 | 149.62 | 1.98 | 7 | 262.37 | 56.13 | 29.25 | 5 | 66.99 | 32592.68 | 228.14 | 444.55 | 66.54 | 48.21 | 3240.69 | 0.72 | 0.78 | 0.17 | 0.18 | 1 | 10 | 268.7023 | 367.6503 | 332.5623 | 268702.2531 | 367650.2771 | 2.5405e-06 | 12 | 332562.2506
114 | 110 | CONCLUIDO | 4.9104 | 20.36 | 17.46 | 149.63 | 2 | 7 | 262.83 | 56.13 | 29.5 | 5 | 67.21 | 32650.17 | 227.61 | 444.55 | 66.56 | 48.21 | 3250.3 | 0.72 | 0.78 | 0.17 | 0.18 | 1 | 10 | 268.4511 | 367.3066 | 332.2514 | 268451.0613 | 367306.5853 | 2.5403e-06 | 12 | 332251.3604
115 | 110 | CONCLUIDO | 4.9125 | 20.36 | 17.45 | 149.55 | 2.01 | 7 | 263.3 | 56.13 | 29.75 | 5 | 67.42 | 32707.74 | 227.31 | 444.55 | 66.23 | 48.21 | 3084.86 | 0.73 | 0.78 | 0.17 | 0.17 | 1 | 10 | 268.2064 | 366.9718 | 331.9485 | 268206.3579 | 366971.7713 | 2.5414e-06 | 12 | 331948.5005
116 | 110 | CONCLUIDO | 4.9138 | 20.35 | 17.44 | 149.51 | 2.02 | 7 | 263.77 | 56.13 | 30 | 5 | 67.64 | 32765.39 | 226.66 | 444.55 | 66.05 | 48.21 | 2995.45 | 0.73 | 0.78 | 0.17 | 0.17 | 1 | 10 | 267.8158 | 366.4373 | 331.4651 | 267815.7508 | 366437.3254 | 2.5421e-06 | 12 | 331465.0613
117 | 110 | CONCLUIDO | 4.9112 | 20.36 | 17.45 | 149.6 | 2.04 | 7 | 264.23 | 56.13 | 30.25 | 5 | 67.86 | 32823.12 | 226.62 | 444.56 | 66.39 | 48.21 | 3166.17 | 0.73 | 0.78 | 0.17 | 0.18 | 1 | 10 | 267.9092 | 366.5651 | 331.5807 | 267909.1509 | 366565.1196 | 2.5407e-06 | 12 | 331580.6591
118 | 110 | CONCLUIDO | 4.9094 | 20.37 | 17.46 | 149.66 | 2.05 | 7 | 264.7 | 56.13 | 30.5 | 5 | 68.08 | 32880.94 | 226.74 | 444.55 | 66.57 | 48.21 | 3255.85 | 0.72 | 0.78 | 0.18 | 0.18 | 1 | 10 | 268.0553 | 366.7651 | 331.7615 | 268055.2823 | 366765.0631 | 2.5398e-06 | 12 | 331761.5202
119 | 110 | CONCLUIDO | 4.9128 | 20.36 | 17.45 | 149.54 | 2.06 | 7 | 265.17 | 56.13 | 30.75 | 5 | 68.3 | 32938.83 | 226.57 | 444.55 | 66.18 | 48.21 | 3061.56 | 0.73 | 0.78 | 0.17 | 0.17 | 1 | 10 | 267.8322 | 366.4599 | 331.4854 | 267832.2164 | 366459.8544 | 2.5415e-06 | 12 | 331485.4402
120 | 110 | CONCLUIDO | 4.9099 | 20.37 | 17.46 | 149.65 | 2.08 | 7 | 265.64 | 56.13 | 31 | 5 | 68.52 | 32996.81 | 226.38 | 444.55 | 66.61 | 48.21 | 3275.53 | 0.72 | 0.78 | 0.17 | 0.18 | 1 | 10 | 267.8616 | 366.5 | 331.5218 | 267861.5699 | 366500.0171 | 2.54e-06 | 12 | 331521.7699
121 | 110 | CONCLUIDO | 4.9164 | 20.34 | 17.43 | 149.41 | 2.09 | 7 | 266.11 | 56.13 | 31.25 | 5 | 68.74 | 33054.88 | 225.47 | 444.55 | 65.53 | 48.21 | 2733.87 | 0.74 | 0.78 | 0.18 | 0.15 | 1 | 10 | 267.1173 | 365.4817 | 330.6007 | 267117.3446 | 365481.7352 | 2.5434e-06 | 12 | 330600.6714
122 | 110 | CONCLUIDO | 4.9153 | 20.34 | 17.44 | 149.45 | 2.1 | 7 | 266.59 | 56.13 | 31.5 | 5 | 68.96 | 33113.03 | 224.79 | 444.6 | 65.75 | 48.21 | 2843.69 | 0.73 | 0.78 | 0.18 | 0.16 | 1 | 10 | 266.8466 | 365.1113 | 330.2656 | 266846.5934 | 365111.2815 | 2.5428e-06 | 12 | 330265.5733
123 | 110 | CONCLUIDO | 4.919 | 20.33 | 17.42 | 149.32 | 2.12 | 7 | 267.06 | 56.13 | 31.75 | 5 | 69.18 | 33171.26 | 222.96 | 444.55 | 65.18 | 48.21 | 2560.49 | 0.74 | 0.78 | 0.18 | 0.14 | 1 | 10 | 265.7706 | 363.6391 | 328.9339 | 265770.6391 | 363639.1135 | 2.5448e-06 | 12 | 328933.9068
124 | 110 | CONCLUIDO | 4.9356 | 20.26 | 17.39 | 173.95 | 2.13 | 6 | 267.53 | 56.13 | 32 | 4 | 69.4 | 33229.58 | 223.02 | 444.55 | 64.51 | 48.21 | 2228.26 | 0.75 | 0.78 | 0.17 | 0.12 | 1 | 10 | 265.183 | 362.8351 | 328.2067 | 265183.0426 | 362835.1379 | 2.5533e-06 | 12 | 328206.6616
125 | 110 | CONCLUIDO | 4.9273 | 20.3 | 17.43 | 174.29 | 2.14 | 6 | 268 | 56.13 | 32.25 | 4 | 69.63 | 33287.98 | 223.53 | 444.56 | 65.7 | 48.21 | 2826.07 | 0.73 | 0.78 | 0.17 | 0.15 | 1 | 10 | 265.8114 | 363.6949 | 328.9844 | 265811.442 | 363694.9417 | 2.549e-06 | 12 | 328984.4069
126 | 110 | CONCLUIDO | 4.93 | 20.28 | 17.42 | 174.18 | 2.15 | 6 | 268.48 | 56.13 | 32.5 | 4 | 69.85 | 33346.47 | 223.56 | 444.55 | 65.2 | 48.21 | 2574.95 | 0.74 | 0.78 | 0.17 | 0.14 | 1 | 10 | 265.7113 | 363.558 | 328.8605 | 265711.3331 | 363557.9683 | 2.5504e-06 | 12 | 328860.5061
127 | 110 | CONCLUIDO | 4.9334 | 20.27 | 17.4 | 174.04 | 2.17 | 6 | 268.95 | 56.13 | 32.75 | 4 | 70.08 | 33405.04 | 223.87 | 444.55 | 64.73 | 48.21 | 2341.87 | 0.74 | 0.78 | 0.17 | 0.13 | 1 | 10 | 265.6982 | 363.5399 | 328.8442 | 265698.1622 | 363539.9473 | 2.5522e-06 | 12 | 328844.205
128 | 110 | CONCLUIDO | 4.9298 | 20.28 | 17.42 | 174.19 | 2.18 | 6 | 269.43 | 56.13 | 33 | 4 | 70.3 | 33463.7 | 224.55 | 444.55 | 65.3 | 48.21 | 2625.99 | 0.74 | 0.78 | 0.17 | 0.14 | 1 | 10 | 266.2035 | 364.2313 | 329.4696 | 266203.473 | 364231.3358 | 2.5503e-06 | 12 | 329469.6083
129 | 110 | CONCLUIDO | 4.9304 | 20.28 | 17.42 | 174.16 | 2.19 | 6 | 269.9 | 56.13 | 33.25 | 4 | 70.53 | 33522.45 | 225.23 | 444.59 | 65.14 | 48.21 | 2543.55 | 0.74 | 0.78 | 0.17 | 0.14 | 1 | 10 | 266.5177 | 364.6613 | 329.8585 | 266517.7107 | 364661.2897 | 2.5507e-06 | 12 | 329858.528
130 | 110 | CONCLUIDO | 4.931 | 20.28 | 17.41 | 174.14 | 2.21 | 6 | 270.38 | 56.13 | 33.5 | 4 | 70.76 | 33581.28 | 225.61 | 444.55 | 65.07 | 48.21 | 2508.96 | 0.74 | 0.78 | 0.17 | 0.14 | 1 | 10 | 266.6567 | 364.8515 | 330.0306 | 266656.7322 | 364851.505 | 2.551e-06 | 12 | 330030.5894
131 | 110 | CONCLUIDO | 4.9293 | 20.29 | 17.42 | 174.21 | 2.22 | 6 | 270.86 | 56.13 | 33.75 | 4 | 70.98 | 33640.21 | 225.43 | 444.55 | 65.32 | 48.21 | 2637.01 | 0.74 | 0.78 | 0.17 | 0.14 | 1 | 10 | 266.6514 | 364.8442 | 330.024 | 266651.3824 | 364844.1853 | 2.5501e-06 | 12 | 330023.9683
132 | 110 | CONCLUIDO | 4.9348 | 20.26 | 17.4 | 173.98 | 2.23 | 6 | 271.34 | 56.13 | 34 | 4 | 71.21 | 33699.21 | 225.2 | 444.55 | 64.46 | 48.21 | 2205.01 | 0.75 | 0.78 | 0.18 | 0.12 | 1 | 10 | 266.3051 | 364.3704 | 329.5954 | 266305.0754 | 364370.3527 | 2.5529e-06 | 12 | 329595.3576
133 | 110 | CONCLUIDO | 4.9337 | 20.27 | 17.4 | 174.03 | 2.24 | 6 | 271.82 | 56.13 | 34.25 | 4 | 71.44 | 33758.31 | 225.34 | 444.55 | 64.67 | 48.21 | 2309.55 | 0.75 | 0.78 | 0.17 | 0.13 | 1 | 10 | 266.4092 | 364.5128 | 329.7242 | 266409.1667 | 364512.7751 | 2.5524e-06 | 12 | 329724.1874
134 | 110 | CONCLUIDO | 4.936 | 20.26 | 17.39 | 173.93 | 2.26 | 6 | 272.3 | 56.13 | 34.5 | 4 | 71.67 | 33817.62 | 225.37 | 444.55 | 64.35 | 48.21 | 2151.37 | 0.75 | 0.78 | 0.17 | 0.12 | 1 | 10 | 266.3217 | 364.3932 | 329.616 | 266321.7492 | 364393.1666 | 2.5535e-06 | 12 | 329615.9942
135 | 110 | CONCLUIDO | 4.9351 | 20.26 | 17.4 | 173.97 | 2.27 | 6 | 272.78 | 56.13 | 34.75 | 4 | 71.9 | 33876.9 | 224.92 | 444.55 | 64.56 | 48.21 | 2255.18 | 0.75 | 0.78 | 0.17 | 0.12 | 1 | 10 | 266.1582 | 364.1694 | 329.4136 | 266158.182 | 364169.3667 | 2.5531e-06 | 12 | 329413.5534
136 | 110 | CONCLUIDO | 4.9278 | 20.29 | 17.43 | 174.27 | 2.28 | 6 | 273.26 | 56.13 | 35 | 4 | 72.13 | 33936.26 | 225.31 | 444.55 | 65.63 | 48.21 | 2790.77 | 0.73 | 0.78 | 0.17 | 0.15 | 1 | 10 | 266.669 | 364.8683 | 330.0458 | 266669.0094 | 364868.3032 | 2.5493e-06 | 12 | 330045.7845
137 | 110 | CONCLUIDO | 4.9257 | 20.3 | 17.44 | 174.36 | 2.29 | 6 | 273.74 | 56.13 | 35.25 | 4 | 72.37 | 33995.72 | 225.33 | 444.57 | 65.82 | 48.21 | 2883.67 | 0.73 | 0.78 | 0.17 | 0.16 | 1 | 10 | 266.7748 | 365.0131 | 330.1767 | 266774.8099 | 365013.0642 | 2.5482e-06 | 12 | 330176.7297
138 | 110 | CONCLUIDO | 4.931 | 20.28 | 17.41 | 174.14 | 2.3 | 6 | 274.22 | 56.13 | 35.5 | 4 | 72.6 | 34055.27 | 224.99 | 444.55 | 65.08 | 48.21 | 2515.84 | 0.74 | 0.78 | 0.17 | 0.14 | 1 | 10 | 266.3526 | 364.4354 | 329.6542 | 266352.6231 | 364435.4095 | 2.551e-06 | 12 | 329654.2055
139 | 110 | CONCLUIDO | 4.9279 | 20.29 | 17.43 | 174.26 | 2.32 | 6 | 274.71 | 56.13 | 35.75 | 4 | 72.83 | 34114.91 | 224.36 | 444.55 | 65.53 | 48.21 | 2742.15 | 0.74 | 0.78 | 0.17 | 0.15 | 1 | 10 | 266.1995 | 364.2259 | 329.4647 | 266199.5079 | 364225.9106 | 2.5494e-06 | 12 | 329464.7009
140 | 110 | CONCLUIDO | 4.929 | 20.29 | 17.42 | 174.22 | 2.33 | 6 | 275.19 | 56.13 | 36 | 4 | 73.07 | 34174.63 | 224.4 | 444.55 | 65.38 | 48.21 | 2663.1 | 0.74 | 0.78 | 0.17 | 0.15 | 1 | 10 | 266.1557 | 364.1659 | 329.4104 | 266155.6649 | 364165.9227 | 2.5499e-06 | 12 | 329410.4381
141 | 110 | CONCLUIDO | 4.9302 | 20.28 | 17.42 | 174.17 | 2.34 | 6 | 275.68 | 56.13 | 36.25 | 4 | 73.3 | 34234.45 | 223.47 | 444.55 | 65.19 | 48.21 | 2570.55 | 0.74 | 0.78 | 0.17 | 0.14 | 1 | 10 | 265.6608 | 363.4888 | 328.7979 | 265660.7535 | 363488.7631 | 2.5505e-06 | 12 | 328797.9057
142 | 110 | CONCLUIDO | 4.9311 | 20.28 | 17.41 | 174.13 | 2.35 | 6 | 276.16 | 56.13 | 36.5 | 4 | 73.54 | 34294.37 | 222.73 | 444.55 | 65.01 | 48.21 | 2482.34 | 0.74 | 0.78 | 0.17 | 0.14 | 1 | 10 | 265.2409 | 362.9143 | 328.2783 | 265240.8926 | 362914.2909 | 2.551e-06 | 12 | 328278.2603
143 | 110 | CONCLUIDO | 4.9321 | 20.28 | 17.41 | 174.09 | 2.36 | 6 | 276.65 | 56.13 | 36.75 | 4 | 73.77 | 34354.37 | 221.9 | 444.55 | 64.87 | 48.21 | 2412.05 | 0.74 | 0.78 | 0.17 | 0.13 | 1 | 10 | 264.8018 | 362.3136 | 327.7349 | 264801.8394 | 362313.5589 | 2.5515e-06 | 12 | 327734.8614
144 | 110 | CONCLUIDO | 4.9342 | 20.27 | 17.4 | 174.01 | 2.38 | 6 | 277.14 | 56.13 | 37 | 3 | 74.01 | 34414.47 | 220.51 | 444.56 | 64.49 | 48.21 | 2219.89 | 0.75 | 0.78 | 0.18 | 0.12 | 1 | 10 | 264.0255 | 361.2513 | 326.774 | 264025.4686 | 361251.2941 | 2.5526e-06 | 12 | 326773.9776
145 | 110 | CONCLUIDO | 4.9374 | 20.25 | 17.39 | 173.88 | 2.39 | 6 | 277.63 | 56.13 | 37.25 | 3 | 74.25 | 34474.66 | 219.77 | 444.56 | 64.16 | 48.21 | 2052.67 | 0.75 | 0.78 | 0.17 | 0.11 | 1 | 10 | 263.5334 | 360.578 | 326.165 | 263533.4172 | 360578.0477 | 2.5543e-06 | 12 | 326164.9849
146 | 110 | CONCLUIDO | 4.9347 | 20.26 | 17.4 | 173.99 | 2.4 | 6 | 278.11 | 56.13 | 37.5 | 2 | 74.49 | 34534.94 | 219.36 | 444.56 | 64.53 | 48.21 | 2241.27 | 0.75 | 0.78 | 0.17 | 0.12 | 1 | 10 | 263.4459 | 360.4584 | 326.0567 | 263445.9347 | 360458.3502 | 2.5529e-06 | 12 | 326056.7112
147 | 110 | CONCLUIDO | 4.9304 | 20.28 | 17.42 | 174.16 | 2.41 | 6 | 278.6 | 56.13 | 37.75 | 2 | 74.73 | 34595.32 | 219.37 | 444.56 | 65.13 | 48.21 | 2540.81 | 0.74 | 0.78 | 0.17 | 0.14 | 1 | 10 | 263.643 | 360.728 | 326.3007 | 263643.0395 | 360728.0377 | 2.5507e-06 | 12 | 326300.6601
148 | 110 | CONCLUIDO | 4.9272 | 20.3 | 17.43 | 174.29 | 2.42 | 6 | 279.09 | 56.13 | 38 | 2 | 74.97 | 34655.79 | 219.61 | 444.56 | 65.58 | 48.21 | 2765.8 | 0.74 | 0.78 | 0.17 | 0.15 | 1 | 10 | 263.8904 | 361.0665 | 326.6068 | 263890.4227 | 361066.5183 | 2.549e-06 | 12 | 326606.8366
149 | 110 | CONCLUIDO | 4.9282 | 20.29 | 17.43 | 174.25 | 2.44 | 6 | 279.58 | 56.13 | 38.25 | 2 | 75.21 | 34716.36 | 219.53 | 444.56 | 65.39 | 48.21 | 2672 | 0.74 | 0.78 | 0.18 | 0.15 | 1 | 10 | 263.8194 | 360.9693 | 326.5189 | 263819.3789 | 360969.3131 | 2.5495e-06 | 12 | 326518.9085
150 | 110 | CONCLUIDO | 4.9306 | 20.28 | 17.42 | 174.15 | 2.45 | 6 | 280.08 | 56.13 | 38.5 | 2 | 75.45 | 34777.02 | 218.96 | 444.56 | 65.06 | 48.21 | 2504.6 | 0.74 | 0.78 | 0.18 | 0.14 | 1 | 10 | 263.4356 | 360.4442 | 326.0439 | 263435.5756 | 360444.1765 | 2.5508e-06 | 12 | 326043.8902
151 | 110 | CONCLUIDO | 4.9323 | 20.27 | 17.41 | 174.09 | 2.46 | 6 | 280.57 | 56.13 | 38.75 | 2 | 75.69 | 34837.77 | 218.56 | 444.58 | 64.8 | 48.21 | 2376.02 | 0.74 | 0.78 | 0.18 | 0.13 | 1 | 10 | 263.1576 | 360.0639 | 325.6999 | 263157.6181 | 360063.8628 | 2.5516e-06 | 12 | 325699.8731
152 | 110 | CONCLUIDO | 4.9314 | 20.28 | 17.41 | 174.12 | 2.47 | 6 | 281.06 | 56.13 | 39 | 2 | 75.94 | 34898.63 | 218.13 | 444.56 | 64.96 | 48.21 | 2454.05 | 0.74 | 0.78 | 0.18 | 0.14 | 1 | 10 | 262.9752 | 359.8142 | 325.4741 | 262975.172 | 359814.232 | 2.5512e-06 | 12 | 325474.0667
153 | 110 | CONCLUIDO | 4.9288 | 20.29 | 17.42 | 174.23 | 2.48 | 6 | 281.56 | 56.13 | 39.25 | 1 | 76.18 | 34959.58 | 218.15 | 444.56 | 65.32 | 48.21 | 2635.23 | 0.74 | 0.78 | 0.18 | 0.15 | 1 | 10 | 263.0951 | 359.9784 | 325.6225 | 263095.1282 | 359978.3613 | 2.5498e-06 | 12 | 325622.5318
154 | 110 | CONCLUIDO | 4.9269 | 20.3 | 17.43 | 174.31 | 2.49 | 6 | 282.05 | 56.13 | 39.5 | 1 | 76.43 | 35020.63 | 218.06 | 444.56 | 65.5 | 48.21 | 2723.69 | 0.74 | 0.78 | 0.18 | 0.15 | 1 | 10 | 263.1391 | 360.0385 | 325.6769 | 263139.0543 | 360038.4629 | 2.5488e-06 | 12 | 325676.8973
155 | 110 | CONCLUIDO | 4.9265 | 20.3 | 17.43 | 174.32 | 2.5 | 6 | 282.55 | 56.13 | 39.75 | 0 | 76.67 | 35081.77 | 218.44 | 444.57 | 65.49 | 48.21 | 2720.81 | 0.74 | 0.78 | 0.18 | 0.15 | 1 | 10 | 263.3383 | 360.311 | 325.9235 | 263338.27 | 360311.0386 | 2.5486e-06 | 12 | 325923.4588

## RESULTADOS_28
Unnamed: 0 | Volume de calda [L] | STATUS | Capacidade operacional [ha/h] | Tempo de missao [h] | Tempo util [h] | Tempo por voo [min] | Autonomia Projetada [h] | N° Voos | MTOW [kg] | Massa Estrutura [kg] | Combustível [kg] | Abastecimentos | Massa gerador | Potência gerador [W] | Combustível consumido [L] | Calda cons [L] | Distância percorrida [km] | Distância Pulverizando [km] | RTL ACUMULADO[m] | EOC [km/km] | EOC [h/h] | Tempo de manobra [h] | Tempo rtl_rtw [h] | V pulv [m/s] | V desloc [m/s] | Preço Total por ha Simples [R$/ha] | Preço Total por ha Presumido [R$/ha] | Preço Total por ha Real [R$/ha] | Preço Total Simples [R$] | Preço Total Presumido [R$] | Prod CAPEX [ha/h/R$] | Dias Trabalhados | Preço Total Real [R$]
0 | 150 | CONCLUIDO | 1.8749 | 53.34 | 29.01 | 4.53 | 0.06 | 384 | 296.65 | 61.82 | 1 | 382 | 83.83 | 36821.52 | 526.71 | 444.84 | 444.88 | 48.21 | 190525.28 | 0.11 | 0.47 | 0.78 | 11.72 | 1 | 10 | 1207.0344 | 1651.5178 | 1493.8992 | 1207034.4248 | 1651517.7506 | 9.2127e-07 | 31 | 1493899.2144
1 | 150 | CONCLUIDO | 2.3263 | 42.99 | 25.21 | 5.69 | 0.07 | 266 | 297.17 | 61.82 | 1.25 | 264 | 84.1 | 36885.7 | 457.4 | 444.73 | 320.17 | 48.21 | 128760.1 | 0.15 | 0.54 | 0.59 | 7.93 | 1 | 10 | 875.6315 | 1198.0777 | 1083.7348 | 875631.5187 | 1198077.674 | 1.1431e-06 | 25 | 1083734.8223
2 | 150 | CONCLUIDO | 2.6524 | 37.7 | 23.32 | 6.82 | 0.09 | 205 | 297.7 | 61.82 | 1.5 | 203 | 84.37 | 36949.99 | 422.74 | 444.72 | 257.8 | 48.21 | 97879.29 | 0.19 | 0.59 | 0.49 | 6.03 | 1 | 10 | 726.0804 | 993.4553 | 898.6413 | 726080.4444 | 993455.2965 | 1.3033e-06 | 22 | 898641.3173
3 | 150 | CONCLUIDO | 2.9159 | 34.3 | 22.08 | 7.98 | 0.1 | 166 | 298.22 | 61.82 | 1.75 | 164 | 84.65 | 37014.39 | 399.99 | 444.57 | 217.25 | 48.21 | 77798.23 | 0.22 | 0.62 | 0.43 | 4.8 | 1 | 10 | 634.9678 | 868.791 | 785.8748 | 634967.8179 | 868790.9813 | 1.4328e-06 | 20 | 785874.7894
4 | 150 | CONCLUIDO | 3.1065 | 32.19 | 21.36 | 9.09 | 0.12 | 141 | 298.74 | 61.82 | 2 | 139 | 84.92 | 37078.91 | 386.85 | 444.62 | 193.87 | 48.21 | 66236.31 | 0.25 | 0.64 | 0.38 | 4.08 | 1 | 10 | 584.3245 | 799.4985 | 723.1955 | 584324.4746 | 799498.5248 | 1.5264e-06 | 19 | 723195.5077
5 | 150 | CONCLUIDO | 3.2723 | 30.56 | 20.78 | 10.22 | 0.13 | 122 | 299.26 | 61.82 | 2.25 | 120 | 85.19 | 37143.54 | 376.27 | 444.63 | 175.12 | 48.21 | 56956.67 | 0.28 | 0.66 | 0.36 | 3.51 | 1 | 10 | 543.8579 | 744.1304 | 673.1116 | 543857.8951 | 744130.3654 | 1.6079e-06 | 18 | 673111.6077
6 | 150 | CONCLUIDO | 3.4153 | 29.28 | 20.34 | 11.4 | 0.15 | 107 | 299.79 | 61.82 | 2.5 | 105 | 85.47 | 37208.42 | 368.1 | 444.58 | 160.58 | 48.21 | 49758.82 | 0.3 | 0.67 | 0.33 | 3.06 | 1 | 10 | 511.0892 | 699.2947 | 632.555 | 511089.1654 | 699294.7437 | 1.6782e-06 | 17 | 632555.0348
7 | 150 | CONCLUIDO | 3.5305 | 28.32 | 19.99 | 12.5 | 0.16 | 96 | 300.32 | 61.82 | 2.75 | 94 | 85.74 | 37273.29 | 361.68 | 444.6 | 149.07 | 48.21 | 44059.95 | 0.32 | 0.68 | 0.32 | 2.71 | 1 | 10 | 493.5948 | 675.3582 | 610.9029 | 493594.802 | 675358.1839 | 1.7348e-06 | 17 | 610902.9467
8 | 150 | CONCLUIDO | 3.6261 | 27.58 | 19.75 | 13.62 | 0.18 | 87 | 300.84 | 61.82 | 3 | 85 | 86.02 | 37338.27 | 357.07 | 444.61 | 141 | 48.21 | 40068.77 | 0.34 | 0.69 | 0.3 | 2.47 | 1 | 10 | 471.4529 | 645.0627 | 583.4988 | 471452.9409 | 645062.7128 | 1.7818e-06 | 16 | 583498.8329
9 | 150 | CONCLUIDO | 3.7206 | 26.88 | 19.49 | 14.8 | 0.19 | 79 | 301.37 | 61.82 | 3.25 | 77 | 86.3 | 37403.38 | 352.32 | 444.61 | 132.79 | 48.21 | 36003.22 | 0.36 | 0.7 | 0.29 | 2.21 | 1 | 10 | 459.059 | 628.1047 | 568.1593 | 459058.9643 | 628104.7272 | 1.8282e-06 | 16 | 568159.2936
10 | 150 | CONCLUIDO | 3.7917 | 26.37 | 19.32 | 15.88 | 0.21 | 73 | 301.9 | 61.82 | 3.5 | 71 | 86.58 | 37468.6 | 349.21 | 444.57 | 127.08 | 48.21 | 33177.88 | 0.38 | 0.71 | 0.28 | 2.04 | 1 | 10 | 450.5428 | 616.4525 | 557.6191 | 450542.7722 | 616452.4975 | 1.8631e-06 | 16 | 557619.1364
11 | 150 | CONCLUIDO | 3.8538 | 25.95 | 19.17 | 16.92 | 0.22 | 68 | 302.43 | 61.82 | 3.75 | 66 | 86.86 | 37533.94 | 346.38 | 444.69 | 122.18 | 48.21 | 30754.68 | 0.39 | 0.71 | 0.27 | 1.89 | 1 | 10 | 443.2842 | 606.5209 | 548.6354 | 443284.1626 | 606520.9476 | 1.8936e-06 | 16 | 548635.4396
12 | 150 | CONCLUIDO | 3.9196 | 25.51 | 19.02 | 18.11 | 0.24 | 63 | 302.96 | 61.82 | 4 | 61 | 87.14 | 37599.4 | 343.43 | 444.59 | 117.1 | 48.21 | 28237.61 | 0.41 | 0.72 | 0.27 | 1.74 | 1 | 10 | 426.7454 | 583.8919 | 528.1661 | 426745.4084 | 583891.8945 | 1.926e-06 | 15 | 528166.0716
13 | 150 | CONCLUIDO | 3.9759 | 25.15 | 18.88 | 19.2 | 0.25 | 59 | 303.49 | 61.82 | 4.25 | 57 | 87.42 | 37664.98 | 340.83 | 444.67 | 112.42 | 48.21 | 25922 | 0.43 | 0.72 | 0.26 | 1.6 | 1 | 10 | 420.5374 | 575.3978 | 520.4826 | 420537.3887 | 575397.8081 | 1.9536e-06 | 15 | 520482.6488
14 | 150 | CONCLUIDO | 4.0521 | 24.68 | 18.63 | 20.32 | 0.26 | 55 | 304.03 | 61.82 | 4.5 | 53 | 87.7 | 37730.68 | 336.06 | 444.56 | 103.76 | 48.21 | 21611.09 | 0.46 | 0.73 | 0.25 | 1.35 | 1 | 10 | 411.4295 | 562.936 | 509.2102 | 411429.5139 | 562936.012 | 1.9911e-06 | 15 | 509210.1891
15 | 150 | CONCLUIDO | 4.0907 | 24.45 | 18.56 | 21.42 | 0.28 | 52 | 304.56 | 61.82 | 4.75 | 50 | 87.99 | 37796.51 | 334.77 | 444.59 | 102.55 | 48.21 | 21018.46 | 0.47 | 0.74 | 0.23 | 1.28 | 1 | 10 | 407.8278 | 558.008 | 504.7525 | 407827.7933 | 558007.9789 | 2.01e-06 | 15 | 504752.4806
16 | 150 | CONCLUIDO | 4.0669 | 24.59 | 18.81 | 22.58 | 0.29 | 50 | 305.09 | 61.82 | 5 | 48 | 88.27 | 37862.45 | 339.41 | 444.6 | 111.42 | 48.21 | 25467.38 | 0.43 | 0.73 | 0.24 | 1.54 | 1 | 10 | 413.1224 | 565.2523 | 511.3054 | 413122.417 | 565252.3167 | 1.9984e-06 | 15 | 511305.4289
17 | 150 | CONCLUIDO | 4.1187 | 24.28 | 18.67 | 23.84 | 0.31 | 47 | 305.63 | 61.82 | 5.25 | 45 | 88.56 | 37928.52 | 336.68 | 444.56 | 106.15 | 48.21 | 22845.76 | 0.45 | 0.73 | 0.24 | 1.39 | 1 | 10 | 407.5391 | 557.613 | 504.3952 | 407539.0935 | 557612.9671 | 2.0238e-06 | 15 | 504395.1682
18 | 150 | CONCLUIDO | 4.1554 | 24.06 | 18.57 | 24.76 | 0.32 | 45 | 306.17 | 61.82 | 5.5 | 43 | 88.84 | 37994.72 | 334.88 | 444.57 | 102.89 | 48.21 | 21223.23 | 0.47 | 0.73 | 0.23 | 1.29 | 1 | 10 | 394.5783 | 539.8795 | 488.3542 | 394578.3451 | 539879.4993 | 2.0418e-06 | 14 | 488354.1577
19 | 150 | CONCLUIDO | 4.1863 | 23.89 | 18.5 | 25.82 | 0.33 | 43 | 306.7 | 61.82 | 5.75 | 41 | 89.13 | 38061.04 | 333.58 | 444.55 | 100.68 | 48.21 | 20132.13 | 0.48 | 0.74 | 0.23 | 1.22 | 1 | 10 | 391.6111 | 535.8195 | 484.6817 | 391611.0593 | 535819.5279 | 2.057e-06 | 14 | 484681.6642
20 | 150 | CONCLUIDO | 4.2181 | 23.71 | 18.43 | 26.97 | 0.35 | 41 | 307.24 | 61.82 | 6 | 39 | 89.42 | 38127.48 | 332.26 | 444.57 | 98.28 | 48.21 | 18940.85 | 0.49 | 0.74 | 0.23 | 1.15 | 1 | 10 | 388.6205 | 531.7278 | 480.9804 | 388620.543 | 531727.7717 | 2.0726e-06 | 14 | 480980.4195
21 | 150 | CONCLUIDO | 4.25 | 23.53 | 18.37 | 28.25 | 0.36 | 39 | 307.78 | 61.82 | 6.25 | 37 | 89.71 | 38194.05 | 330.85 | 444.67 | 96.16 | 48.21 | 17891.61 | 0.5 | 0.74 | 0.23 | 1.09 | 1 | 10 | 385.6543 | 527.6693 | 477.3093 | 385654.3433 | 527669.2863 | 2.0883e-06 | 14 | 477309.2702
22 | 150 | CONCLUIDO | 4.2631 | 23.46 | 18.35 | 28.97 | 0.38 | 38 | 308.32 | 61.82 | 6.5 | 36 | 90 | 38260.74 | 330.56 | 444.57 | 95.6 | 48.21 | 17617.45 | 0.5 | 0.74 | 0.22 | 1.07 | 1 | 10 | 384.6301 | 526.2679 | 476.0416 | 384630.1076 | 526267.8819 | 2.0948e-06 | 14 | 476041.6138
23 | 150 | CONCLUIDO | 4.297 | 23.27 | 18.27 | 30.46 | 0.39 | 36 | 308.86 | 61.82 | 6.75 | 34 | 90.29 | 38327.57 | 329.06 | 444.55 | 93.23 | 48.21 | 16441.08 | 0.52 | 0.75 | 0.22 | 1 | 1 | 10 | 381.4839 | 521.9631 | 472.1477 | 381483.8906 | 521963.089 | 2.1114e-06 | 14 | 472147.6644
24 | 150 | CONCLUIDO | 4.3116 | 23.19 | 18.25 | 31.29 | 0.4 | 35 | 309.41 | 61.82 | 7 | 33 | 90.59 | 38394.52 | 328.75 | 444.55 | 92.36 | 48.21 | 16010.32 | 0.52 | 0.75 | 0.22 | 0.97 | 1 | 10 | 380.3851 | 520.4596 | 470.7877 | 380385.0545 | 520459.613 | 2.1186e-06 | 14 | 470787.678
25 | 150 | CONCLUIDO | 4.3268 | 23.11 | 18.23 | 32.16 | 0.42 | 34 | 309.95 | 61.82 | 7.25 | 32 | 90.88 | 38461.6 | 328.1 | 444.59 | 91.57 | 48.21 | 15617.85 | 0.53 | 0.75 | 0.22 | 0.95 | 1 | 10 | 379.069 | 518.6589 | 469.1588 | 379068.9751 | 518658.8951 | 2.1261e-06 | 14 | 469158.8181
26 | 150 | CONCLUIDO | 4.3414 | 23.03 | 18.2 | 33.1 | 0.43 | 33 | 310.5 | 61.82 | 7.5 | 31 | 91.18 | 38528.81 | 327.69 | 444.58 | 90.74 | 48.21 | 15208.37 | 0.53 | 0.75 | 0.22 | 0.93 | 1 | 10 | 377.8941 | 517.0513 | 467.7047 | 377894.0634 | 517051.329 | 2.1332e-06 | 14 | 467704.6758
27 | 150 | CONCLUIDO | 4.3589 | 22.94 | 18.17 | 34.06 | 0.44 | 32 | 311.04 | 61.82 | 7.75 | 30 | 91.47 | 38596.15 | 326.94 | 444.56 | 89.74 | 48.21 | 14713.11 | 0.54 | 0.75 | 0.21 | 0.89 | 1 | 10 | 376.3741 | 514.9716 | 465.8234 | 376374.0628 | 514971.5972 | 2.1418e-06 | 14 | 465823.4307
28 | 150 | CONCLUIDO | 4.3772 | 22.85 | 18.13 | 35.08 | 0.46 | 31 | 311.59 | 61.82 | 8 | 29 | 91.77 | 38663.62 | 326.01 | 444.56 | 88.25 | 48.21 | 13976.67 | 0.55 | 0.75 | 0.21 | 0.85 | 1 | 10 | 374.6862 | 512.6622 | 463.7345 | 374686.2282 | 512662.2274 | 2.1508e-06 | 14 | 463734.4639
29 | 150 | CONCLUIDO | 4.3944 | 22.76 | 18.09 | 36.18 | 0.47 | 30 | 312.14 | 61.82 | 8.25 | 28 | 92.07 | 38731.35 | 325.5 | 444.55 | 87.06 | 48.21 | 13385.6 | 0.55 | 0.75 | 0.21 | 0.82 | 1 | 10 | 373.3045 | 510.7717 | 462.0244 | 373304.5029 | 510771.6898 | 2.1593e-06 | 14 | 462024.3566
30 | 150 | CONCLUIDO | 4.4108 | 22.67 | 18.06 | 37.37 | 0.48 | 29 | 312.69 | 61.82 | 8.5 | 27 | 92.37 | 38799.09 | 324.73 | 444.55 | 86.13 | 48.21 | 12926.29 | 0.56 | 0.76 | 0.21 | 0.79 | 1 | 10 | 371.8704 | 508.8094 | 460.2494 | 371870.3663 | 508809.4409 | 2.1673e-06 | 14 | 460249.382
31 | 150 | CONCLUIDO | 4.4322 | 22.56 | 18.01 | 38.59 | 0.5 | 28 | 313.24 | 61.82 | 8.75 | 26 | 92.67 | 38866.96 | 323.82 | 444.56 | 84.38 | 48.21 | 12052.88 | 0.57 | 0.76 | 0.21 | 0.73 | 1 | 10 | 370.0284 | 506.2891 | 457.9696 | 370028.3584 | 506289.1245 | 2.1779e-06 | 14 | 457969.6011
32 | 150 | CONCLUIDO | 4.4702 | 22.37 | 17.87 | 39.72 | 0.51 | 27 | 313.79 | 61.82 | 9 | 25 | 92.97 | 38934.97 | 321.25 | 444.58 | 79.68 | 48.21 | 9708.39 | 0.61 | 0.76 | 0.2 | 0.6 | 1 | 10 | 356.9412 | 488.3827 | 441.7722 | 356941.2352 | 488382.7452 | 2.1965e-06 | 13 | 441772.1814
33 | 150 | CONCLUIDO | 4.4686 | 22.38 | 17.94 | 41.39 | 0.52 | 26 | 314.34 | 61.82 | 9.25 | 24 | 93.27 | 39003.11 | 322.25 | 444.56 | 82.55 | 48.21 | 11148.83 | 0.58 | 0.76 | 0.19 | 0.66 | 1 | 10 | 357.8121 | 489.5743 | 442.8501 | 357812.1321 | 489574.3447 | 2.1957e-06 | 13 | 442850.0564
34 | 150 | CONCLUIDO | 4.4519 | 22.46 | 18.02 | 41.59 | 0.54 | 26 | 314.9 | 61.82 | 9.5 | 24 | 93.57 | 39071.38 | 323.75 | 444.56 | 85.04 | 48.21 | 12394.5 | 0.57 | 0.76 | 0.2 | 0.74 | 1 | 10 | 359.798 | 492.2915 | 445.3079 | 359797.9703 | 492291.4561 | 2.1875e-06 | 13 | 445307.8505
35 | 150 | CONCLUIDO | 4.4682 | 22.38 | 17.99 | 43.19 | 0.55 | 25 | 315.45 | 61.82 | 9.75 | 23 | 93.88 | 39139.8 | 323.36 | 444.55 | 84.28 | 48.21 | 12021.31 | 0.57 | 0.76 | 0.2 | 0.72 | 1 | 10 | 358.6092 | 490.665 | 443.8366 | 358609.2431 | 490664.9871 | 2.1955e-06 | 13 | 443836.6094
36 | 150 | CONCLUIDO | 4.4683 | 22.38 | 17.99 | 43.18 | 0.56 | 25 | 316.01 | 61.82 | 10 | 23 | 94.18 | 39208.35 | 323.11 | 444.56 | 83.98 | 48.21 | 11869.49 | 0.57 | 0.76 | 0.21 | 0.72 | 1 | 10 | 358.4686 | 490.4725 | 443.6625 | 358468.5938 | 490472.5446 | 2.1956e-06 | 13 | 443662.5333
37 | 150 | CONCLUIDO | 4.487 | 22.29 | 17.96 | 44.89 | 0.58 | 24 | 316.56 | 61.82 | 10.25 | 22 | 94.49 | 39277.04 | 322.72 | 444.59 | 82.77 | 48.21 | 11269.21 | 0.58 | 0.76 | 0.2 | 0.68 | 1 | 10 | 357.1624 | 488.6854 | 442.046 | 357162.4447 | 488685.4137 | 2.2048e-06 | 13 | 442045.9637
38 | 150 | CONCLUIDO | 4.5076 | 22.18 | 17.91 | 46.72 | 0.59 | 23 | 317.12 | 61.82 | 10.5 | 21 | 94.8 | 39345.87 | 321.29 | 444.61 | 81.14 | 48.21 | 10457.65 | 0.59 | 0.76 | 0.2 | 0.63 | 1 | 10 | 355.1405 | 485.9189 | 439.5435 | 355140.5352 | 485918.948 | 2.2149e-06 | 13 | 439543.5256
39 | 150 | CONCLUIDO | 4.5064 | 22.19 | 17.92 | 46.74 | 0.6 | 23 | 317.68 | 61.82 | 10.75 | 21 | 95.11 | 39414.84 | 321.61 | 444.55 | 81.36 | 48.21 | 10571.14 | 0.59 | 0.76 | 0.2 | 0.64 | 1 | 10 | 355.4094 | 486.2869 | 439.8763 | 355409.4487 | 486286.8873 | 2.2143e-06 | 13 | 439876.3492
40 | 150 | CONCLUIDO | 4.5257 | 22.1 | 17.88 | 48.75 | 0.62 | 22 | 318.24 | 61.82 | 11 | 20 | 95.42 | 39483.95 | 320.79 | 444.56 | 80.13 | 48.21 | 9961.2 | 0.6 | 0.76 | 0.2 | 0.6 | 1 | 10 | 353.8316 | 484.128 | 437.9235 | 353831.6146 | 484128.025 | 2.2238e-06 | 13 | 437923.5258
41 | 150 | CONCLUIDO | 4.5259 | 22.1 | 17.88 | 48.75 | 0.63 | 22 | 318.8 | 61.82 | 11.25 | 20 | 95.73 | 39553.2 | 320.93 | 444.55 | 80.13 | 48.21 | 9959.25 | 0.6 | 0.76 | 0.2 | 0.6 | 1 | 10 | 353.8961 | 484.2163 | 438.0034 | 353896.1242 | 484216.2899 | 2.2239e-06 | 13 | 438003.3668
42 | 150 | CONCLUIDO | 4.5458 | 22 | 17.83 | 50.96 | 0.64 | 21 | 319.36 | 61.82 | 11.5 | 19 | 96.04 | 39622.59 | 319.68 | 444.57 | 78.72 | 48.21 | 9257.64 | 0.61 | 0.76 | 0.2 | 0.56 | 1 | 10 | 352.0377 | 481.6735 | 435.7033 | 352037.7037 | 481673.5171 | 2.2337e-06 | 13 | 435703.2726
43 | 150 | CONCLUIDO | 4.5442 | 22.01 | 17.84 | 50.98 | 0.65 | 21 | 319.93 | 61.82 | 11.75 | 19 | 96.36 | 39692.13 | 319.98 | 444.55 | 79.05 | 48.21 | 9426.22 | 0.61 | 0.76 | 0.2 | 0.57 | 1 | 10 | 352.3133 | 482.0506 | 436.0444 | 352313.2882 | 482050.5839 | 2.2329e-06 | 13 | 436044.3528
44 | 150 | CONCLUIDO | 4.5439 | 22.01 | 17.84 | 50.98 | 0.67 | 21 | 320.49 | 61.82 | 12 | 19 | 96.67 | 39761.81 | 320.2 | 444.55 | 79.09 | 48.21 | 9445.85 | 0.61 | 0.76 | 0.2 | 0.57 | 1 | 10 | 352.4457 | 482.2317 | 436.2082 | 352445.6893 | 482231.7409 | 2.2327e-06 | 13 | 436208.2204
45 | 150 | CONCLUIDO | 4.5624 | 21.92 | 17.81 | 53.43 | 0.68 | 20 | 321.06 | 61.82 | 12.25 | 18 | 96.99 | 39831.64 | 319.58 | 444.55 | 77.98 | 48.21 | 8892.65 | 0.62 | 0.77 | 0.2 | 0.53 | 1 | 10 | 351.074 | 480.355 | 434.5106 | 351074.0467 | 480354.9989 | 2.2418e-06 | 13 | 434510.592
46 | 150 | CONCLUIDO | 4.5607 | 21.93 | 17.82 | 53.45 | 0.69 | 20 | 321.63 | 61.82 | 12.5 | 18 | 97.31 | 39901.61 | 319.64 | 444.57 | 78.25 | 48.21 | 9028.74 | 0.62 | 0.77 | 0.2 | 0.54 | 1 | 10 | 351.2261 | 480.563 | 434.6987 | 351226.0719 | 480563.0065 | 2.241e-06 | 13 | 434698.7476
47 | 150 | CONCLUIDO | 4.5806 | 21.83 | 17.78 | 56.14 | 0.71 | 19 | 322.2 | 61.82 | 12.75 | 17 | 97.62 | 39971.73 | 318.89 | 444.56 | 76.89 | 48.21 | 8354.81 | 0.63 | 0.77 | 0.2 | 0.5 | 1 | 10 | 349.6915 | 478.4634 | 432.7995 | 349691.527 | 478463.3745 | 2.2508e-06 | 13 | 432799.5016
48 | 150 | CONCLUIDO | 4.5814 | 21.83 | 17.77 | 56.13 | 0.72 | 19 | 322.77 | 61.82 | 13 | 17 | 97.94 | 40042 | 318.89 | 444.55 | 76.68 | 48.21 | 8249.31 | 0.63 | 0.77 | 0.2 | 0.5 | 1 | 10 | 349.6174 | 478.3619 | 432.7077 | 349617.382 | 478361.926 | 2.2512e-06 | 13 | 432707.7352
49 | 150 | CONCLUIDO | 4.5912 | 21.78 | 17.73 | 55.98 | 0.73 | 19 | 323.34 | 61.82 | 13.25 | 17 | 98.27 | 40112.54 | 317.62 | 444.56 | 74.99 | 48.21 | 7403.44 | 0.64 | 0.77 | 0.2 | 0.45 | 1 | 10 | 348.3232 | 476.5912 | 431.106 | 348323.2268 | 476591.2058 | 2.256e-06 | 13 | 431106.01
50 | 150 | CONCLUIDO | 4.6215 | 21.64 | 17.64 | 58.8 | 0.74 | 18 | 323.91 | 61.82 | 13.5 | 16 | 98.59 | 40183.11 | 315.92 | 444.55 | 72.3 | 48.21 | 6064.4 | 0.67 | 0.77 | 0.19 | 0.36 | 1 | 10 | 345.6359 | 472.9143 | 427.78 | 345635.8973 | 472914.2831 | 2.2709e-06 | 13 | 427780.0077
51 | 150 | CONCLUIDO | 4.5906 | 21.78 | 17.79 | 59.29 | 0.76 | 18 | 324.48 | 61.82 | 13.75 | 16 | 98.91 | 40253.84 | 318.67 | 444.55 | 77.66 | 48.21 | 8746.72 | 0.62 | 0.77 | 0.18 | 0.51 | 1 | 10 | 349.1106 | 477.6686 | 432.0806 | 349110.6391 | 477668.5781 | 2.2557e-06 | 13 | 432080.5594
52 | 150 | CONCLUIDO | 4.5936 | 21.77 | 17.77 | 59.24 | 0.77 | 18 | 325.06 | 61.82 | 14 | 16 | 99.24 | 40324.71 | 318.43 | 444.57 | 76.89 | 48.21 | 8360.52 | 0.63 | 0.77 | 0.19 | 0.49 | 1 | 10 | 348.7669 | 477.1983 | 431.6552 | 348766.9349 | 477198.3068 | 2.2572e-06 | 13 | 431655.1702
53 | 150 | CONCLUIDO | 4.6115 | 21.68 | 17.74 | 62.62 | 0.78 | 17 | 325.63 | 61.82 | 14.25 | 15 | 99.56 | 40395.74 | 317.52 | 444.55 | 75.83 | 48.21 | 7836.77 | 0.64 | 0.77 | 0.19 | 0.47 | 1 | 10 | 347.3022 | 475.1942 | 429.8424 | 347302.2418 | 475194.2491 | 2.266e-06 | 13 | 429842.3769
54 | 150 | CONCLUIDO | 4.6112 | 21.69 | 17.74 | 62.63 | 0.79 | 17 | 326.21 | 61.82 | 14.5 | 15 | 99.89 | 40466.92 | 317.92 | 444.55 | 75.92 | 48.21 | 7880.15 | 0.63 | 0.77 | 0.19 | 0.47 | 1 | 10 | 347.5268 | 475.5015 | 430.1203 | 347526.7974 | 475501.496 | 2.2658e-06 | 13 | 430120.3006
55 | 150 | CONCLUIDO | 4.6107 | 21.69 | 17.75 | 62.64 | 0.8 | 17 | 326.79 | 61.82 | 14.75 | 15 | 100.22 | 40538.25 | 318.04 | 444.55 | 75.94 | 48.21 | 7892.48 | 0.63 | 0.77 | 0.19 | 0.47 | 1 | 10 | 347.6483 | 475.6677 | 430.2707 | 347648.279 | 475667.7125 | 2.2656e-06 | 13 | 430270.6536
56 | 150 | CONCLUIDO | 4.6107 | 21.69 | 17.75 | 62.64 | 0.82 | 17 | 327.37 | 61.82 | 15 | 15 | 100.55 | 40609.74 | 317.53 | 444.55 | 75.99 | 48.21 | 7915.2 | 0.63 | 0.77 | 0.19 | 0.47 | 1 | 10 | 347.3807 | 475.3017 | 429.9395 | 347380.7468 | 475301.6632 | 2.2656e-06 | 13 | 429939.5395
57 | 150 | CONCLUIDO | 4.633 | 21.58 | 17.7 | 66.37 | 0.83 | 16 | 327.95 | 61.82 | 15.25 | 14 | 100.88 | 40681.39 | 316.74 | 444.55 | 74.39 | 48.21 | 7121.43 | 0.65 | 0.77 | 0.19 | 0.42 | 1 | 10 | 345.708 | 473.0129 | 427.8692 | 345707.9534 | 473012.8735 | 2.2765e-06 | 13 | 427869.1887
58 | 150 | CONCLUIDO | 4.6314 | 21.59 | 17.71 | 66.4 | 0.84 | 16 | 328.53 | 61.82 | 15.5 | 14 | 101.21 | 40753.2 | 316.98 | 444.55 | 74.51 | 48.21 | 7179.68 | 0.65 | 0.77 | 0.19 | 0.43 | 1 | 10 | 345.9448 | 473.337 | 428.1624 | 345944.8288 | 473336.9768 | 2.2757e-06 | 13 | 428162.3601
59 | 150 | CONCLUIDO | 4.6286 | 21.6 | 17.72 | 66.45 | 0.85 | 16 | 329.12 | 61.82 | 15.75 | 14 | 101.54 | 40825.16 | 317.39 | 444.55 | 75.07 | 48.21 | 7459.92 | 0.64 | 0.77 | 0.19 | 0.44 | 1 | 10 | 346.3292 | 473.8629 | 428.6381 | 346329.1848 | 473862.8695 | 2.2744e-06 | 13 | 428638.0623
60 | 150 | CONCLUIDO | 4.628 | 21.61 | 17.72 | 66.46 | 0.86 | 16 | 329.7 | 61.82 | 16 | 14 | 101.88 | 40897.29 | 317.19 | 444.56 | 75.21 | 48.21 | 7529.79 | 0.64 | 0.77 | 0.19 | 0.44 | 1 | 10 | 346.2539 | 473.7599 | 428.5449 | 346253.9274 | 473759.8991 | 2.2741e-06 | 13 | 428544.9193
61 | 150 | CONCLUIDO | 4.651 | 21.5 | 17.67 | 70.68 | 0.88 | 15 | 330.29 | 61.82 | 16.25 | 13 | 102.21 | 40969.57 | 316.36 | 444.56 | 73.44 | 48.21 | 6651.75 | 0.66 | 0.77 | 0.19 | 0.39 | 1 | 10 | 344.5382 | 471.4124 | 426.4215 | 344538.2472 | 471412.4298 | 2.2854e-06 | 13 | 426421.4891
62 | 150 | CONCLUIDO | 4.6503 | 21.5 | 17.67 | 70.69 | 0.89 | 15 | 330.87 | 61.82 | 16.5 | 13 | 102.55 | 41042.02 | 316.41 | 444.55 | 73.52 | 48.21 | 6692.25 | 0.66 | 0.77 | 0.19 | 0.4 | 1 | 10 | 344.598 | 471.4941 | 426.4954 | 344597.9617 | 471494.1338 | 2.285e-06 | 13 | 426495.3954
63 | 150 | CONCLUIDO | 4.65 | 21.51 | 17.67 | 70.7 | 0.9 | 15 | 331.46 | 61.82 | 16.75 | 13 | 102.89 | 41114.63 | 316.29 | 444.55 | 73.63 | 48.21 | 6745.66 | 0.65 | 0.77 | 0.19 | 0.4 | 1 | 10 | 344.55 | 471.4285 | 426.436 | 344549.9966 | 471428.5058 | 2.2849e-06 | 13 | 426436.0309
64 | 150 | CONCLUIDO | 4.6501 | 21.5 | 17.67 | 70.7 | 0.91 | 15 | 332.05 | 61.82 | 17 | 13 | 103.23 | 41187.41 | 316.34 | 444.56 | 73.55 | 48.21 | 6707.4 | 0.66 | 0.77 | 0.19 | 0.4 | 1 | 10 | 344.5712 | 471.4575 | 426.4623 | 344571.1869 | 471457.4994 | 2.2849e-06 | 13 | 426462.2573
65 | 150 | CONCLUIDO | 4.6511 | 21.5 | 17.67 | 70.68 | 0.92 | 15 | 332.64 | 61.82 | 17.25 | 13 | 103.57 | 41260.35 | 316.19 | 444.55 | 73.36 | 48.21 | 6607.94 | 0.66 | 0.77 | 0.19 | 0.39 | 1 | 10 | 344.445 | 471.2849 | 426.3061 | 344445.0296 | 471284.8854 | 2.2854e-06 | 13 | 426306.1174
66 | 150 | CONCLUIDO | 4.6757 | 21.39 | 17.61 | 75.48 | 0.94 | 14 | 333.24 | 61.82 | 17.5 | 12 | 103.92 | 41333.46 | 315.02 | 444.55 | 71.35 | 48.21 | 5608.27 | 0.68 | 0.77 | 0.19 | 0.34 | 1 | 10 | 342.4614 | 468.5708 | 423.851 | 342461.3838 | 468570.7736 | 2.2975e-06 | 13 | 423851.0366
67 | 150 | CONCLUIDO | 4.6818 | 21.36 | 17.58 | 75.36 | 0.95 | 14 | 333.83 | 61.82 | 17.75 | 12 | 104.26 | 41406.86 | 315.04 | 444.55 | 70.35 | 48.21 | 5110.47 | 0.69 | 0.78 | 0.19 | 0.31 | 1 | 10 | 342.0824 | 468.0523 | 423.382 | 342082.42 | 468052.2586 | 2.3005e-06 | 13 | 423382.0079
68 | 150 | CONCLUIDO | 4.6829 | 21.35 | 17.58 | 75.34 | 0.96 | 14 | 334.43 | 61.82 | 18 | 12 | 104.61 | 41480.31 | 314.84 | 444.55 | 70.5 | 48.21 | 5186.31 | 0.68 | 0.78 | 0.18 | 0.3 | 1 | 10 | 341.9271 | 467.8397 | 423.1898 | 341927.0969 | 467839.7387 | 2.301e-06 | 13 | 423189.7707
69 | 150 | CONCLUIDO | 4.6575 | 21.47 | 17.7 | 75.84 | 0.97 | 14 | 335.02 | 61.82 | 18.25 | 12 | 104.95 | 41553.93 | 317 | 444.56 | 74.71 | 48.21 | 7291.3 | 0.65 | 0.77 | 0.18 | 0.42 | 1 | 10 | 344.6588 | 471.5774 | 426.5707 | 344658.819 | 471577.4015 | 2.2886e-06 | 13 | 426570.7162
70 | 150 | CONCLUIDO | 4.6656 | 21.43 | 17.66 | 75.68 | 0.98 | 14 | 335.62 | 61.82 | 18.5 | 12 | 105.3 | 41627.72 | 315.55 | 444.56 | 73.16 | 48.21 | 6516.19 | 0.66 | 0.77 | 0.18 | 0.38 | 1 | 10 | 343.384 | 469.8332 | 424.993 | 343384.0452 | 469833.1997 | 2.2925e-06 | 13 | 424992.9785
71 | 150 | CONCLUIDO | 4.6638 | 21.44 | 17.67 | 75.71 | 0.99 | 14 | 336.22 | 61.82 | 18.75 | 12 | 105.65 | 41701.68 | 315.5 | 444.55 | 73.35 | 48.21 | 6611.66 | 0.66 | 0.77 | 0.19 | 0.39 | 1 | 10 | 343.4776 | 469.9613 | 425.1088 | 343477.6375 | 469961.2567 | 2.2917e-06 | 13 | 425108.814
72 | 150 | CONCLUIDO | 4.6849 | 21.35 | 17.63 | 81.35 | 1.01 | 13 | 336.82 | 61.82 | 19 | 11 | 106 | 41775.82 | 315.01 | 444.55 | 72.03 | 48.21 | 5955.59 | 0.67 | 0.77 | 0.18 | 0.35 | 1 | 10 | 342.0873 | 468.0589 | 423.3881 | 342087.3091 | 468058.9482 | 2.302e-06 | 13 | 423388.0591
73 | 150 | CONCLUIDO | 4.6861 | 21.34 | 17.62 | 81.32 | 1.02 | 13 | 337.43 | 61.82 | 19.25 | 11 | 106.35 | 41850.13 | 315.02 | 444.56 | 71.8 | 48.21 | 5838.12 | 0.67 | 0.77 | 0.19 | 0.34 | 1 | 10 | 342.0024 | 467.9427 | 423.2829 | 342002.3741 | 467942.7364 | 2.3026e-06 | 13 | 423282.9384
74 | 150 | CONCLUIDO | 4.6851 | 21.34 | 17.62 | 81.35 | 1.03 | 13 | 338.03 | 61.82 | 19.5 | 11 | 106.71 | 41924.62 | 315.27 | 444.55 | 72.06 | 48.21 | 5971.35 | 0.67 | 0.77 | 0.18 | 0.35 | 1 | 10 | 342.1787 | 468.184 | 423.5012 | 342178.6919 | 468183.9821 | 2.3021e-06 | 13 | 423501.16
75 | 150 | CONCLUIDO | 4.6851 | 21.34 | 17.62 | 81.34 | 1.04 | 13 | 338.63 | 61.82 | 19.75 | 11 | 107.06 | 41999.28 | 315.26 | 444.55 | 72.02 | 48.21 | 5951.4 | 0.67 | 0.77 | 0.18 | 0.35 | 1 | 10 | 342.1735 | 468.1769 | 423.4948 | 342173.5295 | 468176.9186 | 2.3021e-06 | 13 | 423494.7706
76 | 150 | CONCLUIDO | 4.6841 | 21.35 | 17.63 | 81.37 | 1.05 | 13 | 339.24 | 61.82 | 20 | 11 | 107.42 | 42074.12 | 315.48 | 444.56 | 72.08 | 48.21 | 5982.36 | 0.67 | 0.77 | 0.19 | 0.35 | 1 | 10 | 342.3678 | 468.4428 | 423.7352 | 342367.8232 | 468442.7599 | 2.3016e-06 | 13 | 423735.2404
77 | 150 | CONCLUIDO | 4.6851 | 21.34 | 17.62 | 81.34 | 1.06 | 13 | 339.85 | 61.82 | 20.25 | 11 | 107.78 | 42149.15 | 314.93 | 444.55 | 71.96 | 48.21 | 5918.13 | 0.67 | 0.77 | 0.19 | 0.35 | 1 | 10 | 342.0032 | 467.9438 | 423.2839 | 342003.1694 | 467943.8245 | 2.3021e-06 | 13 | 423283.9227
78 | 150 | CONCLUIDO | 4.7068 | 21.25 | 17.58 | 87.91 | 1.07 | 12 | 340.46 | 61.82 | 20.5 | 10 | 108.14 | 42224.35 | 313.59 | 444.57 | 70.54 | 48.21 | 5212.54 | 0.68 | 0.78 | 0.18 | 0.3 | 1 | 10 | 340.1609 | 465.4232 | 421.0038 | 340160.9131 | 465423.1681 | 2.3128e-06 | 13 | 421003.8342
79 | 150 | CONCLUIDO | 4.7064 | 21.25 | 17.58 | 87.92 | 1.08 | 12 | 341.07 | 61.82 | 20.75 | 10 | 108.5 | 42299.74 | 314.05 | 444.56 | 70.65 | 48.21 | 5270.38 | 0.68 | 0.78 | 0.18 | 0.31 | 1 | 10 | 340.416 | 465.7721 | 421.3195 | 340415.9707 | 465772.1493 | 2.3126e-06 | 13 | 421319.509
80 | 150 | CONCLUIDO | 4.7059 | 21.25 | 17.59 | 87.93 | 1.1 | 12 | 341.68 | 61.82 | 21 | 10 | 108.86 | 42375.31 | 314.54 | 444.55 | 70.72 | 48.21 | 5304.23 | 0.68 | 0.78 | 0.18 | 0.31 | 1 | 10 | 340.7244 | 466.1942 | 421.7012 | 340724.4048 | 466194.1623 | 2.3123e-06 | 13 | 421701.2458
81 | 150 | CONCLUIDO | 4.7045 | 21.26 | 17.59 | 87.96 | 1.11 | 12 | 342.3 | 61.82 | 21.25 | 10 | 109.23 | 42451.07 | 314.58 | 444.55 | 70.87 | 48.21 | 5377.91 | 0.68 | 0.78 | 0.18 | 0.32 | 1 | 10 | 340.8105 | 466.3119 | 421.8078 | 340810.4762 | 466311.929 | 2.3117e-06 | 13 | 421807.773
82 | 150 | CONCLUIDO | 4.7066 | 21.25 | 17.58 | 87.92 | 1.12 | 12 | 342.91 | 61.82 | 21.5 | 10 | 109.59 | 42527.02 | 315.08 | 444.55 | 70.59 | 48.21 | 5238.36 | 0.68 | 0.78 | 0.18 | 0.31 | 1 | 10 | 340.9359 | 466.4836 | 421.963 | 340935.9308 | 466483.5816 | 2.3127e-06 | 13 | 421963.0433
83 | 150 | CONCLUIDO | 4.7069 | 21.25 | 17.58 | 87.91 | 1.13 | 12 | 343.53 | 61.82 | 21.75 | 10 | 109.96 | 42603.15 | 314.97 | 444.55 | 70.5 | 48.21 | 5194.38 | 0.68 | 0.78 | 0.18 | 0.3 | 1 | 10 | 340.8654 | 466.387 | 421.8757 | 340865.3636 | 466387.0284 | 2.3128e-06 | 13 | 421875.705
84 | 150 | CONCLUIDO | 4.7125 | 21.22 | 17.56 | 87.78 | 1.14 | 12 | 344.15 | 61.82 | 22 | 10 | 110.33 | 42679.6 | 314.35 | 444.55 | 69.48 | 48.21 | 4682.84 | 0.69 | 0.78 | 0.19 | 0.28 | 1 | 10 | 340.219 | 465.5027 | 421.0758 | 340219.022 | 465502.6752 | 2.3156e-06 | 13 | 421075.7533
85 | 150 | CONCLUIDO | 4.7211 | 21.18 | 17.52 | 87.59 | 1.15 | 12 | 344.77 | 61.82 | 22.25 | 10 | 110.7 | 42756.12 | 312.76 | 444.57 | 68.28 | 48.21 | 4085.1 | 0.71 | 0.78 | 0.18 | 0.24 | 1 | 10 | 338.8719 | 463.6594 | 419.4084 | 338871.869 | 463659.4412 | 2.3198e-06 | 13 | 419408.4348
86 | 150 | CONCLUIDO | 4.7295 | 21.14 | 17.54 | 95.65 | 1.16 | 11 | 345.39 | 61.82 | 22.5 | 9 | 111.07 | 42832.82 | 313.02 | 444.55 | 69.15 | 48.21 | 4525.72 | 0.7 | 0.78 | 0.18 | 0.26 | 1 | 10 | 338.6833 | 463.4014 | 419.1751 | 338683.3026 | 463401.4363 | 2.3239e-06 | 13 | 419175.0536
87 | 150 | CONCLUIDO | 4.714 | 21.21 | 17.61 | 96.03 | 1.17 | 11 | 346.02 | 61.82 | 22.75 | 9 | 111.45 | 42909.73 | 314.44 | 444.55 | 71.47 | 48.21 | 5684.75 | 0.67 | 0.77 | 0.18 | 0.33 | 1 | 10 | 340.3612 | 465.6972 | 421.2517 | 340361.2182 | 465697.2344 | 2.3163e-06 | 13 | 421251.744
88 | 150 | CONCLUIDO | 4.7241 | 21.17 | 17.56 | 95.78 | 1.18 | 11 | 346.64 | 61.82 | 23 | 9 | 111.82 | 42986.83 | 313.59 | 444.55 | 69.9 | 48.21 | 4897.98 | 0.69 | 0.78 | 0.18 | 0.28 | 1 | 10 | 339.2906 | 464.2324 | 419.9267 | 339290.6386 | 464232.4202 | 2.3213e-06 | 13 | 419926.7296
89 | 150 | CONCLUIDO | 4.7212 | 21.18 | 17.57 | 95.85 | 1.19 | 11 | 347.27 | 61.82 | 23.25 | 9 | 112.2 | 43064.12 | 314.17 | 444.57 | 70.32 | 48.21 | 5109.17 | 0.69 | 0.78 | 0.18 | 0.3 | 1 | 10 | 339.7552 | 464.8681 | 420.5017 | 339755.2319 | 464868.0972 | 2.3199e-06 | 13 | 420501.7385
90 | 150 | CONCLUIDO | 4.7235 | 21.17 | 17.56 | 95.8 | 1.2 | 11 | 347.9 | 61.82 | 23.5 | 9 | 112.58 | 43141.62 | 314.31 | 444.57 | 69.93 | 48.21 | 4915.92 | 0.69 | 0.78 | 0.18 | 0.29 | 1 | 10 | 339.6871 | 464.7749 | 420.4174 | 339687.0909 | 464774.8637 | 2.321e-06 | 13 | 420417.403
91 | 150 | CONCLUIDO | 4.7219 | 21.18 | 17.57 | 95.83 | 1.21 | 11 | 348.53 | 61.82 | 23.75 | 9 | 112.96 | 43219.31 | 314.39 | 444.55 | 70.18 | 48.21 | 5042.12 | 0.69 | 0.78 | 0.18 | 0.29 | 1 | 10 | 339.8354 | 464.9778 | 420.601 | 339835.4311 | 464977.8293 | 2.3202e-06 | 13 | 420600.9979
92 | 150 | CONCLUIDO | 4.7223 | 21.18 | 17.57 | 95.82 | 1.23 | 11 | 349.16 | 61.82 | 24 | 9 | 113.34 | 43297.21 | 314.38 | 444.56 | 70.1 | 48.21 | 5000.37 | 0.69 | 0.78 | 0.18 | 0.29 | 1 | 10 | 339.8117 | 464.9454 | 420.5717 | 339811.7389 | 464945.4127 | 2.3204e-06 | 13 | 420571.675
93 | 150 | CONCLUIDO | 4.7223 | 21.18 | 17.57 | 95.82 | 1.24 | 11 | 349.79 | 61.82 | 24.25 | 9 | 113.72 | 43375.3 | 314.41 | 444.56 | 70.13 | 48.21 | 5015.1 | 0.69 | 0.78 | 0.18 | 0.29 | 1 | 10 | 339.8271 | 464.9664 | 420.5907 | 339827.1042 | 464966.4361 | 2.3204e-06 | 13 | 420590.692
94 | 150 | CONCLUIDO | 4.7226 | 21.17 | 17.57 | 95.82 | 1.25 | 11 | 350.43 | 61.82 | 24.5 | 9 | 114.11 | 43453.61 | 314.23 | 444.55 | 70.08 | 48.21 | 4988.89 | 0.69 | 0.78 | 0.18 | 0.29 | 1 | 10 | 339.721 | 464.8212 | 420.4594 | 339720.992 | 464821.2487 | 2.3205e-06 | 13 | 420459.3611
95 | 150 | CONCLUIDO | 4.7221 | 21.18 | 17.57 | 95.83 | 1.26 | 11 | 351.06 | 61.82 | 24.75 | 9 | 114.49 | 43532.12 | 314.14 | 444.55 | 70.12 | 48.21 | 5009.44 | 0.69 | 0.78 | 0.18 | 0.29 | 1 | 10 | 339.6981 | 464.7899 | 420.431 | 339698.0961 | 464789.9215 | 2.3203e-06 | 13 | 420431.0237
96 | 150 | CONCLUIDO | 4.7435 | 21.08 | 17.53 | 105.17 | 1.27 | 10 | 351.7 | 61.82 | 25 | 8 | 114.88 | 43610.83 | 313.27 | 444.58 | 68.78 | 48.21 | 4343.45 | 0.7 | 0.78 | 0.18 | 0.25 | 1 | 10 | 338.1341 | 462.6501 | 418.4954 | 338134.1418 | 462650.0502 | 2.3308e-06 | 13 | 418495.3788
97 | 150 | CONCLUIDO | 4.7445 | 21.08 | 17.52 | 105.14 | 1.28 | 10 | 352.34 | 61.82 | 25.25 | 8 | 115.27 | 43689.76 | 313.36 | 444.55 | 68.65 | 48.21 | 4281.66 | 0.7 | 0.78 | 0.18 | 0.25 | 1 | 10 | 338.1012 | 462.605 | 418.4546 | 338101.2045 | 462604.984 | 2.3313e-06 | 13 | 418454.6136
98 | 150 | CONCLUIDO | 4.7426 | 21.09 | 17.53 | 105.2 | 1.29 | 10 | 352.98 | 61.82 | 25.5 | 8 | 115.66 | 43769.02 | 313.87 | 444.57 | 68.87 | 48.21 | 4391.95 | 0.7 | 0.78 | 0.18 | 0.26 | 1 | 10 | 338.4814 | 463.1252 | 418.9252 | 338481.4136 | 463125.2029 | 2.3304e-06 | 13 | 418925.1835
99 | 150 | CONCLUIDO | 4.7449 | 21.08 | 17.52 | 105.14 | 1.3 | 10 | 353.63 | 61.82 | 25.75 | 8 | 116.06 | 43848.38 | 314.35 | 444.57 | 68.6 | 48.21 | 4255.06 | 0.7 | 0.78 | 0.18 | 0.25 | 1 | 10 | 338.5875 | 463.2704 | 419.0565 | 338587.5078 | 463270.3656 | 2.3315e-06 | 13 | 419056.4921
100 | 150 | CONCLUIDO | 4.7428 | 21.08 | 17.53 | 105.19 | 1.31 | 10 | 354.27 | 61.82 | 26 | 8 | 116.45 | 43927.95 | 314.54 | 444.58 | 68.9 | 48.21 | 4407.32 | 0.7 | 0.78 | 0.18 | 0.25 | 1 | 10 | 338.8139 | 463.5801 | 419.3367 | 338813.9003 | 463580.1258 | 2.3305e-06 | 13 | 419336.6892
101 | 150 | CONCLUIDO | 4.7478 | 21.06 | 17.51 | 105.06 | 1.32 | 10 | 354.92 | 61.82 | 26.25 | 8 | 116.85 | 44007.74 | 313.76 | 444.55 | 68.05 | 48.21 | 3979.58 | 0.71 | 0.78 | 0.18 | 0.23 | 1 | 10 | 338.1209 | 462.6319 | 418.4789 | 338120.8527 | 462631.8675 | 2.3329e-06 | 13 | 418478.9314
102 | 150 | CONCLUIDO | 4.7533 | 21.04 | 17.49 | 104.91 | 1.33 | 10 | 355.57 | 61.82 | 26.5 | 8 | 117.25 | 44087.74 | 313.14 | 444.55 | 67.15 | 48.21 | 3531.75 | 0.72 | 0.78 | 0.18 | 0.21 | 1 | 10 | 337.4879 | 461.7658 | 417.6955 | 337487.8686 | 461765.7907 | 2.3356e-06 | 13 | 417695.5117
103 | 150 | CONCLUIDO | 4.7554 | 21.03 | 17.48 | 104.86 | 1.34 | 10 | 356.22 | 61.82 | 26.75 | 8 | 117.65 | 44167.96 | 313.04 | 444.55 | 67.07 | 48.21 | 3492.23 | 0.72 | 0.78 | 0.18 | 0.2 | 1 | 10 | 337.3083 | 461.5201 | 417.4733 | 337308.3365 | 461520.147 | 2.3367e-06 | 13 | 417473.3119
104 | 150 | CONCLUIDO | 4.7439 | 21.08 | 17.53 | 105.16 | 1.35 | 10 | 356.87 | 61.82 | 27 | 8 | 118.05 | 44248.41 | 313.9 | 444.55 | 68.97 | 48.21 | 4437.93 | 0.7 | 0.78 | 0.17 | 0.25 | 1 | 10 | 338.437 | 463.0644 | 418.8702 | 338437.001 | 463064.4356 | 2.331e-06 | 13 | 418870.2158
105 | 150 | CONCLUIDO | 4.7336 | 21.13 | 17.57 | 105.44 | 1.36 | 10 | 357.52 | 61.82 | 27.25 | 8 | 118.45 | 44329.08 | 314.47 | 444.55 | 70.42 | 48.21 | 5162.64 | 0.68 | 0.78 | 0.18 | 0.3 | 1 | 10 | 339.3344 | 464.2923 | 419.9809 | 339334.4202 | 464292.3241 | 2.3259e-06 | 13 | 419980.9163
106 | 150 | CONCLUIDO | 4.7408 | 21.09 | 17.54 | 105.24 | 1.37 | 10 | 358.18 | 61.82 | 27.5 | 8 | 118.86 | 44409.98 | 313.72 | 444.56 | 69.25 | 48.21 | 4578.76 | 0.7 | 0.78 | 0.18 | 0.26 | 1 | 10 | 338.5206 | 463.1788 | 418.9737 | 338520.6066 | 463178.8284 | 2.3295e-06 | 13 | 418973.6911
107 | 150 | CONCLUIDO | 4.738 | 21.11 | 17.55 | 105.32 | 1.38 | 10 | 358.84 | 61.82 | 27.75 | 8 | 119.27 | 44491.1 | 313.61 | 444.56 | 69.68 | 48.21 | 4795.77 | 0.69 | 0.78 | 0.18 | 0.28 | 1 | 10 | 338.6263 | 463.3234 | 419.1044 | 338626.2514 | 463323.3763 | 2.3281e-06 | 13 | 419104.4435
108 | 150 | CONCLUIDO | 4.7618 | 21 | 17.5 | 116.69 | 1.39 | 9 | 359.5 | 61.82 | 28 | 7 | 119.68 | 44572.45 | 312.27 | 444.55 | 67.96 | 48.21 | 3939.15 | 0.71 | 0.78 | 0.18 | 0.23 | 1 | 10 | 336.6917 | 460.6764 | 416.7101 | 336691.6625 | 460676.3864 | 2.3398e-06 | 13 | 416710.0787
109 | 150 | CONCLUIDO | 4.7632 | 20.99 | 17.5 | 116.65 | 1.4 | 9 | 360.16 | 61.82 | 28.25 | 7 | 120.09 | 44654.04 | 312.51 | 444.55 | 67.86 | 48.21 | 3891.24 | 0.71 | 0.78 | 0.18 | 0.22 | 1 | 10 | 336.75 | 460.7562 | 416.7823 | 336750.015 | 460756.2269 | 2.3405e-06 | 13 | 416782.2992
110 | 150 | CONCLUIDO | 4.7624 | 21 | 17.5 | 116.67 | 1.41 | 9 | 360.82 | 61.82 | 28.5 | 7 | 120.5 | 44735.86 | 312.89 | 444.55 | 67.94 | 48.21 | 3928.4 | 0.71 | 0.78 | 0.18 | 0.22 | 1 | 10 | 336.9793 | 461.07 | 417.0661 | 336979.3128 | 461069.9622 | 2.3401e-06 | 13 | 417066.0922
111 | 150 | CONCLUIDO | 4.762 | 21 | 17.5 | 116.68 | 1.42 | 9 | 361.49 | 61.82 | 28.75 | 7 | 120.92 | 44817.91 | 313.05 | 444.55 | 68.01 | 48.21 | 3965.9 | 0.71 | 0.78 | 0.18 | 0.23 | 1 | 10 | 337.0788 | 461.206 | 417.1892 | 337078.7534 | 461206.0213 | 2.3399e-06 | 13 | 417189.1659
112 | 150 | CONCLUIDO | 4.7586 | 21.01 | 17.52 | 116.78 | 1.43 | 9 | 362.16 | 61.82 | 29 | 7 | 121.34 | 44900.33 | 313.75 | 444.55 | 68.48 | 48.21 | 4198.75 | 0.7 | 0.78 | 0.18 | 0.24 | 1 | 10 | 337.655 | 461.9944 | 417.9023 | 337654.9553 | 461994.4062 | 2.3382e-06 | 13 | 417902.3085
113 | 150 | CONCLUIDO | 4.7639 | 20.99 | 17.49 | 116.63 | 1.44 | 9 | 362.83 | 61.82 | 29.25 | 7 | 121.75 | 44982.86 | 313.68 | 444.55 | 67.61 | 48.21 | 3764.96 | 0.71 | 0.78 | 0.18 | 0.22 | 1 | 10 | 337.2794 | 461.4806 | 417.4375 | 337279.4339 | 461480.6012 | 2.3408e-06 | 13 | 417437.5403
114 | 150 | CONCLUIDO | 4.762 | 21 | 17.5 | 116.68 | 1.45 | 9 | 363.5 | 61.82 | 29.5 | 7 | 122.18 | 45065.64 | 313.94 | 444.56 | 68.04 | 48.21 | 3982.33 | 0.71 | 0.78 | 0.18 | 0.23 | 1 | 10 | 337.5308 | 461.8245 | 417.7486 | 337530.7897 | 461824.5173 | 2.3399e-06 | 13 | 417748.6336
115 | 150 | CONCLUIDO | 4.7612 | 21 | 17.51 | 116.71 | 1.46 | 9 | 364.17 | 61.82 | 29.75 | 7 | 122.6 | 45148.66 | 314.36 | 444.55 | 68.07 | 48.21 | 3996.2 | 0.71 | 0.78 | 0.18 | 0.23 | 1 | 10 | 337.8134 | 462.2113 | 418.0985 | 337813.4478 | 462211.2626 | 2.3395e-06 | 13 | 418098.4684
116 | 150 | CONCLUIDO | 4.7615 | 21 | 17.5 | 116.7 | 1.47 | 9 | 364.85 | 61.82 | 30 | 7 | 123.02 | 45231.92 | 314.67 | 444.55 | 67.94 | 48.21 | 3928.33 | 0.71 | 0.78 | 0.18 | 0.23 | 1 | 10 | 337.9244 | 462.363 | 418.2358 | 337924.3799 | 462363.0447 | 2.3397e-06 | 13 | 418235.7647
117 | 150 | CONCLUIDO | 4.762 | 21 | 17.5 | 116.68 | 1.48 | 9 | 365.52 | 61.82 | 30.25 | 7 | 123.45 | 45315.43 | 314.57 | 444.57 | 67.97 | 48.21 | 3944.15 | 0.71 | 0.78 | 0.18 | 0.23 | 1 | 10 | 337.8508 | 462.2623 | 418.1447 | 337850.7705 | 462262.3291 | 2.3399e-06 | 13 | 418144.6612
118 | 150 | CONCLUIDO | 4.765 | 20.99 | 17.49 | 116.59 | 1.49 | 9 | 366.2 | 61.82 | 30.5 | 7 | 123.88 | 45399.2 | 314 | 444.55 | 67.41 | 48.21 | 3663.51 | 0.72 | 0.78 | 0.18 | 0.21 | 1 | 10 | 337.3918 | 461.6344 | 417.5767 | 337391.8406 | 461634.401 | 2.3414e-06 | 13 | 417576.6617
119 | 150 | CONCLUIDO | 4.7658 | 20.98 | 17.49 | 116.57 | 1.49 | 9 | 366.88 | 61.82 | 30.75 | 7 | 124.31 | 45483.22 | 314.07 | 444.55 | 67.27 | 48.21 | 3596.48 | 0.72 | 0.78 | 0.18 | 0.21 | 1 | 10 | 337.391 | 461.6332 | 417.5756 | 337390.9741 | 461633.2154 | 2.3418e-06 | 13 | 417575.5892
120 | 150 | CONCLUIDO | 4.771 | 20.96 | 17.46 | 116.42 | 1.5 | 9 | 367.57 | 61.82 | 31 | 7 | 124.74 | 45567.49 | 313.65 | 444.55 | 66.53 | 48.21 | 3225.82 | 0.72 | 0.78 | 0.18 | 0.19 | 1 | 10 | 336.8434 | 460.884 | 416.8979 | 336843.417 | 460884.0236 | 2.3443e-06 | 13 | 416897.8993
121 | 150 | CONCLUIDO | 4.7723 | 20.95 | 17.46 | 116.38 | 1.51 | 9 | 368.25 | 61.82 | 31.25 | 7 | 125.18 | 45652.02 | 313.58 | 444.55 | 66.47 | 48.21 | 3195.83 | 0.73 | 0.78 | 0.17 | 0.18 | 1 | 10 | 336.749 | 460.7549 | 416.7811 | 336749.0339 | 460754.8845 | 2.345e-06 | 13 | 416781.085
122 | 150 | CONCLUIDO | 4.7637 | 20.99 | 17.49 | 116.63 | 1.52 | 9 | 368.94 | 61.82 | 31.5 | 7 | 125.62 | 45736.8 | 313.96 | 444.55 | 67.87 | 48.21 | 3893.07 | 0.71 | 0.78 | 0.17 | 0.22 | 1 | 10 | 337.4307 | 461.6876 | 417.6247 | 337430.694 | 461687.562 | 2.3407e-06 | 13 | 417624.749
123 | 150 | CONCLUIDO | 4.752 | 21.04 | 17.55 | 116.98 | 1.53 | 9 | 369.63 | 61.82 | 31.75 | 7 | 126.06 | 45821.85 | 314.91 | 444.55 | 69.7 | 48.21 | 4809.81 | 0.69 | 0.78 | 0.17 | 0.27 | 1 | 10 | 338.6456 | 463.3498 | 419.1284 | 338645.5797 | 463349.8222 | 2.335e-06 | 13 | 419128.3655
124 | 150 | CONCLUIDO | 4.7577 | 21.02 | 17.52 | 116.81 | 1.54 | 9 | 370.32 | 61.82 | 32 | 7 | 126.5 | 45907.3 | 314.11 | 444.56 | 68.62 | 48.21 | 4271.04 | 0.7 | 0.78 | 0.18 | 0.24 | 1 | 10 | 337.879 | 462.301 | 418.1796 | 337879.0268 | 462300.9906 | 2.3378e-06 | 13 | 418179.6329
125 | 150 | CONCLUIDO | 4.7826 | 20.91 | 17.47 | 131.01 | 1.55 | 8 | 371.02 | 61.82 | 32.25 | 6 | 126.94 | 45992.88 | 313.71 | 444.57 | 66.82 | 48.21 | 3376.14 | 0.72 | 0.78 | 0.18 | 0.19 | 1 | 10 | 336.382 | 460.2527 | 416.3268 | 336381.9705 | 460252.6522 | 2.35e-06 | 13 | 416326.7851
126 | 150 | CONCLUIDO | 4.7813 | 20.92 | 17.47 | 131.05 | 1.56 | 8 | 371.71 | 61.82 | 32.5 | 6 | 127.39 | 46078.74 | 314.13 | 444.56 | 67.01 | 48.21 | 3468.57 | 0.72 | 0.78 | 0.18 | 0.2 | 1 | 10 | 336.6531 | 460.6236 | 416.6624 | 336653.1 | 460623.6235 | 2.3494e-06 | 13 | 416662.3514
127 | 150 | CONCLUIDO | 4.7816 | 20.91 | 17.47 | 131.04 | 1.57 | 8 | 372.41 | 61.82 | 32.75 | 6 | 127.84 | 46164.87 | 314.06 | 444.55 | 66.97 | 48.21 | 3447.59 | 0.72 | 0.78 | 0.18 | 0.2 | 1 | 10 | 336.6041 | 460.5566 | 416.6018 | 336604.1369 | 460556.6301 | 2.3495e-06 | 13 | 416601.7517
128 | 150 | CONCLUIDO | 4.7806 | 20.92 | 17.48 | 131.07 | 1.58 | 8 | 373.11 | 61.82 | 33 | 6 | 128.29 | 46251.27 | 314.45 | 444.55 | 67.12 | 48.21 | 3524.54 | 0.72 | 0.78 | 0.18 | 0.2 | 1 | 10 | 336.8794 | 460.9332 | 416.9424 | 336879.3518 | 460933.1912 | 2.349e-06 | 13 | 416942.3743
129 | 150 | CONCLUIDO | 4.78 | 20.92 | 17.48 | 131.09 | 1.59 | 8 | 373.81 | 61.82 | 33.25 | 6 | 128.74 | 46337.95 | 314.53 | 444.55 | 67.19 | 48.21 | 3557.61 | 0.72 | 0.78 | 0.18 | 0.2 | 1 | 10 | 336.947 | 461.0257 | 417.0261 | 336946.9795 | 461025.7224 | 2.3487e-06 | 13 | 417026.0745
130 | 150 | CONCLUIDO | 4.7802 | 20.92 | 17.48 | 131.08 | 1.6 | 8 | 374.52 | 61.82 | 33.5 | 6 | 129.2 | 46424.91 | 314.56 | 444.57 | 67.14 | 48.21 | 3534.24 | 0.72 | 0.78 | 0.18 | 0.2 | 1 | 10 | 336.9531 | 461.0341 | 417.0337 | 336953.1068 | 461034.1061 | 2.3488e-06 | 13 | 417033.658
131 | 150 | CONCLUIDO | 4.781 | 20.92 | 17.47 | 131.06 | 1.6 | 8 | 375.23 | 61.82 | 33.75 | 6 | 129.65 | 46512.15 | 314.46 | 444.55 | 67.06 | 48.21 | 3493.22 | 0.72 | 0.78 | 0.18 | 0.2 | 1 | 10 | 336.8336 | 460.8706 | 416.8857 | 336833.6 | 460870.5916 | 2.3492e-06 | 13 | 416885.7491
132 | 150 | CONCLUIDO | 4.7809 | 20.92 | 17.48 | 131.06 | 1.61 | 8 | 375.93 | 61.82 | 34 | 6 | 130.11 | 46599.68 | 314.57 | 444.55 | 67.08 | 48.21 | 3503.76 | 0.72 | 0.78 | 0.18 | 0.2 | 1 | 10 | 336.9265 | 460.9977 | 417.0007 | 336926.488 | 460997.685 | 2.3492e-06 | 13 | 417000.7129
133 | 150 | CONCLUIDO | 4.7818 | 20.91 | 17.47 | 131.03 | 1.62 | 8 | 376.65 | 61.82 | 34.25 | 6 | 130.58 | 46687.5 | 314.76 | 444.55 | 67 | 48.21 | 3466.15 | 0.72 | 0.78 | 0.18 | 0.19 | 1 | 10 | 336.9492 | 461.0287 | 417.0288 | 336949.1644 | 461028.7119 | 2.3496e-06 | 13 | 417028.7787
134 | 150 | CONCLUIDO | 4.7789 | 20.93 | 17.48 | 131.13 | 1.63 | 8 | 377.36 | 61.82 | 34.5 | 6 | 131.04 | 46775.73 | 314.81 | 444.55 | 67.35 | 48.21 | 3637.68 | 0.72 | 0.78 | 0.18 | 0.21 | 1 | 10 | 337.1385 | 461.2878 | 417.2631 | 337138.4891 | 461287.7543 | 2.3482e-06 | 13 | 417263.0985
135 | 150 | CONCLUIDO | 4.7817 | 20.91 | 17.47 | 131.04 | 1.64 | 8 | 378.08 | 61.82 | 34.75 | 6 | 131.51 | 46864.14 | 314.79 | 444.55 | 66.92 | 48.21 | 3423.34 | 0.72 | 0.78 | 0.18 | 0.19 | 1 | 10 | 336.9689 | 461.0557 | 417.0532 | 336968.8634 | 461055.6649 | 2.3496e-06 | 13 | 417053.1594
136 | 150 | CONCLUIDO | 4.7848 | 20.9 | 17.46 | 130.93 | 1.65 | 8 | 378.8 | 61.82 | 35 | 6 | 131.98 | 46952.84 | 314.61 | 444.55 | 66.48 | 48.21 | 3207.33 | 0.73 | 0.78 | 0.18 | 0.18 | 1 | 10 | 336.705 | 460.6946 | 416.7266 | 336705.003 | 460694.6395 | 2.3511e-06 | 13 | 416726.5897
137 | 150 | CONCLUIDO | 4.7845 | 20.9 | 17.46 | 130.94 | 1.66 | 8 | 379.52 | 61.82 | 35.25 | 6 | 132.45 | 47041.84 | 314.87 | 444.55 | 66.47 | 48.21 | 3200.17 | 0.73 | 0.78 | 0.18 | 0.18 | 1 | 10 | 336.85 | 460.893 | 416.906 | 336849.988 | 460893.0143 | 2.351e-06 | 13 | 416906.0319
138 | 150 | CONCLUIDO | 4.7912 | 20.87 | 17.43 | 130.72 | 1.67 | 8 | 380.24 | 61.82 | 35.5 | 6 | 132.92 | 47131.15 | 313.73 | 444.55 | 65.48 | 48.21 | 2702.61 | 0.74 | 0.78 | 0.18 | 0.15 | 1 | 10 | 335.8742 | 459.5578 | 415.6983 | 335874.1601 | 459557.8436 | 2.3543e-06 | 13 | 415698.288
139 | 150 | CONCLUIDO | 4.7904 | 20.88 | 17.43 | 130.75 | 1.67 | 8 | 380.97 | 61.82 | 35.75 | 6 | 133.4 | 47220.77 | 313.97 | 444.55 | 65.7 | 48.21 | 2816.9 | 0.73 | 0.78 | 0.17 | 0.16 | 1 | 10 | 336.0313 | 459.7728 | 415.8928 | 336031.2861 | 459772.8303 | 2.3539e-06 | 13 | 415892.7567
140 | 150 | CONCLUIDO | 4.7846 | 20.9 | 17.46 | 130.94 | 1.68 | 8 | 381.7 | 61.82 | 36 | 6 | 133.88 | 47310.69 | 314.79 | 444.56 | 66.64 | 48.21 | 3286.24 | 0.72 | 0.78 | 0.17 | 0.18 | 1 | 10 | 336.805 | 460.8315 | 416.8504 | 336805.0277 | 460831.4976 | 2.351e-06 | 13 | 416850.3863
141 | 150 | CONCLUIDO | 4.7761 | 20.94 | 17.5 | 131.22 | 1.69 | 8 | 382.43 | 61.82 | 36.25 | 6 | 134.36 | 47400.92 | 315.6 | 444.55 | 67.97 | 48.21 | 3952.29 | 0.71 | 0.78 | 0.17 | 0.22 | 1 | 10 | 337.731 | 462.0984 | 417.9964 | 337730.9959 | 462098.4483 | 2.3468e-06 | 13 | 417996.4209
142 | 150 | CONCLUIDO | 4.7764 | 20.94 | 17.49 | 131.21 | 1.7 | 8 | 383.17 | 61.82 | 36.5 | 6 | 134.84 | 47491.48 | 315.15 | 444.55 | 67.76 | 48.21 | 3844.61 | 0.71 | 0.78 | 0.18 | 0.22 | 1 | 10 | 337.4567 | 461.7232 | 417.657 | 337456.7424 | 461723.2024 | 2.347e-06 | 13 | 417656.988
143 | 150 | CONCLUIDO | 4.7799 | 20.92 | 17.48 | 131.1 | 1.71 | 8 | 383.9 | 61.82 | 36.75 | 6 | 135.33 | 47582.35 | 314.29 | 444.55 | 67.32 | 48.21 | 3622.77 | 0.72 | 0.78 | 0.18 | 0.2 | 1 | 10 | 336.8301 | 460.8658 | 416.8814 | 336830.0648 | 460865.7545 | 2.3487e-06 | 13 | 416881.3738
144 | 150 | CONCLUIDO | 4.7782 | 20.93 | 17.49 | 131.15 | 1.72 | 8 | 384.64 | 61.82 | 37 | 6 | 135.82 | 47673.67 | 314.39 | 444.55 | 67.49 | 48.21 | 3711.71 | 0.71 | 0.78 | 0.18 | 0.21 | 1 | 10 | 336.9903 | 461.0851 | 417.0798 | 336990.3495 | 461085.0632 | 2.3479e-06 | 13 | 417079.7519
145 | 150 | CONCLUIDO | 4.7787 | 20.93 | 17.48 | 131.13 | 1.72 | 8 | 385.38 | 61.82 | 37.25 | 6 | 136.31 | 47765.19 | 314.05 | 444.55 | 67.46 | 48.21 | 3692.55 | 0.71 | 0.78 | 0.18 | 0.21 | 1 | 10 | 336.7629 | 460.7738 | 416.7982 | 336762.8923 | 460773.8462 | 2.3481e-06 | 13 | 416798.237
146 | 150 | CONCLUIDO | 4.8009 | 20.83 | 17.44 | 149.51 | 1.73 | 7 | 386.13 | 61.82 | 37.5 | 5 | 136.81 | 47857.05 | 313.61 | 444.55 | 66.03 | 48.21 | 2983.43 | 0.73 | 0.78 | 0.18 | 0.17 | 1 | 10 | 335.4113 | 458.9246 | 415.1255 | 335411.3297 | 458924.5786 | 2.359e-06 | 13 | 415125.4609
147 | 150 | CONCLUIDO | 4.8021 | 20.82 | 17.44 | 149.47 | 1.74 | 7 | 386.88 | 61.82 | 37.75 | 5 | 137.31 | 47949.23 | 314.23 | 444.55 | 65.88 | 48.21 | 2907.86 | 0.73 | 0.78 | 0.17 | 0.16 | 1 | 10 | 335.6699 | 459.2784 | 415.4455 | 335669.922 | 459278.3959 | 2.3596e-06 | 13 | 415445.5104
148 | 150 | CONCLUIDO | 4.7988 | 20.84 | 17.45 | 149.59 | 1.75 | 7 | 387.63 | 61.82 | 38 | 5 | 137.81 | 48041.76 | 314.66 | 444.55 | 66.36 | 48.21 | 3148.37 | 0.73 | 0.78 | 0.17 | 0.17 | 1 | 10 | 336.0671 | 459.8219 | 415.9371 | 336067.1398 | 459821.8869 | 2.358e-06 | 13 | 415937.1314
149 | 150 | CONCLUIDO | 4.8001 | 20.83 | 17.45 | 149.54 | 1.76 | 7 | 388.38 | 61.82 | 38.25 | 5 | 138.31 | 48134.63 | 314.87 | 444.55 | 66.12 | 48.21 | 3030.39 | 0.73 | 0.78 | 0.18 | 0.17 | 1 | 10 | 336.1146 | 459.8868 | 415.9959 | 336114.5985 | 459886.822 | 2.3586e-06 | 13 | 415995.8691
150 | 150 | CONCLUIDO | 4.801 | 20.83 | 17.44 | 149.51 | 1.76 | 7 | 389.14 | 61.82 | 38.5 | 5 | 138.81 | 48227.84 | 315.4 | 444.55 | 65.99 | 48.21 | 2965.48 | 0.73 | 0.78 | 0.18 | 0.17 | 1 | 10 | 336.3086 | 460.1523 | 416.236 | 336308.6217 | 460152.2931 | 2.3591e-06 | 13 | 416236.0041
151 | 150 | CONCLUIDO | 4.802 | 20.82 | 17.44 | 149.47 | 1.77 | 7 | 389.89 | 61.82 | 38.75 | 5 | 139.32 | 48321.4 | 315.86 | 444.55 | 65.85 | 48.21 | 2894.34 | 0.73 | 0.78 | 0.18 | 0.16 | 1 | 10 | 336.4954 | 460.4078 | 416.4672 | 336495.3913 | 460407.8395 | 2.3596e-06 | 13 | 416467.1615
152 | 150 | CONCLUIDO | 4.8 | 20.83 | 17.45 | 149.55 | 1.78 | 7 | 390.66 | 61.82 | 39 | 5 | 139.83 | 48415.31 | 316.12 | 444.55 | 66.18 | 48.21 | 3058.64 | 0.73 | 0.78 | 0.17 | 0.17 | 1 | 10 | 336.7489 | 460.7548 | 416.781 | 336748.9447 | 460754.7625 | 2.3586e-06 | 13 | 416780.9746
153 | 150 | CONCLUIDO | 4.8017 | 20.83 | 17.44 | 149.48 | 1.79 | 7 | 391.42 | 61.82 | 39.25 | 5 | 140.35 | 48509.7 | 316.29 | 444.55 | 65.91 | 48.21 | 2923.67 | 0.73 | 0.78 | 0.18 | 0.16 | 1 | 10 | 336.7255 | 460.7226 | 416.7519 | 336725.474 | 460722.6488 | 2.3594e-06 | 13 | 416751.9258
154 | 150 | CONCLUIDO | 4.8015 | 20.83 | 17.44 | 149.49 | 1.8 | 7 | 392.19 | 61.82 | 39.5 | 5 | 140.87 | 48604.33 | 316.43 | 444.55 | 65.97 | 48.21 | 2955.25 | 0.73 | 0.78 | 0.17 | 0.16 | 1 | 10 | 336.805 | 460.8315 | 416.8503 | 336804.9983 | 460831.4575 | 2.3593e-06 | 13 | 416850.35
155 | 150 | CONCLUIDO | 4.8024 | 20.82 | 17.44 | 149.46 | 1.8 | 7 | 392.96 | 61.82 | 39.75 | 5 | 141.39 | 48699.33 | 316.91 | 444.55 | 65.72 | 48.21 | 2828.62 | 0.73 | 0.78 | 0.18 | 0.16 | 1 | 10 | 337.0062 | 461.1068 | 417.0994 | 337006.2238 | 461106.783 | 2.3598e-06 | 13 | 417099.3988
156 | 150 | CONCLUIDO | 4.8074 | 20.8 | 17.41 | 149.27 | 1.81 | 7 | 393.73 | 61.82 | 40 | 5 | 141.91 | 48794.7 | 316.5 | 444.55 | 64.92 | 48.21 | 2430.3 | 0.74 | 0.78 | 0.18 | 0.14 | 1 | 10 | 336.4773 | 460.383 | 416.4447 | 336477.263 | 460383.0355 | 2.3622e-06 | 13 | 416444.7247

## RESULTADOS_0
Unnamed: 0 | Volume de calda [L] | STATUS | Capacidade operacional [ha/h] | Tempo de missao [h] | Tempo util [h] | Tempo por voo [min] | Autonomia Projetada [h] | N° Voos | MTOW [kg] | Massa Estrutura [kg] | Combustível [kg] | Abastecimentos | Massa gerador | Potência gerador [W] | Combustível consumido [L] | Calda cons [L] | Distância percorrida [km] | Distância Pulverizando [km] | RTL ACUMULADO[m] | EOC [km/km] | EOC [h/h] | Tempo de manobra [h] | Tempo rtl_rtw [h] | V pulv [m/s] | V desloc [m/s] | Preço Total por ha Simples [R$/ha] | Preço Total por ha Presumido [R$/ha] | Preço Total por ha Real [R$/ha] | Preço Total Simples [R$] | Preço Total Presumido [R$] | Prod CAPEX [ha/h/R$] | Dias Trabalhados | Preço Total Real [R$]
0 | 10 | CONCLUIDO | 4.8164 | 20.76 | 18.6 | 24.27 | 0.64 | 46 | 26.11 | 12.1 | 1 | 4 | 3.01 | 3454.41 | 53.24 | 444.56 | 102.23 | 48.21 | 20892.11 | 0.47 | 0.73 | 0.29 | 1.33 | 1 | 10 | 142.0697 | 194.386 | 175.8341 | 142069.7001 | 194386.0314 | 3.3035e-06 | 13 | 175834.1014
1 | 10 | CONCLUIDO | 4.8179 | 20.76 | 18.6 | 24.26 | 0.79 | 46 | 26.38 | 12.1 | 1.25 | 0 | 3.04 | 3487.87 | 53.65 | 444.57 | 101.64 | 48.21 | 20595.83 | 0.47 | 0.73 | 0.3 | 1.32 | 1 | 10 | 142.2609 | 194.6476 | 176.0707 | 142260.8935 | 194647.6306 | 3.3045e-06 | 13 | 176070.7339

## RESULTADOS_7
Unnamed: 0 | Volume de calda [L] | STATUS | Capacidade operacional [ha/h] | Tempo de missao [h] | Tempo util [h] | Tempo por voo [min] | Autonomia Projetada [h] | N° Voos | MTOW [kg] | Massa Estrutura [kg] | Combustível [kg] | Abastecimentos | Massa gerador | Potência gerador [W] | Combustível consumido [L] | Calda cons [L] | Distância percorrida [km] | Distância Pulverizando [km] | RTL ACUMULADO[m] | EOC [km/km] | EOC [h/h] | Tempo de manobra [h] | Tempo rtl_rtw [h] | V pulv [m/s] | V desloc [m/s] | Preço Total por ha Simples [R$/ha] | Preço Total por ha Presumido [R$/ha] | Preço Total por ha Real [R$/ha] | Preço Total Simples [R$] | Preço Total Presumido [R$] | Prod CAPEX [ha/h/R$] | Dias Trabalhados | Preço Total Real [R$]
0 | 45 | CONCLUIDO | 3.8475 | 25.99 | 21.21 | 9.36 | 0.18 | 136 | 98.71 | 39.72 | 1 | 134 | 12.99 | 12407.75 | 187.01 | 444.6 | 189.01 | 48.21 | 63828.45 | 0.26 | 0.64 | 0.38 | 3.93 | 1 | 10 | 300.5199 | 411.1845 | 371.9417 | 300519.8729 | 411184.5481 | 2.2619e-06 | 16 | 371941.6719
1 | 45 | CONCLUIDO | 4.1085 | 24.34 | 20.23 | 11.79 | 0.22 | 103 | 99.02 | 39.72 | 1.25 | 101 | 13.05 | 12446.14 | 177.43 | 444.63 | 157.02 | 48.21 | 47999 | 0.31 | 0.67 | 0.33 | 2.96 | 1 | 10 | 273.7183 | 374.5134 | 338.7704 | 273718.2511 | 374513.3868 | 2.4153e-06 | 15 | 338770.3548
2 | 45 | CONCLUIDO | 4.2885 | 23.32 | 19.62 | 14.19 | 0.27 | 83 | 99.33 | 39.72 | 1.5 | 81 | 13.11 | 12484.55 | 171.1 | 444.56 | 137.1 | 48.21 | 38141.16 | 0.35 | 0.7 | 0.3 | 2.35 | 1 | 10 | 254.3784 | 348.0518 | 314.8342 | 254378.4244 | 348051.7827 | 2.5211e-06 | 14 | 314834.2091
3 | 45 | CONCLUIDO | 4.414 | 22.66 | 19.23 | 16.48 | 0.31 | 70 | 99.64 | 39.72 | 1.75 | 68 | 13.18 | 12522.99 | 166.85 | 444.58 | 124.03 | 48.21 | 31671.67 | 0.39 | 0.71 | 0.28 | 1.95 | 1 | 10 | 247.2038 | 338.2351 | 305.9544 | 247203.7596 | 338235.0897 | 2.5949e-06 | 14 | 305954.4074
4 | 45 | CONCLUIDO | 4.5196 | 22.13 | 18.9 | 18.9 | 0.35 | 60 | 99.95 | 39.72 | 2 | 58 | 13.24 | 12561.45 | 163.09 | 444.57 | 113.43 | 48.21 | 26420.65 | 0.42 | 0.72 | 0.26 | 1.63 | 1 | 10 | 233.3454 | 319.2735 | 288.8025 | 233345.402 | 319273.4735 | 2.657e-06 | 13 | 288802.4613
5 | 45 | CONCLUIDO | 4.6269 | 21.61 | 18.56 | 21.41 | 0.39 | 52 | 100.27 | 39.72 | 2.25 | 50 | 13.3 | 12599.94 | 159.06 | 444.56 | 102.35 | 48.21 | 20921.87 | 0.47 | 0.74 | 0.23 | 1.28 | 1 | 10 | 227.5742 | 311.3771 | 281.6597 | 227574.2431 | 311377.1193 | 2.7201e-06 | 13 | 281659.724
6 | 45 | CONCLUIDO | 4.626 | 21.62 | 18.66 | 23.82 | 0.44 | 47 | 100.58 | 39.72 | 2.5 | 45 | 13.36 | 12638.45 | 159.28 | 444.6 | 106.02 | 48.21 | 22781.76 | 0.45 | 0.73 | 0.24 | 1.38 | 1 | 10 | 227.921 | 311.8516 | 282.0889 | 227920.9986 | 311851.5655 | 2.7195e-06 | 13 | 282088.8898
7 | 45 | CONCLUIDO | 4.6899 | 21.32 | 18.47 | 26.39 | 0.48 | 42 | 100.89 | 39.72 | 2.75 | 40 | 13.42 | 12676.98 | 156.98 | 444.57 | 99.57 | 48.21 | 19582.22 | 0.48 | 0.74 | 0.23 | 1.19 | 1 | 10 | 224.6814 | 307.419 | 278.0793 | 224681.361 | 307418.9503 | 2.7571e-06 | 13 | 278079.3172
8 | 45 | CONCLUIDO | 4.7241 | 21.17 | 18.38 | 28.27 | 0.52 | 39 | 101.2 | 39.72 | 3 | 37 | 13.49 | 12715.54 | 155.28 | 444.59 | 96.61 | 48.21 | 18112.65 | 0.5 | 0.74 | 0.22 | 1.1 | 1 | 10 | 222.7672 | 304.7999 | 275.7102 | 222767.1656 | 304799.8637 | 2.7772e-06 | 13 | 275710.1925
9 | 45 | CONCLUIDO | 4.7701 | 20.96 | 18.26 | 31.3 | 0.56 | 35 | 101.52 | 39.72 | 3.25 | 33 | 13.55 | 12754.13 | 153.41 | 444.6 | 92.58 | 48.21 | 16119.29 | 0.52 | 0.75 | 0.22 | 0.98 | 1 | 10 | 220.4491 | 301.6282 | 272.8413 | 220449.1371 | 301628.2349 | 2.8042e-06 | 13 | 272841.2595
10 | 45 | CONCLUIDO | 4.7926 | 20.87 | 18.2 | 33.09 | 0.6 | 33 | 101.83 | 39.72 | 3.5 | 31 | 13.61 | 12792.74 | 151.96 | 444.62 | 90.48 | 48.21 | 15080.74 | 0.53 | 0.75 | 0.22 | 0.92 | 1 | 10 | 219.0587 | 299.7258 | 271.1204 | 219058.7458 | 299725.8401 | 2.8175e-06 | 13 | 271120.4266
11 | 45 | CONCLUIDO | 4.8321 | 20.7 | 18.09 | 36.18 | 0.65 | 30 | 102.14 | 39.72 | 3.75 | 28 | 13.68 | 12831.37 | 150.23 | 444.55 | 87.11 | 48.21 | 13407.69 | 0.55 | 0.75 | 0.21 | 0.81 | 1 | 10 | 209.0204 | 285.9909 | 258.6963 | 209020.3743 | 285990.8975 | 2.8407e-06 | 12 | 258696.3276
12 | 45 | CONCLUIDO | 4.8609 | 20.57 | 18.01 | 38.59 | 0.69 | 28 | 102.45 | 39.72 | 4 | 26 | 13.74 | 12870.03 | 148.38 | 444.57 | 84.3 | 48.21 | 12015.25 | 0.57 | 0.76 | 0.21 | 0.73 | 1 | 10 | 207.2825 | 283.613 | 256.5454 | 207282.4802 | 283613.0341 | 2.8576e-06 | 12 | 256545.4042
13 | 45 | CONCLUIDO | 4.866 | 20.55 | 18.03 | 41.6 | 0.73 | 26 | 102.77 | 39.72 | 4.25 | 24 | 13.8 | 12908.71 | 147.8 | 444.55 | 85.81 | 48.21 | 12780.78 | 0.56 | 0.76 | 0.19 | 0.75 | 1 | 10 | 206.919 | 283.1157 | 256.0955 | 206918.9945 | 283115.6969 | 2.8606e-06 | 12 | 256095.5321
14 | 45 | CONCLUIDO | 4.8795 | 20.49 | 17.99 | 43.18 | 0.77 | 25 | 103.08 | 39.72 | 4.5 | 23 | 13.87 | 12947.42 | 146.52 | 444.56 | 84.04 | 48.21 | 11898.7 | 0.57 | 0.76 | 0.2 | 0.71 | 1 | 10 | 205.9037 | 281.7266 | 254.839 | 205903.7239 | 281726.5588 | 2.8686e-06 | 12 | 254838.9714
15 | 45 | CONCLUIDO | 4.9113 | 20.36 | 17.9 | 46.7 | 0.81 | 23 | 103.4 | 39.72 | 4.75 | 21 | 13.93 | 12986.15 | 144.59 | 444.55 | 80.97 | 48.21 | 10377.09 | 0.6 | 0.76 | 0.2 | 0.62 | 1 | 10 | 204.0769 | 279.227 | 252.578 | 204076.9102 | 279227.0317 | 2.8873e-06 | 12 | 252577.9957
16 | 45 | CONCLUIDO | 4.92 | 20.32 | 17.88 | 48.78 | 0.85 | 22 | 103.71 | 39.72 | 5 | 20 | 14 | 13024.91 | 143.91 | 444.55 | 80.4 | 48.21 | 10097.11 | 0.6 | 0.76 | 0.2 | 0.61 | 1 | 10 | 203.5156 | 278.459 | 251.8832 | 203515.5649 | 278458.9743 | 2.8924e-06 | 12 | 251883.2406
17 | 45 | CONCLUIDO | 4.9345 | 20.27 | 17.85 | 50.99 | 0.89 | 21 | 104.03 | 39.72 | 5.25 | 19 | 14.06 | 13063.69 | 142.59 | 444.58 | 79.14 | 48.21 | 9468.67 | 0.61 | 0.76 | 0.2 | 0.57 | 1 | 10 | 202.4994 | 277.0686 | 250.6256 | 202499.3946 | 277068.6053 | 2.9009e-06 | 12 | 250625.5664
18 | 45 | CONCLUIDO | 4.9494 | 20.2 | 17.81 | 53.42 | 0.93 | 20 | 104.34 | 39.72 | 5.5 | 18 | 14.12 | 13102.5 | 141.41 | 444.55 | 77.74 | 48.21 | 8773.44 | 0.62 | 0.77 | 0.2 | 0.53 | 1 | 10 | 201.5298 | 275.7419 | 249.4255 | 201529.7679 | 275741.9193 | 2.9096e-06 | 12 | 249425.4975
19 | 45 | CONCLUIDO | 4.9662 | 20.14 | 17.76 | 56.08 | 0.97 | 19 | 104.65 | 39.72 | 5.75 | 17 | 14.19 | 13141.33 | 140.17 | 444.56 | 76.09 | 48.21 | 7953.74 | 0.63 | 0.77 | 0.2 | 0.48 | 1 | 10 | 200.478 | 274.3029 | 248.1238 | 200478.0423 | 274302.9019 | 2.9195e-06 | 12 | 248123.8179
20 | 45 | CONCLUIDO | 4.9549 | 20.18 | 17.82 | 59.41 | 1.01 | 18 | 104.97 | 39.72 | 6 | 16 | 14.25 | 13180.19 | 139.24 | 444.55 | 78.99 | 48.21 | 9411.23 | 0.61 | 0.77 | 0.18 | 0.55 | 1 | 10 | 200.3748 | 274.1616 | 247.996 | 200374.7963 | 274161.6362 | 2.9129e-06 | 12 | 247996.0344
21 | 45 | CONCLUIDO | 4.9795 | 20.08 | 17.75 | 62.63 | 1.05 | 17 | 105.28 | 39.72 | 6.25 | 15 | 14.32 | 13219.07 | 137.67 | 444.56 | 75.92 | 48.21 | 7880.92 | 0.63 | 0.77 | 0.19 | 0.47 | 1 | 10 | 198.9701 | 272.2397 | 246.2576 | 198970.1497 | 272239.7368 | 2.9273e-06 | 12 | 246257.5584
22 | 45 | CONCLUIDO | 4.979 | 20.08 | 17.75 | 62.64 | 1.08 | 17 | 105.6 | 39.72 | 6.5 | 15 | 14.39 | 13257.98 | 136.63 | 444.55 | 75.96 | 48.21 | 7897.94 | 0.63 | 0.77 | 0.19 | 0.47 | 1 | 10 | 198.4751 | 271.5624 | 245.6449 | 198475.1093 | 271562.4006 | 2.927e-06 | 12 | 245644.8663
23 | 45 | CONCLUIDO | 4.9932 | 20.03 | 17.71 | 66.41 | 1.12 | 16 | 105.92 | 39.72 | 6.75 | 14 | 14.45 | 13296.91 | 135.59 | 444.56 | 74.79 | 48.21 | 7320.72 | 0.64 | 0.77 | 0.19 | 0.43 | 1 | 10 | 197.6079 | 270.3759 | 244.5716 | 197607.9256 | 270375.8817 | 2.9354e-06 | 12 | 244571.587
24 | 45 | CONCLUIDO | 5.0058 | 19.98 | 17.68 | 70.72 | 1.16 | 15 | 106.23 | 39.72 | 7 | 13 | 14.52 | 13335.87 | 134.06 | 444.55 | 73.8 | 48.21 | 6830.4 | 0.65 | 0.77 | 0.19 | 0.4 | 1 | 10 | 196.5598 | 268.9417 | 243.2743 | 196559.761 | 268941.7366 | 2.9428e-06 | 12 | 243274.3147
25 | 45 | CONCLUIDO | 5.0084 | 19.97 | 17.67 | 70.68 | 1.2 | 15 | 106.55 | 39.72 | 7.25 | 13 | 14.58 | 13374.86 | 133.18 | 444.56 | 73.26 | 48.21 | 6561.88 | 0.66 | 0.77 | 0.19 | 0.39 | 1 | 10 | 196.0643 | 268.2638 | 242.6611 | 196064.3052 | 268263.8321 | 2.9443e-06 | 12 | 242661.1085
26 | 45 | CONCLUIDO | 5.0358 | 19.86 | 17.58 | 75.35 | 1.24 | 14 | 106.86 | 39.72 | 7.5 | 12 | 14.65 | 13413.87 | 131.73 | 444.55 | 70.64 | 48.21 | 5252.74 | 0.68 | 0.78 | 0.18 | 0.31 | 1 | 10 | 194.6612 | 266.344 | 240.9245 | 194661.1917 | 266344.0303 | 2.9604e-06 | 12 | 240924.5299
27 | 45 | CONCLUIDO | 5.0284 | 19.89 | 17.63 | 81.38 | 1.27 | 13 | 107.18 | 39.72 | 7.75 | 11 | 14.72 | 13452.9 | 129.84 | 444.56 | 72.27 | 48.21 | 6073.53 | 0.67 | 0.77 | 0.18 | 0.35 | 1 | 10 | 193.9904 | 265.4262 | 240.0943 | 193990.3566 | 265426.1642 | 2.9561e-06 | 12 | 240094.2636
28 | 45 | CONCLUIDO | 5.0343 | 19.86 | 17.61 | 81.27 | 1.31 | 13 | 107.5 | 39.72 | 8 | 10 | 14.78 | 13491.96 | 129.4 | 444.55 | 71.34 | 48.21 | 5609.92 | 0.68 | 0.77 | 0.19 | 0.33 | 1 | 10 | 193.628 | 264.9304 | 239.6458 | 193627.994 | 264930.3636 | 2.9596e-06 | 12 | 239645.7816
29 | 45 | CONCLUIDO | 5.049 | 19.81 | 17.57 | 87.86 | 1.35 | 12 | 107.81 | 39.72 | 8.25 | 10 | 14.85 | 13531.05 | 126.45 | 444.55 | 70.07 | 48.21 | 4979.56 | 0.69 | 0.78 | 0.19 | 0.29 | 1 | 10 | 191.8596 | 262.5107 | 237.4571 | 191859.579 | 262510.7403 | 2.9682e-06 | 12 | 237457.0837
30 | 45 | CONCLUIDO | 5.0476 | 19.81 | 17.58 | 87.88 | 1.38 | 12 | 108.13 | 39.72 | 8.5 | 8 | 14.92 | 13570.16 | 126.68 | 444.57 | 70.18 | 48.21 | 5037.18 | 0.69 | 0.78 | 0.19 | 0.3 | 1 | 10 | 192.0149 | 262.7233 | 237.6494 | 192014.9442 | 262723.3177 | 2.9674e-06 | 12 | 237649.373
31 | 45 | CONCLUIDO | 5.0495 | 19.8 | 17.57 | 87.85 | 1.42 | 12 | 108.45 | 39.72 | 8.75 | 6 | 14.98 | 13609.42 | 127.23 | 444.58 | 69.74 | 48.21 | 4816.5 | 0.69 | 0.78 | 0.19 | 0.29 | 1 | 10 | 192.2239 | 263.0092 | 237.908 | 192223.8751 | 263009.1863 | 2.9685e-06 | 12 | 237907.9587
32 | 45 | CONCLUIDO | 5.0486 | 19.81 | 17.57 | 87.86 | 1.46 | 12 | 108.77 | 39.72 | 9 | 4 | 15.05 | 13648.58 | 126.22 | 444.56 | 69.81 | 48.21 | 4851.3 | 0.69 | 0.78 | 0.19 | 0.3 | 1 | 10 | 191.7568 | 262.3702 | 237.3299 | 191756.845 | 262370.175 | 2.968e-06 | 12 | 237329.9337
33 | 45 | CONCLUIDO | 5.0562 | 19.78 | 17.54 | 87.72 | 1.49 | 12 | 109.09 | 39.72 | 9.25 | 3 | 15.12 | 13687.77 | 125.5 | 444.56 | 68.7 | 48.21 | 4292.96 | 0.7 | 0.78 | 0.19 | 0.27 | 1 | 10 | 191.2141 | 261.6276 | 236.6582 | 191214.0929 | 261627.5577 | 2.9724e-06 | 12 | 236658.1908
34 | 45 | CONCLUIDO | 5.0714 | 19.72 | 17.5 | 95.48 | 1.53 | 11 | 109.4 | 39.72 | 9.5 | 1 | 15.19 | 13726.99 | 124.79 | 444.55 | 67.52 | 48.21 | 3707.54 | 0.71 | 0.78 | 0.19 | 0.23 | 1 | 10 | 190.5196 | 260.6773 | 235.7986 | 190519.5746 | 260677.287 | 2.9814e-06 | 12 | 235798.6126
35 | 45 | CONCLUIDO | 5.0666 | 19.74 | 17.52 | 95.58 | 1.57 | 11 | 109.72 | 39.72 | 9.75 | 1 | 15.26 | 13766.23 | 125.11 | 444.55 | 68.19 | 48.21 | 4042.8 | 0.71 | 0.78 | 0.19 | 0.25 | 1 | 10 | 190.7982 | 261.0585 | 236.1434 | 190798.1696 | 261058.473 | 2.9785e-06 | 12 | 236143.4187
36 | 45 | CONCLUIDO | 5.0584 | 19.77 | 17.55 | 95.75 | 1.6 | 11 | 110.04 | 39.72 | 10 | 1 | 15.32 | 13805.5 | 125.64 | 444.55 | 69.28 | 48.21 | 4588.91 | 0.7 | 0.78 | 0.19 | 0.28 | 1 | 10 | 191.2594 | 261.6896 | 236.7143 | 191259.4292 | 261689.5888 | 2.9737e-06 | 12 | 236714.3018
37 | 45 | CONCLUIDO | 5.0558 | 19.78 | 17.57 | 95.81 | 1.64 | 11 | 110.36 | 39.72 | 10.25 | 0 | 15.39 | 13844.79 | 126.1 | 444.56 | 69.6 | 48.21 | 4751.47 | 0.69 | 0.78 | 0.19 | 0.29 | 1 | 10 | 191.5656 | 262.1085 | 237.0933 | 191565.6259 | 262108.5406 | 2.9722e-06 | 12 | 237093.2693

## RESULTADOS_19
Unnamed: 0 | Volume de calda [L] | STATUS | Capacidade operacional [ha/h] | Tempo de missao [h] | Tempo util [h] | Tempo por voo [min] | Autonomia Projetada [h] | N° Voos | MTOW [kg] | Massa Estrutura [kg] | Combustível [kg] | Abastecimentos | Massa gerador | Potência gerador [W] | Combustível consumido [L] | Calda cons [L] | Distância percorrida [km] | Distância Pulverizando [km] | RTL ACUMULADO[m] | EOC [km/km] | EOC [h/h] | Tempo de manobra [h] | Tempo rtl_rtw [h] | V pulv [m/s] | V desloc [m/s] | Preço Total por ha Simples [R$/ha] | Preço Total por ha Presumido [R$/ha] | Preço Total por ha Real [R$/ha] | Preço Total Simples [R$] | Preço Total Presumido [R$] | Prod CAPEX [ha/h/R$] | Dias Trabalhados | Preço Total Real [R$]
0 | 105 | CONCLUIDO | 2.6171 | 38.21 | 25.06 | 5.76 | 0.09 | 261 | 204 | 55.27 | 1 | 259 | 42.72 | 25393.6 | 358.72 | 444.73 | 315.32 | 48.21 | 126362.1 | 0.15 | 0.54 | 0.58 | 7.77 | 1 | 10 | 664.3574 | 909.0031 | 822.2491 | 664357.3982 | 909003.1015 | 1.364e-06 | 23 | 822249.1213
1 | 105 | CONCLUIDO | 3.0197 | 33.12 | 22.85 | 7.21 | 0.11 | 190 | 204.39 | 55.27 | 1.25 | 188 | 42.87 | 25442.42 | 326.48 | 444.65 | 242.61 | 48.21 | 90362.1 | 0.2 | 0.6 | 0.47 | 5.56 | 1 | 10 | 540.8238 | 739.979 | 669.3565 | 540823.8427 | 739979.0411 | 1.5738e-06 | 20 | 669356.48
2 | 105 | CONCLUIDO | 3.3125 | 30.19 | 21.58 | 8.69 | 0.13 | 149 | 204.79 | 55.27 | 1.5 | 147 | 43.02 | 25491.3 | 307.96 | 444.59 | 201.38 | 48.21 | 69951.67 | 0.24 | 0.63 | 0.4 | 4.3 | 1 | 10 | 472.397 | 646.3544 | 584.6672 | 472396.985 | 646354.3956 | 1.7264e-06 | 18 | 584667.2393
3 | 105 | CONCLUIDO | 3.5258 | 28.36 | 20.81 | 10.15 | 0.15 | 123 | 205.18 | 55.27 | 1.75 | 121 | 43.16 | 25540.22 | 296.51 | 444.6 | 175.98 | 48.21 | 57377.55 | 0.27 | 0.66 | 0.35 | 3.53 | 1 | 10 | 433.8741 | 593.6456 | 536.9889 | 433874.0745 | 593645.6499 | 1.8375e-06 | 17 | 536988.9423
4 | 105 | CONCLUIDO | 3.694 | 27.07 | 20.25 | 11.57 | 0.17 | 105 | 205.58 | 55.27 | 2 | 103 | 43.31 | 25589.2 | 288.13 | 444.69 | 157.39 | 48.21 | 48172.96 | 0.31 | 0.67 | 0.33 | 2.97 | 1 | 10 | 404.6636 | 553.6786 | 500.8363 | 404663.6103 | 553678.6041 | 1.9252e-06 | 16 | 500836.2952
5 | 105 | CONCLUIDO | 3.8178 | 26.19 | 19.9 | 12.98 | 0.19 | 92 | 205.98 | 55.27 | 2.25 | 90 | 43.46 | 25638.22 | 282.76 | 444.66 | 145.9 | 48.21 | 42496.24 | 0.33 | 0.69 | 0.31 | 2.62 | 1 | 10 | 391.4945 | 535.6601 | 484.5374 | 391494.5275 | 535660.0841 | 1.9897e-06 | 16 | 484537.4375
6 | 105 | CONCLUIDO | 3.9352 | 25.41 | 19.56 | 14.49 | 0.22 | 81 | 206.38 | 55.27 | 2.5 | 79 | 43.6 | 25687.3 | 277.71 | 444.6 | 134.84 | 48.21 | 37022.13 | 0.36 | 0.7 | 0.3 | 2.28 | 1 | 10 | 371.0015 | 507.6206 | 459.174 | 371001.4849 | 507620.5991 | 2.0509e-06 | 15 | 459174.0016
7 | 105 | CONCLUIDO | 4.0259 | 24.84 | 19.31 | 15.87 | 0.24 | 73 | 206.78 | 55.27 | 2.75 | 71 | 43.75 | 25736.42 | 273.8 | 444.56 | 127.11 | 48.21 | 33194.51 | 0.38 | 0.71 | 0.28 | 2.04 | 1 | 10 | 362.4491 | 495.9188 | 448.589 | 362449.0935 | 495918.8398 | 2.0982e-06 | 15 | 448589.0418
8 | 105 | CONCLUIDO | 4.1076 | 24.35 | 19.1 | 17.37 | 0.26 | 66 | 207.17 | 55.27 | 3 | 64 | 43.9 | 25785.6 | 270.59 | 444.6 | 120.05 | 48.21 | 29697.9 | 0.4 | 0.71 | 0.27 | 1.83 | 1 | 10 | 355.3025 | 486.1406 | 439.744 | 355302.4986 | 486140.5534 | 2.1408e-06 | 15 | 439743.9813
9 | 105 | CONCLUIDO | 4.1688 | 23.99 | 18.95 | 18.64 | 0.28 | 61 | 207.57 | 55.27 | 3.25 | 59 | 44.05 | 25834.83 | 268.01 | 444.57 | 114.87 | 48.21 | 27135.43 | 0.42 | 0.72 | 0.26 | 1.67 | 1 | 10 | 341.2862 | 466.9628 | 422.3965 | 341286.1796 | 466962.8074 | 2.1727e-06 | 14 | 422396.5324
10 | 105 | CONCLUIDO | 4.2646 | 23.45 | 18.65 | 20.35 | 0.3 | 55 | 207.97 | 55.27 | 3.5 | 53 | 44.2 | 25884.1 | 263.47 | 444.6 | 104.89 | 48.21 | 22174.19 | 0.46 | 0.73 | 0.25 | 1.38 | 1 | 10 | 332.8823 | 455.4642 | 411.9954 | 332882.2862 | 455464.2297 | 2.2226e-06 | 14 | 411995.3629
11 | 105 | CONCLUIDO | 4.2918 | 23.3 | 18.63 | 21.49 | 0.32 | 52 | 208.37 | 55.27 | 3.75 | 50 | 44.35 | 25933.43 | 262.69 | 444.62 | 105.16 | 48.21 | 22324.07 | 0.46 | 0.73 | 0.22 | 1.35 | 1 | 10 | 331.0572 | 452.967 | 409.7365 | 331057.1603 | 452967.0119 | 2.2368e-06 | 14 | 409736.476
12 | 105 | CONCLUIDO | 4.2806 | 23.36 | 18.81 | 23.03 | 0.34 | 49 | 208.77 | 55.27 | 4 | 47 | 44.5 | 25982.82 | 265.23 | 444.57 | 111.29 | 48.21 | 25403.74 | 0.43 | 0.73 | 0.23 | 1.53 | 1 | 10 | 333.6031 | 456.4505 | 412.8875 | 333603.0915 | 456450.4673 | 2.2309e-06 | 14 | 412887.4754
13 | 105 | CONCLUIDO | 4.3376 | 23.05 | 18.62 | 24.29 | 0.36 | 46 | 209.17 | 55.27 | 4.25 | 44 | 44.65 | 26032.25 | 262.2 | 444.56 | 104.81 | 48.21 | 22180.8 | 0.46 | 0.73 | 0.23 | 1.35 | 1 | 10 | 328.5687 | 449.5623 | 406.6567 | 328568.7457 | 449562.2533 | 2.2606e-06 | 14 | 406656.6628
14 | 105 | CONCLUIDO | 4.3816 | 22.82 | 18.51 | 25.83 | 0.38 | 43 | 209.58 | 55.27 | 4.5 | 41 | 44.8 | 26081.73 | 260.31 | 444.57 | 101.03 | 48.21 | 20304.73 | 0.48 | 0.74 | 0.23 | 1.24 | 1 | 10 | 325.1333 | 444.8618 | 402.4048 | 325133.3353 | 444861.7732 | 2.2836e-06 | 14 | 402404.7899
15 | 105 | CONCLUIDO | 4.4264 | 22.59 | 18.4 | 27.61 | 0.4 | 40 | 209.98 | 55.27 | 4.75 | 38 | 44.95 | 26131.27 | 258.42 | 444.58 | 97.46 | 48.21 | 18534.49 | 0.49 | 0.74 | 0.23 | 1.13 | 1 | 10 | 321.7305 | 440.2059 | 398.1933 | 321730.5323 | 440205.9081 | 2.3069e-06 | 14 | 398193.274
16 | 105 | CONCLUIDO | 4.453 | 22.46 | 18.35 | 28.98 | 0.42 | 38 | 210.38 | 55.27 | 5 | 36 | 45.11 | 26180.86 | 257.52 | 444.55 | 95.54 | 48.21 | 17584.83 | 0.5 | 0.74 | 0.23 | 1.07 | 1 | 10 | 311.1414 | 425.7174 | 385.0875 | 311141.3817 | 425717.365 | 2.3208e-06 | 13 | 385087.4972
17 | 105 | CONCLUIDO | 4.4837 | 22.3 | 18.28 | 30.46 | 0.44 | 36 | 210.78 | 55.27 | 5.25 | 34 | 45.26 | 26230.5 | 256.01 | 444.59 | 93.23 | 48.21 | 16438.8 | 0.52 | 0.75 | 0.22 | 1 | 1 | 10 | 308.7755 | 422.4802 | 382.1593 | 308775.474 | 422480.2258 | 2.3368e-06 | 13 | 382159.306
18 | 105 | CONCLUIDO | 4.4981 | 22.23 | 18.25 | 31.28 | 0.46 | 35 | 211.18 | 55.27 | 5.5 | 33 | 45.41 | 26280.2 | 255.31 | 444.65 | 92.24 | 48.21 | 15950.28 | 0.52 | 0.75 | 0.22 | 0.97 | 1 | 10 | 307.6898 | 420.9948 | 380.8157 | 307689.8417 | 420994.8157 | 2.3443e-06 | 13 | 380815.6613
19 | 105 | CONCLUIDO | 4.526 | 22.09 | 18.19 | 33.08 | 0.48 | 33 | 211.59 | 55.27 | 5.75 | 31 | 45.57 | 26329.94 | 254.12 | 444.57 | 90.43 | 48.21 | 15055.81 | 0.53 | 0.75 | 0.21 | 0.91 | 1 | 10 | 305.6893 | 418.2576 | 378.3397 | 305689.3183 | 418257.6113 | 2.3588e-06 | 13 | 378339.6919
20 | 105 | CONCLUIDO | 4.5408 | 22.02 | 18.16 | 34.05 | 0.5 | 32 | 211.99 | 55.27 | 6 | 30 | 45.72 | 26379.74 | 253.7 | 444.55 | 89.44 | 48.21 | 14567.06 | 0.54 | 0.75 | 0.21 | 0.88 | 1 | 10 | 304.7561 | 416.9807 | 377.1846 | 304756.0651 | 416980.6932 | 2.3665e-06 | 13 | 377184.641
21 | 105 | CONCLUIDO | 4.571 | 21.88 | 18.1 | 36.19 | 0.52 | 30 | 212.4 | 55.27 | 6.25 | 28 | 45.87 | 26429.59 | 252.32 | 444.6 | 87.29 | 48.21 | 13498.85 | 0.55 | 0.75 | 0.21 | 0.82 | 1 | 10 | 302.5974 | 414.0271 | 374.5129 | 302597.3557 | 414027.0517 | 2.3823e-06 | 13 | 374512.891
22 | 105 | CONCLUIDO | 4.5874 | 21.8 | 18.06 | 37.36 | 0.54 | 29 | 212.8 | 55.27 | 6.5 | 27 | 46.03 | 26479.5 | 251.65 | 444.58 | 85.88 | 48.21 | 12801.29 | 0.56 | 0.76 | 0.21 | 0.78 | 1 | 10 | 301.4569 | 412.4667 | 373.1015 | 301456.9484 | 412466.6962 | 2.3908e-06 | 13 | 373101.4536
23 | 105 | CONCLUIDO | 4.6067 | 21.71 | 18.01 | 38.59 | 0.56 | 28 | 213.21 | 55.27 | 6.75 | 26 | 46.18 | 26529.46 | 250.48 | 444.55 | 84.38 | 48.21 | 12054.94 | 0.57 | 0.76 | 0.21 | 0.73 | 1 | 10 | 299.9164 | 410.3588 | 371.1947 | 299916.3671 | 410358.8048 | 2.4009e-06 | 13 | 371194.7364
24 | 105 | CONCLUIDO | 4.6426 | 21.54 | 17.88 | 39.73 | 0.58 | 27 | 213.61 | 55.27 | 7 | 25 | 46.34 | 26579.47 | 248.44 | 444.55 | 79.98 | 48.21 | 9862.14 | 0.6 | 0.76 | 0.2 | 0.6 | 1 | 10 | 297.0479 | 406.434 | 367.6445 | 297047.8804 | 406434.0147 | 2.4196e-06 | 13 | 367644.5228
25 | 105 | CONCLUIDO | 4.6026 | 21.73 | 18.11 | 41.79 | 0.6 | 26 | 214.02 | 55.27 | 7.25 | 24 | 46.49 | 26629.54 | 251.37 | 444.57 | 88.62 | 48.21 | 14187.13 | 0.54 | 0.75 | 0.19 | 0.83 | 1 | 10 | 300.8427 | 411.6262 | 372.3412 | 300842.6785 | 411626.225 | 2.3987e-06 | 13 | 372341.1958
26 | 105 | CONCLUIDO | 4.6383 | 21.56 | 17.98 | 43.15 | 0.62 | 25 | 214.42 | 55.27 | 7.5 | 23 | 46.65 | 26679.66 | 249.34 | 444.56 | 83.7 | 48.21 | 11732.44 | 0.58 | 0.76 | 0.2 | 0.7 | 1 | 10 | 297.9776 | 407.7061 | 368.7952 | 297977.5714 | 407706.059 | 2.4174e-06 | 13 | 368795.165
27 | 105 | CONCLUIDO | 4.6558 | 21.48 | 17.94 | 44.85 | 0.64 | 24 | 214.83 | 55.27 | 7.75 | 22 | 46.81 | 26729.83 | 248.32 | 444.6 | 82.26 | 48.21 | 11013.13 | 0.59 | 0.76 | 0.2 | 0.66 | 1 | 10 | 296.6452 | 405.8831 | 367.1462 | 296645.2449 | 405883.1111 | 2.4265e-06 | 13 | 367146.1967
28 | 105 | CONCLUIDO | 4.6527 | 21.49 | 17.95 | 44.89 | 0.66 | 24 | 215.24 | 55.27 | 8 | 22 | 46.97 | 26780.06 | 248.34 | 444.57 | 82.76 | 48.21 | 11264.21 | 0.58 | 0.76 | 0.2 | 0.68 | 1 | 10 | 296.8055 | 406.1024 | 367.3445 | 296805.4804 | 406102.3525 | 2.4249e-06 | 13 | 367344.5139
29 | 105 | CONCLUIDO | 4.669 | 21.42 | 17.92 | 46.75 | 0.68 | 23 | 215.65 | 55.27 | 8.25 | 21 | 47.12 | 26830.34 | 247.65 | 444.55 | 81.62 | 48.21 | 10701.81 | 0.59 | 0.76 | 0.2 | 0.64 | 1 | 10 | 295.7279 | 404.6279 | 366.0108 | 295727.8832 | 404627.9364 | 2.4334e-06 | 13 | 366010.814
30 | 105 | CONCLUIDO | 4.6879 | 21.33 | 17.87 | 48.75 | 0.7 | 22 | 216.05 | 55.27 | 8.5 | 20 | 47.28 | 26880.68 | 246.78 | 444.59 | 80.25 | 48.21 | 10022.25 | 0.6 | 0.76 | 0.2 | 0.6 | 1 | 10 | 294.4077 | 402.8217 | 364.3769 | 294407.7356 | 402821.6522 | 2.4432e-06 | 13 | 364376.9191
31 | 105 | CONCLUIDO | 4.6836 | 21.35 | 17.89 | 48.8 | 0.72 | 22 | 216.46 | 55.27 | 8.75 | 20 | 47.44 | 26931.07 | 246.36 | 444.57 | 80.79 | 48.21 | 10290.72 | 0.6 | 0.76 | 0.2 | 0.62 | 1 | 10 | 294.413 | 402.8288 | 364.3834 | 294412.9854 | 402828.8352 | 2.441e-06 | 13 | 364383.4165
32 | 105 | CONCLUIDO | 4.7037 | 21.26 | 17.84 | 50.98 | 0.74 | 21 | 216.87 | 55.27 | 9 | 19 | 47.6 | 26981.51 | 245.51 | 444.55 | 79.11 | 48.21 | 9452.94 | 0.61 | 0.76 | 0.2 | 0.57 | 1 | 10 | 293.0672 | 400.9874 | 362.7178 | 293067.1833 | 400987.4494 | 2.4514e-06 | 13 | 362717.77
33 | 105 | CONCLUIDO | 4.7196 | 21.19 | 17.81 | 53.44 | 0.76 | 20 | 217.28 | 55.27 | 9.25 | 18 | 47.76 | 27032.02 | 244.97 | 444.57 | 78.04 | 48.21 | 8925.09 | 0.62 | 0.77 | 0.2 | 0.54 | 1 | 10 | 292.106 | 399.6723 | 361.5281 | 292105.9739 | 399672.2803 | 2.4597e-06 | 13 | 361528.1188
34 | 105 | CONCLUIDO | 4.7196 | 21.19 | 17.81 | 53.44 | 0.78 | 20 | 217.69 | 55.27 | 9.5 | 18 | 47.92 | 27082.57 | 244.89 | 444.55 | 78.01 | 48.21 | 8910.39 | 0.62 | 0.77 | 0.2 | 0.54 | 1 | 10 | 292.065 | 399.6162 | 361.4774 | 292064.9764 | 399616.1857 | 2.4597e-06 | 13 | 361477.3778
35 | 105 | CONCLUIDO | 4.7367 | 21.11 | 17.78 | 56.14 | 0.79 | 19 | 218.1 | 55.27 | 9.75 | 17 | 48.08 | 27133.18 | 244 | 444.55 | 76.85 | 48.21 | 8335.16 | 0.63 | 0.77 | 0.2 | 0.5 | 1 | 10 | 290.8871 | 398.0046 | 360.0196 | 290887.1412 | 398004.6197 | 2.4686e-06 | 13 | 360019.6174
36 | 105 | CONCLUIDO | 4.7403 | 21.1 | 17.76 | 56.09 | 0.81 | 19 | 218.51 | 55.27 | 10 | 17 | 48.24 | 27183.85 | 243.71 | 444.6 | 76.26 | 48.21 | 8040.71 | 0.63 | 0.77 | 0.19 | 0.48 | 1 | 10 | 290.5488 | 397.5417 | 359.6009 | 290548.7904 | 397541.6731 | 2.4705e-06 | 13 | 359600.8538
37 | 105 | CONCLUIDO | 4.774 | 20.95 | 17.65 | 58.84 | 0.83 | 18 | 218.92 | 55.27 | 10.25 | 16 | 48.4 | 27234.57 | 241.43 | 444.57 | 72.39 | 48.21 | 6111.79 | 0.67 | 0.77 | 0.19 | 0.37 | 1 | 10 | 287.8455 | 393.843 | 356.2552 | 287845.5449 | 393842.9733 | 2.4881e-06 | 13 | 356255.1527
38 | 105 | CONCLUIDO | 4.7391 | 21.1 | 17.81 | 59.35 | 0.85 | 18 | 219.33 | 55.27 | 10.5 | 16 | 48.56 | 27285.35 | 243.28 | 444.55 | 78.38 | 48.21 | 9104.43 | 0.62 | 0.77 | 0.18 | 0.53 | 1 | 10 | 290.5166 | 397.4976 | 359.561 | 290516.5832 | 397497.6058 | 2.4699e-06 | 13 | 359560.9922
39 | 105 | CONCLUIDO | 4.7393 | 21.1 | 17.81 | 59.35 | 0.87 | 18 | 219.75 | 55.27 | 10.75 | 16 | 48.72 | 27336.19 | 243.08 | 444.59 | 77.97 | 48.21 | 8901.01 | 0.62 | 0.77 | 0.19 | 0.53 | 1 | 10 | 290.4071 | 397.3478 | 359.4255 | 290407.1277 | 397347.8439 | 2.47e-06 | 13 | 359425.5234
40 | 105 | CONCLUIDO | 4.761 | 21 | 17.75 | 62.65 | 0.89 | 17 | 220.16 | 55.27 | 11 | 15 | 48.89 | 27387.08 | 242.05 | 444.56 | 76.07 | 48.21 | 7952.8 | 0.63 | 0.77 | 0.19 | 0.47 | 1 | 10 | 288.9157 | 395.3073 | 357.5797 | 288915.7453 | 395307.2688 | 2.4813e-06 | 13 | 357579.6979
41 | 105 | CONCLUIDO | 4.762 | 21 | 17.75 | 62.63 | 0.91 | 17 | 220.57 | 55.27 | 11.25 | 15 | 49.05 | 27438.03 | 241.8 | 444.55 | 75.86 | 48.21 | 7851.65 | 0.64 | 0.77 | 0.19 | 0.47 | 1 | 10 | 288.7523 | 395.0837 | 357.3775 | 288752.342 | 395083.6932 | 2.4818e-06 | 13 | 357377.46
42 | 105 | CONCLUIDO | 4.778 | 20.93 | 17.72 | 66.43 | 0.92 | 16 | 220.99 | 55.27 | 11.5 | 14 | 49.21 | 27489.03 | 240.9 | 444.55 | 74.92 | 48.21 | 7386.32 | 0.64 | 0.77 | 0.19 | 0.44 | 1 | 10 | 287.6314 | 393.5499 | 355.9901 | 287631.379 | 393549.9422 | 2.4902e-06 | 13 | 355990.0881
43 | 105 | CONCLUIDO | 4.7799 | 20.92 | 17.71 | 66.4 | 0.94 | 16 | 221.4 | 55.27 | 11.75 | 14 | 49.38 | 27540.09 | 240.59 | 444.55 | 74.56 | 48.21 | 7205.3 | 0.65 | 0.77 | 0.19 | 0.43 | 1 | 10 | 287.3777 | 393.2029 | 355.6762 | 287377.7384 | 393202.8999 | 2.4912e-06 | 13 | 355676.167
44 | 105 | CONCLUIDO | 4.7785 | 20.93 | 17.71 | 66.42 | 0.96 | 16 | 221.81 | 55.27 | 12 | 14 | 49.54 | 27591.21 | 240.63 | 444.57 | 74.89 | 48.21 | 7371.29 | 0.64 | 0.77 | 0.19 | 0.44 | 1 | 10 | 287.4484 | 393.2995 | 355.7636 | 287448.3553 | 393299.5211 | 2.4904e-06 | 13 | 355763.5668
45 | 105 | CONCLUIDO | 4.798 | 20.84 | 17.67 | 70.68 | 0.98 | 15 | 222.23 | 55.27 | 12.25 | 13 | 49.71 | 27642.51 | 239.39 | 444.57 | 73.38 | 48.21 | 6617.83 | 0.66 | 0.77 | 0.19 | 0.39 | 1 | 10 | 286.0113 | 391.3333 | 353.985 | 286011.323 | 391333.31 | 2.5006e-06 | 13 | 353985.0082
46 | 105 | CONCLUIDO | 4.7968 | 20.85 | 17.67 | 70.7 | 1 | 15 | 222.65 | 55.27 | 12.5 | 13 | 49.87 | 27693.75 | 239.34 | 444.55 | 73.53 | 48.21 | 6693.09 | 0.66 | 0.77 | 0.19 | 0.4 | 1 | 10 | 286.0288 | 391.3572 | 354.0066 | 286028.7804 | 391357.196 | 2.5e-06 | 13 | 354006.6145
47 | 105 | CONCLUIDO | 4.7977 | 20.84 | 17.67 | 70.68 | 1.02 | 15 | 223.06 | 55.27 | 12.75 | 13 | 50.04 | 27745.04 | 239.13 | 444.58 | 73.4 | 48.21 | 6631.4 | 0.66 | 0.77 | 0.19 | 0.39 | 1 | 10 | 285.8909 | 391.1686 | 353.836 | 285890.9152 | 391168.5628 | 2.5004e-06 | 13 | 353835.9841
48 | 105 | CONCLUIDO | 4.7971 | 20.85 | 17.67 | 70.69 | 1.03 | 15 | 223.48 | 55.27 | 13 | 13 | 50.21 | 27796.39 | 238.86 | 444.58 | 73.51 | 48.21 | 6686.83 | 0.66 | 0.77 | 0.19 | 0.4 | 1 | 10 | 285.7761 | 391.0115 | 353.6939 | 285776.1018 | 391011.47 | 2.5001e-06 | 13 | 353693.8841
49 | 105 | CONCLUIDO | 4.8237 | 20.73 | 17.6 | 75.42 | 1.05 | 14 | 223.89 | 55.27 | 13.25 | 12 | 50.37 | 27847.8 | 237.64 | 444.55 | 70.87 | 48.21 | 5368.28 | 0.68 | 0.78 | 0.19 | 0.32 | 1 | 10 | 275.2602 | 376.6231 | 340.6787 | 275260.179 | 376623.1206 | 2.514e-06 | 12 | 340678.7385
50 | 105 | CONCLUIDO | 4.8334 | 20.69 | 17.56 | 75.24 | 1.07 | 14 | 224.31 | 55.27 | 13.5 | 12 | 50.54 | 27899.27 | 236.77 | 444.55 | 69.68 | 48.21 | 4772.74 | 0.69 | 0.78 | 0.18 | 0.28 | 1 | 10 | 274.3744 | 375.4112 | 339.5825 | 274374.4178 | 375411.183 | 2.519e-06 | 12 | 339582.4666
51 | 105 | CONCLUIDO | 4.7978 | 20.84 | 17.71 | 75.9 | 1.09 | 14 | 224.73 | 55.27 | 13.75 | 12 | 50.71 | 27950.8 | 238.91 | 444.55 | 75.23 | 48.21 | 7549.22 | 0.64 | 0.77 | 0.18 | 0.43 | 1 | 10 | 285.8894 | 391.1665 | 353.8341 | 285889.387 | 391166.4719 | 2.5005e-06 | 13 | 353834.0928
52 | 105 | CONCLUIDO | 4.8072 | 20.8 | 17.67 | 75.73 | 1.11 | 14 | 225.15 | 55.27 | 14 | 12 | 50.88 | 28002.38 | 237.01 | 444.55 | 73.45 | 48.21 | 6658.93 | 0.66 | 0.77 | 0.19 | 0.39 | 1 | 10 | 284.4875 | 389.2483 | 352.099 | 284487.4557 | 389248.2875 | 2.5054e-06 | 13 | 352098.9773
53 | 105 | CONCLUIDO | 4.8272 | 20.72 | 17.62 | 81.34 | 1.12 | 13 | 225.57 | 55.27 | 14.25 | 11 | 51.04 | 28054.03 | 236.38 | 444.55 | 72.04 | 48.21 | 5958.92 | 0.67 | 0.77 | 0.18 | 0.35 | 1 | 10 | 274.5628 | 375.6689 | 339.8156 | 274562.7541 | 375668.873 | 2.5158e-06 | 12 | 339815.563
54 | 105 | CONCLUIDO | 4.8288 | 20.71 | 17.62 | 81.31 | 1.14 | 13 | 225.99 | 55.27 | 14.5 | 11 | 51.21 | 28105.73 | 236.36 | 444.55 | 71.71 | 48.21 | 5795.66 | 0.67 | 0.77 | 0.18 | 0.34 | 1 | 10 | 274.4971 | 375.5791 | 339.7343 | 274497.1103 | 375579.0562 | 2.5166e-06 | 12 | 339734.3182
55 | 105 | CONCLUIDO | 4.8279 | 20.71 | 17.62 | 81.33 | 1.16 | 13 | 226.41 | 55.27 | 14.75 | 11 | 51.38 | 28157.49 | 236.19 | 444.57 | 71.9 | 48.21 | 5890.06 | 0.67 | 0.77 | 0.18 | 0.34 | 1 | 10 | 274.4432 | 375.5053 | 339.6676 | 274443.2282 | 375505.3324 | 2.5162e-06 | 12 | 339667.6305
56 | 105 | CONCLUIDO | 4.8259 | 20.72 | 17.63 | 81.37 | 1.18 | 13 | 226.83 | 55.27 | 15 | 11 | 51.55 | 28209.31 | 236.16 | 444.59 | 72.11 | 48.21 | 5997.3 | 0.67 | 0.77 | 0.19 | 0.35 | 1 | 10 | 274.5258 | 375.6183 | 339.7698 | 274525.7858 | 375618.2914 | 2.5151e-06 | 12 | 339769.8088
57 | 105 | CONCLUIDO | 4.8463 | 20.63 | 17.58 | 87.91 | 1.19 | 12 | 227.25 | 55.27 | 15.25 | 10 | 51.72 | 28261.2 | 234.01 | 444.55 | 70.56 | 48.21 | 5225.87 | 0.68 | 0.78 | 0.18 | 0.31 | 1 | 10 | 272.6065 | 372.9923 | 337.3944 | 272606.5161 | 372992.2618 | 2.5258e-06 | 12 | 337394.4039
58 | 105 | CONCLUIDO | 4.8458 | 20.64 | 17.59 | 87.92 | 1.21 | 12 | 227.67 | 55.27 | 15.5 | 10 | 51.9 | 28313.14 | 234.47 | 444.55 | 70.75 | 48.21 | 5321.93 | 0.68 | 0.78 | 0.18 | 0.31 | 1 | 10 | 272.8812 | 373.3681 | 337.7344 | 272881.1856 | 373368.0768 | 2.5255e-06 | 12 | 337734.3516
59 | 105 | CONCLUIDO | 4.8449 | 20.64 | 17.59 | 87.94 | 1.23 | 12 | 228.09 | 55.27 | 15.75 | 10 | 52.07 | 28365.14 | 234.42 | 444.56 | 70.82 | 48.21 | 5354.61 | 0.68 | 0.78 | 0.18 | 0.31 | 1 | 10 | 272.8871 | 373.3762 | 337.7417 | 272887.0982 | 373376.1667 | 2.525e-06 | 12 | 337741.6694
60 | 105 | CONCLUIDO | 4.8462 | 20.63 | 17.58 | 87.92 | 1.24 | 12 | 228.51 | 55.27 | 16 | 10 | 52.24 | 28417.2 | 234.86 | 444.55 | 70.52 | 48.21 | 5205.55 | 0.68 | 0.78 | 0.18 | 0.31 | 1 | 10 | 273.0342 | 373.5774 | 337.9237 | 273034.159 | 373577.3818 | 2.5257e-06 | 12 | 337923.6808
61 | 105 | CONCLUIDO | 4.8523 | 20.61 | 17.56 | 87.79 | 1.26 | 12 | 228.93 | 55.27 | 16.25 | 10 | 52.41 | 28469.32 | 234.06 | 444.55 | 69.54 | 48.21 | 4715.99 | 0.69 | 0.78 | 0.19 | 0.28 | 1 | 10 | 272.3704 | 372.6693 | 337.1022 | 272370.439 | 372669.2508 | 2.5289e-06 | 12 | 337102.2206
62 | 105 | CONCLUIDO | 4.8614 | 20.57 | 17.52 | 87.59 | 1.28 | 12 | 229.36 | 55.27 | 16.5 | 10 | 52.58 | 28521.51 | 232.22 | 444.55 | 68.35 | 48.21 | 4121.78 | 0.71 | 0.78 | 0.18 | 0.24 | 1 | 10 | 271.0334 | 370.8399 | 335.4474 | 271033.3995 | 370839.8543 | 2.5336e-06 | 12 | 335447.4191
63 | 105 | CONCLUIDO | 4.8591 | 20.58 | 17.57 | 95.83 | 1.3 | 11 | 229.78 | 55.27 | 16.75 | 9 | 52.76 | 28573.75 | 232.62 | 444.55 | 70.36 | 48.21 | 5129.9 | 0.69 | 0.78 | 0.18 | 0.29 | 1 | 10 | 271.4497 | 371.4094 | 335.9626 | 271449.677 | 371409.4236 | 2.5324e-06 | 12 | 335962.6294
64 | 105 | CONCLUIDO | 4.8611 | 20.57 | 17.56 | 95.79 | 1.31 | 11 | 230.2 | 55.27 | 17 | 9 | 52.93 | 28626.06 | 232.27 | 444.55 | 69.84 | 48.21 | 4869.44 | 0.69 | 0.78 | 0.18 | 0.28 | 1 | 10 | 271.1799 | 371.0403 | 335.6287 | 271179.8792 | 371040.2743 | 2.5335e-06 | 12 | 335628.7113
65 | 105 | CONCLUIDO | 4.8586 | 20.58 | 17.57 | 95.84 | 1.33 | 11 | 230.63 | 55.27 | 17.25 | 9 | 53.11 | 28678.42 | 232.47 | 444.62 | 70.25 | 48.21 | 5075.26 | 0.69 | 0.78 | 0.18 | 0.29 | 1 | 10 | 271.392 | 371.3305 | 335.8912 | 271391.962 | 371330.4554 | 2.5322e-06 | 12 | 335891.1979
66 | 105 | CONCLUIDO | 4.8592 | 20.58 | 17.57 | 95.83 | 1.35 | 11 | 231.05 | 55.27 | 17.5 | 9 | 53.28 | 28730.85 | 232.5 | 444.55 | 70.17 | 48.21 | 5032.55 | 0.69 | 0.78 | 0.18 | 0.29 | 1 | 10 | 271.3866 | 371.3231 | 335.8845 | 271386.5566 | 371323.0595 | 2.5325e-06 | 12 | 335884.5078
67 | 105 | CONCLUIDO | 4.8599 | 20.58 | 17.57 | 95.81 | 1.36 | 11 | 231.48 | 55.27 | 17.75 | 9 | 53.46 | 28783.34 | 232.29 | 444.57 | 70.07 | 48.21 | 4982.58 | 0.69 | 0.78 | 0.18 | 0.29 | 1 | 10 | 271.2583 | 371.1476 | 335.7258 | 271258.3217 | 371147.6029 | 2.5328e-06 | 12 | 335725.7966
68 | 105 | CONCLUIDO | 4.8613 | 20.57 | 17.56 | 95.78 | 1.38 | 11 | 231.91 | 55.27 | 18 | 9 | 53.63 | 28835.89 | 231.51 | 444.56 | 69.84 | 48.21 | 4871.34 | 0.69 | 0.78 | 0.18 | 0.28 | 1 | 10 | 270.795 | 370.5136 | 335.1523 | 270794.9879 | 370513.649 | 2.5336e-06 | 12 | 335152.3464
69 | 105 | CONCLUIDO | 4.8594 | 20.58 | 17.57 | 95.82 | 1.4 | 11 | 232.33 | 55.27 | 18.25 | 9 | 53.81 | 28888.51 | 231.16 | 444.55 | 70.15 | 48.21 | 5024.97 | 0.69 | 0.78 | 0.18 | 0.29 | 1 | 10 | 270.7128 | 370.4012 | 335.0507 | 270712.8254 | 370401.2307 | 2.5326e-06 | 12 | 335050.6571
70 | 105 | CONCLUIDO | 4.8818 | 20.48 | 17.51 | 105.09 | 1.41 | 10 | 232.76 | 55.27 | 18.5 | 8 | 53.99 | 28941.18 | 230.44 | 444.55 | 68.27 | 48.21 | 4091.48 | 0.71 | 0.78 | 0.18 | 0.24 | 1 | 10 | 269.437 | 368.6556 | 333.4716 | 269436.9806 | 368655.5636 | 2.5443e-06 | 12 | 333471.594
71 | 105 | CONCLUIDO | 4.8779 | 20.5 | 17.53 | 105.18 | 1.43 | 10 | 233.19 | 55.27 | 18.75 | 8 | 54.17 | 28993.92 | 230.67 | 444.55 | 68.79 | 48.21 | 4352.12 | 0.7 | 0.78 | 0.18 | 0.25 | 1 | 10 | 269.7367 | 369.0656 | 333.8425 | 269736.6869 | 369065.635 | 2.5422e-06 | 12 | 333842.5288
72 | 105 | CONCLUIDO | 4.8777 | 20.5 | 17.53 | 105.19 | 1.45 | 10 | 233.62 | 55.27 | 19 | 8 | 54.34 | 29046.73 | 230.91 | 444.55 | 68.95 | 48.21 | 4431.41 | 0.7 | 0.78 | 0.18 | 0.25 | 1 | 10 | 269.8624 | 369.2376 | 333.9981 | 269862.3786 | 369237.6119 | 2.5421e-06 | 12 | 333998.0925
73 | 105 | CONCLUIDO | 4.8846 | 20.47 | 17.5 | 105.01 | 1.46 | 10 | 234.04 | 55.27 | 19.25 | 8 | 54.52 | 29099.59 | 229.82 | 444.56 | 67.82 | 48.21 | 3863.6 | 0.71 | 0.78 | 0.18 | 0.23 | 1 | 10 | 269.009 | 368.0699 | 332.9418 | 269008.9564 | 368069.922 | 2.5457e-06 | 12 | 332941.8452
74 | 105 | CONCLUIDO | 4.8914 | 20.44 | 17.47 | 104.84 | 1.48 | 10 | 234.47 | 55.27 | 19.5 | 8 | 54.7 | 29152.52 | 228.93 | 444.55 | 66.97 | 48.21 | 3442.44 | 0.72 | 0.78 | 0.18 | 0.2 | 1 | 10 | 268.2601 | 367.0454 | 332.0151 | 268260.137 | 367045.3543 | 2.5493e-06 | 12 | 332015.0608
75 | 105 | CONCLUIDO | 4.8726 | 20.52 | 17.55 | 105.31 | 1.49 | 10 | 234.9 | 55.27 | 19.75 | 8 | 54.88 | 29205.51 | 229.52 | 444.55 | 69.88 | 48.21 | 4894.66 | 0.69 | 0.78 | 0.18 | 0.28 | 1 | 10 | 269.3988 | 368.6033 | 333.4243 | 269398.8072 | 368603.333 | 2.5395e-06 | 12 | 333424.3482
76 | 105 | CONCLUIDO | 4.8752 | 20.51 | 17.54 | 105.25 | 1.51 | 10 | 235.33 | 55.27 | 20 | 8 | 55.06 | 29258.57 | 228.64 | 444.55 | 69.32 | 48.21 | 4617.22 | 0.7 | 0.78 | 0.18 | 0.27 | 1 | 10 | 268.8477 | 367.8492 | 332.7422 | 268847.6656 | 367849.2367 | 2.5408e-06 | 12 | 332742.2219
77 | 105 | CONCLUIDO | 4.8751 | 20.51 | 17.54 | 105.25 | 1.53 | 10 | 235.76 | 55.27 | 20.25 | 8 | 55.24 | 29311.69 | 227.78 | 444.55 | 69.32 | 48.21 | 4614.16 | 0.7 | 0.78 | 0.18 | 0.27 | 1 | 10 | 268.4243 | 367.27 | 332.2183 | 268424.3263 | 367270.0053 | 2.5408e-06 | 12 | 332218.2715
78 | 105 | CONCLUIDO | 4.8948 | 20.43 | 17.5 | 116.67 | 1.54 | 9 | 236.2 | 55.27 | 20.5 | 7 | 55.42 | 29364.87 | 226.86 | 444.55 | 67.93 | 48.21 | 3923.24 | 0.71 | 0.78 | 0.18 | 0.22 | 1 | 10 | 267.2081 | 365.6059 | 330.713 | 267208.0811 | 365605.885 | 2.551e-06 | 12 | 330712.9724
79 | 105 | CONCLUIDO | 4.8936 | 20.43 | 17.5 | 116.7 | 1.56 | 9 | 236.63 | 55.27 | 20.75 | 7 | 55.6 | 29418.12 | 227.04 | 444.55 | 68.12 | 48.21 | 4021.86 | 0.71 | 0.78 | 0.18 | 0.23 | 1 | 10 | 267.3364 | 365.7815 | 330.8718 | 267336.4093 | 365781.4693 | 2.5504e-06 | 12 | 330871.7992
80 | 105 | CONCLUIDO | 4.8904 | 20.45 | 17.52 | 116.79 | 1.58 | 9 | 237.06 | 55.27 | 21 | 7 | 55.79 | 29471.44 | 227.5 | 444.55 | 68.46 | 48.21 | 4188.02 | 0.7 | 0.78 | 0.18 | 0.24 | 1 | 10 | 267.7244 | 366.3124 | 331.352 | 267724.4301 | 366312.3764 | 2.5487e-06 | 12 | 331352.0374
81 | 105 | CONCLUIDO | 4.8947 | 20.43 | 17.5 | 116.67 | 1.59 | 9 | 237.49 | 55.27 | 21.25 | 7 | 55.97 | 29524.81 | 227.2 | 444.55 | 67.94 | 48.21 | 3928.7 | 0.71 | 0.78 | 0.18 | 0.22 | 1 | 10 | 267.3794 | 365.8402 | 330.925 | 267379.367 | 365840.2459 | 2.551e-06 | 12 | 330924.9663
82 | 105 | CONCLUIDO | 4.8934 | 20.44 | 17.51 | 116.71 | 1.61 | 9 | 237.93 | 55.27 | 21.5 | 7 | 56.15 | 29578.26 | 227.44 | 444.55 | 68.07 | 48.21 | 3995.72 | 0.71 | 0.78 | 0.18 | 0.23 | 1 | 10 | 267.5684 | 366.0988 | 331.1589 | 267568.3633 | 366098.839 | 2.5503e-06 | 12 | 331158.8796
83 | 105 | CONCLUIDO | 4.8954 | 20.43 | 17.5 | 116.65 | 1.62 | 9 | 238.36 | 55.27 | 21.75 | 7 | 56.34 | 29631.77 | 227.28 | 444.55 | 67.83 | 48.21 | 3874.92 | 0.71 | 0.78 | 0.18 | 0.22 | 1 | 10 | 267.3959 | 365.8629 | 330.9454 | 267395.914 | 365862.8862 | 2.5513e-06 | 12 | 330945.4459
84 | 105 | CONCLUIDO | 4.8984 | 20.41 | 17.48 | 116.57 | 1.64 | 9 | 238.79 | 55.27 | 22 | 7 | 56.52 | 29685.34 | 226.26 | 444.56 | 67.31 | 48.21 | 3616.72 | 0.72 | 0.78 | 0.18 | 0.21 | 1 | 10 | 266.7385 | 364.9634 | 330.1318 | 266738.5427 | 364963.4418 | 2.5529e-06 | 12 | 330131.8431
85 | 105 | CONCLUIDO | 4.9013 | 20.4 | 17.47 | 116.49 | 1.65 | 9 | 239.23 | 55.27 | 22.25 | 7 | 56.71 | 29738.98 | 225.89 | 444.55 | 66.92 | 48.21 | 3419.39 | 0.72 | 0.78 | 0.18 | 0.2 | 1 | 10 | 266.4336 | 364.5462 | 329.7545 | 266433.6206 | 364546.2339 | 2.5544e-06 | 12 | 329754.453
86 | 105 | CONCLUIDO | 4.9018 | 20.4 | 17.47 | 116.47 | 1.67 | 9 | 239.66 | 55.27 | 22.5 | 7 | 56.89 | 29792.69 | 225.56 | 444.55 | 67.02 | 48.21 | 3469.16 | 0.72 | 0.78 | 0.17 | 0.19 | 1 | 10 | 266.2545 | 364.3011 | 329.5328 | 266254.4967 | 364301.1487 | 2.5547e-06 | 12 | 329532.7584
87 | 105 | CONCLUIDO | 4.8833 | 20.48 | 17.55 | 116.99 | 1.69 | 9 | 240.1 | 55.27 | 22.75 | 7 | 57.08 | 29846.46 | 226.01 | 444.55 | 69.82 | 48.21 | 4871.34 | 0.69 | 0.78 | 0.17 | 0.27 | 1 | 10 | 267.3038 | 365.7369 | 330.8314 | 267303.8068 | 365736.861 | 2.545e-06 | 12 | 330831.4483
88 | 105 | CONCLUIDO | 4.912 | 20.36 | 17.47 | 131.02 | 1.7 | 8 | 240.54 | 55.27 | 23 | 6 | 57.26 | 29900.43 | 224.47 | 444.55 | 66.81 | 48.21 | 3370.03 | 0.72 | 0.78 | 0.18 | 0.19 | 1 | 10 | 265.3864 | 363.1134 | 328.4584 | 265386.4273 | 363113.4179 | 2.56e-06 | 12 | 328458.3829
89 | 105 | CONCLUIDO | 4.9124 | 20.36 | 17.47 | 131.01 | 1.72 | 8 | 240.97 | 55.27 | 23.25 | 6 | 57.45 | 29954.34 | 224.64 | 444.55 | 66.9 | 48.21 | 3417.43 | 0.72 | 0.78 | 0.17 | 0.19 | 1 | 10 | 265.4572 | 363.2103 | 328.546 | 265457.2051 | 363210.2592 | 2.5602e-06 | 12 | 328545.9818
90 | 105 | CONCLUIDO | 4.9094 | 20.37 | 17.48 | 131.1 | 1.73 | 8 | 241.41 | 55.27 | 23.5 | 6 | 57.64 | 30008.32 | 224.66 | 444.56 | 67.26 | 48.21 | 3592.57 | 0.72 | 0.78 | 0.18 | 0.2 | 1 | 10 | 265.5917 | 363.3942 | 328.7124 | 265591.6716 | 363394.2421 | 2.5586e-06 | 12 | 328712.4057
91 | 105 | CONCLUIDO | 4.9104 | 20.36 | 17.48 | 131.07 | 1.75 | 8 | 241.85 | 55.27 | 23.75 | 6 | 57.83 | 30062.36 | 224.1 | 444.55 | 67.09 | 48.21 | 3512.46 | 0.72 | 0.78 | 0.18 | 0.2 | 1 | 10 | 265.2835 | 362.9726 | 328.331 | 265283.4784 | 362972.5586 | 2.5592e-06 | 12 | 328330.9671
92 | 105 | CONCLUIDO | 4.91 | 20.37 | 17.48 | 131.08 | 1.76 | 8 | 242.29 | 55.27 | 24 | 6 | 58.02 | 30116.47 | 223.95 | 444.55 | 67.16 | 48.21 | 3546.87 | 0.72 | 0.78 | 0.18 | 0.2 | 1 | 10 | 265.2225 | 362.8891 | 328.2555 | 265222.5096 | 362889.1384 | 2.559e-06 | 12 | 328255.5083
93 | 105 | CONCLUIDO | 4.9103 | 20.37 | 17.48 | 131.07 | 1.78 | 8 | 242.73 | 55.27 | 24.25 | 6 | 58.21 | 30170.65 | 223.36 | 444.55 | 67.16 | 48.21 | 3545.44 | 0.72 | 0.78 | 0.18 | 0.2 | 1 | 10 | 264.9222 | 362.4783 | 327.8838 | 264922.2093 | 362478.2543 | 2.5591e-06 | 12 | 327883.8385
94 | 105 | CONCLUIDO | 4.9098 | 20.37 | 17.48 | 131.09 | 1.79 | 8 | 243.17 | 55.27 | 24.5 | 6 | 58.4 | 30224.9 | 223.22 | 444.55 | 67.16 | 48.21 | 3545.94 | 0.72 | 0.78 | 0.18 | 0.2 | 1 | 10 | 264.8694 | 362.4059 | 327.8184 | 264869.3576 | 362405.9403 | 2.5589e-06 | 12 | 327818.426
95 | 105 | CONCLUIDO | 4.9151 | 20.35 | 17.46 | 130.92 | 1.81 | 8 | 243.61 | 55.27 | 24.75 | 6 | 58.59 | 30279.22 | 222.53 | 444.55 | 66.37 | 48.21 | 3148.25 | 0.73 | 0.78 | 0.18 | 0.18 | 1 | 10 | 264.3041 | 361.6326 | 327.1189 | 264304.1275 | 361632.5675 | 2.5616e-06 | 12 | 327118.8628
96 | 105 | CONCLUIDO | 4.9209 | 20.32 | 17.43 | 130.74 | 1.82 | 8 | 244.05 | 55.27 | 25 | 6 | 58.78 | 30333.61 | 221.45 | 444.55 | 65.55 | 48.21 | 2737.57 | 0.74 | 0.78 | 0.18 | 0.16 | 1 | 10 | 263.5049 | 360.5391 | 326.1297 | 263504.9435 | 360539.0887 | 2.5646e-06 | 12 | 326129.7441
97 | 105 | CONCLUIDO | 4.9167 | 20.34 | 17.45 | 130.87 | 1.84 | 8 | 244.49 | 55.27 | 25.25 | 6 | 58.97 | 30388.06 | 221.82 | 444.55 | 66.32 | 48.21 | 3122.63 | 0.73 | 0.78 | 0.17 | 0.17 | 1 | 10 | 263.876 | 361.0468 | 326.589 | 263876.0176 | 361046.8086 | 2.5624e-06 | 12 | 326589.0079
98 | 105 | CONCLUIDO | 4.9023 | 20.4 | 17.51 | 131.32 | 1.85 | 8 | 244.93 | 55.27 | 25.5 | 6 | 59.16 | 30442.58 | 222.05 | 444.55 | 68.39 | 48.21 | 4161.74 | 0.7 | 0.78 | 0.17 | 0.23 | 1 | 10 | 264.617 | 362.0607 | 327.5061 | 264617.0151 | 362060.6741 | 2.5549e-06 | 12 | 327506.1115
99 | 105 | CONCLUIDO | 4.9088 | 20.37 | 17.48 | 131.12 | 1.87 | 8 | 245.38 | 55.27 | 25.75 | 6 | 59.35 | 30497.18 | 220.17 | 444.55 | 67.39 | 48.21 | 3658.36 | 0.72 | 0.78 | 0.18 | 0.21 | 1 | 10 | 263.3988 | 360.3939 | 325.9984 | 263398.7965 | 360393.8536 | 2.5583e-06 | 12 | 325998.3701
100 | 105 | CONCLUIDO | 4.907 | 20.38 | 17.49 | 131.18 | 1.88 | 8 | 245.82 | 55.27 | 26 | 6 | 59.55 | 30551.84 | 219.52 | 444.6 | 67.6 | 48.21 | 3763.59 | 0.71 | 0.78 | 0.18 | 0.21 | 1 | 10 | 263.1635 | 360.0719 | 325.7072 | 263163.5042 | 360071.9164 | 2.5574e-06 | 12 | 325707.1581
101 | 105 | CONCLUIDO | 4.9289 | 20.29 | 17.44 | 149.48 | 1.9 | 7 | 246.26 | 55.27 | 26.25 | 5 | 59.74 | 30606.57 | 219.3 | 444.56 | 65.87 | 48.21 | 2904.41 | 0.73 | 0.78 | 0.18 | 0.16 | 1 | 10 | 262.2229 | 358.7849 | 324.543 | 262222.8692 | 358784.898 | 2.5688e-06 | 12 | 324542.9709
102 | 105 | CONCLUIDO | 4.9262 | 20.3 | 17.45 | 149.58 | 1.91 | 7 | 246.71 | 55.27 | 26.5 | 5 | 59.93 | 30661.38 | 219.36 | 444.55 | 66.34 | 48.21 | 3137.7 | 0.73 | 0.78 | 0.17 | 0.17 | 1 | 10 | 262.3651 | 358.9795 | 324.719 | 262365.0742 | 358979.4692 | 2.5674e-06 | 12 | 324718.9725
103 | 105 | CONCLUIDO | 4.9281 | 20.29 | 17.44 | 149.51 | 1.93 | 7 | 247.15 | 55.27 | 26.75 | 5 | 60.13 | 30716.25 | 219.63 | 444.55 | 65.97 | 48.21 | 2955.78 | 0.73 | 0.78 | 0.18 | 0.17 | 1 | 10 | 262.4101 | 359.041 | 324.7747 | 262410.0784 | 359041.046 | 2.5684e-06 | 12 | 324774.6725
104 | 105 | CONCLUIDO | 4.9277 | 20.29 | 17.45 | 149.53 | 1.94 | 7 | 247.6 | 55.27 | 27 | 5 | 60.33 | 30771.2 | 219.74 | 444.55 | 66.12 | 48.21 | 3032.31 | 0.73 | 0.78 | 0.17 | 0.17 | 1 | 10 | 262.5042 | 359.1698 | 324.8912 | 262504.1986 | 359169.8253 | 2.5682e-06 | 12 | 324891.1613
105 | 105 | CONCLUIDO | 4.9285 | 20.29 | 17.44 | 149.5 | 1.95 | 7 | 248.04 | 55.27 | 27.25 | 5 | 60.52 | 30826.21 | 219.5 | 444.55 | 65.97 | 48.21 | 2956.8 | 0.73 | 0.78 | 0.18 | 0.17 | 1 | 10 | 262.3336 | 358.9365 | 324.6801 | 262333.6423 | 358936.4628 | 2.5686e-06 | 12 | 324680.0705
106 | 105 | CONCLUIDO | 4.9319 | 20.28 | 17.43 | 149.38 | 1.97 | 7 | 248.49 | 55.27 | 27.5 | 5 | 60.72 | 30881.3 | 219.38 | 444.55 | 65.31 | 48.21 | 2625.12 | 0.74 | 0.78 | 0.18 | 0.15 | 1 | 10 | 262.14 | 358.6715 | 324.4404 | 262140.0245 | 358671.5463 | 2.5704e-06 | 12 | 324440.4373
107 | 105 | CONCLUIDO | 4.9377 | 20.25 | 17.4 | 149.18 | 1.98 | 7 | 248.94 | 55.27 | 27.75 | 5 | 60.92 | 30936.46 | 218.43 | 444.55 | 64.77 | 48.21 | 2355.9 | 0.74 | 0.78 | 0.17 | 0.13 | 1 | 10 | 261.4098 | 357.6724 | 323.5366 | 261409.78 | 357672.3935 | 2.5734e-06 | 12 | 323536.6423
108 | 105 | CONCLUIDO | 4.9249 | 20.3 | 17.46 | 149.63 | 2 | 7 | 249.39 | 55.27 | 28 | 5 | 61.11 | 30991.69 | 218.49 | 444.55 | 66.55 | 48.21 | 3242.88 | 0.72 | 0.78 | 0.17 | 0.18 | 1 | 10 | 262.0064 | 358.4887 | 324.2751 | 262006.4104 | 358488.7296 | 2.5667e-06 | 12 | 324275.0684
109 | 105 | CONCLUIDO | 4.925 | 20.3 | 17.46 | 149.62 | 2.01 | 7 | 249.83 | 55.27 | 28.25 | 5 | 61.31 | 31047 | 217.81 | 444.55 | 66.53 | 48.21 | 3235.82 | 0.72 | 0.78 | 0.17 | 0.18 | 1 | 10 | 261.6693 | 358.0275 | 323.8579 | 261669.3113 | 358027.4957 | 2.5668e-06 | 12 | 323857.854
110 | 105 | CONCLUIDO | 4.9275 | 20.29 | 17.45 | 149.53 | 2.03 | 7 | 250.28 | 55.27 | 28.5 | 5 | 61.51 | 31102.37 | 217.51 | 444.55 | 66.12 | 48.21 | 3032.35 | 0.73 | 0.78 | 0.18 | 0.17 | 1 | 10 | 261.4159 | 357.6808 | 323.5443 | 261415.9345 | 357680.8144 | 2.5681e-06 | 12 | 323544.2595
111 | 105 | CONCLUIDO | 4.9271 | 20.3 | 17.45 | 149.55 | 2.04 | 7 | 250.73 | 55.27 | 28.75 | 5 | 61.71 | 31157.82 | 216.94 | 444.56 | 66.24 | 48.21 | 3090.92 | 0.73 | 0.78 | 0.17 | 0.17 | 1 | 10 | 261.1487 | 357.3152 | 323.2135 | 261148.6908 | 357315.1598 | 2.5679e-06 | 12 | 323213.5024
112 | 105 | CONCLUIDO | 4.9242 | 20.31 | 17.46 | 149.65 | 2.05 | 7 | 251.18 | 55.27 | 29 | 5 | 61.91 | 31213.35 | 217.27 | 444.56 | 66.62 | 48.21 | 3281.75 | 0.72 | 0.78 | 0.17 | 0.18 | 1 | 10 | 261.4293 | 357.699 | 323.5607 | 261429.2558 | 357699.0413 | 2.5664e-06 | 12 | 323560.7468
113 | 105 | CONCLUIDO | 4.9263 | 20.3 | 17.45 | 149.58 | 2.07 | 7 | 251.63 | 55.27 | 29.25 | 5 | 62.11 | 31268.94 | 216.88 | 444.55 | 66.31 | 48.21 | 3122.52 | 0.73 | 0.78 | 0.18 | 0.17 | 1 | 10 | 261.1443 | 357.3092 | 323.2081 | 261144.3171 | 357309.1755 | 2.5675e-06 | 12 | 323208.0893
114 | 105 | CONCLUIDO | 4.9262 | 20.3 | 17.45 | 149.58 | 2.08 | 7 | 252.08 | 55.27 | 29.5 | 5 | 62.31 | 31324.61 | 216.92 | 444.57 | 66.33 | 48.21 | 3136.07 | 0.73 | 0.78 | 0.17 | 0.17 | 1 | 10 | 261.1671 | 357.3403 | 323.2363 | 261167.0916 | 357340.3366 | 2.5674e-06 | 12 | 323236.2764
115 | 105 | CONCLUIDO | 4.9264 | 20.3 | 17.45 | 149.57 | 2.1 | 7 | 252.54 | 55.27 | 29.75 | 5 | 62.51 | 31380.35 | 216.55 | 444.55 | 66.21 | 48.21 | 3072.76 | 0.73 | 0.78 | 0.18 | 0.17 | 1 | 10 | 260.9792 | 357.0832 | 323.0037 | 260979.166 | 357083.2085 | 2.5675e-06 | 12 | 323003.6883
116 | 105 | CONCLUIDO | 4.9309 | 20.28 | 17.43 | 149.41 | 2.11 | 7 | 252.99 | 55.27 | 30 | 5 | 62.72 | 31436.17 | 215.03 | 444.55 | 65.61 | 48.21 | 2776.28 | 0.73 | 0.78 | 0.18 | 0.15 | 1 | 10 | 260.0378 | 355.7952 | 321.8386 | 260037.8397 | 355795.2444 | 2.5698e-06 | 12 | 321838.6456
117 | 105 | CONCLUIDO | 4.9321 | 20.28 | 17.43 | 149.37 | 2.12 | 7 | 253.44 | 55.27 | 30.25 | 5 | 62.92 | 31492.06 | 213.39 | 444.55 | 65.45 | 48.21 | 2693.95 | 0.74 | 0.78 | 0.18 | 0.15 | 1 | 10 | 259.1963 | 354.6438 | 320.7971 | 259196.2897 | 354643.7984 | 2.5705e-06 | 12 | 320797.0921
118 | 105 | CONCLUIDO | 4.9511 | 20.2 | 17.39 | 173.89 | 2.14 | 6 | 253.9 | 55.27 | 30.5 | 4 | 63.12 | 31548.03 | 212.71 | 444.55 | 64.25 | 48.21 | 2097.86 | 0.75 | 0.78 | 0.17 | 0.11 | 1 | 10 | 258.1694 | 353.2388 | 319.5261 | 258169.3967 | 353238.7582 | 2.5804e-06 | 12 | 319526.1469
119 | 105 | CONCLUIDO | 4.9434 | 20.23 | 17.42 | 174.21 | 2.15 | 6 | 254.35 | 55.27 | 30.75 | 4 | 63.33 | 31604.07 | 213.45 | 444.55 | 65.41 | 48.21 | 2678.78 | 0.74 | 0.78 | 0.17 | 0.14 | 1 | 10 | 258.8496 | 354.1695 | 320.368 | 258849.6181 | 354169.4672 | 2.5764e-06 | 12 | 320368.0303
120 | 105 | CONCLUIDO | 4.9427 | 20.23 | 17.42 | 174.24 | 2.16 | 6 | 254.81 | 55.27 | 31 | 4 | 63.53 | 31660.19 | 213.63 | 444.55 | 65.42 | 48.21 | 2686.4 | 0.74 | 0.78 | 0.17 | 0.15 | 1 | 10 | 258.9592 | 354.3195 | 320.5037 | 258959.2492 | 354319.4692 | 2.576e-06 | 12 | 320503.7164
121 | 105 | CONCLUIDO | 4.9474 | 20.21 | 17.4 | 174.05 | 2.18 | 6 | 255.26 | 55.27 | 31.25 | 4 | 63.74 | 31716.38 | 213.7 | 444.55 | 64.73 | 48.21 | 2341.1 | 0.74 | 0.78 | 0.17 | 0.13 | 1 | 10 | 258.7941 | 354.0934 | 320.2993 | 258794.0511 | 354093.438 | 2.5784e-06 | 12 | 320299.2572
122 | 105 | CONCLUIDO | 4.9444 | 20.23 | 17.42 | 174.17 | 2.19 | 6 | 255.72 | 55.27 | 31.5 | 4 | 63.95 | 31772.65 | 214.54 | 444.56 | 65.24 | 48.21 | 2597.13 | 0.74 | 0.78 | 0.17 | 0.14 | 1 | 10 | 259.352 | 354.8569 | 320.9899 | 259352.037 | 354856.8989 | 2.5769e-06 | 12 | 320989.8545
123 | 105 | CONCLUIDO | 4.9449 | 20.22 | 17.41 | 174.15 | 2.21 | 6 | 256.17 | 55.27 | 31.75 | 4 | 64.15 | 31829 | 215.15 | 444.55 | 65.12 | 48.21 | 2534.59 | 0.74 | 0.78 | 0.17 | 0.14 | 1 | 10 | 259.6076 | 355.2065 | 321.3061 | 259607.5704 | 355206.5309 | 2.5771e-06 | 12 | 321306.1182
124 | 105 | CONCLUIDO | 4.9457 | 20.22 | 17.41 | 174.11 | 2.22 | 6 | 256.63 | 55.27 | 32 | 4 | 64.36 | 31885.42 | 215.53 | 444.55 | 65.02 | 48.21 | 2482.59 | 0.74 | 0.78 | 0.17 | 0.13 | 1 | 10 | 259.7687 | 355.427 | 321.5055 | 259768.6693 | 355426.9535 | 2.5776e-06 | 12 | 321505.5039
125 | 105 | CONCLUIDO | 4.9442 | 20.23 | 17.42 | 174.18 | 2.23 | 6 | 257.09 | 55.27 | 32.25 | 4 | 64.57 | 31942.05 | 215.07 | 444.55 | 65.16 | 48.21 | 2554.32 | 0.74 | 0.78 | 0.17 | 0.14 | 1 | 10 | 259.6175 | 355.2201 | 321.3184 | 259617.4829 | 355220.0936 | 2.5768e-06 | 12 | 321318.3864
126 | 105 | CONCLUIDO | 4.9491 | 20.21 | 17.4 | 173.98 | 2.25 | 6 | 257.55 | 55.27 | 32.5 | 4 | 64.78 | 31998.63 | 214.99 | 444.55 | 64.5 | 48.21 | 2223.28 | 0.75 | 0.78 | 0.17 | 0.12 | 1 | 10 | 259.3722 | 354.8845 | 321.0148 | 259372.2305 | 354884.5284 | 2.5793e-06 | 12 | 321014.8471
127 | 105 | CONCLUIDO | 4.9481 | 20.21 | 17.4 | 174.02 | 2.26 | 6 | 258.01 | 55.27 | 32.75 | 4 | 64.99 | 32055.29 | 215.4 | 444.55 | 64.66 | 48.21 | 2302.96 | 0.75 | 0.78 | 0.17 | 0.12 | 1 | 10 | 259.6035 | 355.201 | 321.3011 | 259603.498 | 355200.9589 | 2.5788e-06 | 12 | 321301.0779
128 | 105 | CONCLUIDO | 4.9507 | 20.2 | 17.39 | 173.91 | 2.27 | 6 | 258.47 | 55.27 | 33 | 4 | 65.2 | 32112.02 | 214.73 | 444.55 | 64.26 | 48.21 | 2103.13 | 0.75 | 0.78 | 0.17 | 0.11 | 1 | 10 | 259.1685 | 354.6058 | 320.7627 | 259168.5007 | 354605.7763 | 2.5802e-06 | 12 | 320762.6987
129 | 105 | CONCLUIDO | 4.9444 | 20.22 | 17.42 | 174.17 | 2.28 | 6 | 258.93 | 55.27 | 33.25 | 4 | 65.41 | 32168.84 | 214.65 | 444.55 | 65.29 | 48.21 | 2618.22 | 0.74 | 0.78 | 0.17 | 0.14 | 1 | 10 | 259.4058 | 354.9305 | 321.0565 | 259405.8456 | 354930.5222 | 2.5769e-06 | 12 | 321056.4513
130 | 105 | CONCLUIDO | 4.9375 | 20.25 | 17.45 | 174.45 | 2.3 | 6 | 259.39 | 55.27 | 33.5 | 4 | 65.62 | 32225.73 | 215.12 | 444.55 | 66.24 | 48.21 | 3096.74 | 0.73 | 0.78 | 0.17 | 0.17 | 1 | 10 | 259.9318 | 355.6502 | 321.7074 | 259931.8029 | 355650.1601 | 2.5733e-06 | 12 | 321707.408
131 | 105 | CONCLUIDO | 4.9439 | 20.23 | 17.42 | 174.19 | 2.31 | 6 | 259.85 | 55.27 | 33.75 | 4 | 65.83 | 32282.7 | 214.97 | 444.55 | 65.22 | 48.21 | 2583.16 | 0.74 | 0.78 | 0.18 | 0.14 | 1 | 10 | 259.5778 | 355.1659 | 321.2693 | 259577.8412 | 355165.8541 | 2.5766e-06 | 12 | 321269.3235
132 | 105 | CONCLUIDO | 4.9429 | 20.23 | 17.42 | 174.23 | 2.32 | 6 | 260.32 | 55.27 | 34 | 4 | 66.04 | 32339.75 | 214.01 | 444.55 | 65.41 | 48.21 | 2679 | 0.74 | 0.78 | 0.17 | 0.15 | 1 | 10 | 259.139 | 354.5655 | 320.7262 | 259139.0285 | 354565.4512 | 2.5761e-06 | 12 | 320726.2222
133 | 105 | CONCLUIDO | 4.9415 | 20.24 | 17.43 | 174.29 | 2.34 | 6 | 260.78 | 55.27 | 34.25 | 3 | 66.26 | 32396.88 | 214.16 | 444.55 | 65.52 | 48.21 | 2737.37 | 0.74 | 0.78 | 0.18 | 0.15 | 1 | 10 | 259.2831 | 354.7625 | 320.9045 | 259283.0515 | 354762.5098 | 2.5754e-06 | 12 | 320904.4737
134 | 105 | CONCLUIDO | 4.942 | 20.23 | 17.43 | 174.27 | 2.35 | 6 | 261.24 | 55.27 | 34.5 | 3 | 66.47 | 32454.09 | 213.41 | 444.55 | 65.47 | 48.21 | 2711.32 | 0.74 | 0.78 | 0.18 | 0.15 | 1 | 10 | 258.9006 | 354.2392 | 320.4311 | 258900.5573 | 354239.1643 | 2.5756e-06 | 12 | 320431.0757
135 | 105 | CONCLUIDO | 4.9402 | 20.24 | 17.43 | 174.34 | 2.36 | 6 | 261.71 | 55.27 | 34.75 | 3 | 66.68 | 32511.38 | 213.01 | 444.55 | 65.73 | 48.21 | 2837.55 | 0.73 | 0.78 | 0.18 | 0.16 | 1 | 10 | 258.7602 | 354.0471 | 320.2573 | 258760.1849 | 354047.1007 | 2.5747e-06 | 12 | 320257.3423
136 | 105 | CONCLUIDO | 4.9411 | 20.24 | 17.43 | 174.31 | 2.38 | 6 | 262.17 | 55.27 | 35 | 2 | 66.9 | 32568.76 | 212.67 | 444.55 | 65.53 | 48.21 | 2740.85 | 0.74 | 0.78 | 0.18 | 0.15 | 1 | 10 | 258.5661 | 353.7815 | 320.0171 | 258566.0561 | 353781.4851 | 2.5752e-06 | 12 | 320017.0767
137 | 105 | CONCLUIDO | 4.9415 | 20.24 | 17.43 | 174.29 | 2.39 | 6 | 262.64 | 55.27 | 35.25 | 1 | 67.12 | 32626.21 | 212.71 | 444.55 | 65.46 | 48.21 | 2704.47 | 0.74 | 0.78 | 0.18 | 0.15 | 1 | 10 | 258.5733 | 353.7915 | 320.0261 | 258573.3398 | 353791.451 | 2.5754e-06 | 12 | 320026.0915
138 | 105 | CONCLUIDO | 4.9416 | 20.24 | 17.43 | 174.28 | 2.4 | 6 | 263.1 | 55.27 | 35.5 | 1 | 67.33 | 32683.74 | 212.8 | 444.55 | 65.47 | 48.21 | 2710.03 | 0.74 | 0.78 | 0.18 | 0.15 | 1 | 10 | 258.6143 | 353.8475 | 320.0768 | 258614.3163 | 353847.5168 | 2.5754e-06 | 12 | 320076.8064
139 | 105 | CONCLUIDO | 4.9408 | 20.24 | 17.43 | 174.32 | 2.41 | 6 | 263.57 | 55.27 | 35.75 | 1 | 67.55 | 32741.36 | 212.94 | 444.55 | 65.56 | 48.21 | 2756.33 | 0.74 | 0.78 | 0.18 | 0.15 | 1 | 10 | 258.7075 | 353.9749 | 320.1921 | 258707.4502 | 353974.9467 | 2.575e-06 | 12 | 320192.0746
140 | 105 | CONCLUIDO | 4.9394 | 20.25 | 17.44 | 174.38 | 2.43 | 6 | 264.04 | 55.27 | 36 | 1 | 67.77 | 32799.06 | 213 | 444.57 | 65.8 | 48.21 | 2874.19 | 0.73 | 0.78 | 0.18 | 0.16 | 1 | 10 | 258.8073 | 354.1116 | 320.3157 | 258807.3423 | 354111.6235 | 2.5743e-06 | 12 | 320315.7071
141 | 105 | CONCLUIDO | 4.9382 | 20.25 | 17.44 | 174.42 | 2.44 | 6 | 264.51 | 55.27 | 36.25 | 0 | 67.99 | 32856.84 | 213.31 | 444.55 | 65.94 | 48.21 | 2943.56 | 0.73 | 0.78 | 0.18 | 0.17 | 1 | 10 | 258.9961 | 354.3699 | 320.5494 | 258996.1419 | 354369.9474 | 2.5737e-06 | 12 | 320549.377

## RESULTADOS_10
Unnamed: 0 | Volume de calda [L] | STATUS | Capacidade operacional [ha/h] | Tempo de missao [h] | Tempo util [h] | Tempo por voo [min] | Autonomia Projetada [h] | N° Voos | MTOW [kg] | Massa Estrutura [kg] | Combustível [kg] | Abastecimentos | Massa gerador | Potência gerador [W] | Combustível consumido [L] | Calda cons [L] | Distância percorrida [km] | Distância Pulverizando [km] | RTL ACUMULADO[m] | EOC [km/km] | EOC [h/h] | Tempo de manobra [h] | Tempo rtl_rtw [h] | V pulv [m/s] | V desloc [m/s] | Preço Total por ha Simples [R$/ha] | Preço Total por ha Presumido [R$/ha] | Preço Total por ha Real [R$/ha] | Preço Total Simples [R$] | Preço Total Presumido [R$] | Prod CAPEX [ha/h/R$] | Dias Trabalhados | Preço Total Real [R$]
0 | 60 | CONCLUIDO | 3.5139 | 28.46 | 22.08 | 7.98 | 0.14 | 166 | 124.63 | 45 | 1 | 164 | 18.64 | 15605.44 | 228.56 | 444.65 | 217.29 | 48.21 | 77821.88 | 0.22 | 0.62 | 0.43 | 4.8 | 1 | 10 | 366.9708 | 502.1056 | 454.1853 | 366970.7687 | 502105.5954 | 1.9889e-06 | 17 | 454185.342
1 | 60 | CONCLUIDO | 3.8169 | 26.2 | 20.87 | 10.02 | 0.18 | 125 | 124.96 | 45 | 1.25 | 123 | 18.71 | 15645.96 | 215.23 | 444.64 | 177.84 | 48.21 | 58302.01 | 0.27 | 0.65 | 0.36 | 3.59 | 1 | 10 | 328.9662 | 450.1061 | 407.1486 | 328966.226 | 450106.1034 | 2.1604e-06 | 16 | 407148.6086
2 | 60 | CONCLUIDO | 4.0187 | 24.88 | 20.17 | 11.98 | 0.21 | 101 | 125.29 | 45 | 1.5 | 99 | 18.79 | 15686.51 | 207.27 | 444.63 | 154.89 | 48.21 | 46943.21 | 0.31 | 0.68 | 0.32 | 2.89 | 1 | 10 | 304.2253 | 416.2545 | 376.5277 | 304225.3091 | 416254.4894 | 2.2746e-06 | 15 | 376527.7451
3 | 60 | CONCLUIDO | 4.1797 | 23.93 | 19.65 | 14.03 | 0.25 | 84 | 125.62 | 45 | 1.75 | 82 | 18.87 | 15727.09 | 201.18 | 444.67 | 137.97 | 48.21 | 38571.47 | 0.35 | 0.69 | 0.29 | 2.37 | 1 | 10 | 284.2105 | 388.8693 | 351.7562 | 284210.4864 | 388869.326 | 2.3657e-06 | 14 | 351756.1833
4 | 60 | CONCLUIDO | 4.2978 | 23.27 | 19.3 | 16.08 | 0.28 | 72 | 125.95 | 45 | 2 | 70 | 18.95 | 15767.7 | 196.87 | 444.57 | 126.2 | 48.21 | 32747.38 | 0.38 | 0.71 | 0.28 | 2.02 | 1 | 10 | 276.3095 | 378.0588 | 341.9774 | 276309.4647 | 378058.7995 | 2.4326e-06 | 14 | 341977.3983
5 | 60 | CONCLUIDO | 4.3948 | 22.75 | 19.01 | 18.11 | 0.31 | 63 | 126.28 | 45 | 2.25 | 61 | 19.03 | 15808.34 | 193.33 | 444.6 | 117 | 48.21 | 28191.89 | 0.41 | 0.72 | 0.27 | 1.73 | 1 | 10 | 270.1314 | 369.6057 | 334.3311 | 270131.4304 | 369605.7404 | 2.4875e-06 | 14 | 334331.0873
6 | 60 | CONCLUIDO | 4.4931 | 22.26 | 18.69 | 20.03 | 0.35 | 56 | 126.61 | 45 | 2.5 | 54 | 19.11 | 15849 | 189.33 | 444.61 | 106.12 | 48.21 | 22786.72 | 0.45 | 0.73 | 0.26 | 1.41 | 1 | 10 | 255.6065 | 349.732 | 316.3541 | 255606.4551 | 349732.0284 | 2.5431e-06 | 13 | 316354.0944
7 | 60 | CONCLUIDO | 4.4789 | 22.33 | 18.89 | 22.23 | 0.38 | 51 | 126.94 | 45 | 2.75 | 49 | 19.19 | 15889.69 | 190.87 | 444.56 | 115.03 | 48.21 | 27265.65 | 0.42 | 0.72 | 0.21 | 1.61 | 1 | 10 | 257.3864 | 352.1674 | 318.557 | 257386.3609 | 352167.374 | 2.5351e-06 | 13 | 318557.0141
8 | 60 | CONCLUIDO | 4.5645 | 21.91 | 18.6 | 24.26 | 0.42 | 46 | 127.27 | 45 | 3 | 44 | 19.27 | 15930.42 | 187.2 | 444.55 | 103.91 | 48.21 | 21732.11 | 0.46 | 0.73 | 0.24 | 1.32 | 1 | 10 | 251.9672 | 344.7526 | 311.8499 | 251967.1885 | 344752.6233 | 2.5835e-06 | 13 | 311849.9168
9 | 60 | CONCLUIDO | 4.6134 | 21.68 | 18.47 | 26.39 | 0.45 | 42 | 127.6 | 45 | 3.25 | 40 | 19.35 | 15971.17 | 185.4 | 444.64 | 99.57 | 48.21 | 19582.14 | 0.48 | 0.74 | 0.23 | 1.19 | 1 | 10 | 249.2007 | 340.9674 | 308.4259 | 249200.6965 | 340967.387 | 2.6112e-06 | 13 | 308425.9381
10 | 60 | CONCLUIDO | 4.6498 | 21.51 | 18.38 | 28.27 | 0.48 | 39 | 127.93 | 45 | 3.5 | 37 | 19.43 | 16011.95 | 183.79 | 444.61 | 96.47 | 48.21 | 18044.43 | 0.5 | 0.74 | 0.23 | 1.1 | 1 | 10 | 247.0544 | 338.0307 | 305.7695 | 247054.3899 | 338030.7156 | 2.6318e-06 | 13 | 305769.5385
11 | 60 | CONCLUIDO | 4.6888 | 21.33 | 18.28 | 30.46 | 0.52 | 36 | 128.26 | 45 | 3.75 | 34 | 19.51 | 16052.76 | 182.06 | 444.56 | 93.19 | 48.21 | 16420.79 | 0.52 | 0.75 | 0.22 | 1 | 1 | 10 | 244.7809 | 334.9201 | 302.9558 | 244780.9438 | 334920.0862 | 2.6539e-06 | 13 | 302955.7832
12 | 60 | CONCLUIDO | 4.7095 | 21.23 | 18.23 | 32.17 | 0.55 | 34 | 128.59 | 45 | 4 | 32 | 19.59 | 16093.6 | 180.98 | 444.56 | 91.84 | 48.21 | 15752.85 | 0.52 | 0.75 | 0.22 | 0.96 | 1 | 10 | 243.5135 | 333.186 | 301.3872 | 243513.5469 | 333185.978 | 2.6656e-06 | 13 | 301387.1759
13 | 60 | CONCLUIDO | 4.737 | 21.11 | 18.16 | 34.05 | 0.58 | 32 | 128.92 | 45 | 4.25 | 30 | 19.68 | 16134.46 | 179.72 | 444.57 | 89.53 | 48.21 | 14609.21 | 0.54 | 0.75 | 0.21 | 0.88 | 1 | 10 | 241.928 | 331.0166 | 299.4248 | 241928.0245 | 331016.5963 | 2.6811e-06 | 13 | 299424.8369
14 | 60 | CONCLUIDO | 4.7621 | 21 | 18.1 | 36.2 | 0.62 | 30 | 129.25 | 45 | 4.5 | 28 | 19.76 | 16175.36 | 178.44 | 444.56 | 87.44 | 48.21 | 13576.86 | 0.55 | 0.75 | 0.21 | 0.82 | 1 | 10 | 240.4397 | 328.9802 | 297.5828 | 240439.6826 | 328980.1812 | 2.6954e-06 | 13 | 297582.7745
15 | 60 | CONCLUIDO | 4.7933 | 20.86 | 18.01 | 38.6 | 0.65 | 28 | 129.59 | 45 | 4.75 | 26 | 19.84 | 16216.29 | 176.73 | 444.57 | 84.43 | 48.21 | 12079.68 | 0.57 | 0.76 | 0.21 | 0.74 | 1 | 10 | 238.5166 | 326.3489 | 295.2026 | 238516.5877 | 326348.9179 | 2.713e-06 | 13 | 295202.6352
16 | 60 | CONCLUIDO | 4.82 | 20.75 | 17.92 | 39.83 | 0.68 | 27 | 129.92 | 45 | 5 | 25 | 19.92 | 16257.24 | 175.07 | 444.57 | 81.93 | 48.21 | 10834.28 | 0.59 | 0.76 | 0.19 | 0.65 | 1 | 10 | 236.7629 | 323.9494 | 293.0321 | 236762.8534 | 323949.3813 | 2.7281e-06 | 13 | 293032.107
17 | 60 | CONCLUIDO | 4.8191 | 20.75 | 17.98 | 43.15 | 0.71 | 25 | 130.25 | 45 | 5.25 | 23 | 20 | 16298.23 | 175.03 | 444.56 | 83.64 | 48.21 | 11702.23 | 0.58 | 0.76 | 0.2 | 0.7 | 1 | 10 | 236.9013 | 324.1388 | 293.2034 | 236901.2571 | 324138.7513 | 2.7276e-06 | 13 | 293203.4038
18 | 60 | CONCLUIDO | 4.8286 | 20.71 | 17.96 | 44.91 | 0.74 | 24 | 130.58 | 45 | 5.5 | 22 | 20.09 | 16339.24 | 174.53 | 444.55 | 83.1 | 48.21 | 11437 | 0.58 | 0.76 | 0.2 | 0.69 | 1 | 10 | 228.1025 | 312.0999 | 282.3135 | 228102.4866 | 312099.8854 | 2.733e-06 | 12 | 282313.5104
19 | 60 | CONCLUIDO | 4.8461 | 20.64 | 17.91 | 46.73 | 0.78 | 23 | 130.92 | 45 | 5.75 | 21 | 20.17 | 16380.29 | 173.38 | 444.58 | 81.46 | 48.21 | 10620.2 | 0.59 | 0.76 | 0.2 | 0.64 | 1 | 10 | 226.9561 | 310.5314 | 280.8947 | 226956.1474 | 310531.4135 | 2.7429e-06 | 12 | 280894.7312
20 | 60 | CONCLUIDO | 4.8593 | 20.58 | 17.88 | 48.78 | 0.81 | 22 | 131.25 | 45 | 6 | 20 | 20.25 | 16421.36 | 172.32 | 444.55 | 80.43 | 48.21 | 10108.82 | 0.6 | 0.76 | 0.2 | 0.61 | 1 | 10 | 226.0183 | 309.2481 | 279.7339 | 226018.2517 | 309248.1432 | 2.7504e-06 | 12 | 279733.9344
21 | 60 | CONCLUIDO | 4.8734 | 20.52 | 17.85 | 51 | 0.84 | 21 | 131.58 | 45 | 6.25 | 19 | 20.34 | 16462.46 | 171 | 444.57 | 79.34 | 48.21 | 9569.07 | 0.61 | 0.76 | 0.2 | 0.57 | 1 | 10 | 224.9334 | 307.7638 | 278.3912 | 224933.3888 | 307763.7859 | 2.7584e-06 | 12 | 278391.2422
22 | 60 | CONCLUIDO | 4.888 | 20.46 | 17.82 | 53.45 | 0.87 | 20 | 131.92 | 45 | 6.5 | 18 | 20.42 | 16503.6 | 170.46 | 444.56 | 78.18 | 48.21 | 8994.3 | 0.62 | 0.77 | 0.2 | 0.54 | 1 | 10 | 224.2281 | 306.7988 | 277.5184 | 224228.1197 | 306798.8056 | 2.7666e-06 | 12 | 277518.3581
23 | 60 | CONCLUIDO | 4.9037 | 20.39 | 17.77 | 56.13 | 0.9 | 19 | 132.25 | 45 | 6.75 | 17 | 20.5 | 16544.76 | 169.21 | 444.57 | 76.73 | 48.21 | 8277.1 | 0.63 | 0.77 | 0.2 | 0.5 | 1 | 10 | 223.1052 | 305.2623 | 276.1285 | 223105.1739 | 305262.3416 | 2.7755e-06 | 12 | 276128.5322
24 | 60 | CONCLUIDO | 4.9191 | 20.33 | 17.71 | 55.93 | 0.93 | 19 | 132.58 | 45 | 7 | 17 | 20.59 | 16585.95 | 167.51 | 444.55 | 74.49 | 48.21 | 7156.2 | 0.65 | 0.77 | 0.2 | 0.43 | 1 | 10 | 221.7536 | 303.413 | 274.4557 | 221753.5759 | 303413.0256 | 2.7842e-06 | 12 | 274455.7123
25 | 60 | CONCLUIDO | 4.8972 | 20.42 | 17.83 | 59.42 | 0.96 | 18 | 132.92 | 45 | 7.25 | 16 | 20.67 | 16627.17 | 168.07 | 444.57 | 79.11 | 48.21 | 9472.03 | 0.61 | 0.77 | 0.18 | 0.55 | 1 | 10 | 222.8373 | 304.8959 | 275.797 | 222837.329 | 304895.8644 | 2.7718e-06 | 12 | 275797.031
26 | 60 | CONCLUIDO | 4.9246 | 20.31 | 17.74 | 62.61 | 0.99 | 17 | 133.25 | 45 | 7.5 | 15 | 20.76 | 16668.43 | 166.53 | 444.56 | 75.71 | 48.21 | 7776.09 | 0.64 | 0.77 | 0.19 | 0.46 | 1 | 10 | 221.2027 | 302.6592 | 273.7739 | 221202.6606 | 302659.239 | 2.7873e-06 | 12 | 273773.866
27 | 60 | CONCLUIDO | 4.9257 | 20.3 | 17.73 | 62.59 | 1.03 | 17 | 133.59 | 45 | 7.75 | 15 | 20.84 | 16709.71 | 166.1 | 444.56 | 75.51 | 48.21 | 7676.87 | 0.64 | 0.77 | 0.19 | 0.46 | 1 | 10 | 220.9426 | 302.3034 | 273.452 | 220942.6167 | 302303.4355 | 2.788e-06 | 12 | 273452.0199
28 | 60 | CONCLUIDO | 4.9396 | 20.24 | 17.7 | 66.39 | 1.06 | 16 | 133.92 | 45 | 8 | 14 | 20.93 | 16751.02 | 164.8 | 444.55 | 74.55 | 48.21 | 7198.36 | 0.65 | 0.77 | 0.19 | 0.43 | 1 | 10 | 219.9015 | 300.8789 | 272.1634 | 219901.4518 | 300878.8677 | 2.7958e-06 | 12 | 272163.4108
29 | 60 | CONCLUIDO | 4.9386 | 20.25 | 17.71 | 66.4 | 1.09 | 16 | 134.26 | 45 | 8.25 | 14 | 21.01 | 16792.37 | 164.31 | 444.55 | 74.62 | 48.21 | 7233.43 | 0.65 | 0.77 | 0.19 | 0.43 | 1 | 10 | 219.7075 | 300.6136 | 271.9234 | 219707.5442 | 300613.5547 | 2.7953e-06 | 12 | 271923.419
30 | 60 | CONCLUIDO | 4.9532 | 20.19 | 17.67 | 70.69 | 1.12 | 15 | 134.59 | 45 | 8.5 | 13 | 21.1 | 16833.86 | 163.44 | 444.55 | 73.58 | 48.21 | 6720.29 | 0.66 | 0.77 | 0.19 | 0.4 | 1 | 10 | 218.844 | 299.432 | 270.8546 | 218844.0024 | 299432.0188 | 2.8035e-06 | 12 | 270854.6471
31 | 60 | CONCLUIDO | 4.9514 | 20.2 | 17.68 | 70.72 | 1.15 | 15 | 134.93 | 45 | 8.75 | 13 | 21.18 | 16875.27 | 162.74 | 444.55 | 73.85 | 48.21 | 6857.38 | 0.65 | 0.77 | 0.19 | 0.4 | 1 | 10 | 218.5669 | 299.0529 | 270.5117 | 218566.9265 | 299052.9113 | 2.8025e-06 | 12 | 270511.7212
32 | 60 | CONCLUIDO | 4.9792 | 20.08 | 17.59 | 75.4 | 1.18 | 14 | 135.27 | 45 | 9 | 12 | 21.27 | 16916.71 | 161.46 | 444.55 | 70.7 | 48.21 | 5287.31 | 0.68 | 0.78 | 0.19 | 0.32 | 1 | 10 | 217.0905 | 297.0328 | 268.6844 | 217090.4914 | 297032.7876 | 2.8182e-06 | 12 | 268684.3953
33 | 60 | CONCLUIDO | 4.9621 | 20.15 | 17.66 | 75.7 | 1.21 | 14 | 135.6 | 45 | 9.25 | 12 | 21.35 | 16958.17 | 161.5 | 444.58 | 73.5 | 48.21 | 6683.76 | 0.66 | 0.77 | 0.18 | 0.39 | 1 | 10 | 217.6643 | 297.8179 | 269.3946 | 217664.3182 | 297817.9229 | 2.8086e-06 | 12 | 269394.5983
34 | 60 | CONCLUIDO | 4.9775 | 20.09 | 17.63 | 81.35 | 1.24 | 13 | 135.94 | 45 | 9.5 | 11 | 21.44 | 16999.67 | 159.23 | 444.55 | 72.11 | 48.21 | 5995.2 | 0.67 | 0.77 | 0.18 | 0.35 | 1 | 10 | 216.1336 | 295.7235 | 267.5001 | 216133.5825 | 295723.5027 | 2.8173e-06 | 12 | 267500.0666
35 | 60 | CONCLUIDO | 4.9802 | 20.08 | 17.61 | 81.3 | 1.26 | 13 | 136.27 | 45 | 9.75 | 11 | 21.53 | 17041.2 | 159.23 | 444.55 | 71.63 | 48.21 | 5754.97 | 0.67 | 0.77 | 0.18 | 0.34 | 1 | 10 | 216.0275 | 295.5783 | 267.3687 | 216027.4755 | 295578.3225 | 2.8188e-06 | 12 | 267368.7422
36 | 60 | CONCLUIDO | 4.9733 | 20.11 | 17.64 | 81.43 | 1.29 | 13 | 136.61 | 45 | 10 | 11 | 21.61 | 17082.76 | 158.75 | 444.55 | 72.56 | 48.21 | 6220.27 | 0.66 | 0.77 | 0.19 | 0.37 | 1 | 10 | 216.0195 | 295.5675 | 267.3589 | 216019.5499 | 295567.4783 | 2.8149e-06 | 12 | 267358.933
37 | 60 | CONCLUIDO | 4.9942 | 20.02 | 17.58 | 87.92 | 1.32 | 12 | 136.95 | 45 | 10.25 | 10 | 21.7 | 17124.35 | 156.41 | 444.58 | 70.63 | 48.21 | 5258.08 | 0.68 | 0.78 | 0.18 | 0.31 | 1 | 10 | 214.2729 | 293.1777 | 265.1972 | 214272.9366 | 293177.685 | 2.8267e-06 | 12 | 265197.2182
38 | 60 | CONCLUIDO | 4.9926 | 20.03 | 17.59 | 87.95 | 1.35 | 12 | 137.29 | 45 | 10.5 | 10 | 21.79 | 17165.97 | 156.45 | 444.55 | 70.88 | 48.21 | 5384.95 | 0.68 | 0.78 | 0.18 | 0.31 | 1 | 10 | 214.3504 | 293.2837 | 265.2931 | 214350.4312 | 293283.7165 | 2.8258e-06 | 12 | 265293.1302
39 | 60 | CONCLUIDO | 4.9978 | 20.01 | 17.57 | 87.85 | 1.38 | 12 | 137.62 | 45 | 10.75 | 10 | 21.88 | 17207.62 | 156.73 | 444.55 | 70.06 | 48.21 | 4974.13 | 0.69 | 0.78 | 0.18 | 0.29 | 1 | 10 | 214.3242 | 293.2478 | 265.2607 | 214324.2043 | 293247.8317 | 2.8288e-06 | 12 | 265260.6702
40 | 60 | CONCLUIDO | 5.0173 | 19.93 | 17.52 | 95.55 | 1.41 | 11 | 137.96 | 45 | 11 | 9 | 21.96 | 17249.3 | 153.5 | 444.55 | 68.55 | 48.21 | 4224.9 | 0.7 | 0.78 | 0.17 | 0.24 | 1 | 10 | 212.217 | 290.3646 | 262.6526 | 212216.9686 | 290364.6188 | 2.8398e-06 | 12 | 262652.6271
41 | 60 | CONCLUIDO | 5.0058 | 19.98 | 17.56 | 95.8 | 1.44 | 11 | 138.3 | 45 | 11.25 | 9 | 22.05 | 17291.02 | 153.42 | 444.56 | 69.99 | 48.21 | 4944.75 | 0.69 | 0.78 | 0.18 | 0.29 | 1 | 10 | 212.5214 | 290.7811 | 263.0294 | 212521.3812 | 290781.1296 | 2.8333e-06 | 12 | 263029.3867
42 | 60 | CONCLUIDO | 5.0054 | 19.98 | 17.57 | 95.81 | 1.47 | 11 | 138.64 | 45 | 11.5 | 9 | 22.14 | 17332.76 | 153.54 | 444.55 | 70.05 | 48.21 | 4974.4 | 0.69 | 0.78 | 0.18 | 0.29 | 1 | 10 | 212.6099 | 290.9023 | 263.139 | 212609.9132 | 290902.2629 | 2.8331e-06 | 12 | 263138.9592
43 | 60 | CONCLUIDO | 5.0056 | 19.98 | 17.56 | 95.81 | 1.5 | 11 | 138.98 | 45 | 11.75 | 9 | 22.23 | 17374.54 | 152.72 | 444.55 | 69.96 | 48.21 | 4929.32 | 0.69 | 0.78 | 0.18 | 0.29 | 1 | 10 | 212.1876 | 290.3245 | 262.6163 | 212187.626 | 290324.471 | 2.8332e-06 | 12 | 262616.3109
44 | 60 | CONCLUIDO | 5.0193 | 19.92 | 17.54 | 105.21 | 1.52 | 10 | 139.32 | 45 | 12 | 8 | 22.32 | 17416.34 | 150.93 | 444.55 | 69 | 48.21 | 4452.95 | 0.7 | 0.78 | 0.18 | 0.26 | 1 | 10 | 210.9771 | 288.6682 | 261.1181 | 210977.1072 | 288668.1857 | 2.8409e-06 | 12 | 261118.0992
45 | 60 | CONCLUIDO | 5.0223 | 19.91 | 17.52 | 105.14 | 1.55 | 10 | 139.66 | 45 | 12.25 | 8 | 22.41 | 17458.18 | 150.97 | 444.55 | 68.63 | 48.21 | 4271.12 | 0.7 | 0.78 | 0.18 | 0.25 | 1 | 10 | 210.8873 | 288.5453 | 261.007 | 210887.3247 | 288545.3413 | 2.8426e-06 | 12 | 261006.9789
46 | 60 | CONCLUIDO | 5.0297 | 19.88 | 17.49 | 104.96 | 1.58 | 10 | 140 | 45 | 12.5 | 8 | 22.5 | 17500.05 | 149.21 | 444.55 | 67.61 | 48.21 | 3761.42 | 0.71 | 0.78 | 0.18 | 0.22 | 1 | 10 | 209.8141 | 287.0769 | 259.6787 | 209814.0812 | 287076.8822 | 2.8468e-06 | 12 | 259678.6675
47 | 60 | CONCLUIDO | 5.0173 | 19.93 | 17.54 | 105.26 | 1.61 | 10 | 140.33 | 45 | 12.75 | 8 | 22.59 | 17541.95 | 149.01 | 444.57 | 69.47 | 48.21 | 4689.56 | 0.69 | 0.78 | 0.17 | 0.27 | 1 | 10 | 210.0956 | 287.4621 | 260.0271 | 210095.5956 | 287462.0627 | 2.8398e-06 | 12 | 260027.0869
48 | 60 | CONCLUIDO | 5.0161 | 19.94 | 17.55 | 105.29 | 1.63 | 10 | 140.67 | 45 | 13 | 7 | 22.68 | 17583.88 | 147.43 | 444.55 | 69.51 | 48.21 | 4709.03 | 0.69 | 0.78 | 0.18 | 0.27 | 1 | 10 | 209.3815 | 286.485 | 259.1433 | 209381.5267 | 286485.0421 | 2.8391e-06 | 12 | 259143.3118
49 | 60 | CONCLUIDO | 5.0304 | 19.88 | 17.52 | 116.78 | 1.66 | 9 | 141.02 | 45 | 13.25 | 6 | 22.77 | 17625.85 | 146.21 | 444.56 | 68.46 | 48.21 | 4189.42 | 0.7 | 0.78 | 0.18 | 0.24 | 1 | 10 | 208.4209 | 285.1707 | 257.9544 | 208420.9056 | 285170.6779 | 2.8472e-06 | 12 | 257954.3886
50 | 60 | CONCLUIDO | 5.0347 | 19.86 | 17.5 | 116.67 | 1.69 | 9 | 141.36 | 45 | 13.5 | 4 | 22.86 | 17667.84 | 146.13 | 444.55 | 67.74 | 48.21 | 3830.67 | 0.71 | 0.78 | 0.18 | 0.22 | 1 | 10 | 208.2473 | 284.9332 | 257.7396 | 208247.3483 | 284933.2092 | 2.8496e-06 | 12 | 257739.5836
51 | 60 | CONCLUIDO | 5.0338 | 19.87 | 17.5 | 116.69 | 1.72 | 9 | 141.7 | 45 | 13.75 | 2 | 22.95 | 17709.87 | 146.26 | 444.58 | 67.74 | 48.21 | 3829.74 | 0.71 | 0.78 | 0.19 | 0.23 | 1 | 10 | 208.3291 | 285.045 | 257.8407 | 208329.079 | 285045.0367 | 2.8491e-06 | 12 | 257840.7385
52 | 60 | CONCLUIDO | 5.0357 | 19.86 | 17.5 | 116.64 | 1.74 | 9 | 142.04 | 45 | 14 | 2 | 23.04 | 17751.93 | 146.08 | 444.58 | 67.51 | 48.21 | 3715.74 | 0.71 | 0.78 | 0.18 | 0.22 | 1 | 10 | 208.2019 | 284.8711 | 257.6834 | 208201.9324 | 284871.0691 | 2.8502e-06 | 12 | 257683.3741
53 | 60 | CONCLUIDO | 5.0298 | 19.88 | 17.52 | 116.79 | 1.77 | 9 | 142.38 | 45 | 14.25 | 1 | 23.13 | 17794.02 | 146.52 | 444.58 | 68.29 | 48.21 | 4104.99 | 0.71 | 0.78 | 0.19 | 0.24 | 1 | 10 | 208.5828 | 285.3923 | 258.1548 | 208582.8496 | 285392.2569 | 2.8469e-06 | 12 | 258154.8204
54 | 60 | CONCLUIDO | 5.0318 | 19.87 | 17.51 | 116.74 | 1.8 | 9 | 142.72 | 45 | 14.5 | 1 | 23.22 | 17836.15 | 146.93 | 444.58 | 67.97 | 48.21 | 3944.66 | 0.71 | 0.78 | 0.19 | 0.23 | 1 | 10 | 208.7155 | 285.5737 | 258.319 | 208715.4771 | 285573.7236 | 2.848e-06 | 12 | 258318.9682
55 | 60 | CONCLUIDO | 5.0311 | 19.88 | 17.51 | 116.76 | 1.82 | 9 | 143.06 | 45 | 14.75 | 1 | 23.31 | 17878.3 | 146.98 | 444.58 | 68.06 | 48.21 | 3988.33 | 0.71 | 0.78 | 0.19 | 0.24 | 1 | 10 | 208.7546 | 285.6272 | 258.3674 | 208754.5735 | 285627.2171 | 2.8476e-06 | 12 | 258367.3564
56 | 60 | CONCLUIDO | 5.0312 | 19.88 | 17.51 | 116.76 | 1.85 | 9 | 143.4 | 45 | 15 | 1 | 23.41 | 17920.49 | 147.1 | 444.58 | 68.03 | 48.21 | 3974.42 | 0.71 | 0.78 | 0.19 | 0.24 | 1 | 10 | 208.8101 | 285.7032 | 258.4361 | 208810.109 | 285703.2032 | 2.8477e-06 | 12 | 258436.0905
57 | 60 | CONCLUIDO | 5.0326 | 19.87 | 17.51 | 116.72 | 1.88 | 9 | 143.75 | 45 | 15.25 | 0 | 23.5 | 17962.71 | 147.2 | 444.58 | 67.81 | 48.21 | 3863.45 | 0.71 | 0.78 | 0.19 | 0.23 | 1 | 10 | 208.828 | 285.7277 | 258.4583 | 208828.0323 | 285727.7267 | 2.8485e-06 | 12 | 258458.2735

## RESULTADOS_25
Unnamed: 0 | Volume de calda [L] | STATUS | Capacidade operacional [ha/h] | Tempo de missao [h] | Tempo util [h] | Tempo por voo [min] | Autonomia Projetada [h] | N° Voos | MTOW [kg] | Massa Estrutura [kg] | Combustível [kg] | Abastecimentos | Massa gerador | Potência gerador [W] | Combustível consumido [L] | Calda cons [L] | Distância percorrida [km] | Distância Pulverizando [km] | RTL ACUMULADO[m] | EOC [km/km] | EOC [h/h] | Tempo de manobra [h] | Tempo rtl_rtw [h] | V pulv [m/s] | V desloc [m/s] | Preço Total por ha Simples [R$/ha] | Preço Total por ha Presumido [R$/ha] | Preço Total por ha Real [R$/ha] | Preço Total Simples [R$] | Preço Total Presumido [R$] | Prod CAPEX [ha/h/R$] | Dias Trabalhados | Preço Total Real [R$]
0 | 135 | CONCLUIDO | 2.1113 | 47.36 | 27.47 | 4.89 | 0.07 | 337 | 263.32 | 59.89 | 1 | 335 | 67.43 | 32710.1 | 462.79 | 444.75 | 394.71 | 48.21 | 165672.71 | 0.12 | 0.5 | 0.7 | 10.19 | 1 | 10 | 979.8208 | 1340.634 | 1212.6858 | 979820.7594 | 1340633.9897 | 1.0562e-06 | 28 | 1212685.7633
1 | 135 | CONCLUIDO | 2.5499 | 39.22 | 24.33 | 6.13 | 0.08 | 238 | 263.79 | 59.89 | 1.25 | 236 | 67.65 | 32767.75 | 409.41 | 444.72 | 291.15 | 48.21 | 114391.72 | 0.17 | 0.56 | 0.55 | 7.05 | 1 | 10 | 740.7826 | 1013.5714 | 916.8376 | 740782.6076 | 1013571.4448 | 1.2756e-06 | 23 | 916837.6087
2 | 135 | CONCLUIDO | 2.865 | 34.9 | 22.7 | 7.36 | 0.1 | 185 | 264.25 | 59.89 | 1.5 | 183 | 67.87 | 32825.49 | 381.58 | 444.77 | 237.5 | 48.21 | 87827.51 | 0.2 | 0.6 | 0.46 | 5.41 | 1 | 10 | 632.2357 | 865.0528 | 782.4933 | 632235.6959 | 865052.7713 | 1.4332e-06 | 21 | 782493.3489
3 | 135 | CONCLUIDO | 3.1121 | 32.13 | 21.65 | 8.6 | 0.12 | 151 | 264.72 | 59.89 | 1.75 | 149 | 68.09 | 32883.31 | 363.59 | 444.65 | 203.53 | 48.21 | 71012.88 | 0.24 | 0.63 | 0.4 | 4.36 | 1 | 10 | 560.1062 | 766.3619 | 693.2214 | 560106.1505 | 766361.9453 | 1.5568e-06 | 19 | 693221.4368
4 | 135 | CONCLUIDO | 3.3019 | 30.29 | 20.96 | 9.83 | 0.13 | 128 | 265.19 | 59.89 | 2 | 126 | 68.31 | 32941.21 | 351.86 | 444.61 | 180.88 | 48.21 | 59805.13 | 0.27 | 0.65 | 0.37 | 3.68 | 1 | 10 | 517.1026 | 707.5225 | 639.9976 | 517102.569 | 707522.5478 | 1.6518e-06 | 18 | 639997.5889
5 | 135 | CONCLUIDO | 3.4586 | 28.91 | 20.45 | 11.05 | 0.15 | 111 | 265.66 | 59.89 | 2.25 | 109 | 68.53 | 32999.19 | 343.01 | 444.6 | 163.96 | 48.21 | 51430.22 | 0.29 | 0.67 | 0.34 | 3.17 | 1 | 10 | 483.673 | 661.7828 | 598.6231 | 483673.0225 | 661782.7675 | 1.7302e-06 | 17 | 598623.149
6 | 135 | CONCLUIDO | 3.5868 | 27.88 | 20.07 | 12.29 | 0.17 | 98 | 266.13 | 59.89 | 2.5 | 96 | 68.75 | 33057.26 | 336.47 | 444.61 | 151.7 | 48.21 | 45364.35 | 0.32 | 0.68 | 0.32 | 2.79 | 1 | 10 | 465.9332 | 637.5104 | 576.6673 | 465933.2464 | 637510.4233 | 1.7943e-06 | 17 | 576667.3232
7 | 135 | CONCLUIDO | 3.6931 | 27.08 | 19.78 | 13.48 | 0.18 | 88 | 266.6 | 59.89 | 2.75 | 86 | 68.97 | 33115.41 | 331.31 | 444.61 | 142.07 | 48.21 | 40602.22 | 0.34 | 0.69 | 0.31 | 2.5 | 1 | 10 | 443.3905 | 606.6664 | 548.767 | 443390.4625 | 606666.3918 | 1.8475e-06 | 16 | 548767.0028
8 | 135 | CONCLUIDO | 3.7862 | 26.41 | 19.51 | 14.64 | 0.2 | 80 | 267.08 | 59.89 | 3 | 78 | 69.19 | 33173.65 | 326.69 | 444.62 | 133.54 | 48.21 | 36374.73 | 0.36 | 0.7 | 0.29 | 2.24 | 1 | 10 | 432.0606 | 591.1644 | 534.7445 | 432060.6078 | 591164.3848 | 1.8941e-06 | 16 | 534744.4856
9 | 135 | CONCLUIDO | 3.866 | 25.87 | 19.32 | 15.88 | 0.22 | 73 | 267.55 | 59.89 | 3.25 | 71 | 69.41 | 33231.97 | 323.33 | 444.6 | 127.39 | 48.21 | 33333.05 | 0.38 | 0.71 | 0.28 | 2.04 | 1 | 10 | 414.2783 | 566.8338 | 512.736 | 414278.2731 | 566833.8099 | 1.934e-06 | 15 | 512735.9867
10 | 135 | CONCLUIDO | 3.9402 | 25.38 | 19.14 | 17.14 | 0.23 | 67 | 268.02 | 59.89 | 3.5 | 65 | 69.64 | 33290.38 | 320.16 | 444.62 | 121.1 | 48.21 | 30219.59 | 0.4 | 0.71 | 0.28 | 1.86 | 1 | 10 | 406.4276 | 556.0921 | 503.0195 | 406427.5753 | 556092.1388 | 1.9711e-06 | 15 | 503019.4856
11 | 135 | CONCLUIDO | 4.0046 | 24.97 | 18.98 | 18.37 | 0.25 | 62 | 268.5 | 59.89 | 3.75 | 60 | 69.86 | 33348.87 | 317.24 | 444.57 | 116.02 | 48.21 | 27704.32 | 0.42 | 0.72 | 0.27 | 1.71 | 1 | 10 | 399.7336 | 546.9331 | 494.7346 | 399733.587 | 546933.1288 | 2.0033e-06 | 15 | 494734.5986
12 | 135 | CONCLUIDO | 4.0623 | 24.62 | 18.83 | 19.48 | 0.26 | 58 | 268.97 | 59.89 | 4 | 56 | 70.09 | 33407.45 | 314.58 | 444.6 | 110.92 | 48.21 | 25177.1 | 0.43 | 0.72 | 0.26 | 1.55 | 1 | 10 | 393.8657 | 538.9044 | 487.4721 | 393865.695 | 538904.42 | 2.0322e-06 | 15 | 487472.1385
13 | 135 | CONCLUIDO | 4.1466 | 24.12 | 18.53 | 20.59 | 0.28 | 54 | 269.45 | 59.89 | 4.25 | 52 | 70.31 | 33466.11 | 309.32 | 444.63 | 100.97 | 48.21 | 20221.82 | 0.48 | 0.74 | 0.24 | 1.26 | 1 | 10 | 375.4513 | 513.7091 | 464.6814 | 375451.3384 | 513709.085 | 2.0743e-06 | 14 | 464681.4109
14 | 135 | CONCLUIDO | 4.1342 | 24.19 | 18.76 | 22.07 | 0.3 | 51 | 269.92 | 59.89 | 4.5 | 49 | 70.54 | 33524.86 | 313 | 444.66 | 110.14 | 48.21 | 24821.61 | 0.44 | 0.73 | 0.21 | 1.48 | 1 | 10 | 379.1803 | 518.8112 | 469.2966 | 379180.313 | 518811.2325 | 2.0681e-06 | 14 | 469296.6166
15 | 135 | CONCLUIDO | 4.1383 | 24.16 | 18.83 | 23.06 | 0.31 | 49 | 270.4 | 59.89 | 4.75 | 47 | 70.76 | 33583.7 | 314.33 | 444.59 | 111.94 | 48.21 | 25728.45 | 0.43 | 0.72 | 0.24 | 1.56 | 1 | 10 | 379.9624 | 519.8813 | 470.2646 | 379962.3897 | 519881.3043 | 2.0702e-06 | 14 | 470264.5623
16 | 135 | CONCLUIDO | 4.2012 | 23.8 | 18.62 | 24.29 | 0.33 | 46 | 270.88 | 59.89 | 5 | 44 | 70.99 | 33642.62 | 310.46 | 444.57 | 104.71 | 48.21 | 22128.46 | 0.46 | 0.73 | 0.24 | 1.35 | 1 | 10 | 373.2134 | 510.647 | 461.9116 | 373213.363 | 510646.9882 | 2.1017e-06 | 14 | 461911.5564
17 | 135 | CONCLUIDO | 4.2329 | 23.62 | 18.55 | 25.29 | 0.34 | 44 | 271.36 | 59.89 | 5.25 | 42 | 71.22 | 33701.64 | 309.16 | 444.56 | 102.17 | 48.21 | 20870.18 | 0.47 | 0.74 | 0.23 | 1.27 | 1 | 10 | 370.3866 | 506.7792 | 458.4129 | 370386.5699 | 506779.2453 | 2.1175e-06 | 14 | 458412.9454
18 | 135 | CONCLUIDO | 4.2646 | 23.45 | 18.47 | 26.39 | 0.36 | 42 | 271.84 | 59.89 | 5.5 | 40 | 71.45 | 33760.74 | 307.63 | 444.57 | 99.66 | 48.21 | 19624.82 | 0.48 | 0.74 | 0.23 | 1.19 | 1 | 10 | 367.4362 | 502.7424 | 454.7614 | 367436.2072 | 502742.4288 | 2.1334e-06 | 14 | 454761.397
19 | 135 | CONCLUIDO | 4.2968 | 23.27 | 18.4 | 27.6 | 0.38 | 40 | 272.32 | 59.89 | 5.75 | 38 | 71.68 | 33820.05 | 306.36 | 444.55 | 97.28 | 48.21 | 18445.8 | 0.5 | 0.74 | 0.22 | 1.12 | 1 | 10 | 364.6831 | 498.9755 | 451.354 | 364683.1039 | 498975.5114 | 2.1495e-06 | 14 | 451353.9889
20 | 135 | CONCLUIDO | 4.3251 | 23.12 | 18.35 | 28.97 | 0.39 | 38 | 272.8 | 59.89 | 6 | 36 | 71.91 | 33879.33 | 305.27 | 444.56 | 95.5 | 48.21 | 17567.19 | 0.5 | 0.74 | 0.22 | 1.07 | 1 | 10 | 362.3519 | 495.7858 | 448.4687 | 362351.8712 | 495785.8159 | 2.1636e-06 | 14 | 448468.7135
21 | 135 | CONCLUIDO | 4.3577 | 22.95 | 18.27 | 30.46 | 0.41 | 36 | 273.28 | 59.89 | 6.25 | 34 | 72.14 | 33938.7 | 303.93 | 444.55 | 93.19 | 48.21 | 16419.43 | 0.52 | 0.75 | 0.22 | 1 | 1 | 10 | 359.5801 | 491.9933 | 445.0381 | 359580.0527 | 491993.2916 | 2.18e-06 | 14 | 445038.1424
22 | 135 | CONCLUIDO | 4.3739 | 22.86 | 18.24 | 31.27 | 0.42 | 35 | 273.76 | 59.89 | 6.5 | 33 | 72.37 | 33998.16 | 303.19 | 444.59 | 91.89 | 48.21 | 15774.79 | 0.52 | 0.75 | 0.22 | 0.96 | 1 | 10 | 358.2105 | 490.1194 | 443.3431 | 358210.4643 | 490119.3604 | 2.1881e-06 | 14 | 443343.0565
23 | 135 | CONCLUIDO | 4.3877 | 22.79 | 18.22 | 32.15 | 0.44 | 34 | 274.24 | 59.89 | 6.75 | 32 | 72.61 | 34057.71 | 302.6 | 444.58 | 91.34 | 48.21 | 15506.36 | 0.53 | 0.75 | 0.22 | 0.94 | 1 | 10 | 357.093 | 488.5904 | 441.96 | 357092.9889 | 488590.3812 | 2.195e-06 | 14 | 441960.001
24 | 135 | CONCLUIDO | 4.4189 | 22.63 | 18.16 | 34.05 | 0.45 | 32 | 274.73 | 59.89 | 7 | 30 | 72.84 | 34117.35 | 301.56 | 444.55 | 89.29 | 48.21 | 14492.29 | 0.54 | 0.75 | 0.22 | 0.88 | 1 | 10 | 354.703 | 485.3203 | 439.002 | 354702.974 | 485320.2574 | 2.2106e-06 | 14 | 439001.9732
25 | 135 | CONCLUIDO | 4.4363 | 22.54 | 18.12 | 35.07 | 0.47 | 31 | 275.21 | 59.89 | 7.25 | 29 | 73.08 | 34177.09 | 300.8 | 444.58 | 88.06 | 48.21 | 13879.7 | 0.55 | 0.75 | 0.21 | 0.84 | 1 | 10 | 353.2645 | 483.352 | 437.2216 | 353264.4541 | 483352.011 | 2.2193e-06 | 14 | 437221.5735
26 | 135 | CONCLUIDO | 4.452 | 22.46 | 18.09 | 36.18 | 0.48 | 30 | 275.7 | 59.89 | 7.5 | 28 | 73.31 | 34236.91 | 300.22 | 444.56 | 87.09 | 48.21 | 13399.43 | 0.55 | 0.75 | 0.21 | 0.81 | 1 | 10 | 343.0127 | 469.3251 | 424.5334 | 343012.7273 | 469325.1462 | 2.2271e-06 | 13 | 424533.413
27 | 135 | CONCLUIDO | 4.4703 | 22.37 | 18.05 | 37.35 | 0.5 | 29 | 276.18 | 59.89 | 7.75 | 27 | 73.55 | 34296.82 | 299.44 | 444.55 | 85.75 | 48.21 | 12733.15 | 0.56 | 0.76 | 0.21 | 0.77 | 1 | 10 | 341.5395 | 467.3095 | 422.7101 | 341539.5377 | 467309.4631 | 2.2363e-06 | 13 | 422710.1038
28 | 135 | CONCLUIDO | 4.4888 | 22.28 | 18.01 | 38.59 | 0.51 | 28 | 276.67 | 59.89 | 8 | 26 | 73.78 | 34356.83 | 298.39 | 444.57 | 84.31 | 48.21 | 12019.86 | 0.57 | 0.76 | 0.21 | 0.73 | 1 | 10 | 339.923 | 465.0977 | 420.7094 | 339923.0292 | 465097.6849 | 2.2455e-06 | 13 | 420709.4146
29 | 135 | CONCLUIDO | 4.5252 | 22.1 | 17.88 | 39.73 | 0.53 | 27 | 277.16 | 59.89 | 8.25 | 25 | 74.02 | 34416.93 | 296.08 | 444.56 | 79.8 | 48.21 | 9769.71 | 0.6 | 0.76 | 0.21 | 0.6 | 1 | 10 | 336.4807 | 460.3877 | 416.4489 | 336480.6524 | 460387.6731 | 2.2637e-06 | 13 | 416448.9197
30 | 135 | CONCLUIDO | 4.5289 | 22.08 | 17.91 | 41.34 | 0.55 | 26 | 277.65 | 59.89 | 8.5 | 24 | 74.26 | 34477.13 | 296.47 | 444.55 | 81.65 | 48.21 | 10698.33 | 0.59 | 0.76 | 0.19 | 0.64 | 1 | 10 | 336.6106 | 460.5654 | 416.6097 | 336610.5536 | 460565.4096 | 2.2656e-06 | 13 | 416609.6933
31 | 135 | CONCLUIDO | 4.5069 | 22.19 | 18.02 | 41.59 | 0.56 | 26 | 278.13 | 59.89 | 8.75 | 24 | 74.5 | 34537.41 | 298.2 | 444.56 | 85.04 | 48.21 | 12392.89 | 0.57 | 0.76 | 0.2 | 0.74 | 1 | 10 | 338.9671 | 463.7897 | 419.5263 | 338967.0848 | 463789.7196 | 2.2546e-06 | 13 | 419526.2797
32 | 135 | CONCLUIDO | 4.5199 | 22.12 | 18.01 | 43.22 | 0.58 | 25 | 278.62 | 59.89 | 9 | 23 | 74.74 | 34597.8 | 298.08 | 444.58 | 84.58 | 48.21 | 12171.78 | 0.57 | 0.76 | 0.2 | 0.73 | 1 | 10 | 338.237 | 462.7908 | 418.6227 | 338237.0431 | 462790.8443 | 2.2611e-06 | 13 | 418622.7356
33 | 135 | CONCLUIDO | 4.5434 | 22.01 | 17.94 | 44.86 | 0.59 | 24 | 279.11 | 59.89 | 9.25 | 22 | 74.98 | 34658.27 | 296.61 | 444.57 | 82.37 | 48.21 | 11067.62 | 0.59 | 0.76 | 0.2 | 0.67 | 1 | 10 | 336.0896 | 459.8526 | 415.9649 | 336089.572 | 459852.5796 | 2.2728e-06 | 13 | 415964.8948
34 | 135 | CONCLUIDO | 4.544 | 22.01 | 17.94 | 44.85 | 0.6 | 24 | 279.61 | 59.89 | 9.5 | 22 | 75.22 | 34718.84 | 296.77 | 444.55 | 82.3 | 48.21 | 11036.09 | 0.59 | 0.76 | 0.2 | 0.66 | 1 | 10 | 336.1461 | 459.9299 | 416.0348 | 336146.0706 | 459929.8836 | 2.2731e-06 | 13 | 416034.821
35 | 135 | CONCLUIDO | 4.5617 | 21.92 | 17.91 | 46.71 | 0.62 | 23 | 280.1 | 59.89 | 9.75 | 21 | 75.46 | 34779.51 | 295.73 | 444.59 | 81.18 | 48.21 | 10478.98 | 0.59 | 0.76 | 0.2 | 0.63 | 1 | 10 | 334.6535 | 457.8877 | 414.1875 | 334653.514 | 457887.7017 | 2.282e-06 | 13 | 414187.5421
36 | 135 | CONCLUIDO | 4.56 | 21.93 | 17.91 | 46.73 | 0.63 | 23 | 280.59 | 59.89 | 10 | 21 | 75.7 | 34840.27 | 295.71 | 444.57 | 81.4 | 48.21 | 10590.48 | 0.59 | 0.76 | 0.2 | 0.64 | 1 | 10 | 334.7233 | 457.9832 | 414.2739 | 334723.303 | 457983.1902 | 2.2812e-06 | 13 | 414273.9173
37 | 135 | CONCLUIDO | 4.5768 | 21.85 | 17.88 | 48.77 | 0.65 | 22 | 281.08 | 59.89 | 10.25 | 20 | 75.95 | 34901.13 | 295.25 | 444.58 | 80.31 | 48.21 | 10049.21 | 0.6 | 0.76 | 0.2 | 0.61 | 1 | 10 | 333.5901 | 456.4327 | 412.8714 | 333590.0995 | 456432.6912 | 2.2896e-06 | 13 | 412871.3957
38 | 135 | CONCLUIDO | 4.5754 | 21.86 | 17.89 | 48.79 | 0.66 | 22 | 281.58 | 59.89 | 10.5 | 20 | 76.19 | 34962.08 | 294.83 | 444.55 | 80.66 | 48.21 | 10227.21 | 0.6 | 0.76 | 0.2 | 0.61 | 1 | 10 | 333.4665 | 456.2636 | 412.7184 | 333466.5036 | 456263.5817 | 2.2889e-06 | 13 | 412718.4258
39 | 135 | CONCLUIDO | 4.594 | 21.77 | 17.85 | 51.01 | 0.68 | 21 | 282.07 | 59.89 | 10.75 | 19 | 76.44 | 35023.13 | 294.2 | 444.57 | 79.41 | 48.21 | 9602.55 | 0.61 | 0.76 | 0.2 | 0.58 | 1 | 10 | 332.136 | 454.4431 | 411.0717 | 332135.9754 | 454443.0943 | 2.2982e-06 | 13 | 411071.6832
40 | 135 | CONCLUIDO | 4.5942 | 21.77 | 17.85 | 51 | 0.69 | 21 | 282.57 | 59.89 | 11 | 19 | 76.68 | 35084.28 | 294.37 | 444.56 | 79.18 | 48.21 | 9487.68 | 0.61 | 0.76 | 0.2 | 0.57 | 1 | 10 | 332.2162 | 454.5529 | 411.171 | 332216.1946 | 454552.8537 | 2.2983e-06 | 13 | 411170.9673
41 | 135 | CONCLUIDO | 4.6133 | 21.68 | 17.81 | 53.44 | 0.71 | 20 | 283.06 | 59.89 | 11.25 | 18 | 76.93 | 35145.53 | 293.68 | 444.55 | 77.98 | 48.21 | 8896.9 | 0.62 | 0.77 | 0.2 | 0.54 | 1 | 10 | 330.8417 | 452.6722 | 409.4698 | 330841.7082 | 452672.2209 | 2.3078e-06 | 13 | 409469.8195
42 | 135 | CONCLUIDO | 4.6118 | 21.68 | 17.82 | 53.46 | 0.72 | 20 | 283.56 | 59.89 | 11.5 | 18 | 77.18 | 35206.88 | 293.54 | 444.55 | 78.27 | 48.21 | 9037.94 | 0.62 | 0.77 | 0.2 | 0.54 | 1 | 10 | 330.8697 | 452.7105 | 409.5045 | 330869.6923 | 452710.5099 | 2.3071e-06 | 13 | 409504.4542
43 | 135 | CONCLUIDO | 4.6328 | 21.58 | 17.77 | 56.12 | 0.74 | 19 | 284.06 | 59.89 | 11.75 | 17 | 77.42 | 35268.32 | 292.72 | 444.59 | 76.56 | 48.21 | 8190.37 | 0.63 | 0.77 | 0.2 | 0.49 | 1 | 10 | 329.3194 | 450.5894 | 407.5857 | 329319.4243 | 450589.3649 | 2.3176e-06 | 13 | 407585.7483
44 | 135 | CONCLUIDO | 4.635 | 21.58 | 17.76 | 56.09 | 0.75 | 19 | 284.56 | 59.89 | 12 | 17 | 77.67 | 35329.87 | 292.67 | 444.57 | 76.28 | 48.21 | 8048.63 | 0.63 | 0.77 | 0.2 | 0.48 | 1 | 10 | 329.1612 | 450.3728 | 407.3899 | 329161.1632 | 450372.825 | 2.3187e-06 | 13 | 407389.8747
45 | 135 | CONCLUIDO | 4.665 | 21.44 | 17.67 | 58.91 | 0.77 | 18 | 285.06 | 59.89 | 12.25 | 16 | 77.92 | 35391.51 | 290.34 | 444.55 | 73.22 | 48.21 | 6523.75 | 0.66 | 0.77 | 0.19 | 0.4 | 1 | 10 | 326.3124 | 446.475 | 403.8641 | 326312.4102 | 446475.0356 | 2.3337e-06 | 13 | 403864.0848
46 | 135 | CONCLUIDO | 4.6591 | 21.46 | 17.7 | 59 | 0.78 | 18 | 285.56 | 59.89 | 12.5 | 16 | 78.17 | 35453.26 | 290.84 | 444.55 | 74.58 | 48.21 | 7207.42 | 0.65 | 0.77 | 0.18 | 0.42 | 1 | 10 | 326.931 | 447.3215 | 404.6297 | 326931.0239 | 447321.4501 | 2.3307e-06 | 13 | 404629.7187
47 | 135 | CONCLUIDO | 4.6308 | 21.59 | 17.83 | 59.44 | 0.79 | 18 | 286.06 | 59.89 | 12.75 | 16 | 78.42 | 35515.1 | 292.82 | 444.58 | 78.87 | 48.21 | 9350.05 | 0.61 | 0.77 | 0.19 | 0.55 | 1 | 10 | 329.6567 | 451.0509 | 408.0032 | 329656.7168 | 451050.8634 | 2.3166e-06 | 13 | 408003.2021
48 | 135 | CONCLUIDO | 4.6389 | 21.56 | 17.79 | 59.31 | 0.81 | 18 | 286.56 | 59.89 | 13 | 16 | 78.68 | 35577.18 | 292.04 | 444.55 | 77.61 | 48.21 | 8718.85 | 0.62 | 0.77 | 0.19 | 0.52 | 1 | 10 | 328.7529 | 449.8143 | 406.8846 | 328752.9496 | 449814.2892 | 2.3206e-06 | 13 | 406884.6448
49 | 135 | CONCLUIDO | 4.6599 | 21.46 | 17.75 | 62.64 | 0.82 | 17 | 287.07 | 59.89 | 13.25 | 15 | 78.93 | 35639.23 | 291.36 | 444.55 | 76.03 | 48.21 | 7937.32 | 0.63 | 0.77 | 0.19 | 0.47 | 1 | 10 | 327.3261 | 447.862 | 405.1187 | 327326.0705 | 447861.9702 | 2.3311e-06 | 13 | 405118.6524
50 | 135 | CONCLUIDO | 4.6597 | 21.46 | 17.75 | 62.64 | 0.84 | 17 | 287.57 | 59.89 | 13.5 | 15 | 79.18 | 35701.38 | 291.5 | 444.55 | 76.07 | 48.21 | 7955.07 | 0.63 | 0.77 | 0.19 | 0.47 | 1 | 10 | 327.4077 | 447.9736 | 405.2197 | 327407.68 | 447973.632 | 2.331e-06 | 13 | 405219.6573
51 | 135 | CONCLUIDO | 4.6603 | 21.46 | 17.75 | 62.63 | 0.85 | 17 | 288.08 | 59.89 | 13.75 | 15 | 79.44 | 35763.64 | 290.86 | 444.56 | 75.98 | 48.21 | 7907.99 | 0.63 | 0.77 | 0.19 | 0.47 | 1 | 10 | 327.0487 | 447.4825 | 404.7754 | 327048.6947 | 447482.4524 | 2.3313e-06 | 13 | 404775.3552
52 | 135 | CONCLUIDO | 4.6807 | 21.36 | 17.7 | 66.38 | 0.86 | 16 | 288.58 | 59.89 | 14 | 14 | 79.69 | 35826 | 290.1 | 444.57 | 74.43 | 48.21 | 7137.81 | 0.65 | 0.77 | 0.19 | 0.42 | 1 | 10 | 325.5891 | 445.4854 | 402.9689 | 325589.1069 | 445485.38 | 2.3415e-06 | 13 | 402968.8806
53 | 135 | CONCLUIDO | 4.6805 | 21.37 | 17.7 | 66.39 | 0.88 | 16 | 289.09 | 59.89 | 14.25 | 14 | 79.95 | 35888.47 | 290.2 | 444.55 | 74.48 | 48.21 | 7165.58 | 0.65 | 0.77 | 0.19 | 0.43 | 1 | 10 | 325.6496 | 445.5682 | 403.0438 | 325649.6095 | 445568.1624 | 2.3414e-06 | 13 | 403043.7624
54 | 135 | CONCLUIDO | 4.6784 | 21.37 | 17.71 | 66.42 | 0.89 | 16 | 289.6 | 59.89 | 14.5 | 14 | 80.21 | 35951.04 | 290.38 | 444.55 | 74.74 | 48.21 | 7296.63 | 0.64 | 0.77 | 0.19 | 0.44 | 1 | 10 | 325.8675 | 445.8662 | 403.3134 | 325867.4674 | 445866.2451 | 2.3404e-06 | 13 | 403313.3965
55 | 135 | CONCLUIDO | 4.6806 | 21.36 | 17.7 | 66.39 | 0.91 | 16 | 290.1 | 59.89 | 14.75 | 14 | 80.47 | 36013.72 | 289.69 | 444.55 | 74.48 | 48.21 | 7162.88 | 0.65 | 0.77 | 0.19 | 0.43 | 1 | 10 | 325.3817 | 445.2015 | 402.7121 | 325381.6577 | 445201.5388 | 2.3415e-06 | 13 | 402712.1288
56 | 135 | CONCLUIDO | 4.6998 | 21.28 | 17.67 | 70.66 | 0.92 | 15 | 290.61 | 59.89 | 15 | 13 | 80.73 | 36076.5 | 289.46 | 444.55 | 73.27 | 48.21 | 6567.2 | 0.66 | 0.77 | 0.19 | 0.39 | 1 | 10 | 324.3245 | 443.7551 | 401.4037 | 324324.478 | 443755.0589 | 2.3511e-06 | 13 | 401403.6989
57 | 135 | CONCLUIDO | 4.6987 | 21.28 | 17.67 | 70.68 | 0.93 | 15 | 291.12 | 59.89 | 15.25 | 13 | 80.99 | 36139.39 | 289.21 | 444.55 | 73.43 | 48.21 | 6645.43 | 0.66 | 0.77 | 0.19 | 0.39 | 1 | 10 | 324.2439 | 443.6448 | 401.3039 | 324243.8588 | 443644.7523 | 2.3505e-06 | 13 | 401303.9198
58 | 135 | CONCLUIDO | 4.6995 | 21.28 | 17.67 | 70.67 | 0.95 | 15 | 291.63 | 59.89 | 15.5 | 13 | 81.25 | 36202.38 | 289.16 | 444.56 | 73.31 | 48.21 | 6583.72 | 0.66 | 0.77 | 0.19 | 0.39 | 1 | 10 | 324.1832 | 443.5617 | 401.2288 | 324183.187 | 443561.7384 | 2.3509e-06 | 13 | 401228.8286
59 | 135 | CONCLUIDO | 4.6985 | 21.28 | 17.67 | 70.69 | 0.96 | 15 | 292.15 | 59.89 | 15.75 | 13 | 81.51 | 36265.48 | 289.12 | 444.55 | 73.45 | 48.21 | 6655.62 | 0.66 | 0.77 | 0.19 | 0.4 | 1 | 10 | 324.2063 | 443.5933 | 401.2574 | 324206.2661 | 443593.3162 | 2.3504e-06 | 13 | 401257.3927
60 | 135 | CONCLUIDO | 4.7235 | 21.17 | 17.61 | 75.47 | 0.97 | 14 | 292.66 | 59.89 | 16 | 12 | 81.77 | 36328.69 | 287.9 | 444.56 | 71.25 | 48.21 | 5558.96 | 0.68 | 0.77 | 0.19 | 0.33 | 1 | 10 | 322.3051 | 440.992 | 398.9043 | 322305.0616 | 440992.0044 | 2.3629e-06 | 13 | 398904.3465
61 | 135 | CONCLUIDO | 4.7345 | 21.12 | 17.56 | 75.26 | 0.99 | 14 | 293.17 | 59.89 | 16.25 | 12 | 82.03 | 36392.01 | 287.24 | 444.55 | 69.59 | 48.21 | 4728.42 | 0.69 | 0.78 | 0.19 | 0.28 | 1 | 10 | 321.3372 | 439.6678 | 397.7065 | 321337.232 | 439667.7772 | 2.3684e-06 | 13 | 397706.5016
62 | 135 | CONCLUIDO | 4.7239 | 21.17 | 17.61 | 75.46 | 1 | 14 | 293.69 | 59.89 | 16.5 | 12 | 82.3 | 36455.44 | 288.03 | 444.56 | 71.58 | 48.21 | 5722.69 | 0.67 | 0.77 | 0.18 | 0.33 | 1 | 10 | 322.3544 | 441.0595 | 398.9654 | 322354.4069 | 441059.5208 | 2.3631e-06 | 13 | 398965.4192
63 | 135 | CONCLUIDO | 4.6994 | 21.28 | 17.72 | 75.94 | 1.01 | 14 | 294.2 | 59.89 | 16.75 | 12 | 82.56 | 36518.97 | 289.64 | 444.55 | 75.2 | 48.21 | 7535.06 | 0.64 | 0.77 | 0.19 | 0.44 | 1 | 10 | 324.5941 | 444.124 | 401.7374 | 324594.0894 | 444123.9532 | 2.3509e-06 | 13 | 401737.3864
64 | 135 | CONCLUIDO | 4.7096 | 21.23 | 17.67 | 75.74 | 1.03 | 14 | 294.72 | 59.89 | 17 | 12 | 82.83 | 36582.62 | 288.03 | 444.55 | 73.58 | 48.21 | 6725.22 | 0.66 | 0.77 | 0.19 | 0.4 | 1 | 10 | 323.1628 | 442.1657 | 399.966 | 323162.8406 | 442165.6555 | 2.356e-06 | 13 | 399965.9859
65 | 135 | CONCLUIDO | 4.7327 | 21.13 | 17.62 | 81.32 | 1.04 | 13 | 295.23 | 59.89 | 17.25 | 11 | 83.1 | 36646.38 | 287.2 | 444.55 | 71.79 | 48.21 | 5837.37 | 0.67 | 0.77 | 0.18 | 0.34 | 1 | 10 | 321.5838 | 440.0051 | 398.0117 | 321583.7914 | 440005.1307 | 2.3675e-06 | 13 | 398011.6585
66 | 135 | CONCLUIDO | 4.7319 | 21.13 | 17.62 | 81.34 | 1.05 | 13 | 295.75 | 59.89 | 17.5 | 11 | 83.36 | 36710.24 | 287.27 | 444.55 | 71.91 | 48.21 | 5897.37 | 0.67 | 0.77 | 0.18 | 0.35 | 1 | 10 | 321.6538 | 440.1009 | 398.0983 | 321653.8209 | 440100.9481 | 2.3671e-06 | 13 | 398098.3313
67 | 135 | CONCLUIDO | 4.7318 | 21.13 | 17.62 | 81.34 | 1.07 | 13 | 296.27 | 59.89 | 17.75 | 11 | 83.63 | 36774.22 | 287.4 | 444.56 | 71.96 | 48.21 | 5919.53 | 0.67 | 0.77 | 0.18 | 0.35 | 1 | 10 | 321.7246 | 440.1977 | 398.1859 | 321724.5529 | 440197.7267 | 2.3671e-06 | 13 | 398185.8735
68 | 135 | CONCLUIDO | 4.7314 | 21.14 | 17.63 | 81.35 | 1.08 | 13 | 296.79 | 59.89 | 18 | 11 | 83.9 | 36838.32 | 287.31 | 444.55 | 72.08 | 48.21 | 5980.1 | 0.67 | 0.77 | 0.18 | 0.35 | 1 | 10 | 321.7274 | 440.2016 | 398.1894 | 321727.3674 | 440201.5777 | 2.3669e-06 | 13 | 398189.3569
69 | 135 | CONCLUIDO | 4.731 | 21.14 | 17.63 | 81.36 | 1.09 | 13 | 297.31 | 59.89 | 18.25 | 11 | 84.17 | 36902.52 | 287.44 | 444.55 | 72.05 | 48.21 | 5966.65 | 0.67 | 0.77 | 0.19 | 0.35 | 1 | 10 | 321.811 | 440.316 | 398.2928 | 321810.9681 | 440315.9639 | 2.3667e-06 | 13 | 398292.8263
70 | 135 | CONCLUIDO | 4.7338 | 21.12 | 17.61 | 81.3 | 1.11 | 13 | 297.83 | 59.89 | 18.5 | 11 | 84.45 | 36966.84 | 286.3 | 444.56 | 71.61 | 48.21 | 5745.81 | 0.67 | 0.77 | 0.19 | 0.34 | 1 | 10 | 321.0452 | 439.2682 | 397.3451 | 321045.2112 | 439268.2215 | 2.3681e-06 | 13 | 397345.079
71 | 135 | CONCLUIDO | 4.7523 | 21.04 | 17.58 | 87.91 | 1.12 | 12 | 298.35 | 59.89 | 18.75 | 10 | 84.72 | 37031.27 | 285.64 | 444.55 | 70.55 | 48.21 | 5220.14 | 0.68 | 0.78 | 0.18 | 0.31 | 1 | 10 | 319.8281 | 437.603 | 395.8388 | 319828.1457 | 437602.9788 | 2.3774e-06 | 13 | 395838.7647
72 | 135 | CONCLUIDO | 4.7521 | 21.04 | 17.58 | 87.92 | 1.13 | 12 | 298.88 | 59.89 | 19 | 10 | 84.99 | 37095.82 | 286.08 | 444.55 | 70.63 | 48.21 | 5258.1 | 0.68 | 0.78 | 0.18 | 0.31 | 1 | 10 | 320.0605 | 437.921 | 396.1264 | 320060.5421 | 437920.9538 | 2.3773e-06 | 13 | 396126.3926
73 | 135 | CONCLUIDO | 4.7504 | 21.05 | 17.59 | 87.96 | 1.15 | 12 | 299.4 | 59.89 | 19.25 | 10 | 85.27 | 37160.49 | 286.29 | 444.55 | 70.84 | 48.21 | 5366.43 | 0.68 | 0.78 | 0.18 | 0.31 | 1 | 10 | 320.271 | 438.2089 | 396.3868 | 320270.9716 | 438208.8727 | 2.3764e-06 | 13 | 396386.8329
74 | 135 | CONCLUIDO | 4.7515 | 21.05 | 17.59 | 87.93 | 1.16 | 12 | 299.93 | 59.89 | 19.5 | 10 | 85.54 | 37225.39 | 286.44 | 444.58 | 70.67 | 48.21 | 5278.57 | 0.68 | 0.78 | 0.18 | 0.31 | 1 | 10 | 320.3007 | 438.2496 | 396.4237 | 320300.7304 | 438249.5901 | 2.377e-06 | 13 | 396423.6643
75 | 135 | CONCLUIDO | 4.7525 | 21.04 | 17.58 | 87.91 | 1.17 | 12 | 300.45 | 59.89 | 19.75 | 10 | 85.82 | 37290.29 | 286.52 | 444.58 | 70.51 | 48.21 | 5198.03 | 0.68 | 0.78 | 0.18 | 0.3 | 1 | 10 | 320.2675 | 438.2042 | 396.3826 | 320267.545 | 438204.1842 | 2.3775e-06 | 13 | 396382.5919
76 | 135 | CONCLUIDO | 4.7594 | 21.01 | 17.55 | 87.76 | 1.18 | 12 | 300.98 | 59.89 | 20 | 10 | 86.09 | 37355.31 | 285.62 | 444.55 | 69.43 | 48.21 | 4657.97 | 0.69 | 0.78 | 0.18 | 0.27 | 1 | 10 | 319.4239 | 437.0499 | 395.3384 | 319423.8997 | 437049.8716 | 2.3809e-06 | 13 | 395338.4453
77 | 135 | CONCLUIDO | 4.7666 | 20.98 | 17.52 | 87.6 | 1.2 | 12 | 301.51 | 59.89 | 20.25 | 10 | 86.37 | 37420.44 | 284.06 | 444.55 | 68.45 | 48.21 | 4171.03 | 0.7 | 0.78 | 0.18 | 0.24 | 1 | 10 | 318.2352 | 435.4235 | 393.8673 | 318235.2414 | 435423.4968 | 2.3845e-06 | 13 | 393867.2894
78 | 135 | CONCLUIDO | 4.7694 | 20.97 | 17.56 | 95.77 | 1.21 | 11 | 302.04 | 59.89 | 20.5 | 9 | 86.65 | 37485.7 | 284.71 | 444.55 | 70.01 | 48.21 | 4955.68 | 0.69 | 0.78 | 0.18 | 0.28 | 1 | 10 | 318.5736 | 435.8865 | 394.2861 | 318573.6242 | 435886.4871 | 2.3859e-06 | 13 | 394286.0925
79 | 135 | CONCLUIDO | 4.7647 | 20.99 | 17.58 | 95.88 | 1.22 | 11 | 302.57 | 59.89 | 20.75 | 9 | 86.93 | 37551.07 | 284.98 | 444.55 | 70.47 | 48.21 | 5185.3 | 0.68 | 0.78 | 0.18 | 0.3 | 1 | 10 | 318.9705 | 436.4295 | 394.7773 | 318970.4679 | 436429.4662 | 2.3836e-06 | 13 | 394777.2505
80 | 135 | CONCLUIDO | 4.7668 | 20.98 | 17.57 | 95.83 | 1.23 | 11 | 303.1 | 59.89 | 21 | 9 | 87.21 | 37616.56 | 284.89 | 444.55 | 70.22 | 48.21 | 5059.5 | 0.69 | 0.78 | 0.18 | 0.29 | 1 | 10 | 318.8053 | 436.2034 | 394.5728 | 318805.2583 | 436203.419 | 2.3846e-06 | 13 | 394572.7769
81 | 135 | CONCLUIDO | 4.7678 | 20.97 | 17.57 | 95.81 | 1.25 | 11 | 303.63 | 59.89 | 21.25 | 9 | 87.49 | 37682.17 | 285.1 | 444.55 | 70.06 | 48.21 | 4980.69 | 0.69 | 0.78 | 0.18 | 0.29 | 1 | 10 | 318.8699 | 436.2918 | 394.6528 | 318869.8815 | 436291.8394 | 2.3851e-06 | 13 | 394652.7586
82 | 135 | CONCLUIDO | 4.7664 | 20.98 | 17.57 | 95.84 | 1.26 | 11 | 304.16 | 59.89 | 21.5 | 9 | 87.78 | 37747.91 | 285.33 | 444.58 | 70.23 | 48.21 | 5066.99 | 0.69 | 0.78 | 0.18 | 0.29 | 1 | 10 | 319.0453 | 436.5319 | 394.8699 | 319045.2984 | 436531.8526 | 2.3844e-06 | 13 | 394869.8652
83 | 135 | CONCLUIDO | 4.7669 | 20.98 | 17.57 | 95.83 | 1.27 | 11 | 304.7 | 59.89 | 21.75 | 9 | 88.06 | 37813.76 | 285.1 | 444.56 | 70.14 | 48.21 | 5018.15 | 0.69 | 0.78 | 0.18 | 0.29 | 1 | 10 | 318.9076 | 436.3435 | 394.6995 | 318907.6174 | 436343.4713 | 2.3847e-06 | 13 | 394699.4628
84 | 135 | CONCLUIDO | 4.7676 | 20.97 | 17.57 | 95.81 | 1.28 | 11 | 305.23 | 59.89 | 22 | 9 | 88.35 | 37879.74 | 284.93 | 444.55 | 70.08 | 48.21 | 4987.69 | 0.69 | 0.78 | 0.18 | 0.29 | 1 | 10 | 318.792 | 436.1853 | 394.5564 | 318792.0234 | 436185.3106 | 2.385e-06 | 13 | 394556.3967
85 | 135 | CONCLUIDO | 4.7656 | 20.98 | 17.57 | 95.86 | 1.3 | 11 | 305.77 | 59.89 | 22.25 | 9 | 88.63 | 37945.85 | 284.7 | 444.55 | 70.4 | 48.21 | 5151.21 | 0.68 | 0.78 | 0.18 | 0.3 | 1 | 10 | 318.7591 | 436.1403 | 394.5157 | 318759.1409 | 436140.3193 | 2.384e-06 | 13 | 394515.6993
86 | 135 | CONCLUIDO | 4.767 | 20.98 | 17.57 | 95.83 | 1.31 | 11 | 306.31 | 59.89 | 22.5 | 9 | 88.92 | 38012.07 | 284.46 | 444.55 | 70.09 | 48.21 | 4996.37 | 0.69 | 0.78 | 0.18 | 0.29 | 1 | 10 | 318.5787 | 435.8934 | 394.2924 | 318578.7049 | 435893.4387 | 2.3847e-06 | 13 | 394292.3807
87 | 135 | CONCLUIDO | 4.7905 | 20.87 | 17.52 | 105.1 | 1.32 | 10 | 306.84 | 59.89 | 22.75 | 8 | 89.21 | 38078.42 | 283.71 | 444.55 | 68.35 | 48.21 | 4129.83 | 0.71 | 0.78 | 0.18 | 0.24 | 1 | 10 | 317.0645 | 433.8217 | 392.4184 | 317064.5389 | 433821.69 | 2.3965e-06 | 13 | 392418.3568
88 | 135 | CONCLUIDO | 4.787 | 20.89 | 17.53 | 105.19 | 1.33 | 10 | 307.38 | 59.89 | 23 | 8 | 89.5 | 38144.9 | 284.09 | 444.55 | 69 | 48.21 | 4452.55 | 0.7 | 0.78 | 0.18 | 0.25 | 1 | 10 | 317.4327 | 434.3254 | 392.874 | 317432.6645 | 434325.3758 | 2.3947e-06 | 13 | 392873.9715
89 | 135 | CONCLUIDO | 4.7888 | 20.88 | 17.52 | 105.14 | 1.35 | 10 | 307.92 | 59.89 | 23.25 | 8 | 89.79 | 38211.5 | 284.49 | 444.55 | 68.66 | 48.21 | 4283.46 | 0.7 | 0.78 | 0.18 | 0.25 | 1 | 10 | 317.5288 | 434.4569 | 392.993 | 317528.8004 | 434456.9131 | 2.3956e-06 | 13 | 392992.955
90 | 135 | CONCLUIDO | 4.7869 | 20.89 | 17.53 | 105.19 | 1.36 | 10 | 308.46 | 59.89 | 23.5 | 8 | 90.08 | 38278.23 | 284.53 | 444.55 | 68.91 | 48.21 | 4412.19 | 0.7 | 0.78 | 0.18 | 0.26 | 1 | 10 | 317.6591 | 434.6352 | 393.1543 | 317659.126 | 434635.2304 | 2.3947e-06 | 13 | 393154.254
91 | 135 | CONCLUIDO | 4.7932 | 20.86 | 17.5 | 105.03 | 1.37 | 10 | 309.01 | 59.89 | 23.75 | 8 | 90.37 | 38345.09 | 283.59 | 444.55 | 67.88 | 48.21 | 3894.37 | 0.71 | 0.78 | 0.18 | 0.23 | 1 | 10 | 316.8299 | 433.5006 | 392.1279 | 316829.8685 | 433500.6036 | 2.3978e-06 | 13 | 392127.9144
92 | 135 | CONCLUIDO | 4.8004 | 20.83 | 17.47 | 104.84 | 1.38 | 10 | 309.55 | 59.89 | 24 | 8 | 90.66 | 38412.07 | 282.9 | 444.55 | 66.81 | 48.21 | 3358.29 | 0.72 | 0.78 | 0.18 | 0.2 | 1 | 10 | 316.0918 | 432.4908 | 391.2145 | 316091.8137 | 432490.7645 | 2.4014e-06 | 13 | 391214.453
93 | 135 | CONCLUIDO | 4.7954 | 20.85 | 17.49 | 104.97 | 1.39 | 10 | 310.09 | 59.89 | 24.25 | 8 | 90.96 | 38479.19 | 283.14 | 444.59 | 67.74 | 48.21 | 3824.01 | 0.71 | 0.78 | 0.17 | 0.22 | 1 | 10 | 316.4809 | 433.0231 | 391.696 | 316480.8835 | 433023.1069 | 2.3989e-06 | 13 | 391695.9893
94 | 135 | CONCLUIDO | 4.7781 | 20.93 | 17.57 | 105.42 | 1.41 | 10 | 310.64 | 59.89 | 24.5 | 8 | 91.25 | 38546.43 | 283.96 | 444.59 | 70.46 | 48.21 | 5185.96 | 0.68 | 0.78 | 0.18 | 0.29 | 1 | 10 | 317.862 | 434.9128 | 393.4053 | 317861.9664 | 434912.7655 | 2.3903e-06 | 13 | 393405.3016
95 | 135 | CONCLUIDO | 4.7848 | 20.9 | 17.54 | 105.24 | 1.42 | 10 | 311.19 | 59.89 | 24.75 | 8 | 91.55 | 38613.8 | 283.15 | 444.58 | 69.32 | 48.21 | 4613.26 | 0.7 | 0.78 | 0.18 | 0.26 | 1 | 10 | 317.0801 | 433.8429 | 392.4376 | 317080.0746 | 433842.9467 | 2.3936e-06 | 13 | 392437.5847
96 | 135 | CONCLUIDO | 4.7816 | 20.91 | 17.55 | 105.33 | 1.43 | 10 | 311.73 | 59.89 | 25 | 8 | 91.85 | 38681.31 | 282.92 | 444.55 | 69.78 | 48.21 | 4842.76 | 0.69 | 0.78 | 0.18 | 0.28 | 1 | 10 | 317.1276 | 433.908 | 392.4965 | 317127.647 | 433908.0374 | 2.392e-06 | 13 | 392496.4633
97 | 135 | CONCLUIDO | 4.8054 | 20.81 | 17.5 | 116.68 | 1.44 | 9 | 312.28 | 59.89 | 25.25 | 7 | 92.15 | 38749.07 | 281.39 | 444.55 | 67.96 | 48.21 | 3942.2 | 0.71 | 0.78 | 0.18 | 0.23 | 1 | 10 | 315.2203 | 431.2983 | 390.1358 | 315220.3144 | 431298.3407 | 2.4039e-06 | 13 | 390135.8324
98 | 135 | CONCLUIDO | 4.8051 | 20.81 | 17.5 | 116.69 | 1.45 | 9 | 312.83 | 59.89 | 25.5 | 7 | 92.44 | 38816.85 | 281.86 | 444.58 | 68.04 | 48.21 | 3980.93 | 0.71 | 0.78 | 0.18 | 0.23 | 1 | 10 | 315.4691 | 431.6388 | 390.4438 | 315469.1398 | 431638.7945 | 2.4038e-06 | 13 | 390443.7938
99 | 135 | CONCLUIDO | 4.805 | 20.81 | 17.5 | 116.69 | 1.46 | 9 | 313.38 | 59.89 | 25.75 | 7 | 92.75 | 38884.75 | 281.83 | 444.55 | 68.03 | 48.21 | 3975.23 | 0.71 | 0.78 | 0.18 | 0.23 | 1 | 10 | 315.4581 | 431.6237 | 390.4302 | 315458.1278 | 431623.7275 | 2.4037e-06 | 13 | 390430.1647
100 | 135 | CONCLUIDO | 4.8032 | 20.82 | 17.51 | 116.74 | 1.48 | 9 | 313.93 | 59.89 | 26 | 7 | 93.05 | 38952.8 | 282.38 | 444.55 | 68.34 | 48.21 | 4128 | 0.71 | 0.78 | 0.18 | 0.23 | 1 | 10 | 315.8399 | 432.1461 | 390.9027 | 315839.9121 | 432146.1016 | 2.4028e-06 | 13 | 390902.6842
101 | 135 | CONCLUIDO | 4.8074 | 20.8 | 17.49 | 116.62 | 1.49 | 9 | 314.49 | 59.89 | 26.25 | 7 | 93.35 | 39020.97 | 282.25 | 444.55 | 67.62 | 48.21 | 3769.79 | 0.71 | 0.78 | 0.18 | 0.22 | 1 | 10 | 315.5402 | 431.736 | 390.5317 | 315540.1737 | 431735.9863 | 2.4049e-06 | 13 | 390531.7097
102 | 135 | CONCLUIDO | 4.8051 | 20.81 | 17.5 | 116.69 | 1.5 | 9 | 315.04 | 59.89 | 26.5 | 7 | 93.65 | 39089.29 | 282.48 | 444.55 | 67.99 | 48.21 | 3956.38 | 0.71 | 0.78 | 0.18 | 0.23 | 1 | 10 | 315.7812 | 432.0658 | 390.83 | 315781.2169 | 432065.7922 | 2.4038e-06 | 13 | 390830.0394
103 | 135 | CONCLUIDO | 4.8044 | 20.81 | 17.51 | 116.71 | 1.51 | 9 | 315.6 | 59.89 | 26.75 | 7 | 93.96 | 39157.74 | 282.78 | 444.55 | 68.09 | 48.21 | 4004.62 | 0.71 | 0.78 | 0.18 | 0.23 | 1 | 10 | 315.9921 | 432.3544 | 391.0911 | 315992.1166 | 432354.3545 | 2.4034e-06 | 13 | 391091.0617
104 | 135 | CONCLUIDO | 4.8062 | 20.81 | 17.5 | 116.66 | 1.52 | 9 | 316.15 | 59.89 | 27 | 7 | 94.26 | 39226.32 | 282.92 | 444.55 | 67.81 | 48.21 | 3865.38 | 0.71 | 0.78 | 0.18 | 0.22 | 1 | 10 | 315.9576 | 432.3071 | 391.0483 | 315957.6028 | 432307.1312 | 2.4043e-06 | 13 | 391048.3453
105 | 135 | CONCLUIDO | 4.8047 | 20.81 | 17.5 | 116.7 | 1.53 | 9 | 316.71 | 59.89 | 27.25 | 7 | 94.57 | 39295.05 | 282.69 | 444.56 | 68.07 | 48.21 | 3994.82 | 0.71 | 0.78 | 0.18 | 0.23 | 1 | 10 | 315.9033 | 432.2328 | 390.9812 | 315903.3116 | 432232.8477 | 2.4036e-06 | 13 | 390981.1513
106 | 135 | CONCLUIDO | 4.8083 | 20.8 | 17.49 | 116.6 | 1.54 | 9 | 317.27 | 59.89 | 27.5 | 7 | 94.88 | 39363.91 | 281.98 | 444.55 | 67.43 | 48.21 | 3676.62 | 0.71 | 0.78 | 0.18 | 0.21 | 1 | 10 | 315.3676 | 431.4998 | 390.3181 | 315367.5719 | 431499.8249 | 2.4054e-06 | 13 | 390318.0872
107 | 135 | CONCLUIDO | 4.811 | 20.79 | 17.48 | 116.52 | 1.56 | 9 | 317.83 | 59.89 | 27.75 | 7 | 95.19 | 39432.92 | 281.79 | 444.59 | 67.02 | 48.21 | 3468.91 | 0.72 | 0.78 | 0.18 | 0.2 | 1 | 10 | 315.1307 | 431.1757 | 390.0249 | 315130.6896 | 431175.7121 | 2.4067e-06 | 13 | 390024.9073
108 | 135 | CONCLUIDO | 4.8158 | 20.76 | 17.46 | 116.38 | 1.57 | 9 | 318.39 | 59.89 | 28 | 7 | 95.5 | 39502.07 | 281.36 | 444.55 | 66.38 | 48.21 | 3150.03 | 0.73 | 0.78 | 0.18 | 0.18 | 1 | 10 | 314.657 | 430.5276 | 389.4386 | 314656.9871 | 430527.5714 | 2.4091e-06 | 13 | 389438.6243
109 | 135 | CONCLUIDO | 4.8066 | 20.8 | 17.5 | 116.64 | 1.58 | 9 | 318.95 | 59.89 | 28.25 | 7 | 95.81 | 39571.36 | 281.68 | 444.55 | 67.92 | 48.21 | 3917.8 | 0.71 | 0.78 | 0.17 | 0.22 | 1 | 10 | 315.3173 | 431.431 | 390.2558 | 315317.2527 | 431430.9759 | 2.4045e-06 | 13 | 390255.8091
110 | 135 | CONCLUIDO | 4.7934 | 20.86 | 17.55 | 117.03 | 1.59 | 9 | 319.51 | 59.89 | 28.5 | 7 | 96.13 | 39640.79 | 282.49 | 444.55 | 69.9 | 48.21 | 4911.06 | 0.69 | 0.78 | 0.18 | 0.28 | 1 | 10 | 316.4229 | 432.9438 | 391.6243 | 316422.9436 | 432943.831 | 2.3979e-06 | 13 | 391624.2794
111 | 135 | CONCLUIDO | 4.823 | 20.73 | 17.48 | 131.07 | 1.6 | 8 | 320.08 | 59.89 | 28.75 | 6 | 96.44 | 39710.36 | 280.92 | 444.55 | 67.11 | 48.21 | 3519.03 | 0.72 | 0.78 | 0.18 | 0.2 | 1 | 10 | 305.165 | 417.5403 | 377.6908 | 305165.0475 | 417540.2809 | 2.4127e-06 | 12 | 377690.8225
112 | 135 | CONCLUIDO | 4.8246 | 20.73 | 17.47 | 131.02 | 1.61 | 8 | 320.64 | 59.89 | 29 | 6 | 96.75 | 39780.08 | 281 | 444.55 | 66.91 | 48.21 | 3421.23 | 0.72 | 0.78 | 0.18 | 0.19 | 1 | 10 | 305.1093 | 417.4641 | 377.6219 | 305109.3447 | 417464.0659 | 2.4135e-06 | 12 | 377621.8814
113 | 135 | CONCLUIDO | 4.8236 | 20.73 | 17.47 | 131.05 | 1.62 | 8 | 321.21 | 59.89 | 29.25 | 6 | 97.07 | 39849.95 | 281.17 | 444.55 | 67.08 | 48.21 | 3503.52 | 0.72 | 0.78 | 0.18 | 0.2 | 1 | 10 | 305.235 | 417.6361 | 377.7775 | 305235.0436 | 417636.0526 | 2.413e-06 | 12 | 377777.4539
114 | 135 | CONCLUIDO | 4.8228 | 20.73 | 17.48 | 131.08 | 1.63 | 8 | 321.78 | 59.89 | 29.5 | 6 | 97.39 | 39919.96 | 281.45 | 444.55 | 67.16 | 48.21 | 3543.68 | 0.72 | 0.78 | 0.18 | 0.2 | 1 | 10 | 305.4389 | 417.915 | 378.0298 | 305438.9392 | 417915.0316 | 2.4126e-06 | 12 | 378029.8075
115 | 135 | CONCLUIDO | 4.8228 | 20.73 | 17.48 | 131.08 | 1.64 | 8 | 322.34 | 59.89 | 29.75 | 6 | 97.71 | 39990.12 | 281.32 | 444.55 | 67.16 | 48.21 | 3547.27 | 0.72 | 0.78 | 0.18 | 0.2 | 1 | 10 | 305.3737 | 417.8258 | 377.9491 | 305373.7438 | 417825.8284 | 2.4126e-06 | 12 | 377949.1177
116 | 135 | CONCLUIDO | 4.8228 | 20.74 | 17.48 | 131.08 | 1.66 | 8 | 322.91 | 59.89 | 30 | 6 | 98.03 | 40060.43 | 281.26 | 444.55 | 67.19 | 48.21 | 3560.52 | 0.72 | 0.78 | 0.18 | 0.2 | 1 | 10 | 314.385 | 430.1555 | 389.102 | 314385.0177 | 430155.4509 | 2.4126e-06 | 13 | 389102.0184
117 | 135 | CONCLUIDO | 4.8221 | 20.74 | 17.48 | 131.1 | 1.67 | 8 | 323.49 | 59.89 | 30.25 | 6 | 98.35 | 40131.01 | 281.21 | 444.55 | 67.19 | 48.21 | 3558.95 | 0.72 | 0.78 | 0.18 | 0.2 | 1 | 10 | 314.3883 | 430.1599 | 389.1061 | 314388.302 | 430159.9446 | 2.4123e-06 | 13 | 389106.0832
118 | 135 | CONCLUIDO | 4.8239 | 20.73 | 17.47 | 131.04 | 1.68 | 8 | 324.06 | 59.89 | 30.5 | 6 | 98.67 | 40201.62 | 281.08 | 444.55 | 67 | 48.21 | 3464.78 | 0.72 | 0.78 | 0.18 | 0.2 | 1 | 10 | 305.1778 | 417.5577 | 377.7066 | 305177.7743 | 417557.6943 | 2.4132e-06 | 12 | 377706.574
119 | 135 | CONCLUIDO | 4.8211 | 20.74 | 17.48 | 131.13 | 1.69 | 8 | 324.63 | 59.89 | 30.75 | 6 | 99 | 40272.38 | 281.01 | 444.55 | 67.39 | 48.21 | 3662.13 | 0.72 | 0.78 | 0.18 | 0.21 | 1 | 10 | 314.3285 | 430.0781 | 389.0321 | 314328.4938 | 430078.1124 | 2.4118e-06 | 13 | 389032.061
120 | 135 | CONCLUIDO | 4.8245 | 20.73 | 17.47 | 131.03 | 1.7 | 8 | 325.21 | 59.89 | 31 | 6 | 99.32 | 40343.29 | 280.77 | 444.56 | 66.82 | 48.21 | 3373.84 | 0.72 | 0.78 | 0.18 | 0.19 | 1 | 10 | 304.9981 | 417.3118 | 377.4842 | 304998.0847 | 417311.835 | 2.4135e-06 | 12 | 377484.1792
121 | 135 | CONCLUIDO | 4.8274 | 20.72 | 17.46 | 130.93 | 1.71 | 8 | 325.78 | 59.89 | 31.25 | 6 | 99.65 | 40414.36 | 280.66 | 444.55 | 66.46 | 48.21 | 3197.36 | 0.73 | 0.78 | 0.18 | 0.18 | 1 | 10 | 304.7948 | 417.0336 | 377.2325 | 304794.7514 | 417033.6255 | 2.4149e-06 | 12 | 377232.5216
122 | 135 | CONCLUIDO | 4.8288 | 20.71 | 17.45 | 130.89 | 1.72 | 8 | 326.36 | 59.89 | 31.5 | 6 | 99.97 | 40485.58 | 280.25 | 444.55 | 66.11 | 48.21 | 3021.65 | 0.73 | 0.78 | 0.18 | 0.17 | 1 | 10 | 304.5019 | 416.6329 | 376.87 | 304501.8585 | 416632.8764 | 2.4156e-06 | 12 | 376870.0195
123 | 135 | CONCLUIDO | 4.8342 | 20.69 | 17.43 | 130.71 | 1.73 | 8 | 326.94 | 59.89 | 31.75 | 6 | 100.3 | 40556.96 | 279.47 | 444.55 | 65.55 | 48.21 | 2737.9 | 0.74 | 0.78 | 0.17 | 0.15 | 1 | 10 | 303.8323 | 415.7167 | 376.0413 | 303832.2773 | 415716.7259 | 2.4183e-06 | 12 | 376041.305
124 | 135 | CONCLUIDO | 4.8278 | 20.71 | 17.46 | 130.92 | 1.74 | 8 | 327.52 | 59.89 | 32 | 6 | 100.63 | 40628.49 | 280.2 | 444.55 | 66.51 | 48.21 | 3221.99 | 0.72 | 0.78 | 0.17 | 0.18 | 1 | 10 | 304.5482 | 416.6962 | 376.9273 | 304548.1562 | 416696.223 | 2.4151e-06 | 12 | 376927.3203
125 | 135 | CONCLUIDO | 4.8178 | 20.76 | 17.5 | 131.24 | 1.75 | 8 | 328.1 | 59.89 | 32.25 | 6 | 100.96 | 40700.18 | 280.88 | 444.56 | 68.05 | 48.21 | 3988.74 | 0.71 | 0.78 | 0.17 | 0.22 | 1 | 10 | 314.4593 | 430.257 | 389.1939 | 314459.2527 | 430257.0225 | 2.4101e-06 | 13 | 389193.8961
126 | 135 | CONCLUIDO | 4.821 | 20.74 | 17.48 | 131.14 | 1.76 | 8 | 328.68 | 59.89 | 32.5 | 6 | 101.3 | 40772.03 | 279.85 | 444.55 | 67.48 | 48.21 | 3702.53 | 0.71 | 0.78 | 0.18 | 0.21 | 1 | 10 | 313.7506 | 429.2874 | 388.3168 | 313750.5848 | 429287.3919 | 2.4117e-06 | 13 | 388316.8057
127 | 135 | CONCLUIDO | 4.821 | 20.74 | 17.49 | 131.14 | 1.77 | 8 | 329.27 | 59.89 | 32.75 | 6 | 101.63 | 40844.03 | 279.13 | 444.55 | 67.47 | 48.21 | 3700.69 | 0.71 | 0.78 | 0.18 | 0.21 | 1 | 10 | 313.4205 | 428.8357 | 387.9082 | 313420.4621 | 428835.7034 | 2.4117e-06 | 13 | 387908.2257
128 | 135 | CONCLUIDO | 4.8201 | 20.75 | 17.49 | 131.17 | 1.78 | 8 | 329.85 | 59.89 | 33 | 6 | 101.97 | 40916.2 | 278.82 | 444.55 | 67.57 | 48.21 | 3752.42 | 0.71 | 0.78 | 0.18 | 0.21 | 1 | 10 | 313.3012 | 428.6725 | 387.7606 | 313301.211 | 428672.5387 | 2.4113e-06 | 13 | 387760.6333
129 | 135 | CONCLUIDO | 4.8424 | 20.65 | 17.44 | 149.52 | 1.79 | 7 | 330.44 | 59.89 | 33.25 | 5 | 102.3 | 40988.53 | 278.21 | 444.55 | 66.03 | 48.21 | 2987.34 | 0.73 | 0.78 | 0.18 | 0.17 | 1 | 10 | 302.9056 | 414.4488 | 374.8944 | 302905.5971 | 414448.8012 | 2.4224e-06 | 12 | 374894.3893
130 | 135 | CONCLUIDO | 4.8437 | 20.65 | 17.44 | 149.47 | 1.8 | 7 | 331.03 | 59.89 | 33.5 | 5 | 102.64 | 41061.02 | 278.6 | 444.55 | 65.93 | 48.21 | 2933.64 | 0.73 | 0.78 | 0.17 | 0.16 | 1 | 10 | 303.0486 | 414.6444 | 375.0713 | 303048.5543 | 414644.4015 | 2.4231e-06 | 12 | 375071.3218
131 | 135 | CONCLUIDO | 4.8405 | 20.66 | 17.45 | 149.59 | 1.81 | 7 | 331.62 | 59.89 | 33.75 | 5 | 102.98 | 41133.67 | 279.01 | 444.55 | 66.38 | 48.21 | 3157.88 | 0.73 | 0.78 | 0.17 | 0.18 | 1 | 10 | 303.412 | 415.1417 | 375.5212 | 303412.0372 | 415141.7348 | 2.4215e-06 | 12 | 375521.1903
132 | 135 | CONCLUIDO | 4.8426 | 20.65 | 17.44 | 149.51 | 1.82 | 7 | 332.21 | 59.89 | 34 | 5 | 103.32 | 41206.49 | 279.17 | 444.56 | 66 | 48.21 | 2969.63 | 0.73 | 0.78 | 0.18 | 0.17 | 1 | 10 | 303.3771 | 415.0939 | 375.478 | 303377.1027 | 415093.936 | 2.4225e-06 | 12 | 375477.9533
133 | 135 | CONCLUIDO | 4.8439 | 20.64 | 17.44 | 149.47 | 1.83 | 7 | 332.8 | 59.89 | 34.25 | 5 | 103.66 | 41279.48 | 279.67 | 444.56 | 65.83 | 48.21 | 2884.31 | 0.73 | 0.78 | 0.18 | 0.16 | 1 | 10 | 303.5749 | 415.3645 | 375.7227 | 303574.8525 | 415364.5059 | 2.4232e-06 | 12 | 375722.7004
134 | 135 | CONCLUIDO | 4.8416 | 20.65 | 17.45 | 149.55 | 1.84 | 7 | 333.39 | 59.89 | 34.5 | 5 | 104.01 | 41352.63 | 279.89 | 444.55 | 66.23 | 48.21 | 3084.07 | 0.73 | 0.78 | 0.17 | 0.17 | 1 | 10 | 303.8077 | 415.6831 | 376.0109 | 303807.6939 | 415683.0898 | 2.422e-06 | 12 | 376010.8792
135 | 135 | CONCLUIDO | 4.8437 | 20.65 | 17.44 | 149.47 | 1.85 | 7 | 333.99 | 59.89 | 34.75 | 5 | 104.35 | 41426.07 | 279.76 | 444.55 | 65.85 | 48.21 | 2897.11 | 0.73 | 0.78 | 0.18 | 0.16 | 1 | 10 | 303.6278 | 415.4369 | 375.7882 | 303627.7875 | 415436.934 | 2.4231e-06 | 12 | 375788.2161
136 | 135 | CONCLUIDO | 4.8436 | 20.65 | 17.44 | 149.48 | 1.86 | 7 | 334.58 | 59.89 | 35 | 5 | 104.7 | 41499.57 | 280.04 | 444.56 | 65.84 | 48.21 | 2888.91 | 0.73 | 0.78 | 0.18 | 0.16 | 1 | 10 | 303.7716 | 415.6337 | 375.9662 | 303771.6038 | 415633.7097 | 2.423e-06 | 12 | 375966.2118
137 | 135 | CONCLUIDO | 4.8482 | 20.63 | 17.42 | 149.31 | 1.87 | 7 | 335.18 | 59.89 | 35.25 | 5 | 105.04 | 41573.23 | 279.66 | 444.55 | 65.07 | 48.21 | 2506.2 | 0.74 | 0.78 | 0.18 | 0.14 | 1 | 10 | 303.3363 | 415.0381 | 375.4275 | 303336.3007 | 415038.1089 | 2.4253e-06 | 12 | 375427.4543
138 | 135 | CONCLUIDO | 4.8526 | 20.61 | 17.4 | 149.15 | 1.88 | 7 | 335.78 | 59.89 | 35.5 | 5 | 105.39 | 41647.07 | 279.26 | 444.56 | 64.57 | 48.21 | 2255.66 | 0.75 | 0.78 | 0.17 | 0.12 | 1 | 10 | 302.8998 | 414.4409 | 374.8872 | 302899.8066 | 414440.8784 | 2.4275e-06 | 12 | 374887.2226
139 | 135 | CONCLUIDO | 4.8476 | 20.63 | 17.42 | 149.33 | 1.89 | 7 | 336.38 | 59.89 | 35.75 | 5 | 105.74 | 41721.08 | 279.47 | 444.55 | 65.36 | 48.21 | 2650.97 | 0.74 | 0.78 | 0.17 | 0.15 | 1 | 10 | 303.2654 | 414.9412 | 375.3397 | 303265.4375 | 414941.1507 | 2.425e-06 | 12 | 375339.7496
140 | 135 | CONCLUIDO | 4.8393 | 20.66 | 17.46 | 149.63 | 1.9 | 7 | 336.98 | 59.89 | 36 | 5 | 106.09 | 41795.26 | 279.77 | 444.55 | 66.64 | 48.21 | 3291.34 | 0.72 | 0.78 | 0.17 | 0.18 | 1 | 10 | 303.8708 | 415.7695 | 376.089 | 303870.827 | 415769.4714 | 2.4209e-06 | 12 | 376089.0166
141 | 135 | CONCLUIDO | 4.8384 | 20.67 | 17.46 | 149.66 | 1.91 | 7 | 337.58 | 59.89 | 36.25 | 5 | 106.45 | 41869.62 | 279.56 | 444.56 | 66.63 | 48.21 | 3287.36 | 0.72 | 0.78 | 0.18 | 0.18 | 1 | 10 | 303.8019 | 415.6752 | 376.0037 | 303801.921 | 415675.1911 | 2.4204e-06 | 12 | 376003.7342
142 | 135 | CONCLUIDO | 4.8411 | 20.66 | 17.45 | 149.57 | 1.92 | 7 | 338.19 | 59.89 | 36.5 | 5 | 106.8 | 41944.15 | 279.45 | 444.55 | 66.24 | 48.21 | 3087.76 | 0.73 | 0.78 | 0.18 | 0.17 | 1 | 10 | 303.6079 | 415.4097 | 375.7636 | 303607.8879 | 415409.7065 | 2.4218e-06 | 12 | 375763.5871
143 | 135 | CONCLUIDO | 4.8417 | 20.65 | 17.45 | 149.55 | 1.93 | 7 | 338.79 | 59.89 | 36.75 | 5 | 107.16 | 42018.86 | 279.16 | 444.55 | 66.13 | 48.21 | 3037.46 | 0.73 | 0.78 | 0.18 | 0.17 | 1 | 10 | 303.439 | 415.1787 | 375.5546 | 303439.0221 | 415178.6568 | 2.4221e-06 | 12 | 375554.5885
144 | 135 | CONCLUIDO | 4.842 | 20.65 | 17.45 | 149.53 | 1.94 | 7 | 339.4 | 59.89 | 37 | 5 | 107.51 | 42093.75 | 279.14 | 444.55 | 66.15 | 48.21 | 3047.19 | 0.73 | 0.78 | 0.17 | 0.17 | 1 | 10 | 303.417 | 415.1486 | 375.5274 | 303417.0442 | 415148.5857 | 2.4222e-06 | 12 | 375527.3873
145 | 135 | CONCLUIDO | 4.8412 | 20.66 | 17.45 | 149.56 | 1.95 | 7 | 340.01 | 59.89 | 37.25 | 5 | 107.87 | 42168.82 | 278.95 | 444.55 | 66.27 | 48.21 | 3104.17 | 0.73 | 0.78 | 0.17 | 0.17 | 1 | 10 | 303.3541 | 415.0624 | 375.4495 | 303354.0895 | 415062.4483 | 2.4218e-06 | 12 | 375449.4707
146 | 135 | CONCLUIDO | 4.8381 | 20.67 | 17.46 | 149.68 | 1.96 | 7 | 340.62 | 59.89 | 37.5 | 5 | 108.23 | 42244.08 | 279.51 | 444.55 | 66.73 | 48.21 | 3335.42 | 0.72 | 0.78 | 0.17 | 0.19 | 1 | 10 | 303.7889 | 415.6574 | 375.9877 | 303788.9449 | 415657.4367 | 2.4203e-06 | 12 | 375987.6743
147 | 135 | CONCLUIDO | 4.8406 | 20.66 | 17.45 | 149.59 | 1.97 | 7 | 341.23 | 59.89 | 37.75 | 5 | 108.59 | 42319.51 | 279.55 | 444.6 | 66.3 | 48.21 | 3121.27 | 0.73 | 0.78 | 0.18 | 0.17 | 1 | 10 | 303.6779 | 415.5054 | 375.8502 | 303677.8564 | 415505.4405 | 2.4215e-06 | 12 | 375850.1844
148 | 135 | CONCLUIDO | 4.8416 | 20.65 | 17.45 | 149.55 | 1.98 | 7 | 341.84 | 59.89 | 38 | 5 | 108.96 | 42395.13 | 279.52 | 444.57 | 66.16 | 48.21 | 3050.24 | 0.73 | 0.78 | 0.18 | 0.17 | 1 | 10 | 303.6229 | 415.4302 | 375.7821 | 303622.8583 | 415430.1897 | 2.422e-06 | 12 | 375782.1154
149 | 135 | CONCLUIDO | 4.8384 | 20.67 | 17.46 | 149.67 | 1.99 | 7 | 342.46 | 59.89 | 38.25 | 5 | 109.32 | 42470.94 | 279.36 | 444.55 | 66.71 | 48.21 | 3324.46 | 0.72 | 0.78 | 0.17 | 0.18 | 1 | 10 | 303.7019 | 415.5384 | 375.88 | 303701.9438 | 415538.3979 | 2.4204e-06 | 12 | 375879.9964
150 | 135 | CONCLUIDO | 4.8412 | 20.66 | 17.45 | 149.56 | 2 | 7 | 343.08 | 59.89 | 38.5 | 5 | 109.69 | 42546.93 | 279.19 | 444.55 | 66.21 | 48.21 | 3076.53 | 0.73 | 0.78 | 0.18 | 0.17 | 1 | 10 | 303.474 | 415.2265 | 375.5979 | 303473.9927 | 415226.5052 | 2.4218e-06 | 12 | 375597.8703
151 | 135 | CONCLUIDO | 4.8448 | 20.64 | 17.43 | 149.43 | 2.01 | 7 | 343.69 | 59.89 | 38.75 | 5 | 110.06 | 42623.24 | 278.65 | 444.56 | 65.64 | 48.21 | 2791.45 | 0.73 | 0.78 | 0.18 | 0.16 | 1 | 10 | 302.9987 | 414.5762 | 375.0097 | 302998.7335 | 414576.2346 | 2.4236e-06 | 12 | 375009.6606
152 | 135 | CONCLUIDO | 4.844 | 20.64 | 17.44 | 149.46 | 2.02 | 7 | 344.31 | 59.89 | 39 | 5 | 110.43 | 42699.62 | 278.21 | 444.55 | 65.79 | 48.21 | 2864.05 | 0.73 | 0.78 | 0.18 | 0.16 | 1 | 10 | 302.8419 | 414.3616 | 374.8155 | 302841.8656 | 414361.601 | 2.4232e-06 | 12 | 374815.5114
153 | 135 | CONCLUIDO | 4.8474 | 20.63 | 17.42 | 149.34 | 2.03 | 7 | 344.93 | 59.89 | 39.25 | 5 | 110.8 | 42776.18 | 276.9 | 444.55 | 65.29 | 48.21 | 2617.07 | 0.74 | 0.78 | 0.18 | 0.15 | 1 | 10 | 301.9911 | 413.1975 | 373.7625 | 301991.0915 | 413197.5343 | 2.4249e-06 | 12 | 373762.5416
154 | 135 | CONCLUIDO | 4.8693 | 20.54 | 17.38 | 173.8 | 2.04 | 6 | 345.56 | 59.89 | 39.5 | 4 | 111.17 | 42852.94 | 276.03 | 444.55 | 63.88 | 48.21 | 1914.39 | 0.75 | 0.78 | 0.17 | 0.1 | 1 | 10 | 300.5721 | 411.256 | 372.0063 | 300572.1286 | 411256.0467 | 2.4359e-06 | 12 | 372006.3468
155 | 135 | CONCLUIDO | 4.8661 | 20.55 | 17.39 | 173.94 | 2.05 | 6 | 346.18 | 59.89 | 39.75 | 4 | 111.54 | 42929.9 | 276.84 | 444.55 | 64.45 | 48.21 | 2199.97 | 0.75 | 0.78 | 0.17 | 0.12 | 1 | 10 | 301.1309 | 412.0206 | 372.6979 | 301130.8868 | 412020.5643 | 2.4343e-06 | 12 | 372697.9
156 | 135 | CONCLUIDO | 4.8604 | 20.57 | 17.42 | 174.18 | 2.06 | 6 | 346.81 | 59.89 | 40 | 4 | 111.92 | 43007.05 | 277.4 | 444.55 | 65.29 | 48.21 | 2619.59 | 0.74 | 0.78 | 0.17 | 0.14 | 1 | 10 | 301.7263 | 412.8352 | 373.4348 | 301726.2782 | 412835.2051 | 2.4314e-06 | 12 | 373434.7926

## RESULTADOS_14
Unnamed: 0 | Volume de calda [L] | STATUS | Capacidade operacional [ha/h] | Tempo de missao [h] | Tempo util [h] | Tempo por voo [min] | Autonomia Projetada [h] | N° Voos | MTOW [kg] | Massa Estrutura [kg] | Combustível [kg] | Abastecimentos | Massa gerador | Potência gerador [W] | Combustível consumido [L] | Calda cons [L] | Distância percorrida [km] | Distância Pulverizando [km] | RTL ACUMULADO[m] | EOC [km/km] | EOC [h/h] | Tempo de manobra [h] | Tempo rtl_rtw [h] | V pulv [m/s] | V desloc [m/s] | Preço Total por ha Simples [R$/ha] | Preço Total por ha Presumido [R$/ha] | Preço Total por ha Real [R$/ha] | Preço Total Simples [R$] | Preço Total Presumido [R$] | Prod CAPEX [ha/h/R$] | Dias Trabalhados | Preço Total Real [R$]
0 | 80 | CONCLUIDO | 3.0885 | 32.38 | 23.38 | 6.78 | 0.11 | 207 | 159.12 | 50.28 | 1 | 205 | 27.84 | 19859.16 | 284.81 | 444.86 | 260.16 | 48.21 | 99047.57 | 0.19 | 0.58 | 0.49 | 6.1 | 1 | 10 | 477.9363 | 653.9336 | 591.5231 | 477936.3218 | 653933.5605 | 1.678e-06 | 19 | 591523.0593
1 | 80 | CONCLUIDO | 3.4535 | 28.96 | 21.7 | 8.51 | 0.14 | 153 | 159.48 | 50.28 | 1.25 | 151 | 27.95 | 19902.91 | 263.66 | 444.65 | 205.23 | 48.21 | 71855.96 | 0.23 | 0.63 | 0.4 | 4.42 | 1 | 10 | 406.9297 | 556.7791 | 503.6409 | 406929.6549 | 556779.1062 | 1.8763e-06 | 17 | 503640.8898
2 | 80 | CONCLUIDO | 3.6978 | 27.04 | 20.79 | 10.22 | 0.17 | 122 | 159.83 | 50.28 | 1.5 | 120 | 28.05 | 19946.71 | 252 | 444.63 | 174.93 | 48.21 | 56857.66 | 0.28 | 0.66 | 0.36 | 3.51 | 1 | 10 | 370.5752 | 507.0373 | 458.6464 | 370575.1609 | 507037.2838 | 2.009e-06 | 16 | 458646.357
3 | 80 | CONCLUIDO | 3.8769 | 25.79 | 20.18 | 11.87 | 0.19 | 102 | 160.19 | 50.28 | 1.75 | 100 | 28.16 | 19990.53 | 244.11 | 444.64 | 155.32 | 48.21 | 47154.74 | 0.31 | 0.68 | 0.33 | 2.9 | 1 | 10 | 344.4733 | 471.3236 | 426.3411 | 344473.3229 | 471323.5975 | 2.1063e-06 | 15 | 426341.1349
4 | 80 | CONCLUIDO | 4.0208 | 24.87 | 19.74 | 13.62 | 0.22 | 87 | 160.54 | 50.28 | 2 | 85 | 28.26 | 20034.4 | 238.25 | 444.63 | 141 | 48.21 | 40068.88 | 0.34 | 0.69 | 0.3 | 2.46 | 1 | 10 | 331.9085 | 454.1319 | 410.7902 | 331908.5238 | 454131.8851 | 2.1845e-06 | 15 | 410790.1753
5 | 80 | CONCLUIDO | 4.1329 | 24.2 | 19.42 | 15.33 | 0.25 | 76 | 160.9 | 50.28 | 2.25 | 74 | 28.37 | 20078.3 | 233.92 | 444.58 | 130.71 | 48.21 | 34978.7 | 0.37 | 0.7 | 0.28 | 2.15 | 1 | 10 | 322.9311 | 441.8485 | 399.6791 | 322931.0753 | 441848.5439 | 2.2454e-06 | 15 | 399679.139
6 | 80 | CONCLUIDO | 4.2346 | 23.62 | 19.13 | 17.13 | 0.27 | 67 | 161.26 | 50.28 | 2.5 | 65 | 28.48 | 20122.23 | 229.95 | 444.57 | 120.89 | 48.21 | 30117.24 | 0.4 | 0.71 | 0.27 | 1.85 | 1 | 10 | 306.6722 | 419.6024 | 379.5562 | 306672.1979 | 419602.4306 | 2.3006e-06 | 14 | 379556.1636
7 | 80 | CONCLUIDO | 4.3031 | 23.24 | 18.95 | 18.64 | 0.3 | 61 | 161.61 | 50.28 | 2.75 | 59 | 28.58 | 20166.2 | 227.22 | 444.59 | 114.84 | 48.21 | 27119.24 | 0.42 | 0.72 | 0.26 | 1.67 | 1 | 10 | 301.6663 | 412.7532 | 373.3606 | 301666.345 | 412753.2018 | 2.3379e-06 | 14 | 373360.6155
8 | 80 | CONCLUIDO | 4.4208 | 22.62 | 18.56 | 20.62 | 0.33 | 54 | 161.97 | 50.28 | 3 | 52 | 28.69 | 20210.21 | 221.88 | 444.56 | 101.62 | 48.21 | 20542.77 | 0.47 | 0.74 | 0.25 | 1.28 | 1 | 10 | 292.8505 | 400.691 | 362.4496 | 292850.5342 | 400691.0205 | 2.4018e-06 | 14 | 362449.6319
9 | 80 | CONCLUIDO | 4.376 | 22.85 | 18.88 | 22.22 | 0.35 | 51 | 162.33 | 50.28 | 3.25 | 49 | 28.8 | 20254.26 | 225.57 | 444.59 | 114.76 | 48.21 | 27130.89 | 0.42 | 0.72 | 0.21 | 1.61 | 1 | 10 | 297.5421 | 407.1103 | 368.2562 | 297542.1256 | 407110.2628 | 2.3775e-06 | 14 | 368256.2307
10 | 80 | CONCLUIDO | 4.4434 | 22.51 | 18.67 | 23.83 | 0.38 | 47 | 162.68 | 50.28 | 3.5 | 45 | 28.9 | 20298.34 | 222.43 | 444.58 | 106.35 | 48.21 | 22944.26 | 0.45 | 0.73 | 0.23 | 1.39 | 1 | 10 | 292.5738 | 400.3124 | 362.1071 | 292573.7862 | 400312.3618 | 2.4141e-06 | 14 | 362107.1118
11 | 80 | CONCLUIDO | 4.4864 | 22.29 | 18.55 | 25.29 | 0.41 | 44 | 163.04 | 50.28 | 3.75 | 42 | 29.01 | 20342.46 | 220.7 | 444.57 | 102.09 | 48.21 | 20829.67 | 0.47 | 0.74 | 0.24 | 1.27 | 1 | 10 | 281.1646 | 384.7018 | 347.9864 | 281164.6201 | 384701.8373 | 2.4374e-06 | 13 | 347986.4339
12 | 80 | CONCLUIDO | 4.5271 | 22.09 | 18.44 | 26.99 | 0.43 | 41 | 163.4 | 50.28 | 4 | 39 | 29.12 | 20386.62 | 218.71 | 444.57 | 98.65 | 48.21 | 19122.69 | 0.49 | 0.74 | 0.23 | 1.17 | 1 | 10 | 278.2856 | 380.7627 | 344.4232 | 278285.6293 | 380762.6751 | 2.4596e-06 | 13 | 344423.2198
13 | 80 | CONCLUIDO | 4.5678 | 21.89 | 18.34 | 28.96 | 0.46 | 38 | 163.76 | 50.28 | 4.25 | 36 | 29.23 | 20430.81 | 217.24 | 444.55 | 95.37 | 48.21 | 17499.28 | 0.51 | 0.74 | 0.23 | 1.07 | 1 | 10 | 275.7599 | 377.3068 | 341.2972 | 275759.8564 | 377306.8011 | 2.4817e-06 | 13 | 341297.1696
14 | 80 | CONCLUIDO | 4.5933 | 21.77 | 18.29 | 30.48 | 0.49 | 36 | 164.12 | 50.28 | 4.5 | 34 | 29.34 | 20475.04 | 216 | 444.55 | 93.46 | 48.21 | 16557.14 | 0.52 | 0.75 | 0.22 | 1.01 | 1 | 10 | 274.0656 | 374.9887 | 339.2003 | 274065.6462 | 374988.7081 | 2.4955e-06 | 13 | 339200.3121
15 | 80 | CONCLUIDO | 4.6191 | 21.65 | 18.23 | 32.17 | 0.51 | 34 | 164.48 | 50.28 | 4.75 | 32 | 29.45 | 20519.3 | 214.96 | 444.56 | 91.67 | 48.21 | 15668.74 | 0.53 | 0.75 | 0.22 | 0.95 | 1 | 10 | 272.4582 | 372.7893 | 337.2108 | 272458.1716 | 372789.2904 | 2.5095e-06 | 13 | 337210.8037
16 | 80 | CONCLUIDO | 4.6509 | 21.5 | 18.15 | 34.02 | 0.54 | 32 | 164.83 | 50.28 | 5 | 30 | 29.55 | 20563.61 | 213.52 | 444.55 | 89.01 | 48.21 | 14347.9 | 0.54 | 0.75 | 0.21 | 0.87 | 1 | 10 | 270.4034 | 369.9778 | 334.6677 | 270403.3843 | 369977.8398 | 2.5268e-06 | 13 | 334667.674
17 | 80 | CONCLUIDO | 4.6764 | 21.38 | 18.09 | 36.19 | 0.56 | 30 | 165.19 | 50.28 | 5.25 | 28 | 29.66 | 20607.95 | 212.27 | 444.57 | 87.25 | 48.21 | 13478.33 | 0.55 | 0.75 | 0.21 | 0.82 | 1 | 10 | 268.7374 | 367.6983 | 332.6057 | 268737.3605 | 367698.3125 | 2.5407e-06 | 13 | 332605.7016
18 | 80 | CONCLUIDO | 4.6912 | 21.32 | 18.06 | 37.36 | 0.59 | 29 | 165.55 | 50.28 | 5.5 | 27 | 29.77 | 20652.33 | 211.4 | 444.55 | 85.99 | 48.21 | 12855.65 | 0.56 | 0.76 | 0.21 | 0.78 | 1 | 10 | 267.7167 | 366.3018 | 331.3425 | 267716.6954 | 366301.7935 | 2.5487e-06 | 13 | 331342.4645
19 | 80 | CONCLUIDO | 4.7174 | 21.2 | 17.97 | 38.51 | 0.61 | 28 | 165.91 | 50.28 | 5.75 | 26 | 29.88 | 20696.74 | 209.96 | 444.58 | 82.9 | 48.21 | 11313.24 | 0.58 | 0.76 | 0.21 | 0.69 | 1 | 10 | 265.882 | 363.7914 | 329.0717 | 265881.961 | 363791.4289 | 2.5629e-06 | 13 | 329071.6856
20 | 80 | CONCLUIDO | 4.7396 | 21.1 | 17.94 | 41.39 | 0.64 | 26 | 166.27 | 50.28 | 6 | 24 | 29.99 | 20741.2 | 209.16 | 444.57 | 82.49 | 48.21 | 11118.81 | 0.58 | 0.76 | 0.19 | 0.66 | 1 | 10 | 264.6761 | 362.1415 | 327.5792 | 264676.0922 | 362141.506 | 2.575e-06 | 13 | 327579.2289
21 | 80 | CONCLUIDO | 4.7302 | 21.14 | 18.01 | 43.23 | 0.66 | 25 | 166.64 | 50.28 | 6.25 | 23 | 30.11 | 20785.69 | 209.44 | 444.56 | 84.58 | 48.21 | 12172.36 | 0.57 | 0.76 | 0.21 | 0.73 | 1 | 10 | 265.3023 | 362.9983 | 328.3543 | 265302.3 | 362998.3112 | 2.5699e-06 | 13 | 328354.2618
22 | 80 | CONCLUIDO | 4.754 | 21.03 | 17.94 | 44.84 | 0.69 | 24 | 167 | 50.28 | 6.5 | 22 | 30.22 | 20830.22 | 208.2 | 444.55 | 82.2 | 48.21 | 10987.06 | 0.59 | 0.76 | 0.2 | 0.66 | 1 | 10 | 263.7252 | 360.8405 | 326.4024 | 263725.2091 | 360840.4658 | 2.5828e-06 | 13 | 326402.3582
23 | 80 | CONCLUIDO | 4.7674 | 20.98 | 17.91 | 46.72 | 0.71 | 23 | 167.36 | 50.28 | 6.75 | 21 | 30.33 | 20874.78 | 207.09 | 444.56 | 81.21 | 48.21 | 10495.63 | 0.59 | 0.76 | 0.2 | 0.63 | 1 | 10 | 262.6592 | 359.3819 | 325.083 | 262659.2153 | 359381.9261 | 2.5901e-06 | 13 | 325083.0195
24 | 80 | CONCLUIDO | 4.7671 | 20.98 | 17.91 | 46.73 | 0.74 | 23 | 167.72 | 50.28 | 7 | 21 | 30.44 | 20919.39 | 206.98 | 444.55 | 81.34 | 48.21 | 10561.48 | 0.59 | 0.76 | 0.2 | 0.63 | 1 | 10 | 262.6129 | 359.3185 | 325.0257 | 262612.8869 | 359318.5375 | 2.5899e-06 | 13 | 325025.6806
25 | 80 | CONCLUIDO | 4.7811 | 20.92 | 17.88 | 48.77 | 0.76 | 22 | 168.08 | 50.28 | 7.25 | 20 | 30.55 | 20964.03 | 206.37 | 444.57 | 80.38 | 48.21 | 10082.82 | 0.6 | 0.76 | 0.2 | 0.6 | 1 | 10 | 261.7871 | 358.1887 | 324.0036 | 261787.1021 | 358188.6624 | 2.5975e-06 | 13 | 324003.6392
26 | 80 | CONCLUIDO | 4.796 | 20.85 | 17.85 | 51 | 0.79 | 21 | 168.44 | 50.28 | 7.5 | 19 | 30.66 | 21008.71 | 205.27 | 444.6 | 79.34 | 48.21 | 9571.69 | 0.61 | 0.76 | 0.2 | 0.57 | 1 | 10 | 260.6911 | 356.689 | 322.6471 | 260691.0745 | 356689.029 | 2.6056e-06 | 13 | 322647.1287
27 | 80 | CONCLUIDO | 4.8132 | 20.78 | 17.81 | 53.42 | 0.81 | 20 | 168.81 | 50.28 | 7.75 | 18 | 30.78 | 21053.43 | 204.47 | 444.55 | 77.92 | 48.21 | 8865.75 | 0.62 | 0.77 | 0.19 | 0.53 | 1 | 10 | 259.6568 | 355.2739 | 321.3671 | 259656.8345 | 355273.9363 | 2.615e-06 | 13 | 321367.0904
28 | 80 | CONCLUIDO | 4.8108 | 20.79 | 17.82 | 53.45 | 0.84 | 20 | 169.17 | 50.28 | 8 | 18 | 30.89 | 21098.19 | 204.27 | 444.55 | 78.3 | 48.21 | 9056.52 | 0.62 | 0.77 | 0.19 | 0.54 | 1 | 10 | 259.6552 | 355.2717 | 321.365 | 259655.1796 | 355271.6719 | 2.6137e-06 | 13 | 321365.0422
29 | 80 | CONCLUIDO | 4.8275 | 20.71 | 17.78 | 56.14 | 0.86 | 19 | 169.53 | 50.28 | 8.25 | 17 | 31 | 21142.98 | 203.34 | 444.55 | 76.84 | 48.21 | 8330.4 | 0.63 | 0.77 | 0.2 | 0.5 | 1 | 10 | 250.0753 | 342.164 | 309.5084 | 250075.2703 | 342164.0174 | 2.6228e-06 | 12 | 309508.3638
30 | 80 | CONCLUIDO | 4.8606 | 20.57 | 17.67 | 58.9 | 0.89 | 18 | 169.9 | 50.28 | 8.5 | 16 | 31.12 | 21187.82 | 201.19 | 444.55 | 73.16 | 48.21 | 6493.73 | 0.66 | 0.77 | 0.19 | 0.39 | 1 | 10 | 247.7325 | 338.9586 | 306.6088 | 247732.5229 | 338958.567 | 2.6407e-06 | 12 | 306608.8371
31 | 80 | CONCLUIDO | 4.8244 | 20.73 | 17.82 | 59.41 | 0.91 | 18 | 170.26 | 50.28 | 8.75 | 16 | 31.23 | 21232.69 | 202.69 | 444.55 | 79.07 | 48.21 | 9451.16 | 0.61 | 0.77 | 0.18 | 0.55 | 1 | 10 | 249.9442 | 341.9847 | 309.3462 | 249944.2302 | 341984.7225 | 2.6211e-06 | 12 | 309346.1806
32 | 80 | CONCLUIDO | 4.8485 | 20.62 | 17.75 | 62.66 | 0.94 | 17 | 170.62 | 50.28 | 9 | 15 | 31.34 | 21277.6 | 201.16 | 444.55 | 76.13 | 48.21 | 7984.94 | 0.63 | 0.77 | 0.19 | 0.48 | 1 | 10 | 248.2778 | 339.7046 | 307.2837 | 248277.8028 | 339704.6431 | 2.6342e-06 | 12 | 307283.7087
33 | 80 | CONCLUIDO | 4.8493 | 20.62 | 17.75 | 62.65 | 0.96 | 17 | 170.99 | 50.28 | 9.25 | 15 | 31.46 | 21322.55 | 201.36 | 444.55 | 76.08 | 48.21 | 7960.96 | 0.63 | 0.77 | 0.19 | 0.47 | 1 | 10 | 248.3537 | 339.8084 | 307.3776 | 248353.6699 | 339808.4477 | 2.6346e-06 | 12 | 307377.6064
34 | 80 | CONCLUIDO | 4.8489 | 20.62 | 17.75 | 62.65 | 0.98 | 17 | 171.35 | 50.28 | 9.5 | 15 | 31.57 | 21367.54 | 200.55 | 444.56 | 76.16 | 48.21 | 8001.68 | 0.63 | 0.77 | 0.19 | 0.47 | 1 | 10 | 247.9616 | 339.272 | 306.8923 | 247961.589 | 339271.9854 | 2.6344e-06 | 12 | 306892.3433
35 | 80 | CONCLUIDO | 4.868 | 20.54 | 17.7 | 66.38 | 1.01 | 16 | 171.72 | 50.28 | 9.75 | 14 | 31.69 | 21412.57 | 199.46 | 444.56 | 74.45 | 48.21 | 7150.53 | 0.65 | 0.77 | 0.19 | 0.42 | 1 | 10 | 246.7285 | 337.5848 | 305.3662 | 246728.5198 | 337584.8457 | 2.6448e-06 | 12 | 305366.2218
36 | 80 | CONCLUIDO | 4.8674 | 20.54 | 17.7 | 66.39 | 1.03 | 16 | 172.08 | 50.28 | 10 | 14 | 31.8 | 21457.64 | 199.13 | 444.56 | 74.54 | 48.21 | 7192.96 | 0.65 | 0.77 | 0.19 | 0.43 | 1 | 10 | 246.5822 | 337.3846 | 305.1851 | 246582.1968 | 337384.6401 | 2.6444e-06 | 12 | 305185.1235
37 | 80 | CONCLUIDO | 4.8835 | 20.48 | 17.67 | 70.68 | 1.05 | 15 | 172.45 | 50.28 | 10.25 | 13 | 31.92 | 21502.75 | 198.45 | 444.56 | 73.4 | 48.21 | 6632.31 | 0.66 | 0.77 | 0.19 | 0.39 | 1 | 10 | 245.6991 | 336.1764 | 304.0922 | 245699.1092 | 336176.3607 | 2.6532e-06 | 12 | 304092.1606
38 | 80 | CONCLUIDO | 4.8824 | 20.48 | 17.67 | 70.7 | 1.08 | 15 | 172.82 | 50.28 | 10.5 | 13 | 32.04 | 21547.89 | 197.86 | 444.55 | 73.59 | 48.21 | 6722.92 | 0.66 | 0.77 | 0.19 | 0.4 | 1 | 10 | 245.4389 | 335.8203 | 303.7701 | 245438.8732 | 335820.2943 | 2.6526e-06 | 12 | 303770.0768
39 | 80 | CONCLUIDO | 4.8825 | 20.48 | 17.67 | 70.69 | 1.1 | 15 | 173.18 | 50.28 | 10.75 | 13 | 32.15 | 21593.08 | 197.57 | 444.56 | 73.52 | 48.21 | 6690.6 | 0.66 | 0.77 | 0.19 | 0.4 | 1 | 10 | 245.2923 | 335.6198 | 303.5887 | 245292.3084 | 335619.7579 | 2.6526e-06 | 12 | 303588.6793
40 | 80 | CONCLUIDO | 4.9097 | 20.37 | 17.59 | 75.4 | 1.12 | 14 | 173.55 | 50.28 | 11 | 12 | 32.27 | 21638.31 | 196.56 | 444.55 | 70.66 | 48.21 | 5262.69 | 0.68 | 0.78 | 0.19 | 0.32 | 1 | 10 | 243.8114 | 333.5935 | 301.7558 | 243811.3985 | 333593.5116 | 2.6674e-06 | 12 | 301755.8151
41 | 80 | CONCLUIDO | 4.8996 | 20.41 | 17.63 | 75.58 | 1.15 | 14 | 173.92 | 50.28 | 11.25 | 12 | 32.39 | 21683.57 | 196.41 | 444.58 | 72.5 | 48.21 | 6183.93 | 0.66 | 0.77 | 0.18 | 0.36 | 1 | 10 | 244.1257 | 334.0236 | 302.1448 | 244125.6983 | 334023.5505 | 2.6619e-06 | 12 | 302144.8116
42 | 80 | CONCLUIDO | 4.891 | 20.45 | 17.67 | 75.73 | 1.17 | 14 | 174.28 | 50.28 | 11.5 | 12 | 32.5 | 21728.87 | 195.5 | 444.56 | 73.55 | 48.21 | 6712.07 | 0.66 | 0.77 | 0.18 | 0.39 | 1 | 10 | 244.0222 | 333.882 | 302.0168 | 244022.2422 | 333881.9973 | 2.6573e-06 | 12 | 302016.7681
43 | 80 | CONCLUIDO | 4.9086 | 20.37 | 17.63 | 81.36 | 1.19 | 13 | 174.65 | 50.28 | 11.75 | 11 | 32.62 | 21774.22 | 194.76 | 444.55 | 72.14 | 48.21 | 6009.03 | 0.67 | 0.77 | 0.18 | 0.35 | 1 | 10 | 243.0548 | 332.5583 | 300.8194 | 243054.8305 | 332558.3419 | 2.6668e-06 | 12 | 300819.4405
44 | 80 | CONCLUIDO | 4.9092 | 20.37 | 17.63 | 81.35 | 1.22 | 13 | 175.02 | 50.28 | 12 | 11 | 32.74 | 21819.6 | 194.49 | 444.59 | 72.02 | 48.21 | 5950.26 | 0.67 | 0.77 | 0.18 | 0.35 | 1 | 10 | 242.9048 | 332.353 | 300.6337 | 242904.7506 | 332352.996 | 2.6671e-06 | 12 | 300633.6925
45 | 80 | CONCLUIDO | 4.907 | 20.38 | 17.64 | 81.4 | 1.24 | 13 | 175.39 | 50.28 | 12.25 | 11 | 32.86 | 21865.03 | 194.34 | 444.55 | 72.37 | 48.21 | 6122.62 | 0.67 | 0.77 | 0.19 | 0.36 | 1 | 10 | 242.9181 | 332.3712 | 300.6502 | 242918.0561 | 332371.2011 | 2.666e-06 | 12 | 300650.1602
46 | 80 | CONCLUIDO | 4.9285 | 20.29 | 17.58 | 87.9 | 1.26 | 12 | 175.76 | 50.28 | 12.5 | 10 | 32.98 | 21910.49 | 191.94 | 444.56 | 70.39 | 48.21 | 5142.25 | 0.68 | 0.78 | 0.18 | 0.3 | 1 | 10 | 240.9843 | 329.7253 | 298.2568 | 240984.2669 | 329725.3055 | 2.6776e-06 | 12 | 298256.7851
47 | 80 | CONCLUIDO | 4.9263 | 20.3 | 17.59 | 87.94 | 1.28 | 12 | 176.12 | 50.28 | 12.75 | 10 | 33.09 | 21956 | 192.43 | 444.55 | 70.72 | 48.21 | 5305.52 | 0.68 | 0.78 | 0.18 | 0.31 | 1 | 10 | 241.3109 | 330.1722 | 298.661 | 241310.8811 | 330172.1935 | 2.6764e-06 | 12 | 298661.0227
48 | 80 | CONCLUIDO | 4.9261 | 20.3 | 17.59 | 87.94 | 1.31 | 12 | 176.49 | 50.28 | 13 | 10 | 33.21 | 22001.54 | 192.28 | 444.55 | 70.73 | 48.21 | 5312.35 | 0.68 | 0.78 | 0.18 | 0.31 | 1 | 10 | 241.2428 | 330.0791 | 298.5768 | 241242.8286 | 330079.081 | 2.6763e-06 | 12 | 298576.7967
49 | 80 | CONCLUIDO | 4.9299 | 20.28 | 17.57 | 87.87 | 1.33 | 12 | 176.86 | 50.28 | 13.25 | 10 | 33.33 | 22047.13 | 192.24 | 444.55 | 70.13 | 48.21 | 5008.88 | 0.69 | 0.78 | 0.18 | 0.3 | 1 | 10 | 241.0678 | 329.8396 | 298.3601 | 241067.7829 | 329839.5757 | 2.6784e-06 | 12 | 298360.1495
50 | 80 | CONCLUIDO | 4.942 | 20.23 | 17.52 | 87.62 | 1.35 | 12 | 177.23 | 50.28 | 13.5 | 10 | 33.45 | 22092.76 | 189.86 | 444.55 | 68.48 | 48.21 | 4187.15 | 0.7 | 0.78 | 0.18 | 0.25 | 1 | 10 | 239.4434 | 327.617 | 296.3497 | 239443.3507 | 327616.956 | 2.685e-06 | 12 | 296349.6535
51 | 80 | CONCLUIDO | 4.9295 | 20.29 | 17.61 | 96.04 | 1.37 | 11 | 177.6 | 50.28 | 13.75 | 9 | 33.57 | 22138.42 | 190.33 | 444.55 | 71.65 | 48.21 | 5773.86 | 0.67 | 0.77 | 0.18 | 0.33 | 1 | 10 | 240.2403 | 328.7074 | 297.336 | 240240.3032 | 328707.3814 | 2.6782e-06 | 12 | 297336.0103
52 | 80 | CONCLUIDO | 4.9374 | 20.25 | 17.57 | 95.86 | 1.4 | 11 | 177.97 | 50.28 | 14 | 9 | 33.69 | 22184.13 | 189.74 | 444.55 | 70.36 | 48.21 | 5129.89 | 0.69 | 0.78 | 0.18 | 0.3 | 1 | 10 | 239.6341 | 327.878 | 296.5858 | 239634.1478 | 327878.013 | 2.6825e-06 | 12 | 296585.7956
53 | 80 | CONCLUIDO | 4.9394 | 20.25 | 17.57 | 95.82 | 1.42 | 11 | 178.34 | 50.28 | 14.25 | 9 | 33.82 | 22229.88 | 189.64 | 444.55 | 70.08 | 48.21 | 4991.92 | 0.69 | 0.78 | 0.18 | 0.29 | 1 | 10 | 239.5301 | 327.7356 | 296.457 | 239530.0569 | 327735.5912 | 2.6836e-06 | 12 | 296456.9663
54 | 80 | CONCLUIDO | 4.9379 | 20.25 | 17.57 | 95.85 | 1.44 | 11 | 178.72 | 50.28 | 14.5 | 9 | 33.94 | 22275.67 | 189.57 | 444.56 | 70.3 | 48.21 | 5099.56 | 0.69 | 0.78 | 0.18 | 0.3 | 1 | 10 | 239.5371 | 327.7452 | 296.4657 | 239537.0943 | 327745.22 | 2.6827e-06 | 12 | 296465.6762
55 | 80 | CONCLUIDO | 4.9344 | 20.27 | 17.59 | 95.93 | 1.46 | 11 | 179.09 | 50.28 | 14.75 | 9 | 34.06 | 22321.5 | 188.31 | 444.55 | 70.84 | 48.21 | 5371.53 | 0.68 | 0.78 | 0.18 | 0.31 | 1 | 10 | 239.0652 | 327.0995 | 295.8816 | 239065.1869 | 327099.5355 | 2.6808e-06 | 12 | 295881.6149
56 | 80 | CONCLUIDO | 4.9614 | 20.16 | 17.51 | 105.05 | 1.48 | 10 | 179.46 | 50.28 | 15 | 8 | 34.18 | 22367.38 | 187.22 | 444.55 | 68.09 | 48.21 | 3998.91 | 0.71 | 0.78 | 0.18 | 0.23 | 1 | 10 | 237.6003 | 325.0952 | 294.0686 | 237600.3134 | 325095.231 | 2.6955e-06 | 12 | 294068.5984
57 | 80 | CONCLUIDO | 4.9577 | 20.17 | 17.52 | 105.14 | 1.5 | 10 | 179.83 | 50.28 | 15.25 | 8 | 34.3 | 22413.29 | 187.49 | 444.55 | 68.58 | 48.21 | 4247.02 | 0.7 | 0.78 | 0.18 | 0.25 | 1 | 10 | 237.8566 | 325.4459 | 294.3858 | 237856.6042 | 325445.8994 | 2.6935e-06 | 12 | 294385.7995
58 | 80 | CONCLUIDO | 4.9628 | 20.15 | 17.5 | 105.02 | 1.53 | 10 | 180.2 | 50.28 | 15.5 | 8 | 34.43 | 22459.24 | 186.54 | 444.55 | 67.78 | 48.21 | 3845.53 | 0.71 | 0.78 | 0.18 | 0.23 | 1 | 10 | 237.2066 | 324.5566 | 293.5813 | 237206.6219 | 324556.5649 | 2.6963e-06 | 12 | 293581.3418
59 | 80 | CONCLUIDO | 4.9698 | 20.12 | 17.48 | 104.85 | 1.55 | 10 | 180.58 | 50.28 | 15.75 | 8 | 34.55 | 22505.24 | 185.7 | 444.55 | 67 | 48.21 | 3455.28 | 0.72 | 0.78 | 0.18 | 0.2 | 1 | 10 | 236.5606 | 323.6727 | 292.7818 | 236560.6358 | 323672.6982 | 2.7001e-06 | 12 | 292781.8301
60 | 80 | CONCLUIDO | 4.9445 | 20.22 | 17.58 | 105.47 | 1.57 | 10 | 180.95 | 50.28 | 16 | 8 | 34.67 | 22551.28 | 185.89 | 444.56 | 70.69 | 48.21 | 5299.32 | 0.68 | 0.78 | 0.18 | 0.3 | 1 | 10 | 237.5799 | 325.0674 | 294.0434 | 237579.9433 | 325067.3597 | 2.6863e-06 | 12 | 294043.3871
61 | 80 | CONCLUIDO | 4.9495 | 20.2 | 17.56 | 105.34 | 1.59 | 10 | 181.32 | 50.28 | 16.25 | 8 | 34.79 | 22597.36 | 184.48 | 444.55 | 69.84 | 48.21 | 4873.9 | 0.69 | 0.78 | 0.18 | 0.28 | 1 | 10 | 236.7064 | 323.8722 | 292.9623 | 236706.4225 | 323872.17 | 2.689e-06 | 12 | 292962.2647
62 | 80 | CONCLUIDO | 4.9716 | 20.11 | 17.5 | 116.66 | 1.61 | 9 | 181.7 | 50.28 | 16.5 | 7 | 34.92 | 22643.61 | 182.87 | 444.55 | 67.87 | 48.21 | 3895 | 0.71 | 0.78 | 0.18 | 0.22 | 1 | 10 | 235.1845 | 321.7898 | 291.0787 | 235184.5129 | 321789.8262 | 2.701e-06 | 12 | 291078.6568
63 | 80 | CONCLUIDO | 4.9688 | 20.13 | 17.51 | 116.74 | 1.63 | 9 | 182.07 | 50.28 | 16.75 | 7 | 35.04 | 22689.77 | 182.91 | 444.55 | 68.29 | 48.21 | 4103.29 | 0.71 | 0.78 | 0.18 | 0.23 | 1 | 10 | 235.3026 | 321.9514 | 291.2248 | 235302.6226 | 321951.429 | 2.6995e-06 | 12 | 291224.8365
64 | 80 | CONCLUIDO | 4.975 | 20.1 | 17.49 | 116.57 | 1.65 | 9 | 182.45 | 50.28 | 17 | 7 | 35.17 | 22735.98 | 182.87 | 444.55 | 67.35 | 48.21 | 3636.56 | 0.72 | 0.78 | 0.18 | 0.21 | 1 | 10 | 235.0701 | 321.6333 | 290.9371 | 235070.1145 | 321633.3012 | 2.7029e-06 | 12 | 290937.0704
65 | 80 | CONCLUIDO | 4.9694 | 20.12 | 17.51 | 116.72 | 1.67 | 9 | 182.82 | 50.28 | 17.25 | 7 | 35.29 | 22782.23 | 182.85 | 444.55 | 68.19 | 48.21 | 4055.41 | 0.71 | 0.78 | 0.18 | 0.23 | 1 | 10 | 235.2575 | 321.8897 | 291.169 | 235257.5056 | 321889.6979 | 2.6999e-06 | 12 | 291168.9969
66 | 80 | CONCLUIDO | 4.9709 | 20.12 | 17.5 | 116.69 | 1.69 | 9 | 183.2 | 50.28 | 17.5 | 7 | 35.42 | 22828.53 | 182.66 | 444.55 | 67.95 | 48.21 | 3933.23 | 0.71 | 0.78 | 0.18 | 0.23 | 1 | 10 | 235.1009 | 321.6754 | 290.9751 | 235100.8797 | 321675.3956 | 2.7007e-06 | 12 | 290975.1473
67 | 80 | CONCLUIDO | 4.977 | 20.09 | 17.48 | 116.52 | 1.72 | 9 | 183.57 | 50.28 | 17.75 | 7 | 35.54 | 22874.86 | 181.32 | 444.55 | 67.15 | 48.21 | 3535 | 0.72 | 0.78 | 0.18 | 0.2 | 1 | 10 | 234.2396 | 320.497 | 289.9092 | 234239.6061 | 320496.963 | 2.704e-06 | 12 | 289909.1827
68 | 80 | CONCLUIDO | 4.9775 | 20.09 | 17.48 | 116.51 | 1.74 | 9 | 183.95 | 50.28 | 18 | 7 | 35.67 | 22921.24 | 180.86 | 444.55 | 67.16 | 48.21 | 3541.66 | 0.72 | 0.78 | 0.17 | 0.2 | 1 | 10 | 234.003 | 320.1732 | 289.6163 | 234002.9509 | 320173.1609 | 2.7043e-06 | 12 | 289616.2838
69 | 80 | CONCLUIDO | 4.957 | 20.17 | 17.56 | 117.06 | 1.76 | 9 | 184.33 | 50.28 | 18.25 | 7 | 35.8 | 22967.66 | 180.92 | 444.55 | 70.06 | 48.21 | 4989.99 | 0.69 | 0.78 | 0.18 | 0.28 | 1 | 10 | 234.7679 | 321.2197 | 290.563 | 234767.8535 | 321219.7343 | 2.6931e-06 | 12 | 290562.9737
70 | 80 | CONCLUIDO | 4.9886 | 20.05 | 17.46 | 130.97 | 1.78 | 8 | 184.7 | 50.28 | 18.5 | 6 | 35.92 | 23014.13 | 179.57 | 444.55 | 66.76 | 48.21 | 3342.52 | 0.72 | 0.78 | 0.17 | 0.19 | 1 | 10 | 233.0385 | 318.8535 | 288.4226 | 233038.4563 | 318853.4969 | 2.7103e-06 | 12 | 288422.5667
71 | 80 | CONCLUIDO | 4.9831 | 20.07 | 17.49 | 131.14 | 1.8 | 8 | 185.08 | 50.28 | 18.75 | 6 | 36.05 | 23060.64 | 179.21 | 444.55 | 67.52 | 48.21 | 3724.86 | 0.71 | 0.78 | 0.18 | 0.21 | 1 | 10 | 233.0798 | 318.91 | 288.4737 | 233079.7821 | 318910.0407 | 2.7073e-06 | 12 | 288473.714
72 | 80 | CONCLUIDO | 4.9856 | 20.06 | 17.48 | 131.07 | 1.82 | 8 | 185.46 | 50.28 | 19 | 6 | 36.18 | 23107.19 | 178.31 | 444.55 | 67.15 | 48.21 | 3539 | 0.72 | 0.78 | 0.18 | 0.2 | 1 | 10 | 232.5538 | 318.1904 | 287.8228 | 232553.8411 | 318190.425 | 2.7087e-06 | 12 | 287822.7774
73 | 80 | CONCLUIDO | 4.9853 | 20.06 | 17.48 | 131.08 | 1.84 | 8 | 185.84 | 50.28 | 19.25 | 6 | 36.31 | 23153.78 | 177.69 | 444.55 | 67.15 | 48.21 | 3539.77 | 0.72 | 0.78 | 0.18 | 0.2 | 1 | 10 | 232.2608 | 317.7895 | 287.4601 | 232260.8109 | 317789.488 | 2.7085e-06 | 12 | 287460.1053
74 | 80 | CONCLUIDO | 4.992 | 20.03 | 17.45 | 130.88 | 1.86 | 8 | 186.21 | 50.28 | 19.5 | 6 | 36.43 | 23200.42 | 176.73 | 444.58 | 66.05 | 48.21 | 2990.45 | 0.73 | 0.78 | 0.18 | 0.17 | 1 | 10 | 231.5499 | 316.8168 | 286.5803 | 231549.9154 | 316816.8095 | 2.7121e-06 | 12 | 286580.2578
75 | 80 | CONCLUIDO | 4.9941 | 20.02 | 17.44 | 130.81 | 1.88 | 8 | 186.59 | 50.28 | 19.75 | 6 | 36.56 | 23247.1 | 175.79 | 444.55 | 65.85 | 48.21 | 2888.34 | 0.73 | 0.78 | 0.18 | 0.16 | 1 | 10 | 231.0165 | 316.087 | 285.9201 | 231016.5199 | 316086.9943 | 2.7133e-06 | 12 | 285920.0952
76 | 80 | CONCLUIDO | 4.9897 | 20.04 | 17.46 | 130.94 | 1.9 | 8 | 186.97 | 50.28 | 20 | 6 | 36.69 | 23293.82 | 175.89 | 444.55 | 66.67 | 48.21 | 3297.63 | 0.72 | 0.78 | 0.17 | 0.18 | 1 | 10 | 231.2261 | 316.3737 | 286.1795 | 231226.0978 | 316373.748 | 2.7109e-06 | 12 | 286179.4815
77 | 80 | CONCLUIDO | 4.9841 | 20.06 | 17.48 | 131.11 | 1.92 | 8 | 187.35 | 50.28 | 20.25 | 6 | 36.82 | 23340.59 | 173.96 | 444.55 | 67.33 | 48.21 | 3630.42 | 0.72 | 0.78 | 0.18 | 0.2 | 1 | 10 | 230.4817 | 315.3553 | 285.2582 | 230481.7461 | 315355.2931 | 2.7078e-06 | 12 | 285258.2265
78 | 80 | CONCLUIDO | 4.9815 | 20.07 | 17.49 | 131.19 | 1.94 | 8 | 187.73 | 50.28 | 20.5 | 6 | 36.95 | 23387.4 | 172.76 | 444.55 | 67.67 | 48.21 | 3798.31 | 0.71 | 0.78 | 0.18 | 0.22 | 1 | 10 | 229.9898 | 314.6821 | 284.6493 | 229989.7605 | 314682.1368 | 2.7064e-06 | 12 | 284649.3153
79 | 80 | CONCLUIDO | 5.0014 | 19.99 | 17.44 | 149.52 | 1.96 | 7 | 188.11 | 50.28 | 20.75 | 5 | 37.08 | 23434.26 | 172.76 | 444.55 | 66.1 | 48.21 | 3019.23 | 0.73 | 0.78 | 0.17 | 0.17 | 1 | 10 | 229.3651 | 313.8274 | 283.8762 | 229365.0975 | 313827.4453 | 2.7172e-06 | 12 | 283876.1944
80 | 80 | CONCLUIDO | 5.0031 | 19.99 | 17.44 | 149.46 | 1.98 | 7 | 188.49 | 50.28 | 21 | 4 | 37.21 | 23481.16 | 172.76 | 444.55 | 65.7 | 48.21 | 2821.97 | 0.73 | 0.78 | 0.18 | 0.16 | 1 | 10 | 229.3223 | 313.7689 | 283.8233 | 229322.3276 | 313768.9256 | 2.7182e-06 | 12 | 283823.2597
81 | 80 | CONCLUIDO | 5.0024 | 19.99 | 17.44 | 149.49 | 2 | 7 | 188.87 | 50.28 | 21.25 | 5 | 37.34 | 23528.1 | 172.73 | 444.55 | 65.96 | 48.21 | 2949 | 0.73 | 0.78 | 0.18 | 0.16 | 1 | 10 | 229.3254 | 313.7732 | 283.8271 | 229325.4303 | 313773.1708 | 2.7178e-06 | 12 | 283827.0998
82 | 80 | CONCLUIDO | 5.0009 | 20 | 17.45 | 149.54 | 2.02 | 7 | 189.25 | 50.28 | 21.5 | 4 | 37.47 | 23575.09 | 172.94 | 444.55 | 66.1 | 48.21 | 3022.22 | 0.73 | 0.78 | 0.18 | 0.17 | 1 | 10 | 229.489 | 313.997 | 284.0296 | 229489.0101 | 313996.9879 | 2.717e-06 | 12 | 284029.5561
83 | 80 | CONCLUIDO | 5.0064 | 19.97 | 17.42 | 149.35 | 2.04 | 7 | 189.63 | 50.28 | 21.75 | 2 | 37.6 | 23622.13 | 172.18 | 444.55 | 65.17 | 48.21 | 2553 | 0.74 | 0.78 | 0.18 | 0.15 | 1 | 10 | 228.9107 | 313.2057 | 283.3138 | 228910.6914 | 313205.7068 | 2.72e-06 | 12 | 283313.7937
84 | 80 | CONCLUIDO | 5.0065 | 19.97 | 17.42 | 149.35 | 2.05 | 7 | 190.01 | 50.28 | 22 | 1 | 37.74 | 23669.2 | 172.29 | 444.55 | 65.16 | 48.21 | 2548.16 | 0.74 | 0.78 | 0.18 | 0.15 | 1 | 10 | 228.9613 | 313.275 | 283.3765 | 228961.3275 | 313274.9893 | 2.72e-06 | 12 | 283376.464
85 | 80 | CONCLUIDO | 5.0058 | 19.98 | 17.43 | 149.37 | 2.07 | 7 | 190.4 | 50.28 | 22.25 | 0 | 37.87 | 23716.33 | 172.62 | 444.55 | 65.21 | 48.21 | 2573.97 | 0.74 | 0.78 | 0.18 | 0.15 | 1 | 10 | 229.1626 | 313.5503 | 283.6255 | 229162.5667 | 313550.3337 | 2.7196e-06 | 12 | 283625.5299

## RESULTADOS_21
Unnamed: 0 | Volume de calda [L] | STATUS | Capacidade operacional [ha/h] | Tempo de missao [h] | Tempo util [h] | Tempo por voo [min] | Autonomia Projetada [h] | N° Voos | MTOW [kg] | Massa Estrutura [kg] | Combustível [kg] | Abastecimentos | Massa gerador | Potência gerador [W] | Combustível consumido [L] | Calda cons [L] | Distância percorrida [km] | Distância Pulverizando [km] | RTL ACUMULADO[m] | EOC [km/km] | EOC [h/h] | Tempo de manobra [h] | Tempo rtl_rtw [h] | V pulv [m/s] | V desloc [m/s] | Preço Total por ha Simples [R$/ha] | Preço Total por ha Presumido [R$/ha] | Preço Total por ha Real [R$/ha] | Preço Total Simples [R$] | Preço Total Presumido [R$] | Prod CAPEX [ha/h/R$] | Dias Trabalhados | Preço Total Real [R$]
0 | 115 | CONCLUIDO | 2.4448 | 40.9 | 25.78 | 5.45 | 0.08 | 284 | 222.93 | 56.94 | 1 | 282 | 49.99 | 27728.69 | 390.6 | 444.84 | 338.54 | 48.21 | 137855.01 | 0.14 | 0.53 | 0.62 | 8.49 | 1 | 10 | 748.7929 | 1024.5314 | 926.7516 | 748792.8776 | 1024531.4496 | 1.2558e-06 | 24 | 926751.606
1 | 115 | CONCLUIDO | 2.8604 | 34.96 | 23.3 | 6.82 | 0.1 | 205 | 223.35 | 56.94 | 1.25 | 203 | 50.15 | 27780.03 | 352.56 | 444.72 | 257.42 | 48.21 | 97691.12 | 0.19 | 0.59 | 0.49 | 6.02 | 1 | 10 | 600.1791 | 821.1916 | 742.8182 | 600179.136 | 821191.5719 | 1.4692e-06 | 21 | 742818.2008
2 | 115 | CONCLUIDO | 3.1529 | 31.72 | 21.99 | 8.2 | 0.12 | 161 | 223.76 | 56.94 | 1.5 | 159 | 50.32 | 27831.42 | 332.3 | 444.64 | 214.83 | 48.21 | 76614.11 | 0.22 | 0.62 | 0.42 | 4.71 | 1 | 10 | 522.7959 | 715.3124 | 647.044 | 522795.878 | 715312.3845 | 1.6195e-06 | 19 | 647043.9744
3 | 115 | CONCLUIDO | 3.3862 | 29.53 | 21.08 | 9.58 | 0.14 | 132 | 224.18 | 56.94 | 1.75 | 130 | 50.49 | 27882.87 | 318.17 | 444.61 | 184.81 | 48.21 | 61750.33 | 0.26 | 0.65 | 0.37 | 3.8 | 1 | 10 | 475.748 | 650.9394 | 588.8147 | 475748.0228 | 650939.4333 | 1.7393e-06 | 18 | 588814.6874
4 | 115 | CONCLUIDO | 3.5539 | 28.14 | 20.52 | 10.89 | 0.16 | 113 | 224.6 | 56.94 | 2 | 111 | 50.65 | 27934.37 | 309.37 | 444.68 | 166.22 | 48.21 | 52550.83 | 0.29 | 0.67 | 0.34 | 3.24 | 1 | 10 | 443.8294 | 607.2669 | 549.3102 | 443829.3779 | 607266.9352 | 1.8255e-06 | 17 | 549310.2312
5 | 115 | CONCLUIDO | 3.6963 | 27.05 | 20.09 | 12.3 | 0.18 | 98 | 225.01 | 56.94 | 2.25 | 96 | 50.82 | 27985.94 | 302.64 | 444.6 | 152.61 | 48.21 | 45820.74 | 0.32 | 0.68 | 0.32 | 2.81 | 1 | 10 | 417.69 | 571.5019 | 516.9586 | 417690.0334 | 571501.9308 | 1.8986e-06 | 16 | 516958.5887
6 | 115 | CONCLUIDO | 3.8136 | 26.22 | 19.74 | 13.62 | 0.2 | 87 | 225.43 | 56.94 | 2.5 | 85 | 50.99 | 28037.57 | 297.07 | 444.58 | 141.04 | 48.21 | 40089.13 | 0.34 | 0.69 | 0.3 | 2.46 | 1 | 10 | 404.4276 | 553.3557 | 500.5442 | 404427.6374 | 553355.7355 | 1.9588e-06 | 16 | 500544.2408
7 | 115 | CONCLUIDO | 3.9138 | 25.55 | 19.47 | 14.97 | 0.22 | 78 | 225.85 | 56.94 | 2.75 | 76 | 51.16 | 28089.25 | 292.6 | 444.65 | 131.88 | 48.21 | 35554.67 | 0.37 | 0.7 | 0.29 | 2.19 | 1 | 10 | 385.1462 | 526.974 | 476.6804 | 385146.2097 | 526974.0356 | 2.0103e-06 | 15 | 476680.3732
8 | 115 | CONCLUIDO | 3.9925 | 25.05 | 19.27 | 16.28 | 0.24 | 71 | 226.27 | 56.94 | 3 | 69 | 51.33 | 28140.99 | 289.41 | 444.62 | 125.54 | 48.21 | 32419.38 | 0.38 | 0.71 | 0.28 | 1.99 | 1 | 10 | 377.5676 | 516.6046 | 467.3006 | 377567.5574 | 516604.5891 | 2.0507e-06 | 15 | 467300.5722
9 | 115 | CONCLUIDO | 4.0669 | 24.59 | 19.08 | 17.61 | 0.25 | 65 | 226.69 | 56.94 | 3.25 | 63 | 51.5 | 28192.8 | 286.19 | 444.59 | 119.11 | 48.21 | 29233.96 | 0.4 | 0.72 | 0.27 | 1.8 | 1 | 10 | 370.548 | 507.0001 | 458.6127 | 370547.9973 | 507000.1174 | 2.089e-06 | 15 | 458612.7377
10 | 115 | CONCLUIDO | 4.1449 | 24.13 | 18.88 | 19.2 | 0.27 | 59 | 227.11 | 56.94 | 3.5 | 57 | 51.67 | 28244.66 | 282.91 | 444.6 | 112.56 | 48.21 | 25988.57 | 0.43 | 0.72 | 0.26 | 1.6 | 1 | 10 | 354.6485 | 485.2457 | 438.9346 | 354648.5134 | 485245.7421 | 2.129e-06 | 14 | 438934.5695
11 | 115 | CONCLUIDO | 4.2243 | 23.67 | 18.6 | 20.29 | 0.29 | 55 | 227.53 | 56.94 | 3.75 | 53 | 51.84 | 28296.58 | 278.34 | 444.57 | 102.99 | 48.21 | 21224.44 | 0.47 | 0.73 | 0.25 | 1.32 | 1 | 10 | 346.7946 | 474.4996 | 429.214 | 346794.5662 | 474499.625 | 2.1698e-06 | 14 | 429214.0468
12 | 115 | CONCLUIDO | 4.231 | 23.64 | 18.69 | 21.57 | 0.31 | 52 | 227.95 | 56.94 | 4 | 50 | 52.01 | 28348.56 | 279.55 | 444.57 | 107.49 | 48.21 | 23489.63 | 0.45 | 0.73 | 0.22 | 1.41 | 1 | 10 | 347.4348 | 475.3757 | 430.0065 | 347434.8243 | 475375.6544 | 2.1732e-06 | 14 | 430006.4691
13 | 115 | CONCLUIDO | 4.2296 | 23.64 | 18.83 | 23.06 | 0.33 | 49 | 228.38 | 56.94 | 4.25 | 47 | 52.18 | 28400.61 | 281.65 | 444.62 | 112.13 | 48.21 | 25823.35 | 0.43 | 0.72 | 0.24 | 1.55 | 1 | 10 | 349.1742 | 477.7556 | 432.1593 | 349174.2369 | 477755.5955 | 2.1725e-06 | 14 | 432159.272
14 | 115 | CONCLUIDO | 4.2902 | 23.31 | 18.63 | 24.3 | 0.35 | 46 | 228.8 | 56.94 | 4.5 | 44 | 52.36 | 28452.71 | 278.19 | 444.57 | 104.87 | 48.21 | 22208.06 | 0.46 | 0.73 | 0.24 | 1.35 | 1 | 10 | 343.4099 | 469.8686 | 425.025 | 343409.9451 | 469868.6371 | 2.2036e-06 | 14 | 425025.0339
15 | 115 | CONCLUIDO | 4.3388 | 23.05 | 18.5 | 25.81 | 0.37 | 43 | 229.22 | 56.94 | 4.75 | 41 | 52.53 | 28504.87 | 276.06 | 444.56 | 100.58 | 48.21 | 20078.08 | 0.48 | 0.74 | 0.23 | 1.22 | 1 | 10 | 339.3614 | 464.3292 | 420.0143 | 339361.3571 | 464329.1803 | 2.2286e-06 | 14 | 420014.255
16 | 115 | CONCLUIDO | 4.3662 | 22.9 | 18.44 | 26.99 | 0.39 | 41 | 229.65 | 56.94 | 5 | 39 | 52.7 | 28557.1 | 274.83 | 444.57 | 98.65 | 48.21 | 19125.56 | 0.49 | 0.74 | 0.23 | 1.17 | 1 | 10 | 337.1452 | 461.2969 | 417.2714 | 337145.1889 | 461296.9212 | 2.2427e-06 | 14 | 417271.3905
17 | 115 | CONCLUIDO | 4.3941 | 22.76 | 18.39 | 28.29 | 0.41 | 39 | 230.07 | 56.94 | 5.25 | 37 | 52.88 | 28609.38 | 273.85 | 444.56 | 96.93 | 48.21 | 18273.03 | 0.5 | 0.74 | 0.22 | 1.11 | 1 | 10 | 335.1024 | 458.5019 | 414.7431 | 335102.4212 | 458501.9164 | 2.257e-06 | 14 | 414743.137
18 | 115 | CONCLUIDO | 4.4243 | 22.6 | 18.32 | 29.7 | 0.42 | 37 | 230.49 | 56.94 | 5.5 | 35 | 53.05 | 28661.73 | 272.49 | 444.56 | 94.6 | 48.21 | 17117.53 | 0.51 | 0.74 | 0.22 | 1.04 | 1 | 10 | 332.7063 | 455.2234 | 411.7775 | 332706.2902 | 455223.4242 | 2.2725e-06 | 14 | 411777.5395
19 | 115 | CONCLUIDO | 4.4519 | 22.46 | 18.27 | 31.31 | 0.44 | 35 | 230.92 | 56.94 | 5.75 | 33 | 53.23 | 28714.14 | 271.58 | 444.56 | 92.84 | 48.21 | 16251.29 | 0.52 | 0.75 | 0.22 | 0.99 | 1 | 10 | 321.9058 | 440.4458 | 398.4102 | 321905.8284 | 440445.7559 | 2.2867e-06 | 13 | 398410.2311
20 | 115 | CONCLUIDO | 4.4667 | 22.39 | 18.23 | 32.18 | 0.46 | 34 | 231.34 | 56.94 | 6 | 32 | 53.4 | 28766.61 | 270.9 | 444.58 | 91.89 | 48.21 | 15782.48 | 0.52 | 0.75 | 0.22 | 0.96 | 1 | 10 | 320.7318 | 438.8394 | 396.9572 | 320731.8355 | 438839.447 | 2.2943e-06 | 13 | 396957.2261
21 | 115 | CONCLUIDO | 4.5 | 22.22 | 18.16 | 34.04 | 0.48 | 32 | 231.77 | 56.94 | 6.25 | 30 | 53.58 | 28819.14 | 269.47 | 444.55 | 89.24 | 48.21 | 14466.34 | 0.54 | 0.75 | 0.22 | 0.88 | 1 | 10 | 318.2348 | 435.4229 | 393.8667 | 318234.7854 | 435422.8729 | 2.3114e-06 | 13 | 393866.725
22 | 115 | CONCLUIDO | 4.5163 | 22.14 | 18.12 | 35.07 | 0.5 | 31 | 232.2 | 56.94 | 6.5 | 29 | 53.75 | 28871.74 | 268.61 | 444.59 | 88.09 | 48.21 | 13896.14 | 0.55 | 0.75 | 0.21 | 0.84 | 1 | 10 | 316.9224 | 433.6272 | 392.2424 | 316922.3814 | 433627.1839 | 2.3198e-06 | 13 | 392242.4141
23 | 115 | CONCLUIDO | 4.5304 | 22.07 | 18.1 | 36.19 | 0.52 | 30 | 232.62 | 56.94 | 6.75 | 28 | 53.93 | 28924.39 | 268.13 | 444.56 | 87.21 | 48.21 | 13459.53 | 0.55 | 0.75 | 0.21 | 0.82 | 1 | 10 | 315.9809 | 432.339 | 391.0772 | 315980.92 | 432339.0348 | 2.327e-06 | 13 | 391077.2041
24 | 115 | CONCLUIDO | 4.5457 | 22 | 18.07 | 37.38 | 0.53 | 29 | 233.05 | 56.94 | 7 | 27 | 54.11 | 28977.11 | 267.26 | 444.55 | 86.22 | 48.21 | 12968.55 | 0.56 | 0.76 | 0.21 | 0.79 | 1 | 10 | 314.7545 | 430.661 | 389.5593 | 314754.518 | 430661.0175 | 2.3349e-06 | 13 | 389559.3344
25 | 115 | CONCLUIDO | 4.57 | 21.88 | 17.99 | 38.55 | 0.55 | 28 | 233.48 | 56.94 | 7.25 | 26 | 54.29 | 29029.89 | 265.98 | 444.6 | 83.6 | 48.21 | 11666.6 | 0.58 | 0.76 | 0.21 | 0.71 | 1 | 10 | 312.778 | 427.9566 | 387.113 | 312777.9622 | 427956.6066 | 2.3474e-06 | 13 | 387113.0287
26 | 115 | CONCLUIDO | 4.6049 | 21.72 | 17.87 | 39.71 | 0.57 | 27 | 233.91 | 56.94 | 7.5 | 25 | 54.46 | 29082.74 | 263.77 | 444.58 | 79.71 | 48.21 | 9724.48 | 0.6 | 0.76 | 0.2 | 0.59 | 1 | 10 | 309.7649 | 423.834 | 383.3839 | 309764.9275 | 423834.0397 | 2.3653e-06 | 13 | 383383.9138
27 | 115 | CONCLUIDO | 4.551 | 21.97 | 18.17 | 41.93 | 0.59 | 26 | 234.34 | 56.94 | 7.75 | 24 | 54.64 | 29135.65 | 268.26 | 444.58 | 90.85 | 48.21 | 15299.78 | 0.53 | 0.75 | 0.19 | 0.89 | 1 | 10 | 315.3641 | 431.495 | 390.3138 | 315364.0754 | 431495.0408 | 2.3376e-06 | 13 | 390313.7597
28 | 115 | CONCLUIDO | 4.5973 | 21.75 | 17.99 | 43.18 | 0.61 | 25 | 234.77 | 56.94 | 8 | 23 | 54.82 | 29188.62 | 265.45 | 444.55 | 84.17 | 48.21 | 11965.76 | 0.57 | 0.76 | 0.2 | 0.72 | 1 | 10 | 311.3347 | 425.9819 | 385.3268 | 311334.7321 | 425981.9156 | 2.3614e-06 | 13 | 385326.7995
29 | 115 | CONCLUIDO | 4.6185 | 21.65 | 17.94 | 44.84 | 0.62 | 24 | 235.2 | 56.94 | 8.25 | 22 | 55 | 29241.66 | 264.17 | 444.55 | 82.19 | 48.21 | 10978.33 | 0.59 | 0.76 | 0.2 | 0.66 | 1 | 10 | 309.6188 | 423.6342 | 383.2031 | 309618.845 | 423634.1631 | 2.3723e-06 | 13 | 383203.1131
30 | 115 | CONCLUIDO | 4.6149 | 21.67 | 17.95 | 44.89 | 0.64 | 24 | 235.63 | 56.94 | 8.5 | 22 | 55.18 | 29294.76 | 264.37 | 444.59 | 82.75 | 48.21 | 11259.02 | 0.58 | 0.76 | 0.2 | 0.68 | 1 | 10 | 309.9046 | 424.0252 | 383.5568 | 309904.6093 | 424025.1584 | 2.3704e-06 | 13 | 383556.7924
31 | 115 | CONCLUIDO | 4.6339 | 21.58 | 17.91 | 46.72 | 0.66 | 23 | 236.06 | 56.94 | 8.75 | 21 | 55.36 | 29347.92 | 263.47 | 444.55 | 81.36 | 48.21 | 10569.54 | 0.59 | 0.76 | 0.2 | 0.63 | 1 | 10 | 308.5214 | 422.1325 | 381.8448 | 308521.3595 | 422132.535 | 2.3802e-06 | 13 | 381844.7984
32 | 115 | CONCLUIDO | 4.6499 | 21.51 | 17.88 | 48.76 | 0.68 | 22 | 236.49 | 56.94 | 9 | 20 | 55.55 | 29401.15 | 262.66 | 444.55 | 80.16 | 48.21 | 9974.4 | 0.6 | 0.76 | 0.2 | 0.6 | 1 | 10 | 307.3493 | 420.5289 | 380.3942 | 307349.3162 | 420528.8937 | 2.3884e-06 | 13 | 380394.2063
33 | 115 | CONCLUIDO | 4.6486 | 21.51 | 17.89 | 48.78 | 0.69 | 22 | 236.92 | 56.94 | 9.25 | 20 | 55.73 | 29454.44 | 262.7 | 444.55 | 80.47 | 48.21 | 10131.73 | 0.6 | 0.76 | 0.2 | 0.61 | 1 | 10 | 307.4537 | 420.6717 | 380.5234 | 307453.6731 | 420671.6795 | 2.3877e-06 | 13 | 380523.3648
34 | 115 | CONCLUIDO | 4.6682 | 21.42 | 17.84 | 50.97 | 0.71 | 21 | 237.35 | 56.94 | 9.5 | 19 | 55.91 | 29507.8 | 261.4 | 444.55 | 78.97 | 48.21 | 9385.06 | 0.61 | 0.76 | 0.2 | 0.56 | 1 | 10 | 305.8287 | 418.4483 | 378.5122 | 305828.6989 | 418448.318 | 2.3978e-06 | 13 | 378512.1978
35 | 115 | CONCLUIDO | 4.6656 | 21.43 | 17.85 | 51 | 0.73 | 21 | 237.79 | 56.94 | 9.75 | 19 | 56.09 | 29561.22 | 261.77 | 444.56 | 79.41 | 48.21 | 9606.73 | 0.61 | 0.76 | 0.2 | 0.57 | 1 | 10 | 306.156 | 418.8962 | 378.9173 | 306156.0234 | 418896.1778 | 2.3965e-06 | 13 | 378917.3146
36 | 115 | CONCLUIDO | 4.6835 | 21.35 | 17.81 | 53.44 | 0.75 | 20 | 238.22 | 56.94 | 10 | 18 | 56.28 | 29614.71 | 261 | 444.57 | 77.98 | 48.21 | 8895.56 | 0.62 | 0.77 | 0.2 | 0.54 | 1 | 10 | 304.9143 | 417.1971 | 377.3804 | 304914.2627 | 417197.1461 | 2.4057e-06 | 13 | 377380.436
37 | 115 | CONCLUIDO | 4.682 | 21.36 | 17.82 | 53.46 | 0.76 | 20 | 238.66 | 56.94 | 10.25 | 18 | 56.46 | 29668.27 | 260.79 | 444.55 | 78.25 | 48.21 | 9028.28 | 0.62 | 0.77 | 0.2 | 0.54 | 1 | 10 | 304.8961 | 417.1723 | 377.3579 | 304896.0931 | 417172.2857 | 2.4049e-06 | 13 | 377357.9482
38 | 115 | CONCLUIDO | 4.7017 | 21.27 | 17.77 | 56.13 | 0.78 | 19 | 239.09 | 56.94 | 10.5 | 17 | 56.65 | 29721.89 | 259.92 | 444.55 | 76.79 | 48.21 | 8306.83 | 0.63 | 0.77 | 0.19 | 0.5 | 1 | 10 | 303.5106 | 415.2765 | 375.6431 | 303510.5565 | 415276.5333 | 2.415e-06 | 13 | 375643.1238
39 | 115 | CONCLUIDO | 4.7064 | 21.25 | 17.75 | 56.06 | 0.8 | 19 | 239.53 | 56.94 | 10.75 | 17 | 56.83 | 29775.57 | 259.09 | 444.56 | 75.79 | 48.21 | 7806.64 | 0.64 | 0.77 | 0.2 | 0.48 | 1 | 10 | 302.8377 | 414.356 | 374.8104 | 302837.7393 | 414355.9552 | 2.4174e-06 | 13 | 374810.4044
40 | 115 | CONCLUIDO | 4.7399 | 21.1 | 17.65 | 58.82 | 0.82 | 18 | 239.96 | 56.94 | 11 | 16 | 57.02 | 29829.32 | 257.25 | 444.55 | 72.55 | 48.21 | 6188.14 | 0.66 | 0.77 | 0.19 | 0.37 | 1 | 10 | 300.2868 | 410.8656 | 371.6532 | 300286.7834 | 410865.6248 | 2.4346e-06 | 13 | 371653.1862
41 | 115 | CONCLUIDO | 4.6931 | 21.31 | 17.86 | 59.52 | 0.83 | 18 | 240.4 | 56.94 | 11.25 | 16 | 57.21 | 29883.27 | 260.12 | 444.55 | 80.28 | 48.21 | 10053.92 | 0.6 | 0.76 | 0.18 | 0.58 | 1 | 10 | 304.2254 | 416.2547 | 376.5279 | 304225.435 | 416254.6616 | 2.4106e-06 | 13 | 376527.901
42 | 115 | CONCLUIDO | 4.7061 | 21.25 | 17.8 | 59.33 | 0.85 | 18 | 240.84 | 56.94 | 11.5 | 16 | 57.39 | 29937.16 | 259.04 | 444.55 | 77.74 | 48.21 | 8782.87 | 0.62 | 0.77 | 0.19 | 0.52 | 1 | 10 | 302.9732 | 414.5413 | 374.9781 | 302973.2004 | 414541.299 | 2.4173e-06 | 13 | 374978.0593
43 | 115 | CONCLUIDO | 4.7264 | 21.16 | 17.75 | 62.65 | 0.87 | 17 | 241.27 | 56.94 | 11.75 | 15 | 57.58 | 29991.11 | 258.26 | 444.56 | 76.09 | 48.21 | 7963.47 | 0.63 | 0.77 | 0.19 | 0.47 | 1 | 10 | 301.6253 | 412.6971 | 373.3099 | 301625.3277 | 412697.0801 | 2.4277e-06 | 13 | 373309.85
44 | 115 | CONCLUIDO | 4.7276 | 21.15 | 17.75 | 62.63 | 0.88 | 17 | 241.71 | 56.94 | 12 | 15 | 57.77 | 30045.13 | 258.05 | 444.6 | 75.86 | 48.21 | 7848.7 | 0.64 | 0.77 | 0.19 | 0.47 | 1 | 10 | 301.471 | 412.4859 | 373.1188 | 301470.9506 | 412485.8546 | 2.4283e-06 | 13 | 373118.7836
45 | 115 | CONCLUIDO | 4.727 | 21.16 | 17.75 | 62.64 | 0.9 | 17 | 242.15 | 56.94 | 12.25 | 15 | 57.96 | 30099.23 | 257.73 | 444.55 | 76.04 | 48.21 | 7937.95 | 0.63 | 0.77 | 0.19 | 0.47 | 1 | 10 | 301.3307 | 412.2939 | 372.9452 | 301330.671 | 412293.9179 | 2.428e-06 | 13 | 372945.165
46 | 115 | CONCLUIDO | 4.7467 | 21.07 | 17.7 | 66.39 | 0.92 | 16 | 242.59 | 56.94 | 12.5 | 14 | 58.15 | 30153.38 | 256.76 | 444.56 | 74.54 | 48.21 | 7194.14 | 0.65 | 0.77 | 0.19 | 0.43 | 1 | 10 | 299.9221 | 410.3667 | 371.2018 | 299922.1127 | 410366.6663 | 2.4381e-06 | 13 | 371201.8476
47 | 115 | CONCLUIDO | 4.7434 | 21.08 | 17.72 | 66.45 | 0.93 | 16 | 243.03 | 56.94 | 12.75 | 14 | 58.34 | 30207.61 | 257.09 | 444.56 | 75.05 | 48.21 | 7452.39 | 0.64 | 0.77 | 0.19 | 0.44 | 1 | 10 | 300.2771 | 410.8524 | 371.6412 | 300277.0982 | 410852.3731 | 2.4364e-06 | 13 | 371641.1992
48 | 115 | CONCLUIDO | 4.746 | 21.07 | 17.71 | 66.4 | 0.95 | 16 | 243.47 | 56.94 | 13 | 14 | 58.53 | 30261.91 | 256.26 | 444.55 | 74.69 | 48.21 | 7270.87 | 0.65 | 0.77 | 0.19 | 0.43 | 1 | 10 | 299.7239 | 410.0955 | 370.9566 | 299723.9357 | 410095.5117 | 2.4378e-06 | 13 | 370956.5716
49 | 115 | CONCLUIDO | 4.7644 | 20.99 | 17.67 | 70.68 | 0.97 | 15 | 243.91 | 56.94 | 13.25 | 13 | 58.72 | 30316.27 | 255.96 | 444.57 | 73.33 | 48.21 | 6593.74 | 0.66 | 0.77 | 0.19 | 0.39 | 1 | 10 | 298.7468 | 408.7586 | 369.7472 | 298746.8133 | 408758.5698 | 2.4472e-06 | 13 | 369747.2256
50 | 115 | CONCLUIDO | 4.7633 | 20.99 | 17.67 | 70.7 | 0.98 | 15 | 244.35 | 56.94 | 13.5 | 13 | 58.91 | 30370.7 | 255.69 | 444.55 | 73.61 | 48.21 | 6734.47 | 0.65 | 0.77 | 0.19 | 0.4 | 1 | 10 | 298.6518 | 408.6285 | 369.6296 | 298651.7579 | 408628.5107 | 2.4467e-06 | 13 | 369629.5792
51 | 115 | CONCLUIDO | 4.763 | 21 | 17.68 | 70.7 | 1 | 15 | 244.79 | 56.94 | 13.75 | 13 | 59.1 | 30425.2 | 255.57 | 444.55 | 73.63 | 48.21 | 6743.48 | 0.65 | 0.77 | 0.19 | 0.4 | 1 | 10 | 298.6318 | 408.6012 | 369.6049 | 298631.7843 | 408601.182 | 2.4465e-06 | 13 | 369604.8587
52 | 115 | CONCLUIDO | 4.7828 | 20.91 | 17.63 | 75.57 | 1.02 | 14 | 245.23 | 56.94 | 14 | 12 | 59.29 | 30479.78 | 254.15 | 444.58 | 72.1 | 48.21 | 5985.82 | 0.67 | 0.77 | 0.19 | 0.36 | 1 | 10 | 297.0136 | 406.3871 | 367.6021 | 297013.6065 | 406387.1197 | 2.4567e-06 | 13 | 367602.1034
53 | 115 | CONCLUIDO | 4.7924 | 20.87 | 17.59 | 75.39 | 1.03 | 14 | 245.68 | 56.94 | 14.25 | 12 | 59.48 | 30534.42 | 254.23 | 444.55 | 70.64 | 48.21 | 5255.6 | 0.68 | 0.78 | 0.19 | 0.31 | 1 | 10 | 296.5755 | 405.7877 | 367.0599 | 296575.4883 | 405787.6671 | 2.4616e-06 | 13 | 367059.8617
54 | 115 | CONCLUIDO | 4.7943 | 20.86 | 17.58 | 75.35 | 1.05 | 14 | 246.12 | 56.94 | 14.5 | 12 | 59.68 | 30589.13 | 253.73 | 444.56 | 70.6 | 48.21 | 5232.73 | 0.68 | 0.78 | 0.18 | 0.31 | 1 | 10 | 296.2226 | 405.3049 | 366.6232 | 296222.6496 | 405304.8976 | 2.4626e-06 | 13 | 366623.1671
55 | 115 | CONCLUIDO | 4.7621 | 21 | 17.72 | 75.96 | 1.06 | 14 | 246.57 | 56.94 | 14.75 | 12 | 59.87 | 30643.91 | 255.53 | 444.55 | 75.52 | 48.21 | 7697.37 | 0.64 | 0.77 | 0.18 | 0.45 | 1 | 10 | 298.7639 | 408.7819 | 369.7684 | 298763.8823 | 408781.9243 | 2.446e-06 | 13 | 369768.3512
56 | 115 | CONCLUIDO | 4.7745 | 20.94 | 17.67 | 75.72 | 1.08 | 14 | 247.01 | 56.94 | 15 | 12 | 60.07 | 30698.76 | 253.57 | 444.55 | 73.5 | 48.21 | 6682.59 | 0.66 | 0.77 | 0.19 | 0.39 | 1 | 10 | 297.151 | 406.5751 | 367.7721 | 297150.9818 | 406575.0827 | 2.4524e-06 | 13 | 367772.1274
57 | 115 | CONCLUIDO | 4.7951 | 20.85 | 17.62 | 81.34 | 1.1 | 13 | 247.46 | 56.94 | 15.25 | 11 | 60.26 | 30753.68 | 253.05 | 444.56 | 71.96 | 48.21 | 5921.59 | 0.67 | 0.77 | 0.18 | 0.35 | 1 | 10 | 295.9669 | 404.955 | 366.3067 | 295966.9225 | 404955.0005 | 2.463e-06 | 13 | 366306.6636
58 | 115 | CONCLUIDO | 4.7958 | 20.85 | 17.62 | 81.32 | 1.11 | 13 | 247.9 | 56.94 | 15.5 | 11 | 60.46 | 30808.68 | 253.14 | 444.6 | 71.77 | 48.21 | 5824.9 | 0.67 | 0.77 | 0.18 | 0.34 | 1 | 10 | 295.9861 | 404.9813 | 366.3305 | 295986.1451 | 404981.3017 | 2.4633e-06 | 13 | 366330.4546
59 | 115 | CONCLUIDO | 4.7978 | 20.84 | 17.61 | 81.28 | 1.13 | 13 | 248.35 | 56.94 | 15.75 | 11 | 60.66 | 30863.74 | 252.86 | 444.55 | 71.58 | 48.21 | 5728.55 | 0.67 | 0.77 | 0.18 | 0.33 | 1 | 10 | 295.741 | 404.6458 | 366.027 | 295740.9658 | 404645.8365 | 2.4644e-06 | 13 | 366027.0058
60 | 115 | CONCLUIDO | 4.7934 | 20.86 | 17.63 | 81.37 | 1.14 | 13 | 248.79 | 56.94 | 16 | 11 | 60.85 | 30918.88 | 252.99 | 444.55 | 72.2 | 48.21 | 6040.6 | 0.67 | 0.77 | 0.19 | 0.35 | 1 | 10 | 296.0295 | 405.0407 | 366.3842 | 296029.5421 | 405040.6794 | 2.4621e-06 | 13 | 366384.1654
61 | 115 | CONCLUIDO | 4.7971 | 20.85 | 17.61 | 81.3 | 1.16 | 13 | 249.24 | 56.94 | 16.25 | 11 | 61.05 | 30974.09 | 251.73 | 444.55 | 71.6 | 48.21 | 5740.35 | 0.67 | 0.77 | 0.18 | 0.34 | 1 | 10 | 295.1974 | 403.902 | 365.3542 | 295197.3582 | 403902.0486 | 2.464e-06 | 13 | 365354.204
62 | 115 | CONCLUIDO | 4.8144 | 20.77 | 17.58 | 87.92 | 1.18 | 12 | 249.69 | 56.94 | 16.5 | 10 | 61.25 | 31029.37 | 251.06 | 444.56 | 70.62 | 48.21 | 5254.84 | 0.68 | 0.78 | 0.18 | 0.31 | 1 | 10 | 294.1318 | 402.4441 | 364.0354 | 294131.7751 | 402444.0709 | 2.4729e-06 | 13 | 364035.3736
63 | 115 | CONCLUIDO | 4.8138 | 20.77 | 17.59 | 87.93 | 1.19 | 12 | 250.14 | 56.94 | 16.75 | 10 | 61.45 | 31084.72 | 251.38 | 444.55 | 70.68 | 48.21 | 5287.4 | 0.68 | 0.78 | 0.18 | 0.31 | 1 | 10 | 294.3439 | 402.7343 | 364.2979 | 294343.8625 | 402734.2582 | 2.4726e-06 | 13 | 364297.8659
64 | 115 | CONCLUIDO | 4.8129 | 20.78 | 17.59 | 87.95 | 1.21 | 12 | 250.59 | 56.94 | 17 | 10 | 61.65 | 31140.15 | 251.43 | 444.55 | 70.86 | 48.21 | 5373.4 | 0.68 | 0.78 | 0.18 | 0.31 | 1 | 10 | 294.4022 | 402.8141 | 364.3701 | 294402.2092 | 402814.0908 | 2.4721e-06 | 13 | 364370.0793
65 | 115 | CONCLUIDO | 4.8136 | 20.77 | 17.59 | 87.93 | 1.22 | 12 | 251.04 | 56.94 | 17.25 | 10 | 61.85 | 31195.65 | 251.62 | 444.56 | 70.71 | 48.21 | 5302.2 | 0.68 | 0.78 | 0.18 | 0.31 | 1 | 10 | 294.4718 | 402.9094 | 364.4563 | 294471.8344 | 402909.355 | 2.4725e-06 | 13 | 364456.2517
66 | 115 | CONCLUIDO | 4.8214 | 20.74 | 17.55 | 87.77 | 1.24 | 12 | 251.49 | 56.94 | 17.5 | 10 | 62.05 | 31251.22 | 250.81 | 444.56 | 69.39 | 48.21 | 4642.26 | 0.69 | 0.78 | 0.19 | 0.28 | 1 | 10 | 293.6613 | 401.8004 | 363.4531 | 293661.3158 | 401800.3677 | 2.4765e-06 | 13 | 363453.1046
67 | 115 | CONCLUIDO | 4.8292 | 20.71 | 17.52 | 87.6 | 1.25 | 12 | 251.94 | 56.94 | 17.75 | 10 | 62.25 | 31306.86 | 248.98 | 444.55 | 68.51 | 48.21 | 4200.54 | 0.7 | 0.78 | 0.18 | 0.24 | 1 | 10 | 283.5076 | 387.9077 | 350.8863 | 283507.6344 | 387907.6529 | 2.4805e-06 | 12 | 350886.2909
68 | 115 | CONCLUIDO | 4.8254 | 20.72 | 17.58 | 95.89 | 1.27 | 11 | 252.39 | 56.94 | 18 | 9 | 62.45 | 31362.58 | 249.75 | 444.55 | 70.8 | 48.21 | 5349.6 | 0.68 | 0.78 | 0.18 | 0.3 | 1 | 10 | 284.2067 | 388.8641 | 351.7514 | 284206.6504 | 388864.0773 | 2.4786e-06 | 12 | 351751.4356
69 | 115 | CONCLUIDO | 4.8305 | 20.7 | 17.56 | 95.77 | 1.28 | 11 | 252.84 | 56.94 | 18.25 | 9 | 62.65 | 31418.38 | 249.3 | 444.56 | 69.85 | 48.21 | 4873.33 | 0.69 | 0.78 | 0.18 | 0.28 | 1 | 10 | 283.7369 | 388.2214 | 351.1701 | 283736.9385 | 388221.3968 | 2.4812e-06 | 12 | 351170.0916
70 | 115 | CONCLUIDO | 4.8275 | 20.71 | 17.57 | 95.84 | 1.3 | 11 | 253.3 | 56.94 | 18.5 | 9 | 62.86 | 31474.25 | 249.44 | 444.55 | 70.26 | 48.21 | 5081.13 | 0.69 | 0.78 | 0.18 | 0.29 | 1 | 10 | 283.9455 | 388.5068 | 351.4282 | 283945.5033 | 388506.7644 | 2.4796e-06 | 12 | 351428.2241
71 | 115 | CONCLUIDO | 4.8278 | 20.71 | 17.57 | 95.83 | 1.31 | 11 | 253.75 | 56.94 | 18.75 | 9 | 63.06 | 31530.19 | 249.74 | 444.55 | 70.19 | 48.21 | 5043.19 | 0.69 | 0.78 | 0.18 | 0.29 | 1 | 10 | 284.0849 | 388.6974 | 351.6007 | 284084.8545 | 388697.4309 | 2.4798e-06 | 12 | 351600.6937
72 | 115 | CONCLUIDO | 4.8282 | 20.71 | 17.57 | 95.83 | 1.33 | 11 | 254.21 | 56.94 | 19 | 9 | 63.26 | 31586.21 | 249.42 | 444.58 | 70.14 | 48.21 | 5021.42 | 0.69 | 0.78 | 0.18 | 0.29 | 1 | 10 | 283.91 | 388.4581 | 351.3842 | 283909.951 | 388458.1202 | 2.48e-06 | 12 | 351384.2224
73 | 115 | CONCLUIDO | 4.8283 | 20.71 | 17.57 | 95.82 | 1.34 | 11 | 254.66 | 56.94 | 19.25 | 9 | 63.47 | 31642.3 | 249.23 | 444.55 | 70.08 | 48.21 | 4989.95 | 0.69 | 0.78 | 0.18 | 0.29 | 1 | 10 | 283.8111 | 388.3229 | 351.2619 | 283811.1272 | 388322.9051 | 2.48e-06 | 12 | 351261.912
74 | 115 | CONCLUIDO | 4.8243 | 20.73 | 17.58 | 95.92 | 1.36 | 11 | 255.12 | 56.94 | 19.5 | 9 | 63.67 | 31698.47 | 248.69 | 444.55 | 70.75 | 48.21 | 5324.28 | 0.68 | 0.78 | 0.18 | 0.31 | 1 | 10 | 283.7154 | 388.192 | 351.1435 | 283715.4385 | 388191.9796 | 2.478e-06 | 12 | 351143.4819
75 | 115 | CONCLUIDO | 4.8467 | 20.63 | 17.53 | 105.2 | 1.37 | 10 | 255.57 | 56.94 | 19.75 | 8 | 63.88 | 31754.72 | 247.73 | 444.55 | 68.88 | 48.21 | 4394.17 | 0.7 | 0.78 | 0.18 | 0.26 | 1 | 10 | 282.2785 | 386.2259 | 349.3651 | 282278.5211 | 386225.9258 | 2.4895e-06 | 12 | 349365.0655
76 | 115 | CONCLUIDO | 4.8487 | 20.62 | 17.52 | 105.15 | 1.39 | 10 | 256.03 | 56.94 | 20 | 8 | 64.09 | 31811.04 | 247.94 | 444.55 | 68.72 | 48.21 | 4313.86 | 0.7 | 0.78 | 0.18 | 0.25 | 1 | 10 | 282.2823 | 386.2311 | 349.3698 | 282282.3373 | 386231.1472 | 2.4905e-06 | 12 | 349369.7886
77 | 115 | CONCLUIDO | 4.849 | 20.62 | 17.52 | 105.14 | 1.4 | 10 | 256.49 | 56.94 | 20.25 | 8 | 64.29 | 31867.44 | 248.24 | 444.56 | 68.59 | 48.21 | 4248.47 | 0.7 | 0.78 | 0.18 | 0.25 | 1 | 10 | 282.4212 | 386.4211 | 349.5416 | 282421.1822 | 386421.121 | 2.4907e-06 | 12 | 349541.6315
78 | 115 | CONCLUIDO | 4.8471 | 20.63 | 17.53 | 105.19 | 1.42 | 10 | 256.94 | 56.94 | 20.5 | 8 | 64.5 | 31924.04 | 248.3 | 444.56 | 68.91 | 48.21 | 4409.1 | 0.7 | 0.78 | 0.18 | 0.25 | 1 | 10 | 282.5485 | 386.5954 | 349.6993 | 282548.5486 | 386595.3893 | 2.4897e-06 | 12 | 349699.2679
79 | 115 | CONCLUIDO | 4.854 | 20.6 | 17.5 | 105.01 | 1.43 | 10 | 257.4 | 56.94 | 20.75 | 8 | 64.71 | 31980.59 | 247.11 | 444.55 | 67.77 | 48.21 | 3838.41 | 0.71 | 0.78 | 0.18 | 0.23 | 1 | 10 | 281.6204 | 385.3254 | 348.5505 | 281620.3871 | 385325.4379 | 2.4932e-06 | 12 | 348550.5189
80 | 115 | CONCLUIDO | 4.8609 | 20.57 | 17.47 | 104.84 | 1.45 | 10 | 257.86 | 56.94 | 21 | 8 | 64.92 | 32037.22 | 246.39 | 444.55 | 66.96 | 48.21 | 3436.81 | 0.72 | 0.78 | 0.18 | 0.2 | 1 | 10 | 280.9287 | 384.3791 | 347.6945 | 280928.7196 | 384379.0679 | 2.4968e-06 | 12 | 347694.4691
81 | 115 | CONCLUIDO | 4.8442 | 20.64 | 17.54 | 105.26 | 1.46 | 10 | 258.32 | 56.94 | 21.25 | 8 | 65.13 | 32093.94 | 247.07 | 444.58 | 69.5 | 48.21 | 4704.97 | 0.69 | 0.78 | 0.18 | 0.27 | 1 | 10 | 282.068 | 385.9379 | 349.1045 | 282068.0278 | 385937.9197 | 2.4882e-06 | 12 | 349104.5463
82 | 115 | CONCLUIDO | 4.8439 | 20.64 | 17.55 | 105.27 | 1.48 | 10 | 258.78 | 56.94 | 21.5 | 8 | 65.34 | 32150.72 | 246.37 | 444.55 | 69.41 | 48.21 | 4662.31 | 0.69 | 0.78 | 0.18 | 0.27 | 1 | 10 | 281.7583 | 385.5141 | 348.7212 | 281758.3051 | 385514.1433 | 2.4881e-06 | 12 | 348721.2146
83 | 115 | CONCLUIDO | 4.8424 | 20.65 | 17.55 | 105.31 | 1.49 | 10 | 259.24 | 56.94 | 21.75 | 8 | 65.55 | 32207.59 | 245.76 | 444.55 | 69.57 | 48.21 | 4738.71 | 0.69 | 0.78 | 0.18 | 0.27 | 1 | 10 | 281.5075 | 385.171 | 348.4108 | 281507.5031 | 385170.985 | 2.4873e-06 | 12 | 348410.8067
84 | 115 | CONCLUIDO | 4.8658 | 20.55 | 17.5 | 116.64 | 1.51 | 9 | 259.71 | 56.94 | 22 | 7 | 65.76 | 32264.54 | 244.57 | 444.55 | 67.73 | 48.21 | 3825.13 | 0.71 | 0.78 | 0.18 | 0.22 | 1 | 10 | 279.9364 | 383.0213 | 346.4663 | 279936.3707 | 383021.2923 | 2.4993e-06 | 12 | 346466.2777
85 | 115 | CONCLUIDO | 4.8641 | 20.56 | 17.5 | 116.69 | 1.52 | 9 | 260.17 | 56.94 | 22.25 | 7 | 65.98 | 32321.56 | 244.86 | 444.55 | 67.95 | 48.21 | 3932.55 | 0.71 | 0.78 | 0.18 | 0.23 | 1 | 10 | 280.1407 | 383.3009 | 346.7192 | 280140.7226 | 383300.8955 | 2.4984e-06 | 12 | 346719.196
86 | 115 | CONCLUIDO | 4.8628 | 20.56 | 17.51 | 116.72 | 1.54 | 9 | 260.63 | 56.94 | 22.5 | 7 | 66.19 | 32378.67 | 244.99 | 444.55 | 68.19 | 48.21 | 4056.24 | 0.71 | 0.78 | 0.18 | 0.23 | 1 | 10 | 280.2803 | 383.4919 | 346.892 | 280280.3426 | 383491.9298 | 2.4978e-06 | 12 | 346891.9982
87 | 115 | CONCLUIDO | 4.8665 | 20.55 | 17.49 | 116.62 | 1.55 | 9 | 261.09 | 56.94 | 22.75 | 7 | 66.4 | 32435.86 | 244.95 | 444.55 | 67.61 | 48.21 | 3766.33 | 0.71 | 0.78 | 0.18 | 0.22 | 1 | 10 | 280.0716 | 383.2063 | 346.6336 | 280071.6005 | 383206.3196 | 2.4997e-06 | 12 | 346633.6463
88 | 115 | CONCLUIDO | 4.8637 | 20.56 | 17.5 | 116.7 | 1.56 | 9 | 261.56 | 56.94 | 23 | 7 | 66.62 | 32493.12 | 245.06 | 444.55 | 68.1 | 48.21 | 4009.04 | 0.71 | 0.78 | 0.18 | 0.23 | 1 | 10 | 280.2544 | 383.4564 | 346.8598 | 280254.3508 | 383456.3667 | 2.4982e-06 | 12 | 346859.8293
89 | 115 | CONCLUIDO | 4.8636 | 20.56 | 17.51 | 116.7 | 1.58 | 9 | 262.02 | 56.94 | 23.25 | 7 | 66.83 | 32550.47 | 245.48 | 444.55 | 68.05 | 48.21 | 3984.55 | 0.71 | 0.78 | 0.18 | 0.23 | 1 | 10 | 280.4957 | 383.7865 | 347.1585 | 280495.6517 | 383786.5253 | 2.4982e-06 | 12 | 347158.478
90 | 115 | CONCLUIDO | 4.8646 | 20.56 | 17.5 | 116.67 | 1.59 | 9 | 262.49 | 56.94 | 23.5 | 7 | 67.05 | 32607.89 | 245.21 | 444.55 | 67.96 | 48.21 | 3941.82 | 0.71 | 0.78 | 0.18 | 0.22 | 1 | 10 | 280.297 | 383.5148 | 346.9127 | 280297.0297 | 383514.7619 | 2.4987e-06 | 12 | 346912.6513
91 | 115 | CONCLUIDO | 4.8683 | 20.54 | 17.49 | 116.57 | 1.61 | 9 | 262.96 | 56.94 | 23.75 | 7 | 67.26 | 32665.4 | 244.31 | 444.55 | 67.3 | 48.21 | 3612.09 | 0.72 | 0.78 | 0.18 | 0.21 | 1 | 10 | 279.69 | 382.6841 | 346.1613 | 279689.9541 | 382684.1343 | 2.5006e-06 | 12 | 346161.2976
92 | 115 | CONCLUIDO | 4.8702 | 20.53 | 17.48 | 116.51 | 1.62 | 9 | 263.42 | 56.94 | 24 | 7 | 67.48 | 32722.99 | 243.88 | 444.55 | 67.04 | 48.21 | 3479.7 | 0.72 | 0.78 | 0.18 | 0.2 | 1 | 10 | 279.3805 | 382.2607 | 345.7783 | 279380.5072 | 382260.7354 | 2.5016e-06 | 12 | 345778.3073
93 | 115 | CONCLUIDO | 4.8736 | 20.52 | 17.46 | 116.42 | 1.64 | 9 | 263.89 | 56.94 | 24.25 | 7 | 67.7 | 32780.66 | 243.46 | 444.55 | 66.7 | 48.21 | 3309.19 | 0.72 | 0.78 | 0.17 | 0.19 | 1 | 10 | 278.9947 | 381.7329 | 345.3008 | 278994.7276 | 381732.8947 | 2.5033e-06 | 12 | 345300.843
94 | 115 | CONCLUIDO | 4.859 | 20.58 | 17.52 | 116.83 | 1.65 | 9 | 264.36 | 56.94 | 24.5 | 7 | 67.92 | 32838.42 | 243.81 | 444.55 | 68.91 | 48.21 | 4415.76 | 0.7 | 0.78 | 0.17 | 0.25 | 1 | 10 | 279.8568 | 382.9124 | 346.3677 | 279856.7618 | 382912.3679 | 2.4958e-06 | 12 | 346367.7489
95 | 115 | CONCLUIDO | 4.8583 | 20.58 | 17.53 | 116.85 | 1.66 | 9 | 264.83 | 56.94 | 24.75 | 7 | 68.13 | 32896.26 | 243.38 | 444.55 | 68.84 | 48.21 | 4377.78 | 0.7 | 0.78 | 0.18 | 0.25 | 1 | 10 | 279.6964 | 382.693 | 346.1693 | 279696.4004 | 382692.9543 | 2.4955e-06 | 12 | 346169.2759
96 | 115 | CONCLUIDO | 4.8837 | 20.48 | 17.46 | 130.98 | 1.68 | 8 | 265.3 | 56.94 | 25 | 6 | 68.35 | 32954.18 | 242.57 | 444.55 | 66.76 | 48.21 | 3347.47 | 0.72 | 0.78 | 0.18 | 0.19 | 1 | 10 | 278.2 | 380.6455 | 344.3172 | 278199.9705 | 380645.4729 | 2.5085e-06 | 12 | 344317.2032
97 | 115 | CONCLUIDO | 4.8816 | 20.48 | 17.47 | 131.05 | 1.69 | 8 | 265.77 | 56.94 | 25.25 | 6 | 68.57 | 33012.18 | 242.59 | 444.55 | 67.05 | 48.21 | 3490.68 | 0.72 | 0.78 | 0.18 | 0.2 | 1 | 10 | 278.312 | 380.7987 | 344.4558 | 278311.9553 | 380798.6955 | 2.5074e-06 | 12 | 344455.8025
98 | 115 | CONCLUIDO | 4.8794 | 20.49 | 17.48 | 131.12 | 1.7 | 8 | 266.24 | 56.94 | 25.5 | 6 | 68.8 | 33070.26 | 242.79 | 444.55 | 67.31 | 48.21 | 3621.11 | 0.72 | 0.78 | 0.18 | 0.21 | 1 | 10 | 278.5168 | 381.0789 | 344.7093 | 278516.7562 | 381078.9131 | 2.5063e-06 | 12 | 344709.2765
99 | 115 | CONCLUIDO | 4.8808 | 20.49 | 17.48 | 131.07 | 1.72 | 8 | 266.71 | 56.94 | 25.75 | 6 | 69.02 | 33128.44 | 242.38 | 444.55 | 67.07 | 48.21 | 3500.93 | 0.72 | 0.78 | 0.18 | 0.2 | 1 | 10 | 278.2646 | 380.7339 | 344.3972 | 278264.6241 | 380733.9348 | 2.507e-06 | 12 | 344397.2224
100 | 115 | CONCLUIDO | 4.8804 | 20.49 | 17.48 | 131.09 | 1.73 | 8 | 267.18 | 56.94 | 26 | 6 | 69.24 | 33186.69 | 242.29 | 444.55 | 67.18 | 48.21 | 3554.03 | 0.72 | 0.78 | 0.18 | 0.2 | 1 | 10 | 278.234 | 380.692 | 344.3593 | 278233.9904 | 380692.0205 | 2.5068e-06 | 12 | 344359.3083
101 | 115 | CONCLUIDO | 4.8814 | 20.49 | 17.47 | 131.06 | 1.75 | 8 | 267.66 | 56.94 | 26.25 | 6 | 69.46 | 33245.03 | 241.95 | 444.55 | 67.06 | 48.21 | 3495.8 | 0.72 | 0.78 | 0.18 | 0.2 | 1 | 10 | 278.0018 | 380.3744 | 344.072 | 278001.8315 | 380374.3704 | 2.5073e-06 | 12 | 344071.9744
102 | 115 | CONCLUIDO | 4.8791 | 20.5 | 17.48 | 131.13 | 1.76 | 8 | 268.13 | 56.94 | 26.5 | 6 | 69.69 | 33303.46 | 241.82 | 444.55 | 67.42 | 48.21 | 3673.46 | 0.72 | 0.78 | 0.18 | 0.21 | 1 | 10 | 278.0464 | 380.4354 | 344.1271 | 278046.4066 | 380435.36 | 2.5061e-06 | 12 | 344127.1432
103 | 115 | CONCLUIDO | 4.8862 | 20.47 | 17.45 | 130.9 | 1.77 | 8 | 268.6 | 56.94 | 26.75 | 6 | 69.91 | 33361.97 | 241.21 | 444.55 | 66.3 | 48.21 | 3112.92 | 0.73 | 0.78 | 0.18 | 0.18 | 1 | 10 | 277.4108 | 379.5658 | 343.3405 | 277410.8497 | 379565.7631 | 2.5098e-06 | 12 | 343340.5394
104 | 115 | CONCLUIDO | 4.8847 | 20.47 | 17.46 | 130.95 | 1.79 | 8 | 269.08 | 56.94 | 27 | 6 | 70.14 | 33420.56 | 240.9 | 444.55 | 66.4 | 48.21 | 3164.27 | 0.73 | 0.78 | 0.18 | 0.18 | 1 | 10 | 277.3382 | 379.4664 | 343.2506 | 277338.1955 | 379466.3544 | 2.509e-06 | 12 | 343250.6181
105 | 115 | CONCLUIDO | 4.8912 | 20.44 | 17.43 | 130.75 | 1.8 | 8 | 269.55 | 56.94 | 27.25 | 6 | 70.36 | 33479.25 | 239.89 | 444.55 | 65.68 | 48.21 | 2803.27 | 0.73 | 0.78 | 0.17 | 0.16 | 1 | 10 | 276.5273 | 378.3569 | 342.247 | 276527.3138 | 378356.8703 | 2.5124e-06 | 12 | 342247.0217
106 | 115 | CONCLUIDO | 4.8828 | 20.48 | 17.47 | 131.01 | 1.81 | 8 | 270.03 | 56.94 | 27.5 | 6 | 70.59 | 33538.02 | 240.72 | 444.58 | 66.94 | 48.21 | 3433.65 | 0.72 | 0.78 | 0.17 | 0.19 | 1 | 10 | 277.3438 | 379.474 | 343.2575 | 277343.7711 | 379473.9832 | 2.508e-06 | 12 | 343257.5188
107 | 115 | CONCLUIDO | 4.8749 | 20.51 | 17.5 | 131.26 | 1.83 | 8 | 270.51 | 56.94 | 27.75 | 6 | 70.82 | 33596.87 | 240.41 | 444.55 | 68 | 48.21 | 3967.33 | 0.71 | 0.78 | 0.18 | 0.22 | 1 | 10 | 277.5511 | 379.7577 | 343.5142 | 277551.1443 | 379757.7203 | 2.504e-06 | 12 | 343514.1765
108 | 115 | CONCLUIDO | 4.8787 | 20.5 | 17.49 | 131.14 | 1.84 | 8 | 270.99 | 56.94 | 28 | 6 | 71.04 | 33655.82 | 238.91 | 444.56 | 67.43 | 48.21 | 3681.91 | 0.71 | 0.78 | 0.18 | 0.21 | 1 | 10 | 276.6465 | 378.52 | 342.3945 | 276646.5124 | 378519.9631 | 2.5059e-06 | 12 | 342394.5491
109 | 115 | CONCLUIDO | 4.8781 | 20.5 | 17.49 | 131.16 | 1.85 | 8 | 271.46 | 56.94 | 28.25 | 6 | 71.27 | 33714.85 | 238.37 | 444.55 | 67.55 | 48.21 | 3741.08 | 0.71 | 0.78 | 0.18 | 0.21 | 1 | 10 | 276.3995 | 378.182 | 342.0889 | 276399.535 | 378182.0377 | 2.5056e-06 | 12 | 342088.8748
110 | 115 | CONCLUIDO | 4.9002 | 20.41 | 17.44 | 149.48 | 1.87 | 7 | 271.94 | 56.94 | 28.5 | 5 | 71.5 | 33773.97 | 237.85 | 444.55 | 65.84 | 48.21 | 2888.68 | 0.73 | 0.78 | 0.18 | 0.16 | 1 | 10 | 275.2392 | 376.5945 | 340.6528 | 275239.2445 | 376594.4771 | 2.517e-06 | 12 | 340652.8287
111 | 115 | CONCLUIDO | 4.8978 | 20.42 | 17.45 | 149.56 | 1.88 | 7 | 272.43 | 56.94 | 28.75 | 5 | 71.73 | 33833.3 | 238.4 | 444.57 | 66.25 | 48.21 | 3096.34 | 0.73 | 0.78 | 0.17 | 0.17 | 1 | 10 | 275.6216 | 377.1176 | 341.126 | 275621.5701 | 377117.5918 | 2.5157e-06 | 12 | 341126.0181
112 | 115 | CONCLUIDO | 4.8989 | 20.41 | 17.44 | 149.53 | 1.89 | 7 | 272.91 | 56.94 | 29 | 5 | 71.96 | 33892.61 | 238.53 | 444.56 | 66.06 | 48.21 | 2999.64 | 0.73 | 0.78 | 0.18 | 0.17 | 1 | 10 | 275.6194 | 377.1146 | 341.1233 | 275619.3936 | 377114.6138 | 2.5163e-06 | 12 | 341123.3243
113 | 115 | CONCLUIDO | 4.9011 | 20.4 | 17.44 | 149.45 | 1.9 | 7 | 273.39 | 56.94 | 29.25 | 5 | 72.19 | 33952 | 238.84 | 444.55 | 65.78 | 48.21 | 2858.65 | 0.73 | 0.78 | 0.17 | 0.16 | 1 | 10 | 275.6971 | 377.2209 | 341.2194 | 275697.0589 | 377220.8789 | 2.5174e-06 | 12 | 341219.4476
114 | 115 | CONCLUIDO | 4.899 | 20.41 | 17.44 | 149.52 | 1.92 | 7 | 273.87 | 56.94 | 29.5 | 5 | 72.43 | 34011.48 | 238.93 | 444.55 | 66.05 | 48.21 | 2993.1 | 0.73 | 0.78 | 0.18 | 0.17 | 1 | 10 | 275.8134 | 377.3801 | 341.3635 | 275813.4496 | 377380.1298 | 2.5164e-06 | 12 | 341363.4998
115 | 115 | CONCLUIDO | 4.9004 | 20.41 | 17.44 | 149.47 | 1.93 | 7 | 274.35 | 56.94 | 29.75 | 5 | 72.66 | 34071.05 | 238.71 | 444.55 | 65.85 | 48.21 | 2892.99 | 0.73 | 0.78 | 0.18 | 0.16 | 1 | 10 | 275.6569 | 377.1659 | 341.1697 | 275656.8749 | 377165.8973 | 2.5171e-06 | 12 | 341169.7135
116 | 115 | CONCLUIDO | 4.9052 | 20.39 | 17.42 | 149.3 | 1.94 | 7 | 274.84 | 56.94 | 30 | 5 | 72.89 | 34130.71 | 238.49 | 444.58 | 65.03 | 48.21 | 2485.64 | 0.74 | 0.78 | 0.18 | 0.14 | 1 | 10 | 275.3269 | 376.7144 | 340.7613 | 275326.8777 | 376714.3806 | 2.5195e-06 | 12 | 340761.2888
117 | 115 | CONCLUIDO | 4.9082 | 20.37 | 17.41 | 149.19 | 1.96 | 7 | 275.32 | 56.94 | 30.25 | 5 | 73.13 | 34190.46 | 237.74 | 444.57 | 64.8 | 48.21 | 2370.1 | 0.74 | 0.78 | 0.17 | 0.13 | 1 | 10 | 274.8263 | 376.0295 | 340.1417 | 274826.2885 | 376029.4524 | 2.5211e-06 | 12 | 340141.7292
118 | 115 | CONCLUIDO | 4.8972 | 20.42 | 17.45 | 149.59 | 1.97 | 7 | 275.81 | 56.94 | 30.5 | 5 | 73.36 | 34250.31 | 237.93 | 444.55 | 66.43 | 48.21 | 3182.72 | 0.73 | 0.78 | 0.17 | 0.17 | 1 | 10 | 275.41 | 376.8281 | 340.8642 | 275410.0022 | 376828.1153 | 2.5154e-06 | 12 | 340864.1689
119 | 115 | CONCLUIDO | 4.8952 | 20.43 | 17.46 | 149.66 | 1.98 | 7 | 276.29 | 56.94 | 30.75 | 5 | 73.6 | 34310.24 | 237.56 | 444.55 | 66.65 | 48.21 | 3297.27 | 0.72 | 0.78 | 0.18 | 0.18 | 1 | 10 | 275.3244 | 376.7109 | 340.7582 | 275324.3624 | 376710.9391 | 2.5144e-06 | 12 | 340758.1757
120 | 115 | CONCLUIDO | 4.8984 | 20.41 | 17.45 | 149.54 | 1.99 | 7 | 276.78 | 56.94 | 31 | 5 | 73.84 | 34370.27 | 237.09 | 444.55 | 66.2 | 48.21 | 3071.2 | 0.73 | 0.78 | 0.17 | 0.17 | 1 | 10 | 274.9542 | 376.2045 | 340.3 | 274954.1881 | 376204.4503 | 2.516e-06 | 12 | 340300.0256
121 | 115 | CONCLUIDO | 4.9 | 20.41 | 17.44 | 149.49 | 2.01 | 7 | 277.27 | 56.94 | 31.25 | 5 | 74.07 | 34430.39 | 236.72 | 444.55 | 65.94 | 48.21 | 2940.29 | 0.73 | 0.78 | 0.17 | 0.16 | 1 | 10 | 274.6883 | 375.8407 | 339.971 | 274688.3076 | 375840.6609 | 2.5169e-06 | 12 | 339970.9557
122 | 115 | CONCLUIDO | 4.898 | 20.42 | 17.45 | 149.56 | 2.02 | 7 | 277.75 | 56.94 | 31.5 | 5 | 74.31 | 34490.61 | 236.52 | 444.55 | 66.24 | 48.21 | 3088.11 | 0.73 | 0.78 | 0.17 | 0.17 | 1 | 10 | 274.6864 | 375.838 | 339.9686 | 274686.3686 | 375838.0078 | 2.5158e-06 | 12 | 339968.5558
123 | 115 | CONCLUIDO | 4.8937 | 20.43 | 17.47 | 149.71 | 2.03 | 7 | 278.24 | 56.94 | 31.75 | 5 | 74.55 | 34550.91 | 236.86 | 444.57 | 66.87 | 48.21 | 3406.01 | 0.72 | 0.78 | 0.17 | 0.19 | 1 | 10 | 275.0584 | 376.3471 | 340.4291 | 275058.4498 | 376347.1057 | 2.5136e-06 | 12 | 340429.0662
124 | 115 | CONCLUIDO | 4.898 | 20.42 | 17.45 | 149.56 | 2.04 | 7 | 278.73 | 56.94 | 32 | 5 | 74.79 | 34611.32 | 236.8 | 444.56 | 66.21 | 48.21 | 3074.77 | 0.73 | 0.78 | 0.18 | 0.17 | 1 | 10 | 274.8246 | 376.0272 | 340.1397 | 274824.6335 | 376027.188 | 2.5158e-06 | 12 | 340139.6809
125 | 115 | CONCLUIDO | 4.8964 | 20.42 | 17.45 | 149.61 | 2.06 | 7 | 279.22 | 56.94 | 32.25 | 5 | 75.03 | 34671.81 | 236.52 | 444.55 | 66.48 | 48.21 | 3210.03 | 0.73 | 0.78 | 0.17 | 0.18 | 1 | 10 | 274.7409 | 375.9126 | 340.036 | 274740.8922 | 375912.6094 | 2.515e-06 | 12 | 340036.0376
126 | 115 | CONCLUIDO | 4.8972 | 20.42 | 17.45 | 149.59 | 2.07 | 7 | 279.72 | 56.94 | 32.5 | 5 | 75.27 | 34732.41 | 236.37 | 444.55 | 66.27 | 48.21 | 3105.11 | 0.73 | 0.78 | 0.18 | 0.17 | 1 | 10 | 274.6395 | 375.7739 | 339.9106 | 274639.5434 | 375773.9395 | 2.5154e-06 | 12 | 339910.6021
127 | 115 | CONCLUIDO | 4.902 | 20.4 | 17.43 | 149.41 | 2.08 | 7 | 280.21 | 56.94 | 32.75 | 5 | 75.51 | 34793.09 | 235.14 | 444.55 | 65.62 | 48.21 | 2782.24 | 0.73 | 0.78 | 0.17 | 0.15 | 1 | 10 | 273.812 | 374.6416 | 338.8864 | 273811.9926 | 374641.648 | 2.5179e-06 | 12 | 338886.3749
128 | 115 | CONCLUIDO | 4.9002 | 20.41 | 17.44 | 149.48 | 2.09 | 7 | 280.7 | 56.94 | 33 | 5 | 75.76 | 34853.88 | 234.03 | 444.55 | 65.89 | 48.21 | 2912.62 | 0.73 | 0.78 | 0.18 | 0.16 | 1 | 10 | 273.3538 | 374.0147 | 338.3192 | 273353.7631 | 374014.6781 | 2.517e-06 | 12 | 338319.2422
129 | 115 | CONCLUIDO | 4.9248 | 20.31 | 17.38 | 173.81 | 2.11 | 6 | 281.19 | 56.94 | 33.25 | 4 | 76 | 34914.76 | 232.35 | 444.55 | 63.93 | 48.21 | 1941.84 | 0.75 | 0.78 | 0.17 | 0.1 | 1 | 10 | 271.5307 | 371.5203 | 336.0629 | 271530.6838 | 371520.2607 | 2.5296e-06 | 12 | 336062.8885
130 | 115 | CONCLUIDO | 4.9202 | 20.32 | 17.4 | 174 | 2.12 | 6 | 281.69 | 56.94 | 33.5 | 4 | 76.25 | 34975.73 | 233.23 | 444.55 | 64.68 | 48.21 | 2313.06 | 0.75 | 0.78 | 0.17 | 0.12 | 1 | 10 | 272.1734 | 372.3997 | 336.8584 | 272173.435 | 372399.7012 | 2.5272e-06 | 12 | 336858.3964
131 | 115 | CONCLUIDO | 4.9133 | 20.35 | 17.43 | 174.29 | 2.13 | 6 | 282.18 | 56.94 | 33.75 | 4 | 76.49 | 35036.81 | 233.82 | 444.55 | 65.73 | 48.21 | 2839.8 | 0.73 | 0.78 | 0.17 | 0.15 | 1 | 10 | 272.7805 | 373.2303 | 337.6097 | 272780.4646 | 373230.2659 | 2.5237e-06 | 12 | 337609.6931
132 | 115 | CONCLUIDO | 4.9159 | 20.34 | 17.42 | 174.18 | 2.14 | 6 | 282.68 | 56.94 | 34 | 4 | 76.74 | 35097.98 | 233.81 | 444.58 | 65.19 | 48.21 | 2570.39 | 0.74 | 0.78 | 0.17 | 0.14 | 1 | 10 | 272.6597 | 373.0651 | 337.4603 | 272659.7191 | 373065.0565 | 2.525e-06 | 12 | 337460.2511
133 | 115 | CONCLUIDO | 4.9192 | 20.33 | 17.4 | 174.04 | 2.15 | 6 | 283.18 | 56.94 | 34.25 | 4 | 76.98 | 35159.25 | 234.07 | 444.55 | 64.76 | 48.21 | 2353.94 | 0.74 | 0.78 | 0.17 | 0.13 | 1 | 10 | 272.6199 | 373.0105 | 337.4109 | 272619.8506 | 373010.5067 | 2.5267e-06 | 12 | 337410.9075
134 | 115 | CONCLUIDO | 4.9161 | 20.34 | 17.42 | 174.17 | 2.17 | 6 | 283.67 | 56.94 | 34.5 | 4 | 77.23 | 35220.61 | 234.7 | 444.55 | 65.27 | 48.21 | 2607.53 | 0.74 | 0.78 | 0.17 | 0.14 | 1 | 10 | 273.0909 | 373.655 | 337.9939 | 273090.8802 | 373654.9902 | 2.5251e-06 | 12 | 337993.8823
135 | 115 | CONCLUIDO | 4.9157 | 20.34 | 17.42 | 174.19 | 2.18 | 6 | 284.17 | 56.94 | 34.75 | 4 | 77.48 | 35282.08 | 235.28 | 444.55 | 65.24 | 48.21 | 2595.29 | 0.74 | 0.78 | 0.17 | 0.14 | 1 | 10 | 273.3897 | 374.0639 | 338.3637 | 273389.7023 | 374063.8518 | 2.5249e-06 | 12 | 338363.7228
136 | 115 | CONCLUIDO | 4.9163 | 20.34 | 17.42 | 174.16 | 2.19 | 6 | 284.67 | 56.94 | 35 | 4 | 77.73 | 35343.65 | 235.78 | 444.56 | 65.1 | 48.21 | 2524.88 | 0.74 | 0.78 | 0.18 | 0.14 | 1 | 10 | 273.6155 | 374.3728 | 338.6432 | 273615.4796 | 374372.7702 | 2.5252e-06 | 12 | 338643.1584
137 | 115 | CONCLUIDO | 4.9164 | 20.34 | 17.42 | 174.16 | 2.2 | 6 | 285.17 | 56.94 | 35.25 | 4 | 77.98 | 35405.32 | 235.75 | 444.55 | 65.15 | 48.21 | 2552.16 | 0.74 | 0.78 | 0.17 | 0.14 | 1 | 10 | 273.5973 | 374.348 | 338.6207 | 273597.3488 | 374347.9629 | 2.5253e-06 | 12 | 338620.7187
138 | 115 | CONCLUIDO | 4.919 | 20.33 | 17.41 | 174.05 | 2.21 | 6 | 285.67 | 56.94 | 35.5 | 4 | 78.23 | 35467.08 | 235.5 | 444.55 | 64.72 | 48.21 | 2335.52 | 0.74 | 0.78 | 0.17 | 0.13 | 1 | 10 | 273.3582 | 374.0208 | 338.3248 | 273358.2408 | 374020.8048 | 2.5266e-06 | 12 | 338324.7841
139 | 115 | CONCLUIDO | 4.9194 | 20.33 | 17.4 | 174.03 | 2.22 | 6 | 286.17 | 56.94 | 35.75 | 4 | 78.48 | 35528.95 | 235.59 | 444.55 | 64.71 | 48.21 | 2329.97 | 0.74 | 0.78 | 0.17 | 0.13 | 1 | 10 | 273.3605 | 374.0239 | 338.3275 | 273360.4668 | 374023.8505 | 2.5268e-06 | 12 | 338327.5392
140 | 115 | CONCLUIDO | 4.9198 | 20.33 | 17.4 | 174.02 | 2.24 | 6 | 286.68 | 56.94 | 36 | 4 | 78.73 | 35591.05 | 235.96 | 444.55 | 64.7 | 48.21 | 2322.62 | 0.75 | 0.78 | 0.17 | 0.13 | 1 | 10 | 273.5289 | 374.2543 | 338.536 | 273528.9062 | 374254.3166 | 2.527e-06 | 12 | 338536.0099
141 | 115 | CONCLUIDO | 4.923 | 20.31 | 17.39 | 173.89 | 2.25 | 6 | 287.18 | 56.94 | 36.25 | 4 | 78.99 | 35653.12 | 235.31 | 444.55 | 64.16 | 48.21 | 2053.43 | 0.75 | 0.78 | 0.17 | 0.11 | 1 | 10 | 273.0733 | 373.631 | 337.9721 | 273073.3155 | 373630.9574 | 2.5287e-06 | 12 | 337972.1432
142 | 115 | CONCLUIDO | 4.9189 | 20.33 | 17.41 | 174.06 | 2.26 | 6 | 287.68 | 56.94 | 36.5 | 4 | 79.24 | 35715.3 | 235.41 | 444.55 | 64.89 | 48.21 | 2419.19 | 0.74 | 0.78 | 0.17 | 0.13 | 1 | 10 | 273.3174 | 373.9649 | 338.2742 | 273317.3525 | 373964.8596 | 2.5266e-06 | 12 | 338274.1782
143 | 115 | CONCLUIDO | 4.9115 | 20.36 | 17.44 | 174.36 | 2.27 | 6 | 288.19 | 56.94 | 36.75 | 4 | 79.5 | 35777.58 | 236 | 444.55 | 65.97 | 48.21 | 2959.15 | 0.73 | 0.78 | 0.17 | 0.16 | 1 | 10 | 273.9431 | 374.821 | 339.0486 | 273943.0584 | 374820.9781 | 2.5228e-06 | 12 | 339048.59
144 | 115 | CONCLUIDO | 4.913 | 20.35 | 17.43 | 174.3 | 2.28 | 6 | 288.7 | 56.94 | 37 | 4 | 79.75 | 35839.97 | 235.85 | 444.55 | 65.62 | 48.21 | 2783.36 | 0.73 | 0.78 | 0.17 | 0.15 | 1 | 10 | 273.7899 | 374.6114 | 338.859 | 273789.8969 | 374611.4157 | 2.5235e-06 | 12 | 338859.0279
145 | 115 | CONCLUIDO | 4.9168 | 20.34 | 17.41 | 174.14 | 2.29 | 6 | 289.2 | 56.94 | 37.25 | 4 | 80.01 | 35902.46 | 235.51 | 444.56 | 65.07 | 48.21 | 2511.19 | 0.74 | 0.78 | 0.17 | 0.14 | 1 | 10 | 273.4372 | 374.1289 | 338.4225 | 273437.2246 | 374128.8739 | 2.5255e-06 | 12 | 338422.5392
146 | 115 | CONCLUIDO | 4.914 | 20.35 | 17.43 | 174.26 | 2.31 | 6 | 289.71 | 56.94 | 37.5 | 4 | 80.27 | 35965.05 | 234.91 | 444.55 | 65.51 | 48.21 | 2730.72 | 0.74 | 0.78 | 0.17 | 0.15 | 1 | 10 | 273.2935 | 373.9322 | 338.2446 | 273293.4604 | 373932.1694 | 2.5241e-06 | 12 | 338244.608
147 | 115 | CONCLUIDO | 4.9147 | 20.35 | 17.42 | 174.23 | 2.32 | 6 | 290.22 | 56.94 | 37.75 | 4 | 80.52 | 36027.75 | 235.03 | 444.55 | 65.4 | 48.21 | 2674.02 | 0.74 | 0.78 | 0.17 | 0.15 | 1 | 10 | 273.3004 | 373.9416 | 338.2531 | 273300.3575 | 373941.6063 | 2.5244e-06 | 12 | 338253.1443
148 | 115 | CONCLUIDO | 4.916 | 20.34 | 17.42 | 174.18 | 2.33 | 6 | 290.73 | 56.94 | 38 | 4 | 80.78 | 36090.56 | 234.11 | 444.55 | 65.21 | 48.21 | 2580.96 | 0.74 | 0.78 | 0.17 | 0.14 | 1 | 10 | 272.804 | 373.2624 | 337.6388 | 272803.9647 | 373262.4198 | 2.5251e-06 | 12 | 337638.7783
149 | 115 | CONCLUIDO | 4.915 | 20.35 | 17.42 | 174.22 | 2.34 | 6 | 291.24 | 56.94 | 38.25 | 4 | 81.04 | 36153.47 | 233.92 | 444.55 | 65.31 | 48.21 | 2630.84 | 0.74 | 0.78 | 0.17 | 0.14 | 1 | 10 | 272.744 | 373.1804 | 337.5646 | 272744.0319 | 373180.4171 | 2.5246e-06 | 12 | 337564.6018
150 | 115 | CONCLUIDO | 4.919 | 20.33 | 17.41 | 174.05 | 2.35 | 6 | 291.75 | 56.94 | 38.5 | 4 | 81.31 | 36216.49 | 232.81 | 444.55 | 64.76 | 48.21 | 2356.47 | 0.74 | 0.78 | 0.17 | 0.13 | 1 | 10 | 272.0356 | 372.2111 | 336.6878 | 272035.5809 | 372211.0832 | 2.5266e-06 | 12 | 336687.7798
151 | 115 | CONCLUIDO | 4.9186 | 20.33 | 17.41 | 174.07 | 2.36 | 6 | 292.26 | 56.94 | 38.75 | 4 | 81.57 | 36279.61 | 231.69 | 444.55 | 64.77 | 48.21 | 2361.93 | 0.74 | 0.78 | 0.17 | 0.13 | 1 | 10 | 271.4982 | 371.4758 | 336.0227 | 271498.1914 | 371475.8032 | 2.5264e-06 | 12 | 336022.6739
152 | 115 | CONCLUIDO | 4.9221 | 20.32 | 17.39 | 173.92 | 2.37 | 6 | 292.77 | 56.94 | 39 | 4 | 81.83 | 36342.85 | 230.28 | 444.55 | 64.34 | 48.21 | 2147.11 | 0.75 | 0.78 | 0.17 | 0.12 | 1 | 10 | 270.6319 | 370.2905 | 334.9505 | 270631.8612 | 370290.4519 | 2.5282e-06 | 12 | 334950.4509
153 | 115 | CONCLUIDO | 4.9162 | 20.34 | 17.42 | 174.17 | 2.38 | 6 | 293.29 | 56.94 | 39.25 | 4 | 82.09 | 36406.19 | 229.84 | 444.55 | 65.28 | 48.21 | 2615.06 | 0.74 | 0.78 | 0.17 | 0.14 | 1 | 10 | 270.6965 | 370.3789 | 335.0305 | 270696.5194 | 370378.9201 | 2.5252e-06 | 12 | 335030.4758
154 | 115 | CONCLUIDO | 4.9113 | 20.36 | 17.44 | 174.37 | 2.39 | 6 | 293.8 | 56.94 | 39.5 | 4 | 82.36 | 36469.64 | 228.85 | 444.55 | 65.98 | 48.21 | 2962.58 | 0.73 | 0.78 | 0.17 | 0.16 | 1 | 10 | 270.4287 | 370.0125 | 334.699 | 270428.6911 | 370012.4656 | 2.5227e-06 | 12 | 334698.9952
155 | 115 | CONCLUIDO | 4.9129 | 20.35 | 17.43 | 174.31 | 2.41 | 6 | 294.32 | 56.94 | 39.75 | 4 | 82.62 | 36533.2 | 227.72 | 444.55 | 65.68 | 48.21 | 2815.79 | 0.73 | 0.78 | 0.17 | 0.15 | 1 | 10 | 269.7908 | 369.1397 | 333.9095 | 269790.8303 | 369139.7163 | 2.5235e-06 | 12 | 333909.5399
156 | 115 | CONCLUIDO | 4.9121 | 20.36 | 17.43 | 174.34 | 2.42 | 6 | 294.83 | 56.94 | 40 | 3 | 82.89 | 36596.87 | 226.97 | 444.55 | 65.74 | 48.21 | 2844.56 | 0.73 | 0.78 | 0.17 | 0.16 | 1 | 10 | 269.4479 | 368.6705 | 333.4851 | 269447.9183 | 368670.529 | 2.5231e-06 | 12 | 333485.1312

## RESULTADOS_5
Unnamed: 0 | Volume de calda [L] | STATUS | Capacidade operacional [ha/h] | Tempo de missao [h] | Tempo util [h] | Tempo por voo [min] | Autonomia Projetada [h] | N° Voos | MTOW [kg] | Massa Estrutura [kg] | Combustível [kg] | Abastecimentos | Massa gerador | Potência gerador [W] | Combustível consumido [L] | Calda cons [L] | Distância percorrida [km] | Distância Pulverizando [km] | RTL ACUMULADO[m] | EOC [km/km] | EOC [h/h] | Tempo de manobra [h] | Tempo rtl_rtw [h] | V pulv [m/s] | V desloc [m/s] | Preço Total por ha Simples [R$/ha] | Preço Total por ha Presumido [R$/ha] | Preço Total por ha Real [R$/ha] | Preço Total Simples [R$] | Preço Total Presumido [R$] | Prod CAPEX [ha/h/R$] | Dias Trabalhados | Preço Total Real [R$]
0 | 35 | CONCLUIDO | 4.0995 | 24.39 | 20.54 | 10.81 | 0.22 | 114 | 80.84 | 35.1 | 1 | 112 | 9.74 | 10204.21 | 157.1 | 444.58 | 166.91 | 48.21 | 52888.88 | 0.29 | 0.66 | 0.35 | 3.26 | 1 | 10 | 255.5076 | 349.5967 | 316.2317 | 255507.5596 | 349596.7152 | 2.4853e-06 | 15 | 316231.6954
1 | 35 | CONCLUIDO | 4.3133 | 23.18 | 19.78 | 13.48 | 0.27 | 88 | 81.14 | 35.1 | 1.25 | 86 | 9.79 | 10241.25 | 150.08 | 444.57 | 141.9 | 48.21 | 40515.16 | 0.34 | 0.69 | 0.31 | 2.5 | 1 | 10 | 235.4324 | 322.129 | 291.3855 | 235432.4027 | 322129 | 2.6149e-06 | 14 | 291385.4603
2 | 35 | CONCLUIDO | 4.4682 | 22.38 | 19.27 | 16.28 | 0.32 | 71 | 81.44 | 35.1 | 1.5 | 69 | 9.84 | 10278.32 | 145.18 | 444.63 | 125.38 | 48.21 | 32340.68 | 0.38 | 0.71 | 0.27 | 1.99 | 1 | 10 | 219.635 | 300.5143 | 271.8336 | 219634.9952 | 300514.29 | 2.7088e-06 | 13 | 271833.6279
3 | 35 | CONCLUIDO | 4.5891 | 21.79 | 18.88 | 19.2 | 0.38 | 59 | 81.74 | 35.1 | 1.75 | 57 | 9.89 | 10315.41 | 141.14 | 444.56 | 112.63 | 48.21 | 26023.94 | 0.43 | 0.72 | 0.26 | 1.61 | 1 | 10 | 213.7083 | 292.4051 | 264.4984 | 213708.2784 | 292405.0946 | 2.7821e-06 | 13 | 264498.3628
4 | 35 | CONCLUIDO | 4.642 | 21.54 | 18.77 | 22.08 | 0.43 | 51 | 82.04 | 35.1 | 2 | 49 | 9.94 | 10352.53 | 139.11 | 444.56 | 110.77 | 48.21 | 25134.61 | 0.44 | 0.73 | 0.21 | 1.49 | 1 | 10 | 211.1891 | 288.9582 | 261.3804 | 211189.076 | 288958.2108 | 2.8142e-06 | 13 | 261380.4447
5 | 35 | CONCLUIDO | 4.7074 | 21.24 | 18.58 | 24.77 | 0.48 | 45 | 82.34 | 35.1 | 2.25 | 43 | 9.99 | 10389.66 | 136.84 | 444.57 | 103.09 | 48.21 | 21327.43 | 0.47 | 0.73 | 0.23 | 1.3 | 1 | 10 | 208.1762 | 284.8359 | 257.6516 | 208176.2419 | 284835.9182 | 2.8538e-06 | 13 | 257651.578
6 | 35 | CONCLUIDO | 4.7668 | 20.98 | 18.4 | 27.6 | 0.53 | 40 | 82.65 | 35.1 | 2.5 | 38 | 10.04 | 10426.82 | 134.34 | 444.58 | 97.18 | 48.21 | 18395.48 | 0.5 | 0.74 | 0.23 | 1.12 | 1 | 10 | 205.2755 | 280.867 | 254.0615 | 205275.5309 | 280867.0376 | 2.8898e-06 | 13 | 254061.4817
7 | 35 | CONCLUIDO | 4.8074 | 20.8 | 18.29 | 30.48 | 0.58 | 36 | 82.95 | 35.1 | 2.75 | 34 | 10.1 | 10463.99 | 132.15 | 444.57 | 93.68 | 48.21 | 16664.92 | 0.51 | 0.75 | 0.22 | 1.01 | 1 | 10 | 203.1156 | 277.9117 | 251.3882 | 203115.5834 | 277911.702 | 2.9144e-06 | 13 | 251388.1992
8 | 35 | CONCLUIDO | 4.8434 | 20.65 | 18.19 | 33.07 | 0.63 | 33 | 83.25 | 35.1 | 3 | 31 | 10.15 | 10501.19 | 130.47 | 444.57 | 90.32 | 48.21 | 15001.67 | 0.53 | 0.75 | 0.21 | 0.91 | 1 | 10 | 193.5045 | 264.7615 | 239.493 | 193504.5468 | 264761.4578 | 2.9363e-06 | 12 | 239492.9958
9 | 35 | CONCLUIDO | 4.8792 | 20.5 | 18.09 | 36.17 | 0.68 | 30 | 83.55 | 35.1 | 3.25 | 28 | 10.2 | 10538.42 | 128.48 | 444.57 | 86.89 | 48.21 | 13301.86 | 0.55 | 0.75 | 0.21 | 0.81 | 1 | 10 | 191.6222 | 262.1859 | 237.1633 | 191622.1799 | 262185.9203 | 2.958e-06 | 12 | 237163.2641
10 | 35 | CONCLUIDO | 4.9429 | 20.23 | 17.87 | 39.72 | 0.73 | 27 | 83.85 | 35.1 | 3.5 | 25 | 10.25 | 10575.66 | 125.6 | 444.57 | 79.72 | 48.21 | 9730.26 | 0.6 | 0.76 | 0.2 | 0.6 | 1 | 10 | 188.5896 | 258.0366 | 233.41 | 188589.6133 | 258036.6288 | 2.9966e-06 | 12 | 233409.9751
11 | 35 | CONCLUIDO | 4.9238 | 20.31 | 17.99 | 43.17 | 0.78 | 25 | 84.15 | 35.1 | 3.75 | 23 | 10.3 | 10612.93 | 125.1 | 444.55 | 83.83 | 48.21 | 11792.85 | 0.58 | 0.76 | 0.2 | 0.71 | 1 | 10 | 188.9163 | 258.4836 | 233.8143 | 188916.3093 | 258483.6288 | 2.985e-06 | 12 | 233814.314
12 | 35 | CONCLUIDO | 4.9379 | 20.25 | 17.95 | 44.87 | 0.83 | 24 | 84.46 | 35.1 | 4 | 22 | 10.36 | 10650.22 | 123.59 | 444.55 | 82.42 | 48.21 | 11094.44 | 0.58 | 0.76 | 0.2 | 0.67 | 1 | 10 | 187.84 | 257.011 | 232.4823 | 187840.0461 | 257011.0381 | 2.9935e-06 | 12 | 232482.2653
13 | 35 | CONCLUIDO | 4.9612 | 20.16 | 17.89 | 48.78 | 0.88 | 22 | 84.76 | 35.1 | 4.25 | 20 | 10.41 | 10687.53 | 122.45 | 444.56 | 80.41 | 48.21 | 10100.75 | 0.6 | 0.76 | 0.2 | 0.61 | 1 | 10 | 186.7463 | 255.5146 | 231.1286 | 186746.3397 | 255514.5806 | 3.0077e-06 | 12 | 231128.6277
14 | 35 | CONCLUIDO | 4.974 | 20.1 | 17.85 | 51 | 0.93 | 21 | 85.06 | 35.1 | 4.5 | 19 | 10.46 | 10724.86 | 121 | 444.55 | 79.29 | 48.21 | 9546.68 | 0.61 | 0.76 | 0.2 | 0.57 | 1 | 10 | 185.737 | 254.1336 | 229.8794 | 185737.0126 | 254133.5747 | 3.0154e-06 | 12 | 229879.4231
15 | 35 | CONCLUIDO | 5.0038 | 19.98 | 17.77 | 56.1 | 0.98 | 19 | 85.36 | 35.1 | 4.75 | 17 | 10.51 | 10762.22 | 119 | 444.57 | 76.45 | 48.21 | 8135.06 | 0.63 | 0.77 | 0.2 | 0.49 | 1 | 10 | 184.095 | 251.8869 | 227.8472 | 184094.9896 | 251886.8864 | 3.0335e-06 | 12 | 227847.1555
16 | 35 | CONCLUIDO | 5.0251 | 19.9 | 17.7 | 58.99 | 1.02 | 18 | 85.67 | 35.1 | 5 | 16 | 10.57 | 10799.59 | 116.69 | 444.55 | 74.54 | 48.21 | 7184.68 | 0.65 | 0.77 | 0.18 | 0.42 | 1 | 10 | 182.4873 | 249.6872 | 225.8574 | 182487.2979 | 249687.1717 | 3.0464e-06 | 12 | 225857.3785
17 | 35 | CONCLUIDO | 5.0164 | 19.93 | 17.75 | 62.65 | 1.07 | 17 | 85.97 | 35.1 | 5.25 | 15 | 10.62 | 10836.99 | 115.91 | 444.56 | 76 | 48.21 | 7920.28 | 0.63 | 0.77 | 0.19 | 0.47 | 1 | 10 | 182.3484 | 249.4972 | 225.6855 | 182348.4319 | 249497.1692 | 3.0411e-06 | 12 | 225685.5095
18 | 35 | CONCLUIDO | 5.036 | 19.86 | 17.69 | 66.34 | 1.12 | 16 | 86.27 | 35.1 | 5.5 | 13 | 10.67 | 10874.42 | 113.89 | 444.55 | 74.01 | 48.21 | 6930.04 | 0.65 | 0.77 | 0.19 | 0.41 | 1 | 10 | 180.9374 | 247.5665 | 223.9391 | 180937.4069 | 247566.5425 | 3.053e-06 | 12 | 223939.1391
19 | 35 | CONCLUIDO | 5.0342 | 19.86 | 17.7 | 66.36 | 1.16 | 16 | 86.58 | 35.1 | 5.75 | 12 | 10.73 | 10911.86 | 112.77 | 444.55 | 74.12 | 48.21 | 6982.79 | 0.65 | 0.77 | 0.19 | 0.42 | 1 | 10 | 180.4471 | 246.8956 | 223.3323 | 180447.0647 | 246895.6347 | 3.0519e-06 | 12 | 223332.2619
20 | 35 | CONCLUIDO | 5.0452 | 19.82 | 17.67 | 70.68 | 1.21 | 15 | 86.88 | 35.1 | 6 | 7 | 10.78 | 10949.33 | 112.12 | 444.58 | 73.12 | 48.21 | 6491.41 | 0.66 | 0.77 | 0.2 | 0.39 | 1 | 10 | 179.899 | 246.1457 | 222.6539 | 179898.9555 | 246145.6875 | 3.0586e-06 | 12 | 222653.8885
21 | 35 | CONCLUIDO | 5.0442 | 19.82 | 17.67 | 70.7 | 1.26 | 15 | 87.19 | 35.1 | 6.25 | 4 | 10.83 | 10986.82 | 111.3 | 444.55 | 73.05 | 48.21 | 6454.12 | 0.66 | 0.77 | 0.2 | 0.4 | 1 | 10 | 179.5225 | 245.6306 | 222.1879 | 179522.4668 | 245630.559 | 3.058e-06 | 12 | 222187.9232
22 | 35 | CONCLUIDO | 5.0516 | 19.8 | 17.66 | 75.7 | 1.3 | 14 | 87.49 | 35.1 | 6.5 | 2 | 10.89 | 11024.33 | 110.98 | 444.55 | 72.81 | 48.21 | 6337.7 | 0.66 | 0.77 | 0.2 | 0.39 | 1 | 10 | 179.2292 | 245.2293 | 221.825 | 179229.2372 | 245229.3493 | 3.0625e-06 | 12 | 221825.0044
23 | 35 | CONCLUIDO | 5.0488 | 19.81 | 17.67 | 75.74 | 1.35 | 14 | 87.79 | 35.1 | 6.75 | 1 | 10.94 | 11061.87 | 111.29 | 444.55 | 73.07 | 48.21 | 6469.13 | 0.66 | 0.77 | 0.2 | 0.4 | 1 | 10 | 179.4413 | 245.5195 | 222.0875 | 179441.2973 | 245519.4994 | 3.0608e-06 | 12 | 222087.463
24 | 35 | CONCLUIDO | 5.0462 | 19.82 | 17.68 | 75.79 | 1.39 | 14 | 88.1 | 35.1 | 7 | 0 | 11 | 11099.43 | 111.8 | 444.55 | 73.49 | 48.21 | 6682.36 | 0.66 | 0.77 | 0.2 | 0.41 | 1 | 10 | 179.7461 | 245.9366 | 222.4647 | 179746.1253 | 245936.5785 | 3.0592e-06 | 12 | 222464.7366

## RESULTADOS_8
Unnamed: 0 | Volume de calda [L] | STATUS | Capacidade operacional [ha/h] | Tempo de missao [h] | Tempo util [h] | Tempo por voo [min] | Autonomia Projetada [h] | N° Voos | MTOW [kg] | Massa Estrutura [kg] | Combustível [kg] | Abastecimentos | Massa gerador | Potência gerador [W] | Combustível consumido [L] | Calda cons [L] | Distância percorrida [km] | Distância Pulverizando [km] | RTL ACUMULADO[m] | EOC [km/km] | EOC [h/h] | Tempo de manobra [h] | Tempo rtl_rtw [h] | V pulv [m/s] | V desloc [m/s] | Preço Total por ha Simples [R$/ha] | Preço Total por ha Presumido [R$/ha] | Preço Total por ha Real [R$/ha] | Preço Total Simples [R$] | Preço Total Presumido [R$] | Prod CAPEX [ha/h/R$] | Dias Trabalhados | Preço Total Real [R$]
0 | 50 | CONCLUIDO | 3.7342 | 26.78 | 21.5 | 8.84 | 0.16 | 146 | 107.41 | 41.65 | 1 | 144 | 14.77 | 13481.73 | 201.04 | 444.7 | 198.34 | 48.21 | 68447.48 | 0.24 | 0.63 | 0.39 | 4.22 | 1 | 10 | 319.1997 | 436.7431 | 395.0609 | 319199.6826 | 436743.0878 | 2.1657e-06 | 16 | 395060.9405
1 | 50 | CONCLUIDO | 4.0076 | 24.95 | 20.45 | 11.05 | 0.2 | 111 | 107.73 | 41.65 | 1.25 | 109 | 14.83 | 13520.81 | 190.33 | 444.67 | 164.1 | 48.21 | 51501.18 | 0.29 | 0.67 | 0.34 | 3.17 | 1 | 10 | 289.1708 | 395.6563 | 357.8954 | 289170.8171 | 395656.2693 | 2.3243e-06 | 15 | 357895.3903
2 | 50 | CONCLUIDO | 4.1979 | 23.82 | 19.81 | 13.35 | 0.24 | 89 | 108.05 | 41.65 | 1.5 | 87 | 14.9 | 13559.91 | 183.52 | 444.65 | 143.02 | 48.21 | 41069.21 | 0.34 | 0.69 | 0.31 | 2.53 | 1 | 10 | 268.0795 | 366.7982 | 331.7915 | 268079.5021 | 366798.2016 | 2.4347e-06 | 14 | 331791.496
3 | 50 | CONCLUIDO | 4.3327 | 23.08 | 19.38 | 15.5 | 0.28 | 75 | 108.37 | 41.65 | 1.75 | 73 | 14.97 | 13599.17 | 178.73 | 444.58 | 129.15 | 48.21 | 34205.85 | 0.37 | 0.7 | 0.28 | 2.1 | 1 | 10 | 259.6449 | 355.2576 | 321.3523 | 259644.9126 | 355257.6241 | 2.5128e-06 | 14 | 321352.3351
4 | 50 | CONCLUIDO | 4.4431 | 22.51 | 19.05 | 17.86 | 0.32 | 64 | 108.68 | 41.65 | 2 | 62 | 15.03 | 13638.32 | 174.89 | 444.56 | 118.19 | 48.21 | 28781.77 | 0.41 | 0.72 | 0.27 | 1.77 | 1 | 10 | 253.2135 | 346.4579 | 313.3925 | 253213.5429 | 346457.9404 | 2.5769e-06 | 14 | 313392.4808
5 | 50 | CONCLUIDO | 4.5509 | 21.97 | 18.69 | 20.03 | 0.36 | 56 | 109 | 41.65 | 2.25 | 54 | 15.1 | 13677.51 | 170.76 | 444.59 | 106.18 | 48.21 | 22813.79 | 0.45 | 0.73 | 0.26 | 1.41 | 1 | 10 | 238.8426 | 326.7949 | 295.6061 | 238842.5745 | 326794.9474 | 2.6394e-06 | 13 | 295606.0963
6 | 50 | CONCLUIDO | 4.5063 | 22.19 | 19.02 | 22.38 | 0.4 | 51 | 109.32 | 41.65 | 2.5 | 49 | 15.17 | 13716.72 | 173.16 | 444.57 | 119.72 | 48.21 | 29612.24 | 0.4 | 0.72 | 0.21 | 1.74 | 1 | 10 | 242.1725 | 331.3511 | 299.7274 | 242172.4772 | 331351.0671 | 2.6135e-06 | 13 | 299727.3863
7 | 50 | CONCLUIDO | 4.6275 | 21.61 | 18.57 | 24.76 | 0.44 | 45 | 109.64 | 41.65 | 2.75 | 43 | 15.24 | 13755.95 | 168.27 | 444.62 | 103 | 48.21 | 21280.37 | 0.47 | 0.73 | 0.24 | 1.29 | 1 | 10 | 235.0958 | 321.6684 | 290.9689 | 235095.7946 | 321668.4379 | 2.6838e-06 | 13 | 290968.8537
8 | 50 | CONCLUIDO | 4.6775 | 21.38 | 18.43 | 26.97 | 0.48 | 41 | 109.96 | 41.65 | 3 | 39 | 15.31 | 13795.21 | 166.16 | 444.56 | 98.3 | 48.21 | 18947.73 | 0.49 | 0.74 | 0.23 | 1.15 | 1 | 10 | 232.3333 | 317.8887 | 287.5498 | 232333.2951 | 317888.6641 | 2.7128e-06 | 13 | 287549.8162
9 | 50 | CONCLUIDO | 4.7106 | 21.23 | 18.35 | 28.97 | 0.52 | 38 | 110.27 | 41.65 | 3.25 | 36 | 15.37 | 13834.5 | 164.54 | 444.59 | 95.68 | 48.21 | 17657.2 | 0.5 | 0.74 | 0.22 | 1.07 | 1 | 10 | 230.4492 | 315.3108 | 285.218 | 230449.2215 | 315310.7916 | 2.732e-06 | 13 | 285217.9722
10 | 50 | CONCLUIDO | 4.7508 | 21.05 | 18.24 | 31.26 | 0.56 | 35 | 110.59 | 41.65 | 3.5 | 33 | 15.44 | 13873.81 | 162.79 | 444.56 | 91.81 | 48.21 | 15737.32 | 0.53 | 0.75 | 0.22 | 0.96 | 1 | 10 | 228.2799 | 312.3426 | 282.5331 | 228279.902 | 312342.633 | 2.7553e-06 | 13 | 282533.0905
11 | 50 | CONCLUIDO | 4.7842 | 20.9 | 18.15 | 34.04 | 0.6 | 32 | 110.91 | 41.65 | 3.75 | 30 | 15.51 | 13913.15 | 161.35 | 444.63 | 88.96 | 48.21 | 14326.48 | 0.54 | 0.75 | 0.22 | 0.88 | 1 | 10 | 226.5153 | 309.9282 | 280.3491 | 226515.2513 | 309928.16 | 2.7747e-06 | 13 | 280349.0514
12 | 50 | CONCLUIDO | 4.8091 | 20.79 | 18.09 | 36.18 | 0.63 | 30 | 111.23 | 41.65 | 4 | 28 | 15.58 | 13952.52 | 159.95 | 444.55 | 87.17 | 48.21 | 13439.2 | 0.55 | 0.75 | 0.21 | 0.81 | 1 | 10 | 225.0663 | 307.9456 | 278.5557 | 225066.263 | 307945.5903 | 2.7891e-06 | 13 | 278555.6953
13 | 50 | CONCLUIDO | 4.837 | 20.67 | 18.02 | 38.6 | 0.67 | 28 | 111.55 | 41.65 | 4.25 | 26 | 15.65 | 13991.91 | 158.24 | 444.56 | 84.48 | 48.21 | 12106.25 | 0.57 | 0.76 | 0.21 | 0.74 | 1 | 10 | 215.2774 | 294.552 | 266.4404 | 215277.3731 | 294551.9992 | 2.8053e-06 | 12 | 266440.3698
14 | 50 | CONCLUIDO | 4.8647 | 20.56 | 17.94 | 41.41 | 0.71 | 26 | 111.87 | 41.65 | 4.5 | 24 | 15.72 | 14031.33 | 156.92 | 444.56 | 82.68 | 48.21 | 11217.08 | 0.58 | 0.76 | 0.19 | 0.67 | 1 | 10 | 213.7924 | 292.5202 | 264.6025 | 213792.3877 | 292520.1767 | 2.8214e-06 | 12 | 264602.4616
15 | 50 | CONCLUIDO | 4.8553 | 20.6 | 18 | 43.21 | 0.75 | 25 | 112.19 | 41.65 | 4.75 | 23 | 15.79 | 14070.77 | 156.76 | 444.55 | 84.45 | 48.21 | 12106.96 | 0.57 | 0.76 | 0.2 | 0.73 | 1 | 10 | 214.0595 | 292.8857 | 264.9331 | 214059.5204 | 292885.6794 | 2.8159e-06 | 12 | 264933.0812
16 | 50 | CONCLUIDO | 4.8736 | 20.52 | 17.95 | 44.87 | 0.78 | 24 | 112.51 | 41.65 | 5 | 22 | 15.86 | 14110.24 | 155.32 | 444.56 | 82.61 | 48.21 | 11187.88 | 0.58 | 0.76 | 0.2 | 0.67 | 1 | 10 | 212.8089 | 291.1745 | 263.3852 | 212808.8502 | 291174.4573 | 2.8265e-06 | 12 | 263385.1757
17 | 50 | CONCLUIDO | 4.9018 | 20.4 | 17.88 | 48.75 | 0.82 | 22 | 112.83 | 41.65 | 5.25 | 20 | 15.93 | 14149.74 | 153.86 | 444.55 | 80.16 | 48.21 | 9977.2 | 0.6 | 0.76 | 0.2 | 0.6 | 1 | 10 | 211.2888 | 289.0947 | 261.5039 | 211288.8259 | 289094.693 | 2.8429e-06 | 12 | 261503.9012
18 | 50 | CONCLUIDO | 4.9117 | 20.36 | 17.86 | 51.02 | 0.86 | 21 | 113.15 | 41.65 | 5.5 | 19 | 16 | 14189.26 | 152.39 | 444.55 | 79.59 | 48.21 | 9693 | 0.61 | 0.76 | 0.2 | 0.58 | 1 | 10 | 210.2972 | 287.7379 | 260.2766 | 210297.2205 | 287737.9348 | 2.8486e-06 | 12 | 260276.6301
19 | 50 | CONCLUIDO | 4.9285 | 20.29 | 17.81 | 53.43 | 0.89 | 20 | 113.47 | 41.65 | 5.75 | 18 | 16.07 | 14228.81 | 151.68 | 444.56 | 77.99 | 48.21 | 8898.33 | 0.62 | 0.77 | 0.19 | 0.53 | 1 | 10 | 209.4666 | 286.6015 | 259.2487 | 209466.6494 | 286601.5107 | 2.8584e-06 | 12 | 259248.6648
20 | 50 | CONCLUIDO | 4.944 | 20.23 | 17.77 | 56.11 | 0.93 | 19 | 113.79 | 41.65 | 6 | 17 | 16.14 | 14268.39 | 150.53 | 444.55 | 76.64 | 48.21 | 8228.51 | 0.63 | 0.77 | 0.19 | 0.49 | 1 | 10 | 208.4757 | 285.2456 | 258.0222 | 208475.6787 | 285245.6208 | 2.8674e-06 | 12 | 258022.1791
21 | 50 | CONCLUIDO | 4.9741 | 20.1 | 17.67 | 58.89 | 0.97 | 18 | 114.11 | 41.65 | 6.25 | 16 | 16.21 | 14307.99 | 148.34 | 444.55 | 73.2 | 48.21 | 6516.45 | 0.66 | 0.77 | 0.19 | 0.39 | 1 | 10 | 206.5449 | 282.6038 | 255.6325 | 206544.8719 | 282603.8058 | 2.8848e-06 | 12 | 255632.4952
22 | 50 | CONCLUIDO | 4.944 | 20.23 | 17.79 | 59.3 | 1 | 18 | 114.44 | 41.65 | 6.5 | 16 | 16.29 | 14347.62 | 148.83 | 444.57 | 77.38 | 48.21 | 8603.53 | 0.62 | 0.77 | 0.19 | 0.51 | 1 | 10 | 207.6846 | 284.1633 | 257.0431 | 207684.6465 | 284163.2957 | 2.8674e-06 | 12 | 257043.1496
23 | 50 | CONCLUIDO | 4.9604 | 20.16 | 17.75 | 62.63 | 1.04 | 17 | 114.76 | 41.65 | 6.75 | 15 | 16.36 | 14387.27 | 147.73 | 444.56 | 76.06 | 48.21 | 7947.97 | 0.63 | 0.77 | 0.19 | 0.47 | 1 | 10 | 206.7071 | 282.8258 | 255.8333 | 206707.1337 | 282825.8196 | 2.8769e-06 | 12 | 255833.3203
24 | 50 | CONCLUIDO | 4.9785 | 20.09 | 17.69 | 66.36 | 1.07 | 16 | 115.08 | 41.65 | 7 | 14 | 16.43 | 14426.96 | 146.11 | 444.55 | 74.12 | 48.21 | 6986.25 | 0.65 | 0.77 | 0.19 | 0.42 | 1 | 10 | 205.4066 | 281.0463 | 254.2237 | 205406.5611 | 281046.3188 | 2.8874e-06 | 12 | 254223.6526
25 | 50 | CONCLUIDO | 4.9741 | 20.1 | 17.71 | 66.42 | 1.11 | 16 | 115.4 | 41.65 | 7.25 | 14 | 16.5 | 14466.67 | 145.88 | 444.55 | 74.82 | 48.21 | 7334.01 | 0.64 | 0.77 | 0.19 | 0.44 | 1 | 10 | 205.4295 | 281.0776 | 254.252 | 205429.4547 | 281077.6428 | 2.8848e-06 | 12 | 254251.9871
26 | 50 | CONCLUIDO | 4.9906 | 20.04 | 17.67 | 70.67 | 1.14 | 15 | 115.72 | 41.65 | 7.5 | 13 | 16.57 | 14506.4 | 144.57 | 444.55 | 73.45 | 48.21 | 6653.14 | 0.66 | 0.77 | 0.18 | 0.39 | 1 | 10 | 204.3614 | 279.6162 | 252.93 | 204361.3558 | 279616.2228 | 2.8944e-06 | 12 | 252930.0429
27 | 50 | CONCLUIDO | 4.9871 | 20.05 | 17.68 | 70.73 | 1.18 | 15 | 116.05 | 41.65 | 7.75 | 13 | 16.65 | 14546.17 | 143.44 | 444.55 | 73.83 | 48.21 | 6845.92 | 0.65 | 0.77 | 0.19 | 0.41 | 1 | 10 | 203.9076 | 278.9954 | 252.3684 | 203907.5882 | 278995.3579 | 2.8924e-06 | 12 | 252368.4325
28 | 50 | CONCLUIDO | 5.0178 | 19.93 | 17.58 | 75.35 | 1.21 | 14 | 116.37 | 41.65 | 8 | 12 | 16.72 | 14585.96 | 142.21 | 444.55 | 70.4 | 48.21 | 5135.15 | 0.68 | 0.78 | 0.19 | 0.3 | 1 | 10 | 202.4712 | 277.03 | 250.5906 | 202471.1572 | 277029.9696 | 2.9102e-06 | 12 | 250590.6181
29 | 50 | CONCLUIDO | 4.9967 | 20.01 | 17.67 | 75.71 | 1.25 | 14 | 116.69 | 41.65 | 8.25 | 12 | 16.79 | 14625.77 | 141.27 | 444.56 | 73.29 | 48.21 | 6581.13 | 0.66 | 0.77 | 0.19 | 0.39 | 1 | 10 | 202.6351 | 277.2542 | 250.7935 | 202635.0527 | 277254.2187 | 2.8979e-06 | 12 | 250793.4652
30 | 50 | CONCLUIDO | 5.0138 | 19.94 | 17.62 | 81.32 | 1.28 | 13 | 117.01 | 41.65 | 8.5 | 11 | 16.86 | 14665.62 | 140.05 | 444.57 | 71.76 | 48.21 | 5817.54 | 0.67 | 0.77 | 0.19 | 0.34 | 1 | 10 | 201.592 | 275.8271 | 249.5026 | 201592.0466 | 275827.1317 | 2.9078e-06 | 12 | 249502.5774
31 | 50 | CONCLUIDO | 5.0051 | 19.98 | 17.65 | 81.48 | 1.32 | 13 | 117.34 | 41.65 | 8.75 | 11 | 16.94 | 14705.49 | 139.68 | 444.55 | 73.03 | 48.21 | 6452.51 | 0.66 | 0.77 | 0.19 | 0.38 | 1 | 10 | 201.6522 | 275.9095 | 249.577 | 201652.2165 | 275909.4588 | 2.9028e-06 | 12 | 249577.0473
32 | 50 | CONCLUIDO | 5.027 | 19.89 | 17.59 | 87.95 | 1.35 | 12 | 117.66 | 41.65 | 9 | 10 | 17.01 | 14745.39 | 137 | 444.55 | 70.85 | 48.21 | 5368.21 | 0.68 | 0.78 | 0.18 | 0.31 | 1 | 10 | 199.7946 | 273.3678 | 247.2779 | 199794.6009 | 273367.7872 | 2.9155e-06 | 12 | 247277.9493
33 | 50 | CONCLUIDO | 5.0255 | 19.9 | 17.6 | 87.98 | 1.38 | 12 | 117.98 | 41.65 | 9.25 | 10 | 17.08 | 14785.31 | 137.17 | 444.59 | 70.83 | 48.21 | 5359.34 | 0.68 | 0.78 | 0.19 | 0.32 | 1 | 10 | 199.9266 | 273.5483 | 247.4413 | 199926.5617 | 273548.3418 | 2.9146e-06 | 12 | 247441.272
34 | 50 | CONCLUIDO | 5.0364 | 19.86 | 17.55 | 87.76 | 1.42 | 12 | 118.31 | 41.65 | 9.5 | 10 | 17.16 | 14825.26 | 135.63 | 444.55 | 69.52 | 48.21 | 4702.54 | 0.69 | 0.78 | 0.18 | 0.28 | 1 | 10 | 198.8683 | 272.1004 | 246.1315 | 198868.3196 | 272100.4084 | 2.921e-06 | 12 | 246131.5273
35 | 50 | CONCLUIDO | 5.0428 | 19.83 | 17.55 | 95.73 | 1.45 | 11 | 118.63 | 41.65 | 9.75 | 9 | 17.23 | 14865.24 | 133.65 | 444.55 | 69.46 | 48.21 | 4678.2 | 0.69 | 0.78 | 0.18 | 0.27 | 1 | 10 | 197.7916 | 270.6272 | 244.7989 | 197791.5897 | 270627.179 | 2.9247e-06 | 12 | 244798.9008
36 | 50 | CONCLUIDO | 5.0417 | 19.83 | 17.55 | 95.75 | 1.48 | 11 | 118.96 | 41.65 | 10 | 8 | 17.31 | 14905.25 | 134.13 | 444.55 | 69.58 | 48.21 | 4741.95 | 0.69 | 0.78 | 0.18 | 0.28 | 1 | 10 | 198.0435 | 270.9718 | 245.1106 | 198043.4702 | 270971.813 | 2.924e-06 | 12 | 245110.6435
37 | 50 | CONCLUIDO | 5.0395 | 19.84 | 17.56 | 95.8 | 1.52 | 11 | 119.28 | 41.65 | 10.25 | 5 | 17.38 | 14945.29 | 133.35 | 444.55 | 69.71 | 48.21 | 4802.58 | 0.69 | 0.78 | 0.19 | 0.29 | 1 | 10 | 197.7324 | 270.5462 | 244.7256 | 197732.3952 | 270546.1865 | 2.9228e-06 | 12 | 244725.6382
38 | 50 | CONCLUIDO | 5.0376 | 19.85 | 17.57 | 95.84 | 1.55 | 11 | 119.61 | 41.65 | 10.5 | 4 | 17.46 | 14985.35 | 133.47 | 444.55 | 69.96 | 48.21 | 4928.29 | 0.69 | 0.78 | 0.19 | 0.29 | 1 | 10 | 197.8473 | 270.7034 | 244.8678 | 197847.2792 | 270703.3758 | 2.9217e-06 | 12 | 244867.8256
39 | 50 | CONCLUIDO | 5.04 | 19.84 | 17.56 | 95.79 | 1.58 | 11 | 119.93 | 41.65 | 10.75 | 3 | 17.53 | 15025.44 | 132.05 | 444.55 | 69.58 | 48.21 | 4740.47 | 0.69 | 0.78 | 0.19 | 0.28 | 1 | 10 | 197.0987 | 269.6792 | 243.9414 | 197098.7171 | 269679.1601 | 2.923e-06 | 12 | 243941.3595
40 | 50 | CONCLUIDO | 5.0546 | 19.78 | 17.53 | 105.15 | 1.61 | 10 | 120.26 | 41.65 | 11 | 2 | 17.61 | 15065.56 | 132.08 | 444.55 | 68.48 | 48.21 | 4196.97 | 0.7 | 0.78 | 0.19 | 0.25 | 1 | 10 | 196.7694 | 269.2285 | 243.5337 | 196769.3714 | 269228.5347 | 2.9315e-06 | 12 | 243533.7412
41 | 50 | CONCLUIDO | 5.0494 | 19.8 | 17.55 | 105.28 | 1.65 | 10 | 120.58 | 41.65 | 11.25 | 2 | 17.68 | 15105.7 | 132.54 | 444.55 | 69.11 | 48.21 | 4509.48 | 0.7 | 0.78 | 0.19 | 0.27 | 1 | 10 | 197.1304 | 269.7226 | 243.9806 | 197130.4362 | 269722.5596 | 2.9285e-06 | 12 | 243980.6171
42 | 50 | CONCLUIDO | 5.0534 | 19.79 | 17.53 | 105.18 | 1.68 | 10 | 120.91 | 41.65 | 11.5 | 0 | 17.76 | 15145.88 | 132.72 | 444.58 | 68.45 | 48.21 | 4180.31 | 0.7 | 0.78 | 0.19 | 0.25 | 1 | 10 | 197.099 | 269.6795 | 243.9417 | 197098.9649 | 269679.4992 | 2.9308e-06 | 12 | 243941.6663

## RESULTADOS_3
Unnamed: 0 | Volume de calda [L] | STATUS | Capacidade operacional [ha/h] | Tempo de missao [h] | Tempo util [h] | Tempo por voo [min] | Autonomia Projetada [h] | N° Voos | MTOW [kg] | Massa Estrutura [kg] | Combustível [kg] | Abastecimentos | Massa gerador | Potência gerador [W] | Combustível consumido [L] | Calda cons [L] | Distância percorrida [km] | Distância Pulverizando [km] | RTL ACUMULADO[m] | EOC [km/km] | EOC [h/h] | Tempo de manobra [h] | Tempo rtl_rtw [h] | V pulv [m/s] | V desloc [m/s] | Preço Total por ha Simples [R$/ha] | Preço Total por ha Presumido [R$/ha] | Preço Total por ha Real [R$/ha] | Preço Total Simples [R$] | Preço Total Presumido [R$] | Prod CAPEX [ha/h/R$] | Dias Trabalhados | Preço Total Real [R$]
0 | 25 | CONCLUIDO | 4.3633 | 22.92 | 19.86 | 13.09 | 0.28 | 91 | 61.76 | 28.92 | 1 | 89 | 6.84 | 7851.41 | 124.22 | 444.63 | 144.79 | 48.21 | 41944.55 | 0.33 | 0.69 | 0.31 | 2.58 | 1 | 10 | 211.8936 | 289.9222 | 262.2524 | 211893.6307 | 289922.2136 | 2.7473e-06 | 14 | 262252.4444
1 | 25 | CONCLUIDO | 4.5433 | 22.01 | 19.24 | 16.49 | 0.35 | 70 | 62.05 | 28.92 | 1.25 | 68 | 6.88 | 7887.12 | 118.84 | 444.58 | 124.54 | 48.21 | 31925.19 | 0.39 | 0.71 | 0.28 | 1.96 | 1 | 10 | 196.2523 | 268.521 | 242.8937 | 196252.2548 | 268520.9931 | 2.8606e-06 | 13 | 242893.7264
2 | 25 | CONCLUIDO | 4.7044 | 21.26 | 18.68 | 20.02 | 0.42 | 56 | 62.34 | 28.92 | 1.5 | 54 | 6.92 | 7922.85 | 113.67 | 444.6 | 105.79 | 48.21 | 22618.32 | 0.46 | 0.73 | 0.26 | 1.4 | 1 | 10 | 189.4229 | 259.1767 | 234.4413 | 189422.8644 | 259176.7198 | 2.962e-06 | 13 | 234441.2574
3 | 25 | CONCLUIDO | 4.7363 | 21.11 | 18.66 | 23.83 | 0.49 | 47 | 62.63 | 28.92 | 1.75 | 45 | 6.96 | 7958.6 | 111.87 | 444.59 | 106.12 | 48.21 | 22827.51 | 0.45 | 0.73 | 0.24 | 1.39 | 1 | 10 | 187.8749 | 257.0588 | 232.5255 | 187874.9455 | 257058.7889 | 2.9821e-06 | 13 | 232525.4588
4 | 25 | CONCLUIDO | 4.8052 | 20.81 | 18.45 | 26.99 | 0.55 | 41 | 62.92 | 28.92 | 2 | 39 | 7 | 7994.37 | 109.12 | 444.57 | 98.73 | 48.21 | 19163.31 | 0.49 | 0.74 | 0.23 | 1.17 | 1 | 10 | 184.9109 | 253.0032 | 228.857 | 184910.8931 | 253003.2416 | 3.0255e-06 | 13 | 228856.9673
5 | 25 | CONCLUIDO | 4.868 | 20.54 | 18.26 | 31.3 | 0.62 | 35 | 63.21 | 28.92 | 2.25 | 33 | 7.04 | 8030.17 | 106.49 | 444.55 | 92.72 | 48.21 | 16192.44 | 0.52 | 0.75 | 0.22 | 0.98 | 1 | 10 | 174.5792 | 238.867 | 216.0699 | 174579.2284 | 238867.0021 | 3.065e-06 | 12 | 216069.8707
6 | 25 | CONCLUIDO | 4.9135 | 20.35 | 18.13 | 35.08 | 0.69 | 31 | 63.5 | 28.92 | 2.5 | 29 | 7.08 | 8065.98 | 104.34 | 444.57 | 88.21 | 48.21 | 13956.21 | 0.55 | 0.75 | 0.21 | 0.85 | 1 | 10 | 172.5663 | 236.1129 | 213.5786 | 172566.3353 | 236112.8731 | 3.0937e-06 | 12 | 213578.5919
7 | 25 | CONCLUIDO | 4.9555 | 20.18 | 18 | 38.56 | 0.75 | 28 | 63.79 | 28.92 | 2.75 | 26 | 7.12 | 8101.81 | 101.73 | 444.56 | 83.64 | 48.21 | 11686.02 | 0.58 | 0.76 | 0.21 | 0.72 | 1 | 10 | 170.4205 | 233.1769 | 210.9228 | 170420.5329 | 233176.8916 | 3.1201e-06 | 12 | 210922.8163
8 | 25 | CONCLUIDO | 4.9683 | 20.13 | 17.98 | 43.16 | 0.81 | 25 | 64.08 | 28.92 | 3 | 23 | 7.16 | 8137.65 | 99.89 | 444.56 | 83.86 | 48.21 | 11811.56 | 0.57 | 0.76 | 0.2 | 0.71 | 1 | 10 | 169.2953 | 231.6372 | 209.5301 | 169295.2552 | 231637.2369 | 3.1282e-06 | 12 | 209530.1041
9 | 25 | CONCLUIDO | 4.9929 | 20.03 | 17.91 | 46.73 | 0.88 | 23 | 64.38 | 28.92 | 3.25 | 21 | 7.2 | 8173.52 | 97.39 | 444.55 | 81.4 | 48.21 | 10590.3 | 0.59 | 0.76 | 0.2 | 0.64 | 1 | 10 | 167.6028 | 229.3215 | 207.4354 | 167602.7926 | 229321.535 | 3.1437e-06 | 12 | 207435.4095
10 | 25 | CONCLUIDO | 5.0121 | 19.95 | 17.86 | 51.04 | 0.94 | 21 | 64.67 | 28.92 | 3.5 | 16 | 7.24 | 8209.41 | 95.64 | 444.59 | 79.61 | 48.21 | 9706.5 | 0.61 | 0.76 | 0.2 | 0.59 | 1 | 10 | 166.3975 | 227.6724 | 205.9437 | 166397.5107 | 227672.4151 | 3.1558e-06 | 12 | 205943.6793
11 | 25 | CONCLUIDO | 5.027 | 19.89 | 17.82 | 53.46 | 1.01 | 20 | 64.96 | 28.92 | 3.75 | 8 | 7.28 | 8245.32 | 94.55 | 444.56 | 77.91 | 48.21 | 8862.31 | 0.62 | 0.77 | 0.21 | 0.54 | 1 | 10 | 165.5957 | 226.5753 | 204.9513 | 165595.6756 | 226575.3089 | 3.1651e-06 | 12 | 204951.2794
12 | 25 | CONCLUIDO | 5.0231 | 19.91 | 17.83 | 53.5 | 1.07 | 20 | 65.25 | 28.92 | 4 | 3 | 7.33 | 8281.25 | 94.36 | 444.59 | 78.17 | 48.21 | 8992.45 | 0.62 | 0.76 | 0.21 | 0.56 | 1 | 10 | 165.5755 | 226.5477 | 204.9263 | 165575.5218 | 226547.7336 | 3.1627e-06 | 12 | 204926.3359
13 | 25 | CONCLUIDO | 5.0332 | 19.87 | 17.81 | 56.24 | 1.13 | 19 | 65.54 | 28.92 | 4.25 | 1 | 7.37 | 8317.2 | 94.46 | 444.58 | 77.13 | 48.21 | 8475.54 | 0.63 | 0.77 | 0.22 | 0.53 | 1 | 10 | 165.4482 | 226.3735 | 204.7687 | 165448.1511 | 226373.4593 | 3.1691e-06 | 12 | 204768.6941
14 | 25 | CONCLUIDO | 5.0375 | 19.85 | 17.79 | 56.18 | 1.19 | 19 | 65.83 | 28.92 | 4.5 | 0 | 7.41 | 8353.17 | 94.56 | 444.61 | 76.55 | 48.21 | 8184.86 | 0.63 | 0.77 | 0.22 | 0.51 | 1 | 10 | 165.4043 | 226.3135 | 204.7145 | 165404.34 | 226313.5151 | 3.1718e-06 | 12 | 204714.4709

## RESULTADOS_15
Unnamed: 0 | Volume de calda [L] | STATUS | Capacidade operacional [ha/h] | Tempo de missao [h] | Tempo util [h] | Tempo por voo [min] | Autonomia Projetada [h] | N° Voos | MTOW [kg] | Massa Estrutura [kg] | Combustível [kg] | Abastecimentos | Massa gerador | Potência gerador [W] | Combustível consumido [L] | Calda cons [L] | Distância percorrida [km] | Distância Pulverizando [km] | RTL ACUMULADO[m] | EOC [km/km] | EOC [h/h] | Tempo de manobra [h] | Tempo rtl_rtw [h] | V pulv [m/s] | V desloc [m/s] | Preço Total por ha Simples [R$/ha] | Preço Total por ha Presumido [R$/ha] | Preço Total por ha Real [R$/ha] | Preço Total Simples [R$] | Preço Total Presumido [R$] | Prod CAPEX [ha/h/R$] | Dias Trabalhados | Preço Total Real [R$]
0 | 85 | CONCLUIDO | 2.9945 | 33.39 | 23.67 | 6.54 | 0.11 | 217 | 167.88 | 51.39 | 1 | 215 | 30.49 | 20939.59 | 298.58 | 444.69 | 269.49 | 48.21 | 103662.96 | 0.18 | 0.58 | 0.51 | 6.39 | 1 | 10 | 512.1326 | 700.7224 | 633.8464 | 512132.5533 | 700722.3531 | 1.6123e-06 | 20 | 633846.3952
1 | 85 | CONCLUIDO | 3.3529 | 29.82 | 22 | 8.2 | 0.13 | 161 | 168.25 | 51.39 | 1.25 | 159 | 30.6 | 20984.25 | 276.86 | 444.68 | 214.86 | 48.21 | 76629.51 | 0.22 | 0.62 | 0.42 | 4.71 | 1 | 10 | 436.8623 | 597.7342 | 540.6873 | 436862.2715 | 597734.2328 | 1.8053e-06 | 18 | 540687.3166
2 | 85 | CONCLUIDO | 3.6124 | 27.68 | 20.97 | 9.83 | 0.16 | 128 | 168.61 | 51.39 | 1.5 | 126 | 30.71 | 21028.94 | 263.45 | 444.6 | 181.06 | 48.21 | 59894.99 | 0.27 | 0.65 | 0.37 | 3.69 | 1 | 10 | 395.568 | 541.2336 | 489.5791 | 395568.0381 | 541233.6409 | 1.945e-06 | 17 | 489579.0619
3 | 85 | CONCLUIDO | 3.8054 | 26.28 | 20.31 | 11.5 | 0.18 | 106 | 168.97 | 51.39 | 1.75 | 104 | 30.83 | 21073.68 | 254.64 | 444.59 | 159.57 | 48.21 | 49261.42 | 0.3 | 0.67 | 0.34 | 3.04 | 1 | 10 | 366.6437 | 501.6581 | 453.7805 | 366643.6798 | 501658.0579 | 2.0489e-06 | 16 | 453780.517
4 | 85 | CONCLUIDO | 3.9499 | 25.32 | 19.86 | 13.1 | 0.21 | 91 | 169.33 | 51.39 | 2 | 89 | 30.94 | 21118.46 | 248.5 | 444.68 | 144.79 | 48.21 | 41946.68 | 0.33 | 0.69 | 0.31 | 2.58 | 1 | 10 | 344.5581 | 471.4395 | 426.446 | 344558.0649 | 471439.5452 | 2.1267e-06 | 15 | 426446.0167
5 | 85 | CONCLUIDO | 4.0753 | 24.54 | 19.49 | 14.8 | 0.24 | 79 | 169.7 | 51.39 | 2.25 | 77 | 31.05 | 21163.27 | 243.37 | 444.64 | 132.8 | 48.21 | 36009.28 | 0.36 | 0.7 | 0.29 | 2.21 | 1 | 10 | 333.7775 | 456.6891 | 413.1033 | 333777.4933 | 456689.0916 | 2.1942e-06 | 15 | 413103.3256
6 | 85 | CONCLUIDO | 4.1699 | 23.98 | 19.24 | 16.49 | 0.26 | 70 | 170.06 | 51.39 | 2.5 | 68 | 31.17 | 21208.12 | 239.65 | 444.64 | 124.35 | 48.21 | 31832.23 | 0.39 | 0.71 | 0.28 | 1.96 | 1 | 10 | 317.6884 | 434.6753 | 393.1905 | 317688.3873 | 434675.2669 | 2.2451e-06 | 14 | 393190.4695
7 | 85 | CONCLUIDO | 4.2515 | 23.52 | 19.01 | 18.11 | 0.29 | 63 | 170.42 | 51.39 | 2.75 | 61 | 31.28 | 21253.01 | 236.52 | 444.59 | 117.01 | 48.21 | 28195.49 | 0.41 | 0.72 | 0.27 | 1.74 | 1 | 10 | 311.4654 | 426.1607 | 385.4885 | 311465.3784 | 426160.6717 | 2.2891e-06 | 14 | 385488.4953
8 | 85 | CONCLUIDO | 4.3273 | 23.11 | 18.8 | 19.79 | 0.31 | 57 | 170.79 | 51.39 | 3 | 55 | 31.4 | 21297.94 | 233.48 | 444.55 | 109.97 | 48.21 | 24703.34 | 0.44 | 0.73 | 0.26 | 1.53 | 1 | 10 | 305.8314 | 418.452 | 378.5156 | 305831.4096 | 418452.027 | 2.3299e-06 | 14 | 378515.5528
9 | 85 | CONCLUIDO | 4.4071 | 22.69 | 18.56 | 21.41 | 0.34 | 52 | 171.15 | 51.39 | 3.25 | 50 | 31.51 | 21342.91 | 229.76 | 444.58 | 102.27 | 48.21 | 20878.84 | 0.47 | 0.74 | 0.23 | 1.28 | 1 | 10 | 299.771 | 410.1599 | 371.0148 | 299771.0042 | 410159.9129 | 2.3728e-06 | 14 | 371014.8265
10 | 85 | CONCLUIDO | 4.3846 | 22.81 | 18.77 | 22.99 | 0.36 | 49 | 171.52 | 51.39 | 3.5 | 47 | 31.63 | 21387.92 | 232.35 | 444.61 | 109.94 | 48.21 | 24729.61 | 0.44 | 0.73 | 0.24 | 1.5 | 1 | 10 | 302.7113 | 414.183 | 374.654 | 302711.3346 | 414183.0027 | 2.3607e-06 | 14 | 374653.9582
11 | 85 | CONCLUIDO | 4.45 | 22.47 | 18.57 | 24.77 | 0.39 | 45 | 171.88 | 51.39 | 3.75 | 43 | 31.74 | 21432.96 | 229.44 | 444.63 | 102.99 | 48.21 | 21273.85 | 0.47 | 0.73 | 0.24 | 1.3 | 1 | 10 | 297.9044 | 407.606 | 368.7046 | 297904.4232 | 407605.9745 | 2.3959e-06 | 14 | 368704.6324
12 | 85 | CONCLUIDO | 4.491 | 22.27 | 18.47 | 26.39 | 0.41 | 42 | 172.25 | 51.39 | 4 | 40 | 31.86 | 21478.05 | 227.77 | 444.55 | 99.64 | 48.21 | 19614.45 | 0.48 | 0.74 | 0.23 | 1.19 | 1 | 10 | 286.5564 | 392.0791 | 354.6596 | 286556.3734 | 392079.0721 | 2.418e-06 | 13 | 354659.5957
13 | 85 | CONCLUIDO | 4.5193 | 22.13 | 18.4 | 27.6 | 0.44 | 40 | 172.61 | 51.39 | 4.25 | 38 | 31.97 | 21523.17 | 226.47 | 444.57 | 97.34 | 48.21 | 18474.46 | 0.5 | 0.74 | 0.23 | 1.12 | 1 | 10 | 284.5795 | 389.3742 | 352.2129 | 284579.4896 | 389374.2125 | 2.4333e-06 | 13 | 352212.8841
14 | 85 | CONCLUIDO | 4.5576 | 21.94 | 18.32 | 29.7 | 0.46 | 37 | 172.98 | 51.39 | 4.5 | 35 | 32.09 | 21568.34 | 224.92 | 444.56 | 94.39 | 48.21 | 17014.62 | 0.51 | 0.74 | 0.22 | 1.04 | 1 | 10 | 282.0945 | 385.9741 | 349.1373 | 282094.4774 | 385974.1091 | 2.4539e-06 | 13 | 349137.2818
15 | 85 | CONCLUIDO | 4.5833 | 21.82 | 18.26 | 31.3 | 0.49 | 35 | 173.35 | 51.39 | 4.75 | 33 | 32.2 | 21613.54 | 223.93 | 444.59 | 92.69 | 48.21 | 16174.45 | 0.52 | 0.75 | 0.22 | 0.98 | 1 | 10 | 280.4596 | 383.7371 | 347.1138 | 280459.552 | 383737.132 | 2.4677e-06 | 13 | 347113.7987
16 | 85 | CONCLUIDO | 4.614 | 21.67 | 18.18 | 33.06 | 0.51 | 33 | 173.71 | 51.39 | 5 | 31 | 32.32 | 21658.78 | 222.14 | 444.57 | 90.12 | 48.21 | 14901.87 | 0.53 | 0.75 | 0.22 | 0.9 | 1 | 10 | 278.1896 | 380.6313 | 344.3043 | 278189.5786 | 380631.2543 | 2.4842e-06 | 13 | 344304.3416
17 | 85 | CONCLUIDO | 4.6257 | 21.62 | 18.16 | 34.05 | 0.53 | 32 | 174.08 | 51.39 | 5.25 | 30 | 32.44 | 21704.07 | 221.84 | 444.56 | 89.5 | 48.21 | 14596.75 | 0.54 | 0.75 | 0.21 | 0.88 | 1 | 10 | 277.5604 | 379.7704 | 343.5257 | 277560.441 | 379770.4405 | 2.4905e-06 | 13 | 343525.6827
18 | 85 | CONCLUIDO | 4.6563 | 21.48 | 18.09 | 36.17 | 0.56 | 30 | 174.45 | 51.39 | 5.5 | 28 | 32.56 | 21749.39 | 220.5 | 444.55 | 86.9 | 48.21 | 13307.33 | 0.55 | 0.75 | 0.21 | 0.81 | 1 | 10 | 275.5942 | 377.0801 | 341.0921 | 275594.2031 | 377080.1471 | 2.507e-06 | 13 | 341092.1471
19 | 85 | CONCLUIDO | 4.669 | 21.42 | 18.06 | 37.37 | 0.58 | 29 | 174.82 | 51.39 | 5.75 | 27 | 32.67 | 21794.75 | 219.6 | 444.57 | 86.21 | 48.21 | 12963.17 | 0.56 | 0.76 | 0.21 | 0.79 | 1 | 10 | 274.6051 | 375.7268 | 339.8679 | 274605.068 | 375726.7688 | 2.5139e-06 | 13 | 339867.9333
20 | 85 | CONCLUIDO | 4.7151 | 21.21 | 17.92 | 39.82 | 0.61 | 27 | 175.18 | 51.39 | 6 | 25 | 32.79 | 21840.16 | 217.3 | 444.58 | 81.11 | 48.21 | 10423.9 | 0.59 | 0.76 | 0.21 | 0.64 | 1 | 10 | 271.4733 | 371.4418 | 335.9919 | 271473.3054 | 371441.753 | 2.5387e-06 | 13 | 335991.8734
21 | 85 | CONCLUIDO | 4.7135 | 21.22 | 17.96 | 41.45 | 0.63 | 26 | 175.55 | 51.39 | 6.25 | 24 | 32.91 | 21885.6 | 217.62 | 444.55 | 83.43 | 48.21 | 11589 | 0.58 | 0.76 | 0.19 | 0.69 | 1 | 10 | 271.7969 | 371.8846 | 336.3924 | 271796.9497 | 371884.5774 | 2.5378e-06 | 13 | 336392.4352
22 | 85 | CONCLUIDO | 4.7115 | 21.22 | 18 | 43.21 | 0.66 | 25 | 175.92 | 51.39 | 6.5 | 23 | 33.03 | 21931.08 | 217.58 | 444.57 | 84.35 | 48.21 | 12054.37 | 0.57 | 0.76 | 0.21 | 0.73 | 1 | 10 | 271.9495 | 372.0934 | 336.5813 | 271949.5395 | 372093.3575 | 2.5367e-06 | 13 | 336581.2897
23 | 85 | CONCLUIDO | 4.7332 | 21.13 | 17.94 | 44.85 | 0.68 | 24 | 176.29 | 51.39 | 6.75 | 22 | 33.15 | 21976.61 | 216.41 | 444.56 | 82.3 | 48.21 | 11033.02 | 0.59 | 0.76 | 0.2 | 0.66 | 1 | 10 | 270.464 | 370.0608 | 334.7428 | 270464.0493 | 370060.8443 | 2.5484e-06 | 13 | 334742.7567
24 | 85 | CONCLUIDO | 4.7316 | 21.13 | 17.95 | 44.87 | 0.7 | 24 | 176.66 | 51.39 | 7 | 22 | 33.27 | 22022.17 | 215.99 | 444.57 | 82.58 | 48.21 | 11176.52 | 0.58 | 0.76 | 0.2 | 0.67 | 1 | 10 | 270.329 | 369.876 | 334.5756 | 270328.9836 | 369876.0414 | 2.5476e-06 | 13 | 334575.5912
25 | 85 | CONCLUIDO | 4.7445 | 21.08 | 17.93 | 46.76 | 0.73 | 23 | 177.03 | 51.39 | 7.25 | 21 | 33.39 | 22067.77 | 215.49 | 444.56 | 81.79 | 48.21 | 10785.33 | 0.59 | 0.76 | 0.2 | 0.65 | 1 | 10 | 269.5932 | 368.8693 | 333.6649 | 269593.1681 | 368869.2662 | 2.5545e-06 | 13 | 333664.9012
26 | 85 | CONCLUIDO | 4.7625 | 21 | 17.88 | 48.76 | 0.75 | 22 | 177.4 | 51.39 | 7.5 | 20 | 33.51 | 22113.42 | 214.7 | 444.56 | 80.26 | 48.21 | 10024.23 | 0.6 | 0.76 | 0.2 | 0.6 | 1 | 10 | 268.4685 | 367.3305 | 332.273 | 268468.5202 | 367330.4733 | 2.5642e-06 | 13 | 332272.9685
27 | 85 | CONCLUIDO | 4.7795 | 20.92 | 17.84 | 50.97 | 0.77 | 21 | 177.77 | 51.39 | 7.75 | 19 | 33.63 | 22159.1 | 213.34 | 444.55 | 78.95 | 48.21 | 9373.08 | 0.61 | 0.76 | 0.2 | 0.56 | 1 | 10 | 267.1223 | 365.4885 | 330.6068 | 267122.2705 | 365488.4751 | 2.5734e-06 | 13 | 330606.768
28 | 85 | CONCLUIDO | 4.7783 | 20.93 | 17.84 | 50.98 | 0.8 | 21 | 178.14 | 51.39 | 8 | 19 | 33.75 | 22204.83 | 213.55 | 444.57 | 79.05 | 48.21 | 9423.45 | 0.61 | 0.76 | 0.2 | 0.57 | 1 | 10 | 267.2673 | 365.687 | 330.7863 | 267267.3394 | 365686.9647 | 2.5727e-06 | 13 | 330786.3141
29 | 85 | CONCLUIDO | 4.7934 | 20.86 | 17.81 | 53.44 | 0.82 | 20 | 178.51 | 51.39 | 8.25 | 18 | 33.87 | 22250.6 | 212.71 | 444.56 | 77.97 | 48.21 | 8891.44 | 0.62 | 0.77 | 0.2 | 0.54 | 1 | 10 | 266.2788 | 364.3345 | 329.5629 | 266278.838 | 364334.4535 | 2.5808e-06 | 13 | 329562.8846
30 | 85 | CONCLUIDO | 4.8114 | 20.78 | 17.77 | 56.11 | 0.84 | 19 | 178.88 | 51.39 | 8.5 | 17 | 33.99 | 22296.41 | 211.63 | 444.57 | 76.49 | 48.21 | 8156.27 | 0.63 | 0.77 | 0.19 | 0.49 | 1 | 10 | 265.0581 | 362.6642 | 328.052 | 265058.0916 | 362664.1745 | 2.5905e-06 | 13 | 328052.0147
31 | 85 | CONCLUIDO | 4.8174 | 20.76 | 17.74 | 56.03 | 0.87 | 19 | 179.26 | 51.39 | 8.75 | 17 | 34.11 | 22342.26 | 210.59 | 444.56 | 75.39 | 48.21 | 7607.06 | 0.64 | 0.77 | 0.2 | 0.46 | 1 | 10 | 264.2688 | 361.5842 | 327.0751 | 264268.7653 | 361584.1834 | 2.5938e-06 | 13 | 327075.0964
32 | 85 | CONCLUIDO | 4.836 | 20.68 | 17.7 | 58.99 | 0.89 | 18 | 179.63 | 51.39 | 9 | 16 | 34.24 | 22388.15 | 209.6 | 444.55 | 74.45 | 48.21 | 7140.6 | 0.65 | 0.77 | 0.18 | 0.42 | 1 | 10 | 254.5286 | 348.2572 | 315.02 | 254528.577 | 348257.2281 | 2.6038e-06 | 12 | 315020.047
33 | 85 | CONCLUIDO | 4.8195 | 20.75 | 17.77 | 59.22 | 0.91 | 18 | 180 | 51.39 | 9.25 | 16 | 34.36 | 22434.08 | 210.23 | 444.59 | 76.69 | 48.21 | 8260.72 | 0.63 | 0.77 | 0.19 | 0.49 | 1 | 10 | 264.0995 | 361.3526 | 326.8656 | 264099.4994 | 361352.5863 | 2.5949e-06 | 13 | 326865.6026
34 | 85 | CONCLUIDO | 4.8308 | 20.7 | 17.75 | 62.65 | 0.93 | 17 | 180.37 | 51.39 | 9.5 | 15 | 34.48 | 22480.05 | 209.62 | 444.55 | 76.15 | 48.21 | 7996.93 | 0.63 | 0.77 | 0.19 | 0.48 | 1 | 10 | 254.8292 | 348.6685 | 315.3921 | 254829.179 | 348668.525 | 2.601e-06 | 12 | 315392.0903
35 | 85 | CONCLUIDO | 4.8322 | 20.69 | 17.75 | 62.63 | 0.96 | 17 | 180.75 | 51.39 | 9.75 | 15 | 34.6 | 22526.07 | 209.32 | 444.62 | 75.82 | 48.21 | 7827.86 | 0.64 | 0.77 | 0.19 | 0.47 | 1 | 10 | 254.6354 | 348.4034 | 315.1522 | 254635.3726 | 348403.3506 | 2.6017e-06 | 12 | 315152.2238
36 | 85 | CONCLUIDO | 4.8519 | 20.61 | 17.7 | 66.36 | 0.98 | 16 | 181.12 | 51.39 | 10 | 14 | 34.73 | 22572.13 | 207.95 | 444.56 | 74.26 | 48.21 | 7056.42 | 0.65 | 0.77 | 0.19 | 0.42 | 1 | 10 | 253.2133 | 346.4577 | 313.3922 | 253213.3393 | 346457.6619 | 2.6123e-06 | 12 | 313392.2289
37 | 85 | CONCLUIDO | 4.8475 | 20.63 | 17.71 | 66.43 | 1 | 16 | 181.49 | 51.39 | 10.25 | 14 | 34.85 | 22618.23 | 208.02 | 444.56 | 74.92 | 48.21 | 7386.21 | 0.64 | 0.77 | 0.19 | 0.44 | 1 | 10 | 253.4092 | 346.7257 | 313.6346 | 253409.206 | 346725.6552 | 2.61e-06 | 12 | 313634.6453
38 | 85 | CONCLUIDO | 4.8488 | 20.62 | 17.71 | 66.41 | 1.02 | 16 | 181.87 | 51.39 | 10.5 | 14 | 34.98 | 22664.49 | 207.24 | 444.55 | 74.77 | 48.21 | 7310.42 | 0.64 | 0.77 | 0.19 | 0.43 | 1 | 10 | 252.9801 | 346.1386 | 313.1036 | 252980.1202 | 346138.5612 | 2.6107e-06 | 12 | 313103.5827
39 | 85 | CONCLUIDO | 4.8659 | 20.55 | 17.67 | 70.68 | 1.05 | 15 | 182.24 | 51.39 | 10.75 | 13 | 35.1 | 22710.68 | 206.7 | 444.55 | 73.48 | 48.21 | 6668.52 | 0.66 | 0.77 | 0.19 | 0.39 | 1 | 10 | 252.0865 | 344.9159 | 311.9976 | 252086.5147 | 344915.8907 | 2.6199e-06 | 12 | 311997.6021
40 | 85 | CONCLUIDO | 4.8663 | 20.55 | 17.67 | 70.67 | 1.07 | 15 | 182.62 | 51.39 | 11 | 13 | 35.22 | 22756.91 | 206.25 | 444.57 | 73.32 | 48.21 | 6592.12 | 0.66 | 0.77 | 0.19 | 0.39 | 1 | 10 | 251.8507 | 344.5932 | 311.7057 | 251850.6976 | 344593.2354 | 2.6201e-06 | 12 | 311705.7406
41 | 85 | CONCLUIDO | 4.8672 | 20.55 | 17.66 | 70.66 | 1.09 | 15 | 182.99 | 51.39 | 11.25 | 13 | 35.35 | 22803.18 | 205.54 | 444.57 | 73.15 | 48.21 | 6506.31 | 0.66 | 0.77 | 0.19 | 0.39 | 1 | 10 | 251.445 | 344.0382 | 311.2036 | 251445.0156 | 344038.1633 | 2.6206e-06 | 12 | 311203.6438
42 | 85 | CONCLUIDO | 4.893 | 20.44 | 17.59 | 75.39 | 1.11 | 14 | 183.37 | 51.39 | 11.5 | 12 | 35.48 | 22849.49 | 204.78 | 444.55 | 70.64 | 48.21 | 5253.55 | 0.68 | 0.78 | 0.19 | 0.31 | 1 | 10 | 250.1149 | 342.2182 | 309.5574 | 250114.8578 | 342218.1827 | 2.6345e-06 | 12 | 309557.3596
43 | 85 | CONCLUIDO | 4.88 | 20.49 | 17.64 | 75.62 | 1.13 | 14 | 183.74 | 51.39 | 11.75 | 12 | 35.6 | 22895.85 | 204.98 | 444.55 | 72.88 | 48.21 | 6374.95 | 0.66 | 0.77 | 0.18 | 0.37 | 1 | 10 | 250.7302 | 343.0601 | 310.3189 | 250730.2039 | 343060.1265 | 2.6275e-06 | 12 | 310318.9495
44 | 85 | CONCLUIDO | 4.8742 | 20.52 | 17.67 | 75.72 | 1.16 | 14 | 184.12 | 51.39 | 12 | 12 | 35.73 | 22942.24 | 203.9 | 444.55 | 73.56 | 48.21 | 6715.48 | 0.66 | 0.77 | 0.18 | 0.39 | 1 | 10 | 250.4452 | 342.6702 | 309.9663 | 250445.2431 | 342670.2304 | 2.6243e-06 | 12 | 309966.2646
45 | 85 | CONCLUIDO | 4.892 | 20.44 | 17.63 | 81.36 | 1.18 | 13 | 184.5 | 51.39 | 12.25 | 11 | 35.85 | 22988.69 | 203.17 | 444.55 | 72.14 | 48.21 | 6008.98 | 0.67 | 0.77 | 0.18 | 0.35 | 1 | 10 | 249.4504 | 341.309 | 308.735 | 249450.3981 | 341309.0397 | 2.6339e-06 | 12 | 308734.9839
46 | 85 | CONCLUIDO | 4.8933 | 20.44 | 17.62 | 81.34 | 1.2 | 13 | 184.87 | 51.39 | 12.5 | 11 | 35.98 | 23035.17 | 203.01 | 444.55 | 71.92 | 48.21 | 5902.05 | 0.67 | 0.77 | 0.18 | 0.35 | 1 | 10 | 249.3073 | 341.1132 | 308.5579 | 249307.2985 | 341113.2445 | 2.6346e-06 | 12 | 308557.8752
47 | 85 | CONCLUIDO | 4.8892 | 20.45 | 17.64 | 81.42 | 1.22 | 13 | 185.25 | 51.39 | 12.75 | 11 | 36.11 | 23081.7 | 203.07 | 444.55 | 72.54 | 48.21 | 6209.56 | 0.66 | 0.77 | 0.19 | 0.36 | 1 | 10 | 249.5096 | 341.39 | 308.8082 | 249509.5683 | 341389.9989 | 2.6324e-06 | 12 | 308808.2165
48 | 85 | CONCLUIDO | 4.896 | 20.42 | 17.61 | 81.29 | 1.24 | 13 | 185.63 | 51.39 | 13 | 11 | 36.24 | 23128.27 | 201.31 | 444.58 | 71.53 | 48.21 | 5702.63 | 0.67 | 0.77 | 0.18 | 0.33 | 1 | 10 | 248.362 | 339.8199 | 307.388 | 248362.0478 | 339819.9107 | 2.6361e-06 | 12 | 307387.9754
49 | 85 | CONCLUIDO | 4.9107 | 20.36 | 17.58 | 87.92 | 1.26 | 12 | 186.01 | 51.39 | 13.25 | 10 | 36.36 | 23174.88 | 200.72 | 444.55 | 70.71 | 48.21 | 5301.36 | 0.68 | 0.78 | 0.18 | 0.31 | 1 | 10 | 247.5638 | 338.7278 | 306.4001 | 247563.8476 | 338727.7781 | 2.644e-06 | 12 | 306400.0743
50 | 85 | CONCLUIDO | 4.9093 | 20.37 | 17.59 | 87.95 | 1.29 | 12 | 186.38 | 51.39 | 13.5 | 10 | 36.49 | 23221.54 | 200.8 | 444.55 | 70.84 | 48.21 | 5366.03 | 0.68 | 0.78 | 0.18 | 0.31 | 1 | 10 | 247.6695 | 338.8723 | 306.5308 | 247669.4887 | 338872.3208 | 2.6432e-06 | 12 | 306530.8222
51 | 85 | CONCLUIDO | 4.9108 | 20.36 | 17.58 | 87.92 | 1.31 | 12 | 186.76 | 51.39 | 13.75 | 10 | 36.62 | 23268.24 | 201.03 | 444.55 | 70.69 | 48.21 | 5289.97 | 0.68 | 0.78 | 0.18 | 0.31 | 1 | 10 | 247.7136 | 338.9327 | 306.5854 | 247713.6077 | 338932.6865 | 2.644e-06 | 12 | 306585.4266
52 | 85 | CONCLUIDO | 4.919 | 20.33 | 17.55 | 87.75 | 1.33 | 12 | 187.14 | 51.39 | 14 | 10 | 36.75 | 23314.98 | 199.66 | 444.57 | 69.47 | 48.21 | 4678.74 | 0.69 | 0.78 | 0.18 | 0.27 | 1 | 10 | 246.7248 | 337.5798 | 305.3617 | 246724.8438 | 337579.816 | 2.6485e-06 | 12 | 305361.6721
53 | 85 | CONCLUIDO | 4.9287 | 20.29 | 17.54 | 95.69 | 1.35 | 11 | 187.52 | 51.39 | 14.25 | 9 | 36.88 | 23361.77 | 198.38 | 444.55 | 69.44 | 48.21 | 4672.41 | 0.69 | 0.78 | 0.18 | 0.27 | 1 | 10 | 245.7909 | 336.302 | 304.2058 | 245790.9269 | 336301.9897 | 2.6537e-06 | 12 | 304205.7998
54 | 85 | CONCLUIDO | 4.925 | 20.3 | 17.56 | 95.78 | 1.37 | 11 | 187.9 | 51.39 | 14.5 | 9 | 37.01 | 23408.6 | 198.16 | 444.55 | 69.79 | 48.21 | 4846.98 | 0.69 | 0.78 | 0.18 | 0.28 | 1 | 10 | 245.8398 | 336.3688 | 304.2663 | 245839.7902 | 336368.8467 | 2.6517e-06 | 12 | 304266.2761
55 | 85 | CONCLUIDO | 4.9233 | 20.31 | 17.57 | 95.82 | 1.39 | 11 | 188.28 | 51.39 | 14.75 | 9 | 37.14 | 23455.48 | 198.44 | 444.56 | 70.1 | 48.21 | 5000.03 | 0.69 | 0.78 | 0.18 | 0.29 | 1 | 10 | 246.0515 | 336.6586 | 304.5283 | 246051.5261 | 336658.5531 | 2.6508e-06 | 12 | 304528.3333
56 | 85 | CONCLUIDO | 4.9242 | 20.31 | 17.56 | 95.8 | 1.41 | 11 | 188.66 | 51.39 | 15 | 9 | 37.27 | 23502.4 | 197.82 | 444.57 | 69.96 | 48.21 | 4928.93 | 0.69 | 0.78 | 0.18 | 0.29 | 1 | 10 | 245.6958 | 336.1718 | 304.0881 | 245695.8058 | 336171.8409 | 2.6513e-06 | 12 | 304088.0722
57 | 85 | CONCLUIDO | 4.9238 | 20.31 | 17.56 | 95.8 | 1.43 | 11 | 189.04 | 51.39 | 15.25 | 9 | 37.4 | 23549.36 | 197.61 | 444.55 | 69.95 | 48.21 | 4925.64 | 0.69 | 0.78 | 0.18 | 0.29 | 1 | 10 | 245.6041 | 336.0464 | 303.9746 | 245604.1474 | 336046.4298 | 2.651e-06 | 12 | 303974.6302
58 | 85 | CONCLUIDO | 4.9219 | 20.32 | 17.57 | 95.85 | 1.45 | 11 | 189.42 | 51.39 | 15.5 | 9 | 37.53 | 23596.37 | 196.85 | 444.55 | 70.3 | 48.21 | 5100.17 | 0.69 | 0.78 | 0.18 | 0.3 | 1 | 10 | 245.3105 | 335.6447 | 303.6113 | 245310.5475 | 335644.7135 | 2.65e-06 | 12 | 303611.2531
59 | 85 | CONCLUIDO | 4.9438 | 20.23 | 17.52 | 105.09 | 1.47 | 10 | 189.81 | 51.39 | 15.75 | 8 | 37.66 | 23643.43 | 195.78 | 444.55 | 68.42 | 48.21 | 4163.69 | 0.7 | 0.78 | 0.18 | 0.24 | 1 | 10 | 244.0361 | 333.9009 | 302.0339 | 244036.0685 | 333900.915 | 2.6618e-06 | 12 | 302033.8803
60 | 85 | CONCLUIDO | 4.9425 | 20.23 | 17.52 | 105.13 | 1.49 | 10 | 190.19 | 51.39 | 16 | 8 | 37.79 | 23690.52 | 196.32 | 444.55 | 68.54 | 48.21 | 4223.35 | 0.7 | 0.78 | 0.18 | 0.24 | 1 | 10 | 244.3371 | 334.3128 | 302.4065 | 244337.1085 | 334312.8112 | 2.6611e-06 | 12 | 302406.4657
61 | 85 | CONCLUIDO | 4.9472 | 20.21 | 17.5 | 105.01 | 1.51 | 10 | 190.57 | 51.39 | 16.25 | 8 | 37.93 | 23737.67 | 195.3 | 444.55 | 67.76 | 48.21 | 3836.7 | 0.71 | 0.78 | 0.18 | 0.23 | 1 | 10 | 243.655 | 333.3795 | 301.5622 | 243654.9935 | 333379.5114 | 2.6636e-06 | 12 | 301562.2387
62 | 85 | CONCLUIDO | 4.9536 | 20.19 | 17.48 | 104.86 | 1.53 | 10 | 190.95 | 51.39 | 16.5 | 8 | 38.06 | 23784.85 | 194.53 | 444.55 | 66.95 | 48.21 | 3430.35 | 0.72 | 0.78 | 0.18 | 0.2 | 1 | 10 | 243.0486 | 332.5498 | 300.8117 | 243048.6045 | 332549.8232 | 2.6671e-06 | 12 | 300811.7348
63 | 85 | CONCLUIDO | 4.9312 | 20.28 | 17.57 | 105.41 | 1.55 | 10 | 191.34 | 51.39 | 16.75 | 8 | 38.19 | 23832.09 | 194.72 | 444.55 | 70.38 | 48.21 | 5144.08 | 0.68 | 0.78 | 0.17 | 0.29 | 1 | 10 | 243.9997 | 333.8511 | 301.9888 | 243999.6521 | 333851.0885 | 2.655e-06 | 12 | 301988.8092
64 | 85 | CONCLUIDO | 4.9361 | 20.26 | 17.55 | 105.29 | 1.57 | 10 | 191.72 | 51.39 | 17 | 8 | 38.33 | 23879.37 | 193.4 | 444.55 | 69.54 | 48.21 | 4725.54 | 0.69 | 0.78 | 0.18 | 0.27 | 1 | 10 | 243.1637 | 332.7072 | 300.9541 | 243163.6616 | 332707.2494 | 2.6577e-06 | 12 | 300954.1365
65 | 85 | CONCLUIDO | 4.957 | 20.17 | 17.5 | 116.64 | 1.59 | 9 | 192.1 | 51.39 | 17.25 | 7 | 38.46 | 23926.69 | 191.82 | 444.55 | 67.75 | 48.21 | 3835.76 | 0.71 | 0.78 | 0.18 | 0.22 | 1 | 10 | 241.6813 | 330.679 | 299.1194 | 241681.2581 | 330678.9596 | 2.6689e-06 | 12 | 299119.4238
66 | 85 | CONCLUIDO | 4.9547 | 20.18 | 17.51 | 116.7 | 1.61 | 9 | 192.49 | 51.39 | 17.5 | 7 | 38.59 | 23974.06 | 191.79 | 444.55 | 68.08 | 48.21 | 3999.5 | 0.71 | 0.78 | 0.18 | 0.23 | 1 | 10 | 241.7555 | 330.7806 | 299.2114 | 241755.5498 | 330780.6087 | 2.6677e-06 | 12 | 299211.3717
67 | 85 | CONCLUIDO | 4.9561 | 20.18 | 17.5 | 116.66 | 1.63 | 9 | 192.87 | 51.39 | 17.75 | 7 | 38.73 | 24021.47 | 191.95 | 444.58 | 67.86 | 48.21 | 3888.77 | 0.71 | 0.78 | 0.18 | 0.22 | 1 | 10 | 241.7697 | 330.7999 | 299.2288 | 241769.6705 | 330799.9293 | 2.6684e-06 | 12 | 299228.8483
68 | 85 | CONCLUIDO | 4.9539 | 20.19 | 17.51 | 116.72 | 1.65 | 9 | 193.26 | 51.39 | 18 | 7 | 38.86 | 24068.93 | 191.92 | 444.55 | 68.22 | 48.21 | 4067.84 | 0.71 | 0.78 | 0.18 | 0.23 | 1 | 10 | 241.8412 | 330.8979 | 299.3174 | 241841.2377 | 330897.8507 | 2.6673e-06 | 12 | 299317.4242
69 | 85 | CONCLUIDO | 4.9576 | 20.17 | 17.49 | 116.62 | 1.67 | 9 | 193.64 | 51.39 | 18.25 | 7 | 39 | 24116.44 | 192.08 | 444.57 | 67.62 | 48.21 | 3771.97 | 0.71 | 0.78 | 0.18 | 0.22 | 1 | 10 | 241.7664 | 330.7954 | 299.2248 | 241766.3714 | 330795.4154 | 2.6692e-06 | 12 | 299224.7652
70 | 85 | CONCLUIDO | 4.9601 | 20.16 | 17.48 | 116.56 | 1.69 | 9 | 194.03 | 51.39 | 18.5 | 7 | 39.13 | 24163.99 | 190.7 | 444.58 | 67.19 | 48.21 | 3557.19 | 0.72 | 0.78 | 0.18 | 0.21 | 1 | 10 | 240.999 | 329.7455 | 298.2751 | 240999.0278 | 329745.5019 | 2.6706e-06 | 12 | 298275.054
71 | 85 | CONCLUIDO | 4.9633 | 20.15 | 17.47 | 116.47 | 1.71 | 9 | 194.41 | 51.39 | 18.75 | 7 | 39.27 | 24211.59 | 190.17 | 444.55 | 66.86 | 48.21 | 3389.2 | 0.72 | 0.78 | 0.18 | 0.19 | 1 | 10 | 240.6275 | 329.2371 | 297.8152 | 240627.4788 | 329237.1322 | 2.6723e-06 | 12 | 297815.2024
72 | 85 | CONCLUIDO | 4.9535 | 20.19 | 17.51 | 116.74 | 1.73 | 9 | 194.8 | 51.39 | 19 | 7 | 39.41 | 24259.23 | 189.83 | 444.55 | 68.37 | 48.21 | 4146.06 | 0.71 | 0.78 | 0.17 | 0.23 | 1 | 10 | 240.8319 | 329.5168 | 298.0682 | 240831.8689 | 329516.7878 | 2.667e-06 | 12 | 298068.1681
73 | 85 | CONCLUIDO | 4.9502 | 20.2 | 17.52 | 116.82 | 1.75 | 9 | 195.19 | 51.39 | 19.25 | 7 | 39.54 | 24306.92 | 189.33 | 444.56 | 68.61 | 48.21 | 4267.03 | 0.7 | 0.78 | 0.18 | 0.25 | 1 | 10 | 240.7038 | 329.3416 | 297.9097 | 240703.7998 | 329341.558 | 2.6653e-06 | 12 | 297909.662
74 | 85 | CONCLUIDO | 4.9716 | 20.11 | 17.47 | 131.03 | 1.77 | 8 | 195.57 | 51.39 | 19.5 | 6 | 39.68 | 24354.66 | 188.59 | 444.55 | 66.94 | 48.21 | 3436.76 | 0.72 | 0.78 | 0.18 | 0.19 | 1 | 10 | 239.631 | 327.8737 | 296.5819 | 239631.0138 | 327873.7249 | 2.6768e-06 | 12 | 296581.9167
75 | 85 | CONCLUIDO | 4.9678 | 20.13 | 17.49 | 131.15 | 1.79 | 8 | 195.96 | 51.39 | 19.75 | 6 | 39.82 | 24402.44 | 188.53 | 444.55 | 67.51 | 48.21 | 3718.13 | 0.71 | 0.78 | 0.18 | 0.21 | 1 | 10 | 239.7555 | 328.044 | 296.736 | 239755.4934 | 328044.0433 | 2.6747e-06 | 12 | 296735.9802
76 | 85 | CONCLUIDO | 4.9703 | 20.12 | 17.48 | 131.07 | 1.81 | 8 | 196.35 | 51.39 | 20 | 6 | 39.96 | 24450.27 | 187.45 | 444.55 | 67.12 | 48.21 | 3525.76 | 0.72 | 0.78 | 0.18 | 0.2 | 1 | 10 | 239.1367 | 327.1974 | 295.9702 | 239136.722 | 327197.413 | 2.6761e-06 | 12 | 295970.1511
77 | 85 | CONCLUIDO | 4.9698 | 20.12 | 17.48 | 131.08 | 1.83 | 8 | 196.74 | 51.39 | 20.25 | 6 | 40.09 | 24498.15 | 186.95 | 444.55 | 67.16 | 48.21 | 3543.49 | 0.72 | 0.78 | 0.18 | 0.2 | 1 | 10 | 238.907 | 326.8831 | 295.6858 | 238906.9656 | 326883.0502 | 2.6758e-06 | 12 | 295685.7907
78 | 85 | CONCLUIDO | 4.9755 | 20.1 | 17.45 | 130.91 | 1.85 | 8 | 197.12 | 51.39 | 20.5 | 6 | 40.23 | 24546.08 | 185.95 | 444.56 | 66.22 | 48.21 | 3073.88 | 0.73 | 0.78 | 0.18 | 0.18 | 1 | 10 | 238.1915 | 325.9041 | 294.8003 | 238191.5031 | 325904.1228 | 2.6789e-06 | 12 | 294800.2907
79 | 85 | CONCLUIDO | 4.9757 | 20.1 | 17.45 | 130.91 | 1.87 | 8 | 197.51 | 51.39 | 20.75 | 6 | 40.37 | 24594.05 | 185.35 | 444.55 | 66.24 | 48.21 | 3083.7 | 0.73 | 0.78 | 0.18 | 0.18 | 1 | 10 | 237.8945 | 325.4977 | 294.4327 | 237894.461 | 325497.6967 | 2.679e-06 | 12 | 294432.6533
80 | 85 | CONCLUIDO | 4.9771 | 20.09 | 17.45 | 130.86 | 1.88 | 8 | 197.9 | 51.39 | 21 | 6 | 40.51 | 24642.07 | 184.69 | 444.56 | 66.24 | 48.21 | 3086.45 | 0.73 | 0.78 | 0.17 | 0.17 | 1 | 10 | 237.5361 | 325.0074 | 293.9891 | 237536.1166 | 325007.394 | 2.6797e-06 | 12 | 293989.1445
81 | 85 | CONCLUIDO | 4.963 | 20.15 | 17.51 | 131.29 | 1.9 | 8 | 198.29 | 51.39 | 21.25 | 6 | 40.65 | 24690.13 | 184.66 | 444.55 | 68.15 | 48.21 | 4037.72 | 0.71 | 0.78 | 0.18 | 0.23 | 1 | 10 | 238.0508 | 325.7115 | 294.6261 | 238050.7571 | 325711.548 | 2.6722e-06 | 12 | 294626.095
82 | 85 | CONCLUIDO | 4.9687 | 20.13 | 17.48 | 131.12 | 1.92 | 8 | 198.68 | 51.39 | 21.5 | 6 | 40.79 | 24738.25 | 182.36 | 444.55 | 67.36 | 48.21 | 3644.87 | 0.72 | 0.78 | 0.18 | 0.21 | 1 | 10 | 236.7025 | 323.8668 | 292.9574 | 236702.4877 | 323866.7862 | 2.6752e-06 | 12 | 292957.3947
83 | 85 | CONCLUIDO | 4.9872 | 20.05 | 17.44 | 149.5 | 1.94 | 7 | 199.07 | 51.39 | 21.75 | 5 | 40.93 | 24786.41 | 182.06 | 444.59 | 65.95 | 48.21 | 2944.83 | 0.73 | 0.78 | 0.18 | 0.16 | 1 | 10 | 235.9656 | 322.8586 | 292.0454 | 235965.619 | 322858.57 | 2.6852e-06 | 12 | 292045.4012
84 | 85 | CONCLUIDO | 4.9839 | 20.06 | 17.45 | 149.61 | 1.96 | 7 | 199.46 | 51.39 | 22 | 5 | 41.07 | 24834.62 | 182.15 | 444.55 | 66.43 | 48.21 | 3182.84 | 0.73 | 0.78 | 0.18 | 0.18 | 1 | 10 | 236.1215 | 323.0719 | 292.2383 | 236121.5162 | 323071.8754 | 2.6834e-06 | 12 | 292238.3491
85 | 85 | CONCLUIDO | 4.9893 | 20.04 | 17.43 | 149.43 | 1.98 | 7 | 199.86 | 51.39 | 22.25 | 5 | 41.21 | 24882.88 | 182.33 | 444.55 | 65.7 | 48.21 | 2821.2 | 0.73 | 0.78 | 0.17 | 0.16 | 1 | 10 | 236.0161 | 322.9276 | 292.1079 | 236016.1044 | 322927.6463 | 2.6863e-06 | 12 | 292107.885
86 | 85 | CONCLUIDO | 4.9869 | 20.05 | 17.44 | 149.51 | 2 | 7 | 200.25 | 51.39 | 22.5 | 5 | 41.35 | 24931.18 | 181.99 | 444.55 | 66.01 | 48.21 | 2976.65 | 0.73 | 0.78 | 0.18 | 0.17 | 1 | 10 | 235.9396 | 322.823 | 292.0132 | 235939.5972 | 322822.9658 | 2.685e-06 | 12 | 292013.1951
87 | 85 | CONCLUIDO | 4.9965 | 20.01 | 17.4 | 149.18 | 2.01 | 7 | 200.64 | 51.39 | 22.75 | 5 | 41.5 | 24979.54 | 181.09 | 444.55 | 64.61 | 48.21 | 2276.66 | 0.75 | 0.78 | 0.18 | 0.13 | 1 | 10 | 235.1512 | 321.7442 | 291.0374 | 235151.1901 | 321744.2324 | 2.6902e-06 | 12 | 291037.4144
88 | 85 | CONCLUIDO | 4.9879 | 20.05 | 17.44 | 149.47 | 2.03 | 7 | 201.03 | 51.39 | 23 | 5 | 41.64 | 25027.94 | 180.59 | 444.55 | 65.99 | 48.21 | 2965.16 | 0.73 | 0.78 | 0.17 | 0.16 | 1 | 10 | 235.2343 | 321.858 | 291.1403 | 235234.3159 | 321857.9688 | 2.6856e-06 | 12 | 291140.296
89 | 85 | CONCLUIDO | 4.9837 | 20.07 | 17.46 | 149.62 | 2.05 | 7 | 201.42 | 51.39 | 23.25 | 4 | 41.78 | 25076.39 | 179.86 | 444.56 | 66.37 | 48.21 | 3157.22 | 0.73 | 0.78 | 0.18 | 0.18 | 1 | 10 | 235.0404 | 321.5927 | 290.9003 | 235040.4061 | 321592.6529 | 2.6833e-06 | 12 | 290900.3015
90 | 85 | CONCLUIDO | 4.9877 | 20.05 | 17.44 | 149.48 | 2.07 | 7 | 201.82 | 51.39 | 23.5 | 3 | 41.93 | 25124.89 | 179.98 | 444.55 | 65.85 | 48.21 | 2895.98 | 0.73 | 0.78 | 0.18 | 0.16 | 1 | 10 | 234.9438 | 321.4604 | 290.7807 | 234943.7685 | 321460.429 | 2.6855e-06 | 12 | 290780.6968
91 | 85 | CONCLUIDO | 4.9808 | 20.08 | 17.47 | 149.72 | 2.09 | 7 | 202.21 | 51.39 | 23.75 | 3 | 42.07 | 25173.44 | 180.07 | 444.55 | 66.84 | 48.21 | 3392.03 | 0.72 | 0.78 | 0.18 | 0.19 | 1 | 10 | 235.2435 | 321.8706 | 291.1517 | 235243.5491 | 321870.602 | 2.6817e-06 | 12 | 291151.7235
92 | 85 | CONCLUIDO | 4.985 | 20.06 | 17.45 | 149.57 | 2.1 | 7 | 202.61 | 51.39 | 24 | 2 | 42.21 | 25222.04 | 179.5 | 444.56 | 66.08 | 48.21 | 3011.08 | 0.73 | 0.78 | 0.18 | 0.17 | 1 | 10 | 234.8067 | 321.2728 | 290.611 | 234806.6597 | 321272.8308 | 2.684e-06 | 12 | 290611.0027
93 | 85 | CONCLUIDO | 4.9843 | 20.06 | 17.45 | 149.6 | 2.12 | 7 | 203 | 51.39 | 24.25 | 2 | 42.36 | 25270.81 | 179.77 | 444.55 | 66.23 | 48.21 | 3086.23 | 0.73 | 0.78 | 0.18 | 0.18 | 1 | 10 | 234.956 | 321.4772 | 290.7959 | 234956.0242 | 321477.1979 | 2.6836e-06 | 12 | 290795.8653
94 | 85 | CONCLUIDO | 4.9822 | 20.07 | 17.46 | 149.67 | 2.14 | 7 | 203.4 | 51.39 | 24.5 | 1 | 42.5 | 25319.51 | 179.93 | 444.55 | 66.49 | 48.21 | 3215.13 | 0.73 | 0.78 | 0.18 | 0.18 | 1 | 10 | 235.1138 | 321.6931 | 290.9911 | 235113.7883 | 321693.0576 | 2.6825e-06 | 12 | 290991.1237
95 | 85 | CONCLUIDO | 4.9804 | 20.08 | 17.47 | 149.74 | 2.16 | 7 | 203.79 | 51.39 | 24.75 | 1 | 42.65 | 25368.26 | 180.12 | 444.55 | 66.75 | 48.21 | 3345.51 | 0.72 | 0.78 | 0.18 | 0.19 | 1 | 10 | 235.2784 | 321.9182 | 291.1948 | 235278.3575 | 321918.2285 | 2.6815e-06 | 12 | 291194.8046
96 | 85 | CONCLUIDO | 4.9786 | 20.09 | 17.48 | 149.8 | 2.17 | 7 | 204.19 | 51.39 | 25 | 1 | 42.79 | 25417.05 | 180.31 | 444.55 | 66.95 | 48.21 | 3445.87 | 0.72 | 0.78 | 0.18 | 0.2 | 1 | 10 | 235.443 | 322.1436 | 291.3986 | 235443.0458 | 322143.5623 | 2.6806e-06 | 12 | 291398.6328
97 | 85 | CONCLUIDO | 4.9777 | 20.09 | 17.48 | 149.83 | 2.19 | 7 | 204.58 | 51.39 | 25.25 | 1 | 42.94 | 25465.9 | 180.46 | 444.55 | 67.08 | 48.21 | 3511.14 | 0.72 | 0.78 | 0.18 | 0.2 | 1 | 10 | 235.5397 | 322.2758 | 291.5182 | 235539.6645 | 322275.7603 | 2.6801e-06 | 12 | 291518.214
98 | 85 | CONCLUIDO | 4.9796 | 20.08 | 17.47 | 149.76 | 2.21 | 7 | 204.98 | 51.39 | 25.5 | 0 | 43.09 | 25514.8 | 180.32 | 444.55 | 66.73 | 48.21 | 3336.13 | 0.72 | 0.78 | 0.18 | 0.2 | 1 | 10 | 235.3966 | 322.08 | 291.3411 | 235396.5624 | 322079.9616 | 2.6811e-06 | 12 | 291341.1021

## RESULTADOS_2
Unnamed: 0 | Volume de calda [L] | STATUS | Capacidade operacional [ha/h] | Tempo de missao [h] | Tempo util [h] | Tempo por voo [min] | Autonomia Projetada [h] | N° Voos | MTOW [kg] | Massa Estrutura [kg] | Combustível [kg] | Abastecimentos | Massa gerador | Potência gerador [W] | Combustível consumido [L] | Calda cons [L] | Distância percorrida [km] | Distância Pulverizando [km] | RTL ACUMULADO[m] | EOC [km/km] | EOC [h/h] | Tempo de manobra [h] | Tempo rtl_rtw [h] | V pulv [m/s] | V desloc [m/s] | Preço Total por ha Simples [R$/ha] | Preço Total por ha Presumido [R$/ha] | Preço Total por ha Real [R$/ha] | Preço Total Simples [R$] | Preço Total Presumido [R$] | Prod CAPEX [ha/h/R$] | Dias Trabalhados | Preço Total Real [R$]
0 | 20 | CONCLUIDO | 4.5194 | 22.13 | 19.44 | 15.15 | 0.34 | 77 | 51.33 | 24.83 | 1 | 75 | 5.51 | 6564.78 | 104.75 | 444.61 | 130.97 | 48.21 | 35104.41 | 0.37 | 0.7 | 0.29 | 2.16 | 1 | 10 | 185.1362 | 253.3116 | 229.1359 | 185136.245 | 253311.578 | 2.9121e-06 | 13 | 229135.8766
1 | 20 | CONCLUIDO | 4.6888 | 21.33 | 18.86 | 19.18 | 0.42 | 59 | 51.62 | 24.83 | 1.25 | 57 | 5.54 | 6599.8 | 99.75 | 444.57 | 111.94 | 48.21 | 25678.75 | 0.43 | 0.72 | 0.26 | 1.58 | 1 | 10 | 178.595 | 244.3616 | 221.04 | 178595.0002 | 244361.5583 | 3.0212e-06 | 13 | 221040.0341
2 | 20 | CONCLUIDO | 4.7441 | 21.08 | 18.74 | 23.43 | 0.5 | 48 | 51.9 | 24.83 | 1.5 | 46 | 5.57 | 6634.84 | 97.27 | 444.59 | 108.82 | 48.21 | 24174.04 | 0.44 | 0.73 | 0.24 | 1.47 | 1 | 10 | 176.23 | 241.1256 | 218.1129 | 176229.9836 | 241125.6382 | 3.0569e-06 | 13 | 218112.9458
3 | 20 | CONCLUIDO | 4.8465 | 20.63 | 18.4 | 27.6 | 0.58 | 40 | 52.19 | 24.83 | 1.75 | 38 | 5.61 | 6670.02 | 93.75 | 444.56 | 97.25 | 48.21 | 18431.42 | 0.5 | 0.74 | 0.22 | 1.12 | 1 | 10 | 164.8391 | 225.5401 | 204.0149 | 164839.0737 | 225540.0928 | 3.1229e-06 | 12 | 204014.8629
4 | 20 | CONCLUIDO | 4.9041 | 20.39 | 18.23 | 32.17 | 0.66 | 34 | 52.47 | 24.83 | 2 | 32 | 5.64 | 6705.1 | 90.63 | 444.58 | 91.67 | 48.21 | 15668.07 | 0.53 | 0.75 | 0.22 | 0.95 | 1 | 10 | 162.2008 | 221.9303 | 200.7496 | 162200.8431 | 221930.3494 | 3.16e-06 | 12 | 200749.6283
5 | 20 | CONCLUIDO | 4.9598 | 20.16 | 18.06 | 37.36 | 0.74 | 29 | 52.75 | 24.83 | 2.25 | 26 | 5.68 | 6740.19 | 87.74 | 444.6 | 85.97 | 48.21 | 12846.96 | 0.56 | 0.76 | 0.21 | 0.78 | 1 | 10 | 159.762 | 218.5935 | 197.7312 | 159762.0432 | 218593.4757 | 3.1959e-06 | 12 | 197731.2212
6 | 20 | CONCLUIDO | 4.988 | 20.05 | 17.98 | 41.5 | 0.82 | 26 | 53.04 | 24.83 | 2.5 | 21 | 5.71 | 6775.31 | 85.15 | 444.56 | 83.31 | 48.21 | 11528.9 | 0.58 | 0.76 | 0.21 | 0.7 | 1 | 10 | 158.0101 | 216.1964 | 195.5629 | 158010.1316 | 216196.433 | 3.214e-06 | 12 | 195562.9489
7 | 20 | CONCLUIDO | 4.9954 | 20.02 | 17.98 | 44.94 | 0.89 | 24 | 53.32 | 24.83 | 2.75 | 7 | 5.75 | 6810.44 | 84.04 | 444.6 | 82.8 | 48.21 | 11283.62 | 0.58 | 0.76 | 0.22 | 0.7 | 1 | 10 | 157.3745 | 215.3267 | 194.7762 | 157374.4805 | 215326.7071 | 3.2188e-06 | 12 | 194776.2284
8 | 20 | CONCLUIDO | 4.9973 | 20.01 | 17.97 | 44.92 | 0.97 | 24 | 53.61 | 24.83 | 3 | 2 | 5.78 | 6845.59 | 84.14 | 444.58 | 82.31 | 48.21 | 11040.96 | 0.59 | 0.76 | 0.23 | 0.69 | 1 | 10 | 157.384 | 215.3398 | 194.788 | 157384.0274 | 215339.7696 | 3.22e-06 | 12 | 194788.0442
9 | 20 | CONCLUIDO | 4.9992 | 20 | 17.96 | 44.9 | 1.04 | 24 | 53.89 | 24.83 | 3.25 | 0 | 5.82 | 6880.77 | 84.4 | 444.58 | 81.94 | 48.21 | 10854.4 | 0.59 | 0.76 | 0.23 | 0.69 | 1 | 10 | 157.471 | 215.4587 | 194.8957 | 157470.9762 | 215458.7367 | 3.2212e-06 | 12 | 194895.6573

## RESULTADOS_22
Unnamed: 0 | Volume de calda [L] | STATUS | Capacidade operacional [ha/h] | Tempo de missao [h] | Tempo util [h] | Tempo por voo [min] | Autonomia Projetada [h] | N° Voos | MTOW [kg] | Massa Estrutura [kg] | Combustível [kg] | Abastecimentos | Massa gerador | Potência gerador [W] | Combustível consumido [L] | Calda cons [L] | Distância percorrida [km] | Distância Pulverizando [km] | RTL ACUMULADO[m] | EOC [km/km] | EOC [h/h] | Tempo de manobra [h] | Tempo rtl_rtw [h] | V pulv [m/s] | V desloc [m/s] | Preço Total por ha Simples [R$/ha] | Preço Total por ha Presumido [R$/ha] | Preço Total por ha Real [R$/ha] | Preço Total Simples [R$] | Preço Total Presumido [R$] | Prod CAPEX [ha/h/R$] | Dias Trabalhados | Preço Total Real [R$]
0 | 120 | CONCLUIDO | 2.3619 | 42.34 | 26.15 | 5.3 | 0.08 | 296 | 232.68 | 57.72 | 1 | 294 | 53.95 | 28931.02 | 407.16 | 444.72 | 351.09 | 48.21 | 144071.5 | 0.14 | 0.52 | 0.63 | 8.86 | 1 | 10 | 799.4225 | 1093.8051 | 989.4139 | 799422.4682 | 1093805.0891 | 1.2048e-06 | 25 | 989413.8665
1 | 120 | CONCLUIDO | 2.7799 | 35.97 | 23.56 | 6.64 | 0.1 | 213 | 233.1 | 57.72 | 1.25 | 211 | 54.13 | 28983.75 | 366.41 | 444.68 | 265.79 | 48.21 | 101837.48 | 0.18 | 0.58 | 0.51 | 6.28 | 1 | 10 | 628.518 | 859.966 | 777.8921 | 628517.9818 | 859966.031 | 1.418e-06 | 21 | 777892.08
2 | 120 | CONCLUIDO | 3.0914 | 32.35 | 22.08 | 7.98 | 0.11 | 166 | 233.53 | 57.72 | 1.5 | 164 | 54.31 | 29036.54 | 342.89 | 444.61 | 217.27 | 48.21 | 77811.6 | 0.22 | 0.62 | 0.43 | 4.8 | 1 | 10 | 541.1223 | 740.3874 | 669.7259 | 541122.2992 | 740387.4024 | 1.5769e-06 | 19 | 669725.8678
3 | 120 | CONCLUIDO | 3.3113 | 30.2 | 21.25 | 9.31 | 0.13 | 137 | 233.96 | 57.72 | 1.75 | 135 | 54.49 | 29089.39 | 329.73 | 444.59 | 190.24 | 48.21 | 64439.45 | 0.25 | 0.64 | 0.38 | 3.97 | 1 | 10 | 494.4209 | 676.4885 | 611.9254 | 494420.9099 | 676488.5013 | 1.6891e-06 | 18 | 611925.3882
4 | 120 | CONCLUIDO | 3.4969 | 28.6 | 20.6 | 10.66 | 0.15 | 116 | 234.39 | 57.72 | 2 | 114 | 54.67 | 29142.31 | 319.36 | 444.62 | 169.12 | 48.21 | 53982.52 | 0.29 | 0.66 | 0.35 | 3.32 | 1 | 10 | 458.0295 | 626.6962 | 566.8852 | 458029.5089 | 626696.1809 | 1.7838e-06 | 17 | 566885.1769
5 | 120 | CONCLUIDO | 3.6379 | 27.49 | 20.18 | 11.99 | 0.17 | 101 | 234.82 | 57.72 | 2.25 | 99 | 54.85 | 29195.29 | 312.48 | 444.57 | 155.22 | 48.21 | 47109.62 | 0.31 | 0.68 | 0.33 | 2.9 | 1 | 10 | 431.0698 | 589.8088 | 533.5183 | 431069.8426 | 589808.7761 | 1.8557e-06 | 16 | 533518.2543
6 | 120 | CONCLUIDO | 3.7643 | 26.57 | 19.8 | 13.35 | 0.19 | 89 | 235.25 | 57.72 | 2.5 | 87 | 55.03 | 29248.33 | 306.33 | 444.56 | 142.7 | 48.21 | 40910.89 | 0.34 | 0.69 | 0.31 | 2.52 | 1 | 10 | 416.0366 | 569.2396 | 514.9122 | 416036.6018 | 569239.6328 | 1.9202e-06 | 16 | 514912.2011
7 | 120 | CONCLUIDO | 3.8656 | 25.87 | 19.52 | 14.64 | 0.21 | 80 | 235.68 | 57.72 | 2.75 | 78 | 55.21 | 29301.44 | 301.71 | 444.65 | 133.43 | 48.21 | 36320.59 | 0.36 | 0.7 | 0.29 | 2.24 | 1 | 10 | 396.0722 | 541.9235 | 490.2031 | 396072.2345 | 541923.5047 | 1.9719e-06 | 15 | 490203.086
8 | 120 | CONCLUIDO | 3.9437 | 25.36 | 19.32 | 15.88 | 0.23 | 73 | 236.11 | 57.72 | 3 | 71 | 55.39 | 29354.61 | 298.43 | 444.61 | 127.38 | 48.21 | 33329.82 | 0.38 | 0.71 | 0.28 | 2.04 | 1 | 10 | 388.1677 | 531.1082 | 480.4199 | 388167.6887 | 531108.1565 | 2.0117e-06 | 15 | 480419.9394
9 | 120 | CONCLUIDO | 4.0162 | 24.9 | 19.14 | 17.14 | 0.24 | 67 | 236.54 | 57.72 | 3.25 | 65 | 55.57 | 29407.85 | 295.41 | 444.62 | 121.05 | 48.21 | 30192.85 | 0.4 | 0.71 | 0.27 | 1.86 | 1 | 10 | 381.1402 | 521.4928 | 471.7222 | 381140.1622 | 521492.7846 | 2.0487e-06 | 15 | 471722.2452
10 | 120 | CONCLUIDO | 4.0915 | 24.44 | 18.95 | 18.64 | 0.26 | 61 | 236.98 | 57.72 | 3.5 | 59 | 55.75 | 29461.15 | 292.15 | 444.57 | 115 | 48.21 | 27198.14 | 0.42 | 0.72 | 0.26 | 1.67 | 1 | 10 | 374.0213 | 511.7525 | 462.9115 | 374021.3157 | 511752.4647 | 2.0871e-06 | 15 | 462911.5277
11 | 120 | CONCLUIDO | 4.1515 | 24.09 | 18.78 | 19.77 | 0.28 | 57 | 237.41 | 57.72 | 3.75 | 55 | 55.93 | 29514.51 | 289.34 | 444.56 | 109.27 | 48.21 | 24355.11 | 0.44 | 0.73 | 0.26 | 1.5 | 1 | 10 | 359.436 | 491.7962 | 444.8599 | 359436.0095 | 491796.2053 | 2.1177e-06 | 14 | 444859.8657
12 | 120 | CONCLUIDO | 4.2408 | 23.58 | 18.5 | 21.35 | 0.3 | 52 | 237.84 | 57.72 | 4 | 50 | 56.12 | 29567.95 | 284.61 | 444.58 | 100.43 | 48.21 | 19960.38 | 0.48 | 0.74 | 0.23 | 1.23 | 1 | 10 | 350.8832 | 480.0939 | 434.2744 | 350883.2374 | 480093.9253 | 2.1633e-06 | 14 | 434274.4348
13 | 120 | CONCLUIDO | 4.1424 | 24.14 | 19.11 | 22.48 | 0.32 | 51 | 238.28 | 57.72 | 4.25 | 49 | 56.3 | 29621.44 | 294.01 | 444.58 | 122.28 | 48.21 | 30887.73 | 0.39 | 0.71 | 0.23 | 1.83 | 1 | 10 | 363.8139 | 497.7862 | 450.2782 | 363813.8714 | 497786.1892 | 2.1131e-06 | 14 | 450278.1739
14 | 120 | CONCLUIDO | 4.2555 | 23.5 | 18.65 | 23.81 | 0.34 | 47 | 238.71 | 57.72 | 4.5 | 45 | 56.49 | 29675.01 | 286.6 | 444.58 | 105.67 | 48.21 | 22606.26 | 0.46 | 0.73 | 0.24 | 1.37 | 1 | 10 | 351.742 | 481.2689 | 435.3373 | 351742.0178 | 481268.9465 | 2.1708e-06 | 14 | 435337.3137
15 | 120 | CONCLUIDO | 4.2988 | 23.26 | 18.55 | 25.29 | 0.35 | 44 | 239.14 | 57.72 | 4.75 | 42 | 56.67 | 29728.63 | 284.78 | 444.61 | 102.03 | 48.21 | 20800.78 | 0.47 | 0.74 | 0.24 | 1.27 | 1 | 10 | 348.1137 | 476.3046 | 430.8467 | 348113.7215 | 476304.5514 | 2.1928e-06 | 14 | 430846.7135
16 | 120 | CONCLUIDO | 4.3307 | 23.09 | 18.47 | 26.38 | 0.37 | 42 | 239.58 | 57.72 | 5 | 40 | 56.86 | 29782.33 | 283.42 | 444.57 | 99.58 | 48.21 | 19584.6 | 0.48 | 0.74 | 0.23 | 1.19 | 1 | 10 | 345.4555 | 472.6675 | 427.5567 | 345455.5037 | 472667.4606 | 2.2091e-06 | 14 | 427556.7415
17 | 120 | CONCLUIDO | 4.3606 | 22.93 | 18.4 | 27.6 | 0.39 | 40 | 240.02 | 57.72 | 5.25 | 38 | 57.04 | 29836.09 | 282.32 | 444.57 | 97.19 | 48.21 | 18399.37 | 0.5 | 0.74 | 0.23 | 1.12 | 1 | 10 | 343.1125 | 469.4617 | 424.6569 | 343112.5139 | 469461.6786 | 2.2244e-06 | 14 | 424656.9149
18 | 120 | CONCLUIDO | 4.3892 | 22.78 | 18.34 | 28.96 | 0.41 | 38 | 240.45 | 57.72 | 5.5 | 36 | 57.23 | 29890.04 | 281.03 | 444.56 | 95.35 | 48.21 | 17488.3 | 0.51 | 0.74 | 0.22 | 1.07 | 1 | 10 | 340.7929 | 466.2878 | 421.786 | 340792.8667 | 466287.8349 | 2.239e-06 | 14 | 421785.9784
19 | 120 | CONCLUIDO | 4.4197 | 22.63 | 18.28 | 30.46 | 0.42 | 36 | 240.89 | 57.72 | 5.75 | 34 | 57.42 | 29943.94 | 279.75 | 444.61 | 93.17 | 48.21 | 16407.64 | 0.52 | 0.75 | 0.22 | 1 | 1 | 10 | 338.4175 | 463.0377 | 418.846 | 338417.4589 | 463037.6972 | 2.2545e-06 | 14 | 418846.0292
20 | 120 | CONCLUIDO | 4.4369 | 22.54 | 18.23 | 31.26 | 0.44 | 35 | 241.33 | 57.72 | 6 | 33 | 57.6 | 29997.9 | 278.96 | 444.57 | 91.83 | 48.21 | 15744.62 | 0.52 | 0.75 | 0.22 | 0.96 | 1 | 10 | 337.0031 | 461.1024 | 417.0955 | 337003.0509 | 461102.4418 | 2.2633e-06 | 14 | 417095.4719
21 | 120 | CONCLUIDO | 4.4656 | 22.39 | 18.18 | 33.06 | 0.46 | 33 | 241.77 | 57.72 | 6.25 | 31 | 57.79 | 30051.93 | 277.66 | 444.55 | 90.13 | 48.21 | 14905.41 | 0.53 | 0.75 | 0.22 | 0.9 | 1 | 10 | 325.8741 | 445.8753 | 403.3216 | 325874.1099 | 445875.3338 | 2.2779e-06 | 13 | 403321.6177
22 | 120 | CONCLUIDO | 4.4814 | 22.31 | 18.15 | 34.03 | 0.48 | 32 | 242.2 | 57.72 | 6.5 | 30 | 57.98 | 30106.03 | 277.17 | 444.62 | 88.99 | 48.21 | 14341.19 | 0.54 | 0.75 | 0.21 | 0.87 | 1 | 10 | 324.7786 | 444.3764 | 401.9657 | 324778.563 | 444376.3581 | 2.286e-06 | 13 | 401965.7022
23 | 120 | CONCLUIDO | 4.4928 | 22.26 | 18.14 | 35.1 | 0.49 | 31 | 242.64 | 57.72 | 6.75 | 29 | 58.17 | 30160.2 | 276.71 | 444.55 | 88.66 | 48.21 | 14182 | 0.54 | 0.75 | 0.21 | 0.86 | 1 | 10 | 323.9726 | 443.2737 | 400.9682 | 323972.6347 | 443273.6514 | 2.2918e-06 | 13 | 400968.2363
24 | 120 | CONCLUIDO | 4.5115 | 22.17 | 18.09 | 36.18 | 0.51 | 30 | 243.08 | 57.72 | 7 | 28 | 58.36 | 30214.44 | 275.85 | 444.55 | 87.12 | 48.21 | 13416.35 | 0.55 | 0.75 | 0.21 | 0.81 | 1 | 10 | 322.4965 | 441.2539 | 399.1412 | 322496.4707 | 441253.8987 | 2.3013e-06 | 13 | 399141.2459
25 | 120 | CONCLUIDO | 4.5288 | 22.08 | 18.05 | 37.35 | 0.53 | 29 | 243.52 | 57.72 | 7.25 | 27 | 58.55 | 30268.74 | 274.83 | 444.58 | 85.8 | 48.21 | 12759.67 | 0.56 | 0.76 | 0.21 | 0.77 | 1 | 10 | 321.0416 | 439.2633 | 397.3406 | 321041.5914 | 439263.2687 | 2.3102e-06 | 13 | 397340.5989
26 | 120 | CONCLUIDO | 4.5542 | 21.96 | 17.97 | 38.51 | 0.55 | 28 | 243.96 | 57.72 | 7.5 | 26 | 58.74 | 30323.11 | 273.47 | 444.57 | 82.92 | 48.21 | 11322.5 | 0.58 | 0.76 | 0.21 | 0.7 | 1 | 10 | 318.9318 | 436.3766 | 394.7295 | 318931.8468 | 436376.6231 | 2.3231e-06 | 13 | 394729.4507
27 | 120 | CONCLUIDO | 4.5821 | 21.82 | 17.89 | 39.74 | 0.56 | 27 | 244.41 | 57.72 | 7.75 | 25 | 58.93 | 30377.55 | 271.97 | 444.56 | 80.41 | 48.21 | 10075.3 | 0.6 | 0.76 | 0.2 | 0.61 | 1 | 10 | 316.6627 | 433.2719 | 391.9211 | 316662.7297 | 433271.917 | 2.3374e-06 | 13 | 391921.0533
28 | 120 | CONCLUIDO | 4.5397 | 22.03 | 18.13 | 41.85 | 0.58 | 26 | 244.85 | 57.72 | 8 | 24 | 59.12 | 30432.06 | 275.76 | 444.56 | 88.95 | 48.21 | 14352.19 | 0.54 | 0.75 | 0.21 | 0.86 | 1 | 10 | 321.2998 | 439.6165 | 397.6601 | 321299.7735 | 439616.5249 | 2.3157e-06 | 13 | 397660.1407
29 | 120 | CONCLUIDO | 4.5765 | 21.85 | 18 | 43.21 | 0.6 | 25 | 245.29 | 57.72 | 8.25 | 23 | 59.32 | 30486.64 | 273.57 | 444.6 | 84.43 | 48.21 | 12094.97 | 0.57 | 0.76 | 0.2 | 0.72 | 1 | 10 | 318.0959 | 435.2328 | 393.6948 | 318095.8685 | 435232.8006 | 2.3345e-06 | 13 | 393694.793
30 | 120 | CONCLUIDO | 4.5998 | 21.74 | 17.94 | 44.85 | 0.62 | 24 | 245.73 | 57.72 | 8.5 | 22 | 59.51 | 30541.29 | 272.15 | 444.56 | 82.19 | 48.21 | 10981.17 | 0.59 | 0.76 | 0.2 | 0.66 | 1 | 10 | 316.1456 | 432.5643 | 391.281 | 316145.5861 | 432564.3383 | 2.3464e-06 | 13 | 391281.0049
31 | 120 | CONCLUIDO | 4.5972 | 21.75 | 17.95 | 44.88 | 0.63 | 24 | 246.18 | 57.72 | 8.75 | 22 | 59.7 | 30596.01 | 272.37 | 444.56 | 82.67 | 48.21 | 11219.61 | 0.58 | 0.76 | 0.2 | 0.67 | 1 | 10 | 316.4049 | 432.9191 | 391.6019 | 316404.8899 | 432919.1292 | 2.3451e-06 | 13 | 391601.9351
32 | 120 | CONCLUIDO | 4.6155 | 21.67 | 17.91 | 46.72 | 0.65 | 23 | 246.62 | 57.72 | 9 | 21 | 59.9 | 30650.8 | 271.38 | 444.57 | 81.31 | 48.21 | 10545.71 | 0.59 | 0.76 | 0.2 | 0.63 | 1 | 10 | 314.9728 | 430.9596 | 389.8294 | 314972.7533 | 430959.6167 | 2.3544e-06 | 13 | 389829.4358
33 | 120 | CONCLUIDO | 4.6324 | 21.59 | 17.88 | 48.75 | 0.67 | 22 | 247.07 | 57.72 | 9.25 | 20 | 60.09 | 30705.66 | 270.69 | 444.56 | 80.2 | 48.21 | 9994.22 | 0.6 | 0.76 | 0.2 | 0.6 | 1 | 10 | 313.7987 | 429.3533 | 388.3764 | 313798.7353 | 429353.2735 | 2.363e-06 | 13 | 388376.3997
34 | 120 | CONCLUIDO | 4.632 | 21.59 | 17.88 | 48.76 | 0.68 | 22 | 247.51 | 57.72 | 9.5 | 20 | 60.29 | 30760.6 | 270.63 | 444.57 | 80.19 | 48.21 | 9990.37 | 0.6 | 0.76 | 0.2 | 0.6 | 1 | 10 | 313.7844 | 429.3336 | 388.3586 | 313784.3752 | 429333.6253 | 2.3628e-06 | 13 | 388358.6267
35 | 120 | CONCLUIDO | 4.6476 | 21.52 | 17.85 | 51 | 0.7 | 21 | 247.96 | 57.72 | 9.75 | 19 | 60.48 | 30815.6 | 269.55 | 444.55 | 79.41 | 48.21 | 9605.12 | 0.61 | 0.76 | 0.2 | 0.57 | 1 | 10 | 312.4705 | 427.536 | 386.7325 | 312470.5206 | 427535.9516 | 2.3708e-06 | 13 | 386732.5204
36 | 120 | CONCLUIDO | 4.6475 | 21.52 | 17.85 | 51 | 0.72 | 21 | 248.4 | 57.72 | 10 | 19 | 60.68 | 30870.67 | 269.69 | 444.55 | 79.3 | 48.21 | 9551 | 0.61 | 0.76 | 0.2 | 0.57 | 1 | 10 | 312.5476 | 427.6414 | 386.8279 | 312547.579 | 427641.3862 | 2.3707e-06 | 13 | 386827.8925
37 | 120 | CONCLUIDO | 4.6658 | 21.43 | 17.81 | 53.44 | 0.73 | 20 | 248.85 | 57.72 | 10.25 | 18 | 60.88 | 30925.82 | 269.01 | 444.56 | 78.03 | 48.21 | 8921.79 | 0.62 | 0.77 | 0.19 | 0.54 | 1 | 10 | 311.3067 | 425.9436 | 385.2921 | 311306.7078 | 425943.5715 | 2.3801e-06 | 13 | 385292.1149
38 | 120 | CONCLUIDO | 4.6649 | 21.44 | 17.82 | 53.45 | 0.75 | 20 | 249.3 | 57.72 | 10.5 | 18 | 61.07 | 30981.04 | 268.92 | 444.55 | 78.2 | 48.21 | 9004.73 | 0.62 | 0.77 | 0.2 | 0.54 | 1 | 10 | 311.3281 | 425.9729 | 385.3186 | 311328.1198 | 425972.8683 | 2.3796e-06 | 13 | 385318.6156
39 | 120 | CONCLUIDO | 4.6843 | 21.35 | 17.77 | 56.13 | 0.77 | 19 | 249.75 | 57.72 | 10.75 | 17 | 61.27 | 31036.33 | 268.14 | 444.55 | 76.6 | 48.21 | 8211.83 | 0.63 | 0.77 | 0.2 | 0.5 | 1 | 10 | 309.9692 | 424.1135 | 383.6367 | 309969.1985 | 424113.5323 | 2.3895e-06 | 13 | 383636.732
40 | 120 | CONCLUIDO | 4.6865 | 21.34 | 17.76 | 56.09 | 0.78 | 19 | 250.2 | 57.72 | 11 | 17 | 61.47 | 31091.69 | 267.81 | 444.55 | 76.31 | 48.21 | 8064.76 | 0.63 | 0.77 | 0.2 | 0.49 | 1 | 10 | 309.6779 | 423.715 | 383.2763 | 309677.9378 | 423715.0165 | 2.3906e-06 | 13 | 383276.25
41 | 120 | CONCLUIDO | 4.7191 | 21.19 | 17.66 | 58.87 | 0.8 | 18 | 250.65 | 57.72 | 11.25 | 16 | 61.67 | 31147.12 | 265.54 | 444.55 | 72.79 | 48.21 | 6311.27 | 0.66 | 0.77 | 0.19 | 0.38 | 1 | 10 | 306.8826 | 419.8903 | 379.8165 | 306882.5722 | 419890.2739 | 2.4072e-06 | 13 | 379816.5355
42 | 120 | CONCLUIDO | 4.698 | 21.29 | 17.76 | 59.19 | 0.81 | 18 | 251.1 | 57.72 | 11.5 | 16 | 61.87 | 31202.63 | 266.93 | 444.57 | 76.62 | 48.21 | 8226.34 | 0.63 | 0.77 | 0.18 | 0.48 | 1 | 10 | 308.754 | 422.4508 | 382.1327 | 308753.9597 | 422450.789 | 2.3965e-06 | 13 | 382132.6786
43 | 120 | CONCLUIDO | 4.695 | 21.3 | 17.77 | 59.24 | 0.83 | 18 | 251.55 | 57.72 | 11.75 | 16 | 62.07 | 31258.21 | 267.05 | 444.55 | 76.79 | 48.21 | 8312.42 | 0.63 | 0.77 | 0.19 | 0.49 | 1 | 10 | 308.9686 | 422.7444 | 382.3983 | 308968.5653 | 422744.4218 | 2.395e-06 | 13 | 382398.2875
44 | 120 | CONCLUIDO | 4.7123 | 21.22 | 17.74 | 62.6 | 0.85 | 17 | 252 | 57.72 | 12 | 15 | 62.27 | 31313.87 | 266.1 | 444.57 | 75.68 | 48.21 | 7759.6 | 0.64 | 0.77 | 0.19 | 0.46 | 1 | 10 | 307.6863 | 420.9899 | 380.8112 | 307686.268 | 420989.9261 | 2.4038e-06 | 13 | 380811.2384
45 | 120 | CONCLUIDO | 4.7106 | 21.23 | 17.75 | 62.63 | 0.86 | 17 | 252.45 | 57.72 | 12.25 | 15 | 62.48 | 31369.6 | 266.52 | 444.55 | 76 | 48.21 | 7922.42 | 0.63 | 0.77 | 0.19 | 0.47 | 1 | 10 | 308.001 | 421.4205 | 381.2007 | 308000.9736 | 421420.5202 | 2.4029e-06 | 13 | 381200.7372
46 | 120 | CONCLUIDO | 4.7109 | 21.23 | 17.74 | 62.63 | 0.88 | 17 | 252.9 | 57.72 | 12.5 | 15 | 62.68 | 31425.4 | 265.91 | 444.57 | 75.88 | 48.21 | 7860.51 | 0.64 | 0.77 | 0.19 | 0.47 | 1 | 10 | 307.6453 | 420.9339 | 380.7605 | 307645.3011 | 420933.8733 | 2.4031e-06 | 13 | 380760.5352
47 | 120 | CONCLUIDO | 4.7314 | 21.14 | 17.7 | 66.37 | 0.9 | 16 | 253.35 | 57.72 | 12.75 | 14 | 62.88 | 31481.28 | 265 | 444.57 | 74.32 | 48.21 | 7083.76 | 0.65 | 0.77 | 0.19 | 0.42 | 1 | 10 | 306.2345 | 419.0036 | 379.0145 | 306234.5112 | 419003.5683 | 2.4135e-06 | 13 | 379014.4558
48 | 120 | CONCLUIDO | 4.7302 | 21.14 | 17.7 | 66.39 | 0.91 | 16 | 253.81 | 57.72 | 13 | 14 | 63.08 | 31537.23 | 265.01 | 444.55 | 74.51 | 48.21 | 7180.98 | 0.65 | 0.77 | 0.19 | 0.43 | 1 | 10 | 306.2876 | 419.0761 | 379.0801 | 306287.557 | 419076.148 | 2.4129e-06 | 13 | 379080.1086
49 | 120 | CONCLUIDO | 4.7299 | 21.14 | 17.7 | 66.39 | 0.93 | 16 | 254.26 | 57.72 | 13.25 | 14 | 63.29 | 31593.26 | 264.9 | 444.55 | 74.53 | 48.21 | 7190.76 | 0.65 | 0.77 | 0.19 | 0.43 | 1 | 10 | 306.2433 | 419.0156 | 379.0253 | 306243.2955 | 419015.5874 | 2.4128e-06 | 13 | 379025.3278
50 | 120 | CONCLUIDO | 4.7475 | 21.06 | 17.67 | 70.69 | 0.94 | 15 | 254.72 | 57.72 | 13.5 | 13 | 63.49 | 31649.36 | 263.96 | 444.59 | 73.4 | 48.21 | 6631.84 | 0.66 | 0.77 | 0.19 | 0.39 | 1 | 10 | 304.9736 | 417.2783 | 377.4539 | 304973.5912 | 417278.3219 | 2.4217e-06 | 13 | 377453.8645
51 | 120 | CONCLUIDO | 4.7478 | 21.06 | 17.67 | 70.68 | 0.96 | 15 | 255.17 | 57.72 | 13.75 | 13 | 63.7 | 31705.54 | 264.05 | 444.55 | 73.46 | 48.21 | 6661.75 | 0.66 | 0.77 | 0.19 | 0.39 | 1 | 10 | 305.0076 | 417.3248 | 377.4959 | 305007.5804 | 417324.8274 | 2.4219e-06 | 13 | 377495.9316
52 | 120 | CONCLUIDO | 4.7473 | 21.06 | 17.67 | 70.69 | 0.97 | 15 | 255.63 | 57.72 | 14 | 13 | 63.91 | 31761.8 | 263.74 | 444.56 | 73.59 | 48.21 | 6726.47 | 0.66 | 0.77 | 0.19 | 0.4 | 1 | 10 | 304.8694 | 417.1358 | 377.3249 | 304869.4127 | 417135.7804 | 2.4216e-06 | 13 | 377324.927
53 | 120 | CONCLUIDO | 4.7455 | 21.07 | 17.68 | 70.72 | 0.99 | 15 | 256.09 | 57.72 | 14.25 | 13 | 64.11 | 31818.13 | 263.67 | 444.55 | 73.77 | 48.21 | 6815.82 | 0.65 | 0.77 | 0.19 | 0.4 | 1 | 10 | 304.935 | 417.2255 | 377.4061 | 304935.0083 | 417225.5311 | 2.4207e-06 | 13 | 377406.112
54 | 120 | CONCLUIDO | 4.7669 | 20.98 | 17.63 | 75.56 | 1.01 | 14 | 256.54 | 57.72 | 14.5 | 12 | 64.32 | 31874.54 | 262.57 | 444.56 | 72.08 | 48.21 | 5974.95 | 0.67 | 0.77 | 0.19 | 0.35 | 1 | 10 | 303.3846 | 415.1041 | 375.4872 | 303384.5621 | 415104.1422 | 2.4316e-06 | 13 | 375487.1855
55 | 120 | CONCLUIDO | 4.7762 | 20.94 | 17.59 | 75.39 | 1.02 | 14 | 257 | 57.72 | 14.75 | 12 | 64.53 | 31931.15 | 262.34 | 444.57 | 70.62 | 48.21 | 5247.07 | 0.68 | 0.78 | 0.19 | 0.31 | 1 | 10 | 302.786 | 414.2852 | 374.7464 | 302786.0217 | 414285.1929 | 2.4364e-06 | 13 | 374746.3955
56 | 120 | CONCLUIDO | 4.7757 | 20.94 | 17.59 | 75.4 | 1.04 | 14 | 257.46 | 57.72 | 15 | 12 | 64.74 | 31987.71 | 262.18 | 444.55 | 71.03 | 48.21 | 5448.51 | 0.68 | 0.78 | 0.18 | 0.32 | 1 | 10 | 302.7244 | 414.2009 | 374.6701 | 302724.4105 | 414200.8937 | 2.4361e-06 | 13 | 374670.1417
57 | 120 | CONCLUIDO | 4.7468 | 21.07 | 17.72 | 75.94 | 1.05 | 14 | 257.92 | 57.72 | 15.25 | 12 | 64.95 | 32044.35 | 263.84 | 444.55 | 75.33 | 48.21 | 7598.76 | 0.64 | 0.77 | 0.19 | 0.44 | 1 | 10 | 305.0907 | 417.4386 | 377.5988 | 305090.699 | 417438.5541 | 2.4214e-06 | 13 | 377598.8043
58 | 120 | CONCLUIDO | 4.7585 | 21.02 | 17.67 | 75.72 | 1.07 | 14 | 258.38 | 57.72 | 15.5 | 12 | 65.16 | 32101.07 | 261.93 | 444.55 | 73.47 | 48.21 | 6671.4 | 0.66 | 0.77 | 0.19 | 0.39 | 1 | 10 | 303.5079 | 415.2729 | 375.6399 | 303507.929 | 415272.9383 | 2.4273e-06 | 13 | 375639.8719
59 | 120 | CONCLUIDO | 4.779 | 20.92 | 17.62 | 81.34 | 1.08 | 13 | 258.84 | 57.72 | 15.75 | 11 | 65.37 | 32157.87 | 261.48 | 444.57 | 71.89 | 48.21 | 5886.57 | 0.67 | 0.77 | 0.18 | 0.35 | 1 | 10 | 302.3318 | 413.6638 | 374.1843 | 302331.8322 | 413663.7507 | 2.4378e-06 | 13 | 374184.2629
60 | 120 | CONCLUIDO | 4.7804 | 20.92 | 17.62 | 81.31 | 1.1 | 13 | 259.3 | 57.72 | 16 | 11 | 65.58 | 32214.75 | 261.41 | 444.55 | 71.75 | 48.21 | 5814.27 | 0.67 | 0.77 | 0.18 | 0.34 | 1 | 10 | 302.2422 | 413.5411 | 374.0734 | 302242.2244 | 413541.1453 | 2.4385e-06 | 13 | 374073.3588
61 | 120 | CONCLUIDO | 4.7815 | 20.91 | 17.61 | 81.29 | 1.11 | 13 | 259.76 | 57.72 | 16.25 | 11 | 65.79 | 32271.71 | 261.34 | 444.55 | 71.57 | 48.21 | 5725.26 | 0.67 | 0.77 | 0.18 | 0.34 | 1 | 10 | 302.1344 | 413.3936 | 373.9399 | 302134.3711 | 413393.5758 | 2.4391e-06 | 13 | 373939.8731
62 | 120 | CONCLUIDO | 4.7766 | 20.94 | 17.63 | 81.39 | 1.13 | 13 | 260.23 | 57.72 | 16.5 | 11 | 66 | 32328.74 | 261.59 | 444.55 | 72.25 | 48.21 | 6064.89 | 0.67 | 0.77 | 0.19 | 0.36 | 1 | 10 | 302.5104 | 413.9081 | 374.4053 | 302510.4313 | 413908.1179 | 2.4366e-06 | 13 | 374405.3081
63 | 120 | CONCLUIDO | 4.7787 | 20.93 | 17.62 | 81.35 | 1.14 | 13 | 260.69 | 57.72 | 16.75 | 11 | 66.21 | 32385.86 | 260.73 | 444.55 | 71.97 | 48.21 | 5927.21 | 0.67 | 0.77 | 0.19 | 0.35 | 1 | 10 | 301.9639 | 413.1603 | 373.7288 | 301963.8504 | 413160.2619 | 2.4377e-06 | 13 | 373728.8264
64 | 120 | CONCLUIDO | 4.7992 | 20.84 | 17.58 | 87.91 | 1.16 | 12 | 261.15 | 57.72 | 17 | 10 | 66.43 | 32443.05 | 259.38 | 444.55 | 70.52 | 48.21 | 5203.34 | 0.68 | 0.78 | 0.18 | 0.3 | 1 | 10 | 300.3755 | 410.987 | 371.763 | 300375.5135 | 410987.0291 | 2.4481e-06 | 13 | 371763.0039
65 | 120 | CONCLUIDO | 4.7985 | 20.84 | 17.58 | 87.92 | 1.17 | 12 | 261.62 | 57.72 | 17.25 | 10 | 66.64 | 32500.33 | 259.84 | 444.55 | 70.63 | 48.21 | 5260.26 | 0.68 | 0.78 | 0.18 | 0.31 | 1 | 10 | 300.6341 | 411.3408 | 372.083 | 300634.0811 | 411340.8127 | 2.4478e-06 | 13 | 372083.0229
66 | 120 | CONCLUIDO | 4.7974 | 20.84 | 17.59 | 87.95 | 1.19 | 12 | 262.08 | 57.72 | 17.5 | 10 | 66.86 | 32557.69 | 259.81 | 444.58 | 70.82 | 48.21 | 5356.69 | 0.68 | 0.78 | 0.18 | 0.31 | 1 | 10 | 300.6908 | 411.4184 | 372.1532 | 300690.7923 | 411418.4076 | 2.4472e-06 | 13 | 372153.2122
67 | 120 | CONCLUIDO | 4.7988 | 20.84 | 17.58 | 87.91 | 1.2 | 12 | 262.55 | 57.72 | 17.75 | 10 | 67.07 | 32615.12 | 260.27 | 444.55 | 70.53 | 48.21 | 5210.85 | 0.68 | 0.78 | 0.18 | 0.31 | 1 | 10 | 300.8393 | 411.6217 | 372.3371 | 300839.3441 | 411621.6627 | 2.4479e-06 | 13 | 372337.0689
68 | 120 | CONCLUIDO | 4.8038 | 20.82 | 17.56 | 87.81 | 1.22 | 12 | 263.01 | 57.72 | 18 | 10 | 67.29 | 32672.64 | 259.41 | 444.55 | 69.71 | 48.21 | 4801.67 | 0.69 | 0.78 | 0.19 | 0.28 | 1 | 10 | 300.1558 | 410.6864 | 371.4911 | 300155.7866 | 410686.3891 | 2.4505e-06 | 13 | 371491.0565
69 | 120 | CONCLUIDO | 4.8106 | 20.79 | 17.53 | 87.66 | 1.23 | 12 | 263.48 | 57.72 | 18.25 | 10 | 67.51 | 32730.24 | 258.15 | 444.55 | 68.67 | 48.21 | 4282.28 | 0.7 | 0.78 | 0.18 | 0.26 | 1 | 10 | 299.1747 | 409.344 | 370.2768 | 299174.6575 | 409343.965 | 2.4539e-06 | 13 | 370276.7515
70 | 120 | CONCLUIDO | 4.8215 | 20.74 | 17.53 | 95.62 | 1.25 | 11 | 263.95 | 57.72 | 18.5 | 9 | 67.72 | 32787.92 | 257.59 | 444.55 | 68.99 | 48.21 | 4443.57 | 0.7 | 0.78 | 0.18 | 0.25 | 1 | 10 | 298.4826 | 408.397 | 369.4202 | 298482.5567 | 408397.0021 | 2.4595e-06 | 13 | 369420.1654
71 | 120 | CONCLUIDO | 4.8063 | 20.81 | 17.6 | 95.98 | 1.26 | 11 | 264.42 | 57.72 | 18.75 | 9 | 67.94 | 32845.69 | 258.57 | 444.55 | 71.2 | 48.21 | 5550.47 | 0.68 | 0.78 | 0.18 | 0.32 | 1 | 10 | 299.7569 | 410.1407 | 370.9974 | 299756.9298 | 410140.6556 | 2.4517e-06 | 13 | 370997.4071
72 | 120 | CONCLUIDO | 4.8126 | 20.78 | 17.57 | 95.83 | 1.28 | 11 | 264.89 | 57.72 | 19 | 9 | 68.16 | 32903.54 | 258.08 | 444.56 | 70.19 | 48.21 | 5043.34 | 0.69 | 0.78 | 0.18 | 0.29 | 1 | 10 | 299.1827 | 409.355 | 370.2867 | 299182.7047 | 409354.9755 | 2.4549e-06 | 13 | 370286.7112
73 | 120 | CONCLUIDO | 4.8133 | 20.78 | 17.57 | 95.81 | 1.29 | 11 | 265.36 | 57.72 | 19.25 | 9 | 68.38 | 32961.47 | 258.28 | 444.55 | 70.04 | 48.21 | 4971.99 | 0.69 | 0.78 | 0.18 | 0.29 | 1 | 10 | 299.2568 | 409.4563 | 370.3784 | 299256.7508 | 409456.2887 | 2.4553e-06 | 13 | 370378.3552
74 | 120 | CONCLUIDO | 4.8124 | 20.78 | 17.57 | 95.83 | 1.31 | 11 | 265.83 | 57.72 | 19.5 | 9 | 68.6 | 33019.48 | 258.18 | 444.55 | 70.23 | 48.21 | 5066.72 | 0.69 | 0.78 | 0.18 | 0.29 | 1 | 10 | 299.2405 | 409.4341 | 370.3583 | 299240.5226 | 409434.0846 | 2.4548e-06 | 13 | 370358.2702
75 | 120 | CONCLUIDO | 4.8131 | 20.78 | 17.57 | 95.82 | 1.32 | 11 | 266.3 | 57.72 | 19.75 | 9 | 68.82 | 33077.58 | 258.18 | 444.58 | 70.09 | 48.21 | 4993.16 | 0.69 | 0.78 | 0.18 | 0.29 | 1 | 10 | 299.2141 | 409.3979 | 370.3255 | 299214.0606 | 409397.8782 | 2.4552e-06 | 13 | 370325.5193
76 | 120 | CONCLUIDO | 4.8148 | 20.77 | 17.56 | 95.78 | 1.33 | 11 | 266.77 | 57.72 | 20 | 9 | 69.05 | 33135.76 | 257.57 | 444.57 | 69.85 | 48.21 | 4873.07 | 0.69 | 0.78 | 0.18 | 0.28 | 1 | 10 | 298.8137 | 408.8501 | 369.83 | 298813.7133 | 408850.1052 | 2.4561e-06 | 13 | 369830.025
77 | 120 | CONCLUIDO | 4.8117 | 20.78 | 17.57 | 95.85 | 1.35 | 11 | 267.24 | 57.72 | 20.25 | 9 | 69.27 | 33194.02 | 257.32 | 444.56 | 70.27 | 48.21 | 5082.92 | 0.69 | 0.78 | 0.18 | 0.3 | 1 | 10 | 298.8347 | 408.8788 | 369.856 | 298834.7048 | 408878.8267 | 2.4545e-06 | 13 | 369856.0054
78 | 120 | CONCLUIDO | 4.834 | 20.69 | 17.52 | 105.13 | 1.36 | 10 | 267.71 | 57.72 | 20.5 | 8 | 69.49 | 33252.37 | 256.41 | 444.57 | 68.55 | 48.21 | 4230.27 | 0.7 | 0.78 | 0.18 | 0.25 | 1 | 10 | 288.4841 | 394.7166 | 357.0454 | 288484.0687 | 394716.6298 | 2.4659e-06 | 12 | 357045.4286
79 | 120 | CONCLUIDO | 4.8329 | 20.69 | 17.53 | 105.16 | 1.38 | 10 | 268.19 | 57.72 | 20.75 | 8 | 69.71 | 33310.81 | 256.74 | 444.55 | 68.82 | 48.21 | 4366.13 | 0.7 | 0.78 | 0.18 | 0.25 | 1 | 10 | 288.7198 | 395.0392 | 357.3372 | 288719.7896 | 395039.1536 | 2.4653e-06 | 12 | 357337.1712
80 | 120 | CONCLUIDO | 4.8338 | 20.69 | 17.52 | 105.14 | 1.39 | 10 | 268.66 | 57.72 | 21 | 8 | 69.94 | 33369.33 | 257.06 | 444.56 | 68.61 | 48.21 | 4261.99 | 0.7 | 0.78 | 0.18 | 0.25 | 1 | 10 | 288.8168 | 395.1718 | 357.4572 | 288816.7555 | 395171.8266 | 2.4658e-06 | 12 | 357457.1821
81 | 120 | CONCLUIDO | 4.8312 | 20.7 | 17.53 | 105.2 | 1.41 | 10 | 269.14 | 57.72 | 21.25 | 8 | 70.16 | 33427.94 | 257.15 | 444.56 | 68.92 | 48.21 | 4412.98 | 0.7 | 0.78 | 0.18 | 0.26 | 1 | 10 | 288.9885 | 395.4068 | 357.6698 | 288988.5055 | 395406.8225 | 2.4644e-06 | 12 | 357669.7503
82 | 120 | CONCLUIDO | 4.8386 | 20.67 | 17.5 | 105.02 | 1.42 | 10 | 269.61 | 57.72 | 21.5 | 8 | 70.39 | 33486.63 | 255.99 | 444.55 | 67.77 | 48.21 | 3842.02 | 0.71 | 0.78 | 0.18 | 0.23 | 1 | 10 | 288.0438 | 394.1143 | 356.5005 | 288043.8171 | 394114.2582 | 2.4682e-06 | 12 | 356500.5465
83 | 120 | CONCLUIDO | 4.8453 | 20.64 | 17.47 | 104.84 | 1.43 | 10 | 270.09 | 57.72 | 21.75 | 8 | 70.62 | 33545.41 | 255.29 | 444.55 | 66.88 | 48.21 | 3396.24 | 0.72 | 0.78 | 0.18 | 0.2 | 1 | 10 | 287.3575 | 393.1751 | 355.6511 | 287357.4537 | 393175.1454 | 2.4716e-06 | 12 | 355651.0614
84 | 120 | CONCLUIDO | 4.8307 | 20.7 | 17.54 | 105.22 | 1.45 | 10 | 270.57 | 57.72 | 22 | 8 | 70.84 | 33604.28 | 255.87 | 444.55 | 69.26 | 48.21 | 4585 | 0.7 | 0.78 | 0.17 | 0.26 | 1 | 10 | 288.3959 | 394.596 | 356.9363 | 288395.917 | 394596.0168 | 2.4642e-06 | 12 | 356936.3268
85 | 120 | CONCLUIDO | 4.8285 | 20.71 | 17.55 | 105.28 | 1.46 | 10 | 271.05 | 57.72 | 22.25 | 8 | 71.07 | 33663.24 | 255.22 | 444.55 | 69.46 | 48.21 | 4682.97 | 0.69 | 0.78 | 0.18 | 0.27 | 1 | 10 | 288.1819 | 394.3033 | 356.6715 | 288181.9497 | 394303.2573 | 2.4631e-06 | 12 | 356671.5079
86 | 120 | CONCLUIDO | 4.8268 | 20.72 | 17.55 | 105.32 | 1.47 | 10 | 271.52 | 57.72 | 22.5 | 8 | 71.3 | 33722.28 | 254.97 | 444.55 | 69.77 | 48.21 | 4840.14 | 0.69 | 0.78 | 0.18 | 0.28 | 1 | 10 | 288.12 | 394.2185 | 356.5948 | 288120.0035 | 394218.4997 | 2.4622e-06 | 12 | 356594.8394
87 | 120 | CONCLUIDO | 4.8495 | 20.62 | 17.5 | 116.68 | 1.49 | 9 | 272 | 57.72 | 22.75 | 7 | 71.53 | 33781.41 | 253.45 | 444.55 | 67.97 | 48.21 | 3946.62 | 0.71 | 0.78 | 0.18 | 0.23 | 1 | 10 | 286.3732 | 391.8284 | 354.4329 | 286373.1954 | 391828.4398 | 2.4738e-06 | 12 | 354432.8834
88 | 120 | CONCLUIDO | 4.8488 | 20.62 | 17.5 | 116.7 | 1.5 | 9 | 272.49 | 57.72 | 23 | 7 | 71.76 | 33840.76 | 253.79 | 444.55 | 68.09 | 48.21 | 4006.4 | 0.71 | 0.78 | 0.18 | 0.23 | 1 | 10 | 286.5685 | 392.0956 | 354.6746 | 286568.4878 | 392095.6476 | 2.4734e-06 | 12 | 354674.5893
89 | 120 | CONCLUIDO | 4.8489 | 20.62 | 17.5 | 116.69 | 1.52 | 9 | 272.97 | 57.72 | 23.25 | 7 | 71.99 | 33900.07 | 253.84 | 444.56 | 68.08 | 48.21 | 3998.35 | 0.71 | 0.78 | 0.18 | 0.23 | 1 | 10 | 286.5898 | 392.1247 | 354.7009 | 286589.7532 | 392124.7438 | 2.4735e-06 | 12 | 354700.9086
90 | 120 | CONCLUIDO | 4.8464 | 20.63 | 17.52 | 116.77 | 1.53 | 9 | 273.45 | 57.72 | 23.5 | 7 | 72.22 | 33959.47 | 254.31 | 444.55 | 68.38 | 48.21 | 4147.56 | 0.71 | 0.78 | 0.18 | 0.24 | 1 | 10 | 286.9752 | 392.6522 | 355.178 | 286975.2318 | 392652.1726 | 2.4722e-06 | 12 | 355178.0003
91 | 120 | CONCLUIDO | 4.8505 | 20.62 | 17.5 | 116.65 | 1.54 | 9 | 273.93 | 57.72 | 23.75 | 7 | 72.46 | 34018.96 | 254.12 | 444.55 | 67.77 | 48.21 | 3846.77 | 0.71 | 0.78 | 0.18 | 0.22 | 1 | 10 | 286.6706 | 392.2353 | 354.801 | 286670.588 | 392235.3455 | 2.4743e-06 | 12 | 354800.9547
92 | 120 | CONCLUIDO | 4.8474 | 20.63 | 17.51 | 116.74 | 1.56 | 9 | 274.41 | 57.72 | 24 | 7 | 72.69 | 34078.55 | 254.29 | 444.59 | 68.24 | 48.21 | 4081.87 | 0.71 | 0.78 | 0.18 | 0.23 | 1 | 10 | 286.8989 | 392.5478 | 355.0836 | 286898.9196 | 392547.7589 | 2.4727e-06 | 12 | 355083.5517
93 | 120 | CONCLUIDO | 4.8503 | 20.62 | 17.5 | 116.66 | 1.57 | 9 | 274.9 | 57.72 | 24.25 | 7 | 72.92 | 34138.22 | 254.48 | 444.55 | 67.79 | 48.21 | 3855.68 | 0.71 | 0.78 | 0.18 | 0.22 | 1 | 10 | 286.8575 | 392.491 | 355.0322 | 286857.4571 | 392491.0281 | 2.4742e-06 | 12 | 355032.2352
94 | 120 | CONCLUIDO | 4.8499 | 20.62 | 17.5 | 116.67 | 1.58 | 9 | 275.38 | 57.72 | 24.5 | 7 | 73.16 | 34197.98 | 253.98 | 444.55 | 67.84 | 48.21 | 3879.98 | 0.71 | 0.78 | 0.18 | 0.22 | 1 | 10 | 286.6228 | 392.17 | 354.7418 | 286622.8267 | 392169.9964 | 2.474e-06 | 12 | 354741.8424
95 | 120 | CONCLUIDO | 4.8537 | 20.6 | 17.48 | 116.56 | 1.6 | 9 | 275.87 | 57.72 | 24.75 | 7 | 73.39 | 34257.84 | 253.34 | 444.55 | 67.27 | 48.21 | 3592.89 | 0.72 | 0.78 | 0.18 | 0.21 | 1 | 10 | 286.1055 | 391.4621 | 354.1015 | 286105.4587 | 391462.1106 | 2.4759e-06 | 12 | 354101.5162
96 | 120 | CONCLUIDO | 4.8591 | 20.58 | 17.46 | 116.41 | 1.61 | 9 | 276.35 | 57.72 | 25 | 7 | 73.63 | 34317.79 | 252.9 | 444.55 | 66.49 | 48.21 | 3204.37 | 0.73 | 0.78 | 0.18 | 0.18 | 1 | 10 | 285.6301 | 390.8117 | 353.5132 | 285630.1008 | 390811.7051 | 2.4787e-06 | 12 | 353513.1845
97 | 120 | CONCLUIDO | 4.8565 | 20.59 | 17.47 | 116.48 | 1.62 | 9 | 276.84 | 57.72 | 25.25 | 7 | 73.87 | 34377.83 | 252.8 | 444.55 | 67.06 | 48.21 | 3491.07 | 0.72 | 0.78 | 0.17 | 0.2 | 1 | 10 | 285.7046 | 390.9137 | 353.6054 | 285704.6257 | 390913.6733 | 2.4773e-06 | 12 | 353605.4209
98 | 120 | CONCLUIDO | 4.8403 | 20.66 | 17.54 | 116.94 | 1.64 | 9 | 277.33 | 57.72 | 25.5 | 7 | 74.1 | 34437.96 | 253.38 | 444.55 | 69.49 | 48.21 | 4706.94 | 0.69 | 0.78 | 0.17 | 0.26 | 1 | 10 | 286.7947 | 392.4051 | 354.9545 | 286794.6593 | 392405.1054 | 2.4691e-06 | 12 | 354954.5129
99 | 120 | CONCLUIDO | 4.8648 | 20.56 | 17.48 | 131.12 | 1.65 | 8 | 277.82 | 57.72 | 25.75 | 6 | 74.34 | 34498.19 | 252 | 444.6 | 67.29 | 48.21 | 3611.05 | 0.72 | 0.78 | 0.18 | 0.21 | 1 | 10 | 285.0337 | 389.9957 | 352.7751 | 285033.7355 | 389995.7317 | 2.4816e-06 | 12 | 352775.0864
100 | 120 | CONCLUIDO | 4.8682 | 20.54 | 17.47 | 131.01 | 1.66 | 8 | 278.31 | 57.72 | 26 | 6 | 74.58 | 34558.51 | 252 | 444.56 | 66.89 | 48.21 | 3409.35 | 0.72 | 0.78 | 0.18 | 0.19 | 1 | 10 | 284.881 | 389.7867 | 352.586 | 284880.9962 | 389786.747 | 2.4833e-06 | 12 | 352586.0469
101 | 120 | CONCLUIDO | 4.8671 | 20.55 | 17.47 | 131.05 | 1.68 | 8 | 278.79 | 57.72 | 26.25 | 6 | 74.82 | 34618.92 | 251.97 | 444.55 | 67.03 | 48.21 | 3478.27 | 0.72 | 0.78 | 0.18 | 0.2 | 1 | 10 | 284.906 | 389.8209 | 352.617 | 284905.9781 | 389820.9284 | 2.4827e-06 | 12 | 352616.9661
102 | 120 | CONCLUIDO | 4.8648 | 20.56 | 17.48 | 131.12 | 1.69 | 8 | 279.29 | 57.72 | 26.5 | 6 | 75.06 | 34679.43 | 252.1 | 444.55 | 67.33 | 48.21 | 3628.2 | 0.72 | 0.78 | 0.18 | 0.21 | 1 | 10 | 285.0835 | 390.0638 | 352.8366 | 285083.4528 | 390063.7571 | 2.4816e-06 | 12 | 352836.6196
103 | 120 | CONCLUIDO | 4.8664 | 20.55 | 17.48 | 131.07 | 1.7 | 8 | 279.78 | 57.72 | 26.75 | 6 | 75.3 | 34740.03 | 251.72 | 444.55 | 67.09 | 48.21 | 3508.49 | 0.72 | 0.78 | 0.18 | 0.2 | 1 | 10 | 284.8365 | 389.7259 | 352.531 | 284836.4923 | 389725.8548 | 2.4824e-06 | 12 | 352530.9662
104 | 120 | CONCLUIDO | 4.8661 | 20.55 | 17.48 | 131.08 | 1.72 | 8 | 280.27 | 57.72 | 27 | 6 | 75.54 | 34800.73 | 251.72 | 444.56 | 67.12 | 48.21 | 3524.91 | 0.72 | 0.78 | 0.18 | 0.2 | 1 | 10 | 284.8474 | 389.7407 | 352.5444 | 284847.3709 | 389740.7394 | 2.4822e-06 | 12 | 352544.4302
105 | 120 | CONCLUIDO | 4.867 | 20.55 | 17.47 | 131.05 | 1.73 | 8 | 280.76 | 57.72 | 27.25 | 6 | 75.79 | 34861.53 | 251.39 | 444.55 | 67.04 | 48.21 | 3485.8 | 0.72 | 0.78 | 0.18 | 0.2 | 1 | 10 | 284.6214 | 389.4315 | 352.2647 | 284621.3749 | 389431.5218 | 2.4827e-06 | 12 | 352264.7239
106 | 120 | CONCLUIDO | 4.8642 | 20.56 | 17.48 | 131.14 | 1.74 | 8 | 281.26 | 57.72 | 27.5 | 6 | 76.03 | 34922.42 | 251.24 | 444.55 | 67.39 | 48.21 | 3657.89 | 0.72 | 0.78 | 0.18 | 0.21 | 1 | 10 | 284.6776 | 389.5085 | 352.3343 | 284677.6272 | 389508.4887 | 2.4813e-06 | 12 | 352334.3452
107 | 120 | CONCLUIDO | 4.8703 | 20.53 | 17.46 | 130.94 | 1.75 | 8 | 281.75 | 57.72 | 27.75 | 6 | 76.28 | 34983.41 | 250.7 | 444.58 | 66.4 | 48.21 | 3166.02 | 0.73 | 0.78 | 0.18 | 0.18 | 1 | 10 | 284.1299 | 388.7591 | 351.6565 | 284129.9459 | 388759.1269 | 2.4844e-06 | 12 | 351656.5014
108 | 120 | CONCLUIDO | 4.871 | 20.53 | 17.46 | 130.92 | 1.77 | 8 | 282.25 | 57.72 | 28 | 6 | 76.52 | 35044.49 | 250.75 | 444.55 | 66.37 | 48.21 | 3149.49 | 0.73 | 0.78 | 0.18 | 0.18 | 1 | 10 | 284.1295 | 388.7585 | 351.656 | 284129.5166 | 388758.5395 | 2.4847e-06 | 12 | 351655.9701
109 | 120 | CONCLUIDO | 4.8778 | 20.5 | 17.43 | 130.71 | 1.78 | 8 | 282.74 | 57.72 | 28.25 | 6 | 76.77 | 35105.68 | 249.44 | 444.55 | 65.43 | 48.21 | 2678.97 | 0.74 | 0.78 | 0.18 | 0.15 | 1 | 10 | 283.147 | 387.4143 | 350.44 | 283147.0324 | 387414.2613 | 2.4882e-06 | 12 | 350439.9879
110 | 120 | CONCLUIDO | 4.8724 | 20.52 | 17.45 | 130.88 | 1.79 | 8 | 283.24 | 57.72 | 28.5 | 6 | 77.01 | 35166.96 | 250.05 | 444.56 | 66.31 | 48.21 | 3121.31 | 0.73 | 0.78 | 0.17 | 0.17 | 1 | 10 | 283.7022 | 388.1739 | 351.1271 | 283702.2015 | 388173.8681 | 2.4854e-06 | 12 | 351127.099
111 | 120 | CONCLUIDO | 4.8604 | 20.57 | 17.5 | 131.26 | 1.8 | 8 | 283.74 | 57.72 | 28.75 | 6 | 77.26 | 35228.34 | 250.5 | 444.55 | 68.11 | 48.21 | 4019.81 | 0.71 | 0.78 | 0.17 | 0.22 | 1 | 10 | 284.506 | 389.2737 | 352.122 | 284506.0411 | 389273.717 | 2.4793e-06 | 12 | 352121.9798
112 | 120 | CONCLUIDO | 4.8654 | 20.55 | 17.48 | 131.1 | 1.82 | 8 | 284.23 | 57.72 | 29 | 6 | 77.51 | 35289.82 | 249.04 | 444.55 | 67.28 | 48.21 | 3606.28 | 0.72 | 0.78 | 0.18 | 0.2 | 1 | 10 | 283.5405 | 387.9526 | 350.927 | 283540.4996 | 387952.6205 | 2.4819e-06 | 12 | 350926.9669
113 | 120 | CONCLUIDO | 4.8647 | 20.56 | 17.48 | 131.12 | 1.83 | 8 | 284.73 | 57.72 | 29.25 | 6 | 77.76 | 35351.4 | 248.42 | 444.55 | 67.41 | 48.21 | 3671.89 | 0.72 | 0.78 | 0.18 | 0.21 | 1 | 10 | 283.2575 | 387.5653 | 350.5766 | 283257.4501 | 387565.3396 | 2.4815e-06 | 12 | 350576.6476
114 | 120 | CONCLUIDO | 4.8835 | 20.48 | 17.45 | 149.56 | 1.84 | 7 | 285.23 | 57.72 | 29.5 | 5 | 78.01 | 35413.08 | 247.29 | 444.55 | 66.28 | 48.21 | 3108.52 | 0.73 | 0.78 | 0.17 | 0.17 | 1 | 10 | 281.9368 | 385.7583 | 348.9421 | 281936.7621 | 385758.3161 | 2.4911e-06 | 12 | 348942.0838
115 | 120 | CONCLUIDO | 4.8863 | 20.47 | 17.44 | 149.46 | 1.85 | 7 | 285.73 | 57.72 | 29.75 | 5 | 78.26 | 35474.86 | 247.96 | 444.55 | 65.86 | 48.21 | 2898.97 | 0.73 | 0.78 | 0.17 | 0.16 | 1 | 10 | 282.1397 | 386.036 | 349.1932 | 282139.6951 | 386035.9779 | 2.4925e-06 | 12 | 349193.246
116 | 120 | CONCLUIDO | 4.883 | 20.48 | 17.45 | 149.58 | 1.87 | 7 | 286.24 | 57.72 | 30 | 5 | 78.51 | 35536.74 | 248.15 | 444.55 | 66.35 | 48.21 | 3142.65 | 0.73 | 0.78 | 0.17 | 0.17 | 1 | 10 | 282.3805 | 386.3655 | 349.4913 | 282380.5087 | 386365.4698 | 2.4909e-06 | 12 | 349491.2916
117 | 120 | CONCLUIDO | 4.8848 | 20.47 | 17.44 | 149.52 | 1.88 | 7 | 286.74 | 57.72 | 30.25 | 5 | 78.77 | 35598.85 | 248.37 | 444.55 | 66.04 | 48.21 | 2988.37 | 0.73 | 0.78 | 0.18 | 0.17 | 1 | 10 | 282.3961 | 386.3867 | 349.5105 | 282396.0581 | 386386.7452 | 2.4918e-06 | 12 | 349510.5365
118 | 120 | CONCLUIDO | 4.8865 | 20.46 | 17.44 | 149.46 | 1.89 | 7 | 287.24 | 57.72 | 30.5 | 5 | 79.02 | 35660.94 | 248.64 | 444.55 | 65.84 | 48.21 | 2888.57 | 0.73 | 0.78 | 0.17 | 0.16 | 1 | 10 | 282.4692 | 386.4868 | 349.601 | 282469.1598 | 386486.766 | 2.4926e-06 | 12 | 349601.0115
119 | 120 | CONCLUIDO | 4.8853 | 20.47 | 17.44 | 149.5 | 1.9 | 7 | 287.75 | 57.72 | 30.75 | 5 | 79.27 | 35723.13 | 248.7 | 444.55 | 65.97 | 48.21 | 2957 | 0.73 | 0.78 | 0.18 | 0.17 | 1 | 10 | 282.5416 | 386.5859 | 349.6907 | 282541.6268 | 386585.9187 | 2.492e-06 | 12 | 349690.7012
120 | 120 | CONCLUIDO | 4.8858 | 20.47 | 17.44 | 149.48 | 1.92 | 7 | 288.25 | 57.72 | 31 | 5 | 79.53 | 35785.42 | 248.62 | 444.56 | 65.84 | 48.21 | 2890.38 | 0.73 | 0.78 | 0.18 | 0.16 | 1 | 10 | 282.4842 | 386.5073 | 349.6196 | 282484.2009 | 386507.346 | 2.4923e-06 | 12 | 349619.6274
121 | 120 | CONCLUIDO | 4.8912 | 20.44 | 17.42 | 149.29 | 1.93 | 7 | 288.76 | 57.72 | 31.25 | 5 | 79.78 | 35847.82 | 248.25 | 444.55 | 65.01 | 48.21 | 2473.77 | 0.74 | 0.78 | 0.18 | 0.14 | 1 | 10 | 282.0506 | 385.914 | 349.0829 | 282050.575 | 385914.0399 | 2.495e-06 | 12 | 349082.9456
122 | 120 | CONCLUIDO | 4.8946 | 20.43 | 17.4 | 149.17 | 1.94 | 7 | 289.27 | 57.72 | 31.5 | 5 | 80.04 | 35910.33 | 247.65 | 444.57 | 64.7 | 48.21 | 2320.47 | 0.75 | 0.78 | 0.17 | 0.13 | 1 | 10 | 281.575 | 385.2634 | 348.4944 | 281575.0384 | 385263.3898 | 2.4968e-06 | 12 | 348494.3926
123 | 120 | CONCLUIDO | 4.8854 | 20.47 | 17.44 | 149.5 | 1.95 | 7 | 289.77 | 57.72 | 31.75 | 5 | 80.3 | 35972.93 | 247.86 | 444.55 | 66.07 | 48.21 | 3004.56 | 0.73 | 0.78 | 0.17 | 0.16 | 1 | 10 | 282.1222 | 386.012 | 349.1716 | 282122.1974 | 386012.0369 | 2.4921e-06 | 12 | 349171.5898
124 | 120 | CONCLUIDO | 4.8812 | 20.49 | 17.46 | 149.65 | 1.96 | 7 | 290.28 | 57.72 | 32 | 5 | 80.56 | 36035.65 | 247.74 | 444.55 | 66.67 | 48.21 | 3303.74 | 0.72 | 0.78 | 0.17 | 0.18 | 1 | 10 | 282.2708 | 386.2154 | 349.3555 | 282270.8023 | 386215.3647 | 2.4899e-06 | 12 | 349355.5123
125 | 120 | CONCLUIDO | 4.8836 | 20.48 | 17.45 | 149.56 | 1.97 | 7 | 290.79 | 57.72 | 32.25 | 5 | 80.82 | 36098.46 | 247.54 | 444.55 | 66.26 | 48.21 | 3099.04 | 0.73 | 0.78 | 0.18 | 0.17 | 1 | 10 | 282.057 | 385.9229 | 349.0909 | 282057.0231 | 385922.8625 | 2.4912e-06 | 12 | 349090.9261
126 | 120 | CONCLUIDO | 4.8847 | 20.47 | 17.44 | 149.52 | 1.99 | 7 | 291.3 | 57.72 | 32.5 | 5 | 81.08 | 36161.39 | 247.01 | 444.55 | 66.02 | 48.21 | 2980.11 | 0.73 | 0.78 | 0.18 | 0.17 | 1 | 10 | 281.7262 | 385.4702 | 348.6815 | 281726.2196 | 385470.2425 | 2.4917e-06 | 12 | 348681.5036
127 | 120 | CONCLUIDO | 4.8835 | 20.48 | 17.45 | 149.56 | 2 | 7 | 291.81 | 57.72 | 32.75 | 5 | 81.34 | 36224.42 | 246.79 | 444.55 | 66.28 | 48.21 | 3109.23 | 0.73 | 0.78 | 0.17 | 0.17 | 1 | 10 | 281.6891 | 385.4195 | 348.6356 | 281689.1274 | 385419.4913 | 2.4911e-06 | 12 | 348635.596
128 | 120 | CONCLUIDO | 4.8823 | 20.48 | 17.45 | 149.61 | 2.01 | 7 | 292.32 | 57.72 | 33 | 5 | 81.6 | 36287.56 | 246.98 | 444.55 | 66.5 | 48.21 | 3218.26 | 0.72 | 0.78 | 0.17 | 0.18 | 1 | 10 | 281.8258 | 385.6066 | 348.8048 | 281825.8481 | 385606.5587 | 2.4905e-06 | 12 | 348804.8099
129 | 120 | CONCLUIDO | 4.8812 | 20.49 | 17.46 | 149.65 | 2.02 | 7 | 292.84 | 57.72 | 33.25 | 5 | 81.86 | 36350.81 | 246.95 | 444.57 | 66.5 | 48.21 | 3218.53 | 0.72 | 0.78 | 0.18 | 0.18 | 1 | 10 | 281.8794 | 385.6798 | 348.871 | 281879.3551 | 385679.7693 | 2.4899e-06 | 12 | 348871.0335
130 | 120 | CONCLUIDO | 4.8842 | 20.47 | 17.45 | 149.54 | 2.03 | 7 | 293.35 | 57.72 | 33.5 | 5 | 82.13 | 36414.16 | 246.71 | 444.55 | 66.16 | 48.21 | 3047.91 | 0.73 | 0.78 | 0.18 | 0.17 | 1 | 10 | 281.6247 | 385.3313 | 348.5558 | 281624.6732 | 385331.3023 | 2.4915e-06 | 12 | 348555.8237
131 | 120 | CONCLUIDO | 4.88 | 20.49 | 17.46 | 149.69 | 2.05 | 7 | 293.87 | 57.72 | 33.75 | 5 | 82.39 | 36477.63 | 246.71 | 444.57 | 66.74 | 48.21 | 3341.5 | 0.72 | 0.78 | 0.18 | 0.19 | 1 | 10 | 281.8031 | 385.5754 | 348.7766 | 281803.0685 | 385575.3906 | 2.4893e-06 | 12 | 348776.6165
132 | 120 | CONCLUIDO | 4.8858 | 20.47 | 17.44 | 149.48 | 2.06 | 7 | 294.38 | 57.72 | 34 | 5 | 82.66 | 36541.2 | 246.11 | 444.55 | 65.83 | 48.21 | 2885.52 | 0.73 | 0.78 | 0.18 | 0.16 | 1 | 10 | 281.2417 | 384.8072 | 348.0818 | 281241.6598 | 384807.2465 | 2.4923e-06 | 12 | 348081.783
133 | 120 | CONCLUIDO | 4.8874 | 20.46 | 17.43 | 149.43 | 2.07 | 7 | 294.9 | 57.72 | 34.25 | 5 | 82.92 | 36604.89 | 245.19 | 444.55 | 65.68 | 48.21 | 2810.45 | 0.73 | 0.78 | 0.18 | 0.16 | 1 | 10 | 280.7005 | 384.0669 | 347.4121 | 280700.5375 | 384066.859 | 2.4931e-06 | 12 | 347412.057
134 | 120 | CONCLUIDO | 4.8879 | 20.46 | 17.43 | 149.41 | 2.08 | 7 | 295.41 | 57.72 | 34.5 | 5 | 83.19 | 36668.68 | 244.06 | 444.55 | 65.59 | 48.21 | 2766.06 | 0.73 | 0.78 | 0.18 | 0.15 | 1 | 10 | 280.1238 | 383.2777 | 346.6982 | 280123.7598 | 383277.6863 | 2.4934e-06 | 12 | 346698.2018
135 | 120 | CONCLUIDO | 4.9107 | 20.36 | 17.38 | 173.82 | 2.09 | 6 | 295.93 | 57.72 | 34.75 | 4 | 83.46 | 36732.59 | 242.79 | 444.56 | 63.93 | 48.21 | 1940.63 | 0.75 | 0.78 | 0.17 | 0.1 | 1 | 10 | 278.5553 | 381.1317 | 344.757 | 278555.3187 | 381131.6761 | 2.505e-06 | 12 | 344757.0038
136 | 120 | CONCLUIDO | 4.9059 | 20.38 | 17.4 | 174.01 | 2.1 | 6 | 296.45 | 57.72 | 35 | 4 | 83.73 | 36796.61 | 243.57 | 444.55 | 64.7 | 48.21 | 2325.77 | 0.75 | 0.78 | 0.17 | 0.12 | 1 | 10 | 279.1646 | 381.9654 | 345.5111 | 279164.6415 | 381965.3784 | 2.5025e-06 | 12 | 345511.1388
137 | 120 | CONCLUIDO | 4.8987 | 20.41 | 17.43 | 174.31 | 2.11 | 6 | 296.97 | 57.72 | 35.25 | 4 | 84 | 36860.74 | 244.15 | 444.55 | 65.8 | 48.21 | 2874.67 | 0.73 | 0.78 | 0.17 | 0.15 | 1 | 10 | 279.7896 | 382.8204 | 346.2846 | 279789.5624 | 382820.4227 | 2.4989e-06 | 12 | 346284.5789
138 | 120 | CONCLUIDO | 4.9012 | 20.4 | 17.42 | 174.21 | 2.13 | 6 | 297.49 | 57.72 | 35.5 | 4 | 84.27 | 36924.99 | 244.2 | 444.55 | 65.32 | 48.21 | 2636.73 | 0.74 | 0.78 | 0.17 | 0.14 | 1 | 10 | 279.6976 | 382.6946 | 346.1708 | 279697.6388 | 382694.6488 | 2.5001e-06 | 12 | 346170.8086
139 | 120 | CONCLUIDO | 4.9052 | 20.39 | 17.4 | 174.04 | 2.14 | 6 | 298.01 | 57.72 | 35.75 | 4 | 84.54 | 36989.35 | 244.31 | 444.55 | 64.74 | 48.21 | 2346.15 | 0.74 | 0.78 | 0.17 | 0.13 | 1 | 10 | 279.5539 | 382.498 | 345.9929 | 279553.8912 | 382497.967 | 2.5022e-06 | 12 | 345992.8979
140 | 120 | CONCLUIDO | 4.903 | 20.4 | 17.41 | 174.14 | 2.15 | 6 | 298.54 | 57.72 | 36 | 4 | 84.81 | 37053.82 | 245.15 | 444.55 | 65.11 | 48.21 | 2531.86 | 0.74 | 0.78 | 0.17 | 0.14 | 1 | 10 | 280.0742 | 383.2099 | 346.6369 | 280074.2241 | 383209.9095 | 2.5011e-06 | 12 | 346636.8935
141 | 120 | CONCLUIDO | 4.9009 | 20.4 | 17.42 | 174.22 | 2.16 | 6 | 299.06 | 57.72 | 36.25 | 4 | 85.09 | 37118.41 | 245.65 | 444.55 | 65.31 | 48.21 | 2628.16 | 0.74 | 0.78 | 0.18 | 0.15 | 1 | 10 | 280.4237 | 383.6881 | 347.0694 | 280423.7166 | 383688.1004 | 2.5e-06 | 12 | 347069.4466
142 | 120 | CONCLUIDO | 4.9022 | 20.4 | 17.42 | 174.17 | 2.17 | 6 | 299.59 | 57.72 | 36.5 | 4 | 85.36 | 37183.24 | 246.39 | 444.55 | 65.21 | 48.21 | 2578.78 | 0.74 | 0.78 | 0.17 | 0.14 | 1 | 10 | 280.7432 | 384.1252 | 347.4649 | 280743.1946 | 384125.2244 | 2.5006e-06 | 12 | 347464.8521
143 | 120 | CONCLUIDO | 4.9034 | 20.39 | 17.41 | 174.12 | 2.18 | 6 | 300.11 | 57.72 | 36.75 | 4 | 85.64 | 37248.06 | 246.4 | 444.55 | 65.03 | 48.21 | 2488.57 | 0.74 | 0.78 | 0.17 | 0.14 | 1 | 10 | 280.6768 | 384.0344 | 347.3827 | 280676.7924 | 384034.37 | 2.5013e-06 | 12 | 347382.6687
144 | 120 | CONCLUIDO | 4.902 | 20.4 | 17.42 | 174.18 | 2.19 | 6 | 300.64 | 57.72 | 37 | 4 | 85.91 | 37313 | 246.24 | 444.56 | 65.15 | 48.21 | 2551.24 | 0.74 | 0.78 | 0.17 | 0.14 | 1 | 10 | 280.6762 | 384.0336 | 347.382 | 280676.2169 | 384033.5825 | 2.5005e-06 | 12 | 347381.9564
145 | 120 | CONCLUIDO | 4.9062 | 20.38 | 17.4 | 174 | 2.2 | 6 | 301.17 | 57.72 | 37.25 | 4 | 86.19 | 37378.06 | 246.26 | 444.55 | 64.54 | 48.21 | 2243.89 | 0.75 | 0.78 | 0.17 | 0.12 | 1 | 10 | 280.4803 | 383.7655 | 347.1395 | 280480.3093 | 383765.533 | 2.5027e-06 | 12 | 347139.4892
146 | 120 | CONCLUIDO | 4.9051 | 20.39 | 17.4 | 174.05 | 2.21 | 6 | 301.69 | 57.72 | 37.5 | 4 | 86.47 | 37443.23 | 246.48 | 444.55 | 64.71 | 48.21 | 2328.38 | 0.75 | 0.78 | 0.17 | 0.13 | 1 | 10 | 280.6274 | 383.9668 | 347.3215 | 280627.3829 | 383966.7656 | 2.5021e-06 | 12 | 347321.5164
147 | 120 | CONCLUIDO | 4.9072 | 20.38 | 17.4 | 173.96 | 2.22 | 6 | 302.22 | 57.72 | 37.75 | 4 | 86.75 | 37508.53 | 246.54 | 444.56 | 64.43 | 48.21 | 2188.9 | 0.75 | 0.78 | 0.17 | 0.12 | 1 | 10 | 280.5832 | 383.9064 | 347.2669 | 280583.2444 | 383906.3734 | 2.5032e-06 | 12 | 347266.888
148 | 120 | CONCLUIDO | 4.9093 | 20.37 | 17.39 | 173.87 | 2.24 | 6 | 302.75 | 57.72 | 38 | 4 | 87.03 | 37573.94 | 245.97 | 444.55 | 64.22 | 48.21 | 2084.91 | 0.75 | 0.78 | 0.17 | 0.11 | 1 | 10 | 280.1996 | 383.3815 | 346.7921 | 280199.6455 | 383381.5166 | 2.5043e-06 | 12 | 346792.1227
149 | 120 | CONCLUIDO | 4.904 | 20.39 | 17.41 | 174.09 | 2.25 | 6 | 303.29 | 57.72 | 38.25 | 4 | 87.31 | 37639.48 | 246.26 | 444.55 | 65.03 | 48.21 | 2487.95 | 0.74 | 0.78 | 0.17 | 0.13 | 1 | 10 | 280.5867 | 383.9111 | 347.2711 | 280586.6645 | 383911.0529 | 2.5016e-06 | 12 | 347271.1209
150 | 120 | CONCLUIDO | 4.897 | 20.42 | 17.44 | 174.38 | 2.26 | 6 | 303.82 | 57.72 | 38.5 | 4 | 87.59 | 37705.13 | 246.94 | 444.55 | 66.05 | 48.21 | 3001.1 | 0.73 | 0.78 | 0.17 | 0.16 | 1 | 10 | 281.2563 | 384.8272 | 348.0998 | 281256.2504 | 384827.2099 | 2.498e-06 | 12 | 348099.8411
151 | 120 | CONCLUIDO | 4.8994 | 20.41 | 17.43 | 174.29 | 2.27 | 6 | 304.35 | 57.72 | 38.75 | 4 | 87.88 | 37770.91 | 246.63 | 444.55 | 65.54 | 48.21 | 2745.43 | 0.74 | 0.78 | 0.17 | 0.15 | 1 | 10 | 280.9894 | 384.462 | 347.7695 | 280989.3547 | 384462.0315 | 2.4992e-06 | 12 | 347769.5148
152 | 120 | CONCLUIDO | 4.9029 | 20.4 | 17.41 | 174.14 | 2.28 | 6 | 304.89 | 57.72 | 39 | 4 | 88.16 | 37836.81 | 246.28 | 444.55 | 65.08 | 48.21 | 2516.74 | 0.74 | 0.78 | 0.17 | 0.14 | 1 | 10 | 280.6352 | 383.9774 | 347.3311 | 280635.166 | 383977.4148 | 2.501e-06 | 12 | 347331.1493
153 | 120 | CONCLUIDO | 4.8998 | 20.41 | 17.43 | 174.27 | 2.29 | 6 | 305.42 | 57.72 | 39.25 | 4 | 88.45 | 37902.83 | 246.09 | 444.55 | 65.54 | 48.21 | 2745.88 | 0.74 | 0.78 | 0.17 | 0.15 | 1 | 10 | 280.7087 | 384.078 | 347.4222 | 280708.7079 | 384078.0382 | 2.4994e-06 | 12 | 347422.1693
154 | 120 | CONCLUIDO | 4.9009 | 20.4 | 17.42 | 174.22 | 2.3 | 6 | 305.96 | 57.72 | 39.5 | 4 | 88.73 | 37968.98 | 246.05 | 444.55 | 65.38 | 48.21 | 2665.23 | 0.74 | 0.78 | 0.17 | 0.15 | 1 | 10 | 280.6211 | 383.9582 | 347.3138 | 280621.121 | 383958.1979 | 2.5e-06 | 12 | 347313.7663
155 | 120 | CONCLUIDO | 4.9024 | 20.4 | 17.42 | 174.16 | 2.31 | 6 | 306.49 | 57.72 | 39.75 | 4 | 89.02 | 38035.25 | 245.41 | 444.55 | 65.16 | 48.21 | 2554.14 | 0.74 | 0.78 | 0.17 | 0.14 | 1 | 10 | 280.2527 | 383.4541 | 346.8577 | 280252.6701 | 383454.0671 | 2.5008e-06 | 12 | 346857.7491
156 | 120 | CONCLUIDO | 4.9006 | 20.41 | 17.42 | 174.24 | 2.32 | 6 | 307.03 | 57.72 | 40 | 4 | 89.31 | 38101.64 | 245.12 | 444.55 | 65.44 | 48.21 | 2696.14 | 0.74 | 0.78 | 0.17 | 0.15 | 1 | 10 | 280.1727 | 383.3446 | 346.7587 | 280172.6716 | 383344.6096 | 2.4998e-06 | 12 | 346758.7381

## RESULTADOS_27
Unnamed: 0 | Volume de calda [L] | STATUS | Capacidade operacional [ha/h] | Tempo de missao [h] | Tempo util [h] | Tempo por voo [min] | Autonomia Projetada [h] | N° Voos | MTOW [kg] | Massa Estrutura [kg] | Combustível [kg] | Abastecimentos | Massa gerador | Potência gerador [W] | Combustível consumido [L] | Calda cons [L] | Distância percorrida [km] | Distância Pulverizando [km] | RTL ACUMULADO[m] | EOC [km/km] | EOC [h/h] | Tempo de manobra [h] | Tempo rtl_rtw [h] | V pulv [m/s] | V desloc [m/s] | Preço Total por ha Simples [R$/ha] | Preço Total por ha Presumido [R$/ha] | Preço Total por ha Real [R$/ha] | Preço Total Simples [R$] | Preço Total Presumido [R$] | Prod CAPEX [ha/h/R$] | Dias Trabalhados | Preço Total Real [R$]
0 | 145 | CONCLUIDO | 1.9543 | 51.17 | 28.44 | 4.65 | 0.06 | 367 | 285.18 | 61.2 | 1 | 365 | 77.98 | 35406.83 | 503.82 | 444.77 | 426.56 | 48.21 | 181448.83 | 0.11 | 0.48 | 0.75 | 11.15 | 1 | 10 | 1123.2459 | 1536.8746 | 1390.1974 | 1123245.8902 | 1536874.5811 | 9.6588e-07 | 30 | 1390197.4281
1 | 145 | CONCLUIDO | 2.4021 | 41.63 | 24.89 | 5.83 | 0.08 | 256 | 285.68 | 61.2 | 1.25 | 254 | 78.24 | 35468.6 | 440.38 | 444.75 | 309.53 | 48.21 | 123489.9 | 0.16 | 0.55 | 0.57 | 7.6 | 1 | 10 | 832.8508 | 1139.5432 | 1030.7868 | 832850.7926 | 1139543.1972 | 1.1872e-06 | 25 | 1030786.7938
2 | 145 | CONCLUIDO | 2.7236 | 36.72 | 23.1 | 7 | 0.09 | 198 | 286.19 | 61.2 | 1.5 | 196 | 78.49 | 35530.47 | 408.43 | 444.67 | 250.64 | 48.21 | 94333.63 | 0.19 | 0.59 | 0.48 | 5.82 | 1 | 10 | 695.7524 | 951.9591 | 861.1055 | 695752.3947 | 951959.1209 | 1.3461e-06 | 22 | 861105.4785
3 | 145 | CONCLUIDO | 2.9762 | 33.6 | 21.97 | 8.19 | 0.11 | 161 | 286.69 | 61.2 | 1.75 | 159 | 78.74 | 35592.57 | 388.34 | 444.69 | 214.35 | 48.21 | 76373.84 | 0.22 | 0.62 | 0.41 | 4.69 | 1 | 10 | 613.4297 | 839.3216 | 759.2179 | 613429.6828 | 839321.5546 | 1.4709e-06 | 20 | 759217.8834
4 | 145 | CONCLUIDO | 3.1779 | 31.47 | 21.19 | 9.35 | 0.12 | 136 | 287.19 | 61.2 | 2 | 134 | 78.99 | 35654.65 | 374.24 | 444.66 | 188.56 | 48.21 | 63606.71 | 0.26 | 0.64 | 0.38 | 3.91 | 1 | 10 | 562.5281 | 769.6758 | 696.219 | 562528.1102 | 769675.7774 | 1.5706e-06 | 19 | 696219.0014
5 | 145 | CONCLUIDO | 3.3365 | 29.97 | 20.66 | 10.51 | 0.14 | 118 | 287.7 | 61.2 | 2.25 | 116 | 79.25 | 35716.83 | 364.78 | 444.67 | 171.07 | 48.21 | 54947.91 | 0.28 | 0.66 | 0.35 | 3.38 | 1 | 10 | 525.6659 | 719.2393 | 650.5961 | 525665.8918 | 719239.2639 | 1.649e-06 | 18 | 650596.078
6 | 145 | CONCLUIDO | 3.4745 | 28.78 | 20.23 | 11.67 | 0.15 | 104 | 288.2 | 61.2 | 2.5 | 102 | 79.5 | 35779.11 | 356.91 | 444.62 | 156.63 | 48.21 | 47799.24 | 0.31 | 0.67 | 0.33 | 2.95 | 1 | 10 | 494.8566 | 677.0847 | 612.4647 | 494856.6301 | 677084.6729 | 1.7172e-06 | 17 | 612464.662
7 | 145 | CONCLUIDO | 3.5842 | 27.9 | 19.94 | 12.86 | 0.17 | 93 | 288.71 | 61.2 | 2.75 | 91 | 79.76 | 35841.5 | 351.65 | 444.64 | 147.37 | 48.21 | 43223.63 | 0.33 | 0.68 | 0.32 | 2.66 | 1 | 10 | 479.7051 | 656.3537 | 593.7122 | 479705.0845 | 656353.6597 | 1.7714e-06 | 17 | 593712.1876
8 | 145 | CONCLUIDO | 3.6858 | 27.13 | 19.66 | 14.04 | 0.18 | 84 | 289.21 | 61.2 | 3 | 82 | 80.02 | 35903.99 | 346.57 | 444.58 | 138.08 | 48.21 | 38623.92 | 0.35 | 0.69 | 0.3 | 2.38 | 1 | 10 | 457.1681 | 625.5175 | 565.819 | 457168.0789 | 625517.5344 | 1.8217e-06 | 16 | 565819.0189
9 | 145 | CONCLUIDO | 3.7668 | 26.55 | 19.45 | 15.15 | 0.2 | 77 | 289.72 | 61.2 | 3.25 | 75 | 80.27 | 35966.59 | 342.74 | 444.63 | 131.65 | 48.21 | 35446.88 | 0.37 | 0.7 | 0.28 | 2.17 | 1 | 10 | 447.1886 | 611.8632 | 553.4678 | 447188.5898 | 611863.1571 | 1.8617e-06 | 16 | 553467.7961
10 | 145 | CONCLUIDO | 3.84 | 26.04 | 19.27 | 16.28 | 0.21 | 71 | 290.23 | 61.2 | 3.5 | 69 | 80.53 | 36029.29 | 339.4 | 444.61 | 125.39 | 48.21 | 32343.55 | 0.38 | 0.71 | 0.28 | 1.99 | 1 | 10 | 438.6479 | 600.1773 | 542.8973 | 438647.8534 | 600177.3448 | 1.8979e-06 | 16 | 542897.2614
11 | 145 | CONCLUIDO | 3.9048 | 25.61 | 19.1 | 17.37 | 0.23 | 66 | 290.74 | 61.2 | 3.75 | 64 | 80.79 | 36092.1 | 336.45 | 444.62 | 120.13 | 48.21 | 29738.35 | 0.4 | 0.71 | 0.27 | 1.83 | 1 | 10 | 422.1923 | 577.6621 | 522.5309 | 422192.2935 | 577662.1217 | 1.9299e-06 | 15 | 522530.8596
12 | 145 | CONCLUIDO | 3.971 | 25.18 | 18.95 | 18.64 | 0.24 | 61 | 291.25 | 61.2 | 4 | 59 | 81.05 | 36155.02 | 333.39 | 444.58 | 114.87 | 48.21 | 27134.65 | 0.42 | 0.72 | 0.26 | 1.67 | 1 | 10 | 415.0134 | 567.8396 | 513.6458 | 415013.3896 | 567839.6288 | 1.9626e-06 | 15 | 513645.8116
13 | 145 | CONCLUIDO | 4.0283 | 24.82 | 18.8 | 19.79 | 0.26 | 57 | 291.76 | 61.2 | 4.25 | 55 | 81.31 | 36218.04 | 330.85 | 444.59 | 110.02 | 48.21 | 24730.22 | 0.44 | 0.73 | 0.26 | 1.52 | 1 | 10 | 408.9781 | 559.5819 | 506.1762 | 408978.0998 | 559581.8791 | 1.9909e-06 | 15 | 506176.1699
14 | 145 | CONCLUIDO | 4.1131 | 24.31 | 18.51 | 20.95 | 0.27 | 53 | 292.27 | 61.2 | 4.5 | 51 | 81.57 | 36281.16 | 325.48 | 444.58 | 100.21 | 48.21 | 19845.21 | 0.48 | 0.74 | 0.24 | 1.23 | 1 | 10 | 399.1524 | 546.138 | 494.0153 | 399152.4401 | 546137.9779 | 2.0328e-06 | 15 | 494015.3358
15 | 145 | CONCLUIDO | 4.0852 | 24.48 | 18.78 | 22.1 | 0.29 | 51 | 292.79 | 61.2 | 4.75 | 49 | 81.84 | 36344.4 | 330.22 | 444.55 | 111.04 | 48.21 | 25270.49 | 0.43 | 0.73 | 0.21 | 1.5 | 1 | 10 | 404.7598 | 553.8102 | 500.9554 | 404759.8239 | 553810.2478 | 2.019e-06 | 15 | 500955.375
16 | 145 | CONCLUIDO | 4.0937 | 24.43 | 18.84 | 23.07 | 0.3 | 49 | 293.3 | 61.2 | 5 | 47 | 82.1 | 36407.75 | 331.27 | 444.58 | 112.11 | 48.21 | 25817.09 | 0.43 | 0.72 | 0.24 | 1.56 | 1 | 10 | 405.0531 | 554.2115 | 501.3184 | 405053.1077 | 554211.5316 | 2.0232e-06 | 15 | 501318.3609
17 | 145 | CONCLUIDO | 4.1614 | 24.03 | 18.6 | 24.26 | 0.32 | 46 | 293.81 | 61.2 | 5.25 | 44 | 82.36 | 36471.2 | 326.8 | 444.57 | 104.05 | 48.21 | 21801.15 | 0.46 | 0.73 | 0.24 | 1.32 | 1 | 10 | 388.1018 | 531.018 | 480.3384 | 388101.8127 | 531018.022 | 2.0567e-06 | 14 | 480338.4073
18 | 145 | CONCLUIDO | 4.1907 | 23.86 | 18.54 | 25.28 | 0.33 | 44 | 294.33 | 61.2 | 5.5 | 42 | 82.63 | 36534.76 | 325.66 | 444.56 | 102.08 | 48.21 | 20826.9 | 0.47 | 0.74 | 0.23 | 1.26 | 1 | 10 | 385.4128 | 527.3388 | 477.0103 | 385412.8114 | 527338.8118 | 2.0712e-06 | 14 | 477010.3357
19 | 145 | CONCLUIDO | 4.2219 | 23.69 | 18.47 | 26.39 | 0.35 | 42 | 294.84 | 61.2 | 5.75 | 40 | 82.9 | 36598.44 | 324.41 | 444.62 | 99.67 | 48.21 | 19631.84 | 0.48 | 0.74 | 0.23 | 1.2 | 1 | 10 | 382.5475 | 523.4183 | 473.464 | 382547.4774 | 523418.3354 | 2.0866e-06 | 14 | 473464.0241
20 | 145 | CONCLUIDO | 4.2543 | 23.51 | 18.4 | 27.6 | 0.36 | 40 | 295.36 | 61.2 | 6 | 38 | 83.16 | 36662.22 | 323.12 | 444.56 | 97.22 | 48.21 | 18413.56 | 0.5 | 0.74 | 0.23 | 1.12 | 1 | 10 | 379.6308 | 519.4276 | 469.8541 | 379630.7773 | 519427.5776 | 2.1026e-06 | 14 | 469854.1386
21 | 145 | CONCLUIDO | 4.2832 | 23.35 | 18.35 | 28.97 | 0.38 | 38 | 295.88 | 61.2 | 6.25 | 36 | 83.43 | 36726.12 | 322.1 | 444.55 | 95.71 | 48.21 | 17667.69 | 0.5 | 0.74 | 0.22 | 1.07 | 1 | 10 | 377.185 | 516.0811 | 466.8271 | 377184.9662 | 516081.111 | 2.1169e-06 | 14 | 466827.0541
22 | 145 | CONCLUIDO | 4.2989 | 23.26 | 18.32 | 29.71 | 0.39 | 37 | 296.4 | 61.2 | 6.5 | 35 | 83.7 | 36790.13 | 321.21 | 444.57 | 94.56 | 48.21 | 17098.83 | 0.51 | 0.74 | 0.22 | 1.04 | 1 | 10 | 375.6709 | 514.0095 | 464.9532 | 375670.9003 | 514009.4992 | 2.1247e-06 | 14 | 464953.154
23 | 145 | CONCLUIDO | 4.3315 | 23.09 | 18.25 | 31.29 | 0.4 | 35 | 296.92 | 61.2 | 6.75 | 33 | 83.97 | 36854.25 | 320.03 | 444.57 | 92.51 | 48.21 | 16087.3 | 0.52 | 0.75 | 0.22 | 0.97 | 1 | 10 | 372.9077 | 510.2287 | 461.5332 | 372907.6638 | 510228.7171 | 2.1408e-06 | 14 | 461533.2044
24 | 145 | CONCLUIDO | 4.3449 | 23.02 | 18.23 | 32.18 | 0.42 | 34 | 297.44 | 61.2 | 7 | 32 | 84.24 | 36918.48 | 319.67 | 444.57 | 91.9 | 48.21 | 15786.71 | 0.52 | 0.75 | 0.22 | 0.96 | 1 | 10 | 371.8846 | 508.829 | 460.267 | 371884.6331 | 508828.9614 | 2.1474e-06 | 14 | 460267.0395
25 | 145 | CONCLUIDO | 4.3627 | 22.92 | 18.19 | 33.08 | 0.43 | 33 | 297.96 | 61.2 | 7.25 | 31 | 84.51 | 36982.83 | 318.75 | 444.57 | 90.4 | 48.21 | 15039.41 | 0.53 | 0.75 | 0.22 | 0.92 | 1 | 10 | 370.243 | 506.5828 | 458.2352 | 370242.9691 | 506582.7642 | 2.1562e-06 | 14 | 458235.2162
26 | 145 | CONCLUIDO | 4.3804 | 22.83 | 18.16 | 34.04 | 0.45 | 32 | 298.48 | 61.2 | 7.5 | 30 | 84.79 | 37047.29 | 318.15 | 444.57 | 89.23 | 48.21 | 14461.07 | 0.54 | 0.75 | 0.21 | 0.88 | 1 | 10 | 368.832 | 504.6522 | 456.4889 | 368832.0236 | 504652.2464 | 2.1649e-06 | 14 | 456488.9443
27 | 145 | CONCLUIDO | 4.3943 | 22.76 | 18.14 | 35.1 | 0.46 | 31 | 299.01 | 61.2 | 7.75 | 29 | 85.06 | 37111.87 | 317.64 | 444.55 | 88.66 | 48.21 | 14182.07 | 0.54 | 0.75 | 0.21 | 0.86 | 1 | 10 | 367.7231 | 503.135 | 455.1165 | 367723.0949 | 503134.9613 | 2.1718e-06 | 14 | 455116.4667
28 | 145 | CONCLUIDO | 4.4117 | 22.67 | 18.1 | 36.2 | 0.48 | 30 | 299.53 | 61.2 | 8 | 28 | 85.33 | 37176.68 | 317.07 | 444.55 | 87.44 | 48.21 | 13573.3 | 0.55 | 0.75 | 0.21 | 0.82 | 1 | 10 | 366.33 | 501.2288 | 453.3922 | 366329.9638 | 501228.8178 | 2.1804e-06 | 14 | 453392.2429
29 | 145 | CONCLUIDO | 4.4289 | 22.58 | 18.07 | 37.38 | 0.49 | 29 | 300.06 | 61.2 | 8.25 | 27 | 85.61 | 37241.49 | 316.25 | 444.55 | 86.25 | 48.21 | 12985.32 | 0.56 | 0.76 | 0.21 | 0.79 | 1 | 10 | 364.8567 | 499.2131 | 451.5689 | 364856.735 | 499213.0811 | 2.1889e-06 | 14 | 451568.8853
30 | 145 | CONCLUIDO | 4.4505 | 22.47 | 18.01 | 38.6 | 0.5 | 28 | 300.59 | 61.2 | 8.5 | 26 | 85.89 | 37306.42 | 315.13 | 444.56 | 84.34 | 48.21 | 12036.34 | 0.57 | 0.76 | 0.21 | 0.73 | 1 | 10 | 362.8963 | 496.5308 | 449.1426 | 362896.3278 | 496530.7656 | 2.1996e-06 | 14 | 449142.5662
31 | 145 | CONCLUIDO | 4.4889 | 22.28 | 17.87 | 39.72 | 0.52 | 27 | 301.11 | 61.2 | 8.75 | 25 | 86.16 | 37371.47 | 312.61 | 444.57 | 79.69 | 48.21 | 9717.36 | 0.6 | 0.76 | 0.2 | 0.6 | 1 | 10 | 349.934 | 478.7952 | 433.0996 | 349934.0344 | 478795.1839 | 2.2186e-06 | 13 | 433099.6435
32 | 145 | CONCLUIDO | 4.4871 | 22.29 | 17.94 | 41.39 | 0.53 | 26 | 301.64 | 61.2 | 9 | 24 | 86.44 | 37436.63 | 313.6 | 444.58 | 82.45 | 48.21 | 11097.97 | 0.58 | 0.76 | 0.19 | 0.66 | 1 | 10 | 350.8006 | 479.9808 | 434.1721 | 350800.5691 | 479980.8148 | 2.2177e-06 | 13 | 434172.1195
33 | 145 | CONCLUIDO | 4.4705 | 22.37 | 18.02 | 41.58 | 0.55 | 26 | 302.17 | 61.2 | 9.25 | 24 | 86.72 | 37501.91 | 315.02 | 444.57 | 85.04 | 48.21 | 12395.71 | 0.57 | 0.76 | 0.2 | 0.74 | 1 | 10 | 352.7017 | 482.582 | 436.525 | 352701.6567 | 482581.9668 | 2.2095e-06 | 13 | 436525.0212
34 | 145 | CONCLUIDO | 4.4842 | 22.3 | 18 | 43.21 | 0.56 | 25 | 302.7 | 61.2 | 9.5 | 23 | 87 | 37567.32 | 314.84 | 444.61 | 84.49 | 48.21 | 12124.63 | 0.57 | 0.76 | 0.2 | 0.73 | 1 | 10 | 351.825 | 481.3825 | 435.4401 | 351825.0454 | 481382.5486 | 2.2162e-06 | 13 | 435440.0738
35 | 145 | CONCLUIDO | 4.4878 | 22.28 | 17.99 | 43.17 | 0.57 | 25 | 303.23 | 61.2 | 9.75 | 23 | 87.28 | 37632.84 | 314.23 | 444.56 | 83.69 | 48.21 | 11722.58 | 0.58 | 0.76 | 0.21 | 0.71 | 1 | 10 | 351.276 | 480.6313 | 434.7606 | 351276.0104 | 480631.3347 | 2.218e-06 | 13 | 434760.5547
36 | 145 | CONCLUIDO | 4.5066 | 22.19 | 17.95 | 44.87 | 0.59 | 24 | 303.76 | 61.2 | 10 | 22 | 87.57 | 37698.48 | 313.76 | 444.55 | 82.53 | 48.21 | 11149.26 | 0.58 | 0.76 | 0.2 | 0.67 | 1 | 10 | 349.9223 | 478.7792 | 433.0852 | 349922.3353 | 478779.1766 | 2.2273e-06 | 13 | 433085.164
37 | 145 | CONCLUIDO | 4.5273 | 22.09 | 17.9 | 46.69 | 0.6 | 23 | 304.3 | 61.2 | 10.25 | 21 | 87.85 | 37764.25 | 312.47 | 444.55 | 80.91 | 48.21 | 10345.09 | 0.6 | 0.76 | 0.2 | 0.62 | 1 | 10 | 348.0119 | 476.1652 | 430.7206 | 348011.8564 | 476165.1752 | 2.2375e-06 | 13 | 430720.6392
38 | 145 | CONCLUIDO | 4.5252 | 22.1 | 17.91 | 46.72 | 0.61 | 23 | 304.83 | 61.2 | 10.5 | 21 | 88.13 | 37830.13 | 312.8 | 444.56 | 81.34 | 48.21 | 10560.12 | 0.59 | 0.76 | 0.2 | 0.63 | 1 | 10 | 348.3281 | 476.5979 | 431.1121 | 348328.1092 | 476597.8862 | 2.2365e-06 | 13 | 431112.0529
39 | 145 | CONCLUIDO | 4.5434 | 22.01 | 17.88 | 48.75 | 0.63 | 22 | 305.37 | 61.2 | 10.75 | 20 | 88.42 | 37896.14 | 312.12 | 444.58 | 80.17 | 48.21 | 9981.52 | 0.6 | 0.76 | 0.2 | 0.6 | 1 | 10 | 346.9499 | 474.7122 | 429.4063 | 346949.9061 | 474712.1679 | 2.2455e-06 | 13 | 429406.3049
40 | 145 | CONCLUIDO | 4.5412 | 22.02 | 17.89 | 48.78 | 0.64 | 22 | 305.9 | 61.2 | 11 | 20 | 88.7 | 37962.28 | 312.26 | 444.55 | 80.49 | 48.21 | 10139.93 | 0.6 | 0.76 | 0.2 | 0.61 | 1 | 10 | 347.1684 | 475.0111 | 429.6767 | 347168.3553 | 475011.0597 | 2.2444e-06 | 13 | 429676.6708
41 | 145 | CONCLUIDO | 4.5587 | 21.94 | 17.86 | 51.02 | 0.65 | 21 | 306.44 | 61.2 | 11.25 | 19 | 88.99 | 38028.53 | 311.2 | 444.56 | 79.5 | 48.21 | 9649.47 | 0.61 | 0.76 | 0.2 | 0.58 | 1 | 10 | 345.6327 | 472.9099 | 427.776 | 345632.6669 | 472909.8631 | 2.2531e-06 | 13 | 427776.0095
42 | 145 | CONCLUIDO | 4.5604 | 21.93 | 17.85 | 50.99 | 0.67 | 21 | 306.98 | 61.2 | 11.5 | 19 | 89.28 | 38094.91 | 311.31 | 444.55 | 79.3 | 48.21 | 9550.25 | 0.61 | 0.76 | 0.2 | 0.57 | 1 | 10 | 345.5731 | 472.8284 | 427.7023 | 345573.0925 | 472828.3508 | 2.2539e-06 | 13 | 427702.2766
43 | 145 | CONCLUIDO | 4.58 | 21.83 | 17.81 | 53.42 | 0.68 | 20 | 307.52 | 61.2 | 11.75 | 18 | 89.57 | 38161.42 | 310.46 | 444.57 | 77.9 | 48.21 | 8853.89 | 0.62 | 0.77 | 0.19 | 0.53 | 1 | 10 | 344.0245 | 470.7094 | 425.7856 | 344024.459 | 470709.4422 | 2.2636e-06 | 13 | 425785.5936
44 | 145 | CONCLUIDO | 4.5786 | 21.84 | 17.81 | 53.44 | 0.69 | 20 | 308.06 | 61.2 | 12 | 18 | 89.86 | 38228.06 | 310.77 | 444.55 | 78.08 | 48.21 | 8946.18 | 0.62 | 0.77 | 0.2 | 0.54 | 1 | 10 | 344.2567 | 471.0272 | 426.073 | 344256.6934 | 471027.1954 | 2.2629e-06 | 13 | 426073.021
45 | 145 | CONCLUIDO | 4.5771 | 21.85 | 17.82 | 53.46 | 0.71 | 20 | 308.6 | 61.2 | 12.25 | 18 | 90.15 | 38294.82 | 310.76 | 444.56 | 78.32 | 48.21 | 9067.17 | 0.62 | 0.77 | 0.2 | 0.54 | 1 | 10 | 344.3586 | 471.1666 | 426.1991 | 344358.586 | 471166.6094 | 2.2622e-06 | 13 | 426199.1295
46 | 145 | CONCLUIDO | 4.5986 | 21.75 | 17.77 | 56.12 | 0.72 | 19 | 309.14 | 61.2 | 12.5 | 17 | 90.44 | 38361.7 | 309.89 | 444.56 | 76.65 | 48.21 | 8235.2 | 0.63 | 0.77 | 0.2 | 0.5 | 1 | 10 | 342.6847 | 468.8763 | 424.1274 | 342684.656 | 468876.2645 | 2.2728e-06 | 13 | 424127.3719
47 | 145 | CONCLUIDO | 4.6007 | 21.74 | 17.76 | 56.09 | 0.73 | 19 | 309.68 | 61.2 | 12.75 | 17 | 90.74 | 38428.72 | 309.7 | 444.56 | 76.39 | 48.21 | 8106.28 | 0.63 | 0.77 | 0.19 | 0.49 | 1 | 10 | 342.4496 | 468.5547 | 423.8365 | 342449.6245 | 468554.6841 | 2.2738e-06 | 13 | 423836.4826
48 | 145 | CONCLUIDO | 4.6328 | 21.59 | 17.67 | 58.89 | 0.75 | 18 | 310.23 | 61.2 | 13 | 16 | 91.03 | 38495.87 | 307.41 | 444.55 | 73.02 | 48.21 | 6423.13 | 0.66 | 0.77 | 0.19 | 0.39 | 1 | 10 | 339.4136 | 464.4006 | 420.0789 | 339413.5591 | 464400.6054 | 2.2897e-06 | 13 | 420078.8634
49 | 145 | CONCLUIDO | 4.6243 | 21.62 | 17.71 | 59.02 | 0.76 | 18 | 310.77 | 61.2 | 13.25 | 16 | 91.33 | 38563.14 | 308.18 | 444.56 | 74.78 | 48.21 | 7303.48 | 0.64 | 0.77 | 0.18 | 0.43 | 1 | 10 | 340.3529 | 465.6859 | 421.2415 | 340352.9186 | 465685.8785 | 2.2855e-06 | 13 | 421241.4719
50 | 145 | CONCLUIDO | 4.5939 | 21.77 | 17.85 | 59.5 | 0.77 | 18 | 311.32 | 61.2 | 13.5 | 16 | 91.62 | 38630.55 | 310.55 | 444.57 | 79.47 | 48.21 | 9649.24 | 0.61 | 0.76 | 0.2 | 0.57 | 1 | 10 | 343.5286 | 470.031 | 425.1719 | 343528.5745 | 470030.9511 | 2.2705e-06 | 13 | 425171.8568
51 | 145 | CONCLUIDO | 4.6042 | 21.72 | 17.8 | 59.33 | 0.79 | 18 | 311.87 | 61.2 | 13.75 | 16 | 91.92 | 38698.21 | 309.71 | 444.57 | 77.77 | 48.21 | 8802.05 | 0.62 | 0.77 | 0.19 | 0.52 | 1 | 10 | 342.4199 | 468.514 | 423.7997 | 342419.8768 | 468513.982 | 2.2756e-06 | 13 | 423799.6651
52 | 145 | CONCLUIDO | 4.6259 | 21.62 | 17.75 | 62.65 | 0.8 | 17 | 312.42 | 61.2 | 14 | 15 | 92.22 | 38765.89 | 308.98 | 444.55 | 76.17 | 48.21 | 8005.37 | 0.63 | 0.77 | 0.19 | 0.47 | 1 | 10 | 340.8284 | 466.3365 | 421.83 | 340828.4221 | 466336.4834 | 2.2863e-06 | 13 | 421829.9839
53 | 145 | CONCLUIDO | 4.6267 | 21.61 | 17.75 | 62.64 | 0.81 | 17 | 312.97 | 61.2 | 14.25 | 15 | 92.52 | 38833.69 | 309.11 | 444.55 | 76.08 | 48.21 | 7958.31 | 0.63 | 0.77 | 0.19 | 0.47 | 1 | 10 | 340.8582 | 466.3772 | 421.8669 | 340858.2106 | 466377.2414 | 2.2867e-06 | 13 | 421866.852
54 | 145 | CONCLUIDO | 4.6276 | 21.61 | 17.74 | 62.63 | 0.82 | 17 | 313.52 | 61.2 | 14.5 | 15 | 92.82 | 38901.63 | 308.51 | 444.57 | 75.83 | 48.21 | 7832.91 | 0.64 | 0.77 | 0.19 | 0.47 | 1 | 10 | 340.4683 | 465.8438 | 421.3843 | 340468.3365 | 465843.7984 | 2.2871e-06 | 13 | 421384.3201
55 | 145 | CONCLUIDO | 4.6483 | 21.51 | 17.7 | 66.38 | 0.84 | 16 | 314.07 | 61.2 | 14.75 | 14 | 93.12 | 38969.71 | 307.67 | 444.56 | 74.35 | 48.21 | 7099.88 | 0.65 | 0.77 | 0.19 | 0.42 | 1 | 10 | 338.917 | 463.7212 | 419.4643 | 338917.0312 | 463721.234 | 2.2974e-06 | 13 | 419464.3303
56 | 145 | CONCLUIDO | 4.6478 | 21.52 | 17.7 | 66.39 | 0.85 | 16 | 314.62 | 61.2 | 15 | 14 | 93.43 | 39037.92 | 307.72 | 444.55 | 74.58 | 48.21 | 7212.66 | 0.65 | 0.77 | 0.19 | 0.43 | 1 | 10 | 338.9666 | 463.789 | 419.5257 | 338966.5929 | 463789.0465 | 2.2971e-06 | 13 | 419525.6708
57 | 145 | CONCLUIDO | 4.6451 | 21.53 | 17.72 | 66.44 | 0.86 | 16 | 315.18 | 61.2 | 15.25 | 14 | 93.73 | 39106.27 | 308.07 | 444.57 | 74.97 | 48.21 | 7411.05 | 0.64 | 0.77 | 0.19 | 0.44 | 1 | 10 | 339.3425 | 464.3034 | 419.9909 | 339342.4961 | 464303.3739 | 2.2958e-06 | 13 | 419990.9115
58 | 145 | CONCLUIDO | 4.6464 | 21.52 | 17.71 | 66.42 | 0.87 | 16 | 315.73 | 61.2 | 15.5 | 14 | 94.03 | 39174.75 | 307.88 | 444.57 | 74.74 | 48.21 | 7295.72 | 0.64 | 0.77 | 0.19 | 0.43 | 1 | 10 | 339.149 | 464.0387 | 419.7515 | 339149.0392 | 464038.6777 | 2.2964e-06 | 13 | 419751.4776
59 | 145 | CONCLUIDO | 4.6662 | 21.43 | 17.67 | 70.69 | 0.89 | 15 | 316.29 | 61.2 | 15.75 | 13 | 94.34 | 39243.37 | 307.16 | 444.55 | 73.5 | 48.21 | 6681.94 | 0.66 | 0.77 | 0.19 | 0.4 | 1 | 10 | 337.714 | 462.0752 | 417.9754 | 337713.9914 | 462075.182 | 2.3062e-06 | 13 | 417975.3751
60 | 145 | CONCLUIDO | 4.6667 | 21.43 | 17.67 | 70.68 | 0.9 | 15 | 316.85 | 61.2 | 16 | 13 | 94.65 | 39312.13 | 307.14 | 444.56 | 73.46 | 48.21 | 6658.18 | 0.66 | 0.77 | 0.19 | 0.39 | 1 | 10 | 337.6803 | 462.0291 | 417.9337 | 337680.3077 | 462029.0944 | 2.3064e-06 | 13 | 417933.6861
61 | 145 | CONCLUIDO | 4.6659 | 21.43 | 17.67 | 70.7 | 0.91 | 15 | 317.41 | 61.2 | 16.25 | 13 | 94.96 | 39381.03 | 307.01 | 444.55 | 73.61 | 48.21 | 6734.4 | 0.65 | 0.77 | 0.19 | 0.4 | 1 | 10 | 337.6502 | 461.9879 | 417.8965 | 337650.2297 | 461987.9403 | 2.306e-06 | 13 | 417896.4597
62 | 145 | CONCLUIDO | 4.666 | 21.43 | 17.67 | 70.7 | 0.92 | 15 | 317.97 | 61.2 | 16.5 | 13 | 95.27 | 39450.07 | 307.03 | 444.56 | 73.56 | 48.21 | 6709.94 | 0.66 | 0.77 | 0.19 | 0.4 | 1 | 10 | 337.6559 | 461.9957 | 417.9035 | 337655.9338 | 461995.745 | 2.3061e-06 | 13 | 417903.5195
63 | 145 | CONCLUIDO | 4.6676 | 21.42 | 17.67 | 70.67 | 0.94 | 15 | 318.53 | 61.2 | 16.75 | 13 | 95.58 | 39519.26 | 306.85 | 444.55 | 73.28 | 48.21 | 6568.9 | 0.66 | 0.77 | 0.19 | 0.39 | 1 | 10 | 337.4881 | 461.7661 | 417.6958 | 337488.078 | 461766.0773 | 2.3069e-06 | 13 | 417695.7709
64 | 145 | CONCLUIDO | 4.6918 | 21.31 | 17.61 | 75.47 | 0.95 | 14 | 319.09 | 61.2 | 17 | 12 | 95.89 | 39588.58 | 305.8 | 444.55 | 71.24 | 48.21 | 5552.68 | 0.68 | 0.77 | 0.19 | 0.33 | 1 | 10 | 335.6281 | 459.2212 | 415.3937 | 335628.0934 | 459221.1642 | 2.3189e-06 | 13 | 415393.7408
65 | 145 | CONCLUIDO | 4.7007 | 21.27 | 17.57 | 75.3 | 0.96 | 14 | 319.65 | 61.2 | 17.25 | 12 | 96.2 | 39658.05 | 305.31 | 444.55 | 69.86 | 48.21 | 4866.48 | 0.69 | 0.78 | 0.19 | 0.29 | 1 | 10 | 334.8366 | 458.1382 | 414.4141 | 334836.5723 | 458138.1702 | 2.3232e-06 | 13 | 414414.1063
66 | 145 | CONCLUIDO | 4.6954 | 21.3 | 17.59 | 75.4 | 0.97 | 14 | 320.22 | 61.2 | 17.5 | 12 | 96.52 | 39727.66 | 305.71 | 444.57 | 71.04 | 48.21 | 5453.15 | 0.68 | 0.78 | 0.18 | 0.32 | 1 | 10 | 335.3507 | 458.8417 | 415.0505 | 335350.7492 | 458841.6896 | 2.3206e-06 | 13 | 415050.4828
67 | 145 | CONCLUIDO | 4.6677 | 21.42 | 17.72 | 75.94 | 0.99 | 14 | 320.78 | 61.2 | 17.75 | 12 | 96.83 | 39797.41 | 307.9 | 444.55 | 75.53 | 48.21 | 7700.07 | 0.64 | 0.77 | 0.18 | 0.44 | 1 | 10 | 338.1928 | 462.7303 | 418.5679 | 338192.7685 | 462730.2659 | 2.3069e-06 | 13 | 418567.9387
68 | 145 | CONCLUIDO | 4.6801 | 21.37 | 17.66 | 75.7 | 1 | 14 | 321.35 | 61.2 | 18 | 12 | 97.15 | 39867.32 | 306.16 | 444.55 | 73.36 | 48.21 | 6613.47 | 0.66 | 0.77 | 0.18 | 0.39 | 1 | 10 | 336.5178 | 460.4386 | 416.4949 | 336517.8419 | 460438.5575 | 2.3131e-06 | 13 | 416494.9478
69 | 145 | CONCLUIDO | 4.7004 | 21.28 | 17.63 | 81.35 | 1.01 | 13 | 321.92 | 61.2 | 18.25 | 11 | 97.47 | 39937.36 | 305.29 | 444.55 | 71.97 | 48.21 | 5925.82 | 0.67 | 0.77 | 0.19 | 0.35 | 1 | 10 | 335.0369 | 458.4123 | 414.6621 | 335036.9358 | 458412.3163 | 2.3231e-06 | 13 | 414662.0882
70 | 145 | CONCLUIDO | 4.6997 | 21.28 | 17.63 | 81.36 | 1.02 | 13 | 322.49 | 61.2 | 18.5 | 11 | 97.79 | 40007.56 | 305.62 | 444.55 | 72.09 | 48.21 | 5986.46 | 0.67 | 0.77 | 0.18 | 0.35 | 1 | 10 | 335.2388 | 458.6885 | 414.9119 | 335238.784 | 458688.494 | 2.3228e-06 | 13 | 414911.9079
71 | 145 | CONCLUIDO | 4.7019 | 21.27 | 17.62 | 81.32 | 1.03 | 13 | 323.06 | 61.2 | 18.75 | 11 | 98.11 | 40077.9 | 305.67 | 444.55 | 71.75 | 48.21 | 5815.11 | 0.67 | 0.77 | 0.19 | 0.34 | 1 | 10 | 335.131 | 458.541 | 414.7785 | 335131.0162 | 458541.0413 | 2.3238e-06 | 13 | 414778.5279
72 | 145 | CONCLUIDO | 4.7024 | 21.27 | 17.62 | 81.31 | 1.05 | 13 | 323.63 | 61.2 | 19 | 11 | 98.43 | 40148.52 | 305.6 | 444.56 | 71.64 | 48.21 | 5760.66 | 0.67 | 0.77 | 0.19 | 0.34 | 1 | 10 | 335.0721 | 458.4605 | 414.7057 | 335072.1457 | 458460.4921 | 2.3241e-06 | 13 | 414705.6661
73 | 145 | CONCLUIDO | 4.6989 | 21.28 | 17.63 | 81.38 | 1.06 | 13 | 324.2 | 61.2 | 19.25 | 11 | 98.75 | 40219.17 | 305.96 | 444.55 | 72.26 | 48.21 | 6069.22 | 0.67 | 0.77 | 0.18 | 0.35 | 1 | 10 | 335.4504 | 458.9781 | 415.1738 | 335450.423 | 458978.0678 | 2.3224e-06 | 13 | 415173.8452
74 | 145 | CONCLUIDO | 4.6994 | 21.28 | 17.63 | 81.37 | 1.07 | 13 | 324.78 | 61.2 | 19.5 | 11 | 99.08 | 40289.97 | 305.75 | 444.56 | 72.14 | 48.21 | 6012.31 | 0.67 | 0.77 | 0.18 | 0.35 | 1 | 10 | 335.3194 | 458.7988 | 415.0117 | 335319.4269 | 458798.8331 | 2.3226e-06 | 13 | 415011.7164
75 | 145 | CONCLUIDO | 4.7011 | 21.27 | 17.62 | 81.33 | 1.08 | 13 | 325.35 | 61.2 | 19.75 | 11 | 99.4 | 40360.92 | 304.64 | 444.55 | 71.83 | 48.21 | 5854.17 | 0.67 | 0.77 | 0.19 | 0.34 | 1 | 10 | 334.6377 | 457.8661 | 414.168 | 334637.6925 | 457866.054 | 2.3234e-06 | 13 | 414167.9605
76 | 145 | CONCLUIDO | 4.7216 | 21.18 | 17.58 | 87.92 | 1.09 | 12 | 325.93 | 61.2 | 20 | 10 | 99.73 | 40432.03 | 304.25 | 444.57 | 70.63 | 48.21 | 5258.63 | 0.68 | 0.78 | 0.18 | 0.31 | 1 | 10 | 333.3756 | 456.1393 | 412.606 | 333375.6342 | 456139.2502 | 2.3336e-06 | 13 | 412605.9604
77 | 145 | CONCLUIDO | 4.7215 | 21.18 | 17.58 | 87.92 | 1.11 | 12 | 326.51 | 61.2 | 20.25 | 10 | 100.06 | 40503.29 | 304.61 | 444.55 | 70.6 | 48.21 | 5244.65 | 0.68 | 0.78 | 0.18 | 0.31 | 1 | 10 | 333.5646 | 456.3978 | 412.8398 | 333564.5664 | 456397.7556 | 2.3335e-06 | 13 | 412839.7944
78 | 145 | CONCLUIDO | 4.7204 | 21.18 | 17.59 | 87.94 | 1.12 | 12 | 327.08 | 61.2 | 20.5 | 10 | 100.39 | 40574.7 | 304.82 | 444.56 | 70.82 | 48.21 | 5357.45 | 0.68 | 0.78 | 0.18 | 0.31 | 1 | 10 | 333.7546 | 456.6578 | 413.075 | 333754.6016 | 456657.7701 | 2.333e-06 | 13 | 413074.9934
79 | 145 | CONCLUIDO | 4.7212 | 21.18 | 17.59 | 87.92 | 1.13 | 12 | 327.66 | 61.2 | 20.75 | 10 | 100.72 | 40646.27 | 305.01 | 444.55 | 70.68 | 48.21 | 5286.01 | 0.68 | 0.78 | 0.18 | 0.31 | 1 | 10 | 333.8157 | 456.7414 | 413.1506 | 333815.7302 | 456741.409 | 2.3334e-06 | 13 | 413150.65
80 | 145 | CONCLUIDO | 4.7198 | 21.19 | 17.59 | 87.96 | 1.14 | 12 | 328.25 | 61.2 | 21 | 10 | 101.05 | 40718 | 305.46 | 444.55 | 70.79 | 48.21 | 5341.87 | 0.68 | 0.78 | 0.19 | 0.31 | 1 | 10 | 334.1097 | 457.1437 | 413.5145 | 334109.7314 | 457143.6744 | 2.3327e-06 | 13 | 413514.5237
81 | 145 | CONCLUIDO | 4.7276 | 21.15 | 17.56 | 87.78 | 1.15 | 12 | 328.83 | 61.2 | 21.25 | 10 | 101.38 | 40789.89 | 304.52 | 444.55 | 69.54 | 48.21 | 4715.43 | 0.69 | 0.78 | 0.19 | 0.28 | 1 | 10 | 333.1778 | 455.8685 | 412.3611 | 333177.788 | 455868.5483 | 2.3365e-06 | 13 | 412361.0938
82 | 145 | CONCLUIDO | 4.7361 | 21.11 | 17.52 | 87.59 | 1.16 | 12 | 329.41 | 61.2 | 21.5 | 10 | 101.71 | 40861.93 | 302.98 | 444.55 | 68.3 | 48.21 | 4094.35 | 0.71 | 0.78 | 0.18 | 0.24 | 1 | 10 | 331.8786 | 454.0909 | 410.7531 | 331878.5681 | 454090.8983 | 2.3407e-06 | 13 | 410753.1003
83 | 145 | CONCLUIDO | 4.7466 | 21.07 | 17.53 | 95.6 | 1.17 | 11 | 330 | 61.2 | 21.75 | 9 | 102.05 | 40934.14 | 302.86 | 444.55 | 68.78 | 48.21 | 4340.6 | 0.7 | 0.78 | 0.18 | 0.25 | 1 | 10 | 331.3814 | 453.4106 | 410.1378 | 331381.3972 | 453410.6471 | 2.3459e-06 | 13 | 410137.7713
84 | 145 | CONCLUIDO | 4.729 | 21.15 | 17.6 | 96.02 | 1.19 | 11 | 330.59 | 61.2 | 22 | 9 | 102.39 | 41006.51 | 304.48 | 444.55 | 71.58 | 48.21 | 5742.05 | 0.67 | 0.77 | 0.18 | 0.33 | 1 | 10 | 333.2247 | 455.9328 | 412.4192 | 333224.7467 | 455932.7992 | 2.3372e-06 | 13 | 412419.2128
85 | 145 | CONCLUIDO | 4.7393 | 21.1 | 17.56 | 95.77 | 1.2 | 11 | 331.17 | 61.2 | 22.25 | 9 | 102.72 | 41079.04 | 303.59 | 444.56 | 69.88 | 48.21 | 4889.18 | 0.69 | 0.78 | 0.18 | 0.28 | 1 | 10 | 332.1771 | 454.4993 | 411.1226 | 332177.0856 | 454499.3431 | 2.3423e-06 | 13 | 411122.5637
86 | 145 | CONCLUIDO | 4.7361 | 21.11 | 17.57 | 95.85 | 1.21 | 11 | 331.76 | 61.2 | 22.5 | 9 | 103.06 | 41151.74 | 304.11 | 444.55 | 70.32 | 48.21 | 5111.36 | 0.69 | 0.78 | 0.18 | 0.3 | 1 | 10 | 332.6185 | 455.1033 | 411.6689 | 332618.5264 | 455103.342 | 2.3407e-06 | 13 | 411668.9178
87 | 145 | CONCLUIDO | 4.7384 | 21.1 | 17.56 | 95.79 | 1.22 | 11 | 332.35 | 61.2 | 22.75 | 9 | 103.41 | 41224.6 | 304.23 | 444.55 | 69.93 | 48.21 | 4915.43 | 0.69 | 0.78 | 0.18 | 0.29 | 1 | 10 | 332.5441 | 455.0014 | 411.5767 | 332544.0503 | 455001.4404 | 2.3419e-06 | 13 | 411576.7415
88 | 145 | CONCLUIDO | 4.7362 | 21.11 | 17.57 | 95.85 | 1.23 | 11 | 332.95 | 61.2 | 23 | 9 | 103.75 | 41297.62 | 304.28 | 444.56 | 70.19 | 48.21 | 5043.91 | 0.69 | 0.78 | 0.18 | 0.29 | 1 | 10 | 332.7009 | 455.216 | 411.7708 | 332700.8532 | 455215.9851 | 2.3408e-06 | 13 | 411770.8104
89 | 145 | CONCLUIDO | 4.7373 | 21.11 | 17.57 | 95.82 | 1.24 | 11 | 333.54 | 61.2 | 23.25 | 9 | 104.09 | 41370.82 | 304.31 | 444.55 | 70.06 | 48.21 | 4978.31 | 0.69 | 0.78 | 0.18 | 0.29 | 1 | 10 | 332.6668 | 455.1694 | 411.7287 | 332666.7985 | 455169.3899 | 2.3413e-06 | 13 | 411728.6622
90 | 145 | CONCLUIDO | 4.7376 | 21.11 | 17.57 | 95.81 | 1.25 | 11 | 334.14 | 61.2 | 23.5 | 9 | 104.44 | 41444.3 | 304.17 | 444.58 | 70.09 | 48.21 | 4992.76 | 0.69 | 0.78 | 0.18 | 0.29 | 1 | 10 | 332.5819 | 455.0532 | 411.6235 | 332581.8635 | 455053.1781 | 2.3415e-06 | 13 | 411623.5415
91 | 145 | CONCLUIDO | 4.7361 | 21.11 | 17.57 | 95.85 | 1.26 | 11 | 334.73 | 61.2 | 23.75 | 9 | 104.78 | 41517.84 | 303.98 | 444.55 | 70.35 | 48.21 | 5126.57 | 0.69 | 0.78 | 0.18 | 0.3 | 1 | 10 | 332.5521 | 455.0125 | 411.5868 | 332552.1376 | 455012.5058 | 2.3407e-06 | 13 | 411586.7509
92 | 145 | CONCLUIDO | 4.7373 | 21.11 | 17.57 | 95.82 | 1.28 | 11 | 335.33 | 61.2 | 24 | 9 | 105.13 | 41591.55 | 303.71 | 444.55 | 70.07 | 48.21 | 4985.78 | 0.69 | 0.78 | 0.18 | 0.29 | 1 | 10 | 332.3605 | 454.7503 | 411.3495 | 332360.466 | 454750.2523 | 2.3413e-06 | 13 | 411349.5264
93 | 145 | CONCLUIDO | 4.7595 | 21.01 | 17.52 | 105.14 | 1.29 | 10 | 335.93 | 61.2 | 24.25 | 8 | 105.48 | 41665.42 | 303.02 | 444.55 | 68.56 | 48.21 | 4233.79 | 0.7 | 0.78 | 0.18 | 0.25 | 1 | 10 | 330.8576 | 452.6939 | 409.4895 | 330857.5734 | 452693.9283 | 2.3523e-06 | 13 | 409489.4551
94 | 145 | CONCLUIDO | 4.7589 | 21.01 | 17.53 | 105.15 | 1.3 | 10 | 336.53 | 61.2 | 24.5 | 8 | 105.83 | 41739.48 | 303.4 | 444.57 | 68.73 | 48.21 | 4320.22 | 0.7 | 0.78 | 0.18 | 0.25 | 1 | 10 | 331.1097 | 453.0389 | 409.8015 | 331109.6997 | 453038.8986 | 2.352e-06 | 13 | 409801.502
95 | 145 | CONCLUIDO | 4.7586 | 21.01 | 17.53 | 105.16 | 1.31 | 10 | 337.13 | 61.2 | 24.75 | 8 | 106.18 | 41813.7 | 303.73 | 444.59 | 68.67 | 48.21 | 4292 | 0.7 | 0.78 | 0.18 | 0.25 | 1 | 10 | 331.2907 | 453.2866 | 410.0256 | 331290.7327 | 453286.5961 | 2.3519e-06 | 13 | 410025.5595
96 | 145 | CONCLUIDO | 4.7586 | 21.01 | 17.53 | 105.16 | 1.32 | 10 | 337.73 | 61.2 | 25 | 8 | 106.53 | 41888.1 | 304 | 444.55 | 68.75 | 48.21 | 4328.61 | 0.7 | 0.78 | 0.18 | 0.25 | 1 | 10 | 331.428 | 453.4744 | 410.1954 | 331427.9653 | 453474.3637 | 2.3519e-06 | 13 | 410195.4069
97 | 145 | CONCLUIDO | 4.7612 | 21 | 17.52 | 105.09 | 1.33 | 10 | 338.34 | 61.2 | 25.25 | 8 | 106.89 | 41962.68 | 303.59 | 444.55 | 68.28 | 48.21 | 4093.43 | 0.71 | 0.78 | 0.18 | 0.24 | 1 | 10 | 331.0719 | 452.9871 | 409.7547 | 331071.8684 | 452987.1362 | 2.3532e-06 | 13 | 409754.6797
98 | 145 | CONCLUIDO | 4.7636 | 20.99 | 17.5 | 105.03 | 1.34 | 10 | 338.94 | 61.2 | 25.5 | 8 | 107.25 | 42037.44 | 303.15 | 444.55 | 67.84 | 48.21 | 3876.72 | 0.71 | 0.78 | 0.18 | 0.23 | 1 | 10 | 330.6774 | 452.4474 | 409.2664 | 330677.3827 | 452447.3835 | 2.3543e-06 | 13 | 409266.4402
99 | 145 | CONCLUIDO | 4.772 | 20.96 | 17.47 | 104.81 | 1.35 | 10 | 339.55 | 61.2 | 25.75 | 8 | 107.6 | 42112.37 | 302.5 | 444.55 | 66.71 | 48.21 | 3309.79 | 0.72 | 0.78 | 0.18 | 0.19 | 1 | 10 | 329.8802 | 451.3567 | 408.2798 | 329880.2251 | 451356.6773 | 2.3585e-06 | 13 | 408279.8295
100 | 145 | CONCLUIDO | 4.7635 | 20.99 | 17.5 | 105.03 | 1.36 | 10 | 340.16 | 61.2 | 26 | 8 | 107.96 | 42187.49 | 303.05 | 444.55 | 68.12 | 48.21 | 4015.34 | 0.71 | 0.78 | 0.17 | 0.23 | 1 | 10 | 330.631 | 452.384 | 409.2091 | 330631.0293 | 452383.9607 | 2.3543e-06 | 13 | 409209.0704
101 | 145 | CONCLUIDO | 4.7482 | 21.06 | 17.57 | 105.44 | 1.37 | 10 | 340.77 | 61.2 | 26.25 | 8 | 108.32 | 42262.79 | 303.93 | 444.55 | 70.53 | 48.21 | 5222.35 | 0.68 | 0.78 | 0.18 | 0.3 | 1 | 10 | 331.9852 | 454.2368 | 410.8851 | 331985.2094 | 454236.8096 | 2.3467e-06 | 13 | 410885.086
102 | 145 | CONCLUIDO | 4.7553 | 21.03 | 17.54 | 105.25 | 1.38 | 10 | 341.38 | 61.2 | 26.5 | 8 | 108.68 | 42338.27 | 303.11 | 444.55 | 69.31 | 48.21 | 4609.02 | 0.7 | 0.78 | 0.18 | 0.26 | 1 | 10 | 331.1544 | 453.1001 | 409.8568 | 331154.4078 | 453100.0703 | 2.3502e-06 | 13 | 409856.8355
103 | 145 | CONCLUIDO | 4.7527 | 21.04 | 17.55 | 105.31 | 1.39 | 10 | 342 | 61.2 | 26.75 | 8 | 109.05 | 42413.94 | 302.97 | 444.55 | 69.73 | 48.21 | 4819.68 | 0.69 | 0.78 | 0.18 | 0.28 | 1 | 10 | 331.2311 | 453.205 | 409.9518 | 331231.0971 | 453204.9999 | 2.3489e-06 | 13 | 409951.7508
104 | 145 | CONCLUIDO | 4.7759 | 20.94 | 17.5 | 116.69 | 1.4 | 9 | 342.61 | 61.2 | 27 | 7 | 109.41 | 42489.79 | 301.52 | 444.55 | 68.01 | 48.21 | 3967.43 | 0.71 | 0.78 | 0.18 | 0.23 | 1 | 10 | 329.3095 | 450.5758 | 407.5735 | 329309.5173 | 450575.8097 | 2.3604e-06 | 13 | 407573.4868
105 | 145 | CONCLUIDO | 4.7775 | 20.93 | 17.5 | 116.65 | 1.42 | 9 | 343.23 | 61.2 | 27.25 | 7 | 109.78 | 42565.83 | 301.78 | 444.55 | 67.79 | 48.21 | 3853.1 | 0.71 | 0.78 | 0.18 | 0.22 | 1 | 10 | 329.3711 | 450.66 | 407.6497 | 329371.0716 | 450660.031 | 2.3612e-06 | 13 | 407649.6701
106 | 145 | CONCLUIDO | 4.7761 | 20.94 | 17.5 | 116.69 | 1.43 | 9 | 343.85 | 61.2 | 27.5 | 7 | 110.15 | 42642.18 | 302.15 | 444.55 | 67.94 | 48.21 | 3927.83 | 0.71 | 0.78 | 0.18 | 0.23 | 1 | 10 | 329.6198 | 451.0003 | 407.9575 | 329619.7918 | 451000.3409 | 2.3605e-06 | 13 | 407957.5013
107 | 145 | CONCLUIDO | 4.7761 | 20.94 | 17.5 | 116.69 | 1.44 | 9 | 344.47 | 61.2 | 27.75 | 7 | 110.52 | 42718.61 | 302.2 | 444.55 | 68.02 | 48.21 | 3970.84 | 0.71 | 0.78 | 0.18 | 0.23 | 1 | 10 | 329.6451 | 451.035 | 407.9888 | 329645.1121 | 451034.9853 | 2.3605e-06 | 13 | 407988.8393
108 | 145 | CONCLUIDO | 4.773 | 20.95 | 17.52 | 116.78 | 1.45 | 9 | 345.09 | 61.2 | 28 | 7 | 110.89 | 42795.22 | 302.87 | 444.55 | 68.47 | 48.21 | 4196.63 | 0.7 | 0.78 | 0.18 | 0.24 | 1 | 10 | 330.1854 | 451.7742 | 408.6575 | 330185.3876 | 451774.2141 | 2.359e-06 | 13 | 408657.5171
109 | 145 | CONCLUIDO | 4.7783 | 20.93 | 17.49 | 116.63 | 1.46 | 9 | 345.71 | 61.2 | 28.25 | 7 | 111.26 | 42872.03 | 302.79 | 444.55 | 67.62 | 48.21 | 3769.39 | 0.71 | 0.78 | 0.18 | 0.22 | 1 | 10 | 329.815 | 451.2674 | 408.1991 | 329814.9764 | 451267.4011 | 2.3616e-06 | 13 | 408199.0737
110 | 145 | CONCLUIDO | 4.7755 | 20.94 | 17.51 | 116.71 | 1.47 | 9 | 346.34 | 61.2 | 28.5 | 7 | 111.64 | 42949.03 | 303.01 | 444.55 | 68.14 | 48.21 | 4029.32 | 0.71 | 0.78 | 0.18 | 0.23 | 1 | 10 | 330.114 | 451.6765 | 408.5692 | 330113.9918 | 451676.5272 | 2.3602e-06 | 13 | 408569.1534
111 | 145 | CONCLUIDO | 4.776 | 20.94 | 17.5 | 116.69 | 1.48 | 9 | 346.96 | 61.2 | 28.75 | 7 | 112.01 | 43026.23 | 303.42 | 444.55 | 67.99 | 48.21 | 3954.64 | 0.71 | 0.78 | 0.18 | 0.23 | 1 | 10 | 330.2673 | 451.8863 | 408.7589 | 330267.329 | 451886.3298 | 2.3605e-06 | 13 | 408758.9327
112 | 145 | CONCLUIDO | 4.7769 | 20.93 | 17.5 | 116.67 | 1.49 | 9 | 347.59 | 61.2 | 29 | 7 | 112.39 | 43103.63 | 303.42 | 444.55 | 67.84 | 48.21 | 3879.95 | 0.71 | 0.78 | 0.18 | 0.22 | 1 | 10 | 330.2277 | 451.8321 | 408.7099 | 330227.7276 | 451832.1455 | 2.3609e-06 | 13 | 408709.9197
113 | 145 | CONCLUIDO | 4.7755 | 20.94 | 17.51 | 116.71 | 1.5 | 9 | 348.22 | 61.2 | 29.25 | 7 | 112.77 | 43181.22 | 303.38 | 444.55 | 68.09 | 48.21 | 4005.64 | 0.71 | 0.78 | 0.18 | 0.23 | 1 | 10 | 330.3014 | 451.9329 | 408.8011 | 330301.3858 | 451932.9279 | 2.3602e-06 | 13 | 408801.0835
114 | 145 | CONCLUIDO | 4.7795 | 20.92 | 17.49 | 116.59 | 1.51 | 9 | 348.85 | 61.2 | 29.5 | 7 | 113.15 | 43259.02 | 302.83 | 444.56 | 67.41 | 48.21 | 3666.29 | 0.72 | 0.78 | 0.18 | 0.21 | 1 | 10 | 329.7826 | 451.223 | 408.159 | 329782.5587 | 451223.0458 | 2.3622e-06 | 13 | 408158.9516
115 | 145 | CONCLUIDO | 4.7802 | 20.92 | 17.49 | 116.57 | 1.52 | 9 | 349.48 | 61.2 | 29.75 | 7 | 113.53 | 43337.02 | 302.69 | 444.55 | 67.24 | 48.21 | 3578.67 | 0.72 | 0.78 | 0.18 | 0.21 | 1 | 10 | 329.681 | 451.0841 | 408.0333 | 329681.0138 | 451084.1075 | 2.3625e-06 | 13 | 408033.2734
116 | 145 | CONCLUIDO | 4.7876 | 20.89 | 17.45 | 116.35 | 1.53 | 9 | 350.12 | 61.2 | 30 | 7 | 113.92 | 43415.22 | 302.12 | 444.55 | 66.27 | 48.21 | 3093.49 | 0.73 | 0.78 | 0.18 | 0.18 | 1 | 10 | 328.9402 | 450.0705 | 407.1164 | 328940.171 | 450070.4537 | 2.3662e-06 | 13 | 407116.3613
117 | 145 | CONCLUIDO | 4.7825 | 20.91 | 17.48 | 116.5 | 1.54 | 9 | 350.75 | 61.2 | 30.25 | 7 | 114.3 | 43493.63 | 302.42 | 444.59 | 67.12 | 48.21 | 3520.37 | 0.72 | 0.78 | 0.17 | 0.2 | 1 | 10 | 329.4114 | 450.7152 | 407.6996 | 329411.4028 | 450715.2139 | 2.3637e-06 | 13 | 407699.5865
118 | 145 | CONCLUIDO | 4.7714 | 20.96 | 17.52 | 116.83 | 1.55 | 9 | 351.39 | 61.2 | 30.5 | 7 | 114.69 | 43572.25 | 303.21 | 444.55 | 68.91 | 48.21 | 4413.41 | 0.7 | 0.78 | 0.17 | 0.25 | 1 | 10 | 330.4282 | 452.1064 | 408.958 | 330428.1915 | 452106.4291 | 2.3582e-06 | 13 | 408958.0261
119 | 145 | CONCLUIDO | 4.7676 | 20.97 | 17.54 | 116.94 | 1.56 | 9 | 352.03 | 61.2 | 30.75 | 7 | 115.08 | 43651.07 | 303.26 | 444.55 | 69.29 | 48.21 | 4606.95 | 0.7 | 0.78 | 0.18 | 0.26 | 1 | 10 | 330.6859 | 452.4591 | 409.277 | 330685.9411 | 452459.0935 | 2.3563e-06 | 13 | 409277.0326
120 | 145 | CONCLUIDO | 4.796 | 20.85 | 17.47 | 131.03 | 1.57 | 8 | 352.67 | 61.2 | 31 | 6 | 115.47 | 43730.1 | 302.13 | 444.55 | 66.91 | 48.21 | 3418.06 | 0.72 | 0.78 | 0.18 | 0.19 | 1 | 10 | 328.6437 | 449.6649 | 406.7495 | 328643.7383 | 449664.8614 | 2.3703e-06 | 13 | 406749.4782
121 | 145 | CONCLUIDO | 4.7954 | 20.85 | 17.47 | 131.05 | 1.58 | 8 | 353.31 | 61.2 | 31.25 | 6 | 115.86 | 43809.48 | 302.52 | 444.56 | 67.06 | 48.21 | 3494.05 | 0.72 | 0.78 | 0.18 | 0.2 | 1 | 10 | 328.8665 | 449.9697 | 407.0252 | 328866.5379 | 449969.7057 | 2.3701e-06 | 13 | 407025.2285
122 | 145 | CONCLUIDO | 4.7953 | 20.85 | 17.47 | 131.05 | 1.59 | 8 | 353.96 | 61.2 | 31.5 | 6 | 116.26 | 43888.94 | 302.46 | 444.55 | 67.02 | 48.21 | 3475.5 | 0.72 | 0.78 | 0.18 | 0.2 | 1 | 10 | 328.8406 | 449.9343 | 406.9932 | 328840.6292 | 449934.2563 | 2.37e-06 | 13 | 406993.1623
123 | 145 | CONCLUIDO | 4.7946 | 20.86 | 17.48 | 131.07 | 1.6 | 8 | 354.6 | 61.2 | 31.75 | 6 | 116.65 | 43968.62 | 302.73 | 444.55 | 67.14 | 48.21 | 3533.22 | 0.72 | 0.78 | 0.18 | 0.2 | 1 | 10 | 329.0395 | 450.2063 | 407.2393 | 329039.4902 | 450206.3466 | 2.3697e-06 | 13 | 407239.2848
124 | 145 | CONCLUIDO | 4.7939 | 20.86 | 17.48 | 131.1 | 1.61 | 8 | 355.25 | 61.2 | 32 | 6 | 117.05 | 44048.52 | 302.89 | 444.55 | 67.21 | 48.21 | 3567.74 | 0.72 | 0.78 | 0.18 | 0.2 | 1 | 10 | 329.1507 | 450.3585 | 407.377 | 329150.7269 | 450358.5457 | 2.3693e-06 | 13 | 407376.9582
125 | 145 | CONCLUIDO | 4.7945 | 20.86 | 17.48 | 131.08 | 1.62 | 8 | 355.9 | 61.2 | 32.25 | 6 | 117.45 | 44128.64 | 302.82 | 444.56 | 67.13 | 48.21 | 3527.57 | 0.72 | 0.78 | 0.18 | 0.2 | 1 | 10 | 329.0893 | 450.2744 | 407.3009 | 329089.2502 | 450274.4306 | 2.3696e-06 | 13 | 407300.8709
126 | 145 | CONCLUIDO | 4.7952 | 20.85 | 17.47 | 131.05 | 1.63 | 8 | 356.55 | 61.2 | 32.5 | 6 | 117.85 | 44208.97 | 302.79 | 444.55 | 67.05 | 48.21 | 3492.37 | 0.72 | 0.78 | 0.18 | 0.2 | 1 | 10 | 329.0114 | 450.168 | 407.2046 | 329011.4313 | 450167.9553 | 2.37e-06 | 13 | 407204.5574
127 | 145 | CONCLUIDO | 4.7946 | 20.86 | 17.48 | 131.07 | 1.63 | 8 | 357.2 | 61.2 | 32.75 | 6 | 118.26 | 44289.53 | 302.81 | 444.55 | 67.12 | 48.21 | 3526.79 | 0.72 | 0.78 | 0.18 | 0.2 | 1 | 10 | 329.0798 | 450.2616 | 407.2892 | 329079.8464 | 450261.5638 | 2.3697e-06 | 13 | 407289.2321
128 | 145 | CONCLUIDO | 4.7955 | 20.85 | 17.47 | 131.05 | 1.64 | 8 | 357.86 | 61.2 | 33 | 6 | 118.66 | 44370.32 | 303.02 | 444.55 | 67.07 | 48.21 | 3501.64 | 0.72 | 0.78 | 0.18 | 0.2 | 1 | 10 | 329.1144 | 450.3088 | 407.332 | 329114.3629 | 450308.7909 | 2.3701e-06 | 13 | 407331.9519
129 | 145 | CONCLUIDO | 4.7935 | 20.86 | 17.48 | 131.11 | 1.65 | 8 | 358.52 | 61.2 | 33.25 | 6 | 119.07 | 44451.33 | 302.96 | 444.55 | 67.33 | 48.21 | 3631.46 | 0.72 | 0.78 | 0.18 | 0.2 | 1 | 10 | 329.2035 | 450.4307 | 407.4423 | 329203.4932 | 450430.7428 | 2.3691e-06 | 13 | 407442.2649
130 | 145 | CONCLUIDO | 4.7974 | 20.84 | 17.46 | 130.98 | 1.66 | 8 | 359.17 | 61.2 | 33.5 | 6 | 119.48 | 44532.57 | 302.65 | 444.55 | 66.63 | 48.21 | 3277.58 | 0.72 | 0.78 | 0.18 | 0.19 | 1 | 10 | 328.8129 | 449.8963 | 406.9588 | 328812.8745 | 449896.281 | 2.371e-06 | 13 | 406958.8114
131 | 145 | CONCLUIDO | 4.7985 | 20.84 | 17.46 | 130.95 | 1.67 | 8 | 359.84 | 61.2 | 33.75 | 6 | 119.89 | 44614.04 | 302.79 | 444.55 | 66.53 | 48.21 | 3230.74 | 0.72 | 0.78 | 0.18 | 0.18 | 1 | 10 | 328.8356 | 449.9274 | 406.9869 | 328835.59 | 449927.3615 | 2.3716e-06 | 13 | 406986.9256
132 | 145 | CONCLUIDO | 4.7999 | 20.83 | 17.45 | 130.9 | 1.68 | 8 | 360.5 | 61.2 | 34 | 6 | 120.3 | 44695.75 | 302.42 | 444.55 | 66.16 | 48.21 | 3043.57 | 0.73 | 0.78 | 0.18 | 0.18 | 1 | 10 | 328.5561 | 449.545 | 406.641 | 328556.1151 | 449544.9716 | 2.3723e-06 | 13 | 406641.0305
133 | 145 | CONCLUIDO | 4.8058 | 20.81 | 17.43 | 130.71 | 1.69 | 8 | 361.16 | 61.2 | 34.25 | 6 | 120.71 | 44777.68 | 301.63 | 444.55 | 65.45 | 48.21 | 2688.61 | 0.74 | 0.78 | 0.17 | 0.15 | 1 | 10 | 327.8384 | 448.5629 | 405.7527 | 327838.3699 | 448562.9209 | 2.3752e-06 | 13 | 405752.7053
134 | 145 | CONCLUIDO | 4.8012 | 20.83 | 17.45 | 130.86 | 1.7 | 8 | 361.83 | 61.2 | 34.5 | 6 | 121.13 | 44859.98 | 302.34 | 444.55 | 66.2 | 48.21 | 3067.19 | 0.73 | 0.78 | 0.17 | 0.17 | 1 | 10 | 328.4594 | 449.4126 | 406.5213 | 328459.3653 | 449412.5942 | 2.3729e-06 | 13 | 406521.2869
135 | 145 | CONCLUIDO | 4.793 | 20.86 | 17.48 | 131.12 | 1.71 | 8 | 362.5 | 61.2 | 34.75 | 6 | 121.55 | 44942.4 | 303.05 | 444.55 | 67.51 | 48.21 | 3719.58 | 0.71 | 0.78 | 0.17 | 0.21 | 1 | 10 | 329.2707 | 450.5227 | 407.5255 | 329270.725 | 450522.7323 | 2.3689e-06 | 13 | 407525.475
136 | 145 | CONCLUIDO | 4.7885 | 20.88 | 17.5 | 131.27 | 1.72 | 8 | 363.17 | 61.2 | 35 | 6 | 121.97 | 45025.06 | 303.04 | 444.55 | 68.11 | 48.21 | 4018.29 | 0.71 | 0.78 | 0.18 | 0.23 | 1 | 10 | 329.5267 | 450.873 | 407.8423 | 329526.7061 | 450872.9769 | 2.3666e-06 | 13 | 407842.2928
137 | 145 | CONCLUIDO | 4.7938 | 20.86 | 17.48 | 131.1 | 1.73 | 8 | 363.84 | 61.2 | 35.25 | 6 | 122.39 | 45107.96 | 302.05 | 444.55 | 67.27 | 48.21 | 3600.7 | 0.72 | 0.78 | 0.18 | 0.2 | 1 | 10 | 328.7313 | 449.7846 | 406.8578 | 328731.2774 | 449784.6363 | 2.3693e-06 | 13 | 406857.8219
138 | 145 | CONCLUIDO | 4.7923 | 20.87 | 17.49 | 131.15 | 1.74 | 8 | 364.51 | 61.2 | 35.5 | 6 | 122.82 | 45191.1 | 301.86 | 444.55 | 67.5 | 48.21 | 3713.63 | 0.71 | 0.78 | 0.18 | 0.21 | 1 | 10 | 328.7329 | 449.7868 | 406.8598 | 328732.89 | 449786.8427 | 2.3685e-06 | 13 | 406859.8177
139 | 145 | CONCLUIDO | 4.7927 | 20.87 | 17.48 | 131.14 | 1.75 | 8 | 365.19 | 61.2 | 35.75 | 6 | 123.24 | 45274.49 | 301.48 | 444.55 | 67.47 | 48.21 | 3700.86 | 0.71 | 0.78 | 0.18 | 0.21 | 1 | 10 | 328.4915 | 449.4566 | 406.5611 | 328491.515 | 449456.5829 | 2.3687e-06 | 13 | 406561.0774
140 | 145 | CONCLUIDO | 4.8147 | 20.77 | 17.44 | 149.51 | 1.75 | 7 | 365.87 | 61.2 | 36 | 5 | 123.67 | 45358.13 | 301.03 | 444.55 | 66 | 48.21 | 2969.78 | 0.73 | 0.78 | 0.18 | 0.17 | 1 | 10 | 327.185 | 447.6689 | 404.944 | 327184.9582 | 447668.8942 | 2.3796e-06 | 13 | 404944.0032
141 | 145 | CONCLUIDO | 4.8157 | 20.77 | 17.44 | 149.48 | 1.76 | 7 | 366.55 | 61.2 | 36.25 | 5 | 124.1 | 45442.03 | 301.53 | 444.55 | 65.91 | 48.21 | 2927.04 | 0.73 | 0.78 | 0.17 | 0.16 | 1 | 10 | 327.3931 | 447.9536 | 405.2016 | 327393.0724 | 447953.6452 | 2.3801e-06 | 13 | 405201.578
142 | 145 | CONCLUIDO | 4.813 | 20.78 | 17.45 | 149.58 | 1.77 | 7 | 367.23 | 61.2 | 36.5 | 5 | 124.53 | 45526.17 | 302 | 444.55 | 66.33 | 48.21 | 3136.29 | 0.73 | 0.78 | 0.17 | 0.17 | 1 | 10 | 327.7776 | 448.4798 | 405.6775 | 327777.616 | 448479.7948 | 2.3788e-06 | 13 | 405677.5126
143 | 145 | CONCLUIDO | 4.8145 | 20.77 | 17.44 | 149.52 | 1.78 | 7 | 367.92 | 61.2 | 36.75 | 5 | 124.97 | 45610.57 | 302.29 | 444.55 | 66.05 | 48.21 | 2994.51 | 0.73 | 0.78 | 0.18 | 0.17 | 1 | 10 | 327.8265 | 448.5467 | 405.7381 | 327826.5447 | 448546.7412 | 2.3795e-06 | 13 | 405738.0698
144 | 145 | CONCLUIDO | 4.8149 | 20.77 | 17.44 | 149.51 | 1.79 | 7 | 368.6 | 61.2 | 37 | 5 | 125.4 | 45695.24 | 302.64 | 444.55 | 65.98 | 48.21 | 2958.47 | 0.73 | 0.78 | 0.18 | 0.17 | 1 | 10 | 327.9851 | 448.7637 | 405.9343 | 327985.0998 | 448763.6833 | 2.3797e-06 | 13 | 405934.3072
145 | 145 | CONCLUIDO | 4.8157 | 20.77 | 17.44 | 149.48 | 1.8 | 7 | 369.29 | 61.2 | 37.25 | 5 | 125.84 | 45780.16 | 302.96 | 444.55 | 65.9 | 48.21 | 2920.63 | 0.73 | 0.78 | 0.17 | 0.16 | 1 | 10 | 328.1113 | 448.9363 | 406.0905 | 328111.2789 | 448936.327 | 2.3801e-06 | 13 | 406090.4741
146 | 145 | CONCLUIDO | 4.8139 | 20.77 | 17.45 | 149.55 | 1.81 | 7 | 369.98 | 61.2 | 37.5 | 5 | 126.28 | 45865.47 | 303.31 | 444.55 | 66.14 | 48.21 | 3037.73 | 0.73 | 0.78 | 0.18 | 0.17 | 1 | 10 | 328.397 | 449.3272 | 406.4441 | 328396.9679 | 449327.2194 | 2.3792e-06 | 13 | 406444.0602
147 | 145 | CONCLUIDO | 4.8157 | 20.77 | 17.44 | 149.48 | 1.82 | 7 | 370.67 | 61.2 | 37.75 | 5 | 126.73 | 45950.92 | 303.18 | 444.55 | 65.88 | 48.21 | 2907.55 | 0.73 | 0.78 | 0.18 | 0.16 | 1 | 10 | 328.2218 | 449.0875 | 406.2272 | 328221.7722 | 449087.5088 | 2.3801e-06 | 13 | 406227.2273
148 | 145 | CONCLUIDO | 4.8157 | 20.77 | 17.44 | 149.48 | 1.82 | 7 | 371.37 | 61.2 | 38 | 5 | 127.17 | 46036.65 | 303.48 | 444.56 | 65.86 | 48.21 | 2898.36 | 0.73 | 0.78 | 0.18 | 0.16 | 1 | 10 | 328.3724 | 449.2937 | 406.4137 | 328372.4449 | 449293.6659 | 2.3801e-06 | 13 | 406413.709
149 | 145 | CONCLUIDO | 4.8199 | 20.75 | 17.42 | 149.32 | 1.83 | 7 | 372.07 | 61.2 | 38.25 | 5 | 127.62 | 46122.64 | 303.31 | 444.55 | 65.16 | 48.21 | 2547.62 | 0.74 | 0.78 | 0.18 | 0.14 | 1 | 10 | 328.0416 | 448.841 | 406.0042 | 328041.61 | 448841.0029 | 2.3822e-06 | 13 | 406004.2476
150 | 145 | CONCLUIDO | 4.8242 | 20.73 | 17.4 | 149.16 | 1.84 | 7 | 372.77 | 61.2 | 38.5 | 5 | 128.07 | 46208.91 | 303.12 | 444.56 | 64.54 | 48.21 | 2237.72 | 0.75 | 0.78 | 0.18 | 0.13 | 1 | 10 | 318.5729 | 435.8854 | 394.2851 | 318572.8503 | 435885.4283 | 2.3843e-06 | 12 | 394285.1348
151 | 145 | CONCLUIDO | 4.8219 | 20.74 | 17.41 | 149.25 | 1.85 | 7 | 373.47 | 61.2 | 38.75 | 5 | 128.52 | 46295.45 | 303.11 | 444.55 | 65.05 | 48.21 | 2493.49 | 0.74 | 0.78 | 0.17 | 0.14 | 1 | 10 | 327.823 | 448.5419 | 405.7337 | 327823.0345 | 448541.9384 | 2.3832e-06 | 13 | 405733.7253
152 | 145 | CONCLUIDO | 4.8145 | 20.77 | 17.44 | 149.52 | 1.86 | 7 | 374.17 | 61.2 | 39 | 5 | 128.97 | 46382.28 | 303.57 | 444.55 | 66.17 | 48.21 | 3055.02 | 0.73 | 0.78 | 0.17 | 0.17 | 1 | 10 | 328.4696 | 449.4266 | 406.5339 | 328469.5751 | 449426.5637 | 2.3795e-06 | 13 | 406533.9233
153 | 145 | CONCLUIDO | 4.8103 | 20.79 | 17.46 | 149.68 | 1.87 | 7 | 374.88 | 61.2 | 39.25 | 5 | 129.43 | 46469.38 | 303.77 | 444.56 | 66.75 | 48.21 | 3343.67 | 0.72 | 0.78 | 0.17 | 0.19 | 1 | 10 | 328.8162 | 449.9009 | 406.963 | 328816.2393 | 449900.8849 | 2.3774e-06 | 13 | 406962.9759
154 | 145 | CONCLUIDO | 4.8121 | 20.78 | 17.45 | 149.61 | 1.88 | 7 | 375.59 | 61.2 | 39.5 | 5 | 129.89 | 46556.77 | 303.48 | 444.55 | 66.43 | 48.21 | 3186.67 | 0.73 | 0.78 | 0.17 | 0.18 | 1 | 10 | 328.5603 | 449.5507 | 406.6463 | 328560.3368 | 449550.7478 | 2.3783e-06 | 13 | 406646.2554
155 | 145 | CONCLUIDO | 4.8134 | 20.78 | 17.45 | 149.56 | 1.88 | 7 | 376.3 | 61.2 | 39.75 | 5 | 130.35 | 46644.44 | 303.51 | 444.55 | 66.21 | 48.21 | 3076.31 | 0.73 | 0.78 | 0.18 | 0.17 | 1 | 10 | 328.5191 | 449.4943 | 406.5952 | 328519.104 | 449494.3314 | 2.3789e-06 | 13 | 406595.2233
156 | 145 | CONCLUIDO | 4.8137 | 20.77 | 17.45 | 149.55 | 1.89 | 7 | 377.01 | 61.2 | 40 | 5 | 130.81 | 46732.41 | 303.57 | 444.55 | 66.17 | 48.21 | 3054.87 | 0.73 | 0.78 | 0.18 | 0.17 | 1 | 10 | 328.5363 | 449.5178 | 406.6165 | 328536.2605 | 449517.8056 | 2.3791e-06 | 13 | 406616.4571

## RESULTADOS_11
Unnamed: 0 | Volume de calda [L] | STATUS | Capacidade operacional [ha/h] | Tempo de missao [h] | Tempo util [h] | Tempo por voo [min] | Autonomia Projetada [h] | N° Voos | MTOW [kg] | Massa Estrutura [kg] | Combustível [kg] | Abastecimentos | Massa gerador | Potência gerador [W] | Combustível consumido [L] | Calda cons [L] | Distância percorrida [km] | Distância Pulverizando [km] | RTL ACUMULADO[m] | EOC [km/km] | EOC [h/h] | Tempo de manobra [h] | Tempo rtl_rtw [h] | V pulv [m/s] | V desloc [m/s] | Preço Total por ha Simples [R$/ha] | Preço Total por ha Presumido [R$/ha] | Preço Total por ha Real [R$/ha] | Preço Total Simples [R$] | Preço Total Presumido [R$] | Prod CAPEX [ha/h/R$] | Dias Trabalhados | Preço Total Real [R$]
0 | 65 | CONCLUIDO | 3.3948 | 29.46 | 22.46 | 7.61 | 0.13 | 177 | 133.21 | 46.47 | 1 | 175 | 20.75 | 16663.42 | 243.11 | 444.64 | 229.87 | 48.21 | 84055.98 | 0.21 | 0.61 | 0.45 | 5.18 | 1 | 10 | 398.2524 | 544.9066 | 492.9014 | 398252.4406 | 544906.5589 | 1.9003e-06 | 18 | 492901.4417
1 | 65 | CONCLUIDO | 3.7239 | 26.85 | 21.08 | 9.58 | 0.17 | 132 | 133.55 | 46.47 | 1.25 | 130 | 20.83 | 16704.7 | 227.45 | 444.6 | 184.77 | 48.21 | 61730.19 | 0.26 | 0.65 | 0.37 | 3.8 | 1 | 10 | 345.474 | 472.6927 | 427.5796 | 345473.963 | 472692.7174 | 2.0845e-06 | 16 | 427579.5879
2 | 65 | CONCLUIDO | 3.9394 | 25.38 | 20.32 | 11.5 | 0.2 | 106 | 133.88 | 46.47 | 1.5 | 104 | 20.91 | 16746.01 | 218.54 | 444.63 | 159.74 | 48.21 | 49346.52 | 0.3 | 0.67 | 0.34 | 3.04 | 1 | 10 | 317.9936 | 435.0929 | 393.5682 | 317993.5902 | 435092.8589 | 2.2051e-06 | 15 | 393568.2071
3 | 65 | CONCLUIDO | 4.1079 | 24.34 | 19.77 | 13.48 | 0.23 | 88 | 134.22 | 46.47 | 1.75 | 86 | 21 | 16787.35 | 211.91 | 444.6 | 141.75 | 48.21 | 40441.66 | 0.34 | 0.69 | 0.3 | 2.49 | 1 | 10 | 304.7299 | 416.9448 | 377.1522 | 304729.8528 | 416944.8284 | 2.2994e-06 | 15 | 377152.1992
4 | 65 | CONCLUIDO | 4.2247 | 23.67 | 19.42 | 15.33 | 0.26 | 76 | 134.55 | 46.47 | 2 | 74 | 21.09 | 16828.84 | 207.61 | 444.58 | 130.26 | 48.21 | 34755.56 | 0.37 | 0.7 | 0.29 | 2.14 | 1 | 10 | 288.0902 | 394.1777 | 356.5579 | 288090.1563 | 394177.6615 | 2.3648e-06 | 14 | 356557.8987
5 | 65 | CONCLUIDO | 4.332 | 23.08 | 19.11 | 17.37 | 0.29 | 66 | 134.89 | 46.47 | 2.25 | 64 | 21.17 | 16870.25 | 203.69 | 444.61 | 120.04 | 48.21 | 29694.65 | 0.4 | 0.71 | 0.27 | 1.83 | 1 | 10 | 280.8877 | 384.323 | 347.6437 | 280887.7251 | 384322.9774 | 2.4249e-06 | 14 | 347643.7318
6 | 65 | CONCLUIDO | 4.412 | 22.67 | 18.88 | 19.2 | 0.33 | 59 | 135.22 | 46.47 | 2.5 | 57 | 21.26 | 16911.68 | 200.6 | 444.58 | 112.42 | 48.21 | 25921.56 | 0.43 | 0.72 | 0.26 | 1.6 | 1 | 10 | 275.6569 | 377.1659 | 341.1697 | 275656.8631 | 377165.8811 | 2.4697e-06 | 14 | 341169.6988
7 | 65 | CONCLUIDO | 4.5103 | 22.17 | 18.55 | 21 | 0.36 | 53 | 135.56 | 46.47 | 2.75 | 51 | 21.34 | 16953.14 | 196.28 | 444.61 | 101.8 | 48.21 | 20638 | 0.47 | 0.74 | 0.23 | 1.27 | 1 | 10 | 260.7673 | 356.7934 | 322.7415 | 260767.3243 | 356793.3573 | 2.5247e-06 | 13 | 322741.5001
8 | 65 | CONCLUIDO | 4.4782 | 22.33 | 18.82 | 23.04 | 0.39 | 49 | 135.9 | 46.47 | 3 | 47 | 21.43 | 16994.64 | 198.92 | 444.61 | 111.58 | 48.21 | 25551.94 | 0.43 | 0.73 | 0.24 | 1.54 | 1 | 10 | 263.9498 | 361.1477 | 326.6803 | 263949.7782 | 361147.7311 | 2.5067e-06 | 13 | 326680.2986
9 | 65 | CONCLUIDO | 4.5471 | 21.99 | 18.59 | 24.78 | 0.42 | 45 | 136.23 | 46.47 | 3.25 | 43 | 21.52 | 17036.16 | 195.7 | 444.61 | 103.42 | 48.21 | 21488.13 | 0.47 | 0.73 | 0.24 | 1.31 | 1 | 10 | 259.3336 | 354.8317 | 320.9671 | 259333.6159 | 354831.6943 | 2.5453e-06 | 13 | 320967.0554
10 | 65 | CONCLUIDO | 4.6022 | 21.73 | 18.43 | 26.97 | 0.45 | 41 | 136.57 | 46.47 | 3.5 | 39 | 21.6 | 17077.72 | 193.47 | 444.56 | 98.38 | 48.21 | 18988.87 | 0.49 | 0.74 | 0.23 | 1.16 | 1 | 10 | 255.9809 | 350.2443 | 316.8175 | 255980.8889 | 350244.3452 | 2.5761e-06 | 13 | 316817.5165
11 | 65 | CONCLUIDO | 4.6383 | 21.56 | 18.34 | 28.97 | 0.48 | 38 | 136.91 | 46.47 | 3.75 | 36 | 21.69 | 17119.3 | 191.92 | 444.57 | 95.41 | 48.21 | 17518.45 | 0.51 | 0.74 | 0.23 | 1.07 | 1 | 10 | 253.8168 | 347.2833 | 314.1391 | 253816.7595 | 347283.2879 | 2.5963e-06 | 13 | 314139.0583
12 | 65 | CONCLUIDO | 4.6627 | 21.45 | 18.29 | 30.48 | 0.52 | 36 | 137.25 | 46.47 | 4 | 34 | 21.78 | 17160.92 | 190.78 | 444.57 | 93.52 | 48.21 | 16582.52 | 0.52 | 0.75 | 0.22 | 1.01 | 1 | 10 | 252.351 | 345.2778 | 312.325 | 252351.0274 | 345277.8086 | 2.61e-06 | 13 | 312324.9792
13 | 65 | CONCLUIDO | 4.7034 | 21.26 | 18.18 | 33.06 | 0.55 | 33 | 137.58 | 46.47 | 4.25 | 31 | 21.87 | 17202.57 | 188.81 | 444.55 | 90.12 | 48.21 | 14899.42 | 0.53 | 0.75 | 0.22 | 0.91 | 1 | 10 | 249.8417 | 341.8444 | 309.2192 | 249841.6545 | 341844.3739 | 2.6328e-06 | 13 | 309219.2267
14 | 65 | CONCLUIDO | 4.7302 | 21.14 | 18.12 | 35.06 | 0.58 | 31 | 137.92 | 46.47 | 4.5 | 29 | 21.95 | 17244.24 | 187.87 | 444.56 | 87.98 | 48.21 | 13841.4 | 0.55 | 0.75 | 0.21 | 0.84 | 1 | 10 | 248.4249 | 339.9058 | 307.4657 | 248424.8532 | 339905.8438 | 2.6478e-06 | 13 | 307465.7072
15 | 65 | CONCLUIDO | 4.7421 | 21.09 | 18.09 | 36.18 | 0.61 | 30 | 138.26 | 46.47 | 4.75 | 28 | 22.04 | 17285.95 | 186.94 | 444.55 | 87.11 | 48.21 | 13410.41 | 0.55 | 0.75 | 0.21 | 0.81 | 1 | 10 | 247.5315 | 338.6836 | 306.3601 | 247531.5286 | 338683.5578 | 2.6545e-06 | 13 | 306360.0744
16 | 65 | CONCLUIDO | 4.7731 | 20.95 | 18.01 | 38.59 | 0.64 | 28 | 138.6 | 46.47 | 5 | 26 | 22.13 | 17327.69 | 185.42 | 444.58 | 84.33 | 48.21 | 12028.31 | 0.57 | 0.76 | 0.21 | 0.73 | 1 | 10 | 245.6784 | 336.148 | 304.0665 | 245678.3881 | 336148.0091 | 2.6718e-06 | 13 | 304066.5149
17 | 65 | CONCLUIDO | 4.7988 | 20.84 | 17.92 | 39.83 | 0.67 | 27 | 138.94 | 46.47 | 5.25 | 25 | 22.22 | 17369.47 | 183.82 | 444.55 | 81.87 | 48.21 | 10804.49 | 0.59 | 0.76 | 0.19 | 0.65 | 1 | 10 | 243.9338 | 333.7611 | 301.9074 | 243933.8499 | 333761.0551 | 2.6862e-06 | 13 | 301907.3684
18 | 65 | CONCLUIDO | 4.7915 | 20.87 | 18.01 | 43.22 | 0.7 | 25 | 139.28 | 46.47 | 5.5 | 23 | 22.31 | 17411.27 | 184.19 | 444.59 | 84.48 | 48.21 | 12119.2 | 0.57 | 0.76 | 0.21 | 0.73 | 1 | 10 | 244.535 | 334.5835 | 302.6513 | 244534.955 | 334583.5135 | 2.6821e-06 | 13 | 302651.3326
19 | 65 | CONCLUIDO | 4.8128 | 20.78 | 17.94 | 44.86 | 0.73 | 24 | 139.61 | 46.47 | 5.75 | 22 | 22.4 | 17453.1 | 183.08 | 444.56 | 82.52 | 48.21 | 11145.17 | 0.58 | 0.76 | 0.2 | 0.67 | 1 | 10 | 243.2176 | 332.781 | 301.0209 | 243217.5934 | 332781.0413 | 2.694e-06 | 13 | 301020.8858
20 | 65 | CONCLUIDO | 4.8276 | 20.71 | 17.91 | 46.72 | 0.76 | 23 | 139.95 | 46.47 | 6 | 21 | 22.49 | 17494.97 | 181.96 | 444.57 | 81.31 | 48.21 | 10545.36 | 0.59 | 0.76 | 0.2 | 0.63 | 1 | 10 | 233.8591 | 319.9763 | 289.4382 | 233859.0955 | 319976.3316 | 2.7023e-06 | 12 | 289438.2396
21 | 65 | CONCLUIDO | 4.8402 | 20.66 | 17.88 | 48.77 | 0.79 | 22 | 140.29 | 46.47 | 6.25 | 20 | 22.58 | 17536.87 | 181.43 | 444.57 | 80.31 | 48.21 | 10048.52 | 0.6 | 0.76 | 0.2 | 0.6 | 1 | 10 | 233.1799 | 319.0471 | 288.5977 | 233179.9429 | 319047.085 | 2.7094e-06 | 12 | 288597.679
22 | 65 | CONCLUIDO | 4.8531 | 20.61 | 17.85 | 51.01 | 0.82 | 21 | 140.63 | 46.47 | 6.5 | 19 | 22.67 | 17578.8 | 179.83 | 444.56 | 79.47 | 48.21 | 9634.73 | 0.61 | 0.76 | 0.2 | 0.58 | 1 | 10 | 231.9629 | 317.3819 | 287.0915 | 231962.9476 | 317381.9383 | 2.7166e-06 | 12 | 287091.4516
23 | 65 | CONCLUIDO | 4.8546 | 20.6 | 17.85 | 50.99 | 0.85 | 21 | 140.97 | 46.47 | 6.75 | 19 | 22.76 | 17620.76 | 179.85 | 444.55 | 79.19 | 48.21 | 9495.8 | 0.61 | 0.76 | 0.2 | 0.57 | 1 | 10 | 231.9325 | 317.3403 | 287.0538 | 231932.5337 | 317340.3247 | 2.7174e-06 | 12 | 287053.8095
24 | 65 | CONCLUIDO | 4.8682 | 20.54 | 17.82 | 53.45 | 0.88 | 20 | 141.31 | 46.47 | 7 | 18 | 22.85 | 17662.75 | 178.81 | 444.55 | 78.26 | 48.21 | 9034.62 | 0.62 | 0.77 | 0.19 | 0.54 | 1 | 10 | 230.9821 | 316.0398 | 285.8774 | 230982.055 | 316039.8378 | 2.725e-06 | 12 | 285877.4393
25 | 65 | CONCLUIDO | 4.8854 | 20.47 | 17.77 | 56.12 | 0.91 | 19 | 141.66 | 46.47 | 7.25 | 17 | 22.94 | 17704.77 | 178.04 | 444.57 | 76.59 | 48.21 | 8204.17 | 0.63 | 0.77 | 0.2 | 0.49 | 1 | 10 | 230.03 | 314.7371 | 284.6991 | 230029.966 | 314737.1477 | 2.7347e-06 | 12 | 284699.076
26 | 65 | CONCLUIDO | 4.921 | 20.32 | 17.65 | 58.84 | 0.93 | 18 | 142 | 46.47 | 7.5 | 16 | 23.03 | 17746.83 | 175.51 | 444.55 | 72.73 | 48.21 | 6278.38 | 0.66 | 0.77 | 0.18 | 0.37 | 1 | 10 | 227.5829 | 311.3889 | 281.6704 | 227582.8746 | 311388.9293 | 2.7546e-06 | 12 | 281670.4069
27 | 65 | CONCLUIDO | 4.8945 | 20.43 | 17.76 | 59.2 | 0.96 | 18 | 142.34 | 46.47 | 7.75 | 16 | 23.12 | 17788.92 | 176.33 | 444.57 | 76.54 | 48.21 | 8183.22 | 0.63 | 0.77 | 0.19 | 0.48 | 1 | 10 | 228.9228 | 313.2222 | 283.3288 | 228922.7808 | 313222.248 | 2.7398e-06 | 12 | 283328.7563
28 | 65 | CONCLUIDO | 4.9049 | 20.39 | 17.74 | 62.63 | 0.99 | 17 | 142.68 | 46.47 | 8 | 15 | 23.21 | 17831.04 | 175.54 | 444.55 | 75.87 | 48.21 | 7854.92 | 0.64 | 0.77 | 0.19 | 0.47 | 1 | 10 | 228.2171 | 312.2567 | 282.4553 | 228217.0686 | 312256.6614 | 2.7456e-06 | 12 | 282455.3239
29 | 65 | CONCLUIDO | 4.9032 | 20.39 | 17.75 | 62.65 | 1.02 | 17 | 143.02 | 46.47 | 8.25 | 15 | 23.3 | 17873.19 | 174.63 | 444.56 | 76.21 | 48.21 | 8024.26 | 0.63 | 0.77 | 0.19 | 0.47 | 1 | 10 | 227.835 | 311.7338 | 281.9824 | 227834.9605 | 311733.8444 | 2.7446e-06 | 12 | 281982.4038
30 | 65 | CONCLUIDO | 4.9217 | 20.32 | 17.7 | 66.38 | 1.05 | 16 | 143.36 | 46.47 | 8.5 | 14 | 23.4 | 17915.37 | 173.66 | 444.55 | 74.53 | 48.21 | 7191.56 | 0.65 | 0.77 | 0.19 | 0.43 | 1 | 10 | 226.7692 | 310.2756 | 280.6633 | 226769.1798 | 310275.5962 | 2.755e-06 | 12 | 280663.3287
31 | 65 | CONCLUIDO | 4.9179 | 20.33 | 17.72 | 66.44 | 1.08 | 16 | 143.7 | 46.47 | 8.75 | 14 | 23.49 | 17957.59 | 173.15 | 444.56 | 75.08 | 48.21 | 7465.22 | 0.64 | 0.77 | 0.19 | 0.44 | 1 | 10 | 226.6607 | 310.1272 | 280.5291 | 226660.7183 | 310127.1943 | 2.7529e-06 | 12 | 280529.0902
32 | 65 | CONCLUIDO | 4.9343 | 20.27 | 17.68 | 70.71 | 1.11 | 15 | 144.05 | 46.47 | 9 | 13 | 23.58 | 17999.83 | 172.15 | 444.57 | 73.71 | 48.21 | 6783.9 | 0.65 | 0.77 | 0.19 | 0.4 | 1 | 10 | 225.6633 | 308.7625 | 279.2947 | 225663.3396 | 308762.5368 | 2.762e-06 | 12 | 279294.6736
33 | 65 | CONCLUIDO | 4.9335 | 20.27 | 17.68 | 70.72 | 1.13 | 15 | 144.39 | 46.47 | 9.25 | 13 | 23.67 | 18042.12 | 171.75 | 444.56 | 73.83 | 48.21 | 6844.26 | 0.65 | 0.77 | 0.19 | 0.4 | 1 | 10 | 225.4874 | 308.5218 | 279.0769 | 225487.4088 | 308521.8205 | 2.7616e-06 | 12 | 279076.9309
34 | 65 | CONCLUIDO | 4.962 | 20.15 | 17.59 | 75.39 | 1.16 | 14 | 144.73 | 46.47 | 9.5 | 12 | 23.77 | 18084.43 | 170.54 | 444.55 | 70.68 | 48.21 | 5274.77 | 0.68 | 0.78 | 0.19 | 0.32 | 1 | 10 | 223.9818 | 306.4617 | 277.2134 | 223981.753 | 306461.7158 | 2.7775e-06 | 12 | 277213.4398
35 | 65 | CONCLUIDO | 4.9515 | 20.2 | 17.63 | 75.58 | 1.19 | 14 | 145.08 | 46.47 | 9.75 | 12 | 23.86 | 18126.77 | 170.36 | 444.55 | 72.56 | 48.21 | 6216.47 | 0.66 | 0.77 | 0.18 | 0.36 | 1 | 10 | 224.2442 | 306.8208 | 277.5383 | 224244.199 | 306820.806 | 2.7717e-06 | 12 | 277538.2589
36 | 65 | CONCLUIDO | 4.9452 | 20.22 | 17.66 | 75.69 | 1.22 | 14 | 145.42 | 46.47 | 10 | 12 | 23.95 | 18169.15 | 168.76 | 444.55 | 73.18 | 48.21 | 6524.36 | 0.66 | 0.77 | 0.19 | 0.38 | 1 | 10 | 223.686 | 306.0571 | 276.8474 | 223686.0231 | 306057.0852 | 2.7681e-06 | 12 | 276847.4265
37 | 65 | CONCLUIDO | 4.9615 | 20.16 | 17.62 | 81.33 | 1.24 | 13 | 145.76 | 46.47 | 10.25 | 11 | 24.05 | 18211.56 | 168.27 | 444.55 | 71.87 | 48.21 | 5874.08 | 0.67 | 0.77 | 0.18 | 0.34 | 1 | 10 | 222.955 | 305.0569 | 275.9427 | 222955.0285 | 305056.9061 | 2.7773e-06 | 12 | 275942.7031
38 | 65 | CONCLUIDO | 4.9581 | 20.17 | 17.64 | 81.39 | 1.27 | 13 | 146.11 | 46.47 | 10.5 | 11 | 24.14 | 18254.01 | 168.02 | 444.55 | 72.37 | 48.21 | 6123.36 | 0.67 | 0.77 | 0.18 | 0.36 | 1 | 10 | 222.9615 | 305.0658 | 275.9508 | 222961.5397 | 305065.8149 | 2.7754e-06 | 12 | 275950.7617
39 | 65 | CONCLUIDO | 4.9639 | 20.15 | 17.61 | 81.28 | 1.3 | 13 | 146.45 | 46.47 | 10.75 | 11 | 24.24 | 18296.48 | 166.28 | 444.57 | 71.48 | 48.21 | 5679.79 | 0.67 | 0.77 | 0.19 | 0.33 | 1 | 10 | 221.9041 | 303.619 | 274.642 | 221904.0901 | 303618.9658 | 2.7786e-06 | 12 | 274641.9979
40 | 65 | CONCLUIDO | 4.9762 | 20.1 | 17.59 | 87.94 | 1.33 | 12 | 146.8 | 46.47 | 11 | 10 | 24.33 | 18338.99 | 166 | 444.55 | 70.75 | 48.21 | 5322.4 | 0.68 | 0.78 | 0.18 | 0.31 | 1 | 10 | 221.425 | 302.9634 | 274.049 | 221424.9849 | 302963.4329 | 2.7855e-06 | 12 | 274049.0281
41 | 65 | CONCLUIDO | 4.9768 | 20.09 | 17.59 | 87.93 | 1.35 | 12 | 147.14 | 46.47 | 11.25 | 10 | 24.43 | 18381.53 | 166 | 444.56 | 70.65 | 48.21 | 5268.61 | 0.68 | 0.78 | 0.18 | 0.31 | 1 | 10 | 221.4105 | 302.9436 | 274.0311 | 221410.5006 | 302943.6149 | 2.7858e-06 | 12 | 274031.1014
42 | 65 | CONCLUIDO | 4.9875 | 20.05 | 17.54 | 87.72 | 1.38 | 12 | 147.49 | 46.47 | 11.5 | 10 | 24.52 | 18424.11 | 164.87 | 444.57 | 69.15 | 48.21 | 4520.31 | 0.7 | 0.78 | 0.18 | 0.27 | 1 | 10 | 220.4929 | 301.6881 | 272.8954 | 220492.8891 | 301688.0983 | 2.7918e-06 | 12 | 272895.4096
43 | 65 | CONCLUIDO | 4.9852 | 20.06 | 17.58 | 95.89 | 1.41 | 11 | 147.83 | 46.47 | 11.75 | 9 | 24.62 | 18466.71 | 163.31 | 444.56 | 70.78 | 48.21 | 5341.24 | 0.68 | 0.78 | 0.18 | 0.3 | 1 | 10 | 219.8806 | 300.8503 | 272.1376 | 219880.5987 | 300850.3356 | 2.7905e-06 | 12 | 272137.6019
44 | 65 | CONCLUIDO | 4.9877 | 20.05 | 17.57 | 95.83 | 1.43 | 11 | 148.18 | 46.47 | 12 | 9 | 24.71 | 18509.36 | 162.79 | 444.55 | 70.3 | 48.21 | 5099.43 | 0.69 | 0.78 | 0.18 | 0.29 | 1 | 10 | 219.5466 | 300.3934 | 271.7242 | 219546.6129 | 300393.3614 | 2.7919e-06 | 12 | 271724.2406
45 | 65 | CONCLUIDO | 4.9875 | 20.05 | 17.57 | 95.84 | 1.46 | 11 | 148.52 | 46.47 | 12.25 | 9 | 24.81 | 18552.03 | 162.67 | 444.55 | 70.26 | 48.21 | 5078.2 | 0.69 | 0.78 | 0.18 | 0.29 | 1 | 10 | 219.4932 | 300.3202 | 271.6581 | 219493.1622 | 300320.2279 | 2.7918e-06 | 12 | 271658.0869
46 | 65 | CONCLUIDO | 4.9906 | 20.04 | 17.56 | 95.77 | 1.49 | 11 | 148.87 | 46.47 | 12.5 | 9 | 24.9 | 18594.74 | 161.84 | 444.55 | 69.68 | 48.21 | 4792.26 | 0.69 | 0.78 | 0.18 | 0.28 | 1 | 10 | 218.9951 | 299.6388 | 271.0417 | 218995.1139 | 299638.7762 | 2.7936e-06 | 12 | 271041.672
47 | 65 | CONCLUIDO | 5.0027 | 19.99 | 17.54 | 105.22 | 1.51 | 10 | 149.22 | 46.47 | 12.75 | 8 | 25 | 18637.48 | 160.39 | 444.55 | 69.07 | 48.21 | 4489.87 | 0.7 | 0.78 | 0.18 | 0.26 | 1 | 10 | 217.9647 | 298.229 | 269.7664 | 217964.7465 | 298228.9821 | 2.8003e-06 | 12 | 269766.4266
48 | 65 | CONCLUIDO | 5.0046 | 19.98 | 17.53 | 105.17 | 1.54 | 10 | 149.56 | 46.47 | 13 | 8 | 25.1 | 18680.25 | 160.18 | 444.55 | 68.8 | 48.21 | 4353.84 | 0.7 | 0.78 | 0.18 | 0.25 | 1 | 10 | 217.7967 | 297.999 | 269.5584 | 217796.6528 | 297998.9889 | 2.8014e-06 | 12 | 269558.3837
49 | 65 | CONCLUIDO | 5.0131 | 19.95 | 17.5 | 104.97 | 1.56 | 10 | 149.91 | 46.47 | 13.25 | 8 | 25.19 | 18723.06 | 159.13 | 444.55 | 67.54 | 48.21 | 3727.42 | 0.71 | 0.78 | 0.18 | 0.22 | 1 | 10 | 217.0257 | 296.9441 | 268.6042 | 217025.7052 | 296944.1443 | 2.8061e-06 | 12 | 268604.2119
50 | 65 | CONCLUIDO | 5.0134 | 19.95 | 17.49 | 104.96 | 1.59 | 10 | 150.26 | 46.47 | 13.5 | 8 | 25.29 | 18765.9 | 158.53 | 444.55 | 67.78 | 48.21 | 3846.34 | 0.71 | 0.78 | 0.17 | 0.22 | 1 | 10 | 216.7071 | 296.5081 | 268.2098 | 216707.0509 | 296508.1475 | 2.8063e-06 | 12 | 268209.826
51 | 65 | CONCLUIDO | 5.0008 | 20 | 17.54 | 105.27 | 1.62 | 10 | 150.61 | 46.47 | 13.75 | 8 | 25.39 | 18808.78 | 157.5 | 444.57 | 69.36 | 48.21 | 4634.29 | 0.7 | 0.78 | 0.18 | 0.27 | 1 | 10 | 216.6113 | 296.3772 | 268.0913 | 216611.3235 | 296377.1691 | 2.7993e-06 | 12 | 268091.348
52 | 65 | CONCLUIDO | 5.0185 | 19.93 | 17.5 | 116.67 | 1.64 | 9 | 150.95 | 46.47 | 14 | 7 | 25.49 | 18851.69 | 155.33 | 444.55 | 67.91 | 48.21 | 3915.61 | 0.71 | 0.78 | 0.18 | 0.22 | 1 | 10 | 215.0698 | 294.2679 | 266.1834 | 215069.767 | 294267.9435 | 2.8092e-06 | 12 | 266183.424
53 | 65 | CONCLUIDO | 5.0139 | 19.94 | 17.52 | 116.8 | 1.67 | 9 | 151.3 | 46.47 | 14.25 | 7 | 25.59 | 18894.63 | 155.47 | 444.55 | 68.57 | 48.21 | 4242.78 | 0.7 | 0.78 | 0.18 | 0.24 | 1 | 10 | 215.2862 | 294.5641 | 266.4513 | 215286.2233 | 294564.1085 | 2.8066e-06 | 12 | 266451.3234
54 | 65 | CONCLUIDO | 5.0176 | 19.93 | 17.5 | 116.7 | 1.69 | 9 | 151.65 | 46.47 | 14.5 | 7 | 25.68 | 18937.61 | 155.3 | 444.58 | 68.11 | 48.21 | 4012.56 | 0.71 | 0.78 | 0.18 | 0.23 | 1 | 10 | 215.0757 | 294.2761 | 266.1908 | 215075.7159 | 294276.0829 | 2.8087e-06 | 12 | 266190.7866
55 | 65 | CONCLUIDO | 5.022 | 19.91 | 17.49 | 116.58 | 1.72 | 9 | 152 | 46.47 | 14.75 | 7 | 25.78 | 18980.62 | 155.04 | 444.56 | 67.39 | 48.21 | 3653.15 | 0.72 | 0.78 | 0.18 | 0.21 | 1 | 10 | 214.8286 | 293.9379 | 265.8849 | 214828.5699 | 293937.9269 | 2.8111e-06 | 12 | 265884.9037
56 | 65 | CONCLUIDO | 5.0236 | 19.91 | 17.48 | 116.54 | 1.74 | 9 | 152.35 | 46.47 | 15 | 6 | 25.88 | 19023.66 | 153.4 | 444.57 | 67.19 | 48.21 | 3557.49 | 0.72 | 0.78 | 0.18 | 0.2 | 1 | 10 | 213.9806 | 292.7777 | 264.8354 | 213980.5951 | 292777.6904 | 2.812e-06 | 12 | 264835.3985
57 | 65 | CONCLUIDO | 5.028 | 19.89 | 17.46 | 116.42 | 1.77 | 9 | 152.7 | 46.47 | 15.25 | 6 | 25.98 | 19066.74 | 153.25 | 444.55 | 66.53 | 48.21 | 3223.99 | 0.72 | 0.78 | 0.18 | 0.19 | 1 | 10 | 213.7654 | 292.4833 | 264.5691 | 213765.4147 | 292483.2711 | 2.8145e-06 | 12 | 264569.0782
58 | 65 | CONCLUIDO | 5.006 | 19.98 | 17.55 | 117.01 | 1.79 | 9 | 153.05 | 46.47 | 15.5 | 5 | 26.08 | 19109.85 | 152.75 | 444.55 | 69.65 | 48.21 | 4784.37 | 0.69 | 0.78 | 0.18 | 0.27 | 1 | 10 | 214.2189 | 293.1037 | 265.1303 | 214218.8628 | 293103.6987 | 2.8022e-06 | 12 | 265130.2931
59 | 65 | CONCLUIDO | 5.0308 | 19.88 | 17.48 | 131.1 | 1.82 | 8 | 153.4 | 46.47 | 15.75 | 2 | 26.18 | 19153 | 151.83 | 444.55 | 67 | 48.21 | 3466.77 | 0.72 | 0.78 | 0.18 | 0.2 | 1 | 10 | 213.0645 | 291.5242 | 263.7016 | 213064.4978 | 291524.2456 | 2.8161e-06 | 12 | 263701.5807
60 | 65 | CONCLUIDO | 5.0328 | 19.87 | 17.47 | 131.04 | 1.84 | 8 | 153.75 | 46.47 | 16 | 2 | 26.28 | 19196.18 | 152.16 | 444.55 | 66.82 | 48.21 | 3377.35 | 0.72 | 0.78 | 0.18 | 0.2 | 1 | 10 | 213.1565 | 291.6501 | 263.8154 | 213156.4865 | 291650.1086 | 2.8172e-06 | 12 | 263815.4316
61 | 65 | CONCLUIDO | 5.0304 | 19.88 | 17.48 | 131.11 | 1.87 | 8 | 154.1 | 46.47 | 16.25 | 2 | 26.38 | 19239.4 | 152.57 | 444.55 | 67.16 | 48.21 | 3542.73 | 0.72 | 0.78 | 0.18 | 0.2 | 1 | 10 | 213.4292 | 292.0232 | 264.1529 | 213429.183 | 292023.224 | 2.8158e-06 | 12 | 264152.9373
62 | 65 | CONCLUIDO | 5.0293 | 19.88 | 17.49 | 131.14 | 1.89 | 8 | 154.45 | 46.47 | 16.5 | 1 | 26.48 | 19282.65 | 152.65 | 444.55 | 67.24 | 48.21 | 3583.58 | 0.72 | 0.78 | 0.18 | 0.21 | 1 | 10 | 213.5144 | 292.1398 | 264.2584 | 213514.3802 | 292139.7946 | 2.8152e-06 | 12 | 264258.3826
63 | 65 | CONCLUIDO | 5.0299 | 19.88 | 17.48 | 131.12 | 1.92 | 8 | 154.8 | 46.47 | 16.75 | 1 | 26.58 | 19325.94 | 153.05 | 444.55 | 67.16 | 48.21 | 3546.44 | 0.72 | 0.78 | 0.18 | 0.21 | 1 | 10 | 213.6711 | 292.3543 | 264.4524 | 213671.1409 | 292354.2815 | 2.8156e-06 | 12 | 264452.3992
64 | 65 | CONCLUIDO | 5.03 | 19.88 | 17.48 | 131.12 | 1.94 | 8 | 155.15 | 46.47 | 17 | 0 | 26.68 | 19369.26 | 153.24 | 444.55 | 67.06 | 48.21 | 3496.3 | 0.72 | 0.78 | 0.18 | 0.21 | 1 | 10 | 213.7603 | 292.4762 | 264.5627 | 213760.267 | 292476.2278 | 2.8156e-06 | 12 | 264562.7071

## RESULTADOS_24
Unnamed: 0 | Volume de calda [L] | STATUS | Capacidade operacional [ha/h] | Tempo de missao [h] | Tempo util [h] | Tempo por voo [min] | Autonomia Projetada [h] | N° Voos | MTOW [kg] | Massa Estrutura [kg] | Combustível [kg] | Abastecimentos | Massa gerador | Potência gerador [W] | Combustível consumido [L] | Calda cons [L] | Distância percorrida [km] | Distância Pulverizando [km] | RTL ACUMULADO[m] | EOC [km/km] | EOC [h/h] | Tempo de manobra [h] | Tempo rtl_rtw [h] | V pulv [m/s] | V desloc [m/s] | Preço Total por ha Simples [R$/ha] | Preço Total por ha Presumido [R$/ha] | Preço Total por ha Real [R$/ha] | Preço Total Simples [R$] | Preço Total Presumido [R$] | Prod CAPEX [ha/h/R$] | Dias Trabalhados | Preço Total Real [R$]
0 | 130 | CONCLUIDO | 2.1918 | 45.63 | 27.03 | 5.02 | 0.07 | 323 | 252.85 | 59.19 | 1 | 321 | 62.65 | 31418.63 | 443.77 | 444.97 | 379.94 | 48.21 | 158360.02 | 0.13 | 0.51 | 0.68 | 9.74 | 1 | 10 | 916.1985 | 1253.5832 | 1133.943 | 916198.5041 | 1253583.2132 | 1.1034e-06 | 27 | 1133942.9907
1 | 130 | CONCLUIDO | 2.6277 | 38.06 | 24.06 | 6.3 | 0.09 | 229 | 253.3 | 59.19 | 1.25 | 227 | 62.86 | 31474.5 | 394.46 | 444.7 | 282 | 48.21 | 109858.1 | 0.17 | 0.57 | 0.53 | 6.77 | 1 | 10 | 706.6915 | 966.9265 | 874.6444 | 706691.502 | 966926.4901 | 1.3228e-06 | 23 | 874644.383
2 | 130 | CONCLUIDO | 2.9348 | 34.07 | 22.52 | 7.55 | 0.11 | 179 | 253.75 | 59.19 | 1.5 | 177 | 63.06 | 31530.44 | 368.89 | 444.59 | 231.86 | 48.21 | 85042.38 | 0.21 | 0.61 | 0.45 | 5.24 | 1 | 10 | 598.737 | 819.2184 | 741.0334 | 598737.0265 | 819218.414 | 1.4774e-06 | 20 | 741033.3584
3 | 130 | CONCLUIDO | 3.1805 | 31.44 | 21.5 | 8.84 | 0.12 | 146 | 254.21 | 59.19 | 1.75 | 144 | 63.26 | 31586.46 | 351.87 | 444.63 | 198.27 | 48.21 | 68409.21 | 0.24 | 0.63 | 0.4 | 4.22 | 1 | 10 | 539.823 | 738.6096 | 668.1178 | 539822.9942 | 738609.636 | 1.6011e-06 | 19 | 668117.769
4 | 130 | CONCLUIDO | 3.3654 | 29.71 | 20.85 | 10.09 | 0.14 | 124 | 254.66 | 59.19 | 2 | 122 | 63.47 | 31642.55 | 340.92 | 444.57 | 177.04 | 48.21 | 57907.37 | 0.27 | 0.65 | 0.36 | 3.57 | 1 | 10 | 499.9185 | 684.0105 | 618.7295 | 499918.4848 | 684010.5258 | 1.6942e-06 | 18 | 618729.5212
5 | 130 | CONCLUIDO | 3.5148 | 28.45 | 20.37 | 11.31 | 0.16 | 108 | 255.12 | 59.19 | 2.25 | 106 | 63.67 | 31698.72 | 332.79 | 444.59 | 161.53 | 48.21 | 50231.58 | 0.3 | 0.67 | 0.33 | 3.09 | 1 | 10 | 469.0066 | 641.7156 | 580.4711 | 469006.6424 | 641715.5793 | 1.7694e-06 | 17 | 580471.145
6 | 130 | CONCLUIDO | 3.6412 | 27.46 | 20.01 | 12.64 | 0.17 | 95 | 255.57 | 59.19 | 2.5 | 93 | 63.88 | 31754.97 | 326.84 | 444.62 | 149.7 | 48.21 | 44380.29 | 0.32 | 0.68 | 0.32 | 2.73 | 1 | 10 | 443.6762 | 607.0574 | 549.1207 | 443676.226 | 607057.3861 | 1.8331e-06 | 16 | 549120.6812
7 | 130 | CONCLUIDO | 3.7535 | 26.64 | 19.68 | 13.89 | 0.19 | 85 | 256.03 | 59.19 | 2.75 | 83 | 64.09 | 31811.29 | 321.19 | 444.6 | 139 | 48.21 | 39077.68 | 0.35 | 0.69 | 0.3 | 2.4 | 1 | 10 | 429.8146 | 588.0914 | 531.9647 | 429814.6385 | 588091.3504 | 1.8896e-06 | 16 | 531964.7373
8 | 130 | CONCLUIDO | 3.8448 | 26.01 | 19.44 | 15.15 | 0.21 | 77 | 256.49 | 59.19 | 3 | 75 | 64.29 | 31867.69 | 317.02 | 444.58 | 131.25 | 48.21 | 35245.67 | 0.37 | 0.7 | 0.28 | 2.16 | 1 | 10 | 419.5169 | 574.0016 | 519.2197 | 419516.9444 | 574001.5911 | 1.9355e-06 | 16 | 519219.6849
9 | 130 | CONCLUIDO | 3.9151 | 25.54 | 19.27 | 16.28 | 0.23 | 71 | 256.95 | 59.19 | 3.25 | 69 | 64.5 | 31924.29 | 314.03 | 444.64 | 125.42 | 48.21 | 32360.45 | 0.38 | 0.71 | 0.28 | 1.99 | 1 | 10 | 403.1088 | 551.5512 | 498.9119 | 403108.7703 | 551551.2034 | 1.9709e-06 | 15 | 498911.9307
10 | 130 | CONCLUIDO | 3.9902 | 25.06 | 19.08 | 17.61 | 0.24 | 65 | 257.41 | 59.19 | 3.5 | 63 | 64.71 | 31980.84 | 310.75 | 444.61 | 119.28 | 48.21 | 29321.43 | 0.4 | 0.72 | 0.27 | 1.8 | 1 | 10 | 395.3986 | 541.0018 | 489.3694 | 395398.6098 | 541001.8217 | 2.0087e-06 | 15 | 489369.3671
11 | 130 | CONCLUIDO | 4.0556 | 24.66 | 18.92 | 18.92 | 0.26 | 60 | 257.86 | 59.19 | 3.75 | 58 | 64.92 | 32037.48 | 307.89 | 444.62 | 113.84 | 48.21 | 26627.28 | 0.42 | 0.72 | 0.26 | 1.64 | 1 | 10 | 388.9346 | 532.1575 | 481.3691 | 388934.6076 | 532157.4887 | 2.0417e-06 | 15 | 481369.1248
12 | 130 | CONCLUIDO | 4.1194 | 24.28 | 18.73 | 20.07 | 0.28 | 56 | 258.32 | 59.19 | 4 | 54 | 65.13 | 32094.19 | 304.64 | 444.63 | 107.37 | 48.21 | 23408.99 | 0.45 | 0.73 | 0.26 | 1.45 | 1 | 10 | 382.4349 | 523.2643 | 473.3247 | 382434.9072 | 523264.3119 | 2.0738e-06 | 15 | 473324.7004
13 | 130 | CONCLUIDO | 4.1862 | 23.89 | 18.54 | 21.39 | 0.29 | 52 | 258.78 | 59.19 | 4.25 | 50 | 65.34 | 32150.98 | 301.19 | 444.56 | 101.74 | 48.21 | 20616.89 | 0.47 | 0.74 | 0.23 | 1.26 | 1 | 10 | 366.8476 | 501.937 | 454.0328 | 366847.5554 | 501937.0094 | 2.1074e-06 | 14 | 454032.8457
14 | 130 | CONCLUIDO | 4.1566 | 24.06 | 18.81 | 22.57 | 0.31 | 50 | 259.25 | 59.19 | 4.5 | 48 | 65.55 | 32207.85 | 305.61 | 444.58 | 111.24 | 48.21 | 25376.23 | 0.43 | 0.73 | 0.24 | 1.53 | 1 | 10 | 372.0834 | 509.1009 | 460.513 | 372083.3506 | 509100.8554 | 2.0925e-06 | 14 | 460512.9843
15 | 130 | CONCLUIDO | 4.2098 | 23.75 | 18.65 | 23.81 | 0.33 | 47 | 259.71 | 59.19 | 4.75 | 45 | 65.76 | 32264.79 | 302.74 | 444.59 | 105.61 | 48.21 | 22576.78 | 0.46 | 0.73 | 0.24 | 1.37 | 1 | 10 | 366.7818 | 501.847 | 453.9514 | 366781.7534 | 501846.9763 | 2.1193e-06 | 14 | 453951.4052
16 | 130 | CONCLUIDO | 4.2383 | 23.59 | 18.59 | 24.79 | 0.34 | 45 | 260.17 | 59.19 | 5 | 43 | 65.98 | 32321.82 | 301.66 | 444.6 | 103.49 | 48.21 | 21526.21 | 0.47 | 0.73 | 0.24 | 1.31 | 1 | 10 | 364.347 | 498.5157 | 450.938 | 364347.0146 | 498515.6592 | 2.1336e-06 | 14 | 450938.0244
17 | 130 | CONCLUIDO | 4.2865 | 23.33 | 18.47 | 26.39 | 0.36 | 42 | 260.63 | 59.19 | 5.25 | 40 | 66.19 | 32378.93 | 299.63 | 444.58 | 99.56 | 48.21 | 19573.05 | 0.48 | 0.74 | 0.23 | 1.19 | 1 | 10 | 360.1244 | 492.7381 | 445.7118 | 360124.3757 | 492738.0583 | 2.1579e-06 | 14 | 445711.8296
18 | 130 | CONCLUIDO | 4.317 | 23.16 | 18.4 | 27.61 | 0.37 | 40 | 261.1 | 59.19 | 5.5 | 38 | 66.4 | 32436.11 | 298.32 | 444.58 | 97.28 | 48.21 | 18443.19 | 0.5 | 0.74 | 0.23 | 1.13 | 1 | 10 | 357.5071 | 489.157 | 442.4725 | 357507.1156 | 489157.0077 | 2.1733e-06 | 14 | 442472.5494
19 | 130 | CONCLUIDO | 4.3318 | 23.08 | 18.37 | 28.27 | 0.39 | 39 | 261.56 | 59.19 | 5.75 | 37 | 66.62 | 32493.38 | 297.7 | 444.57 | 96.42 | 48.21 | 18021.61 | 0.5 | 0.74 | 0.23 | 1.09 | 1 | 10 | 356.2727 | 487.468 | 440.9447 | 356272.6541 | 487467.9629 | 2.1807e-06 | 14 | 440944.7047
20 | 130 | CONCLUIDO | 4.3607 | 22.93 | 18.32 | 29.71 | 0.41 | 37 | 262.03 | 59.19 | 6 | 35 | 66.83 | 32550.72 | 296.41 | 444.56 | 94.52 | 48.21 | 17078.12 | 0.51 | 0.74 | 0.22 | 1.04 | 1 | 10 | 353.8713 | 484.1824 | 437.9727 | 353871.3304 | 484182.366 | 2.1953e-06 | 14 | 437972.6805
21 | 130 | CONCLUIDO | 4.3902 | 22.78 | 18.26 | 31.31 | 0.42 | 35 | 262.49 | 59.19 | 6.25 | 33 | 67.05 | 32608.15 | 295.41 | 444.56 | 92.71 | 48.21 | 16186.73 | 0.52 | 0.75 | 0.22 | 0.98 | 1 | 10 | 351.5971 | 481.0707 | 435.158 | 351597.1417 | 481070.7206 | 2.2101e-06 | 14 | 435158.0062
22 | 130 | CONCLUIDO | 4.4086 | 22.68 | 18.22 | 32.15 | 0.44 | 34 | 262.96 | 59.19 | 6.5 | 32 | 67.26 | 32665.66 | 294.62 | 444.57 | 91.25 | 48.21 | 15460.18 | 0.53 | 0.75 | 0.22 | 0.94 | 1 | 10 | 350.0942 | 479.0144 | 433.2979 | 350094.2291 | 479014.3693 | 2.2194e-06 | 14 | 433297.9102
23 | 130 | CONCLUIDO | 4.423 | 22.61 | 18.19 | 33.07 | 0.46 | 33 | 263.42 | 59.19 | 6.75 | 31 | 67.48 | 32723.25 | 294.07 | 444.62 | 90.37 | 48.21 | 15025.4 | 0.53 | 0.75 | 0.22 | 0.91 | 1 | 10 | 348.9684 | 477.474 | 431.9046 | 348968.4403 | 477474.0154 | 2.2266e-06 | 14 | 431904.5655
24 | 130 | CONCLUIDO | 4.4559 | 22.44 | 18.12 | 35.07 | 0.47 | 31 | 263.89 | 59.19 | 7 | 29 | 67.7 | 32780.92 | 292.66 | 444.55 | 88.1 | 48.21 | 13900.15 | 0.55 | 0.75 | 0.21 | 0.84 | 1 | 10 | 337.3369 | 461.5593 | 417.5087 | 337336.9456 | 461559.2912 | 2.2432e-06 | 13 | 417508.7203
25 | 130 | CONCLUIDO | 4.4709 | 22.37 | 18.1 | 36.19 | 0.49 | 30 | 264.36 | 59.19 | 7.25 | 28 | 67.92 | 32838.68 | 292.15 | 444.57 | 87.2 | 48.21 | 13455.99 | 0.55 | 0.75 | 0.21 | 0.82 | 1 | 10 | 336.2606 | 460.0866 | 416.1766 | 336260.6102 | 460086.6016 | 2.2507e-06 | 13 | 416176.5821
26 | 130 | CONCLUIDO | 4.4879 | 22.28 | 18.06 | 37.36 | 0.5 | 29 | 264.83 | 59.19 | 7.5 | 27 | 68.14 | 32896.51 | 291.36 | 444.57 | 86 | 48.21 | 12858.18 | 0.56 | 0.76 | 0.21 | 0.78 | 1 | 10 | 334.8782 | 458.1951 | 414.4656 | 334878.1866 | 458195.1087 | 2.2593e-06 | 13 | 414465.6106
27 | 130 | CONCLUIDO | 4.5064 | 22.19 | 18.02 | 38.61 | 0.52 | 28 | 265.3 | 59.19 | 7.75 | 26 | 68.36 | 32954.43 | 290.32 | 444.59 | 84.55 | 48.21 | 12141.59 | 0.57 | 0.76 | 0.21 | 0.74 | 1 | 10 | 333.3004 | 456.0364 | 412.5129 | 333300.4324 | 456036.3559 | 2.2686e-06 | 13 | 412512.8861
28 | 130 | CONCLUIDO | 4.5409 | 22.02 | 17.9 | 39.77 | 0.54 | 27 | 265.77 | 59.19 | 8 | 25 | 68.58 | 33012.44 | 288.17 | 444.56 | 80.38 | 48.21 | 10061.01 | 0.6 | 0.76 | 0.21 | 0.62 | 1 | 10 | 330.1327 | 451.7021 | 408.5923 | 330132.7056 | 451702.1323 | 2.286e-06 | 13 | 408592.3147
29 | 130 | CONCLUIDO | 4.5518 | 21.97 | 17.89 | 41.29 | 0.55 | 26 | 266.24 | 59.19 | 8.25 | 24 | 68.8 | 33070.52 | 288 | 444.56 | 80.93 | 48.21 | 10342.07 | 0.6 | 0.76 | 0.19 | 0.62 | 1 | 10 | 329.503 | 450.8406 | 407.813 | 329503.0164 | 450840.5637 | 2.2915e-06 | 13 | 407812.9731
30 | 130 | CONCLUIDO | 4.5251 | 22.1 | 18.02 | 41.59 | 0.57 | 26 | 266.71 | 59.19 | 8.5 | 24 | 69.02 | 33128.7 | 290.05 | 444.57 | 85.15 | 48.21 | 12452 | 0.57 | 0.76 | 0.2 | 0.75 | 1 | 10 | 332.2682 | 454.624 | 411.2354 | 332268.2224 | 454624.0405 | 2.278e-06 | 13 | 411235.3602
31 | 130 | CONCLUIDO | 4.5383 | 22.03 | 18.01 | 43.22 | 0.58 | 25 | 267.18 | 59.19 | 8.75 | 23 | 69.24 | 33186.95 | 289.84 | 444.56 | 84.59 | 48.21 | 12176.84 | 0.57 | 0.76 | 0.2 | 0.73 | 1 | 10 | 331.5018 | 453.5755 | 410.2868 | 331501.8477 | 453575.4528 | 2.2847e-06 | 13 | 410286.8482
32 | 130 | CONCLUIDO | 4.5623 | 21.92 | 17.94 | 44.85 | 0.6 | 24 | 267.66 | 59.19 | 9 | 22 | 69.46 | 33245.29 | 288.34 | 444.56 | 82.26 | 48.21 | 11013.41 | 0.59 | 0.76 | 0.2 | 0.66 | 1 | 10 | 329.3593 | 450.644 | 407.6351 | 329359.3215 | 450643.9539 | 2.2968e-06 | 13 | 407635.1275
33 | 130 | CONCLUIDO | 4.5616 | 21.92 | 17.94 | 44.86 | 0.61 | 24 | 268.13 | 59.19 | 9.25 | 22 | 69.69 | 33303.72 | 288.57 | 444.58 | 82.42 | 48.21 | 11093.19 | 0.58 | 0.76 | 0.2 | 0.67 | 1 | 10 | 329.5136 | 450.8551 | 407.8261 | 329513.6379 | 450855.0965 | 2.2964e-06 | 13 | 407826.1189
34 | 130 | CONCLUIDO | 4.5793 | 21.84 | 17.91 | 46.72 | 0.63 | 23 | 268.61 | 59.19 | 9.5 | 21 | 69.91 | 33362.23 | 287.47 | 444.57 | 81.21 | 48.21 | 10493.39 | 0.59 | 0.76 | 0.2 | 0.63 | 1 | 10 | 328.0201 | 448.8116 | 405.9776 | 328020.0975 | 448811.5686 | 2.3053e-06 | 13 | 405977.6224
35 | 130 | CONCLUIDO | 4.5776 | 21.85 | 17.92 | 46.74 | 0.64 | 23 | 269.08 | 59.19 | 9.75 | 21 | 70.14 | 33420.83 | 287.5 | 444.55 | 81.53 | 48.21 | 10656.19 | 0.59 | 0.76 | 0.2 | 0.64 | 1 | 10 | 328.146 | 448.9839 | 406.1335 | 328146.0323 | 448983.8782 | 2.3045e-06 | 13 | 406133.487
36 | 130 | CONCLUIDO | 4.5954 | 21.76 | 17.88 | 48.77 | 0.66 | 22 | 269.56 | 59.19 | 10 | 20 | 70.36 | 33479.51 | 286.84 | 444.57 | 80.28 | 48.21 | 10032.69 | 0.6 | 0.76 | 0.2 | 0.6 | 1 | 10 | 326.8579 | 447.2214 | 404.5392 | 326857.8815 | 447221.3734 | 2.3134e-06 | 13 | 404539.1932
37 | 130 | CONCLUIDO | 4.6157 | 21.67 | 17.83 | 50.95 | 0.68 | 21 | 270.03 | 59.19 | 10.25 | 19 | 70.59 | 33538.28 | 285.58 | 444.55 | 78.66 | 48.21 | 9229.19 | 0.61 | 0.77 | 0.2 | 0.56 | 1 | 10 | 325.1211 | 444.845 | 402.3896 | 325121.091 | 444845.02 | 2.3236e-06 | 13 | 402389.6357
38 | 130 | CONCLUIDO | 4.6139 | 21.67 | 17.84 | 50.98 | 0.69 | 21 | 270.51 | 59.19 | 10.5 | 19 | 70.82 | 33597.14 | 285.8 | 444.58 | 79.06 | 48.21 | 9431.28 | 0.61 | 0.76 | 0.2 | 0.56 | 1 | 10 | 325.349 | 445.1569 | 402.6718 | 325349.0461 | 445156.9183 | 2.3227e-06 | 13 | 402671.7668
39 | 130 | CONCLUIDO | 4.6309 | 21.59 | 17.81 | 53.43 | 0.71 | 20 | 270.99 | 59.19 | 10.75 | 18 | 71.04 | 33656.08 | 285.29 | 444.55 | 77.93 | 48.21 | 8872.34 | 0.62 | 0.77 | 0.2 | 0.53 | 1 | 10 | 324.2275 | 443.6224 | 401.2837 | 324227.4886 | 443622.3539 | 2.3313e-06 | 13 | 401283.6591
40 | 130 | CONCLUIDO | 4.629 | 21.6 | 17.82 | 53.46 | 0.72 | 20 | 271.47 | 59.19 | 11 | 18 | 71.27 | 33715.11 | 285.47 | 444.56 | 78.21 | 48.21 | 9008.02 | 0.62 | 0.77 | 0.2 | 0.54 | 1 | 10 | 324.4379 | 443.9102 | 401.5441 | 324437.8982 | 443910.2456 | 2.3303e-06 | 13 | 401544.0748
41 | 130 | CONCLUIDO | 4.6296 | 21.6 | 17.82 | 53.45 | 0.74 | 20 | 271.95 | 59.19 | 11.25 | 18 | 71.5 | 33774.23 | 285.12 | 444.55 | 78.19 | 48.21 | 9002 | 0.62 | 0.77 | 0.2 | 0.54 | 1 | 10 | 324.2284 | 443.6235 | 401.2847 | 324228.3503 | 443623.5328 | 2.3306e-06 | 13 | 401284.7254
42 | 130 | CONCLUIDO | 4.6491 | 21.51 | 17.78 | 56.13 | 0.75 | 19 | 272.43 | 59.19 | 11.5 | 17 | 71.73 | 33833.57 | 284.34 | 444.55 | 76.84 | 48.21 | 8329.43 | 0.63 | 0.77 | 0.19 | 0.5 | 1 | 10 | 322.8324 | 441.7135 | 399.557 | 322832.4015 | 441713.5341 | 2.3404e-06 | 13 | 399557.0144
43 | 130 | CONCLUIDO | 4.6528 | 21.49 | 17.76 | 56.08 | 0.77 | 19 | 272.91 | 59.19 | 11.75 | 17 | 71.96 | 33892.87 | 283.8 | 444.55 | 76.14 | 48.21 | 7981.28 | 0.63 | 0.77 | 0.2 | 0.48 | 1 | 10 | 322.3257 | 441.0202 | 398.9299 | 322325.6984 | 441020.2405 | 2.3423e-06 | 13 | 398929.8877
44 | 130 | CONCLUIDO | 4.6898 | 21.32 | 17.64 | 58.79 | 0.78 | 18 | 273.39 | 59.19 | 12 | 16 | 72.2 | 33952.26 | 281.51 | 444.56 | 72.08 | 48.21 | 5955.14 | 0.67 | 0.77 | 0.19 | 0.36 | 1 | 10 | 319.1584 | 436.6866 | 395.0098 | 319158.3953 | 436686.5968 | 2.3609e-06 | 13 | 395009.8409
45 | 130 | CONCLUIDO | 4.6568 | 21.47 | 17.79 | 59.3 | 0.8 | 18 | 273.87 | 59.19 | 12.25 | 16 | 72.43 | 34011.74 | 283.92 | 444.56 | 77.78 | 48.21 | 8805.6 | 0.62 | 0.77 | 0.18 | 0.51 | 1 | 10 | 322.308 | 440.996 | 398.908 | 322308.0105 | 440996.0392 | 2.3443e-06 | 13 | 398907.9962
46 | 130 | CONCLUIDO | 4.6595 | 21.46 | 17.78 | 59.25 | 0.81 | 18 | 274.35 | 59.19 | 12.5 | 16 | 72.66 | 34071.31 | 283.56 | 444.55 | 77.1 | 48.21 | 8463.02 | 0.63 | 0.77 | 0.19 | 0.5 | 1 | 10 | 321.9713 | 440.5354 | 398.4913 | 321971.3248 | 440535.371 | 2.3457e-06 | 13 | 398491.2935
47 | 130 | CONCLUIDO | 4.679 | 21.37 | 17.74 | 62.6 | 0.83 | 17 | 274.84 | 59.19 | 12.75 | 15 | 72.89 | 34130.98 | 282.62 | 444.55 | 75.68 | 48.21 | 7762.01 | 0.64 | 0.77 | 0.19 | 0.46 | 1 | 10 | 320.511 | 438.5373 | 396.6839 | 320510.9964 | 438537.2852 | 2.3555e-06 | 13 | 396683.9022
48 | 130 | CONCLUIDO | 4.6771 | 21.38 | 17.74 | 62.63 | 0.84 | 17 | 275.32 | 59.19 | 13 | 15 | 73.13 | 34190.73 | 283.04 | 444.56 | 75.95 | 48.21 | 7896.81 | 0.63 | 0.77 | 0.19 | 0.47 | 1 | 10 | 320.8103 | 438.9468 | 397.0543 | 320810.2758 | 438946.7725 | 2.3545e-06 | 13 | 397054.3086
49 | 130 | CONCLUIDO | 4.6779 | 21.38 | 17.74 | 62.62 | 0.86 | 17 | 275.81 | 59.19 | 13.25 | 15 | 73.36 | 34250.57 | 282.51 | 444.55 | 75.75 | 48.21 | 7796.65 | 0.64 | 0.77 | 0.19 | 0.46 | 1 | 10 | 320.5016 | 438.5245 | 396.6723 | 320501.638 | 438524.4807 | 2.3549e-06 | 13 | 396672.3197
50 | 130 | CONCLUIDO | 4.6975 | 21.29 | 17.7 | 66.38 | 0.87 | 16 | 276.29 | 59.19 | 13.5 | 14 | 73.6 | 34310.51 | 281.63 | 444.55 | 74.34 | 48.21 | 7095 | 0.65 | 0.77 | 0.19 | 0.42 | 1 | 10 | 319.0798 | 436.579 | 394.9125 | 319079.753 | 436578.9948 | 2.3648e-06 | 13 | 394912.5083
51 | 130 | CONCLUIDO | 4.6959 | 21.3 | 17.71 | 66.4 | 0.88 | 16 | 276.78 | 59.19 | 13.75 | 14 | 73.84 | 34370.54 | 281.75 | 444.56 | 74.62 | 48.21 | 7235.9 | 0.65 | 0.77 | 0.19 | 0.43 | 1 | 10 | 319.2414 | 436.8001 | 395.1125 | 319241.3611 | 436800.1142 | 2.364e-06 | 13 | 395112.5244
52 | 130 | CONCLUIDO | 4.6936 | 21.31 | 17.72 | 66.44 | 0.9 | 16 | 277.27 | 59.19 | 14 | 14 | 74.07 | 34430.66 | 282.05 | 444.56 | 75.06 | 48.21 | 7457.16 | 0.64 | 0.77 | 0.19 | 0.44 | 1 | 10 | 319.5258 | 437.1893 | 395.4646 | 319525.8057 | 437189.3038 | 2.3628e-06 | 13 | 395464.5703
53 | 130 | CONCLUIDO | 4.6943 | 21.3 | 17.71 | 66.43 | 0.91 | 16 | 277.76 | 59.19 | 14.25 | 14 | 74.31 | 34490.87 | 281.42 | 444.56 | 74.91 | 48.21 | 7377.95 | 0.64 | 0.77 | 0.19 | 0.44 | 1 | 10 | 319.1398 | 436.6611 | 394.9868 | 319139.7745 | 436661.119 | 2.3632e-06 | 13 | 394986.7946
54 | 130 | CONCLUIDO | 4.7162 | 21.2 | 17.66 | 70.66 | 0.93 | 15 | 278.25 | 59.19 | 14.5 | 13 | 74.55 | 34551.18 | 280.67 | 444.55 | 73.29 | 48.21 | 6574.06 | 0.66 | 0.77 | 0.19 | 0.39 | 1 | 10 | 317.6667 | 434.6456 | 393.1636 | 317666.6756 | 434645.56 | 2.3742e-06 | 13 | 393163.5978
55 | 130 | CONCLUIDO | 4.7142 | 21.21 | 17.67 | 70.7 | 0.94 | 15 | 278.74 | 59.19 | 14.75 | 13 | 74.79 | 34611.59 | 280.73 | 444.55 | 73.47 | 48.21 | 6665.24 | 0.66 | 0.77 | 0.19 | 0.4 | 1 | 10 | 317.8133 | 434.8462 | 393.3451 | 317813.2975 | 434846.1746 | 2.3732e-06 | 13 | 393345.066
56 | 130 | CONCLUIDO | 4.7151 | 21.21 | 17.67 | 70.68 | 0.96 | 15 | 279.23 | 59.19 | 15 | 13 | 75.03 | 34672.08 | 280.6 | 444.55 | 73.4 | 48.21 | 6630.27 | 0.66 | 0.77 | 0.19 | 0.39 | 1 | 10 | 317.7086 | 434.7029 | 393.2154 | 317708.5581 | 434702.8655 | 2.3737e-06 | 13 | 393215.4341
57 | 130 | CONCLUIDO | 4.7133 | 21.22 | 17.68 | 70.71 | 0.97 | 15 | 279.72 | 59.19 | 15.25 | 13 | 75.27 | 34732.68 | 280.54 | 444.57 | 73.6 | 48.21 | 6732.3 | 0.65 | 0.77 | 0.19 | 0.4 | 1 | 10 | 317.7852 | 434.8077 | 393.3103 | 317785.1919 | 434807.7192 | 2.3728e-06 | 13 | 393310.2807
58 | 130 | CONCLUIDO | 4.7387 | 21.1 | 17.61 | 75.49 | 0.98 | 14 | 280.21 | 59.19 | 15.5 | 12 | 75.52 | 34793.36 | 279.21 | 444.56 | 71.37 | 48.21 | 5620.44 | 0.68 | 0.77 | 0.19 | 0.34 | 1 | 10 | 315.8198 | 432.1185 | 390.8778 | 315819.7677 | 432118.5392 | 2.3856e-06 | 13 | 390877.7523
59 | 130 | CONCLUIDO | 4.7488 | 21.06 | 17.57 | 75.29 | 1 | 14 | 280.7 | 59.19 | 15.75 | 12 | 75.76 | 34854.15 | 278.78 | 444.55 | 69.84 | 48.21 | 4856.65 | 0.69 | 0.78 | 0.19 | 0.29 | 1 | 10 | 315.0566 | 431.0744 | 389.9332 | 315056.6114 | 431074.355 | 2.3906e-06 | 13 | 389933.2235
60 | 130 | CONCLUIDO | 4.74 | 21.1 | 17.61 | 75.46 | 1.01 | 14 | 281.2 | 59.19 | 16 | 12 | 76 | 34915.03 | 279.34 | 444.56 | 71.55 | 48.21 | 5709.47 | 0.67 | 0.77 | 0.18 | 0.33 | 1 | 10 | 315.832 | 432.1352 | 390.8929 | 315831.9693 | 432135.234 | 2.3862e-06 | 13 | 390892.8537
61 | 130 | CONCLUIDO | 4.7163 | 21.2 | 17.71 | 75.92 | 1.03 | 14 | 281.69 | 59.19 | 16.25 | 12 | 76.25 | 34976 | 280.83 | 444.56 | 75.06 | 48.21 | 7463.7 | 0.64 | 0.77 | 0.19 | 0.44 | 1 | 10 | 317.901 | 434.9662 | 393.4536 | 317901.0252 | 434966.2075 | 2.3743e-06 | 13 | 393453.6431
62 | 130 | CONCLUIDO | 4.7258 | 21.16 | 17.67 | 75.73 | 1.04 | 14 | 282.19 | 59.19 | 16.5 | 12 | 76.49 | 35037.08 | 279.13 | 444.57 | 73.54 | 48.21 | 6705.81 | 0.66 | 0.77 | 0.19 | 0.39 | 1 | 10 | 316.505 | 433.0562 | 391.7259 | 316505.0485 | 433056.1706 | 2.3791e-06 | 13 | 391725.8975
63 | 130 | CONCLUIDO | 4.7483 | 21.06 | 17.62 | 81.32 | 1.06 | 13 | 282.68 | 59.19 | 16.75 | 11 | 76.74 | 35098.25 | 278.46 | 444.55 | 71.79 | 48.21 | 5836.08 | 0.67 | 0.77 | 0.18 | 0.34 | 1 | 10 | 315.0698 | 431.0924 | 389.9495 | 315069.7825 | 431092.3763 | 2.3904e-06 | 13 | 389949.525
64 | 130 | CONCLUIDO | 4.7476 | 21.06 | 17.62 | 81.34 | 1.07 | 13 | 283.18 | 59.19 | 17 | 11 | 76.98 | 35159.52 | 278.52 | 444.56 | 71.88 | 48.21 | 5878.47 | 0.67 | 0.77 | 0.19 | 0.35 | 1 | 10 | 315.1293 | 431.1739 | 390.0232 | 315129.3404 | 431173.8661 | 2.39e-06 | 13 | 390023.2374
65 | 130 | CONCLUIDO | 4.7464 | 21.07 | 17.63 | 81.36 | 1.08 | 13 | 283.68 | 59.19 | 17.25 | 11 | 77.23 | 35220.89 | 278.66 | 444.55 | 72.05 | 48.21 | 5964.8 | 0.67 | 0.77 | 0.19 | 0.35 | 1 | 10 | 315.2815 | 431.3821 | 390.2116 | 315281.5133 | 431382.0758 | 2.3894e-06 | 13 | 390211.5759
66 | 130 | CONCLUIDO | 4.7452 | 21.07 | 17.63 | 81.38 | 1.1 | 13 | 284.17 | 59.19 | 17.5 | 11 | 77.48 | 35282.36 | 278.76 | 444.58 | 72.26 | 48.21 | 6072.47 | 0.67 | 0.77 | 0.19 | 0.36 | 1 | 10 | 315.3823 | 431.5199 | 390.3363 | 315382.2615 | 431519.9238 | 2.3888e-06 | 13 | 390336.268
67 | 130 | CONCLUIDO | 4.7458 | 21.07 | 17.63 | 81.37 | 1.11 | 13 | 284.67 | 59.19 | 17.75 | 11 | 77.73 | 35343.92 | 278.59 | 444.56 | 72.12 | 48.21 | 5998.05 | 0.67 | 0.77 | 0.19 | 0.35 | 1 | 10 | 315.2707 | 431.3673 | 390.1982 | 315270.7243 | 431367.3137 | 2.3891e-06 | 13 | 390198.2227
68 | 130 | CONCLUIDO | 4.767 | 20.98 | 17.59 | 87.93 | 1.12 | 12 | 285.17 | 59.19 | 18 | 10 | 77.98 | 35405.59 | 276.63 | 444.55 | 70.64 | 48.21 | 5267.25 | 0.68 | 0.78 | 0.18 | 0.31 | 1 | 10 | 313.2771 | 428.6395 | 387.7307 | 313277.0507 | 428639.4815 | 2.3998e-06 | 13 | 387730.731
69 | 130 | CONCLUIDO | 4.767 | 20.98 | 17.59 | 87.93 | 1.14 | 12 | 285.67 | 59.19 | 18.25 | 10 | 78.23 | 35467.36 | 276.95 | 444.56 | 70.62 | 48.21 | 5254.94 | 0.68 | 0.78 | 0.19 | 0.31 | 1 | 10 | 313.4394 | 428.8616 | 387.9317 | 313439.4101 | 428861.6289 | 2.3998e-06 | 13 | 387931.6769
70 | 130 | CONCLUIDO | 4.7671 | 20.98 | 17.59 | 87.93 | 1.15 | 12 | 286.18 | 59.19 | 18.5 | 10 | 78.48 | 35529.23 | 277.33 | 444.55 | 70.7 | 48.21 | 5296.05 | 0.68 | 0.78 | 0.18 | 0.31 | 1 | 10 | 313.6281 | 429.1198 | 388.1652 | 313628.1174 | 429119.8266 | 2.3999e-06 | 13 | 388165.2326
71 | 130 | CONCLUIDO | 4.7659 | 20.98 | 17.59 | 87.95 | 1.16 | 12 | 286.68 | 59.19 | 18.75 | 10 | 78.74 | 35591.33 | 277.41 | 444.55 | 70.83 | 48.21 | 5358.51 | 0.68 | 0.78 | 0.18 | 0.31 | 1 | 10 | 313.7179 | 429.2426 | 388.2763 | 313717.8619 | 429242.6189 | 2.3992e-06 | 13 | 388276.3058
72 | 130 | CONCLUIDO | 4.7675 | 20.98 | 17.58 | 87.92 | 1.18 | 12 | 287.18 | 59.19 | 19 | 10 | 78.99 | 35653.4 | 277.56 | 444.55 | 70.66 | 48.21 | 5275.14 | 0.68 | 0.78 | 0.18 | 0.31 | 1 | 10 | 313.6975 | 429.2147 | 388.2511 | 313697.4567 | 429214.6996 | 2.4001e-06 | 13 | 388251.0511
73 | 130 | CONCLUIDO | 4.773 | 20.95 | 17.56 | 87.8 | 1.19 | 12 | 287.69 | 59.19 | 19.25 | 10 | 79.24 | 35715.58 | 276.85 | 444.55 | 69.6 | 48.21 | 4745.99 | 0.69 | 0.78 | 0.19 | 0.28 | 1 | 10 | 313.0508 | 428.3299 | 387.4507 | 313050.8161 | 428329.9374 | 2.4028e-06 | 13 | 387450.7293
74 | 130 | CONCLUIDO | 4.7811 | 20.92 | 17.52 | 87.62 | 1.2 | 12 | 288.19 | 59.19 | 19.5 | 10 | 79.5 | 35777.86 | 275.46 | 444.55 | 68.5 | 48.21 | 4195.84 | 0.7 | 0.78 | 0.18 | 0.25 | 1 | 10 | 311.8944 | 426.7477 | 386.0195 | 311894.4297 | 426747.7185 | 2.4069e-06 | 13 | 386019.5152
75 | 130 | CONCLUIDO | 4.7918 | 20.87 | 17.53 | 95.6 | 1.22 | 11 | 288.7 | 59.19 | 19.75 | 9 | 79.75 | 35840.25 | 275.06 | 444.55 | 68.82 | 48.21 | 4359.39 | 0.7 | 0.78 | 0.18 | 0.25 | 1 | 10 | 311.2914 | 425.9226 | 385.2731 | 311291.3702 | 425922.5859 | 2.4123e-06 | 13 | 385273.1321
76 | 130 | CONCLUIDO | 4.7743 | 20.95 | 17.6 | 96.02 | 1.23 | 11 | 289.2 | 59.19 | 20 | 9 | 80.01 | 35902.74 | 276.37 | 444.55 | 71.45 | 48.21 | 5673.5 | 0.67 | 0.78 | 0.18 | 0.33 | 1 | 10 | 312.8784 | 428.094 | 387.2373 | 312878.3554 | 428093.9691 | 2.4035e-06 | 13 | 387237.2815
77 | 130 | CONCLUIDO | 4.7838 | 20.9 | 17.56 | 95.79 | 1.24 | 11 | 289.71 | 59.19 | 20.25 | 9 | 80.27 | 35965.33 | 275.67 | 444.55 | 69.91 | 48.21 | 4907.39 | 0.69 | 0.78 | 0.18 | 0.28 | 1 | 10 | 312.0149 | 426.9125 | 386.1686 | 312014.8696 | 426912.5098 | 2.4083e-06 | 13 | 386168.579
78 | 130 | CONCLUIDO | 4.782 | 20.91 | 17.57 | 95.83 | 1.26 | 11 | 290.22 | 59.19 | 20.5 | 9 | 80.53 | 36028.03 | 276.03 | 444.56 | 70.19 | 48.21 | 5046.86 | 0.69 | 0.78 | 0.18 | 0.29 | 1 | 10 | 312.3007 | 427.3036 | 386.5223 | 312300.6876 | 427303.5785 | 2.4074e-06 | 13 | 386522.3247
79 | 130 | CONCLUIDO | 4.7814 | 20.91 | 17.57 | 95.84 | 1.27 | 11 | 290.73 | 59.19 | 20.75 | 9 | 80.79 | 36090.84 | 276.18 | 444.56 | 70.2 | 48.21 | 5049.79 | 0.69 | 0.78 | 0.18 | 0.29 | 1 | 10 | 312.4009 | 427.4407 | 386.6463 | 312400.8908 | 427440.6809 | 2.407e-06 | 13 | 386646.3422
80 | 130 | CONCLUIDO | 4.7833 | 20.91 | 17.56 | 95.8 | 1.28 | 11 | 291.24 | 59.19 | 21 | 9 | 81.05 | 36153.75 | 275.84 | 444.55 | 70.07 | 48.21 | 4985.95 | 0.69 | 0.78 | 0.18 | 0.29 | 1 | 10 | 312.1211 | 427.0578 | 386.3 | 312121.0632 | 427057.8085 | 2.408e-06 | 13 | 386300.0106
81 | 130 | CONCLUIDO | 4.7818 | 20.91 | 17.57 | 95.83 | 1.3 | 11 | 291.75 | 59.19 | 21.25 | 9 | 81.31 | 36216.77 | 275.86 | 444.56 | 70.18 | 48.21 | 5041.39 | 0.69 | 0.78 | 0.18 | 0.29 | 1 | 10 | 312.2228 | 427.197 | 386.4259 | 312222.8092 | 427197.0219 | 2.4073e-06 | 13 | 386425.9377
82 | 130 | CONCLUIDO | 4.7823 | 20.91 | 17.57 | 95.82 | 1.31 | 11 | 292.26 | 59.19 | 21.5 | 9 | 81.57 | 36279.9 | 275.49 | 444.55 | 70.2 | 48.21 | 5050.68 | 0.69 | 0.78 | 0.18 | 0.29 | 1 | 10 | 312.0154 | 426.9133 | 386.1693 | 312015.4217 | 426913.2651 | 2.4075e-06 | 13 | 386169.2623
83 | 130 | CONCLUIDO | 4.7824 | 20.91 | 17.57 | 95.82 | 1.32 | 11 | 292.77 | 59.19 | 21.75 | 9 | 81.83 | 36343.13 | 275.17 | 444.55 | 70.09 | 48.21 | 4994.03 | 0.69 | 0.78 | 0.18 | 0.29 | 1 | 10 | 311.8495 | 426.6863 | 385.964 | 311849.5375 | 426686.2951 | 2.4076e-06 | 13 | 385963.9539
84 | 130 | CONCLUIDO | 4.8054 | 20.81 | 17.52 | 105.09 | 1.34 | 10 | 293.29 | 59.19 | 22 | 8 | 82.09 | 36406.47 | 274.45 | 444.55 | 68.34 | 48.21 | 4123.88 | 0.71 | 0.78 | 0.18 | 0.24 | 1 | 10 | 310.4078 | 424.7137 | 384.1796 | 310407.8345 | 424713.6934 | 2.4191e-06 | 13 | 384179.6146
85 | 130 | CONCLUIDO | 4.8013 | 20.83 | 17.53 | 105.2 | 1.35 | 10 | 293.8 | 59.19 | 22.25 | 8 | 82.36 | 36469.92 | 274.82 | 444.55 | 69.02 | 48.21 | 4465.28 | 0.7 | 0.78 | 0.18 | 0.26 | 1 | 10 | 310.7889 | 425.2351 | 384.6512 | 310788.8964 | 425235.0791 | 2.4171e-06 | 13 | 384651.24
86 | 130 | CONCLUIDO | 4.8032 | 20.82 | 17.53 | 105.15 | 1.36 | 10 | 294.32 | 59.19 | 22.5 | 8 | 82.62 | 36533.49 | 275.23 | 444.55 | 68.66 | 48.21 | 4283.5 | 0.7 | 0.78 | 0.18 | 0.25 | 1 | 10 | 310.9193 | 425.4135 | 384.8126 | 310919.2658 | 425413.4562 | 2.418e-06 | 13 | 384812.593
87 | 130 | CONCLUIDO | 4.8015 | 20.83 | 17.53 | 105.2 | 1.37 | 10 | 294.83 | 59.19 | 22.75 | 8 | 82.89 | 36597.16 | 275.21 | 444.55 | 68.91 | 48.21 | 4409.47 | 0.7 | 0.78 | 0.18 | 0.26 | 1 | 10 | 310.9773 | 425.4929 | 384.8845 | 310977.3383 | 425492.9136 | 2.4172e-06 | 13 | 384884.4671
88 | 130 | CONCLUIDO | 4.8076 | 20.8 | 17.51 | 105.04 | 1.39 | 10 | 295.35 | 59.19 | 23 | 8 | 83.16 | 36660.94 | 274.23 | 444.6 | 67.92 | 48.21 | 3914.94 | 0.71 | 0.78 | 0.18 | 0.23 | 1 | 10 | 310.1786 | 424.4 | 383.8959 | 310178.6008 | 424400.0457 | 2.4202e-06 | 13 | 383895.901
89 | 130 | CONCLUIDO | 4.8159 | 20.76 | 17.47 | 104.82 | 1.4 | 10 | 295.87 | 59.19 | 23.25 | 8 | 83.43 | 36724.83 | 273.55 | 444.56 | 66.75 | 48.21 | 3331.27 | 0.72 | 0.78 | 0.18 | 0.19 | 1 | 10 | 309.384 | 423.3129 | 382.9125 | 309384.016 | 423312.8598 | 2.4244e-06 | 13 | 382912.4746
90 | 130 | CONCLUIDO | 4.8069 | 20.8 | 17.51 | 105.06 | 1.41 | 10 | 296.39 | 59.19 | 23.5 | 8 | 83.69 | 36788.84 | 273.88 | 444.57 | 68.33 | 48.21 | 4120.84 | 0.71 | 0.78 | 0.18 | 0.23 | 1 | 10 | 310.0304 | 424.1973 | 383.7125 | 310030.4154 | 424197.2919 | 2.4199e-06 | 13 | 383712.4977
91 | 130 | CONCLUIDO | 4.7916 | 20.87 | 17.58 | 105.45 | 1.42 | 10 | 296.91 | 59.19 | 23.75 | 8 | 83.96 | 36852.96 | 274.41 | 444.55 | 70.55 | 48.21 | 5231.82 | 0.68 | 0.78 | 0.18 | 0.3 | 1 | 10 | 311.1254 | 425.6955 | 385.0677 | 311125.3817 | 425695.4732 | 2.4122e-06 | 13 | 385067.6947
92 | 130 | CONCLUIDO | 4.7998 | 20.83 | 17.54 | 105.24 | 1.44 | 10 | 297.43 | 59.19 | 24 | 8 | 84.24 | 36917.19 | 273.36 | 444.55 | 69.3 | 48.21 | 4607.45 | 0.7 | 0.78 | 0.18 | 0.26 | 1 | 10 | 310.1441 | 424.3528 | 383.8532 | 310144.0636 | 424352.7904 | 2.4163e-06 | 13 | 383853.1557
93 | 130 | CONCLUIDO | 4.7991 | 20.84 | 17.54 | 105.26 | 1.45 | 10 | 297.95 | 59.19 | 24.25 | 8 | 84.51 | 36981.53 | 272.83 | 444.57 | 69.35 | 48.21 | 4627.82 | 0.7 | 0.78 | 0.18 | 0.27 | 1 | 10 | 309.9049 | 424.0256 | 383.5572 | 309904.916 | 424025.5781 | 2.416e-06 | 13 | 383557.172
94 | 130 | CONCLUIDO | 4.8213 | 20.74 | 17.5 | 116.64 | 1.46 | 9 | 298.47 | 59.19 | 24.5 | 7 | 84.78 | 37045.99 | 272.02 | 444.55 | 67.75 | 48.21 | 3834.6 | 0.71 | 0.78 | 0.18 | 0.22 | 1 | 10 | 308.4945 | 422.0958 | 381.8115 | 308494.4867 | 422095.7665 | 2.4271e-06 | 13 | 381811.539
95 | 130 | CONCLUIDO | 4.8199 | 20.75 | 17.5 | 116.68 | 1.47 | 9 | 299 | 59.19 | 24.75 | 7 | 85.05 | 37110.57 | 272.33 | 444.55 | 67.96 | 48.21 | 3940.18 | 0.71 | 0.78 | 0.18 | 0.23 | 1 | 10 | 308.7052 | 422.3841 | 382.0724 | 308705.2487 | 422384.1404 | 2.4264e-06 | 13 | 382072.3909
96 | 130 | CONCLUIDO | 4.8195 | 20.75 | 17.5 | 116.69 | 1.49 | 9 | 299.52 | 59.19 | 25 | 7 | 85.33 | 37175.38 | 272.33 | 444.55 | 68.06 | 48.21 | 3990.73 | 0.71 | 0.78 | 0.18 | 0.23 | 1 | 10 | 308.721 | 422.4057 | 382.0919 | 308721.0397 | 422405.7463 | 2.4262e-06 | 13 | 382091.9347
97 | 130 | CONCLUIDO | 4.8185 | 20.75 | 17.51 | 116.72 | 1.5 | 9 | 300.05 | 59.19 | 25.25 | 7 | 85.6 | 37240.19 | 272.77 | 444.55 | 68.18 | 48.21 | 4048.11 | 0.71 | 0.78 | 0.18 | 0.23 | 1 | 10 | 309.012 | 422.8039 | 382.4521 | 309012.0271 | 422803.8881 | 2.4257e-06 | 13 | 382452.0784
98 | 130 | CONCLUIDO | 4.8211 | 20.74 | 17.5 | 116.65 | 1.51 | 9 | 300.57 | 59.19 | 25.5 | 7 | 85.88 | 37305.12 | 272.74 | 444.55 | 67.79 | 48.21 | 3855.26 | 0.71 | 0.78 | 0.18 | 0.22 | 1 | 10 | 308.8636 | 422.6008 | 382.2684 | 308863.5802 | 422600.7766 | 2.427e-06 | 13 | 382268.3516
99 | 130 | CONCLUIDO | 4.8173 | 20.76 | 17.51 | 116.76 | 1.52 | 9 | 301.1 | 59.19 | 25.75 | 7 | 86.16 | 37370.16 | 273.02 | 444.55 | 68.35 | 48.21 | 4136.19 | 0.71 | 0.78 | 0.18 | 0.24 | 1 | 10 | 309.185 | 423.0406 | 382.6662 | 309185.0169 | 423040.5804 | 2.4251e-06 | 13 | 382666.1812
100 | 130 | CONCLUIDO | 4.8188 | 20.75 | 17.51 | 116.71 | 1.54 | 9 | 301.63 | 59.19 | 26 | 7 | 86.44 | 37435.32 | 273.42 | 444.55 | 68.05 | 48.21 | 3987.02 | 0.71 | 0.78 | 0.18 | 0.23 | 1 | 10 | 309.3264 | 423.234 | 382.8412 | 309326.4105 | 423234.0414 | 2.4259e-06 | 13 | 382841.1785
101 | 130 | CONCLUIDO | 4.8198 | 20.75 | 17.5 | 116.69 | 1.55 | 9 | 302.16 | 59.19 | 26.25 | 7 | 86.72 | 37500.6 | 273.01 | 444.56 | 67.99 | 48.21 | 3954.74 | 0.71 | 0.78 | 0.18 | 0.23 | 1 | 10 | 309.0504 | 422.8564 | 382.4996 | 309050.4305 | 422856.4333 | 2.4264e-06 | 13 | 382499.6088
102 | 130 | CONCLUIDO | 4.8233 | 20.73 | 17.49 | 116.58 | 1.56 | 9 | 302.69 | 59.19 | 26.5 | 7 | 87 | 37566 | 272.31 | 444.55 | 67.35 | 48.21 | 3636.78 | 0.72 | 0.78 | 0.18 | 0.21 | 1 | 10 | 299.5319 | 409.8328 | 370.7189 | 299531.9075 | 409832.7702 | 2.4281e-06 | 12 | 370718.9058
103 | 130 | CONCLUIDO | 4.825 | 20.73 | 17.48 | 116.54 | 1.57 | 9 | 303.22 | 59.19 | 26.75 | 7 | 87.28 | 37631.52 | 272.02 | 444.55 | 67.14 | 48.21 | 3530.67 | 0.72 | 0.78 | 0.18 | 0.2 | 1 | 10 | 299.289 | 409.5004 | 370.4182 | 299288.9654 | 409500.3661 | 2.429e-06 | 12 | 370418.2259
104 | 130 | CONCLUIDO | 4.8307 | 20.7 | 17.46 | 116.37 | 1.58 | 9 | 303.75 | 59.19 | 27 | 7 | 87.56 | 37697.16 | 271.53 | 444.55 | 66.36 | 48.21 | 3138.52 | 0.73 | 0.78 | 0.18 | 0.18 | 1 | 10 | 298.7585 | 408.7746 | 369.7617 | 298758.4983 | 408774.5576 | 2.4319e-06 | 12 | 369761.6875
105 | 130 | CONCLUIDO | 4.8215 | 20.74 | 17.5 | 116.64 | 1.6 | 9 | 304.29 | 59.19 | 27.25 | 7 | 87.84 | 37762.92 | 271.78 | 444.55 | 67.9 | 48.21 | 3909.26 | 0.71 | 0.78 | 0.17 | 0.22 | 1 | 10 | 308.3662 | 421.9203 | 381.6528 | 308366.2101 | 421920.2528 | 2.4272e-06 | 13 | 381652.776
106 | 130 | CONCLUIDO | 4.8076 | 20.8 | 17.56 | 117.04 | 1.61 | 9 | 304.82 | 59.19 | 27.5 | 7 | 88.13 | 37828.81 | 272.55 | 444.57 | 69.93 | 48.21 | 4922.58 | 0.69 | 0.78 | 0.18 | 0.28 | 1 | 10 | 309.487 | 423.4537 | 383.0399 | 309486.961 | 423453.7137 | 2.4202e-06 | 13 | 383039.8856
107 | 130 | CONCLUIDO | 4.8376 | 20.67 | 17.48 | 131.06 | 1.62 | 8 | 305.36 | 59.19 | 27.75 | 6 | 88.41 | 37894.82 | 271.07 | 444.56 | 67.06 | 48.21 | 3496.97 | 0.72 | 0.78 | 0.18 | 0.2 | 1 | 10 | 298.3195 | 408.1739 | 369.2184 | 298319.5287 | 408173.9401 | 2.4353e-06 | 12 | 369218.3921
108 | 130 | CONCLUIDO | 4.8389 | 20.67 | 17.47 | 131.02 | 1.63 | 8 | 305.89 | 59.19 | 28 | 6 | 88.7 | 37960.95 | 271.2 | 444.55 | 66.96 | 48.21 | 3446.64 | 0.72 | 0.78 | 0.17 | 0.19 | 1 | 10 | 298.3033 | 408.1517 | 369.1982 | 298303.2538 | 408151.6721 | 2.436e-06 | 12 | 369198.2493
109 | 130 | CONCLUIDO | 4.8383 | 20.67 | 17.47 | 131.04 | 1.64 | 8 | 306.43 | 59.19 | 28.25 | 6 | 88.99 | 38027.2 | 271.14 | 444.57 | 67 | 48.21 | 3464.69 | 0.72 | 0.78 | 0.18 | 0.2 | 1 | 10 | 298.2967 | 408.1427 | 369.1901 | 298296.6804 | 408142.6781 | 2.4357e-06 | 12 | 369190.1137
110 | 130 | CONCLUIDO | 4.837 | 20.67 | 17.48 | 131.08 | 1.65 | 8 | 306.97 | 59.19 | 28.5 | 6 | 89.27 | 38093.58 | 271.44 | 444.55 | 67.2 | 48.21 | 3562.71 | 0.72 | 0.78 | 0.18 | 0.2 | 1 | 10 | 298.528 | 408.4591 | 369.4764 | 298527.9687 | 408459.137 | 2.435e-06 | 12 | 369476.3702
111 | 130 | CONCLUIDO | 4.8369 | 20.67 | 17.48 | 131.09 | 1.67 | 8 | 307.51 | 59.19 | 28.75 | 6 | 89.56 | 38160.09 | 271.24 | 444.55 | 67.21 | 48.21 | 3570.24 | 0.72 | 0.78 | 0.18 | 0.2 | 1 | 10 | 298.4319 | 408.3277 | 369.3574 | 298431.8697 | 408327.65 | 2.435e-06 | 12 | 369357.4322
112 | 130 | CONCLUIDO | 4.8381 | 20.67 | 17.47 | 131.05 | 1.68 | 8 | 308.05 | 59.19 | 29 | 6 | 89.85 | 38226.72 | 271.05 | 444.55 | 67.03 | 48.21 | 3477.64 | 0.72 | 0.78 | 0.18 | 0.2 | 1 | 10 | 298.2595 | 408.0918 | 369.1441 | 298259.4947 | 408091.799 | 2.4356e-06 | 12 | 369144.0904
113 | 130 | CONCLUIDO | 4.8378 | 20.67 | 17.47 | 131.06 | 1.69 | 8 | 308.59 | 59.19 | 29.25 | 6 | 90.14 | 38293.47 | 270.8 | 444.55 | 67.08 | 48.21 | 3506.06 | 0.72 | 0.78 | 0.18 | 0.2 | 1 | 10 | 298.1462 | 407.9368 | 369.0039 | 298146.2164 | 407936.8066 | 2.4354e-06 | 12 | 369003.8903
114 | 130 | CONCLUIDO | 4.8375 | 20.67 | 17.48 | 131.07 | 1.7 | 8 | 309.13 | 59.19 | 29.5 | 6 | 90.44 | 38360.36 | 270.98 | 444.55 | 67.15 | 48.21 | 3542.48 | 0.72 | 0.78 | 0.18 | 0.2 | 1 | 10 | 298.2784 | 408.1177 | 369.1675 | 298278.435 | 408117.7139 | 2.4353e-06 | 12 | 369167.532
115 | 130 | CONCLUIDO | 4.836 | 20.68 | 17.48 | 131.11 | 1.71 | 8 | 309.67 | 59.19 | 29.75 | 6 | 90.73 | 38427.37 | 270.86 | 444.55 | 67.29 | 48.21 | 3610.44 | 0.72 | 0.78 | 0.18 | 0.21 | 1 | 10 | 298.277 | 408.1157 | 369.1657 | 298276.99 | 408115.7368 | 2.4345e-06 | 12 | 369165.7436
116 | 130 | CONCLUIDO | 4.8423 | 20.65 | 17.46 | 130.91 | 1.72 | 8 | 310.22 | 59.19 | 30 | 6 | 91.02 | 38494.52 | 270.31 | 444.55 | 66.39 | 48.21 | 3158.19 | 0.73 | 0.78 | 0.18 | 0.18 | 1 | 10 | 297.6956 | 407.3203 | 368.4462 | 297695.6181 | 407320.2781 | 2.4377e-06 | 12 | 368446.2024
117 | 130 | CONCLUIDO | 4.8416 | 20.65 | 17.46 | 130.94 | 1.73 | 8 | 310.76 | 59.19 | 30.25 | 6 | 91.32 | 38561.79 | 270.47 | 444.57 | 66.4 | 48.21 | 3167.34 | 0.73 | 0.78 | 0.18 | 0.18 | 1 | 10 | 297.8028 | 407.4669 | 368.5788 | 297802.7643 | 407466.8802 | 2.4374e-06 | 12 | 368578.813
118 | 130 | CONCLUIDO | 4.8489 | 20.62 | 17.43 | 130.7 | 1.75 | 8 | 311.31 | 59.19 | 30.5 | 6 | 91.62 | 38629.19 | 269.15 | 444.55 | 65.41 | 48.21 | 2671.28 | 0.74 | 0.78 | 0.18 | 0.15 | 1 | 10 | 296.7694 | 406.053 | 367.2999 | 296769.4275 | 406053.0233 | 2.441e-06 | 12 | 367299.8926
119 | 130 | CONCLUIDO | 4.8442 | 20.64 | 17.45 | 130.85 | 1.76 | 8 | 311.86 | 59.19 | 30.75 | 6 | 91.91 | 38696.85 | 269.7 | 444.55 | 66.21 | 48.21 | 3067.96 | 0.73 | 0.78 | 0.17 | 0.17 | 1 | 10 | 297.2867 | 406.7608 | 367.9401 | 297286.7391 | 406760.8318 | 2.4387e-06 | 12 | 367940.1489
120 | 130 | CONCLUIDO | 4.8341 | 20.69 | 17.49 | 131.18 | 1.77 | 8 | 312.41 | 59.19 | 31 | 6 | 92.21 | 38764.53 | 270.34 | 444.55 | 67.77 | 48.21 | 3850.72 | 0.71 | 0.78 | 0.17 | 0.21 | 1 | 10 | 298.1216 | 407.9031 | 368.9734 | 298121.5781 | 407903.0954 | 2.4336e-06 | 12 | 368973.3965
121 | 130 | CONCLUIDO | 4.8341 | 20.69 | 17.49 | 131.18 | 1.78 | 8 | 312.96 | 59.19 | 31.25 | 6 | 92.51 | 38832.33 | 269.58 | 444.55 | 67.6 | 48.21 | 3763.78 | 0.71 | 0.78 | 0.18 | 0.21 | 1 | 10 | 297.7413 | 407.3828 | 368.5028 | 297741.3269 | 407382.8188 | 2.4336e-06 | 12 | 368502.7744
122 | 130 | CONCLUIDO | 4.835 | 20.68 | 17.49 | 131.15 | 1.79 | 8 | 313.51 | 59.19 | 31.5 | 6 | 92.81 | 38900.27 | 268.62 | 444.55 | 67.45 | 48.21 | 3690.47 | 0.71 | 0.78 | 0.18 | 0.21 | 1 | 10 | 297.226 | 406.6778 | 367.865 | 297226.0489 | 406677.7928 | 2.434e-06 | 12 | 367865.0351
123 | 130 | CONCLUIDO | 4.8346 | 20.68 | 17.49 | 131.16 | 1.8 | 8 | 314.06 | 59.19 | 31.75 | 6 | 93.12 | 38968.34 | 268.22 | 444.55 | 67.58 | 48.21 | 3754.31 | 0.71 | 0.78 | 0.18 | 0.21 | 1 | 10 | 297.0415 | 406.4252 | 367.6366 | 297041.4738 | 406425.249 | 2.4338e-06 | 12 | 367636.5936
124 | 130 | CONCLUIDO | 4.8567 | 20.59 | 17.44 | 149.51 | 1.81 | 7 | 314.61 | 59.19 | 32 | 5 | 93.42 | 39036.55 | 267.7 | 444.56 | 66 | 48.21 | 2968.12 | 0.73 | 0.78 | 0.18 | 0.17 | 1 | 10 | 295.7769 | 404.695 | 366.0714 | 295776.8753 | 404694.9695 | 2.445e-06 | 12 | 366071.4496
125 | 130 | CONCLUIDO | 4.8572 | 20.59 | 17.44 | 149.49 | 1.82 | 7 | 315.17 | 59.19 | 32.25 | 5 | 93.72 | 39104.89 | 268.11 | 444.55 | 65.98 | 48.21 | 2961.66 | 0.73 | 0.78 | 0.17 | 0.16 | 1 | 10 | 295.9619 | 404.9481 | 366.3004 | 295961.8543 | 404948.0659 | 2.4452e-06 | 12 | 366300.3909
126 | 130 | CONCLUIDO | 4.8545 | 20.6 | 17.45 | 149.59 | 1.83 | 7 | 315.72 | 59.19 | 32.5 | 5 | 94.03 | 39173.37 | 268.45 | 444.55 | 66.35 | 48.21 | 3143.62 | 0.73 | 0.78 | 0.18 | 0.18 | 1 | 10 | 296.2654 | 405.3634 | 366.6761 | 296265.4027 | 405363.3942 | 2.4438e-06 | 12 | 366676.0808
127 | 130 | CONCLUIDO | 4.8564 | 20.59 | 17.44 | 149.52 | 1.84 | 7 | 316.28 | 59.19 | 32.75 | 5 | 94.33 | 39241.99 | 268.74 | 444.55 | 66.02 | 48.21 | 2979.32 | 0.73 | 0.78 | 0.18 | 0.17 | 1 | 10 | 296.3063 | 405.4194 | 366.7267 | 296306.3403 | 405419.4069 | 2.4448e-06 | 12 | 366726.7477
128 | 130 | CONCLUIDO | 4.8581 | 20.58 | 17.44 | 149.46 | 1.86 | 7 | 316.84 | 59.19 | 33 | 5 | 94.64 | 39310.75 | 268.98 | 444.55 | 65.83 | 48.21 | 2885.5 | 0.73 | 0.78 | 0.17 | 0.16 | 1 | 10 | 296.3604 | 405.4934 | 366.7937 | 296360.4379 | 405493.4256 | 2.4457e-06 | 12 | 366793.7022
129 | 130 | CONCLUIDO | 4.8567 | 20.59 | 17.44 | 149.51 | 1.87 | 7 | 317.39 | 59.19 | 33.25 | 5 | 94.95 | 39379.65 | 269.12 | 444.55 | 66.11 | 48.21 | 3024.88 | 0.73 | 0.78 | 0.17 | 0.17 | 1 | 10 | 296.484 | 405.6625 | 366.9467 | 296484.0387 | 405662.5417 | 2.445e-06 | 12 | 366946.6781
130 | 130 | CONCLUIDO | 4.8571 | 20.59 | 17.44 | 149.5 | 1.88 | 7 | 317.95 | 59.19 | 33.5 | 5 | 95.26 | 39448.69 | 268.99 | 444.55 | 65.96 | 48.21 | 2947.54 | 0.73 | 0.78 | 0.18 | 0.16 | 1 | 10 | 296.4039 | 405.5529 | 366.8475 | 296403.9004 | 405552.8929 | 2.4452e-06 | 12 | 366847.494
131 | 130 | CONCLUIDO | 4.8593 | 20.58 | 17.43 | 149.42 | 1.89 | 7 | 318.52 | 59.19 | 33.75 | 5 | 95.57 | 39517.87 | 269.2 | 444.55 | 65.55 | 48.21 | 2745.26 | 0.74 | 0.78 | 0.18 | 0.15 | 1 | 10 | 296.3934 | 405.5385 | 366.8345 | 296393.3982 | 405538.5234 | 2.4463e-06 | 12 | 366834.4959
132 | 130 | CONCLUIDO | 4.866 | 20.55 | 17.4 | 149.17 | 1.9 | 7 | 319.08 | 59.19 | 34 | 5 | 95.88 | 39587.19 | 268.34 | 444.55 | 64.53 | 48.21 | 2237.32 | 0.75 | 0.78 | 0.18 | 0.13 | 1 | 10 | 295.6175 | 404.4769 | 365.8742 | 295617.502 | 404476.9079 | 2.4496e-06 | 12 | 365874.1995
133 | 130 | CONCLUIDO | 4.864 | 20.56 | 17.41 | 149.25 | 1.91 | 7 | 319.64 | 59.19 | 34.25 | 5 | 96.2 | 39656.65 | 268.38 | 444.55 | 64.99 | 48.21 | 2466.33 | 0.74 | 0.78 | 0.17 | 0.13 | 1 | 10 | 295.7443 | 404.6504 | 366.0311 | 295744.2969 | 404650.3944 | 2.4486e-06 | 12 | 366031.1287
134 | 130 | CONCLUIDO | 4.8549 | 20.6 | 17.45 | 149.58 | 1.92 | 7 | 320.21 | 59.19 | 34.5 | 5 | 96.51 | 39726.26 | 268.7 | 444.56 | 66.39 | 48.21 | 3167.29 | 0.73 | 0.78 | 0.17 | 0.17 | 1 | 10 | 296.3746 | 405.5127 | 366.8112 | 296374.5571 | 405512.7442 | 2.4441e-06 | 12 | 366811.177
135 | 130 | CONCLUIDO | 4.8527 | 20.61 | 17.46 | 149.65 | 1.93 | 7 | 320.77 | 59.19 | 34.75 | 5 | 96.83 | 39796.01 | 268.52 | 444.55 | 66.66 | 48.21 | 3298.74 | 0.72 | 0.78 | 0.17 | 0.18 | 1 | 10 | 296.4 | 405.5476 | 366.8427 | 296400.0127 | 405547.5736 | 2.4429e-06 | 12 | 366842.6824
136 | 130 | CONCLUIDO | 4.8548 | 20.6 | 17.45 | 149.58 | 1.94 | 7 | 321.34 | 59.19 | 35 | 5 | 97.14 | 39865.91 | 268.53 | 444.55 | 66.3 | 48.21 | 3121.27 | 0.73 | 0.78 | 0.18 | 0.17 | 1 | 10 | 296.2937 | 405.4021 | 366.7111 | 296293.714 | 405402.131 | 2.444e-06 | 12 | 366711.1206
137 | 130 | CONCLUIDO | 4.8557 | 20.59 | 17.45 | 149.55 | 1.95 | 7 | 321.91 | 59.19 | 35.25 | 5 | 97.46 | 39935.96 | 268.06 | 444.55 | 66.15 | 48.21 | 3046.36 | 0.73 | 0.78 | 0.18 | 0.17 | 1 | 10 | 296.025 | 405.0344 | 366.3785 | 296024.9724 | 405034.427 | 2.4445e-06 | 12 | 366378.5098
138 | 130 | CONCLUIDO | 4.856 | 20.59 | 17.45 | 149.54 | 1.96 | 7 | 322.47 | 59.19 | 35.5 | 5 | 97.78 | 40006.15 | 267.94 | 444.55 | 66.14 | 48.21 | 3038.38 | 0.73 | 0.78 | 0.17 | 0.17 | 1 | 10 | 295.9537 | 404.9369 | 366.2903 | 295953.6768 | 404936.8771 | 2.4446e-06 | 12 | 366290.2699
139 | 130 | CONCLUIDO | 4.855 | 20.6 | 17.45 | 149.57 | 1.97 | 7 | 323.04 | 59.19 | 35.75 | 5 | 98.1 | 40076.49 | 267.68 | 444.56 | 66.29 | 48.21 | 3114.63 | 0.73 | 0.78 | 0.18 | 0.17 | 1 | 10 | 295.8626 | 404.8122 | 366.1775 | 295862.5666 | 404812.2161 | 2.4441e-06 | 12 | 366177.5064
140 | 130 | CONCLUIDO | 4.8516 | 20.61 | 17.46 | 149.7 | 1.98 | 7 | 323.62 | 59.19 | 36 | 5 | 98.42 | 40147.11 | 268.2 | 444.55 | 66.83 | 48.21 | 3384.31 | 0.72 | 0.78 | 0.17 | 0.19 | 1 | 10 | 296.2829 | 405.3873 | 366.6977 | 296282.8725 | 405387.2973 | 2.4424e-06 | 12 | 366697.7026
141 | 130 | CONCLUIDO | 4.8552 | 20.6 | 17.45 | 149.57 | 1.99 | 7 | 324.19 | 59.19 | 36.25 | 5 | 98.75 | 40217.75 | 268.18 | 444.55 | 66.23 | 48.21 | 3084.62 | 0.73 | 0.78 | 0.18 | 0.17 | 1 | 10 | 296.104 | 405.1425 | 366.4763 | 296103.9656 | 405142.5089 | 2.4442e-06 | 12 | 366476.2765
142 | 130 | CONCLUIDO | 4.8555 | 20.6 | 17.45 | 149.55 | 2 | 7 | 324.76 | 59.19 | 36.5 | 5 | 99.07 | 40288.55 | 268.23 | 444.55 | 66.21 | 48.21 | 3074.11 | 0.73 | 0.78 | 0.17 | 0.17 | 1 | 10 | 296.1173 | 405.1608 | 366.4928 | 296117.3391 | 405160.8071 | 2.4444e-06 | 12 | 366492.8283
143 | 130 | CONCLUIDO | 4.8525 | 20.61 | 17.46 | 149.66 | 2.01 | 7 | 325.34 | 59.19 | 36.75 | 5 | 99.4 | 40359.5 | 268.08 | 444.55 | 66.65 | 48.21 | 3295.94 | 0.72 | 0.78 | 0.17 | 0.18 | 1 | 10 | 296.1884 | 405.258 | 366.5808 | 296188.4075 | 405258.046 | 2.4428e-06 | 12 | 366580.7869
144 | 130 | CONCLUIDO | 4.8576 | 20.59 | 17.44 | 149.48 | 2.02 | 7 | 325.92 | 59.19 | 37 | 5 | 99.72 | 40430.6 | 267.45 | 444.55 | 65.82 | 48.21 | 2877.9 | 0.73 | 0.78 | 0.18 | 0.16 | 1 | 10 | 295.6179 | 404.4774 | 365.8747 | 295617.8749 | 404477.4181 | 2.4454e-06 | 12 | 365874.661
145 | 130 | CONCLUIDO | 4.8585 | 20.58 | 17.44 | 149.45 | 2.03 | 7 | 326.49 | 59.19 | 37.25 | 5 | 100.05 | 40501.85 | 266.89 | 444.55 | 65.74 | 48.21 | 2841.36 | 0.73 | 0.78 | 0.18 | 0.16 | 1 | 10 | 295.3046 | 404.0488 | 365.4869 | 295304.6098 | 404048.795 | 2.4459e-06 | 12 | 365486.9451
146 | 130 | CONCLUIDO | 4.8563 | 20.59 | 17.44 | 149.53 | 2.04 | 7 | 327.07 | 59.19 | 37.5 | 5 | 100.38 | 40573.27 | 266.29 | 444.55 | 66.05 | 48.21 | 2996.01 | 0.73 | 0.78 | 0.18 | 0.17 | 1 | 10 | 295.09 | 403.7551 | 365.2213 | 295089.9817 | 403755.1314 | 2.4448e-06 | 12 | 365221.3083
147 | 130 | CONCLUIDO | 4.8627 | 20.56 | 17.42 | 149.29 | 2.05 | 7 | 327.65 | 59.19 | 37.75 | 5 | 100.71 | 40644.83 | 265.05 | 444.55 | 65.07 | 48.21 | 2503 | 0.74 | 0.78 | 0.18 | 0.14 | 1 | 10 | 294.1682 | 402.4939 | 364.0804 | 294168.1624 | 402493.8575 | 2.448e-06 | 12 | 364080.4087
148 | 130 | CONCLUIDO | 4.8814 | 20.49 | 17.39 | 173.88 | 2.06 | 6 | 328.23 | 59.19 | 38 | 4 | 101.04 | 40716.56 | 264.94 | 444.55 | 64.24 | 48.21 | 2093.44 | 0.75 | 0.78 | 0.17 | 0.11 | 1 | 10 | 293.3153 | 401.3269 | 363.0248 | 293315.2737 | 401326.8976 | 2.4574e-06 | 12 | 363024.8217
149 | 130 | CONCLUIDO | 4.876 | 20.51 | 17.41 | 174.1 | 2.07 | 6 | 328.82 | 59.19 | 38.25 | 4 | 101.37 | 40788.44 | 265.59 | 444.55 | 65.07 | 48.21 | 2510.4 | 0.74 | 0.78 | 0.17 | 0.13 | 1 | 10 | 293.9019 | 402.1295 | 363.7508 | 293901.8816 | 402129.5204 | 2.4547e-06 | 12 | 363750.8434
150 | 130 | CONCLUIDO | 4.8697 | 20.54 | 17.44 | 174.37 | 2.08 | 6 | 329.4 | 59.19 | 38.5 | 4 | 101.71 | 40860.49 | 266.32 | 444.57 | 65.95 | 48.21 | 2948.96 | 0.73 | 0.78 | 0.17 | 0.16 | 1 | 10 | 294.594 | 403.0766 | 364.6075 | 294594.0415 | 403076.5641 | 2.4515e-06 | 12 | 364607.5026
151 | 130 | CONCLUIDO | 4.8741 | 20.52 | 17.42 | 174.18 | 2.09 | 6 | 329.99 | 59.19 | 38.75 | 4 | 102.04 | 40932.69 | 266.3 | 444.55 | 65.2 | 48.21 | 2576.66 | 0.74 | 0.78 | 0.17 | 0.14 | 1 | 10 | 294.3564 | 402.7514 | 364.3134 | 294356.3959 | 402751.4069 | 2.4537e-06 | 12 | 364313.3779
152 | 130 | CONCLUIDO | 4.8773 | 20.5 | 17.4 | 174.05 | 2.1 | 6 | 330.57 | 59.19 | 39 | 4 | 102.38 | 41005.06 | 266.37 | 444.55 | 64.77 | 48.21 | 2358.09 | 0.74 | 0.78 | 0.17 | 0.13 | 1 | 10 | 294.2092 | 402.5501 | 364.1313 | 294209.2466 | 402550.0709 | 2.4553e-06 | 12 | 364131.2571
153 | 130 | CONCLUIDO | 4.8749 | 20.51 | 17.41 | 174.15 | 2.11 | 6 | 331.16 | 59.19 | 39.25 | 4 | 102.72 | 41077.58 | 267.04 | 444.55 | 65.12 | 48.21 | 2534.91 | 0.74 | 0.78 | 0.17 | 0.14 | 1 | 10 | 294.6629 | 403.1708 | 364.6927 | 294662.911 | 403170.7944 | 2.4541e-06 | 12 | 364692.7396
154 | 130 | CONCLUIDO | 4.873 | 20.52 | 17.42 | 174.23 | 2.12 | 6 | 331.75 | 59.19 | 39.5 | 4 | 103.06 | 41150.28 | 267.77 | 444.57 | 65.39 | 48.21 | 2668.52 | 0.74 | 0.78 | 0.17 | 0.15 | 1 | 10 | 295.1278 | 403.8068 | 365.2681 | 295127.7514 | 403806.8095 | 2.4532e-06 | 12 | 365268.0544
155 | 130 | CONCLUIDO | 4.8745 | 20.51 | 17.42 | 174.16 | 2.13 | 6 | 332.34 | 59.19 | 39.75 | 4 | 103.4 | 41223.13 | 268.54 | 444.55 | 65.18 | 48.21 | 2566.31 | 0.74 | 0.78 | 0.17 | 0.14 | 1 | 10 | 295.4527 | 404.2514 | 365.6702 | 295452.674 | 404251.383 | 2.4539e-06 | 12 | 365670.1984
156 | 130 | CONCLUIDO | 4.8754 | 20.51 | 17.41 | 174.13 | 2.14 | 6 | 332.93 | 59.19 | 40 | 4 | 103.74 | 41296.16 | 268.66 | 444.55 | 65.04 | 48.21 | 2495.08 | 0.74 | 0.78 | 0.17 | 0.14 | 1 | 10 | 295.4476 | 404.2444 | 365.6639 | 295447.5853 | 404244.4205 | 2.4544e-06 | 12 | 365663.9003

## RESULTADOS_13
Unnamed: 0 | Volume de calda [L] | STATUS | Capacidade operacional [ha/h] | Tempo de missao [h] | Tempo util [h] | Tempo por voo [min] | Autonomia Projetada [h] | N° Voos | MTOW [kg] | Massa Estrutura [kg] | Combustível [kg] | Abastecimentos | Massa gerador | Potência gerador [W] | Combustível consumido [L] | Calda cons [L] | Distância percorrida [km] | Distância Pulverizando [km] | RTL ACUMULADO[m] | EOC [km/km] | EOC [h/h] | Tempo de manobra [h] | Tempo rtl_rtw [h] | V pulv [m/s] | V desloc [m/s] | Preço Total por ha Simples [R$/ha] | Preço Total por ha Presumido [R$/ha] | Preço Total por ha Real [R$/ha] | Preço Total Simples [R$] | Preço Total Presumido [R$] | Prod CAPEX [ha/h/R$] | Dias Trabalhados | Preço Total Real [R$]
0 | 75 | CONCLUIDO | 3.1887 | 31.36 | 23.07 | 7.02 | 0.12 | 197 | 150.44 | 49.1 | 1 | 195 | 25.34 | 18787.76 | 270.74 | 444.68 | 249.85 | 48.21 | 93942.89 | 0.19 | 0.59 | 0.47 | 5.78 | 1 | 10 | 452.812 | 619.5573 | 560.4276 | 452811.9579 | 619557.2975 | 1.7489e-06 | 19 | 560427.6186
1 | 75 | CONCLUIDO | 3.5412 | 28.24 | 21.5 | 8.84 | 0.15 | 146 | 150.78 | 49.1 | 1.25 | 144 | 25.44 | 18830.65 | 251.67 | 444.59 | 198.25 | 48.21 | 68402.23 | 0.24 | 0.63 | 0.4 | 4.22 | 1 | 10 | 388.6976 | 531.8333 | 481.0758 | 388697.6439 | 531833.2646 | 1.9422e-06 | 17 | 481075.8442
2 | 75 | CONCLUIDO | 3.7752 | 26.49 | 20.64 | 10.58 | 0.18 | 117 | 151.13 | 49.1 | 1.5 | 115 | 25.54 | 18873.58 | 240.95 | 444.61 | 170.17 | 48.21 | 54506.41 | 0.28 | 0.66 | 0.35 | 3.36 | 1 | 10 | 355.587 | 486.5299 | 440.0961 | 355587.0245 | 486529.8543 | 2.0705e-06 | 16 | 440096.1278
3 | 75 | CONCLUIDO | 3.961 | 25.25 | 20.01 | 12.37 | 0.2 | 97 | 151.48 | 49.1 | 1.75 | 95 | 25.64 | 18916.54 | 233.03 | 444.6 | 149.6 | 48.21 | 44318.84 | 0.32 | 0.68 | 0.32 | 2.73 | 1 | 10 | 330.1524 | 451.729 | 408.6167 | 330152.371 | 451729.0393 | 2.1724e-06 | 15 | 408616.6538
4 | 75 | CONCLUIDO | 4.0918 | 24.44 | 19.63 | 14.19 | 0.23 | 83 | 151.83 | 49.1 | 2 | 81 | 25.73 | 18959.54 | 227.95 | 444.58 | 137.08 | 48.21 | 38129.49 | 0.35 | 0.7 | 0.3 | 2.35 | 1 | 10 | 319.593 | 437.2812 | 395.5477 | 319592.9817 | 437281.217 | 2.2442e-06 | 15 | 395547.7114
5 | 75 | CONCLUIDO | 4.197 | 23.83 | 19.32 | 15.88 | 0.26 | 73 | 152.18 | 49.1 | 2.25 | 71 | 25.83 | 19002.56 | 223.92 | 444.63 | 127.23 | 48.21 | 33256.24 | 0.38 | 0.71 | 0.28 | 2.04 | 1 | 10 | 303.1539 | 414.7886 | 375.2018 | 303153.9497 | 414788.6082 | 2.3019e-06 | 14 | 375201.7656
6 | 75 | CONCLUIDO | 4.2839 | 23.34 | 19.08 | 17.61 | 0.29 | 65 | 152.53 | 49.1 | 2.5 | 63 | 25.93 | 19045.63 | 220.67 | 444.63 | 119.03 | 48.21 | 29194.38 | 0.41 | 0.72 | 0.27 | 1.8 | 1 | 10 | 296.9345 | 406.2789 | 367.5042 | 296934.5339 | 406278.9291 | 2.3495e-06 | 14 | 367504.2384
7 | 75 | CONCLUIDO | 4.3697 | 22.88 | 18.84 | 19.49 | 0.32 | 58 | 152.88 | 49.1 | 2.75 | 56 | 26.03 | 19088.72 | 217.28 | 444.56 | 111.14 | 48.21 | 25283.29 | 0.43 | 0.72 | 0.26 | 1.56 | 1 | 10 | 290.9281 | 398.0606 | 360.0703 | 290928.0548 | 398060.5994 | 2.3966e-06 | 14 | 360070.2545
8 | 75 | CONCLUIDO | 4.4657 | 22.39 | 18.53 | 21.38 | 0.35 | 52 | 153.23 | 49.1 | 3 | 50 | 26.13 | 19131.85 | 212.98 | 444.56 | 101.37 | 48.21 | 20427.8 | 0.48 | 0.74 | 0.23 | 1.25 | 1 | 10 | 275.653 | 377.1606 | 341.165 | 275653.0368 | 377160.6458 | 2.4492e-06 | 13 | 341164.9631
9 | 75 | CONCLUIDO | 4.434 | 22.55 | 18.78 | 22.99 | 0.37 | 49 | 153.58 | 49.1 | 3.25 | 47 | 26.23 | 19175.02 | 215.71 | 444.56 | 110.11 | 48.21 | 24816.54 | 0.44 | 0.73 | 0.24 | 1.5 | 1 | 10 | 287.4282 | 393.2719 | 355.7386 | 287428.1637 | 393271.8941 | 2.4319e-06 | 14 | 355738.5764
10 | 75 | CONCLUIDO | 4.4999 | 22.22 | 18.57 | 24.76 | 0.4 | 45 | 153.93 | 49.1 | 3.5 | 43 | 26.33 | 19218.22 | 212.91 | 444.6 | 103 | 48.21 | 21281.7 | 0.47 | 0.73 | 0.23 | 1.29 | 1 | 10 | 274.4709 | 375.5432 | 339.7019 | 274470.8936 | 375543.1854 | 2.468e-06 | 13 | 339701.8709
11 | 75 | CONCLUIDO | 4.537 | 22.04 | 18.48 | 26.4 | 0.43 | 42 | 154.28 | 49.1 | 3.75 | 40 | 26.43 | 19261.45 | 211.26 | 444.57 | 99.92 | 48.21 | 19754.1 | 0.48 | 0.74 | 0.23 | 1.2 | 1 | 10 | 272.0218 | 372.1923 | 336.6708 | 272021.836 | 372192.2768 | 2.4883e-06 | 13 | 336670.7683
12 | 75 | CONCLUIDO | 4.5783 | 21.84 | 18.37 | 28.27 | 0.46 | 39 | 154.63 | 49.1 | 4 | 37 | 26.53 | 19304.72 | 209.61 | 444.61 | 96.44 | 48.21 | 18027.68 | 0.5 | 0.74 | 0.23 | 1.1 | 1 | 10 | 269.4155 | 368.6262 | 333.4451 | 269415.5486 | 368626.2394 | 2.511e-06 | 13 | 333445.0685
13 | 75 | CONCLUIDO | 4.6042 | 21.72 | 18.31 | 29.7 | 0.49 | 37 | 154.98 | 49.1 | 4.25 | 35 | 26.63 | 19348.03 | 208.22 | 444.55 | 94.32 | 48.21 | 16978.26 | 0.51 | 0.75 | 0.23 | 1.04 | 1 | 10 | 267.6414 | 366.1988 | 331.2493 | 267641.4065 | 366198.7799 | 2.5252e-06 | 13 | 331249.2823
14 | 75 | CONCLUIDO | 4.6474 | 21.52 | 18.2 | 32.12 | 0.51 | 34 | 155.33 | 49.1 | 4.5 | 32 | 26.74 | 19391.36 | 206.47 | 444.55 | 90.76 | 48.21 | 15215.92 | 0.53 | 0.75 | 0.22 | 0.93 | 1 | 10 | 264.9968 | 362.5803 | 327.9762 | 264996.8094 | 362580.3254 | 2.5489e-06 | 13 | 327976.1681
15 | 75 | CONCLUIDO | 4.6694 | 21.42 | 18.16 | 34.05 | 0.54 | 32 | 155.68 | 49.1 | 4.75 | 30 | 26.84 | 19434.74 | 205.59 | 444.57 | 89.25 | 48.21 | 14470.82 | 0.54 | 0.75 | 0.22 | 0.88 | 1 | 10 | 263.7152 | 360.8268 | 326.39 | 263715.203 | 360826.775 | 2.561e-06 | 13 | 326389.974
16 | 75 | CONCLUIDO | 4.6823 | 21.36 | 18.13 | 35.1 | 0.57 | 31 | 156.03 | 49.1 | 5 | 29 | 26.94 | 19478.15 | 204.69 | 444.55 | 88.51 | 48.21 | 14102.93 | 0.54 | 0.75 | 0.21 | 0.86 | 1 | 10 | 262.7544 | 359.5122 | 325.2009 | 262754.4291 | 359512.2017 | 2.568e-06 | 13 | 325200.8618
17 | 75 | CONCLUIDO | 4.712 | 21.22 | 18.06 | 37.37 | 0.59 | 29 | 156.39 | 49.1 | 5.25 | 27 | 27.04 | 19521.59 | 203.46 | 444.59 | 85.92 | 48.21 | 12820.22 | 0.56 | 0.76 | 0.21 | 0.78 | 1 | 10 | 260.9923 | 357.1012 | 323.02 | 260992.3207 | 357101.2074 | 2.5843e-06 | 13 | 323019.9694
18 | 75 | CONCLUIDO | 4.7325 | 21.13 | 18 | 38.57 | 0.62 | 28 | 156.74 | 49.1 | 5.5 | 26 | 27.14 | 19565.07 | 202.33 | 444.58 | 83.79 | 48.21 | 11758.78 | 0.58 | 0.76 | 0.21 | 0.72 | 1 | 10 | 259.6161 | 355.2183 | 321.3167 | 259616.1394 | 355218.2555 | 2.5956e-06 | 13 | 321316.7237
19 | 75 | CONCLUIDO | 4.7658 | 20.98 | 17.91 | 41.34 | 0.65 | 26 | 157.09 | 49.1 | 5.75 | 24 | 27.25 | 19608.58 | 200.6 | 444.55 | 81.72 | 48.21 | 10735.36 | 0.59 | 0.76 | 0.19 | 0.64 | 1 | 10 | 257.478 | 352.2928 | 318.6704 | 257478.0122 | 352292.7754 | 2.6138e-06 | 13 | 318670.4473
20 | 75 | CONCLUIDO | 4.7336 | 21.13 | 18.05 | 41.66 | 0.67 | 26 | 157.44 | 49.1 | 6 | 24 | 27.35 | 19652.13 | 201.65 | 444.58 | 86.02 | 48.21 | 12884.12 | 0.56 | 0.76 | 0.21 | 0.78 | 1 | 10 | 259.3591 | 354.8666 | 320.9986 | 259359.1274 | 354866.6002 | 2.5962e-06 | 13 | 320998.6299
21 | 75 | CONCLUIDO | 4.7747 | 20.94 | 17.93 | 44.83 | 0.7 | 24 | 157.8 | 49.1 | 6.25 | 22 | 27.45 | 19695.71 | 199.91 | 444.55 | 82.08 | 48.21 | 10925.5 | 0.59 | 0.76 | 0.2 | 0.66 | 1 | 10 | 256.9054 | 351.5093 | 317.9618 | 256905.4212 | 351509.3311 | 2.6187e-06 | 13 | 317961.7739
22 | 75 | CONCLUIDO | 4.787 | 20.89 | 17.91 | 46.72 | 0.73 | 23 | 158.15 | 49.1 | 6.5 | 21 | 27.56 | 19739.33 | 198.91 | 444.59 | 81.11 | 48.21 | 10443.59 | 0.59 | 0.76 | 0.2 | 0.63 | 1 | 10 | 255.9765 | 350.2383 | 316.812 | 255976.4505 | 350238.2725 | 2.6255e-06 | 13 | 316812.0234
23 | 75 | CONCLUIDO | 4.7859 | 20.89 | 17.92 | 46.74 | 0.75 | 23 | 158.51 | 49.1 | 6.75 | 21 | 27.66 | 19782.99 | 198.79 | 444.57 | 81.48 | 48.21 | 10629.67 | 0.59 | 0.76 | 0.2 | 0.64 | 1 | 10 | 255.9738 | 350.2346 | 316.8087 | 255973.7856 | 350234.6263 | 2.6249e-06 | 13 | 316808.7251
24 | 75 | CONCLUIDO | 4.798 | 20.84 | 17.89 | 48.8 | 0.78 | 22 | 158.86 | 49.1 | 7 | 20 | 27.77 | 19826.68 | 197.93 | 444.57 | 80.74 | 48.21 | 10265.3 | 0.6 | 0.76 | 0.2 | 0.62 | 1 | 10 | 255.1013 | 349.0408 | 315.7289 | 255101.2916 | 349040.8414 | 2.6315e-06 | 13 | 315728.8734
25 | 75 | CONCLUIDO | 4.817 | 20.76 | 17.84 | 50.98 | 0.81 | 21 | 159.22 | 49.1 | 7.25 | 19 | 27.87 | 19870.53 | 196.95 | 444.55 | 79.17 | 48.21 | 9484.59 | 0.61 | 0.76 | 0.2 | 0.57 | 1 | 10 | 253.919 | 347.4232 | 314.2656 | 253918.9904 | 347423.1648 | 2.6419e-06 | 13 | 314265.5855
26 | 75 | CONCLUIDO | 4.8296 | 20.71 | 17.82 | 53.46 | 0.83 | 20 | 159.57 | 49.1 | 7.5 | 18 | 27.98 | 19914.3 | 196.41 | 444.55 | 78.27 | 48.21 | 9041.69 | 0.62 | 0.77 | 0.2 | 0.54 | 1 | 10 | 244.7837 | 334.9238 | 302.9591 | 244783.6548 | 334923.7956 | 2.6488e-06 | 12 | 302959.1386
27 | 75 | CONCLUIDO | 4.8311 | 20.7 | 17.81 | 53.43 | 0.86 | 20 | 159.92 | 49.1 | 7.75 | 18 | 28.08 | 19958.1 | 195.75 | 444.55 | 77.99 | 48.21 | 8900.21 | 0.62 | 0.77 | 0.2 | 0.54 | 1 | 10 | 244.3847 | 334.3779 | 302.4653 | 244384.6636 | 334377.8782 | 2.6496e-06 | 12 | 302465.3228
28 | 75 | CONCLUIDO | 4.8502 | 20.62 | 17.76 | 56.09 | 0.88 | 19 | 160.28 | 49.1 | 8 | 17 | 28.19 | 20001.93 | 194.93 | 444.58 | 76.24 | 48.21 | 8028.21 | 0.63 | 0.77 | 0.19 | 0.48 | 1 | 10 | 243.2962 | 332.8886 | 301.1182 | 243296.2271 | 332888.6313 | 2.6601e-06 | 12 | 301118.2076
29 | 75 | CONCLUIDO | 4.8814 | 20.49 | 17.66 | 58.87 | 0.91 | 18 | 160.64 | 49.1 | 8.25 | 16 | 28.29 | 20045.81 | 192.71 | 444.57 | 73.1 | 48.21 | 6466.78 | 0.66 | 0.77 | 0.18 | 0.38 | 1 | 10 | 241.0559 | 329.8233 | 298.3454 | 241055.899 | 329823.3157 | 2.6772e-06 | 12 | 298345.4413
30 | 75 | CONCLUIDO | 4.8558 | 20.59 | 17.77 | 59.23 | 0.94 | 18 | 160.99 | 49.1 | 8.5 | 16 | 28.4 | 20089.72 | 193.57 | 444.56 | 76.7 | 48.21 | 8265.13 | 0.63 | 0.77 | 0.19 | 0.49 | 1 | 10 | 242.4811 | 331.7734 | 300.1094 | 242481.1286 | 331773.3777 | 2.6632e-06 | 12 | 300109.3922
31 | 75 | CONCLUIDO | 4.8669 | 20.55 | 17.75 | 62.65 | 0.96 | 17 | 161.35 | 49.1 | 8.75 | 15 | 28.5 | 20133.66 | 192.93 | 444.57 | 76.15 | 48.21 | 7994 | 0.63 | 0.77 | 0.19 | 0.47 | 1 | 10 | 241.7959 | 330.8358 | 299.2613 | 241795.8724 | 330835.7799 | 2.6693e-06 | 12 | 299261.2774
32 | 75 | CONCLUIDO | 4.8703 | 20.53 | 17.74 | 62.6 | 0.99 | 17 | 161.71 | 49.1 | 9 | 15 | 28.61 | 20177.64 | 192.17 | 444.55 | 75.62 | 48.21 | 7729.05 | 0.64 | 0.77 | 0.19 | 0.46 | 1 | 10 | 241.2971 | 330.1534 | 298.644 | 241297.1212 | 330153.3665 | 2.6711e-06 | 12 | 298643.9926
33 | 75 | CONCLUIDO | 4.8856 | 20.47 | 17.7 | 66.39 | 1.01 | 16 | 162.06 | 49.1 | 9.25 | 14 | 28.72 | 20221.66 | 191.1 | 444.57 | 74.59 | 48.21 | 7219.23 | 0.65 | 0.77 | 0.19 | 0.43 | 1 | 10 | 240.2368 | 328.7026 | 297.3317 | 240236.8173 | 328702.6119 | 2.6795e-06 | 12 | 297331.696
34 | 75 | CONCLUIDO | 4.8827 | 20.48 | 17.72 | 66.43 | 1.04 | 16 | 162.42 | 49.1 | 9.5 | 14 | 28.82 | 20265.72 | 191.23 | 444.55 | 74.9 | 48.21 | 7373.2 | 0.64 | 0.77 | 0.19 | 0.44 | 1 | 10 | 240.4313 | 328.9687 | 297.5724 | 240431.2909 | 328968.6993 | 2.6779e-06 | 12 | 297572.3883
35 | 75 | CONCLUIDO | 4.9002 | 20.41 | 17.67 | 70.69 | 1.06 | 15 | 162.78 | 49.1 | 9.75 | 13 | 28.93 | 20309.81 | 190.15 | 444.55 | 73.47 | 48.21 | 6663.87 | 0.66 | 0.77 | 0.19 | 0.4 | 1 | 10 | 239.286 | 327.4016 | 296.1549 | 239285.9822 | 327401.6373 | 2.6875e-06 | 12 | 296154.8846
36 | 75 | CONCLUIDO | 4.8997 | 20.41 | 17.67 | 70.7 | 1.09 | 15 | 163.13 | 49.1 | 10 | 13 | 29.04 | 20353.94 | 189.61 | 444.55 | 73.59 | 48.21 | 6723.01 | 0.66 | 0.77 | 0.19 | 0.4 | 1 | 10 | 239.0334 | 327.056 | 295.8422 | 239033.3503 | 327055.9753 | 2.6873e-06 | 12 | 295842.2121
37 | 75 | CONCLUIDO | 4.8984 | 20.42 | 17.68 | 70.72 | 1.11 | 15 | 163.49 | 49.1 | 10.25 | 13 | 29.15 | 20398.1 | 189.22 | 444.58 | 73.75 | 48.21 | 6802.79 | 0.65 | 0.77 | 0.19 | 0.4 | 1 | 10 | 238.9011 | 326.875 | 295.6785 | 238901.0849 | 326875.0039 | 2.6866e-06 | 12 | 295678.5123
38 | 75 | CONCLUIDO | 4.9256 | 20.3 | 17.6 | 75.42 | 1.14 | 14 | 163.85 | 49.1 | 10.5 | 12 | 29.26 | 20442.3 | 188.06 | 444.57 | 70.8 | 48.21 | 5332.58 | 0.68 | 0.78 | 0.19 | 0.32 | 1 | 10 | 237.3878 | 324.8044 | 293.8055 | 237387.7551 | 324804.3994 | 2.7015e-06 | 12 | 293805.5234
39 | 75 | CONCLUIDO | 4.9193 | 20.33 | 17.62 | 75.53 | 1.16 | 14 | 164.21 | 49.1 | 10.75 | 12 | 29.36 | 20486.54 | 187.86 | 444.56 | 72.15 | 48.21 | 6010.67 | 0.67 | 0.77 | 0.18 | 0.35 | 1 | 10 | 237.5099 | 324.9715 | 293.9567 | 237509.8833 | 324971.5006 | 2.698e-06 | 12 | 293956.6767
40 | 75 | CONCLUIDO | 4.9086 | 20.37 | 17.67 | 75.72 | 1.18 | 14 | 164.57 | 49.1 | 11 | 12 | 29.47 | 20530.82 | 186.82 | 444.55 | 73.5 | 48.21 | 6684.37 | 0.66 | 0.77 | 0.19 | 0.39 | 1 | 10 | 237.4116 | 324.837 | 293.835 | 237411.5787 | 324836.9959 | 2.6922e-06 | 12 | 293835.0089
41 | 75 | CONCLUIDO | 4.9264 | 20.3 | 17.62 | 81.35 | 1.21 | 13 | 164.93 | 49.1 | 11.25 | 11 | 29.58 | 20575.13 | 186.03 | 444.55 | 72.05 | 48.21 | 5965.87 | 0.67 | 0.77 | 0.18 | 0.35 | 1 | 10 | 236.4173 | 323.4765 | 292.6044 | 236417.2672 | 323476.535 | 2.7019e-06 | 12 | 292604.3885
42 | 75 | CONCLUIDO | 4.9287 | 20.29 | 17.62 | 81.3 | 1.23 | 13 | 165.29 | 49.1 | 11.5 | 11 | 29.69 | 20619.48 | 185.75 | 444.56 | 71.6 | 48.21 | 5741.05 | 0.67 | 0.77 | 0.19 | 0.34 | 1 | 10 | 236.2175 | 323.2032 | 292.3571 | 236217.504 | 323203.2101 | 2.7032e-06 | 12 | 292357.1494
43 | 75 | CONCLUIDO | 4.9238 | 20.31 | 17.64 | 81.4 | 1.26 | 13 | 165.65 | 49.1 | 11.75 | 11 | 29.8 | 20663.87 | 185.67 | 444.56 | 72.24 | 48.21 | 6061.25 | 0.67 | 0.77 | 0.19 | 0.36 | 1 | 10 | 236.359 | 323.3969 | 292.5323 | 236359.0302 | 323396.8525 | 2.7005e-06 | 12 | 292532.3108
44 | 75 | CONCLUIDO | 4.9451 | 20.22 | 17.58 | 87.9 | 1.28 | 12 | 166.01 | 49.1 | 12 | 10 | 29.91 | 20708.3 | 183.25 | 444.55 | 70.48 | 48.21 | 5187.33 | 0.68 | 0.78 | 0.18 | 0.3 | 1 | 10 | 234.4566 | 320.7938 | 290.1777 | 234456.5802 | 320793.8366 | 2.7122e-06 | 12 | 290177.723
45 | 75 | CONCLUIDO | 4.9436 | 20.23 | 17.59 | 87.92 | 1.3 | 12 | 166.37 | 49.1 | 12.25 | 10 | 30.02 | 20752.76 | 183.6 | 444.55 | 70.62 | 48.21 | 5254.74 | 0.68 | 0.78 | 0.18 | 0.31 | 1 | 10 | 234.6917 | 321.1155 | 290.4687 | 234691.6913 | 321115.5259 | 2.7113e-06 | 12 | 290468.7108
46 | 75 | CONCLUIDO | 4.9447 | 20.22 | 17.58 | 87.9 | 1.33 | 12 | 166.73 | 49.1 | 12.5 | 10 | 30.13 | 20797.26 | 183.78 | 444.55 | 70.5 | 48.21 | 5196.99 | 0.68 | 0.78 | 0.18 | 0.3 | 1 | 10 | 234.7265 | 321.1631 | 290.5118 | 234726.4756 | 321163.1193 | 2.7119e-06 | 12 | 290511.762
47 | 75 | CONCLUIDO | 4.9532 | 20.19 | 17.55 | 87.73 | 1.35 | 12 | 167.09 | 49.1 | 12.75 | 10 | 30.25 | 20841.8 | 182.77 | 444.55 | 69.23 | 48.21 | 4559.36 | 0.7 | 0.78 | 0.18 | 0.27 | 1 | 10 | 233.9352 | 320.0805 | 289.5325 | 233935.2468 | 320080.5251 | 2.7166e-06 | 12 | 289532.489
48 | 75 | CONCLUIDO | 4.9611 | 20.16 | 17.54 | 95.7 | 1.38 | 11 | 167.45 | 49.1 | 13 | 9 | 30.36 | 20886.38 | 181.04 | 444.55 | 69.47 | 48.21 | 4687.33 | 0.69 | 0.78 | 0.18 | 0.27 | 1 | 10 | 232.8592 | 318.6082 | 288.2007 | 232859.1545 | 318608.1682 | 2.7209e-06 | 12 | 288200.6518
49 | 75 | CONCLUIDO | 4.9579 | 20.17 | 17.56 | 95.77 | 1.4 | 11 | 167.81 | 49.1 | 13.25 | 9 | 30.47 | 20930.99 | 180.69 | 444.56 | 69.8 | 48.21 | 4849.26 | 0.69 | 0.78 | 0.18 | 0.28 | 1 | 10 | 232.8201 | 318.5547 | 288.1523 | 232820.0718 | 318554.6935 | 2.7192e-06 | 12 | 288152.2807
50 | 75 | CONCLUIDO | 4.9568 | 20.17 | 17.56 | 95.79 | 1.42 | 11 | 168.18 | 49.1 | 13.5 | 9 | 30.58 | 20975.64 | 180.98 | 444.56 | 69.9 | 48.21 | 4902.05 | 0.69 | 0.78 | 0.18 | 0.28 | 1 | 10 | 232.9904 | 318.7878 | 288.3631 | 232990.4327 | 318787.7889 | 2.7186e-06 | 12 | 288363.1297
51 | 75 | CONCLUIDO | 4.9556 | 20.18 | 17.57 | 95.82 | 1.45 | 11 | 168.54 | 49.1 | 13.75 | 9 | 30.69 | 21020.34 | 180.58 | 444.55 | 70.12 | 48.21 | 5010.46 | 0.69 | 0.78 | 0.18 | 0.29 | 1 | 10 | 232.8506 | 318.5965 | 288.1901 | 232850.6007 | 318596.4645 | 2.7179e-06 | 12 | 288190.0651
52 | 75 | CONCLUIDO | 4.9568 | 20.17 | 17.56 | 95.79 | 1.47 | 11 | 168.9 | 49.1 | 14 | 9 | 30.81 | 21065.06 | 179.67 | 444.63 | 69.95 | 48.21 | 4924.3 | 0.69 | 0.78 | 0.18 | 0.28 | 1 | 10 | 232.3512 | 317.9132 | 287.572 | 232351.2241 | 317913.1955 | 2.7186e-06 | 12 | 287572.0063
53 | 75 | CONCLUIDO | 4.9748 | 20.1 | 17.52 | 105.11 | 1.49 | 10 | 169.26 | 49.1 | 14.25 | 8 | 30.92 | 21109.83 | 178.44 | 444.58 | 68.43 | 48.21 | 4169.83 | 0.7 | 0.78 | 0.18 | 0.24 | 1 | 10 | 231.1893 | 316.3234 | 286.134 | 231189.3367 | 316323.4498 | 2.7285e-06 | 12 | 286133.9837
54 | 75 | CONCLUIDO | 4.9727 | 20.11 | 17.53 | 105.17 | 1.52 | 10 | 169.63 | 49.1 | 14.5 | 8 | 31.03 | 21154.64 | 178.57 | 444.6 | 68.75 | 48.21 | 4332.2 | 0.7 | 0.78 | 0.18 | 0.25 | 1 | 10 | 231.3306 | 316.5167 | 286.3088 | 231330.5745 | 316516.6976 | 2.7273e-06 | 12 | 286308.7883
55 | 75 | CONCLUIDO | 4.9791 | 20.08 | 17.5 | 105.01 | 1.54 | 10 | 169.99 | 49.1 | 14.75 | 8 | 31.15 | 21199.48 | 177.61 | 444.55 | 67.77 | 48.21 | 3839.79 | 0.71 | 0.78 | 0.18 | 0.23 | 1 | 10 | 230.6278 | 315.5551 | 285.4389 | 230627.762 | 315555.0785 | 2.7308e-06 | 12 | 285438.9447
56 | 75 | CONCLUIDO | 4.9852 | 20.06 | 17.48 | 104.86 | 1.56 | 10 | 170.35 | 49.1 | 15 | 8 | 31.26 | 21244.37 | 176.78 | 444.55 | 67.06 | 48.21 | 3485.12 | 0.72 | 0.78 | 0.18 | 0.2 | 1 | 10 | 230.0212 | 314.7252 | 284.6882 | 230021.1992 | 314725.1526 | 2.7342e-06 | 12 | 284688.2257
57 | 75 | CONCLUIDO | 4.9591 | 20.16 | 17.58 | 105.5 | 1.58 | 10 | 170.72 | 49.1 | 15.25 | 8 | 31.37 | 21289.29 | 176.61 | 444.55 | 70.79 | 48.21 | 5348.45 | 0.68 | 0.78 | 0.18 | 0.31 | 1 | 10 | 230.8464 | 315.8542 | 285.7096 | 230846.4072 | 315854.2385 | 2.7198e-06 | 12 | 285709.5533
58 | 75 | CONCLUIDO | 4.9698 | 20.12 | 17.54 | 105.24 | 1.61 | 10 | 171.08 | 49.1 | 15.5 | 8 | 31.49 | 21334.25 | 174.74 | 444.55 | 69.17 | 48.21 | 4539.38 | 0.7 | 0.78 | 0.18 | 0.26 | 1 | 10 | 229.5654 | 314.1016 | 284.1241 | 229565.4368 | 314101.5583 | 2.7257e-06 | 12 | 284124.1464
59 | 75 | CONCLUIDO | 4.9866 | 20.05 | 17.5 | 116.68 | 1.63 | 9 | 171.45 | 49.1 | 15.75 | 7 | 31.6 | 21379.25 | 173.94 | 444.55 | 67.97 | 48.21 | 3943.91 | 0.71 | 0.78 | 0.18 | 0.23 | 1 | 10 | 228.6554 | 312.8564 | 282.9979 | 228655.426 | 312856.4414 | 2.7349e-06 | 12 | 282997.8617
60 | 75 | CONCLUIDO | 4.9832 | 20.07 | 17.52 | 116.77 | 1.65 | 9 | 171.81 | 49.1 | 16 | 7 | 31.72 | 21424.29 | 174.14 | 444.57 | 68.44 | 48.21 | 4178.01 | 0.7 | 0.78 | 0.18 | 0.24 | 1 | 10 | 228.8858 | 313.1717 | 283.283 | 228885.8422 | 313171.7071 | 2.7331e-06 | 12 | 283283.0389
61 | 75 | CONCLUIDO | 4.9859 | 20.06 | 17.51 | 116.7 | 1.67 | 9 | 172.18 | 49.1 | 16.25 | 7 | 31.83 | 21469.36 | 173.75 | 444.56 | 68.07 | 48.21 | 3996.42 | 0.71 | 0.78 | 0.18 | 0.23 | 1 | 10 | 228.6046 | 312.787 | 282.935 | 228604.6484 | 312786.9652 | 2.7345e-06 | 12 | 282935.0163
62 | 75 | CONCLUIDO | 4.9883 | 20.05 | 17.5 | 116.64 | 1.7 | 9 | 172.54 | 49.1 | 16.5 | 7 | 31.95 | 21514.48 | 174.01 | 444.55 | 67.67 | 48.21 | 3794.95 | 0.71 | 0.78 | 0.18 | 0.22 | 1 | 10 | 228.6465 | 312.8442 | 282.9868 | 228646.4706 | 312844.1882 | 2.7359e-06 | 12 | 282986.778
63 | 75 | CONCLUIDO | 4.9911 | 20.04 | 17.48 | 116.56 | 1.72 | 9 | 172.91 | 49.1 | 16.75 | 7 | 32.07 | 21559.64 | 172.1 | 444.55 | 67.3 | 48.21 | 3609.96 | 0.72 | 0.78 | 0.18 | 0.21 | 1 | 10 | 227.6029 | 311.4163 | 281.6952 | 227602.9026 | 311416.3325 | 2.7374e-06 | 12 | 281695.1948
64 | 75 | CONCLUIDO | 4.9946 | 20.02 | 17.47 | 116.47 | 1.74 | 9 | 173.28 | 49.1 | 17 | 7 | 32.18 | 21604.83 | 172.08 | 444.58 | 66.83 | 48.21 | 3376.56 | 0.72 | 0.78 | 0.18 | 0.19 | 1 | 10 | 227.4821 | 311.251 | 281.5456 | 227482.0733 | 311251.0085 | 2.7393e-06 | 12 | 281545.6491
65 | 75 | CONCLUIDO | 4.9764 | 20.09 | 17.54 | 116.96 | 1.76 | 9 | 173.64 | 49.1 | 17.25 | 7 | 32.3 | 21650.07 | 171.91 | 444.55 | 69.6 | 48.21 | 4760.47 | 0.69 | 0.78 | 0.17 | 0.27 | 1 | 10 | 228.0218 | 311.9896 | 282.2137 | 228021.8476 | 311989.5515 | 2.7293e-06 | 12 | 282213.7066
66 | 75 | CONCLUIDO | 5.0062 | 19.98 | 17.45 | 130.91 | 1.78 | 8 | 174.01 | 49.1 | 17.5 | 6 | 32.42 | 21695.35 | 170.24 | 444.55 | 66.39 | 48.21 | 3160.96 | 0.73 | 0.78 | 0.17 | 0.18 | 1 | 10 | 226.2569 | 309.5747 | 280.0293 | 226256.9305 | 309574.7141 | 2.7457e-06 | 12 | 280029.3379
67 | 75 | CONCLUIDO | 4.998 | 20.01 | 17.49 | 131.15 | 1.8 | 8 | 174.38 | 49.1 | 17.75 | 6 | 32.53 | 21740.66 | 170.09 | 444.56 | 67.54 | 48.21 | 3736.18 | 0.71 | 0.78 | 0.18 | 0.21 | 1 | 10 | 226.4816 | 309.8821 | 280.3074 | 226481.563 | 309882.0662 | 2.7412e-06 | 12 | 280307.3567
68 | 75 | CONCLUIDO | 5.0002 | 20 | 17.48 | 131.09 | 1.83 | 8 | 174.75 | 49.1 | 18 | 6 | 32.65 | 21786.02 | 169.1 | 444.55 | 67.23 | 48.21 | 3582.18 | 0.72 | 0.78 | 0.18 | 0.2 | 1 | 10 | 225.9246 | 309.12 | 279.618 | 225924.6144 | 309120.0246 | 2.7424e-06 | 12 | 279618.0433
69 | 75 | CONCLUIDO | 5.0008 | 20 | 17.48 | 131.07 | 1.85 | 8 | 175.11 | 49.1 | 18.25 | 6 | 32.77 | 21831.41 | 168.4 | 444.55 | 67.14 | 48.21 | 3535.07 | 0.72 | 0.78 | 0.18 | 0.2 | 1 | 10 | 225.5713 | 308.6366 | 279.1807 | 225571.2836 | 308636.5818 | 2.7427e-06 | 12 | 279180.7396
70 | 75 | CONCLUIDO | 5.0083 | 19.97 | 17.45 | 130.85 | 1.87 | 8 | 175.48 | 49.1 | 18.5 | 6 | 32.89 | 21876.85 | 167.33 | 444.55 | 66.04 | 48.21 | 2985.63 | 0.73 | 0.78 | 0.18 | 0.17 | 1 | 10 | 224.7998 | 307.5811 | 278.226 | 224799.8383 | 307581.0563 | 2.7468e-06 | 12 | 278225.952
71 | 75 | CONCLUIDO | 5.0102 | 19.96 | 17.44 | 130.79 | 1.89 | 8 | 175.85 | 49.1 | 18.75 | 5 | 33.01 | 21922.32 | 165.7 | 444.55 | 65.77 | 48.21 | 2849.37 | 0.73 | 0.78 | 0.18 | 0.16 | 1 | 10 | 223.9431 | 306.4088 | 277.1656 | 223943.0891 | 306408.8141 | 2.7479e-06 | 12 | 277165.587
72 | 75 | CONCLUIDO | 4.9962 | 20.02 | 17.49 | 131.21 | 1.91 | 8 | 176.22 | 49.1 | 19 | 6 | 33.13 | 21967.84 | 166.5 | 444.57 | 67.93 | 48.21 | 3928.57 | 0.71 | 0.78 | 0.17 | 0.22 | 1 | 10 | 224.7882 | 307.5652 | 278.2116 | 224788.2169 | 307565.1554 | 2.7402e-06 | 12 | 278211.5686
73 | 75 | CONCLUIDO | 5.0001 | 20 | 17.48 | 131.09 | 1.93 | 8 | 176.59 | 49.1 | 19.25 | 4 | 33.24 | 22013.39 | 164.25 | 444.55 | 67.19 | 48.21 | 3560.31 | 0.72 | 0.78 | 0.18 | 0.2 | 1 | 10 | 223.581 | 305.9134 | 276.7175 | 223581.0353 | 305913.4362 | 2.7423e-06 | 12 | 276717.4872
74 | 75 | CONCLUIDO | 4.997 | 20.01 | 17.49 | 131.18 | 1.95 | 8 | 176.96 | 49.1 | 19.5 | 3 | 33.36 | 22058.99 | 163.31 | 444.57 | 67.53 | 48.21 | 3728.79 | 0.71 | 0.78 | 0.18 | 0.21 | 1 | 10 | 223.2247 | 305.4258 | 276.2764 | 223224.6609 | 305425.829 | 2.7406e-06 | 12 | 276276.4166
75 | 75 | CONCLUIDO | 5.0155 | 19.94 | 17.45 | 149.55 | 1.98 | 7 | 177.33 | 49.1 | 19.75 | 2 | 33.48 | 22104.63 | 163.32 | 444.55 | 66.05 | 48.21 | 2994.66 | 0.73 | 0.78 | 0.18 | 0.17 | 1 | 10 | 222.6909 | 304.6955 | 275.6158 | 222690.9205 | 304695.5418 | 2.7508e-06 | 12 | 275615.827
76 | 75 | CONCLUIDO | 5.0147 | 19.94 | 17.45 | 149.58 | 2 | 7 | 177.7 | 49.1 | 20 | 1 | 33.61 | 22150.3 | 163.74 | 444.55 | 66.16 | 48.21 | 3052.07 | 0.73 | 0.78 | 0.18 | 0.17 | 1 | 10 | 222.9126 | 304.9989 | 275.8902 | 222912.6199 | 304998.8808 | 2.7503e-06 | 12 | 275890.2156
77 | 75 | CONCLUIDO | 5.0143 | 19.94 | 17.45 | 149.59 | 2.02 | 7 | 178.07 | 49.1 | 20.25 | 0 | 33.73 | 22196.02 | 164.17 | 444.55 | 66.17 | 48.21 | 3057.44 | 0.73 | 0.78 | 0.18 | 0.18 | 1 | 10 | 223.1296 | 305.2958 | 276.1588 | 223129.6132 | 305295.7805 | 2.7501e-06 | 12 | 276158.7797

## RESULTADOS_17
Unnamed: 0 | Volume de calda [L] | STATUS | Capacidade operacional [ha/h] | Tempo de missao [h] | Tempo util [h] | Tempo por voo [min] | Autonomia Projetada [h] | N° Voos | MTOW [kg] | Massa Estrutura [kg] | Combustível [kg] | Abastecimentos | Massa gerador | Potência gerador [W] | Combustível consumido [L] | Calda cons [L] | Distância percorrida [km] | Distância Pulverizando [km] | RTL ACUMULADO[m] | EOC [km/km] | EOC [h/h] | Tempo de manobra [h] | Tempo rtl_rtw [h] | V pulv [m/s] | V desloc [m/s] | Preço Total por ha Simples [R$/ha] | Preço Total por ha Presumido [R$/ha] | Preço Total por ha Real [R$/ha] | Preço Total Simples [R$] | Preço Total Presumido [R$] | Prod CAPEX [ha/h/R$] | Dias Trabalhados | Preço Total Real [R$]
0 | 95 | CONCLUIDO | 2.804 | 35.66 | 24.34 | 6.14 | 0.1 | 238 | 185.69 | 53.44 | 1 | 236 | 36.26 | 23136.14 | 327.83 | 444.73 | 291.37 | 48.21 | 114499.06 | 0.17 | 0.56 | 0.55 | 7.05 | 1 | 10 | 579.1769 | 792.4553 | 716.8245 | 579176.8706 | 792455.3459 | 1.4844e-06 | 21 | 716824.5199
1 | 95 | CONCLUIDO | 3.1885 | 31.36 | 22.38 | 7.67 | 0.12 | 175 | 186.07 | 53.44 | 1.25 | 173 | 36.39 | 23182.76 | 300.89 | 444.63 | 227.15 | 48.21 | 82705.14 | 0.21 | 0.61 | 0.44 | 5.1 | 1 | 10 | 485.6923 | 664.5456 | 601.1223 | 485692.2687 | 664545.5892 | 1.6879e-06 | 19 | 601122.2909
2 | 95 | CONCLUIDO | 3.4648 | 28.86 | 21.26 | 9.24 | 0.14 | 138 | 186.45 | 53.44 | 1.5 | 136 | 36.51 | 23229.42 | 285.28 | 444.68 | 190.41 | 48.21 | 64517.51 | 0.25 | 0.64 | 0.39 | 3.98 | 1 | 10 | 427.7731 | 585.298 | 529.438 | 427773.0867 | 585298.0092 | 1.8342e-06 | 17 | 529437.9887
3 | 95 | CONCLUIDO | 3.6594 | 27.33 | 20.58 | 10.74 | 0.17 | 115 | 186.83 | 53.44 | 1.75 | 113 | 36.64 | 23276.13 | 275.74 | 444.61 | 168.19 | 48.21 | 53526.16 | 0.29 | 0.66 | 0.35 | 3.3 | 1 | 10 | 395.548 | 541.2063 | 489.5543 | 395548.0449 | 541206.2854 | 1.9372e-06 | 16 | 489554.3171
4 | 95 | CONCLUIDO | 3.8142 | 26.22 | 20.1 | 12.31 | 0.19 | 98 | 187.21 | 53.44 | 2 | 96 | 36.77 | 23322.88 | 268.92 | 444.56 | 152.9 | 48.21 | 45964.94 | 0.32 | 0.68 | 0.32 | 2.82 | 1 | 10 | 379.2203 | 518.8659 | 469.3461 | 379220.2752 | 518865.9105 | 2.0192e-06 | 16 | 469346.0762
5 | 95 | CONCLUIDO | 3.9499 | 25.32 | 19.68 | 13.9 | 0.21 | 85 | 187.59 | 53.44 | 2.25 | 83 | 36.9 | 23369.68 | 262.93 | 444.65 | 138.96 | 48.21 | 39058.65 | 0.35 | 0.69 | 0.3 | 2.41 | 1 | 10 | 357.2881 | 488.8574 | 442.2015 | 357288.1492 | 488857.4081 | 2.091e-06 | 15 | 442201.5432
6 | 95 | CONCLUIDO | 4.0469 | 24.71 | 19.41 | 15.33 | 0.24 | 76 | 187.97 | 53.44 | 2.5 | 74 | 37.03 | 23416.52 | 258.9 | 444.63 | 129.89 | 48.21 | 34568.13 | 0.37 | 0.7 | 0.29 | 2.13 | 1 | 10 | 348.599 | 476.9685 | 431.4473 | 348599.0042 | 476968.5367 | 2.1424e-06 | 15 | 431447.329
7 | 95 | CONCLUIDO | 4.1371 | 24.17 | 19.17 | 16.92 | 0.26 | 68 | 188.35 | 53.44 | 2.75 | 66 | 37.16 | 23463.4 | 255.22 | 444.56 | 122.27 | 48.21 | 30799.54 | 0.39 | 0.71 | 0.27 | 1.89 | 1 | 10 | 332.2917 | 454.6562 | 411.2644 | 332291.7216 | 454656.1932 | 2.1901e-06 | 14 | 411264.4442
8 | 95 | CONCLUIDO | 4.2104 | 23.75 | 18.97 | 18.36 | 0.28 | 62 | 188.73 | 53.44 | 3 | 60 | 37.29 | 23510.33 | 252.23 | 444.59 | 115.88 | 48.21 | 27632.77 | 0.42 | 0.72 | 0.26 | 1.69 | 1 | 10 | 326.3091 | 446.4705 | 403.86 | 326309.1046 | 446470.5127 | 2.2289e-06 | 14 | 403859.9936
9 | 95 | CONCLUIDO | 4.292 | 23.3 | 18.75 | 20.09 | 0.3 | 56 | 189.11 | 53.44 | 3.25 | 54 | 37.42 | 23557.3 | 248.79 | 444.59 | 107.91 | 48.21 | 23679.09 | 0.45 | 0.73 | 0.26 | 1.47 | 1 | 10 | 319.8346 | 437.6119 | 395.8468 | 319834.6474 | 437611.8747 | 2.2721e-06 | 14 | 395846.8115
10 | 95 | CONCLUIDO | 4.3524 | 22.98 | 18.57 | 21.43 | 0.33 | 52 | 189.49 | 53.44 | 3.5 | 50 | 37.55 | 23604.32 | 246.07 | 444.56 | 103.08 | 48.21 | 21286.71 | 0.47 | 0.73 | 0.22 | 1.29 | 1 | 10 | 315.0508 | 431.0664 | 389.926 | 315050.8115 | 431066.4193 | 2.3041e-06 | 14 | 389926.0452
11 | 95 | CONCLUIDO | 4.3328 | 23.08 | 18.79 | 23.01 | 0.35 | 49 | 189.87 | 53.44 | 3.75 | 47 | 37.69 | 23651.38 | 248.78 | 444.56 | 110.59 | 48.21 | 25054.25 | 0.44 | 0.73 | 0.24 | 1.51 | 1 | 10 | 318.0938 | 435.23 | 393.6922 | 318093.8045 | 435229.9766 | 2.2937e-06 | 14 | 393692.2385
12 | 95 | CONCLUIDO | 4.3853 | 22.8 | 18.62 | 24.29 | 0.37 | 46 | 190.25 | 53.44 | 4 | 44 | 37.82 | 23698.48 | 246.2 | 444.56 | 104.58 | 48.21 | 22067.5 | 0.46 | 0.73 | 0.24 | 1.35 | 1 | 10 | 313.8285 | 429.394 | 388.4133 | 313828.5288 | 429394.0382 | 2.3215e-06 | 14 | 388413.2738
13 | 95 | CONCLUIDO | 4.4282 | 22.58 | 18.51 | 25.83 | 0.4 | 43 | 190.63 | 53.44 | 4.25 | 41 | 37.95 | 23745.63 | 244.35 | 444.6 | 100.95 | 48.21 | 20264.62 | 0.48 | 0.74 | 0.23 | 1.24 | 1 | 10 | 310.6443 | 425.0372 | 384.4722 | 310644.265 | 425037.188 | 2.3442e-06 | 14 | 384472.2353
14 | 95 | CONCLUIDO | 4.4728 | 22.36 | 18.4 | 27.6 | 0.42 | 40 | 191.02 | 53.44 | 4.5 | 38 | 38.08 | 23792.83 | 242.58 | 444.59 | 97.14 | 48.21 | 18373.61 | 0.5 | 0.74 | 0.23 | 1.12 | 1 | 10 | 298.827 | 408.8683 | 369.8465 | 298827.0026 | 408868.2882 | 2.3678e-06 | 13 | 369846.4727
15 | 95 | CONCLUIDO | 4.4981 | 22.23 | 18.35 | 28.97 | 0.44 | 38 | 191.4 | 53.44 | 4.75 | 36 | 38.22 | 23840.07 | 241.44 | 444.59 | 95.65 | 48.21 | 17641.31 | 0.5 | 0.74 | 0.22 | 1.07 | 1 | 10 | 297.0306 | 406.4104 | 367.6231 | 297030.5926 | 406410.3609 | 2.3812e-06 | 13 | 367623.1264
16 | 95 | CONCLUIDO | 4.526 | 22.09 | 18.29 | 30.48 | 0.46 | 36 | 191.78 | 53.44 | 5 | 34 | 38.35 | 23887.36 | 240.21 | 444.55 | 93.51 | 48.21 | 16580.16 | 0.52 | 0.75 | 0.22 | 1.01 | 1 | 10 | 295.0734 | 403.7324 | 365.2008 | 295073.3936 | 403732.4348 | 2.396e-06 | 13 | 365200.7778
17 | 95 | CONCLUIDO | 4.5533 | 21.96 | 18.23 | 32.17 | 0.48 | 34 | 192.17 | 53.44 | 5.25 | 32 | 38.48 | 23934.69 | 239.18 | 444.59 | 91.68 | 48.21 | 15676.5 | 0.53 | 0.75 | 0.22 | 0.95 | 1 | 10 | 293.27 | 401.265 | 362.9688 | 293270.0016 | 401264.9543 | 2.4104e-06 | 13 | 362968.7903
18 | 95 | CONCLUIDO | 4.5828 | 21.82 | 18.16 | 34.05 | 0.51 | 32 | 192.55 | 53.44 | 5.5 | 30 | 38.62 | 23982.06 | 237.93 | 444.56 | 89.26 | 48.21 | 14475.19 | 0.54 | 0.75 | 0.22 | 0.88 | 1 | 10 | 291.2585 | 398.5127 | 360.4792 | 291258.4704 | 398512.6886 | 2.4261e-06 | 13 | 360479.1969
19 | 95 | CONCLUIDO | 4.5965 | 21.76 | 18.13 | 35.1 | 0.53 | 31 | 192.94 | 53.44 | 5.75 | 29 | 38.75 | 24029.48 | 237.18 | 444.55 | 88.59 | 48.21 | 14146.01 | 0.54 | 0.75 | 0.21 | 0.86 | 1 | 10 | 290.251 | 397.1342 | 359.2323 | 290250.9957 | 397134.2173 | 2.4333e-06 | 13 | 359232.285
20 | 95 | CONCLUIDO | 4.6138 | 21.67 | 18.09 | 36.18 | 0.55 | 30 | 193.32 | 53.44 | 6 | 28 | 38.89 | 24076.95 | 236.31 | 444.56 | 87.13 | 48.21 | 13420.1 | 0.55 | 0.75 | 0.21 | 0.81 | 1 | 10 | 289.0218 | 395.4523 | 357.7109 | 289021.7696 | 395452.3359 | 2.4425e-06 | 13 | 357710.92
21 | 95 | CONCLUIDO | 4.6455 | 21.53 | 18.02 | 38.6 | 0.57 | 28 | 193.71 | 53.44 | 6.25 | 26 | 39.02 | 24124.47 | 234.79 | 444.6 | 84.5 | 48.21 | 12116.31 | 0.57 | 0.76 | 0.21 | 0.74 | 1 | 10 | 286.841 | 392.4685 | 355.0118 | 286840.9693 | 392468.4687 | 2.4592e-06 | 13 | 355011.8289
22 | 95 | CONCLUIDO | 4.6846 | 21.35 | 17.87 | 39.72 | 0.59 | 27 | 194.09 | 53.44 | 6.5 | 25 | 39.16 | 24172.03 | 232.72 | 444.55 | 79.63 | 48.21 | 9684.6 | 0.61 | 0.76 | 0.21 | 0.6 | 1 | 10 | 283.9142 | 388.4639 | 351.3895 | 283914.1859 | 388463.9145 | 2.4799e-06 | 13 | 351389.4637
23 | 95 | CONCLUIDO | 4.658 | 21.47 | 18.03 | 41.61 | 0.62 | 26 | 194.48 | 53.44 | 6.75 | 24 | 39.29 | 24219.63 | 234.53 | 444.56 | 85.94 | 48.21 | 12843.3 | 0.56 | 0.76 | 0.19 | 0.75 | 1 | 10 | 286.2704 | 391.6878 | 354.3057 | 286270.4293 | 391687.8307 | 2.4659e-06 | 13 | 354305.6938
24 | 95 | CONCLUIDO | 4.6757 | 21.39 | 17.99 | 43.17 | 0.64 | 25 | 194.86 | 53.44 | 7 | 23 | 39.43 | 24267.28 | 233.38 | 444.57 | 83.7 | 48.21 | 11730.66 | 0.58 | 0.76 | 0.21 | 0.71 | 1 | 10 | 284.9126 | 389.83 | 352.6252 | 284912.64 | 389830.0435 | 2.4752e-06 | 13 | 352625.2113
25 | 95 | CONCLUIDO | 4.6945 | 21.3 | 17.94 | 44.85 | 0.66 | 24 | 195.25 | 53.44 | 7.25 | 22 | 39.57 | 24314.98 | 232.45 | 444.58 | 82.33 | 48.21 | 11050.39 | 0.59 | 0.76 | 0.2 | 0.66 | 1 | 10 | 283.611 | 388.0491 | 351.0143 | 283611.0255 | 388049.1172 | 2.4852e-06 | 13 | 351014.254
26 | 95 | CONCLUIDO | 4.6914 | 21.32 | 17.95 | 44.88 | 0.68 | 24 | 195.64 | 53.44 | 7.5 | 22 | 39.7 | 24362.73 | 232.32 | 444.57 | 82.71 | 48.21 | 11242.21 | 0.58 | 0.76 | 0.2 | 0.68 | 1 | 10 | 283.6837 | 388.1486 | 351.1042 | 283683.7213 | 388148.5827 | 2.4835e-06 | 13 | 351104.2267
27 | 95 | CONCLUIDO | 4.7092 | 21.24 | 17.91 | 46.72 | 0.7 | 23 | 196.03 | 53.44 | 7.75 | 21 | 39.84 | 24410.52 | 231.41 | 444.56 | 81.24 | 48.21 | 10508.24 | 0.59 | 0.76 | 0.2 | 0.63 | 1 | 10 | 282.465 | 386.481 | 349.5958 | 282464.9772 | 386481.0433 | 2.493e-06 | 13 | 349595.8349
28 | 95 | CONCLUIDO | 4.7235 | 21.17 | 17.88 | 48.77 | 0.72 | 22 | 196.41 | 53.44 | 8 | 20 | 39.98 | 24458.36 | 230.96 | 444.55 | 80.51 | 48.21 | 10147.74 | 0.6 | 0.76 | 0.2 | 0.61 | 1 | 10 | 281.6423 | 385.3555 | 348.5777 | 281642.3267 | 385355.4566 | 2.5005e-06 | 13 | 348577.6726
29 | 95 | CONCLUIDO | 4.7429 | 21.08 | 17.83 | 50.95 | 0.74 | 21 | 196.8 | 53.44 | 8.25 | 19 | 40.12 | 24506.24 | 229.43 | 444.59 | 78.74 | 48.21 | 9267.88 | 0.61 | 0.77 | 0.2 | 0.56 | 1 | 10 | 280.0398 | 383.1628 | 346.5943 | 280039.7965 | 383162.804 | 2.5108e-06 | 13 | 346594.2838
30 | 95 | CONCLUIDO | 4.7396 | 21.1 | 17.85 | 51 | 0.77 | 21 | 197.19 | 53.44 | 8.5 | 19 | 40.26 | 24554.18 | 229.72 | 444.55 | 79.23 | 48.21 | 9515.33 | 0.61 | 0.76 | 0.2 | 0.57 | 1 | 10 | 280.3582 | 383.5985 | 346.9884 | 280358.195 | 383598.4509 | 2.5091e-06 | 13 | 346988.3532
31 | 95 | CONCLUIDO | 4.7546 | 21.03 | 17.82 | 53.46 | 0.79 | 20 | 197.58 | 53.44 | 8.75 | 18 | 40.39 | 24602.15 | 229.1 | 444.56 | 78.27 | 48.21 | 9041.68 | 0.62 | 0.77 | 0.2 | 0.54 | 1 | 10 | 279.4363 | 382.3371 | 345.8474 | 279436.3112 | 382337.0888 | 2.517e-06 | 13 | 345847.3737
32 | 95 | CONCLUIDO | 4.7546 | 21.03 | 17.82 | 53.46 | 0.81 | 20 | 197.97 | 53.44 | 9 | 18 | 40.53 | 24650.18 | 228.7 | 444.55 | 78.25 | 48.21 | 9032.39 | 0.62 | 0.77 | 0.2 | 0.54 | 1 | 10 | 279.2328 | 382.0587 | 345.5955 | 279232.8326 | 382058.6804 | 2.517e-06 | 13 | 345595.5362
33 | 95 | CONCLUIDO | 4.7727 | 20.95 | 17.78 | 56.14 | 0.83 | 19 | 198.36 | 53.44 | 9.25 | 17 | 40.67 | 24698.26 | 227.77 | 444.55 | 76.8 | 48.21 | 8311.76 | 0.63 | 0.77 | 0.2 | 0.5 | 1 | 10 | 278.0264 | 380.408 | 344.1024 | 278026.3905 | 380407.9731 | 2.5266e-06 | 13 | 344102.3701
34 | 95 | CONCLUIDO | 4.8054 | 20.81 | 17.67 | 58.9 | 0.85 | 18 | 198.75 | 53.44 | 9.5 | 16 | 40.81 | 24746.38 | 225.7 | 444.59 | 73.13 | 48.21 | 6479.48 | 0.66 | 0.77 | 0.19 | 0.39 | 1 | 10 | 275.5715 | 377.049 | 341.064 | 275571.4691 | 377049.0414 | 2.5439e-06 | 13 | 341064.0101
35 | 95 | CONCLUIDO | 4.7879 | 20.89 | 17.75 | 59.16 | 0.87 | 18 | 199.14 | 53.44 | 9.75 | 16 | 40.95 | 24794.55 | 226.5 | 444.56 | 76.23 | 48.21 | 8029.74 | 0.63 | 0.77 | 0.18 | 0.47 | 1 | 10 | 276.783 | 378.7067 | 342.5635 | 276783.0246 | 378706.7451 | 2.5346e-06 | 13 | 342563.5049
36 | 95 | CONCLUIDO | 4.778 | 20.93 | 17.79 | 59.3 | 0.89 | 18 | 199.53 | 53.44 | 10 | 16 | 41.1 | 24842.77 | 226.55 | 444.6 | 77.61 | 48.21 | 8719.13 | 0.62 | 0.77 | 0.19 | 0.51 | 1 | 10 | 277.2543 | 379.3515 | 343.1467 | 277254.2516 | 379351.4987 | 2.5294e-06 | 13 | 343146.724
37 | 95 | CONCLUIDO | 4.796 | 20.85 | 17.75 | 62.65 | 0.91 | 17 | 199.92 | 53.44 | 10.25 | 15 | 41.24 | 24891.03 | 225.88 | 444.55 | 76.09 | 48.21 | 7964.32 | 0.63 | 0.77 | 0.19 | 0.47 | 1 | 10 | 276.1957 | 377.9031 | 341.8365 | 276195.6583 | 377903.0846 | 2.5389e-06 | 13 | 341836.5446
38 | 95 | CONCLUIDO | 4.7974 | 20.84 | 17.74 | 62.62 | 0.93 | 17 | 200.31 | 53.44 | 10.5 | 15 | 41.38 | 24939.35 | 225.54 | 444.57 | 75.86 | 48.21 | 7852.06 | 0.64 | 0.77 | 0.19 | 0.47 | 1 | 10 | 275.9498 | 377.5667 | 341.5323 | 275949.8337 | 377566.7365 | 2.5397e-06 | 13 | 341532.297
39 | 95 | CONCLUIDO | 4.8162 | 20.76 | 17.7 | 66.37 | 0.95 | 16 | 200.71 | 53.44 | 10.75 | 14 | 41.52 | 24987.71 | 224.36 | 444.55 | 74.3 | 48.21 | 7074.65 | 0.65 | 0.77 | 0.19 | 0.42 | 1 | 10 | 274.6176 | 375.7439 | 339.8834 | 274617.56 | 375743.8609 | 2.5496e-06 | 13 | 339883.3942
40 | 95 | CONCLUIDO | 4.8152 | 20.77 | 17.7 | 66.39 | 0.97 | 16 | 201.1 | 53.44 | 11 | 14 | 41.66 | 25036.12 | 224.25 | 444.57 | 74.48 | 48.21 | 7163.19 | 0.65 | 0.77 | 0.19 | 0.43 | 1 | 10 | 274.5956 | 375.7139 | 339.8563 | 274595.6359 | 375713.8634 | 2.5491e-06 | 13 | 339856.2596
41 | 95 | CONCLUIDO | 4.8149 | 20.77 | 17.7 | 66.39 | 0.99 | 16 | 201.49 | 53.44 | 11.25 | 14 | 41.81 | 25084.58 | 223.9 | 444.55 | 74.55 | 48.21 | 7202.19 | 0.65 | 0.77 | 0.19 | 0.43 | 1 | 10 | 274.4298 | 375.487 | 339.651 | 274429.8197 | 375486.9862 | 2.5489e-06 | 13 | 339651.0353
42 | 95 | CONCLUIDO | 4.8325 | 20.69 | 17.67 | 70.66 | 1.01 | 15 | 201.88 | 53.44 | 11.5 | 13 | 41.95 | 25133.09 | 223.04 | 444.56 | 73.23 | 48.21 | 6543.82 | 0.66 | 0.77 | 0.19 | 0.39 | 1 | 10 | 264.6677 | 362.13 | 327.5688 | 264667.6798 | 362129.9958 | 2.5582e-06 | 12 | 327568.8172
43 | 95 | CONCLUIDO | 4.8308 | 20.7 | 17.67 | 70.69 | 1.03 | 15 | 202.28 | 53.44 | 11.75 | 13 | 42.09 | 25181.64 | 222.91 | 444.55 | 73.53 | 48.21 | 6695.42 | 0.66 | 0.77 | 0.19 | 0.4 | 1 | 10 | 264.6586 | 362.1176 | 327.5576 | 264658.616 | 362117.5944 | 2.5573e-06 | 12 | 327557.5994
44 | 95 | CONCLUIDO | 4.8299 | 20.7 | 17.68 | 70.71 | 1.05 | 15 | 202.67 | 53.44 | 12 | 13 | 42.24 | 25230.25 | 222.64 | 444.57 | 73.68 | 48.21 | 6769.29 | 0.65 | 0.77 | 0.19 | 0.4 | 1 | 10 | 264.58 | 362.01 | 327.4603 | 264580.0079 | 362010.0393 | 2.5569e-06 | 12 | 327460.3092
45 | 95 | CONCLUIDO | 4.8509 | 20.61 | 17.62 | 75.54 | 1.07 | 14 | 203.07 | 53.44 | 12.25 | 12 | 42.38 | 25279.03 | 221.43 | 444.55 | 71.8 | 48.21 | 5837.3 | 0.67 | 0.77 | 0.19 | 0.35 | 1 | 10 | 263.127 | 360.0219 | 325.662 | 263126.9827 | 360021.946 | 2.568e-06 | 12 | 325661.9568
46 | 95 | CONCLUIDO | 4.8678 | 20.54 | 17.55 | 75.23 | 1.09 | 14 | 203.46 | 53.44 | 12.5 | 12 | 42.53 | 25327.74 | 220.42 | 444.55 | 69.29 | 48.21 | 4581.15 | 0.7 | 0.78 | 0.19 | 0.28 | 1 | 10 | 261.8907 | 358.3304 | 324.1319 | 261890.7096 | 358330.4227 | 2.5769e-06 | 12 | 324131.8701
47 | 95 | CONCLUIDO | 4.8389 | 20.67 | 17.68 | 75.75 | 1.11 | 14 | 203.86 | 53.44 | 12.75 | 12 | 42.67 | 25376.49 | 221.96 | 444.57 | 74.01 | 48.21 | 6939.43 | 0.65 | 0.77 | 0.18 | 0.4 | 1 | 10 | 263.9442 | 361.1401 | 326.6734 | 263944.1841 | 361140.0771 | 2.5616e-06 | 12 | 326673.375
48 | 95 | CONCLUIDO | 4.8403 | 20.66 | 17.67 | 75.73 | 1.13 | 14 | 204.25 | 53.44 | 13 | 12 | 42.82 | 25425.3 | 220.57 | 444.59 | 73.54 | 48.21 | 6706.36 | 0.66 | 0.77 | 0.19 | 0.39 | 1 | 10 | 263.1769 | 360.0902 | 325.7237 | 263176.9007 | 360090.2461 | 2.5624e-06 | 12 | 325723.7384
49 | 95 | CONCLUIDO | 4.8599 | 20.58 | 17.62 | 81.34 | 1.15 | 13 | 204.65 | 53.44 | 13.25 | 11 | 42.96 | 25474.16 | 219.82 | 444.55 | 72.04 | 48.21 | 5960.91 | 0.67 | 0.77 | 0.18 | 0.35 | 1 | 10 | 262.0338 | 358.5262 | 324.3089 | 262033.7599 | 358526.1503 | 2.5727e-06 | 12 | 324308.9178
50 | 95 | CONCLUIDO | 4.8614 | 20.57 | 17.62 | 81.31 | 1.17 | 13 | 205.05 | 53.44 | 13.5 | 11 | 43.11 | 25523.06 | 219.87 | 444.55 | 71.74 | 48.21 | 5808.4 | 0.67 | 0.77 | 0.18 | 0.34 | 1 | 10 | 262.0103 | 358.4941 | 324.2799 | 262010.3271 | 358494.0886 | 2.5735e-06 | 12 | 324279.9159
51 | 95 | CONCLUIDO | 4.8579 | 20.58 | 17.63 | 81.38 | 1.19 | 13 | 205.44 | 53.44 | 13.75 | 11 | 43.26 | 25572.02 | 219.57 | 444.55 | 72.27 | 48.21 | 6075.12 | 0.67 | 0.77 | 0.18 | 0.36 | 1 | 10 | 262.0005 | 358.4807 | 324.2678 | 262000.5281 | 358480.6812 | 2.5717e-06 | 12 | 324267.7881
52 | 95 | CONCLUIDO | 4.8592 | 20.58 | 17.63 | 81.36 | 1.21 | 13 | 205.84 | 53.44 | 14 | 11 | 43.4 | 25621.03 | 219.24 | 444.55 | 72.03 | 48.21 | 5956.23 | 0.67 | 0.77 | 0.19 | 0.35 | 1 | 10 | 261.7944 | 358.1986 | 324.0127 | 261794.3942 | 358198.6397 | 2.5724e-06 | 12 | 324012.6642
53 | 95 | CONCLUIDO | 4.8788 | 20.5 | 17.58 | 87.91 | 1.23 | 12 | 206.24 | 53.44 | 14.25 | 10 | 43.55 | 25670.09 | 217.41 | 444.55 | 70.54 | 48.21 | 5214.22 | 0.68 | 0.78 | 0.18 | 0.3 | 1 | 10 | 260.1258 | 355.9156 | 321.9475 | 260125.8295 | 355915.6359 | 2.5828e-06 | 12 | 321947.5472
54 | 95 | CONCLUIDO | 4.8782 | 20.5 | 17.58 | 87.92 | 1.25 | 12 | 206.64 | 53.44 | 14.5 | 10 | 43.7 | 25719.19 | 217.8 | 444.55 | 70.67 | 48.21 | 5279.83 | 0.68 | 0.78 | 0.18 | 0.31 | 1 | 10 | 260.3382 | 356.2062 | 322.2104 | 260338.2168 | 356206.2335 | 2.5824e-06 | 12 | 322210.4105
55 | 95 | CONCLUIDO | 4.8771 | 20.5 | 17.59 | 87.94 | 1.27 | 12 | 207.03 | 53.44 | 14.75 | 10 | 43.85 | 25768.35 | 217.9 | 444.6 | 70.71 | 48.21 | 5298.57 | 0.68 | 0.78 | 0.18 | 0.31 | 1 | 10 | 260.4494 | 356.3584 | 322.348 | 260449.4132 | 356358.3774 | 2.5819e-06 | 12 | 322348.034
56 | 95 | CONCLUIDO | 4.8797 | 20.49 | 17.58 | 87.89 | 1.28 | 12 | 207.43 | 53.44 | 15 | 10 | 44 | 25817.56 | 217.77 | 444.55 | 70.34 | 48.21 | 5113.53 | 0.69 | 0.78 | 0.19 | 0.3 | 1 | 10 | 260.2757 | 356.1208 | 322.1331 | 260275.7407 | 356120.751 | 2.5832e-06 | 12 | 322133.0863
57 | 95 | CONCLUIDO | 4.8898 | 20.45 | 17.54 | 87.68 | 1.3 | 12 | 207.83 | 53.44 | 15.25 | 10 | 44.15 | 25866.82 | 215.89 | 444.55 | 68.78 | 48.21 | 4337.36 | 0.7 | 0.78 | 0.18 | 0.26 | 1 | 10 | 258.9197 | 354.2653 | 320.4547 | 258919.6539 | 354265.2932 | 2.5886e-06 | 12 | 320454.7108
58 | 95 | CONCLUIDO | 4.8947 | 20.43 | 17.55 | 95.74 | 1.32 | 11 | 208.23 | 53.44 | 15.5 | 9 | 44.3 | 25916.13 | 215.56 | 444.56 | 69.77 | 48.21 | 4834.67 | 0.69 | 0.78 | 0.18 | 0.28 | 1 | 10 | 258.6295 | 353.8684 | 320.0957 | 258629.5499 | 353868.3601 | 2.5912e-06 | 12 | 320095.6604
59 | 95 | CONCLUIDO | 4.893 | 20.44 | 17.56 | 95.78 | 1.34 | 11 | 208.63 | 53.44 | 15.75 | 9 | 44.45 | 25965.5 | 215.29 | 444.55 | 69.83 | 48.21 | 4864.03 | 0.69 | 0.78 | 0.18 | 0.28 | 1 | 10 | 258.5759 | 353.7949 | 320.0292 | 258575.8883 | 353794.9379 | 2.5903e-06 | 12 | 320029.2456
60 | 95 | CONCLUIDO | 4.8902 | 20.45 | 17.57 | 95.84 | 1.36 | 11 | 209.03 | 53.44 | 16 | 9 | 44.6 | 26014.91 | 215.55 | 444.56 | 70.15 | 48.21 | 5025.74 | 0.69 | 0.78 | 0.18 | 0.29 | 1 | 10 | 258.8188 | 354.1272 | 320.3298 | 258818.7505 | 354127.2326 | 2.5888e-06 | 12 | 320329.8266
61 | 95 | CONCLUIDO | 4.8901 | 20.45 | 17.57 | 95.84 | 1.38 | 11 | 209.43 | 53.44 | 16.25 | 9 | 44.75 | 26064.38 | 215.31 | 444.55 | 70.26 | 48.21 | 5082.3 | 0.69 | 0.78 | 0.18 | 0.29 | 1 | 10 | 258.7032 | 353.9691 | 320.1868 | 258703.1822 | 353969.107 | 2.5887e-06 | 12 | 320186.7922
62 | 95 | CONCLUIDO | 4.8892 | 20.45 | 17.57 | 95.86 | 1.4 | 11 | 209.84 | 53.44 | 16.5 | 9 | 44.9 | 26113.9 | 215.33 | 444.55 | 70.33 | 48.21 | 5112.72 | 0.69 | 0.78 | 0.18 | 0.3 | 1 | 10 | 258.7413 | 354.0212 | 320.2339 | 258741.2834 | 354021.2388 | 2.5883e-06 | 12 | 320233.9486
63 | 95 | CONCLUIDO | 4.8896 | 20.45 | 17.57 | 95.85 | 1.42 | 11 | 210.24 | 53.44 | 16.75 | 9 | 45.05 | 26163.47 | 214.39 | 444.55 | 70.34 | 48.21 | 5121.56 | 0.69 | 0.78 | 0.18 | 0.3 | 1 | 10 | 258.2638 | 353.3679 | 319.643 | 258263.7722 | 353367.8869 | 2.5885e-06 | 12 | 319642.9518
64 | 95 | CONCLUIDO | 4.908 | 20.37 | 17.53 | 105.2 | 1.43 | 10 | 210.64 | 53.44 | 17 | 8 | 45.21 | 26213.09 | 213.31 | 444.55 | 68.92 | 48.21 | 4416.34 | 0.7 | 0.78 | 0.18 | 0.26 | 1 | 10 | 257.0527 | 351.7108 | 318.1441 | 257052.6969 | 351710.8403 | 2.5982e-06 | 12 | 318144.0513
65 | 95 | CONCLUIDO | 4.9088 | 20.37 | 17.53 | 105.19 | 1.45 | 10 | 211.04 | 53.44 | 17.25 | 8 | 45.36 | 26262.77 | 213.48 | 444.55 | 68.92 | 48.21 | 4416.94 | 0.7 | 0.78 | 0.18 | 0.25 | 1 | 10 | 257.1118 | 351.7916 | 318.2171 | 257111.7546 | 351791.6456 | 2.5986e-06 | 12 | 318217.1447
66 | 95 | CONCLUIDO | 4.9111 | 20.36 | 17.52 | 105.13 | 1.47 | 10 | 211.45 | 53.44 | 17.5 | 8 | 45.51 | 26312.5 | 213.74 | 444.55 | 68.56 | 48.21 | 4236.75 | 0.7 | 0.78 | 0.18 | 0.24 | 1 | 10 | 257.1423 | 351.8334 | 318.2549 | 257142.2923 | 351833.4287 | 2.5998e-06 | 12 | 318254.9401
67 | 95 | CONCLUIDO | 4.9163 | 20.34 | 17.5 | 105 | 1.49 | 10 | 211.85 | 53.44 | 17.75 | 8 | 45.67 | 26362.28 | 212.53 | 444.55 | 67.73 | 48.21 | 3818.31 | 0.71 | 0.78 | 0.18 | 0.22 | 1 | 10 | 256.3337 | 350.727 | 317.2541 | 256333.6642 | 350727.0279 | 2.6026e-06 | 12 | 317254.1326
68 | 95 | CONCLUIDO | 4.9227 | 20.31 | 17.47 | 104.84 | 1.51 | 10 | 212.25 | 53.44 | 18 | 8 | 45.82 | 26412.11 | 211.76 | 444.55 | 66.91 | 48.21 | 3412.13 | 0.72 | 0.78 | 0.18 | 0.2 | 1 | 10 | 255.6799 | 349.8325 | 316.445 | 255679.9209 | 349832.5476 | 2.606e-06 | 12 | 316445.0203
69 | 95 | CONCLUIDO | 4.902 | 20.4 | 17.56 | 105.36 | 1.52 | 10 | 212.66 | 53.44 | 18.25 | 8 | 45.97 | 26462 | 212.18 | 444.55 | 70.07 | 48.21 | 4990.97 | 0.69 | 0.78 | 0.18 | 0.28 | 1 | 10 | 256.7603 | 351.3108 | 317.7822 | 256760.3097 | 351310.7832 | 2.595e-06 | 12 | 317782.1751
70 | 95 | CONCLUIDO | 4.906 | 20.38 | 17.54 | 105.26 | 1.54 | 10 | 213.06 | 53.44 | 18.5 | 8 | 46.13 | 26511.94 | 211.01 | 444.56 | 69.33 | 48.21 | 4619.54 | 0.7 | 0.78 | 0.18 | 0.27 | 1 | 10 | 256.0071 | 350.2802 | 316.85 | 256007.1145 | 350280.2282 | 2.5971e-06 | 12 | 316849.9749
71 | 95 | CONCLUIDO | 4.924 | 20.31 | 17.5 | 116.7 | 1.56 | 9 | 213.47 | 53.44 | 18.75 | 7 | 46.28 | 26561.93 | 209.3 | 444.55 | 68.02 | 48.21 | 3972.09 | 0.71 | 0.78 | 0.18 | 0.23 | 1 | 10 | 254.5112 | 348.2334 | 314.9985 | 254511.1827 | 348233.4284 | 2.6067e-06 | 12 | 314998.5187
72 | 95 | CONCLUIDO | 4.9243 | 20.31 | 17.5 | 116.69 | 1.58 | 9 | 213.87 | 53.44 | 19 | 7 | 46.44 | 26611.98 | 209.52 | 444.55 | 67.99 | 48.21 | 3956.26 | 0.71 | 0.78 | 0.18 | 0.23 | 1 | 10 | 254.6102 | 348.3689 | 315.121 | 254610.1591 | 348368.8523 | 2.6068e-06 | 12 | 315121.018
73 | 95 | CONCLUIDO | 4.9221 | 20.32 | 17.51 | 116.75 | 1.6 | 9 | 214.28 | 53.44 | 19.25 | 7 | 46.6 | 26662.08 | 209.7 | 444.56 | 68.32 | 48.21 | 4119.85 | 0.71 | 0.78 | 0.18 | 0.24 | 1 | 10 | 254.7917 | 348.6172 | 315.3457 | 254791.7003 | 348617.2449 | 2.6057e-06 | 12 | 315345.7043
74 | 95 | CONCLUIDO | 4.9279 | 20.29 | 17.49 | 116.59 | 1.61 | 9 | 214.69 | 53.44 | 19.5 | 7 | 46.75 | 26712.23 | 209.55 | 444.58 | 67.44 | 48.21 | 3677.83 | 0.71 | 0.78 | 0.18 | 0.21 | 1 | 10 | 254.4895 | 348.2038 | 314.9717 | 254489.5304 | 348203.8028 | 2.6087e-06 | 12 | 314971.7206
75 | 95 | CONCLUIDO | 4.9217 | 20.32 | 17.51 | 116.76 | 1.63 | 9 | 215.09 | 53.44 | 19.75 | 7 | 46.91 | 26762.44 | 209.68 | 444.56 | 68.37 | 48.21 | 4147.46 | 0.71 | 0.78 | 0.18 | 0.24 | 1 | 10 | 254.794 | 348.6204 | 315.3486 | 254794.0077 | 348620.402 | 2.6055e-06 | 12 | 315348.5602
76 | 95 | CONCLUIDO | 4.9273 | 20.3 | 17.49 | 116.61 | 1.65 | 9 | 215.5 | 53.44 | 20 | 7 | 47.07 | 26812.71 | 209.71 | 444.55 | 67.59 | 48.21 | 3755.86 | 0.71 | 0.78 | 0.18 | 0.21 | 1 | 10 | 254.5862 | 348.3361 | 315.0914 | 254586.2155 | 348336.0916 | 2.6084e-06 | 12 | 315091.384
77 | 95 | CONCLUIDO | 4.9291 | 20.29 | 17.48 | 116.56 | 1.67 | 9 | 215.91 | 53.44 | 20.25 | 7 | 47.23 | 26863.02 | 208.48 | 444.55 | 67.25 | 48.21 | 3585.17 | 0.72 | 0.78 | 0.18 | 0.21 | 1 | 10 | 253.9018 | 347.3997 | 314.2443 | 253901.822 | 347399.6742 | 2.6094e-06 | 12 | 314244.3369
78 | 95 | CONCLUIDO | 4.9308 | 20.28 | 17.48 | 116.51 | 1.68 | 9 | 216.32 | 53.44 | 20.5 | 7 | 47.38 | 26913.4 | 208.28 | 444.55 | 67.07 | 48.21 | 3497.11 | 0.72 | 0.78 | 0.18 | 0.2 | 1 | 10 | 253.7525 | 347.1954 | 314.0596 | 253752.5426 | 347195.4235 | 2.6103e-06 | 12 | 314059.5796
79 | 95 | CONCLUIDO | 4.9287 | 20.29 | 17.49 | 116.57 | 1.7 | 9 | 216.73 | 53.44 | 20.75 | 7 | 47.54 | 26963.82 | 207.7 | 444.55 | 67.56 | 48.21 | 3738.59 | 0.71 | 0.78 | 0.17 | 0.21 | 1 | 10 | 253.5575 | 346.9286 | 313.8182 | 253557.4963 | 346928.5526 | 2.6092e-06 | 12 | 313818.1785
80 | 95 | CONCLUIDO | 4.9111 | 20.36 | 17.56 | 117.06 | 1.72 | 9 | 217.14 | 53.44 | 21 | 7 | 47.7 | 27014.3 | 208.05 | 444.55 | 69.93 | 48.21 | 4925.77 | 0.69 | 0.78 | 0.18 | 0.28 | 1 | 10 | 254.446 | 348.1443 | 314.9179 | 254446.0061 | 348144.2509 | 2.5998e-06 | 12 | 314917.8522
81 | 95 | CONCLUIDO | 4.9439 | 20.23 | 17.46 | 130.95 | 1.74 | 8 | 217.55 | 53.44 | 21.25 | 6 | 47.86 | 27064.84 | 206.42 | 444.55 | 66.63 | 48.21 | 3280.06 | 0.72 | 0.78 | 0.18 | 0.18 | 1 | 10 | 252.3971 | 345.3408 | 312.3819 | 252397.0539 | 345340.7841 | 2.6172e-06 | 12 | 312381.9443
82 | 95 | CONCLUIDO | 4.9402 | 20.24 | 17.48 | 131.07 | 1.75 | 8 | 217.96 | 53.44 | 21.5 | 6 | 48.02 | 27115.43 | 206.49 | 444.61 | 67.11 | 48.21 | 3519.71 | 0.72 | 0.78 | 0.18 | 0.2 | 1 | 10 | 252.594 | 345.6103 | 312.6257 | 252594.036 | 345610.3037 | 2.6153e-06 | 12 | 312625.7414
83 | 95 | CONCLUIDO | 4.9392 | 20.25 | 17.48 | 131.1 | 1.77 | 8 | 218.37 | 53.44 | 21.75 | 6 | 48.18 | 27166.08 | 206.24 | 444.55 | 67.32 | 48.21 | 3626.01 | 0.72 | 0.78 | 0.18 | 0.2 | 1 | 10 | 252.5014 | 345.4836 | 312.5111 | 252501.4024 | 345483.5583 | 2.6147e-06 | 12 | 312511.0924
84 | 95 | CONCLUIDO | 4.9402 | 20.24 | 17.48 | 131.07 | 1.79 | 8 | 218.78 | 53.44 | 22 | 6 | 48.34 | 27216.79 | 205.69 | 444.55 | 67.13 | 48.21 | 3530.25 | 0.72 | 0.78 | 0.18 | 0.2 | 1 | 10 | 252.2024 | 345.0744 | 312.141 | 252202.3679 | 345074.4062 | 2.6153e-06 | 12 | 312140.9892
85 | 95 | CONCLUIDO | 4.9402 | 20.24 | 17.48 | 131.07 | 1.8 | 8 | 219.19 | 53.44 | 22.25 | 6 | 48.51 | 27267.55 | 205.16 | 444.55 | 67.19 | 48.21 | 3561.16 | 0.72 | 0.78 | 0.18 | 0.2 | 1 | 10 | 251.9429 | 344.7194 | 311.8198 | 251942.8878 | 344719.3741 | 2.6153e-06 | 12 | 311819.8408
86 | 95 | CONCLUIDO | 4.9427 | 20.23 | 17.47 | 130.99 | 1.82 | 8 | 219.6 | 53.44 | 22.5 | 6 | 48.67 | 27318.36 | 204.58 | 444.55 | 66.67 | 48.21 | 3298.21 | 0.72 | 0.78 | 0.18 | 0.19 | 1 | 10 | 251.5587 | 344.1937 | 311.3443 | 251558.6652 | 344193.6637 | 2.6166e-06 | 12 | 311344.3035
87 | 95 | CONCLUIDO | 4.9458 | 20.22 | 17.45 | 130.9 | 1.84 | 8 | 220.01 | 53.44 | 22.75 | 6 | 48.83 | 27369.23 | 204.36 | 444.55 | 66.24 | 48.21 | 3087.32 | 0.73 | 0.78 | 0.18 | 0.18 | 1 | 10 | 251.3069 | 343.8492 | 311.0327 | 251306.9017 | 343849.1898 | 2.6182e-06 | 12 | 311032.7057
88 | 95 | CONCLUIDO | 4.9504 | 20.2 | 17.43 | 130.76 | 1.85 | 8 | 220.43 | 53.44 | 23 | 6 | 48.99 | 27420.16 | 202.81 | 444.55 | 65.68 | 48.21 | 2805.66 | 0.73 | 0.78 | 0.17 | 0.16 | 1 | 10 | 250.3615 | 342.5557 | 309.8627 | 250361.5333 | 342555.695 | 2.6207e-06 | 12 | 309862.6602
89 | 95 | CONCLUIDO | 4.94 | 20.24 | 17.48 | 131.07 | 1.87 | 8 | 220.84 | 53.44 | 23.25 | 6 | 49.16 | 27471.15 | 203.57 | 444.55 | 67.28 | 48.21 | 3607.14 | 0.72 | 0.78 | 0.17 | 0.2 | 1 | 10 | 251.1703 | 343.6623 | 310.8637 | 251170.3462 | 343662.3485 | 2.6151e-06 | 12 | 310863.6963
90 | 95 | CONCLUIDO | 4.9389 | 20.25 | 17.48 | 131.11 | 1.89 | 8 | 221.25 | 53.44 | 23.5 | 6 | 49.32 | 27522.19 | 202.04 | 444.55 | 67.3 | 48.21 | 3616.01 | 0.72 | 0.78 | 0.18 | 0.2 | 1 | 10 | 250.4535 | 342.6816 | 309.9765 | 250453.5349 | 342681.5757 | 2.6146e-06 | 12 | 309976.527
91 | 95 | CONCLUIDO | 4.9379 | 20.25 | 17.49 | 131.14 | 1.9 | 8 | 221.67 | 53.44 | 23.75 | 6 | 49.48 | 27573.29 | 200.85 | 444.56 | 67.51 | 48.21 | 3722.46 | 0.71 | 0.78 | 0.18 | 0.21 | 1 | 10 | 249.9264 | 341.9603 | 309.3241 | 249926.3651 | 341960.2787 | 2.614e-06 | 12 | 309324.0696
92 | 95 | CONCLUIDO | 4.9581 | 20.17 | 17.44 | 149.48 | 1.92 | 7 | 222.08 | 53.44 | 24 | 5 | 49.65 | 27624.44 | 200.67 | 444.56 | 65.89 | 48.21 | 2914.97 | 0.73 | 0.78 | 0.18 | 0.16 | 1 | 10 | 249.1188 | 340.8554 | 308.3246 | 249118.8208 | 340855.361 | 2.6247e-06 | 12 | 308324.6038
93 | 95 | CONCLUIDO | 4.9544 | 20.18 | 17.45 | 149.61 | 1.94 | 7 | 222.5 | 53.44 | 24.25 | 5 | 49.81 | 27675.78 | 200.7 | 444.55 | 66.4 | 48.21 | 3171.45 | 0.73 | 0.78 | 0.18 | 0.18 | 1 | 10 | 249.267 | 341.0581 | 308.508 | 249267.0046 | 341058.1125 | 2.6228e-06 | 12 | 308508.005
94 | 95 | CONCLUIDO | 4.9588 | 20.17 | 17.44 | 149.46 | 1.95 | 7 | 222.92 | 53.44 | 24.5 | 5 | 49.98 | 27727.05 | 200.93 | 444.55 | 65.75 | 48.21 | 2846.84 | 0.73 | 0.78 | 0.18 | 0.16 | 1 | 10 | 249.2254 | 341.0011 | 308.4565 | 249225.3573 | 341001.1289 | 2.6251e-06 | 12 | 308456.4598
95 | 95 | CONCLUIDO | 4.9568 | 20.17 | 17.45 | 149.53 | 1.97 | 7 | 223.33 | 53.44 | 24.75 | 5 | 50.15 | 27778.39 | 201.02 | 444.55 | 66.07 | 48.21 | 3005.15 | 0.73 | 0.78 | 0.18 | 0.17 | 1 | 10 | 249.3535 | 341.1765 | 308.6151 | 249353.5221 | 341176.4896 | 2.624e-06 | 12 | 308615.0843
96 | 95 | CONCLUIDO | 4.9596 | 20.16 | 17.43 | 149.43 | 1.99 | 7 | 223.75 | 53.44 | 25 | 5 | 50.31 | 27829.77 | 200.96 | 444.55 | 65.62 | 48.21 | 2778.56 | 0.73 | 0.78 | 0.18 | 0.16 | 1 | 10 | 249.1906 | 340.9535 | 308.4134 | 249190.5681 | 340953.5288 | 2.6255e-06 | 12 | 308413.4025
97 | 95 | CONCLUIDO | 4.9676 | 20.13 | 17.4 | 149.15 | 2 | 7 | 224.17 | 53.44 | 25.25 | 5 | 50.48 | 27881.22 | 199.93 | 444.55 | 64.57 | 48.21 | 2255.88 | 0.75 | 0.78 | 0.17 | 0.12 | 1 | 10 | 248.3791 | 339.8432 | 307.409 | 248379.0554 | 339843.1813 | 2.6298e-06 | 12 | 307409.0251
98 | 95 | CONCLUIDO | 4.9552 | 20.18 | 17.45 | 149.59 | 2.02 | 7 | 224.58 | 53.44 | 25.5 | 5 | 50.65 | 27932.73 | 199.5 | 444.55 | 66.44 | 48.21 | 3190.46 | 0.73 | 0.78 | 0.17 | 0.17 | 1 | 10 | 248.6581 | 340.2249 | 307.7543 | 248658.0651 | 340224.9346 | 2.6232e-06 | 12 | 307754.3444
99 | 95 | CONCLUIDO | 4.954 | 20.19 | 17.46 | 149.63 | 2.03 | 7 | 225 | 53.44 | 25.75 | 5 | 50.82 | 27984.29 | 198.69 | 444.55 | 66.52 | 48.21 | 3227.57 | 0.72 | 0.78 | 0.18 | 0.18 | 1 | 10 | 248.3236 | 339.7672 | 307.3403 | 248323.551 | 339767.2377 | 2.6226e-06 | 12 | 307340.3294
100 | 95 | CONCLUIDO | 4.9584 | 20.17 | 17.44 | 149.47 | 2.05 | 7 | 225.42 | 53.44 | 26 | 5 | 50.98 | 28035.92 | 198.11 | 444.55 | 65.85 | 48.21 | 2892.95 | 0.73 | 0.78 | 0.18 | 0.16 | 1 | 10 | 247.8614 | 339.1349 | 306.7683 | 247861.3921 | 339134.8915 | 2.6249e-06 | 12 | 306768.3335
101 | 95 | CONCLUIDO | 4.9559 | 20.18 | 17.45 | 149.56 | 2.07 | 7 | 225.84 | 53.44 | 26.25 | 5 | 51.15 | 28087.6 | 197.57 | 444.55 | 66.27 | 48.21 | 3103.52 | 0.73 | 0.78 | 0.17 | 0.17 | 1 | 10 | 247.6959 | 338.9085 | 306.5636 | 247695.9343 | 338908.5048 | 2.6236e-06 | 12 | 306563.5528
102 | 95 | CONCLUIDO | 4.951 | 20.2 | 17.47 | 149.73 | 2.08 | 7 | 226.26 | 53.44 | 26.5 | 5 | 51.32 | 28139.34 | 197.78 | 444.55 | 66.93 | 48.21 | 3434.41 | 0.72 | 0.78 | 0.18 | 0.19 | 1 | 10 | 247.9918 | 339.3134 | 306.9298 | 247991.8383 | 339313.3738 | 2.621e-06 | 12 | 306929.7817
103 | 95 | CONCLUIDO | 4.9563 | 20.18 | 17.45 | 149.55 | 2.1 | 7 | 226.68 | 53.44 | 26.75 | 5 | 51.49 | 28191.14 | 197.42 | 444.55 | 66.22 | 48.21 | 3082.45 | 0.73 | 0.78 | 0.17 | 0.17 | 1 | 10 | 247.6113 | 338.7926 | 306.4588 | 247611.2565 | 338792.645 | 2.6238e-06 | 12 | 306458.7504
104 | 95 | CONCLUIDO | 4.9538 | 20.19 | 17.46 | 149.63 | 2.11 | 7 | 227.1 | 53.44 | 27 | 5 | 51.66 | 28243 | 197.25 | 444.58 | 66.46 | 48.21 | 3202.35 | 0.73 | 0.78 | 0.18 | 0.18 | 1 | 10 | 247.6263 | 338.8132 | 306.4773 | 247626.2514 | 338813.1617 | 2.6225e-06 | 12 | 306477.3091
105 | 95 | CONCLUIDO | 4.9602 | 20.16 | 17.43 | 149.41 | 2.13 | 7 | 227.52 | 53.44 | 27.25 | 5 | 51.83 | 28294.92 | 195.5 | 444.55 | 65.59 | 48.21 | 2766.25 | 0.73 | 0.78 | 0.18 | 0.15 | 1 | 10 | 246.5108 | 337.287 | 305.0968 | 246510.8268 | 337286.9885 | 2.6258e-06 | 12 | 305096.7917
106 | 95 | CONCLUIDO | 4.9607 | 20.16 | 17.43 | 149.4 | 2.14 | 7 | 227.94 | 53.44 | 27.5 | 5 | 52.01 | 28346.9 | 193.8 | 444.55 | 65.49 | 48.21 | 2716 | 0.74 | 0.78 | 0.18 | 0.15 | 1 | 10 | 245.6678 | 336.1335 | 304.0534 | 245667.7555 | 336133.4612 | 2.6261e-06 | 12 | 304053.3555
107 | 95 | CONCLUIDO | 4.9777 | 20.09 | 17.4 | 173.97 | 2.16 | 6 | 228.36 | 53.44 | 27.75 | 4 | 52.18 | 28398.94 | 193.27 | 444.55 | 64.6 | 48.21 | 2275.64 | 0.75 | 0.78 | 0.17 | 0.12 | 1 | 10 | 244.853 | 335.0187 | 303.045 | 244853.0097 | 335018.69 | 2.6351e-06 | 12 | 303044.9764
108 | 95 | CONCLUIDO | 4.9694 | 20.12 | 17.43 | 174.31 | 2.18 | 6 | 228.79 | 53.44 | 28 | 4 | 52.35 | 28451.04 | 194.07 | 444.56 | 65.76 | 48.21 | 2854.29 | 0.73 | 0.78 | 0.17 | 0.15 | 1 | 10 | 245.5537 | 335.9774 | 303.9122 | 245553.7172 | 335977.429 | 2.6307e-06 | 12 | 303912.2147
109 | 95 | CONCLUIDO | 4.9757 | 20.1 | 17.41 | 174.06 | 2.19 | 6 | 229.21 | 53.44 | 28.25 | 4 | 52.52 | 28503.21 | 194.03 | 444.55 | 64.71 | 48.21 | 2332.38 | 0.74 | 0.78 | 0.18 | 0.13 | 1 | 10 | 245.3046 | 335.6366 | 303.6039 | 245304.6118 | 335636.5919 | 2.634e-06 | 12 | 303603.9067
110 | 95 | CONCLUIDO | 4.9749 | 20.1 | 17.41 | 174.09 | 2.21 | 6 | 229.63 | 53.44 | 28.5 | 3 | 52.7 | 28555.43 | 194.6 | 444.55 | 64.89 | 48.21 | 2420.05 | 0.74 | 0.78 | 0.17 | 0.13 | 1 | 10 | 245.6042 | 336.0465 | 303.9747 | 245604.2156 | 336046.523 | 2.6336e-06 | 12 | 303974.7145
111 | 95 | CONCLUIDO | 4.972 | 20.11 | 17.42 | 174.21 | 2.22 | 6 | 230.06 | 53.44 | 28.75 | 3 | 52.87 | 28607.71 | 194.98 | 444.55 | 65.25 | 48.21 | 2601.99 | 0.74 | 0.78 | 0.17 | 0.14 | 1 | 10 | 245.897 | 336.4471 | 304.337 | 245896.9701 | 336447.0826 | 2.6321e-06 | 12 | 304337.0453
112 | 95 | CONCLUIDO | 4.9724 | 20.11 | 17.42 | 174.19 | 2.24 | 6 | 230.48 | 53.44 | 29 | 2 | 53.05 | 28660.06 | 195.56 | 444.55 | 65.2 | 48.21 | 2575.36 | 0.74 | 0.78 | 0.18 | 0.14 | 1 | 10 | 246.1678 | 336.8176 | 304.6722 | 246167.7939 | 336817.6358 | 2.6323e-06 | 12 | 304672.2333
113 | 95 | CONCLUIDO | 4.9718 | 20.11 | 17.42 | 174.22 | 2.25 | 6 | 230.91 | 53.44 | 29.25 | 2 | 53.22 | 28712.46 | 195.89 | 444.55 | 65.28 | 48.21 | 2615.07 | 0.74 | 0.78 | 0.18 | 0.14 | 1 | 10 | 246.3453 | 337.0605 | 304.8919 | 246345.3098 | 337060.5209 | 2.632e-06 | 12 | 304891.9378
114 | 95 | CONCLUIDO | 4.972 | 20.11 | 17.42 | 174.21 | 2.27 | 6 | 231.33 | 53.44 | 29.5 | 1 | 53.4 | 28764.93 | 195.99 | 444.55 | 65.23 | 48.21 | 2590.59 | 0.74 | 0.78 | 0.18 | 0.14 | 1 | 10 | 246.3883 | 337.1193 | 304.9451 | 246388.2884 | 337119.3261 | 2.6321e-06 | 12 | 304945.1307
115 | 95 | CONCLUIDO | 4.9716 | 20.11 | 17.42 | 174.22 | 2.28 | 6 | 231.76 | 53.44 | 29.75 | 1 | 53.57 | 28817.46 | 196.1 | 444.55 | 65.25 | 48.21 | 2598.25 | 0.74 | 0.78 | 0.18 | 0.15 | 1 | 10 | 246.4531 | 337.2081 | 305.0254 | 246453.1406 | 337208.0597 | 2.6319e-06 | 12 | 305025.3958
116 | 95 | CONCLUIDO | 4.9716 | 20.11 | 17.42 | 174.22 | 2.3 | 6 | 232.18 | 53.44 | 30 | 1 | 53.75 | 28870.05 | 196.3 | 444.55 | 65.24 | 48.21 | 2593.61 | 0.74 | 0.78 | 0.18 | 0.15 | 1 | 10 | 246.5504 | 337.3412 | 305.1458 | 246550.4392 | 337341.188 | 2.6319e-06 | 12 | 305145.8184
117 | 95 | CONCLUIDO | 4.9722 | 20.11 | 17.42 | 174.2 | 2.31 | 6 | 232.61 | 53.44 | 30.25 | 1 | 53.93 | 28922.71 | 196.52 | 444.55 | 65.18 | 48.21 | 2564.99 | 0.74 | 0.78 | 0.18 | 0.14 | 1 | 10 | 246.6404 | 337.4643 | 305.2572 | 246640.4302 | 337464.3176 | 2.6322e-06 | 12 | 305257.1968
118 | 95 | CONCLUIDO | 4.9733 | 20.11 | 17.42 | 174.15 | 2.33 | 6 | 233.04 | 53.44 | 30.5 | 1 | 54.1 | 28975.43 | 196.67 | 444.55 | 65.03 | 48.21 | 2487.55 | 0.74 | 0.78 | 0.18 | 0.14 | 1 | 10 | 246.6822 | 337.5214 | 305.3088 | 246682.1545 | 337521.4067 | 2.6328e-06 | 12 | 305308.8374
119 | 95 | CONCLUIDO | 4.9732 | 20.11 | 17.42 | 174.16 | 2.34 | 6 | 233.47 | 53.44 | 30.75 | 0 | 54.28 | 29028.21 | 197.02 | 444.55 | 65.01 | 48.21 | 2478.6 | 0.74 | 0.78 | 0.18 | 0.14 | 1 | 10 | 246.8552 | 337.7582 | 305.523 | 246855.2118 | 337758.1913 | 2.6327e-06 | 12 | 305523.0235

## RESULTADOS_9
Unnamed: 0 | Volume de calda [L] | STATUS | Capacidade operacional [ha/h] | Tempo de missao [h] | Tempo util [h] | Tempo por voo [min] | Autonomia Projetada [h] | N° Voos | MTOW [kg] | Massa Estrutura [kg] | Combustível [kg] | Abastecimentos | Massa gerador | Potência gerador [W] | Combustível consumido [L] | Calda cons [L] | Distância percorrida [km] | Distância Pulverizando [km] | RTL ACUMULADO[m] | EOC [km/km] | EOC [h/h] | Tempo de manobra [h] | Tempo rtl_rtw [h] | V pulv [m/s] | V desloc [m/s] | Preço Total por ha Simples [R$/ha] | Preço Total por ha Presumido [R$/ha] | Preço Total por ha Real [R$/ha] | Preço Total Simples [R$] | Preço Total Presumido [R$] | Prod CAPEX [ha/h/R$] | Dias Trabalhados | Preço Total Real [R$]
0 | 55 | CONCLUIDO | 3.6222 | 27.61 | 21.8 | 8.38 | 0.15 | 156 | 116.05 | 43.4 | 1 | 154 | 16.65 | 14546.17 | 214.9 | 444.58 | 208.21 | 48.21 | 73327.95 | 0.23 | 0.63 | 0.41 | 4.52 | 1 | 10 | 338.6584 | 463.3673 | 419.1442 | 338658.3632 | 463367.313 | 2.0745e-06 | 16 | 419144.187
1 | 55 | CONCLUIDO | 3.9121 | 25.56 | 20.66 | 10.5 | 0.19 | 118 | 116.37 | 43.4 | 1.25 | 116 | 16.72 | 14585.96 | 202.87 | 444.57 | 171 | 48.21 | 54914.72 | 0.28 | 0.66 | 0.35 | 3.38 | 1 | 10 | 304.7113 | 416.9195 | 377.1293 | 304711.3359 | 416919.4927 | 2.2405e-06 | 15 | 377129.2814
2 | 55 | CONCLUIDO | 4.1101 | 24.33 | 19.98 | 12.62 | 0.23 | 95 | 116.69 | 43.4 | 1.5 | 93 | 16.79 | 14625.77 | 195.42 | 444.65 | 148.52 | 48.21 | 43790.67 | 0.32 | 0.68 | 0.32 | 2.7 | 1 | 10 | 289.9037 | 396.659 | 358.8024 | 289903.6838 | 396659.0098 | 2.3539e-06 | 15 | 358802.4306
3 | 55 | CONCLUIDO | 4.2628 | 23.46 | 19.49 | 14.8 | 0.26 | 79 | 117.01 | 43.4 | 1.75 | 77 | 16.86 | 14665.62 | 189.79 | 444.6 | 132.74 | 48.21 | 35978.13 | 0.36 | 0.7 | 0.28 | 2.21 | 1 | 10 | 271.3922 | 371.3308 | 335.8915 | 271392.203 | 371330.7852 | 2.4414e-06 | 14 | 335891.4962
4 | 55 | CONCLUIDO | 4.3715 | 22.88 | 19.17 | 16.91 | 0.3 | 68 | 117.34 | 43.4 | 2 | 66 | 16.94 | 14705.49 | 185.9 | 444.62 | 122.09 | 48.21 | 30711.01 | 0.39 | 0.71 | 0.27 | 1.89 | 1 | 10 | 264.612 | 362.0539 | 327.4999 | 264612.0363 | 362053.862 | 2.5036e-06 | 14 | 327499.9495
5 | 55 | CONCLUIDO | 4.4592 | 22.43 | 18.91 | 18.91 | 0.34 | 60 | 117.66 | 43.4 | 2.25 | 58 | 17.01 | 14745.39 | 182.71 | 444.59 | 113.6 | 48.21 | 26502.63 | 0.42 | 0.72 | 0.26 | 1.63 | 1 | 10 | 251.1695 | 343.6612 | 310.8626 | 251169.5008 | 343661.1918 | 2.5538e-06 | 13 | 310862.6499
6 | 55 | CONCLUIDO | 4.566 | 21.9 | 18.55 | 21 | 0.37 | 53 | 117.98 | 43.4 | 2.5 | 51 | 17.08 | 14785.31 | 178.35 | 444.56 | 101.96 | 48.21 | 20720.68 | 0.47 | 0.74 | 0.23 | 1.27 | 1 | 10 | 244.6841 | 334.7876 | 302.8359 | 244684.0924 | 334787.5699 | 2.615e-06 | 13 | 302835.9141
7 | 55 | CONCLUIDO | 4.5593 | 21.93 | 18.7 | 23.38 | 0.41 | 48 | 118.31 | 43.4 | 2.75 | 46 | 17.16 | 14825.26 | 179.29 | 444.58 | 107.38 | 48.21 | 23453 | 0.45 | 0.73 | 0.24 | 1.43 | 1 | 10 | 245.7272 | 336.2148 | 304.1269 | 245727.2093 | 336214.8085 | 2.6112e-06 | 13 | 304126.939
8 | 55 | CONCLUIDO | 4.6103 | 21.69 | 18.56 | 25.3 | 0.45 | 44 | 118.63 | 43.4 | 3 | 42 | 17.23 | 14865.24 | 177.19 | 444.56 | 102.4 | 48.21 | 20984.99 | 0.47 | 0.74 | 0.23 | 1.28 | 1 | 10 | 242.783 | 332.1864 | 300.483 | 242783.0047 | 332186.4179 | 2.6404e-06 | 13 | 300483.0124
9 | 55 | CONCLUIDO | 4.6642 | 21.44 | 18.4 | 27.6 | 0.48 | 40 | 118.96 | 43.4 | 3.25 | 38 | 17.31 | 14905.25 | 175.16 | 444.55 | 97.21 | 48.21 | 18407.57 | 0.5 | 0.74 | 0.23 | 1.12 | 1 | 10 | 239.8127 | 328.1222 | 296.8067 | 239812.6508 | 328122.2487 | 2.6712e-06 | 13 | 296806.7218
10 | 55 | CONCLUIDO | 4.698 | 21.29 | 18.32 | 29.7 | 0.52 | 37 | 119.28 | 43.4 | 3.5 | 35 | 17.38 | 14945.29 | 173.44 | 444.55 | 94.53 | 48.21 | 17085.16 | 0.51 | 0.74 | 0.23 | 1.04 | 1 | 10 | 237.7998 | 325.3682 | 294.3155 | 237799.7851 | 325368.157 | 2.6906e-06 | 13 | 294315.4767
11 | 55 | CONCLUIDO | 4.7385 | 21.1 | 18.21 | 32.13 | 0.55 | 34 | 119.61 | 43.4 | 3.75 | 32 | 17.46 | 14985.35 | 171.74 | 444.55 | 90.9 | 48.21 | 15284.73 | 0.53 | 0.75 | 0.22 | 0.93 | 1 | 10 | 235.5788 | 322.3293 | 291.5667 | 235578.829 | 322329.3468 | 2.7138e-06 | 13 | 291566.6864
12 | 55 | CONCLUIDO | 4.763 | 21 | 18.15 | 34.02 | 0.59 | 32 | 119.93 | 43.4 | 4 | 30 | 17.53 | 15025.44 | 170.49 | 444.55 | 89.06 | 48.21 | 14373.57 | 0.54 | 0.75 | 0.21 | 0.87 | 1 | 10 | 234.1554 | 320.3818 | 289.805 | 234155.4278 | 320381.7866 | 2.7278e-06 | 13 | 289804.9985
13 | 55 | CONCLUIDO | 4.7855 | 20.9 | 18.1 | 36.19 | 0.62 | 30 | 120.26 | 43.4 | 4.25 | 28 | 17.61 | 15065.56 | 169.32 | 444.6 | 87.23 | 48.21 | 13468.57 | 0.55 | 0.75 | 0.21 | 0.82 | 1 | 10 | 232.861 | 318.6108 | 288.203 | 232861.0473 | 318610.758 | 2.7407e-06 | 13 | 288202.9944
14 | 55 | CONCLUIDO | 4.8162 | 20.76 | 18.01 | 38.59 | 0.66 | 28 | 120.58 | 43.4 | 4.5 | 26 | 17.68 | 15105.7 | 167.61 | 444.58 | 84.39 | 48.21 | 12061.45 | 0.57 | 0.76 | 0.21 | 0.73 | 1 | 10 | 231.0102 | 316.0784 | 285.9123 | 231010.2095 | 316078.3602 | 2.7583e-06 | 13 | 285912.2851
15 | 55 | CONCLUIDO | 4.8374 | 20.67 | 17.94 | 39.87 | 0.69 | 27 | 120.91 | 43.4 | 4.75 | 25 | 17.76 | 15145.88 | 166.24 | 444.55 | 82.63 | 48.21 | 11183.59 | 0.58 | 0.76 | 0.19 | 0.67 | 1 | 10 | 221.4533 | 303.0022 | 274.0841 | 221453.3388 | 303002.228 | 2.7704e-06 | 12 | 274084.1206
16 | 55 | CONCLUIDO | 4.8392 | 20.66 | 17.98 | 43.16 | 0.73 | 25 | 121.23 | 43.4 | 5 | 23 | 17.83 | 15186.08 | 166.14 | 444.59 | 83.86 | 48.21 | 11809.79 | 0.57 | 0.76 | 0.2 | 0.71 | 1 | 10 | 221.4443 | 302.9899 | 274.0729 | 221444.3046 | 302989.8669 | 2.7715e-06 | 12 | 274072.9393
17 | 55 | CONCLUIDO | 4.8518 | 20.61 | 17.95 | 44.88 | 0.76 | 24 | 121.56 | 43.4 | 5.25 | 22 | 17.91 | 15226.31 | 165.3 | 444.56 | 82.63 | 48.21 | 11200.22 | 0.58 | 0.76 | 0.2 | 0.68 | 1 | 10 | 220.6447 | 301.8958 | 273.0833 | 220644.6958 | 301895.8069 | 2.7787e-06 | 12 | 273083.2948
18 | 55 | CONCLUIDO | 4.8674 | 20.54 | 17.91 | 46.73 | 0.8 | 23 | 121.89 | 43.4 | 5.5 | 21 | 17.99 | 15266.56 | 163.93 | 444.55 | 81.43 | 48.21 | 10605.84 | 0.59 | 0.76 | 0.2 | 0.63 | 1 | 10 | 219.4903 | 300.3164 | 271.6546 | 219490.3345 | 300316.3589 | 2.7876e-06 | 12 | 271654.5871
19 | 55 | CONCLUIDO | 4.8782 | 20.5 | 17.89 | 48.79 | 0.83 | 22 | 122.21 | 43.4 | 5.75 | 20 | 18.06 | 15306.85 | 162.82 | 444.56 | 80.71 | 48.21 | 10249.77 | 0.6 | 0.76 | 0.2 | 0.61 | 1 | 10 | 218.6318 | 299.1417 | 270.5921 | 218631.8498 | 299141.7423 | 2.7938e-06 | 12 | 270592.0742
20 | 55 | CONCLUIDO | 4.8944 | 20.43 | 17.85 | 50.99 | 0.86 | 21 | 122.54 | 43.4 | 6 | 19 | 18.14 | 15347.16 | 161.96 | 444.58 | 79.19 | 48.21 | 9493.62 | 0.61 | 0.76 | 0.2 | 0.57 | 1 | 10 | 217.7277 | 297.9047 | 269.4731 | 217727.7092 | 297904.6571 | 2.8031e-06 | 12 | 269473.0548
21 | 55 | CONCLUIDO | 4.9099 | 20.37 | 17.8 | 53.41 | 0.9 | 20 | 122.87 | 43.4 | 6.25 | 18 | 18.22 | 15387.5 | 160.88 | 444.55 | 77.75 | 48.21 | 8781.73 | 0.62 | 0.77 | 0.2 | 0.53 | 1 | 10 | 216.7166 | 296.5212 | 268.2217 | 216716.615 | 296521.2335 | 2.812e-06 | 12 | 268221.6632
22 | 55 | CONCLUIDO | 4.9223 | 20.32 | 17.78 | 56.14 | 0.93 | 19 | 123.19 | 43.4 | 6.5 | 17 | 18.29 | 15427.87 | 159.97 | 444.58 | 76.79 | 48.21 | 8305.54 | 0.63 | 0.77 | 0.2 | 0.5 | 1 | 10 | 215.9321 | 295.4479 | 267.2507 | 215932.1227 | 295447.8566 | 2.8191e-06 | 12 | 267250.7278
23 | 55 | CONCLUIDO | 4.9549 | 20.18 | 17.67 | 58.89 | 0.96 | 18 | 123.52 | 43.4 | 6.75 | 16 | 18.37 | 15468.27 | 157.67 | 444.57 | 73.37 | 48.21 | 6600.5 | 0.66 | 0.77 | 0.18 | 0.39 | 1 | 10 | 213.8126 | 292.5478 | 264.6275 | 213812.58 | 292547.8047 | 2.8377e-06 | 12 | 264627.4528
24 | 55 | CONCLUIDO | 4.9234 | 20.31 | 17.8 | 59.32 | 1 | 18 | 123.85 | 43.4 | 7 | 16 | 18.45 | 15508.69 | 158.22 | 444.56 | 77.79 | 48.21 | 8810.09 | 0.62 | 0.77 | 0.19 | 0.52 | 1 | 10 | 215.0888 | 294.294 | 266.207 | 215088.8331 | 294294.0305 | 2.8197e-06 | 12 | 266207.0213
25 | 55 | CONCLUIDO | 4.9404 | 20.24 | 17.75 | 62.65 | 1.03 | 17 | 124.18 | 43.4 | 7.25 | 15 | 18.53 | 15549.15 | 157.48 | 444.55 | 76.24 | 48.21 | 8038.01 | 0.63 | 0.77 | 0.19 | 0.47 | 1 | 10 | 214.2237 | 293.1103 | 265.1362 | 214223.6581 | 293110.26 | 2.8294e-06 | 12 | 265136.2281
26 | 55 | CONCLUIDO | 4.9596 | 20.16 | 17.7 | 66.36 | 1.06 | 16 | 124.51 | 43.4 | 7.5 | 14 | 18.61 | 15589.63 | 155.45 | 444.56 | 74.32 | 48.21 | 7086.16 | 0.65 | 0.77 | 0.19 | 0.42 | 1 | 10 | 212.6849 | 291.0048 | 263.2317 | 212684.8735 | 291004.8269 | 2.8404e-06 | 12 | 263231.7347
27 | 55 | CONCLUIDO | 4.9581 | 20.17 | 17.7 | 66.39 | 1.1 | 16 | 124.83 | 43.4 | 7.75 | 14 | 18.68 | 15630.14 | 155.12 | 444.55 | 74.53 | 48.21 | 7190.9 | 0.65 | 0.77 | 0.19 | 0.43 | 1 | 10 | 212.5581 | 290.8314 | 263.0748 | 212558.0956 | 290831.3638 | 2.8396e-06 | 12 | 263074.8266
28 | 55 | CONCLUIDO | 4.9724 | 20.11 | 17.67 | 70.67 | 1.13 | 15 | 125.16 | 43.4 | 8 | 13 | 18.76 | 15670.68 | 154.17 | 444.55 | 73.42 | 48.21 | 6641.54 | 0.66 | 0.77 | 0.19 | 0.39 | 1 | 10 | 211.7083 | 289.6686 | 262.023 | 211708.285 | 289668.6155 | 2.8477e-06 | 12 | 262023.0494
29 | 55 | CONCLUIDO | 4.9689 | 20.12 | 17.68 | 70.73 | 1.16 | 15 | 125.49 | 43.4 | 8.25 | 13 | 18.84 | 15711.24 | 153.34 | 444.55 | 73.89 | 48.21 | 6875.47 | 0.65 | 0.77 | 0.19 | 0.41 | 1 | 10 | 211.4042 | 289.2526 | 261.6467 | 211404.2213 | 289252.5821 | 2.8457e-06 | 12 | 261646.7216
30 | 55 | CONCLUIDO | 4.9967 | 20.01 | 17.59 | 75.41 | 1.19 | 14 | 125.82 | 43.4 | 8.5 | 12 | 18.92 | 15751.84 | 152.15 | 444.57 | 70.76 | 48.21 | 5315.4 | 0.68 | 0.78 | 0.19 | 0.32 | 1 | 10 | 210.0184 | 287.3564 | 259.9315 | 210018.3857 | 287356.4206 | 2.8617e-06 | 12 | 259931.5272
31 | 55 | CONCLUIDO | 4.9688 | 20.13 | 17.71 | 75.89 | 1.22 | 14 | 126.15 | 43.4 | 8.75 | 12 | 19 | 15792.46 | 152.51 | 444.55 | 75.06 | 48.21 | 7466.93 | 0.64 | 0.77 | 0.18 | 0.43 | 1 | 10 | 211.0655 | 288.7891 | 261.2275 | 211065.4604 | 288789.0745 | 2.8457e-06 | 12 | 261227.4505
32 | 55 | CONCLUIDO | 4.9963 | 20.02 | 17.62 | 81.32 | 1.26 | 13 | 126.48 | 43.4 | 9 | 11 | 19.08 | 15833.12 | 150.11 | 444.55 | 71.81 | 48.21 | 5845.95 | 0.67 | 0.77 | 0.18 | 0.34 | 1 | 10 | 209.1023 | 286.1031 | 258.7978 | 209102.3433 | 286103.051 | 2.8614e-06 | 12 | 258797.7774
33 | 55 | CONCLUIDO | 4.9999 | 20 | 17.61 | 81.26 | 1.29 | 13 | 126.81 | 43.4 | 9.25 | 11 | 19.16 | 15873.8 | 149.4 | 444.55 | 71.32 | 48.21 | 5600.92 | 0.68 | 0.77 | 0.18 | 0.33 | 1 | 10 | 208.6592 | 285.4967 | 258.2493 | 208659.198 | 285496.7201 | 2.8635e-06 | 12 | 258249.3138
34 | 55 | CONCLUIDO | 4.9962 | 20.02 | 17.62 | 81.33 | 1.32 | 13 | 127.14 | 43.4 | 9.5 | 11 | 19.24 | 15914.51 | 148.21 | 444.55 | 71.81 | 48.21 | 5846.53 | 0.67 | 0.77 | 0.19 | 0.34 | 1 | 10 | 208.1847 | 284.8476 | 257.6621 | 208184.7489 | 284847.5579 | 2.8614e-06 | 12 | 257662.1068
35 | 55 | CONCLUIDO | 5.0086 | 19.97 | 17.59 | 87.97 | 1.35 | 12 | 127.47 | 43.4 | 9.75 | 10 | 19.32 | 15955.25 | 147.37 | 444.55 | 70.97 | 48.21 | 5429.75 | 0.68 | 0.78 | 0.18 | 0.32 | 1 | 10 | 207.4479 | 283.8393 | 256.7501 | 207447.8641 | 283839.3196 | 2.8685e-06 | 12 | 256750.0933
36 | 55 | CONCLUIDO | 5.0126 | 19.95 | 17.58 | 87.89 | 1.38 | 12 | 127.8 | 43.4 | 10 | 10 | 19.4 | 15996.02 | 147.3 | 444.56 | 70.39 | 48.21 | 5139.97 | 0.68 | 0.78 | 0.18 | 0.3 | 1 | 10 | 207.3072 | 283.6469 | 256.576 | 207307.2352 | 283646.9049 | 2.8708e-06 | 12 | 256576.0424
37 | 55 | CONCLUIDO | 5.0251 | 19.9 | 17.53 | 87.65 | 1.41 | 12 | 128.13 | 43.4 | 10.25 | 10 | 19.48 | 16036.82 | 144.57 | 444.56 | 68.72 | 48.21 | 4304.24 | 0.7 | 0.78 | 0.18 | 0.25 | 1 | 10 | 205.6216 | 281.3405 | 254.4898 | 205621.5765 | 281340.5124 | 2.8779e-06 | 12 | 254489.7687
38 | 55 | CONCLUIDO | 5.0249 | 19.9 | 17.55 | 95.75 | 1.44 | 11 | 128.46 | 43.4 | 10.5 | 9 | 19.56 | 16077.65 | 143.63 | 444.55 | 69.65 | 48.21 | 4773.15 | 0.69 | 0.78 | 0.18 | 0.28 | 1 | 10 | 205.2149 | 280.784 | 253.9864 | 205214.8776 | 280784.049 | 2.8778e-06 | 12 | 253986.4135
39 | 55 | CONCLUIDO | 5.0233 | 19.91 | 17.56 | 95.78 | 1.47 | 11 | 128.79 | 43.4 | 10.75 | 9 | 19.64 | 16118.5 | 144.11 | 444.55 | 69.83 | 48.21 | 4862.89 | 0.69 | 0.78 | 0.18 | 0.28 | 1 | 10 | 205.5004 | 281.1747 | 254.3398 | 205500.3943 | 281174.7056 | 2.8769e-06 | 12 | 254339.7863
40 | 55 | CONCLUIDO | 5.0206 | 19.92 | 17.57 | 95.84 | 1.5 | 11 | 129.13 | 43.4 | 11 | 8 | 19.73 | 16159.39 | 143.14 | 444.55 | 70.1 | 48.21 | 5001.48 | 0.69 | 0.78 | 0.19 | 0.29 | 1 | 10 | 205.1108 | 280.6417 | 253.8576 | 205110.8206 | 280641.6736 | 2.8754e-06 | 12 | 253857.6261
41 | 55 | CONCLUIDO | 5.0192 | 19.92 | 17.58 | 95.87 | 1.54 | 11 | 129.46 | 43.4 | 11.25 | 8 | 19.81 | 16200.3 | 142.19 | 444.61 | 70.29 | 48.21 | 5096.86 | 0.69 | 0.78 | 0.19 | 0.3 | 1 | 10 | 204.7032 | 280.084 | 253.3532 | 204703.2471 | 280084.0136 | 2.8745e-06 | 12 | 253353.1884
42 | 55 | CONCLUIDO | 5.0376 | 19.85 | 17.53 | 105.16 | 1.57 | 10 | 129.79 | 43.4 | 11.5 | 6 | 19.89 | 16241.25 | 141.43 | 444.55 | 68.65 | 48.21 | 4280.55 | 0.7 | 0.78 | 0.18 | 0.25 | 1 | 10 | 203.851 | 278.9179 | 252.2984 | 203851.0108 | 278917.9462 | 2.8851e-06 | 12 | 252298.4089
43 | 55 | CONCLUIDO | 5.0408 | 19.84 | 17.52 | 105.09 | 1.6 | 10 | 130.12 | 43.4 | 11.75 | 5 | 19.97 | 16282.22 | 140.45 | 444.56 | 68.11 | 48.21 | 4011.08 | 0.71 | 0.78 | 0.19 | 0.24 | 1 | 10 | 203.2939 | 278.1557 | 251.6089 | 203293.9315 | 278155.7257 | 2.8869e-06 | 12 | 251608.9337
44 | 55 | CONCLUIDO | 5.0441 | 19.82 | 17.5 | 105.01 | 1.63 | 10 | 130.45 | 43.4 | 12 | 5 | 20.05 | 16323.22 | 139.41 | 444.57 | 67.85 | 48.21 | 3879.25 | 0.71 | 0.78 | 0.18 | 0.22 | 1 | 10 | 202.6861 | 277.324 | 250.8566 | 202686.0563 | 277324.0042 | 2.8888e-06 | 12 | 250856.5904
45 | 55 | CONCLUIDO | 5.0386 | 19.85 | 17.52 | 105.14 | 1.65 | 10 | 130.79 | 43.4 | 12.25 | 3 | 20.14 | 16364.25 | 138.79 | 444.55 | 68.37 | 48.21 | 4140.06 | 0.71 | 0.78 | 0.19 | 0.25 | 1 | 10 | 202.5424 | 277.1274 | 250.6787 | 202542.3529 | 277127.3827 | 2.8857e-06 | 12 | 250678.7343
46 | 55 | CONCLUIDO | 5.0418 | 19.83 | 17.51 | 105.07 | 1.68 | 10 | 131.12 | 43.4 | 12.5 | 1 | 20.22 | 16405.32 | 138.32 | 444.55 | 67.9 | 48.21 | 3902.81 | 0.71 | 0.78 | 0.19 | 0.23 | 1 | 10 | 202.2309 | 276.7012 | 250.2932 | 202230.8714 | 276701.2001 | 2.8875e-06 | 12 | 250293.2259
47 | 55 | CONCLUIDO | 5.0374 | 19.85 | 17.53 | 105.17 | 1.71 | 10 | 131.45 | 43.4 | 12.75 | 1 | 20.3 | 16446.41 | 138.37 | 444.55 | 68.57 | 48.21 | 4241.61 | 0.7 | 0.78 | 0.19 | 0.25 | 1 | 10 | 202.3859 | 276.9134 | 250.4851 | 202385.9256 | 276913.352 | 2.885e-06 | 12 | 250485.1304
48 | 55 | CONCLUIDO | 5.0371 | 19.85 | 17.53 | 105.18 | 1.74 | 10 | 131.79 | 43.4 | 13 | 0 | 20.39 | 16487.53 | 138.59 | 444.55 | 68.5 | 48.21 | 4203.25 | 0.7 | 0.78 | 0.19 | 0.25 | 1 | 10 | 202.4977 | 277.0663 | 250.6234 | 202497.682 | 277066.2621 | 2.8848e-06 | 12 | 250623.4469

## resultados
Unnamed: 0 | Volume de calda [L] | STATUS | Capacidade operacional [ha/h] | Tempo de missao [h] | Tempo util [h] | Tempo por voo [min] | Autonomia Projetada [h] | N° Voos | MTOW [kg] | Massa Estrutura [kg] | Combustível [kg] | Abastecimentos | Massa gerador | Potência gerador [W] | Combustível consumido [L] | Calda cons [L] | Distância percorrida [km] | Distância Pulverizando [km] | RTL ACUMULADO[m] | EOC [km/km] | EOC [h/h] | Tempo de manobra [h] | Tempo rtl_rtw [h] | V pulv [m/s] | V desloc [m/s]
0 | 100 | CONCLUIDO | 2.7114 | 36.88 | 24.68 | 5.95 | 0.09 | 249 | 194.77 | 54.38 | 1 | 247 | 39.4 | 24256.19 | 342.93 | 444.63 | 302.8 | 48.21 | 120160.16 | 0.16 | 0.55 | 0.56 | 7.4 | 1 | 10
1 | 100 | CONCLUIDO | 3.1059 | 32.2 | 22.6 | 7.45 | 0.11 | 182 | 195.16 | 54.38 | 1.25 | 180 | 39.53 | 24303.87 | 313.45 | 444.71 | 234.33 | 48.21 | 86259.33 | 0.21 | 0.6 | 0.46 | 5.32 | 1 | 10
2 | 100 | CONCLUIDO | 3.3805 | 29.58 | 21.46 | 8.94 | 0.14 | 144 | 195.55 | 54.38 | 1.5 | 142 | 39.67 | 24351.61 | 297.2 | 444.63 | 197.13 | 48.21 | 67850.3 | 0.24 | 0.64 | 0.4 | 4.18 | 1 | 10
3 | 100 | CONCLUIDO | 3.5917 | 27.84 | 20.7 | 10.44 | 0.16 | 119 | 195.93 | 54.38 | 1.75 | 117 | 39.81 | 24399.39 | 286.16 | 444.61 | 172.16 | 48.21 | 55489.68 | 0.28 | 0.66 | 0.35 | 3.42 | 1 | 10
4 | 100 | CONCLUIDO | 3.7594 | 26.6 | 20.16 | 11.97 | 0.18 | 101 | 196.32 | 54.38 | 2 | 99 | 39.95 | 24447.22 | 278.22 | 444.58 | 154.35 | 48.21 | 46676.43 | 0.31 | 0.68 | 0.33 | 2.88 | 1 | 10
5 | 100 | CONCLUIDO | 3.8905 | 25.7 | 19.77 | 13.48 | 0.2 | 88 | 196.71 | 54.38 | 2.25 | 86 | 40.08 | 24495.09 | 272.44 | 444.63 | 141.71 | 48.21 | 40421.15 | 0.34 | 0.69 | 0.3 | 2.48 | 1 | 10
6 | 100 | CONCLUIDO | 3.983 | 25.11 | 19.52 | 14.82 | 0.23 | 79 | 197.1 | 54.38 | 2.5 | 77 | 40.22 | 24543.01 | 268.71 | 444.59 | 133.82 | 48.21 | 36519.05 | 0.36 | 0.7 | 0.29 | 2.24 | 1 | 10
7 | 100 | CONCLUIDO | 4.0731 | 24.55 | 19.27 | 16.29 | 0.25 | 71 | 197.49 | 54.38 | 2.75 | 69 | 40.36 | 24590.98 | 264.99 | 444.58 | 125.55 | 48.21 | 32426.9 | 0.38 | 0.71 | 0.28 | 2 | 1 | 10
8 | 100 | CONCLUIDO | 4.1583 | 24.05 | 19.04 | 17.85 | 0.27 | 64 | 197.88 | 54.38 | 3 | 62 | 40.5 | 24639 | 261.53 | 444.6 | 117.95 | 48.21 | 28660.63 | 0.41 | 0.72 | 0.27 | 1.76 | 1 | 10
9 | 100 | CONCLUIDO | 4.2357 | 23.61 | 18.84 | 19.49 | 0.29 | 58 | 198.27 | 54.38 | 3.25 | 56 | 40.64 | 24687.06 | 258.24 | 444.57 | 111.17 | 48.21 | 25298.22 | 0.43 | 0.72 | 0.26 | 1.56 | 1 | 10
10 | 100 | CONCLUIDO | 4.3312 | 23.09 | 18.51 | 20.96 | 0.31 | 53 | 198.66 | 54.38 | 3.5 | 51 | 40.78 | 24735.17 | 253.41 | 444.62 | 100.2 | 48.21 | 19842.3 | 0.48 | 0.74 | 0.24 | 1.23 | 1 | 10
11 | 100 | CONCLUIDO | 4.2572 | 23.49 | 18.99 | 22.34 | 0.33 | 51 | 199.05 | 54.38 | 3.75 | 49 | 40.92 | 24783.33 | 259.79 | 444.6 | 118.54 | 48.21 | 29018.33 | 0.41 | 0.72 | 0.21 | 1.71 | 1 | 10
12 | 100 | CONCLUIDO | 4.3484 | 23 | 18.65 | 23.81 | 0.36 | 47 | 199.44 | 54.38 | 4 | 45 | 41.06 | 24831.54 | 254.68 | 444.61 | 105.79 | 48.21 | 22666.65 | 0.46 | 0.73 | 0.24 | 1.37 | 1 | 10
13 | 100 | CONCLUIDO | 4.3939 | 22.76 | 18.53 | 25.27 | 0.38 | 44 | 199.83 | 54.38 | 4.25 | 42 | 41.2 | 24879.79 | 252.67 | 444.57 | 101.63 | 48.21 | 20601.49 | 0.47 | 0.74 | 0.23 | 1.25 | 1 | 10
14 | 100 | CONCLUIDO | 4.4355 | 22.55 | 18.43 | 26.98 | 0.4 | 41 | 200.22 | 54.38 | 4.5 | 39 | 41.35 | 24928.09 | 251.05 | 444.56 | 98.43 | 48.21 | 19012.55 | 0.49 | 0.74 | 0.23 | 1.16 | 1 | 10
15 | 100 | CONCLUIDO | 4.461 | 22.42 | 18.38 | 28.28 | 0.42 | 39 | 200.61 | 54.38 | 4.75 | 37 | 41.49 | 24976.45 | 250.11 | 444.56 | 96.75 | 48.21 | 18183.8 | 0.5 | 0.74 | 0.23 | 1.11 | 1 | 10
16 | 100 | CONCLUIDO | 4.4923 | 22.26 | 18.3 | 29.68 | 0.44 | 37 | 201.01 | 54.38 | 5 | 35 | 41.63 | 25024.84 | 248.61 | 444.56 | 94.21 | 48.21 | 16926.16 | 0.51 | 0.75 | 0.22 | 1.03 | 1 | 10
17 | 100 | CONCLUIDO | 4.5163 | 22.14 | 18.26 | 31.31 | 0.46 | 35 | 201.4 | 54.38 | 5.25 | 33 | 41.77 | 25073.29 | 247.84 | 444.55 | 92.84 | 48.21 | 16249.71 | 0.52 | 0.75 | 0.22 | 0.99 | 1 | 10
18 | 100 | CONCLUIDO | 4.5337 | 22.06 | 18.22 | 32.15 | 0.48 | 34 | 201.79 | 54.38 | 5.5 | 32 | 41.92 | 25121.79 | 246.79 | 444.56 | 91.28 | 48.21 | 15474.64 | 0.53 | 0.75 | 0.22 | 0.94 | 1 | 10
19 | 100 | CONCLUIDO | 4.5646 | 21.91 | 18.15 | 34.02 | 0.51 | 32 | 202.19 | 54.38 | 5.75 | 30 | 42.06 | 25170.34 | 245.57 | 444.56 | 89.01 | 48.21 | 14350.79 | 0.54 | 0.75 | 0.21 | 0.87 | 1 | 10
20 | 100 | CONCLUIDO | 4.5769 | 21.85 | 18.13 | 35.08 | 0.53 | 31 | 202.58 | 54.38 | 6 | 29 | 42.2 | 25218.93 | 244.91 | 444.56 | 88.27 | 48.21 | 13984.38 | 0.55 | 0.75 | 0.21 | 0.85 | 1 | 10
21 | 100 | CONCLUIDO | 4.6076 | 21.7 | 18.06 | 37.36 | 0.55 | 29 | 202.98 | 54.38 | 6.25 | 27 | 42.35 | 25267.7 | 243.79 | 444.62 | 85.97 | 48.21 | 12844.16 | 0.56 | 0.76 | 0.21 | 0.78 | 1 | 10
22 | 100 | CONCLUIDO | 4.6255 | 21.62 | 18.01 | 38.6 | 0.57 | 28 | 203.37 | 54.38 | 6.5 | 26 | 42.49 | 25316.39 | 242.67 | 444.61 | 84.39 | 48.21 | 12060.26 | 0.57 | 0.76 | 0.21 | 0.74 | 1 | 10
23 | 100 | CONCLUIDO | 4.663 | 21.45 | 17.88 | 39.73 | 0.59 | 27 | 203.77 | 54.38 | 6.75 | 25 | 42.64 | 25365.14 | 240.6 | 444.56 | 79.91 | 48.21 | 9823.16 | 0.6 | 0.76 | 0.2 | 0.6 | 1 | 10
24 | 100 | CONCLUIDO | 4.6295 | 21.6 | 18.07 | 41.71 | 0.61 | 26 | 204.16 | 54.38 | 7 | 24 | 42.78 | 25413.94 | 242.95 | 444.57 | 87.38 | 48.21 | 13566.59 | 0.55 | 0.75 | 0.19 | 0.8 | 1 | 10
25 | 100 | CONCLUIDO | 4.6581 | 21.47 | 17.98 | 43.15 | 0.63 | 25 | 204.56 | 54.38 | 7.25 | 23 | 42.93 | 25462.78 | 241.35 | 444.56 | 83.6 | 48.21 | 11681.05 | 0.58 | 0.76 | 0.2 | 0.7 | 1 | 10
26 | 100 | CONCLUIDO | 4.6747 | 21.39 | 17.94 | 44.85 | 0.65 | 24 | 204.95 | 54.38 | 7.5 | 22 | 43.08 | 25511.67 | 240.41 | 444.55 | 82.31 | 48.21 | 11037.75 | 0.59 | 0.76 | 0.2 | 0.66 | 1 | 10
27 | 100 | CONCLUIDO | 4.6723 | 21.4 | 17.95 | 44.88 | 0.67 | 24 | 205.35 | 54.38 | 7.75 | 22 | 43.22 | 25560.62 | 240.31 | 444.57 | 82.75 | 48.21 | 11259.07 | 0.58 | 0.76 | 0.2 | 0.68 | 1 | 10
28 | 100 | CONCLUIDO | 4.689 | 21.33 | 17.92 | 46.74 | 0.69 | 23 | 205.75 | 54.38 | 8 | 21 | 43.37 | 25609.61 | 239.51 | 444.55 | 81.43 | 48.21 | 10605.6 | 0.59 | 0.76 | 0.2 | 0.64 | 1 | 10
29 | 100 | CONCLUIDO | 4.7063 | 21.25 | 17.88 | 48.75 | 0.71 | 22 | 206.15 | 54.38 | 8.25 | 20 | 43.52 | 25658.66 | 238.95 | 444.58 | 80.15 | 48.21 | 9969.06 | 0.6 | 0.76 | 0.2 | 0.6 | 1 | 10
30 | 100 | CONCLUIDO | 4.7048 | 21.25 | 17.88 | 48.77 | 0.73 | 22 | 206.54 | 54.38 | 8.5 | 20 | 43.67 | 25707.76 | 238.14 | 444.55 | 80.31 | 48.21 | 10051.86 | 0.6 | 0.76 | 0.2 | 0.61 | 1 | 10
31 | 100 | CONCLUIDO | 4.7217 | 21.18 | 17.85 | 50.99 | 0.75 | 21 | 206.94 | 54.38 | 8.75 | 19 | 43.81 | 25756.9 | 237.61 | 444.57 | 79.18 | 48.21 | 9488.61 | 0.61 | 0.76 | 0.2 | 0.57 | 1 | 10
32 | 100 | CONCLUIDO | 4.74 | 21.1 | 17.8 | 53.41 | 0.77 | 20 | 207.34 | 54.38 | 9 | 18 | 43.96 | 25806.1 | 236.84 | 444.55 | 77.78 | 48.21 | 8795.83 | 0.62 | 0.77 | 0.19 | 0.53 | 1 | 10
33 | 100 | CONCLUIDO | 4.7372 | 21.11 | 17.82 | 53.45 | 0.79 | 20 | 207.74 | 54.38 | 9.25 | 18 | 44.11 | 25855.35 | 236.8 | 444.55 | 78.16 | 48.21 | 8983.74 | 0.62 | 0.77 | 0.2 | 0.54 | 1 | 10
34 | 100 | CONCLUIDO | 4.7552 | 21.03 | 17.77 | 56.13 | 0.81 | 19 | 208.14 | 54.38 | 9.5 | 17 | 44.26 | 25904.65 | 235.78 | 444.55 | 76.66 | 48.21 | 8240.25 | 0.63 | 0.77 | 0.2 | 0.5 | 1 | 10
35 | 100 | CONCLUIDO | 4.7608 | 21 | 17.75 | 56.05 | 0.83 | 19 | 208.54 | 54.38 | 9.75 | 17 | 44.41 | 25954 | 234.98 | 444.55 | 75.68 | 48.21 | 7747.88 | 0.64 | 0.77 | 0.2 | 0.47 | 1 | 10
36 | 100 | CONCLUIDO | 4.7898 | 20.88 | 17.66 | 58.87 | 0.85 | 18 | 208.94 | 54.38 | 10 | 16 | 44.56 | 26003.41 | 233.44 | 444.56 | 73.18 | 48.21 | 6503.36 | 0.66 | 0.77 | 0.18 | 0.38 | 1 | 10
37 | 100 | CONCLUIDO | 4.7557 | 21.03 | 17.81 | 59.37 | 0.87 | 18 | 209.34 | 54.38 | 10.25 | 16 | 44.71 | 26052.86 | 234.89 | 444.55 | 78.14 | 48.21 | 8984.31 | 0.62 | 0.77 | 0.19 | 0.53 | 1 | 10
38 | 100 | CONCLUIDO | 4.7801 | 20.92 | 17.74 | 62.62 | 0.89 | 17 | 209.74 | 54.38 | 10.5 | 15 | 44.87 | 26102.37 | 233.71 | 444.55 | 75.78 | 48.21 | 7808.75 | 0.64 | 0.77 | 0.19 | 0.47 | 1 | 10
39 | 100 | CONCLUIDO | 4.779 | 20.92 | 17.75 | 62.64 | 0.91 | 17 | 210.14 | 54.38 | 10.75 | 15 | 45.02 | 26151.93 | 234.07 | 444.55 | 76.06 | 48.21 | 7949.43 | 0.63 | 0.77 | 0.19 | 0.47 | 1 | 10
40 | 100 | CONCLUIDO | 4.7787 | 20.93 | 17.75 | 62.64 | 0.93 | 17 | 210.55 | 54.38 | 11 | 15 | 45.17 | 26201.54 | 233.22 | 444.55 | 76.11 | 48.21 | 7973.1 | 0.63 | 0.77 | 0.19 | 0.47 | 1 | 10
41 | 100 | CONCLUIDO | 4.7976 | 20.84 | 17.7 | 66.39 | 0.95 | 16 | 210.95 | 54.38 | 11.25 | 14 | 45.32 | 26251.2 | 232.41 | 444.56 | 74.64 | 48.21 | 7243.04 | 0.65 | 0.77 | 0.19 | 0.43 | 1 | 10
42 | 100 | CONCLUIDO | 4.7945 | 20.86 | 17.72 | 66.44 | 0.97 | 16 | 211.35 | 54.38 | 11.5 | 14 | 45.48 | 26300.92 | 232.56 | 444.55 | 74.99 | 48.21 | 7421.61 | 0.64 | 0.77 | 0.19 | 0.44 | 1 | 10
43 | 100 | CONCLUIDO | 4.7962 | 20.85 | 17.71 | 66.42 | 0.99 | 16 | 211.76 | 54.38 | 11.75 | 14 | 45.63 | 26350.68 | 231.9 | 444.55 | 74.78 | 48.21 | 7314.83 | 0.64 | 0.77 | 0.19 | 0.43 | 1 | 10
44 | 100 | CONCLUIDO | 4.8153 | 20.77 | 17.67 | 70.67 | 1 | 15 | 212.16 | 54.38 | 12 | 13 | 45.78 | 26400.51 | 231.46 | 444.57 | 73.26 | 48.21 | 6560.08 | 0.66 | 0.77 | 0.19 | 0.39 | 1 | 10
45 | 100 | CONCLUIDO | 4.8138 | 20.77 | 17.67 | 70.69 | 1.02 | 15 | 212.56 | 54.38 | 12.25 | 13 | 45.94 | 26450.38 | 230.89 | 444.58 | 73.57 | 48.21 | 6716.91 | 0.66 | 0.77 | 0.19 | 0.4 | 1 | 10
46 | 100 | CONCLUIDO | 4.8122 | 20.78 | 17.68 | 70.72 | 1.04 | 15 | 212.97 | 54.38 | 12.5 | 13 | 46.09 | 26500.31 | 230.84 | 444.55 | 73.75 | 48.21 | 6806.4 | 0.65 | 0.77 | 0.19 | 0.4 | 1 | 10
47 | 100 | CONCLUIDO | 4.8377 | 20.67 | 17.61 | 75.47 | 1.06 | 14 | 213.37 | 54.38 | 12.75 | 12 | 46.25 | 26550.29 | 229.52 | 444.58 | 71.15 | 48.21 | 5508.44 | 0.68 | 0.77 | 0.19 | 0.33 | 1 | 10
48 | 100 | CONCLUIDO | 4.8509 | 20.61 | 17.55 | 75.23 | 1.08 | 14 | 213.78 | 54.38 | 13 | 12 | 46.4 | 26600.32 | 228.57 | 444.55 | 69.38 | 48.21 | 4624.05 | 0.69 | 0.78 | 0.18 | 0.28 | 1 | 10
49 | 100 | CONCLUIDO | 4.8182 | 20.75 | 17.69 | 75.83 | 1.1 | 14 | 214.19 | 54.38 | 13.25 | 12 | 46.56 | 26650.41 | 230.48 | 444.55 | 74.66 | 48.21 | 7263.64 | 0.65 | 0.77 | 0.18 | 0.42 | 1 | 10
50 | 100 | CONCLUIDO | 4.8239 | 20.73 | 17.67 | 75.72 | 1.12 | 14 | 214.59 | 54.38 | 13.5 | 12 | 46.72 | 26700.55 | 228.76 | 444.56 | 73.49 | 48.21 | 6677.95 | 0.66 | 0.77 | 0.19 | 0.39 | 1 | 10
51 | 100 | CONCLUIDO | 4.8435 | 20.65 | 17.62 | 81.34 | 1.14 | 13 | 215 | 54.38 | 13.75 | 11 | 46.87 | 26750.75 | 228.09 | 444.55 | 72.03 | 48.21 | 5956.33 | 0.67 | 0.77 | 0.18 | 0.35 | 1 | 10
52 | 100 | CONCLUIDO | 4.8448 | 20.64 | 17.62 | 81.32 | 1.15 | 13 | 215.41 | 54.38 | 14 | 11 | 47.03 | 26801 | 228.18 | 444.55 | 71.7 | 48.21 | 5789.58 | 0.67 | 0.77 | 0.18 | 0.34 | 1 | 10
53 | 100 | CONCLUIDO | 4.843 | 20.65 | 17.63 | 81.35 | 1.17 | 13 | 215.82 | 54.38 | 14.25 | 11 | 47.19 | 26851.31 | 227.82 | 444.55 | 72.08 | 48.21 | 5979.7 | 0.67 | 0.77 | 0.18 | 0.35 | 1 | 10
54 | 100 | CONCLUIDO | 4.8431 | 20.65 | 17.63 | 81.35 | 1.19 | 13 | 216.22 | 54.38 | 14.5 | 11 | 47.35 | 26901.66 | 227.67 | 444.55 | 71.98 | 48.21 | 5932.04 | 0.67 | 0.77 | 0.19 | 0.35 | 1 | 10
55 | 100 | CONCLUIDO | 4.8635 | 20.56 | 17.58 | 87.89 | 1.21 | 12 | 216.63 | 54.38 | 14.75 | 10 | 47.51 | 26952.08 | 225.6 | 444.56 | 70.43 | 48.21 | 5157.87 | 0.68 | 0.78 | 0.18 | 0.3 | 1 | 10
56 | 100 | CONCLUIDO | 4.8614 | 20.57 | 17.59 | 87.93 | 1.23 | 12 | 217.04 | 54.38 | 15 | 10 | 47.66 | 27002.55 | 226.2 | 444.56 | 70.67 | 48.21 | 5279.28 | 0.68 | 0.78 | 0.18 | 0.31 | 1 | 10
57 | 100 | CONCLUIDO | 4.8602 | 20.58 | 17.59 | 87.96 | 1.25 | 12 | 217.45 | 54.38 | 15.25 | 10 | 47.82 | 27053.07 | 226.08 | 444.55 | 70.89 | 48.21 | 5389.55 | 0.68 | 0.78 | 0.18 | 0.32 | 1 | 10
58 | 100 | CONCLUIDO | 4.8616 | 20.57 | 17.59 | 87.93 | 1.26 | 12 | 217.86 | 54.38 | 15.5 | 10 | 47.98 | 27103.65 | 226.35 | 444.56 | 70.71 | 48.21 | 5300.32 | 0.68 | 0.78 | 0.18 | 0.31 | 1 | 10
59 | 100 | CONCLUIDO | 4.8704 | 20.53 | 17.55 | 87.74 | 1.28 | 12 | 218.27 | 54.38 | 15.75 | 10 | 48.15 | 27154.29 | 225.34 | 444.55 | 69.33 | 48.21 | 4607.76 | 0.7 | 0.78 | 0.18 | 0.27 | 1 | 10
60 | 100 | CONCLUIDO | 4.89 | 20.45 | 17.51 | 95.48 | 1.3 | 11 | 218.68 | 54.38 | 16 | 9 | 48.31 | 27204.98 | 223.29 | 444.55 | 68.1 | 48.21 | 3999.01 | 0.71 | 0.78 | 0.18 | 0.23 | 1 | 10
61 | 100 | CONCLUIDO | 4.867 | 20.55 | 17.6 | 96.01 | 1.32 | 11 | 219.09 | 54.38 | 16.25 | 9 | 48.47 | 27255.72 | 224.4 | 444.56 | 71.36 | 48.21 | 5632.07 | 0.68 | 0.78 | 0.18 | 0.33 | 1 | 10
62 | 100 | CONCLUIDO | 4.8744 | 20.52 | 17.57 | 95.84 | 1.34 | 11 | 219.51 | 54.38 | 16.5 | 9 | 48.63 | 27306.53 | 223.77 | 444.55 | 70.23 | 48.21 | 5063.64 | 0.69 | 0.78 | 0.18 | 0.29 | 1 | 10
63 | 100 | CONCLUIDO | 4.8769 | 20.5 | 17.56 | 95.78 | 1.35 | 11 | 219.92 | 54.38 | 16.75 | 9 | 48.79 | 27357.38 | 224.16 | 444.55 | 69.87 | 48.21 | 4886.18 | 0.69 | 0.78 | 0.18 | 0.28 | 1 | 10
64 | 100 | CONCLUIDO | 4.8765 | 20.51 | 17.56 | 95.79 | 1.37 | 11 | 220.33 | 54.38 | 17 | 9 | 48.95 | 27408.3 | 223.51 | 444.55 | 70.03 | 48.21 | 4963.78 | 0.69 | 0.78 | 0.18 | 0.28 | 1 | 10
65 | 100 | CONCLUIDO | 4.8756 | 20.51 | 17.57 | 95.81 | 1.39 | 11 | 220.74 | 54.38 | 17.25 | 9 | 49.12 | 27459.27 | 223.4 | 444.55 | 70.01 | 48.21 | 4954.98 | 0.69 | 0.78 | 0.18 | 0.29 | 1 | 10
66 | 100 | CONCLUIDO | 4.8729 | 20.52 | 17.58 | 95.88 | 1.41 | 11 | 221.16 | 54.38 | 17.5 | 9 | 49.28 | 27510.3 | 222.66 | 444.55 | 70.47 | 48.21 | 5186.44 | 0.68 | 0.78 | 0.18 | 0.3 | 1 | 10
67 | 100 | CONCLUIDO | 4.8966 | 20.42 | 17.52 | 105.1 | 1.42 | 10 | 221.57 | 54.38 | 17.75 | 8 | 49.45 | 27561.39 | 221.74 | 444.55 | 68.36 | 48.21 | 4135.25 | 0.71 | 0.78 | 0.18 | 0.24 | 1 | 10
68 | 100 | CONCLUIDO | 4.8921 | 20.44 | 17.54 | 105.21 | 1.44 | 10 | 221.99 | 54.38 | 18 | 8 | 49.61 | 27612.53 | 222.01 | 444.55 | 69 | 48.21 | 4454.64 | 0.7 | 0.78 | 0.18 | 0.26 | 1 | 10
69 | 100 | CONCLUIDO | 4.8946 | 20.43 | 17.52 | 105.15 | 1.46 | 10 | 222.4 | 54.38 | 18.25 | 8 | 49.78 | 27663.85 | 222.28 | 444.55 | 68.73 | 48.21 | 4321.09 | 0.7 | 0.78 | 0.18 | 0.25 | 1 | 10
70 | 100 | CONCLUIDO | 4.9005 | 20.41 | 17.5 | 105 | 1.48 | 10 | 222.82 | 54.38 | 18.5 | 8 | 49.94 | 27715.11 | 221.16 | 444.56 | 67.76 | 48.21 | 3834.04 | 0.71 | 0.78 | 0.18 | 0.22 | 1 | 10
71 | 100 | CONCLUIDO | 4.9071 | 20.38 | 17.47 | 104.84 | 1.49 | 10 | 223.23 | 54.38 | 18.75 | 8 | 50.11 | 27766.43 | 220.32 | 444.55 | 66.94 | 48.21 | 3426.61 | 0.72 | 0.78 | 0.18 | 0.2 | 1 | 10
72 | 100 | CONCLUIDO | 4.8873 | 20.46 | 17.56 | 105.33 | 1.51 | 10 | 223.65 | 54.38 | 19 | 8 | 50.27 | 27817.81 | 220.86 | 444.56 | 69.96 | 48.21 | 4932.63 | 0.69 | 0.78 | 0.17 | 0.28 | 1 | 10
73 | 100 | CONCLUIDO | 4.8909 | 20.45 | 17.54 | 105.24 | 1.53 | 10 | 224.07 | 54.38 | 19.25 | 8 | 50.44 | 27869.24 | 219.88 | 444.55 | 69.27 | 48.21 | 4588.49 | 0.7 | 0.78 | 0.18 | 0.26 | 1 | 10
74 | 100 | CONCLUIDO | 4.8902 | 20.45 | 17.54 | 105.26 | 1.54 | 10 | 224.49 | 54.38 | 19.5 | 8 | 50.61 | 27920.73 | 218.69 | 444.55 | 69.31 | 48.21 | 4610.27 | 0.7 | 0.78 | 0.18 | 0.27 | 1 | 10
75 | 100 | CONCLUIDO | 4.9091 | 20.37 | 17.5 | 116.69 | 1.56 | 9 | 224.9 | 54.38 | 19.75 | 7 | 50.78 | 27972.28 | 218.27 | 444.55 | 68.04 | 48.21 | 3981.66 | 0.71 | 0.78 | 0.18 | 0.23 | 1 | 10
76 | 100 | CONCLUIDO | 4.9083 | 20.37 | 17.51 | 116.71 | 1.58 | 9 | 225.32 | 54.38 | 20 | 7 | 50.95 | 28023.89 | 218.16 | 444.55 | 68.15 | 48.21 | 4034.33 | 0.71 | 0.78 | 0.18 | 0.23 | 1 | 10
77 | 100 | CONCLUIDO | 4.9116 | 20.36 | 17.49 | 116.62 | 1.59 | 9 | 225.74 | 54.38 | 20.25 | 7 | 51.11 | 28075.56 | 218.33 | 444.55 | 67.62 | 48.21 | 3768.01 | 0.71 | 0.78 | 0.18 | 0.22 | 1 | 10
78 | 100 | CONCLUIDO | 4.9082 | 20.37 | 17.51 | 116.71 | 1.61 | 9 | 226.16 | 54.38 | 20.5 | 7 | 51.28 | 28127.29 | 218.48 | 444.55 | 68.16 | 48.21 | 4039.76 | 0.71 | 0.78 | 0.18 | 0.23 | 1 | 10
79 | 100 | CONCLUIDO | 4.9087 | 20.37 | 17.51 | 116.7 | 1.63 | 9 | 226.58 | 54.38 | 20.75 | 7 | 51.45 | 28179.08 | 218.78 | 444.55 | 68.03 | 48.21 | 3972.83 | 0.71 | 0.78 | 0.18 | 0.23 | 1 | 10
80 | 100 | CONCLUIDO | 4.9101 | 20.37 | 17.5 | 116.66 | 1.64 | 9 | 227 | 54.38 | 21 | 7 | 51.62 | 28230.92 | 218.02 | 444.55 | 67.78 | 48.21 | 3848.96 | 0.71 | 0.78 | 0.18 | 0.22 | 1 | 10
81 | 100 | CONCLUIDO | 4.9149 | 20.35 | 17.48 | 116.53 | 1.66 | 9 | 227.42 | 54.38 | 21.25 | 7 | 51.8 | 28282.83 | 217.2 | 444.55 | 67.1 | 48.21 | 3509.24 | 0.72 | 0.78 | 0.18 | 0.2 | 1 | 10
82 | 100 | CONCLUIDO | 4.9196 | 20.33 | 17.46 | 116.4 | 1.68 | 9 | 227.84 | 54.38 | 21.5 | 7 | 51.97 | 28334.8 | 216.67 | 444.55 | 66.52 | 48.21 | 3219.68 | 0.72 | 0.78 | 0.18 | 0.18 | 1 | 10
83 | 100 | CONCLUIDO | 4.9046 | 20.39 | 17.52 | 116.81 | 1.69 | 9 | 228.27 | 54.38 | 21.75 | 7 | 52.14 | 28386.82 | 216.67 | 444.55 | 68.86 | 48.21 | 4389.32 | 0.7 | 0.78 | 0.17 | 0.25 | 1 | 10
84 | 100 | CONCLUIDO | 4.9042 | 20.39 | 17.52 | 116.83 | 1.71 | 9 | 228.69 | 54.38 | 22 | 7 | 52.31 | 28438.91 | 216.14 | 444.55 | 68.7 | 48.21 | 4308.83 | 0.7 | 0.78 | 0.18 | 0.25 | 1 | 10
85 | 100 | CONCLUIDO | 4.9275 | 20.29 | 17.47 | 131 | 1.73 | 8 | 229.11 | 54.38 | 22.25 | 6 | 52.48 | 28491.06 | 215.72 | 444.55 | 66.82 | 48.21 | 3373.3 | 0.72 | 0.78 | 0.18 | 0.19 | 1 | 10
86 | 100 | CONCLUIDO | 4.9258 | 20.3 | 17.47 | 131.05 | 1.74 | 8 | 229.53 | 54.38 | 22.5 | 6 | 52.66 | 28543.27 | 215.54 | 444.55 | 67.1 | 48.21 | 3515.52 | 0.72 | 0.78 | 0.18 | 0.2 | 1 | 10
87 | 100 | CONCLUIDO | 4.9246 | 20.31 | 17.48 | 131.09 | 1.76 | 8 | 229.96 | 54.38 | 22.75 | 6 | 52.83 | 28595.54 | 215.04 | 444.55 | 67.15 | 48.21 | 3542.41 | 0.72 | 0.78 | 0.18 | 0.2 | 1 | 10
88 | 100 | CONCLUIDO | 4.9249 | 20.3 | 17.48 | 131.08 | 1.77 | 8 | 230.38 | 54.38 | 23 | 6 | 53 | 28647.87 | 214.79 | 444.56 | 67.16 | 48.21 | 3546.18 | 0.72 | 0.78 | 0.18 | 0.2 | 1 | 10
89 | 100 | CONCLUIDO | 4.9254 | 20.3 | 17.48 | 131.06 | 1.79 | 8 | 230.81 | 54.38 | 23.25 | 6 | 53.18 | 28700.26 | 214.27 | 444.55 | 67.17 | 48.21 | 3549.39 | 0.72 | 0.78 | 0.18 | 0.2 | 1 | 10
90 | 100 | CONCLUIDO | 4.9258 | 20.3 | 17.47 | 131.05 | 1.81 | 8 | 231.23 | 54.38 | 23.5 | 6 | 53.36 | 28752.71 | 213.88 | 444.55 | 66.92 | 48.21 | 3425.45 | 0.72 | 0.78 | 0.18 | 0.2 | 1 | 10
91 | 100 | CONCLUIDO | 4.9305 | 20.28 | 17.45 | 130.91 | 1.82 | 8 | 231.66 | 54.38 | 23.75 | 6 | 53.53 | 28805.23 | 213.45 | 444.55 | 66.28 | 48.21 | 3104.23 | 0.73 | 0.78 | 0.18 | 0.18 | 1 | 10
92 | 100 | CONCLUIDO | 4.9369 | 20.26 | 17.43 | 130.71 | 1.84 | 8 | 232.08 | 54.38 | 24 | 6 | 53.71 | 28857.81 | 212.01 | 444.55 | 65.5 | 48.21 | 2714.18 | 0.74 | 0.78 | 0.17 | 0.15 | 1 | 10
93 | 100 | CONCLUIDO | 4.9285 | 20.29 | 17.46 | 130.97 | 1.85 | 8 | 232.51 | 54.38 | 24.25 | 6 | 53.88 | 28910.45 | 212.65 | 444.56 | 66.74 | 48.21 | 3333.58 | 0.72 | 0.78 | 0.17 | 0.19 | 1 | 10
94 | 100 | CONCLUIDO | 4.92 | 20.32 | 17.5 | 131.23 | 1.87 | 8 | 232.94 | 54.38 | 24.5 | 6 | 54.06 | 28963.15 | 212.26 | 444.55 | 67.87 | 48.21 | 3899.01 | 0.71 | 0.78 | 0.18 | 0.22 | 1 | 10
95 | 100 | CONCLUIDO | 4.9237 | 20.31 | 17.48 | 131.12 | 1.89 | 8 | 233.37 | 54.38 | 24.75 | 6 | 54.24 | 29015.91 | 210.6 | 444.55 | 67.37 | 48.21 | 3647.99 | 0.72 | 0.78 | 0.18 | 0.21 | 1 | 10
96 | 100 | CONCLUIDO | 4.9417 | 20.24 | 17.45 | 149.55 | 1.9 | 7 | 233.79 | 54.38 | 25 | 5 | 54.42 | 29068.74 | 209.55 | 444.55 | 66.15 | 48.21 | 3043.51 | 0.73 | 0.78 | 0.18 | 0.17 | 1 | 10
97 | 100 | CONCLUIDO | 4.9422 | 20.23 | 17.45 | 149.53 | 1.92 | 7 | 234.22 | 54.38 | 25.25 | 5 | 54.6 | 29121.63 | 209.96 | 444.55 | 66.11 | 48.21 | 3024.13 | 0.73 | 0.78 | 0.17 | 0.17 | 1 | 10
98 | 100 | CONCLUIDO | 4.9419 | 20.24 | 17.45 | 149.54 | 1.93 | 7 | 234.65 | 54.38 | 25.5 | 5 | 54.78 | 29174.59 | 210.18 | 444.55 | 66.13 | 48.21 | 3035.19 | 0.73 | 0.78 | 0.18 | 0.17 | 1 | 10
99 | 100 | CONCLUIDO | 4.9444 | 20.23 | 17.44 | 149.45 | 1.95 | 7 | 235.08 | 54.38 | 25.75 | 5 | 54.96 | 29227.61 | 210.34 | 444.55 | 65.79 | 48.21 | 2866.22 | 0.73 | 0.78 | 0.17 | 0.16 | 1 | 10
100 | 100 | CONCLUIDO | 4.9436 | 20.23 | 17.44 | 149.48 | 1.96 | 7 | 235.51 | 54.38 | 26 | 5 | 55.14 | 29280.69 | 210.17 | 444.55 | 65.9 | 48.21 | 2919.34 | 0.73 | 0.78 | 0.18 | 0.16 | 1 | 10
101 | 100 | CONCLUIDO | 4.9463 | 20.22 | 17.43 | 149.38 | 1.98 | 7 | 235.94 | 54.38 | 26.25 | 5 | 55.32 | 29333.84 | 210.03 | 444.55 | 65.42 | 48.21 | 2679.99 | 0.74 | 0.78 | 0.18 | 0.15 | 1 | 10
102 | 100 | CONCLUIDO | 4.9527 | 20.19 | 17.4 | 149.16 | 1.99 | 7 | 236.37 | 54.38 | 26.5 | 5 | 55.5 | 29387.05 | 209.01 | 444.55 | 64.67 | 48.21 | 2305.54 | 0.75 | 0.78 | 0.17 | 0.13 | 1 | 10
103 | 100 | CONCLUIDO | 4.9396 | 20.24 | 17.46 | 149.62 | 2.01 | 7 | 236.81 | 54.38 | 26.75 | 5 | 55.68 | 29440.33 | 208.95 | 444.55 | 66.53 | 48.21 | 3235.66 | 0.72 | 0.78 | 0.17 | 0.18 | 1 | 10
104 | 100 | CONCLUIDO | 4.9394 | 20.25 | 17.46 | 149.63 | 2.02 | 7 | 237.24 | 54.38 | 27 | 5 | 55.86 | 29493.67 | 208.19 | 444.55 | 66.54 | 48.21 | 3241.47 | 0.72 | 0.78 | 0.17 | 0.18 | 1 | 10
105 | 100 | CONCLUIDO | 4.943 | 20.23 | 17.44 | 149.5 | 2.04 | 7 | 237.67 | 54.38 | 27.25 | 5 | 56.05 | 29547.07 | 207.85 | 444.55 | 65.98 | 48.21 | 2961.22 | 0.73 | 0.78 | 0.18 | 0.17 | 1 | 10
106 | 100 | CONCLUIDO | 4.9414 | 20.24 | 17.45 | 149.56 | 2.05 | 7 | 238.11 | 54.38 | 27.5 | 5 | 56.23 | 29600.54 | 207.28 | 444.55 | 66.25 | 48.21 | 3093.05 | 0.73 | 0.78 | 0.17 | 0.17 | 1 | 10
107 | 100 | CONCLUIDO | 4.9376 | 20.25 | 17.46 | 149.69 | 2.07 | 7 | 238.54 | 54.38 | 27.75 | 5 | 56.41 | 29654.08 | 207.63 | 444.55 | 66.81 | 48.21 | 3372.52 | 0.72 | 0.78 | 0.17 | 0.19 | 1 | 10
108 | 100 | CONCLUIDO | 4.9414 | 20.24 | 17.45 | 149.56 | 2.08 | 7 | 238.97 | 54.38 | 28 | 5 | 56.6 | 29707.68 | 207.32 | 444.55 | 66.21 | 48.21 | 3076 | 0.73 | 0.78 | 0.18 | 0.17 | 1 | 10
109 | 100 | CONCLUIDO | 4.939 | 20.25 | 17.46 | 149.64 | 2.1 | 7 | 239.41 | 54.38 | 28.25 | 5 | 56.78 | 29761.35 | 206.77 | 444.55 | 66.59 | 48.21 | 3266.65 | 0.72 | 0.78 | 0.17 | 0.18 | 1 | 10
110 | 100 | CONCLUIDO | 4.9452 | 20.22 | 17.43 | 149.42 | 2.11 | 7 | 239.85 | 54.38 | 28.5 | 5 | 56.97 | 29815.09 | 206.06 | 444.55 | 65.53 | 48.21 | 2737.23 | 0.74 | 0.78 | 0.18 | 0.16 | 1 | 10
111 | 100 | CONCLUIDO | 4.943 | 20.23 | 17.44 | 149.5 | 2.13 | 7 | 240.28 | 54.38 | 28.75 | 5 | 57.16 | 29869.01 | 204.59 | 444.55 | 65.99 | 48.21 | 2967.13 | 0.73 | 0.78 | 0.17 | 0.17 | 1 | 10
112 | 100 | CONCLUIDO | 4.9667 | 20.13 | 17.38 | 173.84 | 2.14 | 6 | 240.72 | 54.38 | 29 | 4 | 57.34 | 29922.88 | 202.58 | 444.55 | 64.04 | 48.21 | 1995.08 | 0.75 | 0.78 | 0.17 | 0.11 | 1 | 10
113 | 100 | CONCLUIDO | 4.961 | 20.16 | 17.41 | 174.07 | 2.16 | 6 | 241.16 | 54.38 | 29.25 | 4 | 57.53 | 29976.82 | 203.46 | 444.55 | 64.96 | 48.21 | 2456.03 | 0.74 | 0.78 | 0.17 | 0.13 | 1 | 10
114 | 100 | CONCLUIDO | 4.9527 | 20.19 | 17.44 | 174.41 | 2.17 | 6 | 241.59 | 54.38 | 29.5 | 4 | 57.72 | 30030.83 | 204.12 | 444.55 | 66.03 | 48.21 | 2987.9 | 0.73 | 0.78 | 0.17 | 0.16 | 1 | 10
115 | 100 | CONCLUIDO | 4.9618 | 20.15 | 17.4 | 174.04 | 2.19 | 6 | 242.03 | 54.38 | 29.75 | 4 | 57.91 | 30084.9 | 203.82 | 444.55 | 64.7 | 48.21 | 2326.99 | 0.75 | 0.78 | 0.17 | 0.13 | 1 | 10
116 | 100 | CONCLUIDO | 4.959 | 20.17 | 17.42 | 174.15 | 2.2 | 6 | 242.47 | 54.38 | 30 | 4 | 58.1 | 30139.04 | 204.58 | 444.55 | 65.14 | 48.21 | 2546.26 | 0.74 | 0.78 | 0.17 | 0.14 | 1 | 10
117 | 100 | CONCLUIDO | 4.959 | 20.17 | 17.42 | 174.16 | 2.21 | 6 | 242.91 | 54.38 | 30.25 | 4 | 58.28 | 30193.25 | 205.18 | 444.55 | 65.13 | 48.21 | 2541.9 | 0.74 | 0.78 | 0.17 | 0.14 | 1 | 10
118 | 100 | CONCLUIDO | 4.9598 | 20.16 | 17.41 | 174.12 | 2.23 | 6 | 243.35 | 54.38 | 30.5 | 4 | 58.47 | 30247.52 | 205.61 | 444.55 | 65.02 | 48.21 | 2484.47 | 0.74 | 0.78 | 0.17 | 0.14 | 1 | 10
119 | 100 | CONCLUIDO | 4.9602 | 20.16 | 17.41 | 174.1 | 2.24 | 6 | 243.79 | 54.38 | 30.75 | 4 | 58.67 | 30301.87 | 205.06 | 444.55 | 64.89 | 48.21 | 2419.42 | 0.74 | 0.78 | 0.18 | 0.13 | 1 | 10
120 | 100 | CONCLUIDO | 4.9626 | 20.15 | 17.4 | 174.01 | 2.26 | 6 | 244.23 | 54.38 | 31 | 3 | 58.86 | 30356.28 | 205.14 | 444.55 | 64.56 | 48.21 | 2255.21 | 0.75 | 0.78 | 0.17 | 0.12 | 1 | 10
121 | 100 | CONCLUIDO | 4.9615 | 20.16 | 17.41 | 174.05 | 2.27 | 6 | 244.68 | 54.38 | 31.25 | 3 | 59.05 | 30410.77 | 205.29 | 444.56 | 64.65 | 48.21 | 2298.73 | 0.75 | 0.78 | 0.18 | 0.13 | 1 | 10
122 | 100 | CONCLUIDO | 4.9659 | 20.14 | 17.39 | 173.88 | 2.29 | 6 | 245.12 | 54.38 | 31.5 | 3 | 59.24 | 30465.32 | 204.87 | 444.55 | 64.05 | 48.21 | 1999.99 | 0.75 | 0.78 | 0.18 | 0.11 | 1 | 10
123 | 100 | CONCLUIDO | 4.9662 | 20.14 | 17.39 | 173.86 | 2.3 | 6 | 245.56 | 54.38 | 31.75 | 1 | 59.43 | 30519.94 | 204.9 | 444.55 | 63.95 | 48.21 | 1950.19 | 0.75 | 0.78 | 0.18 | 0.11 | 1 | 10
124 | 100 | CONCLUIDO | 4.9659 | 20.14 | 17.39 | 173.87 | 2.31 | 6 | 246 | 54.38 | 32 | 1 | 59.63 | 30574.64 | 205.07 | 444.55 | 64.02 | 48.21 | 1985.35 | 0.75 | 0.78 | 0.18 | 0.11 | 1 | 10
125 | 100 | CONCLUIDO | 4.9652 | 20.14 | 17.39 | 173.9 | 2.33 | 6 | 246.45 | 54.38 | 32.25 | 1 | 59.82 | 30629.4 | 205.4 | 444.55 | 64.13 | 48.21 | 2040.83 | 0.75 | 0.78 | 0.18 | 0.11 | 1 | 10
126 | 100 | CONCLUIDO | 4.9633 | 20.15 | 17.4 | 173.98 | 2.34 | 6 | 246.89 | 54.38 | 32.5 | 1 | 60.02 | 30684.23 | 205.85 | 444.56 | 64.39 | 48.21 | 2168.34 | 0.75 | 0.78 | 0.18 | 0.12 | 1 | 10
127 | 100 | CONCLUIDO | 4.9605 | 20.16 | 17.41 | 174.09 | 2.36 | 6 | 247.34 | 54.38 | 32.75 | 1 | 60.21 | 30739.14 | 206.18 | 444.55 | 64.8 | 48.21 | 2373.19 | 0.74 | 0.78 | 0.18 | 0.13 | 1 | 10
128 | 100 | CONCLUIDO | 4.9583 | 20.17 | 17.42 | 174.18 | 2.37 | 6 | 247.78 | 54.38 | 33 | 1 | 60.41 | 30794.11 | 206.51 | 444.55 | 65.09 | 48.21 | 2518.42 | 0.74 | 0.78 | 0.18 | 0.14 | 1 | 10
129 | 100 | CONCLUIDO | 4.9608 | 20.16 | 17.41 | 174.08 | 2.38 | 6 | 248.23 | 54.38 | 33.25 | 1 | 60.6 | 30849.16 | 206.47 | 444.56 | 64.67 | 48.21 | 2312.12 | 0.75 | 0.78 | 0.18 | 0.13 | 1 | 10
130 | 100 | CONCLUIDO | 4.9621 | 20.15 | 17.4 | 174.03 | 2.4 | 6 | 248.68 | 54.38 | 33.5 | 0 | 60.8 | 30904.28 | 206.66 | 444.55 | 64.44 | 48.21 | 2192.59 | 0.75 | 0.78 | 0.18 | 0.13 | 1 | 10
0 | 140 | CONCLUIDO | 2.0311 | 49.23 | 27.95 | 4.76 | 0.06 | 352 | 274.09 | 60.56 | 1 | 350 | 72.53 | 34038.11 | 482.89 | 444.8 | 410.68 | 48.21 | 173584.14 | 0.12 | 0.49 | 0.72 | 10.66 | 1 | 10
1 | 140 | CONCLUIDO | 2.4738 | 40.42 | 24.62 | 5.98 | 0.08 | 247 | 274.57 | 60.56 | 1.25 | 245 | 72.76 | 34097.72 | 424.98 | 444.74 | 300.64 | 48.21 | 119089.27 | 0.16 | 0.55 | 0.56 | 7.34 | 1 | 10
2 | 140 | CONCLUIDO | 2.7969 | 35.75 | 22.88 | 7.19 | 0.1 | 191 | 275.05 | 60.56 | 1.5 | 189 | 73 | 34157.42 | 394.53 | 444.67 | 243.6 | 48.21 | 90848.16 | 0.2 | 0.6 | 0.47 | 5.6 | 1 | 10
3 | 140 | CONCLUIDO | 3.0453 | 32.84 | 21.79 | 8.38 | 0.11 | 156 | 275.54 | 60.56 | 1.75 | 154 | 73.23 | 34217.22 | 375.45 | 444.68 | 208.18 | 48.21 | 73314.35 | 0.23 | 0.63 | 0.41 | 4.51 | 1 | 10
4 | 140 | CONCLUIDO | 3.2386 | 30.88 | 21.08 | 9.58 | 0.13 | 132 | 276.02 | 60.56 | 2 | 130 | 73.47 | 34277.1 | 363.08 | 444.61 | 184.92 | 48.21 | 61805.25 | 0.26 | 0.65 | 0.37 | 3.8 | 1 | 10
5 | 140 | CONCLUIDO | 3.402 | 29.39 | 20.54 | 10.81 | 0.14 | 114 | 276.51 | 60.56 | 2.25 | 112 | 73.71 | 34337.08 | 353.53 | 444.63 | 166.94 | 48.21 | 52907.1 | 0.29 | 0.66 | 0.35 | 3.26 | 1 | 10
6 | 140 | CONCLUIDO | 3.5269 | 28.35 | 20.18 | 11.99 | 0.16 | 101 | 277 | 60.56 | 2.5 | 99 | 73.94 | 34397.15 | 347.07 | 444.62 | 155.31 | 48.21 | 47156.18 | 0.31 | 0.68 | 0.32 | 2.9 | 1 | 10
7 | 140 | CONCLUIDO | 3.6343 | 27.52 | 19.86 | 13.1 | 0.18 | 91 | 277.48 | 60.56 | 2.75 | 89 | 74.18 | 34457.31 | 341.51 | 444.57 | 144.88 | 48.21 | 41989.12 | 0.33 | 0.69 | 0.31 | 2.58 | 1 | 10
8 | 140 | CONCLUIDO | 3.735 | 26.77 | 19.59 | 14.33 | 0.19 | 82 | 277.97 | 60.56 | 3 | 80 | 74.42 | 34517.57 | 336.61 | 444.65 | 136.02 | 48.21 | 37604.48 | 0.35 | 0.7 | 0.29 | 2.31 | 1 | 10
9 | 140 | CONCLUIDO | 3.8174 | 26.2 | 19.38 | 15.5 | 0.21 | 75 | 278.46 | 60.56 | 3.25 | 73 | 74.66 | 34577.92 | 332.8 | 444.6 | 128.9 | 48.21 | 34079.03 | 0.37 | 0.7 | 0.29 | 2.1 | 1 | 10
10 | 140 | CONCLUIDO | 3.8908 | 25.7 | 19.2 | 16.69 | 0.22 | 69 | 278.95 | 60.56 | 3.5 | 67 | 74.9 | 34638.36 | 329.57 | 444.62 | 123.05 | 48.21 | 31183.62 | 0.39 | 0.71 | 0.27 | 1.92 | 1 | 10
11 | 140 | CONCLUIDO | 3.9546 | 25.29 | 19.04 | 17.85 | 0.24 | 64 | 279.44 | 60.56 | 3.75 | 62 | 75.14 | 34698.9 | 326.85 | 444.59 | 117.95 | 48.21 | 28658.63 | 0.41 | 0.72 | 0.27 | 1.77 | 1 | 10
12 | 140 | CONCLUIDO | 4.0083 | 24.95 | 18.91 | 18.91 | 0.25 | 60 | 279.94 | 60.56 | 4 | 58 | 75.38 | 34759.54 | 324.39 | 444.56 | 113.77 | 48.21 | 26588.59 | 0.42 | 0.72 | 0.26 | 1.64 | 1 | 10
13 | 140 | CONCLUIDO | 4.0937 | 24.43 | 18.65 | 20.35 | 0.27 | 55 | 280.43 | 60.56 | 4.25 | 53 | 75.62 | 34820.27 | 319.78 | 444.55 | 104.93 | 48.21 | 22193.74 | 0.46 | 0.73 | 0.25 | 1.38 | 1 | 10
14 | 140 | CONCLUIDO | 4.1369 | 24.17 | 18.56 | 21.41 | 0.29 | 52 | 280.92 | 60.56 | 4.5 | 50 | 75.87 | 34881.09 | 317.79 | 444.59 | 102.34 | 48.21 | 20915.06 | 0.47 | 0.74 | 0.23 | 1.28 | 1 | 10
15 | 140 | CONCLUIDO | 4.1098 | 24.33 | 18.82 | 22.58 | 0.3 | 50 | 281.41 | 60.56 | 4.75 | 48 | 76.11 | 34942.02 | 322.38 | 444.58 | 111.7 | 48.21 | 25603.33 | 0.43 | 0.72 | 0.24 | 1.54 | 1 | 10
16 | 140 | CONCLUIDO | 4.1658 | 24.01 | 18.65 | 23.81 | 0.32 | 47 | 281.91 | 60.56 | 5 | 45 | 76.35 | 35003.04 | 319.19 | 444.62 | 105.69 | 48.21 | 22615.63 | 0.46 | 0.73 | 0.24 | 1.37 | 1 | 10
17 | 140 | CONCLUIDO | 4.1952 | 23.84 | 18.59 | 24.78 | 0.33 | 45 | 282.4 | 60.56 | 5.25 | 43 | 76.6 | 35064.15 | 318.22 | 444.58 | 103.5 | 48.21 | 21528.39 | 0.47 | 0.73 | 0.23 | 1.31 | 1 | 10
18 | 140 | CONCLUIDO | 4.2259 | 23.66 | 18.52 | 25.84 | 0.35 | 43 | 282.9 | 60.56 | 5.5 | 41 | 76.85 | 35125.37 | 316.74 | 444.6 | 101.1 | 48.21 | 20341.51 | 0.48 | 0.74 | 0.23 | 1.24 | 1 | 10
19 | 140 | CONCLUIDO | 4.2572 | 23.49 | 18.45 | 27 | 0.36 | 41 | 283.4 | 60.56 | 5.75 | 39 | 77.09 | 35186.68 | 315.42 | 444.58 | 98.95 | 48.21 | 19274.45 | 0.49 | 0.74 | 0.23 | 1.17 | 1 | 10
20 | 140 | CONCLUIDO | 4.2899 | 23.31 | 18.37 | 28.27 | 0.38 | 39 | 283.9 | 60.56 | 6 | 37 | 77.34 | 35248.1 | 314.17 | 444.55 | 96.4 | 48.21 | 18011.92 | 0.5 | 0.74 | 0.23 | 1.1 | 1 | 10
21 | 140 | CONCLUIDO | 4.3214 | 23.14 | 18.31 | 29.69 | 0.39 | 37 | 284.4 | 60.56 | 6.25 | 35 | 77.59 | 35309.61 | 312.89 | 444.58 | 94.23 | 48.21 | 16936.54 | 0.51 | 0.75 | 0.22 | 1.03 | 1 | 10
22 | 140 | CONCLUIDO | 4.3349 | 23.07 | 18.29 | 30.48 | 0.41 | 36 | 284.89 | 60.56 | 6.5 | 34 | 77.84 | 35371.22 | 312.29 | 444.55 | 93.49 | 48.21 | 16568.6 | 0.52 | 0.75 | 0.22 | 1.01 | 1 | 10
23 | 140 | CONCLUIDO | 4.3467 | 23.01 | 18.28 | 31.33 | 0.42 | 35 | 285.39 | 60.56 | 6.75 | 33 | 78.09 | 35432.93 | 311.89 | 444.61 | 93.29 | 48.21 | 16474.91 | 0.52 | 0.75 | 0.22 | 1 | 1 | 10
24 | 140 | CONCLUIDO | 4.3845 | 22.81 | 18.18 | 33.06 | 0.44 | 33 | 285.9 | 60.56 | 7 | 31 | 78.34 | 35494.74 | 310.15 | 444.58 | 90.1 | 48.21 | 14892.22 | 0.54 | 0.75 | 0.22 | 0.9 | 1 | 10
25 | 140 | CONCLUIDO | 4.4015 | 22.72 | 18.15 | 34.03 | 0.45 | 32 | 286.4 | 60.56 | 7.25 | 30 | 78.59 | 35556.78 | 309.6 | 444.55 | 89.03 | 48.21 | 14361.97 | 0.54 | 0.75 | 0.21 | 0.87 | 1 | 10
26 | 140 | CONCLUIDO | 4.4146 | 22.65 | 18.13 | 35.09 | 0.47 | 31 | 286.9 | 60.56 | 7.5 | 29 | 78.85 | 35618.8 | 309.16 | 444.56 | 88.55 | 48.21 | 14125.1 | 0.54 | 0.75 | 0.21 | 0.85 | 1 | 10
27 | 140 | CONCLUIDO | 4.4328 | 22.56 | 18.09 | 36.18 | 0.48 | 30 | 287.41 | 60.56 | 7.75 | 28 | 79.1 | 35680.92 | 308.46 | 444.55 | 87.24 | 48.21 | 13475.61 | 0.55 | 0.75 | 0.21 | 0.81 | 1 | 10
28 | 140 | CONCLUIDO | 4.4499 | 22.47 | 18.06 | 37.36 | 0.49 | 29 | 287.91 | 60.56 | 8 | 27 | 79.36 | 35743.15 | 307.59 | 444.57 | 85.91 | 48.21 | 12814.6 | 0.56 | 0.76 | 0.21 | 0.78 | 1 | 10
29 | 140 | CONCLUIDO | 4.4693 | 22.38 | 18.01 | 38.6 | 0.51 | 28 | 288.42 | 60.56 | 8.25 | 26 | 79.61 | 35805.48 | 306.67 | 444.57 | 84.39 | 48.21 | 12060.32 | 0.57 | 0.76 | 0.21 | 0.73 | 1 | 10
30 | 140 | CONCLUIDO | 4.5077 | 22.18 | 17.87 | 39.72 | 0.52 | 27 | 288.92 | 60.56 | 8.5 | 25 | 79.87 | 35867.91 | 304.29 | 444.57 | 79.6 | 48.21 | 9668.22 | 0.61 | 0.76 | 0.2 | 0.59 | 1 | 10
31 | 140 | CONCLUIDO | 4.5074 | 22.19 | 17.93 | 41.37 | 0.54 | 26 | 289.43 | 60.56 | 8.75 | 24 | 80.12 | 35930.44 | 304.98 | 444.56 | 82.15 | 48.21 | 10951.98 | 0.59 | 0.76 | 0.19 | 0.65 | 1 | 10
32 | 140 | CONCLUIDO | 4.4888 | 22.28 | 18.02 | 41.58 | 0.55 | 26 | 289.94 | 60.56 | 9 | 24 | 80.38 | 35993.08 | 306.52 | 444.57 | 85 | 48.21 | 12374.89 | 0.57 | 0.76 | 0.2 | 0.74 | 1 | 10
33 | 140 | CONCLUIDO | 4.5019 | 22.21 | 18.01 | 43.22 | 0.57 | 25 | 290.45 | 60.56 | 9.25 | 23 | 80.64 | 36055.83 | 306.42 | 444.56 | 84.57 | 48.21 | 12163.51 | 0.57 | 0.76 | 0.2 | 0.73 | 1 | 10
34 | 140 | CONCLUIDO | 4.5255 | 22.1 | 17.94 | 44.86 | 0.58 | 24 | 290.96 | 60.56 | 9.5 | 22 | 80.9 | 36118.68 | 304.88 | 444.59 | 82.37 | 48.21 | 11069.49 | 0.59 | 0.76 | 0.2 | 0.66 | 1 | 10
35 | 140 | CONCLUIDO | 4.5251 | 22.1 | 17.94 | 44.86 | 0.6 | 24 | 291.47 | 60.56 | 9.75 | 22 | 81.16 | 36181.64 | 305.23 | 444.56 | 82.38 | 48.21 | 11076.13 | 0.59 | 0.76 | 0.2 | 0.67 | 1 | 10
36 | 140 | CONCLUIDO | 4.5439 | 22.01 | 17.91 | 46.71 | 0.61 | 23 | 291.98 | 60.56 | 10 | 21 | 81.42 | 36244.71 | 304.06 | 444.56 | 81.09 | 48.21 | 10435.16 | 0.59 | 0.76 | 0.2 | 0.63 | 1 | 10
37 | 140 | CONCLUIDO | 4.5405 | 22.02 | 17.92 | 46.75 | 0.62 | 23 | 292.49 | 60.56 | 10.25 | 21 | 81.68 | 36307.88 | 304.26 | 444.55 | 81.7 | 48.21 | 10738.51 | 0.59 | 0.76 | 0.2 | 0.65 | 1 | 10
38 | 140 | CONCLUIDO | 4.5613 | 21.92 | 17.87 | 48.75 | 0.64 | 22 | 293 | 60.56 | 10.5 | 20 | 81.95 | 36371.17 | 303.63 | 444.56 | 80.2 | 48.21 | 9997.03 | 0.6 | 0.76 | 0.2 | 0.6 | 1 | 10
39 | 140 | CONCLUIDO | 4.5567 | 21.95 | 17.9 | 48.81 | 0.65 | 22 | 293.52 | 60.56 | 10.75 | 20 | 82.21 | 36434.56 | 303.59 | 444.56 | 80.81 | 48.21 | 10299.59 | 0.6 | 0.76 | 0.2 | 0.62 | 1 | 10
40 | 140 | CONCLUIDO | 4.5786 | 21.84 | 17.84 | 50.98 | 0.67 | 21 | 294.03 | 60.56 | 11 | 19 | 82.48 | 36498.06 | 302.5 | 444.57 | 79 | 48.21 | 9398.82 | 0.61 | 0.76 | 0.2 | 0.57 | 1 | 10
41 | 140 | CONCLUIDO | 4.5771 | 21.85 | 17.85 | 51 | 0.68 | 21 | 294.55 | 60.56 | 11.25 | 19 | 82.74 | 36561.67 | 302.81 | 444.55 | 79.31 | 48.21 | 9555.04 | 0.61 | 0.76 | 0.2 | 0.57 | 1 | 10
42 | 140 | CONCLUIDO | 4.597 | 21.75 | 17.81 | 53.42 | 0.69 | 20 | 295.06 | 60.56 | 11.5 | 18 | 83.01 | 36625.39 | 302.01 | 444.55 | 77.93 | 48.21 | 8870.95 | 0.62 | 0.77 | 0.19 | 0.53 | 1 | 10
43 | 140 | CONCLUIDO | 4.5961 | 21.76 | 17.81 | 53.44 | 0.71 | 20 | 295.58 | 60.56 | 11.75 | 18 | 83.28 | 36689.22 | 301.99 | 444.55 | 78.01 | 48.21 | 8912.24 | 0.62 | 0.77 | 0.2 | 0.53 | 1 | 10
44 | 140 | CONCLUIDO | 4.6149 | 21.67 | 17.78 | 56.13 | 0.72 | 19 | 296.1 | 60.56 | 12 | 17 | 83.54 | 36753.16 | 301.12 | 444.56 | 76.81 | 48.21 | 8315.2 | 0.63 | 0.77 | 0.19 | 0.5 | 1 | 10
45 | 140 | CONCLUIDO | 4.6143 | 21.67 | 17.78 | 56.14 | 0.74 | 19 | 296.62 | 60.56 | 12.25 | 17 | 83.81 | 36817.22 | 301.24 | 444.55 | 76.85 | 48.21 | 8335.26 | 0.63 | 0.77 | 0.2 | 0.5 | 1 | 10
46 | 140 | CONCLUIDO | 4.6228 | 21.63 | 17.74 | 56.02 | 0.75 | 19 | 297.14 | 60.56 | 12.5 | 17 | 84.08 | 36881.39 | 300.17 | 444.55 | 75.29 | 48.21 | 7554.81 | 0.64 | 0.77 | 0.2 | 0.46 | 1 | 10
47 | 140 | CONCLUIDO | 4.6548 | 21.48 | 17.64 | 58.81 | 0.76 | 18 | 297.66 | 60.56 | 12.75 | 16 | 84.36 | 36945.67 | 298.37 | 444.56 | 72.32 | 48.21 | 6075.19 | 0.67 | 0.77 | 0.19 | 0.36 | 1 | 10
48 | 140 | CONCLUIDO | 4.6202 | 21.64 | 17.8 | 59.34 | 0.78 | 18 | 298.18 | 60.56 | 13 | 16 | 84.63 | 37010.06 | 301.11 | 444.55 | 78.25 | 48.21 | 9038.76 | 0.62 | 0.77 | 0.18 | 0.53 | 1 | 10
49 | 140 | CONCLUIDO | 4.6262 | 21.62 | 17.77 | 59.25 | 0.79 | 18 | 298.71 | 60.56 | 13.25 | 16 | 84.9 | 37074.57 | 300.57 | 444.55 | 77.07 | 48.21 | 8448.6 | 0.63 | 0.77 | 0.19 | 0.5 | 1 | 10
50 | 140 | CONCLUIDO | 4.6455 | 21.53 | 17.74 | 62.6 | 0.8 | 17 | 299.23 | 60.56 | 13.5 | 15 | 85.18 | 37139.2 | 299.7 | 444.59 | 75.63 | 48.21 | 7736.05 | 0.64 | 0.77 | 0.19 | 0.46 | 1 | 10
51 | 140 | CONCLUIDO | 4.6444 | 21.53 | 17.74 | 62.62 | 0.82 | 17 | 299.76 | 60.56 | 13.75 | 15 | 85.45 | 37204.07 | 300.03 | 444.55 | 75.78 | 48.21 | 7812.38 | 0.64 | 0.77 | 0.19 | 0.47 | 1 | 10
52 | 140 | CONCLUIDO | 4.645 | 21.53 | 17.74 | 62.61 | 0.83 | 17 | 300.28 | 60.56 | 14 | 15 | 85.73 | 37268.93 | 299.86 | 444.55 | 75.73 | 48.21 | 7785.89 | 0.64 | 0.77 | 0.19 | 0.46 | 1 | 10
53 | 140 | CONCLUIDO | 4.6435 | 21.54 | 17.75 | 62.63 | 0.84 | 17 | 300.81 | 60.56 | 14.25 | 15 | 86 | 37333.9 | 299.73 | 444.55 | 75.98 | 48.21 | 7910.2 | 0.63 | 0.77 | 0.19 | 0.47 | 1 | 10
54 | 140 | CONCLUIDO | 4.6633 | 21.44 | 17.71 | 66.4 | 0.86 | 16 | 301.34 | 60.56 | 14.5 | 14 | 86.28 | 37399 | 298.91 | 444.55 | 74.66 | 48.21 | 7252.66 | 0.65 | 0.77 | 0.19 | 0.43 | 1 | 10
55 | 140 | CONCLUIDO | 4.6627 | 21.45 | 17.71 | 66.41 | 0.87 | 16 | 301.86 | 60.56 | 14.75 | 14 | 86.56 | 37464.21 | 299.11 | 444.55 | 74.79 | 48.21 | 7321.14 | 0.64 | 0.77 | 0.19 | 0.43 | 1 | 10
56 | 140 | CONCLUIDO | 4.6646 | 21.44 | 17.7 | 66.38 | 0.88 | 16 | 302.39 | 60.56 | 15 | 14 | 86.84 | 37529.55 | 298.72 | 444.57 | 74.41 | 48.21 | 7129.82 | 0.65 | 0.77 | 0.19 | 0.42 | 1 | 10
57 | 140 | CONCLUIDO | 4.6829 | 21.35 | 17.67 | 70.68 | 0.9 | 15 | 302.92 | 60.56 | 15.25 | 13 | 87.12 | 37595 | 297.97 | 444.55 | 73.44 | 48.21 | 6649.23 | 0.66 | 0.77 | 0.19 | 0.39 | 1 | 10
58 | 140 | CONCLUIDO | 4.6837 | 21.35 | 17.67 | 70.66 | 0.91 | 15 | 303.46 | 60.56 | 15.5 | 13 | 87.4 | 37660.57 | 298.13 | 444.55 | 73.41 | 48.21 | 6636.6 | 0.66 | 0.77 | 0.19 | 0.39 | 1 | 10
59 | 140 | CONCLUIDO | 4.6819 | 21.36 | 17.67 | 70.7 | 0.92 | 15 | 303.99 | 60.56 | 15.75 | 13 | 87.68 | 37726.27 | 298.14 | 444.57 | 73.61 | 48.21 | 6736.11 | 0.65 | 0.77 | 0.19 | 0.4 | 1 | 10
60 | 140 | CONCLUIDO | 4.6825 | 21.36 | 17.67 | 70.69 | 0.94 | 15 | 304.52 | 60.56 | 16 | 13 | 87.97 | 37792.08 | 297.96 | 444.55 | 73.45 | 48.21 | 6656.01 | 0.66 | 0.77 | 0.19 | 0.4 | 1 | 10
61 | 140 | CONCLUIDO | 4.6829 | 21.35 | 17.67 | 70.68 | 0.95 | 15 | 305.06 | 60.56 | 16.25 | 13 | 88.25 | 37858.02 | 297.84 | 444.56 | 73.32 | 48.21 | 6590.85 | 0.66 | 0.77 | 0.19 | 0.39 | 1 | 10
62 | 140 | CONCLUIDO | 4.708 | 21.24 | 17.61 | 75.46 | 0.96 | 14 | 305.59 | 60.56 | 16.5 | 12 | 88.54 | 37924.08 | 296.75 | 444.55 | 71.16 | 48.21 | 5517.42 | 0.68 | 0.77 | 0.19 | 0.33 | 1 | 10
63 | 140 | CONCLUIDO | 4.7185 | 21.19 | 17.56 | 75.26 | 0.97 | 14 | 306.13 | 60.56 | 16.75 | 12 | 88.83 | 37990.27 | 296.05 | 444.55 | 69.57 | 48.21 | 4722.47 | 0.69 | 0.78 | 0.19 | 0.28 | 1 | 10
64 | 140 | CONCLUIDO | 4.7088 | 21.24 | 17.6 | 75.45 | 0.99 | 14 | 306.67 | 60.56 | 17 | 12 | 89.11 | 38056.58 | 296.81 | 444.59 | 71.4 | 48.21 | 5634.24 | 0.68 | 0.78 | 0.18 | 0.33 | 1 | 10
65 | 140 | CONCLUIDO | 4.6828 | 21.35 | 17.72 | 75.95 | 1 | 14 | 307.21 | 60.56 | 17.25 | 12 | 89.4 | 38123.01 | 298.69 | 444.55 | 75.48 | 48.21 | 7673.03 | 0.64 | 0.77 | 0.19 | 0.45 | 1 | 10
66 | 140 | CONCLUIDO | 4.6942 | 21.3 | 17.67 | 75.73 | 1.01 | 14 | 307.75 | 60.56 | 17.5 | 12 | 89.69 | 38189.58 | 297.02 | 444.55 | 73.65 | 48.21 | 6762.24 | 0.65 | 0.77 | 0.18 | 0.39 | 1 | 10
67 | 140 | CONCLUIDO | 4.7169 | 21.2 | 17.62 | 81.32 | 1.03 | 13 | 308.29 | 60.56 | 17.75 | 11 | 89.98 | 38256.26 | 296.02 | 444.55 | 71.82 | 48.21 | 5851.11 | 0.67 | 0.77 | 0.18 | 0.34 | 1 | 10
68 | 140 | CONCLUIDO | 4.7165 | 21.2 | 17.62 | 81.33 | 1.04 | 13 | 308.83 | 60.56 | 18 | 11 | 90.27 | 38323.08 | 296.17 | 444.55 | 71.89 | 48.21 | 5882.95 | 0.67 | 0.77 | 0.19 | 0.35 | 1 | 10
69 | 140 | CONCLUIDO | 4.7169 | 21.2 | 17.62 | 81.33 | 1.05 | 13 | 309.37 | 60.56 | 18.25 | 11 | 90.57 | 38390.02 | 296.47 | 444.55 | 71.9 | 48.21 | 5891.03 | 0.67 | 0.77 | 0.18 | 0.34 | 1 | 10
70 | 140 | CONCLUIDO | 4.718 | 21.2 | 17.62 | 81.3 | 1.06 | 13 | 309.91 | 60.56 | 18.5 | 11 | 90.86 | 38457.09 | 296.23 | 444.55 | 71.78 | 48.21 | 5829.89 | 0.67 | 0.77 | 0.18 | 0.34 | 1 | 10
71 | 140 | CONCLUIDO | 4.7153 | 21.21 | 17.63 | 81.36 | 1.08 | 13 | 310.46 | 60.56 | 18.75 | 11 | 91.16 | 38524.29 | 296.57 | 444.55 | 72.11 | 48.21 | 5994.44 | 0.67 | 0.77 | 0.19 | 0.35 | 1 | 10
72 | 140 | CONCLUIDO | 4.7145 | 21.21 | 17.63 | 81.37 | 1.09 | 13 | 311.01 | 60.56 | 19 | 11 | 91.45 | 38591.62 | 296.09 | 444.55 | 72.23 | 48.21 | 6057.18 | 0.67 | 0.77 | 0.19 | 0.35 | 1 | 10
73 | 140 | CONCLUIDO | 4.7372 | 21.11 | 17.58 | 87.91 | 1.1 | 12 | 311.55 | 60.56 | 19.25 | 10 | 91.75 | 38659.08 | 294.54 | 444.59 | 70.52 | 48.21 | 5206.68 | 0.68 | 0.78 | 0.18 | 0.3 | 1 | 10
74 | 140 | CONCLUIDO | 4.7363 | 21.11 | 17.59 | 87.93 | 1.11 | 12 | 312.1 | 60.56 | 19.5 | 10 | 92.05 | 38726.8 | 295.01 | 444.56 | 70.69 | 48.21 | 5292.48 | 0.68 | 0.78 | 0.18 | 0.31 | 1 | 10
75 | 140 | CONCLUIDO | 4.7366 | 21.11 | 17.58 | 87.92 | 1.13 | 12 | 312.65 | 60.56 | 19.75 | 10 | 92.35 | 38794.53 | 295.22 | 444.55 | 70.59 | 48.21 | 5240.92 | 0.68 | 0.78 | 0.18 | 0.31 | 1 | 10
76 | 140 | CONCLUIDO | 4.735 | 21.12 | 17.59 | 87.96 | 1.14 | 12 | 313.2 | 60.56 | 20 | 10 | 92.65 | 38862.4 | 295.51 | 444.55 | 70.84 | 48.21 | 5363.65 | 0.68 | 0.78 | 0.18 | 0.32 | 1 | 10
77 | 140 | CONCLUIDO | 4.7366 | 21.11 | 17.58 | 87.92 | 1.15 | 12 | 313.75 | 60.56 | 20.25 | 10 | 92.95 | 38930.39 | 295.72 | 444.56 | 70.67 | 48.21 | 5280.6 | 0.68 | 0.78 | 0.18 | 0.31 | 1 | 10
78 | 140 | CONCLUIDO | 4.7415 | 21.09 | 17.56 | 87.81 | 1.16 | 12 | 314.3 | 60.56 | 20.5 | 10 | 93.25 | 38998.53 | 295.01 | 444.55 | 69.71 | 48.21 | 4799.99 | 0.69 | 0.78 | 0.19 | 0.29 | 1 | 10
79 | 140 | CONCLUIDO | 4.746 | 21.07 | 17.54 | 87.71 | 1.17 | 12 | 314.86 | 60.56 | 20.75 | 10 | 93.55 | 39066.8 | 294.08 | 444.55 | 69.03 | 48.21 | 4460.48 | 0.7 | 0.78 | 0.19 | 0.27 | 1 | 10
80 | 140 | CONCLUIDO | 4.7663 | 20.98 | 17.51 | 95.48 | 1.19 | 11 | 315.41 | 60.56 | 21 | 9 | 93.86 | 39135.2 | 292.97 | 444.57 | 68.03 | 48.21 | 3965.2 | 0.71 | 0.78 | 0.18 | 0.23 | 1 | 10
81 | 140 | CONCLUIDO | 4.7473 | 21.06 | 17.59 | 95.94 | 1.2 | 11 | 315.97 | 60.56 | 21.25 | 9 | 94.16 | 39203.74 | 294.52 | 444.55 | 71.11 | 48.21 | 5504.74 | 0.68 | 0.78 | 0.18 | 0.31 | 1 | 10
82 | 140 | CONCLUIDO | 4.7537 | 21.04 | 17.56 | 95.78 | 1.21 | 11 | 316.53 | 60.56 | 21.5 | 9 | 94.47 | 39272.42 | 294.03 | 444.55 | 69.89 | 48.21 | 4896.77 | 0.69 | 0.78 | 0.18 | 0.28 | 1 | 10
83 | 140 | CONCLUIDO | 4.7511 | 21.05 | 17.57 | 95.85 | 1.22 | 11 | 317.08 | 60.56 | 21.75 | 9 | 94.78 | 39341.24 | 294.34 | 444.55 | 70.34 | 48.21 | 5118.76 | 0.69 | 0.78 | 0.18 | 0.3 | 1 | 10
84 | 140 | CONCLUIDO | 4.7531 | 21.04 | 17.56 | 95.8 | 1.23 | 11 | 317.64 | 60.56 | 22 | 9 | 95.09 | 39410.2 | 294.52 | 444.55 | 69.95 | 48.21 | 4926.03 | 0.69 | 0.78 | 0.18 | 0.29 | 1 | 10
85 | 140 | CONCLUIDO | 4.7517 | 21.05 | 17.57 | 95.83 | 1.25 | 11 | 318.2 | 60.56 | 22.25 | 9 | 95.4 | 39479.3 | 294.57 | 444.55 | 70.19 | 48.21 | 5047.34 | 0.69 | 0.78 | 0.18 | 0.29 | 1 | 10
86 | 140 | CONCLUIDO | 4.7521 | 21.04 | 17.57 | 95.82 | 1.26 | 11 | 318.76 | 60.56 | 22.5 | 9 | 95.71 | 39548.54 | 294.54 | 444.56 | 70.08 | 48.21 | 4987.7 | 0.69 | 0.78 | 0.18 | 0.29 | 1 | 10
87 | 140 | CONCLUIDO | 4.7523 | 21.04 | 17.57 | 95.82 | 1.27 | 11 | 319.33 | 60.56 | 22.75 | 9 | 96.02 | 39617.93 | 294.43 | 444.55 | 70.09 | 48.21 | 4993.73 | 0.69 | 0.78 | 0.18 | 0.29 | 1 | 10
88 | 140 | CONCLUIDO | 4.7501 | 21.05 | 17.58 | 95.87 | 1.28 | 11 | 319.89 | 60.56 | 23 | 9 | 96.34 | 39687.46 | 294.18 | 444.56 | 70.45 | 48.21 | 5173.66 | 0.68 | 0.78 | 0.18 | 0.3 | 1 | 10
89 | 140 | CONCLUIDO | 4.752 | 21.04 | 17.57 | 95.83 | 1.29 | 11 | 320.46 | 60.56 | 23.25 | 9 | 96.65 | 39757.13 | 293.96 | 444.56 | 70.08 | 48.21 | 4987.97 | 0.69 | 0.78 | 0.18 | 0.29 | 1 | 10
90 | 140 | CONCLUIDO | 4.7754 | 20.94 | 17.52 | 105.1 | 1.3 | 10 | 321.02 | 60.56 | 23.5 | 8 | 96.97 | 39826.95 | 293.28 | 444.57 | 68.38 | 48.21 | 4146.46 | 0.7 | 0.78 | 0.18 | 0.24 | 1 | 10
91 | 140 | CONCLUIDO | 4.7728 | 20.95 | 17.53 | 105.17 | 1.32 | 10 | 321.59 | 60.56 | 23.75 | 8 | 97.28 | 39896.91 | 293.52 | 444.55 | 68.88 | 48.21 | 4392.56 | 0.7 | 0.78 | 0.18 | 0.25 | 1 | 10
92 | 140 | CONCLUIDO | 4.7738 | 20.95 | 17.52 | 105.14 | 1.33 | 10 | 322.16 | 60.56 | 24 | 8 | 97.6 | 39967.02 | 293.86 | 444.57 | 68.63 | 48.21 | 4272.36 | 0.7 | 0.78 | 0.18 | 0.25 | 1 | 10
93 | 140 | CONCLUIDO | 4.7715 | 20.96 | 17.53 | 105.21 | 1.34 | 10 | 322.73 | 60.56 | 24.25 | 8 | 97.92 | 40037.28 | 294.16 | 444.55 | 69.02 | 48.21 | 4464.11 | 0.7 | 0.78 | 0.18 | 0.26 | 1 | 10
94 | 140 | CONCLUIDO | 4.7774 | 20.93 | 17.51 | 105.05 | 1.35 | 10 | 323.3 | 60.56 | 24.5 | 8 | 98.24 | 40107.81 | 293.26 | 444.56 | 68.02 | 48.21 | 3965.55 | 0.71 | 0.78 | 0.18 | 0.23 | 1 | 10
95 | 140 | CONCLUIDO | 4.782 | 20.91 | 17.49 | 104.93 | 1.36 | 10 | 323.87 | 60.56 | 24.75 | 8 | 98.57 | 40178.37 | 292.69 | 444.56 | 67.23 | 48.21 | 3570.72 | 0.72 | 0.78 | 0.18 | 0.21 | 1 | 10
96 | 140 | CONCLUIDO | 4.7843 | 20.9 | 17.48 | 104.87 | 1.37 | 10 | 324.44 | 60.56 | 25 | 8 | 98.89 | 40249.08 | 292.51 | 444.55 | 67.19 | 48.21 | 3550.99 | 0.72 | 0.78 | 0.18 | 0.2 | 1 | 10
97 | 140 | CONCLUIDO | 4.7704 | 20.96 | 17.54 | 105.24 | 1.38 | 10 | 325.02 | 60.56 | 25.25 | 8 | 99.21 | 40319.95 | 293.36 | 444.55 | 69.37 | 48.21 | 4638.66 | 0.69 | 0.78 | 0.18 | 0.26 | 1 | 10
98 | 140 | CONCLUIDO | 4.7664 | 20.98 | 17.56 | 105.34 | 1.4 | 10 | 325.59 | 60.56 | 25.5 | 8 | 99.54 | 40390.96 | 293.16 | 444.55 | 69.79 | 48.21 | 4848.85 | 0.69 | 0.78 | 0.18 | 0.28 | 1 | 10
99 | 140 | CONCLUIDO | 4.7696 | 20.97 | 17.54 | 105.26 | 1.41 | 10 | 326.17 | 60.56 | 25.75 | 8 | 99.87 | 40462.13 | 292.68 | 444.55 | 69.41 | 48.21 | 4660.14 | 0.69 | 0.78 | 0.18 | 0.27 | 1 | 10
100 | 140 | CONCLUIDO | 4.769 | 20.97 | 17.55 | 105.27 | 1.42 | 10 | 326.75 | 60.56 | 26 | 8 | 100.2 | 40533.46 | 292.3 | 444.55 | 69.37 | 48.21 | 4638.31 | 0.69 | 0.78 | 0.18 | 0.27 | 1 | 10
101 | 140 | CONCLUIDO | 4.7923 | 20.87 | 17.5 | 116.64 | 1.43 | 9 | 327.33 | 60.56 | 26.25 | 7 | 100.52 | 40604.94 | 291.43 | 444.57 | 67.75 | 48.21 | 3835.18 | 0.71 | 0.78 | 0.18 | 0.22 | 1 | 10
102 | 140 | CONCLUIDO | 4.7903 | 20.88 | 17.5 | 116.7 | 1.44 | 9 | 327.91 | 60.56 | 26.5 | 7 | 100.86 | 40676.58 | 291.8 | 444.55 | 68.02 | 48.21 | 3970.34 | 0.71 | 0.78 | 0.18 | 0.23 | 1 | 10
103 | 140 | CONCLUIDO | 4.7905 | 20.87 | 17.5 | 116.69 | 1.45 | 9 | 328.49 | 60.56 | 26.75 | 7 | 101.19 | 40748.37 | 291.92 | 444.55 | 68.02 | 48.21 | 3971.86 | 0.71 | 0.78 | 0.18 | 0.23 | 1 | 10
104 | 140 | CONCLUIDO | 4.7872 | 20.89 | 17.52 | 116.79 | 1.46 | 9 | 329.08 | 60.56 | 27 | 7 | 101.52 | 40820.32 | 292.43 | 444.56 | 68.48 | 48.21 | 4201.58 | 0.7 | 0.78 | 0.18 | 0.24 | 1 | 10
105 | 140 | CONCLUIDO | 4.7932 | 20.86 | 17.49 | 116.61 | 1.47 | 9 | 329.66 | 60.56 | 27.25 | 7 | 101.86 | 40892.44 | 292.33 | 444.55 | 67.59 | 48.21 | 3755.04 | 0.71 | 0.78 | 0.18 | 0.22 | 1 | 10
106 | 140 | CONCLUIDO | 4.79 | 20.88 | 17.51 | 116.71 | 1.48 | 9 | 330.25 | 60.56 | 27.5 | 7 | 102.19 | 40964.71 | 292.52 | 444.55 | 68.12 | 48.21 | 4020.26 | 0.71 | 0.78 | 0.18 | 0.23 | 1 | 10
107 | 140 | CONCLUIDO | 4.7904 | 20.88 | 17.5 | 116.69 | 1.49 | 9 | 330.83 | 60.56 | 27.75 | 7 | 102.53 | 41037.15 | 292.94 | 444.55 | 67.99 | 48.21 | 3956.58 | 0.71 | 0.78 | 0.18 | 0.23 | 1 | 10
108 | 140 | CONCLUIDO | 4.7914 | 20.87 | 17.5 | 116.66 | 1.51 | 9 | 331.42 | 60.56 | 28 | 7 | 102.87 | 41109.75 | 292.87 | 444.55 | 67.84 | 48.21 | 3877.59 | 0.71 | 0.78 | 0.18 | 0.22 | 1 | 10
109 | 140 | CONCLUIDO | 4.7905 | 20.87 | 17.5 | 116.69 | 1.52 | 9 | 332.01 | 60.56 | 28.25 | 7 | 103.21 | 41182.52 | 292.73 | 444.55 | 67.98 | 48.21 | 3951.61 | 0.71 | 0.78 | 0.18 | 0.23 | 1 | 10
110 | 140 | CONCLUIDO | 4.7937 | 20.86 | 17.49 | 116.6 | 1.53 | 9 | 332.6 | 60.56 | 28.5 | 7 | 103.55 | 41255.45 | 292.11 | 444.55 | 67.44 | 48.21 | 3680.66 | 0.71 | 0.78 | 0.18 | 0.21 | 1 | 10
111 | 140 | CONCLUIDO | 4.7963 | 20.85 | 17.48 | 116.52 | 1.54 | 9 | 333.2 | 60.56 | 28.75 | 7 | 103.89 | 41328.54 | 291.96 | 444.55 | 67.06 | 48.21 | 3490.42 | 0.72 | 0.78 | 0.18 | 0.2 | 1 | 10
112 | 140 | CONCLUIDO | 4.8015 | 20.83 | 17.46 | 116.37 | 1.55 | 9 | 333.79 | 60.56 | 29 | 7 | 104.24 | 41401.93 | 291.56 | 444.57 | 66.32 | 48.21 | 3118.85 | 0.73 | 0.78 | 0.18 | 0.18 | 1 | 10
113 | 140 | CONCLUIDO | 4.7942 | 20.86 | 17.49 | 116.58 | 1.56 | 9 | 334.39 | 60.56 | 29.25 | 7 | 104.58 | 41475.37 | 291.9 | 444.55 | 67.61 | 48.21 | 3766.84 | 0.71 | 0.78 | 0.17 | 0.21 | 1 | 10
114 | 140 | CONCLUIDO | 4.7806 | 20.92 | 17.55 | 116.98 | 1.57 | 9 | 334.98 | 60.56 | 29.5 | 7 | 104.93 | 41548.98 | 292.73 | 444.55 | 69.69 | 48.21 | 4806.13 | 0.69 | 0.78 | 0.17 | 0.27 | 1 | 10
115 | 140 | CONCLUIDO | 4.7865 | 20.89 | 17.52 | 116.81 | 1.58 | 9 | 335.58 | 60.56 | 29.75 | 7 | 105.28 | 41622.76 | 291.91 | 444.55 | 68.56 | 48.21 | 4237.72 | 0.7 | 0.78 | 0.18 | 0.24 | 1 | 10
116 | 140 | CONCLUIDO | 4.811 | 20.79 | 17.47 | 131 | 1.59 | 8 | 336.18 | 60.56 | 30 | 6 | 105.63 | 41696.71 | 291.32 | 444.55 | 66.77 | 48.21 | 3350.16 | 0.72 | 0.78 | 0.18 | 0.19 | 1 | 10
117 | 140 | CONCLUIDO | 4.8103 | 20.79 | 17.47 | 131.02 | 1.6 | 8 | 336.78 | 60.56 | 30.25 | 6 | 105.98 | 41770.83 | 291.75 | 444.58 | 66.95 | 48.21 | 3438.78 | 0.72 | 0.78 | 0.18 | 0.19 | 1 | 10
118 | 140 | CONCLUIDO | 4.8096 | 20.79 | 17.47 | 131.05 | 1.61 | 8 | 337.39 | 60.56 | 30.5 | 6 | 106.33 | 41845.13 | 291.58 | 444.56 | 67.07 | 48.21 | 3498.71 | 0.72 | 0.78 | 0.18 | 0.2 | 1 | 10
119 | 140 | CONCLUIDO | 4.8074 | 20.8 | 17.48 | 131.12 | 1.62 | 8 | 337.99 | 60.56 | 30.75 | 6 | 106.68 | 41919.61 | 291.92 | 444.55 | 67.37 | 48.21 | 3650.94 | 0.72 | 0.78 | 0.18 | 0.21 | 1 | 10
120 | 140 | CONCLUIDO | 4.8084 | 20.8 | 17.48 | 131.09 | 1.63 | 8 | 338.59 | 60.56 | 31 | 6 | 107.04 | 41994.26 | 291.72 | 444.55 | 67.16 | 48.21 | 3544.52 | 0.72 | 0.78 | 0.18 | 0.2 | 1 | 10
121 | 140 | CONCLUIDO | 4.8096 | 20.79 | 17.47 | 131.05 | 1.64 | 8 | 339.2 | 60.56 | 31.25 | 6 | 107.4 | 42069.09 | 291.7 | 444.55 | 67.03 | 48.21 | 3478.33 | 0.72 | 0.78 | 0.18 | 0.2 | 1 | 10
122 | 140 | CONCLUIDO | 4.8094 | 20.79 | 17.47 | 131.05 | 1.65 | 8 | 339.81 | 60.56 | 31.5 | 6 | 107.75 | 42144.11 | 291.55 | 444.55 | 67.06 | 48.21 | 3497.45 | 0.72 | 0.78 | 0.18 | 0.2 | 1 | 10
123 | 140 | CONCLUIDO | 4.8096 | 20.79 | 17.47 | 131.05 | 1.66 | 8 | 340.42 | 60.56 | 31.75 | 6 | 108.11 | 42219.3 | 291.8 | 444.55 | 67.05 | 48.21 | 3488.45 | 0.72 | 0.78 | 0.18 | 0.2 | 1 | 10
124 | 140 | CONCLUIDO | 4.8072 | 20.8 | 17.48 | 131.12 | 1.67 | 8 | 341.03 | 60.56 | 32 | 6 | 108.48 | 42294.68 | 291.74 | 444.55 | 67.34 | 48.21 | 3636.9 | 0.72 | 0.78 | 0.18 | 0.21 | 1 | 10
125 | 140 | CONCLUIDO | 4.8117 | 20.78 | 17.46 | 130.98 | 1.68 | 8 | 341.64 | 60.56 | 32.25 | 6 | 108.84 | 42370.23 | 291.44 | 444.55 | 66.58 | 48.21 | 3256.06 | 0.72 | 0.78 | 0.18 | 0.19 | 1 | 10
126 | 140 | CONCLUIDO | 4.8126 | 20.78 | 17.46 | 130.95 | 1.69 | 8 | 342.26 | 60.56 | 32.5 | 6 | 109.2 | 42445.98 | 291.42 | 444.55 | 66.49 | 48.21 | 3209 | 0.73 | 0.78 | 0.18 | 0.18 | 1 | 10
127 | 140 | CONCLUIDO | 4.817 | 20.76 | 17.44 | 130.81 | 1.7 | 8 | 342.87 | 60.56 | 32.75 | 6 | 109.57 | 42521.91 | 290.62 | 444.55 | 65.82 | 48.21 | 2872.92 | 0.73 | 0.78 | 0.18 | 0.16 | 1 | 10
128 | 140 | CONCLUIDO | 4.8196 | 20.75 | 17.43 | 130.72 | 1.71 | 8 | 343.49 | 60.56 | 33 | 6 | 109.94 | 42598.03 | 290.32 | 444.55 | 65.58 | 48.21 | 2753.05 | 0.74 | 0.78 | 0.17 | 0.15 | 1 | 10
129 | 140 | CONCLUIDO | 4.8137 | 20.77 | 17.46 | 130.91 | 1.72 | 8 | 344.11 | 60.56 | 33.25 | 6 | 110.3 | 42674.47 | 291.01 | 444.55 | 66.54 | 48.21 | 3234.27 | 0.72 | 0.78 | 0.17 | 0.18 | 1 | 10
130 | 140 | CONCLUIDO | 4.8037 | 20.82 | 17.5 | 131.24 | 1.73 | 8 | 344.73 | 60.56 | 33.5 | 6 | 110.67 | 42750.97 | 291.79 | 444.55 | 68 | 48.21 | 3967.06 | 0.71 | 0.78 | 0.17 | 0.22 | 1 | 10
131 | 140 | CONCLUIDO | 4.8058 | 20.81 | 17.49 | 131.17 | 1.74 | 8 | 345.35 | 60.56 | 33.75 | 6 | 111.05 | 42827.67 | 290.96 | 444.55 | 67.57 | 48.21 | 3748.26 | 0.71 | 0.78 | 0.18 | 0.21 | 1 | 10
132 | 140 | CONCLUIDO | 4.8067 | 20.8 | 17.49 | 131.14 | 1.75 | 8 | 345.97 | 60.56 | 34 | 6 | 111.42 | 42904.56 | 290.2 | 444.55 | 67.44 | 48.21 | 3683.84 | 0.71 | 0.78 | 0.18 | 0.21 | 1 | 10
133 | 140 | CONCLUIDO | 4.807 | 20.8 | 17.48 | 131.13 | 1.76 | 8 | 346.6 | 60.56 | 34.25 | 6 | 111.8 | 42981.64 | 289.81 | 444.55 | 67.47 | 48.21 | 3698.41 | 0.71 | 0.78 | 0.18 | 0.21 | 1 | 10
134 | 140 | CONCLUIDO | 4.8275 | 20.71 | 17.45 | 149.55 | 1.77 | 7 | 347.23 | 60.56 | 34.5 | 5 | 112.17 | 43058.93 | 289.16 | 444.55 | 66.24 | 48.21 | 3088.79 | 0.73 | 0.78 | 0.17 | 0.17 | 1 | 10
135 | 140 | CONCLUIDO | 4.8298 | 20.7 | 17.44 | 149.47 | 1.78 | 7 | 347.85 | 60.56 | 34.75 | 5 | 112.55 | 43136.41 | 289.69 | 444.55 | 65.86 | 48.21 | 2900.22 | 0.73 | 0.78 | 0.17 | 0.16 | 1 | 10
136 | 140 | CONCLUIDO | 4.827 | 20.72 | 17.45 | 149.57 | 1.79 | 7 | 348.48 | 60.56 | 35 | 5 | 112.93 | 43214.09 | 290.05 | 444.55 | 66.32 | 48.21 | 3127.9 | 0.73 | 0.78 | 0.17 | 0.17 | 1 | 10
137 | 140 | CONCLUIDO | 4.8283 | 20.71 | 17.44 | 149.53 | 1.8 | 7 | 349.12 | 60.56 | 35.25 | 5 | 113.31 | 43291.97 | 290.24 | 444.55 | 66.1 | 48.21 | 3017.97 | 0.73 | 0.78 | 0.18 | 0.17 | 1 | 10
138 | 140 | CONCLUIDO | 4.8286 | 20.71 | 17.44 | 149.51 | 1.81 | 7 | 349.75 | 60.56 | 35.5 | 5 | 113.69 | 43370.05 | 290.67 | 444.55 | 66.04 | 48.21 | 2991.83 | 0.73 | 0.78 | 0.18 | 0.17 | 1 | 10
139 | 140 | CONCLUIDO | 4.8299 | 20.7 | 17.44 | 149.46 | 1.82 | 7 | 350.38 | 60.56 | 35.75 | 5 | 114.08 | 43448.34 | 291 | 444.55 | 65.87 | 48.21 | 2905.47 | 0.73 | 0.78 | 0.17 | 0.16 | 1 | 10
140 | 140 | CONCLUIDO | 4.8279 | 20.71 | 17.45 | 149.54 | 1.83 | 7 | 351.02 | 60.56 | 36 | 5 | 114.47 | 43526.84 | 291.28 | 444.55 | 66.13 | 48.21 | 3035.72 | 0.73 | 0.78 | 0.18 | 0.17 | 1 | 10
141 | 140 | CONCLUIDO | 4.8296 | 20.71 | 17.44 | 149.48 | 1.84 | 7 | 351.66 | 60.56 | 36.25 | 5 | 114.85 | 43605.54 | 291.1 | 444.56 | 65.88 | 48.21 | 2910.17 | 0.73 | 0.78 | 0.18 | 0.16 | 1 | 10
142 | 140 | CONCLUIDO | 4.8301 | 20.7 | 17.44 | 149.46 | 1.85 | 7 | 352.3 | 60.56 | 36.5 | 5 | 115.24 | 43684.46 | 291.51 | 444.56 | 65.77 | 48.21 | 2853.9 | 0.73 | 0.78 | 0.18 | 0.16 | 1 | 10
143 | 140 | CONCLUIDO | 4.8353 | 20.68 | 17.41 | 149.27 | 1.86 | 7 | 352.94 | 60.56 | 36.75 | 5 | 115.64 | 43763.7 | 291.07 | 444.58 | 64.93 | 48.21 | 2432.68 | 0.74 | 0.78 | 0.18 | 0.14 | 1 | 10
144 | 140 | CONCLUIDO | 4.8385 | 20.67 | 17.4 | 149.15 | 1.87 | 7 | 353.58 | 60.56 | 37 | 5 | 116.03 | 43843.04 | 290.66 | 444.55 | 64.61 | 48.21 | 2273.03 | 0.75 | 0.78 | 0.17 | 0.12 | 1 | 10
145 | 140 | CONCLUIDO | 4.8335 | 20.69 | 17.42 | 149.33 | 1.87 | 7 | 354.23 | 60.56 | 37.25 | 5 | 116.42 | 43922.6 | 291.01 | 444.55 | 65.39 | 48.21 | 2665.06 | 0.74 | 0.78 | 0.17 | 0.15 | 1 | 10
146 | 140 | CONCLUIDO | 4.8253 | 20.72 | 17.46 | 149.64 | 1.88 | 7 | 354.88 | 60.56 | 37.5 | 5 | 116.82 | 44002.37 | 291.37 | 444.55 | 66.63 | 48.21 | 3286.78 | 0.72 | 0.78 | 0.17 | 0.18 | 1 | 10
147 | 140 | CONCLUIDO | 4.8246 | 20.73 | 17.46 | 149.66 | 1.89 | 7 | 355.52 | 60.56 | 37.75 | 5 | 117.22 | 44082.36 | 291.29 | 444.55 | 66.68 | 48.21 | 3309.87 | 0.72 | 0.78 | 0.17 | 0.18 | 1 | 10
148 | 140 | CONCLUIDO | 4.8268 | 20.72 | 17.45 | 149.58 | 1.9 | 7 | 356.17 | 60.56 | 38 | 5 | 117.62 | 44162.57 | 291.3 | 444.55 | 66.32 | 48.21 | 3128.3 | 0.73 | 0.78 | 0.17 | 0.17 | 1 | 10
149 | 140 | CONCLUIDO | 4.8271 | 20.72 | 17.45 | 149.57 | 1.91 | 7 | 356.83 | 60.56 | 38.25 | 5 | 118.02 | 44243 | 291.05 | 444.55 | 66.32 | 48.21 | 3127.76 | 0.73 | 0.78 | 0.17 | 0.17 | 1 | 10
150 | 140 | CONCLUIDO | 4.8287 | 20.71 | 17.44 | 149.51 | 1.92 | 7 | 357.48 | 60.56 | 38.5 | 5 | 118.43 | 44323.66 | 290.89 | 444.56 | 66.07 | 48.21 | 3004.44 | 0.73 | 0.78 | 0.17 | 0.17 | 1 | 10
151 | 140 | CONCLUIDO | 4.8275 | 20.71 | 17.45 | 149.55 | 1.93 | 7 | 358.14 | 60.56 | 38.75 | 5 | 118.83 | 44404.54 | 290.82 | 444.55 | 66.21 | 48.21 | 3075.51 | 0.73 | 0.78 | 0.17 | 0.17 | 1 | 10
152 | 140 | CONCLUIDO | 4.8261 | 20.72 | 17.45 | 149.61 | 1.94 | 7 | 358.79 | 60.56 | 39 | 5 | 119.24 | 44485.65 | 291.3 | 444.57 | 66.48 | 48.21 | 3210.62 | 0.73 | 0.78 | 0.17 | 0.18 | 1 | 10
153 | 140 | CONCLUIDO | 4.8244 | 20.73 | 17.46 | 149.67 | 1.95 | 7 | 359.45 | 60.56 | 39.25 | 5 | 119.65 | 44566.98 | 291.44 | 444.55 | 66.63 | 48.21 | 3285.66 | 0.72 | 0.78 | 0.18 | 0.18 | 1 | 10
154 | 140 | CONCLUIDO | 4.8276 | 20.71 | 17.45 | 149.55 | 1.96 | 7 | 360.12 | 60.56 | 39.5 | 5 | 120.06 | 44648.55 | 291.37 | 444.55 | 66.14 | 48.21 | 3040 | 0.73 | 0.78 | 0.18 | 0.17 | 1 | 10
155 | 140 | CONCLUIDO | 4.8269 | 20.72 | 17.45 | 149.58 | 1.96 | 7 | 360.78 | 60.56 | 39.75 | 5 | 120.47 | 44730.35 | 291.46 | 444.55 | 66.31 | 48.21 | 3123.07 | 0.73 | 0.78 | 0.17 | 0.17 | 1 | 10
156 | 140 | CONCLUIDO | 4.8244 | 20.73 | 17.46 | 149.67 | 1.97 | 7 | 361.44 | 60.56 | 40 | 5 | 120.89 | 44812.39 | 291.55 | 444.55 | 66.68 | 48.21 | 3308.29 | 0.72 | 0.78 | 0.18 | 0.18 | 1 | 10
0 | 40 | CONCLUIDO | 3.9732 | 25.17 | 20.87 | 10.02 | 0.2 | 125 | 89.87 | 37.55 | 1 | 123 | 11.32 | 11317.98 | 172.19 | 444.62 | 177.86 | 48.21 | 58307.97 | 0.27 | 0.65 | 0.36 | 3.59 | 1 | 10
1 | 40 | CONCLUIDO | 4.2047 | 23.78 | 20.03 | 12.52 | 0.24 | 96 | 90.18 | 37.55 | 1.25 | 94 | 11.37 | 11355.7 | 164.23 | 444.67 | 150.18 | 48.21 | 44617.11 | 0.32 | 0.68 | 0.32 | 2.75 | 1 | 10
2 | 40 | CONCLUIDO | 4.3771 | 22.85 | 19.45 | 15.16 | 0.29 | 77 | 90.48 | 37.55 | 1.5 | 75 | 11.43 | 11393.43 | 158.49 | 444.63 | 131.55 | 48.21 | 35393.98 | 0.37 | 0.7 | 0.28 | 2.17 | 1 | 10
3 | 40 | CONCLUIDO | 4.4956 | 22.24 | 19.08 | 17.61 | 0.34 | 65 | 90.79 | 37.55 | 1.75 | 63 | 11.49 | 11431.19 | 154.44 | 444.56 | 118.98 | 48.21 | 29172.29 | 0.41 | 0.72 | 0.27 | 1.8 | 1 | 10
4 | 40 | CONCLUIDO | 4.6267 | 21.61 | 18.63 | 20.33 | 0.39 | 55 | 91.1 | 37.55 | 2 | 53 | 11.54 | 11468.97 | 149.67 | 444.57 | 103.92 | 48.21 | 21691.04 | 0.46 | 0.73 | 0.26 | 1.36 | 1 | 10
5 | 40 | CONCLUIDO | 4.6233 | 21.63 | 18.76 | 22.98 | 0.43 | 49 | 91.4 | 37.55 | 2.25 | 47 | 11.6 | 11506.78 | 150.04 | 444.59 | 109.39 | 48.21 | 24457.28 | 0.44 | 0.73 | 0.24 | 1.49 | 1 | 10
6 | 40 | CONCLUIDO | 4.6901 | 21.32 | 18.55 | 25.3 | 0.48 | 44 | 91.71 | 37.55 | 2.5 | 42 | 11.66 | 11544.61 | 147.37 | 444.57 | 102.19 | 48.21 | 20881.15 | 0.47 | 0.74 | 0.24 | 1.27 | 1 | 10
7 | 40 | CONCLUIDO | 4.7488 | 21.06 | 18.38 | 28.28 | 0.52 | 39 | 92.02 | 37.55 | 2.75 | 37 | 11.71 | 11582.46 | 144.93 | 444.59 | 96.68 | 48.21 | 18149.34 | 0.5 | 0.74 | 0.23 | 1.1 | 1 | 10
8 | 40 | CONCLUIDO | 4.7833 | 20.91 | 18.29 | 30.48 | 0.57 | 36 | 92.32 | 37.55 | 3 | 34 | 11.77 | 11620.34 | 143.27 | 444.6 | 93.51 | 48.21 | 16579.81 | 0.52 | 0.75 | 0.22 | 1.01 | 1 | 10
9 | 40 | CONCLUIDO | 4.8184 | 20.75 | 18.19 | 33.07 | 0.62 | 33 | 92.63 | 37.55 | 3.25 | 31 | 11.83 | 11658.24 | 141.68 | 444.55 | 90.42 | 48.21 | 15047.61 | 0.53 | 0.75 | 0.22 | 0.91 | 1 | 10
10 | 40 | CONCLUIDO | 4.8539 | 20.6 | 18.1 | 36.19 | 0.66 | 30 | 92.94 | 37.55 | 3.5 | 28 | 11.88 | 11696.16 | 139.81 | 444.58 | 87.28 | 48.21 | 13495.92 | 0.55 | 0.75 | 0.21 | 0.82 | 1 | 10
11 | 40 | CONCLUIDO | 4.8908 | 20.45 | 17.98 | 38.52 | 0.71 | 28 | 93.24 | 37.55 | 3.75 | 26 | 11.94 | 11734.1 | 137.72 | 444.58 | 83.14 | 48.21 | 11436.42 | 0.58 | 0.76 | 0.21 | 0.7 | 1 | 10
12 | 40 | CONCLUIDO | 4.8604 | 20.57 | 18.14 | 41.87 | 0.75 | 26 | 93.55 | 37.55 | 4 | 24 | 12 | 11772.07 | 138.16 | 444.55 | 89.17 | 48.21 | 14459.82 | 0.54 | 0.75 | 0.21 | 0.87 | 1 | 10
13 | 40 | CONCLUIDO | 4.9157 | 20.34 | 17.95 | 44.87 | 0.8 | 24 | 93.86 | 37.55 | 4.25 | 22 | 12.06 | 11810.06 | 135.48 | 444.57 | 82.56 | 48.21 | 11163.36 | 0.58 | 0.76 | 0.2 | 0.67 | 1 | 10
14 | 40 | CONCLUIDO | 4.9291 | 20.29 | 17.91 | 46.73 | 0.84 | 23 | 94.17 | 37.55 | 4.5 | 21 | 12.12 | 11848.08 | 134.16 | 444.55 | 81.49 | 48.21 | 10636.48 | 0.59 | 0.76 | 0.2 | 0.64 | 1 | 10
15 | 40 | CONCLUIDO | 4.9545 | 20.18 | 17.85 | 50.99 | 0.88 | 21 | 94.48 | 37.55 | 4.75 | 19 | 12.17 | 11886.12 | 132.03 | 444.55 | 79.17 | 48.21 | 9484.38 | 0.61 | 0.76 | 0.2 | 0.57 | 1 | 10
16 | 40 | CONCLUIDO | 4.969 | 20.12 | 17.81 | 53.42 | 0.93 | 20 | 94.79 | 37.55 | 5 | 18 | 12.23 | 11924.18 | 131.46 | 444.55 | 77.89 | 48.21 | 8850.2 | 0.62 | 0.77 | 0.2 | 0.53 | 1 | 10
17 | 40 | CONCLUIDO | 4.9808 | 20.08 | 17.78 | 56.14 | 0.97 | 19 | 95.09 | 37.55 | 5.25 | 17 | 12.29 | 11962.27 | 129.98 | 444.56 | 76.98 | 48.21 | 8400.87 | 0.63 | 0.77 | 0.19 | 0.5 | 1 | 10
18 | 40 | CONCLUIDO | 4.9976 | 20.01 | 17.73 | 59.1 | 1.01 | 18 | 95.4 | 37.55 | 5.5 | 16 | 12.35 | 12000.38 | 128.1 | 444.55 | 75.65 | 48.21 | 7739.77 | 0.64 | 0.77 | 0.18 | 0.45 | 1 | 10
19 | 40 | CONCLUIDO | 4.9937 | 20.03 | 17.76 | 62.7 | 1.06 | 17 | 95.71 | 37.55 | 5.75 | 15 | 12.41 | 12038.51 | 127.29 | 444.55 | 76.57 | 48.21 | 8202.88 | 0.63 | 0.77 | 0.19 | 0.49 | 1 | 10
20 | 40 | CONCLUIDO | 5.0143 | 19.94 | 17.7 | 66.38 | 1.1 | 16 | 96.02 | 37.55 | 6 | 14 | 12.47 | 12076.67 | 125.63 | 444.55 | 74.32 | 48.21 | 7083.74 | 0.65 | 0.77 | 0.19 | 0.42 | 1 | 10
21 | 40 | CONCLUIDO | 5.0123 | 19.95 | 17.71 | 66.41 | 1.14 | 16 | 96.33 | 37.55 | 6.25 | 14 | 12.53 | 12114.85 | 124.62 | 444.58 | 74.72 | 48.21 | 7285.85 | 0.65 | 0.77 | 0.19 | 0.43 | 1 | 10
22 | 40 | CONCLUIDO | 5.026 | 19.9 | 17.67 | 70.69 | 1.18 | 15 | 96.64 | 37.55 | 6.5 | 13 | 12.59 | 12153.06 | 123.02 | 444.55 | 73.55 | 48.21 | 6702.95 | 0.66 | 0.77 | 0.19 | 0.4 | 1 | 10
23 | 40 | CONCLUIDO | 5.0524 | 19.79 | 17.59 | 75.38 | 1.22 | 14 | 96.95 | 37.55 | 6.75 | 11 | 12.65 | 12191.28 | 121.5 | 444.55 | 70.42 | 48.21 | 5143.7 | 0.68 | 0.78 | 0.19 | 0.31 | 1 | 10
24 | 40 | CONCLUIDO | 5.0185 | 19.93 | 17.72 | 75.95 | 1.27 | 14 | 97.26 | 37.55 | 7 | 11 | 12.71 | 12229.54 | 121.53 | 444.56 | 75.26 | 48.21 | 7567.04 | 0.64 | 0.77 | 0.19 | 0.45 | 1 | 10
25 | 40 | CONCLUIDO | 5.0472 | 19.81 | 17.63 | 81.36 | 1.31 | 13 | 97.57 | 37.55 | 7.25 | 7 | 12.77 | 12267.81 | 119.24 | 444.58 | 71.9 | 48.21 | 5891.85 | 0.67 | 0.77 | 0.19 | 0.35 | 1 | 10
26 | 40 | CONCLUIDO | 5.0466 | 19.82 | 17.63 | 81.37 | 1.35 | 13 | 97.88 | 37.55 | 7.5 | 4 | 12.83 | 12306.12 | 119.07 | 444.58 | 71.82 | 48.21 | 5849.04 | 0.67 | 0.77 | 0.19 | 0.35 | 1 | 10
27 | 40 | CONCLUIDO | 5.0472 | 19.81 | 17.63 | 81.36 | 1.39 | 13 | 98.19 | 37.55 | 7.75 | 3 | 12.89 | 12344.44 | 119.19 | 444.59 | 71.68 | 48.21 | 5781.16 | 0.67 | 0.77 | 0.2 | 0.35 | 1 | 10
28 | 40 | CONCLUIDO | 5.0483 | 19.81 | 17.62 | 81.34 | 1.43 | 13 | 98.5 | 37.55 | 8 | 2 | 12.95 | 12382.79 | 118.86 | 444.59 | 71.58 | 48.21 | 5731.89 | 0.67 | 0.77 | 0.19 | 0.35 | 1 | 10
29 | 40 | CONCLUIDO | 5.046 | 19.82 | 17.63 | 81.38 | 1.47 | 13 | 98.82 | 37.55 | 8.25 | 1 | 13.01 | 12421.16 | 118.82 | 444.58 | 71.8 | 48.21 | 5841.33 | 0.67 | 0.77 | 0.2 | 0.35 | 1 | 10
30 | 40 | CONCLUIDO | 5.0437 | 19.83 | 17.64 | 81.42 | 1.51 | 13 | 99.13 | 37.55 | 8.5 | 0 | 13.07 | 12459.56 | 118.83 | 444.58 | 72.07 | 48.21 | 5977.38 | 0.67 | 0.77 | 0.2 | 0.36 | 1 | 10
0 | 125 | CONCLUIDO | 2.2767 | 43.92 | 26.57 | 5.16 | 0.07 | 309 | 242.64 | 58.47 | 1 | 307 | 58.17 | 30160.1 | 425.02 | 444.66 | 365.14 | 48.21 | 151028.18 | 0.13 | 0.51 | 0.66 | 9.29 | 1 | 10
1 | 125 | CONCLUIDO | 2.7039 | 36.98 | 23.79 | 6.46 | 0.09 | 221 | 243.08 | 58.47 | 1.25 | 219 | 58.36 | 30214.33 | 380 | 444.76 | 273.57 | 48.21 | 105682.94 | 0.18 | 0.57 | 0.52 | 6.51 | 1 | 10
2 | 125 | CONCLUIDO | 3.0144 | 33.17 | 22.3 | 7.78 | 0.11 | 172 | 243.52 | 58.47 | 1.5 | 170 | 58.55 | 30268.64 | 355.74 | 444.71 | 224.28 | 48.21 | 81283.09 | 0.21 | 0.61 | 0.44 | 5.01 | 1 | 10
3 | 125 | CONCLUIDO | 3.2409 | 30.86 | 21.39 | 9.04 | 0.13 | 142 | 243.96 | 58.47 | 1.75 | 140 | 58.74 | 30323.01 | 341.04 | 444.58 | 195.2 | 48.21 | 66892.81 | 0.25 | 0.64 | 0.38 | 4.11 | 1 | 10
4 | 125 | CONCLUIDO | 3.4307 | 29.15 | 20.72 | 10.36 | 0.15 | 120 | 244.41 | 58.47 | 2 | 118 | 58.93 | 30377.45 | 330.11 | 444.63 | 172.94 | 48.21 | 55875.09 | 0.28 | 0.66 | 0.36 | 3.45 | 1 | 10
5 | 125 | CONCLUIDO | 3.5864 | 27.88 | 20.22 | 11.66 | 0.16 | 104 | 244.85 | 58.47 | 2.25 | 102 | 59.12 | 30431.96 | 321.69 | 444.6 | 156.28 | 48.21 | 47627.49 | 0.31 | 0.67 | 0.33 | 2.94 | 1 | 10
6 | 125 | CONCLUIDO | 3.7022 | 27.01 | 19.91 | 12.98 | 0.18 | 92 | 245.29 | 58.47 | 2.5 | 90 | 59.32 | 30486.54 | 316.57 | 444.64 | 146.31 | 48.21 | 42700.52 | 0.33 | 0.69 | 0.31 | 2.63 | 1 | 10
7 | 125 | CONCLUIDO | 3.8022 | 26.3 | 19.62 | 14.19 | 0.2 | 83 | 245.73 | 58.47 | 2.75 | 81 | 59.51 | 30541.19 | 311.73 | 444.63 | 137.07 | 48.21 | 38126.23 | 0.35 | 0.7 | 0.3 | 2.35 | 1 | 10
8 | 125 | CONCLUIDO | 3.8929 | 25.69 | 19.39 | 15.51 | 0.22 | 75 | 246.18 | 58.47 | 3 | 73 | 59.7 | 30595.91 | 307.79 | 444.6 | 129.24 | 48.21 | 34248.52 | 0.37 | 0.7 | 0.29 | 2.11 | 1 | 10
9 | 125 | CONCLUIDO | 3.9649 | 25.22 | 19.21 | 16.7 | 0.23 | 69 | 246.62 | 58.47 | 3.25 | 67 | 59.9 | 30650.7 | 304.63 | 444.59 | 123.35 | 48.21 | 31337.39 | 0.39 | 0.71 | 0.28 | 1.93 | 1 | 10
10 | 125 | CONCLUIDO | 4.0404 | 24.75 | 19.02 | 18.11 | 0.25 | 63 | 247.07 | 58.47 | 3.5 | 61 | 60.09 | 30705.56 | 301.45 | 444.62 | 117.02 | 48.21 | 28202.44 | 0.41 | 0.72 | 0.27 | 1.74 | 1 | 10
11 | 125 | CONCLUIDO | 4.0954 | 24.42 | 18.87 | 19.19 | 0.27 | 59 | 247.51 | 58.47 | 3.75 | 57 | 60.29 | 30760.49 | 298.96 | 444.57 | 112.37 | 48.21 | 25895.64 | 0.43 | 0.72 | 0.26 | 1.6 | 1 | 10
12 | 125 | CONCLUIDO | 4.1925 | 23.85 | 18.55 | 20.61 | 0.29 | 54 | 247.96 | 58.47 | 4 | 52 | 60.48 | 30815.5 | 293.41 | 444.58 | 101.24 | 48.21 | 20355.53 | 0.48 | 0.74 | 0.25 | 1.27 | 1 | 10
13 | 125 | CONCLUIDO | 4.1883 | 23.88 | 18.71 | 22.01 | 0.3 | 51 | 248.4 | 58.47 | 4.25 | 49 | 60.68 | 30870.57 | 295.89 | 444.55 | 108.51 | 48.21 | 24007.25 | 0.44 | 0.73 | 0.21 | 1.43 | 1 | 10
14 | 125 | CONCLUIDO | 4.1827 | 23.91 | 18.84 | 23.07 | 0.32 | 49 | 248.85 | 58.47 | 4.5 | 47 | 60.88 | 30925.72 | 297.93 | 444.58 | 111.95 | 48.21 | 25735.42 | 0.43 | 0.72 | 0.24 | 1.56 | 1 | 10
15 | 125 | CONCLUIDO | 4.2447 | 23.56 | 18.63 | 24.3 | 0.34 | 46 | 249.3 | 58.47 | 4.75 | 44 | 61.07 | 30980.93 | 294.24 | 444.59 | 104.85 | 48.21 | 22200.18 | 0.46 | 0.73 | 0.24 | 1.35 | 1 | 10
16 | 125 | CONCLUIDO | 4.294 | 23.29 | 18.5 | 25.81 | 0.36 | 43 | 249.75 | 58.47 | 5 | 41 | 61.27 | 31036.22 | 292.11 | 444.57 | 100.65 | 48.21 | 20117.19 | 0.48 | 0.74 | 0.23 | 1.22 | 1 | 10
17 | 125 | CONCLUIDO | 4.324 | 23.13 | 18.43 | 26.98 | 0.37 | 41 | 250.2 | 58.47 | 5.25 | 39 | 61.47 | 31091.59 | 290.82 | 444.57 | 98.3 | 48.21 | 18952.45 | 0.49 | 0.74 | 0.23 | 1.16 | 1 | 10
18 | 125 | CONCLUIDO | 4.3517 | 22.98 | 18.38 | 28.28 | 0.39 | 39 | 250.64 | 58.47 | 5.5 | 37 | 61.67 | 31147.02 | 289.74 | 444.6 | 96.72 | 48.21 | 18171.25 | 0.5 | 0.74 | 0.22 | 1.1 | 1 | 10
19 | 125 | CONCLUIDO | 4.3838 | 22.81 | 18.31 | 29.69 | 0.41 | 37 | 251.09 | 58.47 | 5.75 | 35 | 61.87 | 31202.53 | 288.35 | 444.57 | 94.17 | 48.21 | 16907.4 | 0.51 | 0.75 | 0.22 | 1.03 | 1 | 10
20 | 125 | CONCLUIDO | 4.3971 | 22.74 | 18.29 | 30.48 | 0.42 | 36 | 251.55 | 58.47 | 6 | 34 | 62.07 | 31258.11 | 287.73 | 444.58 | 93.44 | 48.21 | 16546.69 | 0.52 | 0.75 | 0.22 | 1.01 | 1 | 10
21 | 125 | CONCLUIDO | 4.4313 | 22.57 | 18.2 | 32.12 | 0.44 | 34 | 252 | 58.47 | 6.25 | 32 | 62.27 | 31313.77 | 286.3 | 444.56 | 90.82 | 48.21 | 15243.5 | 0.53 | 0.75 | 0.22 | 0.93 | 1 | 10
22 | 125 | CONCLUIDO | 4.4424 | 22.51 | 18.2 | 33.08 | 0.46 | 33 | 252.45 | 58.47 | 6.5 | 31 | 62.47 | 31369.49 | 285.87 | 444.61 | 90.41 | 48.21 | 15044.65 | 0.53 | 0.75 | 0.22 | 0.92 | 1 | 10
23 | 125 | CONCLUIDO | 4.459 | 22.43 | 18.16 | 34.05 | 0.47 | 32 | 252.9 | 58.47 | 6.75 | 30 | 62.68 | 31425.3 | 285.37 | 444.59 | 89.44 | 48.21 | 14563.64 | 0.54 | 0.75 | 0.21 | 0.88 | 1 | 10
24 | 125 | CONCLUIDO | 4.4736 | 22.35 | 18.13 | 35.1 | 0.49 | 31 | 253.35 | 58.47 | 7 | 29 | 62.88 | 31481.17 | 284.62 | 444.55 | 88.44 | 48.21 | 14071.7 | 0.55 | 0.75 | 0.21 | 0.86 | 1 | 10
25 | 125 | CONCLUIDO | 4.5068 | 22.19 | 18.06 | 37.37 | 0.51 | 29 | 253.81 | 58.47 | 7.25 | 27 | 63.08 | 31537.13 | 283.35 | 444.57 | 86.13 | 48.21 | 12922.98 | 0.56 | 0.76 | 0.21 | 0.78 | 1 | 10
26 | 125 | CONCLUIDO | 4.5256 | 22.1 | 18.02 | 38.61 | 0.52 | 28 | 254.26 | 58.47 | 7.5 | 26 | 63.29 | 31593.16 | 282.23 | 444.55 | 84.64 | 48.21 | 12183.95 | 0.57 | 0.76 | 0.21 | 0.74 | 1 | 10
27 | 125 | CONCLUIDO | 4.5545 | 21.96 | 17.92 | 39.83 | 0.54 | 27 | 254.72 | 58.47 | 7.75 | 25 | 63.49 | 31649.26 | 280.62 | 444.55 | 81.22 | 48.21 | 10481.07 | 0.59 | 0.76 | 0.21 | 0.65 | 1 | 10
28 | 125 | CONCLUIDO | 4.5584 | 21.94 | 17.91 | 39.79 | 0.56 | 27 | 255.17 | 58.47 | 8 | 25 | 63.7 | 31705.44 | 280.17 | 444.55 | 81.28 | 48.21 | 10512.18 | 0.59 | 0.76 | 0.19 | 0.63 | 1 | 10
29 | 125 | CONCLUIDO | 4.5379 | 22.04 | 18.05 | 41.66 | 0.57 | 26 | 255.63 | 58.47 | 8.25 | 24 | 63.91 | 31761.69 | 282.47 | 444.55 | 86.05 | 48.21 | 12898.92 | 0.56 | 0.76 | 0.21 | 0.78 | 1 | 10
30 | 125 | CONCLUIDO | 4.5571 | 21.94 | 18.01 | 43.21 | 0.59 | 25 | 256.09 | 58.47 | 8.5 | 23 | 64.11 | 31818.02 | 281.72 | 444.59 | 84.54 | 48.21 | 12150.78 | 0.57 | 0.76 | 0.2 | 0.73 | 1 | 10
31 | 125 | CONCLUIDO | 4.5813 | 21.83 | 17.94 | 44.84 | 0.61 | 24 | 256.54 | 58.47 | 8.75 | 22 | 64.32 | 31874.43 | 280.18 | 444.55 | 82.2 | 48.21 | 10983.24 | 0.59 | 0.76 | 0.2 | 0.66 | 1 | 10
32 | 125 | CONCLUIDO | 4.5795 | 21.84 | 17.95 | 44.87 | 0.62 | 24 | 257 | 58.47 | 9 | 22 | 64.53 | 31931.04 | 280.4 | 444.56 | 82.53 | 48.21 | 11148.73 | 0.58 | 0.76 | 0.2 | 0.67 | 1 | 10
33 | 125 | CONCLUIDO | 4.5976 | 21.75 | 17.91 | 46.71 | 0.64 | 23 | 257.46 | 58.47 | 9.25 | 21 | 64.74 | 31987.61 | 279.38 | 444.55 | 81.24 | 48.21 | 10509.22 | 0.59 | 0.76 | 0.2 | 0.63 | 1 | 10
34 | 125 | CONCLUIDO | 4.6139 | 21.67 | 17.88 | 48.76 | 0.66 | 22 | 257.92 | 58.47 | 9.5 | 20 | 64.95 | 32044.25 | 278.67 | 444.58 | 80.18 | 48.21 | 9984.31 | 0.6 | 0.76 | 0.2 | 0.6 | 1 | 10
35 | 125 | CONCLUIDO | 4.6138 | 21.67 | 17.88 | 48.76 | 0.67 | 22 | 258.38 | 58.47 | 9.75 | 20 | 65.16 | 32100.97 | 278.81 | 444.56 | 80.19 | 48.21 | 9990.43 | 0.6 | 0.76 | 0.2 | 0.6 | 1 | 10
36 | 125 | CONCLUIDO | 4.6314 | 21.59 | 17.84 | 50.98 | 0.69 | 21 | 258.84 | 58.47 | 10 | 19 | 65.37 | 32157.77 | 277.58 | 444.57 | 78.99 | 48.21 | 9397.1 | 0.61 | 0.76 | 0.2 | 0.57 | 1 | 10
37 | 125 | CONCLUIDO | 4.6308 | 21.59 | 17.85 | 50.99 | 0.7 | 21 | 259.3 | 58.47 | 10.25 | 19 | 65.58 | 32214.64 | 277.79 | 444.55 | 79.25 | 48.21 | 9527.45 | 0.61 | 0.76 | 0.2 | 0.57 | 1 | 10
38 | 125 | CONCLUIDO | 4.6495 | 21.51 | 17.81 | 53.42 | 0.72 | 20 | 259.76 | 58.47 | 10.5 | 18 | 65.79 | 32271.6 | 276.88 | 444.59 | 77.87 | 48.21 | 8838.25 | 0.62 | 0.77 | 0.19 | 0.53 | 1 | 10
39 | 125 | CONCLUIDO | 4.6483 | 21.51 | 17.81 | 53.43 | 0.74 | 20 | 260.23 | 58.47 | 10.75 | 18 | 66 | 32328.64 | 277.07 | 444.57 | 78.03 | 48.21 | 8920.6 | 0.62 | 0.77 | 0.2 | 0.53 | 1 | 10
40 | 125 | CONCLUIDO | 4.6664 | 21.43 | 17.78 | 56.13 | 0.75 | 19 | 260.69 | 58.47 | 11 | 17 | 66.21 | 32385.75 | 276.07 | 444.56 | 76.8 | 48.21 | 8312.34 | 0.63 | 0.77 | 0.19 | 0.5 | 1 | 10
41 | 125 | CONCLUIDO | 4.6664 | 21.43 | 17.78 | 56.13 | 0.77 | 19 | 261.15 | 58.47 | 11.25 | 17 | 66.43 | 32442.95 | 276.21 | 444.6 | 76.75 | 48.21 | 8286.27 | 0.63 | 0.77 | 0.2 | 0.5 | 1 | 10
42 | 125 | CONCLUIDO | 4.6795 | 21.37 | 17.72 | 55.94 | 0.78 | 19 | 261.62 | 58.47 | 11.5 | 17 | 66.64 | 32500.22 | 274.6 | 444.55 | 74.59 | 48.21 | 7206.31 | 0.65 | 0.77 | 0.2 | 0.44 | 1 | 10
43 | 125 | CONCLUIDO | 4.6987 | 21.28 | 17.68 | 58.92 | 0.8 | 18 | 262.08 | 58.47 | 11.75 | 16 | 66.86 | 32557.58 | 273.86 | 444.56 | 73.67 | 48.21 | 6748.06 | 0.65 | 0.77 | 0.18 | 0.4 | 1 | 10
44 | 125 | CONCLUIDO | 4.6578 | 21.47 | 17.86 | 59.54 | 0.81 | 18 | 262.55 | 58.47 | 12 | 16 | 67.07 | 32615.02 | 276.48 | 444.55 | 80.02 | 48.21 | 9923.92 | 0.6 | 0.76 | 0.19 | 0.59 | 1 | 10
45 | 125 | CONCLUIDO | 4.6721 | 21.4 | 17.8 | 59.32 | 0.83 | 18 | 263.01 | 58.47 | 12.25 | 16 | 67.29 | 32672.53 | 275.32 | 444.56 | 77.66 | 48.21 | 8744.56 | 0.62 | 0.77 | 0.19 | 0.52 | 1 | 10
46 | 125 | CONCLUIDO | 4.6932 | 21.31 | 17.75 | 62.64 | 0.84 | 17 | 263.48 | 58.47 | 12.5 | 15 | 67.51 | 32730.13 | 274.61 | 444.56 | 76.1 | 48.21 | 7971.22 | 0.63 | 0.77 | 0.19 | 0.47 | 1 | 10
47 | 125 | CONCLUIDO | 4.6938 | 21.3 | 17.75 | 62.63 | 0.86 | 17 | 263.95 | 58.47 | 12.75 | 15 | 67.72 | 32787.82 | 274.55 | 444.56 | 75.84 | 48.21 | 7840.29 | 0.64 | 0.77 | 0.19 | 0.47 | 1 | 10
48 | 125 | CONCLUIDO | 4.6933 | 21.31 | 17.75 | 62.64 | 0.87 | 17 | 264.42 | 58.47 | 13 | 15 | 67.94 | 32845.58 | 274.18 | 444.55 | 75.97 | 48.21 | 7905.3 | 0.63 | 0.77 | 0.19 | 0.47 | 1 | 10
49 | 125 | CONCLUIDO | 4.713 | 21.22 | 17.71 | 66.4 | 0.89 | 16 | 264.89 | 58.47 | 13.25 | 14 | 68.16 | 32903.43 | 273.27 | 444.55 | 74.64 | 48.21 | 7246.47 | 0.65 | 0.77 | 0.19 | 0.43 | 1 | 10
50 | 125 | CONCLUIDO | 4.711 | 21.23 | 17.71 | 66.43 | 0.91 | 16 | 265.36 | 58.47 | 13.5 | 14 | 68.38 | 32961.36 | 273.53 | 444.56 | 74.9 | 48.21 | 7374.54 | 0.64 | 0.77 | 0.19 | 0.44 | 1 | 10
51 | 125 | CONCLUIDO | 4.712 | 21.22 | 17.71 | 66.41 | 0.92 | 16 | 265.83 | 58.47 | 13.75 | 14 | 68.6 | 33019.37 | 273.21 | 444.56 | 74.72 | 48.21 | 7285.23 | 0.65 | 0.77 | 0.19 | 0.43 | 1 | 10
52 | 125 | CONCLUIDO | 4.7309 | 21.14 | 17.67 | 70.69 | 0.94 | 15 | 266.3 | 58.47 | 14 | 13 | 68.82 | 33077.47 | 272.5 | 444.55 | 73.43 | 48.21 | 6646.01 | 0.66 | 0.77 | 0.19 | 0.4 | 1 | 10
53 | 125 | CONCLUIDO | 4.7305 | 21.14 | 17.67 | 70.7 | 0.95 | 15 | 266.77 | 58.47 | 14.25 | 13 | 69.04 | 33135.65 | 272.2 | 444.55 | 73.59 | 48.21 | 6722.61 | 0.66 | 0.77 | 0.19 | 0.4 | 1 | 10
54 | 125 | CONCLUIDO | 4.7304 | 21.14 | 17.67 | 70.7 | 0.97 | 15 | 267.24 | 58.47 | 14.5 | 13 | 69.27 | 33193.92 | 272.21 | 444.59 | 73.56 | 48.21 | 6709.92 | 0.66 | 0.77 | 0.19 | 0.4 | 1 | 10
55 | 125 | CONCLUIDO | 4.729 | 21.15 | 17.68 | 70.72 | 0.98 | 15 | 267.71 | 58.47 | 14.75 | 13 | 69.49 | 33252.27 | 272.13 | 444.55 | 73.72 | 48.21 | 6788.69 | 0.65 | 0.77 | 0.19 | 0.4 | 1 | 10
56 | 125 | CONCLUIDO | 4.7525 | 21.04 | 17.62 | 75.53 | 1 | 14 | 268.19 | 58.47 | 15 | 12 | 69.71 | 33310.7 | 270.88 | 444.55 | 71.75 | 48.21 | 5809.26 | 0.67 | 0.77 | 0.19 | 0.35 | 1 | 10
57 | 125 | CONCLUIDO | 4.7624 | 21 | 17.58 | 75.34 | 1.01 | 14 | 268.66 | 58.47 | 15.25 | 12 | 69.94 | 33369.22 | 270.57 | 444.55 | 70.26 | 48.21 | 5066.34 | 0.69 | 0.78 | 0.19 | 0.3 | 1 | 10
58 | 125 | CONCLUIDO | 4.7572 | 21.02 | 17.6 | 75.44 | 1.03 | 14 | 269.14 | 58.47 | 15.5 | 12 | 70.16 | 33427.83 | 270.73 | 444.56 | 71.38 | 48.21 | 5622.9 | 0.68 | 0.78 | 0.18 | 0.33 | 1 | 10
59 | 125 | CONCLUIDO | 4.7319 | 21.13 | 17.71 | 75.92 | 1.04 | 14 | 269.61 | 58.47 | 15.75 | 12 | 70.39 | 33486.53 | 272.24 | 444.58 | 75.11 | 48.21 | 7489.85 | 0.64 | 0.77 | 0.19 | 0.44 | 1 | 10
60 | 125 | CONCLUIDO | 4.742 | 21.09 | 17.67 | 75.73 | 1.05 | 14 | 270.09 | 58.47 | 16 | 12 | 70.62 | 33545.31 | 270.51 | 444.55 | 73.51 | 48.21 | 6690.98 | 0.66 | 0.77 | 0.19 | 0.39 | 1 | 10
61 | 125 | CONCLUIDO | 4.764 | 20.99 | 17.62 | 81.32 | 1.07 | 13 | 270.57 | 58.47 | 16.25 | 11 | 70.84 | 33604.17 | 269.89 | 444.55 | 71.84 | 48.21 | 5861.83 | 0.67 | 0.77 | 0.18 | 0.34 | 1 | 10
62 | 125 | CONCLUIDO | 4.7644 | 20.99 | 17.62 | 81.32 | 1.08 | 13 | 271.05 | 58.47 | 16.5 | 11 | 71.07 | 33663.13 | 269.83 | 444.55 | 71.75 | 48.21 | 5813.44 | 0.67 | 0.77 | 0.18 | 0.34 | 1 | 10
63 | 125 | CONCLUIDO | 4.7646 | 20.99 | 17.62 | 81.31 | 1.1 | 13 | 271.52 | 58.47 | 16.75 | 11 | 71.3 | 33722.17 | 269.89 | 444.55 | 71.69 | 48.21 | 5783.83 | 0.67 | 0.77 | 0.19 | 0.34 | 1 | 10
64 | 125 | CONCLUIDO | 4.7608 | 21 | 17.63 | 81.39 | 1.11 | 13 | 272 | 58.47 | 17 | 11 | 71.53 | 33781.3 | 270.13 | 444.57 | 72.32 | 48.21 | 6102.21 | 0.67 | 0.77 | 0.18 | 0.36 | 1 | 10
65 | 125 | CONCLUIDO | 4.7614 | 21 | 17.63 | 81.38 | 1.13 | 13 | 272.48 | 58.47 | 17.25 | 11 | 71.76 | 33840.65 | 269.69 | 444.55 | 72.18 | 48.21 | 6031.36 | 0.67 | 0.77 | 0.19 | 0.35 | 1 | 10
66 | 125 | CONCLUIDO | 4.7838 | 20.9 | 17.58 | 87.9 | 1.14 | 12 | 272.97 | 58.47 | 17.5 | 10 | 71.99 | 33899.96 | 267.81 | 444.55 | 70.48 | 48.21 | 5186.77 | 0.68 | 0.78 | 0.18 | 0.3 | 1 | 10
67 | 125 | CONCLUIDO | 4.7825 | 20.91 | 17.59 | 87.93 | 1.16 | 12 | 273.45 | 58.47 | 17.75 | 10 | 72.22 | 33959.36 | 268.37 | 444.55 | 70.73 | 48.21 | 5311.45 | 0.68 | 0.78 | 0.18 | 0.31 | 1 | 10
68 | 125 | CONCLUIDO | 4.7827 | 20.91 | 17.59 | 87.92 | 1.17 | 12 | 273.93 | 58.47 | 18 | 10 | 72.46 | 34018.85 | 268.21 | 444.57 | 70.65 | 48.21 | 5268.64 | 0.68 | 0.78 | 0.18 | 0.31 | 1 | 10
69 | 125 | CONCLUIDO | 4.7829 | 20.91 | 17.58 | 87.92 | 1.18 | 12 | 274.41 | 58.47 | 18.25 | 10 | 72.69 | 34078.44 | 268.65 | 444.55 | 70.64 | 48.21 | 5266.88 | 0.68 | 0.78 | 0.18 | 0.31 | 1 | 10
70 | 125 | CONCLUIDO | 4.7828 | 20.91 | 17.58 | 87.92 | 1.2 | 12 | 274.9 | 58.47 | 18.5 | 10 | 72.92 | 34138.11 | 268.91 | 444.56 | 70.57 | 48.21 | 5231.26 | 0.68 | 0.78 | 0.18 | 0.31 | 1 | 10
71 | 125 | CONCLUIDO | 4.7903 | 20.88 | 17.55 | 87.76 | 1.21 | 12 | 275.38 | 58.47 | 18.75 | 10 | 73.16 | 34197.87 | 267.84 | 444.55 | 69.4 | 48.21 | 4643.5 | 0.69 | 0.78 | 0.18 | 0.28 | 1 | 10
72 | 125 | CONCLUIDO | 4.8159 | 20.76 | 17.49 | 95.39 | 1.23 | 11 | 275.87 | 58.47 | 19 | 9 | 73.39 | 34257.73 | 265.62 | 444.56 | 67.43 | 48.21 | 3663.44 | 0.71 | 0.78 | 0.18 | 0.21 | 1 | 10
73 | 125 | CONCLUIDO | 4.7951 | 20.85 | 17.58 | 95.88 | 1.24 | 11 | 276.35 | 58.47 | 19.25 | 9 | 73.63 | 34317.68 | 267.11 | 444.55 | 70.66 | 48.21 | 5279.77 | 0.68 | 0.78 | 0.18 | 0.3 | 1 | 10
74 | 125 | CONCLUIDO | 4.799 | 20.84 | 17.56 | 95.79 | 1.25 | 11 | 276.84 | 58.47 | 19.5 | 9 | 73.87 | 34377.72 | 266.73 | 444.55 | 69.9 | 48.21 | 4898.32 | 0.69 | 0.78 | 0.18 | 0.28 | 1 | 10
75 | 125 | CONCLUIDO | 4.7964 | 20.85 | 17.57 | 95.85 | 1.27 | 11 | 277.33 | 58.47 | 19.75 | 9 | 74.1 | 34437.85 | 267.06 | 444.56 | 70.33 | 48.21 | 5114.82 | 0.69 | 0.78 | 0.18 | 0.3 | 1 | 10
76 | 125 | CONCLUIDO | 4.7992 | 20.84 | 17.56 | 95.78 | 1.28 | 11 | 277.82 | 58.47 | 20 | 9 | 74.34 | 34498.07 | 267.17 | 444.55 | 69.9 | 48.21 | 4897.67 | 0.69 | 0.78 | 0.18 | 0.28 | 1 | 10
77 | 125 | CONCLUIDO | 4.7988 | 20.84 | 17.56 | 95.79 | 1.3 | 11 | 278.3 | 58.47 | 20.25 | 9 | 74.58 | 34558.39 | 266.86 | 444.56 | 69.91 | 48.21 | 4904.06 | 0.69 | 0.78 | 0.18 | 0.28 | 1 | 10
78 | 125 | CONCLUIDO | 4.7964 | 20.85 | 17.57 | 95.85 | 1.31 | 11 | 278.79 | 58.47 | 20.5 | 9 | 74.82 | 34618.81 | 267.15 | 444.55 | 70.3 | 48.21 | 5099.64 | 0.69 | 0.78 | 0.18 | 0.3 | 1 | 10
79 | 125 | CONCLUIDO | 4.7987 | 20.84 | 17.56 | 95.8 | 1.32 | 11 | 279.28 | 58.47 | 20.75 | 9 | 75.06 | 34679.32 | 266.45 | 444.55 | 69.96 | 48.21 | 4930.84 | 0.69 | 0.78 | 0.18 | 0.29 | 1 | 10
80 | 125 | CONCLUIDO | 4.7976 | 20.84 | 17.57 | 95.82 | 1.34 | 11 | 279.78 | 58.47 | 21 | 9 | 75.3 | 34739.92 | 266.11 | 444.56 | 70.1 | 48.21 | 5001.03 | 0.69 | 0.78 | 0.18 | 0.29 | 1 | 10
81 | 125 | CONCLUIDO | 4.82 | 20.75 | 17.52 | 105.11 | 1.35 | 10 | 280.27 | 58.47 | 21.25 | 8 | 75.54 | 34800.62 | 265.32 | 444.55 | 68.41 | 48.21 | 4160.91 | 0.7 | 0.78 | 0.18 | 0.24 | 1 | 10
82 | 125 | CONCLUIDO | 4.8167 | 20.76 | 17.53 | 105.19 | 1.36 | 10 | 280.76 | 58.47 | 21.5 | 8 | 75.79 | 34861.41 | 265.67 | 444.55 | 68.97 | 48.21 | 4441.62 | 0.7 | 0.78 | 0.18 | 0.25 | 1 | 10
83 | 125 | CONCLUIDO | 4.8187 | 20.75 | 17.52 | 105.14 | 1.38 | 10 | 281.25 | 58.47 | 21.75 | 8 | 76.03 | 34922.31 | 266.09 | 444.55 | 68.65 | 48.21 | 4281.59 | 0.7 | 0.78 | 0.18 | 0.25 | 1 | 10
84 | 125 | CONCLUIDO | 4.8167 | 20.76 | 17.53 | 105.19 | 1.39 | 10 | 281.75 | 58.47 | 22 | 8 | 76.28 | 34983.29 | 266.06 | 444.55 | 68.87 | 48.21 | 4387.69 | 0.7 | 0.78 | 0.18 | 0.26 | 1 | 10
85 | 125 | CONCLUIDO | 4.8232 | 20.73 | 17.5 | 105.02 | 1.4 | 10 | 282.24 | 58.47 | 22.25 | 8 | 76.52 | 35044.38 | 264.99 | 444.55 | 67.82 | 48.21 | 3863.56 | 0.71 | 0.78 | 0.18 | 0.23 | 1 | 10
86 | 125 | CONCLUIDO | 4.831 | 20.7 | 17.47 | 104.82 | 1.42 | 10 | 282.74 | 58.47 | 22.5 | 8 | 76.77 | 35105.56 | 264.24 | 444.55 | 66.8 | 48.21 | 3355.59 | 0.72 | 0.78 | 0.18 | 0.19 | 1 | 10
87 | 125 | CONCLUIDO | 4.8183 | 20.75 | 17.52 | 105.15 | 1.43 | 10 | 283.24 | 58.47 | 22.75 | 8 | 77.01 | 35166.85 | 264.87 | 444.55 | 68.82 | 48.21 | 4366.19 | 0.7 | 0.78 | 0.18 | 0.25 | 1 | 10
88 | 125 | CONCLUIDO | 4.8102 | 20.79 | 17.56 | 105.36 | 1.44 | 10 | 283.74 | 58.47 | 23 | 8 | 77.26 | 35228.23 | 264.71 | 444.56 | 69.91 | 48.21 | 4907.8 | 0.69 | 0.78 | 0.18 | 0.28 | 1 | 10
89 | 125 | CONCLUIDO | 4.8134 | 20.78 | 17.55 | 105.28 | 1.46 | 10 | 284.23 | 58.47 | 23.25 | 8 | 77.51 | 35289.71 | 264.12 | 444.55 | 69.51 | 48.21 | 4710.35 | 0.69 | 0.78 | 0.18 | 0.27 | 1 | 10
90 | 125 | CONCLUIDO | 4.8338 | 20.69 | 17.51 | 116.7 | 1.47 | 9 | 284.73 | 58.47 | 23.5 | 7 | 77.76 | 35351.29 | 262.63 | 444.55 | 68.07 | 48.21 | 3995.72 | 0.71 | 0.78 | 0.18 | 0.23 | 1 | 10
91 | 125 | CONCLUIDO | 4.8353 | 20.68 | 17.5 | 116.66 | 1.48 | 9 | 285.23 | 58.47 | 23.75 | 7 | 78.01 | 35412.96 | 262.71 | 444.55 | 67.92 | 48.21 | 3919.1 | 0.71 | 0.78 | 0.18 | 0.22 | 1 | 10
92 | 125 | CONCLUIDO | 4.8342 | 20.69 | 17.5 | 116.69 | 1.5 | 9 | 285.73 | 58.47 | 24 | 7 | 78.26 | 35474.75 | 262.86 | 444.55 | 68.01 | 48.21 | 3964.65 | 0.71 | 0.78 | 0.18 | 0.23 | 1 | 10
93 | 125 | CONCLUIDO | 4.8318 | 20.7 | 17.51 | 116.76 | 1.51 | 9 | 286.24 | 58.47 | 24.25 | 7 | 78.51 | 35536.63 | 263.38 | 444.55 | 68.38 | 48.21 | 4152.32 | 0.7 | 0.78 | 0.18 | 0.24 | 1 | 10
94 | 125 | CONCLUIDO | 4.837 | 20.67 | 17.49 | 116.61 | 1.52 | 9 | 286.74 | 58.47 | 24.5 | 7 | 78.77 | 35598.74 | 263.26 | 444.58 | 67.55 | 48.21 | 3735.61 | 0.71 | 0.78 | 0.18 | 0.21 | 1 | 10
95 | 125 | CONCLUIDO | 4.8335 | 20.69 | 17.51 | 116.71 | 1.53 | 9 | 287.24 | 58.47 | 24.75 | 7 | 79.02 | 35660.82 | 263.42 | 444.55 | 68.13 | 48.21 | 4025.22 | 0.71 | 0.78 | 0.18 | 0.23 | 1 | 10
96 | 125 | CONCLUIDO | 4.8342 | 20.69 | 17.5 | 116.69 | 1.55 | 9 | 287.75 | 58.47 | 25 | 7 | 79.27 | 35723.02 | 263.83 | 444.55 | 68.03 | 48.21 | 3975.17 | 0.71 | 0.78 | 0.18 | 0.23 | 1 | 10
97 | 125 | CONCLUIDO | 4.8355 | 20.68 | 17.5 | 116.66 | 1.56 | 9 | 288.25 | 58.47 | 25.25 | 7 | 79.53 | 35785.31 | 263.62 | 444.55 | 67.89 | 48.21 | 3905.37 | 0.71 | 0.78 | 0.18 | 0.22 | 1 | 10
98 | 125 | CONCLUIDO | 4.8383 | 20.67 | 17.49 | 116.58 | 1.57 | 9 | 288.76 | 58.47 | 25.5 | 7 | 79.78 | 35847.71 | 262.87 | 444.56 | 67.33 | 48.21 | 3625.25 | 0.72 | 0.78 | 0.18 | 0.21 | 1 | 10
99 | 125 | CONCLUIDO | 4.8397 | 20.66 | 17.48 | 116.54 | 1.59 | 9 | 289.26 | 58.47 | 25.75 | 7 | 80.04 | 35910.21 | 262.54 | 444.55 | 67.16 | 48.21 | 3541.18 | 0.72 | 0.78 | 0.18 | 0.2 | 1 | 10
100 | 125 | CONCLUIDO | 4.8457 | 20.64 | 17.45 | 116.36 | 1.6 | 9 | 289.77 | 58.47 | 26 | 7 | 80.3 | 35972.82 | 262.12 | 444.55 | 66.34 | 48.21 | 3127.68 | 0.73 | 0.78 | 0.18 | 0.18 | 1 | 10
101 | 125 | CONCLUIDO | 4.8383 | 20.67 | 17.49 | 116.58 | 1.61 | 9 | 290.28 | 58.47 | 26.25 | 7 | 80.56 | 36035.53 | 262.17 | 444.55 | 67.58 | 48.21 | 3749.65 | 0.71 | 0.78 | 0.17 | 0.21 | 1 | 10
102 | 125 | CONCLUIDO | 4.8227 | 20.74 | 17.55 | 117.02 | 1.62 | 9 | 290.79 | 58.47 | 26.5 | 7 | 80.82 | 36098.35 | 262.89 | 444.55 | 69.91 | 48.21 | 4916.07 | 0.69 | 0.78 | 0.18 | 0.28 | 1 | 10
103 | 125 | CONCLUIDO | 4.8517 | 20.61 | 17.48 | 131.07 | 1.64 | 8 | 291.3 | 58.47 | 26.75 | 6 | 81.08 | 36161.27 | 261.38 | 444.56 | 67.11 | 48.21 | 3521.41 | 0.72 | 0.78 | 0.18 | 0.2 | 1 | 10
104 | 125 | CONCLUIDO | 4.8533 | 20.6 | 17.47 | 131.03 | 1.65 | 8 | 291.81 | 58.47 | 27 | 6 | 81.34 | 36224.3 | 261.54 | 444.57 | 66.95 | 48.21 | 3441.94 | 0.72 | 0.78 | 0.17 | 0.19 | 1 | 10
105 | 125 | CONCLUIDO | 4.8527 | 20.61 | 17.47 | 131.04 | 1.66 | 8 | 292.32 | 58.47 | 27.25 | 6 | 81.6 | 36287.44 | 261.49 | 444.55 | 67.02 | 48.21 | 3474.71 | 0.72 | 0.78 | 0.18 | 0.2 | 1 | 10
106 | 125 | CONCLUIDO | 4.8507 | 20.62 | 17.48 | 131.11 | 1.67 | 8 | 292.84 | 58.47 | 27.5 | 6 | 81.86 | 36350.69 | 261.63 | 444.55 | 67.29 | 48.21 | 3608.79 | 0.72 | 0.78 | 0.18 | 0.2 | 1 | 10
107 | 125 | CONCLUIDO | 4.8516 | 20.61 | 17.48 | 131.08 | 1.68 | 8 | 293.35 | 58.47 | 27.75 | 6 | 82.13 | 36414.05 | 261.3 | 444.56 | 67.12 | 48.21 | 3523.5 | 0.72 | 0.78 | 0.18 | 0.2 | 1 | 10
108 | 125 | CONCLUIDO | 4.8519 | 20.61 | 17.48 | 131.07 | 1.7 | 8 | 293.86 | 58.47 | 28 | 6 | 82.39 | 36477.51 | 261.13 | 444.55 | 67.09 | 48.21 | 3512.08 | 0.72 | 0.78 | 0.18 | 0.2 | 1 | 10
109 | 125 | CONCLUIDO | 4.8518 | 20.61 | 17.48 | 131.07 | 1.71 | 8 | 294.38 | 58.47 | 28.25 | 6 | 82.66 | 36541.09 | 261.22 | 444.55 | 67.12 | 48.21 | 3523.97 | 0.72 | 0.78 | 0.18 | 0.2 | 1 | 10
110 | 125 | CONCLUIDO | 4.8497 | 20.62 | 17.49 | 131.14 | 1.72 | 8 | 294.9 | 58.47 | 28.5 | 6 | 82.92 | 36604.77 | 260.89 | 444.56 | 67.47 | 48.21 | 3700.36 | 0.71 | 0.78 | 0.18 | 0.21 | 1 | 10
111 | 125 | CONCLUIDO | 4.8535 | 20.6 | 17.47 | 131.02 | 1.73 | 8 | 295.41 | 58.47 | 28.75 | 6 | 83.19 | 36668.57 | 260.55 | 444.56 | 66.77 | 48.21 | 3349.81 | 0.72 | 0.78 | 0.18 | 0.19 | 1 | 10
112 | 125 | CONCLUIDO | 4.8558 | 20.59 | 17.46 | 130.94 | 1.75 | 8 | 295.93 | 58.47 | 29 | 6 | 83.46 | 36732.47 | 260.4 | 444.55 | 66.47 | 48.21 | 3199.65 | 0.73 | 0.78 | 0.18 | 0.18 | 1 | 10
113 | 125 | CONCLUIDO | 4.8613 | 20.57 | 17.44 | 130.77 | 1.76 | 8 | 296.45 | 58.47 | 29.25 | 6 | 83.73 | 36796.49 | 259.39 | 444.55 | 65.69 | 48.21 | 2809.52 | 0.73 | 0.78 | 0.18 | 0.16 | 1 | 10
114 | 125 | CONCLUIDO | 4.8609 | 20.57 | 17.44 | 130.78 | 1.77 | 8 | 296.97 | 58.47 | 29.5 | 6 | 84 | 36860.62 | 259.26 | 444.55 | 65.85 | 48.21 | 2888.86 | 0.73 | 0.78 | 0.17 | 0.16 | 1 | 10
115 | 125 | CONCLUIDO | 4.8524 | 20.61 | 17.47 | 131.05 | 1.78 | 8 | 297.49 | 58.47 | 29.75 | 6 | 84.27 | 36924.87 | 260.03 | 444.55 | 67.13 | 48.21 | 3529.32 | 0.72 | 0.78 | 0.17 | 0.2 | 1 | 10
116 | 125 | CONCLUIDO | 4.8452 | 20.64 | 17.5 | 131.28 | 1.79 | 8 | 298.01 | 58.47 | 30 | 6 | 84.54 | 36989.23 | 259.97 | 444.55 | 68.14 | 48.21 | 4034.06 | 0.71 | 0.78 | 0.18 | 0.23 | 1 | 10
117 | 125 | CONCLUIDO | 4.8508 | 20.62 | 17.48 | 131.1 | 1.8 | 8 | 298.54 | 58.47 | 30.25 | 6 | 84.81 | 37053.7 | 258.54 | 444.55 | 67.38 | 48.21 | 3653.89 | 0.72 | 0.78 | 0.18 | 0.2 | 1 | 10
118 | 125 | CONCLUIDO | 4.8495 | 20.62 | 17.49 | 131.15 | 1.82 | 8 | 299.06 | 58.47 | 30.5 | 6 | 85.09 | 37118.29 | 257.96 | 444.55 | 67.48 | 48.21 | 3705 | 0.71 | 0.78 | 0.18 | 0.21 | 1 | 10
119 | 125 | CONCLUIDO | 4.8704 | 20.53 | 17.44 | 149.53 | 1.83 | 7 | 299.59 | 58.47 | 30.75 | 5 | 85.36 | 37183.12 | 257.39 | 444.55 | 66.07 | 48.21 | 3004.76 | 0.73 | 0.78 | 0.18 | 0.17 | 1 | 10
120 | 125 | CONCLUIDO | 4.8714 | 20.53 | 17.44 | 149.49 | 1.84 | 7 | 300.11 | 58.47 | 31 | 5 | 85.64 | 37247.94 | 257.83 | 444.57 | 65.95 | 48.21 | 2945.9 | 0.73 | 0.78 | 0.17 | 0.16 | 1 | 10
121 | 125 | CONCLUIDO | 4.8686 | 20.54 | 17.45 | 149.59 | 1.85 | 7 | 300.64 | 58.47 | 31.25 | 5 | 85.91 | 37312.88 | 258.16 | 444.55 | 66.34 | 48.21 | 3139.09 | 0.73 | 0.78 | 0.18 | 0.18 | 1 | 10
122 | 125 | CONCLUIDO | 4.8706 | 20.53 | 17.44 | 149.52 | 1.86 | 7 | 301.17 | 58.47 | 31.5 | 5 | 86.19 | 37377.94 | 258.5 | 444.55 | 66.04 | 48.21 | 2990.59 | 0.73 | 0.78 | 0.18 | 0.17 | 1 | 10
123 | 125 | CONCLUIDO | 4.872 | 20.53 | 17.44 | 149.47 | 1.87 | 7 | 301.69 | 58.47 | 31.75 | 5 | 86.47 | 37443.11 | 258.67 | 444.55 | 65.86 | 48.21 | 2900.06 | 0.73 | 0.78 | 0.17 | 0.16 | 1 | 10
124 | 125 | CONCLUIDO | 4.8709 | 20.53 | 17.44 | 149.51 | 1.89 | 7 | 302.22 | 58.47 | 32 | 5 | 86.75 | 37508.41 | 258.79 | 444.56 | 66 | 48.21 | 2969.6 | 0.73 | 0.78 | 0.18 | 0.17 | 1 | 10
125 | 125 | CONCLUIDO | 4.8711 | 20.53 | 17.44 | 149.5 | 1.9 | 7 | 302.75 | 58.47 | 32.25 | 5 | 87.03 | 37573.82 | 258.64 | 444.55 | 65.88 | 48.21 | 2911.01 | 0.73 | 0.78 | 0.18 | 0.16 | 1 | 10
126 | 125 | CONCLUIDO | 4.8743 | 20.52 | 17.43 | 149.39 | 1.91 | 7 | 303.28 | 58.47 | 32.5 | 5 | 87.31 | 37639.36 | 258.65 | 444.55 | 65.37 | 48.21 | 2656.4 | 0.74 | 0.78 | 0.18 | 0.15 | 1 | 10
127 | 125 | CONCLUIDO | 4.8808 | 20.49 | 17.4 | 149.15 | 1.92 | 7 | 303.82 | 58.47 | 32.75 | 5 | 87.59 | 37705.01 | 257.9 | 444.55 | 64.57 | 48.21 | 2257.31 | 0.75 | 0.78 | 0.17 | 0.12 | 1 | 10
128 | 125 | CONCLUIDO | 4.8748 | 20.51 | 17.43 | 149.37 | 1.93 | 7 | 304.35 | 58.47 | 33 | 5 | 87.88 | 37770.79 | 258.05 | 444.55 | 65.56 | 48.21 | 2748.38 | 0.74 | 0.78 | 0.17 | 0.15 | 1 | 10
129 | 125 | CONCLUIDO | 4.8664 | 20.55 | 17.46 | 149.67 | 1.94 | 7 | 304.88 | 58.47 | 33.25 | 5 | 88.16 | 37836.69 | 258.12 | 444.55 | 66.75 | 48.21 | 3343.27 | 0.72 | 0.78 | 0.17 | 0.18 | 1 | 10
130 | 125 | CONCLUIDO | 4.8684 | 20.54 | 17.45 | 149.6 | 1.95 | 7 | 305.42 | 58.47 | 33.5 | 5 | 88.45 | 37902.71 | 257.53 | 444.55 | 66.44 | 48.21 | 3189.53 | 0.73 | 0.78 | 0.17 | 0.18 | 1 | 10
131 | 125 | CONCLUIDO | 4.8695 | 20.54 | 17.45 | 149.56 | 1.97 | 7 | 305.96 | 58.47 | 33.75 | 5 | 88.73 | 37968.85 | 257.59 | 444.55 | 66.22 | 48.21 | 3080.02 | 0.73 | 0.78 | 0.18 | 0.17 | 1 | 10
132 | 125 | CONCLUIDO | 4.8713 | 20.53 | 17.44 | 149.5 | 1.98 | 7 | 306.49 | 58.47 | 34 | 5 | 89.02 | 38035.12 | 257.14 | 444.55 | 66 | 48.21 | 2969.73 | 0.73 | 0.78 | 0.17 | 0.16 | 1 | 10
133 | 125 | CONCLUIDO | 4.8696 | 20.54 | 17.45 | 149.55 | 1.99 | 7 | 307.03 | 58.47 | 34.25 | 5 | 89.31 | 38101.52 | 257.06 | 444.55 | 66.22 | 48.21 | 3080.27 | 0.73 | 0.78 | 0.17 | 0.17 | 1 | 10
134 | 125 | CONCLUIDO | 4.8666 | 20.55 | 17.46 | 149.66 | 2 | 7 | 307.57 | 58.47 | 34.5 | 5 | 89.6 | 38168.04 | 257.48 | 444.55 | 66.7 | 48.21 | 3321.5 | 0.72 | 0.78 | 0.17 | 0.18 | 1 | 10
135 | 125 | CONCLUIDO | 4.8687 | 20.54 | 17.45 | 149.59 | 2.01 | 7 | 308.11 | 58.47 | 34.75 | 5 | 89.89 | 38234.68 | 257.35 | 444.55 | 66.29 | 48.21 | 3113.85 | 0.73 | 0.78 | 0.18 | 0.17 | 1 | 10
136 | 125 | CONCLUIDO | 4.8698 | 20.53 | 17.45 | 149.55 | 2.02 | 7 | 308.65 | 58.47 | 35 | 5 | 90.18 | 38301.46 | 257.34 | 444.55 | 66.2 | 48.21 | 3070.76 | 0.73 | 0.78 | 0.17 | 0.17 | 1 | 10
137 | 125 | CONCLUIDO | 4.8668 | 20.55 | 17.46 | 149.65 | 2.03 | 7 | 309.2 | 58.47 | 35.25 | 5 | 90.47 | 38368.36 | 257.23 | 444.55 | 66.63 | 48.21 | 3286.76 | 0.72 | 0.78 | 0.18 | 0.18 | 1 | 10
138 | 125 | CONCLUIDO | 4.8722 | 20.52 | 17.44 | 149.46 | 2.04 | 7 | 309.74 | 58.47 | 35.5 | 5 | 90.77 | 38435.39 | 256.47 | 444.55 | 65.75 | 48.21 | 2842.89 | 0.73 | 0.78 | 0.18 | 0.16 | 1 | 10
139 | 125 | CONCLUIDO | 4.873 | 20.52 | 17.43 | 149.43 | 2.05 | 7 | 310.28 | 58.47 | 35.75 | 5 | 91.06 | 38502.55 | 255.71 | 444.55 | 65.7 | 48.21 | 2822.41 | 0.73 | 0.78 | 0.18 | 0.16 | 1 | 10
140 | 125 | CONCLUIDO | 4.8735 | 20.52 | 17.43 | 149.41 | 2.06 | 7 | 310.83 | 58.47 | 36 | 5 | 91.36 | 38569.84 | 254.71 | 444.55 | 65.59 | 48.21 | 2765.07 | 0.73 | 0.78 | 0.18 | 0.15 | 1 | 10
141 | 125 | CONCLUIDO | 4.897 | 20.42 | 17.38 | 173.8 | 2.07 | 6 | 311.38 | 58.47 | 36.25 | 4 | 91.65 | 38637.26 | 253.37 | 444.55 | 63.9 | 48.21 | 1925.55 | 0.75 | 0.78 | 0.17 | 0.1 | 1 | 10
142 | 125 | CONCLUIDO | 4.893 | 20.44 | 17.4 | 173.97 | 2.08 | 6 | 311.92 | 58.47 | 36.5 | 4 | 91.95 | 38704.93 | 254.15 | 444.55 | 64.56 | 48.21 | 2252.94 | 0.75 | 0.78 | 0.17 | 0.12 | 1 | 10
143 | 125 | CONCLUIDO | 4.8863 | 20.47 | 17.43 | 174.25 | 2.1 | 6 | 312.47 | 58.47 | 36.75 | 4 | 92.25 | 38772.62 | 254.71 | 444.56 | 65.55 | 48.21 | 2749.46 | 0.74 | 0.78 | 0.17 | 0.15 | 1 | 10
144 | 125 | CONCLUIDO | 4.8842 | 20.47 | 17.43 | 174.34 | 2.11 | 6 | 313.02 | 58.47 | 37 | 4 | 92.55 | 38840.44 | 255.25 | 444.55 | 65.76 | 48.21 | 2852.64 | 0.73 | 0.78 | 0.17 | 0.16 | 1 | 10
145 | 125 | CONCLUIDO | 4.8904 | 20.45 | 17.41 | 174.08 | 2.12 | 6 | 313.57 | 58.47 | 37.25 | 4 | 92.85 | 38908.39 | 255.22 | 444.55 | 64.84 | 48.21 | 2394.13 | 0.74 | 0.78 | 0.17 | 0.13 | 1 | 10
146 | 125 | CONCLUIDO | 4.8902 | 20.45 | 17.41 | 174.09 | 2.13 | 6 | 314.13 | 58.47 | 37.5 | 4 | 93.15 | 38976.48 | 255.56 | 444.55 | 64.95 | 48.21 | 2451.3 | 0.74 | 0.78 | 0.17 | 0.13 | 1 | 10
147 | 125 | CONCLUIDO | 4.8867 | 20.46 | 17.42 | 174.23 | 2.14 | 6 | 314.68 | 58.47 | 37.75 | 4 | 93.46 | 39044.7 | 256.21 | 444.55 | 65.41 | 48.21 | 2680.49 | 0.74 | 0.78 | 0.17 | 0.15 | 1 | 10
148 | 125 | CONCLUIDO | 4.8881 | 20.46 | 17.42 | 174.18 | 2.15 | 6 | 315.23 | 58.47 | 38 | 4 | 93.76 | 39113.07 | 257.01 | 444.55 | 65.22 | 48.21 | 2585.72 | 0.74 | 0.78 | 0.17 | 0.14 | 1 | 10
149 | 125 | CONCLUIDO | 4.889 | 20.45 | 17.41 | 174.14 | 2.16 | 6 | 315.79 | 58.47 | 38.25 | 4 | 94.07 | 39181.56 | 257.31 | 444.56 | 65.09 | 48.21 | 2520.52 | 0.74 | 0.78 | 0.17 | 0.14 | 1 | 10
150 | 125 | CONCLUIDO | 4.8886 | 20.46 | 17.42 | 174.16 | 2.17 | 6 | 316.35 | 58.47 | 38.5 | 4 | 94.37 | 39250.2 | 257.24 | 444.58 | 65.16 | 48.21 | 2553.84 | 0.74 | 0.78 | 0.17 | 0.14 | 1 | 10
151 | 125 | CONCLUIDO | 4.8888 | 20.45 | 17.41 | 174.14 | 2.18 | 6 | 316.9 | 58.47 | 38.75 | 4 | 94.68 | 39318.97 | 257.18 | 444.55 | 65.03 | 48.21 | 2491.98 | 0.74 | 0.78 | 0.17 | 0.14 | 1 | 10
152 | 125 | CONCLUIDO | 4.892 | 20.44 | 17.4 | 174.01 | 2.19 | 6 | 317.46 | 58.47 | 39 | 4 | 94.99 | 39387.89 | 257.33 | 444.55 | 64.57 | 48.21 | 2257.78 | 0.75 | 0.78 | 0.17 | 0.12 | 1 | 10
153 | 125 | CONCLUIDO | 4.8912 | 20.44 | 17.4 | 174.04 | 2.2 | 6 | 318.02 | 58.47 | 39.25 | 4 | 95.3 | 39456.94 | 257.5 | 444.57 | 64.7 | 48.21 | 2327.17 | 0.75 | 0.78 | 0.17 | 0.13 | 1 | 10
154 | 125 | CONCLUIDO | 4.8938 | 20.43 | 17.39 | 173.94 | 2.21 | 6 | 318.58 | 58.47 | 39.5 | 4 | 95.61 | 39526.14 | 257.58 | 444.55 | 64.36 | 48.21 | 2152.65 | 0.75 | 0.78 | 0.17 | 0.12 | 1 | 10
155 | 125 | CONCLUIDO | 4.8954 | 20.43 | 17.39 | 173.87 | 2.22 | 6 | 319.14 | 58.47 | 39.75 | 4 | 95.92 | 39595.48 | 257.08 | 444.55 | 64.19 | 48.21 | 2071.96 | 0.75 | 0.78 | 0.17 | 0.11 | 1 | 10
156 | 125 | CONCLUIDO | 4.8907 | 20.45 | 17.41 | 174.07 | 2.23 | 6 | 319.71 | 58.47 | 40 | 4 | 96.23 | 39664.96 | 257.38 | 444.55 | 64.93 | 48.21 | 2442.15 | 0.74 | 0.78 | 0.17 | 0.13 | 1 | 10
0 | 30 | CONCLUIDO | 4.2224 | 23.68 | 20.24 | 11.79 | 0.24 | 103 | 71.52 | 32.27 | 1 | 101 | 8.25 | 9054.6 | 141.45 | 444.59 | 157.48 | 48.21 | 48228.43 | 0.31 | 0.67 | 0.32 | 2.96 | 1 | 10
1 | 30 | CONCLUIDO | 4.4306 | 22.57 | 19.5 | 14.81 | 0.3 | 79 | 71.81 | 32.27 | 1.25 | 77 | 8.29 | 9090.98 | 135.05 | 444.6 | 133.22 | 48.21 | 36219.55 | 0.36 | 0.7 | 0.29 | 2.22 | 1 | 10
2 | 30 | CONCLUIDO | 4.5701 | 21.88 | 19.04 | 17.85 | 0.36 | 64 | 72.11 | 32.27 | 1.5 | 62 | 8.34 | 9127.38 | 130.62 | 444.58 | 118.04 | 48.21 | 28707.03 | 0.41 | 0.72 | 0.26 | 1.76 | 1 | 10
3 | 30 | CONCLUIDO | 4.7177 | 21.2 | 18.53 | 20.98 | 0.42 | 53 | 72.4 | 32.27 | 1.75 | 51 | 8.38 | 9163.8 | 125.59 | 444.56 | 101.18 | 48.21 | 20328.38 | 0.48 | 0.74 | 0.23 | 1.25 | 1 | 10
4 | 30 | CONCLUIDO | 4.7269 | 21.16 | 18.6 | 24.26 | 0.48 | 46 | 72.7 | 32.27 | 2 | 44 | 8.43 | 9200.25 | 124.88 | 444.62 | 103.75 | 48.21 | 21648.86 | 0.46 | 0.73 | 0.24 | 1.32 | 1 | 10
5 | 30 | CONCLUIDO | 4.7914 | 20.87 | 18.4 | 27.61 | 0.54 | 40 | 73 | 32.27 | 2.25 | 38 | 8.48 | 9236.71 | 122.26 | 444.56 | 97.49 | 48.21 | 18551.6 | 0.49 | 0.74 | 0.23 | 1.13 | 1 | 10
6 | 30 | CONCLUIDO | 4.8322 | 20.69 | 18.29 | 30.48 | 0.6 | 36 | 73.29 | 32.27 | 2.5 | 34 | 8.52 | 9273.2 | 120.15 | 444.55 | 93.7 | 48.21 | 16673.66 | 0.51 | 0.75 | 0.22 | 1.01 | 1 | 10
7 | 30 | CONCLUIDO | 4.8819 | 20.48 | 18.14 | 34.02 | 0.65 | 32 | 73.59 | 32.27 | 2.75 | 30 | 8.57 | 9309.7 | 117.92 | 444.56 | 88.64 | 48.21 | 14165.09 | 0.54 | 0.75 | 0.22 | 0.86 | 1 | 10
8 | 30 | CONCLUIDO | 4.9138 | 20.35 | 18.06 | 37.36 | 0.71 | 29 | 73.88 | 32.27 | 3 | 27 | 8.61 | 9346.23 | 115.85 | 444.56 | 85.9 | 48.21 | 12810.53 | 0.56 | 0.76 | 0.21 | 0.78 | 1 | 10
9 | 30 | CONCLUIDO | 4.9458 | 20.22 | 17.96 | 39.9 | 0.77 | 27 | 74.18 | 32.27 | 3.25 | 25 | 8.66 | 9382.78 | 113.8 | 444.56 | 83.04 | 48.21 | 11391.61 | 0.58 | 0.76 | 0.19 | 0.68 | 1 | 10
10 | 30 | CONCLUIDO | 4.9631 | 20.15 | 17.93 | 44.83 | 0.82 | 24 | 74.48 | 32.27 | 3.5 | 22 | 8.71 | 9419.35 | 112.06 | 444.56 | 82.03 | 48.21 | 10901.61 | 0.59 | 0.76 | 0.2 | 0.65 | 1 | 10
11 | 30 | CONCLUIDO | 4.9702 | 20.12 | 17.92 | 46.74 | 0.88 | 23 | 74.77 | 32.27 | 3.75 | 21 | 8.75 | 9455.94 | 110.69 | 444.61 | 81.56 | 48.21 | 10671.59 | 0.59 | 0.76 | 0.2 | 0.64 | 1 | 10
12 | 30 | CONCLUIDO | 4.9975 | 20.01 | 17.84 | 50.97 | 0.93 | 21 | 75.07 | 32.27 | 4 | 19 | 8.8 | 9492.55 | 108.92 | 444.55 | 78.87 | 48.21 | 9337.44 | 0.61 | 0.76 | 0.2 | 0.56 | 1 | 10
13 | 30 | CONCLUIDO | 5.023 | 19.91 | 17.77 | 56.11 | 0.99 | 19 | 75.37 | 32.27 | 4.25 | 17 | 8.85 | 9529.18 | 106.85 | 444.55 | 76.57 | 48.21 | 8195.11 | 0.63 | 0.77 | 0.2 | 0.49 | 1 | 10
14 | 30 | CONCLUIDO | 5.034 | 19.86 | 17.74 | 59.14 | 1.04 | 18 | 75.66 | 32.27 | 4.5 | 14 | 8.89 | 9565.83 | 104.79 | 444.56 | 75.92 | 48.21 | 7877.29 | 0.63 | 0.77 | 0.18 | 0.46 | 1 | 10
15 | 30 | CONCLUIDO | 5.0359 | 19.86 | 17.75 | 62.64 | 1.09 | 17 | 75.96 | 32.27 | 4.75 | 9 | 8.94 | 9602.5 | 103.95 | 444.55 | 75.81 | 48.21 | 7823.91 | 0.64 | 0.77 | 0.2 | 0.47 | 1 | 10
16 | 30 | CONCLUIDO | 5.0364 | 19.86 | 17.75 | 62.64 | 1.15 | 17 | 76.26 | 32.27 | 5 | 6 | 8.99 | 9639.2 | 103.36 | 444.55 | 75.71 | 48.21 | 7774.1 | 0.64 | 0.77 | 0.2 | 0.47 | 1 | 10
17 | 30 | CONCLUIDO | 5.0545 | 19.78 | 17.69 | 66.34 | 1.2 | 16 | 76.56 | 32.27 | 5.25 | 4 | 9.04 | 9675.91 | 102.7 | 444.59 | 73.61 | 48.21 | 6729.26 | 0.65 | 0.77 | 0.2 | 0.41 | 1 | 10
18 | 30 | CONCLUIDO | 5.0475 | 19.81 | 17.72 | 66.45 | 1.25 | 16 | 76.85 | 32.27 | 5.5 | 2 | 9.08 | 9712.65 | 102.94 | 444.58 | 74.59 | 48.21 | 7221.11 | 0.65 | 0.77 | 0.2 | 0.44 | 1 | 10
19 | 30 | CONCLUIDO | 5.0452 | 19.82 | 17.73 | 66.48 | 1.3 | 16 | 77.15 | 32.27 | 5.75 | 0 | 9.13 | 9749.41 | 103.35 | 444.58 | 74.73 | 48.21 | 7289.71 | 0.65 | 0.77 | 0.21 | 0.45 | 1 | 10
0 | 15 | CONCLUIDO | 4.7014 | 21.27 | 18.91 | 18.9 | 0.43 | 60 | 39.78 | 19.54 | 1 | 58 | 4.24 | 5140 | 81.47 | 444.57 | 113.46 | 48.21 | 26437.41 | 0.42 | 0.72 | 0.26 | 1.63 | 1 | 10
1 | 15 | CONCLUIDO | 4.8012 | 20.83 | 18.62 | 24.29 | 0.53 | 46 | 40.06 | 19.54 | 1.25 | 44 | 4.26 | 5174.29 | 77.61 | 444.59 | 104.74 | 48.21 | 22145.73 | 0.46 | 0.73 | 0.23 | 1.34 | 1 | 10
2 | 15 | CONCLUIDO | 4.8944 | 20.43 | 18.32 | 29.71 | 0.64 | 37 | 40.34 | 19.54 | 1.5 | 31 | 4.29 | 5208.6 | 73.53 | 444.62 | 94.56 | 48.21 | 17097.69 | 0.51 | 0.74 | 0.23 | 1.04 | 1 | 10
3 | 15 | CONCLUIDO | 4.9439 | 20.23 | 18.17 | 34.07 | 0.74 | 32 | 40.61 | 19.54 | 1.75 | 11 | 4.32 | 5242.92 | 71.9 | 444.66 | 88.92 | 48.21 | 14305.62 | 0.54 | 0.75 | 0.24 | 0.89 | 1 | 10
4 | 15 | CONCLUIDO | 4.9486 | 20.21 | 18.16 | 35.16 | 0.84 | 31 | 40.89 | 19.54 | 2 | 2 | 4.35 | 5277.26 | 71.45 | 444.63 | 88.47 | 48.21 | 14086.73 | 0.54 | 0.75 | 0.25 | 0.89 | 1 | 10
5 | 15 | CONCLUIDO | 4.9393 | 20.25 | 18.2 | 35.23 | 0.94 | 31 | 41.17 | 19.54 | 2.25 | 0 | 4.38 | 5311.62 | 71.97 | 444.63 | 89.7 | 48.21 | 14697.92 | 0.54 | 0.75 | 0.25 | 0.93 | 1 | 10
0 | 70 | CONCLUIDO | 3.2988 | 30.31 | 22.71 | 7.33 | 0.12 | 186 | 141.81 | 47.83 | 1 | 184 | 22.98 | 17723.39 | 256.33 | 444.65 | 238.22 | 48.21 | 88185.81 | 0.2 | 0.6 | 0.46 | 5.43 | 1 | 10
1 | 70 | CONCLUIDO | 3.6324 | 27.53 | 21.29 | 9.19 | 0.16 | 139 | 142.15 | 47.83 | 1.25 | 137 | 23.07 | 17765.46 | 239.51 | 444.61 | 191.45 | 48.21 | 65036.63 | 0.25 | 0.64 | 0.38 | 4.01 | 1 | 10
2 | 70 | CONCLUIDO | 3.8634 | 25.88 | 20.45 | 11.05 | 0.19 | 111 | 142.49 | 47.83 | 1.5 | 109 | 23.16 | 17807.56 | 229.45 | 444.65 | 163.93 | 48.21 | 51415.67 | 0.29 | 0.67 | 0.35 | 3.17 | 1 | 10
3 | 70 | CONCLUIDO | 4.0262 | 24.84 | 19.92 | 12.85 | 0.22 | 93 | 142.83 | 47.83 | 1.75 | 91 | 23.25 | 17849.7 | 222.87 | 444.61 | 146.76 | 48.21 | 42919.01 | 0.33 | 0.68 | 0.31 | 2.64 | 1 | 10
4 | 70 | CONCLUIDO | 4.1566 | 24.06 | 19.52 | 14.64 | 0.25 | 80 | 143.17 | 47.83 | 2 | 78 | 23.34 | 17891.86 | 217.79 | 444.59 | 133.55 | 48.21 | 36381.2 | 0.36 | 0.7 | 0.29 | 2.24 | 1 | 10
5 | 70 | CONCLUIDO | 4.2583 | 23.48 | 19.23 | 16.49 | 0.28 | 70 | 143.51 | 47.83 | 2.25 | 68 | 23.44 | 17934.06 | 214.12 | 444.66 | 124.27 | 48.21 | 31791.37 | 0.39 | 0.71 | 0.27 | 1.95 | 1 | 10
6 | 70 | CONCLUIDO | 4.349 | 22.99 | 18.97 | 18.36 | 0.31 | 62 | 143.86 | 47.83 | 2.5 | 60 | 23.53 | 17976.29 | 210.51 | 444.59 | 115.76 | 48.21 | 27574.94 | 0.42 | 0.72 | 0.26 | 1.7 | 1 | 10
7 | 70 | CONCLUIDO | 4.4506 | 22.47 | 18.65 | 20.35 | 0.34 | 55 | 144.2 | 47.83 | 2.75 | 53 | 23.62 | 18018.55 | 206.44 | 444.58 | 104.55 | 48.21 | 22003.74 | 0.46 | 0.73 | 0.26 | 1.37 | 1 | 10
8 | 70 | CONCLUIDO | 4.4317 | 22.56 | 18.86 | 22.19 | 0.37 | 51 | 144.54 | 47.83 | 3 | 49 | 23.71 | 18060.85 | 208.3 | 444.59 | 113.93 | 48.21 | 26712.68 | 0.42 | 0.72 | 0.21 | 1.58 | 1 | 10
9 | 70 | CONCLUIDO | 4.4897 | 22.27 | 18.69 | 23.86 | 0.4 | 47 | 144.89 | 47.83 | 3.25 | 45 | 23.81 | 18103.18 | 205.85 | 444.55 | 106.84 | 48.21 | 23190.61 | 0.45 | 0.73 | 0.24 | 1.41 | 1 | 10
10 | 70 | CONCLUIDO | 4.5504 | 21.98 | 18.51 | 25.82 | 0.43 | 43 | 145.23 | 47.83 | 3.5 | 41 | 23.9 | 18145.54 | 203.31 | 444.6 | 100.65 | 48.21 | 20115.3 | 0.48 | 0.74 | 0.23 | 1.23 | 1 | 10
11 | 70 | CONCLUIDO | 4.5907 | 21.78 | 18.4 | 27.6 | 0.46 | 40 | 145.57 | 47.83 | 3.75 | 38 | 23.99 | 18187.93 | 201.72 | 444.55 | 97.17 | 48.21 | 18389.66 | 0.5 | 0.74 | 0.23 | 1.12 | 1 | 10
12 | 70 | CONCLUIDO | 4.6277 | 21.61 | 18.31 | 29.69 | 0.49 | 37 | 145.92 | 47.83 | 4 | 35 | 24.09 | 18230.35 | 200.09 | 444.58 | 94.32 | 48.21 | 16979.18 | 0.51 | 0.75 | 0.22 | 1.03 | 1 | 10
13 | 70 | CONCLUIDO | 4.6559 | 21.48 | 18.24 | 31.27 | 0.51 | 35 | 146.26 | 47.83 | 4.25 | 33 | 24.18 | 18272.81 | 198.76 | 444.56 | 91.89 | 48.21 | 15776.26 | 0.52 | 0.75 | 0.22 | 0.96 | 1 | 10
14 | 70 | CONCLUIDO | 4.679 | 21.37 | 18.19 | 33.07 | 0.54 | 33 | 146.61 | 47.83 | 4.5 | 31 | 24.28 | 18315.3 | 197.56 | 444.56 | 90.41 | 48.21 | 15045.06 | 0.53 | 0.75 | 0.22 | 0.91 | 1 | 10
15 | 70 | CONCLUIDO | 4.7073 | 21.24 | 18.12 | 35.07 | 0.57 | 31 | 146.95 | 47.83 | 4.75 | 29 | 24.37 | 18357.82 | 196.27 | 444.58 | 88.18 | 48.21 | 13940.5 | 0.55 | 0.75 | 0.21 | 0.84 | 1 | 10
16 | 70 | CONCLUIDO | 4.7345 | 21.12 | 18.06 | 37.36 | 0.6 | 29 | 147.3 | 47.83 | 5 | 27 | 24.47 | 18400.38 | 195.11 | 444.62 | 85.96 | 48.21 | 12841.29 | 0.56 | 0.76 | 0.21 | 0.78 | 1 | 10
17 | 70 | CONCLUIDO | 4.7512 | 21.05 | 18.01 | 38.59 | 0.63 | 28 | 147.64 | 47.83 | 5.25 | 26 | 24.56 | 18442.97 | 194.18 | 444.55 | 84.3 | 48.21 | 12014.13 | 0.57 | 0.76 | 0.21 | 0.73 | 1 | 10
18 | 70 | CONCLUIDO | 4.7751 | 20.94 | 17.93 | 39.85 | 0.66 | 27 | 147.99 | 47.83 | 5.5 | 25 | 24.66 | 18485.59 | 192.51 | 444.55 | 82.27 | 48.21 | 11003.09 | 0.59 | 0.76 | 0.19 | 0.66 | 1 | 10
19 | 70 | CONCLUIDO | 4.7545 | 21.03 | 18.05 | 41.66 | 0.69 | 26 | 148.33 | 47.83 | 5.75 | 24 | 24.75 | 18528.25 | 193.22 | 444.55 | 85.99 | 48.21 | 12872.36 | 0.56 | 0.76 | 0.21 | 0.78 | 1 | 10
20 | 70 | CONCLUIDO | 4.7935 | 20.86 | 17.94 | 44.85 | 0.71 | 24 | 148.68 | 47.83 | 6 | 22 | 24.85 | 18570.94 | 191.49 | 444.55 | 82.27 | 48.21 | 11018.07 | 0.59 | 0.76 | 0.2 | 0.66 | 1 | 10
21 | 70 | CONCLUIDO | 4.8093 | 20.79 | 17.9 | 46.7 | 0.74 | 23 | 149.02 | 47.83 | 6.25 | 21 | 24.95 | 18613.66 | 190.46 | 444.6 | 80.82 | 48.21 | 10298.28 | 0.6 | 0.76 | 0.2 | 0.62 | 1 | 10
22 | 70 | CONCLUIDO | 4.8208 | 20.74 | 17.88 | 48.76 | 0.77 | 22 | 149.37 | 47.83 | 6.5 | 20 | 25.04 | 18656.42 | 189.92 | 444.55 | 80.23 | 48.21 | 10009.23 | 0.6 | 0.76 | 0.2 | 0.6 | 1 | 10
23 | 70 | CONCLUIDO | 4.8368 | 20.68 | 17.84 | 50.97 | 0.8 | 21 | 149.72 | 47.83 | 6.75 | 19 | 25.14 | 18699.2 | 188.4 | 444.56 | 78.86 | 48.21 | 9328.6 | 0.61 | 0.76 | 0.2 | 0.56 | 1 | 10
24 | 70 | CONCLUIDO | 4.8341 | 20.69 | 17.85 | 51 | 0.83 | 21 | 150.07 | 47.83 | 7 | 19 | 25.24 | 18742.03 | 188.69 | 444.64 | 79.24 | 48.21 | 9519.96 | 0.61 | 0.76 | 0.2 | 0.57 | 1 | 10
25 | 70 | CONCLUIDO | 4.8503 | 20.62 | 17.81 | 53.43 | 0.85 | 20 | 150.41 | 47.83 | 7.25 | 18 | 25.33 | 18784.88 | 187.77 | 444.55 | 77.97 | 48.21 | 8891.12 | 0.62 | 0.77 | 0.2 | 0.53 | 1 | 10
26 | 70 | CONCLUIDO | 4.8674 | 20.54 | 17.77 | 56.11 | 0.88 | 19 | 150.76 | 47.83 | 7.5 | 17 | 25.43 | 18827.77 | 186.59 | 444.55 | 76.51 | 48.21 | 8164.9 | 0.63 | 0.77 | 0.19 | 0.49 | 1 | 10
27 | 70 | CONCLUIDO | 4.8811 | 20.49 | 17.71 | 55.93 | 0.91 | 19 | 151.11 | 47.83 | 7.75 | 17 | 25.53 | 18870.7 | 185.11 | 444.58 | 74.43 | 48.21 | 7126.21 | 0.65 | 0.77 | 0.19 | 0.43 | 1 | 10
28 | 70 | CONCLUIDO | 4.8672 | 20.55 | 17.8 | 59.32 | 0.94 | 18 | 151.46 | 47.83 | 8 | 16 | 25.63 | 18913.66 | 185.58 | 444.57 | 78.1 | 48.21 | 8963.26 | 0.62 | 0.77 | 0.18 | 0.52 | 1 | 10
29 | 70 | CONCLUIDO | 4.8848 | 20.47 | 17.75 | 62.65 | 0.96 | 17 | 151.81 | 47.83 | 8.25 | 15 | 25.73 | 18956.65 | 184.29 | 444.56 | 76.09 | 48.21 | 7967.05 | 0.63 | 0.77 | 0.19 | 0.47 | 1 | 10
30 | 70 | CONCLUIDO | 4.885 | 20.47 | 17.75 | 62.65 | 0.99 | 17 | 152.15 | 47.83 | 8.5 | 15 | 25.83 | 18999.67 | 184.42 | 444.56 | 76.23 | 48.21 | 8037.02 | 0.63 | 0.77 | 0.19 | 0.47 | 1 | 10
31 | 70 | CONCLUIDO | 4.9046 | 20.39 | 17.7 | 66.37 | 1.02 | 16 | 152.5 | 47.83 | 8.75 | 14 | 25.93 | 19042.73 | 182.68 | 444.55 | 74.24 | 48.21 | 7043.06 | 0.65 | 0.77 | 0.19 | 0.42 | 1 | 10
32 | 70 | CONCLUIDO | 4.8999 | 20.41 | 17.72 | 66.44 | 1.04 | 16 | 152.85 | 47.83 | 9 | 14 | 26.03 | 19085.83 | 182.66 | 444.56 | 74.99 | 48.21 | 7418.99 | 0.64 | 0.77 | 0.19 | 0.44 | 1 | 10
33 | 70 | CONCLUIDO | 4.904 | 20.39 | 17.7 | 66.38 | 1.07 | 16 | 153.2 | 47.83 | 9.25 | 14 | 26.12 | 19128.96 | 181.74 | 444.57 | 74.32 | 48.21 | 7085.03 | 0.65 | 0.77 | 0.19 | 0.42 | 1 | 10
34 | 70 | CONCLUIDO | 4.9174 | 20.34 | 17.67 | 70.7 | 1.1 | 15 | 153.55 | 47.83 | 9.5 | 13 | 26.22 | 19172.12 | 181.07 | 444.57 | 73.53 | 48.21 | 6694.65 | 0.66 | 0.77 | 0.19 | 0.4 | 1 | 10
35 | 70 | CONCLUIDO | 4.9153 | 20.34 | 17.68 | 70.73 | 1.12 | 15 | 153.9 | 47.83 | 9.75 | 13 | 26.32 | 19215.32 | 180.38 | 444.55 | 73.83 | 48.21 | 6843.07 | 0.65 | 0.77 | 0.19 | 0.41 | 1 | 10
36 | 70 | CONCLUIDO | 4.9436 | 20.23 | 17.6 | 75.41 | 1.15 | 14 | 154.25 | 47.83 | 10 | 12 | 26.43 | 19258.55 | 179.34 | 444.57 | 70.79 | 48.21 | 5330.21 | 0.68 | 0.78 | 0.19 | 0.32 | 1 | 10
37 | 70 | CONCLUIDO | 4.9366 | 20.26 | 17.62 | 75.53 | 1.17 | 14 | 154.6 | 47.83 | 10.25 | 12 | 26.53 | 19301.82 | 179.21 | 444.56 | 72.06 | 48.21 | 5966.36 | 0.67 | 0.77 | 0.18 | 0.35 | 1 | 10
38 | 70 | CONCLUIDO | 4.9271 | 20.3 | 17.66 | 75.7 | 1.2 | 14 | 154.95 | 47.83 | 10.5 | 12 | 26.63 | 19345.12 | 177.89 | 444.55 | 73.27 | 48.21 | 6567.57 | 0.66 | 0.77 | 0.19 | 0.39 | 1 | 10
39 | 70 | CONCLUIDO | 4.9433 | 20.23 | 17.63 | 81.35 | 1.23 | 13 | 155.31 | 47.83 | 10.75 | 11 | 26.73 | 19388.45 | 177.23 | 444.55 | 71.98 | 48.21 | 5930.66 | 0.67 | 0.77 | 0.19 | 0.35 | 1 | 10
40 | 70 | CONCLUIDO | 4.9472 | 20.21 | 17.61 | 81.28 | 1.25 | 13 | 155.66 | 47.83 | 11 | 11 | 26.83 | 19431.82 | 176.97 | 444.57 | 71.51 | 48.21 | 5695.42 | 0.67 | 0.77 | 0.18 | 0.33 | 1 | 10
41 | 70 | CONCLUIDO | 4.9449 | 20.22 | 17.62 | 81.32 | 1.28 | 13 | 156.01 | 47.83 | 11.25 | 11 | 26.93 | 19475.23 | 176.61 | 444.55 | 71.78 | 48.21 | 5829.16 | 0.67 | 0.77 | 0.18 | 0.34 | 1 | 10
42 | 70 | CONCLUIDO | 4.9596 | 20.16 | 17.59 | 87.94 | 1.3 | 12 | 156.36 | 47.83 | 11.5 | 10 | 27.03 | 19518.67 | 174.75 | 444.55 | 70.77 | 48.21 | 5330.89 | 0.68 | 0.78 | 0.18 | 0.31 | 1 | 10
43 | 70 | CONCLUIDO | 4.9589 | 20.17 | 17.59 | 87.95 | 1.33 | 12 | 156.71 | 47.83 | 11.75 | 10 | 27.14 | 19562.15 | 174.66 | 444.56 | 70.86 | 48.21 | 5374.41 | 0.68 | 0.78 | 0.18 | 0.31 | 1 | 10
44 | 70 | CONCLUIDO | 4.9624 | 20.15 | 17.58 | 87.88 | 1.35 | 12 | 157.07 | 47.83 | 12 | 10 | 27.24 | 19605.66 | 174.92 | 444.56 | 70.27 | 48.21 | 5081.5 | 0.69 | 0.78 | 0.19 | 0.3 | 1 | 10
45 | 70 | CONCLUIDO | 4.9754 | 20.1 | 17.52 | 87.62 | 1.38 | 12 | 157.42 | 47.83 | 12.25 | 10 | 27.34 | 19649.2 | 172.16 | 444.55 | 68.56 | 48.21 | 4225.33 | 0.7 | 0.78 | 0.18 | 0.25 | 1 | 10
46 | 70 | CONCLUIDO | 4.9668 | 20.13 | 17.59 | 95.93 | 1.4 | 11 | 157.77 | 47.83 | 12.5 | 9 | 27.45 | 19692.79 | 172.25 | 444.55 | 70.82 | 48.21 | 5361.29 | 0.68 | 0.78 | 0.18 | 0.31 | 1 | 10
47 | 70 | CONCLUIDO | 4.9705 | 20.12 | 17.57 | 95.85 | 1.43 | 11 | 158.13 | 47.83 | 12.75 | 9 | 27.55 | 19736.4 | 172.06 | 444.55 | 70.22 | 48.21 | 5061.99 | 0.69 | 0.78 | 0.18 | 0.3 | 1 | 10
48 | 70 | CONCLUIDO | 4.9729 | 20.11 | 17.56 | 95.8 | 1.45 | 11 | 158.48 | 47.83 | 13 | 9 | 27.65 | 19780.06 | 171.29 | 444.55 | 70.04 | 48.21 | 4969.73 | 0.69 | 0.78 | 0.18 | 0.29 | 1 | 10
49 | 70 | CONCLUIDO | 4.975 | 20.1 | 17.55 | 95.75 | 1.48 | 11 | 158.84 | 47.83 | 13.25 | 9 | 27.76 | 19823.75 | 170.67 | 444.57 | 69.66 | 48.21 | 4779.07 | 0.69 | 0.78 | 0.18 | 0.28 | 1 | 10
50 | 70 | CONCLUIDO | 4.9893 | 20.04 | 17.53 | 105.16 | 1.5 | 10 | 159.19 | 47.83 | 13.5 | 8 | 27.86 | 19867.59 | 169.35 | 444.55 | 68.67 | 48.21 | 4288.83 | 0.7 | 0.78 | 0.18 | 0.25 | 1 | 10
51 | 70 | CONCLUIDO | 4.9883 | 20.05 | 17.53 | 105.18 | 1.53 | 10 | 159.55 | 47.83 | 13.75 | 8 | 27.97 | 19911.36 | 169.39 | 444.55 | 68.81 | 48.21 | 4360.5 | 0.7 | 0.78 | 0.18 | 0.25 | 1 | 10
52 | 70 | CONCLUIDO | 4.9959 | 20.02 | 17.5 | 104.99 | 1.55 | 10 | 159.9 | 47.83 | 14 | 8 | 28.07 | 19955.16 | 168.59 | 444.55 | 67.67 | 48.21 | 3790.15 | 0.71 | 0.78 | 0.18 | 0.22 | 1 | 10
53 | 70 | CONCLUIDO | 5.0003 | 20 | 17.48 | 104.89 | 1.58 | 10 | 160.26 | 47.83 | 14.25 | 8 | 28.18 | 19998.99 | 167.59 | 444.56 | 67.29 | 48.21 | 3598.23 | 0.72 | 0.78 | 0.17 | 0.2 | 1 | 10
54 | 70 | CONCLUIDO | 4.9826 | 20.07 | 17.55 | 105.31 | 1.6 | 10 | 160.61 | 47.83 | 14.5 | 8 | 28.28 | 20042.86 | 166.9 | 444.57 | 69.64 | 48.21 | 4774.2 | 0.69 | 0.78 | 0.18 | 0.28 | 1 | 10
55 | 70 | CONCLUIDO | 5.0012 | 20 | 17.51 | 116.71 | 1.62 | 9 | 160.97 | 47.83 | 14.75 | 7 | 28.39 | 20086.77 | 164.64 | 444.56 | 68.09 | 48.21 | 4006.88 | 0.71 | 0.78 | 0.18 | 0.23 | 1 | 10
56 | 70 | CONCLUIDO | 5.0018 | 19.99 | 17.5 | 116.7 | 1.65 | 9 | 161.32 | 47.83 | 15 | 7 | 28.5 | 20130.71 | 164.67 | 444.57 | 68.05 | 48.21 | 3983.31 | 0.71 | 0.78 | 0.18 | 0.23 | 1 | 10
57 | 70 | CONCLUIDO | 5.0063 | 19.98 | 17.49 | 116.58 | 1.67 | 9 | 161.68 | 47.83 | 15.25 | 7 | 28.6 | 20174.69 | 164.65 | 444.55 | 67.4 | 48.21 | 3661.13 | 0.72 | 0.78 | 0.18 | 0.21 | 1 | 10
58 | 70 | CONCLUIDO | 5.0008 | 20 | 17.51 | 116.72 | 1.69 | 9 | 162.04 | 47.83 | 15.5 | 7 | 28.71 | 20218.71 | 164.32 | 444.55 | 68.19 | 48.21 | 4056.06 | 0.71 | 0.78 | 0.18 | 0.23 | 1 | 10
59 | 70 | CONCLUIDO | 5.0059 | 19.98 | 17.49 | 116.59 | 1.72 | 9 | 162.4 | 47.83 | 15.75 | 7 | 28.82 | 20262.76 | 163.75 | 444.57 | 67.38 | 48.21 | 3649.34 | 0.72 | 0.78 | 0.18 | 0.21 | 1 | 10
60 | 70 | CONCLUIDO | 5.0052 | 19.98 | 17.49 | 116.61 | 1.74 | 9 | 162.75 | 47.83 | 16 | 7 | 28.92 | 20306.85 | 163.12 | 444.55 | 67.54 | 48.21 | 3730.23 | 0.71 | 0.78 | 0.18 | 0.21 | 1 | 10
61 | 70 | CONCLUIDO | 4.9947 | 20.02 | 17.53 | 116.89 | 1.77 | 9 | 163.11 | 47.83 | 16.25 | 7 | 29.03 | 20350.97 | 162.26 | 444.55 | 69.23 | 48.21 | 4574.73 | 0.7 | 0.78 | 0.17 | 0.26 | 1 | 10
62 | 70 | CONCLUIDO | 5.0225 | 19.91 | 17.45 | 130.88 | 1.79 | 8 | 163.47 | 47.83 | 16.5 | 6 | 29.14 | 20395.14 | 160.9 | 444.55 | 66.2 | 48.21 | 3067.38 | 0.73 | 0.78 | 0.18 | 0.17 | 1 | 10
63 | 70 | CONCLUIDO | 5.015 | 19.94 | 17.48 | 131.11 | 1.81 | 8 | 163.83 | 47.83 | 16.75 | 4 | 29.25 | 20439.33 | 161.24 | 444.6 | 67.24 | 48.21 | 3583.54 | 0.72 | 0.78 | 0.18 | 0.2 | 1 | 10
64 | 70 | CONCLUIDO | 5.0153 | 19.94 | 17.48 | 131.1 | 1.83 | 8 | 164.19 | 47.83 | 17 | 4 | 29.36 | 20483.57 | 160.37 | 444.55 | 67.14 | 48.21 | 3533.73 | 0.72 | 0.78 | 0.18 | 0.2 | 1 | 10
65 | 70 | CONCLUIDO | 5.0167 | 19.93 | 17.47 | 131.06 | 1.86 | 8 | 164.54 | 47.83 | 17.25 | 4 | 29.47 | 20527.85 | 159.72 | 444.55 | 67.01 | 48.21 | 3470.64 | 0.72 | 0.78 | 0.18 | 0.2 | 1 | 10
66 | 70 | CONCLUIDO | 5.0169 | 19.93 | 17.47 | 131.05 | 1.88 | 8 | 164.9 | 47.83 | 17.5 | 2 | 29.58 | 20572.16 | 159.32 | 444.56 | 66.79 | 48.21 | 3361.1 | 0.72 | 0.78 | 0.18 | 0.2 | 1 | 10
67 | 70 | CONCLUIDO | 5.0161 | 19.94 | 17.48 | 131.07 | 1.9 | 8 | 165.26 | 47.83 | 17.75 | 2 | 29.69 | 20616.5 | 159.23 | 444.56 | 66.95 | 48.21 | 3438.49 | 0.72 | 0.78 | 0.18 | 0.2 | 1 | 10
68 | 70 | CONCLUIDO | 5.0157 | 19.94 | 17.48 | 131.08 | 1.93 | 8 | 165.62 | 47.83 | 18 | 2 | 29.8 | 20660.89 | 159.49 | 444.55 | 67.01 | 48.21 | 3467.9 | 0.72 | 0.78 | 0.18 | 0.2 | 1 | 10
69 | 70 | CONCLUIDO | 5.0131 | 19.95 | 17.49 | 131.16 | 1.95 | 8 | 165.98 | 47.83 | 18.25 | 2 | 29.91 | 20705.31 | 159.48 | 444.55 | 67.34 | 48.21 | 3635.66 | 0.72 | 0.78 | 0.18 | 0.21 | 1 | 10
70 | 70 | CONCLUIDO | 5.012 | 19.95 | 17.49 | 131.2 | 1.97 | 8 | 166.34 | 47.83 | 18.5 | 1 | 30.02 | 20749.77 | 159.48 | 444.55 | 67.5 | 48.21 | 3712.76 | 0.71 | 0.78 | 0.18 | 0.22 | 1 | 10
71 | 70 | CONCLUIDO | 5.0118 | 19.95 | 17.49 | 131.2 | 1.99 | 8 | 166.7 | 47.83 | 18.75 | 0 | 30.13 | 20794.27 | 159.79 | 444.55 | 67.47 | 48.21 | 3700.82 | 0.71 | 0.78 | 0.18 | 0.22 | 1 | 10
0 | 90 | CONCLUIDO | 2.8947 | 34.55 | 24.02 | 6.32 | 0.1 | 228 | 176.73 | 52.44 | 1 | 226 | 33.29 | 22031.19 | 313.33 | 444.71 | 281.13 | 48.21 | 109428.1 | 0.17 | 0.57 | 0.53 | 6.74 | 1 | 10
1 | 90 | CONCLUIDO | 3.2823 | 30.47 | 22.11 | 7.94 | 0.13 | 167 | 177.1 | 52.44 | 1.25 | 165 | 33.41 | 22076.81 | 287.78 | 444.6 | 218.36 | 48.21 | 78351.72 | 0.22 | 0.62 | 0.43 | 4.83 | 1 | 10
2 | 90 | CONCLUIDO | 3.538 | 28.26 | 21.11 | 9.53 | 0.15 | 133 | 177.47 | 52.44 | 1.5 | 131 | 33.53 | 22122.46 | 274.37 | 444.69 | 185.84 | 48.21 | 62262 | 0.26 | 0.65 | 0.38 | 3.83 | 1 | 10
3 | 90 | CONCLUIDO | 3.7394 | 26.74 | 20.41 | 11.13 | 0.17 | 110 | 177.84 | 52.44 | 1.75 | 108 | 33.65 | 22168.15 | 264.72 | 444.57 | 162.87 | 48.21 | 50892.27 | 0.3 | 0.67 | 0.34 | 3.13 | 1 | 10
4 | 90 | CONCLUIDO | 3.8846 | 25.74 | 19.98 | 12.75 | 0.2 | 94 | 178.21 | 52.44 | 2 | 92 | 33.77 | 22213.89 | 258.65 | 444.61 | 148.57 | 48.21 | 43818.61 | 0.32 | 0.68 | 0.32 | 2.7 | 1 | 10
5 | 90 | CONCLUIDO | 4.0113 | 24.93 | 19.59 | 14.34 | 0.22 | 82 | 178.59 | 52.44 | 2.25 | 80 | 33.89 | 22259.66 | 253.26 | 444.56 | 136.01 | 48.21 | 37597.91 | 0.35 | 0.7 | 0.3 | 2.32 | 1 | 10
6 | 90 | CONCLUIDO | 4.11 | 24.33 | 19.32 | 15.88 | 0.25 | 73 | 178.96 | 52.44 | 2.5 | 71 | 34.02 | 22305.48 | 249.24 | 444.59 | 127.01 | 48.21 | 33143.36 | 0.38 | 0.71 | 0.28 | 2.04 | 1 | 10
7 | 90 | CONCLUIDO | 4.1874 | 23.88 | 19.11 | 17.38 | 0.27 | 66 | 179.33 | 52.44 | 2.75 | 64 | 34.14 | 22351.34 | 246.25 | 444.56 | 120.3 | 48.21 | 29824.17 | 0.4 | 0.71 | 0.27 | 1.84 | 1 | 10
8 | 90 | CONCLUIDO | 4.2613 | 23.47 | 18.91 | 18.91 | 0.3 | 60 | 179.7 | 52.44 | 3 | 58 | 34.26 | 22397.24 | 243.21 | 444.55 | 113.77 | 48.21 | 26588.62 | 0.42 | 0.72 | 0.26 | 1.64 | 1 | 10
9 | 90 | CONCLUIDO | 4.3707 | 22.88 | 18.54 | 20.6 | 0.32 | 54 | 180.07 | 52.44 | 3.25 | 52 | 34.38 | 22443.18 | 237.82 | 444.68 | 101.06 | 48.21 | 20266.55 | 0.48 | 0.74 | 0.25 | 1.26 | 1 | 10
10 | 90 | CONCLUIDO | 4.3166 | 23.17 | 18.93 | 22.27 | 0.34 | 51 | 180.45 | 52.44 | 3.5 | 49 | 34.51 | 22489.16 | 242.73 | 444.62 | 116.44 | 48.21 | 27969.1 | 0.41 | 0.72 | 0.21 | 1.65 | 1 | 10
11 | 90 | CONCLUIDO | 4.3957 | 22.75 | 18.66 | 23.82 | 0.37 | 47 | 180.82 | 52.44 | 3.75 | 45 | 34.63 | 22535.19 | 238.7 | 444.56 | 105.88 | 48.21 | 22709.1 | 0.46 | 0.73 | 0.24 | 1.38 | 1 | 10
12 | 90 | CONCLUIDO | 4.439 | 22.53 | 18.54 | 25.29 | 0.39 | 44 | 181.19 | 52.44 | 4 | 42 | 34.75 | 22581.25 | 236.84 | 444.63 | 102.07 | 48.21 | 20820.64 | 0.47 | 0.74 | 0.23 | 1.26 | 1 | 10
13 | 90 | CONCLUIDO | 4.4828 | 22.31 | 18.43 | 26.97 | 0.42 | 41 | 181.57 | 52.44 | 4.25 | 39 | 34.88 | 22627.36 | 235.05 | 444.57 | 98.27 | 48.21 | 18932.71 | 0.49 | 0.74 | 0.23 | 1.15 | 1 | 10
14 | 90 | CONCLUIDO | 4.5051 | 22.2 | 18.39 | 28.29 | 0.44 | 39 | 181.94 | 52.44 | 4.5 | 37 | 35 | 22673.63 | 234.16 | 444.57 | 96.93 | 48.21 | 18273.94 | 0.5 | 0.74 | 0.23 | 1.11 | 1 | 10
15 | 90 | CONCLUIDO | 4.5355 | 22.05 | 18.31 | 29.7 | 0.46 | 37 | 182.32 | 52.44 | 4.75 | 35 | 35.12 | 22719.83 | 232.72 | 444.56 | 94.32 | 48.21 | 16979.33 | 0.51 | 0.75 | 0.22 | 1.03 | 1 | 10
16 | 90 | CONCLUIDO | 4.5585 | 21.94 | 18.27 | 31.32 | 0.49 | 35 | 182.69 | 52.44 | 5 | 33 | 35.25 | 22766.06 | 231.73 | 444.57 | 93.08 | 48.21 | 16370.04 | 0.52 | 0.75 | 0.22 | 0.99 | 1 | 10
17 | 90 | CONCLUIDO | 4.5897 | 21.79 | 18.19 | 33.08 | 0.51 | 33 | 183.07 | 52.44 | 5.25 | 31 | 35.37 | 22812.34 | 230.43 | 444.56 | 90.42 | 48.21 | 15051.45 | 0.53 | 0.75 | 0.22 | 0.92 | 1 | 10
18 | 90 | CONCLUIDO | 4.6205 | 21.64 | 18.12 | 35.07 | 0.53 | 31 | 183.44 | 52.44 | 5.5 | 29 | 35.5 | 22858.66 | 229.22 | 444.55 | 88.14 | 48.21 | 13922.49 | 0.55 | 0.75 | 0.21 | 0.84 | 1 | 10
19 | 90 | CONCLUIDO | 4.634 | 21.58 | 18.09 | 36.18 | 0.55 | 30 | 183.82 | 52.44 | 5.75 | 28 | 35.63 | 22905.03 | 228.49 | 444.56 | 87.17 | 48.21 | 13441.73 | 0.55 | 0.75 | 0.21 | 0.82 | 1 | 10
20 | 90 | CONCLUIDO | 4.65 | 21.51 | 18.05 | 37.35 | 0.58 | 29 | 184.19 | 52.44 | 6 | 27 | 35.75 | 22951.43 | 227.32 | 444.55 | 85.85 | 48.21 | 12782.9 | 0.56 | 0.76 | 0.21 | 0.78 | 1 | 10
21 | 90 | CONCLUIDO | 4.7021 | 21.27 | 17.89 | 39.75 | 0.6 | 27 | 184.57 | 52.44 | 6.25 | 25 | 35.88 | 22997.88 | 224.87 | 444.55 | 80.01 | 48.21 | 9873.19 | 0.6 | 0.76 | 0.21 | 0.61 | 1 | 10
22 | 90 | CONCLUIDO | 4.6852 | 21.34 | 18 | 41.54 | 0.62 | 26 | 184.95 | 52.44 | 6.5 | 24 | 36.01 | 23044.38 | 226.1 | 444.59 | 84.7 | 48.21 | 12224.6 | 0.57 | 0.76 | 0.19 | 0.72 | 1 | 10
23 | 90 | CONCLUIDO | 4.6947 | 21.3 | 17.99 | 43.18 | 0.65 | 25 | 185.33 | 52.44 | 6.75 | 23 | 36.13 | 23090.91 | 225.46 | 444.57 | 84 | 48.21 | 11878.08 | 0.57 | 0.76 | 0.2 | 0.71 | 1 | 10
24 | 90 | CONCLUIDO | 4.714 | 21.21 | 17.94 | 44.85 | 0.67 | 24 | 185.7 | 52.44 | 7 | 22 | 36.26 | 23137.49 | 224.45 | 444.55 | 82.33 | 48.21 | 11048.64 | 0.59 | 0.76 | 0.2 | 0.66 | 1 | 10
25 | 90 | CONCLUIDO | 4.712 | 21.22 | 17.95 | 44.87 | 0.69 | 24 | 186.08 | 52.44 | 7.25 | 22 | 36.39 | 23184.11 | 224.09 | 444.56 | 82.52 | 48.21 | 11145.87 | 0.58 | 0.76 | 0.2 | 0.67 | 1 | 10
26 | 90 | CONCLUIDO | 4.7284 | 21.15 | 17.91 | 46.72 | 0.71 | 23 | 186.46 | 52.44 | 7.5 | 21 | 36.52 | 23230.78 | 223.52 | 444.55 | 81.34 | 48.21 | 10559.04 | 0.59 | 0.76 | 0.2 | 0.63 | 1 | 10
27 | 90 | CONCLUIDO | 4.7429 | 21.08 | 17.88 | 48.77 | 0.74 | 22 | 186.84 | 52.44 | 7.75 | 20 | 36.65 | 23277.49 | 222.72 | 444.56 | 80.36 | 48.21 | 10072.91 | 0.6 | 0.76 | 0.2 | 0.6 | 1 | 10
28 | 90 | CONCLUIDO | 4.7556 | 21.03 | 17.86 | 51.03 | 0.76 | 21 | 187.22 | 52.44 | 8 | 19 | 36.78 | 23324.24 | 221.65 | 444.55 | 79.65 | 48.21 | 9725.09 | 0.61 | 0.76 | 0.2 | 0.58 | 1 | 10
29 | 90 | CONCLUIDO | 4.7575 | 21.02 | 17.85 | 51.01 | 0.78 | 21 | 187.6 | 52.44 | 8.25 | 19 | 36.9 | 23371.04 | 221.8 | 444.59 | 79.4 | 48.21 | 9600.06 | 0.61 | 0.76 | 0.2 | 0.57 | 1 | 10
30 | 90 | CONCLUIDO | 4.7733 | 20.95 | 17.82 | 53.45 | 0.8 | 20 | 187.98 | 52.44 | 8.5 | 18 | 37.03 | 23417.88 | 221.12 | 444.56 | 78.38 | 48.21 | 9094.31 | 0.62 | 0.77 | 0.19 | 0.54 | 1 | 10
31 | 90 | CONCLUIDO | 4.7914 | 20.87 | 17.77 | 56.13 | 0.82 | 19 | 188.36 | 52.44 | 8.75 | 17 | 37.16 | 23464.76 | 219.86 | 444.55 | 76.78 | 48.21 | 8299.13 | 0.63 | 0.77 | 0.19 | 0.5 | 1 | 10
32 | 90 | CONCLUIDO | 4.795 | 20.86 | 17.76 | 56.08 | 0.85 | 19 | 188.74 | 52.44 | 9 | 17 | 37.3 | 23511.69 | 219.68 | 444.55 | 76.22 | 48.21 | 8020 | 0.63 | 0.77 | 0.2 | 0.48 | 1 | 10
33 | 90 | CONCLUIDO | 4.831 | 20.7 | 17.64 | 58.8 | 0.87 | 18 | 189.12 | 52.44 | 9.25 | 16 | 37.43 | 23558.67 | 217.15 | 444.55 | 72.19 | 48.21 | 6008.97 | 0.67 | 0.77 | 0.19 | 0.36 | 1 | 10
34 | 90 | CONCLUIDO | 4.7775 | 20.93 | 17.87 | 59.57 | 0.89 | 18 | 189.5 | 52.44 | 9.5 | 16 | 37.56 | 23605.68 | 219.67 | 444.57 | 80.68 | 48.21 | 10257.04 | 0.6 | 0.76 | 0.18 | 0.59 | 1 | 10
35 | 90 | CONCLUIDO | 4.8141 | 20.77 | 17.75 | 62.64 | 0.91 | 17 | 189.88 | 52.44 | 9.75 | 15 | 37.69 | 23652.75 | 217.59 | 444.55 | 75.99 | 48.21 | 7912.59 | 0.63 | 0.77 | 0.19 | 0.47 | 1 | 10
36 | 90 | CONCLUIDO | 4.8141 | 20.77 | 17.75 | 62.64 | 0.93 | 17 | 190.26 | 52.44 | 10 | 15 | 37.82 | 23699.85 | 217.87 | 444.55 | 76.09 | 48.21 | 7966.03 | 0.63 | 0.77 | 0.19 | 0.47 | 1 | 10
37 | 90 | CONCLUIDO | 4.8135 | 20.77 | 17.75 | 62.65 | 0.95 | 17 | 190.65 | 52.44 | 10.25 | 15 | 37.95 | 23747 | 216.98 | 444.56 | 76.1 | 48.21 | 7969.77 | 0.63 | 0.77 | 0.19 | 0.47 | 1 | 10
38 | 90 | CONCLUIDO | 4.8321 | 20.69 | 17.71 | 66.39 | 0.98 | 16 | 191.03 | 52.44 | 10.5 | 14 | 38.09 | 23794.2 | 216.07 | 444.55 | 74.57 | 48.21 | 7208.72 | 0.65 | 0.77 | 0.19 | 0.43 | 1 | 10
39 | 90 | CONCLUIDO | 4.8296 | 20.71 | 17.72 | 66.44 | 1 | 16 | 191.41 | 52.44 | 10.75 | 14 | 38.22 | 23841.44 | 216.26 | 444.56 | 74.92 | 48.21 | 7382.94 | 0.64 | 0.77 | 0.19 | 0.44 | 1 | 10
40 | 90 | CONCLUIDO | 4.8495 | 20.62 | 17.67 | 70.67 | 1.02 | 15 | 191.79 | 52.44 | 11 | 13 | 38.35 | 23888.73 | 214.94 | 444.55 | 73.35 | 48.21 | 6603.61 | 0.66 | 0.77 | 0.19 | 0.39 | 1 | 10
41 | 90 | CONCLUIDO | 4.8465 | 20.63 | 17.68 | 70.72 | 1.04 | 15 | 192.18 | 52.44 | 11.25 | 13 | 38.49 | 23936.06 | 214.81 | 444.55 | 73.75 | 48.21 | 6804.63 | 0.65 | 0.77 | 0.19 | 0.4 | 1 | 10
42 | 90 | CONCLUIDO | 4.8483 | 20.63 | 17.67 | 70.69 | 1.06 | 15 | 192.56 | 52.44 | 11.5 | 13 | 38.62 | 23983.44 | 214.43 | 444.55 | 73.44 | 48.21 | 6647.96 | 0.66 | 0.77 | 0.19 | 0.4 | 1 | 10
43 | 90 | CONCLUIDO | 4.8666 | 20.55 | 17.63 | 75.56 | 1.08 | 14 | 192.95 | 52.44 | 11.75 | 12 | 38.75 | 24030.86 | 213.22 | 444.55 | 72.07 | 48.21 | 5967.52 | 0.67 | 0.77 | 0.19 | 0.35 | 1 | 10
44 | 90 | CONCLUIDO | 4.879 | 20.5 | 17.58 | 75.33 | 1.1 | 14 | 193.33 | 52.44 | 12 | 12 | 38.89 | 24078.33 | 212.83 | 444.55 | 70.19 | 48.21 | 5027.64 | 0.69 | 0.78 | 0.19 | 0.3 | 1 | 10
45 | 90 | CONCLUIDO | 4.8591 | 20.58 | 17.66 | 75.69 | 1.12 | 14 | 193.72 | 52.44 | 12.25 | 12 | 39.02 | 24125.85 | 213.49 | 444.55 | 73.44 | 48.21 | 6655.87 | 0.66 | 0.77 | 0.18 | 0.39 | 1 | 10
46 | 90 | CONCLUIDO | 4.857 | 20.59 | 17.67 | 75.73 | 1.14 | 14 | 194.1 | 52.44 | 12.5 | 12 | 39.16 | 24173.41 | 212.3 | 444.55 | 73.57 | 48.21 | 6717.91 | 0.66 | 0.77 | 0.18 | 0.39 | 1 | 10
47 | 90 | CONCLUIDO | 4.8761 | 20.51 | 17.63 | 81.35 | 1.16 | 13 | 194.49 | 52.44 | 12.75 | 11 | 39.3 | 24221.02 | 211.53 | 444.55 | 72.07 | 48.21 | 5972.78 | 0.67 | 0.77 | 0.18 | 0.35 | 1 | 10
48 | 90 | CONCLUIDO | 4.8771 | 20.5 | 17.62 | 81.33 | 1.18 | 13 | 194.88 | 52.44 | 13 | 11 | 39.43 | 24268.67 | 211.51 | 444.55 | 71.88 | 48.21 | 5878.1 | 0.67 | 0.77 | 0.18 | 0.34 | 1 | 10
49 | 90 | CONCLUIDO | 4.8736 | 20.52 | 17.64 | 81.4 | 1.2 | 13 | 195.26 | 52.44 | 13.25 | 11 | 39.57 | 24316.37 | 211.42 | 444.56 | 72.36 | 48.21 | 6122.38 | 0.67 | 0.77 | 0.18 | 0.36 | 1 | 10
50 | 90 | CONCLUIDO | 4.8752 | 20.51 | 17.63 | 81.37 | 1.22 | 13 | 195.65 | 52.44 | 13.5 | 11 | 39.71 | 24364.12 | 210.5 | 444.55 | 72.05 | 48.21 | 5966.18 | 0.67 | 0.77 | 0.19 | 0.35 | 1 | 10
51 | 90 | CONCLUIDO | 4.8942 | 20.43 | 17.59 | 87.92 | 1.25 | 12 | 196.04 | 52.44 | 13.75 | 10 | 39.84 | 24411.91 | 209.18 | 444.56 | 70.63 | 48.21 | 5258.48 | 0.68 | 0.78 | 0.18 | 0.31 | 1 | 10
52 | 90 | CONCLUIDO | 4.8946 | 20.43 | 17.58 | 87.92 | 1.27 | 12 | 196.42 | 52.44 | 14 | 10 | 39.98 | 24459.75 | 209.12 | 444.55 | 70.59 | 48.21 | 5240.36 | 0.68 | 0.78 | 0.18 | 0.31 | 1 | 10
53 | 90 | CONCLUIDO | 4.8942 | 20.43 | 17.59 | 87.92 | 1.29 | 12 | 196.81 | 52.44 | 14.25 | 10 | 40.12 | 24507.64 | 209.49 | 444.58 | 70.62 | 48.21 | 5253.28 | 0.68 | 0.78 | 0.18 | 0.31 | 1 | 10
54 | 90 | CONCLUIDO | 4.9015 | 20.4 | 17.55 | 87.77 | 1.31 | 12 | 197.2 | 52.44 | 14.5 | 10 | 40.26 | 24555.57 | 208.77 | 444.56 | 69.44 | 48.21 | 4666.55 | 0.69 | 0.78 | 0.19 | 0.28 | 1 | 10
55 | 90 | CONCLUIDO | 4.9253 | 20.3 | 17.49 | 95.41 | 1.33 | 11 | 197.59 | 52.44 | 14.75 | 9 | 40.4 | 24603.55 | 206.22 | 444.56 | 67.56 | 48.21 | 3730.78 | 0.71 | 0.78 | 0.18 | 0.21 | 1 | 10
56 | 90 | CONCLUIDO | 4.8974 | 20.42 | 17.61 | 96.04 | 1.35 | 11 | 197.98 | 52.44 | 15 | 9 | 40.54 | 24651.58 | 207.52 | 444.55 | 71.61 | 48.21 | 5756.77 | 0.67 | 0.77 | 0.18 | 0.33 | 1 | 10
57 | 90 | CONCLUIDO | 4.9065 | 20.38 | 17.57 | 95.83 | 1.36 | 11 | 198.37 | 52.44 | 15.25 | 9 | 40.68 | 24699.65 | 206.84 | 444.55 | 70.19 | 48.21 | 5046.17 | 0.69 | 0.78 | 0.18 | 0.29 | 1 | 10
58 | 90 | CONCLUIDO | 4.9085 | 20.37 | 17.56 | 95.79 | 1.38 | 11 | 198.76 | 52.44 | 15.5 | 9 | 40.82 | 24747.78 | 207.12 | 444.55 | 69.92 | 48.21 | 4908.98 | 0.69 | 0.78 | 0.18 | 0.28 | 1 | 10
59 | 90 | CONCLUIDO | 4.9066 | 20.38 | 17.57 | 95.83 | 1.4 | 11 | 199.15 | 52.44 | 15.75 | 9 | 40.96 | 24795.95 | 206.67 | 444.55 | 70.13 | 48.21 | 5013.57 | 0.69 | 0.78 | 0.18 | 0.29 | 1 | 10
60 | 90 | CONCLUIDO | 4.9089 | 20.37 | 17.56 | 95.78 | 1.42 | 11 | 199.54 | 52.44 | 16 | 9 | 41.1 | 24844.17 | 205.73 | 444.55 | 69.81 | 48.21 | 4853.08 | 0.69 | 0.78 | 0.18 | 0.28 | 1 | 10
61 | 90 | CONCLUIDO | 4.9055 | 20.39 | 17.57 | 95.86 | 1.44 | 11 | 199.93 | 52.44 | 16.25 | 9 | 41.24 | 24892.44 | 205.54 | 444.58 | 70.27 | 48.21 | 5086.87 | 0.69 | 0.78 | 0.18 | 0.3 | 1 | 10
62 | 90 | CONCLUIDO | 4.9261 | 20.3 | 17.52 | 105.14 | 1.46 | 10 | 200.32 | 52.44 | 16.5 | 8 | 41.38 | 24940.75 | 204.72 | 444.55 | 68.7 | 48.21 | 4304.55 | 0.7 | 0.78 | 0.18 | 0.25 | 1 | 10
63 | 90 | CONCLUIDO | 4.9267 | 20.3 | 17.52 | 105.13 | 1.48 | 10 | 200.72 | 52.44 | 16.75 | 8 | 41.52 | 24989.11 | 205.08 | 444.55 | 68.56 | 48.21 | 4235.88 | 0.7 | 0.78 | 0.18 | 0.24 | 1 | 10
64 | 90 | CONCLUIDO | 4.9319 | 20.28 | 17.5 | 105 | 1.5 | 10 | 201.11 | 52.44 | 17 | 8 | 41.67 | 25037.53 | 203.93 | 444.55 | 67.78 | 48.21 | 3845.46 | 0.71 | 0.78 | 0.18 | 0.22 | 1 | 10
65 | 90 | CONCLUIDO | 4.9383 | 20.25 | 17.47 | 104.84 | 1.52 | 10 | 201.5 | 52.44 | 17.25 | 8 | 41.81 | 25085.99 | 203.18 | 444.55 | 66.92 | 48.21 | 3416.12 | 0.72 | 0.78 | 0.18 | 0.2 | 1 | 10
66 | 90 | CONCLUIDO | 4.9171 | 20.34 | 17.56 | 105.37 | 1.54 | 10 | 201.9 | 52.44 | 17.5 | 8 | 41.95 | 25134.5 | 203.46 | 444.55 | 70.18 | 48.21 | 5046.38 | 0.69 | 0.78 | 0.17 | 0.28 | 1 | 10
67 | 90 | CONCLUIDO | 4.9212 | 20.32 | 17.54 | 105.27 | 1.56 | 10 | 202.29 | 52.44 | 17.75 | 8 | 42.1 | 25183.06 | 202.26 | 444.55 | 69.42 | 48.21 | 4664.47 | 0.69 | 0.78 | 0.18 | 0.27 | 1 | 10
68 | 90 | CONCLUIDO | 4.9407 | 20.24 | 17.5 | 116.66 | 1.58 | 9 | 202.68 | 52.44 | 18 | 7 | 42.24 | 25231.66 | 200.46 | 444.55 | 67.86 | 48.21 | 3888.54 | 0.71 | 0.78 | 0.18 | 0.22 | 1 | 10
69 | 90 | CONCLUIDO | 4.9405 | 20.24 | 17.5 | 116.67 | 1.6 | 9 | 203.08 | 52.44 | 18.25 | 7 | 42.39 | 25280.45 | 200.71 | 444.55 | 67.92 | 48.21 | 3920.61 | 0.71 | 0.78 | 0.18 | 0.22 | 1 | 10
70 | 90 | CONCLUIDO | 4.9365 | 20.26 | 17.52 | 116.78 | 1.61 | 9 | 203.47 | 52.44 | 18.5 | 7 | 42.53 | 25329.15 | 200.97 | 444.56 | 68.47 | 48.21 | 4193.66 | 0.7 | 0.78 | 0.18 | 0.24 | 1 | 10
71 | 90 | CONCLUIDO | 4.9411 | 20.24 | 17.5 | 116.65 | 1.63 | 9 | 203.87 | 52.44 | 18.75 | 7 | 42.68 | 25377.91 | 200.81 | 444.56 | 67.8 | 48.21 | 3862.38 | 0.71 | 0.78 | 0.18 | 0.22 | 1 | 10
72 | 90 | CONCLUIDO | 4.9387 | 20.25 | 17.51 | 116.72 | 1.65 | 9 | 204.26 | 52.44 | 19 | 7 | 42.82 | 25426.72 | 200.96 | 444.56 | 68.09 | 48.21 | 4005.77 | 0.71 | 0.78 | 0.18 | 0.23 | 1 | 10
73 | 90 | CONCLUIDO | 4.9398 | 20.24 | 17.5 | 116.69 | 1.67 | 9 | 204.66 | 52.44 | 19.25 | 7 | 42.97 | 25475.58 | 200.55 | 444.56 | 67.97 | 48.21 | 3945.85 | 0.71 | 0.78 | 0.18 | 0.23 | 1 | 10
74 | 90 | CONCLUIDO | 4.9462 | 20.22 | 17.48 | 116.51 | 1.69 | 9 | 205.06 | 52.44 | 19.5 | 7 | 43.11 | 25524.49 | 199.39 | 444.55 | 67.06 | 48.21 | 3491.1 | 0.72 | 0.78 | 0.18 | 0.2 | 1 | 10
75 | 90 | CONCLUIDO | 4.949 | 20.21 | 17.47 | 116.44 | 1.71 | 9 | 205.45 | 52.44 | 19.75 | 7 | 43.26 | 25573.44 | 198.76 | 444.55 | 66.71 | 48.21 | 3316.73 | 0.72 | 0.78 | 0.18 | 0.19 | 1 | 10
76 | 90 | CONCLUIDO | 4.9309 | 20.28 | 17.54 | 116.93 | 1.73 | 9 | 205.85 | 52.44 | 20 | 7 | 43.41 | 25622.45 | 199.09 | 444.55 | 69.47 | 48.21 | 4697.34 | 0.69 | 0.78 | 0.17 | 0.26 | 1 | 10
77 | 90 | CONCLUIDO | 4.9592 | 20.16 | 17.46 | 130.95 | 1.74 | 8 | 206.25 | 52.44 | 20.25 | 6 | 43.56 | 25671.51 | 197.56 | 444.55 | 66.48 | 48.21 | 3205.89 | 0.73 | 0.78 | 0.18 | 0.18 | 1 | 10
78 | 90 | CONCLUIDO | 4.9549 | 20.18 | 17.48 | 131.08 | 1.76 | 8 | 206.65 | 52.44 | 20.5 | 6 | 43.71 | 25720.62 | 197.36 | 444.55 | 67.18 | 48.21 | 3555.81 | 0.72 | 0.78 | 0.18 | 0.2 | 1 | 10
79 | 90 | CONCLUIDO | 4.9527 | 20.19 | 17.49 | 131.14 | 1.78 | 8 | 207.05 | 52.44 | 20.75 | 6 | 43.85 | 25769.78 | 197.36 | 444.55 | 67.45 | 48.21 | 3688.27 | 0.71 | 0.78 | 0.18 | 0.21 | 1 | 10
80 | 90 | CONCLUIDO | 4.9554 | 20.18 | 17.48 | 131.06 | 1.8 | 8 | 207.45 | 52.44 | 21 | 6 | 44 | 25818.99 | 196.63 | 444.55 | 67.11 | 48.21 | 3520.86 | 0.72 | 0.78 | 0.18 | 0.2 | 1 | 10
81 | 90 | CONCLUIDO | 4.9543 | 20.18 | 17.48 | 131.1 | 1.82 | 8 | 207.84 | 52.44 | 21.25 | 6 | 44.15 | 25868.26 | 196 | 444.56 | 67.23 | 48.21 | 3582.48 | 0.72 | 0.78 | 0.18 | 0.2 | 1 | 10
82 | 90 | CONCLUIDO | 4.9592 | 20.16 | 17.46 | 130.95 | 1.83 | 8 | 208.24 | 52.44 | 21.5 | 6 | 44.3 | 25917.57 | 195.36 | 444.55 | 66.44 | 48.21 | 3185.12 | 0.73 | 0.78 | 0.18 | 0.18 | 1 | 10
83 | 90 | CONCLUIDO | 4.9604 | 20.16 | 17.45 | 130.91 | 1.85 | 8 | 208.64 | 52.44 | 21.75 | 6 | 44.45 | 25966.93 | 195 | 444.55 | 66.31 | 48.21 | 3120.71 | 0.73 | 0.78 | 0.18 | 0.18 | 1 | 10
84 | 90 | CONCLUIDO | 4.9641 | 20.14 | 17.44 | 130.8 | 1.87 | 8 | 209.05 | 52.44 | 22 | 6 | 44.6 | 26016.35 | 193.83 | 444.55 | 65.93 | 48.21 | 2931.27 | 0.73 | 0.78 | 0.17 | 0.16 | 1 | 10
85 | 90 | CONCLUIDO | 4.9497 | 20.2 | 17.5 | 131.24 | 1.89 | 8 | 209.45 | 52.44 | 22.25 | 6 | 44.75 | 26065.82 | 194.5 | 444.56 | 68.06 | 48.21 | 3992.67 | 0.71 | 0.78 | 0.17 | 0.22 | 1 | 10
86 | 90 | CONCLUIDO | 4.9533 | 20.19 | 17.48 | 131.13 | 1.9 | 8 | 209.85 | 52.44 | 22.5 | 6 | 44.91 | 26115.34 | 192.24 | 444.56 | 67.38 | 48.21 | 3656.68 | 0.72 | 0.78 | 0.18 | 0.21 | 1 | 10
87 | 90 | CONCLUIDO | 4.9697 | 20.12 | 17.45 | 149.59 | 1.92 | 7 | 210.25 | 52.44 | 22.75 | 5 | 45.06 | 26164.91 | 190.82 | 444.55 | 66.35 | 48.21 | 3145.81 | 0.73 | 0.78 | 0.18 | 0.18 | 1 | 10
88 | 90 | CONCLUIDO | 4.9718 | 20.11 | 17.44 | 149.52 | 1.94 | 7 | 210.65 | 52.44 | 23 | 5 | 45.21 | 26214.54 | 191.34 | 444.55 | 66.15 | 48.21 | 3043.31 | 0.73 | 0.78 | 0.17 | 0.17 | 1 | 10
89 | 90 | CONCLUIDO | 4.9715 | 20.11 | 17.45 | 149.53 | 1.96 | 7 | 211.05 | 52.44 | 23.25 | 5 | 45.36 | 26264.21 | 191.44 | 444.55 | 66.06 | 48.21 | 2998.9 | 0.73 | 0.78 | 0.18 | 0.17 | 1 | 10
90 | 90 | CONCLUIDO | 4.9718 | 20.11 | 17.44 | 149.52 | 1.97 | 7 | 211.46 | 52.44 | 23.5 | 5 | 45.52 | 26313.94 | 191.6 | 444.55 | 66.12 | 48.21 | 3029.65 | 0.73 | 0.78 | 0.17 | 0.17 | 1 | 10
91 | 90 | CONCLUIDO | 4.9731 | 20.11 | 17.44 | 149.47 | 1.99 | 7 | 211.86 | 52.44 | 23.75 | 5 | 45.67 | 26363.73 | 191.34 | 444.55 | 65.83 | 48.21 | 2883.67 | 0.73 | 0.78 | 0.18 | 0.16 | 1 | 10
92 | 90 | CONCLUIDO | 4.9806 | 20.08 | 17.41 | 149.22 | 2.01 | 7 | 212.27 | 52.44 | 24 | 5 | 45.82 | 26413.56 | 191 | 444.55 | 64.77 | 48.21 | 2355.46 | 0.74 | 0.78 | 0.18 | 0.13 | 1 | 10
93 | 90 | CONCLUIDO | 4.9716 | 20.11 | 17.44 | 149.53 | 2.03 | 7 | 212.67 | 52.44 | 24.25 | 5 | 45.98 | 26463.45 | 190.07 | 444.55 | 66.22 | 48.21 | 3079.77 | 0.73 | 0.78 | 0.17 | 0.17 | 1 | 10
94 | 90 | CONCLUIDO | 4.9689 | 20.12 | 17.46 | 149.62 | 2.04 | 7 | 213.08 | 52.44 | 24.5 | 5 | 46.13 | 26513.39 | 189.11 | 444.55 | 66.5 | 48.21 | 3219.47 | 0.72 | 0.78 | 0.18 | 0.18 | 1 | 10
95 | 90 | CONCLUIDO | 4.9733 | 20.11 | 17.44 | 149.47 | 2.06 | 7 | 213.48 | 52.44 | 24.75 | 4 | 46.29 | 26563.39 | 188.48 | 444.55 | 65.77 | 48.21 | 2857.17 | 0.73 | 0.78 | 0.18 | 0.16 | 1 | 10
96 | 90 | CONCLUIDO | 4.9699 | 20.12 | 17.45 | 149.59 | 2.08 | 7 | 213.89 | 52.44 | 25 | 5 | 46.44 | 26613.43 | 188.07 | 444.55 | 66.32 | 48.21 | 3130.7 | 0.73 | 0.78 | 0.17 | 0.17 | 1 | 10
97 | 90 | CONCLUIDO | 4.965 | 20.14 | 17.47 | 149.75 | 2.09 | 7 | 214.29 | 52.44 | 25.25 | 4 | 46.6 | 26663.54 | 188.54 | 444.55 | 66.93 | 48.21 | 3432.59 | 0.72 | 0.78 | 0.18 | 0.19 | 1 | 10
98 | 90 | CONCLUIDO | 4.9705 | 20.12 | 17.45 | 149.57 | 2.11 | 7 | 214.7 | 52.44 | 25.5 | 3 | 46.76 | 26713.69 | 188.12 | 444.55 | 66.13 | 48.21 | 3037.33 | 0.73 | 0.78 | 0.18 | 0.17 | 1 | 10
99 | 90 | CONCLUIDO | 4.9693 | 20.12 | 17.45 | 149.61 | 2.13 | 7 | 215.11 | 52.44 | 25.75 | 3 | 46.91 | 26763.9 | 187.95 | 444.56 | 66.3 | 48.21 | 3121.71 | 0.73 | 0.78 | 0.18 | 0.18 | 1 | 10
100 | 90 | CONCLUIDO | 4.9716 | 20.11 | 17.44 | 149.53 | 2.14 | 7 | 215.51 | 52.44 | 26 | 3 | 47.07 | 26814.17 | 188.04 | 444.56 | 65.95 | 48.21 | 2947.04 | 0.73 | 0.78 | 0.18 | 0.17 | 1 | 10
101 | 90 | CONCLUIDO | 4.9732 | 20.11 | 17.44 | 149.47 | 2.16 | 7 | 215.92 | 52.44 | 26.25 | 2 | 47.23 | 26864.49 | 187.62 | 444.59 | 65.73 | 48.21 | 2836.25 | 0.73 | 0.78 | 0.18 | 0.16 | 1 | 10
102 | 90 | CONCLUIDO | 4.9703 | 20.12 | 17.45 | 149.57 | 2.18 | 7 | 216.33 | 52.44 | 26.5 | 2 | 47.39 | 26914.86 | 187.13 | 444.55 | 66.14 | 48.21 | 3040.42 | 0.73 | 0.78 | 0.18 | 0.17 | 1 | 10
103 | 90 | CONCLUIDO | 4.9685 | 20.13 | 17.46 | 149.63 | 2.19 | 7 | 216.74 | 52.44 | 26.75 | 2 | 47.55 | 26965.29 | 186.38 | 444.56 | 66.31 | 48.21 | 3124.74 | 0.73 | 0.78 | 0.18 | 0.18 | 1 | 10
104 | 90 | CONCLUIDO | 4.9756 | 20.1 | 17.43 | 149.39 | 2.21 | 7 | 217.15 | 52.44 | 27 | 2 | 47.71 | 27015.77 | 185.46 | 444.55 | 65.34 | 48.21 | 2642.09 | 0.74 | 0.78 | 0.18 | 0.15 | 1 | 10
105 | 90 | CONCLUIDO | 4.9942 | 20.02 | 17.39 | 173.89 | 2.23 | 6 | 217.56 | 52.44 | 27.25 | 1 | 47.87 | 27066.31 | 185.09 | 444.59 | 64.02 | 48.21 | 1982.89 | 0.75 | 0.78 | 0.18 | 0.11 | 1 | 10
106 | 90 | CONCLUIDO | 4.9935 | 20.03 | 17.39 | 173.92 | 2.24 | 6 | 217.97 | 52.44 | 27.5 | 1 | 48.03 | 27116.91 | 185.45 | 444.55 | 64.18 | 48.21 | 2065.96 | 0.75 | 0.78 | 0.18 | 0.12 | 1 | 10
107 | 90 | CONCLUIDO | 4.9915 | 20.03 | 17.4 | 174 | 2.26 | 6 | 218.38 | 52.44 | 27.75 | 1 | 48.19 | 27167.55 | 185.7 | 444.57 | 64.46 | 48.21 | 2205.97 | 0.75 | 0.78 | 0.18 | 0.12 | 1 | 10
108 | 90 | CONCLUIDO | 4.9894 | 20.04 | 17.41 | 174.09 | 2.27 | 6 | 218.79 | 52.44 | 28 | 1 | 48.35 | 27218.26 | 186.16 | 444.55 | 64.73 | 48.21 | 2340.18 | 0.74 | 0.78 | 0.18 | 0.13 | 1 | 10
109 | 90 | CONCLUIDO | 4.9889 | 20.04 | 17.41 | 174.11 | 2.29 | 6 | 219.2 | 52.44 | 28.25 | 1 | 48.51 | 27269.02 | 186.43 | 444.55 | 64.8 | 48.21 | 2372.51 | 0.74 | 0.78 | 0.18 | 0.13 | 1 | 10
110 | 90 | CONCLUIDO | 4.9887 | 20.05 | 17.41 | 174.11 | 2.31 | 6 | 219.61 | 52.44 | 28.5 | 0 | 48.67 | 27319.84 | 186.78 | 444.55 | 64.8 | 48.21 | 2375.39 | 0.74 | 0.78 | 0.18 | 0.13 | 1 | 10
0 | 110 | CONCLUIDO | 2.5311 | 39.51 | 25.41 | 5.61 | 0.08 | 272 | 213.37 | 56.13 | 1 | 270 | 46.25 | 26550.29 | 374.38 | 444.73 | 326.71 | 48.21 | 131998.06 | 0.15 | 0.54 | 0.6 | 8.13 | 1 | 10
1 | 110 | CONCLUIDO | 2.9434 | 33.97 | 23.04 | 7.02 | 0.1 | 197 | 213.78 | 56.13 | 1.25 | 195 | 46.4 | 26600.32 | 339.01 | 444.7 | 249.08 | 48.21 | 93558.38 | 0.19 | 0.59 | 0.48 | 5.76 | 1 | 10
2 | 110 | CONCLUIDO | 3.2318 | 30.94 | 21.79 | 8.43 | 0.12 | 155 | 214.19 | 56.13 | 1.5 | 153 | 46.56 | 26650.41 | 320 | 444.72 | 208.21 | 48.21 | 73337.41 | 0.23 | 0.63 | 0.4 | 4.5 | 1 | 10
3 | 110 | CONCLUIDO | 3.4497 | 28.99 | 20.97 | 9.83 | 0.14 | 128 | 214.59 | 56.13 | 1.75 | 126 | 46.72 | 26700.55 | 307.69 | 444.6 | 181.18 | 48.21 | 59955.99 | 0.27 | 0.65 | 0.37 | 3.69 | 1 | 10
4 | 110 | CONCLUIDO | 3.6232 | 27.6 | 20.39 | 11.22 | 0.17 | 109 | 215 | 56.13 | 2 | 107 | 46.87 | 26750.75 | 298.68 | 444.64 | 162.06 | 48.21 | 50491.53 | 0.3 | 0.67 | 0.34 | 3.11 | 1 | 10
5 | 110 | CONCLUIDO | 3.7595 | 26.6 | 19.98 | 12.62 | 0.19 | 95 | 215.41 | 56.13 | 2.25 | 93 | 47.03 | 26801 | 292.38 | 444.69 | 148.53 | 48.21 | 43797.23 | 0.32 | 0.68 | 0.31 | 2.69 | 1 | 10
6 | 110 | CONCLUIDO | 3.8743 | 25.81 | 19.65 | 14.04 | 0.21 | 84 | 215.82 | 56.13 | 2.5 | 82 | 47.19 | 26851.31 | 287.32 | 444.6 | 138.04 | 48.21 | 38604.24 | 0.35 | 0.69 | 0.3 | 2.37 | 1 | 10
7 | 110 | CONCLUIDO | 3.9736 | 25.17 | 19.39 | 15.51 | 0.23 | 75 | 216.22 | 56.13 | 2.75 | 73 | 47.35 | 26901.66 | 283.09 | 444.62 | 129.4 | 48.21 | 34332.37 | 0.37 | 0.7 | 0.28 | 2.11 | 1 | 10
8 | 110 | CONCLUIDO | 4.0568 | 24.65 | 19.17 | 16.91 | 0.25 | 68 | 216.63 | 56.13 | 3 | 66 | 47.51 | 26952.08 | 279.49 | 444.68 | 122.14 | 48.21 | 30733.33 | 0.39 | 0.71 | 0.27 | 1.89 | 1 | 10
9 | 110 | CONCLUIDO | 4.1174 | 24.29 | 19.01 | 18.11 | 0.27 | 63 | 217.04 | 56.13 | 3.25 | 61 | 47.66 | 27002.55 | 277.11 | 444.59 | 117.05 | 48.21 | 28215.7 | 0.41 | 0.72 | 0.27 | 1.74 | 1 | 10
10 | 110 | CONCLUIDO | 4.1856 | 23.89 | 18.83 | 19.48 | 0.29 | 58 | 217.45 | 56.13 | 3.5 | 56 | 47.82 | 27053.07 | 274.09 | 444.6 | 110.98 | 48.21 | 25205.33 | 0.43 | 0.72 | 0.26 | 1.55 | 1 | 10
11 | 110 | CONCLUIDO | 4.2812 | 23.36 | 18.51 | 20.95 | 0.31 | 53 | 217.86 | 56.13 | 3.75 | 51 | 47.98 | 27103.65 | 269.06 | 444.59 | 100.26 | 48.21 | 19871.31 | 0.48 | 0.74 | 0.24 | 1.23 | 1 | 10
12 | 110 | CONCLUIDO | 4.1983 | 23.82 | 19.05 | 22.42 | 0.33 | 51 | 218.27 | 56.13 | 4 | 49 | 48.15 | 27154.29 | 276.88 | 444.56 | 120.75 | 48.21 | 30127.13 | 0.4 | 0.72 | 0.22 | 1.78 | 1 | 10
13 | 110 | CONCLUIDO | 4.301 | 23.25 | 18.65 | 23.81 | 0.35 | 47 | 218.68 | 56.13 | 4.25 | 45 | 48.31 | 27204.98 | 270.66 | 444.59 | 105.71 | 48.21 | 22624.26 | 0.46 | 0.73 | 0.24 | 1.37 | 1 | 10
14 | 110 | CONCLUIDO | 4.347 | 23 | 18.53 | 25.27 | 0.36 | 44 | 219.09 | 56.13 | 4.5 | 42 | 48.47 | 27255.72 | 268.62 | 444.62 | 101.61 | 48.21 | 20591.47 | 0.47 | 0.74 | 0.23 | 1.26 | 1 | 10
15 | 110 | CONCLUIDO | 4.3738 | 22.86 | 18.48 | 26.4 | 0.38 | 42 | 219.51 | 56.13 | 4.75 | 40 | 48.63 | 27306.53 | 267.63 | 444.63 | 99.81 | 48.21 | 19701.03 | 0.48 | 0.74 | 0.23 | 1.2 | 1 | 10
16 | 110 | CONCLUIDO | 4.4047 | 22.7 | 18.4 | 27.6 | 0.4 | 40 | 219.92 | 56.13 | 5 | 38 | 48.79 | 27357.39 | 266.34 | 444.6 | 97.29 | 48.21 | 18450.39 | 0.5 | 0.74 | 0.23 | 1.12 | 1 | 10
17 | 110 | CONCLUIDO | 4.4305 | 22.57 | 18.35 | 28.98 | 0.42 | 38 | 220.33 | 56.13 | 5.25 | 36 | 48.95 | 27408.3 | 265.32 | 444.6 | 95.77 | 48.21 | 17702.29 | 0.5 | 0.74 | 0.22 | 1.08 | 1 | 10
18 | 110 | CONCLUIDO | 4.4601 | 22.42 | 18.29 | 30.48 | 0.44 | 36 | 220.74 | 56.13 | 5.5 | 34 | 49.12 | 27459.27 | 263.95 | 444.61 | 93.44 | 48.21 | 16545.9 | 0.52 | 0.75 | 0.22 | 1.01 | 1 | 10
19 | 110 | CONCLUIDO | 4.4897 | 22.27 | 18.22 | 32.16 | 0.46 | 34 | 221.16 | 56.13 | 5.75 | 32 | 49.28 | 27510.3 | 262.87 | 444.55 | 91.43 | 48.21 | 15548.12 | 0.53 | 0.75 | 0.22 | 0.95 | 1 | 10
20 | 110 | CONCLUIDO | 4.5029 | 22.21 | 18.2 | 33.09 | 0.48 | 33 | 221.57 | 56.13 | 6 | 31 | 49.45 | 27561.39 | 262.36 | 444.58 | 90.77 | 48.21 | 15222.64 | 0.53 | 0.75 | 0.22 | 0.92 | 1 | 10
21 | 110 | CONCLUIDO | 4.5368 | 22.04 | 18.12 | 35.07 | 0.5 | 31 | 221.99 | 56.13 | 6.25 | 29 | 49.61 | 27612.53 | 260.86 | 444.57 | 88.03 | 48.21 | 13862.53 | 0.55 | 0.75 | 0.21 | 0.84 | 1 | 10
22 | 110 | CONCLUIDO | 4.5514 | 21.97 | 18.09 | 36.18 | 0.52 | 30 | 222.4 | 56.13 | 6.5 | 28 | 49.78 | 27663.85 | 260.22 | 444.56 | 87.08 | 48.21 | 13396.59 | 0.55 | 0.75 | 0.21 | 0.81 | 1 | 10
23 | 110 | CONCLUIDO | 4.567 | 21.9 | 18.06 | 37.36 | 0.54 | 29 | 222.82 | 56.13 | 6.75 | 27 | 49.94 | 27715.11 | 259.27 | 444.58 | 86.03 | 48.21 | 12874.7 | 0.56 | 0.76 | 0.21 | 0.78 | 1 | 10
24 | 110 | CONCLUIDO | 4.5856 | 21.81 | 18.01 | 38.6 | 0.56 | 28 | 223.23 | 56.13 | 7 | 26 | 50.11 | 27766.43 | 258.55 | 444.58 | 84.36 | 48.21 | 12045.61 | 0.57 | 0.76 | 0.21 | 0.73 | 1 | 10
25 | 110 | CONCLUIDO | 4.6253 | 21.62 | 17.87 | 39.71 | 0.58 | 27 | 223.65 | 56.13 | 7.25 | 25 | 50.27 | 27817.81 | 255.97 | 444.56 | 79.58 | 48.21 | 9662.36 | 0.61 | 0.76 | 0.2 | 0.59 | 1 | 10
26 | 110 | CONCLUIDO | 4.5764 | 21.85 | 18.14 | 41.86 | 0.59 | 26 | 224.07 | 56.13 | 7.5 | 24 | 50.44 | 27869.24 | 259.78 | 444.55 | 89.85 | 48.21 | 14798.51 | 0.54 | 0.75 | 0.19 | 0.86 | 1 | 10
27 | 110 | CONCLUIDO | 4.618 | 21.65 | 17.99 | 43.17 | 0.61 | 25 | 224.49 | 56.13 | 7.75 | 23 | 50.61 | 27920.73 | 257.35 | 444.55 | 83.89 | 48.21 | 11823.64 | 0.57 | 0.76 | 0.2 | 0.71 | 1 | 10
28 | 110 | CONCLUIDO | 4.6374 | 21.56 | 17.94 | 44.84 | 0.63 | 24 | 224.9 | 56.13 | 8 | 22 | 50.78 | 27972.28 | 256.23 | 444.55 | 82.22 | 48.21 | 10996.73 | 0.59 | 0.76 | 0.2 | 0.66 | 1 | 10
29 | 110 | CONCLUIDO | 4.6338 | 21.58 | 17.95 | 44.89 | 0.65 | 24 | 225.32 | 56.13 | 8.25 | 22 | 50.95 | 28023.89 | 256.31 | 444.55 | 82.77 | 48.21 | 11270.42 | 0.58 | 0.76 | 0.2 | 0.68 | 1 | 10
30 | 110 | CONCLUIDO | 4.6518 | 21.5 | 17.91 | 46.73 | 0.67 | 23 | 225.74 | 56.13 | 8.5 | 21 | 51.11 | 28075.56 | 255.59 | 444.56 | 81.43 | 48.21 | 10606.94 | 0.59 | 0.76 | 0.2 | 0.64 | 1 | 10
31 | 110 | CONCLUIDO | 4.6696 | 21.42 | 17.87 | 48.75 | 0.69 | 22 | 226.16 | 56.13 | 8.75 | 20 | 51.28 | 28127.29 | 254.6 | 444.55 | 80.12 | 48.21 | 9955.14 | 0.6 | 0.76 | 0.2 | 0.6 | 1 | 10
32 | 110 | CONCLUIDO | 4.6648 | 21.44 | 17.9 | 48.81 | 0.71 | 22 | 226.58 | 56.13 | 9 | 20 | 51.45 | 28179.08 | 254.57 | 444.57 | 80.8 | 48.21 | 10293.95 | 0.6 | 0.76 | 0.2 | 0.62 | 1 | 10
33 | 110 | CONCLUIDO | 4.6824 | 21.36 | 17.86 | 51.02 | 0.72 | 21 | 227 | 56.13 | 9.25 | 19 | 51.62 | 28230.92 | 253.67 | 444.56 | 79.47 | 48.21 | 9635.8 | 0.61 | 0.76 | 0.2 | 0.58 | 1 | 10
34 | 110 | CONCLUIDO | 4.6854 | 21.34 | 17.84 | 50.98 | 0.74 | 21 | 227.42 | 56.13 | 9.5 | 19 | 51.8 | 28282.83 | 253.59 | 444.56 | 79.06 | 48.21 | 9430.13 | 0.61 | 0.76 | 0.2 | 0.57 | 1 | 10
35 | 110 | CONCLUIDO | 4.7004 | 21.28 | 17.82 | 53.45 | 0.76 | 20 | 227.84 | 56.13 | 9.75 | 18 | 51.97 | 28334.8 | 253.04 | 444.56 | 78.2 | 48.21 | 9003.53 | 0.62 | 0.77 | 0.2 | 0.54 | 1 | 10
36 | 110 | CONCLUIDO | 4.7019 | 21.27 | 17.81 | 53.43 | 0.78 | 20 | 228.27 | 56.13 | 10 | 18 | 52.14 | 28386.82 | 252.52 | 444.61 | 77.99 | 48.21 | 8900.46 | 0.62 | 0.77 | 0.2 | 0.53 | 1 | 10
37 | 110 | CONCLUIDO | 4.7185 | 21.19 | 17.78 | 56.14 | 0.8 | 19 | 228.69 | 56.13 | 10.25 | 17 | 52.31 | 28438.91 | 251.93 | 444.56 | 76.83 | 48.21 | 8324.05 | 0.63 | 0.77 | 0.2 | 0.5 | 1 | 10
38 | 110 | CONCLUIDO | 4.7339 | 21.12 | 17.71 | 55.92 | 0.81 | 19 | 229.11 | 56.13 | 10.5 | 17 | 52.48 | 28491.06 | 250.32 | 444.56 | 74.46 | 48.21 | 7141.93 | 0.65 | 0.77 | 0.19 | 0.43 | 1 | 10
39 | 110 | CONCLUIDO | 4.743 | 21.08 | 17.71 | 59.04 | 0.83 | 18 | 229.53 | 56.13 | 10.75 | 16 | 52.66 | 28543.27 | 250.07 | 444.56 | 74.95 | 48.21 | 7391.43 | 0.64 | 0.77 | 0.18 | 0.43 | 1 | 10
40 | 110 | CONCLUIDO | 4.7279 | 21.15 | 17.78 | 59.26 | 0.85 | 18 | 229.96 | 56.13 | 11 | 16 | 52.83 | 28595.54 | 250.95 | 444.55 | 77.03 | 48.21 | 8430.28 | 0.63 | 0.77 | 0.19 | 0.5 | 1 | 10
41 | 110 | CONCLUIDO | 4.7469 | 21.07 | 17.74 | 62.6 | 0.87 | 17 | 230.38 | 56.13 | 11.25 | 15 | 53 | 28647.87 | 249.86 | 444.55 | 75.63 | 48.21 | 7735.04 | 0.64 | 0.77 | 0.19 | 0.46 | 1 | 10
42 | 110 | CONCLUIDO | 4.7444 | 21.08 | 17.75 | 62.64 | 0.89 | 17 | 230.81 | 56.13 | 11.5 | 15 | 53.18 | 28700.26 | 250.25 | 444.55 | 76.03 | 48.21 | 7932.7 | 0.63 | 0.77 | 0.19 | 0.47 | 1 | 10
43 | 110 | CONCLUIDO | 4.7436 | 21.08 | 17.75 | 62.65 | 0.9 | 17 | 231.23 | 56.13 | 11.75 | 15 | 53.36 | 28752.71 | 249.65 | 444.55 | 76.06 | 48.21 | 7948.15 | 0.63 | 0.77 | 0.19 | 0.47 | 1 | 10
44 | 110 | CONCLUIDO | 4.7652 | 20.99 | 17.7 | 66.36 | 0.92 | 16 | 231.66 | 56.13 | 12 | 14 | 53.53 | 28805.23 | 248.49 | 444.55 | 74.42 | 48.21 | 7134.82 | 0.65 | 0.77 | 0.19 | 0.42 | 1 | 10
45 | 110 | CONCLUIDO | 4.7626 | 21 | 17.71 | 66.41 | 0.94 | 16 | 232.08 | 56.13 | 12.25 | 14 | 53.71 | 28857.81 | 248.71 | 444.56 | 74.75 | 48.21 | 7300.35 | 0.64 | 0.77 | 0.19 | 0.43 | 1 | 10
46 | 110 | CONCLUIDO | 4.7624 | 21 | 17.71 | 66.41 | 0.96 | 16 | 232.51 | 56.13 | 12.5 | 14 | 53.88 | 28910.45 | 248.44 | 444.56 | 74.71 | 48.21 | 7282 | 0.65 | 0.77 | 0.19 | 0.43 | 1 | 10
47 | 110 | CONCLUIDO | 4.7813 | 20.91 | 17.67 | 70.67 | 0.97 | 15 | 232.94 | 56.13 | 12.75 | 13 | 54.06 | 28963.15 | 247.6 | 444.59 | 73.28 | 48.21 | 6567.56 | 0.66 | 0.77 | 0.19 | 0.39 | 1 | 10
48 | 110 | CONCLUIDO | 4.7798 | 20.92 | 17.68 | 70.7 | 0.99 | 15 | 233.37 | 56.13 | 13 | 13 | 54.24 | 29015.91 | 247.51 | 444.6 | 73.47 | 48.21 | 6666.79 | 0.66 | 0.77 | 0.19 | 0.4 | 1 | 10
49 | 110 | CONCLUIDO | 4.7811 | 20.92 | 17.67 | 70.68 | 1.01 | 15 | 233.79 | 56.13 | 13.25 | 13 | 54.42 | 29068.74 | 247.22 | 444.55 | 73.31 | 48.21 | 6587.43 | 0.66 | 0.77 | 0.19 | 0.39 | 1 | 10
50 | 110 | CONCLUIDO | 4.7823 | 20.91 | 17.66 | 70.66 | 1.02 | 15 | 234.22 | 56.13 | 13.5 | 13 | 54.6 | 29121.64 | 246.71 | 444.55 | 73.2 | 48.21 | 6532.29 | 0.66 | 0.77 | 0.19 | 0.39 | 1 | 10
51 | 110 | CONCLUIDO | 4.807 | 20.8 | 17.6 | 75.42 | 1.04 | 14 | 234.65 | 56.13 | 13.75 | 12 | 54.78 | 29174.59 | 246 | 444.58 | 70.9 | 48.21 | 5386.67 | 0.68 | 0.78 | 0.19 | 0.32 | 1 | 10
52 | 110 | CONCLUIDO | 4.8139 | 20.77 | 17.57 | 75.3 | 1.06 | 14 | 235.08 | 56.13 | 14 | 12 | 54.96 | 29227.61 | 245.32 | 444.57 | 70.15 | 48.21 | 5008.9 | 0.69 | 0.78 | 0.18 | 0.29 | 1 | 10
53 | 110 | CONCLUIDO | 4.778 | 20.93 | 17.73 | 75.97 | 1.08 | 14 | 235.51 | 56.13 | 14.25 | 12 | 55.14 | 29280.69 | 247.3 | 444.55 | 75.65 | 48.21 | 7758.83 | 0.64 | 0.77 | 0.18 | 0.45 | 1 | 10
54 | 110 | CONCLUIDO | 4.791 | 20.87 | 17.67 | 75.72 | 1.09 | 14 | 235.94 | 56.13 | 14.5 | 12 | 55.32 | 29333.84 | 245.27 | 444.55 | 73.46 | 48.21 | 6665.54 | 0.66 | 0.77 | 0.19 | 0.39 | 1 | 10
55 | 110 | CONCLUIDO | 4.811 | 20.79 | 17.62 | 81.34 | 1.11 | 13 | 236.37 | 56.13 | 14.75 | 11 | 55.5 | 29387.05 | 244.7 | 444.55 | 71.99 | 48.21 | 5935.02 | 0.67 | 0.77 | 0.18 | 0.35 | 1 | 10
56 | 110 | CONCLUIDO | 4.8124 | 20.78 | 17.62 | 81.31 | 1.13 | 13 | 236.81 | 56.13 | 15 | 11 | 55.68 | 29440.33 | 244.73 | 444.55 | 71.74 | 48.21 | 5811.05 | 0.67 | 0.77 | 0.18 | 0.34 | 1 | 10
57 | 110 | CONCLUIDO | 4.813 | 20.78 | 17.62 | 81.3 | 1.14 | 13 | 237.24 | 56.13 | 15.25 | 11 | 55.86 | 29493.67 | 244.41 | 444.58 | 71.74 | 48.21 | 5808.28 | 0.67 | 0.77 | 0.18 | 0.34 | 1 | 10
58 | 110 | CONCLUIDO | 4.8099 | 20.79 | 17.63 | 81.36 | 1.16 | 13 | 237.67 | 56.13 | 15.5 | 11 | 56.05 | 29547.07 | 244.5 | 444.55 | 72.11 | 48.21 | 5994.36 | 0.67 | 0.77 | 0.19 | 0.35 | 1 | 10
59 | 110 | CONCLUIDO | 4.8116 | 20.78 | 17.62 | 81.33 | 1.18 | 13 | 238.11 | 56.13 | 15.75 | 11 | 56.23 | 29600.54 | 243.05 | 444.57 | 71.74 | 48.21 | 5811.04 | 0.67 | 0.77 | 0.19 | 0.34 | 1 | 10
60 | 110 | CONCLUIDO | 4.8297 | 20.71 | 17.59 | 87.93 | 1.19 | 12 | 238.54 | 56.13 | 16 | 10 | 56.41 | 29654.08 | 242.71 | 444.57 | 70.63 | 48.21 | 5258.87 | 0.68 | 0.78 | 0.18 | 0.31 | 1 | 10
61 | 110 | CONCLUIDO | 4.8307 | 20.7 | 17.58 | 87.91 | 1.21 | 12 | 238.97 | 56.13 | 16.25 | 10 | 56.6 | 29707.68 | 242.66 | 444.55 | 70.56 | 48.21 | 5222.79 | 0.68 | 0.78 | 0.18 | 0.3 | 1 | 10
62 | 110 | CONCLUIDO | 4.8297 | 20.71 | 17.59 | 87.93 | 1.23 | 12 | 239.41 | 56.13 | 16.5 | 10 | 56.78 | 29761.35 | 243.06 | 444.55 | 70.65 | 48.21 | 5271.17 | 0.68 | 0.78 | 0.18 | 0.31 | 1 | 10
63 | 110 | CONCLUIDO | 4.831 | 20.7 | 17.58 | 87.9 | 1.24 | 12 | 239.85 | 56.13 | 16.75 | 10 | 56.97 | 29815.09 | 243.07 | 444.55 | 70.39 | 48.21 | 5138.09 | 0.68 | 0.78 | 0.18 | 0.3 | 1 | 10
64 | 110 | CONCLUIDO | 4.8388 | 20.67 | 17.55 | 87.73 | 1.26 | 12 | 240.28 | 56.13 | 17 | 10 | 57.16 | 29869.01 | 241.6 | 444.55 | 69.25 | 48.21 | 4567.65 | 0.7 | 0.78 | 0.18 | 0.27 | 1 | 10
65 | 110 | CONCLUIDO | 4.8547 | 20.6 | 17.52 | 95.57 | 1.27 | 11 | 240.72 | 56.13 | 17.25 | 9 | 57.34 | 29922.88 | 240.36 | 444.55 | 68.71 | 48.21 | 4307.42 | 0.7 | 0.78 | 0.18 | 0.24 | 1 | 10
66 | 110 | CONCLUIDO | 4.837 | 20.67 | 17.6 | 95.98 | 1.29 | 11 | 241.16 | 56.13 | 17.5 | 9 | 57.53 | 29976.82 | 241.36 | 444.55 | 71.22 | 48.21 | 5560.83 | 0.68 | 0.78 | 0.18 | 0.32 | 1 | 10
67 | 110 | CONCLUIDO | 4.8433 | 20.65 | 17.57 | 95.84 | 1.31 | 11 | 241.59 | 56.13 | 17.75 | 9 | 57.72 | 30030.83 | 240.77 | 444.56 | 70.22 | 48.21 | 5058.12 | 0.69 | 0.78 | 0.18 | 0.29 | 1 | 10
68 | 110 | CONCLUIDO | 4.845 | 20.64 | 17.56 | 95.8 | 1.32 | 11 | 242.03 | 56.13 | 18 | 9 | 57.91 | 30084.9 | 241.06 | 444.56 | 69.92 | 48.21 | 4907.61 | 0.69 | 0.78 | 0.18 | 0.29 | 1 | 10
69 | 110 | CONCLUIDO | 4.8452 | 20.64 | 17.56 | 95.79 | 1.34 | 11 | 242.47 | 56.13 | 18.25 | 9 | 58.1 | 30139.04 | 240.66 | 444.55 | 69.93 | 48.21 | 4913.58 | 0.69 | 0.78 | 0.18 | 0.28 | 1 | 10
70 | 110 | CONCLUIDO | 4.8431 | 20.65 | 17.57 | 95.84 | 1.35 | 11 | 242.91 | 56.13 | 18.5 | 9 | 58.28 | 30193.25 | 240.85 | 444.55 | 70.28 | 48.21 | 5088.63 | 0.69 | 0.78 | 0.18 | 0.29 | 1 | 10
71 | 110 | CONCLUIDO | 4.8433 | 20.65 | 17.57 | 95.83 | 1.37 | 11 | 243.35 | 56.13 | 18.75 | 9 | 58.47 | 30247.53 | 240.16 | 444.58 | 70.27 | 48.21 | 5084.97 | 0.69 | 0.78 | 0.18 | 0.29 | 1 | 10
72 | 110 | CONCLUIDO | 4.8429 | 20.65 | 17.57 | 95.84 | 1.39 | 11 | 243.79 | 56.13 | 19 | 9 | 58.67 | 30301.87 | 239.77 | 444.55 | 70.23 | 48.21 | 5064.36 | 0.69 | 0.78 | 0.18 | 0.29 | 1 | 10
73 | 110 | CONCLUIDO | 4.8641 | 20.56 | 17.52 | 105.14 | 1.4 | 10 | 244.23 | 56.13 | 19.25 | 8 | 58.86 | 30356.29 | 238.98 | 444.55 | 68.65 | 48.21 | 4279.75 | 0.7 | 0.78 | 0.18 | 0.25 | 1 | 10
74 | 110 | CONCLUIDO | 4.8637 | 20.56 | 17.53 | 105.15 | 1.42 | 10 | 244.68 | 56.13 | 19.5 | 8 | 59.05 | 30410.77 | 239.4 | 444.55 | 68.62 | 48.21 | 4266.25 | 0.7 | 0.78 | 0.18 | 0.25 | 1 | 10
75 | 110 | CONCLUIDO | 4.8619 | 20.57 | 17.53 | 105.2 | 1.43 | 10 | 245.12 | 56.13 | 19.75 | 8 | 59.24 | 30465.32 | 239.63 | 444.55 | 68.94 | 48.21 | 4425.99 | 0.7 | 0.78 | 0.18 | 0.26 | 1 | 10
76 | 110 | CONCLUIDO | 4.8693 | 20.54 | 17.5 | 105.01 | 1.45 | 10 | 245.56 | 56.13 | 20 | 8 | 59.43 | 30519.94 | 238.48 | 444.55 | 67.76 | 48.21 | 3836.77 | 0.71 | 0.78 | 0.18 | 0.23 | 1 | 10
77 | 110 | CONCLUIDO | 4.8759 | 20.51 | 17.47 | 104.84 | 1.46 | 10 | 246 | 56.13 | 20.25 | 8 | 59.63 | 30574.64 | 237.65 | 444.55 | 66.99 | 48.21 | 3448.07 | 0.72 | 0.78 | 0.18 | 0.2 | 1 | 10
78 | 110 | CONCLUIDO | 4.8584 | 20.58 | 17.55 | 105.29 | 1.48 | 10 | 246.45 | 56.13 | 20.5 | 8 | 59.82 | 30629.4 | 238.25 | 444.55 | 69.75 | 48.21 | 4831.08 | 0.69 | 0.78 | 0.17 | 0.27 | 1 | 10
79 | 110 | CONCLUIDO | 4.8603 | 20.58 | 17.54 | 105.24 | 1.49 | 10 | 246.89 | 56.13 | 20.75 | 8 | 60.02 | 30684.23 | 237.49 | 444.55 | 69.33 | 48.21 | 4618.38 | 0.7 | 0.78 | 0.18 | 0.26 | 1 | 10
80 | 110 | CONCLUIDO | 4.8591 | 20.58 | 17.55 | 105.27 | 1.51 | 10 | 247.34 | 56.13 | 21 | 8 | 60.21 | 30739.14 | 236.69 | 444.55 | 69.34 | 48.21 | 4626.41 | 0.7 | 0.78 | 0.18 | 0.27 | 1 | 10
81 | 110 | CONCLUIDO | 4.8808 | 20.49 | 17.5 | 116.64 | 1.53 | 9 | 247.78 | 56.13 | 21.25 | 7 | 60.41 | 30794.11 | 235.74 | 444.58 | 67.75 | 48.21 | 3834.6 | 0.71 | 0.78 | 0.18 | 0.22 | 1 | 10
82 | 110 | CONCLUIDO | 4.8794 | 20.49 | 17.5 | 116.68 | 1.54 | 9 | 248.23 | 56.13 | 21.5 | 7 | 60.6 | 30849.16 | 235.84 | 444.55 | 67.96 | 48.21 | 3939.26 | 0.71 | 0.78 | 0.18 | 0.23 | 1 | 10
83 | 110 | CONCLUIDO | 4.8761 | 20.51 | 17.52 | 116.77 | 1.56 | 9 | 248.68 | 56.13 | 21.75 | 7 | 60.8 | 30904.28 | 236.17 | 444.55 | 68.43 | 48.21 | 4176.69 | 0.7 | 0.78 | 0.18 | 0.24 | 1 | 10
84 | 110 | CONCLUIDO | 4.8819 | 20.48 | 17.49 | 116.61 | 1.57 | 9 | 249.12 | 56.13 | 22 | 7 | 61 | 30959.46 | 236.08 | 444.55 | 67.53 | 48.21 | 3723.21 | 0.71 | 0.78 | 0.18 | 0.21 | 1 | 10
85 | 110 | CONCLUIDO | 4.8765 | 20.51 | 17.51 | 116.76 | 1.59 | 9 | 249.57 | 56.13 | 22.25 | 7 | 61.2 | 31014.73 | 236.29 | 444.55 | 68.41 | 48.21 | 4165.89 | 0.7 | 0.78 | 0.18 | 0.24 | 1 | 10
86 | 110 | CONCLUIDO | 4.8799 | 20.49 | 17.5 | 116.66 | 1.6 | 9 | 250.02 | 56.13 | 22.5 | 7 | 61.39 | 31070.06 | 236.43 | 444.55 | 67.8 | 48.21 | 3858.78 | 0.71 | 0.78 | 0.18 | 0.22 | 1 | 10
87 | 110 | CONCLUIDO | 4.8812 | 20.49 | 17.49 | 116.63 | 1.62 | 9 | 250.47 | 56.13 | 22.75 | 7 | 61.59 | 31125.47 | 235.69 | 444.55 | 67.62 | 48.21 | 3772.18 | 0.71 | 0.78 | 0.18 | 0.22 | 1 | 10
88 | 110 | CONCLUIDO | 4.8846 | 20.47 | 17.48 | 116.53 | 1.63 | 9 | 250.92 | 56.13 | 23 | 7 | 61.79 | 31180.95 | 235.03 | 444.55 | 67.11 | 48.21 | 3513.36 | 0.72 | 0.78 | 0.18 | 0.2 | 1 | 10
89 | 110 | CONCLUIDO | 4.8893 | 20.45 | 17.46 | 116.4 | 1.65 | 9 | 251.37 | 56.13 | 23.25 | 7 | 61.99 | 31236.5 | 234.71 | 444.55 | 66.41 | 48.21 | 3164.23 | 0.73 | 0.78 | 0.18 | 0.18 | 1 | 10
90 | 110 | CONCLUIDO | 4.8797 | 20.49 | 17.5 | 116.67 | 1.66 | 9 | 251.82 | 56.13 | 23.5 | 7 | 62.19 | 31292.13 | 234.49 | 444.55 | 68.05 | 48.21 | 3987.48 | 0.71 | 0.78 | 0.17 | 0.22 | 1 | 10
91 | 110 | CONCLUIDO | 4.8673 | 20.55 | 17.55 | 117.02 | 1.67 | 9 | 252.27 | 56.13 | 23.75 | 7 | 62.4 | 31347.83 | 234.81 | 444.55 | 69.7 | 48.21 | 4810.65 | 0.69 | 0.78 | 0.18 | 0.28 | 1 | 10
92 | 110 | CONCLUIDO | 4.8992 | 20.41 | 17.46 | 130.96 | 1.69 | 8 | 252.73 | 56.13 | 24 | 6 | 62.6 | 31403.6 | 233.44 | 444.55 | 66.6 | 48.21 | 3262.76 | 0.72 | 0.78 | 0.18 | 0.18 | 1 | 10
93 | 110 | CONCLUIDO | 4.8966 | 20.42 | 17.47 | 131.04 | 1.7 | 8 | 253.18 | 56.13 | 24.25 | 6 | 62.8 | 31459.45 | 233.53 | 444.55 | 67.04 | 48.21 | 3484.2 | 0.72 | 0.78 | 0.17 | 0.2 | 1 | 10
94 | 110 | CONCLUIDO | 4.8944 | 20.43 | 17.48 | 131.11 | 1.72 | 8 | 253.63 | 56.13 | 24.5 | 6 | 63 | 31515.37 | 233.76 | 444.56 | 67.26 | 48.21 | 3592.53 | 0.72 | 0.78 | 0.18 | 0.2 | 1 | 10
95 | 110 | CONCLUIDO | 4.8957 | 20.43 | 17.48 | 131.07 | 1.73 | 8 | 254.09 | 56.13 | 24.75 | 6 | 63.21 | 31571.37 | 233.14 | 444.56 | 67.06 | 48.21 | 3496.34 | 0.72 | 0.78 | 0.18 | 0.2 | 1 | 10
96 | 110 | CONCLUIDO | 4.8954 | 20.43 | 17.48 | 131.08 | 1.75 | 8 | 254.54 | 56.13 | 25 | 6 | 63.41 | 31627.44 | 233.06 | 444.55 | 67.18 | 48.21 | 3557.37 | 0.72 | 0.78 | 0.18 | 0.2 | 1 | 10
97 | 110 | CONCLUIDO | 4.8958 | 20.43 | 17.48 | 131.06 | 1.76 | 8 | 255 | 56.13 | 25.25 | 6 | 63.62 | 31683.59 | 232.57 | 444.55 | 67.12 | 48.21 | 3524.96 | 0.72 | 0.78 | 0.18 | 0.2 | 1 | 10
98 | 110 | CONCLUIDO | 4.8936 | 20.43 | 17.48 | 131.13 | 1.78 | 8 | 255.45 | 56.13 | 25.5 | 6 | 63.82 | 31739.82 | 232.64 | 444.55 | 67.38 | 48.21 | 3653.98 | 0.72 | 0.78 | 0.18 | 0.21 | 1 | 10
99 | 110 | CONCLUIDO | 4.9009 | 20.4 | 17.45 | 130.9 | 1.79 | 8 | 255.91 | 56.13 | 25.75 | 6 | 64.03 | 31796.12 | 231.83 | 444.55 | 66.3 | 48.21 | 3113.57 | 0.73 | 0.78 | 0.18 | 0.18 | 1 | 10
100 | 110 | CONCLUIDO | 4.9049 | 20.39 | 17.44 | 130.78 | 1.8 | 8 | 256.36 | 56.13 | 26 | 6 | 64.24 | 31852.5 | 230.8 | 444.55 | 65.73 | 48.21 | 2827.73 | 0.73 | 0.78 | 0.18 | 0.16 | 1 | 10
101 | 110 | CONCLUIDO | 4.904 | 20.39 | 17.44 | 130.81 | 1.82 | 8 | 256.82 | 56.13 | 26.25 | 6 | 64.45 | 31909.08 | 230.71 | 444.55 | 65.97 | 48.21 | 2947.69 | 0.73 | 0.78 | 0.17 | 0.16 | 1 | 10
102 | 110 | CONCLUIDO | 4.8926 | 20.44 | 17.49 | 131.16 | 1.83 | 8 | 257.28 | 56.13 | 26.5 | 6 | 64.66 | 31965.61 | 231.48 | 444.56 | 67.69 | 48.21 | 3811.09 | 0.71 | 0.78 | 0.17 | 0.21 | 1 | 10
103 | 110 | CONCLUIDO | 4.8943 | 20.43 | 17.48 | 131.11 | 1.85 | 8 | 257.74 | 56.13 | 26.75 | 6 | 64.86 | 32022.22 | 230.06 | 444.55 | 67.34 | 48.21 | 3633.14 | 0.72 | 0.78 | 0.18 | 0.2 | 1 | 10
104 | 110 | CONCLUIDO | 4.8939 | 20.43 | 17.48 | 131.12 | 1.86 | 8 | 258.2 | 56.13 | 27 | 6 | 65.07 | 32078.91 | 229.12 | 444.56 | 67.39 | 48.21 | 3661.56 | 0.72 | 0.78 | 0.18 | 0.21 | 1 | 10
105 | 110 | CONCLUIDO | 4.9131 | 20.35 | 17.45 | 149.53 | 1.87 | 7 | 258.66 | 56.13 | 27.25 | 5 | 65.28 | 32135.68 | 228.28 | 444.55 | 66.11 | 48.21 | 3023.82 | 0.73 | 0.78 | 0.18 | 0.17 | 1 | 10
106 | 110 | CONCLUIDO | 4.9137 | 20.35 | 17.44 | 149.51 | 1.89 | 7 | 259.12 | 56.13 | 27.5 | 5 | 65.49 | 32192.53 | 228.75 | 444.56 | 66.01 | 48.21 | 2974.28 | 0.73 | 0.78 | 0.17 | 0.17 | 1 | 10
107 | 110 | CONCLUIDO | 4.9123 | 20.36 | 17.45 | 149.56 | 1.9 | 7 | 259.58 | 56.13 | 27.75 | 5 | 65.71 | 32249.46 | 228.95 | 444.56 | 66.2 | 48.21 | 3069.54 | 0.73 | 0.78 | 0.18 | 0.17 | 1 | 10
108 | 110 | CONCLUIDO | 4.9151 | 20.35 | 17.44 | 149.46 | 1.92 | 7 | 260.05 | 56.13 | 28 | 5 | 65.92 | 32306.46 | 229.19 | 444.57 | 65.8 | 48.21 | 2870.12 | 0.73 | 0.78 | 0.18 | 0.16 | 1 | 10
109 | 110 | CONCLUIDO | 4.9132 | 20.35 | 17.45 | 149.53 | 1.93 | 7 | 260.51 | 56.13 | 28.25 | 5 | 66.13 | 32363.54 | 229.28 | 444.55 | 66.14 | 48.21 | 3041.07 | 0.73 | 0.78 | 0.17 | 0.17 | 1 | 10
110 | 110 | CONCLUIDO | 4.9141 | 20.35 | 17.44 | 149.5 | 1.94 | 7 | 260.97 | 56.13 | 28.5 | 5 | 66.35 | 32420.71 | 229.08 | 444.55 | 65.9 | 48.21 | 2919.6 | 0.73 | 0.78 | 0.18 | 0.16 | 1 | 10
111 | 110 | CONCLUIDO | 4.9196 | 20.33 | 17.42 | 149.3 | 1.96 | 7 | 261.44 | 56.13 | 28.75 | 5 | 66.56 | 32477.95 | 228.74 | 444.55 | 65.04 | 48.21 | 2491.07 | 0.74 | 0.78 | 0.18 | 0.14 | 1 | 10
112 | 110 | CONCLUIDO | 4.9224 | 20.32 | 17.41 | 149.2 | 1.97 | 7 | 261.9 | 56.13 | 29 | 5 | 66.77 | 32535.28 | 228.01 | 444.55 | 64.83 | 48.21 | 2384.8 | 0.74 | 0.78 | 0.17 | 0.13 | 1 | 10
113 | 110 | CONCLUIDO | 4.9107 | 20.36 | 17.46 | 149.62 | 1.98 | 7 | 262.37 | 56.13 | 29.25 | 5 | 66.99 | 32592.68 | 228.14 | 444.55 | 66.54 | 48.21 | 3240.69 | 0.72 | 0.78 | 0.17 | 0.18 | 1 | 10
114 | 110 | CONCLUIDO | 4.9104 | 20.36 | 17.46 | 149.63 | 2 | 7 | 262.83 | 56.13 | 29.5 | 5 | 67.21 | 32650.17 | 227.61 | 444.55 | 66.56 | 48.21 | 3250.3 | 0.72 | 0.78 | 0.17 | 0.18 | 1 | 10
115 | 110 | CONCLUIDO | 4.9125 | 20.36 | 17.45 | 149.55 | 2.01 | 7 | 263.3 | 56.13 | 29.75 | 5 | 67.42 | 32707.74 | 227.31 | 444.55 | 66.23 | 48.21 | 3084.86 | 0.73 | 0.78 | 0.17 | 0.17 | 1 | 10
116 | 110 | CONCLUIDO | 4.9138 | 20.35 | 17.44 | 149.51 | 2.02 | 7 | 263.77 | 56.13 | 30 | 5 | 67.64 | 32765.39 | 226.66 | 444.55 | 66.05 | 48.21 | 2995.45 | 0.73 | 0.78 | 0.17 | 0.17 | 1 | 10
117 | 110 | CONCLUIDO | 4.9112 | 20.36 | 17.45 | 149.6 | 2.04 | 7 | 264.23 | 56.13 | 30.25 | 5 | 67.86 | 32823.12 | 226.62 | 444.56 | 66.39 | 48.21 | 3166.17 | 0.73 | 0.78 | 0.17 | 0.18 | 1 | 10
118 | 110 | CONCLUIDO | 4.9094 | 20.37 | 17.46 | 149.66 | 2.05 | 7 | 264.7 | 56.13 | 30.5 | 5 | 68.08 | 32880.94 | 226.74 | 444.55 | 66.57 | 48.21 | 3255.85 | 0.72 | 0.78 | 0.18 | 0.18 | 1 | 10
119 | 110 | CONCLUIDO | 4.9128 | 20.36 | 17.45 | 149.54 | 2.06 | 7 | 265.17 | 56.13 | 30.75 | 5 | 68.3 | 32938.83 | 226.57 | 444.55 | 66.18 | 48.21 | 3061.56 | 0.73 | 0.78 | 0.17 | 0.17 | 1 | 10
120 | 110 | CONCLUIDO | 4.9099 | 20.37 | 17.46 | 149.65 | 2.08 | 7 | 265.64 | 56.13 | 31 | 5 | 68.52 | 32996.81 | 226.38 | 444.55 | 66.61 | 48.21 | 3275.53 | 0.72 | 0.78 | 0.17 | 0.18 | 1 | 10
121 | 110 | CONCLUIDO | 4.9164 | 20.34 | 17.43 | 149.41 | 2.09 | 7 | 266.11 | 56.13 | 31.25 | 5 | 68.74 | 33054.88 | 225.47 | 444.55 | 65.53 | 48.21 | 2733.87 | 0.74 | 0.78 | 0.18 | 0.15 | 1 | 10
122 | 110 | CONCLUIDO | 4.9153 | 20.34 | 17.44 | 149.45 | 2.1 | 7 | 266.59 | 56.13 | 31.5 | 5 | 68.96 | 33113.03 | 224.79 | 444.6 | 65.75 | 48.21 | 2843.69 | 0.73 | 0.78 | 0.18 | 0.16 | 1 | 10
123 | 110 | CONCLUIDO | 4.919 | 20.33 | 17.42 | 149.32 | 2.12 | 7 | 267.06 | 56.13 | 31.75 | 5 | 69.18 | 33171.26 | 222.96 | 444.55 | 65.18 | 48.21 | 2560.49 | 0.74 | 0.78 | 0.18 | 0.14 | 1 | 10
124 | 110 | CONCLUIDO | 4.9356 | 20.26 | 17.39 | 173.95 | 2.13 | 6 | 267.53 | 56.13 | 32 | 4 | 69.4 | 33229.58 | 223.02 | 444.55 | 64.51 | 48.21 | 2228.26 | 0.75 | 0.78 | 0.17 | 0.12 | 1 | 10
125 | 110 | CONCLUIDO | 4.9273 | 20.3 | 17.43 | 174.29 | 2.14 | 6 | 268 | 56.13 | 32.25 | 4 | 69.63 | 33287.98 | 223.53 | 444.56 | 65.7 | 48.21 | 2826.07 | 0.73 | 0.78 | 0.17 | 0.15 | 1 | 10
126 | 110 | CONCLUIDO | 4.93 | 20.28 | 17.42 | 174.18 | 2.15 | 6 | 268.48 | 56.13 | 32.5 | 4 | 69.85 | 33346.47 | 223.56 | 444.55 | 65.2 | 48.21 | 2574.95 | 0.74 | 0.78 | 0.17 | 0.14 | 1 | 10
127 | 110 | CONCLUIDO | 4.9334 | 20.27 | 17.4 | 174.04 | 2.17 | 6 | 268.95 | 56.13 | 32.75 | 4 | 70.08 | 33405.04 | 223.87 | 444.55 | 64.73 | 48.21 | 2341.87 | 0.74 | 0.78 | 0.17 | 0.13 | 1 | 10
128 | 110 | CONCLUIDO | 4.9298 | 20.28 | 17.42 | 174.19 | 2.18 | 6 | 269.43 | 56.13 | 33 | 4 | 70.3 | 33463.7 | 224.55 | 444.55 | 65.3 | 48.21 | 2625.99 | 0.74 | 0.78 | 0.17 | 0.14 | 1 | 10
129 | 110 | CONCLUIDO | 4.9304 | 20.28 | 17.42 | 174.16 | 2.19 | 6 | 269.9 | 56.13 | 33.25 | 4 | 70.53 | 33522.45 | 225.23 | 444.59 | 65.14 | 48.21 | 2543.55 | 0.74 | 0.78 | 0.17 | 0.14 | 1 | 10
130 | 110 | CONCLUIDO | 4.931 | 20.28 | 17.41 | 174.14 | 2.21 | 6 | 270.38 | 56.13 | 33.5 | 4 | 70.76 | 33581.28 | 225.61 | 444.55 | 65.07 | 48.21 | 2508.96 | 0.74 | 0.78 | 0.17 | 0.14 | 1 | 10
131 | 110 | CONCLUIDO | 4.9293 | 20.29 | 17.42 | 174.21 | 2.22 | 6 | 270.86 | 56.13 | 33.75 | 4 | 70.98 | 33640.21 | 225.43 | 444.55 | 65.32 | 48.21 | 2637.01 | 0.74 | 0.78 | 0.17 | 0.14 | 1 | 10
132 | 110 | CONCLUIDO | 4.9348 | 20.26 | 17.4 | 173.98 | 2.23 | 6 | 271.34 | 56.13 | 34 | 4 | 71.21 | 33699.21 | 225.2 | 444.55 | 64.46 | 48.21 | 2205.01 | 0.75 | 0.78 | 0.18 | 0.12 | 1 | 10
133 | 110 | CONCLUIDO | 4.9337 | 20.27 | 17.4 | 174.03 | 2.24 | 6 | 271.82 | 56.13 | 34.25 | 4 | 71.44 | 33758.31 | 225.34 | 444.55 | 64.67 | 48.21 | 2309.55 | 0.75 | 0.78 | 0.17 | 0.13 | 1 | 10
134 | 110 | CONCLUIDO | 4.936 | 20.26 | 17.39 | 173.93 | 2.26 | 6 | 272.3 | 56.13 | 34.5 | 4 | 71.67 | 33817.62 | 225.37 | 444.55 | 64.35 | 48.21 | 2151.37 | 0.75 | 0.78 | 0.17 | 0.12 | 1 | 10
135 | 110 | CONCLUIDO | 4.9351 | 20.26 | 17.4 | 173.97 | 2.27 | 6 | 272.78 | 56.13 | 34.75 | 4 | 71.9 | 33876.9 | 224.92 | 444.55 | 64.56 | 48.21 | 2255.18 | 0.75 | 0.78 | 0.17 | 0.12 | 1 | 10
136 | 110 | CONCLUIDO | 4.9278 | 20.29 | 17.43 | 174.27 | 2.28 | 6 | 273.26 | 56.13 | 35 | 4 | 72.13 | 33936.26 | 225.31 | 444.55 | 65.63 | 48.21 | 2790.77 | 0.73 | 0.78 | 0.17 | 0.15 | 1 | 10
137 | 110 | CONCLUIDO | 4.9257 | 20.3 | 17.44 | 174.36 | 2.29 | 6 | 273.74 | 56.13 | 35.25 | 4 | 72.37 | 33995.72 | 225.33 | 444.57 | 65.82 | 48.21 | 2883.67 | 0.73 | 0.78 | 0.17 | 0.16 | 1 | 10
138 | 110 | CONCLUIDO | 4.931 | 20.28 | 17.41 | 174.14 | 2.3 | 6 | 274.22 | 56.13 | 35.5 | 4 | 72.6 | 34055.27 | 224.99 | 444.55 | 65.08 | 48.21 | 2515.84 | 0.74 | 0.78 | 0.17 | 0.14 | 1 | 10
139 | 110 | CONCLUIDO | 4.9279 | 20.29 | 17.43 | 174.26 | 2.32 | 6 | 274.71 | 56.13 | 35.75 | 4 | 72.83 | 34114.91 | 224.36 | 444.55 | 65.53 | 48.21 | 2742.15 | 0.74 | 0.78 | 0.17 | 0.15 | 1 | 10
140 | 110 | CONCLUIDO | 4.929 | 20.29 | 17.42 | 174.22 | 2.33 | 6 | 275.19 | 56.13 | 36 | 4 | 73.07 | 34174.63 | 224.4 | 444.55 | 65.38 | 48.21 | 2663.1 | 0.74 | 0.78 | 0.17 | 0.15 | 1 | 10
141 | 110 | CONCLUIDO | 4.9302 | 20.28 | 17.42 | 174.17 | 2.34 | 6 | 275.68 | 56.13 | 36.25 | 4 | 73.3 | 34234.45 | 223.47 | 444.55 | 65.19 | 48.21 | 2570.55 | 0.74 | 0.78 | 0.17 | 0.14 | 1 | 10
142 | 110 | CONCLUIDO | 4.9311 | 20.28 | 17.41 | 174.13 | 2.35 | 6 | 276.16 | 56.13 | 36.5 | 4 | 73.54 | 34294.37 | 222.73 | 444.55 | 65.01 | 48.21 | 2482.34 | 0.74 | 0.78 | 0.17 | 0.14 | 1 | 10
143 | 110 | CONCLUIDO | 4.9321 | 20.28 | 17.41 | 174.09 | 2.36 | 6 | 276.65 | 56.13 | 36.75 | 4 | 73.77 | 34354.37 | 221.9 | 444.55 | 64.87 | 48.21 | 2412.05 | 0.74 | 0.78 | 0.17 | 0.13 | 1 | 10
144 | 110 | CONCLUIDO | 4.9342 | 20.27 | 17.4 | 174.01 | 2.38 | 6 | 277.14 | 56.13 | 37 | 3 | 74.01 | 34414.47 | 220.51 | 444.56 | 64.49 | 48.21 | 2219.89 | 0.75 | 0.78 | 0.18 | 0.12 | 1 | 10
145 | 110 | CONCLUIDO | 4.9374 | 20.25 | 17.39 | 173.88 | 2.39 | 6 | 277.63 | 56.13 | 37.25 | 3 | 74.25 | 34474.66 | 219.77 | 444.56 | 64.16 | 48.21 | 2052.67 | 0.75 | 0.78 | 0.17 | 0.11 | 1 | 10
146 | 110 | CONCLUIDO | 4.9347 | 20.26 | 17.4 | 173.99 | 2.4 | 6 | 278.11 | 56.13 | 37.5 | 2 | 74.49 | 34534.94 | 219.36 | 444.56 | 64.53 | 48.21 | 2241.27 | 0.75 | 0.78 | 0.17 | 0.12 | 1 | 10
147 | 110 | CONCLUIDO | 4.9304 | 20.28 | 17.42 | 174.16 | 2.41 | 6 | 278.6 | 56.13 | 37.75 | 2 | 74.73 | 34595.32 | 219.37 | 444.56 | 65.13 | 48.21 | 2540.81 | 0.74 | 0.78 | 0.17 | 0.14 | 1 | 10
148 | 110 | CONCLUIDO | 4.9272 | 20.3 | 17.43 | 174.29 | 2.42 | 6 | 279.09 | 56.13 | 38 | 2 | 74.97 | 34655.79 | 219.61 | 444.56 | 65.58 | 48.21 | 2765.8 | 0.74 | 0.78 | 0.17 | 0.15 | 1 | 10
149 | 110 | CONCLUIDO | 4.9282 | 20.29 | 17.43 | 174.25 | 2.44 | 6 | 279.58 | 56.13 | 38.25 | 2 | 75.21 | 34716.36 | 219.53 | 444.56 | 65.39 | 48.21 | 2672 | 0.74 | 0.78 | 0.18 | 0.15 | 1 | 10
150 | 110 | CONCLUIDO | 4.9306 | 20.28 | 17.42 | 174.15 | 2.45 | 6 | 280.08 | 56.13 | 38.5 | 2 | 75.45 | 34777.02 | 218.96 | 444.56 | 65.06 | 48.21 | 2504.6 | 0.74 | 0.78 | 0.18 | 0.14 | 1 | 10
151 | 110 | CONCLUIDO | 4.9323 | 20.27 | 17.41 | 174.09 | 2.46 | 6 | 280.57 | 56.13 | 38.75 | 2 | 75.69 | 34837.77 | 218.56 | 444.58 | 64.8 | 48.21 | 2376.02 | 0.74 | 0.78 | 0.18 | 0.13 | 1 | 10
152 | 110 | CONCLUIDO | 4.9314 | 20.28 | 17.41 | 174.12 | 2.47 | 6 | 281.06 | 56.13 | 39 | 2 | 75.94 | 34898.63 | 218.13 | 444.56 | 64.96 | 48.21 | 2454.05 | 0.74 | 0.78 | 0.18 | 0.14 | 1 | 10
153 | 110 | CONCLUIDO | 4.9288 | 20.29 | 17.42 | 174.23 | 2.48 | 6 | 281.56 | 56.13 | 39.25 | 1 | 76.18 | 34959.58 | 218.15 | 444.56 | 65.32 | 48.21 | 2635.23 | 0.74 | 0.78 | 0.18 | 0.15 | 1 | 10
154 | 110 | CONCLUIDO | 4.9269 | 20.3 | 17.43 | 174.31 | 2.49 | 6 | 282.05 | 56.13 | 39.5 | 1 | 76.43 | 35020.63 | 218.06 | 444.56 | 65.5 | 48.21 | 2723.69 | 0.74 | 0.78 | 0.18 | 0.15 | 1 | 10
155 | 110 | CONCLUIDO | 4.9265 | 20.3 | 17.43 | 174.32 | 2.5 | 6 | 282.55 | 56.13 | 39.75 | 0 | 76.67 | 35081.77 | 218.44 | 444.57 | 65.49 | 48.21 | 2720.81 | 0.74 | 0.78 | 0.18 | 0.15 | 1 | 10
0 | 150 | CONCLUIDO | 1.8749 | 53.34 | 29.01 | 4.53 | 0.06 | 384 | 296.65 | 61.82 | 1 | 382 | 83.83 | 36821.52 | 526.71 | 444.84 | 444.88 | 48.21 | 190525.28 | 0.11 | 0.47 | 0.78 | 11.72 | 1 | 10
1 | 150 | CONCLUIDO | 2.3263 | 42.99 | 25.21 | 5.69 | 0.07 | 266 | 297.17 | 61.82 | 1.25 | 264 | 84.1 | 36885.7 | 457.4 | 444.73 | 320.17 | 48.21 | 128760.1 | 0.15 | 0.54 | 0.59 | 7.93 | 1 | 10
2 | 150 | CONCLUIDO | 2.6524 | 37.7 | 23.32 | 6.82 | 0.09 | 205 | 297.7 | 61.82 | 1.5 | 203 | 84.37 | 36949.99 | 422.74 | 444.72 | 257.8 | 48.21 | 97879.29 | 0.19 | 0.59 | 0.49 | 6.03 | 1 | 10
3 | 150 | CONCLUIDO | 2.9159 | 34.3 | 22.08 | 7.98 | 0.1 | 166 | 298.22 | 61.82 | 1.75 | 164 | 84.65 | 37014.39 | 399.99 | 444.57 | 217.25 | 48.21 | 77798.23 | 0.22 | 0.62 | 0.43 | 4.8 | 1 | 10
4 | 150 | CONCLUIDO | 3.1065 | 32.19 | 21.36 | 9.09 | 0.12 | 141 | 298.74 | 61.82 | 2 | 139 | 84.92 | 37078.91 | 386.85 | 444.62 | 193.87 | 48.21 | 66236.31 | 0.25 | 0.64 | 0.38 | 4.08 | 1 | 10
5 | 150 | CONCLUIDO | 3.2723 | 30.56 | 20.78 | 10.22 | 0.13 | 122 | 299.26 | 61.82 | 2.25 | 120 | 85.19 | 37143.54 | 376.27 | 444.63 | 175.12 | 48.21 | 56956.67 | 0.28 | 0.66 | 0.36 | 3.51 | 1 | 10
6 | 150 | CONCLUIDO | 3.4153 | 29.28 | 20.34 | 11.4 | 0.15 | 107 | 299.79 | 61.82 | 2.5 | 105 | 85.47 | 37208.42 | 368.1 | 444.58 | 160.58 | 48.21 | 49758.82 | 0.3 | 0.67 | 0.33 | 3.06 | 1 | 10
7 | 150 | CONCLUIDO | 3.5305 | 28.32 | 19.99 | 12.5 | 0.16 | 96 | 300.32 | 61.82 | 2.75 | 94 | 85.74 | 37273.29 | 361.68 | 444.6 | 149.07 | 48.21 | 44059.95 | 0.32 | 0.68 | 0.32 | 2.71 | 1 | 10
8 | 150 | CONCLUIDO | 3.6261 | 27.58 | 19.75 | 13.62 | 0.18 | 87 | 300.84 | 61.82 | 3 | 85 | 86.02 | 37338.27 | 357.07 | 444.61 | 141 | 48.21 | 40068.77 | 0.34 | 0.69 | 0.3 | 2.47 | 1 | 10
9 | 150 | CONCLUIDO | 3.7206 | 26.88 | 19.49 | 14.8 | 0.19 | 79 | 301.37 | 61.82 | 3.25 | 77 | 86.3 | 37403.38 | 352.32 | 444.61 | 132.79 | 48.21 | 36003.22 | 0.36 | 0.7 | 0.29 | 2.21 | 1 | 10
10 | 150 | CONCLUIDO | 3.7917 | 26.37 | 19.32 | 15.88 | 0.21 | 73 | 301.9 | 61.82 | 3.5 | 71 | 86.58 | 37468.6 | 349.21 | 444.57 | 127.08 | 48.21 | 33177.88 | 0.38 | 0.71 | 0.28 | 2.04 | 1 | 10
11 | 150 | CONCLUIDO | 3.8538 | 25.95 | 19.17 | 16.92 | 0.22 | 68 | 302.43 | 61.82 | 3.75 | 66 | 86.86 | 37533.94 | 346.38 | 444.69 | 122.18 | 48.21 | 30754.68 | 0.39 | 0.71 | 0.27 | 1.89 | 1 | 10
12 | 150 | CONCLUIDO | 3.9196 | 25.51 | 19.02 | 18.11 | 0.24 | 63 | 302.96 | 61.82 | 4 | 61 | 87.14 | 37599.4 | 343.43 | 444.59 | 117.1 | 48.21 | 28237.61 | 0.41 | 0.72 | 0.27 | 1.74 | 1 | 10
13 | 150 | CONCLUIDO | 3.9759 | 25.15 | 18.88 | 19.2 | 0.25 | 59 | 303.49 | 61.82 | 4.25 | 57 | 87.42 | 37664.98 | 340.83 | 444.67 | 112.42 | 48.21 | 25922 | 0.43 | 0.72 | 0.26 | 1.6 | 1 | 10
14 | 150 | CONCLUIDO | 4.0521 | 24.68 | 18.63 | 20.32 | 0.26 | 55 | 304.03 | 61.82 | 4.5 | 53 | 87.7 | 37730.68 | 336.06 | 444.56 | 103.76 | 48.21 | 21611.09 | 0.46 | 0.73 | 0.25 | 1.35 | 1 | 10
15 | 150 | CONCLUIDO | 4.0907 | 24.45 | 18.56 | 21.42 | 0.28 | 52 | 304.56 | 61.82 | 4.75 | 50 | 87.99 | 37796.51 | 334.77 | 444.59 | 102.55 | 48.21 | 21018.46 | 0.47 | 0.74 | 0.23 | 1.28 | 1 | 10
16 | 150 | CONCLUIDO | 4.0669 | 24.59 | 18.81 | 22.58 | 0.29 | 50 | 305.09 | 61.82 | 5 | 48 | 88.27 | 37862.45 | 339.41 | 444.6 | 111.42 | 48.21 | 25467.38 | 0.43 | 0.73 | 0.24 | 1.54 | 1 | 10
17 | 150 | CONCLUIDO | 4.1187 | 24.28 | 18.67 | 23.84 | 0.31 | 47 | 305.63 | 61.82 | 5.25 | 45 | 88.56 | 37928.52 | 336.68 | 444.56 | 106.15 | 48.21 | 22845.76 | 0.45 | 0.73 | 0.24 | 1.39 | 1 | 10
18 | 150 | CONCLUIDO | 4.1554 | 24.06 | 18.57 | 24.76 | 0.32 | 45 | 306.17 | 61.82 | 5.5 | 43 | 88.84 | 37994.72 | 334.88 | 444.57 | 102.89 | 48.21 | 21223.23 | 0.47 | 0.73 | 0.23 | 1.29 | 1 | 10
19 | 150 | CONCLUIDO | 4.1863 | 23.89 | 18.5 | 25.82 | 0.33 | 43 | 306.7 | 61.82 | 5.75 | 41 | 89.13 | 38061.04 | 333.58 | 444.55 | 100.68 | 48.21 | 20132.13 | 0.48 | 0.74 | 0.23 | 1.22 | 1 | 10
20 | 150 | CONCLUIDO | 4.2181 | 23.71 | 18.43 | 26.97 | 0.35 | 41 | 307.24 | 61.82 | 6 | 39 | 89.42 | 38127.48 | 332.26 | 444.57 | 98.28 | 48.21 | 18940.85 | 0.49 | 0.74 | 0.23 | 1.15 | 1 | 10
21 | 150 | CONCLUIDO | 4.25 | 23.53 | 18.37 | 28.25 | 0.36 | 39 | 307.78 | 61.82 | 6.25 | 37 | 89.71 | 38194.05 | 330.85 | 444.67 | 96.16 | 48.21 | 17891.61 | 0.5 | 0.74 | 0.23 | 1.09 | 1 | 10
22 | 150 | CONCLUIDO | 4.2631 | 23.46 | 18.35 | 28.97 | 0.38 | 38 | 308.32 | 61.82 | 6.5 | 36 | 90 | 38260.74 | 330.56 | 444.57 | 95.6 | 48.21 | 17617.45 | 0.5 | 0.74 | 0.22 | 1.07 | 1 | 10
23 | 150 | CONCLUIDO | 4.297 | 23.27 | 18.27 | 30.46 | 0.39 | 36 | 308.86 | 61.82 | 6.75 | 34 | 90.29 | 38327.57 | 329.06 | 444.55 | 93.23 | 48.21 | 16441.08 | 0.52 | 0.75 | 0.22 | 1 | 1 | 10
24 | 150 | CONCLUIDO | 4.3116 | 23.19 | 18.25 | 31.29 | 0.4 | 35 | 309.41 | 61.82 | 7 | 33 | 90.59 | 38394.52 | 328.75 | 444.55 | 92.36 | 48.21 | 16010.32 | 0.52 | 0.75 | 0.22 | 0.97 | 1 | 10
25 | 150 | CONCLUIDO | 4.3268 | 23.11 | 18.23 | 32.16 | 0.42 | 34 | 309.95 | 61.82 | 7.25 | 32 | 90.88 | 38461.6 | 328.1 | 444.59 | 91.57 | 48.21 | 15617.85 | 0.53 | 0.75 | 0.22 | 0.95 | 1 | 10
26 | 150 | CONCLUIDO | 4.3414 | 23.03 | 18.2 | 33.1 | 0.43 | 33 | 310.5 | 61.82 | 7.5 | 31 | 91.18 | 38528.81 | 327.69 | 444.58 | 90.74 | 48.21 | 15208.37 | 0.53 | 0.75 | 0.22 | 0.93 | 1 | 10
27 | 150 | CONCLUIDO | 4.3589 | 22.94 | 18.17 | 34.06 | 0.44 | 32 | 311.04 | 61.82 | 7.75 | 30 | 91.47 | 38596.15 | 326.94 | 444.56 | 89.74 | 48.21 | 14713.11 | 0.54 | 0.75 | 0.21 | 0.89 | 1 | 10
28 | 150 | CONCLUIDO | 4.3772 | 22.85 | 18.13 | 35.08 | 0.46 | 31 | 311.59 | 61.82 | 8 | 29 | 91.77 | 38663.62 | 326.01 | 444.56 | 88.25 | 48.21 | 13976.67 | 0.55 | 0.75 | 0.21 | 0.85 | 1 | 10
29 | 150 | CONCLUIDO | 4.3944 | 22.76 | 18.09 | 36.18 | 0.47 | 30 | 312.14 | 61.82 | 8.25 | 28 | 92.07 | 38731.35 | 325.5 | 444.55 | 87.06 | 48.21 | 13385.6 | 0.55 | 0.75 | 0.21 | 0.82 | 1 | 10
30 | 150 | CONCLUIDO | 4.4108 | 22.67 | 18.06 | 37.37 | 0.48 | 29 | 312.69 | 61.82 | 8.5 | 27 | 92.37 | 38799.09 | 324.73 | 444.55 | 86.13 | 48.21 | 12926.29 | 0.56 | 0.76 | 0.21 | 0.79 | 1 | 10
31 | 150 | CONCLUIDO | 4.4322 | 22.56 | 18.01 | 38.59 | 0.5 | 28 | 313.24 | 61.82 | 8.75 | 26 | 92.67 | 38866.96 | 323.82 | 444.56 | 84.38 | 48.21 | 12052.88 | 0.57 | 0.76 | 0.21 | 0.73 | 1 | 10
32 | 150 | CONCLUIDO | 4.4702 | 22.37 | 17.87 | 39.72 | 0.51 | 27 | 313.79 | 61.82 | 9 | 25 | 92.97 | 38934.97 | 321.25 | 444.58 | 79.68 | 48.21 | 9708.39 | 0.61 | 0.76 | 0.2 | 0.6 | 1 | 10
33 | 150 | CONCLUIDO | 4.4686 | 22.38 | 17.94 | 41.39 | 0.52 | 26 | 314.34 | 61.82 | 9.25 | 24 | 93.27 | 39003.11 | 322.25 | 444.56 | 82.55 | 48.21 | 11148.83 | 0.58 | 0.76 | 0.19 | 0.66 | 1 | 10
34 | 150 | CONCLUIDO | 4.4519 | 22.46 | 18.02 | 41.59 | 0.54 | 26 | 314.9 | 61.82 | 9.5 | 24 | 93.57 | 39071.38 | 323.75 | 444.56 | 85.04 | 48.21 | 12394.5 | 0.57 | 0.76 | 0.2 | 0.74 | 1 | 10
35 | 150 | CONCLUIDO | 4.4682 | 22.38 | 17.99 | 43.19 | 0.55 | 25 | 315.45 | 61.82 | 9.75 | 23 | 93.88 | 39139.8 | 323.36 | 444.55 | 84.28 | 48.21 | 12021.31 | 0.57 | 0.76 | 0.2 | 0.72 | 1 | 10
36 | 150 | CONCLUIDO | 4.4683 | 22.38 | 17.99 | 43.18 | 0.56 | 25 | 316.01 | 61.82 | 10 | 23 | 94.18 | 39208.35 | 323.11 | 444.56 | 83.98 | 48.21 | 11869.49 | 0.57 | 0.76 | 0.21 | 0.72 | 1 | 10
37 | 150 | CONCLUIDO | 4.487 | 22.29 | 17.96 | 44.89 | 0.58 | 24 | 316.56 | 61.82 | 10.25 | 22 | 94.49 | 39277.04 | 322.72 | 444.59 | 82.77 | 48.21 | 11269.21 | 0.58 | 0.76 | 0.2 | 0.68 | 1 | 10
38 | 150 | CONCLUIDO | 4.5076 | 22.18 | 17.91 | 46.72 | 0.59 | 23 | 317.12 | 61.82 | 10.5 | 21 | 94.8 | 39345.87 | 321.29 | 444.61 | 81.14 | 48.21 | 10457.65 | 0.59 | 0.76 | 0.2 | 0.63 | 1 | 10
39 | 150 | CONCLUIDO | 4.5064 | 22.19 | 17.92 | 46.74 | 0.6 | 23 | 317.68 | 61.82 | 10.75 | 21 | 95.11 | 39414.84 | 321.61 | 444.55 | 81.36 | 48.21 | 10571.14 | 0.59 | 0.76 | 0.2 | 0.64 | 1 | 10
40 | 150 | CONCLUIDO | 4.5257 | 22.1 | 17.88 | 48.75 | 0.62 | 22 | 318.24 | 61.82 | 11 | 20 | 95.42 | 39483.95 | 320.79 | 444.56 | 80.13 | 48.21 | 9961.2 | 0.6 | 0.76 | 0.2 | 0.6 | 1 | 10
41 | 150 | CONCLUIDO | 4.5259 | 22.1 | 17.88 | 48.75 | 0.63 | 22 | 318.8 | 61.82 | 11.25 | 20 | 95.73 | 39553.2 | 320.93 | 444.55 | 80.13 | 48.21 | 9959.25 | 0.6 | 0.76 | 0.2 | 0.6 | 1 | 10
42 | 150 | CONCLUIDO | 4.5458 | 22 | 17.83 | 50.96 | 0.64 | 21 | 319.36 | 61.82 | 11.5 | 19 | 96.04 | 39622.59 | 319.68 | 444.57 | 78.72 | 48.21 | 9257.64 | 0.61 | 0.76 | 0.2 | 0.56 | 1 | 10
43 | 150 | CONCLUIDO | 4.5442 | 22.01 | 17.84 | 50.98 | 0.65 | 21 | 319.93 | 61.82 | 11.75 | 19 | 96.36 | 39692.13 | 319.98 | 444.55 | 79.05 | 48.21 | 9426.22 | 0.61 | 0.76 | 0.2 | 0.57 | 1 | 10
44 | 150 | CONCLUIDO | 4.5439 | 22.01 | 17.84 | 50.98 | 0.67 | 21 | 320.49 | 61.82 | 12 | 19 | 96.67 | 39761.81 | 320.2 | 444.55 | 79.09 | 48.21 | 9445.85 | 0.61 | 0.76 | 0.2 | 0.57 | 1 | 10
45 | 150 | CONCLUIDO | 4.5624 | 21.92 | 17.81 | 53.43 | 0.68 | 20 | 321.06 | 61.82 | 12.25 | 18 | 96.99 | 39831.64 | 319.58 | 444.55 | 77.98 | 48.21 | 8892.65 | 0.62 | 0.77 | 0.2 | 0.53 | 1 | 10
46 | 150 | CONCLUIDO | 4.5607 | 21.93 | 17.82 | 53.45 | 0.69 | 20 | 321.63 | 61.82 | 12.5 | 18 | 97.31 | 39901.61 | 319.64 | 444.57 | 78.25 | 48.21 | 9028.74 | 0.62 | 0.77 | 0.2 | 0.54 | 1 | 10
47 | 150 | CONCLUIDO | 4.5806 | 21.83 | 17.78 | 56.14 | 0.71 | 19 | 322.2 | 61.82 | 12.75 | 17 | 97.62 | 39971.73 | 318.89 | 444.56 | 76.89 | 48.21 | 8354.81 | 0.63 | 0.77 | 0.2 | 0.5 | 1 | 10
48 | 150 | CONCLUIDO | 4.5814 | 21.83 | 17.77 | 56.13 | 0.72 | 19 | 322.77 | 61.82 | 13 | 17 | 97.94 | 40042 | 318.89 | 444.55 | 76.68 | 48.21 | 8249.31 | 0.63 | 0.77 | 0.2 | 0.5 | 1 | 10
49 | 150 | CONCLUIDO | 4.5912 | 21.78 | 17.73 | 55.98 | 0.73 | 19 | 323.34 | 61.82 | 13.25 | 17 | 98.27 | 40112.54 | 317.62 | 444.56 | 74.99 | 48.21 | 7403.44 | 0.64 | 0.77 | 0.2 | 0.45 | 1 | 10
50 | 150 | CONCLUIDO | 4.6215 | 21.64 | 17.64 | 58.8 | 0.74 | 18 | 323.91 | 61.82 | 13.5 | 16 | 98.59 | 40183.11 | 315.92 | 444.55 | 72.3 | 48.21 | 6064.4 | 0.67 | 0.77 | 0.19 | 0.36 | 1 | 10
51 | 150 | CONCLUIDO | 4.5906 | 21.78 | 17.79 | 59.29 | 0.76 | 18 | 324.48 | 61.82 | 13.75 | 16 | 98.91 | 40253.84 | 318.67 | 444.55 | 77.66 | 48.21 | 8746.72 | 0.62 | 0.77 | 0.18 | 0.51 | 1 | 10
52 | 150 | CONCLUIDO | 4.5936 | 21.77 | 17.77 | 59.24 | 0.77 | 18 | 325.06 | 61.82 | 14 | 16 | 99.24 | 40324.71 | 318.43 | 444.57 | 76.89 | 48.21 | 8360.52 | 0.63 | 0.77 | 0.19 | 0.49 | 1 | 10
53 | 150 | CONCLUIDO | 4.6115 | 21.68 | 17.74 | 62.62 | 0.78 | 17 | 325.63 | 61.82 | 14.25 | 15 | 99.56 | 40395.74 | 317.52 | 444.55 | 75.83 | 48.21 | 7836.77 | 0.64 | 0.77 | 0.19 | 0.47 | 1 | 10
54 | 150 | CONCLUIDO | 4.6112 | 21.69 | 17.74 | 62.63 | 0.79 | 17 | 326.21 | 61.82 | 14.5 | 15 | 99.89 | 40466.92 | 317.92 | 444.55 | 75.92 | 48.21 | 7880.15 | 0.63 | 0.77 | 0.19 | 0.47 | 1 | 10
55 | 150 | CONCLUIDO | 4.6107 | 21.69 | 17.75 | 62.64 | 0.8 | 17 | 326.79 | 61.82 | 14.75 | 15 | 100.22 | 40538.25 | 318.04 | 444.55 | 75.94 | 48.21 | 7892.48 | 0.63 | 0.77 | 0.19 | 0.47 | 1 | 10
56 | 150 | CONCLUIDO | 4.6107 | 21.69 | 17.75 | 62.64 | 0.82 | 17 | 327.37 | 61.82 | 15 | 15 | 100.55 | 40609.74 | 317.53 | 444.55 | 75.99 | 48.21 | 7915.2 | 0.63 | 0.77 | 0.19 | 0.47 | 1 | 10
57 | 150 | CONCLUIDO | 4.633 | 21.58 | 17.7 | 66.37 | 0.83 | 16 | 327.95 | 61.82 | 15.25 | 14 | 100.88 | 40681.39 | 316.74 | 444.55 | 74.39 | 48.21 | 7121.43 | 0.65 | 0.77 | 0.19 | 0.42 | 1 | 10
58 | 150 | CONCLUIDO | 4.6314 | 21.59 | 17.71 | 66.4 | 0.84 | 16 | 328.53 | 61.82 | 15.5 | 14 | 101.21 | 40753.2 | 316.98 | 444.55 | 74.51 | 48.21 | 7179.68 | 0.65 | 0.77 | 0.19 | 0.43 | 1 | 10
59 | 150 | CONCLUIDO | 4.6286 | 21.6 | 17.72 | 66.45 | 0.85 | 16 | 329.12 | 61.82 | 15.75 | 14 | 101.54 | 40825.16 | 317.39 | 444.55 | 75.07 | 48.21 | 7459.92 | 0.64 | 0.77 | 0.19 | 0.44 | 1 | 10
60 | 150 | CONCLUIDO | 4.628 | 21.61 | 17.72 | 66.46 | 0.86 | 16 | 329.7 | 61.82 | 16 | 14 | 101.88 | 40897.29 | 317.19 | 444.56 | 75.21 | 48.21 | 7529.79 | 0.64 | 0.77 | 0.19 | 0.44 | 1 | 10
61 | 150 | CONCLUIDO | 4.651 | 21.5 | 17.67 | 70.68 | 0.88 | 15 | 330.29 | 61.82 | 16.25 | 13 | 102.21 | 40969.57 | 316.36 | 444.56 | 73.44 | 48.21 | 6651.75 | 0.66 | 0.77 | 0.19 | 0.39 | 1 | 10
62 | 150 | CONCLUIDO | 4.6503 | 21.5 | 17.67 | 70.69 | 0.89 | 15 | 330.87 | 61.82 | 16.5 | 13 | 102.55 | 41042.02 | 316.41 | 444.55 | 73.52 | 48.21 | 6692.25 | 0.66 | 0.77 | 0.19 | 0.4 | 1 | 10
63 | 150 | CONCLUIDO | 4.65 | 21.51 | 17.67 | 70.7 | 0.9 | 15 | 331.46 | 61.82 | 16.75 | 13 | 102.89 | 41114.63 | 316.29 | 444.55 | 73.63 | 48.21 | 6745.66 | 0.65 | 0.77 | 0.19 | 0.4 | 1 | 10
64 | 150 | CONCLUIDO | 4.6501 | 21.5 | 17.67 | 70.7 | 0.91 | 15 | 332.05 | 61.82 | 17 | 13 | 103.23 | 41187.41 | 316.34 | 444.56 | 73.55 | 48.21 | 6707.4 | 0.66 | 0.77 | 0.19 | 0.4 | 1 | 10
65 | 150 | CONCLUIDO | 4.6511 | 21.5 | 17.67 | 70.68 | 0.92 | 15 | 332.64 | 61.82 | 17.25 | 13 | 103.57 | 41260.35 | 316.19 | 444.55 | 73.36 | 48.21 | 6607.94 | 0.66 | 0.77 | 0.19 | 0.39 | 1 | 10
66 | 150 | CONCLUIDO | 4.6757 | 21.39 | 17.61 | 75.48 | 0.94 | 14 | 333.24 | 61.82 | 17.5 | 12 | 103.92 | 41333.46 | 315.02 | 444.55 | 71.35 | 48.21 | 5608.27 | 0.68 | 0.77 | 0.19 | 0.34 | 1 | 10
67 | 150 | CONCLUIDO | 4.6818 | 21.36 | 17.58 | 75.36 | 0.95 | 14 | 333.83 | 61.82 | 17.75 | 12 | 104.26 | 41406.86 | 315.04 | 444.55 | 70.35 | 48.21 | 5110.47 | 0.69 | 0.78 | 0.19 | 0.31 | 1 | 10
68 | 150 | CONCLUIDO | 4.6829 | 21.35 | 17.58 | 75.34 | 0.96 | 14 | 334.43 | 61.82 | 18 | 12 | 104.61 | 41480.31 | 314.84 | 444.55 | 70.5 | 48.21 | 5186.31 | 0.68 | 0.78 | 0.18 | 0.3 | 1 | 10
69 | 150 | CONCLUIDO | 4.6575 | 21.47 | 17.7 | 75.84 | 0.97 | 14 | 335.02 | 61.82 | 18.25 | 12 | 104.95 | 41553.93 | 317 | 444.56 | 74.71 | 48.21 | 7291.3 | 0.65 | 0.77 | 0.18 | 0.42 | 1 | 10
70 | 150 | CONCLUIDO | 4.6656 | 21.43 | 17.66 | 75.68 | 0.98 | 14 | 335.62 | 61.82 | 18.5 | 12 | 105.3 | 41627.72 | 315.55 | 444.56 | 73.16 | 48.21 | 6516.19 | 0.66 | 0.77 | 0.18 | 0.38 | 1 | 10
71 | 150 | CONCLUIDO | 4.6638 | 21.44 | 17.67 | 75.71 | 0.99 | 14 | 336.22 | 61.82 | 18.75 | 12 | 105.65 | 41701.68 | 315.5 | 444.55 | 73.35 | 48.21 | 6611.66 | 0.66 | 0.77 | 0.19 | 0.39 | 1 | 10
72 | 150 | CONCLUIDO | 4.6849 | 21.35 | 17.63 | 81.35 | 1.01 | 13 | 336.82 | 61.82 | 19 | 11 | 106 | 41775.82 | 315.01 | 444.55 | 72.03 | 48.21 | 5955.59 | 0.67 | 0.77 | 0.18 | 0.35 | 1 | 10
73 | 150 | CONCLUIDO | 4.6861 | 21.34 | 17.62 | 81.32 | 1.02 | 13 | 337.43 | 61.82 | 19.25 | 11 | 106.35 | 41850.13 | 315.02 | 444.56 | 71.8 | 48.21 | 5838.12 | 0.67 | 0.77 | 0.19 | 0.34 | 1 | 10
74 | 150 | CONCLUIDO | 4.6851 | 21.34 | 17.62 | 81.35 | 1.03 | 13 | 338.03 | 61.82 | 19.5 | 11 | 106.71 | 41924.62 | 315.27 | 444.55 | 72.06 | 48.21 | 5971.35 | 0.67 | 0.77 | 0.18 | 0.35 | 1 | 10
75 | 150 | CONCLUIDO | 4.6851 | 21.34 | 17.62 | 81.34 | 1.04 | 13 | 338.63 | 61.82 | 19.75 | 11 | 107.06 | 41999.28 | 315.26 | 444.55 | 72.02 | 48.21 | 5951.4 | 0.67 | 0.77 | 0.18 | 0.35 | 1 | 10
76 | 150 | CONCLUIDO | 4.6841 | 21.35 | 17.63 | 81.37 | 1.05 | 13 | 339.24 | 61.82 | 20 | 11 | 107.42 | 42074.12 | 315.48 | 444.56 | 72.08 | 48.21 | 5982.36 | 0.67 | 0.77 | 0.19 | 0.35 | 1 | 10
77 | 150 | CONCLUIDO | 4.6851 | 21.34 | 17.62 | 81.34 | 1.06 | 13 | 339.85 | 61.82 | 20.25 | 11 | 107.78 | 42149.15 | 314.93 | 444.55 | 71.96 | 48.21 | 5918.13 | 0.67 | 0.77 | 0.19 | 0.35 | 1 | 10
78 | 150 | CONCLUIDO | 4.7068 | 21.25 | 17.58 | 87.91 | 1.07 | 12 | 340.46 | 61.82 | 20.5 | 10 | 108.14 | 42224.35 | 313.59 | 444.57 | 70.54 | 48.21 | 5212.54 | 0.68 | 0.78 | 0.18 | 0.3 | 1 | 10
79 | 150 | CONCLUIDO | 4.7064 | 21.25 | 17.58 | 87.92 | 1.08 | 12 | 341.07 | 61.82 | 20.75 | 10 | 108.5 | 42299.74 | 314.05 | 444.56 | 70.65 | 48.21 | 5270.38 | 0.68 | 0.78 | 0.18 | 0.31 | 1 | 10
80 | 150 | CONCLUIDO | 4.7059 | 21.25 | 17.59 | 87.93 | 1.1 | 12 | 341.68 | 61.82 | 21 | 10 | 108.86 | 42375.31 | 314.54 | 444.55 | 70.72 | 48.21 | 5304.23 | 0.68 | 0.78 | 0.18 | 0.31 | 1 | 10
81 | 150 | CONCLUIDO | 4.7045 | 21.26 | 17.59 | 87.96 | 1.11 | 12 | 342.3 | 61.82 | 21.25 | 10 | 109.23 | 42451.07 | 314.58 | 444.55 | 70.87 | 48.21 | 5377.91 | 0.68 | 0.78 | 0.18 | 0.32 | 1 | 10
82 | 150 | CONCLUIDO | 4.7066 | 21.25 | 17.58 | 87.92 | 1.12 | 12 | 342.91 | 61.82 | 21.5 | 10 | 109.59 | 42527.02 | 315.08 | 444.55 | 70.59 | 48.21 | 5238.36 | 0.68 | 0.78 | 0.18 | 0.31 | 1 | 10
83 | 150 | CONCLUIDO | 4.7069 | 21.25 | 17.58 | 87.91 | 1.13 | 12 | 343.53 | 61.82 | 21.75 | 10 | 109.96 | 42603.15 | 314.97 | 444.55 | 70.5 | 48.21 | 5194.38 | 0.68 | 0.78 | 0.18 | 0.3 | 1 | 10
84 | 150 | CONCLUIDO | 4.7125 | 21.22 | 17.56 | 87.78 | 1.14 | 12 | 344.15 | 61.82 | 22 | 10 | 110.33 | 42679.6 | 314.35 | 444.55 | 69.48 | 48.21 | 4682.84 | 0.69 | 0.78 | 0.19 | 0.28 | 1 | 10
85 | 150 | CONCLUIDO | 4.7211 | 21.18 | 17.52 | 87.59 | 1.15 | 12 | 344.77 | 61.82 | 22.25 | 10 | 110.7 | 42756.12 | 312.76 | 444.57 | 68.28 | 48.21 | 4085.1 | 0.71 | 0.78 | 0.18 | 0.24 | 1 | 10
86 | 150 | CONCLUIDO | 4.7295 | 21.14 | 17.54 | 95.65 | 1.16 | 11 | 345.39 | 61.82 | 22.5 | 9 | 111.07 | 42832.82 | 313.02 | 444.55 | 69.15 | 48.21 | 4525.72 | 0.7 | 0.78 | 0.18 | 0.26 | 1 | 10
87 | 150 | CONCLUIDO | 4.714 | 21.21 | 17.61 | 96.03 | 1.17 | 11 | 346.02 | 61.82 | 22.75 | 9 | 111.45 | 42909.73 | 314.44 | 444.55 | 71.47 | 48.21 | 5684.75 | 0.67 | 0.77 | 0.18 | 0.33 | 1 | 10
88 | 150 | CONCLUIDO | 4.7241 | 21.17 | 17.56 | 95.78 | 1.18 | 11 | 346.64 | 61.82 | 23 | 9 | 111.82 | 42986.83 | 313.59 | 444.55 | 69.9 | 48.21 | 4897.98 | 0.69 | 0.78 | 0.18 | 0.28 | 1 | 10
89 | 150 | CONCLUIDO | 4.7212 | 21.18 | 17.57 | 95.85 | 1.19 | 11 | 347.27 | 61.82 | 23.25 | 9 | 112.2 | 43064.12 | 314.17 | 444.57 | 70.32 | 48.21 | 5109.17 | 0.69 | 0.78 | 0.18 | 0.3 | 1 | 10
90 | 150 | CONCLUIDO | 4.7235 | 21.17 | 17.56 | 95.8 | 1.2 | 11 | 347.9 | 61.82 | 23.5 | 9 | 112.58 | 43141.62 | 314.31 | 444.57 | 69.93 | 48.21 | 4915.92 | 0.69 | 0.78 | 0.18 | 0.29 | 1 | 10
91 | 150 | CONCLUIDO | 4.7219 | 21.18 | 17.57 | 95.83 | 1.21 | 11 | 348.53 | 61.82 | 23.75 | 9 | 112.96 | 43219.31 | 314.39 | 444.55 | 70.18 | 48.21 | 5042.12 | 0.69 | 0.78 | 0.18 | 0.29 | 1 | 10
92 | 150 | CONCLUIDO | 4.7223 | 21.18 | 17.57 | 95.82 | 1.23 | 11 | 349.16 | 61.82 | 24 | 9 | 113.34 | 43297.21 | 314.38 | 444.56 | 70.1 | 48.21 | 5000.37 | 0.69 | 0.78 | 0.18 | 0.29 | 1 | 10
93 | 150 | CONCLUIDO | 4.7223 | 21.18 | 17.57 | 95.82 | 1.24 | 11 | 349.79 | 61.82 | 24.25 | 9 | 113.72 | 43375.3 | 314.41 | 444.56 | 70.13 | 48.21 | 5015.1 | 0.69 | 0.78 | 0.18 | 0.29 | 1 | 10
94 | 150 | CONCLUIDO | 4.7226 | 21.17 | 17.57 | 95.82 | 1.25 | 11 | 350.43 | 61.82 | 24.5 | 9 | 114.11 | 43453.61 | 314.23 | 444.55 | 70.08 | 48.21 | 4988.89 | 0.69 | 0.78 | 0.18 | 0.29 | 1 | 10
95 | 150 | CONCLUIDO | 4.7221 | 21.18 | 17.57 | 95.83 | 1.26 | 11 | 351.06 | 61.82 | 24.75 | 9 | 114.49 | 43532.12 | 314.14 | 444.55 | 70.12 | 48.21 | 5009.44 | 0.69 | 0.78 | 0.18 | 0.29 | 1 | 10
96 | 150 | CONCLUIDO | 4.7435 | 21.08 | 17.53 | 105.17 | 1.27 | 10 | 351.7 | 61.82 | 25 | 8 | 114.88 | 43610.83 | 313.27 | 444.58 | 68.78 | 48.21 | 4343.45 | 0.7 | 0.78 | 0.18 | 0.25 | 1 | 10
97 | 150 | CONCLUIDO | 4.7445 | 21.08 | 17.52 | 105.14 | 1.28 | 10 | 352.34 | 61.82 | 25.25 | 8 | 115.27 | 43689.76 | 313.36 | 444.55 | 68.65 | 48.21 | 4281.66 | 0.7 | 0.78 | 0.18 | 0.25 | 1 | 10
98 | 150 | CONCLUIDO | 4.7426 | 21.09 | 17.53 | 105.2 | 1.29 | 10 | 352.98 | 61.82 | 25.5 | 8 | 115.66 | 43769.02 | 313.87 | 444.57 | 68.87 | 48.21 | 4391.95 | 0.7 | 0.78 | 0.18 | 0.26 | 1 | 10
99 | 150 | CONCLUIDO | 4.7449 | 21.08 | 17.52 | 105.14 | 1.3 | 10 | 353.63 | 61.82 | 25.75 | 8 | 116.06 | 43848.38 | 314.35 | 444.57 | 68.6 | 48.21 | 4255.06 | 0.7 | 0.78 | 0.18 | 0.25 | 1 | 10
100 | 150 | CONCLUIDO | 4.7428 | 21.08 | 17.53 | 105.19 | 1.31 | 10 | 354.27 | 61.82 | 26 | 8 | 116.45 | 43927.95 | 314.54 | 444.58 | 68.9 | 48.21 | 4407.32 | 0.7 | 0.78 | 0.18 | 0.25 | 1 | 10
101 | 150 | CONCLUIDO | 4.7478 | 21.06 | 17.51 | 105.06 | 1.32 | 10 | 354.92 | 61.82 | 26.25 | 8 | 116.85 | 44007.74 | 313.76 | 444.55 | 68.05 | 48.21 | 3979.58 | 0.71 | 0.78 | 0.18 | 0.23 | 1 | 10
102 | 150 | CONCLUIDO | 4.7533 | 21.04 | 17.49 | 104.91 | 1.33 | 10 | 355.57 | 61.82 | 26.5 | 8 | 117.25 | 44087.74 | 313.14 | 444.55 | 67.15 | 48.21 | 3531.75 | 0.72 | 0.78 | 0.18 | 0.21 | 1 | 10
103 | 150 | CONCLUIDO | 4.7554 | 21.03 | 17.48 | 104.86 | 1.34 | 10 | 356.22 | 61.82 | 26.75 | 8 | 117.65 | 44167.96 | 313.04 | 444.55 | 67.07 | 48.21 | 3492.23 | 0.72 | 0.78 | 0.18 | 0.2 | 1 | 10
104 | 150 | CONCLUIDO | 4.7439 | 21.08 | 17.53 | 105.16 | 1.35 | 10 | 356.87 | 61.82 | 27 | 8 | 118.05 | 44248.41 | 313.9 | 444.55 | 68.97 | 48.21 | 4437.93 | 0.7 | 0.78 | 0.17 | 0.25 | 1 | 10
105 | 150 | CONCLUIDO | 4.7336 | 21.13 | 17.57 | 105.44 | 1.36 | 10 | 357.52 | 61.82 | 27.25 | 8 | 118.45 | 44329.08 | 314.47 | 444.55 | 70.42 | 48.21 | 5162.64 | 0.68 | 0.78 | 0.18 | 0.3 | 1 | 10
106 | 150 | CONCLUIDO | 4.7408 | 21.09 | 17.54 | 105.24 | 1.37 | 10 | 358.18 | 61.82 | 27.5 | 8 | 118.86 | 44409.98 | 313.72 | 444.56 | 69.25 | 48.21 | 4578.76 | 0.7 | 0.78 | 0.18 | 0.26 | 1 | 10
107 | 150 | CONCLUIDO | 4.738 | 21.11 | 17.55 | 105.32 | 1.38 | 10 | 358.84 | 61.82 | 27.75 | 8 | 119.27 | 44491.1 | 313.61 | 444.56 | 69.68 | 48.21 | 4795.77 | 0.69 | 0.78 | 0.18 | 0.28 | 1 | 10
108 | 150 | CONCLUIDO | 4.7618 | 21 | 17.5 | 116.69 | 1.39 | 9 | 359.5 | 61.82 | 28 | 7 | 119.68 | 44572.45 | 312.27 | 444.55 | 67.96 | 48.21 | 3939.15 | 0.71 | 0.78 | 0.18 | 0.23 | 1 | 10
109 | 150 | CONCLUIDO | 4.7632 | 20.99 | 17.5 | 116.65 | 1.4 | 9 | 360.16 | 61.82 | 28.25 | 7 | 120.09 | 44654.04 | 312.51 | 444.55 | 67.86 | 48.21 | 3891.24 | 0.71 | 0.78 | 0.18 | 0.22 | 1 | 10
110 | 150 | CONCLUIDO | 4.7624 | 21 | 17.5 | 116.67 | 1.41 | 9 | 360.82 | 61.82 | 28.5 | 7 | 120.5 | 44735.86 | 312.89 | 444.55 | 67.94 | 48.21 | 3928.4 | 0.71 | 0.78 | 0.18 | 0.22 | 1 | 10
111 | 150 | CONCLUIDO | 4.762 | 21 | 17.5 | 116.68 | 1.42 | 9 | 361.49 | 61.82 | 28.75 | 7 | 120.92 | 44817.91 | 313.05 | 444.55 | 68.01 | 48.21 | 3965.9 | 0.71 | 0.78 | 0.18 | 0.23 | 1 | 10
112 | 150 | CONCLUIDO | 4.7586 | 21.01 | 17.52 | 116.78 | 1.43 | 9 | 362.16 | 61.82 | 29 | 7 | 121.34 | 44900.33 | 313.75 | 444.55 | 68.48 | 48.21 | 4198.75 | 0.7 | 0.78 | 0.18 | 0.24 | 1 | 10
113 | 150 | CONCLUIDO | 4.7639 | 20.99 | 17.49 | 116.63 | 1.44 | 9 | 362.83 | 61.82 | 29.25 | 7 | 121.75 | 44982.86 | 313.68 | 444.55 | 67.61 | 48.21 | 3764.96 | 0.71 | 0.78 | 0.18 | 0.22 | 1 | 10
114 | 150 | CONCLUIDO | 4.762 | 21 | 17.5 | 116.68 | 1.45 | 9 | 363.5 | 61.82 | 29.5 | 7 | 122.18 | 45065.64 | 313.94 | 444.56 | 68.04 | 48.21 | 3982.33 | 0.71 | 0.78 | 0.18 | 0.23 | 1 | 10
115 | 150 | CONCLUIDO | 4.7612 | 21 | 17.51 | 116.71 | 1.46 | 9 | 364.17 | 61.82 | 29.75 | 7 | 122.6 | 45148.66 | 314.36 | 444.55 | 68.07 | 48.21 | 3996.2 | 0.71 | 0.78 | 0.18 | 0.23 | 1 | 10
116 | 150 | CONCLUIDO | 4.7615 | 21 | 17.5 | 116.7 | 1.47 | 9 | 364.85 | 61.82 | 30 | 7 | 123.02 | 45231.92 | 314.67 | 444.55 | 67.94 | 48.21 | 3928.33 | 0.71 | 0.78 | 0.18 | 0.23 | 1 | 10
117 | 150 | CONCLUIDO | 4.762 | 21 | 17.5 | 116.68 | 1.48 | 9 | 365.52 | 61.82 | 30.25 | 7 | 123.45 | 45315.43 | 314.57 | 444.57 | 67.97 | 48.21 | 3944.15 | 0.71 | 0.78 | 0.18 | 0.23 | 1 | 10
118 | 150 | CONCLUIDO | 4.765 | 20.99 | 17.49 | 116.59 | 1.49 | 9 | 366.2 | 61.82 | 30.5 | 7 | 123.88 | 45399.2 | 314 | 444.55 | 67.41 | 48.21 | 3663.51 | 0.72 | 0.78 | 0.18 | 0.21 | 1 | 10
119 | 150 | CONCLUIDO | 4.7658 | 20.98 | 17.49 | 116.57 | 1.49 | 9 | 366.88 | 61.82 | 30.75 | 7 | 124.31 | 45483.22 | 314.07 | 444.55 | 67.27 | 48.21 | 3596.48 | 0.72 | 0.78 | 0.18 | 0.21 | 1 | 10
120 | 150 | CONCLUIDO | 4.771 | 20.96 | 17.46 | 116.42 | 1.5 | 9 | 367.57 | 61.82 | 31 | 7 | 124.74 | 45567.49 | 313.65 | 444.55 | 66.53 | 48.21 | 3225.82 | 0.72 | 0.78 | 0.18 | 0.19 | 1 | 10
121 | 150 | CONCLUIDO | 4.7723 | 20.95 | 17.46 | 116.38 | 1.51 | 9 | 368.25 | 61.82 | 31.25 | 7 | 125.18 | 45652.02 | 313.58 | 444.55 | 66.47 | 48.21 | 3195.83 | 0.73 | 0.78 | 0.17 | 0.18 | 1 | 10
122 | 150 | CONCLUIDO | 4.7637 | 20.99 | 17.49 | 116.63 | 1.52 | 9 | 368.94 | 61.82 | 31.5 | 7 | 125.62 | 45736.8 | 313.96 | 444.55 | 67.87 | 48.21 | 3893.07 | 0.71 | 0.78 | 0.17 | 0.22 | 1 | 10
123 | 150 | CONCLUIDO | 4.752 | 21.04 | 17.55 | 116.98 | 1.53 | 9 | 369.63 | 61.82 | 31.75 | 7 | 126.06 | 45821.85 | 314.91 | 444.55 | 69.7 | 48.21 | 4809.81 | 0.69 | 0.78 | 0.17 | 0.27 | 1 | 10
124 | 150 | CONCLUIDO | 4.7577 | 21.02 | 17.52 | 116.81 | 1.54 | 9 | 370.32 | 61.82 | 32 | 7 | 126.5 | 45907.3 | 314.11 | 444.56 | 68.62 | 48.21 | 4271.04 | 0.7 | 0.78 | 0.18 | 0.24 | 1 | 10
125 | 150 | CONCLUIDO | 4.7826 | 20.91 | 17.47 | 131.01 | 1.55 | 8 | 371.02 | 61.82 | 32.25 | 6 | 126.94 | 45992.88 | 313.71 | 444.57 | 66.82 | 48.21 | 3376.14 | 0.72 | 0.78 | 0.18 | 0.19 | 1 | 10
126 | 150 | CONCLUIDO | 4.7813 | 20.92 | 17.47 | 131.05 | 1.56 | 8 | 371.71 | 61.82 | 32.5 | 6 | 127.39 | 46078.74 | 314.13 | 444.56 | 67.01 | 48.21 | 3468.57 | 0.72 | 0.78 | 0.18 | 0.2 | 1 | 10
127 | 150 | CONCLUIDO | 4.7816 | 20.91 | 17.47 | 131.04 | 1.57 | 8 | 372.41 | 61.82 | 32.75 | 6 | 127.84 | 46164.87 | 314.06 | 444.55 | 66.97 | 48.21 | 3447.59 | 0.72 | 0.78 | 0.18 | 0.2 | 1 | 10
128 | 150 | CONCLUIDO | 4.7806 | 20.92 | 17.48 | 131.07 | 1.58 | 8 | 373.11 | 61.82 | 33 | 6 | 128.29 | 46251.27 | 314.45 | 444.55 | 67.12 | 48.21 | 3524.54 | 0.72 | 0.78 | 0.18 | 0.2 | 1 | 10
129 | 150 | CONCLUIDO | 4.78 | 20.92 | 17.48 | 131.09 | 1.59 | 8 | 373.81 | 61.82 | 33.25 | 6 | 128.74 | 46337.95 | 314.53 | 444.55 | 67.19 | 48.21 | 3557.61 | 0.72 | 0.78 | 0.18 | 0.2 | 1 | 10
130 | 150 | CONCLUIDO | 4.7802 | 20.92 | 17.48 | 131.08 | 1.6 | 8 | 374.52 | 61.82 | 33.5 | 6 | 129.2 | 46424.91 | 314.56 | 444.57 | 67.14 | 48.21 | 3534.24 | 0.72 | 0.78 | 0.18 | 0.2 | 1 | 10
131 | 150 | CONCLUIDO | 4.781 | 20.92 | 17.47 | 131.06 | 1.6 | 8 | 375.23 | 61.82 | 33.75 | 6 | 129.65 | 46512.15 | 314.46 | 444.55 | 67.06 | 48.21 | 3493.22 | 0.72 | 0.78 | 0.18 | 0.2 | 1 | 10
132 | 150 | CONCLUIDO | 4.7809 | 20.92 | 17.48 | 131.06 | 1.61 | 8 | 375.93 | 61.82 | 34 | 6 | 130.11 | 46599.68 | 314.57 | 444.55 | 67.08 | 48.21 | 3503.76 | 0.72 | 0.78 | 0.18 | 0.2 | 1 | 10
133 | 150 | CONCLUIDO | 4.7818 | 20.91 | 17.47 | 131.03 | 1.62 | 8 | 376.65 | 61.82 | 34.25 | 6 | 130.58 | 46687.5 | 314.76 | 444.55 | 67 | 48.21 | 3466.15 | 0.72 | 0.78 | 0.18 | 0.19 | 1 | 10
134 | 150 | CONCLUIDO | 4.7789 | 20.93 | 17.48 | 131.13 | 1.63 | 8 | 377.36 | 61.82 | 34.5 | 6 | 131.04 | 46775.73 | 314.81 | 444.55 | 67.35 | 48.21 | 3637.68 | 0.72 | 0.78 | 0.18 | 0.21 | 1 | 10
135 | 150 | CONCLUIDO | 4.7817 | 20.91 | 17.47 | 131.04 | 1.64 | 8 | 378.08 | 61.82 | 34.75 | 6 | 131.51 | 46864.14 | 314.79 | 444.55 | 66.92 | 48.21 | 3423.34 | 0.72 | 0.78 | 0.18 | 0.19 | 1 | 10
136 | 150 | CONCLUIDO | 4.7848 | 20.9 | 17.46 | 130.93 | 1.65 | 8 | 378.8 | 61.82 | 35 | 6 | 131.98 | 46952.84 | 314.61 | 444.55 | 66.48 | 48.21 | 3207.33 | 0.73 | 0.78 | 0.18 | 0.18 | 1 | 10
137 | 150 | CONCLUIDO | 4.7845 | 20.9 | 17.46 | 130.94 | 1.66 | 8 | 379.52 | 61.82 | 35.25 | 6 | 132.45 | 47041.84 | 314.87 | 444.55 | 66.47 | 48.21 | 3200.17 | 0.73 | 0.78 | 0.18 | 0.18 | 1 | 10
138 | 150 | CONCLUIDO | 4.7912 | 20.87 | 17.43 | 130.72 | 1.67 | 8 | 380.24 | 61.82 | 35.5 | 6 | 132.92 | 47131.15 | 313.73 | 444.55 | 65.48 | 48.21 | 2702.61 | 0.74 | 0.78 | 0.18 | 0.15 | 1 | 10
139 | 150 | CONCLUIDO | 4.7904 | 20.88 | 17.43 | 130.75 | 1.67 | 8 | 380.97 | 61.82 | 35.75 | 6 | 133.4 | 47220.77 | 313.97 | 444.55 | 65.7 | 48.21 | 2816.9 | 0.73 | 0.78 | 0.17 | 0.16 | 1 | 10
140 | 150 | CONCLUIDO | 4.7846 | 20.9 | 17.46 | 130.94 | 1.68 | 8 | 381.7 | 61.82 | 36 | 6 | 133.88 | 47310.69 | 314.79 | 444.56 | 66.64 | 48.21 | 3286.24 | 0.72 | 0.78 | 0.17 | 0.18 | 1 | 10
141 | 150 | CONCLUIDO | 4.7761 | 20.94 | 17.5 | 131.22 | 1.69 | 8 | 382.43 | 61.82 | 36.25 | 6 | 134.36 | 47400.92 | 315.6 | 444.55 | 67.97 | 48.21 | 3952.29 | 0.71 | 0.78 | 0.17 | 0.22 | 1 | 10
142 | 150 | CONCLUIDO | 4.7764 | 20.94 | 17.49 | 131.21 | 1.7 | 8 | 383.17 | 61.82 | 36.5 | 6 | 134.84 | 47491.48 | 315.15 | 444.55 | 67.76 | 48.21 | 3844.61 | 0.71 | 0.78 | 0.18 | 0.22 | 1 | 10
143 | 150 | CONCLUIDO | 4.7799 | 20.92 | 17.48 | 131.1 | 1.71 | 8 | 383.9 | 61.82 | 36.75 | 6 | 135.33 | 47582.35 | 314.29 | 444.55 | 67.32 | 48.21 | 3622.77 | 0.72 | 0.78 | 0.18 | 0.2 | 1 | 10
144 | 150 | CONCLUIDO | 4.7782 | 20.93 | 17.49 | 131.15 | 1.72 | 8 | 384.64 | 61.82 | 37 | 6 | 135.82 | 47673.67 | 314.39 | 444.55 | 67.49 | 48.21 | 3711.71 | 0.71 | 0.78 | 0.18 | 0.21 | 1 | 10
145 | 150 | CONCLUIDO | 4.7787 | 20.93 | 17.48 | 131.13 | 1.72 | 8 | 385.38 | 61.82 | 37.25 | 6 | 136.31 | 47765.19 | 314.05 | 444.55 | 67.46 | 48.21 | 3692.55 | 0.71 | 0.78 | 0.18 | 0.21 | 1 | 10
146 | 150 | CONCLUIDO | 4.8009 | 20.83 | 17.44 | 149.51 | 1.73 | 7 | 386.13 | 61.82 | 37.5 | 5 | 136.81 | 47857.05 | 313.61 | 444.55 | 66.03 | 48.21 | 2983.43 | 0.73 | 0.78 | 0.18 | 0.17 | 1 | 10
147 | 150 | CONCLUIDO | 4.8021 | 20.82 | 17.44 | 149.47 | 1.74 | 7 | 386.88 | 61.82 | 37.75 | 5 | 137.31 | 47949.23 | 314.23 | 444.55 | 65.88 | 48.21 | 2907.86 | 0.73 | 0.78 | 0.17 | 0.16 | 1 | 10
148 | 150 | CONCLUIDO | 4.7988 | 20.84 | 17.45 | 149.59 | 1.75 | 7 | 387.63 | 61.82 | 38 | 5 | 137.81 | 48041.76 | 314.66 | 444.55 | 66.36 | 48.21 | 3148.37 | 0.73 | 0.78 | 0.17 | 0.17 | 1 | 10
149 | 150 | CONCLUIDO | 4.8001 | 20.83 | 17.45 | 149.54 | 1.76 | 7 | 388.38 | 61.82 | 38.25 | 5 | 138.31 | 48134.63 | 314.87 | 444.55 | 66.12 | 48.21 | 3030.39 | 0.73 | 0.78 | 0.18 | 0.17 | 1 | 10
150 | 150 | CONCLUIDO | 4.801 | 20.83 | 17.44 | 149.51 | 1.76 | 7 | 389.14 | 61.82 | 38.5 | 5 | 138.81 | 48227.84 | 315.4 | 444.55 | 65.99 | 48.21 | 2965.48 | 0.73 | 0.78 | 0.18 | 0.17 | 1 | 10
151 | 150 | CONCLUIDO | 4.802 | 20.82 | 17.44 | 149.47 | 1.77 | 7 | 389.89 | 61.82 | 38.75 | 5 | 139.32 | 48321.4 | 315.86 | 444.55 | 65.85 | 48.21 | 2894.34 | 0.73 | 0.78 | 0.18 | 0.16 | 1 | 10
152 | 150 | CONCLUIDO | 4.8 | 20.83 | 17.45 | 149.55 | 1.78 | 7 | 390.66 | 61.82 | 39 | 5 | 139.83 | 48415.31 | 316.12 | 444.55 | 66.18 | 48.21 | 3058.64 | 0.73 | 0.78 | 0.17 | 0.17 | 1 | 10
153 | 150 | CONCLUIDO | 4.8017 | 20.83 | 17.44 | 149.48 | 1.79 | 7 | 391.42 | 61.82 | 39.25 | 5 | 140.35 | 48509.7 | 316.29 | 444.55 | 65.91 | 48.21 | 2923.67 | 0.73 | 0.78 | 0.18 | 0.16 | 1 | 10
154 | 150 | CONCLUIDO | 4.8015 | 20.83 | 17.44 | 149.49 | 1.8 | 7 | 392.19 | 61.82 | 39.5 | 5 | 140.87 | 48604.33 | 316.43 | 444.55 | 65.97 | 48.21 | 2955.25 | 0.73 | 0.78 | 0.17 | 0.16 | 1 | 10
155 | 150 | CONCLUIDO | 4.8024 | 20.82 | 17.44 | 149.46 | 1.8 | 7 | 392.96 | 61.82 | 39.75 | 5 | 141.39 | 48699.33 | 316.91 | 444.55 | 65.72 | 48.21 | 2828.62 | 0.73 | 0.78 | 0.18 | 0.16 | 1 | 10
156 | 150 | CONCLUIDO | 4.8074 | 20.8 | 17.41 | 149.27 | 1.81 | 7 | 393.73 | 61.82 | 40 | 5 | 141.91 | 48794.7 | 316.5 | 444.55 | 64.92 | 48.21 | 2430.3 | 0.74 | 0.78 | 0.18 | 0.14 | 1 | 10
0 | 10 | CONCLUIDO | 4.8164 | 20.76 | 18.6 | 24.27 | 0.64 | 46 | 26.11 | 12.1 | 1 | 4 | 3.01 | 3454.41 | 53.24 | 444.56 | 102.23 | 48.21 | 20892.11 | 0.47 | 0.73 | 0.29 | 1.33 | 1 | 10
1 | 10 | CONCLUIDO | 4.8179 | 20.76 | 18.6 | 24.26 | 0.79 | 46 | 26.38 | 12.1 | 1.25 | 0 | 3.04 | 3487.87 | 53.65 | 444.57 | 101.64 | 48.21 | 20595.83 | 0.47 | 0.73 | 0.3 | 1.32 | 1 | 10
0 | 45 | CONCLUIDO | 3.8475 | 25.99 | 21.21 | 9.36 | 0.18 | 136 | 98.71 | 39.72 | 1 | 134 | 12.99 | 12407.75 | 187.01 | 444.6 | 189.01 | 48.21 | 63828.45 | 0.26 | 0.64 | 0.38 | 3.93 | 1 | 10
1 | 45 | CONCLUIDO | 4.1085 | 24.34 | 20.23 | 11.79 | 0.22 | 103 | 99.02 | 39.72 | 1.25 | 101 | 13.05 | 12446.14 | 177.43 | 444.63 | 157.02 | 48.21 | 47999 | 0.31 | 0.67 | 0.33 | 2.96 | 1 | 10
2 | 45 | CONCLUIDO | 4.2885 | 23.32 | 19.62 | 14.19 | 0.27 | 83 | 99.33 | 39.72 | 1.5 | 81 | 13.11 | 12484.55 | 171.1 | 444.56 | 137.1 | 48.21 | 38141.16 | 0.35 | 0.7 | 0.3 | 2.35 | 1 | 10
3 | 45 | CONCLUIDO | 4.414 | 22.66 | 19.23 | 16.48 | 0.31 | 70 | 99.64 | 39.72 | 1.75 | 68 | 13.18 | 12522.99 | 166.85 | 444.58 | 124.03 | 48.21 | 31671.67 | 0.39 | 0.71 | 0.28 | 1.95 | 1 | 10
4 | 45 | CONCLUIDO | 4.5196 | 22.13 | 18.9 | 18.9 | 0.35 | 60 | 99.95 | 39.72 | 2 | 58 | 13.24 | 12561.45 | 163.09 | 444.57 | 113.43 | 48.21 | 26420.65 | 0.42 | 0.72 | 0.26 | 1.63 | 1 | 10
5 | 45 | CONCLUIDO | 4.6269 | 21.61 | 18.56 | 21.41 | 0.39 | 52 | 100.27 | 39.72 | 2.25 | 50 | 13.3 | 12599.94 | 159.06 | 444.56 | 102.35 | 48.21 | 20921.87 | 0.47 | 0.74 | 0.23 | 1.28 | 1 | 10
6 | 45 | CONCLUIDO | 4.626 | 21.62 | 18.66 | 23.82 | 0.44 | 47 | 100.58 | 39.72 | 2.5 | 45 | 13.36 | 12638.45 | 159.28 | 444.6 | 106.02 | 48.21 | 22781.76 | 0.45 | 0.73 | 0.24 | 1.38 | 1 | 10
7 | 45 | CONCLUIDO | 4.6899 | 21.32 | 18.47 | 26.39 | 0.48 | 42 | 100.89 | 39.72 | 2.75 | 40 | 13.42 | 12676.98 | 156.98 | 444.57 | 99.57 | 48.21 | 19582.22 | 0.48 | 0.74 | 0.23 | 1.19 | 1 | 10
8 | 45 | CONCLUIDO | 4.7241 | 21.17 | 18.38 | 28.27 | 0.52 | 39 | 101.2 | 39.72 | 3 | 37 | 13.49 | 12715.54 | 155.28 | 444.59 | 96.61 | 48.21 | 18112.65 | 0.5 | 0.74 | 0.22 | 1.1 | 1 | 10
9 | 45 | CONCLUIDO | 4.7701 | 20.96 | 18.26 | 31.3 | 0.56 | 35 | 101.52 | 39.72 | 3.25 | 33 | 13.55 | 12754.13 | 153.41 | 444.6 | 92.58 | 48.21 | 16119.29 | 0.52 | 0.75 | 0.22 | 0.98 | 1 | 10
10 | 45 | CONCLUIDO | 4.7926 | 20.87 | 18.2 | 33.09 | 0.6 | 33 | 101.83 | 39.72 | 3.5 | 31 | 13.61 | 12792.74 | 151.96 | 444.62 | 90.48 | 48.21 | 15080.74 | 0.53 | 0.75 | 0.22 | 0.92 | 1 | 10
11 | 45 | CONCLUIDO | 4.8321 | 20.7 | 18.09 | 36.18 | 0.65 | 30 | 102.14 | 39.72 | 3.75 | 28 | 13.68 | 12831.37 | 150.23 | 444.55 | 87.11 | 48.21 | 13407.69 | 0.55 | 0.75 | 0.21 | 0.81 | 1 | 10
12 | 45 | CONCLUIDO | 4.8609 | 20.57 | 18.01 | 38.59 | 0.69 | 28 | 102.45 | 39.72 | 4 | 26 | 13.74 | 12870.03 | 148.38 | 444.57 | 84.3 | 48.21 | 12015.25 | 0.57 | 0.76 | 0.21 | 0.73 | 1 | 10
13 | 45 | CONCLUIDO | 4.866 | 20.55 | 18.03 | 41.6 | 0.73 | 26 | 102.77 | 39.72 | 4.25 | 24 | 13.8 | 12908.71 | 147.8 | 444.55 | 85.81 | 48.21 | 12780.78 | 0.56 | 0.76 | 0.19 | 0.75 | 1 | 10
14 | 45 | CONCLUIDO | 4.8795 | 20.49 | 17.99 | 43.18 | 0.77 | 25 | 103.08 | 39.72 | 4.5 | 23 | 13.87 | 12947.42 | 146.52 | 444.56 | 84.04 | 48.21 | 11898.7 | 0.57 | 0.76 | 0.2 | 0.71 | 1 | 10
15 | 45 | CONCLUIDO | 4.9113 | 20.36 | 17.9 | 46.7 | 0.81 | 23 | 103.4 | 39.72 | 4.75 | 21 | 13.93 | 12986.15 | 144.59 | 444.55 | 80.97 | 48.21 | 10377.09 | 0.6 | 0.76 | 0.2 | 0.62 | 1 | 10
16 | 45 | CONCLUIDO | 4.92 | 20.32 | 17.88 | 48.78 | 0.85 | 22 | 103.71 | 39.72 | 5 | 20 | 14 | 13024.91 | 143.91 | 444.55 | 80.4 | 48.21 | 10097.11 | 0.6 | 0.76 | 0.2 | 0.61 | 1 | 10
17 | 45 | CONCLUIDO | 4.9345 | 20.27 | 17.85 | 50.99 | 0.89 | 21 | 104.03 | 39.72 | 5.25 | 19 | 14.06 | 13063.69 | 142.59 | 444.58 | 79.14 | 48.21 | 9468.67 | 0.61 | 0.76 | 0.2 | 0.57 | 1 | 10
18 | 45 | CONCLUIDO | 4.9494 | 20.2 | 17.81 | 53.42 | 0.93 | 20 | 104.34 | 39.72 | 5.5 | 18 | 14.12 | 13102.5 | 141.41 | 444.55 | 77.74 | 48.21 | 8773.44 | 0.62 | 0.77 | 0.2 | 0.53 | 1 | 10
19 | 45 | CONCLUIDO | 4.9662 | 20.14 | 17.76 | 56.08 | 0.97 | 19 | 104.65 | 39.72 | 5.75 | 17 | 14.19 | 13141.33 | 140.17 | 444.56 | 76.09 | 48.21 | 7953.74 | 0.63 | 0.77 | 0.2 | 0.48 | 1 | 10
20 | 45 | CONCLUIDO | 4.9549 | 20.18 | 17.82 | 59.41 | 1.01 | 18 | 104.97 | 39.72 | 6 | 16 | 14.25 | 13180.19 | 139.24 | 444.55 | 78.99 | 48.21 | 9411.23 | 0.61 | 0.77 | 0.18 | 0.55 | 1 | 10
21 | 45 | CONCLUIDO | 4.9795 | 20.08 | 17.75 | 62.63 | 1.05 | 17 | 105.28 | 39.72 | 6.25 | 15 | 14.32 | 13219.07 | 137.67 | 444.56 | 75.92 | 48.21 | 7880.92 | 0.63 | 0.77 | 0.19 | 0.47 | 1 | 10
22 | 45 | CONCLUIDO | 4.979 | 20.08 | 17.75 | 62.64 | 1.08 | 17 | 105.6 | 39.72 | 6.5 | 15 | 14.39 | 13257.98 | 136.63 | 444.55 | 75.96 | 48.21 | 7897.94 | 0.63 | 0.77 | 0.19 | 0.47 | 1 | 10
23 | 45 | CONCLUIDO | 4.9932 | 20.03 | 17.71 | 66.41 | 1.12 | 16 | 105.92 | 39.72 | 6.75 | 14 | 14.45 | 13296.91 | 135.59 | 444.56 | 74.79 | 48.21 | 7320.72 | 0.64 | 0.77 | 0.19 | 0.43 | 1 | 10
24 | 45 | CONCLUIDO | 5.0058 | 19.98 | 17.68 | 70.72 | 1.16 | 15 | 106.23 | 39.72 | 7 | 13 | 14.52 | 13335.87 | 134.06 | 444.55 | 73.8 | 48.21 | 6830.4 | 0.65 | 0.77 | 0.19 | 0.4 | 1 | 10
25 | 45 | CONCLUIDO | 5.0084 | 19.97 | 17.67 | 70.68 | 1.2 | 15 | 106.55 | 39.72 | 7.25 | 13 | 14.58 | 13374.86 | 133.18 | 444.56 | 73.26 | 48.21 | 6561.88 | 0.66 | 0.77 | 0.19 | 0.39 | 1 | 10
26 | 45 | CONCLUIDO | 5.0358 | 19.86 | 17.58 | 75.35 | 1.24 | 14 | 106.86 | 39.72 | 7.5 | 12 | 14.65 | 13413.87 | 131.73 | 444.55 | 70.64 | 48.21 | 5252.74 | 0.68 | 0.78 | 0.18 | 0.31 | 1 | 10
27 | 45 | CONCLUIDO | 5.0284 | 19.89 | 17.63 | 81.38 | 1.27 | 13 | 107.18 | 39.72 | 7.75 | 11 | 14.72 | 13452.9 | 129.84 | 444.56 | 72.27 | 48.21 | 6073.53 | 0.67 | 0.77 | 0.18 | 0.35 | 1 | 10
28 | 45 | CONCLUIDO | 5.0343 | 19.86 | 17.61 | 81.27 | 1.31 | 13 | 107.5 | 39.72 | 8 | 10 | 14.78 | 13491.96 | 129.4 | 444.55 | 71.34 | 48.21 | 5609.92 | 0.68 | 0.77 | 0.19 | 0.33 | 1 | 10
29 | 45 | CONCLUIDO | 5.049 | 19.81 | 17.57 | 87.86 | 1.35 | 12 | 107.81 | 39.72 | 8.25 | 10 | 14.85 | 13531.05 | 126.45 | 444.55 | 70.07 | 48.21 | 4979.56 | 0.69 | 0.78 | 0.19 | 0.29 | 1 | 10
30 | 45 | CONCLUIDO | 5.0476 | 19.81 | 17.58 | 87.88 | 1.38 | 12 | 108.13 | 39.72 | 8.5 | 8 | 14.92 | 13570.16 | 126.68 | 444.57 | 70.18 | 48.21 | 5037.18 | 0.69 | 0.78 | 0.19 | 0.3 | 1 | 10
31 | 45 | CONCLUIDO | 5.0495 | 19.8 | 17.57 | 87.85 | 1.42 | 12 | 108.45 | 39.72 | 8.75 | 6 | 14.98 | 13609.42 | 127.23 | 444.58 | 69.74 | 48.21 | 4816.5 | 0.69 | 0.78 | 0.19 | 0.29 | 1 | 10
32 | 45 | CONCLUIDO | 5.0486 | 19.81 | 17.57 | 87.86 | 1.46 | 12 | 108.77 | 39.72 | 9 | 4 | 15.05 | 13648.58 | 126.22 | 444.56 | 69.81 | 48.21 | 4851.3 | 0.69 | 0.78 | 0.19 | 0.3 | 1 | 10
33 | 45 | CONCLUIDO | 5.0562 | 19.78 | 17.54 | 87.72 | 1.49 | 12 | 109.09 | 39.72 | 9.25 | 3 | 15.12 | 13687.77 | 125.5 | 444.56 | 68.7 | 48.21 | 4292.96 | 0.7 | 0.78 | 0.19 | 0.27 | 1 | 10
34 | 45 | CONCLUIDO | 5.0714 | 19.72 | 17.5 | 95.48 | 1.53 | 11 | 109.4 | 39.72 | 9.5 | 1 | 15.19 | 13726.99 | 124.79 | 444.55 | 67.52 | 48.21 | 3707.54 | 0.71 | 0.78 | 0.19 | 0.23 | 1 | 10
35 | 45 | CONCLUIDO | 5.0666 | 19.74 | 17.52 | 95.58 | 1.57 | 11 | 109.72 | 39.72 | 9.75 | 1 | 15.26 | 13766.23 | 125.11 | 444.55 | 68.19 | 48.21 | 4042.8 | 0.71 | 0.78 | 0.19 | 0.25 | 1 | 10
36 | 45 | CONCLUIDO | 5.0584 | 19.77 | 17.55 | 95.75 | 1.6 | 11 | 110.04 | 39.72 | 10 | 1 | 15.32 | 13805.5 | 125.64 | 444.55 | 69.28 | 48.21 | 4588.91 | 0.7 | 0.78 | 0.19 | 0.28 | 1 | 10
37 | 45 | CONCLUIDO | 5.0558 | 19.78 | 17.57 | 95.81 | 1.64 | 11 | 110.36 | 39.72 | 10.25 | 0 | 15.39 | 13844.79 | 126.1 | 444.56 | 69.6 | 48.21 | 4751.47 | 0.69 | 0.78 | 0.19 | 0.29 | 1 | 10
0 | 105 | CONCLUIDO | 2.6171 | 38.21 | 25.06 | 5.76 | 0.09 | 261 | 204 | 55.27 | 1 | 259 | 42.72 | 25393.6 | 358.72 | 444.73 | 315.32 | 48.21 | 126362.1 | 0.15 | 0.54 | 0.58 | 7.77 | 1 | 10
1 | 105 | CONCLUIDO | 3.0197 | 33.12 | 22.85 | 7.21 | 0.11 | 190 | 204.39 | 55.27 | 1.25 | 188 | 42.87 | 25442.42 | 326.48 | 444.65 | 242.61 | 48.21 | 90362.1 | 0.2 | 0.6 | 0.47 | 5.56 | 1 | 10
2 | 105 | CONCLUIDO | 3.3125 | 30.19 | 21.58 | 8.69 | 0.13 | 149 | 204.79 | 55.27 | 1.5 | 147 | 43.02 | 25491.3 | 307.96 | 444.59 | 201.38 | 48.21 | 69951.67 | 0.24 | 0.63 | 0.4 | 4.3 | 1 | 10
3 | 105 | CONCLUIDO | 3.5258 | 28.36 | 20.81 | 10.15 | 0.15 | 123 | 205.18 | 55.27 | 1.75 | 121 | 43.16 | 25540.22 | 296.51 | 444.6 | 175.98 | 48.21 | 57377.55 | 0.27 | 0.66 | 0.35 | 3.53 | 1 | 10
4 | 105 | CONCLUIDO | 3.694 | 27.07 | 20.25 | 11.57 | 0.17 | 105 | 205.58 | 55.27 | 2 | 103 | 43.31 | 25589.2 | 288.13 | 444.69 | 157.39 | 48.21 | 48172.96 | 0.31 | 0.67 | 0.33 | 2.97 | 1 | 10
5 | 105 | CONCLUIDO | 3.8178 | 26.19 | 19.9 | 12.98 | 0.19 | 92 | 205.98 | 55.27 | 2.25 | 90 | 43.46 | 25638.22 | 282.76 | 444.66 | 145.9 | 48.21 | 42496.24 | 0.33 | 0.69 | 0.31 | 2.62 | 1 | 10
6 | 105 | CONCLUIDO | 3.9352 | 25.41 | 19.56 | 14.49 | 0.22 | 81 | 206.38 | 55.27 | 2.5 | 79 | 43.6 | 25687.3 | 277.71 | 444.6 | 134.84 | 48.21 | 37022.13 | 0.36 | 0.7 | 0.3 | 2.28 | 1 | 10
7 | 105 | CONCLUIDO | 4.0259 | 24.84 | 19.31 | 15.87 | 0.24 | 73 | 206.78 | 55.27 | 2.75 | 71 | 43.75 | 25736.42 | 273.8 | 444.56 | 127.11 | 48.21 | 33194.51 | 0.38 | 0.71 | 0.28 | 2.04 | 1 | 10
8 | 105 | CONCLUIDO | 4.1076 | 24.35 | 19.1 | 17.37 | 0.26 | 66 | 207.17 | 55.27 | 3 | 64 | 43.9 | 25785.6 | 270.59 | 444.6 | 120.05 | 48.21 | 29697.9 | 0.4 | 0.71 | 0.27 | 1.83 | 1 | 10
9 | 105 | CONCLUIDO | 4.1688 | 23.99 | 18.95 | 18.64 | 0.28 | 61 | 207.57 | 55.27 | 3.25 | 59 | 44.05 | 25834.83 | 268.01 | 444.57 | 114.87 | 48.21 | 27135.43 | 0.42 | 0.72 | 0.26 | 1.67 | 1 | 10
10 | 105 | CONCLUIDO | 4.2646 | 23.45 | 18.65 | 20.35 | 0.3 | 55 | 207.97 | 55.27 | 3.5 | 53 | 44.2 | 25884.1 | 263.47 | 444.6 | 104.89 | 48.21 | 22174.19 | 0.46 | 0.73 | 0.25 | 1.38 | 1 | 10
11 | 105 | CONCLUIDO | 4.2918 | 23.3 | 18.63 | 21.49 | 0.32 | 52 | 208.37 | 55.27 | 3.75 | 50 | 44.35 | 25933.43 | 262.69 | 444.62 | 105.16 | 48.21 | 22324.07 | 0.46 | 0.73 | 0.22 | 1.35 | 1 | 10
12 | 105 | CONCLUIDO | 4.2806 | 23.36 | 18.81 | 23.03 | 0.34 | 49 | 208.77 | 55.27 | 4 | 47 | 44.5 | 25982.82 | 265.23 | 444.57 | 111.29 | 48.21 | 25403.74 | 0.43 | 0.73 | 0.23 | 1.53 | 1 | 10
13 | 105 | CONCLUIDO | 4.3376 | 23.05 | 18.62 | 24.29 | 0.36 | 46 | 209.17 | 55.27 | 4.25 | 44 | 44.65 | 26032.25 | 262.2 | 444.56 | 104.81 | 48.21 | 22180.8 | 0.46 | 0.73 | 0.23 | 1.35 | 1 | 10
14 | 105 | CONCLUIDO | 4.3816 | 22.82 | 18.51 | 25.83 | 0.38 | 43 | 209.58 | 55.27 | 4.5 | 41 | 44.8 | 26081.73 | 260.31 | 444.57 | 101.03 | 48.21 | 20304.73 | 0.48 | 0.74 | 0.23 | 1.24 | 1 | 10
15 | 105 | CONCLUIDO | 4.4264 | 22.59 | 18.4 | 27.61 | 0.4 | 40 | 209.98 | 55.27 | 4.75 | 38 | 44.95 | 26131.27 | 258.42 | 444.58 | 97.46 | 48.21 | 18534.49 | 0.49 | 0.74 | 0.23 | 1.13 | 1 | 10
16 | 105 | CONCLUIDO | 4.453 | 22.46 | 18.35 | 28.98 | 0.42 | 38 | 210.38 | 55.27 | 5 | 36 | 45.11 | 26180.86 | 257.52 | 444.55 | 95.54 | 48.21 | 17584.83 | 0.5 | 0.74 | 0.23 | 1.07 | 1 | 10
17 | 105 | CONCLUIDO | 4.4837 | 22.3 | 18.28 | 30.46 | 0.44 | 36 | 210.78 | 55.27 | 5.25 | 34 | 45.26 | 26230.5 | 256.01 | 444.59 | 93.23 | 48.21 | 16438.8 | 0.52 | 0.75 | 0.22 | 1 | 1 | 10
18 | 105 | CONCLUIDO | 4.4981 | 22.23 | 18.25 | 31.28 | 0.46 | 35 | 211.18 | 55.27 | 5.5 | 33 | 45.41 | 26280.2 | 255.31 | 444.65 | 92.24 | 48.21 | 15950.28 | 0.52 | 0.75 | 0.22 | 0.97 | 1 | 10
19 | 105 | CONCLUIDO | 4.526 | 22.09 | 18.19 | 33.08 | 0.48 | 33 | 211.59 | 55.27 | 5.75 | 31 | 45.57 | 26329.94 | 254.12 | 444.57 | 90.43 | 48.21 | 15055.81 | 0.53 | 0.75 | 0.21 | 0.91 | 1 | 10
20 | 105 | CONCLUIDO | 4.5408 | 22.02 | 18.16 | 34.05 | 0.5 | 32 | 211.99 | 55.27 | 6 | 30 | 45.72 | 26379.74 | 253.7 | 444.55 | 89.44 | 48.21 | 14567.06 | 0.54 | 0.75 | 0.21 | 0.88 | 1 | 10
21 | 105 | CONCLUIDO | 4.571 | 21.88 | 18.1 | 36.19 | 0.52 | 30 | 212.4 | 55.27 | 6.25 | 28 | 45.87 | 26429.59 | 252.32 | 444.6 | 87.29 | 48.21 | 13498.85 | 0.55 | 0.75 | 0.21 | 0.82 | 1 | 10
22 | 105 | CONCLUIDO | 4.5874 | 21.8 | 18.06 | 37.36 | 0.54 | 29 | 212.8 | 55.27 | 6.5 | 27 | 46.03 | 26479.5 | 251.65 | 444.58 | 85.88 | 48.21 | 12801.29 | 0.56 | 0.76 | 0.21 | 0.78 | 1 | 10
23 | 105 | CONCLUIDO | 4.6067 | 21.71 | 18.01 | 38.59 | 0.56 | 28 | 213.21 | 55.27 | 6.75 | 26 | 46.18 | 26529.46 | 250.48 | 444.55 | 84.38 | 48.21 | 12054.94 | 0.57 | 0.76 | 0.21 | 0.73 | 1 | 10
24 | 105 | CONCLUIDO | 4.6426 | 21.54 | 17.88 | 39.73 | 0.58 | 27 | 213.61 | 55.27 | 7 | 25 | 46.34 | 26579.47 | 248.44 | 444.55 | 79.98 | 48.21 | 9862.14 | 0.6 | 0.76 | 0.2 | 0.6 | 1 | 10
25 | 105 | CONCLUIDO | 4.6026 | 21.73 | 18.11 | 41.79 | 0.6 | 26 | 214.02 | 55.27 | 7.25 | 24 | 46.49 | 26629.54 | 251.37 | 444.57 | 88.62 | 48.21 | 14187.13 | 0.54 | 0.75 | 0.19 | 0.83 | 1 | 10
26 | 105 | CONCLUIDO | 4.6383 | 21.56 | 17.98 | 43.15 | 0.62 | 25 | 214.42 | 55.27 | 7.5 | 23 | 46.65 | 26679.66 | 249.34 | 444.56 | 83.7 | 48.21 | 11732.44 | 0.58 | 0.76 | 0.2 | 0.7 | 1 | 10
27 | 105 | CONCLUIDO | 4.6558 | 21.48 | 17.94 | 44.85 | 0.64 | 24 | 214.83 | 55.27 | 7.75 | 22 | 46.81 | 26729.83 | 248.32 | 444.6 | 82.26 | 48.21 | 11013.13 | 0.59 | 0.76 | 0.2 | 0.66 | 1 | 10
28 | 105 | CONCLUIDO | 4.6527 | 21.49 | 17.95 | 44.89 | 0.66 | 24 | 215.24 | 55.27 | 8 | 22 | 46.97 | 26780.06 | 248.34 | 444.57 | 82.76 | 48.21 | 11264.21 | 0.58 | 0.76 | 0.2 | 0.68 | 1 | 10
29 | 105 | CONCLUIDO | 4.669 | 21.42 | 17.92 | 46.75 | 0.68 | 23 | 215.65 | 55.27 | 8.25 | 21 | 47.12 | 26830.34 | 247.65 | 444.55 | 81.62 | 48.21 | 10701.81 | 0.59 | 0.76 | 0.2 | 0.64 | 1 | 10
30 | 105 | CONCLUIDO | 4.6879 | 21.33 | 17.87 | 48.75 | 0.7 | 22 | 216.05 | 55.27 | 8.5 | 20 | 47.28 | 26880.68 | 246.78 | 444.59 | 80.25 | 48.21 | 10022.25 | 0.6 | 0.76 | 0.2 | 0.6 | 1 | 10
31 | 105 | CONCLUIDO | 4.6836 | 21.35 | 17.89 | 48.8 | 0.72 | 22 | 216.46 | 55.27 | 8.75 | 20 | 47.44 | 26931.07 | 246.36 | 444.57 | 80.79 | 48.21 | 10290.72 | 0.6 | 0.76 | 0.2 | 0.62 | 1 | 10
32 | 105 | CONCLUIDO | 4.7037 | 21.26 | 17.84 | 50.98 | 0.74 | 21 | 216.87 | 55.27 | 9 | 19 | 47.6 | 26981.51 | 245.51 | 444.55 | 79.11 | 48.21 | 9452.94 | 0.61 | 0.76 | 0.2 | 0.57 | 1 | 10
33 | 105 | CONCLUIDO | 4.7196 | 21.19 | 17.81 | 53.44 | 0.76 | 20 | 217.28 | 55.27 | 9.25 | 18 | 47.76 | 27032.02 | 244.97 | 444.57 | 78.04 | 48.21 | 8925.09 | 0.62 | 0.77 | 0.2 | 0.54 | 1 | 10
34 | 105 | CONCLUIDO | 4.7196 | 21.19 | 17.81 | 53.44 | 0.78 | 20 | 217.69 | 55.27 | 9.5 | 18 | 47.92 | 27082.57 | 244.89 | 444.55 | 78.01 | 48.21 | 8910.39 | 0.62 | 0.77 | 0.2 | 0.54 | 1 | 10
35 | 105 | CONCLUIDO | 4.7367 | 21.11 | 17.78 | 56.14 | 0.79 | 19 | 218.1 | 55.27 | 9.75 | 17 | 48.08 | 27133.18 | 244 | 444.55 | 76.85 | 48.21 | 8335.16 | 0.63 | 0.77 | 0.2 | 0.5 | 1 | 10
36 | 105 | CONCLUIDO | 4.7403 | 21.1 | 17.76 | 56.09 | 0.81 | 19 | 218.51 | 55.27 | 10 | 17 | 48.24 | 27183.85 | 243.71 | 444.6 | 76.26 | 48.21 | 8040.71 | 0.63 | 0.77 | 0.19 | 0.48 | 1 | 10
37 | 105 | CONCLUIDO | 4.774 | 20.95 | 17.65 | 58.84 | 0.83 | 18 | 218.92 | 55.27 | 10.25 | 16 | 48.4 | 27234.57 | 241.43 | 444.57 | 72.39 | 48.21 | 6111.79 | 0.67 | 0.77 | 0.19 | 0.37 | 1 | 10
38 | 105 | CONCLUIDO | 4.7391 | 21.1 | 17.81 | 59.35 | 0.85 | 18 | 219.33 | 55.27 | 10.5 | 16 | 48.56 | 27285.35 | 243.28 | 444.55 | 78.38 | 48.21 | 9104.43 | 0.62 | 0.77 | 0.18 | 0.53 | 1 | 10
39 | 105 | CONCLUIDO | 4.7393 | 21.1 | 17.81 | 59.35 | 0.87 | 18 | 219.75 | 55.27 | 10.75 | 16 | 48.72 | 27336.19 | 243.08 | 444.59 | 77.97 | 48.21 | 8901.01 | 0.62 | 0.77 | 0.19 | 0.53 | 1 | 10
40 | 105 | CONCLUIDO | 4.761 | 21 | 17.75 | 62.65 | 0.89 | 17 | 220.16 | 55.27 | 11 | 15 | 48.89 | 27387.08 | 242.05 | 444.56 | 76.07 | 48.21 | 7952.8 | 0.63 | 0.77 | 0.19 | 0.47 | 1 | 10
41 | 105 | CONCLUIDO | 4.762 | 21 | 17.75 | 62.63 | 0.91 | 17 | 220.57 | 55.27 | 11.25 | 15 | 49.05 | 27438.03 | 241.8 | 444.55 | 75.86 | 48.21 | 7851.65 | 0.64 | 0.77 | 0.19 | 0.47 | 1 | 10
42 | 105 | CONCLUIDO | 4.778 | 20.93 | 17.72 | 66.43 | 0.92 | 16 | 220.99 | 55.27 | 11.5 | 14 | 49.21 | 27489.03 | 240.9 | 444.55 | 74.92 | 48.21 | 7386.32 | 0.64 | 0.77 | 0.19 | 0.44 | 1 | 10
43 | 105 | CONCLUIDO | 4.7799 | 20.92 | 17.71 | 66.4 | 0.94 | 16 | 221.4 | 55.27 | 11.75 | 14 | 49.38 | 27540.09 | 240.59 | 444.55 | 74.56 | 48.21 | 7205.3 | 0.65 | 0.77 | 0.19 | 0.43 | 1 | 10
44 | 105 | CONCLUIDO | 4.7785 | 20.93 | 17.71 | 66.42 | 0.96 | 16 | 221.81 | 55.27 | 12 | 14 | 49.54 | 27591.21 | 240.63 | 444.57 | 74.89 | 48.21 | 7371.29 | 0.64 | 0.77 | 0.19 | 0.44 | 1 | 10
45 | 105 | CONCLUIDO | 4.798 | 20.84 | 17.67 | 70.68 | 0.98 | 15 | 222.23 | 55.27 | 12.25 | 13 | 49.71 | 27642.51 | 239.39 | 444.57 | 73.38 | 48.21 | 6617.83 | 0.66 | 0.77 | 0.19 | 0.39 | 1 | 10
46 | 105 | CONCLUIDO | 4.7968 | 20.85 | 17.67 | 70.7 | 1 | 15 | 222.65 | 55.27 | 12.5 | 13 | 49.87 | 27693.75 | 239.34 | 444.55 | 73.53 | 48.21 | 6693.09 | 0.66 | 0.77 | 0.19 | 0.4 | 1 | 10
47 | 105 | CONCLUIDO | 4.7977 | 20.84 | 17.67 | 70.68 | 1.02 | 15 | 223.06 | 55.27 | 12.75 | 13 | 50.04 | 27745.04 | 239.13 | 444.58 | 73.4 | 48.21 | 6631.4 | 0.66 | 0.77 | 0.19 | 0.39 | 1 | 10
48 | 105 | CONCLUIDO | 4.7971 | 20.85 | 17.67 | 70.69 | 1.03 | 15 | 223.48 | 55.27 | 13 | 13 | 50.21 | 27796.39 | 238.86 | 444.58 | 73.51 | 48.21 | 6686.83 | 0.66 | 0.77 | 0.19 | 0.4 | 1 | 10
49 | 105 | CONCLUIDO | 4.8237 | 20.73 | 17.6 | 75.42 | 1.05 | 14 | 223.89 | 55.27 | 13.25 | 12 | 50.37 | 27847.8 | 237.64 | 444.55 | 70.87 | 48.21 | 5368.28 | 0.68 | 0.78 | 0.19 | 0.32 | 1 | 10
50 | 105 | CONCLUIDO | 4.8334 | 20.69 | 17.56 | 75.24 | 1.07 | 14 | 224.31 | 55.27 | 13.5 | 12 | 50.54 | 27899.27 | 236.77 | 444.55 | 69.68 | 48.21 | 4772.74 | 0.69 | 0.78 | 0.18 | 0.28 | 1 | 10
51 | 105 | CONCLUIDO | 4.7978 | 20.84 | 17.71 | 75.9 | 1.09 | 14 | 224.73 | 55.27 | 13.75 | 12 | 50.71 | 27950.8 | 238.91 | 444.55 | 75.23 | 48.21 | 7549.22 | 0.64 | 0.77 | 0.18 | 0.43 | 1 | 10
52 | 105 | CONCLUIDO | 4.8072 | 20.8 | 17.67 | 75.73 | 1.11 | 14 | 225.15 | 55.27 | 14 | 12 | 50.88 | 28002.38 | 237.01 | 444.55 | 73.45 | 48.21 | 6658.93 | 0.66 | 0.77 | 0.19 | 0.39 | 1 | 10
53 | 105 | CONCLUIDO | 4.8272 | 20.72 | 17.62 | 81.34 | 1.12 | 13 | 225.57 | 55.27 | 14.25 | 11 | 51.04 | 28054.03 | 236.38 | 444.55 | 72.04 | 48.21 | 5958.92 | 0.67 | 0.77 | 0.18 | 0.35 | 1 | 10
54 | 105 | CONCLUIDO | 4.8288 | 20.71 | 17.62 | 81.31 | 1.14 | 13 | 225.99 | 55.27 | 14.5 | 11 | 51.21 | 28105.73 | 236.36 | 444.55 | 71.71 | 48.21 | 5795.66 | 0.67 | 0.77 | 0.18 | 0.34 | 1 | 10
55 | 105 | CONCLUIDO | 4.8279 | 20.71 | 17.62 | 81.33 | 1.16 | 13 | 226.41 | 55.27 | 14.75 | 11 | 51.38 | 28157.49 | 236.19 | 444.57 | 71.9 | 48.21 | 5890.06 | 0.67 | 0.77 | 0.18 | 0.34 | 1 | 10
56 | 105 | CONCLUIDO | 4.8259 | 20.72 | 17.63 | 81.37 | 1.18 | 13 | 226.83 | 55.27 | 15 | 11 | 51.55 | 28209.31 | 236.16 | 444.59 | 72.11 | 48.21 | 5997.3 | 0.67 | 0.77 | 0.19 | 0.35 | 1 | 10
57 | 105 | CONCLUIDO | 4.8463 | 20.63 | 17.58 | 87.91 | 1.19 | 12 | 227.25 | 55.27 | 15.25 | 10 | 51.72 | 28261.2 | 234.01 | 444.55 | 70.56 | 48.21 | 5225.87 | 0.68 | 0.78 | 0.18 | 0.31 | 1 | 10
58 | 105 | CONCLUIDO | 4.8458 | 20.64 | 17.59 | 87.92 | 1.21 | 12 | 227.67 | 55.27 | 15.5 | 10 | 51.9 | 28313.14 | 234.47 | 444.55 | 70.75 | 48.21 | 5321.93 | 0.68 | 0.78 | 0.18 | 0.31 | 1 | 10
59 | 105 | CONCLUIDO | 4.8449 | 20.64 | 17.59 | 87.94 | 1.23 | 12 | 228.09 | 55.27 | 15.75 | 10 | 52.07 | 28365.14 | 234.42 | 444.56 | 70.82 | 48.21 | 5354.61 | 0.68 | 0.78 | 0.18 | 0.31 | 1 | 10
60 | 105 | CONCLUIDO | 4.8462 | 20.63 | 17.58 | 87.92 | 1.24 | 12 | 228.51 | 55.27 | 16 | 10 | 52.24 | 28417.2 | 234.86 | 444.55 | 70.52 | 48.21 | 5205.55 | 0.68 | 0.78 | 0.18 | 0.31 | 1 | 10
61 | 105 | CONCLUIDO | 4.8523 | 20.61 | 17.56 | 87.79 | 1.26 | 12 | 228.93 | 55.27 | 16.25 | 10 | 52.41 | 28469.32 | 234.06 | 444.55 | 69.54 | 48.21 | 4715.99 | 0.69 | 0.78 | 0.19 | 0.28 | 1 | 10
62 | 105 | CONCLUIDO | 4.8614 | 20.57 | 17.52 | 87.59 | 1.28 | 12 | 229.36 | 55.27 | 16.5 | 10 | 52.58 | 28521.51 | 232.22 | 444.55 | 68.35 | 48.21 | 4121.78 | 0.71 | 0.78 | 0.18 | 0.24 | 1 | 10
63 | 105 | CONCLUIDO | 4.8591 | 20.58 | 17.57 | 95.83 | 1.3 | 11 | 229.78 | 55.27 | 16.75 | 9 | 52.76 | 28573.75 | 232.62 | 444.55 | 70.36 | 48.21 | 5129.9 | 0.69 | 0.78 | 0.18 | 0.29 | 1 | 10
64 | 105 | CONCLUIDO | 4.8611 | 20.57 | 17.56 | 95.79 | 1.31 | 11 | 230.2 | 55.27 | 17 | 9 | 52.93 | 28626.06 | 232.27 | 444.55 | 69.84 | 48.21 | 4869.44 | 0.69 | 0.78 | 0.18 | 0.28 | 1 | 10
65 | 105 | CONCLUIDO | 4.8586 | 20.58 | 17.57 | 95.84 | 1.33 | 11 | 230.63 | 55.27 | 17.25 | 9 | 53.11 | 28678.42 | 232.47 | 444.62 | 70.25 | 48.21 | 5075.26 | 0.69 | 0.78 | 0.18 | 0.29 | 1 | 10
66 | 105 | CONCLUIDO | 4.8592 | 20.58 | 17.57 | 95.83 | 1.35 | 11 | 231.05 | 55.27 | 17.5 | 9 | 53.28 | 28730.85 | 232.5 | 444.55 | 70.17 | 48.21 | 5032.55 | 0.69 | 0.78 | 0.18 | 0.29 | 1 | 10
67 | 105 | CONCLUIDO | 4.8599 | 20.58 | 17.57 | 95.81 | 1.36 | 11 | 231.48 | 55.27 | 17.75 | 9 | 53.46 | 28783.34 | 232.29 | 444.57 | 70.07 | 48.21 | 4982.58 | 0.69 | 0.78 | 0.18 | 0.29 | 1 | 10
68 | 105 | CONCLUIDO | 4.8613 | 20.57 | 17.56 | 95.78 | 1.38 | 11 | 231.91 | 55.27 | 18 | 9 | 53.63 | 28835.89 | 231.51 | 444.56 | 69.84 | 48.21 | 4871.34 | 0.69 | 0.78 | 0.18 | 0.28 | 1 | 10
69 | 105 | CONCLUIDO | 4.8594 | 20.58 | 17.57 | 95.82 | 1.4 | 11 | 232.33 | 55.27 | 18.25 | 9 | 53.81 | 28888.51 | 231.16 | 444.55 | 70.15 | 48.21 | 5024.97 | 0.69 | 0.78 | 0.18 | 0.29 | 1 | 10
70 | 105 | CONCLUIDO | 4.8818 | 20.48 | 17.51 | 105.09 | 1.41 | 10 | 232.76 | 55.27 | 18.5 | 8 | 53.99 | 28941.18 | 230.44 | 444.55 | 68.27 | 48.21 | 4091.48 | 0.71 | 0.78 | 0.18 | 0.24 | 1 | 10
71 | 105 | CONCLUIDO | 4.8779 | 20.5 | 17.53 | 105.18 | 1.43 | 10 | 233.19 | 55.27 | 18.75 | 8 | 54.17 | 28993.92 | 230.67 | 444.55 | 68.79 | 48.21 | 4352.12 | 0.7 | 0.78 | 0.18 | 0.25 | 1 | 10
72 | 105 | CONCLUIDO | 4.8777 | 20.5 | 17.53 | 105.19 | 1.45 | 10 | 233.62 | 55.27 | 19 | 8 | 54.34 | 29046.73 | 230.91 | 444.55 | 68.95 | 48.21 | 4431.41 | 0.7 | 0.78 | 0.18 | 0.25 | 1 | 10
73 | 105 | CONCLUIDO | 4.8846 | 20.47 | 17.5 | 105.01 | 1.46 | 10 | 234.04 | 55.27 | 19.25 | 8 | 54.52 | 29099.59 | 229.82 | 444.56 | 67.82 | 48.21 | 3863.6 | 0.71 | 0.78 | 0.18 | 0.23 | 1 | 10
74 | 105 | CONCLUIDO | 4.8914 | 20.44 | 17.47 | 104.84 | 1.48 | 10 | 234.47 | 55.27 | 19.5 | 8 | 54.7 | 29152.52 | 228.93 | 444.55 | 66.97 | 48.21 | 3442.44 | 0.72 | 0.78 | 0.18 | 0.2 | 1 | 10
75 | 105 | CONCLUIDO | 4.8726 | 20.52 | 17.55 | 105.31 | 1.49 | 10 | 234.9 | 55.27 | 19.75 | 8 | 54.88 | 29205.51 | 229.52 | 444.55 | 69.88 | 48.21 | 4894.66 | 0.69 | 0.78 | 0.18 | 0.28 | 1 | 10
76 | 105 | CONCLUIDO | 4.8752 | 20.51 | 17.54 | 105.25 | 1.51 | 10 | 235.33 | 55.27 | 20 | 8 | 55.06 | 29258.57 | 228.64 | 444.55 | 69.32 | 48.21 | 4617.22 | 0.7 | 0.78 | 0.18 | 0.27 | 1 | 10
77 | 105 | CONCLUIDO | 4.8751 | 20.51 | 17.54 | 105.25 | 1.53 | 10 | 235.76 | 55.27 | 20.25 | 8 | 55.24 | 29311.69 | 227.78 | 444.55 | 69.32 | 48.21 | 4614.16 | 0.7 | 0.78 | 0.18 | 0.27 | 1 | 10
78 | 105 | CONCLUIDO | 4.8948 | 20.43 | 17.5 | 116.67 | 1.54 | 9 | 236.2 | 55.27 | 20.5 | 7 | 55.42 | 29364.87 | 226.86 | 444.55 | 67.93 | 48.21 | 3923.24 | 0.71 | 0.78 | 0.18 | 0.22 | 1 | 10
79 | 105 | CONCLUIDO | 4.8936 | 20.43 | 17.5 | 116.7 | 1.56 | 9 | 236.63 | 55.27 | 20.75 | 7 | 55.6 | 29418.12 | 227.04 | 444.55 | 68.12 | 48.21 | 4021.86 | 0.71 | 0.78 | 0.18 | 0.23 | 1 | 10
80 | 105 | CONCLUIDO | 4.8904 | 20.45 | 17.52 | 116.79 | 1.58 | 9 | 237.06 | 55.27 | 21 | 7 | 55.79 | 29471.44 | 227.5 | 444.55 | 68.46 | 48.21 | 4188.02 | 0.7 | 0.78 | 0.18 | 0.24 | 1 | 10
81 | 105 | CONCLUIDO | 4.8947 | 20.43 | 17.5 | 116.67 | 1.59 | 9 | 237.49 | 55.27 | 21.25 | 7 | 55.97 | 29524.81 | 227.2 | 444.55 | 67.94 | 48.21 | 3928.7 | 0.71 | 0.78 | 0.18 | 0.22 | 1 | 10
82 | 105 | CONCLUIDO | 4.8934 | 20.44 | 17.51 | 116.71 | 1.61 | 9 | 237.93 | 55.27 | 21.5 | 7 | 56.15 | 29578.26 | 227.44 | 444.55 | 68.07 | 48.21 | 3995.72 | 0.71 | 0.78 | 0.18 | 0.23 | 1 | 10
83 | 105 | CONCLUIDO | 4.8954 | 20.43 | 17.5 | 116.65 | 1.62 | 9 | 238.36 | 55.27 | 21.75 | 7 | 56.34 | 29631.77 | 227.28 | 444.55 | 67.83 | 48.21 | 3874.92 | 0.71 | 0.78 | 0.18 | 0.22 | 1 | 10
84 | 105 | CONCLUIDO | 4.8984 | 20.41 | 17.48 | 116.57 | 1.64 | 9 | 238.79 | 55.27 | 22 | 7 | 56.52 | 29685.34 | 226.26 | 444.56 | 67.31 | 48.21 | 3616.72 | 0.72 | 0.78 | 0.18 | 0.21 | 1 | 10
85 | 105 | CONCLUIDO | 4.9013 | 20.4 | 17.47 | 116.49 | 1.65 | 9 | 239.23 | 55.27 | 22.25 | 7 | 56.71 | 29738.98 | 225.89 | 444.55 | 66.92 | 48.21 | 3419.39 | 0.72 | 0.78 | 0.18 | 0.2 | 1 | 10
86 | 105 | CONCLUIDO | 4.9018 | 20.4 | 17.47 | 116.47 | 1.67 | 9 | 239.66 | 55.27 | 22.5 | 7 | 56.89 | 29792.69 | 225.56 | 444.55 | 67.02 | 48.21 | 3469.16 | 0.72 | 0.78 | 0.17 | 0.19 | 1 | 10
87 | 105 | CONCLUIDO | 4.8833 | 20.48 | 17.55 | 116.99 | 1.69 | 9 | 240.1 | 55.27 | 22.75 | 7 | 57.08 | 29846.46 | 226.01 | 444.55 | 69.82 | 48.21 | 4871.34 | 0.69 | 0.78 | 0.17 | 0.27 | 1 | 10
88 | 105 | CONCLUIDO | 4.912 | 20.36 | 17.47 | 131.02 | 1.7 | 8 | 240.54 | 55.27 | 23 | 6 | 57.26 | 29900.43 | 224.47 | 444.55 | 66.81 | 48.21 | 3370.03 | 0.72 | 0.78 | 0.18 | 0.19 | 1 | 10
89 | 105 | CONCLUIDO | 4.9124 | 20.36 | 17.47 | 131.01 | 1.72 | 8 | 240.97 | 55.27 | 23.25 | 6 | 57.45 | 29954.34 | 224.64 | 444.55 | 66.9 | 48.21 | 3417.43 | 0.72 | 0.78 | 0.17 | 0.19 | 1 | 10
90 | 105 | CONCLUIDO | 4.9094 | 20.37 | 17.48 | 131.1 | 1.73 | 8 | 241.41 | 55.27 | 23.5 | 6 | 57.64 | 30008.32 | 224.66 | 444.56 | 67.26 | 48.21 | 3592.57 | 0.72 | 0.78 | 0.18 | 0.2 | 1 | 10
91 | 105 | CONCLUIDO | 4.9104 | 20.36 | 17.48 | 131.07 | 1.75 | 8 | 241.85 | 55.27 | 23.75 | 6 | 57.83 | 30062.36 | 224.1 | 444.55 | 67.09 | 48.21 | 3512.46 | 0.72 | 0.78 | 0.18 | 0.2 | 1 | 10
92 | 105 | CONCLUIDO | 4.91 | 20.37 | 17.48 | 131.08 | 1.76 | 8 | 242.29 | 55.27 | 24 | 6 | 58.02 | 30116.47 | 223.95 | 444.55 | 67.16 | 48.21 | 3546.87 | 0.72 | 0.78 | 0.18 | 0.2 | 1 | 10
93 | 105 | CONCLUIDO | 4.9103 | 20.37 | 17.48 | 131.07 | 1.78 | 8 | 242.73 | 55.27 | 24.25 | 6 | 58.21 | 30170.65 | 223.36 | 444.55 | 67.16 | 48.21 | 3545.44 | 0.72 | 0.78 | 0.18 | 0.2 | 1 | 10
94 | 105 | CONCLUIDO | 4.9098 | 20.37 | 17.48 | 131.09 | 1.79 | 8 | 243.17 | 55.27 | 24.5 | 6 | 58.4 | 30224.9 | 223.22 | 444.55 | 67.16 | 48.21 | 3545.94 | 0.72 | 0.78 | 0.18 | 0.2 | 1 | 10
95 | 105 | CONCLUIDO | 4.9151 | 20.35 | 17.46 | 130.92 | 1.81 | 8 | 243.61 | 55.27 | 24.75 | 6 | 58.59 | 30279.22 | 222.53 | 444.55 | 66.37 | 48.21 | 3148.25 | 0.73 | 0.78 | 0.18 | 0.18 | 1 | 10
96 | 105 | CONCLUIDO | 4.9209 | 20.32 | 17.43 | 130.74 | 1.82 | 8 | 244.05 | 55.27 | 25 | 6 | 58.78 | 30333.61 | 221.45 | 444.55 | 65.55 | 48.21 | 2737.57 | 0.74 | 0.78 | 0.18 | 0.16 | 1 | 10
97 | 105 | CONCLUIDO | 4.9167 | 20.34 | 17.45 | 130.87 | 1.84 | 8 | 244.49 | 55.27 | 25.25 | 6 | 58.97 | 30388.06 | 221.82 | 444.55 | 66.32 | 48.21 | 3122.63 | 0.73 | 0.78 | 0.17 | 0.17 | 1 | 10
98 | 105 | CONCLUIDO | 4.9023 | 20.4 | 17.51 | 131.32 | 1.85 | 8 | 244.93 | 55.27 | 25.5 | 6 | 59.16 | 30442.58 | 222.05 | 444.55 | 68.39 | 48.21 | 4161.74 | 0.7 | 0.78 | 0.17 | 0.23 | 1 | 10
99 | 105 | CONCLUIDO | 4.9088 | 20.37 | 17.48 | 131.12 | 1.87 | 8 | 245.38 | 55.27 | 25.75 | 6 | 59.35 | 30497.18 | 220.17 | 444.55 | 67.39 | 48.21 | 3658.36 | 0.72 | 0.78 | 0.18 | 0.21 | 1 | 10
100 | 105 | CONCLUIDO | 4.907 | 20.38 | 17.49 | 131.18 | 1.88 | 8 | 245.82 | 55.27 | 26 | 6 | 59.55 | 30551.84 | 219.52 | 444.6 | 67.6 | 48.21 | 3763.59 | 0.71 | 0.78 | 0.18 | 0.21 | 1 | 10
101 | 105 | CONCLUIDO | 4.9289 | 20.29 | 17.44 | 149.48 | 1.9 | 7 | 246.26 | 55.27 | 26.25 | 5 | 59.74 | 30606.57 | 219.3 | 444.56 | 65.87 | 48.21 | 2904.41 | 0.73 | 0.78 | 0.18 | 0.16 | 1 | 10
102 | 105 | CONCLUIDO | 4.9262 | 20.3 | 17.45 | 149.58 | 1.91 | 7 | 246.71 | 55.27 | 26.5 | 5 | 59.93 | 30661.38 | 219.36 | 444.55 | 66.34 | 48.21 | 3137.7 | 0.73 | 0.78 | 0.17 | 0.17 | 1 | 10
103 | 105 | CONCLUIDO | 4.9281 | 20.29 | 17.44 | 149.51 | 1.93 | 7 | 247.15 | 55.27 | 26.75 | 5 | 60.13 | 30716.25 | 219.63 | 444.55 | 65.97 | 48.21 | 2955.78 | 0.73 | 0.78 | 0.18 | 0.17 | 1 | 10
104 | 105 | CONCLUIDO | 4.9277 | 20.29 | 17.45 | 149.53 | 1.94 | 7 | 247.6 | 55.27 | 27 | 5 | 60.33 | 30771.2 | 219.74 | 444.55 | 66.12 | 48.21 | 3032.31 | 0.73 | 0.78 | 0.17 | 0.17 | 1 | 10
105 | 105 | CONCLUIDO | 4.9285 | 20.29 | 17.44 | 149.5 | 1.95 | 7 | 248.04 | 55.27 | 27.25 | 5 | 60.52 | 30826.21 | 219.5 | 444.55 | 65.97 | 48.21 | 2956.8 | 0.73 | 0.78 | 0.18 | 0.17 | 1 | 10
106 | 105 | CONCLUIDO | 4.9319 | 20.28 | 17.43 | 149.38 | 1.97 | 7 | 248.49 | 55.27 | 27.5 | 5 | 60.72 | 30881.3 | 219.38 | 444.55 | 65.31 | 48.21 | 2625.12 | 0.74 | 0.78 | 0.18 | 0.15 | 1 | 10
107 | 105 | CONCLUIDO | 4.9377 | 20.25 | 17.4 | 149.18 | 1.98 | 7 | 248.94 | 55.27 | 27.75 | 5 | 60.92 | 30936.46 | 218.43 | 444.55 | 64.77 | 48.21 | 2355.9 | 0.74 | 0.78 | 0.17 | 0.13 | 1 | 10
108 | 105 | CONCLUIDO | 4.9249 | 20.3 | 17.46 | 149.63 | 2 | 7 | 249.39 | 55.27 | 28 | 5 | 61.11 | 30991.69 | 218.49 | 444.55 | 66.55 | 48.21 | 3242.88 | 0.72 | 0.78 | 0.17 | 0.18 | 1 | 10
109 | 105 | CONCLUIDO | 4.925 | 20.3 | 17.46 | 149.62 | 2.01 | 7 | 249.83 | 55.27 | 28.25 | 5 | 61.31 | 31047 | 217.81 | 444.55 | 66.53 | 48.21 | 3235.82 | 0.72 | 0.78 | 0.17 | 0.18 | 1 | 10
110 | 105 | CONCLUIDO | 4.9275 | 20.29 | 17.45 | 149.53 | 2.03 | 7 | 250.28 | 55.27 | 28.5 | 5 | 61.51 | 31102.37 | 217.51 | 444.55 | 66.12 | 48.21 | 3032.35 | 0.73 | 0.78 | 0.18 | 0.17 | 1 | 10
111 | 105 | CONCLUIDO | 4.9271 | 20.3 | 17.45 | 149.55 | 2.04 | 7 | 250.73 | 55.27 | 28.75 | 5 | 61.71 | 31157.82 | 216.94 | 444.56 | 66.24 | 48.21 | 3090.92 | 0.73 | 0.78 | 0.17 | 0.17 | 1 | 10
112 | 105 | CONCLUIDO | 4.9242 | 20.31 | 17.46 | 149.65 | 2.05 | 7 | 251.18 | 55.27 | 29 | 5 | 61.91 | 31213.35 | 217.27 | 444.56 | 66.62 | 48.21 | 3281.75 | 0.72 | 0.78 | 0.17 | 0.18 | 1 | 10
113 | 105 | CONCLUIDO | 4.9263 | 20.3 | 17.45 | 149.58 | 2.07 | 7 | 251.63 | 55.27 | 29.25 | 5 | 62.11 | 31268.94 | 216.88 | 444.55 | 66.31 | 48.21 | 3122.52 | 0.73 | 0.78 | 0.18 | 0.17 | 1 | 10
114 | 105 | CONCLUIDO | 4.9262 | 20.3 | 17.45 | 149.58 | 2.08 | 7 | 252.08 | 55.27 | 29.5 | 5 | 62.31 | 31324.61 | 216.92 | 444.57 | 66.33 | 48.21 | 3136.07 | 0.73 | 0.78 | 0.17 | 0.17 | 1 | 10
115 | 105 | CONCLUIDO | 4.9264 | 20.3 | 17.45 | 149.57 | 2.1 | 7 | 252.54 | 55.27 | 29.75 | 5 | 62.51 | 31380.35 | 216.55 | 444.55 | 66.21 | 48.21 | 3072.76 | 0.73 | 0.78 | 0.18 | 0.17 | 1 | 10
116 | 105 | CONCLUIDO | 4.9309 | 20.28 | 17.43 | 149.41 | 2.11 | 7 | 252.99 | 55.27 | 30 | 5 | 62.72 | 31436.17 | 215.03 | 444.55 | 65.61 | 48.21 | 2776.28 | 0.73 | 0.78 | 0.18 | 0.15 | 1 | 10
117 | 105 | CONCLUIDO | 4.9321 | 20.28 | 17.43 | 149.37 | 2.12 | 7 | 253.44 | 55.27 | 30.25 | 5 | 62.92 | 31492.06 | 213.39 | 444.55 | 65.45 | 48.21 | 2693.95 | 0.74 | 0.78 | 0.18 | 0.15 | 1 | 10
118 | 105 | CONCLUIDO | 4.9511 | 20.2 | 17.39 | 173.89 | 2.14 | 6 | 253.9 | 55.27 | 30.5 | 4 | 63.12 | 31548.03 | 212.71 | 444.55 | 64.25 | 48.21 | 2097.86 | 0.75 | 0.78 | 0.17 | 0.11 | 1 | 10
119 | 105 | CONCLUIDO | 4.9434 | 20.23 | 17.42 | 174.21 | 2.15 | 6 | 254.35 | 55.27 | 30.75 | 4 | 63.33 | 31604.07 | 213.45 | 444.55 | 65.41 | 48.21 | 2678.78 | 0.74 | 0.78 | 0.17 | 0.14 | 1 | 10
120 | 105 | CONCLUIDO | 4.9427 | 20.23 | 17.42 | 174.24 | 2.16 | 6 | 254.81 | 55.27 | 31 | 4 | 63.53 | 31660.19 | 213.63 | 444.55 | 65.42 | 48.21 | 2686.4 | 0.74 | 0.78 | 0.17 | 0.15 | 1 | 10
121 | 105 | CONCLUIDO | 4.9474 | 20.21 | 17.4 | 174.05 | 2.18 | 6 | 255.26 | 55.27 | 31.25 | 4 | 63.74 | 31716.38 | 213.7 | 444.55 | 64.73 | 48.21 | 2341.1 | 0.74 | 0.78 | 0.17 | 0.13 | 1 | 10
122 | 105 | CONCLUIDO | 4.9444 | 20.23 | 17.42 | 174.17 | 2.19 | 6 | 255.72 | 55.27 | 31.5 | 4 | 63.95 | 31772.65 | 214.54 | 444.56 | 65.24 | 48.21 | 2597.13 | 0.74 | 0.78 | 0.17 | 0.14 | 1 | 10
123 | 105 | CONCLUIDO | 4.9449 | 20.22 | 17.41 | 174.15 | 2.21 | 6 | 256.17 | 55.27 | 31.75 | 4 | 64.15 | 31829 | 215.15 | 444.55 | 65.12 | 48.21 | 2534.59 | 0.74 | 0.78 | 0.17 | 0.14 | 1 | 10
124 | 105 | CONCLUIDO | 4.9457 | 20.22 | 17.41 | 174.11 | 2.22 | 6 | 256.63 | 55.27 | 32 | 4 | 64.36 | 31885.42 | 215.53 | 444.55 | 65.02 | 48.21 | 2482.59 | 0.74 | 0.78 | 0.17 | 0.13 | 1 | 10
125 | 105 | CONCLUIDO | 4.9442 | 20.23 | 17.42 | 174.18 | 2.23 | 6 | 257.09 | 55.27 | 32.25 | 4 | 64.57 | 31942.05 | 215.07 | 444.55 | 65.16 | 48.21 | 2554.32 | 0.74 | 0.78 | 0.17 | 0.14 | 1 | 10
126 | 105 | CONCLUIDO | 4.9491 | 20.21 | 17.4 | 173.98 | 2.25 | 6 | 257.55 | 55.27 | 32.5 | 4 | 64.78 | 31998.63 | 214.99 | 444.55 | 64.5 | 48.21 | 2223.28 | 0.75 | 0.78 | 0.17 | 0.12 | 1 | 10
127 | 105 | CONCLUIDO | 4.9481 | 20.21 | 17.4 | 174.02 | 2.26 | 6 | 258.01 | 55.27 | 32.75 | 4 | 64.99 | 32055.29 | 215.4 | 444.55 | 64.66 | 48.21 | 2302.96 | 0.75 | 0.78 | 0.17 | 0.12 | 1 | 10
128 | 105 | CONCLUIDO | 4.9507 | 20.2 | 17.39 | 173.91 | 2.27 | 6 | 258.47 | 55.27 | 33 | 4 | 65.2 | 32112.02 | 214.73 | 444.55 | 64.26 | 48.21 | 2103.13 | 0.75 | 0.78 | 0.17 | 0.11 | 1 | 10
129 | 105 | CONCLUIDO | 4.9444 | 20.22 | 17.42 | 174.17 | 2.28 | 6 | 258.93 | 55.27 | 33.25 | 4 | 65.41 | 32168.84 | 214.65 | 444.55 | 65.29 | 48.21 | 2618.22 | 0.74 | 0.78 | 0.17 | 0.14 | 1 | 10
130 | 105 | CONCLUIDO | 4.9375 | 20.25 | 17.45 | 174.45 | 2.3 | 6 | 259.39 | 55.27 | 33.5 | 4 | 65.62 | 32225.73 | 215.12 | 444.55 | 66.24 | 48.21 | 3096.74 | 0.73 | 0.78 | 0.17 | 0.17 | 1 | 10
131 | 105 | CONCLUIDO | 4.9439 | 20.23 | 17.42 | 174.19 | 2.31 | 6 | 259.85 | 55.27 | 33.75 | 4 | 65.83 | 32282.7 | 214.97 | 444.55 | 65.22 | 48.21 | 2583.16 | 0.74 | 0.78 | 0.18 | 0.14 | 1 | 10
132 | 105 | CONCLUIDO | 4.9429 | 20.23 | 17.42 | 174.23 | 2.32 | 6 | 260.32 | 55.27 | 34 | 4 | 66.04 | 32339.75 | 214.01 | 444.55 | 65.41 | 48.21 | 2679 | 0.74 | 0.78 | 0.17 | 0.15 | 1 | 10
133 | 105 | CONCLUIDO | 4.9415 | 20.24 | 17.43 | 174.29 | 2.34 | 6 | 260.78 | 55.27 | 34.25 | 3 | 66.26 | 32396.88 | 214.16 | 444.55 | 65.52 | 48.21 | 2737.37 | 0.74 | 0.78 | 0.18 | 0.15 | 1 | 10
134 | 105 | CONCLUIDO | 4.942 | 20.23 | 17.43 | 174.27 | 2.35 | 6 | 261.24 | 55.27 | 34.5 | 3 | 66.47 | 32454.09 | 213.41 | 444.55 | 65.47 | 48.21 | 2711.32 | 0.74 | 0.78 | 0.18 | 0.15 | 1 | 10
135 | 105 | CONCLUIDO | 4.9402 | 20.24 | 17.43 | 174.34 | 2.36 | 6 | 261.71 | 55.27 | 34.75 | 3 | 66.68 | 32511.38 | 213.01 | 444.55 | 65.73 | 48.21 | 2837.55 | 0.73 | 0.78 | 0.18 | 0.16 | 1 | 10
136 | 105 | CONCLUIDO | 4.9411 | 20.24 | 17.43 | 174.31 | 2.38 | 6 | 262.17 | 55.27 | 35 | 2 | 66.9 | 32568.76 | 212.67 | 444.55 | 65.53 | 48.21 | 2740.85 | 0.74 | 0.78 | 0.18 | 0.15 | 1 | 10
137 | 105 | CONCLUIDO | 4.9415 | 20.24 | 17.43 | 174.29 | 2.39 | 6 | 262.64 | 55.27 | 35.25 | 1 | 67.12 | 32626.21 | 212.71 | 444.55 | 65.46 | 48.21 | 2704.47 | 0.74 | 0.78 | 0.18 | 0.15 | 1 | 10
138 | 105 | CONCLUIDO | 4.9416 | 20.24 | 17.43 | 174.28 | 2.4 | 6 | 263.1 | 55.27 | 35.5 | 1 | 67.33 | 32683.74 | 212.8 | 444.55 | 65.47 | 48.21 | 2710.03 | 0.74 | 0.78 | 0.18 | 0.15 | 1 | 10
139 | 105 | CONCLUIDO | 4.9408 | 20.24 | 17.43 | 174.32 | 2.41 | 6 | 263.57 | 55.27 | 35.75 | 1 | 67.55 | 32741.36 | 212.94 | 444.55 | 65.56 | 48.21 | 2756.33 | 0.74 | 0.78 | 0.18 | 0.15 | 1 | 10
140 | 105 | CONCLUIDO | 4.9394 | 20.25 | 17.44 | 174.38 | 2.43 | 6 | 264.04 | 55.27 | 36 | 1 | 67.77 | 32799.06 | 213 | 444.57 | 65.8 | 48.21 | 2874.19 | 0.73 | 0.78 | 0.18 | 0.16 | 1 | 10
141 | 105 | CONCLUIDO | 4.9382 | 20.25 | 17.44 | 174.42 | 2.44 | 6 | 264.51 | 55.27 | 36.25 | 0 | 67.99 | 32856.84 | 213.31 | 444.55 | 65.94 | 48.21 | 2943.56 | 0.73 | 0.78 | 0.18 | 0.17 | 1 | 10
0 | 60 | CONCLUIDO | 3.5139 | 28.46 | 22.08 | 7.98 | 0.14 | 166 | 124.63 | 45 | 1 | 164 | 18.64 | 15605.44 | 228.56 | 444.65 | 217.29 | 48.21 | 77821.88 | 0.22 | 0.62 | 0.43 | 4.8 | 1 | 10
1 | 60 | CONCLUIDO | 3.8169 | 26.2 | 20.87 | 10.02 | 0.18 | 125 | 124.96 | 45 | 1.25 | 123 | 18.71 | 15645.96 | 215.23 | 444.64 | 177.84 | 48.21 | 58302.01 | 0.27 | 0.65 | 0.36 | 3.59 | 1 | 10
2 | 60 | CONCLUIDO | 4.0187 | 24.88 | 20.17 | 11.98 | 0.21 | 101 | 125.29 | 45 | 1.5 | 99 | 18.79 | 15686.51 | 207.27 | 444.63 | 154.89 | 48.21 | 46943.21 | 0.31 | 0.68 | 0.32 | 2.89 | 1 | 10
3 | 60 | CONCLUIDO | 4.1797 | 23.93 | 19.65 | 14.03 | 0.25 | 84 | 125.62 | 45 | 1.75 | 82 | 18.87 | 15727.09 | 201.18 | 444.67 | 137.97 | 48.21 | 38571.47 | 0.35 | 0.69 | 0.29 | 2.37 | 1 | 10
4 | 60 | CONCLUIDO | 4.2978 | 23.27 | 19.3 | 16.08 | 0.28 | 72 | 125.95 | 45 | 2 | 70 | 18.95 | 15767.7 | 196.87 | 444.57 | 126.2 | 48.21 | 32747.38 | 0.38 | 0.71 | 0.28 | 2.02 | 1 | 10
5 | 60 | CONCLUIDO | 4.3948 | 22.75 | 19.01 | 18.11 | 0.31 | 63 | 126.28 | 45 | 2.25 | 61 | 19.03 | 15808.34 | 193.33 | 444.6 | 117 | 48.21 | 28191.89 | 0.41 | 0.72 | 0.27 | 1.73 | 1 | 10
6 | 60 | CONCLUIDO | 4.4931 | 22.26 | 18.69 | 20.03 | 0.35 | 56 | 126.61 | 45 | 2.5 | 54 | 19.11 | 15849 | 189.33 | 444.61 | 106.12 | 48.21 | 22786.72 | 0.45 | 0.73 | 0.26 | 1.41 | 1 | 10
7 | 60 | CONCLUIDO | 4.4789 | 22.33 | 18.89 | 22.23 | 0.38 | 51 | 126.94 | 45 | 2.75 | 49 | 19.19 | 15889.69 | 190.87 | 444.56 | 115.03 | 48.21 | 27265.65 | 0.42 | 0.72 | 0.21 | 1.61 | 1 | 10
8 | 60 | CONCLUIDO | 4.5645 | 21.91 | 18.6 | 24.26 | 0.42 | 46 | 127.27 | 45 | 3 | 44 | 19.27 | 15930.42 | 187.2 | 444.55 | 103.91 | 48.21 | 21732.11 | 0.46 | 0.73 | 0.24 | 1.32 | 1 | 10
9 | 60 | CONCLUIDO | 4.6134 | 21.68 | 18.47 | 26.39 | 0.45 | 42 | 127.6 | 45 | 3.25 | 40 | 19.35 | 15971.17 | 185.4 | 444.64 | 99.57 | 48.21 | 19582.14 | 0.48 | 0.74 | 0.23 | 1.19 | 1 | 10
10 | 60 | CONCLUIDO | 4.6498 | 21.51 | 18.38 | 28.27 | 0.48 | 39 | 127.93 | 45 | 3.5 | 37 | 19.43 | 16011.95 | 183.79 | 444.61 | 96.47 | 48.21 | 18044.43 | 0.5 | 0.74 | 0.23 | 1.1 | 1 | 10
11 | 60 | CONCLUIDO | 4.6888 | 21.33 | 18.28 | 30.46 | 0.52 | 36 | 128.26 | 45 | 3.75 | 34 | 19.51 | 16052.76 | 182.06 | 444.56 | 93.19 | 48.21 | 16420.79 | 0.52 | 0.75 | 0.22 | 1 | 1 | 10
12 | 60 | CONCLUIDO | 4.7095 | 21.23 | 18.23 | 32.17 | 0.55 | 34 | 128.59 | 45 | 4 | 32 | 19.59 | 16093.6 | 180.98 | 444.56 | 91.84 | 48.21 | 15752.85 | 0.52 | 0.75 | 0.22 | 0.96 | 1 | 10
13 | 60 | CONCLUIDO | 4.737 | 21.11 | 18.16 | 34.05 | 0.58 | 32 | 128.92 | 45 | 4.25 | 30 | 19.68 | 16134.46 | 179.72 | 444.57 | 89.53 | 48.21 | 14609.21 | 0.54 | 0.75 | 0.21 | 0.88 | 1 | 10
14 | 60 | CONCLUIDO | 4.7621 | 21 | 18.1 | 36.2 | 0.62 | 30 | 129.25 | 45 | 4.5 | 28 | 19.76 | 16175.36 | 178.44 | 444.56 | 87.44 | 48.21 | 13576.86 | 0.55 | 0.75 | 0.21 | 0.82 | 1 | 10
15 | 60 | CONCLUIDO | 4.7933 | 20.86 | 18.01 | 38.6 | 0.65 | 28 | 129.59 | 45 | 4.75 | 26 | 19.84 | 16216.29 | 176.73 | 444.57 | 84.43 | 48.21 | 12079.68 | 0.57 | 0.76 | 0.21 | 0.74 | 1 | 10
16 | 60 | CONCLUIDO | 4.82 | 20.75 | 17.92 | 39.83 | 0.68 | 27 | 129.92 | 45 | 5 | 25 | 19.92 | 16257.24 | 175.07 | 444.57 | 81.93 | 48.21 | 10834.28 | 0.59 | 0.76 | 0.19 | 0.65 | 1 | 10
17 | 60 | CONCLUIDO | 4.8191 | 20.75 | 17.98 | 43.15 | 0.71 | 25 | 130.25 | 45 | 5.25 | 23 | 20 | 16298.23 | 175.03 | 444.56 | 83.64 | 48.21 | 11702.23 | 0.58 | 0.76 | 0.2 | 0.7 | 1 | 10
18 | 60 | CONCLUIDO | 4.8286 | 20.71 | 17.96 | 44.91 | 0.74 | 24 | 130.58 | 45 | 5.5 | 22 | 20.09 | 16339.24 | 174.53 | 444.55 | 83.1 | 48.21 | 11437 | 0.58 | 0.76 | 0.2 | 0.69 | 1 | 10
19 | 60 | CONCLUIDO | 4.8461 | 20.64 | 17.91 | 46.73 | 0.78 | 23 | 130.92 | 45 | 5.75 | 21 | 20.17 | 16380.29 | 173.38 | 444.58 | 81.46 | 48.21 | 10620.2 | 0.59 | 0.76 | 0.2 | 0.64 | 1 | 10
20 | 60 | CONCLUIDO | 4.8593 | 20.58 | 17.88 | 48.78 | 0.81 | 22 | 131.25 | 45 | 6 | 20 | 20.25 | 16421.36 | 172.32 | 444.55 | 80.43 | 48.21 | 10108.82 | 0.6 | 0.76 | 0.2 | 0.61 | 1 | 10
21 | 60 | CONCLUIDO | 4.8734 | 20.52 | 17.85 | 51 | 0.84 | 21 | 131.58 | 45 | 6.25 | 19 | 20.34 | 16462.46 | 171 | 444.57 | 79.34 | 48.21 | 9569.07 | 0.61 | 0.76 | 0.2 | 0.57 | 1 | 10
22 | 60 | CONCLUIDO | 4.888 | 20.46 | 17.82 | 53.45 | 0.87 | 20 | 131.92 | 45 | 6.5 | 18 | 20.42 | 16503.6 | 170.46 | 444.56 | 78.18 | 48.21 | 8994.3 | 0.62 | 0.77 | 0.2 | 0.54 | 1 | 10
23 | 60 | CONCLUIDO | 4.9037 | 20.39 | 17.77 | 56.13 | 0.9 | 19 | 132.25 | 45 | 6.75 | 17 | 20.5 | 16544.76 | 169.21 | 444.57 | 76.73 | 48.21 | 8277.1 | 0.63 | 0.77 | 0.2 | 0.5 | 1 | 10
24 | 60 | CONCLUIDO | 4.9191 | 20.33 | 17.71 | 55.93 | 0.93 | 19 | 132.58 | 45 | 7 | 17 | 20.59 | 16585.95 | 167.51 | 444.55 | 74.49 | 48.21 | 7156.2 | 0.65 | 0.77 | 0.2 | 0.43 | 1 | 10
25 | 60 | CONCLUIDO | 4.8972 | 20.42 | 17.83 | 59.42 | 0.96 | 18 | 132.92 | 45 | 7.25 | 16 | 20.67 | 16627.17 | 168.07 | 444.57 | 79.11 | 48.21 | 9472.03 | 0.61 | 0.77 | 0.18 | 0.55 | 1 | 10
26 | 60 | CONCLUIDO | 4.9246 | 20.31 | 17.74 | 62.61 | 0.99 | 17 | 133.25 | 45 | 7.5 | 15 | 20.76 | 16668.43 | 166.53 | 444.56 | 75.71 | 48.21 | 7776.09 | 0.64 | 0.77 | 0.19 | 0.46 | 1 | 10
27 | 60 | CONCLUIDO | 4.9257 | 20.3 | 17.73 | 62.59 | 1.03 | 17 | 133.59 | 45 | 7.75 | 15 | 20.84 | 16709.71 | 166.1 | 444.56 | 75.51 | 48.21 | 7676.87 | 0.64 | 0.77 | 0.19 | 0.46 | 1 | 10
28 | 60 | CONCLUIDO | 4.9396 | 20.24 | 17.7 | 66.39 | 1.06 | 16 | 133.92 | 45 | 8 | 14 | 20.93 | 16751.02 | 164.8 | 444.55 | 74.55 | 48.21 | 7198.36 | 0.65 | 0.77 | 0.19 | 0.43 | 1 | 10
29 | 60 | CONCLUIDO | 4.9386 | 20.25 | 17.71 | 66.4 | 1.09 | 16 | 134.26 | 45 | 8.25 | 14 | 21.01 | 16792.37 | 164.31 | 444.55 | 74.62 | 48.21 | 7233.43 | 0.65 | 0.77 | 0.19 | 0.43 | 1 | 10
30 | 60 | CONCLUIDO | 4.9532 | 20.19 | 17.67 | 70.69 | 1.12 | 15 | 134.59 | 45 | 8.5 | 13 | 21.1 | 16833.86 | 163.44 | 444.55 | 73.58 | 48.21 | 6720.29 | 0.66 | 0.77 | 0.19 | 0.4 | 1 | 10
31 | 60 | CONCLUIDO | 4.9514 | 20.2 | 17.68 | 70.72 | 1.15 | 15 | 134.93 | 45 | 8.75 | 13 | 21.18 | 16875.27 | 162.74 | 444.55 | 73.85 | 48.21 | 6857.38 | 0.65 | 0.77 | 0.19 | 0.4 | 1 | 10
32 | 60 | CONCLUIDO | 4.9792 | 20.08 | 17.59 | 75.4 | 1.18 | 14 | 135.27 | 45 | 9 | 12 | 21.27 | 16916.71 | 161.46 | 444.55 | 70.7 | 48.21 | 5287.31 | 0.68 | 0.78 | 0.19 | 0.32 | 1 | 10
33 | 60 | CONCLUIDO | 4.9621 | 20.15 | 17.66 | 75.7 | 1.21 | 14 | 135.6 | 45 | 9.25 | 12 | 21.35 | 16958.17 | 161.5 | 444.58 | 73.5 | 48.21 | 6683.76 | 0.66 | 0.77 | 0.18 | 0.39 | 1 | 10
34 | 60 | CONCLUIDO | 4.9775 | 20.09 | 17.63 | 81.35 | 1.24 | 13 | 135.94 | 45 | 9.5 | 11 | 21.44 | 16999.67 | 159.23 | 444.55 | 72.11 | 48.21 | 5995.2 | 0.67 | 0.77 | 0.18 | 0.35 | 1 | 10
35 | 60 | CONCLUIDO | 4.9802 | 20.08 | 17.61 | 81.3 | 1.26 | 13 | 136.27 | 45 | 9.75 | 11 | 21.53 | 17041.2 | 159.23 | 444.55 | 71.63 | 48.21 | 5754.97 | 0.67 | 0.77 | 0.18 | 0.34 | 1 | 10
36 | 60 | CONCLUIDO | 4.9733 | 20.11 | 17.64 | 81.43 | 1.29 | 13 | 136.61 | 45 | 10 | 11 | 21.61 | 17082.76 | 158.75 | 444.55 | 72.56 | 48.21 | 6220.27 | 0.66 | 0.77 | 0.19 | 0.37 | 1 | 10
37 | 60 | CONCLUIDO | 4.9942 | 20.02 | 17.58 | 87.92 | 1.32 | 12 | 136.95 | 45 | 10.25 | 10 | 21.7 | 17124.35 | 156.41 | 444.58 | 70.63 | 48.21 | 5258.08 | 0.68 | 0.78 | 0.18 | 0.31 | 1 | 10
38 | 60 | CONCLUIDO | 4.9926 | 20.03 | 17.59 | 87.95 | 1.35 | 12 | 137.29 | 45 | 10.5 | 10 | 21.79 | 17165.97 | 156.45 | 444.55 | 70.88 | 48.21 | 5384.95 | 0.68 | 0.78 | 0.18 | 0.31 | 1 | 10
39 | 60 | CONCLUIDO | 4.9978 | 20.01 | 17.57 | 87.85 | 1.38 | 12 | 137.62 | 45 | 10.75 | 10 | 21.88 | 17207.62 | 156.73 | 444.55 | 70.06 | 48.21 | 4974.13 | 0.69 | 0.78 | 0.18 | 0.29 | 1 | 10
40 | 60 | CONCLUIDO | 5.0173 | 19.93 | 17.52 | 95.55 | 1.41 | 11 | 137.96 | 45 | 11 | 9 | 21.96 | 17249.3 | 153.5 | 444.55 | 68.55 | 48.21 | 4224.9 | 0.7 | 0.78 | 0.17 | 0.24 | 1 | 10
41 | 60 | CONCLUIDO | 5.0058 | 19.98 | 17.56 | 95.8 | 1.44 | 11 | 138.3 | 45 | 11.25 | 9 | 22.05 | 17291.02 | 153.42 | 444.56 | 69.99 | 48.21 | 4944.75 | 0.69 | 0.78 | 0.18 | 0.29 | 1 | 10
42 | 60 | CONCLUIDO | 5.0054 | 19.98 | 17.57 | 95.81 | 1.47 | 11 | 138.64 | 45 | 11.5 | 9 | 22.14 | 17332.76 | 153.54 | 444.55 | 70.05 | 48.21 | 4974.4 | 0.69 | 0.78 | 0.18 | 0.29 | 1 | 10
43 | 60 | CONCLUIDO | 5.0056 | 19.98 | 17.56 | 95.81 | 1.5 | 11 | 138.98 | 45 | 11.75 | 9 | 22.23 | 17374.54 | 152.72 | 444.55 | 69.96 | 48.21 | 4929.32 | 0.69 | 0.78 | 0.18 | 0.29 | 1 | 10
44 | 60 | CONCLUIDO | 5.0193 | 19.92 | 17.54 | 105.21 | 1.52 | 10 | 139.32 | 45 | 12 | 8 | 22.32 | 17416.34 | 150.93 | 444.55 | 69 | 48.21 | 4452.95 | 0.7 | 0.78 | 0.18 | 0.26 | 1 | 10
45 | 60 | CONCLUIDO | 5.0223 | 19.91 | 17.52 | 105.14 | 1.55 | 10 | 139.66 | 45 | 12.25 | 8 | 22.41 | 17458.18 | 150.97 | 444.55 | 68.63 | 48.21 | 4271.12 | 0.7 | 0.78 | 0.18 | 0.25 | 1 | 10
46 | 60 | CONCLUIDO | 5.0297 | 19.88 | 17.49 | 104.96 | 1.58 | 10 | 140 | 45 | 12.5 | 8 | 22.5 | 17500.05 | 149.21 | 444.55 | 67.61 | 48.21 | 3761.42 | 0.71 | 0.78 | 0.18 | 0.22 | 1 | 10
47 | 60 | CONCLUIDO | 5.0173 | 19.93 | 17.54 | 105.26 | 1.61 | 10 | 140.33 | 45 | 12.75 | 8 | 22.59 | 17541.95 | 149.01 | 444.57 | 69.47 | 48.21 | 4689.56 | 0.69 | 0.78 | 0.17 | 0.27 | 1 | 10
48 | 60 | CONCLUIDO | 5.0161 | 19.94 | 17.55 | 105.29 | 1.63 | 10 | 140.67 | 45 | 13 | 7 | 22.68 | 17583.88 | 147.43 | 444.55 | 69.51 | 48.21 | 4709.03 | 0.69 | 0.78 | 0.18 | 0.27 | 1 | 10
49 | 60 | CONCLUIDO | 5.0304 | 19.88 | 17.52 | 116.78 | 1.66 | 9 | 141.02 | 45 | 13.25 | 6 | 22.77 | 17625.85 | 146.21 | 444.56 | 68.46 | 48.21 | 4189.42 | 0.7 | 0.78 | 0.18 | 0.24 | 1 | 10
50 | 60 | CONCLUIDO | 5.0347 | 19.86 | 17.5 | 116.67 | 1.69 | 9 | 141.36 | 45 | 13.5 | 4 | 22.86 | 17667.84 | 146.13 | 444.55 | 67.74 | 48.21 | 3830.67 | 0.71 | 0.78 | 0.18 | 0.22 | 1 | 10
51 | 60 | CONCLUIDO | 5.0338 | 19.87 | 17.5 | 116.69 | 1.72 | 9 | 141.7 | 45 | 13.75 | 2 | 22.95 | 17709.87 | 146.26 | 444.58 | 67.74 | 48.21 | 3829.74 | 0.71 | 0.78 | 0.19 | 0.23 | 1 | 10
52 | 60 | CONCLUIDO | 5.0357 | 19.86 | 17.5 | 116.64 | 1.74 | 9 | 142.04 | 45 | 14 | 2 | 23.04 | 17751.93 | 146.08 | 444.58 | 67.51 | 48.21 | 3715.74 | 0.71 | 0.78 | 0.18 | 0.22 | 1 | 10
53 | 60 | CONCLUIDO | 5.0298 | 19.88 | 17.52 | 116.79 | 1.77 | 9 | 142.38 | 45 | 14.25 | 1 | 23.13 | 17794.02 | 146.52 | 444.58 | 68.29 | 48.21 | 4104.99 | 0.71 | 0.78 | 0.19 | 0.24 | 1 | 10
54 | 60 | CONCLUIDO | 5.0318 | 19.87 | 17.51 | 116.74 | 1.8 | 9 | 142.72 | 45 | 14.5 | 1 | 23.22 | 17836.15 | 146.93 | 444.58 | 67.97 | 48.21 | 3944.66 | 0.71 | 0.78 | 0.19 | 0.23 | 1 | 10
55 | 60 | CONCLUIDO | 5.0311 | 19.88 | 17.51 | 116.76 | 1.82 | 9 | 143.06 | 45 | 14.75 | 1 | 23.31 | 17878.3 | 146.98 | 444.58 | 68.06 | 48.21 | 3988.33 | 0.71 | 0.78 | 0.19 | 0.24 | 1 | 10
56 | 60 | CONCLUIDO | 5.0312 | 19.88 | 17.51 | 116.76 | 1.85 | 9 | 143.4 | 45 | 15 | 1 | 23.41 | 17920.49 | 147.1 | 444.58 | 68.03 | 48.21 | 3974.42 | 0.71 | 0.78 | 0.19 | 0.24 | 1 | 10
57 | 60 | CONCLUIDO | 5.0326 | 19.87 | 17.51 | 116.72 | 1.88 | 9 | 143.75 | 45 | 15.25 | 0 | 23.5 | 17962.71 | 147.2 | 444.58 | 67.81 | 48.21 | 3863.45 | 0.71 | 0.78 | 0.19 | 0.23 | 1 | 10
0 | 135 | CONCLUIDO | 2.1113 | 47.36 | 27.47 | 4.89 | 0.07 | 337 | 263.32 | 59.89 | 1 | 335 | 67.43 | 32710.1 | 462.79 | 444.75 | 394.71 | 48.21 | 165672.71 | 0.12 | 0.5 | 0.7 | 10.19 | 1 | 10
1 | 135 | CONCLUIDO | 2.5499 | 39.22 | 24.33 | 6.13 | 0.08 | 238 | 263.79 | 59.89 | 1.25 | 236 | 67.65 | 32767.75 | 409.41 | 444.72 | 291.15 | 48.21 | 114391.72 | 0.17 | 0.56 | 0.55 | 7.05 | 1 | 10
2 | 135 | CONCLUIDO | 2.865 | 34.9 | 22.7 | 7.36 | 0.1 | 185 | 264.25 | 59.89 | 1.5 | 183 | 67.87 | 32825.49 | 381.58 | 444.77 | 237.5 | 48.21 | 87827.51 | 0.2 | 0.6 | 0.46 | 5.41 | 1 | 10
3 | 135 | CONCLUIDO | 3.1121 | 32.13 | 21.65 | 8.6 | 0.12 | 151 | 264.72 | 59.89 | 1.75 | 149 | 68.09 | 32883.31 | 363.59 | 444.65 | 203.53 | 48.21 | 71012.88 | 0.24 | 0.63 | 0.4 | 4.36 | 1 | 10
4 | 135 | CONCLUIDO | 3.3019 | 30.29 | 20.96 | 9.83 | 0.13 | 128 | 265.19 | 59.89 | 2 | 126 | 68.31 | 32941.21 | 351.86 | 444.61 | 180.88 | 48.21 | 59805.13 | 0.27 | 0.65 | 0.37 | 3.68 | 1 | 10
5 | 135 | CONCLUIDO | 3.4586 | 28.91 | 20.45 | 11.05 | 0.15 | 111 | 265.66 | 59.89 | 2.25 | 109 | 68.53 | 32999.19 | 343.01 | 444.6 | 163.96 | 48.21 | 51430.22 | 0.29 | 0.67 | 0.34 | 3.17 | 1 | 10
6 | 135 | CONCLUIDO | 3.5868 | 27.88 | 20.07 | 12.29 | 0.17 | 98 | 266.13 | 59.89 | 2.5 | 96 | 68.75 | 33057.26 | 336.47 | 444.61 | 151.7 | 48.21 | 45364.35 | 0.32 | 0.68 | 0.32 | 2.79 | 1 | 10
7 | 135 | CONCLUIDO | 3.6931 | 27.08 | 19.78 | 13.48 | 0.18 | 88 | 266.6 | 59.89 | 2.75 | 86 | 68.97 | 33115.41 | 331.31 | 444.61 | 142.07 | 48.21 | 40602.22 | 0.34 | 0.69 | 0.31 | 2.5 | 1 | 10
8 | 135 | CONCLUIDO | 3.7862 | 26.41 | 19.51 | 14.64 | 0.2 | 80 | 267.08 | 59.89 | 3 | 78 | 69.19 | 33173.65 | 326.69 | 444.62 | 133.54 | 48.21 | 36374.73 | 0.36 | 0.7 | 0.29 | 2.24 | 1 | 10
9 | 135 | CONCLUIDO | 3.866 | 25.87 | 19.32 | 15.88 | 0.22 | 73 | 267.55 | 59.89 | 3.25 | 71 | 69.41 | 33231.97 | 323.33 | 444.6 | 127.39 | 48.21 | 33333.05 | 0.38 | 0.71 | 0.28 | 2.04 | 1 | 10
10 | 135 | CONCLUIDO | 3.9402 | 25.38 | 19.14 | 17.14 | 0.23 | 67 | 268.02 | 59.89 | 3.5 | 65 | 69.64 | 33290.38 | 320.16 | 444.62 | 121.1 | 48.21 | 30219.59 | 0.4 | 0.71 | 0.28 | 1.86 | 1 | 10
11 | 135 | CONCLUIDO | 4.0046 | 24.97 | 18.98 | 18.37 | 0.25 | 62 | 268.5 | 59.89 | 3.75 | 60 | 69.86 | 33348.87 | 317.24 | 444.57 | 116.02 | 48.21 | 27704.32 | 0.42 | 0.72 | 0.27 | 1.71 | 1 | 10
12 | 135 | CONCLUIDO | 4.0623 | 24.62 | 18.83 | 19.48 | 0.26 | 58 | 268.97 | 59.89 | 4 | 56 | 70.09 | 33407.45 | 314.58 | 444.6 | 110.92 | 48.21 | 25177.1 | 0.43 | 0.72 | 0.26 | 1.55 | 1 | 10
13 | 135 | CONCLUIDO | 4.1466 | 24.12 | 18.53 | 20.59 | 0.28 | 54 | 269.45 | 59.89 | 4.25 | 52 | 70.31 | 33466.11 | 309.32 | 444.63 | 100.97 | 48.21 | 20221.82 | 0.48 | 0.74 | 0.24 | 1.26 | 1 | 10
14 | 135 | CONCLUIDO | 4.1342 | 24.19 | 18.76 | 22.07 | 0.3 | 51 | 269.92 | 59.89 | 4.5 | 49 | 70.54 | 33524.86 | 313 | 444.66 | 110.14 | 48.21 | 24821.61 | 0.44 | 0.73 | 0.21 | 1.48 | 1 | 10
15 | 135 | CONCLUIDO | 4.1383 | 24.16 | 18.83 | 23.06 | 0.31 | 49 | 270.4 | 59.89 | 4.75 | 47 | 70.76 | 33583.7 | 314.33 | 444.59 | 111.94 | 48.21 | 25728.45 | 0.43 | 0.72 | 0.24 | 1.56 | 1 | 10
16 | 135 | CONCLUIDO | 4.2012 | 23.8 | 18.62 | 24.29 | 0.33 | 46 | 270.88 | 59.89 | 5 | 44 | 70.99 | 33642.62 | 310.46 | 444.57 | 104.71 | 48.21 | 22128.46 | 0.46 | 0.73 | 0.24 | 1.35 | 1 | 10
17 | 135 | CONCLUIDO | 4.2329 | 23.62 | 18.55 | 25.29 | 0.34 | 44 | 271.36 | 59.89 | 5.25 | 42 | 71.22 | 33701.64 | 309.16 | 444.56 | 102.17 | 48.21 | 20870.18 | 0.47 | 0.74 | 0.23 | 1.27 | 1 | 10
18 | 135 | CONCLUIDO | 4.2646 | 23.45 | 18.47 | 26.39 | 0.36 | 42 | 271.84 | 59.89 | 5.5 | 40 | 71.45 | 33760.74 | 307.63 | 444.57 | 99.66 | 48.21 | 19624.82 | 0.48 | 0.74 | 0.23 | 1.19 | 1 | 10
19 | 135 | CONCLUIDO | 4.2968 | 23.27 | 18.4 | 27.6 | 0.38 | 40 | 272.32 | 59.89 | 5.75 | 38 | 71.68 | 33820.05 | 306.36 | 444.55 | 97.28 | 48.21 | 18445.8 | 0.5 | 0.74 | 0.22 | 1.12 | 1 | 10
20 | 135 | CONCLUIDO | 4.3251 | 23.12 | 18.35 | 28.97 | 0.39 | 38 | 272.8 | 59.89 | 6 | 36 | 71.91 | 33879.33 | 305.27 | 444.56 | 95.5 | 48.21 | 17567.19 | 0.5 | 0.74 | 0.22 | 1.07 | 1 | 10
21 | 135 | CONCLUIDO | 4.3577 | 22.95 | 18.27 | 30.46 | 0.41 | 36 | 273.28 | 59.89 | 6.25 | 34 | 72.14 | 33938.7 | 303.93 | 444.55 | 93.19 | 48.21 | 16419.43 | 0.52 | 0.75 | 0.22 | 1 | 1 | 10
22 | 135 | CONCLUIDO | 4.3739 | 22.86 | 18.24 | 31.27 | 0.42 | 35 | 273.76 | 59.89 | 6.5 | 33 | 72.37 | 33998.16 | 303.19 | 444.59 | 91.89 | 48.21 | 15774.79 | 0.52 | 0.75 | 0.22 | 0.96 | 1 | 10
23 | 135 | CONCLUIDO | 4.3877 | 22.79 | 18.22 | 32.15 | 0.44 | 34 | 274.24 | 59.89 | 6.75 | 32 | 72.61 | 34057.71 | 302.6 | 444.58 | 91.34 | 48.21 | 15506.36 | 0.53 | 0.75 | 0.22 | 0.94 | 1 | 10
24 | 135 | CONCLUIDO | 4.4189 | 22.63 | 18.16 | 34.05 | 0.45 | 32 | 274.73 | 59.89 | 7 | 30 | 72.84 | 34117.35 | 301.56 | 444.55 | 89.29 | 48.21 | 14492.29 | 0.54 | 0.75 | 0.22 | 0.88 | 1 | 10
25 | 135 | CONCLUIDO | 4.4363 | 22.54 | 18.12 | 35.07 | 0.47 | 31 | 275.21 | 59.89 | 7.25 | 29 | 73.08 | 34177.09 | 300.8 | 444.58 | 88.06 | 48.21 | 13879.7 | 0.55 | 0.75 | 0.21 | 0.84 | 1 | 10
26 | 135 | CONCLUIDO | 4.452 | 22.46 | 18.09 | 36.18 | 0.48 | 30 | 275.7 | 59.89 | 7.5 | 28 | 73.31 | 34236.91 | 300.22 | 444.56 | 87.09 | 48.21 | 13399.43 | 0.55 | 0.75 | 0.21 | 0.81 | 1 | 10
27 | 135 | CONCLUIDO | 4.4703 | 22.37 | 18.05 | 37.35 | 0.5 | 29 | 276.18 | 59.89 | 7.75 | 27 | 73.55 | 34296.82 | 299.44 | 444.55 | 85.75 | 48.21 | 12733.15 | 0.56 | 0.76 | 0.21 | 0.77 | 1 | 10
28 | 135 | CONCLUIDO | 4.4888 | 22.28 | 18.01 | 38.59 | 0.51 | 28 | 276.67 | 59.89 | 8 | 26 | 73.78 | 34356.83 | 298.39 | 444.57 | 84.31 | 48.21 | 12019.86 | 0.57 | 0.76 | 0.21 | 0.73 | 1 | 10
29 | 135 | CONCLUIDO | 4.5252 | 22.1 | 17.88 | 39.73 | 0.53 | 27 | 277.16 | 59.89 | 8.25 | 25 | 74.02 | 34416.93 | 296.08 | 444.56 | 79.8 | 48.21 | 9769.71 | 0.6 | 0.76 | 0.21 | 0.6 | 1 | 10
30 | 135 | CONCLUIDO | 4.5289 | 22.08 | 17.91 | 41.34 | 0.55 | 26 | 277.65 | 59.89 | 8.5 | 24 | 74.26 | 34477.13 | 296.47 | 444.55 | 81.65 | 48.21 | 10698.33 | 0.59 | 0.76 | 0.19 | 0.64 | 1 | 10
31 | 135 | CONCLUIDO | 4.5069 | 22.19 | 18.02 | 41.59 | 0.56 | 26 | 278.13 | 59.89 | 8.75 | 24 | 74.5 | 34537.41 | 298.2 | 444.56 | 85.04 | 48.21 | 12392.89 | 0.57 | 0.76 | 0.2 | 0.74 | 1 | 10
32 | 135 | CONCLUIDO | 4.5199 | 22.12 | 18.01 | 43.22 | 0.58 | 25 | 278.62 | 59.89 | 9 | 23 | 74.74 | 34597.8 | 298.08 | 444.58 | 84.58 | 48.21 | 12171.78 | 0.57 | 0.76 | 0.2 | 0.73 | 1 | 10
33 | 135 | CONCLUIDO | 4.5434 | 22.01 | 17.94 | 44.86 | 0.59 | 24 | 279.11 | 59.89 | 9.25 | 22 | 74.98 | 34658.27 | 296.61 | 444.57 | 82.37 | 48.21 | 11067.62 | 0.59 | 0.76 | 0.2 | 0.67 | 1 | 10
34 | 135 | CONCLUIDO | 4.544 | 22.01 | 17.94 | 44.85 | 0.6 | 24 | 279.61 | 59.89 | 9.5 | 22 | 75.22 | 34718.84 | 296.77 | 444.55 | 82.3 | 48.21 | 11036.09 | 0.59 | 0.76 | 0.2 | 0.66 | 1 | 10
35 | 135 | CONCLUIDO | 4.5617 | 21.92 | 17.91 | 46.71 | 0.62 | 23 | 280.1 | 59.89 | 9.75 | 21 | 75.46 | 34779.51 | 295.73 | 444.59 | 81.18 | 48.21 | 10478.98 | 0.59 | 0.76 | 0.2 | 0.63 | 1 | 10
36 | 135 | CONCLUIDO | 4.56 | 21.93 | 17.91 | 46.73 | 0.63 | 23 | 280.59 | 59.89 | 10 | 21 | 75.7 | 34840.27 | 295.71 | 444.57 | 81.4 | 48.21 | 10590.48 | 0.59 | 0.76 | 0.2 | 0.64 | 1 | 10
37 | 135 | CONCLUIDO | 4.5768 | 21.85 | 17.88 | 48.77 | 0.65 | 22 | 281.08 | 59.89 | 10.25 | 20 | 75.95 | 34901.13 | 295.25 | 444.58 | 80.31 | 48.21 | 10049.21 | 0.6 | 0.76 | 0.2 | 0.61 | 1 | 10
38 | 135 | CONCLUIDO | 4.5754 | 21.86 | 17.89 | 48.79 | 0.66 | 22 | 281.58 | 59.89 | 10.5 | 20 | 76.19 | 34962.08 | 294.83 | 444.55 | 80.66 | 48.21 | 10227.21 | 0.6 | 0.76 | 0.2 | 0.61 | 1 | 10
39 | 135 | CONCLUIDO | 4.594 | 21.77 | 17.85 | 51.01 | 0.68 | 21 | 282.07 | 59.89 | 10.75 | 19 | 76.44 | 35023.13 | 294.2 | 444.57 | 79.41 | 48.21 | 9602.55 | 0.61 | 0.76 | 0.2 | 0.58 | 1 | 10
40 | 135 | CONCLUIDO | 4.5942 | 21.77 | 17.85 | 51 | 0.69 | 21 | 282.57 | 59.89 | 11 | 19 | 76.68 | 35084.28 | 294.37 | 444.56 | 79.18 | 48.21 | 9487.68 | 0.61 | 0.76 | 0.2 | 0.57 | 1 | 10
41 | 135 | CONCLUIDO | 4.6133 | 21.68 | 17.81 | 53.44 | 0.71 | 20 | 283.06 | 59.89 | 11.25 | 18 | 76.93 | 35145.53 | 293.68 | 444.55 | 77.98 | 48.21 | 8896.9 | 0.62 | 0.77 | 0.2 | 0.54 | 1 | 10
42 | 135 | CONCLUIDO | 4.6118 | 21.68 | 17.82 | 53.46 | 0.72 | 20 | 283.56 | 59.89 | 11.5 | 18 | 77.18 | 35206.88 | 293.54 | 444.55 | 78.27 | 48.21 | 9037.94 | 0.62 | 0.77 | 0.2 | 0.54 | 1 | 10
43 | 135 | CONCLUIDO | 4.6328 | 21.58 | 17.77 | 56.12 | 0.74 | 19 | 284.06 | 59.89 | 11.75 | 17 | 77.42 | 35268.32 | 292.72 | 444.59 | 76.56 | 48.21 | 8190.37 | 0.63 | 0.77 | 0.2 | 0.49 | 1 | 10
44 | 135 | CONCLUIDO | 4.635 | 21.58 | 17.76 | 56.09 | 0.75 | 19 | 284.56 | 59.89 | 12 | 17 | 77.67 | 35329.87 | 292.67 | 444.57 | 76.28 | 48.21 | 8048.63 | 0.63 | 0.77 | 0.2 | 0.48 | 1 | 10
45 | 135 | CONCLUIDO | 4.665 | 21.44 | 17.67 | 58.91 | 0.77 | 18 | 285.06 | 59.89 | 12.25 | 16 | 77.92 | 35391.51 | 290.34 | 444.55 | 73.22 | 48.21 | 6523.75 | 0.66 | 0.77 | 0.19 | 0.4 | 1 | 10
46 | 135 | CONCLUIDO | 4.6591 | 21.46 | 17.7 | 59 | 0.78 | 18 | 285.56 | 59.89 | 12.5 | 16 | 78.17 | 35453.26 | 290.84 | 444.55 | 74.58 | 48.21 | 7207.42 | 0.65 | 0.77 | 0.18 | 0.42 | 1 | 10
47 | 135 | CONCLUIDO | 4.6308 | 21.59 | 17.83 | 59.44 | 0.79 | 18 | 286.06 | 59.89 | 12.75 | 16 | 78.42 | 35515.1 | 292.82 | 444.58 | 78.87 | 48.21 | 9350.05 | 0.61 | 0.77 | 0.19 | 0.55 | 1 | 10
48 | 135 | CONCLUIDO | 4.6389 | 21.56 | 17.79 | 59.31 | 0.81 | 18 | 286.56 | 59.89 | 13 | 16 | 78.68 | 35577.18 | 292.04 | 444.55 | 77.61 | 48.21 | 8718.85 | 0.62 | 0.77 | 0.19 | 0.52 | 1 | 10
49 | 135 | CONCLUIDO | 4.6599 | 21.46 | 17.75 | 62.64 | 0.82 | 17 | 287.07 | 59.89 | 13.25 | 15 | 78.93 | 35639.23 | 291.36 | 444.55 | 76.03 | 48.21 | 7937.32 | 0.63 | 0.77 | 0.19 | 0.47 | 1 | 10
50 | 135 | CONCLUIDO | 4.6597 | 21.46 | 17.75 | 62.64 | 0.84 | 17 | 287.57 | 59.89 | 13.5 | 15 | 79.18 | 35701.38 | 291.5 | 444.55 | 76.07 | 48.21 | 7955.07 | 0.63 | 0.77 | 0.19 | 0.47 | 1 | 10
51 | 135 | CONCLUIDO | 4.6603 | 21.46 | 17.75 | 62.63 | 0.85 | 17 | 288.08 | 59.89 | 13.75 | 15 | 79.44 | 35763.64 | 290.86 | 444.56 | 75.98 | 48.21 | 7907.99 | 0.63 | 0.77 | 0.19 | 0.47 | 1 | 10
52 | 135 | CONCLUIDO | 4.6807 | 21.36 | 17.7 | 66.38 | 0.86 | 16 | 288.58 | 59.89 | 14 | 14 | 79.69 | 35826 | 290.1 | 444.57 | 74.43 | 48.21 | 7137.81 | 0.65 | 0.77 | 0.19 | 0.42 | 1 | 10
53 | 135 | CONCLUIDO | 4.6805 | 21.37 | 17.7 | 66.39 | 0.88 | 16 | 289.09 | 59.89 | 14.25 | 14 | 79.95 | 35888.47 | 290.2 | 444.55 | 74.48 | 48.21 | 7165.58 | 0.65 | 0.77 | 0.19 | 0.43 | 1 | 10
54 | 135 | CONCLUIDO | 4.6784 | 21.37 | 17.71 | 66.42 | 0.89 | 16 | 289.6 | 59.89 | 14.5 | 14 | 80.21 | 35951.04 | 290.38 | 444.55 | 74.74 | 48.21 | 7296.63 | 0.64 | 0.77 | 0.19 | 0.44 | 1 | 10
55 | 135 | CONCLUIDO | 4.6806 | 21.36 | 17.7 | 66.39 | 0.91 | 16 | 290.1 | 59.89 | 14.75 | 14 | 80.47 | 36013.72 | 289.69 | 444.55 | 74.48 | 48.21 | 7162.88 | 0.65 | 0.77 | 0.19 | 0.43 | 1 | 10
56 | 135 | CONCLUIDO | 4.6998 | 21.28 | 17.67 | 70.66 | 0.92 | 15 | 290.61 | 59.89 | 15 | 13 | 80.73 | 36076.5 | 289.46 | 444.55 | 73.27 | 48.21 | 6567.2 | 0.66 | 0.77 | 0.19 | 0.39 | 1 | 10
57 | 135 | CONCLUIDO | 4.6987 | 21.28 | 17.67 | 70.68 | 0.93 | 15 | 291.12 | 59.89 | 15.25 | 13 | 80.99 | 36139.39 | 289.21 | 444.55 | 73.43 | 48.21 | 6645.43 | 0.66 | 0.77 | 0.19 | 0.39 | 1 | 10
58 | 135 | CONCLUIDO | 4.6995 | 21.28 | 17.67 | 70.67 | 0.95 | 15 | 291.63 | 59.89 | 15.5 | 13 | 81.25 | 36202.38 | 289.16 | 444.56 | 73.31 | 48.21 | 6583.72 | 0.66 | 0.77 | 0.19 | 0.39 | 1 | 10
59 | 135 | CONCLUIDO | 4.6985 | 21.28 | 17.67 | 70.69 | 0.96 | 15 | 292.15 | 59.89 | 15.75 | 13 | 81.51 | 36265.48 | 289.12 | 444.55 | 73.45 | 48.21 | 6655.62 | 0.66 | 0.77 | 0.19 | 0.4 | 1 | 10
60 | 135 | CONCLUIDO | 4.7235 | 21.17 | 17.61 | 75.47 | 0.97 | 14 | 292.66 | 59.89 | 16 | 12 | 81.77 | 36328.69 | 287.9 | 444.56 | 71.25 | 48.21 | 5558.96 | 0.68 | 0.77 | 0.19 | 0.33 | 1 | 10
61 | 135 | CONCLUIDO | 4.7345 | 21.12 | 17.56 | 75.26 | 0.99 | 14 | 293.17 | 59.89 | 16.25 | 12 | 82.03 | 36392.01 | 287.24 | 444.55 | 69.59 | 48.21 | 4728.42 | 0.69 | 0.78 | 0.19 | 0.28 | 1 | 10
62 | 135 | CONCLUIDO | 4.7239 | 21.17 | 17.61 | 75.46 | 1 | 14 | 293.69 | 59.89 | 16.5 | 12 | 82.3 | 36455.44 | 288.03 | 444.56 | 71.58 | 48.21 | 5722.69 | 0.67 | 0.77 | 0.18 | 0.33 | 1 | 10
63 | 135 | CONCLUIDO | 4.6994 | 21.28 | 17.72 | 75.94 | 1.01 | 14 | 294.2 | 59.89 | 16.75 | 12 | 82.56 | 36518.97 | 289.64 | 444.55 | 75.2 | 48.21 | 7535.06 | 0.64 | 0.77 | 0.19 | 0.44 | 1 | 10
64 | 135 | CONCLUIDO | 4.7096 | 21.23 | 17.67 | 75.74 | 1.03 | 14 | 294.72 | 59.89 | 17 | 12 | 82.83 | 36582.62 | 288.03 | 444.55 | 73.58 | 48.21 | 6725.22 | 0.66 | 0.77 | 0.19 | 0.4 | 1 | 10
65 | 135 | CONCLUIDO | 4.7327 | 21.13 | 17.62 | 81.32 | 1.04 | 13 | 295.23 | 59.89 | 17.25 | 11 | 83.1 | 36646.38 | 287.2 | 444.55 | 71.79 | 48.21 | 5837.37 | 0.67 | 0.77 | 0.18 | 0.34 | 1 | 10
66 | 135 | CONCLUIDO | 4.7319 | 21.13 | 17.62 | 81.34 | 1.05 | 13 | 295.75 | 59.89 | 17.5 | 11 | 83.36 | 36710.24 | 287.27 | 444.55 | 71.91 | 48.21 | 5897.37 | 0.67 | 0.77 | 0.18 | 0.35 | 1 | 10
67 | 135 | CONCLUIDO | 4.7318 | 21.13 | 17.62 | 81.34 | 1.07 | 13 | 296.27 | 59.89 | 17.75 | 11 | 83.63 | 36774.22 | 287.4 | 444.56 | 71.96 | 48.21 | 5919.53 | 0.67 | 0.77 | 0.18 | 0.35 | 1 | 10
68 | 135 | CONCLUIDO | 4.7314 | 21.14 | 17.63 | 81.35 | 1.08 | 13 | 296.79 | 59.89 | 18 | 11 | 83.9 | 36838.32 | 287.31 | 444.55 | 72.08 | 48.21 | 5980.1 | 0.67 | 0.77 | 0.18 | 0.35 | 1 | 10
69 | 135 | CONCLUIDO | 4.731 | 21.14 | 17.63 | 81.36 | 1.09 | 13 | 297.31 | 59.89 | 18.25 | 11 | 84.17 | 36902.52 | 287.44 | 444.55 | 72.05 | 48.21 | 5966.65 | 0.67 | 0.77 | 0.19 | 0.35 | 1 | 10
70 | 135 | CONCLUIDO | 4.7338 | 21.12 | 17.61 | 81.3 | 1.11 | 13 | 297.83 | 59.89 | 18.5 | 11 | 84.45 | 36966.84 | 286.3 | 444.56 | 71.61 | 48.21 | 5745.81 | 0.67 | 0.77 | 0.19 | 0.34 | 1 | 10
71 | 135 | CONCLUIDO | 4.7523 | 21.04 | 17.58 | 87.91 | 1.12 | 12 | 298.35 | 59.89 | 18.75 | 10 | 84.72 | 37031.27 | 285.64 | 444.55 | 70.55 | 48.21 | 5220.14 | 0.68 | 0.78 | 0.18 | 0.31 | 1 | 10
72 | 135 | CONCLUIDO | 4.7521 | 21.04 | 17.58 | 87.92 | 1.13 | 12 | 298.88 | 59.89 | 19 | 10 | 84.99 | 37095.82 | 286.08 | 444.55 | 70.63 | 48.21 | 5258.1 | 0.68 | 0.78 | 0.18 | 0.31 | 1 | 10
73 | 135 | CONCLUIDO | 4.7504 | 21.05 | 17.59 | 87.96 | 1.15 | 12 | 299.4 | 59.89 | 19.25 | 10 | 85.27 | 37160.49 | 286.29 | 444.55 | 70.84 | 48.21 | 5366.43 | 0.68 | 0.78 | 0.18 | 0.31 | 1 | 10
74 | 135 | CONCLUIDO | 4.7515 | 21.05 | 17.59 | 87.93 | 1.16 | 12 | 299.93 | 59.89 | 19.5 | 10 | 85.54 | 37225.39 | 286.44 | 444.58 | 70.67 | 48.21 | 5278.57 | 0.68 | 0.78 | 0.18 | 0.31 | 1 | 10
75 | 135 | CONCLUIDO | 4.7525 | 21.04 | 17.58 | 87.91 | 1.17 | 12 | 300.45 | 59.89 | 19.75 | 10 | 85.82 | 37290.29 | 286.52 | 444.58 | 70.51 | 48.21 | 5198.03 | 0.68 | 0.78 | 0.18 | 0.3 | 1 | 10
76 | 135 | CONCLUIDO | 4.7594 | 21.01 | 17.55 | 87.76 | 1.18 | 12 | 300.98 | 59.89 | 20 | 10 | 86.09 | 37355.31 | 285.62 | 444.55 | 69.43 | 48.21 | 4657.97 | 0.69 | 0.78 | 0.18 | 0.27 | 1 | 10
77 | 135 | CONCLUIDO | 4.7666 | 20.98 | 17.52 | 87.6 | 1.2 | 12 | 301.51 | 59.89 | 20.25 | 10 | 86.37 | 37420.44 | 284.06 | 444.55 | 68.45 | 48.21 | 4171.03 | 0.7 | 0.78 | 0.18 | 0.24 | 1 | 10
78 | 135 | CONCLUIDO | 4.7694 | 20.97 | 17.56 | 95.77 | 1.21 | 11 | 302.04 | 59.89 | 20.5 | 9 | 86.65 | 37485.7 | 284.71 | 444.55 | 70.01 | 48.21 | 4955.68 | 0.69 | 0.78 | 0.18 | 0.28 | 1 | 10
79 | 135 | CONCLUIDO | 4.7647 | 20.99 | 17.58 | 95.88 | 1.22 | 11 | 302.57 | 59.89 | 20.75 | 9 | 86.93 | 37551.07 | 284.98 | 444.55 | 70.47 | 48.21 | 5185.3 | 0.68 | 0.78 | 0.18 | 0.3 | 1 | 10
80 | 135 | CONCLUIDO | 4.7668 | 20.98 | 17.57 | 95.83 | 1.23 | 11 | 303.1 | 59.89 | 21 | 9 | 87.21 | 37616.56 | 284.89 | 444.55 | 70.22 | 48.21 | 5059.5 | 0.69 | 0.78 | 0.18 | 0.29 | 1 | 10
81 | 135 | CONCLUIDO | 4.7678 | 20.97 | 17.57 | 95.81 | 1.25 | 11 | 303.63 | 59.89 | 21.25 | 9 | 87.49 | 37682.17 | 285.1 | 444.55 | 70.06 | 48.21 | 4980.69 | 0.69 | 0.78 | 0.18 | 0.29 | 1 | 10
82 | 135 | CONCLUIDO | 4.7664 | 20.98 | 17.57 | 95.84 | 1.26 | 11 | 304.16 | 59.89 | 21.5 | 9 | 87.78 | 37747.91 | 285.33 | 444.58 | 70.23 | 48.21 | 5066.99 | 0.69 | 0.78 | 0.18 | 0.29 | 1 | 10
83 | 135 | CONCLUIDO | 4.7669 | 20.98 | 17.57 | 95.83 | 1.27 | 11 | 304.7 | 59.89 | 21.75 | 9 | 88.06 | 37813.76 | 285.1 | 444.56 | 70.14 | 48.21 | 5018.15 | 0.69 | 0.78 | 0.18 | 0.29 | 1 | 10
84 | 135 | CONCLUIDO | 4.7676 | 20.97 | 17.57 | 95.81 | 1.28 | 11 | 305.23 | 59.89 | 22 | 9 | 88.35 | 37879.74 | 284.93 | 444.55 | 70.08 | 48.21 | 4987.69 | 0.69 | 0.78 | 0.18 | 0.29 | 1 | 10
85 | 135 | CONCLUIDO | 4.7656 | 20.98 | 17.57 | 95.86 | 1.3 | 11 | 305.77 | 59.89 | 22.25 | 9 | 88.63 | 37945.85 | 284.7 | 444.55 | 70.4 | 48.21 | 5151.21 | 0.68 | 0.78 | 0.18 | 0.3 | 1 | 10
86 | 135 | CONCLUIDO | 4.767 | 20.98 | 17.57 | 95.83 | 1.31 | 11 | 306.31 | 59.89 | 22.5 | 9 | 88.92 | 38012.07 | 284.46 | 444.55 | 70.09 | 48.21 | 4996.37 | 0.69 | 0.78 | 0.18 | 0.29 | 1 | 10
87 | 135 | CONCLUIDO | 4.7905 | 20.87 | 17.52 | 105.1 | 1.32 | 10 | 306.84 | 59.89 | 22.75 | 8 | 89.21 | 38078.42 | 283.71 | 444.55 | 68.35 | 48.21 | 4129.83 | 0.71 | 0.78 | 0.18 | 0.24 | 1 | 10
88 | 135 | CONCLUIDO | 4.787 | 20.89 | 17.53 | 105.19 | 1.33 | 10 | 307.38 | 59.89 | 23 | 8 | 89.5 | 38144.9 | 284.09 | 444.55 | 69 | 48.21 | 4452.55 | 0.7 | 0.78 | 0.18 | 0.25 | 1 | 10
89 | 135 | CONCLUIDO | 4.7888 | 20.88 | 17.52 | 105.14 | 1.35 | 10 | 307.92 | 59.89 | 23.25 | 8 | 89.79 | 38211.5 | 284.49 | 444.55 | 68.66 | 48.21 | 4283.46 | 0.7 | 0.78 | 0.18 | 0.25 | 1 | 10
90 | 135 | CONCLUIDO | 4.7869 | 20.89 | 17.53 | 105.19 | 1.36 | 10 | 308.46 | 59.89 | 23.5 | 8 | 90.08 | 38278.23 | 284.53 | 444.55 | 68.91 | 48.21 | 4412.19 | 0.7 | 0.78 | 0.18 | 0.26 | 1 | 10
91 | 135 | CONCLUIDO | 4.7932 | 20.86 | 17.5 | 105.03 | 1.37 | 10 | 309.01 | 59.89 | 23.75 | 8 | 90.37 | 38345.09 | 283.59 | 444.55 | 67.88 | 48.21 | 3894.37 | 0.71 | 0.78 | 0.18 | 0.23 | 1 | 10
92 | 135 | CONCLUIDO | 4.8004 | 20.83 | 17.47 | 104.84 | 1.38 | 10 | 309.55 | 59.89 | 24 | 8 | 90.66 | 38412.07 | 282.9 | 444.55 | 66.81 | 48.21 | 3358.29 | 0.72 | 0.78 | 0.18 | 0.2 | 1 | 10
93 | 135 | CONCLUIDO | 4.7954 | 20.85 | 17.49 | 104.97 | 1.39 | 10 | 310.09 | 59.89 | 24.25 | 8 | 90.96 | 38479.19 | 283.14 | 444.59 | 67.74 | 48.21 | 3824.01 | 0.71 | 0.78 | 0.17 | 0.22 | 1 | 10
94 | 135 | CONCLUIDO | 4.7781 | 20.93 | 17.57 | 105.42 | 1.41 | 10 | 310.64 | 59.89 | 24.5 | 8 | 91.25 | 38546.43 | 283.96 | 444.59 | 70.46 | 48.21 | 5185.96 | 0.68 | 0.78 | 0.18 | 0.29 | 1 | 10
95 | 135 | CONCLUIDO | 4.7848 | 20.9 | 17.54 | 105.24 | 1.42 | 10 | 311.19 | 59.89 | 24.75 | 8 | 91.55 | 38613.8 | 283.15 | 444.58 | 69.32 | 48.21 | 4613.26 | 0.7 | 0.78 | 0.18 | 0.26 | 1 | 10
96 | 135 | CONCLUIDO | 4.7816 | 20.91 | 17.55 | 105.33 | 1.43 | 10 | 311.73 | 59.89 | 25 | 8 | 91.85 | 38681.31 | 282.92 | 444.55 | 69.78 | 48.21 | 4842.76 | 0.69 | 0.78 | 0.18 | 0.28 | 1 | 10
97 | 135 | CONCLUIDO | 4.8054 | 20.81 | 17.5 | 116.68 | 1.44 | 9 | 312.28 | 59.89 | 25.25 | 7 | 92.15 | 38749.07 | 281.39 | 444.55 | 67.96 | 48.21 | 3942.2 | 0.71 | 0.78 | 0.18 | 0.23 | 1 | 10
98 | 135 | CONCLUIDO | 4.8051 | 20.81 | 17.5 | 116.69 | 1.45 | 9 | 312.83 | 59.89 | 25.5 | 7 | 92.44 | 38816.85 | 281.86 | 444.58 | 68.04 | 48.21 | 3980.93 | 0.71 | 0.78 | 0.18 | 0.23 | 1 | 10
99 | 135 | CONCLUIDO | 4.805 | 20.81 | 17.5 | 116.69 | 1.46 | 9 | 313.38 | 59.89 | 25.75 | 7 | 92.75 | 38884.75 | 281.83 | 444.55 | 68.03 | 48.21 | 3975.23 | 0.71 | 0.78 | 0.18 | 0.23 | 1 | 10
100 | 135 | CONCLUIDO | 4.8032 | 20.82 | 17.51 | 116.74 | 1.48 | 9 | 313.93 | 59.89 | 26 | 7 | 93.05 | 38952.8 | 282.38 | 444.55 | 68.34 | 48.21 | 4128 | 0.71 | 0.78 | 0.18 | 0.23 | 1 | 10
101 | 135 | CONCLUIDO | 4.8074 | 20.8 | 17.49 | 116.62 | 1.49 | 9 | 314.49 | 59.89 | 26.25 | 7 | 93.35 | 39020.97 | 282.25 | 444.55 | 67.62 | 48.21 | 3769.79 | 0.71 | 0.78 | 0.18 | 0.22 | 1 | 10
102 | 135 | CONCLUIDO | 4.8051 | 20.81 | 17.5 | 116.69 | 1.5 | 9 | 315.04 | 59.89 | 26.5 | 7 | 93.65 | 39089.29 | 282.48 | 444.55 | 67.99 | 48.21 | 3956.38 | 0.71 | 0.78 | 0.18 | 0.23 | 1 | 10
103 | 135 | CONCLUIDO | 4.8044 | 20.81 | 17.51 | 116.71 | 1.51 | 9 | 315.6 | 59.89 | 26.75 | 7 | 93.96 | 39157.74 | 282.78 | 444.55 | 68.09 | 48.21 | 4004.62 | 0.71 | 0.78 | 0.18 | 0.23 | 1 | 10
104 | 135 | CONCLUIDO | 4.8062 | 20.81 | 17.5 | 116.66 | 1.52 | 9 | 316.15 | 59.89 | 27 | 7 | 94.26 | 39226.32 | 282.92 | 444.55 | 67.81 | 48.21 | 3865.38 | 0.71 | 0.78 | 0.18 | 0.22 | 1 | 10
105 | 135 | CONCLUIDO | 4.8047 | 20.81 | 17.5 | 116.7 | 1.53 | 9 | 316.71 | 59.89 | 27.25 | 7 | 94.57 | 39295.05 | 282.69 | 444.56 | 68.07 | 48.21 | 3994.82 | 0.71 | 0.78 | 0.18 | 0.23 | 1 | 10
106 | 135 | CONCLUIDO | 4.8083 | 20.8 | 17.49 | 116.6 | 1.54 | 9 | 317.27 | 59.89 | 27.5 | 7 | 94.88 | 39363.91 | 281.98 | 444.55 | 67.43 | 48.21 | 3676.62 | 0.71 | 0.78 | 0.18 | 0.21 | 1 | 10
107 | 135 | CONCLUIDO | 4.811 | 20.79 | 17.48 | 116.52 | 1.56 | 9 | 317.83 | 59.89 | 27.75 | 7 | 95.19 | 39432.92 | 281.79 | 444.59 | 67.02 | 48.21 | 3468.91 | 0.72 | 0.78 | 0.18 | 0.2 | 1 | 10
108 | 135 | CONCLUIDO | 4.8158 | 20.76 | 17.46 | 116.38 | 1.57 | 9 | 318.39 | 59.89 | 28 | 7 | 95.5 | 39502.07 | 281.36 | 444.55 | 66.38 | 48.21 | 3150.03 | 0.73 | 0.78 | 0.18 | 0.18 | 1 | 10
109 | 135 | CONCLUIDO | 4.8066 | 20.8 | 17.5 | 116.64 | 1.58 | 9 | 318.95 | 59.89 | 28.25 | 7 | 95.81 | 39571.36 | 281.68 | 444.55 | 67.92 | 48.21 | 3917.8 | 0.71 | 0.78 | 0.17 | 0.22 | 1 | 10
110 | 135 | CONCLUIDO | 4.7934 | 20.86 | 17.55 | 117.03 | 1.59 | 9 | 319.51 | 59.89 | 28.5 | 7 | 96.13 | 39640.79 | 282.49 | 444.55 | 69.9 | 48.21 | 4911.06 | 0.69 | 0.78 | 0.18 | 0.28 | 1 | 10
111 | 135 | CONCLUIDO | 4.823 | 20.73 | 17.48 | 131.07 | 1.6 | 8 | 320.08 | 59.89 | 28.75 | 6 | 96.44 | 39710.36 | 280.92 | 444.55 | 67.11 | 48.21 | 3519.03 | 0.72 | 0.78 | 0.18 | 0.2 | 1 | 10
112 | 135 | CONCLUIDO | 4.8246 | 20.73 | 17.47 | 131.02 | 1.61 | 8 | 320.64 | 59.89 | 29 | 6 | 96.75 | 39780.08 | 281 | 444.55 | 66.91 | 48.21 | 3421.23 | 0.72 | 0.78 | 0.18 | 0.19 | 1 | 10
113 | 135 | CONCLUIDO | 4.8236 | 20.73 | 17.47 | 131.05 | 1.62 | 8 | 321.21 | 59.89 | 29.25 | 6 | 97.07 | 39849.95 | 281.17 | 444.55 | 67.08 | 48.21 | 3503.52 | 0.72 | 0.78 | 0.18 | 0.2 | 1 | 10
114 | 135 | CONCLUIDO | 4.8228 | 20.73 | 17.48 | 131.08 | 1.63 | 8 | 321.78 | 59.89 | 29.5 | 6 | 97.39 | 39919.96 | 281.45 | 444.55 | 67.16 | 48.21 | 3543.68 | 0.72 | 0.78 | 0.18 | 0.2 | 1 | 10
115 | 135 | CONCLUIDO | 4.8228 | 20.73 | 17.48 | 131.08 | 1.64 | 8 | 322.34 | 59.89 | 29.75 | 6 | 97.71 | 39990.12 | 281.32 | 444.55 | 67.16 | 48.21 | 3547.27 | 0.72 | 0.78 | 0.18 | 0.2 | 1 | 10
116 | 135 | CONCLUIDO | 4.8228 | 20.74 | 17.48 | 131.08 | 1.66 | 8 | 322.91 | 59.89 | 30 | 6 | 98.03 | 40060.43 | 281.26 | 444.55 | 67.19 | 48.21 | 3560.52 | 0.72 | 0.78 | 0.18 | 0.2 | 1 | 10
117 | 135 | CONCLUIDO | 4.8221 | 20.74 | 17.48 | 131.1 | 1.67 | 8 | 323.49 | 59.89 | 30.25 | 6 | 98.35 | 40131.01 | 281.21 | 444.55 | 67.19 | 48.21 | 3558.95 | 0.72 | 0.78 | 0.18 | 0.2 | 1 | 10
118 | 135 | CONCLUIDO | 4.8239 | 20.73 | 17.47 | 131.04 | 1.68 | 8 | 324.06 | 59.89 | 30.5 | 6 | 98.67 | 40201.62 | 281.08 | 444.55 | 67 | 48.21 | 3464.78 | 0.72 | 0.78 | 0.18 | 0.2 | 1 | 10
119 | 135 | CONCLUIDO | 4.8211 | 20.74 | 17.48 | 131.13 | 1.69 | 8 | 324.63 | 59.89 | 30.75 | 6 | 99 | 40272.38 | 281.01 | 444.55 | 67.39 | 48.21 | 3662.13 | 0.72 | 0.78 | 0.18 | 0.21 | 1 | 10
120 | 135 | CONCLUIDO | 4.8245 | 20.73 | 17.47 | 131.03 | 1.7 | 8 | 325.21 | 59.89 | 31 | 6 | 99.32 | 40343.29 | 280.77 | 444.56 | 66.82 | 48.21 | 3373.84 | 0.72 | 0.78 | 0.18 | 0.19 | 1 | 10
121 | 135 | CONCLUIDO | 4.8274 | 20.72 | 17.46 | 130.93 | 1.71 | 8 | 325.78 | 59.89 | 31.25 | 6 | 99.65 | 40414.36 | 280.66 | 444.55 | 66.46 | 48.21 | 3197.36 | 0.73 | 0.78 | 0.18 | 0.18 | 1 | 10
122 | 135 | CONCLUIDO | 4.8288 | 20.71 | 17.45 | 130.89 | 1.72 | 8 | 326.36 | 59.89 | 31.5 | 6 | 99.97 | 40485.58 | 280.25 | 444.55 | 66.11 | 48.21 | 3021.65 | 0.73 | 0.78 | 0.18 | 0.17 | 1 | 10
123 | 135 | CONCLUIDO | 4.8342 | 20.69 | 17.43 | 130.71 | 1.73 | 8 | 326.94 | 59.89 | 31.75 | 6 | 100.3 | 40556.96 | 279.47 | 444.55 | 65.55 | 48.21 | 2737.9 | 0.74 | 0.78 | 0.17 | 0.15 | 1 | 10
124 | 135 | CONCLUIDO | 4.8278 | 20.71 | 17.46 | 130.92 | 1.74 | 8 | 327.52 | 59.89 | 32 | 6 | 100.63 | 40628.49 | 280.2 | 444.55 | 66.51 | 48.21 | 3221.99 | 0.72 | 0.78 | 0.17 | 0.18 | 1 | 10
125 | 135 | CONCLUIDO | 4.8178 | 20.76 | 17.5 | 131.24 | 1.75 | 8 | 328.1 | 59.89 | 32.25 | 6 | 100.96 | 40700.18 | 280.88 | 444.56 | 68.05 | 48.21 | 3988.74 | 0.71 | 0.78 | 0.17 | 0.22 | 1 | 10
126 | 135 | CONCLUIDO | 4.821 | 20.74 | 17.48 | 131.14 | 1.76 | 8 | 328.68 | 59.89 | 32.5 | 6 | 101.3 | 40772.03 | 279.85 | 444.55 | 67.48 | 48.21 | 3702.53 | 0.71 | 0.78 | 0.18 | 0.21 | 1 | 10
127 | 135 | CONCLUIDO | 4.821 | 20.74 | 17.49 | 131.14 | 1.77 | 8 | 329.27 | 59.89 | 32.75 | 6 | 101.63 | 40844.03 | 279.13 | 444.55 | 67.47 | 48.21 | 3700.69 | 0.71 | 0.78 | 0.18 | 0.21 | 1 | 10
128 | 135 | CONCLUIDO | 4.8201 | 20.75 | 17.49 | 131.17 | 1.78 | 8 | 329.85 | 59.89 | 33 | 6 | 101.97 | 40916.2 | 278.82 | 444.55 | 67.57 | 48.21 | 3752.42 | 0.71 | 0.78 | 0.18 | 0.21 | 1 | 10
129 | 135 | CONCLUIDO | 4.8424 | 20.65 | 17.44 | 149.52 | 1.79 | 7 | 330.44 | 59.89 | 33.25 | 5 | 102.3 | 40988.53 | 278.21 | 444.55 | 66.03 | 48.21 | 2987.34 | 0.73 | 0.78 | 0.18 | 0.17 | 1 | 10
130 | 135 | CONCLUIDO | 4.8437 | 20.65 | 17.44 | 149.47 | 1.8 | 7 | 331.03 | 59.89 | 33.5 | 5 | 102.64 | 41061.02 | 278.6 | 444.55 | 65.93 | 48.21 | 2933.64 | 0.73 | 0.78 | 0.17 | 0.16 | 1 | 10
131 | 135 | CONCLUIDO | 4.8405 | 20.66 | 17.45 | 149.59 | 1.81 | 7 | 331.62 | 59.89 | 33.75 | 5 | 102.98 | 41133.67 | 279.01 | 444.55 | 66.38 | 48.21 | 3157.88 | 0.73 | 0.78 | 0.17 | 0.18 | 1 | 10
132 | 135 | CONCLUIDO | 4.8426 | 20.65 | 17.44 | 149.51 | 1.82 | 7 | 332.21 | 59.89 | 34 | 5 | 103.32 | 41206.49 | 279.17 | 444.56 | 66 | 48.21 | 2969.63 | 0.73 | 0.78 | 0.18 | 0.17 | 1 | 10
133 | 135 | CONCLUIDO | 4.8439 | 20.64 | 17.44 | 149.47 | 1.83 | 7 | 332.8 | 59.89 | 34.25 | 5 | 103.66 | 41279.48 | 279.67 | 444.56 | 65.83 | 48.21 | 2884.31 | 0.73 | 0.78 | 0.18 | 0.16 | 1 | 10
134 | 135 | CONCLUIDO | 4.8416 | 20.65 | 17.45 | 149.55 | 1.84 | 7 | 333.39 | 59.89 | 34.5 | 5 | 104.01 | 41352.63 | 279.89 | 444.55 | 66.23 | 48.21 | 3084.07 | 0.73 | 0.78 | 0.17 | 0.17 | 1 | 10
135 | 135 | CONCLUIDO | 4.8437 | 20.65 | 17.44 | 149.47 | 1.85 | 7 | 333.99 | 59.89 | 34.75 | 5 | 104.35 | 41426.07 | 279.76 | 444.55 | 65.85 | 48.21 | 2897.11 | 0.73 | 0.78 | 0.18 | 0.16 | 1 | 10
136 | 135 | CONCLUIDO | 4.8436 | 20.65 | 17.44 | 149.48 | 1.86 | 7 | 334.58 | 59.89 | 35 | 5 | 104.7 | 41499.57 | 280.04 | 444.56 | 65.84 | 48.21 | 2888.91 | 0.73 | 0.78 | 0.18 | 0.16 | 1 | 10
137 | 135 | CONCLUIDO | 4.8482 | 20.63 | 17.42 | 149.31 | 1.87 | 7 | 335.18 | 59.89 | 35.25 | 5 | 105.04 | 41573.23 | 279.66 | 444.55 | 65.07 | 48.21 | 2506.2 | 0.74 | 0.78 | 0.18 | 0.14 | 1 | 10
138 | 135 | CONCLUIDO | 4.8526 | 20.61 | 17.4 | 149.15 | 1.88 | 7 | 335.78 | 59.89 | 35.5 | 5 | 105.39 | 41647.07 | 279.26 | 444.56 | 64.57 | 48.21 | 2255.66 | 0.75 | 0.78 | 0.17 | 0.12 | 1 | 10
139 | 135 | CONCLUIDO | 4.8476 | 20.63 | 17.42 | 149.33 | 1.89 | 7 | 336.38 | 59.89 | 35.75 | 5 | 105.74 | 41721.08 | 279.47 | 444.55 | 65.36 | 48.21 | 2650.97 | 0.74 | 0.78 | 0.17 | 0.15 | 1 | 10
140 | 135 | CONCLUIDO | 4.8393 | 20.66 | 17.46 | 149.63 | 1.9 | 7 | 336.98 | 59.89 | 36 | 5 | 106.09 | 41795.26 | 279.77 | 444.55 | 66.64 | 48.21 | 3291.34 | 0.72 | 0.78 | 0.17 | 0.18 | 1 | 10
141 | 135 | CONCLUIDO | 4.8384 | 20.67 | 17.46 | 149.66 | 1.91 | 7 | 337.58 | 59.89 | 36.25 | 5 | 106.45 | 41869.62 | 279.56 | 444.56 | 66.63 | 48.21 | 3287.36 | 0.72 | 0.78 | 0.18 | 0.18 | 1 | 10
142 | 135 | CONCLUIDO | 4.8411 | 20.66 | 17.45 | 149.57 | 1.92 | 7 | 338.19 | 59.89 | 36.5 | 5 | 106.8 | 41944.15 | 279.45 | 444.55 | 66.24 | 48.21 | 3087.76 | 0.73 | 0.78 | 0.18 | 0.17 | 1 | 10
143 | 135 | CONCLUIDO | 4.8417 | 20.65 | 17.45 | 149.55 | 1.93 | 7 | 338.79 | 59.89 | 36.75 | 5 | 107.16 | 42018.86 | 279.16 | 444.55 | 66.13 | 48.21 | 3037.46 | 0.73 | 0.78 | 0.18 | 0.17 | 1 | 10
144 | 135 | CONCLUIDO | 4.842 | 20.65 | 17.45 | 149.53 | 1.94 | 7 | 339.4 | 59.89 | 37 | 5 | 107.51 | 42093.75 | 279.14 | 444.55 | 66.15 | 48.21 | 3047.19 | 0.73 | 0.78 | 0.17 | 0.17 | 1 | 10
145 | 135 | CONCLUIDO | 4.8412 | 20.66 | 17.45 | 149.56 | 1.95 | 7 | 340.01 | 59.89 | 37.25 | 5 | 107.87 | 42168.82 | 278.95 | 444.55 | 66.27 | 48.21 | 3104.17 | 0.73 | 0.78 | 0.17 | 0.17 | 1 | 10
146 | 135 | CONCLUIDO | 4.8381 | 20.67 | 17.46 | 149.68 | 1.96 | 7 | 340.62 | 59.89 | 37.5 | 5 | 108.23 | 42244.08 | 279.51 | 444.55 | 66.73 | 48.21 | 3335.42 | 0.72 | 0.78 | 0.17 | 0.19 | 1 | 10
147 | 135 | CONCLUIDO | 4.8406 | 20.66 | 17.45 | 149.59 | 1.97 | 7 | 341.23 | 59.89 | 37.75 | 5 | 108.59 | 42319.51 | 279.55 | 444.6 | 66.3 | 48.21 | 3121.27 | 0.73 | 0.78 | 0.18 | 0.17 | 1 | 10
148 | 135 | CONCLUIDO | 4.8416 | 20.65 | 17.45 | 149.55 | 1.98 | 7 | 341.84 | 59.89 | 38 | 5 | 108.96 | 42395.13 | 279.52 | 444.57 | 66.16 | 48.21 | 3050.24 | 0.73 | 0.78 | 0.18 | 0.17 | 1 | 10
149 | 135 | CONCLUIDO | 4.8384 | 20.67 | 17.46 | 149.67 | 1.99 | 7 | 342.46 | 59.89 | 38.25 | 5 | 109.32 | 42470.94 | 279.36 | 444.55 | 66.71 | 48.21 | 3324.46 | 0.72 | 0.78 | 0.17 | 0.18 | 1 | 10
150 | 135 | CONCLUIDO | 4.8412 | 20.66 | 17.45 | 149.56 | 2 | 7 | 343.08 | 59.89 | 38.5 | 5 | 109.69 | 42546.93 | 279.19 | 444.55 | 66.21 | 48.21 | 3076.53 | 0.73 | 0.78 | 0.18 | 0.17 | 1 | 10
151 | 135 | CONCLUIDO | 4.8448 | 20.64 | 17.43 | 149.43 | 2.01 | 7 | 343.69 | 59.89 | 38.75 | 5 | 110.06 | 42623.24 | 278.65 | 444.56 | 65.64 | 48.21 | 2791.45 | 0.73 | 0.78 | 0.18 | 0.16 | 1 | 10
152 | 135 | CONCLUIDO | 4.844 | 20.64 | 17.44 | 149.46 | 2.02 | 7 | 344.31 | 59.89 | 39 | 5 | 110.43 | 42699.62 | 278.21 | 444.55 | 65.79 | 48.21 | 2864.05 | 0.73 | 0.78 | 0.18 | 0.16 | 1 | 10
153 | 135 | CONCLUIDO | 4.8474 | 20.63 | 17.42 | 149.34 | 2.03 | 7 | 344.93 | 59.89 | 39.25 | 5 | 110.8 | 42776.18 | 276.9 | 444.55 | 65.29 | 48.21 | 2617.07 | 0.74 | 0.78 | 0.18 | 0.15 | 1 | 10
154 | 135 | CONCLUIDO | 4.8693 | 20.54 | 17.38 | 173.8 | 2.04 | 6 | 345.56 | 59.89 | 39.5 | 4 | 111.17 | 42852.94 | 276.03 | 444.55 | 63.88 | 48.21 | 1914.39 | 0.75 | 0.78 | 0.17 | 0.1 | 1 | 10
155 | 135 | CONCLUIDO | 4.8661 | 20.55 | 17.39 | 173.94 | 2.05 | 6 | 346.18 | 59.89 | 39.75 | 4 | 111.54 | 42929.9 | 276.84 | 444.55 | 64.45 | 48.21 | 2199.97 | 0.75 | 0.78 | 0.17 | 0.12 | 1 | 10
156 | 135 | CONCLUIDO | 4.8604 | 20.57 | 17.42 | 174.18 | 2.06 | 6 | 346.81 | 59.89 | 40 | 4 | 111.92 | 43007.05 | 277.4 | 444.55 | 65.29 | 48.21 | 2619.59 | 0.74 | 0.78 | 0.17 | 0.14 | 1 | 10
0 | 80 | CONCLUIDO | 3.0885 | 32.38 | 23.38 | 6.78 | 0.11 | 207 | 159.12 | 50.28 | 1 | 205 | 27.84 | 19859.16 | 284.81 | 444.86 | 260.16 | 48.21 | 99047.57 | 0.19 | 0.58 | 0.49 | 6.1 | 1 | 10
1 | 80 | CONCLUIDO | 3.4535 | 28.96 | 21.7 | 8.51 | 0.14 | 153 | 159.48 | 50.28 | 1.25 | 151 | 27.95 | 19902.91 | 263.66 | 444.65 | 205.23 | 48.21 | 71855.96 | 0.23 | 0.63 | 0.4 | 4.42 | 1 | 10
2 | 80 | CONCLUIDO | 3.6978 | 27.04 | 20.79 | 10.22 | 0.17 | 122 | 159.83 | 50.28 | 1.5 | 120 | 28.05 | 19946.71 | 252 | 444.63 | 174.93 | 48.21 | 56857.66 | 0.28 | 0.66 | 0.36 | 3.51 | 1 | 10
3 | 80 | CONCLUIDO | 3.8769 | 25.79 | 20.18 | 11.87 | 0.19 | 102 | 160.19 | 50.28 | 1.75 | 100 | 28.16 | 19990.53 | 244.11 | 444.64 | 155.32 | 48.21 | 47154.74 | 0.31 | 0.68 | 0.33 | 2.9 | 1 | 10
4 | 80 | CONCLUIDO | 4.0208 | 24.87 | 19.74 | 13.62 | 0.22 | 87 | 160.54 | 50.28 | 2 | 85 | 28.26 | 20034.4 | 238.25 | 444.63 | 141 | 48.21 | 40068.88 | 0.34 | 0.69 | 0.3 | 2.46 | 1 | 10
5 | 80 | CONCLUIDO | 4.1329 | 24.2 | 19.42 | 15.33 | 0.25 | 76 | 160.9 | 50.28 | 2.25 | 74 | 28.37 | 20078.3 | 233.92 | 444.58 | 130.71 | 48.21 | 34978.7 | 0.37 | 0.7 | 0.28 | 2.15 | 1 | 10
6 | 80 | CONCLUIDO | 4.2346 | 23.62 | 19.13 | 17.13 | 0.27 | 67 | 161.26 | 50.28 | 2.5 | 65 | 28.48 | 20122.23 | 229.95 | 444.57 | 120.89 | 48.21 | 30117.24 | 0.4 | 0.71 | 0.27 | 1.85 | 1 | 10
7 | 80 | CONCLUIDO | 4.3031 | 23.24 | 18.95 | 18.64 | 0.3 | 61 | 161.61 | 50.28 | 2.75 | 59 | 28.58 | 20166.2 | 227.22 | 444.59 | 114.84 | 48.21 | 27119.24 | 0.42 | 0.72 | 0.26 | 1.67 | 1 | 10
8 | 80 | CONCLUIDO | 4.4208 | 22.62 | 18.56 | 20.62 | 0.33 | 54 | 161.97 | 50.28 | 3 | 52 | 28.69 | 20210.21 | 221.88 | 444.56 | 101.62 | 48.21 | 20542.77 | 0.47 | 0.74 | 0.25 | 1.28 | 1 | 10
9 | 80 | CONCLUIDO | 4.376 | 22.85 | 18.88 | 22.22 | 0.35 | 51 | 162.33 | 50.28 | 3.25 | 49 | 28.8 | 20254.26 | 225.57 | 444.59 | 114.76 | 48.21 | 27130.89 | 0.42 | 0.72 | 0.21 | 1.61 | 1 | 10
10 | 80 | CONCLUIDO | 4.4434 | 22.51 | 18.67 | 23.83 | 0.38 | 47 | 162.68 | 50.28 | 3.5 | 45 | 28.9 | 20298.34 | 222.43 | 444.58 | 106.35 | 48.21 | 22944.26 | 0.45 | 0.73 | 0.23 | 1.39 | 1 | 10
11 | 80 | CONCLUIDO | 4.4864 | 22.29 | 18.55 | 25.29 | 0.41 | 44 | 163.04 | 50.28 | 3.75 | 42 | 29.01 | 20342.46 | 220.7 | 444.57 | 102.09 | 48.21 | 20829.67 | 0.47 | 0.74 | 0.24 | 1.27 | 1 | 10
12 | 80 | CONCLUIDO | 4.5271 | 22.09 | 18.44 | 26.99 | 0.43 | 41 | 163.4 | 50.28 | 4 | 39 | 29.12 | 20386.62 | 218.71 | 444.57 | 98.65 | 48.21 | 19122.69 | 0.49 | 0.74 | 0.23 | 1.17 | 1 | 10
13 | 80 | CONCLUIDO | 4.5678 | 21.89 | 18.34 | 28.96 | 0.46 | 38 | 163.76 | 50.28 | 4.25 | 36 | 29.23 | 20430.81 | 217.24 | 444.55 | 95.37 | 48.21 | 17499.28 | 0.51 | 0.74 | 0.23 | 1.07 | 1 | 10
14 | 80 | CONCLUIDO | 4.5933 | 21.77 | 18.29 | 30.48 | 0.49 | 36 | 164.12 | 50.28 | 4.5 | 34 | 29.34 | 20475.04 | 216 | 444.55 | 93.46 | 48.21 | 16557.14 | 0.52 | 0.75 | 0.22 | 1.01 | 1 | 10
15 | 80 | CONCLUIDO | 4.6191 | 21.65 | 18.23 | 32.17 | 0.51 | 34 | 164.48 | 50.28 | 4.75 | 32 | 29.45 | 20519.3 | 214.96 | 444.56 | 91.67 | 48.21 | 15668.74 | 0.53 | 0.75 | 0.22 | 0.95 | 1 | 10
16 | 80 | CONCLUIDO | 4.6509 | 21.5 | 18.15 | 34.02 | 0.54 | 32 | 164.83 | 50.28 | 5 | 30 | 29.55 | 20563.61 | 213.52 | 444.55 | 89.01 | 48.21 | 14347.9 | 0.54 | 0.75 | 0.21 | 0.87 | 1 | 10
17 | 80 | CONCLUIDO | 4.6764 | 21.38 | 18.09 | 36.19 | 0.56 | 30 | 165.19 | 50.28 | 5.25 | 28 | 29.66 | 20607.95 | 212.27 | 444.57 | 87.25 | 48.21 | 13478.33 | 0.55 | 0.75 | 0.21 | 0.82 | 1 | 10
18 | 80 | CONCLUIDO | 4.6912 | 21.32 | 18.06 | 37.36 | 0.59 | 29 | 165.55 | 50.28 | 5.5 | 27 | 29.77 | 20652.33 | 211.4 | 444.55 | 85.99 | 48.21 | 12855.65 | 0.56 | 0.76 | 0.21 | 0.78 | 1 | 10
19 | 80 | CONCLUIDO | 4.7174 | 21.2 | 17.97 | 38.51 | 0.61 | 28 | 165.91 | 50.28 | 5.75 | 26 | 29.88 | 20696.74 | 209.96 | 444.58 | 82.9 | 48.21 | 11313.24 | 0.58 | 0.76 | 0.21 | 0.69 | 1 | 10
20 | 80 | CONCLUIDO | 4.7396 | 21.1 | 17.94 | 41.39 | 0.64 | 26 | 166.27 | 50.28 | 6 | 24 | 29.99 | 20741.2 | 209.16 | 444.57 | 82.49 | 48.21 | 11118.81 | 0.58 | 0.76 | 0.19 | 0.66 | 1 | 10
21 | 80 | CONCLUIDO | 4.7302 | 21.14 | 18.01 | 43.23 | 0.66 | 25 | 166.64 | 50.28 | 6.25 | 23 | 30.11 | 20785.69 | 209.44 | 444.56 | 84.58 | 48.21 | 12172.36 | 0.57 | 0.76 | 0.21 | 0.73 | 1 | 10
22 | 80 | CONCLUIDO | 4.754 | 21.03 | 17.94 | 44.84 | 0.69 | 24 | 167 | 50.28 | 6.5 | 22 | 30.22 | 20830.22 | 208.2 | 444.55 | 82.2 | 48.21 | 10987.06 | 0.59 | 0.76 | 0.2 | 0.66 | 1 | 10
23 | 80 | CONCLUIDO | 4.7674 | 20.98 | 17.91 | 46.72 | 0.71 | 23 | 167.36 | 50.28 | 6.75 | 21 | 30.33 | 20874.78 | 207.09 | 444.56 | 81.21 | 48.21 | 10495.63 | 0.59 | 0.76 | 0.2 | 0.63 | 1 | 10
24 | 80 | CONCLUIDO | 4.7671 | 20.98 | 17.91 | 46.73 | 0.74 | 23 | 167.72 | 50.28 | 7 | 21 | 30.44 | 20919.39 | 206.98 | 444.55 | 81.34 | 48.21 | 10561.48 | 0.59 | 0.76 | 0.2 | 0.63 | 1 | 10
25 | 80 | CONCLUIDO | 4.7811 | 20.92 | 17.88 | 48.77 | 0.76 | 22 | 168.08 | 50.28 | 7.25 | 20 | 30.55 | 20964.03 | 206.37 | 444.57 | 80.38 | 48.21 | 10082.82 | 0.6 | 0.76 | 0.2 | 0.6 | 1 | 10
26 | 80 | CONCLUIDO | 4.796 | 20.85 | 17.85 | 51 | 0.79 | 21 | 168.44 | 50.28 | 7.5 | 19 | 30.66 | 21008.71 | 205.27 | 444.6 | 79.34 | 48.21 | 9571.69 | 0.61 | 0.76 | 0.2 | 0.57 | 1 | 10
27 | 80 | CONCLUIDO | 4.8132 | 20.78 | 17.81 | 53.42 | 0.81 | 20 | 168.81 | 50.28 | 7.75 | 18 | 30.78 | 21053.43 | 204.47 | 444.55 | 77.92 | 48.21 | 8865.75 | 0.62 | 0.77 | 0.19 | 0.53 | 1 | 10
28 | 80 | CONCLUIDO | 4.8108 | 20.79 | 17.82 | 53.45 | 0.84 | 20 | 169.17 | 50.28 | 8 | 18 | 30.89 | 21098.19 | 204.27 | 444.55 | 78.3 | 48.21 | 9056.52 | 0.62 | 0.77 | 0.19 | 0.54 | 1 | 10
29 | 80 | CONCLUIDO | 4.8275 | 20.71 | 17.78 | 56.14 | 0.86 | 19 | 169.53 | 50.28 | 8.25 | 17 | 31 | 21142.98 | 203.34 | 444.55 | 76.84 | 48.21 | 8330.4 | 0.63 | 0.77 | 0.2 | 0.5 | 1 | 10
30 | 80 | CONCLUIDO | 4.8606 | 20.57 | 17.67 | 58.9 | 0.89 | 18 | 169.9 | 50.28 | 8.5 | 16 | 31.12 | 21187.82 | 201.19 | 444.55 | 73.16 | 48.21 | 6493.73 | 0.66 | 0.77 | 0.19 | 0.39 | 1 | 10
31 | 80 | CONCLUIDO | 4.8244 | 20.73 | 17.82 | 59.41 | 0.91 | 18 | 170.26 | 50.28 | 8.75 | 16 | 31.23 | 21232.69 | 202.69 | 444.55 | 79.07 | 48.21 | 9451.16 | 0.61 | 0.77 | 0.18 | 0.55 | 1 | 10
32 | 80 | CONCLUIDO | 4.8485 | 20.62 | 17.75 | 62.66 | 0.94 | 17 | 170.62 | 50.28 | 9 | 15 | 31.34 | 21277.6 | 201.16 | 444.55 | 76.13 | 48.21 | 7984.94 | 0.63 | 0.77 | 0.19 | 0.48 | 1 | 10
33 | 80 | CONCLUIDO | 4.8493 | 20.62 | 17.75 | 62.65 | 0.96 | 17 | 170.99 | 50.28 | 9.25 | 15 | 31.46 | 21322.55 | 201.36 | 444.55 | 76.08 | 48.21 | 7960.96 | 0.63 | 0.77 | 0.19 | 0.47 | 1 | 10
34 | 80 | CONCLUIDO | 4.8489 | 20.62 | 17.75 | 62.65 | 0.98 | 17 | 171.35 | 50.28 | 9.5 | 15 | 31.57 | 21367.54 | 200.55 | 444.56 | 76.16 | 48.21 | 8001.68 | 0.63 | 0.77 | 0.19 | 0.47 | 1 | 10
35 | 80 | CONCLUIDO | 4.868 | 20.54 | 17.7 | 66.38 | 1.01 | 16 | 171.72 | 50.28 | 9.75 | 14 | 31.69 | 21412.57 | 199.46 | 444.56 | 74.45 | 48.21 | 7150.53 | 0.65 | 0.77 | 0.19 | 0.42 | 1 | 10
36 | 80 | CONCLUIDO | 4.8674 | 20.54 | 17.7 | 66.39 | 1.03 | 16 | 172.08 | 50.28 | 10 | 14 | 31.8 | 21457.64 | 199.13 | 444.56 | 74.54 | 48.21 | 7192.96 | 0.65 | 0.77 | 0.19 | 0.43 | 1 | 10
37 | 80 | CONCLUIDO | 4.8835 | 20.48 | 17.67 | 70.68 | 1.05 | 15 | 172.45 | 50.28 | 10.25 | 13 | 31.92 | 21502.75 | 198.45 | 444.56 | 73.4 | 48.21 | 6632.31 | 0.66 | 0.77 | 0.19 | 0.39 | 1 | 10
38 | 80 | CONCLUIDO | 4.8824 | 20.48 | 17.67 | 70.7 | 1.08 | 15 | 172.82 | 50.28 | 10.5 | 13 | 32.04 | 21547.89 | 197.86 | 444.55 | 73.59 | 48.21 | 6722.92 | 0.66 | 0.77 | 0.19 | 0.4 | 1 | 10
39 | 80 | CONCLUIDO | 4.8825 | 20.48 | 17.67 | 70.69 | 1.1 | 15 | 173.18 | 50.28 | 10.75 | 13 | 32.15 | 21593.08 | 197.57 | 444.56 | 73.52 | 48.21 | 6690.6 | 0.66 | 0.77 | 0.19 | 0.4 | 1 | 10
40 | 80 | CONCLUIDO | 4.9097 | 20.37 | 17.59 | 75.4 | 1.12 | 14 | 173.55 | 50.28 | 11 | 12 | 32.27 | 21638.31 | 196.56 | 444.55 | 70.66 | 48.21 | 5262.69 | 0.68 | 0.78 | 0.19 | 0.32 | 1 | 10
41 | 80 | CONCLUIDO | 4.8996 | 20.41 | 17.63 | 75.58 | 1.15 | 14 | 173.92 | 50.28 | 11.25 | 12 | 32.39 | 21683.57 | 196.41 | 444.58 | 72.5 | 48.21 | 6183.93 | 0.66 | 0.77 | 0.18 | 0.36 | 1 | 10
42 | 80 | CONCLUIDO | 4.891 | 20.45 | 17.67 | 75.73 | 1.17 | 14 | 174.28 | 50.28 | 11.5 | 12 | 32.5 | 21728.87 | 195.5 | 444.56 | 73.55 | 48.21 | 6712.07 | 0.66 | 0.77 | 0.18 | 0.39 | 1 | 10
43 | 80 | CONCLUIDO | 4.9086 | 20.37 | 17.63 | 81.36 | 1.19 | 13 | 174.65 | 50.28 | 11.75 | 11 | 32.62 | 21774.22 | 194.76 | 444.55 | 72.14 | 48.21 | 6009.03 | 0.67 | 0.77 | 0.18 | 0.35 | 1 | 10
44 | 80 | CONCLUIDO | 4.9092 | 20.37 | 17.63 | 81.35 | 1.22 | 13 | 175.02 | 50.28 | 12 | 11 | 32.74 | 21819.6 | 194.49 | 444.59 | 72.02 | 48.21 | 5950.26 | 0.67 | 0.77 | 0.18 | 0.35 | 1 | 10
45 | 80 | CONCLUIDO | 4.907 | 20.38 | 17.64 | 81.4 | 1.24 | 13 | 175.39 | 50.28 | 12.25 | 11 | 32.86 | 21865.03 | 194.34 | 444.55 | 72.37 | 48.21 | 6122.62 | 0.67 | 0.77 | 0.19 | 0.36 | 1 | 10
46 | 80 | CONCLUIDO | 4.9285 | 20.29 | 17.58 | 87.9 | 1.26 | 12 | 175.76 | 50.28 | 12.5 | 10 | 32.98 | 21910.49 | 191.94 | 444.56 | 70.39 | 48.21 | 5142.25 | 0.68 | 0.78 | 0.18 | 0.3 | 1 | 10
47 | 80 | CONCLUIDO | 4.9263 | 20.3 | 17.59 | 87.94 | 1.28 | 12 | 176.12 | 50.28 | 12.75 | 10 | 33.09 | 21956 | 192.43 | 444.55 | 70.72 | 48.21 | 5305.52 | 0.68 | 0.78 | 0.18 | 0.31 | 1 | 10
48 | 80 | CONCLUIDO | 4.9261 | 20.3 | 17.59 | 87.94 | 1.31 | 12 | 176.49 | 50.28 | 13 | 10 | 33.21 | 22001.54 | 192.28 | 444.55 | 70.73 | 48.21 | 5312.35 | 0.68 | 0.78 | 0.18 | 0.31 | 1 | 10
49 | 80 | CONCLUIDO | 4.9299 | 20.28 | 17.57 | 87.87 | 1.33 | 12 | 176.86 | 50.28 | 13.25 | 10 | 33.33 | 22047.13 | 192.24 | 444.55 | 70.13 | 48.21 | 5008.88 | 0.69 | 0.78 | 0.18 | 0.3 | 1 | 10
50 | 80 | CONCLUIDO | 4.942 | 20.23 | 17.52 | 87.62 | 1.35 | 12 | 177.23 | 50.28 | 13.5 | 10 | 33.45 | 22092.76 | 189.86 | 444.55 | 68.48 | 48.21 | 4187.15 | 0.7 | 0.78 | 0.18 | 0.25 | 1 | 10
51 | 80 | CONCLUIDO | 4.9295 | 20.29 | 17.61 | 96.04 | 1.37 | 11 | 177.6 | 50.28 | 13.75 | 9 | 33.57 | 22138.42 | 190.33 | 444.55 | 71.65 | 48.21 | 5773.86 | 0.67 | 0.77 | 0.18 | 0.33 | 1 | 10
52 | 80 | CONCLUIDO | 4.9374 | 20.25 | 17.57 | 95.86 | 1.4 | 11 | 177.97 | 50.28 | 14 | 9 | 33.69 | 22184.13 | 189.74 | 444.55 | 70.36 | 48.21 | 5129.89 | 0.69 | 0.78 | 0.18 | 0.3 | 1 | 10
53 | 80 | CONCLUIDO | 4.9394 | 20.25 | 17.57 | 95.82 | 1.42 | 11 | 178.34 | 50.28 | 14.25 | 9 | 33.82 | 22229.88 | 189.64 | 444.55 | 70.08 | 48.21 | 4991.92 | 0.69 | 0.78 | 0.18 | 0.29 | 1 | 10
54 | 80 | CONCLUIDO | 4.9379 | 20.25 | 17.57 | 95.85 | 1.44 | 11 | 178.72 | 50.28 | 14.5 | 9 | 33.94 | 22275.67 | 189.57 | 444.56 | 70.3 | 48.21 | 5099.56 | 0.69 | 0.78 | 0.18 | 0.3 | 1 | 10
55 | 80 | CONCLUIDO | 4.9344 | 20.27 | 17.59 | 95.93 | 1.46 | 11 | 179.09 | 50.28 | 14.75 | 9 | 34.06 | 22321.5 | 188.31 | 444.55 | 70.84 | 48.21 | 5371.53 | 0.68 | 0.78 | 0.18 | 0.31 | 1 | 10
56 | 80 | CONCLUIDO | 4.9614 | 20.16 | 17.51 | 105.05 | 1.48 | 10 | 179.46 | 50.28 | 15 | 8 | 34.18 | 22367.38 | 187.22 | 444.55 | 68.09 | 48.21 | 3998.91 | 0.71 | 0.78 | 0.18 | 0.23 | 1 | 10
57 | 80 | CONCLUIDO | 4.9577 | 20.17 | 17.52 | 105.14 | 1.5 | 10 | 179.83 | 50.28 | 15.25 | 8 | 34.3 | 22413.29 | 187.49 | 444.55 | 68.58 | 48.21 | 4247.02 | 0.7 | 0.78 | 0.18 | 0.25 | 1 | 10
58 | 80 | CONCLUIDO | 4.9628 | 20.15 | 17.5 | 105.02 | 1.53 | 10 | 180.2 | 50.28 | 15.5 | 8 | 34.43 | 22459.24 | 186.54 | 444.55 | 67.78 | 48.21 | 3845.53 | 0.71 | 0.78 | 0.18 | 0.23 | 1 | 10
59 | 80 | CONCLUIDO | 4.9698 | 20.12 | 17.48 | 104.85 | 1.55 | 10 | 180.58 | 50.28 | 15.75 | 8 | 34.55 | 22505.24 | 185.7 | 444.55 | 67 | 48.21 | 3455.28 | 0.72 | 0.78 | 0.18 | 0.2 | 1 | 10
60 | 80 | CONCLUIDO | 4.9445 | 20.22 | 17.58 | 105.47 | 1.57 | 10 | 180.95 | 50.28 | 16 | 8 | 34.67 | 22551.28 | 185.89 | 444.56 | 70.69 | 48.21 | 5299.32 | 0.68 | 0.78 | 0.18 | 0.3 | 1 | 10
61 | 80 | CONCLUIDO | 4.9495 | 20.2 | 17.56 | 105.34 | 1.59 | 10 | 181.32 | 50.28 | 16.25 | 8 | 34.79 | 22597.36 | 184.48 | 444.55 | 69.84 | 48.21 | 4873.9 | 0.69 | 0.78 | 0.18 | 0.28 | 1 | 10
62 | 80 | CONCLUIDO | 4.9716 | 20.11 | 17.5 | 116.66 | 1.61 | 9 | 181.7 | 50.28 | 16.5 | 7 | 34.92 | 22643.61 | 182.87 | 444.55 | 67.87 | 48.21 | 3895 | 0.71 | 0.78 | 0.18 | 0.22 | 1 | 10
63 | 80 | CONCLUIDO | 4.9688 | 20.13 | 17.51 | 116.74 | 1.63 | 9 | 182.07 | 50.28 | 16.75 | 7 | 35.04 | 22689.77 | 182.91 | 444.55 | 68.29 | 48.21 | 4103.29 | 0.71 | 0.78 | 0.18 | 0.23 | 1 | 10
64 | 80 | CONCLUIDO | 4.975 | 20.1 | 17.49 | 116.57 | 1.65 | 9 | 182.45 | 50.28 | 17 | 7 | 35.17 | 22735.98 | 182.87 | 444.55 | 67.35 | 48.21 | 3636.56 | 0.72 | 0.78 | 0.18 | 0.21 | 1 | 10
65 | 80 | CONCLUIDO | 4.9694 | 20.12 | 17.51 | 116.72 | 1.67 | 9 | 182.82 | 50.28 | 17.25 | 7 | 35.29 | 22782.23 | 182.85 | 444.55 | 68.19 | 48.21 | 4055.41 | 0.71 | 0.78 | 0.18 | 0.23 | 1 | 10
66 | 80 | CONCLUIDO | 4.9709 | 20.12 | 17.5 | 116.69 | 1.69 | 9 | 183.2 | 50.28 | 17.5 | 7 | 35.42 | 22828.53 | 182.66 | 444.55 | 67.95 | 48.21 | 3933.23 | 0.71 | 0.78 | 0.18 | 0.23 | 1 | 10
67 | 80 | CONCLUIDO | 4.977 | 20.09 | 17.48 | 116.52 | 1.72 | 9 | 183.57 | 50.28 | 17.75 | 7 | 35.54 | 22874.86 | 181.32 | 444.55 | 67.15 | 48.21 | 3535 | 0.72 | 0.78 | 0.18 | 0.2 | 1 | 10
68 | 80 | CONCLUIDO | 4.9775 | 20.09 | 17.48 | 116.51 | 1.74 | 9 | 183.95 | 50.28 | 18 | 7 | 35.67 | 22921.24 | 180.86 | 444.55 | 67.16 | 48.21 | 3541.66 | 0.72 | 0.78 | 0.17 | 0.2 | 1 | 10
69 | 80 | CONCLUIDO | 4.957 | 20.17 | 17.56 | 117.06 | 1.76 | 9 | 184.33 | 50.28 | 18.25 | 7 | 35.8 | 22967.66 | 180.92 | 444.55 | 70.06 | 48.21 | 4989.99 | 0.69 | 0.78 | 0.18 | 0.28 | 1 | 10
70 | 80 | CONCLUIDO | 4.9886 | 20.05 | 17.46 | 130.97 | 1.78 | 8 | 184.7 | 50.28 | 18.5 | 6 | 35.92 | 23014.13 | 179.57 | 444.55 | 66.76 | 48.21 | 3342.52 | 0.72 | 0.78 | 0.17 | 0.19 | 1 | 10
71 | 80 | CONCLUIDO | 4.9831 | 20.07 | 17.49 | 131.14 | 1.8 | 8 | 185.08 | 50.28 | 18.75 | 6 | 36.05 | 23060.64 | 179.21 | 444.55 | 67.52 | 48.21 | 3724.86 | 0.71 | 0.78 | 0.18 | 0.21 | 1 | 10
72 | 80 | CONCLUIDO | 4.9856 | 20.06 | 17.48 | 131.07 | 1.82 | 8 | 185.46 | 50.28 | 19 | 6 | 36.18 | 23107.19 | 178.31 | 444.55 | 67.15 | 48.21 | 3539 | 0.72 | 0.78 | 0.18 | 0.2 | 1 | 10
73 | 80 | CONCLUIDO | 4.9853 | 20.06 | 17.48 | 131.08 | 1.84 | 8 | 185.84 | 50.28 | 19.25 | 6 | 36.31 | 23153.78 | 177.69 | 444.55 | 67.15 | 48.21 | 3539.77 | 0.72 | 0.78 | 0.18 | 0.2 | 1 | 10
74 | 80 | CONCLUIDO | 4.992 | 20.03 | 17.45 | 130.88 | 1.86 | 8 | 186.21 | 50.28 | 19.5 | 6 | 36.43 | 23200.42 | 176.73 | 444.58 | 66.05 | 48.21 | 2990.45 | 0.73 | 0.78 | 0.18 | 0.17 | 1 | 10
75 | 80 | CONCLUIDO | 4.9941 | 20.02 | 17.44 | 130.81 | 1.88 | 8 | 186.59 | 50.28 | 19.75 | 6 | 36.56 | 23247.1 | 175.79 | 444.55 | 65.85 | 48.21 | 2888.34 | 0.73 | 0.78 | 0.18 | 0.16 | 1 | 10
76 | 80 | CONCLUIDO | 4.9897 | 20.04 | 17.46 | 130.94 | 1.9 | 8 | 186.97 | 50.28 | 20 | 6 | 36.69 | 23293.82 | 175.89 | 444.55 | 66.67 | 48.21 | 3297.63 | 0.72 | 0.78 | 0.17 | 0.18 | 1 | 10
77 | 80 | CONCLUIDO | 4.9841 | 20.06 | 17.48 | 131.11 | 1.92 | 8 | 187.35 | 50.28 | 20.25 | 6 | 36.82 | 23340.59 | 173.96 | 444.55 | 67.33 | 48.21 | 3630.42 | 0.72 | 0.78 | 0.18 | 0.2 | 1 | 10
78 | 80 | CONCLUIDO | 4.9815 | 20.07 | 17.49 | 131.19 | 1.94 | 8 | 187.73 | 50.28 | 20.5 | 6 | 36.95 | 23387.4 | 172.76 | 444.55 | 67.67 | 48.21 | 3798.31 | 0.71 | 0.78 | 0.18 | 0.22 | 1 | 10
79 | 80 | CONCLUIDO | 5.0014 | 19.99 | 17.44 | 149.52 | 1.96 | 7 | 188.11 | 50.28 | 20.75 | 5 | 37.08 | 23434.26 | 172.76 | 444.55 | 66.1 | 48.21 | 3019.23 | 0.73 | 0.78 | 0.17 | 0.17 | 1 | 10
80 | 80 | CONCLUIDO | 5.0031 | 19.99 | 17.44 | 149.46 | 1.98 | 7 | 188.49 | 50.28 | 21 | 4 | 37.21 | 23481.16 | 172.76 | 444.55 | 65.7 | 48.21 | 2821.97 | 0.73 | 0.78 | 0.18 | 0.16 | 1 | 10
81 | 80 | CONCLUIDO | 5.0024 | 19.99 | 17.44 | 149.49 | 2 | 7 | 188.87 | 50.28 | 21.25 | 5 | 37.34 | 23528.1 | 172.73 | 444.55 | 65.96 | 48.21 | 2949 | 0.73 | 0.78 | 0.18 | 0.16 | 1 | 10
82 | 80 | CONCLUIDO | 5.0009 | 20 | 17.45 | 149.54 | 2.02 | 7 | 189.25 | 50.28 | 21.5 | 4 | 37.47 | 23575.09 | 172.94 | 444.55 | 66.1 | 48.21 | 3022.22 | 0.73 | 0.78 | 0.18 | 0.17 | 1 | 10
83 | 80 | CONCLUIDO | 5.0064 | 19.97 | 17.42 | 149.35 | 2.04 | 7 | 189.63 | 50.28 | 21.75 | 2 | 37.6 | 23622.13 | 172.18 | 444.55 | 65.17 | 48.21 | 2553 | 0.74 | 0.78 | 0.18 | 0.15 | 1 | 10
84 | 80 | CONCLUIDO | 5.0065 | 19.97 | 17.42 | 149.35 | 2.05 | 7 | 190.01 | 50.28 | 22 | 1 | 37.74 | 23669.2 | 172.29 | 444.55 | 65.16 | 48.21 | 2548.16 | 0.74 | 0.78 | 0.18 | 0.15 | 1 | 10
85 | 80 | CONCLUIDO | 5.0058 | 19.98 | 17.43 | 149.37 | 2.07 | 7 | 190.4 | 50.28 | 22.25 | 0 | 37.87 | 23716.33 | 172.62 | 444.55 | 65.21 | 48.21 | 2573.97 | 0.74 | 0.78 | 0.18 | 0.15 | 1 | 10
0 | 115 | CONCLUIDO | 2.4448 | 40.9 | 25.78 | 5.45 | 0.08 | 284 | 222.93 | 56.94 | 1 | 282 | 49.99 | 27728.69 | 390.6 | 444.84 | 338.54 | 48.21 | 137855.01 | 0.14 | 0.53 | 0.62 | 8.49 | 1 | 10
1 | 115 | CONCLUIDO | 2.8604 | 34.96 | 23.3 | 6.82 | 0.1 | 205 | 223.35 | 56.94 | 1.25 | 203 | 50.15 | 27780.03 | 352.56 | 444.72 | 257.42 | 48.21 | 97691.12 | 0.19 | 0.59 | 0.49 | 6.02 | 1 | 10
2 | 115 | CONCLUIDO | 3.1529 | 31.72 | 21.99 | 8.2 | 0.12 | 161 | 223.76 | 56.94 | 1.5 | 159 | 50.32 | 27831.42 | 332.3 | 444.64 | 214.83 | 48.21 | 76614.11 | 0.22 | 0.62 | 0.42 | 4.71 | 1 | 10
3 | 115 | CONCLUIDO | 3.3862 | 29.53 | 21.08 | 9.58 | 0.14 | 132 | 224.18 | 56.94 | 1.75 | 130 | 50.49 | 27882.87 | 318.17 | 444.61 | 184.81 | 48.21 | 61750.33 | 0.26 | 0.65 | 0.37 | 3.8 | 1 | 10
4 | 115 | CONCLUIDO | 3.5539 | 28.14 | 20.52 | 10.89 | 0.16 | 113 | 224.6 | 56.94 | 2 | 111 | 50.65 | 27934.37 | 309.37 | 444.68 | 166.22 | 48.21 | 52550.83 | 0.29 | 0.67 | 0.34 | 3.24 | 1 | 10
5 | 115 | CONCLUIDO | 3.6963 | 27.05 | 20.09 | 12.3 | 0.18 | 98 | 225.01 | 56.94 | 2.25 | 96 | 50.82 | 27985.94 | 302.64 | 444.6 | 152.61 | 48.21 | 45820.74 | 0.32 | 0.68 | 0.32 | 2.81 | 1 | 10
6 | 115 | CONCLUIDO | 3.8136 | 26.22 | 19.74 | 13.62 | 0.2 | 87 | 225.43 | 56.94 | 2.5 | 85 | 50.99 | 28037.57 | 297.07 | 444.58 | 141.04 | 48.21 | 40089.13 | 0.34 | 0.69 | 0.3 | 2.46 | 1 | 10
7 | 115 | CONCLUIDO | 3.9138 | 25.55 | 19.47 | 14.97 | 0.22 | 78 | 225.85 | 56.94 | 2.75 | 76 | 51.16 | 28089.25 | 292.6 | 444.65 | 131.88 | 48.21 | 35554.67 | 0.37 | 0.7 | 0.29 | 2.19 | 1 | 10
8 | 115 | CONCLUIDO | 3.9925 | 25.05 | 19.27 | 16.28 | 0.24 | 71 | 226.27 | 56.94 | 3 | 69 | 51.33 | 28140.99 | 289.41 | 444.62 | 125.54 | 48.21 | 32419.38 | 0.38 | 0.71 | 0.28 | 1.99 | 1 | 10
9 | 115 | CONCLUIDO | 4.0669 | 24.59 | 19.08 | 17.61 | 0.25 | 65 | 226.69 | 56.94 | 3.25 | 63 | 51.5 | 28192.8 | 286.19 | 444.59 | 119.11 | 48.21 | 29233.96 | 0.4 | 0.72 | 0.27 | 1.8 | 1 | 10
10 | 115 | CONCLUIDO | 4.1449 | 24.13 | 18.88 | 19.2 | 0.27 | 59 | 227.11 | 56.94 | 3.5 | 57 | 51.67 | 28244.66 | 282.91 | 444.6 | 112.56 | 48.21 | 25988.57 | 0.43 | 0.72 | 0.26 | 1.6 | 1 | 10
11 | 115 | CONCLUIDO | 4.2243 | 23.67 | 18.6 | 20.29 | 0.29 | 55 | 227.53 | 56.94 | 3.75 | 53 | 51.84 | 28296.58 | 278.34 | 444.57 | 102.99 | 48.21 | 21224.44 | 0.47 | 0.73 | 0.25 | 1.32 | 1 | 10
12 | 115 | CONCLUIDO | 4.231 | 23.64 | 18.69 | 21.57 | 0.31 | 52 | 227.95 | 56.94 | 4 | 50 | 52.01 | 28348.56 | 279.55 | 444.57 | 107.49 | 48.21 | 23489.63 | 0.45 | 0.73 | 0.22 | 1.41 | 1 | 10
13 | 115 | CONCLUIDO | 4.2296 | 23.64 | 18.83 | 23.06 | 0.33 | 49 | 228.38 | 56.94 | 4.25 | 47 | 52.18 | 28400.61 | 281.65 | 444.62 | 112.13 | 48.21 | 25823.35 | 0.43 | 0.72 | 0.24 | 1.55 | 1 | 10
14 | 115 | CONCLUIDO | 4.2902 | 23.31 | 18.63 | 24.3 | 0.35 | 46 | 228.8 | 56.94 | 4.5 | 44 | 52.36 | 28452.71 | 278.19 | 444.57 | 104.87 | 48.21 | 22208.06 | 0.46 | 0.73 | 0.24 | 1.35 | 1 | 10
15 | 115 | CONCLUIDO | 4.3388 | 23.05 | 18.5 | 25.81 | 0.37 | 43 | 229.22 | 56.94 | 4.75 | 41 | 52.53 | 28504.87 | 276.06 | 444.56 | 100.58 | 48.21 | 20078.08 | 0.48 | 0.74 | 0.23 | 1.22 | 1 | 10
16 | 115 | CONCLUIDO | 4.3662 | 22.9 | 18.44 | 26.99 | 0.39 | 41 | 229.65 | 56.94 | 5 | 39 | 52.7 | 28557.1 | 274.83 | 444.57 | 98.65 | 48.21 | 19125.56 | 0.49 | 0.74 | 0.23 | 1.17 | 1 | 10
17 | 115 | CONCLUIDO | 4.3941 | 22.76 | 18.39 | 28.29 | 0.41 | 39 | 230.07 | 56.94 | 5.25 | 37 | 52.88 | 28609.38 | 273.85 | 444.56 | 96.93 | 48.21 | 18273.03 | 0.5 | 0.74 | 0.22 | 1.11 | 1 | 10
18 | 115 | CONCLUIDO | 4.4243 | 22.6 | 18.32 | 29.7 | 0.42 | 37 | 230.49 | 56.94 | 5.5 | 35 | 53.05 | 28661.73 | 272.49 | 444.56 | 94.6 | 48.21 | 17117.53 | 0.51 | 0.74 | 0.22 | 1.04 | 1 | 10
19 | 115 | CONCLUIDO | 4.4519 | 22.46 | 18.27 | 31.31 | 0.44 | 35 | 230.92 | 56.94 | 5.75 | 33 | 53.23 | 28714.14 | 271.58 | 444.56 | 92.84 | 48.21 | 16251.29 | 0.52 | 0.75 | 0.22 | 0.99 | 1 | 10
20 | 115 | CONCLUIDO | 4.4667 | 22.39 | 18.23 | 32.18 | 0.46 | 34 | 231.34 | 56.94 | 6 | 32 | 53.4 | 28766.61 | 270.9 | 444.58 | 91.89 | 48.21 | 15782.48 | 0.52 | 0.75 | 0.22 | 0.96 | 1 | 10
21 | 115 | CONCLUIDO | 4.5 | 22.22 | 18.16 | 34.04 | 0.48 | 32 | 231.77 | 56.94 | 6.25 | 30 | 53.58 | 28819.14 | 269.47 | 444.55 | 89.24 | 48.21 | 14466.34 | 0.54 | 0.75 | 0.22 | 0.88 | 1 | 10
22 | 115 | CONCLUIDO | 4.5163 | 22.14 | 18.12 | 35.07 | 0.5 | 31 | 232.2 | 56.94 | 6.5 | 29 | 53.75 | 28871.74 | 268.61 | 444.59 | 88.09 | 48.21 | 13896.14 | 0.55 | 0.75 | 0.21 | 0.84 | 1 | 10
23 | 115 | CONCLUIDO | 4.5304 | 22.07 | 18.1 | 36.19 | 0.52 | 30 | 232.62 | 56.94 | 6.75 | 28 | 53.93 | 28924.39 | 268.13 | 444.56 | 87.21 | 48.21 | 13459.53 | 0.55 | 0.75 | 0.21 | 0.82 | 1 | 10
24 | 115 | CONCLUIDO | 4.5457 | 22 | 18.07 | 37.38 | 0.53 | 29 | 233.05 | 56.94 | 7 | 27 | 54.11 | 28977.11 | 267.26 | 444.55 | 86.22 | 48.21 | 12968.55 | 0.56 | 0.76 | 0.21 | 0.79 | 1 | 10
25 | 115 | CONCLUIDO | 4.57 | 21.88 | 17.99 | 38.55 | 0.55 | 28 | 233.48 | 56.94 | 7.25 | 26 | 54.29 | 29029.89 | 265.98 | 444.6 | 83.6 | 48.21 | 11666.6 | 0.58 | 0.76 | 0.21 | 0.71 | 1 | 10
26 | 115 | CONCLUIDO | 4.6049 | 21.72 | 17.87 | 39.71 | 0.57 | 27 | 233.91 | 56.94 | 7.5 | 25 | 54.46 | 29082.74 | 263.77 | 444.58 | 79.71 | 48.21 | 9724.48 | 0.6 | 0.76 | 0.2 | 0.59 | 1 | 10
27 | 115 | CONCLUIDO | 4.551 | 21.97 | 18.17 | 41.93 | 0.59 | 26 | 234.34 | 56.94 | 7.75 | 24 | 54.64 | 29135.65 | 268.26 | 444.58 | 90.85 | 48.21 | 15299.78 | 0.53 | 0.75 | 0.19 | 0.89 | 1 | 10
28 | 115 | CONCLUIDO | 4.5973 | 21.75 | 17.99 | 43.18 | 0.61 | 25 | 234.77 | 56.94 | 8 | 23 | 54.82 | 29188.62 | 265.45 | 444.55 | 84.17 | 48.21 | 11965.76 | 0.57 | 0.76 | 0.2 | 0.72 | 1 | 10
29 | 115 | CONCLUIDO | 4.6185 | 21.65 | 17.94 | 44.84 | 0.62 | 24 | 235.2 | 56.94 | 8.25 | 22 | 55 | 29241.66 | 264.17 | 444.55 | 82.19 | 48.21 | 10978.33 | 0.59 | 0.76 | 0.2 | 0.66 | 1 | 10
30 | 115 | CONCLUIDO | 4.6149 | 21.67 | 17.95 | 44.89 | 0.64 | 24 | 235.63 | 56.94 | 8.5 | 22 | 55.18 | 29294.76 | 264.37 | 444.59 | 82.75 | 48.21 | 11259.02 | 0.58 | 0.76 | 0.2 | 0.68 | 1 | 10
31 | 115 | CONCLUIDO | 4.6339 | 21.58 | 17.91 | 46.72 | 0.66 | 23 | 236.06 | 56.94 | 8.75 | 21 | 55.36 | 29347.92 | 263.47 | 444.55 | 81.36 | 48.21 | 10569.54 | 0.59 | 0.76 | 0.2 | 0.63 | 1 | 10
32 | 115 | CONCLUIDO | 4.6499 | 21.51 | 17.88 | 48.76 | 0.68 | 22 | 236.49 | 56.94 | 9 | 20 | 55.55 | 29401.15 | 262.66 | 444.55 | 80.16 | 48.21 | 9974.4 | 0.6 | 0.76 | 0.2 | 0.6 | 1 | 10
33 | 115 | CONCLUIDO | 4.6486 | 21.51 | 17.89 | 48.78 | 0.69 | 22 | 236.92 | 56.94 | 9.25 | 20 | 55.73 | 29454.44 | 262.7 | 444.55 | 80.47 | 48.21 | 10131.73 | 0.6 | 0.76 | 0.2 | 0.61 | 1 | 10
34 | 115 | CONCLUIDO | 4.6682 | 21.42 | 17.84 | 50.97 | 0.71 | 21 | 237.35 | 56.94 | 9.5 | 19 | 55.91 | 29507.8 | 261.4 | 444.55 | 78.97 | 48.21 | 9385.06 | 0.61 | 0.76 | 0.2 | 0.56 | 1 | 10
35 | 115 | CONCLUIDO | 4.6656 | 21.43 | 17.85 | 51 | 0.73 | 21 | 237.79 | 56.94 | 9.75 | 19 | 56.09 | 29561.22 | 261.77 | 444.56 | 79.41 | 48.21 | 9606.73 | 0.61 | 0.76 | 0.2 | 0.57 | 1 | 10
36 | 115 | CONCLUIDO | 4.6835 | 21.35 | 17.81 | 53.44 | 0.75 | 20 | 238.22 | 56.94 | 10 | 18 | 56.28 | 29614.71 | 261 | 444.57 | 77.98 | 48.21 | 8895.56 | 0.62 | 0.77 | 0.2 | 0.54 | 1 | 10
37 | 115 | CONCLUIDO | 4.682 | 21.36 | 17.82 | 53.46 | 0.76 | 20 | 238.66 | 56.94 | 10.25 | 18 | 56.46 | 29668.27 | 260.79 | 444.55 | 78.25 | 48.21 | 9028.28 | 0.62 | 0.77 | 0.2 | 0.54 | 1 | 10
38 | 115 | CONCLUIDO | 4.7017 | 21.27 | 17.77 | 56.13 | 0.78 | 19 | 239.09 | 56.94 | 10.5 | 17 | 56.65 | 29721.89 | 259.92 | 444.55 | 76.79 | 48.21 | 8306.83 | 0.63 | 0.77 | 0.19 | 0.5 | 1 | 10
39 | 115 | CONCLUIDO | 4.7064 | 21.25 | 17.75 | 56.06 | 0.8 | 19 | 239.53 | 56.94 | 10.75 | 17 | 56.83 | 29775.57 | 259.09 | 444.56 | 75.79 | 48.21 | 7806.64 | 0.64 | 0.77 | 0.2 | 0.48 | 1 | 10
40 | 115 | CONCLUIDO | 4.7399 | 21.1 | 17.65 | 58.82 | 0.82 | 18 | 239.96 | 56.94 | 11 | 16 | 57.02 | 29829.32 | 257.25 | 444.55 | 72.55 | 48.21 | 6188.14 | 0.66 | 0.77 | 0.19 | 0.37 | 1 | 10
41 | 115 | CONCLUIDO | 4.6931 | 21.31 | 17.86 | 59.52 | 0.83 | 18 | 240.4 | 56.94 | 11.25 | 16 | 57.21 | 29883.27 | 260.12 | 444.55 | 80.28 | 48.21 | 10053.92 | 0.6 | 0.76 | 0.18 | 0.58 | 1 | 10
42 | 115 | CONCLUIDO | 4.7061 | 21.25 | 17.8 | 59.33 | 0.85 | 18 | 240.84 | 56.94 | 11.5 | 16 | 57.39 | 29937.16 | 259.04 | 444.55 | 77.74 | 48.21 | 8782.87 | 0.62 | 0.77 | 0.19 | 0.52 | 1 | 10
43 | 115 | CONCLUIDO | 4.7264 | 21.16 | 17.75 | 62.65 | 0.87 | 17 | 241.27 | 56.94 | 11.75 | 15 | 57.58 | 29991.11 | 258.26 | 444.56 | 76.09 | 48.21 | 7963.47 | 0.63 | 0.77 | 0.19 | 0.47 | 1 | 10
44 | 115 | CONCLUIDO | 4.7276 | 21.15 | 17.75 | 62.63 | 0.88 | 17 | 241.71 | 56.94 | 12 | 15 | 57.77 | 30045.13 | 258.05 | 444.6 | 75.86 | 48.21 | 7848.7 | 0.64 | 0.77 | 0.19 | 0.47 | 1 | 10
45 | 115 | CONCLUIDO | 4.727 | 21.16 | 17.75 | 62.64 | 0.9 | 17 | 242.15 | 56.94 | 12.25 | 15 | 57.96 | 30099.23 | 257.73 | 444.55 | 76.04 | 48.21 | 7937.95 | 0.63 | 0.77 | 0.19 | 0.47 | 1 | 10
46 | 115 | CONCLUIDO | 4.7467 | 21.07 | 17.7 | 66.39 | 0.92 | 16 | 242.59 | 56.94 | 12.5 | 14 | 58.15 | 30153.38 | 256.76 | 444.56 | 74.54 | 48.21 | 7194.14 | 0.65 | 0.77 | 0.19 | 0.43 | 1 | 10
47 | 115 | CONCLUIDO | 4.7434 | 21.08 | 17.72 | 66.45 | 0.93 | 16 | 243.03 | 56.94 | 12.75 | 14 | 58.34 | 30207.61 | 257.09 | 444.56 | 75.05 | 48.21 | 7452.39 | 0.64 | 0.77 | 0.19 | 0.44 | 1 | 10
48 | 115 | CONCLUIDO | 4.746 | 21.07 | 17.71 | 66.4 | 0.95 | 16 | 243.47 | 56.94 | 13 | 14 | 58.53 | 30261.91 | 256.26 | 444.55 | 74.69 | 48.21 | 7270.87 | 0.65 | 0.77 | 0.19 | 0.43 | 1 | 10
49 | 115 | CONCLUIDO | 4.7644 | 20.99 | 17.67 | 70.68 | 0.97 | 15 | 243.91 | 56.94 | 13.25 | 13 | 58.72 | 30316.27 | 255.96 | 444.57 | 73.33 | 48.21 | 6593.74 | 0.66 | 0.77 | 0.19 | 0.39 | 1 | 10
50 | 115 | CONCLUIDO | 4.7633 | 20.99 | 17.67 | 70.7 | 0.98 | 15 | 244.35 | 56.94 | 13.5 | 13 | 58.91 | 30370.7 | 255.69 | 444.55 | 73.61 | 48.21 | 6734.47 | 0.65 | 0.77 | 0.19 | 0.4 | 1 | 10
51 | 115 | CONCLUIDO | 4.763 | 21 | 17.68 | 70.7 | 1 | 15 | 244.79 | 56.94 | 13.75 | 13 | 59.1 | 30425.2 | 255.57 | 444.55 | 73.63 | 48.21 | 6743.48 | 0.65 | 0.77 | 0.19 | 0.4 | 1 | 10
52 | 115 | CONCLUIDO | 4.7828 | 20.91 | 17.63 | 75.57 | 1.02 | 14 | 245.23 | 56.94 | 14 | 12 | 59.29 | 30479.78 | 254.15 | 444.58 | 72.1 | 48.21 | 5985.82 | 0.67 | 0.77 | 0.19 | 0.36 | 1 | 10
53 | 115 | CONCLUIDO | 4.7924 | 20.87 | 17.59 | 75.39 | 1.03 | 14 | 245.68 | 56.94 | 14.25 | 12 | 59.48 | 30534.42 | 254.23 | 444.55 | 70.64 | 48.21 | 5255.6 | 0.68 | 0.78 | 0.19 | 0.31 | 1 | 10
54 | 115 | CONCLUIDO | 4.7943 | 20.86 | 17.58 | 75.35 | 1.05 | 14 | 246.12 | 56.94 | 14.5 | 12 | 59.68 | 30589.13 | 253.73 | 444.56 | 70.6 | 48.21 | 5232.73 | 0.68 | 0.78 | 0.18 | 0.31 | 1 | 10
55 | 115 | CONCLUIDO | 4.7621 | 21 | 17.72 | 75.96 | 1.06 | 14 | 246.57 | 56.94 | 14.75 | 12 | 59.87 | 30643.91 | 255.53 | 444.55 | 75.52 | 48.21 | 7697.37 | 0.64 | 0.77 | 0.18 | 0.45 | 1 | 10
56 | 115 | CONCLUIDO | 4.7745 | 20.94 | 17.67 | 75.72 | 1.08 | 14 | 247.01 | 56.94 | 15 | 12 | 60.07 | 30698.76 | 253.57 | 444.55 | 73.5 | 48.21 | 6682.59 | 0.66 | 0.77 | 0.19 | 0.39 | 1 | 10
57 | 115 | CONCLUIDO | 4.7951 | 20.85 | 17.62 | 81.34 | 1.1 | 13 | 247.46 | 56.94 | 15.25 | 11 | 60.26 | 30753.68 | 253.05 | 444.56 | 71.96 | 48.21 | 5921.59 | 0.67 | 0.77 | 0.18 | 0.35 | 1 | 10
58 | 115 | CONCLUIDO | 4.7958 | 20.85 | 17.62 | 81.32 | 1.11 | 13 | 247.9 | 56.94 | 15.5 | 11 | 60.46 | 30808.68 | 253.14 | 444.6 | 71.77 | 48.21 | 5824.9 | 0.67 | 0.77 | 0.18 | 0.34 | 1 | 10
59 | 115 | CONCLUIDO | 4.7978 | 20.84 | 17.61 | 81.28 | 1.13 | 13 | 248.35 | 56.94 | 15.75 | 11 | 60.66 | 30863.74 | 252.86 | 444.55 | 71.58 | 48.21 | 5728.55 | 0.67 | 0.77 | 0.18 | 0.33 | 1 | 10
60 | 115 | CONCLUIDO | 4.7934 | 20.86 | 17.63 | 81.37 | 1.14 | 13 | 248.79 | 56.94 | 16 | 11 | 60.85 | 30918.88 | 252.99 | 444.55 | 72.2 | 48.21 | 6040.6 | 0.67 | 0.77 | 0.19 | 0.35 | 1 | 10
61 | 115 | CONCLUIDO | 4.7971 | 20.85 | 17.61 | 81.3 | 1.16 | 13 | 249.24 | 56.94 | 16.25 | 11 | 61.05 | 30974.09 | 251.73 | 444.55 | 71.6 | 48.21 | 5740.35 | 0.67 | 0.77 | 0.18 | 0.34 | 1 | 10
62 | 115 | CONCLUIDO | 4.8144 | 20.77 | 17.58 | 87.92 | 1.18 | 12 | 249.69 | 56.94 | 16.5 | 10 | 61.25 | 31029.37 | 251.06 | 444.56 | 70.62 | 48.21 | 5254.84 | 0.68 | 0.78 | 0.18 | 0.31 | 1 | 10
63 | 115 | CONCLUIDO | 4.8138 | 20.77 | 17.59 | 87.93 | 1.19 | 12 | 250.14 | 56.94 | 16.75 | 10 | 61.45 | 31084.72 | 251.38 | 444.55 | 70.68 | 48.21 | 5287.4 | 0.68 | 0.78 | 0.18 | 0.31 | 1 | 10
64 | 115 | CONCLUIDO | 4.8129 | 20.78 | 17.59 | 87.95 | 1.21 | 12 | 250.59 | 56.94 | 17 | 10 | 61.65 | 31140.15 | 251.43 | 444.55 | 70.86 | 48.21 | 5373.4 | 0.68 | 0.78 | 0.18 | 0.31 | 1 | 10
65 | 115 | CONCLUIDO | 4.8136 | 20.77 | 17.59 | 87.93 | 1.22 | 12 | 251.04 | 56.94 | 17.25 | 10 | 61.85 | 31195.65 | 251.62 | 444.56 | 70.71 | 48.21 | 5302.2 | 0.68 | 0.78 | 0.18 | 0.31 | 1 | 10
66 | 115 | CONCLUIDO | 4.8214 | 20.74 | 17.55 | 87.77 | 1.24 | 12 | 251.49 | 56.94 | 17.5 | 10 | 62.05 | 31251.22 | 250.81 | 444.56 | 69.39 | 48.21 | 4642.26 | 0.69 | 0.78 | 0.19 | 0.28 | 1 | 10
67 | 115 | CONCLUIDO | 4.8292 | 20.71 | 17.52 | 87.6 | 1.25 | 12 | 251.94 | 56.94 | 17.75 | 10 | 62.25 | 31306.86 | 248.98 | 444.55 | 68.51 | 48.21 | 4200.54 | 0.7 | 0.78 | 0.18 | 0.24 | 1 | 10
68 | 115 | CONCLUIDO | 4.8254 | 20.72 | 17.58 | 95.89 | 1.27 | 11 | 252.39 | 56.94 | 18 | 9 | 62.45 | 31362.58 | 249.75 | 444.55 | 70.8 | 48.21 | 5349.6 | 0.68 | 0.78 | 0.18 | 0.3 | 1 | 10
69 | 115 | CONCLUIDO | 4.8305 | 20.7 | 17.56 | 95.77 | 1.28 | 11 | 252.84 | 56.94 | 18.25 | 9 | 62.65 | 31418.38 | 249.3 | 444.56 | 69.85 | 48.21 | 4873.33 | 0.69 | 0.78 | 0.18 | 0.28 | 1 | 10
70 | 115 | CONCLUIDO | 4.8275 | 20.71 | 17.57 | 95.84 | 1.3 | 11 | 253.3 | 56.94 | 18.5 | 9 | 62.86 | 31474.25 | 249.44 | 444.55 | 70.26 | 48.21 | 5081.13 | 0.69 | 0.78 | 0.18 | 0.29 | 1 | 10
71 | 115 | CONCLUIDO | 4.8278 | 20.71 | 17.57 | 95.83 | 1.31 | 11 | 253.75 | 56.94 | 18.75 | 9 | 63.06 | 31530.19 | 249.74 | 444.55 | 70.19 | 48.21 | 5043.19 | 0.69 | 0.78 | 0.18 | 0.29 | 1 | 10
72 | 115 | CONCLUIDO | 4.8282 | 20.71 | 17.57 | 95.83 | 1.33 | 11 | 254.21 | 56.94 | 19 | 9 | 63.26 | 31586.21 | 249.42 | 444.58 | 70.14 | 48.21 | 5021.42 | 0.69 | 0.78 | 0.18 | 0.29 | 1 | 10
73 | 115 | CONCLUIDO | 4.8283 | 20.71 | 17.57 | 95.82 | 1.34 | 11 | 254.66 | 56.94 | 19.25 | 9 | 63.47 | 31642.3 | 249.23 | 444.55 | 70.08 | 48.21 | 4989.95 | 0.69 | 0.78 | 0.18 | 0.29 | 1 | 10
74 | 115 | CONCLUIDO | 4.8243 | 20.73 | 17.58 | 95.92 | 1.36 | 11 | 255.12 | 56.94 | 19.5 | 9 | 63.67 | 31698.47 | 248.69 | 444.55 | 70.75 | 48.21 | 5324.28 | 0.68 | 0.78 | 0.18 | 0.31 | 1 | 10
75 | 115 | CONCLUIDO | 4.8467 | 20.63 | 17.53 | 105.2 | 1.37 | 10 | 255.57 | 56.94 | 19.75 | 8 | 63.88 | 31754.72 | 247.73 | 444.55 | 68.88 | 48.21 | 4394.17 | 0.7 | 0.78 | 0.18 | 0.26 | 1 | 10
76 | 115 | CONCLUIDO | 4.8487 | 20.62 | 17.52 | 105.15 | 1.39 | 10 | 256.03 | 56.94 | 20 | 8 | 64.09 | 31811.04 | 247.94 | 444.55 | 68.72 | 48.21 | 4313.86 | 0.7 | 0.78 | 0.18 | 0.25 | 1 | 10
77 | 115 | CONCLUIDO | 4.849 | 20.62 | 17.52 | 105.14 | 1.4 | 10 | 256.49 | 56.94 | 20.25 | 8 | 64.29 | 31867.44 | 248.24 | 444.56 | 68.59 | 48.21 | 4248.47 | 0.7 | 0.78 | 0.18 | 0.25 | 1 | 10
78 | 115 | CONCLUIDO | 4.8471 | 20.63 | 17.53 | 105.19 | 1.42 | 10 | 256.94 | 56.94 | 20.5 | 8 | 64.5 | 31924.04 | 248.3 | 444.56 | 68.91 | 48.21 | 4409.1 | 0.7 | 0.78 | 0.18 | 0.25 | 1 | 10
79 | 115 | CONCLUIDO | 4.854 | 20.6 | 17.5 | 105.01 | 1.43 | 10 | 257.4 | 56.94 | 20.75 | 8 | 64.71 | 31980.59 | 247.11 | 444.55 | 67.77 | 48.21 | 3838.41 | 0.71 | 0.78 | 0.18 | 0.23 | 1 | 10
80 | 115 | CONCLUIDO | 4.8609 | 20.57 | 17.47 | 104.84 | 1.45 | 10 | 257.86 | 56.94 | 21 | 8 | 64.92 | 32037.22 | 246.39 | 444.55 | 66.96 | 48.21 | 3436.81 | 0.72 | 0.78 | 0.18 | 0.2 | 1 | 10
81 | 115 | CONCLUIDO | 4.8442 | 20.64 | 17.54 | 105.26 | 1.46 | 10 | 258.32 | 56.94 | 21.25 | 8 | 65.13 | 32093.94 | 247.07 | 444.58 | 69.5 | 48.21 | 4704.97 | 0.69 | 0.78 | 0.18 | 0.27 | 1 | 10
82 | 115 | CONCLUIDO | 4.8439 | 20.64 | 17.55 | 105.27 | 1.48 | 10 | 258.78 | 56.94 | 21.5 | 8 | 65.34 | 32150.72 | 246.37 | 444.55 | 69.41 | 48.21 | 4662.31 | 0.69 | 0.78 | 0.18 | 0.27 | 1 | 10
83 | 115 | CONCLUIDO | 4.8424 | 20.65 | 17.55 | 105.31 | 1.49 | 10 | 259.24 | 56.94 | 21.75 | 8 | 65.55 | 32207.59 | 245.76 | 444.55 | 69.57 | 48.21 | 4738.71 | 0.69 | 0.78 | 0.18 | 0.27 | 1 | 10
84 | 115 | CONCLUIDO | 4.8658 | 20.55 | 17.5 | 116.64 | 1.51 | 9 | 259.71 | 56.94 | 22 | 7 | 65.76 | 32264.54 | 244.57 | 444.55 | 67.73 | 48.21 | 3825.13 | 0.71 | 0.78 | 0.18 | 0.22 | 1 | 10
85 | 115 | CONCLUIDO | 4.8641 | 20.56 | 17.5 | 116.69 | 1.52 | 9 | 260.17 | 56.94 | 22.25 | 7 | 65.98 | 32321.56 | 244.86 | 444.55 | 67.95 | 48.21 | 3932.55 | 0.71 | 0.78 | 0.18 | 0.23 | 1 | 10
86 | 115 | CONCLUIDO | 4.8628 | 20.56 | 17.51 | 116.72 | 1.54 | 9 | 260.63 | 56.94 | 22.5 | 7 | 66.19 | 32378.67 | 244.99 | 444.55 | 68.19 | 48.21 | 4056.24 | 0.71 | 0.78 | 0.18 | 0.23 | 1 | 10
87 | 115 | CONCLUIDO | 4.8665 | 20.55 | 17.49 | 116.62 | 1.55 | 9 | 261.09 | 56.94 | 22.75 | 7 | 66.4 | 32435.86 | 244.95 | 444.55 | 67.61 | 48.21 | 3766.33 | 0.71 | 0.78 | 0.18 | 0.22 | 1 | 10
88 | 115 | CONCLUIDO | 4.8637 | 20.56 | 17.5 | 116.7 | 1.56 | 9 | 261.56 | 56.94 | 23 | 7 | 66.62 | 32493.12 | 245.06 | 444.55 | 68.1 | 48.21 | 4009.04 | 0.71 | 0.78 | 0.18 | 0.23 | 1 | 10
89 | 115 | CONCLUIDO | 4.8636 | 20.56 | 17.51 | 116.7 | 1.58 | 9 | 262.02 | 56.94 | 23.25 | 7 | 66.83 | 32550.47 | 245.48 | 444.55 | 68.05 | 48.21 | 3984.55 | 0.71 | 0.78 | 0.18 | 0.23 | 1 | 10
90 | 115 | CONCLUIDO | 4.8646 | 20.56 | 17.5 | 116.67 | 1.59 | 9 | 262.49 | 56.94 | 23.5 | 7 | 67.05 | 32607.89 | 245.21 | 444.55 | 67.96 | 48.21 | 3941.82 | 0.71 | 0.78 | 0.18 | 0.22 | 1 | 10
91 | 115 | CONCLUIDO | 4.8683 | 20.54 | 17.49 | 116.57 | 1.61 | 9 | 262.96 | 56.94 | 23.75 | 7 | 67.26 | 32665.4 | 244.31 | 444.55 | 67.3 | 48.21 | 3612.09 | 0.72 | 0.78 | 0.18 | 0.21 | 1 | 10
92 | 115 | CONCLUIDO | 4.8702 | 20.53 | 17.48 | 116.51 | 1.62 | 9 | 263.42 | 56.94 | 24 | 7 | 67.48 | 32722.99 | 243.88 | 444.55 | 67.04 | 48.21 | 3479.7 | 0.72 | 0.78 | 0.18 | 0.2 | 1 | 10
93 | 115 | CONCLUIDO | 4.8736 | 20.52 | 17.46 | 116.42 | 1.64 | 9 | 263.89 | 56.94 | 24.25 | 7 | 67.7 | 32780.66 | 243.46 | 444.55 | 66.7 | 48.21 | 3309.19 | 0.72 | 0.78 | 0.17 | 0.19 | 1 | 10
94 | 115 | CONCLUIDO | 4.859 | 20.58 | 17.52 | 116.83 | 1.65 | 9 | 264.36 | 56.94 | 24.5 | 7 | 67.92 | 32838.42 | 243.81 | 444.55 | 68.91 | 48.21 | 4415.76 | 0.7 | 0.78 | 0.17 | 0.25 | 1 | 10
95 | 115 | CONCLUIDO | 4.8583 | 20.58 | 17.53 | 116.85 | 1.66 | 9 | 264.83 | 56.94 | 24.75 | 7 | 68.13 | 32896.26 | 243.38 | 444.55 | 68.84 | 48.21 | 4377.78 | 0.7 | 0.78 | 0.18 | 0.25 | 1 | 10
96 | 115 | CONCLUIDO | 4.8837 | 20.48 | 17.46 | 130.98 | 1.68 | 8 | 265.3 | 56.94 | 25 | 6 | 68.35 | 32954.18 | 242.57 | 444.55 | 66.76 | 48.21 | 3347.47 | 0.72 | 0.78 | 0.18 | 0.19 | 1 | 10
97 | 115 | CONCLUIDO | 4.8816 | 20.48 | 17.47 | 131.05 | 1.69 | 8 | 265.77 | 56.94 | 25.25 | 6 | 68.57 | 33012.18 | 242.59 | 444.55 | 67.05 | 48.21 | 3490.68 | 0.72 | 0.78 | 0.18 | 0.2 | 1 | 10
98 | 115 | CONCLUIDO | 4.8794 | 20.49 | 17.48 | 131.12 | 1.7 | 8 | 266.24 | 56.94 | 25.5 | 6 | 68.8 | 33070.26 | 242.79 | 444.55 | 67.31 | 48.21 | 3621.11 | 0.72 | 0.78 | 0.18 | 0.21 | 1 | 10
99 | 115 | CONCLUIDO | 4.8808 | 20.49 | 17.48 | 131.07 | 1.72 | 8 | 266.71 | 56.94 | 25.75 | 6 | 69.02 | 33128.44 | 242.38 | 444.55 | 67.07 | 48.21 | 3500.93 | 0.72 | 0.78 | 0.18 | 0.2 | 1 | 10
100 | 115 | CONCLUIDO | 4.8804 | 20.49 | 17.48 | 131.09 | 1.73 | 8 | 267.18 | 56.94 | 26 | 6 | 69.24 | 33186.69 | 242.29 | 444.55 | 67.18 | 48.21 | 3554.03 | 0.72 | 0.78 | 0.18 | 0.2 | 1 | 10
101 | 115 | CONCLUIDO | 4.8814 | 20.49 | 17.47 | 131.06 | 1.75 | 8 | 267.66 | 56.94 | 26.25 | 6 | 69.46 | 33245.03 | 241.95 | 444.55 | 67.06 | 48.21 | 3495.8 | 0.72 | 0.78 | 0.18 | 0.2 | 1 | 10
102 | 115 | CONCLUIDO | 4.8791 | 20.5 | 17.48 | 131.13 | 1.76 | 8 | 268.13 | 56.94 | 26.5 | 6 | 69.69 | 33303.46 | 241.82 | 444.55 | 67.42 | 48.21 | 3673.46 | 0.72 | 0.78 | 0.18 | 0.21 | 1 | 10
103 | 115 | CONCLUIDO | 4.8862 | 20.47 | 17.45 | 130.9 | 1.77 | 8 | 268.6 | 56.94 | 26.75 | 6 | 69.91 | 33361.97 | 241.21 | 444.55 | 66.3 | 48.21 | 3112.92 | 0.73 | 0.78 | 0.18 | 0.18 | 1 | 10
104 | 115 | CONCLUIDO | 4.8847 | 20.47 | 17.46 | 130.95 | 1.79 | 8 | 269.08 | 56.94 | 27 | 6 | 70.14 | 33420.56 | 240.9 | 444.55 | 66.4 | 48.21 | 3164.27 | 0.73 | 0.78 | 0.18 | 0.18 | 1 | 10
105 | 115 | CONCLUIDO | 4.8912 | 20.44 | 17.43 | 130.75 | 1.8 | 8 | 269.55 | 56.94 | 27.25 | 6 | 70.36 | 33479.25 | 239.89 | 444.55 | 65.68 | 48.21 | 2803.27 | 0.73 | 0.78 | 0.17 | 0.16 | 1 | 10
106 | 115 | CONCLUIDO | 4.8828 | 20.48 | 17.47 | 131.01 | 1.81 | 8 | 270.03 | 56.94 | 27.5 | 6 | 70.59 | 33538.02 | 240.72 | 444.58 | 66.94 | 48.21 | 3433.65 | 0.72 | 0.78 | 0.17 | 0.19 | 1 | 10
107 | 115 | CONCLUIDO | 4.8749 | 20.51 | 17.5 | 131.26 | 1.83 | 8 | 270.51 | 56.94 | 27.75 | 6 | 70.82 | 33596.87 | 240.41 | 444.55 | 68 | 48.21 | 3967.33 | 0.71 | 0.78 | 0.18 | 0.22 | 1 | 10
108 | 115 | CONCLUIDO | 4.8787 | 20.5 | 17.49 | 131.14 | 1.84 | 8 | 270.99 | 56.94 | 28 | 6 | 71.04 | 33655.82 | 238.91 | 444.56 | 67.43 | 48.21 | 3681.91 | 0.71 | 0.78 | 0.18 | 0.21 | 1 | 10
109 | 115 | CONCLUIDO | 4.8781 | 20.5 | 17.49 | 131.16 | 1.85 | 8 | 271.46 | 56.94 | 28.25 | 6 | 71.27 | 33714.85 | 238.37 | 444.55 | 67.55 | 48.21 | 3741.08 | 0.71 | 0.78 | 0.18 | 0.21 | 1 | 10
110 | 115 | CONCLUIDO | 4.9002 | 20.41 | 17.44 | 149.48 | 1.87 | 7 | 271.94 | 56.94 | 28.5 | 5 | 71.5 | 33773.97 | 237.85 | 444.55 | 65.84 | 48.21 | 2888.68 | 0.73 | 0.78 | 0.18 | 0.16 | 1 | 10
111 | 115 | CONCLUIDO | 4.8978 | 20.42 | 17.45 | 149.56 | 1.88 | 7 | 272.43 | 56.94 | 28.75 | 5 | 71.73 | 33833.3 | 238.4 | 444.57 | 66.25 | 48.21 | 3096.34 | 0.73 | 0.78 | 0.17 | 0.17 | 1 | 10
112 | 115 | CONCLUIDO | 4.8989 | 20.41 | 17.44 | 149.53 | 1.89 | 7 | 272.91 | 56.94 | 29 | 5 | 71.96 | 33892.61 | 238.53 | 444.56 | 66.06 | 48.21 | 2999.64 | 0.73 | 0.78 | 0.18 | 0.17 | 1 | 10
113 | 115 | CONCLUIDO | 4.9011 | 20.4 | 17.44 | 149.45 | 1.9 | 7 | 273.39 | 56.94 | 29.25 | 5 | 72.19 | 33952 | 238.84 | 444.55 | 65.78 | 48.21 | 2858.65 | 0.73 | 0.78 | 0.17 | 0.16 | 1 | 10
114 | 115 | CONCLUIDO | 4.899 | 20.41 | 17.44 | 149.52 | 1.92 | 7 | 273.87 | 56.94 | 29.5 | 5 | 72.43 | 34011.48 | 238.93 | 444.55 | 66.05 | 48.21 | 2993.1 | 0.73 | 0.78 | 0.18 | 0.17 | 1 | 10
115 | 115 | CONCLUIDO | 4.9004 | 20.41 | 17.44 | 149.47 | 1.93 | 7 | 274.35 | 56.94 | 29.75 | 5 | 72.66 | 34071.05 | 238.71 | 444.55 | 65.85 | 48.21 | 2892.99 | 0.73 | 0.78 | 0.18 | 0.16 | 1 | 10
116 | 115 | CONCLUIDO | 4.9052 | 20.39 | 17.42 | 149.3 | 1.94 | 7 | 274.84 | 56.94 | 30 | 5 | 72.89 | 34130.71 | 238.49 | 444.58 | 65.03 | 48.21 | 2485.64 | 0.74 | 0.78 | 0.18 | 0.14 | 1 | 10
117 | 115 | CONCLUIDO | 4.9082 | 20.37 | 17.41 | 149.19 | 1.96 | 7 | 275.32 | 56.94 | 30.25 | 5 | 73.13 | 34190.46 | 237.74 | 444.57 | 64.8 | 48.21 | 2370.1 | 0.74 | 0.78 | 0.17 | 0.13 | 1 | 10
118 | 115 | CONCLUIDO | 4.8972 | 20.42 | 17.45 | 149.59 | 1.97 | 7 | 275.81 | 56.94 | 30.5 | 5 | 73.36 | 34250.31 | 237.93 | 444.55 | 66.43 | 48.21 | 3182.72 | 0.73 | 0.78 | 0.17 | 0.17 | 1 | 10
119 | 115 | CONCLUIDO | 4.8952 | 20.43 | 17.46 | 149.66 | 1.98 | 7 | 276.29 | 56.94 | 30.75 | 5 | 73.6 | 34310.24 | 237.56 | 444.55 | 66.65 | 48.21 | 3297.27 | 0.72 | 0.78 | 0.18 | 0.18 | 1 | 10
120 | 115 | CONCLUIDO | 4.8984 | 20.41 | 17.45 | 149.54 | 1.99 | 7 | 276.78 | 56.94 | 31 | 5 | 73.84 | 34370.27 | 237.09 | 444.55 | 66.2 | 48.21 | 3071.2 | 0.73 | 0.78 | 0.17 | 0.17 | 1 | 10
121 | 115 | CONCLUIDO | 4.9 | 20.41 | 17.44 | 149.49 | 2.01 | 7 | 277.27 | 56.94 | 31.25 | 5 | 74.07 | 34430.39 | 236.72 | 444.55 | 65.94 | 48.21 | 2940.29 | 0.73 | 0.78 | 0.17 | 0.16 | 1 | 10
122 | 115 | CONCLUIDO | 4.898 | 20.42 | 17.45 | 149.56 | 2.02 | 7 | 277.75 | 56.94 | 31.5 | 5 | 74.31 | 34490.61 | 236.52 | 444.55 | 66.24 | 48.21 | 3088.11 | 0.73 | 0.78 | 0.17 | 0.17 | 1 | 10
123 | 115 | CONCLUIDO | 4.8937 | 20.43 | 17.47 | 149.71 | 2.03 | 7 | 278.24 | 56.94 | 31.75 | 5 | 74.55 | 34550.91 | 236.86 | 444.57 | 66.87 | 48.21 | 3406.01 | 0.72 | 0.78 | 0.17 | 0.19 | 1 | 10
124 | 115 | CONCLUIDO | 4.898 | 20.42 | 17.45 | 149.56 | 2.04 | 7 | 278.73 | 56.94 | 32 | 5 | 74.79 | 34611.32 | 236.8 | 444.56 | 66.21 | 48.21 | 3074.77 | 0.73 | 0.78 | 0.18 | 0.17 | 1 | 10
125 | 115 | CONCLUIDO | 4.8964 | 20.42 | 17.45 | 149.61 | 2.06 | 7 | 279.22 | 56.94 | 32.25 | 5 | 75.03 | 34671.81 | 236.52 | 444.55 | 66.48 | 48.21 | 3210.03 | 0.73 | 0.78 | 0.17 | 0.18 | 1 | 10
126 | 115 | CONCLUIDO | 4.8972 | 20.42 | 17.45 | 149.59 | 2.07 | 7 | 279.72 | 56.94 | 32.5 | 5 | 75.27 | 34732.41 | 236.37 | 444.55 | 66.27 | 48.21 | 3105.11 | 0.73 | 0.78 | 0.18 | 0.17 | 1 | 10
127 | 115 | CONCLUIDO | 4.902 | 20.4 | 17.43 | 149.41 | 2.08 | 7 | 280.21 | 56.94 | 32.75 | 5 | 75.51 | 34793.09 | 235.14 | 444.55 | 65.62 | 48.21 | 2782.24 | 0.73 | 0.78 | 0.17 | 0.15 | 1 | 10
128 | 115 | CONCLUIDO | 4.9002 | 20.41 | 17.44 | 149.48 | 2.09 | 7 | 280.7 | 56.94 | 33 | 5 | 75.76 | 34853.88 | 234.03 | 444.55 | 65.89 | 48.21 | 2912.62 | 0.73 | 0.78 | 0.18 | 0.16 | 1 | 10
129 | 115 | CONCLUIDO | 4.9248 | 20.31 | 17.38 | 173.81 | 2.11 | 6 | 281.19 | 56.94 | 33.25 | 4 | 76 | 34914.76 | 232.35 | 444.55 | 63.93 | 48.21 | 1941.84 | 0.75 | 0.78 | 0.17 | 0.1 | 1 | 10
130 | 115 | CONCLUIDO | 4.9202 | 20.32 | 17.4 | 174 | 2.12 | 6 | 281.69 | 56.94 | 33.5 | 4 | 76.25 | 34975.73 | 233.23 | 444.55 | 64.68 | 48.21 | 2313.06 | 0.75 | 0.78 | 0.17 | 0.12 | 1 | 10
131 | 115 | CONCLUIDO | 4.9133 | 20.35 | 17.43 | 174.29 | 2.13 | 6 | 282.18 | 56.94 | 33.75 | 4 | 76.49 | 35036.81 | 233.82 | 444.55 | 65.73 | 48.21 | 2839.8 | 0.73 | 0.78 | 0.17 | 0.15 | 1 | 10
132 | 115 | CONCLUIDO | 4.9159 | 20.34 | 17.42 | 174.18 | 2.14 | 6 | 282.68 | 56.94 | 34 | 4 | 76.74 | 35097.98 | 233.81 | 444.58 | 65.19 | 48.21 | 2570.39 | 0.74 | 0.78 | 0.17 | 0.14 | 1 | 10
133 | 115 | CONCLUIDO | 4.9192 | 20.33 | 17.4 | 174.04 | 2.15 | 6 | 283.18 | 56.94 | 34.25 | 4 | 76.98 | 35159.25 | 234.07 | 444.55 | 64.76 | 48.21 | 2353.94 | 0.74 | 0.78 | 0.17 | 0.13 | 1 | 10
134 | 115 | CONCLUIDO | 4.9161 | 20.34 | 17.42 | 174.17 | 2.17 | 6 | 283.67 | 56.94 | 34.5 | 4 | 77.23 | 35220.61 | 234.7 | 444.55 | 65.27 | 48.21 | 2607.53 | 0.74 | 0.78 | 0.17 | 0.14 | 1 | 10
135 | 115 | CONCLUIDO | 4.9157 | 20.34 | 17.42 | 174.19 | 2.18 | 6 | 284.17 | 56.94 | 34.75 | 4 | 77.48 | 35282.08 | 235.28 | 444.55 | 65.24 | 48.21 | 2595.29 | 0.74 | 0.78 | 0.17 | 0.14 | 1 | 10
136 | 115 | CONCLUIDO | 4.9163 | 20.34 | 17.42 | 174.16 | 2.19 | 6 | 284.67 | 56.94 | 35 | 4 | 77.73 | 35343.65 | 235.78 | 444.56 | 65.1 | 48.21 | 2524.88 | 0.74 | 0.78 | 0.18 | 0.14 | 1 | 10
137 | 115 | CONCLUIDO | 4.9164 | 20.34 | 17.42 | 174.16 | 2.2 | 6 | 285.17 | 56.94 | 35.25 | 4 | 77.98 | 35405.32 | 235.75 | 444.55 | 65.15 | 48.21 | 2552.16 | 0.74 | 0.78 | 0.17 | 0.14 | 1 | 10
138 | 115 | CONCLUIDO | 4.919 | 20.33 | 17.41 | 174.05 | 2.21 | 6 | 285.67 | 56.94 | 35.5 | 4 | 78.23 | 35467.08 | 235.5 | 444.55 | 64.72 | 48.21 | 2335.52 | 0.74 | 0.78 | 0.17 | 0.13 | 1 | 10
139 | 115 | CONCLUIDO | 4.9194 | 20.33 | 17.4 | 174.03 | 2.22 | 6 | 286.17 | 56.94 | 35.75 | 4 | 78.48 | 35528.95 | 235.59 | 444.55 | 64.71 | 48.21 | 2329.97 | 0.74 | 0.78 | 0.17 | 0.13 | 1 | 10
140 | 115 | CONCLUIDO | 4.9198 | 20.33 | 17.4 | 174.02 | 2.24 | 6 | 286.68 | 56.94 | 36 | 4 | 78.73 | 35591.05 | 235.96 | 444.55 | 64.7 | 48.21 | 2322.62 | 0.75 | 0.78 | 0.17 | 0.13 | 1 | 10
141 | 115 | CONCLUIDO | 4.923 | 20.31 | 17.39 | 173.89 | 2.25 | 6 | 287.18 | 56.94 | 36.25 | 4 | 78.99 | 35653.12 | 235.31 | 444.55 | 64.16 | 48.21 | 2053.43 | 0.75 | 0.78 | 0.17 | 0.11 | 1 | 10
142 | 115 | CONCLUIDO | 4.9189 | 20.33 | 17.41 | 174.06 | 2.26 | 6 | 287.68 | 56.94 | 36.5 | 4 | 79.24 | 35715.3 | 235.41 | 444.55 | 64.89 | 48.21 | 2419.19 | 0.74 | 0.78 | 0.17 | 0.13 | 1 | 10
143 | 115 | CONCLUIDO | 4.9115 | 20.36 | 17.44 | 174.36 | 2.27 | 6 | 288.19 | 56.94 | 36.75 | 4 | 79.5 | 35777.58 | 236 | 444.55 | 65.97 | 48.21 | 2959.15 | 0.73 | 0.78 | 0.17 | 0.16 | 1 | 10
144 | 115 | CONCLUIDO | 4.913 | 20.35 | 17.43 | 174.3 | 2.28 | 6 | 288.7 | 56.94 | 37 | 4 | 79.75 | 35839.97 | 235.85 | 444.55 | 65.62 | 48.21 | 2783.36 | 0.73 | 0.78 | 0.17 | 0.15 | 1 | 10
145 | 115 | CONCLUIDO | 4.9168 | 20.34 | 17.41 | 174.14 | 2.29 | 6 | 289.2 | 56.94 | 37.25 | 4 | 80.01 | 35902.46 | 235.51 | 444.56 | 65.07 | 48.21 | 2511.19 | 0.74 | 0.78 | 0.17 | 0.14 | 1 | 10
146 | 115 | CONCLUIDO | 4.914 | 20.35 | 17.43 | 174.26 | 2.31 | 6 | 289.71 | 56.94 | 37.5 | 4 | 80.27 | 35965.05 | 234.91 | 444.55 | 65.51 | 48.21 | 2730.72 | 0.74 | 0.78 | 0.17 | 0.15 | 1 | 10
147 | 115 | CONCLUIDO | 4.9147 | 20.35 | 17.42 | 174.23 | 2.32 | 6 | 290.22 | 56.94 | 37.75 | 4 | 80.52 | 36027.75 | 235.03 | 444.55 | 65.4 | 48.21 | 2674.02 | 0.74 | 0.78 | 0.17 | 0.15 | 1 | 10
148 | 115 | CONCLUIDO | 4.916 | 20.34 | 17.42 | 174.18 | 2.33 | 6 | 290.73 | 56.94 | 38 | 4 | 80.78 | 36090.56 | 234.11 | 444.55 | 65.21 | 48.21 | 2580.96 | 0.74 | 0.78 | 0.17 | 0.14 | 1 | 10
149 | 115 | CONCLUIDO | 4.915 | 20.35 | 17.42 | 174.22 | 2.34 | 6 | 291.24 | 56.94 | 38.25 | 4 | 81.04 | 36153.47 | 233.92 | 444.55 | 65.31 | 48.21 | 2630.84 | 0.74 | 0.78 | 0.17 | 0.14 | 1 | 10
150 | 115 | CONCLUIDO | 4.919 | 20.33 | 17.41 | 174.05 | 2.35 | 6 | 291.75 | 56.94 | 38.5 | 4 | 81.31 | 36216.49 | 232.81 | 444.55 | 64.76 | 48.21 | 2356.47 | 0.74 | 0.78 | 0.17 | 0.13 | 1 | 10
151 | 115 | CONCLUIDO | 4.9186 | 20.33 | 17.41 | 174.07 | 2.36 | 6 | 292.26 | 56.94 | 38.75 | 4 | 81.57 | 36279.61 | 231.69 | 444.55 | 64.77 | 48.21 | 2361.93 | 0.74 | 0.78 | 0.17 | 0.13 | 1 | 10
152 | 115 | CONCLUIDO | 4.9221 | 20.32 | 17.39 | 173.92 | 2.37 | 6 | 292.77 | 56.94 | 39 | 4 | 81.83 | 36342.85 | 230.28 | 444.55 | 64.34 | 48.21 | 2147.11 | 0.75 | 0.78 | 0.17 | 0.12 | 1 | 10
153 | 115 | CONCLUIDO | 4.9162 | 20.34 | 17.42 | 174.17 | 2.38 | 6 | 293.29 | 56.94 | 39.25 | 4 | 82.09 | 36406.19 | 229.84 | 444.55 | 65.28 | 48.21 | 2615.06 | 0.74 | 0.78 | 0.17 | 0.14 | 1 | 10
154 | 115 | CONCLUIDO | 4.9113 | 20.36 | 17.44 | 174.37 | 2.39 | 6 | 293.8 | 56.94 | 39.5 | 4 | 82.36 | 36469.64 | 228.85 | 444.55 | 65.98 | 48.21 | 2962.58 | 0.73 | 0.78 | 0.17 | 0.16 | 1 | 10
155 | 115 | CONCLUIDO | 4.9129 | 20.35 | 17.43 | 174.31 | 2.41 | 6 | 294.32 | 56.94 | 39.75 | 4 | 82.62 | 36533.2 | 227.72 | 444.55 | 65.68 | 48.21 | 2815.79 | 0.73 | 0.78 | 0.17 | 0.15 | 1 | 10
156 | 115 | CONCLUIDO | 4.9121 | 20.36 | 17.43 | 174.34 | 2.42 | 6 | 294.83 | 56.94 | 40 | 3 | 82.89 | 36596.87 | 226.97 | 444.55 | 65.74 | 48.21 | 2844.56 | 0.73 | 0.78 | 0.17 | 0.16 | 1 | 10
0 | 35 | CONCLUIDO | 4.0995 | 24.39 | 20.54 | 10.81 | 0.22 | 114 | 80.84 | 35.1 | 1 | 112 | 9.74 | 10204.21 | 157.1 | 444.58 | 166.91 | 48.21 | 52888.88 | 0.29 | 0.66 | 0.35 | 3.26 | 1 | 10
1 | 35 | CONCLUIDO | 4.3133 | 23.18 | 19.78 | 13.48 | 0.27 | 88 | 81.14 | 35.1 | 1.25 | 86 | 9.79 | 10241.25 | 150.08 | 444.57 | 141.9 | 48.21 | 40515.16 | 0.34 | 0.69 | 0.31 | 2.5 | 1 | 10
2 | 35 | CONCLUIDO | 4.4682 | 22.38 | 19.27 | 16.28 | 0.32 | 71 | 81.44 | 35.1 | 1.5 | 69 | 9.84 | 10278.32 | 145.18 | 444.63 | 125.38 | 48.21 | 32340.68 | 0.38 | 0.71 | 0.27 | 1.99 | 1 | 10
3 | 35 | CONCLUIDO | 4.5891 | 21.79 | 18.88 | 19.2 | 0.38 | 59 | 81.74 | 35.1 | 1.75 | 57 | 9.89 | 10315.41 | 141.14 | 444.56 | 112.63 | 48.21 | 26023.94 | 0.43 | 0.72 | 0.26 | 1.61 | 1 | 10
4 | 35 | CONCLUIDO | 4.642 | 21.54 | 18.77 | 22.08 | 0.43 | 51 | 82.04 | 35.1 | 2 | 49 | 9.94 | 10352.53 | 139.11 | 444.56 | 110.77 | 48.21 | 25134.61 | 0.44 | 0.73 | 0.21 | 1.49 | 1 | 10
5 | 35 | CONCLUIDO | 4.7074 | 21.24 | 18.58 | 24.77 | 0.48 | 45 | 82.34 | 35.1 | 2.25 | 43 | 9.99 | 10389.66 | 136.84 | 444.57 | 103.09 | 48.21 | 21327.43 | 0.47 | 0.73 | 0.23 | 1.3 | 1 | 10
6 | 35 | CONCLUIDO | 4.7668 | 20.98 | 18.4 | 27.6 | 0.53 | 40 | 82.65 | 35.1 | 2.5 | 38 | 10.04 | 10426.82 | 134.34 | 444.58 | 97.18 | 48.21 | 18395.48 | 0.5 | 0.74 | 0.23 | 1.12 | 1 | 10
7 | 35 | CONCLUIDO | 4.8074 | 20.8 | 18.29 | 30.48 | 0.58 | 36 | 82.95 | 35.1 | 2.75 | 34 | 10.1 | 10463.99 | 132.15 | 444.57 | 93.68 | 48.21 | 16664.92 | 0.51 | 0.75 | 0.22 | 1.01 | 1 | 10
8 | 35 | CONCLUIDO | 4.8434 | 20.65 | 18.19 | 33.07 | 0.63 | 33 | 83.25 | 35.1 | 3 | 31 | 10.15 | 10501.19 | 130.47 | 444.57 | 90.32 | 48.21 | 15001.67 | 0.53 | 0.75 | 0.21 | 0.91 | 1 | 10
9 | 35 | CONCLUIDO | 4.8792 | 20.5 | 18.09 | 36.17 | 0.68 | 30 | 83.55 | 35.1 | 3.25 | 28 | 10.2 | 10538.42 | 128.48 | 444.57 | 86.89 | 48.21 | 13301.86 | 0.55 | 0.75 | 0.21 | 0.81 | 1 | 10
10 | 35 | CONCLUIDO | 4.9429 | 20.23 | 17.87 | 39.72 | 0.73 | 27 | 83.85 | 35.1 | 3.5 | 25 | 10.25 | 10575.66 | 125.6 | 444.57 | 79.72 | 48.21 | 9730.26 | 0.6 | 0.76 | 0.2 | 0.6 | 1 | 10
11 | 35 | CONCLUIDO | 4.9238 | 20.31 | 17.99 | 43.17 | 0.78 | 25 | 84.15 | 35.1 | 3.75 | 23 | 10.3 | 10612.93 | 125.1 | 444.55 | 83.83 | 48.21 | 11792.85 | 0.58 | 0.76 | 0.2 | 0.71 | 1 | 10
12 | 35 | CONCLUIDO | 4.9379 | 20.25 | 17.95 | 44.87 | 0.83 | 24 | 84.46 | 35.1 | 4 | 22 | 10.36 | 10650.22 | 123.59 | 444.55 | 82.42 | 48.21 | 11094.44 | 0.58 | 0.76 | 0.2 | 0.67 | 1 | 10
13 | 35 | CONCLUIDO | 4.9612 | 20.16 | 17.89 | 48.78 | 0.88 | 22 | 84.76 | 35.1 | 4.25 | 20 | 10.41 | 10687.53 | 122.45 | 444.56 | 80.41 | 48.21 | 10100.75 | 0.6 | 0.76 | 0.2 | 0.61 | 1 | 10
14 | 35 | CONCLUIDO | 4.974 | 20.1 | 17.85 | 51 | 0.93 | 21 | 85.06 | 35.1 | 4.5 | 19 | 10.46 | 10724.86 | 121 | 444.55 | 79.29 | 48.21 | 9546.68 | 0.61 | 0.76 | 0.2 | 0.57 | 1 | 10
15 | 35 | CONCLUIDO | 5.0038 | 19.98 | 17.77 | 56.1 | 0.98 | 19 | 85.36 | 35.1 | 4.75 | 17 | 10.51 | 10762.22 | 119 | 444.57 | 76.45 | 48.21 | 8135.06 | 0.63 | 0.77 | 0.2 | 0.49 | 1 | 10
16 | 35 | CONCLUIDO | 5.0251 | 19.9 | 17.7 | 58.99 | 1.02 | 18 | 85.67 | 35.1 | 5 | 16 | 10.57 | 10799.59 | 116.69 | 444.55 | 74.54 | 48.21 | 7184.68 | 0.65 | 0.77 | 0.18 | 0.42 | 1 | 10
17 | 35 | CONCLUIDO | 5.0164 | 19.93 | 17.75 | 62.65 | 1.07 | 17 | 85.97 | 35.1 | 5.25 | 15 | 10.62 | 10836.99 | 115.91 | 444.56 | 76 | 48.21 | 7920.28 | 0.63 | 0.77 | 0.19 | 0.47 | 1 | 10
18 | 35 | CONCLUIDO | 5.036 | 19.86 | 17.69 | 66.34 | 1.12 | 16 | 86.27 | 35.1 | 5.5 | 13 | 10.67 | 10874.42 | 113.89 | 444.55 | 74.01 | 48.21 | 6930.04 | 0.65 | 0.77 | 0.19 | 0.41 | 1 | 10
19 | 35 | CONCLUIDO | 5.0342 | 19.86 | 17.7 | 66.36 | 1.16 | 16 | 86.58 | 35.1 | 5.75 | 12 | 10.73 | 10911.86 | 112.77 | 444.55 | 74.12 | 48.21 | 6982.79 | 0.65 | 0.77 | 0.19 | 0.42 | 1 | 10
20 | 35 | CONCLUIDO | 5.0452 | 19.82 | 17.67 | 70.68 | 1.21 | 15 | 86.88 | 35.1 | 6 | 7 | 10.78 | 10949.33 | 112.12 | 444.58 | 73.12 | 48.21 | 6491.41 | 0.66 | 0.77 | 0.2 | 0.39 | 1 | 10
21 | 35 | CONCLUIDO | 5.0442 | 19.82 | 17.67 | 70.7 | 1.26 | 15 | 87.19 | 35.1 | 6.25 | 4 | 10.83 | 10986.82 | 111.3 | 444.55 | 73.05 | 48.21 | 6454.12 | 0.66 | 0.77 | 0.2 | 0.4 | 1 | 10
22 | 35 | CONCLUIDO | 5.0516 | 19.8 | 17.66 | 75.7 | 1.3 | 14 | 87.49 | 35.1 | 6.5 | 2 | 10.89 | 11024.33 | 110.98 | 444.55 | 72.81 | 48.21 | 6337.7 | 0.66 | 0.77 | 0.2 | 0.39 | 1 | 10
23 | 35 | CONCLUIDO | 5.0488 | 19.81 | 17.67 | 75.74 | 1.35 | 14 | 87.79 | 35.1 | 6.75 | 1 | 10.94 | 11061.87 | 111.29 | 444.55 | 73.07 | 48.21 | 6469.13 | 0.66 | 0.77 | 0.2 | 0.4 | 1 | 10
24 | 35 | CONCLUIDO | 5.0462 | 19.82 | 17.68 | 75.79 | 1.39 | 14 | 88.1 | 35.1 | 7 | 0 | 11 | 11099.43 | 111.8 | 444.55 | 73.49 | 48.21 | 6682.36 | 0.66 | 0.77 | 0.2 | 0.41 | 1 | 10
0 | 50 | CONCLUIDO | 3.7342 | 26.78 | 21.5 | 8.84 | 0.16 | 146 | 107.41 | 41.65 | 1 | 144 | 14.77 | 13481.73 | 201.04 | 444.7 | 198.34 | 48.21 | 68447.48 | 0.24 | 0.63 | 0.39 | 4.22 | 1 | 10
1 | 50 | CONCLUIDO | 4.0076 | 24.95 | 20.45 | 11.05 | 0.2 | 111 | 107.73 | 41.65 | 1.25 | 109 | 14.83 | 13520.81 | 190.33 | 444.67 | 164.1 | 48.21 | 51501.18 | 0.29 | 0.67 | 0.34 | 3.17 | 1 | 10
2 | 50 | CONCLUIDO | 4.1979 | 23.82 | 19.81 | 13.35 | 0.24 | 89 | 108.05 | 41.65 | 1.5 | 87 | 14.9 | 13559.91 | 183.52 | 444.65 | 143.02 | 48.21 | 41069.21 | 0.34 | 0.69 | 0.31 | 2.53 | 1 | 10
3 | 50 | CONCLUIDO | 4.3327 | 23.08 | 19.38 | 15.5 | 0.28 | 75 | 108.37 | 41.65 | 1.75 | 73 | 14.97 | 13599.17 | 178.73 | 444.58 | 129.15 | 48.21 | 34205.85 | 0.37 | 0.7 | 0.28 | 2.1 | 1 | 10
4 | 50 | CONCLUIDO | 4.4431 | 22.51 | 19.05 | 17.86 | 0.32 | 64 | 108.68 | 41.65 | 2 | 62 | 15.03 | 13638.32 | 174.89 | 444.56 | 118.19 | 48.21 | 28781.77 | 0.41 | 0.72 | 0.27 | 1.77 | 1 | 10
5 | 50 | CONCLUIDO | 4.5509 | 21.97 | 18.69 | 20.03 | 0.36 | 56 | 109 | 41.65 | 2.25 | 54 | 15.1 | 13677.51 | 170.76 | 444.59 | 106.18 | 48.21 | 22813.79 | 0.45 | 0.73 | 0.26 | 1.41 | 1 | 10
6 | 50 | CONCLUIDO | 4.5063 | 22.19 | 19.02 | 22.38 | 0.4 | 51 | 109.32 | 41.65 | 2.5 | 49 | 15.17 | 13716.72 | 173.16 | 444.57 | 119.72 | 48.21 | 29612.24 | 0.4 | 0.72 | 0.21 | 1.74 | 1 | 10
7 | 50 | CONCLUIDO | 4.6275 | 21.61 | 18.57 | 24.76 | 0.44 | 45 | 109.64 | 41.65 | 2.75 | 43 | 15.24 | 13755.95 | 168.27 | 444.62 | 103 | 48.21 | 21280.37 | 0.47 | 0.73 | 0.24 | 1.29 | 1 | 10
8 | 50 | CONCLUIDO | 4.6775 | 21.38 | 18.43 | 26.97 | 0.48 | 41 | 109.96 | 41.65 | 3 | 39 | 15.31 | 13795.21 | 166.16 | 444.56 | 98.3 | 48.21 | 18947.73 | 0.49 | 0.74 | 0.23 | 1.15 | 1 | 10
9 | 50 | CONCLUIDO | 4.7106 | 21.23 | 18.35 | 28.97 | 0.52 | 38 | 110.27 | 41.65 | 3.25 | 36 | 15.37 | 13834.5 | 164.54 | 444.59 | 95.68 | 48.21 | 17657.2 | 0.5 | 0.74 | 0.22 | 1.07 | 1 | 10
10 | 50 | CONCLUIDO | 4.7508 | 21.05 | 18.24 | 31.26 | 0.56 | 35 | 110.59 | 41.65 | 3.5 | 33 | 15.44 | 13873.81 | 162.79 | 444.56 | 91.81 | 48.21 | 15737.32 | 0.53 | 0.75 | 0.22 | 0.96 | 1 | 10
11 | 50 | CONCLUIDO | 4.7842 | 20.9 | 18.15 | 34.04 | 0.6 | 32 | 110.91 | 41.65 | 3.75 | 30 | 15.51 | 13913.15 | 161.35 | 444.63 | 88.96 | 48.21 | 14326.48 | 0.54 | 0.75 | 0.22 | 0.88 | 1 | 10
12 | 50 | CONCLUIDO | 4.8091 | 20.79 | 18.09 | 36.18 | 0.63 | 30 | 111.23 | 41.65 | 4 | 28 | 15.58 | 13952.52 | 159.95 | 444.55 | 87.17 | 48.21 | 13439.2 | 0.55 | 0.75 | 0.21 | 0.81 | 1 | 10
13 | 50 | CONCLUIDO | 4.837 | 20.67 | 18.02 | 38.6 | 0.67 | 28 | 111.55 | 41.65 | 4.25 | 26 | 15.65 | 13991.91 | 158.24 | 444.56 | 84.48 | 48.21 | 12106.25 | 0.57 | 0.76 | 0.21 | 0.74 | 1 | 10
14 | 50 | CONCLUIDO | 4.8647 | 20.56 | 17.94 | 41.41 | 0.71 | 26 | 111.87 | 41.65 | 4.5 | 24 | 15.72 | 14031.33 | 156.92 | 444.56 | 82.68 | 48.21 | 11217.08 | 0.58 | 0.76 | 0.19 | 0.67 | 1 | 10
15 | 50 | CONCLUIDO | 4.8553 | 20.6 | 18 | 43.21 | 0.75 | 25 | 112.19 | 41.65 | 4.75 | 23 | 15.79 | 14070.77 | 156.76 | 444.55 | 84.45 | 48.21 | 12106.96 | 0.57 | 0.76 | 0.2 | 0.73 | 1 | 10
16 | 50 | CONCLUIDO | 4.8736 | 20.52 | 17.95 | 44.87 | 0.78 | 24 | 112.51 | 41.65 | 5 | 22 | 15.86 | 14110.24 | 155.32 | 444.56 | 82.61 | 48.21 | 11187.88 | 0.58 | 0.76 | 0.2 | 0.67 | 1 | 10
17 | 50 | CONCLUIDO | 4.9018 | 20.4 | 17.88 | 48.75 | 0.82 | 22 | 112.83 | 41.65 | 5.25 | 20 | 15.93 | 14149.74 | 153.86 | 444.55 | 80.16 | 48.21 | 9977.2 | 0.6 | 0.76 | 0.2 | 0.6 | 1 | 10
18 | 50 | CONCLUIDO | 4.9117 | 20.36 | 17.86 | 51.02 | 0.86 | 21 | 113.15 | 41.65 | 5.5 | 19 | 16 | 14189.26 | 152.39 | 444.55 | 79.59 | 48.21 | 9693 | 0.61 | 0.76 | 0.2 | 0.58 | 1 | 10
19 | 50 | CONCLUIDO | 4.9285 | 20.29 | 17.81 | 53.43 | 0.89 | 20 | 113.47 | 41.65 | 5.75 | 18 | 16.07 | 14228.81 | 151.68 | 444.56 | 77.99 | 48.21 | 8898.33 | 0.62 | 0.77 | 0.19 | 0.53 | 1 | 10
20 | 50 | CONCLUIDO | 4.944 | 20.23 | 17.77 | 56.11 | 0.93 | 19 | 113.79 | 41.65 | 6 | 17 | 16.14 | 14268.39 | 150.53 | 444.55 | 76.64 | 48.21 | 8228.51 | 0.63 | 0.77 | 0.19 | 0.49 | 1 | 10
21 | 50 | CONCLUIDO | 4.9741 | 20.1 | 17.67 | 58.89 | 0.97 | 18 | 114.11 | 41.65 | 6.25 | 16 | 16.21 | 14307.99 | 148.34 | 444.55 | 73.2 | 48.21 | 6516.45 | 0.66 | 0.77 | 0.19 | 0.39 | 1 | 10
22 | 50 | CONCLUIDO | 4.944 | 20.23 | 17.79 | 59.3 | 1 | 18 | 114.44 | 41.65 | 6.5 | 16 | 16.29 | 14347.62 | 148.83 | 444.57 | 77.38 | 48.21 | 8603.53 | 0.62 | 0.77 | 0.19 | 0.51 | 1 | 10
23 | 50 | CONCLUIDO | 4.9604 | 20.16 | 17.75 | 62.63 | 1.04 | 17 | 114.76 | 41.65 | 6.75 | 15 | 16.36 | 14387.27 | 147.73 | 444.56 | 76.06 | 48.21 | 7947.97 | 0.63 | 0.77 | 0.19 | 0.47 | 1 | 10
24 | 50 | CONCLUIDO | 4.9785 | 20.09 | 17.69 | 66.36 | 1.07 | 16 | 115.08 | 41.65 | 7 | 14 | 16.43 | 14426.96 | 146.11 | 444.55 | 74.12 | 48.21 | 6986.25 | 0.65 | 0.77 | 0.19 | 0.42 | 1 | 10
25 | 50 | CONCLUIDO | 4.9741 | 20.1 | 17.71 | 66.42 | 1.11 | 16 | 115.4 | 41.65 | 7.25 | 14 | 16.5 | 14466.67 | 145.88 | 444.55 | 74.82 | 48.21 | 7334.01 | 0.64 | 0.77 | 0.19 | 0.44 | 1 | 10
26 | 50 | CONCLUIDO | 4.9906 | 20.04 | 17.67 | 70.67 | 1.14 | 15 | 115.72 | 41.65 | 7.5 | 13 | 16.57 | 14506.4 | 144.57 | 444.55 | 73.45 | 48.21 | 6653.14 | 0.66 | 0.77 | 0.18 | 0.39 | 1 | 10
27 | 50 | CONCLUIDO | 4.9871 | 20.05 | 17.68 | 70.73 | 1.18 | 15 | 116.05 | 41.65 | 7.75 | 13 | 16.65 | 14546.17 | 143.44 | 444.55 | 73.83 | 48.21 | 6845.92 | 0.65 | 0.77 | 0.19 | 0.41 | 1 | 10
28 | 50 | CONCLUIDO | 5.0178 | 19.93 | 17.58 | 75.35 | 1.21 | 14 | 116.37 | 41.65 | 8 | 12 | 16.72 | 14585.96 | 142.21 | 444.55 | 70.4 | 48.21 | 5135.15 | 0.68 | 0.78 | 0.19 | 0.3 | 1 | 10
29 | 50 | CONCLUIDO | 4.9967 | 20.01 | 17.67 | 75.71 | 1.25 | 14 | 116.69 | 41.65 | 8.25 | 12 | 16.79 | 14625.77 | 141.27 | 444.56 | 73.29 | 48.21 | 6581.13 | 0.66 | 0.77 | 0.19 | 0.39 | 1 | 10
30 | 50 | CONCLUIDO | 5.0138 | 19.94 | 17.62 | 81.32 | 1.28 | 13 | 117.01 | 41.65 | 8.5 | 11 | 16.86 | 14665.62 | 140.05 | 444.57 | 71.76 | 48.21 | 5817.54 | 0.67 | 0.77 | 0.19 | 0.34 | 1 | 10
31 | 50 | CONCLUIDO | 5.0051 | 19.98 | 17.65 | 81.48 | 1.32 | 13 | 117.34 | 41.65 | 8.75 | 11 | 16.94 | 14705.49 | 139.68 | 444.55 | 73.03 | 48.21 | 6452.51 | 0.66 | 0.77 | 0.19 | 0.38 | 1 | 10
32 | 50 | CONCLUIDO | 5.027 | 19.89 | 17.59 | 87.95 | 1.35 | 12 | 117.66 | 41.65 | 9 | 10 | 17.01 | 14745.39 | 137 | 444.55 | 70.85 | 48.21 | 5368.21 | 0.68 | 0.78 | 0.18 | 0.31 | 1 | 10
33 | 50 | CONCLUIDO | 5.0255 | 19.9 | 17.6 | 87.98 | 1.38 | 12 | 117.98 | 41.65 | 9.25 | 10 | 17.08 | 14785.31 | 137.17 | 444.59 | 70.83 | 48.21 | 5359.34 | 0.68 | 0.78 | 0.19 | 0.32 | 1 | 10
34 | 50 | CONCLUIDO | 5.0364 | 19.86 | 17.55 | 87.76 | 1.42 | 12 | 118.31 | 41.65 | 9.5 | 10 | 17.16 | 14825.26 | 135.63 | 444.55 | 69.52 | 48.21 | 4702.54 | 0.69 | 0.78 | 0.18 | 0.28 | 1 | 10
35 | 50 | CONCLUIDO | 5.0428 | 19.83 | 17.55 | 95.73 | 1.45 | 11 | 118.63 | 41.65 | 9.75 | 9 | 17.23 | 14865.24 | 133.65 | 444.55 | 69.46 | 48.21 | 4678.2 | 0.69 | 0.78 | 0.18 | 0.27 | 1 | 10
36 | 50 | CONCLUIDO | 5.0417 | 19.83 | 17.55 | 95.75 | 1.48 | 11 | 118.96 | 41.65 | 10 | 8 | 17.31 | 14905.25 | 134.13 | 444.55 | 69.58 | 48.21 | 4741.95 | 0.69 | 0.78 | 0.18 | 0.28 | 1 | 10
37 | 50 | CONCLUIDO | 5.0395 | 19.84 | 17.56 | 95.8 | 1.52 | 11 | 119.28 | 41.65 | 10.25 | 5 | 17.38 | 14945.29 | 133.35 | 444.55 | 69.71 | 48.21 | 4802.58 | 0.69 | 0.78 | 0.19 | 0.29 | 1 | 10
38 | 50 | CONCLUIDO | 5.0376 | 19.85 | 17.57 | 95.84 | 1.55 | 11 | 119.61 | 41.65 | 10.5 | 4 | 17.46 | 14985.35 | 133.47 | 444.55 | 69.96 | 48.21 | 4928.29 | 0.69 | 0.78 | 0.19 | 0.29 | 1 | 10
39 | 50 | CONCLUIDO | 5.04 | 19.84 | 17.56 | 95.79 | 1.58 | 11 | 119.93 | 41.65 | 10.75 | 3 | 17.53 | 15025.44 | 132.05 | 444.55 | 69.58 | 48.21 | 4740.47 | 0.69 | 0.78 | 0.19 | 0.28 | 1 | 10
40 | 50 | CONCLUIDO | 5.0546 | 19.78 | 17.53 | 105.15 | 1.61 | 10 | 120.26 | 41.65 | 11 | 2 | 17.61 | 15065.56 | 132.08 | 444.55 | 68.48 | 48.21 | 4196.97 | 0.7 | 0.78 | 0.19 | 0.25 | 1 | 10
41 | 50 | CONCLUIDO | 5.0494 | 19.8 | 17.55 | 105.28 | 1.65 | 10 | 120.58 | 41.65 | 11.25 | 2 | 17.68 | 15105.7 | 132.54 | 444.55 | 69.11 | 48.21 | 4509.48 | 0.7 | 0.78 | 0.19 | 0.27 | 1 | 10
42 | 50 | CONCLUIDO | 5.0534 | 19.79 | 17.53 | 105.18 | 1.68 | 10 | 120.91 | 41.65 | 11.5 | 0 | 17.76 | 15145.88 | 132.72 | 444.58 | 68.45 | 48.21 | 4180.31 | 0.7 | 0.78 | 0.19 | 0.25 | 1 | 10
0 | 25 | CONCLUIDO | 4.3633 | 22.92 | 19.86 | 13.09 | 0.28 | 91 | 61.76 | 28.92 | 1 | 89 | 6.84 | 7851.41 | 124.22 | 444.63 | 144.79 | 48.21 | 41944.55 | 0.33 | 0.69 | 0.31 | 2.58 | 1 | 10
1 | 25 | CONCLUIDO | 4.5433 | 22.01 | 19.24 | 16.49 | 0.35 | 70 | 62.05 | 28.92 | 1.25 | 68 | 6.88 | 7887.12 | 118.84 | 444.58 | 124.54 | 48.21 | 31925.19 | 0.39 | 0.71 | 0.28 | 1.96 | 1 | 10
2 | 25 | CONCLUIDO | 4.7044 | 21.26 | 18.68 | 20.02 | 0.42 | 56 | 62.34 | 28.92 | 1.5 | 54 | 6.92 | 7922.85 | 113.67 | 444.6 | 105.79 | 48.21 | 22618.32 | 0.46 | 0.73 | 0.26 | 1.4 | 1 | 10
3 | 25 | CONCLUIDO | 4.7363 | 21.11 | 18.66 | 23.83 | 0.49 | 47 | 62.63 | 28.92 | 1.75 | 45 | 6.96 | 7958.6 | 111.87 | 444.59 | 106.12 | 48.21 | 22827.51 | 0.45 | 0.73 | 0.24 | 1.39 | 1 | 10
4 | 25 | CONCLUIDO | 4.8052 | 20.81 | 18.45 | 26.99 | 0.55 | 41 | 62.92 | 28.92 | 2 | 39 | 7 | 7994.37 | 109.12 | 444.57 | 98.73 | 48.21 | 19163.31 | 0.49 | 0.74 | 0.23 | 1.17 | 1 | 10
5 | 25 | CONCLUIDO | 4.868 | 20.54 | 18.26 | 31.3 | 0.62 | 35 | 63.21 | 28.92 | 2.25 | 33 | 7.04 | 8030.17 | 106.49 | 444.55 | 92.72 | 48.21 | 16192.44 | 0.52 | 0.75 | 0.22 | 0.98 | 1 | 10
6 | 25 | CONCLUIDO | 4.9135 | 20.35 | 18.13 | 35.08 | 0.69 | 31 | 63.5 | 28.92 | 2.5 | 29 | 7.08 | 8065.98 | 104.34 | 444.57 | 88.21 | 48.21 | 13956.21 | 0.55 | 0.75 | 0.21 | 0.85 | 1 | 10
7 | 25 | CONCLUIDO | 4.9555 | 20.18 | 18 | 38.56 | 0.75 | 28 | 63.79 | 28.92 | 2.75 | 26 | 7.12 | 8101.81 | 101.73 | 444.56 | 83.64 | 48.21 | 11686.02 | 0.58 | 0.76 | 0.21 | 0.72 | 1 | 10
8 | 25 | CONCLUIDO | 4.9683 | 20.13 | 17.98 | 43.16 | 0.81 | 25 | 64.08 | 28.92 | 3 | 23 | 7.16 | 8137.65 | 99.89 | 444.56 | 83.86 | 48.21 | 11811.56 | 0.57 | 0.76 | 0.2 | 0.71 | 1 | 10
9 | 25 | CONCLUIDO | 4.9929 | 20.03 | 17.91 | 46.73 | 0.88 | 23 | 64.38 | 28.92 | 3.25 | 21 | 7.2 | 8173.52 | 97.39 | 444.55 | 81.4 | 48.21 | 10590.3 | 0.59 | 0.76 | 0.2 | 0.64 | 1 | 10
10 | 25 | CONCLUIDO | 5.0121 | 19.95 | 17.86 | 51.04 | 0.94 | 21 | 64.67 | 28.92 | 3.5 | 16 | 7.24 | 8209.41 | 95.64 | 444.59 | 79.61 | 48.21 | 9706.5 | 0.61 | 0.76 | 0.2 | 0.59 | 1 | 10
11 | 25 | CONCLUIDO | 5.027 | 19.89 | 17.82 | 53.46 | 1.01 | 20 | 64.96 | 28.92 | 3.75 | 8 | 7.28 | 8245.32 | 94.55 | 444.56 | 77.91 | 48.21 | 8862.31 | 0.62 | 0.77 | 0.21 | 0.54 | 1 | 10
12 | 25 | CONCLUIDO | 5.0231 | 19.91 | 17.83 | 53.5 | 1.07 | 20 | 65.25 | 28.92 | 4 | 3 | 7.33 | 8281.25 | 94.36 | 444.59 | 78.17 | 48.21 | 8992.45 | 0.62 | 0.76 | 0.21 | 0.56 | 1 | 10
13 | 25 | CONCLUIDO | 5.0332 | 19.87 | 17.81 | 56.24 | 1.13 | 19 | 65.54 | 28.92 | 4.25 | 1 | 7.37 | 8317.2 | 94.46 | 444.58 | 77.13 | 48.21 | 8475.54 | 0.63 | 0.77 | 0.22 | 0.53 | 1 | 10
14 | 25 | CONCLUIDO | 5.0375 | 19.85 | 17.79 | 56.18 | 1.19 | 19 | 65.83 | 28.92 | 4.5 | 0 | 7.41 | 8353.17 | 94.56 | 444.61 | 76.55 | 48.21 | 8184.86 | 0.63 | 0.77 | 0.22 | 0.51 | 1 | 10
0 | 85 | CONCLUIDO | 2.9945 | 33.39 | 23.67 | 6.54 | 0.11 | 217 | 167.88 | 51.39 | 1 | 215 | 30.49 | 20939.59 | 298.58 | 444.69 | 269.49 | 48.21 | 103662.96 | 0.18 | 0.58 | 0.51 | 6.39 | 1 | 10
1 | 85 | CONCLUIDO | 3.3529 | 29.82 | 22 | 8.2 | 0.13 | 161 | 168.25 | 51.39 | 1.25 | 159 | 30.6 | 20984.25 | 276.86 | 444.68 | 214.86 | 48.21 | 76629.51 | 0.22 | 0.62 | 0.42 | 4.71 | 1 | 10
2 | 85 | CONCLUIDO | 3.6124 | 27.68 | 20.97 | 9.83 | 0.16 | 128 | 168.61 | 51.39 | 1.5 | 126 | 30.71 | 21028.94 | 263.45 | 444.6 | 181.06 | 48.21 | 59894.99 | 0.27 | 0.65 | 0.37 | 3.69 | 1 | 10
3 | 85 | CONCLUIDO | 3.8054 | 26.28 | 20.31 | 11.5 | 0.18 | 106 | 168.97 | 51.39 | 1.75 | 104 | 30.83 | 21073.68 | 254.64 | 444.59 | 159.57 | 48.21 | 49261.42 | 0.3 | 0.67 | 0.34 | 3.04 | 1 | 10
4 | 85 | CONCLUIDO | 3.9499 | 25.32 | 19.86 | 13.1 | 0.21 | 91 | 169.33 | 51.39 | 2 | 89 | 30.94 | 21118.46 | 248.5 | 444.68 | 144.79 | 48.21 | 41946.68 | 0.33 | 0.69 | 0.31 | 2.58 | 1 | 10
5 | 85 | CONCLUIDO | 4.0753 | 24.54 | 19.49 | 14.8 | 0.24 | 79 | 169.7 | 51.39 | 2.25 | 77 | 31.05 | 21163.27 | 243.37 | 444.64 | 132.8 | 48.21 | 36009.28 | 0.36 | 0.7 | 0.29 | 2.21 | 1 | 10
6 | 85 | CONCLUIDO | 4.1699 | 23.98 | 19.24 | 16.49 | 0.26 | 70 | 170.06 | 51.39 | 2.5 | 68 | 31.17 | 21208.12 | 239.65 | 444.64 | 124.35 | 48.21 | 31832.23 | 0.39 | 0.71 | 0.28 | 1.96 | 1 | 10
7 | 85 | CONCLUIDO | 4.2515 | 23.52 | 19.01 | 18.11 | 0.29 | 63 | 170.42 | 51.39 | 2.75 | 61 | 31.28 | 21253.01 | 236.52 | 444.59 | 117.01 | 48.21 | 28195.49 | 0.41 | 0.72 | 0.27 | 1.74 | 1 | 10
8 | 85 | CONCLUIDO | 4.3273 | 23.11 | 18.8 | 19.79 | 0.31 | 57 | 170.79 | 51.39 | 3 | 55 | 31.4 | 21297.94 | 233.48 | 444.55 | 109.97 | 48.21 | 24703.34 | 0.44 | 0.73 | 0.26 | 1.53 | 1 | 10
9 | 85 | CONCLUIDO | 4.4071 | 22.69 | 18.56 | 21.41 | 0.34 | 52 | 171.15 | 51.39 | 3.25 | 50 | 31.51 | 21342.91 | 229.76 | 444.58 | 102.27 | 48.21 | 20878.84 | 0.47 | 0.74 | 0.23 | 1.28 | 1 | 10
10 | 85 | CONCLUIDO | 4.3846 | 22.81 | 18.77 | 22.99 | 0.36 | 49 | 171.52 | 51.39 | 3.5 | 47 | 31.63 | 21387.92 | 232.35 | 444.61 | 109.94 | 48.21 | 24729.61 | 0.44 | 0.73 | 0.24 | 1.5 | 1 | 10
11 | 85 | CONCLUIDO | 4.45 | 22.47 | 18.57 | 24.77 | 0.39 | 45 | 171.88 | 51.39 | 3.75 | 43 | 31.74 | 21432.96 | 229.44 | 444.63 | 102.99 | 48.21 | 21273.85 | 0.47 | 0.73 | 0.24 | 1.3 | 1 | 10
12 | 85 | CONCLUIDO | 4.491 | 22.27 | 18.47 | 26.39 | 0.41 | 42 | 172.25 | 51.39 | 4 | 40 | 31.86 | 21478.05 | 227.77 | 444.55 | 99.64 | 48.21 | 19614.45 | 0.48 | 0.74 | 0.23 | 1.19 | 1 | 10
13 | 85 | CONCLUIDO | 4.5193 | 22.13 | 18.4 | 27.6 | 0.44 | 40 | 172.61 | 51.39 | 4.25 | 38 | 31.97 | 21523.17 | 226.47 | 444.57 | 97.34 | 48.21 | 18474.46 | 0.5 | 0.74 | 0.23 | 1.12 | 1 | 10
14 | 85 | CONCLUIDO | 4.5576 | 21.94 | 18.32 | 29.7 | 0.46 | 37 | 172.98 | 51.39 | 4.5 | 35 | 32.09 | 21568.34 | 224.92 | 444.56 | 94.39 | 48.21 | 17014.62 | 0.51 | 0.74 | 0.22 | 1.04 | 1 | 10
15 | 85 | CONCLUIDO | 4.5833 | 21.82 | 18.26 | 31.3 | 0.49 | 35 | 173.35 | 51.39 | 4.75 | 33 | 32.2 | 21613.54 | 223.93 | 444.59 | 92.69 | 48.21 | 16174.45 | 0.52 | 0.75 | 0.22 | 0.98 | 1 | 10
16 | 85 | CONCLUIDO | 4.614 | 21.67 | 18.18 | 33.06 | 0.51 | 33 | 173.71 | 51.39 | 5 | 31 | 32.32 | 21658.78 | 222.14 | 444.57 | 90.12 | 48.21 | 14901.87 | 0.53 | 0.75 | 0.22 | 0.9 | 1 | 10
17 | 85 | CONCLUIDO | 4.6257 | 21.62 | 18.16 | 34.05 | 0.53 | 32 | 174.08 | 51.39 | 5.25 | 30 | 32.44 | 21704.07 | 221.84 | 444.56 | 89.5 | 48.21 | 14596.75 | 0.54 | 0.75 | 0.21 | 0.88 | 1 | 10
18 | 85 | CONCLUIDO | 4.6563 | 21.48 | 18.09 | 36.17 | 0.56 | 30 | 174.45 | 51.39 | 5.5 | 28 | 32.56 | 21749.39 | 220.5 | 444.55 | 86.9 | 48.21 | 13307.33 | 0.55 | 0.75 | 0.21 | 0.81 | 1 | 10
19 | 85 | CONCLUIDO | 4.669 | 21.42 | 18.06 | 37.37 | 0.58 | 29 | 174.82 | 51.39 | 5.75 | 27 | 32.67 | 21794.75 | 219.6 | 444.57 | 86.21 | 48.21 | 12963.17 | 0.56 | 0.76 | 0.21 | 0.79 | 1 | 10
20 | 85 | CONCLUIDO | 4.7151 | 21.21 | 17.92 | 39.82 | 0.61 | 27 | 175.18 | 51.39 | 6 | 25 | 32.79 | 21840.16 | 217.3 | 444.58 | 81.11 | 48.21 | 10423.9 | 0.59 | 0.76 | 0.21 | 0.64 | 1 | 10
21 | 85 | CONCLUIDO | 4.7135 | 21.22 | 17.96 | 41.45 | 0.63 | 26 | 175.55 | 51.39 | 6.25 | 24 | 32.91 | 21885.6 | 217.62 | 444.55 | 83.43 | 48.21 | 11589 | 0.58 | 0.76 | 0.19 | 0.69 | 1 | 10
22 | 85 | CONCLUIDO | 4.7115 | 21.22 | 18 | 43.21 | 0.66 | 25 | 175.92 | 51.39 | 6.5 | 23 | 33.03 | 21931.08 | 217.58 | 444.57 | 84.35 | 48.21 | 12054.37 | 0.57 | 0.76 | 0.21 | 0.73 | 1 | 10
23 | 85 | CONCLUIDO | 4.7332 | 21.13 | 17.94 | 44.85 | 0.68 | 24 | 176.29 | 51.39 | 6.75 | 22 | 33.15 | 21976.61 | 216.41 | 444.56 | 82.3 | 48.21 | 11033.02 | 0.59 | 0.76 | 0.2 | 0.66 | 1 | 10
24 | 85 | CONCLUIDO | 4.7316 | 21.13 | 17.95 | 44.87 | 0.7 | 24 | 176.66 | 51.39 | 7 | 22 | 33.27 | 22022.17 | 215.99 | 444.57 | 82.58 | 48.21 | 11176.52 | 0.58 | 0.76 | 0.2 | 0.67 | 1 | 10
25 | 85 | CONCLUIDO | 4.7445 | 21.08 | 17.93 | 46.76 | 0.73 | 23 | 177.03 | 51.39 | 7.25 | 21 | 33.39 | 22067.77 | 215.49 | 444.56 | 81.79 | 48.21 | 10785.33 | 0.59 | 0.76 | 0.2 | 0.65 | 1 | 10
26 | 85 | CONCLUIDO | 4.7625 | 21 | 17.88 | 48.76 | 0.75 | 22 | 177.4 | 51.39 | 7.5 | 20 | 33.51 | 22113.42 | 214.7 | 444.56 | 80.26 | 48.21 | 10024.23 | 0.6 | 0.76 | 0.2 | 0.6 | 1 | 10
27 | 85 | CONCLUIDO | 4.7795 | 20.92 | 17.84 | 50.97 | 0.77 | 21 | 177.77 | 51.39 | 7.75 | 19 | 33.63 | 22159.1 | 213.34 | 444.55 | 78.95 | 48.21 | 9373.08 | 0.61 | 0.76 | 0.2 | 0.56 | 1 | 10
28 | 85 | CONCLUIDO | 4.7783 | 20.93 | 17.84 | 50.98 | 0.8 | 21 | 178.14 | 51.39 | 8 | 19 | 33.75 | 22204.83 | 213.55 | 444.57 | 79.05 | 48.21 | 9423.45 | 0.61 | 0.76 | 0.2 | 0.57 | 1 | 10
29 | 85 | CONCLUIDO | 4.7934 | 20.86 | 17.81 | 53.44 | 0.82 | 20 | 178.51 | 51.39 | 8.25 | 18 | 33.87 | 22250.6 | 212.71 | 444.56 | 77.97 | 48.21 | 8891.44 | 0.62 | 0.77 | 0.2 | 0.54 | 1 | 10
30 | 85 | CONCLUIDO | 4.8114 | 20.78 | 17.77 | 56.11 | 0.84 | 19 | 178.88 | 51.39 | 8.5 | 17 | 33.99 | 22296.41 | 211.63 | 444.57 | 76.49 | 48.21 | 8156.27 | 0.63 | 0.77 | 0.19 | 0.49 | 1 | 10
31 | 85 | CONCLUIDO | 4.8174 | 20.76 | 17.74 | 56.03 | 0.87 | 19 | 179.26 | 51.39 | 8.75 | 17 | 34.11 | 22342.26 | 210.59 | 444.56 | 75.39 | 48.21 | 7607.06 | 0.64 | 0.77 | 0.2 | 0.46 | 1 | 10
32 | 85 | CONCLUIDO | 4.836 | 20.68 | 17.7 | 58.99 | 0.89 | 18 | 179.63 | 51.39 | 9 | 16 | 34.24 | 22388.15 | 209.6 | 444.55 | 74.45 | 48.21 | 7140.6 | 0.65 | 0.77 | 0.18 | 0.42 | 1 | 10
33 | 85 | CONCLUIDO | 4.8195 | 20.75 | 17.77 | 59.22 | 0.91 | 18 | 180 | 51.39 | 9.25 | 16 | 34.36 | 22434.08 | 210.23 | 444.59 | 76.69 | 48.21 | 8260.72 | 0.63 | 0.77 | 0.19 | 0.49 | 1 | 10
34 | 85 | CONCLUIDO | 4.8308 | 20.7 | 17.75 | 62.65 | 0.93 | 17 | 180.37 | 51.39 | 9.5 | 15 | 34.48 | 22480.05 | 209.62 | 444.55 | 76.15 | 48.21 | 7996.93 | 0.63 | 0.77 | 0.19 | 0.48 | 1 | 10
35 | 85 | CONCLUIDO | 4.8322 | 20.69 | 17.75 | 62.63 | 0.96 | 17 | 180.75 | 51.39 | 9.75 | 15 | 34.6 | 22526.07 | 209.32 | 444.62 | 75.82 | 48.21 | 7827.86 | 0.64 | 0.77 | 0.19 | 0.47 | 1 | 10
36 | 85 | CONCLUIDO | 4.8519 | 20.61 | 17.7 | 66.36 | 0.98 | 16 | 181.12 | 51.39 | 10 | 14 | 34.73 | 22572.13 | 207.95 | 444.56 | 74.26 | 48.21 | 7056.42 | 0.65 | 0.77 | 0.19 | 0.42 | 1 | 10
37 | 85 | CONCLUIDO | 4.8475 | 20.63 | 17.71 | 66.43 | 1 | 16 | 181.49 | 51.39 | 10.25 | 14 | 34.85 | 22618.23 | 208.02 | 444.56 | 74.92 | 48.21 | 7386.21 | 0.64 | 0.77 | 0.19 | 0.44 | 1 | 10
38 | 85 | CONCLUIDO | 4.8488 | 20.62 | 17.71 | 66.41 | 1.02 | 16 | 181.87 | 51.39 | 10.5 | 14 | 34.98 | 22664.49 | 207.24 | 444.55 | 74.77 | 48.21 | 7310.42 | 0.64 | 0.77 | 0.19 | 0.43 | 1 | 10
39 | 85 | CONCLUIDO | 4.8659 | 20.55 | 17.67 | 70.68 | 1.05 | 15 | 182.24 | 51.39 | 10.75 | 13 | 35.1 | 22710.68 | 206.7 | 444.55 | 73.48 | 48.21 | 6668.52 | 0.66 | 0.77 | 0.19 | 0.39 | 1 | 10
40 | 85 | CONCLUIDO | 4.8663 | 20.55 | 17.67 | 70.67 | 1.07 | 15 | 182.62 | 51.39 | 11 | 13 | 35.22 | 22756.91 | 206.25 | 444.57 | 73.32 | 48.21 | 6592.12 | 0.66 | 0.77 | 0.19 | 0.39 | 1 | 10
41 | 85 | CONCLUIDO | 4.8672 | 20.55 | 17.66 | 70.66 | 1.09 | 15 | 182.99 | 51.39 | 11.25 | 13 | 35.35 | 22803.18 | 205.54 | 444.57 | 73.15 | 48.21 | 6506.31 | 0.66 | 0.77 | 0.19 | 0.39 | 1 | 10
42 | 85 | CONCLUIDO | 4.893 | 20.44 | 17.59 | 75.39 | 1.11 | 14 | 183.37 | 51.39 | 11.5 | 12 | 35.48 | 22849.49 | 204.78 | 444.55 | 70.64 | 48.21 | 5253.55 | 0.68 | 0.78 | 0.19 | 0.31 | 1 | 10
43 | 85 | CONCLUIDO | 4.88 | 20.49 | 17.64 | 75.62 | 1.13 | 14 | 183.74 | 51.39 | 11.75 | 12 | 35.6 | 22895.85 | 204.98 | 444.55 | 72.88 | 48.21 | 6374.95 | 0.66 | 0.77 | 0.18 | 0.37 | 1 | 10
44 | 85 | CONCLUIDO | 4.8742 | 20.52 | 17.67 | 75.72 | 1.16 | 14 | 184.12 | 51.39 | 12 | 12 | 35.73 | 22942.24 | 203.9 | 444.55 | 73.56 | 48.21 | 6715.48 | 0.66 | 0.77 | 0.18 | 0.39 | 1 | 10
45 | 85 | CONCLUIDO | 4.892 | 20.44 | 17.63 | 81.36 | 1.18 | 13 | 184.5 | 51.39 | 12.25 | 11 | 35.85 | 22988.69 | 203.17 | 444.55 | 72.14 | 48.21 | 6008.98 | 0.67 | 0.77 | 0.18 | 0.35 | 1 | 10
46 | 85 | CONCLUIDO | 4.8933 | 20.44 | 17.62 | 81.34 | 1.2 | 13 | 184.87 | 51.39 | 12.5 | 11 | 35.98 | 23035.17 | 203.01 | 444.55 | 71.92 | 48.21 | 5902.05 | 0.67 | 0.77 | 0.18 | 0.35 | 1 | 10
47 | 85 | CONCLUIDO | 4.8892 | 20.45 | 17.64 | 81.42 | 1.22 | 13 | 185.25 | 51.39 | 12.75 | 11 | 36.11 | 23081.7 | 203.07 | 444.55 | 72.54 | 48.21 | 6209.56 | 0.66 | 0.77 | 0.19 | 0.36 | 1 | 10
48 | 85 | CONCLUIDO | 4.896 | 20.42 | 17.61 | 81.29 | 1.24 | 13 | 185.63 | 51.39 | 13 | 11 | 36.24 | 23128.27 | 201.31 | 444.58 | 71.53 | 48.21 | 5702.63 | 0.67 | 0.77 | 0.18 | 0.33 | 1 | 10
49 | 85 | CONCLUIDO | 4.9107 | 20.36 | 17.58 | 87.92 | 1.26 | 12 | 186.01 | 51.39 | 13.25 | 10 | 36.36 | 23174.88 | 200.72 | 444.55 | 70.71 | 48.21 | 5301.36 | 0.68 | 0.78 | 0.18 | 0.31 | 1 | 10
50 | 85 | CONCLUIDO | 4.9093 | 20.37 | 17.59 | 87.95 | 1.29 | 12 | 186.38 | 51.39 | 13.5 | 10 | 36.49 | 23221.54 | 200.8 | 444.55 | 70.84 | 48.21 | 5366.03 | 0.68 | 0.78 | 0.18 | 0.31 | 1 | 10
51 | 85 | CONCLUIDO | 4.9108 | 20.36 | 17.58 | 87.92 | 1.31 | 12 | 186.76 | 51.39 | 13.75 | 10 | 36.62 | 23268.24 | 201.03 | 444.55 | 70.69 | 48.21 | 5289.97 | 0.68 | 0.78 | 0.18 | 0.31 | 1 | 10
52 | 85 | CONCLUIDO | 4.919 | 20.33 | 17.55 | 87.75 | 1.33 | 12 | 187.14 | 51.39 | 14 | 10 | 36.75 | 23314.98 | 199.66 | 444.57 | 69.47 | 48.21 | 4678.74 | 0.69 | 0.78 | 0.18 | 0.27 | 1 | 10
53 | 85 | CONCLUIDO | 4.9287 | 20.29 | 17.54 | 95.69 | 1.35 | 11 | 187.52 | 51.39 | 14.25 | 9 | 36.88 | 23361.77 | 198.38 | 444.55 | 69.44 | 48.21 | 4672.41 | 0.69 | 0.78 | 0.18 | 0.27 | 1 | 10
54 | 85 | CONCLUIDO | 4.925 | 20.3 | 17.56 | 95.78 | 1.37 | 11 | 187.9 | 51.39 | 14.5 | 9 | 37.01 | 23408.6 | 198.16 | 444.55 | 69.79 | 48.21 | 4846.98 | 0.69 | 0.78 | 0.18 | 0.28 | 1 | 10
55 | 85 | CONCLUIDO | 4.9233 | 20.31 | 17.57 | 95.82 | 1.39 | 11 | 188.28 | 51.39 | 14.75 | 9 | 37.14 | 23455.48 | 198.44 | 444.56 | 70.1 | 48.21 | 5000.03 | 0.69 | 0.78 | 0.18 | 0.29 | 1 | 10
56 | 85 | CONCLUIDO | 4.9242 | 20.31 | 17.56 | 95.8 | 1.41 | 11 | 188.66 | 51.39 | 15 | 9 | 37.27 | 23502.4 | 197.82 | 444.57 | 69.96 | 48.21 | 4928.93 | 0.69 | 0.78 | 0.18 | 0.29 | 1 | 10
57 | 85 | CONCLUIDO | 4.9238 | 20.31 | 17.56 | 95.8 | 1.43 | 11 | 189.04 | 51.39 | 15.25 | 9 | 37.4 | 23549.36 | 197.61 | 444.55 | 69.95 | 48.21 | 4925.64 | 0.69 | 0.78 | 0.18 | 0.29 | 1 | 10
58 | 85 | CONCLUIDO | 4.9219 | 20.32 | 17.57 | 95.85 | 1.45 | 11 | 189.42 | 51.39 | 15.5 | 9 | 37.53 | 23596.37 | 196.85 | 444.55 | 70.3 | 48.21 | 5100.17 | 0.69 | 0.78 | 0.18 | 0.3 | 1 | 10
59 | 85 | CONCLUIDO | 4.9438 | 20.23 | 17.52 | 105.09 | 1.47 | 10 | 189.81 | 51.39 | 15.75 | 8 | 37.66 | 23643.43 | 195.78 | 444.55 | 68.42 | 48.21 | 4163.69 | 0.7 | 0.78 | 0.18 | 0.24 | 1 | 10
60 | 85 | CONCLUIDO | 4.9425 | 20.23 | 17.52 | 105.13 | 1.49 | 10 | 190.19 | 51.39 | 16 | 8 | 37.79 | 23690.52 | 196.32 | 444.55 | 68.54 | 48.21 | 4223.35 | 0.7 | 0.78 | 0.18 | 0.24 | 1 | 10
61 | 85 | CONCLUIDO | 4.9472 | 20.21 | 17.5 | 105.01 | 1.51 | 10 | 190.57 | 51.39 | 16.25 | 8 | 37.93 | 23737.67 | 195.3 | 444.55 | 67.76 | 48.21 | 3836.7 | 0.71 | 0.78 | 0.18 | 0.23 | 1 | 10
62 | 85 | CONCLUIDO | 4.9536 | 20.19 | 17.48 | 104.86 | 1.53 | 10 | 190.95 | 51.39 | 16.5 | 8 | 38.06 | 23784.85 | 194.53 | 444.55 | 66.95 | 48.21 | 3430.35 | 0.72 | 0.78 | 0.18 | 0.2 | 1 | 10
63 | 85 | CONCLUIDO | 4.9312 | 20.28 | 17.57 | 105.41 | 1.55 | 10 | 191.34 | 51.39 | 16.75 | 8 | 38.19 | 23832.09 | 194.72 | 444.55 | 70.38 | 48.21 | 5144.08 | 0.68 | 0.78 | 0.17 | 0.29 | 1 | 10
64 | 85 | CONCLUIDO | 4.9361 | 20.26 | 17.55 | 105.29 | 1.57 | 10 | 191.72 | 51.39 | 17 | 8 | 38.33 | 23879.37 | 193.4 | 444.55 | 69.54 | 48.21 | 4725.54 | 0.69 | 0.78 | 0.18 | 0.27 | 1 | 10
65 | 85 | CONCLUIDO | 4.957 | 20.17 | 17.5 | 116.64 | 1.59 | 9 | 192.1 | 51.39 | 17.25 | 7 | 38.46 | 23926.69 | 191.82 | 444.55 | 67.75 | 48.21 | 3835.76 | 0.71 | 0.78 | 0.18 | 0.22 | 1 | 10
66 | 85 | CONCLUIDO | 4.9547 | 20.18 | 17.51 | 116.7 | 1.61 | 9 | 192.49 | 51.39 | 17.5 | 7 | 38.59 | 23974.06 | 191.79 | 444.55 | 68.08 | 48.21 | 3999.5 | 0.71 | 0.78 | 0.18 | 0.23 | 1 | 10
67 | 85 | CONCLUIDO | 4.9561 | 20.18 | 17.5 | 116.66 | 1.63 | 9 | 192.87 | 51.39 | 17.75 | 7 | 38.73 | 24021.47 | 191.95 | 444.58 | 67.86 | 48.21 | 3888.77 | 0.71 | 0.78 | 0.18 | 0.22 | 1 | 10
68 | 85 | CONCLUIDO | 4.9539 | 20.19 | 17.51 | 116.72 | 1.65 | 9 | 193.26 | 51.39 | 18 | 7 | 38.86 | 24068.93 | 191.92 | 444.55 | 68.22 | 48.21 | 4067.84 | 0.71 | 0.78 | 0.18 | 0.23 | 1 | 10
69 | 85 | CONCLUIDO | 4.9576 | 20.17 | 17.49 | 116.62 | 1.67 | 9 | 193.64 | 51.39 | 18.25 | 7 | 39 | 24116.44 | 192.08 | 444.57 | 67.62 | 48.21 | 3771.97 | 0.71 | 0.78 | 0.18 | 0.22 | 1 | 10
70 | 85 | CONCLUIDO | 4.9601 | 20.16 | 17.48 | 116.56 | 1.69 | 9 | 194.03 | 51.39 | 18.5 | 7 | 39.13 | 24163.99 | 190.7 | 444.58 | 67.19 | 48.21 | 3557.19 | 0.72 | 0.78 | 0.18 | 0.21 | 1 | 10
71 | 85 | CONCLUIDO | 4.9633 | 20.15 | 17.47 | 116.47 | 1.71 | 9 | 194.41 | 51.39 | 18.75 | 7 | 39.27 | 24211.59 | 190.17 | 444.55 | 66.86 | 48.21 | 3389.2 | 0.72 | 0.78 | 0.18 | 0.19 | 1 | 10
72 | 85 | CONCLUIDO | 4.9535 | 20.19 | 17.51 | 116.74 | 1.73 | 9 | 194.8 | 51.39 | 19 | 7 | 39.41 | 24259.23 | 189.83 | 444.55 | 68.37 | 48.21 | 4146.06 | 0.71 | 0.78 | 0.17 | 0.23 | 1 | 10
73 | 85 | CONCLUIDO | 4.9502 | 20.2 | 17.52 | 116.82 | 1.75 | 9 | 195.19 | 51.39 | 19.25 | 7 | 39.54 | 24306.92 | 189.33 | 444.56 | 68.61 | 48.21 | 4267.03 | 0.7 | 0.78 | 0.18 | 0.25 | 1 | 10
74 | 85 | CONCLUIDO | 4.9716 | 20.11 | 17.47 | 131.03 | 1.77 | 8 | 195.57 | 51.39 | 19.5 | 6 | 39.68 | 24354.66 | 188.59 | 444.55 | 66.94 | 48.21 | 3436.76 | 0.72 | 0.78 | 0.18 | 0.19 | 1 | 10
75 | 85 | CONCLUIDO | 4.9678 | 20.13 | 17.49 | 131.15 | 1.79 | 8 | 195.96 | 51.39 | 19.75 | 6 | 39.82 | 24402.44 | 188.53 | 444.55 | 67.51 | 48.21 | 3718.13 | 0.71 | 0.78 | 0.18 | 0.21 | 1 | 10
76 | 85 | CONCLUIDO | 4.9703 | 20.12 | 17.48 | 131.07 | 1.81 | 8 | 196.35 | 51.39 | 20 | 6 | 39.96 | 24450.27 | 187.45 | 444.55 | 67.12 | 48.21 | 3525.76 | 0.72 | 0.78 | 0.18 | 0.2 | 1 | 10
77 | 85 | CONCLUIDO | 4.9698 | 20.12 | 17.48 | 131.08 | 1.83 | 8 | 196.74 | 51.39 | 20.25 | 6 | 40.09 | 24498.15 | 186.95 | 444.55 | 67.16 | 48.21 | 3543.49 | 0.72 | 0.78 | 0.18 | 0.2 | 1 | 10
78 | 85 | CONCLUIDO | 4.9755 | 20.1 | 17.45 | 130.91 | 1.85 | 8 | 197.12 | 51.39 | 20.5 | 6 | 40.23 | 24546.08 | 185.95 | 444.56 | 66.22 | 48.21 | 3073.88 | 0.73 | 0.78 | 0.18 | 0.18 | 1 | 10
79 | 85 | CONCLUIDO | 4.9757 | 20.1 | 17.45 | 130.91 | 1.87 | 8 | 197.51 | 51.39 | 20.75 | 6 | 40.37 | 24594.05 | 185.35 | 444.55 | 66.24 | 48.21 | 3083.7 | 0.73 | 0.78 | 0.18 | 0.18 | 1 | 10
80 | 85 | CONCLUIDO | 4.9771 | 20.09 | 17.45 | 130.86 | 1.88 | 8 | 197.9 | 51.39 | 21 | 6 | 40.51 | 24642.07 | 184.69 | 444.56 | 66.24 | 48.21 | 3086.45 | 0.73 | 0.78 | 0.17 | 0.17 | 1 | 10
81 | 85 | CONCLUIDO | 4.963 | 20.15 | 17.51 | 131.29 | 1.9 | 8 | 198.29 | 51.39 | 21.25 | 6 | 40.65 | 24690.13 | 184.66 | 444.55 | 68.15 | 48.21 | 4037.72 | 0.71 | 0.78 | 0.18 | 0.23 | 1 | 10
82 | 85 | CONCLUIDO | 4.9687 | 20.13 | 17.48 | 131.12 | 1.92 | 8 | 198.68 | 51.39 | 21.5 | 6 | 40.79 | 24738.25 | 182.36 | 444.55 | 67.36 | 48.21 | 3644.87 | 0.72 | 0.78 | 0.18 | 0.21 | 1 | 10
83 | 85 | CONCLUIDO | 4.9872 | 20.05 | 17.44 | 149.5 | 1.94 | 7 | 199.07 | 51.39 | 21.75 | 5 | 40.93 | 24786.41 | 182.06 | 444.59 | 65.95 | 48.21 | 2944.83 | 0.73 | 0.78 | 0.18 | 0.16 | 1 | 10
84 | 85 | CONCLUIDO | 4.9839 | 20.06 | 17.45 | 149.61 | 1.96 | 7 | 199.46 | 51.39 | 22 | 5 | 41.07 | 24834.62 | 182.15 | 444.55 | 66.43 | 48.21 | 3182.84 | 0.73 | 0.78 | 0.18 | 0.18 | 1 | 10
85 | 85 | CONCLUIDO | 4.9893 | 20.04 | 17.43 | 149.43 | 1.98 | 7 | 199.86 | 51.39 | 22.25 | 5 | 41.21 | 24882.88 | 182.33 | 444.55 | 65.7 | 48.21 | 2821.2 | 0.73 | 0.78 | 0.17 | 0.16 | 1 | 10
86 | 85 | CONCLUIDO | 4.9869 | 20.05 | 17.44 | 149.51 | 2 | 7 | 200.25 | 51.39 | 22.5 | 5 | 41.35 | 24931.18 | 181.99 | 444.55 | 66.01 | 48.21 | 2976.65 | 0.73 | 0.78 | 0.18 | 0.17 | 1 | 10
87 | 85 | CONCLUIDO | 4.9965 | 20.01 | 17.4 | 149.18 | 2.01 | 7 | 200.64 | 51.39 | 22.75 | 5 | 41.5 | 24979.54 | 181.09 | 444.55 | 64.61 | 48.21 | 2276.66 | 0.75 | 0.78 | 0.18 | 0.13 | 1 | 10
88 | 85 | CONCLUIDO | 4.9879 | 20.05 | 17.44 | 149.47 | 2.03 | 7 | 201.03 | 51.39 | 23 | 5 | 41.64 | 25027.94 | 180.59 | 444.55 | 65.99 | 48.21 | 2965.16 | 0.73 | 0.78 | 0.17 | 0.16 | 1 | 10
89 | 85 | CONCLUIDO | 4.9837 | 20.07 | 17.46 | 149.62 | 2.05 | 7 | 201.42 | 51.39 | 23.25 | 4 | 41.78 | 25076.39 | 179.86 | 444.56 | 66.37 | 48.21 | 3157.22 | 0.73 | 0.78 | 0.18 | 0.18 | 1 | 10
90 | 85 | CONCLUIDO | 4.9877 | 20.05 | 17.44 | 149.48 | 2.07 | 7 | 201.82 | 51.39 | 23.5 | 3 | 41.93 | 25124.89 | 179.98 | 444.55 | 65.85 | 48.21 | 2895.98 | 0.73 | 0.78 | 0.18 | 0.16 | 1 | 10
91 | 85 | CONCLUIDO | 4.9808 | 20.08 | 17.47 | 149.72 | 2.09 | 7 | 202.21 | 51.39 | 23.75 | 3 | 42.07 | 25173.44 | 180.07 | 444.55 | 66.84 | 48.21 | 3392.03 | 0.72 | 0.78 | 0.18 | 0.19 | 1 | 10
92 | 85 | CONCLUIDO | 4.985 | 20.06 | 17.45 | 149.57 | 2.1 | 7 | 202.61 | 51.39 | 24 | 2 | 42.21 | 25222.04 | 179.5 | 444.56 | 66.08 | 48.21 | 3011.08 | 0.73 | 0.78 | 0.18 | 0.17 | 1 | 10
93 | 85 | CONCLUIDO | 4.9843 | 20.06 | 17.45 | 149.6 | 2.12 | 7 | 203 | 51.39 | 24.25 | 2 | 42.36 | 25270.81 | 179.77 | 444.55 | 66.23 | 48.21 | 3086.23 | 0.73 | 0.78 | 0.18 | 0.18 | 1 | 10
94 | 85 | CONCLUIDO | 4.9822 | 20.07 | 17.46 | 149.67 | 2.14 | 7 | 203.4 | 51.39 | 24.5 | 1 | 42.5 | 25319.51 | 179.93 | 444.55 | 66.49 | 48.21 | 3215.13 | 0.73 | 0.78 | 0.18 | 0.18 | 1 | 10
95 | 85 | CONCLUIDO | 4.9804 | 20.08 | 17.47 | 149.74 | 2.16 | 7 | 203.79 | 51.39 | 24.75 | 1 | 42.65 | 25368.26 | 180.12 | 444.55 | 66.75 | 48.21 | 3345.51 | 0.72 | 0.78 | 0.18 | 0.19 | 1 | 10
96 | 85 | CONCLUIDO | 4.9786 | 20.09 | 17.48 | 149.8 | 2.17 | 7 | 204.19 | 51.39 | 25 | 1 | 42.79 | 25417.05 | 180.31 | 444.55 | 66.95 | 48.21 | 3445.87 | 0.72 | 0.78 | 0.18 | 0.2 | 1 | 10
97 | 85 | CONCLUIDO | 4.9777 | 20.09 | 17.48 | 149.83 | 2.19 | 7 | 204.58 | 51.39 | 25.25 | 1 | 42.94 | 25465.9 | 180.46 | 444.55 | 67.08 | 48.21 | 3511.14 | 0.72 | 0.78 | 0.18 | 0.2 | 1 | 10
98 | 85 | CONCLUIDO | 4.9796 | 20.08 | 17.47 | 149.76 | 2.21 | 7 | 204.98 | 51.39 | 25.5 | 0 | 43.09 | 25514.8 | 180.32 | 444.55 | 66.73 | 48.21 | 3336.13 | 0.72 | 0.78 | 0.18 | 0.2 | 1 | 10
0 | 20 | CONCLUIDO | 4.5194 | 22.13 | 19.44 | 15.15 | 0.34 | 77 | 51.33 | 24.83 | 1 | 75 | 5.51 | 6564.78 | 104.75 | 444.61 | 130.97 | 48.21 | 35104.41 | 0.37 | 0.7 | 0.29 | 2.16 | 1 | 10
1 | 20 | CONCLUIDO | 4.6888 | 21.33 | 18.86 | 19.18 | 0.42 | 59 | 51.62 | 24.83 | 1.25 | 57 | 5.54 | 6599.8 | 99.75 | 444.57 | 111.94 | 48.21 | 25678.75 | 0.43 | 0.72 | 0.26 | 1.58 | 1 | 10
2 | 20 | CONCLUIDO | 4.7441 | 21.08 | 18.74 | 23.43 | 0.5 | 48 | 51.9 | 24.83 | 1.5 | 46 | 5.57 | 6634.84 | 97.27 | 444.59 | 108.82 | 48.21 | 24174.04 | 0.44 | 0.73 | 0.24 | 1.47 | 1 | 10
3 | 20 | CONCLUIDO | 4.8465 | 20.63 | 18.4 | 27.6 | 0.58 | 40 | 52.19 | 24.83 | 1.75 | 38 | 5.61 | 6670.02 | 93.75 | 444.56 | 97.25 | 48.21 | 18431.42 | 0.5 | 0.74 | 0.22 | 1.12 | 1 | 10
4 | 20 | CONCLUIDO | 4.9041 | 20.39 | 18.23 | 32.17 | 0.66 | 34 | 52.47 | 24.83 | 2 | 32 | 5.64 | 6705.1 | 90.63 | 444.58 | 91.67 | 48.21 | 15668.07 | 0.53 | 0.75 | 0.22 | 0.95 | 1 | 10
5 | 20 | CONCLUIDO | 4.9598 | 20.16 | 18.06 | 37.36 | 0.74 | 29 | 52.75 | 24.83 | 2.25 | 26 | 5.68 | 6740.19 | 87.74 | 444.6 | 85.97 | 48.21 | 12846.96 | 0.56 | 0.76 | 0.21 | 0.78 | 1 | 10
6 | 20 | CONCLUIDO | 4.988 | 20.05 | 17.98 | 41.5 | 0.82 | 26 | 53.04 | 24.83 | 2.5 | 21 | 5.71 | 6775.31 | 85.15 | 444.56 | 83.31 | 48.21 | 11528.9 | 0.58 | 0.76 | 0.21 | 0.7 | 1 | 10
7 | 20 | CONCLUIDO | 4.9954 | 20.02 | 17.98 | 44.94 | 0.89 | 24 | 53.32 | 24.83 | 2.75 | 7 | 5.75 | 6810.44 | 84.04 | 444.6 | 82.8 | 48.21 | 11283.62 | 0.58 | 0.76 | 0.22 | 0.7 | 1 | 10
8 | 20 | CONCLUIDO | 4.9973 | 20.01 | 17.97 | 44.92 | 0.97 | 24 | 53.61 | 24.83 | 3 | 2 | 5.78 | 6845.59 | 84.14 | 444.58 | 82.31 | 48.21 | 11040.96 | 0.59 | 0.76 | 0.23 | 0.69 | 1 | 10
9 | 20 | CONCLUIDO | 4.9992 | 20 | 17.96 | 44.9 | 1.04 | 24 | 53.89 | 24.83 | 3.25 | 0 | 5.82 | 6880.77 | 84.4 | 444.58 | 81.94 | 48.21 | 10854.4 | 0.59 | 0.76 | 0.23 | 0.69 | 1 | 10
0 | 120 | CONCLUIDO | 2.3619 | 42.34 | 26.15 | 5.3 | 0.08 | 296 | 232.68 | 57.72 | 1 | 294 | 53.95 | 28931.02 | 407.16 | 444.72 | 351.09 | 48.21 | 144071.5 | 0.14 | 0.52 | 0.63 | 8.86 | 1 | 10
1 | 120 | CONCLUIDO | 2.7799 | 35.97 | 23.56 | 6.64 | 0.1 | 213 | 233.1 | 57.72 | 1.25 | 211 | 54.13 | 28983.75 | 366.41 | 444.68 | 265.79 | 48.21 | 101837.48 | 0.18 | 0.58 | 0.51 | 6.28 | 1 | 10
2 | 120 | CONCLUIDO | 3.0914 | 32.35 | 22.08 | 7.98 | 0.11 | 166 | 233.53 | 57.72 | 1.5 | 164 | 54.31 | 29036.54 | 342.89 | 444.61 | 217.27 | 48.21 | 77811.6 | 0.22 | 0.62 | 0.43 | 4.8 | 1 | 10
3 | 120 | CONCLUIDO | 3.3113 | 30.2 | 21.25 | 9.31 | 0.13 | 137 | 233.96 | 57.72 | 1.75 | 135 | 54.49 | 29089.39 | 329.73 | 444.59 | 190.24 | 48.21 | 64439.45 | 0.25 | 0.64 | 0.38 | 3.97 | 1 | 10
4 | 120 | CONCLUIDO | 3.4969 | 28.6 | 20.6 | 10.66 | 0.15 | 116 | 234.39 | 57.72 | 2 | 114 | 54.67 | 29142.31 | 319.36 | 444.62 | 169.12 | 48.21 | 53982.52 | 0.29 | 0.66 | 0.35 | 3.32 | 1 | 10
5 | 120 | CONCLUIDO | 3.6379 | 27.49 | 20.18 | 11.99 | 0.17 | 101 | 234.82 | 57.72 | 2.25 | 99 | 54.85 | 29195.29 | 312.48 | 444.57 | 155.22 | 48.21 | 47109.62 | 0.31 | 0.68 | 0.33 | 2.9 | 1 | 10
6 | 120 | CONCLUIDO | 3.7643 | 26.57 | 19.8 | 13.35 | 0.19 | 89 | 235.25 | 57.72 | 2.5 | 87 | 55.03 | 29248.33 | 306.33 | 444.56 | 142.7 | 48.21 | 40910.89 | 0.34 | 0.69 | 0.31 | 2.52 | 1 | 10
7 | 120 | CONCLUIDO | 3.8656 | 25.87 | 19.52 | 14.64 | 0.21 | 80 | 235.68 | 57.72 | 2.75 | 78 | 55.21 | 29301.44 | 301.71 | 444.65 | 133.43 | 48.21 | 36320.59 | 0.36 | 0.7 | 0.29 | 2.24 | 1 | 10
8 | 120 | CONCLUIDO | 3.9437 | 25.36 | 19.32 | 15.88 | 0.23 | 73 | 236.11 | 57.72 | 3 | 71 | 55.39 | 29354.61 | 298.43 | 444.61 | 127.38 | 48.21 | 33329.82 | 0.38 | 0.71 | 0.28 | 2.04 | 1 | 10
9 | 120 | CONCLUIDO | 4.0162 | 24.9 | 19.14 | 17.14 | 0.24 | 67 | 236.54 | 57.72 | 3.25 | 65 | 55.57 | 29407.85 | 295.41 | 444.62 | 121.05 | 48.21 | 30192.85 | 0.4 | 0.71 | 0.27 | 1.86 | 1 | 10
10 | 120 | CONCLUIDO | 4.0915 | 24.44 | 18.95 | 18.64 | 0.26 | 61 | 236.98 | 57.72 | 3.5 | 59 | 55.75 | 29461.15 | 292.15 | 444.57 | 115 | 48.21 | 27198.14 | 0.42 | 0.72 | 0.26 | 1.67 | 1 | 10
11 | 120 | CONCLUIDO | 4.1515 | 24.09 | 18.78 | 19.77 | 0.28 | 57 | 237.41 | 57.72 | 3.75 | 55 | 55.93 | 29514.51 | 289.34 | 444.56 | 109.27 | 48.21 | 24355.11 | 0.44 | 0.73 | 0.26 | 1.5 | 1 | 10
12 | 120 | CONCLUIDO | 4.2408 | 23.58 | 18.5 | 21.35 | 0.3 | 52 | 237.84 | 57.72 | 4 | 50 | 56.12 | 29567.95 | 284.61 | 444.58 | 100.43 | 48.21 | 19960.38 | 0.48 | 0.74 | 0.23 | 1.23 | 1 | 10
13 | 120 | CONCLUIDO | 4.1424 | 24.14 | 19.11 | 22.48 | 0.32 | 51 | 238.28 | 57.72 | 4.25 | 49 | 56.3 | 29621.44 | 294.01 | 444.58 | 122.28 | 48.21 | 30887.73 | 0.39 | 0.71 | 0.23 | 1.83 | 1 | 10
14 | 120 | CONCLUIDO | 4.2555 | 23.5 | 18.65 | 23.81 | 0.34 | 47 | 238.71 | 57.72 | 4.5 | 45 | 56.49 | 29675.01 | 286.6 | 444.58 | 105.67 | 48.21 | 22606.26 | 0.46 | 0.73 | 0.24 | 1.37 | 1 | 10
15 | 120 | CONCLUIDO | 4.2988 | 23.26 | 18.55 | 25.29 | 0.35 | 44 | 239.14 | 57.72 | 4.75 | 42 | 56.67 | 29728.63 | 284.78 | 444.61 | 102.03 | 48.21 | 20800.78 | 0.47 | 0.74 | 0.24 | 1.27 | 1 | 10
16 | 120 | CONCLUIDO | 4.3307 | 23.09 | 18.47 | 26.38 | 0.37 | 42 | 239.58 | 57.72 | 5 | 40 | 56.86 | 29782.33 | 283.42 | 444.57 | 99.58 | 48.21 | 19584.6 | 0.48 | 0.74 | 0.23 | 1.19 | 1 | 10
17 | 120 | CONCLUIDO | 4.3606 | 22.93 | 18.4 | 27.6 | 0.39 | 40 | 240.02 | 57.72 | 5.25 | 38 | 57.04 | 29836.09 | 282.32 | 444.57 | 97.19 | 48.21 | 18399.37 | 0.5 | 0.74 | 0.23 | 1.12 | 1 | 10
18 | 120 | CONCLUIDO | 4.3892 | 22.78 | 18.34 | 28.96 | 0.41 | 38 | 240.45 | 57.72 | 5.5 | 36 | 57.23 | 29890.04 | 281.03 | 444.56 | 95.35 | 48.21 | 17488.3 | 0.51 | 0.74 | 0.22 | 1.07 | 1 | 10
19 | 120 | CONCLUIDO | 4.4197 | 22.63 | 18.28 | 30.46 | 0.42 | 36 | 240.89 | 57.72 | 5.75 | 34 | 57.42 | 29943.94 | 279.75 | 444.61 | 93.17 | 48.21 | 16407.64 | 0.52 | 0.75 | 0.22 | 1 | 1 | 10
20 | 120 | CONCLUIDO | 4.4369 | 22.54 | 18.23 | 31.26 | 0.44 | 35 | 241.33 | 57.72 | 6 | 33 | 57.6 | 29997.9 | 278.96 | 444.57 | 91.83 | 48.21 | 15744.62 | 0.52 | 0.75 | 0.22 | 0.96 | 1 | 10
21 | 120 | CONCLUIDO | 4.4656 | 22.39 | 18.18 | 33.06 | 0.46 | 33 | 241.77 | 57.72 | 6.25 | 31 | 57.79 | 30051.93 | 277.66 | 444.55 | 90.13 | 48.21 | 14905.41 | 0.53 | 0.75 | 0.22 | 0.9 | 1 | 10
22 | 120 | CONCLUIDO | 4.4814 | 22.31 | 18.15 | 34.03 | 0.48 | 32 | 242.2 | 57.72 | 6.5 | 30 | 57.98 | 30106.03 | 277.17 | 444.62 | 88.99 | 48.21 | 14341.19 | 0.54 | 0.75 | 0.21 | 0.87 | 1 | 10
23 | 120 | CONCLUIDO | 4.4928 | 22.26 | 18.14 | 35.1 | 0.49 | 31 | 242.64 | 57.72 | 6.75 | 29 | 58.17 | 30160.2 | 276.71 | 444.55 | 88.66 | 48.21 | 14182 | 0.54 | 0.75 | 0.21 | 0.86 | 1 | 10
24 | 120 | CONCLUIDO | 4.5115 | 22.17 | 18.09 | 36.18 | 0.51 | 30 | 243.08 | 57.72 | 7 | 28 | 58.36 | 30214.44 | 275.85 | 444.55 | 87.12 | 48.21 | 13416.35 | 0.55 | 0.75 | 0.21 | 0.81 | 1 | 10
25 | 120 | CONCLUIDO | 4.5288 | 22.08 | 18.05 | 37.35 | 0.53 | 29 | 243.52 | 57.72 | 7.25 | 27 | 58.55 | 30268.74 | 274.83 | 444.58 | 85.8 | 48.21 | 12759.67 | 0.56 | 0.76 | 0.21 | 0.77 | 1 | 10
26 | 120 | CONCLUIDO | 4.5542 | 21.96 | 17.97 | 38.51 | 0.55 | 28 | 243.96 | 57.72 | 7.5 | 26 | 58.74 | 30323.11 | 273.47 | 444.57 | 82.92 | 48.21 | 11322.5 | 0.58 | 0.76 | 0.21 | 0.7 | 1 | 10
27 | 120 | CONCLUIDO | 4.5821 | 21.82 | 17.89 | 39.74 | 0.56 | 27 | 244.41 | 57.72 | 7.75 | 25 | 58.93 | 30377.55 | 271.97 | 444.56 | 80.41 | 48.21 | 10075.3 | 0.6 | 0.76 | 0.2 | 0.61 | 1 | 10
28 | 120 | CONCLUIDO | 4.5397 | 22.03 | 18.13 | 41.85 | 0.58 | 26 | 244.85 | 57.72 | 8 | 24 | 59.12 | 30432.06 | 275.76 | 444.56 | 88.95 | 48.21 | 14352.19 | 0.54 | 0.75 | 0.21 | 0.86 | 1 | 10
29 | 120 | CONCLUIDO | 4.5765 | 21.85 | 18 | 43.21 | 0.6 | 25 | 245.29 | 57.72 | 8.25 | 23 | 59.32 | 30486.64 | 273.57 | 444.6 | 84.43 | 48.21 | 12094.97 | 0.57 | 0.76 | 0.2 | 0.72 | 1 | 10
30 | 120 | CONCLUIDO | 4.5998 | 21.74 | 17.94 | 44.85 | 0.62 | 24 | 245.73 | 57.72 | 8.5 | 22 | 59.51 | 30541.29 | 272.15 | 444.56 | 82.19 | 48.21 | 10981.17 | 0.59 | 0.76 | 0.2 | 0.66 | 1 | 10
31 | 120 | CONCLUIDO | 4.5972 | 21.75 | 17.95 | 44.88 | 0.63 | 24 | 246.18 | 57.72 | 8.75 | 22 | 59.7 | 30596.01 | 272.37 | 444.56 | 82.67 | 48.21 | 11219.61 | 0.58 | 0.76 | 0.2 | 0.67 | 1 | 10
32 | 120 | CONCLUIDO | 4.6155 | 21.67 | 17.91 | 46.72 | 0.65 | 23 | 246.62 | 57.72 | 9 | 21 | 59.9 | 30650.8 | 271.38 | 444.57 | 81.31 | 48.21 | 10545.71 | 0.59 | 0.76 | 0.2 | 0.63 | 1 | 10
33 | 120 | CONCLUIDO | 4.6324 | 21.59 | 17.88 | 48.75 | 0.67 | 22 | 247.07 | 57.72 | 9.25 | 20 | 60.09 | 30705.66 | 270.69 | 444.56 | 80.2 | 48.21 | 9994.22 | 0.6 | 0.76 | 0.2 | 0.6 | 1 | 10
34 | 120 | CONCLUIDO | 4.632 | 21.59 | 17.88 | 48.76 | 0.68 | 22 | 247.51 | 57.72 | 9.5 | 20 | 60.29 | 30760.6 | 270.63 | 444.57 | 80.19 | 48.21 | 9990.37 | 0.6 | 0.76 | 0.2 | 0.6 | 1 | 10
35 | 120 | CONCLUIDO | 4.6476 | 21.52 | 17.85 | 51 | 0.7 | 21 | 247.96 | 57.72 | 9.75 | 19 | 60.48 | 30815.6 | 269.55 | 444.55 | 79.41 | 48.21 | 9605.12 | 0.61 | 0.76 | 0.2 | 0.57 | 1 | 10
36 | 120 | CONCLUIDO | 4.6475 | 21.52 | 17.85 | 51 | 0.72 | 21 | 248.4 | 57.72 | 10 | 19 | 60.68 | 30870.67 | 269.69 | 444.55 | 79.3 | 48.21 | 9551 | 0.61 | 0.76 | 0.2 | 0.57 | 1 | 10
37 | 120 | CONCLUIDO | 4.6658 | 21.43 | 17.81 | 53.44 | 0.73 | 20 | 248.85 | 57.72 | 10.25 | 18 | 60.88 | 30925.82 | 269.01 | 444.56 | 78.03 | 48.21 | 8921.79 | 0.62 | 0.77 | 0.19 | 0.54 | 1 | 10
38 | 120 | CONCLUIDO | 4.6649 | 21.44 | 17.82 | 53.45 | 0.75 | 20 | 249.3 | 57.72 | 10.5 | 18 | 61.07 | 30981.04 | 268.92 | 444.55 | 78.2 | 48.21 | 9004.73 | 0.62 | 0.77 | 0.2 | 0.54 | 1 | 10
39 | 120 | CONCLUIDO | 4.6843 | 21.35 | 17.77 | 56.13 | 0.77 | 19 | 249.75 | 57.72 | 10.75 | 17 | 61.27 | 31036.33 | 268.14 | 444.55 | 76.6 | 48.21 | 8211.83 | 0.63 | 0.77 | 0.2 | 0.5 | 1 | 10
40 | 120 | CONCLUIDO | 4.6865 | 21.34 | 17.76 | 56.09 | 0.78 | 19 | 250.2 | 57.72 | 11 | 17 | 61.47 | 31091.69 | 267.81 | 444.55 | 76.31 | 48.21 | 8064.76 | 0.63 | 0.77 | 0.2 | 0.49 | 1 | 10
41 | 120 | CONCLUIDO | 4.7191 | 21.19 | 17.66 | 58.87 | 0.8 | 18 | 250.65 | 57.72 | 11.25 | 16 | 61.67 | 31147.12 | 265.54 | 444.55 | 72.79 | 48.21 | 6311.27 | 0.66 | 0.77 | 0.19 | 0.38 | 1 | 10
42 | 120 | CONCLUIDO | 4.698 | 21.29 | 17.76 | 59.19 | 0.81 | 18 | 251.1 | 57.72 | 11.5 | 16 | 61.87 | 31202.63 | 266.93 | 444.57 | 76.62 | 48.21 | 8226.34 | 0.63 | 0.77 | 0.18 | 0.48 | 1 | 10
43 | 120 | CONCLUIDO | 4.695 | 21.3 | 17.77 | 59.24 | 0.83 | 18 | 251.55 | 57.72 | 11.75 | 16 | 62.07 | 31258.21 | 267.05 | 444.55 | 76.79 | 48.21 | 8312.42 | 0.63 | 0.77 | 0.19 | 0.49 | 1 | 10
44 | 120 | CONCLUIDO | 4.7123 | 21.22 | 17.74 | 62.6 | 0.85 | 17 | 252 | 57.72 | 12 | 15 | 62.27 | 31313.87 | 266.1 | 444.57 | 75.68 | 48.21 | 7759.6 | 0.64 | 0.77 | 0.19 | 0.46 | 1 | 10
45 | 120 | CONCLUIDO | 4.7106 | 21.23 | 17.75 | 62.63 | 0.86 | 17 | 252.45 | 57.72 | 12.25 | 15 | 62.48 | 31369.6 | 266.52 | 444.55 | 76 | 48.21 | 7922.42 | 0.63 | 0.77 | 0.19 | 0.47 | 1 | 10
46 | 120 | CONCLUIDO | 4.7109 | 21.23 | 17.74 | 62.63 | 0.88 | 17 | 252.9 | 57.72 | 12.5 | 15 | 62.68 | 31425.4 | 265.91 | 444.57 | 75.88 | 48.21 | 7860.51 | 0.64 | 0.77 | 0.19 | 0.47 | 1 | 10
47 | 120 | CONCLUIDO | 4.7314 | 21.14 | 17.7 | 66.37 | 0.9 | 16 | 253.35 | 57.72 | 12.75 | 14 | 62.88 | 31481.28 | 265 | 444.57 | 74.32 | 48.21 | 7083.76 | 0.65 | 0.77 | 0.19 | 0.42 | 1 | 10
48 | 120 | CONCLUIDO | 4.7302 | 21.14 | 17.7 | 66.39 | 0.91 | 16 | 253.81 | 57.72 | 13 | 14 | 63.08 | 31537.23 | 265.01 | 444.55 | 74.51 | 48.21 | 7180.98 | 0.65 | 0.77 | 0.19 | 0.43 | 1 | 10
49 | 120 | CONCLUIDO | 4.7299 | 21.14 | 17.7 | 66.39 | 0.93 | 16 | 254.26 | 57.72 | 13.25 | 14 | 63.29 | 31593.26 | 264.9 | 444.55 | 74.53 | 48.21 | 7190.76 | 0.65 | 0.77 | 0.19 | 0.43 | 1 | 10
50 | 120 | CONCLUIDO | 4.7475 | 21.06 | 17.67 | 70.69 | 0.94 | 15 | 254.72 | 57.72 | 13.5 | 13 | 63.49 | 31649.36 | 263.96 | 444.59 | 73.4 | 48.21 | 6631.84 | 0.66 | 0.77 | 0.19 | 0.39 | 1 | 10
51 | 120 | CONCLUIDO | 4.7478 | 21.06 | 17.67 | 70.68 | 0.96 | 15 | 255.17 | 57.72 | 13.75 | 13 | 63.7 | 31705.54 | 264.05 | 444.55 | 73.46 | 48.21 | 6661.75 | 0.66 | 0.77 | 0.19 | 0.39 | 1 | 10
52 | 120 | CONCLUIDO | 4.7473 | 21.06 | 17.67 | 70.69 | 0.97 | 15 | 255.63 | 57.72 | 14 | 13 | 63.91 | 31761.8 | 263.74 | 444.56 | 73.59 | 48.21 | 6726.47 | 0.66 | 0.77 | 0.19 | 0.4 | 1 | 10
53 | 120 | CONCLUIDO | 4.7455 | 21.07 | 17.68 | 70.72 | 0.99 | 15 | 256.09 | 57.72 | 14.25 | 13 | 64.11 | 31818.13 | 263.67 | 444.55 | 73.77 | 48.21 | 6815.82 | 0.65 | 0.77 | 0.19 | 0.4 | 1 | 10
54 | 120 | CONCLUIDO | 4.7669 | 20.98 | 17.63 | 75.56 | 1.01 | 14 | 256.54 | 57.72 | 14.5 | 12 | 64.32 | 31874.54 | 262.57 | 444.56 | 72.08 | 48.21 | 5974.95 | 0.67 | 0.77 | 0.19 | 0.35 | 1 | 10
55 | 120 | CONCLUIDO | 4.7762 | 20.94 | 17.59 | 75.39 | 1.02 | 14 | 257 | 57.72 | 14.75 | 12 | 64.53 | 31931.15 | 262.34 | 444.57 | 70.62 | 48.21 | 5247.07 | 0.68 | 0.78 | 0.19 | 0.31 | 1 | 10
56 | 120 | CONCLUIDO | 4.7757 | 20.94 | 17.59 | 75.4 | 1.04 | 14 | 257.46 | 57.72 | 15 | 12 | 64.74 | 31987.71 | 262.18 | 444.55 | 71.03 | 48.21 | 5448.51 | 0.68 | 0.78 | 0.18 | 0.32 | 1 | 10
57 | 120 | CONCLUIDO | 4.7468 | 21.07 | 17.72 | 75.94 | 1.05 | 14 | 257.92 | 57.72 | 15.25 | 12 | 64.95 | 32044.35 | 263.84 | 444.55 | 75.33 | 48.21 | 7598.76 | 0.64 | 0.77 | 0.19 | 0.44 | 1 | 10
58 | 120 | CONCLUIDO | 4.7585 | 21.02 | 17.67 | 75.72 | 1.07 | 14 | 258.38 | 57.72 | 15.5 | 12 | 65.16 | 32101.07 | 261.93 | 444.55 | 73.47 | 48.21 | 6671.4 | 0.66 | 0.77 | 0.19 | 0.39 | 1 | 10
59 | 120 | CONCLUIDO | 4.779 | 20.92 | 17.62 | 81.34 | 1.08 | 13 | 258.84 | 57.72 | 15.75 | 11 | 65.37 | 32157.87 | 261.48 | 444.57 | 71.89 | 48.21 | 5886.57 | 0.67 | 0.77 | 0.18 | 0.35 | 1 | 10
60 | 120 | CONCLUIDO | 4.7804 | 20.92 | 17.62 | 81.31 | 1.1 | 13 | 259.3 | 57.72 | 16 | 11 | 65.58 | 32214.75 | 261.41 | 444.55 | 71.75 | 48.21 | 5814.27 | 0.67 | 0.77 | 0.18 | 0.34 | 1 | 10
61 | 120 | CONCLUIDO | 4.7815 | 20.91 | 17.61 | 81.29 | 1.11 | 13 | 259.76 | 57.72 | 16.25 | 11 | 65.79 | 32271.71 | 261.34 | 444.55 | 71.57 | 48.21 | 5725.26 | 0.67 | 0.77 | 0.18 | 0.34 | 1 | 10
62 | 120 | CONCLUIDO | 4.7766 | 20.94 | 17.63 | 81.39 | 1.13 | 13 | 260.23 | 57.72 | 16.5 | 11 | 66 | 32328.74 | 261.59 | 444.55 | 72.25 | 48.21 | 6064.89 | 0.67 | 0.77 | 0.19 | 0.36 | 1 | 10
63 | 120 | CONCLUIDO | 4.7787 | 20.93 | 17.62 | 81.35 | 1.14 | 13 | 260.69 | 57.72 | 16.75 | 11 | 66.21 | 32385.86 | 260.73 | 444.55 | 71.97 | 48.21 | 5927.21 | 0.67 | 0.77 | 0.19 | 0.35 | 1 | 10
64 | 120 | CONCLUIDO | 4.7992 | 20.84 | 17.58 | 87.91 | 1.16 | 12 | 261.15 | 57.72 | 17 | 10 | 66.43 | 32443.05 | 259.38 | 444.55 | 70.52 | 48.21 | 5203.34 | 0.68 | 0.78 | 0.18 | 0.3 | 1 | 10
65 | 120 | CONCLUIDO | 4.7985 | 20.84 | 17.58 | 87.92 | 1.17 | 12 | 261.62 | 57.72 | 17.25 | 10 | 66.64 | 32500.33 | 259.84 | 444.55 | 70.63 | 48.21 | 5260.26 | 0.68 | 0.78 | 0.18 | 0.31 | 1 | 10
66 | 120 | CONCLUIDO | 4.7974 | 20.84 | 17.59 | 87.95 | 1.19 | 12 | 262.08 | 57.72 | 17.5 | 10 | 66.86 | 32557.69 | 259.81 | 444.58 | 70.82 | 48.21 | 5356.69 | 0.68 | 0.78 | 0.18 | 0.31 | 1 | 10
67 | 120 | CONCLUIDO | 4.7988 | 20.84 | 17.58 | 87.91 | 1.2 | 12 | 262.55 | 57.72 | 17.75 | 10 | 67.07 | 32615.12 | 260.27 | 444.55 | 70.53 | 48.21 | 5210.85 | 0.68 | 0.78 | 0.18 | 0.31 | 1 | 10
68 | 120 | CONCLUIDO | 4.8038 | 20.82 | 17.56 | 87.81 | 1.22 | 12 | 263.01 | 57.72 | 18 | 10 | 67.29 | 32672.64 | 259.41 | 444.55 | 69.71 | 48.21 | 4801.67 | 0.69 | 0.78 | 0.19 | 0.28 | 1 | 10
69 | 120 | CONCLUIDO | 4.8106 | 20.79 | 17.53 | 87.66 | 1.23 | 12 | 263.48 | 57.72 | 18.25 | 10 | 67.51 | 32730.24 | 258.15 | 444.55 | 68.67 | 48.21 | 4282.28 | 0.7 | 0.78 | 0.18 | 0.26 | 1 | 10
70 | 120 | CONCLUIDO | 4.8215 | 20.74 | 17.53 | 95.62 | 1.25 | 11 | 263.95 | 57.72 | 18.5 | 9 | 67.72 | 32787.92 | 257.59 | 444.55 | 68.99 | 48.21 | 4443.57 | 0.7 | 0.78 | 0.18 | 0.25 | 1 | 10
71 | 120 | CONCLUIDO | 4.8063 | 20.81 | 17.6 | 95.98 | 1.26 | 11 | 264.42 | 57.72 | 18.75 | 9 | 67.94 | 32845.69 | 258.57 | 444.55 | 71.2 | 48.21 | 5550.47 | 0.68 | 0.78 | 0.18 | 0.32 | 1 | 10
72 | 120 | CONCLUIDO | 4.8126 | 20.78 | 17.57 | 95.83 | 1.28 | 11 | 264.89 | 57.72 | 19 | 9 | 68.16 | 32903.54 | 258.08 | 444.56 | 70.19 | 48.21 | 5043.34 | 0.69 | 0.78 | 0.18 | 0.29 | 1 | 10
73 | 120 | CONCLUIDO | 4.8133 | 20.78 | 17.57 | 95.81 | 1.29 | 11 | 265.36 | 57.72 | 19.25 | 9 | 68.38 | 32961.47 | 258.28 | 444.55 | 70.04 | 48.21 | 4971.99 | 0.69 | 0.78 | 0.18 | 0.29 | 1 | 10
74 | 120 | CONCLUIDO | 4.8124 | 20.78 | 17.57 | 95.83 | 1.31 | 11 | 265.83 | 57.72 | 19.5 | 9 | 68.6 | 33019.48 | 258.18 | 444.55 | 70.23 | 48.21 | 5066.72 | 0.69 | 0.78 | 0.18 | 0.29 | 1 | 10
75 | 120 | CONCLUIDO | 4.8131 | 20.78 | 17.57 | 95.82 | 1.32 | 11 | 266.3 | 57.72 | 19.75 | 9 | 68.82 | 33077.58 | 258.18 | 444.58 | 70.09 | 48.21 | 4993.16 | 0.69 | 0.78 | 0.18 | 0.29 | 1 | 10
76 | 120 | CONCLUIDO | 4.8148 | 20.77 | 17.56 | 95.78 | 1.33 | 11 | 266.77 | 57.72 | 20 | 9 | 69.05 | 33135.76 | 257.57 | 444.57 | 69.85 | 48.21 | 4873.07 | 0.69 | 0.78 | 0.18 | 0.28 | 1 | 10
77 | 120 | CONCLUIDO | 4.8117 | 20.78 | 17.57 | 95.85 | 1.35 | 11 | 267.24 | 57.72 | 20.25 | 9 | 69.27 | 33194.02 | 257.32 | 444.56 | 70.27 | 48.21 | 5082.92 | 0.69 | 0.78 | 0.18 | 0.3 | 1 | 10
78 | 120 | CONCLUIDO | 4.834 | 20.69 | 17.52 | 105.13 | 1.36 | 10 | 267.71 | 57.72 | 20.5 | 8 | 69.49 | 33252.37 | 256.41 | 444.57 | 68.55 | 48.21 | 4230.27 | 0.7 | 0.78 | 0.18 | 0.25 | 1 | 10
79 | 120 | CONCLUIDO | 4.8329 | 20.69 | 17.53 | 105.16 | 1.38 | 10 | 268.19 | 57.72 | 20.75 | 8 | 69.71 | 33310.81 | 256.74 | 444.55 | 68.82 | 48.21 | 4366.13 | 0.7 | 0.78 | 0.18 | 0.25 | 1 | 10
80 | 120 | CONCLUIDO | 4.8338 | 20.69 | 17.52 | 105.14 | 1.39 | 10 | 268.66 | 57.72 | 21 | 8 | 69.94 | 33369.33 | 257.06 | 444.56 | 68.61 | 48.21 | 4261.99 | 0.7 | 0.78 | 0.18 | 0.25 | 1 | 10
81 | 120 | CONCLUIDO | 4.8312 | 20.7 | 17.53 | 105.2 | 1.41 | 10 | 269.14 | 57.72 | 21.25 | 8 | 70.16 | 33427.94 | 257.15 | 444.56 | 68.92 | 48.21 | 4412.98 | 0.7 | 0.78 | 0.18 | 0.26 | 1 | 10
82 | 120 | CONCLUIDO | 4.8386 | 20.67 | 17.5 | 105.02 | 1.42 | 10 | 269.61 | 57.72 | 21.5 | 8 | 70.39 | 33486.63 | 255.99 | 444.55 | 67.77 | 48.21 | 3842.02 | 0.71 | 0.78 | 0.18 | 0.23 | 1 | 10
83 | 120 | CONCLUIDO | 4.8453 | 20.64 | 17.47 | 104.84 | 1.43 | 10 | 270.09 | 57.72 | 21.75 | 8 | 70.62 | 33545.41 | 255.29 | 444.55 | 66.88 | 48.21 | 3396.24 | 0.72 | 0.78 | 0.18 | 0.2 | 1 | 10
84 | 120 | CONCLUIDO | 4.8307 | 20.7 | 17.54 | 105.22 | 1.45 | 10 | 270.57 | 57.72 | 22 | 8 | 70.84 | 33604.28 | 255.87 | 444.55 | 69.26 | 48.21 | 4585 | 0.7 | 0.78 | 0.17 | 0.26 | 1 | 10
85 | 120 | CONCLUIDO | 4.8285 | 20.71 | 17.55 | 105.28 | 1.46 | 10 | 271.05 | 57.72 | 22.25 | 8 | 71.07 | 33663.24 | 255.22 | 444.55 | 69.46 | 48.21 | 4682.97 | 0.69 | 0.78 | 0.18 | 0.27 | 1 | 10
86 | 120 | CONCLUIDO | 4.8268 | 20.72 | 17.55 | 105.32 | 1.47 | 10 | 271.52 | 57.72 | 22.5 | 8 | 71.3 | 33722.28 | 254.97 | 444.55 | 69.77 | 48.21 | 4840.14 | 0.69 | 0.78 | 0.18 | 0.28 | 1 | 10
87 | 120 | CONCLUIDO | 4.8495 | 20.62 | 17.5 | 116.68 | 1.49 | 9 | 272 | 57.72 | 22.75 | 7 | 71.53 | 33781.41 | 253.45 | 444.55 | 67.97 | 48.21 | 3946.62 | 0.71 | 0.78 | 0.18 | 0.23 | 1 | 10
88 | 120 | CONCLUIDO | 4.8488 | 20.62 | 17.5 | 116.7 | 1.5 | 9 | 272.49 | 57.72 | 23 | 7 | 71.76 | 33840.76 | 253.79 | 444.55 | 68.09 | 48.21 | 4006.4 | 0.71 | 0.78 | 0.18 | 0.23 | 1 | 10
89 | 120 | CONCLUIDO | 4.8489 | 20.62 | 17.5 | 116.69 | 1.52 | 9 | 272.97 | 57.72 | 23.25 | 7 | 71.99 | 33900.07 | 253.84 | 444.56 | 68.08 | 48.21 | 3998.35 | 0.71 | 0.78 | 0.18 | 0.23 | 1 | 10
90 | 120 | CONCLUIDO | 4.8464 | 20.63 | 17.52 | 116.77 | 1.53 | 9 | 273.45 | 57.72 | 23.5 | 7 | 72.22 | 33959.47 | 254.31 | 444.55 | 68.38 | 48.21 | 4147.56 | 0.71 | 0.78 | 0.18 | 0.24 | 1 | 10
91 | 120 | CONCLUIDO | 4.8505 | 20.62 | 17.5 | 116.65 | 1.54 | 9 | 273.93 | 57.72 | 23.75 | 7 | 72.46 | 34018.96 | 254.12 | 444.55 | 67.77 | 48.21 | 3846.77 | 0.71 | 0.78 | 0.18 | 0.22 | 1 | 10
92 | 120 | CONCLUIDO | 4.8474 | 20.63 | 17.51 | 116.74 | 1.56 | 9 | 274.41 | 57.72 | 24 | 7 | 72.69 | 34078.55 | 254.29 | 444.59 | 68.24 | 48.21 | 4081.87 | 0.71 | 0.78 | 0.18 | 0.23 | 1 | 10
93 | 120 | CONCLUIDO | 4.8503 | 20.62 | 17.5 | 116.66 | 1.57 | 9 | 274.9 | 57.72 | 24.25 | 7 | 72.92 | 34138.22 | 254.48 | 444.55 | 67.79 | 48.21 | 3855.68 | 0.71 | 0.78 | 0.18 | 0.22 | 1 | 10
94 | 120 | CONCLUIDO | 4.8499 | 20.62 | 17.5 | 116.67 | 1.58 | 9 | 275.38 | 57.72 | 24.5 | 7 | 73.16 | 34197.98 | 253.98 | 444.55 | 67.84 | 48.21 | 3879.98 | 0.71 | 0.78 | 0.18 | 0.22 | 1 | 10
95 | 120 | CONCLUIDO | 4.8537 | 20.6 | 17.48 | 116.56 | 1.6 | 9 | 275.87 | 57.72 | 24.75 | 7 | 73.39 | 34257.84 | 253.34 | 444.55 | 67.27 | 48.21 | 3592.89 | 0.72 | 0.78 | 0.18 | 0.21 | 1 | 10
96 | 120 | CONCLUIDO | 4.8591 | 20.58 | 17.46 | 116.41 | 1.61 | 9 | 276.35 | 57.72 | 25 | 7 | 73.63 | 34317.79 | 252.9 | 444.55 | 66.49 | 48.21 | 3204.37 | 0.73 | 0.78 | 0.18 | 0.18 | 1 | 10
97 | 120 | CONCLUIDO | 4.8565 | 20.59 | 17.47 | 116.48 | 1.62 | 9 | 276.84 | 57.72 | 25.25 | 7 | 73.87 | 34377.83 | 252.8 | 444.55 | 67.06 | 48.21 | 3491.07 | 0.72 | 0.78 | 0.17 | 0.2 | 1 | 10
98 | 120 | CONCLUIDO | 4.8403 | 20.66 | 17.54 | 116.94 | 1.64 | 9 | 277.33 | 57.72 | 25.5 | 7 | 74.1 | 34437.96 | 253.38 | 444.55 | 69.49 | 48.21 | 4706.94 | 0.69 | 0.78 | 0.17 | 0.26 | 1 | 10
99 | 120 | CONCLUIDO | 4.8648 | 20.56 | 17.48 | 131.12 | 1.65 | 8 | 277.82 | 57.72 | 25.75 | 6 | 74.34 | 34498.19 | 252 | 444.6 | 67.29 | 48.21 | 3611.05 | 0.72 | 0.78 | 0.18 | 0.21 | 1 | 10
100 | 120 | CONCLUIDO | 4.8682 | 20.54 | 17.47 | 131.01 | 1.66 | 8 | 278.31 | 57.72 | 26 | 6 | 74.58 | 34558.51 | 252 | 444.56 | 66.89 | 48.21 | 3409.35 | 0.72 | 0.78 | 0.18 | 0.19 | 1 | 10
101 | 120 | CONCLUIDO | 4.8671 | 20.55 | 17.47 | 131.05 | 1.68 | 8 | 278.79 | 57.72 | 26.25 | 6 | 74.82 | 34618.92 | 251.97 | 444.55 | 67.03 | 48.21 | 3478.27 | 0.72 | 0.78 | 0.18 | 0.2 | 1 | 10
102 | 120 | CONCLUIDO | 4.8648 | 20.56 | 17.48 | 131.12 | 1.69 | 8 | 279.29 | 57.72 | 26.5 | 6 | 75.06 | 34679.43 | 252.1 | 444.55 | 67.33 | 48.21 | 3628.2 | 0.72 | 0.78 | 0.18 | 0.21 | 1 | 10
103 | 120 | CONCLUIDO | 4.8664 | 20.55 | 17.48 | 131.07 | 1.7 | 8 | 279.78 | 57.72 | 26.75 | 6 | 75.3 | 34740.03 | 251.72 | 444.55 | 67.09 | 48.21 | 3508.49 | 0.72 | 0.78 | 0.18 | 0.2 | 1 | 10
104 | 120 | CONCLUIDO | 4.8661 | 20.55 | 17.48 | 131.08 | 1.72 | 8 | 280.27 | 57.72 | 27 | 6 | 75.54 | 34800.73 | 251.72 | 444.56 | 67.12 | 48.21 | 3524.91 | 0.72 | 0.78 | 0.18 | 0.2 | 1 | 10
105 | 120 | CONCLUIDO | 4.867 | 20.55 | 17.47 | 131.05 | 1.73 | 8 | 280.76 | 57.72 | 27.25 | 6 | 75.79 | 34861.53 | 251.39 | 444.55 | 67.04 | 48.21 | 3485.8 | 0.72 | 0.78 | 0.18 | 0.2 | 1 | 10
106 | 120 | CONCLUIDO | 4.8642 | 20.56 | 17.48 | 131.14 | 1.74 | 8 | 281.26 | 57.72 | 27.5 | 6 | 76.03 | 34922.42 | 251.24 | 444.55 | 67.39 | 48.21 | 3657.89 | 0.72 | 0.78 | 0.18 | 0.21 | 1 | 10
107 | 120 | CONCLUIDO | 4.8703 | 20.53 | 17.46 | 130.94 | 1.75 | 8 | 281.75 | 57.72 | 27.75 | 6 | 76.28 | 34983.41 | 250.7 | 444.58 | 66.4 | 48.21 | 3166.02 | 0.73 | 0.78 | 0.18 | 0.18 | 1 | 10
108 | 120 | CONCLUIDO | 4.871 | 20.53 | 17.46 | 130.92 | 1.77 | 8 | 282.25 | 57.72 | 28 | 6 | 76.52 | 35044.49 | 250.75 | 444.55 | 66.37 | 48.21 | 3149.49 | 0.73 | 0.78 | 0.18 | 0.18 | 1 | 10
109 | 120 | CONCLUIDO | 4.8778 | 20.5 | 17.43 | 130.71 | 1.78 | 8 | 282.74 | 57.72 | 28.25 | 6 | 76.77 | 35105.68 | 249.44 | 444.55 | 65.43 | 48.21 | 2678.97 | 0.74 | 0.78 | 0.18 | 0.15 | 1 | 10
110 | 120 | CONCLUIDO | 4.8724 | 20.52 | 17.45 | 130.88 | 1.79 | 8 | 283.24 | 57.72 | 28.5 | 6 | 77.01 | 35166.96 | 250.05 | 444.56 | 66.31 | 48.21 | 3121.31 | 0.73 | 0.78 | 0.17 | 0.17 | 1 | 10
111 | 120 | CONCLUIDO | 4.8604 | 20.57 | 17.5 | 131.26 | 1.8 | 8 | 283.74 | 57.72 | 28.75 | 6 | 77.26 | 35228.34 | 250.5 | 444.55 | 68.11 | 48.21 | 4019.81 | 0.71 | 0.78 | 0.17 | 0.22 | 1 | 10
112 | 120 | CONCLUIDO | 4.8654 | 20.55 | 17.48 | 131.1 | 1.82 | 8 | 284.23 | 57.72 | 29 | 6 | 77.51 | 35289.82 | 249.04 | 444.55 | 67.28 | 48.21 | 3606.28 | 0.72 | 0.78 | 0.18 | 0.2 | 1 | 10
113 | 120 | CONCLUIDO | 4.8647 | 20.56 | 17.48 | 131.12 | 1.83 | 8 | 284.73 | 57.72 | 29.25 | 6 | 77.76 | 35351.4 | 248.42 | 444.55 | 67.41 | 48.21 | 3671.89 | 0.72 | 0.78 | 0.18 | 0.21 | 1 | 10
114 | 120 | CONCLUIDO | 4.8835 | 20.48 | 17.45 | 149.56 | 1.84 | 7 | 285.23 | 57.72 | 29.5 | 5 | 78.01 | 35413.08 | 247.29 | 444.55 | 66.28 | 48.21 | 3108.52 | 0.73 | 0.78 | 0.17 | 0.17 | 1 | 10
115 | 120 | CONCLUIDO | 4.8863 | 20.47 | 17.44 | 149.46 | 1.85 | 7 | 285.73 | 57.72 | 29.75 | 5 | 78.26 | 35474.86 | 247.96 | 444.55 | 65.86 | 48.21 | 2898.97 | 0.73 | 0.78 | 0.17 | 0.16 | 1 | 10
116 | 120 | CONCLUIDO | 4.883 | 20.48 | 17.45 | 149.58 | 1.87 | 7 | 286.24 | 57.72 | 30 | 5 | 78.51 | 35536.74 | 248.15 | 444.55 | 66.35 | 48.21 | 3142.65 | 0.73 | 0.78 | 0.17 | 0.17 | 1 | 10
117 | 120 | CONCLUIDO | 4.8848 | 20.47 | 17.44 | 149.52 | 1.88 | 7 | 286.74 | 57.72 | 30.25 | 5 | 78.77 | 35598.85 | 248.37 | 444.55 | 66.04 | 48.21 | 2988.37 | 0.73 | 0.78 | 0.18 | 0.17 | 1 | 10
118 | 120 | CONCLUIDO | 4.8865 | 20.46 | 17.44 | 149.46 | 1.89 | 7 | 287.24 | 57.72 | 30.5 | 5 | 79.02 | 35660.94 | 248.64 | 444.55 | 65.84 | 48.21 | 2888.57 | 0.73 | 0.78 | 0.17 | 0.16 | 1 | 10
119 | 120 | CONCLUIDO | 4.8853 | 20.47 | 17.44 | 149.5 | 1.9 | 7 | 287.75 | 57.72 | 30.75 | 5 | 79.27 | 35723.13 | 248.7 | 444.55 | 65.97 | 48.21 | 2957 | 0.73 | 0.78 | 0.18 | 0.17 | 1 | 10
120 | 120 | CONCLUIDO | 4.8858 | 20.47 | 17.44 | 149.48 | 1.92 | 7 | 288.25 | 57.72 | 31 | 5 | 79.53 | 35785.42 | 248.62 | 444.56 | 65.84 | 48.21 | 2890.38 | 0.73 | 0.78 | 0.18 | 0.16 | 1 | 10
121 | 120 | CONCLUIDO | 4.8912 | 20.44 | 17.42 | 149.29 | 1.93 | 7 | 288.76 | 57.72 | 31.25 | 5 | 79.78 | 35847.82 | 248.25 | 444.55 | 65.01 | 48.21 | 2473.77 | 0.74 | 0.78 | 0.18 | 0.14 | 1 | 10
122 | 120 | CONCLUIDO | 4.8946 | 20.43 | 17.4 | 149.17 | 1.94 | 7 | 289.27 | 57.72 | 31.5 | 5 | 80.04 | 35910.33 | 247.65 | 444.57 | 64.7 | 48.21 | 2320.47 | 0.75 | 0.78 | 0.17 | 0.13 | 1 | 10
123 | 120 | CONCLUIDO | 4.8854 | 20.47 | 17.44 | 149.5 | 1.95 | 7 | 289.77 | 57.72 | 31.75 | 5 | 80.3 | 35972.93 | 247.86 | 444.55 | 66.07 | 48.21 | 3004.56 | 0.73 | 0.78 | 0.17 | 0.16 | 1 | 10
124 | 120 | CONCLUIDO | 4.8812 | 20.49 | 17.46 | 149.65 | 1.96 | 7 | 290.28 | 57.72 | 32 | 5 | 80.56 | 36035.65 | 247.74 | 444.55 | 66.67 | 48.21 | 3303.74 | 0.72 | 0.78 | 0.17 | 0.18 | 1 | 10
125 | 120 | CONCLUIDO | 4.8836 | 20.48 | 17.45 | 149.56 | 1.97 | 7 | 290.79 | 57.72 | 32.25 | 5 | 80.82 | 36098.46 | 247.54 | 444.55 | 66.26 | 48.21 | 3099.04 | 0.73 | 0.78 | 0.18 | 0.17 | 1 | 10
126 | 120 | CONCLUIDO | 4.8847 | 20.47 | 17.44 | 149.52 | 1.99 | 7 | 291.3 | 57.72 | 32.5 | 5 | 81.08 | 36161.39 | 247.01 | 444.55 | 66.02 | 48.21 | 2980.11 | 0.73 | 0.78 | 0.18 | 0.17 | 1 | 10
127 | 120 | CONCLUIDO | 4.8835 | 20.48 | 17.45 | 149.56 | 2 | 7 | 291.81 | 57.72 | 32.75 | 5 | 81.34 | 36224.42 | 246.79 | 444.55 | 66.28 | 48.21 | 3109.23 | 0.73 | 0.78 | 0.17 | 0.17 | 1 | 10
128 | 120 | CONCLUIDO | 4.8823 | 20.48 | 17.45 | 149.61 | 2.01 | 7 | 292.32 | 57.72 | 33 | 5 | 81.6 | 36287.56 | 246.98 | 444.55 | 66.5 | 48.21 | 3218.26 | 0.72 | 0.78 | 0.17 | 0.18 | 1 | 10
129 | 120 | CONCLUIDO | 4.8812 | 20.49 | 17.46 | 149.65 | 2.02 | 7 | 292.84 | 57.72 | 33.25 | 5 | 81.86 | 36350.81 | 246.95 | 444.57 | 66.5 | 48.21 | 3218.53 | 0.72 | 0.78 | 0.18 | 0.18 | 1 | 10
130 | 120 | CONCLUIDO | 4.8842 | 20.47 | 17.45 | 149.54 | 2.03 | 7 | 293.35 | 57.72 | 33.5 | 5 | 82.13 | 36414.16 | 246.71 | 444.55 | 66.16 | 48.21 | 3047.91 | 0.73 | 0.78 | 0.18 | 0.17 | 1 | 10
131 | 120 | CONCLUIDO | 4.88 | 20.49 | 17.46 | 149.69 | 2.05 | 7 | 293.87 | 57.72 | 33.75 | 5 | 82.39 | 36477.63 | 246.71 | 444.57 | 66.74 | 48.21 | 3341.5 | 0.72 | 0.78 | 0.18 | 0.19 | 1 | 10
132 | 120 | CONCLUIDO | 4.8858 | 20.47 | 17.44 | 149.48 | 2.06 | 7 | 294.38 | 57.72 | 34 | 5 | 82.66 | 36541.2 | 246.11 | 444.55 | 65.83 | 48.21 | 2885.52 | 0.73 | 0.78 | 0.18 | 0.16 | 1 | 10
133 | 120 | CONCLUIDO | 4.8874 | 20.46 | 17.43 | 149.43 | 2.07 | 7 | 294.9 | 57.72 | 34.25 | 5 | 82.92 | 36604.89 | 245.19 | 444.55 | 65.68 | 48.21 | 2810.45 | 0.73 | 0.78 | 0.18 | 0.16 | 1 | 10
134 | 120 | CONCLUIDO | 4.8879 | 20.46 | 17.43 | 149.41 | 2.08 | 7 | 295.41 | 57.72 | 34.5 | 5 | 83.19 | 36668.68 | 244.06 | 444.55 | 65.59 | 48.21 | 2766.06 | 0.73 | 0.78 | 0.18 | 0.15 | 1 | 10
135 | 120 | CONCLUIDO | 4.9107 | 20.36 | 17.38 | 173.82 | 2.09 | 6 | 295.93 | 57.72 | 34.75 | 4 | 83.46 | 36732.59 | 242.79 | 444.56 | 63.93 | 48.21 | 1940.63 | 0.75 | 0.78 | 0.17 | 0.1 | 1 | 10
136 | 120 | CONCLUIDO | 4.9059 | 20.38 | 17.4 | 174.01 | 2.1 | 6 | 296.45 | 57.72 | 35 | 4 | 83.73 | 36796.61 | 243.57 | 444.55 | 64.7 | 48.21 | 2325.77 | 0.75 | 0.78 | 0.17 | 0.12 | 1 | 10
137 | 120 | CONCLUIDO | 4.8987 | 20.41 | 17.43 | 174.31 | 2.11 | 6 | 296.97 | 57.72 | 35.25 | 4 | 84 | 36860.74 | 244.15 | 444.55 | 65.8 | 48.21 | 2874.67 | 0.73 | 0.78 | 0.17 | 0.15 | 1 | 10
138 | 120 | CONCLUIDO | 4.9012 | 20.4 | 17.42 | 174.21 | 2.13 | 6 | 297.49 | 57.72 | 35.5 | 4 | 84.27 | 36924.99 | 244.2 | 444.55 | 65.32 | 48.21 | 2636.73 | 0.74 | 0.78 | 0.17 | 0.14 | 1 | 10
139 | 120 | CONCLUIDO | 4.9052 | 20.39 | 17.4 | 174.04 | 2.14 | 6 | 298.01 | 57.72 | 35.75 | 4 | 84.54 | 36989.35 | 244.31 | 444.55 | 64.74 | 48.21 | 2346.15 | 0.74 | 0.78 | 0.17 | 0.13 | 1 | 10
140 | 120 | CONCLUIDO | 4.903 | 20.4 | 17.41 | 174.14 | 2.15 | 6 | 298.54 | 57.72 | 36 | 4 | 84.81 | 37053.82 | 245.15 | 444.55 | 65.11 | 48.21 | 2531.86 | 0.74 | 0.78 | 0.17 | 0.14 | 1 | 10
141 | 120 | CONCLUIDO | 4.9009 | 20.4 | 17.42 | 174.22 | 2.16 | 6 | 299.06 | 57.72 | 36.25 | 4 | 85.09 | 37118.41 | 245.65 | 444.55 | 65.31 | 48.21 | 2628.16 | 0.74 | 0.78 | 0.18 | 0.15 | 1 | 10
142 | 120 | CONCLUIDO | 4.9022 | 20.4 | 17.42 | 174.17 | 2.17 | 6 | 299.59 | 57.72 | 36.5 | 4 | 85.36 | 37183.24 | 246.39 | 444.55 | 65.21 | 48.21 | 2578.78 | 0.74 | 0.78 | 0.17 | 0.14 | 1 | 10
143 | 120 | CONCLUIDO | 4.9034 | 20.39 | 17.41 | 174.12 | 2.18 | 6 | 300.11 | 57.72 | 36.75 | 4 | 85.64 | 37248.06 | 246.4 | 444.55 | 65.03 | 48.21 | 2488.57 | 0.74 | 0.78 | 0.17 | 0.14 | 1 | 10
144 | 120 | CONCLUIDO | 4.902 | 20.4 | 17.42 | 174.18 | 2.19 | 6 | 300.64 | 57.72 | 37 | 4 | 85.91 | 37313 | 246.24 | 444.56 | 65.15 | 48.21 | 2551.24 | 0.74 | 0.78 | 0.17 | 0.14 | 1 | 10
145 | 120 | CONCLUIDO | 4.9062 | 20.38 | 17.4 | 174 | 2.2 | 6 | 301.17 | 57.72 | 37.25 | 4 | 86.19 | 37378.06 | 246.26 | 444.55 | 64.54 | 48.21 | 2243.89 | 0.75 | 0.78 | 0.17 | 0.12 | 1 | 10
146 | 120 | CONCLUIDO | 4.9051 | 20.39 | 17.4 | 174.05 | 2.21 | 6 | 301.69 | 57.72 | 37.5 | 4 | 86.47 | 37443.23 | 246.48 | 444.55 | 64.71 | 48.21 | 2328.38 | 0.75 | 0.78 | 0.17 | 0.13 | 1 | 10
147 | 120 | CONCLUIDO | 4.9072 | 20.38 | 17.4 | 173.96 | 2.22 | 6 | 302.22 | 57.72 | 37.75 | 4 | 86.75 | 37508.53 | 246.54 | 444.56 | 64.43 | 48.21 | 2188.9 | 0.75 | 0.78 | 0.17 | 0.12 | 1 | 10
148 | 120 | CONCLUIDO | 4.9093 | 20.37 | 17.39 | 173.87 | 2.24 | 6 | 302.75 | 57.72 | 38 | 4 | 87.03 | 37573.94 | 245.97 | 444.55 | 64.22 | 48.21 | 2084.91 | 0.75 | 0.78 | 0.17 | 0.11 | 1 | 10
149 | 120 | CONCLUIDO | 4.904 | 20.39 | 17.41 | 174.09 | 2.25 | 6 | 303.29 | 57.72 | 38.25 | 4 | 87.31 | 37639.48 | 246.26 | 444.55 | 65.03 | 48.21 | 2487.95 | 0.74 | 0.78 | 0.17 | 0.13 | 1 | 10
150 | 120 | CONCLUIDO | 4.897 | 20.42 | 17.44 | 174.38 | 2.26 | 6 | 303.82 | 57.72 | 38.5 | 4 | 87.59 | 37705.13 | 246.94 | 444.55 | 66.05 | 48.21 | 3001.1 | 0.73 | 0.78 | 0.17 | 0.16 | 1 | 10
151 | 120 | CONCLUIDO | 4.8994 | 20.41 | 17.43 | 174.29 | 2.27 | 6 | 304.35 | 57.72 | 38.75 | 4 | 87.88 | 37770.91 | 246.63 | 444.55 | 65.54 | 48.21 | 2745.43 | 0.74 | 0.78 | 0.17 | 0.15 | 1 | 10
152 | 120 | CONCLUIDO | 4.9029 | 20.4 | 17.41 | 174.14 | 2.28 | 6 | 304.89 | 57.72 | 39 | 4 | 88.16 | 37836.81 | 246.28 | 444.55 | 65.08 | 48.21 | 2516.74 | 0.74 | 0.78 | 0.17 | 0.14 | 1 | 10
153 | 120 | CONCLUIDO | 4.8998 | 20.41 | 17.43 | 174.27 | 2.29 | 6 | 305.42 | 57.72 | 39.25 | 4 | 88.45 | 37902.83 | 246.09 | 444.55 | 65.54 | 48.21 | 2745.88 | 0.74 | 0.78 | 0.17 | 0.15 | 1 | 10
154 | 120 | CONCLUIDO | 4.9009 | 20.4 | 17.42 | 174.22 | 2.3 | 6 | 305.96 | 57.72 | 39.5 | 4 | 88.73 | 37968.98 | 246.05 | 444.55 | 65.38 | 48.21 | 2665.23 | 0.74 | 0.78 | 0.17 | 0.15 | 1 | 10
155 | 120 | CONCLUIDO | 4.9024 | 20.4 | 17.42 | 174.16 | 2.31 | 6 | 306.49 | 57.72 | 39.75 | 4 | 89.02 | 38035.25 | 245.41 | 444.55 | 65.16 | 48.21 | 2554.14 | 0.74 | 0.78 | 0.17 | 0.14 | 1 | 10
156 | 120 | CONCLUIDO | 4.9006 | 20.41 | 17.42 | 174.24 | 2.32 | 6 | 307.03 | 57.72 | 40 | 4 | 89.31 | 38101.64 | 245.12 | 444.55 | 65.44 | 48.21 | 2696.14 | 0.74 | 0.78 | 0.17 | 0.15 | 1 | 10
0 | 145 | CONCLUIDO | 1.9543 | 51.17 | 28.44 | 4.65 | 0.06 | 367 | 285.18 | 61.2 | 1 | 365 | 77.98 | 35406.83 | 503.82 | 444.77 | 426.56 | 48.21 | 181448.83 | 0.11 | 0.48 | 0.75 | 11.15 | 1 | 10
1 | 145 | CONCLUIDO | 2.4021 | 41.63 | 24.89 | 5.83 | 0.08 | 256 | 285.68 | 61.2 | 1.25 | 254 | 78.24 | 35468.6 | 440.38 | 444.75 | 309.53 | 48.21 | 123489.9 | 0.16 | 0.55 | 0.57 | 7.6 | 1 | 10
2 | 145 | CONCLUIDO | 2.7236 | 36.72 | 23.1 | 7 | 0.09 | 198 | 286.19 | 61.2 | 1.5 | 196 | 78.49 | 35530.47 | 408.43 | 444.67 | 250.64 | 48.21 | 94333.63 | 0.19 | 0.59 | 0.48 | 5.82 | 1 | 10
3 | 145 | CONCLUIDO | 2.9762 | 33.6 | 21.97 | 8.19 | 0.11 | 161 | 286.69 | 61.2 | 1.75 | 159 | 78.74 | 35592.57 | 388.34 | 444.69 | 214.35 | 48.21 | 76373.84 | 0.22 | 0.62 | 0.41 | 4.69 | 1 | 10
4 | 145 | CONCLUIDO | 3.1779 | 31.47 | 21.19 | 9.35 | 0.12 | 136 | 287.19 | 61.2 | 2 | 134 | 78.99 | 35654.65 | 374.24 | 444.66 | 188.56 | 48.21 | 63606.71 | 0.26 | 0.64 | 0.38 | 3.91 | 1 | 10
5 | 145 | CONCLUIDO | 3.3365 | 29.97 | 20.66 | 10.51 | 0.14 | 118 | 287.7 | 61.2 | 2.25 | 116 | 79.25 | 35716.83 | 364.78 | 444.67 | 171.07 | 48.21 | 54947.91 | 0.28 | 0.66 | 0.35 | 3.38 | 1 | 10
6 | 145 | CONCLUIDO | 3.4745 | 28.78 | 20.23 | 11.67 | 0.15 | 104 | 288.2 | 61.2 | 2.5 | 102 | 79.5 | 35779.11 | 356.91 | 444.62 | 156.63 | 48.21 | 47799.24 | 0.31 | 0.67 | 0.33 | 2.95 | 1 | 10
7 | 145 | CONCLUIDO | 3.5842 | 27.9 | 19.94 | 12.86 | 0.17 | 93 | 288.71 | 61.2 | 2.75 | 91 | 79.76 | 35841.5 | 351.65 | 444.64 | 147.37 | 48.21 | 43223.63 | 0.33 | 0.68 | 0.32 | 2.66 | 1 | 10
8 | 145 | CONCLUIDO | 3.6858 | 27.13 | 19.66 | 14.04 | 0.18 | 84 | 289.21 | 61.2 | 3 | 82 | 80.02 | 35903.99 | 346.57 | 444.58 | 138.08 | 48.21 | 38623.92 | 0.35 | 0.69 | 0.3 | 2.38 | 1 | 10
9 | 145 | CONCLUIDO | 3.7668 | 26.55 | 19.45 | 15.15 | 0.2 | 77 | 289.72 | 61.2 | 3.25 | 75 | 80.27 | 35966.59 | 342.74 | 444.63 | 131.65 | 48.21 | 35446.88 | 0.37 | 0.7 | 0.28 | 2.17 | 1 | 10
10 | 145 | CONCLUIDO | 3.84 | 26.04 | 19.27 | 16.28 | 0.21 | 71 | 290.23 | 61.2 | 3.5 | 69 | 80.53 | 36029.29 | 339.4 | 444.61 | 125.39 | 48.21 | 32343.55 | 0.38 | 0.71 | 0.28 | 1.99 | 1 | 10
11 | 145 | CONCLUIDO | 3.9048 | 25.61 | 19.1 | 17.37 | 0.23 | 66 | 290.74 | 61.2 | 3.75 | 64 | 80.79 | 36092.1 | 336.45 | 444.62 | 120.13 | 48.21 | 29738.35 | 0.4 | 0.71 | 0.27 | 1.83 | 1 | 10
12 | 145 | CONCLUIDO | 3.971 | 25.18 | 18.95 | 18.64 | 0.24 | 61 | 291.25 | 61.2 | 4 | 59 | 81.05 | 36155.02 | 333.39 | 444.58 | 114.87 | 48.21 | 27134.65 | 0.42 | 0.72 | 0.26 | 1.67 | 1 | 10
13 | 145 | CONCLUIDO | 4.0283 | 24.82 | 18.8 | 19.79 | 0.26 | 57 | 291.76 | 61.2 | 4.25 | 55 | 81.31 | 36218.04 | 330.85 | 444.59 | 110.02 | 48.21 | 24730.22 | 0.44 | 0.73 | 0.26 | 1.52 | 1 | 10
14 | 145 | CONCLUIDO | 4.1131 | 24.31 | 18.51 | 20.95 | 0.27 | 53 | 292.27 | 61.2 | 4.5 | 51 | 81.57 | 36281.16 | 325.48 | 444.58 | 100.21 | 48.21 | 19845.21 | 0.48 | 0.74 | 0.24 | 1.23 | 1 | 10
15 | 145 | CONCLUIDO | 4.0852 | 24.48 | 18.78 | 22.1 | 0.29 | 51 | 292.79 | 61.2 | 4.75 | 49 | 81.84 | 36344.4 | 330.22 | 444.55 | 111.04 | 48.21 | 25270.49 | 0.43 | 0.73 | 0.21 | 1.5 | 1 | 10
16 | 145 | CONCLUIDO | 4.0937 | 24.43 | 18.84 | 23.07 | 0.3 | 49 | 293.3 | 61.2 | 5 | 47 | 82.1 | 36407.75 | 331.27 | 444.58 | 112.11 | 48.21 | 25817.09 | 0.43 | 0.72 | 0.24 | 1.56 | 1 | 10
17 | 145 | CONCLUIDO | 4.1614 | 24.03 | 18.6 | 24.26 | 0.32 | 46 | 293.81 | 61.2 | 5.25 | 44 | 82.36 | 36471.2 | 326.8 | 444.57 | 104.05 | 48.21 | 21801.15 | 0.46 | 0.73 | 0.24 | 1.32 | 1 | 10
18 | 145 | CONCLUIDO | 4.1907 | 23.86 | 18.54 | 25.28 | 0.33 | 44 | 294.33 | 61.2 | 5.5 | 42 | 82.63 | 36534.76 | 325.66 | 444.56 | 102.08 | 48.21 | 20826.9 | 0.47 | 0.74 | 0.23 | 1.26 | 1 | 10
19 | 145 | CONCLUIDO | 4.2219 | 23.69 | 18.47 | 26.39 | 0.35 | 42 | 294.84 | 61.2 | 5.75 | 40 | 82.9 | 36598.44 | 324.41 | 444.62 | 99.67 | 48.21 | 19631.84 | 0.48 | 0.74 | 0.23 | 1.2 | 1 | 10
20 | 145 | CONCLUIDO | 4.2543 | 23.51 | 18.4 | 27.6 | 0.36 | 40 | 295.36 | 61.2 | 6 | 38 | 83.16 | 36662.22 | 323.12 | 444.56 | 97.22 | 48.21 | 18413.56 | 0.5 | 0.74 | 0.23 | 1.12 | 1 | 10
21 | 145 | CONCLUIDO | 4.2832 | 23.35 | 18.35 | 28.97 | 0.38 | 38 | 295.88 | 61.2 | 6.25 | 36 | 83.43 | 36726.12 | 322.1 | 444.55 | 95.71 | 48.21 | 17667.69 | 0.5 | 0.74 | 0.22 | 1.07 | 1 | 10
22 | 145 | CONCLUIDO | 4.2989 | 23.26 | 18.32 | 29.71 | 0.39 | 37 | 296.4 | 61.2 | 6.5 | 35 | 83.7 | 36790.13 | 321.21 | 444.57 | 94.56 | 48.21 | 17098.83 | 0.51 | 0.74 | 0.22 | 1.04 | 1 | 10
23 | 145 | CONCLUIDO | 4.3315 | 23.09 | 18.25 | 31.29 | 0.4 | 35 | 296.92 | 61.2 | 6.75 | 33 | 83.97 | 36854.25 | 320.03 | 444.57 | 92.51 | 48.21 | 16087.3 | 0.52 | 0.75 | 0.22 | 0.97 | 1 | 10
24 | 145 | CONCLUIDO | 4.3449 | 23.02 | 18.23 | 32.18 | 0.42 | 34 | 297.44 | 61.2 | 7 | 32 | 84.24 | 36918.48 | 319.67 | 444.57 | 91.9 | 48.21 | 15786.71 | 0.52 | 0.75 | 0.22 | 0.96 | 1 | 10
25 | 145 | CONCLUIDO | 4.3627 | 22.92 | 18.19 | 33.08 | 0.43 | 33 | 297.96 | 61.2 | 7.25 | 31 | 84.51 | 36982.83 | 318.75 | 444.57 | 90.4 | 48.21 | 15039.41 | 0.53 | 0.75 | 0.22 | 0.92 | 1 | 10
26 | 145 | CONCLUIDO | 4.3804 | 22.83 | 18.16 | 34.04 | 0.45 | 32 | 298.48 | 61.2 | 7.5 | 30 | 84.79 | 37047.29 | 318.15 | 444.57 | 89.23 | 48.21 | 14461.07 | 0.54 | 0.75 | 0.21 | 0.88 | 1 | 10
27 | 145 | CONCLUIDO | 4.3943 | 22.76 | 18.14 | 35.1 | 0.46 | 31 | 299.01 | 61.2 | 7.75 | 29 | 85.06 | 37111.87 | 317.64 | 444.55 | 88.66 | 48.21 | 14182.07 | 0.54 | 0.75 | 0.21 | 0.86 | 1 | 10
28 | 145 | CONCLUIDO | 4.4117 | 22.67 | 18.1 | 36.2 | 0.48 | 30 | 299.53 | 61.2 | 8 | 28 | 85.33 | 37176.68 | 317.07 | 444.55 | 87.44 | 48.21 | 13573.3 | 0.55 | 0.75 | 0.21 | 0.82 | 1 | 10
29 | 145 | CONCLUIDO | 4.4289 | 22.58 | 18.07 | 37.38 | 0.49 | 29 | 300.06 | 61.2 | 8.25 | 27 | 85.61 | 37241.49 | 316.25 | 444.55 | 86.25 | 48.21 | 12985.32 | 0.56 | 0.76 | 0.21 | 0.79 | 1 | 10
30 | 145 | CONCLUIDO | 4.4505 | 22.47 | 18.01 | 38.6 | 0.5 | 28 | 300.59 | 61.2 | 8.5 | 26 | 85.89 | 37306.42 | 315.13 | 444.56 | 84.34 | 48.21 | 12036.34 | 0.57 | 0.76 | 0.21 | 0.73 | 1 | 10
31 | 145 | CONCLUIDO | 4.4889 | 22.28 | 17.87 | 39.72 | 0.52 | 27 | 301.11 | 61.2 | 8.75 | 25 | 86.16 | 37371.47 | 312.61 | 444.57 | 79.69 | 48.21 | 9717.36 | 0.6 | 0.76 | 0.2 | 0.6 | 1 | 10
32 | 145 | CONCLUIDO | 4.4871 | 22.29 | 17.94 | 41.39 | 0.53 | 26 | 301.64 | 61.2 | 9 | 24 | 86.44 | 37436.63 | 313.6 | 444.58 | 82.45 | 48.21 | 11097.97 | 0.58 | 0.76 | 0.19 | 0.66 | 1 | 10
33 | 145 | CONCLUIDO | 4.4705 | 22.37 | 18.02 | 41.58 | 0.55 | 26 | 302.17 | 61.2 | 9.25 | 24 | 86.72 | 37501.91 | 315.02 | 444.57 | 85.04 | 48.21 | 12395.71 | 0.57 | 0.76 | 0.2 | 0.74 | 1 | 10
34 | 145 | CONCLUIDO | 4.4842 | 22.3 | 18 | 43.21 | 0.56 | 25 | 302.7 | 61.2 | 9.5 | 23 | 87 | 37567.32 | 314.84 | 444.61 | 84.49 | 48.21 | 12124.63 | 0.57 | 0.76 | 0.2 | 0.73 | 1 | 10
35 | 145 | CONCLUIDO | 4.4878 | 22.28 | 17.99 | 43.17 | 0.57 | 25 | 303.23 | 61.2 | 9.75 | 23 | 87.28 | 37632.84 | 314.23 | 444.56 | 83.69 | 48.21 | 11722.58 | 0.58 | 0.76 | 0.21 | 0.71 | 1 | 10
36 | 145 | CONCLUIDO | 4.5066 | 22.19 | 17.95 | 44.87 | 0.59 | 24 | 303.76 | 61.2 | 10 | 22 | 87.57 | 37698.48 | 313.76 | 444.55 | 82.53 | 48.21 | 11149.26 | 0.58 | 0.76 | 0.2 | 0.67 | 1 | 10
37 | 145 | CONCLUIDO | 4.5273 | 22.09 | 17.9 | 46.69 | 0.6 | 23 | 304.3 | 61.2 | 10.25 | 21 | 87.85 | 37764.25 | 312.47 | 444.55 | 80.91 | 48.21 | 10345.09 | 0.6 | 0.76 | 0.2 | 0.62 | 1 | 10
38 | 145 | CONCLUIDO | 4.5252 | 22.1 | 17.91 | 46.72 | 0.61 | 23 | 304.83 | 61.2 | 10.5 | 21 | 88.13 | 37830.13 | 312.8 | 444.56 | 81.34 | 48.21 | 10560.12 | 0.59 | 0.76 | 0.2 | 0.63 | 1 | 10
39 | 145 | CONCLUIDO | 4.5434 | 22.01 | 17.88 | 48.75 | 0.63 | 22 | 305.37 | 61.2 | 10.75 | 20 | 88.42 | 37896.14 | 312.12 | 444.58 | 80.17 | 48.21 | 9981.52 | 0.6 | 0.76 | 0.2 | 0.6 | 1 | 10
40 | 145 | CONCLUIDO | 4.5412 | 22.02 | 17.89 | 48.78 | 0.64 | 22 | 305.9 | 61.2 | 11 | 20 | 88.7 | 37962.28 | 312.26 | 444.55 | 80.49 | 48.21 | 10139.93 | 0.6 | 0.76 | 0.2 | 0.61 | 1 | 10
41 | 145 | CONCLUIDO | 4.5587 | 21.94 | 17.86 | 51.02 | 0.65 | 21 | 306.44 | 61.2 | 11.25 | 19 | 88.99 | 38028.53 | 311.2 | 444.56 | 79.5 | 48.21 | 9649.47 | 0.61 | 0.76 | 0.2 | 0.58 | 1 | 10
42 | 145 | CONCLUIDO | 4.5604 | 21.93 | 17.85 | 50.99 | 0.67 | 21 | 306.98 | 61.2 | 11.5 | 19 | 89.28 | 38094.91 | 311.31 | 444.55 | 79.3 | 48.21 | 9550.25 | 0.61 | 0.76 | 0.2 | 0.57 | 1 | 10
43 | 145 | CONCLUIDO | 4.58 | 21.83 | 17.81 | 53.42 | 0.68 | 20 | 307.52 | 61.2 | 11.75 | 18 | 89.57 | 38161.42 | 310.46 | 444.57 | 77.9 | 48.21 | 8853.89 | 0.62 | 0.77 | 0.19 | 0.53 | 1 | 10
44 | 145 | CONCLUIDO | 4.5786 | 21.84 | 17.81 | 53.44 | 0.69 | 20 | 308.06 | 61.2 | 12 | 18 | 89.86 | 38228.06 | 310.77 | 444.55 | 78.08 | 48.21 | 8946.18 | 0.62 | 0.77 | 0.2 | 0.54 | 1 | 10
45 | 145 | CONCLUIDO | 4.5771 | 21.85 | 17.82 | 53.46 | 0.71 | 20 | 308.6 | 61.2 | 12.25 | 18 | 90.15 | 38294.82 | 310.76 | 444.56 | 78.32 | 48.21 | 9067.17 | 0.62 | 0.77 | 0.2 | 0.54 | 1 | 10
46 | 145 | CONCLUIDO | 4.5986 | 21.75 | 17.77 | 56.12 | 0.72 | 19 | 309.14 | 61.2 | 12.5 | 17 | 90.44 | 38361.7 | 309.89 | 444.56 | 76.65 | 48.21 | 8235.2 | 0.63 | 0.77 | 0.2 | 0.5 | 1 | 10
47 | 145 | CONCLUIDO | 4.6007 | 21.74 | 17.76 | 56.09 | 0.73 | 19 | 309.68 | 61.2 | 12.75 | 17 | 90.74 | 38428.72 | 309.7 | 444.56 | 76.39 | 48.21 | 8106.28 | 0.63 | 0.77 | 0.19 | 0.49 | 1 | 10
48 | 145 | CONCLUIDO | 4.6328 | 21.59 | 17.67 | 58.89 | 0.75 | 18 | 310.23 | 61.2 | 13 | 16 | 91.03 | 38495.87 | 307.41 | 444.55 | 73.02 | 48.21 | 6423.13 | 0.66 | 0.77 | 0.19 | 0.39 | 1 | 10
49 | 145 | CONCLUIDO | 4.6243 | 21.62 | 17.71 | 59.02 | 0.76 | 18 | 310.77 | 61.2 | 13.25 | 16 | 91.33 | 38563.14 | 308.18 | 444.56 | 74.78 | 48.21 | 7303.48 | 0.64 | 0.77 | 0.18 | 0.43 | 1 | 10
50 | 145 | CONCLUIDO | 4.5939 | 21.77 | 17.85 | 59.5 | 0.77 | 18 | 311.32 | 61.2 | 13.5 | 16 | 91.62 | 38630.55 | 310.55 | 444.57 | 79.47 | 48.21 | 9649.24 | 0.61 | 0.76 | 0.2 | 0.57 | 1 | 10
51 | 145 | CONCLUIDO | 4.6042 | 21.72 | 17.8 | 59.33 | 0.79 | 18 | 311.87 | 61.2 | 13.75 | 16 | 91.92 | 38698.21 | 309.71 | 444.57 | 77.77 | 48.21 | 8802.05 | 0.62 | 0.77 | 0.19 | 0.52 | 1 | 10
52 | 145 | CONCLUIDO | 4.6259 | 21.62 | 17.75 | 62.65 | 0.8 | 17 | 312.42 | 61.2 | 14 | 15 | 92.22 | 38765.89 | 308.98 | 444.55 | 76.17 | 48.21 | 8005.37 | 0.63 | 0.77 | 0.19 | 0.47 | 1 | 10
53 | 145 | CONCLUIDO | 4.6267 | 21.61 | 17.75 | 62.64 | 0.81 | 17 | 312.97 | 61.2 | 14.25 | 15 | 92.52 | 38833.69 | 309.11 | 444.55 | 76.08 | 48.21 | 7958.31 | 0.63 | 0.77 | 0.19 | 0.47 | 1 | 10
54 | 145 | CONCLUIDO | 4.6276 | 21.61 | 17.74 | 62.63 | 0.82 | 17 | 313.52 | 61.2 | 14.5 | 15 | 92.82 | 38901.63 | 308.51 | 444.57 | 75.83 | 48.21 | 7832.91 | 0.64 | 0.77 | 0.19 | 0.47 | 1 | 10
55 | 145 | CONCLUIDO | 4.6483 | 21.51 | 17.7 | 66.38 | 0.84 | 16 | 314.07 | 61.2 | 14.75 | 14 | 93.12 | 38969.71 | 307.67 | 444.56 | 74.35 | 48.21 | 7099.88 | 0.65 | 0.77 | 0.19 | 0.42 | 1 | 10
56 | 145 | CONCLUIDO | 4.6478 | 21.52 | 17.7 | 66.39 | 0.85 | 16 | 314.62 | 61.2 | 15 | 14 | 93.43 | 39037.92 | 307.72 | 444.55 | 74.58 | 48.21 | 7212.66 | 0.65 | 0.77 | 0.19 | 0.43 | 1 | 10
57 | 145 | CONCLUIDO | 4.6451 | 21.53 | 17.72 | 66.44 | 0.86 | 16 | 315.18 | 61.2 | 15.25 | 14 | 93.73 | 39106.27 | 308.07 | 444.57 | 74.97 | 48.21 | 7411.05 | 0.64 | 0.77 | 0.19 | 0.44 | 1 | 10
58 | 145 | CONCLUIDO | 4.6464 | 21.52 | 17.71 | 66.42 | 0.87 | 16 | 315.73 | 61.2 | 15.5 | 14 | 94.03 | 39174.75 | 307.88 | 444.57 | 74.74 | 48.21 | 7295.72 | 0.64 | 0.77 | 0.19 | 0.43 | 1 | 10
59 | 145 | CONCLUIDO | 4.6662 | 21.43 | 17.67 | 70.69 | 0.89 | 15 | 316.29 | 61.2 | 15.75 | 13 | 94.34 | 39243.37 | 307.16 | 444.55 | 73.5 | 48.21 | 6681.94 | 0.66 | 0.77 | 0.19 | 0.4 | 1 | 10
60 | 145 | CONCLUIDO | 4.6667 | 21.43 | 17.67 | 70.68 | 0.9 | 15 | 316.85 | 61.2 | 16 | 13 | 94.65 | 39312.13 | 307.14 | 444.56 | 73.46 | 48.21 | 6658.18 | 0.66 | 0.77 | 0.19 | 0.39 | 1 | 10
61 | 145 | CONCLUIDO | 4.6659 | 21.43 | 17.67 | 70.7 | 0.91 | 15 | 317.41 | 61.2 | 16.25 | 13 | 94.96 | 39381.03 | 307.01 | 444.55 | 73.61 | 48.21 | 6734.4 | 0.65 | 0.77 | 0.19 | 0.4 | 1 | 10
62 | 145 | CONCLUIDO | 4.666 | 21.43 | 17.67 | 70.7 | 0.92 | 15 | 317.97 | 61.2 | 16.5 | 13 | 95.27 | 39450.07 | 307.03 | 444.56 | 73.56 | 48.21 | 6709.94 | 0.66 | 0.77 | 0.19 | 0.4 | 1 | 10
63 | 145 | CONCLUIDO | 4.6676 | 21.42 | 17.67 | 70.67 | 0.94 | 15 | 318.53 | 61.2 | 16.75 | 13 | 95.58 | 39519.26 | 306.85 | 444.55 | 73.28 | 48.21 | 6568.9 | 0.66 | 0.77 | 0.19 | 0.39 | 1 | 10
64 | 145 | CONCLUIDO | 4.6918 | 21.31 | 17.61 | 75.47 | 0.95 | 14 | 319.09 | 61.2 | 17 | 12 | 95.89 | 39588.58 | 305.8 | 444.55 | 71.24 | 48.21 | 5552.68 | 0.68 | 0.77 | 0.19 | 0.33 | 1 | 10
65 | 145 | CONCLUIDO | 4.7007 | 21.27 | 17.57 | 75.3 | 0.96 | 14 | 319.65 | 61.2 | 17.25 | 12 | 96.2 | 39658.05 | 305.31 | 444.55 | 69.86 | 48.21 | 4866.48 | 0.69 | 0.78 | 0.19 | 0.29 | 1 | 10
66 | 145 | CONCLUIDO | 4.6954 | 21.3 | 17.59 | 75.4 | 0.97 | 14 | 320.22 | 61.2 | 17.5 | 12 | 96.52 | 39727.66 | 305.71 | 444.57 | 71.04 | 48.21 | 5453.15 | 0.68 | 0.78 | 0.18 | 0.32 | 1 | 10
67 | 145 | CONCLUIDO | 4.6677 | 21.42 | 17.72 | 75.94 | 0.99 | 14 | 320.78 | 61.2 | 17.75 | 12 | 96.83 | 39797.41 | 307.9 | 444.55 | 75.53 | 48.21 | 7700.07 | 0.64 | 0.77 | 0.18 | 0.44 | 1 | 10
68 | 145 | CONCLUIDO | 4.6801 | 21.37 | 17.66 | 75.7 | 1 | 14 | 321.35 | 61.2 | 18 | 12 | 97.15 | 39867.32 | 306.16 | 444.55 | 73.36 | 48.21 | 6613.47 | 0.66 | 0.77 | 0.18 | 0.39 | 1 | 10
69 | 145 | CONCLUIDO | 4.7004 | 21.28 | 17.63 | 81.35 | 1.01 | 13 | 321.92 | 61.2 | 18.25 | 11 | 97.47 | 39937.36 | 305.29 | 444.55 | 71.97 | 48.21 | 5925.82 | 0.67 | 0.77 | 0.19 | 0.35 | 1 | 10
70 | 145 | CONCLUIDO | 4.6997 | 21.28 | 17.63 | 81.36 | 1.02 | 13 | 322.49 | 61.2 | 18.5 | 11 | 97.79 | 40007.56 | 305.62 | 444.55 | 72.09 | 48.21 | 5986.46 | 0.67 | 0.77 | 0.18 | 0.35 | 1 | 10
71 | 145 | CONCLUIDO | 4.7019 | 21.27 | 17.62 | 81.32 | 1.03 | 13 | 323.06 | 61.2 | 18.75 | 11 | 98.11 | 40077.9 | 305.67 | 444.55 | 71.75 | 48.21 | 5815.11 | 0.67 | 0.77 | 0.19 | 0.34 | 1 | 10
72 | 145 | CONCLUIDO | 4.7024 | 21.27 | 17.62 | 81.31 | 1.05 | 13 | 323.63 | 61.2 | 19 | 11 | 98.43 | 40148.52 | 305.6 | 444.56 | 71.64 | 48.21 | 5760.66 | 0.67 | 0.77 | 0.19 | 0.34 | 1 | 10
73 | 145 | CONCLUIDO | 4.6989 | 21.28 | 17.63 | 81.38 | 1.06 | 13 | 324.2 | 61.2 | 19.25 | 11 | 98.75 | 40219.17 | 305.96 | 444.55 | 72.26 | 48.21 | 6069.22 | 0.67 | 0.77 | 0.18 | 0.35 | 1 | 10
74 | 145 | CONCLUIDO | 4.6994 | 21.28 | 17.63 | 81.37 | 1.07 | 13 | 324.78 | 61.2 | 19.5 | 11 | 99.08 | 40289.97 | 305.75 | 444.56 | 72.14 | 48.21 | 6012.31 | 0.67 | 0.77 | 0.18 | 0.35 | 1 | 10
75 | 145 | CONCLUIDO | 4.7011 | 21.27 | 17.62 | 81.33 | 1.08 | 13 | 325.35 | 61.2 | 19.75 | 11 | 99.4 | 40360.92 | 304.64 | 444.55 | 71.83 | 48.21 | 5854.17 | 0.67 | 0.77 | 0.19 | 0.34 | 1 | 10
76 | 145 | CONCLUIDO | 4.7216 | 21.18 | 17.58 | 87.92 | 1.09 | 12 | 325.93 | 61.2 | 20 | 10 | 99.73 | 40432.03 | 304.25 | 444.57 | 70.63 | 48.21 | 5258.63 | 0.68 | 0.78 | 0.18 | 0.31 | 1 | 10
77 | 145 | CONCLUIDO | 4.7215 | 21.18 | 17.58 | 87.92 | 1.11 | 12 | 326.51 | 61.2 | 20.25 | 10 | 100.06 | 40503.29 | 304.61 | 444.55 | 70.6 | 48.21 | 5244.65 | 0.68 | 0.78 | 0.18 | 0.31 | 1 | 10
78 | 145 | CONCLUIDO | 4.7204 | 21.18 | 17.59 | 87.94 | 1.12 | 12 | 327.08 | 61.2 | 20.5 | 10 | 100.39 | 40574.7 | 304.82 | 444.56 | 70.82 | 48.21 | 5357.45 | 0.68 | 0.78 | 0.18 | 0.31 | 1 | 10
79 | 145 | CONCLUIDO | 4.7212 | 21.18 | 17.59 | 87.92 | 1.13 | 12 | 327.66 | 61.2 | 20.75 | 10 | 100.72 | 40646.27 | 305.01 | 444.55 | 70.68 | 48.21 | 5286.01 | 0.68 | 0.78 | 0.18 | 0.31 | 1 | 10
80 | 145 | CONCLUIDO | 4.7198 | 21.19 | 17.59 | 87.96 | 1.14 | 12 | 328.25 | 61.2 | 21 | 10 | 101.05 | 40718 | 305.46 | 444.55 | 70.79 | 48.21 | 5341.87 | 0.68 | 0.78 | 0.19 | 0.31 | 1 | 10
81 | 145 | CONCLUIDO | 4.7276 | 21.15 | 17.56 | 87.78 | 1.15 | 12 | 328.83 | 61.2 | 21.25 | 10 | 101.38 | 40789.89 | 304.52 | 444.55 | 69.54 | 48.21 | 4715.43 | 0.69 | 0.78 | 0.19 | 0.28 | 1 | 10
82 | 145 | CONCLUIDO | 4.7361 | 21.11 | 17.52 | 87.59 | 1.16 | 12 | 329.41 | 61.2 | 21.5 | 10 | 101.71 | 40861.93 | 302.98 | 444.55 | 68.3 | 48.21 | 4094.35 | 0.71 | 0.78 | 0.18 | 0.24 | 1 | 10
83 | 145 | CONCLUIDO | 4.7466 | 21.07 | 17.53 | 95.6 | 1.17 | 11 | 330 | 61.2 | 21.75 | 9 | 102.05 | 40934.14 | 302.86 | 444.55 | 68.78 | 48.21 | 4340.6 | 0.7 | 0.78 | 0.18 | 0.25 | 1 | 10
84 | 145 | CONCLUIDO | 4.729 | 21.15 | 17.6 | 96.02 | 1.19 | 11 | 330.59 | 61.2 | 22 | 9 | 102.39 | 41006.51 | 304.48 | 444.55 | 71.58 | 48.21 | 5742.05 | 0.67 | 0.77 | 0.18 | 0.33 | 1 | 10
85 | 145 | CONCLUIDO | 4.7393 | 21.1 | 17.56 | 95.77 | 1.2 | 11 | 331.17 | 61.2 | 22.25 | 9 | 102.72 | 41079.04 | 303.59 | 444.56 | 69.88 | 48.21 | 4889.18 | 0.69 | 0.78 | 0.18 | 0.28 | 1 | 10
86 | 145 | CONCLUIDO | 4.7361 | 21.11 | 17.57 | 95.85 | 1.21 | 11 | 331.76 | 61.2 | 22.5 | 9 | 103.06 | 41151.74 | 304.11 | 444.55 | 70.32 | 48.21 | 5111.36 | 0.69 | 0.78 | 0.18 | 0.3 | 1 | 10
87 | 145 | CONCLUIDO | 4.7384 | 21.1 | 17.56 | 95.79 | 1.22 | 11 | 332.35 | 61.2 | 22.75 | 9 | 103.41 | 41224.6 | 304.23 | 444.55 | 69.93 | 48.21 | 4915.43 | 0.69 | 0.78 | 0.18 | 0.29 | 1 | 10
88 | 145 | CONCLUIDO | 4.7362 | 21.11 | 17.57 | 95.85 | 1.23 | 11 | 332.95 | 61.2 | 23 | 9 | 103.75 | 41297.62 | 304.28 | 444.56 | 70.19 | 48.21 | 5043.91 | 0.69 | 0.78 | 0.18 | 0.29 | 1 | 10
89 | 145 | CONCLUIDO | 4.7373 | 21.11 | 17.57 | 95.82 | 1.24 | 11 | 333.54 | 61.2 | 23.25 | 9 | 104.09 | 41370.82 | 304.31 | 444.55 | 70.06 | 48.21 | 4978.31 | 0.69 | 0.78 | 0.18 | 0.29 | 1 | 10
90 | 145 | CONCLUIDO | 4.7376 | 21.11 | 17.57 | 95.81 | 1.25 | 11 | 334.14 | 61.2 | 23.5 | 9 | 104.44 | 41444.3 | 304.17 | 444.58 | 70.09 | 48.21 | 4992.76 | 0.69 | 0.78 | 0.18 | 0.29 | 1 | 10
91 | 145 | CONCLUIDO | 4.7361 | 21.11 | 17.57 | 95.85 | 1.26 | 11 | 334.73 | 61.2 | 23.75 | 9 | 104.78 | 41517.84 | 303.98 | 444.55 | 70.35 | 48.21 | 5126.57 | 0.69 | 0.78 | 0.18 | 0.3 | 1 | 10
92 | 145 | CONCLUIDO | 4.7373 | 21.11 | 17.57 | 95.82 | 1.28 | 11 | 335.33 | 61.2 | 24 | 9 | 105.13 | 41591.55 | 303.71 | 444.55 | 70.07 | 48.21 | 4985.78 | 0.69 | 0.78 | 0.18 | 0.29 | 1 | 10
93 | 145 | CONCLUIDO | 4.7595 | 21.01 | 17.52 | 105.14 | 1.29 | 10 | 335.93 | 61.2 | 24.25 | 8 | 105.48 | 41665.42 | 303.02 | 444.55 | 68.56 | 48.21 | 4233.79 | 0.7 | 0.78 | 0.18 | 0.25 | 1 | 10
94 | 145 | CONCLUIDO | 4.7589 | 21.01 | 17.53 | 105.15 | 1.3 | 10 | 336.53 | 61.2 | 24.5 | 8 | 105.83 | 41739.48 | 303.4 | 444.57 | 68.73 | 48.21 | 4320.22 | 0.7 | 0.78 | 0.18 | 0.25 | 1 | 10
95 | 145 | CONCLUIDO | 4.7586 | 21.01 | 17.53 | 105.16 | 1.31 | 10 | 337.13 | 61.2 | 24.75 | 8 | 106.18 | 41813.7 | 303.73 | 444.59 | 68.67 | 48.21 | 4292 | 0.7 | 0.78 | 0.18 | 0.25 | 1 | 10
96 | 145 | CONCLUIDO | 4.7586 | 21.01 | 17.53 | 105.16 | 1.32 | 10 | 337.73 | 61.2 | 25 | 8 | 106.53 | 41888.1 | 304 | 444.55 | 68.75 | 48.21 | 4328.61 | 0.7 | 0.78 | 0.18 | 0.25 | 1 | 10
97 | 145 | CONCLUIDO | 4.7612 | 21 | 17.52 | 105.09 | 1.33 | 10 | 338.34 | 61.2 | 25.25 | 8 | 106.89 | 41962.68 | 303.59 | 444.55 | 68.28 | 48.21 | 4093.43 | 0.71 | 0.78 | 0.18 | 0.24 | 1 | 10
98 | 145 | CONCLUIDO | 4.7636 | 20.99 | 17.5 | 105.03 | 1.34 | 10 | 338.94 | 61.2 | 25.5 | 8 | 107.25 | 42037.44 | 303.15 | 444.55 | 67.84 | 48.21 | 3876.72 | 0.71 | 0.78 | 0.18 | 0.23 | 1 | 10
99 | 145 | CONCLUIDO | 4.772 | 20.96 | 17.47 | 104.81 | 1.35 | 10 | 339.55 | 61.2 | 25.75 | 8 | 107.6 | 42112.37 | 302.5 | 444.55 | 66.71 | 48.21 | 3309.79 | 0.72 | 0.78 | 0.18 | 0.19 | 1 | 10
100 | 145 | CONCLUIDO | 4.7635 | 20.99 | 17.5 | 105.03 | 1.36 | 10 | 340.16 | 61.2 | 26 | 8 | 107.96 | 42187.49 | 303.05 | 444.55 | 68.12 | 48.21 | 4015.34 | 0.71 | 0.78 | 0.17 | 0.23 | 1 | 10
101 | 145 | CONCLUIDO | 4.7482 | 21.06 | 17.57 | 105.44 | 1.37 | 10 | 340.77 | 61.2 | 26.25 | 8 | 108.32 | 42262.79 | 303.93 | 444.55 | 70.53 | 48.21 | 5222.35 | 0.68 | 0.78 | 0.18 | 0.3 | 1 | 10
102 | 145 | CONCLUIDO | 4.7553 | 21.03 | 17.54 | 105.25 | 1.38 | 10 | 341.38 | 61.2 | 26.5 | 8 | 108.68 | 42338.27 | 303.11 | 444.55 | 69.31 | 48.21 | 4609.02 | 0.7 | 0.78 | 0.18 | 0.26 | 1 | 10
103 | 145 | CONCLUIDO | 4.7527 | 21.04 | 17.55 | 105.31 | 1.39 | 10 | 342 | 61.2 | 26.75 | 8 | 109.05 | 42413.94 | 302.97 | 444.55 | 69.73 | 48.21 | 4819.68 | 0.69 | 0.78 | 0.18 | 0.28 | 1 | 10
104 | 145 | CONCLUIDO | 4.7759 | 20.94 | 17.5 | 116.69 | 1.4 | 9 | 342.61 | 61.2 | 27 | 7 | 109.41 | 42489.79 | 301.52 | 444.55 | 68.01 | 48.21 | 3967.43 | 0.71 | 0.78 | 0.18 | 0.23 | 1 | 10
105 | 145 | CONCLUIDO | 4.7775 | 20.93 | 17.5 | 116.65 | 1.42 | 9 | 343.23 | 61.2 | 27.25 | 7 | 109.78 | 42565.83 | 301.78 | 444.55 | 67.79 | 48.21 | 3853.1 | 0.71 | 0.78 | 0.18 | 0.22 | 1 | 10
106 | 145 | CONCLUIDO | 4.7761 | 20.94 | 17.5 | 116.69 | 1.43 | 9 | 343.85 | 61.2 | 27.5 | 7 | 110.15 | 42642.18 | 302.15 | 444.55 | 67.94 | 48.21 | 3927.83 | 0.71 | 0.78 | 0.18 | 0.23 | 1 | 10
107 | 145 | CONCLUIDO | 4.7761 | 20.94 | 17.5 | 116.69 | 1.44 | 9 | 344.47 | 61.2 | 27.75 | 7 | 110.52 | 42718.61 | 302.2 | 444.55 | 68.02 | 48.21 | 3970.84 | 0.71 | 0.78 | 0.18 | 0.23 | 1 | 10
108 | 145 | CONCLUIDO | 4.773 | 20.95 | 17.52 | 116.78 | 1.45 | 9 | 345.09 | 61.2 | 28 | 7 | 110.89 | 42795.22 | 302.87 | 444.55 | 68.47 | 48.21 | 4196.63 | 0.7 | 0.78 | 0.18 | 0.24 | 1 | 10
109 | 145 | CONCLUIDO | 4.7783 | 20.93 | 17.49 | 116.63 | 1.46 | 9 | 345.71 | 61.2 | 28.25 | 7 | 111.26 | 42872.03 | 302.79 | 444.55 | 67.62 | 48.21 | 3769.39 | 0.71 | 0.78 | 0.18 | 0.22 | 1 | 10
110 | 145 | CONCLUIDO | 4.7755 | 20.94 | 17.51 | 116.71 | 1.47 | 9 | 346.34 | 61.2 | 28.5 | 7 | 111.64 | 42949.03 | 303.01 | 444.55 | 68.14 | 48.21 | 4029.32 | 0.71 | 0.78 | 0.18 | 0.23 | 1 | 10
111 | 145 | CONCLUIDO | 4.776 | 20.94 | 17.5 | 116.69 | 1.48 | 9 | 346.96 | 61.2 | 28.75 | 7 | 112.01 | 43026.23 | 303.42 | 444.55 | 67.99 | 48.21 | 3954.64 | 0.71 | 0.78 | 0.18 | 0.23 | 1 | 10
112 | 145 | CONCLUIDO | 4.7769 | 20.93 | 17.5 | 116.67 | 1.49 | 9 | 347.59 | 61.2 | 29 | 7 | 112.39 | 43103.63 | 303.42 | 444.55 | 67.84 | 48.21 | 3879.95 | 0.71 | 0.78 | 0.18 | 0.22 | 1 | 10
113 | 145 | CONCLUIDO | 4.7755 | 20.94 | 17.51 | 116.71 | 1.5 | 9 | 348.22 | 61.2 | 29.25 | 7 | 112.77 | 43181.22 | 303.38 | 444.55 | 68.09 | 48.21 | 4005.64 | 0.71 | 0.78 | 0.18 | 0.23 | 1 | 10
114 | 145 | CONCLUIDO | 4.7795 | 20.92 | 17.49 | 116.59 | 1.51 | 9 | 348.85 | 61.2 | 29.5 | 7 | 113.15 | 43259.02 | 302.83 | 444.56 | 67.41 | 48.21 | 3666.29 | 0.72 | 0.78 | 0.18 | 0.21 | 1 | 10
115 | 145 | CONCLUIDO | 4.7802 | 20.92 | 17.49 | 116.57 | 1.52 | 9 | 349.48 | 61.2 | 29.75 | 7 | 113.53 | 43337.02 | 302.69 | 444.55 | 67.24 | 48.21 | 3578.67 | 0.72 | 0.78 | 0.18 | 0.21 | 1 | 10
116 | 145 | CONCLUIDO | 4.7876 | 20.89 | 17.45 | 116.35 | 1.53 | 9 | 350.12 | 61.2 | 30 | 7 | 113.92 | 43415.22 | 302.12 | 444.55 | 66.27 | 48.21 | 3093.49 | 0.73 | 0.78 | 0.18 | 0.18 | 1 | 10
117 | 145 | CONCLUIDO | 4.7825 | 20.91 | 17.48 | 116.5 | 1.54 | 9 | 350.75 | 61.2 | 30.25 | 7 | 114.3 | 43493.63 | 302.42 | 444.59 | 67.12 | 48.21 | 3520.37 | 0.72 | 0.78 | 0.17 | 0.2 | 1 | 10
118 | 145 | CONCLUIDO | 4.7714 | 20.96 | 17.52 | 116.83 | 1.55 | 9 | 351.39 | 61.2 | 30.5 | 7 | 114.69 | 43572.25 | 303.21 | 444.55 | 68.91 | 48.21 | 4413.41 | 0.7 | 0.78 | 0.17 | 0.25 | 1 | 10
119 | 145 | CONCLUIDO | 4.7676 | 20.97 | 17.54 | 116.94 | 1.56 | 9 | 352.03 | 61.2 | 30.75 | 7 | 115.08 | 43651.07 | 303.26 | 444.55 | 69.29 | 48.21 | 4606.95 | 0.7 | 0.78 | 0.18 | 0.26 | 1 | 10
120 | 145 | CONCLUIDO | 4.796 | 20.85 | 17.47 | 131.03 | 1.57 | 8 | 352.67 | 61.2 | 31 | 6 | 115.47 | 43730.1 | 302.13 | 444.55 | 66.91 | 48.21 | 3418.06 | 0.72 | 0.78 | 0.18 | 0.19 | 1 | 10
121 | 145 | CONCLUIDO | 4.7954 | 20.85 | 17.47 | 131.05 | 1.58 | 8 | 353.31 | 61.2 | 31.25 | 6 | 115.86 | 43809.48 | 302.52 | 444.56 | 67.06 | 48.21 | 3494.05 | 0.72 | 0.78 | 0.18 | 0.2 | 1 | 10
122 | 145 | CONCLUIDO | 4.7953 | 20.85 | 17.47 | 131.05 | 1.59 | 8 | 353.96 | 61.2 | 31.5 | 6 | 116.26 | 43888.94 | 302.46 | 444.55 | 67.02 | 48.21 | 3475.5 | 0.72 | 0.78 | 0.18 | 0.2 | 1 | 10
123 | 145 | CONCLUIDO | 4.7946 | 20.86 | 17.48 | 131.07 | 1.6 | 8 | 354.6 | 61.2 | 31.75 | 6 | 116.65 | 43968.62 | 302.73 | 444.55 | 67.14 | 48.21 | 3533.22 | 0.72 | 0.78 | 0.18 | 0.2 | 1 | 10
124 | 145 | CONCLUIDO | 4.7939 | 20.86 | 17.48 | 131.1 | 1.61 | 8 | 355.25 | 61.2 | 32 | 6 | 117.05 | 44048.52 | 302.89 | 444.55 | 67.21 | 48.21 | 3567.74 | 0.72 | 0.78 | 0.18 | 0.2 | 1 | 10
125 | 145 | CONCLUIDO | 4.7945 | 20.86 | 17.48 | 131.08 | 1.62 | 8 | 355.9 | 61.2 | 32.25 | 6 | 117.45 | 44128.64 | 302.82 | 444.56 | 67.13 | 48.21 | 3527.57 | 0.72 | 0.78 | 0.18 | 0.2 | 1 | 10
126 | 145 | CONCLUIDO | 4.7952 | 20.85 | 17.47 | 131.05 | 1.63 | 8 | 356.55 | 61.2 | 32.5 | 6 | 117.85 | 44208.97 | 302.79 | 444.55 | 67.05 | 48.21 | 3492.37 | 0.72 | 0.78 | 0.18 | 0.2 | 1 | 10
127 | 145 | CONCLUIDO | 4.7946 | 20.86 | 17.48 | 131.07 | 1.63 | 8 | 357.2 | 61.2 | 32.75 | 6 | 118.26 | 44289.53 | 302.81 | 444.55 | 67.12 | 48.21 | 3526.79 | 0.72 | 0.78 | 0.18 | 0.2 | 1 | 10
128 | 145 | CONCLUIDO | 4.7955 | 20.85 | 17.47 | 131.05 | 1.64 | 8 | 357.86 | 61.2 | 33 | 6 | 118.66 | 44370.32 | 303.02 | 444.55 | 67.07 | 48.21 | 3501.64 | 0.72 | 0.78 | 0.18 | 0.2 | 1 | 10
129 | 145 | CONCLUIDO | 4.7935 | 20.86 | 17.48 | 131.11 | 1.65 | 8 | 358.52 | 61.2 | 33.25 | 6 | 119.07 | 44451.33 | 302.96 | 444.55 | 67.33 | 48.21 | 3631.46 | 0.72 | 0.78 | 0.18 | 0.2 | 1 | 10
130 | 145 | CONCLUIDO | 4.7974 | 20.84 | 17.46 | 130.98 | 1.66 | 8 | 359.17 | 61.2 | 33.5 | 6 | 119.48 | 44532.57 | 302.65 | 444.55 | 66.63 | 48.21 | 3277.58 | 0.72 | 0.78 | 0.18 | 0.19 | 1 | 10
131 | 145 | CONCLUIDO | 4.7985 | 20.84 | 17.46 | 130.95 | 1.67 | 8 | 359.84 | 61.2 | 33.75 | 6 | 119.89 | 44614.04 | 302.79 | 444.55 | 66.53 | 48.21 | 3230.74 | 0.72 | 0.78 | 0.18 | 0.18 | 1 | 10
132 | 145 | CONCLUIDO | 4.7999 | 20.83 | 17.45 | 130.9 | 1.68 | 8 | 360.5 | 61.2 | 34 | 6 | 120.3 | 44695.75 | 302.42 | 444.55 | 66.16 | 48.21 | 3043.57 | 0.73 | 0.78 | 0.18 | 0.18 | 1 | 10
133 | 145 | CONCLUIDO | 4.8058 | 20.81 | 17.43 | 130.71 | 1.69 | 8 | 361.16 | 61.2 | 34.25 | 6 | 120.71 | 44777.68 | 301.63 | 444.55 | 65.45 | 48.21 | 2688.61 | 0.74 | 0.78 | 0.17 | 0.15 | 1 | 10
134 | 145 | CONCLUIDO | 4.8012 | 20.83 | 17.45 | 130.86 | 1.7 | 8 | 361.83 | 61.2 | 34.5 | 6 | 121.13 | 44859.98 | 302.34 | 444.55 | 66.2 | 48.21 | 3067.19 | 0.73 | 0.78 | 0.17 | 0.17 | 1 | 10
135 | 145 | CONCLUIDO | 4.793 | 20.86 | 17.48 | 131.12 | 1.71 | 8 | 362.5 | 61.2 | 34.75 | 6 | 121.55 | 44942.4 | 303.05 | 444.55 | 67.51 | 48.21 | 3719.58 | 0.71 | 0.78 | 0.17 | 0.21 | 1 | 10
136 | 145 | CONCLUIDO | 4.7885 | 20.88 | 17.5 | 131.27 | 1.72 | 8 | 363.17 | 61.2 | 35 | 6 | 121.97 | 45025.06 | 303.04 | 444.55 | 68.11 | 48.21 | 4018.29 | 0.71 | 0.78 | 0.18 | 0.23 | 1 | 10
137 | 145 | CONCLUIDO | 4.7938 | 20.86 | 17.48 | 131.1 | 1.73 | 8 | 363.84 | 61.2 | 35.25 | 6 | 122.39 | 45107.96 | 302.05 | 444.55 | 67.27 | 48.21 | 3600.7 | 0.72 | 0.78 | 0.18 | 0.2 | 1 | 10
138 | 145 | CONCLUIDO | 4.7923 | 20.87 | 17.49 | 131.15 | 1.74 | 8 | 364.51 | 61.2 | 35.5 | 6 | 122.82 | 45191.1 | 301.86 | 444.55 | 67.5 | 48.21 | 3713.63 | 0.71 | 0.78 | 0.18 | 0.21 | 1 | 10
139 | 145 | CONCLUIDO | 4.7927 | 20.87 | 17.48 | 131.14 | 1.75 | 8 | 365.19 | 61.2 | 35.75 | 6 | 123.24 | 45274.49 | 301.48 | 444.55 | 67.47 | 48.21 | 3700.86 | 0.71 | 0.78 | 0.18 | 0.21 | 1 | 10
140 | 145 | CONCLUIDO | 4.8147 | 20.77 | 17.44 | 149.51 | 1.75 | 7 | 365.87 | 61.2 | 36 | 5 | 123.67 | 45358.13 | 301.03 | 444.55 | 66 | 48.21 | 2969.78 | 0.73 | 0.78 | 0.18 | 0.17 | 1 | 10
141 | 145 | CONCLUIDO | 4.8157 | 20.77 | 17.44 | 149.48 | 1.76 | 7 | 366.55 | 61.2 | 36.25 | 5 | 124.1 | 45442.03 | 301.53 | 444.55 | 65.91 | 48.21 | 2927.04 | 0.73 | 0.78 | 0.17 | 0.16 | 1 | 10
142 | 145 | CONCLUIDO | 4.813 | 20.78 | 17.45 | 149.58 | 1.77 | 7 | 367.23 | 61.2 | 36.5 | 5 | 124.53 | 45526.17 | 302 | 444.55 | 66.33 | 48.21 | 3136.29 | 0.73 | 0.78 | 0.17 | 0.17 | 1 | 10
143 | 145 | CONCLUIDO | 4.8145 | 20.77 | 17.44 | 149.52 | 1.78 | 7 | 367.92 | 61.2 | 36.75 | 5 | 124.97 | 45610.57 | 302.29 | 444.55 | 66.05 | 48.21 | 2994.51 | 0.73 | 0.78 | 0.18 | 0.17 | 1 | 10
144 | 145 | CONCLUIDO | 4.8149 | 20.77 | 17.44 | 149.51 | 1.79 | 7 | 368.6 | 61.2 | 37 | 5 | 125.4 | 45695.24 | 302.64 | 444.55 | 65.98 | 48.21 | 2958.47 | 0.73 | 0.78 | 0.18 | 0.17 | 1 | 10
145 | 145 | CONCLUIDO | 4.8157 | 20.77 | 17.44 | 149.48 | 1.8 | 7 | 369.29 | 61.2 | 37.25 | 5 | 125.84 | 45780.16 | 302.96 | 444.55 | 65.9 | 48.21 | 2920.63 | 0.73 | 0.78 | 0.17 | 0.16 | 1 | 10
146 | 145 | CONCLUIDO | 4.8139 | 20.77 | 17.45 | 149.55 | 1.81 | 7 | 369.98 | 61.2 | 37.5 | 5 | 126.28 | 45865.47 | 303.31 | 444.55 | 66.14 | 48.21 | 3037.73 | 0.73 | 0.78 | 0.18 | 0.17 | 1 | 10
147 | 145 | CONCLUIDO | 4.8157 | 20.77 | 17.44 | 149.48 | 1.82 | 7 | 370.67 | 61.2 | 37.75 | 5 | 126.73 | 45950.92 | 303.18 | 444.55 | 65.88 | 48.21 | 2907.55 | 0.73 | 0.78 | 0.18 | 0.16 | 1 | 10
148 | 145 | CONCLUIDO | 4.8157 | 20.77 | 17.44 | 149.48 | 1.82 | 7 | 371.37 | 61.2 | 38 | 5 | 127.17 | 46036.65 | 303.48 | 444.56 | 65.86 | 48.21 | 2898.36 | 0.73 | 0.78 | 0.18 | 0.16 | 1 | 10
149 | 145 | CONCLUIDO | 4.8199 | 20.75 | 17.42 | 149.32 | 1.83 | 7 | 372.07 | 61.2 | 38.25 | 5 | 127.62 | 46122.64 | 303.31 | 444.55 | 65.16 | 48.21 | 2547.62 | 0.74 | 0.78 | 0.18 | 0.14 | 1 | 10
150 | 145 | CONCLUIDO | 4.8242 | 20.73 | 17.4 | 149.16 | 1.84 | 7 | 372.77 | 61.2 | 38.5 | 5 | 128.07 | 46208.91 | 303.12 | 444.56 | 64.54 | 48.21 | 2237.72 | 0.75 | 0.78 | 0.18 | 0.13 | 1 | 10
151 | 145 | CONCLUIDO | 4.8219 | 20.74 | 17.41 | 149.25 | 1.85 | 7 | 373.47 | 61.2 | 38.75 | 5 | 128.52 | 46295.45 | 303.11 | 444.55 | 65.05 | 48.21 | 2493.49 | 0.74 | 0.78 | 0.17 | 0.14 | 1 | 10
152 | 145 | CONCLUIDO | 4.8145 | 20.77 | 17.44 | 149.52 | 1.86 | 7 | 374.17 | 61.2 | 39 | 5 | 128.97 | 46382.28 | 303.57 | 444.55 | 66.17 | 48.21 | 3055.02 | 0.73 | 0.78 | 0.17 | 0.17 | 1 | 10
153 | 145 | CONCLUIDO | 4.8103 | 20.79 | 17.46 | 149.68 | 1.87 | 7 | 374.88 | 61.2 | 39.25 | 5 | 129.43 | 46469.38 | 303.77 | 444.56 | 66.75 | 48.21 | 3343.67 | 0.72 | 0.78 | 0.17 | 0.19 | 1 | 10
154 | 145 | CONCLUIDO | 4.8121 | 20.78 | 17.45 | 149.61 | 1.88 | 7 | 375.59 | 61.2 | 39.5 | 5 | 129.89 | 46556.77 | 303.48 | 444.55 | 66.43 | 48.21 | 3186.67 | 0.73 | 0.78 | 0.17 | 0.18 | 1 | 10
155 | 145 | CONCLUIDO | 4.8134 | 20.78 | 17.45 | 149.56 | 1.88 | 7 | 376.3 | 61.2 | 39.75 | 5 | 130.35 | 46644.44 | 303.51 | 444.55 | 66.21 | 48.21 | 3076.31 | 0.73 | 0.78 | 0.18 | 0.17 | 1 | 10
156 | 145 | CONCLUIDO | 4.8137 | 20.77 | 17.45 | 149.55 | 1.89 | 7 | 377.01 | 61.2 | 40 | 5 | 130.81 | 46732.41 | 303.57 | 444.55 | 66.17 | 48.21 | 3054.87 | 0.73 | 0.78 | 0.18 | 0.17 | 1 | 10
0 | 65 | CONCLUIDO | 3.3948 | 29.46 | 22.46 | 7.61 | 0.13 | 177 | 133.21 | 46.47 | 1 | 175 | 20.75 | 16663.42 | 243.11 | 444.64 | 229.87 | 48.21 | 84055.98 | 0.21 | 0.61 | 0.45 | 5.18 | 1 | 10
1 | 65 | CONCLUIDO | 3.7239 | 26.85 | 21.08 | 9.58 | 0.17 | 132 | 133.55 | 46.47 | 1.25 | 130 | 20.83 | 16704.7 | 227.45 | 444.6 | 184.77 | 48.21 | 61730.19 | 0.26 | 0.65 | 0.37 | 3.8 | 1 | 10
2 | 65 | CONCLUIDO | 3.9394 | 25.38 | 20.32 | 11.5 | 0.2 | 106 | 133.88 | 46.47 | 1.5 | 104 | 20.91 | 16746.01 | 218.54 | 444.63 | 159.74 | 48.21 | 49346.52 | 0.3 | 0.67 | 0.34 | 3.04 | 1 | 10
3 | 65 | CONCLUIDO | 4.1079 | 24.34 | 19.77 | 13.48 | 0.23 | 88 | 134.22 | 46.47 | 1.75 | 86 | 21 | 16787.35 | 211.91 | 444.6 | 141.75 | 48.21 | 40441.66 | 0.34 | 0.69 | 0.3 | 2.49 | 1 | 10
4 | 65 | CONCLUIDO | 4.2247 | 23.67 | 19.42 | 15.33 | 0.26 | 76 | 134.55 | 46.47 | 2 | 74 | 21.09 | 16828.84 | 207.61 | 444.58 | 130.26 | 48.21 | 34755.56 | 0.37 | 0.7 | 0.29 | 2.14 | 1 | 10
5 | 65 | CONCLUIDO | 4.332 | 23.08 | 19.11 | 17.37 | 0.29 | 66 | 134.89 | 46.47 | 2.25 | 64 | 21.17 | 16870.25 | 203.69 | 444.61 | 120.04 | 48.21 | 29694.65 | 0.4 | 0.71 | 0.27 | 1.83 | 1 | 10
6 | 65 | CONCLUIDO | 4.412 | 22.67 | 18.88 | 19.2 | 0.33 | 59 | 135.22 | 46.47 | 2.5 | 57 | 21.26 | 16911.68 | 200.6 | 444.58 | 112.42 | 48.21 | 25921.56 | 0.43 | 0.72 | 0.26 | 1.6 | 1 | 10
7 | 65 | CONCLUIDO | 4.5103 | 22.17 | 18.55 | 21 | 0.36 | 53 | 135.56 | 46.47 | 2.75 | 51 | 21.34 | 16953.14 | 196.28 | 444.61 | 101.8 | 48.21 | 20638 | 0.47 | 0.74 | 0.23 | 1.27 | 1 | 10
8 | 65 | CONCLUIDO | 4.4782 | 22.33 | 18.82 | 23.04 | 0.39 | 49 | 135.9 | 46.47 | 3 | 47 | 21.43 | 16994.64 | 198.92 | 444.61 | 111.58 | 48.21 | 25551.94 | 0.43 | 0.73 | 0.24 | 1.54 | 1 | 10
9 | 65 | CONCLUIDO | 4.5471 | 21.99 | 18.59 | 24.78 | 0.42 | 45 | 136.23 | 46.47 | 3.25 | 43 | 21.52 | 17036.16 | 195.7 | 444.61 | 103.42 | 48.21 | 21488.13 | 0.47 | 0.73 | 0.24 | 1.31 | 1 | 10
10 | 65 | CONCLUIDO | 4.6022 | 21.73 | 18.43 | 26.97 | 0.45 | 41 | 136.57 | 46.47 | 3.5 | 39 | 21.6 | 17077.72 | 193.47 | 444.56 | 98.38 | 48.21 | 18988.87 | 0.49 | 0.74 | 0.23 | 1.16 | 1 | 10
11 | 65 | CONCLUIDO | 4.6383 | 21.56 | 18.34 | 28.97 | 0.48 | 38 | 136.91 | 46.47 | 3.75 | 36 | 21.69 | 17119.3 | 191.92 | 444.57 | 95.41 | 48.21 | 17518.45 | 0.51 | 0.74 | 0.23 | 1.07 | 1 | 10
12 | 65 | CONCLUIDO | 4.6627 | 21.45 | 18.29 | 30.48 | 0.52 | 36 | 137.25 | 46.47 | 4 | 34 | 21.78 | 17160.92 | 190.78 | 444.57 | 93.52 | 48.21 | 16582.52 | 0.52 | 0.75 | 0.22 | 1.01 | 1 | 10
13 | 65 | CONCLUIDO | 4.7034 | 21.26 | 18.18 | 33.06 | 0.55 | 33 | 137.58 | 46.47 | 4.25 | 31 | 21.87 | 17202.57 | 188.81 | 444.55 | 90.12 | 48.21 | 14899.42 | 0.53 | 0.75 | 0.22 | 0.91 | 1 | 10
14 | 65 | CONCLUIDO | 4.7302 | 21.14 | 18.12 | 35.06 | 0.58 | 31 | 137.92 | 46.47 | 4.5 | 29 | 21.95 | 17244.24 | 187.87 | 444.56 | 87.98 | 48.21 | 13841.4 | 0.55 | 0.75 | 0.21 | 0.84 | 1 | 10
15 | 65 | CONCLUIDO | 4.7421 | 21.09 | 18.09 | 36.18 | 0.61 | 30 | 138.26 | 46.47 | 4.75 | 28 | 22.04 | 17285.95 | 186.94 | 444.55 | 87.11 | 48.21 | 13410.41 | 0.55 | 0.75 | 0.21 | 0.81 | 1 | 10
16 | 65 | CONCLUIDO | 4.7731 | 20.95 | 18.01 | 38.59 | 0.64 | 28 | 138.6 | 46.47 | 5 | 26 | 22.13 | 17327.69 | 185.42 | 444.58 | 84.33 | 48.21 | 12028.31 | 0.57 | 0.76 | 0.21 | 0.73 | 1 | 10
17 | 65 | CONCLUIDO | 4.7988 | 20.84 | 17.92 | 39.83 | 0.67 | 27 | 138.94 | 46.47 | 5.25 | 25 | 22.22 | 17369.47 | 183.82 | 444.55 | 81.87 | 48.21 | 10804.49 | 0.59 | 0.76 | 0.19 | 0.65 | 1 | 10
18 | 65 | CONCLUIDO | 4.7915 | 20.87 | 18.01 | 43.22 | 0.7 | 25 | 139.28 | 46.47 | 5.5 | 23 | 22.31 | 17411.27 | 184.19 | 444.59 | 84.48 | 48.21 | 12119.2 | 0.57 | 0.76 | 0.21 | 0.73 | 1 | 10
19 | 65 | CONCLUIDO | 4.8128 | 20.78 | 17.94 | 44.86 | 0.73 | 24 | 139.61 | 46.47 | 5.75 | 22 | 22.4 | 17453.1 | 183.08 | 444.56 | 82.52 | 48.21 | 11145.17 | 0.58 | 0.76 | 0.2 | 0.67 | 1 | 10
20 | 65 | CONCLUIDO | 4.8276 | 20.71 | 17.91 | 46.72 | 0.76 | 23 | 139.95 | 46.47 | 6 | 21 | 22.49 | 17494.97 | 181.96 | 444.57 | 81.31 | 48.21 | 10545.36 | 0.59 | 0.76 | 0.2 | 0.63 | 1 | 10
21 | 65 | CONCLUIDO | 4.8402 | 20.66 | 17.88 | 48.77 | 0.79 | 22 | 140.29 | 46.47 | 6.25 | 20 | 22.58 | 17536.87 | 181.43 | 444.57 | 80.31 | 48.21 | 10048.52 | 0.6 | 0.76 | 0.2 | 0.6 | 1 | 10
22 | 65 | CONCLUIDO | 4.8531 | 20.61 | 17.85 | 51.01 | 0.82 | 21 | 140.63 | 46.47 | 6.5 | 19 | 22.67 | 17578.8 | 179.83 | 444.56 | 79.47 | 48.21 | 9634.73 | 0.61 | 0.76 | 0.2 | 0.58 | 1 | 10
23 | 65 | CONCLUIDO | 4.8546 | 20.6 | 17.85 | 50.99 | 0.85 | 21 | 140.97 | 46.47 | 6.75 | 19 | 22.76 | 17620.76 | 179.85 | 444.55 | 79.19 | 48.21 | 9495.8 | 0.61 | 0.76 | 0.2 | 0.57 | 1 | 10
24 | 65 | CONCLUIDO | 4.8682 | 20.54 | 17.82 | 53.45 | 0.88 | 20 | 141.31 | 46.47 | 7 | 18 | 22.85 | 17662.75 | 178.81 | 444.55 | 78.26 | 48.21 | 9034.62 | 0.62 | 0.77 | 0.19 | 0.54 | 1 | 10
25 | 65 | CONCLUIDO | 4.8854 | 20.47 | 17.77 | 56.12 | 0.91 | 19 | 141.66 | 46.47 | 7.25 | 17 | 22.94 | 17704.77 | 178.04 | 444.57 | 76.59 | 48.21 | 8204.17 | 0.63 | 0.77 | 0.2 | 0.49 | 1 | 10
26 | 65 | CONCLUIDO | 4.921 | 20.32 | 17.65 | 58.84 | 0.93 | 18 | 142 | 46.47 | 7.5 | 16 | 23.03 | 17746.83 | 175.51 | 444.55 | 72.73 | 48.21 | 6278.38 | 0.66 | 0.77 | 0.18 | 0.37 | 1 | 10
27 | 65 | CONCLUIDO | 4.8945 | 20.43 | 17.76 | 59.2 | 0.96 | 18 | 142.34 | 46.47 | 7.75 | 16 | 23.12 | 17788.92 | 176.33 | 444.57 | 76.54 | 48.21 | 8183.22 | 0.63 | 0.77 | 0.19 | 0.48 | 1 | 10
28 | 65 | CONCLUIDO | 4.9049 | 20.39 | 17.74 | 62.63 | 0.99 | 17 | 142.68 | 46.47 | 8 | 15 | 23.21 | 17831.04 | 175.54 | 444.55 | 75.87 | 48.21 | 7854.92 | 0.64 | 0.77 | 0.19 | 0.47 | 1 | 10
29 | 65 | CONCLUIDO | 4.9032 | 20.39 | 17.75 | 62.65 | 1.02 | 17 | 143.02 | 46.47 | 8.25 | 15 | 23.3 | 17873.19 | 174.63 | 444.56 | 76.21 | 48.21 | 8024.26 | 0.63 | 0.77 | 0.19 | 0.47 | 1 | 10
30 | 65 | CONCLUIDO | 4.9217 | 20.32 | 17.7 | 66.38 | 1.05 | 16 | 143.36 | 46.47 | 8.5 | 14 | 23.4 | 17915.37 | 173.66 | 444.55 | 74.53 | 48.21 | 7191.56 | 0.65 | 0.77 | 0.19 | 0.43 | 1 | 10
31 | 65 | CONCLUIDO | 4.9179 | 20.33 | 17.72 | 66.44 | 1.08 | 16 | 143.7 | 46.47 | 8.75 | 14 | 23.49 | 17957.59 | 173.15 | 444.56 | 75.08 | 48.21 | 7465.22 | 0.64 | 0.77 | 0.19 | 0.44 | 1 | 10
32 | 65 | CONCLUIDO | 4.9343 | 20.27 | 17.68 | 70.71 | 1.11 | 15 | 144.05 | 46.47 | 9 | 13 | 23.58 | 17999.83 | 172.15 | 444.57 | 73.71 | 48.21 | 6783.9 | 0.65 | 0.77 | 0.19 | 0.4 | 1 | 10
33 | 65 | CONCLUIDO | 4.9335 | 20.27 | 17.68 | 70.72 | 1.13 | 15 | 144.39 | 46.47 | 9.25 | 13 | 23.67 | 18042.12 | 171.75 | 444.56 | 73.83 | 48.21 | 6844.26 | 0.65 | 0.77 | 0.19 | 0.4 | 1 | 10
34 | 65 | CONCLUIDO | 4.962 | 20.15 | 17.59 | 75.39 | 1.16 | 14 | 144.73 | 46.47 | 9.5 | 12 | 23.77 | 18084.43 | 170.54 | 444.55 | 70.68 | 48.21 | 5274.77 | 0.68 | 0.78 | 0.19 | 0.32 | 1 | 10
35 | 65 | CONCLUIDO | 4.9515 | 20.2 | 17.63 | 75.58 | 1.19 | 14 | 145.08 | 46.47 | 9.75 | 12 | 23.86 | 18126.77 | 170.36 | 444.55 | 72.56 | 48.21 | 6216.47 | 0.66 | 0.77 | 0.18 | 0.36 | 1 | 10
36 | 65 | CONCLUIDO | 4.9452 | 20.22 | 17.66 | 75.69 | 1.22 | 14 | 145.42 | 46.47 | 10 | 12 | 23.95 | 18169.15 | 168.76 | 444.55 | 73.18 | 48.21 | 6524.36 | 0.66 | 0.77 | 0.19 | 0.38 | 1 | 10
37 | 65 | CONCLUIDO | 4.9615 | 20.16 | 17.62 | 81.33 | 1.24 | 13 | 145.76 | 46.47 | 10.25 | 11 | 24.05 | 18211.56 | 168.27 | 444.55 | 71.87 | 48.21 | 5874.08 | 0.67 | 0.77 | 0.18 | 0.34 | 1 | 10
38 | 65 | CONCLUIDO | 4.9581 | 20.17 | 17.64 | 81.39 | 1.27 | 13 | 146.11 | 46.47 | 10.5 | 11 | 24.14 | 18254.01 | 168.02 | 444.55 | 72.37 | 48.21 | 6123.36 | 0.67 | 0.77 | 0.18 | 0.36 | 1 | 10
39 | 65 | CONCLUIDO | 4.9639 | 20.15 | 17.61 | 81.28 | 1.3 | 13 | 146.45 | 46.47 | 10.75 | 11 | 24.24 | 18296.48 | 166.28 | 444.57 | 71.48 | 48.21 | 5679.79 | 0.67 | 0.77 | 0.19 | 0.33 | 1 | 10
40 | 65 | CONCLUIDO | 4.9762 | 20.1 | 17.59 | 87.94 | 1.33 | 12 | 146.8 | 46.47 | 11 | 10 | 24.33 | 18338.99 | 166 | 444.55 | 70.75 | 48.21 | 5322.4 | 0.68 | 0.78 | 0.18 | 0.31 | 1 | 10
41 | 65 | CONCLUIDO | 4.9768 | 20.09 | 17.59 | 87.93 | 1.35 | 12 | 147.14 | 46.47 | 11.25 | 10 | 24.43 | 18381.53 | 166 | 444.56 | 70.65 | 48.21 | 5268.61 | 0.68 | 0.78 | 0.18 | 0.31 | 1 | 10
42 | 65 | CONCLUIDO | 4.9875 | 20.05 | 17.54 | 87.72 | 1.38 | 12 | 147.49 | 46.47 | 11.5 | 10 | 24.52 | 18424.11 | 164.87 | 444.57 | 69.15 | 48.21 | 4520.31 | 0.7 | 0.78 | 0.18 | 0.27 | 1 | 10
43 | 65 | CONCLUIDO | 4.9852 | 20.06 | 17.58 | 95.89 | 1.41 | 11 | 147.83 | 46.47 | 11.75 | 9 | 24.62 | 18466.71 | 163.31 | 444.56 | 70.78 | 48.21 | 5341.24 | 0.68 | 0.78 | 0.18 | 0.3 | 1 | 10
44 | 65 | CONCLUIDO | 4.9877 | 20.05 | 17.57 | 95.83 | 1.43 | 11 | 148.18 | 46.47 | 12 | 9 | 24.71 | 18509.36 | 162.79 | 444.55 | 70.3 | 48.21 | 5099.43 | 0.69 | 0.78 | 0.18 | 0.29 | 1 | 10
45 | 65 | CONCLUIDO | 4.9875 | 20.05 | 17.57 | 95.84 | 1.46 | 11 | 148.52 | 46.47 | 12.25 | 9 | 24.81 | 18552.03 | 162.67 | 444.55 | 70.26 | 48.21 | 5078.2 | 0.69 | 0.78 | 0.18 | 0.29 | 1 | 10
46 | 65 | CONCLUIDO | 4.9906 | 20.04 | 17.56 | 95.77 | 1.49 | 11 | 148.87 | 46.47 | 12.5 | 9 | 24.9 | 18594.74 | 161.84 | 444.55 | 69.68 | 48.21 | 4792.26 | 0.69 | 0.78 | 0.18 | 0.28 | 1 | 10
47 | 65 | CONCLUIDO | 5.0027 | 19.99 | 17.54 | 105.22 | 1.51 | 10 | 149.22 | 46.47 | 12.75 | 8 | 25 | 18637.48 | 160.39 | 444.55 | 69.07 | 48.21 | 4489.87 | 0.7 | 0.78 | 0.18 | 0.26 | 1 | 10
48 | 65 | CONCLUIDO | 5.0046 | 19.98 | 17.53 | 105.17 | 1.54 | 10 | 149.56 | 46.47 | 13 | 8 | 25.1 | 18680.25 | 160.18 | 444.55 | 68.8 | 48.21 | 4353.84 | 0.7 | 0.78 | 0.18 | 0.25 | 1 | 10
49 | 65 | CONCLUIDO | 5.0131 | 19.95 | 17.5 | 104.97 | 1.56 | 10 | 149.91 | 46.47 | 13.25 | 8 | 25.19 | 18723.06 | 159.13 | 444.55 | 67.54 | 48.21 | 3727.42 | 0.71 | 0.78 | 0.18 | 0.22 | 1 | 10
50 | 65 | CONCLUIDO | 5.0134 | 19.95 | 17.49 | 104.96 | 1.59 | 10 | 150.26 | 46.47 | 13.5 | 8 | 25.29 | 18765.9 | 158.53 | 444.55 | 67.78 | 48.21 | 3846.34 | 0.71 | 0.78 | 0.17 | 0.22 | 1 | 10
51 | 65 | CONCLUIDO | 5.0008 | 20 | 17.54 | 105.27 | 1.62 | 10 | 150.61 | 46.47 | 13.75 | 8 | 25.39 | 18808.78 | 157.5 | 444.57 | 69.36 | 48.21 | 4634.29 | 0.7 | 0.78 | 0.18 | 0.27 | 1 | 10
52 | 65 | CONCLUIDO | 5.0185 | 19.93 | 17.5 | 116.67 | 1.64 | 9 | 150.95 | 46.47 | 14 | 7 | 25.49 | 18851.69 | 155.33 | 444.55 | 67.91 | 48.21 | 3915.61 | 0.71 | 0.78 | 0.18 | 0.22 | 1 | 10
53 | 65 | CONCLUIDO | 5.0139 | 19.94 | 17.52 | 116.8 | 1.67 | 9 | 151.3 | 46.47 | 14.25 | 7 | 25.59 | 18894.63 | 155.47 | 444.55 | 68.57 | 48.21 | 4242.78 | 0.7 | 0.78 | 0.18 | 0.24 | 1 | 10
54 | 65 | CONCLUIDO | 5.0176 | 19.93 | 17.5 | 116.7 | 1.69 | 9 | 151.65 | 46.47 | 14.5 | 7 | 25.68 | 18937.61 | 155.3 | 444.58 | 68.11 | 48.21 | 4012.56 | 0.71 | 0.78 | 0.18 | 0.23 | 1 | 10
55 | 65 | CONCLUIDO | 5.022 | 19.91 | 17.49 | 116.58 | 1.72 | 9 | 152 | 46.47 | 14.75 | 7 | 25.78 | 18980.62 | 155.04 | 444.56 | 67.39 | 48.21 | 3653.15 | 0.72 | 0.78 | 0.18 | 0.21 | 1 | 10
56 | 65 | CONCLUIDO | 5.0236 | 19.91 | 17.48 | 116.54 | 1.74 | 9 | 152.35 | 46.47 | 15 | 6 | 25.88 | 19023.66 | 153.4 | 444.57 | 67.19 | 48.21 | 3557.49 | 0.72 | 0.78 | 0.18 | 0.2 | 1 | 10
57 | 65 | CONCLUIDO | 5.028 | 19.89 | 17.46 | 116.42 | 1.77 | 9 | 152.7 | 46.47 | 15.25 | 6 | 25.98 | 19066.74 | 153.25 | 444.55 | 66.53 | 48.21 | 3223.99 | 0.72 | 0.78 | 0.18 | 0.19 | 1 | 10
58 | 65 | CONCLUIDO | 5.006 | 19.98 | 17.55 | 117.01 | 1.79 | 9 | 153.05 | 46.47 | 15.5 | 5 | 26.08 | 19109.85 | 152.75 | 444.55 | 69.65 | 48.21 | 4784.37 | 0.69 | 0.78 | 0.18 | 0.27 | 1 | 10
59 | 65 | CONCLUIDO | 5.0308 | 19.88 | 17.48 | 131.1 | 1.82 | 8 | 153.4 | 46.47 | 15.75 | 2 | 26.18 | 19153 | 151.83 | 444.55 | 67 | 48.21 | 3466.77 | 0.72 | 0.78 | 0.18 | 0.2 | 1 | 10
60 | 65 | CONCLUIDO | 5.0328 | 19.87 | 17.47 | 131.04 | 1.84 | 8 | 153.75 | 46.47 | 16 | 2 | 26.28 | 19196.18 | 152.16 | 444.55 | 66.82 | 48.21 | 3377.35 | 0.72 | 0.78 | 0.18 | 0.2 | 1 | 10
61 | 65 | CONCLUIDO | 5.0304 | 19.88 | 17.48 | 131.11 | 1.87 | 8 | 154.1 | 46.47 | 16.25 | 2 | 26.38 | 19239.4 | 152.57 | 444.55 | 67.16 | 48.21 | 3542.73 | 0.72 | 0.78 | 0.18 | 0.2 | 1 | 10
62 | 65 | CONCLUIDO | 5.0293 | 19.88 | 17.49 | 131.14 | 1.89 | 8 | 154.45 | 46.47 | 16.5 | 1 | 26.48 | 19282.65 | 152.65 | 444.55 | 67.24 | 48.21 | 3583.58 | 0.72 | 0.78 | 0.18 | 0.21 | 1 | 10
63 | 65 | CONCLUIDO | 5.0299 | 19.88 | 17.48 | 131.12 | 1.92 | 8 | 154.8 | 46.47 | 16.75 | 1 | 26.58 | 19325.94 | 153.05 | 444.55 | 67.16 | 48.21 | 3546.44 | 0.72 | 0.78 | 0.18 | 0.21 | 1 | 10
64 | 65 | CONCLUIDO | 5.03 | 19.88 | 17.48 | 131.12 | 1.94 | 8 | 155.15 | 46.47 | 17 | 0 | 26.68 | 19369.26 | 153.24 | 444.55 | 67.06 | 48.21 | 3496.3 | 0.72 | 0.78 | 0.18 | 0.21 | 1 | 10
0 | 130 | CONCLUIDO | 2.1918 | 45.63 | 27.03 | 5.02 | 0.07 | 323 | 252.85 | 59.19 | 1 | 321 | 62.65 | 31418.63 | 443.77 | 444.97 | 379.94 | 48.21 | 158360.02 | 0.13 | 0.51 | 0.68 | 9.74 | 1 | 10
1 | 130 | CONCLUIDO | 2.6277 | 38.06 | 24.06 | 6.3 | 0.09 | 229 | 253.3 | 59.19 | 1.25 | 227 | 62.86 | 31474.5 | 394.46 | 444.7 | 282 | 48.21 | 109858.1 | 0.17 | 0.57 | 0.53 | 6.77 | 1 | 10
2 | 130 | CONCLUIDO | 2.9348 | 34.07 | 22.52 | 7.55 | 0.11 | 179 | 253.75 | 59.19 | 1.5 | 177 | 63.06 | 31530.44 | 368.89 | 444.59 | 231.86 | 48.21 | 85042.38 | 0.21 | 0.61 | 0.45 | 5.24 | 1 | 10
3 | 130 | CONCLUIDO | 3.1805 | 31.44 | 21.5 | 8.84 | 0.12 | 146 | 254.21 | 59.19 | 1.75 | 144 | 63.26 | 31586.46 | 351.87 | 444.63 | 198.27 | 48.21 | 68409.21 | 0.24 | 0.63 | 0.4 | 4.22 | 1 | 10
4 | 130 | CONCLUIDO | 3.3654 | 29.71 | 20.85 | 10.09 | 0.14 | 124 | 254.66 | 59.19 | 2 | 122 | 63.47 | 31642.55 | 340.92 | 444.57 | 177.04 | 48.21 | 57907.37 | 0.27 | 0.65 | 0.36 | 3.57 | 1 | 10
5 | 130 | CONCLUIDO | 3.5148 | 28.45 | 20.37 | 11.31 | 0.16 | 108 | 255.12 | 59.19 | 2.25 | 106 | 63.67 | 31698.72 | 332.79 | 444.59 | 161.53 | 48.21 | 50231.58 | 0.3 | 0.67 | 0.33 | 3.09 | 1 | 10
6 | 130 | CONCLUIDO | 3.6412 | 27.46 | 20.01 | 12.64 | 0.17 | 95 | 255.57 | 59.19 | 2.5 | 93 | 63.88 | 31754.97 | 326.84 | 444.62 | 149.7 | 48.21 | 44380.29 | 0.32 | 0.68 | 0.32 | 2.73 | 1 | 10
7 | 130 | CONCLUIDO | 3.7535 | 26.64 | 19.68 | 13.89 | 0.19 | 85 | 256.03 | 59.19 | 2.75 | 83 | 64.09 | 31811.29 | 321.19 | 444.6 | 139 | 48.21 | 39077.68 | 0.35 | 0.69 | 0.3 | 2.4 | 1 | 10
8 | 130 | CONCLUIDO | 3.8448 | 26.01 | 19.44 | 15.15 | 0.21 | 77 | 256.49 | 59.19 | 3 | 75 | 64.29 | 31867.69 | 317.02 | 444.58 | 131.25 | 48.21 | 35245.67 | 0.37 | 0.7 | 0.28 | 2.16 | 1 | 10
9 | 130 | CONCLUIDO | 3.9151 | 25.54 | 19.27 | 16.28 | 0.23 | 71 | 256.95 | 59.19 | 3.25 | 69 | 64.5 | 31924.29 | 314.03 | 444.64 | 125.42 | 48.21 | 32360.45 | 0.38 | 0.71 | 0.28 | 1.99 | 1 | 10
10 | 130 | CONCLUIDO | 3.9902 | 25.06 | 19.08 | 17.61 | 0.24 | 65 | 257.41 | 59.19 | 3.5 | 63 | 64.71 | 31980.84 | 310.75 | 444.61 | 119.28 | 48.21 | 29321.43 | 0.4 | 0.72 | 0.27 | 1.8 | 1 | 10
11 | 130 | CONCLUIDO | 4.0556 | 24.66 | 18.92 | 18.92 | 0.26 | 60 | 257.86 | 59.19 | 3.75 | 58 | 64.92 | 32037.48 | 307.89 | 444.62 | 113.84 | 48.21 | 26627.28 | 0.42 | 0.72 | 0.26 | 1.64 | 1 | 10
12 | 130 | CONCLUIDO | 4.1194 | 24.28 | 18.73 | 20.07 | 0.28 | 56 | 258.32 | 59.19 | 4 | 54 | 65.13 | 32094.19 | 304.64 | 444.63 | 107.37 | 48.21 | 23408.99 | 0.45 | 0.73 | 0.26 | 1.45 | 1 | 10
13 | 130 | CONCLUIDO | 4.1862 | 23.89 | 18.54 | 21.39 | 0.29 | 52 | 258.78 | 59.19 | 4.25 | 50 | 65.34 | 32150.98 | 301.19 | 444.56 | 101.74 | 48.21 | 20616.89 | 0.47 | 0.74 | 0.23 | 1.26 | 1 | 10
14 | 130 | CONCLUIDO | 4.1566 | 24.06 | 18.81 | 22.57 | 0.31 | 50 | 259.25 | 59.19 | 4.5 | 48 | 65.55 | 32207.85 | 305.61 | 444.58 | 111.24 | 48.21 | 25376.23 | 0.43 | 0.73 | 0.24 | 1.53 | 1 | 10
15 | 130 | CONCLUIDO | 4.2098 | 23.75 | 18.65 | 23.81 | 0.33 | 47 | 259.71 | 59.19 | 4.75 | 45 | 65.76 | 32264.79 | 302.74 | 444.59 | 105.61 | 48.21 | 22576.78 | 0.46 | 0.73 | 0.24 | 1.37 | 1 | 10
16 | 130 | CONCLUIDO | 4.2383 | 23.59 | 18.59 | 24.79 | 0.34 | 45 | 260.17 | 59.19 | 5 | 43 | 65.98 | 32321.82 | 301.66 | 444.6 | 103.49 | 48.21 | 21526.21 | 0.47 | 0.73 | 0.24 | 1.31 | 1 | 10
17 | 130 | CONCLUIDO | 4.2865 | 23.33 | 18.47 | 26.39 | 0.36 | 42 | 260.63 | 59.19 | 5.25 | 40 | 66.19 | 32378.93 | 299.63 | 444.58 | 99.56 | 48.21 | 19573.05 | 0.48 | 0.74 | 0.23 | 1.19 | 1 | 10
18 | 130 | CONCLUIDO | 4.317 | 23.16 | 18.4 | 27.61 | 0.37 | 40 | 261.1 | 59.19 | 5.5 | 38 | 66.4 | 32436.11 | 298.32 | 444.58 | 97.28 | 48.21 | 18443.19 | 0.5 | 0.74 | 0.23 | 1.13 | 1 | 10
19 | 130 | CONCLUIDO | 4.3318 | 23.08 | 18.37 | 28.27 | 0.39 | 39 | 261.56 | 59.19 | 5.75 | 37 | 66.62 | 32493.38 | 297.7 | 444.57 | 96.42 | 48.21 | 18021.61 | 0.5 | 0.74 | 0.23 | 1.09 | 1 | 10
20 | 130 | CONCLUIDO | 4.3607 | 22.93 | 18.32 | 29.71 | 0.41 | 37 | 262.03 | 59.19 | 6 | 35 | 66.83 | 32550.72 | 296.41 | 444.56 | 94.52 | 48.21 | 17078.12 | 0.51 | 0.74 | 0.22 | 1.04 | 1 | 10
21 | 130 | CONCLUIDO | 4.3902 | 22.78 | 18.26 | 31.31 | 0.42 | 35 | 262.49 | 59.19 | 6.25 | 33 | 67.05 | 32608.15 | 295.41 | 444.56 | 92.71 | 48.21 | 16186.73 | 0.52 | 0.75 | 0.22 | 0.98 | 1 | 10
22 | 130 | CONCLUIDO | 4.4086 | 22.68 | 18.22 | 32.15 | 0.44 | 34 | 262.96 | 59.19 | 6.5 | 32 | 67.26 | 32665.66 | 294.62 | 444.57 | 91.25 | 48.21 | 15460.18 | 0.53 | 0.75 | 0.22 | 0.94 | 1 | 10
23 | 130 | CONCLUIDO | 4.423 | 22.61 | 18.19 | 33.07 | 0.46 | 33 | 263.42 | 59.19 | 6.75 | 31 | 67.48 | 32723.25 | 294.07 | 444.62 | 90.37 | 48.21 | 15025.4 | 0.53 | 0.75 | 0.22 | 0.91 | 1 | 10
24 | 130 | CONCLUIDO | 4.4559 | 22.44 | 18.12 | 35.07 | 0.47 | 31 | 263.89 | 59.19 | 7 | 29 | 67.7 | 32780.92 | 292.66 | 444.55 | 88.1 | 48.21 | 13900.15 | 0.55 | 0.75 | 0.21 | 0.84 | 1 | 10
25 | 130 | CONCLUIDO | 4.4709 | 22.37 | 18.1 | 36.19 | 0.49 | 30 | 264.36 | 59.19 | 7.25 | 28 | 67.92 | 32838.68 | 292.15 | 444.57 | 87.2 | 48.21 | 13455.99 | 0.55 | 0.75 | 0.21 | 0.82 | 1 | 10
26 | 130 | CONCLUIDO | 4.4879 | 22.28 | 18.06 | 37.36 | 0.5 | 29 | 264.83 | 59.19 | 7.5 | 27 | 68.14 | 32896.51 | 291.36 | 444.57 | 86 | 48.21 | 12858.18 | 0.56 | 0.76 | 0.21 | 0.78 | 1 | 10
27 | 130 | CONCLUIDO | 4.5064 | 22.19 | 18.02 | 38.61 | 0.52 | 28 | 265.3 | 59.19 | 7.75 | 26 | 68.36 | 32954.43 | 290.32 | 444.59 | 84.55 | 48.21 | 12141.59 | 0.57 | 0.76 | 0.21 | 0.74 | 1 | 10
28 | 130 | CONCLUIDO | 4.5409 | 22.02 | 17.9 | 39.77 | 0.54 | 27 | 265.77 | 59.19 | 8 | 25 | 68.58 | 33012.44 | 288.17 | 444.56 | 80.38 | 48.21 | 10061.01 | 0.6 | 0.76 | 0.21 | 0.62 | 1 | 10
29 | 130 | CONCLUIDO | 4.5518 | 21.97 | 17.89 | 41.29 | 0.55 | 26 | 266.24 | 59.19 | 8.25 | 24 | 68.8 | 33070.52 | 288 | 444.56 | 80.93 | 48.21 | 10342.07 | 0.6 | 0.76 | 0.19 | 0.62 | 1 | 10
30 | 130 | CONCLUIDO | 4.5251 | 22.1 | 18.02 | 41.59 | 0.57 | 26 | 266.71 | 59.19 | 8.5 | 24 | 69.02 | 33128.7 | 290.05 | 444.57 | 85.15 | 48.21 | 12452 | 0.57 | 0.76 | 0.2 | 0.75 | 1 | 10
31 | 130 | CONCLUIDO | 4.5383 | 22.03 | 18.01 | 43.22 | 0.58 | 25 | 267.18 | 59.19 | 8.75 | 23 | 69.24 | 33186.95 | 289.84 | 444.56 | 84.59 | 48.21 | 12176.84 | 0.57 | 0.76 | 0.2 | 0.73 | 1 | 10
32 | 130 | CONCLUIDO | 4.5623 | 21.92 | 17.94 | 44.85 | 0.6 | 24 | 267.66 | 59.19 | 9 | 22 | 69.46 | 33245.29 | 288.34 | 444.56 | 82.26 | 48.21 | 11013.41 | 0.59 | 0.76 | 0.2 | 0.66 | 1 | 10
33 | 130 | CONCLUIDO | 4.5616 | 21.92 | 17.94 | 44.86 | 0.61 | 24 | 268.13 | 59.19 | 9.25 | 22 | 69.69 | 33303.72 | 288.57 | 444.58 | 82.42 | 48.21 | 11093.19 | 0.58 | 0.76 | 0.2 | 0.67 | 1 | 10
34 | 130 | CONCLUIDO | 4.5793 | 21.84 | 17.91 | 46.72 | 0.63 | 23 | 268.61 | 59.19 | 9.5 | 21 | 69.91 | 33362.23 | 287.47 | 444.57 | 81.21 | 48.21 | 10493.39 | 0.59 | 0.76 | 0.2 | 0.63 | 1 | 10
35 | 130 | CONCLUIDO | 4.5776 | 21.85 | 17.92 | 46.74 | 0.64 | 23 | 269.08 | 59.19 | 9.75 | 21 | 70.14 | 33420.83 | 287.5 | 444.55 | 81.53 | 48.21 | 10656.19 | 0.59 | 0.76 | 0.2 | 0.64 | 1 | 10
36 | 130 | CONCLUIDO | 4.5954 | 21.76 | 17.88 | 48.77 | 0.66 | 22 | 269.56 | 59.19 | 10 | 20 | 70.36 | 33479.51 | 286.84 | 444.57 | 80.28 | 48.21 | 10032.69 | 0.6 | 0.76 | 0.2 | 0.6 | 1 | 10
37 | 130 | CONCLUIDO | 4.6157 | 21.67 | 17.83 | 50.95 | 0.68 | 21 | 270.03 | 59.19 | 10.25 | 19 | 70.59 | 33538.28 | 285.58 | 444.55 | 78.66 | 48.21 | 9229.19 | 0.61 | 0.77 | 0.2 | 0.56 | 1 | 10
38 | 130 | CONCLUIDO | 4.6139 | 21.67 | 17.84 | 50.98 | 0.69 | 21 | 270.51 | 59.19 | 10.5 | 19 | 70.82 | 33597.14 | 285.8 | 444.58 | 79.06 | 48.21 | 9431.28 | 0.61 | 0.76 | 0.2 | 0.56 | 1 | 10
39 | 130 | CONCLUIDO | 4.6309 | 21.59 | 17.81 | 53.43 | 0.71 | 20 | 270.99 | 59.19 | 10.75 | 18 | 71.04 | 33656.08 | 285.29 | 444.55 | 77.93 | 48.21 | 8872.34 | 0.62 | 0.77 | 0.2 | 0.53 | 1 | 10
40 | 130 | CONCLUIDO | 4.629 | 21.6 | 17.82 | 53.46 | 0.72 | 20 | 271.47 | 59.19 | 11 | 18 | 71.27 | 33715.11 | 285.47 | 444.56 | 78.21 | 48.21 | 9008.02 | 0.62 | 0.77 | 0.2 | 0.54 | 1 | 10
41 | 130 | CONCLUIDO | 4.6296 | 21.6 | 17.82 | 53.45 | 0.74 | 20 | 271.95 | 59.19 | 11.25 | 18 | 71.5 | 33774.23 | 285.12 | 444.55 | 78.19 | 48.21 | 9002 | 0.62 | 0.77 | 0.2 | 0.54 | 1 | 10
42 | 130 | CONCLUIDO | 4.6491 | 21.51 | 17.78 | 56.13 | 0.75 | 19 | 272.43 | 59.19 | 11.5 | 17 | 71.73 | 33833.57 | 284.34 | 444.55 | 76.84 | 48.21 | 8329.43 | 0.63 | 0.77 | 0.19 | 0.5 | 1 | 10
43 | 130 | CONCLUIDO | 4.6528 | 21.49 | 17.76 | 56.08 | 0.77 | 19 | 272.91 | 59.19 | 11.75 | 17 | 71.96 | 33892.87 | 283.8 | 444.55 | 76.14 | 48.21 | 7981.28 | 0.63 | 0.77 | 0.2 | 0.48 | 1 | 10
44 | 130 | CONCLUIDO | 4.6898 | 21.32 | 17.64 | 58.79 | 0.78 | 18 | 273.39 | 59.19 | 12 | 16 | 72.2 | 33952.26 | 281.51 | 444.56 | 72.08 | 48.21 | 5955.14 | 0.67 | 0.77 | 0.19 | 0.36 | 1 | 10
45 | 130 | CONCLUIDO | 4.6568 | 21.47 | 17.79 | 59.3 | 0.8 | 18 | 273.87 | 59.19 | 12.25 | 16 | 72.43 | 34011.74 | 283.92 | 444.56 | 77.78 | 48.21 | 8805.6 | 0.62 | 0.77 | 0.18 | 0.51 | 1 | 10
46 | 130 | CONCLUIDO | 4.6595 | 21.46 | 17.78 | 59.25 | 0.81 | 18 | 274.35 | 59.19 | 12.5 | 16 | 72.66 | 34071.31 | 283.56 | 444.55 | 77.1 | 48.21 | 8463.02 | 0.63 | 0.77 | 0.19 | 0.5 | 1 | 10
47 | 130 | CONCLUIDO | 4.679 | 21.37 | 17.74 | 62.6 | 0.83 | 17 | 274.84 | 59.19 | 12.75 | 15 | 72.89 | 34130.98 | 282.62 | 444.55 | 75.68 | 48.21 | 7762.01 | 0.64 | 0.77 | 0.19 | 0.46 | 1 | 10
48 | 130 | CONCLUIDO | 4.6771 | 21.38 | 17.74 | 62.63 | 0.84 | 17 | 275.32 | 59.19 | 13 | 15 | 73.13 | 34190.73 | 283.04 | 444.56 | 75.95 | 48.21 | 7896.81 | 0.63 | 0.77 | 0.19 | 0.47 | 1 | 10
49 | 130 | CONCLUIDO | 4.6779 | 21.38 | 17.74 | 62.62 | 0.86 | 17 | 275.81 | 59.19 | 13.25 | 15 | 73.36 | 34250.57 | 282.51 | 444.55 | 75.75 | 48.21 | 7796.65 | 0.64 | 0.77 | 0.19 | 0.46 | 1 | 10
50 | 130 | CONCLUIDO | 4.6975 | 21.29 | 17.7 | 66.38 | 0.87 | 16 | 276.29 | 59.19 | 13.5 | 14 | 73.6 | 34310.51 | 281.63 | 444.55 | 74.34 | 48.21 | 7095 | 0.65 | 0.77 | 0.19 | 0.42 | 1 | 10
51 | 130 | CONCLUIDO | 4.6959 | 21.3 | 17.71 | 66.4 | 0.88 | 16 | 276.78 | 59.19 | 13.75 | 14 | 73.84 | 34370.54 | 281.75 | 444.56 | 74.62 | 48.21 | 7235.9 | 0.65 | 0.77 | 0.19 | 0.43 | 1 | 10
52 | 130 | CONCLUIDO | 4.6936 | 21.31 | 17.72 | 66.44 | 0.9 | 16 | 277.27 | 59.19 | 14 | 14 | 74.07 | 34430.66 | 282.05 | 444.56 | 75.06 | 48.21 | 7457.16 | 0.64 | 0.77 | 0.19 | 0.44 | 1 | 10
53 | 130 | CONCLUIDO | 4.6943 | 21.3 | 17.71 | 66.43 | 0.91 | 16 | 277.76 | 59.19 | 14.25 | 14 | 74.31 | 34490.87 | 281.42 | 444.56 | 74.91 | 48.21 | 7377.95 | 0.64 | 0.77 | 0.19 | 0.44 | 1 | 10
54 | 130 | CONCLUIDO | 4.7162 | 21.2 | 17.66 | 70.66 | 0.93 | 15 | 278.25 | 59.19 | 14.5 | 13 | 74.55 | 34551.18 | 280.67 | 444.55 | 73.29 | 48.21 | 6574.06 | 0.66 | 0.77 | 0.19 | 0.39 | 1 | 10
55 | 130 | CONCLUIDO | 4.7142 | 21.21 | 17.67 | 70.7 | 0.94 | 15 | 278.74 | 59.19 | 14.75 | 13 | 74.79 | 34611.59 | 280.73 | 444.55 | 73.47 | 48.21 | 6665.24 | 0.66 | 0.77 | 0.19 | 0.4 | 1 | 10
56 | 130 | CONCLUIDO | 4.7151 | 21.21 | 17.67 | 70.68 | 0.96 | 15 | 279.23 | 59.19 | 15 | 13 | 75.03 | 34672.08 | 280.6 | 444.55 | 73.4 | 48.21 | 6630.27 | 0.66 | 0.77 | 0.19 | 0.39 | 1 | 10
57 | 130 | CONCLUIDO | 4.7133 | 21.22 | 17.68 | 70.71 | 0.97 | 15 | 279.72 | 59.19 | 15.25 | 13 | 75.27 | 34732.68 | 280.54 | 444.57 | 73.6 | 48.21 | 6732.3 | 0.65 | 0.77 | 0.19 | 0.4 | 1 | 10
58 | 130 | CONCLUIDO | 4.7387 | 21.1 | 17.61 | 75.49 | 0.98 | 14 | 280.21 | 59.19 | 15.5 | 12 | 75.52 | 34793.36 | 279.21 | 444.56 | 71.37 | 48.21 | 5620.44 | 0.68 | 0.77 | 0.19 | 0.34 | 1 | 10
59 | 130 | CONCLUIDO | 4.7488 | 21.06 | 17.57 | 75.29 | 1 | 14 | 280.7 | 59.19 | 15.75 | 12 | 75.76 | 34854.15 | 278.78 | 444.55 | 69.84 | 48.21 | 4856.65 | 0.69 | 0.78 | 0.19 | 0.29 | 1 | 10
60 | 130 | CONCLUIDO | 4.74 | 21.1 | 17.61 | 75.46 | 1.01 | 14 | 281.2 | 59.19 | 16 | 12 | 76 | 34915.03 | 279.34 | 444.56 | 71.55 | 48.21 | 5709.47 | 0.67 | 0.77 | 0.18 | 0.33 | 1 | 10
61 | 130 | CONCLUIDO | 4.7163 | 21.2 | 17.71 | 75.92 | 1.03 | 14 | 281.69 | 59.19 | 16.25 | 12 | 76.25 | 34976 | 280.83 | 444.56 | 75.06 | 48.21 | 7463.7 | 0.64 | 0.77 | 0.19 | 0.44 | 1 | 10
62 | 130 | CONCLUIDO | 4.7258 | 21.16 | 17.67 | 75.73 | 1.04 | 14 | 282.19 | 59.19 | 16.5 | 12 | 76.49 | 35037.08 | 279.13 | 444.57 | 73.54 | 48.21 | 6705.81 | 0.66 | 0.77 | 0.19 | 0.39 | 1 | 10
63 | 130 | CONCLUIDO | 4.7483 | 21.06 | 17.62 | 81.32 | 1.06 | 13 | 282.68 | 59.19 | 16.75 | 11 | 76.74 | 35098.25 | 278.46 | 444.55 | 71.79 | 48.21 | 5836.08 | 0.67 | 0.77 | 0.18 | 0.34 | 1 | 10
64 | 130 | CONCLUIDO | 4.7476 | 21.06 | 17.62 | 81.34 | 1.07 | 13 | 283.18 | 59.19 | 17 | 11 | 76.98 | 35159.52 | 278.52 | 444.56 | 71.88 | 48.21 | 5878.47 | 0.67 | 0.77 | 0.19 | 0.35 | 1 | 10
65 | 130 | CONCLUIDO | 4.7464 | 21.07 | 17.63 | 81.36 | 1.08 | 13 | 283.68 | 59.19 | 17.25 | 11 | 77.23 | 35220.89 | 278.66 | 444.55 | 72.05 | 48.21 | 5964.8 | 0.67 | 0.77 | 0.19 | 0.35 | 1 | 10
66 | 130 | CONCLUIDO | 4.7452 | 21.07 | 17.63 | 81.38 | 1.1 | 13 | 284.17 | 59.19 | 17.5 | 11 | 77.48 | 35282.36 | 278.76 | 444.58 | 72.26 | 48.21 | 6072.47 | 0.67 | 0.77 | 0.19 | 0.36 | 1 | 10
67 | 130 | CONCLUIDO | 4.7458 | 21.07 | 17.63 | 81.37 | 1.11 | 13 | 284.67 | 59.19 | 17.75 | 11 | 77.73 | 35343.92 | 278.59 | 444.56 | 72.12 | 48.21 | 5998.05 | 0.67 | 0.77 | 0.19 | 0.35 | 1 | 10
68 | 130 | CONCLUIDO | 4.767 | 20.98 | 17.59 | 87.93 | 1.12 | 12 | 285.17 | 59.19 | 18 | 10 | 77.98 | 35405.59 | 276.63 | 444.55 | 70.64 | 48.21 | 5267.25 | 0.68 | 0.78 | 0.18 | 0.31 | 1 | 10
69 | 130 | CONCLUIDO | 4.767 | 20.98 | 17.59 | 87.93 | 1.14 | 12 | 285.67 | 59.19 | 18.25 | 10 | 78.23 | 35467.36 | 276.95 | 444.56 | 70.62 | 48.21 | 5254.94 | 0.68 | 0.78 | 0.19 | 0.31 | 1 | 10
70 | 130 | CONCLUIDO | 4.7671 | 20.98 | 17.59 | 87.93 | 1.15 | 12 | 286.18 | 59.19 | 18.5 | 10 | 78.48 | 35529.23 | 277.33 | 444.55 | 70.7 | 48.21 | 5296.05 | 0.68 | 0.78 | 0.18 | 0.31 | 1 | 10
71 | 130 | CONCLUIDO | 4.7659 | 20.98 | 17.59 | 87.95 | 1.16 | 12 | 286.68 | 59.19 | 18.75 | 10 | 78.74 | 35591.33 | 277.41 | 444.55 | 70.83 | 48.21 | 5358.51 | 0.68 | 0.78 | 0.18 | 0.31 | 1 | 10
72 | 130 | CONCLUIDO | 4.7675 | 20.98 | 17.58 | 87.92 | 1.18 | 12 | 287.18 | 59.19 | 19 | 10 | 78.99 | 35653.4 | 277.56 | 444.55 | 70.66 | 48.21 | 5275.14 | 0.68 | 0.78 | 0.18 | 0.31 | 1 | 10
73 | 130 | CONCLUIDO | 4.773 | 20.95 | 17.56 | 87.8 | 1.19 | 12 | 287.69 | 59.19 | 19.25 | 10 | 79.24 | 35715.58 | 276.85 | 444.55 | 69.6 | 48.21 | 4745.99 | 0.69 | 0.78 | 0.19 | 0.28 | 1 | 10
74 | 130 | CONCLUIDO | 4.7811 | 20.92 | 17.52 | 87.62 | 1.2 | 12 | 288.19 | 59.19 | 19.5 | 10 | 79.5 | 35777.86 | 275.46 | 444.55 | 68.5 | 48.21 | 4195.84 | 0.7 | 0.78 | 0.18 | 0.25 | 1 | 10
75 | 130 | CONCLUIDO | 4.7918 | 20.87 | 17.53 | 95.6 | 1.22 | 11 | 288.7 | 59.19 | 19.75 | 9 | 79.75 | 35840.25 | 275.06 | 444.55 | 68.82 | 48.21 | 4359.39 | 0.7 | 0.78 | 0.18 | 0.25 | 1 | 10
76 | 130 | CONCLUIDO | 4.7743 | 20.95 | 17.6 | 96.02 | 1.23 | 11 | 289.2 | 59.19 | 20 | 9 | 80.01 | 35902.74 | 276.37 | 444.55 | 71.45 | 48.21 | 5673.5 | 0.67 | 0.78 | 0.18 | 0.33 | 1 | 10
77 | 130 | CONCLUIDO | 4.7838 | 20.9 | 17.56 | 95.79 | 1.24 | 11 | 289.71 | 59.19 | 20.25 | 9 | 80.27 | 35965.33 | 275.67 | 444.55 | 69.91 | 48.21 | 4907.39 | 0.69 | 0.78 | 0.18 | 0.28 | 1 | 10
78 | 130 | CONCLUIDO | 4.782 | 20.91 | 17.57 | 95.83 | 1.26 | 11 | 290.22 | 59.19 | 20.5 | 9 | 80.53 | 36028.03 | 276.03 | 444.56 | 70.19 | 48.21 | 5046.86 | 0.69 | 0.78 | 0.18 | 0.29 | 1 | 10
79 | 130 | CONCLUIDO | 4.7814 | 20.91 | 17.57 | 95.84 | 1.27 | 11 | 290.73 | 59.19 | 20.75 | 9 | 80.79 | 36090.84 | 276.18 | 444.56 | 70.2 | 48.21 | 5049.79 | 0.69 | 0.78 | 0.18 | 0.29 | 1 | 10
80 | 130 | CONCLUIDO | 4.7833 | 20.91 | 17.56 | 95.8 | 1.28 | 11 | 291.24 | 59.19 | 21 | 9 | 81.05 | 36153.75 | 275.84 | 444.55 | 70.07 | 48.21 | 4985.95 | 0.69 | 0.78 | 0.18 | 0.29 | 1 | 10
81 | 130 | CONCLUIDO | 4.7818 | 20.91 | 17.57 | 95.83 | 1.3 | 11 | 291.75 | 59.19 | 21.25 | 9 | 81.31 | 36216.77 | 275.86 | 444.56 | 70.18 | 48.21 | 5041.39 | 0.69 | 0.78 | 0.18 | 0.29 | 1 | 10
82 | 130 | CONCLUIDO | 4.7823 | 20.91 | 17.57 | 95.82 | 1.31 | 11 | 292.26 | 59.19 | 21.5 | 9 | 81.57 | 36279.9 | 275.49 | 444.55 | 70.2 | 48.21 | 5050.68 | 0.69 | 0.78 | 0.18 | 0.29 | 1 | 10
83 | 130 | CONCLUIDO | 4.7824 | 20.91 | 17.57 | 95.82 | 1.32 | 11 | 292.77 | 59.19 | 21.75 | 9 | 81.83 | 36343.13 | 275.17 | 444.55 | 70.09 | 48.21 | 4994.03 | 0.69 | 0.78 | 0.18 | 0.29 | 1 | 10
84 | 130 | CONCLUIDO | 4.8054 | 20.81 | 17.52 | 105.09 | 1.34 | 10 | 293.29 | 59.19 | 22 | 8 | 82.09 | 36406.47 | 274.45 | 444.55 | 68.34 | 48.21 | 4123.88 | 0.71 | 0.78 | 0.18 | 0.24 | 1 | 10
85 | 130 | CONCLUIDO | 4.8013 | 20.83 | 17.53 | 105.2 | 1.35 | 10 | 293.8 | 59.19 | 22.25 | 8 | 82.36 | 36469.92 | 274.82 | 444.55 | 69.02 | 48.21 | 4465.28 | 0.7 | 0.78 | 0.18 | 0.26 | 1 | 10
86 | 130 | CONCLUIDO | 4.8032 | 20.82 | 17.53 | 105.15 | 1.36 | 10 | 294.32 | 59.19 | 22.5 | 8 | 82.62 | 36533.49 | 275.23 | 444.55 | 68.66 | 48.21 | 4283.5 | 0.7 | 0.78 | 0.18 | 0.25 | 1 | 10
87 | 130 | CONCLUIDO | 4.8015 | 20.83 | 17.53 | 105.2 | 1.37 | 10 | 294.83 | 59.19 | 22.75 | 8 | 82.89 | 36597.16 | 275.21 | 444.55 | 68.91 | 48.21 | 4409.47 | 0.7 | 0.78 | 0.18 | 0.26 | 1 | 10
88 | 130 | CONCLUIDO | 4.8076 | 20.8 | 17.51 | 105.04 | 1.39 | 10 | 295.35 | 59.19 | 23 | 8 | 83.16 | 36660.94 | 274.23 | 444.6 | 67.92 | 48.21 | 3914.94 | 0.71 | 0.78 | 0.18 | 0.23 | 1 | 10
89 | 130 | CONCLUIDO | 4.8159 | 20.76 | 17.47 | 104.82 | 1.4 | 10 | 295.87 | 59.19 | 23.25 | 8 | 83.43 | 36724.83 | 273.55 | 444.56 | 66.75 | 48.21 | 3331.27 | 0.72 | 0.78 | 0.18 | 0.19 | 1 | 10
90 | 130 | CONCLUIDO | 4.8069 | 20.8 | 17.51 | 105.06 | 1.41 | 10 | 296.39 | 59.19 | 23.5 | 8 | 83.69 | 36788.84 | 273.88 | 444.57 | 68.33 | 48.21 | 4120.84 | 0.71 | 0.78 | 0.18 | 0.23 | 1 | 10
91 | 130 | CONCLUIDO | 4.7916 | 20.87 | 17.58 | 105.45 | 1.42 | 10 | 296.91 | 59.19 | 23.75 | 8 | 83.96 | 36852.96 | 274.41 | 444.55 | 70.55 | 48.21 | 5231.82 | 0.68 | 0.78 | 0.18 | 0.3 | 1 | 10
92 | 130 | CONCLUIDO | 4.7998 | 20.83 | 17.54 | 105.24 | 1.44 | 10 | 297.43 | 59.19 | 24 | 8 | 84.24 | 36917.19 | 273.36 | 444.55 | 69.3 | 48.21 | 4607.45 | 0.7 | 0.78 | 0.18 | 0.26 | 1 | 10
93 | 130 | CONCLUIDO | 4.7991 | 20.84 | 17.54 | 105.26 | 1.45 | 10 | 297.95 | 59.19 | 24.25 | 8 | 84.51 | 36981.53 | 272.83 | 444.57 | 69.35 | 48.21 | 4627.82 | 0.7 | 0.78 | 0.18 | 0.27 | 1 | 10
94 | 130 | CONCLUIDO | 4.8213 | 20.74 | 17.5 | 116.64 | 1.46 | 9 | 298.47 | 59.19 | 24.5 | 7 | 84.78 | 37045.99 | 272.02 | 444.55 | 67.75 | 48.21 | 3834.6 | 0.71 | 0.78 | 0.18 | 0.22 | 1 | 10
95 | 130 | CONCLUIDO | 4.8199 | 20.75 | 17.5 | 116.68 | 1.47 | 9 | 299 | 59.19 | 24.75 | 7 | 85.05 | 37110.57 | 272.33 | 444.55 | 67.96 | 48.21 | 3940.18 | 0.71 | 0.78 | 0.18 | 0.23 | 1 | 10
96 | 130 | CONCLUIDO | 4.8195 | 20.75 | 17.5 | 116.69 | 1.49 | 9 | 299.52 | 59.19 | 25 | 7 | 85.33 | 37175.38 | 272.33 | 444.55 | 68.06 | 48.21 | 3990.73 | 0.71 | 0.78 | 0.18 | 0.23 | 1 | 10
97 | 130 | CONCLUIDO | 4.8185 | 20.75 | 17.51 | 116.72 | 1.5 | 9 | 300.05 | 59.19 | 25.25 | 7 | 85.6 | 37240.19 | 272.77 | 444.55 | 68.18 | 48.21 | 4048.11 | 0.71 | 0.78 | 0.18 | 0.23 | 1 | 10
98 | 130 | CONCLUIDO | 4.8211 | 20.74 | 17.5 | 116.65 | 1.51 | 9 | 300.57 | 59.19 | 25.5 | 7 | 85.88 | 37305.12 | 272.74 | 444.55 | 67.79 | 48.21 | 3855.26 | 0.71 | 0.78 | 0.18 | 0.22 | 1 | 10
99 | 130 | CONCLUIDO | 4.8173 | 20.76 | 17.51 | 116.76 | 1.52 | 9 | 301.1 | 59.19 | 25.75 | 7 | 86.16 | 37370.16 | 273.02 | 444.55 | 68.35 | 48.21 | 4136.19 | 0.71 | 0.78 | 0.18 | 0.24 | 1 | 10
100 | 130 | CONCLUIDO | 4.8188 | 20.75 | 17.51 | 116.71 | 1.54 | 9 | 301.63 | 59.19 | 26 | 7 | 86.44 | 37435.32 | 273.42 | 444.55 | 68.05 | 48.21 | 3987.02 | 0.71 | 0.78 | 0.18 | 0.23 | 1 | 10
101 | 130 | CONCLUIDO | 4.8198 | 20.75 | 17.5 | 116.69 | 1.55 | 9 | 302.16 | 59.19 | 26.25 | 7 | 86.72 | 37500.6 | 273.01 | 444.56 | 67.99 | 48.21 | 3954.74 | 0.71 | 0.78 | 0.18 | 0.23 | 1 | 10
102 | 130 | CONCLUIDO | 4.8233 | 20.73 | 17.49 | 116.58 | 1.56 | 9 | 302.69 | 59.19 | 26.5 | 7 | 87 | 37566 | 272.31 | 444.55 | 67.35 | 48.21 | 3636.78 | 0.72 | 0.78 | 0.18 | 0.21 | 1 | 10
103 | 130 | CONCLUIDO | 4.825 | 20.73 | 17.48 | 116.54 | 1.57 | 9 | 303.22 | 59.19 | 26.75 | 7 | 87.28 | 37631.52 | 272.02 | 444.55 | 67.14 | 48.21 | 3530.67 | 0.72 | 0.78 | 0.18 | 0.2 | 1 | 10
104 | 130 | CONCLUIDO | 4.8307 | 20.7 | 17.46 | 116.37 | 1.58 | 9 | 303.75 | 59.19 | 27 | 7 | 87.56 | 37697.16 | 271.53 | 444.55 | 66.36 | 48.21 | 3138.52 | 0.73 | 0.78 | 0.18 | 0.18 | 1 | 10
105 | 130 | CONCLUIDO | 4.8215 | 20.74 | 17.5 | 116.64 | 1.6 | 9 | 304.29 | 59.19 | 27.25 | 7 | 87.84 | 37762.92 | 271.78 | 444.55 | 67.9 | 48.21 | 3909.26 | 0.71 | 0.78 | 0.17 | 0.22 | 1 | 10
106 | 130 | CONCLUIDO | 4.8076 | 20.8 | 17.56 | 117.04 | 1.61 | 9 | 304.82 | 59.19 | 27.5 | 7 | 88.13 | 37828.81 | 272.55 | 444.57 | 69.93 | 48.21 | 4922.58 | 0.69 | 0.78 | 0.18 | 0.28 | 1 | 10
107 | 130 | CONCLUIDO | 4.8376 | 20.67 | 17.48 | 131.06 | 1.62 | 8 | 305.36 | 59.19 | 27.75 | 6 | 88.41 | 37894.82 | 271.07 | 444.56 | 67.06 | 48.21 | 3496.97 | 0.72 | 0.78 | 0.18 | 0.2 | 1 | 10
108 | 130 | CONCLUIDO | 4.8389 | 20.67 | 17.47 | 131.02 | 1.63 | 8 | 305.89 | 59.19 | 28 | 6 | 88.7 | 37960.95 | 271.2 | 444.55 | 66.96 | 48.21 | 3446.64 | 0.72 | 0.78 | 0.17 | 0.19 | 1 | 10
109 | 130 | CONCLUIDO | 4.8383 | 20.67 | 17.47 | 131.04 | 1.64 | 8 | 306.43 | 59.19 | 28.25 | 6 | 88.99 | 38027.2 | 271.14 | 444.57 | 67 | 48.21 | 3464.69 | 0.72 | 0.78 | 0.18 | 0.2 | 1 | 10
110 | 130 | CONCLUIDO | 4.837 | 20.67 | 17.48 | 131.08 | 1.65 | 8 | 306.97 | 59.19 | 28.5 | 6 | 89.27 | 38093.58 | 271.44 | 444.55 | 67.2 | 48.21 | 3562.71 | 0.72 | 0.78 | 0.18 | 0.2 | 1 | 10
111 | 130 | CONCLUIDO | 4.8369 | 20.67 | 17.48 | 131.09 | 1.67 | 8 | 307.51 | 59.19 | 28.75 | 6 | 89.56 | 38160.09 | 271.24 | 444.55 | 67.21 | 48.21 | 3570.24 | 0.72 | 0.78 | 0.18 | 0.2 | 1 | 10
112 | 130 | CONCLUIDO | 4.8381 | 20.67 | 17.47 | 131.05 | 1.68 | 8 | 308.05 | 59.19 | 29 | 6 | 89.85 | 38226.72 | 271.05 | 444.55 | 67.03 | 48.21 | 3477.64 | 0.72 | 0.78 | 0.18 | 0.2 | 1 | 10
113 | 130 | CONCLUIDO | 4.8378 | 20.67 | 17.47 | 131.06 | 1.69 | 8 | 308.59 | 59.19 | 29.25 | 6 | 90.14 | 38293.47 | 270.8 | 444.55 | 67.08 | 48.21 | 3506.06 | 0.72 | 0.78 | 0.18 | 0.2 | 1 | 10
114 | 130 | CONCLUIDO | 4.8375 | 20.67 | 17.48 | 131.07 | 1.7 | 8 | 309.13 | 59.19 | 29.5 | 6 | 90.44 | 38360.36 | 270.98 | 444.55 | 67.15 | 48.21 | 3542.48 | 0.72 | 0.78 | 0.18 | 0.2 | 1 | 10
115 | 130 | CONCLUIDO | 4.836 | 20.68 | 17.48 | 131.11 | 1.71 | 8 | 309.67 | 59.19 | 29.75 | 6 | 90.73 | 38427.37 | 270.86 | 444.55 | 67.29 | 48.21 | 3610.44 | 0.72 | 0.78 | 0.18 | 0.21 | 1 | 10
116 | 130 | CONCLUIDO | 4.8423 | 20.65 | 17.46 | 130.91 | 1.72 | 8 | 310.22 | 59.19 | 30 | 6 | 91.02 | 38494.52 | 270.31 | 444.55 | 66.39 | 48.21 | 3158.19 | 0.73 | 0.78 | 0.18 | 0.18 | 1 | 10
117 | 130 | CONCLUIDO | 4.8416 | 20.65 | 17.46 | 130.94 | 1.73 | 8 | 310.76 | 59.19 | 30.25 | 6 | 91.32 | 38561.79 | 270.47 | 444.57 | 66.4 | 48.21 | 3167.34 | 0.73 | 0.78 | 0.18 | 0.18 | 1 | 10
118 | 130 | CONCLUIDO | 4.8489 | 20.62 | 17.43 | 130.7 | 1.75 | 8 | 311.31 | 59.19 | 30.5 | 6 | 91.62 | 38629.19 | 269.15 | 444.55 | 65.41 | 48.21 | 2671.28 | 0.74 | 0.78 | 0.18 | 0.15 | 1 | 10
119 | 130 | CONCLUIDO | 4.8442 | 20.64 | 17.45 | 130.85 | 1.76 | 8 | 311.86 | 59.19 | 30.75 | 6 | 91.91 | 38696.85 | 269.7 | 444.55 | 66.21 | 48.21 | 3067.96 | 0.73 | 0.78 | 0.17 | 0.17 | 1 | 10
120 | 130 | CONCLUIDO | 4.8341 | 20.69 | 17.49 | 131.18 | 1.77 | 8 | 312.41 | 59.19 | 31 | 6 | 92.21 | 38764.53 | 270.34 | 444.55 | 67.77 | 48.21 | 3850.72 | 0.71 | 0.78 | 0.17 | 0.21 | 1 | 10
121 | 130 | CONCLUIDO | 4.8341 | 20.69 | 17.49 | 131.18 | 1.78 | 8 | 312.96 | 59.19 | 31.25 | 6 | 92.51 | 38832.33 | 269.58 | 444.55 | 67.6 | 48.21 | 3763.78 | 0.71 | 0.78 | 0.18 | 0.21 | 1 | 10
122 | 130 | CONCLUIDO | 4.835 | 20.68 | 17.49 | 131.15 | 1.79 | 8 | 313.51 | 59.19 | 31.5 | 6 | 92.81 | 38900.27 | 268.62 | 444.55 | 67.45 | 48.21 | 3690.47 | 0.71 | 0.78 | 0.18 | 0.21 | 1 | 10
123 | 130 | CONCLUIDO | 4.8346 | 20.68 | 17.49 | 131.16 | 1.8 | 8 | 314.06 | 59.19 | 31.75 | 6 | 93.12 | 38968.34 | 268.22 | 444.55 | 67.58 | 48.21 | 3754.31 | 0.71 | 0.78 | 0.18 | 0.21 | 1 | 10
124 | 130 | CONCLUIDO | 4.8567 | 20.59 | 17.44 | 149.51 | 1.81 | 7 | 314.61 | 59.19 | 32 | 5 | 93.42 | 39036.55 | 267.7 | 444.56 | 66 | 48.21 | 2968.12 | 0.73 | 0.78 | 0.18 | 0.17 | 1 | 10
125 | 130 | CONCLUIDO | 4.8572 | 20.59 | 17.44 | 149.49 | 1.82 | 7 | 315.17 | 59.19 | 32.25 | 5 | 93.72 | 39104.89 | 268.11 | 444.55 | 65.98 | 48.21 | 2961.66 | 0.73 | 0.78 | 0.17 | 0.16 | 1 | 10
126 | 130 | CONCLUIDO | 4.8545 | 20.6 | 17.45 | 149.59 | 1.83 | 7 | 315.72 | 59.19 | 32.5 | 5 | 94.03 | 39173.37 | 268.45 | 444.55 | 66.35 | 48.21 | 3143.62 | 0.73 | 0.78 | 0.18 | 0.18 | 1 | 10
127 | 130 | CONCLUIDO | 4.8564 | 20.59 | 17.44 | 149.52 | 1.84 | 7 | 316.28 | 59.19 | 32.75 | 5 | 94.33 | 39241.99 | 268.74 | 444.55 | 66.02 | 48.21 | 2979.32 | 0.73 | 0.78 | 0.18 | 0.17 | 1 | 10
128 | 130 | CONCLUIDO | 4.8581 | 20.58 | 17.44 | 149.46 | 1.86 | 7 | 316.84 | 59.19 | 33 | 5 | 94.64 | 39310.75 | 268.98 | 444.55 | 65.83 | 48.21 | 2885.5 | 0.73 | 0.78 | 0.17 | 0.16 | 1 | 10
129 | 130 | CONCLUIDO | 4.8567 | 20.59 | 17.44 | 149.51 | 1.87 | 7 | 317.39 | 59.19 | 33.25 | 5 | 94.95 | 39379.65 | 269.12 | 444.55 | 66.11 | 48.21 | 3024.88 | 0.73 | 0.78 | 0.17 | 0.17 | 1 | 10
130 | 130 | CONCLUIDO | 4.8571 | 20.59 | 17.44 | 149.5 | 1.88 | 7 | 317.95 | 59.19 | 33.5 | 5 | 95.26 | 39448.69 | 268.99 | 444.55 | 65.96 | 48.21 | 2947.54 | 0.73 | 0.78 | 0.18 | 0.16 | 1 | 10
131 | 130 | CONCLUIDO | 4.8593 | 20.58 | 17.43 | 149.42 | 1.89 | 7 | 318.52 | 59.19 | 33.75 | 5 | 95.57 | 39517.87 | 269.2 | 444.55 | 65.55 | 48.21 | 2745.26 | 0.74 | 0.78 | 0.18 | 0.15 | 1 | 10
132 | 130 | CONCLUIDO | 4.866 | 20.55 | 17.4 | 149.17 | 1.9 | 7 | 319.08 | 59.19 | 34 | 5 | 95.88 | 39587.19 | 268.34 | 444.55 | 64.53 | 48.21 | 2237.32 | 0.75 | 0.78 | 0.18 | 0.13 | 1 | 10
133 | 130 | CONCLUIDO | 4.864 | 20.56 | 17.41 | 149.25 | 1.91 | 7 | 319.64 | 59.19 | 34.25 | 5 | 96.2 | 39656.65 | 268.38 | 444.55 | 64.99 | 48.21 | 2466.33 | 0.74 | 0.78 | 0.17 | 0.13 | 1 | 10
134 | 130 | CONCLUIDO | 4.8549 | 20.6 | 17.45 | 149.58 | 1.92 | 7 | 320.21 | 59.19 | 34.5 | 5 | 96.51 | 39726.26 | 268.7 | 444.56 | 66.39 | 48.21 | 3167.29 | 0.73 | 0.78 | 0.17 | 0.17 | 1 | 10
135 | 130 | CONCLUIDO | 4.8527 | 20.61 | 17.46 | 149.65 | 1.93 | 7 | 320.77 | 59.19 | 34.75 | 5 | 96.83 | 39796.01 | 268.52 | 444.55 | 66.66 | 48.21 | 3298.74 | 0.72 | 0.78 | 0.17 | 0.18 | 1 | 10
136 | 130 | CONCLUIDO | 4.8548 | 20.6 | 17.45 | 149.58 | 1.94 | 7 | 321.34 | 59.19 | 35 | 5 | 97.14 | 39865.91 | 268.53 | 444.55 | 66.3 | 48.21 | 3121.27 | 0.73 | 0.78 | 0.18 | 0.17 | 1 | 10
137 | 130 | CONCLUIDO | 4.8557 | 20.59 | 17.45 | 149.55 | 1.95 | 7 | 321.91 | 59.19 | 35.25 | 5 | 97.46 | 39935.96 | 268.06 | 444.55 | 66.15 | 48.21 | 3046.36 | 0.73 | 0.78 | 0.18 | 0.17 | 1 | 10
138 | 130 | CONCLUIDO | 4.856 | 20.59 | 17.45 | 149.54 | 1.96 | 7 | 322.47 | 59.19 | 35.5 | 5 | 97.78 | 40006.15 | 267.94 | 444.55 | 66.14 | 48.21 | 3038.38 | 0.73 | 0.78 | 0.17 | 0.17 | 1 | 10
139 | 130 | CONCLUIDO | 4.855 | 20.6 | 17.45 | 149.57 | 1.97 | 7 | 323.04 | 59.19 | 35.75 | 5 | 98.1 | 40076.49 | 267.68 | 444.56 | 66.29 | 48.21 | 3114.63 | 0.73 | 0.78 | 0.18 | 0.17 | 1 | 10
140 | 130 | CONCLUIDO | 4.8516 | 20.61 | 17.46 | 149.7 | 1.98 | 7 | 323.62 | 59.19 | 36 | 5 | 98.42 | 40147.11 | 268.2 | 444.55 | 66.83 | 48.21 | 3384.31 | 0.72 | 0.78 | 0.17 | 0.19 | 1 | 10
141 | 130 | CONCLUIDO | 4.8552 | 20.6 | 17.45 | 149.57 | 1.99 | 7 | 324.19 | 59.19 | 36.25 | 5 | 98.75 | 40217.75 | 268.18 | 444.55 | 66.23 | 48.21 | 3084.62 | 0.73 | 0.78 | 0.18 | 0.17 | 1 | 10
142 | 130 | CONCLUIDO | 4.8555 | 20.6 | 17.45 | 149.55 | 2 | 7 | 324.76 | 59.19 | 36.5 | 5 | 99.07 | 40288.55 | 268.23 | 444.55 | 66.21 | 48.21 | 3074.11 | 0.73 | 0.78 | 0.17 | 0.17 | 1 | 10
143 | 130 | CONCLUIDO | 4.8525 | 20.61 | 17.46 | 149.66 | 2.01 | 7 | 325.34 | 59.19 | 36.75 | 5 | 99.4 | 40359.5 | 268.08 | 444.55 | 66.65 | 48.21 | 3295.94 | 0.72 | 0.78 | 0.17 | 0.18 | 1 | 10
144 | 130 | CONCLUIDO | 4.8576 | 20.59 | 17.44 | 149.48 | 2.02 | 7 | 325.92 | 59.19 | 37 | 5 | 99.72 | 40430.6 | 267.45 | 444.55 | 65.82 | 48.21 | 2877.9 | 0.73 | 0.78 | 0.18 | 0.16 | 1 | 10
145 | 130 | CONCLUIDO | 4.8585 | 20.58 | 17.44 | 149.45 | 2.03 | 7 | 326.49 | 59.19 | 37.25 | 5 | 100.05 | 40501.85 | 266.89 | 444.55 | 65.74 | 48.21 | 2841.36 | 0.73 | 0.78 | 0.18 | 0.16 | 1 | 10
146 | 130 | CONCLUIDO | 4.8563 | 20.59 | 17.44 | 149.53 | 2.04 | 7 | 327.07 | 59.19 | 37.5 | 5 | 100.38 | 40573.27 | 266.29 | 444.55 | 66.05 | 48.21 | 2996.01 | 0.73 | 0.78 | 0.18 | 0.17 | 1 | 10
147 | 130 | CONCLUIDO | 4.8627 | 20.56 | 17.42 | 149.29 | 2.05 | 7 | 327.65 | 59.19 | 37.75 | 5 | 100.71 | 40644.83 | 265.05 | 444.55 | 65.07 | 48.21 | 2503 | 0.74 | 0.78 | 0.18 | 0.14 | 1 | 10
148 | 130 | CONCLUIDO | 4.8814 | 20.49 | 17.39 | 173.88 | 2.06 | 6 | 328.23 | 59.19 | 38 | 4 | 101.04 | 40716.56 | 264.94 | 444.55 | 64.24 | 48.21 | 2093.44 | 0.75 | 0.78 | 0.17 | 0.11 | 1 | 10
149 | 130 | CONCLUIDO | 4.876 | 20.51 | 17.41 | 174.1 | 2.07 | 6 | 328.82 | 59.19 | 38.25 | 4 | 101.37 | 40788.44 | 265.59 | 444.55 | 65.07 | 48.21 | 2510.4 | 0.74 | 0.78 | 0.17 | 0.13 | 1 | 10
150 | 130 | CONCLUIDO | 4.8697 | 20.54 | 17.44 | 174.37 | 2.08 | 6 | 329.4 | 59.19 | 38.5 | 4 | 101.71 | 40860.49 | 266.32 | 444.57 | 65.95 | 48.21 | 2948.96 | 0.73 | 0.78 | 0.17 | 0.16 | 1 | 10
151 | 130 | CONCLUIDO | 4.8741 | 20.52 | 17.42 | 174.18 | 2.09 | 6 | 329.99 | 59.19 | 38.75 | 4 | 102.04 | 40932.69 | 266.3 | 444.55 | 65.2 | 48.21 | 2576.66 | 0.74 | 0.78 | 0.17 | 0.14 | 1 | 10
152 | 130 | CONCLUIDO | 4.8773 | 20.5 | 17.4 | 174.05 | 2.1 | 6 | 330.57 | 59.19 | 39 | 4 | 102.38 | 41005.06 | 266.37 | 444.55 | 64.77 | 48.21 | 2358.09 | 0.74 | 0.78 | 0.17 | 0.13 | 1 | 10
153 | 130 | CONCLUIDO | 4.8749 | 20.51 | 17.41 | 174.15 | 2.11 | 6 | 331.16 | 59.19 | 39.25 | 4 | 102.72 | 41077.58 | 267.04 | 444.55 | 65.12 | 48.21 | 2534.91 | 0.74 | 0.78 | 0.17 | 0.14 | 1 | 10
154 | 130 | CONCLUIDO | 4.873 | 20.52 | 17.42 | 174.23 | 2.12 | 6 | 331.75 | 59.19 | 39.5 | 4 | 103.06 | 41150.28 | 267.77 | 444.57 | 65.39 | 48.21 | 2668.52 | 0.74 | 0.78 | 0.17 | 0.15 | 1 | 10
155 | 130 | CONCLUIDO | 4.8745 | 20.51 | 17.42 | 174.16 | 2.13 | 6 | 332.34 | 59.19 | 39.75 | 4 | 103.4 | 41223.13 | 268.54 | 444.55 | 65.18 | 48.21 | 2566.31 | 0.74 | 0.78 | 0.17 | 0.14 | 1 | 10
156 | 130 | CONCLUIDO | 4.8754 | 20.51 | 17.41 | 174.13 | 2.14 | 6 | 332.93 | 59.19 | 40 | 4 | 103.74 | 41296.16 | 268.66 | 444.55 | 65.04 | 48.21 | 2495.08 | 0.74 | 0.78 | 0.17 | 0.14 | 1 | 10
0 | 75 | CONCLUIDO | 3.1887 | 31.36 | 23.07 | 7.02 | 0.12 | 197 | 150.44 | 49.1 | 1 | 195 | 25.34 | 18787.76 | 270.74 | 444.68 | 249.85 | 48.21 | 93942.89 | 0.19 | 0.59 | 0.47 | 5.78 | 1 | 10
1 | 75 | CONCLUIDO | 3.5412 | 28.24 | 21.5 | 8.84 | 0.15 | 146 | 150.78 | 49.1 | 1.25 | 144 | 25.44 | 18830.65 | 251.67 | 444.59 | 198.25 | 48.21 | 68402.23 | 0.24 | 0.63 | 0.4 | 4.22 | 1 | 10
2 | 75 | CONCLUIDO | 3.7752 | 26.49 | 20.64 | 10.58 | 0.18 | 117 | 151.13 | 49.1 | 1.5 | 115 | 25.54 | 18873.58 | 240.95 | 444.61 | 170.17 | 48.21 | 54506.41 | 0.28 | 0.66 | 0.35 | 3.36 | 1 | 10
3 | 75 | CONCLUIDO | 3.961 | 25.25 | 20.01 | 12.37 | 0.2 | 97 | 151.48 | 49.1 | 1.75 | 95 | 25.64 | 18916.54 | 233.03 | 444.6 | 149.6 | 48.21 | 44318.84 | 0.32 | 0.68 | 0.32 | 2.73 | 1 | 10
4 | 75 | CONCLUIDO | 4.0918 | 24.44 | 19.63 | 14.19 | 0.23 | 83 | 151.83 | 49.1 | 2 | 81 | 25.73 | 18959.54 | 227.95 | 444.58 | 137.08 | 48.21 | 38129.49 | 0.35 | 0.7 | 0.3 | 2.35 | 1 | 10
5 | 75 | CONCLUIDO | 4.197 | 23.83 | 19.32 | 15.88 | 0.26 | 73 | 152.18 | 49.1 | 2.25 | 71 | 25.83 | 19002.56 | 223.92 | 444.63 | 127.23 | 48.21 | 33256.24 | 0.38 | 0.71 | 0.28 | 2.04 | 1 | 10
6 | 75 | CONCLUIDO | 4.2839 | 23.34 | 19.08 | 17.61 | 0.29 | 65 | 152.53 | 49.1 | 2.5 | 63 | 25.93 | 19045.63 | 220.67 | 444.63 | 119.03 | 48.21 | 29194.38 | 0.41 | 0.72 | 0.27 | 1.8 | 1 | 10
7 | 75 | CONCLUIDO | 4.3697 | 22.88 | 18.84 | 19.49 | 0.32 | 58 | 152.88 | 49.1 | 2.75 | 56 | 26.03 | 19088.72 | 217.28 | 444.56 | 111.14 | 48.21 | 25283.29 | 0.43 | 0.72 | 0.26 | 1.56 | 1 | 10
8 | 75 | CONCLUIDO | 4.4657 | 22.39 | 18.53 | 21.38 | 0.35 | 52 | 153.23 | 49.1 | 3 | 50 | 26.13 | 19131.85 | 212.98 | 444.56 | 101.37 | 48.21 | 20427.8 | 0.48 | 0.74 | 0.23 | 1.25 | 1 | 10
9 | 75 | CONCLUIDO | 4.434 | 22.55 | 18.78 | 22.99 | 0.37 | 49 | 153.58 | 49.1 | 3.25 | 47 | 26.23 | 19175.02 | 215.71 | 444.56 | 110.11 | 48.21 | 24816.54 | 0.44 | 0.73 | 0.24 | 1.5 | 1 | 10
10 | 75 | CONCLUIDO | 4.4999 | 22.22 | 18.57 | 24.76 | 0.4 | 45 | 153.93 | 49.1 | 3.5 | 43 | 26.33 | 19218.22 | 212.91 | 444.6 | 103 | 48.21 | 21281.7 | 0.47 | 0.73 | 0.23 | 1.29 | 1 | 10
11 | 75 | CONCLUIDO | 4.537 | 22.04 | 18.48 | 26.4 | 0.43 | 42 | 154.28 | 49.1 | 3.75 | 40 | 26.43 | 19261.45 | 211.26 | 444.57 | 99.92 | 48.21 | 19754.1 | 0.48 | 0.74 | 0.23 | 1.2 | 1 | 10
12 | 75 | CONCLUIDO | 4.5783 | 21.84 | 18.37 | 28.27 | 0.46 | 39 | 154.63 | 49.1 | 4 | 37 | 26.53 | 19304.72 | 209.61 | 444.61 | 96.44 | 48.21 | 18027.68 | 0.5 | 0.74 | 0.23 | 1.1 | 1 | 10
13 | 75 | CONCLUIDO | 4.6042 | 21.72 | 18.31 | 29.7 | 0.49 | 37 | 154.98 | 49.1 | 4.25 | 35 | 26.63 | 19348.03 | 208.22 | 444.55 | 94.32 | 48.21 | 16978.26 | 0.51 | 0.75 | 0.23 | 1.04 | 1 | 10
14 | 75 | CONCLUIDO | 4.6474 | 21.52 | 18.2 | 32.12 | 0.51 | 34 | 155.33 | 49.1 | 4.5 | 32 | 26.74 | 19391.36 | 206.47 | 444.55 | 90.76 | 48.21 | 15215.92 | 0.53 | 0.75 | 0.22 | 0.93 | 1 | 10
15 | 75 | CONCLUIDO | 4.6694 | 21.42 | 18.16 | 34.05 | 0.54 | 32 | 155.68 | 49.1 | 4.75 | 30 | 26.84 | 19434.74 | 205.59 | 444.57 | 89.25 | 48.21 | 14470.82 | 0.54 | 0.75 | 0.22 | 0.88 | 1 | 10
16 | 75 | CONCLUIDO | 4.6823 | 21.36 | 18.13 | 35.1 | 0.57 | 31 | 156.03 | 49.1 | 5 | 29 | 26.94 | 19478.15 | 204.69 | 444.55 | 88.51 | 48.21 | 14102.93 | 0.54 | 0.75 | 0.21 | 0.86 | 1 | 10
17 | 75 | CONCLUIDO | 4.712 | 21.22 | 18.06 | 37.37 | 0.59 | 29 | 156.39 | 49.1 | 5.25 | 27 | 27.04 | 19521.59 | 203.46 | 444.59 | 85.92 | 48.21 | 12820.22 | 0.56 | 0.76 | 0.21 | 0.78 | 1 | 10
18 | 75 | CONCLUIDO | 4.7325 | 21.13 | 18 | 38.57 | 0.62 | 28 | 156.74 | 49.1 | 5.5 | 26 | 27.14 | 19565.07 | 202.33 | 444.58 | 83.79 | 48.21 | 11758.78 | 0.58 | 0.76 | 0.21 | 0.72 | 1 | 10
19 | 75 | CONCLUIDO | 4.7658 | 20.98 | 17.91 | 41.34 | 0.65 | 26 | 157.09 | 49.1 | 5.75 | 24 | 27.25 | 19608.58 | 200.6 | 444.55 | 81.72 | 48.21 | 10735.36 | 0.59 | 0.76 | 0.19 | 0.64 | 1 | 10
20 | 75 | CONCLUIDO | 4.7336 | 21.13 | 18.05 | 41.66 | 0.67 | 26 | 157.44 | 49.1 | 6 | 24 | 27.35 | 19652.13 | 201.65 | 444.58 | 86.02 | 48.21 | 12884.12 | 0.56 | 0.76 | 0.21 | 0.78 | 1 | 10
21 | 75 | CONCLUIDO | 4.7747 | 20.94 | 17.93 | 44.83 | 0.7 | 24 | 157.8 | 49.1 | 6.25 | 22 | 27.45 | 19695.71 | 199.91 | 444.55 | 82.08 | 48.21 | 10925.5 | 0.59 | 0.76 | 0.2 | 0.66 | 1 | 10
22 | 75 | CONCLUIDO | 4.787 | 20.89 | 17.91 | 46.72 | 0.73 | 23 | 158.15 | 49.1 | 6.5 | 21 | 27.56 | 19739.33 | 198.91 | 444.59 | 81.11 | 48.21 | 10443.59 | 0.59 | 0.76 | 0.2 | 0.63 | 1 | 10
23 | 75 | CONCLUIDO | 4.7859 | 20.89 | 17.92 | 46.74 | 0.75 | 23 | 158.51 | 49.1 | 6.75 | 21 | 27.66 | 19782.99 | 198.79 | 444.57 | 81.48 | 48.21 | 10629.67 | 0.59 | 0.76 | 0.2 | 0.64 | 1 | 10
24 | 75 | CONCLUIDO | 4.798 | 20.84 | 17.89 | 48.8 | 0.78 | 22 | 158.86 | 49.1 | 7 | 20 | 27.77 | 19826.68 | 197.93 | 444.57 | 80.74 | 48.21 | 10265.3 | 0.6 | 0.76 | 0.2 | 0.62 | 1 | 10
25 | 75 | CONCLUIDO | 4.817 | 20.76 | 17.84 | 50.98 | 0.81 | 21 | 159.22 | 49.1 | 7.25 | 19 | 27.87 | 19870.53 | 196.95 | 444.55 | 79.17 | 48.21 | 9484.59 | 0.61 | 0.76 | 0.2 | 0.57 | 1 | 10
26 | 75 | CONCLUIDO | 4.8296 | 20.71 | 17.82 | 53.46 | 0.83 | 20 | 159.57 | 49.1 | 7.5 | 18 | 27.98 | 19914.3 | 196.41 | 444.55 | 78.27 | 48.21 | 9041.69 | 0.62 | 0.77 | 0.2 | 0.54 | 1 | 10
27 | 75 | CONCLUIDO | 4.8311 | 20.7 | 17.81 | 53.43 | 0.86 | 20 | 159.92 | 49.1 | 7.75 | 18 | 28.08 | 19958.1 | 195.75 | 444.55 | 77.99 | 48.21 | 8900.21 | 0.62 | 0.77 | 0.2 | 0.54 | 1 | 10
28 | 75 | CONCLUIDO | 4.8502 | 20.62 | 17.76 | 56.09 | 0.88 | 19 | 160.28 | 49.1 | 8 | 17 | 28.19 | 20001.93 | 194.93 | 444.58 | 76.24 | 48.21 | 8028.21 | 0.63 | 0.77 | 0.19 | 0.48 | 1 | 10
29 | 75 | CONCLUIDO | 4.8814 | 20.49 | 17.66 | 58.87 | 0.91 | 18 | 160.64 | 49.1 | 8.25 | 16 | 28.29 | 20045.81 | 192.71 | 444.57 | 73.1 | 48.21 | 6466.78 | 0.66 | 0.77 | 0.18 | 0.38 | 1 | 10
30 | 75 | CONCLUIDO | 4.8558 | 20.59 | 17.77 | 59.23 | 0.94 | 18 | 160.99 | 49.1 | 8.5 | 16 | 28.4 | 20089.72 | 193.57 | 444.56 | 76.7 | 48.21 | 8265.13 | 0.63 | 0.77 | 0.19 | 0.49 | 1 | 10
31 | 75 | CONCLUIDO | 4.8669 | 20.55 | 17.75 | 62.65 | 0.96 | 17 | 161.35 | 49.1 | 8.75 | 15 | 28.5 | 20133.66 | 192.93 | 444.57 | 76.15 | 48.21 | 7994 | 0.63 | 0.77 | 0.19 | 0.47 | 1 | 10
32 | 75 | CONCLUIDO | 4.8703 | 20.53 | 17.74 | 62.6 | 0.99 | 17 | 161.71 | 49.1 | 9 | 15 | 28.61 | 20177.64 | 192.17 | 444.55 | 75.62 | 48.21 | 7729.05 | 0.64 | 0.77 | 0.19 | 0.46 | 1 | 10
33 | 75 | CONCLUIDO | 4.8856 | 20.47 | 17.7 | 66.39 | 1.01 | 16 | 162.06 | 49.1 | 9.25 | 14 | 28.72 | 20221.66 | 191.1 | 444.57 | 74.59 | 48.21 | 7219.23 | 0.65 | 0.77 | 0.19 | 0.43 | 1 | 10
34 | 75 | CONCLUIDO | 4.8827 | 20.48 | 17.72 | 66.43 | 1.04 | 16 | 162.42 | 49.1 | 9.5 | 14 | 28.82 | 20265.72 | 191.23 | 444.55 | 74.9 | 48.21 | 7373.2 | 0.64 | 0.77 | 0.19 | 0.44 | 1 | 10
35 | 75 | CONCLUIDO | 4.9002 | 20.41 | 17.67 | 70.69 | 1.06 | 15 | 162.78 | 49.1 | 9.75 | 13 | 28.93 | 20309.81 | 190.15 | 444.55 | 73.47 | 48.21 | 6663.87 | 0.66 | 0.77 | 0.19 | 0.4 | 1 | 10
36 | 75 | CONCLUIDO | 4.8997 | 20.41 | 17.67 | 70.7 | 1.09 | 15 | 163.13 | 49.1 | 10 | 13 | 29.04 | 20353.94 | 189.61 | 444.55 | 73.59 | 48.21 | 6723.01 | 0.66 | 0.77 | 0.19 | 0.4 | 1 | 10
37 | 75 | CONCLUIDO | 4.8984 | 20.42 | 17.68 | 70.72 | 1.11 | 15 | 163.49 | 49.1 | 10.25 | 13 | 29.15 | 20398.1 | 189.22 | 444.58 | 73.75 | 48.21 | 6802.79 | 0.65 | 0.77 | 0.19 | 0.4 | 1 | 10
38 | 75 | CONCLUIDO | 4.9256 | 20.3 | 17.6 | 75.42 | 1.14 | 14 | 163.85 | 49.1 | 10.5 | 12 | 29.26 | 20442.3 | 188.06 | 444.57 | 70.8 | 48.21 | 5332.58 | 0.68 | 0.78 | 0.19 | 0.32 | 1 | 10
39 | 75 | CONCLUIDO | 4.9193 | 20.33 | 17.62 | 75.53 | 1.16 | 14 | 164.21 | 49.1 | 10.75 | 12 | 29.36 | 20486.54 | 187.86 | 444.56 | 72.15 | 48.21 | 6010.67 | 0.67 | 0.77 | 0.18 | 0.35 | 1 | 10
40 | 75 | CONCLUIDO | 4.9086 | 20.37 | 17.67 | 75.72 | 1.18 | 14 | 164.57 | 49.1 | 11 | 12 | 29.47 | 20530.82 | 186.82 | 444.55 | 73.5 | 48.21 | 6684.37 | 0.66 | 0.77 | 0.19 | 0.39 | 1 | 10
41 | 75 | CONCLUIDO | 4.9264 | 20.3 | 17.62 | 81.35 | 1.21 | 13 | 164.93 | 49.1 | 11.25 | 11 | 29.58 | 20575.13 | 186.03 | 444.55 | 72.05 | 48.21 | 5965.87 | 0.67 | 0.77 | 0.18 | 0.35 | 1 | 10
42 | 75 | CONCLUIDO | 4.9287 | 20.29 | 17.62 | 81.3 | 1.23 | 13 | 165.29 | 49.1 | 11.5 | 11 | 29.69 | 20619.48 | 185.75 | 444.56 | 71.6 | 48.21 | 5741.05 | 0.67 | 0.77 | 0.19 | 0.34 | 1 | 10
43 | 75 | CONCLUIDO | 4.9238 | 20.31 | 17.64 | 81.4 | 1.26 | 13 | 165.65 | 49.1 | 11.75 | 11 | 29.8 | 20663.87 | 185.67 | 444.56 | 72.24 | 48.21 | 6061.25 | 0.67 | 0.77 | 0.19 | 0.36 | 1 | 10
44 | 75 | CONCLUIDO | 4.9451 | 20.22 | 17.58 | 87.9 | 1.28 | 12 | 166.01 | 49.1 | 12 | 10 | 29.91 | 20708.3 | 183.25 | 444.55 | 70.48 | 48.21 | 5187.33 | 0.68 | 0.78 | 0.18 | 0.3 | 1 | 10
45 | 75 | CONCLUIDO | 4.9436 | 20.23 | 17.59 | 87.92 | 1.3 | 12 | 166.37 | 49.1 | 12.25 | 10 | 30.02 | 20752.76 | 183.6 | 444.55 | 70.62 | 48.21 | 5254.74 | 0.68 | 0.78 | 0.18 | 0.31 | 1 | 10
46 | 75 | CONCLUIDO | 4.9447 | 20.22 | 17.58 | 87.9 | 1.33 | 12 | 166.73 | 49.1 | 12.5 | 10 | 30.13 | 20797.26 | 183.78 | 444.55 | 70.5 | 48.21 | 5196.99 | 0.68 | 0.78 | 0.18 | 0.3 | 1 | 10
47 | 75 | CONCLUIDO | 4.9532 | 20.19 | 17.55 | 87.73 | 1.35 | 12 | 167.09 | 49.1 | 12.75 | 10 | 30.25 | 20841.8 | 182.77 | 444.55 | 69.23 | 48.21 | 4559.36 | 0.7 | 0.78 | 0.18 | 0.27 | 1 | 10
48 | 75 | CONCLUIDO | 4.9611 | 20.16 | 17.54 | 95.7 | 1.38 | 11 | 167.45 | 49.1 | 13 | 9 | 30.36 | 20886.38 | 181.04 | 444.55 | 69.47 | 48.21 | 4687.33 | 0.69 | 0.78 | 0.18 | 0.27 | 1 | 10
49 | 75 | CONCLUIDO | 4.9579 | 20.17 | 17.56 | 95.77 | 1.4 | 11 | 167.81 | 49.1 | 13.25 | 9 | 30.47 | 20930.99 | 180.69 | 444.56 | 69.8 | 48.21 | 4849.26 | 0.69 | 0.78 | 0.18 | 0.28 | 1 | 10
50 | 75 | CONCLUIDO | 4.9568 | 20.17 | 17.56 | 95.79 | 1.42 | 11 | 168.18 | 49.1 | 13.5 | 9 | 30.58 | 20975.64 | 180.98 | 444.56 | 69.9 | 48.21 | 4902.05 | 0.69 | 0.78 | 0.18 | 0.28 | 1 | 10
51 | 75 | CONCLUIDO | 4.9556 | 20.18 | 17.57 | 95.82 | 1.45 | 11 | 168.54 | 49.1 | 13.75 | 9 | 30.69 | 21020.34 | 180.58 | 444.55 | 70.12 | 48.21 | 5010.46 | 0.69 | 0.78 | 0.18 | 0.29 | 1 | 10
52 | 75 | CONCLUIDO | 4.9568 | 20.17 | 17.56 | 95.79 | 1.47 | 11 | 168.9 | 49.1 | 14 | 9 | 30.81 | 21065.06 | 179.67 | 444.63 | 69.95 | 48.21 | 4924.3 | 0.69 | 0.78 | 0.18 | 0.28 | 1 | 10
53 | 75 | CONCLUIDO | 4.9748 | 20.1 | 17.52 | 105.11 | 1.49 | 10 | 169.26 | 49.1 | 14.25 | 8 | 30.92 | 21109.83 | 178.44 | 444.58 | 68.43 | 48.21 | 4169.83 | 0.7 | 0.78 | 0.18 | 0.24 | 1 | 10
54 | 75 | CONCLUIDO | 4.9727 | 20.11 | 17.53 | 105.17 | 1.52 | 10 | 169.63 | 49.1 | 14.5 | 8 | 31.03 | 21154.64 | 178.57 | 444.6 | 68.75 | 48.21 | 4332.2 | 0.7 | 0.78 | 0.18 | 0.25 | 1 | 10
55 | 75 | CONCLUIDO | 4.9791 | 20.08 | 17.5 | 105.01 | 1.54 | 10 | 169.99 | 49.1 | 14.75 | 8 | 31.15 | 21199.48 | 177.61 | 444.55 | 67.77 | 48.21 | 3839.79 | 0.71 | 0.78 | 0.18 | 0.23 | 1 | 10
56 | 75 | CONCLUIDO | 4.9852 | 20.06 | 17.48 | 104.86 | 1.56 | 10 | 170.35 | 49.1 | 15 | 8 | 31.26 | 21244.37 | 176.78 | 444.55 | 67.06 | 48.21 | 3485.12 | 0.72 | 0.78 | 0.18 | 0.2 | 1 | 10
57 | 75 | CONCLUIDO | 4.9591 | 20.16 | 17.58 | 105.5 | 1.58 | 10 | 170.72 | 49.1 | 15.25 | 8 | 31.37 | 21289.29 | 176.61 | 444.55 | 70.79 | 48.21 | 5348.45 | 0.68 | 0.78 | 0.18 | 0.31 | 1 | 10
58 | 75 | CONCLUIDO | 4.9698 | 20.12 | 17.54 | 105.24 | 1.61 | 10 | 171.08 | 49.1 | 15.5 | 8 | 31.49 | 21334.25 | 174.74 | 444.55 | 69.17 | 48.21 | 4539.38 | 0.7 | 0.78 | 0.18 | 0.26 | 1 | 10
59 | 75 | CONCLUIDO | 4.9866 | 20.05 | 17.5 | 116.68 | 1.63 | 9 | 171.45 | 49.1 | 15.75 | 7 | 31.6 | 21379.25 | 173.94 | 444.55 | 67.97 | 48.21 | 3943.91 | 0.71 | 0.78 | 0.18 | 0.23 | 1 | 10
60 | 75 | CONCLUIDO | 4.9832 | 20.07 | 17.52 | 116.77 | 1.65 | 9 | 171.81 | 49.1 | 16 | 7 | 31.72 | 21424.29 | 174.14 | 444.57 | 68.44 | 48.21 | 4178.01 | 0.7 | 0.78 | 0.18 | 0.24 | 1 | 10
61 | 75 | CONCLUIDO | 4.9859 | 20.06 | 17.51 | 116.7 | 1.67 | 9 | 172.18 | 49.1 | 16.25 | 7 | 31.83 | 21469.36 | 173.75 | 444.56 | 68.07 | 48.21 | 3996.42 | 0.71 | 0.78 | 0.18 | 0.23 | 1 | 10
62 | 75 | CONCLUIDO | 4.9883 | 20.05 | 17.5 | 116.64 | 1.7 | 9 | 172.54 | 49.1 | 16.5 | 7 | 31.95 | 21514.48 | 174.01 | 444.55 | 67.67 | 48.21 | 3794.95 | 0.71 | 0.78 | 0.18 | 0.22 | 1 | 10
63 | 75 | CONCLUIDO | 4.9911 | 20.04 | 17.48 | 116.56 | 1.72 | 9 | 172.91 | 49.1 | 16.75 | 7 | 32.07 | 21559.64 | 172.1 | 444.55 | 67.3 | 48.21 | 3609.96 | 0.72 | 0.78 | 0.18 | 0.21 | 1 | 10
64 | 75 | CONCLUIDO | 4.9946 | 20.02 | 17.47 | 116.47 | 1.74 | 9 | 173.28 | 49.1 | 17 | 7 | 32.18 | 21604.83 | 172.08 | 444.58 | 66.83 | 48.21 | 3376.56 | 0.72 | 0.78 | 0.18 | 0.19 | 1 | 10
65 | 75 | CONCLUIDO | 4.9764 | 20.09 | 17.54 | 116.96 | 1.76 | 9 | 173.64 | 49.1 | 17.25 | 7 | 32.3 | 21650.07 | 171.91 | 444.55 | 69.6 | 48.21 | 4760.47 | 0.69 | 0.78 | 0.17 | 0.27 | 1 | 10
66 | 75 | CONCLUIDO | 5.0062 | 19.98 | 17.45 | 130.91 | 1.78 | 8 | 174.01 | 49.1 | 17.5 | 6 | 32.42 | 21695.35 | 170.24 | 444.55 | 66.39 | 48.21 | 3160.96 | 0.73 | 0.78 | 0.17 | 0.18 | 1 | 10
67 | 75 | CONCLUIDO | 4.998 | 20.01 | 17.49 | 131.15 | 1.8 | 8 | 174.38 | 49.1 | 17.75 | 6 | 32.53 | 21740.66 | 170.09 | 444.56 | 67.54 | 48.21 | 3736.18 | 0.71 | 0.78 | 0.18 | 0.21 | 1 | 10
68 | 75 | CONCLUIDO | 5.0002 | 20 | 17.48 | 131.09 | 1.83 | 8 | 174.75 | 49.1 | 18 | 6 | 32.65 | 21786.02 | 169.1 | 444.55 | 67.23 | 48.21 | 3582.18 | 0.72 | 0.78 | 0.18 | 0.2 | 1 | 10
69 | 75 | CONCLUIDO | 5.0008 | 20 | 17.48 | 131.07 | 1.85 | 8 | 175.11 | 49.1 | 18.25 | 6 | 32.77 | 21831.41 | 168.4 | 444.55 | 67.14 | 48.21 | 3535.07 | 0.72 | 0.78 | 0.18 | 0.2 | 1 | 10
70 | 75 | CONCLUIDO | 5.0083 | 19.97 | 17.45 | 130.85 | 1.87 | 8 | 175.48 | 49.1 | 18.5 | 6 | 32.89 | 21876.85 | 167.33 | 444.55 | 66.04 | 48.21 | 2985.63 | 0.73 | 0.78 | 0.18 | 0.17 | 1 | 10
71 | 75 | CONCLUIDO | 5.0102 | 19.96 | 17.44 | 130.79 | 1.89 | 8 | 175.85 | 49.1 | 18.75 | 5 | 33.01 | 21922.32 | 165.7 | 444.55 | 65.77 | 48.21 | 2849.37 | 0.73 | 0.78 | 0.18 | 0.16 | 1 | 10
72 | 75 | CONCLUIDO | 4.9962 | 20.02 | 17.49 | 131.21 | 1.91 | 8 | 176.22 | 49.1 | 19 | 6 | 33.13 | 21967.84 | 166.5 | 444.57 | 67.93 | 48.21 | 3928.57 | 0.71 | 0.78 | 0.17 | 0.22 | 1 | 10
73 | 75 | CONCLUIDO | 5.0001 | 20 | 17.48 | 131.09 | 1.93 | 8 | 176.59 | 49.1 | 19.25 | 4 | 33.24 | 22013.39 | 164.25 | 444.55 | 67.19 | 48.21 | 3560.31 | 0.72 | 0.78 | 0.18 | 0.2 | 1 | 10
74 | 75 | CONCLUIDO | 4.997 | 20.01 | 17.49 | 131.18 | 1.95 | 8 | 176.96 | 49.1 | 19.5 | 3 | 33.36 | 22058.99 | 163.31 | 444.57 | 67.53 | 48.21 | 3728.79 | 0.71 | 0.78 | 0.18 | 0.21 | 1 | 10
75 | 75 | CONCLUIDO | 5.0155 | 19.94 | 17.45 | 149.55 | 1.98 | 7 | 177.33 | 49.1 | 19.75 | 2 | 33.48 | 22104.63 | 163.32 | 444.55 | 66.05 | 48.21 | 2994.66 | 0.73 | 0.78 | 0.18 | 0.17 | 1 | 10
76 | 75 | CONCLUIDO | 5.0147 | 19.94 | 17.45 | 149.58 | 2 | 7 | 177.7 | 49.1 | 20 | 1 | 33.61 | 22150.3 | 163.74 | 444.55 | 66.16 | 48.21 | 3052.07 | 0.73 | 0.78 | 0.18 | 0.17 | 1 | 10
77 | 75 | CONCLUIDO | 5.0143 | 19.94 | 17.45 | 149.59 | 2.02 | 7 | 178.07 | 49.1 | 20.25 | 0 | 33.73 | 22196.02 | 164.17 | 444.55 | 66.17 | 48.21 | 3057.44 | 0.73 | 0.78 | 0.18 | 0.18 | 1 | 10
0 | 95 | CONCLUIDO | 2.804 | 35.66 | 24.34 | 6.14 | 0.1 | 238 | 185.69 | 53.44 | 1 | 236 | 36.26 | 23136.14 | 327.83 | 444.73 | 291.37 | 48.21 | 114499.06 | 0.17 | 0.56 | 0.55 | 7.05 | 1 | 10
1 | 95 | CONCLUIDO | 3.1885 | 31.36 | 22.38 | 7.67 | 0.12 | 175 | 186.07 | 53.44 | 1.25 | 173 | 36.39 | 23182.76 | 300.89 | 444.63 | 227.15 | 48.21 | 82705.14 | 0.21 | 0.61 | 0.44 | 5.1 | 1 | 10
2 | 95 | CONCLUIDO | 3.4648 | 28.86 | 21.26 | 9.24 | 0.14 | 138 | 186.45 | 53.44 | 1.5 | 136 | 36.51 | 23229.42 | 285.28 | 444.68 | 190.41 | 48.21 | 64517.51 | 0.25 | 0.64 | 0.39 | 3.98 | 1 | 10
3 | 95 | CONCLUIDO | 3.6594 | 27.33 | 20.58 | 10.74 | 0.17 | 115 | 186.83 | 53.44 | 1.75 | 113 | 36.64 | 23276.13 | 275.74 | 444.61 | 168.19 | 48.21 | 53526.16 | 0.29 | 0.66 | 0.35 | 3.3 | 1 | 10
4 | 95 | CONCLUIDO | 3.8142 | 26.22 | 20.1 | 12.31 | 0.19 | 98 | 187.21 | 53.44 | 2 | 96 | 36.77 | 23322.88 | 268.92 | 444.56 | 152.9 | 48.21 | 45964.94 | 0.32 | 0.68 | 0.32 | 2.82 | 1 | 10
5 | 95 | CONCLUIDO | 3.9499 | 25.32 | 19.68 | 13.9 | 0.21 | 85 | 187.59 | 53.44 | 2.25 | 83 | 36.9 | 23369.68 | 262.93 | 444.65 | 138.96 | 48.21 | 39058.65 | 0.35 | 0.69 | 0.3 | 2.41 | 1 | 10
6 | 95 | CONCLUIDO | 4.0469 | 24.71 | 19.41 | 15.33 | 0.24 | 76 | 187.97 | 53.44 | 2.5 | 74 | 37.03 | 23416.52 | 258.9 | 444.63 | 129.89 | 48.21 | 34568.13 | 0.37 | 0.7 | 0.29 | 2.13 | 1 | 10
7 | 95 | CONCLUIDO | 4.1371 | 24.17 | 19.17 | 16.92 | 0.26 | 68 | 188.35 | 53.44 | 2.75 | 66 | 37.16 | 23463.4 | 255.22 | 444.56 | 122.27 | 48.21 | 30799.54 | 0.39 | 0.71 | 0.27 | 1.89 | 1 | 10
8 | 95 | CONCLUIDO | 4.2104 | 23.75 | 18.97 | 18.36 | 0.28 | 62 | 188.73 | 53.44 | 3 | 60 | 37.29 | 23510.33 | 252.23 | 444.59 | 115.88 | 48.21 | 27632.77 | 0.42 | 0.72 | 0.26 | 1.69 | 1 | 10
9 | 95 | CONCLUIDO | 4.292 | 23.3 | 18.75 | 20.09 | 0.3 | 56 | 189.11 | 53.44 | 3.25 | 54 | 37.42 | 23557.3 | 248.79 | 444.59 | 107.91 | 48.21 | 23679.09 | 0.45 | 0.73 | 0.26 | 1.47 | 1 | 10
10 | 95 | CONCLUIDO | 4.3524 | 22.98 | 18.57 | 21.43 | 0.33 | 52 | 189.49 | 53.44 | 3.5 | 50 | 37.55 | 23604.32 | 246.07 | 444.56 | 103.08 | 48.21 | 21286.71 | 0.47 | 0.73 | 0.22 | 1.29 | 1 | 10
11 | 95 | CONCLUIDO | 4.3328 | 23.08 | 18.79 | 23.01 | 0.35 | 49 | 189.87 | 53.44 | 3.75 | 47 | 37.69 | 23651.38 | 248.78 | 444.56 | 110.59 | 48.21 | 25054.25 | 0.44 | 0.73 | 0.24 | 1.51 | 1 | 10
12 | 95 | CONCLUIDO | 4.3853 | 22.8 | 18.62 | 24.29 | 0.37 | 46 | 190.25 | 53.44 | 4 | 44 | 37.82 | 23698.48 | 246.2 | 444.56 | 104.58 | 48.21 | 22067.5 | 0.46 | 0.73 | 0.24 | 1.35 | 1 | 10
13 | 95 | CONCLUIDO | 4.4282 | 22.58 | 18.51 | 25.83 | 0.4 | 43 | 190.63 | 53.44 | 4.25 | 41 | 37.95 | 23745.63 | 244.35 | 444.6 | 100.95 | 48.21 | 20264.62 | 0.48 | 0.74 | 0.23 | 1.24 | 1 | 10
14 | 95 | CONCLUIDO | 4.4728 | 22.36 | 18.4 | 27.6 | 0.42 | 40 | 191.02 | 53.44 | 4.5 | 38 | 38.08 | 23792.83 | 242.58 | 444.59 | 97.14 | 48.21 | 18373.61 | 0.5 | 0.74 | 0.23 | 1.12 | 1 | 10
15 | 95 | CONCLUIDO | 4.4981 | 22.23 | 18.35 | 28.97 | 0.44 | 38 | 191.4 | 53.44 | 4.75 | 36 | 38.22 | 23840.07 | 241.44 | 444.59 | 95.65 | 48.21 | 17641.31 | 0.5 | 0.74 | 0.22 | 1.07 | 1 | 10
16 | 95 | CONCLUIDO | 4.526 | 22.09 | 18.29 | 30.48 | 0.46 | 36 | 191.78 | 53.44 | 5 | 34 | 38.35 | 23887.36 | 240.21 | 444.55 | 93.51 | 48.21 | 16580.16 | 0.52 | 0.75 | 0.22 | 1.01 | 1 | 10
17 | 95 | CONCLUIDO | 4.5533 | 21.96 | 18.23 | 32.17 | 0.48 | 34 | 192.17 | 53.44 | 5.25 | 32 | 38.48 | 23934.69 | 239.18 | 444.59 | 91.68 | 48.21 | 15676.5 | 0.53 | 0.75 | 0.22 | 0.95 | 1 | 10
18 | 95 | CONCLUIDO | 4.5828 | 21.82 | 18.16 | 34.05 | 0.51 | 32 | 192.55 | 53.44 | 5.5 | 30 | 38.62 | 23982.06 | 237.93 | 444.56 | 89.26 | 48.21 | 14475.19 | 0.54 | 0.75 | 0.22 | 0.88 | 1 | 10
19 | 95 | CONCLUIDO | 4.5965 | 21.76 | 18.13 | 35.1 | 0.53 | 31 | 192.94 | 53.44 | 5.75 | 29 | 38.75 | 24029.48 | 237.18 | 444.55 | 88.59 | 48.21 | 14146.01 | 0.54 | 0.75 | 0.21 | 0.86 | 1 | 10
20 | 95 | CONCLUIDO | 4.6138 | 21.67 | 18.09 | 36.18 | 0.55 | 30 | 193.32 | 53.44 | 6 | 28 | 38.89 | 24076.95 | 236.31 | 444.56 | 87.13 | 48.21 | 13420.1 | 0.55 | 0.75 | 0.21 | 0.81 | 1 | 10
21 | 95 | CONCLUIDO | 4.6455 | 21.53 | 18.02 | 38.6 | 0.57 | 28 | 193.71 | 53.44 | 6.25 | 26 | 39.02 | 24124.47 | 234.79 | 444.6 | 84.5 | 48.21 | 12116.31 | 0.57 | 0.76 | 0.21 | 0.74 | 1 | 10
22 | 95 | CONCLUIDO | 4.6846 | 21.35 | 17.87 | 39.72 | 0.59 | 27 | 194.09 | 53.44 | 6.5 | 25 | 39.16 | 24172.03 | 232.72 | 444.55 | 79.63 | 48.21 | 9684.6 | 0.61 | 0.76 | 0.21 | 0.6 | 1 | 10
23 | 95 | CONCLUIDO | 4.658 | 21.47 | 18.03 | 41.61 | 0.62 | 26 | 194.48 | 53.44 | 6.75 | 24 | 39.29 | 24219.63 | 234.53 | 444.56 | 85.94 | 48.21 | 12843.3 | 0.56 | 0.76 | 0.19 | 0.75 | 1 | 10
24 | 95 | CONCLUIDO | 4.6757 | 21.39 | 17.99 | 43.17 | 0.64 | 25 | 194.86 | 53.44 | 7 | 23 | 39.43 | 24267.28 | 233.38 | 444.57 | 83.7 | 48.21 | 11730.66 | 0.58 | 0.76 | 0.21 | 0.71 | 1 | 10
25 | 95 | CONCLUIDO | 4.6945 | 21.3 | 17.94 | 44.85 | 0.66 | 24 | 195.25 | 53.44 | 7.25 | 22 | 39.57 | 24314.98 | 232.45 | 444.58 | 82.33 | 48.21 | 11050.39 | 0.59 | 0.76 | 0.2 | 0.66 | 1 | 10
26 | 95 | CONCLUIDO | 4.6914 | 21.32 | 17.95 | 44.88 | 0.68 | 24 | 195.64 | 53.44 | 7.5 | 22 | 39.7 | 24362.73 | 232.32 | 444.57 | 82.71 | 48.21 | 11242.21 | 0.58 | 0.76 | 0.2 | 0.68 | 1 | 10
27 | 95 | CONCLUIDO | 4.7092 | 21.24 | 17.91 | 46.72 | 0.7 | 23 | 196.03 | 53.44 | 7.75 | 21 | 39.84 | 24410.52 | 231.41 | 444.56 | 81.24 | 48.21 | 10508.24 | 0.59 | 0.76 | 0.2 | 0.63 | 1 | 10
28 | 95 | CONCLUIDO | 4.7235 | 21.17 | 17.88 | 48.77 | 0.72 | 22 | 196.41 | 53.44 | 8 | 20 | 39.98 | 24458.36 | 230.96 | 444.55 | 80.51 | 48.21 | 10147.74 | 0.6 | 0.76 | 0.2 | 0.61 | 1 | 10
29 | 95 | CONCLUIDO | 4.7429 | 21.08 | 17.83 | 50.95 | 0.74 | 21 | 196.8 | 53.44 | 8.25 | 19 | 40.12 | 24506.24 | 229.43 | 444.59 | 78.74 | 48.21 | 9267.88 | 0.61 | 0.77 | 0.2 | 0.56 | 1 | 10
30 | 95 | CONCLUIDO | 4.7396 | 21.1 | 17.85 | 51 | 0.77 | 21 | 197.19 | 53.44 | 8.5 | 19 | 40.26 | 24554.18 | 229.72 | 444.55 | 79.23 | 48.21 | 9515.33 | 0.61 | 0.76 | 0.2 | 0.57 | 1 | 10
31 | 95 | CONCLUIDO | 4.7546 | 21.03 | 17.82 | 53.46 | 0.79 | 20 | 197.58 | 53.44 | 8.75 | 18 | 40.39 | 24602.15 | 229.1 | 444.56 | 78.27 | 48.21 | 9041.68 | 0.62 | 0.77 | 0.2 | 0.54 | 1 | 10
32 | 95 | CONCLUIDO | 4.7546 | 21.03 | 17.82 | 53.46 | 0.81 | 20 | 197.97 | 53.44 | 9 | 18 | 40.53 | 24650.18 | 228.7 | 444.55 | 78.25 | 48.21 | 9032.39 | 0.62 | 0.77 | 0.2 | 0.54 | 1 | 10
33 | 95 | CONCLUIDO | 4.7727 | 20.95 | 17.78 | 56.14 | 0.83 | 19 | 198.36 | 53.44 | 9.25 | 17 | 40.67 | 24698.26 | 227.77 | 444.55 | 76.8 | 48.21 | 8311.76 | 0.63 | 0.77 | 0.2 | 0.5 | 1 | 10
34 | 95 | CONCLUIDO | 4.8054 | 20.81 | 17.67 | 58.9 | 0.85 | 18 | 198.75 | 53.44 | 9.5 | 16 | 40.81 | 24746.38 | 225.7 | 444.59 | 73.13 | 48.21 | 6479.48 | 0.66 | 0.77 | 0.19 | 0.39 | 1 | 10
35 | 95 | CONCLUIDO | 4.7879 | 20.89 | 17.75 | 59.16 | 0.87 | 18 | 199.14 | 53.44 | 9.75 | 16 | 40.95 | 24794.55 | 226.5 | 444.56 | 76.23 | 48.21 | 8029.74 | 0.63 | 0.77 | 0.18 | 0.47 | 1 | 10
36 | 95 | CONCLUIDO | 4.778 | 20.93 | 17.79 | 59.3 | 0.89 | 18 | 199.53 | 53.44 | 10 | 16 | 41.1 | 24842.77 | 226.55 | 444.6 | 77.61 | 48.21 | 8719.13 | 0.62 | 0.77 | 0.19 | 0.51 | 1 | 10
37 | 95 | CONCLUIDO | 4.796 | 20.85 | 17.75 | 62.65 | 0.91 | 17 | 199.92 | 53.44 | 10.25 | 15 | 41.24 | 24891.03 | 225.88 | 444.55 | 76.09 | 48.21 | 7964.32 | 0.63 | 0.77 | 0.19 | 0.47 | 1 | 10
38 | 95 | CONCLUIDO | 4.7974 | 20.84 | 17.74 | 62.62 | 0.93 | 17 | 200.31 | 53.44 | 10.5 | 15 | 41.38 | 24939.35 | 225.54 | 444.57 | 75.86 | 48.21 | 7852.06 | 0.64 | 0.77 | 0.19 | 0.47 | 1 | 10
39 | 95 | CONCLUIDO | 4.8162 | 20.76 | 17.7 | 66.37 | 0.95 | 16 | 200.71 | 53.44 | 10.75 | 14 | 41.52 | 24987.71 | 224.36 | 444.55 | 74.3 | 48.21 | 7074.65 | 0.65 | 0.77 | 0.19 | 0.42 | 1 | 10
40 | 95 | CONCLUIDO | 4.8152 | 20.77 | 17.7 | 66.39 | 0.97 | 16 | 201.1 | 53.44 | 11 | 14 | 41.66 | 25036.12 | 224.25 | 444.57 | 74.48 | 48.21 | 7163.19 | 0.65 | 0.77 | 0.19 | 0.43 | 1 | 10
41 | 95 | CONCLUIDO | 4.8149 | 20.77 | 17.7 | 66.39 | 0.99 | 16 | 201.49 | 53.44 | 11.25 | 14 | 41.81 | 25084.58 | 223.9 | 444.55 | 74.55 | 48.21 | 7202.19 | 0.65 | 0.77 | 0.19 | 0.43 | 1 | 10
42 | 95 | CONCLUIDO | 4.8325 | 20.69 | 17.67 | 70.66 | 1.01 | 15 | 201.88 | 53.44 | 11.5 | 13 | 41.95 | 25133.09 | 223.04 | 444.56 | 73.23 | 48.21 | 6543.82 | 0.66 | 0.77 | 0.19 | 0.39 | 1 | 10
43 | 95 | CONCLUIDO | 4.8308 | 20.7 | 17.67 | 70.69 | 1.03 | 15 | 202.28 | 53.44 | 11.75 | 13 | 42.09 | 25181.64 | 222.91 | 444.55 | 73.53 | 48.21 | 6695.42 | 0.66 | 0.77 | 0.19 | 0.4 | 1 | 10
44 | 95 | CONCLUIDO | 4.8299 | 20.7 | 17.68 | 70.71 | 1.05 | 15 | 202.67 | 53.44 | 12 | 13 | 42.24 | 25230.25 | 222.64 | 444.57 | 73.68 | 48.21 | 6769.29 | 0.65 | 0.77 | 0.19 | 0.4 | 1 | 10
45 | 95 | CONCLUIDO | 4.8509 | 20.61 | 17.62 | 75.54 | 1.07 | 14 | 203.07 | 53.44 | 12.25 | 12 | 42.38 | 25279.03 | 221.43 | 444.55 | 71.8 | 48.21 | 5837.3 | 0.67 | 0.77 | 0.19 | 0.35 | 1 | 10
46 | 95 | CONCLUIDO | 4.8678 | 20.54 | 17.55 | 75.23 | 1.09 | 14 | 203.46 | 53.44 | 12.5 | 12 | 42.53 | 25327.74 | 220.42 | 444.55 | 69.29 | 48.21 | 4581.15 | 0.7 | 0.78 | 0.19 | 0.28 | 1 | 10
47 | 95 | CONCLUIDO | 4.8389 | 20.67 | 17.68 | 75.75 | 1.11 | 14 | 203.86 | 53.44 | 12.75 | 12 | 42.67 | 25376.49 | 221.96 | 444.57 | 74.01 | 48.21 | 6939.43 | 0.65 | 0.77 | 0.18 | 0.4 | 1 | 10
48 | 95 | CONCLUIDO | 4.8403 | 20.66 | 17.67 | 75.73 | 1.13 | 14 | 204.25 | 53.44 | 13 | 12 | 42.82 | 25425.3 | 220.57 | 444.59 | 73.54 | 48.21 | 6706.36 | 0.66 | 0.77 | 0.19 | 0.39 | 1 | 10
49 | 95 | CONCLUIDO | 4.8599 | 20.58 | 17.62 | 81.34 | 1.15 | 13 | 204.65 | 53.44 | 13.25 | 11 | 42.96 | 25474.16 | 219.82 | 444.55 | 72.04 | 48.21 | 5960.91 | 0.67 | 0.77 | 0.18 | 0.35 | 1 | 10
50 | 95 | CONCLUIDO | 4.8614 | 20.57 | 17.62 | 81.31 | 1.17 | 13 | 205.05 | 53.44 | 13.5 | 11 | 43.11 | 25523.06 | 219.87 | 444.55 | 71.74 | 48.21 | 5808.4 | 0.67 | 0.77 | 0.18 | 0.34 | 1 | 10
51 | 95 | CONCLUIDO | 4.8579 | 20.58 | 17.63 | 81.38 | 1.19 | 13 | 205.44 | 53.44 | 13.75 | 11 | 43.26 | 25572.02 | 219.57 | 444.55 | 72.27 | 48.21 | 6075.12 | 0.67 | 0.77 | 0.18 | 0.36 | 1 | 10
52 | 95 | CONCLUIDO | 4.8592 | 20.58 | 17.63 | 81.36 | 1.21 | 13 | 205.84 | 53.44 | 14 | 11 | 43.4 | 25621.03 | 219.24 | 444.55 | 72.03 | 48.21 | 5956.23 | 0.67 | 0.77 | 0.19 | 0.35 | 1 | 10
53 | 95 | CONCLUIDO | 4.8788 | 20.5 | 17.58 | 87.91 | 1.23 | 12 | 206.24 | 53.44 | 14.25 | 10 | 43.55 | 25670.09 | 217.41 | 444.55 | 70.54 | 48.21 | 5214.22 | 0.68 | 0.78 | 0.18 | 0.3 | 1 | 10
54 | 95 | CONCLUIDO | 4.8782 | 20.5 | 17.58 | 87.92 | 1.25 | 12 | 206.64 | 53.44 | 14.5 | 10 | 43.7 | 25719.19 | 217.8 | 444.55 | 70.67 | 48.21 | 5279.83 | 0.68 | 0.78 | 0.18 | 0.31 | 1 | 10
55 | 95 | CONCLUIDO | 4.8771 | 20.5 | 17.59 | 87.94 | 1.27 | 12 | 207.03 | 53.44 | 14.75 | 10 | 43.85 | 25768.35 | 217.9 | 444.6 | 70.71 | 48.21 | 5298.57 | 0.68 | 0.78 | 0.18 | 0.31 | 1 | 10
56 | 95 | CONCLUIDO | 4.8797 | 20.49 | 17.58 | 87.89 | 1.28 | 12 | 207.43 | 53.44 | 15 | 10 | 44 | 25817.56 | 217.77 | 444.55 | 70.34 | 48.21 | 5113.53 | 0.69 | 0.78 | 0.19 | 0.3 | 1 | 10
57 | 95 | CONCLUIDO | 4.8898 | 20.45 | 17.54 | 87.68 | 1.3 | 12 | 207.83 | 53.44 | 15.25 | 10 | 44.15 | 25866.82 | 215.89 | 444.55 | 68.78 | 48.21 | 4337.36 | 0.7 | 0.78 | 0.18 | 0.26 | 1 | 10
58 | 95 | CONCLUIDO | 4.8947 | 20.43 | 17.55 | 95.74 | 1.32 | 11 | 208.23 | 53.44 | 15.5 | 9 | 44.3 | 25916.13 | 215.56 | 444.56 | 69.77 | 48.21 | 4834.67 | 0.69 | 0.78 | 0.18 | 0.28 | 1 | 10
59 | 95 | CONCLUIDO | 4.893 | 20.44 | 17.56 | 95.78 | 1.34 | 11 | 208.63 | 53.44 | 15.75 | 9 | 44.45 | 25965.5 | 215.29 | 444.55 | 69.83 | 48.21 | 4864.03 | 0.69 | 0.78 | 0.18 | 0.28 | 1 | 10
60 | 95 | CONCLUIDO | 4.8902 | 20.45 | 17.57 | 95.84 | 1.36 | 11 | 209.03 | 53.44 | 16 | 9 | 44.6 | 26014.91 | 215.55 | 444.56 | 70.15 | 48.21 | 5025.74 | 0.69 | 0.78 | 0.18 | 0.29 | 1 | 10
61 | 95 | CONCLUIDO | 4.8901 | 20.45 | 17.57 | 95.84 | 1.38 | 11 | 209.43 | 53.44 | 16.25 | 9 | 44.75 | 26064.38 | 215.31 | 444.55 | 70.26 | 48.21 | 5082.3 | 0.69 | 0.78 | 0.18 | 0.29 | 1 | 10
62 | 95 | CONCLUIDO | 4.8892 | 20.45 | 17.57 | 95.86 | 1.4 | 11 | 209.84 | 53.44 | 16.5 | 9 | 44.9 | 26113.9 | 215.33 | 444.55 | 70.33 | 48.21 | 5112.72 | 0.69 | 0.78 | 0.18 | 0.3 | 1 | 10
63 | 95 | CONCLUIDO | 4.8896 | 20.45 | 17.57 | 95.85 | 1.42 | 11 | 210.24 | 53.44 | 16.75 | 9 | 45.05 | 26163.47 | 214.39 | 444.55 | 70.34 | 48.21 | 5121.56 | 0.69 | 0.78 | 0.18 | 0.3 | 1 | 10
64 | 95 | CONCLUIDO | 4.908 | 20.37 | 17.53 | 105.2 | 1.43 | 10 | 210.64 | 53.44 | 17 | 8 | 45.21 | 26213.09 | 213.31 | 444.55 | 68.92 | 48.21 | 4416.34 | 0.7 | 0.78 | 0.18 | 0.26 | 1 | 10
65 | 95 | CONCLUIDO | 4.9088 | 20.37 | 17.53 | 105.19 | 1.45 | 10 | 211.04 | 53.44 | 17.25 | 8 | 45.36 | 26262.77 | 213.48 | 444.55 | 68.92 | 48.21 | 4416.94 | 0.7 | 0.78 | 0.18 | 0.25 | 1 | 10
66 | 95 | CONCLUIDO | 4.9111 | 20.36 | 17.52 | 105.13 | 1.47 | 10 | 211.45 | 53.44 | 17.5 | 8 | 45.51 | 26312.5 | 213.74 | 444.55 | 68.56 | 48.21 | 4236.75 | 0.7 | 0.78 | 0.18 | 0.24 | 1 | 10
67 | 95 | CONCLUIDO | 4.9163 | 20.34 | 17.5 | 105 | 1.49 | 10 | 211.85 | 53.44 | 17.75 | 8 | 45.67 | 26362.28 | 212.53 | 444.55 | 67.73 | 48.21 | 3818.31 | 0.71 | 0.78 | 0.18 | 0.22 | 1 | 10
68 | 95 | CONCLUIDO | 4.9227 | 20.31 | 17.47 | 104.84 | 1.51 | 10 | 212.25 | 53.44 | 18 | 8 | 45.82 | 26412.11 | 211.76 | 444.55 | 66.91 | 48.21 | 3412.13 | 0.72 | 0.78 | 0.18 | 0.2 | 1 | 10
69 | 95 | CONCLUIDO | 4.902 | 20.4 | 17.56 | 105.36 | 1.52 | 10 | 212.66 | 53.44 | 18.25 | 8 | 45.97 | 26462 | 212.18 | 444.55 | 70.07 | 48.21 | 4990.97 | 0.69 | 0.78 | 0.18 | 0.28 | 1 | 10
70 | 95 | CONCLUIDO | 4.906 | 20.38 | 17.54 | 105.26 | 1.54 | 10 | 213.06 | 53.44 | 18.5 | 8 | 46.13 | 26511.94 | 211.01 | 444.56 | 69.33 | 48.21 | 4619.54 | 0.7 | 0.78 | 0.18 | 0.27 | 1 | 10
71 | 95 | CONCLUIDO | 4.924 | 20.31 | 17.5 | 116.7 | 1.56 | 9 | 213.47 | 53.44 | 18.75 | 7 | 46.28 | 26561.93 | 209.3 | 444.55 | 68.02 | 48.21 | 3972.09 | 0.71 | 0.78 | 0.18 | 0.23 | 1 | 10
72 | 95 | CONCLUIDO | 4.9243 | 20.31 | 17.5 | 116.69 | 1.58 | 9 | 213.87 | 53.44 | 19 | 7 | 46.44 | 26611.98 | 209.52 | 444.55 | 67.99 | 48.21 | 3956.26 | 0.71 | 0.78 | 0.18 | 0.23 | 1 | 10
73 | 95 | CONCLUIDO | 4.9221 | 20.32 | 17.51 | 116.75 | 1.6 | 9 | 214.28 | 53.44 | 19.25 | 7 | 46.6 | 26662.08 | 209.7 | 444.56 | 68.32 | 48.21 | 4119.85 | 0.71 | 0.78 | 0.18 | 0.24 | 1 | 10
74 | 95 | CONCLUIDO | 4.9279 | 20.29 | 17.49 | 116.59 | 1.61 | 9 | 214.69 | 53.44 | 19.5 | 7 | 46.75 | 26712.23 | 209.55 | 444.58 | 67.44 | 48.21 | 3677.83 | 0.71 | 0.78 | 0.18 | 0.21 | 1 | 10
75 | 95 | CONCLUIDO | 4.9217 | 20.32 | 17.51 | 116.76 | 1.63 | 9 | 215.09 | 53.44 | 19.75 | 7 | 46.91 | 26762.44 | 209.68 | 444.56 | 68.37 | 48.21 | 4147.46 | 0.71 | 0.78 | 0.18 | 0.24 | 1 | 10
76 | 95 | CONCLUIDO | 4.9273 | 20.3 | 17.49 | 116.61 | 1.65 | 9 | 215.5 | 53.44 | 20 | 7 | 47.07 | 26812.71 | 209.71 | 444.55 | 67.59 | 48.21 | 3755.86 | 0.71 | 0.78 | 0.18 | 0.21 | 1 | 10
77 | 95 | CONCLUIDO | 4.9291 | 20.29 | 17.48 | 116.56 | 1.67 | 9 | 215.91 | 53.44 | 20.25 | 7 | 47.23 | 26863.02 | 208.48 | 444.55 | 67.25 | 48.21 | 3585.17 | 0.72 | 0.78 | 0.18 | 0.21 | 1 | 10
78 | 95 | CONCLUIDO | 4.9308 | 20.28 | 17.48 | 116.51 | 1.68 | 9 | 216.32 | 53.44 | 20.5 | 7 | 47.38 | 26913.4 | 208.28 | 444.55 | 67.07 | 48.21 | 3497.11 | 0.72 | 0.78 | 0.18 | 0.2 | 1 | 10
79 | 95 | CONCLUIDO | 4.9287 | 20.29 | 17.49 | 116.57 | 1.7 | 9 | 216.73 | 53.44 | 20.75 | 7 | 47.54 | 26963.82 | 207.7 | 444.55 | 67.56 | 48.21 | 3738.59 | 0.71 | 0.78 | 0.17 | 0.21 | 1 | 10
80 | 95 | CONCLUIDO | 4.9111 | 20.36 | 17.56 | 117.06 | 1.72 | 9 | 217.14 | 53.44 | 21 | 7 | 47.7 | 27014.3 | 208.05 | 444.55 | 69.93 | 48.21 | 4925.77 | 0.69 | 0.78 | 0.18 | 0.28 | 1 | 10
81 | 95 | CONCLUIDO | 4.9439 | 20.23 | 17.46 | 130.95 | 1.74 | 8 | 217.55 | 53.44 | 21.25 | 6 | 47.86 | 27064.84 | 206.42 | 444.55 | 66.63 | 48.21 | 3280.06 | 0.72 | 0.78 | 0.18 | 0.18 | 1 | 10
82 | 95 | CONCLUIDO | 4.9402 | 20.24 | 17.48 | 131.07 | 1.75 | 8 | 217.96 | 53.44 | 21.5 | 6 | 48.02 | 27115.43 | 206.49 | 444.61 | 67.11 | 48.21 | 3519.71 | 0.72 | 0.78 | 0.18 | 0.2 | 1 | 10
83 | 95 | CONCLUIDO | 4.9392 | 20.25 | 17.48 | 131.1 | 1.77 | 8 | 218.37 | 53.44 | 21.75 | 6 | 48.18 | 27166.08 | 206.24 | 444.55 | 67.32 | 48.21 | 3626.01 | 0.72 | 0.78 | 0.18 | 0.2 | 1 | 10
84 | 95 | CONCLUIDO | 4.9402 | 20.24 | 17.48 | 131.07 | 1.79 | 8 | 218.78 | 53.44 | 22 | 6 | 48.34 | 27216.79 | 205.69 | 444.55 | 67.13 | 48.21 | 3530.25 | 0.72 | 0.78 | 0.18 | 0.2 | 1 | 10
85 | 95 | CONCLUIDO | 4.9402 | 20.24 | 17.48 | 131.07 | 1.8 | 8 | 219.19 | 53.44 | 22.25 | 6 | 48.51 | 27267.55 | 205.16 | 444.55 | 67.19 | 48.21 | 3561.16 | 0.72 | 0.78 | 0.18 | 0.2 | 1 | 10
86 | 95 | CONCLUIDO | 4.9427 | 20.23 | 17.47 | 130.99 | 1.82 | 8 | 219.6 | 53.44 | 22.5 | 6 | 48.67 | 27318.36 | 204.58 | 444.55 | 66.67 | 48.21 | 3298.21 | 0.72 | 0.78 | 0.18 | 0.19 | 1 | 10
87 | 95 | CONCLUIDO | 4.9458 | 20.22 | 17.45 | 130.9 | 1.84 | 8 | 220.01 | 53.44 | 22.75 | 6 | 48.83 | 27369.23 | 204.36 | 444.55 | 66.24 | 48.21 | 3087.32 | 0.73 | 0.78 | 0.18 | 0.18 | 1 | 10
88 | 95 | CONCLUIDO | 4.9504 | 20.2 | 17.43 | 130.76 | 1.85 | 8 | 220.43 | 53.44 | 23 | 6 | 48.99 | 27420.16 | 202.81 | 444.55 | 65.68 | 48.21 | 2805.66 | 0.73 | 0.78 | 0.17 | 0.16 | 1 | 10
89 | 95 | CONCLUIDO | 4.94 | 20.24 | 17.48 | 131.07 | 1.87 | 8 | 220.84 | 53.44 | 23.25 | 6 | 49.16 | 27471.15 | 203.57 | 444.55 | 67.28 | 48.21 | 3607.14 | 0.72 | 0.78 | 0.17 | 0.2 | 1 | 10
90 | 95 | CONCLUIDO | 4.9389 | 20.25 | 17.48 | 131.11 | 1.89 | 8 | 221.25 | 53.44 | 23.5 | 6 | 49.32 | 27522.19 | 202.04 | 444.55 | 67.3 | 48.21 | 3616.01 | 0.72 | 0.78 | 0.18 | 0.2 | 1 | 10
91 | 95 | CONCLUIDO | 4.9379 | 20.25 | 17.49 | 131.14 | 1.9 | 8 | 221.67 | 53.44 | 23.75 | 6 | 49.48 | 27573.29 | 200.85 | 444.56 | 67.51 | 48.21 | 3722.46 | 0.71 | 0.78 | 0.18 | 0.21 | 1 | 10
92 | 95 | CONCLUIDO | 4.9581 | 20.17 | 17.44 | 149.48 | 1.92 | 7 | 222.08 | 53.44 | 24 | 5 | 49.65 | 27624.44 | 200.67 | 444.56 | 65.89 | 48.21 | 2914.97 | 0.73 | 0.78 | 0.18 | 0.16 | 1 | 10
93 | 95 | CONCLUIDO | 4.9544 | 20.18 | 17.45 | 149.61 | 1.94 | 7 | 222.5 | 53.44 | 24.25 | 5 | 49.81 | 27675.78 | 200.7 | 444.55 | 66.4 | 48.21 | 3171.45 | 0.73 | 0.78 | 0.18 | 0.18 | 1 | 10
94 | 95 | CONCLUIDO | 4.9588 | 20.17 | 17.44 | 149.46 | 1.95 | 7 | 222.92 | 53.44 | 24.5 | 5 | 49.98 | 27727.05 | 200.93 | 444.55 | 65.75 | 48.21 | 2846.84 | 0.73 | 0.78 | 0.18 | 0.16 | 1 | 10
95 | 95 | CONCLUIDO | 4.9568 | 20.17 | 17.45 | 149.53 | 1.97 | 7 | 223.33 | 53.44 | 24.75 | 5 | 50.15 | 27778.39 | 201.02 | 444.55 | 66.07 | 48.21 | 3005.15 | 0.73 | 0.78 | 0.18 | 0.17 | 1 | 10
96 | 95 | CONCLUIDO | 4.9596 | 20.16 | 17.43 | 149.43 | 1.99 | 7 | 223.75 | 53.44 | 25 | 5 | 50.31 | 27829.77 | 200.96 | 444.55 | 65.62 | 48.21 | 2778.56 | 0.73 | 0.78 | 0.18 | 0.16 | 1 | 10
97 | 95 | CONCLUIDO | 4.9676 | 20.13 | 17.4 | 149.15 | 2 | 7 | 224.17 | 53.44 | 25.25 | 5 | 50.48 | 27881.22 | 199.93 | 444.55 | 64.57 | 48.21 | 2255.88 | 0.75 | 0.78 | 0.17 | 0.12 | 1 | 10
98 | 95 | CONCLUIDO | 4.9552 | 20.18 | 17.45 | 149.59 | 2.02 | 7 | 224.58 | 53.44 | 25.5 | 5 | 50.65 | 27932.73 | 199.5 | 444.55 | 66.44 | 48.21 | 3190.46 | 0.73 | 0.78 | 0.17 | 0.17 | 1 | 10
99 | 95 | CONCLUIDO | 4.954 | 20.19 | 17.46 | 149.63 | 2.03 | 7 | 225 | 53.44 | 25.75 | 5 | 50.82 | 27984.29 | 198.69 | 444.55 | 66.52 | 48.21 | 3227.57 | 0.72 | 0.78 | 0.18 | 0.18 | 1 | 10
100 | 95 | CONCLUIDO | 4.9584 | 20.17 | 17.44 | 149.47 | 2.05 | 7 | 225.42 | 53.44 | 26 | 5 | 50.98 | 28035.92 | 198.11 | 444.55 | 65.85 | 48.21 | 2892.95 | 0.73 | 0.78 | 0.18 | 0.16 | 1 | 10
101 | 95 | CONCLUIDO | 4.9559 | 20.18 | 17.45 | 149.56 | 2.07 | 7 | 225.84 | 53.44 | 26.25 | 5 | 51.15 | 28087.6 | 197.57 | 444.55 | 66.27 | 48.21 | 3103.52 | 0.73 | 0.78 | 0.17 | 0.17 | 1 | 10
102 | 95 | CONCLUIDO | 4.951 | 20.2 | 17.47 | 149.73 | 2.08 | 7 | 226.26 | 53.44 | 26.5 | 5 | 51.32 | 28139.34 | 197.78 | 444.55 | 66.93 | 48.21 | 3434.41 | 0.72 | 0.78 | 0.18 | 0.19 | 1 | 10
103 | 95 | CONCLUIDO | 4.9563 | 20.18 | 17.45 | 149.55 | 2.1 | 7 | 226.68 | 53.44 | 26.75 | 5 | 51.49 | 28191.14 | 197.42 | 444.55 | 66.22 | 48.21 | 3082.45 | 0.73 | 0.78 | 0.17 | 0.17 | 1 | 10
104 | 95 | CONCLUIDO | 4.9538 | 20.19 | 17.46 | 149.63 | 2.11 | 7 | 227.1 | 53.44 | 27 | 5 | 51.66 | 28243 | 197.25 | 444.58 | 66.46 | 48.21 | 3202.35 | 0.73 | 0.78 | 0.18 | 0.18 | 1 | 10
105 | 95 | CONCLUIDO | 4.9602 | 20.16 | 17.43 | 149.41 | 2.13 | 7 | 227.52 | 53.44 | 27.25 | 5 | 51.83 | 28294.92 | 195.5 | 444.55 | 65.59 | 48.21 | 2766.25 | 0.73 | 0.78 | 0.18 | 0.15 | 1 | 10
106 | 95 | CONCLUIDO | 4.9607 | 20.16 | 17.43 | 149.4 | 2.14 | 7 | 227.94 | 53.44 | 27.5 | 5 | 52.01 | 28346.9 | 193.8 | 444.55 | 65.49 | 48.21 | 2716 | 0.74 | 0.78 | 0.18 | 0.15 | 1 | 10
107 | 95 | CONCLUIDO | 4.9777 | 20.09 | 17.4 | 173.97 | 2.16 | 6 | 228.36 | 53.44 | 27.75 | 4 | 52.18 | 28398.94 | 193.27 | 444.55 | 64.6 | 48.21 | 2275.64 | 0.75 | 0.78 | 0.17 | 0.12 | 1 | 10
108 | 95 | CONCLUIDO | 4.9694 | 20.12 | 17.43 | 174.31 | 2.18 | 6 | 228.79 | 53.44 | 28 | 4 | 52.35 | 28451.04 | 194.07 | 444.56 | 65.76 | 48.21 | 2854.29 | 0.73 | 0.78 | 0.17 | 0.15 | 1 | 10
109 | 95 | CONCLUIDO | 4.9757 | 20.1 | 17.41 | 174.06 | 2.19 | 6 | 229.21 | 53.44 | 28.25 | 4 | 52.52 | 28503.21 | 194.03 | 444.55 | 64.71 | 48.21 | 2332.38 | 0.74 | 0.78 | 0.18 | 0.13 | 1 | 10
110 | 95 | CONCLUIDO | 4.9749 | 20.1 | 17.41 | 174.09 | 2.21 | 6 | 229.63 | 53.44 | 28.5 | 3 | 52.7 | 28555.43 | 194.6 | 444.55 | 64.89 | 48.21 | 2420.05 | 0.74 | 0.78 | 0.17 | 0.13 | 1 | 10
111 | 95 | CONCLUIDO | 4.972 | 20.11 | 17.42 | 174.21 | 2.22 | 6 | 230.06 | 53.44 | 28.75 | 3 | 52.87 | 28607.71 | 194.98 | 444.55 | 65.25 | 48.21 | 2601.99 | 0.74 | 0.78 | 0.17 | 0.14 | 1 | 10
112 | 95 | CONCLUIDO | 4.9724 | 20.11 | 17.42 | 174.19 | 2.24 | 6 | 230.48 | 53.44 | 29 | 2 | 53.05 | 28660.06 | 195.56 | 444.55 | 65.2 | 48.21 | 2575.36 | 0.74 | 0.78 | 0.18 | 0.14 | 1 | 10
113 | 95 | CONCLUIDO | 4.9718 | 20.11 | 17.42 | 174.22 | 2.25 | 6 | 230.91 | 53.44 | 29.25 | 2 | 53.22 | 28712.46 | 195.89 | 444.55 | 65.28 | 48.21 | 2615.07 | 0.74 | 0.78 | 0.18 | 0.14 | 1 | 10
114 | 95 | CONCLUIDO | 4.972 | 20.11 | 17.42 | 174.21 | 2.27 | 6 | 231.33 | 53.44 | 29.5 | 1 | 53.4 | 28764.93 | 195.99 | 444.55 | 65.23 | 48.21 | 2590.59 | 0.74 | 0.78 | 0.18 | 0.14 | 1 | 10
115 | 95 | CONCLUIDO | 4.9716 | 20.11 | 17.42 | 174.22 | 2.28 | 6 | 231.76 | 53.44 | 29.75 | 1 | 53.57 | 28817.46 | 196.1 | 444.55 | 65.25 | 48.21 | 2598.25 | 0.74 | 0.78 | 0.18 | 0.15 | 1 | 10
116 | 95 | CONCLUIDO | 4.9716 | 20.11 | 17.42 | 174.22 | 2.3 | 6 | 232.18 | 53.44 | 30 | 1 | 53.75 | 28870.05 | 196.3 | 444.55 | 65.24 | 48.21 | 2593.61 | 0.74 | 0.78 | 0.18 | 0.15 | 1 | 10
117 | 95 | CONCLUIDO | 4.9722 | 20.11 | 17.42 | 174.2 | 2.31 | 6 | 232.61 | 53.44 | 30.25 | 1 | 53.93 | 28922.71 | 196.52 | 444.55 | 65.18 | 48.21 | 2564.99 | 0.74 | 0.78 | 0.18 | 0.14 | 1 | 10
118 | 95 | CONCLUIDO | 4.9733 | 20.11 | 17.42 | 174.15 | 2.33 | 6 | 233.04 | 53.44 | 30.5 | 1 | 54.1 | 28975.43 | 196.67 | 444.55 | 65.03 | 48.21 | 2487.55 | 0.74 | 0.78 | 0.18 | 0.14 | 1 | 10
119 | 95 | CONCLUIDO | 4.9732 | 20.11 | 17.42 | 174.16 | 2.34 | 6 | 233.47 | 53.44 | 30.75 | 0 | 54.28 | 29028.21 | 197.02 | 444.55 | 65.01 | 48.21 | 2478.6 | 0.74 | 0.78 | 0.18 | 0.14 | 1 | 10
0 | 55 | CONCLUIDO | 3.6222 | 27.61 | 21.8 | 8.38 | 0.15 | 156 | 116.05 | 43.4 | 1 | 154 | 16.65 | 14546.17 | 214.9 | 444.58 | 208.21 | 48.21 | 73327.95 | 0.23 | 0.63 | 0.41 | 4.52 | 1 | 10
1 | 55 | CONCLUIDO | 3.9121 | 25.56 | 20.66 | 10.5 | 0.19 | 118 | 116.37 | 43.4 | 1.25 | 116 | 16.72 | 14585.96 | 202.87 | 444.57 | 171 | 48.21 | 54914.72 | 0.28 | 0.66 | 0.35 | 3.38 | 1 | 10
2 | 55 | CONCLUIDO | 4.1101 | 24.33 | 19.98 | 12.62 | 0.23 | 95 | 116.69 | 43.4 | 1.5 | 93 | 16.79 | 14625.77 | 195.42 | 444.65 | 148.52 | 48.21 | 43790.67 | 0.32 | 0.68 | 0.32 | 2.7 | 1 | 10
3 | 55 | CONCLUIDO | 4.2628 | 23.46 | 19.49 | 14.8 | 0.26 | 79 | 117.01 | 43.4 | 1.75 | 77 | 16.86 | 14665.62 | 189.79 | 444.6 | 132.74 | 48.21 | 35978.13 | 0.36 | 0.7 | 0.28 | 2.21 | 1 | 10
4 | 55 | CONCLUIDO | 4.3715 | 22.88 | 19.17 | 16.91 | 0.3 | 68 | 117.34 | 43.4 | 2 | 66 | 16.94 | 14705.49 | 185.9 | 444.62 | 122.09 | 48.21 | 30711.01 | 0.39 | 0.71 | 0.27 | 1.89 | 1 | 10
5 | 55 | CONCLUIDO | 4.4592 | 22.43 | 18.91 | 18.91 | 0.34 | 60 | 117.66 | 43.4 | 2.25 | 58 | 17.01 | 14745.39 | 182.71 | 444.59 | 113.6 | 48.21 | 26502.63 | 0.42 | 0.72 | 0.26 | 1.63 | 1 | 10
6 | 55 | CONCLUIDO | 4.566 | 21.9 | 18.55 | 21 | 0.37 | 53 | 117.98 | 43.4 | 2.5 | 51 | 17.08 | 14785.31 | 178.35 | 444.56 | 101.96 | 48.21 | 20720.68 | 0.47 | 0.74 | 0.23 | 1.27 | 1 | 10
7 | 55 | CONCLUIDO | 4.5593 | 21.93 | 18.7 | 23.38 | 0.41 | 48 | 118.31 | 43.4 | 2.75 | 46 | 17.16 | 14825.26 | 179.29 | 444.58 | 107.38 | 48.21 | 23453 | 0.45 | 0.73 | 0.24 | 1.43 | 1 | 10
8 | 55 | CONCLUIDO | 4.6103 | 21.69 | 18.56 | 25.3 | 0.45 | 44 | 118.63 | 43.4 | 3 | 42 | 17.23 | 14865.24 | 177.19 | 444.56 | 102.4 | 48.21 | 20984.99 | 0.47 | 0.74 | 0.23 | 1.28 | 1 | 10
9 | 55 | CONCLUIDO | 4.6642 | 21.44 | 18.4 | 27.6 | 0.48 | 40 | 118.96 | 43.4 | 3.25 | 38 | 17.31 | 14905.25 | 175.16 | 444.55 | 97.21 | 48.21 | 18407.57 | 0.5 | 0.74 | 0.23 | 1.12 | 1 | 10
10 | 55 | CONCLUIDO | 4.698 | 21.29 | 18.32 | 29.7 | 0.52 | 37 | 119.28 | 43.4 | 3.5 | 35 | 17.38 | 14945.29 | 173.44 | 444.55 | 94.53 | 48.21 | 17085.16 | 0.51 | 0.74 | 0.23 | 1.04 | 1 | 10
11 | 55 | CONCLUIDO | 4.7385 | 21.1 | 18.21 | 32.13 | 0.55 | 34 | 119.61 | 43.4 | 3.75 | 32 | 17.46 | 14985.35 | 171.74 | 444.55 | 90.9 | 48.21 | 15284.73 | 0.53 | 0.75 | 0.22 | 0.93 | 1 | 10
12 | 55 | CONCLUIDO | 4.763 | 21 | 18.15 | 34.02 | 0.59 | 32 | 119.93 | 43.4 | 4 | 30 | 17.53 | 15025.44 | 170.49 | 444.55 | 89.06 | 48.21 | 14373.57 | 0.54 | 0.75 | 0.21 | 0.87 | 1 | 10
13 | 55 | CONCLUIDO | 4.7855 | 20.9 | 18.1 | 36.19 | 0.62 | 30 | 120.26 | 43.4 | 4.25 | 28 | 17.61 | 15065.56 | 169.32 | 444.6 | 87.23 | 48.21 | 13468.57 | 0.55 | 0.75 | 0.21 | 0.82 | 1 | 10
14 | 55 | CONCLUIDO | 4.8162 | 20.76 | 18.01 | 38.59 | 0.66 | 28 | 120.58 | 43.4 | 4.5 | 26 | 17.68 | 15105.7 | 167.61 | 444.58 | 84.39 | 48.21 | 12061.45 | 0.57 | 0.76 | 0.21 | 0.73 | 1 | 10
15 | 55 | CONCLUIDO | 4.8374 | 20.67 | 17.94 | 39.87 | 0.69 | 27 | 120.91 | 43.4 | 4.75 | 25 | 17.76 | 15145.88 | 166.24 | 444.55 | 82.63 | 48.21 | 11183.59 | 0.58 | 0.76 | 0.19 | 0.67 | 1 | 10
16 | 55 | CONCLUIDO | 4.8392 | 20.66 | 17.98 | 43.16 | 0.73 | 25 | 121.23 | 43.4 | 5 | 23 | 17.83 | 15186.08 | 166.14 | 444.59 | 83.86 | 48.21 | 11809.79 | 0.57 | 0.76 | 0.2 | 0.71 | 1 | 10
17 | 55 | CONCLUIDO | 4.8518 | 20.61 | 17.95 | 44.88 | 0.76 | 24 | 121.56 | 43.4 | 5.25 | 22 | 17.91 | 15226.31 | 165.3 | 444.56 | 82.63 | 48.21 | 11200.22 | 0.58 | 0.76 | 0.2 | 0.68 | 1 | 10
18 | 55 | CONCLUIDO | 4.8674 | 20.54 | 17.91 | 46.73 | 0.8 | 23 | 121.89 | 43.4 | 5.5 | 21 | 17.99 | 15266.56 | 163.93 | 444.55 | 81.43 | 48.21 | 10605.84 | 0.59 | 0.76 | 0.2 | 0.63 | 1 | 10
19 | 55 | CONCLUIDO | 4.8782 | 20.5 | 17.89 | 48.79 | 0.83 | 22 | 122.21 | 43.4 | 5.75 | 20 | 18.06 | 15306.85 | 162.82 | 444.56 | 80.71 | 48.21 | 10249.77 | 0.6 | 0.76 | 0.2 | 0.61 | 1 | 10
20 | 55 | CONCLUIDO | 4.8944 | 20.43 | 17.85 | 50.99 | 0.86 | 21 | 122.54 | 43.4 | 6 | 19 | 18.14 | 15347.16 | 161.96 | 444.58 | 79.19 | 48.21 | 9493.62 | 0.61 | 0.76 | 0.2 | 0.57 | 1 | 10
21 | 55 | CONCLUIDO | 4.9099 | 20.37 | 17.8 | 53.41 | 0.9 | 20 | 122.87 | 43.4 | 6.25 | 18 | 18.22 | 15387.5 | 160.88 | 444.55 | 77.75 | 48.21 | 8781.73 | 0.62 | 0.77 | 0.2 | 0.53 | 1 | 10
22 | 55 | CONCLUIDO | 4.9223 | 20.32 | 17.78 | 56.14 | 0.93 | 19 | 123.19 | 43.4 | 6.5 | 17 | 18.29 | 15427.87 | 159.97 | 444.58 | 76.79 | 48.21 | 8305.54 | 0.63 | 0.77 | 0.2 | 0.5 | 1 | 10
23 | 55 | CONCLUIDO | 4.9549 | 20.18 | 17.67 | 58.89 | 0.96 | 18 | 123.52 | 43.4 | 6.75 | 16 | 18.37 | 15468.27 | 157.67 | 444.57 | 73.37 | 48.21 | 6600.5 | 0.66 | 0.77 | 0.18 | 0.39 | 1 | 10
24 | 55 | CONCLUIDO | 4.9234 | 20.31 | 17.8 | 59.32 | 1 | 18 | 123.85 | 43.4 | 7 | 16 | 18.45 | 15508.69 | 158.22 | 444.56 | 77.79 | 48.21 | 8810.09 | 0.62 | 0.77 | 0.19 | 0.52 | 1 | 10
25 | 55 | CONCLUIDO | 4.9404 | 20.24 | 17.75 | 62.65 | 1.03 | 17 | 124.18 | 43.4 | 7.25 | 15 | 18.53 | 15549.15 | 157.48 | 444.55 | 76.24 | 48.21 | 8038.01 | 0.63 | 0.77 | 0.19 | 0.47 | 1 | 10
26 | 55 | CONCLUIDO | 4.9596 | 20.16 | 17.7 | 66.36 | 1.06 | 16 | 124.51 | 43.4 | 7.5 | 14 | 18.61 | 15589.63 | 155.45 | 444.56 | 74.32 | 48.21 | 7086.16 | 0.65 | 0.77 | 0.19 | 0.42 | 1 | 10
27 | 55 | CONCLUIDO | 4.9581 | 20.17 | 17.7 | 66.39 | 1.1 | 16 | 124.83 | 43.4 | 7.75 | 14 | 18.68 | 15630.14 | 155.12 | 444.55 | 74.53 | 48.21 | 7190.9 | 0.65 | 0.77 | 0.19 | 0.43 | 1 | 10
28 | 55 | CONCLUIDO | 4.9724 | 20.11 | 17.67 | 70.67 | 1.13 | 15 | 125.16 | 43.4 | 8 | 13 | 18.76 | 15670.68 | 154.17 | 444.55 | 73.42 | 48.21 | 6641.54 | 0.66 | 0.77 | 0.19 | 0.39 | 1 | 10
29 | 55 | CONCLUIDO | 4.9689 | 20.12 | 17.68 | 70.73 | 1.16 | 15 | 125.49 | 43.4 | 8.25 | 13 | 18.84 | 15711.24 | 153.34 | 444.55 | 73.89 | 48.21 | 6875.47 | 0.65 | 0.77 | 0.19 | 0.41 | 1 | 10
30 | 55 | CONCLUIDO | 4.9967 | 20.01 | 17.59 | 75.41 | 1.19 | 14 | 125.82 | 43.4 | 8.5 | 12 | 18.92 | 15751.84 | 152.15 | 444.57 | 70.76 | 48.21 | 5315.4 | 0.68 | 0.78 | 0.19 | 0.32 | 1 | 10
31 | 55 | CONCLUIDO | 4.9688 | 20.13 | 17.71 | 75.89 | 1.22 | 14 | 126.15 | 43.4 | 8.75 | 12 | 19 | 15792.46 | 152.51 | 444.55 | 75.06 | 48.21 | 7466.93 | 0.64 | 0.77 | 0.18 | 0.43 | 1 | 10
32 | 55 | CONCLUIDO | 4.9963 | 20.02 | 17.62 | 81.32 | 1.26 | 13 | 126.48 | 43.4 | 9 | 11 | 19.08 | 15833.12 | 150.11 | 444.55 | 71.81 | 48.21 | 5845.95 | 0.67 | 0.77 | 0.18 | 0.34 | 1 | 10
33 | 55 | CONCLUIDO | 4.9999 | 20 | 17.61 | 81.26 | 1.29 | 13 | 126.81 | 43.4 | 9.25 | 11 | 19.16 | 15873.8 | 149.4 | 444.55 | 71.32 | 48.21 | 5600.92 | 0.68 | 0.77 | 0.18 | 0.33 | 1 | 10
34 | 55 | CONCLUIDO | 4.9962 | 20.02 | 17.62 | 81.33 | 1.32 | 13 | 127.14 | 43.4 | 9.5 | 11 | 19.24 | 15914.51 | 148.21 | 444.55 | 71.81 | 48.21 | 5846.53 | 0.67 | 0.77 | 0.19 | 0.34 | 1 | 10
35 | 55 | CONCLUIDO | 5.0086 | 19.97 | 17.59 | 87.97 | 1.35 | 12 | 127.47 | 43.4 | 9.75 | 10 | 19.32 | 15955.25 | 147.37 | 444.55 | 70.97 | 48.21 | 5429.75 | 0.68 | 0.78 | 0.18 | 0.32 | 1 | 10
36 | 55 | CONCLUIDO | 5.0126 | 19.95 | 17.58 | 87.89 | 1.38 | 12 | 127.8 | 43.4 | 10 | 10 | 19.4 | 15996.02 | 147.3 | 444.56 | 70.39 | 48.21 | 5139.97 | 0.68 | 0.78 | 0.18 | 0.3 | 1 | 10
37 | 55 | CONCLUIDO | 5.0251 | 19.9 | 17.53 | 87.65 | 1.41 | 12 | 128.13 | 43.4 | 10.25 | 10 | 19.48 | 16036.82 | 144.57 | 444.56 | 68.72 | 48.21 | 4304.24 | 0.7 | 0.78 | 0.18 | 0.25 | 1 | 10
38 | 55 | CONCLUIDO | 5.0249 | 19.9 | 17.55 | 95.75 | 1.44 | 11 | 128.46 | 43.4 | 10.5 | 9 | 19.56 | 16077.65 | 143.63 | 444.55 | 69.65 | 48.21 | 4773.15 | 0.69 | 0.78 | 0.18 | 0.28 | 1 | 10
39 | 55 | CONCLUIDO | 5.0233 | 19.91 | 17.56 | 95.78 | 1.47 | 11 | 128.79 | 43.4 | 10.75 | 9 | 19.64 | 16118.5 | 144.11 | 444.55 | 69.83 | 48.21 | 4862.89 | 0.69 | 0.78 | 0.18 | 0.28 | 1 | 10
40 | 55 | CONCLUIDO | 5.0206 | 19.92 | 17.57 | 95.84 | 1.5 | 11 | 129.13 | 43.4 | 11 | 8 | 19.73 | 16159.39 | 143.14 | 444.55 | 70.1 | 48.21 | 5001.48 | 0.69 | 0.78 | 0.19 | 0.29 | 1 | 10
41 | 55 | CONCLUIDO | 5.0192 | 19.92 | 17.58 | 95.87 | 1.54 | 11 | 129.46 | 43.4 | 11.25 | 8 | 19.81 | 16200.3 | 142.19 | 444.61 | 70.29 | 48.21 | 5096.86 | 0.69 | 0.78 | 0.19 | 0.3 | 1 | 10
42 | 55 | CONCLUIDO | 5.0376 | 19.85 | 17.53 | 105.16 | 1.57 | 10 | 129.79 | 43.4 | 11.5 | 6 | 19.89 | 16241.25 | 141.43 | 444.55 | 68.65 | 48.21 | 4280.55 | 0.7 | 0.78 | 0.18 | 0.25 | 1 | 10
43 | 55 | CONCLUIDO | 5.0408 | 19.84 | 17.52 | 105.09 | 1.6 | 10 | 130.12 | 43.4 | 11.75 | 5 | 19.97 | 16282.22 | 140.45 | 444.56 | 68.11 | 48.21 | 4011.08 | 0.71 | 0.78 | 0.19 | 0.24 | 1 | 10
44 | 55 | CONCLUIDO | 5.0441 | 19.82 | 17.5 | 105.01 | 1.63 | 10 | 130.45 | 43.4 | 12 | 5 | 20.05 | 16323.22 | 139.41 | 444.57 | 67.85 | 48.21 | 3879.25 | 0.71 | 0.78 | 0.18 | 0.22 | 1 | 10
45 | 55 | CONCLUIDO | 5.0386 | 19.85 | 17.52 | 105.14 | 1.65 | 10 | 130.79 | 43.4 | 12.25 | 3 | 20.14 | 16364.25 | 138.79 | 444.55 | 68.37 | 48.21 | 4140.06 | 0.71 | 0.78 | 0.19 | 0.25 | 1 | 10
46 | 55 | CONCLUIDO | 5.0418 | 19.83 | 17.51 | 105.07 | 1.68 | 10 | 131.12 | 43.4 | 12.5 | 1 | 20.22 | 16405.32 | 138.32 | 444.55 | 67.9 | 48.21 | 3902.81 | 0.71 | 0.78 | 0.19 | 0.23 | 1 | 10
47 | 55 | CONCLUIDO | 5.0374 | 19.85 | 17.53 | 105.17 | 1.71 | 10 | 131.45 | 43.4 | 12.75 | 1 | 20.3 | 16446.41 | 138.37 | 444.55 | 68.57 | 48.21 | 4241.61 | 0.7 | 0.78 | 0.19 | 0.25 | 1 | 10
48 | 55 | CONCLUIDO | 5.0371 | 19.85 | 17.53 | 105.18 | 1.74 | 10 | 131.79 | 43.4 | 13 | 0 | 20.39 | 16487.53 | 138.59 | 444.55 | 68.5 | 48.21 | 4203.25 | 0.7 | 0.78 | 0.19 | 0.25 | 1 | 10

## gráficos
Selecione o eixo X:
Selecione o eixo Y:
Selecione o eixo Z:
Eixo X | Eixo Y | Eixo Z

## hidden (hidden)
Unnamed: 0
Volume de calda [L]
STATUS
Capacidade operacional [ha/h]
Tempo de missao [h]
Tempo util [h]
Tempo por voo [min]
Autonomia Projetada [h]
N° Voos
MTOW [kg]
Massa Estrutura [kg]
Combustível [kg]
Abastecimentos
Massa gerador
Potência gerador [W]
Combustível consumido [L]
Calda cons [L]
Distância percorrida [km]
Distância Pulverizando [km]
RTL ACUMULADO[m]
EOC [km/km]
EOC [h/h]
Tempo de manobra [h]
Tempo rtl_rtw [h]
V pulv [m/s]
V desloc [m/s]