## RESULTADOS_18
Unnamed: 0 | Volume de calda [L] | STATUS | Capacidade operacional [ha/h] | Tempo de missao [h] | Tempo util [h] | Tempo por voo [min] | Autonomia Projetada [h] | N° Voos | MTOW [kg] | Massa Estrutura [kg] | Combustível [kg] | Abastecimentos | Massa gerador | Potência gerador [W] | Combustível consumido [L] | Calda cons [L] | Distância percorrida [km] | Distância Pulverizando [km] | RTL ACUMULADO[m] | EOC [km/km] | EOC [h/h] | Tempo de manobra [h] | Tempo rtl_rtw [h] | V pulv [m/s] | V desloc [m/s] | Preço Total por ha Simples [R$/ha] | Preço Total por ha Presumido [R$/ha] | Preço Total por ha Real [R$/ha] | Preço Total Simples [R$] | Preço Total Presumido [R$] | Prod CAPEX [ha/h/R$] | Dias Trabalhados | Preço Total Real [R$]
0 | 100 | CONCLUIDO | 2.9564 | 33.82 | 22.52 | 5.98 | 0.09 | 226 | 194.77 | 54.38 | 1 | 224 | 39.4 | 24256.19 | 311.05 | 1364.78 | 273.9 | 48.96 | 109136.3 | 0.18 | 0.62 | 2.63 | 6.75 | 1 | 10 | 531.474 | 727.1862 | 657.7846 | 531474.0267 | 727186.2104 | 1.5527e-06 | 20 | 657784.5791
1 | 100 | CONCLUIDO | 3.3942 | 29.46 | 20.57 | 7.52 | 0.11 | 164 | 195.16 | 54.38 | 1.25 | 162 | 39.53 | 24303.87 | 282.45 | 1364.33 | 210.4 | 48.96 | 77695.97 | 0.23 | 0.67 | 2.52 | 4.8 | 1 | 10 | 440.1545 | 602.2388 | 544.762 | 440154.5222 | 602238.8355 | 1.7826e-06 | 18 | 544762.0062
2 | 100 | CONCLUIDO | 3.701 | 27.02 | 19.49 | 9.06 | 0.14 | 129 | 195.55 | 54.38 | 1.5 | 127 | 39.67 | 24351.61 | 266.06 | 1364.29 | 175.87 | 48.96 | 60603.05 | 0.28 | 0.71 | 2.44 | 3.72 | 1 | 10 | 384.7739 | 526.4646 | 476.2196 | 384773.894 | 526464.6168 | 1.9437e-06 | 16 | 476219.5727
3 | 100 | CONCLUIDO | 3.9115 | 25.57 | 18.89 | 10.59 | 0.16 | 107 | 195.93 | 54.38 | 1.75 | 105 | 39.81 | 24399.39 | 256.42 | 1364.12 | 155.38 | 48.96 | 50471.06 | 0.32 | 0.73 | 2.43 | 3.13 | 1 | 10 | 354.9362 | 485.6393 | 439.2906 | 354936.1749 | 485639.3332 | 2.0543e-06 | 15 | 439290.5968
4 | 100 | CONCLUIDO | 4.1025 | 24.38 | 18.36 | 12.24 | 0.18 | 90 | 196.32 | 54.38 | 2 | 88 | 39.95 | 24447.22 | 247.68 | 1364.1 | 138.53 | 48.96 | 42131.4 | 0.35 | 0.75 | 2.39 | 2.6 | 1 | 10 | 337.6996 | 462.0555 | 417.9576 | 337699.5956 | 462055.485 | 2.1546e-06 | 15 | 417957.558
5 | 100 | CONCLUIDO | 4.2503 | 23.53 | 17.98 | 13.83 | 0.2 | 78 | 196.71 | 54.38 | 2.25 | 76 | 40.08 | 24495.09 | 240.97 | 1364.4 | 125.85 | 48.96 | 35848.3 | 0.39 | 0.77 | 2.37 | 2.22 | 1 | 10 | 316.8306 | 433.5017 | 392.1289 | 316830.6375 | 433501.6558 | 2.2322e-06 | 14 | 392128.8662
6 | 100 | CONCLUIDO | 4.3613 | 22.93 | 17.73 | 15.42 | 0.23 | 69 | 197.1 | 54.38 | 2.5 | 67 | 40.22 | 24543.01 | 236.12 | 1364.23 | 118.1 | 48.96 | 32020.86 | 0.41 | 0.78 | 2.35 | 1.97 | 1 | 10 | 308.4597 | 422.0482 | 381.7685 | 308459.7174 | 422048.1937 | 2.2905e-06 | 14 | 381768.5064
7 | 100 | CONCLUIDO | 4.4522 | 22.46 | 17.53 | 16.97 | 0.25 | 62 | 197.49 | 54.38 | 2.75 | 60 | 40.36 | 24590.98 | 232.15 | 1364.23 | 111.2 | 48.96 | 28606.09 | 0.44 | 0.79 | 2.35 | 1.77 | 1 | 10 | 293.212 | 401.1856 | 362.897 | 293212.0145 | 401185.6138 | 2.3382e-06 | 13 | 362897.0219
8 | 100 | CONCLUIDO | 4.5418 | 22.02 | 17.32 | 18.56 | 0.27 | 56 | 197.88 | 54.38 | 3 | 54 | 40.5 | 24639 | 228.07 | 1364.07 | 104.83 | 48.96 | 25450.78 | 0.47 | 0.8 | 2.33 | 1.56 | 1 | 10 | 286.9056 | 392.5569 | 355.0918 | 286905.5682 | 392556.8558 | 2.3853e-06 | 13 | 355091.7805
9 | 100 | CONCLUIDO | 4.6075 | 21.7 | 17.2 | 20.24 | 0.29 | 51 | 198.27 | 54.38 | 3.25 | 49 | 40.64 | 24687.06 | 224.87 | 1364.16 | 101.13 | 48.96 | 23623.3 | 0.48 | 0.81 | 2.32 | 1.44 | 1 | 10 | 282.4258 | 386.4274 | 349.5473 | 282425.7908 | 386427.4268 | 2.4198e-06 | 13 | 349547.3355
10 | 100 | CONCLUIDO | 4.6647 | 21.44 | 17.09 | 21.82 | 0.31 | 47 | 198.66 | 54.38 | 3.5 | 45 | 40.78 | 24735.17 | 222.06 | 1364.27 | 97.42 | 48.96 | 21792.37 | 0.5 | 0.81 | 2.32 | 1.33 | 1 | 10 | 278.6002 | 381.193 | 344.8125 | 278600.17 | 381193.0436 | 2.4498e-06 | 13 | 344812.5145
11 | 100 | CONCLUIDO | 4.7288 | 21.15 | 16.96 | 23.66 | 0.33 | 43 | 199.05 | 54.38 | 3.75 | 41 | 40.92 | 24783.33 | 218.92 | 1364.03 | 92.84 | 48.96 | 19518.38 | 0.53 | 0.82 | 2.32 | 1.2 | 1 | 10 | 274.4087 | 375.4581 | 339.6249 | 274408.7199 | 375458.1166 | 2.4835e-06 | 13 | 339624.9209
12 | 100 | CONCLUIDO | 4.7744 | 20.94 | 16.87 | 25.31 | 0.36 | 40 | 199.44 | 54.38 | 4 | 38 | 41.06 | 24831.54 | 215.63 | 1364.05 | 90.13 | 48.96 | 18182.13 | 0.54 | 0.82 | 2.31 | 1.11 | 1 | 10 | 270.9673 | 370.7494 | 335.3656 | 270967.3042 | 370749.4198 | 2.5074e-06 | 13 | 335365.6156
13 | 100 | CONCLUIDO | 4.7996 | 20.84 | 16.84 | 26.59 | 0.38 | 38 | 199.83 | 54.38 | 4.25 | 36 | 41.2 | 24879.79 | 214.34 | 1364.13 | 89.33 | 48.96 | 17790.72 | 0.55 | 0.82 | 2.3 | 1.08 | 1 | 10 | 269.4143 | 368.6245 | 333.4435 | 269414.2923 | 368624.5204 | 2.5207e-06 | 13 | 333443.5135
14 | 100 | CONCLUIDO | 4.848 | 20.63 | 16.75 | 28.71 | 0.4 | 35 | 200.22 | 54.38 | 4.5 | 33 | 41.35 | 24928.09 | 211.2 | 1364.12 | 86.3 | 48.96 | 16288.18 | 0.57 | 0.83 | 2.29 | 0.99 | 1 | 10 | 257.3391 | 352.1027 | 318.4985 | 257339.1077 | 352102.7201 | 2.5461e-06 | 12 | 318498.5307
15 | 100 | CONCLUIDO | 4.8881 | 20.46 | 16.66 | 30.29 | 0.42 | 33 | 200.61 | 54.38 | 4.75 | 31 | 41.49 | 24976.45 | 208.63 | 1364.1 | 83.39 | 48.96 | 14843.27 | 0.59 | 0.83 | 2.29 | 0.9 | 1 | 10 | 254.5821 | 348.3305 | 315.0863 | 254582.0939 | 348330.4523 | 2.5672e-06 | 12 | 315086.2828
16 | 100 | CONCLUIDO | 4.9115 | 20.36 | 16.64 | 32.2 | 0.44 | 31 | 201.01 | 54.38 | 5 | 29 | 41.63 | 25024.84 | 207.23 | 1364.17 | 82.57 | 48.96 | 14446.28 | 0.59 | 0.83 | 2.29 | 0.88 | 1 | 10 | 253.1311 | 346.3451 | 313.2904 | 253131.0958 | 346345.1326 | 2.5794e-06 | 12 | 313290.4392
17 | 100 | CONCLUIDO | 4.9441 | 20.23 | 16.58 | 34.31 | 0.46 | 29 | 201.4 | 54.38 | 5.25 | 27 | 41.77 | 25073.29 | 204.29 | 1364.06 | 80.71 | 48.96 | 13526.18 | 0.61 | 0.84 | 2.29 | 0.82 | 1 | 10 | 250.5621 | 342.8301 | 310.1109 | 250562.089 | 342830.1042 | 2.5966e-06 | 12 | 310110.8802
18 | 100 | CONCLUIDO | 4.9644 | 20.14 | 16.54 | 35.44 | 0.48 | 28 | 201.79 | 54.38 | 5.5 | 26 | 41.92 | 25121.79 | 203.12 | 1364.09 | 79.12 | 48.96 | 12736.71 | 0.62 | 0.84 | 2.29 | 0.78 | 1 | 10 | 249.2943 | 341.0954 | 308.5417 | 249294.2685 | 341095.4162 | 2.6072e-06 | 12 | 308541.7484
19 | 100 | CONCLUIDO | 5.0015 | 19.99 | 16.47 | 38 | 0.51 | 26 | 202.19 | 54.38 | 5.75 | 24 | 42.06 | 25170.34 | 200.49 | 1364.06 | 77.17 | 48.96 | 11770.36 | 0.63 | 0.84 | 2.28 | 0.71 | 1 | 10 | 246.7743 | 337.6474 | 305.4228 | 246774.26 | 337647.4294 | 2.6267e-06 | 12 | 305422.8326
20 | 100 | CONCLUIDO | 5.0169 | 19.93 | 16.44 | 39.46 | 0.53 | 25 | 202.58 | 54.38 | 6 | 23 | 42.2 | 25218.93 | 198.57 | 1364.08 | 76.29 | 48.96 | 11336.29 | 0.64 | 0.84 | 2.28 | 0.68 | 1 | 10 | 245.3373 | 335.6814 | 303.6444 | 245337.3432 | 335681.3765 | 2.6348e-06 | 12 | 303644.417
21 | 100 | CONCLUIDO | 5.0304 | 19.88 | 16.43 | 41.07 | 0.55 | 24 | 202.98 | 54.38 | 6.25 | 22 | 42.35 | 25267.7 | 196.28 | 1364.04 | 75.54 | 48.96 | 10967.37 | 0.65 | 0.84 | 2.29 | 0.67 | 1 | 10 | 243.8362 | 333.6274 | 301.7865 | 243836.184 | 333627.4243 | 2.6419e-06 | 12 | 301786.4912
22 | 100 | CONCLUIDO | 5.0502 | 19.8 | 16.39 | 42.76 | 0.57 | 23 | 203.37 | 54.38 | 6.5 | 21 | 42.49 | 25316.39 | 193.55 | 1364.06 | 74.44 | 48.96 | 10419.01 | 0.66 | 0.85 | 2.28 | 0.63 | 1 | 10 | 241.8835 | 330.9556 | 299.3697 | 241883.4599 | 330955.6209 | 2.6523e-06 | 12 | 299369.681
23 | 100 | CONCLUIDO | 5.0669 | 19.74 | 16.36 | 44.63 | 0.59 | 22 | 203.77 | 54.38 | 6.75 | 20 | 42.64 | 25365.14 | 192.08 | 1364 | 73.79 | 48.96 | 10098.83 | 0.66 | 0.85 | 2.27 | 0.6 | 1 | 10 | 240.6556 | 329.2755 | 297.8499 | 240655.55 | 329275.5405 | 2.6611e-06 | 12 | 297849.9451
24 | 100 | CONCLUIDO | 5.0868 | 19.66 | 16.33 | 46.64 | 0.61 | 21 | 204.16 | 54.38 | 7 | 19 | 42.78 | 25413.94 | 189.6 | 1364.02 | 72.23 | 48.96 | 9324.15 | 0.68 | 0.85 | 2.28 | 0.57 | 1 | 10 | 238.8716 | 326.8346 | 295.642 | 238871.5892 | 326834.6466 | 2.6715e-06 | 12 | 295642.0066
25 | 100 | CONCLUIDO | 5.1033 | 19.6 | 16.3 | 48.9 | 0.63 | 20 | 204.56 | 54.38 | 7.25 | 18 | 42.93 | 25462.78 | 187.55 | 1364.1 | 71.4 | 48.96 | 8916.74 | 0.69 | 0.85 | 2.28 | 0.54 | 1 | 10 | 237.3926 | 324.811 | 293.8115 | 237392.6135 | 324811.0468 | 2.6802e-06 | 12 | 293811.5364
26 | 100 | CONCLUIDO | 5.1203 | 19.53 | 16.27 | 51.39 | 0.65 | 19 | 204.95 | 54.38 | 7.5 | 17 | 43.08 | 25511.67 | 185.94 | 1364 | 70.74 | 48.96 | 8590.95 | 0.69 | 0.85 | 2.27 | 0.52 | 1 | 10 | 236.1183 | 323.0675 | 292.2344 | 236118.3322 | 323067.5189 | 2.6891e-06 | 12 | 292234.4084
27 | 100 | CONCLUIDO | 5.137 | 19.47 | 16.25 | 54.17 | 0.67 | 18 | 205.35 | 54.38 | 7.75 | 16 | 43.22 | 25560.62 | 182.67 | 1364 | 69.86 | 48.96 | 8152.51 | 0.7 | 0.85 | 2.27 | 0.49 | 1 | 10 | 234.1043 | 320.3118 | 289.7417 | 234104.2828 | 320311.8077 | 2.6979e-06 | 12 | 289741.6984
28 | 100 | CONCLUIDO | 5.1393 | 19.46 | 16.24 | 54.14 | 0.69 | 18 | 205.75 | 54.38 | 8 | 16 | 43.37 | 25609.61 | 181.18 | 1364.1 | 69.64 | 48.96 | 8044.1 | 0.7 | 0.85 | 2.27 | 0.48 | 1 | 10 | 233.3199 | 319.2386 | 288.7709 | 233319.926 | 319238.6161 | 2.6991e-06 | 12 | 288770.9306
29 | 100 | CONCLUIDO | 5.1529 | 19.41 | 16.23 | 57.28 | 0.71 | 17 | 206.15 | 54.38 | 8.25 | 14 | 43.52 | 25658.66 | 177.69 | 1364.09 | 69.22 | 48.96 | 7838.12 | 0.71 | 0.85 | 2.27 | 0.47 | 1 | 10 | 231.3202 | 316.5025 | 286.296 | 231320.2176 | 316502.5269 | 2.7062e-06 | 12 | 286295.9699
30 | 100 | CONCLUIDO | 5.1522 | 19.41 | 16.23 | 57.29 | 0.73 | 17 | 206.54 | 54.38 | 8.5 | 12 | 43.67 | 25707.76 | 177.49 | 1364.08 | 69.22 | 48.96 | 7837.54 | 0.71 | 0.85 | 2.27 | 0.47 | 1 | 10 | 231.2433 | 316.3973 | 286.2008 | 231243.3447 | 316397.346 | 2.7059e-06 | 12 | 286200.8273
31 | 100 | CONCLUIDO | 5.1704 | 19.34 | 16.2 | 60.76 | 0.75 | 16 | 206.94 | 54.38 | 8.75 | 7 | 43.81 | 25756.9 | 175.36 | 1364 | 68.15 | 48.96 | 7311.38 | 0.72 | 0.85 | 2.27 | 0.44 | 1 | 10 | 229.7293 | 314.3258 | 284.327 | 229729.3318 | 314325.8067 | 2.7154e-06 | 12 | 284326.9928
32 | 100 | CONCLUIDO | 5.1656 | 19.36 | 16.22 | 60.83 | 0.77 | 16 | 207.34 | 54.38 | 9 | 6 | 43.96 | 25806.1 | 174.04 | 1364 | 68.38 | 48.96 | 7425.37 | 0.72 | 0.85 | 2.28 | 0.46 | 1 | 10 | 229.2776 | 313.7077 | 283.7679 | 229277.5947 | 313707.7201 | 2.7129e-06 | 12 | 283767.8956
33 | 100 | CONCLUIDO | 5.1891 | 19.27 | 16.17 | 64.68 | 0.79 | 15 | 207.74 | 54.38 | 9.25 | 6 | 44.11 | 25855.35 | 173.33 | 1364 | 67.15 | 48.96 | 6813.02 | 0.73 | 0.86 | 2.27 | 0.41 | 1 | 10 | 228.2608 | 312.3165 | 282.5094 | 228260.7814 | 312316.4712 | 2.7252e-06 | 12 | 282509.4255
34 | 100 | CONCLUIDO | 5.1896 | 19.27 | 16.17 | 64.68 | 0.81 | 15 | 208.14 | 54.38 | 9.5 | 3 | 44.26 | 25904.65 | 173.87 | 1364.05 | 66.85 | 48.96 | 6663.63 | 0.73 | 0.86 | 2.28 | 0.41 | 1 | 10 | 228.5007 | 312.6447 | 282.8063 | 228500.6808 | 312644.7122 | 2.7255e-06 | 12 | 282806.3396
35 | 100 | CONCLUIDO | 5.1875 | 19.28 | 16.18 | 64.71 | 0.83 | 15 | 208.54 | 54.38 | 9.75 | 3 | 44.41 | 25954 | 173.88 | 1364.02 | 67.07 | 48.96 | 6772.7 | 0.73 | 0.86 | 2.28 | 0.42 | 1 | 10 | 228.5805 | 312.7539 | 282.9051 | 228580.5023 | 312753.9275 | 2.7244e-06 | 12 | 282905.1316
36 | 100 | CONCLUIDO | 5.1876 | 19.28 | 16.18 | 64.71 | 0.85 | 15 | 208.94 | 54.38 | 10 | 1 | 44.56 | 26003.41 | 174.11 | 1364 | 66.98 | 48.96 | 6728.24 | 0.73 | 0.86 | 2.28 | 0.42 | 1 | 10 | 228.6854 | 312.8974 | 283.0349 | 228685.3754 | 312897.4195 | 2.7244e-06 | 12 | 283034.9289
37 | 100 | CONCLUIDO | 5.1873 | 19.28 | 16.18 | 64.71 | 0.87 | 15 | 209.34 | 54.38 | 10.25 | 0 | 44.71 | 26052.86 | 174.49 | 1364 | 66.99 | 48.96 | 6736.92 | 0.73 | 0.86 | 2.28 | 0.42 | 1 | 10 | 228.8696 | 313.1495 | 283.263 | 228869.6459 | 313149.5466 | 2.7243e-06 | 12 | 283262.9934

## RESULTADOS_26
Unnamed: 0 | Volume de calda [L] | STATUS | Capacidade operacional [ha/h] | Tempo de missao [h] | Tempo util [h] | Tempo por voo [min] | Autonomia Projetada [h] | N° Voos | MTOW [kg] | Massa Estrutura [kg] | Combustível [kg] | Abastecimentos | Massa gerador | Potência gerador [W] | Combustível consumido [L] | Calda cons [L] | Distância percorrida [km] | Distância Pulverizando [km] | RTL ACUMULADO[m] | EOC [km/km] | EOC [h/h] | Tempo de manobra [h] | Tempo rtl_rtw [h] | V pulv [m/s] | V desloc [m/s] | Preço Total por ha Simples [R$/ha] | Preço Total por ha Presumido [R$/ha] | Preço Total por ha Real [R$/ha] | Preço Total Simples [R$] | Preço Total Presumido [R$] | Prod CAPEX [ha/h/R$] | Dias Trabalhados | Preço Total Real [R$]
0 | 140 | CONCLUIDO | 2.218 | 45.09 | 25.47 | 4.78 | 0.06 | 320 | 274.09 | 60.56 | 1 | 318 | 72.53 | 34038.11 | 439.44 | 1364.59 | 371.83 | 48.96 | 157629.03 | 0.13 | 0.54 | 2.76 | 9.7 | 1 | 10 | 900.5868 | 1232.2226 | 1114.621 | 900586.7776 | 1232222.5602 | 1.1028e-06 | 27 | 1114620.9685
1 | 140 | CONCLUIDO | 2.7001 | 37.04 | 22.44 | 6.01 | 0.08 | 224 | 274.57 | 60.56 | 1.25 | 222 | 72.76 | 34097.72 | 385.94 | 1364.77 | 271.34 | 48.96 | 107864.01 | 0.18 | 0.62 | 2.63 | 6.67 | 1 | 10 | 673.4276 | 921.4133 | 833.4749 | 673427.5806 | 921413.3254 | 1.3425e-06 | 22 | 833474.9308
2 | 140 | CONCLUIDO | 3.0408 | 32.89 | 20.9 | 7.21 | 0.1 | 174 | 275.05 | 60.56 | 1.5 | 172 | 73 | 34157.42 | 358.44 | 1364.62 | 221.42 | 48.96 | 83156.88 | 0.22 | 0.66 | 2.53 | 5.13 | 1 | 10 | 572.7843 | 783.7087 | 708.9127 | 572784.2903 | 783708.7355 | 1.5119e-06 | 20 | 708912.6737
3 | 140 | CONCLUIDO | 3.303 | 30.28 | 19.96 | 8.43 | 0.11 | 142 | 275.54 | 60.56 | 1.75 | 140 | 73.23 | 34217.22 | 341.16 | 1364.44 | 190.46 | 48.96 | 67837.22 | 0.26 | 0.69 | 2.49 | 4.19 | 1 | 10 | 506.7033 | 693.2938 | 627.1268 | 506703.2944 | 693293.8016 | 1.6422e-06 | 18 | 627126.8142
4 | 140 | CONCLUIDO | 3.5318 | 28.31 | 19.2 | 9.68 | 0.13 | 119 | 276.02 | 60.56 | 2 | 117 | 73.47 | 34277.1 | 327.32 | 1364.17 | 166.26 | 48.96 | 55849.51 | 0.29 | 0.72 | 2.43 | 3.44 | 1 | 10 | 462.7296 | 633.1271 | 572.7023 | 462729.6308 | 633127.095 | 1.756e-06 | 17 | 572702.3337
5 | 140 | CONCLUIDO | 3.7024 | 27.01 | 18.73 | 10.91 | 0.14 | 103 | 276.51 | 60.56 | 2.25 | 101 | 73.71 | 34337.08 | 318.39 | 1364.47 | 150.64 | 48.96 | 48118.08 | 0.33 | 0.74 | 2.41 | 2.97 | 1 | 10 | 431.7424 | 590.7291 | 534.3507 | 431742.4456 | 590729.0612 | 1.8408e-06 | 16 | 534350.7087
6 | 140 | CONCLUIDO | 3.8399 | 26.04 | 18.39 | 12.12 | 0.16 | 91 | 277 | 60.56 | 2.5 | 89 | 73.94 | 34397.15 | 311.46 | 1364.17 | 139.69 | 48.96 | 42703.22 | 0.35 | 0.75 | 2.39 | 2.63 | 1 | 10 | 415.827 | 568.9528 | 514.6528 | 415826.9798 | 568952.8187 | 1.9092e-06 | 16 | 514652.7603
7 | 140 | CONCLUIDO | 3.9656 | 25.22 | 18.09 | 13.4 | 0.18 | 81 | 277.48 | 60.56 | 2.75 | 79 | 74.18 | 34457.31 | 305.51 | 1364.35 | 129.47 | 48.96 | 37646.12 | 0.38 | 0.77 | 2.38 | 2.32 | 1 | 10 | 393.4363 | 538.3169 | 486.9407 | 393436.3102 | 538316.9168 | 1.9717e-06 | 15 | 486940.7058
8 | 140 | CONCLUIDO | 4.0723 | 24.56 | 17.84 | 14.67 | 0.19 | 73 | 277.97 | 60.56 | 3 | 71 | 74.42 | 34517.57 | 300.55 | 1364.07 | 121.51 | 48.96 | 33704.14 | 0.4 | 0.78 | 2.37 | 2.08 | 1 | 10 | 382.8562 | 523.8407 | 473.8461 | 382856.1799 | 523840.7157 | 2.0247e-06 | 15 | 473846.093
9 | 140 | CONCLUIDO | 4.1526 | 24.08 | 17.68 | 15.83 | 0.21 | 67 | 278.46 | 60.56 | 3.25 | 65 | 74.66 | 34577.92 | 296.87 | 1364.21 | 116.38 | 48.96 | 31168.08 | 0.42 | 0.78 | 2.35 | 1.92 | 1 | 10 | 366.303 | 501.1919 | 453.3589 | 366303.0104 | 501191.939 | 2.0646e-06 | 14 | 453358.8837
10 | 140 | CONCLUIDO | 4.2239 | 23.67 | 17.54 | 16.97 | 0.22 | 62 | 278.95 | 60.56 | 3.5 | 60 | 74.9 | 34638.36 | 293.61 | 1364.11 | 111.66 | 48.96 | 28832.73 | 0.44 | 0.79 | 2.35 | 1.78 | 1 | 10 | 359.9201 | 492.4586 | 445.459 | 359920.1017 | 492458.5617 | 2.1001e-06 | 14 | 445459.0077
11 | 140 | CONCLUIDO | 4.2985 | 23.26 | 17.39 | 18.3 | 0.24 | 57 | 279.44 | 60.56 | 3.75 | 55 | 75.14 | 34698.9 | 290.07 | 1364.09 | 106.84 | 48.96 | 26451.23 | 0.46 | 0.8 | 2.33 | 1.63 | 1 | 10 | 353.3833 | 483.5147 | 437.3687 | 353383.3388 | 483514.6743 | 2.1372e-06 | 14 | 437368.7124
12 | 140 | CONCLUIDO | 4.3595 | 22.94 | 17.27 | 19.55 | 0.25 | 53 | 279.94 | 60.56 | 4 | 51 | 75.38 | 34759.54 | 287.14 | 1364.06 | 103.19 | 48.96 | 24644.42 | 0.47 | 0.8 | 2.33 | 1.51 | 1 | 10 | 348.1942 | 476.4146 | 430.9463 | 348194.163 | 476414.615 | 2.1675e-06 | 14 | 430946.2728
13 | 140 | CONCLUIDO | 4.426 | 22.59 | 17.13 | 20.98 | 0.27 | 49 | 280.43 | 60.56 | 4.25 | 47 | 75.62 | 34820.27 | 283.96 | 1364.13 | 98.77 | 48.96 | 22454.57 | 0.5 | 0.81 | 2.32 | 1.37 | 1 | 10 | 342.6763 | 468.8648 | 424.117 | 342676.2701 | 468864.7906 | 2.2006e-06 | 14 | 424116.9931
14 | 140 | CONCLUIDO | 4.4744 | 22.35 | 17.05 | 22.23 | 0.29 | 46 | 280.92 | 60.56 | 4.5 | 44 | 75.87 | 34881.09 | 281.71 | 1364.11 | 95.5 | 48.96 | 20833.52 | 0.51 | 0.81 | 2.32 | 1.29 | 1 | 10 | 329.7894 | 451.2325 | 408.1675 | 329789.446 | 451232.4694 | 2.2246e-06 | 13 | 408167.4758
15 | 140 | CONCLUIDO | 4.5043 | 22.2 | 17 | 23.18 | 0.3 | 44 | 281.41 | 60.56 | 4.75 | 42 | 76.11 | 34942.02 | 280.01 | 1364.1 | 94.18 | 48.96 | 20185.91 | 0.52 | 0.81 | 2.32 | 1.24 | 1 | 10 | 327.3121 | 447.8429 | 405.1014 | 327312.1144 | 447842.8749 | 2.2395e-06 | 13 | 405101.3795
16 | 140 | CONCLUIDO | 4.5557 | 21.95 | 16.91 | 24.74 | 0.32 | 41 | 281.91 | 60.56 | 5 | 39 | 76.35 | 35003.04 | 277.04 | 1364.18 | 91.24 | 48.96 | 18727.47 | 0.54 | 0.82 | 2.31 | 1.15 | 1 | 10 | 323.0906 | 442.0669 | 399.8766 | 323090.6439 | 442066.8727 | 2.2651e-06 | 13 | 399876.6308
17 | 140 | CONCLUIDO | 4.5882 | 21.8 | 16.86 | 25.93 | 0.33 | 39 | 282.4 | 60.56 | 5.25 | 37 | 76.6 | 35064.15 | 275.59 | 1364.03 | 89.71 | 48.96 | 17973.44 | 0.55 | 0.82 | 2.3 | 1.1 | 1 | 10 | 320.7187 | 438.8215 | 396.941 | 320718.7094 | 438821.4873 | 2.2812e-06 | 13 | 396940.9804
18 | 140 | CONCLUIDO | 4.6211 | 21.64 | 16.81 | 27.25 | 0.35 | 37 | 282.9 | 60.56 | 5.5 | 35 | 76.85 | 35125.37 | 274.67 | 1364.13 | 88.22 | 48.96 | 17237.98 | 0.56 | 0.82 | 2.3 | 1.05 | 1 | 10 | 318.6403 | 435.9778 | 394.3686 | 318640.3279 | 435977.7541 | 2.2976e-06 | 13 | 394368.6491
19 | 140 | CONCLUIDO | 4.66 | 21.46 | 16.73 | 28.68 | 0.36 | 35 | 283.4 | 60.56 | 5.75 | 33 | 77.09 | 35186.68 | 271.53 | 1364.11 | 85.49 | 48.96 | 15882.96 | 0.57 | 0.83 | 2.3 | 0.97 | 1 | 10 | 315.0875 | 431.1166 | 389.9714 | 315087.4592 | 431116.5623 | 2.3169e-06 | 13 | 389971.4027
20 | 140 | CONCLUIDO | 4.6753 | 21.39 | 16.71 | 29.49 | 0.38 | 34 | 283.9 | 60.56 | 6 | 32 | 77.34 | 35248.1 | 270.89 | 1364.05 | 84.85 | 48.96 | 15567.72 | 0.58 | 0.83 | 2.3 | 0.95 | 1 | 10 | 314.0514 | 429.6989 | 388.6891 | 314051.3777 | 429698.95 | 2.3245e-06 | 13 | 388689.0853
21 | 140 | CONCLUIDO | 4.7112 | 21.23 | 16.65 | 31.23 | 0.39 | 32 | 284.4 | 60.56 | 6.25 | 30 | 77.59 | 35309.61 | 268.38 | 1364.07 | 83.19 | 48.96 | 14750.56 | 0.59 | 0.83 | 2.29 | 0.89 | 1 | 10 | 311.0869 | 425.6428 | 385.02 | 311086.8789 | 425642.792 | 2.3424e-06 | 13 | 385020.0413
22 | 140 | CONCLUIDO | 4.7267 | 21.16 | 16.64 | 32.2 | 0.41 | 31 | 284.89 | 60.56 | 6.5 | 29 | 77.84 | 35371.22 | 267.61 | 1364.04 | 82.37 | 48.96 | 14343.09 | 0.59 | 0.83 | 2.29 | 0.88 | 1 | 10 | 310.0326 | 424.2002 | 383.7152 | 310032.5714 | 424200.2419 | 2.3501e-06 | 13 | 383715.1662
23 | 140 | CONCLUIDO | 4.7474 | 21.06 | 16.6 | 33.19 | 0.42 | 30 | 285.39 | 60.56 | 6.75 | 28 | 78.09 | 35432.93 | 266.55 | 1364 | 81.25 | 48.96 | 13792.37 | 0.6 | 0.83 | 2.29 | 0.84 | 1 | 10 | 308.5338 | 422.1495 | 381.8602 | 308533.7798 | 422149.5291 | 2.3604e-06 | 13 | 381860.1705
24 | 140 | CONCLUIDO | 4.7872 | 20.89 | 16.53 | 35.41 | 0.44 | 28 | 285.9 | 60.56 | 7 | 26 | 78.34 | 35494.74 | 263.71 | 1364.22 | 79.06 | 48.96 | 12706.01 | 0.62 | 0.84 | 2.28 | 0.77 | 1 | 10 | 305.3053 | 417.7321 | 377.8644 | 305305.2538 | 417732.1174 | 2.3802e-06 | 13 | 377864.3504
25 | 140 | CONCLUIDO | 4.8069 | 20.8 | 16.49 | 36.65 | 0.45 | 27 | 286.4 | 60.56 | 7.25 | 25 | 78.59 | 35556.78 | 262.18 | 1364.14 | 77.97 | 48.96 | 12163.75 | 0.63 | 0.84 | 2.28 | 0.73 | 1 | 10 | 303.6475 | 415.4639 | 375.8127 | 303647.5302 | 415463.9469 | 2.39e-06 | 13 | 375812.6509
26 | 140 | CONCLUIDO | 4.8204 | 20.74 | 16.49 | 38.04 | 0.47 | 26 | 286.9 | 60.56 | 7.5 | 24 | 78.85 | 35618.8 | 261.93 | 1364.01 | 77.29 | 48.96 | 11829.44 | 0.63 | 0.84 | 2.29 | 0.73 | 1 | 10 | 303.0065 | 414.5869 | 375.0193 | 303006.492 | 414586.8501 | 2.3967e-06 | 13 | 375019.263
27 | 140 | CONCLUIDO | 4.8407 | 20.66 | 16.45 | 39.48 | 0.48 | 25 | 287.41 | 60.56 | 7.75 | 23 | 79.1 | 35680.92 | 259.77 | 1364.17 | 76.55 | 48.96 | 11466.26 | 0.64 | 0.84 | 2.28 | 0.69 | 1 | 10 | 291.949 | 399.4575 | 361.3338 | 291948.972 | 399457.4634 | 2.4068e-06 | 12 | 361333.8037
28 | 140 | CONCLUIDO | 4.8393 | 20.66 | 16.46 | 39.5 | 0.49 | 25 | 287.91 | 60.56 | 8 | 23 | 79.36 | 35743.15 | 259.24 | 1364.05 | 76.83 | 48.96 | 11606.45 | 0.64 | 0.84 | 2.28 | 0.7 | 1 | 10 | 291.768 | 399.2099 | 361.1098 | 291768.0203 | 399209.8772 | 2.4061e-06 | 12 | 361109.8469
29 | 140 | CONCLUIDO | 4.8611 | 20.57 | 16.42 | 41.04 | 0.51 | 24 | 288.42 | 60.56 | 8.25 | 22 | 79.61 | 35805.48 | 257.65 | 1364 | 75.38 | 48.96 | 10883.35 | 0.65 | 0.84 | 2.28 | 0.66 | 1 | 10 | 290.0387 | 396.8437 | 358.9695 | 290038.6522 | 396843.6795 | 2.4169e-06 | 12 | 358969.4757
30 | 140 | CONCLUIDO | 4.8793 | 20.49 | 16.39 | 42.76 | 0.52 | 23 | 288.92 | 60.56 | 8.5 | 21 | 79.87 | 35867.91 | 256.06 | 1364.06 | 74.59 | 48.96 | 10496.12 | 0.66 | 0.84 | 2.28 | 0.63 | 1 | 10 | 288.4871 | 394.7208 | 357.0492 | 288487.1325 | 394720.8218 | 2.426e-06 | 12 | 357049.2206
31 | 140 | CONCLUIDO | 4.9016 | 20.4 | 16.35 | 44.6 | 0.54 | 22 | 289.43 | 60.56 | 8.75 | 20 | 80.12 | 35930.44 | 254.82 | 1364.02 | 73.43 | 48.96 | 9918.48 | 0.67 | 0.85 | 2.27 | 0.59 | 1 | 10 | 286.9412 | 392.6056 | 355.1359 | 286941.1895 | 392605.5944 | 2.437e-06 | 12 | 355135.8675
32 | 140 | CONCLUIDO | 4.8987 | 20.41 | 16.36 | 44.63 | 0.55 | 22 | 289.94 | 60.56 | 9 | 20 | 80.38 | 35993.08 | 253.58 | 1364 | 73.54 | 48.96 | 9976.54 | 0.67 | 0.85 | 2.28 | 0.6 | 1 | 10 | 286.4645 | 391.9534 | 354.5459 | 286464.4895 | 391953.3524 | 2.4356e-06 | 12 | 354545.8746
33 | 140 | CONCLUIDO | 4.9161 | 20.34 | 16.34 | 46.7 | 0.57 | 21 | 290.45 | 60.56 | 9.25 | 19 | 80.64 | 36055.83 | 252.39 | 1364.06 | 72.8 | 48.96 | 9612.19 | 0.67 | 0.85 | 2.28 | 0.58 | 1 | 10 | 285.1942 | 390.2153 | 352.9737 | 285194.1944 | 390215.2786 | 2.4443e-06 | 12 | 352973.6801
34 | 140 | CONCLUIDO | 4.9389 | 20.25 | 16.3 | 48.91 | 0.58 | 20 | 290.96 | 60.56 | 9.5 | 18 | 80.9 | 36118.68 | 250.33 | 1364.02 | 71.64 | 48.96 | 9033.04 | 0.68 | 0.85 | 2.27 | 0.54 | 1 | 10 | 283.2555 | 387.5627 | 350.5743 | 283255.54 | 387562.7262 | 2.4556e-06 | 12 | 350574.2836
35 | 140 | CONCLUIDO | 4.9394 | 20.25 | 16.3 | 48.9 | 0.6 | 20 | 291.47 | 60.56 | 9.75 | 18 | 81.16 | 36181.64 | 249.79 | 1364.03 | 71.5 | 48.96 | 8963.01 | 0.68 | 0.85 | 2.27 | 0.54 | 1 | 10 | 282.9736 | 387.177 | 350.2254 | 282973.6298 | 387177.0042 | 2.4558e-06 | 12 | 350225.3743
36 | 140 | CONCLUIDO | 4.9572 | 20.17 | 16.28 | 51.41 | 0.61 | 19 | 291.98 | 60.56 | 10 | 17 | 81.42 | 36244.71 | 248.88 | 1364.01 | 70.94 | 48.96 | 8688.01 | 0.69 | 0.85 | 2.27 | 0.52 | 1 | 10 | 281.8488 | 385.638 | 348.8332 | 281848.8133 | 385637.9806 | 2.4647e-06 | 12 | 348833.233
37 | 140 | CONCLUIDO | 4.9557 | 20.18 | 16.29 | 51.43 | 0.62 | 19 | 292.49 | 60.56 | 10.25 | 17 | 81.68 | 36307.88 | 247.89 | 1364.01 | 71.04 | 48.96 | 8741.38 | 0.69 | 0.85 | 2.27 | 0.53 | 1 | 10 | 281.4482 | 385.0899 | 348.3374 | 281448.2121 | 385089.8604 | 2.4639e-06 | 12 | 348337.4246
38 | 140 | CONCLUIDO | 4.9763 | 20.1 | 16.25 | 54.18 | 0.64 | 18 | 293 | 60.56 | 10.5 | 16 | 81.95 | 36371.17 | 246.08 | 1364.03 | 70.18 | 48.96 | 8315.85 | 0.7 | 0.85 | 2.27 | 0.49 | 1 | 10 | 279.7384 | 382.7504 | 346.2212 | 279738.3921 | 382750.4093 | 2.4742e-06 | 12 | 346221.2474
39 | 140 | CONCLUIDO | 4.9801 | 20.08 | 16.24 | 54.13 | 0.65 | 18 | 293.52 | 60.56 | 10.75 | 16 | 82.21 | 36434.56 | 245.03 | 1364.05 | 69.58 | 48.96 | 8016.2 | 0.7 | 0.85 | 2.27 | 0.48 | 1 | 10 | 279.0687 | 381.8342 | 345.3924 | 279068.7356 | 381834.1558 | 2.4761e-06 | 12 | 345392.4398
40 | 140 | CONCLUIDO | 4.9999 | 20 | 16.21 | 57.22 | 0.67 | 17 | 294.03 | 60.56 | 11 | 15 | 82.48 | 36498.06 | 243.12 | 1364 | 68.65 | 48.96 | 7556.6 | 0.71 | 0.85 | 2.27 | 0.45 | 1 | 10 | 277.3858 | 379.5315 | 343.3096 | 277385.8184 | 379531.5141 | 2.4859e-06 | 12 | 343309.5591
41 | 140 | CONCLUIDO | 4.9969 | 20.01 | 16.22 | 57.26 | 0.68 | 17 | 294.55 | 60.56 | 11.25 | 15 | 82.74 | 36561.67 | 241.91 | 1364 | 69.19 | 48.96 | 7822.98 | 0.71 | 0.85 | 2.27 | 0.46 | 1 | 10 | 276.9308 | 378.9089 | 342.7464 | 276930.8025 | 378908.9414 | 2.4844e-06 | 12 | 342746.4038
42 | 140 | CONCLUIDO | 5.0177 | 19.93 | 16.19 | 60.72 | 0.69 | 16 | 295.06 | 60.56 | 11.5 | 14 | 83.01 | 36625.39 | 240.52 | 1364.06 | 67.93 | 48.96 | 7200.74 | 0.72 | 0.86 | 2.27 | 0.43 | 1 | 10 | 275.4798 | 376.9236 | 340.9505 | 275479.7672 | 376923.5708 | 2.4948e-06 | 12 | 340950.5142
43 | 140 | CONCLUIDO | 5.0172 | 19.93 | 16.19 | 60.73 | 0.71 | 16 | 295.58 | 60.56 | 11.75 | 14 | 83.28 | 36689.22 | 239.73 | 1364 | 68.1 | 48.96 | 7285.74 | 0.72 | 0.86 | 2.27 | 0.44 | 1 | 10 | 275.1154 | 376.425 | 340.4995 | 275115.3762 | 376424.995 | 2.4945e-06 | 12 | 340499.5218
44 | 140 | CONCLUIDO | 5.0174 | 19.93 | 16.19 | 60.73 | 0.72 | 16 | 296.1 | 60.56 | 12 | 14 | 83.54 | 36753.16 | 238.81 | 1364.06 | 68.11 | 48.96 | 7290.78 | 0.72 | 0.86 | 2.27 | 0.43 | 1 | 10 | 274.6653 | 375.8092 | 339.9425 | 274665.3249 | 375809.2149 | 2.4946e-06 | 12 | 339942.5109
45 | 140 | CONCLUIDO | 5.0401 | 19.84 | 16.16 | 64.63 | 0.74 | 15 | 296.62 | 60.56 | 12.25 | 13 | 83.81 | 36817.22 | 236.76 | 1364 | 66.92 | 48.96 | 6699.07 | 0.73 | 0.86 | 2.26 | 0.4 | 1 | 10 | 272.8515 | 373.3274 | 337.6976 | 272851.4652 | 373327.412 | 2.5059e-06 | 12 | 337697.5678
46 | 140 | CONCLUIDO | 5.0393 | 19.84 | 16.16 | 64.64 | 0.75 | 15 | 297.14 | 60.56 | 12.5 | 13 | 84.08 | 36881.39 | 236.07 | 1364.02 | 66.99 | 48.96 | 6736.06 | 0.73 | 0.86 | 2.26 | 0.4 | 1 | 10 | 272.5461 | 372.9096 | 337.3196 | 272546.0746 | 372909.5632 | 2.5055e-06 | 12 | 337319.5978
47 | 140 | CONCLUIDO | 5.0378 | 19.85 | 16.17 | 64.66 | 0.76 | 15 | 297.66 | 60.56 | 12.75 | 13 | 84.36 | 36945.67 | 233.4 | 1364.02 | 67.27 | 48.96 | 6875.02 | 0.73 | 0.86 | 2.26 | 0.41 | 1 | 10 | 271.3427 | 371.263 | 335.8302 | 271342.6639 | 371263.0035 | 2.5048e-06 | 12 | 335830.1836
48 | 140 | CONCLUIDO | 5.062 | 19.76 | 16.12 | 69.1 | 0.78 | 14 | 298.18 | 60.56 | 13 | 12 | 84.63 | 37010.06 | 232.33 | 1364.01 | 66.04 | 48.96 | 6262.46 | 0.74 | 0.86 | 2.26 | 0.36 | 1 | 10 | 269.912 | 369.3055 | 334.0595 | 269912.0241 | 369305.5391 | 2.5168e-06 | 12 | 334059.5368
49 | 140 | CONCLUIDO | 5.0619 | 19.76 | 16.12 | 69.1 | 0.79 | 14 | 298.71 | 60.56 | 13.25 | 12 | 84.9 | 37074.57 | 231.37 | 1364 | 65.96 | 48.96 | 6225.39 | 0.74 | 0.86 | 2.26 | 0.36 | 1 | 10 | 269.4565 | 368.6822 | 333.4957 | 269456.4724 | 368682.2332 | 2.5167e-06 | 12 | 333495.7183
50 | 140 | CONCLUIDO | 5.0575 | 19.77 | 16.14 | 69.17 | 0.8 | 14 | 299.23 | 60.56 | 13.5 | 12 | 85.18 | 37139.2 | 231.17 | 1364.08 | 66.24 | 48.96 | 6365.81 | 0.74 | 0.86 | 2.27 | 0.38 | 1 | 10 | 269.5593 | 368.8229 | 333.623 | 269559.3083 | 368822.9377 | 2.5146e-06 | 12 | 333622.9942
51 | 140 | CONCLUIDO | 5.0749 | 19.7 | 16.12 | 74.42 | 0.82 | 13 | 299.76 | 60.56 | 13.75 | 11 | 85.45 | 37204.07 | 229.47 | 1364.09 | 65.79 | 48.96 | 6146.23 | 0.74 | 0.86 | 2.26 | 0.36 | 1 | 10 | 268.1437 | 366.886 | 331.8709 | 268143.663 | 366885.9894 | 2.5232e-06 | 12 | 331870.9055
52 | 140 | CONCLUIDO | 5.0811 | 19.68 | 16.1 | 74.31 | 0.83 | 13 | 300.28 | 60.56 | 14 | 11 | 85.73 | 37268.93 | 229.15 | 1364.02 | 65.21 | 48.96 | 5854.14 | 0.75 | 0.86 | 2.26 | 0.34 | 1 | 10 | 267.7391 | 366.3324 | 331.3701 | 267739.0572 | 366332.3899 | 2.5263e-06 | 12 | 331370.1408
53 | 140 | CONCLUIDO | 5.0779 | 19.69 | 16.11 | 74.37 | 0.84 | 13 | 300.81 | 60.56 | 14.25 | 11 | 86 | 37333.9 | 229.02 | 1364.03 | 65.35 | 48.96 | 5925.87 | 0.75 | 0.86 | 2.27 | 0.35 | 1 | 10 | 267.8062 | 366.4243 | 331.4533 | 267806.2084 | 366424.2691 | 2.5247e-06 | 12 | 331453.2511
54 | 140 | CONCLUIDO | 5.081 | 19.68 | 16.1 | 74.31 | 0.86 | 13 | 301.34 | 60.56 | 14.5 | 11 | 86.28 | 37399 | 226.22 | 1364.02 | 65.16 | 48.96 | 5830.76 | 0.75 | 0.86 | 2.26 | 0.34 | 1 | 10 | 266.3474 | 364.4283 | 329.6478 | 266347.4195 | 364428.2897 | 2.5262e-06 | 12 | 329647.7652
55 | 140 | CONCLUIDO | 5.1041 | 19.59 | 16.06 | 80.32 | 0.87 | 12 | 301.86 | 60.56 | 14.75 | 9 | 86.56 | 37464.21 | 224.02 | 1364.01 | 63.83 | 48.96 | 5169.67 | 0.77 | 0.86 | 2.26 | 0.3 | 1 | 10 | 264.4802 | 361.8735 | 327.3368 | 264480.197 | 361873.4735 | 2.5377e-06 | 12 | 327336.7771
56 | 140 | CONCLUIDO | 5.1006 | 19.61 | 16.08 | 80.39 | 0.88 | 12 | 302.39 | 60.56 | 15 | 8 | 86.84 | 37529.55 | 224.48 | 1364.09 | 64.24 | 48.96 | 5375.43 | 0.76 | 0.86 | 2.26 | 0.32 | 1 | 10 | 264.8637 | 362.3981 | 327.8114 | 264863.6591 | 362398.1434 | 2.536e-06 | 12 | 327811.3732
57 | 140 | CONCLUIDO | 5.1028 | 19.6 | 16.07 | 80.35 | 0.9 | 12 | 302.92 | 60.56 | 15.25 | 8 | 87.12 | 37595 | 223.54 | 1364 | 63.98 | 48.96 | 5243.47 | 0.77 | 0.86 | 2.26 | 0.31 | 1 | 10 | 264.3217 | 361.6567 | 327.1407 | 264321.7339 | 361656.6573 | 2.5371e-06 | 12 | 327140.6536
58 | 140 | CONCLUIDO | 5.1017 | 19.6 | 16.07 | 80.37 | 0.91 | 12 | 303.46 | 60.56 | 15.5 | 7 | 87.4 | 37660.57 | 224.45 | 1364 | 64.04 | 48.96 | 5273.61 | 0.76 | 0.86 | 2.26 | 0.31 | 1 | 10 | 264.7863 | 362.2923 | 327.7157 | 264786.3275 | 362292.3348 | 2.5365e-06 | 12 | 327715.6628
59 | 140 | CONCLUIDO | 5.102 | 19.6 | 16.07 | 80.36 | 0.92 | 12 | 303.99 | 60.56 | 15.75 | 6 | 87.68 | 37726.27 | 223.29 | 1364 | 63.93 | 48.96 | 5221.61 | 0.77 | 0.86 | 2.27 | 0.31 | 1 | 10 | 264.2273 | 361.5275 | 327.0238 | 264227.3448 | 361527.51 | 2.5367e-06 | 12 | 327023.8319
60 | 140 | CONCLUIDO | 5.0985 | 19.61 | 16.09 | 80.43 | 0.94 | 12 | 304.52 | 60.56 | 16 | 5 | 87.97 | 37792.08 | 219.69 | 1364.04 | 64.39 | 48.96 | 5449.6 | 0.76 | 0.86 | 2.27 | 0.33 | 1 | 10 | 262.6848 | 359.4169 | 325.1147 | 262684.7911 | 359416.92 | 2.5349e-06 | 12 | 325114.6736
61 | 140 | CONCLUIDO | 5.1205 | 19.53 | 16.05 | 87.57 | 0.95 | 11 | 305.06 | 60.56 | 16.25 | 3 | 88.25 | 37858.02 | 219.1 | 1364 | 63.39 | 48.96 | 4952.63 | 0.77 | 0.86 | 2.26 | 0.29 | 1 | 10 | 261.6333 | 357.9782 | 323.8132 | 261633.2505 | 357978.1558 | 2.5459e-06 | 12 | 323813.2231
62 | 140 | CONCLUIDO | 5.1194 | 19.53 | 16.06 | 87.59 | 0.96 | 11 | 305.59 | 60.56 | 16.5 | 1 | 88.54 | 37924.08 | 219.46 | 1364.04 | 63.43 | 48.96 | 4975.47 | 0.77 | 0.86 | 2.27 | 0.3 | 1 | 10 | 261.8655 | 358.296 | 324.1007 | 261865.5284 | 358295.9687 | 2.5453e-06 | 12 | 324100.7043
63 | 140 | CONCLUIDO | 5.1231 | 19.52 | 16.04 | 87.51 | 0.97 | 11 | 306.13 | 60.56 | 16.75 | 1 | 88.83 | 37990.27 | 219.46 | 1364 | 63.01 | 48.96 | 4762.83 | 0.78 | 0.86 | 2.26 | 0.28 | 1 | 10 | 261.6968 | 358.0651 | 323.8919 | 261696.795 | 358065.1001 | 2.5472e-06 | 12 | 323891.8695
64 | 140 | CONCLUIDO | 5.1238 | 19.52 | 16.04 | 87.5 | 0.99 | 11 | 306.67 | 60.56 | 17 | 1 | 89.11 | 38056.58 | 220.17 | 1364.04 | 62.85 | 48.96 | 4682.97 | 0.78 | 0.86 | 2.27 | 0.28 | 1 | 10 | 262.0113 | 358.4954 | 324.2811 | 262011.2832 | 358495.3969 | 2.5475e-06 | 12 | 324281.0993
65 | 140 | CONCLUIDO | 5.1231 | 19.52 | 16.04 | 87.51 | 1 | 11 | 307.21 | 60.56 | 17.25 | 1 | 89.4 | 38123.01 | 220.89 | 1364.07 | 62.99 | 48.96 | 4754.95 | 0.78 | 0.86 | 2.26 | 0.28 | 1 | 10 | 262.3719 | 358.9888 | 324.7274 | 262371.9071 | 358988.8183 | 2.5472e-06 | 12 | 324727.4294
66 | 140 | CONCLUIDO | 5.1211 | 19.53 | 16.05 | 87.55 | 1.01 | 11 | 307.75 | 60.56 | 17.5 | 1 | 89.69 | 38189.58 | 221.57 | 1364.04 | 63.16 | 48.96 | 4837.51 | 0.78 | 0.86 | 2.27 | 0.29 | 1 | 10 | 262.7821 | 359.5501 | 325.2351 | 262782.097 | 359550.0583 | 2.5462e-06 | 12 | 325235.1053
67 | 140 | CONCLUIDO | 5.1211 | 19.53 | 16.05 | 87.55 | 1.03 | 11 | 308.29 | 60.56 | 17.75 | 0 | 89.98 | 38256.26 | 221.88 | 1364.07 | 63.19 | 48.96 | 4856.57 | 0.77 | 0.86 | 2.27 | 0.29 | 1 | 10 | 262.9285 | 359.7504 | 325.4163 | 262928.5072 | 359750.3831 | 2.5462e-06 | 12 | 325416.3114

## RESULTADOS_6
Unnamed: 0 | Volume de calda [L] | STATUS | Capacidade operacional [ha/h] | Tempo de missao [h] | Tempo util [h] | Tempo por voo [min] | Autonomia Projetada [h] | N° Voos | MTOW [kg] | Massa Estrutura [kg] | Combustível [kg] | Abastecimentos | Massa gerador | Potência gerador [W] | Combustível consumido [L] | Calda cons [L] | Distância percorrida [km] | Distância Pulverizando [km] | RTL ACUMULADO[m] | EOC [km/km] | EOC [h/h] | Tempo de manobra [h] | Tempo rtl_rtw [h] | V pulv [m/s] | V desloc [m/s] | Preço Total por ha Simples [R$/ha] | Preço Total por ha Presumido [R$/ha] | Preço Total por ha Real [R$/ha] | Preço Total Simples [R$] | Preço Total Presumido [R$] | Prod CAPEX [ha/h/R$] | Dias Trabalhados | Preço Total Real [R$]
0 | 40 | CONCLUIDO | 4.3723 | 22.87 | 18.89 | 10.5 | 0.2 | 108 | 89.87 | 37.55 | 1 | 106 | 11.32 | 11317.98 | 148.83 | 1364.17 | 156.19 | 48.96 | 50871.78 | 0.31 | 0.73 | 2.41 | 3.13 | 1 | 10 | 234.6488 | 321.0569 | 290.4157 | 234648.8358 | 321056.8891 | 2.6084e-06 | 14 | 290415.6702
1 | 40 | CONCLUIDO | 4.6335 | 21.58 | 18.11 | 13.42 | 0.24 | 81 | 90.18 | 37.55 | 1.25 | 79 | 11.37 | 11355.7 | 138.78 | 1364.16 | 130.55 | 48.96 | 38182.48 | 0.38 | 0.76 | 2.38 | 2.35 | 1 | 10 | 213.0383 | 291.4884 | 263.6691 | 213038.2744 | 291488.3657 | 2.7642e-06 | 13 | 263669.1252
2 | 40 | CONCLUIDO | 4.8222 | 20.74 | 17.59 | 16.49 | 0.29 | 64 | 90.48 | 37.55 | 1.5 | 62 | 11.43 | 11393.43 | 130.99 | 1364.28 | 113.27 | 48.96 | 29629.48 | 0.43 | 0.79 | 2.35 | 1.83 | 1 | 10 | 203.903 | 278.9891 | 252.3627 | 203902.9906 | 278989.0673 | 2.8768e-06 | 13 | 252362.7423
3 | 40 | CONCLUIDO | 4.9605 | 20.16 | 17.24 | 19.89 | 0.34 | 52 | 90.79 | 37.55 | 1.75 | 50 | 11.49 | 11431.19 | 124.42 | 1364.16 | 102.02 | 48.96 | 24064.66 | 0.48 | 0.8 | 2.33 | 1.48 | 1 | 10 | 189.3436 | 259.0683 | 234.3431 | 189343.5959 | 259068.2611 | 2.9593e-06 | 12 | 234343.1499
4 | 40 | CONCLUIDO | 5.0609 | 19.76 | 16.99 | 23.17 | 0.39 | 44 | 91.1 | 37.55 | 2 | 40 | 11.54 | 11468.97 | 117.81 | 1364.04 | 94.03 | 48.96 | 20107.53 | 0.52 | 0.82 | 2.31 | 1.23 | 1 | 10 | 183.895 | 251.6133 | 227.5996 | 183895.0009 | 251613.2531 | 3.0192e-06 | 12 | 227599.6373
5 | 40 | CONCLUIDO | 5.1265 | 19.51 | 16.85 | 26.6 | 0.43 | 38 | 91.4 | 37.55 | 2.25 | 18 | 11.6 | 11506.78 | 113.51 | 1364.19 | 88.37 | 48.96 | 17308.58 | 0.55 | 0.82 | 2.33 | 1.09 | 1 | 10 | 180.5009 | 246.9694 | 223.3989 | 180500.9446 | 246969.3556 | 3.0583e-06 | 12 | 223398.9469
6 | 40 | CONCLUIDO | 5.1415 | 19.45 | 16.83 | 28.05 | 0.48 | 36 | 91.71 | 37.55 | 2.5 | 7 | 11.66 | 11544.61 | 111.66 | 1364.14 | 87.65 | 48.96 | 16959.13 | 0.56 | 0.82 | 2.34 | 1.07 | 1 | 10 | 179.3507 | 245.3956 | 221.9754 | 179350.7301 | 245395.5813 | 3.0673e-06 | 12 | 221975.3715
7 | 40 | CONCLUIDO | 5.1429 | 19.44 | 16.82 | 28.04 | 0.52 | 36 | 92.02 | 37.55 | 2.75 | 0 | 11.71 | 11582.46 | 111.89 | 1364.18 | 87.21 | 48.96 | 16738 | 0.56 | 0.82 | 2.34 | 1.06 | 1 | 10 | 179.4186 | 245.4884 | 222.0593 | 179418.5747 | 245488.4093 | 3.0681e-06 | 12 | 222059.34

## RESULTADOS_23
Unnamed: 0 | Volume de calda [L] | STATUS | Capacidade operacional [ha/h] | Tempo de missao [h] | Tempo util [h] | Tempo por voo [min] | Autonomia Projetada [h] | N° Voos | MTOW [kg] | Massa Estrutura [kg] | Combustível [kg] | Abastecimentos | Massa gerador | Potência gerador [W] | Combustível consumido [L] | Calda cons [L] | Distância percorrida [km] | Distância Pulverizando [km] | RTL ACUMULADO[m] | EOC [km/km] | EOC [h/h] | Tempo de manobra [h] | Tempo rtl_rtw [h] | V pulv [m/s] | V desloc [m/s] | Preço Total por ha Simples [R$/ha] | Preço Total por ha Presumido [R$/ha] | Preço Total por ha Real [R$/ha] | Preço Total Simples [R$] | Preço Total Presumido [R$] | Prod CAPEX [ha/h/R$] | Dias Trabalhados | Preço Total Real [R$]
0 | 125 | CONCLUIDO | 2.4858 | 40.23 | 24.2 | 5.17 | 0.07 | 281 | 242.64 | 58.47 | 1 | 279 | 58.17 | 30160.1 | 386.06 | 1365.07 | 330.54 | 48.96 | 137177.83 | 0.15 | 0.57 | 2.69 | 8.43 | 1 | 10 | 733.4849 | 1003.5864 | 907.8055 | 733484.8647 | 1003586.3509 | 1.2596e-06 | 24 | 907805.4782
1 | 125 | CONCLUIDO | 2.9519 | 33.88 | 21.68 | 6.5 | 0.09 | 200 | 243.08 | 58.47 | 1.25 | 198 | 58.36 | 30214.33 | 344.42 | 1364.5 | 246.68 | 48.96 | 95657 | 0.2 | 0.64 | 2.58 | 5.91 | 1 | 10 | 569.4914 | 779.2032 | 704.8372 | 569491.373 | 779203.2207 | 1.4957e-06 | 20 | 704837.1589
2 | 125 | CONCLUIDO | 3.2826 | 30.46 | 20.34 | 7.82 | 0.11 | 156 | 243.52 | 58.47 | 1.5 | 154 | 58.55 | 30268.64 | 321.99 | 1364.43 | 203.14 | 48.96 | 74106.51 | 0.24 | 0.68 | 2.5 | 4.58 | 1 | 10 | 489.9405 | 670.3582 | 606.3801 | 489940.4665 | 670358.1609 | 1.6633e-06 | 18 | 606380.1188
3 | 125 | CONCLUIDO | 3.5357 | 28.28 | 19.48 | 9.13 | 0.13 | 128 | 243.96 | 58.47 | 1.75 | 126 | 58.74 | 30323.01 | 307.25 | 1364.36 | 175.29 | 48.96 | 60318.13 | 0.28 | 0.71 | 2.45 | 3.72 | 1 | 10 | 443.9389 | 607.4168 | 549.4458 | 443938.9133 | 607416.8063 | 1.7915e-06 | 17 | 549445.7988
4 | 125 | CONCLUIDO | 3.7382 | 26.75 | 18.89 | 10.5 | 0.15 | 108 | 244.41 | 58.47 | 2 | 106 | 58.93 | 30377.45 | 296.89 | 1364.35 | 156.34 | 48.96 | 50942.75 | 0.31 | 0.73 | 2.41 | 3.13 | 1 | 10 | 410.2648 | 561.3423 | 507.7686 | 410264.7599 | 561342.3441 | 1.8942e-06 | 16 | 507768.6186
5 | 125 | CONCLUIDO | 3.8921 | 25.69 | 18.5 | 11.81 | 0.16 | 94 | 244.85 | 58.47 | 2.25 | 92 | 59.12 | 30431.96 | 289.61 | 1364.07 | 142.45 | 48.96 | 44071.27 | 0.34 | 0.75 | 2.42 | 2.74 | 1 | 10 | 384.8305 | 526.542 | 476.2896 | 384830.4797 | 526542.0399 | 1.9721e-06 | 15 | 476289.6066
6 | 125 | CONCLUIDO | 4.0433 | 24.73 | 18.1 | 13.25 | 0.18 | 82 | 245.29 | 58.47 | 2.5 | 80 | 59.32 | 30486.54 | 281.96 | 1364.14 | 130.2 | 48.96 | 38005.62 | 0.38 | 0.77 | 2.38 | 2.34 | 1 | 10 | 369.5036 | 505.5711 | 457.3201 | 369503.5575 | 505571.0687 | 2.0487e-06 | 15 | 457320.0755
7 | 125 | CONCLUIDO | 4.1459 | 24.12 | 17.87 | 14.49 | 0.2 | 74 | 245.73 | 58.47 | 2.75 | 72 | 59.51 | 30541.19 | 277.39 | 1364.14 | 122.53 | 48.96 | 34209.44 | 0.4 | 0.78 | 2.36 | 2.11 | 1 | 10 | 351.2926 | 480.654 | 434.781 | 351292.5556 | 480653.9725 | 2.1007e-06 | 14 | 434781.0319
8 | 125 | CONCLUIDO | 4.2363 | 23.61 | 17.68 | 15.84 | 0.22 | 67 | 246.18 | 58.47 | 3 | 65 | 59.7 | 30595.91 | 273.61 | 1364.2 | 116.78 | 48.96 | 31368.17 | 0.42 | 0.78 | 2.35 | 1.92 | 1 | 10 | 343.6927 | 470.2556 | 425.375 | 343692.7447 | 470255.5759 | 2.1465e-06 | 14 | 425375.0438
9 | 125 | CONCLUIDO | 4.3224 | 23.14 | 17.5 | 17.21 | 0.23 | 61 | 246.62 | 58.47 | 3.25 | 59 | 59.9 | 30650.7 | 269.66 | 1364.14 | 110.64 | 48.96 | 28328.77 | 0.44 | 0.79 | 2.34 | 1.74 | 1 | 10 | 336.5575 | 460.4928 | 416.544 | 336557.4977 | 460492.8162 | 2.1902e-06 | 14 | 416544.0281
10 | 125 | CONCLUIDO | 4.3998 | 22.73 | 17.33 | 18.56 | 0.25 | 56 | 247.07 | 58.47 | 3.5 | 54 | 60.09 | 30705.56 | 265.92 | 1364.05 | 104.89 | 48.96 | 25481.48 | 0.47 | 0.8 | 2.33 | 1.57 | 1 | 10 | 330.2506 | 451.8634 | 408.7382 | 330250.5803 | 451863.4137 | 2.2294e-06 | 14 | 408738.2036
11 | 125 | CONCLUIDO | 4.4564 | 22.44 | 17.23 | 19.88 | 0.27 | 52 | 247.51 | 58.47 | 3.75 | 50 | 60.29 | 30760.49 | 263.23 | 1364.05 | 101.84 | 48.96 | 23973.37 | 0.48 | 0.8 | 2.32 | 1.47 | 1 | 10 | 316.9261 | 433.6323 | 392.247 | 316926.0925 | 433632.2616 | 2.2581e-06 | 13 | 392247.0072
12 | 125 | CONCLUIDO | 4.5139 | 22.15 | 17.13 | 21.41 | 0.29 | 48 | 247.96 | 58.47 | 4 | 46 | 60.48 | 30815.5 | 260.36 | 1364.14 | 98.45 | 48.96 | 22300.16 | 0.5 | 0.81 | 2.32 | 1.37 | 1 | 10 | 312.5307 | 427.6183 | 386.807 | 312530.7358 | 427618.3406 | 2.2872e-06 | 13 | 386807.0464
13 | 125 | CONCLUIDO | 4.5619 | 21.92 | 17.04 | 22.72 | 0.3 | 45 | 248.4 | 58.47 | 4.25 | 43 | 60.68 | 30870.57 | 258.08 | 1364.12 | 95.52 | 48.96 | 20848.09 | 0.51 | 0.81 | 2.32 | 1.28 | 1 | 10 | 308.9871 | 422.7697 | 382.4212 | 308987.0565 | 422769.7222 | 2.3115e-06 | 13 | 382421.1733
14 | 125 | CONCLUIDO | 4.6138 | 21.67 | 16.93 | 24.19 | 0.32 | 42 | 248.85 | 58.47 | 4.5 | 40 | 60.88 | 30925.72 | 255.51 | 1364.23 | 91.95 | 48.96 | 19077.55 | 0.53 | 0.82 | 2.31 | 1.17 | 1 | 10 | 305.1435 | 417.5109 | 377.6642 | 305143.5423 | 417510.8565 | 2.3378e-06 | 13 | 377664.2064
15 | 125 | CONCLUIDO | 4.6453 | 21.53 | 16.88 | 25.32 | 0.34 | 40 | 249.3 | 58.47 | 4.75 | 38 | 61.07 | 30980.93 | 253.47 | 1364.08 | 90.6 | 48.96 | 18416.99 | 0.54 | 0.82 | 2.3 | 1.12 | 1 | 10 | 302.6551 | 414.106 | 374.5843 | 302655.0866 | 414106.0416 | 2.3538e-06 | 13 | 374584.3422
16 | 125 | CONCLUIDO | 4.6739 | 21.4 | 16.84 | 26.6 | 0.36 | 38 | 249.75 | 58.47 | 5 | 36 | 61.27 | 31036.22 | 252.07 | 1364.11 | 89.4 | 48.96 | 17822.92 | 0.55 | 0.82 | 2.3 | 1.08 | 1 | 10 | 300.6756 | 411.3976 | 372.1344 | 300675.5585 | 411397.564 | 2.3683e-06 | 13 | 372134.3579
17 | 125 | CONCLUIDO | 4.7058 | 21.25 | 16.79 | 27.99 | 0.37 | 36 | 250.2 | 58.47 | 5.25 | 34 | 61.47 | 31091.59 | 250.08 | 1364.05 | 87.58 | 48.96 | 16924 | 0.56 | 0.82 | 2.3 | 1.03 | 1 | 10 | 298.2592 | 408.0913 | 369.1437 | 298259.1639 | 408091.3463 | 2.3844e-06 | 13 | 369143.681
18 | 125 | CONCLUIDO | 4.7427 | 21.08 | 16.72 | 29.51 | 0.39 | 34 | 250.64 | 58.47 | 5.5 | 32 | 61.67 | 31147.02 | 247.8 | 1364.03 | 85.32 | 48.96 | 15807.37 | 0.57 | 0.83 | 2.3 | 0.96 | 1 | 10 | 295.4785 | 404.2867 | 365.7021 | 295478.4772 | 404286.6881 | 2.4031e-06 | 13 | 365702.134
19 | 125 | CONCLUIDO | 4.7804 | 20.92 | 16.65 | 31.22 | 0.41 | 32 | 251.09 | 58.47 | 5.75 | 30 | 61.87 | 31202.53 | 245.4 | 1364.05 | 83.16 | 48.96 | 14734.18 | 0.59 | 0.83 | 2.29 | 0.89 | 1 | 10 | 292.6507 | 400.4177 | 362.2024 | 292650.7482 | 400417.6645 | 2.4222e-06 | 13 | 362202.3646
20 | 125 | CONCLUIDO | 4.8172 | 20.76 | 16.59 | 33.17 | 0.42 | 30 | 251.55 | 58.47 | 6 | 28 | 62.07 | 31258.11 | 242.94 | 1364.09 | 80.65 | 48.96 | 13491.3 | 0.61 | 0.84 | 2.29 | 0.82 | 1 | 10 | 289.8994 | 396.6532 | 358.7972 | 289899.4469 | 396653.2128 | 2.4409e-06 | 13 | 358797.1868
21 | 125 | CONCLUIDO | 4.8317 | 20.7 | 16.57 | 34.28 | 0.44 | 29 | 252 | 58.47 | 6.25 | 27 | 62.27 | 31313.77 | 241.95 | 1364 | 80.07 | 48.96 | 13204.06 | 0.61 | 0.84 | 2.3 | 0.81 | 1 | 10 | 279.8727 | 382.9341 | 346.3874 | 279872.6588 | 382934.1188 | 2.4482e-06 | 12 | 346387.424
22 | 125 | CONCLUIDO | 4.851 | 20.61 | 16.54 | 35.43 | 0.46 | 28 | 252.45 | 58.47 | 6.5 | 26 | 62.47 | 31369.49 | 241.03 | 1364.16 | 79.28 | 48.96 | 12817.14 | 0.62 | 0.84 | 2.28 | 0.77 | 1 | 10 | 278.6439 | 381.2529 | 344.8667 | 278643.9405 | 381252.9323 | 2.458e-06 | 12 | 344866.6875
23 | 125 | CONCLUIDO | 4.8671 | 20.55 | 16.51 | 36.7 | 0.47 | 27 | 252.9 | 58.47 | 6.75 | 25 | 62.68 | 31425.3 | 238.94 | 1364.01 | 78.57 | 48.96 | 12462.79 | 0.62 | 0.84 | 2.28 | 0.75 | 1 | 10 | 276.9543 | 378.9411 | 342.7755 | 276954.3307 | 378941.1337 | 2.4662e-06 | 12 | 342775.5237
24 | 125 | CONCLUIDO | 4.8871 | 20.46 | 16.48 | 38.02 | 0.49 | 26 | 253.35 | 58.47 | 7 | 24 | 62.88 | 31481.17 | 237.24 | 1364.05 | 77.38 | 48.96 | 11874.98 | 0.63 | 0.84 | 2.28 | 0.72 | 1 | 10 | 275.3361 | 376.727 | 340.7727 | 275336.1199 | 376727.0262 | 2.4763e-06 | 12 | 340772.7276
25 | 125 | CONCLUIDO | 4.9012 | 20.4 | 16.47 | 39.52 | 0.51 | 25 | 253.81 | 58.47 | 7.25 | 23 | 63.08 | 31537.13 | 235.73 | 1364.19 | 76.95 | 48.96 | 11666.92 | 0.64 | 0.84 | 2.28 | 0.71 | 1 | 10 | 274.0826 | 375.0118 | 339.2212 | 274082.5596 | 375011.8497 | 2.4834e-06 | 12 | 339221.2451
26 | 125 | CONCLUIDO | 4.924 | 20.31 | 16.42 | 41.05 | 0.52 | 24 | 254.26 | 58.47 | 7.5 | 22 | 63.29 | 31593.16 | 234.01 | 1364.01 | 75.35 | 48.96 | 10868.99 | 0.65 | 0.84 | 2.28 | 0.66 | 1 | 10 | 272.3254 | 372.6076 | 337.0464 | 272325.371 | 372607.5867 | 2.495e-06 | 12 | 337046.4416
27 | 125 | CONCLUIDO | 4.9446 | 20.22 | 16.38 | 42.73 | 0.54 | 23 | 254.72 | 58.47 | 7.75 | 21 | 63.49 | 31649.26 | 232.32 | 1364.03 | 74.19 | 48.96 | 10296.07 | 0.66 | 0.85 | 2.28 | 0.62 | 1 | 10 | 270.7004 | 370.3842 | 335.0352 | 270700.3742 | 370384.1945 | 2.5054e-06 | 12 | 335035.2468
28 | 125 | CONCLUIDO | 4.9589 | 20.17 | 16.37 | 44.65 | 0.56 | 22 | 255.17 | 58.47 | 8 | 20 | 63.7 | 31705.44 | 231.17 | 1364 | 73.98 | 48.96 | 10196.74 | 0.66 | 0.85 | 2.27 | 0.61 | 1 | 10 | 269.6436 | 368.9383 | 333.7274 | 269643.6422 | 368938.3272 | 2.5127e-06 | 12 | 333727.371
29 | 125 | CONCLUIDO | 4.9811 | 20.08 | 16.33 | 46.65 | 0.57 | 21 | 255.63 | 58.47 | 8.25 | 19 | 63.91 | 31761.69 | 228.93 | 1364.05 | 72.35 | 48.96 | 9383.69 | 0.68 | 0.85 | 2.28 | 0.57 | 1 | 10 | 267.723 | 366.3104 | 331.3502 | 267722.9561 | 366310.3597 | 2.5239e-06 | 12 | 331350.2131
30 | 125 | CONCLUIDO | 4.9787 | 20.09 | 16.34 | 46.68 | 0.59 | 21 | 256.09 | 58.47 | 8.5 | 19 | 64.11 | 31818.02 | 227.74 | 1364.02 | 72.61 | 48.96 | 9515.7 | 0.67 | 0.85 | 2.28 | 0.58 | 1 | 10 | 267.2506 | 365.6641 | 330.7656 | 267250.5956 | 365664.0552 | 2.5227e-06 | 12 | 330765.591
31 | 125 | CONCLUIDO | 5.0025 | 19.99 | 16.29 | 48.87 | 0.61 | 20 | 256.54 | 58.47 | 8.75 | 18 | 64.32 | 31874.43 | 225.92 | 1364 | 71.31 | 48.96 | 8868.48 | 0.69 | 0.85 | 2.27 | 0.53 | 1 | 10 | 265.4721 | 363.2307 | 328.5644 | 265472.1201 | 363230.6666 | 2.5348e-06 | 12 | 328564.4416
32 | 125 | CONCLUIDO | 5.014 | 19.94 | 16.29 | 51.44 | 0.62 | 19 | 257 | 58.47 | 9 | 17 | 64.53 | 31931.04 | 225.12 | 1364.06 | 71.11 | 48.96 | 8774.98 | 0.69 | 0.85 | 2.27 | 0.53 | 1 | 10 | 264.7272 | 362.2114 | 327.6424 | 264727.1524 | 362211.3688 | 2.5406e-06 | 12 | 327642.4241
33 | 125 | CONCLUIDO | 5.0136 | 19.95 | 16.29 | 51.45 | 0.64 | 19 | 257.46 | 58.47 | 9.25 | 17 | 64.74 | 31987.61 | 223.99 | 1364 | 71.06 | 48.96 | 8748.97 | 0.69 | 0.85 | 2.28 | 0.53 | 1 | 10 | 264.1945 | 361.4825 | 326.9831 | 264194.4514 | 361482.5038 | 2.5404e-06 | 12 | 326983.121
34 | 125 | CONCLUIDO | 5.0363 | 19.86 | 16.25 | 54.16 | 0.66 | 18 | 257.92 | 58.47 | 9.5 | 16 | 64.95 | 32044.25 | 222.19 | 1364.02 | 69.94 | 48.96 | 8197.22 | 0.7 | 0.85 | 2.27 | 0.49 | 1 | 10 | 262.5147 | 359.1842 | 324.9042 | 262514.7283 | 359184.2326 | 2.5519e-06 | 12 | 324904.1935
35 | 125 | CONCLUIDO | 5.0382 | 19.85 | 16.24 | 54.14 | 0.67 | 18 | 258.38 | 58.47 | 9.75 | 16 | 65.16 | 32100.97 | 220.35 | 1364.01 | 69.62 | 48.96 | 8035.32 | 0.7 | 0.85 | 2.27 | 0.48 | 1 | 10 | 261.5446 | 357.8569 | 323.7036 | 261544.6465 | 357856.9239 | 2.5529e-06 | 12 | 323703.5614
36 | 125 | CONCLUIDO | 5.0558 | 19.78 | 16.22 | 57.25 | 0.69 | 17 | 258.84 | 58.47 | 10 | 15 | 65.37 | 32157.77 | 217.88 | 1364.03 | 68.9 | 48.96 | 7681.99 | 0.71 | 0.85 | 2.27 | 0.46 | 1 | 10 | 259.7742 | 355.4346 | 321.5124 | 259774.2242 | 355434.5539 | 2.5618e-06 | 12 | 321512.3789
37 | 125 | CONCLUIDO | 5.0544 | 19.78 | 16.23 | 57.26 | 0.7 | 17 | 259.3 | 58.47 | 10.25 | 15 | 65.58 | 32214.64 | 216.86 | 1364 | 69.08 | 48.96 | 7769.1 | 0.71 | 0.85 | 2.27 | 0.47 | 1 | 10 | 259.3567 | 354.8632 | 320.9956 | 259356.6667 | 354863.2334 | 2.5611e-06 | 12 | 320995.5845
38 | 125 | CONCLUIDO | 5.0794 | 19.69 | 16.18 | 60.66 | 0.72 | 16 | 259.76 | 58.47 | 10.5 | 14 | 65.79 | 32271.6 | 215.33 | 1364 | 67.58 | 48.96 | 7025.88 | 0.72 | 0.86 | 2.26 | 0.42 | 1 | 10 | 257.7447 | 352.6576 | 319.0005 | 257744.6527 | 352657.6047 | 2.5737e-06 | 12 | 319000.4578
39 | 125 | CONCLUIDO | 5.0756 | 19.7 | 16.19 | 60.71 | 0.74 | 16 | 260.23 | 58.47 | 10.75 | 14 | 66 | 32328.64 | 214.11 | 1364 | 68 | 48.96 | 7235.34 | 0.72 | 0.86 | 2.27 | 0.43 | 1 | 10 | 257.3033 | 352.0538 | 318.4543 | 257303.3464 | 352053.79 | 2.5718e-06 | 12 | 318454.2704
40 | 125 | CONCLUIDO | 5.0925 | 19.64 | 16.17 | 64.69 | 0.75 | 15 | 260.69 | 58.47 | 11 | 13 | 66.21 | 32385.75 | 211.83 | 1364.03 | 67.24 | 48.96 | 6857.6 | 0.73 | 0.86 | 2.27 | 0.41 | 1 | 10 | 255.671 | 349.8203 | 316.434 | 255670.9766 | 349820.3096 | 2.5804e-06 | 12 | 316433.9502
41 | 125 | CONCLUIDO | 5.095 | 19.63 | 16.16 | 64.65 | 0.77 | 15 | 261.15 | 58.47 | 11.25 | 13 | 66.43 | 32442.95 | 210.06 | 1364 | 67.03 | 48.96 | 6752.79 | 0.73 | 0.86 | 2.27 | 0.4 | 1 | 10 | 254.7302 | 348.5331 | 315.2696 | 254730.2096 | 348533.1107 | 2.5816e-06 | 12 | 315269.5998
42 | 125 | CONCLUIDO | 5.1155 | 19.55 | 16.13 | 69.13 | 0.78 | 14 | 261.62 | 58.47 | 11.5 | 12 | 66.64 | 32500.22 | 206.94 | 1364.01 | 66.17 | 48.96 | 6327.65 | 0.74 | 0.86 | 2.26 | 0.37 | 1 | 10 | 252.5855 | 345.5986 | 312.6152 | 252585.5001 | 345598.6245 | 2.592e-06 | 12 | 312615.1769
43 | 125 | CONCLUIDO | 5.1186 | 19.54 | 16.12 | 69.08 | 0.8 | 14 | 262.08 | 58.47 | 11.75 | 12 | 66.86 | 32557.58 | 206.09 | 1364 | 65.67 | 48.96 | 6081.1 | 0.75 | 0.86 | 2.26 | 0.36 | 1 | 10 | 252.0685 | 344.8912 | 311.9753 | 252068.457 | 344891.1833 | 2.5936e-06 | 12 | 311975.2528
44 | 125 | CONCLUIDO | 5.1148 | 19.55 | 16.13 | 69.14 | 0.81 | 14 | 262.55 | 58.47 | 12 | 9 | 67.07 | 32615.02 | 205.85 | 1364.03 | 66.15 | 48.96 | 6318.02 | 0.74 | 0.86 | 2.26 | 0.37 | 1 | 10 | 252.0897 | 344.9203 | 312.0016 | 252089.7308 | 344920.2911 | 2.5917e-06 | 12 | 312001.5827
45 | 125 | CONCLUIDO | 5.13 | 19.49 | 16.12 | 74.41 | 0.83 | 13 | 263.01 | 58.47 | 12.25 | 9 | 67.29 | 32672.53 | 203.82 | 1364 | 65.78 | 48.96 | 6137.87 | 0.74 | 0.86 | 2.26 | 0.36 | 1 | 10 | 250.6801 | 342.9916 | 310.2569 | 250680.1091 | 342991.5845 | 2.5994e-06 | 12 | 310256.9491
46 | 125 | CONCLUIDO | 5.1333 | 19.48 | 16.11 | 74.35 | 0.84 | 13 | 263.48 | 58.47 | 12.5 | 9 | 67.51 | 32730.13 | 203.55 | 1364 | 65.37 | 48.96 | 5935.16 | 0.75 | 0.86 | 2.26 | 0.35 | 1 | 10 | 250.4335 | 342.6541 | 309.9517 | 250433.4517 | 342654.097 | 2.6011e-06 | 12 | 309951.6709
47 | 125 | CONCLUIDO | 5.1323 | 19.48 | 16.11 | 74.37 | 0.86 | 13 | 263.95 | 58.47 | 12.75 | 6 | 67.72 | 32787.82 | 204.27 | 1364.05 | 65.28 | 48.96 | 5891.62 | 0.75 | 0.86 | 2.27 | 0.35 | 1 | 10 | 250.8003 | 343.1561 | 310.4057 | 250800.3321 | 343156.0789 | 2.6005e-06 | 12 | 310405.7444
48 | 125 | CONCLUIDO | 5.1318 | 19.49 | 16.12 | 74.38 | 0.87 | 13 | 264.42 | 58.47 | 13 | 6 | 67.94 | 32845.58 | 203.78 | 1364.03 | 65.42 | 48.96 | 5958.73 | 0.75 | 0.86 | 2.27 | 0.36 | 1 | 10 | 250.6115 | 342.8978 | 310.1721 | 250611.5339 | 342897.7569 | 2.6003e-06 | 12 | 310172.0763
49 | 125 | CONCLUIDO | 5.1332 | 19.48 | 16.11 | 74.36 | 0.89 | 13 | 264.89 | 58.47 | 13.25 | 6 | 68.16 | 32903.43 | 202.95 | 1364.07 | 65.24 | 48.96 | 5868.34 | 0.75 | 0.86 | 2.27 | 0.35 | 1 | 10 | 250.1535 | 342.2711 | 309.6052 | 250153.5021 | 342271.0575 | 2.601e-06 | 12 | 309605.1882
50 | 125 | CONCLUIDO | 5.1283 | 19.5 | 16.13 | 74.44 | 0.91 | 13 | 265.36 | 58.47 | 13.5 | 4 | 68.38 | 32961.36 | 201.58 | 1364 | 65.83 | 48.96 | 6165.66 | 0.74 | 0.86 | 2.27 | 0.37 | 1 | 10 | 249.699 | 341.6492 | 309.0427 | 249698.9932 | 341649.1784 | 2.5985e-06 | 12 | 309042.6603
51 | 125 | CONCLUIDO | 5.1292 | 19.5 | 16.13 | 74.42 | 0.92 | 13 | 265.83 | 58.47 | 13.75 | 3 | 68.6 | 33019.37 | 201.3 | 1364.02 | 65.7 | 48.96 | 6101.63 | 0.75 | 0.86 | 2.27 | 0.37 | 1 | 10 | 249.5423 | 341.4347 | 308.8487 | 249542.2587 | 341434.7274 | 2.599e-06 | 12 | 308848.6762
52 | 125 | CONCLUIDO | 5.1487 | 19.42 | 16.1 | 80.49 | 0.94 | 12 | 266.3 | 58.47 | 14 | 1 | 68.82 | 33077.47 | 200.99 | 1364.02 | 64.63 | 48.96 | 5569.09 | 0.76 | 0.86 | 2.27 | 0.34 | 1 | 10 | 248.7794 | 340.3909 | 307.9045 | 248779.3701 | 340390.9095 | 2.6089e-06 | 12 | 307904.4789
53 | 125 | CONCLUIDO | 5.1494 | 19.42 | 16.1 | 80.48 | 0.95 | 12 | 266.77 | 58.47 | 14.25 | 1 | 69.04 | 33135.65 | 201.41 | 1364.02 | 64.63 | 48.96 | 5571.87 | 0.76 | 0.86 | 2.27 | 0.34 | 1 | 10 | 248.9576 | 340.6348 | 308.1251 | 248957.6298 | 340634.8124 | 2.6092e-06 | 12 | 308125.1039
54 | 125 | CONCLUIDO | 5.1502 | 19.42 | 16.09 | 80.47 | 0.97 | 12 | 267.24 | 58.47 | 14.5 | 0 | 69.27 | 33193.92 | 201.3 | 1364.02 | 64.46 | 48.96 | 5487.06 | 0.76 | 0.86 | 2.27 | 0.33 | 1 | 10 | 248.856 | 340.4958 | 307.9993 | 248856.0018 | 340495.7605 | 2.6096e-06 | 12 | 307999.323

## RESULTADOS_4
Unnamed: 0 | Volume de calda [L] | STATUS | Capacidade operacional [ha/h] | Tempo de missao [h] | Tempo util [h] | Tempo por voo [min] | Autonomia Projetada [h] | N° Voos | MTOW [kg] | Massa Estrutura [kg] | Combustível [kg] | Abastecimentos | Massa gerador | Potência gerador [W] | Combustível consumido [L] | Calda cons [L] | Distância percorrida [km] | Distância Pulverizando [km] | RTL ACUMULADO[m] | EOC [km/km] | EOC [h/h] | Tempo de manobra [h] | Tempo rtl_rtw [h] | V pulv [m/s] | V desloc [m/s] | Preço Total por ha Simples [R$/ha] | Preço Total por ha Presumido [R$/ha] | Preço Total por ha Real [R$/ha] | Preço Total Simples [R$] | Preço Total Presumido [R$] | Prod CAPEX [ha/h/R$] | Dias Trabalhados | Preço Total Real [R$]
0 | 30 | CONCLUIDO | 4.6835 | 21.35 | 18.19 | 12.84 | 0.24 | 85 | 71.52 | 32.27 | 1 | 83 | 8.25 | 9054.6 | 116.75 | 1364.18 | 133.56 | 48.96 | 39670.74 | 0.37 | 0.76 | 2.36 | 2.42 | 1 | 10 | 194.2876 | 265.8329 | 240.4622 | 194287.6381 | 265832.9179 | 2.8903e-06 | 13 | 240462.1973
1 | 30 | CONCLUIDO | 4.908 | 20.38 | 17.55 | 16.72 | 0.3 | 63 | 71.81 | 32.27 | 1.25 | 60 | 8.29 | 9090.98 | 107.29 | 1364.17 | 112.19 | 48.96 | 29092.84 | 0.44 | 0.79 | 2.35 | 1.79 | 1 | 10 | 176.5971 | 241.6279 | 218.5673 | 176597.0783 | 241627.9134 | 3.0289e-06 | 12 | 218567.2845
2 | 30 | CONCLUIDO | 5.0314 | 19.88 | 17.24 | 20.28 | 0.36 | 51 | 72.11 | 32.27 | 1.5 | 30 | 8.34 | 9127.38 | 101.27 | 1364.27 | 100.87 | 48.96 | 23494.67 | 0.49 | 0.8 | 2.36 | 1.48 | 1 | 10 | 171.1863 | 234.2246 | 211.8705 | 171186.2633 | 234224.5977 | 3.105e-06 | 12 | 211870.5308
3 | 30 | CONCLUIDO | 5.0744 | 19.71 | 17.13 | 21.87 | 0.42 | 47 | 72.4 | 32.27 | 1.75 | 6 | 8.38 | 9163.8 | 98.8 | 1364.13 | 96.8 | 48.96 | 21479.69 | 0.51 | 0.81 | 2.37 | 1.37 | 1 | 10 | 169.182 | 231.4823 | 209.39 | 169182.0154 | 231482.2973 | 3.1316e-06 | 12 | 209389.9518
4 | 30 | CONCLUIDO | 5.0755 | 19.7 | 17.13 | 21.86 | 0.48 | 47 | 72.7 | 32.27 | 2 | 0 | 8.43 | 9200.25 | 99.24 | 1364.33 | 96.38 | 48.96 | 21268.63 | 0.51 | 0.81 | 2.38 | 1.37 | 1 | 10 | 169.3755 | 231.747 | 209.6294 | 169375.5055 | 231747.0389 | 3.1322e-06 | 12 | 209629.4268

## RESULTADOS_1
Unnamed: 0 | Volume de calda [L] | STATUS | Capacidade operacional [ha/h] | Tempo de missao [h] | Tempo util [h] | Tempo por voo [min] | Autonomia Projetada [h] | N° Voos | MTOW [kg] | Massa Estrutura [kg] | Combustível [kg] | Abastecimentos | Massa gerador | Potência gerador [W] | Combustível consumido [L] | Calda cons [L] | Distância percorrida [km] | Distância Pulverizando [km] | RTL ACUMULADO[m] | EOC [km/km] | EOC [h/h] | Tempo de manobra [h] | Tempo rtl_rtw [h] | V pulv [m/s] | V desloc [m/s] | Preço Total por ha Simples [R$/ha] | Preço Total por ha Presumido [R$/ha] | Preço Total por ha Real [R$/ha] | Preço Total Simples [R$] | Preço Total Presumido [R$] | Prod CAPEX [ha/h/R$] | Dias Trabalhados | Preço Total Real [R$]
0 | 15 | CONCLUIDO | 4.7205 | 21.18 | 18.46 | 12.04 | 0.43 | 92 | 39.78 | 19.54 | 1 | 0 | 4.24 | 5140 | 72.71 | 1364.5 | 137.99 | 48.96 | 41852.24 | 0.35 | 0.75 | 2.51 | 2.7 | 1 | 10 | 158.7796 | 217.2492 | 196.5153 | 158779.5682 | 217249.2101 | 3.1267e-06 | 13 | 196515.2504

## RESULTADOS_12
Unnamed: 0 | Volume de calda [L] | STATUS | Capacidade operacional [ha/h] | Tempo de missao [h] | Tempo util [h] | Tempo por voo [min] | Autonomia Projetada [h] | N° Voos | MTOW [kg] | Massa Estrutura [kg] | Combustível [kg] | Abastecimentos | Massa gerador | Potência gerador [W] | Combustível consumido [L] | Calda cons [L] | Distância percorrida [km] | Distância Pulverizando [km] | RTL ACUMULADO[m] | EOC [km/km] | EOC [h/h] | Tempo de manobra [h] | Tempo rtl_rtw [h] | V pulv [m/s] | V desloc [m/s] | Preço Total por ha Simples [R$/ha] | Preço Total por ha Presumido [R$/ha] | Preço Total por ha Real [R$/ha] | Preço Total Simples [R$] | Preço Total Presumido [R$] | Prod CAPEX [ha/h/R$] | Dias Trabalhados | Preço Total Real [R$]
0 | 70 | CONCLUIDO | 3.6095 | 27.7 | 20.65 | 7.42 | 0.12 | 167 | 141.81 | 47.83 | 1 | 165 | 22.98 | 17723.39 | 229.63 | 1364.21 | 213.25 | 48.96 | 79103.1 | 0.23 | 0.67 | 2.52 | 4.89 | 1 | 10 | 363.6337 | 497.5397 | 450.0552 | 363633.7052 | 497539.6779 | 1.9994e-06 | 17 | 450055.1893
1 | 70 | CONCLUIDO | 3.9722 | 25.17 | 19.36 | 9.37 | 0.16 | 124 | 142.15 | 47.83 | 1.25 | 122 | 23.07 | 17765.46 | 213.12 | 1364.42 | 171.15 | 48.96 | 58269.19 | 0.29 | 0.72 | 2.45 | 3.6 | 1 | 10 | 313.0228 | 428.2916 | 387.416 | 313022.7907 | 428291.5919 | 2.2003e-06 | 15 | 387416.0434
2 | 70 | CONCLUIDO | 4.2308 | 23.64 | 18.58 | 11.37 | 0.19 | 98 | 142.49 | 47.83 | 1.5 | 96 | 23.16 | 17807.56 | 202.02 | 1364.37 | 145.72 | 48.96 | 45684.12 | 0.34 | 0.75 | 2.4 | 2.81 | 1 | 10 | 284.8161 | 389.698 | 352.5058 | 284816.1193 | 389697.9796 | 2.3436e-06 | 14 | 352505.7514
3 | 70 | CONCLUIDO | 4.4129 | 22.66 | 18.09 | 13.4 | 0.22 | 81 | 142.83 | 47.83 | 1.75 | 79 | 23.25 | 17849.7 | 194.82 | 1364.29 | 129.89 | 48.96 | 37855.55 | 0.38 | 0.77 | 2.37 | 2.33 | 1 | 10 | 272.7427 | 373.1786 | 337.5629 | 272742.6857 | 373178.5751 | 2.4444e-06 | 14 | 337562.9356
4 | 70 | CONCLUIDO | 4.5572 | 21.94 | 17.72 | 15.41 | 0.25 | 69 | 143.17 | 47.83 | 2 | 67 | 23.34 | 17891.86 | 188.65 | 1364.22 | 118.05 | 48.96 | 31995.83 | 0.41 | 0.78 | 2.35 | 1.96 | 1 | 10 | 255.2779 | 349.2825 | 315.9475 | 255277.9058 | 349282.4928 | 2.5244e-06 | 13 | 315947.4619
5 | 70 | CONCLUIDO | 4.6681 | 21.42 | 17.46 | 17.46 | 0.28 | 60 | 143.51 | 47.83 | 2.25 | 58 | 23.44 | 17934.06 | 183.6 | 1364.11 | 109.25 | 48.96 | 27638.91 | 0.45 | 0.79 | 2.34 | 1.7 | 1 | 10 | 248.5797 | 340.1177 | 307.6573 | 248579.6932 | 340117.7028 | 2.5858e-06 | 13 | 307657.3466
6 | 70 | CONCLUIDO | 4.7549 | 21.03 | 17.27 | 19.55 | 0.31 | 53 | 143.86 | 47.83 | 2.5 | 51 | 23.53 | 17976.29 | 179.33 | 1364.22 | 103.4 | 48.96 | 24752.34 | 0.47 | 0.8 | 2.32 | 1.51 | 1 | 10 | 243.4263 | 333.0665 | 301.2791 | 243426.2531 | 333066.5387 | 2.6339e-06 | 13 | 301279.1357
7 | 70 | CONCLUIDO | 4.8349 | 20.68 | 17.1 | 21.83 | 0.34 | 47 | 144.2 | 47.83 | 2.75 | 45 | 23.62 | 18018.55 | 175.15 | 1364.12 | 97.29 | 48.96 | 21727.37 | 0.5 | 0.81 | 2.32 | 1.34 | 1 | 10 | 230.3479 | 315.1721 | 285.0926 | 230347.8923 | 315172.1484 | 2.6782e-06 | 12 | 285092.5609
8 | 70 | CONCLUIDO | 4.9085 | 20.37 | 16.93 | 24.19 | 0.37 | 42 | 144.54 | 47.83 | 3 | 40 | 23.71 | 18060.85 | 171.31 | 1364.16 | 92.16 | 48.96 | 19184.08 | 0.53 | 0.82 | 2.31 | 1.17 | 1 | 10 | 226.1337 | 309.406 | 279.8768 | 226133.6552 | 309406.0433 | 2.719e-06 | 12 | 279876.7648
9 | 70 | CONCLUIDO | 4.9618 | 20.15 | 16.83 | 26.57 | 0.4 | 38 | 144.89 | 47.83 | 3.25 | 36 | 23.81 | 18103.18 | 167.78 | 1364.11 | 88.41 | 48.96 | 17330.81 | 0.55 | 0.82 | 2.31 | 1.07 | 1 | 10 | 222.8482 | 304.9108 | 275.8105 | 222848.2288 | 304910.778 | 2.7485e-06 | 12 | 275810.5213
10 | 70 | CONCLUIDO | 5.0051 | 19.98 | 16.74 | 28.7 | 0.43 | 35 | 145.23 | 47.83 | 3.5 | 33 | 23.9 | 18145.54 | 164.46 | 1364.01 | 86.07 | 48.96 | 16174.32 | 0.57 | 0.83 | 2.29 | 0.98 | 1 | 10 | 219.992 | 301.0028 | 272.2755 | 219992.0212 | 301002.7887 | 2.7725e-06 | 12 | 272275.505
11 | 70 | CONCLUIDO | 5.0478 | 19.81 | 16.66 | 31.23 | 0.46 | 32 | 145.57 | 47.83 | 3.75 | 30 | 23.99 | 18187.93 | 161.06 | 1364.03 | 83.12 | 48.96 | 14713 | 0.59 | 0.83 | 2.29 | 0.9 | 1 | 10 | 217.1829 | 297.1593 | 268.7988 | 217182.9477 | 297159.2904 | 2.7961e-06 | 12 | 268798.8248
12 | 70 | CONCLUIDO | 5.0812 | 19.68 | 16.59 | 33.17 | 0.49 | 30 | 145.92 | 47.83 | 4 | 28 | 24.09 | 18230.35 | 158.62 | 1364.15 | 80.88 | 48.96 | 13604.37 | 0.61 | 0.84 | 2.29 | 0.83 | 1 | 10 | 215.1063 | 294.3179 | 266.2286 | 215106.2644 | 294317.8808 | 2.8146e-06 | 12 | 266228.5953
13 | 70 | CONCLUIDO | 5.1282 | 19.5 | 16.49 | 36.65 | 0.51 | 27 | 146.26 | 47.83 | 4.25 | 25 | 24.18 | 18272.81 | 154.31 | 1364.17 | 77.76 | 48.96 | 12059.45 | 0.63 | 0.84 | 2.28 | 0.73 | 1 | 10 | 211.8131 | 289.812 | 262.1527 | 211813.0694 | 289811.986 | 2.8407e-06 | 12 | 262152.7368
14 | 70 | CONCLUIDO | 5.1376 | 19.46 | 16.48 | 38.04 | 0.54 | 26 | 146.61 | 47.83 | 4.5 | 24 | 24.28 | 18315.3 | 151.55 | 1364.01 | 77.59 | 48.96 | 11981.83 | 0.63 | 0.84 | 2.28 | 0.73 | 1 | 10 | 210.2905 | 287.7288 | 260.2683 | 210290.5191 | 287728.7656 | 2.8459e-06 | 12 | 260268.3361
15 | 70 | CONCLUIDO | 5.1679 | 19.35 | 16.43 | 41.07 | 0.57 | 24 | 146.95 | 47.83 | 4.75 | 19 | 24.37 | 18357.82 | 149.18 | 1364.01 | 75.53 | 48.96 | 10962.22 | 0.65 | 0.84 | 2.29 | 0.67 | 1 | 10 | 208.4354 | 285.1905 | 257.9724 | 208435.4227 | 285190.5408 | 2.8627e-06 | 12 | 257972.3559
16 | 70 | CONCLUIDO | 5.1835 | 19.29 | 16.4 | 42.78 | 0.6 | 23 | 147.3 | 47.83 | 5 | 14 | 24.47 | 18400.38 | 146.14 | 1364 | 74.53 | 48.96 | 10465.18 | 0.66 | 0.84 | 2.29 | 0.64 | 1 | 10 | 206.6302 | 282.7206 | 255.7381 | 206630.205 | 282720.5624 | 2.8713e-06 | 12 | 255738.1087
17 | 70 | CONCLUIDO | 5.1996 | 19.23 | 16.37 | 44.64 | 0.63 | 22 | 147.64 | 47.83 | 5.25 | 10 | 24.56 | 18442.97 | 144.44 | 1364.03 | 73.54 | 48.96 | 9973.79 | 0.67 | 0.85 | 2.28 | 0.61 | 1 | 10 | 205.4493 | 281.1047 | 254.2765 | 205449.2515 | 281104.7298 | 2.8802e-06 | 12 | 254276.4889
18 | 70 | CONCLUIDO | 5.216 | 19.17 | 16.34 | 46.68 | 0.66 | 21 | 147.99 | 47.83 | 5.5 | 2 | 24.66 | 18485.59 | 142.93 | 1364.11 | 72 | 48.96 | 9209.03 | 0.68 | 0.85 | 2.3 | 0.58 | 1 | 10 | 204.3578 | 279.6114 | 252.9257 | 204357.812 | 279611.374 | 2.8893e-06 | 12 | 252925.6569
19 | 70 | CONCLUIDO | 5.2153 | 19.17 | 16.34 | 46.68 | 0.69 | 21 | 148.33 | 47.83 | 5.75 | 2 | 24.75 | 18528.25 | 143.5 | 1364.02 | 72.25 | 48.96 | 9335.28 | 0.68 | 0.85 | 2.29 | 0.58 | 1 | 10 | 204.6359 | 279.9918 | 253.2698 | 204635.887 | 279991.8485 | 2.8889e-06 | 12 | 253269.8194
20 | 70 | CONCLUIDO | 5.2135 | 19.18 | 16.35 | 46.7 | 0.71 | 21 | 148.68 | 47.83 | 6 | 0 | 24.85 | 18570.94 | 144.05 | 1364.15 | 72.31 | 48.96 | 9367.33 | 0.68 | 0.85 | 2.3 | 0.59 | 1 | 10 | 204.9485 | 280.4196 | 253.6568 | 204948.5229 | 280419.6107 | 2.8879e-06 | 12 | 253656.7566

## RESULTADOS_16
Unnamed: 0 | Volume de calda [L] | STATUS | Capacidade operacional [ha/h] | Tempo de missao [h] | Tempo util [h] | Tempo por voo [min] | Autonomia Projetada [h] | N° Voos | MTOW [kg] | Massa Estrutura [kg] | Combustível [kg] | Abastecimentos | Massa gerador | Potência gerador [W] | Combustível consumido [L] | Calda cons [L] | Distância percorrida [km] | Distância Pulverizando [km] | RTL ACUMULADO[m] | EOC [km/km] | EOC [h/h] | Tempo de manobra [h] | Tempo rtl_rtw [h] | V pulv [m/s] | V desloc [m/s] | Preço Total por ha Simples [R$/ha] | Preço Total por ha Presumido [R$/ha] | Preço Total por ha Real [R$/ha] | Preço Total Simples [R$] | Preço Total Presumido [R$] | Prod CAPEX [ha/h/R$] | Dias Trabalhados | Preço Total Real [R$]
0 | 90 | CONCLUIDO | 3.1714 | 31.53 | 21.82 | 6.39 | 0.1 | 205 | 176.73 | 52.44 | 1 | 203 | 33.29 | 22031.19 | 282.39 | 1364.55 | 251.78 | 48.96 | 98178.19 | 0.19 | 0.63 | 2.58 | 6.06 | 1 | 10 | 468.071 | 640.4354 | 579.3132 | 468071.013 | 640435.4099 | 1.6928e-06 | 19 | 579313.1532
1 | 90 | CONCLUIDO | 3.5759 | 27.96 | 20.18 | 8.02 | 0.13 | 151 | 177.1 | 52.44 | 1.25 | 149 | 33.41 | 22076.81 | 259.3 | 1364.26 | 197.75 | 48.96 | 71434.8 | 0.25 | 0.69 | 2.49 | 4.41 | 1 | 10 | 395.1194 | 540.6198 | 489.0238 | 395119.3993 | 540619.7935 | 1.9088e-06 | 17 | 489023.7992
2 | 90 | CONCLUIDO | 3.8686 | 25.85 | 19.2 | 9.68 | 0.15 | 119 | 177.47 | 52.44 | 1.5 | 117 | 33.53 | 22122.46 | 245.15 | 1364.23 | 166.06 | 48.96 | 55748.55 | 0.29 | 0.72 | 2.43 | 3.44 | 1 | 10 | 347.1155 | 474.9388 | 429.6113 | 347115.5293 | 474938.7808 | 2.065e-06 | 15 | 429611.2901
3 | 90 | CONCLUIDO | 4.0814 | 24.5 | 18.6 | 11.39 | 0.17 | 98 | 177.84 | 52.44 | 1.75 | 96 | 33.65 | 22168.15 | 235.51 | 1364.23 | 145.81 | 48.96 | 45728.97 | 0.34 | 0.74 | 2.42 | 2.84 | 1 | 10 | 328.2466 | 449.1215 | 406.2579 | 328246.5843 | 449121.4579 | 2.1786e-06 | 15 | 406257.9363
4 | 90 | CONCLUIDO | 4.254 | 23.51 | 18.14 | 13.11 | 0.2 | 83 | 178.21 | 52.44 | 2 | 81 | 33.77 | 22213.89 | 228.17 | 1364.21 | 131.41 | 48.96 | 38605.09 | 0.37 | 0.76 | 2.37 | 2.37 | 1 | 10 | 306.0666 | 418.7738 | 378.8066 | 306066.601 | 418773.8261 | 2.2707e-06 | 14 | 378806.6399
5 | 90 | CONCLUIDO | 4.3876 | 22.79 | 17.81 | 14.84 | 0.22 | 72 | 178.59 | 52.44 | 2.25 | 70 | 33.89 | 22259.66 | 222.25 | 1364.14 | 120.66 | 48.96 | 33284.01 | 0.41 | 0.78 | 2.36 | 2.05 | 1 | 10 | 296.243 | 405.3327 | 366.6483 | 296242.9743 | 405332.7068 | 2.342e-06 | 14 | 366648.3221
6 | 90 | CONCLUIDO | 4.4888 | 22.28 | 17.58 | 16.48 | 0.25 | 64 | 178.96 | 52.44 | 2.5 | 62 | 34.02 | 22305.48 | 217.8 | 1364.12 | 113.15 | 48.96 | 29572.09 | 0.43 | 0.79 | 2.35 | 1.82 | 1 | 10 | 280.6519 | 384.0004 | 347.3519 | 280651.9324 | 384000.3554 | 2.3961e-06 | 13 | 347351.9004
7 | 90 | CONCLUIDO | 4.581 | 21.83 | 17.38 | 18.3 | 0.27 | 57 | 179.33 | 52.44 | 2.75 | 55 | 34.14 | 22351.34 | 213.71 | 1364.12 | 106.96 | 48.96 | 26510.72 | 0.46 | 0.8 | 2.33 | 1.62 | 1 | 10 | 274.5715 | 375.6809 | 339.8264 | 274571.5121 | 375680.8561 | 2.4453e-06 | 13 | 339826.4025
8 | 90 | CONCLUIDO | 4.6528 | 21.49 | 17.22 | 19.87 | 0.3 | 52 | 179.7 | 52.44 | 3 | 50 | 34.26 | 22397.24 | 209.98 | 1364.09 | 101.92 | 48.96 | 24014.72 | 0.48 | 0.8 | 2.31 | 1.46 | 1 | 10 | 269.7084 | 369.027 | 333.8076 | 269708.4259 | 369026.9671 | 2.4836e-06 | 13 | 333807.5513
9 | 90 | CONCLUIDO | 4.7207 | 21.18 | 17.09 | 21.82 | 0.32 | 47 | 180.07 | 52.44 | 3.25 | 45 | 34.38 | 22443.18 | 206.7 | 1364.08 | 97.38 | 48.96 | 21769.93 | 0.5 | 0.81 | 2.32 | 1.33 | 1 | 10 | 265.4298 | 363.1728 | 328.5121 | 265429.7979 | 363172.7594 | 2.5198e-06 | 13 | 328512.0609
10 | 90 | CONCLUIDO | 4.7822 | 20.91 | 16.96 | 23.67 | 0.34 | 43 | 180.45 | 52.44 | 3.5 | 41 | 34.51 | 22489.16 | 203.37 | 1364.04 | 93.08 | 48.96 | 19641.02 | 0.53 | 0.82 | 2.31 | 1.2 | 1 | 10 | 261.4451 | 357.7207 | 323.5803 | 261445.055 | 357720.6583 | 2.5527e-06 | 13 | 323580.3008
11 | 90 | CONCLUIDO | 4.8278 | 20.71 | 16.87 | 25.31 | 0.37 | 40 | 180.82 | 52.44 | 3.75 | 38 | 34.63 | 22535.19 | 200.51 | 1364.12 | 90.21 | 48.96 | 18220.69 | 0.54 | 0.82 | 2.3 | 1.11 | 1 | 10 | 249.7629 | 341.7366 | 309.1218 | 249762.9131 | 341736.6365 | 2.577e-06 | 12 | 309121.7716
12 | 90 | CONCLUIDO | 4.8718 | 20.53 | 16.79 | 27.23 | 0.39 | 37 | 181.19 | 52.44 | 4 | 35 | 34.75 | 22581.25 | 198.44 | 1364.06 | 87.57 | 48.96 | 16913.11 | 0.56 | 0.82 | 2.3 | 1.03 | 1 | 10 | 247.2173 | 338.2536 | 305.9711 | 247217.2696 | 338253.5747 | 2.6005e-06 | 12 | 305971.1282
13 | 90 | CONCLUIDO | 4.9258 | 20.3 | 16.67 | 29.42 | 0.42 | 34 | 181.57 | 52.44 | 4.25 | 32 | 34.88 | 22627.36 | 194.92 | 1364.08 | 83.61 | 48.96 | 14949.7 | 0.59 | 0.83 | 2.29 | 0.91 | 1 | 10 | 243.6179 | 333.3287 | 301.5163 | 243617.874 | 333328.7229 | 2.6293e-06 | 12 | 301516.2974
14 | 90 | CONCLUIDO | 4.9482 | 20.21 | 16.65 | 31.22 | 0.44 | 32 | 181.94 | 52.44 | 4.5 | 30 | 35 | 22673.63 | 192.52 | 1364.18 | 82.96 | 48.96 | 14635.27 | 0.59 | 0.83 | 2.29 | 0.89 | 1 | 10 | 241.7651 | 330.7936 | 299.2231 | 241765.0516 | 330793.6095 | 2.6413e-06 | 12 | 299223.1317
15 | 90 | CONCLUIDO | 4.9785 | 20.09 | 16.6 | 33.2 | 0.46 | 30 | 182.32 | 52.44 | 4.75 | 28 | 35.12 | 22719.83 | 190.26 | 1364.04 | 81.33 | 48.96 | 13830.39 | 0.6 | 0.83 | 2.29 | 0.84 | 1 | 10 | 239.7059 | 327.9761 | 296.6746 | 239705.8657 | 327976.1406 | 2.6575e-06 | 12 | 296674.558
16 | 90 | CONCLUIDO | 5.01 | 19.96 | 16.54 | 35.45 | 0.49 | 28 | 182.69 | 52.44 | 5 | 26 | 35.25 | 22766.06 | 187.95 | 1364.04 | 79.26 | 48.96 | 12805.26 | 0.62 | 0.84 | 2.29 | 0.78 | 1 | 10 | 237.5902 | 325.0814 | 294.0561 | 237590.2305 | 325081.4351 | 2.6743e-06 | 12 | 294056.1192
17 | 90 | CONCLUIDO | 5.0253 | 19.9 | 16.52 | 36.71 | 0.51 | 27 | 183.07 | 52.44 | 5.25 | 25 | 35.37 | 22812.34 | 185.8 | 1364.02 | 78.57 | 48.96 | 12466.44 | 0.62 | 0.84 | 2.29 | 0.76 | 1 | 10 | 236.1006 | 323.0432 | 292.2125 | 236100.5939 | 323043.2486 | 2.6824e-06 | 12 | 292212.4543
18 | 90 | CONCLUIDO | 5.0577 | 19.77 | 16.46 | 39.51 | 0.53 | 25 | 183.44 | 52.44 | 5.5 | 23 | 35.5 | 22858.66 | 183.19 | 1364 | 76.84 | 48.96 | 11611.89 | 0.64 | 0.84 | 2.28 | 0.7 | 1 | 10 | 233.8605 | 319.9783 | 289.44 | 233860.5435 | 319978.3129 | 2.6997e-06 | 12 | 289440.0318
19 | 90 | CONCLUIDO | 5.0759 | 19.7 | 16.43 | 41.07 | 0.55 | 24 | 183.82 | 52.44 | 5.75 | 22 | 35.63 | 22905.03 | 181 | 1364.01 | 75.53 | 48.96 | 10959.6 | 0.65 | 0.84 | 2.28 | 0.67 | 1 | 10 | 232.2791 | 317.8146 | 287.4828 | 232279.1445 | 317814.5729 | 2.7094e-06 | 12 | 287482.7961
20 | 90 | CONCLUIDO | 5.0923 | 19.64 | 16.4 | 42.78 | 0.58 | 23 | 184.19 | 52.44 | 6 | 21 | 35.75 | 22951.43 | 178.35 | 1364.02 | 74.66 | 48.96 | 10530.1 | 0.66 | 0.84 | 2.28 | 0.64 | 1 | 10 | 230.5351 | 315.4282 | 285.3242 | 230535.0573 | 315428.2359 | 2.7182e-06 | 12 | 285324.2078
21 | 90 | CONCLUIDO | 5.1271 | 19.5 | 16.34 | 46.68 | 0.6 | 21 | 184.57 | 52.44 | 6.25 | 19 | 35.88 | 22997.88 | 174.69 | 1364.04 | 72.65 | 48.96 | 9535.23 | 0.67 | 0.85 | 2.28 | 0.58 | 1 | 10 | 227.8063 | 311.6947 | 281.947 | 227806.332 | 311694.6736 | 2.7368e-06 | 12 | 281946.9714
22 | 90 | CONCLUIDO | 5.1485 | 19.42 | 16.29 | 48.87 | 0.62 | 20 | 184.95 | 52.44 | 6.5 | 18 | 36.01 | 23044.38 | 172.01 | 1364.02 | 71.35 | 48.96 | 8891.34 | 0.69 | 0.85 | 2.27 | 0.53 | 1 | 10 | 225.9126 | 309.1035 | 279.6031 | 225912.5634 | 309103.5357 | 2.7482e-06 | 12 | 279603.1281
23 | 90 | CONCLUIDO | 5.1431 | 19.44 | 16.31 | 48.94 | 0.65 | 20 | 185.33 | 52.44 | 6.75 | 17 | 36.13 | 23090.91 | 170.62 | 1364.08 | 71.99 | 48.96 | 9210.32 | 0.68 | 0.85 | 2.27 | 0.55 | 1 | 10 | 225.4355 | 308.4508 | 279.0127 | 225435.5145 | 308450.8164 | 2.7453e-06 | 12 | 279012.7034
24 | 90 | CONCLUIDO | 5.1582 | 19.39 | 16.29 | 51.44 | 0.67 | 19 | 185.7 | 52.44 | 7 | 15 | 36.26 | 23137.49 | 169.46 | 1364.01 | 71.31 | 48.96 | 8872.87 | 0.69 | 0.85 | 2.27 | 0.53 | 1 | 10 | 224.4892 | 307.156 | 277.8415 | 224489.1918 | 307156.016 | 2.7534e-06 | 12 | 277841.477
25 | 90 | CONCLUIDO | 5.1761 | 19.32 | 16.26 | 54.2 | 0.69 | 18 | 186.08 | 52.44 | 7.25 | 12 | 36.39 | 23184.11 | 167.27 | 1364.02 | 70.13 | 48.96 | 8290.6 | 0.7 | 0.85 | 2.27 | 0.5 | 1 | 10 | 222.9783 | 305.0887 | 275.9715 | 222978.2922 | 305088.7365 | 2.7629e-06 | 12 | 275971.4957
26 | 90 | CONCLUIDO | 5.1747 | 19.32 | 16.26 | 54.21 | 0.71 | 18 | 186.46 | 52.44 | 7.5 | 10 | 36.52 | 23230.78 | 165.8 | 1364.09 | 70.09 | 48.96 | 8269.96 | 0.7 | 0.85 | 2.28 | 0.5 | 1 | 10 | 222.3232 | 304.1924 | 275.1607 | 222323.1802 | 304192.3834 | 2.7622e-06 | 12 | 275160.6892
27 | 90 | CONCLUIDO | 5.1958 | 19.25 | 16.22 | 57.25 | 0.74 | 17 | 186.84 | 52.44 | 7.75 | 7 | 36.65 | 23277.49 | 163.45 | 1364 | 68.5 | 48.96 | 7482.42 | 0.71 | 0.85 | 2.28 | 0.46 | 1 | 10 | 220.6541 | 301.9087 | 273.095 | 220654.1322 | 301908.7183 | 2.7734e-06 | 12 | 273094.974
28 | 90 | CONCLUIDO | 5.1894 | 19.27 | 16.25 | 57.34 | 0.76 | 17 | 187.22 | 52.44 | 8 | 4 | 36.78 | 23324.24 | 163.95 | 1364 | 69.23 | 48.96 | 7842.59 | 0.71 | 0.85 | 2.29 | 0.49 | 1 | 10 | 221.1036 | 302.5237 | 273.6513 | 221103.5964 | 302523.695 | 2.77e-06 | 12 | 273651.2582
29 | 90 | CONCLUIDO | 5.1919 | 19.26 | 16.24 | 57.3 | 0.78 | 17 | 187.6 | 52.44 | 8.25 | 0 | 36.9 | 23371.04 | 162.48 | 1364.02 | 68.79 | 48.96 | 7626.31 | 0.71 | 0.85 | 2.29 | 0.48 | 1 | 10 | 220.3383 | 301.4766 | 272.7041 | 220338.2928 | 301476.5729 | 2.7714e-06 | 12 | 272704.0719

## RESULTADOS_20
Unnamed: 0 | Volume de calda [L] | STATUS | Capacidade operacional [ha/h] | Tempo de missao [h] | Tempo util [h] | Tempo por voo [min] | Autonomia Projetada [h] | N° Voos | MTOW [kg] | Massa Estrutura [kg] | Combustível [kg] | Abastecimentos | Massa gerador | Potência gerador [W] | Combustível consumido [L] | Calda cons [L] | Distância percorrida [km] | Distância Pulverizando [km] | RTL ACUMULADO[m] | EOC [km/km] | EOC [h/h] | Tempo de manobra [h] | Tempo rtl_rtw [h] | V pulv [m/s] | V desloc [m/s] | Preço Total por ha Simples [R$/ha] | Preço Total por ha Presumido [R$/ha] | Preço Total por ha Real [R$/ha] | Preço Total Simples [R$] | Preço Total Presumido [R$] | Prod CAPEX [ha/h/R$] | Dias Trabalhados | Preço Total Real [R$]
0 | 110 | CONCLUIDO | 2.7634 | 36.19 | 23.15 | 5.62 | 0.08 | 247 | 213.37 | 56.13 | 1 | 245 | 46.25 | 26550.29 | 339.56 | 1364.63 | 295.11 | 48.96 | 119633.9 | 0.17 | 0.6 | 2.65 | 7.38 | 1 | 10 | 599.4378 | 820.1773 | 741.9007 | 599437.8237 | 820177.2757 | 1.4296e-06 | 21 | 741900.7077
1 | 110 | CONCLUIDO | 3.2107 | 31.15 | 21.02 | 7.08 | 0.1 | 178 | 213.78 | 56.13 | 1.25 | 176 | 46.4 | 26600.32 | 306.9 | 1364.42 | 225.34 | 48.96 | 85093.34 | 0.22 | 0.66 | 2.54 | 5.25 | 1 | 10 | 490.5323 | 671.168 | 607.1126 | 490532.3284 | 671167.9725 | 1.661e-06 | 19 | 607112.6432
2 | 110 | CONCLUIDO | 3.5361 | 28.28 | 19.8 | 8.55 | 0.12 | 139 | 214.19 | 56.13 | 1.5 | 137 | 46.56 | 26650.41 | 287.57 | 1364.25 | 185.82 | 48.96 | 65532.34 | 0.26 | 0.7 | 2.46 | 4.04 | 1 | 10 | 425.3255 | 581.9492 | 526.4088 | 425325.5369 | 581949.1636 | 1.8293e-06 | 17 | 526408.7522
3 | 110 | CONCLUIDO | 3.7616 | 26.58 | 19.12 | 9.97 | 0.14 | 115 | 214.59 | 56.13 | 1.75 | 113 | 46.72 | 26700.55 | 276.18 | 1364.32 | 162.88 | 48.96 | 54181.04 | 0.3 | 0.72 | 2.44 | 3.35 | 1 | 10 | 390.2657 | 533.9788 | 483.0166 | 390265.7287 | 533978.7874 | 1.946e-06 | 16 | 483016.6014
4 | 110 | CONCLUIDO | 3.958 | 25.26 | 18.56 | 11.48 | 0.17 | 97 | 215 | 56.13 | 2 | 95 | 46.87 | 26750.75 | 266.87 | 1364.25 | 145.55 | 48.96 | 45603.36 | 0.34 | 0.75 | 2.39 | 2.79 | 1 | 10 | 361.5142 | 494.6396 | 447.4319 | 361514.1514 | 494639.6109 | 2.0476e-06 | 15 | 447431.9006
5 | 110 | CONCLUIDO | 4.1102 | 24.33 | 18.17 | 12.98 | 0.19 | 84 | 215.41 | 56.13 | 2.25 | 82 | 47.03 | 26801 | 260.01 | 1364.18 | 132.22 | 48.96 | 39004.48 | 0.37 | 0.76 | 2.38 | 2.41 | 1 | 10 | 347.7324 | 475.7828 | 430.3748 | 347732.4113 | 475782.826 | 2.1263e-06 | 15 | 430374.7808
6 | 110 | CONCLUIDO | 4.2369 | 23.6 | 17.86 | 14.49 | 0.21 | 74 | 215.82 | 56.13 | 2.5 | 72 | 47.19 | 26851.31 | 254.16 | 1364.35 | 122.99 | 48.96 | 34438.38 | 0.4 | 0.78 | 2.35 | 2.1 | 1 | 10 | 328.1663 | 449.0116 | 406.1585 | 328166.2587 | 449011.5528 | 2.1919e-06 | 14 | 406158.5204
7 | 110 | CONCLUIDO | 4.3212 | 23.14 | 17.7 | 15.85 | 0.23 | 67 | 216.22 | 56.13 | 2.75 | 65 | 47.35 | 26901.66 | 250.82 | 1364.14 | 116.81 | 48.96 | 31387.04 | 0.42 | 0.78 | 2.36 | 1.94 | 1 | 10 | 321.8203 | 440.3288 | 398.3044 | 321820.3146 | 440328.7521 | 2.2355e-06 | 14 | 398304.394
8 | 110 | CONCLUIDO | 4.4261 | 22.59 | 17.45 | 17.45 | 0.25 | 60 | 216.63 | 56.13 | 3 | 58 | 47.51 | 26952.08 | 245.75 | 1364.08 | 108.95 | 48.96 | 27489.44 | 0.45 | 0.79 | 2.33 | 1.69 | 1 | 10 | 313.6031 | 429.0856 | 388.1343 | 313603.1114 | 429085.6122 | 2.2898e-06 | 14 | 388134.2836
9 | 110 | CONCLUIDO | 4.492 | 22.26 | 17.33 | 18.9 | 0.27 | 55 | 217.04 | 56.13 | 3.25 | 53 | 47.66 | 27002.55 | 242.68 | 1364.22 | 104.96 | 48.96 | 25519.31 | 0.47 | 0.8 | 2.33 | 1.57 | 1 | 10 | 299.9962 | 410.468 | 371.2935 | 299996.1535 | 410467.9722 | 2.3239e-06 | 13 | 371293.485
10 | 110 | CONCLUIDO | 4.5667 | 21.9 | 17.17 | 20.61 | 0.29 | 50 | 217.45 | 56.13 | 3.5 | 48 | 47.82 | 27053.07 | 239.3 | 1364.12 | 99.95 | 48.96 | 23039.04 | 0.49 | 0.81 | 2.32 | 1.41 | 1 | 10 | 294.7141 | 403.2408 | 364.756 | 294714.0508 | 403240.7661 | 2.3625e-06 | 13 | 364756.0334
11 | 110 | CONCLUIDO | 4.6075 | 21.7 | 17.11 | 21.84 | 0.31 | 47 | 217.86 | 56.13 | 3.75 | 45 | 47.98 | 27103.65 | 237.31 | 1364.1 | 97.32 | 48.96 | 21740.03 | 0.5 | 0.81 | 2.33 | 1.35 | 1 | 10 | 291.9079 | 399.4012 | 361.2829 | 291907.878 | 399401.2367 | 2.3836e-06 | 13 | 361282.9432
12 | 110 | CONCLUIDO | 4.6764 | 21.38 | 16.96 | 23.66 | 0.33 | 43 | 218.27 | 56.13 | 4 | 41 | 48.15 | 27154.29 | 233.77 | 1364.11 | 93.05 | 48.96 | 19625.42 | 0.53 | 0.82 | 2.3 | 1.2 | 1 | 10 | 287.0437 | 392.7459 | 355.2628 | 287043.7186 | 392745.8793 | 2.4192e-06 | 13 | 355262.7638
13 | 110 | CONCLUIDO | 4.7201 | 21.19 | 16.88 | 25.33 | 0.35 | 40 | 218.68 | 56.13 | 4.25 | 38 | 48.31 | 27204.98 | 231.01 | 1364.14 | 90.52 | 48.96 | 18376.35 | 0.54 | 0.82 | 2.31 | 1.12 | 1 | 10 | 283.8127 | 388.3251 | 351.2639 | 283812.7107 | 388325.0716 | 2.4419e-06 | 13 | 351263.8718
14 | 110 | CONCLUIDO | 4.749 | 21.06 | 16.84 | 26.59 | 0.36 | 38 | 219.09 | 56.13 | 4.5 | 36 | 48.47 | 27255.72 | 229.43 | 1364.12 | 89.24 | 48.96 | 17745.74 | 0.55 | 0.82 | 2.3 | 1.08 | 1 | 10 | 281.871 | 385.6684 | 348.8607 | 281871.0432 | 385668.3966 | 2.4568e-06 | 13 | 348860.7461
15 | 110 | CONCLUIDO | 4.7797 | 20.92 | 16.79 | 27.98 | 0.38 | 36 | 219.51 | 56.13 | 4.75 | 34 | 48.63 | 27306.53 | 227.89 | 1364.11 | 87.38 | 48.96 | 16824.31 | 0.56 | 0.82 | 2.3 | 1.03 | 1 | 10 | 279.8825 | 382.9476 | 346.3996 | 279882.5169 | 382947.6072 | 2.4727e-06 | 13 | 346399.625
16 | 110 | CONCLUIDO | 4.8147 | 20.77 | 16.72 | 29.51 | 0.4 | 34 | 219.92 | 56.13 | 5 | 32 | 48.79 | 27357.39 | 225.13 | 1364.09 | 85.4 | 48.96 | 15847.26 | 0.57 | 0.83 | 2.29 | 0.96 | 1 | 10 | 277.1046 | 379.1468 | 342.9616 | 277104.6395 | 379146.7927 | 2.4908e-06 | 13 | 342961.555
17 | 110 | CONCLUIDO | 4.8528 | 20.61 | 16.64 | 31.21 | 0.42 | 32 | 220.33 | 56.13 | 5.25 | 30 | 48.95 | 27408.3 | 222.46 | 1364.1 | 82.78 | 48.96 | 14547.42 | 0.59 | 0.83 | 2.29 | 0.88 | 1 | 10 | 265.4653 | 363.2213 | 328.556 | 265465.3028 | 363221.3388 | 2.5105e-06 | 12 | 328556.004
18 | 110 | CONCLUIDO | 4.8839 | 20.48 | 16.6 | 33.19 | 0.44 | 30 | 220.74 | 56.13 | 5.5 | 28 | 49.12 | 27459.27 | 220.43 | 1364.02 | 81.14 | 48.96 | 13732.79 | 0.6 | 0.83 | 2.29 | 0.84 | 1 | 10 | 263.3395 | 360.3128 | 325.925 | 263339.5469 | 360312.7858 | 2.5266e-06 | 12 | 325925.0392
19 | 110 | CONCLUIDO | 4.903 | 20.4 | 16.56 | 34.26 | 0.46 | 29 | 221.16 | 56.13 | 5.75 | 27 | 49.28 | 27510.3 | 218.37 | 1364.1 | 80.03 | 48.96 | 13185.29 | 0.61 | 0.84 | 2.29 | 0.8 | 1 | 10 | 261.6027 | 357.9364 | 323.7755 | 261602.7476 | 357936.4204 | 2.5365e-06 | 12 | 323775.4708
20 | 110 | CONCLUIDO | 4.9381 | 20.25 | 16.5 | 36.66 | 0.48 | 27 | 221.57 | 56.13 | 6 | 25 | 49.45 | 27561.39 | 216.19 | 1364.01 | 77.87 | 48.96 | 12115.32 | 0.63 | 0.84 | 2.29 | 0.74 | 1 | 10 | 259.2703 | 354.745 | 320.8886 | 259270.2629 | 354745.0119 | 2.5546e-06 | 12 | 320888.6459
21 | 110 | CONCLUIDO | 4.9566 | 20.18 | 16.46 | 37.99 | 0.5 | 26 | 221.99 | 56.13 | 6.25 | 24 | 49.61 | 27612.53 | 214.53 | 1364.1 | 77.12 | 48.96 | 11742.92 | 0.63 | 0.84 | 2.28 | 0.7 | 1 | 10 | 257.7815 | 352.708 | 319.0461 | 257781.5124 | 352708.0378 | 2.5642e-06 | 12 | 319046.0777
22 | 110 | CONCLUIDO | 4.9724 | 20.11 | 16.44 | 39.46 | 0.52 | 25 | 222.4 | 56.13 | 6.5 | 23 | 49.78 | 27663.85 | 212.71 | 1364.04 | 76.23 | 48.96 | 11303.38 | 0.64 | 0.84 | 2.28 | 0.68 | 1 | 10 | 256.3624 | 350.7664 | 317.2898 | 256362.4496 | 350766.4135 | 2.5724e-06 | 12 | 317289.7593
23 | 110 | CONCLUIDO | 4.9875 | 20.05 | 16.42 | 41.06 | 0.54 | 24 | 222.82 | 56.13 | 6.75 | 22 | 49.94 | 27715.11 | 211.35 | 1364.03 | 75.39 | 48.96 | 10888.05 | 0.65 | 0.84 | 2.28 | 0.66 | 1 | 10 | 255.1962 | 349.1707 | 315.8463 | 255196.178 | 349170.6692 | 2.5802e-06 | 12 | 315846.3106
24 | 110 | CONCLUIDO | 5.007 | 19.97 | 16.39 | 42.75 | 0.56 | 23 | 223.23 | 56.13 | 7 | 21 | 50.11 | 27766.43 | 209.11 | 1364.03 | 74.27 | 48.96 | 10332.49 | 0.66 | 0.85 | 2.28 | 0.63 | 1 | 10 | 253.4553 | 346.7887 | 313.6917 | 253455.3155 | 346788.7444 | 2.5903e-06 | 12 | 313691.7133
25 | 110 | CONCLUIDO | 5.0244 | 19.9 | 16.36 | 44.62 | 0.58 | 22 | 223.65 | 56.13 | 7.25 | 20 | 50.27 | 27817.81 | 207.45 | 1364.2 | 73.47 | 48.96 | 9940.68 | 0.67 | 0.85 | 2.28 | 0.6 | 1 | 10 | 252.0675 | 344.8899 | 311.9741 | 252067.5409 | 344889.9299 | 2.5993e-06 | 12 | 311974.119
26 | 110 | CONCLUIDO | 5.0398 | 19.84 | 16.34 | 46.69 | 0.59 | 21 | 224.07 | 56.13 | 7.5 | 19 | 50.44 | 27869.24 | 205.52 | 1364.01 | 72.89 | 48.96 | 9656.6 | 0.67 | 0.85 | 2.28 | 0.58 | 1 | 10 | 250.6441 | 342.9423 | 310.2123 | 250644.0723 | 342942.2774 | 2.6072e-06 | 12 | 310212.3477
27 | 110 | CONCLUIDO | 5.0619 | 19.76 | 16.3 | 48.89 | 0.61 | 20 | 224.49 | 56.13 | 7.75 | 18 | 50.61 | 27920.73 | 202.78 | 1364.01 | 71.37 | 48.96 | 8898.46 | 0.69 | 0.85 | 2.28 | 0.54 | 1 | 10 | 248.5998 | 340.1452 | 307.6822 | 248599.8077 | 340145.2244 | 2.6187e-06 | 12 | 307682.2416
28 | 110 | CONCLUIDO | 5.0585 | 19.77 | 16.31 | 48.93 | 0.63 | 20 | 224.9 | 56.13 | 8 | 18 | 50.78 | 27972.28 | 201.95 | 1364.02 | 72.15 | 48.96 | 9291.73 | 0.68 | 0.85 | 2.27 | 0.55 | 1 | 10 | 248.3252 | 339.7695 | 307.3424 | 248325.2365 | 339769.5439 | 2.6169e-06 | 12 | 307342.4155
29 | 110 | CONCLUIDO | 5.0746 | 19.71 | 16.29 | 51.45 | 0.65 | 19 | 225.32 | 56.13 | 8.25 | 17 | 50.95 | 28023.89 | 200.51 | 1364.02 | 70.98 | 48.96 | 8712.4 | 0.69 | 0.85 | 2.28 | 0.53 | 1 | 10 | 247.137 | 338.1437 | 305.8717 | 247136.9713 | 338143.7071 | 2.6252e-06 | 12 | 305871.7463
30 | 110 | CONCLUIDO | 5.099 | 19.61 | 16.24 | 54.13 | 0.67 | 18 | 225.74 | 56.13 | 8.5 | 16 | 51.11 | 28075.56 | 198.43 | 1364 | 69.73 | 48.96 | 8089.79 | 0.7 | 0.85 | 2.26 | 0.48 | 1 | 10 | 245.3457 | 335.6928 | 303.6547 | 245345.684 | 335692.7887 | 2.6379e-06 | 12 | 303654.7401
31 | 110 | CONCLUIDO | 5.1189 | 19.54 | 16.2 | 57.19 | 0.69 | 17 | 226.16 | 56.13 | 8.75 | 15 | 51.28 | 28127.29 | 194.58 | 1364.01 | 68.6 | 48.96 | 7531.59 | 0.71 | 0.85 | 2.26 | 0.45 | 1 | 10 | 242.8819 | 332.3218 | 300.6055 | 242881.9341 | 332321.7774 | 2.6482e-06 | 12 | 300605.4534
32 | 110 | CONCLUIDO | 5.1137 | 19.56 | 16.22 | 57.26 | 0.71 | 17 | 226.58 | 56.13 | 9 | 15 | 51.45 | 28179.08 | 193.62 | 1364.03 | 69.08 | 48.96 | 7769.84 | 0.71 | 0.85 | 2.27 | 0.47 | 1 | 10 | 242.6198 | 331.9631 | 300.281 | 242619.7653 | 331963.0665 | 2.6455e-06 | 12 | 300280.9773
33 | 110 | CONCLUIDO | 5.1352 | 19.47 | 16.19 | 60.69 | 0.72 | 16 | 227 | 56.13 | 9.25 | 14 | 51.62 | 28230.92 | 191.44 | 1364 | 67.89 | 48.96 | 7178.21 | 0.72 | 0.86 | 2.26 | 0.43 | 1 | 10 | 240.9457 | 329.6725 | 298.209 | 240945.663 | 329672.4859 | 2.6566e-06 | 12 | 298209.0065
34 | 110 | CONCLUIDO | 5.133 | 19.48 | 16.19 | 60.73 | 0.74 | 16 | 227.42 | 56.13 | 9.5 | 14 | 51.8 | 28282.83 | 190.17 | 1364 | 68.22 | 48.96 | 7347.04 | 0.72 | 0.86 | 2.26 | 0.43 | 1 | 10 | 240.4045 | 328.9321 | 297.5393 | 240404.5399 | 328932.0974 | 2.6555e-06 | 12 | 297539.2797
35 | 110 | CONCLUIDO | 5.1507 | 19.42 | 16.17 | 64.68 | 0.76 | 15 | 227.84 | 56.13 | 9.75 | 11 | 51.97 | 28334.8 | 187.85 | 1364.01 | 67.26 | 48.96 | 6870.58 | 0.73 | 0.86 | 2.27 | 0.41 | 1 | 10 | 238.804 | 326.7422 | 295.5584 | 238804.0037 | 326742.1732 | 2.6646e-06 | 12 | 295558.3588
36 | 110 | CONCLUIDO | 5.1507 | 19.42 | 16.17 | 64.68 | 0.78 | 15 | 228.27 | 56.13 | 10 | 9 | 52.14 | 28386.82 | 186.87 | 1364.05 | 67.06 | 48.96 | 6771.3 | 0.73 | 0.86 | 2.27 | 0.41 | 1 | 10 | 238.3438 | 326.1125 | 294.9888 | 238343.8186 | 326112.5277 | 2.6646e-06 | 12 | 294988.8057
37 | 110 | CONCLUIDO | 5.1508 | 19.41 | 16.17 | 64.67 | 0.8 | 15 | 228.69 | 56.13 | 10.25 | 7 | 52.31 | 28438.91 | 184.87 | 1364.01 | 67.02 | 48.96 | 6751.67 | 0.73 | 0.86 | 2.27 | 0.41 | 1 | 10 | 237.4021 | 324.8241 | 293.8233 | 237402.1388 | 324824.0798 | 2.6647e-06 | 12 | 293823.3255
38 | 110 | CONCLUIDO | 5.1703 | 19.34 | 16.14 | 69.16 | 0.81 | 14 | 229.11 | 56.13 | 10.5 | 4 | 52.48 | 28491.06 | 183.44 | 1364.09 | 66 | 48.96 | 6245.8 | 0.74 | 0.86 | 2.27 | 0.38 | 1 | 10 | 236.1623 | 323.1277 | 292.2888 | 236162.2863 | 323127.6588 | 2.6748e-06 | 12 | 292288.8086
39 | 110 | CONCLUIDO | 5.1721 | 19.33 | 16.13 | 69.13 | 0.83 | 14 | 229.53 | 56.13 | 10.75 | 4 | 52.66 | 28543.27 | 184.15 | 1364.01 | 65.79 | 48.96 | 6138.07 | 0.74 | 0.86 | 2.27 | 0.37 | 1 | 10 | 236.4228 | 323.4841 | 292.6112 | 236422.7617 | 323484.0528 | 2.6757e-06 | 12 | 292611.1888
40 | 110 | CONCLUIDO | 5.1674 | 19.35 | 16.15 | 69.21 | 0.85 | 14 | 229.96 | 56.13 | 11 | 3 | 52.83 | 28595.54 | 184.69 | 1364.03 | 66.02 | 48.96 | 6254.7 | 0.74 | 0.86 | 2.28 | 0.39 | 1 | 10 | 236.8464 | 324.0637 | 293.1355 | 236846.4086 | 324063.7051 | 2.6733e-06 | 12 | 293135.5199
41 | 110 | CONCLUIDO | 5.172 | 19.34 | 16.13 | 69.13 | 0.87 | 14 | 230.38 | 56.13 | 11.25 | 4 | 53 | 28647.87 | 184.49 | 1364.01 | 65.72 | 48.96 | 6103.39 | 0.75 | 0.86 | 2.27 | 0.37 | 1 | 10 | 236.5843 | 323.705 | 292.8111 | 236584.2575 | 323705.0184 | 2.6756e-06 | 12 | 292811.0658
42 | 110 | CONCLUIDO | 5.1688 | 19.35 | 16.14 | 69.18 | 0.89 | 14 | 230.81 | 56.13 | 11.5 | 1 | 53.18 | 28700.26 | 184.06 | 1364.01 | 66 | 48.96 | 6246.21 | 0.74 | 0.86 | 2.28 | 0.38 | 1 | 10 | 236.4898 | 323.5758 | 292.6942 | 236489.8108 | 323575.7923 | 2.674e-06 | 12 | 292694.1728
43 | 110 | CONCLUIDO | 5.168 | 19.35 | 16.15 | 69.2 | 0.9 | 14 | 231.23 | 56.13 | 11.75 | 0 | 53.36 | 28752.71 | 184.21 | 1364.01 | 66.02 | 48.96 | 6256.26 | 0.74 | 0.86 | 2.28 | 0.39 | 1 | 10 | 236.6067 | 323.7358 | 292.8389 | 236606.722 | 323735.7553 | 2.6736e-06 | 12 | 292838.8692

## RESULTADOS_28
Unnamed: 0 | Volume de calda [L] | STATUS | Capacidade operacional [ha/h] | Tempo de missao [h] | Tempo util [h] | Tempo por voo [min] | Autonomia Projetada [h] | N° Voos | MTOW [kg] | Massa Estrutura [kg] | Combustível [kg] | Abastecimentos | Massa gerador | Potência gerador [W] | Combustível consumido [L] | Calda cons [L] | Distância percorrida [km] | Distância Pulverizando [km] | RTL ACUMULADO[m] | EOC [km/km] | EOC [h/h] | Tempo de manobra [h] | Tempo rtl_rtw [h] | V pulv [m/s] | V desloc [m/s] | Preço Total por ha Simples [R$/ha] | Preço Total por ha Presumido [R$/ha] | Preço Total por ha Real [R$/ha] | Preço Total Simples [R$] | Preço Total Presumido [R$] | Prod CAPEX [ha/h/R$] | Dias Trabalhados | Preço Total Real [R$]
0 | 150 | CONCLUIDO | 2.0492 | 48.8 | 26.41 | 4.54 | 0.06 | 349 | 296.65 | 61.82 | 1 | 347 | 83.83 | 36821.52 | 479.21 | 1364.73 | 402.57 | 48.96 | 172854.75 | 0.12 | 0.52 | 2.82 | 10.65 | 1 | 10 | 1034.4178 | 1415.3361 | 1280.2584 | 1034417.8061 | 1415336.0777 | 1.0069e-06 | 29 | 1280258.3888
1 | 150 | CONCLUIDO | 2.5361 | 39.43 | 22.99 | 5.7 | 0.07 | 242 | 297.17 | 61.82 | 1.25 | 240 | 84.1 | 36885.7 | 416 | 1364.54 | 289.78 | 48.96 | 116992.75 | 0.17 | 0.6 | 2.65 | 7.22 | 1 | 10 | 750.7654 | 1027.2304 | 929.1929 | 750765.4242 | 1027230.3749 | 1.2462e-06 | 23 | 929192.9496
2 | 150 | CONCLUIDO | 2.8912 | 34.59 | 21.26 | 6.86 | 0.09 | 186 | 297.7 | 61.82 | 1.5 | 184 | 84.37 | 36949.99 | 383.75 | 1364.41 | 233.19 | 48.96 | 88979.19 | 0.21 | 0.65 | 2.55 | 5.49 | 1 | 10 | 629.9566 | 861.9344 | 779.6726 | 629956.5799 | 861934.3844 | 1.4206e-06 | 21 | 779672.5765
3 | 150 | CONCLUIDO | 3.1666 | 31.58 | 20.19 | 8.02 | 0.1 | 151 | 298.22 | 61.82 | 1.75 | 149 | 84.65 | 37014.39 | 363.57 | 1364.44 | 198.08 | 48.96 | 71597.71 | 0.25 | 0.69 | 2.5 | 4.43 | 1 | 10 | 553.0064 | 756.6478 | 684.4344 | 553006.4081 | 756647.7644 | 1.556e-06 | 19 | 684434.3638
4 | 150 | CONCLUIDO | 3.3871 | 29.52 | 19.47 | 9.2 | 0.12 | 127 | 298.74 | 61.82 | 2 | 125 | 84.92 | 37078.91 | 349.7 | 1364.4 | 174.83 | 48.96 | 60094.56 | 0.28 | 0.71 | 2.46 | 3.71 | 1 | 10 | 506.0428 | 692.3901 | 626.3093 | 506042.7916 | 692390.0725 | 1.6643e-06 | 18 | 626309.3358
5 | 150 | CONCLUIDO | 3.5662 | 28.04 | 18.93 | 10.33 | 0.13 | 110 | 299.26 | 61.82 | 2.25 | 108 | 85.19 | 37143.54 | 339.15 | 1364.29 | 157.69 | 48.96 | 51611.84 | 0.31 | 0.73 | 2.41 | 3.17 | 1 | 10 | 470.2985 | 643.4832 | 582.07 | 470298.501 | 643483.1572 | 1.7523e-06 | 17 | 582070.0278
6 | 150 | CONCLUIDO | 3.7086 | 26.96 | 18.58 | 11.49 | 0.15 | 97 | 299.79 | 61.82 | 2.5 | 95 | 85.47 | 37208.42 | 332.08 | 1364.09 | 145.32 | 48.96 | 45490.78 | 0.34 | 0.75 | 2.41 | 2.82 | 1 | 10 | 443.0272 | 606.1694 | 548.3174 | 443027.1927 | 606169.3501 | 1.8223e-06 | 16 | 548317.3981
7 | 150 | CONCLUIDO | 3.8437 | 26.02 | 18.24 | 12.73 | 0.16 | 86 | 300.32 | 61.82 | 2.75 | 84 | 85.74 | 37273.29 | 325.22 | 1364.11 | 134.49 | 48.96 | 40129.6 | 0.36 | 0.76 | 2.39 | 2.48 | 1 | 10 | 426.9604 | 584.1861 | 528.4322 | 426960.4184 | 584186.0806 | 1.8887e-06 | 16 | 528432.1809
8 | 150 | CONCLUIDO | 3.9465 | 25.34 | 18.01 | 13.85 | 0.18 | 78 | 300.84 | 61.82 | 3 | 76 | 86.02 | 37338.27 | 320.13 | 1364.14 | 126.76 | 48.96 | 36304.18 | 0.39 | 0.77 | 2.38 | 2.25 | 1 | 10 | 406.501 | 556.1926 | 503.1104 | 406500.9985 | 556192.5996 | 1.9392e-06 | 15 | 503110.3586
9 | 150 | CONCLUIDO | 4.0451 | 24.72 | 17.78 | 15.02 | 0.19 | 71 | 301.37 | 61.82 | 3.25 | 69 | 86.3 | 37403.38 | 315.34 | 1364.17 | 119.95 | 48.96 | 32936.02 | 0.41 | 0.78 | 2.35 | 2.02 | 1 | 10 | 396.2254 | 542.1331 | 490.3927 | 396225.4409 | 542133.1284 | 1.9876e-06 | 15 | 490392.7035
10 | 150 | CONCLUIDO | 4.1274 | 24.23 | 17.62 | 16.26 | 0.21 | 65 | 301.9 | 61.82 | 3.5 | 63 | 86.58 | 37468.6 | 311.74 | 1364.23 | 114.4 | 48.96 | 30189.66 | 0.43 | 0.79 | 2.35 | 1.86 | 1 | 10 | 388.379 | 531.3973 | 480.6815 | 388378.9918 | 531397.2706 | 2.0281e-06 | 15 | 480681.4609
11 | 150 | CONCLUIDO | 4.2051 | 23.78 | 17.45 | 17.45 | 0.22 | 60 | 302.43 | 61.82 | 3.75 | 58 | 86.86 | 37533.94 | 307.71 | 1364.22 | 108.86 | 48.96 | 27443.79 | 0.45 | 0.79 | 2.34 | 1.69 | 1 | 10 | 371.6552 | 508.515 | 459.983 | 371655.1547 | 508514.979 | 2.0663e-06 | 14 | 459983.0231
12 | 150 | CONCLUIDO | 4.265 | 23.45 | 17.34 | 18.58 | 0.24 | 56 | 302.96 | 61.82 | 4 | 54 | 87.14 | 37599.4 | 305.09 | 1364.12 | 105.36 | 48.96 | 25714.53 | 0.46 | 0.8 | 2.33 | 1.58 | 1 | 10 | 366.3687 | 501.2818 | 453.4402 | 366368.6878 | 501281.8017 | 2.0957e-06 | 14 | 453440.1701
13 | 150 | CONCLUIDO | 4.3047 | 23.23 | 17.29 | 19.57 | 0.25 | 53 | 303.49 | 61.82 | 4.25 | 51 | 87.42 | 37664.98 | 303.41 | 1364.23 | 103.68 | 48.96 | 24888.87 | 0.47 | 0.8 | 2.33 | 1.53 | 1 | 10 | 363.061 | 496.7561 | 449.3464 | 363060.9856 | 496756.0576 | 2.1152e-06 | 14 | 449346.3566
14 | 150 | CONCLUIDO | 4.3747 | 22.86 | 17.14 | 20.99 | 0.26 | 49 | 304.03 | 61.82 | 4.5 | 47 | 87.7 | 37730.68 | 300.09 | 1364.11 | 99.03 | 48.96 | 22586.42 | 0.49 | 0.81 | 2.31 | 1.38 | 1 | 10 | 356.9561 | 488.4031 | 441.7906 | 356956.1067 | 488403.093 | 2.1496e-06 | 14 | 441790.5873
15 | 150 | CONCLUIDO | 4.4242 | 22.6 | 17.05 | 22.24 | 0.28 | 46 | 304.56 | 61.82 | 4.75 | 44 | 87.99 | 37796.51 | 297.52 | 1364.13 | 95.97 | 48.96 | 21071.59 | 0.51 | 0.81 | 2.31 | 1.29 | 1 | 10 | 352.691 | 482.5674 | 436.5118 | 352690.9888 | 482567.3705 | 2.1739e-06 | 14 | 436511.818
16 | 150 | CONCLUIDO | 4.458 | 22.43 | 16.99 | 23.17 | 0.29 | 44 | 305.09 | 61.82 | 5 | 42 | 88.27 | 37862.45 | 295.85 | 1364.13 | 94.08 | 48.96 | 20134.59 | 0.52 | 0.82 | 2.31 | 1.23 | 1 | 10 | 340.7199 | 466.188 | 421.6957 | 340719.9156 | 466188.02 | 2.1905e-06 | 13 | 421695.6897
17 | 150 | CONCLUIDO | 4.4925 | 22.26 | 16.93 | 24.18 | 0.31 | 42 | 305.63 | 61.82 | 5.25 | 40 | 88.56 | 37928.52 | 293.86 | 1364.12 | 91.8 | 48.96 | 19004.14 | 0.53 | 0.82 | 2.31 | 1.17 | 1 | 10 | 337.7492 | 462.1234 | 418.019 | 337749.2327 | 462123.4007 | 2.2075e-06 | 13 | 418018.9919
18 | 150 | CONCLUIDO | 4.543 | 22.01 | 16.85 | 25.92 | 0.32 | 39 | 306.17 | 61.82 | 5.5 | 37 | 88.84 | 37994.72 | 291.4 | 1364.14 | 89.51 | 48.96 | 17875.27 | 0.55 | 0.82 | 2.3 | 1.09 | 1 | 10 | 333.7503 | 456.6518 | 413.0696 | 333750.2643 | 456651.8356 | 2.2323e-06 | 13 | 413069.6253
19 | 150 | CONCLUIDO | 4.5547 | 21.96 | 16.85 | 26.6 | 0.33 | 38 | 306.7 | 61.82 | 5.75 | 36 | 89.13 | 38061.04 | 290.67 | 1364.02 | 89.61 | 48.96 | 17928.54 | 0.55 | 0.82 | 2.3 | 1.09 | 1 | 10 | 332.8151 | 455.3723 | 411.9122 | 332815.0778 | 455372.2722 | 2.238e-06 | 13 | 411912.1817
20 | 150 | CONCLUIDO | 4.5881 | 21.8 | 16.8 | 28 | 0.35 | 36 | 307.24 | 61.82 | 6 | 34 | 89.42 | 38127.48 | 289.87 | 1364.01 | 87.67 | 48.96 | 16970.97 | 0.56 | 0.82 | 2.31 | 1.04 | 1 | 10 | 330.678 | 452.4483 | 409.2672 | 330678.0205 | 452448.2561 | 2.2545e-06 | 13 | 409267.2296
21 | 150 | CONCLUIDO | 4.638 | 21.56 | 16.68 | 29.43 | 0.36 | 34 | 307.78 | 61.82 | 6.25 | 32 | 89.71 | 38194.05 | 286.38 | 1364.03 | 83.46 | 48.96 | 14876.43 | 0.59 | 0.83 | 2.3 | 0.91 | 1 | 10 | 326.1931 | 446.3118 | 403.7164 | 326193.1067 | 446311.7992 | 2.279e-06 | 13 | 403716.4275
22 | 150 | CONCLUIDO | 4.6529 | 21.49 | 16.66 | 30.29 | 0.38 | 33 | 308.32 | 61.82 | 6.5 | 31 | 90 | 38260.74 | 285.42 | 1364.11 | 83.24 | 48.96 | 14770.3 | 0.59 | 0.83 | 2.29 | 0.9 | 1 | 10 | 324.9685 | 444.6362 | 402.2007 | 324968.4737 | 444636.2024 | 2.2863e-06 | 13 | 402200.7473
23 | 150 | CONCLUIDO | 4.6688 | 21.42 | 16.64 | 31.21 | 0.39 | 32 | 308.86 | 61.82 | 6.75 | 30 | 90.29 | 38327.57 | 283.95 | 1364.05 | 82.64 | 48.96 | 14476.7 | 0.59 | 0.83 | 2.3 | 0.88 | 1 | 10 | 323.4439 | 442.5503 | 400.3139 | 323443.9431 | 442550.2723 | 2.2941e-06 | 13 | 400313.8954
24 | 150 | CONCLUIDO | 4.7012 | 21.27 | 16.61 | 33.22 | 0.4 | 30 | 309.41 | 61.82 | 7 | 28 | 90.59 | 38394.52 | 282.19 | 1364 | 81.61 | 48.96 | 13969.85 | 0.6 | 0.83 | 2.29 | 0.85 | 1 | 10 | 321.0407 | 439.262 | 397.3395 | 321040.6702 | 439262.0082 | 2.31e-06 | 13 | 397339.4587
25 | 150 | CONCLUIDO | 4.7244 | 21.17 | 16.56 | 34.26 | 0.42 | 29 | 309.95 | 61.82 | 7.25 | 27 | 90.88 | 38461.6 | 280.78 | 1364.17 | 80.19 | 48.96 | 13266.69 | 0.61 | 0.84 | 2.28 | 0.8 | 1 | 10 | 319.169 | 436.7011 | 395.0229 | 319168.9768 | 436701.0748 | 2.3214e-06 | 13 | 395022.9371
26 | 150 | CONCLUIDO | 4.7415 | 21.09 | 16.54 | 35.44 | 0.43 | 28 | 310.5 | 61.82 | 7.5 | 26 | 91.18 | 38528.81 | 280.41 | 1364.09 | 79.23 | 48.96 | 12789.11 | 0.62 | 0.84 | 2.29 | 0.78 | 1 | 10 | 318.1981 | 435.3727 | 393.8214 | 318198.126 | 435372.714 | 2.3298e-06 | 13 | 393821.3532
27 | 150 | CONCLUIDO | 4.7632 | 20.99 | 16.5 | 36.66 | 0.44 | 27 | 311.04 | 61.82 | 7.75 | 25 | 91.47 | 38596.15 | 278.18 | 1364.06 | 77.91 | 48.96 | 12133.27 | 0.63 | 0.84 | 2.29 | 0.74 | 1 | 10 | 316.0342 | 432.412 | 391.1432 | 316034.2111 | 432411.9501 | 2.3405e-06 | 13 | 391143.1605
28 | 150 | CONCLUIDO | 4.7805 | 20.92 | 16.48 | 38.02 | 0.46 | 26 | 311.59 | 61.82 | 8 | 24 | 91.77 | 38663.62 | 277.85 | 1364 | 77.27 | 48.96 | 11818.82 | 0.63 | 0.84 | 2.28 | 0.72 | 1 | 10 | 315.0946 | 431.1263 | 389.9802 | 315094.5551 | 431126.2713 | 2.349e-06 | 13 | 389980.1851
29 | 150 | CONCLUIDO | 4.8003 | 20.83 | 16.45 | 39.47 | 0.47 | 25 | 312.14 | 61.82 | 8.25 | 23 | 92.07 | 38731.35 | 275.77 | 1364.05 | 76.37 | 48.96 | 11374.16 | 0.64 | 0.84 | 2.28 | 0.69 | 1 | 10 | 313.1465 | 428.4609 | 387.5692 | 313146.5397 | 428460.9107 | 2.3587e-06 | 13 | 387569.2027
30 | 150 | CONCLUIDO | 4.797 | 20.85 | 16.46 | 39.5 | 0.48 | 25 | 312.69 | 61.82 | 8.5 | 23 | 92.37 | 38799.09 | 275.52 | 1364 | 76.76 | 48.96 | 11569.99 | 0.64 | 0.84 | 2.28 | 0.7 | 1 | 10 | 313.1856 | 428.5143 | 387.6175 | 313185.556 | 428514.2945 | 2.3571e-06 | 13 | 387617.4917
31 | 150 | CONCLUIDO | 4.8193 | 20.75 | 16.42 | 41.05 | 0.5 | 24 | 313.24 | 61.82 | 8.75 | 22 | 92.67 | 38866.96 | 274.2 | 1364.03 | 75.36 | 48.96 | 10876.02 | 0.65 | 0.84 | 2.28 | 0.66 | 1 | 10 | 311.5021 | 426.2109 | 385.534 | 311502.1229 | 426210.947 | 2.3681e-06 | 13 | 385533.9724
32 | 150 | CONCLUIDO | 4.8406 | 20.66 | 16.38 | 42.74 | 0.51 | 23 | 313.79 | 61.82 | 9 | 21 | 92.97 | 38934.97 | 272.46 | 1364 | 74.13 | 48.96 | 10266.86 | 0.66 | 0.85 | 2.28 | 0.62 | 1 | 10 | 300.4991 | 411.1562 | 371.916 | 300499.1372 | 411156.1767 | 2.3785e-06 | 12 | 371916.0082
33 | 150 | CONCLUIDO | 4.8619 | 20.57 | 16.35 | 44.59 | 0.52 | 22 | 314.34 | 61.82 | 9.25 | 20 | 93.27 | 39003.11 | 271.04 | 1364.07 | 73.12 | 48.96 | 9765.43 | 0.67 | 0.85 | 2.28 | 0.59 | 1 | 10 | 298.8679 | 408.9243 | 369.8971 | 298867.9206 | 408924.2741 | 2.389e-06 | 12 | 369897.1153
34 | 150 | CONCLUIDO | 4.8584 | 20.58 | 16.36 | 44.63 | 0.54 | 22 | 314.9 | 61.82 | 9.5 | 20 | 93.57 | 39071.38 | 270.55 | 1364.04 | 73.7 | 48.96 | 10053.99 | 0.66 | 0.85 | 2.27 | 0.6 | 1 | 10 | 298.7912 | 408.8193 | 369.8022 | 298791.2071 | 408819.3112 | 2.3873e-06 | 12 | 369802.17
35 | 150 | CONCLUIDO | 4.8775 | 20.5 | 16.34 | 46.68 | 0.55 | 21 | 315.45 | 61.82 | 9.75 | 19 | 93.88 | 39139.8 | 268.81 | 1364 | 72.81 | 48.96 | 9614.66 | 0.67 | 0.85 | 2.28 | 0.58 | 1 | 10 | 297.1306 | 406.5471 | 367.7469 | 297130.561 | 406547.142 | 2.3967e-06 | 12 | 367746.8534
36 | 150 | CONCLUIDO | 4.8796 | 20.49 | 16.33 | 46.66 | 0.56 | 21 | 316.01 | 61.82 | 10 | 19 | 94.18 | 39208.35 | 268.06 | 1364 | 72.5 | 48.96 | 9461.38 | 0.68 | 0.85 | 2.27 | 0.57 | 1 | 10 | 296.6468 | 405.8853 | 367.1482 | 296646.8405 | 405885.2943 | 2.3977e-06 | 12 | 367148.1714
37 | 150 | CONCLUIDO | 4.9 | 20.41 | 16.3 | 48.9 | 0.58 | 20 | 316.56 | 61.82 | 10.25 | 18 | 94.49 | 39277.04 | 266.26 | 1364.05 | 71.5 | 48.96 | 8964.45 | 0.68 | 0.85 | 2.27 | 0.54 | 1 | 10 | 294.8915 | 403.4836 | 364.9757 | 294891.5031 | 403483.5643 | 2.4077e-06 | 12 | 364975.6592
38 | 150 | CONCLUIDO | 4.8961 | 20.42 | 16.32 | 48.95 | 0.59 | 20 | 317.12 | 61.82 | 10.5 | 18 | 94.8 | 39345.87 | 265.94 | 1364.1 | 72.12 | 48.96 | 9276.35 | 0.68 | 0.85 | 2.27 | 0.56 | 1 | 10 | 294.9435 | 403.5546 | 365.04 | 294943.4514 | 403554.6423 | 2.4058e-06 | 12 | 365039.9536
39 | 150 | CONCLUIDO | 4.9199 | 20.33 | 16.27 | 51.39 | 0.6 | 19 | 317.68 | 61.82 | 10.75 | 17 | 95.11 | 39414.84 | 265.09 | 1364.05 | 70.74 | 48.96 | 8591.37 | 0.69 | 0.85 | 2.27 | 0.51 | 1 | 10 | 293.4789 | 401.5508 | 363.2273 | 293478.8999 | 401550.7782 | 2.4175e-06 | 12 | 363227.3355
40 | 150 | CONCLUIDO | 4.9156 | 20.34 | 16.29 | 51.44 | 0.62 | 19 | 318.24 | 61.82 | 11 | 17 | 95.42 | 39483.95 | 264.17 | 1364 | 71.23 | 48.96 | 8834.18 | 0.69 | 0.85 | 2.27 | 0.53 | 1 | 10 | 293.2491 | 401.2364 | 362.9429 | 293249.1139 | 401236.3749 | 2.4154e-06 | 12 | 362942.9384
41 | 150 | CONCLUIDO | 4.938 | 20.25 | 16.25 | 54.18 | 0.63 | 18 | 318.8 | 61.82 | 11.25 | 16 | 95.73 | 39553.2 | 263.12 | 1364.06 | 70.05 | 48.96 | 8251.65 | 0.7 | 0.85 | 2.27 | 0.49 | 1 | 10 | 291.7834 | 399.2309 | 361.1288 | 291783.3591 | 399230.8645 | 2.4264e-06 | 12 | 361128.8311
42 | 150 | CONCLUIDO | 4.9406 | 20.24 | 16.24 | 54.14 | 0.64 | 18 | 319.36 | 61.82 | 11.5 | 16 | 96.04 | 39622.59 | 262.05 | 1364.05 | 69.57 | 48.96 | 8008.58 | 0.7 | 0.85 | 2.27 | 0.48 | 1 | 10 | 291.133 | 398.341 | 360.3239 | 291132.9774 | 398340.9836 | 2.4277e-06 | 12 | 360323.8792
43 | 150 | CONCLUIDO | 4.9601 | 20.16 | 16.22 | 57.24 | 0.65 | 17 | 319.93 | 61.82 | 11.75 | 15 | 96.36 | 39692.13 | 260.06 | 1364.02 | 68.82 | 48.96 | 7641.72 | 0.71 | 0.85 | 2.27 | 0.46 | 1 | 10 | 289.3931 | 395.9604 | 358.1705 | 289393.0789 | 395960.3777 | 2.4372e-06 | 12 | 358170.475
44 | 150 | CONCLUIDO | 4.9594 | 20.16 | 16.22 | 57.25 | 0.67 | 17 | 320.49 | 61.82 | 12 | 15 | 96.67 | 39761.81 | 259.08 | 1364 | 69.13 | 48.96 | 7794.61 | 0.71 | 0.85 | 2.27 | 0.46 | 1 | 10 | 288.9403 | 395.3408 | 357.61 | 288940.2613 | 395340.8126 | 2.4369e-06 | 12 | 357610.0403
45 | 150 | CONCLUIDO | 4.9603 | 20.16 | 16.22 | 57.24 | 0.68 | 17 | 321.06 | 61.82 | 12.25 | 15 | 96.99 | 39831.64 | 258.37 | 1364.06 | 69.02 | 48.96 | 7742 | 0.71 | 0.85 | 2.26 | 0.46 | 1 | 10 | 288.5619 | 394.8231 | 357.1417 | 288561.8575 | 394823.0639 | 2.4373e-06 | 12 | 357141.7048
46 | 150 | CONCLUIDO | 4.9821 | 20.07 | 16.19 | 60.7 | 0.69 | 16 | 321.63 | 61.82 | 12.5 | 14 | 97.31 | 39901.61 | 257.14 | 1364.06 | 67.73 | 48.96 | 7097.79 | 0.72 | 0.86 | 2.27 | 0.43 | 1 | 10 | 287.0955 | 392.8167 | 355.3268 | 287095.4941 | 392816.7208 | 2.4481e-06 | 12 | 355326.8443
47 | 150 | CONCLUIDO | 4.981 | 20.08 | 16.19 | 60.71 | 0.71 | 16 | 322.2 | 61.82 | 12.75 | 14 | 97.62 | 39971.73 | 256.16 | 1364 | 68.02 | 48.96 | 7244.56 | 0.72 | 0.86 | 2.27 | 0.43 | 1 | 10 | 286.6584 | 392.2187 | 354.7859 | 286658.4238 | 392218.7019 | 2.4475e-06 | 12 | 354785.8994
48 | 150 | CONCLUIDO | 4.9798 | 20.08 | 16.2 | 60.73 | 0.72 | 16 | 322.77 | 61.82 | 13 | 14 | 97.94 | 40042 | 255.81 | 1364 | 67.92 | 48.96 | 7193.38 | 0.72 | 0.86 | 2.27 | 0.44 | 1 | 10 | 286.5621 | 392.0869 | 354.6666 | 286562.0657 | 392086.8605 | 2.4469e-06 | 12 | 354666.6408
49 | 150 | CONCLUIDO | 5.0013 | 20 | 16.16 | 64.66 | 0.73 | 15 | 323.34 | 61.82 | 13.25 | 13 | 98.27 | 40112.54 | 253.88 | 1364.02 | 67.22 | 48.96 | 6848.73 | 0.73 | 0.86 | 2.26 | 0.41 | 1 | 10 | 284.7508 | 389.6085 | 352.4249 | 284750.7562 | 389608.5469 | 2.4575e-06 | 12 | 352424.854
50 | 150 | CONCLUIDO | 5.0019 | 19.99 | 16.16 | 64.65 | 0.74 | 15 | 323.91 | 61.82 | 13.5 | 13 | 98.59 | 40183.11 | 253.52 | 1364.16 | 67.02 | 48.96 | 6751.89 | 0.73 | 0.86 | 2.27 | 0.4 | 1 | 10 | 284.5559 | 389.3419 | 352.1837 | 284555.8895 | 389341.9217 | 2.4578e-06 | 12 | 352183.6752
51 | 150 | CONCLUIDO | 5.0013 | 19.99 | 16.16 | 64.66 | 0.76 | 15 | 324.48 | 61.82 | 13.75 | 13 | 98.91 | 40253.84 | 250.61 | 1364 | 67.23 | 48.96 | 6853.01 | 0.73 | 0.86 | 2.26 | 0.41 | 1 | 10 | 283.1694 | 387.4448 | 350.4676 | 283169.3714 | 387444.8265 | 2.4575e-06 | 12 | 350467.636
52 | 150 | CONCLUIDO | 5.0235 | 19.91 | 16.13 | 69.13 | 0.77 | 14 | 325.06 | 61.82 | 14 | 12 | 99.24 | 40324.71 | 250.17 | 1364.02 | 65.99 | 48.96 | 6241.36 | 0.74 | 0.86 | 2.26 | 0.37 | 1 | 10 | 282.1052 | 385.9888 | 349.1505 | 282105.1781 | 385988.7503 | 2.4684e-06 | 12 | 349150.5257
53 | 150 | CONCLUIDO | 5.0258 | 19.9 | 16.12 | 69.1 | 0.78 | 14 | 325.63 | 61.82 | 14.25 | 12 | 99.56 | 40395.74 | 249.01 | 1364 | 65.82 | 48.96 | 6154.68 | 0.74 | 0.86 | 2.26 | 0.36 | 1 | 10 | 281.4377 | 385.0755 | 348.3244 | 281437.7044 | 385075.4833 | 2.4695e-06 | 12 | 348324.4196
54 | 150 | CONCLUIDO | 5.0213 | 19.92 | 16.14 | 69.17 | 0.79 | 14 | 326.21 | 61.82 | 14.5 | 12 | 99.89 | 40466.92 | 248.67 | 1364.01 | 66.36 | 48.96 | 6427.02 | 0.74 | 0.86 | 2.26 | 0.38 | 1 | 10 | 281.4886 | 385.1451 | 348.3874 | 281488.5883 | 385145.105 | 2.4673e-06 | 12 | 348387.3967
55 | 150 | CONCLUIDO | 5.0416 | 19.84 | 16.12 | 74.38 | 0.8 | 13 | 326.79 | 61.82 | 14.75 | 11 | 100.22 | 40538.25 | 246.69 | 1364 | 65.58 | 48.96 | 6041.19 | 0.75 | 0.86 | 2.26 | 0.36 | 1 | 10 | 279.7919 | 382.8237 | 346.2875 | 279791.932 | 382823.6649 | 2.4773e-06 | 12 | 346287.5116
56 | 150 | CONCLUIDO | 5.0408 | 19.84 | 16.12 | 74.39 | 0.82 | 13 | 327.37 | 61.82 | 15 | 11 | 100.55 | 40609.74 | 247.4 | 1364.01 | 65.66 | 48.96 | 6081.65 | 0.75 | 0.86 | 2.26 | 0.36 | 1 | 10 | 280.1593 | 383.3263 | 346.7422 | 280159.3195 | 383326.3407 | 2.4769e-06 | 12 | 346742.2127
57 | 150 | CONCLUIDO | 5.0425 | 19.83 | 16.11 | 74.36 | 0.83 | 13 | 327.95 | 61.82 | 15.25 | 11 | 100.88 | 40681.39 | 247.69 | 1364.08 | 65.44 | 48.96 | 5970.87 | 0.75 | 0.86 | 2.26 | 0.35 | 1 | 10 | 280.2105 | 383.3964 | 346.8056 | 280210.5166 | 383396.3908 | 2.4777e-06 | 12 | 346805.5774
58 | 150 | CONCLUIDO | 5.0492 | 19.81 | 16.09 | 74.24 | 0.84 | 13 | 328.53 | 61.82 | 15.5 | 11 | 101.21 | 40753.2 | 245.71 | 1364 | 64.73 | 48.96 | 5612.9 | 0.76 | 0.86 | 2.26 | 0.33 | 1 | 10 | 278.9762 | 381.7075 | 345.2779 | 278976.1519 | 381707.4786 | 2.481e-06 | 12 | 345277.8526
59 | 150 | CONCLUIDO | 5.0456 | 19.82 | 16.1 | 74.31 | 0.85 | 13 | 329.12 | 61.82 | 15.75 | 11 | 101.54 | 40825.16 | 243.23 | 1364.01 | 65.07 | 48.96 | 5782.54 | 0.75 | 0.86 | 2.26 | 0.34 | 1 | 10 | 277.9379 | 380.2869 | 343.9928 | 277937.8845 | 380286.8753 | 2.4793e-06 | 12 | 343992.8297
60 | 150 | CONCLUIDO | 5.0699 | 19.72 | 16.06 | 80.3 | 0.86 | 12 | 329.7 | 61.82 | 16 | 10 | 101.88 | 40897.29 | 242.27 | 1364.03 | 63.76 | 48.96 | 5137.33 | 0.77 | 0.86 | 2.26 | 0.3 | 1 | 10 | 276.5584 | 378.3995 | 342.2856 | 276558.448 | 378399.4695 | 2.4912e-06 | 12 | 342285.5552
61 | 150 | CONCLUIDO | 5.0652 | 19.74 | 16.08 | 80.39 | 0.88 | 12 | 330.29 | 61.82 | 16.25 | 10 | 102.21 | 40969.57 | 241.79 | 1364.08 | 64.39 | 48.96 | 5448.18 | 0.76 | 0.86 | 2.26 | 0.32 | 1 | 10 | 276.5442 | 378.38 | 342.268 | 276544.2258 | 378380.0099 | 2.4889e-06 | 12 | 342267.9529
62 | 150 | CONCLUIDO | 5.0668 | 19.74 | 16.07 | 80.36 | 0.89 | 12 | 330.87 | 61.82 | 16.5 | 9 | 102.55 | 41042.02 | 242.21 | 1364.1 | 64.13 | 48.96 | 5322.14 | 0.76 | 0.86 | 2.26 | 0.31 | 1 | 10 | 276.6617 | 378.5407 | 342.4134 | 276661.7047 | 378540.7498 | 2.4897e-06 | 12 | 342413.3519
63 | 150 | CONCLUIDO | 5.0661 | 19.74 | 16.08 | 80.38 | 0.9 | 12 | 331.46 | 61.82 | 16.75 | 9 | 102.89 | 41114.63 | 238.92 | 1364.02 | 64.24 | 48.96 | 5376.6 | 0.76 | 0.86 | 2.26 | 0.32 | 1 | 10 | 275.1447 | 376.4651 | 340.5358 | 275144.7035 | 376465.1218 | 2.4893e-06 | 12 | 340535.8189
64 | 150 | CONCLUIDO | 5.0878 | 19.66 | 16.05 | 87.53 | 0.91 | 11 | 332.05 | 61.82 | 17 | 7 | 103.23 | 41187.41 | 236.73 | 1364.02 | 63.14 | 48.96 | 4828.05 | 0.78 | 0.86 | 2.26 | 0.29 | 1 | 10 | 273.3131 | 373.9591 | 338.269 | 273313.1444 | 373959.1018 | 2.5e-06 | 12 | 338268.97
65 | 150 | CONCLUIDO | 5.087 | 19.66 | 16.05 | 87.54 | 0.92 | 11 | 332.64 | 61.82 | 17.25 | 7 | 103.57 | 41260.35 | 237.09 | 1364.02 | 63.2 | 48.96 | 4860.85 | 0.77 | 0.86 | 2.26 | 0.29 | 1 | 10 | 273.5098 | 374.2281 | 338.5123 | 273509.7665 | 374228.1289 | 2.4996e-06 | 12 | 338512.3215
66 | 150 | CONCLUIDO | 5.0901 | 19.65 | 16.04 | 87.48 | 0.94 | 11 | 333.24 | 61.82 | 17.5 | 5 | 103.92 | 41333.46 | 236.04 | 1364.08 | 62.92 | 48.96 | 4719.55 | 0.78 | 0.86 | 2.26 | 0.28 | 1 | 10 | 272.8814 | 373.3684 | 337.7346 | 272881.4037 | 373368.3752 | 2.5011e-06 | 12 | 337734.6215
67 | 150 | CONCLUIDO | 5.0878 | 19.66 | 16.05 | 87.53 | 0.95 | 11 | 333.83 | 61.82 | 17.75 | 6 | 104.26 | 41406.86 | 236.37 | 1364 | 63.14 | 48.96 | 4830.28 | 0.78 | 0.86 | 2.26 | 0.29 | 1 | 10 | 273.142 | 373.7249 | 338.0572 | 273142.0069 | 373724.944 | 2.5e-06 | 12 | 338057.1598
68 | 150 | CONCLUIDO | 5.0873 | 19.66 | 16.05 | 87.54 | 0.96 | 11 | 334.43 | 61.82 | 18 | 5 | 104.61 | 41480.31 | 236.42 | 1364 | 63.15 | 48.96 | 4835 | 0.78 | 0.86 | 2.26 | 0.29 | 1 | 10 | 273.1817 | 373.7792 | 338.1063 | 273181.6716 | 373779.215 | 2.4997e-06 | 12 | 338106.2514
69 | 150 | CONCLUIDO | 5.0898 | 19.65 | 16.04 | 87.48 | 0.97 | 11 | 335.02 | 61.82 | 18.25 | 4 | 104.95 | 41553.93 | 236.45 | 1364 | 62.86 | 48.96 | 4688.63 | 0.78 | 0.86 | 2.26 | 0.28 | 1 | 10 | 273.0857 | 373.648 | 337.9875 | 273085.7497 | 373647.9704 | 2.501e-06 | 12 | 337987.5325
70 | 150 | CONCLUIDO | 5.0901 | 19.65 | 16.04 | 87.48 | 0.98 | 11 | 335.62 | 61.82 | 18.5 | 3 | 105.3 | 41627.72 | 236.35 | 1364 | 62.83 | 48.96 | 4676.61 | 0.78 | 0.86 | 2.26 | 0.28 | 1 | 10 | 273.0287 | 373.5699 | 337.9169 | 273028.7055 | 373569.9201 | 2.5011e-06 | 12 | 337916.9312
71 | 150 | CONCLUIDO | 5.0896 | 19.65 | 16.04 | 87.49 | 0.99 | 11 | 336.22 | 61.82 | 18.75 | 2 | 105.65 | 41701.68 | 235.61 | 1364 | 62.8 | 48.96 | 4659.2 | 0.78 | 0.86 | 2.27 | 0.28 | 1 | 10 | 272.6929 | 373.1105 | 337.5013 | 272692.9223 | 373110.4867 | 2.5009e-06 | 12 | 337501.3455
72 | 150 | CONCLUIDO | 5.0885 | 19.65 | 16.04 | 87.51 | 1.01 | 11 | 336.82 | 61.82 | 19 | 2 | 106 | 41775.82 | 235.78 | 1364 | 63.04 | 48.96 | 4778.2 | 0.78 | 0.86 | 2.26 | 0.28 | 1 | 10 | 272.8086 | 373.2687 | 337.6445 | 272808.5861 | 373268.743 | 2.5003e-06 | 12 | 337644.498
73 | 150 | CONCLUIDO | 5.086 | 19.66 | 16.05 | 87.56 | 1.02 | 11 | 337.43 | 61.82 | 19.25 | 3 | 106.35 | 41850.13 | 236.18 | 1364.02 | 63.24 | 48.96 | 4881.7 | 0.77 | 0.86 | 2.27 | 0.29 | 1 | 10 | 273.1089 | 373.6796 | 338.0162 | 273108.8829 | 373679.6223 | 2.4991e-06 | 12 | 338016.1636
74 | 150 | CONCLUIDO | 5.0868 | 19.66 | 16.05 | 87.55 | 1.03 | 11 | 338.03 | 61.82 | 19.5 | 3 | 106.71 | 41924.62 | 235.92 | 1364 | 63.25 | 48.96 | 4883.08 | 0.77 | 0.86 | 2.26 | 0.29 | 1 | 10 | 272.9598 | 373.4757 | 337.8317 | 272959.8327 | 373475.6852 | 2.4995e-06 | 12 | 337831.69
75 | 150 | CONCLUIDO | 5.0869 | 19.66 | 16.05 | 87.55 | 1.04 | 11 | 338.63 | 61.82 | 19.75 | 2 | 107.06 | 41999.28 | 235.78 | 1364 | 63.07 | 48.96 | 4792.81 | 0.78 | 0.86 | 2.27 | 0.29 | 1 | 10 | 272.8901 | 373.3803 | 337.7454 | 272890.0921 | 373380.2631 | 2.4996e-06 | 12 | 337745.3748
76 | 150 | CONCLUIDO | 5.088 | 19.65 | 16.05 | 87.52 | 1.05 | 11 | 339.24 | 61.82 | 20 | 2 | 107.42 | 42074.12 | 235.72 | 1364 | 62.97 | 48.96 | 4744.56 | 0.78 | 0.86 | 2.27 | 0.29 | 1 | 10 | 272.8267 | 373.2935 | 337.6669 | 272826.6643 | 373293.4783 | 2.5001e-06 | 12 | 337666.8727
77 | 150 | CONCLUIDO | 5.0884 | 19.65 | 16.04 | 87.51 | 1.06 | 11 | 339.85 | 61.82 | 20.25 | 1 | 107.78 | 42149.15 | 235.77 | 1364.07 | 62.87 | 48.96 | 4694.12 | 0.78 | 0.86 | 2.27 | 0.28 | 1 | 10 | 272.807 | 373.2666 | 337.6425 | 272807.0043 | 373266.5787 | 2.5003e-06 | 12 | 337642.5403
78 | 150 | CONCLUIDO | 5.0881 | 19.65 | 16.05 | 87.52 | 1.07 | 11 | 340.46 | 61.82 | 20.5 | 0 | 108.14 | 42224.35 | 236.17 | 1364.1 | 62.87 | 48.96 | 4693.67 | 0.78 | 0.86 | 2.27 | 0.29 | 1 | 10 | 273.0374 | 373.5818 | 337.9277 | 273037.4016 | 373581.8184 | 2.5001e-06 | 12 | 337927.694

## RESULTADOS_0
Unnamed: 0 | Volume de calda [L] | STATUS | Capacidade operacional [ha/h] | Tempo de missao [h] | Tempo util [h] | Tempo por voo [min] | Autonomia Projetada [h] | N° Voos | MTOW [kg] | Massa Estrutura [kg] | Combustível [kg] | Abastecimentos | Massa gerador | Potência gerador [W] | Combustível consumido [L] | Calda cons [L] | Distância percorrida [km] | Distância Pulverizando [km] | RTL ACUMULADO[m] | EOC [km/km] | EOC [h/h] | Tempo de manobra [h] | Tempo rtl_rtw [h] | V pulv [m/s] | V desloc [m/s] | Preço Total por ha Simples [R$/ha] | Preço Total por ha Presumido [R$/ha] | Preço Total por ha Real [R$/ha] | Preço Total Simples [R$] | Preço Total Presumido [R$] | Prod CAPEX [ha/h/R$] | Dias Trabalhados | Preço Total Real [R$]
0 | 10 | CONCLUIDO | 4.3453 | 23.01 | 19.84 | 8.69 | 0.64 | 137 | 26.11 | 12.1 | 1 | 0 | 3.01 | 3454.41 | 57.7 | 1364.45 | 180.63 | 48.96 | 62944.72 | 0.27 | 0.7 | 2.65 | 4.08 | 1 | 10 | 158.3454 | 216.6552 | 195.9779 | 158345.4094 | 216655.1748 | 2.9804e-06 | 14 | 195977.909

## RESULTADOS_7
Unnamed: 0 | Volume de calda [L] | STATUS | Capacidade operacional [ha/h] | Tempo de missao [h] | Tempo util [h] | Tempo por voo [min] | Autonomia Projetada [h] | N° Voos | MTOW [kg] | Massa Estrutura [kg] | Combustível [kg] | Abastecimentos | Massa gerador | Potência gerador [W] | Combustível consumido [L] | Calda cons [L] | Distância percorrida [km] | Distância Pulverizando [km] | RTL ACUMULADO[m] | EOC [km/km] | EOC [h/h] | Tempo de manobra [h] | Tempo rtl_rtw [h] | V pulv [m/s] | V desloc [m/s] | Preço Total por ha Simples [R$/ha] | Preço Total por ha Presumido [R$/ha] | Preço Total por ha Real [R$/ha] | Preço Total Simples [R$] | Preço Total Presumido [R$] | Prod CAPEX [ha/h/R$] | Dias Trabalhados | Preço Total Real [R$]
0 | 45 | CONCLUIDO | 4.2405 | 23.58 | 19.17 | 9.75 | 0.18 | 118 | 98.71 | 39.72 | 1 | 116 | 12.99 | 12407.75 | 162.58 | 1364.39 | 165.26 | 48.96 | 55355.71 | 0.3 | 0.72 | 2.43 | 3.41 | 1 | 10 | 250.0883 | 342.1818 | 309.5245 | 250088.276 | 342181.8124 | 2.4929e-06 | 14 | 309524.4605
1 | 45 | CONCLUIDO | 4.5168 | 22.14 | 18.32 | 12.35 | 0.22 | 89 | 99.02 | 39.72 | 1.25 | 87 | 13.05 | 12446.14 | 152.36 | 1364.21 | 137.26 | 48.96 | 41500.75 | 0.36 | 0.76 | 2.39 | 2.56 | 1 | 10 | 226.4429 | 309.8292 | 280.2596 | 226442.9447 | 309829.2269 | 2.6553e-06 | 13 | 280259.5603
2 | 45 | CONCLUIDO | 4.7157 | 21.21 | 17.78 | 15.24 | 0.27 | 70 | 99.33 | 39.72 | 1.5 | 68 | 13.11 | 12484.55 | 144.22 | 1364.12 | 119.64 | 48.96 | 32784.41 | 0.41 | 0.78 | 2.36 | 2.02 | 1 | 10 | 216.0784 | 295.6479 | 267.4317 | 216078.3636 | 295647.9497 | 2.7723e-06 | 13 | 267431.7243
3 | 45 | CONCLUIDO | 4.8546 | 20.6 | 17.42 | 18.02 | 0.31 | 58 | 99.64 | 39.72 | 1.75 | 56 | 13.18 | 12522.99 | 137.94 | 1364.08 | 107.7 | 48.96 | 26872.94 | 0.45 | 0.8 | 2.34 | 1.66 | 1 | 10 | 201.0535 | 275.0903 | 248.8361 | 201053.5131 | 275090.2865 | 2.8539e-06 | 12 | 248836.0557
4 | 45 | CONCLUIDO | 4.9661 | 20.14 | 17.14 | 20.99 | 0.35 | 49 | 99.95 | 39.72 | 2 | 47 | 13.24 | 12561.45 | 131.98 | 1364.16 | 99.01 | 48.96 | 22576.19 | 0.49 | 0.81 | 2.32 | 1.38 | 1 | 10 | 195.2898 | 267.2041 | 241.7025 | 195289.7832 | 267204.0969 | 2.9195e-06 | 12 | 241702.5129
5 | 45 | CONCLUIDO | 5.063 | 19.75 | 16.92 | 24.76 | 0.39 | 41 | 100.27 | 39.72 | 2.25 | 39 | 13.3 | 12599.94 | 125.19 | 1364.14 | 91.87 | 48.96 | 19042.85 | 0.53 | 0.82 | 2.3 | 1.16 | 1 | 10 | 189.762 | 259.6407 | 234.861 | 189761.9922 | 259640.7294 | 2.9764e-06 | 12 | 234860.9826
6 | 45 | CONCLUIDO | 5.1266 | 19.51 | 16.78 | 27.96 | 0.44 | 36 | 100.58 | 39.72 | 2.5 | 29 | 13.36 | 12638.45 | 121.6 | 1364.05 | 86.85 | 48.96 | 16557.9 | 0.56 | 0.83 | 2.31 | 1.02 | 1 | 10 | 186.6645 | 255.4026 | 231.0274 | 186664.5306 | 255402.6459 | 3.0138e-06 | 12 | 231027.3758
7 | 45 | CONCLUIDO | 5.1488 | 19.42 | 16.73 | 29.53 | 0.48 | 34 | 100.89 | 39.72 | 2.75 | 14 | 13.42 | 12676.98 | 119.4 | 1364.19 | 84.98 | 48.96 | 15633.72 | 0.58 | 0.83 | 2.32 | 0.97 | 1 | 10 | 185.1544 | 253.3365 | 229.1584 | 185154.4422 | 253336.4763 | 3.0269e-06 | 12 | 229158.3985
8 | 45 | CONCLUIDO | 5.1767 | 19.32 | 16.67 | 31.26 | 0.52 | 32 | 101.2 | 39.72 | 3 | 8 | 13.49 | 12715.54 | 118.06 | 1364.18 | 82.68 | 48.96 | 14496.4 | 0.59 | 0.83 | 2.32 | 0.91 | 1 | 10 | 183.946 | 251.683 | 227.6627 | 183945.994 | 251683.0241 | 3.0433e-06 | 12 | 227662.7495
9 | 45 | CONCLUIDO | 5.1746 | 19.33 | 16.68 | 31.27 | 0.56 | 32 | 101.52 | 39.72 | 3.25 | 0 | 13.55 | 12754.13 | 117.33 | 1364.15 | 82.5 | 48.96 | 14406.34 | 0.59 | 0.83 | 2.33 | 0.92 | 1 | 10 | 183.6583 | 251.2895 | 227.3067 | 183658.3478 | 251289.4538 | 3.042e-06 | 12 | 227306.7411

## RESULTADOS_19
Unnamed: 0 | Volume de calda [L] | STATUS | Capacidade operacional [ha/h] | Tempo de missao [h] | Tempo util [h] | Tempo por voo [min] | Autonomia Projetada [h] | N° Voos | MTOW [kg] | Massa Estrutura [kg] | Combustível [kg] | Abastecimentos | Massa gerador | Potência gerador [W] | Combustível consumido [L] | Calda cons [L] | Distância percorrida [km] | Distância Pulverizando [km] | RTL ACUMULADO[m] | EOC [km/km] | EOC [h/h] | Tempo de manobra [h] | Tempo rtl_rtw [h] | V pulv [m/s] | V desloc [m/s] | Preço Total por ha Simples [R$/ha] | Preço Total por ha Presumido [R$/ha] | Preço Total por ha Real [R$/ha] | Preço Total Simples [R$] | Preço Total Presumido [R$] | Prod CAPEX [ha/h/R$] | Dias Trabalhados | Preço Total Real [R$]
0 | 105 | CONCLUIDO | 2.8633 | 34.92 | 22.79 | 5.79 | 0.09 | 236 | 204 | 55.27 | 1 | 234 | 42.72 | 25393.6 | 324.55 | 1364.51 | 283.73 | 48.96 | 114001.66 | 0.17 | 0.61 | 2.62 | 7.02 | 1 | 10 | 567.5603 | 776.561 | 702.4471 | 567560.2836 | 776561.019 | 1.4923e-06 | 21 | 702447.1253
1 | 105 | CONCLUIDO | 3.3005 | 30.3 | 20.8 | 7.3 | 0.11 | 171 | 204.39 | 55.27 | 1.25 | 169 | 42.87 | 25442.42 | 294.63 | 1364.47 | 218.23 | 48.96 | 81576.47 | 0.22 | 0.67 | 2.52 | 5.03 | 1 | 10 | 460.5658 | 630.1665 | 570.0243 | 460565.8299 | 630166.4872 | 1.7201e-06 | 18 | 570024.2821
2 | 105 | CONCLUIDO | 3.6168 | 27.65 | 19.65 | 8.8 | 0.13 | 134 | 204.79 | 55.27 | 1.5 | 132 | 43.02 | 25491.3 | 276.93 | 1364.48 | 180.77 | 48.96 | 63030.26 | 0.27 | 0.71 | 2.46 | 3.89 | 1 | 10 | 409.3069 | 560.0318 | 506.5831 | 409306.9039 | 560031.7632 | 1.885e-06 | 17 | 506583.1178
3 | 105 | CONCLUIDO | 3.8392 | 26.05 | 18.98 | 10.26 | 0.15 | 111 | 205.18 | 55.27 | 1.75 | 109 | 43.16 | 25540.22 | 266.01 | 1364.41 | 158.64 | 48.96 | 52078.57 | 0.31 | 0.73 | 2.43 | 3.22 | 1 | 10 | 376.3043 | 514.8761 | 465.737 | 376304.2546 | 514876.0826 | 2.0009e-06 | 16 | 465737.0319
4 | 105 | CONCLUIDO | 4.0255 | 24.84 | 18.46 | 11.79 | 0.17 | 94 | 205.58 | 55.27 | 2 | 92 | 43.31 | 25589.2 | 257.54 | 1364.05 | 141.89 | 48.96 | 43791.66 | 0.35 | 0.75 | 2.4 | 2.7 | 1 | 10 | 349.8422 | 478.6695 | 432.986 | 349842.2115 | 478669.5477 | 2.098e-06 | 15 | 432985.9979
5 | 105 | CONCLUIDO | 4.1789 | 23.93 | 18.08 | 13.39 | 0.19 | 81 | 205.98 | 55.27 | 2.25 | 79 | 43.46 | 25638.22 | 250.6 | 1364.12 | 129.48 | 48.96 | 37649.51 | 0.38 | 0.77 | 2.37 | 2.32 | 1 | 10 | 327.8651 | 448.5994 | 405.7857 | 327865.0611 | 448599.4409 | 2.1779e-06 | 14 | 405785.7399
6 | 105 | CONCLUIDO | 4.29 | 23.31 | 17.83 | 14.85 | 0.22 | 72 | 206.38 | 55.27 | 2.5 | 70 | 43.6 | 25687.3 | 245.63 | 1364.07 | 120.93 | 48.96 | 33418.21 | 0.4 | 0.78 | 2.37 | 2.06 | 1 | 10 | 318.9998 | 436.4696 | 394.8135 | 318999.7872 | 436469.5822 | 2.2358e-06 | 14 | 394813.5379
7 | 105 | CONCLUIDO | 4.3986 | 22.73 | 17.57 | 16.48 | 0.24 | 64 | 206.78 | 55.27 | 2.75 | 62 | 43.75 | 25736.42 | 240.6 | 1364.17 | 112.67 | 48.96 | 29329.72 | 0.43 | 0.79 | 2.35 | 1.81 | 1 | 10 | 310.6242 | 425.0098 | 384.4474 | 310624.2325 | 425009.7787 | 2.2924e-06 | 14 | 384447.4419
8 | 105 | CONCLUIDO | 4.4789 | 22.33 | 17.41 | 18.01 | 0.26 | 58 | 207.17 | 55.27 | 3 | 56 | 43.9 | 25785.6 | 237.31 | 1364.01 | 107.71 | 48.96 | 26881.08 | 0.45 | 0.8 | 2.34 | 1.65 | 1 | 10 | 296.2534 | 405.3469 | 366.6612 | 296253.3724 | 405346.9339 | 2.3343e-06 | 13 | 366661.1914
9 | 105 | CONCLUIDO | 4.5457 | 22 | 17.28 | 19.57 | 0.28 | 53 | 207.57 | 55.27 | 3.25 | 51 | 44.05 | 25834.83 | 233.92 | 1364.18 | 103.53 | 48.96 | 24816.89 | 0.47 | 0.8 | 2.33 | 1.52 | 1 | 10 | 291.4053 | 398.7136 | 360.661 | 291405.3415 | 398713.6442 | 2.3691e-06 | 13 | 360660.9736
10 | 105 | CONCLUIDO | 4.6088 | 21.7 | 17.15 | 20.99 | 0.3 | 49 | 207.97 | 55.27 | 3.5 | 47 | 44.2 | 25884.1 | 230.68 | 1364.21 | 99.18 | 48.96 | 22658.71 | 0.49 | 0.81 | 2.32 | 1.38 | 1 | 10 | 286.9139 | 392.5683 | 355.1021 | 286913.9298 | 392568.2965 | 2.402e-06 | 13 | 355102.1293
11 | 105 | CONCLUIDO | 4.6658 | 21.43 | 17.04 | 22.72 | 0.32 | 45 | 208.37 | 55.27 | 3.75 | 43 | 44.35 | 25933.43 | 228.27 | 1364.12 | 95.51 | 48.96 | 20845.43 | 0.51 | 0.81 | 2.32 | 1.28 | 1 | 10 | 283.2506 | 387.556 | 350.5682 | 283250.6132 | 387555.9851 | 2.4317e-06 | 13 | 350568.1858
12 | 105 | CONCLUIDO | 4.7175 | 21.2 | 16.93 | 24.19 | 0.34 | 42 | 208.77 | 55.27 | 4 | 40 | 44.5 | 25982.82 | 225.35 | 1364.17 | 91.9 | 48.96 | 19054 | 0.53 | 0.82 | 2.31 | 1.17 | 1 | 10 | 279.5987 | 382.5593 | 346.0484 | 279598.7493 | 382559.3438 | 2.4586e-06 | 13 | 346048.4169
13 | 105 | CONCLUIDO | 4.7629 | 21 | 16.85 | 25.92 | 0.36 | 39 | 209.17 | 55.27 | 4.25 | 37 | 44.65 | 26032.25 | 221.82 | 1364.03 | 89.46 | 48.96 | 17849.84 | 0.55 | 0.82 | 2.3 | 1.09 | 1 | 10 | 276.014 | 377.6545 | 341.6117 | 276014.0106 | 377654.5461 | 2.4823e-06 | 13 | 341611.7263
14 | 105 | CONCLUIDO | 4.8121 | 20.78 | 16.76 | 27.93 | 0.38 | 36 | 209.58 | 55.27 | 4.5 | 34 | 44.8 | 26081.73 | 219.44 | 1364.07 | 86.61 | 48.96 | 16442.41 | 0.57 | 0.83 | 2.29 | 1 | 1 | 10 | 272.9228 | 373.425 | 337.7859 | 272922.8131 | 373425.0334 | 2.5079e-06 | 13 | 337785.8723
15 | 105 | CONCLUIDO | 4.848 | 20.63 | 16.68 | 29.44 | 0.4 | 34 | 209.98 | 55.27 | 4.75 | 32 | 44.95 | 26131.27 | 217.62 | 1364.09 | 83.77 | 48.96 | 15030.51 | 0.58 | 0.83 | 2.3 | 0.92 | 1 | 10 | 261.8568 | 358.284 | 324.0899 | 261856.815 | 358284.0466 | 2.5266e-06 | 12 | 324089.92
16 | 105 | CONCLUIDO | 4.8749 | 20.51 | 16.65 | 31.22 | 0.42 | 32 | 210.38 | 55.27 | 5 | 30 | 45.11 | 26180.86 | 215.22 | 1364.15 | 83.05 | 48.96 | 14677.87 | 0.59 | 0.83 | 2.29 | 0.89 | 1 | 10 | 259.7265 | 355.3692 | 321.4533 | 259726.4544 | 355369.1932 | 2.5407e-06 | 12 | 321453.2562
17 | 105 | CONCLUIDO | 4.8931 | 20.44 | 16.61 | 32.16 | 0.44 | 31 | 210.78 | 55.27 | 5.25 | 29 | 45.26 | 26230.5 | 213.54 | 1364 | 81.85 | 48.96 | 14085.11 | 0.6 | 0.83 | 2.29 | 0.86 | 1 | 10 | 258.2161 | 353.3026 | 319.5839 | 258216.0548 | 353302.5978 | 2.5501e-06 | 12 | 319583.8938
18 | 105 | CONCLUIDO | 4.9219 | 20.32 | 16.58 | 34.3 | 0.46 | 29 | 211.18 | 55.27 | 5.5 | 27 | 45.41 | 26280.2 | 211.13 | 1364.02 | 80.48 | 48.96 | 13408.5 | 0.61 | 0.84 | 2.29 | 0.82 | 1 | 10 | 256.0625 | 350.356 | 316.9186 | 256062.5251 | 350356.0435 | 2.5652e-06 | 12 | 316918.5544
19 | 105 | CONCLUIDO | 4.9644 | 20.14 | 16.48 | 36.63 | 0.48 | 27 | 211.59 | 55.27 | 5.75 | 25 | 45.57 | 26329.94 | 208.77 | 1364.12 | 77.71 | 48.96 | 12033.38 | 0.63 | 0.84 | 2.28 | 0.72 | 1 | 10 | 253.3611 | 346.6598 | 313.5751 | 253361.0545 | 346659.7723 | 2.5873e-06 | 12 | 313575.0502
20 | 105 | CONCLUIDO | 4.9782 | 20.09 | 16.47 | 38 | 0.5 | 26 | 211.99 | 55.27 | 6 | 24 | 45.72 | 26379.74 | 207.25 | 1364.04 | 77.28 | 48.96 | 11825.56 | 0.63 | 0.84 | 2.28 | 0.71 | 1 | 10 | 252.1888 | 345.0558 | 312.1241 | 252188.7518 | 345055.776 | 2.5945e-06 | 12 | 312124.137
21 | 105 | CONCLUIDO | 4.9925 | 20.03 | 16.45 | 39.48 | 0.52 | 25 | 212.4 | 55.27 | 6.25 | 23 | 45.87 | 26429.59 | 205.81 | 1364.01 | 76.47 | 48.96 | 11426.16 | 0.64 | 0.84 | 2.28 | 0.69 | 1 | 10 | 251.0201 | 343.4568 | 310.6777 | 251020.0999 | 343456.775 | 2.602e-06 | 12 | 310677.7424
22 | 105 | CONCLUIDO | 5.0095 | 19.96 | 16.42 | 41.06 | 0.54 | 24 | 212.8 | 55.27 | 6.5 | 22 | 46.03 | 26479.5 | 203.78 | 1364.02 | 75.45 | 48.96 | 10920.45 | 0.65 | 0.84 | 2.28 | 0.66 | 1 | 10 | 249.4691 | 341.3346 | 308.7581 | 249469.0571 | 341334.5697 | 2.6108e-06 | 12 | 308758.0774
23 | 105 | CONCLUIDO | 5.0281 | 19.89 | 16.39 | 42.76 | 0.56 | 23 | 213.21 | 55.27 | 6.75 | 21 | 46.18 | 26529.46 | 201.25 | 1364.01 | 74.44 | 48.96 | 10418.79 | 0.66 | 0.84 | 2.28 | 0.63 | 1 | 10 | 247.643 | 338.8361 | 306.4981 | 247643.0466 | 338836.1415 | 2.6205e-06 | 12 | 306498.0957
24 | 105 | CONCLUIDO | 5.0454 | 19.82 | 16.36 | 44.63 | 0.58 | 22 | 213.61 | 55.27 | 7 | 20 | 46.34 | 26579.47 | 199.73 | 1364.07 | 73.55 | 48.96 | 9980.72 | 0.67 | 0.85 | 2.28 | 0.6 | 1 | 10 | 246.3505 | 337.0676 | 304.8984 | 246350.5193 | 337067.6488 | 2.6295e-06 | 12 | 304898.3855
25 | 105 | CONCLUIDO | 5.0652 | 19.74 | 16.33 | 46.65 | 0.6 | 21 | 214.02 | 55.27 | 7.25 | 19 | 46.49 | 26629.54 | 197.78 | 1364 | 72.43 | 48.96 | 9426.68 | 0.68 | 0.85 | 2.27 | 0.57 | 1 | 10 | 244.7932 | 334.9369 | 302.9709 | 244793.1981 | 334936.8531 | 2.6398e-06 | 12 | 302970.9499
26 | 105 | CONCLUIDO | 5.0817 | 19.68 | 16.3 | 48.91 | 0.62 | 20 | 214.42 | 55.27 | 7.5 | 18 | 46.65 | 26679.66 | 194.97 | 1364.02 | 71.72 | 48.96 | 9076.65 | 0.68 | 0.85 | 2.27 | 0.54 | 1 | 10 | 242.9274 | 332.3839 | 300.6617 | 242927.3692 | 332383.9438 | 2.6484e-06 | 12 | 300661.6867
27 | 105 | CONCLUIDO | 5.0975 | 19.62 | 16.28 | 51.42 | 0.64 | 19 | 214.83 | 55.27 | 7.75 | 17 | 46.81 | 26729.83 | 193.8 | 1364 | 71.07 | 48.96 | 8755.95 | 0.69 | 0.85 | 2.27 | 0.52 | 1 | 10 | 241.8968 | 330.9739 | 299.3862 | 241896.7879 | 330973.8569 | 2.6567e-06 | 12 | 299386.1766
28 | 105 | CONCLUIDO | 5.0948 | 19.63 | 16.29 | 51.45 | 0.66 | 19 | 215.24 | 55.27 | 8 | 17 | 46.97 | 26780.06 | 191.58 | 1364.13 | 71.34 | 48.96 | 8888.21 | 0.69 | 0.85 | 2.27 | 0.53 | 1 | 10 | 240.9411 | 329.6663 | 298.2034 | 240941.1335 | 329666.2884 | 2.6553e-06 | 12 | 298203.4006
29 | 105 | CONCLUIDO | 5.121 | 19.53 | 16.23 | 54.11 | 0.68 | 18 | 215.65 | 55.27 | 8.25 | 16 | 47.12 | 26830.34 | 190.41 | 1364.04 | 69.4 | 48.96 | 7926.68 | 0.71 | 0.85 | 2.27 | 0.47 | 1 | 10 | 239.5429 | 327.7532 | 296.4729 | 239542.9484 | 327753.2299 | 2.6689e-06 | 12 | 296472.9216
30 | 105 | CONCLUIDO | 5.1368 | 19.47 | 16.21 | 57.22 | 0.7 | 17 | 216.05 | 55.27 | 8.5 | 15 | 47.28 | 26880.68 | 186.25 | 1364.07 | 68.69 | 48.96 | 7575.82 | 0.71 | 0.85 | 2.27 | 0.45 | 1 | 10 | 237.1228 | 324.4419 | 293.4776 | 237122.8283 | 324441.9148 | 2.6772e-06 | 12 | 293477.6338
31 | 105 | CONCLUIDO | 5.1356 | 19.47 | 16.22 | 57.24 | 0.72 | 17 | 216.46 | 55.27 | 8.75 | 15 | 47.44 | 26931.07 | 185.08 | 1364.02 | 68.83 | 48.96 | 7643.35 | 0.71 | 0.85 | 2.27 | 0.46 | 1 | 10 | 236.6287 | 323.7658 | 292.866 | 236628.6627 | 323765.7757 | 2.6765e-06 | 12 | 292866.0244
32 | 105 | CONCLUIDO | 5.1528 | 19.41 | 16.19 | 60.73 | 0.74 | 16 | 216.87 | 55.27 | 9 | 13 | 47.6 | 26981.51 | 183.01 | 1364.07 | 68.06 | 48.96 | 7265.1 | 0.72 | 0.86 | 2.27 | 0.43 | 1 | 10 | 235.1444 | 321.735 | 291.029 | 235144.4153 | 321734.9629 | 2.6855e-06 | 12 | 291029.0296
33 | 105 | CONCLUIDO | 5.1504 | 19.42 | 16.2 | 60.76 | 0.76 | 16 | 217.28 | 55.27 | 9.25 | 10 | 47.76 | 27032.02 | 182.38 | 1364.02 | 68.17 | 48.96 | 7319.49 | 0.72 | 0.85 | 2.27 | 0.44 | 1 | 10 | 234.9347 | 321.4481 | 290.7695 | 234934.7254 | 321448.0559 | 2.6842e-06 | 12 | 290769.5046
34 | 105 | CONCLUIDO | 5.1746 | 19.33 | 16.15 | 64.61 | 0.78 | 15 | 217.69 | 55.27 | 9.5 | 6 | 47.92 | 27082.57 | 180.81 | 1364.04 | 66.38 | 48.96 | 6429.51 | 0.74 | 0.86 | 2.27 | 0.39 | 1 | 10 | 233.4702 | 319.4443 | 288.9569 | 233470.218 | 319444.2522 | 2.6969e-06 | 12 | 288956.9411
35 | 105 | CONCLUIDO | 5.1701 | 19.34 | 16.17 | 64.68 | 0.79 | 15 | 218.1 | 55.27 | 9.75 | 6 | 48.08 | 27133.18 | 178.98 | 1364.03 | 67.06 | 48.96 | 6770.14 | 0.73 | 0.86 | 2.27 | 0.41 | 1 | 10 | 232.7769 | 318.4956 | 288.0988 | 232776.8705 | 318495.5835 | 2.6945e-06 | 12 | 288098.8121
36 | 105 | CONCLUIDO | 5.1684 | 19.35 | 16.18 | 64.7 | 0.81 | 15 | 218.51 | 55.27 | 10 | 4 | 48.24 | 27183.85 | 178.67 | 1364.12 | 67.06 | 48.96 | 6772.16 | 0.73 | 0.86 | 2.28 | 0.42 | 1 | 10 | 232.6995 | 318.3897 | 288.003 | 232699.4834 | 318389.6991 | 2.6936e-06 | 12 | 288003.0331
37 | 105 | CONCLUIDO | 5.1691 | 19.35 | 16.17 | 64.69 | 0.83 | 15 | 218.92 | 55.27 | 10.25 | 1 | 48.4 | 27234.57 | 177.76 | 1364.03 | 66.91 | 48.96 | 6697.08 | 0.73 | 0.86 | 2.28 | 0.41 | 1 | 10 | 232.2304 | 317.7479 | 287.4225 | 232230.42 | 317747.906 | 2.694e-06 | 12 | 287422.4918
38 | 105 | CONCLUIDO | 5.1684 | 19.35 | 16.18 | 64.7 | 0.85 | 15 | 219.33 | 55.27 | 10.5 | 1 | 48.56 | 27285.35 | 178.35 | 1364 | 66.86 | 48.96 | 6668.27 | 0.73 | 0.86 | 2.28 | 0.42 | 1 | 10 | 232.5497 | 318.1848 | 287.8177 | 232549.7334 | 318184.8047 | 2.6936e-06 | 12 | 287817.6935
39 | 105 | CONCLUIDO | 5.1912 | 19.26 | 16.13 | 69.13 | 0.87 | 14 | 219.75 | 55.27 | 10.75 | 1 | 48.72 | 27336.19 | 178.08 | 1364 | 65.47 | 48.96 | 5978.01 | 0.75 | 0.86 | 2.28 | 0.37 | 1 | 10 | 231.7407 | 317.0778 | 286.8163 | 231740.659 | 317077.7934 | 2.7055e-06 | 12 | 286816.3338
40 | 105 | CONCLUIDO | 5.1911 | 19.26 | 16.13 | 69.13 | 0.89 | 14 | 220.16 | 55.27 | 11 | 0 | 48.89 | 27387.08 | 178.34 | 1364.06 | 65.58 | 48.96 | 6033.16 | 0.75 | 0.86 | 2.28 | 0.37 | 1 | 10 | 231.8642 | 317.2468 | 286.9692 | 231864.2079 | 317246.8383 | 2.7055e-06 | 12 | 286969.2453

## RESULTADOS_10
Unnamed: 0 | Volume de calda [L] | STATUS | Capacidade operacional [ha/h] | Tempo de missao [h] | Tempo util [h] | Tempo por voo [min] | Autonomia Projetada [h] | N° Voos | MTOW [kg] | Massa Estrutura [kg] | Combustível [kg] | Abastecimentos | Massa gerador | Potência gerador [W] | Combustível consumido [L] | Calda cons [L] | Distância percorrida [km] | Distância Pulverizando [km] | RTL ACUMULADO[m] | EOC [km/km] | EOC [h/h] | Tempo de manobra [h] | Tempo rtl_rtw [h] | V pulv [m/s] | V desloc [m/s] | Preço Total por ha Simples [R$/ha] | Preço Total por ha Presumido [R$/ha] | Preço Total por ha Real [R$/ha] | Preço Total Simples [R$] | Preço Total Presumido [R$] | Prod CAPEX [ha/h/R$] | Dias Trabalhados | Preço Total Real [R$]
0 | 60 | CONCLUIDO | 3.8466 | 26 | 20.08 | 8.14 | 0.14 | 148 | 124.63 | 45 | 1 | 146 | 18.64 | 15605.44 | 203.62 | 1364.18 | 194.83 | 48.96 | 69988.53 | 0.25 | 0.69 | 2.49 | 4.32 | 1 | 10 | 317.937 | 435.0155 | 393.4982 | 317937.0389 | 435015.483 | 2.1772e-06 | 16 | 393498.2158
1 | 60 | CONCLUIDO | 4.1846 | 23.9 | 18.95 | 10.34 | 0.18 | 110 | 124.96 | 45 | 1.25 | 108 | 18.71 | 15645.96 | 189.37 | 1364.39 | 158 | 48.96 | 51766.49 | 0.31 | 0.73 | 2.42 | 3.19 | 1 | 10 | 275.3806 | 376.7879 | 340.8278 | 275380.6187 | 376787.9115 | 2.3685e-06 | 14 | 340827.802
2 | 60 | CONCLUIDO | 4.4087 | 22.68 | 18.3 | 12.48 | 0.21 | 88 | 125.29 | 45 | 1.5 | 86 | 18.79 | 15686.51 | 180.47 | 1364.25 | 136.73 | 48.96 | 41241.45 | 0.36 | 0.76 | 2.38 | 2.54 | 1 | 10 | 260.8528 | 356.9104 | 322.8473 | 260852.8473 | 356910.3737 | 2.4953e-06 | 14 | 322847.3486
3 | 60 | CONCLUIDO | 4.5874 | 21.8 | 17.83 | 14.86 | 0.25 | 72 | 125.62 | 45 | 1.75 | 70 | 18.87 | 15727.09 | 173.09 | 1364.2 | 120.79 | 48.96 | 33351.1 | 0.41 | 0.78 | 2.37 | 2.06 | 1 | 10 | 241.9987 | 331.1132 | 299.5123 | 241998.657 | 331113.2388 | 2.5965e-06 | 13 | 299512.256
4 | 60 | CONCLUIDO | 4.7089 | 21.24 | 17.52 | 16.95 | 0.28 | 62 | 125.95 | 45 | 2 | 60 | 18.95 | 15767.7 | 167.93 | 1364.17 | 111.49 | 48.96 | 28750.63 | 0.44 | 0.79 | 2.34 | 1.76 | 1 | 10 | 235.1981 | 321.8085 | 291.0955 | 235198.1486 | 321808.4831 | 2.6652e-06 | 13 | 291095.5331
5 | 60 | CONCLUIDO | 4.8164 | 20.76 | 17.28 | 19.56 | 0.31 | 53 | 126.28 | 45 | 2.25 | 51 | 19.03 | 15808.34 | 162.54 | 1364.17 | 103.25 | 48.96 | 24674.82 | 0.47 | 0.8 | 2.33 | 1.51 | 1 | 10 | 229.1302 | 313.506 | 283.5854 | 229130.1705 | 313506.0078 | 2.7261e-06 | 13 | 283585.4344
6 | 60 | CONCLUIDO | 4.8935 | 20.44 | 17.1 | 21.83 | 0.35 | 47 | 126.61 | 45 | 2.5 | 45 | 19.11 | 15849 | 158.54 | 1364.1 | 97.47 | 48.96 | 21814.86 | 0.5 | 0.81 | 2.32 | 1.34 | 1 | 10 | 216.6072 | 296.3716 | 268.0863 | 216607.2183 | 296371.5521 | 2.7697e-06 | 12 | 268086.2671
7 | 60 | CONCLUIDO | 4.9769 | 20.09 | 16.91 | 24.75 | 0.38 | 41 | 126.94 | 45 | 2.75 | 39 | 19.19 | 15889.69 | 152.87 | 1364.05 | 91.62 | 48.96 | 18921.4 | 0.53 | 0.82 | 2.3 | 1.15 | 1 | 10 | 211.4931 | 289.3742 | 261.7567 | 211493.107 | 289374.1994 | 2.8169e-06 | 12 | 261756.7319
8 | 60 | CONCLUIDO | 5.0273 | 19.89 | 16.81 | 27.27 | 0.42 | 37 | 127.27 | 45 | 3 | 35 | 19.27 | 15930.42 | 150.66 | 1364.05 | 88.41 | 48.96 | 17336.83 | 0.55 | 0.82 | 2.3 | 1.05 | 1 | 10 | 209.1019 | 286.1025 | 258.7973 | 209101.9303 | 286102.486 | 2.8455e-06 | 12 | 258797.2662
9 | 60 | CONCLUIDO | 5.0665 | 19.74 | 16.74 | 29.53 | 0.45 | 34 | 127.6 | 45 | 3.25 | 32 | 19.35 | 15971.17 | 145.94 | 1364.05 | 85.75 | 48.96 | 16019.38 | 0.57 | 0.83 | 2.3 | 0.98 | 1 | 10 | 205.8589 | 281.6653 | 254.7835 | 205858.9368 | 281665.2792 | 2.8676e-06 | 12 | 254783.5403
10 | 60 | CONCLUIDO | 5.1304 | 19.49 | 16.59 | 33.19 | 0.48 | 30 | 127.93 | 45 | 3.5 | 28 | 19.43 | 16011.95 | 141.62 | 1364.1 | 81 | 48.96 | 13662.78 | 0.6 | 0.83 | 2.29 | 0.83 | 1 | 10 | 202.1938 | 276.6505 | 250.2473 | 202193.8045 | 276650.4835 | 2.9038e-06 | 12 | 250247.3497
11 | 60 | CONCLUIDO | 5.1563 | 19.39 | 16.55 | 35.46 | 0.52 | 28 | 128.26 | 45 | 3.75 | 23 | 19.51 | 16052.76 | 139.62 | 1364.07 | 79.45 | 48.96 | 12899.87 | 0.62 | 0.84 | 2.29 | 0.79 | 1 | 10 | 200.6609 | 274.5531 | 248.3502 | 200660.9134 | 274553.1143 | 2.9185e-06 | 12 | 248350.1504
12 | 60 | CONCLUIDO | 5.1872 | 19.28 | 16.48 | 38.03 | 0.55 | 26 | 128.59 | 45 | 4 | 16 | 19.59 | 16093.6 | 136.47 | 1364.28 | 76.82 | 48.96 | 11596.81 | 0.64 | 0.84 | 2.3 | 0.72 | 1 | 10 | 198.4495 | 271.5274 | 245.6132 | 198449.5181 | 271527.3857 | 2.936e-06 | 12 | 245613.1931
13 | 60 | CONCLUIDO | 5.1971 | 19.24 | 16.47 | 39.53 | 0.58 | 25 | 128.92 | 45 | 4.25 | 9 | 19.68 | 16134.46 | 134.85 | 1364.07 | 76.36 | 48.96 | 11368.02 | 0.64 | 0.84 | 2.3 | 0.71 | 1 | 10 | 197.4882 | 270.212 | 244.4234 | 197488.1737 | 270212.0318 | 2.9416e-06 | 12 | 244423.3748
14 | 60 | CONCLUIDO | 5.211 | 19.19 | 16.44 | 41.11 | 0.62 | 24 | 129.25 | 45 | 4.5 | 2 | 19.76 | 16175.36 | 132.5 | 1364.18 | 75.36 | 48.96 | 10876.6 | 0.65 | 0.84 | 2.31 | 0.68 | 1 | 10 | 196.0764 | 268.2804 | 242.6761 | 196076.4481 | 268280.4465 | 2.9494e-06 | 12 | 242676.1373
15 | 60 | CONCLUIDO | 5.2113 | 19.19 | 16.44 | 41.11 | 0.65 | 24 | 129.59 | 45 | 4.75 | 1 | 19.84 | 16216.29 | 133.16 | 1364.26 | 75.27 | 48.96 | 10829.44 | 0.65 | 0.84 | 2.31 | 0.68 | 1 | 10 | 196.3773 | 268.692 | 243.0484 | 196377.2614 | 268692.0326 | 2.9496e-06 | 12 | 243048.4421
16 | 60 | CONCLUIDO | 5.2105 | 19.19 | 16.45 | 41.12 | 0.68 | 24 | 129.92 | 45 | 5 | 0 | 19.92 | 16257.24 | 133.48 | 1364.26 | 75.27 | 48.96 | 10827.8 | 0.65 | 0.84 | 2.31 | 0.69 | 1 | 10 | 196.5613 | 268.9438 | 243.2762 | 196561.2685 | 268943.7993 | 2.9492e-06 | 12 | 243276.1806

## RESULTADOS_25
Unnamed: 0 | Volume de calda [L] | STATUS | Capacidade operacional [ha/h] | Tempo de missao [h] | Tempo util [h] | Tempo por voo [min] | Autonomia Projetada [h] | N° Voos | MTOW [kg] | Massa Estrutura [kg] | Combustível [kg] | Abastecimentos | Massa gerador | Potência gerador [W] | Combustível consumido [L] | Calda cons [L] | Distância percorrida [km] | Distância Pulverizando [km] | RTL ACUMULADO[m] | EOC [km/km] | EOC [h/h] | Tempo de manobra [h] | Tempo rtl_rtw [h] | V pulv [m/s] | V desloc [m/s] | Preço Total por ha Simples [R$/ha] | Preço Total por ha Presumido [R$/ha] | Preço Total por ha Real [R$/ha] | Preço Total Simples [R$] | Preço Total Presumido [R$] | Prod CAPEX [ha/h/R$] | Dias Trabalhados | Preço Total Real [R$]
0 | 135 | CONCLUIDO | 2.3075 | 43.34 | 25.01 | 4.9 | 0.07 | 306 | 263.32 | 59.89 | 1 | 304 | 67.43 | 32710.1 | 420.6 | 1364.97 | 356.35 | 48.96 | 149957.45 | 0.14 | 0.55 | 2.75 | 9.25 | 1 | 10 | 839.8729 | 1149.1512 | 1039.4778 | 839872.9269 | 1149151.1912 | 1.1543e-06 | 26 | 1039477.8143
1 | 135 | CONCLUIDO | 2.7806 | 35.96 | 22.19 | 6.16 | 0.08 | 216 | 263.79 | 59.89 | 1.25 | 214 | 67.65 | 32767.75 | 371.91 | 1364.43 | 262.87 | 48.96 | 103671.44 | 0.19 | 0.62 | 2.63 | 6.42 | 1 | 10 | 634.4578 | 868.0932 | 785.2436 | 634457.8349 | 868093.2 | 1.391e-06 | 21 | 785243.6034
2 | 135 | CONCLUIDO | 3.1293 | 31.96 | 20.66 | 7.42 | 0.1 | 167 | 264.25 | 59.89 | 1.5 | 165 | 67.87 | 32825.49 | 345.15 | 1364.38 | 213.66 | 48.96 | 79309.29 | 0.23 | 0.67 | 2.52 | 4.9 | 1 | 10 | 538.985 | 737.463 | 667.0806 | 538984.9941 | 737463.0472 | 1.5654e-06 | 19 | 667080.609
3 | 135 | CONCLUIDO | 3.3844 | 29.55 | 19.77 | 8.66 | 0.12 | 137 | 264.72 | 59.89 | 1.75 | 135 | 68.09 | 32883.31 | 329.17 | 1364.21 | 184.08 | 48.96 | 64669.88 | 0.27 | 0.7 | 2.48 | 4.01 | 1 | 10 | 487.014 | 666.354 | 602.7582 | 487014.0047 | 666354.0468 | 1.6931e-06 | 18 | 602758.1518
4 | 135 | CONCLUIDO | 3.604 | 27.75 | 19.08 | 9.95 | 0.13 | 115 | 265.19 | 59.89 | 2 | 113 | 68.31 | 32941.21 | 316.71 | 1364.26 | 162.19 | 48.96 | 53836.82 | 0.3 | 0.73 | 2.43 | 3.32 | 1 | 10 | 447.0713 | 611.7027 | 553.3227 | 447071.3431 | 611702.735 | 1.8029e-06 | 17 | 553322.6845
5 | 135 | CONCLUIDO | 3.7668 | 26.55 | 18.64 | 11.18 | 0.15 | 100 | 265.66 | 59.89 | 2.25 | 98 | 68.53 | 32999.19 | 308.43 | 1364.28 | 147.82 | 48.96 | 46723.67 | 0.33 | 0.74 | 2.4 | 2.88 | 1 | 10 | 418.3463 | 572.3999 | 517.7708 | 418346.2906 | 572399.851 | 1.8844e-06 | 16 | 517770.8126
6 | 135 | CONCLUIDO | 3.9064 | 25.6 | 18.3 | 12.48 | 0.17 | 88 | 266.13 | 59.89 | 2.5 | 86 | 68.75 | 33057.26 | 301.78 | 1364.42 | 136.41 | 48.96 | 41079.82 | 0.36 | 0.76 | 2.39 | 2.54 | 1 | 10 | 394.1547 | 539.2998 | 487.8298 | 394154.6579 | 539299.7918 | 1.9542e-06 | 15 | 487829.7766
7 | 135 | CONCLUIDO | 4.0213 | 24.87 | 18.02 | 13.69 | 0.18 | 79 | 266.6 | 59.89 | 2.75 | 77 | 68.97 | 33115.41 | 296 | 1364.19 | 127.77 | 48.96 | 36803.11 | 0.38 | 0.77 | 2.37 | 2.26 | 1 | 10 | 382.2892 | 523.0649 | 473.1443 | 382289.1668 | 523064.9034 | 2.0117e-06 | 15 | 473144.3232
8 | 135 | CONCLUIDO | 4.1271 | 24.23 | 17.79 | 15.03 | 0.2 | 71 | 267.08 | 59.89 | 3 | 69 | 69.19 | 33173.65 | 291.41 | 1364.26 | 119.71 | 48.96 | 32816.92 | 0.41 | 0.78 | 2.37 | 2.03 | 1 | 10 | 372.4779 | 509.6406 | 461.0012 | 372477.8565 | 509640.6359 | 2.0646e-06 | 15 | 461001.2488
9 | 135 | CONCLUIDO | 4.2128 | 23.74 | 17.6 | 16.24 | 0.22 | 65 | 267.55 | 59.89 | 3.25 | 63 | 69.41 | 33231.97 | 287.24 | 1364.08 | 114.46 | 48.96 | 30218.36 | 0.43 | 0.79 | 2.33 | 1.84 | 1 | 10 | 355.5777 | 486.5172 | 440.0846 | 355577.7461 | 486517.1592 | 2.1075e-06 | 14 | 440084.6444
10 | 135 | CONCLUIDO | 4.283 | 23.35 | 17.46 | 17.46 | 0.23 | 60 | 268.02 | 59.89 | 3.5 | 58 | 69.64 | 33290.38 | 283.8 | 1364.06 | 109.58 | 48.96 | 27805.23 | 0.45 | 0.79 | 2.34 | 1.7 | 1 | 10 | 349.4157 | 478.086 | 432.4582 | 349415.7385 | 478086.0286 | 2.1426e-06 | 14 | 432458.169
11 | 135 | CONCLUIDO | 4.3552 | 22.96 | 17.33 | 18.9 | 0.25 | 55 | 268.5 | 59.89 | 3.75 | 53 | 69.86 | 33348.87 | 280.77 | 1364.12 | 105.06 | 48.96 | 25572.03 | 0.47 | 0.8 | 2.33 | 1.57 | 1 | 10 | 343.6157 | 470.1501 | 425.2796 | 343615.6596 | 470150.1048 | 2.1787e-06 | 14 | 425279.6386
12 | 135 | CONCLUIDO | 4.4145 | 22.65 | 17.22 | 20.26 | 0.26 | 51 | 268.97 | 59.89 | 4 | 49 | 70.09 | 33407.45 | 277.94 | 1364.14 | 101.34 | 48.96 | 23727.93 | 0.48 | 0.8 | 2.33 | 1.46 | 1 | 10 | 338.7958 | 463.5554 | 419.3143 | 338795.7958 | 463555.3544 | 2.2084e-06 | 14 | 419314.282
13 | 135 | CONCLUIDO | 4.4641 | 22.4 | 17.12 | 21.4 | 0.28 | 48 | 269.45 | 59.89 | 4.25 | 46 | 70.31 | 33466.11 | 275.76 | 1364.06 | 98.35 | 48.96 | 22248.67 | 0.5 | 0.81 | 2.32 | 1.36 | 1 | 10 | 325.8958 | 445.9051 | 403.3485 | 325895.8429 | 445905.0697 | 2.2332e-06 | 13 | 403348.5157
14 | 135 | CONCLUIDO | 4.5111 | 22.17 | 17.04 | 22.72 | 0.3 | 45 | 269.92 | 59.89 | 4.5 | 43 | 70.54 | 33524.86 | 273.41 | 1364.11 | 95.5 | 48.96 | 20840.13 | 0.51 | 0.81 | 2.32 | 1.28 | 1 | 10 | 322.2144 | 440.868 | 398.7922 | 322214.4412 | 440868.0136 | 2.2567e-06 | 13 | 398792.1891
15 | 135 | CONCLUIDO | 4.5666 | 21.9 | 16.92 | 24.17 | 0.31 | 42 | 270.4 | 59.89 | 4.75 | 40 | 70.76 | 33583.7 | 270.54 | 1364.07 | 91.77 | 48.96 | 18992.1 | 0.53 | 0.82 | 2.31 | 1.16 | 1 | 10 | 317.8307 | 434.87 | 393.3666 | 317830.7016 | 434869.9876 | 2.2845e-06 | 13 | 393366.6063
16 | 135 | CONCLUIDO | 4.5944 | 21.77 | 16.89 | 25.34 | 0.33 | 40 | 270.88 | 59.89 | 5 | 38 | 70.99 | 33642.62 | 268.86 | 1364.04 | 90.52 | 48.96 | 18375.08 | 0.54 | 0.82 | 2.31 | 1.13 | 1 | 10 | 315.6453 | 431.8798 | 390.6618 | 315645.3152 | 431879.8455 | 2.2984e-06 | 13 | 390661.8392
17 | 135 | CONCLUIDO | 4.6273 | 21.61 | 16.84 | 26.58 | 0.34 | 38 | 271.36 | 59.89 | 5.25 | 36 | 71.22 | 33701.64 | 267 | 1364.07 | 89.18 | 48.96 | 17714.32 | 0.55 | 0.82 | 2.3 | 1.08 | 1 | 10 | 313.113 | 428.415 | 387.5277 | 313112.9867 | 428415.002 | 2.3148e-06 | 13 | 387527.6755
18 | 135 | CONCLUIDO | 4.6595 | 21.46 | 16.79 | 27.98 | 0.36 | 36 | 271.84 | 59.89 | 5.5 | 34 | 71.45 | 33760.74 | 266.03 | 1364.03 | 87.5 | 48.96 | 16887.32 | 0.56 | 0.82 | 2.3 | 1.03 | 1 | 10 | 311.1072 | 425.6706 | 385.0452 | 311107.1805 | 425670.5695 | 2.3309e-06 | 13 | 385045.1677
19 | 135 | CONCLUIDO | 4.7059 | 21.25 | 16.68 | 29.43 | 0.38 | 34 | 272.32 | 59.89 | 5.75 | 32 | 71.68 | 33820.05 | 262.7 | 1364.07 | 83.59 | 48.96 | 14939.53 | 0.59 | 0.83 | 2.3 | 0.92 | 1 | 10 | 307.1511 | 420.2577 | 380.1489 | 307151.119 | 420257.7115 | 2.3541e-06 | 13 | 380148.9054
20 | 135 | CONCLUIDO | 4.7168 | 21.2 | 16.68 | 30.33 | 0.39 | 33 | 272.8 | 59.89 | 6 | 31 | 71.91 | 33879.33 | 261.15 | 1364.13 | 84.16 | 48.96 | 15228.32 | 0.58 | 0.83 | 2.29 | 0.92 | 1 | 10 | 305.9215 | 418.5753 | 378.6271 | 305921.5242 | 418575.3257 | 2.3596e-06 | 13 | 378627.0841
21 | 135 | CONCLUIDO | 4.7481 | 21.06 | 16.64 | 32.21 | 0.41 | 31 | 273.28 | 59.89 | 6.25 | 29 | 72.14 | 33938.7 | 260.68 | 1364.08 | 82.42 | 48.96 | 14372.24 | 0.59 | 0.83 | 2.3 | 0.88 | 1 | 10 | 304.3236 | 416.389 | 376.6494 | 304323.6155 | 416388.9966 | 2.3752e-06 | 13 | 376649.4152
22 | 135 | CONCLUIDO | 4.7716 | 20.96 | 16.59 | 33.17 | 0.42 | 30 | 273.76 | 59.89 | 6.5 | 28 | 72.37 | 33998.16 | 258.35 | 1364.03 | 81.08 | 48.96 | 13705.32 | 0.6 | 0.83 | 2.28 | 0.83 | 1 | 10 | 302.0728 | 413.3093 | 373.8636 | 302072.781 | 413309.3055 | 2.387e-06 | 13 | 373863.6455
23 | 135 | CONCLUIDO | 4.7857 | 20.9 | 16.58 | 34.3 | 0.44 | 29 | 274.24 | 59.89 | 6.75 | 27 | 72.61 | 34057.71 | 256.66 | 1364.08 | 80.52 | 48.96 | 13430.29 | 0.61 | 0.84 | 2.29 | 0.82 | 1 | 10 | 300.648 | 411.3598 | 372.1002 | 300647.9639 | 411359.8078 | 2.3941e-06 | 13 | 372100.2051
24 | 135 | CONCLUIDO | 4.8079 | 20.8 | 16.53 | 35.42 | 0.45 | 28 | 274.73 | 59.89 | 7 | 26 | 72.84 | 34117.35 | 255.45 | 1364.06 | 79.02 | 48.96 | 12687.19 | 0.62 | 0.84 | 2.29 | 0.77 | 1 | 10 | 299.0446 | 409.1661 | 370.1158 | 299044.6286 | 409166.0538 | 2.4052e-06 | 13 | 370115.8199
25 | 135 | CONCLUIDO | 4.8246 | 20.73 | 16.51 | 36.69 | 0.47 | 27 | 275.21 | 59.89 | 7.25 | 25 | 73.08 | 34177.09 | 254.22 | 1364.02 | 78.36 | 48.96 | 12360.62 | 0.62 | 0.84 | 2.29 | 0.75 | 1 | 10 | 288.7013 | 395.0138 | 357.3143 | 288701.2926 | 395013.8451 | 2.4135e-06 | 12 | 357314.2782
26 | 135 | CONCLUIDO | 4.8429 | 20.65 | 16.48 | 38.03 | 0.48 | 26 | 275.7 | 59.89 | 7.5 | 24 | 73.31 | 34236.91 | 252.43 | 1364 | 77.62 | 48.96 | 11993.82 | 0.63 | 0.84 | 2.28 | 0.72 | 1 | 10 | 287.039 | 392.7395 | 355.257 | 287039.0474 | 392739.488 | 2.4227e-06 | 12 | 355256.9824
27 | 135 | CONCLUIDO | 4.8608 | 20.57 | 16.46 | 39.49 | 0.5 | 25 | 276.18 | 59.89 | 7.75 | 23 | 73.55 | 34296.82 | 251.28 | 1364.04 | 76.69 | 48.96 | 11537.41 | 0.64 | 0.84 | 2.28 | 0.7 | 1 | 10 | 285.753 | 390.9799 | 353.6653 | 285753.046 | 390979.924 | 2.4316e-06 | 12 | 353665.3488
28 | 135 | CONCLUIDO | 4.8818 | 20.48 | 16.42 | 41.04 | 0.51 | 24 | 276.67 | 59.89 | 8 | 22 | 73.78 | 34356.83 | 249.67 | 1364.01 | 75.37 | 48.96 | 10879.48 | 0.65 | 0.84 | 2.28 | 0.66 | 1 | 10 | 284.0763 | 388.6858 | 351.5902 | 284076.3432 | 388685.7853 | 2.4421e-06 | 12 | 351590.1595
29 | 135 | CONCLUIDO | 4.901 | 20.4 | 16.39 | 42.75 | 0.53 | 23 | 277.16 | 59.89 | 8.25 | 21 | 74.02 | 34416.93 | 248.18 | 1364.04 | 74.46 | 48.96 | 10429.95 | 0.66 | 0.85 | 2.28 | 0.63 | 1 | 10 | 282.5671 | 386.6208 | 349.7223 | 282567.1487 | 386620.8389 | 2.4517e-06 | 12 | 349722.2886
30 | 135 | CONCLUIDO | 4.9241 | 20.31 | 16.34 | 44.57 | 0.55 | 22 | 277.65 | 59.89 | 8.5 | 20 | 74.26 | 34477.13 | 246.64 | 1364 | 73.15 | 48.96 | 9781.16 | 0.67 | 0.85 | 2.27 | 0.58 | 1 | 10 | 280.8488 | 384.2697 | 347.5955 | 280848.7633 | 384269.6682 | 2.4633e-06 | 12 | 347595.5104
31 | 135 | CONCLUIDO | 4.9406 | 20.24 | 16.33 | 46.65 | 0.56 | 21 | 278.13 | 59.89 | 8.75 | 19 | 74.5 | 34537.41 | 244.44 | 1364.07 | 72.37 | 48.96 | 9396.4 | 0.68 | 0.85 | 2.27 | 0.57 | 1 | 10 | 279.1707 | 381.9737 | 345.5186 | 279170.7042 | 381973.6736 | 2.4715e-06 | 12 | 345518.6423
32 | 135 | CONCLUIDO | 4.9417 | 20.24 | 16.32 | 46.63 | 0.58 | 21 | 278.62 | 59.89 | 9 | 19 | 74.74 | 34597.8 | 243.85 | 1364 | 72.25 | 48.96 | 9336.68 | 0.68 | 0.85 | 2.27 | 0.56 | 1 | 10 | 278.8139 | 381.4855 | 345.0771 | 278813.9361 | 381485.5278 | 2.4721e-06 | 12 | 345077.0844
33 | 135 | CONCLUIDO | 4.9602 | 20.16 | 16.3 | 48.89 | 0.59 | 20 | 279.11 | 59.89 | 9.25 | 18 | 74.98 | 34658.27 | 241.83 | 1364 | 71.41 | 48.96 | 8921.44 | 0.69 | 0.85 | 2.27 | 0.54 | 1 | 10 | 277.1387 | 379.1935 | 343.0038 | 277138.7408 | 379193.4517 | 2.4814e-06 | 12 | 343003.7609
34 | 135 | CONCLUIDO | 4.9569 | 20.17 | 16.31 | 48.93 | 0.6 | 20 | 279.61 | 59.89 | 9.5 | 18 | 75.22 | 34718.84 | 240.91 | 1364 | 72.03 | 48.96 | 9230.37 | 0.68 | 0.85 | 2.27 | 0.55 | 1 | 10 | 276.8314 | 378.7729 | 342.6234 | 276831.38 | 378772.9071 | 2.4797e-06 | 12 | 342623.3524
35 | 135 | CONCLUIDO | 4.9804 | 20.08 | 16.27 | 51.36 | 0.62 | 19 | 280.1 | 59.89 | 9.75 | 17 | 75.46 | 34779.51 | 239.71 | 1364 | 70.53 | 48.96 | 8485.19 | 0.69 | 0.85 | 2.27 | 0.51 | 1 | 10 | 275.3408 | 376.7335 | 340.7786 | 275340.8353 | 376733.478 | 2.4915e-06 | 12 | 340778.5636
36 | 135 | CONCLUIDO | 4.9742 | 20.1 | 16.29 | 51.44 | 0.63 | 19 | 280.59 | 59.89 | 10 | 17 | 75.7 | 34840.27 | 238.42 | 1364.01 | 71.08 | 48.96 | 8758.11 | 0.69 | 0.85 | 2.28 | 0.53 | 1 | 10 | 274.98 | 376.2398 | 340.332 | 274979.9982 | 376239.7647 | 2.4884e-06 | 12 | 340331.9696
37 | 135 | CONCLUIDO | 4.9993 | 20 | 16.24 | 54.13 | 0.65 | 18 | 281.08 | 59.89 | 10.25 | 16 | 75.95 | 34901.13 | 237.76 | 1364.04 | 69.74 | 48.96 | 8094.27 | 0.7 | 0.85 | 2.27 | 0.48 | 1 | 10 | 273.6822 | 374.4641 | 338.7258 | 273682.2423 | 374464.118 | 2.5009e-06 | 12 | 338725.7881
38 | 135 | CONCLUIDO | 4.9949 | 20.02 | 16.26 | 54.19 | 0.66 | 18 | 281.58 | 59.89 | 10.5 | 16 | 76.19 | 34962.08 | 235.77 | 1364.1 | 70.02 | 48.96 | 8235.04 | 0.7 | 0.85 | 2.27 | 0.5 | 1 | 10 | 272.9229 | 373.4251 | 337.786 | 272922.8846 | 373425.1313 | 2.4987e-06 | 12 | 337785.9608
39 | 135 | CONCLUIDO | 5.0171 | 19.93 | 16.22 | 57.25 | 0.68 | 17 | 282.07 | 59.89 | 10.75 | 15 | 76.44 | 35023.13 | 234.06 | 1364 | 68.97 | 48.96 | 7713.57 | 0.71 | 0.85 | 2.27 | 0.46 | 1 | 10 | 271.2579 | 371.147 | 335.7253 | 271257.9156 | 371147.0472 | 2.5098e-06 | 12 | 335725.2939
40 | 135 | CONCLUIDO | 5.0144 | 19.94 | 16.23 | 57.28 | 0.69 | 17 | 282.57 | 59.89 | 11 | 15 | 76.68 | 35084.28 | 233 | 1364.1 | 69.33 | 48.96 | 7894.95 | 0.71 | 0.85 | 2.27 | 0.47 | 1 | 10 | 270.8634 | 370.6072 | 335.237 | 270863.3811 | 370607.2276 | 2.5085e-06 | 12 | 335236.994
41 | 135 | CONCLUIDO | 5.0402 | 19.84 | 16.18 | 60.67 | 0.71 | 16 | 283.06 | 59.89 | 11.25 | 14 | 76.93 | 35145.53 | 231.61 | 1364.02 | 67.67 | 48.96 | 7068.49 | 0.72 | 0.86 | 2.26 | 0.42 | 1 | 10 | 269.224 | 368.3642 | 333.208 | 269224.0036 | 368364.1591 | 2.5214e-06 | 12 | 333208.0008
42 | 135 | CONCLUIDO | 5.036 | 19.86 | 16.2 | 60.73 | 0.72 | 16 | 283.56 | 59.89 | 11.5 | 14 | 77.18 | 35206.88 | 230.59 | 1364.01 | 68.17 | 48.96 | 7320.33 | 0.72 | 0.86 | 2.27 | 0.44 | 1 | 10 | 268.9265 | 367.9571 | 332.8398 | 268926.4865 | 367957.083 | 2.5193e-06 | 12 | 332839.7754
43 | 135 | CONCLUIDO | 5.0593 | 19.77 | 16.15 | 64.62 | 0.74 | 15 | 284.06 | 59.89 | 11.75 | 13 | 77.42 | 35268.32 | 229 | 1364.12 | 66.84 | 48.96 | 6657.61 | 0.73 | 0.86 | 2.26 | 0.39 | 1 | 10 | 267.2861 | 365.7127 | 330.8096 | 267286.1157 | 365712.6553 | 2.5309e-06 | 12 | 330809.5527
44 | 135 | CONCLUIDO | 5.0606 | 19.76 | 16.15 | 64.6 | 0.75 | 15 | 284.56 | 59.89 | 12 | 13 | 77.67 | 35329.87 | 227.58 | 1364.05 | 66.73 | 48.96 | 6605.52 | 0.73 | 0.86 | 2.26 | 0.39 | 1 | 10 | 266.567 | 364.7288 | 329.9196 | 266567.0297 | 364728.7702 | 2.5316e-06 | 12 | 329919.5682
45 | 135 | CONCLUIDO | 5.0585 | 19.77 | 16.16 | 64.63 | 0.77 | 15 | 285.06 | 59.89 | 12.25 | 13 | 77.92 | 35391.51 | 225.38 | 1364.03 | 66.88 | 48.96 | 6680.45 | 0.73 | 0.86 | 2.26 | 0.4 | 1 | 10 | 265.6098 | 363.419 | 328.7348 | 265609.7809 | 363419.0201 | 2.5305e-06 | 12 | 328734.8188
46 | 135 | CONCLUIDO | 5.0781 | 19.69 | 16.13 | 69.14 | 0.78 | 14 | 285.56 | 59.89 | 12.5 | 12 | 78.17 | 35453.26 | 223.96 | 1364.02 | 66.04 | 48.96 | 6266.05 | 0.74 | 0.86 | 2.27 | 0.37 | 1 | 10 | 264.2441 | 361.5505 | 327.0446 | 264244.1206 | 361550.4635 | 2.5403e-06 | 12 | 327044.5947
47 | 135 | CONCLUIDO | 5.0806 | 19.68 | 16.12 | 69.09 | 0.79 | 14 | 286.06 | 59.89 | 12.75 | 12 | 78.42 | 35515.1 | 222.87 | 1364.08 | 65.9 | 48.96 | 6193.31 | 0.74 | 0.86 | 2.26 | 0.36 | 1 | 10 | 263.6198 | 360.6962 | 326.2719 | 263619.7957 | 360696.2345 | 2.5416e-06 | 12 | 326271.8921
48 | 135 | CONCLUIDO | 5.0791 | 19.69 | 16.13 | 69.12 | 0.81 | 14 | 286.56 | 59.89 | 13 | 12 | 78.68 | 35577.18 | 221.54 | 1364.05 | 66.16 | 48.96 | 6325.87 | 0.74 | 0.86 | 2.26 | 0.37 | 1 | 10 | 263.0613 | 359.9321 | 325.5807 | 263061.3492 | 359932.1435 | 2.5408e-06 | 12 | 325580.7249
49 | 135 | CONCLUIDO | 5.0935 | 19.63 | 16.12 | 74.41 | 0.82 | 13 | 287.07 | 59.89 | 13.25 | 11 | 78.93 | 35639.23 | 220.92 | 1364.06 | 65.92 | 48.96 | 6212.03 | 0.74 | 0.86 | 2.26 | 0.36 | 1 | 10 | 262.3047 | 358.8968 | 324.6442 | 262304.6698 | 358896.8213 | 2.548e-06 | 12 | 324644.2124
50 | 135 | CONCLUIDO | 5.0968 | 19.62 | 16.11 | 74.35 | 0.84 | 13 | 287.57 | 59.89 | 13.5 | 11 | 79.18 | 35701.38 | 220.51 | 1364.15 | 65.22 | 48.96 | 5860.94 | 0.75 | 0.86 | 2.27 | 0.35 | 1 | 10 | 261.9821 | 358.4554 | 324.2449 | 261982.057 | 358455.4082 | 2.5497e-06 | 12 | 324244.9271
51 | 135 | CONCLUIDO | 5.0991 | 19.61 | 16.1 | 74.31 | 0.85 | 13 | 288.08 | 59.89 | 13.75 | 9 | 79.44 | 35763.64 | 219.32 | 1364.01 | 65.12 | 48.96 | 5809.67 | 0.75 | 0.86 | 2.26 | 0.34 | 1 | 10 | 261.3196 | 357.5491 | 323.4251 | 261319.6361 | 357549.0547 | 2.5508e-06 | 12 | 323425.0747
52 | 135 | CONCLUIDO | 5.0978 | 19.62 | 16.11 | 74.34 | 0.86 | 13 | 288.58 | 59.89 | 14 | 8 | 79.69 | 35826 | 218.23 | 1364 | 65.21 | 48.96 | 5854 | 0.75 | 0.86 | 2.26 | 0.35 | 1 | 10 | 260.8705 | 356.9345 | 322.8692 | 260870.4909 | 356934.5145 | 2.5502e-06 | 12 | 322869.1854
53 | 135 | CONCLUIDO | 5.1226 | 19.52 | 16.06 | 80.31 | 0.88 | 12 | 289.09 | 59.89 | 14.25 | 7 | 79.95 | 35888.47 | 215.41 | 1364.07 | 63.66 | 48.96 | 5084.19 | 0.77 | 0.86 | 2.26 | 0.3 | 1 | 10 | 258.6621 | 353.9129 | 320.1359 | 258662.095 | 353912.8898 | 2.5626e-06 | 12 | 320135.9403
54 | 135 | CONCLUIDO | 5.1209 | 19.53 | 16.07 | 80.34 | 0.89 | 12 | 289.6 | 59.89 | 14.5 | 6 | 80.21 | 35951.04 | 215.08 | 1364.07 | 63.77 | 48.96 | 5137.64 | 0.77 | 0.86 | 2.27 | 0.31 | 1 | 10 | 258.5849 | 353.8072 | 320.0404 | 258584.8717 | 353807.2295 | 2.5617e-06 | 12 | 320040.3641
55 | 135 | CONCLUIDO | 5.1197 | 19.53 | 16.07 | 80.36 | 0.91 | 12 | 290.1 | 59.89 | 14.75 | 6 | 80.47 | 36013.72 | 214.58 | 1364 | 64.04 | 48.96 | 5273.08 | 0.76 | 0.86 | 2.26 | 0.31 | 1 | 10 | 258.3835 | 353.5317 | 319.7911 | 258383.4981 | 353531.7012 | 2.5611e-06 | 12 | 319791.1318
56 | 135 | CONCLUIDO | 5.1212 | 19.53 | 16.07 | 80.33 | 0.92 | 12 | 290.61 | 59.89 | 15 | 5 | 80.73 | 36076.5 | 215.08 | 1364 | 63.67 | 48.96 | 5090.96 | 0.77 | 0.86 | 2.27 | 0.31 | 1 | 10 | 258.5762 | 353.7953 | 320.0296 | 258576.1652 | 353795.3168 | 2.5619e-06 | 12 | 320029.5883
57 | 135 | CONCLUIDO | 5.1174 | 19.54 | 16.08 | 80.41 | 0.93 | 12 | 291.12 | 59.89 | 15.25 | 5 | 80.99 | 36139.39 | 215.61 | 1364.03 | 64.13 | 48.96 | 5318.43 | 0.76 | 0.86 | 2.27 | 0.32 | 1 | 10 | 258.9663 | 354.3291 | 320.5125 | 258966.3116 | 354329.1324 | 2.56e-06 | 12 | 320512.4573
58 | 135 | CONCLUIDO | 5.1181 | 19.54 | 16.08 | 80.39 | 0.95 | 12 | 291.63 | 59.89 | 15.5 | 4 | 81.25 | 36202.38 | 215.71 | 1364 | 64.12 | 48.96 | 5317.27 | 0.76 | 0.86 | 2.27 | 0.32 | 1 | 10 | 258.9932 | 354.3659 | 320.5457 | 258993.1887 | 354365.9067 | 2.5603e-06 | 12 | 320545.722
59 | 135 | CONCLUIDO | 5.1176 | 19.54 | 16.08 | 80.4 | 0.96 | 12 | 292.15 | 59.89 | 15.75 | 2 | 81.51 | 36265.48 | 213.6 | 1364 | 63.99 | 48.96 | 5247.65 | 0.77 | 0.86 | 2.27 | 0.32 | 1 | 10 | 258.0105 | 353.0214 | 319.3295 | 258010.5346 | 353021.3961 | 2.5601e-06 | 12 | 319329.5295
60 | 135 | CONCLUIDO | 5.1197 | 19.53 | 16.07 | 80.36 | 0.97 | 12 | 292.66 | 59.89 | 16 | 2 | 81.77 | 36328.69 | 213.04 | 1364.01 | 63.93 | 48.96 | 5219.27 | 0.77 | 0.86 | 2.27 | 0.31 | 1 | 10 | 257.656 | 352.5363 | 318.8907 | 257655.9714 | 352536.2671 | 2.5611e-06 | 12 | 318890.7005
61 | 135 | CONCLUIDO | 5.1196 | 19.53 | 16.07 | 80.37 | 0.99 | 12 | 293.17 | 59.89 | 16.25 | 0 | 82.03 | 36392.01 | 213.05 | 1364.02 | 63.88 | 48.96 | 5193.71 | 0.77 | 0.86 | 2.27 | 0.31 | 1 | 10 | 257.6636 | 352.5467 | 318.9001 | 257663.5807 | 352546.6784 | 2.5611e-06 | 12 | 318900.1182

## RESULTADOS_14
Unnamed: 0 | Volume de calda [L] | STATUS | Capacidade operacional [ha/h] | Tempo de missao [h] | Tempo util [h] | Tempo por voo [min] | Autonomia Projetada [h] | N° Voos | MTOW [kg] | Massa Estrutura [kg] | Combustível [kg] | Abastecimentos | Massa gerador | Potência gerador [W] | Combustível consumido [L] | Calda cons [L] | Distância percorrida [km] | Distância Pulverizando [km] | RTL ACUMULADO[m] | EOC [km/km] | EOC [h/h] | Tempo de manobra [h] | Tempo rtl_rtw [h] | V pulv [m/s] | V desloc [m/s] | Preço Total por ha Simples [R$/ha] | Preço Total por ha Presumido [R$/ha] | Preço Total por ha Real [R$/ha] | Preço Total Simples [R$] | Preço Total Presumido [R$] | Prod CAPEX [ha/h/R$] | Dias Trabalhados | Preço Total Real [R$]
0 | 80 | CONCLUIDO | 3.3814 | 29.57 | 21.26 | 6.86 | 0.11 | 186 | 159.12 | 50.28 | 1 | 184 | 27.84 | 19859.16 | 256.13 | 1364.43 | 233.23 | 48.96 | 89001.25 | 0.21 | 0.65 | 2.55 | 5.49 | 1 | 10 | 414.0303 | 566.4945 | 512.429 | 414030.2658 | 566494.4754 | 1.8371e-06 | 18 | 512429.0378
1 | 80 | CONCLUIDO | 3.775 | 26.49 | 19.75 | 8.65 | 0.14 | 137 | 159.48 | 50.28 | 1.25 | 135 | 27.95 | 19902.91 | 236.01 | 1364.12 | 184.08 | 48.96 | 64671.3 | 0.27 | 0.7 | 2.46 | 3.99 | 1 | 10 | 352.2199 | 481.9228 | 435.9288 | 352219.9249 | 481922.8401 | 2.0509e-06 | 16 | 435928.8006
2 | 80 | CONCLUIDO | 4.0451 | 24.72 | 18.88 | 10.4 | 0.17 | 109 | 159.83 | 50.28 | 1.5 | 107 | 28.05 | 19946.71 | 223.8 | 1364.29 | 156.2 | 48.96 | 50867.97 | 0.31 | 0.73 | 2.41 | 3.12 | 1 | 10 | 319.469 | 437.1116 | 395.3943 | 319469.0408 | 437111.6356 | 2.1977e-06 | 15 | 395394.3146
3 | 80 | CONCLUIDO | 4.2424 | 23.57 | 18.35 | 12.23 | 0.19 | 90 | 160.19 | 50.28 | 1.75 | 88 | 28.16 | 19990.53 | 215.44 | 1364.24 | 138.37 | 48.96 | 42048.71 | 0.35 | 0.76 | 2.38 | 2.58 | 1 | 10 | 295.8259 | 404.762 | 366.1321 | 295825.8562 | 404761.9874 | 2.3049e-06 | 14 | 366132.0714
4 | 80 | CONCLUIDO | 4.4043 | 22.71 | 17.93 | 14.16 | 0.22 | 76 | 160.54 | 50.28 | 2 | 74 | 28.26 | 20034.4 | 208.69 | 1364.13 | 124.81 | 48.96 | 35342.22 | 0.39 | 0.77 | 2.36 | 2.17 | 1 | 10 | 284.5166 | 389.2881 | 352.135 | 284516.585 | 389288.1436 | 2.3928e-06 | 14 | 352135.0295
5 | 80 | CONCLUIDO | 4.5239 | 22.1 | 17.65 | 16.05 | 0.25 | 66 | 160.9 | 50.28 | 2.25 | 64 | 28.37 | 20078.3 | 203.47 | 1364.12 | 115.51 | 48.96 | 30739.01 | 0.42 | 0.78 | 2.35 | 1.89 | 1 | 10 | 268.1357 | 366.8751 | 331.8611 | 268135.7072 | 366875.104 | 2.4578e-06 | 13 | 331861.059
6 | 80 | CONCLUIDO | 4.6339 | 21.58 | 17.39 | 17.99 | 0.27 | 58 | 161.26 | 50.28 | 2.5 | 56 | 28.48 | 20122.23 | 198.5 | 1364.14 | 107.05 | 48.96 | 26551.94 | 0.46 | 0.8 | 2.33 | 1.63 | 1 | 10 | 261.1541 | 357.3226 | 323.2202 | 261154.1162 | 357322.5831 | 2.5176e-06 | 13 | 323220.2173
7 | 80 | CONCLUIDO | 4.7112 | 21.23 | 17.23 | 19.88 | 0.3 | 52 | 161.61 | 50.28 | 2.75 | 50 | 28.58 | 20166.2 | 194.73 | 1364.04 | 101.74 | 48.96 | 23923.48 | 0.48 | 0.8 | 2.32 | 1.47 | 1 | 10 | 256.3591 | 350.7618 | 317.2856 | 256359.0857 | 350761.8108 | 2.5596e-06 | 13 | 317285.5959
8 | 80 | CONCLUIDO | 4.7782 | 20.93 | 17.09 | 21.82 | 0.33 | 47 | 161.97 | 50.28 | 3 | 45 | 28.69 | 20210.21 | 191.11 | 1364.29 | 97.22 | 48.96 | 21688.39 | 0.5 | 0.81 | 2.32 | 1.33 | 1 | 10 | 252.1468 | 344.9984 | 312.0722 | 252146.7903 | 344998.3624 | 2.596e-06 | 13 | 312072.2029
9 | 80 | CONCLUIDO | 4.8349 | 20.68 | 16.97 | 23.68 | 0.35 | 43 | 162.33 | 50.28 | 3.25 | 41 | 28.8 | 20254.26 | 188.16 | 1364.11 | 93.41 | 48.96 | 19802.7 | 0.52 | 0.82 | 2.31 | 1.21 | 1 | 10 | 240.2236 | 328.6846 | 297.3154 | 240223.6268 | 328684.5641 | 2.6268e-06 | 12 | 297315.3706
10 | 80 | CONCLUIDO | 4.8902 | 20.45 | 16.87 | 25.95 | 0.38 | 39 | 162.68 | 50.28 | 3.5 | 37 | 28.9 | 20298.34 | 184.91 | 1364.07 | 89.97 | 48.96 | 18102.84 | 0.54 | 0.82 | 2.31 | 1.11 | 1 | 10 | 236.8218 | 324.03 | 293.1051 | 236821.7997 | 324030.0342 | 2.6568e-06 | 12 | 293105.0625
11 | 80 | CONCLUIDO | 4.9348 | 20.26 | 16.78 | 27.97 | 0.41 | 36 | 163.04 | 50.28 | 3.75 | 34 | 29.01 | 20342.46 | 182.24 | 1364.08 | 87.26 | 48.96 | 16766.26 | 0.56 | 0.83 | 2.3 | 1.02 | 1 | 10 | 234.0868 | 320.2879 | 289.7201 | 234086.7992 | 320287.8859 | 2.6811e-06 | 12 | 289720.0596
12 | 80 | CONCLUIDO | 4.9816 | 20.07 | 16.69 | 30.34 | 0.43 | 33 | 163.4 | 50.28 | 4 | 31 | 29.12 | 20386.62 | 178.3 | 1364.02 | 84.16 | 48.96 | 15230.81 | 0.58 | 0.83 | 2.29 | 0.93 | 1 | 10 | 230.7277 | 315.6918 | 285.5626 | 230727.7 | 315691.8182 | 2.7065e-06 | 12 | 285562.6341
13 | 80 | CONCLUIDO | 5.0113 | 19.95 | 16.63 | 32.19 | 0.46 | 31 | 163.76 | 50.28 | 4.25 | 29 | 29.23 | 20430.81 | 176.27 | 1364.15 | 82.45 | 48.96 | 14385.51 | 0.59 | 0.83 | 2.29 | 0.87 | 1 | 10 | 228.8485 | 313.1207 | 283.2369 | 228848.5449 | 313120.6753 | 2.7226e-06 | 12 | 283236.8775
14 | 80 | CONCLUIDO | 5.0419 | 19.83 | 16.57 | 34.29 | 0.49 | 29 | 164.12 | 50.28 | 4.5 | 27 | 29.34 | 20475.04 | 172.65 | 1364.02 | 80.49 | 48.96 | 13413.17 | 0.61 | 0.84 | 2.29 | 0.82 | 1 | 10 | 226.2067 | 309.5061 | 279.9672 | 226206.7493 | 309506.0539 | 2.7392e-06 | 12 | 279967.2305
15 | 80 | CONCLUIDO | 5.0742 | 19.71 | 16.51 | 36.7 | 0.51 | 27 | 164.48 | 50.28 | 4.75 | 25 | 29.45 | 20519.3 | 170 | 1364.06 | 78.69 | 48.96 | 12525.34 | 0.62 | 0.84 | 2.28 | 0.75 | 1 | 10 | 224.0189 | 306.5126 | 277.2595 | 224018.9453 | 306512.604 | 2.7568e-06 | 12 | 277259.4713
16 | 80 | CONCLUIDO | 5.1073 | 19.58 | 16.45 | 39.48 | 0.54 | 25 | 164.83 | 50.28 | 5 | 23 | 29.55 | 20563.61 | 167.35 | 1364.02 | 76.33 | 48.96 | 11355.81 | 0.64 | 0.84 | 2.28 | 0.69 | 1 | 10 | 221.8403 | 303.5317 | 274.563 | 221840.2777 | 303531.6548 | 2.7748e-06 | 12 | 274563.0197
17 | 80 | CONCLUIDO | 5.1242 | 19.52 | 16.42 | 41.04 | 0.56 | 24 | 165.19 | 50.28 | 5.25 | 22 | 29.66 | 20607.95 | 165.33 | 1364.02 | 75.54 | 48.96 | 10965.18 | 0.65 | 0.84 | 2.28 | 0.66 | 1 | 10 | 220.4254 | 301.5958 | 272.8119 | 220425.4462 | 301595.8199 | 2.784e-06 | 12 | 272811.9382
18 | 80 | CONCLUIDO | 5.1558 | 19.4 | 16.36 | 44.62 | 0.59 | 22 | 165.55 | 50.28 | 5.5 | 20 | 29.77 | 20652.33 | 161.39 | 1364.08 | 73.53 | 48.96 | 9971.38 | 0.67 | 0.85 | 2.28 | 0.6 | 1 | 10 | 217.7192 | 297.893 | 269.4625 | 217719.2081 | 297893.0256 | 2.8011e-06 | 12 | 269462.5333
19 | 80 | CONCLUIDO | 5.1716 | 19.34 | 16.34 | 46.67 | 0.61 | 21 | 165.91 | 50.28 | 5.75 | 18 | 29.88 | 20696.74 | 158.46 | 1364 | 72.64 | 48.96 | 9529.92 | 0.67 | 0.85 | 2.28 | 0.58 | 1 | 10 | 215.953 | 295.4764 | 267.2766 | 215952.99 | 295476.4081 | 2.8097e-06 | 12 | 267276.5544
20 | 80 | CONCLUIDO | 5.1871 | 19.28 | 16.31 | 48.93 | 0.64 | 20 | 166.27 | 50.28 | 6 | 14 | 29.99 | 20741.2 | 155.89 | 1364.11 | 71.55 | 48.96 | 8987.77 | 0.68 | 0.85 | 2.28 | 0.55 | 1 | 10 | 214.3484 | 293.2809 | 265.2906 | 214348.3945 | 293280.9298 | 2.8181e-06 | 12 | 265290.6094
21 | 80 | CONCLUIDO | 5.1839 | 19.29 | 16.32 | 48.97 | 0.66 | 20 | 166.64 | 50.28 | 6.25 | 10 | 30.11 | 20785.69 | 155.63 | 1364 | 71.8 | 48.96 | 9112.56 | 0.68 | 0.85 | 2.29 | 0.56 | 1 | 10 | 214.3189 | 293.2406 | 265.2541 | 214318.9321 | 293240.618 | 2.8164e-06 | 12 | 265254.145
22 | 80 | CONCLUIDO | 5.2001 | 19.23 | 16.29 | 51.45 | 0.69 | 19 | 167 | 50.28 | 6.5 | 7 | 30.22 | 20830.22 | 152.73 | 1364 | 70.94 | 48.96 | 8690.02 | 0.69 | 0.85 | 2.29 | 0.53 | 1 | 10 | 212.5548 | 290.8269 | 263.0708 | 212554.8119 | 290826.8709 | 2.8252e-06 | 12 | 263070.7625
23 | 80 | CONCLUIDO | 5.1977 | 19.24 | 16.3 | 51.48 | 0.71 | 19 | 167.36 | 50.28 | 6.75 | 3 | 30.33 | 20874.78 | 152.81 | 1364.07 | 70.97 | 48.96 | 8704.05 | 0.69 | 0.85 | 2.29 | 0.54 | 1 | 10 | 212.6657 | 290.9787 | 263.2081 | 212665.7497 | 290978.6609 | 2.8239e-06 | 12 | 263208.0659
24 | 80 | CONCLUIDO | 5.1973 | 19.24 | 16.3 | 51.49 | 0.74 | 19 | 167.72 | 50.28 | 7 | 1 | 30.44 | 20919.39 | 152.85 | 1364.05 | 71.04 | 48.96 | 8739.33 | 0.69 | 0.85 | 2.29 | 0.54 | 1 | 10 | 212.6928 | 291.0156 | 263.2415 | 212692.7666 | 291015.6266 | 2.8237e-06 | 12 | 263241.5036
25 | 80 | CONCLUIDO | 5.1968 | 19.24 | 16.31 | 51.49 | 0.76 | 19 | 168.08 | 50.28 | 7.25 | 0 | 30.55 | 20964.03 | 152.91 | 1364.07 | 71.09 | 48.96 | 8763.64 | 0.69 | 0.85 | 2.29 | 0.55 | 1 | 10 | 212.7546 | 291.1002 | 263.318 | 212754.5547 | 291100.1678 | 2.8234e-06 | 12 | 263317.9764

## RESULTADOS_21
Unnamed: 0 | Volume de calda [L] | STATUS | Capacidade operacional [ha/h] | Tempo de missao [h] | Tempo util [h] | Tempo por voo [min] | Autonomia Projetada [h] | N° Voos | MTOW [kg] | Massa Estrutura [kg] | Combustível [kg] | Abastecimentos | Massa gerador | Potência gerador [W] | Combustível consumido [L] | Calda cons [L] | Distância percorrida [km] | Distância Pulverizando [km] | RTL ACUMULADO[m] | EOC [km/km] | EOC [h/h] | Tempo de manobra [h] | Tempo rtl_rtw [h] | V pulv [m/s] | V desloc [m/s] | Preço Total por ha Simples [R$/ha] | Preço Total por ha Presumido [R$/ha] | Preço Total por ha Real [R$/ha] | Preço Total Simples [R$] | Preço Total Presumido [R$] | Prod CAPEX [ha/h/R$] | Dias Trabalhados | Preço Total Real [R$]
0 | 115 | CONCLUIDO | 2.6681 | 37.48 | 23.5 | 5.46 | 0.08 | 258 | 222.93 | 56.94 | 1 | 256 | 49.99 | 27728.69 | 354.73 | 1364.6 | 306.54 | 48.96 | 125293.91 | 0.16 | 0.59 | 2.66 | 7.73 | 1 | 10 | 641.7992 | 878.138 | 794.3298 | 641799.2312 | 878138.0223 | 1.3705e-06 | 22 | 794329.7619
1 | 115 | CONCLUIDO | 3.1264 | 31.99 | 21.21 | 6.88 | 0.1 | 185 | 223.35 | 56.94 | 1.25 | 183 | 50.15 | 27780.03 | 318.7 | 1364.54 | 231.94 | 48.96 | 88360.38 | 0.21 | 0.65 | 2.53 | 5.44 | 1 | 10 | 511.7603 | 700.213 | 633.3857 | 511760.3099 | 700213.0332 | 1.6059e-06 | 19 | 633385.6841
2 | 115 | CONCLUIDO | 3.4449 | 29.03 | 20 | 8.28 | 0.12 | 145 | 223.76 | 56.94 | 1.5 | 143 | 50.32 | 27831.42 | 299.29 | 1364.32 | 192.64 | 48.96 | 68910.43 | 0.25 | 0.69 | 2.47 | 4.24 | 1 | 10 | 443.8602 | 607.3091 | 549.3484 | 443860.1917 | 607309.0961 | 1.7695e-06 | 17 | 549348.3683
3 | 115 | CONCLUIDO | 3.6948 | 27.07 | 19.18 | 9.67 | 0.14 | 119 | 224.18 | 56.94 | 1.75 | 117 | 50.49 | 27882.87 | 285.81 | 1364.23 | 165.83 | 48.96 | 55634.78 | 0.3 | 0.72 | 2.42 | 3.42 | 1 | 10 | 403.3236 | 551.8451 | 499.1778 | 403323.5588 | 551845.0865 | 1.8978e-06 | 16 | 499177.766
4 | 115 | CONCLUIDO | 3.8826 | 25.76 | 18.66 | 11.09 | 0.16 | 101 | 224.6 | 56.94 | 2 | 99 | 50.65 | 27934.37 | 276.54 | 1364.16 | 148.7 | 48.96 | 47159.89 | 0.33 | 0.74 | 2.4 | 2.9 | 1 | 10 | 374.225 | 512.0311 | 463.1636 | 374224.9834 | 512031.1319 | 1.9943e-06 | 15 | 463163.5993
5 | 115 | CONCLUIDO | 4.0254 | 24.84 | 18.32 | 12.49 | 0.18 | 88 | 225.01 | 56.94 | 2.25 | 86 | 50.82 | 27985.94 | 270.33 | 1364.14 | 137.27 | 48.96 | 41512.02 | 0.36 | 0.76 | 2.39 | 2.56 | 1 | 10 | 360.7999 | 493.6624 | 446.548 | 360799.9442 | 493662.401 | 2.0676e-06 | 15 | 446547.9543
6 | 115 | CONCLUIDO | 4.1687 | 23.99 | 17.95 | 13.99 | 0.2 | 77 | 225.43 | 56.94 | 2.5 | 75 | 50.99 | 28037.57 | 263.7 | 1364.18 | 125.04 | 48.96 | 35450.59 | 0.39 | 0.77 | 2.37 | 2.19 | 1 | 10 | 339.0603 | 463.9173 | 419.6416 | 339060.2935 | 463917.2518 | 2.1412e-06 | 14 | 419641.6404
7 | 115 | CONCLUIDO | 4.2695 | 23.42 | 17.73 | 15.42 | 0.22 | 69 | 225.85 | 56.94 | 2.75 | 67 | 51.16 | 28089.25 | 259.25 | 1364.3 | 118.17 | 48.96 | 32053.16 | 0.41 | 0.78 | 2.35 | 1.97 | 1 | 10 | 330.7747 | 452.5805 | 409.3869 | 330774.7038 | 452580.5425 | 2.193e-06 | 14 | 409386.8908
8 | 115 | CONCLUIDO | 4.3696 | 22.89 | 17.5 | 16.94 | 0.24 | 62 | 226.27 | 56.94 | 3 | 60 | 51.33 | 28140.99 | 254.42 | 1364.11 | 110.78 | 48.96 | 28397.43 | 0.44 | 0.79 | 2.34 | 1.74 | 1 | 10 | 322.6604 | 441.4782 | 399.3442 | 322660.4396 | 441478.2482 | 2.2444e-06 | 14 | 399344.1838
9 | 115 | CONCLUIDO | 4.4374 | 22.54 | 17.37 | 18.29 | 0.25 | 57 | 226.69 | 56.94 | 3.25 | 55 | 51.5 | 28192.8 | 251.59 | 1364.18 | 106.58 | 48.96 | 26317.98 | 0.46 | 0.8 | 2.33 | 1.61 | 1 | 10 | 317.6947 | 434.6839 | 393.1983 | 317694.6943 | 434683.8965 | 2.2793e-06 | 14 | 393198.2755
10 | 115 | CONCLUIDO | 4.5131 | 22.16 | 17.21 | 19.86 | 0.27 | 52 | 227.11 | 56.94 | 3.5 | 50 | 51.67 | 28244.66 | 247.92 | 1364.23 | 101.58 | 48.96 | 23845.4 | 0.48 | 0.8 | 2.32 | 1.45 | 1 | 10 | 303.1429 | 414.7735 | 375.1881 | 303142.9153 | 414773.5105 | 2.3181e-06 | 13 | 375188.1088
11 | 115 | CONCLUIDO | 4.568 | 21.89 | 17.12 | 21.4 | 0.29 | 48 | 227.53 | 56.94 | 3.75 | 46 | 51.84 | 28296.58 | 245.27 | 1364.1 | 98.24 | 48.96 | 22197.35 | 0.5 | 0.81 | 2.32 | 1.36 | 1 | 10 | 299.2221 | 409.4089 | 370.3355 | 299222.144 | 409408.9381 | 2.3463e-06 | 13 | 370335.5237
12 | 115 | CONCLUIDO | 4.615 | 21.67 | 17.03 | 22.71 | 0.31 | 45 | 227.95 | 56.94 | 4 | 43 | 52.01 | 28348.56 | 242.93 | 1364.16 | 95.41 | 48.96 | 20795.44 | 0.51 | 0.81 | 2.31 | 1.27 | 1 | 10 | 295.8629 | 404.8126 | 366.1779 | 295862.8625 | 404812.621 | 2.3705e-06 | 13 | 366177.8726
13 | 115 | CONCLUIDO | 4.6651 | 21.44 | 16.93 | 24.19 | 0.33 | 42 | 228.38 | 56.94 | 4.25 | 40 | 52.18 | 28400.61 | 240.46 | 1364.07 | 92.07 | 48.96 | 19140.5 | 0.53 | 0.82 | 2.31 | 1.17 | 1 | 10 | 292.3569 | 400.0156 | 361.8387 | 292356.9225 | 400015.6393 | 2.3962e-06 | 13 | 361838.7081
14 | 115 | CONCLUIDO | 4.7078 | 21.24 | 16.87 | 25.95 | 0.35 | 39 | 228.8 | 56.94 | 4.5 | 37 | 52.36 | 28452.71 | 237.95 | 1364.14 | 89.85 | 48.96 | 18045.92 | 0.54 | 0.82 | 2.31 | 1.11 | 1 | 10 | 289.295 | 395.8262 | 358.0491 | 289295.0484 | 395826.2481 | 2.4181e-06 | 13 | 358049.1465
15 | 115 | CONCLUIDO | 4.7384 | 21.1 | 16.82 | 27.27 | 0.37 | 37 | 229.22 | 56.94 | 4.75 | 35 | 52.53 | 28504.87 | 236.82 | 1364.06 | 88.12 | 48.96 | 17190.37 | 0.56 | 0.82 | 2.31 | 1.06 | 1 | 10 | 287.4553 | 393.3091 | 355.7722 | 287455.3491 | 393309.0903 | 2.4339e-06 | 13 | 355772.2227
16 | 115 | CONCLUIDO | 4.7755 | 20.94 | 16.74 | 28.7 | 0.39 | 35 | 229.65 | 56.94 | 5 | 33 | 52.7 | 28557.1 | 233.88 | 1364.05 | 86.29 | 48.96 | 16285.9 | 0.57 | 0.83 | 2.29 | 0.98 | 1 | 10 | 284.4043 | 389.1345 | 351.9961 | 284404.3209 | 389134.539 | 2.4529e-06 | 13 | 351996.0847
17 | 115 | CONCLUIDO | 4.8154 | 20.77 | 16.66 | 30.29 | 0.41 | 33 | 230.07 | 56.94 | 5.25 | 31 | 52.88 | 28609.38 | 231.38 | 1364 | 83.26 | 48.96 | 14779.38 | 0.59 | 0.83 | 2.29 | 0.9 | 1 | 10 | 281.5256 | 385.1957 | 348.4332 | 281525.5624 | 385195.6945 | 2.4734e-06 | 13 | 348433.158
18 | 115 | CONCLUIDO | 4.8427 | 20.65 | 16.63 | 32.18 | 0.42 | 31 | 230.49 | 56.94 | 5.5 | 29 | 53.05 | 28661.73 | 229.85 | 1364.13 | 82.25 | 48.96 | 14287.05 | 0.6 | 0.83 | 2.29 | 0.87 | 1 | 10 | 270.8811 | 370.6315 | 335.259 | 270881.1338 | 370631.5176 | 2.4874e-06 | 12 | 335258.9658
19 | 115 | CONCLUIDO | 4.8626 | 20.57 | 16.59 | 33.18 | 0.44 | 30 | 230.92 | 56.94 | 5.75 | 28 | 53.23 | 28714.14 | 227.77 | 1364.03 | 81.09 | 48.96 | 13709.35 | 0.6 | 0.83 | 2.28 | 0.83 | 1 | 10 | 269.0637 | 368.1448 | 333.0096 | 269063.6776 | 368144.794 | 2.4977e-06 | 12 | 333009.5715
20 | 115 | CONCLUIDO | 4.8973 | 20.42 | 16.53 | 35.42 | 0.46 | 28 | 231.34 | 56.94 | 6 | 26 | 53.4 | 28766.61 | 225.6 | 1364.07 | 79.3 | 48.96 | 12825.86 | 0.62 | 0.84 | 2.28 | 0.77 | 1 | 10 | 266.6774 | 364.8798 | 330.0562 | 266677.3919 | 364879.7725 | 2.5155e-06 | 12 | 330056.1591
21 | 115 | CONCLUIDO | 4.9129 | 20.35 | 16.51 | 36.69 | 0.48 | 27 | 231.77 | 56.94 | 6.25 | 25 | 53.58 | 28819.14 | 223.5 | 1364.01 | 78.43 | 48.96 | 12393.33 | 0.62 | 0.84 | 2.28 | 0.75 | 1 | 10 | 265.082 | 362.6968 | 328.0816 | 265081.9582 | 362696.8298 | 2.5235e-06 | 12 | 328081.5534
22 | 115 | CONCLUIDO | 4.9293 | 20.29 | 16.48 | 38.04 | 0.5 | 26 | 232.2 | 56.94 | 6.5 | 24 | 53.75 | 28871.74 | 222.55 | 1364.07 | 77.33 | 48.96 | 11852.23 | 0.63 | 0.84 | 2.29 | 0.72 | 1 | 10 | 264.0071 | 361.2262 | 326.7513 | 264007.1222 | 361226.1917 | 2.5319e-06 | 12 | 326751.271
23 | 115 | CONCLUIDO | 4.9463 | 20.22 | 16.46 | 39.5 | 0.52 | 25 | 232.62 | 56.94 | 6.75 | 23 | 53.93 | 28924.39 | 220.39 | 1364 | 76.69 | 48.96 | 11532.71 | 0.64 | 0.84 | 2.28 | 0.7 | 1 | 10 | 262.3573 | 358.9689 | 324.7094 | 262357.3403 | 358968.8874 | 2.5407e-06 | 12 | 324709.4006
24 | 115 | CONCLUIDO | 4.9676 | 20.13 | 16.42 | 41.04 | 0.53 | 24 | 233.05 | 56.94 | 7 | 22 | 54.11 | 28977.11 | 218.87 | 1364.14 | 75.36 | 48.96 | 10875.57 | 0.65 | 0.84 | 2.28 | 0.66 | 1 | 10 | 260.8416 | 356.8949 | 322.8334 | 260841.5514 | 356894.9181 | 2.5516e-06 | 12 | 322833.368
25 | 115 | CONCLUIDO | 4.9869 | 20.05 | 16.38 | 42.74 | 0.55 | 23 | 233.48 | 56.94 | 7.25 | 21 | 54.29 | 29029.89 | 216.59 | 1364.02 | 74.18 | 48.96 | 10289.18 | 0.66 | 0.85 | 2.28 | 0.62 | 1 | 10 | 259.0309 | 354.4175 | 320.5924 | 259030.8679 | 354417.4611 | 2.5615e-06 | 12 | 320592.356
26 | 115 | CONCLUIDO | 5.0035 | 19.99 | 16.36 | 44.62 | 0.57 | 22 | 233.91 | 56.94 | 7.5 | 20 | 54.46 | 29082.74 | 215.17 | 1364.08 | 73.51 | 48.96 | 9959.49 | 0.67 | 0.85 | 2.27 | 0.6 | 1 | 10 | 257.7867 | 352.7151 | 319.0524 | 257786.6509 | 352715.0685 | 2.57e-06 | 12 | 319052.4374
27 | 115 | CONCLUIDO | 5.0184 | 19.93 | 16.34 | 46.7 | 0.59 | 21 | 234.34 | 56.94 | 7.75 | 19 | 54.64 | 29135.65 | 212.95 | 1364.03 | 73.02 | 48.96 | 9718.09 | 0.67 | 0.85 | 2.27 | 0.58 | 1 | 10 | 256.2155 | 350.5653 | 317.1079 | 256215.477 | 350565.3191 | 2.5777e-06 | 12 | 317107.8571
28 | 115 | CONCLUIDO | 5.0391 | 19.84 | 16.31 | 48.92 | 0.61 | 20 | 234.77 | 56.94 | 8 | 18 | 54.82 | 29188.62 | 211.01 | 1364.01 | 71.73 | 48.96 | 9079.98 | 0.68 | 0.85 | 2.27 | 0.55 | 1 | 10 | 254.5911 | 348.3428 | 315.0975 | 254591.1202 | 348342.8025 | 2.5883e-06 | 12 | 315097.4543
29 | 115 | CONCLUIDO | 5.0364 | 19.86 | 16.32 | 48.95 | 0.62 | 20 | 235.2 | 56.94 | 8.25 | 18 | 55 | 29241.66 | 209.59 | 1364.12 | 72 | 48.96 | 9214.56 | 0.68 | 0.85 | 2.28 | 0.56 | 1 | 10 | 254.0158 | 347.5556 | 314.3854 | 254015.7667 | 347555.5784 | 2.5869e-06 | 12 | 314385.3618
30 | 115 | CONCLUIDO | 5.0588 | 19.77 | 16.27 | 51.39 | 0.64 | 19 | 235.63 | 56.94 | 8.5 | 17 | 55.18 | 29294.76 | 207.77 | 1364.13 | 70.68 | 48.96 | 8560.65 | 0.69 | 0.85 | 2.27 | 0.51 | 1 | 10 | 252.3594 | 345.2893 | 312.3354 | 252359.4307 | 345289.3065 | 2.5984e-06 | 12 | 312335.3797
31 | 115 | CONCLUIDO | 5.0762 | 19.7 | 16.25 | 54.16 | 0.66 | 18 | 236.06 | 56.94 | 8.75 | 16 | 55.36 | 29347.92 | 206.13 | 1364.05 | 69.91 | 48.96 | 8180.19 | 0.7 | 0.85 | 2.27 | 0.49 | 1 | 10 | 251.0272 | 343.4666 | 310.6866 | 251027.2493 | 343466.557 | 2.6074e-06 | 12 | 310686.5908
32 | 115 | CONCLUIDO | 5.0794 | 19.69 | 16.24 | 54.12 | 0.68 | 18 | 236.49 | 56.94 | 9 | 16 | 55.55 | 29401.15 | 205.11 | 1364.05 | 69.39 | 48.96 | 7917.77 | 0.71 | 0.85 | 2.27 | 0.48 | 1 | 10 | 250.4237 | 342.6407 | 309.9396 | 250423.6805 | 342640.7275 | 2.609e-06 | 12 | 309939.5774
33 | 115 | CONCLUIDO | 5.0951 | 19.63 | 16.22 | 57.25 | 0.69 | 17 | 236.92 | 56.94 | 9.25 | 15 | 55.73 | 29454.44 | 202.03 | 1364.04 | 68.97 | 48.96 | 7714.1 | 0.71 | 0.85 | 2.27 | 0.46 | 1 | 10 | 248.4671 | 339.9636 | 307.5179 | 248467.0589 | 339963.5915 | 2.6171e-06 | 12 | 307517.9435
34 | 115 | CONCLUIDO | 5.0979 | 19.62 | 16.21 | 57.21 | 0.71 | 17 | 237.35 | 56.94 | 9.5 | 15 | 55.91 | 29507.8 | 200.87 | 1364.02 | 68.79 | 48.96 | 7622.64 | 0.71 | 0.85 | 2.26 | 0.45 | 1 | 10 | 247.8119 | 339.0672 | 306.7071 | 247811.9007 | 339067.1752 | 2.6185e-06 | 12 | 306707.0799
35 | 115 | CONCLUIDO | 5.1149 | 19.55 | 16.19 | 60.7 | 0.73 | 16 | 237.79 | 56.94 | 9.75 | 14 | 56.09 | 29561.22 | 199.14 | 1364.05 | 67.92 | 48.96 | 7197.24 | 0.72 | 0.86 | 2.27 | 0.43 | 1 | 10 | 246.4737 | 337.2361 | 305.0508 | 246473.6578 | 337236.1323 | 2.6273e-06 | 12 | 305050.7891
36 | 115 | CONCLUIDO | 5.1146 | 19.55 | 16.19 | 60.71 | 0.75 | 16 | 238.22 | 56.94 | 10 | 14 | 56.28 | 29614.71 | 198.27 | 1364.02 | 67.96 | 48.96 | 7214.82 | 0.72 | 0.86 | 2.27 | 0.43 | 1 | 10 | 246.0704 | 336.6843 | 304.5517 | 246070.3749 | 336684.3428 | 2.6271e-06 | 12 | 304551.6616
37 | 115 | CONCLUIDO | 5.1337 | 19.48 | 16.16 | 64.64 | 0.76 | 15 | 238.66 | 56.94 | 10.25 | 12 | 56.46 | 29668.27 | 195.29 | 1364.12 | 66.82 | 48.96 | 6648.21 | 0.73 | 0.86 | 2.27 | 0.4 | 1 | 10 | 244.07 | 333.9473 | 302.0758 | 244069.9652 | 333947.294 | 2.6369e-06 | 12 | 302075.833
38 | 115 | CONCLUIDO | 5.1314 | 19.49 | 16.17 | 64.67 | 0.78 | 15 | 239.09 | 56.94 | 10.5 | 12 | 56.65 | 29721.89 | 191.92 | 1364.02 | 67.28 | 48.96 | 6880.16 | 0.73 | 0.86 | 2.27 | 0.41 | 1 | 10 | 242.57 | 331.895 | 300.2194 | 242569.9891 | 331894.9606 | 2.6357e-06 | 12 | 300219.3713
39 | 115 | CONCLUIDO | 5.155 | 19.4 | 16.12 | 69.1 | 0.8 | 14 | 239.53 | 56.94 | 10.75 | 8 | 56.83 | 29775.57 | 191.47 | 1364.02 | 65.63 | 48.96 | 6060.49 | 0.75 | 0.86 | 2.27 | 0.36 | 1 | 10 | 241.6057 | 330.5756 | 299.0259 | 241605.7163 | 330575.5999 | 2.6479e-06 | 12 | 299025.9287
40 | 115 | CONCLUIDO | 5.1503 | 19.42 | 16.14 | 69.18 | 0.82 | 14 | 239.96 | 56.94 | 11 | 6 | 57.02 | 29829.32 | 191.6 | 1364.1 | 66.08 | 48.96 | 6282.62 | 0.74 | 0.86 | 2.27 | 0.38 | 1 | 10 | 241.8434 | 330.9008 | 299.3201 | 241843.4114 | 330900.8248 | 2.6454e-06 | 12 | 299320.1145
41 | 115 | CONCLUIDO | 5.1521 | 19.41 | 16.13 | 69.15 | 0.83 | 14 | 240.4 | 56.94 | 11.25 | 6 | 57.21 | 29883.27 | 189.96 | 1364.07 | 65.92 | 48.96 | 6204.4 | 0.74 | 0.86 | 2.27 | 0.37 | 1 | 10 | 240.9994 | 329.746 | 298.2755 | 240999.421 | 329746.0399 | 2.6464e-06 | 12 | 298275.5407
42 | 115 | CONCLUIDO | 5.1525 | 19.41 | 16.13 | 69.14 | 0.85 | 14 | 240.84 | 56.94 | 11.5 | 4 | 57.39 | 29937.16 | 188.5 | 1364.02 | 65.79 | 48.96 | 6141.75 | 0.74 | 0.86 | 2.27 | 0.37 | 1 | 10 | 240.3037 | 328.7942 | 297.4145 | 240303.7404 | 328794.1791 | 2.6466e-06 | 12 | 297414.5241
43 | 115 | CONCLUIDO | 5.1482 | 19.42 | 16.15 | 69.21 | 0.87 | 14 | 241.27 | 56.94 | 11.75 | 4 | 57.58 | 29991.11 | 188.57 | 1364.02 | 66.31 | 48.96 | 6401.47 | 0.74 | 0.86 | 2.27 | 0.39 | 1 | 10 | 240.5019 | 329.0653 | 297.6597 | 240501.8628 | 329065.2588 | 2.6444e-06 | 12 | 297659.7324
44 | 115 | CONCLUIDO | 5.1708 | 19.34 | 16.11 | 74.34 | 0.88 | 13 | 241.71 | 56.94 | 12 | 2 | 57.77 | 30045.13 | 186.78 | 1364.02 | 65.06 | 48.96 | 5777.46 | 0.75 | 0.86 | 2.27 | 0.35 | 1 | 10 | 238.976 | 326.9775 | 295.7713 | 238976.0216 | 326977.5357 | 2.656e-06 | 12 | 295771.2586
45 | 115 | CONCLUIDO | 5.1651 | 19.36 | 16.13 | 74.44 | 0.9 | 13 | 242.15 | 56.94 | 12.25 | 1 | 57.96 | 30099.23 | 188.03 | 1364.02 | 65.6 | 48.96 | 6047.91 | 0.75 | 0.86 | 2.28 | 0.37 | 1 | 10 | 239.7605 | 328.0509 | 296.7422 | 239760.493 | 328050.8839 | 2.653e-06 | 12 | 296742.168
46 | 115 | CONCLUIDO | 5.1654 | 19.36 | 16.13 | 74.44 | 0.92 | 13 | 242.59 | 56.94 | 12.5 | 0 | 58.15 | 30153.38 | 188.52 | 1364.14 | 65.61 | 48.96 | 6054.8 | 0.75 | 0.86 | 2.27 | 0.37 | 1 | 10 | 239.9823 | 328.3543 | 297.0167 | 239982.2684 | 328354.3268 | 2.6532e-06 | 12 | 297016.6507

## RESULTADOS_5
Unnamed: 0 | Volume de calda [L] | STATUS | Capacidade operacional [ha/h] | Tempo de missao [h] | Tempo util [h] | Tempo por voo [min] | Autonomia Projetada [h] | N° Voos | MTOW [kg] | Massa Estrutura [kg] | Combustível [kg] | Abastecimentos | Massa gerador | Potência gerador [W] | Combustível consumido [L] | Calda cons [L] | Distância percorrida [km] | Distância Pulverizando [km] | RTL ACUMULADO[m] | EOC [km/km] | EOC [h/h] | Tempo de manobra [h] | Tempo rtl_rtw [h] | V pulv [m/s] | V desloc [m/s] | Preço Total por ha Simples [R$/ha] | Preço Total por ha Presumido [R$/ha] | Preço Total por ha Real [R$/ha] | Preço Total Simples [R$] | Preço Total Presumido [R$] | Prod CAPEX [ha/h/R$] | Dias Trabalhados | Preço Total Real [R$]
0 | 35 | CONCLUIDO | 4.505 | 22.2 | 18.62 | 11.4 | 0.22 | 98 | 80.84 | 35.1 | 1 | 96 | 9.74 | 10204.21 | 134.04 | 1364.03 | 147.2 | 48.96 | 46423.29 | 0.33 | 0.74 | 2.4 | 2.86 | 1 | 10 | 211.4511 | 289.3167 | 261.7047 | 211451.0894 | 289316.7091 | 2.7311e-06 | 13 | 261704.7284
1 | 35 | CONCLUIDO | 4.7577 | 21.02 | 17.87 | 14.69 | 0.27 | 73 | 81.14 | 35.1 | 1.25 | 71 | 9.79 | 10241.25 | 124.14 | 1364.19 | 122.21 | 48.96 | 34053.41 | 0.4 | 0.78 | 2.37 | 2.11 | 1 | 10 | 199.316 | 272.713 | 246.6856 | 199316.0325 | 272712.9889 | 2.8843e-06 | 13 | 246685.644
2 | 35 | CONCLUIDO | 4.9398 | 20.24 | 17.37 | 18.28 | 0.32 | 57 | 81.44 | 35.1 | 1.5 | 55 | 9.84 | 10278.32 | 115.79 | 1364.19 | 106.34 | 48.96 | 26199.98 | 0.46 | 0.8 | 2.33 | 1.61 | 1 | 10 | 182.9645 | 250.3401 | 226.4479 | 182964.4633 | 250340.0505 | 2.9947e-06 | 12 | 226447.9475
3 | 35 | CONCLUIDO | 5.048 | 19.81 | 17.11 | 21.84 | 0.38 | 47 | 81.74 | 35.1 | 1.75 | 38 | 9.89 | 10315.41 | 109.97 | 1364.04 | 97.59 | 48.96 | 21875.81 | 0.5 | 0.81 | 2.33 | 1.35 | 1 | 10 | 177.8574 | 243.3523 | 220.1271 | 177857.3918 | 243352.3299 | 3.0603e-06 | 12 | 220127.1251
4 | 35 | CONCLUIDO | 5.1061 | 19.58 | 16.97 | 24.24 | 0.43 | 42 | 82.04 | 35.1 | 2 | 14 | 9.94 | 10352.53 | 106.56 | 1364.26 | 92.06 | 48.96 | 19135.01 | 0.53 | 0.82 | 2.35 | 1.21 | 1 | 10 | 175.0688 | 239.5368 | 216.6758 | 175068.7847 | 239536.8348 | 3.0955e-06 | 12 | 216675.7755
5 | 35 | CONCLUIDO | 5.1338 | 19.48 | 16.9 | 25.35 | 0.48 | 40 | 82.34 | 35.1 | 2.25 | 1 | 9.99 | 10389.66 | 105.84 | 1364.07 | 89.22 | 48.96 | 17726.49 | 0.55 | 0.82 | 2.36 | 1.14 | 1 | 10 | 174.1827 | 238.3245 | 215.5791 | 174182.7127 | 238324.472 | 3.1123e-06 | 12 | 215579.1189
6 | 35 | CONCLUIDO | 5.1294 | 19.5 | 16.91 | 25.37 | 0.53 | 40 | 82.65 | 35.1 | 2.5 | 0 | 10.04 | 10426.82 | 106.34 | 1364 | 89.91 | 48.96 | 18069.72 | 0.54 | 0.82 | 2.35 | 1.16 | 1 | 10 | 174.5028 | 238.7624 | 215.9752 | 174502.7595 | 238762.3741 | 3.1096e-06 | 12 | 215975.2283

## RESULTADOS_8
Unnamed: 0 | Volume de calda [L] | STATUS | Capacidade operacional [ha/h] | Tempo de missao [h] | Tempo util [h] | Tempo por voo [min] | Autonomia Projetada [h] | N° Voos | MTOW [kg] | Massa Estrutura [kg] | Combustível [kg] | Abastecimentos | Massa gerador | Potência gerador [W] | Combustível consumido [L] | Calda cons [L] | Distância percorrida [km] | Distância Pulverizando [km] | RTL ACUMULADO[m] | EOC [km/km] | EOC [h/h] | Tempo de manobra [h] | Tempo rtl_rtw [h] | V pulv [m/s] | V desloc [m/s] | Preço Total por ha Simples [R$/ha] | Preço Total por ha Presumido [R$/ha] | Preço Total por ha Real [R$/ha] | Preço Total Simples [R$] | Preço Total Presumido [R$] | Prod CAPEX [ha/h/R$] | Dias Trabalhados | Preço Total Real [R$]
0 | 50 | CONCLUIDO | 4.0955 | 24.42 | 19.51 | 9.08 | 0.16 | 129 | 107.41 | 41.65 | 1 | 127 | 14.77 | 13481.73 | 177.02 | 1364.31 | 176.2 | 48.96 | 60771.98 | 0.28 | 0.71 | 2.46 | 3.75 | 1 | 10 | 275.4405 | 376.8698 | 340.9019 | 275440.4697 | 376869.8022 | 2.3753e-06 | 15 | 340901.8772
1 | 50 | CONCLUIDO | 4.4098 | 22.68 | 18.51 | 11.57 | 0.2 | 96 | 107.73 | 41.65 | 1.25 | 94 | 14.83 | 13520.81 | 164.76 | 1364.27 | 143.93 | 48.96 | 44799.73 | 0.34 | 0.75 | 2.38 | 2.74 | 1 | 10 | 247.4719 | 338.602 | 306.2863 | 247471.888 | 338601.9548 | 2.5575e-06 | 14 | 306286.2595
2 | 50 | CONCLUIDO | 4.6186 | 21.65 | 17.93 | 14.15 | 0.24 | 76 | 108.05 | 41.65 | 1.5 | 74 | 14.9 | 13559.91 | 156.59 | 1364.14 | 124.65 | 48.96 | 35259.21 | 0.39 | 0.77 | 2.36 | 2.17 | 1 | 10 | 227.8349 | 311.7337 | 281.9823 | 227834.8807 | 311733.7352 | 2.6786e-06 | 13 | 281982.305
3 | 50 | CONCLUIDO | 4.7646 | 20.99 | 17.55 | 16.72 | 0.28 | 63 | 108.37 | 41.65 | 1.75 | 61 | 14.97 | 13599.17 | 150.38 | 1364.1 | 112.38 | 48.96 | 29190.83 | 0.44 | 0.79 | 2.34 | 1.79 | 1 | 10 | 220.1743 | 301.2521 | 272.5011 | 220174.2636 | 301252.1409 | 2.7633e-06 | 13 | 272501.0594
4 | 50 | CONCLUIDO | 4.8779 | 20.5 | 17.29 | 19.57 | 0.32 | 53 | 108.68 | 41.65 | 2 | 51 | 15.03 | 13638.32 | 144.63 | 1364.13 | 103.44 | 48.96 | 24770.85 | 0.47 | 0.8 | 2.33 | 1.53 | 1 | 10 | 206.0491 | 281.9254 | 255.0189 | 206049.0714 | 281925.4298 | 2.829e-06 | 12 | 255018.8624
5 | 50 | CONCLUIDO | 4.9718 | 20.11 | 17.06 | 22.25 | 0.36 | 46 | 109 | 41.65 | 2.25 | 44 | 15.1 | 13677.51 | 139.44 | 1364.08 | 95.96 | 48.96 | 21062.83 | 0.51 | 0.81 | 2.32 | 1.29 | 1 | 10 | 201.0331 | 275.0623 | 248.8107 | 201033.063 | 275062.3058 | 2.8835e-06 | 12 | 248810.7454
6 | 50 | CONCLUIDO | 5.0538 | 19.79 | 16.86 | 25.29 | 0.4 | 40 | 109.32 | 41.65 | 2.5 | 38 | 15.17 | 13716.72 | 134.13 | 1364.04 | 89.77 | 48.96 | 17998.41 | 0.55 | 0.82 | 2.31 | 1.1 | 1 | 10 | 196.4347 | 268.7706 | 243.1195 | 196434.6816 | 268770.5975 | 2.931e-06 | 12 | 243119.5089
7 | 50 | CONCLUIDO | 5.1107 | 19.57 | 16.75 | 28.72 | 0.44 | 35 | 109.64 | 41.65 | 2.75 | 31 | 15.24 | 13755.95 | 129.67 | 1364.18 | 86.37 | 48.96 | 16322.96 | 0.57 | 0.83 | 2.3 | 0.99 | 1 | 10 | 193.0202 | 264.0987 | 238.8935 | 193020.1761 | 264098.7203 | 2.964e-06 | 12 | 238893.5091
8 | 50 | CONCLUIDO | 5.1526 | 19.41 | 16.66 | 31.24 | 0.48 | 32 | 109.96 | 41.65 | 3 | 21 | 15.31 | 13795.21 | 126.05 | 1364.14 | 82.89 | 48.96 | 14601.32 | 0.59 | 0.83 | 2.3 | 0.9 | 1 | 10 | 190.3789 | 260.4848 | 235.6245 | 190378.8788 | 260484.7809 | 2.9883e-06 | 12 | 235624.479
9 | 50 | CONCLUIDO | 5.1731 | 19.33 | 16.63 | 33.26 | 0.52 | 30 | 110.27 | 41.65 | 3.25 | 11 | 15.37 | 13834.5 | 123.7 | 1364.03 | 81.54 | 48.96 | 13934.21 | 0.6 | 0.83 | 2.31 | 0.87 | 1 | 10 | 188.8588 | 258.4049 | 233.7431 | 188858.7761 | 258404.9094 | 3.0002e-06 | 12 | 233743.1075
10 | 50 | CONCLUIDO | 5.1845 | 19.29 | 16.61 | 34.36 | 0.56 | 29 | 110.59 | 41.65 | 3.5 | 5 | 15.44 | 13873.81 | 123.34 | 1364.16 | 80.57 | 48.96 | 13454.31 | 0.61 | 0.83 | 2.32 | 0.85 | 1 | 10 | 188.4539 | 257.851 | 233.2421 | 188453.9374 | 257850.9911 | 3.0069e-06 | 12 | 233242.0544
11 | 50 | CONCLUIDO | 5.1835 | 19.29 | 16.61 | 34.37 | 0.6 | 29 | 110.91 | 41.65 | 3.75 | 1 | 15.51 | 13913.15 | 122.98 | 1364.09 | 80.65 | 48.96 | 13497.29 | 0.61 | 0.83 | 2.32 | 0.85 | 1 | 10 | 188.3033 | 257.6448 | 233.0556 | 188303.2668 | 257644.837 | 3.0063e-06 | 12 | 233055.5753
12 | 50 | CONCLUIDO | 5.184 | 19.29 | 16.61 | 34.36 | 0.63 | 29 | 111.23 | 41.65 | 4 | 0 | 15.58 | 13952.52 | 123.23 | 1364.06 | 80.56 | 48.96 | 13450.36 | 0.61 | 0.83 | 2.32 | 0.85 | 1 | 10 | 188.4113 | 257.7926 | 233.1892 | 188411.2686 | 257792.6098 | 3.0066e-06 | 12 | 233189.2449

## RESULTADOS_3
Unnamed: 0 | Volume de calda [L] | STATUS | Capacidade operacional [ha/h] | Tempo de missao [h] | Tempo util [h] | Tempo por voo [min] | Autonomia Projetada [h] | N° Voos | MTOW [kg] | Massa Estrutura [kg] | Combustível [kg] | Abastecimentos | Massa gerador | Potência gerador [W] | Combustível consumido [L] | Calda cons [L] | Distância percorrida [km] | Distância Pulverizando [km] | RTL ACUMULADO[m] | EOC [km/km] | EOC [h/h] | Tempo de manobra [h] | Tempo rtl_rtw [h] | V pulv [m/s] | V desloc [m/s] | Preço Total por ha Simples [R$/ha] | Preço Total por ha Presumido [R$/ha] | Preço Total por ha Real [R$/ha] | Preço Total Simples [R$] | Preço Total Presumido [R$] | Prod CAPEX [ha/h/R$] | Dias Trabalhados | Preço Total Real [R$]
0 | 25 | CONCLUIDO | 4.8387 | 20.67 | 17.86 | 14.68 | 0.28 | 73 | 61.76 | 28.92 | 1 | 65 | 6.84 | 7851.41 | 98.74 | 1364.32 | 121.91 | 48.96 | 33903.69 | 0.4 | 0.78 | 2.37 | 2.1 | 1 | 10 | 170.5705 | 233.3821 | 211.1085 | 170570.5343 | 233382.13 | 3.0466e-06 | 12 | 211108.4671
1 | 25 | CONCLUIDO | 4.9808 | 20.08 | 17.46 | 17.76 | 0.35 | 59 | 62.05 | 28.92 | 1.25 | 22 | 6.88 | 7887.12 | 92.56 | 1364.14 | 107.61 | 48.96 | 26823.22 | 0.46 | 0.79 | 2.39 | 1.7 | 1 | 10 | 164.7522 | 225.4212 | 203.9073 | 164752.1747 | 225421.1937 | 3.1361e-06 | 12 | 203907.3114
2 | 25 | CONCLUIDO | 5.0065 | 19.97 | 17.4 | 18.64 | 0.42 | 56 | 62.34 | 28.92 | 1.5 | 2 | 6.92 | 7922.85 | 91.61 | 1364.11 | 105.01 | 48.96 | 25541.82 | 0.47 | 0.8 | 2.4 | 1.64 | 1 | 10 | 163.8349 | 224.1661 | 202.772 | 163834.8823 | 224166.1139 | 3.1522e-06 | 12 | 202772.0146
3 | 25 | CONCLUIDO | 5.0075 | 19.97 | 17.4 | 18.64 | 0.49 | 56 | 62.63 | 28.92 | 1.75 | 0 | 6.96 | 7958.6 | 91.96 | 1364.07 | 104.87 | 48.96 | 25468.25 | 0.47 | 0.8 | 2.4 | 1.64 | 1 | 10 | 163.9898 | 224.3781 | 202.9638 | 163989.8263 | 224378.1151 | 3.1529e-06 | 12 | 202963.7827

## RESULTADOS_15
Unnamed: 0 | Volume de calda [L] | STATUS | Capacidade operacional [ha/h] | Tempo de missao [h] | Tempo util [h] | Tempo por voo [min] | Autonomia Projetada [h] | N° Voos | MTOW [kg] | Massa Estrutura [kg] | Combustível [kg] | Abastecimentos | Massa gerador | Potência gerador [W] | Combustível consumido [L] | Calda cons [L] | Distância percorrida [km] | Distância Pulverizando [km] | RTL ACUMULADO[m] | EOC [km/km] | EOC [h/h] | Tempo de manobra [h] | Tempo rtl_rtw [h] | V pulv [m/s] | V desloc [m/s] | Preço Total por ha Simples [R$/ha] | Preço Total por ha Presumido [R$/ha] | Preço Total por ha Real [R$/ha] | Preço Total Simples [R$] | Preço Total Presumido [R$] | Prod CAPEX [ha/h/R$] | Dias Trabalhados | Preço Total Real [R$]
0 | 85 | CONCLUIDO | 3.2701 | 30.58 | 21.57 | 6.6 | 0.11 | 196 | 167.88 | 51.39 | 1 | 194 | 30.49 | 20939.59 | 269.56 | 1364.44 | 243.37 | 48.96 | 94020.01 | 0.2 | 0.64 | 2.56 | 5.8 | 1 | 10 | 436.9508 | 597.8554 | 540.7969 | 436950.8068 | 597855.3708 | 1.7607e-06 | 18 | 540796.8933
1 | 85 | CONCLUIDO | 3.6737 | 27.22 | 19.97 | 8.32 | 0.13 | 144 | 168.25 | 51.39 | 1.25 | 142 | 30.6 | 20984.25 | 247.82 | 1364.66 | 190.9 | 48.96 | 68046.61 | 0.26 | 0.69 | 2.48 | 4.2 | 1 | 10 | 369.1844 | 505.1344 | 456.9251 | 369184.3938 | 505134.3749 | 1.978e-06 | 16 | 456925.0591
2 | 85 | CONCLUIDO | 3.9551 | 25.28 | 19.05 | 10.03 | 0.16 | 114 | 168.61 | 51.39 | 1.5 | 112 | 30.71 | 21028.94 | 234.37 | 1364.41 | 161.08 | 48.96 | 53283.86 | 0.3 | 0.73 | 2.42 | 3.28 | 1 | 10 | 333.0875 | 455.745 | 412.2493 | 333087.4858 | 455744.9929 | 2.1295e-06 | 15 | 412249.3304
3 | 85 | CONCLUIDO | 4.1631 | 24.02 | 18.46 | 11.78 | 0.18 | 94 | 168.97 | 51.39 | 1.75 | 92 | 30.83 | 21073.68 | 225.6 | 1364.27 | 141.63 | 48.96 | 43661.05 | 0.35 | 0.75 | 2.4 | 2.7 | 1 | 10 | 307.516 | 420.757 | 380.6005 | 307515.9971 | 420756.9538 | 2.2415e-06 | 14 | 380600.5007
4 | 85 | CONCLUIDO | 4.3219 | 23.14 | 18.05 | 13.54 | 0.21 | 80 | 169.33 | 51.39 | 2 | 78 | 30.94 | 21118.46 | 218.64 | 1364.08 | 128.92 | 48.96 | 37375.12 | 0.38 | 0.77 | 2.37 | 2.29 | 1 | 10 | 295.5986 | 404.451 | 365.8508 | 295598.5882 | 404451.0293 | 2.327e-06 | 14 | 365850.7907
5 | 85 | CONCLUIDO | 4.4549 | 22.45 | 17.74 | 15.42 | 0.24 | 69 | 169.7 | 51.39 | 2.25 | 67 | 31.05 | 21163.27 | 212.92 | 1364.27 | 118.08 | 48.96 | 32009.96 | 0.41 | 0.78 | 2.36 | 1.97 | 1 | 10 | 277.8643 | 380.1862 | 343.9018 | 277864.3371 | 380186.2445 | 2.3986e-06 | 13 | 343901.8029
6 | 85 | CONCLUIDO | 4.557 | 21.94 | 17.5 | 17.22 | 0.26 | 61 | 170.06 | 51.39 | 2.5 | 59 | 31.17 | 21208.12 | 208.66 | 1364.09 | 111.22 | 48.96 | 28620.92 | 0.44 | 0.79 | 2.33 | 1.74 | 1 | 10 | 271.2485 | 371.1341 | 335.7136 | 271248.4584 | 371134.1074 | 2.4536e-06 | 13 | 335713.589
7 | 85 | CONCLUIDO | 4.6349 | 21.58 | 17.34 | 18.92 | 0.29 | 55 | 170.42 | 51.39 | 2.75 | 53 | 31.28 | 21253.01 | 204.7 | 1364.39 | 105.04 | 48.96 | 25557.47 | 0.47 | 0.8 | 2.34 | 1.58 | 1 | 10 | 266.0884 | 364.0739 | 329.3272 | 266088.4046 | 364073.8941 | 2.4955e-06 | 13 | 329327.1927
8 | 85 | CONCLUIDO | 4.7226 | 21.18 | 17.14 | 20.99 | 0.31 | 49 | 170.79 | 51.39 | 3 | 47 | 31.4 | 21297.94 | 200.55 | 1364.26 | 98.91 | 48.96 | 22524.66 | 0.5 | 0.81 | 2.32 | 1.38 | 1 | 10 | 260.5884 | 356.5485 | 322.5201 | 260588.398 | 356548.5426 | 2.5427e-06 | 13 | 322520.0501
9 | 85 | CONCLUIDO | 4.778 | 20.93 | 17.03 | 22.71 | 0.34 | 45 | 171.15 | 51.39 | 3.25 | 43 | 31.51 | 21342.91 | 197.44 | 1364.21 | 95.45 | 48.96 | 20816.75 | 0.51 | 0.81 | 2.31 | 1.27 | 1 | 10 | 257.0134 | 351.6571 | 318.0954 | 257013.3877 | 351657.0556 | 2.5725e-06 | 13 | 318095.3998
10 | 85 | CONCLUIDO | 4.8359 | 20.68 | 16.92 | 24.76 | 0.36 | 41 | 171.52 | 51.39 | 3.5 | 39 | 31.63 | 21387.92 | 193.72 | 1364.11 | 91.91 | 48.96 | 19067.22 | 0.53 | 0.82 | 2.3 | 1.16 | 1 | 10 | 244.5831 | 334.6494 | 302.7109 | 244583.1156 | 334649.409 | 2.6037e-06 | 12 | 302710.9391
11 | 85 | CONCLUIDO | 4.8798 | 20.49 | 16.83 | 26.58 | 0.39 | 38 | 171.88 | 51.39 | 3.75 | 36 | 31.74 | 21432.96 | 191.44 | 1364.06 | 89.03 | 48.96 | 17641.93 | 0.55 | 0.82 | 2.3 | 1.07 | 1 | 10 | 241.9605 | 331.061 | 299.465 | 241960.4789 | 331061.0018 | 2.6274e-06 | 12 | 299465.0045
12 | 85 | CONCLUIDO | 4.9252 | 20.3 | 16.75 | 28.71 | 0.41 | 35 | 172.25 | 51.39 | 4 | 33 | 31.86 | 21478.05 | 188.41 | 1364.09 | 86.23 | 48.96 | 16254.54 | 0.57 | 0.83 | 2.29 | 0.99 | 1 | 10 | 239.0004 | 327.0109 | 295.8014 | 239000.3783 | 327010.8616 | 2.6518e-06 | 12 | 295801.4039
13 | 85 | CONCLUIDO | 4.9543 | 20.18 | 16.69 | 30.35 | 0.44 | 33 | 172.61 | 51.39 | 4.25 | 31 | 31.97 | 21523.17 | 185.56 | 1364.04 | 84.32 | 48.96 | 15309.86 | 0.58 | 0.83 | 2.3 | 0.93 | 1 | 10 | 236.6665 | 323.8175 | 292.9128 | 236666.4654 | 323817.499 | 2.6675e-06 | 12 | 292912.8114
14 | 85 | CONCLUIDO | 5.0067 | 19.97 | 16.58 | 33.17 | 0.46 | 30 | 172.98 | 51.39 | 4.5 | 28 | 32.09 | 21568.34 | 181.99 | 1364.06 | 80.9 | 48.96 | 13613.6 | 0.61 | 0.84 | 2.29 | 0.82 | 1 | 10 | 233.2819 | 319.1866 | 288.7239 | 233281.9179 | 319186.6118 | 2.6957e-06 | 12 | 288723.8895
15 | 85 | CONCLUIDO | 5.0246 | 19.9 | 16.55 | 34.23 | 0.49 | 29 | 173.35 | 51.39 | 4.75 | 27 | 32.2 | 21613.54 | 180.35 | 1364.06 | 79.79 | 48.96 | 13065.35 | 0.61 | 0.84 | 2.28 | 0.79 | 1 | 10 | 231.9583 | 317.3755 | 287.0857 | 231958.2765 | 317375.5472 | 2.7053e-06 | 12 | 287085.6705
16 | 85 | CONCLUIDO | 5.0472 | 19.81 | 16.53 | 36.72 | 0.51 | 27 | 173.71 | 51.39 | 5 | 25 | 32.32 | 21658.78 | 178.19 | 1364.09 | 78.81 | 48.96 | 12586.15 | 0.62 | 0.84 | 2.29 | 0.77 | 1 | 10 | 230.3017 | 315.109 | 285.0354 | 230301.7204 | 315108.974 | 2.7175e-06 | 12 | 285035.4158
17 | 85 | CONCLUIDO | 5.0824 | 19.68 | 16.46 | 39.49 | 0.53 | 25 | 174.08 | 51.39 | 5.25 | 23 | 32.44 | 21704.07 | 175.21 | 1364.06 | 76.56 | 48.96 | 11472 | 0.64 | 0.84 | 2.28 | 0.7 | 1 | 10 | 227.8387 | 311.739 | 281.9871 | 227838.7183 | 311738.986 | 2.7364e-06 | 12 | 281987.0547
18 | 85 | CONCLUIDO | 5.0981 | 19.61 | 16.43 | 41.07 | 0.56 | 24 | 174.45 | 51.39 | 5.5 | 22 | 32.56 | 21749.39 | 173.46 | 1364.03 | 75.44 | 48.96 | 10916.84 | 0.65 | 0.84 | 2.29 | 0.67 | 1 | 10 | 226.5545 | 309.9818 | 280.3976 | 226554.4507 | 309981.7943 | 2.7449e-06 | 12 | 280397.5669
19 | 85 | CONCLUIDO | 5.118 | 19.54 | 16.39 | 42.75 | 0.58 | 23 | 174.82 | 51.39 | 5.75 | 21 | 32.67 | 21794.75 | 170.28 | 1364.06 | 74.67 | 48.96 | 10535.91 | 0.66 | 0.85 | 2.27 | 0.63 | 1 | 10 | 224.4786 | 307.1415 | 277.8284 | 224478.5984 | 307141.5217 | 2.7556e-06 | 12 | 277828.3659
20 | 85 | CONCLUIDO | 5.1486 | 19.42 | 16.34 | 46.68 | 0.61 | 21 | 175.18 | 51.39 | 6 | 19 | 32.79 | 21840.16 | 166.49 | 1364 | 72.93 | 48.96 | 9676.79 | 0.67 | 0.85 | 2.27 | 0.58 | 1 | 10 | 221.8624 | 303.5619 | 274.5904 | 221862.3688 | 303561.8808 | 2.7721e-06 | 12 | 274590.361
21 | 85 | CONCLUIDO | 5.1665 | 19.36 | 16.3 | 48.91 | 0.63 | 20 | 175.55 | 51.39 | 6.25 | 18 | 32.91 | 21885.6 | 163.89 | 1364.04 | 71.68 | 48.96 | 9054.3 | 0.68 | 0.85 | 2.27 | 0.55 | 1 | 10 | 220.1412 | 301.2068 | 272.4601 | 220141.1557 | 301206.8411 | 2.7817e-06 | 12 | 272460.0829
22 | 85 | CONCLUIDO | 5.1605 | 19.38 | 16.33 | 48.98 | 0.66 | 20 | 175.92 | 51.39 | 6.5 | 12 | 33.03 | 21931.08 | 163.04 | 1364.11 | 72.21 | 48.96 | 9319.85 | 0.68 | 0.85 | 2.28 | 0.57 | 1 | 10 | 219.9499 | 300.9452 | 272.2234 | 219949.9164 | 300945.1791 | 2.7785e-06 | 12 | 272223.3936
23 | 85 | CONCLUIDO | 5.1799 | 19.31 | 16.29 | 51.44 | 0.68 | 19 | 176.29 | 51.39 | 6.75 | 11 | 33.15 | 21976.61 | 161.25 | 1364.02 | 71.06 | 48.96 | 8752 | 0.69 | 0.85 | 2.28 | 0.53 | 1 | 10 | 218.5845 | 299.0769 | 270.5334 | 218584.4512 | 299076.8895 | 2.7889e-06 | 12 | 270533.4109
24 | 85 | CONCLUIDO | 5.1928 | 19.26 | 16.27 | 54.25 | 0.7 | 18 | 176.66 | 51.39 | 7 | 8 | 33.27 | 22022.17 | 159.7 | 1364 | 70.45 | 48.96 | 8452.36 | 0.69 | 0.85 | 2.28 | 0.52 | 1 | 10 | 217.5304 | 297.6347 | 269.2288 | 217530.3825 | 297634.6661 | 2.7959e-06 | 12 | 269228.8313
25 | 85 | CONCLUIDO | 5.1947 | 19.25 | 16.27 | 54.23 | 0.73 | 18 | 177.03 | 51.39 | 7.25 | 5 | 33.39 | 22067.77 | 159.57 | 1364.02 | 70.04 | 48.96 | 8245.84 | 0.7 | 0.85 | 2.28 | 0.51 | 1 | 10 | 217.4284 | 297.4951 | 269.1026 | 217428.3938 | 297495.1206 | 2.7969e-06 | 12 | 269102.6038
26 | 85 | CONCLUIDO | 5.1965 | 19.24 | 16.26 | 54.2 | 0.75 | 18 | 177.4 | 51.39 | 7.5 | 1 | 33.51 | 22113.42 | 158.71 | 1364.12 | 69.55 | 48.96 | 8000.73 | 0.7 | 0.85 | 2.29 | 0.5 | 1 | 10 | 216.965 | 296.861 | 268.529 | 216964.9508 | 296861.0175 | 2.7979e-06 | 12 | 268529.0186
27 | 85 | CONCLUIDO | 5.1951 | 19.25 | 16.27 | 54.22 | 0.77 | 18 | 177.77 | 51.39 | 7.75 | 0 | 33.63 | 22159.1 | 159.07 | 1364.05 | 69.58 | 48.96 | 8013.51 | 0.7 | 0.85 | 2.3 | 0.51 | 1 | 10 | 217.1869 | 297.1647 | 268.8037 | 217186.892 | 297164.6873 | 2.7971e-06 | 12 | 268803.7066

## RESULTADOS_2
Unnamed: 0 | Volume de calda [L] | STATUS | Capacidade operacional [ha/h] | Tempo de missao [h] | Tempo util [h] | Tempo por voo [min] | Autonomia Projetada [h] | N° Voos | MTOW [kg] | Massa Estrutura [kg] | Combustível [kg] | Abastecimentos | Massa gerador | Potência gerador [W] | Combustível consumido [L] | Calda cons [L] | Distância percorrida [km] | Distância Pulverizando [km] | RTL ACUMULADO[m] | EOC [km/km] | EOC [h/h] | Tempo de manobra [h] | Tempo rtl_rtw [h] | V pulv [m/s] | V desloc [m/s] | Preço Total por ha Simples [R$/ha] | Preço Total por ha Presumido [R$/ha] | Preço Total por ha Real [R$/ha] | Preço Total Simples [R$] | Preço Total Presumido [R$] | Prod CAPEX [ha/h/R$] | Dias Trabalhados | Preço Total Real [R$]
0 | 20 | CONCLUIDO | 4.879 | 20.5 | 17.88 | 15.11 | 0.34 | 71 | 51.33 | 24.83 | 1 | 9 | 5.51 | 6564.78 | 83.63 | 1364.21 | 120.27 | 48.96 | 33092.85 | 0.41 | 0.77 | 2.44 | 2.12 | 1 | 10 | 158.5956 | 216.9975 | 196.2876 | 158595.6254 | 216997.5314 | 3.1438e-06 | 12 | 196287.5916
1 | 20 | CONCLUIDO | 4.8947 | 20.43 | 17.83 | 15.28 | 0.42 | 70 | 51.62 | 24.83 | 1.25 | 0 | 5.54 | 6599.8 | 83.47 | 1364.33 | 118.34 | 48.96 | 32135.63 | 0.41 | 0.78 | 2.44 | 2.07 | 1 | 10 | 158.2311 | 216.4988 | 195.8365 | 158231.1362 | 216498.8212 | 3.1539e-06 | 12 | 195836.4776

## RESULTADOS_22
Unnamed: 0 | Volume de calda [L] | STATUS | Capacidade operacional [ha/h] | Tempo de missao [h] | Tempo util [h] | Tempo por voo [min] | Autonomia Projetada [h] | N° Voos | MTOW [kg] | Massa Estrutura [kg] | Combustível [kg] | Abastecimentos | Massa gerador | Potência gerador [W] | Combustível consumido [L] | Calda cons [L] | Distância percorrida [km] | Distância Pulverizando [km] | RTL ACUMULADO[m] | EOC [km/km] | EOC [h/h] | Tempo de manobra [h] | Tempo rtl_rtw [h] | V pulv [m/s] | V desloc [m/s] | Preço Total por ha Simples [R$/ha] | Preço Total por ha Presumido [R$/ha] | Preço Total por ha Real [R$/ha] | Preço Total Simples [R$] | Preço Total Presumido [R$] | Prod CAPEX [ha/h/R$] | Dias Trabalhados | Preço Total Real [R$]
0 | 120 | CONCLUIDO | 2.5763 | 38.82 | 23.85 | 5.32 | 0.08 | 269 | 232.68 | 57.72 | 1 | 267 | 53.95 | 28931.02 | 370.34 | 1364.77 | 317.71 | 48.96 | 130825.38 | 0.15 | 0.58 | 2.71 | 8.09 | 1 | 10 | 686.4047 | 939.1691 | 849.5361 | 686404.6546 | 939169.1304 | 1.3142e-06 | 23 | 849536.1468
1 | 120 | CONCLUIDO | 3.0317 | 32.99 | 21.48 | 6.68 | 0.1 | 193 | 233.1 | 57.72 | 1.25 | 191 | 54.13 | 28983.75 | 332.15 | 1364.47 | 240.41 | 48.96 | 92555.98 | 0.2 | 0.64 | 2.57 | 5.72 | 1 | 10 | 545.9283 | 746.9631 | 675.674 | 545928.265 | 746963.1368 | 1.5465e-06 | 20 | 675674.0234
2 | 120 | CONCLUIDO | 3.3687 | 29.68 | 20.14 | 8.06 | 0.11 | 150 | 233.53 | 57.72 | 1.5 | 148 | 54.31 | 29036.54 | 310.15 | 1364.43 | 196.88 | 48.96 | 71005.95 | 0.25 | 0.69 | 2.48 | 4.38 | 1 | 10 | 469.9858 | 643.0553 | 581.683 | 469985.7931 | 643055.2964 | 1.7184e-06 | 18 | 581683.0014
3 | 120 | CONCLUIDO | 3.6181 | 27.64 | 19.33 | 9.43 | 0.13 | 123 | 233.96 | 57.72 | 1.75 | 121 | 54.49 | 29089.39 | 296.36 | 1364.25 | 170.16 | 48.96 | 57780.58 | 0.29 | 0.72 | 2.44 | 3.56 | 1 | 10 | 418.5064 | 572.6189 | 517.969 | 418506.403 | 572618.9238 | 1.8456e-06 | 16 | 517968.9774
4 | 120 | CONCLUIDO | 3.8148 | 26.21 | 18.77 | 10.83 | 0.15 | 104 | 234.39 | 57.72 | 2 | 102 | 54.67 | 29142.31 | 286.48 | 1364.37 | 151.95 | 48.96 | 48768.24 | 0.32 | 0.74 | 2.41 | 3 | 1 | 10 | 395.9908 | 541.8121 | 490.1023 | 395990.8008 | 541812.0835 | 1.946e-06 | 16 | 490102.2987
5 | 120 | CONCLUIDO | 3.9594 | 25.26 | 18.4 | 12.13 | 0.17 | 91 | 234.82 | 57.72 | 2.25 | 89 | 54.85 | 29195.29 | 279.71 | 1364.42 | 139.94 | 48.96 | 42829.73 | 0.35 | 0.75 | 2.39 | 2.64 | 1 | 10 | 372.4074 | 509.5442 | 460.914 | 372407.3621 | 509544.1823 | 2.0197e-06 | 15 | 460914.0007
6 | 120 | CONCLUIDO | 4.0946 | 24.42 | 18.07 | 13.55 | 0.19 | 80 | 235.25 | 57.72 | 2.5 | 78 | 55.03 | 29248.33 | 273.52 | 1364.23 | 128.92 | 48.96 | 37373.21 | 0.38 | 0.77 | 2.38 | 2.31 | 1 | 10 | 359.7636 | 492.2444 | 445.2653 | 359763.6093 | 492244.4419 | 2.0887e-06 | 15 | 445265.3232
7 | 120 | CONCLUIDO | 4.2168 | 23.71 | 17.77 | 15.02 | 0.21 | 71 | 235.68 | 57.72 | 2.75 | 69 | 55.21 | 29301.44 | 268.1 | 1364.22 | 119.4 | 48.96 | 32659.89 | 0.41 | 0.78 | 2.36 | 2.01 | 1 | 10 | 340.2176 | 465.5007 | 421.074 | 340217.6009 | 465500.7308 | 2.151e-06 | 14 | 421073.9944
8 | 120 | CONCLUIDO | 4.3098 | 23.2 | 17.58 | 16.48 | 0.23 | 64 | 236.11 | 57.72 | 3 | 62 | 55.39 | 29354.61 | 263.42 | 1364.17 | 113.26 | 48.96 | 29626.31 | 0.43 | 0.79 | 2.34 | 1.82 | 1 | 10 | 332.3428 | 454.7261 | 411.3277 | 332342.8107 | 454726.0955 | 2.1985e-06 | 14 | 411327.6752
9 | 120 | CONCLUIDO | 4.3792 | 22.84 | 17.44 | 17.73 | 0.24 | 59 | 236.54 | 57.72 | 3.25 | 57 | 55.57 | 29407.85 | 260.61 | 1364.15 | 108.56 | 48.96 | 27299.17 | 0.45 | 0.79 | 2.34 | 1.68 | 1 | 10 | 327.067 | 447.5075 | 404.798 | 327066.9907 | 447507.4859 | 2.2339e-06 | 14 | 404797.9995
10 | 120 | CONCLUIDO | 4.4565 | 22.44 | 17.27 | 19.19 | 0.26 | 54 | 236.98 | 57.72 | 3.5 | 52 | 55.75 | 29461.15 | 256.83 | 1364.06 | 103.36 | 48.96 | 24725.86 | 0.47 | 0.8 | 2.32 | 1.51 | 1 | 10 | 312.0761 | 426.9963 | 386.2444 | 312076.1153 | 426996.3088 | 2.2733e-06 | 13 | 386244.3804
11 | 120 | CONCLUIDO | 4.514 | 22.15 | 17.17 | 20.6 | 0.28 | 50 | 237.41 | 57.72 | 3.75 | 48 | 55.93 | 29514.51 | 254.1 | 1364.11 | 99.71 | 48.96 | 22920.93 | 0.49 | 0.81 | 2.32 | 1.41 | 1 | 10 | 307.8155 | 421.1667 | 380.9712 | 307815.4832 | 421166.7239 | 2.3026e-06 | 13 | 380971.1629
12 | 120 | CONCLUIDO | 4.5556 | 21.95 | 17.1 | 21.83 | 0.3 | 47 | 237.84 | 57.72 | 4 | 45 | 56.12 | 29567.95 | 252.1 | 1364.09 | 97.36 | 48.96 | 21762.05 | 0.5 | 0.81 | 2.33 | 1.34 | 1 | 10 | 304.7942 | 417.0329 | 377.2318 | 304794.2079 | 417032.8819 | 2.3238e-06 | 13 | 377231.8489
13 | 120 | CONCLUIDO | 4.6253 | 21.62 | 16.95 | 23.65 | 0.32 | 43 | 238.28 | 57.72 | 4.25 | 41 | 56.3 | 29621.44 | 248.71 | 1364.03 | 92.94 | 48.96 | 19570.27 | 0.53 | 0.82 | 2.31 | 1.19 | 1 | 10 | 299.7324 | 410.1071 | 370.9671 | 299732.4029 | 410107.0969 | 2.3594e-06 | 13 | 370967.0512
14 | 120 | CONCLUIDO | 4.651 | 21.5 | 16.92 | 24.77 | 0.34 | 41 | 238.71 | 57.72 | 4.5 | 39 | 56.49 | 29675.01 | 246.43 | 1364.12 | 92.02 | 48.96 | 19117.54 | 0.53 | 0.82 | 2.3 | 1.16 | 1 | 10 | 297.4464 | 406.9793 | 368.1378 | 297446.4245 | 406979.3204 | 2.3725e-06 | 13 | 368137.7853
15 | 120 | CONCLUIDO | 4.7071 | 21.24 | 16.8 | 26.53 | 0.35 | 38 | 239.14 | 57.72 | 4.75 | 36 | 56.67 | 29728.63 | 244.27 | 1364.1 | 88.19 | 48.96 | 17219.84 | 0.56 | 0.82 | 2.29 | 1.04 | 1 | 10 | 293.825 | 402.0243 | 363.6557 | 293825.0143 | 402024.3472 | 2.4011e-06 | 13 | 363655.7078
16 | 120 | CONCLUIDO | 4.7327 | 21.13 | 16.78 | 27.97 | 0.37 | 36 | 239.58 | 57.72 | 5 | 34 | 56.86 | 29782.33 | 242.83 | 1364.1 | 87.13 | 48.96 | 16699.87 | 0.56 | 0.83 | 2.3 | 1.02 | 1 | 10 | 292.0738 | 399.6283 | 361.4883 | 292073.7945 | 399628.251 | 2.4142e-06 | 13 | 361488.2916
17 | 120 | CONCLUIDO | 4.7775 | 20.93 | 16.67 | 29.42 | 0.39 | 34 | 240.02 | 57.72 | 5.25 | 32 | 57.04 | 29836.09 | 239.85 | 1364.04 | 83.57 | 48.96 | 14928.56 | 0.59 | 0.83 | 2.3 | 0.91 | 1 | 10 | 288.597 | 394.8712 | 357.1852 | 288597.0299 | 394871.1883 | 2.437e-06 | 13 | 357185.2363
18 | 120 | CONCLUIDO | 4.7805 | 20.92 | 16.71 | 30.37 | 0.41 | 33 | 240.45 | 57.72 | 5.5 | 31 | 57.23 | 29890.04 | 238.72 | 1364.13 | 84.76 | 48.96 | 15528.1 | 0.58 | 0.83 | 2.3 | 0.95 | 1 | 10 | 288.0374 | 394.1055 | 356.4926 | 288037.4254 | 394105.5128 | 2.4386e-06 | 13 | 356492.6358
19 | 120 | CONCLUIDO | 4.8181 | 20.76 | 16.63 | 32.19 | 0.42 | 31 | 240.89 | 57.72 | 5.75 | 29 | 57.42 | 29943.94 | 236.89 | 1364.1 | 82.34 | 48.96 | 14328.59 | 0.59 | 0.83 | 2.29 | 0.87 | 1 | 10 | 285.5489 | 390.7007 | 353.4127 | 285548.9441 | 390700.6629 | 2.4577e-06 | 13 | 353412.74
20 | 120 | CONCLUIDO | 4.8555 | 20.6 | 16.57 | 34.27 | 0.44 | 29 | 241.33 | 57.72 | 6 | 27 | 57.6 | 29997.9 | 234.66 | 1364.03 | 80.03 | 48.96 | 13184.83 | 0.61 | 0.84 | 2.29 | 0.8 | 1 | 10 | 274.0555 | 374.9748 | 339.1877 | 274055.4805 | 374974.7989 | 2.4768e-06 | 12 | 339187.7304
21 | 120 | CONCLUIDO | 4.8734 | 20.52 | 16.54 | 35.43 | 0.46 | 28 | 241.77 | 57.72 | 6.25 | 26 | 57.79 | 30051.93 | 233.63 | 1364.13 | 79.16 | 48.96 | 12756.9 | 0.62 | 0.84 | 2.29 | 0.78 | 1 | 10 | 272.8478 | 373.3224 | 337.693 | 272847.7791 | 373322.3686 | 2.486e-06 | 12 | 337693.0057
22 | 120 | CONCLUIDO | 4.8888 | 20.45 | 16.52 | 36.7 | 0.48 | 27 | 242.2 | 57.72 | 6.5 | 25 | 57.98 | 30106.03 | 231.33 | 1364.13 | 78.77 | 48.96 | 12566.23 | 0.62 | 0.84 | 2.28 | 0.76 | 1 | 10 | 271.1333 | 370.9766 | 335.5711 | 271133.3373 | 370976.5937 | 2.4938e-06 | 12 | 335571.1083
23 | 120 | CONCLUIDO | 4.9068 | 20.38 | 16.49 | 38.05 | 0.49 | 26 | 242.64 | 57.72 | 6.75 | 24 | 58.17 | 30160.2 | 230.36 | 1364.1 | 77.58 | 48.96 | 11973.49 | 0.63 | 0.84 | 2.28 | 0.73 | 1 | 10 | 269.9708 | 369.3859 | 334.1323 | 269970.7748 | 369385.9244 | 2.503e-06 | 12 | 334132.2502
24 | 120 | CONCLUIDO | 4.9262 | 20.3 | 16.45 | 39.48 | 0.51 | 25 | 243.08 | 57.72 | 7 | 23 | 58.36 | 30214.44 | 227.96 | 1364.05 | 76.63 | 48.96 | 11507.3 | 0.64 | 0.84 | 2.28 | 0.69 | 1 | 10 | 268.04 | 366.7442 | 331.7426 | 268040.0013 | 366744.1549 | 2.5129e-06 | 12 | 331742.6075
25 | 120 | CONCLUIDO | 4.9454 | 20.22 | 16.42 | 41.05 | 0.53 | 24 | 243.52 | 57.72 | 7.25 | 22 | 58.55 | 30268.74 | 226.47 | 1364.08 | 75.37 | 48.96 | 10879.76 | 0.65 | 0.84 | 2.28 | 0.66 | 1 | 10 | 266.6047 | 364.7803 | 329.9662 | 266604.7143 | 364780.3319 | 2.5227e-06 | 12 | 329966.209
26 | 120 | CONCLUIDO | 4.9656 | 20.14 | 16.38 | 42.74 | 0.55 | 23 | 243.96 | 57.72 | 7.5 | 21 | 58.74 | 30323.11 | 224.29 | 1364 | 74.13 | 48.96 | 10266.15 | 0.66 | 0.85 | 2.28 | 0.62 | 1 | 10 | 264.7841 | 362.2893 | 327.7129 | 264784.0782 | 362289.2573 | 2.533e-06 | 12 | 327712.8791
27 | 120 | CONCLUIDO | 4.9819 | 20.07 | 16.36 | 44.62 | 0.56 | 22 | 244.41 | 57.72 | 7.75 | 20 | 58.93 | 30377.55 | 223.15 | 1364 | 73.56 | 48.96 | 9985.89 | 0.67 | 0.85 | 2.28 | 0.6 | 1 | 10 | 263.6615 | 360.7533 | 326.3235 | 263661.5121 | 360753.3128 | 2.5413e-06 | 12 | 326323.523
28 | 120 | CONCLUIDO | 4.9964 | 20.01 | 16.35 | 46.71 | 0.58 | 21 | 244.85 | 57.72 | 8 | 19 | 59.12 | 30432.06 | 220.83 | 1364.04 | 73.13 | 48.96 | 9776.41 | 0.67 | 0.85 | 2.28 | 0.59 | 1 | 10 | 262.0592 | 358.561 | 324.3404 | 262059.2052 | 358560.9658 | 2.5487e-06 | 12 | 324340.4105
29 | 120 | CONCLUIDO | 4.9987 | 20.01 | 16.34 | 46.68 | 0.6 | 21 | 245.29 | 57.72 | 8.25 | 19 | 59.32 | 30486.64 | 219.74 | 1364 | 72.61 | 48.96 | 9513.68 | 0.67 | 0.85 | 2.28 | 0.58 | 1 | 10 | 261.4325 | 357.7035 | 323.5648 | 261432.4955 | 357703.4739 | 2.5499e-06 | 12 | 323564.7564
30 | 120 | CONCLUIDO | 5.0185 | 19.93 | 16.31 | 48.92 | 0.62 | 20 | 245.73 | 57.72 | 8.5 | 18 | 59.51 | 30541.29 | 218.38 | 1364 | 71.62 | 48.96 | 9026.02 | 0.68 | 0.85 | 2.28 | 0.55 | 1 | 10 | 260.0877 | 355.8635 | 321.9004 | 260087.749 | 355863.5325 | 2.56e-06 | 12 | 321900.4164
31 | 120 | CONCLUIDO | 5.0379 | 19.85 | 16.28 | 51.4 | 0.63 | 19 | 246.18 | 57.72 | 8.75 | 17 | 59.7 | 30596.01 | 217.02 | 1364.07 | 71.02 | 48.96 | 8727.72 | 0.69 | 0.85 | 2.26 | 0.52 | 1 | 10 | 258.7655 | 354.0544 | 320.2639 | 258765.5112 | 354054.3883 | 2.5699e-06 | 12 | 320263.9344
32 | 120 | CONCLUIDO | 5.0332 | 19.87 | 16.29 | 51.45 | 0.65 | 19 | 246.62 | 57.72 | 9 | 17 | 59.9 | 30650.8 | 214.53 | 1364.02 | 71.07 | 48.96 | 8754.71 | 0.69 | 0.85 | 2.28 | 0.53 | 1 | 10 | 257.7378 | 352.6482 | 318.992 | 257737.7988 | 352648.2269 | 2.5675e-06 | 12 | 318991.9751
33 | 120 | CONCLUIDO | 5.0559 | 19.78 | 16.25 | 54.17 | 0.67 | 18 | 247.07 | 57.72 | 9.25 | 16 | 60.09 | 30705.66 | 213.91 | 1364 | 69.66 | 48.96 | 8055.29 | 0.7 | 0.85 | 2.28 | 0.49 | 1 | 10 | 256.6575 | 351.1702 | 317.655 | 256657.5288 | 351170.1538 | 2.5791e-06 | 12 | 317654.9672
34 | 120 | CONCLUIDO | 5.0763 | 19.7 | 16.22 | 57.23 | 0.68 | 17 | 247.51 | 57.72 | 9.5 | 15 | 60.29 | 30760.6 | 210.65 | 1364.04 | 68.76 | 48.96 | 7610.89 | 0.71 | 0.85 | 2.27 | 0.46 | 1 | 10 | 254.4239 | 348.114 | 314.8905 | 254423.9211 | 348114.0332 | 2.5895e-06 | 12 | 314890.5185
35 | 120 | CONCLUIDO | 5.0746 | 19.71 | 16.22 | 57.26 | 0.7 | 17 | 247.96 | 57.72 | 9.75 | 15 | 60.48 | 30815.6 | 209.37 | 1364.01 | 69.06 | 48.96 | 7760.62 | 0.71 | 0.85 | 2.27 | 0.46 | 1 | 10 | 253.8628 | 347.3462 | 314.196 | 253862.7737 | 347346.2466 | 2.5886e-06 | 12 | 314196.0083
36 | 120 | CONCLUIDO | 5.0959 | 19.62 | 16.19 | 60.7 | 0.72 | 16 | 248.4 | 57.72 | 10 | 14 | 60.68 | 30870.67 | 208.48 | 1364.01 | 67.74 | 48.96 | 7102.74 | 0.72 | 0.86 | 2.27 | 0.43 | 1 | 10 | 252.7481 | 345.8211 | 312.8164 | 252748.1156 | 345821.1222 | 2.5995e-06 | 12 | 312816.4397
37 | 120 | CONCLUIDO | 5.093 | 19.63 | 16.2 | 60.74 | 0.73 | 16 | 248.85 | 57.72 | 10.25 | 14 | 60.88 | 30925.82 | 206.52 | 1364.03 | 68.15 | 48.96 | 7311.28 | 0.72 | 0.86 | 2.27 | 0.44 | 1 | 10 | 251.9276 | 344.6984 | 311.8009 | 251927.5895 | 344698.4423 | 2.598e-06 | 12 | 311800.9067
38 | 120 | CONCLUIDO | 5.1145 | 19.55 | 16.16 | 64.64 | 0.75 | 15 | 249.3 | 57.72 | 10.5 | 13 | 61.07 | 30981.04 | 204.71 | 1364.02 | 66.99 | 48.96 | 6733.24 | 0.73 | 0.86 | 2.26 | 0.4 | 1 | 10 | 250.3564 | 342.5487 | 309.8563 | 250356.4131 | 342548.6893 | 2.6089e-06 | 12 | 309856.3232
39 | 120 | CONCLUIDO | 5.1134 | 19.56 | 16.16 | 64.66 | 0.77 | 15 | 249.75 | 57.72 | 10.75 | 13 | 61.27 | 31036.33 | 203.09 | 1364.02 | 67.2 | 48.96 | 6840.63 | 0.73 | 0.86 | 2.26 | 0.4 | 1 | 10 | 249.6207 | 341.542 | 308.9457 | 249620.6916 | 341542.0427 | 2.6084e-06 | 12 | 308945.7495
40 | 120 | CONCLUIDO | 5.1341 | 19.48 | 16.13 | 69.13 | 0.78 | 14 | 250.2 | 57.72 | 11 | 11 | 61.47 | 31091.69 | 198.97 | 1364 | 66.09 | 48.96 | 6288.18 | 0.74 | 0.86 | 2.26 | 0.37 | 1 | 10 | 247.0268 | 337.993 | 305.7354 | 247026.7958 | 337992.96 | 2.6189e-06 | 12 | 305735.3863
41 | 120 | CONCLUIDO | 5.1338 | 19.48 | 16.13 | 69.14 | 0.8 | 14 | 250.65 | 57.72 | 11.25 | 10 | 61.67 | 31147.12 | 199.7 | 1364.06 | 65.94 | 48.96 | 6214.14 | 0.74 | 0.86 | 2.27 | 0.37 | 1 | 10 | 247.3788 | 338.4746 | 306.1711 | 247378.817 | 338474.611 | 2.6188e-06 | 12 | 306171.0692
42 | 120 | CONCLUIDO | 5.1315 | 19.49 | 16.14 | 69.17 | 0.81 | 14 | 251.1 | 57.72 | 11.5 | 8 | 61.87 | 31202.63 | 197.01 | 1364.09 | 66.25 | 48.96 | 6372.39 | 0.74 | 0.86 | 2.27 | 0.38 | 1 | 10 | 246.2011 | 336.8632 | 304.7134 | 246201.087 | 336863.1889 | 2.6176e-06 | 12 | 304713.4389
43 | 120 | CONCLUIDO | 5.1309 | 19.49 | 16.14 | 69.18 | 0.83 | 14 | 251.55 | 57.72 | 11.75 | 6 | 62.07 | 31258.21 | 195.53 | 1364.06 | 66.31 | 48.96 | 6400.68 | 0.74 | 0.86 | 2.27 | 0.38 | 1 | 10 | 245.5195 | 335.9307 | 303.8699 | 245519.5481 | 335930.6773 | 2.6173e-06 | 12 | 303869.9249
44 | 120 | CONCLUIDO | 5.1437 | 19.44 | 16.14 | 74.49 | 0.85 | 13 | 252 | 57.72 | 12 | 6 | 62.27 | 31313.87 | 196.14 | 1364 | 66 | 48.96 | 6249.47 | 0.74 | 0.86 | 2.27 | 0.38 | 1 | 10 | 245.4651 | 335.8562 | 303.8026 | 245465.1155 | 335856.2002 | 2.6238e-06 | 12 | 303802.5558
45 | 120 | CONCLUIDO | 5.1493 | 19.42 | 16.12 | 74.39 | 0.86 | 13 | 252.45 | 57.72 | 12.25 | 5 | 62.48 | 31369.6 | 195.24 | 1364 | 65.34 | 48.96 | 5919.75 | 0.75 | 0.86 | 2.27 | 0.36 | 1 | 10 | 244.8378 | 334.9978 | 303.0261 | 244837.7782 | 334997.8496 | 2.6267e-06 | 12 | 303026.125
46 | 120 | CONCLUIDO | 5.1453 | 19.44 | 16.13 | 74.47 | 0.88 | 13 | 252.9 | 57.72 | 12.5 | 3 | 62.68 | 31425.4 | 196.16 | 1364.14 | 65.75 | 48.96 | 6124.71 | 0.74 | 0.86 | 2.27 | 0.37 | 1 | 10 | 245.4041 | 335.7727 | 303.727 | 245404.1065 | 335772.725 | 2.6247e-06 | 12 | 303727.0473
47 | 120 | CONCLUIDO | 5.1471 | 19.43 | 16.13 | 74.43 | 0.9 | 13 | 253.35 | 57.72 | 12.75 | 2 | 62.88 | 31481.28 | 196.1 | 1364.03 | 65.52 | 48.96 | 6007.7 | 0.75 | 0.86 | 2.28 | 0.37 | 1 | 10 | 245.328 | 335.6686 | 303.6328 | 245327.994 | 335668.5845 | 2.6256e-06 | 12 | 303632.8459
48 | 120 | CONCLUIDO | 5.1481 | 19.42 | 16.12 | 74.42 | 0.91 | 13 | 253.81 | 57.72 | 13 | 1 | 63.08 | 31537.23 | 196.28 | 1364.03 | 65.36 | 48.96 | 5931.14 | 0.75 | 0.86 | 2.28 | 0.36 | 1 | 10 | 245.3582 | 335.7099 | 303.6702 | 245358.1917 | 335709.9024 | 2.6261e-06 | 12 | 303670.2205
49 | 120 | CONCLUIDO | 5.1472 | 19.43 | 16.13 | 74.43 | 0.93 | 13 | 254.26 | 57.72 | 13.25 | 1 | 63.29 | 31593.26 | 196.43 | 1364.03 | 65.41 | 48.96 | 5955.69 | 0.75 | 0.86 | 2.28 | 0.37 | 1 | 10 | 245.4804 | 335.8771 | 303.8215 | 245480.399 | 335877.1118 | 2.6256e-06 | 12 | 303821.4716
50 | 120 | CONCLUIDO | 5.1468 | 19.43 | 16.13 | 74.44 | 0.94 | 13 | 254.72 | 57.72 | 13.5 | 0 | 63.49 | 31649.36 | 196.6 | 1364.03 | 65.43 | 48.96 | 5963.22 | 0.75 | 0.86 | 2.28 | 0.37 | 1 | 10 | 245.5709 | 336.001 | 303.9335 | 245570.9426 | 336000.9975 | 2.6254e-06 | 12 | 303933.5339

## RESULTADOS_27
Unnamed: 0 | Volume de calda [L] | STATUS | Capacidade operacional [ha/h] | Tempo de missao [h] | Tempo util [h] | Tempo por voo [min] | Autonomia Projetada [h] | N° Voos | MTOW [kg] | Massa Estrutura [kg] | Combustível [kg] | Abastecimentos | Massa gerador | Potência gerador [W] | Combustível consumido [L] | Calda cons [L] | Distância percorrida [km] | Distância Pulverizando [km] | RTL ACUMULADO[m] | EOC [km/km] | EOC [h/h] | Tempo de manobra [h] | Tempo rtl_rtw [h] | V pulv [m/s] | V desloc [m/s] | Preço Total por ha Simples [R$/ha] | Preço Total por ha Presumido [R$/ha] | Preço Total por ha Real [R$/ha] | Preço Total Simples [R$] | Preço Total Presumido [R$] | Prod CAPEX [ha/h/R$] | Dias Trabalhados | Preço Total Real [R$]
0 | 145 | CONCLUIDO | 2.1328 | 46.89 | 25.94 | 4.66 | 0.06 | 334 | 285.18 | 61.2 | 1 | 332 | 77.98 | 35406.83 | 458.98 | 1365.15 | 386.82 | 48.96 | 165054.9 | 0.13 | 0.53 | 2.8 | 10.17 | 1 | 10 | 965.0862 | 1320.4736 | 1194.4494 | 965086.2323 | 1320473.5597 | 1.0541e-06 | 28 | 1194449.4164
1 | 145 | CONCLUIDO | 2.6162 | 38.22 | 22.72 | 5.85 | 0.08 | 233 | 285.68 | 61.2 | 1.25 | 231 | 78.24 | 35468.6 | 400.83 | 1364.41 | 281.03 | 48.96 | 112666.98 | 0.17 | 0.61 | 2.63 | 6.95 | 1 | 10 | 715.8709 | 979.4862 | 886.0054 | 715870.9353 | 979486.1957 | 1.293e-06 | 23 | 886005.4079
2 | 145 | CONCLUIDO | 2.9751 | 33.61 | 21.02 | 7.04 | 0.09 | 179 | 286.19 | 61.2 | 1.5 | 177 | 78.49 | 35530.47 | 369.78 | 1364.42 | 225.75 | 48.96 | 85292.67 | 0.22 | 0.66 | 2.52 | 5.25 | 1 | 10 | 593.5732 | 812.153 | 734.6423 | 593573.1667 | 812152.9933 | 1.4704e-06 | 20 | 734642.2515
3 | 145 | CONCLUIDO | 3.2423 | 30.84 | 20.03 | 8.23 | 0.11 | 146 | 286.69 | 61.2 | 1.75 | 144 | 78.74 | 35592.57 | 351.42 | 1364.32 | 192.9 | 48.96 | 69036.03 | 0.25 | 0.69 | 2.49 | 4.26 | 1 | 10 | 523.1602 | 715.8108 | 647.4948 | 523160.1721 | 715810.8276 | 1.6025e-06 | 18 | 647494.8469
4 | 145 | CONCLUIDO | 3.4606 | 28.9 | 19.32 | 9.42 | 0.12 | 123 | 287.19 | 61.2 | 2 | 121 | 78.99 | 35654.65 | 338.08 | 1364.16 | 170.14 | 48.96 | 57771.22 | 0.29 | 0.72 | 2.44 | 3.56 | 1 | 10 | 478.9977 | 655.3858 | 592.8367 | 478997.7351 | 655385.8331 | 1.7103e-06 | 17 | 592836.729
5 | 145 | CONCLUIDO | 3.624 | 27.59 | 18.88 | 10.59 | 0.14 | 107 | 287.7 | 61.2 | 2.25 | 105 | 79.25 | 35716.83 | 329.49 | 1364.27 | 155.38 | 48.96 | 50471.92 | 0.32 | 0.73 | 2.42 | 3.11 | 1 | 10 | 447.7298 | 612.6036 | 554.1376 | 447729.7787 | 612603.6356 | 1.7911e-06 | 16 | 554137.6044
6 | 145 | CONCLUIDO | 3.7749 | 26.49 | 18.48 | 11.79 | 0.15 | 94 | 288.2 | 61.2 | 2.5 | 92 | 79.5 | 35779.11 | 321.7 | 1364.32 | 142.14 | 48.96 | 43913.53 | 0.34 | 0.75 | 2.4 | 2.71 | 1 | 10 | 429.1001 | 587.1137 | 531.0804 | 429100.092 | 587113.6765 | 1.8657e-06 | 16 | 531080.3712
7 | 145 | CONCLUIDO | 3.9011 | 25.63 | 18.16 | 12.97 | 0.17 | 84 | 288.71 | 61.2 | 2.75 | 82 | 79.76 | 35841.5 | 315.05 | 1364.24 | 132.1 | 48.96 | 38944.79 | 0.37 | 0.76 | 2.37 | 2.4 | 1 | 10 | 405.476 | 554.7902 | 501.8418 | 405476.0042 | 554790.1573 | 1.9281e-06 | 15 | 501841.7634
8 | 145 | CONCLUIDO | 4.0012 | 24.99 | 17.95 | 14.17 | 0.18 | 76 | 289.21 | 61.2 | 3 | 74 | 80.02 | 35903.99 | 310.73 | 1364.06 | 125.25 | 48.96 | 35558.43 | 0.39 | 0.77 | 2.37 | 2.19 | 1 | 10 | 395.3714 | 540.9646 | 489.3357 | 395371.4192 | 540964.6183 | 1.9775e-06 | 15 | 489335.7143
9 | 145 | CONCLUIDO | 4.0984 | 24.4 | 17.73 | 15.42 | 0.2 | 69 | 289.72 | 61.2 | 3.25 | 67 | 80.27 | 35966.59 | 306.04 | 1364.1 | 118.26 | 48.96 | 32102.14 | 0.41 | 0.78 | 2.35 | 1.97 | 1 | 10 | 385.6792 | 527.7032 | 477.34 | 385679.1611 | 527703.2432 | 2.0256e-06 | 15 | 477339.9863
10 | 145 | CONCLUIDO | 4.1853 | 23.89 | 17.55 | 16.71 | 0.21 | 63 | 290.23 | 61.2 | 3.5 | 61 | 80.53 | 36029.29 | 302.03 | 1364.12 | 112.09 | 48.96 | 29042.97 | 0.44 | 0.79 | 2.34 | 1.79 | 1 | 10 | 368.4382 | 504.1134 | 456.0016 | 368438.2314 | 504113.4425 | 2.0685e-06 | 14 | 456001.5631
11 | 145 | CONCLUIDO | 4.2626 | 23.46 | 17.39 | 17.98 | 0.23 | 58 | 290.74 | 61.2 | 3.75 | 56 | 80.79 | 36092.1 | 298.11 | 1364.02 | 106.91 | 48.96 | 26477.75 | 0.46 | 0.8 | 2.34 | 1.62 | 1 | 10 | 361.2964 | 494.3417 | 447.1624 | 361296.3949 | 494341.6667 | 2.1067e-06 | 14 | 447162.3919
12 | 145 | CONCLUIDO | 4.322 | 23.14 | 17.28 | 19.2 | 0.24 | 54 | 291.25 | 61.2 | 4 | 52 | 81.05 | 36155.02 | 295.58 | 1364.1 | 103.5 | 48.96 | 24793.62 | 0.47 | 0.8 | 2.32 | 1.52 | 1 | 10 | 356.298 | 487.5027 | 440.9761 | 356298.0496 | 487502.7102 | 2.1361e-06 | 14 | 440976.1358
13 | 145 | CONCLUIDO | 4.3679 | 22.89 | 17.2 | 20.23 | 0.26 | 51 | 291.76 | 61.2 | 4.25 | 49 | 81.31 | 36218.04 | 293.32 | 1364.18 | 100.89 | 48.96 | 23502.94 | 0.49 | 0.81 | 2.32 | 1.44 | 1 | 10 | 352.3776 | 482.1385 | 436.1239 | 352377.5777 | 482138.5476 | 2.1588e-06 | 14 | 436123.9213
14 | 145 | CONCLUIDO | 4.4151 | 22.65 | 17.11 | 21.39 | 0.27 | 48 | 292.27 | 61.2 | 4.5 | 46 | 81.57 | 36281.16 | 291.25 | 1364.16 | 98.11 | 48.96 | 22127.85 | 0.5 | 0.81 | 2.32 | 1.35 | 1 | 10 | 348.5432 | 476.8922 | 431.3783 | 348543.2013 | 476892.1847 | 2.1821e-06 | 14 | 431378.2639
15 | 145 | CONCLUIDO | 4.4644 | 22.4 | 17.03 | 22.7 | 0.29 | 45 | 292.79 | 61.2 | 4.75 | 43 | 81.84 | 36344.4 | 288.91 | 1364.07 | 95.35 | 48.96 | 20767.26 | 0.51 | 0.81 | 2.31 | 1.27 | 1 | 10 | 335.4526 | 458.9811 | 415.1766 | 335452.6446 | 458981.1075 | 2.2065e-06 | 13 | 415176.5948
16 | 145 | CONCLUIDO | 4.4939 | 22.25 | 16.99 | 23.7 | 0.3 | 43 | 293.3 | 61.2 | 5 | 41 | 82.1 | 36407.75 | 287.28 | 1364.09 | 93.83 | 48.96 | 20016.29 | 0.52 | 0.82 | 2.31 | 1.23 | 1 | 10 | 333.0242 | 455.6584 | 412.171 | 333024.2082 | 455658.4136 | 2.221e-06 | 13 | 412171.0141
17 | 145 | CONCLUIDO | 4.5479 | 21.99 | 16.88 | 25.32 | 0.32 | 40 | 293.81 | 61.2 | 5.25 | 38 | 82.36 | 36471.2 | 284.38 | 1364.09 | 90.41 | 48.96 | 18317.6 | 0.54 | 0.82 | 2.31 | 1.12 | 1 | 10 | 328.5803 | 449.5781 | 406.671 | 328580.3027 | 449578.0661 | 2.2477e-06 | 13 | 406670.9664
18 | 145 | CONCLUIDO | 4.5863 | 21.8 | 16.81 | 26.54 | 0.33 | 38 | 294.33 | 61.2 | 5.5 | 36 | 82.63 | 36534.76 | 282.6 | 1364.07 | 88.33 | 48.96 | 17287.83 | 0.55 | 0.82 | 2.29 | 1.05 | 1 | 10 | 325.6604 | 445.5829 | 403.0571 | 325660.3531 | 445582.8622 | 2.2667e-06 | 13 | 403057.0592
19 | 145 | CONCLUIDO | 4.6184 | 21.65 | 16.76 | 27.94 | 0.35 | 36 | 294.84 | 61.2 | 5.75 | 34 | 82.9 | 36598.44 | 280.39 | 1364.1 | 86.42 | 48.96 | 16345.44 | 0.57 | 0.83 | 2.3 | 1 | 1 | 10 | 322.907 | 441.8157 | 399.6494 | 322907.04 | 441815.6578 | 2.2826e-06 | 13 | 399649.3915
20 | 145 | CONCLUIDO | 4.6333 | 21.58 | 16.75 | 28.71 | 0.36 | 35 | 295.36 | 61.2 | 6 | 33 | 83.16 | 36662.22 | 280.16 | 1364.27 | 86.25 | 48.96 | 16264.94 | 0.57 | 0.83 | 2.29 | 0.99 | 1 | 10 | 322.1014 | 440.7134 | 398.6523 | 322101.4038 | 440713.3508 | 2.2899e-06 | 13 | 398652.2872
21 | 145 | CONCLUIDO | 4.672 | 21.4 | 16.68 | 30.32 | 0.38 | 33 | 295.88 | 61.2 | 6.25 | 31 | 83.43 | 36726.12 | 277.68 | 1364.09 | 83.82 | 48.96 | 15061.36 | 0.58 | 0.83 | 2.29 | 0.92 | 1 | 10 | 318.9129 | 436.3507 | 394.706 | 318912.9114 | 436350.7149 | 2.3091e-06 | 13 | 394706.0151
22 | 145 | CONCLUIDO | 4.6874 | 21.33 | 16.66 | 31.24 | 0.39 | 32 | 296.4 | 61.2 | 6.5 | 30 | 83.7 | 36790.13 | 276.41 | 1364.11 | 83.25 | 48.96 | 14780.04 | 0.59 | 0.83 | 2.29 | 0.9 | 1 | 10 | 317.5385 | 434.4702 | 393.005 | 317538.5156 | 434470.2059 | 2.3167e-06 | 13 | 393004.9792
23 | 145 | CONCLUIDO | 4.7083 | 21.24 | 16.62 | 32.17 | 0.4 | 31 | 296.92 | 61.2 | 6.75 | 29 | 83.97 | 36854.25 | 274.94 | 1364 | 81.87 | 48.96 | 14092.57 | 0.6 | 0.83 | 2.29 | 0.86 | 1 | 10 | 315.7758 | 432.0583 | 390.8233 | 315775.7719 | 432058.3422 | 2.327e-06 | 13 | 390823.3004
24 | 145 | CONCLUIDO | 4.7442 | 21.08 | 16.57 | 34.28 | 0.42 | 29 | 297.44 | 61.2 | 7 | 27 | 84.24 | 36918.48 | 273.4 | 1364.05 | 80.16 | 48.96 | 13251.17 | 0.61 | 0.84 | 2.29 | 0.81 | 1 | 10 | 313.3472 | 428.7354 | 387.8175 | 313347.1709 | 428735.4231 | 2.3447e-06 | 13 | 387817.516
25 | 145 | CONCLUIDO | 4.7628 | 21 | 16.54 | 35.44 | 0.43 | 28 | 297.96 | 61.2 | 7.25 | 26 | 84.51 | 36982.83 | 272.04 | 1364.11 | 79.21 | 48.96 | 12777.54 | 0.62 | 0.84 | 2.29 | 0.78 | 1 | 10 | 311.8046 | 426.6248 | 385.9083 | 311804.5774 | 426624.7787 | 2.3539e-06 | 13 | 385908.3086
26 | 145 | CONCLUIDO | 4.7856 | 20.9 | 16.49 | 36.65 | 0.45 | 27 | 298.48 | 61.2 | 7.5 | 25 | 84.79 | 37047.29 | 270.12 | 1364.02 | 77.92 | 48.96 | 12140.91 | 0.63 | 0.84 | 2.28 | 0.73 | 1 | 10 | 309.7596 | 423.8267 | 383.3773 | 309759.5568 | 423826.6912 | 2.3652e-06 | 13 | 383377.2666
27 | 145 | CONCLUIDO | 4.8036 | 20.82 | 16.47 | 38 | 0.46 | 26 | 299.01 | 61.2 | 7.75 | 24 | 85.06 | 37111.87 | 269.56 | 1364.03 | 77.16 | 48.96 | 11763.05 | 0.63 | 0.84 | 2.28 | 0.71 | 1 | 10 | 308.7026 | 422.3805 | 382.0691 | 308702.5751 | 422380.4822 | 2.3741e-06 | 13 | 382069.0818
28 | 145 | CONCLUIDO | 4.8205 | 20.74 | 16.45 | 39.48 | 0.48 | 25 | 299.53 | 61.2 | 8 | 23 | 85.33 | 37176.68 | 267.73 | 1364.01 | 76.5 | 48.96 | 11437.5 | 0.64 | 0.84 | 2.28 | 0.69 | 1 | 10 | 307.0591 | 420.1318 | 380.035 | 307059.0763 | 420131.7747 | 2.3825e-06 | 13 | 380034.9877
29 | 145 | CONCLUIDO | 4.8174 | 20.76 | 16.46 | 39.51 | 0.49 | 25 | 300.06 | 61.2 | 8.25 | 23 | 85.61 | 37241.49 | 267.35 | 1364.07 | 76.83 | 48.96 | 11607.42 | 0.64 | 0.84 | 2.28 | 0.7 | 1 | 10 | 307.0206 | 420.0792 | 379.9874 | 307020.6424 | 420079.1878 | 2.3809e-06 | 13 | 379987.4197
30 | 145 | CONCLUIDO | 4.8386 | 20.67 | 16.42 | 41.06 | 0.5 | 24 | 300.59 | 61.2 | 8.5 | 22 | 85.89 | 37306.42 | 265.98 | 1364.08 | 75.47 | 48.96 | 10930.71 | 0.65 | 0.84 | 2.28 | 0.66 | 1 | 10 | 296.265 | 405.3629 | 366.6756 | 296265.0255 | 405362.8782 | 2.3914e-06 | 12 | 366675.614
31 | 145 | CONCLUIDO | 4.8587 | 20.58 | 16.39 | 42.76 | 0.52 | 23 | 301.11 | 61.2 | 8.75 | 21 | 86.16 | 37371.47 | 264.46 | 1364.07 | 74.45 | 48.96 | 10427.16 | 0.66 | 0.84 | 2.28 | 0.63 | 1 | 10 | 294.6465 | 403.1483 | 364.6724 | 294646.4858 | 403148.3208 | 2.4013e-06 | 12 | 364672.4109
32 | 145 | CONCLUIDO | 4.8818 | 20.48 | 16.35 | 44.59 | 0.53 | 22 | 301.64 | 61.2 | 9 | 20 | 86.44 | 37436.63 | 262.85 | 1364.04 | 73.24 | 48.96 | 9823.35 | 0.67 | 0.85 | 2.27 | 0.59 | 1 | 10 | 292.8532 | 400.6947 | 362.4529 | 292853.1891 | 400694.6531 | 2.4128e-06 | 12 | 362452.9178
33 | 145 | CONCLUIDO | 4.878 | 20.5 | 16.37 | 44.63 | 0.55 | 22 | 302.17 | 61.2 | 9.25 | 20 | 86.72 | 37501.91 | 262.34 | 1364.02 | 73.68 | 48.96 | 10047.28 | 0.66 | 0.85 | 2.28 | 0.61 | 1 | 10 | 292.8053 | 400.6291 | 362.3936 | 292805.2782 | 400629.0993 | 2.4109e-06 | 12 | 362393.6204
34 | 145 | CONCLUIDO | 4.8958 | 20.43 | 16.34 | 46.7 | 0.56 | 21 | 302.7 | 61.2 | 9.5 | 19 | 87 | 37567.32 | 260.41 | 1364.05 | 73.13 | 48.96 | 9774.14 | 0.67 | 0.85 | 2.27 | 0.59 | 1 | 10 | 291.0961 | 398.2905 | 360.2782 | 291096.0905 | 398290.5132 | 2.4197e-06 | 12 | 360278.2256
35 | 145 | CONCLUIDO | 4.9204 | 20.32 | 16.3 | 48.89 | 0.57 | 20 | 303.23 | 61.2 | 9.75 | 18 | 87.28 | 37632.84 | 258.88 | 1364 | 71.2 | 48.96 | 8814.04 | 0.69 | 0.85 | 2.28 | 0.54 | 1 | 10 | 289.3179 | 395.8576 | 358.0775 | 289317.9371 | 395857.5654 | 2.4318e-06 | 12 | 358077.4749
36 | 145 | CONCLUIDO | 4.9207 | 20.32 | 16.3 | 48.89 | 0.59 | 20 | 303.76 | 61.2 | 10 | 18 | 87.57 | 37698.48 | 257.97 | 1364 | 71.56 | 48.96 | 8996.81 | 0.68 | 0.85 | 2.27 | 0.54 | 1 | 10 | 288.8598 | 395.2307 | 357.5104 | 288859.7747 | 395230.6874 | 2.432e-06 | 12 | 357510.4253
37 | 145 | CONCLUIDO | 4.9365 | 20.26 | 16.28 | 51.42 | 0.6 | 19 | 304.3 | 61.2 | 10.25 | 17 | 87.85 | 37764.25 | 257.03 | 1364.04 | 71.04 | 48.96 | 8740.51 | 0.69 | 0.85 | 2.27 | 0.52 | 1 | 10 | 287.7673 | 393.7359 | 356.1583 | 287767.291 | 393735.903 | 2.4398e-06 | 12 | 356158.301
38 | 145 | CONCLUIDO | 4.9361 | 20.26 | 16.29 | 51.43 | 0.61 | 19 | 304.83 | 61.2 | 10.5 | 17 | 88.13 | 37830.13 | 255.97 | 1364.17 | 70.98 | 48.96 | 8709.82 | 0.69 | 0.85 | 2.27 | 0.53 | 1 | 10 | 287.2935 | 393.0876 | 355.5719 | 287293.4853 | 393087.6211 | 2.4396e-06 | 12 | 355571.8903
39 | 145 | CONCLUIDO | 4.9587 | 20.17 | 16.25 | 54.16 | 0.63 | 18 | 305.37 | 61.2 | 10.75 | 16 | 88.42 | 37896.14 | 254.02 | 1364.03 | 69.92 | 48.96 | 8186.6 | 0.7 | 0.85 | 2.27 | 0.49 | 1 | 10 | 285.4142 | 390.5163 | 353.246 | 285414.1961 | 390516.2947 | 2.4508e-06 | 12 | 353245.9676
40 | 145 | CONCLUIDO | 4.9616 | 20.15 | 16.24 | 54.12 | 0.64 | 18 | 305.9 | 61.2 | 11 | 16 | 88.7 | 37962.28 | 254.12 | 1364 | 69.48 | 48.96 | 7965.81 | 0.7 | 0.85 | 2.27 | 0.48 | 1 | 10 | 285.3299 | 390.4009 | 353.1416 | 285329.8758 | 390400.924 | 2.4522e-06 | 12 | 353141.6077
41 | 145 | CONCLUIDO | 4.9788 | 20.09 | 16.22 | 57.25 | 0.65 | 17 | 306.44 | 61.2 | 11.25 | 15 | 88.99 | 38028.53 | 251.59 | 1364 | 68.83 | 48.96 | 7647.31 | 0.71 | 0.85 | 2.27 | 0.46 | 1 | 10 | 283.4364 | 387.8102 | 350.7982 | 283436.4371 | 387810.2375 | 2.4607e-06 | 12 | 350798.1727
42 | 145 | CONCLUIDO | 4.9794 | 20.08 | 16.22 | 57.24 | 0.67 | 17 | 306.98 | 61.2 | 11.5 | 15 | 89.28 | 38094.91 | 250.74 | 1364 | 68.9 | 48.96 | 7681.9 | 0.71 | 0.85 | 2.27 | 0.46 | 1 | 10 | 283.0028 | 387.2169 | 350.2615 | 283002.7821 | 387216.8917 | 2.461e-06 | 12 | 350261.455
43 | 145 | CONCLUIDO | 4.9759 | 20.1 | 16.23 | 57.29 | 0.68 | 17 | 307.52 | 61.2 | 11.75 | 15 | 89.57 | 38161.42 | 249.76 | 1364.01 | 69.31 | 48.96 | 7884.27 | 0.71 | 0.85 | 2.27 | 0.47 | 1 | 10 | 282.6785 | 386.7731 | 349.8601 | 282678.4569 | 386773.1357 | 2.4593e-06 | 12 | 349860.0504
44 | 145 | CONCLUIDO | 5.002 | 19.99 | 16.18 | 60.68 | 0.69 | 16 | 308.06 | 61.2 | 12 | 14 | 89.86 | 38228.06 | 249.27 | 1364 | 67.77 | 48.96 | 7117.69 | 0.72 | 0.86 | 2.26 | 0.42 | 1 | 10 | 281.3912 | 385.0119 | 348.2669 | 281391.2446 | 385011.915 | 2.4722e-06 | 12 | 348266.9182
45 | 145 | CONCLUIDO | 4.9997 | 20 | 16.19 | 60.71 | 0.71 | 16 | 308.6 | 61.2 | 12.25 | 14 | 90.15 | 38294.82 | 247.84 | 1364.1 | 67.91 | 48.96 | 7190.87 | 0.72 | 0.86 | 2.27 | 0.43 | 1 | 10 | 280.8087 | 384.2149 | 347.546 | 280808.736 | 384214.901 | 2.471e-06 | 12 | 347545.9701
46 | 145 | CONCLUIDO | 4.9989 | 20 | 16.19 | 60.72 | 0.72 | 16 | 309.14 | 61.2 | 12.5 | 14 | 90.44 | 38361.7 | 247.48 | 1364.06 | 68.11 | 48.96 | 7292.32 | 0.72 | 0.86 | 2.27 | 0.43 | 1 | 10 | 280.6617 | 384.0138 | 347.364 | 280661.738 | 384013.7719 | 2.4706e-06 | 12 | 347364.0365
47 | 145 | CONCLUIDO | 5.0202 | 19.92 | 16.16 | 64.65 | 0.73 | 15 | 309.68 | 61.2 | 12.75 | 13 | 90.74 | 38428.72 | 245.2 | 1364 | 67.17 | 48.96 | 6827 | 0.73 | 0.86 | 2.26 | 0.4 | 1 | 10 | 278.751 | 381.3994 | 344.9992 | 278751.018 | 381399.4405 | 2.4812e-06 | 12 | 344999.2132
48 | 145 | CONCLUIDO | 5.0197 | 19.92 | 16.16 | 64.66 | 0.75 | 15 | 310.23 | 61.2 | 13 | 13 | 91.03 | 38495.87 | 244.69 | 1364.07 | 67.18 | 48.96 | 6830.98 | 0.73 | 0.86 | 2.26 | 0.4 | 1 | 10 | 278.522 | 381.0861 | 344.7158 | 278521.9981 | 381086.0853 | 2.4809e-06 | 12 | 344715.7642
49 | 145 | CONCLUIDO | 5.0185 | 19.93 | 16.17 | 64.67 | 0.76 | 15 | 310.77 | 61.2 | 13.25 | 13 | 91.33 | 38563.14 | 242 | 1364.09 | 67.26 | 48.96 | 6870.06 | 0.73 | 0.86 | 2.27 | 0.41 | 1 | 10 | 277.2964 | 379.4091 | 343.1989 | 277296.3747 | 379409.1333 | 2.4803e-06 | 12 | 343198.8581
50 | 145 | CONCLUIDO | 5.0419 | 19.83 | 16.13 | 69.13 | 0.77 | 14 | 311.32 | 61.2 | 13.5 | 12 | 91.62 | 38630.55 | 241.28 | 1364.02 | 66.04 | 48.96 | 6267.27 | 0.74 | 0.86 | 2.26 | 0.37 | 1 | 10 | 276.0566 | 377.7128 | 341.6644 | 276056.5574 | 377712.7606 | 2.4919e-06 | 12 | 341664.3849
51 | 145 | CONCLUIDO | 5.0441 | 19.83 | 16.12 | 69.09 | 0.79 | 14 | 311.87 | 61.2 | 13.75 | 12 | 91.92 | 38698.21 | 240.04 | 1364.04 | 65.93 | 48.96 | 6208.83 | 0.74 | 0.86 | 2.26 | 0.36 | 1 | 10 | 275.3594 | 376.7588 | 340.8015 | 275359.3781 | 376758.8491 | 2.493e-06 | 12 | 340801.5133
52 | 145 | CONCLUIDO | 5.0412 | 19.84 | 16.13 | 69.14 | 0.8 | 14 | 312.42 | 61.2 | 14 | 12 | 92.22 | 38765.89 | 239.7 | 1364.06 | 66.2 | 48.96 | 6346.13 | 0.74 | 0.86 | 2.26 | 0.37 | 1 | 10 | 275.3214 | 376.7069 | 340.7546 | 275321.4366 | 376706.9358 | 2.4915e-06 | 12 | 340754.5546
53 | 145 | CONCLUIDO | 5.0563 | 19.78 | 16.13 | 74.44 | 0.81 | 13 | 312.97 | 61.2 | 14.25 | 11 | 92.52 | 38833.69 | 238.06 | 1364.05 | 65.94 | 48.96 | 6219.26 | 0.74 | 0.86 | 2.26 | 0.37 | 1 | 10 | 274.0461 | 374.9619 | 339.1761 | 274046.0855 | 374961.9442 | 2.499e-06 | 12 | 339176.1025
54 | 145 | CONCLUIDO | 5.0633 | 19.75 | 16.1 | 74.31 | 0.82 | 13 | 313.52 | 61.2 | 14.5 | 11 | 92.82 | 38901.63 | 237.32 | 1364 | 65.1 | 48.96 | 5801.36 | 0.75 | 0.86 | 2.26 | 0.34 | 1 | 10 | 273.3757 | 374.0447 | 338.3464 | 273375.7078 | 374044.7039 | 2.5025e-06 | 12 | 338346.4023
55 | 145 | CONCLUIDO | 5.0595 | 19.76 | 16.11 | 74.38 | 0.84 | 13 | 314.07 | 61.2 | 14.75 | 11 | 93.12 | 38969.71 | 238.6 | 1364.18 | 65.52 | 48.96 | 6009.98 | 0.75 | 0.86 | 2.26 | 0.36 | 1 | 10 | 274.1401 | 375.0906 | 339.2924 | 274140.0853 | 375090.5589 | 2.5006e-06 | 12 | 339292.4424
56 | 145 | CONCLUIDO | 5.0637 | 19.75 | 16.1 | 74.3 | 0.85 | 13 | 314.62 | 61.2 | 15 | 11 | 93.43 | 39037.92 | 236.45 | 1364.05 | 64.99 | 48.96 | 5747.1 | 0.75 | 0.86 | 2.26 | 0.34 | 1 | 10 | 272.9473 | 373.4586 | 337.8162 | 272947.3267 | 373458.574 | 2.5027e-06 | 12 | 337816.2118
57 | 145 | CONCLUIDO | 5.0878 | 19.66 | 16.06 | 80.3 | 0.86 | 12 | 315.18 | 61.2 | 15.25 | 10 | 93.73 | 39106.27 | 233.17 | 1364.06 | 63.65 | 48.96 | 5081.23 | 0.77 | 0.86 | 2.26 | 0.3 | 1 | 10 | 270.4994 | 370.1093 | 334.7865 | 270499.4312 | 370109.2553 | 2.5146e-06 | 12 | 334786.5474
58 | 145 | CONCLUIDO | 5.0847 | 19.67 | 16.07 | 80.35 | 0.87 | 12 | 315.73 | 61.2 | 15.5 | 10 | 94.03 | 39174.75 | 233.37 | 1364 | 64.18 | 48.96 | 5344.43 | 0.76 | 0.86 | 2.26 | 0.31 | 1 | 10 | 270.7222 | 370.414 | 335.0622 | 270722.1807 | 370414.0311 | 2.513e-06 | 12 | 335062.2359
59 | 145 | CONCLUIDO | 5.0853 | 19.66 | 16.07 | 80.34 | 0.89 | 12 | 316.29 | 61.2 | 15.75 | 8 | 94.34 | 39243.37 | 232.65 | 1364 | 63.91 | 48.96 | 5209.15 | 0.77 | 0.86 | 2.26 | 0.31 | 1 | 10 | 270.3609 | 369.9197 | 334.6151 | 270360.8867 | 369919.6926 | 2.5133e-06 | 12 | 334615.0764
60 | 145 | CONCLUIDO | 5.0845 | 19.67 | 16.07 | 80.36 | 0.9 | 12 | 316.85 | 61.2 | 16 | 8 | 94.65 | 39312.13 | 233.04 | 1364.05 | 64.1 | 48.96 | 5306.32 | 0.76 | 0.86 | 2.26 | 0.31 | 1 | 10 | 270.5715 | 370.2078 | 334.8757 | 270571.4875 | 370207.8459 | 2.5129e-06 | 12 | 334875.7287
61 | 145 | CONCLUIDO | 5.0824 | 19.68 | 16.08 | 80.4 | 0.91 | 12 | 317.41 | 61.2 | 16.25 | 7 | 94.96 | 39381.03 | 229.95 | 1364 | 64.41 | 48.96 | 5461.21 | 0.76 | 0.86 | 2.26 | 0.32 | 1 | 10 | 269.1973 | 368.3276 | 333.175 | 269197.3072 | 368327.6318 | 2.5119e-06 | 12 | 333174.9596
62 | 145 | CONCLUIDO | 5.1059 | 19.58 | 16.04 | 87.51 | 0.92 | 11 | 317.97 | 61.2 | 16.5 | 6 | 95.27 | 39450.07 | 227.72 | 1364.01 | 63.15 | 48.96 | 4834.16 | 0.78 | 0.86 | 2.26 | 0.28 | 1 | 10 | 267.2918 | 365.7204 | 330.8165 | 267291.7666 | 365720.3871 | 2.5235e-06 | 12 | 330816.5467
63 | 145 | CONCLUIDO | 5.1059 | 19.59 | 16.04 | 87.51 | 0.94 | 11 | 318.53 | 61.2 | 16.75 | 5 | 95.58 | 39519.26 | 228.33 | 1364.02 | 63 | 48.96 | 4758.53 | 0.78 | 0.86 | 2.26 | 0.28 | 1 | 10 | 267.5807 | 366.1157 | 331.1742 | 267580.7216 | 366115.7481 | 2.5235e-06 | 12 | 331174.175
64 | 145 | CONCLUIDO | 5.1063 | 19.58 | 16.04 | 87.5 | 0.95 | 11 | 319.09 | 61.2 | 17 | 4 | 95.89 | 39588.58 | 228.62 | 1364 | 63.01 | 48.96 | 4764.55 | 0.78 | 0.86 | 2.26 | 0.28 | 1 | 10 | 267.7058 | 366.2869 | 331.329 | 267705.8135 | 366286.9043 | 2.5237e-06 | 12 | 331328.9963
65 | 145 | CONCLUIDO | 5.104 | 19.59 | 16.05 | 87.55 | 0.96 | 11 | 319.65 | 61.2 | 17.25 | 4 | 96.2 | 39658.05 | 229.16 | 1364.04 | 63.24 | 48.96 | 4878.62 | 0.77 | 0.86 | 2.26 | 0.29 | 1 | 10 | 268.0626 | 366.775 | 331.7705 | 268062.5713 | 366775.0362 | 2.5226e-06 | 12 | 331770.5415
66 | 145 | CONCLUIDO | 5.1026 | 19.6 | 16.06 | 87.58 | 0.97 | 11 | 320.22 | 61.2 | 17.5 | 4 | 96.52 | 39727.66 | 228.81 | 1364 | 63.41 | 48.96 | 4965.39 | 0.77 | 0.86 | 2.27 | 0.3 | 1 | 10 | 267.97 | 366.6484 | 331.656 | 267970.0139 | 366648.395 | 2.5219e-06 | 12 | 331655.9868
67 | 145 | CONCLUIDO | 5.1028 | 19.6 | 16.05 | 87.57 | 0.99 | 11 | 320.78 | 61.2 | 17.75 | 2 | 96.83 | 39797.41 | 228.5 | 1364 | 63.26 | 48.96 | 4891.84 | 0.77 | 0.86 | 2.27 | 0.3 | 1 | 10 | 267.7867 | 366.3976 | 331.4291 | 267786.6884 | 366397.561 | 2.522e-06 | 12 | 331429.092
68 | 145 | CONCLUIDO | 5.1025 | 19.6 | 16.06 | 87.58 | 1 | 11 | 321.35 | 61.2 | 18 | 1 | 97.15 | 39867.32 | 228.57 | 1364.04 | 63.29 | 48.96 | 4906.93 | 0.77 | 0.86 | 2.27 | 0.3 | 1 | 10 | 267.8593 | 366.4969 | 331.519 | 267859.3282 | 366496.9499 | 2.5218e-06 | 12 | 331518.9954
69 | 145 | CONCLUIDO | 5.1028 | 19.6 | 16.06 | 87.57 | 1.01 | 11 | 321.92 | 61.2 | 18.25 | 1 | 97.47 | 39937.36 | 228.96 | 1364.03 | 63.31 | 48.96 | 4917.01 | 0.77 | 0.86 | 2.27 | 0.3 | 1 | 10 | 268.035 | 366.7373 | 331.7364 | 268034.9574 | 366737.2536 | 2.522e-06 | 12 | 331736.3648
70 | 145 | CONCLUIDO | 5.104 | 19.59 | 16.05 | 87.55 | 1.02 | 11 | 322.49 | 61.2 | 18.5 | 1 | 97.79 | 40007.56 | 229.16 | 1364 | 63.22 | 48.96 | 4870.77 | 0.77 | 0.86 | 2.27 | 0.29 | 1 | 10 | 268.0626 | 366.775 | 331.7705 | 268062.5713 | 366775.0362 | 2.5226e-06 | 12 | 331770.5415
71 | 145 | CONCLUIDO | 5.1046 | 19.59 | 16.05 | 87.54 | 1.03 | 11 | 323.06 | 61.2 | 18.75 | 1 | 98.11 | 40077.9 | 229.04 | 1364 | 63.16 | 48.96 | 4838.42 | 0.78 | 0.86 | 2.26 | 0.29 | 1 | 10 | 267.9872 | 366.672 | 331.6773 | 267987.2463 | 366671.9732 | 2.5229e-06 | 12 | 331677.3147
72 | 145 | CONCLUIDO | 5.1031 | 19.6 | 16.05 | 87.57 | 1.05 | 11 | 323.63 | 61.2 | 19 | 1 | 98.43 | 40148.52 | 229.61 | 1364.06 | 63.17 | 48.96 | 4844.91 | 0.78 | 0.86 | 2.27 | 0.29 | 1 | 10 | 268.3036 | 367.1048 | 332.0688 | 268303.5603 | 367104.768 | 2.5221e-06 | 12 | 332068.8041
73 | 145 | CONCLUIDO | 5.1028 | 19.6 | 16.05 | 87.57 | 1.06 | 11 | 324.2 | 61.2 | 19.25 | 0 | 98.75 | 40219.17 | 230.06 | 1364.07 | 63.12 | 48.96 | 4819.67 | 0.78 | 0.86 | 2.27 | 0.3 | 1 | 10 | 268.5261 | 367.4093 | 332.3442 | 268526.1043 | 367409.2624 | 2.522e-06 | 12 | 332344.238

## RESULTADOS_11
Unnamed: 0 | Volume de calda [L] | STATUS | Capacidade operacional [ha/h] | Tempo de missao [h] | Tempo util [h] | Tempo por voo [min] | Autonomia Projetada [h] | N° Voos | MTOW [kg] | Massa Estrutura [kg] | Combustível [kg] | Abastecimentos | Massa gerador | Potência gerador [W] | Combustível consumido [L] | Calda cons [L] | Distância percorrida [km] | Distância Pulverizando [km] | RTL ACUMULADO[m] | EOC [km/km] | EOC [h/h] | Tempo de manobra [h] | Tempo rtl_rtw [h] | V pulv [m/s] | V desloc [m/s] | Preço Total por ha Simples [R$/ha] | Preço Total por ha Presumido [R$/ha] | Preço Total por ha Real [R$/ha] | Preço Total Simples [R$] | Preço Total Presumido [R$] | Prod CAPEX [ha/h/R$] | Dias Trabalhados | Preço Total Real [R$]
0 | 65 | CONCLUIDO | 3.7195 | 26.88 | 20.4 | 7.75 | 0.13 | 158 | 133.21 | 46.47 | 1 | 156 | 20.75 | 16663.42 | 217.06 | 1364.4 | 205.48 | 48.96 | 75264.99 | 0.24 | 0.68 | 2.5 | 4.64 | 1 | 10 | 336.9264 | 460.9976 | 417.0006 | 336926.4363 | 460997.6143 | 2.082e-06 | 16 | 417000.649
1 | 65 | CONCLUIDO | 4.0779 | 24.52 | 19.16 | 9.82 | 0.17 | 117 | 133.55 | 46.47 | 1.25 | 115 | 20.83 | 16704.7 | 201.38 | 1364.5 | 164.59 | 48.96 | 55022.76 | 0.3 | 0.72 | 2.44 | 3.39 | 1 | 10 | 298.1277 | 407.9114 | 368.9809 | 298127.6783 | 407911.442 | 2.2827e-06 | 15 | 368980.9465
2 | 65 | CONCLUIDO | 4.3226 | 23.13 | 18.42 | 11.89 | 0.2 | 93 | 133.88 | 46.47 | 1.5 | 91 | 20.91 | 16746.01 | 191.33 | 1364.21 | 140.62 | 48.96 | 43160.26 | 0.35 | 0.75 | 2.39 | 2.66 | 1 | 10 | 272.5444 | 372.9072 | 337.3175 | 272544.3603 | 372907.2175 | 2.4196e-06 | 14 | 337317.4761
3 | 65 | CONCLUIDO | 4.4961 | 22.24 | 17.96 | 14 | 0.23 | 77 | 134.22 | 46.47 | 1.75 | 75 | 21 | 16787.35 | 184.11 | 1364.29 | 126.13 | 48.96 | 35997.37 | 0.39 | 0.77 | 2.36 | 2.2 | 1 | 10 | 253.2331 | 346.4847 | 313.4167 | 253233.121 | 346484.728 | 2.5167e-06 | 13 | 313416.7119
4 | 65 | CONCLUIDO | 4.6383 | 21.56 | 17.61 | 16.26 | 0.26 | 65 | 134.55 | 46.47 | 2 | 63 | 21.09 | 16828.84 | 178.15 | 1364.23 | 114.26 | 48.96 | 30118.5 | 0.43 | 0.79 | 2.34 | 1.85 | 1 | 10 | 244.8795 | 335.0549 | 303.0777 | 244879.4888 | 335054.9199 | 2.5963e-06 | 13 | 303077.7486
5 | 65 | CONCLUIDO | 4.739 | 21.1 | 17.37 | 18.28 | 0.29 | 57 | 134.89 | 46.47 | 2.25 | 55 | 21.17 | 16870.25 | 173.15 | 1364.18 | 106.34 | 48.96 | 26201.76 | 0.46 | 0.8 | 2.34 | 1.61 | 1 | 10 | 238.8877 | 326.8567 | 295.662 | 238887.7427 | 326856.7485 | 2.6527e-06 | 13 | 295661.9992
6 | 65 | CONCLUIDO | 4.8246 | 20.73 | 17.19 | 20.62 | 0.33 | 50 | 135.22 | 46.47 | 2.5 | 48 | 21.26 | 16911.68 | 169.07 | 1364.08 | 100.48 | 48.96 | 23303.17 | 0.49 | 0.81 | 2.32 | 1.43 | 1 | 10 | 225.8137 | 308.9682 | 279.4807 | 225813.6672 | 308968.2217 | 2.7006e-06 | 12 | 279480.7282
7 | 65 | CONCLUIDO | 4.9094 | 20.37 | 16.99 | 23.17 | 0.36 | 44 | 135.56 | 46.47 | 2.75 | 42 | 21.34 | 16953.14 | 164.84 | 1364.16 | 93.85 | 48.96 | 20017.87 | 0.52 | 0.82 | 2.32 | 1.23 | 1 | 10 | 221.124 | 302.5515 | 273.6764 | 221123.95 | 302551.5437 | 2.7481e-06 | 12 | 273676.449
8 | 65 | CONCLUIDO | 4.9654 | 20.14 | 16.87 | 25.31 | 0.39 | 40 | 135.9 | 46.47 | 3 | 38 | 21.43 | 16994.64 | 160.72 | 1364.06 | 90.25 | 48.96 | 18238.31 | 0.54 | 0.82 | 2.3 | 1.11 | 1 | 10 | 217.4957 | 297.5873 | 269.186 | 217495.744 | 297587.2721 | 2.7794e-06 | 12 | 269185.9605
9 | 65 | CONCLUIDO | 5.015 | 19.94 | 16.78 | 27.97 | 0.42 | 36 | 136.23 | 46.47 | 3.25 | 34 | 21.52 | 17036.16 | 158.02 | 1364.05 | 87.39 | 48.96 | 16827.79 | 0.56 | 0.83 | 2.3 | 1.02 | 1 | 10 | 214.8439 | 293.9589 | 265.9038 | 214843.8631 | 293958.8518 | 2.8072e-06 | 12 | 265903.8315
10 | 65 | CONCLUIDO | 5.0619 | 19.76 | 16.68 | 30.32 | 0.45 | 33 | 136.57 | 46.47 | 3.5 | 31 | 21.6 | 17077.72 | 153.28 | 1364.03 | 84.07 | 48.96 | 15184.37 | 0.58 | 0.83 | 2.29 | 0.92 | 1 | 10 | 211.3063 | 289.1186 | 261.5255 | 211306.3168 | 289118.6248 | 2.8335e-06 | 12 | 261525.549
11 | 65 | CONCLUIDO | 5.1046 | 19.59 | 16.59 | 33.19 | 0.48 | 30 | 136.91 | 46.47 | 3.75 | 28 | 21.69 | 17119.3 | 150.32 | 1364.02 | 81.18 | 48.96 | 13753.4 | 0.6 | 0.83 | 2.29 | 0.83 | 1 | 10 | 208.7867 | 285.6711 | 258.4071 | 208786.6536 | 285671.1105 | 2.8574e-06 | 12 | 258407.0607
12 | 65 | CONCLUIDO | 5.133 | 19.48 | 16.54 | 35.44 | 0.52 | 28 | 137.25 | 46.47 | 4 | 26 | 21.78 | 17160.92 | 147.31 | 1364.04 | 79.06 | 48.96 | 12703.65 | 0.62 | 0.84 | 2.29 | 0.78 | 1 | 10 | 206.6648 | 282.7679 | 255.7809 | 206664.8163 | 282767.9191 | 2.8733e-06 | 12 | 255780.9458
13 | 65 | CONCLUIDO | 5.159 | 19.38 | 16.5 | 38.07 | 0.55 | 26 | 137.58 | 46.47 | 4.25 | 20 | 21.87 | 17202.57 | 143.41 | 1364.24 | 77.88 | 48.96 | 12123.21 | 0.63 | 0.84 | 2.28 | 0.74 | 1 | 10 | 204.2188 | 279.4211 | 252.7536 | 204218.7646 | 279421.1232 | 2.8878e-06 | 12 | 252753.5634
14 | 65 | CONCLUIDO | 5.1914 | 19.26 | 16.43 | 41.07 | 0.58 | 24 | 137.92 | 46.47 | 4.5 | 14 | 21.95 | 17244.24 | 140.99 | 1364.04 | 75.35 | 48.96 | 10867.5 | 0.65 | 0.84 | 2.29 | 0.67 | 1 | 10 | 202.2983 | 276.7935 | 250.3767 | 202298.3455 | 276793.5211 | 2.906e-06 | 12 | 250376.7359
15 | 65 | CONCLUIDO | 5.2056 | 19.21 | 16.4 | 42.79 | 0.61 | 23 | 138.26 | 46.47 | 4.75 | 8 | 22.04 | 17285.95 | 139.18 | 1364.03 | 74.46 | 48.96 | 10431.44 | 0.66 | 0.84 | 2.29 | 0.64 | 1 | 10 | 201.1175 | 275.1778 | 248.9152 | 201117.4895 | 275177.8219 | 2.9139e-06 | 12 | 248915.2368
16 | 65 | CONCLUIDO | 5.2048 | 19.21 | 16.41 | 42.8 | 0.64 | 23 | 138.6 | 46.47 | 5 | 4 | 22.13 | 17327.69 | 138.12 | 1364 | 74.43 | 48.96 | 10413.17 | 0.66 | 0.84 | 2.3 | 0.65 | 1 | 10 | 200.6617 | 274.5542 | 248.3511 | 200661.7045 | 274554.1967 | 2.9135e-06 | 12 | 248351.1295
17 | 65 | CONCLUIDO | 5.2 | 19.23 | 16.42 | 42.85 | 0.67 | 23 | 138.94 | 46.47 | 5.25 | 3 | 22.22 | 17369.47 | 138.14 | 1364.02 | 74.92 | 48.96 | 10660.5 | 0.65 | 0.84 | 2.3 | 0.67 | 1 | 10 | 200.7842 | 274.7218 | 248.5027 | 200784.2087 | 274721.8123 | 2.9108e-06 | 12 | 248502.7481
18 | 65 | CONCLUIDO | 5.2138 | 19.18 | 16.4 | 44.73 | 0.7 | 22 | 139.28 | 46.47 | 5.5 | 0 | 22.31 | 17411.27 | 138.27 | 1364.04 | 74.06 | 48.96 | 10236.61 | 0.66 | 0.84 | 2.3 | 0.64 | 1 | 10 | 200.5383 | 274.3854 | 248.1984 | 200538.3313 | 274385.3921 | 2.9185e-06 | 12 | 248198.4353

## RESULTADOS_24
Unnamed: 0 | Volume de calda [L] | STATUS | Capacidade operacional [ha/h] | Tempo de missao [h] | Tempo util [h] | Tempo por voo [min] | Autonomia Projetada [h] | N° Voos | MTOW [kg] | Massa Estrutura [kg] | Combustível [kg] | Abastecimentos | Massa gerador | Potência gerador [W] | Combustível consumido [L] | Calda cons [L] | Distância percorrida [km] | Distância Pulverizando [km] | RTL ACUMULADO[m] | EOC [km/km] | EOC [h/h] | Tempo de manobra [h] | Tempo rtl_rtw [h] | V pulv [m/s] | V desloc [m/s] | Preço Total por ha Simples [R$/ha] | Preço Total por ha Presumido [R$/ha] | Preço Total por ha Real [R$/ha] | Preço Total Simples [R$] | Preço Total Presumido [R$] | Prod CAPEX [ha/h/R$] | Dias Trabalhados | Preço Total Real [R$]
0 | 130 | CONCLUIDO | 2.4026 | 41.62 | 24.54 | 5.04 | 0.07 | 292 | 252.85 | 59.19 | 1 | 290 | 62.65 | 31418.63 | 401.97 | 1364.59 | 341.29 | 48.96 | 142499.05 | 0.14 | 0.56 | 2.71 | 8.77 | 1 | 10 | 781.8807 | 1069.8036 | 967.7031 | 781880.6813 | 1069803.6423 | 1.2095e-06 | 25 | 967703.0842
1 | 130 | CONCLUIDO | 2.8646 | 34.91 | 21.94 | 6.33 | 0.09 | 208 | 253.3 | 59.19 | 1.25 | 206 | 62.86 | 31474.5 | 358.06 | 1364.8 | 255.31 | 48.96 | 99930.23 | 0.19 | 0.63 | 2.59 | 6.17 | 1 | 10 | 605.8287 | 828.9216 | 749.8105 | 605828.7409 | 828921.6106 | 1.4421e-06 | 21 | 749810.4955
2 | 130 | CONCLUIDO | 3.2006 | 31.24 | 20.52 | 7.6 | 0.11 | 162 | 253.75 | 59.19 | 1.5 | 160 | 63.06 | 31530.44 | 333.77 | 1364.6 | 208.84 | 48.96 | 76925.97 | 0.23 | 0.68 | 2.51 | 4.75 | 1 | 10 | 519.3172 | 710.5527 | 642.7386 | 519317.2212 | 710552.7326 | 1.6112e-06 | 19 | 642738.5771
3 | 130 | CONCLUIDO | 3.4653 | 28.86 | 19.6 | 8.91 | 0.12 | 132 | 254.21 | 59.19 | 1.75 | 130 | 63.26 | 31586.46 | 317.75 | 1364.16 | 179.42 | 48.96 | 62363.86 | 0.27 | 0.71 | 2.45 | 3.84 | 1 | 10 | 459.7221 | 629.0121 | 568.9801 | 459722.1259 | 629012.0942 | 1.7445e-06 | 17 | 568980.0628
4 | 130 | CONCLUIDO | 3.663 | 27.3 | 19.02 | 10.19 | 0.14 | 112 | 254.66 | 59.19 | 2 | 110 | 63.47 | 31642.55 | 307.14 | 1364.25 | 159.69 | 48.96 | 52601.99 | 0.31 | 0.73 | 2.44 | 3.26 | 1 | 10 | 424.9033 | 581.3714 | 525.8861 | 424903.2745 | 581371.4055 | 1.844e-06 | 16 | 525886.1345
5 | 130 | CONCLUIDO | 3.8291 | 26.12 | 18.57 | 11.49 | 0.16 | 97 | 255.12 | 59.19 | 2.25 | 95 | 63.67 | 31698.72 | 298.93 | 1364.29 | 145.2 | 48.96 | 45428.76 | 0.34 | 0.75 | 2.41 | 2.81 | 1 | 10 | 405.8597 | 555.3151 | 502.3166 | 405859.6776 | 555315.1161 | 1.9276e-06 | 16 | 502316.6208
6 | 130 | CONCLUIDO | 3.976 | 25.15 | 18.19 | 12.84 | 0.17 | 85 | 255.57 | 59.19 | 2.5 | 83 | 63.88 | 31754.97 | 291.75 | 1364.29 | 133.04 | 48.96 | 39408.15 | 0.37 | 0.76 | 2.38 | 2.43 | 1 | 10 | 381.4607 | 521.9314 | 472.119 | 381460.7055 | 521931.3661 | 2.0016e-06 | 15 | 472118.969
7 | 130 | CONCLUIDO | 4.0896 | 24.45 | 17.93 | 14.16 | 0.19 | 76 | 256.03 | 59.19 | 2.75 | 74 | 64.09 | 31811.29 | 286.58 | 1364.22 | 124.98 | 48.96 | 35423.59 | 0.39 | 0.77 | 2.35 | 2.17 | 1 | 10 | 370.6584 | 507.1511 | 458.7493 | 370658.3533 | 507151.1113 | 2.0588e-06 | 15 | 458749.3211
8 | 130 | CONCLUIDO | 4.1816 | 23.91 | 17.74 | 15.42 | 0.21 | 69 | 256.49 | 59.19 | 3 | 67 | 64.29 | 31867.69 | 282.35 | 1364.16 | 118.22 | 48.96 | 32081 | 0.41 | 0.78 | 2.36 | 1.98 | 1 | 10 | 353.3892 | 483.5227 | 437.376 | 353389.2391 | 483522.7474 | 2.1051e-06 | 14 | 437376.015
9 | 130 | CONCLUIDO | 4.2671 | 23.44 | 17.55 | 16.71 | 0.23 | 63 | 256.95 | 59.19 | 3.25 | 61 | 64.5 | 31924.29 | 278.52 | 1364.06 | 112.42 | 48.96 | 29210.31 | 0.44 | 0.79 | 2.34 | 1.79 | 1 | 10 | 346.0336 | 473.4585 | 428.2723 | 346033.6479 | 473458.503 | 2.1481e-06 | 14 | 428272.288
10 | 130 | CONCLUIDO | 4.337 | 23.06 | 17.42 | 18.02 | 0.24 | 58 | 257.41 | 59.19 | 3.5 | 56 | 64.71 | 31980.84 | 275.15 | 1364.14 | 107.67 | 48.96 | 26861.49 | 0.45 | 0.8 | 2.34 | 1.66 | 1 | 10 | 340.1887 | 465.4611 | 421.0382 | 340188.6637 | 465461.1378 | 2.1833e-06 | 14 | 421038.18
11 | 130 | CONCLUIDO | 4.4137 | 22.66 | 17.26 | 19.54 | 0.26 | 53 | 257.86 | 59.19 | 3.75 | 51 | 64.92 | 32037.48 | 271.82 | 1364.26 | 102.65 | 48.96 | 24373.73 | 0.48 | 0.8 | 2.33 | 1.5 | 1 | 10 | 334.1316 | 457.1736 | 413.5416 | 334131.6182 | 457173.6209 | 2.2219e-06 | 14 | 413541.6122
12 | 130 | CONCLUIDO | 4.4559 | 22.44 | 17.19 | 20.63 | 0.28 | 50 | 258.32 | 59.19 | 4 | 48 | 65.13 | 32094.19 | 269.65 | 1364.17 | 100.43 | 48.96 | 23279.08 | 0.49 | 0.81 | 2.33 | 1.43 | 1 | 10 | 321.7658 | 440.2541 | 398.2369 | 321765.7599 | 440254.108 | 2.2432e-06 | 13 | 398236.8738
13 | 130 | CONCLUIDO | 4.5249 | 22.1 | 17.05 | 22.23 | 0.29 | 46 | 258.78 | 59.19 | 4.25 | 44 | 65.34 | 32150.98 | 266.23 | 1364.13 | 95.82 | 48.96 | 20996.55 | 0.51 | 0.81 | 2.32 | 1.29 | 1 | 10 | 316.3805 | 432.8857 | 391.5717 | 316380.4574 | 432885.6995 | 2.2779e-06 | 13 | 391571.6959
14 | 130 | CONCLUIDO | 4.5547 | 21.96 | 17 | 23.18 | 0.31 | 44 | 259.25 | 59.19 | 4.5 | 42 | 65.55 | 32207.85 | 264.53 | 1364.06 | 94.23 | 48.96 | 20211.03 | 0.52 | 0.81 | 2.31 | 1.24 | 1 | 10 | 314.0206 | 429.6568 | 388.651 | 314020.6059 | 429656.8467 | 2.2929e-06 | 13 | 388651.0002
15 | 130 | CONCLUIDO | 4.6012 | 21.73 | 16.92 | 24.77 | 0.33 | 41 | 259.71 | 59.19 | 4.75 | 39 | 65.76 | 32264.79 | 261.66 | 1364 | 91.87 | 48.96 | 19047.11 | 0.53 | 0.82 | 2.31 | 1.16 | 1 | 10 | 310.2788 | 424.5371 | 384.0199 | 310278.7639 | 424537.0933 | 2.3163e-06 | 13 | 384019.869
16 | 130 | CONCLUIDO | 4.637 | 21.57 | 16.85 | 25.93 | 0.34 | 39 | 260.17 | 59.19 | 5 | 37 | 65.98 | 32321.82 | 259.5 | 1364.08 | 89.49 | 48.96 | 17867.21 | 0.55 | 0.82 | 2.31 | 1.09 | 1 | 10 | 307.4482 | 420.6642 | 380.5166 | 307448.1723 | 420664.153 | 2.3344e-06 | 13 | 380516.5566
17 | 130 | CONCLUIDO | 4.6924 | 21.31 | 16.75 | 27.91 | 0.36 | 36 | 260.63 | 59.19 | 5.25 | 34 | 66.19 | 32378.93 | 256.56 | 1364 | 86.02 | 48.96 | 16143.12 | 0.57 | 0.83 | 2.3 | 0.99 | 1 | 10 | 303.3867 | 415.1071 | 375.4898 | 303386.6963 | 415107.0623 | 2.3622e-06 | 13 | 375489.8269
18 | 130 | CONCLUIDO | 4.7043 | 21.26 | 16.74 | 28.7 | 0.37 | 35 | 261.1 | 59.19 | 5.5 | 33 | 66.4 | 32436.11 | 256.67 | 1364.02 | 86.07 | 48.96 | 16173.32 | 0.57 | 0.83 | 2.29 | 0.98 | 1 | 10 | 302.944 | 414.5014 | 374.942 | 302944.0355 | 414501.3943 | 2.3682e-06 | 13 | 374941.963
19 | 130 | CONCLUIDO | 4.7397 | 21.1 | 16.68 | 30.33 | 0.39 | 33 | 261.56 | 59.19 | 5.75 | 31 | 66.62 | 32493.38 | 254.42 | 1364.06 | 83.98 | 48.96 | 15138.61 | 0.58 | 0.83 | 2.29 | 0.92 | 1 | 10 | 300.231 | 410.7893 | 371.5841 | 300230.9718 | 410789.2608 | 2.3861e-06 | 13 | 371584.1103
20 | 130 | CONCLUIDO | 4.7562 | 21.02 | 16.66 | 31.23 | 0.41 | 32 | 262.03 | 59.19 | 6 | 30 | 66.83 | 32550.72 | 252.64 | 1364.17 | 82.69 | 48.96 | 14499.7 | 0.59 | 0.83 | 2.3 | 0.89 | 1 | 10 | 298.6331 | 408.6029 | 369.6064 | 298633.0653 | 408602.9348 | 2.3944e-06 | 13 | 369606.4442
21 | 130 | CONCLUIDO | 4.7909 | 20.87 | 16.6 | 33.2 | 0.42 | 30 | 262.49 | 59.19 | 6.25 | 28 | 67.05 | 32608.15 | 250.64 | 1364.08 | 81.14 | 48.96 | 13734.05 | 0.6 | 0.83 | 2.3 | 0.84 | 1 | 10 | 296.1334 | 405.1828 | 366.5127 | 296133.3878 | 405182.7657 | 2.4118e-06 | 13 | 366512.6912
22 | 130 | CONCLUIDO | 4.8105 | 20.79 | 16.57 | 34.27 | 0.44 | 29 | 262.96 | 59.19 | 6.5 | 27 | 67.26 | 32665.66 | 248.87 | 1364.01 | 80.32 | 48.96 | 13330.33 | 0.61 | 0.84 | 2.28 | 0.81 | 1 | 10 | 294.4274 | 402.8486 | 364.4013 | 294427.4022 | 402848.5609 | 2.4217e-06 | 13 | 364401.2596
23 | 130 | CONCLUIDO | 4.8305 | 20.7 | 16.53 | 35.42 | 0.46 | 28 | 263.42 | 59.19 | 6.75 | 26 | 67.48 | 32723.25 | 248.18 | 1364.22 | 78.92 | 48.96 | 12636.13 | 0.62 | 0.84 | 2.29 | 0.77 | 1 | 10 | 284.2324 | 388.8994 | 351.7834 | 284232.44 | 388899.3639 | 2.4318e-06 | 12 | 351783.3544
24 | 130 | CONCLUIDO | 4.8466 | 20.63 | 16.51 | 36.68 | 0.47 | 27 | 263.89 | 59.19 | 7 | 25 | 67.7 | 32780.92 | 246.54 | 1364.05 | 78.17 | 48.96 | 12264.36 | 0.63 | 0.84 | 2.29 | 0.75 | 1 | 10 | 282.7725 | 386.9018 | 349.9764 | 282772.4603 | 386901.7552 | 2.4399e-06 | 12 | 349976.3947
25 | 130 | CONCLUIDO | 4.8664 | 20.55 | 16.47 | 38.01 | 0.49 | 26 | 264.36 | 59.19 | 7.25 | 24 | 67.92 | 32838.68 | 244.36 | 1364.1 | 77.48 | 48.96 | 11923.71 | 0.63 | 0.84 | 2.27 | 0.71 | 1 | 10 | 280.8624 | 384.2883 | 347.6124 | 280862.4049 | 384288.3332 | 2.4498e-06 | 12 | 347612.394
26 | 130 | CONCLUIDO | 4.8806 | 20.49 | 16.46 | 39.51 | 0.5 | 25 | 264.83 | 59.19 | 7.5 | 23 | 68.14 | 32896.51 | 243.55 | 1364.04 | 76.9 | 48.96 | 11638.36 | 0.64 | 0.84 | 2.28 | 0.7 | 1 | 10 | 279.932 | 383.0153 | 346.4609 | 279932.0133 | 383015.3304 | 2.457e-06 | 12 | 346460.8848
27 | 130 | CONCLUIDO | 4.9028 | 20.4 | 16.42 | 41.05 | 0.52 | 24 | 265.3 | 59.19 | 7.75 | 22 | 68.36 | 32954.43 | 241.72 | 1364 | 75.39 | 48.96 | 10888.16 | 0.65 | 0.84 | 2.28 | 0.66 | 1 | 10 | 278.1368 | 380.5591 | 344.239 | 278136.8159 | 380559.062 | 2.4682e-06 | 12 | 344239.0393
28 | 130 | CONCLUIDO | 4.9221 | 20.32 | 16.39 | 42.75 | 0.54 | 23 | 265.77 | 59.19 | 8 | 21 | 68.58 | 33012.44 | 240.34 | 1364.05 | 74.38 | 48.96 | 10388.94 | 0.66 | 0.85 | 2.28 | 0.63 | 1 | 10 | 276.7073 | 378.6031 | 342.4697 | 276707.2629 | 378603.0845 | 2.4779e-06 | 12 | 342469.7375
29 | 130 | CONCLUIDO | 4.9417 | 20.24 | 16.36 | 44.61 | 0.55 | 22 | 266.24 | 59.19 | 8.25 | 20 | 68.8 | 33070.52 | 238.9 | 1364.02 | 73.6 | 48.96 | 10003.15 | 0.67 | 0.85 | 2.27 | 0.6 | 1 | 10 | 275.2494 | 376.6084 | 340.6655 | 275249.4426 | 376608.4306 | 2.4877e-06 | 12 | 340665.4505
30 | 130 | CONCLUIDO | 4.9609 | 20.16 | 16.33 | 46.65 | 0.57 | 21 | 266.71 | 59.19 | 8.5 | 19 | 69.02 | 33128.7 | 236.37 | 1364.09 | 72.39 | 48.96 | 9402.51 | 0.68 | 0.85 | 2.28 | 0.57 | 1 | 10 | 273.285 | 373.9206 | 338.2341 | 273284.9721 | 373920.5553 | 2.4974e-06 | 12 | 338234.1023
31 | 130 | CONCLUIDO | 4.9601 | 20.16 | 16.33 | 46.65 | 0.58 | 21 | 267.18 | 59.19 | 8.75 | 19 | 69.24 | 33186.95 | 235.8 | 1364.06 | 72.66 | 48.96 | 9538.76 | 0.67 | 0.85 | 2.27 | 0.57 | 1 | 10 | 273.0335 | 373.5764 | 337.9228 | 273033.4535 | 373576.4164 | 2.497e-06 | 12 | 337922.8076
32 | 130 | CONCLUIDO | 4.9782 | 20.09 | 16.3 | 48.91 | 0.6 | 20 | 267.66 | 59.19 | 9 | 18 | 69.46 | 33245.29 | 233.82 | 1364.09 | 71.6 | 48.96 | 9014.71 | 0.68 | 0.85 | 2.28 | 0.54 | 1 | 10 | 271.3877 | 371.3247 | 335.8859 | 271387.7198 | 371324.651 | 2.5061e-06 | 12 | 335885.9475
33 | 130 | CONCLUIDO | 4.9757 | 20.1 | 16.32 | 48.95 | 0.61 | 20 | 268.13 | 59.19 | 9.25 | 18 | 69.69 | 33303.72 | 233.39 | 1364.15 | 72.16 | 48.96 | 9296.61 | 0.68 | 0.85 | 2.27 | 0.56 | 1 | 10 | 271.3194 | 371.2312 | 335.8014 | 271319.4115 | 371231.1885 | 2.5049e-06 | 12 | 335801.4049
34 | 130 | CONCLUIDO | 4.9979 | 20.01 | 16.27 | 51.39 | 0.63 | 19 | 268.61 | 59.19 | 9.5 | 17 | 69.91 | 33362.23 | 231.62 | 1364.05 | 70.83 | 48.96 | 8635.68 | 0.69 | 0.85 | 2.27 | 0.52 | 1 | 10 | 269.5961 | 368.8733 | 333.6686 | 269596.1246 | 368873.3114 | 2.516e-06 | 12 | 333668.5602
35 | 130 | CONCLUIDO | 5.0154 | 19.94 | 16.25 | 54.18 | 0.64 | 18 | 269.08 | 59.19 | 9.75 | 16 | 70.14 | 33420.83 | 229.77 | 1364.09 | 70.06 | 48.96 | 8255.11 | 0.7 | 0.85 | 2.27 | 0.49 | 1 | 10 | 268.0863 | 366.8075 | 331.7999 | 268086.2908 | 366807.4901 | 2.5248e-06 | 12 | 331799.8981
36 | 130 | CONCLUIDO | 5.0229 | 19.91 | 16.22 | 54.08 | 0.66 | 18 | 269.56 | 59.19 | 10 | 16 | 70.36 | 33479.51 | 228.97 | 1364.03 | 69.06 | 48.96 | 7755.77 | 0.71 | 0.85 | 2.27 | 0.46 | 1 | 10 | 267.376 | 365.8357 | 330.9208 | 267376.0143 | 365835.6586 | 2.5286e-06 | 12 | 330920.8168
37 | 130 | CONCLUIDO | 5.0371 | 19.85 | 16.22 | 57.24 | 0.68 | 17 | 270.03 | 59.19 | 10.25 | 15 | 70.59 | 33538.28 | 226.84 | 1364.03 | 68.77 | 48.96 | 7612.71 | 0.71 | 0.85 | 2.27 | 0.46 | 1 | 10 | 265.908 | 363.8271 | 329.104 | 265908.0391 | 363827.1102 | 2.5358e-06 | 12 | 329103.9614
38 | 130 | CONCLUIDO | 5.036 | 19.86 | 16.22 | 57.25 | 0.69 | 17 | 270.51 | 59.19 | 10.5 | 15 | 70.82 | 33597.14 | 225.34 | 1364.08 | 69.13 | 48.96 | 7793.7 | 0.71 | 0.85 | 2.26 | 0.46 | 1 | 10 | 265.2218 | 362.8882 | 328.2546 | 265221.8073 | 362888.1776 | 2.5352e-06 | 12 | 328254.6392
39 | 130 | CONCLUIDO | 5.0571 | 19.77 | 16.19 | 60.7 | 0.71 | 16 | 270.99 | 59.19 | 10.75 | 14 | 71.04 | 33656.08 | 224.39 | 1364.13 | 67.95 | 48.96 | 7210.6 | 0.72 | 0.86 | 2.26 | 0.43 | 1 | 10 | 264.0299 | 361.2574 | 326.7795 | 264029.9143 | 361257.3769 | 2.5458e-06 | 12 | 326779.4799
40 | 130 | CONCLUIDO | 5.0572 | 19.77 | 16.19 | 60.7 | 0.72 | 16 | 271.47 | 59.19 | 11 | 14 | 71.27 | 33715.11 | 222.77 | 1364.06 | 67.98 | 48.96 | 7223.08 | 0.72 | 0.86 | 2.26 | 0.43 | 1 | 10 | 263.2521 | 360.1931 | 325.8168 | 263252.079 | 360193.1083 | 2.5459e-06 | 12 | 325816.7836
41 | 130 | CONCLUIDO | 5.0558 | 19.78 | 16.19 | 60.72 | 0.74 | 16 | 271.95 | 59.19 | 11.25 | 14 | 71.5 | 33774.23 | 222.39 | 1364.05 | 68.07 | 48.96 | 7272.01 | 0.72 | 0.86 | 2.27 | 0.43 | 1 | 10 | 263.1129 | 360.0027 | 325.6445 | 263112.8811 | 360002.6516 | 2.5452e-06 | 12 | 325644.5038
42 | 130 | CONCLUIDO | 5.0759 | 19.7 | 16.16 | 64.65 | 0.75 | 15 | 272.43 | 59.19 | 11.5 | 13 | 71.73 | 33833.57 | 219.5 | 1364.01 | 67.03 | 48.96 | 6755.72 | 0.73 | 0.86 | 2.27 | 0.4 | 1 | 10 | 261.04 | 357.1665 | 323.079 | 261040.04 | 357166.499 | 2.5553e-06 | 12 | 323079.0296
43 | 130 | CONCLUIDO | 5.0756 | 19.7 | 16.16 | 64.65 | 0.77 | 15 | 272.91 | 59.19 | 11.75 | 13 | 71.96 | 33892.87 | 217.83 | 1364.04 | 67.05 | 48.96 | 6764.02 | 0.73 | 0.86 | 2.27 | 0.4 | 1 | 10 | 260.2532 | 356.0899 | 322.1052 | 260253.2041 | 356089.9155 | 2.5552e-06 | 12 | 322105.1937
44 | 130 | CONCLUIDO | 5.0975 | 19.62 | 16.13 | 69.12 | 0.78 | 14 | 273.39 | 59.19 | 12 | 12 | 72.2 | 33952.26 | 215.23 | 1364 | 66.01 | 48.96 | 6250.36 | 0.74 | 0.86 | 2.26 | 0.37 | 1 | 10 | 258.2848 | 353.3966 | 319.6689 | 258284.7685 | 353396.6149 | 2.5662e-06 | 12 | 319668.938
45 | 130 | CONCLUIDO | 5.0994 | 19.61 | 16.12 | 69.09 | 0.8 | 14 | 273.87 | 59.19 | 12.25 | 12 | 72.43 | 34011.74 | 214.35 | 1364.01 | 65.74 | 48.96 | 6115.03 | 0.74 | 0.86 | 2.26 | 0.36 | 1 | 10 | 257.783 | 352.71 | 319.0479 | 257782.9749 | 352710.0389 | 2.5671e-06 | 12 | 319047.8878
46 | 130 | CONCLUIDO | 5.0986 | 19.61 | 16.12 | 69.1 | 0.81 | 14 | 274.35 | 59.19 | 12.5 | 12 | 72.66 | 34071.31 | 213.77 | 1364 | 66.08 | 48.96 | 6284.69 | 0.74 | 0.86 | 2.26 | 0.36 | 1 | 10 | 257.5311 | 352.3654 | 318.7362 | 257531.1125 | 352365.4296 | 2.5667e-06 | 12 | 318736.1675
47 | 130 | CONCLUIDO | 5.1112 | 19.57 | 16.12 | 74.42 | 0.83 | 13 | 274.84 | 59.19 | 12.75 | 10 | 72.89 | 34130.98 | 212.42 | 1364.03 | 65.86 | 48.96 | 6177.87 | 0.74 | 0.86 | 2.26 | 0.36 | 1 | 10 | 256.5272 | 350.9919 | 317.4937 | 256527.2275 | 350991.8698 | 2.5731e-06 | 12 | 317493.6984
48 | 130 | CONCLUIDO | 5.1138 | 19.56 | 16.11 | 74.37 | 0.84 | 13 | 275.32 | 59.19 | 13 | 9 | 73.13 | 34190.73 | 211.91 | 1364.05 | 65.43 | 48.96 | 5965.47 | 0.75 | 0.86 | 2.26 | 0.35 | 1 | 10 | 256.1824 | 350.52 | 317.0669 | 256182.3637 | 350520.012 | 2.5744e-06 | 12 | 317066.8741
49 | 130 | CONCLUIDO | 5.1128 | 19.56 | 16.12 | 74.39 | 0.86 | 13 | 275.81 | 59.19 | 13.25 | 7 | 73.36 | 34250.57 | 212.97 | 1364.07 | 65.57 | 48.96 | 6033.97 | 0.75 | 0.86 | 2.27 | 0.36 | 1 | 10 | 256.7414 | 351.2849 | 317.7587 | 256741.3812 | 351284.8844 | 2.5739e-06 | 12 | 317758.7481
50 | 130 | CONCLUIDO | 5.1147 | 19.55 | 16.11 | 74.36 | 0.87 | 13 | 276.29 | 59.19 | 13.5 | 7 | 73.6 | 34310.51 | 210.96 | 1364.01 | 65.17 | 48.96 | 5835.89 | 0.75 | 0.86 | 2.27 | 0.35 | 1 | 10 | 255.7073 | 349.87 | 316.4789 | 255707.3057 | 349870.0167 | 2.5748e-06 | 12 | 316478.9134
51 | 130 | CONCLUIDO | 5.1112 | 19.57 | 16.12 | 74.42 | 0.88 | 13 | 276.78 | 59.19 | 13.75 | 5 | 73.84 | 34370.54 | 209.58 | 1364.02 | 65.65 | 48.96 | 6075.96 | 0.75 | 0.86 | 2.27 | 0.36 | 1 | 10 | 255.1833 | 349.1531 | 315.8304 | 255183.3237 | 349153.0814 | 2.5731e-06 | 12 | 315830.4013
52 | 130 | CONCLUIDO | 5.1353 | 19.47 | 16.08 | 80.41 | 0.9 | 12 | 277.27 | 59.19 | 14 | 4 | 74.07 | 34430.66 | 207.86 | 1364.05 | 64.19 | 48.96 | 5347.98 | 0.76 | 0.86 | 2.27 | 0.32 | 1 | 10 | 253.5743 | 346.9515 | 313.839 | 253574.2796 | 346951.5162 | 2.5852e-06 | 12 | 313838.9505
53 | 130 | CONCLUIDO | 5.1365 | 19.47 | 16.08 | 80.38 | 0.91 | 12 | 277.76 | 59.19 | 14.25 | 3 | 74.31 | 34490.87 | 207.19 | 1364.09 | 64.13 | 48.96 | 5318.09 | 0.76 | 0.86 | 2.27 | 0.32 | 1 | 10 | 253.2251 | 346.4738 | 313.4068 | 253225.1218 | 346473.7831 | 2.5858e-06 | 12 | 313406.8115
54 | 130 | CONCLUIDO | 5.1346 | 19.48 | 16.08 | 80.42 | 0.93 | 12 | 278.25 | 59.19 | 14.5 | 2 | 74.55 | 34551.18 | 207.34 | 1364.01 | 64.28 | 48.96 | 5395.34 | 0.76 | 0.86 | 2.27 | 0.32 | 1 | 10 | 253.349 | 346.6433 | 313.5601 | 253348.9832 | 346643.2558 | 2.5849e-06 | 12 | 313560.11
55 | 130 | CONCLUIDO | 5.1342 | 19.48 | 16.09 | 80.43 | 0.94 | 12 | 278.74 | 59.19 | 14.75 | 1 | 74.79 | 34611.59 | 207.58 | 1364.02 | 64.34 | 48.96 | 5426.1 | 0.76 | 0.86 | 2.27 | 0.33 | 1 | 10 | 253.502 | 346.8526 | 313.7495 | 253502.0114 | 346852.6357 | 2.5847e-06 | 12 | 313749.507
56 | 130 | CONCLUIDO | 5.1322 | 19.48 | 16.09 | 80.47 | 0.96 | 12 | 279.23 | 59.19 | 15 | 1 | 75.03 | 34672.08 | 207.85 | 1364.02 | 64.54 | 48.96 | 5526.51 | 0.76 | 0.86 | 2.27 | 0.33 | 1 | 10 | 253.6854 | 347.1035 | 313.9765 | 253685.3925 | 347103.5459 | 2.5836e-06 | 12 | 313976.4706
57 | 130 | CONCLUIDO | 5.1315 | 19.49 | 16.1 | 80.48 | 0.97 | 12 | 279.72 | 59.19 | 15.25 | 1 | 75.27 | 34732.68 | 208.39 | 1364.08 | 64.64 | 48.96 | 5575.22 | 0.76 | 0.86 | 2.27 | 0.34 | 1 | 10 | 253.9884 | 347.5181 | 314.3514 | 253988.3602 | 347518.0796 | 2.5833e-06 | 12 | 314351.4418
58 | 130 | CONCLUIDO | 5.1311 | 19.49 | 16.1 | 80.49 | 0.98 | 12 | 280.21 | 59.19 | 15.5 | 0 | 75.52 | 34793.36 | 208.81 | 1364.02 | 64.69 | 48.96 | 5602.4 | 0.76 | 0.86 | 2.27 | 0.34 | 1 | 10 | 254.1976 | 347.8044 | 314.6104 | 254197.6037 | 347804.3758 | 2.5831e-06 | 12 | 314610.4143

## RESULTADOS_13
Unnamed: 0 | Volume de calda [L] | STATUS | Capacidade operacional [ha/h] | Tempo de missao [h] | Tempo util [h] | Tempo por voo [min] | Autonomia Projetada [h] | N° Voos | MTOW [kg] | Massa Estrutura [kg] | Combustível [kg] | Abastecimentos | Massa gerador | Potência gerador [W] | Combustível consumido [L] | Calda cons [L] | Distância percorrida [km] | Distância Pulverizando [km] | RTL ACUMULADO[m] | EOC [km/km] | EOC [h/h] | Tempo de manobra [h] | Tempo rtl_rtw [h] | V pulv [m/s] | V desloc [m/s] | Preço Total por ha Simples [R$/ha] | Preço Total por ha Presumido [R$/ha] | Preço Total por ha Real [R$/ha] | Preço Total Simples [R$] | Preço Total Presumido [R$] | Prod CAPEX [ha/h/R$] | Dias Trabalhados | Preço Total Real [R$]
0 | 75 | CONCLUIDO | 3.4993 | 28.58 | 20.92 | 7.13 | 0.12 | 176 | 150.44 | 49.1 | 1 | 174 | 25.34 | 18787.76 | 242.47 | 1364.3 | 222.74 | 48.96 | 83804.67 | 0.22 | 0.66 | 2.52 | 5.16 | 1 | 10 | 383.2965 | 524.4432 | 474.3911 | 383296.5472 | 524443.2457 | 1.9192e-06 | 17 | 474391.1184
1 | 75 | CONCLUIDO | 3.8673 | 25.86 | 19.58 | 8.97 | 0.15 | 131 | 150.78 | 49.1 | 1.25 | 129 | 25.44 | 18830.65 | 224.83 | 1364.43 | 178.51 | 48.96 | 61916.41 | 0.27 | 0.71 | 2.46 | 3.82 | 1 | 10 | 328.6041 | 449.6107 | 406.7005 | 328604.1286 | 449610.6658 | 2.121e-06 | 15 | 406700.4549
2 | 75 | CONCLUIDO | 4.1415 | 24.15 | 18.72 | 10.91 | 0.18 | 103 | 151.13 | 49.1 | 1.5 | 101 | 25.54 | 18873.58 | 212.91 | 1364.26 | 150.56 | 48.96 | 48082.1 | 0.33 | 0.74 | 2.41 | 2.96 | 1 | 10 | 297.4696 | 407.011 | 368.1664 | 297469.5564 | 407010.9704 | 2.2714e-06 | 14 | 368166.4147
3 | 75 | CONCLUIDO | 4.3382 | 23.05 | 18.18 | 12.83 | 0.2 | 85 | 151.48 | 49.1 | 1.75 | 83 | 25.64 | 18916.54 | 204.7 | 1364.26 | 132.62 | 48.96 | 39200.46 | 0.37 | 0.76 | 2.38 | 2.42 | 1 | 10 | 283.3587 | 387.7039 | 350.7019 | 283358.6911 | 387703.8621 | 2.3793e-06 | 14 | 350701.9496
4 | 75 | CONCLUIDO | 4.4727 | 22.36 | 17.85 | 14.67 | 0.23 | 73 | 151.83 | 49.1 | 2 | 71 | 25.73 | 18959.54 | 199.12 | 1364.18 | 121.8 | 48.96 | 33848.52 | 0.4 | 0.78 | 2.37 | 2.09 | 1 | 10 | 266.1028 | 364.0936 | 329.345 | 266102.8128 | 364093.6081 | 2.4531e-06 | 13 | 329345.0251
5 | 75 | CONCLUIDO | 4.6 | 21.74 | 17.54 | 16.7 | 0.26 | 63 | 152.18 | 49.1 | 2.25 | 61 | 25.83 | 19002.56 | 193.67 | 1364.17 | 112.07 | 48.96 | 29036.15 | 0.44 | 0.79 | 2.33 | 1.78 | 1 | 10 | 258.1543 | 353.2181 | 319.5075 | 258154.3135 | 353218.1207 | 2.5229e-06 | 13 | 319507.479
6 | 75 | CONCLUIDO | 4.686 | 21.34 | 17.35 | 18.59 | 0.29 | 56 | 152.53 | 49.1 | 2.5 | 54 | 25.93 | 19045.63 | 189.6 | 1364.08 | 105.78 | 48.96 | 25926.12 | 0.46 | 0.8 | 2.33 | 1.59 | 1 | 10 | 252.8777 | 345.9984 | 312.9768 | 252877.6622 | 345998.3736 | 2.5701e-06 | 13 | 312976.7744
7 | 75 | CONCLUIDO | 4.7606 | 21.01 | 17.2 | 20.64 | 0.32 | 50 | 152.88 | 49.1 | 2.75 | 48 | 26.03 | 19088.72 | 185.73 | 1364.24 | 100.64 | 48.96 | 23384.82 | 0.49 | 0.81 | 2.33 | 1.44 | 1 | 10 | 248.3192 | 339.7613 | 307.3349 | 248319.1966 | 339761.2799 | 2.611e-06 | 13 | 307334.9402
8 | 75 | CONCLUIDO | 4.8351 | 20.68 | 17.03 | 22.71 | 0.35 | 45 | 153.23 | 49.1 | 3 | 43 | 26.13 | 19131.85 | 181.4 | 1364.18 | 95.42 | 48.96 | 20801.81 | 0.51 | 0.81 | 2.31 | 1.27 | 1 | 10 | 235.1814 | 321.7856 | 291.0749 | 235181.4449 | 321785.6284 | 2.6518e-06 | 12 | 291074.8596
9 | 75 | CONCLUIDO | 4.8898 | 20.45 | 16.92 | 24.76 | 0.37 | 41 | 153.58 | 49.1 | 3.25 | 39 | 26.23 | 19175.02 | 177.85 | 1364.11 | 92 | 48.96 | 19108.76 | 0.53 | 0.82 | 2.3 | 1.16 | 1 | 10 | 231.6784 | 316.9926 | 286.7393 | 231678.4165 | 316992.6303 | 2.6818e-06 | 12 | 286739.2986
10 | 75 | CONCLUIDO | 4.9434 | 20.23 | 16.82 | 27.28 | 0.4 | 37 | 153.93 | 49.1 | 3.5 | 35 | 26.33 | 19218.22 | 175.55 | 1364.19 | 88.62 | 48.96 | 17437.87 | 0.55 | 0.82 | 2.3 | 1.06 | 1 | 10 | 228.9163 | 313.2134 | 283.3208 | 228916.3219 | 313213.4107 | 2.7112e-06 | 12 | 283320.7623
11 | 75 | CONCLUIDO | 5.0015 | 19.99 | 16.68 | 29.43 | 0.43 | 34 | 154.28 | 49.1 | 3.75 | 32 | 26.43 | 19261.45 | 171.43 | 1364.02 | 83.96 | 48.96 | 15126.33 | 0.58 | 0.83 | 2.29 | 0.92 | 1 | 10 | 225.1277 | 308.0297 | 278.6318 | 225127.7253 | 308029.6856 | 2.7431e-06 | 12 | 278631.7648
12 | 75 | CONCLUIDO | 5.021 | 19.92 | 16.66 | 31.24 | 0.46 | 32 | 154.63 | 49.1 | 4 | 30 | 26.53 | 19304.72 | 168.65 | 1364.07 | 82.9 | 48.96 | 14603.57 | 0.59 | 0.83 | 2.31 | 0.9 | 1 | 10 | 223.2663 | 305.4829 | 276.328 | 223266.3378 | 305482.8532 | 2.7538e-06 | 12 | 276327.9984
13 | 75 | CONCLUIDO | 5.0682 | 19.73 | 16.57 | 34.28 | 0.49 | 29 | 154.98 | 49.1 | 4.25 | 27 | 26.63 | 19348.03 | 165.34 | 1364.11 | 80.35 | 48.96 | 13346.71 | 0.61 | 0.84 | 2.29 | 0.81 | 1 | 10 | 220.3547 | 301.499 | 272.7244 | 220354.7024 | 301499.0252 | 2.7797e-06 | 12 | 272724.3814
14 | 75 | CONCLUIDO | 5.1021 | 19.6 | 16.5 | 36.66 | 0.51 | 27 | 155.33 | 49.1 | 4.5 | 25 | 26.74 | 19391.36 | 161.91 | 1364 | 78.02 | 48.96 | 12191.73 | 0.63 | 0.84 | 2.28 | 0.74 | 1 | 10 | 217.7853 | 297.9834 | 269.5443 | 217785.2951 | 297983.4487 | 2.7983e-06 | 12 | 269544.3266
15 | 75 | CONCLUIDO | 5.1126 | 19.56 | 16.49 | 38.05 | 0.54 | 26 | 155.68 | 49.1 | 4.75 | 24 | 26.84 | 19434.74 | 159.86 | 1364 | 77.76 | 48.96 | 12063.77 | 0.63 | 0.84 | 2.28 | 0.73 | 1 | 10 | 216.5562 | 296.3017 | 268.0231 | 216556.1784 | 296301.7171 | 2.804e-06 | 12 | 268023.0971
16 | 75 | CONCLUIDO | 5.1494 | 19.42 | 16.41 | 41.02 | 0.57 | 24 | 156.03 | 49.1 | 5 | 22 | 26.94 | 19478.15 | 156.79 | 1364.01 | 75.08 | 48.96 | 10733.15 | 0.65 | 0.84 | 2.28 | 0.65 | 1 | 10 | 214.1174 | 292.9649 | 265.0048 | 214117.4312 | 292964.9155 | 2.8242e-06 | 12 | 265004.7552
17 | 75 | CONCLUIDO | 5.1802 | 19.3 | 16.36 | 44.61 | 0.59 | 22 | 156.39 | 49.1 | 5.25 | 17 | 27.04 | 19521.59 | 153.05 | 1364.04 | 73.29 | 48.96 | 9852.17 | 0.67 | 0.85 | 2.28 | 0.6 | 1 | 10 | 211.5951 | 289.5138 | 261.883 | 211595.1234 | 289513.7828 | 2.8411e-06 | 12 | 261882.9937
18 | 75 | CONCLUIDO | 5.1949 | 19.25 | 16.33 | 46.66 | 0.62 | 21 | 156.74 | 49.1 | 5.5 | 14 | 27.14 | 19565.07 | 150.8 | 1364.01 | 72.34 | 48.96 | 9379.42 | 0.68 | 0.85 | 2.28 | 0.57 | 1 | 10 | 210.1714 | 287.5657 | 260.1209 | 210171.3737 | 287565.7457 | 2.8492e-06 | 12 | 260120.8745
19 | 75 | CONCLUIDO | 5.2123 | 19.19 | 16.3 | 48.89 | 0.65 | 20 | 157.09 | 49.1 | 5.75 | 8 | 27.25 | 19608.58 | 148.83 | 1364 | 70.9 | 48.96 | 8665.64 | 0.69 | 0.85 | 2.29 | 0.54 | 1 | 10 | 208.8307 | 285.7314 | 258.4616 | 208830.6937 | 285731.3681 | 2.8587e-06 | 12 | 258461.5674
20 | 75 | CONCLUIDO | 5.2055 | 19.21 | 16.32 | 48.97 | 0.67 | 20 | 157.44 | 49.1 | 6 | 4 | 27.35 | 19652.13 | 147.88 | 1364 | 71.81 | 48.96 | 9119.7 | 0.68 | 0.85 | 2.29 | 0.56 | 1 | 10 | 208.5733 | 285.3791 | 258.1429 | 208573.2567 | 285379.1315 | 2.855e-06 | 12 | 258142.9477
21 | 75 | CONCLUIDO | 5.2088 | 19.2 | 16.31 | 48.93 | 0.7 | 20 | 157.8 | 49.1 | 6.25 | 3 | 27.45 | 19695.71 | 148.22 | 1364.2 | 71.44 | 48.96 | 8934.31 | 0.69 | 0.85 | 2.29 | 0.55 | 1 | 10 | 208.6414 | 285.4724 | 258.2273 | 208641.4069 | 285472.3776 | 2.8568e-06 | 12 | 258227.2945
22 | 75 | CONCLUIDO | 5.2095 | 19.2 | 16.31 | 48.92 | 0.73 | 20 | 158.15 | 49.1 | 6.5 | 1 | 27.56 | 19739.33 | 148.16 | 1364.09 | 70.96 | 48.96 | 8697.17 | 0.69 | 0.85 | 2.3 | 0.55 | 1 | 10 | 208.5993 | 285.4148 | 258.1752 | 208599.3266 | 285414.8014 | 2.8572e-06 | 12 | 258175.2133
23 | 75 | CONCLUIDO | 5.2091 | 19.2 | 16.31 | 48.93 | 0.75 | 20 | 158.51 | 49.1 | 6.75 | 0 | 27.66 | 19782.99 | 148.35 | 1364 | 70.95 | 48.96 | 8690.53 | 0.69 | 0.85 | 2.3 | 0.55 | 1 | 10 | 208.6957 | 285.5466 | 258.2945 | 208695.6711 | 285546.6242 | 2.857e-06 | 12 | 258294.4552

## RESULTADOS_17
Unnamed: 0 | Volume de calda [L] | STATUS | Capacidade operacional [ha/h] | Tempo de missao [h] | Tempo util [h] | Tempo por voo [min] | Autonomia Projetada [h] | N° Voos | MTOW [kg] | Massa Estrutura [kg] | Combustível [kg] | Abastecimentos | Massa gerador | Potência gerador [W] | Combustível consumido [L] | Calda cons [L] | Distância percorrida [km] | Distância Pulverizando [km] | RTL ACUMULADO[m] | EOC [km/km] | EOC [h/h] | Tempo de manobra [h] | Tempo rtl_rtw [h] | V pulv [m/s] | V desloc [m/s] | Preço Total por ha Simples [R$/ha] | Preço Total por ha Presumido [R$/ha] | Preço Total por ha Real [R$/ha] | Preço Total Simples [R$] | Preço Total Presumido [R$] | Prod CAPEX [ha/h/R$] | Dias Trabalhados | Preço Total Real [R$]
0 | 95 | CONCLUIDO | 3.058 | 32.7 | 22.19 | 6.16 | 0.1 | 216 | 185.69 | 53.44 | 1 | 214 | 36.26 | 23136.14 | 296.94 | 1364.48 | 263.62 | 48.96 | 104045.64 | 0.19 | 0.62 | 2.61 | 6.43 | 1 | 10 | 495.3968 | 677.8237 | 613.1332 | 495396.7661 | 677823.7108 | 1.6189e-06 | 19 | 613133.1671
1 | 95 | CONCLUIDO | 3.479 | 28.74 | 20.39 | 7.74 | 0.12 | 158 | 186.07 | 53.44 | 1.25 | 156 | 36.39 | 23182.76 | 271.17 | 1364.38 | 205.17 | 48.96 | 75110.39 | 0.24 | 0.68 | 2.5 | 4.63 | 1 | 10 | 413.5717 | 565.867 | 511.8615 | 413571.6798 | 565867.0178 | 1.8417e-06 | 17 | 511861.4638
2 | 95 | CONCLUIDO | 3.7818 | 26.44 | 19.36 | 9.37 | 0.14 | 124 | 186.45 | 53.44 | 1.5 | 122 | 36.51 | 23229.42 | 255.68 | 1364.24 | 171.48 | 48.96 | 58434.55 | 0.29 | 0.72 | 2.44 | 3.6 | 1 | 10 | 370.2553 | 506.5997 | 458.2505 | 370255.3444 | 506599.6968 | 2.002e-06 | 16 | 458250.5327
3 | 95 | CONCLUIDO | 4.0052 | 24.97 | 18.7 | 11 | 0.17 | 102 | 186.83 | 53.44 | 1.75 | 100 | 36.64 | 23276.13 | 245.61 | 1364.34 | 149.8 | 48.96 | 47704.89 | 0.33 | 0.74 | 2.41 | 2.94 | 1 | 10 | 340.5279 | 465.9253 | 421.4581 | 340527.9381 | 465925.3479 | 2.1203e-06 | 15 | 421458.0867
4 | 95 | CONCLUIDO | 4.1743 | 23.96 | 18.25 | 12.59 | 0.19 | 87 | 187.21 | 53.44 | 2 | 85 | 36.77 | 23322.88 | 237.98 | 1364.14 | 135.06 | 48.96 | 40410.4 | 0.36 | 0.76 | 2.38 | 2.49 | 1 | 10 | 317.5685 | 434.5112 | 393.0421 | 317568.4927 | 434511.2218 | 2.2098e-06 | 14 | 393042.0806
5 | 95 | CONCLUIDO | 4.3185 | 23.16 | 17.9 | 14.32 | 0.21 | 75 | 187.59 | 53.44 | 2.25 | 73 | 36.9 | 23369.68 | 231.73 | 1364.13 | 123.73 | 48.96 | 34802.9 | 0.4 | 0.77 | 2.36 | 2.13 | 1 | 10 | 306.5102 | 419.3808 | 379.3557 | 306510.227 | 419380.8148 | 2.2861e-06 | 14 | 379355.6984
6 | 95 | CONCLUIDO | 4.4141 | 22.65 | 17.69 | 15.84 | 0.24 | 67 | 187.97 | 53.44 | 2.5 | 65 | 37.03 | 23416.52 | 227.63 | 1364.21 | 116.68 | 48.96 | 31322.16 | 0.42 | 0.78 | 2.35 | 1.93 | 1 | 10 | 299.666 | 410.0163 | 370.8849 | 299666.0447 | 410016.3027 | 2.3367e-06 | 14 | 370884.9222
7 | 95 | CONCLUIDO | 4.5243 | 22.1 | 17.44 | 17.73 | 0.26 | 59 | 188.35 | 53.44 | 2.75 | 57 | 37.16 | 23463.4 | 222.29 | 1364.12 | 108.84 | 48.96 | 27440.73 | 0.45 | 0.79 | 2.33 | 1.68 | 1 | 10 | 283.1174 | 387.3737 | 350.4033 | 283117.3786 | 387373.6877 | 2.3951e-06 | 13 | 350403.2867
8 | 95 | CONCLUIDO | 4.5965 | 21.76 | 17.28 | 19.2 | 0.28 | 54 | 188.73 | 53.44 | 3 | 52 | 37.29 | 23510.33 | 219.12 | 1364.16 | 103.4 | 48.96 | 24747.37 | 0.47 | 0.8 | 2.33 | 1.52 | 1 | 10 | 278.3422 | 380.8401 | 344.4932 | 278342.1947 | 380840.0704 | 2.4333e-06 | 13 | 344493.2286
9 | 95 | CONCLUIDO | 4.6659 | 21.43 | 17.14 | 20.99 | 0.3 | 49 | 189.11 | 53.44 | 3.25 | 47 | 37.42 | 23557.3 | 215.89 | 1364.09 | 98.93 | 48.96 | 22535.85 | 0.49 | 0.81 | 2.32 | 1.38 | 1 | 10 | 273.8351 | 374.6733 | 338.915 | 273835.1296 | 374673.305 | 2.47e-06 | 13 | 338915.0106
10 | 95 | CONCLUIDO | 4.7204 | 21.18 | 17.04 | 22.72 | 0.33 | 45 | 189.49 | 53.44 | 3.5 | 43 | 37.55 | 23604.32 | 213.18 | 1364.07 | 95.53 | 48.96 | 20854.32 | 0.51 | 0.81 | 2.32 | 1.28 | 1 | 10 | 270.3271 | 369.8735 | 334.5733 | 270327.1381 | 369873.5164 | 2.4989e-06 | 13 | 334573.3071
11 | 95 | CONCLUIDO | 4.7872 | 20.89 | 16.89 | 24.72 | 0.35 | 41 | 189.87 | 53.44 | 3.75 | 39 | 37.69 | 23651.38 | 209.13 | 1364.03 | 90.71 | 48.96 | 18463.88 | 0.54 | 0.82 | 2.31 | 1.13 | 1 | 10 | 265.6938 | 363.534 | 328.8388 | 265693.8332 | 363534.0241 | 2.5343e-06 | 13 | 328838.8471
12 | 95 | CONCLUIDO | 4.8288 | 20.71 | 16.83 | 26.57 | 0.37 | 38 | 190.25 | 53.44 | 4 | 36 | 37.82 | 23698.48 | 206.51 | 1364.07 | 88.45 | 48.96 | 17351.17 | 0.55 | 0.82 | 2.31 | 1.06 | 1 | 10 | 254.247 | 347.872 | 314.6716 | 254247.0495 | 347872.0297 | 2.5563e-06 | 12 | 314671.6115
13 | 95 | CONCLUIDO | 4.8531 | 20.61 | 16.8 | 27.99 | 0.4 | 36 | 190.63 | 53.44 | 4.25 | 34 | 37.95 | 23745.63 | 205.81 | 1364.26 | 87.68 | 48.96 | 16974.1 | 0.56 | 0.82 | 2.31 | 1.04 | 1 | 10 | 253.0728 | 346.2654 | 313.2183 | 253072.8176 | 346265.3938 | 2.5691e-06 | 12 | 313218.3106
14 | 95 | CONCLUIDO | 4.8863 | 20.47 | 16.73 | 29.53 | 0.42 | 34 | 191.02 | 53.44 | 4.5 | 32 | 38.08 | 23792.83 | 202.5 | 1364.03 | 85.42 | 48.96 | 15854.09 | 0.57 | 0.83 | 2.3 | 0.97 | 1 | 10 | 250.2451 | 342.3964 | 309.7186 | 250245.1438 | 342396.4458 | 2.5867e-06 | 12 | 309718.6095
15 | 95 | CONCLUIDO | 4.9242 | 20.31 | 16.65 | 31.22 | 0.44 | 32 | 191.4 | 53.44 | 4.75 | 30 | 38.22 | 23840.07 | 199.57 | 1364.05 | 82.88 | 48.96 | 14592.59 | 0.59 | 0.83 | 2.29 | 0.89 | 1 | 10 | 247.4803 | 338.6135 | 306.2967 | 247480.3406 | 338613.5201 | 2.6068e-06 | 12 | 306296.721
16 | 95 | CONCLUIDO | 4.9566 | 20.18 | 16.59 | 33.18 | 0.46 | 30 | 191.78 | 53.44 | 5 | 28 | 38.35 | 23887.36 | 197.95 | 1364 | 81.06 | 48.96 | 13694.68 | 0.6 | 0.83 | 2.29 | 0.83 | 1 | 10 | 245.6041 | 336.0463 | 303.9745 | 245604.06 | 336046.3102 | 2.6239e-06 | 12 | 303974.522
17 | 95 | CONCLUIDO | 4.9867 | 20.05 | 16.54 | 35.45 | 0.48 | 28 | 192.17 | 53.44 | 5.25 | 26 | 38.48 | 23934.69 | 195.57 | 1364.09 | 79.47 | 48.96 | 12907.64 | 0.62 | 0.84 | 2.29 | 0.78 | 1 | 10 | 243.4734 | 333.1311 | 301.3375 | 243473.4031 | 333131.0515 | 2.6399e-06 | 12 | 301337.4915
18 | 95 | CONCLUIDO | 5.0038 | 19.98 | 16.51 | 36.69 | 0.51 | 27 | 192.55 | 53.44 | 5.5 | 25 | 38.62 | 23982.06 | 193.5 | 1364.06 | 78.42 | 48.96 | 12387.85 | 0.62 | 0.84 | 2.28 | 0.75 | 1 | 10 | 241.9232 | 331.01 | 299.4189 | 241923.2262 | 331010.031 | 2.6489e-06 | 12 | 299418.8982
19 | 95 | CONCLUIDO | 5.0358 | 19.86 | 16.46 | 39.5 | 0.53 | 25 | 192.94 | 53.44 | 5.75 | 23 | 38.75 | 24029.48 | 191.05 | 1364.03 | 76.71 | 48.96 | 11543.54 | 0.64 | 0.84 | 2.28 | 0.7 | 1 | 10 | 239.7502 | 328.0369 | 296.7295 | 239750.24 | 328036.8554 | 2.6659e-06 | 12 | 296729.4783
20 | 95 | CONCLUIDO | 5.0531 | 19.79 | 16.43 | 41.07 | 0.55 | 24 | 193.32 | 53.44 | 6 | 22 | 38.89 | 24076.95 | 188.67 | 1364 | 75.6 | 48.96 | 10994.18 | 0.65 | 0.84 | 2.28 | 0.67 | 1 | 10 | 238.0741 | 325.7435 | 294.655 | 238074.0914 | 325743.4749 | 2.675e-06 | 12 | 294654.9748
21 | 95 | CONCLUIDO | 5.0729 | 19.71 | 16.39 | 42.75 | 0.57 | 23 | 193.71 | 53.44 | 6.25 | 21 | 39.02 | 24124.47 | 185.82 | 1364.03 | 74.48 | 48.96 | 10438.45 | 0.66 | 0.85 | 2.28 | 0.63 | 1 | 10 | 236.0951 | 323.0358 | 292.2057 | 236095.1201 | 323035.7591 | 2.6855e-06 | 12 | 292205.6796
22 | 95 | CONCLUIDO | 5.0881 | 19.65 | 16.37 | 44.63 | 0.59 | 22 | 194.09 | 53.44 | 6.5 | 20 | 39.16 | 24172.03 | 183.55 | 1364.06 | 73.67 | 48.96 | 10041.77 | 0.66 | 0.85 | 2.28 | 0.61 | 1 | 10 | 234.5747 | 320.9555 | 290.3239 | 234574.6998 | 320955.4529 | 2.6935e-06 | 12 | 290323.9149
23 | 95 | CONCLUIDO | 5.1033 | 19.6 | 16.34 | 46.7 | 0.62 | 21 | 194.48 | 53.44 | 6.75 | 19 | 39.29 | 24219.63 | 181.85 | 1364.11 | 72.85 | 48.96 | 9633.08 | 0.67 | 0.85 | 2.28 | 0.59 | 1 | 10 | 233.308 | 319.2223 | 288.7562 | 233307.989 | 319222.2833 | 2.7016e-06 | 12 | 288756.1566
24 | 95 | CONCLUIDO | 5.1222 | 19.52 | 16.31 | 48.93 | 0.64 | 20 | 194.86 | 53.44 | 7 | 18 | 39.43 | 24267.28 | 178.48 | 1364.03 | 71.97 | 48.96 | 9200.31 | 0.68 | 0.85 | 2.27 | 0.55 | 1 | 10 | 231.1688 | 316.2954 | 286.1086 | 231168.8102 | 316295.3646 | 2.7116e-06 | 12 | 286108.5789
25 | 95 | CONCLUIDO | 5.1402 | 19.45 | 16.28 | 51.41 | 0.66 | 19 | 195.25 | 53.44 | 7.25 | 17 | 39.57 | 24314.98 | 177.14 | 1364.03 | 70.89 | 48.96 | 8664.75 | 0.69 | 0.85 | 2.27 | 0.52 | 1 | 10 | 230.0222 | 314.7265 | 284.6894 | 230022.1847 | 314726.501 | 2.7211e-06 | 12 | 284689.4455
26 | 95 | CONCLUIDO | 5.1573 | 19.39 | 16.25 | 54.17 | 0.68 | 18 | 195.64 | 53.44 | 7.5 | 16 | 39.7 | 24362.73 | 175.23 | 1364.06 | 69.84 | 48.96 | 8143.76 | 0.7 | 0.85 | 2.27 | 0.49 | 1 | 10 | 228.6378 | 312.8323 | 282.976 | 228637.7828 | 312832.3013 | 2.7302e-06 | 12 | 282976.0255
27 | 95 | CONCLUIDO | 5.1759 | 19.32 | 16.22 | 57.24 | 0.7 | 17 | 196.03 | 53.44 | 7.75 | 12 | 39.84 | 24410.52 | 171.33 | 1364 | 68.68 | 48.96 | 7571 | 0.71 | 0.85 | 2.27 | 0.46 | 1 | 10 | 226.2973 | 309.63 | 280.0793 | 226297.3266 | 309629.9859 | 2.74e-06 | 12 | 280079.3346
28 | 95 | CONCLUIDO | 5.1731 | 19.33 | 16.23 | 57.28 | 0.72 | 17 | 196.41 | 53.44 | 8 | 10 | 39.98 | 24458.36 | 169.88 | 1364.09 | 69.2 | 48.96 | 7830.97 | 0.71 | 0.85 | 2.27 | 0.47 | 1 | 10 | 225.7099 | 308.8263 | 279.3523 | 225709.9373 | 308826.2938 | 2.7385e-06 | 12 | 279352.3458
29 | 95 | CONCLUIDO | 5.1723 | 19.33 | 16.23 | 57.29 | 0.74 | 17 | 196.8 | 53.44 | 8.25 | 7 | 40.12 | 24506.24 | 169.35 | 1364.05 | 68.95 | 48.96 | 7702.81 | 0.71 | 0.85 | 2.28 | 0.47 | 1 | 10 | 225.4807 | 308.5126 | 279.0686 | 225480.6988 | 308512.6397 | 2.7381e-06 | 12 | 279068.6263
30 | 95 | CONCLUIDO | 5.186 | 19.28 | 16.22 | 60.82 | 0.77 | 16 | 197.19 | 53.44 | 8.5 | 5 | 40.26 | 24554.18 | 168.94 | 1364 | 68.6 | 48.96 | 7536.49 | 0.71 | 0.85 | 2.28 | 0.46 | 1 | 10 | 224.9474 | 307.7829 | 278.4085 | 224947.3566 | 307782.8973 | 2.7454e-06 | 12 | 278408.5296
31 | 95 | CONCLUIDO | 5.1869 | 19.28 | 16.22 | 60.81 | 0.79 | 16 | 197.58 | 53.44 | 8.75 | 4 | 40.39 | 24602.15 | 169.64 | 1364 | 68.32 | 48.96 | 7393.14 | 0.72 | 0.85 | 2.28 | 0.46 | 1 | 10 | 225.253 | 308.2011 | 278.7869 | 225253.0349 | 308201.1398 | 2.7459e-06 | 12 | 278786.8556
32 | 95 | CONCLUIDO | 5.1851 | 19.29 | 16.22 | 60.83 | 0.81 | 16 | 197.97 | 53.44 | 9 | 1 | 40.53 | 24650.18 | 168.52 | 1364.06 | 68.44 | 48.96 | 7454.69 | 0.72 | 0.85 | 2.29 | 0.46 | 1 | 10 | 224.7722 | 307.5432 | 278.1917 | 224772.1814 | 307543.2149 | 2.7449e-06 | 12 | 278191.7221
33 | 95 | CONCLUIDO | 5.1852 | 19.29 | 16.22 | 60.83 | 0.83 | 16 | 198.36 | 53.44 | 9.25 | 0 | 40.67 | 24698.26 | 168.79 | 1364.06 | 68.48 | 48.96 | 7473.17 | 0.72 | 0.85 | 2.28 | 0.46 | 1 | 10 | 224.8958 | 307.7124 | 278.3447 | 224895.8227 | 307712.3863 | 2.745e-06 | 12 | 278344.748

## RESULTADOS_9
Unnamed: 0 | Volume de calda [L] | STATUS | Capacidade operacional [ha/h] | Tempo de missao [h] | Tempo util [h] | Tempo por voo [min] | Autonomia Projetada [h] | N° Voos | MTOW [kg] | Massa Estrutura [kg] | Combustível [kg] | Abastecimentos | Massa gerador | Potência gerador [W] | Combustível consumido [L] | Calda cons [L] | Distância percorrida [km] | Distância Pulverizando [km] | RTL ACUMULADO[m] | EOC [km/km] | EOC [h/h] | Tempo de manobra [h] | Tempo rtl_rtw [h] | V pulv [m/s] | V desloc [m/s] | Preço Total por ha Simples [R$/ha] | Preço Total por ha Presumido [R$/ha] | Preço Total por ha Real [R$/ha] | Preço Total Simples [R$] | Preço Total Presumido [R$] | Prod CAPEX [ha/h/R$] | Dias Trabalhados | Preço Total Real [R$]
0 | 55 | CONCLUIDO | 3.9609 | 25.25 | 19.84 | 8.56 | 0.15 | 139 | 116.05 | 43.4 | 1 | 137 | 16.65 | 14546.17 | 190.83 | 1364.38 | 186.69 | 48.96 | 65966.51 | 0.26 | 0.7 | 2.48 | 4.08 | 1 | 10 | 292.9747 | 400.8609 | 362.6033 | 292974.6736 | 400860.8736 | 2.2684e-06 | 15 | 362603.2744
1 | 55 | CONCLUIDO | 4.3024 | 23.24 | 18.7 | 10.89 | 0.19 | 103 | 116.37 | 43.4 | 1.25 | 101 | 16.72 | 14585.96 | 177.19 | 1364.14 | 150.09 | 48.96 | 47847.15 | 0.33 | 0.74 | 2.4 | 2.94 | 1 | 10 | 260.9625 | 357.0604 | 322.9831 | 260962.5048 | 357060.412 | 2.464e-06 | 14 | 322983.0674
2 | 55 | CONCLUIDO | 4.5144 | 22.15 | 18.11 | 13.25 | 0.23 | 82 | 116.69 | 43.4 | 1.5 | 80 | 16.79 | 14625.77 | 168.58 | 1364.32 | 130.6 | 48.96 | 38203.43 | 0.37 | 0.77 | 2.37 | 2.35 | 1 | 10 | 239.997 | 328.3745 | 297.0349 | 239997.0081 | 328374.4944 | 2.5854e-06 | 13 | 297034.8936
3 | 55 | CONCLUIDO | 4.6677 | 21.42 | 17.72 | 15.63 | 0.26 | 68 | 117.01 | 43.4 | 1.75 | 66 | 16.86 | 14665.62 | 162.31 | 1364.11 | 117.77 | 48.96 | 31860.6 | 0.42 | 0.78 | 2.35 | 1.95 | 1 | 10 | 231.535 | 316.7963 | 286.5617 | 231534.9589 | 316796.3454 | 2.6732e-06 | 13 | 286561.7468
4 | 55 | CONCLUIDO | 4.7897 | 20.88 | 17.41 | 18.01 | 0.3 | 58 | 117.34 | 43.4 | 2 | 56 | 16.94 | 14705.49 | 156.86 | 1364.07 | 107.78 | 48.96 | 26914.36 | 0.45 | 0.8 | 2.33 | 1.65 | 1 | 10 | 224.9562 | 307.7949 | 278.4194 | 224956.1541 | 307794.9344 | 2.7431e-06 | 13 | 278419.4179
5 | 55 | CONCLUIDO | 4.8905 | 20.45 | 17.17 | 20.6 | 0.34 | 50 | 117.66 | 43.4 | 2.25 | 48 | 17.01 | 14745.39 | 151.49 | 1364.17 | 100.02 | 48.96 | 23075.8 | 0.49 | 0.81 | 2.32 | 1.41 | 1 | 10 | 211.1928 | 288.9633 | 261.3851 | 211192.8269 | 288963.343 | 2.8008e-06 | 12 | 261385.0871
6 | 55 | CONCLUIDO | 4.9691 | 20.12 | 16.99 | 23.17 | 0.37 | 44 | 117.98 | 43.4 | 2.5 | 42 | 17.08 | 14785.31 | 146.97 | 1364.11 | 94.12 | 48.96 | 20154.72 | 0.52 | 0.82 | 2.31 | 1.23 | 1 | 10 | 206.8501 | 283.0215 | 256.0103 | 206850.1453 | 283021.4944 | 2.8459e-06 | 12 | 256010.3202
7 | 55 | CONCLUIDO | 5.0353 | 19.86 | 16.84 | 25.91 | 0.41 | 39 | 118.31 | 43.4 | 2.75 | 37 | 17.16 | 14825.26 | 142.44 | 1364.08 | 89.6 | 48.96 | 17920.99 | 0.55 | 0.82 | 2.3 | 1.08 | 1 | 10 | 202.9537 | 277.6903 | 251.1879 | 202953.7492 | 277690.2733 | 2.8838e-06 | 12 | 251187.9034
8 | 55 | CONCLUIDO | 5.1065 | 19.58 | 16.69 | 29.45 | 0.45 | 34 | 118.63 | 43.4 | 3 | 32 | 17.23 | 14865.24 | 138.25 | 1364.15 | 84.11 | 48.96 | 15198.5 | 0.58 | 0.83 | 2.29 | 0.93 | 1 | 10 | 199.2221 | 272.5844 | 246.5693 | 199222.0659 | 272584.4196 | 2.9245e-06 | 12 | 246569.3451
9 | 55 | CONCLUIDO | 5.1427 | 19.44 | 16.62 | 32.17 | 0.48 | 31 | 118.96 | 43.4 | 3.25 | 27 | 17.31 | 14905.25 | 134 | 1364.06 | 81.91 | 48.96 | 14114.4 | 0.6 | 0.83 | 2.29 | 0.86 | 1 | 10 | 196.3802 | 268.6961 | 243.0521 | 196380.2056 | 268696.061 | 2.9453e-06 | 12 | 243052.086
10 | 55 | CONCLUIDO | 5.1834 | 19.29 | 16.54 | 35.44 | 0.52 | 28 | 119.28 | 43.4 | 3.5 | 19 | 17.38 | 14945.29 | 130.08 | 1364.14 | 79.04 | 48.96 | 12695.32 | 0.62 | 0.84 | 2.29 | 0.78 | 1 | 10 | 193.6304 | 264.9336 | 239.6487 | 193630.3658 | 264933.6089 | 2.9686e-06 | 12 | 239648.7171
11 | 55 | CONCLUIDO | 5.1938 | 19.25 | 16.52 | 36.72 | 0.55 | 27 | 119.61 | 43.4 | 3.75 | 8 | 17.46 | 14985.35 | 128.78 | 1364.07 | 77.83 | 48.96 | 12094.11 | 0.63 | 0.84 | 2.31 | 0.76 | 1 | 10 | 192.7966 | 263.7928 | 238.6168 | 192796.58 | 263792.7864 | 2.9745e-06 | 12 | 238616.7731
12 | 55 | CONCLUIDO | 5.2065 | 19.21 | 16.5 | 38.08 | 0.59 | 26 | 119.93 | 43.4 | 4 | 2 | 17.53 | 15025.44 | 127.8 | 1364.1 | 77.11 | 48.96 | 11739.66 | 0.63 | 0.84 | 2.31 | 0.74 | 1 | 10 | 192.074 | 262.8041 | 237.7225 | 192073.9924 | 262804.1101 | 2.9818e-06 | 12 | 237722.4547
13 | 55 | CONCLUIDO | 5.2002 | 19.23 | 16.52 | 38.13 | 0.62 | 26 | 120.26 | 43.4 | 4.25 | 0 | 17.61 | 15065.56 | 128.08 | 1364.16 | 77.55 | 48.96 | 11960.31 | 0.63 | 0.84 | 2.32 | 0.76 | 1 | 10 | 192.3563 | 263.1904 | 238.0719 | 192356.3479 | 263190.4413 | 2.9782e-06 | 12 | 238071.915

## resultados
Unnamed: 0 | Volume de calda [L] | STATUS | Capacidade operacional [ha/h] | Tempo de missao [h] | Tempo util [h] | Tempo por voo [min] | Autonomia Projetada [h] | N° Voos | MTOW [kg] | Massa Estrutura [kg] | Combustível [kg] | Abastecimentos | Massa gerador | Potência gerador [W] | Combustível consumido [L] | Calda cons [L] | Distância percorrida [km] | Distância Pulverizando [km] | RTL ACUMULADO[m] | EOC [km/km] | EOC [h/h] | Tempo de manobra [h] | Tempo rtl_rtw [h] | V pulv [m/s] | V desloc [m/s]
0 | 100 | CONCLUIDO | 2.9564 | 33.82 | 22.52 | 5.98 | 0.09 | 226 | 194.77 | 54.38 | 1 | 224 | 39.4 | 24256.19 | 311.05 | 1364.78 | 273.9 | 48.96 | 109136.3 | 0.18 | 0.62 | 2.63 | 6.75 | 1 | 10
1 | 100 | CONCLUIDO | 3.3942 | 29.46 | 20.57 | 7.52 | 0.11 | 164 | 195.16 | 54.38 | 1.25 | 162 | 39.53 | 24303.87 | 282.45 | 1364.33 | 210.4 | 48.96 | 77695.97 | 0.23 | 0.67 | 2.52 | 4.8 | 1 | 10
2 | 100 | CONCLUIDO | 3.701 | 27.02 | 19.49 | 9.06 | 0.14 | 129 | 195.55 | 54.38 | 1.5 | 127 | 39.67 | 24351.61 | 266.06 | 1364.29 | 175.87 | 48.96 | 60603.05 | 0.28 | 0.71 | 2.44 | 3.72 | 1 | 10
3 | 100 | CONCLUIDO | 3.9115 | 25.57 | 18.89 | 10.59 | 0.16 | 107 | 195.93 | 54.38 | 1.75 | 105 | 39.81 | 24399.39 | 256.42 | 1364.12 | 155.38 | 48.96 | 50471.06 | 0.32 | 0.73 | 2.43 | 3.13 | 1 | 10
4 | 100 | CONCLUIDO | 4.1025 | 24.38 | 18.36 | 12.24 | 0.18 | 90 | 196.32 | 54.38 | 2 | 88 | 39.95 | 24447.22 | 247.68 | 1364.1 | 138.53 | 48.96 | 42131.4 | 0.35 | 0.75 | 2.39 | 2.6 | 1 | 10
5 | 100 | CONCLUIDO | 4.2503 | 23.53 | 17.98 | 13.83 | 0.2 | 78 | 196.71 | 54.38 | 2.25 | 76 | 40.08 | 24495.09 | 240.97 | 1364.4 | 125.85 | 48.96 | 35848.3 | 0.39 | 0.77 | 2.37 | 2.22 | 1 | 10
6 | 100 | CONCLUIDO | 4.3613 | 22.93 | 17.73 | 15.42 | 0.23 | 69 | 197.1 | 54.38 | 2.5 | 67 | 40.22 | 24543.01 | 236.12 | 1364.23 | 118.1 | 48.96 | 32020.86 | 0.41 | 0.78 | 2.35 | 1.97 | 1 | 10
7 | 100 | CONCLUIDO | 4.4522 | 22.46 | 17.53 | 16.97 | 0.25 | 62 | 197.49 | 54.38 | 2.75 | 60 | 40.36 | 24590.98 | 232.15 | 1364.23 | 111.2 | 48.96 | 28606.09 | 0.44 | 0.79 | 2.35 | 1.77 | 1 | 10
8 | 100 | CONCLUIDO | 4.5418 | 22.02 | 17.32 | 18.56 | 0.27 | 56 | 197.88 | 54.38 | 3 | 54 | 40.5 | 24639 | 228.07 | 1364.07 | 104.83 | 48.96 | 25450.78 | 0.47 | 0.8 | 2.33 | 1.56 | 1 | 10
9 | 100 | CONCLUIDO | 4.6075 | 21.7 | 17.2 | 20.24 | 0.29 | 51 | 198.27 | 54.38 | 3.25 | 49 | 40.64 | 24687.06 | 224.87 | 1364.16 | 101.13 | 48.96 | 23623.3 | 0.48 | 0.81 | 2.32 | 1.44 | 1 | 10
10 | 100 | CONCLUIDO | 4.6647 | 21.44 | 17.09 | 21.82 | 0.31 | 47 | 198.66 | 54.38 | 3.5 | 45 | 40.78 | 24735.17 | 222.06 | 1364.27 | 97.42 | 48.96 | 21792.37 | 0.5 | 0.81 | 2.32 | 1.33 | 1 | 10
11 | 100 | CONCLUIDO | 4.7288 | 21.15 | 16.96 | 23.66 | 0.33 | 43 | 199.05 | 54.38 | 3.75 | 41 | 40.92 | 24783.33 | 218.92 | 1364.03 | 92.84 | 48.96 | 19518.38 | 0.53 | 0.82 | 2.32 | 1.2 | 1 | 10
12 | 100 | CONCLUIDO | 4.7744 | 20.94 | 16.87 | 25.31 | 0.36 | 40 | 199.44 | 54.38 | 4 | 38 | 41.06 | 24831.54 | 215.63 | 1364.05 | 90.13 | 48.96 | 18182.13 | 0.54 | 0.82 | 2.31 | 1.11 | 1 | 10
13 | 100 | CONCLUIDO | 4.7996 | 20.84 | 16.84 | 26.59 | 0.38 | 38 | 199.83 | 54.38 | 4.25 | 36 | 41.2 | 24879.79 | 214.34 | 1364.13 | 89.33 | 48.96 | 17790.72 | 0.55 | 0.82 | 2.3 | 1.08 | 1 | 10
14 | 100 | CONCLUIDO | 4.848 | 20.63 | 16.75 | 28.71 | 0.4 | 35 | 200.22 | 54.38 | 4.5 | 33 | 41.35 | 24928.09 | 211.2 | 1364.12 | 86.3 | 48.96 | 16288.18 | 0.57 | 0.83 | 2.29 | 0.99 | 1 | 10
15 | 100 | CONCLUIDO | 4.8881 | 20.46 | 16.66 | 30.29 | 0.42 | 33 | 200.61 | 54.38 | 4.75 | 31 | 41.49 | 24976.45 | 208.63 | 1364.1 | 83.39 | 48.96 | 14843.27 | 0.59 | 0.83 | 2.29 | 0.9 | 1 | 10
16 | 100 | CONCLUIDO | 4.9115 | 20.36 | 16.64 | 32.2 | 0.44 | 31 | 201.01 | 54.38 | 5 | 29 | 41.63 | 25024.84 | 207.23 | 1364.17 | 82.57 | 48.96 | 14446.28 | 0.59 | 0.83 | 2.29 | 0.88 | 1 | 10
17 | 100 | CONCLUIDO | 4.9441 | 20.23 | 16.58 | 34.31 | 0.46 | 29 | 201.4 | 54.38 | 5.25 | 27 | 41.77 | 25073.29 | 204.29 | 1364.06 | 80.71 | 48.96 | 13526.18 | 0.61 | 0.84 | 2.29 | 0.82 | 1 | 10
18 | 100 | CONCLUIDO | 4.9644 | 20.14 | 16.54 | 35.44 | 0.48 | 28 | 201.79 | 54.38 | 5.5 | 26 | 41.92 | 25121.79 | 203.12 | 1364.09 | 79.12 | 48.96 | 12736.71 | 0.62 | 0.84 | 2.29 | 0.78 | 1 | 10
19 | 100 | CONCLUIDO | 5.0015 | 19.99 | 16.47 | 38 | 0.51 | 26 | 202.19 | 54.38 | 5.75 | 24 | 42.06 | 25170.34 | 200.49 | 1364.06 | 77.17 | 48.96 | 11770.36 | 0.63 | 0.84 | 2.28 | 0.71 | 1 | 10
20 | 100 | CONCLUIDO | 5.0169 | 19.93 | 16.44 | 39.46 | 0.53 | 25 | 202.58 | 54.38 | 6 | 23 | 42.2 | 25218.93 | 198.57 | 1364.08 | 76.29 | 48.96 | 11336.29 | 0.64 | 0.84 | 2.28 | 0.68 | 1 | 10
21 | 100 | CONCLUIDO | 5.0304 | 19.88 | 16.43 | 41.07 | 0.55 | 24 | 202.98 | 54.38 | 6.25 | 22 | 42.35 | 25267.7 | 196.28 | 1364.04 | 75.54 | 48.96 | 10967.37 | 0.65 | 0.84 | 2.29 | 0.67 | 1 | 10
22 | 100 | CONCLUIDO | 5.0502 | 19.8 | 16.39 | 42.76 | 0.57 | 23 | 203.37 | 54.38 | 6.5 | 21 | 42.49 | 25316.39 | 193.55 | 1364.06 | 74.44 | 48.96 | 10419.01 | 0.66 | 0.85 | 2.28 | 0.63 | 1 | 10
23 | 100 | CONCLUIDO | 5.0669 | 19.74 | 16.36 | 44.63 | 0.59 | 22 | 203.77 | 54.38 | 6.75 | 20 | 42.64 | 25365.14 | 192.08 | 1364 | 73.79 | 48.96 | 10098.83 | 0.66 | 0.85 | 2.27 | 0.6 | 1 | 10
24 | 100 | CONCLUIDO | 5.0868 | 19.66 | 16.33 | 46.64 | 0.61 | 21 | 204.16 | 54.38 | 7 | 19 | 42.78 | 25413.94 | 189.6 | 1364.02 | 72.23 | 48.96 | 9324.15 | 0.68 | 0.85 | 2.28 | 0.57 | 1 | 10
25 | 100 | CONCLUIDO | 5.1033 | 19.6 | 16.3 | 48.9 | 0.63 | 20 | 204.56 | 54.38 | 7.25 | 18 | 42.93 | 25462.78 | 187.55 | 1364.1 | 71.4 | 48.96 | 8916.74 | 0.69 | 0.85 | 2.28 | 0.54 | 1 | 10
26 | 100 | CONCLUIDO | 5.1203 | 19.53 | 16.27 | 51.39 | 0.65 | 19 | 204.95 | 54.38 | 7.5 | 17 | 43.08 | 25511.67 | 185.94 | 1364 | 70.74 | 48.96 | 8590.95 | 0.69 | 0.85 | 2.27 | 0.52 | 1 | 10
27 | 100 | CONCLUIDO | 5.137 | 19.47 | 16.25 | 54.17 | 0.67 | 18 | 205.35 | 54.38 | 7.75 | 16 | 43.22 | 25560.62 | 182.67 | 1364 | 69.86 | 48.96 | 8152.51 | 0.7 | 0.85 | 2.27 | 0.49 | 1 | 10
28 | 100 | CONCLUIDO | 5.1393 | 19.46 | 16.24 | 54.14 | 0.69 | 18 | 205.75 | 54.38 | 8 | 16 | 43.37 | 25609.61 | 181.18 | 1364.1 | 69.64 | 48.96 | 8044.1 | 0.7 | 0.85 | 2.27 | 0.48 | 1 | 10
29 | 100 | CONCLUIDO | 5.1529 | 19.41 | 16.23 | 57.28 | 0.71 | 17 | 206.15 | 54.38 | 8.25 | 14 | 43.52 | 25658.66 | 177.69 | 1364.09 | 69.22 | 48.96 | 7838.12 | 0.71 | 0.85 | 2.27 | 0.47 | 1 | 10
30 | 100 | CONCLUIDO | 5.1522 | 19.41 | 16.23 | 57.29 | 0.73 | 17 | 206.54 | 54.38 | 8.5 | 12 | 43.67 | 25707.76 | 177.49 | 1364.08 | 69.22 | 48.96 | 7837.54 | 0.71 | 0.85 | 2.27 | 0.47 | 1 | 10
31 | 100 | CONCLUIDO | 5.1704 | 19.34 | 16.2 | 60.76 | 0.75 | 16 | 206.94 | 54.38 | 8.75 | 7 | 43.81 | 25756.9 | 175.36 | 1364 | 68.15 | 48.96 | 7311.38 | 0.72 | 0.85 | 2.27 | 0.44 | 1 | 10
32 | 100 | CONCLUIDO | 5.1656 | 19.36 | 16.22 | 60.83 | 0.77 | 16 | 207.34 | 54.38 | 9 | 6 | 43.96 | 25806.1 | 174.04 | 1364 | 68.38 | 48.96 | 7425.37 | 0.72 | 0.85 | 2.28 | 0.46 | 1 | 10
33 | 100 | CONCLUIDO | 5.1891 | 19.27 | 16.17 | 64.68 | 0.79 | 15 | 207.74 | 54.38 | 9.25 | 6 | 44.11 | 25855.35 | 173.33 | 1364 | 67.15 | 48.96 | 6813.02 | 0.73 | 0.86 | 2.27 | 0.41 | 1 | 10
34 | 100 | CONCLUIDO | 5.1896 | 19.27 | 16.17 | 64.68 | 0.81 | 15 | 208.14 | 54.38 | 9.5 | 3 | 44.26 | 25904.65 | 173.87 | 1364.05 | 66.85 | 48.96 | 6663.63 | 0.73 | 0.86 | 2.28 | 0.41 | 1 | 10
35 | 100 | CONCLUIDO | 5.1875 | 19.28 | 16.18 | 64.71 | 0.83 | 15 | 208.54 | 54.38 | 9.75 | 3 | 44.41 | 25954 | 173.88 | 1364.02 | 67.07 | 48.96 | 6772.7 | 0.73 | 0.86 | 2.28 | 0.42 | 1 | 10
36 | 100 | CONCLUIDO | 5.1876 | 19.28 | 16.18 | 64.71 | 0.85 | 15 | 208.94 | 54.38 | 10 | 1 | 44.56 | 26003.41 | 174.11 | 1364 | 66.98 | 48.96 | 6728.24 | 0.73 | 0.86 | 2.28 | 0.42 | 1 | 10
37 | 100 | CONCLUIDO | 5.1873 | 19.28 | 16.18 | 64.71 | 0.87 | 15 | 209.34 | 54.38 | 10.25 | 0 | 44.71 | 26052.86 | 174.49 | 1364 | 66.99 | 48.96 | 6736.92 | 0.73 | 0.86 | 2.28 | 0.42 | 1 | 10
0 | 140 | CONCLUIDO | 2.218 | 45.09 | 25.47 | 4.78 | 0.06 | 320 | 274.09 | 60.56 | 1 | 318 | 72.53 | 34038.11 | 439.44 | 1364.59 | 371.83 | 48.96 | 157629.03 | 0.13 | 0.54 | 2.76 | 9.7 | 1 | 10
1 | 140 | CONCLUIDO | 2.7001 | 37.04 | 22.44 | 6.01 | 0.08 | 224 | 274.57 | 60.56 | 1.25 | 222 | 72.76 | 34097.72 | 385.94 | 1364.77 | 271.34 | 48.96 | 107864.01 | 0.18 | 0.62 | 2.63 | 6.67 | 1 | 10
2 | 140 | CONCLUIDO | 3.0408 | 32.89 | 20.9 | 7.21 | 0.1 | 174 | 275.05 | 60.56 | 1.5 | 172 | 73 | 34157.42 | 358.44 | 1364.62 | 221.42 | 48.96 | 83156.88 | 0.22 | 0.66 | 2.53 | 5.13 | 1 | 10
3 | 140 | CONCLUIDO | 3.303 | 30.28 | 19.96 | 8.43 | 0.11 | 142 | 275.54 | 60.56 | 1.75 | 140 | 73.23 | 34217.22 | 341.16 | 1364.44 | 190.46 | 48.96 | 67837.22 | 0.26 | 0.69 | 2.49 | 4.19 | 1 | 10
4 | 140 | CONCLUIDO | 3.5318 | 28.31 | 19.2 | 9.68 | 0.13 | 119 | 276.02 | 60.56 | 2 | 117 | 73.47 | 34277.1 | 327.32 | 1364.17 | 166.26 | 48.96 | 55849.51 | 0.29 | 0.72 | 2.43 | 3.44 | 1 | 10
5 | 140 | CONCLUIDO | 3.7024 | 27.01 | 18.73 | 10.91 | 0.14 | 103 | 276.51 | 60.56 | 2.25 | 101 | 73.71 | 34337.08 | 318.39 | 1364.47 | 150.64 | 48.96 | 48118.08 | 0.33 | 0.74 | 2.41 | 2.97 | 1 | 10
6 | 140 | CONCLUIDO | 3.8399 | 26.04 | 18.39 | 12.12 | 0.16 | 91 | 277 | 60.56 | 2.5 | 89 | 73.94 | 34397.15 | 311.46 | 1364.17 | 139.69 | 48.96 | 42703.22 | 0.35 | 0.75 | 2.39 | 2.63 | 1 | 10
7 | 140 | CONCLUIDO | 3.9656 | 25.22 | 18.09 | 13.4 | 0.18 | 81 | 277.48 | 60.56 | 2.75 | 79 | 74.18 | 34457.31 | 305.51 | 1364.35 | 129.47 | 48.96 | 37646.12 | 0.38 | 0.77 | 2.38 | 2.32 | 1 | 10
8 | 140 | CONCLUIDO | 4.0723 | 24.56 | 17.84 | 14.67 | 0.19 | 73 | 277.97 | 60.56 | 3 | 71 | 74.42 | 34517.57 | 300.55 | 1364.07 | 121.51 | 48.96 | 33704.14 | 0.4 | 0.78 | 2.37 | 2.08 | 1 | 10
9 | 140 | CONCLUIDO | 4.1526 | 24.08 | 17.68 | 15.83 | 0.21 | 67 | 278.46 | 60.56 | 3.25 | 65 | 74.66 | 34577.92 | 296.87 | 1364.21 | 116.38 | 48.96 | 31168.08 | 0.42 | 0.78 | 2.35 | 1.92 | 1 | 10
10 | 140 | CONCLUIDO | 4.2239 | 23.67 | 17.54 | 16.97 | 0.22 | 62 | 278.95 | 60.56 | 3.5 | 60 | 74.9 | 34638.36 | 293.61 | 1364.11 | 111.66 | 48.96 | 28832.73 | 0.44 | 0.79 | 2.35 | 1.78 | 1 | 10
11 | 140 | CONCLUIDO | 4.2985 | 23.26 | 17.39 | 18.3 | 0.24 | 57 | 279.44 | 60.56 | 3.75 | 55 | 75.14 | 34698.9 | 290.07 | 1364.09 | 106.84 | 48.96 | 26451.23 | 0.46 | 0.8 | 2.33 | 1.63 | 1 | 10
12 | 140 | CONCLUIDO | 4.3595 | 22.94 | 17.27 | 19.55 | 0.25 | 53 | 279.94 | 60.56 | 4 | 51 | 75.38 | 34759.54 | 287.14 | 1364.06 | 103.19 | 48.96 | 24644.42 | 0.47 | 0.8 | 2.33 | 1.51 | 1 | 10
13 | 140 | CONCLUIDO | 4.426 | 22.59 | 17.13 | 20.98 | 0.27 | 49 | 280.43 | 60.56 | 4.25 | 47 | 75.62 | 34820.27 | 283.96 | 1364.13 | 98.77 | 48.96 | 22454.57 | 0.5 | 0.81 | 2.32 | 1.37 | 1 | 10
14 | 140 | CONCLUIDO | 4.4744 | 22.35 | 17.05 | 22.23 | 0.29 | 46 | 280.92 | 60.56 | 4.5 | 44 | 75.87 | 34881.09 | 281.71 | 1364.11 | 95.5 | 48.96 | 20833.52 | 0.51 | 0.81 | 2.32 | 1.29 | 1 | 10
15 | 140 | CONCLUIDO | 4.5043 | 22.2 | 17 | 23.18 | 0.3 | 44 | 281.41 | 60.56 | 4.75 | 42 | 76.11 | 34942.02 | 280.01 | 1364.1 | 94.18 | 48.96 | 20185.91 | 0.52 | 0.81 | 2.32 | 1.24 | 1 | 10
16 | 140 | CONCLUIDO | 4.5557 | 21.95 | 16.91 | 24.74 | 0.32 | 41 | 281.91 | 60.56 | 5 | 39 | 76.35 | 35003.04 | 277.04 | 1364.18 | 91.24 | 48.96 | 18727.47 | 0.54 | 0.82 | 2.31 | 1.15 | 1 | 10
17 | 140 | CONCLUIDO | 4.5882 | 21.8 | 16.86 | 25.93 | 0.33 | 39 | 282.4 | 60.56 | 5.25 | 37 | 76.6 | 35064.15 | 275.59 | 1364.03 | 89.71 | 48.96 | 17973.44 | 0.55 | 0.82 | 2.3 | 1.1 | 1 | 10
18 | 140 | CONCLUIDO | 4.6211 | 21.64 | 16.81 | 27.25 | 0.35 | 37 | 282.9 | 60.56 | 5.5 | 35 | 76.85 | 35125.37 | 274.67 | 1364.13 | 88.22 | 48.96 | 17237.98 | 0.56 | 0.82 | 2.3 | 1.05 | 1 | 10
19 | 140 | CONCLUIDO | 4.66 | 21.46 | 16.73 | 28.68 | 0.36 | 35 | 283.4 | 60.56 | 5.75 | 33 | 77.09 | 35186.68 | 271.53 | 1364.11 | 85.49 | 48.96 | 15882.96 | 0.57 | 0.83 | 2.3 | 0.97 | 1 | 10
20 | 140 | CONCLUIDO | 4.6753 | 21.39 | 16.71 | 29.49 | 0.38 | 34 | 283.9 | 60.56 | 6 | 32 | 77.34 | 35248.1 | 270.89 | 1364.05 | 84.85 | 48.96 | 15567.72 | 0.58 | 0.83 | 2.3 | 0.95 | 1 | 10
21 | 140 | CONCLUIDO | 4.7112 | 21.23 | 16.65 | 31.23 | 0.39 | 32 | 284.4 | 60.56 | 6.25 | 30 | 77.59 | 35309.61 | 268.38 | 1364.07 | 83.19 | 48.96 | 14750.56 | 0.59 | 0.83 | 2.29 | 0.89 | 1 | 10
22 | 140 | CONCLUIDO | 4.7267 | 21.16 | 16.64 | 32.2 | 0.41 | 31 | 284.89 | 60.56 | 6.5 | 29 | 77.84 | 35371.22 | 267.61 | 1364.04 | 82.37 | 48.96 | 14343.09 | 0.59 | 0.83 | 2.29 | 0.88 | 1 | 10
23 | 140 | CONCLUIDO | 4.7474 | 21.06 | 16.6 | 33.19 | 0.42 | 30 | 285.39 | 60.56 | 6.75 | 28 | 78.09 | 35432.93 | 266.55 | 1364 | 81.25 | 48.96 | 13792.37 | 0.6 | 0.83 | 2.29 | 0.84 | 1 | 10
24 | 140 | CONCLUIDO | 4.7872 | 20.89 | 16.53 | 35.41 | 0.44 | 28 | 285.9 | 60.56 | 7 | 26 | 78.34 | 35494.74 | 263.71 | 1364.22 | 79.06 | 48.96 | 12706.01 | 0.62 | 0.84 | 2.28 | 0.77 | 1 | 10
25 | 140 | CONCLUIDO | 4.8069 | 20.8 | 16.49 | 36.65 | 0.45 | 27 | 286.4 | 60.56 | 7.25 | 25 | 78.59 | 35556.78 | 262.18 | 1364.14 | 77.97 | 48.96 | 12163.75 | 0.63 | 0.84 | 2.28 | 0.73 | 1 | 10
26 | 140 | CONCLUIDO | 4.8204 | 20.74 | 16.49 | 38.04 | 0.47 | 26 | 286.9 | 60.56 | 7.5 | 24 | 78.85 | 35618.8 | 261.93 | 1364.01 | 77.29 | 48.96 | 11829.44 | 0.63 | 0.84 | 2.29 | 0.73 | 1 | 10
27 | 140 | CONCLUIDO | 4.8407 | 20.66 | 16.45 | 39.48 | 0.48 | 25 | 287.41 | 60.56 | 7.75 | 23 | 79.1 | 35680.92 | 259.77 | 1364.17 | 76.55 | 48.96 | 11466.26 | 0.64 | 0.84 | 2.28 | 0.69 | 1 | 10
28 | 140 | CONCLUIDO | 4.8393 | 20.66 | 16.46 | 39.5 | 0.49 | 25 | 287.91 | 60.56 | 8 | 23 | 79.36 | 35743.15 | 259.24 | 1364.05 | 76.83 | 48.96 | 11606.45 | 0.64 | 0.84 | 2.28 | 0.7 | 1 | 10
29 | 140 | CONCLUIDO | 4.8611 | 20.57 | 16.42 | 41.04 | 0.51 | 24 | 288.42 | 60.56 | 8.25 | 22 | 79.61 | 35805.48 | 257.65 | 1364 | 75.38 | 48.96 | 10883.35 | 0.65 | 0.84 | 2.28 | 0.66 | 1 | 10
30 | 140 | CONCLUIDO | 4.8793 | 20.49 | 16.39 | 42.76 | 0.52 | 23 | 288.92 | 60.56 | 8.5 | 21 | 79.87 | 35867.91 | 256.06 | 1364.06 | 74.59 | 48.96 | 10496.12 | 0.66 | 0.84 | 2.28 | 0.63 | 1 | 10
31 | 140 | CONCLUIDO | 4.9016 | 20.4 | 16.35 | 44.6 | 0.54 | 22 | 289.43 | 60.56 | 8.75 | 20 | 80.12 | 35930.44 | 254.82 | 1364.02 | 73.43 | 48.96 | 9918.48 | 0.67 | 0.85 | 2.27 | 0.59 | 1 | 10
32 | 140 | CONCLUIDO | 4.8987 | 20.41 | 16.36 | 44.63 | 0.55 | 22 | 289.94 | 60.56 | 9 | 20 | 80.38 | 35993.08 | 253.58 | 1364 | 73.54 | 48.96 | 9976.54 | 0.67 | 0.85 | 2.28 | 0.6 | 1 | 10
33 | 140 | CONCLUIDO | 4.9161 | 20.34 | 16.34 | 46.7 | 0.57 | 21 | 290.45 | 60.56 | 9.25 | 19 | 80.64 | 36055.83 | 252.39 | 1364.06 | 72.8 | 48.96 | 9612.19 | 0.67 | 0.85 | 2.28 | 0.58 | 1 | 10
34 | 140 | CONCLUIDO | 4.9389 | 20.25 | 16.3 | 48.91 | 0.58 | 20 | 290.96 | 60.56 | 9.5 | 18 | 80.9 | 36118.68 | 250.33 | 1364.02 | 71.64 | 48.96 | 9033.04 | 0.68 | 0.85 | 2.27 | 0.54 | 1 | 10
35 | 140 | CONCLUIDO | 4.9394 | 20.25 | 16.3 | 48.9 | 0.6 | 20 | 291.47 | 60.56 | 9.75 | 18 | 81.16 | 36181.64 | 249.79 | 1364.03 | 71.5 | 48.96 | 8963.01 | 0.68 | 0.85 | 2.27 | 0.54 | 1 | 10
36 | 140 | CONCLUIDO | 4.9572 | 20.17 | 16.28 | 51.41 | 0.61 | 19 | 291.98 | 60.56 | 10 | 17 | 81.42 | 36244.71 | 248.88 | 1364.01 | 70.94 | 48.96 | 8688.01 | 0.69 | 0.85 | 2.27 | 0.52 | 1 | 10
37 | 140 | CONCLUIDO | 4.9557 | 20.18 | 16.29 | 51.43 | 0.62 | 19 | 292.49 | 60.56 | 10.25 | 17 | 81.68 | 36307.88 | 247.89 | 1364.01 | 71.04 | 48.96 | 8741.38 | 0.69 | 0.85 | 2.27 | 0.53 | 1 | 10
38 | 140 | CONCLUIDO | 4.9763 | 20.1 | 16.25 | 54.18 | 0.64 | 18 | 293 | 60.56 | 10.5 | 16 | 81.95 | 36371.17 | 246.08 | 1364.03 | 70.18 | 48.96 | 8315.85 | 0.7 | 0.85 | 2.27 | 0.49 | 1 | 10
39 | 140 | CONCLUIDO | 4.9801 | 20.08 | 16.24 | 54.13 | 0.65 | 18 | 293.52 | 60.56 | 10.75 | 16 | 82.21 | 36434.56 | 245.03 | 1364.05 | 69.58 | 48.96 | 8016.2 | 0.7 | 0.85 | 2.27 | 0.48 | 1 | 10
40 | 140 | CONCLUIDO | 4.9999 | 20 | 16.21 | 57.22 | 0.67 | 17 | 294.03 | 60.56 | 11 | 15 | 82.48 | 36498.06 | 243.12 | 1364 | 68.65 | 48.96 | 7556.6 | 0.71 | 0.85 | 2.27 | 0.45 | 1 | 10
41 | 140 | CONCLUIDO | 4.9969 | 20.01 | 16.22 | 57.26 | 0.68 | 17 | 294.55 | 60.56 | 11.25 | 15 | 82.74 | 36561.67 | 241.91 | 1364 | 69.19 | 48.96 | 7822.98 | 0.71 | 0.85 | 2.27 | 0.46 | 1 | 10
42 | 140 | CONCLUIDO | 5.0177 | 19.93 | 16.19 | 60.72 | 0.69 | 16 | 295.06 | 60.56 | 11.5 | 14 | 83.01 | 36625.39 | 240.52 | 1364.06 | 67.93 | 48.96 | 7200.74 | 0.72 | 0.86 | 2.27 | 0.43 | 1 | 10
43 | 140 | CONCLUIDO | 5.0172 | 19.93 | 16.19 | 60.73 | 0.71 | 16 | 295.58 | 60.56 | 11.75 | 14 | 83.28 | 36689.22 | 239.73 | 1364 | 68.1 | 48.96 | 7285.74 | 0.72 | 0.86 | 2.27 | 0.44 | 1 | 10
44 | 140 | CONCLUIDO | 5.0174 | 19.93 | 16.19 | 60.73 | 0.72 | 16 | 296.1 | 60.56 | 12 | 14 | 83.54 | 36753.16 | 238.81 | 1364.06 | 68.11 | 48.96 | 7290.78 | 0.72 | 0.86 | 2.27 | 0.43 | 1 | 10
45 | 140 | CONCLUIDO | 5.0401 | 19.84 | 16.16 | 64.63 | 0.74 | 15 | 296.62 | 60.56 | 12.25 | 13 | 83.81 | 36817.22 | 236.76 | 1364 | 66.92 | 48.96 | 6699.07 | 0.73 | 0.86 | 2.26 | 0.4 | 1 | 10
46 | 140 | CONCLUIDO | 5.0393 | 19.84 | 16.16 | 64.64 | 0.75 | 15 | 297.14 | 60.56 | 12.5 | 13 | 84.08 | 36881.39 | 236.07 | 1364.02 | 66.99 | 48.96 | 6736.06 | 0.73 | 0.86 | 2.26 | 0.4 | 1 | 10
47 | 140 | CONCLUIDO | 5.0378 | 19.85 | 16.17 | 64.66 | 0.76 | 15 | 297.66 | 60.56 | 12.75 | 13 | 84.36 | 36945.67 | 233.4 | 1364.02 | 67.27 | 48.96 | 6875.02 | 0.73 | 0.86 | 2.26 | 0.41 | 1 | 10
48 | 140 | CONCLUIDO | 5.062 | 19.76 | 16.12 | 69.1 | 0.78 | 14 | 298.18 | 60.56 | 13 | 12 | 84.63 | 37010.06 | 232.33 | 1364.01 | 66.04 | 48.96 | 6262.46 | 0.74 | 0.86 | 2.26 | 0.36 | 1 | 10
49 | 140 | CONCLUIDO | 5.0619 | 19.76 | 16.12 | 69.1 | 0.79 | 14 | 298.71 | 60.56 | 13.25 | 12 | 84.9 | 37074.57 | 231.37 | 1364 | 65.96 | 48.96 | 6225.39 | 0.74 | 0.86 | 2.26 | 0.36 | 1 | 10
50 | 140 | CONCLUIDO | 5.0575 | 19.77 | 16.14 | 69.17 | 0.8 | 14 | 299.23 | 60.56 | 13.5 | 12 | 85.18 | 37139.2 | 231.17 | 1364.08 | 66.24 | 48.96 | 6365.81 | 0.74 | 0.86 | 2.27 | 0.38 | 1 | 10
51 | 140 | CONCLUIDO | 5.0749 | 19.7 | 16.12 | 74.42 | 0.82 | 13 | 299.76 | 60.56 | 13.75 | 11 | 85.45 | 37204.07 | 229.47 | 1364.09 | 65.79 | 48.96 | 6146.23 | 0.74 | 0.86 | 2.26 | 0.36 | 1 | 10
52 | 140 | CONCLUIDO | 5.0811 | 19.68 | 16.1 | 74.31 | 0.83 | 13 | 300.28 | 60.56 | 14 | 11 | 85.73 | 37268.93 | 229.15 | 1364.02 | 65.21 | 48.96 | 5854.14 | 0.75 | 0.86 | 2.26 | 0.34 | 1 | 10
53 | 140 | CONCLUIDO | 5.0779 | 19.69 | 16.11 | 74.37 | 0.84 | 13 | 300.81 | 60.56 | 14.25 | 11 | 86 | 37333.9 | 229.02 | 1364.03 | 65.35 | 48.96 | 5925.87 | 0.75 | 0.86 | 2.27 | 0.35 | 1 | 10
54 | 140 | CONCLUIDO | 5.081 | 19.68 | 16.1 | 74.31 | 0.86 | 13 | 301.34 | 60.56 | 14.5 | 11 | 86.28 | 37399 | 226.22 | 1364.02 | 65.16 | 48.96 | 5830.76 | 0.75 | 0.86 | 2.26 | 0.34 | 1 | 10
55 | 140 | CONCLUIDO | 5.1041 | 19.59 | 16.06 | 80.32 | 0.87 | 12 | 301.86 | 60.56 | 14.75 | 9 | 86.56 | 37464.21 | 224.02 | 1364.01 | 63.83 | 48.96 | 5169.67 | 0.77 | 0.86 | 2.26 | 0.3 | 1 | 10
56 | 140 | CONCLUIDO | 5.1006 | 19.61 | 16.08 | 80.39 | 0.88 | 12 | 302.39 | 60.56 | 15 | 8 | 86.84 | 37529.55 | 224.48 | 1364.09 | 64.24 | 48.96 | 5375.43 | 0.76 | 0.86 | 2.26 | 0.32 | 1 | 10
57 | 140 | CONCLUIDO | 5.1028 | 19.6 | 16.07 | 80.35 | 0.9 | 12 | 302.92 | 60.56 | 15.25 | 8 | 87.12 | 37595 | 223.54 | 1364 | 63.98 | 48.96 | 5243.47 | 0.77 | 0.86 | 2.26 | 0.31 | 1 | 10
58 | 140 | CONCLUIDO | 5.1017 | 19.6 | 16.07 | 80.37 | 0.91 | 12 | 303.46 | 60.56 | 15.5 | 7 | 87.4 | 37660.57 | 224.45 | 1364 | 64.04 | 48.96 | 5273.61 | 0.76 | 0.86 | 2.26 | 0.31 | 1 | 10
59 | 140 | CONCLUIDO | 5.102 | 19.6 | 16.07 | 80.36 | 0.92 | 12 | 303.99 | 60.56 | 15.75 | 6 | 87.68 | 37726.27 | 223.29 | 1364 | 63.93 | 48.96 | 5221.61 | 0.77 | 0.86 | 2.27 | 0.31 | 1 | 10
60 | 140 | CONCLUIDO | 5.0985 | 19.61 | 16.09 | 80.43 | 0.94 | 12 | 304.52 | 60.56 | 16 | 5 | 87.97 | 37792.08 | 219.69 | 1364.04 | 64.39 | 48.96 | 5449.6 | 0.76 | 0.86 | 2.27 | 0.33 | 1 | 10
61 | 140 | CONCLUIDO | 5.1205 | 19.53 | 16.05 | 87.57 | 0.95 | 11 | 305.06 | 60.56 | 16.25 | 3 | 88.25 | 37858.02 | 219.1 | 1364 | 63.39 | 48.96 | 4952.63 | 0.77 | 0.86 | 2.26 | 0.29 | 1 | 10
62 | 140 | CONCLUIDO | 5.1194 | 19.53 | 16.06 | 87.59 | 0.96 | 11 | 305.59 | 60.56 | 16.5 | 1 | 88.54 | 37924.08 | 219.46 | 1364.04 | 63.43 | 48.96 | 4975.47 | 0.77 | 0.86 | 2.27 | 0.3 | 1 | 10
63 | 140 | CONCLUIDO | 5.1231 | 19.52 | 16.04 | 87.51 | 0.97 | 11 | 306.13 | 60.56 | 16.75 | 1 | 88.83 | 37990.27 | 219.46 | 1364 | 63.01 | 48.96 | 4762.83 | 0.78 | 0.86 | 2.26 | 0.28 | 1 | 10
64 | 140 | CONCLUIDO | 5.1238 | 19.52 | 16.04 | 87.5 | 0.99 | 11 | 306.67 | 60.56 | 17 | 1 | 89.11 | 38056.58 | 220.17 | 1364.04 | 62.85 | 48.96 | 4682.97 | 0.78 | 0.86 | 2.27 | 0.28 | 1 | 10
65 | 140 | CONCLUIDO | 5.1231 | 19.52 | 16.04 | 87.51 | 1 | 11 | 307.21 | 60.56 | 17.25 | 1 | 89.4 | 38123.01 | 220.89 | 1364.07 | 62.99 | 48.96 | 4754.95 | 0.78 | 0.86 | 2.26 | 0.28 | 1 | 10
66 | 140 | CONCLUIDO | 5.1211 | 19.53 | 16.05 | 87.55 | 1.01 | 11 | 307.75 | 60.56 | 17.5 | 1 | 89.69 | 38189.58 | 221.57 | 1364.04 | 63.16 | 48.96 | 4837.51 | 0.78 | 0.86 | 2.27 | 0.29 | 1 | 10
67 | 140 | CONCLUIDO | 5.1211 | 19.53 | 16.05 | 87.55 | 1.03 | 11 | 308.29 | 60.56 | 17.75 | 0 | 89.98 | 38256.26 | 221.88 | 1364.07 | 63.19 | 48.96 | 4856.57 | 0.77 | 0.86 | 2.27 | 0.29 | 1 | 10
0 | 40 | CONCLUIDO | 4.3723 | 22.87 | 18.89 | 10.5 | 0.2 | 108 | 89.87 | 37.55 | 1 | 106 | 11.32 | 11317.98 | 148.83 | 1364.17 | 156.19 | 48.96 | 50871.78 | 0.31 | 0.73 | 2.41 | 3.13 | 1 | 10
1 | 40 | CONCLUIDO | 4.6335 | 21.58 | 18.11 | 13.42 | 0.24 | 81 | 90.18 | 37.55 | 1.25 | 79 | 11.37 | 11355.7 | 138.78 | 1364.16 | 130.55 | 48.96 | 38182.48 | 0.38 | 0.76 | 2.38 | 2.35 | 1 | 10
2 | 40 | CONCLUIDO | 4.8222 | 20.74 | 17.59 | 16.49 | 0.29 | 64 | 90.48 | 37.55 | 1.5 | 62 | 11.43 | 11393.43 | 130.99 | 1364.28 | 113.27 | 48.96 | 29629.48 | 0.43 | 0.79 | 2.35 | 1.83 | 1 | 10
3 | 40 | CONCLUIDO | 4.9605 | 20.16 | 17.24 | 19.89 | 0.34 | 52 | 90.79 | 37.55 | 1.75 | 50 | 11.49 | 11431.19 | 124.42 | 1364.16 | 102.02 | 48.96 | 24064.66 | 0.48 | 0.8 | 2.33 | 1.48 | 1 | 10
4 | 40 | CONCLUIDO | 5.0609 | 19.76 | 16.99 | 23.17 | 0.39 | 44 | 91.1 | 37.55 | 2 | 40 | 11.54 | 11468.97 | 117.81 | 1364.04 | 94.03 | 48.96 | 20107.53 | 0.52 | 0.82 | 2.31 | 1.23 | 1 | 10
5 | 40 | CONCLUIDO | 5.1265 | 19.51 | 16.85 | 26.6 | 0.43 | 38 | 91.4 | 37.55 | 2.25 | 18 | 11.6 | 11506.78 | 113.51 | 1364.19 | 88.37 | 48.96 | 17308.58 | 0.55 | 0.82 | 2.33 | 1.09 | 1 | 10
6 | 40 | CONCLUIDO | 5.1415 | 19.45 | 16.83 | 28.05 | 0.48 | 36 | 91.71 | 37.55 | 2.5 | 7 | 11.66 | 11544.61 | 111.66 | 1364.14 | 87.65 | 48.96 | 16959.13 | 0.56 | 0.82 | 2.34 | 1.07 | 1 | 10
7 | 40 | CONCLUIDO | 5.1429 | 19.44 | 16.82 | 28.04 | 0.52 | 36 | 92.02 | 37.55 | 2.75 | 0 | 11.71 | 11582.46 | 111.89 | 1364.18 | 87.21 | 48.96 | 16738 | 0.56 | 0.82 | 2.34 | 1.06 | 1 | 10
0 | 125 | CONCLUIDO | 2.4858 | 40.23 | 24.2 | 5.17 | 0.07 | 281 | 242.64 | 58.47 | 1 | 279 | 58.17 | 30160.1 | 386.06 | 1365.07 | 330.54 | 48.96 | 137177.83 | 0.15 | 0.57 | 2.69 | 8.43 | 1 | 10
1 | 125 | CONCLUIDO | 2.9519 | 33.88 | 21.68 | 6.5 | 0.09 | 200 | 243.08 | 58.47 | 1.25 | 198 | 58.36 | 30214.33 | 344.42 | 1364.5 | 246.68 | 48.96 | 95657 | 0.2 | 0.64 | 2.58 | 5.91 | 1 | 10
2 | 125 | CONCLUIDO | 3.2826 | 30.46 | 20.34 | 7.82 | 0.11 | 156 | 243.52 | 58.47 | 1.5 | 154 | 58.55 | 30268.64 | 321.99 | 1364.43 | 203.14 | 48.96 | 74106.51 | 0.24 | 0.68 | 2.5 | 4.58 | 1 | 10
3 | 125 | CONCLUIDO | 3.5357 | 28.28 | 19.48 | 9.13 | 0.13 | 128 | 243.96 | 58.47 | 1.75 | 126 | 58.74 | 30323.01 | 307.25 | 1364.36 | 175.29 | 48.96 | 60318.13 | 0.28 | 0.71 | 2.45 | 3.72 | 1 | 10
4 | 125 | CONCLUIDO | 3.7382 | 26.75 | 18.89 | 10.5 | 0.15 | 108 | 244.41 | 58.47 | 2 | 106 | 58.93 | 30377.45 | 296.89 | 1364.35 | 156.34 | 48.96 | 50942.75 | 0.31 | 0.73 | 2.41 | 3.13 | 1 | 10
5 | 125 | CONCLUIDO | 3.8921 | 25.69 | 18.5 | 11.81 | 0.16 | 94 | 244.85 | 58.47 | 2.25 | 92 | 59.12 | 30431.96 | 289.61 | 1364.07 | 142.45 | 48.96 | 44071.27 | 0.34 | 0.75 | 2.42 | 2.74 | 1 | 10
6 | 125 | CONCLUIDO | 4.0433 | 24.73 | 18.1 | 13.25 | 0.18 | 82 | 245.29 | 58.47 | 2.5 | 80 | 59.32 | 30486.54 | 281.96 | 1364.14 | 130.2 | 48.96 | 38005.62 | 0.38 | 0.77 | 2.38 | 2.34 | 1 | 10
7 | 125 | CONCLUIDO | 4.1459 | 24.12 | 17.87 | 14.49 | 0.2 | 74 | 245.73 | 58.47 | 2.75 | 72 | 59.51 | 30541.19 | 277.39 | 1364.14 | 122.53 | 48.96 | 34209.44 | 0.4 | 0.78 | 2.36 | 2.11 | 1 | 10
8 | 125 | CONCLUIDO | 4.2363 | 23.61 | 17.68 | 15.84 | 0.22 | 67 | 246.18 | 58.47 | 3 | 65 | 59.7 | 30595.91 | 273.61 | 1364.2 | 116.78 | 48.96 | 31368.17 | 0.42 | 0.78 | 2.35 | 1.92 | 1 | 10
9 | 125 | CONCLUIDO | 4.3224 | 23.14 | 17.5 | 17.21 | 0.23 | 61 | 246.62 | 58.47 | 3.25 | 59 | 59.9 | 30650.7 | 269.66 | 1364.14 | 110.64 | 48.96 | 28328.77 | 0.44 | 0.79 | 2.34 | 1.74 | 1 | 10
10 | 125 | CONCLUIDO | 4.3998 | 22.73 | 17.33 | 18.56 | 0.25 | 56 | 247.07 | 58.47 | 3.5 | 54 | 60.09 | 30705.56 | 265.92 | 1364.05 | 104.89 | 48.96 | 25481.48 | 0.47 | 0.8 | 2.33 | 1.57 | 1 | 10
11 | 125 | CONCLUIDO | 4.4564 | 22.44 | 17.23 | 19.88 | 0.27 | 52 | 247.51 | 58.47 | 3.75 | 50 | 60.29 | 30760.49 | 263.23 | 1364.05 | 101.84 | 48.96 | 23973.37 | 0.48 | 0.8 | 2.32 | 1.47 | 1 | 10
12 | 125 | CONCLUIDO | 4.5139 | 22.15 | 17.13 | 21.41 | 0.29 | 48 | 247.96 | 58.47 | 4 | 46 | 60.48 | 30815.5 | 260.36 | 1364.14 | 98.45 | 48.96 | 22300.16 | 0.5 | 0.81 | 2.32 | 1.37 | 1 | 10
13 | 125 | CONCLUIDO | 4.5619 | 21.92 | 17.04 | 22.72 | 0.3 | 45 | 248.4 | 58.47 | 4.25 | 43 | 60.68 | 30870.57 | 258.08 | 1364.12 | 95.52 | 48.96 | 20848.09 | 0.51 | 0.81 | 2.32 | 1.28 | 1 | 10
14 | 125 | CONCLUIDO | 4.6138 | 21.67 | 16.93 | 24.19 | 0.32 | 42 | 248.85 | 58.47 | 4.5 | 40 | 60.88 | 30925.72 | 255.51 | 1364.23 | 91.95 | 48.96 | 19077.55 | 0.53 | 0.82 | 2.31 | 1.17 | 1 | 10
15 | 125 | CONCLUIDO | 4.6453 | 21.53 | 16.88 | 25.32 | 0.34 | 40 | 249.3 | 58.47 | 4.75 | 38 | 61.07 | 30980.93 | 253.47 | 1364.08 | 90.6 | 48.96 | 18416.99 | 0.54 | 0.82 | 2.3 | 1.12 | 1 | 10
16 | 125 | CONCLUIDO | 4.6739 | 21.4 | 16.84 | 26.6 | 0.36 | 38 | 249.75 | 58.47 | 5 | 36 | 61.27 | 31036.22 | 252.07 | 1364.11 | 89.4 | 48.96 | 17822.92 | 0.55 | 0.82 | 2.3 | 1.08 | 1 | 10
17 | 125 | CONCLUIDO | 4.7058 | 21.25 | 16.79 | 27.99 | 0.37 | 36 | 250.2 | 58.47 | 5.25 | 34 | 61.47 | 31091.59 | 250.08 | 1364.05 | 87.58 | 48.96 | 16924 | 0.56 | 0.82 | 2.3 | 1.03 | 1 | 10
18 | 125 | CONCLUIDO | 4.7427 | 21.08 | 16.72 | 29.51 | 0.39 | 34 | 250.64 | 58.47 | 5.5 | 32 | 61.67 | 31147.02 | 247.8 | 1364.03 | 85.32 | 48.96 | 15807.37 | 0.57 | 0.83 | 2.3 | 0.96 | 1 | 10
19 | 125 | CONCLUIDO | 4.7804 | 20.92 | 16.65 | 31.22 | 0.41 | 32 | 251.09 | 58.47 | 5.75 | 30 | 61.87 | 31202.53 | 245.4 | 1364.05 | 83.16 | 48.96 | 14734.18 | 0.59 | 0.83 | 2.29 | 0.89 | 1 | 10
20 | 125 | CONCLUIDO | 4.8172 | 20.76 | 16.59 | 33.17 | 0.42 | 30 | 251.55 | 58.47 | 6 | 28 | 62.07 | 31258.11 | 242.94 | 1364.09 | 80.65 | 48.96 | 13491.3 | 0.61 | 0.84 | 2.29 | 0.82 | 1 | 10
21 | 125 | CONCLUIDO | 4.8317 | 20.7 | 16.57 | 34.28 | 0.44 | 29 | 252 | 58.47 | 6.25 | 27 | 62.27 | 31313.77 | 241.95 | 1364 | 80.07 | 48.96 | 13204.06 | 0.61 | 0.84 | 2.3 | 0.81 | 1 | 10
22 | 125 | CONCLUIDO | 4.851 | 20.61 | 16.54 | 35.43 | 0.46 | 28 | 252.45 | 58.47 | 6.5 | 26 | 62.47 | 31369.49 | 241.03 | 1364.16 | 79.28 | 48.96 | 12817.14 | 0.62 | 0.84 | 2.28 | 0.77 | 1 | 10
23 | 125 | CONCLUIDO | 4.8671 | 20.55 | 16.51 | 36.7 | 0.47 | 27 | 252.9 | 58.47 | 6.75 | 25 | 62.68 | 31425.3 | 238.94 | 1364.01 | 78.57 | 48.96 | 12462.79 | 0.62 | 0.84 | 2.28 | 0.75 | 1 | 10
24 | 125 | CONCLUIDO | 4.8871 | 20.46 | 16.48 | 38.02 | 0.49 | 26 | 253.35 | 58.47 | 7 | 24 | 62.88 | 31481.17 | 237.24 | 1364.05 | 77.38 | 48.96 | 11874.98 | 0.63 | 0.84 | 2.28 | 0.72 | 1 | 10
25 | 125 | CONCLUIDO | 4.9012 | 20.4 | 16.47 | 39.52 | 0.51 | 25 | 253.81 | 58.47 | 7.25 | 23 | 63.08 | 31537.13 | 235.73 | 1364.19 | 76.95 | 48.96 | 11666.92 | 0.64 | 0.84 | 2.28 | 0.71 | 1 | 10
26 | 125 | CONCLUIDO | 4.924 | 20.31 | 16.42 | 41.05 | 0.52 | 24 | 254.26 | 58.47 | 7.5 | 22 | 63.29 | 31593.16 | 234.01 | 1364.01 | 75.35 | 48.96 | 10868.99 | 0.65 | 0.84 | 2.28 | 0.66 | 1 | 10
27 | 125 | CONCLUIDO | 4.9446 | 20.22 | 16.38 | 42.73 | 0.54 | 23 | 254.72 | 58.47 | 7.75 | 21 | 63.49 | 31649.26 | 232.32 | 1364.03 | 74.19 | 48.96 | 10296.07 | 0.66 | 0.85 | 2.28 | 0.62 | 1 | 10
28 | 125 | CONCLUIDO | 4.9589 | 20.17 | 16.37 | 44.65 | 0.56 | 22 | 255.17 | 58.47 | 8 | 20 | 63.7 | 31705.44 | 231.17 | 1364 | 73.98 | 48.96 | 10196.74 | 0.66 | 0.85 | 2.27 | 0.61 | 1 | 10
29 | 125 | CONCLUIDO | 4.9811 | 20.08 | 16.33 | 46.65 | 0.57 | 21 | 255.63 | 58.47 | 8.25 | 19 | 63.91 | 31761.69 | 228.93 | 1364.05 | 72.35 | 48.96 | 9383.69 | 0.68 | 0.85 | 2.28 | 0.57 | 1 | 10
30 | 125 | CONCLUIDO | 4.9787 | 20.09 | 16.34 | 46.68 | 0.59 | 21 | 256.09 | 58.47 | 8.5 | 19 | 64.11 | 31818.02 | 227.74 | 1364.02 | 72.61 | 48.96 | 9515.7 | 0.67 | 0.85 | 2.28 | 0.58 | 1 | 10
31 | 125 | CONCLUIDO | 5.0025 | 19.99 | 16.29 | 48.87 | 0.61 | 20 | 256.54 | 58.47 | 8.75 | 18 | 64.32 | 31874.43 | 225.92 | 1364 | 71.31 | 48.96 | 8868.48 | 0.69 | 0.85 | 2.27 | 0.53 | 1 | 10
32 | 125 | CONCLUIDO | 5.014 | 19.94 | 16.29 | 51.44 | 0.62 | 19 | 257 | 58.47 | 9 | 17 | 64.53 | 31931.04 | 225.12 | 1364.06 | 71.11 | 48.96 | 8774.98 | 0.69 | 0.85 | 2.27 | 0.53 | 1 | 10
33 | 125 | CONCLUIDO | 5.0136 | 19.95 | 16.29 | 51.45 | 0.64 | 19 | 257.46 | 58.47 | 9.25 | 17 | 64.74 | 31987.61 | 223.99 | 1364 | 71.06 | 48.96 | 8748.97 | 0.69 | 0.85 | 2.28 | 0.53 | 1 | 10
34 | 125 | CONCLUIDO | 5.0363 | 19.86 | 16.25 | 54.16 | 0.66 | 18 | 257.92 | 58.47 | 9.5 | 16 | 64.95 | 32044.25 | 222.19 | 1364.02 | 69.94 | 48.96 | 8197.22 | 0.7 | 0.85 | 2.27 | 0.49 | 1 | 10
35 | 125 | CONCLUIDO | 5.0382 | 19.85 | 16.24 | 54.14 | 0.67 | 18 | 258.38 | 58.47 | 9.75 | 16 | 65.16 | 32100.97 | 220.35 | 1364.01 | 69.62 | 48.96 | 8035.32 | 0.7 | 0.85 | 2.27 | 0.48 | 1 | 10
36 | 125 | CONCLUIDO | 5.0558 | 19.78 | 16.22 | 57.25 | 0.69 | 17 | 258.84 | 58.47 | 10 | 15 | 65.37 | 32157.77 | 217.88 | 1364.03 | 68.9 | 48.96 | 7681.99 | 0.71 | 0.85 | 2.27 | 0.46 | 1 | 10
37 | 125 | CONCLUIDO | 5.0544 | 19.78 | 16.23 | 57.26 | 0.7 | 17 | 259.3 | 58.47 | 10.25 | 15 | 65.58 | 32214.64 | 216.86 | 1364 | 69.08 | 48.96 | 7769.1 | 0.71 | 0.85 | 2.27 | 0.47 | 1 | 10
38 | 125 | CONCLUIDO | 5.0794 | 19.69 | 16.18 | 60.66 | 0.72 | 16 | 259.76 | 58.47 | 10.5 | 14 | 65.79 | 32271.6 | 215.33 | 1364 | 67.58 | 48.96 | 7025.88 | 0.72 | 0.86 | 2.26 | 0.42 | 1 | 10
39 | 125 | CONCLUIDO | 5.0756 | 19.7 | 16.19 | 60.71 | 0.74 | 16 | 260.23 | 58.47 | 10.75 | 14 | 66 | 32328.64 | 214.11 | 1364 | 68 | 48.96 | 7235.34 | 0.72 | 0.86 | 2.27 | 0.43 | 1 | 10
40 | 125 | CONCLUIDO | 5.0925 | 19.64 | 16.17 | 64.69 | 0.75 | 15 | 260.69 | 58.47 | 11 | 13 | 66.21 | 32385.75 | 211.83 | 1364.03 | 67.24 | 48.96 | 6857.6 | 0.73 | 0.86 | 2.27 | 0.41 | 1 | 10
41 | 125 | CONCLUIDO | 5.095 | 19.63 | 16.16 | 64.65 | 0.77 | 15 | 261.15 | 58.47 | 11.25 | 13 | 66.43 | 32442.95 | 210.06 | 1364 | 67.03 | 48.96 | 6752.79 | 0.73 | 0.86 | 2.27 | 0.4 | 1 | 10
42 | 125 | CONCLUIDO | 5.1155 | 19.55 | 16.13 | 69.13 | 0.78 | 14 | 261.62 | 58.47 | 11.5 | 12 | 66.64 | 32500.22 | 206.94 | 1364.01 | 66.17 | 48.96 | 6327.65 | 0.74 | 0.86 | 2.26 | 0.37 | 1 | 10
43 | 125 | CONCLUIDO | 5.1186 | 19.54 | 16.12 | 69.08 | 0.8 | 14 | 262.08 | 58.47 | 11.75 | 12 | 66.86 | 32557.58 | 206.09 | 1364 | 65.67 | 48.96 | 6081.1 | 0.75 | 0.86 | 2.26 | 0.36 | 1 | 10
44 | 125 | CONCLUIDO | 5.1148 | 19.55 | 16.13 | 69.14 | 0.81 | 14 | 262.55 | 58.47 | 12 | 9 | 67.07 | 32615.02 | 205.85 | 1364.03 | 66.15 | 48.96 | 6318.02 | 0.74 | 0.86 | 2.26 | 0.37 | 1 | 10
45 | 125 | CONCLUIDO | 5.13 | 19.49 | 16.12 | 74.41 | 0.83 | 13 | 263.01 | 58.47 | 12.25 | 9 | 67.29 | 32672.53 | 203.82 | 1364 | 65.78 | 48.96 | 6137.87 | 0.74 | 0.86 | 2.26 | 0.36 | 1 | 10
46 | 125 | CONCLUIDO | 5.1333 | 19.48 | 16.11 | 74.35 | 0.84 | 13 | 263.48 | 58.47 | 12.5 | 9 | 67.51 | 32730.13 | 203.55 | 1364 | 65.37 | 48.96 | 5935.16 | 0.75 | 0.86 | 2.26 | 0.35 | 1 | 10
47 | 125 | CONCLUIDO | 5.1323 | 19.48 | 16.11 | 74.37 | 0.86 | 13 | 263.95 | 58.47 | 12.75 | 6 | 67.72 | 32787.82 | 204.27 | 1364.05 | 65.28 | 48.96 | 5891.62 | 0.75 | 0.86 | 2.27 | 0.35 | 1 | 10
48 | 125 | CONCLUIDO | 5.1318 | 19.49 | 16.12 | 74.38 | 0.87 | 13 | 264.42 | 58.47 | 13 | 6 | 67.94 | 32845.58 | 203.78 | 1364.03 | 65.42 | 48.96 | 5958.73 | 0.75 | 0.86 | 2.27 | 0.36 | 1 | 10
49 | 125 | CONCLUIDO | 5.1332 | 19.48 | 16.11 | 74.36 | 0.89 | 13 | 264.89 | 58.47 | 13.25 | 6 | 68.16 | 32903.43 | 202.95 | 1364.07 | 65.24 | 48.96 | 5868.34 | 0.75 | 0.86 | 2.27 | 0.35 | 1 | 10
50 | 125 | CONCLUIDO | 5.1283 | 19.5 | 16.13 | 74.44 | 0.91 | 13 | 265.36 | 58.47 | 13.5 | 4 | 68.38 | 32961.36 | 201.58 | 1364 | 65.83 | 48.96 | 6165.66 | 0.74 | 0.86 | 2.27 | 0.37 | 1 | 10
51 | 125 | CONCLUIDO | 5.1292 | 19.5 | 16.13 | 74.42 | 0.92 | 13 | 265.83 | 58.47 | 13.75 | 3 | 68.6 | 33019.37 | 201.3 | 1364.02 | 65.7 | 48.96 | 6101.63 | 0.75 | 0.86 | 2.27 | 0.37 | 1 | 10
52 | 125 | CONCLUIDO | 5.1487 | 19.42 | 16.1 | 80.49 | 0.94 | 12 | 266.3 | 58.47 | 14 | 1 | 68.82 | 33077.47 | 200.99 | 1364.02 | 64.63 | 48.96 | 5569.09 | 0.76 | 0.86 | 2.27 | 0.34 | 1 | 10
53 | 125 | CONCLUIDO | 5.1494 | 19.42 | 16.1 | 80.48 | 0.95 | 12 | 266.77 | 58.47 | 14.25 | 1 | 69.04 | 33135.65 | 201.41 | 1364.02 | 64.63 | 48.96 | 5571.87 | 0.76 | 0.86 | 2.27 | 0.34 | 1 | 10
54 | 125 | CONCLUIDO | 5.1502 | 19.42 | 16.09 | 80.47 | 0.97 | 12 | 267.24 | 58.47 | 14.5 | 0 | 69.27 | 33193.92 | 201.3 | 1364.02 | 64.46 | 48.96 | 5487.06 | 0.76 | 0.86 | 2.27 | 0.33 | 1 | 10
0 | 30 | CONCLUIDO | 4.6835 | 21.35 | 18.19 | 12.84 | 0.24 | 85 | 71.52 | 32.27 | 1 | 83 | 8.25 | 9054.6 | 116.75 | 1364.18 | 133.56 | 48.96 | 39670.74 | 0.37 | 0.76 | 2.36 | 2.42 | 1 | 10
1 | 30 | CONCLUIDO | 4.908 | 20.38 | 17.55 | 16.72 | 0.3 | 63 | 71.81 | 32.27 | 1.25 | 60 | 8.29 | 9090.98 | 107.29 | 1364.17 | 112.19 | 48.96 | 29092.84 | 0.44 | 0.79 | 2.35 | 1.79 | 1 | 10
2 | 30 | CONCLUIDO | 5.0314 | 19.88 | 17.24 | 20.28 | 0.36 | 51 | 72.11 | 32.27 | 1.5 | 30 | 8.34 | 9127.38 | 101.27 | 1364.27 | 100.87 | 48.96 | 23494.67 | 0.49 | 0.8 | 2.36 | 1.48 | 1 | 10
3 | 30 | CONCLUIDO | 5.0744 | 19.71 | 17.13 | 21.87 | 0.42 | 47 | 72.4 | 32.27 | 1.75 | 6 | 8.38 | 9163.8 | 98.8 | 1364.13 | 96.8 | 48.96 | 21479.69 | 0.51 | 0.81 | 2.37 | 1.37 | 1 | 10
4 | 30 | CONCLUIDO | 5.0755 | 19.7 | 17.13 | 21.86 | 0.48 | 47 | 72.7 | 32.27 | 2 | 0 | 8.43 | 9200.25 | 99.24 | 1364.33 | 96.38 | 48.96 | 21268.63 | 0.51 | 0.81 | 2.38 | 1.37 | 1 | 10
0 | 15 | CONCLUIDO | 4.7205 | 21.18 | 18.46 | 12.04 | 0.43 | 92 | 39.78 | 19.54 | 1 | 0 | 4.24 | 5140 | 72.71 | 1364.5 | 137.99 | 48.96 | 41852.24 | 0.35 | 0.75 | 2.51 | 2.7 | 1 | 10
0 | 70 | CONCLUIDO | 3.6095 | 27.7 | 20.65 | 7.42 | 0.12 | 167 | 141.81 | 47.83 | 1 | 165 | 22.98 | 17723.39 | 229.63 | 1364.21 | 213.25 | 48.96 | 79103.1 | 0.23 | 0.67 | 2.52 | 4.89 | 1 | 10
1 | 70 | CONCLUIDO | 3.9722 | 25.17 | 19.36 | 9.37 | 0.16 | 124 | 142.15 | 47.83 | 1.25 | 122 | 23.07 | 17765.46 | 213.12 | 1364.42 | 171.15 | 48.96 | 58269.19 | 0.29 | 0.72 | 2.45 | 3.6 | 1 | 10
2 | 70 | CONCLUIDO | 4.2308 | 23.64 | 18.58 | 11.37 | 0.19 | 98 | 142.49 | 47.83 | 1.5 | 96 | 23.16 | 17807.56 | 202.02 | 1364.37 | 145.72 | 48.96 | 45684.12 | 0.34 | 0.75 | 2.4 | 2.81 | 1 | 10
3 | 70 | CONCLUIDO | 4.4129 | 22.66 | 18.09 | 13.4 | 0.22 | 81 | 142.83 | 47.83 | 1.75 | 79 | 23.25 | 17849.7 | 194.82 | 1364.29 | 129.89 | 48.96 | 37855.55 | 0.38 | 0.77 | 2.37 | 2.33 | 1 | 10
4 | 70 | CONCLUIDO | 4.5572 | 21.94 | 17.72 | 15.41 | 0.25 | 69 | 143.17 | 47.83 | 2 | 67 | 23.34 | 17891.86 | 188.65 | 1364.22 | 118.05 | 48.96 | 31995.83 | 0.41 | 0.78 | 2.35 | 1.96 | 1 | 10
5 | 70 | CONCLUIDO | 4.6681 | 21.42 | 17.46 | 17.46 | 0.28 | 60 | 143.51 | 47.83 | 2.25 | 58 | 23.44 | 17934.06 | 183.6 | 1364.11 | 109.25 | 48.96 | 27638.91 | 0.45 | 0.79 | 2.34 | 1.7 | 1 | 10
6 | 70 | CONCLUIDO | 4.7549 | 21.03 | 17.27 | 19.55 | 0.31 | 53 | 143.86 | 47.83 | 2.5 | 51 | 23.53 | 17976.29 | 179.33 | 1364.22 | 103.4 | 48.96 | 24752.34 | 0.47 | 0.8 | 2.32 | 1.51 | 1 | 10
7 | 70 | CONCLUIDO | 4.8349 | 20.68 | 17.1 | 21.83 | 0.34 | 47 | 144.2 | 47.83 | 2.75 | 45 | 23.62 | 18018.55 | 175.15 | 1364.12 | 97.29 | 48.96 | 21727.37 | 0.5 | 0.81 | 2.32 | 1.34 | 1 | 10
8 | 70 | CONCLUIDO | 4.9085 | 20.37 | 16.93 | 24.19 | 0.37 | 42 | 144.54 | 47.83 | 3 | 40 | 23.71 | 18060.85 | 171.31 | 1364.16 | 92.16 | 48.96 | 19184.08 | 0.53 | 0.82 | 2.31 | 1.17 | 1 | 10
9 | 70 | CONCLUIDO | 4.9618 | 20.15 | 16.83 | 26.57 | 0.4 | 38 | 144.89 | 47.83 | 3.25 | 36 | 23.81 | 18103.18 | 167.78 | 1364.11 | 88.41 | 48.96 | 17330.81 | 0.55 | 0.82 | 2.31 | 1.07 | 1 | 10
10 | 70 | CONCLUIDO | 5.0051 | 19.98 | 16.74 | 28.7 | 0.43 | 35 | 145.23 | 47.83 | 3.5 | 33 | 23.9 | 18145.54 | 164.46 | 1364.01 | 86.07 | 48.96 | 16174.32 | 0.57 | 0.83 | 2.29 | 0.98 | 1 | 10
11 | 70 | CONCLUIDO | 5.0478 | 19.81 | 16.66 | 31.23 | 0.46 | 32 | 145.57 | 47.83 | 3.75 | 30 | 23.99 | 18187.93 | 161.06 | 1364.03 | 83.12 | 48.96 | 14713 | 0.59 | 0.83 | 2.29 | 0.9 | 1 | 10
12 | 70 | CONCLUIDO | 5.0812 | 19.68 | 16.59 | 33.17 | 0.49 | 30 | 145.92 | 47.83 | 4 | 28 | 24.09 | 18230.35 | 158.62 | 1364.15 | 80.88 | 48.96 | 13604.37 | 0.61 | 0.84 | 2.29 | 0.83 | 1 | 10
13 | 70 | CONCLUIDO | 5.1282 | 19.5 | 16.49 | 36.65 | 0.51 | 27 | 146.26 | 47.83 | 4.25 | 25 | 24.18 | 18272.81 | 154.31 | 1364.17 | 77.76 | 48.96 | 12059.45 | 0.63 | 0.84 | 2.28 | 0.73 | 1 | 10
14 | 70 | CONCLUIDO | 5.1376 | 19.46 | 16.48 | 38.04 | 0.54 | 26 | 146.61 | 47.83 | 4.5 | 24 | 24.28 | 18315.3 | 151.55 | 1364.01 | 77.59 | 48.96 | 11981.83 | 0.63 | 0.84 | 2.28 | 0.73 | 1 | 10
15 | 70 | CONCLUIDO | 5.1679 | 19.35 | 16.43 | 41.07 | 0.57 | 24 | 146.95 | 47.83 | 4.75 | 19 | 24.37 | 18357.82 | 149.18 | 1364.01 | 75.53 | 48.96 | 10962.22 | 0.65 | 0.84 | 2.29 | 0.67 | 1 | 10
16 | 70 | CONCLUIDO | 5.1835 | 19.29 | 16.4 | 42.78 | 0.6 | 23 | 147.3 | 47.83 | 5 | 14 | 24.47 | 18400.38 | 146.14 | 1364 | 74.53 | 48.96 | 10465.18 | 0.66 | 0.84 | 2.29 | 0.64 | 1 | 10
17 | 70 | CONCLUIDO | 5.1996 | 19.23 | 16.37 | 44.64 | 0.63 | 22 | 147.64 | 47.83 | 5.25 | 10 | 24.56 | 18442.97 | 144.44 | 1364.03 | 73.54 | 48.96 | 9973.79 | 0.67 | 0.85 | 2.28 | 0.61 | 1 | 10
18 | 70 | CONCLUIDO | 5.216 | 19.17 | 16.34 | 46.68 | 0.66 | 21 | 147.99 | 47.83 | 5.5 | 2 | 24.66 | 18485.59 | 142.93 | 1364.11 | 72 | 48.96 | 9209.03 | 0.68 | 0.85 | 2.3 | 0.58 | 1 | 10
19 | 70 | CONCLUIDO | 5.2153 | 19.17 | 16.34 | 46.68 | 0.69 | 21 | 148.33 | 47.83 | 5.75 | 2 | 24.75 | 18528.25 | 143.5 | 1364.02 | 72.25 | 48.96 | 9335.28 | 0.68 | 0.85 | 2.29 | 0.58 | 1 | 10
20 | 70 | CONCLUIDO | 5.2135 | 19.18 | 16.35 | 46.7 | 0.71 | 21 | 148.68 | 47.83 | 6 | 0 | 24.85 | 18570.94 | 144.05 | 1364.15 | 72.31 | 48.96 | 9367.33 | 0.68 | 0.85 | 2.3 | 0.59 | 1 | 10
0 | 90 | CONCLUIDO | 3.1714 | 31.53 | 21.82 | 6.39 | 0.1 | 205 | 176.73 | 52.44 | 1 | 203 | 33.29 | 22031.19 | 282.39 | 1364.55 | 251.78 | 48.96 | 98178.19 | 0.19 | 0.63 | 2.58 | 6.06 | 1 | 10
1 | 90 | CONCLUIDO | 3.5759 | 27.96 | 20.18 | 8.02 | 0.13 | 151 | 177.1 | 52.44 | 1.25 | 149 | 33.41 | 22076.81 | 259.3 | 1364.26 | 197.75 | 48.96 | 71434.8 | 0.25 | 0.69 | 2.49 | 4.41 | 1 | 10
2 | 90 | CONCLUIDO | 3.8686 | 25.85 | 19.2 | 9.68 | 0.15 | 119 | 177.47 | 52.44 | 1.5 | 117 | 33.53 | 22122.46 | 245.15 | 1364.23 | 166.06 | 48.96 | 55748.55 | 0.29 | 0.72 | 2.43 | 3.44 | 1 | 10
3 | 90 | CONCLUIDO | 4.0814 | 24.5 | 18.6 | 11.39 | 0.17 | 98 | 177.84 | 52.44 | 1.75 | 96 | 33.65 | 22168.15 | 235.51 | 1364.23 | 145.81 | 48.96 | 45728.97 | 0.34 | 0.74 | 2.42 | 2.84 | 1 | 10
4 | 90 | CONCLUIDO | 4.254 | 23.51 | 18.14 | 13.11 | 0.2 | 83 | 178.21 | 52.44 | 2 | 81 | 33.77 | 22213.89 | 228.17 | 1364.21 | 131.41 | 48.96 | 38605.09 | 0.37 | 0.76 | 2.37 | 2.37 | 1 | 10
5 | 90 | CONCLUIDO | 4.3876 | 22.79 | 17.81 | 14.84 | 0.22 | 72 | 178.59 | 52.44 | 2.25 | 70 | 33.89 | 22259.66 | 222.25 | 1364.14 | 120.66 | 48.96 | 33284.01 | 0.41 | 0.78 | 2.36 | 2.05 | 1 | 10
6 | 90 | CONCLUIDO | 4.4888 | 22.28 | 17.58 | 16.48 | 0.25 | 64 | 178.96 | 52.44 | 2.5 | 62 | 34.02 | 22305.48 | 217.8 | 1364.12 | 113.15 | 48.96 | 29572.09 | 0.43 | 0.79 | 2.35 | 1.82 | 1 | 10
7 | 90 | CONCLUIDO | 4.581 | 21.83 | 17.38 | 18.3 | 0.27 | 57 | 179.33 | 52.44 | 2.75 | 55 | 34.14 | 22351.34 | 213.71 | 1364.12 | 106.96 | 48.96 | 26510.72 | 0.46 | 0.8 | 2.33 | 1.62 | 1 | 10
8 | 90 | CONCLUIDO | 4.6528 | 21.49 | 17.22 | 19.87 | 0.3 | 52 | 179.7 | 52.44 | 3 | 50 | 34.26 | 22397.24 | 209.98 | 1364.09 | 101.92 | 48.96 | 24014.72 | 0.48 | 0.8 | 2.31 | 1.46 | 1 | 10
9 | 90 | CONCLUIDO | 4.7207 | 21.18 | 17.09 | 21.82 | 0.32 | 47 | 180.07 | 52.44 | 3.25 | 45 | 34.38 | 22443.18 | 206.7 | 1364.08 | 97.38 | 48.96 | 21769.93 | 0.5 | 0.81 | 2.32 | 1.33 | 1 | 10
10 | 90 | CONCLUIDO | 4.7822 | 20.91 | 16.96 | 23.67 | 0.34 | 43 | 180.45 | 52.44 | 3.5 | 41 | 34.51 | 22489.16 | 203.37 | 1364.04 | 93.08 | 48.96 | 19641.02 | 0.53 | 0.82 | 2.31 | 1.2 | 1 | 10
11 | 90 | CONCLUIDO | 4.8278 | 20.71 | 16.87 | 25.31 | 0.37 | 40 | 180.82 | 52.44 | 3.75 | 38 | 34.63 | 22535.19 | 200.51 | 1364.12 | 90.21 | 48.96 | 18220.69 | 0.54 | 0.82 | 2.3 | 1.11 | 1 | 10
12 | 90 | CONCLUIDO | 4.8718 | 20.53 | 16.79 | 27.23 | 0.39 | 37 | 181.19 | 52.44 | 4 | 35 | 34.75 | 22581.25 | 198.44 | 1364.06 | 87.57 | 48.96 | 16913.11 | 0.56 | 0.82 | 2.3 | 1.03 | 1 | 10
13 | 90 | CONCLUIDO | 4.9258 | 20.3 | 16.67 | 29.42 | 0.42 | 34 | 181.57 | 52.44 | 4.25 | 32 | 34.88 | 22627.36 | 194.92 | 1364.08 | 83.61 | 48.96 | 14949.7 | 0.59 | 0.83 | 2.29 | 0.91 | 1 | 10
14 | 90 | CONCLUIDO | 4.9482 | 20.21 | 16.65 | 31.22 | 0.44 | 32 | 181.94 | 52.44 | 4.5 | 30 | 35 | 22673.63 | 192.52 | 1364.18 | 82.96 | 48.96 | 14635.27 | 0.59 | 0.83 | 2.29 | 0.89 | 1 | 10
15 | 90 | CONCLUIDO | 4.9785 | 20.09 | 16.6 | 33.2 | 0.46 | 30 | 182.32 | 52.44 | 4.75 | 28 | 35.12 | 22719.83 | 190.26 | 1364.04 | 81.33 | 48.96 | 13830.39 | 0.6 | 0.83 | 2.29 | 0.84 | 1 | 10
16 | 90 | CONCLUIDO | 5.01 | 19.96 | 16.54 | 35.45 | 0.49 | 28 | 182.69 | 52.44 | 5 | 26 | 35.25 | 22766.06 | 187.95 | 1364.04 | 79.26 | 48.96 | 12805.26 | 0.62 | 0.84 | 2.29 | 0.78 | 1 | 10
17 | 90 | CONCLUIDO | 5.0253 | 19.9 | 16.52 | 36.71 | 0.51 | 27 | 183.07 | 52.44 | 5.25 | 25 | 35.37 | 22812.34 | 185.8 | 1364.02 | 78.57 | 48.96 | 12466.44 | 0.62 | 0.84 | 2.29 | 0.76 | 1 | 10
18 | 90 | CONCLUIDO | 5.0577 | 19.77 | 16.46 | 39.51 | 0.53 | 25 | 183.44 | 52.44 | 5.5 | 23 | 35.5 | 22858.66 | 183.19 | 1364 | 76.84 | 48.96 | 11611.89 | 0.64 | 0.84 | 2.28 | 0.7 | 1 | 10
19 | 90 | CONCLUIDO | 5.0759 | 19.7 | 16.43 | 41.07 | 0.55 | 24 | 183.82 | 52.44 | 5.75 | 22 | 35.63 | 22905.03 | 181 | 1364.01 | 75.53 | 48.96 | 10959.6 | 0.65 | 0.84 | 2.28 | 0.67 | 1 | 10
20 | 90 | CONCLUIDO | 5.0923 | 19.64 | 16.4 | 42.78 | 0.58 | 23 | 184.19 | 52.44 | 6 | 21 | 35.75 | 22951.43 | 178.35 | 1364.02 | 74.66 | 48.96 | 10530.1 | 0.66 | 0.84 | 2.28 | 0.64 | 1 | 10
21 | 90 | CONCLUIDO | 5.1271 | 19.5 | 16.34 | 46.68 | 0.6 | 21 | 184.57 | 52.44 | 6.25 | 19 | 35.88 | 22997.88 | 174.69 | 1364.04 | 72.65 | 48.96 | 9535.23 | 0.67 | 0.85 | 2.28 | 0.58 | 1 | 10
22 | 90 | CONCLUIDO | 5.1485 | 19.42 | 16.29 | 48.87 | 0.62 | 20 | 184.95 | 52.44 | 6.5 | 18 | 36.01 | 23044.38 | 172.01 | 1364.02 | 71.35 | 48.96 | 8891.34 | 0.69 | 0.85 | 2.27 | 0.53 | 1 | 10
23 | 90 | CONCLUIDO | 5.1431 | 19.44 | 16.31 | 48.94 | 0.65 | 20 | 185.33 | 52.44 | 6.75 | 17 | 36.13 | 23090.91 | 170.62 | 1364.08 | 71.99 | 48.96 | 9210.32 | 0.68 | 0.85 | 2.27 | 0.55 | 1 | 10
24 | 90 | CONCLUIDO | 5.1582 | 19.39 | 16.29 | 51.44 | 0.67 | 19 | 185.7 | 52.44 | 7 | 15 | 36.26 | 23137.49 | 169.46 | 1364.01 | 71.31 | 48.96 | 8872.87 | 0.69 | 0.85 | 2.27 | 0.53 | 1 | 10
25 | 90 | CONCLUIDO | 5.1761 | 19.32 | 16.26 | 54.2 | 0.69 | 18 | 186.08 | 52.44 | 7.25 | 12 | 36.39 | 23184.11 | 167.27 | 1364.02 | 70.13 | 48.96 | 8290.6 | 0.7 | 0.85 | 2.27 | 0.5 | 1 | 10
26 | 90 | CONCLUIDO | 5.1747 | 19.32 | 16.26 | 54.21 | 0.71 | 18 | 186.46 | 52.44 | 7.5 | 10 | 36.52 | 23230.78 | 165.8 | 1364.09 | 70.09 | 48.96 | 8269.96 | 0.7 | 0.85 | 2.28 | 0.5 | 1 | 10
27 | 90 | CONCLUIDO | 5.1958 | 19.25 | 16.22 | 57.25 | 0.74 | 17 | 186.84 | 52.44 | 7.75 | 7 | 36.65 | 23277.49 | 163.45 | 1364 | 68.5 | 48.96 | 7482.42 | 0.71 | 0.85 | 2.28 | 0.46 | 1 | 10
28 | 90 | CONCLUIDO | 5.1894 | 19.27 | 16.25 | 57.34 | 0.76 | 17 | 187.22 | 52.44 | 8 | 4 | 36.78 | 23324.24 | 163.95 | 1364 | 69.23 | 48.96 | 7842.59 | 0.71 | 0.85 | 2.29 | 0.49 | 1 | 10
29 | 90 | CONCLUIDO | 5.1919 | 19.26 | 16.24 | 57.3 | 0.78 | 17 | 187.6 | 52.44 | 8.25 | 0 | 36.9 | 23371.04 | 162.48 | 1364.02 | 68.79 | 48.96 | 7626.31 | 0.71 | 0.85 | 2.29 | 0.48 | 1 | 10
0 | 110 | CONCLUIDO | 2.7634 | 36.19 | 23.15 | 5.62 | 0.08 | 247 | 213.37 | 56.13 | 1 | 245 | 46.25 | 26550.29 | 339.56 | 1364.63 | 295.11 | 48.96 | 119633.9 | 0.17 | 0.6 | 2.65 | 7.38 | 1 | 10
1 | 110 | CONCLUIDO | 3.2107 | 31.15 | 21.02 | 7.08 | 0.1 | 178 | 213.78 | 56.13 | 1.25 | 176 | 46.4 | 26600.32 | 306.9 | 1364.42 | 225.34 | 48.96 | 85093.34 | 0.22 | 0.66 | 2.54 | 5.25 | 1 | 10
2 | 110 | CONCLUIDO | 3.5361 | 28.28 | 19.8 | 8.55 | 0.12 | 139 | 214.19 | 56.13 | 1.5 | 137 | 46.56 | 26650.41 | 287.57 | 1364.25 | 185.82 | 48.96 | 65532.34 | 0.26 | 0.7 | 2.46 | 4.04 | 1 | 10
3 | 110 | CONCLUIDO | 3.7616 | 26.58 | 19.12 | 9.97 | 0.14 | 115 | 214.59 | 56.13 | 1.75 | 113 | 46.72 | 26700.55 | 276.18 | 1364.32 | 162.88 | 48.96 | 54181.04 | 0.3 | 0.72 | 2.44 | 3.35 | 1 | 10
4 | 110 | CONCLUIDO | 3.958 | 25.26 | 18.56 | 11.48 | 0.17 | 97 | 215 | 56.13 | 2 | 95 | 46.87 | 26750.75 | 266.87 | 1364.25 | 145.55 | 48.96 | 45603.36 | 0.34 | 0.75 | 2.39 | 2.79 | 1 | 10
5 | 110 | CONCLUIDO | 4.1102 | 24.33 | 18.17 | 12.98 | 0.19 | 84 | 215.41 | 56.13 | 2.25 | 82 | 47.03 | 26801 | 260.01 | 1364.18 | 132.22 | 48.96 | 39004.48 | 0.37 | 0.76 | 2.38 | 2.41 | 1 | 10
6 | 110 | CONCLUIDO | 4.2369 | 23.6 | 17.86 | 14.49 | 0.21 | 74 | 215.82 | 56.13 | 2.5 | 72 | 47.19 | 26851.31 | 254.16 | 1364.35 | 122.99 | 48.96 | 34438.38 | 0.4 | 0.78 | 2.35 | 2.1 | 1 | 10
7 | 110 | CONCLUIDO | 4.3212 | 23.14 | 17.7 | 15.85 | 0.23 | 67 | 216.22 | 56.13 | 2.75 | 65 | 47.35 | 26901.66 | 250.82 | 1364.14 | 116.81 | 48.96 | 31387.04 | 0.42 | 0.78 | 2.36 | 1.94 | 1 | 10
8 | 110 | CONCLUIDO | 4.4261 | 22.59 | 17.45 | 17.45 | 0.25 | 60 | 216.63 | 56.13 | 3 | 58 | 47.51 | 26952.08 | 245.75 | 1364.08 | 108.95 | 48.96 | 27489.44 | 0.45 | 0.79 | 2.33 | 1.69 | 1 | 10
9 | 110 | CONCLUIDO | 4.492 | 22.26 | 17.33 | 18.9 | 0.27 | 55 | 217.04 | 56.13 | 3.25 | 53 | 47.66 | 27002.55 | 242.68 | 1364.22 | 104.96 | 48.96 | 25519.31 | 0.47 | 0.8 | 2.33 | 1.57 | 1 | 10
10 | 110 | CONCLUIDO | 4.5667 | 21.9 | 17.17 | 20.61 | 0.29 | 50 | 217.45 | 56.13 | 3.5 | 48 | 47.82 | 27053.07 | 239.3 | 1364.12 | 99.95 | 48.96 | 23039.04 | 0.49 | 0.81 | 2.32 | 1.41 | 1 | 10
11 | 110 | CONCLUIDO | 4.6075 | 21.7 | 17.11 | 21.84 | 0.31 | 47 | 217.86 | 56.13 | 3.75 | 45 | 47.98 | 27103.65 | 237.31 | 1364.1 | 97.32 | 48.96 | 21740.03 | 0.5 | 0.81 | 2.33 | 1.35 | 1 | 10
12 | 110 | CONCLUIDO | 4.6764 | 21.38 | 16.96 | 23.66 | 0.33 | 43 | 218.27 | 56.13 | 4 | 41 | 48.15 | 27154.29 | 233.77 | 1364.11 | 93.05 | 48.96 | 19625.42 | 0.53 | 0.82 | 2.3 | 1.2 | 1 | 10
13 | 110 | CONCLUIDO | 4.7201 | 21.19 | 16.88 | 25.33 | 0.35 | 40 | 218.68 | 56.13 | 4.25 | 38 | 48.31 | 27204.98 | 231.01 | 1364.14 | 90.52 | 48.96 | 18376.35 | 0.54 | 0.82 | 2.31 | 1.12 | 1 | 10
14 | 110 | CONCLUIDO | 4.749 | 21.06 | 16.84 | 26.59 | 0.36 | 38 | 219.09 | 56.13 | 4.5 | 36 | 48.47 | 27255.72 | 229.43 | 1364.12 | 89.24 | 48.96 | 17745.74 | 0.55 | 0.82 | 2.3 | 1.08 | 1 | 10
15 | 110 | CONCLUIDO | 4.7797 | 20.92 | 16.79 | 27.98 | 0.38 | 36 | 219.51 | 56.13 | 4.75 | 34 | 48.63 | 27306.53 | 227.89 | 1364.11 | 87.38 | 48.96 | 16824.31 | 0.56 | 0.82 | 2.3 | 1.03 | 1 | 10
16 | 110 | CONCLUIDO | 4.8147 | 20.77 | 16.72 | 29.51 | 0.4 | 34 | 219.92 | 56.13 | 5 | 32 | 48.79 | 27357.39 | 225.13 | 1364.09 | 85.4 | 48.96 | 15847.26 | 0.57 | 0.83 | 2.29 | 0.96 | 1 | 10
17 | 110 | CONCLUIDO | 4.8528 | 20.61 | 16.64 | 31.21 | 0.42 | 32 | 220.33 | 56.13 | 5.25 | 30 | 48.95 | 27408.3 | 222.46 | 1364.1 | 82.78 | 48.96 | 14547.42 | 0.59 | 0.83 | 2.29 | 0.88 | 1 | 10
18 | 110 | CONCLUIDO | 4.8839 | 20.48 | 16.6 | 33.19 | 0.44 | 30 | 220.74 | 56.13 | 5.5 | 28 | 49.12 | 27459.27 | 220.43 | 1364.02 | 81.14 | 48.96 | 13732.79 | 0.6 | 0.83 | 2.29 | 0.84 | 1 | 10
19 | 110 | CONCLUIDO | 4.903 | 20.4 | 16.56 | 34.26 | 0.46 | 29 | 221.16 | 56.13 | 5.75 | 27 | 49.28 | 27510.3 | 218.37 | 1364.1 | 80.03 | 48.96 | 13185.29 | 0.61 | 0.84 | 2.29 | 0.8 | 1 | 10
20 | 110 | CONCLUIDO | 4.9381 | 20.25 | 16.5 | 36.66 | 0.48 | 27 | 221.57 | 56.13 | 6 | 25 | 49.45 | 27561.39 | 216.19 | 1364.01 | 77.87 | 48.96 | 12115.32 | 0.63 | 0.84 | 2.29 | 0.74 | 1 | 10
21 | 110 | CONCLUIDO | 4.9566 | 20.18 | 16.46 | 37.99 | 0.5 | 26 | 221.99 | 56.13 | 6.25 | 24 | 49.61 | 27612.53 | 214.53 | 1364.1 | 77.12 | 48.96 | 11742.92 | 0.63 | 0.84 | 2.28 | 0.7 | 1 | 10
22 | 110 | CONCLUIDO | 4.9724 | 20.11 | 16.44 | 39.46 | 0.52 | 25 | 222.4 | 56.13 | 6.5 | 23 | 49.78 | 27663.85 | 212.71 | 1364.04 | 76.23 | 48.96 | 11303.38 | 0.64 | 0.84 | 2.28 | 0.68 | 1 | 10
23 | 110 | CONCLUIDO | 4.9875 | 20.05 | 16.42 | 41.06 | 0.54 | 24 | 222.82 | 56.13 | 6.75 | 22 | 49.94 | 27715.11 | 211.35 | 1364.03 | 75.39 | 48.96 | 10888.05 | 0.65 | 0.84 | 2.28 | 0.66 | 1 | 10
24 | 110 | CONCLUIDO | 5.007 | 19.97 | 16.39 | 42.75 | 0.56 | 23 | 223.23 | 56.13 | 7 | 21 | 50.11 | 27766.43 | 209.11 | 1364.03 | 74.27 | 48.96 | 10332.49 | 0.66 | 0.85 | 2.28 | 0.63 | 1 | 10
25 | 110 | CONCLUIDO | 5.0244 | 19.9 | 16.36 | 44.62 | 0.58 | 22 | 223.65 | 56.13 | 7.25 | 20 | 50.27 | 27817.81 | 207.45 | 1364.2 | 73.47 | 48.96 | 9940.68 | 0.67 | 0.85 | 2.28 | 0.6 | 1 | 10
26 | 110 | CONCLUIDO | 5.0398 | 19.84 | 16.34 | 46.69 | 0.59 | 21 | 224.07 | 56.13 | 7.5 | 19 | 50.44 | 27869.24 | 205.52 | 1364.01 | 72.89 | 48.96 | 9656.6 | 0.67 | 0.85 | 2.28 | 0.58 | 1 | 10
27 | 110 | CONCLUIDO | 5.0619 | 19.76 | 16.3 | 48.89 | 0.61 | 20 | 224.49 | 56.13 | 7.75 | 18 | 50.61 | 27920.73 | 202.78 | 1364.01 | 71.37 | 48.96 | 8898.46 | 0.69 | 0.85 | 2.28 | 0.54 | 1 | 10
28 | 110 | CONCLUIDO | 5.0585 | 19.77 | 16.31 | 48.93 | 0.63 | 20 | 224.9 | 56.13 | 8 | 18 | 50.78 | 27972.28 | 201.95 | 1364.02 | 72.15 | 48.96 | 9291.73 | 0.68 | 0.85 | 2.27 | 0.55 | 1 | 10
29 | 110 | CONCLUIDO | 5.0746 | 19.71 | 16.29 | 51.45 | 0.65 | 19 | 225.32 | 56.13 | 8.25 | 17 | 50.95 | 28023.89 | 200.51 | 1364.02 | 70.98 | 48.96 | 8712.4 | 0.69 | 0.85 | 2.28 | 0.53 | 1 | 10
30 | 110 | CONCLUIDO | 5.099 | 19.61 | 16.24 | 54.13 | 0.67 | 18 | 225.74 | 56.13 | 8.5 | 16 | 51.11 | 28075.56 | 198.43 | 1364 | 69.73 | 48.96 | 8089.79 | 0.7 | 0.85 | 2.26 | 0.48 | 1 | 10
31 | 110 | CONCLUIDO | 5.1189 | 19.54 | 16.2 | 57.19 | 0.69 | 17 | 226.16 | 56.13 | 8.75 | 15 | 51.28 | 28127.29 | 194.58 | 1364.01 | 68.6 | 48.96 | 7531.59 | 0.71 | 0.85 | 2.26 | 0.45 | 1 | 10
32 | 110 | CONCLUIDO | 5.1137 | 19.56 | 16.22 | 57.26 | 0.71 | 17 | 226.58 | 56.13 | 9 | 15 | 51.45 | 28179.08 | 193.62 | 1364.03 | 69.08 | 48.96 | 7769.84 | 0.71 | 0.85 | 2.27 | 0.47 | 1 | 10
33 | 110 | CONCLUIDO | 5.1352 | 19.47 | 16.19 | 60.69 | 0.72 | 16 | 227 | 56.13 | 9.25 | 14 | 51.62 | 28230.92 | 191.44 | 1364 | 67.89 | 48.96 | 7178.21 | 0.72 | 0.86 | 2.26 | 0.43 | 1 | 10
34 | 110 | CONCLUIDO | 5.133 | 19.48 | 16.19 | 60.73 | 0.74 | 16 | 227.42 | 56.13 | 9.5 | 14 | 51.8 | 28282.83 | 190.17 | 1364 | 68.22 | 48.96 | 7347.04 | 0.72 | 0.86 | 2.26 | 0.43 | 1 | 10
35 | 110 | CONCLUIDO | 5.1507 | 19.42 | 16.17 | 64.68 | 0.76 | 15 | 227.84 | 56.13 | 9.75 | 11 | 51.97 | 28334.8 | 187.85 | 1364.01 | 67.26 | 48.96 | 6870.58 | 0.73 | 0.86 | 2.27 | 0.41 | 1 | 10
36 | 110 | CONCLUIDO | 5.1507 | 19.42 | 16.17 | 64.68 | 0.78 | 15 | 228.27 | 56.13 | 10 | 9 | 52.14 | 28386.82 | 186.87 | 1364.05 | 67.06 | 48.96 | 6771.3 | 0.73 | 0.86 | 2.27 | 0.41 | 1 | 10
37 | 110 | CONCLUIDO | 5.1508 | 19.41 | 16.17 | 64.67 | 0.8 | 15 | 228.69 | 56.13 | 10.25 | 7 | 52.31 | 28438.91 | 184.87 | 1364.01 | 67.02 | 48.96 | 6751.67 | 0.73 | 0.86 | 2.27 | 0.41 | 1 | 10
38 | 110 | CONCLUIDO | 5.1703 | 19.34 | 16.14 | 69.16 | 0.81 | 14 | 229.11 | 56.13 | 10.5 | 4 | 52.48 | 28491.06 | 183.44 | 1364.09 | 66 | 48.96 | 6245.8 | 0.74 | 0.86 | 2.27 | 0.38 | 1 | 10
39 | 110 | CONCLUIDO | 5.1721 | 19.33 | 16.13 | 69.13 | 0.83 | 14 | 229.53 | 56.13 | 10.75 | 4 | 52.66 | 28543.27 | 184.15 | 1364.01 | 65.79 | 48.96 | 6138.07 | 0.74 | 0.86 | 2.27 | 0.37 | 1 | 10
40 | 110 | CONCLUIDO | 5.1674 | 19.35 | 16.15 | 69.21 | 0.85 | 14 | 229.96 | 56.13 | 11 | 3 | 52.83 | 28595.54 | 184.69 | 1364.03 | 66.02 | 48.96 | 6254.7 | 0.74 | 0.86 | 2.28 | 0.39 | 1 | 10
41 | 110 | CONCLUIDO | 5.172 | 19.34 | 16.13 | 69.13 | 0.87 | 14 | 230.38 | 56.13 | 11.25 | 4 | 53 | 28647.87 | 184.49 | 1364.01 | 65.72 | 48.96 | 6103.39 | 0.75 | 0.86 | 2.27 | 0.37 | 1 | 10
42 | 110 | CONCLUIDO | 5.1688 | 19.35 | 16.14 | 69.18 | 0.89 | 14 | 230.81 | 56.13 | 11.5 | 1 | 53.18 | 28700.26 | 184.06 | 1364.01 | 66 | 48.96 | 6246.21 | 0.74 | 0.86 | 2.28 | 0.38 | 1 | 10
43 | 110 | CONCLUIDO | 5.168 | 19.35 | 16.15 | 69.2 | 0.9 | 14 | 231.23 | 56.13 | 11.75 | 0 | 53.36 | 28752.71 | 184.21 | 1364.01 | 66.02 | 48.96 | 6256.26 | 0.74 | 0.86 | 2.28 | 0.39 | 1 | 10
0 | 150 | CONCLUIDO | 2.0492 | 48.8 | 26.41 | 4.54 | 0.06 | 349 | 296.65 | 61.82 | 1 | 347 | 83.83 | 36821.52 | 479.21 | 1364.73 | 402.57 | 48.96 | 172854.75 | 0.12 | 0.52 | 2.82 | 10.65 | 1 | 10
1 | 150 | CONCLUIDO | 2.5361 | 39.43 | 22.99 | 5.7 | 0.07 | 242 | 297.17 | 61.82 | 1.25 | 240 | 84.1 | 36885.7 | 416 | 1364.54 | 289.78 | 48.96 | 116992.75 | 0.17 | 0.6 | 2.65 | 7.22 | 1 | 10
2 | 150 | CONCLUIDO | 2.8912 | 34.59 | 21.26 | 6.86 | 0.09 | 186 | 297.7 | 61.82 | 1.5 | 184 | 84.37 | 36949.99 | 383.75 | 1364.41 | 233.19 | 48.96 | 88979.19 | 0.21 | 0.65 | 2.55 | 5.49 | 1 | 10
3 | 150 | CONCLUIDO | 3.1666 | 31.58 | 20.19 | 8.02 | 0.1 | 151 | 298.22 | 61.82 | 1.75 | 149 | 84.65 | 37014.39 | 363.57 | 1364.44 | 198.08 | 48.96 | 71597.71 | 0.25 | 0.69 | 2.5 | 4.43 | 1 | 10
4 | 150 | CONCLUIDO | 3.3871 | 29.52 | 19.47 | 9.2 | 0.12 | 127 | 298.74 | 61.82 | 2 | 125 | 84.92 | 37078.91 | 349.7 | 1364.4 | 174.83 | 48.96 | 60094.56 | 0.28 | 0.71 | 2.46 | 3.71 | 1 | 10
5 | 150 | CONCLUIDO | 3.5662 | 28.04 | 18.93 | 10.33 | 0.13 | 110 | 299.26 | 61.82 | 2.25 | 108 | 85.19 | 37143.54 | 339.15 | 1364.29 | 157.69 | 48.96 | 51611.84 | 0.31 | 0.73 | 2.41 | 3.17 | 1 | 10
6 | 150 | CONCLUIDO | 3.7086 | 26.96 | 18.58 | 11.49 | 0.15 | 97 | 299.79 | 61.82 | 2.5 | 95 | 85.47 | 37208.42 | 332.08 | 1364.09 | 145.32 | 48.96 | 45490.78 | 0.34 | 0.75 | 2.41 | 2.82 | 1 | 10
7 | 150 | CONCLUIDO | 3.8437 | 26.02 | 18.24 | 12.73 | 0.16 | 86 | 300.32 | 61.82 | 2.75 | 84 | 85.74 | 37273.29 | 325.22 | 1364.11 | 134.49 | 48.96 | 40129.6 | 0.36 | 0.76 | 2.39 | 2.48 | 1 | 10
8 | 150 | CONCLUIDO | 3.9465 | 25.34 | 18.01 | 13.85 | 0.18 | 78 | 300.84 | 61.82 | 3 | 76 | 86.02 | 37338.27 | 320.13 | 1364.14 | 126.76 | 48.96 | 36304.18 | 0.39 | 0.77 | 2.38 | 2.25 | 1 | 10
9 | 150 | CONCLUIDO | 4.0451 | 24.72 | 17.78 | 15.02 | 0.19 | 71 | 301.37 | 61.82 | 3.25 | 69 | 86.3 | 37403.38 | 315.34 | 1364.17 | 119.95 | 48.96 | 32936.02 | 0.41 | 0.78 | 2.35 | 2.02 | 1 | 10
10 | 150 | CONCLUIDO | 4.1274 | 24.23 | 17.62 | 16.26 | 0.21 | 65 | 301.9 | 61.82 | 3.5 | 63 | 86.58 | 37468.6 | 311.74 | 1364.23 | 114.4 | 48.96 | 30189.66 | 0.43 | 0.79 | 2.35 | 1.86 | 1 | 10
11 | 150 | CONCLUIDO | 4.2051 | 23.78 | 17.45 | 17.45 | 0.22 | 60 | 302.43 | 61.82 | 3.75 | 58 | 86.86 | 37533.94 | 307.71 | 1364.22 | 108.86 | 48.96 | 27443.79 | 0.45 | 0.79 | 2.34 | 1.69 | 1 | 10
12 | 150 | CONCLUIDO | 4.265 | 23.45 | 17.34 | 18.58 | 0.24 | 56 | 302.96 | 61.82 | 4 | 54 | 87.14 | 37599.4 | 305.09 | 1364.12 | 105.36 | 48.96 | 25714.53 | 0.46 | 0.8 | 2.33 | 1.58 | 1 | 10
13 | 150 | CONCLUIDO | 4.3047 | 23.23 | 17.29 | 19.57 | 0.25 | 53 | 303.49 | 61.82 | 4.25 | 51 | 87.42 | 37664.98 | 303.41 | 1364.23 | 103.68 | 48.96 | 24888.87 | 0.47 | 0.8 | 2.33 | 1.53 | 1 | 10
14 | 150 | CONCLUIDO | 4.3747 | 22.86 | 17.14 | 20.99 | 0.26 | 49 | 304.03 | 61.82 | 4.5 | 47 | 87.7 | 37730.68 | 300.09 | 1364.11 | 99.03 | 48.96 | 22586.42 | 0.49 | 0.81 | 2.31 | 1.38 | 1 | 10
15 | 150 | CONCLUIDO | 4.4242 | 22.6 | 17.05 | 22.24 | 0.28 | 46 | 304.56 | 61.82 | 4.75 | 44 | 87.99 | 37796.51 | 297.52 | 1364.13 | 95.97 | 48.96 | 21071.59 | 0.51 | 0.81 | 2.31 | 1.29 | 1 | 10
16 | 150 | CONCLUIDO | 4.458 | 22.43 | 16.99 | 23.17 | 0.29 | 44 | 305.09 | 61.82 | 5 | 42 | 88.27 | 37862.45 | 295.85 | 1364.13 | 94.08 | 48.96 | 20134.59 | 0.52 | 0.82 | 2.31 | 1.23 | 1 | 10
17 | 150 | CONCLUIDO | 4.4925 | 22.26 | 16.93 | 24.18 | 0.31 | 42 | 305.63 | 61.82 | 5.25 | 40 | 88.56 | 37928.52 | 293.86 | 1364.12 | 91.8 | 48.96 | 19004.14 | 0.53 | 0.82 | 2.31 | 1.17 | 1 | 10
18 | 150 | CONCLUIDO | 4.543 | 22.01 | 16.85 | 25.92 | 0.32 | 39 | 306.17 | 61.82 | 5.5 | 37 | 88.84 | 37994.72 | 291.4 | 1364.14 | 89.51 | 48.96 | 17875.27 | 0.55 | 0.82 | 2.3 | 1.09 | 1 | 10
19 | 150 | CONCLUIDO | 4.5547 | 21.96 | 16.85 | 26.6 | 0.33 | 38 | 306.7 | 61.82 | 5.75 | 36 | 89.13 | 38061.04 | 290.67 | 1364.02 | 89.61 | 48.96 | 17928.54 | 0.55 | 0.82 | 2.3 | 1.09 | 1 | 10
20 | 150 | CONCLUIDO | 4.5881 | 21.8 | 16.8 | 28 | 0.35 | 36 | 307.24 | 61.82 | 6 | 34 | 89.42 | 38127.48 | 289.87 | 1364.01 | 87.67 | 48.96 | 16970.97 | 0.56 | 0.82 | 2.31 | 1.04 | 1 | 10
21 | 150 | CONCLUIDO | 4.638 | 21.56 | 16.68 | 29.43 | 0.36 | 34 | 307.78 | 61.82 | 6.25 | 32 | 89.71 | 38194.05 | 286.38 | 1364.03 | 83.46 | 48.96 | 14876.43 | 0.59 | 0.83 | 2.3 | 0.91 | 1 | 10
22 | 150 | CONCLUIDO | 4.6529 | 21.49 | 16.66 | 30.29 | 0.38 | 33 | 308.32 | 61.82 | 6.5 | 31 | 90 | 38260.74 | 285.42 | 1364.11 | 83.24 | 48.96 | 14770.3 | 0.59 | 0.83 | 2.29 | 0.9 | 1 | 10
23 | 150 | CONCLUIDO | 4.6688 | 21.42 | 16.64 | 31.21 | 0.39 | 32 | 308.86 | 61.82 | 6.75 | 30 | 90.29 | 38327.57 | 283.95 | 1364.05 | 82.64 | 48.96 | 14476.7 | 0.59 | 0.83 | 2.3 | 0.88 | 1 | 10
24 | 150 | CONCLUIDO | 4.7012 | 21.27 | 16.61 | 33.22 | 0.4 | 30 | 309.41 | 61.82 | 7 | 28 | 90.59 | 38394.52 | 282.19 | 1364 | 81.61 | 48.96 | 13969.85 | 0.6 | 0.83 | 2.29 | 0.85 | 1 | 10
25 | 150 | CONCLUIDO | 4.7244 | 21.17 | 16.56 | 34.26 | 0.42 | 29 | 309.95 | 61.82 | 7.25 | 27 | 90.88 | 38461.6 | 280.78 | 1364.17 | 80.19 | 48.96 | 13266.69 | 0.61 | 0.84 | 2.28 | 0.8 | 1 | 10
26 | 150 | CONCLUIDO | 4.7415 | 21.09 | 16.54 | 35.44 | 0.43 | 28 | 310.5 | 61.82 | 7.5 | 26 | 91.18 | 38528.81 | 280.41 | 1364.09 | 79.23 | 48.96 | 12789.11 | 0.62 | 0.84 | 2.29 | 0.78 | 1 | 10
27 | 150 | CONCLUIDO | 4.7632 | 20.99 | 16.5 | 36.66 | 0.44 | 27 | 311.04 | 61.82 | 7.75 | 25 | 91.47 | 38596.15 | 278.18 | 1364.06 | 77.91 | 48.96 | 12133.27 | 0.63 | 0.84 | 2.29 | 0.74 | 1 | 10
28 | 150 | CONCLUIDO | 4.7805 | 20.92 | 16.48 | 38.02 | 0.46 | 26 | 311.59 | 61.82 | 8 | 24 | 91.77 | 38663.62 | 277.85 | 1364 | 77.27 | 48.96 | 11818.82 | 0.63 | 0.84 | 2.28 | 0.72 | 1 | 10
29 | 150 | CONCLUIDO | 4.8003 | 20.83 | 16.45 | 39.47 | 0.47 | 25 | 312.14 | 61.82 | 8.25 | 23 | 92.07 | 38731.35 | 275.77 | 1364.05 | 76.37 | 48.96 | 11374.16 | 0.64 | 0.84 | 2.28 | 0.69 | 1 | 10
30 | 150 | CONCLUIDO | 4.797 | 20.85 | 16.46 | 39.5 | 0.48 | 25 | 312.69 | 61.82 | 8.5 | 23 | 92.37 | 38799.09 | 275.52 | 1364 | 76.76 | 48.96 | 11569.99 | 0.64 | 0.84 | 2.28 | 0.7 | 1 | 10
31 | 150 | CONCLUIDO | 4.8193 | 20.75 | 16.42 | 41.05 | 0.5 | 24 | 313.24 | 61.82 | 8.75 | 22 | 92.67 | 38866.96 | 274.2 | 1364.03 | 75.36 | 48.96 | 10876.02 | 0.65 | 0.84 | 2.28 | 0.66 | 1 | 10
32 | 150 | CONCLUIDO | 4.8406 | 20.66 | 16.38 | 42.74 | 0.51 | 23 | 313.79 | 61.82 | 9 | 21 | 92.97 | 38934.97 | 272.46 | 1364 | 74.13 | 48.96 | 10266.86 | 0.66 | 0.85 | 2.28 | 0.62 | 1 | 10
33 | 150 | CONCLUIDO | 4.8619 | 20.57 | 16.35 | 44.59 | 0.52 | 22 | 314.34 | 61.82 | 9.25 | 20 | 93.27 | 39003.11 | 271.04 | 1364.07 | 73.12 | 48.96 | 9765.43 | 0.67 | 0.85 | 2.28 | 0.59 | 1 | 10
34 | 150 | CONCLUIDO | 4.8584 | 20.58 | 16.36 | 44.63 | 0.54 | 22 | 314.9 | 61.82 | 9.5 | 20 | 93.57 | 39071.38 | 270.55 | 1364.04 | 73.7 | 48.96 | 10053.99 | 0.66 | 0.85 | 2.27 | 0.6 | 1 | 10
35 | 150 | CONCLUIDO | 4.8775 | 20.5 | 16.34 | 46.68 | 0.55 | 21 | 315.45 | 61.82 | 9.75 | 19 | 93.88 | 39139.8 | 268.81 | 1364 | 72.81 | 48.96 | 9614.66 | 0.67 | 0.85 | 2.28 | 0.58 | 1 | 10
36 | 150 | CONCLUIDO | 4.8796 | 20.49 | 16.33 | 46.66 | 0.56 | 21 | 316.01 | 61.82 | 10 | 19 | 94.18 | 39208.35 | 268.06 | 1364 | 72.5 | 48.96 | 9461.38 | 0.68 | 0.85 | 2.27 | 0.57 | 1 | 10
37 | 150 | CONCLUIDO | 4.9 | 20.41 | 16.3 | 48.9 | 0.58 | 20 | 316.56 | 61.82 | 10.25 | 18 | 94.49 | 39277.04 | 266.26 | 1364.05 | 71.5 | 48.96 | 8964.45 | 0.68 | 0.85 | 2.27 | 0.54 | 1 | 10
38 | 150 | CONCLUIDO | 4.8961 | 20.42 | 16.32 | 48.95 | 0.59 | 20 | 317.12 | 61.82 | 10.5 | 18 | 94.8 | 39345.87 | 265.94 | 1364.1 | 72.12 | 48.96 | 9276.35 | 0.68 | 0.85 | 2.27 | 0.56 | 1 | 10
39 | 150 | CONCLUIDO | 4.9199 | 20.33 | 16.27 | 51.39 | 0.6 | 19 | 317.68 | 61.82 | 10.75 | 17 | 95.11 | 39414.84 | 265.09 | 1364.05 | 70.74 | 48.96 | 8591.37 | 0.69 | 0.85 | 2.27 | 0.51 | 1 | 10
40 | 150 | CONCLUIDO | 4.9156 | 20.34 | 16.29 | 51.44 | 0.62 | 19 | 318.24 | 61.82 | 11 | 17 | 95.42 | 39483.95 | 264.17 | 1364 | 71.23 | 48.96 | 8834.18 | 0.69 | 0.85 | 2.27 | 0.53 | 1 | 10
41 | 150 | CONCLUIDO | 4.938 | 20.25 | 16.25 | 54.18 | 0.63 | 18 | 318.8 | 61.82 | 11.25 | 16 | 95.73 | 39553.2 | 263.12 | 1364.06 | 70.05 | 48.96 | 8251.65 | 0.7 | 0.85 | 2.27 | 0.49 | 1 | 10
42 | 150 | CONCLUIDO | 4.9406 | 20.24 | 16.24 | 54.14 | 0.64 | 18 | 319.36 | 61.82 | 11.5 | 16 | 96.04 | 39622.59 | 262.05 | 1364.05 | 69.57 | 48.96 | 8008.58 | 0.7 | 0.85 | 2.27 | 0.48 | 1 | 10
43 | 150 | CONCLUIDO | 4.9601 | 20.16 | 16.22 | 57.24 | 0.65 | 17 | 319.93 | 61.82 | 11.75 | 15 | 96.36 | 39692.13 | 260.06 | 1364.02 | 68.82 | 48.96 | 7641.72 | 0.71 | 0.85 | 2.27 | 0.46 | 1 | 10
44 | 150 | CONCLUIDO | 4.9594 | 20.16 | 16.22 | 57.25 | 0.67 | 17 | 320.49 | 61.82 | 12 | 15 | 96.67 | 39761.81 | 259.08 | 1364 | 69.13 | 48.96 | 7794.61 | 0.71 | 0.85 | 2.27 | 0.46 | 1 | 10
45 | 150 | CONCLUIDO | 4.9603 | 20.16 | 16.22 | 57.24 | 0.68 | 17 | 321.06 | 61.82 | 12.25 | 15 | 96.99 | 39831.64 | 258.37 | 1364.06 | 69.02 | 48.96 | 7742 | 0.71 | 0.85 | 2.26 | 0.46 | 1 | 10
46 | 150 | CONCLUIDO | 4.9821 | 20.07 | 16.19 | 60.7 | 0.69 | 16 | 321.63 | 61.82 | 12.5 | 14 | 97.31 | 39901.61 | 257.14 | 1364.06 | 67.73 | 48.96 | 7097.79 | 0.72 | 0.86 | 2.27 | 0.43 | 1 | 10
47 | 150 | CONCLUIDO | 4.981 | 20.08 | 16.19 | 60.71 | 0.71 | 16 | 322.2 | 61.82 | 12.75 | 14 | 97.62 | 39971.73 | 256.16 | 1364 | 68.02 | 48.96 | 7244.56 | 0.72 | 0.86 | 2.27 | 0.43 | 1 | 10
48 | 150 | CONCLUIDO | 4.9798 | 20.08 | 16.2 | 60.73 | 0.72 | 16 | 322.77 | 61.82 | 13 | 14 | 97.94 | 40042 | 255.81 | 1364 | 67.92 | 48.96 | 7193.38 | 0.72 | 0.86 | 2.27 | 0.44 | 1 | 10
49 | 150 | CONCLUIDO | 5.0013 | 20 | 16.16 | 64.66 | 0.73 | 15 | 323.34 | 61.82 | 13.25 | 13 | 98.27 | 40112.54 | 253.88 | 1364.02 | 67.22 | 48.96 | 6848.73 | 0.73 | 0.86 | 2.26 | 0.41 | 1 | 10
50 | 150 | CONCLUIDO | 5.0019 | 19.99 | 16.16 | 64.65 | 0.74 | 15 | 323.91 | 61.82 | 13.5 | 13 | 98.59 | 40183.11 | 253.52 | 1364.16 | 67.02 | 48.96 | 6751.89 | 0.73 | 0.86 | 2.27 | 0.4 | 1 | 10
51 | 150 | CONCLUIDO | 5.0013 | 19.99 | 16.16 | 64.66 | 0.76 | 15 | 324.48 | 61.82 | 13.75 | 13 | 98.91 | 40253.84 | 250.61 | 1364 | 67.23 | 48.96 | 6853.01 | 0.73 | 0.86 | 2.26 | 0.41 | 1 | 10
52 | 150 | CONCLUIDO | 5.0235 | 19.91 | 16.13 | 69.13 | 0.77 | 14 | 325.06 | 61.82 | 14 | 12 | 99.24 | 40324.71 | 250.17 | 1364.02 | 65.99 | 48.96 | 6241.36 | 0.74 | 0.86 | 2.26 | 0.37 | 1 | 10
53 | 150 | CONCLUIDO | 5.0258 | 19.9 | 16.12 | 69.1 | 0.78 | 14 | 325.63 | 61.82 | 14.25 | 12 | 99.56 | 40395.74 | 249.01 | 1364 | 65.82 | 48.96 | 6154.68 | 0.74 | 0.86 | 2.26 | 0.36 | 1 | 10
54 | 150 | CONCLUIDO | 5.0213 | 19.92 | 16.14 | 69.17 | 0.79 | 14 | 326.21 | 61.82 | 14.5 | 12 | 99.89 | 40466.92 | 248.67 | 1364.01 | 66.36 | 48.96 | 6427.02 | 0.74 | 0.86 | 2.26 | 0.38 | 1 | 10
55 | 150 | CONCLUIDO | 5.0416 | 19.84 | 16.12 | 74.38 | 0.8 | 13 | 326.79 | 61.82 | 14.75 | 11 | 100.22 | 40538.25 | 246.69 | 1364 | 65.58 | 48.96 | 6041.19 | 0.75 | 0.86 | 2.26 | 0.36 | 1 | 10
56 | 150 | CONCLUIDO | 5.0408 | 19.84 | 16.12 | 74.39 | 0.82 | 13 | 327.37 | 61.82 | 15 | 11 | 100.55 | 40609.74 | 247.4 | 1364.01 | 65.66 | 48.96 | 6081.65 | 0.75 | 0.86 | 2.26 | 0.36 | 1 | 10
57 | 150 | CONCLUIDO | 5.0425 | 19.83 | 16.11 | 74.36 | 0.83 | 13 | 327.95 | 61.82 | 15.25 | 11 | 100.88 | 40681.39 | 247.69 | 1364.08 | 65.44 | 48.96 | 5970.87 | 0.75 | 0.86 | 2.26 | 0.35 | 1 | 10
58 | 150 | CONCLUIDO | 5.0492 | 19.81 | 16.09 | 74.24 | 0.84 | 13 | 328.53 | 61.82 | 15.5 | 11 | 101.21 | 40753.2 | 245.71 | 1364 | 64.73 | 48.96 | 5612.9 | 0.76 | 0.86 | 2.26 | 0.33 | 1 | 10
59 | 150 | CONCLUIDO | 5.0456 | 19.82 | 16.1 | 74.31 | 0.85 | 13 | 329.12 | 61.82 | 15.75 | 11 | 101.54 | 40825.16 | 243.23 | 1364.01 | 65.07 | 48.96 | 5782.54 | 0.75 | 0.86 | 2.26 | 0.34 | 1 | 10
60 | 150 | CONCLUIDO | 5.0699 | 19.72 | 16.06 | 80.3 | 0.86 | 12 | 329.7 | 61.82 | 16 | 10 | 101.88 | 40897.29 | 242.27 | 1364.03 | 63.76 | 48.96 | 5137.33 | 0.77 | 0.86 | 2.26 | 0.3 | 1 | 10
61 | 150 | CONCLUIDO | 5.0652 | 19.74 | 16.08 | 80.39 | 0.88 | 12 | 330.29 | 61.82 | 16.25 | 10 | 102.21 | 40969.57 | 241.79 | 1364.08 | 64.39 | 48.96 | 5448.18 | 0.76 | 0.86 | 2.26 | 0.32 | 1 | 10
62 | 150 | CONCLUIDO | 5.0668 | 19.74 | 16.07 | 80.36 | 0.89 | 12 | 330.87 | 61.82 | 16.5 | 9 | 102.55 | 41042.02 | 242.21 | 1364.1 | 64.13 | 48.96 | 5322.14 | 0.76 | 0.86 | 2.26 | 0.31 | 1 | 10
63 | 150 | CONCLUIDO | 5.0661 | 19.74 | 16.08 | 80.38 | 0.9 | 12 | 331.46 | 61.82 | 16.75 | 9 | 102.89 | 41114.63 | 238.92 | 1364.02 | 64.24 | 48.96 | 5376.6 | 0.76 | 0.86 | 2.26 | 0.32 | 1 | 10
64 | 150 | CONCLUIDO | 5.0878 | 19.66 | 16.05 | 87.53 | 0.91 | 11 | 332.05 | 61.82 | 17 | 7 | 103.23 | 41187.41 | 236.73 | 1364.02 | 63.14 | 48.96 | 4828.05 | 0.78 | 0.86 | 2.26 | 0.29 | 1 | 10
65 | 150 | CONCLUIDO | 5.087 | 19.66 | 16.05 | 87.54 | 0.92 | 11 | 332.64 | 61.82 | 17.25 | 7 | 103.57 | 41260.35 | 237.09 | 1364.02 | 63.2 | 48.96 | 4860.85 | 0.77 | 0.86 | 2.26 | 0.29 | 1 | 10
66 | 150 | CONCLUIDO | 5.0901 | 19.65 | 16.04 | 87.48 | 0.94 | 11 | 333.24 | 61.82 | 17.5 | 5 | 103.92 | 41333.46 | 236.04 | 1364.08 | 62.92 | 48.96 | 4719.55 | 0.78 | 0.86 | 2.26 | 0.28 | 1 | 10
67 | 150 | CONCLUIDO | 5.0878 | 19.66 | 16.05 | 87.53 | 0.95 | 11 | 333.83 | 61.82 | 17.75 | 6 | 104.26 | 41406.86 | 236.37 | 1364 | 63.14 | 48.96 | 4830.28 | 0.78 | 0.86 | 2.26 | 0.29 | 1 | 10
68 | 150 | CONCLUIDO | 5.0873 | 19.66 | 16.05 | 87.54 | 0.96 | 11 | 334.43 | 61.82 | 18 | 5 | 104.61 | 41480.31 | 236.42 | 1364 | 63.15 | 48.96 | 4835 | 0.78 | 0.86 | 2.26 | 0.29 | 1 | 10
69 | 150 | CONCLUIDO | 5.0898 | 19.65 | 16.04 | 87.48 | 0.97 | 11 | 335.02 | 61.82 | 18.25 | 4 | 104.95 | 41553.93 | 236.45 | 1364 | 62.86 | 48.96 | 4688.63 | 0.78 | 0.86 | 2.26 | 0.28 | 1 | 10
70 | 150 | CONCLUIDO | 5.0901 | 19.65 | 16.04 | 87.48 | 0.98 | 11 | 335.62 | 61.82 | 18.5 | 3 | 105.3 | 41627.72 | 236.35 | 1364 | 62.83 | 48.96 | 4676.61 | 0.78 | 0.86 | 2.26 | 0.28 | 1 | 10
71 | 150 | CONCLUIDO | 5.0896 | 19.65 | 16.04 | 87.49 | 0.99 | 11 | 336.22 | 61.82 | 18.75 | 2 | 105.65 | 41701.68 | 235.61 | 1364 | 62.8 | 48.96 | 4659.2 | 0.78 | 0.86 | 2.27 | 0.28 | 1 | 10
72 | 150 | CONCLUIDO | 5.0885 | 19.65 | 16.04 | 87.51 | 1.01 | 11 | 336.82 | 61.82 | 19 | 2 | 106 | 41775.82 | 235.78 | 1364 | 63.04 | 48.96 | 4778.2 | 0.78 | 0.86 | 2.26 | 0.28 | 1 | 10
73 | 150 | CONCLUIDO | 5.086 | 19.66 | 16.05 | 87.56 | 1.02 | 11 | 337.43 | 61.82 | 19.25 | 3 | 106.35 | 41850.13 | 236.18 | 1364.02 | 63.24 | 48.96 | 4881.7 | 0.77 | 0.86 | 2.27 | 0.29 | 1 | 10
74 | 150 | CONCLUIDO | 5.0868 | 19.66 | 16.05 | 87.55 | 1.03 | 11 | 338.03 | 61.82 | 19.5 | 3 | 106.71 | 41924.62 | 235.92 | 1364 | 63.25 | 48.96 | 4883.08 | 0.77 | 0.86 | 2.26 | 0.29 | 1 | 10
75 | 150 | CONCLUIDO | 5.0869 | 19.66 | 16.05 | 87.55 | 1.04 | 11 | 338.63 | 61.82 | 19.75 | 2 | 107.06 | 41999.28 | 235.78 | 1364 | 63.07 | 48.96 | 4792.81 | 0.78 | 0.86 | 2.27 | 0.29 | 1 | 10
76 | 150 | CONCLUIDO | 5.088 | 19.65 | 16.05 | 87.52 | 1.05 | 11 | 339.24 | 61.82 | 20 | 2 | 107.42 | 42074.12 | 235.72 | 1364 | 62.97 | 48.96 | 4744.56 | 0.78 | 0.86 | 2.27 | 0.29 | 1 | 10
77 | 150 | CONCLUIDO | 5.0884 | 19.65 | 16.04 | 87.51 | 1.06 | 11 | 339.85 | 61.82 | 20.25 | 1 | 107.78 | 42149.15 | 235.77 | 1364.07 | 62.87 | 48.96 | 4694.12 | 0.78 | 0.86 | 2.27 | 0.28 | 1 | 10
78 | 150 | CONCLUIDO | 5.0881 | 19.65 | 16.05 | 87.52 | 1.07 | 11 | 340.46 | 61.82 | 20.5 | 0 | 108.14 | 42224.35 | 236.17 | 1364.1 | 62.87 | 48.96 | 4693.67 | 0.78 | 0.86 | 2.27 | 0.29 | 1 | 10
0 | 10 | CONCLUIDO | 4.3453 | 23.01 | 19.84 | 8.69 | 0.64 | 137 | 26.11 | 12.1 | 1 | 0 | 3.01 | 3454.41 | 57.7 | 1364.45 | 180.63 | 48.96 | 62944.72 | 0.27 | 0.7 | 2.65 | 4.08 | 1 | 10
0 | 45 | CONCLUIDO | 4.2405 | 23.58 | 19.17 | 9.75 | 0.18 | 118 | 98.71 | 39.72 | 1 | 116 | 12.99 | 12407.75 | 162.58 | 1364.39 | 165.26 | 48.96 | 55355.71 | 0.3 | 0.72 | 2.43 | 3.41 | 1 | 10
1 | 45 | CONCLUIDO | 4.5168 | 22.14 | 18.32 | 12.35 | 0.22 | 89 | 99.02 | 39.72 | 1.25 | 87 | 13.05 | 12446.14 | 152.36 | 1364.21 | 137.26 | 48.96 | 41500.75 | 0.36 | 0.76 | 2.39 | 2.56 | 1 | 10
2 | 45 | CONCLUIDO | 4.7157 | 21.21 | 17.78 | 15.24 | 0.27 | 70 | 99.33 | 39.72 | 1.5 | 68 | 13.11 | 12484.55 | 144.22 | 1364.12 | 119.64 | 48.96 | 32784.41 | 0.41 | 0.78 | 2.36 | 2.02 | 1 | 10
3 | 45 | CONCLUIDO | 4.8546 | 20.6 | 17.42 | 18.02 | 0.31 | 58 | 99.64 | 39.72 | 1.75 | 56 | 13.18 | 12522.99 | 137.94 | 1364.08 | 107.7 | 48.96 | 26872.94 | 0.45 | 0.8 | 2.34 | 1.66 | 1 | 10
4 | 45 | CONCLUIDO | 4.9661 | 20.14 | 17.14 | 20.99 | 0.35 | 49 | 99.95 | 39.72 | 2 | 47 | 13.24 | 12561.45 | 131.98 | 1364.16 | 99.01 | 48.96 | 22576.19 | 0.49 | 0.81 | 2.32 | 1.38 | 1 | 10
5 | 45 | CONCLUIDO | 5.063 | 19.75 | 16.92 | 24.76 | 0.39 | 41 | 100.27 | 39.72 | 2.25 | 39 | 13.3 | 12599.94 | 125.19 | 1364.14 | 91.87 | 48.96 | 19042.85 | 0.53 | 0.82 | 2.3 | 1.16 | 1 | 10
6 | 45 | CONCLUIDO | 5.1266 | 19.51 | 16.78 | 27.96 | 0.44 | 36 | 100.58 | 39.72 | 2.5 | 29 | 13.36 | 12638.45 | 121.6 | 1364.05 | 86.85 | 48.96 | 16557.9 | 0.56 | 0.83 | 2.31 | 1.02 | 1 | 10
7 | 45 | CONCLUIDO | 5.1488 | 19.42 | 16.73 | 29.53 | 0.48 | 34 | 100.89 | 39.72 | 2.75 | 14 | 13.42 | 12676.98 | 119.4 | 1364.19 | 84.98 | 48.96 | 15633.72 | 0.58 | 0.83 | 2.32 | 0.97 | 1 | 10
8 | 45 | CONCLUIDO | 5.1767 | 19.32 | 16.67 | 31.26 | 0.52 | 32 | 101.2 | 39.72 | 3 | 8 | 13.49 | 12715.54 | 118.06 | 1364.18 | 82.68 | 48.96 | 14496.4 | 0.59 | 0.83 | 2.32 | 0.91 | 1 | 10
9 | 45 | CONCLUIDO | 5.1746 | 19.33 | 16.68 | 31.27 | 0.56 | 32 | 101.52 | 39.72 | 3.25 | 0 | 13.55 | 12754.13 | 117.33 | 1364.15 | 82.5 | 48.96 | 14406.34 | 0.59 | 0.83 | 2.33 | 0.92 | 1 | 10
0 | 105 | CONCLUIDO | 2.8633 | 34.92 | 22.79 | 5.79 | 0.09 | 236 | 204 | 55.27 | 1 | 234 | 42.72 | 25393.6 | 324.55 | 1364.51 | 283.73 | 48.96 | 114001.66 | 0.17 | 0.61 | 2.62 | 7.02 | 1 | 10
1 | 105 | CONCLUIDO | 3.3005 | 30.3 | 20.8 | 7.3 | 0.11 | 171 | 204.39 | 55.27 | 1.25 | 169 | 42.87 | 25442.42 | 294.63 | 1364.47 | 218.23 | 48.96 | 81576.47 | 0.22 | 0.67 | 2.52 | 5.03 | 1 | 10
2 | 105 | CONCLUIDO | 3.6168 | 27.65 | 19.65 | 8.8 | 0.13 | 134 | 204.79 | 55.27 | 1.5 | 132 | 43.02 | 25491.3 | 276.93 | 1364.48 | 180.77 | 48.96 | 63030.26 | 0.27 | 0.71 | 2.46 | 3.89 | 1 | 10
3 | 105 | CONCLUIDO | 3.8392 | 26.05 | 18.98 | 10.26 | 0.15 | 111 | 205.18 | 55.27 | 1.75 | 109 | 43.16 | 25540.22 | 266.01 | 1364.41 | 158.64 | 48.96 | 52078.57 | 0.31 | 0.73 | 2.43 | 3.22 | 1 | 10
4 | 105 | CONCLUIDO | 4.0255 | 24.84 | 18.46 | 11.79 | 0.17 | 94 | 205.58 | 55.27 | 2 | 92 | 43.31 | 25589.2 | 257.54 | 1364.05 | 141.89 | 48.96 | 43791.66 | 0.35 | 0.75 | 2.4 | 2.7 | 1 | 10
5 | 105 | CONCLUIDO | 4.1789 | 23.93 | 18.08 | 13.39 | 0.19 | 81 | 205.98 | 55.27 | 2.25 | 79 | 43.46 | 25638.22 | 250.6 | 1364.12 | 129.48 | 48.96 | 37649.51 | 0.38 | 0.77 | 2.37 | 2.32 | 1 | 10
6 | 105 | CONCLUIDO | 4.29 | 23.31 | 17.83 | 14.85 | 0.22 | 72 | 206.38 | 55.27 | 2.5 | 70 | 43.6 | 25687.3 | 245.63 | 1364.07 | 120.93 | 48.96 | 33418.21 | 0.4 | 0.78 | 2.37 | 2.06 | 1 | 10
7 | 105 | CONCLUIDO | 4.3986 | 22.73 | 17.57 | 16.48 | 0.24 | 64 | 206.78 | 55.27 | 2.75 | 62 | 43.75 | 25736.42 | 240.6 | 1364.17 | 112.67 | 48.96 | 29329.72 | 0.43 | 0.79 | 2.35 | 1.81 | 1 | 10
8 | 105 | CONCLUIDO | 4.4789 | 22.33 | 17.41 | 18.01 | 0.26 | 58 | 207.17 | 55.27 | 3 | 56 | 43.9 | 25785.6 | 237.31 | 1364.01 | 107.71 | 48.96 | 26881.08 | 0.45 | 0.8 | 2.34 | 1.65 | 1 | 10
9 | 105 | CONCLUIDO | 4.5457 | 22 | 17.28 | 19.57 | 0.28 | 53 | 207.57 | 55.27 | 3.25 | 51 | 44.05 | 25834.83 | 233.92 | 1364.18 | 103.53 | 48.96 | 24816.89 | 0.47 | 0.8 | 2.33 | 1.52 | 1 | 10
10 | 105 | CONCLUIDO | 4.6088 | 21.7 | 17.15 | 20.99 | 0.3 | 49 | 207.97 | 55.27 | 3.5 | 47 | 44.2 | 25884.1 | 230.68 | 1364.21 | 99.18 | 48.96 | 22658.71 | 0.49 | 0.81 | 2.32 | 1.38 | 1 | 10
11 | 105 | CONCLUIDO | 4.6658 | 21.43 | 17.04 | 22.72 | 0.32 | 45 | 208.37 | 55.27 | 3.75 | 43 | 44.35 | 25933.43 | 228.27 | 1364.12 | 95.51 | 48.96 | 20845.43 | 0.51 | 0.81 | 2.32 | 1.28 | 1 | 10
12 | 105 | CONCLUIDO | 4.7175 | 21.2 | 16.93 | 24.19 | 0.34 | 42 | 208.77 | 55.27 | 4 | 40 | 44.5 | 25982.82 | 225.35 | 1364.17 | 91.9 | 48.96 | 19054 | 0.53 | 0.82 | 2.31 | 1.17 | 1 | 10
13 | 105 | CONCLUIDO | 4.7629 | 21 | 16.85 | 25.92 | 0.36 | 39 | 209.17 | 55.27 | 4.25 | 37 | 44.65 | 26032.25 | 221.82 | 1364.03 | 89.46 | 48.96 | 17849.84 | 0.55 | 0.82 | 2.3 | 1.09 | 1 | 10
14 | 105 | CONCLUIDO | 4.8121 | 20.78 | 16.76 | 27.93 | 0.38 | 36 | 209.58 | 55.27 | 4.5 | 34 | 44.8 | 26081.73 | 219.44 | 1364.07 | 86.61 | 48.96 | 16442.41 | 0.57 | 0.83 | 2.29 | 1 | 1 | 10
15 | 105 | CONCLUIDO | 4.848 | 20.63 | 16.68 | 29.44 | 0.4 | 34 | 209.98 | 55.27 | 4.75 | 32 | 44.95 | 26131.27 | 217.62 | 1364.09 | 83.77 | 48.96 | 15030.51 | 0.58 | 0.83 | 2.3 | 0.92 | 1 | 10
16 | 105 | CONCLUIDO | 4.8749 | 20.51 | 16.65 | 31.22 | 0.42 | 32 | 210.38 | 55.27 | 5 | 30 | 45.11 | 26180.86 | 215.22 | 1364.15 | 83.05 | 48.96 | 14677.87 | 0.59 | 0.83 | 2.29 | 0.89 | 1 | 10
17 | 105 | CONCLUIDO | 4.8931 | 20.44 | 16.61 | 32.16 | 0.44 | 31 | 210.78 | 55.27 | 5.25 | 29 | 45.26 | 26230.5 | 213.54 | 1364 | 81.85 | 48.96 | 14085.11 | 0.6 | 0.83 | 2.29 | 0.86 | 1 | 10
18 | 105 | CONCLUIDO | 4.9219 | 20.32 | 16.58 | 34.3 | 0.46 | 29 | 211.18 | 55.27 | 5.5 | 27 | 45.41 | 26280.2 | 211.13 | 1364.02 | 80.48 | 48.96 | 13408.5 | 0.61 | 0.84 | 2.29 | 0.82 | 1 | 10
19 | 105 | CONCLUIDO | 4.9644 | 20.14 | 16.48 | 36.63 | 0.48 | 27 | 211.59 | 55.27 | 5.75 | 25 | 45.57 | 26329.94 | 208.77 | 1364.12 | 77.71 | 48.96 | 12033.38 | 0.63 | 0.84 | 2.28 | 0.72 | 1 | 10
20 | 105 | CONCLUIDO | 4.9782 | 20.09 | 16.47 | 38 | 0.5 | 26 | 211.99 | 55.27 | 6 | 24 | 45.72 | 26379.74 | 207.25 | 1364.04 | 77.28 | 48.96 | 11825.56 | 0.63 | 0.84 | 2.28 | 0.71 | 1 | 10
21 | 105 | CONCLUIDO | 4.9925 | 20.03 | 16.45 | 39.48 | 0.52 | 25 | 212.4 | 55.27 | 6.25 | 23 | 45.87 | 26429.59 | 205.81 | 1364.01 | 76.47 | 48.96 | 11426.16 | 0.64 | 0.84 | 2.28 | 0.69 | 1 | 10
22 | 105 | CONCLUIDO | 5.0095 | 19.96 | 16.42 | 41.06 | 0.54 | 24 | 212.8 | 55.27 | 6.5 | 22 | 46.03 | 26479.5 | 203.78 | 1364.02 | 75.45 | 48.96 | 10920.45 | 0.65 | 0.84 | 2.28 | 0.66 | 1 | 10
23 | 105 | CONCLUIDO | 5.0281 | 19.89 | 16.39 | 42.76 | 0.56 | 23 | 213.21 | 55.27 | 6.75 | 21 | 46.18 | 26529.46 | 201.25 | 1364.01 | 74.44 | 48.96 | 10418.79 | 0.66 | 0.84 | 2.28 | 0.63 | 1 | 10
24 | 105 | CONCLUIDO | 5.0454 | 19.82 | 16.36 | 44.63 | 0.58 | 22 | 213.61 | 55.27 | 7 | 20 | 46.34 | 26579.47 | 199.73 | 1364.07 | 73.55 | 48.96 | 9980.72 | 0.67 | 0.85 | 2.28 | 0.6 | 1 | 10
25 | 105 | CONCLUIDO | 5.0652 | 19.74 | 16.33 | 46.65 | 0.6 | 21 | 214.02 | 55.27 | 7.25 | 19 | 46.49 | 26629.54 | 197.78 | 1364 | 72.43 | 48.96 | 9426.68 | 0.68 | 0.85 | 2.27 | 0.57 | 1 | 10
26 | 105 | CONCLUIDO | 5.0817 | 19.68 | 16.3 | 48.91 | 0.62 | 20 | 214.42 | 55.27 | 7.5 | 18 | 46.65 | 26679.66 | 194.97 | 1364.02 | 71.72 | 48.96 | 9076.65 | 0.68 | 0.85 | 2.27 | 0.54 | 1 | 10
27 | 105 | CONCLUIDO | 5.0975 | 19.62 | 16.28 | 51.42 | 0.64 | 19 | 214.83 | 55.27 | 7.75 | 17 | 46.81 | 26729.83 | 193.8 | 1364 | 71.07 | 48.96 | 8755.95 | 0.69 | 0.85 | 2.27 | 0.52 | 1 | 10
28 | 105 | CONCLUIDO | 5.0948 | 19.63 | 16.29 | 51.45 | 0.66 | 19 | 215.24 | 55.27 | 8 | 17 | 46.97 | 26780.06 | 191.58 | 1364.13 | 71.34 | 48.96 | 8888.21 | 0.69 | 0.85 | 2.27 | 0.53 | 1 | 10
29 | 105 | CONCLUIDO | 5.121 | 19.53 | 16.23 | 54.11 | 0.68 | 18 | 215.65 | 55.27 | 8.25 | 16 | 47.12 | 26830.34 | 190.41 | 1364.04 | 69.4 | 48.96 | 7926.68 | 0.71 | 0.85 | 2.27 | 0.47 | 1 | 10
30 | 105 | CONCLUIDO | 5.1368 | 19.47 | 16.21 | 57.22 | 0.7 | 17 | 216.05 | 55.27 | 8.5 | 15 | 47.28 | 26880.68 | 186.25 | 1364.07 | 68.69 | 48.96 | 7575.82 | 0.71 | 0.85 | 2.27 | 0.45 | 1 | 10
31 | 105 | CONCLUIDO | 5.1356 | 19.47 | 16.22 | 57.24 | 0.72 | 17 | 216.46 | 55.27 | 8.75 | 15 | 47.44 | 26931.07 | 185.08 | 1364.02 | 68.83 | 48.96 | 7643.35 | 0.71 | 0.85 | 2.27 | 0.46 | 1 | 10
32 | 105 | CONCLUIDO | 5.1528 | 19.41 | 16.19 | 60.73 | 0.74 | 16 | 216.87 | 55.27 | 9 | 13 | 47.6 | 26981.51 | 183.01 | 1364.07 | 68.06 | 48.96 | 7265.1 | 0.72 | 0.86 | 2.27 | 0.43 | 1 | 10
33 | 105 | CONCLUIDO | 5.1504 | 19.42 | 16.2 | 60.76 | 0.76 | 16 | 217.28 | 55.27 | 9.25 | 10 | 47.76 | 27032.02 | 182.38 | 1364.02 | 68.17 | 48.96 | 7319.49 | 0.72 | 0.85 | 2.27 | 0.44 | 1 | 10
34 | 105 | CONCLUIDO | 5.1746 | 19.33 | 16.15 | 64.61 | 0.78 | 15 | 217.69 | 55.27 | 9.5 | 6 | 47.92 | 27082.57 | 180.81 | 1364.04 | 66.38 | 48.96 | 6429.51 | 0.74 | 0.86 | 2.27 | 0.39 | 1 | 10
35 | 105 | CONCLUIDO | 5.1701 | 19.34 | 16.17 | 64.68 | 0.79 | 15 | 218.1 | 55.27 | 9.75 | 6 | 48.08 | 27133.18 | 178.98 | 1364.03 | 67.06 | 48.96 | 6770.14 | 0.73 | 0.86 | 2.27 | 0.41 | 1 | 10
36 | 105 | CONCLUIDO | 5.1684 | 19.35 | 16.18 | 64.7 | 0.81 | 15 | 218.51 | 55.27 | 10 | 4 | 48.24 | 27183.85 | 178.67 | 1364.12 | 67.06 | 48.96 | 6772.16 | 0.73 | 0.86 | 2.28 | 0.42 | 1 | 10
37 | 105 | CONCLUIDO | 5.1691 | 19.35 | 16.17 | 64.69 | 0.83 | 15 | 218.92 | 55.27 | 10.25 | 1 | 48.4 | 27234.57 | 177.76 | 1364.03 | 66.91 | 48.96 | 6697.08 | 0.73 | 0.86 | 2.28 | 0.41 | 1 | 10
38 | 105 | CONCLUIDO | 5.1684 | 19.35 | 16.18 | 64.7 | 0.85 | 15 | 219.33 | 55.27 | 10.5 | 1 | 48.56 | 27285.35 | 178.35 | 1364 | 66.86 | 48.96 | 6668.27 | 0.73 | 0.86 | 2.28 | 0.42 | 1 | 10
39 | 105 | CONCLUIDO | 5.1912 | 19.26 | 16.13 | 69.13 | 0.87 | 14 | 219.75 | 55.27 | 10.75 | 1 | 48.72 | 27336.19 | 178.08 | 1364 | 65.47 | 48.96 | 5978.01 | 0.75 | 0.86 | 2.28 | 0.37 | 1 | 10
40 | 105 | CONCLUIDO | 5.1911 | 19.26 | 16.13 | 69.13 | 0.89 | 14 | 220.16 | 55.27 | 11 | 0 | 48.89 | 27387.08 | 178.34 | 1364.06 | 65.58 | 48.96 | 6033.16 | 0.75 | 0.86 | 2.28 | 0.37 | 1 | 10
0 | 60 | CONCLUIDO | 3.8466 | 26 | 20.08 | 8.14 | 0.14 | 148 | 124.63 | 45 | 1 | 146 | 18.64 | 15605.44 | 203.62 | 1364.18 | 194.83 | 48.96 | 69988.53 | 0.25 | 0.69 | 2.49 | 4.32 | 1 | 10
1 | 60 | CONCLUIDO | 4.1846 | 23.9 | 18.95 | 10.34 | 0.18 | 110 | 124.96 | 45 | 1.25 | 108 | 18.71 | 15645.96 | 189.37 | 1364.39 | 158 | 48.96 | 51766.49 | 0.31 | 0.73 | 2.42 | 3.19 | 1 | 10
2 | 60 | CONCLUIDO | 4.4087 | 22.68 | 18.3 | 12.48 | 0.21 | 88 | 125.29 | 45 | 1.5 | 86 | 18.79 | 15686.51 | 180.47 | 1364.25 | 136.73 | 48.96 | 41241.45 | 0.36 | 0.76 | 2.38 | 2.54 | 1 | 10
3 | 60 | CONCLUIDO | 4.5874 | 21.8 | 17.83 | 14.86 | 0.25 | 72 | 125.62 | 45 | 1.75 | 70 | 18.87 | 15727.09 | 173.09 | 1364.2 | 120.79 | 48.96 | 33351.1 | 0.41 | 0.78 | 2.37 | 2.06 | 1 | 10
4 | 60 | CONCLUIDO | 4.7089 | 21.24 | 17.52 | 16.95 | 0.28 | 62 | 125.95 | 45 | 2 | 60 | 18.95 | 15767.7 | 167.93 | 1364.17 | 111.49 | 48.96 | 28750.63 | 0.44 | 0.79 | 2.34 | 1.76 | 1 | 10
5 | 60 | CONCLUIDO | 4.8164 | 20.76 | 17.28 | 19.56 | 0.31 | 53 | 126.28 | 45 | 2.25 | 51 | 19.03 | 15808.34 | 162.54 | 1364.17 | 103.25 | 48.96 | 24674.82 | 0.47 | 0.8 | 2.33 | 1.51 | 1 | 10
6 | 60 | CONCLUIDO | 4.8935 | 20.44 | 17.1 | 21.83 | 0.35 | 47 | 126.61 | 45 | 2.5 | 45 | 19.11 | 15849 | 158.54 | 1364.1 | 97.47 | 48.96 | 21814.86 | 0.5 | 0.81 | 2.32 | 1.34 | 1 | 10
7 | 60 | CONCLUIDO | 4.9769 | 20.09 | 16.91 | 24.75 | 0.38 | 41 | 126.94 | 45 | 2.75 | 39 | 19.19 | 15889.69 | 152.87 | 1364.05 | 91.62 | 48.96 | 18921.4 | 0.53 | 0.82 | 2.3 | 1.15 | 1 | 10
8 | 60 | CONCLUIDO | 5.0273 | 19.89 | 16.81 | 27.27 | 0.42 | 37 | 127.27 | 45 | 3 | 35 | 19.27 | 15930.42 | 150.66 | 1364.05 | 88.41 | 48.96 | 17336.83 | 0.55 | 0.82 | 2.3 | 1.05 | 1 | 10
9 | 60 | CONCLUIDO | 5.0665 | 19.74 | 16.74 | 29.53 | 0.45 | 34 | 127.6 | 45 | 3.25 | 32 | 19.35 | 15971.17 | 145.94 | 1364.05 | 85.75 | 48.96 | 16019.38 | 0.57 | 0.83 | 2.3 | 0.98 | 1 | 10
10 | 60 | CONCLUIDO | 5.1304 | 19.49 | 16.59 | 33.19 | 0.48 | 30 | 127.93 | 45 | 3.5 | 28 | 19.43 | 16011.95 | 141.62 | 1364.1 | 81 | 48.96 | 13662.78 | 0.6 | 0.83 | 2.29 | 0.83 | 1 | 10
11 | 60 | CONCLUIDO | 5.1563 | 19.39 | 16.55 | 35.46 | 0.52 | 28 | 128.26 | 45 | 3.75 | 23 | 19.51 | 16052.76 | 139.62 | 1364.07 | 79.45 | 48.96 | 12899.87 | 0.62 | 0.84 | 2.29 | 0.79 | 1 | 10
12 | 60 | CONCLUIDO | 5.1872 | 19.28 | 16.48 | 38.03 | 0.55 | 26 | 128.59 | 45 | 4 | 16 | 19.59 | 16093.6 | 136.47 | 1364.28 | 76.82 | 48.96 | 11596.81 | 0.64 | 0.84 | 2.3 | 0.72 | 1 | 10
13 | 60 | CONCLUIDO | 5.1971 | 19.24 | 16.47 | 39.53 | 0.58 | 25 | 128.92 | 45 | 4.25 | 9 | 19.68 | 16134.46 | 134.85 | 1364.07 | 76.36 | 48.96 | 11368.02 | 0.64 | 0.84 | 2.3 | 0.71 | 1 | 10
14 | 60 | CONCLUIDO | 5.211 | 19.19 | 16.44 | 41.11 | 0.62 | 24 | 129.25 | 45 | 4.5 | 2 | 19.76 | 16175.36 | 132.5 | 1364.18 | 75.36 | 48.96 | 10876.6 | 0.65 | 0.84 | 2.31 | 0.68 | 1 | 10
15 | 60 | CONCLUIDO | 5.2113 | 19.19 | 16.44 | 41.11 | 0.65 | 24 | 129.59 | 45 | 4.75 | 1 | 19.84 | 16216.29 | 133.16 | 1364.26 | 75.27 | 48.96 | 10829.44 | 0.65 | 0.84 | 2.31 | 0.68 | 1 | 10
16 | 60 | CONCLUIDO | 5.2105 | 19.19 | 16.45 | 41.12 | 0.68 | 24 | 129.92 | 45 | 5 | 0 | 19.92 | 16257.24 | 133.48 | 1364.26 | 75.27 | 48.96 | 10827.8 | 0.65 | 0.84 | 2.31 | 0.69 | 1 | 10
0 | 135 | CONCLUIDO | 2.3075 | 43.34 | 25.01 | 4.9 | 0.07 | 306 | 263.32 | 59.89 | 1 | 304 | 67.43 | 32710.1 | 420.6 | 1364.97 | 356.35 | 48.96 | 149957.45 | 0.14 | 0.55 | 2.75 | 9.25 | 1 | 10
1 | 135 | CONCLUIDO | 2.7806 | 35.96 | 22.19 | 6.16 | 0.08 | 216 | 263.79 | 59.89 | 1.25 | 214 | 67.65 | 32767.75 | 371.91 | 1364.43 | 262.87 | 48.96 | 103671.44 | 0.19 | 0.62 | 2.63 | 6.42 | 1 | 10
2 | 135 | CONCLUIDO | 3.1293 | 31.96 | 20.66 | 7.42 | 0.1 | 167 | 264.25 | 59.89 | 1.5 | 165 | 67.87 | 32825.49 | 345.15 | 1364.38 | 213.66 | 48.96 | 79309.29 | 0.23 | 0.67 | 2.52 | 4.9 | 1 | 10
3 | 135 | CONCLUIDO | 3.3844 | 29.55 | 19.77 | 8.66 | 0.12 | 137 | 264.72 | 59.89 | 1.75 | 135 | 68.09 | 32883.31 | 329.17 | 1364.21 | 184.08 | 48.96 | 64669.88 | 0.27 | 0.7 | 2.48 | 4.01 | 1 | 10
4 | 135 | CONCLUIDO | 3.604 | 27.75 | 19.08 | 9.95 | 0.13 | 115 | 265.19 | 59.89 | 2 | 113 | 68.31 | 32941.21 | 316.71 | 1364.26 | 162.19 | 48.96 | 53836.82 | 0.3 | 0.73 | 2.43 | 3.32 | 1 | 10
5 | 135 | CONCLUIDO | 3.7668 | 26.55 | 18.64 | 11.18 | 0.15 | 100 | 265.66 | 59.89 | 2.25 | 98 | 68.53 | 32999.19 | 308.43 | 1364.28 | 147.82 | 48.96 | 46723.67 | 0.33 | 0.74 | 2.4 | 2.88 | 1 | 10
6 | 135 | CONCLUIDO | 3.9064 | 25.6 | 18.3 | 12.48 | 0.17 | 88 | 266.13 | 59.89 | 2.5 | 86 | 68.75 | 33057.26 | 301.78 | 1364.42 | 136.41 | 48.96 | 41079.82 | 0.36 | 0.76 | 2.39 | 2.54 | 1 | 10
7 | 135 | CONCLUIDO | 4.0213 | 24.87 | 18.02 | 13.69 | 0.18 | 79 | 266.6 | 59.89 | 2.75 | 77 | 68.97 | 33115.41 | 296 | 1364.19 | 127.77 | 48.96 | 36803.11 | 0.38 | 0.77 | 2.37 | 2.26 | 1 | 10
8 | 135 | CONCLUIDO | 4.1271 | 24.23 | 17.79 | 15.03 | 0.2 | 71 | 267.08 | 59.89 | 3 | 69 | 69.19 | 33173.65 | 291.41 | 1364.26 | 119.71 | 48.96 | 32816.92 | 0.41 | 0.78 | 2.37 | 2.03 | 1 | 10
9 | 135 | CONCLUIDO | 4.2128 | 23.74 | 17.6 | 16.24 | 0.22 | 65 | 267.55 | 59.89 | 3.25 | 63 | 69.41 | 33231.97 | 287.24 | 1364.08 | 114.46 | 48.96 | 30218.36 | 0.43 | 0.79 | 2.33 | 1.84 | 1 | 10
10 | 135 | CONCLUIDO | 4.283 | 23.35 | 17.46 | 17.46 | 0.23 | 60 | 268.02 | 59.89 | 3.5 | 58 | 69.64 | 33290.38 | 283.8 | 1364.06 | 109.58 | 48.96 | 27805.23 | 0.45 | 0.79 | 2.34 | 1.7 | 1 | 10
11 | 135 | CONCLUIDO | 4.3552 | 22.96 | 17.33 | 18.9 | 0.25 | 55 | 268.5 | 59.89 | 3.75 | 53 | 69.86 | 33348.87 | 280.77 | 1364.12 | 105.06 | 48.96 | 25572.03 | 0.47 | 0.8 | 2.33 | 1.57 | 1 | 10
12 | 135 | CONCLUIDO | 4.4145 | 22.65 | 17.22 | 20.26 | 0.26 | 51 | 268.97 | 59.89 | 4 | 49 | 70.09 | 33407.45 | 277.94 | 1364.14 | 101.34 | 48.96 | 23727.93 | 0.48 | 0.8 | 2.33 | 1.46 | 1 | 10
13 | 135 | CONCLUIDO | 4.4641 | 22.4 | 17.12 | 21.4 | 0.28 | 48 | 269.45 | 59.89 | 4.25 | 46 | 70.31 | 33466.11 | 275.76 | 1364.06 | 98.35 | 48.96 | 22248.67 | 0.5 | 0.81 | 2.32 | 1.36 | 1 | 10
14 | 135 | CONCLUIDO | 4.5111 | 22.17 | 17.04 | 22.72 | 0.3 | 45 | 269.92 | 59.89 | 4.5 | 43 | 70.54 | 33524.86 | 273.41 | 1364.11 | 95.5 | 48.96 | 20840.13 | 0.51 | 0.81 | 2.32 | 1.28 | 1 | 10
15 | 135 | CONCLUIDO | 4.5666 | 21.9 | 16.92 | 24.17 | 0.31 | 42 | 270.4 | 59.89 | 4.75 | 40 | 70.76 | 33583.7 | 270.54 | 1364.07 | 91.77 | 48.96 | 18992.1 | 0.53 | 0.82 | 2.31 | 1.16 | 1 | 10
16 | 135 | CONCLUIDO | 4.5944 | 21.77 | 16.89 | 25.34 | 0.33 | 40 | 270.88 | 59.89 | 5 | 38 | 70.99 | 33642.62 | 268.86 | 1364.04 | 90.52 | 48.96 | 18375.08 | 0.54 | 0.82 | 2.31 | 1.13 | 1 | 10
17 | 135 | CONCLUIDO | 4.6273 | 21.61 | 16.84 | 26.58 | 0.34 | 38 | 271.36 | 59.89 | 5.25 | 36 | 71.22 | 33701.64 | 267 | 1364.07 | 89.18 | 48.96 | 17714.32 | 0.55 | 0.82 | 2.3 | 1.08 | 1 | 10
18 | 135 | CONCLUIDO | 4.6595 | 21.46 | 16.79 | 27.98 | 0.36 | 36 | 271.84 | 59.89 | 5.5 | 34 | 71.45 | 33760.74 | 266.03 | 1364.03 | 87.5 | 48.96 | 16887.32 | 0.56 | 0.82 | 2.3 | 1.03 | 1 | 10
19 | 135 | CONCLUIDO | 4.7059 | 21.25 | 16.68 | 29.43 | 0.38 | 34 | 272.32 | 59.89 | 5.75 | 32 | 71.68 | 33820.05 | 262.7 | 1364.07 | 83.59 | 48.96 | 14939.53 | 0.59 | 0.83 | 2.3 | 0.92 | 1 | 10
20 | 135 | CONCLUIDO | 4.7168 | 21.2 | 16.68 | 30.33 | 0.39 | 33 | 272.8 | 59.89 | 6 | 31 | 71.91 | 33879.33 | 261.15 | 1364.13 | 84.16 | 48.96 | 15228.32 | 0.58 | 0.83 | 2.29 | 0.92 | 1 | 10
21 | 135 | CONCLUIDO | 4.7481 | 21.06 | 16.64 | 32.21 | 0.41 | 31 | 273.28 | 59.89 | 6.25 | 29 | 72.14 | 33938.7 | 260.68 | 1364.08 | 82.42 | 48.96 | 14372.24 | 0.59 | 0.83 | 2.3 | 0.88 | 1 | 10
22 | 135 | CONCLUIDO | 4.7716 | 20.96 | 16.59 | 33.17 | 0.42 | 30 | 273.76 | 59.89 | 6.5 | 28 | 72.37 | 33998.16 | 258.35 | 1364.03 | 81.08 | 48.96 | 13705.32 | 0.6 | 0.83 | 2.28 | 0.83 | 1 | 10
23 | 135 | CONCLUIDO | 4.7857 | 20.9 | 16.58 | 34.3 | 0.44 | 29 | 274.24 | 59.89 | 6.75 | 27 | 72.61 | 34057.71 | 256.66 | 1364.08 | 80.52 | 48.96 | 13430.29 | 0.61 | 0.84 | 2.29 | 0.82 | 1 | 10
24 | 135 | CONCLUIDO | 4.8079 | 20.8 | 16.53 | 35.42 | 0.45 | 28 | 274.73 | 59.89 | 7 | 26 | 72.84 | 34117.35 | 255.45 | 1364.06 | 79.02 | 48.96 | 12687.19 | 0.62 | 0.84 | 2.29 | 0.77 | 1 | 10
25 | 135 | CONCLUIDO | 4.8246 | 20.73 | 16.51 | 36.69 | 0.47 | 27 | 275.21 | 59.89 | 7.25 | 25 | 73.08 | 34177.09 | 254.22 | 1364.02 | 78.36 | 48.96 | 12360.62 | 0.62 | 0.84 | 2.29 | 0.75 | 1 | 10
26 | 135 | CONCLUIDO | 4.8429 | 20.65 | 16.48 | 38.03 | 0.48 | 26 | 275.7 | 59.89 | 7.5 | 24 | 73.31 | 34236.91 | 252.43 | 1364 | 77.62 | 48.96 | 11993.82 | 0.63 | 0.84 | 2.28 | 0.72 | 1 | 10
27 | 135 | CONCLUIDO | 4.8608 | 20.57 | 16.46 | 39.49 | 0.5 | 25 | 276.18 | 59.89 | 7.75 | 23 | 73.55 | 34296.82 | 251.28 | 1364.04 | 76.69 | 48.96 | 11537.41 | 0.64 | 0.84 | 2.28 | 0.7 | 1 | 10
28 | 135 | CONCLUIDO | 4.8818 | 20.48 | 16.42 | 41.04 | 0.51 | 24 | 276.67 | 59.89 | 8 | 22 | 73.78 | 34356.83 | 249.67 | 1364.01 | 75.37 | 48.96 | 10879.48 | 0.65 | 0.84 | 2.28 | 0.66 | 1 | 10
29 | 135 | CONCLUIDO | 4.901 | 20.4 | 16.39 | 42.75 | 0.53 | 23 | 277.16 | 59.89 | 8.25 | 21 | 74.02 | 34416.93 | 248.18 | 1364.04 | 74.46 | 48.96 | 10429.95 | 0.66 | 0.85 | 2.28 | 0.63 | 1 | 10
30 | 135 | CONCLUIDO | 4.9241 | 20.31 | 16.34 | 44.57 | 0.55 | 22 | 277.65 | 59.89 | 8.5 | 20 | 74.26 | 34477.13 | 246.64 | 1364 | 73.15 | 48.96 | 9781.16 | 0.67 | 0.85 | 2.27 | 0.58 | 1 | 10
31 | 135 | CONCLUIDO | 4.9406 | 20.24 | 16.33 | 46.65 | 0.56 | 21 | 278.13 | 59.89 | 8.75 | 19 | 74.5 | 34537.41 | 244.44 | 1364.07 | 72.37 | 48.96 | 9396.4 | 0.68 | 0.85 | 2.27 | 0.57 | 1 | 10
32 | 135 | CONCLUIDO | 4.9417 | 20.24 | 16.32 | 46.63 | 0.58 | 21 | 278.62 | 59.89 | 9 | 19 | 74.74 | 34597.8 | 243.85 | 1364 | 72.25 | 48.96 | 9336.68 | 0.68 | 0.85 | 2.27 | 0.56 | 1 | 10
33 | 135 | CONCLUIDO | 4.9602 | 20.16 | 16.3 | 48.89 | 0.59 | 20 | 279.11 | 59.89 | 9.25 | 18 | 74.98 | 34658.27 | 241.83 | 1364 | 71.41 | 48.96 | 8921.44 | 0.69 | 0.85 | 2.27 | 0.54 | 1 | 10
34 | 135 | CONCLUIDO | 4.9569 | 20.17 | 16.31 | 48.93 | 0.6 | 20 | 279.61 | 59.89 | 9.5 | 18 | 75.22 | 34718.84 | 240.91 | 1364 | 72.03 | 48.96 | 9230.37 | 0.68 | 0.85 | 2.27 | 0.55 | 1 | 10
35 | 135 | CONCLUIDO | 4.9804 | 20.08 | 16.27 | 51.36 | 0.62 | 19 | 280.1 | 59.89 | 9.75 | 17 | 75.46 | 34779.51 | 239.71 | 1364 | 70.53 | 48.96 | 8485.19 | 0.69 | 0.85 | 2.27 | 0.51 | 1 | 10
36 | 135 | CONCLUIDO | 4.9742 | 20.1 | 16.29 | 51.44 | 0.63 | 19 | 280.59 | 59.89 | 10 | 17 | 75.7 | 34840.27 | 238.42 | 1364.01 | 71.08 | 48.96 | 8758.11 | 0.69 | 0.85 | 2.28 | 0.53 | 1 | 10
37 | 135 | CONCLUIDO | 4.9993 | 20 | 16.24 | 54.13 | 0.65 | 18 | 281.08 | 59.89 | 10.25 | 16 | 75.95 | 34901.13 | 237.76 | 1364.04 | 69.74 | 48.96 | 8094.27 | 0.7 | 0.85 | 2.27 | 0.48 | 1 | 10
38 | 135 | CONCLUIDO | 4.9949 | 20.02 | 16.26 | 54.19 | 0.66 | 18 | 281.58 | 59.89 | 10.5 | 16 | 76.19 | 34962.08 | 235.77 | 1364.1 | 70.02 | 48.96 | 8235.04 | 0.7 | 0.85 | 2.27 | 0.5 | 1 | 10
39 | 135 | CONCLUIDO | 5.0171 | 19.93 | 16.22 | 57.25 | 0.68 | 17 | 282.07 | 59.89 | 10.75 | 15 | 76.44 | 35023.13 | 234.06 | 1364 | 68.97 | 48.96 | 7713.57 | 0.71 | 0.85 | 2.27 | 0.46 | 1 | 10
40 | 135 | CONCLUIDO | 5.0144 | 19.94 | 16.23 | 57.28 | 0.69 | 17 | 282.57 | 59.89 | 11 | 15 | 76.68 | 35084.28 | 233 | 1364.1 | 69.33 | 48.96 | 7894.95 | 0.71 | 0.85 | 2.27 | 0.47 | 1 | 10
41 | 135 | CONCLUIDO | 5.0402 | 19.84 | 16.18 | 60.67 | 0.71 | 16 | 283.06 | 59.89 | 11.25 | 14 | 76.93 | 35145.53 | 231.61 | 1364.02 | 67.67 | 48.96 | 7068.49 | 0.72 | 0.86 | 2.26 | 0.42 | 1 | 10
42 | 135 | CONCLUIDO | 5.036 | 19.86 | 16.2 | 60.73 | 0.72 | 16 | 283.56 | 59.89 | 11.5 | 14 | 77.18 | 35206.88 | 230.59 | 1364.01 | 68.17 | 48.96 | 7320.33 | 0.72 | 0.86 | 2.27 | 0.44 | 1 | 10
43 | 135 | CONCLUIDO | 5.0593 | 19.77 | 16.15 | 64.62 | 0.74 | 15 | 284.06 | 59.89 | 11.75 | 13 | 77.42 | 35268.32 | 229 | 1364.12 | 66.84 | 48.96 | 6657.61 | 0.73 | 0.86 | 2.26 | 0.39 | 1 | 10
44 | 135 | CONCLUIDO | 5.0606 | 19.76 | 16.15 | 64.6 | 0.75 | 15 | 284.56 | 59.89 | 12 | 13 | 77.67 | 35329.87 | 227.58 | 1364.05 | 66.73 | 48.96 | 6605.52 | 0.73 | 0.86 | 2.26 | 0.39 | 1 | 10
45 | 135 | CONCLUIDO | 5.0585 | 19.77 | 16.16 | 64.63 | 0.77 | 15 | 285.06 | 59.89 | 12.25 | 13 | 77.92 | 35391.51 | 225.38 | 1364.03 | 66.88 | 48.96 | 6680.45 | 0.73 | 0.86 | 2.26 | 0.4 | 1 | 10
46 | 135 | CONCLUIDO | 5.0781 | 19.69 | 16.13 | 69.14 | 0.78 | 14 | 285.56 | 59.89 | 12.5 | 12 | 78.17 | 35453.26 | 223.96 | 1364.02 | 66.04 | 48.96 | 6266.05 | 0.74 | 0.86 | 2.27 | 0.37 | 1 | 10
47 | 135 | CONCLUIDO | 5.0806 | 19.68 | 16.12 | 69.09 | 0.79 | 14 | 286.06 | 59.89 | 12.75 | 12 | 78.42 | 35515.1 | 222.87 | 1364.08 | 65.9 | 48.96 | 6193.31 | 0.74 | 0.86 | 2.26 | 0.36 | 1 | 10
48 | 135 | CONCLUIDO | 5.0791 | 19.69 | 16.13 | 69.12 | 0.81 | 14 | 286.56 | 59.89 | 13 | 12 | 78.68 | 35577.18 | 221.54 | 1364.05 | 66.16 | 48.96 | 6325.87 | 0.74 | 0.86 | 2.26 | 0.37 | 1 | 10
49 | 135 | CONCLUIDO | 5.0935 | 19.63 | 16.12 | 74.41 | 0.82 | 13 | 287.07 | 59.89 | 13.25 | 11 | 78.93 | 35639.23 | 220.92 | 1364.06 | 65.92 | 48.96 | 6212.03 | 0.74 | 0.86 | 2.26 | 0.36 | 1 | 10
50 | 135 | CONCLUIDO | 5.0968 | 19.62 | 16.11 | 74.35 | 0.84 | 13 | 287.57 | 59.89 | 13.5 | 11 | 79.18 | 35701.38 | 220.51 | 1364.15 | 65.22 | 48.96 | 5860.94 | 0.75 | 0.86 | 2.27 | 0.35 | 1 | 10
51 | 135 | CONCLUIDO | 5.0991 | 19.61 | 16.1 | 74.31 | 0.85 | 13 | 288.08 | 59.89 | 13.75 | 9 | 79.44 | 35763.64 | 219.32 | 1364.01 | 65.12 | 48.96 | 5809.67 | 0.75 | 0.86 | 2.26 | 0.34 | 1 | 10
52 | 135 | CONCLUIDO | 5.0978 | 19.62 | 16.11 | 74.34 | 0.86 | 13 | 288.58 | 59.89 | 14 | 8 | 79.69 | 35826 | 218.23 | 1364 | 65.21 | 48.96 | 5854 | 0.75 | 0.86 | 2.26 | 0.35 | 1 | 10
53 | 135 | CONCLUIDO | 5.1226 | 19.52 | 16.06 | 80.31 | 0.88 | 12 | 289.09 | 59.89 | 14.25 | 7 | 79.95 | 35888.47 | 215.41 | 1364.07 | 63.66 | 48.96 | 5084.19 | 0.77 | 0.86 | 2.26 | 0.3 | 1 | 10
54 | 135 | CONCLUIDO | 5.1209 | 19.53 | 16.07 | 80.34 | 0.89 | 12 | 289.6 | 59.89 | 14.5 | 6 | 80.21 | 35951.04 | 215.08 | 1364.07 | 63.77 | 48.96 | 5137.64 | 0.77 | 0.86 | 2.27 | 0.31 | 1 | 10
55 | 135 | CONCLUIDO | 5.1197 | 19.53 | 16.07 | 80.36 | 0.91 | 12 | 290.1 | 59.89 | 14.75 | 6 | 80.47 | 36013.72 | 214.58 | 1364 | 64.04 | 48.96 | 5273.08 | 0.76 | 0.86 | 2.26 | 0.31 | 1 | 10
56 | 135 | CONCLUIDO | 5.1212 | 19.53 | 16.07 | 80.33 | 0.92 | 12 | 290.61 | 59.89 | 15 | 5 | 80.73 | 36076.5 | 215.08 | 1364 | 63.67 | 48.96 | 5090.96 | 0.77 | 0.86 | 2.27 | 0.31 | 1 | 10
57 | 135 | CONCLUIDO | 5.1174 | 19.54 | 16.08 | 80.41 | 0.93 | 12 | 291.12 | 59.89 | 15.25 | 5 | 80.99 | 36139.39 | 215.61 | 1364.03 | 64.13 | 48.96 | 5318.43 | 0.76 | 0.86 | 2.27 | 0.32 | 1 | 10
58 | 135 | CONCLUIDO | 5.1181 | 19.54 | 16.08 | 80.39 | 0.95 | 12 | 291.63 | 59.89 | 15.5 | 4 | 81.25 | 36202.38 | 215.71 | 1364 | 64.12 | 48.96 | 5317.27 | 0.76 | 0.86 | 2.27 | 0.32 | 1 | 10
59 | 135 | CONCLUIDO | 5.1176 | 19.54 | 16.08 | 80.4 | 0.96 | 12 | 292.15 | 59.89 | 15.75 | 2 | 81.51 | 36265.48 | 213.6 | 1364 | 63.99 | 48.96 | 5247.65 | 0.77 | 0.86 | 2.27 | 0.32 | 1 | 10
60 | 135 | CONCLUIDO | 5.1197 | 19.53 | 16.07 | 80.36 | 0.97 | 12 | 292.66 | 59.89 | 16 | 2 | 81.77 | 36328.69 | 213.04 | 1364.01 | 63.93 | 48.96 | 5219.27 | 0.77 | 0.86 | 2.27 | 0.31 | 1 | 10
61 | 135 | CONCLUIDO | 5.1196 | 19.53 | 16.07 | 80.37 | 0.99 | 12 | 293.17 | 59.89 | 16.25 | 0 | 82.03 | 36392.01 | 213.05 | 1364.02 | 63.88 | 48.96 | 5193.71 | 0.77 | 0.86 | 2.27 | 0.31 | 1 | 10
0 | 80 | CONCLUIDO | 3.3814 | 29.57 | 21.26 | 6.86 | 0.11 | 186 | 159.12 | 50.28 | 1 | 184 | 27.84 | 19859.16 | 256.13 | 1364.43 | 233.23 | 48.96 | 89001.25 | 0.21 | 0.65 | 2.55 | 5.49 | 1 | 10
1 | 80 | CONCLUIDO | 3.775 | 26.49 | 19.75 | 8.65 | 0.14 | 137 | 159.48 | 50.28 | 1.25 | 135 | 27.95 | 19902.91 | 236.01 | 1364.12 | 184.08 | 48.96 | 64671.3 | 0.27 | 0.7 | 2.46 | 3.99 | 1 | 10
2 | 80 | CONCLUIDO | 4.0451 | 24.72 | 18.88 | 10.4 | 0.17 | 109 | 159.83 | 50.28 | 1.5 | 107 | 28.05 | 19946.71 | 223.8 | 1364.29 | 156.2 | 48.96 | 50867.97 | 0.31 | 0.73 | 2.41 | 3.12 | 1 | 10
3 | 80 | CONCLUIDO | 4.2424 | 23.57 | 18.35 | 12.23 | 0.19 | 90 | 160.19 | 50.28 | 1.75 | 88 | 28.16 | 19990.53 | 215.44 | 1364.24 | 138.37 | 48.96 | 42048.71 | 0.35 | 0.76 | 2.38 | 2.58 | 1 | 10
4 | 80 | CONCLUIDO | 4.4043 | 22.71 | 17.93 | 14.16 | 0.22 | 76 | 160.54 | 50.28 | 2 | 74 | 28.26 | 20034.4 | 208.69 | 1364.13 | 124.81 | 48.96 | 35342.22 | 0.39 | 0.77 | 2.36 | 2.17 | 1 | 10
5 | 80 | CONCLUIDO | 4.5239 | 22.1 | 17.65 | 16.05 | 0.25 | 66 | 160.9 | 50.28 | 2.25 | 64 | 28.37 | 20078.3 | 203.47 | 1364.12 | 115.51 | 48.96 | 30739.01 | 0.42 | 0.78 | 2.35 | 1.89 | 1 | 10
6 | 80 | CONCLUIDO | 4.6339 | 21.58 | 17.39 | 17.99 | 0.27 | 58 | 161.26 | 50.28 | 2.5 | 56 | 28.48 | 20122.23 | 198.5 | 1364.14 | 107.05 | 48.96 | 26551.94 | 0.46 | 0.8 | 2.33 | 1.63 | 1 | 10
7 | 80 | CONCLUIDO | 4.7112 | 21.23 | 17.23 | 19.88 | 0.3 | 52 | 161.61 | 50.28 | 2.75 | 50 | 28.58 | 20166.2 | 194.73 | 1364.04 | 101.74 | 48.96 | 23923.48 | 0.48 | 0.8 | 2.32 | 1.47 | 1 | 10
8 | 80 | CONCLUIDO | 4.7782 | 20.93 | 17.09 | 21.82 | 0.33 | 47 | 161.97 | 50.28 | 3 | 45 | 28.69 | 20210.21 | 191.11 | 1364.29 | 97.22 | 48.96 | 21688.39 | 0.5 | 0.81 | 2.32 | 1.33 | 1 | 10
9 | 80 | CONCLUIDO | 4.8349 | 20.68 | 16.97 | 23.68 | 0.35 | 43 | 162.33 | 50.28 | 3.25 | 41 | 28.8 | 20254.26 | 188.16 | 1364.11 | 93.41 | 48.96 | 19802.7 | 0.52 | 0.82 | 2.31 | 1.21 | 1 | 10
10 | 80 | CONCLUIDO | 4.8902 | 20.45 | 16.87 | 25.95 | 0.38 | 39 | 162.68 | 50.28 | 3.5 | 37 | 28.9 | 20298.34 | 184.91 | 1364.07 | 89.97 | 48.96 | 18102.84 | 0.54 | 0.82 | 2.31 | 1.11 | 1 | 10
11 | 80 | CONCLUIDO | 4.9348 | 20.26 | 16.78 | 27.97 | 0.41 | 36 | 163.04 | 50.28 | 3.75 | 34 | 29.01 | 20342.46 | 182.24 | 1364.08 | 87.26 | 48.96 | 16766.26 | 0.56 | 0.83 | 2.3 | 1.02 | 1 | 10
12 | 80 | CONCLUIDO | 4.9816 | 20.07 | 16.69 | 30.34 | 0.43 | 33 | 163.4 | 50.28 | 4 | 31 | 29.12 | 20386.62 | 178.3 | 1364.02 | 84.16 | 48.96 | 15230.81 | 0.58 | 0.83 | 2.29 | 0.93 | 1 | 10
13 | 80 | CONCLUIDO | 5.0113 | 19.95 | 16.63 | 32.19 | 0.46 | 31 | 163.76 | 50.28 | 4.25 | 29 | 29.23 | 20430.81 | 176.27 | 1364.15 | 82.45 | 48.96 | 14385.51 | 0.59 | 0.83 | 2.29 | 0.87 | 1 | 10
14 | 80 | CONCLUIDO | 5.0419 | 19.83 | 16.57 | 34.29 | 0.49 | 29 | 164.12 | 50.28 | 4.5 | 27 | 29.34 | 20475.04 | 172.65 | 1364.02 | 80.49 | 48.96 | 13413.17 | 0.61 | 0.84 | 2.29 | 0.82 | 1 | 10
15 | 80 | CONCLUIDO | 5.0742 | 19.71 | 16.51 | 36.7 | 0.51 | 27 | 164.48 | 50.28 | 4.75 | 25 | 29.45 | 20519.3 | 170 | 1364.06 | 78.69 | 48.96 | 12525.34 | 0.62 | 0.84 | 2.28 | 0.75 | 1 | 10
16 | 80 | CONCLUIDO | 5.1073 | 19.58 | 16.45 | 39.48 | 0.54 | 25 | 164.83 | 50.28 | 5 | 23 | 29.55 | 20563.61 | 167.35 | 1364.02 | 76.33 | 48.96 | 11355.81 | 0.64 | 0.84 | 2.28 | 0.69 | 1 | 10
17 | 80 | CONCLUIDO | 5.1242 | 19.52 | 16.42 | 41.04 | 0.56 | 24 | 165.19 | 50.28 | 5.25 | 22 | 29.66 | 20607.95 | 165.33 | 1364.02 | 75.54 | 48.96 | 10965.18 | 0.65 | 0.84 | 2.28 | 0.66 | 1 | 10
18 | 80 | CONCLUIDO | 5.1558 | 19.4 | 16.36 | 44.62 | 0.59 | 22 | 165.55 | 50.28 | 5.5 | 20 | 29.77 | 20652.33 | 161.39 | 1364.08 | 73.53 | 48.96 | 9971.38 | 0.67 | 0.85 | 2.28 | 0.6 | 1 | 10
19 | 80 | CONCLUIDO | 5.1716 | 19.34 | 16.34 | 46.67 | 0.61 | 21 | 165.91 | 50.28 | 5.75 | 18 | 29.88 | 20696.74 | 158.46 | 1364 | 72.64 | 48.96 | 9529.92 | 0.67 | 0.85 | 2.28 | 0.58 | 1 | 10
20 | 80 | CONCLUIDO | 5.1871 | 19.28 | 16.31 | 48.93 | 0.64 | 20 | 166.27 | 50.28 | 6 | 14 | 29.99 | 20741.2 | 155.89 | 1364.11 | 71.55 | 48.96 | 8987.77 | 0.68 | 0.85 | 2.28 | 0.55 | 1 | 10
21 | 80 | CONCLUIDO | 5.1839 | 19.29 | 16.32 | 48.97 | 0.66 | 20 | 166.64 | 50.28 | 6.25 | 10 | 30.11 | 20785.69 | 155.63 | 1364 | 71.8 | 48.96 | 9112.56 | 0.68 | 0.85 | 2.29 | 0.56 | 1 | 10
22 | 80 | CONCLUIDO | 5.2001 | 19.23 | 16.29 | 51.45 | 0.69 | 19 | 167 | 50.28 | 6.5 | 7 | 30.22 | 20830.22 | 152.73 | 1364 | 70.94 | 48.96 | 8690.02 | 0.69 | 0.85 | 2.29 | 0.53 | 1 | 10
23 | 80 | CONCLUIDO | 5.1977 | 19.24 | 16.3 | 51.48 | 0.71 | 19 | 167.36 | 50.28 | 6.75 | 3 | 30.33 | 20874.78 | 152.81 | 1364.07 | 70.97 | 48.96 | 8704.05 | 0.69 | 0.85 | 2.29 | 0.54 | 1 | 10
24 | 80 | CONCLUIDO | 5.1973 | 19.24 | 16.3 | 51.49 | 0.74 | 19 | 167.72 | 50.28 | 7 | 1 | 30.44 | 20919.39 | 152.85 | 1364.05 | 71.04 | 48.96 | 8739.33 | 0.69 | 0.85 | 2.29 | 0.54 | 1 | 10
25 | 80 | CONCLUIDO | 5.1968 | 19.24 | 16.31 | 51.49 | 0.76 | 19 | 168.08 | 50.28 | 7.25 | 0 | 30.55 | 20964.03 | 152.91 | 1364.07 | 71.09 | 48.96 | 8763.64 | 0.69 | 0.85 | 2.29 | 0.55 | 1 | 10
0 | 115 | CONCLUIDO | 2.6681 | 37.48 | 23.5 | 5.46 | 0.08 | 258 | 222.93 | 56.94 | 1 | 256 | 49.99 | 27728.69 | 354.73 | 1364.6 | 306.54 | 48.96 | 125293.91 | 0.16 | 0.59 | 2.66 | 7.73 | 1 | 10
1 | 115 | CONCLUIDO | 3.1264 | 31.99 | 21.21 | 6.88 | 0.1 | 185 | 223.35 | 56.94 | 1.25 | 183 | 50.15 | 27780.03 | 318.7 | 1364.54 | 231.94 | 48.96 | 88360.38 | 0.21 | 0.65 | 2.53 | 5.44 | 1 | 10
2 | 115 | CONCLUIDO | 3.4449 | 29.03 | 20 | 8.28 | 0.12 | 145 | 223.76 | 56.94 | 1.5 | 143 | 50.32 | 27831.42 | 299.29 | 1364.32 | 192.64 | 48.96 | 68910.43 | 0.25 | 0.69 | 2.47 | 4.24 | 1 | 10
3 | 115 | CONCLUIDO | 3.6948 | 27.07 | 19.18 | 9.67 | 0.14 | 119 | 224.18 | 56.94 | 1.75 | 117 | 50.49 | 27882.87 | 285.81 | 1364.23 | 165.83 | 48.96 | 55634.78 | 0.3 | 0.72 | 2.42 | 3.42 | 1 | 10
4 | 115 | CONCLUIDO | 3.8826 | 25.76 | 18.66 | 11.09 | 0.16 | 101 | 224.6 | 56.94 | 2 | 99 | 50.65 | 27934.37 | 276.54 | 1364.16 | 148.7 | 48.96 | 47159.89 | 0.33 | 0.74 | 2.4 | 2.9 | 1 | 10
5 | 115 | CONCLUIDO | 4.0254 | 24.84 | 18.32 | 12.49 | 0.18 | 88 | 225.01 | 56.94 | 2.25 | 86 | 50.82 | 27985.94 | 270.33 | 1364.14 | 137.27 | 48.96 | 41512.02 | 0.36 | 0.76 | 2.39 | 2.56 | 1 | 10
6 | 115 | CONCLUIDO | 4.1687 | 23.99 | 17.95 | 13.99 | 0.2 | 77 | 225.43 | 56.94 | 2.5 | 75 | 50.99 | 28037.57 | 263.7 | 1364.18 | 125.04 | 48.96 | 35450.59 | 0.39 | 0.77 | 2.37 | 2.19 | 1 | 10
7 | 115 | CONCLUIDO | 4.2695 | 23.42 | 17.73 | 15.42 | 0.22 | 69 | 225.85 | 56.94 | 2.75 | 67 | 51.16 | 28089.25 | 259.25 | 1364.3 | 118.17 | 48.96 | 32053.16 | 0.41 | 0.78 | 2.35 | 1.97 | 1 | 10
8 | 115 | CONCLUIDO | 4.3696 | 22.89 | 17.5 | 16.94 | 0.24 | 62 | 226.27 | 56.94 | 3 | 60 | 51.33 | 28140.99 | 254.42 | 1364.11 | 110.78 | 48.96 | 28397.43 | 0.44 | 0.79 | 2.34 | 1.74 | 1 | 10
9 | 115 | CONCLUIDO | 4.4374 | 22.54 | 17.37 | 18.29 | 0.25 | 57 | 226.69 | 56.94 | 3.25 | 55 | 51.5 | 28192.8 | 251.59 | 1364.18 | 106.58 | 48.96 | 26317.98 | 0.46 | 0.8 | 2.33 | 1.61 | 1 | 10
10 | 115 | CONCLUIDO | 4.5131 | 22.16 | 17.21 | 19.86 | 0.27 | 52 | 227.11 | 56.94 | 3.5 | 50 | 51.67 | 28244.66 | 247.92 | 1364.23 | 101.58 | 48.96 | 23845.4 | 0.48 | 0.8 | 2.32 | 1.45 | 1 | 10
11 | 115 | CONCLUIDO | 4.568 | 21.89 | 17.12 | 21.4 | 0.29 | 48 | 227.53 | 56.94 | 3.75 | 46 | 51.84 | 28296.58 | 245.27 | 1364.1 | 98.24 | 48.96 | 22197.35 | 0.5 | 0.81 | 2.32 | 1.36 | 1 | 10
12 | 115 | CONCLUIDO | 4.615 | 21.67 | 17.03 | 22.71 | 0.31 | 45 | 227.95 | 56.94 | 4 | 43 | 52.01 | 28348.56 | 242.93 | 1364.16 | 95.41 | 48.96 | 20795.44 | 0.51 | 0.81 | 2.31 | 1.27 | 1 | 10
13 | 115 | CONCLUIDO | 4.6651 | 21.44 | 16.93 | 24.19 | 0.33 | 42 | 228.38 | 56.94 | 4.25 | 40 | 52.18 | 28400.61 | 240.46 | 1364.07 | 92.07 | 48.96 | 19140.5 | 0.53 | 0.82 | 2.31 | 1.17 | 1 | 10
14 | 115 | CONCLUIDO | 4.7078 | 21.24 | 16.87 | 25.95 | 0.35 | 39 | 228.8 | 56.94 | 4.5 | 37 | 52.36 | 28452.71 | 237.95 | 1364.14 | 89.85 | 48.96 | 18045.92 | 0.54 | 0.82 | 2.31 | 1.11 | 1 | 10
15 | 115 | CONCLUIDO | 4.7384 | 21.1 | 16.82 | 27.27 | 0.37 | 37 | 229.22 | 56.94 | 4.75 | 35 | 52.53 | 28504.87 | 236.82 | 1364.06 | 88.12 | 48.96 | 17190.37 | 0.56 | 0.82 | 2.31 | 1.06 | 1 | 10
16 | 115 | CONCLUIDO | 4.7755 | 20.94 | 16.74 | 28.7 | 0.39 | 35 | 229.65 | 56.94 | 5 | 33 | 52.7 | 28557.1 | 233.88 | 1364.05 | 86.29 | 48.96 | 16285.9 | 0.57 | 0.83 | 2.29 | 0.98 | 1 | 10
17 | 115 | CONCLUIDO | 4.8154 | 20.77 | 16.66 | 30.29 | 0.41 | 33 | 230.07 | 56.94 | 5.25 | 31 | 52.88 | 28609.38 | 231.38 | 1364 | 83.26 | 48.96 | 14779.38 | 0.59 | 0.83 | 2.29 | 0.9 | 1 | 10
18 | 115 | CONCLUIDO | 4.8427 | 20.65 | 16.63 | 32.18 | 0.42 | 31 | 230.49 | 56.94 | 5.5 | 29 | 53.05 | 28661.73 | 229.85 | 1364.13 | 82.25 | 48.96 | 14287.05 | 0.6 | 0.83 | 2.29 | 0.87 | 1 | 10
19 | 115 | CONCLUIDO | 4.8626 | 20.57 | 16.59 | 33.18 | 0.44 | 30 | 230.92 | 56.94 | 5.75 | 28 | 53.23 | 28714.14 | 227.77 | 1364.03 | 81.09 | 48.96 | 13709.35 | 0.6 | 0.83 | 2.28 | 0.83 | 1 | 10
20 | 115 | CONCLUIDO | 4.8973 | 20.42 | 16.53 | 35.42 | 0.46 | 28 | 231.34 | 56.94 | 6 | 26 | 53.4 | 28766.61 | 225.6 | 1364.07 | 79.3 | 48.96 | 12825.86 | 0.62 | 0.84 | 2.28 | 0.77 | 1 | 10
21 | 115 | CONCLUIDO | 4.9129 | 20.35 | 16.51 | 36.69 | 0.48 | 27 | 231.77 | 56.94 | 6.25 | 25 | 53.58 | 28819.14 | 223.5 | 1364.01 | 78.43 | 48.96 | 12393.33 | 0.62 | 0.84 | 2.28 | 0.75 | 1 | 10
22 | 115 | CONCLUIDO | 4.9293 | 20.29 | 16.48 | 38.04 | 0.5 | 26 | 232.2 | 56.94 | 6.5 | 24 | 53.75 | 28871.74 | 222.55 | 1364.07 | 77.33 | 48.96 | 11852.23 | 0.63 | 0.84 | 2.29 | 0.72 | 1 | 10
23 | 115 | CONCLUIDO | 4.9463 | 20.22 | 16.46 | 39.5 | 0.52 | 25 | 232.62 | 56.94 | 6.75 | 23 | 53.93 | 28924.39 | 220.39 | 1364 | 76.69 | 48.96 | 11532.71 | 0.64 | 0.84 | 2.28 | 0.7 | 1 | 10
24 | 115 | CONCLUIDO | 4.9676 | 20.13 | 16.42 | 41.04 | 0.53 | 24 | 233.05 | 56.94 | 7 | 22 | 54.11 | 28977.11 | 218.87 | 1364.14 | 75.36 | 48.96 | 10875.57 | 0.65 | 0.84 | 2.28 | 0.66 | 1 | 10
25 | 115 | CONCLUIDO | 4.9869 | 20.05 | 16.38 | 42.74 | 0.55 | 23 | 233.48 | 56.94 | 7.25 | 21 | 54.29 | 29029.89 | 216.59 | 1364.02 | 74.18 | 48.96 | 10289.18 | 0.66 | 0.85 | 2.28 | 0.62 | 1 | 10
26 | 115 | CONCLUIDO | 5.0035 | 19.99 | 16.36 | 44.62 | 0.57 | 22 | 233.91 | 56.94 | 7.5 | 20 | 54.46 | 29082.74 | 215.17 | 1364.08 | 73.51 | 48.96 | 9959.49 | 0.67 | 0.85 | 2.27 | 0.6 | 1 | 10
27 | 115 | CONCLUIDO | 5.0184 | 19.93 | 16.34 | 46.7 | 0.59 | 21 | 234.34 | 56.94 | 7.75 | 19 | 54.64 | 29135.65 | 212.95 | 1364.03 | 73.02 | 48.96 | 9718.09 | 0.67 | 0.85 | 2.27 | 0.58 | 1 | 10
28 | 115 | CONCLUIDO | 5.0391 | 19.84 | 16.31 | 48.92 | 0.61 | 20 | 234.77 | 56.94 | 8 | 18 | 54.82 | 29188.62 | 211.01 | 1364.01 | 71.73 | 48.96 | 9079.98 | 0.68 | 0.85 | 2.27 | 0.55 | 1 | 10
29 | 115 | CONCLUIDO | 5.0364 | 19.86 | 16.32 | 48.95 | 0.62 | 20 | 235.2 | 56.94 | 8.25 | 18 | 55 | 29241.66 | 209.59 | 1364.12 | 72 | 48.96 | 9214.56 | 0.68 | 0.85 | 2.28 | 0.56 | 1 | 10
30 | 115 | CONCLUIDO | 5.0588 | 19.77 | 16.27 | 51.39 | 0.64 | 19 | 235.63 | 56.94 | 8.5 | 17 | 55.18 | 29294.76 | 207.77 | 1364.13 | 70.68 | 48.96 | 8560.65 | 0.69 | 0.85 | 2.27 | 0.51 | 1 | 10
31 | 115 | CONCLUIDO | 5.0762 | 19.7 | 16.25 | 54.16 | 0.66 | 18 | 236.06 | 56.94 | 8.75 | 16 | 55.36 | 29347.92 | 206.13 | 1364.05 | 69.91 | 48.96 | 8180.19 | 0.7 | 0.85 | 2.27 | 0.49 | 1 | 10
32 | 115 | CONCLUIDO | 5.0794 | 19.69 | 16.24 | 54.12 | 0.68 | 18 | 236.49 | 56.94 | 9 | 16 | 55.55 | 29401.15 | 205.11 | 1364.05 | 69.39 | 48.96 | 7917.77 | 0.71 | 0.85 | 2.27 | 0.48 | 1 | 10
33 | 115 | CONCLUIDO | 5.0951 | 19.63 | 16.22 | 57.25 | 0.69 | 17 | 236.92 | 56.94 | 9.25 | 15 | 55.73 | 29454.44 | 202.03 | 1364.04 | 68.97 | 48.96 | 7714.1 | 0.71 | 0.85 | 2.27 | 0.46 | 1 | 10
34 | 115 | CONCLUIDO | 5.0979 | 19.62 | 16.21 | 57.21 | 0.71 | 17 | 237.35 | 56.94 | 9.5 | 15 | 55.91 | 29507.8 | 200.87 | 1364.02 | 68.79 | 48.96 | 7622.64 | 0.71 | 0.85 | 2.26 | 0.45 | 1 | 10
35 | 115 | CONCLUIDO | 5.1149 | 19.55 | 16.19 | 60.7 | 0.73 | 16 | 237.79 | 56.94 | 9.75 | 14 | 56.09 | 29561.22 | 199.14 | 1364.05 | 67.92 | 48.96 | 7197.24 | 0.72 | 0.86 | 2.27 | 0.43 | 1 | 10
36 | 115 | CONCLUIDO | 5.1146 | 19.55 | 16.19 | 60.71 | 0.75 | 16 | 238.22 | 56.94 | 10 | 14 | 56.28 | 29614.71 | 198.27 | 1364.02 | 67.96 | 48.96 | 7214.82 | 0.72 | 0.86 | 2.27 | 0.43 | 1 | 10
37 | 115 | CONCLUIDO | 5.1337 | 19.48 | 16.16 | 64.64 | 0.76 | 15 | 238.66 | 56.94 | 10.25 | 12 | 56.46 | 29668.27 | 195.29 | 1364.12 | 66.82 | 48.96 | 6648.21 | 0.73 | 0.86 | 2.27 | 0.4 | 1 | 10
38 | 115 | CONCLUIDO | 5.1314 | 19.49 | 16.17 | 64.67 | 0.78 | 15 | 239.09 | 56.94 | 10.5 | 12 | 56.65 | 29721.89 | 191.92 | 1364.02 | 67.28 | 48.96 | 6880.16 | 0.73 | 0.86 | 2.27 | 0.41 | 1 | 10
39 | 115 | CONCLUIDO | 5.155 | 19.4 | 16.12 | 69.1 | 0.8 | 14 | 239.53 | 56.94 | 10.75 | 8 | 56.83 | 29775.57 | 191.47 | 1364.02 | 65.63 | 48.96 | 6060.49 | 0.75 | 0.86 | 2.27 | 0.36 | 1 | 10
40 | 115 | CONCLUIDO | 5.1503 | 19.42 | 16.14 | 69.18 | 0.82 | 14 | 239.96 | 56.94 | 11 | 6 | 57.02 | 29829.32 | 191.6 | 1364.1 | 66.08 | 48.96 | 6282.62 | 0.74 | 0.86 | 2.27 | 0.38 | 1 | 10
41 | 115 | CONCLUIDO | 5.1521 | 19.41 | 16.13 | 69.15 | 0.83 | 14 | 240.4 | 56.94 | 11.25 | 6 | 57.21 | 29883.27 | 189.96 | 1364.07 | 65.92 | 48.96 | 6204.4 | 0.74 | 0.86 | 2.27 | 0.37 | 1 | 10
42 | 115 | CONCLUIDO | 5.1525 | 19.41 | 16.13 | 69.14 | 0.85 | 14 | 240.84 | 56.94 | 11.5 | 4 | 57.39 | 29937.16 | 188.5 | 1364.02 | 65.79 | 48.96 | 6141.75 | 0.74 | 0.86 | 2.27 | 0.37 | 1 | 10
43 | 115 | CONCLUIDO | 5.1482 | 19.42 | 16.15 | 69.21 | 0.87 | 14 | 241.27 | 56.94 | 11.75 | 4 | 57.58 | 29991.11 | 188.57 | 1364.02 | 66.31 | 48.96 | 6401.47 | 0.74 | 0.86 | 2.27 | 0.39 | 1 | 10
44 | 115 | CONCLUIDO | 5.1708 | 19.34 | 16.11 | 74.34 | 0.88 | 13 | 241.71 | 56.94 | 12 | 2 | 57.77 | 30045.13 | 186.78 | 1364.02 | 65.06 | 48.96 | 5777.46 | 0.75 | 0.86 | 2.27 | 0.35 | 1 | 10
45 | 115 | CONCLUIDO | 5.1651 | 19.36 | 16.13 | 74.44 | 0.9 | 13 | 242.15 | 56.94 | 12.25 | 1 | 57.96 | 30099.23 | 188.03 | 1364.02 | 65.6 | 48.96 | 6047.91 | 0.75 | 0.86 | 2.28 | 0.37 | 1 | 10
46 | 115 | CONCLUIDO | 5.1654 | 19.36 | 16.13 | 74.44 | 0.92 | 13 | 242.59 | 56.94 | 12.5 | 0 | 58.15 | 30153.38 | 188.52 | 1364.14 | 65.61 | 48.96 | 6054.8 | 0.75 | 0.86 | 2.27 | 0.37 | 1 | 10
0 | 35 | CONCLUIDO | 4.505 | 22.2 | 18.62 | 11.4 | 0.22 | 98 | 80.84 | 35.1 | 1 | 96 | 9.74 | 10204.21 | 134.04 | 1364.03 | 147.2 | 48.96 | 46423.29 | 0.33 | 0.74 | 2.4 | 2.86 | 1 | 10
1 | 35 | CONCLUIDO | 4.7577 | 21.02 | 17.87 | 14.69 | 0.27 | 73 | 81.14 | 35.1 | 1.25 | 71 | 9.79 | 10241.25 | 124.14 | 1364.19 | 122.21 | 48.96 | 34053.41 | 0.4 | 0.78 | 2.37 | 2.11 | 1 | 10
2 | 35 | CONCLUIDO | 4.9398 | 20.24 | 17.37 | 18.28 | 0.32 | 57 | 81.44 | 35.1 | 1.5 | 55 | 9.84 | 10278.32 | 115.79 | 1364.19 | 106.34 | 48.96 | 26199.98 | 0.46 | 0.8 | 2.33 | 1.61 | 1 | 10
3 | 35 | CONCLUIDO | 5.048 | 19.81 | 17.11 | 21.84 | 0.38 | 47 | 81.74 | 35.1 | 1.75 | 38 | 9.89 | 10315.41 | 109.97 | 1364.04 | 97.59 | 48.96 | 21875.81 | 0.5 | 0.81 | 2.33 | 1.35 | 1 | 10
4 | 35 | CONCLUIDO | 5.1061 | 19.58 | 16.97 | 24.24 | 0.43 | 42 | 82.04 | 35.1 | 2 | 14 | 9.94 | 10352.53 | 106.56 | 1364.26 | 92.06 | 48.96 | 19135.01 | 0.53 | 0.82 | 2.35 | 1.21 | 1 | 10
5 | 35 | CONCLUIDO | 5.1338 | 19.48 | 16.9 | 25.35 | 0.48 | 40 | 82.34 | 35.1 | 2.25 | 1 | 9.99 | 10389.66 | 105.84 | 1364.07 | 89.22 | 48.96 | 17726.49 | 0.55 | 0.82 | 2.36 | 1.14 | 1 | 10
6 | 35 | CONCLUIDO | 5.1294 | 19.5 | 16.91 | 25.37 | 0.53 | 40 | 82.65 | 35.1 | 2.5 | 0 | 10.04 | 10426.82 | 106.34 | 1364 | 89.91 | 48.96 | 18069.72 | 0.54 | 0.82 | 2.35 | 1.16 | 1 | 10
0 | 50 | CONCLUIDO | 4.0955 | 24.42 | 19.51 | 9.08 | 0.16 | 129 | 107.41 | 41.65 | 1 | 127 | 14.77 | 13481.73 | 177.02 | 1364.31 | 176.2 | 48.96 | 60771.98 | 0.28 | 0.71 | 2.46 | 3.75 | 1 | 10
1 | 50 | CONCLUIDO | 4.4098 | 22.68 | 18.51 | 11.57 | 0.2 | 96 | 107.73 | 41.65 | 1.25 | 94 | 14.83 | 13520.81 | 164.76 | 1364.27 | 143.93 | 48.96 | 44799.73 | 0.34 | 0.75 | 2.38 | 2.74 | 1 | 10
2 | 50 | CONCLUIDO | 4.6186 | 21.65 | 17.93 | 14.15 | 0.24 | 76 | 108.05 | 41.65 | 1.5 | 74 | 14.9 | 13559.91 | 156.59 | 1364.14 | 124.65 | 48.96 | 35259.21 | 0.39 | 0.77 | 2.36 | 2.17 | 1 | 10
3 | 50 | CONCLUIDO | 4.7646 | 20.99 | 17.55 | 16.72 | 0.28 | 63 | 108.37 | 41.65 | 1.75 | 61 | 14.97 | 13599.17 | 150.38 | 1364.1 | 112.38 | 48.96 | 29190.83 | 0.44 | 0.79 | 2.34 | 1.79 | 1 | 10
4 | 50 | CONCLUIDO | 4.8779 | 20.5 | 17.29 | 19.57 | 0.32 | 53 | 108.68 | 41.65 | 2 | 51 | 15.03 | 13638.32 | 144.63 | 1364.13 | 103.44 | 48.96 | 24770.85 | 0.47 | 0.8 | 2.33 | 1.53 | 1 | 10
5 | 50 | CONCLUIDO | 4.9718 | 20.11 | 17.06 | 22.25 | 0.36 | 46 | 109 | 41.65 | 2.25 | 44 | 15.1 | 13677.51 | 139.44 | 1364.08 | 95.96 | 48.96 | 21062.83 | 0.51 | 0.81 | 2.32 | 1.29 | 1 | 10
6 | 50 | CONCLUIDO | 5.0538 | 19.79 | 16.86 | 25.29 | 0.4 | 40 | 109.32 | 41.65 | 2.5 | 38 | 15.17 | 13716.72 | 134.13 | 1364.04 | 89.77 | 48.96 | 17998.41 | 0.55 | 0.82 | 2.31 | 1.1 | 1 | 10
7 | 50 | CONCLUIDO | 5.1107 | 19.57 | 16.75 | 28.72 | 0.44 | 35 | 109.64 | 41.65 | 2.75 | 31 | 15.24 | 13755.95 | 129.67 | 1364.18 | 86.37 | 48.96 | 16322.96 | 0.57 | 0.83 | 2.3 | 0.99 | 1 | 10
8 | 50 | CONCLUIDO | 5.1526 | 19.41 | 16.66 | 31.24 | 0.48 | 32 | 109.96 | 41.65 | 3 | 21 | 15.31 | 13795.21 | 126.05 | 1364.14 | 82.89 | 48.96 | 14601.32 | 0.59 | 0.83 | 2.3 | 0.9 | 1 | 10
9 | 50 | CONCLUIDO | 5.1731 | 19.33 | 16.63 | 33.26 | 0.52 | 30 | 110.27 | 41.65 | 3.25 | 11 | 15.37 | 13834.5 | 123.7 | 1364.03 | 81.54 | 48.96 | 13934.21 | 0.6 | 0.83 | 2.31 | 0.87 | 1 | 10
10 | 50 | CONCLUIDO | 5.1845 | 19.29 | 16.61 | 34.36 | 0.56 | 29 | 110.59 | 41.65 | 3.5 | 5 | 15.44 | 13873.81 | 123.34 | 1364.16 | 80.57 | 48.96 | 13454.31 | 0.61 | 0.83 | 2.32 | 0.85 | 1 | 10
11 | 50 | CONCLUIDO | 5.1835 | 19.29 | 16.61 | 34.37 | 0.6 | 29 | 110.91 | 41.65 | 3.75 | 1 | 15.51 | 13913.15 | 122.98 | 1364.09 | 80.65 | 48.96 | 13497.29 | 0.61 | 0.83 | 2.32 | 0.85 | 1 | 10
12 | 50 | CONCLUIDO | 5.184 | 19.29 | 16.61 | 34.36 | 0.63 | 29 | 111.23 | 41.65 | 4 | 0 | 15.58 | 13952.52 | 123.23 | 1364.06 | 80.56 | 48.96 | 13450.36 | 0.61 | 0.83 | 2.32 | 0.85 | 1 | 10
0 | 25 | CONCLUIDO | 4.8387 | 20.67 | 17.86 | 14.68 | 0.28 | 73 | 61.76 | 28.92 | 1 | 65 | 6.84 | 7851.41 | 98.74 | 1364.32 | 121.91 | 48.96 | 33903.69 | 0.4 | 0.78 | 2.37 | 2.1 | 1 | 10
1 | 25 | CONCLUIDO | 4.9808 | 20.08 | 17.46 | 17.76 | 0.35 | 59 | 62.05 | 28.92 | 1.25 | 22 | 6.88 | 7887.12 | 92.56 | 1364.14 | 107.61 | 48.96 | 26823.22 | 0.46 | 0.79 | 2.39 | 1.7 | 1 | 10
2 | 25 | CONCLUIDO | 5.0065 | 19.97 | 17.4 | 18.64 | 0.42 | 56 | 62.34 | 28.92 | 1.5 | 2 | 6.92 | 7922.85 | 91.61 | 1364.11 | 105.01 | 48.96 | 25541.82 | 0.47 | 0.8 | 2.4 | 1.64 | 1 | 10
3 | 25 | CONCLUIDO | 5.0075 | 19.97 | 17.4 | 18.64 | 0.49 | 56 | 62.63 | 28.92 | 1.75 | 0 | 6.96 | 7958.6 | 91.96 | 1364.07 | 104.87 | 48.96 | 25468.25 | 0.47 | 0.8 | 2.4 | 1.64 | 1 | 10
0 | 85 | CONCLUIDO | 3.2701 | 30.58 | 21.57 | 6.6 | 0.11 | 196 | 167.88 | 51.39 | 1 | 194 | 30.49 | 20939.59 | 269.56 | 1364.44 | 243.37 | 48.96 | 94020.01 | 0.2 | 0.64 | 2.56 | 5.8 | 1 | 10
1 | 85 | CONCLUIDO | 3.6737 | 27.22 | 19.97 | 8.32 | 0.13 | 144 | 168.25 | 51.39 | 1.25 | 142 | 30.6 | 20984.25 | 247.82 | 1364.66 | 190.9 | 48.96 | 68046.61 | 0.26 | 0.69 | 2.48 | 4.2 | 1 | 10
2 | 85 | CONCLUIDO | 3.9551 | 25.28 | 19.05 | 10.03 | 0.16 | 114 | 168.61 | 51.39 | 1.5 | 112 | 30.71 | 21028.94 | 234.37 | 1364.41 | 161.08 | 48.96 | 53283.86 | 0.3 | 0.73 | 2.42 | 3.28 | 1 | 10
3 | 85 | CONCLUIDO | 4.1631 | 24.02 | 18.46 | 11.78 | 0.18 | 94 | 168.97 | 51.39 | 1.75 | 92 | 30.83 | 21073.68 | 225.6 | 1364.27 | 141.63 | 48.96 | 43661.05 | 0.35 | 0.75 | 2.4 | 2.7 | 1 | 10
4 | 85 | CONCLUIDO | 4.3219 | 23.14 | 18.05 | 13.54 | 0.21 | 80 | 169.33 | 51.39 | 2 | 78 | 30.94 | 21118.46 | 218.64 | 1364.08 | 128.92 | 48.96 | 37375.12 | 0.38 | 0.77 | 2.37 | 2.29 | 1 | 10
5 | 85 | CONCLUIDO | 4.4549 | 22.45 | 17.74 | 15.42 | 0.24 | 69 | 169.7 | 51.39 | 2.25 | 67 | 31.05 | 21163.27 | 212.92 | 1364.27 | 118.08 | 48.96 | 32009.96 | 0.41 | 0.78 | 2.36 | 1.97 | 1 | 10
6 | 85 | CONCLUIDO | 4.557 | 21.94 | 17.5 | 17.22 | 0.26 | 61 | 170.06 | 51.39 | 2.5 | 59 | 31.17 | 21208.12 | 208.66 | 1364.09 | 111.22 | 48.96 | 28620.92 | 0.44 | 0.79 | 2.33 | 1.74 | 1 | 10
7 | 85 | CONCLUIDO | 4.6349 | 21.58 | 17.34 | 18.92 | 0.29 | 55 | 170.42 | 51.39 | 2.75 | 53 | 31.28 | 21253.01 | 204.7 | 1364.39 | 105.04 | 48.96 | 25557.47 | 0.47 | 0.8 | 2.34 | 1.58 | 1 | 10
8 | 85 | CONCLUIDO | 4.7226 | 21.18 | 17.14 | 20.99 | 0.31 | 49 | 170.79 | 51.39 | 3 | 47 | 31.4 | 21297.94 | 200.55 | 1364.26 | 98.91 | 48.96 | 22524.66 | 0.5 | 0.81 | 2.32 | 1.38 | 1 | 10
9 | 85 | CONCLUIDO | 4.778 | 20.93 | 17.03 | 22.71 | 0.34 | 45 | 171.15 | 51.39 | 3.25 | 43 | 31.51 | 21342.91 | 197.44 | 1364.21 | 95.45 | 48.96 | 20816.75 | 0.51 | 0.81 | 2.31 | 1.27 | 1 | 10
10 | 85 | CONCLUIDO | 4.8359 | 20.68 | 16.92 | 24.76 | 0.36 | 41 | 171.52 | 51.39 | 3.5 | 39 | 31.63 | 21387.92 | 193.72 | 1364.11 | 91.91 | 48.96 | 19067.22 | 0.53 | 0.82 | 2.3 | 1.16 | 1 | 10
11 | 85 | CONCLUIDO | 4.8798 | 20.49 | 16.83 | 26.58 | 0.39 | 38 | 171.88 | 51.39 | 3.75 | 36 | 31.74 | 21432.96 | 191.44 | 1364.06 | 89.03 | 48.96 | 17641.93 | 0.55 | 0.82 | 2.3 | 1.07 | 1 | 10
12 | 85 | CONCLUIDO | 4.9252 | 20.3 | 16.75 | 28.71 | 0.41 | 35 | 172.25 | 51.39 | 4 | 33 | 31.86 | 21478.05 | 188.41 | 1364.09 | 86.23 | 48.96 | 16254.54 | 0.57 | 0.83 | 2.29 | 0.99 | 1 | 10
13 | 85 | CONCLUIDO | 4.9543 | 20.18 | 16.69 | 30.35 | 0.44 | 33 | 172.61 | 51.39 | 4.25 | 31 | 31.97 | 21523.17 | 185.56 | 1364.04 | 84.32 | 48.96 | 15309.86 | 0.58 | 0.83 | 2.3 | 0.93 | 1 | 10
14 | 85 | CONCLUIDO | 5.0067 | 19.97 | 16.58 | 33.17 | 0.46 | 30 | 172.98 | 51.39 | 4.5 | 28 | 32.09 | 21568.34 | 181.99 | 1364.06 | 80.9 | 48.96 | 13613.6 | 0.61 | 0.84 | 2.29 | 0.82 | 1 | 10
15 | 85 | CONCLUIDO | 5.0246 | 19.9 | 16.55 | 34.23 | 0.49 | 29 | 173.35 | 51.39 | 4.75 | 27 | 32.2 | 21613.54 | 180.35 | 1364.06 | 79.79 | 48.96 | 13065.35 | 0.61 | 0.84 | 2.28 | 0.79 | 1 | 10
16 | 85 | CONCLUIDO | 5.0472 | 19.81 | 16.53 | 36.72 | 0.51 | 27 | 173.71 | 51.39 | 5 | 25 | 32.32 | 21658.78 | 178.19 | 1364.09 | 78.81 | 48.96 | 12586.15 | 0.62 | 0.84 | 2.29 | 0.77 | 1 | 10
17 | 85 | CONCLUIDO | 5.0824 | 19.68 | 16.46 | 39.49 | 0.53 | 25 | 174.08 | 51.39 | 5.25 | 23 | 32.44 | 21704.07 | 175.21 | 1364.06 | 76.56 | 48.96 | 11472 | 0.64 | 0.84 | 2.28 | 0.7 | 1 | 10
18 | 85 | CONCLUIDO | 5.0981 | 19.61 | 16.43 | 41.07 | 0.56 | 24 | 174.45 | 51.39 | 5.5 | 22 | 32.56 | 21749.39 | 173.46 | 1364.03 | 75.44 | 48.96 | 10916.84 | 0.65 | 0.84 | 2.29 | 0.67 | 1 | 10
19 | 85 | CONCLUIDO | 5.118 | 19.54 | 16.39 | 42.75 | 0.58 | 23 | 174.82 | 51.39 | 5.75 | 21 | 32.67 | 21794.75 | 170.28 | 1364.06 | 74.67 | 48.96 | 10535.91 | 0.66 | 0.85 | 2.27 | 0.63 | 1 | 10
20 | 85 | CONCLUIDO | 5.1486 | 19.42 | 16.34 | 46.68 | 0.61 | 21 | 175.18 | 51.39 | 6 | 19 | 32.79 | 21840.16 | 166.49 | 1364 | 72.93 | 48.96 | 9676.79 | 0.67 | 0.85 | 2.27 | 0.58 | 1 | 10
21 | 85 | CONCLUIDO | 5.1665 | 19.36 | 16.3 | 48.91 | 0.63 | 20 | 175.55 | 51.39 | 6.25 | 18 | 32.91 | 21885.6 | 163.89 | 1364.04 | 71.68 | 48.96 | 9054.3 | 0.68 | 0.85 | 2.27 | 0.55 | 1 | 10
22 | 85 | CONCLUIDO | 5.1605 | 19.38 | 16.33 | 48.98 | 0.66 | 20 | 175.92 | 51.39 | 6.5 | 12 | 33.03 | 21931.08 | 163.04 | 1364.11 | 72.21 | 48.96 | 9319.85 | 0.68 | 0.85 | 2.28 | 0.57 | 1 | 10
23 | 85 | CONCLUIDO | 5.1799 | 19.31 | 16.29 | 51.44 | 0.68 | 19 | 176.29 | 51.39 | 6.75 | 11 | 33.15 | 21976.61 | 161.25 | 1364.02 | 71.06 | 48.96 | 8752 | 0.69 | 0.85 | 2.28 | 0.53 | 1 | 10
24 | 85 | CONCLUIDO | 5.1928 | 19.26 | 16.27 | 54.25 | 0.7 | 18 | 176.66 | 51.39 | 7 | 8 | 33.27 | 22022.17 | 159.7 | 1364 | 70.45 | 48.96 | 8452.36 | 0.69 | 0.85 | 2.28 | 0.52 | 1 | 10
25 | 85 | CONCLUIDO | 5.1947 | 19.25 | 16.27 | 54.23 | 0.73 | 18 | 177.03 | 51.39 | 7.25 | 5 | 33.39 | 22067.77 | 159.57 | 1364.02 | 70.04 | 48.96 | 8245.84 | 0.7 | 0.85 | 2.28 | 0.51 | 1 | 10
26 | 85 | CONCLUIDO | 5.1965 | 19.24 | 16.26 | 54.2 | 0.75 | 18 | 177.4 | 51.39 | 7.5 | 1 | 33.51 | 22113.42 | 158.71 | 1364.12 | 69.55 | 48.96 | 8000.73 | 0.7 | 0.85 | 2.29 | 0.5 | 1 | 10
27 | 85 | CONCLUIDO | 5.1951 | 19.25 | 16.27 | 54.22 | 0.77 | 18 | 177.77 | 51.39 | 7.75 | 0 | 33.63 | 22159.1 | 159.07 | 1364.05 | 69.58 | 48.96 | 8013.51 | 0.7 | 0.85 | 2.3 | 0.51 | 1 | 10
0 | 20 | CONCLUIDO | 4.879 | 20.5 | 17.88 | 15.11 | 0.34 | 71 | 51.33 | 24.83 | 1 | 9 | 5.51 | 6564.78 | 83.63 | 1364.21 | 120.27 | 48.96 | 33092.85 | 0.41 | 0.77 | 2.44 | 2.12 | 1 | 10
1 | 20 | CONCLUIDO | 4.8947 | 20.43 | 17.83 | 15.28 | 0.42 | 70 | 51.62 | 24.83 | 1.25 | 0 | 5.54 | 6599.8 | 83.47 | 1364.33 | 118.34 | 48.96 | 32135.63 | 0.41 | 0.78 | 2.44 | 2.07 | 1 | 10
0 | 120 | CONCLUIDO | 2.5763 | 38.82 | 23.85 | 5.32 | 0.08 | 269 | 232.68 | 57.72 | 1 | 267 | 53.95 | 28931.02 | 370.34 | 1364.77 | 317.71 | 48.96 | 130825.38 | 0.15 | 0.58 | 2.71 | 8.09 | 1 | 10
1 | 120 | CONCLUIDO | 3.0317 | 32.99 | 21.48 | 6.68 | 0.1 | 193 | 233.1 | 57.72 | 1.25 | 191 | 54.13 | 28983.75 | 332.15 | 1364.47 | 240.41 | 48.96 | 92555.98 | 0.2 | 0.64 | 2.57 | 5.72 | 1 | 10
2 | 120 | CONCLUIDO | 3.3687 | 29.68 | 20.14 | 8.06 | 0.11 | 150 | 233.53 | 57.72 | 1.5 | 148 | 54.31 | 29036.54 | 310.15 | 1364.43 | 196.88 | 48.96 | 71005.95 | 0.25 | 0.69 | 2.48 | 4.38 | 1 | 10
3 | 120 | CONCLUIDO | 3.6181 | 27.64 | 19.33 | 9.43 | 0.13 | 123 | 233.96 | 57.72 | 1.75 | 121 | 54.49 | 29089.39 | 296.36 | 1364.25 | 170.16 | 48.96 | 57780.58 | 0.29 | 0.72 | 2.44 | 3.56 | 1 | 10
4 | 120 | CONCLUIDO | 3.8148 | 26.21 | 18.77 | 10.83 | 0.15 | 104 | 234.39 | 57.72 | 2 | 102 | 54.67 | 29142.31 | 286.48 | 1364.37 | 151.95 | 48.96 | 48768.24 | 0.32 | 0.74 | 2.41 | 3 | 1 | 10
5 | 120 | CONCLUIDO | 3.9594 | 25.26 | 18.4 | 12.13 | 0.17 | 91 | 234.82 | 57.72 | 2.25 | 89 | 54.85 | 29195.29 | 279.71 | 1364.42 | 139.94 | 48.96 | 42829.73 | 0.35 | 0.75 | 2.39 | 2.64 | 1 | 10
6 | 120 | CONCLUIDO | 4.0946 | 24.42 | 18.07 | 13.55 | 0.19 | 80 | 235.25 | 57.72 | 2.5 | 78 | 55.03 | 29248.33 | 273.52 | 1364.23 | 128.92 | 48.96 | 37373.21 | 0.38 | 0.77 | 2.38 | 2.31 | 1 | 10
7 | 120 | CONCLUIDO | 4.2168 | 23.71 | 17.77 | 15.02 | 0.21 | 71 | 235.68 | 57.72 | 2.75 | 69 | 55.21 | 29301.44 | 268.1 | 1364.22 | 119.4 | 48.96 | 32659.89 | 0.41 | 0.78 | 2.36 | 2.01 | 1 | 10
8 | 120 | CONCLUIDO | 4.3098 | 23.2 | 17.58 | 16.48 | 0.23 | 64 | 236.11 | 57.72 | 3 | 62 | 55.39 | 29354.61 | 263.42 | 1364.17 | 113.26 | 48.96 | 29626.31 | 0.43 | 0.79 | 2.34 | 1.82 | 1 | 10
9 | 120 | CONCLUIDO | 4.3792 | 22.84 | 17.44 | 17.73 | 0.24 | 59 | 236.54 | 57.72 | 3.25 | 57 | 55.57 | 29407.85 | 260.61 | 1364.15 | 108.56 | 48.96 | 27299.17 | 0.45 | 0.79 | 2.34 | 1.68 | 1 | 10
10 | 120 | CONCLUIDO | 4.4565 | 22.44 | 17.27 | 19.19 | 0.26 | 54 | 236.98 | 57.72 | 3.5 | 52 | 55.75 | 29461.15 | 256.83 | 1364.06 | 103.36 | 48.96 | 24725.86 | 0.47 | 0.8 | 2.32 | 1.51 | 1 | 10
11 | 120 | CONCLUIDO | 4.514 | 22.15 | 17.17 | 20.6 | 0.28 | 50 | 237.41 | 57.72 | 3.75 | 48 | 55.93 | 29514.51 | 254.1 | 1364.11 | 99.71 | 48.96 | 22920.93 | 0.49 | 0.81 | 2.32 | 1.41 | 1 | 10
12 | 120 | CONCLUIDO | 4.5556 | 21.95 | 17.1 | 21.83 | 0.3 | 47 | 237.84 | 57.72 | 4 | 45 | 56.12 | 29567.95 | 252.1 | 1364.09 | 97.36 | 48.96 | 21762.05 | 0.5 | 0.81 | 2.33 | 1.34 | 1 | 10
13 | 120 | CONCLUIDO | 4.6253 | 21.62 | 16.95 | 23.65 | 0.32 | 43 | 238.28 | 57.72 | 4.25 | 41 | 56.3 | 29621.44 | 248.71 | 1364.03 | 92.94 | 48.96 | 19570.27 | 0.53 | 0.82 | 2.31 | 1.19 | 1 | 10
14 | 120 | CONCLUIDO | 4.651 | 21.5 | 16.92 | 24.77 | 0.34 | 41 | 238.71 | 57.72 | 4.5 | 39 | 56.49 | 29675.01 | 246.43 | 1364.12 | 92.02 | 48.96 | 19117.54 | 0.53 | 0.82 | 2.3 | 1.16 | 1 | 10
15 | 120 | CONCLUIDO | 4.7071 | 21.24 | 16.8 | 26.53 | 0.35 | 38 | 239.14 | 57.72 | 4.75 | 36 | 56.67 | 29728.63 | 244.27 | 1364.1 | 88.19 | 48.96 | 17219.84 | 0.56 | 0.82 | 2.29 | 1.04 | 1 | 10
16 | 120 | CONCLUIDO | 4.7327 | 21.13 | 16.78 | 27.97 | 0.37 | 36 | 239.58 | 57.72 | 5 | 34 | 56.86 | 29782.33 | 242.83 | 1364.1 | 87.13 | 48.96 | 16699.87 | 0.56 | 0.83 | 2.3 | 1.02 | 1 | 10
17 | 120 | CONCLUIDO | 4.7775 | 20.93 | 16.67 | 29.42 | 0.39 | 34 | 240.02 | 57.72 | 5.25 | 32 | 57.04 | 29836.09 | 239.85 | 1364.04 | 83.57 | 48.96 | 14928.56 | 0.59 | 0.83 | 2.3 | 0.91 | 1 | 10
18 | 120 | CONCLUIDO | 4.7805 | 20.92 | 16.71 | 30.37 | 0.41 | 33 | 240.45 | 57.72 | 5.5 | 31 | 57.23 | 29890.04 | 238.72 | 1364.13 | 84.76 | 48.96 | 15528.1 | 0.58 | 0.83 | 2.3 | 0.95 | 1 | 10
19 | 120 | CONCLUIDO | 4.8181 | 20.76 | 16.63 | 32.19 | 0.42 | 31 | 240.89 | 57.72 | 5.75 | 29 | 57.42 | 29943.94 | 236.89 | 1364.1 | 82.34 | 48.96 | 14328.59 | 0.59 | 0.83 | 2.29 | 0.87 | 1 | 10
20 | 120 | CONCLUIDO | 4.8555 | 20.6 | 16.57 | 34.27 | 0.44 | 29 | 241.33 | 57.72 | 6 | 27 | 57.6 | 29997.9 | 234.66 | 1364.03 | 80.03 | 48.96 | 13184.83 | 0.61 | 0.84 | 2.29 | 0.8 | 1 | 10
21 | 120 | CONCLUIDO | 4.8734 | 20.52 | 16.54 | 35.43 | 0.46 | 28 | 241.77 | 57.72 | 6.25 | 26 | 57.79 | 30051.93 | 233.63 | 1364.13 | 79.16 | 48.96 | 12756.9 | 0.62 | 0.84 | 2.29 | 0.78 | 1 | 10
22 | 120 | CONCLUIDO | 4.8888 | 20.45 | 16.52 | 36.7 | 0.48 | 27 | 242.2 | 57.72 | 6.5 | 25 | 57.98 | 30106.03 | 231.33 | 1364.13 | 78.77 | 48.96 | 12566.23 | 0.62 | 0.84 | 2.28 | 0.76 | 1 | 10
23 | 120 | CONCLUIDO | 4.9068 | 20.38 | 16.49 | 38.05 | 0.49 | 26 | 242.64 | 57.72 | 6.75 | 24 | 58.17 | 30160.2 | 230.36 | 1364.1 | 77.58 | 48.96 | 11973.49 | 0.63 | 0.84 | 2.28 | 0.73 | 1 | 10
24 | 120 | CONCLUIDO | 4.9262 | 20.3 | 16.45 | 39.48 | 0.51 | 25 | 243.08 | 57.72 | 7 | 23 | 58.36 | 30214.44 | 227.96 | 1364.05 | 76.63 | 48.96 | 11507.3 | 0.64 | 0.84 | 2.28 | 0.69 | 1 | 10
25 | 120 | CONCLUIDO | 4.9454 | 20.22 | 16.42 | 41.05 | 0.53 | 24 | 243.52 | 57.72 | 7.25 | 22 | 58.55 | 30268.74 | 226.47 | 1364.08 | 75.37 | 48.96 | 10879.76 | 0.65 | 0.84 | 2.28 | 0.66 | 1 | 10
26 | 120 | CONCLUIDO | 4.9656 | 20.14 | 16.38 | 42.74 | 0.55 | 23 | 243.96 | 57.72 | 7.5 | 21 | 58.74 | 30323.11 | 224.29 | 1364 | 74.13 | 48.96 | 10266.15 | 0.66 | 0.85 | 2.28 | 0.62 | 1 | 10
27 | 120 | CONCLUIDO | 4.9819 | 20.07 | 16.36 | 44.62 | 0.56 | 22 | 244.41 | 57.72 | 7.75 | 20 | 58.93 | 30377.55 | 223.15 | 1364 | 73.56 | 48.96 | 9985.89 | 0.67 | 0.85 | 2.28 | 0.6 | 1 | 10
28 | 120 | CONCLUIDO | 4.9964 | 20.01 | 16.35 | 46.71 | 0.58 | 21 | 244.85 | 57.72 | 8 | 19 | 59.12 | 30432.06 | 220.83 | 1364.04 | 73.13 | 48.96 | 9776.41 | 0.67 | 0.85 | 2.28 | 0.59 | 1 | 10
29 | 120 | CONCLUIDO | 4.9987 | 20.01 | 16.34 | 46.68 | 0.6 | 21 | 245.29 | 57.72 | 8.25 | 19 | 59.32 | 30486.64 | 219.74 | 1364 | 72.61 | 48.96 | 9513.68 | 0.67 | 0.85 | 2.28 | 0.58 | 1 | 10
30 | 120 | CONCLUIDO | 5.0185 | 19.93 | 16.31 | 48.92 | 0.62 | 20 | 245.73 | 57.72 | 8.5 | 18 | 59.51 | 30541.29 | 218.38 | 1364 | 71.62 | 48.96 | 9026.02 | 0.68 | 0.85 | 2.28 | 0.55 | 1 | 10
31 | 120 | CONCLUIDO | 5.0379 | 19.85 | 16.28 | 51.4 | 0.63 | 19 | 246.18 | 57.72 | 8.75 | 17 | 59.7 | 30596.01 | 217.02 | 1364.07 | 71.02 | 48.96 | 8727.72 | 0.69 | 0.85 | 2.26 | 0.52 | 1 | 10
32 | 120 | CONCLUIDO | 5.0332 | 19.87 | 16.29 | 51.45 | 0.65 | 19 | 246.62 | 57.72 | 9 | 17 | 59.9 | 30650.8 | 214.53 | 1364.02 | 71.07 | 48.96 | 8754.71 | 0.69 | 0.85 | 2.28 | 0.53 | 1 | 10
33 | 120 | CONCLUIDO | 5.0559 | 19.78 | 16.25 | 54.17 | 0.67 | 18 | 247.07 | 57.72 | 9.25 | 16 | 60.09 | 30705.66 | 213.91 | 1364 | 69.66 | 48.96 | 8055.29 | 0.7 | 0.85 | 2.28 | 0.49 | 1 | 10
34 | 120 | CONCLUIDO | 5.0763 | 19.7 | 16.22 | 57.23 | 0.68 | 17 | 247.51 | 57.72 | 9.5 | 15 | 60.29 | 30760.6 | 210.65 | 1364.04 | 68.76 | 48.96 | 7610.89 | 0.71 | 0.85 | 2.27 | 0.46 | 1 | 10
35 | 120 | CONCLUIDO | 5.0746 | 19.71 | 16.22 | 57.26 | 0.7 | 17 | 247.96 | 57.72 | 9.75 | 15 | 60.48 | 30815.6 | 209.37 | 1364.01 | 69.06 | 48.96 | 7760.62 | 0.71 | 0.85 | 2.27 | 0.46 | 1 | 10
36 | 120 | CONCLUIDO | 5.0959 | 19.62 | 16.19 | 60.7 | 0.72 | 16 | 248.4 | 57.72 | 10 | 14 | 60.68 | 30870.67 | 208.48 | 1364.01 | 67.74 | 48.96 | 7102.74 | 0.72 | 0.86 | 2.27 | 0.43 | 1 | 10
37 | 120 | CONCLUIDO | 5.093 | 19.63 | 16.2 | 60.74 | 0.73 | 16 | 248.85 | 57.72 | 10.25 | 14 | 60.88 | 30925.82 | 206.52 | 1364.03 | 68.15 | 48.96 | 7311.28 | 0.72 | 0.86 | 2.27 | 0.44 | 1 | 10
38 | 120 | CONCLUIDO | 5.1145 | 19.55 | 16.16 | 64.64 | 0.75 | 15 | 249.3 | 57.72 | 10.5 | 13 | 61.07 | 30981.04 | 204.71 | 1364.02 | 66.99 | 48.96 | 6733.24 | 0.73 | 0.86 | 2.26 | 0.4 | 1 | 10
39 | 120 | CONCLUIDO | 5.1134 | 19.56 | 16.16 | 64.66 | 0.77 | 15 | 249.75 | 57.72 | 10.75 | 13 | 61.27 | 31036.33 | 203.09 | 1364.02 | 67.2 | 48.96 | 6840.63 | 0.73 | 0.86 | 2.26 | 0.4 | 1 | 10
40 | 120 | CONCLUIDO | 5.1341 | 19.48 | 16.13 | 69.13 | 0.78 | 14 | 250.2 | 57.72 | 11 | 11 | 61.47 | 31091.69 | 198.97 | 1364 | 66.09 | 48.96 | 6288.18 | 0.74 | 0.86 | 2.26 | 0.37 | 1 | 10
41 | 120 | CONCLUIDO | 5.1338 | 19.48 | 16.13 | 69.14 | 0.8 | 14 | 250.65 | 57.72 | 11.25 | 10 | 61.67 | 31147.12 | 199.7 | 1364.06 | 65.94 | 48.96 | 6214.14 | 0.74 | 0.86 | 2.27 | 0.37 | 1 | 10
42 | 120 | CONCLUIDO | 5.1315 | 19.49 | 16.14 | 69.17 | 0.81 | 14 | 251.1 | 57.72 | 11.5 | 8 | 61.87 | 31202.63 | 197.01 | 1364.09 | 66.25 | 48.96 | 6372.39 | 0.74 | 0.86 | 2.27 | 0.38 | 1 | 10
43 | 120 | CONCLUIDO | 5.1309 | 19.49 | 16.14 | 69.18 | 0.83 | 14 | 251.55 | 57.72 | 11.75 | 6 | 62.07 | 31258.21 | 195.53 | 1364.06 | 66.31 | 48.96 | 6400.68 | 0.74 | 0.86 | 2.27 | 0.38 | 1 | 10
44 | 120 | CONCLUIDO | 5.1437 | 19.44 | 16.14 | 74.49 | 0.85 | 13 | 252 | 57.72 | 12 | 6 | 62.27 | 31313.87 | 196.14 | 1364 | 66 | 48.96 | 6249.47 | 0.74 | 0.86 | 2.27 | 0.38 | 1 | 10
45 | 120 | CONCLUIDO | 5.1493 | 19.42 | 16.12 | 74.39 | 0.86 | 13 | 252.45 | 57.72 | 12.25 | 5 | 62.48 | 31369.6 | 195.24 | 1364 | 65.34 | 48.96 | 5919.75 | 0.75 | 0.86 | 2.27 | 0.36 | 1 | 10
46 | 120 | CONCLUIDO | 5.1453 | 19.44 | 16.13 | 74.47 | 0.88 | 13 | 252.9 | 57.72 | 12.5 | 3 | 62.68 | 31425.4 | 196.16 | 1364.14 | 65.75 | 48.96 | 6124.71 | 0.74 | 0.86 | 2.27 | 0.37 | 1 | 10
47 | 120 | CONCLUIDO | 5.1471 | 19.43 | 16.13 | 74.43 | 0.9 | 13 | 253.35 | 57.72 | 12.75 | 2 | 62.88 | 31481.28 | 196.1 | 1364.03 | 65.52 | 48.96 | 6007.7 | 0.75 | 0.86 | 2.28 | 0.37 | 1 | 10
48 | 120 | CONCLUIDO | 5.1481 | 19.42 | 16.12 | 74.42 | 0.91 | 13 | 253.81 | 57.72 | 13 | 1 | 63.08 | 31537.23 | 196.28 | 1364.03 | 65.36 | 48.96 | 5931.14 | 0.75 | 0.86 | 2.28 | 0.36 | 1 | 10
49 | 120 | CONCLUIDO | 5.1472 | 19.43 | 16.13 | 74.43 | 0.93 | 13 | 254.26 | 57.72 | 13.25 | 1 | 63.29 | 31593.26 | 196.43 | 1364.03 | 65.41 | 48.96 | 5955.69 | 0.75 | 0.86 | 2.28 | 0.37 | 1 | 10
50 | 120 | CONCLUIDO | 5.1468 | 19.43 | 16.13 | 74.44 | 0.94 | 13 | 254.72 | 57.72 | 13.5 | 0 | 63.49 | 31649.36 | 196.6 | 1364.03 | 65.43 | 48.96 | 5963.22 | 0.75 | 0.86 | 2.28 | 0.37 | 1 | 10
0 | 145 | CONCLUIDO | 2.1328 | 46.89 | 25.94 | 4.66 | 0.06 | 334 | 285.18 | 61.2 | 1 | 332 | 77.98 | 35406.83 | 458.98 | 1365.15 | 386.82 | 48.96 | 165054.9 | 0.13 | 0.53 | 2.8 | 10.17 | 1 | 10
1 | 145 | CONCLUIDO | 2.6162 | 38.22 | 22.72 | 5.85 | 0.08 | 233 | 285.68 | 61.2 | 1.25 | 231 | 78.24 | 35468.6 | 400.83 | 1364.41 | 281.03 | 48.96 | 112666.98 | 0.17 | 0.61 | 2.63 | 6.95 | 1 | 10
2 | 145 | CONCLUIDO | 2.9751 | 33.61 | 21.02 | 7.04 | 0.09 | 179 | 286.19 | 61.2 | 1.5 | 177 | 78.49 | 35530.47 | 369.78 | 1364.42 | 225.75 | 48.96 | 85292.67 | 0.22 | 0.66 | 2.52 | 5.25 | 1 | 10
3 | 145 | CONCLUIDO | 3.2423 | 30.84 | 20.03 | 8.23 | 0.11 | 146 | 286.69 | 61.2 | 1.75 | 144 | 78.74 | 35592.57 | 351.42 | 1364.32 | 192.9 | 48.96 | 69036.03 | 0.25 | 0.69 | 2.49 | 4.26 | 1 | 10
4 | 145 | CONCLUIDO | 3.4606 | 28.9 | 19.32 | 9.42 | 0.12 | 123 | 287.19 | 61.2 | 2 | 121 | 78.99 | 35654.65 | 338.08 | 1364.16 | 170.14 | 48.96 | 57771.22 | 0.29 | 0.72 | 2.44 | 3.56 | 1 | 10
5 | 145 | CONCLUIDO | 3.624 | 27.59 | 18.88 | 10.59 | 0.14 | 107 | 287.7 | 61.2 | 2.25 | 105 | 79.25 | 35716.83 | 329.49 | 1364.27 | 155.38 | 48.96 | 50471.92 | 0.32 | 0.73 | 2.42 | 3.11 | 1 | 10
6 | 145 | CONCLUIDO | 3.7749 | 26.49 | 18.48 | 11.79 | 0.15 | 94 | 288.2 | 61.2 | 2.5 | 92 | 79.5 | 35779.11 | 321.7 | 1364.32 | 142.14 | 48.96 | 43913.53 | 0.34 | 0.75 | 2.4 | 2.71 | 1 | 10
7 | 145 | CONCLUIDO | 3.9011 | 25.63 | 18.16 | 12.97 | 0.17 | 84 | 288.71 | 61.2 | 2.75 | 82 | 79.76 | 35841.5 | 315.05 | 1364.24 | 132.1 | 48.96 | 38944.79 | 0.37 | 0.76 | 2.37 | 2.4 | 1 | 10
8 | 145 | CONCLUIDO | 4.0012 | 24.99 | 17.95 | 14.17 | 0.18 | 76 | 289.21 | 61.2 | 3 | 74 | 80.02 | 35903.99 | 310.73 | 1364.06 | 125.25 | 48.96 | 35558.43 | 0.39 | 0.77 | 2.37 | 2.19 | 1 | 10
9 | 145 | CONCLUIDO | 4.0984 | 24.4 | 17.73 | 15.42 | 0.2 | 69 | 289.72 | 61.2 | 3.25 | 67 | 80.27 | 35966.59 | 306.04 | 1364.1 | 118.26 | 48.96 | 32102.14 | 0.41 | 0.78 | 2.35 | 1.97 | 1 | 10
10 | 145 | CONCLUIDO | 4.1853 | 23.89 | 17.55 | 16.71 | 0.21 | 63 | 290.23 | 61.2 | 3.5 | 61 | 80.53 | 36029.29 | 302.03 | 1364.12 | 112.09 | 48.96 | 29042.97 | 0.44 | 0.79 | 2.34 | 1.79 | 1 | 10
11 | 145 | CONCLUIDO | 4.2626 | 23.46 | 17.39 | 17.98 | 0.23 | 58 | 290.74 | 61.2 | 3.75 | 56 | 80.79 | 36092.1 | 298.11 | 1364.02 | 106.91 | 48.96 | 26477.75 | 0.46 | 0.8 | 2.34 | 1.62 | 1 | 10
12 | 145 | CONCLUIDO | 4.322 | 23.14 | 17.28 | 19.2 | 0.24 | 54 | 291.25 | 61.2 | 4 | 52 | 81.05 | 36155.02 | 295.58 | 1364.1 | 103.5 | 48.96 | 24793.62 | 0.47 | 0.8 | 2.32 | 1.52 | 1 | 10
13 | 145 | CONCLUIDO | 4.3679 | 22.89 | 17.2 | 20.23 | 0.26 | 51 | 291.76 | 61.2 | 4.25 | 49 | 81.31 | 36218.04 | 293.32 | 1364.18 | 100.89 | 48.96 | 23502.94 | 0.49 | 0.81 | 2.32 | 1.44 | 1 | 10
14 | 145 | CONCLUIDO | 4.4151 | 22.65 | 17.11 | 21.39 | 0.27 | 48 | 292.27 | 61.2 | 4.5 | 46 | 81.57 | 36281.16 | 291.25 | 1364.16 | 98.11 | 48.96 | 22127.85 | 0.5 | 0.81 | 2.32 | 1.35 | 1 | 10
15 | 145 | CONCLUIDO | 4.4644 | 22.4 | 17.03 | 22.7 | 0.29 | 45 | 292.79 | 61.2 | 4.75 | 43 | 81.84 | 36344.4 | 288.91 | 1364.07 | 95.35 | 48.96 | 20767.26 | 0.51 | 0.81 | 2.31 | 1.27 | 1 | 10
16 | 145 | CONCLUIDO | 4.4939 | 22.25 | 16.99 | 23.7 | 0.3 | 43 | 293.3 | 61.2 | 5 | 41 | 82.1 | 36407.75 | 287.28 | 1364.09 | 93.83 | 48.96 | 20016.29 | 0.52 | 0.82 | 2.31 | 1.23 | 1 | 10
17 | 145 | CONCLUIDO | 4.5479 | 21.99 | 16.88 | 25.32 | 0.32 | 40 | 293.81 | 61.2 | 5.25 | 38 | 82.36 | 36471.2 | 284.38 | 1364.09 | 90.41 | 48.96 | 18317.6 | 0.54 | 0.82 | 2.31 | 1.12 | 1 | 10
18 | 145 | CONCLUIDO | 4.5863 | 21.8 | 16.81 | 26.54 | 0.33 | 38 | 294.33 | 61.2 | 5.5 | 36 | 82.63 | 36534.76 | 282.6 | 1364.07 | 88.33 | 48.96 | 17287.83 | 0.55 | 0.82 | 2.29 | 1.05 | 1 | 10
19 | 145 | CONCLUIDO | 4.6184 | 21.65 | 16.76 | 27.94 | 0.35 | 36 | 294.84 | 61.2 | 5.75 | 34 | 82.9 | 36598.44 | 280.39 | 1364.1 | 86.42 | 48.96 | 16345.44 | 0.57 | 0.83 | 2.3 | 1 | 1 | 10
20 | 145 | CONCLUIDO | 4.6333 | 21.58 | 16.75 | 28.71 | 0.36 | 35 | 295.36 | 61.2 | 6 | 33 | 83.16 | 36662.22 | 280.16 | 1364.27 | 86.25 | 48.96 | 16264.94 | 0.57 | 0.83 | 2.29 | 0.99 | 1 | 10
21 | 145 | CONCLUIDO | 4.672 | 21.4 | 16.68 | 30.32 | 0.38 | 33 | 295.88 | 61.2 | 6.25 | 31 | 83.43 | 36726.12 | 277.68 | 1364.09 | 83.82 | 48.96 | 15061.36 | 0.58 | 0.83 | 2.29 | 0.92 | 1 | 10
22 | 145 | CONCLUIDO | 4.6874 | 21.33 | 16.66 | 31.24 | 0.39 | 32 | 296.4 | 61.2 | 6.5 | 30 | 83.7 | 36790.13 | 276.41 | 1364.11 | 83.25 | 48.96 | 14780.04 | 0.59 | 0.83 | 2.29 | 0.9 | 1 | 10
23 | 145 | CONCLUIDO | 4.7083 | 21.24 | 16.62 | 32.17 | 0.4 | 31 | 296.92 | 61.2 | 6.75 | 29 | 83.97 | 36854.25 | 274.94 | 1364 | 81.87 | 48.96 | 14092.57 | 0.6 | 0.83 | 2.29 | 0.86 | 1 | 10
24 | 145 | CONCLUIDO | 4.7442 | 21.08 | 16.57 | 34.28 | 0.42 | 29 | 297.44 | 61.2 | 7 | 27 | 84.24 | 36918.48 | 273.4 | 1364.05 | 80.16 | 48.96 | 13251.17 | 0.61 | 0.84 | 2.29 | 0.81 | 1 | 10
25 | 145 | CONCLUIDO | 4.7628 | 21 | 16.54 | 35.44 | 0.43 | 28 | 297.96 | 61.2 | 7.25 | 26 | 84.51 | 36982.83 | 272.04 | 1364.11 | 79.21 | 48.96 | 12777.54 | 0.62 | 0.84 | 2.29 | 0.78 | 1 | 10
26 | 145 | CONCLUIDO | 4.7856 | 20.9 | 16.49 | 36.65 | 0.45 | 27 | 298.48 | 61.2 | 7.5 | 25 | 84.79 | 37047.29 | 270.12 | 1364.02 | 77.92 | 48.96 | 12140.91 | 0.63 | 0.84 | 2.28 | 0.73 | 1 | 10
27 | 145 | CONCLUIDO | 4.8036 | 20.82 | 16.47 | 38 | 0.46 | 26 | 299.01 | 61.2 | 7.75 | 24 | 85.06 | 37111.87 | 269.56 | 1364.03 | 77.16 | 48.96 | 11763.05 | 0.63 | 0.84 | 2.28 | 0.71 | 1 | 10
28 | 145 | CONCLUIDO | 4.8205 | 20.74 | 16.45 | 39.48 | 0.48 | 25 | 299.53 | 61.2 | 8 | 23 | 85.33 | 37176.68 | 267.73 | 1364.01 | 76.5 | 48.96 | 11437.5 | 0.64 | 0.84 | 2.28 | 0.69 | 1 | 10
29 | 145 | CONCLUIDO | 4.8174 | 20.76 | 16.46 | 39.51 | 0.49 | 25 | 300.06 | 61.2 | 8.25 | 23 | 85.61 | 37241.49 | 267.35 | 1364.07 | 76.83 | 48.96 | 11607.42 | 0.64 | 0.84 | 2.28 | 0.7 | 1 | 10
30 | 145 | CONCLUIDO | 4.8386 | 20.67 | 16.42 | 41.06 | 0.5 | 24 | 300.59 | 61.2 | 8.5 | 22 | 85.89 | 37306.42 | 265.98 | 1364.08 | 75.47 | 48.96 | 10930.71 | 0.65 | 0.84 | 2.28 | 0.66 | 1 | 10
31 | 145 | CONCLUIDO | 4.8587 | 20.58 | 16.39 | 42.76 | 0.52 | 23 | 301.11 | 61.2 | 8.75 | 21 | 86.16 | 37371.47 | 264.46 | 1364.07 | 74.45 | 48.96 | 10427.16 | 0.66 | 0.84 | 2.28 | 0.63 | 1 | 10
32 | 145 | CONCLUIDO | 4.8818 | 20.48 | 16.35 | 44.59 | 0.53 | 22 | 301.64 | 61.2 | 9 | 20 | 86.44 | 37436.63 | 262.85 | 1364.04 | 73.24 | 48.96 | 9823.35 | 0.67 | 0.85 | 2.27 | 0.59 | 1 | 10
33 | 145 | CONCLUIDO | 4.878 | 20.5 | 16.37 | 44.63 | 0.55 | 22 | 302.17 | 61.2 | 9.25 | 20 | 86.72 | 37501.91 | 262.34 | 1364.02 | 73.68 | 48.96 | 10047.28 | 0.66 | 0.85 | 2.28 | 0.61 | 1 | 10
34 | 145 | CONCLUIDO | 4.8958 | 20.43 | 16.34 | 46.7 | 0.56 | 21 | 302.7 | 61.2 | 9.5 | 19 | 87 | 37567.32 | 260.41 | 1364.05 | 73.13 | 48.96 | 9774.14 | 0.67 | 0.85 | 2.27 | 0.59 | 1 | 10
35 | 145 | CONCLUIDO | 4.9204 | 20.32 | 16.3 | 48.89 | 0.57 | 20 | 303.23 | 61.2 | 9.75 | 18 | 87.28 | 37632.84 | 258.88 | 1364 | 71.2 | 48.96 | 8814.04 | 0.69 | 0.85 | 2.28 | 0.54 | 1 | 10
36 | 145 | CONCLUIDO | 4.9207 | 20.32 | 16.3 | 48.89 | 0.59 | 20 | 303.76 | 61.2 | 10 | 18 | 87.57 | 37698.48 | 257.97 | 1364 | 71.56 | 48.96 | 8996.81 | 0.68 | 0.85 | 2.27 | 0.54 | 1 | 10
37 | 145 | CONCLUIDO | 4.9365 | 20.26 | 16.28 | 51.42 | 0.6 | 19 | 304.3 | 61.2 | 10.25 | 17 | 87.85 | 37764.25 | 257.03 | 1364.04 | 71.04 | 48.96 | 8740.51 | 0.69 | 0.85 | 2.27 | 0.52 | 1 | 10
38 | 145 | CONCLUIDO | 4.9361 | 20.26 | 16.29 | 51.43 | 0.61 | 19 | 304.83 | 61.2 | 10.5 | 17 | 88.13 | 37830.13 | 255.97 | 1364.17 | 70.98 | 48.96 | 8709.82 | 0.69 | 0.85 | 2.27 | 0.53 | 1 | 10
39 | 145 | CONCLUIDO | 4.9587 | 20.17 | 16.25 | 54.16 | 0.63 | 18 | 305.37 | 61.2 | 10.75 | 16 | 88.42 | 37896.14 | 254.02 | 1364.03 | 69.92 | 48.96 | 8186.6 | 0.7 | 0.85 | 2.27 | 0.49 | 1 | 10
40 | 145 | CONCLUIDO | 4.9616 | 20.15 | 16.24 | 54.12 | 0.64 | 18 | 305.9 | 61.2 | 11 | 16 | 88.7 | 37962.28 | 254.12 | 1364 | 69.48 | 48.96 | 7965.81 | 0.7 | 0.85 | 2.27 | 0.48 | 1 | 10
41 | 145 | CONCLUIDO | 4.9788 | 20.09 | 16.22 | 57.25 | 0.65 | 17 | 306.44 | 61.2 | 11.25 | 15 | 88.99 | 38028.53 | 251.59 | 1364 | 68.83 | 48.96 | 7647.31 | 0.71 | 0.85 | 2.27 | 0.46 | 1 | 10
42 | 145 | CONCLUIDO | 4.9794 | 20.08 | 16.22 | 57.24 | 0.67 | 17 | 306.98 | 61.2 | 11.5 | 15 | 89.28 | 38094.91 | 250.74 | 1364 | 68.9 | 48.96 | 7681.9 | 0.71 | 0.85 | 2.27 | 0.46 | 1 | 10
43 | 145 | CONCLUIDO | 4.9759 | 20.1 | 16.23 | 57.29 | 0.68 | 17 | 307.52 | 61.2 | 11.75 | 15 | 89.57 | 38161.42 | 249.76 | 1364.01 | 69.31 | 48.96 | 7884.27 | 0.71 | 0.85 | 2.27 | 0.47 | 1 | 10
44 | 145 | CONCLUIDO | 5.002 | 19.99 | 16.18 | 60.68 | 0.69 | 16 | 308.06 | 61.2 | 12 | 14 | 89.86 | 38228.06 | 249.27 | 1364 | 67.77 | 48.96 | 7117.69 | 0.72 | 0.86 | 2.26 | 0.42 | 1 | 10
45 | 145 | CONCLUIDO | 4.9997 | 20 | 16.19 | 60.71 | 0.71 | 16 | 308.6 | 61.2 | 12.25 | 14 | 90.15 | 38294.82 | 247.84 | 1364.1 | 67.91 | 48.96 | 7190.87 | 0.72 | 0.86 | 2.27 | 0.43 | 1 | 10
46 | 145 | CONCLUIDO | 4.9989 | 20 | 16.19 | 60.72 | 0.72 | 16 | 309.14 | 61.2 | 12.5 | 14 | 90.44 | 38361.7 | 247.48 | 1364.06 | 68.11 | 48.96 | 7292.32 | 0.72 | 0.86 | 2.27 | 0.43 | 1 | 10
47 | 145 | CONCLUIDO | 5.0202 | 19.92 | 16.16 | 64.65 | 0.73 | 15 | 309.68 | 61.2 | 12.75 | 13 | 90.74 | 38428.72 | 245.2 | 1364 | 67.17 | 48.96 | 6827 | 0.73 | 0.86 | 2.26 | 0.4 | 1 | 10
48 | 145 | CONCLUIDO | 5.0197 | 19.92 | 16.16 | 64.66 | 0.75 | 15 | 310.23 | 61.2 | 13 | 13 | 91.03 | 38495.87 | 244.69 | 1364.07 | 67.18 | 48.96 | 6830.98 | 0.73 | 0.86 | 2.26 | 0.4 | 1 | 10
49 | 145 | CONCLUIDO | 5.0185 | 19.93 | 16.17 | 64.67 | 0.76 | 15 | 310.77 | 61.2 | 13.25 | 13 | 91.33 | 38563.14 | 242 | 1364.09 | 67.26 | 48.96 | 6870.06 | 0.73 | 0.86 | 2.27 | 0.41 | 1 | 10
50 | 145 | CONCLUIDO | 5.0419 | 19.83 | 16.13 | 69.13 | 0.77 | 14 | 311.32 | 61.2 | 13.5 | 12 | 91.62 | 38630.55 | 241.28 | 1364.02 | 66.04 | 48.96 | 6267.27 | 0.74 | 0.86 | 2.26 | 0.37 | 1 | 10
51 | 145 | CONCLUIDO | 5.0441 | 19.83 | 16.12 | 69.09 | 0.79 | 14 | 311.87 | 61.2 | 13.75 | 12 | 91.92 | 38698.21 | 240.04 | 1364.04 | 65.93 | 48.96 | 6208.83 | 0.74 | 0.86 | 2.26 | 0.36 | 1 | 10
52 | 145 | CONCLUIDO | 5.0412 | 19.84 | 16.13 | 69.14 | 0.8 | 14 | 312.42 | 61.2 | 14 | 12 | 92.22 | 38765.89 | 239.7 | 1364.06 | 66.2 | 48.96 | 6346.13 | 0.74 | 0.86 | 2.26 | 0.37 | 1 | 10
53 | 145 | CONCLUIDO | 5.0563 | 19.78 | 16.13 | 74.44 | 0.81 | 13 | 312.97 | 61.2 | 14.25 | 11 | 92.52 | 38833.69 | 238.06 | 1364.05 | 65.94 | 48.96 | 6219.26 | 0.74 | 0.86 | 2.26 | 0.37 | 1 | 10
54 | 145 | CONCLUIDO | 5.0633 | 19.75 | 16.1 | 74.31 | 0.82 | 13 | 313.52 | 61.2 | 14.5 | 11 | 92.82 | 38901.63 | 237.32 | 1364 | 65.1 | 48.96 | 5801.36 | 0.75 | 0.86 | 2.26 | 0.34 | 1 | 10
55 | 145 | CONCLUIDO | 5.0595 | 19.76 | 16.11 | 74.38 | 0.84 | 13 | 314.07 | 61.2 | 14.75 | 11 | 93.12 | 38969.71 | 238.6 | 1364.18 | 65.52 | 48.96 | 6009.98 | 0.75 | 0.86 | 2.26 | 0.36 | 1 | 10
56 | 145 | CONCLUIDO | 5.0637 | 19.75 | 16.1 | 74.3 | 0.85 | 13 | 314.62 | 61.2 | 15 | 11 | 93.43 | 39037.92 | 236.45 | 1364.05 | 64.99 | 48.96 | 5747.1 | 0.75 | 0.86 | 2.26 | 0.34 | 1 | 10
57 | 145 | CONCLUIDO | 5.0878 | 19.66 | 16.06 | 80.3 | 0.86 | 12 | 315.18 | 61.2 | 15.25 | 10 | 93.73 | 39106.27 | 233.17 | 1364.06 | 63.65 | 48.96 | 5081.23 | 0.77 | 0.86 | 2.26 | 0.3 | 1 | 10
58 | 145 | CONCLUIDO | 5.0847 | 19.67 | 16.07 | 80.35 | 0.87 | 12 | 315.73 | 61.2 | 15.5 | 10 | 94.03 | 39174.75 | 233.37 | 1364 | 64.18 | 48.96 | 5344.43 | 0.76 | 0.86 | 2.26 | 0.31 | 1 | 10
59 | 145 | CONCLUIDO | 5.0853 | 19.66 | 16.07 | 80.34 | 0.89 | 12 | 316.29 | 61.2 | 15.75 | 8 | 94.34 | 39243.37 | 232.65 | 1364 | 63.91 | 48.96 | 5209.15 | 0.77 | 0.86 | 2.26 | 0.31 | 1 | 10
60 | 145 | CONCLUIDO | 5.0845 | 19.67 | 16.07 | 80.36 | 0.9 | 12 | 316.85 | 61.2 | 16 | 8 | 94.65 | 39312.13 | 233.04 | 1364.05 | 64.1 | 48.96 | 5306.32 | 0.76 | 0.86 | 2.26 | 0.31 | 1 | 10
61 | 145 | CONCLUIDO | 5.0824 | 19.68 | 16.08 | 80.4 | 0.91 | 12 | 317.41 | 61.2 | 16.25 | 7 | 94.96 | 39381.03 | 229.95 | 1364 | 64.41 | 48.96 | 5461.21 | 0.76 | 0.86 | 2.26 | 0.32 | 1 | 10
62 | 145 | CONCLUIDO | 5.1059 | 19.58 | 16.04 | 87.51 | 0.92 | 11 | 317.97 | 61.2 | 16.5 | 6 | 95.27 | 39450.07 | 227.72 | 1364.01 | 63.15 | 48.96 | 4834.16 | 0.78 | 0.86 | 2.26 | 0.28 | 1 | 10
63 | 145 | CONCLUIDO | 5.1059 | 19.59 | 16.04 | 87.51 | 0.94 | 11 | 318.53 | 61.2 | 16.75 | 5 | 95.58 | 39519.26 | 228.33 | 1364.02 | 63 | 48.96 | 4758.53 | 0.78 | 0.86 | 2.26 | 0.28 | 1 | 10
64 | 145 | CONCLUIDO | 5.1063 | 19.58 | 16.04 | 87.5 | 0.95 | 11 | 319.09 | 61.2 | 17 | 4 | 95.89 | 39588.58 | 228.62 | 1364 | 63.01 | 48.96 | 4764.55 | 0.78 | 0.86 | 2.26 | 0.28 | 1 | 10
65 | 145 | CONCLUIDO | 5.104 | 19.59 | 16.05 | 87.55 | 0.96 | 11 | 319.65 | 61.2 | 17.25 | 4 | 96.2 | 39658.05 | 229.16 | 1364.04 | 63.24 | 48.96 | 4878.62 | 0.77 | 0.86 | 2.26 | 0.29 | 1 | 10
66 | 145 | CONCLUIDO | 5.1026 | 19.6 | 16.06 | 87.58 | 0.97 | 11 | 320.22 | 61.2 | 17.5 | 4 | 96.52 | 39727.66 | 228.81 | 1364 | 63.41 | 48.96 | 4965.39 | 0.77 | 0.86 | 2.27 | 0.3 | 1 | 10
67 | 145 | CONCLUIDO | 5.1028 | 19.6 | 16.05 | 87.57 | 0.99 | 11 | 320.78 | 61.2 | 17.75 | 2 | 96.83 | 39797.41 | 228.5 | 1364 | 63.26 | 48.96 | 4891.84 | 0.77 | 0.86 | 2.27 | 0.3 | 1 | 10
68 | 145 | CONCLUIDO | 5.1025 | 19.6 | 16.06 | 87.58 | 1 | 11 | 321.35 | 61.2 | 18 | 1 | 97.15 | 39867.32 | 228.57 | 1364.04 | 63.29 | 48.96 | 4906.93 | 0.77 | 0.86 | 2.27 | 0.3 | 1 | 10
69 | 145 | CONCLUIDO | 5.1028 | 19.6 | 16.06 | 87.57 | 1.01 | 11 | 321.92 | 61.2 | 18.25 | 1 | 97.47 | 39937.36 | 228.96 | 1364.03 | 63.31 | 48.96 | 4917.01 | 0.77 | 0.86 | 2.27 | 0.3 | 1 | 10
70 | 145 | CONCLUIDO | 5.104 | 19.59 | 16.05 | 87.55 | 1.02 | 11 | 322.49 | 61.2 | 18.5 | 1 | 97.79 | 40007.56 | 229.16 | 1364 | 63.22 | 48.96 | 4870.77 | 0.77 | 0.86 | 2.27 | 0.29 | 1 | 10
71 | 145 | CONCLUIDO | 5.1046 | 19.59 | 16.05 | 87.54 | 1.03 | 11 | 323.06 | 61.2 | 18.75 | 1 | 98.11 | 40077.9 | 229.04 | 1364 | 63.16 | 48.96 | 4838.42 | 0.78 | 0.86 | 2.26 | 0.29 | 1 | 10
72 | 145 | CONCLUIDO | 5.1031 | 19.6 | 16.05 | 87.57 | 1.05 | 11 | 323.63 | 61.2 | 19 | 1 | 98.43 | 40148.52 | 229.61 | 1364.06 | 63.17 | 48.96 | 4844.91 | 0.78 | 0.86 | 2.27 | 0.29 | 1 | 10
73 | 145 | CONCLUIDO | 5.1028 | 19.6 | 16.05 | 87.57 | 1.06 | 11 | 324.2 | 61.2 | 19.25 | 0 | 98.75 | 40219.17 | 230.06 | 1364.07 | 63.12 | 48.96 | 4819.67 | 0.78 | 0.86 | 2.27 | 0.3 | 1 | 10
0 | 65 | CONCLUIDO | 3.7195 | 26.88 | 20.4 | 7.75 | 0.13 | 158 | 133.21 | 46.47 | 1 | 156 | 20.75 | 16663.42 | 217.06 | 1364.4 | 205.48 | 48.96 | 75264.99 | 0.24 | 0.68 | 2.5 | 4.64 | 1 | 10
1 | 65 | CONCLUIDO | 4.0779 | 24.52 | 19.16 | 9.82 | 0.17 | 117 | 133.55 | 46.47 | 1.25 | 115 | 20.83 | 16704.7 | 201.38 | 1364.5 | 164.59 | 48.96 | 55022.76 | 0.3 | 0.72 | 2.44 | 3.39 | 1 | 10
2 | 65 | CONCLUIDO | 4.3226 | 23.13 | 18.42 | 11.89 | 0.2 | 93 | 133.88 | 46.47 | 1.5 | 91 | 20.91 | 16746.01 | 191.33 | 1364.21 | 140.62 | 48.96 | 43160.26 | 0.35 | 0.75 | 2.39 | 2.66 | 1 | 10
3 | 65 | CONCLUIDO | 4.4961 | 22.24 | 17.96 | 14 | 0.23 | 77 | 134.22 | 46.47 | 1.75 | 75 | 21 | 16787.35 | 184.11 | 1364.29 | 126.13 | 48.96 | 35997.37 | 0.39 | 0.77 | 2.36 | 2.2 | 1 | 10
4 | 65 | CONCLUIDO | 4.6383 | 21.56 | 17.61 | 16.26 | 0.26 | 65 | 134.55 | 46.47 | 2 | 63 | 21.09 | 16828.84 | 178.15 | 1364.23 | 114.26 | 48.96 | 30118.5 | 0.43 | 0.79 | 2.34 | 1.85 | 1 | 10
5 | 65 | CONCLUIDO | 4.739 | 21.1 | 17.37 | 18.28 | 0.29 | 57 | 134.89 | 46.47 | 2.25 | 55 | 21.17 | 16870.25 | 173.15 | 1364.18 | 106.34 | 48.96 | 26201.76 | 0.46 | 0.8 | 2.34 | 1.61 | 1 | 10
6 | 65 | CONCLUIDO | 4.8246 | 20.73 | 17.19 | 20.62 | 0.33 | 50 | 135.22 | 46.47 | 2.5 | 48 | 21.26 | 16911.68 | 169.07 | 1364.08 | 100.48 | 48.96 | 23303.17 | 0.49 | 0.81 | 2.32 | 1.43 | 1 | 10
7 | 65 | CONCLUIDO | 4.9094 | 20.37 | 16.99 | 23.17 | 0.36 | 44 | 135.56 | 46.47 | 2.75 | 42 | 21.34 | 16953.14 | 164.84 | 1364.16 | 93.85 | 48.96 | 20017.87 | 0.52 | 0.82 | 2.32 | 1.23 | 1 | 10
8 | 65 | CONCLUIDO | 4.9654 | 20.14 | 16.87 | 25.31 | 0.39 | 40 | 135.9 | 46.47 | 3 | 38 | 21.43 | 16994.64 | 160.72 | 1364.06 | 90.25 | 48.96 | 18238.31 | 0.54 | 0.82 | 2.3 | 1.11 | 1 | 10
9 | 65 | CONCLUIDO | 5.015 | 19.94 | 16.78 | 27.97 | 0.42 | 36 | 136.23 | 46.47 | 3.25 | 34 | 21.52 | 17036.16 | 158.02 | 1364.05 | 87.39 | 48.96 | 16827.79 | 0.56 | 0.83 | 2.3 | 1.02 | 1 | 10
10 | 65 | CONCLUIDO | 5.0619 | 19.76 | 16.68 | 30.32 | 0.45 | 33 | 136.57 | 46.47 | 3.5 | 31 | 21.6 | 17077.72 | 153.28 | 1364.03 | 84.07 | 48.96 | 15184.37 | 0.58 | 0.83 | 2.29 | 0.92 | 1 | 10
11 | 65 | CONCLUIDO | 5.1046 | 19.59 | 16.59 | 33.19 | 0.48 | 30 | 136.91 | 46.47 | 3.75 | 28 | 21.69 | 17119.3 | 150.32 | 1364.02 | 81.18 | 48.96 | 13753.4 | 0.6 | 0.83 | 2.29 | 0.83 | 1 | 10
12 | 65 | CONCLUIDO | 5.133 | 19.48 | 16.54 | 35.44 | 0.52 | 28 | 137.25 | 46.47 | 4 | 26 | 21.78 | 17160.92 | 147.31 | 1364.04 | 79.06 | 48.96 | 12703.65 | 0.62 | 0.84 | 2.29 | 0.78 | 1 | 10
13 | 65 | CONCLUIDO | 5.159 | 19.38 | 16.5 | 38.07 | 0.55 | 26 | 137.58 | 46.47 | 4.25 | 20 | 21.87 | 17202.57 | 143.41 | 1364.24 | 77.88 | 48.96 | 12123.21 | 0.63 | 0.84 | 2.28 | 0.74 | 1 | 10
14 | 65 | CONCLUIDO | 5.1914 | 19.26 | 16.43 | 41.07 | 0.58 | 24 | 137.92 | 46.47 | 4.5 | 14 | 21.95 | 17244.24 | 140.99 | 1364.04 | 75.35 | 48.96 | 10867.5 | 0.65 | 0.84 | 2.29 | 0.67 | 1 | 10
15 | 65 | CONCLUIDO | 5.2056 | 19.21 | 16.4 | 42.79 | 0.61 | 23 | 138.26 | 46.47 | 4.75 | 8 | 22.04 | 17285.95 | 139.18 | 1364.03 | 74.46 | 48.96 | 10431.44 | 0.66 | 0.84 | 2.29 | 0.64 | 1 | 10
16 | 65 | CONCLUIDO | 5.2048 | 19.21 | 16.41 | 42.8 | 0.64 | 23 | 138.6 | 46.47 | 5 | 4 | 22.13 | 17327.69 | 138.12 | 1364 | 74.43 | 48.96 | 10413.17 | 0.66 | 0.84 | 2.3 | 0.65 | 1 | 10
17 | 65 | CONCLUIDO | 5.2 | 19.23 | 16.42 | 42.85 | 0.67 | 23 | 138.94 | 46.47 | 5.25 | 3 | 22.22 | 17369.47 | 138.14 | 1364.02 | 74.92 | 48.96 | 10660.5 | 0.65 | 0.84 | 2.3 | 0.67 | 1 | 10
18 | 65 | CONCLUIDO | 5.2138 | 19.18 | 16.4 | 44.73 | 0.7 | 22 | 139.28 | 46.47 | 5.5 | 0 | 22.31 | 17411.27 | 138.27 | 1364.04 | 74.06 | 48.96 | 10236.61 | 0.66 | 0.84 | 2.3 | 0.64 | 1 | 10
0 | 130 | CONCLUIDO | 2.4026 | 41.62 | 24.54 | 5.04 | 0.07 | 292 | 252.85 | 59.19 | 1 | 290 | 62.65 | 31418.63 | 401.97 | 1364.59 | 341.29 | 48.96 | 142499.05 | 0.14 | 0.56 | 2.71 | 8.77 | 1 | 10
1 | 130 | CONCLUIDO | 2.8646 | 34.91 | 21.94 | 6.33 | 0.09 | 208 | 253.3 | 59.19 | 1.25 | 206 | 62.86 | 31474.5 | 358.06 | 1364.8 | 255.31 | 48.96 | 99930.23 | 0.19 | 0.63 | 2.59 | 6.17 | 1 | 10
2 | 130 | CONCLUIDO | 3.2006 | 31.24 | 20.52 | 7.6 | 0.11 | 162 | 253.75 | 59.19 | 1.5 | 160 | 63.06 | 31530.44 | 333.77 | 1364.6 | 208.84 | 48.96 | 76925.97 | 0.23 | 0.68 | 2.51 | 4.75 | 1 | 10
3 | 130 | CONCLUIDO | 3.4653 | 28.86 | 19.6 | 8.91 | 0.12 | 132 | 254.21 | 59.19 | 1.75 | 130 | 63.26 | 31586.46 | 317.75 | 1364.16 | 179.42 | 48.96 | 62363.86 | 0.27 | 0.71 | 2.45 | 3.84 | 1 | 10
4 | 130 | CONCLUIDO | 3.663 | 27.3 | 19.02 | 10.19 | 0.14 | 112 | 254.66 | 59.19 | 2 | 110 | 63.47 | 31642.55 | 307.14 | 1364.25 | 159.69 | 48.96 | 52601.99 | 0.31 | 0.73 | 2.44 | 3.26 | 1 | 10
5 | 130 | CONCLUIDO | 3.8291 | 26.12 | 18.57 | 11.49 | 0.16 | 97 | 255.12 | 59.19 | 2.25 | 95 | 63.67 | 31698.72 | 298.93 | 1364.29 | 145.2 | 48.96 | 45428.76 | 0.34 | 0.75 | 2.41 | 2.81 | 1 | 10
6 | 130 | CONCLUIDO | 3.976 | 25.15 | 18.19 | 12.84 | 0.17 | 85 | 255.57 | 59.19 | 2.5 | 83 | 63.88 | 31754.97 | 291.75 | 1364.29 | 133.04 | 48.96 | 39408.15 | 0.37 | 0.76 | 2.38 | 2.43 | 1 | 10
7 | 130 | CONCLUIDO | 4.0896 | 24.45 | 17.93 | 14.16 | 0.19 | 76 | 256.03 | 59.19 | 2.75 | 74 | 64.09 | 31811.29 | 286.58 | 1364.22 | 124.98 | 48.96 | 35423.59 | 0.39 | 0.77 | 2.35 | 2.17 | 1 | 10
8 | 130 | CONCLUIDO | 4.1816 | 23.91 | 17.74 | 15.42 | 0.21 | 69 | 256.49 | 59.19 | 3 | 67 | 64.29 | 31867.69 | 282.35 | 1364.16 | 118.22 | 48.96 | 32081 | 0.41 | 0.78 | 2.36 | 1.98 | 1 | 10
9 | 130 | CONCLUIDO | 4.2671 | 23.44 | 17.55 | 16.71 | 0.23 | 63 | 256.95 | 59.19 | 3.25 | 61 | 64.5 | 31924.29 | 278.52 | 1364.06 | 112.42 | 48.96 | 29210.31 | 0.44 | 0.79 | 2.34 | 1.79 | 1 | 10
10 | 130 | CONCLUIDO | 4.337 | 23.06 | 17.42 | 18.02 | 0.24 | 58 | 257.41 | 59.19 | 3.5 | 56 | 64.71 | 31980.84 | 275.15 | 1364.14 | 107.67 | 48.96 | 26861.49 | 0.45 | 0.8 | 2.34 | 1.66 | 1 | 10
11 | 130 | CONCLUIDO | 4.4137 | 22.66 | 17.26 | 19.54 | 0.26 | 53 | 257.86 | 59.19 | 3.75 | 51 | 64.92 | 32037.48 | 271.82 | 1364.26 | 102.65 | 48.96 | 24373.73 | 0.48 | 0.8 | 2.33 | 1.5 | 1 | 10
12 | 130 | CONCLUIDO | 4.4559 | 22.44 | 17.19 | 20.63 | 0.28 | 50 | 258.32 | 59.19 | 4 | 48 | 65.13 | 32094.19 | 269.65 | 1364.17 | 100.43 | 48.96 | 23279.08 | 0.49 | 0.81 | 2.33 | 1.43 | 1 | 10
13 | 130 | CONCLUIDO | 4.5249 | 22.1 | 17.05 | 22.23 | 0.29 | 46 | 258.78 | 59.19 | 4.25 | 44 | 65.34 | 32150.98 | 266.23 | 1364.13 | 95.82 | 48.96 | 20996.55 | 0.51 | 0.81 | 2.32 | 1.29 | 1 | 10
14 | 130 | CONCLUIDO | 4.5547 | 21.96 | 17 | 23.18 | 0.31 | 44 | 259.25 | 59.19 | 4.5 | 42 | 65.55 | 32207.85 | 264.53 | 1364.06 | 94.23 | 48.96 | 20211.03 | 0.52 | 0.81 | 2.31 | 1.24 | 1 | 10
15 | 130 | CONCLUIDO | 4.6012 | 21.73 | 16.92 | 24.77 | 0.33 | 41 | 259.71 | 59.19 | 4.75 | 39 | 65.76 | 32264.79 | 261.66 | 1364 | 91.87 | 48.96 | 19047.11 | 0.53 | 0.82 | 2.31 | 1.16 | 1 | 10
16 | 130 | CONCLUIDO | 4.637 | 21.57 | 16.85 | 25.93 | 0.34 | 39 | 260.17 | 59.19 | 5 | 37 | 65.98 | 32321.82 | 259.5 | 1364.08 | 89.49 | 48.96 | 17867.21 | 0.55 | 0.82 | 2.31 | 1.09 | 1 | 10
17 | 130 | CONCLUIDO | 4.6924 | 21.31 | 16.75 | 27.91 | 0.36 | 36 | 260.63 | 59.19 | 5.25 | 34 | 66.19 | 32378.93 | 256.56 | 1364 | 86.02 | 48.96 | 16143.12 | 0.57 | 0.83 | 2.3 | 0.99 | 1 | 10
18 | 130 | CONCLUIDO | 4.7043 | 21.26 | 16.74 | 28.7 | 0.37 | 35 | 261.1 | 59.19 | 5.5 | 33 | 66.4 | 32436.11 | 256.67 | 1364.02 | 86.07 | 48.96 | 16173.32 | 0.57 | 0.83 | 2.29 | 0.98 | 1 | 10
19 | 130 | CONCLUIDO | 4.7397 | 21.1 | 16.68 | 30.33 | 0.39 | 33 | 261.56 | 59.19 | 5.75 | 31 | 66.62 | 32493.38 | 254.42 | 1364.06 | 83.98 | 48.96 | 15138.61 | 0.58 | 0.83 | 2.29 | 0.92 | 1 | 10
20 | 130 | CONCLUIDO | 4.7562 | 21.02 | 16.66 | 31.23 | 0.41 | 32 | 262.03 | 59.19 | 6 | 30 | 66.83 | 32550.72 | 252.64 | 1364.17 | 82.69 | 48.96 | 14499.7 | 0.59 | 0.83 | 2.3 | 0.89 | 1 | 10
21 | 130 | CONCLUIDO | 4.7909 | 20.87 | 16.6 | 33.2 | 0.42 | 30 | 262.49 | 59.19 | 6.25 | 28 | 67.05 | 32608.15 | 250.64 | 1364.08 | 81.14 | 48.96 | 13734.05 | 0.6 | 0.83 | 2.3 | 0.84 | 1 | 10
22 | 130 | CONCLUIDO | 4.8105 | 20.79 | 16.57 | 34.27 | 0.44 | 29 | 262.96 | 59.19 | 6.5 | 27 | 67.26 | 32665.66 | 248.87 | 1364.01 | 80.32 | 48.96 | 13330.33 | 0.61 | 0.84 | 2.28 | 0.81 | 1 | 10
23 | 130 | CONCLUIDO | 4.8305 | 20.7 | 16.53 | 35.42 | 0.46 | 28 | 263.42 | 59.19 | 6.75 | 26 | 67.48 | 32723.25 | 248.18 | 1364.22 | 78.92 | 48.96 | 12636.13 | 0.62 | 0.84 | 2.29 | 0.77 | 1 | 10
24 | 130 | CONCLUIDO | 4.8466 | 20.63 | 16.51 | 36.68 | 0.47 | 27 | 263.89 | 59.19 | 7 | 25 | 67.7 | 32780.92 | 246.54 | 1364.05 | 78.17 | 48.96 | 12264.36 | 0.63 | 0.84 | 2.29 | 0.75 | 1 | 10
25 | 130 | CONCLUIDO | 4.8664 | 20.55 | 16.47 | 38.01 | 0.49 | 26 | 264.36 | 59.19 | 7.25 | 24 | 67.92 | 32838.68 | 244.36 | 1364.1 | 77.48 | 48.96 | 11923.71 | 0.63 | 0.84 | 2.27 | 0.71 | 1 | 10
26 | 130 | CONCLUIDO | 4.8806 | 20.49 | 16.46 | 39.51 | 0.5 | 25 | 264.83 | 59.19 | 7.5 | 23 | 68.14 | 32896.51 | 243.55 | 1364.04 | 76.9 | 48.96 | 11638.36 | 0.64 | 0.84 | 2.28 | 0.7 | 1 | 10
27 | 130 | CONCLUIDO | 4.9028 | 20.4 | 16.42 | 41.05 | 0.52 | 24 | 265.3 | 59.19 | 7.75 | 22 | 68.36 | 32954.43 | 241.72 | 1364 | 75.39 | 48.96 | 10888.16 | 0.65 | 0.84 | 2.28 | 0.66 | 1 | 10
28 | 130 | CONCLUIDO | 4.9221 | 20.32 | 16.39 | 42.75 | 0.54 | 23 | 265.77 | 59.19 | 8 | 21 | 68.58 | 33012.44 | 240.34 | 1364.05 | 74.38 | 48.96 | 10388.94 | 0.66 | 0.85 | 2.28 | 0.63 | 1 | 10
29 | 130 | CONCLUIDO | 4.9417 | 20.24 | 16.36 | 44.61 | 0.55 | 22 | 266.24 | 59.19 | 8.25 | 20 | 68.8 | 33070.52 | 238.9 | 1364.02 | 73.6 | 48.96 | 10003.15 | 0.67 | 0.85 | 2.27 | 0.6 | 1 | 10
30 | 130 | CONCLUIDO | 4.9609 | 20.16 | 16.33 | 46.65 | 0.57 | 21 | 266.71 | 59.19 | 8.5 | 19 | 69.02 | 33128.7 | 236.37 | 1364.09 | 72.39 | 48.96 | 9402.51 | 0.68 | 0.85 | 2.28 | 0.57 | 1 | 10
31 | 130 | CONCLUIDO | 4.9601 | 20.16 | 16.33 | 46.65 | 0.58 | 21 | 267.18 | 59.19 | 8.75 | 19 | 69.24 | 33186.95 | 235.8 | 1364.06 | 72.66 | 48.96 | 9538.76 | 0.67 | 0.85 | 2.27 | 0.57 | 1 | 10
32 | 130 | CONCLUIDO | 4.9782 | 20.09 | 16.3 | 48.91 | 0.6 | 20 | 267.66 | 59.19 | 9 | 18 | 69.46 | 33245.29 | 233.82 | 1364.09 | 71.6 | 48.96 | 9014.71 | 0.68 | 0.85 | 2.28 | 0.54 | 1 | 10
33 | 130 | CONCLUIDO | 4.9757 | 20.1 | 16.32 | 48.95 | 0.61 | 20 | 268.13 | 59.19 | 9.25 | 18 | 69.69 | 33303.72 | 233.39 | 1364.15 | 72.16 | 48.96 | 9296.61 | 0.68 | 0.85 | 2.27 | 0.56 | 1 | 10
34 | 130 | CONCLUIDO | 4.9979 | 20.01 | 16.27 | 51.39 | 0.63 | 19 | 268.61 | 59.19 | 9.5 | 17 | 69.91 | 33362.23 | 231.62 | 1364.05 | 70.83 | 48.96 | 8635.68 | 0.69 | 0.85 | 2.27 | 0.52 | 1 | 10
35 | 130 | CONCLUIDO | 5.0154 | 19.94 | 16.25 | 54.18 | 0.64 | 18 | 269.08 | 59.19 | 9.75 | 16 | 70.14 | 33420.83 | 229.77 | 1364.09 | 70.06 | 48.96 | 8255.11 | 0.7 | 0.85 | 2.27 | 0.49 | 1 | 10
36 | 130 | CONCLUIDO | 5.0229 | 19.91 | 16.22 | 54.08 | 0.66 | 18 | 269.56 | 59.19 | 10 | 16 | 70.36 | 33479.51 | 228.97 | 1364.03 | 69.06 | 48.96 | 7755.77 | 0.71 | 0.85 | 2.27 | 0.46 | 1 | 10
37 | 130 | CONCLUIDO | 5.0371 | 19.85 | 16.22 | 57.24 | 0.68 | 17 | 270.03 | 59.19 | 10.25 | 15 | 70.59 | 33538.28 | 226.84 | 1364.03 | 68.77 | 48.96 | 7612.71 | 0.71 | 0.85 | 2.27 | 0.46 | 1 | 10
38 | 130 | CONCLUIDO | 5.036 | 19.86 | 16.22 | 57.25 | 0.69 | 17 | 270.51 | 59.19 | 10.5 | 15 | 70.82 | 33597.14 | 225.34 | 1364.08 | 69.13 | 48.96 | 7793.7 | 0.71 | 0.85 | 2.26 | 0.46 | 1 | 10
39 | 130 | CONCLUIDO | 5.0571 | 19.77 | 16.19 | 60.7 | 0.71 | 16 | 270.99 | 59.19 | 10.75 | 14 | 71.04 | 33656.08 | 224.39 | 1364.13 | 67.95 | 48.96 | 7210.6 | 0.72 | 0.86 | 2.26 | 0.43 | 1 | 10
40 | 130 | CONCLUIDO | 5.0572 | 19.77 | 16.19 | 60.7 | 0.72 | 16 | 271.47 | 59.19 | 11 | 14 | 71.27 | 33715.11 | 222.77 | 1364.06 | 67.98 | 48.96 | 7223.08 | 0.72 | 0.86 | 2.26 | 0.43 | 1 | 10
41 | 130 | CONCLUIDO | 5.0558 | 19.78 | 16.19 | 60.72 | 0.74 | 16 | 271.95 | 59.19 | 11.25 | 14 | 71.5 | 33774.23 | 222.39 | 1364.05 | 68.07 | 48.96 | 7272.01 | 0.72 | 0.86 | 2.27 | 0.43 | 1 | 10
42 | 130 | CONCLUIDO | 5.0759 | 19.7 | 16.16 | 64.65 | 0.75 | 15 | 272.43 | 59.19 | 11.5 | 13 | 71.73 | 33833.57 | 219.5 | 1364.01 | 67.03 | 48.96 | 6755.72 | 0.73 | 0.86 | 2.27 | 0.4 | 1 | 10
43 | 130 | CONCLUIDO | 5.0756 | 19.7 | 16.16 | 64.65 | 0.77 | 15 | 272.91 | 59.19 | 11.75 | 13 | 71.96 | 33892.87 | 217.83 | 1364.04 | 67.05 | 48.96 | 6764.02 | 0.73 | 0.86 | 2.27 | 0.4 | 1 | 10
44 | 130 | CONCLUIDO | 5.0975 | 19.62 | 16.13 | 69.12 | 0.78 | 14 | 273.39 | 59.19 | 12 | 12 | 72.2 | 33952.26 | 215.23 | 1364 | 66.01 | 48.96 | 6250.36 | 0.74 | 0.86 | 2.26 | 0.37 | 1 | 10
45 | 130 | CONCLUIDO | 5.0994 | 19.61 | 16.12 | 69.09 | 0.8 | 14 | 273.87 | 59.19 | 12.25 | 12 | 72.43 | 34011.74 | 214.35 | 1364.01 | 65.74 | 48.96 | 6115.03 | 0.74 | 0.86 | 2.26 | 0.36 | 1 | 10
46 | 130 | CONCLUIDO | 5.0986 | 19.61 | 16.12 | 69.1 | 0.81 | 14 | 274.35 | 59.19 | 12.5 | 12 | 72.66 | 34071.31 | 213.77 | 1364 | 66.08 | 48.96 | 6284.69 | 0.74 | 0.86 | 2.26 | 0.36 | 1 | 10
47 | 130 | CONCLUIDO | 5.1112 | 19.57 | 16.12 | 74.42 | 0.83 | 13 | 274.84 | 59.19 | 12.75 | 10 | 72.89 | 34130.98 | 212.42 | 1364.03 | 65.86 | 48.96 | 6177.87 | 0.74 | 0.86 | 2.26 | 0.36 | 1 | 10
48 | 130 | CONCLUIDO | 5.1138 | 19.56 | 16.11 | 74.37 | 0.84 | 13 | 275.32 | 59.19 | 13 | 9 | 73.13 | 34190.73 | 211.91 | 1364.05 | 65.43 | 48.96 | 5965.47 | 0.75 | 0.86 | 2.26 | 0.35 | 1 | 10
49 | 130 | CONCLUIDO | 5.1128 | 19.56 | 16.12 | 74.39 | 0.86 | 13 | 275.81 | 59.19 | 13.25 | 7 | 73.36 | 34250.57 | 212.97 | 1364.07 | 65.57 | 48.96 | 6033.97 | 0.75 | 0.86 | 2.27 | 0.36 | 1 | 10
50 | 130 | CONCLUIDO | 5.1147 | 19.55 | 16.11 | 74.36 | 0.87 | 13 | 276.29 | 59.19 | 13.5 | 7 | 73.6 | 34310.51 | 210.96 | 1364.01 | 65.17 | 48.96 | 5835.89 | 0.75 | 0.86 | 2.27 | 0.35 | 1 | 10
51 | 130 | CONCLUIDO | 5.1112 | 19.57 | 16.12 | 74.42 | 0.88 | 13 | 276.78 | 59.19 | 13.75 | 5 | 73.84 | 34370.54 | 209.58 | 1364.02 | 65.65 | 48.96 | 6075.96 | 0.75 | 0.86 | 2.27 | 0.36 | 1 | 10
52 | 130 | CONCLUIDO | 5.1353 | 19.47 | 16.08 | 80.41 | 0.9 | 12 | 277.27 | 59.19 | 14 | 4 | 74.07 | 34430.66 | 207.86 | 1364.05 | 64.19 | 48.96 | 5347.98 | 0.76 | 0.86 | 2.27 | 0.32 | 1 | 10
53 | 130 | CONCLUIDO | 5.1365 | 19.47 | 16.08 | 80.38 | 0.91 | 12 | 277.76 | 59.19 | 14.25 | 3 | 74.31 | 34490.87 | 207.19 | 1364.09 | 64.13 | 48.96 | 5318.09 | 0.76 | 0.86 | 2.27 | 0.32 | 1 | 10
54 | 130 | CONCLUIDO | 5.1346 | 19.48 | 16.08 | 80.42 | 0.93 | 12 | 278.25 | 59.19 | 14.5 | 2 | 74.55 | 34551.18 | 207.34 | 1364.01 | 64.28 | 48.96 | 5395.34 | 0.76 | 0.86 | 2.27 | 0.32 | 1 | 10
55 | 130 | CONCLUIDO | 5.1342 | 19.48 | 16.09 | 80.43 | 0.94 | 12 | 278.74 | 59.19 | 14.75 | 1 | 74.79 | 34611.59 | 207.58 | 1364.02 | 64.34 | 48.96 | 5426.1 | 0.76 | 0.86 | 2.27 | 0.33 | 1 | 10
56 | 130 | CONCLUIDO | 5.1322 | 19.48 | 16.09 | 80.47 | 0.96 | 12 | 279.23 | 59.19 | 15 | 1 | 75.03 | 34672.08 | 207.85 | 1364.02 | 64.54 | 48.96 | 5526.51 | 0.76 | 0.86 | 2.27 | 0.33 | 1 | 10
57 | 130 | CONCLUIDO | 5.1315 | 19.49 | 16.1 | 80.48 | 0.97 | 12 | 279.72 | 59.19 | 15.25 | 1 | 75.27 | 34732.68 | 208.39 | 1364.08 | 64.64 | 48.96 | 5575.22 | 0.76 | 0.86 | 2.27 | 0.34 | 1 | 10
58 | 130 | CONCLUIDO | 5.1311 | 19.49 | 16.1 | 80.49 | 0.98 | 12 | 280.21 | 59.19 | 15.5 | 0 | 75.52 | 34793.36 | 208.81 | 1364.02 | 64.69 | 48.96 | 5602.4 | 0.76 | 0.86 | 2.27 | 0.34 | 1 | 10
0 | 75 | CONCLUIDO | 3.4993 | 28.58 | 20.92 | 7.13 | 0.12 | 176 | 150.44 | 49.1 | 1 | 174 | 25.34 | 18787.76 | 242.47 | 1364.3 | 222.74 | 48.96 | 83804.67 | 0.22 | 0.66 | 2.52 | 5.16 | 1 | 10
1 | 75 | CONCLUIDO | 3.8673 | 25.86 | 19.58 | 8.97 | 0.15 | 131 | 150.78 | 49.1 | 1.25 | 129 | 25.44 | 18830.65 | 224.83 | 1364.43 | 178.51 | 48.96 | 61916.41 | 0.27 | 0.71 | 2.46 | 3.82 | 1 | 10
2 | 75 | CONCLUIDO | 4.1415 | 24.15 | 18.72 | 10.91 | 0.18 | 103 | 151.13 | 49.1 | 1.5 | 101 | 25.54 | 18873.58 | 212.91 | 1364.26 | 150.56 | 48.96 | 48082.1 | 0.33 | 0.74 | 2.41 | 2.96 | 1 | 10
3 | 75 | CONCLUIDO | 4.3382 | 23.05 | 18.18 | 12.83 | 0.2 | 85 | 151.48 | 49.1 | 1.75 | 83 | 25.64 | 18916.54 | 204.7 | 1364.26 | 132.62 | 48.96 | 39200.46 | 0.37 | 0.76 | 2.38 | 2.42 | 1 | 10
4 | 75 | CONCLUIDO | 4.4727 | 22.36 | 17.85 | 14.67 | 0.23 | 73 | 151.83 | 49.1 | 2 | 71 | 25.73 | 18959.54 | 199.12 | 1364.18 | 121.8 | 48.96 | 33848.52 | 0.4 | 0.78 | 2.37 | 2.09 | 1 | 10
5 | 75 | CONCLUIDO | 4.6 | 21.74 | 17.54 | 16.7 | 0.26 | 63 | 152.18 | 49.1 | 2.25 | 61 | 25.83 | 19002.56 | 193.67 | 1364.17 | 112.07 | 48.96 | 29036.15 | 0.44 | 0.79 | 2.33 | 1.78 | 1 | 10
6 | 75 | CONCLUIDO | 4.686 | 21.34 | 17.35 | 18.59 | 0.29 | 56 | 152.53 | 49.1 | 2.5 | 54 | 25.93 | 19045.63 | 189.6 | 1364.08 | 105.78 | 48.96 | 25926.12 | 0.46 | 0.8 | 2.33 | 1.59 | 1 | 10
7 | 75 | CONCLUIDO | 4.7606 | 21.01 | 17.2 | 20.64 | 0.32 | 50 | 152.88 | 49.1 | 2.75 | 48 | 26.03 | 19088.72 | 185.73 | 1364.24 | 100.64 | 48.96 | 23384.82 | 0.49 | 0.81 | 2.33 | 1.44 | 1 | 10
8 | 75 | CONCLUIDO | 4.8351 | 20.68 | 17.03 | 22.71 | 0.35 | 45 | 153.23 | 49.1 | 3 | 43 | 26.13 | 19131.85 | 181.4 | 1364.18 | 95.42 | 48.96 | 20801.81 | 0.51 | 0.81 | 2.31 | 1.27 | 1 | 10
9 | 75 | CONCLUIDO | 4.8898 | 20.45 | 16.92 | 24.76 | 0.37 | 41 | 153.58 | 49.1 | 3.25 | 39 | 26.23 | 19175.02 | 177.85 | 1364.11 | 92 | 48.96 | 19108.76 | 0.53 | 0.82 | 2.3 | 1.16 | 1 | 10
10 | 75 | CONCLUIDO | 4.9434 | 20.23 | 16.82 | 27.28 | 0.4 | 37 | 153.93 | 49.1 | 3.5 | 35 | 26.33 | 19218.22 | 175.55 | 1364.19 | 88.62 | 48.96 | 17437.87 | 0.55 | 0.82 | 2.3 | 1.06 | 1 | 10
11 | 75 | CONCLUIDO | 5.0015 | 19.99 | 16.68 | 29.43 | 0.43 | 34 | 154.28 | 49.1 | 3.75 | 32 | 26.43 | 19261.45 | 171.43 | 1364.02 | 83.96 | 48.96 | 15126.33 | 0.58 | 0.83 | 2.29 | 0.92 | 1 | 10
12 | 75 | CONCLUIDO | 5.021 | 19.92 | 16.66 | 31.24 | 0.46 | 32 | 154.63 | 49.1 | 4 | 30 | 26.53 | 19304.72 | 168.65 | 1364.07 | 82.9 | 48.96 | 14603.57 | 0.59 | 0.83 | 2.31 | 0.9 | 1 | 10
13 | 75 | CONCLUIDO | 5.0682 | 19.73 | 16.57 | 34.28 | 0.49 | 29 | 154.98 | 49.1 | 4.25 | 27 | 26.63 | 19348.03 | 165.34 | 1364.11 | 80.35 | 48.96 | 13346.71 | 0.61 | 0.84 | 2.29 | 0.81 | 1 | 10
14 | 75 | CONCLUIDO | 5.1021 | 19.6 | 16.5 | 36.66 | 0.51 | 27 | 155.33 | 49.1 | 4.5 | 25 | 26.74 | 19391.36 | 161.91 | 1364 | 78.02 | 48.96 | 12191.73 | 0.63 | 0.84 | 2.28 | 0.74 | 1 | 10
15 | 75 | CONCLUIDO | 5.1126 | 19.56 | 16.49 | 38.05 | 0.54 | 26 | 155.68 | 49.1 | 4.75 | 24 | 26.84 | 19434.74 | 159.86 | 1364 | 77.76 | 48.96 | 12063.77 | 0.63 | 0.84 | 2.28 | 0.73 | 1 | 10
16 | 75 | CONCLUIDO | 5.1494 | 19.42 | 16.41 | 41.02 | 0.57 | 24 | 156.03 | 49.1 | 5 | 22 | 26.94 | 19478.15 | 156.79 | 1364.01 | 75.08 | 48.96 | 10733.15 | 0.65 | 0.84 | 2.28 | 0.65 | 1 | 10
17 | 75 | CONCLUIDO | 5.1802 | 19.3 | 16.36 | 44.61 | 0.59 | 22 | 156.39 | 49.1 | 5.25 | 17 | 27.04 | 19521.59 | 153.05 | 1364.04 | 73.29 | 48.96 | 9852.17 | 0.67 | 0.85 | 2.28 | 0.6 | 1 | 10
18 | 75 | CONCLUIDO | 5.1949 | 19.25 | 16.33 | 46.66 | 0.62 | 21 | 156.74 | 49.1 | 5.5 | 14 | 27.14 | 19565.07 | 150.8 | 1364.01 | 72.34 | 48.96 | 9379.42 | 0.68 | 0.85 | 2.28 | 0.57 | 1 | 10
19 | 75 | CONCLUIDO | 5.2123 | 19.19 | 16.3 | 48.89 | 0.65 | 20 | 157.09 | 49.1 | 5.75 | 8 | 27.25 | 19608.58 | 148.83 | 1364 | 70.9 | 48.96 | 8665.64 | 0.69 | 0.85 | 2.29 | 0.54 | 1 | 10
20 | 75 | CONCLUIDO | 5.2055 | 19.21 | 16.32 | 48.97 | 0.67 | 20 | 157.44 | 49.1 | 6 | 4 | 27.35 | 19652.13 | 147.88 | 1364 | 71.81 | 48.96 | 9119.7 | 0.68 | 0.85 | 2.29 | 0.56 | 1 | 10
21 | 75 | CONCLUIDO | 5.2088 | 19.2 | 16.31 | 48.93 | 0.7 | 20 | 157.8 | 49.1 | 6.25 | 3 | 27.45 | 19695.71 | 148.22 | 1364.2 | 71.44 | 48.96 | 8934.31 | 0.69 | 0.85 | 2.29 | 0.55 | 1 | 10
22 | 75 | CONCLUIDO | 5.2095 | 19.2 | 16.31 | 48.92 | 0.73 | 20 | 158.15 | 49.1 | 6.5 | 1 | 27.56 | 19739.33 | 148.16 | 1364.09 | 70.96 | 48.96 | 8697.17 | 0.69 | 0.85 | 2.3 | 0.55 | 1 | 10
23 | 75 | CONCLUIDO | 5.2091 | 19.2 | 16.31 | 48.93 | 0.75 | 20 | 158.51 | 49.1 | 6.75 | 0 | 27.66 | 19782.99 | 148.35 | 1364 | 70.95 | 48.96 | 8690.53 | 0.69 | 0.85 | 2.3 | 0.55 | 1 | 10
0 | 95 | CONCLUIDO | 3.058 | 32.7 | 22.19 | 6.16 | 0.1 | 216 | 185.69 | 53.44 | 1 | 214 | 36.26 | 23136.14 | 296.94 | 1364.48 | 263.62 | 48.96 | 104045.64 | 0.19 | 0.62 | 2.61 | 6.43 | 1 | 10
1 | 95 | CONCLUIDO | 3.479 | 28.74 | 20.39 | 7.74 | 0.12 | 158 | 186.07 | 53.44 | 1.25 | 156 | 36.39 | 23182.76 | 271.17 | 1364.38 | 205.17 | 48.96 | 75110.39 | 0.24 | 0.68 | 2.5 | 4.63 | 1 | 10
2 | 95 | CONCLUIDO | 3.7818 | 26.44 | 19.36 | 9.37 | 0.14 | 124 | 186.45 | 53.44 | 1.5 | 122 | 36.51 | 23229.42 | 255.68 | 1364.24 | 171.48 | 48.96 | 58434.55 | 0.29 | 0.72 | 2.44 | 3.6 | 1 | 10
3 | 95 | CONCLUIDO | 4.0052 | 24.97 | 18.7 | 11 | 0.17 | 102 | 186.83 | 53.44 | 1.75 | 100 | 36.64 | 23276.13 | 245.61 | 1364.34 | 149.8 | 48.96 | 47704.89 | 0.33 | 0.74 | 2.41 | 2.94 | 1 | 10
4 | 95 | CONCLUIDO | 4.1743 | 23.96 | 18.25 | 12.59 | 0.19 | 87 | 187.21 | 53.44 | 2 | 85 | 36.77 | 23322.88 | 237.98 | 1364.14 | 135.06 | 48.96 | 40410.4 | 0.36 | 0.76 | 2.38 | 2.49 | 1 | 10
5 | 95 | CONCLUIDO | 4.3185 | 23.16 | 17.9 | 14.32 | 0.21 | 75 | 187.59 | 53.44 | 2.25 | 73 | 36.9 | 23369.68 | 231.73 | 1364.13 | 123.73 | 48.96 | 34802.9 | 0.4 | 0.77 | 2.36 | 2.13 | 1 | 10
6 | 95 | CONCLUIDO | 4.4141 | 22.65 | 17.69 | 15.84 | 0.24 | 67 | 187.97 | 53.44 | 2.5 | 65 | 37.03 | 23416.52 | 227.63 | 1364.21 | 116.68 | 48.96 | 31322.16 | 0.42 | 0.78 | 2.35 | 1.93 | 1 | 10
7 | 95 | CONCLUIDO | 4.5243 | 22.1 | 17.44 | 17.73 | 0.26 | 59 | 188.35 | 53.44 | 2.75 | 57 | 37.16 | 23463.4 | 222.29 | 1364.12 | 108.84 | 48.96 | 27440.73 | 0.45 | 0.79 | 2.33 | 1.68 | 1 | 10
8 | 95 | CONCLUIDO | 4.5965 | 21.76 | 17.28 | 19.2 | 0.28 | 54 | 188.73 | 53.44 | 3 | 52 | 37.29 | 23510.33 | 219.12 | 1364.16 | 103.4 | 48.96 | 24747.37 | 0.47 | 0.8 | 2.33 | 1.52 | 1 | 10
9 | 95 | CONCLUIDO | 4.6659 | 21.43 | 17.14 | 20.99 | 0.3 | 49 | 189.11 | 53.44 | 3.25 | 47 | 37.42 | 23557.3 | 215.89 | 1364.09 | 98.93 | 48.96 | 22535.85 | 0.49 | 0.81 | 2.32 | 1.38 | 1 | 10
10 | 95 | CONCLUIDO | 4.7204 | 21.18 | 17.04 | 22.72 | 0.33 | 45 | 189.49 | 53.44 | 3.5 | 43 | 37.55 | 23604.32 | 213.18 | 1364.07 | 95.53 | 48.96 | 20854.32 | 0.51 | 0.81 | 2.32 | 1.28 | 1 | 10
11 | 95 | CONCLUIDO | 4.7872 | 20.89 | 16.89 | 24.72 | 0.35 | 41 | 189.87 | 53.44 | 3.75 | 39 | 37.69 | 23651.38 | 209.13 | 1364.03 | 90.71 | 48.96 | 18463.88 | 0.54 | 0.82 | 2.31 | 1.13 | 1 | 10
12 | 95 | CONCLUIDO | 4.8288 | 20.71 | 16.83 | 26.57 | 0.37 | 38 | 190.25 | 53.44 | 4 | 36 | 37.82 | 23698.48 | 206.51 | 1364.07 | 88.45 | 48.96 | 17351.17 | 0.55 | 0.82 | 2.31 | 1.06 | 1 | 10
13 | 95 | CONCLUIDO | 4.8531 | 20.61 | 16.8 | 27.99 | 0.4 | 36 | 190.63 | 53.44 | 4.25 | 34 | 37.95 | 23745.63 | 205.81 | 1364.26 | 87.68 | 48.96 | 16974.1 | 0.56 | 0.82 | 2.31 | 1.04 | 1 | 10
14 | 95 | CONCLUIDO | 4.8863 | 20.47 | 16.73 | 29.53 | 0.42 | 34 | 191.02 | 53.44 | 4.5 | 32 | 38.08 | 23792.83 | 202.5 | 1364.03 | 85.42 | 48.96 | 15854.09 | 0.57 | 0.83 | 2.3 | 0.97 | 1 | 10
15 | 95 | CONCLUIDO | 4.9242 | 20.31 | 16.65 | 31.22 | 0.44 | 32 | 191.4 | 53.44 | 4.75 | 30 | 38.22 | 23840.07 | 199.57 | 1364.05 | 82.88 | 48.96 | 14592.59 | 0.59 | 0.83 | 2.29 | 0.89 | 1 | 10
16 | 95 | CONCLUIDO | 4.9566 | 20.18 | 16.59 | 33.18 | 0.46 | 30 | 191.78 | 53.44 | 5 | 28 | 38.35 | 23887.36 | 197.95 | 1364 | 81.06 | 48.96 | 13694.68 | 0.6 | 0.83 | 2.29 | 0.83 | 1 | 10
17 | 95 | CONCLUIDO | 4.9867 | 20.05 | 16.54 | 35.45 | 0.48 | 28 | 192.17 | 53.44 | 5.25 | 26 | 38.48 | 23934.69 | 195.57 | 1364.09 | 79.47 | 48.96 | 12907.64 | 0.62 | 0.84 | 2.29 | 0.78 | 1 | 10
18 | 95 | CONCLUIDO | 5.0038 | 19.98 | 16.51 | 36.69 | 0.51 | 27 | 192.55 | 53.44 | 5.5 | 25 | 38.62 | 23982.06 | 193.5 | 1364.06 | 78.42 | 48.96 | 12387.85 | 0.62 | 0.84 | 2.28 | 0.75 | 1 | 10
19 | 95 | CONCLUIDO | 5.0358 | 19.86 | 16.46 | 39.5 | 0.53 | 25 | 192.94 | 53.44 | 5.75 | 23 | 38.75 | 24029.48 | 191.05 | 1364.03 | 76.71 | 48.96 | 11543.54 | 0.64 | 0.84 | 2.28 | 0.7 | 1 | 10
20 | 95 | CONCLUIDO | 5.0531 | 19.79 | 16.43 | 41.07 | 0.55 | 24 | 193.32 | 53.44 | 6 | 22 | 38.89 | 24076.95 | 188.67 | 1364 | 75.6 | 48.96 | 10994.18 | 0.65 | 0.84 | 2.28 | 0.67 | 1 | 10
21 | 95 | CONCLUIDO | 5.0729 | 19.71 | 16.39 | 42.75 | 0.57 | 23 | 193.71 | 53.44 | 6.25 | 21 | 39.02 | 24124.47 | 185.82 | 1364.03 | 74.48 | 48.96 | 10438.45 | 0.66 | 0.85 | 2.28 | 0.63 | 1 | 10
22 | 95 | CONCLUIDO | 5.0881 | 19.65 | 16.37 | 44.63 | 0.59 | 22 | 194.09 | 53.44 | 6.5 | 20 | 39.16 | 24172.03 | 183.55 | 1364.06 | 73.67 | 48.96 | 10041.77 | 0.66 | 0.85 | 2.28 | 0.61 | 1 | 10
23 | 95 | CONCLUIDO | 5.1033 | 19.6 | 16.34 | 46.7 | 0.62 | 21 | 194.48 | 53.44 | 6.75 | 19 | 39.29 | 24219.63 | 181.85 | 1364.11 | 72.85 | 48.96 | 9633.08 | 0.67 | 0.85 | 2.28 | 0.59 | 1 | 10
24 | 95 | CONCLUIDO | 5.1222 | 19.52 | 16.31 | 48.93 | 0.64 | 20 | 194.86 | 53.44 | 7 | 18 | 39.43 | 24267.28 | 178.48 | 1364.03 | 71.97 | 48.96 | 9200.31 | 0.68 | 0.85 | 2.27 | 0.55 | 1 | 10
25 | 95 | CONCLUIDO | 5.1402 | 19.45 | 16.28 | 51.41 | 0.66 | 19 | 195.25 | 53.44 | 7.25 | 17 | 39.57 | 24314.98 | 177.14 | 1364.03 | 70.89 | 48.96 | 8664.75 | 0.69 | 0.85 | 2.27 | 0.52 | 1 | 10
26 | 95 | CONCLUIDO | 5.1573 | 19.39 | 16.25 | 54.17 | 0.68 | 18 | 195.64 | 53.44 | 7.5 | 16 | 39.7 | 24362.73 | 175.23 | 1364.06 | 69.84 | 48.96 | 8143.76 | 0.7 | 0.85 | 2.27 | 0.49 | 1 | 10
27 | 95 | CONCLUIDO | 5.1759 | 19.32 | 16.22 | 57.24 | 0.7 | 17 | 196.03 | 53.44 | 7.75 | 12 | 39.84 | 24410.52 | 171.33 | 1364 | 68.68 | 48.96 | 7571 | 0.71 | 0.85 | 2.27 | 0.46 | 1 | 10
28 | 95 | CONCLUIDO | 5.1731 | 19.33 | 16.23 | 57.28 | 0.72 | 17 | 196.41 | 53.44 | 8 | 10 | 39.98 | 24458.36 | 169.88 | 1364.09 | 69.2 | 48.96 | 7830.97 | 0.71 | 0.85 | 2.27 | 0.47 | 1 | 10
29 | 95 | CONCLUIDO | 5.1723 | 19.33 | 16.23 | 57.29 | 0.74 | 17 | 196.8 | 53.44 | 8.25 | 7 | 40.12 | 24506.24 | 169.35 | 1364.05 | 68.95 | 48.96 | 7702.81 | 0.71 | 0.85 | 2.28 | 0.47 | 1 | 10
30 | 95 | CONCLUIDO | 5.186 | 19.28 | 16.22 | 60.82 | 0.77 | 16 | 197.19 | 53.44 | 8.5 | 5 | 40.26 | 24554.18 | 168.94 | 1364 | 68.6 | 48.96 | 7536.49 | 0.71 | 0.85 | 2.28 | 0.46 | 1 | 10
31 | 95 | CONCLUIDO | 5.1869 | 19.28 | 16.22 | 60.81 | 0.79 | 16 | 197.58 | 53.44 | 8.75 | 4 | 40.39 | 24602.15 | 169.64 | 1364 | 68.32 | 48.96 | 7393.14 | 0.72 | 0.85 | 2.28 | 0.46 | 1 | 10
32 | 95 | CONCLUIDO | 5.1851 | 19.29 | 16.22 | 60.83 | 0.81 | 16 | 197.97 | 53.44 | 9 | 1 | 40.53 | 24650.18 | 168.52 | 1364.06 | 68.44 | 48.96 | 7454.69 | 0.72 | 0.85 | 2.29 | 0.46 | 1 | 10
33 | 95 | CONCLUIDO | 5.1852 | 19.29 | 16.22 | 60.83 | 0.83 | 16 | 198.36 | 53.44 | 9.25 | 0 | 40.67 | 24698.26 | 168.79 | 1364.06 | 68.48 | 48.96 | 7473.17 | 0.72 | 0.85 | 2.28 | 0.46 | 1 | 10
0 | 55 | CONCLUIDO | 3.9609 | 25.25 | 19.84 | 8.56 | 0.15 | 139 | 116.05 | 43.4 | 1 | 137 | 16.65 | 14546.17 | 190.83 | 1364.38 | 186.69 | 48.96 | 65966.51 | 0.26 | 0.7 | 2.48 | 4.08 | 1 | 10
1 | 55 | CONCLUIDO | 4.3024 | 23.24 | 18.7 | 10.89 | 0.19 | 103 | 116.37 | 43.4 | 1.25 | 101 | 16.72 | 14585.96 | 177.19 | 1364.14 | 150.09 | 48.96 | 47847.15 | 0.33 | 0.74 | 2.4 | 2.94 | 1 | 10
2 | 55 | CONCLUIDO | 4.5144 | 22.15 | 18.11 | 13.25 | 0.23 | 82 | 116.69 | 43.4 | 1.5 | 80 | 16.79 | 14625.77 | 168.58 | 1364.32 | 130.6 | 48.96 | 38203.43 | 0.37 | 0.77 | 2.37 | 2.35 | 1 | 10
3 | 55 | CONCLUIDO | 4.6677 | 21.42 | 17.72 | 15.63 | 0.26 | 68 | 117.01 | 43.4 | 1.75 | 66 | 16.86 | 14665.62 | 162.31 | 1364.11 | 117.77 | 48.96 | 31860.6 | 0.42 | 0.78 | 2.35 | 1.95 | 1 | 10
4 | 55 | CONCLUIDO | 4.7897 | 20.88 | 17.41 | 18.01 | 0.3 | 58 | 117.34 | 43.4 | 2 | 56 | 16.94 | 14705.49 | 156.86 | 1364.07 | 107.78 | 48.96 | 26914.36 | 0.45 | 0.8 | 2.33 | 1.65 | 1 | 10
5 | 55 | CONCLUIDO | 4.8905 | 20.45 | 17.17 | 20.6 | 0.34 | 50 | 117.66 | 43.4 | 2.25 | 48 | 17.01 | 14745.39 | 151.49 | 1364.17 | 100.02 | 48.96 | 23075.8 | 0.49 | 0.81 | 2.32 | 1.41 | 1 | 10
6 | 55 | CONCLUIDO | 4.9691 | 20.12 | 16.99 | 23.17 | 0.37 | 44 | 117.98 | 43.4 | 2.5 | 42 | 17.08 | 14785.31 | 146.97 | 1364.11 | 94.12 | 48.96 | 20154.72 | 0.52 | 0.82 | 2.31 | 1.23 | 1 | 10
7 | 55 | CONCLUIDO | 5.0353 | 19.86 | 16.84 | 25.91 | 0.41 | 39 | 118.31 | 43.4 | 2.75 | 37 | 17.16 | 14825.26 | 142.44 | 1364.08 | 89.6 | 48.96 | 17920.99 | 0.55 | 0.82 | 2.3 | 1.08 | 1 | 10
8 | 55 | CONCLUIDO | 5.1065 | 19.58 | 16.69 | 29.45 | 0.45 | 34 | 118.63 | 43.4 | 3 | 32 | 17.23 | 14865.24 | 138.25 | 1364.15 | 84.11 | 48.96 | 15198.5 | 0.58 | 0.83 | 2.29 | 0.93 | 1 | 10
9 | 55 | CONCLUIDO | 5.1427 | 19.44 | 16.62 | 32.17 | 0.48 | 31 | 118.96 | 43.4 | 3.25 | 27 | 17.31 | 14905.25 | 134 | 1364.06 | 81.91 | 48.96 | 14114.4 | 0.6 | 0.83 | 2.29 | 0.86 | 1 | 10
10 | 55 | CONCLUIDO | 5.1834 | 19.29 | 16.54 | 35.44 | 0.52 | 28 | 119.28 | 43.4 | 3.5 | 19 | 17.38 | 14945.29 | 130.08 | 1364.14 | 79.04 | 48.96 | 12695.32 | 0.62 | 0.84 | 2.29 | 0.78 | 1 | 10
11 | 55 | CONCLUIDO | 5.1938 | 19.25 | 16.52 | 36.72 | 0.55 | 27 | 119.61 | 43.4 | 3.75 | 8 | 17.46 | 14985.35 | 128.78 | 1364.07 | 77.83 | 48.96 | 12094.11 | 0.63 | 0.84 | 2.31 | 0.76 | 1 | 10
12 | 55 | CONCLUIDO | 5.2065 | 19.21 | 16.5 | 38.08 | 0.59 | 26 | 119.93 | 43.4 | 4 | 2 | 17.53 | 15025.44 | 127.8 | 1364.1 | 77.11 | 48.96 | 11739.66 | 0.63 | 0.84 | 2.31 | 0.74 | 1 | 10
13 | 55 | CONCLUIDO | 5.2002 | 19.23 | 16.52 | 38.13 | 0.62 | 26 | 120.26 | 43.4 | 4.25 | 0 | 17.61 | 15065.56 | 128.08 | 1364.16 | 77.55 | 48.96 | 11960.31 | 0.63 | 0.84 | 2.32 | 0.76 | 1 | 10

## gráficos
Selecione o eixo X:
Selecione o eixo Y:
Selecione o eixo Z:
Eixo X | Eixo Y | Eixo Z

## hidden (hidden)
Unnamed: 0
Volume de calda [L]
STATUS
Capacidade operacional [ha/h]
Tempo de missao [h]
Tempo util [h]
Tempo por voo [min]
Autonomia Projetada [h]
N° Voos
MTOW [kg]
Massa Estrutura [kg]
Combustível [kg]
Abastecimentos
Massa gerador
Potência gerador [W]
Combustível consumido [L]
Calda cons [L]
Distância percorrida [km]
Distância Pulverizando [km]
RTL ACUMULADO[m]
EOC [km/km]
EOC [h/h]
Tempo de manobra [h]
Tempo rtl_rtw [h]
V pulv [m/s]
V desloc [m/s]