## RESULTADOS_18
Unnamed: 0 | Volume de calda [L] | STATUS | Capacidade operacional [ha/h] | Tempo de missao [h] | Tempo util [h] | Tempo por voo [min] | Autonomia Projetada [h] | N° Voos | MTOW [kg] | Massa Estrutura [kg] | Combustível [kg] | Abastecimentos | Massa gerador | Potência gerador [W] | Combustível consumido [L] | Calda cons [L] | Distância percorrida [km] | Distância Pulverizando [km] | RTL ACUMULADO[m] | EOC [km/km] | EOC [h/h] | Tempo de manobra [h] | Tempo rtl_rtw [h] | V pulv [m/s] | V desloc [m/s] | Preço Total por ha Simples [R$/ha] | Preço Total por ha Presumido [R$/ha] | Preço Total por ha Real [R$/ha] | Preço Total Simples [R$] | Preço Total Presumido [R$] | Prod CAPEX [ha/h/R$] | Dias Trabalhados | Preço Total Real [R$]
0 | 100 | CONCLUIDO | 1.3358 | 74.86 | 52.12 | 6.01 | 0.09 | 520 | 194.77 | 54.38 | 1 | 518 | 39.4 | 24256.19 | 711.34 | 5348.76 | 801.43 | 100.64 | 344701.08 | 0.13 | 0.55 | 5.55 | 20.72 | 1 | 10 | 1235.407 | 1690.3384 | 1529.0149 | 1235407.0249 | 1690338.3937 | 1.2472e-06 | 25 | 1529014.8699
1 | 100 | CONCLUIDO | 2.0987 | 47.65 | 38.17 | 12.79 | 0.18 | 179 | 196.32 | 54.38 | 2 | 177 | 39.95 | 24447.22 | 493.53 | 5347.05 | 334.07 | 100.64 | 112726.05 | 0.3 | 0.75 | 4.97 | 6.78 | 1 | 10 | 596.7658 | 816.5213 | 738.5937 | 596765.8272 | 816521.3323 | 1.9595e-06 | 16 | 738593.6823
2 | 100 | CONCLUIDO | 2.3911 | 41.82 | 35.26 | 20.34 | 0.27 | 104 | 197.88 | 54.38 | 3 | 102 | 40.5 | 24639 | 426.95 | 5346.57 | 236.67 | 100.64 | 64400.14 | 0.43 | 0.81 | 4.85 | 3.87 | 1 | 10 | 476.6148 | 652.1254 | 589.8874 | 476614.7871 | 652125.3785 | 2.2325e-06 | 14 | 589887.4476
3 | 100 | CONCLUIDO | 2.5557 | 39.13 | 33.93 | 29.5 | 0.36 | 69 | 199.44 | 54.38 | 4 | 66 | 41.06 | 24831.54 | 378.78 | 5346.17 | 192.3 | 100.64 | 42390.12 | 0.52 | 0.84 | 4.79 | 2.54 | 1 | 10 | 415.6248 | 568.6762 | 514.4026 | 415624.8378 | 568676.2392 | 2.3862e-06 | 13 | 514402.5771
4 | 100 | CONCLUIDO | 2.6186 | 38.19 | 33.49 | 35.89 | 0.44 | 56 | 201.01 | 54.38 | 5 | 9 | 41.63 | 25024.84 | 352.78 | 5346.93 | 175.68 | 100.64 | 34144.38 | 0.57 | 0.85 | 4.83 | 2.1 | 1 | 10 | 393.6354 | 538.5893 | 487.1871 | 393635.3914 | 538589.3085 | 2.4449e-06 | 13 | 487187.1008
5 | 100 | CONCLUIDO | 2.6247 | 38.1 | 33.44 | 36.48 | 0.53 | 55 | 202.58 | 54.38 | 6 | 0 | 42.2 | 25218.93 | 352.7 | 5346.21 | 173.84 | 100.64 | 33228.67 | 0.58 | 0.85 | 4.83 | 2.05 | 1 | 10 | 392.8036 | 537.4512 | 486.1576 | 392803.5799 | 537451.1873 | 2.4506e-06 | 13 | 486157.6003

## RESULTADOS_6
Unnamed: 0 | Volume de calda [L] | STATUS | Capacidade operacional [ha/h] | Tempo de missao [h] | Tempo util [h] | Tempo por voo [min] | Autonomia Projetada [h] | N° Voos | MTOW [kg] | Massa Estrutura [kg] | Combustível [kg] | Abastecimentos | Massa gerador | Potência gerador [W] | Combustível consumido [L] | Calda cons [L] | Distância percorrida [km] | Distância Pulverizando [km] | RTL ACUMULADO[m] | EOC [km/km] | EOC [h/h] | Tempo de manobra [h] | Tempo rtl_rtw [h] | V pulv [m/s] | V desloc [m/s] | Preço Total por ha Simples [R$/ha] | Preço Total por ha Presumido [R$/ha] | Preço Total por ha Real [R$/ha] | Preço Total Simples [R$] | Preço Total Presumido [R$] | Prod CAPEX [ha/h/R$] | Dias Trabalhados | Preço Total Real [R$]
0 | 40 | CONCLUIDO | 2.2208 | 45.03 | 39.22 | 11.48 | 0.2 | 205 | 89.87 | 37.55 | 1 | 199 | 11.32 | 11317.98 | 282.42 | 5347.04 | 368.78 | 100.64 | 129950.84 | 0.27 | 0.73 | 5.02 | 7.82 | 1 | 10 | 384.7958 | 526.4945 | 476.2466 | 384795.7532 | 526494.5255 | 2.3553e-06 | 15 | 476246.627
1 | 40 | CONCLUIDO | 2.4389 | 41 | 36.51 | 16.23 | 0.39 | 135 | 91.1 | 37.55 | 2 | 0 | 11.54 | 11468.97 | 242.82 | 5346.92 | 272.34 | 100.64 | 82078.31 | 0.37 | 0.78 | 5.08 | 5.12 | 1 | 10 | 325.4014 | 445.2286 | 402.7366 | 325401.4145 | 445228.571 | 2.5866e-06 | 14 | 402736.5811

## RESULTADOS_4
Unnamed: 0 | Volume de calda [L] | STATUS | Capacidade operacional [ha/h] | Tempo de missao [h] | Tempo util [h] | Tempo por voo [min] | Autonomia Projetada [h] | N° Voos | MTOW [kg] | Massa Estrutura [kg] | Combustível [kg] | Abastecimentos | Massa gerador | Potência gerador [W] | Combustível consumido [L] | Calda cons [L] | Distância percorrida [km] | Distância Pulverizando [km] | RTL ACUMULADO[m] | EOC [km/km] | EOC [h/h] | Tempo de manobra [h] | Tempo rtl_rtw [h] | V pulv [m/s] | V desloc [m/s] | Preço Total por ha Simples [R$/ha] | Preço Total por ha Presumido [R$/ha] | Preço Total por ha Real [R$/ha] | Preço Total Simples [R$] | Preço Total Presumido [R$] | Prod CAPEX [ha/h/R$] | Dias Trabalhados | Preço Total Real [R$]
0 | 30 | CONCLUIDO | 2.3195 | 43.11 | 38.41 | 12.52 | 0.24 | 184 | 71.52 | 32.27 | 1 | 33 | 8.25 | 9054.6 | 221.59 | 5346.95 | 335.09 | 100.64 | 113210.35 | 0.3 | 0.74 | 5.17 | 7.01 | 1 | 10 | 323.8568 | 443.1151 | 400.8249 | 323856.7899 | 443115.1475 | 2.5448e-06 | 15 | 400824.8598
1 | 30 | CONCLUIDO | 2.3353 | 42.82 | 38.19 | 12.8 | 0.48 | 179 | 72.7 | 32.27 | 2 | 0 | 8.43 | 9200.25 | 223.06 | 5347.42 | 326.66 | 100.64 | 109018.53 | 0.31 | 0.75 | 5.19 | 6.8 | 1 | 10 | 315.1323 | 431.178 | 390.0269 | 315132.3384 | 431177.9681 | 2.5621e-06 | 14 | 390026.948

## RESULTADOS_1
Unnamed: 0 | Volume de calda [L] | STATUS | Capacidade operacional [ha/h] | Tempo de missao [h] | Tempo util [h] | Tempo por voo [min] | Autonomia Projetada [h] | N° Voos | MTOW [kg] | Massa Estrutura [kg] | Combustível [kg] | Abastecimentos | Massa gerador | Potência gerador [W] | Combustível consumido [L] | Calda cons [L] | Distância percorrida [km] | Distância Pulverizando [km] | RTL ACUMULADO[m] | EOC [km/km] | EOC [h/h] | Tempo de manobra [h] | Tempo rtl_rtw [h] | V pulv [m/s] | V desloc [m/s] | Preço Total por ha Simples [R$/ha] | Preço Total por ha Presumido [R$/ha] | Preço Total por ha Real [R$/ha] | Preço Total Simples [R$] | Preço Total Presumido [R$] | Prod CAPEX [ha/h/R$] | Dias Trabalhados | Preço Total Real [R$]
0 | 15 | CONCLUIDO | 1.9735 | 50.67 | 45.02 | 7.59 | 0.43 | 356 | 39.78 | 19.54 | 1 | 0 | 4.24 | 5140 | 177.14 | 5348.41 | 546.81 | 100.64 | 218208.43 | 0.18 | 0.63 | 5.7 | 13.62 | 1 | 10 | 328.2724 | 449.1568 | 406.2899 | 328272.4078 | 449156.7907 | 2.3239e-06 | 17 | 406289.897

## RESULTADOS_12
Unnamed: 0 | Volume de calda [L] | STATUS | Capacidade operacional [ha/h] | Tempo de missao [h] | Tempo util [h] | Tempo por voo [min] | Autonomia Projetada [h] | N° Voos | MTOW [kg] | Massa Estrutura [kg] | Combustível [kg] | Abastecimentos | Massa gerador | Potência gerador [W] | Combustível consumido [L] | Calda cons [L] | Distância percorrida [km] | Distância Pulverizando [km] | RTL ACUMULADO[m] | EOC [km/km] | EOC [h/h] | Tempo de manobra [h] | Tempo rtl_rtw [h] | V pulv [m/s] | V desloc [m/s] | Preço Total por ha Simples [R$/ha] | Preço Total por ha Presumido [R$/ha] | Preço Total por ha Real [R$/ha] | Preço Total Simples [R$] | Preço Total Presumido [R$] | Prod CAPEX [ha/h/R$] | Dias Trabalhados | Preço Total Real [R$]
0 | 70 | CONCLUIDO | 1.7288 | 57.84 | 45.3 | 7.61 | 0.12 | 357 | 141.81 | 47.83 | 1 | 355 | 22.98 | 17723.39 | 490.43 | 5347.45 | 573.23 | 100.64 | 231415.22 | 0.18 | 0.63 | 5.25 | 13.9 | 1 | 10 | 716.2003 | 979.9368 | 886.413 | 716200.284 | 979936.8251 | 1.7025e-06 | 19 | 886413.0298
1 | 70 | CONCLUIDO | 2.3769 | 42.07 | 36.17 | 17.09 | 0.25 | 127 | 143.17 | 47.83 | 2 | 125 | 23.34 | 17891.86 | 350.55 | 5346.32 | 267.75 | 100.64 | 79824.89 | 0.38 | 0.79 | 4.88 | 4.78 | 1 | 10 | 417.9143 | 571.8088 | 517.2361 | 417914.2907 | 571808.7696 | 2.3407e-06 | 14 | 517236.1432
2 | 70 | CONCLUIDO | 2.5713 | 38.89 | 34.38 | 26.11 | 0.37 | 79 | 144.54 | 47.83 | 3 | 13 | 23.71 | 18060.85 | 298.33 | 5346.73 | 204.52 | 100.64 | 48448.91 | 0.49 | 0.83 | 4.89 | 2.99 | 1 | 10 | 354.7852 | 485.4327 | 439.1037 | 354785.1573 | 485432.7043 | 2.5321e-06 | 13 | 439103.6883
3 | 70 | CONCLUIDO | 2.5747 | 38.84 | 34.36 | 26.43 | 0.49 | 78 | 145.92 | 47.83 | 4 | 0 | 24.09 | 18230.35 | 300.12 | 5346.8 | 203.3 | 100.64 | 47845.95 | 0.5 | 0.83 | 4.9 | 2.97 | 1 | 10 | 355.3581 | 486.2166 | 439.8128 | 355358.0725 | 486216.5921 | 2.5355e-06 | 13 | 439812.763

## RESULTADOS_16
Unnamed: 0 | Volume de calda [L] | STATUS | Capacidade operacional [ha/h] | Tempo de missao [h] | Tempo util [h] | Tempo por voo [min] | Autonomia Projetada [h] | N° Voos | MTOW [kg] | Massa Estrutura [kg] | Combustível [kg] | Abastecimentos | Massa gerador | Potência gerador [W] | Combustível consumido [L] | Calda cons [L] | Distância percorrida [km] | Distância Pulverizando [km] | RTL ACUMULADO[m] | EOC [km/km] | EOC [h/h] | Tempo de manobra [h] | Tempo rtl_rtw [h] | V pulv [m/s] | V desloc [m/s] | Preço Total por ha Simples [R$/ha] | Preço Total por ha Presumido [R$/ha] | Preço Total por ha Real [R$/ha] | Preço Total Simples [R$] | Preço Total Presumido [R$] | Prod CAPEX [ha/h/R$] | Dias Trabalhados | Preço Total Real [R$]
0 | 90 | CONCLUIDO | 1.4618 | 68.41 | 49.6 | 6.46 | 0.1 | 461 | 176.73 | 52.44 | 1 | 459 | 33.29 | 22031.19 | 631.96 | 5348.3 | 716.88 | 100.64 | 302721.99 | 0.14 | 0.57 | 5.44 | 18.19 | 1 | 10 | 1030.6917 | 1410.2378 | 1275.6467 | 1030691.662 | 1410237.8029 | 1.3872e-06 | 23 | 1275646.6863
1 | 90 | CONCLUIDO | 2.1829 | 45.81 | 37.59 | 13.84 | 0.2 | 163 | 178.21 | 52.44 | 2 | 161 | 33.77 | 22213.89 | 448.47 | 5347.1 | 314.3 | 100.64 | 102920.01 | 0.32 | 0.76 | 4.96 | 6.2 | 1 | 10 | 533.4784 | 729.9287 | 660.2653 | 533478.4054 | 729928.6897 | 2.0715e-06 | 15 | 660265.32
2 | 90 | CONCLUIDO | 2.4647 | 40.57 | 34.85 | 22.48 | 0.3 | 93 | 179.7 | 52.44 | 3 | 91 | 34.26 | 22397.24 | 382.75 | 5346.39 | 223.31 | 100.64 | 57772.88 | 0.45 | 0.82 | 4.82 | 3.45 | 1 | 10 | 434.5734 | 594.6026 | 537.8545 | 434573.4411 | 594602.5541 | 2.3389e-06 | 14 | 537854.5209
3 | 90 | CONCLUIDO | 2.6054 | 38.38 | 33.72 | 32.11 | 0.39 | 63 | 181.19 | 52.44 | 4 | 32 | 34.75 | 22581.25 | 336.11 | 5346.24 | 184.01 | 100.64 | 38277.7 | 0.55 | 0.85 | 4.82 | 2.33 | 1 | 10 | 381.6227 | 522.153 | 472.3195 | 381622.6976 | 522153.0109 | 2.4724e-06 | 13 | 472319.4604
4 | 90 | CONCLUIDO | 2.61 | 38.31 | 33.72 | 33.17 | 0.49 | 61 | 182.69 | 52.44 | 5 | 0 | 35.25 | 22766.06 | 332.73 | 5346.56 | 183.06 | 100.64 | 37810.06 | 0.55 | 0.85 | 4.85 | 2.33 | 1 | 10 | 379.3882 | 519.0957 | 469.5539 | 379388.1891 | 519095.6577 | 2.4768e-06 | 13 | 469553.8967

## RESULTADOS_0
Unnamed: 0 | Volume de calda [L] | STATUS | Capacidade operacional [ha/h] | Tempo de missao [h] | Tempo util [h] | Tempo por voo [min] | Autonomia Projetada [h] | N° Voos | MTOW [kg] | Massa Estrutura [kg] | Combustível [kg] | Abastecimentos | Massa gerador | Potência gerador [W] | Combustível consumido [L] | Calda cons [L] | Distância percorrida [km] | Distância Pulverizando [km] | RTL ACUMULADO[m] | EOC [km/km] | EOC [h/h] | Tempo de manobra [h] | Tempo rtl_rtw [h] | V pulv [m/s] | V desloc [m/s] | Preço Total por ha Simples [R$/ha] | Preço Total por ha Presumido [R$/ha] | Preço Total por ha Real [R$/ha] | Preço Total Simples [R$] | Preço Total Presumido [R$] | Prod CAPEX [ha/h/R$] | Dias Trabalhados | Preço Total Real [R$]
0 | 10 | CONCLUIDO | 1.6836 | 59.4 | 51.83 | 5.83 | 0.64 | 533 | 26.11 | 12.1 | 1 | 0 | 3.01 | 3454.41 | 150.33 | 5349.82 | 765.41 | 100.64 | 326625.5 | 0.13 | 0.55 | 6.24 | 20.42 | 1 | 10 | 357.8112 | 489.5731 | 442.849 | 357811.2488 | 489573.1361 | 2.0529e-06 | 20 | 442848.9631

## RESULTADOS_7
Unnamed: 0 | Volume de calda [L] | STATUS | Capacidade operacional [ha/h] | Tempo de missao [h] | Tempo util [h] | Tempo por voo [min] | Autonomia Projetada [h] | N° Voos | MTOW [kg] | Massa Estrutura [kg] | Combustível [kg] | Abastecimentos | Massa gerador | Potência gerador [W] | Combustível consumido [L] | Calda cons [L] | Distância percorrida [km] | Distância Pulverizando [km] | RTL ACUMULADO[m] | EOC [km/km] | EOC [h/h] | Tempo de manobra [h] | Tempo rtl_rtw [h] | V pulv [m/s] | V desloc [m/s] | Preço Total por ha Simples [R$/ha] | Preço Total por ha Presumido [R$/ha] | Preço Total por ha Real [R$/ha] | Preço Total Simples [R$] | Preço Total Presumido [R$] | Prod CAPEX [ha/h/R$] | Dias Trabalhados | Preço Total Real [R$]
0 | 45 | CONCLUIDO | 2.1267 | 47.02 | 40.26 | 10.41 | 0.18 | 232 | 98.71 | 39.72 | 1 | 229 | 12.99 | 12407.75 | 319.3 | 5347.62 | 404.32 | 100.64 | 147585.41 | 0.25 | 0.71 | 5.05 | 8.86 | 1 | 10 | 436.6504 | 597.4444 | 540.4251 | 436650.4257 | 597444.3761 | 2.2227e-06 | 16 | 540425.1233
1 | 45 | CONCLUIDO | 2.4722 | 40.45 | 36 | 18 | 0.35 | 120 | 99.95 | 39.72 | 2 | 1 | 13.24 | 12561.45 | 251.6 | 5347.81 | 256.15 | 100.64 | 74061.55 | 0.39 | 0.79 | 5.02 | 4.6 | 1 | 10 | 331.1414 | 453.0822 | 409.8407 | 331141.3657 | 453082.2255 | 2.5837e-06 | 14 | 409840.6938
2 | 45 | CONCLUIDO | 2.472 | 40.45 | 36 | 18 | 0.52 | 120 | 101.2 | 39.72 | 3 | 0 | 13.49 | 12715.54 | 254.6 | 5347.93 | 256.06 | 100.64 | 74014.98 | 0.39 | 0.79 | 5.03 | 4.6 | 1 | 10 | 332.81 | 455.3654 | 411.9059 | 332810.0256 | 455365.3595 | 2.5835e-06 | 14 | 411905.9287

## RESULTADOS_10
Unnamed: 0 | Volume de calda [L] | STATUS | Capacidade operacional [ha/h] | Tempo de missao [h] | Tempo util [h] | Tempo por voo [min] | Autonomia Projetada [h] | N° Voos | MTOW [kg] | Massa Estrutura [kg] | Combustível [kg] | Abastecimentos | Massa gerador | Potência gerador [W] | Combustível consumido [L] | Calda cons [L] | Distância percorrida [km] | Distância Pulverizando [km] | RTL ACUMULADO[m] | EOC [km/km] | EOC [h/h] | Tempo de manobra [h] | Tempo rtl_rtw [h] | V pulv [m/s] | V desloc [m/s] | Preço Total por ha Simples [R$/ha] | Preço Total por ha Presumido [R$/ha] | Preço Total por ha Real [R$/ha] | Preço Total Simples [R$] | Preço Total Presumido [R$] | Prod CAPEX [ha/h/R$] | Dias Trabalhados | Preço Total Real [R$]
0 | 60 | CONCLUIDO | 1.8749 | 53.34 | 43.33 | 8.44 | 0.14 | 308 | 124.63 | 45 | 1 | 306 | 18.64 | 15605.44 | 423.19 | 5346.93 | 506.69 | 100.64 | 198391.22 | 0.2 | 0.66 | 5.19 | 11.94 | 1 | 10 | 597.5723 | 817.6248 | 739.5919 | 597572.34 | 817624.8386 | 1.8866e-06 | 18 | 739591.8715
1 | 60 | CONCLUIDO | 2.4761 | 40.39 | 35.47 | 19.52 | 0.28 | 109 | 125.95 | 45 | 2 | 95 | 18.95 | 15767.7 | 296.67 | 5346.78 | 243.23 | 100.64 | 67654.49 | 0.41 | 0.8 | 4.87 | 4.07 | 1 | 10 | 367.0774 | 502.2515 | 454.3173 | 367077.3837 | 502251.4707 | 2.4915e-06 | 14 | 454317.2953
2 | 60 | CONCLUIDO | 2.5422 | 39.34 | 34.88 | 23 | 0.42 | 91 | 127.27 | 45 | 3 | 0 | 19.27 | 15930.42 | 280.81 | 5347.17 | 220.06 | 100.64 | 56160.37 | 0.46 | 0.82 | 4.94 | 3.48 | 1 | 10 | 342.4246 | 468.5204 | 423.8055 | 342424.5763 | 468520.4119 | 2.558e-06 | 13 | 423805.4814

## RESULTADOS_14
Unnamed: 0 | Volume de calda [L] | STATUS | Capacidade operacional [ha/h] | Tempo de missao [h] | Tempo util [h] | Tempo por voo [min] | Autonomia Projetada [h] | N° Voos | MTOW [kg] | Massa Estrutura [kg] | Combustível [kg] | Abastecimentos | Massa gerador | Potência gerador [W] | Combustível consumido [L] | Calda cons [L] | Distância percorrida [km] | Distância Pulverizando [km] | RTL ACUMULADO[m] | EOC [km/km] | EOC [h/h] | Tempo de manobra [h] | Tempo rtl_rtw [h] | V pulv [m/s] | V desloc [m/s] | Preço Total por ha Simples [R$/ha] | Preço Total por ha Presumido [R$/ha] | Preço Total por ha Real [R$/ha] | Preço Total Simples [R$] | Preço Total Presumido [R$] | Prod CAPEX [ha/h/R$] | Dias Trabalhados | Preço Total Real [R$]
0 | 80 | CONCLUIDO | 1.5908 | 62.86 | 47.39 | 6.97 | 0.11 | 408 | 159.12 | 50.28 | 1 | 406 | 27.84 | 19859.16 | 559.56 | 5347.69 | 643.94 | 100.64 | 266513.91 | 0.16 | 0.6 | 5.33 | 15.99 | 1 | 10 | 861.9636 | 1179.3767 | 1066.8186 | 861963.6257 | 1179376.6598 | 1.5365e-06 | 21 | 1066818.6066
1 | 80 | CONCLUIDO | 2.2797 | 43.87 | 36.87 | 15.26 | 0.22 | 145 | 160.54 | 50.28 | 2 | 143 | 28.26 | 20034.4 | 399.51 | 5346.75 | 290.05 | 100.64 | 90887.49 | 0.35 | 0.77 | 4.93 | 5.47 | 1 | 10 | 477.8484 | 653.8133 | 591.4143 | 477848.4072 | 653813.272 | 2.2019e-06 | 15 | 591414.2509
2 | 80 | CONCLUIDO | 2.542 | 39.34 | 34.4 | 25.48 | 0.33 | 81 | 161.97 | 50.28 | 3 | 70 | 28.69 | 20210.21 | 333 | 5346.27 | 207.92 | 100.64 | 50141.38 | 0.48 | 0.83 | 4.82 | 3.01 | 1 | 10 | 382.6161 | 523.5123 | 473.549 | 382616.1233 | 523512.2597 | 2.4552e-06 | 13 | 473548.9844
3 | 80 | CONCLUIDO | 2.6015 | 38.44 | 33.92 | 29.93 | 0.43 | 68 | 163.4 | 50.28 | 4 | 1 | 29.12 | 20386.62 | 314.52 | 5346.49 | 189.57 | 100.64 | 41030.02 | 0.53 | 0.84 | 4.86 | 2.53 | 1 | 10 | 365.5025 | 500.0967 | 452.3681 | 365502.5104 | 500096.6595 | 2.5127e-06 | 13 | 452368.1362
4 | 80 | CONCLUIDO | 2.6006 | 38.45 | 33.94 | 29.94 | 0.54 | 68 | 164.83 | 50.28 | 5 | 0 | 29.55 | 20563.61 | 316.99 | 5346.38 | 189.5 | 100.64 | 40996.68 | 0.53 | 0.84 | 4.88 | 2.54 | 1 | 10 | 366.9349 | 502.0565 | 454.141 | 366934.9182 | 502056.5432 | 2.5118e-06 | 13 | 454140.9713

## RESULTADOS_5
Unnamed: 0 | Volume de calda [L] | STATUS | Capacidade operacional [ha/h] | Tempo de missao [h] | Tempo util [h] | Tempo por voo [min] | Autonomia Projetada [h] | N° Voos | MTOW [kg] | Massa Estrutura [kg] | Combustível [kg] | Abastecimentos | Massa gerador | Potência gerador [W] | Combustível consumido [L] | Calda cons [L] | Distância percorrida [km] | Distância Pulverizando [km] | RTL ACUMULADO[m] | EOC [km/km] | EOC [h/h] | Tempo de manobra [h] | Tempo rtl_rtw [h] | V pulv [m/s] | V desloc [m/s] | Preço Total por ha Simples [R$/ha] | Preço Total por ha Presumido [R$/ha] | Preço Total por ha Real [R$/ha] | Preço Total Simples [R$] | Preço Total Presumido [R$] | Prod CAPEX [ha/h/R$] | Dias Trabalhados | Preço Total Real [R$]
0 | 35 | CONCLUIDO | 2.3034 | 43.41 | 38.37 | 12.58 | 0.22 | 183 | 80.84 | 35.1 | 1 | 133 | 9.74 | 10204.21 | 246.75 | 5347 | 338.15 | 100.64 | 114742.81 | 0.3 | 0.74 | 5.05 | 6.98 | 1 | 10 | 346.4759 | 474.0637 | 428.8197 | 346475.9398 | 474063.6663 | 2.4825e-06 | 15 | 428819.6954
1 | 35 | CONCLUIDO | 2.391 | 41.82 | 37.28 | 14.52 | 0.43 | 154 | 82.04 | 35.1 | 2 | 0 | 9.94 | 10352.53 | 233.54 | 5347.21 | 297.05 | 100.64 | 94339.69 | 0.34 | 0.76 | 5.13 | 5.89 | 1 | 10 | 320.5519 | 438.5933 | 396.7346 | 320551.937 | 438593.302 | 2.5769e-06 | 14 | 396734.5728

## RESULTADOS_8
Unnamed: 0 | Volume de calda [L] | STATUS | Capacidade operacional [ha/h] | Tempo de missao [h] | Tempo util [h] | Tempo por voo [min] | Autonomia Projetada [h] | N° Voos | MTOW [kg] | Massa Estrutura [kg] | Combustível [kg] | Abastecimentos | Massa gerador | Potência gerador [W] | Combustível consumido [L] | Calda cons [L] | Distância percorrida [km] | Distância Pulverizando [km] | RTL ACUMULADO[m] | EOC [km/km] | EOC [h/h] | Tempo de manobra [h] | Tempo rtl_rtw [h] | V pulv [m/s] | V desloc [m/s] | Preço Total por ha Simples [R$/ha] | Preço Total por ha Presumido [R$/ha] | Preço Total por ha Real [R$/ha] | Preço Total Simples [R$] | Preço Total Presumido [R$] | Prod CAPEX [ha/h/R$] | Dias Trabalhados | Preço Total Real [R$]
0 | 50 | CONCLUIDO | 2.0372 | 49.09 | 41.32 | 9.61 | 0.16 | 258 | 107.41 | 41.65 | 1 | 256 | 14.77 | 13481.73 | 355.12 | 5347.25 | 439.74 | 100.64 | 165166.86 | 0.23 | 0.69 | 5.09 | 9.92 | 1 | 10 | 482.8947 | 660.7178 | 597.6598 | 482894.6872 | 660717.8149 | 2.1005e-06 | 16 | 597659.8339
1 | 50 | CONCLUIDO | 2.5012 | 39.98 | 35.52 | 19.55 | 0.32 | 109 | 108.68 | 41.65 | 2 | 7 | 15.03 | 13638.32 | 260.78 | 5346.73 | 240.66 | 100.64 | 66369.69 | 0.42 | 0.8 | 4.99 | 4.13 | 1 | 10 | 337.0191 | 461.1244 | 417.1153 | 337019.0641 | 461124.3518 | 2.5789e-06 | 14 | 417115.2909
2 | 50 | CONCLUIDO | 2.5051 | 39.92 | 35.48 | 19.71 | 0.48 | 108 | 109.96 | 41.65 | 3 | 0 | 15.31 | 13795.21 | 262.42 | 5346.93 | 238.99 | 100.64 | 65539.4 | 0.42 | 0.8 | 5 | 4.09 | 1 | 10 | 329.3672 | 450.6547 | 407.6449 | 329367.1928 | 450654.7239 | 2.5829e-06 | 13 | 407644.8695

## RESULTADOS_3
Unnamed: 0 | Volume de calda [L] | STATUS | Capacidade operacional [ha/h] | Tempo de missao [h] | Tempo util [h] | Tempo por voo [min] | Autonomia Projetada [h] | N° Voos | MTOW [kg] | Massa Estrutura [kg] | Combustível [kg] | Abastecimentos | Massa gerador | Potência gerador [W] | Combustível consumido [L] | Calda cons [L] | Distância percorrida [km] | Distância Pulverizando [km] | RTL ACUMULADO[m] | EOC [km/km] | EOC [h/h] | Tempo de manobra [h] | Tempo rtl_rtw [h] | V pulv [m/s] | V desloc [m/s] | Preço Total por ha Simples [R$/ha] | Preço Total por ha Presumido [R$/ha] | Preço Total por ha Real [R$/ha] | Preço Total Simples [R$] | Preço Total Presumido [R$] | Prod CAPEX [ha/h/R$] | Dias Trabalhados | Preço Total Real [R$]
0 | 25 | CONCLUIDO | 2.2533 | 44.38 | 39.6 | 11.05 | 0.28 | 215 | 61.76 | 28.92 | 1 | 1 | 6.84 | 7851.41 | 207.76 | 5347.5 | 371.74 | 100.64 | 131382.26 | 0.27 | 0.72 | 5.31 | 8.2 | 1 | 10 | 316.6194 | 433.2126 | 391.8674 | 316619.3697 | 433212.5899 | 2.5222e-06 | 15 | 391867.3883
1 | 25 | CONCLUIDO | 2.2534 | 44.38 | 39.59 | 11.05 | 0.55 | 215 | 62.92 | 28.92 | 2 | 0 | 7 | 7994.37 | 211.32 | 5347.54 | 371.62 | 100.64 | 131318.64 | 0.27 | 0.72 | 5.31 | 8.2 | 1 | 10 | 318.7409 | 436.1153 | 394.4931 | 318740.8683 | 436115.3178 | 2.5223e-06 | 15 | 394493.084

## RESULTADOS_15
Unnamed: 0 | Volume de calda [L] | STATUS | Capacidade operacional [ha/h] | Tempo de missao [h] | Tempo util [h] | Tempo por voo [min] | Autonomia Projetada [h] | N° Voos | MTOW [kg] | Massa Estrutura [kg] | Combustível [kg] | Abastecimentos | Massa gerador | Potência gerador [W] | Combustível consumido [L] | Calda cons [L] | Distância percorrida [km] | Distância Pulverizando [km] | RTL ACUMULADO[m] | EOC [km/km] | EOC [h/h] | Tempo de manobra [h] | Tempo rtl_rtw [h] | V pulv [m/s] | V desloc [m/s] | Preço Total por ha Simples [R$/ha] | Preço Total por ha Presumido [R$/ha] | Preço Total por ha Real [R$/ha] | Preço Total Simples [R$] | Preço Total Presumido [R$] | Prod CAPEX [ha/h/R$] | Dias Trabalhados | Preço Total Real [R$]
0 | 85 | CONCLUIDO | 1.5255 | 65.55 | 48.47 | 6.7 | 0.11 | 434 | 167.88 | 51.39 | 1 | 432 | 30.49 | 20939.59 | 595.35 | 5348.74 | 678.95 | 100.64 | 283890.32 | 0.15 | 0.59 | 5.4 | 17.07 | 1 | 10 | 943.029 | 1290.2938 | 1167.15 | 943028.9654 | 1290293.834 | 1.4602e-06 | 22 | 1167150.0014
1 | 85 | CONCLUIDO | 2.2317 | 44.81 | 37.22 | 14.5 | 0.21 | 154 | 169.33 | 51.39 | 2 | 152 | 30.94 | 21118.46 | 424.21 | 5346.33 | 301.93 | 100.64 | 96779.55 | 0.33 | 0.77 | 4.94 | 5.82 | 1 | 10 | 505.1503 | 691.1689 | 625.2047 | 505150.2725 | 691168.8884 | 2.1361e-06 | 15 | 625204.6998
2 | 85 | CONCLUIDO | 2.5042 | 39.93 | 34.61 | 23.87 | 0.31 | 87 | 170.79 | 51.39 | 3 | 84 | 31.4 | 21297.94 | 358.26 | 5346.41 | 215.01 | 100.64 | 53654.68 | 0.47 | 0.82 | 4.82 | 3.22 | 1 | 10 | 404.0708 | 552.8676 | 500.1027 | 404070.8457 | 552867.5574 | 2.397e-06 | 13 | 500102.6537
3 | 85 | CONCLUIDO | 2.6042 | 38.4 | 33.82 | 31.22 | 0.41 | 65 | 172.25 | 51.39 | 4 | 8 | 31.86 | 21478.05 | 325.05 | 5346.27 | 186.27 | 100.64 | 39395.06 | 0.54 | 0.84 | 4.86 | 2.43 | 1 | 10 | 373.4115 | 510.9181 | 462.1568 | 373411.5233 | 510918.12 | 2.4927e-06 | 13 | 462156.8117
4 | 85 | CONCLUIDO | 2.606 | 38.37 | 33.83 | 31.72 | 0.51 | 64 | 173.71 | 51.39 | 5 | 0 | 32.32 | 21658.78 | 326.75 | 5346.75 | 186.32 | 100.64 | 39427.5 | 0.54 | 0.84 | 4.86 | 2.44 | 1 | 10 | 374.1458 | 511.9228 | 463.0656 | 374145.821 | 511922.8185 | 2.4944e-06 | 13 | 463065.6232

## RESULTADOS_2
Unnamed: 0 | Volume de calda [L] | STATUS | Capacidade operacional [ha/h] | Tempo de missao [h] | Tempo util [h] | Tempo por voo [min] | Autonomia Projetada [h] | N° Voos | MTOW [kg] | Massa Estrutura [kg] | Combustível [kg] | Abastecimentos | Massa gerador | Potência gerador [W] | Combustível consumido [L] | Calda cons [L] | Distância percorrida [km] | Distância Pulverizando [km] | RTL ACUMULADO[m] | EOC [km/km] | EOC [h/h] | Tempo de manobra [h] | Tempo rtl_rtw [h] | V pulv [m/s] | V desloc [m/s] | Preço Total por ha Simples [R$/ha] | Preço Total por ha Presumido [R$/ha] | Preço Total por ha Real [R$/ha] | Preço Total Simples [R$] | Preço Total Presumido [R$] | Prod CAPEX [ha/h/R$] | Dias Trabalhados | Preço Total Real [R$]
0 | 20 | CONCLUIDO | 2.1433 | 46.66 | 41.63 | 9.32 | 0.34 | 268 | 51.33 | 24.83 | 1 | 0 | 5.51 | 6564.78 | 194.31 | 5347.98 | 437.23 | 100.64 | 163860.16 | 0.23 | 0.68 | 5.46 | 10.23 | 1 | 10 | 320.9453 | 439.1315 | 397.2214 | 320945.2944 | 439131.5109 | 2.4552e-06 | 16 | 397221.4158

## RESULTADOS_11
Unnamed: 0 | Volume de calda [L] | STATUS | Capacidade operacional [ha/h] | Tempo de missao [h] | Tempo util [h] | Tempo por voo [min] | Autonomia Projetada [h] | N° Voos | MTOW [kg] | Massa Estrutura [kg] | Combustível [kg] | Abastecimentos | Massa gerador | Potência gerador [W] | Combustível consumido [L] | Calda cons [L] | Distância percorrida [km] | Distância Pulverizando [km] | RTL ACUMULADO[m] | EOC [km/km] | EOC [h/h] | Tempo de manobra [h] | Tempo rtl_rtw [h] | V pulv [m/s] | V desloc [m/s] | Preço Total por ha Simples [R$/ha] | Preço Total por ha Presumido [R$/ha] | Preço Total por ha Real [R$/ha] | Preço Total Simples [R$] | Preço Total Presumido [R$] | Prod CAPEX [ha/h/R$] | Dias Trabalhados | Preço Total Real [R$]
0 | 65 | CONCLUIDO | 1.8019 | 55.5 | 44.28 | 8 | 0.13 | 332 | 133.21 | 46.47 | 1 | 330 | 20.75 | 16663.42 | 456.4 | 5347.76 | 538.37 | 100.64 | 214109.94 | 0.19 | 0.64 | 5.23 | 12.88 | 1 | 10 | 658.4118 | 900.8681 | 814.8905 | 658411.7983 | 900868.0695 | 1.7931e-06 | 19 | 814890.4853
1 | 65 | CONCLUIDO | 2.4247 | 41.24 | 35.85 | 18.23 | 0.26 | 118 | 134.55 | 46.47 | 2 | 115 | 21.09 | 16828.84 | 325.09 | 5346.35 | 256.38 | 100.64 | 74186.78 | 0.39 | 0.8 | 4.87 | 4.46 | 1 | 10 | 393.1657 | 537.9466 | 486.6058 | 393165.6862 | 537946.6371 | 2.4129e-06 | 14 | 486605.7651
2 | 65 | CONCLUIDO | 2.5616 | 39.04 | 34.57 | 24.69 | 0.39 | 84 | 135.9 | 46.47 | 3 | 2 | 21.43 | 16994.64 | 288.24 | 5346.42 | 210.31 | 100.64 | 51318.37 | 0.48 | 0.82 | 4.91 | 3.18 | 1 | 10 | 347.4283 | 475.3667 | 429.9984 | 347428.2853 | 475366.7074 | 2.5491e-06 | 13 | 429998.376
3 | 65 | CONCLUIDO | 2.5602 | 39.06 | 34.59 | 24.71 | 0.52 | 84 | 137.25 | 46.47 | 4 | 0 | 21.78 | 17160.92 | 291.5 | 5346.49 | 210.5 | 100.64 | 51416.13 | 0.48 | 0.82 | 4.93 | 3.2 | 1 | 10 | 349.3398 | 477.9821 | 432.3641 | 349339.7522 | 477982.0607 | 2.5477e-06 | 13 | 432364.1237

## RESULTADOS_13
Unnamed: 0 | Volume de calda [L] | STATUS | Capacidade operacional [ha/h] | Tempo de missao [h] | Tempo util [h] | Tempo por voo [min] | Autonomia Projetada [h] | N° Voos | MTOW [kg] | Massa Estrutura [kg] | Combustível [kg] | Abastecimentos | Massa gerador | Potência gerador [W] | Combustível consumido [L] | Calda cons [L] | Distância percorrida [km] | Distância Pulverizando [km] | RTL ACUMULADO[m] | EOC [km/km] | EOC [h/h] | Tempo de manobra [h] | Tempo rtl_rtw [h] | V pulv [m/s] | V desloc [m/s] | Preço Total por ha Simples [R$/ha] | Preço Total por ha Presumido [R$/ha] | Preço Total por ha Real [R$/ha] | Preço Total Simples [R$] | Preço Total Presumido [R$] | Prod CAPEX [ha/h/R$] | Dias Trabalhados | Preço Total Real [R$]
0 | 75 | CONCLUIDO | 1.656 | 60.39 | 46.41 | 7.27 | 0.12 | 383 | 150.44 | 49.1 | 1 | 381 | 25.34 | 18787.76 | 525.57 | 5348.02 | 609.35 | 100.64 | 249345.3 | 0.17 | 0.61 | 5.32 | 15.01 | 1 | 10 | 788.5509 | 1078.9301 | 975.9586 | 788550.9011 | 1078930.1313 | 1.6147e-06 | 20 | 975958.5538
1 | 75 | CONCLUIDO | 2.3267 | 42.98 | 36.52 | 15.99 | 0.23 | 137 | 151.83 | 49.1 | 2 | 135 | 25.73 | 18959.54 | 376.17 | 5346.6 | 278.69 | 100.64 | 85245.9 | 0.36 | 0.78 | 4.9 | 5.12 | 1 | 10 | 444.0456 | 607.5628 | 549.5779 | 444045.6136 | 607562.7984 | 2.2686e-06 | 14 | 549577.8576
2 | 75 | CONCLUIDO | 2.5655 | 38.98 | 34.32 | 26.4 | 0.35 | 78 | 153.23 | 49.1 | 3 | 51 | 26.13 | 19131.85 | 312.89 | 5346.47 | 204.13 | 100.64 | 48261.79 | 0.49 | 0.83 | 4.84 | 2.93 | 1 | 10 | 366.1469 | 500.9784 | 453.1657 | 366146.9345 | 500978.389 | 2.5014e-06 | 13 | 453165.7147
3 | 75 | CONCLUIDO | 2.5875 | 38.65 | 34.14 | 28.06 | 0.46 | 73 | 154.63 | 49.1 | 4 | 0 | 26.53 | 19304.72 | 308.33 | 5346.7 | 196.19 | 100.64 | 44317.66 | 0.51 | 0.83 | 4.89 | 2.75 | 1 | 10 | 361.1191 | 494.0991 | 446.943 | 361119.1405 | 494099.1395 | 2.5229e-06 | 13 | 446943.0111

## RESULTADOS_17
Unnamed: 0 | Volume de calda [L] | STATUS | Capacidade operacional [ha/h] | Tempo de missao [h] | Tempo util [h] | Tempo por voo [min] | Autonomia Projetada [h] | N° Voos | MTOW [kg] | Massa Estrutura [kg] | Combustível [kg] | Abastecimentos | Massa gerador | Potência gerador [W] | Combustível consumido [L] | Calda cons [L] | Distância percorrida [km] | Distância Pulverizando [km] | RTL ACUMULADO[m] | EOC [km/km] | EOC [h/h] | Tempo de manobra [h] | Tempo rtl_rtw [h] | V pulv [m/s] | V desloc [m/s] | Preço Total por ha Simples [R$/ha] | Preço Total por ha Presumido [R$/ha] | Preço Total por ha Real [R$/ha] | Preço Total Simples [R$] | Preço Total Presumido [R$] | Prod CAPEX [ha/h/R$] | Dias Trabalhados | Preço Total Real [R$]
0 | 95 | CONCLUIDO | 1.3976 | 71.55 | 50.84 | 6.23 | 0.1 | 490 | 185.69 | 53.44 | 1 | 488 | 36.26 | 23136.14 | 671.09 | 5347.94 | 758.54 | 100.64 | 323406.5 | 0.13 | 0.56 | 5.5 | 19.44 | 1 | 10 | 1128.9418 | 1544.668 | 1397.247 | 1128941.7884 | 1544667.9603 | 1.3153e-06 | 24 | 1397247.0182
1 | 95 | CONCLUIDO | 2.1422 | 46.68 | 37.85 | 13.28 | 0.19 | 171 | 187.21 | 53.44 | 2 | 169 | 36.77 | 23322.88 | 470.48 | 5346.51 | 323.45 | 100.64 | 107452.99 | 0.31 | 0.75 | 4.95 | 6.45 | 1 | 10 | 568.2303 | 777.4778 | 703.2764 | 568230.3197 | 777477.792 | 2.0161e-06 | 16 | 703276.4027
2 | 95 | CONCLUIDO | 2.4299 | 41.15 | 35.04 | 21.45 | 0.28 | 98 | 188.73 | 53.44 | 3 | 96 | 37.29 | 23510.33 | 404.39 | 5346.45 | 229.56 | 100.64 | 60875.62 | 0.44 | 0.81 | 4.83 | 3.64 | 1 | 10 | 454.7438 | 622.2005 | 562.8185 | 454743.7699 | 622200.4878 | 2.2868e-06 | 14 | 562818.5465
3 | 95 | CONCLUIDO | 2.5783 | 38.78 | 33.86 | 30.78 | 0.37 | 66 | 190.25 | 53.44 | 4 | 59 | 37.82 | 23698.48 | 357.82 | 5346.41 | 189.69 | 100.64 | 41098.19 | 0.53 | 0.84 | 4.8 | 2.47 | 1 | 10 | 399.0483 | 545.9955 | 493.8864 | 399048.296 | 545995.4834 | 2.4265e-06 | 13 | 493886.4408
4 | 95 | CONCLUIDO | 2.6164 | 38.22 | 33.59 | 34.75 | 0.46 | 58 | 191.78 | 53.44 | 5 | 2 | 38.35 | 23887.36 | 341.93 | 5346.58 | 178.76 | 100.64 | 35673.59 | 0.56 | 0.85 | 4.84 | 2.2 | 1 | 10 | 385.8817 | 527.9803 | 477.5906 | 385881.6646 | 527980.3174 | 2.4624e-06 | 13 | 477590.617
5 | 95 | CONCLUIDO | 2.6172 | 38.21 | 33.58 | 34.74 | 0.55 | 58 | 193.32 | 53.44 | 6 | 0 | 38.89 | 24076.95 | 344.24 | 5346.7 | 178.62 | 100.64 | 35604.03 | 0.56 | 0.85 | 4.84 | 2.19 | 1 | 10 | 386.9714 | 529.4714 | 478.9394 | 386971.4384 | 529471.394 | 2.4631e-06 | 13 | 478939.3873

## RESULTADOS_9
Unnamed: 0 | Volume de calda [L] | STATUS | Capacidade operacional [ha/h] | Tempo de missao [h] | Tempo util [h] | Tempo por voo [min] | Autonomia Projetada [h] | N° Voos | MTOW [kg] | Massa Estrutura [kg] | Combustível [kg] | Abastecimentos | Massa gerador | Potência gerador [W] | Combustível consumido [L] | Calda cons [L] | Distância percorrida [km] | Distância Pulverizando [km] | RTL ACUMULADO[m] | EOC [km/km] | EOC [h/h] | Tempo de manobra [h] | Tempo rtl_rtw [h] | V pulv [m/s] | V desloc [m/s] | Preço Total por ha Simples [R$/ha] | Preço Total por ha Presumido [R$/ha] | Preço Total por ha Real [R$/ha] | Preço Total Simples [R$] | Preço Total Presumido [R$] | Prod CAPEX [ha/h/R$] | Dias Trabalhados | Preço Total Real [R$]
0 | 55 | CONCLUIDO | 1.9542 | 51.17 | 42.33 | 8.97 | 0.15 | 283 | 116.05 | 43.4 | 1 | 281 | 16.65 | 14546.17 | 389.05 | 5348.14 | 472.77 | 100.64 | 181555.26 | 0.21 | 0.67 | 5.15 | 10.93 | 1 | 10 | 538.5405 | 736.8548 | 666.5304 | 538540.4578 | 736854.8131 | 1.9897e-06 | 17 | 666530.4239
1 | 55 | CONCLUIDO | 2.5054 | 39.91 | 35.35 | 20.39 | 0.3 | 104 | 117.34 | 43.4 | 2 | 47 | 16.94 | 14705.49 | 275.49 | 5346.49 | 236.85 | 100.64 | 64490.92 | 0.42 | 0.81 | 4.93 | 3.95 | 1 | 10 | 340.2349 | 465.5244 | 421.0954 | 340234.9272 | 465524.4375 | 2.5509e-06 | 13 | 421095.4386
2 | 55 | CONCLUIDO | 2.5255 | 39.6 | 35.15 | 21.3 | 0.45 | 99 | 118.63 | 43.4 | 3 | 0 | 17.23 | 14865.24 | 271.37 | 5346.68 | 228.36 | 100.64 | 60272.01 | 0.44 | 0.81 | 4.97 | 3.75 | 1 | 10 | 335.7008 | 459.3207 | 415.4838 | 335700.8317 | 459320.688 | 2.5713e-06 | 13 | 415483.7662

## resultados
Unnamed: 0 | Volume de calda [L] | STATUS | Capacidade operacional [ha/h] | Tempo de missao [h] | Tempo util [h] | Tempo por voo [min] | Autonomia Projetada [h] | N° Voos | MTOW [kg] | Massa Estrutura [kg] | Combustível [kg] | Abastecimentos | Massa gerador | Potência gerador [W] | Combustível consumido [L] | Calda cons [L] | Distância percorrida [km] | Distância Pulverizando [km] | RTL ACUMULADO[m] | EOC [km/km] | EOC [h/h] | Tempo de manobra [h] | Tempo rtl_rtw [h] | V pulv [m/s] | V desloc [m/s]
0 | 100 | CONCLUIDO | 1.3358 | 74.86 | 52.12 | 6.01 | 0.09 | 520 | 194.77 | 54.38 | 1 | 518 | 39.4 | 24256.19 | 711.34 | 5348.76 | 801.43 | 100.64 | 344701.08 | 0.13 | 0.55 | 5.55 | 20.72 | 1 | 10
1 | 100 | CONCLUIDO | 2.0987 | 47.65 | 38.17 | 12.79 | 0.18 | 179 | 196.32 | 54.38 | 2 | 177 | 39.95 | 24447.22 | 493.53 | 5347.05 | 334.07 | 100.64 | 112726.05 | 0.3 | 0.75 | 4.97 | 6.78 | 1 | 10
2 | 100 | CONCLUIDO | 2.3911 | 41.82 | 35.26 | 20.34 | 0.27 | 104 | 197.88 | 54.38 | 3 | 102 | 40.5 | 24639 | 426.95 | 5346.57 | 236.67 | 100.64 | 64400.14 | 0.43 | 0.81 | 4.85 | 3.87 | 1 | 10
3 | 100 | CONCLUIDO | 2.5557 | 39.13 | 33.93 | 29.5 | 0.36 | 69 | 199.44 | 54.38 | 4 | 66 | 41.06 | 24831.54 | 378.78 | 5346.17 | 192.3 | 100.64 | 42390.12 | 0.52 | 0.84 | 4.79 | 2.54 | 1 | 10
4 | 100 | CONCLUIDO | 2.6186 | 38.19 | 33.49 | 35.89 | 0.44 | 56 | 201.01 | 54.38 | 5 | 9 | 41.63 | 25024.84 | 352.78 | 5346.93 | 175.68 | 100.64 | 34144.38 | 0.57 | 0.85 | 4.83 | 2.1 | 1 | 10
5 | 100 | CONCLUIDO | 2.6247 | 38.1 | 33.44 | 36.48 | 0.53 | 55 | 202.58 | 54.38 | 6 | 0 | 42.2 | 25218.93 | 352.7 | 5346.21 | 173.84 | 100.64 | 33228.67 | 0.58 | 0.85 | 4.83 | 2.05 | 1 | 10
0 | 40 | CONCLUIDO | 2.2208 | 45.03 | 39.22 | 11.48 | 0.2 | 205 | 89.87 | 37.55 | 1 | 199 | 11.32 | 11317.98 | 282.42 | 5347.04 | 368.78 | 100.64 | 129950.84 | 0.27 | 0.73 | 5.02 | 7.82 | 1 | 10
1 | 40 | CONCLUIDO | 2.4389 | 41 | 36.51 | 16.23 | 0.39 | 135 | 91.1 | 37.55 | 2 | 0 | 11.54 | 11468.97 | 242.82 | 5346.92 | 272.34 | 100.64 | 82078.31 | 0.37 | 0.78 | 5.08 | 5.12 | 1 | 10
0 | 30 | CONCLUIDO | 2.3195 | 43.11 | 38.41 | 12.52 | 0.24 | 184 | 71.52 | 32.27 | 1 | 33 | 8.25 | 9054.6 | 221.59 | 5346.95 | 335.09 | 100.64 | 113210.35 | 0.3 | 0.74 | 5.17 | 7.01 | 1 | 10
1 | 30 | CONCLUIDO | 2.3353 | 42.82 | 38.19 | 12.8 | 0.48 | 179 | 72.7 | 32.27 | 2 | 0 | 8.43 | 9200.25 | 223.06 | 5347.42 | 326.66 | 100.64 | 109018.53 | 0.31 | 0.75 | 5.19 | 6.8 | 1 | 10
0 | 15 | CONCLUIDO | 1.9735 | 50.67 | 45.02 | 7.59 | 0.43 | 356 | 39.78 | 19.54 | 1 | 0 | 4.24 | 5140 | 177.14 | 5348.41 | 546.81 | 100.64 | 218208.43 | 0.18 | 0.63 | 5.7 | 13.62 | 1 | 10
0 | 70 | CONCLUIDO | 1.7288 | 57.84 | 45.3 | 7.61 | 0.12 | 357 | 141.81 | 47.83 | 1 | 355 | 22.98 | 17723.39 | 490.43 | 5347.45 | 573.23 | 100.64 | 231415.22 | 0.18 | 0.63 | 5.25 | 13.9 | 1 | 10
1 | 70 | CONCLUIDO | 2.3769 | 42.07 | 36.17 | 17.09 | 0.25 | 127 | 143.17 | 47.83 | 2 | 125 | 23.34 | 17891.86 | 350.55 | 5346.32 | 267.75 | 100.64 | 79824.89 | 0.38 | 0.79 | 4.88 | 4.78 | 1 | 10
2 | 70 | CONCLUIDO | 2.5713 | 38.89 | 34.38 | 26.11 | 0.37 | 79 | 144.54 | 47.83 | 3 | 13 | 23.71 | 18060.85 | 298.33 | 5346.73 | 204.52 | 100.64 | 48448.91 | 0.49 | 0.83 | 4.89 | 2.99 | 1 | 10
3 | 70 | CONCLUIDO | 2.5747 | 38.84 | 34.36 | 26.43 | 0.49 | 78 | 145.92 | 47.83 | 4 | 0 | 24.09 | 18230.35 | 300.12 | 5346.8 | 203.3 | 100.64 | 47845.95 | 0.5 | 0.83 | 4.9 | 2.97 | 1 | 10
0 | 90 | CONCLUIDO | 1.4618 | 68.41 | 49.6 | 6.46 | 0.1 | 461 | 176.73 | 52.44 | 1 | 459 | 33.29 | 22031.19 | 631.96 | 5348.3 | 716.88 | 100.64 | 302721.99 | 0.14 | 0.57 | 5.44 | 18.19 | 1 | 10
1 | 90 | CONCLUIDO | 2.1829 | 45.81 | 37.59 | 13.84 | 0.2 | 163 | 178.21 | 52.44 | 2 | 161 | 33.77 | 22213.89 | 448.47 | 5347.1 | 314.3 | 100.64 | 102920.01 | 0.32 | 0.76 | 4.96 | 6.2 | 1 | 10
2 | 90 | CONCLUIDO | 2.4647 | 40.57 | 34.85 | 22.48 | 0.3 | 93 | 179.7 | 52.44 | 3 | 91 | 34.26 | 22397.24 | 382.75 | 5346.39 | 223.31 | 100.64 | 57772.88 | 0.45 | 0.82 | 4.82 | 3.45 | 1 | 10
3 | 90 | CONCLUIDO | 2.6054 | 38.38 | 33.72 | 32.11 | 0.39 | 63 | 181.19 | 52.44 | 4 | 32 | 34.75 | 22581.25 | 336.11 | 5346.24 | 184.01 | 100.64 | 38277.7 | 0.55 | 0.85 | 4.82 | 2.33 | 1 | 10
4 | 90 | CONCLUIDO | 2.61 | 38.31 | 33.72 | 33.17 | 0.49 | 61 | 182.69 | 52.44 | 5 | 0 | 35.25 | 22766.06 | 332.73 | 5346.56 | 183.06 | 100.64 | 37810.06 | 0.55 | 0.85 | 4.85 | 2.33 | 1 | 10
0 | 10 | CONCLUIDO | 1.6836 | 59.4 | 51.83 | 5.83 | 0.64 | 533 | 26.11 | 12.1 | 1 | 0 | 3.01 | 3454.41 | 150.33 | 5349.82 | 765.41 | 100.64 | 326625.5 | 0.13 | 0.55 | 6.24 | 20.42 | 1 | 10
0 | 45 | CONCLUIDO | 2.1267 | 47.02 | 40.26 | 10.41 | 0.18 | 232 | 98.71 | 39.72 | 1 | 229 | 12.99 | 12407.75 | 319.3 | 5347.62 | 404.32 | 100.64 | 147585.41 | 0.25 | 0.71 | 5.05 | 8.86 | 1 | 10
1 | 45 | CONCLUIDO | 2.4722 | 40.45 | 36 | 18 | 0.35 | 120 | 99.95 | 39.72 | 2 | 1 | 13.24 | 12561.45 | 251.6 | 5347.81 | 256.15 | 100.64 | 74061.55 | 0.39 | 0.79 | 5.02 | 4.6 | 1 | 10
2 | 45 | CONCLUIDO | 2.472 | 40.45 | 36 | 18 | 0.52 | 120 | 101.2 | 39.72 | 3 | 0 | 13.49 | 12715.54 | 254.6 | 5347.93 | 256.06 | 100.64 | 74014.98 | 0.39 | 0.79 | 5.03 | 4.6 | 1 | 10
0 | 60 | CONCLUIDO | 1.8749 | 53.34 | 43.33 | 8.44 | 0.14 | 308 | 124.63 | 45 | 1 | 306 | 18.64 | 15605.44 | 423.19 | 5346.93 | 506.69 | 100.64 | 198391.22 | 0.2 | 0.66 | 5.19 | 11.94 | 1 | 10
1 | 60 | CONCLUIDO | 2.4761 | 40.39 | 35.47 | 19.52 | 0.28 | 109 | 125.95 | 45 | 2 | 95 | 18.95 | 15767.7 | 296.67 | 5346.78 | 243.23 | 100.64 | 67654.49 | 0.41 | 0.8 | 4.87 | 4.07 | 1 | 10
2 | 60 | CONCLUIDO | 2.5422 | 39.34 | 34.88 | 23 | 0.42 | 91 | 127.27 | 45 | 3 | 0 | 19.27 | 15930.42 | 280.81 | 5347.17 | 220.06 | 100.64 | 56160.37 | 0.46 | 0.82 | 4.94 | 3.48 | 1 | 10
0 | 80 | CONCLUIDO | 1.5908 | 62.86 | 47.39 | 6.97 | 0.11 | 408 | 159.12 | 50.28 | 1 | 406 | 27.84 | 19859.16 | 559.56 | 5347.69 | 643.94 | 100.64 | 266513.91 | 0.16 | 0.6 | 5.33 | 15.99 | 1 | 10
1 | 80 | CONCLUIDO | 2.2797 | 43.87 | 36.87 | 15.26 | 0.22 | 145 | 160.54 | 50.28 | 2 | 143 | 28.26 | 20034.4 | 399.51 | 5346.75 | 290.05 | 100.64 | 90887.49 | 0.35 | 0.77 | 4.93 | 5.47 | 1 | 10
2 | 80 | CONCLUIDO | 2.542 | 39.34 | 34.4 | 25.48 | 0.33 | 81 | 161.97 | 50.28 | 3 | 70 | 28.69 | 20210.21 | 333 | 5346.27 | 207.92 | 100.64 | 50141.38 | 0.48 | 0.83 | 4.82 | 3.01 | 1 | 10
3 | 80 | CONCLUIDO | 2.6015 | 38.44 | 33.92 | 29.93 | 0.43 | 68 | 163.4 | 50.28 | 4 | 1 | 29.12 | 20386.62 | 314.52 | 5346.49 | 189.57 | 100.64 | 41030.02 | 0.53 | 0.84 | 4.86 | 2.53 | 1 | 10
4 | 80 | CONCLUIDO | 2.6006 | 38.45 | 33.94 | 29.94 | 0.54 | 68 | 164.83 | 50.28 | 5 | 0 | 29.55 | 20563.61 | 316.99 | 5346.38 | 189.5 | 100.64 | 40996.68 | 0.53 | 0.84 | 4.88 | 2.54 | 1 | 10
0 | 35 | CONCLUIDO | 2.3034 | 43.41 | 38.37 | 12.58 | 0.22 | 183 | 80.84 | 35.1 | 1 | 133 | 9.74 | 10204.21 | 246.75 | 5347 | 338.15 | 100.64 | 114742.81 | 0.3 | 0.74 | 5.05 | 6.98 | 1 | 10
1 | 35 | CONCLUIDO | 2.391 | 41.82 | 37.28 | 14.52 | 0.43 | 154 | 82.04 | 35.1 | 2 | 0 | 9.94 | 10352.53 | 233.54 | 5347.21 | 297.05 | 100.64 | 94339.69 | 0.34 | 0.76 | 5.13 | 5.89 | 1 | 10
0 | 50 | CONCLUIDO | 2.0372 | 49.09 | 41.32 | 9.61 | 0.16 | 258 | 107.41 | 41.65 | 1 | 256 | 14.77 | 13481.73 | 355.12 | 5347.25 | 439.74 | 100.64 | 165166.86 | 0.23 | 0.69 | 5.09 | 9.92 | 1 | 10
1 | 50 | CONCLUIDO | 2.5012 | 39.98 | 35.52 | 19.55 | 0.32 | 109 | 108.68 | 41.65 | 2 | 7 | 15.03 | 13638.32 | 260.78 | 5346.73 | 240.66 | 100.64 | 66369.69 | 0.42 | 0.8 | 4.99 | 4.13 | 1 | 10
2 | 50 | CONCLUIDO | 2.5051 | 39.92 | 35.48 | 19.71 | 0.48 | 108 | 109.96 | 41.65 | 3 | 0 | 15.31 | 13795.21 | 262.42 | 5346.93 | 238.99 | 100.64 | 65539.4 | 0.42 | 0.8 | 5 | 4.09 | 1 | 10
0 | 25 | CONCLUIDO | 2.2533 | 44.38 | 39.6 | 11.05 | 0.28 | 215 | 61.76 | 28.92 | 1 | 1 | 6.84 | 7851.41 | 207.76 | 5347.5 | 371.74 | 100.64 | 131382.26 | 0.27 | 0.72 | 5.31 | 8.2 | 1 | 10
1 | 25 | CONCLUIDO | 2.2534 | 44.38 | 39.59 | 11.05 | 0.55 | 215 | 62.92 | 28.92 | 2 | 0 | 7 | 7994.37 | 211.32 | 5347.54 | 371.62 | 100.64 | 131318.64 | 0.27 | 0.72 | 5.31 | 8.2 | 1 | 10
0 | 85 | CONCLUIDO | 1.5255 | 65.55 | 48.47 | 6.7 | 0.11 | 434 | 167.88 | 51.39 | 1 | 432 | 30.49 | 20939.59 | 595.35 | 5348.74 | 678.95 | 100.64 | 283890.32 | 0.15 | 0.59 | 5.4 | 17.07 | 1 | 10
1 | 85 | CONCLUIDO | 2.2317 | 44.81 | 37.22 | 14.5 | 0.21 | 154 | 169.33 | 51.39 | 2 | 152 | 30.94 | 21118.46 | 424.21 | 5346.33 | 301.93 | 100.64 | 96779.55 | 0.33 | 0.77 | 4.94 | 5.82 | 1 | 10
2 | 85 | CONCLUIDO | 2.5042 | 39.93 | 34.61 | 23.87 | 0.31 | 87 | 170.79 | 51.39 | 3 | 84 | 31.4 | 21297.94 | 358.26 | 5346.41 | 215.01 | 100.64 | 53654.68 | 0.47 | 0.82 | 4.82 | 3.22 | 1 | 10
3 | 85 | CONCLUIDO | 2.6042 | 38.4 | 33.82 | 31.22 | 0.41 | 65 | 172.25 | 51.39 | 4 | 8 | 31.86 | 21478.05 | 325.05 | 5346.27 | 186.27 | 100.64 | 39395.06 | 0.54 | 0.84 | 4.86 | 2.43 | 1 | 10
4 | 85 | CONCLUIDO | 2.606 | 38.37 | 33.83 | 31.72 | 0.51 | 64 | 173.71 | 51.39 | 5 | 0 | 32.32 | 21658.78 | 326.75 | 5346.75 | 186.32 | 100.64 | 39427.5 | 0.54 | 0.84 | 4.86 | 2.44 | 1 | 10
0 | 20 | CONCLUIDO | 2.1433 | 46.66 | 41.63 | 9.32 | 0.34 | 268 | 51.33 | 24.83 | 1 | 0 | 5.51 | 6564.78 | 194.31 | 5347.98 | 437.23 | 100.64 | 163860.16 | 0.23 | 0.68 | 5.46 | 10.23 | 1 | 10
0 | 65 | CONCLUIDO | 1.8019 | 55.5 | 44.28 | 8 | 0.13 | 332 | 133.21 | 46.47 | 1 | 330 | 20.75 | 16663.42 | 456.4 | 5347.76 | 538.37 | 100.64 | 214109.94 | 0.19 | 0.64 | 5.23 | 12.88 | 1 | 10
1 | 65 | CONCLUIDO | 2.4247 | 41.24 | 35.85 | 18.23 | 0.26 | 118 | 134.55 | 46.47 | 2 | 115 | 21.09 | 16828.84 | 325.09 | 5346.35 | 256.38 | 100.64 | 74186.78 | 0.39 | 0.8 | 4.87 | 4.46 | 1 | 10
2 | 65 | CONCLUIDO | 2.5616 | 39.04 | 34.57 | 24.69 | 0.39 | 84 | 135.9 | 46.47 | 3 | 2 | 21.43 | 16994.64 | 288.24 | 5346.42 | 210.31 | 100.64 | 51318.37 | 0.48 | 0.82 | 4.91 | 3.18 | 1 | 10
3 | 65 | CONCLUIDO | 2.5602 | 39.06 | 34.59 | 24.71 | 0.52 | 84 | 137.25 | 46.47 | 4 | 0 | 21.78 | 17160.92 | 291.5 | 5346.49 | 210.5 | 100.64 | 51416.13 | 0.48 | 0.82 | 4.93 | 3.2 | 1 | 10
0 | 75 | CONCLUIDO | 1.656 | 60.39 | 46.41 | 7.27 | 0.12 | 383 | 150.44 | 49.1 | 1 | 381 | 25.34 | 18787.76 | 525.57 | 5348.02 | 609.35 | 100.64 | 249345.3 | 0.17 | 0.61 | 5.32 | 15.01 | 1 | 10
1 | 75 | CONCLUIDO | 2.3267 | 42.98 | 36.52 | 15.99 | 0.23 | 137 | 151.83 | 49.1 | 2 | 135 | 25.73 | 18959.54 | 376.17 | 5346.6 | 278.69 | 100.64 | 85245.9 | 0.36 | 0.78 | 4.9 | 5.12 | 1 | 10
2 | 75 | CONCLUIDO | 2.5655 | 38.98 | 34.32 | 26.4 | 0.35 | 78 | 153.23 | 49.1 | 3 | 51 | 26.13 | 19131.85 | 312.89 | 5346.47 | 204.13 | 100.64 | 48261.79 | 0.49 | 0.83 | 4.84 | 2.93 | 1 | 10
3 | 75 | CONCLUIDO | 2.5875 | 38.65 | 34.14 | 28.06 | 0.46 | 73 | 154.63 | 49.1 | 4 | 0 | 26.53 | 19304.72 | 308.33 | 5346.7 | 196.19 | 100.64 | 44317.66 | 0.51 | 0.83 | 4.89 | 2.75 | 1 | 10
0 | 95 | CONCLUIDO | 1.3976 | 71.55 | 50.84 | 6.23 | 0.1 | 490 | 185.69 | 53.44 | 1 | 488 | 36.26 | 23136.14 | 671.09 | 5347.94 | 758.54 | 100.64 | 323406.5 | 0.13 | 0.56 | 5.5 | 19.44 | 1 | 10
1 | 95 | CONCLUIDO | 2.1422 | 46.68 | 37.85 | 13.28 | 0.19 | 171 | 187.21 | 53.44 | 2 | 169 | 36.77 | 23322.88 | 470.48 | 5346.51 | 323.45 | 100.64 | 107452.99 | 0.31 | 0.75 | 4.95 | 6.45 | 1 | 10
2 | 95 | CONCLUIDO | 2.4299 | 41.15 | 35.04 | 21.45 | 0.28 | 98 | 188.73 | 53.44 | 3 | 96 | 37.29 | 23510.33 | 404.39 | 5346.45 | 229.56 | 100.64 | 60875.62 | 0.44 | 0.81 | 4.83 | 3.64 | 1 | 10
3 | 95 | CONCLUIDO | 2.5783 | 38.78 | 33.86 | 30.78 | 0.37 | 66 | 190.25 | 53.44 | 4 | 59 | 37.82 | 23698.48 | 357.82 | 5346.41 | 189.69 | 100.64 | 41098.19 | 0.53 | 0.84 | 4.8 | 2.47 | 1 | 10
4 | 95 | CONCLUIDO | 2.6164 | 38.22 | 33.59 | 34.75 | 0.46 | 58 | 191.78 | 53.44 | 5 | 2 | 38.35 | 23887.36 | 341.93 | 5346.58 | 178.76 | 100.64 | 35673.59 | 0.56 | 0.85 | 4.84 | 2.2 | 1 | 10
5 | 95 | CONCLUIDO | 2.6172 | 38.21 | 33.58 | 34.74 | 0.55 | 58 | 193.32 | 53.44 | 6 | 0 | 38.89 | 24076.95 | 344.24 | 5346.7 | 178.62 | 100.64 | 35604.03 | 0.56 | 0.85 | 4.84 | 2.19 | 1 | 10
0 | 55 | CONCLUIDO | 1.9542 | 51.17 | 42.33 | 8.97 | 0.15 | 283 | 116.05 | 43.4 | 1 | 281 | 16.65 | 14546.17 | 389.05 | 5348.14 | 472.77 | 100.64 | 181555.26 | 0.21 | 0.67 | 5.15 | 10.93 | 1 | 10
1 | 55 | CONCLUIDO | 2.5054 | 39.91 | 35.35 | 20.39 | 0.3 | 104 | 117.34 | 43.4 | 2 | 47 | 16.94 | 14705.49 | 275.49 | 5346.49 | 236.85 | 100.64 | 64490.92 | 0.42 | 0.81 | 4.93 | 3.95 | 1 | 10
2 | 55 | CONCLUIDO | 2.5255 | 39.6 | 35.15 | 21.3 | 0.45 | 99 | 118.63 | 43.4 | 3 | 0 | 17.23 | 14865.24 | 271.37 | 5346.68 | 228.36 | 100.64 | 60272.01 | 0.44 | 0.81 | 4.97 | 3.75 | 1 | 10

## gráficos
Selecione o eixo X:
Selecione o eixo Y:
Selecione o eixo Z:
Eixo X | Eixo Y | Eixo Z

## hidden (hidden)
Unnamed: 0
Volume de calda [L]
STATUS
Capacidade operacional [ha/h]
Tempo de missao [h]
Tempo util [h]
Tempo por voo [min]
Autonomia Projetada [h]
N° Voos
MTOW [kg]
Massa Estrutura [kg]
Combustível [kg]
Abastecimentos
Massa gerador
Potência gerador [W]
Combustível consumido [L]
Calda cons [L]
Distância percorrida [km]
Distância Pulverizando [km]
RTL ACUMULADO[m]
EOC [km/km]
EOC [h/h]
Tempo de manobra [h]
Tempo rtl_rtw [h]
V pulv [m/s]
V desloc [m/s]