## RESULTADOS_18
Unnamed: 0 | Volume de calda [L] | STATUS | Capacidade operacional [ha/h] | Tempo de missao [h] | Tempo util [h] | Tempo por voo [min] | Autonomia Projetada [h] | N° Voos | MTOW [kg] | Massa Estrutura [kg] | Combustível [kg] | Abastecimentos | Massa gerador | Potência gerador [W] | Combustível consumido [L] | Calda cons [L] | Distância percorrida [km] | Distância Pulverizando [km] | RTL ACUMULADO[m] | EOC [km/km] | EOC [h/h] | Tempo de manobra [h] | Tempo rtl_rtw [h] | V pulv [m/s] | V desloc [m/s] | Preço Total por ha Simples [R$/ha] | Preço Total por ha Presumido [R$/ha] | Preço Total por ha Real [R$/ha] | Preço Total Simples [R$] | Preço Total Presumido [R$] | Prod CAPEX [ha/h/R$] | Dias Trabalhados | Preço Total Real [R$]
0 | 100 | CONCLUIDO | 1.3748 | 72.74 | 50.66 | 6.04 | 0.09 | 503 | 194.77 | 54.38 | 1 | 501 | 39.4 | 24256.19 | 687.67 | 5162.09 | 780.89 | 107.96 | 334334.42 | 0.14 | 0.6 | 1.03 | 20.05 | 1 | 10 | 1166.51 | 1596.0704 | 1443.7437 | 1166509.981 | 1596070.4188 | 1.2836e-06 | 24 | 1443743.6981
1 | 100 | CONCLUIDO | 2.1571 | 46.36 | 37.11 | 12.87 | 0.18 | 173 | 196.32 | 54.38 | 2 | 171 | 39.95 | 24447.22 | 475.99 | 5160.99 | 325.94 | 107.96 | 108509.21 | 0.33 | 0.82 | 0.5 | 6.51 | 1 | 10 | 569.6919 | 779.4776 | 705.0853 | 569691.9038 | 779477.5958 | 2.014e-06 | 16 | 705085.3481
2 | 100 | CONCLUIDO | 2.4596 | 40.66 | 34.25 | 20.55 | 0.27 | 100 | 197.88 | 54.38 | 3 | 98 | 40.5 | 24639 | 410.66 | 5160.81 | 230.1 | 107.96 | 60955.69 | 0.47 | 0.89 | 0.38 | 3.65 | 1 | 10 | 454.7028 | 622.1444 | 562.7678 | 454702.7879 | 622144.4145 | 2.2964e-06 | 14 | 562767.8248
3 | 100 | CONCLUIDO | 2.5795 | 38.77 | 33.61 | 29.65 | 0.36 | 68 | 199.44 | 54.38 | 4 | 66 | 41.06 | 24831.54 | 372.85 | 5160.52 | 211.19 | 107.96 | 51662.19 | 0.51 | 0.91 | 0.29 | 3.01 | 1 | 10 | 408.7949 | 559.3312 | 505.9494 | 408794.8657 | 559331.1701 | 2.4084e-06 | 13 | 505949.3882
4 | 100 | CONCLUIDO | 2.6893 | 37.18 | 32.61 | 36.91 | 0.44 | 53 | 201.01 | 54.38 | 5 | 3 | 41.63 | 25024.84 | 337.32 | 5160.5 | 172.84 | 107.96 | 32561.56 | 0.62 | 0.94 | 0.37 | 2.01 | 1 | 10 | 376.0394 | 514.5137 | 465.4092 | 376039.3976 | 514513.6935 | 2.5109e-06 | 13 | 465409.2287
5 | 100 | CONCLUIDO | 2.6891 | 37.19 | 32.61 | 36.92 | 0.53 | 53 | 202.58 | 54.38 | 6 | 0 | 42.2 | 25218.93 | 339.68 | 5160.5 | 172.79 | 107.96 | 32534.11 | 0.62 | 0.94 | 0.38 | 2.01 | 1 | 10 | 377.2528 | 516.1739 | 466.911 | 377252.8158 | 516173.9458 | 2.5107e-06 | 13 | 466911.0289

## RESULTADOS_6
Unnamed: 0 | Volume de calda [L] | STATUS | Capacidade operacional [ha/h] | Tempo de missao [h] | Tempo util [h] | Tempo por voo [min] | Autonomia Projetada [h] | N° Voos | MTOW [kg] | Massa Estrutura [kg] | Combustível [kg] | Abastecimentos | Massa gerador | Potência gerador [W] | Combustível consumido [L] | Calda cons [L] | Distância percorrida [km] | Distância Pulverizando [km] | RTL ACUMULADO[m] | EOC [km/km] | EOC [h/h] | Tempo de manobra [h] | Tempo rtl_rtw [h] | V pulv [m/s] | V desloc [m/s] | Preço Total por ha Simples [R$/ha] | Preço Total por ha Presumido [R$/ha] | Preço Total por ha Real [R$/ha] | Preço Total Simples [R$] | Preço Total Presumido [R$] | Prod CAPEX [ha/h/R$] | Dias Trabalhados | Preço Total Real [R$]
0 | 40 | CONCLUIDO | 2.2863 | 43.74 | 38.08 | 11.6 | 0.2 | 197 | 89.87 | 37.55 | 1 | 195 | 11.32 | 11317.98 | 271.46 | 5161.22 | 357.97 | 107.96 | 124403.64 | 0.3 | 0.8 | 0.54 | 7.48 | 1 | 10 | 368.1312 | 503.6934 | 455.6216 | 368131.237 | 503693.3993 | 2.4248e-06 | 15 | 455621.6082
1 | 40 | CONCLUIDO | 2.5039 | 39.94 | 35.54 | 16.4 | 0.39 | 130 | 91.1 | 37.55 | 2 | 0 | 11.54 | 11468.97 | 232.31 | 5160.75 | 267.12 | 107.96 | 79317.19 | 0.4 | 0.86 | 0.6 | 4.94 | 1 | 10 | 312.1685 | 427.1227 | 386.3587 | 312168.5168 | 427122.7366 | 2.6556e-06 | 14 | 386358.7421

## RESULTADOS_4
Unnamed: 0 | Volume de calda [L] | STATUS | Capacidade operacional [ha/h] | Tempo de missao [h] | Tempo util [h] | Tempo por voo [min] | Autonomia Projetada [h] | N° Voos | MTOW [kg] | Massa Estrutura [kg] | Combustível [kg] | Abastecimentos | Massa gerador | Potência gerador [W] | Combustível consumido [L] | Calda cons [L] | Distância percorrida [km] | Distância Pulverizando [km] | RTL ACUMULADO[m] | EOC [km/km] | EOC [h/h] | Tempo de manobra [h] | Tempo rtl_rtw [h] | V pulv [m/s] | V desloc [m/s] | Preço Total por ha Simples [R$/ha] | Preço Total por ha Presumido [R$/ha] | Preço Total por ha Real [R$/ha] | Preço Total Simples [R$] | Preço Total Presumido [R$] | Prod CAPEX [ha/h/R$] | Dias Trabalhados | Preço Total Real [R$]
0 | 30 | CONCLUIDO | 2.3923 | 41.8 | 37.25 | 12.85 | 0.24 | 174 | 71.52 | 32.27 | 1 | 9 | 8.25 | 9054.6 | 211.22 | 5160.89 | 322.62 | 107.96 | 106842.81 | 0.33 | 0.82 | 0.72 | 6.65 | 1 | 10 | 301.7055 | 412.8067 | 373.409 | 301705.453 | 412806.7111 | 2.6246e-06 | 14 | 373409.018
1 | 30 | CONCLUIDO | 2.3956 | 41.74 | 37.21 | 12.9 | 0.48 | 173 | 72.7 | 32.27 | 2 | 0 | 8.43 | 9200.25 | 214.11 | 5161.43 | 320.76 | 107.96 | 105920.5 | 0.34 | 0.82 | 0.73 | 6.61 | 1 | 10 | 303.0059 | 414.586 | 375.0185 | 303005.8993 | 414586.0391 | 2.6283e-06 | 14 | 375018.5294

## RESULTADOS_1
Unnamed: 0 | Volume de calda [L] | STATUS | Capacidade operacional [ha/h] | Tempo de missao [h] | Tempo util [h] | Tempo por voo [min] | Autonomia Projetada [h] | N° Voos | MTOW [kg] | Massa Estrutura [kg] | Combustível [kg] | Abastecimentos | Massa gerador | Potência gerador [W] | Combustível consumido [L] | Calda cons [L] | Distância percorrida [km] | Distância Pulverizando [km] | RTL ACUMULADO[m] | EOC [km/km] | EOC [h/h] | Tempo de manobra [h] | Tempo rtl_rtw [h] | V pulv [m/s] | V desloc [m/s] | Preço Total por ha Simples [R$/ha] | Preço Total por ha Presumido [R$/ha] | Preço Total por ha Real [R$/ha] | Preço Total Simples [R$] | Preço Total Presumido [R$] | Prod CAPEX [ha/h/R$] | Dias Trabalhados | Preço Total Real [R$]
0 | 15 | CONCLUIDO | 2.0257 | 49.37 | 43.83 | 7.62 | 0.43 | 345 | 39.78 | 19.54 | 1 | 0 | 4.24 | 5140 | 171.74 | 5162.31 | 533.74 | 107.96 | 211551.01 | 0.2 | 0.7 | 1.24 | 13.23 | 1 | 10 | 317.414 | 434.2999 | 392.8509 | 317414.035 | 434299.8861 | 2.3853e-06 | 17 | 392850.9145

## RESULTADOS_12
Unnamed: 0 | Volume de calda [L] | STATUS | Capacidade operacional [ha/h] | Tempo de missao [h] | Tempo util [h] | Tempo por voo [min] | Autonomia Projetada [h] | N° Voos | MTOW [kg] | Massa Estrutura [kg] | Combustível [kg] | Abastecimentos | Massa gerador | Potência gerador [W] | Combustível consumido [L] | Calda cons [L] | Distância percorrida [km] | Distância Pulverizando [km] | RTL ACUMULADO[m] | EOC [km/km] | EOC [h/h] | Tempo de manobra [h] | Tempo rtl_rtw [h] | V pulv [m/s] | V desloc [m/s] | Preço Total por ha Simples [R$/ha] | Preço Total por ha Presumido [R$/ha] | Preço Total por ha Real [R$/ha] | Preço Total Simples [R$] | Preço Total Presumido [R$] | Prod CAPEX [ha/h/R$] | Dias Trabalhados | Preço Total Real [R$]
0 | 70 | CONCLUIDO | 1.778 | 56.24 | 44.05 | 7.66 | 0.12 | 345 | 141.81 | 47.83 | 1 | 343 | 22.98 | 17723.39 | 473.31 | 5161.44 | 558.7 | 107.96 | 224028.26 | 0.19 | 0.69 | 0.77 | 13.44 | 1 | 10 | 683.1812 | 934.7586 | 845.5466 | 683181.1678 | 934758.6136 | 1.7509e-06 | 19 | 845546.5635
1 | 70 | CONCLUIDO | 2.44 | 40.98 | 35.2 | 17.17 | 0.25 | 123 | 143.17 | 47.83 | 2 | 121 | 23.34 | 17891.86 | 337.55 | 5160.88 | 261.56 | 107.96 | 76571.86 | 0.41 | 0.87 | 0.42 | 4.6 | 1 | 10 | 400.3589 | 547.7887 | 495.5085 | 400358.9127 | 547788.727 | 2.4028e-06 | 14 | 495508.5397
2 | 70 | CONCLUIDO | 2.6358 | 37.94 | 33.51 | 26.46 | 0.37 | 76 | 144.54 | 47.83 | 3 | 6 | 23.71 | 18060.85 | 285.44 | 5160.5 | 202.53 | 107.96 | 47287.97 | 0.53 | 0.91 | 0.43 | 2.92 | 1 | 10 | 340.0169 | 465.2262 | 420.8256 | 340016.9388 | 465226.1762 | 2.5956e-06 | 13 | 420825.6429
3 | 70 | CONCLUIDO | 2.6374 | 37.92 | 33.52 | 26.82 | 0.49 | 75 | 145.92 | 47.83 | 4 | 0 | 24.09 | 18230.35 | 287.55 | 5160.57 | 202.28 | 107.96 | 47168.66 | 0.53 | 0.91 | 0.44 | 2.92 | 1 | 10 | 340.9906 | 466.5584 | 422.0307 | 340990.6234 | 466558.4143 | 2.5972e-06 | 13 | 422030.7341

## RESULTADOS_16
Unnamed: 0 | Volume de calda [L] | STATUS | Capacidade operacional [ha/h] | Tempo de missao [h] | Tempo util [h] | Tempo por voo [min] | Autonomia Projetada [h] | N° Voos | MTOW [kg] | Massa Estrutura [kg] | Combustível [kg] | Abastecimentos | Massa gerador | Potência gerador [W] | Combustível consumido [L] | Calda cons [L] | Distância percorrida [km] | Distância Pulverizando [km] | RTL ACUMULADO[m] | EOC [km/km] | EOC [h/h] | Tempo de manobra [h] | Tempo rtl_rtw [h] | V pulv [m/s] | V desloc [m/s] | Preço Total por ha Simples [R$/ha] | Preço Total por ha Presumido [R$/ha] | Preço Total por ha Real [R$/ha] | Preço Total Simples [R$] | Preço Total Presumido [R$] | Prod CAPEX [ha/h/R$] | Dias Trabalhados | Preço Total Real [R$]
0 | 90 | CONCLUIDO | 1.5012 | 66.61 | 48.3 | 6.48 | 0.1 | 447 | 176.73 | 52.44 | 1 | 445 | 33.29 | 22031.19 | 611.98 | 5161.83 | 701.37 | 107.96 | 294854.01 | 0.15 | 0.63 | 0.94 | 17.69 | 1 | 10 | 975.9571 | 1335.3475 | 1207.9038 | 975957.0767 | 1335347.5285 | 1.4246e-06 | 22 | 1207903.8345
1 | 90 | CONCLUIDO | 2.2477 | 44.49 | 36.49 | 13.94 | 0.2 | 157 | 178.21 | 52.44 | 2 | 155 | 33.77 | 22213.89 | 431.2 | 5160.68 | 304.79 | 107.96 | 98015.06 | 0.35 | 0.84 | 0.47 | 5.89 | 1 | 10 | 507.9086 | 694.9429 | 628.6186 | 507908.5834 | 694942.9311 | 2.133e-06 | 15 | 628618.5531
2 | 90 | CONCLUIDO | 2.5384 | 39.4 | 33.81 | 22.79 | 0.3 | 89 | 179.7 | 52.44 | 3 | 87 | 34.26 | 22397.24 | 366.46 | 5160.34 | 215.14 | 107.96 | 53531.46 | 0.5 | 0.9 | 0.36 | 3.21 | 1 | 10 | 405.2215 | 554.4419 | 501.5267 | 405221.4556 | 554441.8726 | 2.4088e-06 | 13 | 501526.7184
3 | 90 | CONCLUIDO | 2.6664 | 37.5 | 32.91 | 32.37 | 0.39 | 61 | 181.19 | 52.44 | 4 | 25 | 34.75 | 22581.25 | 322.71 | 5160.44 | 183.87 | 107.96 | 38032.7 | 0.59 | 0.93 | 0.37 | 2.32 | 1 | 10 | 366.4754 | 501.4277 | 453.5722 | 366475.3514 | 501427.7435 | 2.5303e-06 | 13 | 453572.1834
4 | 90 | CONCLUIDO | 2.6768 | 37.36 | 32.84 | 33.4 | 0.49 | 59 | 182.69 | 52.44 | 5 | 0 | 35.25 | 22766.06 | 320.93 | 5160.71 | 180.37 | 107.96 | 36293.24 | 0.6 | 0.93 | 0.39 | 2.24 | 1 | 10 | 364.4003 | 498.5886 | 451.004 | 364400.3471 | 498588.6311 | 2.5402e-06 | 13 | 451004.0319

## RESULTADOS_0
Unnamed: 0 | Volume de calda [L] | STATUS | Capacidade operacional [ha/h] | Tempo de missao [h] | Tempo util [h] | Tempo por voo [min] | Autonomia Projetada [h] | N° Voos | MTOW [kg] | Massa Estrutura [kg] | Combustível [kg] | Abastecimentos | Massa gerador | Potência gerador [W] | Combustível consumido [L] | Calda cons [L] | Distância percorrida [km] | Distância Pulverizando [km] | RTL ACUMULADO[m] | EOC [km/km] | EOC [h/h] | Tempo de manobra [h] | Tempo rtl_rtw [h] | V pulv [m/s] | V desloc [m/s] | Preço Total por ha Simples [R$/ha] | Preço Total por ha Presumido [R$/ha] | Preço Total por ha Real [R$/ha] | Preço Total Simples [R$] | Preço Total Presumido [R$] | Prod CAPEX [ha/h/R$] | Dias Trabalhados | Preço Total Real [R$]
0 | 10 | CONCLUIDO | 1.7303 | 57.79 | 50.41 | 5.86 | 0.64 | 516 | 26.11 | 12.1 | 1 | 0 | 3.01 | 3454.41 | 146.35 | 5163.47 | 745.63 | 107.96 | 316638.5 | 0.14 | 0.61 | 1.74 | 19.8 | 1 | 10 | 339.3283 | 464.284 | 419.9734 | 339328.3454 | 464284.0123 | 2.1098e-06 | 19 | 419973.3978

## RESULTADOS_7
Unnamed: 0 | Volume de calda [L] | STATUS | Capacidade operacional [ha/h] | Tempo de missao [h] | Tempo util [h] | Tempo por voo [min] | Autonomia Projetada [h] | N° Voos | MTOW [kg] | Massa Estrutura [kg] | Combustível [kg] | Abastecimentos | Massa gerador | Potência gerador [W] | Combustível consumido [L] | Calda cons [L] | Distância percorrida [km] | Distância Pulverizando [km] | RTL ACUMULADO[m] | EOC [km/km] | EOC [h/h] | Tempo de manobra [h] | Tempo rtl_rtw [h] | V pulv [m/s] | V desloc [m/s] | Preço Total por ha Simples [R$/ha] | Preço Total por ha Presumido [R$/ha] | Preço Total por ha Real [R$/ha] | Preço Total Simples [R$] | Preço Total Presumido [R$] | Prod CAPEX [ha/h/R$] | Dias Trabalhados | Preço Total Real [R$]
0 | 45 | CONCLUIDO | 2.1891 | 45.68 | 39.11 | 10.52 | 0.18 | 223 | 98.71 | 39.72 | 1 | 221 | 12.99 | 12407.75 | 307.24 | 5160.78 | 393.25 | 107.96 | 141913.76 | 0.27 | 0.78 | 0.56 | 8.51 | 1 | 10 | 409.54 | 560.3507 | 506.8716 | 409539.9986 | 560350.6938 | 2.2879e-06 | 15 | 506871.61
1 | 45 | CONCLUIDO | 2.539 | 39.39 | 35.01 | 18.11 | 0.35 | 116 | 99.95 | 39.72 | 2 | 0 | 13.24 | 12561.45 | 241.66 | 5161.1 | 250.09 | 107.96 | 70867.61 | 0.43 | 0.87 | 0.56 | 4.41 | 1 | 10 | 309.9598 | 424.1006 | 383.6251 | 309959.7611 | 424100.6196 | 2.6536e-06 | 13 | 383625.0517

## RESULTADOS_10
Unnamed: 0 | Volume de calda [L] | STATUS | Capacidade operacional [ha/h] | Tempo de missao [h] | Tempo util [h] | Tempo por voo [min] | Autonomia Projetada [h] | N° Voos | MTOW [kg] | Massa Estrutura [kg] | Combustível [kg] | Abastecimentos | Massa gerador | Potência gerador [W] | Combustível consumido [L] | Calda cons [L] | Distância percorrida [km] | Distância Pulverizando [km] | RTL ACUMULADO[m] | EOC [km/km] | EOC [h/h] | Tempo de manobra [h] | Tempo rtl_rtw [h] | V pulv [m/s] | V desloc [m/s] | Preço Total por ha Simples [R$/ha] | Preço Total por ha Presumido [R$/ha] | Preço Total por ha Real [R$/ha] | Preço Total Simples [R$] | Preço Total Presumido [R$] | Prod CAPEX [ha/h/R$] | Dias Trabalhados | Preço Total Real [R$]
0 | 60 | CONCLUIDO | 1.9305 | 51.8 | 42.08 | 8.5 | 0.14 | 297 | 124.63 | 45 | 1 | 295 | 18.64 | 15605.44 | 407.78 | 5161.59 | 492.22 | 107.96 | 191030.23 | 0.22 | 0.73 | 0.69 | 11.47 | 1 | 10 | 561.6336 | 768.4519 | 695.1119 | 561633.5876 | 768451.8521 | 1.9425e-06 | 17 | 695111.8858
1 | 60 | CONCLUIDO | 2.552 | 39.19 | 34.42 | 20.05 | 0.28 | 103 | 125.95 | 45 | 2 | 97 | 18.95 | 15767.7 | 283.73 | 5160.73 | 235.58 | 107.96 | 63678.79 | 0.46 | 0.89 | 0.39 | 3.82 | 1 | 10 | 341.988 | 467.923 | 423.2651 | 341987.9691 | 467923.0267 | 2.5679e-06 | 13 | 423265.1098
2 | 60 | CONCLUIDO | 2.615 | 38.24 | 33.89 | 23.37 | 0.42 | 87 | 127.27 | 45 | 3 | 0 | 19.27 | 15930.42 | 267.89 | 5160.7 | 213.91 | 107.96 | 52927.16 | 0.5 | 0.9 | 0.47 | 3.29 | 1 | 10 | 326.8952 | 447.2724 | 404.5854 | 326895.1895 | 447272.4199 | 2.6313e-06 | 13 | 404585.3679

## RESULTADOS_14
Unnamed: 0 | Volume de calda [L] | STATUS | Capacidade operacional [ha/h] | Tempo de missao [h] | Tempo util [h] | Tempo por voo [min] | Autonomia Projetada [h] | N° Voos | MTOW [kg] | Massa Estrutura [kg] | Combustível [kg] | Abastecimentos | Massa gerador | Potência gerador [W] | Combustível consumido [L] | Calda cons [L] | Distância percorrida [km] | Distância Pulverizando [km] | RTL ACUMULADO[m] | EOC [km/km] | EOC [h/h] | Tempo de manobra [h] | Tempo rtl_rtw [h] | V pulv [m/s] | V desloc [m/s] | Preço Total por ha Simples [R$/ha] | Preço Total por ha Presumido [R$/ha] | Preço Total por ha Real [R$/ha] | Preço Total Simples [R$] | Preço Total Presumido [R$] | Prod CAPEX [ha/h/R$] | Dias Trabalhados | Preço Total Real [R$]
0 | 80 | CONCLUIDO | 1.6372 | 61.08 | 46.06 | 7.01 | 0.11 | 394 | 159.12 | 50.28 | 1 | 392 | 27.84 | 19859.16 | 540.34 | 5161.93 | 626.11 | 107.96 | 257491.97 | 0.17 | 0.66 | 0.85 | 15.45 | 1 | 10 | 812.6158 | 1111.8568 | 1005.7427 | 812615.7977 | 1111856.7845 | 1.5813e-06 | 20 | 1005742.7335
1 | 80 | CONCLUIDO | 2.3419 | 42.7 | 35.86 | 15.37 | 0.22 | 140 | 160.54 | 50.28 | 2 | 138 | 28.26 | 20034.4 | 385.82 | 5160.76 | 283.93 | 107.96 | 87672.31 | 0.38 | 0.85 | 0.45 | 5.26 | 1 | 10 | 449.183 | 614.5919 | 555.9361 | 449182.9566 | 614591.9378 | 2.2619e-06 | 14 | 555936.1458
2 | 80 | CONCLUIDO | 2.6279 | 38.05 | 33.25 | 25.91 | 0.33 | 77 | 161.97 | 50.28 | 3 | 73 | 28.69 | 20210.21 | 316.69 | 5160.35 | 195.48 | 107.96 | 43760.53 | 0.55 | 0.92 | 0.36 | 2.65 | 1 | 10 | 362.3384 | 495.7674 | 448.4521 | 362338.4289 | 495767.4237 | 2.5382e-06 | 13 | 448452.0766
3 | 80 | CONCLUIDO | 2.6651 | 37.52 | 33.07 | 30.06 | 0.43 | 66 | 163.4 | 50.28 | 4 | 0 | 29.12 | 20386.62 | 301.95 | 5160.41 | 187.7 | 107.96 | 39924.88 | 0.58 | 0.92 | 0.41 | 2.47 | 1 | 10 | 350.8584 | 480.06 | 434.2437 | 350858.4272 | 480059.9789 | 2.5741e-06 | 13 | 434243.7283

## RESULTADOS_5
Unnamed: 0 | Volume de calda [L] | STATUS | Capacidade operacional [ha/h] | Tempo de missao [h] | Tempo util [h] | Tempo por voo [min] | Autonomia Projetada [h] | N° Voos | MTOW [kg] | Massa Estrutura [kg] | Combustível [kg] | Abastecimentos | Massa gerador | Potência gerador [W] | Combustível consumido [L] | Calda cons [L] | Distância percorrida [km] | Distância Pulverizando [km] | RTL ACUMULADO[m] | EOC [km/km] | EOC [h/h] | Tempo de manobra [h] | Tempo rtl_rtw [h] | V pulv [m/s] | V desloc [m/s] | Preço Total por ha Simples [R$/ha] | Preço Total por ha Presumido [R$/ha] | Preço Total por ha Real [R$/ha] | Preço Total Simples [R$] | Preço Total Presumido [R$] | Prod CAPEX [ha/h/R$] | Dias Trabalhados | Preço Total Real [R$]
0 | 35 | CONCLUIDO | 2.3887 | 41.86 | 37.04 | 13.07 | 0.22 | 170 | 80.84 | 35.1 | 1 | 140 | 9.74 | 10204.21 | 233.22 | 5160.7 | 322.55 | 107.96 | 106829.57 | 0.33 | 0.82 | 0.52 | 6.45 | 1 | 10 | 320.0796 | 437.947 | 396.15 | 320079.587 | 437947.0119 | 2.5744e-06 | 14 | 396149.9637
1 | 35 | CONCLUIDO | 2.4546 | 40.74 | 36.28 | 14.61 | 0.43 | 149 | 82.04 | 35.1 | 2 | 0 | 9.94 | 10352.53 | 223.63 | 5160.78 | 290.84 | 107.96 | 91078 | 0.37 | 0.84 | 0.66 | 5.68 | 1 | 10 | 307.647 | 420.9362 | 380.7627 | 307647.0171 | 420936.2212 | 2.6455e-06 | 14 | 380762.659

## RESULTADOS_8
Unnamed: 0 | Volume de calda [L] | STATUS | Capacidade operacional [ha/h] | Tempo de missao [h] | Tempo util [h] | Tempo por voo [min] | Autonomia Projetada [h] | N° Voos | MTOW [kg] | Massa Estrutura [kg] | Combustível [kg] | Abastecimentos | Massa gerador | Potência gerador [W] | Combustível consumido [L] | Calda cons [L] | Distância percorrida [km] | Distância Pulverizando [km] | RTL ACUMULADO[m] | EOC [km/km] | EOC [h/h] | Tempo de manobra [h] | Tempo rtl_rtw [h] | V pulv [m/s] | V desloc [m/s] | Preço Total por ha Simples [R$/ha] | Preço Total por ha Presumido [R$/ha] | Preço Total por ha Real [R$/ha] | Preço Total Simples [R$] | Preço Total Presumido [R$] | Prod CAPEX [ha/h/R$] | Dias Trabalhados | Preço Total Real [R$]
0 | 50 | CONCLUIDO | 2.0948 | 47.74 | 40.17 | 9.68 | 0.16 | 249 | 107.41 | 41.65 | 1 | 247 | 14.77 | 13481.73 | 342.22 | 5161.33 | 428 | 107.96 | 159158.72 | 0.25 | 0.76 | 0.62 | 9.56 | 1 | 10 | 461.7444 | 631.779 | 571.4829 | 461744.389 | 631779.0438 | 2.1599e-06 | 16 | 571482.9386
1 | 50 | CONCLUIDO | 2.5675 | 38.95 | 34.58 | 19.76 | 0.32 | 105 | 108.68 | 41.65 | 2 | 3 | 15.03 | 13638.32 | 250.08 | 5160.99 | 236.5 | 107.96 | 64130.9 | 0.46 | 0.88 | 0.52 | 3.98 | 1 | 10 | 315.4403 | 431.5993 | 390.4081 | 315440.2782 | 431599.3049 | 2.6472e-06 | 13 | 390408.073
2 | 50 | CONCLUIDO | 2.567 | 38.96 | 34.59 | 19.76 | 0.48 | 105 | 109.96 | 41.65 | 3 | 0 | 15.31 | 13795.21 | 252.75 | 5160.99 | 236.6 | 107.96 | 64181.87 | 0.46 | 0.88 | 0.52 | 3.99 | 1 | 10 | 316.918 | 433.6212 | 392.237 | 316917.9912 | 433621.177 | 2.6467e-06 | 13 | 392236.9805

## RESULTADOS_3
Unnamed: 0 | Volume de calda [L] | STATUS | Capacidade operacional [ha/h] | Tempo de missao [h] | Tempo util [h] | Tempo por voo [min] | Autonomia Projetada [h] | N° Voos | MTOW [kg] | Massa Estrutura [kg] | Combustível [kg] | Abastecimentos | Massa gerador | Potência gerador [W] | Combustível consumido [L] | Calda cons [L] | Distância percorrida [km] | Distância Pulverizando [km] | RTL ACUMULADO[m] | EOC [km/km] | EOC [h/h] | Tempo de manobra [h] | Tempo rtl_rtw [h] | V pulv [m/s] | V desloc [m/s] | Preço Total por ha Simples [R$/ha] | Preço Total por ha Presumido [R$/ha] | Preço Total por ha Real [R$/ha] | Preço Total Simples [R$] | Preço Total Presumido [R$] | Prod CAPEX [ha/h/R$] | Dias Trabalhados | Preço Total Real [R$]
0 | 25 | CONCLUIDO | 2.3115 | 43.26 | 38.58 | 11.13 | 0.28 | 208 | 61.76 | 28.92 | 1 | 0 | 6.84 | 7851.41 | 200.41 | 5162.21 | 365.03 | 107.96 | 127880.81 | 0.3 | 0.79 | 0.82 | 7.97 | 1 | 10 | 305.3605 | 417.8077 | 377.9328 | 305360.5219 | 417807.7376 | 2.5874e-06 | 15 | 377932.7535

## RESULTADOS_15
Unnamed: 0 | Volume de calda [L] | STATUS | Capacidade operacional [ha/h] | Tempo de missao [h] | Tempo util [h] | Tempo por voo [min] | Autonomia Projetada [h] | N° Voos | MTOW [kg] | Massa Estrutura [kg] | Combustível [kg] | Abastecimentos | Massa gerador | Potência gerador [W] | Combustível consumido [L] | Calda cons [L] | Distância percorrida [km] | Distância Pulverizando [km] | RTL ACUMULADO[m] | EOC [km/km] | EOC [h/h] | Tempo de manobra [h] | Tempo rtl_rtw [h] | V pulv [m/s] | V desloc [m/s] | Preço Total por ha Simples [R$/ha] | Preço Total por ha Presumido [R$/ha] | Preço Total por ha Real [R$/ha] | Preço Total Simples [R$] | Preço Total Presumido [R$] | Prod CAPEX [ha/h/R$] | Dias Trabalhados | Preço Total Real [R$]
0 | 85 | CONCLUIDO | 1.5686 | 63.75 | 47.14 | 6.73 | 0.11 | 420 | 167.88 | 51.39 | 1 | 418 | 30.49 | 20939.59 | 575.43 | 5162.28 | 662.39 | 107.96 | 275498.47 | 0.16 | 0.65 | 0.89 | 16.54 | 1 | 10 | 890.5628 | 1218.5074 | 1102.2147 | 890562.8342 | 1218507.3587 | 1.5014e-06 | 21 | 1102214.7265
1 | 85 | CONCLUIDO | 2.2984 | 43.51 | 36.12 | 14.64 | 0.21 | 148 | 169.33 | 51.39 | 2 | 146 | 30.94 | 21118.46 | 408.2 | 5160.57 | 292.48 | 107.96 | 91907.15 | 0.37 | 0.84 | 0.46 | 5.52 | 1 | 10 | 481.4337 | 658.7188 | 595.8516 | 481433.6733 | 658718.7911 | 2.2e-06 | 15 | 595851.5942
2 | 85 | CONCLUIDO | 2.5816 | 38.74 | 33.55 | 24.25 | 0.31 | 83 | 170.79 | 51.39 | 3 | 81 | 31.4 | 21297.94 | 342.42 | 5160.64 | 206.22 | 107.96 | 49101.56 | 0.52 | 0.91 | 0.36 | 2.95 | 1 | 10 | 384.1157 | 525.564 | 475.405 | 384115.6997 | 525564.0464 | 2.4711e-06 | 13 | 475404.9514
3 | 85 | CONCLUIDO | 2.6692 | 37.46 | 32.99 | 31.93 | 0.41 | 62 | 172.25 | 51.39 | 4 | 3 | 31.86 | 21478.05 | 310.53 | 5160.5 | 185.33 | 107.96 | 38760.7 | 0.58 | 0.92 | 0.4 | 2.39 | 1 | 10 | 357.487 | 489.1295 | 442.4477 | 357487.0255 | 489129.5195 | 2.5549e-06 | 13 | 442447.6847
4 | 85 | CONCLUIDO | 2.6692 | 37.46 | 32.99 | 31.93 | 0.51 | 62 | 173.71 | 51.39 | 5 | 0 | 32.32 | 21658.78 | 313.01 | 5160.57 | 185.22 | 107.96 | 38704.7 | 0.58 | 0.92 | 0.4 | 2.39 | 1 | 10 | 358.7511 | 490.8591 | 444.0122 | 358751.08 | 490859.0547 | 2.5549e-06 | 13 | 444012.1554

## RESULTADOS_2
Unnamed: 0 | Volume de calda [L] | STATUS | Capacidade operacional [ha/h] | Tempo de missao [h] | Tempo util [h] | Tempo por voo [min] | Autonomia Projetada [h] | N° Voos | MTOW [kg] | Massa Estrutura [kg] | Combustível [kg] | Abastecimentos | Massa gerador | Potência gerador [W] | Combustível consumido [L] | Calda cons [L] | Distância percorrida [km] | Distância Pulverizando [km] | RTL ACUMULADO[m] | EOC [km/km] | EOC [h/h] | Tempo de manobra [h] | Tempo rtl_rtw [h] | V pulv [m/s] | V desloc [m/s] | Preço Total por ha Simples [R$/ha] | Preço Total por ha Presumido [R$/ha] | Preço Total por ha Real [R$/ha] | Preço Total Simples [R$] | Preço Total Presumido [R$] | Prod CAPEX [ha/h/R$] | Dias Trabalhados | Preço Total Real [R$]
0 | 20 | CONCLUIDO | 2.2019 | 45.42 | 40.5 | 9.38 | 0.34 | 259 | 51.33 | 24.83 | 1 | 0 | 5.51 | 6564.78 | 187.52 | 5161.34 | 426.99 | 107.96 | 158602.88 | 0.25 | 0.75 | 0.98 | 9.9 | 1 | 10 | 301.9261 | 413.1087 | 373.6822 | 301926.1371 | 413108.6609 | 2.5223e-06 | 15 | 373682.1501

## RESULTADOS_11
Unnamed: 0 | Volume de calda [L] | STATUS | Capacidade operacional [ha/h] | Tempo de missao [h] | Tempo util [h] | Tempo por voo [min] | Autonomia Projetada [h] | N° Voos | MTOW [kg] | Massa Estrutura [kg] | Combustível [kg] | Abastecimentos | Massa gerador | Potência gerador [W] | Combustível consumido [L] | Calda cons [L] | Distância percorrida [km] | Distância Pulverizando [km] | RTL ACUMULADO[m] | EOC [km/km] | EOC [h/h] | Tempo de manobra [h] | Tempo rtl_rtw [h] | V pulv [m/s] | V desloc [m/s] | Preço Total por ha Simples [R$/ha] | Preço Total por ha Presumido [R$/ha] | Preço Total por ha Real [R$/ha] | Preço Total Simples [R$] | Preço Total Presumido [R$] | Prod CAPEX [ha/h/R$] | Dias Trabalhados | Preço Total Real [R$]
0 | 65 | CONCLUIDO | 1.8525 | 53.98 | 43.06 | 8.05 | 0.13 | 321 | 133.21 | 46.47 | 1 | 319 | 20.75 | 16663.42 | 440.65 | 5161.99 | 525.41 | 107.96 | 207503.59 | 0.21 | 0.71 | 0.72 | 12.46 | 1 | 10 | 620.7641 | 849.3568 | 768.2954 | 620764.0567 | 849356.7686 | 1.8435e-06 | 18 | 768295.3507
1 | 65 | CONCLUIDO | 2.4978 | 40.04 | 34.78 | 18.47 | 0.26 | 113 | 134.55 | 46.47 | 2 | 111 | 21.09 | 16828.84 | 310.67 | 5160.6 | 247.54 | 107.96 | 69608.54 | 0.44 | 0.88 | 0.4 | 4.18 | 1 | 10 | 374.5663 | 512.4982 | 463.5861 | 374566.3339 | 512498.1827 | 2.4856e-06 | 14 | 463586.0755
2 | 65 | CONCLUIDO | 2.625 | 38.1 | 33.71 | 24.97 | 0.39 | 81 | 135.9 | 46.47 | 3 | 0 | 21.43 | 16994.64 | 277.06 | 5160.66 | 208.36 | 107.96 | 50178.38 | 0.52 | 0.9 | 0.46 | 3.11 | 1 | 10 | 333.8326 | 456.7645 | 413.1716 | 333832.6292 | 456764.5309 | 2.6122e-06 | 13 | 413171.5651

## RESULTADOS_13
Unnamed: 0 | Volume de calda [L] | STATUS | Capacidade operacional [ha/h] | Tempo de missao [h] | Tempo util [h] | Tempo por voo [min] | Autonomia Projetada [h] | N° Voos | MTOW [kg] | Massa Estrutura [kg] | Combustível [kg] | Abastecimentos | Massa gerador | Potência gerador [W] | Combustível consumido [L] | Calda cons [L] | Distância percorrida [km] | Distância Pulverizando [km] | RTL ACUMULADO[m] | EOC [km/km] | EOC [h/h] | Tempo de manobra [h] | Tempo rtl_rtw [h] | V pulv [m/s] | V desloc [m/s] | Preço Total por ha Simples [R$/ha] | Preço Total por ha Presumido [R$/ha] | Preço Total por ha Real [R$/ha] | Preço Total Simples [R$] | Preço Total Presumido [R$] | Prod CAPEX [ha/h/R$] | Dias Trabalhados | Preço Total Real [R$]
0 | 75 | CONCLUIDO | 1.7068 | 58.59 | 45.04 | 7.32 | 0.12 | 369 | 150.44 | 49.1 | 1 | 367 | 25.34 | 18787.76 | 506.48 | 5161.77 | 591.2 | 107.96 | 240159.32 | 0.18 | 0.68 | 0.82 | 14.43 | 1 | 10 | 749.5945 | 1025.6283 | 927.7438 | 749594.5494 | 1025628.3323 | 1.6642e-06 | 20 | 927743.8038
1 | 75 | CONCLUIDO | 2.3968 | 41.72 | 35.44 | 16.23 | 0.23 | 131 | 151.83 | 49.1 | 2 | 129 | 25.73 | 18959.54 | 360.74 | 5161.08 | 269.58 | 107.96 | 80539.39 | 0.4 | 0.86 | 0.43 | 4.84 | 1 | 10 | 422.8026 | 578.4971 | 523.2862 | 422802.5848 | 578497.1493 | 2.337e-06 | 14 | 523286.1933
2 | 75 | CONCLUIDO | 2.654 | 37.68 | 33.17 | 27.26 | 0.35 | 73 | 153.23 | 49.1 | 3 | 37 | 26.13 | 19131.85 | 296.09 | 5160.61 | 191.89 | 107.96 | 41985.28 | 0.56 | 0.92 | 0.39 | 2.57 | 1 | 10 | 346.152 | 473.6205 | 428.4188 | 346152.0217 | 473620.4673 | 2.5877e-06 | 13 | 428418.7946
3 | 75 | CONCLUIDO | 2.6544 | 37.67 | 33.26 | 28.51 | 0.46 | 70 | 154.63 | 49.1 | 4 | 0 | 26.53 | 19304.72 | 294.26 | 5160.45 | 194.15 | 107.96 | 43132.16 | 0.56 | 0.92 | 0.41 | 2.66 | 1 | 10 | 345.4042 | 472.5973 | 427.4933 | 345404.2218 | 472597.2944 | 2.5881e-06 | 13 | 427493.2719

## RESULTADOS_17
Unnamed: 0 | Volume de calda [L] | STATUS | Capacidade operacional [ha/h] | Tempo de missao [h] | Tempo util [h] | Tempo por voo [min] | Autonomia Projetada [h] | N° Voos | MTOW [kg] | Massa Estrutura [kg] | Combustível [kg] | Abastecimentos | Massa gerador | Potência gerador [W] | Combustível consumido [L] | Calda cons [L] | Distância percorrida [km] | Distância Pulverizando [km] | RTL ACUMULADO[m] | EOC [km/km] | EOC [h/h] | Tempo de manobra [h] | Tempo rtl_rtw [h] | V pulv [m/s] | V desloc [m/s] | Preço Total por ha Simples [R$/ha] | Preço Total por ha Presumido [R$/ha] | Preço Total por ha Real [R$/ha] | Preço Total Simples [R$] | Preço Total Presumido [R$] | Prod CAPEX [ha/h/R$] | Dias Trabalhados | Preço Total Real [R$]
0 | 95 | CONCLUIDO | 1.436 | 69.64 | 49.49 | 6.25 | 0.1 | 475 | 185.69 | 53.44 | 1 | 473 | 36.26 | 23136.14 | 649.54 | 5162.18 | 740.97 | 107.96 | 314513.06 | 0.15 | 0.62 | 0.99 | 18.88 | 1 | 10 | 1068.3908 | 1461.8195 | 1322.3055 | 1068390.8208 | 1461819.4551 | 1.3515e-06 | 23 | 1322305.458
1 | 95 | CONCLUIDO | 2.2014 | 45.43 | 36.81 | 13.39 | 0.19 | 165 | 187.21 | 53.44 | 2 | 163 | 36.77 | 23322.88 | 453.81 | 5161.19 | 315.5 | 107.96 | 103329.78 | 0.34 | 0.83 | 0.49 | 6.21 | 1 | 10 | 534.2915 | 731.0412 | 661.2717 | 534291.5083 | 731041.2129 | 2.0718e-06 | 15 | 661271.6656
2 | 95 | CONCLUIDO | 2.5017 | 39.97 | 34.01 | 21.71 | 0.28 | 94 | 188.73 | 53.44 | 3 | 92 | 37.29 | 23510.33 | 388.47 | 5160.58 | 221.79 | 107.96 | 56831.44 | 0.49 | 0.9 | 0.37 | 3.41 | 1 | 10 | 433.5463 | 593.1972 | 536.5833 | 433546.2948 | 593197.1673 | 2.3544e-06 | 14 | 536583.2622
3 | 95 | CONCLUIDO | 2.6399 | 37.88 | 33.07 | 31.49 | 0.37 | 63 | 190.25 | 53.44 | 4 | 59 | 37.82 | 23698.48 | 343.95 | 5160.45 | 190.86 | 107.96 | 41518.78 | 0.57 | 0.92 | 0.32 | 2.47 | 1 | 10 | 383.0622 | 524.1226 | 474.1011 | 383062.198 | 524122.5988 | 2.4845e-06 | 13 | 474101.0736
4 | 95 | CONCLUIDO | 2.6829 | 37.27 | 32.72 | 35.06 | 0.46 | 56 | 191.78 | 53.44 | 5 | 0 | 38.35 | 23887.36 | 329.08 | 5160.29 | 176.53 | 107.96 | 34389.69 | 0.61 | 0.93 | 0.38 | 2.12 | 1 | 10 | 370.2568 | 506.6017 | 458.2523 | 370256.8116 | 506601.7043 | 2.5249e-06 | 13 | 458252.3486

## RESULTADOS_9
Unnamed: 0 | Volume de calda [L] | STATUS | Capacidade operacional [ha/h] | Tempo de missao [h] | Tempo util [h] | Tempo por voo [min] | Autonomia Projetada [h] | N° Voos | MTOW [kg] | Massa Estrutura [kg] | Combustível [kg] | Abastecimentos | Massa gerador | Potência gerador [W] | Combustível consumido [L] | Calda cons [L] | Distância percorrida [km] | Distância Pulverizando [km] | RTL ACUMULADO[m] | EOC [km/km] | EOC [h/h] | Tempo de manobra [h] | Tempo rtl_rtw [h] | V pulv [m/s] | V desloc [m/s] | Preço Total por ha Simples [R$/ha] | Preço Total por ha Presumido [R$/ha] | Preço Total por ha Real [R$/ha] | Preço Total Simples [R$] | Preço Total Presumido [R$] | Prod CAPEX [ha/h/R$] | Dias Trabalhados | Preço Total Real [R$]
0 | 55 | CONCLUIDO | 2.0109 | 49.73 | 41.12 | 9.04 | 0.15 | 273 | 116.05 | 43.4 | 1 | 271 | 16.65 | 14546.17 | 375.37 | 5161.04 | 460.43 | 107.96 | 175252.64 | 0.23 | 0.74 | 0.66 | 10.52 | 1 | 10 | 514.5309 | 704.0038 | 636.8147 | 514530.8706 | 704003.8366 | 2.0474e-06 | 17 | 636814.6985
1 | 55 | CONCLUIDO | 2.5825 | 38.72 | 34.3 | 21 | 0.3 | 98 | 117.34 | 43.4 | 2 | 34 | 16.94 | 14705.49 | 260.54 | 5160.93 | 228.72 | 107.96 | 60276.88 | 0.47 | 0.89 | 0.46 | 3.7 | 1 | 10 | 323.0336 | 441.9888 | 399.806 | 323033.6132 | 441988.8408 | 2.6294e-06 | 13 | 399806.0462
2 | 55 | CONCLUIDO | 2.5923 | 38.58 | 34.22 | 21.61 | 0.45 | 95 | 118.63 | 43.4 | 3 | 0 | 17.23 | 14865.24 | 260.88 | 5160.84 | 224.88 | 107.96 | 58368.73 | 0.48 | 0.89 | 0.5 | 3.62 | 1 | 10 | 322.2173 | 440.8719 | 398.7957 | 322217.2816 | 440871.8999 | 2.6394e-06 | 13 | 398795.7046

## resultados
Unnamed: 0 | Volume de calda [L] | STATUS | Capacidade operacional [ha/h] | Tempo de missao [h] | Tempo util [h] | Tempo por voo [min] | Autonomia Projetada [h] | N° Voos | MTOW [kg] | Massa Estrutura [kg] | Combustível [kg] | Abastecimentos | Massa gerador | Potência gerador [W] | Combustível consumido [L] | Calda cons [L] | Distância percorrida [km] | Distância Pulverizando [km] | RTL ACUMULADO[m] | EOC [km/km] | EOC [h/h] | Tempo de manobra [h] | Tempo rtl_rtw [h] | V pulv [m/s] | V desloc [m/s]
0 | 100 | CONCLUIDO | 1.3748 | 72.74 | 50.66 | 6.04 | 0.09 | 503 | 194.77 | 54.38 | 1 | 501 | 39.4 | 24256.19 | 687.67 | 5162.09 | 780.89 | 107.96 | 334334.42 | 0.14 | 0.6 | 1.03 | 20.05 | 1 | 10
1 | 100 | CONCLUIDO | 2.1571 | 46.36 | 37.11 | 12.87 | 0.18 | 173 | 196.32 | 54.38 | 2 | 171 | 39.95 | 24447.22 | 475.99 | 5160.99 | 325.94 | 107.96 | 108509.21 | 0.33 | 0.82 | 0.5 | 6.51 | 1 | 10
2 | 100 | CONCLUIDO | 2.4596 | 40.66 | 34.25 | 20.55 | 0.27 | 100 | 197.88 | 54.38 | 3 | 98 | 40.5 | 24639 | 410.66 | 5160.81 | 230.1 | 107.96 | 60955.69 | 0.47 | 0.89 | 0.38 | 3.65 | 1 | 10
3 | 100 | CONCLUIDO | 2.5795 | 38.77 | 33.61 | 29.65 | 0.36 | 68 | 199.44 | 54.38 | 4 | 66 | 41.06 | 24831.54 | 372.85 | 5160.52 | 211.19 | 107.96 | 51662.19 | 0.51 | 0.91 | 0.29 | 3.01 | 1 | 10
4 | 100 | CONCLUIDO | 2.6893 | 37.18 | 32.61 | 36.91 | 0.44 | 53 | 201.01 | 54.38 | 5 | 3 | 41.63 | 25024.84 | 337.32 | 5160.5 | 172.84 | 107.96 | 32561.56 | 0.62 | 0.94 | 0.37 | 2.01 | 1 | 10
5 | 100 | CONCLUIDO | 2.6891 | 37.19 | 32.61 | 36.92 | 0.53 | 53 | 202.58 | 54.38 | 6 | 0 | 42.2 | 25218.93 | 339.68 | 5160.5 | 172.79 | 107.96 | 32534.11 | 0.62 | 0.94 | 0.38 | 2.01 | 1 | 10
0 | 40 | CONCLUIDO | 2.2863 | 43.74 | 38.08 | 11.6 | 0.2 | 197 | 89.87 | 37.55 | 1 | 195 | 11.32 | 11317.98 | 271.46 | 5161.22 | 357.97 | 107.96 | 124403.64 | 0.3 | 0.8 | 0.54 | 7.48 | 1 | 10
1 | 40 | CONCLUIDO | 2.5039 | 39.94 | 35.54 | 16.4 | 0.39 | 130 | 91.1 | 37.55 | 2 | 0 | 11.54 | 11468.97 | 232.31 | 5160.75 | 267.12 | 107.96 | 79317.19 | 0.4 | 0.86 | 0.6 | 4.94 | 1 | 10
0 | 30 | CONCLUIDO | 2.3923 | 41.8 | 37.25 | 12.85 | 0.24 | 174 | 71.52 | 32.27 | 1 | 9 | 8.25 | 9054.6 | 211.22 | 5160.89 | 322.62 | 107.96 | 106842.81 | 0.33 | 0.82 | 0.72 | 6.65 | 1 | 10
1 | 30 | CONCLUIDO | 2.3956 | 41.74 | 37.21 | 12.9 | 0.48 | 173 | 72.7 | 32.27 | 2 | 0 | 8.43 | 9200.25 | 214.11 | 5161.43 | 320.76 | 107.96 | 105920.5 | 0.34 | 0.82 | 0.73 | 6.61 | 1 | 10
0 | 15 | CONCLUIDO | 2.0257 | 49.37 | 43.83 | 7.62 | 0.43 | 345 | 39.78 | 19.54 | 1 | 0 | 4.24 | 5140 | 171.74 | 5162.31 | 533.74 | 107.96 | 211551.01 | 0.2 | 0.7 | 1.24 | 13.23 | 1 | 10
0 | 70 | CONCLUIDO | 1.778 | 56.24 | 44.05 | 7.66 | 0.12 | 345 | 141.81 | 47.83 | 1 | 343 | 22.98 | 17723.39 | 473.31 | 5161.44 | 558.7 | 107.96 | 224028.26 | 0.19 | 0.69 | 0.77 | 13.44 | 1 | 10
1 | 70 | CONCLUIDO | 2.44 | 40.98 | 35.2 | 17.17 | 0.25 | 123 | 143.17 | 47.83 | 2 | 121 | 23.34 | 17891.86 | 337.55 | 5160.88 | 261.56 | 107.96 | 76571.86 | 0.41 | 0.87 | 0.42 | 4.6 | 1 | 10
2 | 70 | CONCLUIDO | 2.6358 | 37.94 | 33.51 | 26.46 | 0.37 | 76 | 144.54 | 47.83 | 3 | 6 | 23.71 | 18060.85 | 285.44 | 5160.5 | 202.53 | 107.96 | 47287.97 | 0.53 | 0.91 | 0.43 | 2.92 | 1 | 10
3 | 70 | CONCLUIDO | 2.6374 | 37.92 | 33.52 | 26.82 | 0.49 | 75 | 145.92 | 47.83 | 4 | 0 | 24.09 | 18230.35 | 287.55 | 5160.57 | 202.28 | 107.96 | 47168.66 | 0.53 | 0.91 | 0.44 | 2.92 | 1 | 10
0 | 90 | CONCLUIDO | 1.5012 | 66.61 | 48.3 | 6.48 | 0.1 | 447 | 176.73 | 52.44 | 1 | 445 | 33.29 | 22031.19 | 611.98 | 5161.83 | 701.37 | 107.96 | 294854.01 | 0.15 | 0.63 | 0.94 | 17.69 | 1 | 10
1 | 90 | CONCLUIDO | 2.2477 | 44.49 | 36.49 | 13.94 | 0.2 | 157 | 178.21 | 52.44 | 2 | 155 | 33.77 | 22213.89 | 431.2 | 5160.68 | 304.79 | 107.96 | 98015.06 | 0.35 | 0.84 | 0.47 | 5.89 | 1 | 10
2 | 90 | CONCLUIDO | 2.5384 | 39.4 | 33.81 | 22.79 | 0.3 | 89 | 179.7 | 52.44 | 3 | 87 | 34.26 | 22397.24 | 366.46 | 5160.34 | 215.14 | 107.96 | 53531.46 | 0.5 | 0.9 | 0.36 | 3.21 | 1 | 10
3 | 90 | CONCLUIDO | 2.6664 | 37.5 | 32.91 | 32.37 | 0.39 | 61 | 181.19 | 52.44 | 4 | 25 | 34.75 | 22581.25 | 322.71 | 5160.44 | 183.87 | 107.96 | 38032.7 | 0.59 | 0.93 | 0.37 | 2.32 | 1 | 10
4 | 90 | CONCLUIDO | 2.6768 | 37.36 | 32.84 | 33.4 | 0.49 | 59 | 182.69 | 52.44 | 5 | 0 | 35.25 | 22766.06 | 320.93 | 5160.71 | 180.37 | 107.96 | 36293.24 | 0.6 | 0.93 | 0.39 | 2.24 | 1 | 10
0 | 10 | CONCLUIDO | 1.7303 | 57.79 | 50.41 | 5.86 | 0.64 | 516 | 26.11 | 12.1 | 1 | 0 | 3.01 | 3454.41 | 146.35 | 5163.47 | 745.63 | 107.96 | 316638.5 | 0.14 | 0.61 | 1.74 | 19.8 | 1 | 10
0 | 45 | CONCLUIDO | 2.1891 | 45.68 | 39.11 | 10.52 | 0.18 | 223 | 98.71 | 39.72 | 1 | 221 | 12.99 | 12407.75 | 307.24 | 5160.78 | 393.25 | 107.96 | 141913.76 | 0.27 | 0.78 | 0.56 | 8.51 | 1 | 10
1 | 45 | CONCLUIDO | 2.539 | 39.39 | 35.01 | 18.11 | 0.35 | 116 | 99.95 | 39.72 | 2 | 0 | 13.24 | 12561.45 | 241.66 | 5161.1 | 250.09 | 107.96 | 70867.61 | 0.43 | 0.87 | 0.56 | 4.41 | 1 | 10
0 | 60 | CONCLUIDO | 1.9305 | 51.8 | 42.08 | 8.5 | 0.14 | 297 | 124.63 | 45 | 1 | 295 | 18.64 | 15605.44 | 407.78 | 5161.59 | 492.22 | 107.96 | 191030.23 | 0.22 | 0.73 | 0.69 | 11.47 | 1 | 10
1 | 60 | CONCLUIDO | 2.552 | 39.19 | 34.42 | 20.05 | 0.28 | 103 | 125.95 | 45 | 2 | 97 | 18.95 | 15767.7 | 283.73 | 5160.73 | 235.58 | 107.96 | 63678.79 | 0.46 | 0.89 | 0.39 | 3.82 | 1 | 10
2 | 60 | CONCLUIDO | 2.615 | 38.24 | 33.89 | 23.37 | 0.42 | 87 | 127.27 | 45 | 3 | 0 | 19.27 | 15930.42 | 267.89 | 5160.7 | 213.91 | 107.96 | 52927.16 | 0.5 | 0.9 | 0.47 | 3.29 | 1 | 10
0 | 80 | CONCLUIDO | 1.6372 | 61.08 | 46.06 | 7.01 | 0.11 | 394 | 159.12 | 50.28 | 1 | 392 | 27.84 | 19859.16 | 540.34 | 5161.93 | 626.11 | 107.96 | 257491.97 | 0.17 | 0.66 | 0.85 | 15.45 | 1 | 10
1 | 80 | CONCLUIDO | 2.3419 | 42.7 | 35.86 | 15.37 | 0.22 | 140 | 160.54 | 50.28 | 2 | 138 | 28.26 | 20034.4 | 385.82 | 5160.76 | 283.93 | 107.96 | 87672.31 | 0.38 | 0.85 | 0.45 | 5.26 | 1 | 10
2 | 80 | CONCLUIDO | 2.6279 | 38.05 | 33.25 | 25.91 | 0.33 | 77 | 161.97 | 50.28 | 3 | 73 | 28.69 | 20210.21 | 316.69 | 5160.35 | 195.48 | 107.96 | 43760.53 | 0.55 | 0.92 | 0.36 | 2.65 | 1 | 10
3 | 80 | CONCLUIDO | 2.6651 | 37.52 | 33.07 | 30.06 | 0.43 | 66 | 163.4 | 50.28 | 4 | 0 | 29.12 | 20386.62 | 301.95 | 5160.41 | 187.7 | 107.96 | 39924.88 | 0.58 | 0.92 | 0.41 | 2.47 | 1 | 10
0 | 35 | CONCLUIDO | 2.3887 | 41.86 | 37.04 | 13.07 | 0.22 | 170 | 80.84 | 35.1 | 1 | 140 | 9.74 | 10204.21 | 233.22 | 5160.7 | 322.55 | 107.96 | 106829.57 | 0.33 | 0.82 | 0.52 | 6.45 | 1 | 10
1 | 35 | CONCLUIDO | 2.4546 | 40.74 | 36.28 | 14.61 | 0.43 | 149 | 82.04 | 35.1 | 2 | 0 | 9.94 | 10352.53 | 223.63 | 5160.78 | 290.84 | 107.96 | 91078 | 0.37 | 0.84 | 0.66 | 5.68 | 1 | 10
0 | 50 | CONCLUIDO | 2.0948 | 47.74 | 40.17 | 9.68 | 0.16 | 249 | 107.41 | 41.65 | 1 | 247 | 14.77 | 13481.73 | 342.22 | 5161.33 | 428 | 107.96 | 159158.72 | 0.25 | 0.76 | 0.62 | 9.56 | 1 | 10
1 | 50 | CONCLUIDO | 2.5675 | 38.95 | 34.58 | 19.76 | 0.32 | 105 | 108.68 | 41.65 | 2 | 3 | 15.03 | 13638.32 | 250.08 | 5160.99 | 236.5 | 107.96 | 64130.9 | 0.46 | 0.88 | 0.52 | 3.98 | 1 | 10
2 | 50 | CONCLUIDO | 2.567 | 38.96 | 34.59 | 19.76 | 0.48 | 105 | 109.96 | 41.65 | 3 | 0 | 15.31 | 13795.21 | 252.75 | 5160.99 | 236.6 | 107.96 | 64181.87 | 0.46 | 0.88 | 0.52 | 3.99 | 1 | 10
0 | 25 | CONCLUIDO | 2.3115 | 43.26 | 38.58 | 11.13 | 0.28 | 208 | 61.76 | 28.92 | 1 | 0 | 6.84 | 7851.41 | 200.41 | 5162.21 | 365.03 | 107.96 | 127880.81 | 0.3 | 0.79 | 0.82 | 7.97 | 1 | 10
0 | 85 | CONCLUIDO | 1.5686 | 63.75 | 47.14 | 6.73 | 0.11 | 420 | 167.88 | 51.39 | 1 | 418 | 30.49 | 20939.59 | 575.43 | 5162.28 | 662.39 | 107.96 | 275498.47 | 0.16 | 0.65 | 0.89 | 16.54 | 1 | 10
1 | 85 | CONCLUIDO | 2.2984 | 43.51 | 36.12 | 14.64 | 0.21 | 148 | 169.33 | 51.39 | 2 | 146 | 30.94 | 21118.46 | 408.2 | 5160.57 | 292.48 | 107.96 | 91907.15 | 0.37 | 0.84 | 0.46 | 5.52 | 1 | 10
2 | 85 | CONCLUIDO | 2.5816 | 38.74 | 33.55 | 24.25 | 0.31 | 83 | 170.79 | 51.39 | 3 | 81 | 31.4 | 21297.94 | 342.42 | 5160.64 | 206.22 | 107.96 | 49101.56 | 0.52 | 0.91 | 0.36 | 2.95 | 1 | 10
3 | 85 | CONCLUIDO | 2.6692 | 37.46 | 32.99 | 31.93 | 0.41 | 62 | 172.25 | 51.39 | 4 | 3 | 31.86 | 21478.05 | 310.53 | 5160.5 | 185.33 | 107.96 | 38760.7 | 0.58 | 0.92 | 0.4 | 2.39 | 1 | 10
4 | 85 | CONCLUIDO | 2.6692 | 37.46 | 32.99 | 31.93 | 0.51 | 62 | 173.71 | 51.39 | 5 | 0 | 32.32 | 21658.78 | 313.01 | 5160.57 | 185.22 | 107.96 | 38704.7 | 0.58 | 0.92 | 0.4 | 2.39 | 1 | 10
0 | 20 | CONCLUIDO | 2.2019 | 45.42 | 40.5 | 9.38 | 0.34 | 259 | 51.33 | 24.83 | 1 | 0 | 5.51 | 6564.78 | 187.52 | 5161.34 | 426.99 | 107.96 | 158602.88 | 0.25 | 0.75 | 0.98 | 9.9 | 1 | 10
0 | 65 | CONCLUIDO | 1.8525 | 53.98 | 43.06 | 8.05 | 0.13 | 321 | 133.21 | 46.47 | 1 | 319 | 20.75 | 16663.42 | 440.65 | 5161.99 | 525.41 | 107.96 | 207503.59 | 0.21 | 0.71 | 0.72 | 12.46 | 1 | 10
1 | 65 | CONCLUIDO | 2.4978 | 40.04 | 34.78 | 18.47 | 0.26 | 113 | 134.55 | 46.47 | 2 | 111 | 21.09 | 16828.84 | 310.67 | 5160.6 | 247.54 | 107.96 | 69608.54 | 0.44 | 0.88 | 0.4 | 4.18 | 1 | 10
2 | 65 | CONCLUIDO | 2.625 | 38.1 | 33.71 | 24.97 | 0.39 | 81 | 135.9 | 46.47 | 3 | 0 | 21.43 | 16994.64 | 277.06 | 5160.66 | 208.36 | 107.96 | 50178.38 | 0.52 | 0.9 | 0.46 | 3.11 | 1 | 10
0 | 75 | CONCLUIDO | 1.7068 | 58.59 | 45.04 | 7.32 | 0.12 | 369 | 150.44 | 49.1 | 1 | 367 | 25.34 | 18787.76 | 506.48 | 5161.77 | 591.2 | 107.96 | 240159.32 | 0.18 | 0.68 | 0.82 | 14.43 | 1 | 10
1 | 75 | CONCLUIDO | 2.3968 | 41.72 | 35.44 | 16.23 | 0.23 | 131 | 151.83 | 49.1 | 2 | 129 | 25.73 | 18959.54 | 360.74 | 5161.08 | 269.58 | 107.96 | 80539.39 | 0.4 | 0.86 | 0.43 | 4.84 | 1 | 10
2 | 75 | CONCLUIDO | 2.654 | 37.68 | 33.17 | 27.26 | 0.35 | 73 | 153.23 | 49.1 | 3 | 37 | 26.13 | 19131.85 | 296.09 | 5160.61 | 191.89 | 107.96 | 41985.28 | 0.56 | 0.92 | 0.39 | 2.57 | 1 | 10
3 | 75 | CONCLUIDO | 2.6544 | 37.67 | 33.26 | 28.51 | 0.46 | 70 | 154.63 | 49.1 | 4 | 0 | 26.53 | 19304.72 | 294.26 | 5160.45 | 194.15 | 107.96 | 43132.16 | 0.56 | 0.92 | 0.41 | 2.66 | 1 | 10
0 | 95 | CONCLUIDO | 1.436 | 69.64 | 49.49 | 6.25 | 0.1 | 475 | 185.69 | 53.44 | 1 | 473 | 36.26 | 23136.14 | 649.54 | 5162.18 | 740.97 | 107.96 | 314513.06 | 0.15 | 0.62 | 0.99 | 18.88 | 1 | 10
1 | 95 | CONCLUIDO | 2.2014 | 45.43 | 36.81 | 13.39 | 0.19 | 165 | 187.21 | 53.44 | 2 | 163 | 36.77 | 23322.88 | 453.81 | 5161.19 | 315.5 | 107.96 | 103329.78 | 0.34 | 0.83 | 0.49 | 6.21 | 1 | 10
2 | 95 | CONCLUIDO | 2.5017 | 39.97 | 34.01 | 21.71 | 0.28 | 94 | 188.73 | 53.44 | 3 | 92 | 37.29 | 23510.33 | 388.47 | 5160.58 | 221.79 | 107.96 | 56831.44 | 0.49 | 0.9 | 0.37 | 3.41 | 1 | 10
3 | 95 | CONCLUIDO | 2.6399 | 37.88 | 33.07 | 31.49 | 0.37 | 63 | 190.25 | 53.44 | 4 | 59 | 37.82 | 23698.48 | 343.95 | 5160.45 | 190.86 | 107.96 | 41518.78 | 0.57 | 0.92 | 0.32 | 2.47 | 1 | 10
4 | 95 | CONCLUIDO | 2.6829 | 37.27 | 32.72 | 35.06 | 0.46 | 56 | 191.78 | 53.44 | 5 | 0 | 38.35 | 23887.36 | 329.08 | 5160.29 | 176.53 | 107.96 | 34389.69 | 0.61 | 0.93 | 0.38 | 2.12 | 1 | 10
0 | 55 | CONCLUIDO | 2.0109 | 49.73 | 41.12 | 9.04 | 0.15 | 273 | 116.05 | 43.4 | 1 | 271 | 16.65 | 14546.17 | 375.37 | 5161.04 | 460.43 | 107.96 | 175252.64 | 0.23 | 0.74 | 0.66 | 10.52 | 1 | 10
1 | 55 | CONCLUIDO | 2.5825 | 38.72 | 34.3 | 21 | 0.3 | 98 | 117.34 | 43.4 | 2 | 34 | 16.94 | 14705.49 | 260.54 | 5160.93 | 228.72 | 107.96 | 60276.88 | 0.47 | 0.89 | 0.46 | 3.7 | 1 | 10
2 | 55 | CONCLUIDO | 2.5923 | 38.58 | 34.22 | 21.61 | 0.45 | 95 | 118.63 | 43.4 | 3 | 0 | 17.23 | 14865.24 | 260.88 | 5160.84 | 224.88 | 107.96 | 58368.73 | 0.48 | 0.89 | 0.5 | 3.62 | 1 | 10

## gráficos
Selecione o eixo X:
Selecione o eixo Y:
Selecione o eixo Z:
Eixo X | Eixo Y | Eixo Z

## hidden (hidden)
Unnamed: 0
Volume de calda [L]
STATUS
Capacidade operacional [ha/h]
Tempo de missao [h]
Tempo util [h]
Tempo por voo [min]
Autonomia Projetada [h]
N° Voos
MTOW [kg]
Massa Estrutura [kg]
Combustível [kg]
Abastecimentos
Massa gerador
Potência gerador [W]
Combustível consumido [L]
Calda cons [L]
Distância percorrida [km]
Distância Pulverizando [km]
RTL ACUMULADO[m]
EOC [km/km]
EOC [h/h]
Tempo de manobra [h]
Tempo rtl_rtw [h]
V pulv [m/s]
V desloc [m/s]