## RESULTADOS_18
Unnamed: 0 | Volume de calda [L] | STATUS | Capacidade operacional [ha/h] | Tempo de missao [h] | Tempo util [h] | Tempo por voo [min] | Autonomia Projetada [h] | N° Voos | MTOW [kg] | Massa Estrutura [kg] | Combustível [kg] | Abastecimentos | Massa gerador | Potência gerador [W] | Combustível consumido [L] | Calda cons [L] | Distância percorrida [km] | Distância Pulverizando [km] | RTL ACUMULADO[m] | EOC [km/km] | EOC [h/h] | Tempo de manobra [h] | Tempo rtl_rtw [h] | V pulv [m/s] | V desloc [m/s] | Preço Total por ha Simples [R$/ha] | Preço Total por ha Presumido [R$/ha] | Preço Total por ha Real [R$/ha] | Preço Total Simples [R$] | Preço Total Presumido [R$] | Prod CAPEX [ha/h/R$] | Dias Trabalhados | Preço Total Real [R$]
0 | 100 | CONCLUIDO | 0.752 | 132.97 | 93.59 | 5.92 | 0.09 | 948 | 194.77 | 54.38 | 1 | 946 | 39.4 | 24256.19 | 1298.61 | 5422.2 | 1430.1 | 157.25 | 628709.66 | 0.11 | 0.54 | 15.1 | 37.79 | 1 | 10 | 3664.2484 | 5013.5863 | 4535.0967 | 3664248.4097 | 5013586.3294 | 7.0211e-07 | 44 | 4535096.6867
1 | 100 | CONCLUIDO | 1.1886 | 84.13 | 68.55 | 12.24 | 0.18 | 336 | 196.32 | 54.38 | 2 | 334 | 39.95 | 24447.22 | 927.6 | 5419.27 | 590.3 | 157.25 | 211868.22 | 0.27 | 0.74 | 14.09 | 12.78 | 1 | 10 | 1738.1881 | 2378.2656 | 2151.2873 | 1738188.0756 | 2378265.6085 | 1.1097e-06 | 28 | 2151287.2767
2 | 100 | CONCLUIDO | 1.3581 | 73.63 | 63.3 | 18.89 | 0.27 | 201 | 197.88 | 54.38 | 3 | 199 | 40.5 | 24639 | 832.83 | 5418.86 | 415.18 | 157.25 | 124985.14 | 0.38 | 0.8 | 13.87 | 7.53 | 1 | 10 | 1393.21 | 1906.2514 | 1724.3215 | 1393210.0386 | 1906251.4389 | 1.268e-06 | 24 | 1724321.477
3 | 100 | CONCLUIDO | 1.4487 | 69.03 | 61.03 | 25.97 | 0.36 | 141 | 199.44 | 54.38 | 4 | 139 | 41.06 | 24831.54 | 778.46 | 5418.61 | 339.05 | 157.25 | 87221.35 | 0.46 | 0.83 | 13.78 | 5.26 | 1 | 10 | 1247.7736 | 1707.2588 | 1544.3204 | 1247773.5602 | 1707258.833 | 1.3526e-06 | 23 | 1544320.4461
4 | 100 | CONCLUIDO | 1.5055 | 66.43 | 59.75 | 33.5 | 0.44 | 107 | 201.01 | 54.38 | 5 | 105 | 41.63 | 25024.84 | 737.09 | 5418.44 | 296.76 | 157.25 | 66244.24 | 0.53 | 0.85 | 13.71 | 3.98 | 1 | 10 | 1155.8623 | 1581.5018 | 1430.5655 | 1155862.2958 | 1581501.7862 | 1.4056e-06 | 22 | 1430565.4753
5 | 100 | CONCLUIDO | 1.5446 | 64.74 | 58.92 | 41.59 | 0.53 | 85 | 202.58 | 54.38 | 6 | 83 | 42.2 | 25218.93 | 698.24 | 5418.52 | 268.63 | 157.25 | 52290.09 | 0.59 | 0.86 | 13.69 | 3.15 | 1 | 10 | 1093.2615 | 1495.8487 | 1353.087 | 1093261.5315 | 1495848.6587 | 1.4421e-06 | 22 | 1353086.9622
6 | 100 | CONCLUIDO | 1.5741 | 63.53 | 58.33 | 50.72 | 0.61 | 69 | 204.16 | 54.38 | 7 | 67 | 42.78 | 25413.94 | 661.24 | 5418.38 | 249.6 | 157.25 | 42852.37 | 0.63 | 0.87 | 13.65 | 2.57 | 1 | 10 | 1032.8972 | 1413.2555 | 1278.3764 | 1032897.2134 | 1413255.5356 | 1.4697e-06 | 21 | 1278376.4108
7 | 100 | CONCLUIDO | 1.5956 | 62.67 | 57.9 | 59.89 | 0.69 | 58 | 205.75 | 54.38 | 8 | 35 | 43.37 | 25609.61 | 627.97 | 5418.67 | 234.23 | 157.25 | 35224.34 | 0.67 | 0.88 | 13.66 | 2.13 | 1 | 10 | 991.0851 | 1356.0464 | 1226.6272 | 991085.1267 | 1356046.394 | 1.4897e-06 | 21 | 1226627.2294
8 | 100 | CONCLUIDO | 1.5981 | 62.57 | 57.88 | 62.01 | 0.77 | 56 | 207.34 | 54.38 | 9 | 1 | 43.96 | 25806.1 | 624.86 | 5418.56 | 232.2 | 157.25 | 34219.17 | 0.68 | 0.88 | 13.69 | 2.11 | 1 | 10 | 987.0823 | 1350.5696 | 1221.6731 | 987082.3278 | 1350569.5879 | 1.4921e-06 | 21 | 1221673.1219
9 | 100 | CONCLUIDO | 1.5983 | 62.57 | 57.87 | 62.01 | 0.85 | 56 | 208.94 | 54.38 | 10 | 0 | 44.56 | 26003.41 | 628.8 | 5418.58 | 232 | 157.25 | 34120.77 | 0.68 | 0.88 | 13.69 | 2.11 | 1 | 10 | 990.2889 | 1354.957 | 1225.6418 | 990288.9317 | 1354957.0049 | 1.4923e-06 | 21 | 1225641.81

## RESULTADOS_6
Unnamed: 0 | Volume de calda [L] | STATUS | Capacidade operacional [ha/h] | Tempo de missao [h] | Tempo util [h] | Tempo por voo [min] | Autonomia Projetada [h] | N° Voos | MTOW [kg] | Massa Estrutura [kg] | Combustível [kg] | Abastecimentos | Massa gerador | Potência gerador [W] | Combustível consumido [L] | Calda cons [L] | Distância percorrida [km] | Distância Pulverizando [km] | RTL ACUMULADO[m] | EOC [km/km] | EOC [h/h] | Tempo de manobra [h] | Tempo rtl_rtw [h] | V pulv [m/s] | V desloc [m/s] | Preço Total por ha Simples [R$/ha] | Preço Total por ha Presumido [R$/ha] | Preço Total por ha Real [R$/ha] | Preço Total Simples [R$] | Preço Total Presumido [R$] | Prod CAPEX [ha/h/R$] | Dias Trabalhados | Preço Total Real [R$]
0 | 40 | CONCLUIDO | 1.2331 | 81.1 | 71.43 | 10.48 | 0.2 | 409 | 89.87 | 37.55 | 1 | 407 | 11.32 | 11317.98 | 564.38 | 5419.94 | 686.94 | 157.25 | 259824.05 | 0.23 | 0.71 | 14.21 | 15.65 | 1 | 10 | 1137.6602 | 1556.5969 | 1408.0375 | 1137660.2047 | 1556596.8821 | 1.3078e-06 | 27 | 1408037.4604
1 | 40 | CONCLUIDO | 1.5063 | 66.39 | 61.54 | 23.98 | 0.39 | 154 | 91.1 | 37.55 | 2 | 130 | 11.54 | 11468.97 | 423.76 | 5418.74 | 355.52 | 157.25 | 95389.62 | 0.44 | 0.83 | 13.82 | 5.77 | 1 | 10 | 769.8654 | 1053.3638 | 952.8322 | 769865.3987 | 1053363.8026 | 1.5975e-06 | 22 | 952832.2397
2 | 40 | CONCLUIDO | 1.5263 | 65.52 | 60.99 | 26.71 | 0.57 | 137 | 92.32 | 37.55 | 3 | 0 | 11.77 | 11620.34 | 412.27 | 5419.29 | 332.39 | 157.25 | 83910.05 | 0.47 | 0.83 | 13.93 | 5.22 | 1 | 10 | 749.9844 | 1026.1618 | 928.2263 | 749984.429 | 1026161.7828 | 1.6188e-06 | 22 | 928226.3425

## RESULTADOS_4
Unnamed: 0 | Volume de calda [L] | STATUS | Capacidade operacional [ha/h] | Tempo de missao [h] | Tempo util [h] | Tempo por voo [min] | Autonomia Projetada [h] | N° Voos | MTOW [kg] | Massa Estrutura [kg] | Combustível [kg] | Abastecimentos | Massa gerador | Potência gerador [W] | Combustível consumido [L] | Calda cons [L] | Distância percorrida [km] | Distância Pulverizando [km] | RTL ACUMULADO[m] | EOC [km/km] | EOC [h/h] | Tempo de manobra [h] | Tempo rtl_rtw [h] | V pulv [m/s] | V desloc [m/s] | Preço Total por ha Simples [R$/ha] | Preço Total por ha Presumido [R$/ha] | Preço Total por ha Real [R$/ha] | Preço Total Simples [R$] | Preço Total Presumido [R$] | Prod CAPEX [ha/h/R$] | Dias Trabalhados | Preço Total Real [R$]
0 | 30 | CONCLUIDO | 1.3438 | 74.42 | 67.69 | 12.93 | 0.24 | 314 | 71.52 | 32.27 | 1 | 312 | 8.25 | 9054.6 | 434.2 | 5419.02 | 562.43 | 157.25 | 198046.25 | 0.28 | 0.75 | 14.04 | 11.91 | 1 | 10 | 866.4399 | 1185.5012 | 1072.3587 | 866439.8557 | 1185501.2352 | 1.4743e-06 | 25 | 1072358.6612
1 | 30 | CONCLUIDO | 1.4844 | 67.37 | 62.69 | 20.67 | 0.48 | 182 | 72.7 | 32.27 | 2 | 0 | 8.43 | 9200.25 | 367.2 | 5419.99 | 386.72 | 157.25 | 110848.71 | 0.41 | 0.81 | 14.07 | 6.92 | 1 | 10 | 702.7193 | 961.4915 | 869.7281 | 702719.2754 | 961491.5144 | 1.6286e-06 | 22 | 869728.1137

## RESULTADOS_1
Unnamed: 0 | Volume de calda [L] | STATUS | Capacidade operacional [ha/h] | Tempo de missao [h] | Tempo util [h] | Tempo por voo [min] | Autonomia Projetada [h] | N° Voos | MTOW [kg] | Massa Estrutura [kg] | Combustível [kg] | Abastecimentos | Massa gerador | Potência gerador [W] | Combustível consumido [L] | Calda cons [L] | Distância percorrida [km] | Distância Pulverizando [km] | RTL ACUMULADO[m] | EOC [km/km] | EOC [h/h] | Tempo de manobra [h] | Tempo rtl_rtw [h] | V pulv [m/s] | V desloc [m/s] | Preço Total por ha Simples [R$/ha] | Preço Total por ha Presumido [R$/ha] | Preço Total por ha Real [R$/ha] | Preço Total Simples [R$] | Preço Total Presumido [R$] | Prod CAPEX [ha/h/R$] | Dias Trabalhados | Preço Total Real [R$]
0 | 15 | CONCLUIDO | 1.3271 | 75.35 | 69.63 | 11.54 | 0.43 | 362 | 39.78 | 19.54 | 1 | 0 | 4.24 | 5140 | 275.37 | 5421.18 | 609.7 | 157.25 | 221437.46 | 0.26 | 0.73 | 14.6 | 13.86 | 1 | 10 | 650.5397 | 890.0971 | 805.1475 | 650539.7208 | 890097.1458 | 1.5627e-06 | 25 | 805147.5234

## RESULTADOS_12
Unnamed: 0 | Volume de calda [L] | STATUS | Capacidade operacional [ha/h] | Tempo de missao [h] | Tempo util [h] | Tempo por voo [min] | Autonomia Projetada [h] | N° Voos | MTOW [kg] | Massa Estrutura [kg] | Combustível [kg] | Abastecimentos | Massa gerador | Potência gerador [W] | Combustível consumido [L] | Calda cons [L] | Distância percorrida [km] | Distância Pulverizando [km] | RTL ACUMULADO[m] | EOC [km/km] | EOC [h/h] | Tempo de manobra [h] | Tempo rtl_rtw [h] | V pulv [m/s] | V desloc [m/s] | Preço Total por ha Simples [R$/ha] | Preço Total por ha Presumido [R$/ha] | Preço Total por ha Real [R$/ha] | Preço Total Simples [R$] | Preço Total Presumido [R$] | Prod CAPEX [ha/h/R$] | Dias Trabalhados | Preço Total Real [R$]
0 | 70 | CONCLUIDO | 0.9698 | 103.11 | 81.7 | 7.38 | 0.12 | 664 | 141.81 | 47.83 | 1 | 662 | 22.98 | 17723.39 | 913.2 | 5420.9 | 1030.39 | 157.25 | 430276.66 | 0.15 | 0.62 | 14.64 | 25.92 | 1 | 10 | 2112.5846 | 2890.5315 | 2614.6632 | 2112584.6244 | 2890531.4838 | 9.5503e-07 | 34 | 2614663.2159
1 | 70 | CONCLUIDO | 1.3384 | 74.72 | 65.24 | 15.59 | 0.25 | 251 | 143.17 | 47.83 | 2 | 249 | 23.34 | 17891.86 | 694.85 | 5419.31 | 479.88 | 157.25 | 157086.29 | 0.33 | 0.78 | 13.95 | 9.47 | 1 | 10 | 1232.7032 | 1686.6389 | 1525.6684 | 1232703.1931 | 1686638.8919 | 1.318e-06 | 25 | 1525668.4432
2 | 70 | CONCLUIDO | 1.4741 | 67.84 | 61.3 | 24.69 | 0.37 | 149 | 144.54 | 47.83 | 3 | 147 | 23.71 | 18060.85 | 616.89 | 5418.61 | 349.14 | 157.25 | 92222.74 | 0.45 | 0.83 | 13.76 | 5.54 | 1 | 10 | 1032.6425 | 1412.907 | 1278.0611 | 1032642.4807 | 1412906.9991 | 1.4516e-06 | 23 | 1278061.1381
3 | 70 | CONCLUIDO | 1.5459 | 64.69 | 59.54 | 35.37 | 0.49 | 101 | 145.92 | 47.83 | 4 | 99 | 24.09 | 18230.35 | 558.23 | 5418.48 | 290 | 157.25 | 62892.4 | 0.54 | 0.85 | 13.7 | 3.78 | 1 | 10 | 926.3307 | 1267.4465 | 1146.4832 | 926330.693 | 1267446.521 | 1.5224e-06 | 22 | 1146483.2039
4 | 70 | CONCLUIDO | 1.5791 | 63.33 | 58.79 | 44.09 | 0.6 | 80 | 147.3 | 47.83 | 5 | 11 | 24.47 | 18400.38 | 518.24 | 5418.63 | 261.88 | 157.25 | 48939.81 | 0.6 | 0.86 | 13.75 | 3.02 | 1 | 10 | 864.8539 | 1183.3313 | 1070.3958 | 864853.9066 | 1183331.2697 | 1.555e-06 | 21 | 1070395.7941
5 | 70 | CONCLUIDO | 1.5808 | 63.26 | 58.75 | 44.62 | 0.71 | 79 | 148.68 | 47.83 | 6 | 0 | 24.85 | 18570.94 | 521.81 | 5418.94 | 259.8 | 157.25 | 47904.09 | 0.61 | 0.87 | 13.76 | 2.98 | 1 | 10 | 867.0235 | 1186.2998 | 1073.081 | 867023.4691 | 1186299.7608 | 1.5567e-06 | 21 | 1073080.9767

## RESULTADOS_16
Unnamed: 0 | Volume de calda [L] | STATUS | Capacidade operacional [ha/h] | Tempo de missao [h] | Tempo util [h] | Tempo por voo [min] | Autonomia Projetada [h] | N° Voos | MTOW [kg] | Massa Estrutura [kg] | Combustível [kg] | Abastecimentos | Massa gerador | Potência gerador [W] | Combustível consumido [L] | Calda cons [L] | Distância percorrida [km] | Distância Pulverizando [km] | RTL ACUMULADO[m] | EOC [km/km] | EOC [h/h] | Tempo de manobra [h] | Tempo rtl_rtw [h] | V pulv [m/s] | V desloc [m/s] | Preço Total por ha Simples [R$/ha] | Preço Total por ha Presumido [R$/ha] | Preço Total por ha Real [R$/ha] | Preço Total Simples [R$] | Preço Total Presumido [R$] | Prod CAPEX [ha/h/R$] | Dias Trabalhados | Preço Total Real [R$]
0 | 90 | CONCLUIDO | 0.8214 | 121.75 | 89.25 | 6.33 | 0.1 | 846 | 176.73 | 52.44 | 1 | 844 | 33.29 | 22031.19 | 1160.66 | 5421.73 | 1284.24 | 157.25 | 556286.93 | 0.12 | 0.57 | 14.93 | 33.45 | 1 | 10 | 3046.4059 | 4168.227 | 3770.4173 | 3046405.9477 | 4168227.0156 | 7.7947e-07 | 40 | 3770417.2794
1 | 90 | CONCLUIDO | 1.2372 | 80.83 | 67.46 | 13.14 | 0.2 | 308 | 178.21 | 52.44 | 2 | 306 | 33.77 | 22213.89 | 850.89 | 5419.86 | 553.92 | 157.25 | 193820.14 | 0.28 | 0.75 | 14.04 | 11.68 | 1 | 10 | 1560.1325 | 2134.6421 | 1930.9148 | 1560132.4695 | 2134642.0729 | 1.174e-06 | 27 | 1930914.8295
2 | 90 | CONCLUIDO | 1.3963 | 71.62 | 62.65 | 20.43 | 0.3 | 184 | 179.7 | 52.44 | 3 | 182 | 34.26 | 22397.24 | 763.2 | 5419.16 | 393.66 | 157.25 | 114308.85 | 0.4 | 0.81 | 13.83 | 6.88 | 1 | 10 | 1273.0845 | 1741.8904 | 1575.6468 | 1273084.4939 | 1741890.3691 | 1.325e-06 | 24 | 1575646.797
3 | 90 | CONCLUIDO | 1.4801 | 67.56 | 60.55 | 28.16 | 0.39 | 129 | 181.19 | 52.44 | 4 | 127 | 34.75 | 22581.25 | 710.21 | 5418.63 | 323.83 | 157.25 | 79669.12 | 0.49 | 0.84 | 13.74 | 4.79 | 1 | 10 | 1136.6984 | 1555.281 | 1406.8471 | 1136698.4474 | 1555280.9633 | 1.4045e-06 | 22 | 1406847.131
4 | 90 | CONCLUIDO | 1.5335 | 65.21 | 59.34 | 36.71 | 0.49 | 97 | 182.69 | 52.44 | 5 | 95 | 35.25 | 22766.06 | 665.06 | 5418.53 | 283.15 | 157.25 | 59490.27 | 0.56 | 0.86 | 13.7 | 3.58 | 1 | 10 | 1058.0605 | 1447.685 | 1309.52 | 1058060.462 | 1447685.0024 | 1.4552e-06 | 22 | 1309519.9776
5 | 90 | CONCLUIDO | 1.5707 | 63.67 | 58.54 | 46.22 | 0.58 | 76 | 184.19 | 52.44 | 6 | 74 | 35.75 | 22951.43 | 623.96 | 5418.36 | 256.44 | 157.25 | 46238.14 | 0.61 | 0.87 | 13.66 | 2.78 | 1 | 10 | 989.6642 | 1354.1023 | 1224.8686 | 989664.2367 | 1354102.2696 | 1.4905e-06 | 21 | 1224868.6495
6 | 90 | CONCLUIDO | 1.5924 | 62.8 | 58.14 | 55.37 | 0.67 | 63 | 185.7 | 52.44 | 7 | 23 | 36.26 | 23137.49 | 589.08 | 5418.69 | 241.29 | 157.25 | 38728.9 | 0.65 | 0.87 | 13.69 | 2.37 | 1 | 10 | 947.0642 | 1295.815 | 1172.1442 | 947064.1537 | 1295814.9566 | 1.5111e-06 | 21 | 1172144.1958
7 | 90 | CONCLUIDO | 1.5934 | 62.76 | 58.14 | 56.26 | 0.76 | 62 | 187.22 | 52.44 | 8 | 0 | 36.78 | 23324.24 | 589.5 | 5418.78 | 240.34 | 157.25 | 38258.32 | 0.65 | 0.87 | 13.72 | 2.37 | 1 | 10 | 946.9428 | 1295.649 | 1171.9941 | 946942.8412 | 1295648.9715 | 1.5121e-06 | 21 | 1171994.0521

## RESULTADOS_0
Unnamed: 0 | Volume de calda [L] | STATUS | Capacidade operacional [ha/h] | Tempo de missao [h] | Tempo util [h] | Tempo por voo [min] | Autonomia Projetada [h] | N° Voos | MTOW [kg] | Massa Estrutura [kg] | Combustível [kg] | Abastecimentos | Massa gerador | Potência gerador [W] | Combustível consumido [L] | Calda cons [L] | Distância percorrida [km] | Distância Pulverizando [km] | RTL ACUMULADO[m] | EOC [km/km] | EOC [h/h] | Tempo de manobra [h] | Tempo rtl_rtw [h] | V pulv [m/s] | V desloc [m/s] | Preço Total por ha Simples [R$/ha] | Preço Total por ha Presumido [R$/ha] | Preço Total por ha Real [R$/ha] | Preço Total Simples [R$] | Preço Total Presumido [R$] | Prod CAPEX [ha/h/R$] | Dias Trabalhados | Preço Total Real [R$]
0 | 10 | CONCLUIDO | 1.188 | 84.18 | 76.51 | 8.47 | 0.64 | 542 | 26.11 | 12.1 | 1 | 0 | 3.01 | 3454.41 | 222.59 | 5422.52 | 830.63 | 157.25 | 331001.71 | 0.19 | 0.66 | 15.13 | 20.72 | 1 | 10 | 648.0581 | 886.7016 | 802.0761 | 648058.0502 | 886701.6145 | 1.4486e-06 | 28 | 802076.0569

## RESULTADOS_7
Unnamed: 0 | Volume de calda [L] | STATUS | Capacidade operacional [ha/h] | Tempo de missao [h] | Tempo util [h] | Tempo por voo [min] | Autonomia Projetada [h] | N° Voos | MTOW [kg] | Massa Estrutura [kg] | Combustível [kg] | Abastecimentos | Massa gerador | Potência gerador [W] | Combustível consumido [L] | Calda cons [L] | Distância percorrida [km] | Distância Pulverizando [km] | RTL ACUMULADO[m] | EOC [km/km] | EOC [h/h] | Tempo de manobra [h] | Tempo rtl_rtw [h] | V pulv [m/s] | V desloc [m/s] | Preço Total por ha Simples [R$/ha] | Preço Total por ha Presumido [R$/ha] | Preço Total por ha Real [R$/ha] | Preço Total Simples [R$] | Preço Total Presumido [R$] | Prod CAPEX [ha/h/R$] | Dias Trabalhados | Preço Total Real [R$]
0 | 45 | CONCLUIDO | 1.1844 | 84.43 | 73.15 | 9.71 | 0.18 | 452 | 98.71 | 39.72 | 1 | 450 | 12.99 | 12407.75 | 623.78 | 5420.62 | 744.84 | 157.25 | 288558.49 | 0.21 | 0.7 | 14.27 | 17.37 | 1 | 10 | 1277.1063 | 1747.3932 | 1580.6245 | 1277106.3395 | 1747393.2357 | 1.2378e-06 | 28 | 1580624.4777
1 | 45 | CONCLUIDO | 1.4772 | 67.7 | 62.17 | 21.69 | 0.35 | 172 | 99.95 | 39.72 | 2 | 170 | 13.24 | 12561.45 | 475.22 | 5419.21 | 378.22 | 157.25 | 106648.74 | 0.42 | 0.82 | 13.79 | 6.4 | 1 | 10 | 851.6107 | 1165.2113 | 1054.0052 | 851610.6796 | 1165211.3023 | 1.5438e-06 | 23 | 1054005.171
2 | 45 | CONCLUIDO | 1.5407 | 64.91 | 60.41 | 29.71 | 0.52 | 122 | 101.2 | 39.72 | 3 | 0 | 13.49 | 12715.54 | 429.47 | 5419.72 | 313.57 | 157.25 | 74572.14 | 0.5 | 0.84 | 13.89 | 4.64 | 1 | 10 | 769.571 | 1052.961 | 952.4679 | 769571.0053 | 1052961.0005 | 1.6102e-06 | 22 | 952467.8804

## RESULTADOS_10
Unnamed: 0 | Volume de calda [L] | STATUS | Capacidade operacional [ha/h] | Tempo de missao [h] | Tempo util [h] | Tempo por voo [min] | Autonomia Projetada [h] | N° Voos | MTOW [kg] | Massa Estrutura [kg] | Combustível [kg] | Abastecimentos | Massa gerador | Potência gerador [W] | Combustível consumido [L] | Calda cons [L] | Distância percorrida [km] | Distância Pulverizando [km] | RTL ACUMULADO[m] | EOC [km/km] | EOC [h/h] | Tempo de manobra [h] | Tempo rtl_rtw [h] | V pulv [m/s] | V desloc [m/s] | Preço Total por ha Simples [R$/ha] | Preço Total por ha Presumido [R$/ha] | Preço Total por ha Real [R$/ha] | Preço Total Simples [R$] | Preço Total Presumido [R$] | Prod CAPEX [ha/h/R$] | Dias Trabalhados | Preço Total Real [R$]
0 | 60 | CONCLUIDO | 1.051 | 95.15 | 78.22 | 8.11 | 0.14 | 579 | 124.63 | 45 | 1 | 577 | 18.64 | 15605.44 | 796.93 | 5420.75 | 914.54 | 157.25 | 372775.72 | 0.17 | 0.65 | 14.48 | 22.44 | 1 | 10 | 1741.3336 | 2382.5694 | 2155.1803 | 1741333.5794 | 2382569.4256 | 1.0575e-06 | 31 | 2155180.3436
1 | 60 | CONCLUIDO | 1.3902 | 71.93 | 64.13 | 17.33 | 0.28 | 222 | 125.95 | 45 | 2 | 220 | 18.95 | 15767.7 | 613.51 | 5418.86 | 442.86 | 157.25 | 138721.16 | 0.36 | 0.79 | 13.9 | 8.36 | 1 | 10 | 1080.3492 | 1478.1815 | 1337.1059 | 1080349.2343 | 1478181.484 | 1.3989e-06 | 24 | 1337105.9178
2 | 60 | CONCLUIDO | 1.5145 | 66.03 | 60.6 | 28.19 | 0.42 | 129 | 127.27 | 45 | 3 | 127 | 19.27 | 15930.42 | 534.96 | 5418.45 | 325.18 | 157.25 | 80342 | 0.48 | 0.84 | 13.75 | 4.84 | 1 | 10 | 906.8192 | 1240.75 | 1122.3346 | 906819.1901 | 1240750.0219 | 1.5239e-06 | 22 | 1122334.5812
3 | 60 | CONCLUIDO | 1.5674 | 63.8 | 59.29 | 38.25 | 0.55 | 93 | 128.59 | 45 | 4 | 15 | 19.59 | 16093.6 | 485.01 | 5419.09 | 277.96 | 157.25 | 56915.54 | 0.57 | 0.86 | 13.79 | 3.52 | 1 | 10 | 825.7011 | 1129.7607 | 1021.9379 | 825701.1206 | 1129760.7005 | 1.5772e-06 | 21 | 1021937.9249
4 | 60 | CONCLUIDO | 1.5696 | 63.71 | 59.23 | 38.63 | 0.68 | 92 | 129.92 | 45 | 5 | 0 | 19.92 | 16257.24 | 486.15 | 5418.74 | 275.74 | 157.25 | 55810.08 | 0.57 | 0.86 | 13.8 | 3.46 | 1 | 10 | 825.5444 | 1129.5463 | 1021.744 | 825544.4351 | 1129546.3166 | 1.5794e-06 | 21 | 1021744.0015

## RESULTADOS_14
Unnamed: 0 | Volume de calda [L] | STATUS | Capacidade operacional [ha/h] | Tempo de missao [h] | Tempo util [h] | Tempo por voo [min] | Autonomia Projetada [h] | N° Voos | MTOW [kg] | Massa Estrutura [kg] | Combustível [kg] | Abastecimentos | Massa gerador | Potência gerador [W] | Combustível consumido [L] | Calda cons [L] | Distância percorrida [km] | Distância Pulverizando [km] | RTL ACUMULADO[m] | EOC [km/km] | EOC [h/h] | Tempo de manobra [h] | Tempo rtl_rtw [h] | V pulv [m/s] | V desloc [m/s] | Preço Total por ha Simples [R$/ha] | Preço Total por ha Presumido [R$/ha] | Preço Total por ha Real [R$/ha] | Preço Total Simples [R$] | Preço Total Presumido [R$] | Prod CAPEX [ha/h/R$] | Dias Trabalhados | Preço Total Real [R$]
0 | 80 | CONCLUIDO | 0.8941 | 111.84 | 85.28 | 6.8 | 0.11 | 752 | 159.12 | 50.28 | 1 | 750 | 27.84 | 19859.16 | 1032.68 | 5421.11 | 1151.93 | 157.25 | 490602.98 | 0.14 | 0.6 | 14.75 | 29.5 | 1 | 10 | 2538.6491 | 3473.4917 | 3141.9865 | 2538649.1155 | 3473491.7171 | 8.6357e-07 | 37 | 3141986.5427
1 | 80 | CONCLUIDO | 1.2871 | 77.69 | 66.35 | 14.22 | 0.22 | 280 | 160.54 | 50.28 | 2 | 278 | 28.26 | 20034.4 | 773.96 | 5419.1 | 517.19 | 157.25 | 175594.36 | 0.3 | 0.77 | 13.99 | 10.58 | 1 | 10 | 1392.5894 | 1905.4022 | 1723.5533 | 1392589.3506 | 1905402.1861 | 1.2432e-06 | 26 | 1723553.2757
2 | 80 | CONCLUIDO | 1.4341 | 69.73 | 62.03 | 22.28 | 0.33 | 167 | 161.97 | 50.28 | 3 | 165 | 28.69 | 20210.21 | 692.43 | 5418.63 | 372.67 | 157.25 | 103897.24 | 0.42 | 0.82 | 13.81 | 6.26 | 1 | 10 | 1149.234 | 1572.4326 | 1422.3618 | 1149233.9553 | 1572432.5983 | 1.3851e-06 | 23 | 1422361.838
3 | 80 | CONCLUIDO | 1.5139 | 66.05 | 60.02 | 31.32 | 0.43 | 115 | 163.4 | 50.28 | 4 | 113 | 29.12 | 20386.62 | 635.8 | 5418.56 | 306.13 | 157.25 | 70891.19 | 0.51 | 0.85 | 13.72 | 4.26 | 1 | 10 | 1030.5822 | 1410.0881 | 1275.5112 | 1030582.2221 | 1410088.0624 | 1.4622e-06 | 22 | 1275511.2368
4 | 80 | CONCLUIDO | 1.561 | 64.06 | 58.97 | 41.14 | 0.54 | 86 | 164.83 | 50.28 | 5 | 83 | 29.55 | 20563.61 | 588.98 | 5418.46 | 270.64 | 157.25 | 53288.07 | 0.58 | 0.86 | 13.68 | 3.2 | 1 | 10 | 951.2735 | 1301.5743 | 1177.3539 | 951273.4808 | 1301574.3437 | 1.5077e-06 | 21 | 1177353.9151
5 | 80 | CONCLUIDO | 1.5884 | 62.96 | 58.38 | 50.04 | 0.64 | 70 | 166.27 | 50.28 | 6 | 16 | 29.99 | 20741.2 | 552.44 | 5418.55 | 248.38 | 157.25 | 42238.3 | 0.63 | 0.87 | 13.72 | 2.61 | 1 | 10 | 904.1361 | 1237.0788 | 1119.0138 | 904136.0531 | 1237078.8356 | 1.5342e-06 | 21 | 1119013.7677
6 | 80 | CONCLUIDO | 1.59 | 62.89 | 58.34 | 50.73 | 0.74 | 69 | 167.72 | 50.28 | 7 | 0 | 30.44 | 20919.39 | 557.13 | 5418.65 | 246.86 | 157.25 | 41482.84 | 0.64 | 0.87 | 13.74 | 2.58 | 1 | 10 | 907.2486 | 1241.3376 | 1122.8661 | 907248.6293 | 1241337.5996 | 1.5357e-06 | 21 | 1122866.0813

## RESULTADOS_5
Unnamed: 0 | Volume de calda [L] | STATUS | Capacidade operacional [ha/h] | Tempo de missao [h] | Tempo util [h] | Tempo por voo [min] | Autonomia Projetada [h] | N° Voos | MTOW [kg] | Massa Estrutura [kg] | Combustível [kg] | Abastecimentos | Massa gerador | Potência gerador [W] | Combustível consumido [L] | Calda cons [L] | Distância percorrida [km] | Distância Pulverizando [km] | RTL ACUMULADO[m] | EOC [km/km] | EOC [h/h] | Tempo de manobra [h] | Tempo rtl_rtw [h] | V pulv [m/s] | V desloc [m/s] | Preço Total por ha Simples [R$/ha] | Preço Total por ha Presumido [R$/ha] | Preço Total por ha Real [R$/ha] | Preço Total Simples [R$] | Preço Total Presumido [R$] | Prod CAPEX [ha/h/R$] | Dias Trabalhados | Preço Total Real [R$]
0 | 35 | CONCLUIDO | 1.2864 | 77.74 | 69.59 | 11.5 | 0.22 | 363 | 80.84 | 35.1 | 1 | 361 | 9.74 | 10204.21 | 501.43 | 5419.34 | 626.05 | 157.25 | 229607.07 | 0.25 | 0.73 | 14.11 | 13.82 | 1 | 10 | 1000.5593 | 1369.0094 | 1238.3531 | 1000559.3451 | 1369009.4376 | 1.3864e-06 | 26 | 1238353.0983
1 | 35 | CONCLUIDO | 1.5083 | 66.3 | 61.7 | 23.58 | 0.43 | 157 | 82.04 | 35.1 | 2 | 12 | 9.94 | 10352.53 | 388.33 | 5419.34 | 356.12 | 157.25 | 95675.33 | 0.44 | 0.82 | 13.96 | 5.94 | 1 | 10 | 724.5944 | 991.4221 | 896.8022 | 724594.442 | 991422.0824 | 1.6256e-06 | 22 | 896802.1503
2 | 35 | CONCLUIDO | 1.5091 | 66.26 | 61.69 | 23.73 | 0.63 | 156 | 83.25 | 35.1 | 3 | 0 | 10.15 | 10501.19 | 393.51 | 5419.86 | 354.27 | 157.25 | 94756.41 | 0.44 | 0.82 | 14 | 5.92 | 1 | 10 | 728.9402 | 997.3681 | 902.1807 | 728940.1559 | 997368.0799 | 1.6264e-06 | 22 | 902180.6702

## RESULTADOS_8
Unnamed: 0 | Volume de calda [L] | STATUS | Capacidade operacional [ha/h] | Tempo de missao [h] | Tempo util [h] | Tempo por voo [min] | Autonomia Projetada [h] | N° Voos | MTOW [kg] | Massa Estrutura [kg] | Combustível [kg] | Abastecimentos | Massa gerador | Potência gerador [W] | Combustível consumido [L] | Calda cons [L] | Distância percorrida [km] | Distância Pulverizando [km] | RTL ACUMULADO[m] | EOC [km/km] | EOC [h/h] | Tempo de manobra [h] | Tempo rtl_rtw [h] | V pulv [m/s] | V desloc [m/s] | Preço Total por ha Simples [R$/ha] | Preço Total por ha Presumido [R$/ha] | Preço Total por ha Real [R$/ha] | Preço Total Simples [R$] | Preço Total Presumido [R$] | Prod CAPEX [ha/h/R$] | Dias Trabalhados | Preço Total Real [R$]
0 | 50 | CONCLUIDO | 1.1376 | 87.9 | 74.87 | 9.07 | 0.16 | 495 | 107.41 | 41.65 | 1 | 493 | 14.77 | 13481.73 | 682.3 | 5420.03 | 802 | 157.25 | 316925.22 | 0.2 | 0.68 | 14.34 | 19.09 | 1 | 10 | 1424.2939 | 1948.7818 | 1762.7928 | 1424293.9469 | 1948781.8136 | 1.1729e-06 | 29 | 1762792.8124
1 | 50 | CONCLUIDO | 1.4475 | 69.09 | 62.85 | 19.95 | 0.32 | 189 | 108.68 | 41.65 | 2 | 187 | 15.03 | 13638.32 | 523.57 | 5418.97 | 400.3 | 157.25 | 117601.99 | 0.39 | 0.81 | 13.84 | 7.08 | 1 | 10 | 925.2727 | 1265.999 | 1145.1738 | 925272.7449 | 1265998.9897 | 1.4925e-06 | 23 | 1145173.823
2 | 50 | CONCLUIDO | 1.5488 | 64.56 | 60.02 | 31.87 | 0.48 | 113 | 109.96 | 41.65 | 3 | 37 | 15.31 | 13795.21 | 449.26 | 5418.77 | 302.96 | 157.25 | 69314.7 | 0.52 | 0.85 | 13.8 | 4.25 | 1 | 10 | 793.3426 | 1085.4863 | 981.889 | 793342.5843 | 1085486.3236 | 1.5969e-06 | 22 | 981889.0324
3 | 50 | CONCLUIDO | 1.5525 | 64.41 | 59.93 | 32.69 | 0.63 | 110 | 111.23 | 41.65 | 4 | 0 | 15.58 | 13952.52 | 451.85 | 5419.19 | 298.28 | 157.25 | 66988.5 | 0.53 | 0.85 | 13.85 | 4.16 | 1 | 10 | 785.716 | 1075.0513 | 972.4499 | 785715.9676 | 1075051.2503 | 1.6007e-06 | 21 | 972449.8678

## RESULTADOS_3
Unnamed: 0 | Volume de calda [L] | STATUS | Capacidade operacional [ha/h] | Tempo de missao [h] | Tempo util [h] | Tempo por voo [min] | Autonomia Projetada [h] | N° Voos | MTOW [kg] | Massa Estrutura [kg] | Combustível [kg] | Abastecimentos | Massa gerador | Potência gerador [W] | Combustível consumido [L] | Calda cons [L] | Distância percorrida [km] | Distância Pulverizando [km] | RTL ACUMULADO[m] | EOC [km/km] | EOC [h/h] | Tempo de manobra [h] | Tempo rtl_rtw [h] | V pulv [m/s] | V desloc [m/s] | Preço Total por ha Simples [R$/ha] | Preço Total por ha Presumido [R$/ha] | Preço Total por ha Real [R$/ha] | Preço Total Simples [R$] | Preço Total Presumido [R$] | Prod CAPEX [ha/h/R$] | Dias Trabalhados | Preço Total Real [R$]
0 | 25 | CONCLUIDO | 1.405 | 71.18 | 65.73 | 14.99 | 0.28 | 263 | 61.76 | 28.92 | 1 | 227 | 6.84 | 7851.41 | 361.37 | 5419.52 | 494.58 | 157.25 | 164376.13 | 0.32 | 0.77 | 14.01 | 9.95 | 1 | 10 | 734.6424 | 1005.1701 | 909.2381 | 734642.3811 | 1005170.116 | 1.5727e-06 | 24 | 909238.0909
1 | 25 | CONCLUIDO | 1.4508 | 68.93 | 64.1 | 17.64 | 0.55 | 218 | 62.92 | 28.92 | 2 | 0 | 7 | 7994.37 | 344.28 | 5419.88 | 432.2 | 157.25 | 133409.83 | 0.36 | 0.79 | 14.17 | 8.33 | 1 | 10 | 688.8197 | 942.4735 | 852.5252 | 688819.7097 | 942473.5154 | 1.6239e-06 | 23 | 852525.1658

## RESULTADOS_15
Unnamed: 0 | Volume de calda [L] | STATUS | Capacidade operacional [ha/h] | Tempo de missao [h] | Tempo util [h] | Tempo por voo [min] | Autonomia Projetada [h] | N° Voos | MTOW [kg] | Massa Estrutura [kg] | Combustível [kg] | Abastecimentos | Massa gerador | Potência gerador [W] | Combustível consumido [L] | Calda cons [L] | Distância percorrida [km] | Distância Pulverizando [km] | RTL ACUMULADO[m] | EOC [km/km] | EOC [h/h] | Tempo de manobra [h] | Tempo rtl_rtw [h] | V pulv [m/s] | V desloc [m/s] | Preço Total por ha Simples [R$/ha] | Preço Total por ha Presumido [R$/ha] | Preço Total por ha Real [R$/ha] | Preço Total Simples [R$] | Preço Total Presumido [R$] | Prod CAPEX [ha/h/R$] | Dias Trabalhados | Preço Total Real [R$]
0 | 85 | CONCLUIDO | 0.8565 | 116.75 | 87.3 | 6.56 | 0.11 | 799 | 167.88 | 51.39 | 1 | 797 | 30.49 | 20939.59 | 1096.6 | 5421.65 | 1218.36 | 157.25 | 523586.22 | 0.13 | 0.58 | 14.87 | 31.51 | 1 | 10 | 2790.3019 | 3817.8141 | 3453.4473 | 2790301.8628 | 3817814.1081 | 8.1983e-07 | 39 | 3453447.288
1 | 85 | CONCLUIDO | 1.2616 | 79.26 | 66.93 | 13.66 | 0.21 | 294 | 169.33 | 51.39 | 2 | 292 | 30.94 | 21118.46 | 812.61 | 5419.43 | 536.45 | 157.25 | 185155.3 | 0.29 | 0.76 | 14.02 | 11.15 | 1 | 10 | 1471.5003 | 2013.3717 | 1821.2183 | 1471500.3164 | 2013371.6509 | 1.2076e-06 | 26 | 1821218.2863
2 | 85 | CONCLUIDO | 1.4146 | 70.69 | 62.35 | 21.26 | 0.31 | 176 | 170.79 | 51.39 | 3 | 174 | 31.4 | 21297.94 | 727.89 | 5418.86 | 384.15 | 157.25 | 109593.21 | 0.41 | 0.82 | 13.81 | 6.59 | 1 | 10 | 1215.3228 | 1662.8583 | 1504.1575 | 1215322.8494 | 1662858.3387 | 1.354e-06 | 24 | 1504157.4727
3 | 85 | CONCLUIDO | 1.4966 | 66.82 | 60.31 | 29.66 | 0.41 | 122 | 172.25 | 51.39 | 4 | 120 | 31.86 | 21478.05 | 674.71 | 5418.65 | 315.65 | 157.25 | 75614.11 | 0.5 | 0.84 | 13.73 | 4.55 | 1 | 10 | 1085.0704 | 1484.6412 | 1342.9491 | 1085070.3985 | 1484641.1892 | 1.4325e-06 | 22 | 1342949.1178
4 | 85 | CONCLUIDO | 1.5482 | 64.59 | 59.13 | 38.99 | 0.51 | 91 | 173.71 | 51.39 | 5 | 89 | 32.32 | 21658.78 | 627.78 | 5418.6 | 275.81 | 157.25 | 55848.41 | 0.57 | 0.86 | 13.69 | 3.37 | 1 | 10 | 1008.6581 | 1380.0905 | 1248.3766 | 1008658.0769 | 1380090.4796 | 1.4819e-06 | 22 | 1248376.5812
5 | 85 | CONCLUIDO | 1.5834 | 63.15 | 58.38 | 49.33 | 0.61 | 71 | 175.18 | 51.39 | 6 | 61 | 32.79 | 21840.16 | 583.51 | 5418.36 | 250.41 | 157.25 | 43247.28 | 0.63 | 0.87 | 13.67 | 2.61 | 1 | 10 | 940.5425 | 1286.8917 | 1164.0726 | 940542.4764 | 1286891.71 | 1.5156e-06 | 21 | 1164072.5714
6 | 85 | CONCLUIDO | 1.5933 | 62.76 | 58.19 | 53.71 | 0.7 | 65 | 176.66 | 51.39 | 7 | 2 | 33.27 | 22022.17 | 567.59 | 5418.47 | 242.31 | 157.25 | 39228.86 | 0.65 | 0.87 | 13.71 | 2.42 | 1 | 10 | 921.3962 | 1260.6949 | 1140.376 | 921396.1862 | 1260694.9111 | 1.5251e-06 | 21 | 1140375.9582
7 | 85 | CONCLUIDO | 1.5933 | 62.76 | 58.19 | 53.71 | 0.8 | 65 | 178.14 | 51.39 | 8 | 0 | 33.75 | 22204.83 | 572.06 | 5418.47 | 242.29 | 157.25 | 39217.02 | 0.65 | 0.87 | 13.71 | 2.42 | 1 | 10 | 925.213 | 1265.9173 | 1145.0999 | 925213.0372 | 1265917.295 | 1.5251e-06 | 21 | 1145099.9251

## RESULTADOS_2
Unnamed: 0 | Volume de calda [L] | STATUS | Capacidade operacional [ha/h] | Tempo de missao [h] | Tempo util [h] | Tempo por voo [min] | Autonomia Projetada [h] | N° Voos | MTOW [kg] | Massa Estrutura [kg] | Combustível [kg] | Abastecimentos | Massa gerador | Potência gerador [W] | Combustível consumido [L] | Calda cons [L] | Distância percorrida [km] | Distância Pulverizando [km] | RTL ACUMULADO[m] | EOC [km/km] | EOC [h/h] | Tempo de manobra [h] | Tempo rtl_rtw [h] | V pulv [m/s] | V desloc [m/s] | Preço Total por ha Simples [R$/ha] | Preço Total por ha Presumido [R$/ha] | Preço Total por ha Real [R$/ha] | Preço Total Simples [R$] | Preço Total Presumido [R$] | Prod CAPEX [ha/h/R$] | Dias Trabalhados | Preço Total Real [R$]
0 | 20 | CONCLUIDO | 1.4025 | 71.3 | 66.22 | 14.55 | 0.34 | 273 | 51.33 | 24.83 | 1 | 8 | 5.51 | 6564.78 | 311.34 | 5419.96 | 499.94 | 157.25 | 167004.37 | 0.31 | 0.77 | 14.35 | 10.44 | 1 | 10 | 668.2627 | 914.3465 | 827.0825 | 668262.6795 | 914346.4798 | 1.6066e-06 | 24 | 827082.535
1 | 20 | CONCLUIDO | 1.4033 | 71.26 | 66.19 | 14.6 | 0.66 | 272 | 52.47 | 24.83 | 2 | 0 | 5.64 | 6705.1 | 317.38 | 5420.5 | 498.67 | 157.25 | 166374.75 | 0.32 | 0.77 | 14.35 | 10.41 | 1 | 10 | 673.7577 | 921.8651 | 833.8836 | 673757.737 | 921865.0599 | 1.6075e-06 | 24 | 833883.5524

## RESULTADOS_11
Unnamed: 0 | Volume de calda [L] | STATUS | Capacidade operacional [ha/h] | Tempo de missao [h] | Tempo util [h] | Tempo por voo [min] | Autonomia Projetada [h] | N° Voos | MTOW [kg] | Massa Estrutura [kg] | Combustível [kg] | Abastecimentos | Massa gerador | Potência gerador [W] | Combustível consumido [L] | Calda cons [L] | Distância percorrida [km] | Distância Pulverizando [km] | RTL ACUMULADO[m] | EOC [km/km] | EOC [h/h] | Tempo de manobra [h] | Tempo rtl_rtw [h] | V pulv [m/s] | V desloc [m/s] | Preço Total por ha Simples [R$/ha] | Preço Total por ha Presumido [R$/ha] | Preço Total por ha Real [R$/ha] | Preço Total Simples [R$] | Preço Total Presumido [R$] | Prod CAPEX [ha/h/R$] | Dias Trabalhados | Preço Total Real [R$]
0 | 65 | CONCLUIDO | 1.0097 | 99.04 | 79.96 | 7.73 | 0.13 | 621 | 133.21 | 46.47 | 1 | 619 | 20.75 | 16663.42 | 854.84 | 5420.77 | 972.05 | 157.25 | 401321.48 | 0.16 | 0.64 | 14.57 | 24.17 | 1 | 10 | 1925.0552 | 2633.9454 | 2382.5653 | 1925055.1559 | 2633945.3917 | 1.0048e-06 | 33 | 2382565.3403
1 | 65 | CONCLUIDO | 1.364 | 73.31 | 64.68 | 16.37 | 0.26 | 237 | 134.55 | 46.47 | 2 | 235 | 21.09 | 16828.84 | 654.45 | 5418.95 | 461.3 | 157.25 | 147863.91 | 0.34 | 0.79 | 13.92 | 8.91 | 1 | 10 | 1151.6227 | 1575.701 | 1425.3183 | 1151622.7174 | 1575701.0079 | 1.3574e-06 | 24 | 1425318.3152
2 | 65 | CONCLUIDO | 1.4945 | 66.91 | 60.95 | 26.31 | 0.39 | 139 | 135.9 | 46.47 | 3 | 137 | 21.43 | 16994.64 | 576.13 | 5418.89 | 336.93 | 157.25 | 86169.82 | 0.47 | 0.83 | 13.76 | 5.18 | 1 | 10 | 965.0177 | 1320.3798 | 1194.3646 | 965017.6733 | 1320379.7542 | 1.4872e-06 | 22 | 1194364.5636
3 | 65 | CONCLUIDO | 1.5629 | 63.98 | 59.24 | 37.81 | 0.52 | 94 | 137.25 | 46.47 | 4 | 80 | 21.78 | 17160.92 | 515.39 | 5418.8 | 279.33 | 157.25 | 57594.02 | 0.56 | 0.86 | 13.7 | 3.48 | 1 | 10 | 862.7949 | 1180.514 | 1067.8474 | 862794.8839 | 1180514.024 | 1.5553e-06 | 21 | 1067847.4224
4 | 65 | CONCLUIDO | 1.5751 | 63.49 | 58.99 | 41.64 | 0.64 | 85 | 138.6 | 46.47 | 5 | 0 | 22.13 | 17327.69 | 503.07 | 5419.03 | 267.69 | 157.25 | 51816.96 | 0.59 | 0.86 | 13.79 | 3.23 | 1 | 10 | 845.8384 | 1157.3135 | 1046.8611 | 845838.428 | 1157313.453 | 1.5674e-06 | 21 | 1046861.0813

## RESULTADOS_13
Unnamed: 0 | Volume de calda [L] | STATUS | Capacidade operacional [ha/h] | Tempo de missao [h] | Tempo util [h] | Tempo por voo [min] | Autonomia Projetada [h] | N° Voos | MTOW [kg] | Massa Estrutura [kg] | Combustível [kg] | Abastecimentos | Massa gerador | Potência gerador [W] | Combustível consumido [L] | Calda cons [L] | Distância percorrida [km] | Distância Pulverizando [km] | RTL ACUMULADO[m] | EOC [km/km] | EOC [h/h] | Tempo de manobra [h] | Tempo rtl_rtw [h] | V pulv [m/s] | V desloc [m/s] | Preço Total por ha Simples [R$/ha] | Preço Total por ha Presumido [R$/ha] | Preço Total por ha Real [R$/ha] | Preço Total Simples [R$] | Preço Total Presumido [R$] | Prod CAPEX [ha/h/R$] | Dias Trabalhados | Preço Total Real [R$]
0 | 75 | CONCLUIDO | 0.9316 | 107.34 | 83.47 | 7.08 | 0.12 | 707 | 150.44 | 49.1 | 1 | 705 | 25.34 | 18787.76 | 972.22 | 5420.93 | 1089.82 | 157.25 | 459772.08 | 0.14 | 0.61 | 14.72 | 27.68 | 1 | 10 | 2312.8349 | 3164.5227 | 2862.5051 | 2312834.8932 | 3164522.736 | 9.0834e-07 | 35 | 2862505.1275
1 | 75 | CONCLUIDO | 1.3118 | 76.23 | 65.83 | 14.85 | 0.23 | 266 | 151.83 | 49.1 | 2 | 264 | 25.73 | 18959.54 | 734.92 | 5419.28 | 499.83 | 157.25 | 166983 | 0.31 | 0.77 | 13.97 | 10.06 | 1 | 10 | 1308.5825 | 1790.4603 | 1619.5812 | 1308582.4599 | 1790460.2523 | 1.279e-06 | 25 | 1619581.2387
2 | 75 | CONCLUIDO | 1.4545 | 68.75 | 61.65 | 23.41 | 0.35 | 158 | 153.23 | 49.1 | 3 | 156 | 26.13 | 19131.85 | 654.69 | 5418.62 | 360.65 | 157.25 | 97932.87 | 0.44 | 0.82 | 13.78 | 5.88 | 1 | 10 | 1090.0025 | 1491.3896 | 1349.0534 | 1090002.541 | 1491389.5641 | 1.4182e-06 | 23 | 1349053.4373
3 | 75 | CONCLUIDO | 1.5288 | 65.41 | 59.8 | 32.92 | 0.46 | 109 | 154.63 | 49.1 | 4 | 107 | 26.53 | 19304.72 | 598.43 | 5418.35 | 298.2 | 157.25 | 66952.76 | 0.53 | 0.85 | 13.73 | 4.04 | 1 | 10 | 979.9779 | 1340.849 | 1212.8802 | 979977.8841 | 1340848.9747 | 1.4906e-06 | 22 | 1212880.2304
4 | 75 | CONCLUIDO | 1.5761 | 63.45 | 58.73 | 44.05 | 0.57 | 80 | 156.03 | 49.1 | 5 | 64 | 26.94 | 19478.15 | 547.36 | 5418.45 | 262.09 | 157.25 | 49042.71 | 0.6 | 0.87 | 13.68 | 2.96 | 1 | 10 | 899.1432 | 1230.2474 | 1112.8343 | 899143.2199 | 1230247.4209 | 1.5367e-06 | 21 | 1112834.3337
5 | 75 | CONCLUIDO | 1.5848 | 63.1 | 58.56 | 47.48 | 0.67 | 74 | 157.44 | 49.1 | 6 | 0 | 27.35 | 19652.13 | 536.34 | 5418.55 | 253.98 | 157.25 | 45021.62 | 0.62 | 0.87 | 13.75 | 2.8 | 1 | 10 | 885.0148 | 1210.9164 | 1095.3482 | 885014.8447 | 1210916.3547 | 1.5452e-06 | 21 | 1095348.1973

## RESULTADOS_17
Unnamed: 0 | Volume de calda [L] | STATUS | Capacidade operacional [ha/h] | Tempo de missao [h] | Tempo util [h] | Tempo por voo [min] | Autonomia Projetada [h] | N° Voos | MTOW [kg] | Massa Estrutura [kg] | Combustível [kg] | Abastecimentos | Massa gerador | Potência gerador [W] | Combustível consumido [L] | Calda cons [L] | Distância percorrida [km] | Distância Pulverizando [km] | RTL ACUMULADO[m] | EOC [km/km] | EOC [h/h] | Tempo de manobra [h] | Tempo rtl_rtw [h] | V pulv [m/s] | V desloc [m/s] | Preço Total por ha Simples [R$/ha] | Preço Total por ha Presumido [R$/ha] | Preço Total por ha Real [R$/ha] | Preço Total Simples [R$] | Preço Total Presumido [R$] | Prod CAPEX [ha/h/R$] | Dias Trabalhados | Preço Total Real [R$]
0 | 95 | CONCLUIDO | 0.7861 | 127.21 | 91.39 | 6.12 | 0.1 | 896 | 185.69 | 53.44 | 1 | 894 | 36.26 | 23136.14 | 1228.44 | 5422.27 | 1355.65 | 157.25 | 591741.94 | 0.12 | 0.56 | 15.02 | 35.59 | 1 | 10 | 3342.2721 | 4573.0442 | 4136.5993 | 3342272.1431 | 4573044.1968 | 7.3982e-07 | 42 | 4136599.277
1 | 95 | CONCLUIDO | 1.2127 | 82.46 | 68.01 | 12.67 | 0.19 | 322 | 187.21 | 53.44 | 2 | 320 | 36.77 | 23322.88 | 889.24 | 5419.34 | 572.41 | 157.25 | 202992.43 | 0.27 | 0.75 | 14.06 | 12.23 | 1 | 10 | 1643.4789 | 2248.6803 | 2034.0694 | 1643478.8602 | 2248680.2817 | 1.1413e-06 | 27 | 2034069.3916
2 | 95 | CONCLUIDO | 1.3782 | 72.56 | 62.94 | 19.67 | 0.28 | 192 | 188.73 | 53.44 | 3 | 190 | 37.29 | 23510.33 | 797.45 | 5419.03 | 403.39 | 157.25 | 119131.73 | 0.39 | 0.81 | 13.85 | 7.17 | 1 | 10 | 1330.8679 | 1820.9522 | 1647.1631 | 1330867.9142 | 1820952.1939 | 1.2971e-06 | 24 | 1647163.0723
3 | 95 | CONCLUIDO | 1.4643 | 68.29 | 60.8 | 27.02 | 0.37 | 135 | 190.25 | 53.44 | 4 | 133 | 37.82 | 23698.48 | 744.65 | 5418.41 | 331.66 | 157.25 | 83555.13 | 0.47 | 0.84 | 13.76 | 5.03 | 1 | 10 | 1196.5121 | 1637.1206 | 1480.8761 | 1196512.0508 | 1637120.5742 | 1.3781e-06 | 23 | 1480876.0843
4 | 95 | CONCLUIDO | 1.5193 | 65.82 | 59.55 | 35.03 | 0.46 | 102 | 191.78 | 53.44 | 5 | 100 | 38.35 | 23887.36 | 702.48 | 5418.42 | 289.91 | 157.25 | 62843.8 | 0.54 | 0.85 | 13.72 | 3.79 | 1 | 10 | 1108.0168 | 1516.0374 | 1371.3489 | 1108016.7548 | 1516037.4061 | 1.4298e-06 | 22 | 1371348.9239
5 | 95 | CONCLUIDO | 1.5585 | 64.17 | 58.72 | 44.04 | 0.55 | 80 | 193.32 | 53.44 | 6 | 78 | 38.89 | 24076.95 | 660.91 | 5418.31 | 262.03 | 157.25 | 49011.86 | 0.6 | 0.87 | 13.68 | 2.96 | 1 | 10 | 1036.1275 | 1417.6753 | 1282.3744 | 1036127.452 | 1417675.2906 | 1.4667e-06 | 21 | 1282374.3506
6 | 95 | CONCLUIDO | 1.586 | 63.05 | 58.16 | 53.69 | 0.64 | 65 | 194.86 | 53.44 | 7 | 57 | 39.43 | 24267.28 | 623.85 | 5418.45 | 243.72 | 157.25 | 39931.99 | 0.65 | 0.87 | 13.65 | 2.4 | 1 | 10 | 986.9687 | 1350.4142 | 1221.5325 | 986968.7335 | 1350414.1631 | 1.4926e-06 | 21 | 1221532.5307
7 | 95 | CONCLUIDO | 1.5967 | 62.63 | 57.96 | 58.95 | 0.72 | 59 | 196.41 | 53.44 | 8 | 7 | 39.98 | 24458.36 | 604.27 | 5418.86 | 235.18 | 157.25 | 35696.71 | 0.67 | 0.88 | 13.69 | 2.2 | 1 | 10 | 963.9842 | 1318.9658 | 1193.0855 | 963984.2294 | 1318965.7506 | 1.5027e-06 | 21 | 1193085.5105
8 | 95 | CONCLUIDO | 1.5967 | 62.63 | 57.96 | 58.95 | 0.81 | 59 | 197.97 | 53.44 | 9 | 0 | 40.53 | 24650.18 | 606.71 | 5418.61 | 234.99 | 157.25 | 35599.49 | 0.67 | 0.88 | 13.7 | 2.2 | 1 | 10 | 966.0633 | 1321.8104 | 1195.6587 | 966063.2641 | 1321810.3776 | 1.5027e-06 | 21 | 1195658.6503

## RESULTADOS_9
Unnamed: 0 | Volume de calda [L] | STATUS | Capacidade operacional [ha/h] | Tempo de missao [h] | Tempo util [h] | Tempo por voo [min] | Autonomia Projetada [h] | N° Voos | MTOW [kg] | Massa Estrutura [kg] | Combustível [kg] | Abastecimentos | Massa gerador | Potência gerador [W] | Combustível consumido [L] | Calda cons [L] | Distância percorrida [km] | Distância Pulverizando [km] | RTL ACUMULADO[m] | EOC [km/km] | EOC [h/h] | Tempo de manobra [h] | Tempo rtl_rtw [h] | V pulv [m/s] | V desloc [m/s] | Preço Total por ha Simples [R$/ha] | Preço Total por ha Presumido [R$/ha] | Preço Total por ha Real [R$/ha] | Preço Total Simples [R$] | Preço Total Presumido [R$] | Prod CAPEX [ha/h/R$] | Dias Trabalhados | Preço Total Real [R$]
0 | 55 | CONCLUIDO | 1.0934 | 91.46 | 76.54 | 8.55 | 0.15 | 537 | 116.05 | 43.4 | 1 | 535 | 16.65 | 14546.17 | 739.86 | 5420.54 | 857.29 | 157.25 | 344359.68 | 0.18 | 0.66 | 14.44 | 20.76 | 1 | 10 | 1578.3899 | 2159.6228 | 1953.5114 | 1578389.9407 | 2159622.7505 | 1.1132e-06 | 30 | 1953511.3862
1 | 55 | CONCLUIDO | 1.4183 | 70.51 | 63.5 | 18.5 | 0.3 | 206 | 117.34 | 43.4 | 2 | 204 | 16.94 | 14705.49 | 569.51 | 5418.78 | 422.32 | 157.25 | 128528.45 | 0.37 | 0.8 | 13.86 | 7.73 | 1 | 10 | 998.7316 | 1366.5086 | 1236.091 | 998731.6087 | 1366508.6479 | 1.444e-06 | 23 | 1236090.9804
2 | 55 | CONCLUIDO | 1.5353 | 65.13 | 60.21 | 30.36 | 0.45 | 119 | 118.63 | 43.4 | 3 | 110 | 17.23 | 14865.24 | 490.98 | 5418.62 | 311.42 | 157.25 | 73512.82 | 0.5 | 0.84 | 13.75 | 4.44 | 1 | 10 | 846.724 | 1158.5251 | 1047.9571 | 846724.0048 | 1158525.1381 | 1.5632e-06 | 22 | 1047957.125
3 | 55 | CONCLUIDO | 1.561 | 64.06 | 59.59 | 35.75 | 0.59 | 100 | 119.93 | 43.4 | 4 | 0 | 17.53 | 15025.44 | 467.57 | 5419.34 | 286.58 | 157.25 | 61186.83 | 0.55 | 0.85 | 13.84 | 3.82 | 1 | 10 | 804.8556 | 1101.2389 | 996.1382 | 804855.5511 | 1101238.8727 | 1.5893e-06 | 21 | 996138.1803

## resultados
Unnamed: 0 | Volume de calda [L] | STATUS | Capacidade operacional [ha/h] | Tempo de missao [h] | Tempo util [h] | Tempo por voo [min] | Autonomia Projetada [h] | N° Voos | MTOW [kg] | Massa Estrutura [kg] | Combustível [kg] | Abastecimentos | Massa gerador | Potência gerador [W] | Combustível consumido [L] | Calda cons [L] | Distância percorrida [km] | Distância Pulverizando [km] | RTL ACUMULADO[m] | EOC [km/km] | EOC [h/h] | Tempo de manobra [h] | Tempo rtl_rtw [h] | V pulv [m/s] | V desloc [m/s]
0 | 100 | CONCLUIDO | 0.752 | 132.97 | 93.59 | 5.92 | 0.09 | 948 | 194.77 | 54.38 | 1 | 946 | 39.4 | 24256.19 | 1298.61 | 5422.2 | 1430.1 | 157.25 | 628709.66 | 0.11 | 0.54 | 15.1 | 37.79 | 1 | 10
1 | 100 | CONCLUIDO | 1.1886 | 84.13 | 68.55 | 12.24 | 0.18 | 336 | 196.32 | 54.38 | 2 | 334 | 39.95 | 24447.22 | 927.6 | 5419.27 | 590.3 | 157.25 | 211868.22 | 0.27 | 0.74 | 14.09 | 12.78 | 1 | 10
2 | 100 | CONCLUIDO | 1.3581 | 73.63 | 63.3 | 18.89 | 0.27 | 201 | 197.88 | 54.38 | 3 | 199 | 40.5 | 24639 | 832.83 | 5418.86 | 415.18 | 157.25 | 124985.14 | 0.38 | 0.8 | 13.87 | 7.53 | 1 | 10
3 | 100 | CONCLUIDO | 1.4487 | 69.03 | 61.03 | 25.97 | 0.36 | 141 | 199.44 | 54.38 | 4 | 139 | 41.06 | 24831.54 | 778.46 | 5418.61 | 339.05 | 157.25 | 87221.35 | 0.46 | 0.83 | 13.78 | 5.26 | 1 | 10
4 | 100 | CONCLUIDO | 1.5055 | 66.43 | 59.75 | 33.5 | 0.44 | 107 | 201.01 | 54.38 | 5 | 105 | 41.63 | 25024.84 | 737.09 | 5418.44 | 296.76 | 157.25 | 66244.24 | 0.53 | 0.85 | 13.71 | 3.98 | 1 | 10
5 | 100 | CONCLUIDO | 1.5446 | 64.74 | 58.92 | 41.59 | 0.53 | 85 | 202.58 | 54.38 | 6 | 83 | 42.2 | 25218.93 | 698.24 | 5418.52 | 268.63 | 157.25 | 52290.09 | 0.59 | 0.86 | 13.69 | 3.15 | 1 | 10
6 | 100 | CONCLUIDO | 1.5741 | 63.53 | 58.33 | 50.72 | 0.61 | 69 | 204.16 | 54.38 | 7 | 67 | 42.78 | 25413.94 | 661.24 | 5418.38 | 249.6 | 157.25 | 42852.37 | 0.63 | 0.87 | 13.65 | 2.57 | 1 | 10
7 | 100 | CONCLUIDO | 1.5956 | 62.67 | 57.9 | 59.89 | 0.69 | 58 | 205.75 | 54.38 | 8 | 35 | 43.37 | 25609.61 | 627.97 | 5418.67 | 234.23 | 157.25 | 35224.34 | 0.67 | 0.88 | 13.66 | 2.13 | 1 | 10
8 | 100 | CONCLUIDO | 1.5981 | 62.57 | 57.88 | 62.01 | 0.77 | 56 | 207.34 | 54.38 | 9 | 1 | 43.96 | 25806.1 | 624.86 | 5418.56 | 232.2 | 157.25 | 34219.17 | 0.68 | 0.88 | 13.69 | 2.11 | 1 | 10
9 | 100 | CONCLUIDO | 1.5983 | 62.57 | 57.87 | 62.01 | 0.85 | 56 | 208.94 | 54.38 | 10 | 0 | 44.56 | 26003.41 | 628.8 | 5418.58 | 232 | 157.25 | 34120.77 | 0.68 | 0.88 | 13.69 | 2.11 | 1 | 10
0 | 40 | CONCLUIDO | 1.2331 | 81.1 | 71.43 | 10.48 | 0.2 | 409 | 89.87 | 37.55 | 1 | 407 | 11.32 | 11317.98 | 564.38 | 5419.94 | 686.94 | 157.25 | 259824.05 | 0.23 | 0.71 | 14.21 | 15.65 | 1 | 10
1 | 40 | CONCLUIDO | 1.5063 | 66.39 | 61.54 | 23.98 | 0.39 | 154 | 91.1 | 37.55 | 2 | 130 | 11.54 | 11468.97 | 423.76 | 5418.74 | 355.52 | 157.25 | 95389.62 | 0.44 | 0.83 | 13.82 | 5.77 | 1 | 10
2 | 40 | CONCLUIDO | 1.5263 | 65.52 | 60.99 | 26.71 | 0.57 | 137 | 92.32 | 37.55 | 3 | 0 | 11.77 | 11620.34 | 412.27 | 5419.29 | 332.39 | 157.25 | 83910.05 | 0.47 | 0.83 | 13.93 | 5.22 | 1 | 10
0 | 30 | CONCLUIDO | 1.3438 | 74.42 | 67.69 | 12.93 | 0.24 | 314 | 71.52 | 32.27 | 1 | 312 | 8.25 | 9054.6 | 434.2 | 5419.02 | 562.43 | 157.25 | 198046.25 | 0.28 | 0.75 | 14.04 | 11.91 | 1 | 10
1 | 30 | CONCLUIDO | 1.4844 | 67.37 | 62.69 | 20.67 | 0.48 | 182 | 72.7 | 32.27 | 2 | 0 | 8.43 | 9200.25 | 367.2 | 5419.99 | 386.72 | 157.25 | 110848.71 | 0.41 | 0.81 | 14.07 | 6.92 | 1 | 10
0 | 15 | CONCLUIDO | 1.3271 | 75.35 | 69.63 | 11.54 | 0.43 | 362 | 39.78 | 19.54 | 1 | 0 | 4.24 | 5140 | 275.37 | 5421.18 | 609.7 | 157.25 | 221437.46 | 0.26 | 0.73 | 14.6 | 13.86 | 1 | 10
0 | 70 | CONCLUIDO | 0.9698 | 103.11 | 81.7 | 7.38 | 0.12 | 664 | 141.81 | 47.83 | 1 | 662 | 22.98 | 17723.39 | 913.2 | 5420.9 | 1030.39 | 157.25 | 430276.66 | 0.15 | 0.62 | 14.64 | 25.92 | 1 | 10
1 | 70 | CONCLUIDO | 1.3384 | 74.72 | 65.24 | 15.59 | 0.25 | 251 | 143.17 | 47.83 | 2 | 249 | 23.34 | 17891.86 | 694.85 | 5419.31 | 479.88 | 157.25 | 157086.29 | 0.33 | 0.78 | 13.95 | 9.47 | 1 | 10
2 | 70 | CONCLUIDO | 1.4741 | 67.84 | 61.3 | 24.69 | 0.37 | 149 | 144.54 | 47.83 | 3 | 147 | 23.71 | 18060.85 | 616.89 | 5418.61 | 349.14 | 157.25 | 92222.74 | 0.45 | 0.83 | 13.76 | 5.54 | 1 | 10
3 | 70 | CONCLUIDO | 1.5459 | 64.69 | 59.54 | 35.37 | 0.49 | 101 | 145.92 | 47.83 | 4 | 99 | 24.09 | 18230.35 | 558.23 | 5418.48 | 290 | 157.25 | 62892.4 | 0.54 | 0.85 | 13.7 | 3.78 | 1 | 10
4 | 70 | CONCLUIDO | 1.5791 | 63.33 | 58.79 | 44.09 | 0.6 | 80 | 147.3 | 47.83 | 5 | 11 | 24.47 | 18400.38 | 518.24 | 5418.63 | 261.88 | 157.25 | 48939.81 | 0.6 | 0.86 | 13.75 | 3.02 | 1 | 10
5 | 70 | CONCLUIDO | 1.5808 | 63.26 | 58.75 | 44.62 | 0.71 | 79 | 148.68 | 47.83 | 6 | 0 | 24.85 | 18570.94 | 521.81 | 5418.94 | 259.8 | 157.25 | 47904.09 | 0.61 | 0.87 | 13.76 | 2.98 | 1 | 10
0 | 90 | CONCLUIDO | 0.8214 | 121.75 | 89.25 | 6.33 | 0.1 | 846 | 176.73 | 52.44 | 1 | 844 | 33.29 | 22031.19 | 1160.66 | 5421.73 | 1284.24 | 157.25 | 556286.93 | 0.12 | 0.57 | 14.93 | 33.45 | 1 | 10
1 | 90 | CONCLUIDO | 1.2372 | 80.83 | 67.46 | 13.14 | 0.2 | 308 | 178.21 | 52.44 | 2 | 306 | 33.77 | 22213.89 | 850.89 | 5419.86 | 553.92 | 157.25 | 193820.14 | 0.28 | 0.75 | 14.04 | 11.68 | 1 | 10
2 | 90 | CONCLUIDO | 1.3963 | 71.62 | 62.65 | 20.43 | 0.3 | 184 | 179.7 | 52.44 | 3 | 182 | 34.26 | 22397.24 | 763.2 | 5419.16 | 393.66 | 157.25 | 114308.85 | 0.4 | 0.81 | 13.83 | 6.88 | 1 | 10
3 | 90 | CONCLUIDO | 1.4801 | 67.56 | 60.55 | 28.16 | 0.39 | 129 | 181.19 | 52.44 | 4 | 127 | 34.75 | 22581.25 | 710.21 | 5418.63 | 323.83 | 157.25 | 79669.12 | 0.49 | 0.84 | 13.74 | 4.79 | 1 | 10
4 | 90 | CONCLUIDO | 1.5335 | 65.21 | 59.34 | 36.71 | 0.49 | 97 | 182.69 | 52.44 | 5 | 95 | 35.25 | 22766.06 | 665.06 | 5418.53 | 283.15 | 157.25 | 59490.27 | 0.56 | 0.86 | 13.7 | 3.58 | 1 | 10
5 | 90 | CONCLUIDO | 1.5707 | 63.67 | 58.54 | 46.22 | 0.58 | 76 | 184.19 | 52.44 | 6 | 74 | 35.75 | 22951.43 | 623.96 | 5418.36 | 256.44 | 157.25 | 46238.14 | 0.61 | 0.87 | 13.66 | 2.78 | 1 | 10
6 | 90 | CONCLUIDO | 1.5924 | 62.8 | 58.14 | 55.37 | 0.67 | 63 | 185.7 | 52.44 | 7 | 23 | 36.26 | 23137.49 | 589.08 | 5418.69 | 241.29 | 157.25 | 38728.9 | 0.65 | 0.87 | 13.69 | 2.37 | 1 | 10
7 | 90 | CONCLUIDO | 1.5934 | 62.76 | 58.14 | 56.26 | 0.76 | 62 | 187.22 | 52.44 | 8 | 0 | 36.78 | 23324.24 | 589.5 | 5418.78 | 240.34 | 157.25 | 38258.32 | 0.65 | 0.87 | 13.72 | 2.37 | 1 | 10
0 | 10 | CONCLUIDO | 1.188 | 84.18 | 76.51 | 8.47 | 0.64 | 542 | 26.11 | 12.1 | 1 | 0 | 3.01 | 3454.41 | 222.59 | 5422.52 | 830.63 | 157.25 | 331001.71 | 0.19 | 0.66 | 15.13 | 20.72 | 1 | 10
0 | 45 | CONCLUIDO | 1.1844 | 84.43 | 73.15 | 9.71 | 0.18 | 452 | 98.71 | 39.72 | 1 | 450 | 12.99 | 12407.75 | 623.78 | 5420.62 | 744.84 | 157.25 | 288558.49 | 0.21 | 0.7 | 14.27 | 17.37 | 1 | 10
1 | 45 | CONCLUIDO | 1.4772 | 67.7 | 62.17 | 21.69 | 0.35 | 172 | 99.95 | 39.72 | 2 | 170 | 13.24 | 12561.45 | 475.22 | 5419.21 | 378.22 | 157.25 | 106648.74 | 0.42 | 0.82 | 13.79 | 6.4 | 1 | 10
2 | 45 | CONCLUIDO | 1.5407 | 64.91 | 60.41 | 29.71 | 0.52 | 122 | 101.2 | 39.72 | 3 | 0 | 13.49 | 12715.54 | 429.47 | 5419.72 | 313.57 | 157.25 | 74572.14 | 0.5 | 0.84 | 13.89 | 4.64 | 1 | 10
0 | 60 | CONCLUIDO | 1.051 | 95.15 | 78.22 | 8.11 | 0.14 | 579 | 124.63 | 45 | 1 | 577 | 18.64 | 15605.44 | 796.93 | 5420.75 | 914.54 | 157.25 | 372775.72 | 0.17 | 0.65 | 14.48 | 22.44 | 1 | 10
1 | 60 | CONCLUIDO | 1.3902 | 71.93 | 64.13 | 17.33 | 0.28 | 222 | 125.95 | 45 | 2 | 220 | 18.95 | 15767.7 | 613.51 | 5418.86 | 442.86 | 157.25 | 138721.16 | 0.36 | 0.79 | 13.9 | 8.36 | 1 | 10
2 | 60 | CONCLUIDO | 1.5145 | 66.03 | 60.6 | 28.19 | 0.42 | 129 | 127.27 | 45 | 3 | 127 | 19.27 | 15930.42 | 534.96 | 5418.45 | 325.18 | 157.25 | 80342 | 0.48 | 0.84 | 13.75 | 4.84 | 1 | 10
3 | 60 | CONCLUIDO | 1.5674 | 63.8 | 59.29 | 38.25 | 0.55 | 93 | 128.59 | 45 | 4 | 15 | 19.59 | 16093.6 | 485.01 | 5419.09 | 277.96 | 157.25 | 56915.54 | 0.57 | 0.86 | 13.79 | 3.52 | 1 | 10
4 | 60 | CONCLUIDO | 1.5696 | 63.71 | 59.23 | 38.63 | 0.68 | 92 | 129.92 | 45 | 5 | 0 | 19.92 | 16257.24 | 486.15 | 5418.74 | 275.74 | 157.25 | 55810.08 | 0.57 | 0.86 | 13.8 | 3.46 | 1 | 10
0 | 80 | CONCLUIDO | 0.8941 | 111.84 | 85.28 | 6.8 | 0.11 | 752 | 159.12 | 50.28 | 1 | 750 | 27.84 | 19859.16 | 1032.68 | 5421.11 | 1151.93 | 157.25 | 490602.98 | 0.14 | 0.6 | 14.75 | 29.5 | 1 | 10
1 | 80 | CONCLUIDO | 1.2871 | 77.69 | 66.35 | 14.22 | 0.22 | 280 | 160.54 | 50.28 | 2 | 278 | 28.26 | 20034.4 | 773.96 | 5419.1 | 517.19 | 157.25 | 175594.36 | 0.3 | 0.77 | 13.99 | 10.58 | 1 | 10
2 | 80 | CONCLUIDO | 1.4341 | 69.73 | 62.03 | 22.28 | 0.33 | 167 | 161.97 | 50.28 | 3 | 165 | 28.69 | 20210.21 | 692.43 | 5418.63 | 372.67 | 157.25 | 103897.24 | 0.42 | 0.82 | 13.81 | 6.26 | 1 | 10
3 | 80 | CONCLUIDO | 1.5139 | 66.05 | 60.02 | 31.32 | 0.43 | 115 | 163.4 | 50.28 | 4 | 113 | 29.12 | 20386.62 | 635.8 | 5418.56 | 306.13 | 157.25 | 70891.19 | 0.51 | 0.85 | 13.72 | 4.26 | 1 | 10
4 | 80 | CONCLUIDO | 1.561 | 64.06 | 58.97 | 41.14 | 0.54 | 86 | 164.83 | 50.28 | 5 | 83 | 29.55 | 20563.61 | 588.98 | 5418.46 | 270.64 | 157.25 | 53288.07 | 0.58 | 0.86 | 13.68 | 3.2 | 1 | 10
5 | 80 | CONCLUIDO | 1.5884 | 62.96 | 58.38 | 50.04 | 0.64 | 70 | 166.27 | 50.28 | 6 | 16 | 29.99 | 20741.2 | 552.44 | 5418.55 | 248.38 | 157.25 | 42238.3 | 0.63 | 0.87 | 13.72 | 2.61 | 1 | 10
6 | 80 | CONCLUIDO | 1.59 | 62.89 | 58.34 | 50.73 | 0.74 | 69 | 167.72 | 50.28 | 7 | 0 | 30.44 | 20919.39 | 557.13 | 5418.65 | 246.86 | 157.25 | 41482.84 | 0.64 | 0.87 | 13.74 | 2.58 | 1 | 10
0 | 35 | CONCLUIDO | 1.2864 | 77.74 | 69.59 | 11.5 | 0.22 | 363 | 80.84 | 35.1 | 1 | 361 | 9.74 | 10204.21 | 501.43 | 5419.34 | 626.05 | 157.25 | 229607.07 | 0.25 | 0.73 | 14.11 | 13.82 | 1 | 10
1 | 35 | CONCLUIDO | 1.5083 | 66.3 | 61.7 | 23.58 | 0.43 | 157 | 82.04 | 35.1 | 2 | 12 | 9.94 | 10352.53 | 388.33 | 5419.34 | 356.12 | 157.25 | 95675.33 | 0.44 | 0.82 | 13.96 | 5.94 | 1 | 10
2 | 35 | CONCLUIDO | 1.5091 | 66.26 | 61.69 | 23.73 | 0.63 | 156 | 83.25 | 35.1 | 3 | 0 | 10.15 | 10501.19 | 393.51 | 5419.86 | 354.27 | 157.25 | 94756.41 | 0.44 | 0.82 | 14 | 5.92 | 1 | 10
0 | 50 | CONCLUIDO | 1.1376 | 87.9 | 74.87 | 9.07 | 0.16 | 495 | 107.41 | 41.65 | 1 | 493 | 14.77 | 13481.73 | 682.3 | 5420.03 | 802 | 157.25 | 316925.22 | 0.2 | 0.68 | 14.34 | 19.09 | 1 | 10
1 | 50 | CONCLUIDO | 1.4475 | 69.09 | 62.85 | 19.95 | 0.32 | 189 | 108.68 | 41.65 | 2 | 187 | 15.03 | 13638.32 | 523.57 | 5418.97 | 400.3 | 157.25 | 117601.99 | 0.39 | 0.81 | 13.84 | 7.08 | 1 | 10
2 | 50 | CONCLUIDO | 1.5488 | 64.56 | 60.02 | 31.87 | 0.48 | 113 | 109.96 | 41.65 | 3 | 37 | 15.31 | 13795.21 | 449.26 | 5418.77 | 302.96 | 157.25 | 69314.7 | 0.52 | 0.85 | 13.8 | 4.25 | 1 | 10
3 | 50 | CONCLUIDO | 1.5525 | 64.41 | 59.93 | 32.69 | 0.63 | 110 | 111.23 | 41.65 | 4 | 0 | 15.58 | 13952.52 | 451.85 | 5419.19 | 298.28 | 157.25 | 66988.5 | 0.53 | 0.85 | 13.85 | 4.16 | 1 | 10
0 | 25 | CONCLUIDO | 1.405 | 71.18 | 65.73 | 14.99 | 0.28 | 263 | 61.76 | 28.92 | 1 | 227 | 6.84 | 7851.41 | 361.37 | 5419.52 | 494.58 | 157.25 | 164376.13 | 0.32 | 0.77 | 14.01 | 9.95 | 1 | 10
1 | 25 | CONCLUIDO | 1.4508 | 68.93 | 64.1 | 17.64 | 0.55 | 218 | 62.92 | 28.92 | 2 | 0 | 7 | 7994.37 | 344.28 | 5419.88 | 432.2 | 157.25 | 133409.83 | 0.36 | 0.79 | 14.17 | 8.33 | 1 | 10
0 | 85 | CONCLUIDO | 0.8565 | 116.75 | 87.3 | 6.56 | 0.11 | 799 | 167.88 | 51.39 | 1 | 797 | 30.49 | 20939.59 | 1096.6 | 5421.65 | 1218.36 | 157.25 | 523586.22 | 0.13 | 0.58 | 14.87 | 31.51 | 1 | 10
1 | 85 | CONCLUIDO | 1.2616 | 79.26 | 66.93 | 13.66 | 0.21 | 294 | 169.33 | 51.39 | 2 | 292 | 30.94 | 21118.46 | 812.61 | 5419.43 | 536.45 | 157.25 | 185155.3 | 0.29 | 0.76 | 14.02 | 11.15 | 1 | 10
2 | 85 | CONCLUIDO | 1.4146 | 70.69 | 62.35 | 21.26 | 0.31 | 176 | 170.79 | 51.39 | 3 | 174 | 31.4 | 21297.94 | 727.89 | 5418.86 | 384.15 | 157.25 | 109593.21 | 0.41 | 0.82 | 13.81 | 6.59 | 1 | 10
3 | 85 | CONCLUIDO | 1.4966 | 66.82 | 60.31 | 29.66 | 0.41 | 122 | 172.25 | 51.39 | 4 | 120 | 31.86 | 21478.05 | 674.71 | 5418.65 | 315.65 | 157.25 | 75614.11 | 0.5 | 0.84 | 13.73 | 4.55 | 1 | 10
4 | 85 | CONCLUIDO | 1.5482 | 64.59 | 59.13 | 38.99 | 0.51 | 91 | 173.71 | 51.39 | 5 | 89 | 32.32 | 21658.78 | 627.78 | 5418.6 | 275.81 | 157.25 | 55848.41 | 0.57 | 0.86 | 13.69 | 3.37 | 1 | 10
5 | 85 | CONCLUIDO | 1.5834 | 63.15 | 58.38 | 49.33 | 0.61 | 71 | 175.18 | 51.39 | 6 | 61 | 32.79 | 21840.16 | 583.51 | 5418.36 | 250.41 | 157.25 | 43247.28 | 0.63 | 0.87 | 13.67 | 2.61 | 1 | 10
6 | 85 | CONCLUIDO | 1.5933 | 62.76 | 58.19 | 53.71 | 0.7 | 65 | 176.66 | 51.39 | 7 | 2 | 33.27 | 22022.17 | 567.59 | 5418.47 | 242.31 | 157.25 | 39228.86 | 0.65 | 0.87 | 13.71 | 2.42 | 1 | 10
7 | 85 | CONCLUIDO | 1.5933 | 62.76 | 58.19 | 53.71 | 0.8 | 65 | 178.14 | 51.39 | 8 | 0 | 33.75 | 22204.83 | 572.06 | 5418.47 | 242.29 | 157.25 | 39217.02 | 0.65 | 0.87 | 13.71 | 2.42 | 1 | 10
0 | 20 | CONCLUIDO | 1.4025 | 71.3 | 66.22 | 14.55 | 0.34 | 273 | 51.33 | 24.83 | 1 | 8 | 5.51 | 6564.78 | 311.34 | 5419.96 | 499.94 | 157.25 | 167004.37 | 0.31 | 0.77 | 14.35 | 10.44 | 1 | 10
1 | 20 | CONCLUIDO | 1.4033 | 71.26 | 66.19 | 14.6 | 0.66 | 272 | 52.47 | 24.83 | 2 | 0 | 5.64 | 6705.1 | 317.38 | 5420.5 | 498.67 | 157.25 | 166374.75 | 0.32 | 0.77 | 14.35 | 10.41 | 1 | 10
0 | 65 | CONCLUIDO | 1.0097 | 99.04 | 79.96 | 7.73 | 0.13 | 621 | 133.21 | 46.47 | 1 | 619 | 20.75 | 16663.42 | 854.84 | 5420.77 | 972.05 | 157.25 | 401321.48 | 0.16 | 0.64 | 14.57 | 24.17 | 1 | 10
1 | 65 | CONCLUIDO | 1.364 | 73.31 | 64.68 | 16.37 | 0.26 | 237 | 134.55 | 46.47 | 2 | 235 | 21.09 | 16828.84 | 654.45 | 5418.95 | 461.3 | 157.25 | 147863.91 | 0.34 | 0.79 | 13.92 | 8.91 | 1 | 10
2 | 65 | CONCLUIDO | 1.4945 | 66.91 | 60.95 | 26.31 | 0.39 | 139 | 135.9 | 46.47 | 3 | 137 | 21.43 | 16994.64 | 576.13 | 5418.89 | 336.93 | 157.25 | 86169.82 | 0.47 | 0.83 | 13.76 | 5.18 | 1 | 10
3 | 65 | CONCLUIDO | 1.5629 | 63.98 | 59.24 | 37.81 | 0.52 | 94 | 137.25 | 46.47 | 4 | 80 | 21.78 | 17160.92 | 515.39 | 5418.8 | 279.33 | 157.25 | 57594.02 | 0.56 | 0.86 | 13.7 | 3.48 | 1 | 10
4 | 65 | CONCLUIDO | 1.5751 | 63.49 | 58.99 | 41.64 | 0.64 | 85 | 138.6 | 46.47 | 5 | 0 | 22.13 | 17327.69 | 503.07 | 5419.03 | 267.69 | 157.25 | 51816.96 | 0.59 | 0.86 | 13.79 | 3.23 | 1 | 10
0 | 75 | CONCLUIDO | 0.9316 | 107.34 | 83.47 | 7.08 | 0.12 | 707 | 150.44 | 49.1 | 1 | 705 | 25.34 | 18787.76 | 972.22 | 5420.93 | 1089.82 | 157.25 | 459772.08 | 0.14 | 0.61 | 14.72 | 27.68 | 1 | 10
1 | 75 | CONCLUIDO | 1.3118 | 76.23 | 65.83 | 14.85 | 0.23 | 266 | 151.83 | 49.1 | 2 | 264 | 25.73 | 18959.54 | 734.92 | 5419.28 | 499.83 | 157.25 | 166983 | 0.31 | 0.77 | 13.97 | 10.06 | 1 | 10
2 | 75 | CONCLUIDO | 1.4545 | 68.75 | 61.65 | 23.41 | 0.35 | 158 | 153.23 | 49.1 | 3 | 156 | 26.13 | 19131.85 | 654.69 | 5418.62 | 360.65 | 157.25 | 97932.87 | 0.44 | 0.82 | 13.78 | 5.88 | 1 | 10
3 | 75 | CONCLUIDO | 1.5288 | 65.41 | 59.8 | 32.92 | 0.46 | 109 | 154.63 | 49.1 | 4 | 107 | 26.53 | 19304.72 | 598.43 | 5418.35 | 298.2 | 157.25 | 66952.76 | 0.53 | 0.85 | 13.73 | 4.04 | 1 | 10
4 | 75 | CONCLUIDO | 1.5761 | 63.45 | 58.73 | 44.05 | 0.57 | 80 | 156.03 | 49.1 | 5 | 64 | 26.94 | 19478.15 | 547.36 | 5418.45 | 262.09 | 157.25 | 49042.71 | 0.6 | 0.87 | 13.68 | 2.96 | 1 | 10
5 | 75 | CONCLUIDO | 1.5848 | 63.1 | 58.56 | 47.48 | 0.67 | 74 | 157.44 | 49.1 | 6 | 0 | 27.35 | 19652.13 | 536.34 | 5418.55 | 253.98 | 157.25 | 45021.62 | 0.62 | 0.87 | 13.75 | 2.8 | 1 | 10
0 | 95 | CONCLUIDO | 0.7861 | 127.21 | 91.39 | 6.12 | 0.1 | 896 | 185.69 | 53.44 | 1 | 894 | 36.26 | 23136.14 | 1228.44 | 5422.27 | 1355.65 | 157.25 | 591741.94 | 0.12 | 0.56 | 15.02 | 35.59 | 1 | 10
1 | 95 | CONCLUIDO | 1.2127 | 82.46 | 68.01 | 12.67 | 0.19 | 322 | 187.21 | 53.44 | 2 | 320 | 36.77 | 23322.88 | 889.24 | 5419.34 | 572.41 | 157.25 | 202992.43 | 0.27 | 0.75 | 14.06 | 12.23 | 1 | 10
2 | 95 | CONCLUIDO | 1.3782 | 72.56 | 62.94 | 19.67 | 0.28 | 192 | 188.73 | 53.44 | 3 | 190 | 37.29 | 23510.33 | 797.45 | 5419.03 | 403.39 | 157.25 | 119131.73 | 0.39 | 0.81 | 13.85 | 7.17 | 1 | 10
3 | 95 | CONCLUIDO | 1.4643 | 68.29 | 60.8 | 27.02 | 0.37 | 135 | 190.25 | 53.44 | 4 | 133 | 37.82 | 23698.48 | 744.65 | 5418.41 | 331.66 | 157.25 | 83555.13 | 0.47 | 0.84 | 13.76 | 5.03 | 1 | 10
4 | 95 | CONCLUIDO | 1.5193 | 65.82 | 59.55 | 35.03 | 0.46 | 102 | 191.78 | 53.44 | 5 | 100 | 38.35 | 23887.36 | 702.48 | 5418.42 | 289.91 | 157.25 | 62843.8 | 0.54 | 0.85 | 13.72 | 3.79 | 1 | 10
5 | 95 | CONCLUIDO | 1.5585 | 64.17 | 58.72 | 44.04 | 0.55 | 80 | 193.32 | 53.44 | 6 | 78 | 38.89 | 24076.95 | 660.91 | 5418.31 | 262.03 | 157.25 | 49011.86 | 0.6 | 0.87 | 13.68 | 2.96 | 1 | 10
6 | 95 | CONCLUIDO | 1.586 | 63.05 | 58.16 | 53.69 | 0.64 | 65 | 194.86 | 53.44 | 7 | 57 | 39.43 | 24267.28 | 623.85 | 5418.45 | 243.72 | 157.25 | 39931.99 | 0.65 | 0.87 | 13.65 | 2.4 | 1 | 10
7 | 95 | CONCLUIDO | 1.5967 | 62.63 | 57.96 | 58.95 | 0.72 | 59 | 196.41 | 53.44 | 8 | 7 | 39.98 | 24458.36 | 604.27 | 5418.86 | 235.18 | 157.25 | 35696.71 | 0.67 | 0.88 | 13.69 | 2.2 | 1 | 10
8 | 95 | CONCLUIDO | 1.5967 | 62.63 | 57.96 | 58.95 | 0.81 | 59 | 197.97 | 53.44 | 9 | 0 | 40.53 | 24650.18 | 606.71 | 5418.61 | 234.99 | 157.25 | 35599.49 | 0.67 | 0.88 | 13.7 | 2.2 | 1 | 10
0 | 55 | CONCLUIDO | 1.0934 | 91.46 | 76.54 | 8.55 | 0.15 | 537 | 116.05 | 43.4 | 1 | 535 | 16.65 | 14546.17 | 739.86 | 5420.54 | 857.29 | 157.25 | 344359.68 | 0.18 | 0.66 | 14.44 | 20.76 | 1 | 10
1 | 55 | CONCLUIDO | 1.4183 | 70.51 | 63.5 | 18.5 | 0.3 | 206 | 117.34 | 43.4 | 2 | 204 | 16.94 | 14705.49 | 569.51 | 5418.78 | 422.32 | 157.25 | 128528.45 | 0.37 | 0.8 | 13.86 | 7.73 | 1 | 10
2 | 55 | CONCLUIDO | 1.5353 | 65.13 | 60.21 | 30.36 | 0.45 | 119 | 118.63 | 43.4 | 3 | 110 | 17.23 | 14865.24 | 490.98 | 5418.62 | 311.42 | 157.25 | 73512.82 | 0.5 | 0.84 | 13.75 | 4.44 | 1 | 10
3 | 55 | CONCLUIDO | 1.561 | 64.06 | 59.59 | 35.75 | 0.59 | 100 | 119.93 | 43.4 | 4 | 0 | 17.53 | 15025.44 | 467.57 | 5419.34 | 286.58 | 157.25 | 61186.83 | 0.55 | 0.85 | 13.84 | 3.82 | 1 | 10

## gráficos
Selecione o eixo X:
Selecione o eixo Y:
Selecione o eixo Z:
Eixo X | Eixo Y | Eixo Z

## hidden (hidden)
Unnamed: 0
Volume de calda [L]
STATUS
Capacidade operacional [ha/h]
Tempo de missao [h]
Tempo util [h]
Tempo por voo [min]
Autonomia Projetada [h]
N° Voos
MTOW [kg]
Massa Estrutura [kg]
Combustível [kg]
Abastecimentos
Massa gerador
Potência gerador [W]
Combustível consumido [L]
Calda cons [L]
Distância percorrida [km]
Distância Pulverizando [km]
RTL ACUMULADO[m]
EOC [km/km]
EOC [h/h]
Tempo de manobra [h]
Tempo rtl_rtw [h]
V pulv [m/s]
V desloc [m/s]