## RESULTADOS_18
Unnamed: 0 | Volume de calda [L] | STATUS | Capacidade operacional [ha/h] | Tempo de missao [h] | Tempo util [h] | Tempo por voo [min] | Autonomia Projetada [h] | N° Voos | MTOW [kg] | Massa Estrutura [kg] | Combustível [kg] | Abastecimentos | Massa gerador | Potência gerador [W] | Combustível consumido [L] | Calda cons [L] | Distância percorrida [km] | Distância Pulverizando [km] | RTL ACUMULADO[m] | EOC [km/km] | EOC [h/h] | Tempo de manobra [h] | Tempo rtl_rtw [h] | V pulv [m/s] | V desloc [m/s] | Preço Total por ha Simples [R$/ha] | Preço Total por ha Presumido [R$/ha] | Preço Total por ha Real [R$/ha] | Preço Total Simples [R$] | Preço Total Presumido [R$] | Prod CAPEX [ha/h/R$] | Dias Trabalhados | Preço Total Real [R$]
0 | 100 | CONCLUIDO | 0.7046 | 141.92 | 100.09 | 5.94 | 0.09 | 1011 | 194.77 | 54.38 | 1 | 1009 | 39.4 | 24256.19 | 1385.01 | 6861.09 | 1525.62 | 168.03 | 671000.95 | 0.11 | 0.55 | 16.44 | 40.3 | 1 | 10 | 4146.7468 | 5673.7619 | 5132.266 | 4146746.7851 | 5673761.893 | 6.5786e-07 | 47 | 5132266.0211
1 | 100 | CONCLUIDO | 1.115 | 89.68 | 73.32 | 12.36 | 0.18 | 356 | 196.32 | 54.38 | 2 | 354 | 39.95 | 24447.22 | 983.69 | 6858.43 | 626.6 | 168.03 | 224765.24 | 0.27 | 0.75 | 15.4 | 13.56 | 1 | 10 | 1954.5502 | 2674.3018 | 2419.0701 | 1954550.1575 | 2674301.7541 | 1.041e-06 | 30 | 2419070.1481
2 | 100 | CONCLUIDO | 1.2753 | 78.41 | 67.69 | 19.25 | 0.27 | 211 | 197.88 | 54.38 | 3 | 209 | 40.5 | 24639 | 876.48 | 6857.48 | 438.87 | 168.03 | 131623.39 | 0.38 | 0.81 | 15.15 | 7.93 | 1 | 10 | 1559.7049 | 2134.057 | 1930.3856 | 1559704.8802 | 2134057.0264 | 1.1907e-06 | 26 | 1930385.619
3 | 100 | CONCLUIDO | 1.3605 | 73.5 | 65.27 | 26.64 | 0.36 | 147 | 199.44 | 54.38 | 4 | 145 | 41.06 | 24831.54 | 813.01 | 6857.15 | 357.42 | 168.03 | 91221.09 | 0.47 | 0.84 | 15.05 | 5.51 | 1 | 10 | 1382.1219 | 1891.0801 | 1710.5981 | 1382121.8654 | 1891080.1111 | 1.2702e-06 | 24 | 1710598.0794
4 | 100 | CONCLUIDO | 1.4153 | 70.66 | 63.86 | 34.83 | 0.44 | 110 | 201.01 | 54.38 | 5 | 108 | 41.63 | 25024.84 | 759.57 | 6857.08 | 311.45 | 168.03 | 68419.08 | 0.54 | 0.86 | 14.97 | 4.1 | 1 | 10 | 1277.9518 | 1748.55 | 1581.6709 | 1277951.7841 | 1748550.0102 | 1.3214e-06 | 24 | 1581670.8513
5 | 100 | CONCLUIDO | 1.4534 | 68.81 | 62.94 | 43.91 | 0.53 | 86 | 202.58 | 54.38 | 6 | 84 | 42.2 | 25218.93 | 710.15 | 6856.72 | 280.72 | 168.03 | 53173.11 | 0.6 | 0.87 | 14.93 | 3.19 | 1 | 10 | 1190.2663 | 1628.5749 | 1473.146 | 1190266.3134 | 1628574.8809 | 1.357e-06 | 23 | 1473145.98
6 | 100 | CONCLUIDO | 1.4758 | 67.76 | 62.44 | 52.04 | 0.61 | 72 | 204.16 | 54.38 | 7 | 34 | 42.78 | 25413.94 | 672.43 | 6857.08 | 262.45 | 168.03 | 44110.82 | 0.64 | 0.88 | 14.96 | 2.69 | 1 | 10 | 1137.9621 | 1557.01 | 1408.4112 | 1137962.1472 | 1557010.0131 | 1.3779e-06 | 23 | 1408411.1627
7 | 100 | CONCLUIDO | 1.4782 | 67.65 | 62.41 | 53.49 | 0.69 | 70 | 205.75 | 54.38 | 8 | 0 | 43.37 | 25609.61 | 670.61 | 6857.02 | 259.88 | 168.03 | 42835.1 | 0.65 | 0.88 | 15 | 2.65 | 1 | 10 | 1134.6158 | 1552.4314 | 1404.2695 | 1134615.8126 | 1552431.4105 | 1.3801e-06 | 23 | 1404269.5355

## RESULTADOS_6
Unnamed: 0 | Volume de calda [L] | STATUS | Capacidade operacional [ha/h] | Tempo de missao [h] | Tempo util [h] | Tempo por voo [min] | Autonomia Projetada [h] | N° Voos | MTOW [kg] | Massa Estrutura [kg] | Combustível [kg] | Abastecimentos | Massa gerador | Potência gerador [W] | Combustível consumido [L] | Calda cons [L] | Distância percorrida [km] | Distância Pulverizando [km] | RTL ACUMULADO[m] | EOC [km/km] | EOC [h/h] | Tempo de manobra [h] | Tempo rtl_rtw [h] | V pulv [m/s] | V desloc [m/s] | Preço Total por ha Simples [R$/ha] | Preço Total por ha Presumido [R$/ha] | Preço Total por ha Real [R$/ha] | Preço Total Simples [R$] | Preço Total Presumido [R$] | Prod CAPEX [ha/h/R$] | Dias Trabalhados | Preço Total Real [R$]
0 | 40 | CONCLUIDO | 1.1589 | 86.29 | 76.24 | 10.66 | 0.2 | 429 | 89.87 | 37.55 | 1 | 427 | 11.32 | 11317.98 | 592.38 | 6858.86 | 724.26 | 168.03 | 273228.76 | 0.23 | 0.72 | 15.51 | 16.47 | 1 | 10 | 1266.8586 | 1733.3719 | 1567.9413 | 1266858.6246 | 1733371.86 | 1.2291e-06 | 29 | 1567941.2825
1 | 40 | CONCLUIDO | 1.3955 | 71.66 | 66.42 | 22.77 | 0.39 | 175 | 91.1 | 37.55 | 2 | 33 | 11.54 | 11468.97 | 445.38 | 6858.45 | 390.09 | 168.03 | 107417.18 | 0.43 | 0.83 | 15.26 | 6.65 | 1 | 10 | 872.0169 | 1193.132 | 1079.2612 | 872016.9317 | 1193132.0366 | 1.48e-06 | 24 | 1079261.1896
2 | 40 | CONCLUIDO | 1.3971 | 71.57 | 66.37 | 23.02 | 0.57 | 173 | 92.32 | 37.55 | 3 | 0 | 11.77 | 11620.34 | 450.12 | 6857.98 | 387.22 | 168.03 | 105991.3 | 0.43 | 0.83 | 15.3 | 6.61 | 1 | 10 | 875.6693 | 1198.1294 | 1083.7816 | 875669.3109 | 1198129.383 | 1.4817e-06 | 24 | 1083781.5963

## RESULTADOS_4
Unnamed: 0 | Volume de calda [L] | STATUS | Capacidade operacional [ha/h] | Tempo de missao [h] | Tempo util [h] | Tempo por voo [min] | Autonomia Projetada [h] | N° Voos | MTOW [kg] | Massa Estrutura [kg] | Combustível [kg] | Abastecimentos | Massa gerador | Potência gerador [W] | Combustível consumido [L] | Calda cons [L] | Distância percorrida [km] | Distância Pulverizando [km] | RTL ACUMULADO[m] | EOC [km/km] | EOC [h/h] | Tempo de manobra [h] | Tempo rtl_rtw [h] | V pulv [m/s] | V desloc [m/s] | Preço Total por ha Simples [R$/ha] | Preço Total por ha Presumido [R$/ha] | Preço Total por ha Real [R$/ha] | Preço Total Simples [R$] | Preço Total Presumido [R$] | Prod CAPEX [ha/h/R$] | Dias Trabalhados | Preço Total Real [R$]
0 | 30 | CONCLUIDO | 1.2665 | 78.96 | 72.07 | 13.35 | 0.24 | 324 | 71.52 | 32.27 | 1 | 318 | 8.25 | 9054.6 | 448.53 | 6858.12 | 585.03 | 168.03 | 204137.57 | 0.29 | 0.76 | 15.33 | 12.31 | 1 | 10 | 946.4467 | 1294.9702 | 1171.38 | 946446.7343 | 1294970.1761 | 1.3895e-06 | 26 | 1171380.04
1 | 30 | CONCLUIDO | 1.3514 | 74 | 68.58 | 17.89 | 0.48 | 230 | 72.7 | 32.27 | 2 | 0 | 8.43 | 9200.25 | 402.38 | 6858.94 | 457.89 | 168.03 | 141039.01 | 0.37 | 0.8 | 15.48 | 8.81 | 1 | 10 | 833.6588 | 1140.6487 | 1031.7868 | 833658.7955 | 1140648.7425 | 1.4826e-06 | 25 | 1031786.8274

## RESULTADOS_1
Unnamed: 0 | Volume de calda [L] | STATUS | Capacidade operacional [ha/h] | Tempo de missao [h] | Tempo util [h] | Tempo por voo [min] | Autonomia Projetada [h] | N° Voos | MTOW [kg] | Massa Estrutura [kg] | Combustível [kg] | Abastecimentos | Massa gerador | Potência gerador [W] | Combustível consumido [L] | Calda cons [L] | Distância percorrida [km] | Distância Pulverizando [km] | RTL ACUMULADO[m] | EOC [km/km] | EOC [h/h] | Tempo de manobra [h] | Tempo rtl_rtw [h] | V pulv [m/s] | V desloc [m/s] | Preço Total por ha Simples [R$/ha] | Preço Total por ha Presumido [R$/ha] | Preço Total por ha Real [R$/ha] | Preço Total Simples [R$] | Preço Total Presumido [R$] | Prod CAPEX [ha/h/R$] | Dias Trabalhados | Preço Total Real [R$]
0 | 15 | CONCLUIDO | 1.1888 | 84.12 | 77.33 | 10.13 | 0.43 | 458 | 39.78 | 19.54 | 1 | 0 | 4.24 | 5140 | 306.09 | 6862.23 | 739.57 | 168.03 | 280739.4 | 0.23 | 0.71 | 16.15 | 17.56 | 1 | 10 | 784.3949 | 1073.2437 | 970.8148 | 784394.8819 | 1073243.6825 | 1.3999e-06 | 28 | 970814.8118

## RESULTADOS_12
Unnamed: 0 | Volume de calda [L] | STATUS | Capacidade operacional [ha/h] | Tempo de missao [h] | Tempo util [h] | Tempo por voo [min] | Autonomia Projetada [h] | N° Voos | MTOW [kg] | Massa Estrutura [kg] | Combustível [kg] | Abastecimentos | Massa gerador | Potência gerador [W] | Combustível consumido [L] | Calda cons [L] | Distância percorrida [km] | Distância Pulverizando [km] | RTL ACUMULADO[m] | EOC [km/km] | EOC [h/h] | Tempo de manobra [h] | Tempo rtl_rtw [h] | V pulv [m/s] | V desloc [m/s] | Preço Total por ha Simples [R$/ha] | Preço Total por ha Presumido [R$/ha] | Preço Total por ha Real [R$/ha] | Preço Total Simples [R$] | Preço Total Presumido [R$] | Prod CAPEX [ha/h/R$] | Dias Trabalhados | Preço Total Real [R$]
0 | 70 | CONCLUIDO | 0.9091 | 110 | 87.37 | 7.43 | 0.12 | 706 | 141.81 | 47.83 | 1 | 704 | 22.98 | 17723.39 | 971.05 | 6860.77 | 1097.04 | 168.03 | 458234.07 | 0.15 | 0.63 | 15.97 | 27.59 | 1 | 10 | 2378.2033 | 3253.9627 | 2943.409 | 2378203.2901 | 3253962.6604 | 8.9525e-07 | 36 | 2943409.0311
1 | 70 | CONCLUIDO | 1.2569 | 79.56 | 69.71 | 15.84 | 0.25 | 264 | 143.17 | 47.83 | 2 | 262 | 23.34 | 17891.86 | 729.28 | 6858.03 | 506.76 | 168.03 | 165303.07 | 0.33 | 0.79 | 15.21 | 9.94 | 1 | 10 | 1367.6098 | 1871.224 | 1692.637 | 1367609.7678 | 1871224.019 | 1.2378e-06 | 26 | 1692637.0249
2 | 70 | CONCLUIDO | 1.3855 | 72.18 | 65.5 | 25.52 | 0.37 | 154 | 144.54 | 47.83 | 3 | 152 | 23.71 | 18060.85 | 637.18 | 6857.3 | 365.78 | 168.03 | 95365.99 | 0.46 | 0.84 | 15.05 | 5.74 | 1 | 10 | 1134.1739 | 1551.8268 | 1403.7226 | 1134173.9281 | 1551826.8046 | 1.3644e-06 | 24 | 1403722.6324
3 | 70 | CONCLUIDO | 1.4503 | 68.95 | 63.69 | 36.39 | 0.49 | 105 | 145.92 | 47.83 | 4 | 58 | 24.09 | 18230.35 | 567.81 | 6857.1 | 303.99 | 168.03 | 64716.27 | 0.55 | 0.86 | 15.01 | 3.93 | 1 | 10 | 1011.0217 | 1383.3244 | 1251.3019 | 1011021.6652 | 1383324.4454 | 1.4282e-06 | 23 | 1251301.9018
4 | 70 | CONCLUIDO | 1.458 | 68.59 | 63.5 | 38.49 | 0.6 | 99 | 147.3 | 47.83 | 5 | 0 | 24.47 | 18400.38 | 560.9 | 6857.34 | 294.67 | 168.03 | 60084.16 | 0.57 | 0.86 | 15.09 | 3.74 | 1 | 10 | 999.4172 | 1367.4467 | 1236.9395 | 999417.1946 | 1367446.6969 | 1.4358e-06 | 23 | 1236939.5034

## RESULTADOS_16
Unnamed: 0 | Volume de calda [L] | STATUS | Capacidade operacional [ha/h] | Tempo de missao [h] | Tempo util [h] | Tempo por voo [min] | Autonomia Projetada [h] | N° Voos | MTOW [kg] | Massa Estrutura [kg] | Combustível [kg] | Abastecimentos | Massa gerador | Potência gerador [W] | Combustível consumido [L] | Calda cons [L] | Distância percorrida [km] | Distância Pulverizando [km] | RTL ACUMULADO[m] | EOC [km/km] | EOC [h/h] | Tempo de manobra [h] | Tempo rtl_rtw [h] | V pulv [m/s] | V desloc [m/s] | Preço Total por ha Simples [R$/ha] | Preço Total por ha Presumido [R$/ha] | Preço Total por ha Real [R$/ha] | Preço Total Simples [R$] | Preço Total Presumido [R$] | Prod CAPEX [ha/h/R$] | Dias Trabalhados | Preço Total Real [R$]
0 | 90 | CONCLUIDO | 0.7694 | 129.97 | 95.48 | 6.35 | 0.1 | 902 | 176.73 | 52.44 | 1 | 900 | 33.29 | 22031.19 | 1237.33 | 6860.32 | 1369.96 | 168.03 | 593715.26 | 0.12 | 0.58 | 16.28 | 35.69 | 1 | 10 | 3448.3009 | 4718.1174 | 4267.8269 | 3448300.9061 | 4718117.428 | 7.3012e-07 | 43 | 4267826.9226
1 | 90 | CONCLUIDO | 1.162 | 86.06 | 72.08 | 13.31 | 0.2 | 325 | 178.21 | 52.44 | 2 | 323 | 33.77 | 22213.89 | 899.3 | 6858.2 | 585.55 | 168.03 | 204397.2 | 0.29 | 0.76 | 15.32 | 12.31 | 1 | 10 | 1748.3264 | 2392.1373 | 2163.8351 | 1748326.3906 | 2392137.2983 | 1.1027e-06 | 29 | 2163835.0719
2 | 90 | CONCLUIDO | 1.3111 | 76.27 | 66.99 | 20.83 | 0.3 | 193 | 179.7 | 52.44 | 3 | 191 | 34.26 | 22397.24 | 800.43 | 6857.61 | 415.85 | 168.03 | 120206.86 | 0.4 | 0.82 | 15.11 | 7.23 | 1 | 10 | 1413.2318 | 1933.6461 | 1749.1017 | 1413231.8384 | 1933646.1487 | 1.2442e-06 | 25 | 1749101.6742
3 | 90 | CONCLUIDO | 1.3917 | 71.86 | 64.71 | 29.19 | 0.39 | 133 | 181.19 | 52.44 | 4 | 131 | 34.75 | 22581.25 | 734.7 | 6857.03 | 339.74 | 168.03 | 82451.99 | 0.49 | 0.85 | 15 | 4.95 | 1 | 10 | 1259.3416 | 1723.0867 | 1558.6377 | 1259341.5751 | 1723086.7013 | 1.3207e-06 | 24 | 1558637.7249
4 | 90 | CONCLUIDO | 1.4434 | 69.28 | 63.38 | 38.8 | 0.49 | 98 | 182.69 | 52.44 | 5 | 96 | 35.25 | 22766.06 | 677.15 | 6857.08 | 295.27 | 168.03 | 60388.4 | 0.57 | 0.87 | 14.95 | 3.62 | 1 | 10 | 1152.2358 | 1576.5398 | 1426.0771 | 1152235.793 | 1576539.8451 | 1.3697e-06 | 23 | 1426077.095
5 | 90 | CONCLUIDO | 1.4716 | 67.95 | 62.73 | 47.64 | 0.58 | 79 | 184.19 | 52.44 | 6 | 28 | 35.75 | 22951.43 | 633.08 | 6857.21 | 270.87 | 168.03 | 48282.79 | 0.62 | 0.87 | 15 | 2.97 | 1 | 10 | 1090.0753 | 1491.4891 | 1349.1435 | 1090075.2744 | 1491489.0811 | 1.3965e-06 | 23 | 1349143.4565
6 | 90 | CONCLUIDO | 1.4729 | 67.89 | 62.7 | 48.23 | 0.67 | 78 | 185.7 | 52.44 | 7 | 0 | 36.26 | 23137.49 | 634.58 | 6857.42 | 268.58 | 168.03 | 47143.88 | 0.63 | 0.88 | 15.03 | 2.94 | 1 | 10 | 1090.529 | 1492.1099 | 1349.705 | 1090529.0066 | 1492109.8976 | 1.3977e-06 | 23 | 1349705.0232

## RESULTADOS_0
Unnamed: 0 | Volume de calda [L] | STATUS | Capacidade operacional [ha/h] | Tempo de missao [h] | Tempo util [h] | Tempo por voo [min] | Autonomia Projetada [h] | N° Voos | MTOW [kg] | Massa Estrutura [kg] | Combustível [kg] | Abastecimentos | Massa gerador | Potência gerador [W] | Combustível consumido [L] | Calda cons [L] | Distância percorrida [km] | Distância Pulverizando [km] | RTL ACUMULADO[m] | EOC [km/km] | EOC [h/h] | Tempo de manobra [h] | Tempo rtl_rtw [h] | V pulv [m/s] | V desloc [m/s] | Preço Total por ha Simples [R$/ha] | Preço Total por ha Presumido [R$/ha] | Preço Total por ha Real [R$/ha] | Preço Total Simples [R$] | Preço Total Presumido [R$] | Prod CAPEX [ha/h/R$] | Dias Trabalhados | Preço Total Real [R$]
0 | 10 | CONCLUIDO | 1.0492 | 95.31 | 86.05 | 7.54 | 0.64 | 685 | 26.11 | 12.1 | 1 | 0 | 3.01 | 3454.41 | 250.49 | 6862.96 | 1020.71 | 168.03 | 420172.87 | 0.16 | 0.64 | 16.8 | 26.27 | 1 | 10 | 798.7393 | 1092.8703 | 988.5683 | 798739.2657 | 1092870.3012 | 1.2793e-06 | 32 | 988568.2935

## RESULTADOS_7
Unnamed: 0 | Volume de calda [L] | STATUS | Capacidade operacional [ha/h] | Tempo de missao [h] | Tempo util [h] | Tempo por voo [min] | Autonomia Projetada [h] | N° Voos | MTOW [kg] | Massa Estrutura [kg] | Combustível [kg] | Abastecimentos | Massa gerador | Potência gerador [W] | Combustível consumido [L] | Calda cons [L] | Distância percorrida [km] | Distância Pulverizando [km] | RTL ACUMULADO[m] | EOC [km/km] | EOC [h/h] | Tempo de manobra [h] | Tempo rtl_rtw [h] | V pulv [m/s] | V desloc [m/s] | Preço Total por ha Simples [R$/ha] | Preço Total por ha Presumido [R$/ha] | Preço Total por ha Real [R$/ha] | Preço Total Simples [R$] | Preço Total Presumido [R$] | Prod CAPEX [ha/h/R$] | Dias Trabalhados | Preço Total Real [R$]
0 | 45 | CONCLUIDO | 1.1132 | 89.83 | 78.06 | 9.84 | 0.18 | 476 | 98.71 | 39.72 | 1 | 474 | 12.99 | 12407.75 | 657.27 | 6858.9 | 785.42 | 168.03 | 303574 | 0.21 | 0.7 | 15.58 | 18.29 | 1 | 10 | 1425.1823 | 1949.9972 | 1763.8922 | 1425182.2628 | 1949997.2466 | 1.1634e-06 | 30 | 1763892.2462
1 | 45 | CONCLUIDO | 1.3882 | 72.03 | 66.41 | 22.51 | 0.35 | 177 | 99.95 | 39.72 | 2 | 151 | 13.24 | 12561.45 | 485.46 | 6857.57 | 394.5 | 168.03 | 109611.36 | 0.43 | 0.83 | 15.13 | 6.65 | 1 | 10 | 928.8758 | 1270.9289 | 1149.6332 | 928875.8404 | 1270928.904 | 1.4508e-06 | 24 | 1149633.2331
2 | 45 | CONCLUIDO | 1.4127 | 70.79 | 65.63 | 25.57 | 0.52 | 154 | 101.2 | 39.72 | 3 | 0 | 13.49 | 12715.54 | 468.21 | 6858.07 | 363.12 | 168.03 | 94036.31 | 0.46 | 0.84 | 15.25 | 5.87 | 1 | 10 | 896.5318 | 1226.6744 | 1109.6023 | 896531.838 | 1226674.4129 | 1.4764e-06 | 24 | 1109602.3286

## RESULTADOS_10
Unnamed: 0 | Volume de calda [L] | STATUS | Capacidade operacional [ha/h] | Tempo de missao [h] | Tempo util [h] | Tempo por voo [min] | Autonomia Projetada [h] | N° Voos | MTOW [kg] | Massa Estrutura [kg] | Combustível [kg] | Abastecimentos | Massa gerador | Potência gerador [W] | Combustível consumido [L] | Calda cons [L] | Distância percorrida [km] | Distância Pulverizando [km] | RTL ACUMULADO[m] | EOC [km/km] | EOC [h/h] | Tempo de manobra [h] | Tempo rtl_rtw [h] | V pulv [m/s] | V desloc [m/s] | Preço Total por ha Simples [R$/ha] | Preço Total por ha Presumido [R$/ha] | Preço Total por ha Real [R$/ha] | Preço Total Simples [R$] | Preço Total Presumido [R$] | Prod CAPEX [ha/h/R$] | Dias Trabalhados | Preço Total Real [R$]
0 | 60 | CONCLUIDO | 0.9869 | 101.33 | 83.53 | 8.18 | 0.14 | 613 | 124.63 | 45 | 1 | 611 | 18.64 | 15605.44 | 844.47 | 6859.93 | 969.27 | 168.03 | 394816.84 | 0.17 | 0.66 | 15.78 | 23.75 | 1 | 10 | 1952.4763 | 2671.4642 | 2416.5034 | 1952476.2639 | 2671464.1614 | 9.9304e-07 | 33 | 2416503.3713
1 | 60 | CONCLUIDO | 1.3071 | 76.51 | 68.47 | 17.78 | 0.28 | 231 | 125.95 | 45 | 2 | 229 | 18.95 | 15767.7 | 639.17 | 6857.89 | 464.29 | 168.03 | 144236.87 | 0.36 | 0.8 | 15.19 | 8.71 | 1 | 10 | 1191.4962 | 1630.2577 | 1474.6682 | 1191496.2394 | 1630257.7199 | 1.3152e-06 | 25 | 1474668.2112
2 | 60 | CONCLUIDO | 1.4258 | 70.13 | 64.65 | 29.61 | 0.42 | 131 | 127.27 | 45 | 3 | 115 | 19.27 | 15930.42 | 542.46 | 6857.01 | 337.05 | 168.03 | 81112.86 | 0.5 | 0.85 | 15.03 | 4.9 | 1 | 10 | 984.5261 | 1347.0721 | 1218.5094 | 984526.131 | 1347072.0867 | 1.4347e-06 | 23 | 1218509.4173
3 | 60 | CONCLUIDO | 1.443 | 69.3 | 64.2 | 33.21 | 0.55 | 116 | 128.59 | 45 | 4 | 0 | 19.59 | 16093.6 | 525.99 | 6857.68 | 317.77 | 168.03 | 71550.67 | 0.53 | 0.85 | 15.13 | 4.44 | 1 | 10 | 957.6463 | 1310.2939 | 1185.2413 | 957646.3207 | 1310293.9443 | 1.452e-06 | 23 | 1185241.3293

## RESULTADOS_14
Unnamed: 0 | Volume de calda [L] | STATUS | Capacidade operacional [ha/h] | Tempo de missao [h] | Tempo util [h] | Tempo por voo [min] | Autonomia Projetada [h] | N° Voos | MTOW [kg] | Massa Estrutura [kg] | Combustível [kg] | Abastecimentos | Massa gerador | Potência gerador [W] | Combustível consumido [L] | Calda cons [L] | Distância percorrida [km] | Distância Pulverizando [km] | RTL ACUMULADO[m] | EOC [km/km] | EOC [h/h] | Tempo de manobra [h] | Tempo rtl_rtw [h] | V pulv [m/s] | V desloc [m/s] | Preço Total por ha Simples [R$/ha] | Preço Total por ha Presumido [R$/ha] | Preço Total por ha Real [R$/ha] | Preço Total Simples [R$] | Preço Total Presumido [R$] | Prod CAPEX [ha/h/R$] | Dias Trabalhados | Preço Total Real [R$]
0 | 80 | CONCLUIDO | 0.8383 | 119.3 | 91.19 | 6.84 | 0.11 | 800 | 159.12 | 50.28 | 1 | 798 | 27.84 | 19859.16 | 1099.28 | 6860.64 | 1226.4 | 168.03 | 522447.3 | 0.14 | 0.6 | 16.08 | 31.41 | 1 | 10 | 2859.8187 | 3912.9302 | 3539.4856 | 2859818.7327 | 3912930.1564 | 8.0968e-07 | 39 | 3539485.5941
1 | 80 | CONCLUIDO | 1.2085 | 82.75 | 70.92 | 14.42 | 0.22 | 295 | 160.54 | 50.28 | 2 | 293 | 28.26 | 20034.4 | 815.57 | 6857.92 | 546.48 | 168.03 | 185011.85 | 0.31 | 0.77 | 15.28 | 11.15 | 1 | 10 | 1549.8544 | 2120.5791 | 1918.194 | 1549854.3571 | 2120579.1061 | 1.1672e-06 | 27 | 1918194.0125
2 | 80 | CONCLUIDO | 1.3476 | 74.21 | 66.28 | 22.85 | 0.33 | 174 | 161.97 | 50.28 | 3 | 172 | 28.69 | 20210.21 | 721.51 | 6857.41 | 391.85 | 168.03 | 108300.45 | 0.43 | 0.83 | 15.08 | 6.52 | 1 | 10 | 1278.251 | 1748.9594 | 1582.0412 | 1278251.0223 | 1748959.4411 | 1.3016e-06 | 25 | 1582041.2068
3 | 80 | CONCLUIDO | 1.4231 | 70.27 | 64.14 | 32.62 | 0.43 | 118 | 163.4 | 50.28 | 4 | 116 | 29.12 | 20386.62 | 651.41 | 6857.02 | 320.59 | 168.03 | 72950.35 | 0.52 | 0.86 | 14.98 | 4.38 | 1 | 10 | 1127.5022 | 1542.6983 | 1395.4653 | 1127502.2074 | 1542698.262 | 1.3745e-06 | 23 | 1395465.3051
4 | 80 | CONCLUIDO | 1.4639 | 68.31 | 63.12 | 42.55 | 0.54 | 89 | 164.83 | 50.28 | 5 | 34 | 29.55 | 20563.61 | 597 | 6857.08 | 283.81 | 168.03 | 54705.39 | 0.59 | 0.87 | 15.02 | 3.36 | 1 | 10 | 1046.2452 | 1431.5188 | 1294.8967 | 1046245.2047 | 1431518.8461 | 1.4139e-06 | 23 | 1294896.6966
5 | 80 | CONCLUIDO | 1.4662 | 68.21 | 63.08 | 43.5 | 0.64 | 87 | 166.27 | 50.28 | 6 | 0 | 29.99 | 20741.2 | 598.36 | 6857.26 | 281.28 | 168.03 | 53448.66 | 0.6 | 0.87 | 15.05 | 3.32 | 1 | 10 | 1045.9887 | 1431.1679 | 1294.5793 | 1045988.7204 | 1431167.9131 | 1.4161e-06 | 23 | 1294579.2561

## RESULTADOS_5
Unnamed: 0 | Volume de calda [L] | STATUS | Capacidade operacional [ha/h] | Tempo de missao [h] | Tempo util [h] | Tempo por voo [min] | Autonomia Projetada [h] | N° Voos | MTOW [kg] | Massa Estrutura [kg] | Combustível [kg] | Abastecimentos | Massa gerador | Potência gerador [W] | Combustível consumido [L] | Calda cons [L] | Distância percorrida [km] | Distância Pulverizando [km] | RTL ACUMULADO[m] | EOC [km/km] | EOC [h/h] | Tempo de manobra [h] | Tempo rtl_rtw [h] | V pulv [m/s] | V desloc [m/s] | Preço Total por ha Simples [R$/ha] | Preço Total por ha Presumido [R$/ha] | Preço Total por ha Real [R$/ha] | Preço Total Simples [R$] | Preço Total Presumido [R$] | Prod CAPEX [ha/h/R$] | Dias Trabalhados | Preço Total Real [R$]
0 | 35 | CONCLUIDO | 1.2112 | 82.57 | 74.16 | 11.77 | 0.22 | 378 | 80.84 | 35.1 | 1 | 376 | 9.74 | 10204.21 | 522.8 | 6858.23 | 655.43 | 168.03 | 239069.7 | 0.26 | 0.74 | 15.41 | 14.39 | 1 | 10 | 1100.2279 | 1505.3803 | 1361.7089 | 1100227.8742 | 1505380.3162 | 1.3054e-06 | 27 | 1361708.9316
1 | 35 | CONCLUIDO | 1.3776 | 72.59 | 67.31 | 20.5 | 0.43 | 197 | 82.04 | 35.1 | 2 | 0 | 9.94 | 10352.53 | 424.38 | 6858.66 | 416.61 | 168.03 | 120566.12 | 0.4 | 0.82 | 15.39 | 7.54 | 1 | 10 | 848.0392 | 1160.3246 | 1049.5849 | 848039.1967 | 1160324.6418 | 1.4847e-06 | 24 | 1049584.8865

## RESULTADOS_8
Unnamed: 0 | Volume de calda [L] | STATUS | Capacidade operacional [ha/h] | Tempo de missao [h] | Tempo util [h] | Tempo por voo [min] | Autonomia Projetada [h] | N° Voos | MTOW [kg] | Massa Estrutura [kg] | Combustível [kg] | Abastecimentos | Massa gerador | Potência gerador [W] | Combustível consumido [L] | Calda cons [L] | Distância percorrida [km] | Distância Pulverizando [km] | RTL ACUMULADO[m] | EOC [km/km] | EOC [h/h] | Tempo de manobra [h] | Tempo rtl_rtw [h] | V pulv [m/s] | V desloc [m/s] | Preço Total por ha Simples [R$/ha] | Preço Total por ha Presumido [R$/ha] | Preço Total por ha Real [R$/ha] | Preço Total Simples [R$] | Preço Total Presumido [R$] | Prod CAPEX [ha/h/R$] | Dias Trabalhados | Preço Total Real [R$]
0 | 50 | CONCLUIDO | 1.0692 | 93.53 | 79.9 | 9.18 | 0.16 | 522 | 107.41 | 41.65 | 1 | 520 | 14.77 | 13481.73 | 719.93 | 6859.11 | 847.54 | 168.03 | 334406.19 | 0.2 | 0.69 | 15.64 | 20.12 | 1 | 10 | 1590.9459 | 2176.8024 | 1969.0514 | 1590945.8935 | 2176802.359 | 1.1024e-06 | 31 | 1969051.397
1 | 50 | CONCLUIDO | 1.3627 | 73.38 | 67.02 | 20.62 | 0.32 | 195 | 108.68 | 41.65 | 2 | 193 | 15.03 | 13638.32 | 539.02 | 6857.69 | 416.36 | 168.03 | 120448.44 | 0.4 | 0.82 | 15.11 | 7.25 | 1 | 10 | 1011.9749 | 1384.6288 | 1252.4817 | 1011974.9388 | 1384628.7565 | 1.405e-06 | 24 | 1252481.7313
2 | 50 | CONCLUIDO | 1.4247 | 70.19 | 65.07 | 28.09 | 0.48 | 139 | 109.96 | 41.65 | 3 | 0 | 15.31 | 13795.21 | 485.63 | 6857.83 | 345.34 | 168.03 | 85220.04 | 0.49 | 0.84 | 15.2 | 5.31 | 1 | 10 | 909.6447 | 1244.616 | 1125.8316 | 909644.6629 | 1244615.9585 | 1.4689e-06 | 23 | 1125831.5582

## RESULTADOS_3
Unnamed: 0 | Volume de calda [L] | STATUS | Capacidade operacional [ha/h] | Tempo de missao [h] | Tempo util [h] | Tempo por voo [min] | Autonomia Projetada [h] | N° Voos | MTOW [kg] | Massa Estrutura [kg] | Combustível [kg] | Abastecimentos | Massa gerador | Potência gerador [W] | Combustível consumido [L] | Calda cons [L] | Distância percorrida [km] | Distância Pulverizando [km] | RTL ACUMULADO[m] | EOC [km/km] | EOC [h/h] | Tempo de manobra [h] | Tempo rtl_rtw [h] | V pulv [m/s] | V desloc [m/s] | Preço Total por ha Simples [R$/ha] | Preço Total por ha Presumido [R$/ha] | Preço Total por ha Real [R$/ha] | Preço Total Simples [R$] | Preço Total Presumido [R$] | Prod CAPEX [ha/h/R$] | Dias Trabalhados | Preço Total Real [R$]
0 | 25 | CONCLUIDO | 1.3065 | 76.54 | 70.75 | 14.74 | 0.28 | 288 | 61.76 | 28.92 | 1 | 109 | 6.84 | 7851.41 | 377.91 | 6859.09 | 532.33 | 168.03 | 177971.66 | 0.32 | 0.78 | 15.51 | 10.98 | 1 | 10 | 817.3649 | 1118.3547 | 1011.6205 | 817364.8666 | 1118354.67 | 1.4624e-06 | 25 | 1011620.47
1 | 25 | CONCLUIDO | 1.3176 | 75.89 | 70.28 | 15.33 | 0.55 | 275 | 62.92 | 28.92 | 2 | 0 | 7 | 7994.37 | 378.38 | 6859.46 | 512.87 | 168.03 | 168306.22 | 0.33 | 0.78 | 15.6 | 10.51 | 1 | 10 | 811.0631 | 1109.7323 | 1003.821 | 811063.1151 | 1109732.3356 | 1.4748e-06 | 25 | 1003821.039

## RESULTADOS_15
Unnamed: 0 | Volume de calda [L] | STATUS | Capacidade operacional [ha/h] | Tempo de missao [h] | Tempo util [h] | Tempo por voo [min] | Autonomia Projetada [h] | N° Voos | MTOW [kg] | Massa Estrutura [kg] | Combustível [kg] | Abastecimentos | Massa gerador | Potência gerador [W] | Combustível consumido [L] | Calda cons [L] | Distância percorrida [km] | Distância Pulverizando [km] | RTL ACUMULADO[m] | EOC [km/km] | EOC [h/h] | Tempo de manobra [h] | Tempo rtl_rtw [h] | V pulv [m/s] | V desloc [m/s] | Preço Total por ha Simples [R$/ha] | Preço Total por ha Presumido [R$/ha] | Preço Total por ha Real [R$/ha] | Preço Total Simples [R$] | Preço Total Presumido [R$] | Prod CAPEX [ha/h/R$] | Dias Trabalhados | Preço Total Real [R$]
0 | 85 | CONCLUIDO | 0.8036 | 124.44 | 93.26 | 6.58 | 0.11 | 850 | 167.88 | 51.39 | 1 | 848 | 30.49 | 20939.59 | 1166.75 | 6861.09 | 1295.83 | 168.03 | 556909.58 | 0.13 | 0.59 | 16.18 | 33.48 | 1 | 10 | 3139.6876 | 4295.8591 | 3885.8683 | 3139687.6043 | 4295859.0935 | 7.6919e-07 | 41 | 3885868.3308
1 | 85 | CONCLUIDO | 1.1849 | 84.39 | 71.52 | 13.84 | 0.21 | 310 | 169.33 | 51.39 | 2 | 308 | 30.94 | 21118.46 | 858.08 | 6857.8 | 566.96 | 168.03 | 195174.29 | 0.3 | 0.77 | 15.3 | 11.75 | 1 | 10 | 1648.6827 | 2255.8003 | 2040.5099 | 1648682.654 | 2255800.3419 | 1.1342e-06 | 28 | 2040509.9233
2 | 85 | CONCLUIDO | 1.3301 | 75.18 | 66.61 | 21.84 | 0.31 | 183 | 170.79 | 51.39 | 3 | 181 | 31.4 | 21297.94 | 759.97 | 6857.76 | 402.78 | 168.03 | 113719.79 | 0.42 | 0.82 | 15.1 | 6.84 | 1 | 10 | 1343.1691 | 1837.7832 | 1662.3878 | 1343169.1116 | 1837783.2349 | 1.2731e-06 | 25 | 1662387.7823
3 | 85 | CONCLUIDO | 1.4069 | 71.08 | 64.44 | 30.68 | 0.41 | 126 | 172.25 | 51.39 | 4 | 124 | 31.86 | 21478.05 | 694.27 | 6857.03 | 330.58 | 168.03 | 77904.04 | 0.51 | 0.85 | 14.99 | 4.68 | 1 | 10 | 1198.725 | 1640.1484 | 1483.615 | 1198725.0121 | 1640148.4456 | 1.3467e-06 | 24 | 1483614.9799
4 | 85 | CONCLUIDO | 1.4545 | 68.75 | 63.23 | 40.79 | 0.51 | 93 | 173.71 | 51.39 | 5 | 83 | 32.32 | 21658.78 | 635.55 | 6857.01 | 289.68 | 168.03 | 57620.22 | 0.58 | 0.87 | 14.96 | 3.47 | 1 | 10 | 1096.9615 | 1500.9111 | 1357.6662 | 1096961.4522 | 1500911.0534 | 1.3922e-06 | 23 | 1357666.209
5 | 85 | CONCLUIDO | 1.4702 | 68.02 | 62.87 | 46 | 0.61 | 82 | 175.18 | 51.39 | 6 | 4 | 32.79 | 21840.16 | 614.46 | 6857.41 | 274.62 | 168.03 | 50143.85 | 0.61 | 0.87 | 15.03 | 3.11 | 1 | 10 | 1066.1356 | 1458.7338 | 1319.5143 | 1066135.6362 | 1458733.812 | 1.4072e-06 | 23 | 1319514.3043
6 | 85 | CONCLUIDO | 1.47 | 68.03 | 62.88 | 46.01 | 0.7 | 82 | 176.66 | 51.39 | 7 | 0 | 33.27 | 22022.17 | 619.24 | 6857.28 | 274.7 | 168.03 | 50184.72 | 0.61 | 0.87 | 15.04 | 3.12 | 1 | 10 | 1070.7252 | 1465.0135 | 1325.1946 | 1070725.2074 | 1465013.4658 | 1.4071e-06 | 23 | 1325194.6368

## RESULTADOS_2
Unnamed: 0 | Volume de calda [L] | STATUS | Capacidade operacional [ha/h] | Tempo de missao [h] | Tempo util [h] | Tempo por voo [min] | Autonomia Projetada [h] | N° Voos | MTOW [kg] | Massa Estrutura [kg] | Combustível [kg] | Abastecimentos | Massa gerador | Potência gerador [W] | Combustível consumido [L] | Calda cons [L] | Distância percorrida [km] | Distância Pulverizando [km] | RTL ACUMULADO[m] | EOC [km/km] | EOC [h/h] | Tempo de manobra [h] | Tempo rtl_rtw [h] | V pulv [m/s] | V desloc [m/s] | Preço Total por ha Simples [R$/ha] | Preço Total por ha Presumido [R$/ha] | Preço Total por ha Real [R$/ha] | Preço Total Simples [R$] | Preço Total Presumido [R$] | Prod CAPEX [ha/h/R$] | Dias Trabalhados | Preço Total Real [R$]
0 | 20 | CONCLUIDO | 1.2674 | 78.9 | 72.95 | 12.72 | 0.34 | 344 | 51.33 | 24.83 | 1 | 0 | 5.51 | 6564.78 | 343.38 | 6859.89 | 599.23 | 168.03 | 211138.03 | 0.28 | 0.75 | 15.79 | 13.18 | 1 | 10 | 790.2621 | 1081.2715 | 978.0764 | 790262.0906 | 1081271.4562 | 1.4518e-06 | 26 | 978076.426

## RESULTADOS_11
Unnamed: 0 | Volume de calda [L] | STATUS | Capacidade operacional [ha/h] | Tempo de missao [h] | Tempo util [h] | Tempo por voo [min] | Autonomia Projetada [h] | N° Voos | MTOW [kg] | Massa Estrutura [kg] | Combustível [kg] | Abastecimentos | Massa gerador | Potência gerador [W] | Combustível consumido [L] | Calda cons [L] | Distância percorrida [km] | Distância Pulverizando [km] | RTL ACUMULADO[m] | EOC [km/km] | EOC [h/h] | Tempo de manobra [h] | Tempo rtl_rtw [h] | V pulv [m/s] | V desloc [m/s] | Preço Total por ha Simples [R$/ha] | Preço Total por ha Presumido [R$/ha] | Preço Total por ha Real [R$/ha] | Preço Total Simples [R$] | Preço Total Presumido [R$] | Prod CAPEX [ha/h/R$] | Dias Trabalhados | Preço Total Real [R$]
0 | 65 | CONCLUIDO | 0.9475 | 105.54 | 85.42 | 7.78 | 0.13 | 659 | 133.21 | 46.47 | 1 | 657 | 20.75 | 16663.42 | 907.2 | 6859.36 | 1031.97 | 168.03 | 425935.11 | 0.16 | 0.64 | 15.88 | 25.64 | 1 | 10 | 2161.3147 | 2957.2062 | 2674.9746 | 2161314.7483 | 2957206.1891 | 9.4289e-07 | 35 | 2674974.5809
1 | 65 | CONCLUIDO | 1.2811 | 78.06 | 69.12 | 16.72 | 0.26 | 248 | 134.55 | 46.47 | 2 | 246 | 21.09 | 16828.84 | 685.17 | 6858.02 | 486.24 | 168.03 | 155123.17 | 0.35 | 0.79 | 15.22 | 9.36 | 1 | 10 | 1284.1535 | 1757.0354 | 1589.3464 | 1284153.4528 | 1757035.407 | 1.2749e-06 | 26 | 1589346.4137
2 | 65 | CONCLUIDO | 1.4064 | 71.1 | 65.06 | 27.49 | 0.39 | 142 | 135.9 | 46.47 | 3 | 140 | 21.43 | 16994.64 | 589.83 | 6857.02 | 350.74 | 168.03 | 87906.85 | 0.48 | 0.84 | 15.04 | 5.3 | 1 | 10 | 1062.1526 | 1453.284 | 1314.5846 | 1062152.5905 | 1453284.0332 | 1.3996e-06 | 24 | 1314584.6448
3 | 65 | CONCLUIDO | 1.4511 | 68.91 | 63.82 | 35.79 | 0.52 | 107 | 137.25 | 46.47 | 4 | 11 | 21.78 | 17160.92 | 542.9 | 6856.81 | 305.02 | 168.03 | 65222.44 | 0.55 | 0.86 | 15.11 | 4.06 | 1 | 10 | 977.945 | 1338.0675 | 1210.3642 | 977944.9964 | 1338067.488 | 1.444e-06 | 23 | 1210364.2049
4 | 65 | CONCLUIDO | 1.4511 | 68.91 | 63.82 | 35.79 | 0.64 | 107 | 138.6 | 46.47 | 5 | 0 | 22.13 | 17327.69 | 545.79 | 6857.75 | 304.66 | 168.03 | 65041.48 | 0.55 | 0.86 | 15.12 | 4.06 | 1 | 10 | 980.6545 | 1341.7748 | 1213.7177 | 980654.5375 | 1341774.8016 | 1.444e-06 | 23 | 1213717.6977

## RESULTADOS_13
Unnamed: 0 | Volume de calda [L] | STATUS | Capacidade operacional [ha/h] | Tempo de missao [h] | Tempo util [h] | Tempo por voo [min] | Autonomia Projetada [h] | N° Voos | MTOW [kg] | Massa Estrutura [kg] | Combustível [kg] | Abastecimentos | Massa gerador | Potência gerador [W] | Combustível consumido [L] | Calda cons [L] | Distância percorrida [km] | Distância Pulverizando [km] | RTL ACUMULADO[m] | EOC [km/km] | EOC [h/h] | Tempo de manobra [h] | Tempo rtl_rtw [h] | V pulv [m/s] | V desloc [m/s] | Preço Total por ha Simples [R$/ha] | Preço Total por ha Presumido [R$/ha] | Preço Total por ha Real [R$/ha] | Preço Total Simples [R$] | Preço Total Presumido [R$] | Prod CAPEX [ha/h/R$] | Dias Trabalhados | Preço Total Real [R$]
0 | 75 | CONCLUIDO | 0.8737 | 114.46 | 89.2 | 7.12 | 0.12 | 752 | 150.44 | 49.1 | 1 | 750 | 25.34 | 18787.76 | 1033.94 | 6860.56 | 1159.52 | 168.03 | 489244.42 | 0.14 | 0.62 | 16.02 | 29.42 | 1 | 10 | 2611.4912 | 3573.1575 | 3232.1404 | 2611491.2206 | 3573157.4989 | 8.5189e-07 | 38 | 3232140.3621
1 | 75 | CONCLUIDO | 1.2321 | 81.16 | 70.33 | 15.07 | 0.23 | 280 | 151.83 | 49.1 | 2 | 278 | 25.73 | 18959.54 | 773.49 | 6858.26 | 527.09 | 168.03 | 175388.44 | 0.32 | 0.78 | 15.25 | 10.56 | 1 | 10 | 1463.2531 | 2002.0874 | 1811.011 | 1463253.087 | 2002087.4278 | 1.2013e-06 | 27 | 1811011.0137
2 | 75 | CONCLUIDO | 1.3662 | 73.2 | 65.91 | 24.11 | 0.35 | 164 | 153.23 | 49.1 | 3 | 162 | 26.13 | 19131.85 | 680.05 | 6857.09 | 379.33 | 168.03 | 102090.67 | 0.44 | 0.83 | 15.07 | 6.15 | 1 | 10 | 1202.2455 | 1644.9653 | 1487.9721 | 1202245.484 | 1644965.3105 | 1.3321e-06 | 24 | 1487972.13
3 | 75 | CONCLUIDO | 1.4393 | 69.48 | 63.84 | 34.82 | 0.46 | 110 | 154.63 | 49.1 | 4 | 107 | 26.53 | 19304.72 | 607.28 | 6856.83 | 310.32 | 168.03 | 67856.8 | 0.54 | 0.86 | 14.98 | 4.08 | 1 | 10 | 1064.7552 | 1456.8451 | 1317.8059 | 1064755.249 | 1456845.1053 | 1.4034e-06 | 23 | 1317805.8532
4 | 75 | CONCLUIDO | 1.4615 | 68.42 | 63.3 | 40.84 | 0.57 | 93 | 156.03 | 49.1 | 5 | 8 | 26.94 | 19478.15 | 578.63 | 6857.47 | 288.47 | 168.03 | 57012.92 | 0.58 | 0.87 | 15.07 | 3.55 | 1 | 10 | 1022.4261 | 1398.9285 | 1265.4167 | 1022426.1182 | 1398928.5212 | 1.425e-06 | 23 | 1265416.7466
5 | 75 | CONCLUIDO | 1.4615 | 68.42 | 63.31 | 40.84 | 0.67 | 93 | 157.44 | 49.1 | 6 | 0 | 27.35 | 19652.13 | 582.76 | 6857.13 | 288.22 | 168.03 | 56887.99 | 0.58 | 0.87 | 15.08 | 3.55 | 1 | 10 | 1026.3162 | 1404.2511 | 1270.2313 | 1026316.1935 | 1404251.0938 | 1.425e-06 | 23 | 1270231.3403

## RESULTADOS_17
Unnamed: 0 | Volume de calda [L] | STATUS | Capacidade operacional [ha/h] | Tempo de missao [h] | Tempo util [h] | Tempo por voo [min] | Autonomia Projetada [h] | N° Voos | MTOW [kg] | Massa Estrutura [kg] | Combustível [kg] | Abastecimentos | Massa gerador | Potência gerador [W] | Combustível consumido [L] | Calda cons [L] | Distância percorrida [km] | Distância Pulverizando [km] | RTL ACUMULADO[m] | EOC [km/km] | EOC [h/h] | Tempo de manobra [h] | Tempo rtl_rtw [h] | V pulv [m/s] | V desloc [m/s] | Preço Total por ha Simples [R$/ha] | Preço Total por ha Presumido [R$/ha] | Preço Total por ha Real [R$/ha] | Preço Total Simples [R$] | Preço Total Presumido [R$] | Prod CAPEX [ha/h/R$] | Dias Trabalhados | Preço Total Real [R$]
0 | 95 | CONCLUIDO | 0.7369 | 135.7 | 97.68 | 6.14 | 0.1 | 955 | 185.69 | 53.44 | 1 | 953 | 36.26 | 23136.14 | 1308.99 | 6861.13 | 1444.37 | 168.03 | 630655.93 | 0.12 | 0.56 | 16.35 | 37.89 | 1 | 10 | 3778.1996 | 5169.4994 | 4676.1296 | 3778199.6134 | 5169499.3935 | 6.9351e-07 | 45 | 4676129.6268
1 | 95 | CONCLUIDO | 1.1391 | 87.79 | 72.66 | 12.82 | 0.19 | 340 | 187.21 | 53.44 | 2 | 338 | 36.77 | 23322.88 | 941.03 | 6858.15 | 604.47 | 168.03 | 213779.51 | 0.28 | 0.76 | 15.36 | 12.9 | 1 | 10 | 1843.5158 | 2522.3797 | 2281.6473 | 1843515.836 | 2522379.6969 | 1.072e-06 | 29 | 2281647.3189
2 | 95 | CONCLUIDO | 1.293 | 77.34 | 67.35 | 20.01 | 0.28 | 202 | 188.73 | 53.44 | 3 | 200 | 37.29 | 23510.33 | 839.15 | 6857.4 | 427.02 | 168.03 | 125747.04 | 0.39 | 0.81 | 15.14 | 7.59 | 1 | 10 | 1490.9298 | 2039.9559 | 1845.2653 | 1490929.7615 | 2039955.8749 | 1.2169e-06 | 26 | 1845265.3493
3 | 95 | CONCLUIDO | 1.3765 | 72.65 | 64.97 | 27.84 | 0.37 | 140 | 190.25 | 53.44 | 4 | 138 | 37.82 | 23698.48 | 774.86 | 6857.01 | 348.19 | 168.03 | 86640.78 | 0.48 | 0.84 | 15.02 | 5.21 | 1 | 10 | 1320.7176 | 1807.064 | 1634.6004 | 1320717.5711 | 1807064.0467 | 1.2955e-06 | 24 | 1634600.3903
4 | 95 | CONCLUIDO | 1.4301 | 69.92 | 63.59 | 36.68 | 0.46 | 104 | 191.78 | 53.44 | 5 | 102 | 38.35 | 23887.36 | 718.8 | 6856.93 | 302.13 | 168.03 | 63792.43 | 0.56 | 0.86 | 14.96 | 3.83 | 1 | 10 | 1210.0084 | 1655.5869 | 1497.58 | 1210008.4056 | 1655586.8824 | 1.3459e-06 | 23 | 1497579.994
5 | 95 | CONCLUIDO | 1.4656 | 68.23 | 62.75 | 46.48 | 0.55 | 81 | 193.32 | 53.44 | 6 | 69 | 38.89 | 24076.95 | 668.05 | 6856.7 | 274.06 | 168.03 | 49871.22 | 0.61 | 0.87 | 14.93 | 2.99 | 1 | 10 | 1134.2589 | 1551.9431 | 1403.8278 | 1134258.9096 | 1551943.0801 | 1.3793e-06 | 23 | 1403827.8107
6 | 95 | CONCLUIDO | 1.4759 | 67.76 | 62.53 | 50.7 | 0.64 | 74 | 194.86 | 53.44 | 7 | 1 | 39.43 | 24267.28 | 648.35 | 6856.91 | 263.78 | 168.03 | 44764.88 | 0.64 | 0.88 | 15.01 | 2.78 | 1 | 10 | 1108.4942 | 1516.6907 | 1371.9399 | 1108494.2105 | 1516690.6821 | 1.389e-06 | 23 | 1371939.8521
7 | 95 | CONCLUIDO | 1.4758 | 67.76 | 62.53 | 50.7 | 0.72 | 74 | 196.41 | 53.44 | 8 | 0 | 39.98 | 24458.36 | 653.01 | 6857.1 | 263.54 | 168.03 | 44645.47 | 0.64 | 0.88 | 15.02 | 2.78 | 1 | 10 | 1112.8516 | 1522.6527 | 1377.3328 | 1112851.6102 | 1522652.6686 | 1.3889e-06 | 23 | 1377332.835

## RESULTADOS_9
Unnamed: 0 | Volume de calda [L] | STATUS | Capacidade operacional [ha/h] | Tempo de missao [h] | Tempo util [h] | Tempo por voo [min] | Autonomia Projetada [h] | N° Voos | MTOW [kg] | Massa Estrutura [kg] | Combustível [kg] | Abastecimentos | Massa gerador | Potência gerador [W] | Combustível consumido [L] | Calda cons [L] | Distância percorrida [km] | Distância Pulverizando [km] | RTL ACUMULADO[m] | EOC [km/km] | EOC [h/h] | Tempo de manobra [h] | Tempo rtl_rtw [h] | V pulv [m/s] | V desloc [m/s] | Preço Total por ha Simples [R$/ha] | Preço Total por ha Presumido [R$/ha] | Preço Total por ha Real [R$/ha] | Preço Total Simples [R$] | Preço Total Presumido [R$] | Prod CAPEX [ha/h/R$] | Dias Trabalhados | Preço Total Real [R$]
0 | 55 | CONCLUIDO | 1.0282 | 97.26 | 81.63 | 8.64 | 0.15 | 567 | 116.05 | 43.4 | 1 | 565 | 16.65 | 14546.17 | 781.73 | 6859.14 | 905.92 | 168.03 | 363369.82 | 0.19 | 0.67 | 15.7 | 21.86 | 1 | 10 | 1763.6447 | 2413.0965 | 2182.794 | 1763644.7399 | 2413096.5397 | 1.0469e-06 | 32 | 2182793.9927
1 | 55 | CONCLUIDO | 1.335 | 74.9 | 67.73 | 19.08 | 0.3 | 213 | 117.34 | 43.4 | 2 | 211 | 16.94 | 14705.49 | 590.05 | 6857.11 | 441.18 | 168.03 | 132767.91 | 0.38 | 0.81 | 15.12 | 7.97 | 1 | 10 | 1105.1109 | 1512.0614 | 1367.7524 | 1105110.8644 | 1512061.4387 | 1.3592e-06 | 25 | 1367752.4172
2 | 55 | CONCLUIDO | 1.4317 | 69.85 | 64.68 | 30.08 | 0.45 | 129 | 118.63 | 43.4 | 3 | 41 | 17.23 | 14865.24 | 508.93 | 6857.4 | 333.94 | 168.03 | 79569.64 | 0.5 | 0.85 | 15.14 | 4.92 | 1 | 10 | 938.4299 | 1284.0012 | 1161.458 | 938429.9294 | 1284001.2301 | 1.4577e-06 | 23 | 1161457.9548
3 | 55 | CONCLUIDO | 1.4356 | 69.66 | 64.56 | 30.74 | 0.59 | 126 | 119.93 | 43.4 | 4 | 0 | 17.53 | 15025.44 | 508.58 | 6858.03 | 328.59 | 168.03 | 76911.95 | 0.51 | 0.85 | 15.17 | 4.8 | 1 | 10 | 935.5733 | 1280.0927 | 1157.9225 | 935573.3464 | 1280092.7271 | 1.4617e-06 | 23 | 1157922.4739

## resultados
Unnamed: 0 | Volume de calda [L] | STATUS | Capacidade operacional [ha/h] | Tempo de missao [h] | Tempo util [h] | Tempo por voo [min] | Autonomia Projetada [h] | N° Voos | MTOW [kg] | Massa Estrutura [kg] | Combustível [kg] | Abastecimentos | Massa gerador | Potência gerador [W] | Combustível consumido [L] | Calda cons [L] | Distância percorrida [km] | Distância Pulverizando [km] | RTL ACUMULADO[m] | EOC [km/km] | EOC [h/h] | Tempo de manobra [h] | Tempo rtl_rtw [h] | V pulv [m/s] | V desloc [m/s]
0 | 100 | CONCLUIDO | 0.7046 | 141.92 | 100.09 | 5.94 | 0.09 | 1011 | 194.77 | 54.38 | 1 | 1009 | 39.4 | 24256.19 | 1385.01 | 6861.09 | 1525.62 | 168.03 | 671000.95 | 0.11 | 0.55 | 16.44 | 40.3 | 1 | 10
1 | 100 | CONCLUIDO | 1.115 | 89.68 | 73.32 | 12.36 | 0.18 | 356 | 196.32 | 54.38 | 2 | 354 | 39.95 | 24447.22 | 983.69 | 6858.43 | 626.6 | 168.03 | 224765.24 | 0.27 | 0.75 | 15.4 | 13.56 | 1 | 10
2 | 100 | CONCLUIDO | 1.2753 | 78.41 | 67.69 | 19.25 | 0.27 | 211 | 197.88 | 54.38 | 3 | 209 | 40.5 | 24639 | 876.48 | 6857.48 | 438.87 | 168.03 | 131623.39 | 0.38 | 0.81 | 15.15 | 7.93 | 1 | 10
3 | 100 | CONCLUIDO | 1.3605 | 73.5 | 65.27 | 26.64 | 0.36 | 147 | 199.44 | 54.38 | 4 | 145 | 41.06 | 24831.54 | 813.01 | 6857.15 | 357.42 | 168.03 | 91221.09 | 0.47 | 0.84 | 15.05 | 5.51 | 1 | 10
4 | 100 | CONCLUIDO | 1.4153 | 70.66 | 63.86 | 34.83 | 0.44 | 110 | 201.01 | 54.38 | 5 | 108 | 41.63 | 25024.84 | 759.57 | 6857.08 | 311.45 | 168.03 | 68419.08 | 0.54 | 0.86 | 14.97 | 4.1 | 1 | 10
5 | 100 | CONCLUIDO | 1.4534 | 68.81 | 62.94 | 43.91 | 0.53 | 86 | 202.58 | 54.38 | 6 | 84 | 42.2 | 25218.93 | 710.15 | 6856.72 | 280.72 | 168.03 | 53173.11 | 0.6 | 0.87 | 14.93 | 3.19 | 1 | 10
6 | 100 | CONCLUIDO | 1.4758 | 67.76 | 62.44 | 52.04 | 0.61 | 72 | 204.16 | 54.38 | 7 | 34 | 42.78 | 25413.94 | 672.43 | 6857.08 | 262.45 | 168.03 | 44110.82 | 0.64 | 0.88 | 14.96 | 2.69 | 1 | 10
7 | 100 | CONCLUIDO | 1.4782 | 67.65 | 62.41 | 53.49 | 0.69 | 70 | 205.75 | 54.38 | 8 | 0 | 43.37 | 25609.61 | 670.61 | 6857.02 | 259.88 | 168.03 | 42835.1 | 0.65 | 0.88 | 15 | 2.65 | 1 | 10
0 | 40 | CONCLUIDO | 1.1589 | 86.29 | 76.24 | 10.66 | 0.2 | 429 | 89.87 | 37.55 | 1 | 427 | 11.32 | 11317.98 | 592.38 | 6858.86 | 724.26 | 168.03 | 273228.76 | 0.23 | 0.72 | 15.51 | 16.47 | 1 | 10
1 | 40 | CONCLUIDO | 1.3955 | 71.66 | 66.42 | 22.77 | 0.39 | 175 | 91.1 | 37.55 | 2 | 33 | 11.54 | 11468.97 | 445.38 | 6858.45 | 390.09 | 168.03 | 107417.18 | 0.43 | 0.83 | 15.26 | 6.65 | 1 | 10
2 | 40 | CONCLUIDO | 1.3971 | 71.57 | 66.37 | 23.02 | 0.57 | 173 | 92.32 | 37.55 | 3 | 0 | 11.77 | 11620.34 | 450.12 | 6857.98 | 387.22 | 168.03 | 105991.3 | 0.43 | 0.83 | 15.3 | 6.61 | 1 | 10
0 | 30 | CONCLUIDO | 1.2665 | 78.96 | 72.07 | 13.35 | 0.24 | 324 | 71.52 | 32.27 | 1 | 318 | 8.25 | 9054.6 | 448.53 | 6858.12 | 585.03 | 168.03 | 204137.57 | 0.29 | 0.76 | 15.33 | 12.31 | 1 | 10
1 | 30 | CONCLUIDO | 1.3514 | 74 | 68.58 | 17.89 | 0.48 | 230 | 72.7 | 32.27 | 2 | 0 | 8.43 | 9200.25 | 402.38 | 6858.94 | 457.89 | 168.03 | 141039.01 | 0.37 | 0.8 | 15.48 | 8.81 | 1 | 10
0 | 15 | CONCLUIDO | 1.1888 | 84.12 | 77.33 | 10.13 | 0.43 | 458 | 39.78 | 19.54 | 1 | 0 | 4.24 | 5140 | 306.09 | 6862.23 | 739.57 | 168.03 | 280739.4 | 0.23 | 0.71 | 16.15 | 17.56 | 1 | 10
0 | 70 | CONCLUIDO | 0.9091 | 110 | 87.37 | 7.43 | 0.12 | 706 | 141.81 | 47.83 | 1 | 704 | 22.98 | 17723.39 | 971.05 | 6860.77 | 1097.04 | 168.03 | 458234.07 | 0.15 | 0.63 | 15.97 | 27.59 | 1 | 10
1 | 70 | CONCLUIDO | 1.2569 | 79.56 | 69.71 | 15.84 | 0.25 | 264 | 143.17 | 47.83 | 2 | 262 | 23.34 | 17891.86 | 729.28 | 6858.03 | 506.76 | 168.03 | 165303.07 | 0.33 | 0.79 | 15.21 | 9.94 | 1 | 10
2 | 70 | CONCLUIDO | 1.3855 | 72.18 | 65.5 | 25.52 | 0.37 | 154 | 144.54 | 47.83 | 3 | 152 | 23.71 | 18060.85 | 637.18 | 6857.3 | 365.78 | 168.03 | 95365.99 | 0.46 | 0.84 | 15.05 | 5.74 | 1 | 10
3 | 70 | CONCLUIDO | 1.4503 | 68.95 | 63.69 | 36.39 | 0.49 | 105 | 145.92 | 47.83 | 4 | 58 | 24.09 | 18230.35 | 567.81 | 6857.1 | 303.99 | 168.03 | 64716.27 | 0.55 | 0.86 | 15.01 | 3.93 | 1 | 10
4 | 70 | CONCLUIDO | 1.458 | 68.59 | 63.5 | 38.49 | 0.6 | 99 | 147.3 | 47.83 | 5 | 0 | 24.47 | 18400.38 | 560.9 | 6857.34 | 294.67 | 168.03 | 60084.16 | 0.57 | 0.86 | 15.09 | 3.74 | 1 | 10
0 | 90 | CONCLUIDO | 0.7694 | 129.97 | 95.48 | 6.35 | 0.1 | 902 | 176.73 | 52.44 | 1 | 900 | 33.29 | 22031.19 | 1237.33 | 6860.32 | 1369.96 | 168.03 | 593715.26 | 0.12 | 0.58 | 16.28 | 35.69 | 1 | 10
1 | 90 | CONCLUIDO | 1.162 | 86.06 | 72.08 | 13.31 | 0.2 | 325 | 178.21 | 52.44 | 2 | 323 | 33.77 | 22213.89 | 899.3 | 6858.2 | 585.55 | 168.03 | 204397.2 | 0.29 | 0.76 | 15.32 | 12.31 | 1 | 10
2 | 90 | CONCLUIDO | 1.3111 | 76.27 | 66.99 | 20.83 | 0.3 | 193 | 179.7 | 52.44 | 3 | 191 | 34.26 | 22397.24 | 800.43 | 6857.61 | 415.85 | 168.03 | 120206.86 | 0.4 | 0.82 | 15.11 | 7.23 | 1 | 10
3 | 90 | CONCLUIDO | 1.3917 | 71.86 | 64.71 | 29.19 | 0.39 | 133 | 181.19 | 52.44 | 4 | 131 | 34.75 | 22581.25 | 734.7 | 6857.03 | 339.74 | 168.03 | 82451.99 | 0.49 | 0.85 | 15 | 4.95 | 1 | 10
4 | 90 | CONCLUIDO | 1.4434 | 69.28 | 63.38 | 38.8 | 0.49 | 98 | 182.69 | 52.44 | 5 | 96 | 35.25 | 22766.06 | 677.15 | 6857.08 | 295.27 | 168.03 | 60388.4 | 0.57 | 0.87 | 14.95 | 3.62 | 1 | 10
5 | 90 | CONCLUIDO | 1.4716 | 67.95 | 62.73 | 47.64 | 0.58 | 79 | 184.19 | 52.44 | 6 | 28 | 35.75 | 22951.43 | 633.08 | 6857.21 | 270.87 | 168.03 | 48282.79 | 0.62 | 0.87 | 15 | 2.97 | 1 | 10
6 | 90 | CONCLUIDO | 1.4729 | 67.89 | 62.7 | 48.23 | 0.67 | 78 | 185.7 | 52.44 | 7 | 0 | 36.26 | 23137.49 | 634.58 | 6857.42 | 268.58 | 168.03 | 47143.88 | 0.63 | 0.88 | 15.03 | 2.94 | 1 | 10
0 | 10 | CONCLUIDO | 1.0492 | 95.31 | 86.05 | 7.54 | 0.64 | 685 | 26.11 | 12.1 | 1 | 0 | 3.01 | 3454.41 | 250.49 | 6862.96 | 1020.71 | 168.03 | 420172.87 | 0.16 | 0.64 | 16.8 | 26.27 | 1 | 10
0 | 45 | CONCLUIDO | 1.1132 | 89.83 | 78.06 | 9.84 | 0.18 | 476 | 98.71 | 39.72 | 1 | 474 | 12.99 | 12407.75 | 657.27 | 6858.9 | 785.42 | 168.03 | 303574 | 0.21 | 0.7 | 15.58 | 18.29 | 1 | 10
1 | 45 | CONCLUIDO | 1.3882 | 72.03 | 66.41 | 22.51 | 0.35 | 177 | 99.95 | 39.72 | 2 | 151 | 13.24 | 12561.45 | 485.46 | 6857.57 | 394.5 | 168.03 | 109611.36 | 0.43 | 0.83 | 15.13 | 6.65 | 1 | 10
2 | 45 | CONCLUIDO | 1.4127 | 70.79 | 65.63 | 25.57 | 0.52 | 154 | 101.2 | 39.72 | 3 | 0 | 13.49 | 12715.54 | 468.21 | 6858.07 | 363.12 | 168.03 | 94036.31 | 0.46 | 0.84 | 15.25 | 5.87 | 1 | 10
0 | 60 | CONCLUIDO | 0.9869 | 101.33 | 83.53 | 8.18 | 0.14 | 613 | 124.63 | 45 | 1 | 611 | 18.64 | 15605.44 | 844.47 | 6859.93 | 969.27 | 168.03 | 394816.84 | 0.17 | 0.66 | 15.78 | 23.75 | 1 | 10
1 | 60 | CONCLUIDO | 1.3071 | 76.51 | 68.47 | 17.78 | 0.28 | 231 | 125.95 | 45 | 2 | 229 | 18.95 | 15767.7 | 639.17 | 6857.89 | 464.29 | 168.03 | 144236.87 | 0.36 | 0.8 | 15.19 | 8.71 | 1 | 10
2 | 60 | CONCLUIDO | 1.4258 | 70.13 | 64.65 | 29.61 | 0.42 | 131 | 127.27 | 45 | 3 | 115 | 19.27 | 15930.42 | 542.46 | 6857.01 | 337.05 | 168.03 | 81112.86 | 0.5 | 0.85 | 15.03 | 4.9 | 1 | 10
3 | 60 | CONCLUIDO | 1.443 | 69.3 | 64.2 | 33.21 | 0.55 | 116 | 128.59 | 45 | 4 | 0 | 19.59 | 16093.6 | 525.99 | 6857.68 | 317.77 | 168.03 | 71550.67 | 0.53 | 0.85 | 15.13 | 4.44 | 1 | 10
0 | 80 | CONCLUIDO | 0.8383 | 119.3 | 91.19 | 6.84 | 0.11 | 800 | 159.12 | 50.28 | 1 | 798 | 27.84 | 19859.16 | 1099.28 | 6860.64 | 1226.4 | 168.03 | 522447.3 | 0.14 | 0.6 | 16.08 | 31.41 | 1 | 10
1 | 80 | CONCLUIDO | 1.2085 | 82.75 | 70.92 | 14.42 | 0.22 | 295 | 160.54 | 50.28 | 2 | 293 | 28.26 | 20034.4 | 815.57 | 6857.92 | 546.48 | 168.03 | 185011.85 | 0.31 | 0.77 | 15.28 | 11.15 | 1 | 10
2 | 80 | CONCLUIDO | 1.3476 | 74.21 | 66.28 | 22.85 | 0.33 | 174 | 161.97 | 50.28 | 3 | 172 | 28.69 | 20210.21 | 721.51 | 6857.41 | 391.85 | 168.03 | 108300.45 | 0.43 | 0.83 | 15.08 | 6.52 | 1 | 10
3 | 80 | CONCLUIDO | 1.4231 | 70.27 | 64.14 | 32.62 | 0.43 | 118 | 163.4 | 50.28 | 4 | 116 | 29.12 | 20386.62 | 651.41 | 6857.02 | 320.59 | 168.03 | 72950.35 | 0.52 | 0.86 | 14.98 | 4.38 | 1 | 10
4 | 80 | CONCLUIDO | 1.4639 | 68.31 | 63.12 | 42.55 | 0.54 | 89 | 164.83 | 50.28 | 5 | 34 | 29.55 | 20563.61 | 597 | 6857.08 | 283.81 | 168.03 | 54705.39 | 0.59 | 0.87 | 15.02 | 3.36 | 1 | 10
5 | 80 | CONCLUIDO | 1.4662 | 68.21 | 63.08 | 43.5 | 0.64 | 87 | 166.27 | 50.28 | 6 | 0 | 29.99 | 20741.2 | 598.36 | 6857.26 | 281.28 | 168.03 | 53448.66 | 0.6 | 0.87 | 15.05 | 3.32 | 1 | 10
0 | 35 | CONCLUIDO | 1.2112 | 82.57 | 74.16 | 11.77 | 0.22 | 378 | 80.84 | 35.1 | 1 | 376 | 9.74 | 10204.21 | 522.8 | 6858.23 | 655.43 | 168.03 | 239069.7 | 0.26 | 0.74 | 15.41 | 14.39 | 1 | 10
1 | 35 | CONCLUIDO | 1.3776 | 72.59 | 67.31 | 20.5 | 0.43 | 197 | 82.04 | 35.1 | 2 | 0 | 9.94 | 10352.53 | 424.38 | 6858.66 | 416.61 | 168.03 | 120566.12 | 0.4 | 0.82 | 15.39 | 7.54 | 1 | 10
0 | 50 | CONCLUIDO | 1.0692 | 93.53 | 79.9 | 9.18 | 0.16 | 522 | 107.41 | 41.65 | 1 | 520 | 14.77 | 13481.73 | 719.93 | 6859.11 | 847.54 | 168.03 | 334406.19 | 0.2 | 0.69 | 15.64 | 20.12 | 1 | 10
1 | 50 | CONCLUIDO | 1.3627 | 73.38 | 67.02 | 20.62 | 0.32 | 195 | 108.68 | 41.65 | 2 | 193 | 15.03 | 13638.32 | 539.02 | 6857.69 | 416.36 | 168.03 | 120448.44 | 0.4 | 0.82 | 15.11 | 7.25 | 1 | 10
2 | 50 | CONCLUIDO | 1.4247 | 70.19 | 65.07 | 28.09 | 0.48 | 139 | 109.96 | 41.65 | 3 | 0 | 15.31 | 13795.21 | 485.63 | 6857.83 | 345.34 | 168.03 | 85220.04 | 0.49 | 0.84 | 15.2 | 5.31 | 1 | 10
0 | 25 | CONCLUIDO | 1.3065 | 76.54 | 70.75 | 14.74 | 0.28 | 288 | 61.76 | 28.92 | 1 | 109 | 6.84 | 7851.41 | 377.91 | 6859.09 | 532.33 | 168.03 | 177971.66 | 0.32 | 0.78 | 15.51 | 10.98 | 1 | 10
1 | 25 | CONCLUIDO | 1.3176 | 75.89 | 70.28 | 15.33 | 0.55 | 275 | 62.92 | 28.92 | 2 | 0 | 7 | 7994.37 | 378.38 | 6859.46 | 512.87 | 168.03 | 168306.22 | 0.33 | 0.78 | 15.6 | 10.51 | 1 | 10
0 | 85 | CONCLUIDO | 0.8036 | 124.44 | 93.26 | 6.58 | 0.11 | 850 | 167.88 | 51.39 | 1 | 848 | 30.49 | 20939.59 | 1166.75 | 6861.09 | 1295.83 | 168.03 | 556909.58 | 0.13 | 0.59 | 16.18 | 33.48 | 1 | 10
1 | 85 | CONCLUIDO | 1.1849 | 84.39 | 71.52 | 13.84 | 0.21 | 310 | 169.33 | 51.39 | 2 | 308 | 30.94 | 21118.46 | 858.08 | 6857.8 | 566.96 | 168.03 | 195174.29 | 0.3 | 0.77 | 15.3 | 11.75 | 1 | 10
2 | 85 | CONCLUIDO | 1.3301 | 75.18 | 66.61 | 21.84 | 0.31 | 183 | 170.79 | 51.39 | 3 | 181 | 31.4 | 21297.94 | 759.97 | 6857.76 | 402.78 | 168.03 | 113719.79 | 0.42 | 0.82 | 15.1 | 6.84 | 1 | 10
3 | 85 | CONCLUIDO | 1.4069 | 71.08 | 64.44 | 30.68 | 0.41 | 126 | 172.25 | 51.39 | 4 | 124 | 31.86 | 21478.05 | 694.27 | 6857.03 | 330.58 | 168.03 | 77904.04 | 0.51 | 0.85 | 14.99 | 4.68 | 1 | 10
4 | 85 | CONCLUIDO | 1.4545 | 68.75 | 63.23 | 40.79 | 0.51 | 93 | 173.71 | 51.39 | 5 | 83 | 32.32 | 21658.78 | 635.55 | 6857.01 | 289.68 | 168.03 | 57620.22 | 0.58 | 0.87 | 14.96 | 3.47 | 1 | 10
5 | 85 | CONCLUIDO | 1.4702 | 68.02 | 62.87 | 46 | 0.61 | 82 | 175.18 | 51.39 | 6 | 4 | 32.79 | 21840.16 | 614.46 | 6857.41 | 274.62 | 168.03 | 50143.85 | 0.61 | 0.87 | 15.03 | 3.11 | 1 | 10
6 | 85 | CONCLUIDO | 1.47 | 68.03 | 62.88 | 46.01 | 0.7 | 82 | 176.66 | 51.39 | 7 | 0 | 33.27 | 22022.17 | 619.24 | 6857.28 | 274.7 | 168.03 | 50184.72 | 0.61 | 0.87 | 15.04 | 3.12 | 1 | 10
0 | 20 | CONCLUIDO | 1.2674 | 78.9 | 72.95 | 12.72 | 0.34 | 344 | 51.33 | 24.83 | 1 | 0 | 5.51 | 6564.78 | 343.38 | 6859.89 | 599.23 | 168.03 | 211138.03 | 0.28 | 0.75 | 15.79 | 13.18 | 1 | 10
0 | 65 | CONCLUIDO | 0.9475 | 105.54 | 85.42 | 7.78 | 0.13 | 659 | 133.21 | 46.47 | 1 | 657 | 20.75 | 16663.42 | 907.2 | 6859.36 | 1031.97 | 168.03 | 425935.11 | 0.16 | 0.64 | 15.88 | 25.64 | 1 | 10
1 | 65 | CONCLUIDO | 1.2811 | 78.06 | 69.12 | 16.72 | 0.26 | 248 | 134.55 | 46.47 | 2 | 246 | 21.09 | 16828.84 | 685.17 | 6858.02 | 486.24 | 168.03 | 155123.17 | 0.35 | 0.79 | 15.22 | 9.36 | 1 | 10
2 | 65 | CONCLUIDO | 1.4064 | 71.1 | 65.06 | 27.49 | 0.39 | 142 | 135.9 | 46.47 | 3 | 140 | 21.43 | 16994.64 | 589.83 | 6857.02 | 350.74 | 168.03 | 87906.85 | 0.48 | 0.84 | 15.04 | 5.3 | 1 | 10
3 | 65 | CONCLUIDO | 1.4511 | 68.91 | 63.82 | 35.79 | 0.52 | 107 | 137.25 | 46.47 | 4 | 11 | 21.78 | 17160.92 | 542.9 | 6856.81 | 305.02 | 168.03 | 65222.44 | 0.55 | 0.86 | 15.11 | 4.06 | 1 | 10
4 | 65 | CONCLUIDO | 1.4511 | 68.91 | 63.82 | 35.79 | 0.64 | 107 | 138.6 | 46.47 | 5 | 0 | 22.13 | 17327.69 | 545.79 | 6857.75 | 304.66 | 168.03 | 65041.48 | 0.55 | 0.86 | 15.12 | 4.06 | 1 | 10
0 | 75 | CONCLUIDO | 0.8737 | 114.46 | 89.2 | 7.12 | 0.12 | 752 | 150.44 | 49.1 | 1 | 750 | 25.34 | 18787.76 | 1033.94 | 6860.56 | 1159.52 | 168.03 | 489244.42 | 0.14 | 0.62 | 16.02 | 29.42 | 1 | 10
1 | 75 | CONCLUIDO | 1.2321 | 81.16 | 70.33 | 15.07 | 0.23 | 280 | 151.83 | 49.1 | 2 | 278 | 25.73 | 18959.54 | 773.49 | 6858.26 | 527.09 | 168.03 | 175388.44 | 0.32 | 0.78 | 15.25 | 10.56 | 1 | 10
2 | 75 | CONCLUIDO | 1.3662 | 73.2 | 65.91 | 24.11 | 0.35 | 164 | 153.23 | 49.1 | 3 | 162 | 26.13 | 19131.85 | 680.05 | 6857.09 | 379.33 | 168.03 | 102090.67 | 0.44 | 0.83 | 15.07 | 6.15 | 1 | 10
3 | 75 | CONCLUIDO | 1.4393 | 69.48 | 63.84 | 34.82 | 0.46 | 110 | 154.63 | 49.1 | 4 | 107 | 26.53 | 19304.72 | 607.28 | 6856.83 | 310.32 | 168.03 | 67856.8 | 0.54 | 0.86 | 14.98 | 4.08 | 1 | 10
4 | 75 | CONCLUIDO | 1.4615 | 68.42 | 63.3 | 40.84 | 0.57 | 93 | 156.03 | 49.1 | 5 | 8 | 26.94 | 19478.15 | 578.63 | 6857.47 | 288.47 | 168.03 | 57012.92 | 0.58 | 0.87 | 15.07 | 3.55 | 1 | 10
5 | 75 | CONCLUIDO | 1.4615 | 68.42 | 63.31 | 40.84 | 0.67 | 93 | 157.44 | 49.1 | 6 | 0 | 27.35 | 19652.13 | 582.76 | 6857.13 | 288.22 | 168.03 | 56887.99 | 0.58 | 0.87 | 15.08 | 3.55 | 1 | 10
0 | 95 | CONCLUIDO | 0.7369 | 135.7 | 97.68 | 6.14 | 0.1 | 955 | 185.69 | 53.44 | 1 | 953 | 36.26 | 23136.14 | 1308.99 | 6861.13 | 1444.37 | 168.03 | 630655.93 | 0.12 | 0.56 | 16.35 | 37.89 | 1 | 10
1 | 95 | CONCLUIDO | 1.1391 | 87.79 | 72.66 | 12.82 | 0.19 | 340 | 187.21 | 53.44 | 2 | 338 | 36.77 | 23322.88 | 941.03 | 6858.15 | 604.47 | 168.03 | 213779.51 | 0.28 | 0.76 | 15.36 | 12.9 | 1 | 10
2 | 95 | CONCLUIDO | 1.293 | 77.34 | 67.35 | 20.01 | 0.28 | 202 | 188.73 | 53.44 | 3 | 200 | 37.29 | 23510.33 | 839.15 | 6857.4 | 427.02 | 168.03 | 125747.04 | 0.39 | 0.81 | 15.14 | 7.59 | 1 | 10
3 | 95 | CONCLUIDO | 1.3765 | 72.65 | 64.97 | 27.84 | 0.37 | 140 | 190.25 | 53.44 | 4 | 138 | 37.82 | 23698.48 | 774.86 | 6857.01 | 348.19 | 168.03 | 86640.78 | 0.48 | 0.84 | 15.02 | 5.21 | 1 | 10
4 | 95 | CONCLUIDO | 1.4301 | 69.92 | 63.59 | 36.68 | 0.46 | 104 | 191.78 | 53.44 | 5 | 102 | 38.35 | 23887.36 | 718.8 | 6856.93 | 302.13 | 168.03 | 63792.43 | 0.56 | 0.86 | 14.96 | 3.83 | 1 | 10
5 | 95 | CONCLUIDO | 1.4656 | 68.23 | 62.75 | 46.48 | 0.55 | 81 | 193.32 | 53.44 | 6 | 69 | 38.89 | 24076.95 | 668.05 | 6856.7 | 274.06 | 168.03 | 49871.22 | 0.61 | 0.87 | 14.93 | 2.99 | 1 | 10
6 | 95 | CONCLUIDO | 1.4759 | 67.76 | 62.53 | 50.7 | 0.64 | 74 | 194.86 | 53.44 | 7 | 1 | 39.43 | 24267.28 | 648.35 | 6856.91 | 263.78 | 168.03 | 44764.88 | 0.64 | 0.88 | 15.01 | 2.78 | 1 | 10
7 | 95 | CONCLUIDO | 1.4758 | 67.76 | 62.53 | 50.7 | 0.72 | 74 | 196.41 | 53.44 | 8 | 0 | 39.98 | 24458.36 | 653.01 | 6857.1 | 263.54 | 168.03 | 44645.47 | 0.64 | 0.88 | 15.02 | 2.78 | 1 | 10
0 | 55 | CONCLUIDO | 1.0282 | 97.26 | 81.63 | 8.64 | 0.15 | 567 | 116.05 | 43.4 | 1 | 565 | 16.65 | 14546.17 | 781.73 | 6859.14 | 905.92 | 168.03 | 363369.82 | 0.19 | 0.67 | 15.7 | 21.86 | 1 | 10
1 | 55 | CONCLUIDO | 1.335 | 74.9 | 67.73 | 19.08 | 0.3 | 213 | 117.34 | 43.4 | 2 | 211 | 16.94 | 14705.49 | 590.05 | 6857.11 | 441.18 | 168.03 | 132767.91 | 0.38 | 0.81 | 15.12 | 7.97 | 1 | 10
2 | 55 | CONCLUIDO | 1.4317 | 69.85 | 64.68 | 30.08 | 0.45 | 129 | 118.63 | 43.4 | 3 | 41 | 17.23 | 14865.24 | 508.93 | 6857.4 | 333.94 | 168.03 | 79569.64 | 0.5 | 0.85 | 15.14 | 4.92 | 1 | 10
3 | 55 | CONCLUIDO | 1.4356 | 69.66 | 64.56 | 30.74 | 0.59 | 126 | 119.93 | 43.4 | 4 | 0 | 17.53 | 15025.44 | 508.58 | 6858.03 | 328.59 | 168.03 | 76911.95 | 0.51 | 0.85 | 15.17 | 4.8 | 1 | 10

## gráficos
Selecione o eixo X:
Selecione o eixo Y:
Selecione o eixo Z:
Eixo X | Eixo Y | Eixo Z

## hidden (hidden)
Unnamed: 0
Volume de calda [L]
STATUS
Capacidade operacional [ha/h]
Tempo de missao [h]
Tempo util [h]
Tempo por voo [min]
Autonomia Projetada [h]
N° Voos
MTOW [kg]
Massa Estrutura [kg]
Combustível [kg]
Abastecimentos
Massa gerador
Potência gerador [W]
Combustível consumido [L]
Calda cons [L]
Distância percorrida [km]
Distância Pulverizando [km]
RTL ACUMULADO[m]
EOC [km/km]
EOC [h/h]
Tempo de manobra [h]
Tempo rtl_rtw [h]
V pulv [m/s]
V desloc [m/s]