## RESULTADOS_18
Unnamed: 0 | Volume de calda [L] | STATUS | Capacidade operacional [ha/h] | Tempo de missao [h] | Tempo util [h] | Tempo por voo [min] | Autonomia Projetada [h] | N° Voos | MTOW [kg] | Massa Estrutura [kg] | Combustível [kg] | Abastecimentos | Massa gerador | Potência gerador [W] | Combustível consumido [L] | Calda cons [L] | Distância percorrida [km] | Distância Pulverizando [km] | RTL ACUMULADO[m] | EOC [km/km] | EOC [h/h] | Tempo de manobra [h] | Tempo rtl_rtw [h] | V pulv [m/s] | V desloc [m/s] | Preço Total por ha Simples [R$/ha] | Preço Total por ha Presumido [R$/ha] | Preço Total por ha Real [R$/ha] | Preço Total Simples [R$] | Preço Total Presumido [R$] | Prod CAPEX [ha/h/R$] | Dias Trabalhados | Preço Total Real [R$]
0 | 100 | CONCLUIDO | 2.5889 | 38.63 | 25.88 | 5.9 | 0.09 | 263 | 194.77 | 54.38 | 1 | 261 | 39.4 | 24256.19 | 358.62 | 795.99 | 405.91 | 51.23 | 175008.84 | 0.13 | 0.56 | 0.53 | 10.47 | 1 | 10 | 377.943 | 517.1182 | 467.7652 | 377942.9666 | 517118.2405 | 2.4172e-06 | 13 | 467765.2014
1 | 100 | CONCLUIDO | 3.9678 | 25.2 | 18.99 | 11.99 | 0.18 | 95 | 196.32 | 54.38 | 2 | 93 | 39.95 | 24447.22 | 259.29 | 795.76 | 174.54 | 51.23 | 60167.73 | 0.29 | 0.76 | 0.25 | 3.58 | 1 | 10 | 204.5904 | 279.9296 | 253.2135 | 204590.4161 | 279929.6332 | 3.7046e-06 | 9 | 253213.5419
2 | 100 | CONCLUIDO | 4.4806 | 22.32 | 17.55 | 18.15 | 0.27 | 58 | 197.88 | 54.38 | 3 | 56 | 40.5 | 24639 | 236.38 | 795.72 | 125.9 | 51.23 | 36030.27 | 0.41 | 0.82 | 0.2 | 2.14 | 1 | 10 | 172.2471 | 235.6761 | 213.1835 | 172247.1188 | 235676.107 | 4.1834e-06 | 8 | 213183.5101
3 | 100 | CONCLUIDO | 4.7474 | 21.06 | 16.91 | 24.16 | 0.36 | 42 | 199.44 | 54.38 | 4 | 40 | 41.06 | 24831.54 | 224.65 | 795.73 | 104.66 | 51.23 | 25491.55 | 0.49 | 0.85 | 0.18 | 1.51 | 1 | 10 | 153.4817 | 210.0005 | 189.9583 | 153481.7363 | 210000.4827 | 4.4325e-06 | 7 | 189958.3314
4 | 100 | CONCLUIDO | 4.8856 | 20.47 | 16.67 | 30.31 | 0.44 | 33 | 201.01 | 54.38 | 5 | 31 | 41.63 | 25024.84 | 218.19 | 795.69 | 96.76 | 51.23 | 21583.58 | 0.53 | 0.87 | 0.16 | 1.26 | 1 | 10 | 148.742 | 203.5153 | 184.0921 | 148741.9819 | 203515.3417 | 4.5615e-06 | 7 | 184092.1231
5 | 100 | CONCLUIDO | 5.0074 | 19.97 | 16.4 | 36.45 | 0.53 | 27 | 202.58 | 54.38 | 6 | 25 | 42.2 | 25218.93 | 211.56 | 795.65 | 87.94 | 51.23 | 17204.12 | 0.58 | 0.88 | 0.15 | 1 | 1 | 10 | 144.4399 | 197.629 | 178.7676 | 144439.8659 | 197628.9967 | 4.6752e-06 | 7 | 178767.5626
6 | 100 | CONCLUIDO | 5.0868 | 19.66 | 16.25 | 42.39 | 0.61 | 23 | 204.16 | 54.38 | 7 | 21 | 42.78 | 25413.94 | 206.2 | 795.65 | 82.55 | 51.23 | 14531.39 | 0.62 | 0.89 | 0.14 | 0.84 | 1 | 10 | 141.5069 | 193.616 | 175.1375 | 141506.8807 | 193615.957 | 4.7493e-06 | 7 | 175137.5218
7 | 100 | CONCLUIDO | 5.1825 | 19.3 | 16.04 | 50.65 | 0.69 | 19 | 205.75 | 54.38 | 8 | 17 | 43.37 | 25609.61 | 200.06 | 795.64 | 75.46 | 51.23 | 11007.99 | 0.68 | 0.9 | 0.14 | 0.63 | 1 | 10 | 138.1332 | 189 | 170.9621 | 138133.2187 | 188999.9639 | 4.8387e-06 | 7 | 170962.0726
8 | 100 | CONCLUIDO | 5.2089 | 19.2 | 16.02 | 56.54 | 0.77 | 17 | 207.34 | 54.38 | 9 | 15 | 43.96 | 25806.1 | 196.72 | 795.67 | 74.92 | 51.23 | 10746.87 | 0.68 | 0.9 | 0.13 | 0.61 | 1 | 10 | 136.8488 | 187.2426 | 169.3724 | 136848.8053 | 187242.5727 | 4.8633e-06 | 7 | 169372.4044
9 | 100 | CONCLUIDO | 5.2516 | 19.04 | 15.94 | 63.77 | 0.85 | 15 | 208.94 | 54.38 | 10 | 13 | 44.56 | 26003.41 | 192.72 | 795.65 | 72.3 | 51.23 | 9444.5 | 0.71 | 0.91 | 0.13 | 0.53 | 1 | 10 | 135.0942 | 184.8418 | 167.2008 | 135094.1666 | 184841.7987 | 4.9032e-06 | 7 | 167200.7568
10 | 100 | CONCLUIDO | 5.2737 | 18.96 | 15.9 | 68.15 | 0.93 | 14 | 210.55 | 54.38 | 11 | 12 | 45.17 | 26201.54 | 188.47 | 795.64 | 70.9 | 51.23 | 8750.15 | 0.72 | 0.91 | 0.13 | 0.49 | 1 | 10 | 133.6369 | 182.8478 | 165.3971 | 133636.8554 | 182847.8412 | 4.9238e-06 | 7 | 165397.0999
11 | 100 | CONCLUIDO | 5.3053 | 18.85 | 15.87 | 79.33 | 1 | 12 | 212.16 | 54.38 | 12 | 10 | 45.78 | 26400.51 | 183.63 | 795.66 | 69.89 | 51.23 | 8255.61 | 0.73 | 0.91 | 0.13 | 0.46 | 1 | 10 | 131.9297 | 180.512 | 163.2842 | 131929.6808 | 180512.0097 | 4.9533e-06 | 7 | 163284.1968
12 | 100 | CONCLUIDO | 5.3368 | 18.74 | 15.79 | 86.15 | 1.08 | 11 | 213.78 | 54.38 | 13 | 9 | 46.4 | 26600.32 | 178.77 | 795.72 | 67.34 | 51.23 | 6984.67 | 0.76 | 0.92 | 0.13 | 0.38 | 1 | 10 | 130.1689 | 178.1028 | 161.1049 | 130168.9006 | 178102.8325 | 4.9828e-06 | 7 | 161104.9481
13 | 100 | CONCLUIDO | 5.3617 | 18.65 | 15.75 | 94.47 | 1.15 | 10 | 215.41 | 54.38 | 14 | 8 | 47.03 | 26801 | 173.49 | 795.64 | 65.69 | 51.23 | 6166.88 | 0.78 | 0.92 | 0.12 | 0.34 | 1 | 10 | 128.4591 | 175.7634 | 158.9888 | 128459.112 | 175763.4243 | 5.006e-06 | 7 | 158988.8097
14 | 100 | CONCLUIDO | 5.3528 | 18.68 | 15.78 | 94.66 | 1.23 | 10 | 217.04 | 54.38 | 15 | 6 | 47.66 | 27002.55 | 171.69 | 795.64 | 66.72 | 51.23 | 6682.3 | 0.77 | 0.92 | 0.13 | 0.37 | 1 | 10 | 128.1532 | 175.3448 | 158.6102 | 128153.1694 | 175344.8201 | 4.9977e-06 | 7 | 158610.1565
15 | 100 | CONCLUIDO | 5.3784 | 18.59 | 15.73 | 104.84 | 1.3 | 9 | 218.68 | 54.38 | 16 | 0 | 48.31 | 27204.98 | 169.59 | 795.64 | 64.87 | 51.23 | 5762.62 | 0.79 | 0.92 | 0.13 | 0.32 | 1 | 10 | 127.24 | 174.0954 | 157.4799 | 127239.9804 | 174095.3546 | 5.0216e-06 | 7 | 157479.9383

## RESULTADOS_6
Unnamed: 0 | Volume de calda [L] | STATUS | Capacidade operacional [ha/h] | Tempo de missao [h] | Tempo util [h] | Tempo por voo [min] | Autonomia Projetada [h] | N° Voos | MTOW [kg] | Massa Estrutura [kg] | Combustível [kg] | Abastecimentos | Massa gerador | Potência gerador [W] | Combustível consumido [L] | Calda cons [L] | Distância percorrida [km] | Distância Pulverizando [km] | RTL ACUMULADO[m] | EOC [km/km] | EOC [h/h] | Tempo de manobra [h] | Tempo rtl_rtw [h] | V pulv [m/s] | V desloc [m/s] | Preço Total por ha Simples [R$/ha] | Preço Total por ha Presumido [R$/ha] | Preço Total por ha Real [R$/ha] | Preço Total Simples [R$] | Preço Total Presumido [R$] | Prod CAPEX [ha/h/R$] | Dias Trabalhados | Preço Total Real [R$]
0 | 40 | CONCLUIDO | 4.1551 | 24.07 | 19.9 | 10.12 | 0.2 | 118 | 89.87 | 37.55 | 1 | 116 | 11.32 | 11317.98 | 161.14 | 795.73 | 204.54 | 51.23 | 75050.7 | 0.25 | 0.73 | 0.3 | 4.49 | 1 | 10 | 142.4947 | 194.9676 | 176.3601 | 142494.7188 | 194967.5607 | 4.4068e-06 | 8 | 176360.1303
1 | 40 | CONCLUIDO | 5.0015 | 19.99 | 17.15 | 21.43 | 0.39 | 48 | 91.1 | 37.55 | 2 | 46 | 11.54 | 11468.97 | 130.41 | 795.74 | 112.35 | 51.23 | 29307.7 | 0.46 | 0.84 | 0.19 | 1.74 | 1 | 10 | 110.241 | 150.8366 | 136.441 | 110241.0045 | 150836.6058 | 5.3045e-06 | 7 | 136440.9719
2 | 40 | CONCLUIDO | 5.27 | 18.98 | 16.49 | 34.11 | 0.57 | 29 | 92.32 | 37.55 | 3 | 27 | 11.77 | 11620.34 | 116.61 | 795.69 | 90.62 | 51.23 | 18537.73 | 0.57 | 0.88 | 0.15 | 1.08 | 1 | 10 | 103.3227 | 141.3707 | 127.8784 | 103322.6934 | 141370.6673 | 5.5892e-06 | 7 | 127878.4493
3 | 40 | CONCLUIDO | 5.405 | 18.5 | 16.16 | 46.18 | 0.75 | 21 | 93.55 | 37.55 | 4 | 5 | 12 | 11772.07 | 105.86 | 795.64 | 79.07 | 51.23 | 12802.09 | 0.65 | 0.89 | 0.16 | 0.76 | 1 | 10 | 99.1463 | 135.6563 | 122.7095 | 99146.2744 | 135656.3067 | 5.7324e-06 | 7 | 122709.4592
4 | 40 | CONCLUIDO | 5.4013 | 18.51 | 16.18 | 46.22 | 0.93 | 21 | 94.79 | 37.55 | 5 | 0 | 12.23 | 11924.18 | 107.13 | 795.71 | 79.22 | 51.23 | 12876.8 | 0.65 | 0.89 | 0.17 | 0.77 | 1 | 10 | 99.5141 | 136.1596 | 123.1647 | 99514.1058 | 136159.5898 | 5.7285e-06 | 7 | 123164.7096

## RESULTADOS_4
Unnamed: 0 | Volume de calda [L] | STATUS | Capacidade operacional [ha/h] | Tempo de missao [h] | Tempo util [h] | Tempo por voo [min] | Autonomia Projetada [h] | N° Voos | MTOW [kg] | Massa Estrutura [kg] | Combustível [kg] | Abastecimentos | Massa gerador | Potência gerador [W] | Combustível consumido [L] | Calda cons [L] | Distância percorrida [km] | Distância Pulverizando [km] | RTL ACUMULADO[m] | EOC [km/km] | EOC [h/h] | Tempo de manobra [h] | Tempo rtl_rtw [h] | V pulv [m/s] | V desloc [m/s] | Preço Total por ha Simples [R$/ha] | Preço Total por ha Presumido [R$/ha] | Preço Total por ha Real [R$/ha] | Preço Total Simples [R$] | Preço Total Presumido [R$] | Prod CAPEX [ha/h/R$] | Dias Trabalhados | Preço Total Real [R$]
0 | 30 | CONCLUIDO | 4.4921 | 22.26 | 18.96 | 12.1 | 0.24 | 94 | 71.52 | 32.27 | 1 | 92 | 8.25 | 9054.6 | 128.26 | 795.78 | 173.02 | 51.23 | 59409.41 | 0.3 | 0.76 | 0.26 | 3.54 | 1 | 10 | 121.7366 | 166.5654 | 150.6686 | 121736.6007 | 166565.3878 | 4.9284e-06 | 8 | 150668.6209
1 | 30 | CONCLUIDO | 5.2439 | 19.07 | 16.63 | 26.27 | 0.48 | 38 | 72.7 | 32.27 | 2 | 36 | 8.43 | 9200.25 | 101.66 | 795.67 | 94.75 | 51.23 | 20558.28 | 0.54 | 0.87 | 0.17 | 1.23 | 1 | 10 | 96.6889 | 132.294 | 119.668 | 96688.8702 | 132293.9779 | 5.7532e-06 | 7 | 119668.0263
2 | 30 | CONCLUIDO | 5.3269 | 18.77 | 16.49 | 35.34 | 0.71 | 28 | 73.88 | 32.27 | 3 | 1 | 8.61 | 9346.23 | 94.95 | 795.67 | 89.54 | 51.23 | 17999.11 | 0.57 | 0.88 | 0.19 | 1.08 | 1 | 10 | 94.2162 | 128.9108 | 116.6077 | 94216.2297 | 128910.802 | 5.8442e-06 | 7 | 116607.736
3 | 30 | CONCLUIDO | 5.328 | 18.77 | 16.49 | 35.33 | 0.93 | 28 | 75.07 | 32.27 | 4 | 0 | 8.8 | 9492.55 | 96.19 | 795.69 | 89.37 | 51.23 | 17915.28 | 0.57 | 0.88 | 0.19 | 1.08 | 1 | 10 | 94.5249 | 129.3332 | 116.9898 | 94524.9157 | 129333.1599 | 5.8454e-06 | 7 | 116989.7846

## RESULTADOS_1
Unnamed: 0 | Volume de calda [L] | STATUS | Capacidade operacional [ha/h] | Tempo de missao [h] | Tempo util [h] | Tempo por voo [min] | Autonomia Projetada [h] | N° Voos | MTOW [kg] | Massa Estrutura [kg] | Combustível [kg] | Abastecimentos | Massa gerador | Potência gerador [W] | Combustível consumido [L] | Calda cons [L] | Distância percorrida [km] | Distância Pulverizando [km] | RTL ACUMULADO[m] | EOC [km/km] | EOC [h/h] | Tempo de manobra [h] | Tempo rtl_rtw [h] | V pulv [m/s] | V desloc [m/s] | Preço Total por ha Simples [R$/ha] | Preço Total por ha Presumido [R$/ha] | Preço Total por ha Real [R$/ha] | Preço Total Simples [R$] | Preço Total Presumido [R$] | Prod CAPEX [ha/h/R$] | Dias Trabalhados | Preço Total Real [R$]
0 | 15 | CONCLUIDO | 5.0505 | 19.8 | 17.49 | 19.08 | 0.43 | 55 | 39.78 | 19.54 | 1 | 9 | 4.24 | 5140 | 67.94 | 795.75 | 121.97 | 51.23 | 34080.77 | 0.42 | 0.83 | 0.26 | 2.08 | 1 | 10 | 83.4382 | 114.1638 | 103.2682 | 83438.1674 | 114163.7817 | 5.9472e-06 | 7 | 103268.1506
1 | 15 | CONCLUIDO | 5.061 | 19.76 | 17.46 | 19.4 | 0.84 | 54 | 40.89 | 19.54 | 2 | 0 | 4.35 | 5277.26 | 69.29 | 795.77 | 120.46 | 51.23 | 33331.72 | 0.43 | 0.83 | 0.27 | 2.05 | 1 | 10 | 83.7175 | 114.546 | 103.6139 | 83717.5291 | 114546.0167 | 5.9595e-06 | 7 | 103613.9056

## RESULTADOS_12
Unnamed: 0 | Volume de calda [L] | STATUS | Capacidade operacional [ha/h] | Tempo de missao [h] | Tempo util [h] | Tempo por voo [min] | Autonomia Projetada [h] | N° Voos | MTOW [kg] | Massa Estrutura [kg] | Combustível [kg] | Abastecimentos | Massa gerador | Potência gerador [W] | Combustível consumido [L] | Calda cons [L] | Distância percorrida [km] | Distância Pulverizando [km] | RTL ACUMULADO[m] | EOC [km/km] | EOC [h/h] | Tempo de manobra [h] | Tempo rtl_rtw [h] | V pulv [m/s] | V desloc [m/s] | Preço Total por ha Simples [R$/ha] | Preço Total por ha Presumido [R$/ha] | Preço Total por ha Real [R$/ha] | Preço Total Simples [R$] | Preço Total Presumido [R$] | Prod CAPEX [ha/h/R$] | Dias Trabalhados | Preço Total Real [R$]
0 | 70 | CONCLUIDO | 3.3042 | 30.26 | 22.66 | 7.31 | 0.12 | 186 | 141.81 | 47.83 | 1 | 184 | 22.98 | 17723.39 | 254.06 | 795.77 | 297.34 | 51.23 | 121109.16 | 0.17 | 0.64 | 0.41 | 7.25 | 1 | 10 | 234.2626 | 320.5285 | 289.9377 | 234262.6489 | 320528.4911 | 3.2539e-06 | 10 | 289937.7018
1 | 70 | CONCLUIDO | 4.4499 | 22.47 | 18.14 | 14.91 | 0.25 | 73 | 143.17 | 47.83 | 2 | 71 | 23.34 | 17891.86 | 198.19 | 795.71 | 145.63 | 51.23 | 45820.17 | 0.35 | 0.8 | 0.22 | 2.73 | 1 | 10 | 155.4884 | 212.746 | 192.4419 | 155488.3678 | 212746.0445 | 4.3821e-06 | 8 | 192441.8606
2 | 70 | CONCLUIDO | 4.864 | 20.56 | 17.03 | 22.71 | 0.37 | 45 | 144.54 | 47.83 | 3 | 43 | 23.71 | 18060.85 | 181.39 | 795.66 | 108.6 | 51.23 | 27447.89 | 0.47 | 0.85 | 0.18 | 1.62 | 1 | 10 | 133.5265 | 182.6968 | 165.2605 | 133526.4989 | 182696.8465 | 4.7899e-06 | 7 | 165260.5159
3 | 70 | CONCLUIDO | 5.0443 | 19.82 | 16.67 | 31.26 | 0.49 | 32 | 145.92 | 47.83 | 4 | 30 | 24.09 | 18230.35 | 172.63 | 795.65 | 97.01 | 51.23 | 21717.19 | 0.53 | 0.87 | 0.16 | 1.26 | 1 | 10 | 128.079 | 175.2433 | 158.5184 | 128079.0044 | 175243.3442 | 4.9675e-06 | 7 | 158518.3654
4 | 70 | CONCLUIDO | 5.1919 | 19.26 | 16.31 | 39.14 | 0.6 | 25 | 147.3 | 47.83 | 5 | 23 | 24.47 | 18400.38 | 164.07 | 795.67 | 84.67 | 51.23 | 15580.33 | 0.61 | 0.89 | 0.15 | 0.9 | 1 | 10 | 123.4559 | 168.9178 | 152.7965 | 123455.8668 | 168917.7635 | 5.1128e-06 | 7 | 152796.4892
5 | 70 | CONCLUIDO | 5.2884 | 18.91 | 16.1 | 48.31 | 0.71 | 20 | 148.68 | 47.83 | 6 | 18 | 24.85 | 18570.94 | 156.71 | 795.64 | 77.68 | 51.23 | 12111.06 | 0.66 | 0.9 | 0.14 | 0.7 | 1 | 10 | 120.1502 | 164.3947 | 148.7051 | 120150.1515 | 164394.738 | 5.2078e-06 | 7 | 148705.1349
6 | 70 | CONCLUIDO | 5.3348 | 18.74 | 16.03 | 56.56 | 0.83 | 17 | 150.07 | 47.83 | 7 | 15 | 25.24 | 18742.03 | 149.89 | 795.66 | 75.1 | 51.23 | 10838.13 | 0.68 | 0.9 | 0.14 | 0.62 | 1 | 10 | 117.8041 | 161.1847 | 145.8015 | 117804.0564 | 161184.7071 | 5.2535e-06 | 7 | 145801.4649
7 | 70 | CONCLUIDO | 5.3992 | 18.52 | 15.89 | 68.09 | 0.94 | 14 | 151.46 | 47.83 | 8 | 10 | 25.63 | 18913.66 | 142.3 | 795.64 | 70.29 | 51.23 | 8446.75 | 0.73 | 0.91 | 0.14 | 0.48 | 1 | 10 | 115.036 | 157.3973 | 142.3755 | 115035.9571 | 157397.2716 | 5.317e-06 | 7 | 142375.4969
8 | 70 | CONCLUIDO | 5.4374 | 18.39 | 15.79 | 72.86 | 1.04 | 13 | 152.85 | 47.83 | 9 | 1 | 26.03 | 19085.83 | 138.6 | 795.71 | 66.54 | 51.23 | 6575.84 | 0.77 | 0.92 | 0.14 | 0.38 | 1 | 10 | 105.2232 | 143.971 | 130.2306 | 105223.1631 | 143970.9739 | 5.3546e-06 | 6 | 130230.5862
9 | 70 | CONCLUIDO | 5.4343 | 18.4 | 15.8 | 72.91 | 1.15 | 13 | 154.25 | 47.83 | 10 | 0 | 26.43 | 19258.55 | 139.58 | 795.71 | 66.87 | 51.23 | 6738.53 | 0.77 | 0.91 | 0.14 | 0.39 | 1 | 10 | 105.5109 | 144.3647 | 130.5867 | 105510.9138 | 144364.6871 | 5.3515e-06 | 6 | 130586.724

## RESULTADOS_16
Unnamed: 0 | Volume de calda [L] | STATUS | Capacidade operacional [ha/h] | Tempo de missao [h] | Tempo util [h] | Tempo por voo [min] | Autonomia Projetada [h] | N° Voos | MTOW [kg] | Massa Estrutura [kg] | Combustível [kg] | Abastecimentos | Massa gerador | Potência gerador [W] | Combustível consumido [L] | Calda cons [L] | Distância percorrida [km] | Distância Pulverizando [km] | RTL ACUMULADO[m] | EOC [km/km] | EOC [h/h] | Tempo de manobra [h] | Tempo rtl_rtw [h] | V pulv [m/s] | V desloc [m/s] | Preço Total por ha Simples [R$/ha] | Preço Total por ha Presumido [R$/ha] | Preço Total por ha Real [R$/ha] | Preço Total Simples [R$] | Preço Total Presumido [R$] | Prod CAPEX [ha/h/R$] | Dias Trabalhados | Preço Total Real [R$]
0 | 90 | CONCLUIDO | 2.8111 | 35.57 | 24.76 | 6.3 | 0.1 | 236 | 176.73 | 52.44 | 1 | 234 | 33.29 | 22031.19 | 321.88 | 796.07 | 367.94 | 51.23 | 156162.8 | 0.14 | 0.58 | 0.48 | 9.35 | 1 | 10 | 323.6767 | 442.8688 | 400.602 | 323676.7095 | 442868.7536 | 2.6676e-06 | 12 | 400601.9813
1 | 90 | CONCLUIDO | 4.1374 | 24.17 | 18.66 | 12.87 | 0.2 | 87 | 178.21 | 52.44 | 2 | 85 | 33.77 | 22213.89 | 238.34 | 795.73 | 163.02 | 51.23 | 54446.63 | 0.31 | 0.77 | 0.25 | 3.25 | 1 | 10 | 181.0399 | 247.7068 | 224.066 | 181039.9382 | 247706.8303 | 3.9262e-06 | 8 | 224066.0381
2 | 90 | CONCLUIDO | 4.605 | 21.72 | 17.38 | 19.31 | 0.3 | 54 | 179.7 | 52.44 | 3 | 52 | 34.26 | 22397.24 | 218.27 | 795.71 | 120.19 | 51.23 | 33195.66 | 0.43 | 0.83 | 0.19 | 1.96 | 1 | 10 | 161.8833 | 221.4958 | 200.3566 | 161883.2611 | 221495.8196 | 4.3699e-06 | 8 | 200356.5695
3 | 90 | CONCLUIDO | 4.8874 | 20.46 | 16.69 | 26.35 | 0.39 | 38 | 181.19 | 52.44 | 4 | 36 | 34.75 | 22581.25 | 205.87 | 795.73 | 96.8 | 51.23 | 21579.19 | 0.53 | 0.87 | 0.17 | 1.28 | 1 | 10 | 143.5191 | 196.3692 | 177.628 | 143519.0948 | 196369.1571 | 4.6379e-06 | 7 | 177627.9603
4 | 90 | CONCLUIDO | 4.9928 | 20.03 | 16.54 | 33.08 | 0.49 | 30 | 182.69 | 52.44 | 5 | 28 | 35.25 | 22766.06 | 200.83 | 795.64 | 92.37 | 51.23 | 19408.21 | 0.55 | 0.87 | 0.16 | 1.13 | 1 | 10 | 140.2047 | 191.8342 | 173.5259 | 140204.6945 | 191834.2485 | 4.7379e-06 | 7 | 173525.857
5 | 90 | CONCLUIDO | 5.0953 | 19.63 | 16.32 | 39.16 | 0.58 | 25 | 184.19 | 52.44 | 6 | 23 | 35.75 | 22951.43 | 194.21 | 795.64 | 84.83 | 51.23 | 15663.33 | 0.6 | 0.89 | 0.15 | 0.91 | 1 | 10 | 136.5499 | 186.8336 | 169.0025 | 136549.9376 | 186833.6488 | 4.8352e-06 | 7 | 169002.5076
6 | 90 | CONCLUIDO | 5.1775 | 19.31 | 16.15 | 46.13 | 0.67 | 21 | 185.7 | 52.44 | 7 | 19 | 36.26 | 23137.49 | 188.58 | 795.69 | 79.13 | 51.23 | 12830.63 | 0.65 | 0.9 | 0.14 | 0.74 | 1 | 10 | 133.6481 | 182.8632 | 165.411 | 133648.0781 | 182863.1965 | 4.9132e-06 | 7 | 165410.9897
7 | 90 | CONCLUIDO | 5.1991 | 19.23 | 16.17 | 53.91 | 0.76 | 18 | 187.22 | 52.44 | 8 | 16 | 36.78 | 23324.24 | 185.19 | 795.68 | 80.56 | 51.23 | 13561.92 | 0.64 | 0.89 | 0.13 | 0.76 | 1 | 10 | 132.4899 | 181.2785 | 163.9775 | 132489.8743 | 181278.4911 | 4.9337e-06 | 7 | 163977.5263
8 | 90 | CONCLUIDO | 5.2701 | 18.98 | 15.99 | 59.95 | 0.85 | 16 | 188.74 | 52.44 | 9 | 14 | 37.3 | 23511.69 | 178.51 | 795.64 | 73.75 | 51.23 | 10167.09 | 0.69 | 0.9 | 0.13 | 0.58 | 1 | 10 | 129.568 | 177.2806 | 160.3612 | 129567.9955 | 177280.6476 | 5.0011e-06 | 7 | 160361.2314
9 | 90 | CONCLUIDO | 5.3163 | 18.81 | 15.89 | 68.11 | 0.93 | 14 | 190.26 | 52.44 | 10 | 12 | 37.82 | 23699.85 | 173.2 | 795.65 | 70.61 | 51.23 | 8604.75 | 0.73 | 0.91 | 0.13 | 0.48 | 1 | 10 | 127.4852 | 174.4308 | 157.7834 | 127485.1811 | 174430.849 | 5.0449e-06 | 7 | 157783.4136
10 | 90 | CONCLUIDO | 5.3457 | 18.71 | 15.86 | 79.3 | 1.02 | 12 | 191.79 | 52.44 | 11 | 10 | 38.35 | 23888.73 | 167.9 | 795.65 | 69.67 | 51.23 | 8147.81 | 0.74 | 0.91 | 0.13 | 0.45 | 1 | 10 | 125.7347 | 172.0357 | 155.6169 | 125734.6756 | 172035.7302 | 5.0728e-06 | 7 | 155616.8815
11 | 90 | CONCLUIDO | 5.3753 | 18.6 | 15.79 | 86.14 | 1.1 | 11 | 193.33 | 52.44 | 12 | 8 | 38.89 | 24078.33 | 163.16 | 795.65 | 67.2 | 51.23 | 6917.6 | 0.76 | 0.92 | 0.13 | 0.38 | 1 | 10 | 124.0895 | 169.7847 | 153.5807 | 124089.4594 | 169784.6728 | 5.1009e-06 | 7 | 153580.6619
12 | 90 | CONCLUIDO | 5.3999 | 18.52 | 15.74 | 94.46 | 1.18 | 10 | 194.88 | 52.44 | 13 | 1 | 39.43 | 24268.67 | 158.57 | 795.64 | 65.23 | 51.23 | 5936.33 | 0.79 | 0.92 | 0.14 | 0.33 | 1 | 10 | 122.5828 | 167.7232 | 151.7159 | 122582.7799 | 167723.1674 | 5.1242e-06 | 7 | 151715.9037
13 | 90 | CONCLUIDO | 5.3899 | 18.55 | 15.78 | 94.66 | 1.27 | 10 | 196.42 | 52.44 | 14 | 0 | 39.98 | 24459.75 | 160.12 | 795.71 | 66.46 | 51.23 | 6551.34 | 0.77 | 0.92 | 0.13 | 0.37 | 1 | 10 | 123.14 | 168.4856 | 152.4056 | 123140.0021 | 168485.5834 | 5.1148e-06 | 7 | 152405.5558

## RESULTADOS_0
Unnamed: 0 | Volume de calda [L] | STATUS | Capacidade operacional [ha/h] | Tempo de missao [h] | Tempo util [h] | Tempo por voo [min] | Autonomia Projetada [h] | N° Voos | MTOW [kg] | Massa Estrutura [kg] | Combustível [kg] | Abastecimentos | Massa gerador | Potência gerador [W] | Combustível consumido [L] | Calda cons [L] | Distância percorrida [km] | Distância Pulverizando [km] | RTL ACUMULADO[m] | EOC [km/km] | EOC [h/h] | Tempo de manobra [h] | Tempo rtl_rtw [h] | V pulv [m/s] | V desloc [m/s] | Preço Total por ha Simples [R$/ha] | Preço Total por ha Presumido [R$/ha] | Preço Total por ha Real [R$/ha] | Preço Total Simples [R$] | Preço Total Presumido [R$] | Prod CAPEX [ha/h/R$] | Dias Trabalhados | Preço Total Real [R$]
0 | 10 | CONCLUIDO | 4.7469 | 21.07 | 18.52 | 13.72 | 0.64 | 81 | 26.11 | 12.1 | 1 | 0 | 3.01 | 3454.41 | 53.71 | 795.88 | 154.77 | 51.23 | 50348.57 | 0.33 | 0.78 | 0.34 | 3.11 | 1 | 10 | 78.7757 | 107.7844 | 97.4976 | 78775.6851 | 107784.3677 | 5.7881e-06 | 7 | 97497.5789

## RESULTADOS_7
Unnamed: 0 | Volume de calda [L] | STATUS | Capacidade operacional [ha/h] | Tempo de missao [h] | Tempo util [h] | Tempo por voo [min] | Autonomia Projetada [h] | N° Voos | MTOW [kg] | Massa Estrutura [kg] | Combustível [kg] | Abastecimentos | Massa gerador | Potência gerador [W] | Combustível consumido [L] | Calda cons [L] | Distância percorrida [km] | Distância Pulverizando [km] | RTL ACUMULADO[m] | EOC [km/km] | EOC [h/h] | Tempo de manobra [h] | Tempo rtl_rtw [h] | V pulv [m/s] | V desloc [m/s] | Preço Total por ha Simples [R$/ha] | Preço Total por ha Presumido [R$/ha] | Preço Total por ha Real [R$/ha] | Preço Total Simples [R$] | Preço Total Presumido [R$] | Prod CAPEX [ha/h/R$] | Dias Trabalhados | Preço Total Real [R$]
0 | 45 | CONCLUIDO | 4.0055 | 24.97 | 20.33 | 9.45 | 0.18 | 129 | 98.71 | 39.72 | 1 | 127 | 12.99 | 12407.75 | 176.5 | 795.82 | 219.02 | 51.23 | 82233.92 | 0.23 | 0.71 | 0.31 | 4.92 | 1 | 10 | 161.1374 | 220.4753 | 199.4334 | 161137.3883 | 220475.2836 | 4.1862e-06 | 9 | 199433.432
1 | 45 | CONCLUIDO | 4.8934 | 20.44 | 17.36 | 19.65 | 0.35 | 53 | 99.95 | 39.72 | 2 | 51 | 13.24 | 12561.45 | 143.25 | 795.71 | 119.72 | 51.23 | 32967.14 | 0.43 | 0.83 | 0.19 | 1.95 | 1 | 10 | 116.6886 | 159.6585 | 144.421 | 116688.6409 | 159658.5465 | 5.1142e-06 | 7 | 144420.9589
2 | 45 | CONCLUIDO | 5.1555 | 19.4 | 16.73 | 30.42 | 0.52 | 33 | 101.2 | 39.72 | 3 | 31 | 13.49 | 12715.54 | 130.23 | 795.69 | 99 | 51.23 | 22704.77 | 0.52 | 0.86 | 0.16 | 1.32 | 1 | 10 | 109.5901 | 149.946 | 135.6354 | 109590.0975 | 149946.0062 | 5.3881e-06 | 7 | 135635.3698
3 | 45 | CONCLUIDO | 5.3457 | 18.71 | 16.25 | 42.38 | 0.69 | 23 | 102.45 | 39.72 | 4 | 20 | 13.74 | 12870.03 | 117.8 | 795.66 | 82.45 | 51.23 | 14479.15 | 0.62 | 0.89 | 0.15 | 0.84 | 1 | 10 | 104.0927 | 142.4243 | 128.8315 | 104092.7376 | 142424.2758 | 5.5869e-06 | 7 | 128831.5028
4 | 45 | CONCLUIDO | 5.4135 | 18.47 | 16.09 | 50.82 | 0.85 | 19 | 103.71 | 39.72 | 5 | 1 | 14 | 13024.91 | 113.16 | 795.69 | 76.51 | 51.23 | 11531.84 | 0.67 | 0.9 | 0.16 | 0.68 | 1 | 10 | 102.1851 | 139.8141 | 126.4704 | 102185.0542 | 139814.0993 | 5.6577e-06 | 7 | 126470.4379
5 | 45 | CONCLUIDO | 5.4072 | 18.49 | 16.12 | 50.89 | 1.01 | 19 | 104.97 | 39.72 | 6 | 0 | 14.25 | 13180.19 | 114.39 | 795.75 | 77.32 | 51.23 | 11933.58 | 0.66 | 0.9 | 0.16 | 0.71 | 1 | 10 | 102.5764 | 140.3496 | 126.9548 | 102576.4474 | 140349.6208 | 5.6512e-06 | 7 | 126954.8499

## RESULTADOS_10
Unnamed: 0 | Volume de calda [L] | STATUS | Capacidade operacional [ha/h] | Tempo de missao [h] | Tempo util [h] | Tempo por voo [min] | Autonomia Projetada [h] | N° Voos | MTOW [kg] | Massa Estrutura [kg] | Combustível [kg] | Abastecimentos | Massa gerador | Potência gerador [W] | Combustível consumido [L] | Calda cons [L] | Distância percorrida [km] | Distância Pulverizando [km] | RTL ACUMULADO[m] | EOC [km/km] | EOC [h/h] | Tempo de manobra [h] | Tempo rtl_rtw [h] | V pulv [m/s] | V desloc [m/s] | Preço Total por ha Simples [R$/ha] | Preço Total por ha Presumido [R$/ha] | Preço Total por ha Real [R$/ha] | Preço Total Simples [R$] | Preço Total Presumido [R$] | Prod CAPEX [ha/h/R$] | Dias Trabalhados | Preço Total Real [R$]
0 | 60 | CONCLUIDO | 3.5703 | 28.01 | 21.71 | 7.99 | 0.14 | 163 | 124.63 | 45 | 1 | 161 | 18.64 | 15605.44 | 222.71 | 795.79 | 265.51 | 51.23 | 105310.71 | 0.19 | 0.67 | 0.37 | 6.3 | 1 | 10 | 205.8101 | 281.5985 | 254.7231 | 205810.124 | 281598.4913 | 3.5925e-06 | 10 | 254723.1265
1 | 60 | CONCLUIDO | 4.6319 | 21.59 | 17.8 | 16.43 | 0.28 | 65 | 125.95 | 45 | 2 | 63 | 18.95 | 15767.7 | 176.7 | 795.78 | 134.17 | 51.23 | 40130.01 | 0.38 | 0.81 | 0.21 | 2.39 | 1 | 10 | 142.7376 | 195.2998 | 176.6607 | 142737.5536 | 195299.8179 | 4.6607e-06 | 8 | 176660.6774
2 | 60 | CONCLUIDO | 5.0082 | 19.97 | 16.81 | 25.22 | 0.42 | 40 | 127.27 | 45 | 3 | 38 | 19.27 | 15930.42 | 161.54 | 795.73 | 101.05 | 51.23 | 23694.48 | 0.51 | 0.86 | 0.17 | 1.4 | 1 | 10 | 123.511 | 168.9932 | 152.8647 | 123511.0024 | 168993.2024 | 5.0394e-06 | 7 | 152864.7283
3 | 60 | CONCLUIDO | 5.1625 | 19.37 | 16.5 | 34.13 | 0.55 | 29 | 128.59 | 45 | 4 | 27 | 19.59 | 16093.6 | 152.26 | 795.66 | 90.89 | 51.23 | 18672.89 | 0.56 | 0.88 | 0.15 | 1.09 | 1 | 10 | 118.7788 | 162.5184 | 147.0079 | 118778.8282 | 162518.433 | 5.1946e-06 | 7 | 147007.9018
4 | 60 | CONCLUIDO | 5.2986 | 18.87 | 16.18 | 44.12 | 0.68 | 22 | 129.92 | 45 | 5 | 20 | 19.92 | 16257.24 | 143.03 | 795.7 | 80.16 | 51.23 | 13341.9 | 0.64 | 0.89 | 0.14 | 0.77 | 1 | 10 | 114.5119 | 156.6803 | 141.7269 | 114511.9444 | 156680.2943 | 5.3316e-06 | 7 | 141726.9469
5 | 60 | CONCLUIDO | 5.351 | 18.69 | 16.1 | 53.65 | 0.81 | 18 | 131.25 | 45 | 6 | 16 | 20.25 | 16421.36 | 135.32 | 795.66 | 77.6 | 51.23 | 12082.35 | 0.66 | 0.9 | 0.14 | 0.69 | 1 | 10 | 111.9194 | 153.133 | 138.5182 | 111919.3549 | 153132.9989 | 5.3843e-06 | 7 | 138518.2004
6 | 60 | CONCLUIDO | 5.4144 | 18.47 | 15.95 | 63.81 | 0.93 | 15 | 132.58 | 45 | 7 | 5 | 20.59 | 16585.95 | 129.65 | 795.64 | 72.37 | 51.23 | 9480.66 | 0.71 | 0.91 | 0.14 | 0.55 | 1 | 10 | 109.7091 | 150.1089 | 135.7827 | 109709.1479 | 150108.8961 | 5.4481e-06 | 7 | 135782.7138
7 | 60 | CONCLUIDO | 5.4099 | 18.48 | 15.97 | 63.88 | 1.06 | 15 | 133.92 | 45 | 8 | 0 | 20.93 | 16751.02 | 129.4 | 795.64 | 72.7 | 51.23 | 9645.59 | 0.7 | 0.91 | 0.15 | 0.56 | 1 | 10 | 109.7107 | 150.1111 | 135.7847 | 109710.7493 | 150111.0873 | 5.4436e-06 | 7 | 135784.6958

## RESULTADOS_14
Unnamed: 0 | Volume de calda [L] | STATUS | Capacidade operacional [ha/h] | Tempo de missao [h] | Tempo util [h] | Tempo por voo [min] | Autonomia Projetada [h] | N° Voos | MTOW [kg] | Massa Estrutura [kg] | Combustível [kg] | Abastecimentos | Massa gerador | Potência gerador [W] | Combustível consumido [L] | Calda cons [L] | Distância percorrida [km] | Distância Pulverizando [km] | RTL ACUMULADO[m] | EOC [km/km] | EOC [h/h] | Tempo de manobra [h] | Tempo rtl_rtw [h] | V pulv [m/s] | V desloc [m/s] | Preço Total por ha Simples [R$/ha] | Preço Total por ha Presumido [R$/ha] | Preço Total por ha Real [R$/ha] | Preço Total Simples [R$] | Preço Total Presumido [R$] | Prod CAPEX [ha/h/R$] | Dias Trabalhados | Preço Total Real [R$]
0 | 80 | CONCLUIDO | 3.0537 | 32.75 | 23.66 | 6.76 | 0.11 | 210 | 159.12 | 50.28 | 1 | 208 | 27.84 | 19859.16 | 286.77 | 795.81 | 330.85 | 51.23 | 137743.87 | 0.15 | 0.61 | 0.44 | 8.24 | 1 | 10 | 275.654 | 377.1619 | 341.1661 | 275653.9802 | 377161.9367 | 2.9494e-06 | 11 | 341166.1308
1 | 80 | CONCLUIDO | 4.2916 | 23.3 | 18.4 | 13.8 | 0.22 | 80 | 160.54 | 50.28 | 2 | 78 | 28.26 | 20034.4 | 218.46 | 795.78 | 154.38 | 51.23 | 50160.09 | 0.33 | 0.79 | 0.23 | 2.99 | 1 | 10 | 168.0109 | 229.8799 | 207.9405 | 168010.8883 | 229879.9094 | 4.1451e-06 | 8 | 207940.4935
2 | 80 | CONCLUIDO | 4.7418 | 21.09 | 17.19 | 21.04 | 0.33 | 49 | 161.97 | 50.28 | 3 | 47 | 28.69 | 20210.21 | 199.88 | 795.75 | 113.52 | 51.23 | 29884.91 | 0.45 | 0.84 | 0.19 | 1.78 | 1 | 10 | 143.0806 | 195.7692 | 177.0853 | 143080.629 | 195769.2288 | 4.5799e-06 | 7 | 177085.2884
3 | 80 | CONCLUIDO | 5.0079 | 19.97 | 16.52 | 28.31 | 0.43 | 35 | 163.4 | 50.28 | 4 | 33 | 29.12 | 20386.62 | 187.72 | 795.67 | 91.65 | 51.23 | 19021.43 | 0.56 | 0.88 | 0.15 | 1.11 | 1 | 10 | 134.5012 | 184.0304 | 166.4668 | 134501.1799 | 184030.4481 | 4.8369e-06 | 7 | 166466.8405
4 | 80 | CONCLUIDO | 5.085 | 19.67 | 16.44 | 35.23 | 0.54 | 28 | 164.83 | 50.28 | 5 | 26 | 29.55 | 20563.61 | 182.91 | 795.68 | 88.96 | 51.23 | 17710.69 | 0.58 | 0.88 | 0.15 | 1.03 | 1 | 10 | 131.9921 | 180.5974 | 163.3615 | 131992.1078 | 180597.425 | 4.9114e-06 | 7 | 163361.4602
5 | 80 | CONCLUIDO | 5.2036 | 19.22 | 16.18 | 44.14 | 0.64 | 22 | 166.27 | 50.28 | 6 | 20 | 29.99 | 20741.2 | 175.39 | 795.64 | 80.34 | 51.23 | 13429.35 | 0.64 | 0.89 | 0.14 | 0.78 | 1 | 10 | 128.0663 | 175.226 | 158.5027 | 128066.347 | 175226.0258 | 5.0259e-06 | 7 | 158502.6998
6 | 80 | CONCLUIDO | 5.2809 | 18.94 | 16 | 50.52 | 0.74 | 19 | 167.72 | 50.28 | 7 | 17 | 30.44 | 20919.39 | 169.4 | 795.64 | 73.88 | 51.23 | 10217.96 | 0.69 | 0.9 | 0.14 | 0.59 | 1 | 10 | 125.3085 | 171.4526 | 155.0894 | 125308.4698 | 171452.5766 | 5.1006e-06 | 7 | 155089.3833
7 | 80 | CONCLUIDO | 5.3122 | 18.82 | 15.98 | 59.94 | 0.84 | 16 | 169.17 | 50.28 | 8 | 14 | 30.89 | 21098.19 | 164.32 | 795.72 | 73.7 | 51.23 | 10141.65 | 0.7 | 0.9 | 0.13 | 0.58 | 1 | 10 | 123.6027 | 169.1187 | 152.9782 | 123602.7145 | 169118.687 | 5.1308e-06 | 7 | 152978.2369
8 | 80 | CONCLUIDO | 5.3603 | 18.66 | 15.88 | 68.06 | 0.94 | 14 | 170.62 | 50.28 | 9 | 12 | 31.34 | 21277.6 | 158.07 | 795.7 | 70.18 | 51.23 | 8389.36 | 0.73 | 0.91 | 0.13 | 0.47 | 1 | 10 | 121.3271 | 166.0051 | 150.1618 | 121327.1012 | 166005.0925 | 5.1773e-06 | 7 | 150161.7994
9 | 80 | CONCLUIDO | 5.3771 | 18.6 | 15.89 | 79.43 | 1.03 | 12 | 172.08 | 50.28 | 10 | 8 | 31.8 | 21457.64 | 152.62 | 795.67 | 70.49 | 51.23 | 8555.99 | 0.73 | 0.91 | 0.13 | 0.48 | 1 | 10 | 119.7723 | 163.8778 | 148.2375 | 119772.3194 | 163877.7714 | 5.1935e-06 | 7 | 148237.5069
10 | 80 | CONCLUIDO | 5.3886 | 18.56 | 15.85 | 79.23 | 1.12 | 12 | 173.55 | 50.28 | 11 | 1 | 32.27 | 21638.31 | 148.18 | 795.67 | 68.68 | 51.23 | 7651.92 | 0.75 | 0.91 | 0.14 | 0.44 | 1 | 10 | 118.4752 | 162.103 | 146.6321 | 118475.1752 | 162102.9615 | 5.2046e-06 | 7 | 146632.0824
11 | 80 | CONCLUIDO | 5.4187 | 18.45 | 15.78 | 86.05 | 1.22 | 11 | 175.02 | 50.28 | 12 | 0 | 32.74 | 21819.6 | 148.43 | 795.67 | 66.26 | 51.23 | 6447.29 | 0.77 | 0.92 | 0.14 | 0.37 | 1 | 10 | 118.1304 | 161.6312 | 146.2053 | 118130.3668 | 161631.1794 | 5.2337e-06 | 7 | 146205.3265

## RESULTADOS_5
Unnamed: 0 | Volume de calda [L] | STATUS | Capacidade operacional [ha/h] | Tempo de missao [h] | Tempo util [h] | Tempo por voo [min] | Autonomia Projetada [h] | N° Voos | MTOW [kg] | Massa Estrutura [kg] | Combustível [kg] | Abastecimentos | Massa gerador | Potência gerador [W] | Combustível consumido [L] | Calda cons [L] | Distância percorrida [km] | Distância Pulverizando [km] | RTL ACUMULADO[m] | EOC [km/km] | EOC [h/h] | Tempo de manobra [h] | Tempo rtl_rtw [h] | V pulv [m/s] | V desloc [m/s] | Preço Total por ha Simples [R$/ha] | Preço Total por ha Presumido [R$/ha] | Preço Total por ha Real [R$/ha] | Preço Total Simples [R$] | Preço Total Presumido [R$] | Prod CAPEX [ha/h/R$] | Dias Trabalhados | Preço Total Real [R$]
0 | 35 | CONCLUIDO | 4.3234 | 23.13 | 19.41 | 10.99 | 0.22 | 106 | 80.84 | 35.1 | 1 | 104 | 9.74 | 10204.21 | 144.85 | 795.84 | 188.35 | 51.23 | 67015.82 | 0.27 | 0.74 | 0.27 | 4 | 1 | 10 | 131.8246 | 180.3682 | 163.1541 | 131824.599 | 180368.232 | 4.6596e-06 | 8 | 163154.1411
1 | 35 | CONCLUIDO | 5.0888 | 19.65 | 17 | 23.18 | 0.43 | 44 | 82.04 | 35.1 | 2 | 42 | 9.94 | 10352.53 | 117.65 | 795.71 | 107.6 | 51.23 | 26951.88 | 0.48 | 0.85 | 0.18 | 1.59 | 1 | 10 | 104.2246 | 142.6046 | 128.9947 | 104224.5639 | 142604.6464 | 5.4845e-06 | 7 | 128994.6591
2 | 35 | CONCLUIDO | 5.3471 | 18.7 | 16.36 | 37.76 | 0.63 | 26 | 83.25 | 35.1 | 3 | 19 | 10.15 | 10501.19 | 102.67 | 795.66 | 86.19 | 51.23 | 16338.08 | 0.59 | 0.88 | 0.15 | 0.95 | 1 | 10 | 97.5188 | 133.4295 | 120.6952 | 97518.8154 | 133429.5455 | 5.7629e-06 | 7 | 120695.2169
3 | 35 | CONCLUIDO | 5.3723 | 18.61 | 16.31 | 40.77 | 0.83 | 24 | 84.46 | 35.1 | 4 | 0 | 10.36 | 10650.22 | 101.3 | 795.74 | 83.47 | 51.23 | 14984.1 | 0.61 | 0.89 | 0.18 | 0.9 | 1 | 10 | 96.9336 | 132.6288 | 119.9709 | 96933.6082 | 132628.8391 | 5.79e-06 | 7 | 119970.9289

## RESULTADOS_8
Unnamed: 0 | Volume de calda [L] | STATUS | Capacidade operacional [ha/h] | Tempo de missao [h] | Tempo util [h] | Tempo por voo [min] | Autonomia Projetada [h] | N° Voos | MTOW [kg] | Massa Estrutura [kg] | Combustível [kg] | Abastecimentos | Massa gerador | Potência gerador [W] | Combustível consumido [L] | Calda cons [L] | Distância percorrida [km] | Distância Pulverizando [km] | RTL ACUMULADO[m] | EOC [km/km] | EOC [h/h] | Tempo de manobra [h] | Tempo rtl_rtw [h] | V pulv [m/s] | V desloc [m/s] | Preço Total por ha Simples [R$/ha] | Preço Total por ha Presumido [R$/ha] | Preço Total por ha Real [R$/ha] | Preço Total Simples [R$] | Preço Total Presumido [R$] | Prod CAPEX [ha/h/R$] | Dias Trabalhados | Preço Total Real [R$]
0 | 50 | CONCLUIDO | 3.8575 | 25.92 | 20.78 | 8.9 | 0.16 | 140 | 107.41 | 41.65 | 1 | 138 | 14.77 | 13481.73 | 191.83 | 796.03 | 233.93 | 51.23 | 89635.6 | 0.22 | 0.7 | 0.33 | 5.36 | 1 | 10 | 172.5063 | 236.0307 | 213.5042 | 172506.2619 | 236030.678 | 3.9773e-06 | 9 | 213504.2414
1 | 50 | CONCLUIDO | 4.8069 | 20.8 | 17.5 | 18.42 | 0.32 | 57 | 108.68 | 41.65 | 2 | 55 | 15.03 | 13638.32 | 154.81 | 795.68 | 124.38 | 51.23 | 35275.83 | 0.41 | 0.83 | 0.2 | 2.09 | 1 | 10 | 122.5885 | 167.731 | 151.723 | 122588.5305 | 167731.0357 | 4.9562e-06 | 7 | 151723.021
2 | 50 | CONCLUIDO | 5.1414 | 19.45 | 16.64 | 28.52 | 0.48 | 35 | 109.96 | 41.65 | 3 | 33 | 15.31 | 13795.21 | 140.18 | 795.7 | 96.06 | 51.23 | 21223.52 | 0.53 | 0.87 | 0.14 | 1.23 | 1 | 10 | 113.5838 | 155.4104 | 140.5782 | 113583.8159 | 155410.3879 | 5.3011e-06 | 7 | 140578.2386
3 | 50 | CONCLUIDO | 5.291 | 18.9 | 16.31 | 39.14 | 0.63 | 25 | 111.23 | 41.65 | 4 | 23 | 15.58 | 13952.52 | 130.01 | 795.67 | 84.52 | 51.23 | 15505.97 | 0.61 | 0.89 | 0.15 | 0.9 | 1 | 10 | 109.0508 | 149.2081 | 134.9679 | 109050.7697 | 149208.0741 | 5.4553e-06 | 7 | 134967.865
4 | 50 | CONCLUIDO | 5.4299 | 18.42 | 15.96 | 50.39 | 0.78 | 19 | 112.51 | 41.65 | 5 | 14 | 15.86 | 14110.24 | 119.48 | 795.66 | 72.49 | 51.23 | 9521.63 | 0.71 | 0.91 | 0.14 | 0.55 | 1 | 10 | 96.6411 | 132.2287 | 119.6089 | 96641.1275 | 132228.6541 | 5.5985e-06 | 6 | 119608.937
5 | 50 | CONCLUIDO | 5.4109 | 18.48 | 16.07 | 56.71 | 0.93 | 17 | 113.79 | 41.65 | 6 | 0 | 16.14 | 14268.39 | 117.95 | 795.65 | 75.98 | 51.23 | 11276.37 | 0.67 | 0.9 | 0.15 | 0.66 | 1 | 10 | 104.6413 | 143.1749 | 129.5105 | 104641.3105 | 143174.8574 | 5.5789e-06 | 7 | 129510.45

## RESULTADOS_3
Unnamed: 0 | Volume de calda [L] | STATUS | Capacidade operacional [ha/h] | Tempo de missao [h] | Tempo util [h] | Tempo por voo [min] | Autonomia Projetada [h] | N° Voos | MTOW [kg] | Massa Estrutura [kg] | Combustível [kg] | Abastecimentos | Massa gerador | Potência gerador [W] | Combustível consumido [L] | Calda cons [L] | Distância percorrida [km] | Distância Pulverizando [km] | RTL ACUMULADO[m] | EOC [km/km] | EOC [h/h] | Tempo de manobra [h] | Tempo rtl_rtw [h] | V pulv [m/s] | V desloc [m/s] | Preço Total por ha Simples [R$/ha] | Preço Total por ha Presumido [R$/ha] | Preço Total por ha Real [R$/ha] | Preço Total Simples [R$] | Preço Total Presumido [R$] | Prod CAPEX [ha/h/R$] | Dias Trabalhados | Preço Total Real [R$]
0 | 25 | CONCLUIDO | 4.6807 | 21.36 | 18.44 | 13.66 | 0.28 | 81 | 61.76 | 28.92 | 1 | 79 | 6.84 | 7851.41 | 110.38 | 795.85 | 156 | 51.23 | 50963.77 | 0.33 | 0.78 | 0.23 | 3.03 | 1 | 10 | 103.8784 | 142.131 | 128.5662 | 103878.3984 | 142131.0075 | 5.2393e-06 | 7 | 128566.2236
1 | 25 | CONCLUIDO | 5.1796 | 19.31 | 17.02 | 29.18 | 0.55 | 35 | 62.92 | 28.92 | 2 | 15 | 7 | 7994.37 | 89.44 | 795.67 | 108.88 | 51.23 | 27636.23 | 0.47 | 0.85 | 0.18 | 1.61 | 1 | 10 | 92.4965 | 126.5578 | 114.4793 | 92496.5063 | 126557.8006 | 5.7977e-06 | 7 | 114479.3017
2 | 25 | CONCLUIDO | 5.2572 | 19.02 | 16.77 | 30.49 | 0.81 | 33 | 64.08 | 28.92 | 3 | 0 | 7.16 | 8137.65 | 88.36 | 795.69 | 98.85 | 51.23 | 22633.3 | 0.52 | 0.86 | 0.2 | 1.36 | 1 | 10 | 91.46 | 125.1396 | 113.1965 | 91460.0046 | 125139.6133 | 5.8846e-06 | 7 | 113196.4642

## RESULTADOS_15
Unnamed: 0 | Volume de calda [L] | STATUS | Capacidade operacional [ha/h] | Tempo de missao [h] | Tempo util [h] | Tempo por voo [min] | Autonomia Projetada [h] | N° Voos | MTOW [kg] | Massa Estrutura [kg] | Combustível [kg] | Abastecimentos | Massa gerador | Potência gerador [W] | Combustível consumido [L] | Calda cons [L] | Distância percorrida [km] | Distância Pulverizando [km] | RTL ACUMULADO[m] | EOC [km/km] | EOC [h/h] | Tempo de manobra [h] | Tempo rtl_rtw [h] | V pulv [m/s] | V desloc [m/s] | Preço Total por ha Simples [R$/ha] | Preço Total por ha Presumido [R$/ha] | Preço Total por ha Real [R$/ha] | Preço Total Simples [R$] | Preço Total Presumido [R$] | Prod CAPEX [ha/h/R$] | Dias Trabalhados | Preço Total Real [R$]
0 | 85 | CONCLUIDO | 2.9384 | 34.03 | 24.14 | 6.52 | 0.11 | 222 | 167.88 | 51.39 | 1 | 220 | 30.49 | 20939.59 | 303.23 | 795.86 | 347.15 | 51.23 | 145833.9 | 0.15 | 0.6 | 0.46 | 8.72 | 1 | 10 | 302.0517 | 413.2805 | 373.8375 | 302051.6957 | 413280.4556 | 2.8126e-06 | 12 | 373837.549
1 | 85 | CONCLUIDO | 4.2046 | 23.78 | 18.56 | 13.26 | 0.21 | 84 | 169.33 | 51.39 | 2 | 82 | 30.94 | 21118.46 | 228.81 | 795.75 | 159.98 | 51.23 | 52942.26 | 0.32 | 0.78 | 0.24 | 3.15 | 1 | 10 | 174.8586 | 239.2492 | 216.4156 | 174858.5579 | 239249.1931 | 4.0246e-06 | 8 | 216415.5859
2 | 85 | CONCLUIDO | 4.6579 | 21.47 | 17.33 | 20 | 0.31 | 52 | 170.79 | 51.39 | 3 | 50 | 31.4 | 21297.94 | 209.72 | 795.71 | 118.83 | 51.23 | 32528.28 | 0.43 | 0.83 | 0.19 | 1.93 | 1 | 10 | 148.6649 | 203.4099 | 183.9968 | 148664.9358 | 203409.9238 | 4.4585e-06 | 7 | 183996.7662
3 | 85 | CONCLUIDO | 4.9861 | 20.06 | 16.46 | 27.44 | 0.41 | 36 | 172.25 | 51.39 | 4 | 34 | 31.86 | 21478.05 | 195.16 | 795.64 | 89.06 | 51.23 | 17720.47 | 0.58 | 0.88 | 0.16 | 1.05 | 1 | 10 | 137.7258 | 188.4425 | 170.4578 | 137725.8062 | 188442.5241 | 4.7726e-06 | 7 | 170457.8341
4 | 85 | CONCLUIDO | 5.0393 | 19.84 | 16.49 | 34.11 | 0.51 | 29 | 173.71 | 51.39 | 5 | 27 | 32.32 | 21658.78 | 191.68 | 795.67 | 90.69 | 51.23 | 18570.09 | 0.56 | 0.88 | 0.15 | 1.08 | 1 | 10 | 136.0219 | 186.1112 | 168.349 | 136021.9338 | 186111.2106 | 4.8235e-06 | 7 | 168349.0179
5 | 85 | CONCLUIDO | 5.1333 | 19.48 | 16.3 | 40.74 | 0.61 | 24 | 175.18 | 51.39 | 6 | 22 | 32.79 | 21840.16 | 185.58 | 795.64 | 84.08 | 51.23 | 15291.54 | 0.61 | 0.89 | 0.15 | 0.89 | 1 | 10 | 132.7794 | 181.6746 | 164.3359 | 132779.3932 | 181674.6236 | 4.9135e-06 | 7 | 164335.8525
6 | 85 | CONCLUIDO | 5.2179 | 19.16 | 16.11 | 48.34 | 0.7 | 20 | 176.66 | 51.39 | 7 | 18 | 33.27 | 22022.17 | 179.27 | 795.64 | 77.92 | 51.23 | 12231.86 | 0.66 | 0.9 | 0.14 | 0.71 | 1 | 10 | 129.7217 | 177.491 | 160.5515 | 129721.7146 | 177490.9728 | 4.9945e-06 | 7 | 160551.4835
7 | 85 | CONCLUIDO | 5.266 | 18.99 | 16.04 | 56.62 | 0.8 | 17 | 178.14 | 51.39 | 8 | 15 | 33.75 | 22204.83 | 174.05 | 795.68 | 75.75 | 51.23 | 11159.64 | 0.68 | 0.9 | 0.13 | 0.63 | 1 | 10 | 127.6558 | 174.6644 | 157.9946 | 127655.8432 | 174664.3565 | 5.0405e-06 | 7 | 157994.6354
8 | 85 | CONCLUIDO | 5.3124 | 18.82 | 15.94 | 63.77 | 0.89 | 15 | 179.63 | 51.39 | 9 | 13 | 34.24 | 22388.15 | 169.26 | 795.64 | 72.33 | 51.23 | 9459.74 | 0.71 | 0.91 | 0.13 | 0.54 | 1 | 10 | 125.7185 | 172.0137 | 155.5969 | 125718.54 | 172013.6528 | 5.0849e-06 | 7 | 155596.9112
9 | 85 | CONCLUIDO | 5.3702 | 18.62 | 15.81 | 72.96 | 0.98 | 13 | 181.12 | 51.39 | 10 | 11 | 34.73 | 22572.13 | 162.72 | 795.64 | 67.69 | 51.23 | 7148.75 | 0.76 | 0.91 | 0.13 | 0.4 | 1 | 10 | 123.1998 | 168.5674 | 152.4796 | 123199.81 | 168567.4152 | 5.1403e-06 | 7 | 152479.5777
10 | 85 | CONCLUIDO | 5.3733 | 18.61 | 15.83 | 79.16 | 1.07 | 12 | 182.62 | 51.39 | 11 | 10 | 35.22 | 22756.91 | 155.34 | 795.66 | 68.67 | 51.23 | 7646.65 | 0.75 | 0.91 | 0.13 | 0.42 | 1 | 10 | 121.3216 | 165.9976 | 150.155 | 121321.6109 | 165997.5803 | 5.1432e-06 | 7 | 150155.0042
11 | 85 | CONCLUIDO | 5.3909 | 18.55 | 15.8 | 86.21 | 1.16 | 11 | 184.12 | 51.39 | 12 | 3 | 35.73 | 22942.24 | 154.72 | 795.67 | 67.45 | 51.23 | 7040.19 | 0.76 | 0.91 | 0.13 | 0.4 | 1 | 10 | 120.9305 | 165.4625 | 149.6709 | 120930.5036 | 165462.4501 | 5.1601e-06 | 7 | 149670.9461
12 | 85 | CONCLUIDO | 5.3874 | 18.56 | 15.82 | 86.27 | 1.24 | 11 | 185.63 | 51.39 | 13 | 0 | 36.24 | 23128.27 | 155.68 | 795.69 | 67.68 | 51.23 | 7154.07 | 0.76 | 0.91 | 0.14 | 0.41 | 1 | 10 | 121.2376 | 165.8826 | 150.051 | 121237.598 | 165882.6302 | 5.1567e-06 | 7 | 150051.0248

## RESULTADOS_2
Unnamed: 0 | Volume de calda [L] | STATUS | Capacidade operacional [ha/h] | Tempo de missao [h] | Tempo util [h] | Tempo por voo [min] | Autonomia Projetada [h] | N° Voos | MTOW [kg] | Massa Estrutura [kg] | Combustível [kg] | Abastecimentos | Massa gerador | Potência gerador [W] | Combustível consumido [L] | Calda cons [L] | Distância percorrida [km] | Distância Pulverizando [km] | RTL ACUMULADO[m] | EOC [km/km] | EOC [h/h] | Tempo de manobra [h] | Tempo rtl_rtw [h] | V pulv [m/s] | V desloc [m/s] | Preço Total por ha Simples [R$/ha] | Preço Total por ha Presumido [R$/ha] | Preço Total por ha Real [R$/ha] | Preço Total Simples [R$] | Preço Total Presumido [R$] | Prod CAPEX [ha/h/R$] | Dias Trabalhados | Preço Total Real [R$]
0 | 20 | CONCLUIDO | 4.8954 | 20.43 | 17.87 | 16.25 | 0.34 | 66 | 51.33 | 24.83 | 1 | 64 | 5.51 | 6564.78 | 89.89 | 795.66 | 136.79 | 51.23 | 41435.83 | 0.37 | 0.81 | 0.21 | 2.46 | 1 | 10 | 93.3356 | 127.7059 | 115.5178 | 93335.6023 | 127705.8888 | 5.6077e-06 | 7 | 115517.818
1 | 20 | CONCLUIDO | 5.2167 | 19.17 | 16.92 | 24.76 | 0.66 | 41 | 52.47 | 24.83 | 2 | 0 | 5.64 | 6705.1 | 78.83 | 795.73 | 103.2 | 51.23 | 24764.59 | 0.5 | 0.85 | 0.22 | 1.51 | 1 | 10 | 87.3242 | 119.4808 | 108.0778 | 87324.2171 | 119480.8464 | 5.9758e-06 | 7 | 108077.7621

## RESULTADOS_11
Unnamed: 0 | Volume de calda [L] | STATUS | Capacidade operacional [ha/h] | Tempo de missao [h] | Tempo util [h] | Tempo por voo [min] | Autonomia Projetada [h] | N° Voos | MTOW [kg] | Massa Estrutura [kg] | Combustível [kg] | Abastecimentos | Massa gerador | Potência gerador [W] | Combustível consumido [L] | Calda cons [L] | Distância percorrida [km] | Distância Pulverizando [km] | RTL ACUMULADO[m] | EOC [km/km] | EOC [h/h] | Tempo de manobra [h] | Tempo rtl_rtw [h] | V pulv [m/s] | V desloc [m/s] | Preço Total por ha Simples [R$/ha] | Preço Total por ha Presumido [R$/ha] | Preço Total por ha Real [R$/ha] | Preço Total Simples [R$] | Preço Total Presumido [R$] | Prod CAPEX [ha/h/R$] | Dias Trabalhados | Preço Total Real [R$]
0 | 65 | CONCLUIDO | 3.4394 | 29.07 | 22.16 | 7.64 | 0.13 | 174 | 133.21 | 46.47 | 1 | 172 | 20.75 | 16663.42 | 238.02 | 795.89 | 280.59 | 51.23 | 112797.81 | 0.18 | 0.65 | 0.38 | 6.75 | 1 | 10 | 219.2537 | 299.9926 | 271.3618 | 219253.7348 | 299992.6327 | 3.4227e-06 | 10 | 271361.7569
1 | 65 | CONCLUIDO | 4.5338 | 22.06 | 18 | 15.65 | 0.26 | 69 | 134.55 | 46.47 | 2 | 67 | 21.09 | 16828.84 | 187.93 | 795.74 | 141.04 | 51.23 | 43544.1 | 0.36 | 0.8 | 0.22 | 2.59 | 1 | 10 | 149.3321 | 204.3228 | 184.8225 | 149332.1073 | 204322.7773 | 4.5117e-06 | 8 | 184822.4982
2 | 65 | CONCLUIDO | 4.9476 | 20.21 | 16.89 | 24.13 | 0.39 | 42 | 135.9 | 46.47 | 3 | 40 | 21.43 | 16994.64 | 171.24 | 795.71 | 103.68 | 51.23 | 25003.28 | 0.49 | 0.86 | 0.18 | 1.48 | 1 | 10 | 128.214 | 175.4281 | 158.6855 | 128214.0209 | 175428.0799 | 4.9235e-06 | 7 | 158685.4701
3 | 65 | CONCLUIDO | 5.0999 | 19.61 | 16.58 | 32.1 | 0.52 | 31 | 137.25 | 46.47 | 4 | 29 | 21.78 | 17160.92 | 162.84 | 795.69 | 93.82 | 51.23 | 20126.68 | 0.55 | 0.87 | 0.16 | 1.18 | 1 | 10 | 123.5452 | 169.0399 | 152.907 | 123545.1582 | 169039.9358 | 5.0751e-06 | 7 | 152907.0016
4 | 65 | CONCLUIDO | 5.2241 | 19.14 | 16.31 | 40.77 | 0.64 | 24 | 138.6 | 46.47 | 5 | 22 | 22.13 | 17327.69 | 154.35 | 795.71 | 84.58 | 51.23 | 15540.19 | 0.61 | 0.89 | 0.15 | 0.9 | 1 | 10 | 119.4915 | 163.4936 | 147.89 | 119491.5151 | 163493.5626 | 5.1987e-06 | 7 | 147889.9664
5 | 65 | CONCLUIDO | 5.3511 | 18.69 | 15.99 | 50.5 | 0.76 | 19 | 139.95 | 46.47 | 6 | 17 | 22.49 | 17494.97 | 146.12 | 795.67 | 73.61 | 51.23 | 10079 | 0.7 | 0.9 | 0.14 | 0.58 | 1 | 10 | 115.6043 | 158.1749 | 143.0789 | 115604.3056 | 158174.911 | 5.3251e-06 | 7 | 143078.9195
6 | 65 | CONCLUIDO | 5.3738 | 18.61 | 15.99 | 59.97 | 0.88 | 16 | 141.31 | 46.47 | 7 | 13 | 22.85 | 17662.75 | 139.11 | 795.65 | 73.98 | 51.23 | 10280.41 | 0.69 | 0.9 | 0.14 | 0.58 | 1 | 10 | 113.5934 | 155.4235 | 140.5901 | 113593.3881 | 155423.485 | 5.3476e-06 | 7 | 140590.0858
7 | 65 | CONCLUIDO | 5.4147 | 18.47 | 15.91 | 68.17 | 0.99 | 14 | 142.68 | 46.47 | 8 | 1 | 23.21 | 17831.04 | 133.72 | 795.68 | 70.51 | 51.23 | 8556.78 | 0.73 | 0.91 | 0.15 | 0.5 | 1 | 10 | 111.7392 | 152.8865 | 138.2952 | 111739.179 | 152886.4743 | 5.3883e-06 | 7 | 138295.2038
8 | 65 | CONCLUIDO | 5.417 | 18.46 | 15.9 | 68.14 | 1.11 | 14 | 144.05 | 46.47 | 9 | 0 | 23.58 | 17999.83 | 134.56 | 795.65 | 70.26 | 51.23 | 8431.36 | 0.73 | 0.91 | 0.15 | 0.49 | 1 | 10 | 111.9165 | 153.129 | 138.5146 | 111916.4558 | 153129.0323 | 5.3906e-06 | 7 | 138514.6123

## RESULTADOS_13
Unnamed: 0 | Volume de calda [L] | STATUS | Capacidade operacional [ha/h] | Tempo de missao [h] | Tempo util [h] | Tempo por voo [min] | Autonomia Projetada [h] | N° Voos | MTOW [kg] | Massa Estrutura [kg] | Combustível [kg] | Abastecimentos | Massa gerador | Potência gerador [W] | Combustível consumido [L] | Calda cons [L] | Distância percorrida [km] | Distância Pulverizando [km] | RTL ACUMULADO[m] | EOC [km/km] | EOC [h/h] | Tempo de manobra [h] | Tempo rtl_rtw [h] | V pulv [m/s] | V desloc [m/s] | Preço Total por ha Simples [R$/ha] | Preço Total por ha Presumido [R$/ha] | Preço Total por ha Real [R$/ha] | Preço Total Simples [R$] | Preço Total Presumido [R$] | Prod CAPEX [ha/h/R$] | Dias Trabalhados | Preço Total Real [R$]
0 | 75 | CONCLUIDO | 3.1766 | 31.48 | 23.15 | 7.02 | 0.12 | 198 | 150.44 | 49.1 | 1 | 196 | 25.34 | 18787.76 | 270.23 | 795.82 | 313.84 | 51.23 | 129301.3 | 0.16 | 0.62 | 0.42 | 7.74 | 1 | 10 | 258.5575 | 353.7698 | 320.0065 | 258557.5314 | 353769.8212 | 3.0973e-06 | 11 | 320006.526
1 | 75 | CONCLUIDO | 4.3806 | 22.83 | 18.23 | 14.39 | 0.23 | 76 | 151.83 | 49.1 | 2 | 74 | 25.73 | 18959.54 | 207.94 | 795.79 | 148.68 | 51.23 | 47330.41 | 0.34 | 0.79 | 0.23 | 2.82 | 1 | 10 | 161.2754 | 220.6642 | 199.6043 | 161275.4465 | 220664.1809 | 4.2712e-06 | 8 | 199604.3012
2 | 75 | CONCLUIDO | 4.8037 | 20.82 | 17.1 | 21.84 | 0.35 | 47 | 153.23 | 49.1 | 3 | 45 | 26.13 | 19131.85 | 190.67 | 795.65 | 111.07 | 51.23 | 28672.76 | 0.46 | 0.85 | 0.18 | 1.7 | 1 | 10 | 138.2494 | 189.1589 | 171.1058 | 138249.3577 | 189158.8704 | 4.6838e-06 | 7 | 171105.8133
3 | 75 | CONCLUIDO | 4.9192 | 20.33 | 16.98 | 29.11 | 0.46 | 35 | 154.63 | 49.1 | 4 | 33 | 26.53 | 19304.72 | 185.23 | 795.74 | 108.57 | 51.23 | 27479.2 | 0.47 | 0.85 | 0.14 | 1.57 | 1 | 10 | 134.7586 | 184.3827 | 166.7855 | 134758.6386 | 184382.7145 | 4.7964e-06 | 7 | 166785.487
4 | 75 | CONCLUIDO | 5.1468 | 19.43 | 16.36 | 37.75 | 0.57 | 26 | 156.03 | 49.1 | 5 | 24 | 26.94 | 19478.15 | 173.37 | 795.66 | 86.31 | 51.23 | 16397.75 | 0.59 | 0.88 | 0.15 | 0.95 | 1 | 10 | 127.5414 | 174.5078 | 157.853 | 127541.4103 | 174507.7844 | 5.0183e-06 | 7 | 157853.0064
5 | 75 | CONCLUIDO | 5.2423 | 19.08 | 16.16 | 46.16 | 0.67 | 21 | 157.44 | 49.1 | 6 | 19 | 27.35 | 19652.13 | 166.05 | 795.64 | 79.45 | 51.23 | 12990.87 | 0.64 | 0.89 | 0.14 | 0.75 | 1 | 10 | 124.1679 | 169.8919 | 153.6777 | 124167.8511 | 169891.9318 | 5.1114e-06 | 7 | 153677.6842
6 | 75 | CONCLUIDO | 5.2645 | 19 | 16.17 | 53.9 | 0.78 | 18 | 158.86 | 49.1 | 7 | 16 | 27.77 | 19826.68 | 161.8 | 795.65 | 80.24 | 51.23 | 13399.97 | 0.64 | 0.89 | 0.13 | 0.76 | 1 | 10 | 122.814 | 168.0395 | 152.002 | 122813.9756 | 168039.4996 | 5.1331e-06 | 7 | 152002.0456
7 | 75 | CONCLUIDO | 5.3531 | 18.68 | 15.95 | 63.78 | 0.88 | 15 | 160.28 | 49.1 | 8 | 13 | 28.19 | 20001.93 | 154.25 | 795.65 | 72.46 | 51.23 | 9524.07 | 0.71 | 0.91 | 0.13 | 0.54 | 1 | 10 | 119.5915 | 163.6304 | 148.0137 | 119591.5064 | 163630.3751 | 5.2194e-06 | 7 | 148013.7218
8 | 75 | CONCLUIDO | 5.4057 | 18.5 | 15.83 | 73.04 | 0.99 | 13 | 161.71 | 49.1 | 9 | 10 | 28.61 | 20177.64 | 147.58 | 795.66 | 68.26 | 51.23 | 7434.03 | 0.75 | 0.91 | 0.13 | 0.42 | 1 | 10 | 117.1908 | 160.3457 | 145.0425 | 117190.8218 | 160345.6525 | 5.2707e-06 | 7 | 145042.4885
9 | 75 | CONCLUIDO | 5.4092 | 18.49 | 15.84 | 79.22 | 1.09 | 12 | 163.13 | 49.1 | 10 | 2 | 29.04 | 20353.94 | 143.82 | 795.67 | 68.79 | 51.23 | 7706.52 | 0.74 | 0.91 | 0.14 | 0.44 | 1 | 10 | 116.2208 | 159.0184 | 143.8419 | 116220.7896 | 159018.4116 | 5.2741e-06 | 7 | 143841.9176
10 | 75 | CONCLUIDO | 5.3988 | 18.52 | 15.88 | 79.4 | 1.18 | 12 | 164.57 | 49.1 | 11 | 0 | 29.47 | 20530.82 | 144.7 | 795.67 | 69.96 | 51.23 | 8292.37 | 0.73 | 0.91 | 0.14 | 0.47 | 1 | 10 | 116.599 | 159.536 | 144.3101 | 116599.0425 | 159535.9539 | 5.264e-06 | 7 | 144310.0664

## RESULTADOS_17
Unnamed: 0 | Volume de calda [L] | STATUS | Capacidade operacional [ha/h] | Tempo de missao [h] | Tempo util [h] | Tempo por voo [min] | Autonomia Projetada [h] | N° Voos | MTOW [kg] | Massa Estrutura [kg] | Combustível [kg] | Abastecimentos | Massa gerador | Potência gerador [W] | Combustível consumido [L] | Calda cons [L] | Distância percorrida [km] | Distância Pulverizando [km] | RTL ACUMULADO[m] | EOC [km/km] | EOC [h/h] | Tempo de manobra [h] | Tempo rtl_rtw [h] | V pulv [m/s] | V desloc [m/s] | Preço Total por ha Simples [R$/ha] | Preço Total por ha Presumido [R$/ha] | Preço Total por ha Real [R$/ha] | Preço Total Simples [R$] | Preço Total Presumido [R$] | Prod CAPEX [ha/h/R$] | Dias Trabalhados | Preço Total Real [R$]
0 | 95 | CONCLUIDO | 2.7003 | 37.03 | 25.3 | 6.1 | 0.1 | 249 | 185.69 | 53.44 | 1 | 247 | 36.26 | 23136.14 | 339.7 | 796.29 | 385.96 | 51.23 | 165106.16 | 0.13 | 0.57 | 0.5 | 9.88 | 1 | 10 | 353.8489 | 484.1517 | 437.9449 | 353848.9207 | 484151.7041 | 2.5413e-06 | 13 | 437944.9449
1 | 95 | CONCLUIDO | 4.0529 | 24.67 | 18.82 | 12.41 | 0.19 | 91 | 187.21 | 53.44 | 2 | 89 | 36.77 | 23322.88 | 248.72 | 795.77 | 168.41 | 51.23 | 57119.27 | 0.3 | 0.77 | 0.25 | 3.41 | 1 | 10 | 196.9386 | 269.4601 | 243.7432 | 196938.584 | 269460.0589 | 3.8143e-06 | 9 | 243743.1691
2 | 95 | CONCLUIDO | 4.5422 | 22.02 | 17.46 | 18.71 | 0.28 | 56 | 188.73 | 53.44 | 3 | 54 | 37.29 | 23510.33 | 227.27 | 795.69 | 123.12 | 51.23 | 34653.27 | 0.42 | 0.83 | 0.19 | 2.05 | 1 | 10 | 167.0012 | 228.4984 | 206.6908 | 167001.1739 | 228498.3736 | 4.2748e-06 | 8 | 206690.8096
3 | 95 | CONCLUIDO | 4.8156 | 20.77 | 16.81 | 25.21 | 0.37 | 40 | 190.25 | 53.44 | 4 | 38 | 37.82 | 23698.48 | 215.54 | 795.66 | 101.08 | 51.23 | 23713.16 | 0.51 | 0.86 | 0.17 | 1.4 | 1 | 10 | 148.5706 | 203.2809 | 183.88 | 148570.6101 | 203280.8633 | 4.5321e-06 | 7 | 183880.023
4 | 95 | CONCLUIDO | 4.9269 | 20.3 | 16.64 | 31.19 | 0.46 | 32 | 191.78 | 53.44 | 5 | 30 | 38.35 | 23887.36 | 210.15 | 795.64 | 95.7 | 51.23 | 21058.89 | 0.54 | 0.87 | 0.16 | 1.23 | 1 | 10 | 144.8771 | 198.2272 | 179.3087 | 144877.0812 | 198227.214 | 4.6368e-06 | 7 | 179308.6869
5 | 95 | CONCLUIDO | 5.0516 | 19.8 | 16.36 | 37.75 | 0.55 | 26 | 193.32 | 53.44 | 6 | 24 | 38.89 | 24076.95 | 202.94 | 795.65 | 86.34 | 51.23 | 16411.88 | 0.59 | 0.88 | 0.15 | 0.95 | 1 | 10 | 140.4871 | 192.2207 | 173.8754 | 140487.1082 | 192220.6592 | 4.7542e-06 | 7 | 173875.3893
6 | 95 | CONCLUIDO | 5.1311 | 19.49 | 16.2 | 44.19 | 0.64 | 22 | 194.86 | 53.44 | 7 | 20 | 39.43 | 24267.28 | 197.38 | 795.64 | 81.12 | 51.23 | 13819.53 | 0.63 | 0.89 | 0.14 | 0.79 | 1 | 10 | 137.5707 | 188.2303 | 170.2659 | 137570.701 | 188230.3022 | 4.829e-06 | 7 | 170265.8664
7 | 95 | CONCLUIDO | 5.2597 | 19.01 | 15.87 | 52.91 | 0.72 | 18 | 196.41 | 53.44 | 8 | 16 | 39.98 | 24458.36 | 189.53 | 795.73 | 69.57 | 51.23 | 8065.23 | 0.74 | 0.91 | 0.14 | 0.47 | 1 | 10 | 133.2366 | 182.3002 | 164.9017 | 133236.5953 | 182300.1877 | 4.95e-06 | 7 | 164901.7137
8 | 95 | CONCLUIDO | 5.247 | 19.06 | 15.99 | 59.98 | 0.81 | 16 | 197.97 | 53.44 | 9 | 14 | 40.53 | 24650.18 | 187.65 | 795.64 | 74.1 | 51.23 | 10339.99 | 0.69 | 0.9 | 0.13 | 0.59 | 1 | 10 | 133.0886 | 182.0977 | 164.7185 | 133088.5946 | 182097.6867 | 4.9381e-06 | 7 | 164718.539
9 | 95 | CONCLUIDO | 5.2689 | 18.98 | 15.95 | 63.81 | 0.89 | 15 | 199.53 | 53.44 | 10 | 13 | 41.1 | 24842.77 | 182.92 | 795.67 | 72.72 | 51.23 | 9654.85 | 0.7 | 0.91 | 0.13 | 0.54 | 1 | 10 | 131.5168 | 179.9471 | 162.7732 | 131516.7731 | 179947.051 | 4.9587e-06 | 7 | 162773.157
10 | 95 | CONCLUIDO | 5.3277 | 18.77 | 15.82 | 73 | 0.97 | 13 | 201.1 | 53.44 | 11 | 11 | 41.66 | 25036.12 | 178.17 | 795.7 | 67.98 | 51.23 | 7296.88 | 0.75 | 0.91 | 0.13 | 0.41 | 1 | 10 | 129.3595 | 176.9953 | 160.1032 | 129359.4732 | 176995.3382 | 5.014e-06 | 7 | 160103.1516
11 | 95 | CONCLUIDO | 5.334 | 18.75 | 15.83 | 79.16 | 1.05 | 12 | 202.67 | 53.44 | 12 | 10 | 42.24 | 25230.25 | 173.2 | 795.64 | 68.61 | 51.23 | 7614.21 | 0.75 | 0.91 | 0.13 | 0.42 | 1 | 10 | 128.0261 | 175.171 | 158.4529 | 128026.1424 | 175171.0162 | 5.02e-06 | 7 | 158452.9402
12 | 95 | CONCLUIDO | 5.3575 | 18.67 | 15.79 | 86.11 | 1.13 | 11 | 204.25 | 53.44 | 13 | 8 | 42.82 | 25425.3 | 170.34 | 795.67 | 67.12 | 51.23 | 6878.4 | 0.76 | 0.92 | 0.13 | 0.38 | 1 | 10 | 126.9562 | 173.7071 | 157.1287 | 126956.1998 | 173707.0735 | 5.0421e-06 | 7 | 157128.7142
13 | 95 | CONCLUIDO | 5.3934 | 18.54 | 15.7 | 94.2 | 1.21 | 10 | 205.84 | 53.44 | 14 | 4 | 43.4 | 25621.03 | 164.05 | 795.65 | 64.01 | 51.23 | 5326.51 | 0.8 | 0.92 | 0.13 | 0.29 | 1 | 10 | 124.8159 | 170.7787 | 154.4798 | 124815.9433 | 170778.6801 | 5.0759e-06 | 7 | 154479.8026
14 | 95 | CONCLUIDO | 5.3809 | 18.58 | 15.74 | 94.46 | 1.28 | 10 | 207.43 | 53.44 | 15 | 0 | 44 | 25817.56 | 165.44 | 795.67 | 65.41 | 51.23 | 6024.33 | 0.78 | 0.92 | 0.13 | 0.34 | 1 | 10 | 125.3674 | 171.5332 | 155.1623 | 125367.4009 | 171533.2087 | 5.0641e-06 | 7 | 155162.32

## RESULTADOS_9
Unnamed: 0 | Volume de calda [L] | STATUS | Capacidade operacional [ha/h] | Tempo de missao [h] | Tempo util [h] | Tempo por voo [min] | Autonomia Projetada [h] | N° Voos | MTOW [kg] | Massa Estrutura [kg] | Combustível [kg] | Abastecimentos | Massa gerador | Potência gerador [W] | Combustível consumido [L] | Calda cons [L] | Distância percorrida [km] | Distância Pulverizando [km] | RTL ACUMULADO[m] | EOC [km/km] | EOC [h/h] | Tempo de manobra [h] | Tempo rtl_rtw [h] | V pulv [m/s] | V desloc [m/s] | Preço Total por ha Simples [R$/ha] | Preço Total por ha Presumido [R$/ha] | Preço Total por ha Real [R$/ha] | Preço Total Simples [R$] | Preço Total Presumido [R$] | Prod CAPEX [ha/h/R$] | Dias Trabalhados | Preço Total Real [R$]
0 | 55 | CONCLUIDO | 3.704 | 27 | 21.28 | 8.4 | 0.15 | 152 | 116.05 | 43.4 | 1 | 150 | 16.65 | 14546.17 | 207.58 | 795.98 | 251.24 | 51.23 | 98231.99 | 0.2 | 0.68 | 0.35 | 5.87 | 1 | 10 | 185.0596 | 253.2067 | 229.041 | 185059.5686 | 253206.666 | 3.7712e-06 | 9 | 229040.9771
1 | 55 | CONCLUIDO | 4.7163 | 21.2 | 17.66 | 17.37 | 0.3 | 61 | 117.34 | 43.4 | 2 | 59 | 16.94 | 14705.49 | 166.14 | 795.74 | 129.75 | 51.23 | 37942.12 | 0.39 | 0.82 | 0.2 | 2.25 | 1 | 10 | 128.6346 | 176.0035 | 159.206 | 128634.5977 | 176003.5315 | 4.8019e-06 | 7 | 159206.0015
2 | 55 | CONCLUIDO | 5.1243 | 19.51 | 16.55 | 26.83 | 0.45 | 37 | 118.63 | 43.4 | 3 | 35 | 17.23 | 14865.24 | 149.24 | 795.78 | 91.81 | 51.23 | 19093.23 | 0.56 | 0.87 | 0.17 | 1.14 | 1 | 10 | 117.3102 | 160.509 | 145.1903 | 117310.2342 | 160509.0378 | 5.2173e-06 | 7 | 145190.2805
3 | 55 | CONCLUIDO | 5.2298 | 19.12 | 16.39 | 36.43 | 0.59 | 27 | 119.93 | 43.4 | 4 | 25 | 17.53 | 15025.44 | 141.47 | 795.64 | 87.54 | 51.23 | 17004.83 | 0.59 | 0.88 | 0.15 | 0.98 | 1 | 10 | 113.9276 | 155.8808 | 141.0037 | 113927.5961 | 155880.7631 | 5.3247e-06 | 7 | 141003.7218
4 | 55 | CONCLUIDO | 5.3586 | 18.66 | 16.1 | 48.3 | 0.73 | 20 | 121.23 | 43.4 | 5 | 18 | 17.83 | 15186.08 | 131.7 | 795.65 | 77.44 | 51.23 | 11992.29 | 0.66 | 0.9 | 0.14 | 0.69 | 1 | 10 | 109.8027 | 150.2369 | 135.8985 | 109802.6648 | 150236.8502 | 5.4559e-06 | 7 | 135898.456
5 | 55 | CONCLUIDO | 5.3988 | 18.52 | 16.03 | 56.59 | 0.86 | 17 | 122.54 | 43.4 | 6 | 9 | 18.14 | 15347.16 | 124.99 | 795.68 | 75.06 | 51.23 | 10817.06 | 0.68 | 0.9 | 0.14 | 0.62 | 1 | 10 | 107.6553 | 147.2988 | 133.2408 | 107655.3459 | 147298.7937 | 5.4968e-06 | 7 | 133240.8036
6 | 55 | CONCLUIDO | 5.4196 | 18.45 | 15.98 | 59.94 | 1 | 16 | 123.85 | 43.4 | 7 | 0 | 18.45 | 15508.69 | 124.36 | 795.67 | 73.06 | 51.23 | 9823 | 0.7 | 0.9 | 0.15 | 0.58 | 1 | 10 | 107.2553 | 146.7514 | 132.7456 | 107255.2656 | 146751.3862 | 5.518e-06 | 7 | 132745.6398

## resultados
Unnamed: 0 | Volume de calda [L] | STATUS | Capacidade operacional [ha/h] | Tempo de missao [h] | Tempo util [h] | Tempo por voo [min] | Autonomia Projetada [h] | N° Voos | MTOW [kg] | Massa Estrutura [kg] | Combustível [kg] | Abastecimentos | Massa gerador | Potência gerador [W] | Combustível consumido [L] | Calda cons [L] | Distância percorrida [km] | Distância Pulverizando [km] | RTL ACUMULADO[m] | EOC [km/km] | EOC [h/h] | Tempo de manobra [h] | Tempo rtl_rtw [h] | V pulv [m/s] | V desloc [m/s]
0 | 100 | CONCLUIDO | 2.5889 | 38.63 | 25.88 | 5.9 | 0.09 | 263 | 194.77 | 54.38 | 1 | 261 | 39.4 | 24256.19 | 358.62 | 795.99 | 405.91 | 51.23 | 175008.84 | 0.13 | 0.56 | 0.53 | 10.47 | 1 | 10
1 | 100 | CONCLUIDO | 3.9678 | 25.2 | 18.99 | 11.99 | 0.18 | 95 | 196.32 | 54.38 | 2 | 93 | 39.95 | 24447.22 | 259.29 | 795.76 | 174.54 | 51.23 | 60167.73 | 0.29 | 0.76 | 0.25 | 3.58 | 1 | 10
2 | 100 | CONCLUIDO | 4.4806 | 22.32 | 17.55 | 18.15 | 0.27 | 58 | 197.88 | 54.38 | 3 | 56 | 40.5 | 24639 | 236.38 | 795.72 | 125.9 | 51.23 | 36030.27 | 0.41 | 0.82 | 0.2 | 2.14 | 1 | 10
3 | 100 | CONCLUIDO | 4.7474 | 21.06 | 16.91 | 24.16 | 0.36 | 42 | 199.44 | 54.38 | 4 | 40 | 41.06 | 24831.54 | 224.65 | 795.73 | 104.66 | 51.23 | 25491.55 | 0.49 | 0.85 | 0.18 | 1.51 | 1 | 10
4 | 100 | CONCLUIDO | 4.8856 | 20.47 | 16.67 | 30.31 | 0.44 | 33 | 201.01 | 54.38 | 5 | 31 | 41.63 | 25024.84 | 218.19 | 795.69 | 96.76 | 51.23 | 21583.58 | 0.53 | 0.87 | 0.16 | 1.26 | 1 | 10
5 | 100 | CONCLUIDO | 5.0074 | 19.97 | 16.4 | 36.45 | 0.53 | 27 | 202.58 | 54.38 | 6 | 25 | 42.2 | 25218.93 | 211.56 | 795.65 | 87.94 | 51.23 | 17204.12 | 0.58 | 0.88 | 0.15 | 1 | 1 | 10
6 | 100 | CONCLUIDO | 5.0868 | 19.66 | 16.25 | 42.39 | 0.61 | 23 | 204.16 | 54.38 | 7 | 21 | 42.78 | 25413.94 | 206.2 | 795.65 | 82.55 | 51.23 | 14531.39 | 0.62 | 0.89 | 0.14 | 0.84 | 1 | 10
7 | 100 | CONCLUIDO | 5.1825 | 19.3 | 16.04 | 50.65 | 0.69 | 19 | 205.75 | 54.38 | 8 | 17 | 43.37 | 25609.61 | 200.06 | 795.64 | 75.46 | 51.23 | 11007.99 | 0.68 | 0.9 | 0.14 | 0.63 | 1 | 10
8 | 100 | CONCLUIDO | 5.2089 | 19.2 | 16.02 | 56.54 | 0.77 | 17 | 207.34 | 54.38 | 9 | 15 | 43.96 | 25806.1 | 196.72 | 795.67 | 74.92 | 51.23 | 10746.87 | 0.68 | 0.9 | 0.13 | 0.61 | 1 | 10
9 | 100 | CONCLUIDO | 5.2516 | 19.04 | 15.94 | 63.77 | 0.85 | 15 | 208.94 | 54.38 | 10 | 13 | 44.56 | 26003.41 | 192.72 | 795.65 | 72.3 | 51.23 | 9444.5 | 0.71 | 0.91 | 0.13 | 0.53 | 1 | 10
10 | 100 | CONCLUIDO | 5.2737 | 18.96 | 15.9 | 68.15 | 0.93 | 14 | 210.55 | 54.38 | 11 | 12 | 45.17 | 26201.54 | 188.47 | 795.64 | 70.9 | 51.23 | 8750.15 | 0.72 | 0.91 | 0.13 | 0.49 | 1 | 10
11 | 100 | CONCLUIDO | 5.3053 | 18.85 | 15.87 | 79.33 | 1 | 12 | 212.16 | 54.38 | 12 | 10 | 45.78 | 26400.51 | 183.63 | 795.66 | 69.89 | 51.23 | 8255.61 | 0.73 | 0.91 | 0.13 | 0.46 | 1 | 10
12 | 100 | CONCLUIDO | 5.3368 | 18.74 | 15.79 | 86.15 | 1.08 | 11 | 213.78 | 54.38 | 13 | 9 | 46.4 | 26600.32 | 178.77 | 795.72 | 67.34 | 51.23 | 6984.67 | 0.76 | 0.92 | 0.13 | 0.38 | 1 | 10
13 | 100 | CONCLUIDO | 5.3617 | 18.65 | 15.75 | 94.47 | 1.15 | 10 | 215.41 | 54.38 | 14 | 8 | 47.03 | 26801 | 173.49 | 795.64 | 65.69 | 51.23 | 6166.88 | 0.78 | 0.92 | 0.12 | 0.34 | 1 | 10
14 | 100 | CONCLUIDO | 5.3528 | 18.68 | 15.78 | 94.66 | 1.23 | 10 | 217.04 | 54.38 | 15 | 6 | 47.66 | 27002.55 | 171.69 | 795.64 | 66.72 | 51.23 | 6682.3 | 0.77 | 0.92 | 0.13 | 0.37 | 1 | 10
15 | 100 | CONCLUIDO | 5.3784 | 18.59 | 15.73 | 104.84 | 1.3 | 9 | 218.68 | 54.38 | 16 | 0 | 48.31 | 27204.98 | 169.59 | 795.64 | 64.87 | 51.23 | 5762.62 | 0.79 | 0.92 | 0.13 | 0.32 | 1 | 10
0 | 40 | CONCLUIDO | 4.1551 | 24.07 | 19.9 | 10.12 | 0.2 | 118 | 89.87 | 37.55 | 1 | 116 | 11.32 | 11317.98 | 161.14 | 795.73 | 204.54 | 51.23 | 75050.7 | 0.25 | 0.73 | 0.3 | 4.49 | 1 | 10
1 | 40 | CONCLUIDO | 5.0015 | 19.99 | 17.15 | 21.43 | 0.39 | 48 | 91.1 | 37.55 | 2 | 46 | 11.54 | 11468.97 | 130.41 | 795.74 | 112.35 | 51.23 | 29307.7 | 0.46 | 0.84 | 0.19 | 1.74 | 1 | 10
2 | 40 | CONCLUIDO | 5.27 | 18.98 | 16.49 | 34.11 | 0.57 | 29 | 92.32 | 37.55 | 3 | 27 | 11.77 | 11620.34 | 116.61 | 795.69 | 90.62 | 51.23 | 18537.73 | 0.57 | 0.88 | 0.15 | 1.08 | 1 | 10
3 | 40 | CONCLUIDO | 5.405 | 18.5 | 16.16 | 46.18 | 0.75 | 21 | 93.55 | 37.55 | 4 | 5 | 12 | 11772.07 | 105.86 | 795.64 | 79.07 | 51.23 | 12802.09 | 0.65 | 0.89 | 0.16 | 0.76 | 1 | 10
4 | 40 | CONCLUIDO | 5.4013 | 18.51 | 16.18 | 46.22 | 0.93 | 21 | 94.79 | 37.55 | 5 | 0 | 12.23 | 11924.18 | 107.13 | 795.71 | 79.22 | 51.23 | 12876.8 | 0.65 | 0.89 | 0.17 | 0.77 | 1 | 10
0 | 30 | CONCLUIDO | 4.4921 | 22.26 | 18.96 | 12.1 | 0.24 | 94 | 71.52 | 32.27 | 1 | 92 | 8.25 | 9054.6 | 128.26 | 795.78 | 173.02 | 51.23 | 59409.41 | 0.3 | 0.76 | 0.26 | 3.54 | 1 | 10
1 | 30 | CONCLUIDO | 5.2439 | 19.07 | 16.63 | 26.27 | 0.48 | 38 | 72.7 | 32.27 | 2 | 36 | 8.43 | 9200.25 | 101.66 | 795.67 | 94.75 | 51.23 | 20558.28 | 0.54 | 0.87 | 0.17 | 1.23 | 1 | 10
2 | 30 | CONCLUIDO | 5.3269 | 18.77 | 16.49 | 35.34 | 0.71 | 28 | 73.88 | 32.27 | 3 | 1 | 8.61 | 9346.23 | 94.95 | 795.67 | 89.54 | 51.23 | 17999.11 | 0.57 | 0.88 | 0.19 | 1.08 | 1 | 10
3 | 30 | CONCLUIDO | 5.328 | 18.77 | 16.49 | 35.33 | 0.93 | 28 | 75.07 | 32.27 | 4 | 0 | 8.8 | 9492.55 | 96.19 | 795.69 | 89.37 | 51.23 | 17915.28 | 0.57 | 0.88 | 0.19 | 1.08 | 1 | 10
0 | 15 | CONCLUIDO | 5.0505 | 19.8 | 17.49 | 19.08 | 0.43 | 55 | 39.78 | 19.54 | 1 | 9 | 4.24 | 5140 | 67.94 | 795.75 | 121.97 | 51.23 | 34080.77 | 0.42 | 0.83 | 0.26 | 2.08 | 1 | 10
1 | 15 | CONCLUIDO | 5.061 | 19.76 | 17.46 | 19.4 | 0.84 | 54 | 40.89 | 19.54 | 2 | 0 | 4.35 | 5277.26 | 69.29 | 795.77 | 120.46 | 51.23 | 33331.72 | 0.43 | 0.83 | 0.27 | 2.05 | 1 | 10
0 | 70 | CONCLUIDO | 3.3042 | 30.26 | 22.66 | 7.31 | 0.12 | 186 | 141.81 | 47.83 | 1 | 184 | 22.98 | 17723.39 | 254.06 | 795.77 | 297.34 | 51.23 | 121109.16 | 0.17 | 0.64 | 0.41 | 7.25 | 1 | 10
1 | 70 | CONCLUIDO | 4.4499 | 22.47 | 18.14 | 14.91 | 0.25 | 73 | 143.17 | 47.83 | 2 | 71 | 23.34 | 17891.86 | 198.19 | 795.71 | 145.63 | 51.23 | 45820.17 | 0.35 | 0.8 | 0.22 | 2.73 | 1 | 10
2 | 70 | CONCLUIDO | 4.864 | 20.56 | 17.03 | 22.71 | 0.37 | 45 | 144.54 | 47.83 | 3 | 43 | 23.71 | 18060.85 | 181.39 | 795.66 | 108.6 | 51.23 | 27447.89 | 0.47 | 0.85 | 0.18 | 1.62 | 1 | 10
3 | 70 | CONCLUIDO | 5.0443 | 19.82 | 16.67 | 31.26 | 0.49 | 32 | 145.92 | 47.83 | 4 | 30 | 24.09 | 18230.35 | 172.63 | 795.65 | 97.01 | 51.23 | 21717.19 | 0.53 | 0.87 | 0.16 | 1.26 | 1 | 10
4 | 70 | CONCLUIDO | 5.1919 | 19.26 | 16.31 | 39.14 | 0.6 | 25 | 147.3 | 47.83 | 5 | 23 | 24.47 | 18400.38 | 164.07 | 795.67 | 84.67 | 51.23 | 15580.33 | 0.61 | 0.89 | 0.15 | 0.9 | 1 | 10
5 | 70 | CONCLUIDO | 5.2884 | 18.91 | 16.1 | 48.31 | 0.71 | 20 | 148.68 | 47.83 | 6 | 18 | 24.85 | 18570.94 | 156.71 | 795.64 | 77.68 | 51.23 | 12111.06 | 0.66 | 0.9 | 0.14 | 0.7 | 1 | 10
6 | 70 | CONCLUIDO | 5.3348 | 18.74 | 16.03 | 56.56 | 0.83 | 17 | 150.07 | 47.83 | 7 | 15 | 25.24 | 18742.03 | 149.89 | 795.66 | 75.1 | 51.23 | 10838.13 | 0.68 | 0.9 | 0.14 | 0.62 | 1 | 10
7 | 70 | CONCLUIDO | 5.3992 | 18.52 | 15.89 | 68.09 | 0.94 | 14 | 151.46 | 47.83 | 8 | 10 | 25.63 | 18913.66 | 142.3 | 795.64 | 70.29 | 51.23 | 8446.75 | 0.73 | 0.91 | 0.14 | 0.48 | 1 | 10
8 | 70 | CONCLUIDO | 5.4374 | 18.39 | 15.79 | 72.86 | 1.04 | 13 | 152.85 | 47.83 | 9 | 1 | 26.03 | 19085.83 | 138.6 | 795.71 | 66.54 | 51.23 | 6575.84 | 0.77 | 0.92 | 0.14 | 0.38 | 1 | 10
9 | 70 | CONCLUIDO | 5.4343 | 18.4 | 15.8 | 72.91 | 1.15 | 13 | 154.25 | 47.83 | 10 | 0 | 26.43 | 19258.55 | 139.58 | 795.71 | 66.87 | 51.23 | 6738.53 | 0.77 | 0.91 | 0.14 | 0.39 | 1 | 10
0 | 90 | CONCLUIDO | 2.8111 | 35.57 | 24.76 | 6.3 | 0.1 | 236 | 176.73 | 52.44 | 1 | 234 | 33.29 | 22031.19 | 321.88 | 796.07 | 367.94 | 51.23 | 156162.8 | 0.14 | 0.58 | 0.48 | 9.35 | 1 | 10
1 | 90 | CONCLUIDO | 4.1374 | 24.17 | 18.66 | 12.87 | 0.2 | 87 | 178.21 | 52.44 | 2 | 85 | 33.77 | 22213.89 | 238.34 | 795.73 | 163.02 | 51.23 | 54446.63 | 0.31 | 0.77 | 0.25 | 3.25 | 1 | 10
2 | 90 | CONCLUIDO | 4.605 | 21.72 | 17.38 | 19.31 | 0.3 | 54 | 179.7 | 52.44 | 3 | 52 | 34.26 | 22397.24 | 218.27 | 795.71 | 120.19 | 51.23 | 33195.66 | 0.43 | 0.83 | 0.19 | 1.96 | 1 | 10
3 | 90 | CONCLUIDO | 4.8874 | 20.46 | 16.69 | 26.35 | 0.39 | 38 | 181.19 | 52.44 | 4 | 36 | 34.75 | 22581.25 | 205.87 | 795.73 | 96.8 | 51.23 | 21579.19 | 0.53 | 0.87 | 0.17 | 1.28 | 1 | 10
4 | 90 | CONCLUIDO | 4.9928 | 20.03 | 16.54 | 33.08 | 0.49 | 30 | 182.69 | 52.44 | 5 | 28 | 35.25 | 22766.06 | 200.83 | 795.64 | 92.37 | 51.23 | 19408.21 | 0.55 | 0.87 | 0.16 | 1.13 | 1 | 10
5 | 90 | CONCLUIDO | 5.0953 | 19.63 | 16.32 | 39.16 | 0.58 | 25 | 184.19 | 52.44 | 6 | 23 | 35.75 | 22951.43 | 194.21 | 795.64 | 84.83 | 51.23 | 15663.33 | 0.6 | 0.89 | 0.15 | 0.91 | 1 | 10
6 | 90 | CONCLUIDO | 5.1775 | 19.31 | 16.15 | 46.13 | 0.67 | 21 | 185.7 | 52.44 | 7 | 19 | 36.26 | 23137.49 | 188.58 | 795.69 | 79.13 | 51.23 | 12830.63 | 0.65 | 0.9 | 0.14 | 0.74 | 1 | 10
7 | 90 | CONCLUIDO | 5.1991 | 19.23 | 16.17 | 53.91 | 0.76 | 18 | 187.22 | 52.44 | 8 | 16 | 36.78 | 23324.24 | 185.19 | 795.68 | 80.56 | 51.23 | 13561.92 | 0.64 | 0.89 | 0.13 | 0.76 | 1 | 10
8 | 90 | CONCLUIDO | 5.2701 | 18.98 | 15.99 | 59.95 | 0.85 | 16 | 188.74 | 52.44 | 9 | 14 | 37.3 | 23511.69 | 178.51 | 795.64 | 73.75 | 51.23 | 10167.09 | 0.69 | 0.9 | 0.13 | 0.58 | 1 | 10
9 | 90 | CONCLUIDO | 5.3163 | 18.81 | 15.89 | 68.11 | 0.93 | 14 | 190.26 | 52.44 | 10 | 12 | 37.82 | 23699.85 | 173.2 | 795.65 | 70.61 | 51.23 | 8604.75 | 0.73 | 0.91 | 0.13 | 0.48 | 1 | 10
10 | 90 | CONCLUIDO | 5.3457 | 18.71 | 15.86 | 79.3 | 1.02 | 12 | 191.79 | 52.44 | 11 | 10 | 38.35 | 23888.73 | 167.9 | 795.65 | 69.67 | 51.23 | 8147.81 | 0.74 | 0.91 | 0.13 | 0.45 | 1 | 10
11 | 90 | CONCLUIDO | 5.3753 | 18.6 | 15.79 | 86.14 | 1.1 | 11 | 193.33 | 52.44 | 12 | 8 | 38.89 | 24078.33 | 163.16 | 795.65 | 67.2 | 51.23 | 6917.6 | 0.76 | 0.92 | 0.13 | 0.38 | 1 | 10
12 | 90 | CONCLUIDO | 5.3999 | 18.52 | 15.74 | 94.46 | 1.18 | 10 | 194.88 | 52.44 | 13 | 1 | 39.43 | 24268.67 | 158.57 | 795.64 | 65.23 | 51.23 | 5936.33 | 0.79 | 0.92 | 0.14 | 0.33 | 1 | 10
13 | 90 | CONCLUIDO | 5.3899 | 18.55 | 15.78 | 94.66 | 1.27 | 10 | 196.42 | 52.44 | 14 | 0 | 39.98 | 24459.75 | 160.12 | 795.71 | 66.46 | 51.23 | 6551.34 | 0.77 | 0.92 | 0.13 | 0.37 | 1 | 10
0 | 10 | CONCLUIDO | 4.7469 | 21.07 | 18.52 | 13.72 | 0.64 | 81 | 26.11 | 12.1 | 1 | 0 | 3.01 | 3454.41 | 53.71 | 795.88 | 154.77 | 51.23 | 50348.57 | 0.33 | 0.78 | 0.34 | 3.11 | 1 | 10
0 | 45 | CONCLUIDO | 4.0055 | 24.97 | 20.33 | 9.45 | 0.18 | 129 | 98.71 | 39.72 | 1 | 127 | 12.99 | 12407.75 | 176.5 | 795.82 | 219.02 | 51.23 | 82233.92 | 0.23 | 0.71 | 0.31 | 4.92 | 1 | 10
1 | 45 | CONCLUIDO | 4.8934 | 20.44 | 17.36 | 19.65 | 0.35 | 53 | 99.95 | 39.72 | 2 | 51 | 13.24 | 12561.45 | 143.25 | 795.71 | 119.72 | 51.23 | 32967.14 | 0.43 | 0.83 | 0.19 | 1.95 | 1 | 10
2 | 45 | CONCLUIDO | 5.1555 | 19.4 | 16.73 | 30.42 | 0.52 | 33 | 101.2 | 39.72 | 3 | 31 | 13.49 | 12715.54 | 130.23 | 795.69 | 99 | 51.23 | 22704.77 | 0.52 | 0.86 | 0.16 | 1.32 | 1 | 10
3 | 45 | CONCLUIDO | 5.3457 | 18.71 | 16.25 | 42.38 | 0.69 | 23 | 102.45 | 39.72 | 4 | 20 | 13.74 | 12870.03 | 117.8 | 795.66 | 82.45 | 51.23 | 14479.15 | 0.62 | 0.89 | 0.15 | 0.84 | 1 | 10
4 | 45 | CONCLUIDO | 5.4135 | 18.47 | 16.09 | 50.82 | 0.85 | 19 | 103.71 | 39.72 | 5 | 1 | 14 | 13024.91 | 113.16 | 795.69 | 76.51 | 51.23 | 11531.84 | 0.67 | 0.9 | 0.16 | 0.68 | 1 | 10
5 | 45 | CONCLUIDO | 5.4072 | 18.49 | 16.12 | 50.89 | 1.01 | 19 | 104.97 | 39.72 | 6 | 0 | 14.25 | 13180.19 | 114.39 | 795.75 | 77.32 | 51.23 | 11933.58 | 0.66 | 0.9 | 0.16 | 0.71 | 1 | 10
0 | 60 | CONCLUIDO | 3.5703 | 28.01 | 21.71 | 7.99 | 0.14 | 163 | 124.63 | 45 | 1 | 161 | 18.64 | 15605.44 | 222.71 | 795.79 | 265.51 | 51.23 | 105310.71 | 0.19 | 0.67 | 0.37 | 6.3 | 1 | 10
1 | 60 | CONCLUIDO | 4.6319 | 21.59 | 17.8 | 16.43 | 0.28 | 65 | 125.95 | 45 | 2 | 63 | 18.95 | 15767.7 | 176.7 | 795.78 | 134.17 | 51.23 | 40130.01 | 0.38 | 0.81 | 0.21 | 2.39 | 1 | 10
2 | 60 | CONCLUIDO | 5.0082 | 19.97 | 16.81 | 25.22 | 0.42 | 40 | 127.27 | 45 | 3 | 38 | 19.27 | 15930.42 | 161.54 | 795.73 | 101.05 | 51.23 | 23694.48 | 0.51 | 0.86 | 0.17 | 1.4 | 1 | 10
3 | 60 | CONCLUIDO | 5.1625 | 19.37 | 16.5 | 34.13 | 0.55 | 29 | 128.59 | 45 | 4 | 27 | 19.59 | 16093.6 | 152.26 | 795.66 | 90.89 | 51.23 | 18672.89 | 0.56 | 0.88 | 0.15 | 1.09 | 1 | 10
4 | 60 | CONCLUIDO | 5.2986 | 18.87 | 16.18 | 44.12 | 0.68 | 22 | 129.92 | 45 | 5 | 20 | 19.92 | 16257.24 | 143.03 | 795.7 | 80.16 | 51.23 | 13341.9 | 0.64 | 0.89 | 0.14 | 0.77 | 1 | 10
5 | 60 | CONCLUIDO | 5.351 | 18.69 | 16.1 | 53.65 | 0.81 | 18 | 131.25 | 45 | 6 | 16 | 20.25 | 16421.36 | 135.32 | 795.66 | 77.6 | 51.23 | 12082.35 | 0.66 | 0.9 | 0.14 | 0.69 | 1 | 10
6 | 60 | CONCLUIDO | 5.4144 | 18.47 | 15.95 | 63.81 | 0.93 | 15 | 132.58 | 45 | 7 | 5 | 20.59 | 16585.95 | 129.65 | 795.64 | 72.37 | 51.23 | 9480.66 | 0.71 | 0.91 | 0.14 | 0.55 | 1 | 10
7 | 60 | CONCLUIDO | 5.4099 | 18.48 | 15.97 | 63.88 | 1.06 | 15 | 133.92 | 45 | 8 | 0 | 20.93 | 16751.02 | 129.4 | 795.64 | 72.7 | 51.23 | 9645.59 | 0.7 | 0.91 | 0.15 | 0.56 | 1 | 10
0 | 80 | CONCLUIDO | 3.0537 | 32.75 | 23.66 | 6.76 | 0.11 | 210 | 159.12 | 50.28 | 1 | 208 | 27.84 | 19859.16 | 286.77 | 795.81 | 330.85 | 51.23 | 137743.87 | 0.15 | 0.61 | 0.44 | 8.24 | 1 | 10
1 | 80 | CONCLUIDO | 4.2916 | 23.3 | 18.4 | 13.8 | 0.22 | 80 | 160.54 | 50.28 | 2 | 78 | 28.26 | 20034.4 | 218.46 | 795.78 | 154.38 | 51.23 | 50160.09 | 0.33 | 0.79 | 0.23 | 2.99 | 1 | 10
2 | 80 | CONCLUIDO | 4.7418 | 21.09 | 17.19 | 21.04 | 0.33 | 49 | 161.97 | 50.28 | 3 | 47 | 28.69 | 20210.21 | 199.88 | 795.75 | 113.52 | 51.23 | 29884.91 | 0.45 | 0.84 | 0.19 | 1.78 | 1 | 10
3 | 80 | CONCLUIDO | 5.0079 | 19.97 | 16.52 | 28.31 | 0.43 | 35 | 163.4 | 50.28 | 4 | 33 | 29.12 | 20386.62 | 187.72 | 795.67 | 91.65 | 51.23 | 19021.43 | 0.56 | 0.88 | 0.15 | 1.11 | 1 | 10
4 | 80 | CONCLUIDO | 5.085 | 19.67 | 16.44 | 35.23 | 0.54 | 28 | 164.83 | 50.28 | 5 | 26 | 29.55 | 20563.61 | 182.91 | 795.68 | 88.96 | 51.23 | 17710.69 | 0.58 | 0.88 | 0.15 | 1.03 | 1 | 10
5 | 80 | CONCLUIDO | 5.2036 | 19.22 | 16.18 | 44.14 | 0.64 | 22 | 166.27 | 50.28 | 6 | 20 | 29.99 | 20741.2 | 175.39 | 795.64 | 80.34 | 51.23 | 13429.35 | 0.64 | 0.89 | 0.14 | 0.78 | 1 | 10
6 | 80 | CONCLUIDO | 5.2809 | 18.94 | 16 | 50.52 | 0.74 | 19 | 167.72 | 50.28 | 7 | 17 | 30.44 | 20919.39 | 169.4 | 795.64 | 73.88 | 51.23 | 10217.96 | 0.69 | 0.9 | 0.14 | 0.59 | 1 | 10
7 | 80 | CONCLUIDO | 5.3122 | 18.82 | 15.98 | 59.94 | 0.84 | 16 | 169.17 | 50.28 | 8 | 14 | 30.89 | 21098.19 | 164.32 | 795.72 | 73.7 | 51.23 | 10141.65 | 0.7 | 0.9 | 0.13 | 0.58 | 1 | 10
8 | 80 | CONCLUIDO | 5.3603 | 18.66 | 15.88 | 68.06 | 0.94 | 14 | 170.62 | 50.28 | 9 | 12 | 31.34 | 21277.6 | 158.07 | 795.7 | 70.18 | 51.23 | 8389.36 | 0.73 | 0.91 | 0.13 | 0.47 | 1 | 10
9 | 80 | CONCLUIDO | 5.3771 | 18.6 | 15.89 | 79.43 | 1.03 | 12 | 172.08 | 50.28 | 10 | 8 | 31.8 | 21457.64 | 152.62 | 795.67 | 70.49 | 51.23 | 8555.99 | 0.73 | 0.91 | 0.13 | 0.48 | 1 | 10
10 | 80 | CONCLUIDO | 5.3886 | 18.56 | 15.85 | 79.23 | 1.12 | 12 | 173.55 | 50.28 | 11 | 1 | 32.27 | 21638.31 | 148.18 | 795.67 | 68.68 | 51.23 | 7651.92 | 0.75 | 0.91 | 0.14 | 0.44 | 1 | 10
11 | 80 | CONCLUIDO | 5.4187 | 18.45 | 15.78 | 86.05 | 1.22 | 11 | 175.02 | 50.28 | 12 | 0 | 32.74 | 21819.6 | 148.43 | 795.67 | 66.26 | 51.23 | 6447.29 | 0.77 | 0.92 | 0.14 | 0.37 | 1 | 10
0 | 35 | CONCLUIDO | 4.3234 | 23.13 | 19.41 | 10.99 | 0.22 | 106 | 80.84 | 35.1 | 1 | 104 | 9.74 | 10204.21 | 144.85 | 795.84 | 188.35 | 51.23 | 67015.82 | 0.27 | 0.74 | 0.27 | 4 | 1 | 10
1 | 35 | CONCLUIDO | 5.0888 | 19.65 | 17 | 23.18 | 0.43 | 44 | 82.04 | 35.1 | 2 | 42 | 9.94 | 10352.53 | 117.65 | 795.71 | 107.6 | 51.23 | 26951.88 | 0.48 | 0.85 | 0.18 | 1.59 | 1 | 10
2 | 35 | CONCLUIDO | 5.3471 | 18.7 | 16.36 | 37.76 | 0.63 | 26 | 83.25 | 35.1 | 3 | 19 | 10.15 | 10501.19 | 102.67 | 795.66 | 86.19 | 51.23 | 16338.08 | 0.59 | 0.88 | 0.15 | 0.95 | 1 | 10
3 | 35 | CONCLUIDO | 5.3723 | 18.61 | 16.31 | 40.77 | 0.83 | 24 | 84.46 | 35.1 | 4 | 0 | 10.36 | 10650.22 | 101.3 | 795.74 | 83.47 | 51.23 | 14984.1 | 0.61 | 0.89 | 0.18 | 0.9 | 1 | 10
0 | 50 | CONCLUIDO | 3.8575 | 25.92 | 20.78 | 8.9 | 0.16 | 140 | 107.41 | 41.65 | 1 | 138 | 14.77 | 13481.73 | 191.83 | 796.03 | 233.93 | 51.23 | 89635.6 | 0.22 | 0.7 | 0.33 | 5.36 | 1 | 10
1 | 50 | CONCLUIDO | 4.8069 | 20.8 | 17.5 | 18.42 | 0.32 | 57 | 108.68 | 41.65 | 2 | 55 | 15.03 | 13638.32 | 154.81 | 795.68 | 124.38 | 51.23 | 35275.83 | 0.41 | 0.83 | 0.2 | 2.09 | 1 | 10
2 | 50 | CONCLUIDO | 5.1414 | 19.45 | 16.64 | 28.52 | 0.48 | 35 | 109.96 | 41.65 | 3 | 33 | 15.31 | 13795.21 | 140.18 | 795.7 | 96.06 | 51.23 | 21223.52 | 0.53 | 0.87 | 0.14 | 1.23 | 1 | 10
3 | 50 | CONCLUIDO | 5.291 | 18.9 | 16.31 | 39.14 | 0.63 | 25 | 111.23 | 41.65 | 4 | 23 | 15.58 | 13952.52 | 130.01 | 795.67 | 84.52 | 51.23 | 15505.97 | 0.61 | 0.89 | 0.15 | 0.9 | 1 | 10
4 | 50 | CONCLUIDO | 5.4299 | 18.42 | 15.96 | 50.39 | 0.78 | 19 | 112.51 | 41.65 | 5 | 14 | 15.86 | 14110.24 | 119.48 | 795.66 | 72.49 | 51.23 | 9521.63 | 0.71 | 0.91 | 0.14 | 0.55 | 1 | 10
5 | 50 | CONCLUIDO | 5.4109 | 18.48 | 16.07 | 56.71 | 0.93 | 17 | 113.79 | 41.65 | 6 | 0 | 16.14 | 14268.39 | 117.95 | 795.65 | 75.98 | 51.23 | 11276.37 | 0.67 | 0.9 | 0.15 | 0.66 | 1 | 10
0 | 25 | CONCLUIDO | 4.6807 | 21.36 | 18.44 | 13.66 | 0.28 | 81 | 61.76 | 28.92 | 1 | 79 | 6.84 | 7851.41 | 110.38 | 795.85 | 156 | 51.23 | 50963.77 | 0.33 | 0.78 | 0.23 | 3.03 | 1 | 10
1 | 25 | CONCLUIDO | 5.1796 | 19.31 | 17.02 | 29.18 | 0.55 | 35 | 62.92 | 28.92 | 2 | 15 | 7 | 7994.37 | 89.44 | 795.67 | 108.88 | 51.23 | 27636.23 | 0.47 | 0.85 | 0.18 | 1.61 | 1 | 10
2 | 25 | CONCLUIDO | 5.2572 | 19.02 | 16.77 | 30.49 | 0.81 | 33 | 64.08 | 28.92 | 3 | 0 | 7.16 | 8137.65 | 88.36 | 795.69 | 98.85 | 51.23 | 22633.3 | 0.52 | 0.86 | 0.2 | 1.36 | 1 | 10
0 | 85 | CONCLUIDO | 2.9384 | 34.03 | 24.14 | 6.52 | 0.11 | 222 | 167.88 | 51.39 | 1 | 220 | 30.49 | 20939.59 | 303.23 | 795.86 | 347.15 | 51.23 | 145833.9 | 0.15 | 0.6 | 0.46 | 8.72 | 1 | 10
1 | 85 | CONCLUIDO | 4.2046 | 23.78 | 18.56 | 13.26 | 0.21 | 84 | 169.33 | 51.39 | 2 | 82 | 30.94 | 21118.46 | 228.81 | 795.75 | 159.98 | 51.23 | 52942.26 | 0.32 | 0.78 | 0.24 | 3.15 | 1 | 10
2 | 85 | CONCLUIDO | 4.6579 | 21.47 | 17.33 | 20 | 0.31 | 52 | 170.79 | 51.39 | 3 | 50 | 31.4 | 21297.94 | 209.72 | 795.71 | 118.83 | 51.23 | 32528.28 | 0.43 | 0.83 | 0.19 | 1.93 | 1 | 10
3 | 85 | CONCLUIDO | 4.9861 | 20.06 | 16.46 | 27.44 | 0.41 | 36 | 172.25 | 51.39 | 4 | 34 | 31.86 | 21478.05 | 195.16 | 795.64 | 89.06 | 51.23 | 17720.47 | 0.58 | 0.88 | 0.16 | 1.05 | 1 | 10
4 | 85 | CONCLUIDO | 5.0393 | 19.84 | 16.49 | 34.11 | 0.51 | 29 | 173.71 | 51.39 | 5 | 27 | 32.32 | 21658.78 | 191.68 | 795.67 | 90.69 | 51.23 | 18570.09 | 0.56 | 0.88 | 0.15 | 1.08 | 1 | 10
5 | 85 | CONCLUIDO | 5.1333 | 19.48 | 16.3 | 40.74 | 0.61 | 24 | 175.18 | 51.39 | 6 | 22 | 32.79 | 21840.16 | 185.58 | 795.64 | 84.08 | 51.23 | 15291.54 | 0.61 | 0.89 | 0.15 | 0.89 | 1 | 10
6 | 85 | CONCLUIDO | 5.2179 | 19.16 | 16.11 | 48.34 | 0.7 | 20 | 176.66 | 51.39 | 7 | 18 | 33.27 | 22022.17 | 179.27 | 795.64 | 77.92 | 51.23 | 12231.86 | 0.66 | 0.9 | 0.14 | 0.71 | 1 | 10
7 | 85 | CONCLUIDO | 5.266 | 18.99 | 16.04 | 56.62 | 0.8 | 17 | 178.14 | 51.39 | 8 | 15 | 33.75 | 22204.83 | 174.05 | 795.68 | 75.75 | 51.23 | 11159.64 | 0.68 | 0.9 | 0.13 | 0.63 | 1 | 10
8 | 85 | CONCLUIDO | 5.3124 | 18.82 | 15.94 | 63.77 | 0.89 | 15 | 179.63 | 51.39 | 9 | 13 | 34.24 | 22388.15 | 169.26 | 795.64 | 72.33 | 51.23 | 9459.74 | 0.71 | 0.91 | 0.13 | 0.54 | 1 | 10
9 | 85 | CONCLUIDO | 5.3702 | 18.62 | 15.81 | 72.96 | 0.98 | 13 | 181.12 | 51.39 | 10 | 11 | 34.73 | 22572.13 | 162.72 | 795.64 | 67.69 | 51.23 | 7148.75 | 0.76 | 0.91 | 0.13 | 0.4 | 1 | 10
10 | 85 | CONCLUIDO | 5.3733 | 18.61 | 15.83 | 79.16 | 1.07 | 12 | 182.62 | 51.39 | 11 | 10 | 35.22 | 22756.91 | 155.34 | 795.66 | 68.67 | 51.23 | 7646.65 | 0.75 | 0.91 | 0.13 | 0.42 | 1 | 10
11 | 85 | CONCLUIDO | 5.3909 | 18.55 | 15.8 | 86.21 | 1.16 | 11 | 184.12 | 51.39 | 12 | 3 | 35.73 | 22942.24 | 154.72 | 795.67 | 67.45 | 51.23 | 7040.19 | 0.76 | 0.91 | 0.13 | 0.4 | 1 | 10
12 | 85 | CONCLUIDO | 5.3874 | 18.56 | 15.82 | 86.27 | 1.24 | 11 | 185.63 | 51.39 | 13 | 0 | 36.24 | 23128.27 | 155.68 | 795.69 | 67.68 | 51.23 | 7154.07 | 0.76 | 0.91 | 0.14 | 0.41 | 1 | 10
0 | 20 | CONCLUIDO | 4.8954 | 20.43 | 17.87 | 16.25 | 0.34 | 66 | 51.33 | 24.83 | 1 | 64 | 5.51 | 6564.78 | 89.89 | 795.66 | 136.79 | 51.23 | 41435.83 | 0.37 | 0.81 | 0.21 | 2.46 | 1 | 10
1 | 20 | CONCLUIDO | 5.2167 | 19.17 | 16.92 | 24.76 | 0.66 | 41 | 52.47 | 24.83 | 2 | 0 | 5.64 | 6705.1 | 78.83 | 795.73 | 103.2 | 51.23 | 24764.59 | 0.5 | 0.85 | 0.22 | 1.51 | 1 | 10
0 | 65 | CONCLUIDO | 3.4394 | 29.07 | 22.16 | 7.64 | 0.13 | 174 | 133.21 | 46.47 | 1 | 172 | 20.75 | 16663.42 | 238.02 | 795.89 | 280.59 | 51.23 | 112797.81 | 0.18 | 0.65 | 0.38 | 6.75 | 1 | 10
1 | 65 | CONCLUIDO | 4.5338 | 22.06 | 18 | 15.65 | 0.26 | 69 | 134.55 | 46.47 | 2 | 67 | 21.09 | 16828.84 | 187.93 | 795.74 | 141.04 | 51.23 | 43544.1 | 0.36 | 0.8 | 0.22 | 2.59 | 1 | 10
2 | 65 | CONCLUIDO | 4.9476 | 20.21 | 16.89 | 24.13 | 0.39 | 42 | 135.9 | 46.47 | 3 | 40 | 21.43 | 16994.64 | 171.24 | 795.71 | 103.68 | 51.23 | 25003.28 | 0.49 | 0.86 | 0.18 | 1.48 | 1 | 10
3 | 65 | CONCLUIDO | 5.0999 | 19.61 | 16.58 | 32.1 | 0.52 | 31 | 137.25 | 46.47 | 4 | 29 | 21.78 | 17160.92 | 162.84 | 795.69 | 93.82 | 51.23 | 20126.68 | 0.55 | 0.87 | 0.16 | 1.18 | 1 | 10
4 | 65 | CONCLUIDO | 5.2241 | 19.14 | 16.31 | 40.77 | 0.64 | 24 | 138.6 | 46.47 | 5 | 22 | 22.13 | 17327.69 | 154.35 | 795.71 | 84.58 | 51.23 | 15540.19 | 0.61 | 0.89 | 0.15 | 0.9 | 1 | 10
5 | 65 | CONCLUIDO | 5.3511 | 18.69 | 15.99 | 50.5 | 0.76 | 19 | 139.95 | 46.47 | 6 | 17 | 22.49 | 17494.97 | 146.12 | 795.67 | 73.61 | 51.23 | 10079 | 0.7 | 0.9 | 0.14 | 0.58 | 1 | 10
6 | 65 | CONCLUIDO | 5.3738 | 18.61 | 15.99 | 59.97 | 0.88 | 16 | 141.31 | 46.47 | 7 | 13 | 22.85 | 17662.75 | 139.11 | 795.65 | 73.98 | 51.23 | 10280.41 | 0.69 | 0.9 | 0.14 | 0.58 | 1 | 10
7 | 65 | CONCLUIDO | 5.4147 | 18.47 | 15.91 | 68.17 | 0.99 | 14 | 142.68 | 46.47 | 8 | 1 | 23.21 | 17831.04 | 133.72 | 795.68 | 70.51 | 51.23 | 8556.78 | 0.73 | 0.91 | 0.15 | 0.5 | 1 | 10
8 | 65 | CONCLUIDO | 5.417 | 18.46 | 15.9 | 68.14 | 1.11 | 14 | 144.05 | 46.47 | 9 | 0 | 23.58 | 17999.83 | 134.56 | 795.65 | 70.26 | 51.23 | 8431.36 | 0.73 | 0.91 | 0.15 | 0.49 | 1 | 10
0 | 75 | CONCLUIDO | 3.1766 | 31.48 | 23.15 | 7.02 | 0.12 | 198 | 150.44 | 49.1 | 1 | 196 | 25.34 | 18787.76 | 270.23 | 795.82 | 313.84 | 51.23 | 129301.3 | 0.16 | 0.62 | 0.42 | 7.74 | 1 | 10
1 | 75 | CONCLUIDO | 4.3806 | 22.83 | 18.23 | 14.39 | 0.23 | 76 | 151.83 | 49.1 | 2 | 74 | 25.73 | 18959.54 | 207.94 | 795.79 | 148.68 | 51.23 | 47330.41 | 0.34 | 0.79 | 0.23 | 2.82 | 1 | 10
2 | 75 | CONCLUIDO | 4.8037 | 20.82 | 17.1 | 21.84 | 0.35 | 47 | 153.23 | 49.1 | 3 | 45 | 26.13 | 19131.85 | 190.67 | 795.65 | 111.07 | 51.23 | 28672.76 | 0.46 | 0.85 | 0.18 | 1.7 | 1 | 10
3 | 75 | CONCLUIDO | 4.9192 | 20.33 | 16.98 | 29.11 | 0.46 | 35 | 154.63 | 49.1 | 4 | 33 | 26.53 | 19304.72 | 185.23 | 795.74 | 108.57 | 51.23 | 27479.2 | 0.47 | 0.85 | 0.14 | 1.57 | 1 | 10
4 | 75 | CONCLUIDO | 5.1468 | 19.43 | 16.36 | 37.75 | 0.57 | 26 | 156.03 | 49.1 | 5 | 24 | 26.94 | 19478.15 | 173.37 | 795.66 | 86.31 | 51.23 | 16397.75 | 0.59 | 0.88 | 0.15 | 0.95 | 1 | 10
5 | 75 | CONCLUIDO | 5.2423 | 19.08 | 16.16 | 46.16 | 0.67 | 21 | 157.44 | 49.1 | 6 | 19 | 27.35 | 19652.13 | 166.05 | 795.64 | 79.45 | 51.23 | 12990.87 | 0.64 | 0.89 | 0.14 | 0.75 | 1 | 10
6 | 75 | CONCLUIDO | 5.2645 | 19 | 16.17 | 53.9 | 0.78 | 18 | 158.86 | 49.1 | 7 | 16 | 27.77 | 19826.68 | 161.8 | 795.65 | 80.24 | 51.23 | 13399.97 | 0.64 | 0.89 | 0.13 | 0.76 | 1 | 10
7 | 75 | CONCLUIDO | 5.3531 | 18.68 | 15.95 | 63.78 | 0.88 | 15 | 160.28 | 49.1 | 8 | 13 | 28.19 | 20001.93 | 154.25 | 795.65 | 72.46 | 51.23 | 9524.07 | 0.71 | 0.91 | 0.13 | 0.54 | 1 | 10
8 | 75 | CONCLUIDO | 5.4057 | 18.5 | 15.83 | 73.04 | 0.99 | 13 | 161.71 | 49.1 | 9 | 10 | 28.61 | 20177.64 | 147.58 | 795.66 | 68.26 | 51.23 | 7434.03 | 0.75 | 0.91 | 0.13 | 0.42 | 1 | 10
9 | 75 | CONCLUIDO | 5.4092 | 18.49 | 15.84 | 79.22 | 1.09 | 12 | 163.13 | 49.1 | 10 | 2 | 29.04 | 20353.94 | 143.82 | 795.67 | 68.79 | 51.23 | 7706.52 | 0.74 | 0.91 | 0.14 | 0.44 | 1 | 10
10 | 75 | CONCLUIDO | 5.3988 | 18.52 | 15.88 | 79.4 | 1.18 | 12 | 164.57 | 49.1 | 11 | 0 | 29.47 | 20530.82 | 144.7 | 795.67 | 69.96 | 51.23 | 8292.37 | 0.73 | 0.91 | 0.14 | 0.47 | 1 | 10
0 | 95 | CONCLUIDO | 2.7003 | 37.03 | 25.3 | 6.1 | 0.1 | 249 | 185.69 | 53.44 | 1 | 247 | 36.26 | 23136.14 | 339.7 | 796.29 | 385.96 | 51.23 | 165106.16 | 0.13 | 0.57 | 0.5 | 9.88 | 1 | 10
1 | 95 | CONCLUIDO | 4.0529 | 24.67 | 18.82 | 12.41 | 0.19 | 91 | 187.21 | 53.44 | 2 | 89 | 36.77 | 23322.88 | 248.72 | 795.77 | 168.41 | 51.23 | 57119.27 | 0.3 | 0.77 | 0.25 | 3.41 | 1 | 10
2 | 95 | CONCLUIDO | 4.5422 | 22.02 | 17.46 | 18.71 | 0.28 | 56 | 188.73 | 53.44 | 3 | 54 | 37.29 | 23510.33 | 227.27 | 795.69 | 123.12 | 51.23 | 34653.27 | 0.42 | 0.83 | 0.19 | 2.05 | 1 | 10
3 | 95 | CONCLUIDO | 4.8156 | 20.77 | 16.81 | 25.21 | 0.37 | 40 | 190.25 | 53.44 | 4 | 38 | 37.82 | 23698.48 | 215.54 | 795.66 | 101.08 | 51.23 | 23713.16 | 0.51 | 0.86 | 0.17 | 1.4 | 1 | 10
4 | 95 | CONCLUIDO | 4.9269 | 20.3 | 16.64 | 31.19 | 0.46 | 32 | 191.78 | 53.44 | 5 | 30 | 38.35 | 23887.36 | 210.15 | 795.64 | 95.7 | 51.23 | 21058.89 | 0.54 | 0.87 | 0.16 | 1.23 | 1 | 10
5 | 95 | CONCLUIDO | 5.0516 | 19.8 | 16.36 | 37.75 | 0.55 | 26 | 193.32 | 53.44 | 6 | 24 | 38.89 | 24076.95 | 202.94 | 795.65 | 86.34 | 51.23 | 16411.88 | 0.59 | 0.88 | 0.15 | 0.95 | 1 | 10
6 | 95 | CONCLUIDO | 5.1311 | 19.49 | 16.2 | 44.19 | 0.64 | 22 | 194.86 | 53.44 | 7 | 20 | 39.43 | 24267.28 | 197.38 | 795.64 | 81.12 | 51.23 | 13819.53 | 0.63 | 0.89 | 0.14 | 0.79 | 1 | 10
7 | 95 | CONCLUIDO | 5.2597 | 19.01 | 15.87 | 52.91 | 0.72 | 18 | 196.41 | 53.44 | 8 | 16 | 39.98 | 24458.36 | 189.53 | 795.73 | 69.57 | 51.23 | 8065.23 | 0.74 | 0.91 | 0.14 | 0.47 | 1 | 10
8 | 95 | CONCLUIDO | 5.247 | 19.06 | 15.99 | 59.98 | 0.81 | 16 | 197.97 | 53.44 | 9 | 14 | 40.53 | 24650.18 | 187.65 | 795.64 | 74.1 | 51.23 | 10339.99 | 0.69 | 0.9 | 0.13 | 0.59 | 1 | 10
9 | 95 | CONCLUIDO | 5.2689 | 18.98 | 15.95 | 63.81 | 0.89 | 15 | 199.53 | 53.44 | 10 | 13 | 41.1 | 24842.77 | 182.92 | 795.67 | 72.72 | 51.23 | 9654.85 | 0.7 | 0.91 | 0.13 | 0.54 | 1 | 10
10 | 95 | CONCLUIDO | 5.3277 | 18.77 | 15.82 | 73 | 0.97 | 13 | 201.1 | 53.44 | 11 | 11 | 41.66 | 25036.12 | 178.17 | 795.7 | 67.98 | 51.23 | 7296.88 | 0.75 | 0.91 | 0.13 | 0.41 | 1 | 10
11 | 95 | CONCLUIDO | 5.334 | 18.75 | 15.83 | 79.16 | 1.05 | 12 | 202.67 | 53.44 | 12 | 10 | 42.24 | 25230.25 | 173.2 | 795.64 | 68.61 | 51.23 | 7614.21 | 0.75 | 0.91 | 0.13 | 0.42 | 1 | 10
12 | 95 | CONCLUIDO | 5.3575 | 18.67 | 15.79 | 86.11 | 1.13 | 11 | 204.25 | 53.44 | 13 | 8 | 42.82 | 25425.3 | 170.34 | 795.67 | 67.12 | 51.23 | 6878.4 | 0.76 | 0.92 | 0.13 | 0.38 | 1 | 10
13 | 95 | CONCLUIDO | 5.3934 | 18.54 | 15.7 | 94.2 | 1.21 | 10 | 205.84 | 53.44 | 14 | 4 | 43.4 | 25621.03 | 164.05 | 795.65 | 64.01 | 51.23 | 5326.51 | 0.8 | 0.92 | 0.13 | 0.29 | 1 | 10
14 | 95 | CONCLUIDO | 5.3809 | 18.58 | 15.74 | 94.46 | 1.28 | 10 | 207.43 | 53.44 | 15 | 0 | 44 | 25817.56 | 165.44 | 795.67 | 65.41 | 51.23 | 6024.33 | 0.78 | 0.92 | 0.13 | 0.34 | 1 | 10
0 | 55 | CONCLUIDO | 3.704 | 27 | 21.28 | 8.4 | 0.15 | 152 | 116.05 | 43.4 | 1 | 150 | 16.65 | 14546.17 | 207.58 | 795.98 | 251.24 | 51.23 | 98231.99 | 0.2 | 0.68 | 0.35 | 5.87 | 1 | 10
1 | 55 | CONCLUIDO | 4.7163 | 21.2 | 17.66 | 17.37 | 0.3 | 61 | 117.34 | 43.4 | 2 | 59 | 16.94 | 14705.49 | 166.14 | 795.74 | 129.75 | 51.23 | 37942.12 | 0.39 | 0.82 | 0.2 | 2.25 | 1 | 10
2 | 55 | CONCLUIDO | 5.1243 | 19.51 | 16.55 | 26.83 | 0.45 | 37 | 118.63 | 43.4 | 3 | 35 | 17.23 | 14865.24 | 149.24 | 795.78 | 91.81 | 51.23 | 19093.23 | 0.56 | 0.87 | 0.17 | 1.14 | 1 | 10
3 | 55 | CONCLUIDO | 5.2298 | 19.12 | 16.39 | 36.43 | 0.59 | 27 | 119.93 | 43.4 | 4 | 25 | 17.53 | 15025.44 | 141.47 | 795.64 | 87.54 | 51.23 | 17004.83 | 0.59 | 0.88 | 0.15 | 0.98 | 1 | 10
4 | 55 | CONCLUIDO | 5.3586 | 18.66 | 16.1 | 48.3 | 0.73 | 20 | 121.23 | 43.4 | 5 | 18 | 17.83 | 15186.08 | 131.7 | 795.65 | 77.44 | 51.23 | 11992.29 | 0.66 | 0.9 | 0.14 | 0.69 | 1 | 10
5 | 55 | CONCLUIDO | 5.3988 | 18.52 | 16.03 | 56.59 | 0.86 | 17 | 122.54 | 43.4 | 6 | 9 | 18.14 | 15347.16 | 124.99 | 795.68 | 75.06 | 51.23 | 10817.06 | 0.68 | 0.9 | 0.14 | 0.62 | 1 | 10
6 | 55 | CONCLUIDO | 5.4196 | 18.45 | 15.98 | 59.94 | 1 | 16 | 123.85 | 43.4 | 7 | 0 | 18.45 | 15508.69 | 124.36 | 795.67 | 73.06 | 51.23 | 9823 | 0.7 | 0.9 | 0.15 | 0.58 | 1 | 10

## gráficos
Selecione o eixo X:
Selecione o eixo Y:
Selecione o eixo Z:
Eixo X | Eixo Y | Eixo Z

## hidden (hidden)
Unnamed: 0
Volume de calda [L]
STATUS
Capacidade operacional [ha/h]
Tempo de missao [h]
Tempo util [h]
Tempo por voo [min]
Autonomia Projetada [h]
N° Voos
MTOW [kg]
Massa Estrutura [kg]
Combustível [kg]
Abastecimentos
Massa gerador
Potência gerador [W]
Combustível consumido [L]
Calda cons [L]
Distância percorrida [km]
Distância Pulverizando [km]
RTL ACUMULADO[m]
EOC [km/km]
EOC [h/h]
Tempo de manobra [h]
Tempo rtl_rtw [h]
V pulv [m/s]
V desloc [m/s]