## Planilha 0
| Capacidade op. [ha/h] | Volume de calda [L] | Massa de combustível [kg] | N° voo | Tempo util [h] | Abastecimento | Prod CAPEX [ha/R$] | Preço Total por ha Real [R$/ha] | Tempo por voo médio [min] | Capacidade op. corrigida [ha/h] | Ha | % | Preço total [R$] | field_64ha_100ha_2%_0m_0_TSP\
Resultado 0 | 2.8731 | 10 | 1 | 79 | 32.28 | 6 | 3.5033e-06 | 204.5848 | 24.52 | 1.8388 | 64 | 2 | 204584.835 |  | 20
Resultado 1 | 2.9811 | 15 | 2 | 53 | 31.26 | 3 | 3.5104e-06 | 218.9349 | 35.39 | 1.9079 |  |  | 218934.8609
Resultado 2 | 3.0301 | 20 | 3 | 40 | 30.77 | 3 | 3.471e-06 | 236.5742 | 46.15 | 1.9393 |  |  | 236574.2199
Resultado 3 | 3.0584 | 25 | 5 | 32 | 30.46 | 0 | 3.4234e-06 | 252.5289 | 57.11 | 1.9574 |  |  | 252528.8864
Resultado 4 | 3.0751 | 30 | 6 | 27 | 30.25 | 0 | 3.3737e-06 | 265.4977 | 67.23 | 1.9681 |  |  | 265497.7018
Resultado 5 | 3.082 | 35 | 8 | 24 | 30.14 | 0 | 3.3216e-06 | 278.1953 | 75.35 | 1.9725 |  |  | 278195.3133
Resultado 6 | 3.0913 | 40 | 8 | 21 | 30.01 | 5 | 3.2786e-06 | 288.1359 | 85.75 | 1.9784 |  |  | 288135.929
Resultado 7 | 3.0951 | 45 | 10 | 19 | 29.93 | 0 | 3.2347e-06 | 298.6907 | 94.52 | 1.9809 |  |  | 298690.666
Resultado 8 | 3.098 | 50 | 11 | 17 | 29.87 | 5 | 3.1942e-06 | 308.7867 | 105.41 | 1.9827 |  |  | 308786.6955
Resultado 9 | 3.099 | 55 | 12 | 16 | 29.8 | 12 | 3.1553e-06 | 319.2703 | 111.76 | 1.9834 |  |  | 319270.3498
Resultado 10 | 3.1025 | 60 | 15 | 14 | 29.74 | 1 | 3.1218e-06 | 327.8795 | 127.47 | 1.9856 |  |  | 327879.4799
Resultado 11 | 3.1027 | 65 | 17 | 13 | 29.7 | 0 | 3.0876e-06 | 336.9542 | 137.06 | 1.9857 |  |  | 336954.1799
Resultado 12 | 3.0947 | 70 | 18 | 13 | 29.71 | 8 | 3.0476e-06 | 349.0017 | 137.12 | 1.9806 |  |  | 349001.7469
Resultado 13 | 3.0958 | 75 | 20 | 12 | 29.66 | 8 | 3.0185e-06 | 357.0162 | 148.29 | 1.9813 |  |  | 357016.186
Resultado 14 | 3.0958 | 80 | 23 | 11 | 29.62 | 2 | 2.9901e-06 | 366.1478 | 161.58 | 1.9813 |  |  | 366147.8238
Resultado 15 | 3.0904 | 85 | 24 | 11 | 29.61 | 8 | 2.9581e-06 | 376.949 | 161.53 | 1.9779 |  |  | 376949.0129
Resultado 16 | 3.0914 | 90 | 28 | 10 | 29.57 | 2 | 2.9336e-06 | 385.1505 | 177.43 | 1.9785 |  |  | 385150.4502
Resultado 17 | 3.0846 | 95 | 28 | 10 | 29.58 | 8 | 2.903e-06 | 396.7786 | 177.47 | 1.9741 |  |  | 396778.5877
Resultado 18 | 3.0838 | 100 | 33 | 9 | 29.56 | 3 | 2.8792e-06 | 404.87 | 197.07 | 1.9736 |  |  | 404870.0163

## Planilha 1
| Capacidade op. [ha/h] | Volume de calda [L] | Massa de combustível [kg] | N° voo | Tempo util [h] | Abastecimento | Prod CAPEX [ha/R$] | Preço Total por ha Real [R$/ha] | Tempo por voo médio [min] | Capacidade op. corrigida [ha/h] | Ha | % | Preço total [R$] | field_64ha_100ha_2%_6m_0_TSP\
Resultado 0 | 4.4115 | 10 | 1 | 89 | 20.03 | 0 | 5.3792e-06 | 111.8065 | 13.5 | 2.8234 | 64 | 2 | 111806.4871 |  | 20
Resultado 1 | 4.7079 | 15 | 2 | 60 | 18.88 | 0 | 5.5438e-06 | 110.2284 | 18.88 | 3.0131 |  |  | 110228.4183
Resultado 2 | 4.8489 | 20 | 2 | 45 | 18.33 | 0 | 5.5545e-06 | 115.5215 | 24.43 | 3.1033 |  |  | 115521.486
Resultado 3 | 4.936 | 25 | 3 | 36 | 17.96 | 0 | 5.5251e-06 | 120.4935 | 29.94 | 3.159 |  |  | 120493.4779
Resultado 4 | 4.9759 | 30 | 3 | 31 | 17.77 | 1 | 5.4592e-06 | 124.7605 | 34.4 | 3.1846 |  |  | 124760.5424
Resultado 5 | 5.0197 | 35 | 4 | 26 | 17.58 | 0 | 5.41e-06 | 128.7105 | 40.57 | 3.2126 |  |  | 128710.522
Resultado 6 | 5.0439 | 40 | 5 | 23 | 17.45 | 0 | 5.3494e-06 | 132.639 | 45.53 | 3.2281 |  |  | 132638.9809
Resultado 7 | 5.0536 | 45 | 5 | 21 | 17.37 | 2 | 5.2816e-06 | 136.3939 | 49.62 | 3.2343 |  |  | 136393.8744
Resultado 8 | 5.0575 | 50 | 6 | 19 | 17.31 | 0 | 5.2146e-06 | 139.9679 | 54.68 | 3.2368 |  |  | 139967.865
Resultado 9 | 5.0656 | 55 | 7 | 17 | 17.25 | 0 | 5.1576e-06 | 143.3048 | 60.89 | 3.242 |  |  | 143304.8154
Resultado 10 | 5.0699 | 60 | 7 | 16 | 17.18 | 6 | 5.1015e-06 | 146.2315 | 64.44 | 3.2447 |  |  | 146231.5356
Resultado 11 | 5.0674 | 65 | 8 | 15 | 17.15 | 4 | 5.0427e-06 | 149.842 | 68.58 | 3.2431 |  |  | 149842.045
Resultado 12 | 5.0674 | 70 | 9 | 14 | 17.1 | 3 | 4.9902e-06 | 153.0195 | 73.29 | 3.2431 |  |  | 153019.455
Resultado 13 | 5.0654 | 75 | 10 | 13 | 17.07 | 2 | 4.9389e-06 | 155.8814 | 78.78 | 3.2419 |  |  | 155881.3576
Resultado 14 | 5.0629 | 80 | 12 | 12 | 17.04 | 0 | 4.89e-06 | 159.259 | 85.2 | 3.2403 |  |  | 159258.9641
Resultado 15 | 5.0464 | 85 | 13 | 12 | 17.04 | 0 | 4.8303e-06 | 162.9199 | 85.18 | 3.2297 |  |  | 162919.8984
Resultado 16 | 5.0498 | 90 | 15 | 11 | 16.99 | 0 | 4.792e-06 | 166.0306 | 92.68 | 3.2319 |  |  | 166030.6143
Resultado 17 | 5.0351 | 95 | 14 | 11 | 16.98 | 4 | 4.7387e-06 | 168.9445 | 92.63 | 3.2225 |  |  | 168944.4536
Resultado 18 | 5.0355 | 100 | 17 | 10 | 16.95 | 0 | 4.7014e-06 | 172.3431 | 101.72 | 3.2227 |  |  | 172343.1159

## Planilha 3
| Capacidade op. [ha/h] | Volume de calda [L] | Massa de combustível [kg] | N° voo | Tempo util [h] | Abastecimento | Prod CAPEX [ha/R$] | Preço Total por ha Real [R$/ha] | Tempo por voo médio [min] | Capacidade op. corrigida [ha/h] | Ha | % | Preço total [R$] | field_64ha_100ha_6%_0m_0_TSP\
Resultado 0 | 1.1958 | 10 | 1 | 229 | 79.44 | 0 | 1.4581e-06 | 819.5292 | 20.81 | 0.76531 | 64 | 6 | 819529.1964 |  | 20
Resultado 1 | 1.2512 | 15 | 2 | 153 | 76.52 | 0 | 1.4733e-06 | 932.4743 | 30.01 | 0.80077 |  |  | 932474.2898
Resultado 2 | 1.2789 | 20 | 3 | 115 | 75.04 | 0 | 1.465e-06 | 1015.0095 | 39.15 | 0.8185 |  |  | 1015009.4538
Resultado 3 | 1.2941 | 25 | 4 | 93 | 74.19 | 0 | 1.4485e-06 | 1092.0767 | 47.86 | 0.82822 |  |  | 1092076.7474
Resultado 4 | 1.3053 | 30 | 5 | 77 | 73.57 | 0 | 1.4321e-06 | 1147.9774 | 57.32 | 0.83539 |  |  | 1147977.3579
Resultado 5 | 1.312 | 35 | 6 | 67 | 73.17 | 0 | 1.414e-06 | 1209.2472 | 65.53 | 0.83968 |  |  | 1209247.2488
Resultado 6 | 1.3179 | 40 | 7 | 58 | 72.84 | 0 | 1.3977e-06 | 1263.0478 | 75.35 | 0.84346 |  |  | 1263047.7933
Resultado 7 | 1.3219 | 45 | 8 | 52 | 72.59 | 7 | 1.3815e-06 | 1316.7637 | 83.76 | 0.84602 |  |  | 1316763.7453
Resultado 8 | 1.3246 | 50 | 10 | 47 | 72.41 | 0 | 1.3657e-06 | 1371.4553 | 92.44 | 0.84774 |  |  | 1371455.2866
Resultado 9 | 1.327 | 55 | 11 | 43 | 72.24 | 2 | 1.3511e-06 | 1418.9853 | 100.81 | 0.84928 |  |  | 1418985.3101
Resultado 10 | 1.3292 | 60 | 13 | 39 | 72.11 | 0 | 1.3375e-06 | 1468.3292 | 110.93 | 0.85069 |  |  | 1468329.1862
Resultado 11 | 1.3297 | 65 | 14 | 37 | 72.02 | 0 | 1.3232e-06 | 1513.4554 | 116.79 | 0.85101 |  |  | 1513455.3506
Resultado 12 | 1.3314 | 70 | 15 | 34 | 71.9 | 12 | 1.3111e-06 | 1558.1812 | 126.88 | 0.8521 |  |  | 1558181.2188
Resultado 13 | 1.3318 | 75 | 18 | 32 | 71.83 | 0 | 1.2985e-06 | 1612.5964 | 134.69 | 0.85235 |  |  | 1612596.4119
Resultado 14 | 1.3324 | 80 | 19 | 30 | 71.76 | 4 | 1.2869e-06 | 1654.6461 | 143.52 | 0.85274 |  |  | 1654646.1049
Resultado 15 | 1.3332 | 85 | 21 | 28 | 71.69 | 4 | 1.2761e-06 | 1700.7145 | 153.62 | 0.85325 |  |  | 1700714.4814
Resultado 16 | 1.3333 | 90 | 22 | 27 | 71.62 | 16 | 1.2652e-06 | 1748.0963 | 159.16 | 0.85331 |  |  | 1748096.2844
Resultado 17 | 1.3338 | 95 | 26 | 25 | 71.58 | 0 | 1.2553e-06 | 1799.1176 | 171.78 | 0.85363 |  |  | 1799117.6086
Resultado 18 | 1.3337 | 100 | 27 | 24 | 71.53 | 6 | 1.2452e-06 | 1842.0361 | 178.82 | 0.85357 |  |  | 1842036.0591

## Planilha 6
ield_64ha_100ha_10%_0m_0_TSP\

## Planilha 8
| Capacidade op. [ha/h] | Volume de calda [L] | Massa de combustível [kg] | N° voo | Tempo util [h] | Abastecimento | Prod CAPEX [ha/R$] | Preço Total por ha Real [R$/ha] | Tempo por voo médio [min] | Capacidade op. corrigida [ha/h] | Ha | % | Preço total [R$] | eld_64ha_100ha_10%_12m_0_TSP\
Resultado 0 | 2.5327 | 10 | 1 | 402 | 33.37 | 0 | 3.0882e-06 | 230.0893 | 4.98 | 1.6209 | 64 | 10 | 230089.3485 |  | 20
Resultado 1 | 3.0334 | 15 | 1 | 270 | 28.27 | 0 | 3.572e-06 | 204.4286 | 6.28 | 1.9414 |  |  | 204428.5871
Resultado 2 | 3.3382 | 20 | 1 | 203 | 25.73 | 0 | 3.824e-06 | 193.3136 | 7.6 | 2.1364 |  |  | 193313.5742
Resultado 3 | 3.5539 | 25 | 1 | 162 | 24.09 | 0 | 3.978e-06 | 192.7074 | 8.92 | 2.2745 |  |  | 192707.4346
Resultado 4 | 3.6977 | 30 | 1 | 136 | 23.08 | 0 | 4.0568e-06 | 184.6687 | 10.18 | 2.3665 |  |  | 184668.6839
Resultado 5 | 3.8198 | 35 | 2 | 116 | 22.29 | 0 | 4.1168e-06 | 186.8937 | 11.53 | 2.4447 |  |  | 186893.7292
Resultado 6 | 3.8986 | 40 | 2 | 102 | 21.78 | 0 | 4.1348e-06 | 189.0991 | 12.81 | 2.4951 |  |  | 189099.0787
Resultado 7 | 3.9695 | 45 | 2 | 91 | 21.33 | 0 | 4.1486e-06 | 191.5488 | 14.07 | 2.5405 |  |  | 191548.7933
Resultado 8 | 4.0276 | 50 | 2 | 82 | 20.97 | 0 | 4.1527e-06 | 193.7234 | 15.34 | 2.5777 |  |  | 193723.4028
Resultado 9 | 4.064 | 55 | 2 | 75 | 20.73 | 0 | 4.1378e-06 | 196.8718 | 16.58 | 2.601 |  |  | 196871.8462
Resultado 10 | 4.0968 | 60 | 2 | 69 | 20.51 | 1 | 4.1223e-06 | 189.3826 | 17.84 | 2.622 |  |  | 189382.572
Resultado 11 | 4.138 | 65 | 3 | 63 | 20.27 | 0 | 4.1179e-06 | 191.8564 | 19.31 | 2.6483 |  |  | 191856.3616
Resultado 12 | 4.1585 | 70 | 3 | 59 | 20.11 | 0 | 4.0952e-06 | 195.0355 | 20.46 | 2.6614 |  |  | 195035.5164
Resultado 13 | 4.1828 | 75 | 3 | 55 | 19.95 | 0 | 4.0784e-06 | 197.3799 | 21.76 | 2.677 |  |  | 197379.8718
Resultado 14 | 4.1921 | 80 | 3 | 52 | 19.85 | 1 | 4.049e-06 | 200.318 | 22.91 | 2.6829 |  |  | 200318.0051
Resultado 15 | 4.2047 | 85 | 4 | 49 | 19.75 | 0 | 4.0247e-06 | 204.1984 | 24.18 | 2.691 |  |  | 204198.3716
Resultado 16 | 4.2265 | 90 | 4 | 46 | 19.6 | 0 | 4.0107e-06 | 206.1579 | 25.57 | 2.705 |  |  | 206157.8772
Resultado 17 | 4.2234 | 95 | 4 | 44 | 19.57 | 0 | 3.9747e-06 | 209.7296 | 26.69 | 2.703 |  |  | 209729.6068
Resultado 18 | 4.2355 | 100 | 5 | 42 | 19.46 | 0 | 3.9545e-06 | 212.9373 | 27.8 | 2.7107 |  |  | 212937.2753

## Planilha 9
ield_64ha_100ha_14%_0m_0_TSP\

## Planilha 10
| Capacidade op. [ha/h] | Volume de calda [L] | Massa de combustível [kg] | N° voo | Tempo util [h] | Abastecimento | Prod CAPEX [ha/R$] | Preço Total por ha Real [R$/ha] | Tempo por voo médio [min] | Capacidade op. corrigida [ha/h] | Ha | % | Preço total [R$] | ield_64ha_100ha_14%_6m_0_TSP\
Resultado 0 | 1.4903 | 10 | 1 | 585 | 58.95 | 0 | 1.8172e-06 | 536.174 | 6.05 | 0.95379 | 64 | 14 | 536174.0319 |  | 20
Resultado 1 | 1.7378 | 15 | 1 | 391 | 51.5 | 0 | 2.0463e-06 | 501.5 | 7.9 | 1.1122 |  |  | 501499.9679
Resultado 2 | 1.8828 | 20 | 1 | 294 | 47.77 | 0 | 2.1568e-06 | 494.9833 | 9.75 | 1.205 |  |  | 494983.3142
Resultado 3 | 1.9767 | 25 | 1 | 235 | 45.53 | 0 | 2.2126e-06 | 491.9759 | 11.62 | 1.2651 |  |  | 491975.885
Resultado 4 | 2.0428 | 30 | 2 | 196 | 44.06 | 0 | 2.2412e-06 | 494.6912 | 13.49 | 1.3074 |  |  | 494691.202
Resultado 5 | 2.0925 | 35 | 2 | 169 | 42.99 | 0 | 2.2552e-06 | 502.8541 | 15.26 | 1.3392 |  |  | 502854.0727
Resultado 6 | 2.1316 | 40 | 2 | 148 | 42.18 | 0 | 2.2607e-06 | 512.3059 | 17.1 | 1.3642 |  |  | 512305.8509
Resultado 7 | 2.1658 | 45 | 2 | 131 | 41.49 | 1 | 2.2635e-06 | 520.6143 | 19 | 1.3861 |  |  | 520614.3221
Resultado 8 | 2.1898 | 50 | 3 | 118 | 41.01 | 0 | 2.2578e-06 | 523.0443 | 20.85 | 1.4015 |  |  | 523044.3459
Resultado 9 | 2.2077 | 55 | 3 | 108 | 40.63 | 0 | 2.2478e-06 | 533.7011 | 22.57 | 1.4129 |  |  | 533701.1442
Resultado 10 | 2.2227 | 60 | 3 | 99 | 40.33 | 0 | 2.2365e-06 | 543.9142 | 24.44 | 1.4225 |  |  | 543914.244
Resultado 11 | 2.2415 | 65 | 4 | 91 | 39.95 | 0 | 2.2306e-06 | 554.1481 | 26.34 | 1.4346 |  |  | 554148.092
Resultado 12 | 2.2503 | 70 | 4 | 85 | 39.75 | 0 | 2.216e-06 | 564.8047 | 28.06 | 1.4402 |  |  | 564804.7399
Resultado 13 | 2.2608 | 75 | 4 | 79 | 39.54 | 0 | 2.2044e-06 | 574.0666 | 30.03 | 1.4469 |  |  | 574066.6231
Resultado 14 | 2.2665 | 80 | 4 | 75 | 39.38 | 3 | 2.1891e-06 | 585.0484 | 31.5 | 1.4506 |  |  | 585048.3957
Resultado 15 | 2.2763 | 85 | 5 | 70 | 39.19 | 0 | 2.1788e-06 | 596.5466 | 33.59 | 1.4568 |  |  | 596546.6251
Resultado 16 | 2.2847 | 90 | 5 | 66 | 39 | 1 | 2.1681e-06 | 605.0937 | 35.46 | 1.4622 |  |  | 605093.684
Resultado 17 | 2.2882 | 95 | 5 | 63 | 38.89 | 6 | 2.1535e-06 | 615.3956 | 37.04 | 1.4644 |  |  | 615395.6059
Resultado 18 | 2.2907 | 100 | 6 | 60 | 38.81 | 0 | 2.1387e-06 | 628.9276 | 38.81 | 1.466 |  |  | 628927.604

## Planilha 11
| Capacidade op. [ha/h] | Volume de calda [L] | Massa de combustível [kg] | N° voo | Tempo util [h] | Abastecimento | Prod CAPEX [ha/R$] | Preço Total por ha Real [R$/ha] | Tempo por voo médio [min] | Capacidade op. corrigida [ha/h] | Ha | % | Preço total [R$] | eld_64ha_100ha_14%_12m_0_TSP\
Resultado 0 | 2.107 | 10 | 1 | 550 | 39.7 | 0 | 2.5692e-06 | 305.0975 | 4.33 | 1.3485 | 64 | 14 | 305097.5482 |  | 20
Resultado 1 | 2.6009 | 15 | 1 | 368 | 32.66 | 0 | 3.0627e-06 | 258.0967 | 5.33 | 1.6646 |  |  | 258096.731
Resultado 2 | 2.9188 | 20 | 1 | 277 | 29.13 | 0 | 3.3435e-06 | 240.8545 | 6.31 | 1.868 |  |  | 240854.4761
Resultado 3 | 3.1287 | 25 | 1 | 222 | 27.08 | 0 | 3.5021e-06 | 229.1483 | 7.32 | 2.0024 |  |  | 229148.3031
Resultado 4 | 3.2948 | 30 | 1 | 185 | 25.63 | 0 | 3.6148e-06 | 218.1181 | 8.31 | 2.1087 |  |  | 218118.1017
Resultado 5 | 3.4165 | 35 | 1 | 159 | 24.64 | 1 | 3.6822e-06 | 218.7611 | 9.3 | 2.1866 |  |  | 218761.0682
Resultado 6 | 3.5215 | 40 | 2 | 139 | 23.83 | 0 | 3.7348e-06 | 220.1352 | 10.29 | 2.2538 |  |  | 220135.2054
Resultado 7 | 3.6004 | 45 | 2 | 124 | 23.24 | 0 | 3.7628e-06 | 221.576 | 11.24 | 2.3043 |  |  | 221575.9527
Resultado 8 | 3.6575 | 50 | 2 | 112 | 22.82 | 0 | 3.7711e-06 | 214.2403 | 12.22 | 2.3408 |  |  | 214240.3041
Resultado 9 | 3.7087 | 55 | 2 | 102 | 22.44 | 0 | 3.776e-06 | 216.1219 | 13.2 | 2.3736 |  |  | 216121.8544
Resultado 10 | 3.7649 | 60 | 2 | 93 | 22.05 | 0 | 3.7883e-06 | 217.4626 | 14.23 | 2.4095 |  |  | 217462.6358
Resultado 11 | 3.7971 | 65 | 2 | 86 | 21.81 | 0 | 3.7786e-06 | 220.6519 | 15.22 | 2.4301 |  |  | 220651.9498
Resultado 12 | 3.8286 | 70 | 2 | 80 | 21.58 | 3 | 3.7703e-06 | 222.9128 | 16.18 | 2.4503 |  |  | 222912.8154
Resultado 13 | 3.8536 | 75 | 3 | 75 | 21.38 | 0 | 3.7574e-06 | 226.3055 | 17.11 | 2.4663 |  |  | 226305.5481
Resultado 14 | 3.8826 | 80 | 3 | 70 | 21.18 | 0 | 3.75e-06 | 228.5131 | 18.15 | 2.4849 |  |  | 228513.0809
Resultado 15 | 3.9022 | 85 | 3 | 66 | 21.02 | 0 | 3.7351e-06 | 231.088 | 19.11 | 2.4974 |  |  | 231087.9902
Resultado 16 | 3.9111 | 90 | 3 | 63 | 20.91 | 0 | 3.7114e-06 | 234.5461 | 19.91 | 2.5031 |  |  | 234546.1138
Resultado 17 | 3.9188 | 95 | 3 | 60 | 20.82 | 2 | 3.6881e-06 | 237.8637 | 20.82 | 2.508 |  |  | 237863.668
Resultado 18 | 3.9296 | 100 | 4 | 57 | 20.71 | 0 | 3.6689e-06 | 241.7449 | 21.8 | 2.5149 |  |  | 241744.8892

## Planilha 12
ield_64ha_100ha_18%_0m_0_TSP\

## Planilha 14
| Capacidade op. [ha/h] | Volume de calda [L] | Massa de combustível [kg] | N° voo | Tempo util [h] | Abastecimento | Prod CAPEX [ha/R$] | Preço Total por ha Real [R$/ha] | Tempo por voo médio [min] | Capacidade op. corrigida [ha/h] | Ha | % | Preço total [R$] | eld_64ha_100ha_18%_12m_0_TSP\
Resultado 0 | 1.8152 | 10 | 1 | 695 | 45.72 | 0 | 2.2134e-06 | 376.9617 | 3.95 | 1.1617 | 64 | 18 | 376961.7415 |  | 20
Resultado 1 | 2.2877 | 15 | 1 | 465 | 36.85 | 0 | 2.6939e-06 | 315.4164 | 4.75 | 1.4641 |  |  | 315416.4287
Resultado 2 | 2.6048 | 20 | 1 | 349 | 32.38 | 0 | 2.9838e-06 | 281.3931 | 5.57 | 1.6671 |  |  | 281393.092
Resultado 3 | 2.8227 | 25 | 1 | 280 | 29.74 | 0 | 3.1596e-06 | 265.2633 | 6.37 | 1.8065 |  |  | 265263.2714
Resultado 4 | 2.9896 | 30 | 1 | 234 | 27.97 | 0 | 3.2799e-06 | 252.2652 | 7.17 | 1.9133 |  |  | 252265.1536
Resultado 5 | 3.122 | 35 | 1 | 201 | 26.68 | 0 | 3.3648e-06 | 250.3294 | 7.96 | 1.9981 |  |  | 250329.3582
Resultado 6 | 3.2296 | 40 | 1 | 176 | 25.7 | 0 | 3.4252e-06 | 249.9353 | 8.76 | 2.0669 |  |  | 249935.3345
Resultado 7 | 3.3141 | 45 | 2 | 157 | 24.96 | 0 | 3.4636e-06 | 242.0299 | 9.54 | 2.121 |  |  | 242029.9184
Resultado 8 | 3.3844 | 50 | 2 | 141 | 24.38 | 0 | 3.4895e-06 | 243.2071 | 10.37 | 2.166 |  |  | 243207.1076
Resultado 9 | 3.4484 | 55 | 2 | 128 | 23.86 | 0 | 3.511e-06 | 244.1722 | 11.18 | 2.207 |  |  | 244172.157
Resultado 10 | 3.4968 | 60 | 2 | 118 | 23.45 | 0 | 3.5186e-06 | 245.9774 | 11.92 | 2.238 |  |  | 245977.3512
Resultado 11 | 3.538 | 65 | 2 | 109 | 23.12 | 0 | 3.5208e-06 | 247.963 | 12.73 | 2.2643 |  |  | 247962.9721
Resultado 12 | 3.575 | 70 | 2 | 101 | 22.83 | 0 | 3.5205e-06 | 250.428 | 13.56 | 2.288 |  |  | 250427.9563
Resultado 13 | 3.6011 | 75 | 2 | 95 | 22.59 | 0 | 3.5112e-06 | 253.4193 | 14.27 | 2.3047 |  |  | 253419.3449
Resultado 14 | 3.631 | 80 | 3 | 89 | 22.35 | 0 | 3.507e-06 | 245.4508 | 15.07 | 2.3238 |  |  | 245450.769
Resultado 15 | 3.653 | 85 | 3 | 84 | 22.16 | 0 | 3.4966e-06 | 248.5738 | 15.83 | 2.3379 |  |  | 248573.8081
Resultado 16 | 3.6786 | 90 | 3 | 79 | 21.95 | 0 | 3.4908e-06 | 251.1391 | 16.67 | 2.3543 |  |  | 251139.102
Resultado 17 | 3.6937 | 95 | 3 | 75 | 21.81 | 0 | 3.4762e-06 | 254.0356 | 17.45 | 2.364 |  |  | 254035.6056
Resultado 18 | 3.714 | 100 | 3 | 71 | 21.65 | 0 | 3.4676e-06 | 256.352 | 18.29 | 2.377 |  |  | 256351.9544