## RESULTADOS_18
Unnamed: 0 | Volume de calda [L] | STATUS | Capacidade operacional [ha/h] | Tempo de missao [h] | Tempo util [h] | Tempo por voo [min] | Autonomia Projetada [h] | N° Voos | MTOW [kg] | Massa Estrutura [kg] | Combustível [kg] | Abastecimentos | Massa gerador | Potência gerador [W] | Combustível consumido [L] | Calda cons [L] | Distância percorrida [km] | Distância Pulverizando [km] | RTL ACUMULADO[m] | EOC [km/km] | EOC [h/h] | Tempo de manobra [h] | Tempo rtl_rtw [h] | V pulv [m/s] | V desloc [m/s] | Preço Total por ha Simples [R$/ha] | Preço Total por ha Presumido [R$/ha] | Preço Total por ha Real [R$/ha] | Preço Total Simples [R$] | Preço Total Presumido [R$] | Prod CAPEX [ha/h/R$] | Dias Trabalhados | Preço Total Real [R$]
0 | 100 | CONCLUIDO | 0.5882 | 170 | 119.88 | 5.88 | 0.09 | 1224 | 194.77 | 54.38 | 1 | 1222 | 39.4 | 24256.19 | 1659.74 | 9126.54 | 2378.95 | 233.63 | 1062044.61 | 0.1 | 0.42 | 23.21 | 62.66 | 2 | 10 | 3746.7141 | 5126.4196 | 4637.1613 | 3746714.147 | 5126419.5892 | 8.5809e-07 | 36 | 4637161.2986
1 | 100 | CONCLUIDO | 1.1069 | 90.34 | 73.98 | 12.47 | 0.18 | 356 | 196.32 | 54.38 | 2 | 354 | 39.95 | 24447.22 | 980.45 | 9115.37 | 812.7 | 233.63 | 283258.8 | 0.29 | 0.68 | 21.82 | 16.8 | 2 | 10 | 1257.9191 | 1721.1404 | 1556.8771 | 1257919.0702 | 1721140.3673 | 1.6148e-06 | 19 | 1556877.1463
2 | 100 | CONCLUIDO | 1.2997 | 76.94 | 66.57 | 19.77 | 0.27 | 202 | 197.88 | 54.38 | 3 | 200 | 40.5 | 24639 | 837.06 | 9114.18 | 561.25 | 233.63 | 158308.7 | 0.42 | 0.76 | 21.57 | 9.4 | 2 | 10 | 955.3484 | 1307.1498 | 1182.3972 | 955348.3503 | 1307149.7599 | 1.8961e-06 | 17 | 1182397.2214
3 | 100 | CONCLUIDO | 1.4062 | 71.11 | 63.34 | 28.15 | 0.36 | 135 | 199.44 | 54.38 | 4 | 133 | 41.06 | 24831.54 | 745.63 | 9112.9 | 453.29 | 233.63 | 104659.94 | 0.52 | 0.8 | 21.44 | 6.18 | 2 | 10 | 809.2974 | 1107.3163 | 1001.6356 | 809297.3587 | 1107316.3499 | 2.0514e-06 | 15 | 1001635.6316
4 | 100 | CONCLUIDO | 1.4684 | 68.1 | 61.73 | 37.41 | 0.44 | 99 | 201.01 | 54.38 | 5 | 68 | 41.63 | 25024.84 | 676.39 | 9113.1 | 397.23 | 233.63 | 76812.16 | 0.59 | 0.82 | 21.42 | 4.57 | 2 | 10 | 734.3184 | 1004.7269 | 908.8372 | 734318.4352 | 1004726.8789 | 2.1422e-06 | 15 | 908837.1557
5 | 100 | CONCLUIDO | 1.4793 | 67.6 | 61.47 | 39.66 | 0.53 | 93 | 202.58 | 54.38 | 6 | 0 | 42.2 | 25218.93 | 662.53 | 9113.71 | 385.19 | 233.63 | 70820.05 | 0.61 | 0.82 | 21.49 | 4.3 | 2 | 10 | 720.8838 | 986.345 | 892.2096 | 720883.7839 | 986344.9963 | 2.1581e-06 | 15 | 892209.6142

## RESULTADOS_6
Unnamed: 0 | Volume de calda [L] | STATUS | Capacidade operacional [ha/h] | Tempo de missao [h] | Tempo util [h] | Tempo por voo [min] | Autonomia Projetada [h] | N° Voos | MTOW [kg] | Massa Estrutura [kg] | Combustível [kg] | Abastecimentos | Massa gerador | Potência gerador [W] | Combustível consumido [L] | Calda cons [L] | Distância percorrida [km] | Distância Pulverizando [km] | RTL ACUMULADO[m] | EOC [km/km] | EOC [h/h] | Tempo de manobra [h] | Tempo rtl_rtw [h] | V pulv [m/s] | V desloc [m/s] | Preço Total por ha Simples [R$/ha] | Preço Total por ha Presumido [R$/ha] | Preço Total por ha Real [R$/ha] | Preço Total Simples [R$] | Preço Total Presumido [R$] | Prod CAPEX [ha/h/R$] | Dias Trabalhados | Preço Total Real [R$]
0 | 40 | CONCLUIDO | 1.1431 | 87.48 | 77.5 | 10.92 | 0.2 | 426 | 89.87 | 37.55 | 1 | 424 | 11.32 | 11317.98 | 586.24 | 9115.22 | 933.75 | 233.63 | 343438.52 | 0.25 | 0.65 | 21.9 | 20.32 | 2 | 10 | 822.932 | 1125.9718 | 1018.5106 | 822931.9641 | 1125971.8185 | 1.8943e-06 | 19 | 1018510.6484
1 | 40 | CONCLUIDO | 1.3493 | 74.11 | 67.84 | 17.78 | 0.39 | 229 | 91.1 | 37.55 | 2 | 0 | 11.54 | 11468.97 | 461.88 | 9118.34 | 593.98 | 233.63 | 174538.31 | 0.39 | 0.75 | 21.91 | 10.67 | 2 | 10 | 592.725 | 810.9924 | 733.5925 | 592724.9548 | 810992.4323 | 2.236e-06 | 16 | 733592.4528

## RESULTADOS_4
Unnamed: 0 | Volume de calda [L] | STATUS | Capacidade operacional [ha/h] | Tempo de missao [h] | Tempo util [h] | Tempo por voo [min] | Autonomia Projetada [h] | N° Voos | MTOW [kg] | Massa Estrutura [kg] | Combustível [kg] | Abastecimentos | Massa gerador | Potência gerador [W] | Combustível consumido [L] | Calda cons [L] | Distância percorrida [km] | Distância Pulverizando [km] | RTL ACUMULADO[m] | EOC [km/km] | EOC [h/h] | Tempo de manobra [h] | Tempo rtl_rtw [h] | V pulv [m/s] | V desloc [m/s] | Preço Total por ha Simples [R$/ha] | Preço Total por ha Presumido [R$/ha] | Preço Total por ha Real [R$/ha] | Preço Total Simples [R$] | Preço Total Presumido [R$] | Prod CAPEX [ha/h/R$] | Dias Trabalhados | Preço Total Real [R$]
0 | 30 | CONCLUIDO | 1.2591 | 79.42 | 72.51 | 13.35 | 0.24 | 326 | 71.52 | 32.27 | 1 | 137 | 8.25 | 9054.6 | 431.13 | 9118.06 | 754.7 | 233.63 | 254412.26 | 0.31 | 0.7 | 21.99 | 15.33 | 2 | 10 | 600.8351 | 822.0891 | 743.6301 | 600835.1078 | 822089.1015 | 2.1584e-06 | 17 | 743630.0715
1 | 30 | CONCLUIDO | 1.2832 | 77.93 | 71.34 | 14.03 | 0.48 | 305 | 72.7 | 32.27 | 2 | 0 | 8.43 | 9200.25 | 424.28 | 9121.43 | 710.23 | 233.63 | 232281.45 | 0.33 | 0.71 | 22.09 | 14.16 | 2 | 10 | 584.7232 | 800.0441 | 723.689 | 584723.2265 | 800044.1146 | 2.1997e-06 | 17 | 723689.0272

## RESULTADOS_1
Unnamed: 0 | Volume de calda [L] | STATUS | Capacidade operacional [ha/h] | Tempo de missao [h] | Tempo util [h] | Tempo por voo [min] | Autonomia Projetada [h] | N° Voos | MTOW [kg] | Massa Estrutura [kg] | Combustível [kg] | Abastecimentos | Massa gerador | Potência gerador [W] | Combustível consumido [L] | Calda cons [L] | Distância percorrida [km] | Distância Pulverizando [km] | RTL ACUMULADO[m] | EOC [km/km] | EOC [h/h] | Tempo de manobra [h] | Tempo rtl_rtw [h] | V pulv [m/s] | V desloc [m/s] | Preço Total por ha Simples [R$/ha] | Preço Total por ha Presumido [R$/ha] | Preço Total por ha Real [R$/ha] | Preço Total Simples [R$] | Preço Total Presumido [R$] | Prod CAPEX [ha/h/R$] | Dias Trabalhados | Preço Total Real [R$]
0 | 15 | CONCLUIDO | 1.0639 | 94 | 85.54 | 8.44 | 0.43 | 608 | 39.78 | 19.54 | 1 | 0 | 4.24 | 5140 | 340.17 | 9129.11 | 1176.98 | 233.63 | 464139.19 | 0.2 | 0.59 | 22.96 | 28.34 | 2 | 10 | 606.2462 | 829.4928 | 750.3271 | 606246.1703 | 829492.7559 | 1.9575e-06 | 20 | 750327.1314

## RESULTADOS_12
Unnamed: 0 | Volume de calda [L] | STATUS | Capacidade operacional [ha/h] | Tempo de missao [h] | Tempo util [h] | Tempo por voo [min] | Autonomia Projetada [h] | N° Voos | MTOW [kg] | Massa Estrutura [kg] | Combustível [kg] | Abastecimentos | Massa gerador | Potência gerador [W] | Combustível consumido [L] | Calda cons [L] | Distância percorrida [km] | Distância Pulverizando [km] | RTL ACUMULADO[m] | EOC [km/km] | EOC [h/h] | Tempo de manobra [h] | Tempo rtl_rtw [h] | V pulv [m/s] | V desloc [m/s] | Preço Total por ha Simples [R$/ha] | Preço Total por ha Presumido [R$/ha] | Preço Total por ha Real [R$/ha] | Preço Total Simples [R$] | Preço Total Presumido [R$] | Prod CAPEX [ha/h/R$] | Dias Trabalhados | Preço Total Real [R$]
0 | 70 | CONCLUIDO | 0.8358 | 119.64 | 95.14 | 7.4 | 0.12 | 771 | 141.81 | 47.83 | 1 | 769 | 22.98 | 17723.39 | 1053.28 | 9120.36 | 1532.34 | 233.63 | 641004.67 | 0.15 | 0.53 | 22.51 | 37.94 | 2 | 10 | 1779.6287 | 2434.9666 | 2202.5768 | 1779628.7436 | 2434966.5587 | 1.286e-06 | 25 | 2202576.7678
1 | 70 | CONCLUIDO | 1.2733 | 78.53 | 69 | 16.36 | 0.25 | 253 | 143.17 | 47.83 | 2 | 251 | 23.34 | 17891.86 | 699.07 | 9114.43 | 643.87 | 233.63 | 199360.56 | 0.36 | 0.73 | 21.66 | 11.83 | 2 | 10 | 846.3823 | 1158.0576 | 1047.5342 | 846382.308 | 1158057.6136 | 1.9592e-06 | 17 | 1047534.2203
2 | 70 | CONCLUIDO | 1.4289 | 69.99 | 63.68 | 27.1 | 0.37 | 141 | 144.54 | 47.83 | 3 | 92 | 23.71 | 18060.85 | 574.04 | 9114.46 | 461.76 | 233.63 | 108867.4 | 0.51 | 0.8 | 21.52 | 6.52 | 2 | 10 | 661.5233 | 905.1254 | 818.7415 | 661523.3458 | 905125.4261 | 2.1986e-06 | 15 | 818741.5258
3 | 70 | CONCLUIDO | 1.4424 | 69.33 | 63.29 | 28.77 | 0.49 | 132 | 145.92 | 47.83 | 4 | 0 | 24.09 | 18230.35 | 565.49 | 9115.04 | 444.68 | 233.63 | 100371.37 | 0.53 | 0.8 | 21.62 | 6.12 | 2 | 10 | 650.2416 | 889.6892 | 804.7785 | 650241.57 | 889689.2027 | 2.2194e-06 | 15 | 804778.5139

## RESULTADOS_16
Unnamed: 0 | Volume de calda [L] | STATUS | Capacidade operacional [ha/h] | Tempo de missao [h] | Tempo util [h] | Tempo por voo [min] | Autonomia Projetada [h] | N° Voos | MTOW [kg] | Massa Estrutura [kg] | Combustível [kg] | Abastecimentos | Massa gerador | Potência gerador [W] | Combustível consumido [L] | Calda cons [L] | Distância percorrida [km] | Distância Pulverizando [km] | RTL ACUMULADO[m] | EOC [km/km] | EOC [h/h] | Tempo de manobra [h] | Tempo rtl_rtw [h] | V pulv [m/s] | V desloc [m/s] | Preço Total por ha Simples [R$/ha] | Preço Total por ha Presumido [R$/ha] | Preço Total por ha Real [R$/ha] | Preço Total Simples [R$] | Preço Total Presumido [R$] | Prod CAPEX [ha/h/R$] | Dias Trabalhados | Preço Total Real [R$]
0 | 90 | CONCLUIDO | 0.6675 | 149.82 | 110.1 | 6.3 | 0.1 | 1049 | 176.73 | 52.44 | 1 | 1047 | 33.29 | 22031.19 | 1426.44 | 9126.27 | 2043.51 | 233.63 | 895200.48 | 0.11 | 0.46 | 22.95 | 52.88 | 2 | 10 | 2893.6516 | 3959.2218 | 3581.3593 | 2893651.6349 | 3959221.8257 | 9.8973e-07 | 32 | 3581359.2515
1 | 90 | CONCLUIDO | 1.1598 | 86.22 | 72.36 | 13.48 | 0.2 | 322 | 178.21 | 52.44 | 2 | 320 | 33.77 | 22213.89 | 888.54 | 9115.03 | 757.25 | 233.63 | 255707.4 | 0.31 | 0.7 | 21.78 | 15.18 | 2 | 10 | 1109.4771 | 1518.0355 | 1373.1563 | 1109477.0628 | 1518035.464 | 1.7197e-06 | 18 | 1373156.2899
2 | 90 | CONCLUIDO | 1.3425 | 74.49 | 65.6 | 21.62 | 0.3 | 182 | 179.7 | 52.44 | 3 | 180 | 34.26 | 22397.24 | 753.39 | 9114.03 | 528.99 | 233.63 | 142276.95 | 0.44 | 0.77 | 21.52 | 8.43 | 2 | 10 | 851.832 | 1165.5141 | 1054.2791 | 851832.0086 | 1165514.1343 | 1.9906e-06 | 16 | 1054279.1011
3 | 90 | CONCLUIDO | 1.4415 | 69.37 | 62.68 | 31.34 | 0.39 | 120 | 181.19 | 52.44 | 4 | 114 | 34.75 | 22581.25 | 661.58 | 9113.25 | 430.41 | 233.63 | 93294.56 | 0.54 | 0.81 | 21.42 | 5.52 | 2 | 10 | 729.5429 | 998.1928 | 902.9266 | 729542.878 | 998192.7509 | 2.1374e-06 | 15 | 902926.6357
4 | 90 | CONCLUIDO | 1.4701 | 68.02 | 61.94 | 36.08 | 0.49 | 103 | 182.69 | 52.44 | 5 | 4 | 35.25 | 22766.06 | 629.26 | 9113.81 | 400.44 | 233.63 | 78394.79 | 0.58 | 0.82 | 21.53 | 4.78 | 2 | 10 | 696.4431 | 952.9041 | 861.9603 | 696443.0604 | 952904.1201 | 2.1798e-06 | 15 | 861960.2883
5 | 90 | CONCLUIDO | 1.47 | 68.03 | 61.94 | 36.08 | 0.58 | 103 | 184.19 | 52.44 | 6 | 0 | 35.75 | 22951.43 | 633.59 | 9113.96 | 400.51 | 233.63 | 78429.71 | 0.58 | 0.82 | 21.53 | 4.78 | 2 | 10 | 699.0463 | 956.466 | 865.1822 | 699046.3024 | 956465.9907 | 2.1796e-06 | 15 | 865182.2189

## RESULTADOS_0
Unnamed: 0 | Volume de calda [L] | STATUS | Capacidade operacional [ha/h] | Tempo de missao [h] | Tempo util [h] | Tempo por voo [min] | Autonomia Projetada [h] | N° Voos | MTOW [kg] | Massa Estrutura [kg] | Combustível [kg] | Abastecimentos | Massa gerador | Potência gerador [W] | Combustível consumido [L] | Calda cons [L] | Distância percorrida [km] | Distância Pulverizando [km] | RTL ACUMULADO[m] | EOC [km/km] | EOC [h/h] | Tempo de manobra [h] | Tempo rtl_rtw [h] | V pulv [m/s] | V desloc [m/s] | Preço Total por ha Simples [R$/ha] | Preço Total por ha Presumido [R$/ha] | Preço Total por ha Real [R$/ha] | Preço Total Simples [R$] | Preço Total Presumido [R$] | Prod CAPEX [ha/h/R$] | Dias Trabalhados | Preço Total Real [R$]
0 | 10 | CONCLUIDO | 0.8963 | 111.58 | 99.82 | 6.58 | 0.64 | 910 | 26.11 | 12.1 | 1 | 0 | 3.01 | 3454.41 | 289.84 | 9138.95 | 1641.87 | 233.63 | 695075.34 | 0.14 | 0.51 | 23.97 | 42.59 | 2 | 10 | 666.198 | 911.5215 | 824.5272 | 666198.0062 | 911521.5026 | 1.7077e-06 | 24 | 824527.1697

## RESULTADOS_7
Unnamed: 0 | Volume de calda [L] | STATUS | Capacidade operacional [ha/h] | Tempo de missao [h] | Tempo util [h] | Tempo por voo [min] | Autonomia Projetada [h] | N° Voos | MTOW [kg] | Massa Estrutura [kg] | Combustível [kg] | Abastecimentos | Massa gerador | Potência gerador [W] | Combustível consumido [L] | Calda cons [L] | Distância percorrida [km] | Distância Pulverizando [km] | RTL ACUMULADO[m] | EOC [km/km] | EOC [h/h] | Tempo de manobra [h] | Tempo rtl_rtw [h] | V pulv [m/s] | V desloc [m/s] | Preço Total por ha Simples [R$/ha] | Preço Total por ha Presumido [R$/ha] | Preço Total por ha Real [R$/ha] | Preço Total Simples [R$] | Preço Total Presumido [R$] | Prod CAPEX [ha/h/R$] | Dias Trabalhados | Preço Total Real [R$]
0 | 45 | CONCLUIDO | 1.0833 | 92.31 | 80.39 | 9.99 | 0.18 | 483 | 98.71 | 39.72 | 1 | 481 | 12.99 | 12407.75 | 663.79 | 9116.32 | 1031.07 | 233.63 | 391812.41 | 0.23 | 0.63 | 22.03 | 23.21 | 2 | 10 | 952.6529 | 1303.4617 | 1179.0611 | 952652.8802 | 1303461.6988 | 1.769e-06 | 20 | 1179061.1436
1 | 45 | CONCLUIDO | 1.374 | 72.78 | 66.6 | 19.59 | 0.35 | 204 | 99.95 | 39.72 | 2 | 4 | 13.24 | 12561.45 | 477 | 9117.61 | 553.87 | 233.63 | 154608.15 | 0.42 | 0.76 | 21.81 | 9.42 | 2 | 10 | 600.1224 | 821.114 | 742.748 | 600122.433 | 821113.9883 | 2.2437e-06 | 16 | 742748.0217
2 | 45 | CONCLUIDO | 1.3734 | 72.81 | 66.63 | 19.6 | 0.52 | 204 | 101.2 | 39.72 | 3 | 0 | 13.49 | 12715.54 | 482.88 | 9116.81 | 554.8 | 233.63 | 155071.26 | 0.42 | 0.76 | 21.81 | 9.45 | 2 | 10 | 604.1314 | 826.5992 | 747.7097 | 604131.3636 | 826599.184 | 2.2428e-06 | 16 | 747709.718

## RESULTADOS_10
Unnamed: 0 | Volume de calda [L] | STATUS | Capacidade operacional [ha/h] | Tempo de missao [h] | Tempo util [h] | Tempo por voo [min] | Autonomia Projetada [h] | N° Voos | MTOW [kg] | Massa Estrutura [kg] | Combustível [kg] | Abastecimentos | Massa gerador | Potência gerador [W] | Combustível consumido [L] | Calda cons [L] | Distância percorrida [km] | Distância Pulverizando [km] | RTL ACUMULADO[m] | EOC [km/km] | EOC [h/h] | Tempo de manobra [h] | Tempo rtl_rtw [h] | V pulv [m/s] | V desloc [m/s] | Preço Total por ha Simples [R$/ha] | Preço Total por ha Presumido [R$/ha] | Preço Total por ha Real [R$/ha] | Preço Total Simples [R$] | Preço Total Presumido [R$] | Prod CAPEX [ha/h/R$] | Dias Trabalhados | Preço Total Real [R$]
0 | 60 | CONCLUIDO | 0.9279 | 107.77 | 88.97 | 8.19 | 0.14 | 652 | 124.63 | 45 | 1 | 650 | 18.64 | 15605.44 | 892.99 | 9120.66 | 1322.4 | 233.63 | 536632.74 | 0.18 | 0.57 | 22.32 | 31.78 | 2 | 10 | 1402.279 | 1918.66 | 1735.5458 | 1402279.0347 | 1918660.0395 | 1.4589e-06 | 23 | 1735545.8182
1 | 60 | CONCLUIDO | 1.3337 | 74.98 | 67.3 | 18.61 | 0.28 | 217 | 125.95 | 45 | 2 | 215 | 18.95 | 15767.7 | 598.71 | 9113.83 | 586.52 | 233.63 | 170868.53 | 0.4 | 0.75 | 21.6 | 10.13 | 2 | 10 | 720.699 | 986.0922 | 891.9809 | 720698.9973 | 986092.1631 | 2.0969e-06 | 16 | 891980.911
2 | 60 | CONCLUIDO | 1.4219 | 70.33 | 64.29 | 25.21 | 0.42 | 153 | 127.27 | 45 | 3 | 0 | 19.27 | 15930.42 | 529.6 | 9115.77 | 477.82 | 233.63 | 116837.7 | 0.49 | 0.79 | 21.67 | 7.12 | 2 | 10 | 625.466 | 855.7901 | 774.1147 | 625465.9686 | 855790.1319 | 2.2355e-06 | 15 | 774114.7228

## RESULTADOS_14
Unnamed: 0 | Volume de calda [L] | STATUS | Capacidade operacional [ha/h] | Tempo de missao [h] | Tempo util [h] | Tempo por voo [min] | Autonomia Projetada [h] | N° Voos | MTOW [kg] | Massa Estrutura [kg] | Combustível [kg] | Abastecimentos | Massa gerador | Potência gerador [W] | Combustível consumido [L] | Calda cons [L] | Distância percorrida [km] | Distância Pulverizando [km] | RTL ACUMULADO[m] | EOC [km/km] | EOC [h/h] | Tempo de manobra [h] | Tempo rtl_rtw [h] | V pulv [m/s] | V desloc [m/s] | Preço Total por ha Simples [R$/ha] | Preço Total por ha Presumido [R$/ha] | Preço Total por ha Real [R$/ha] | Preço Total Simples [R$] | Preço Total Presumido [R$] | Prod CAPEX [ha/h/R$] | Dias Trabalhados | Preço Total Real [R$]
0 | 80 | CONCLUIDO | 0.7495 | 133.42 | 102.07 | 6.8 | 0.11 | 901 | 159.12 | 50.28 | 1 | 899 | 27.84 | 19859.16 | 1228.68 | 9122.19 | 1767.96 | 233.63 | 758164.41 | 0.13 | 0.5 | 22.75 | 44.86 | 2 | 10 | 2262.0134 | 3094.9866 | 2799.6054 | 2262013.422 | 3094986.5569 | 1.1311e-06 | 28 | 2799605.3838
1 | 80 | CONCLUIDO | 1.215 | 82.3 | 70.7 | 14.73 | 0.22 | 288 | 160.54 | 50.28 | 2 | 286 | 28.26 | 20034.4 | 794.99 | 9115.24 | 701.43 | 233.63 | 227967.65 | 0.33 | 0.72 | 21.72 | 13.53 | 2 | 10 | 978.5 | 1338.8268 | 1211.0511 | 978499.9659 | 1338826.8217 | 1.8336e-06 | 18 | 1211051.0689
2 | 80 | CONCLUIDO | 1.386 | 72.15 | 64.64 | 24.09 | 0.33 | 161 | 161.97 | 50.28 | 3 | 159 | 28.69 | 20210.21 | 665.08 | 9113.35 | 496.71 | 233.63 | 126241.02 | 0.47 | 0.78 | 21.49 | 7.47 | 2 | 10 | 759.1156 | 1038.6555 | 939.5277 | 759115.6326 | 1038655.4983 | 2.0917e-06 | 16 | 939527.6753
3 | 80 | CONCLUIDO | 1.4588 | 68.55 | 62.49 | 32.32 | 0.43 | 116 | 163.4 | 50.28 | 4 | 12 | 29.12 | 20386.62 | 595.55 | 9114.92 | 419.06 | 233.63 | 87639.46 | 0.56 | 0.81 | 21.55 | 5.32 | 2 | 10 | 671.6516 | 918.9833 | 831.2768 | 671651.5671 | 918983.3052 | 2.2016e-06 | 15 | 831276.8284
4 | 80 | CONCLUIDO | 1.46 | 68.49 | 62.46 | 32.59 | 0.54 | 115 | 164.83 | 50.28 | 5 | 0 | 29.55 | 20563.61 | 599.41 | 9114.54 | 417.5 | 233.63 | 86864.82 | 0.56 | 0.81 | 21.57 | 5.3 | 2 | 10 | 673.4178 | 921.3999 | 833.4628 | 673417.7867 | 921399.9248 | 2.2034e-06 | 15 | 833462.8092

## RESULTADOS_5
Unnamed: 0 | Volume de calda [L] | STATUS | Capacidade operacional [ha/h] | Tempo de missao [h] | Tempo util [h] | Tempo por voo [min] | Autonomia Projetada [h] | N° Voos | MTOW [kg] | Massa Estrutura [kg] | Combustível [kg] | Abastecimentos | Massa gerador | Potência gerador [W] | Combustível consumido [L] | Calda cons [L] | Distância percorrida [km] | Distância Pulverizando [km] | RTL ACUMULADO[m] | EOC [km/km] | EOC [h/h] | Tempo de manobra [h] | Tempo rtl_rtw [h] | V pulv [m/s] | V desloc [m/s] | Preço Total por ha Simples [R$/ha] | Preço Total por ha Presumido [R$/ha] | Preço Total por ha Real [R$/ha] | Preço Total Simples [R$] | Preço Total Presumido [R$] | Prod CAPEX [ha/h/R$] | Dias Trabalhados | Preço Total Real [R$]
0 | 35 | CONCLUIDO | 1.2059 | 82.92 | 74.69 | 12.18 | 0.22 | 368 | 80.84 | 35.1 | 1 | 354 | 9.74 | 10204.21 | 505.95 | 9116.68 | 837.46 | 233.63 | 295582.21 | 0.28 | 0.68 | 21.84 | 17.51 | 2 | 10 | 702.0298 | 960.5481 | 868.8748 | 702029.7857 | 960548.1241 | 2.0307e-06 | 18 | 868874.7593
1 | 35 | CONCLUIDO | 1.3194 | 75.79 | 69.39 | 15.89 | 0.43 | 262 | 82.04 | 35.1 | 2 | 0 | 9.94 | 10352.53 | 443.8 | 9118.05 | 645.48 | 233.63 | 200120.34 | 0.36 | 0.73 | 21.98 | 12.21 | 2 | 10 | 584.6277 | 799.9134 | 723.5708 | 584627.6909 | 799913.3987 | 2.2219e-06 | 16 | 723570.7866

## RESULTADOS_8
Unnamed: 0 | Volume de calda [L] | STATUS | Capacidade operacional [ha/h] | Tempo de missao [h] | Tempo util [h] | Tempo por voo [min] | Autonomia Projetada [h] | N° Voos | MTOW [kg] | Massa Estrutura [kg] | Combustível [kg] | Abastecimentos | Massa gerador | Potência gerador [W] | Combustível consumido [L] | Calda cons [L] | Distância percorrida [km] | Distância Pulverizando [km] | RTL ACUMULADO[m] | EOC [km/km] | EOC [h/h] | Tempo de manobra [h] | Tempo rtl_rtw [h] | V pulv [m/s] | V desloc [m/s] | Preço Total por ha Simples [R$/ha] | Preço Total por ha Presumido [R$/ha] | Preço Total por ha Real [R$/ha] | Preço Total Simples [R$] | Preço Total Presumido [R$] | Prod CAPEX [ha/h/R$] | Dias Trabalhados | Preço Total Real [R$]
0 | 50 | CONCLUIDO | 1.0299 | 97.1 | 83.1 | 9.27 | 0.16 | 538 | 107.41 | 41.65 | 1 | 536 | 14.77 | 13481.73 | 738.96 | 9117.68 | 1123.3 | 233.63 | 437650.42 | 0.21 | 0.61 | 22.11 | 25.91 | 2 | 10 | 1088.1373 | 1488.8374 | 1346.7449 | 1088137.264 | 1488837.4098 | 1.6592e-06 | 21 | 1346744.857
1 | 50 | CONCLUIDO | 1.3842 | 72.24 | 65.99 | 20.84 | 0.32 | 190 | 108.68 | 41.65 | 2 | 60 | 15.03 | 13638.32 | 500.25 | 9117.19 | 536.67 | 233.63 | 146075.22 | 0.44 | 0.77 | 21.69 | 8.82 | 2 | 10 | 618.1896 | 845.8343 | 765.109 | 618189.5862 | 845834.2644 | 2.23e-06 | 16 | 765109.0293
2 | 50 | CONCLUIDO | 1.3918 | 71.85 | 65.72 | 21.43 | 0.48 | 184 | 109.96 | 41.65 | 3 | 0 | 15.31 | 13795.21 | 498.69 | 9116.28 | 524.64 | 233.63 | 140090.34 | 0.45 | 0.77 | 21.77 | 8.55 | 2 | 10 | 605.7463 | 828.8088 | 749.7085 | 605746.3067 | 828808.8204 | 2.2422e-06 | 15 | 749708.4699

## RESULTADOS_3
Unnamed: 0 | Volume de calda [L] | STATUS | Capacidade operacional [ha/h] | Tempo de missao [h] | Tempo util [h] | Tempo por voo [min] | Autonomia Projetada [h] | N° Voos | MTOW [kg] | Massa Estrutura [kg] | Combustível [kg] | Abastecimentos | Massa gerador | Potência gerador [W] | Combustível consumido [L] | Calda cons [L] | Distância percorrida [km] | Distância Pulverizando [km] | RTL ACUMULADO[m] | EOC [km/km] | EOC [h/h] | Tempo de manobra [h] | Tempo rtl_rtw [h] | V pulv [m/s] | V desloc [m/s] | Preço Total por ha Simples [R$/ha] | Preço Total por ha Presumido [R$/ha] | Preço Total por ha Real [R$/ha] | Preço Total Simples [R$] | Preço Total Presumido [R$] | Prod CAPEX [ha/h/R$] | Dias Trabalhados | Preço Total Real [R$]
0 | 25 | CONCLUIDO | 1.2326 | 81.13 | 74.25 | 12.17 | 0.28 | 366 | 61.76 | 28.92 | 1 | 2 | 6.84 | 7851.41 | 396.87 | 9123.55 | 804.82 | 233.63 | 279272.79 | 0.29 | 0.68 | 22.3 | 17.06 | 2 | 10 | 576.413 | 788.6737 | 713.4038 | 576412.9918 | 788673.6849 | 2.1558e-06 | 17 | 713403.7754
1 | 25 | CONCLUIDO | 1.2328 | 81.12 | 74.24 | 12.17 | 0.55 | 366 | 62.92 | 28.92 | 2 | 0 | 7 | 7994.37 | 403.39 | 9122.6 | 804.64 | 233.63 | 279180.82 | 0.29 | 0.68 | 22.29 | 17.05 | 2 | 10 | 580.9236 | 794.8453 | 718.9864 | 580923.6319 | 794845.3417 | 2.1561e-06 | 17 | 718986.4178

## RESULTADOS_15
Unnamed: 0 | Volume de calda [L] | STATUS | Capacidade operacional [ha/h] | Tempo de missao [h] | Tempo util [h] | Tempo por voo [min] | Autonomia Projetada [h] | N° Voos | MTOW [kg] | Massa Estrutura [kg] | Combustível [kg] | Abastecimentos | Massa gerador | Potência gerador [W] | Combustível consumido [L] | Calda cons [L] | Distância percorrida [km] | Distância Pulverizando [km] | RTL ACUMULADO[m] | EOC [km/km] | EOC [h/h] | Tempo de manobra [h] | Tempo rtl_rtw [h] | V pulv [m/s] | V desloc [m/s] | Preço Total por ha Simples [R$/ha] | Preço Total por ha Presumido [R$/ha] | Preço Total por ha Real [R$/ha] | Preço Total Simples [R$] | Preço Total Presumido [R$] | Prod CAPEX [ha/h/R$] | Dias Trabalhados | Preço Total Real [R$]
0 | 85 | CONCLUIDO | 0.7071 | 141.43 | 106.05 | 6.53 | 0.11 | 974 | 167.88 | 51.39 | 1 | 972 | 30.49 | 20939.59 | 1325.75 | 9124.62 | 1904.17 | 233.63 | 825906.73 | 0.12 | 0.48 | 22.85 | 48.83 | 2 | 10 | 2562.346 | 3505.9149 | 3171.3153 | 2562346.0329 | 3505914.8849 | 1.0575e-06 | 30 | 3171315.2889
1 | 85 | CONCLUIDO | 1.186 | 84.31 | 71.57 | 14.03 | 0.21 | 306 | 169.33 | 51.39 | 2 | 304 | 30.94 | 21118.46 | 843.01 | 9116.22 | 731.21 | 233.63 | 242768.17 | 0.32 | 0.71 | 21.74 | 14.39 | 2 | 10 | 1044.6575 | 1429.3465 | 1292.9317 | 1044657.5256 | 1429346.5135 | 1.7738e-06 | 18 | 1292931.6884
2 | 85 | CONCLUIDO | 1.3634 | 73.35 | 65.15 | 22.73 | 0.31 | 172 | 170.79 | 51.39 | 3 | 170 | 31.4 | 21297.94 | 711.9 | 9113.11 | 514.17 | 233.63 | 134915.75 | 0.45 | 0.78 | 21.5 | 7.98 | 2 | 10 | 807.0323 | 1104.2172 | 998.8323 | 807032.2948 | 1104217.1894 | 2.0391e-06 | 16 | 998832.2506
3 | 85 | CONCLUIDO | 1.4546 | 68.75 | 62.48 | 32.6 | 0.41 | 115 | 172.25 | 51.39 | 4 | 67 | 31.86 | 21478.05 | 621.36 | 9113.12 | 421.9 | 233.63 | 89067.69 | 0.55 | 0.81 | 21.46 | 5.31 | 2 | 10 | 694.1359 | 949.7474 | 859.1048 | 694135.9312 | 949747.4041 | 2.1755e-06 | 15 | 859104.8449
4 | 85 | CONCLUIDO | 1.4646 | 68.28 | 62.21 | 34.25 | 0.51 | 109 | 173.71 | 51.39 | 5 | 0 | 32.32 | 21658.78 | 613.88 | 9113.95 | 409.13 | 233.63 | 82713.42 | 0.57 | 0.81 | 21.56 | 5.05 | 2 | 10 | 685.0107 | 937.2619 | 847.8109 | 685010.7027 | 937261.864 | 2.1905e-06 | 15 | 847810.9071

## RESULTADOS_2
Unnamed: 0 | Volume de calda [L] | STATUS | Capacidade operacional [ha/h] | Tempo de missao [h] | Tempo util [h] | Tempo por voo [min] | Autonomia Projetada [h] | N° Voos | MTOW [kg] | Massa Estrutura [kg] | Combustível [kg] | Abastecimentos | Massa gerador | Potência gerador [W] | Combustível consumido [L] | Calda cons [L] | Distância percorrida [km] | Distância Pulverizando [km] | RTL ACUMULADO[m] | EOC [km/km] | EOC [h/h] | Tempo de manobra [h] | Tempo rtl_rtw [h] | V pulv [m/s] | V desloc [m/s] | Preço Total por ha Simples [R$/ha] | Preço Total por ha Presumido [R$/ha] | Preço Total por ha Real [R$/ha] | Preço Total Simples [R$] | Preço Total Presumido [R$] | Prod CAPEX [ha/h/R$] | Dias Trabalhados | Preço Total Real [R$]
0 | 20 | CONCLUIDO | 1.164 | 85.91 | 78.58 | 10.32 | 0.34 | 457 | 51.33 | 24.83 | 1 | 0 | 5.51 | 6564.78 | 372.68 | 9127.92 | 946.08 | 233.63 | 349446.81 | 0.25 | 0.65 | 22.59 | 21.38 | 2 | 10 | 584.2506 | 799.3974 | 723.1041 | 584250.5817 | 799397.4212 | 2.0834e-06 | 18 | 723104.0533

## RESULTADOS_11
Unnamed: 0 | Volume de calda [L] | STATUS | Capacidade operacional [ha/h] | Tempo de missao [h] | Tempo util [h] | Tempo por voo [min] | Autonomia Projetada [h] | N° Voos | MTOW [kg] | Massa Estrutura [kg] | Combustível [kg] | Abastecimentos | Massa gerador | Potência gerador [W] | Combustível consumido [L] | Calda cons [L] | Distância percorrida [km] | Distância Pulverizando [km] | RTL ACUMULADO[m] | EOC [km/km] | EOC [h/h] | Tempo de manobra [h] | Tempo rtl_rtw [h] | V pulv [m/s] | V desloc [m/s] | Preço Total por ha Simples [R$/ha] | Preço Total por ha Presumido [R$/ha] | Preço Total por ha Real [R$/ha] | Preço Total Simples [R$] | Preço Total Presumido [R$] | Prod CAPEX [ha/h/R$] | Dias Trabalhados | Preço Total Real [R$]
0 | 65 | CONCLUIDO | 0.8805 | 113.58 | 92.04 | 7.77 | 0.13 | 711 | 133.21 | 46.47 | 1 | 709 | 20.75 | 16663.42 | 972.43 | 9121.43 | 1426.41 | 233.63 | 588342.83 | 0.16 | 0.55 | 22.42 | 34.84 | 2 | 10 | 1582.8018 | 2165.6592 | 1958.9717 | 1582801.762 | 2165659.199 | 1.3691e-06 | 24 | 1958971.7246
1 | 65 | CONCLUIDO | 1.3031 | 76.74 | 68.17 | 17.4 | 0.26 | 235 | 134.55 | 46.47 | 2 | 233 | 21.09 | 16828.84 | 649.52 | 9115.16 | 615.69 | 233.63 | 185361.07 | 0.38 | 0.74 | 21.62 | 10.99 | 2 | 10 | 778.7877 | 1065.5717 | 963.875 | 778787.6819 | 1065571.6641 | 2.0262e-06 | 16 | 963875
2 | 65 | CONCLUIDO | 1.4309 | 69.89 | 63.81 | 26.77 | 0.39 | 143 | 135.9 | 46.47 | 3 | 18 | 21.43 | 16994.64 | 546.52 | 9114.34 | 462.63 | 233.63 | 109289.31 | 0.51 | 0.79 | 21.63 | 6.65 | 2 | 10 | 638.0089 | 872.9519 | 789.6386 | 638008.8761 | 872951.8913 | 2.2249e-06 | 15 | 789638.588
3 | 65 | CONCLUIDO | 1.4325 | 69.81 | 63.76 | 26.94 | 0.52 | 142 | 137.25 | 46.47 | 4 | 0 | 21.78 | 17160.92 | 550.03 | 9114.97 | 460.02 | 233.63 | 107992.36 | 0.51 | 0.79 | 21.65 | 6.59 | 2 | 10 | 639.4305 | 874.897 | 791.398 | 639430.4727 | 874896.9824 | 2.2274e-06 | 15 | 791398.0423

## RESULTADOS_13
Unnamed: 0 | Volume de calda [L] | STATUS | Capacidade operacional [ha/h] | Tempo de missao [h] | Tempo util [h] | Tempo por voo [min] | Autonomia Projetada [h] | N° Voos | MTOW [kg] | Massa Estrutura [kg] | Combustível [kg] | Abastecimentos | Massa gerador | Potência gerador [W] | Combustível consumido [L] | Calda cons [L] | Distância percorrida [km] | Distância Pulverizando [km] | RTL ACUMULADO[m] | EOC [km/km] | EOC [h/h] | Tempo de manobra [h] | Tempo rtl_rtw [h] | V pulv [m/s] | V desloc [m/s] | Preço Total por ha Simples [R$/ha] | Preço Total por ha Presumido [R$/ha] | Preço Total por ha Real [R$/ha] | Preço Total Simples [R$] | Preço Total Presumido [R$] | Prod CAPEX [ha/h/R$] | Dias Trabalhados | Preço Total Real [R$]
0 | 75 | CONCLUIDO | 0.7923 | 126.22 | 98.46 | 7.08 | 0.12 | 834 | 150.44 | 49.1 | 1 | 832 | 25.34 | 18787.76 | 1138.27 | 9122.09 | 1646.03 | 233.63 | 697538.56 | 0.14 | 0.51 | 22.61 | 41.26 | 2 | 10 | 2009.4437 | 2749.4096 | 2487.0098 | 2009443.7275 | 2749409.5584 | 1.2071e-06 | 27 | 2487009.769
1 | 75 | CONCLUIDO | 1.2433 | 80.43 | 69.87 | 15.47 | 0.23 | 271 | 151.83 | 49.1 | 2 | 269 | 25.73 | 18959.54 | 748.16 | 9114.4 | 673.79 | 233.63 | 214231.32 | 0.35 | 0.72 | 21.68 | 12.7 | 2 | 10 | 908.2164 | 1242.6618 | 1124.0639 | 908216.4451 | 1242661.8079 | 1.8942e-06 | 17 | 1124063.909
2 | 75 | CONCLUIDO | 1.4089 | 70.98 | 64.12 | 25.65 | 0.35 | 150 | 153.23 | 49.1 | 3 | 140 | 26.13 | 19131.85 | 619.15 | 9113.28 | 478.59 | 233.63 | 117235.28 | 0.49 | 0.79 | 21.49 | 6.95 | 2 | 10 | 704.5174 | 963.9518 | 871.9536 | 704517.4221 | 963951.818 | 2.1464e-06 | 15 | 871953.6094
3 | 75 | CONCLUIDO | 1.4516 | 68.89 | 62.85 | 30.66 | 0.46 | 123 | 154.63 | 49.1 | 4 | 1 | 26.53 | 19304.72 | 578.47 | 9114.35 | 430.77 | 233.63 | 93462.9 | 0.54 | 0.81 | 21.58 | 5.69 | 2 | 10 | 659.4362 | 902.2697 | 816.1584 | 659436.2179 | 902269.7256 | 2.2115e-06 | 15 | 816158.3693
4 | 75 | CONCLUIDO | 1.4517 | 68.89 | 62.85 | 30.66 | 0.57 | 123 | 156.03 | 49.1 | 5 | 0 | 26.94 | 19478.15 | 583.34 | 9114.22 | 430.75 | 233.63 | 93453.03 | 0.54 | 0.81 | 21.58 | 5.69 | 2 | 10 | 662.3206 | 906.2163 | 819.7282 | 662320.5895 | 906216.25 | 2.2116e-06 | 15 | 819728.243

## RESULTADOS_17
Unnamed: 0 | Volume de calda [L] | STATUS | Capacidade operacional [ha/h] | Tempo de missao [h] | Tempo util [h] | Tempo por voo [min] | Autonomia Projetada [h] | N° Voos | MTOW [kg] | Massa Estrutura [kg] | Combustível [kg] | Abastecimentos | Massa gerador | Potência gerador [W] | Combustível consumido [L] | Calda cons [L] | Distância percorrida [km] | Distância Pulverizando [km] | RTL ACUMULADO[m] | EOC [km/km] | EOC [h/h] | Tempo de manobra [h] | Tempo rtl_rtw [h] | V pulv [m/s] | V desloc [m/s] | Preço Total por ha Simples [R$/ha] | Preço Total por ha Presumido [R$/ha] | Preço Total por ha Real [R$/ha] | Preço Total Simples [R$] | Preço Total Presumido [R$] | Prod CAPEX [ha/h/R$] | Dias Trabalhados | Preço Total Real [R$]
0 | 95 | CONCLUIDO | 0.6273 | 159.41 | 114.77 | 6.08 | 0.1 | 1133 | 185.69 | 53.44 | 1 | 1131 | 36.26 | 23136.14 | 1538.33 | 9126.97 | 2203.24 | 233.63 | 974644.26 | 0.11 | 0.44 | 23.09 | 57.55 | 2 | 10 | 3288.267 | 4499.1519 | 4069.7592 | 3288266.9738 | 4499151.9417 | 9.2245e-07 | 34 | 4069759.195
1 | 95 | CONCLUIDO | 1.1328 | 88.27 | 73.19 | 12.95 | 0.19 | 339 | 187.21 | 53.44 | 2 | 337 | 36.77 | 23322.88 | 934.73 | 9115.26 | 785.81 | 233.63 | 269901.43 | 0.3 | 0.69 | 21.8 | 16.01 | 2 | 10 | 1187.2007 | 1624.3804 | 1469.3518 | 1187200.7044 | 1624380.3794 | 1.6658e-06 | 19 | 1469351.7958
2 | 95 | CONCLUIDO | 1.3212 | 75.69 | 66.07 | 20.65 | 0.28 | 192 | 188.73 | 53.44 | 3 | 190 | 37.29 | 23510.33 | 795.19 | 9113.24 | 545.68 | 233.63 | 150572.48 | 0.43 | 0.77 | 21.53 | 8.91 | 2 | 10 | 898.3978 | 1229.2275 | 1111.9117 | 898397.7704 | 1229227.464 | 1.9428e-06 | 16 | 1111911.7201
3 | 95 | CONCLUIDO | 1.4229 | 70.28 | 63.04 | 29.55 | 0.37 | 128 | 190.25 | 53.44 | 4 | 126 | 37.82 | 23698.48 | 705.71 | 9112.96 | 443.21 | 233.63 | 99658.64 | 0.53 | 0.8 | 21.42 | 5.88 | 2 | 10 | 770.8064 | 1054.6513 | 953.9969 | 770806.397 | 1054651.318 | 2.0924e-06 | 15 | 953996.8764
4 | 95 | CONCLUIDO | 1.4731 | 67.89 | 61.73 | 37.41 | 0.46 | 99 | 191.78 | 53.44 | 5 | 23 | 38.35 | 23887.36 | 645.55 | 9114.2 | 395.05 | 233.63 | 75722.04 | 0.59 | 0.82 | 21.48 | 4.57 | 2 | 10 | 709.2952 | 970.4891 | 877.8669 | 709295.2487 | 970489.0512 | 2.1662e-06 | 15 | 877866.9383
5 | 95 | CONCLUIDO | 1.4765 | 67.73 | 61.65 | 38.13 | 0.55 | 97 | 193.32 | 53.44 | 6 | 0 | 38.89 | 24076.95 | 648.34 | 9114.69 | 390.71 | 233.63 | 73563.25 | 0.6 | 0.82 | 21.51 | 4.48 | 2 | 10 | 709.3562 | 970.5725 | 877.9424 | 709356.2114 | 970572.4631 | 2.1712e-06 | 15 | 877942.3894

## RESULTADOS_9
Unnamed: 0 | Volume de calda [L] | STATUS | Capacidade operacional [ha/h] | Tempo de missao [h] | Tempo util [h] | Tempo por voo [min] | Autonomia Projetada [h] | N° Voos | MTOW [kg] | Massa Estrutura [kg] | Combustível [kg] | Abastecimentos | Massa gerador | Potência gerador [W] | Combustível consumido [L] | Calda cons [L] | Distância percorrida [km] | Distância Pulverizando [km] | RTL ACUMULADO[m] | EOC [km/km] | EOC [h/h] | Tempo de manobra [h] | Tempo rtl_rtw [h] | V pulv [m/s] | V desloc [m/s] | Preço Total por ha Simples [R$/ha] | Preço Total por ha Presumido [R$/ha] | Preço Total por ha Real [R$/ha] | Preço Total Simples [R$] | Preço Total Presumido [R$] | Prod CAPEX [ha/h/R$] | Dias Trabalhados | Preço Total Real [R$]
0 | 55 | CONCLUIDO | 0.9773 | 102.32 | 86.02 | 8.67 | 0.15 | 595 | 116.05 | 43.4 | 1 | 593 | 16.65 | 14546.17 | 815.49 | 9117.85 | 1223.28 | 233.63 | 487357.68 | 0.19 | 0.59 | 22.18 | 28.83 | 2 | 10 | 1238.6596 | 1694.7887 | 1533.0404 | 1238659.5708 | 1694788.6706 | 1.5548e-06 | 22 | 1533040.4185
1 | 55 | CONCLUIDO | 1.3658 | 73.21 | 66.4 | 20.12 | 0.3 | 198 | 117.34 | 43.4 | 2 | 179 | 16.94 | 14705.49 | 544.08 | 9113.66 | 555.6 | 233.63 | 155501.94 | 0.42 | 0.76 | 21.58 | 9.24 | 2 | 10 | 661.856 | 905.5805 | 819.1532 | 661855.9515 | 905580.5118 | 2.1728e-06 | 16 | 819153.1788
2 | 55 | CONCLUIDO | 1.4079 | 71.03 | 64.95 | 23.34 | 0.45 | 167 | 118.63 | 43.4 | 3 | 0 | 17.23 | 14865.24 | 515.42 | 9116.84 | 499.87 | 233.63 | 127790.32 | 0.47 | 0.78 | 21.7 | 7.78 | 2 | 10 | 616.2477 | 843.1773 | 762.7056 | 616247.7016 | 843177.2923 | 2.2398e-06 | 15 | 762705.6349

## resultados
Unnamed: 0 | Volume de calda [L] | STATUS | Capacidade operacional [ha/h] | Tempo de missao [h] | Tempo util [h] | Tempo por voo [min] | Autonomia Projetada [h] | N° Voos | MTOW [kg] | Massa Estrutura [kg] | Combustível [kg] | Abastecimentos | Massa gerador | Potência gerador [W] | Combustível consumido [L] | Calda cons [L] | Distância percorrida [km] | Distância Pulverizando [km] | RTL ACUMULADO[m] | EOC [km/km] | EOC [h/h] | Tempo de manobra [h] | Tempo rtl_rtw [h] | V pulv [m/s] | V desloc [m/s]
0 | 100 | CONCLUIDO | 0.5882 | 170 | 119.88 | 5.88 | 0.09 | 1224 | 194.77 | 54.38 | 1 | 1222 | 39.4 | 24256.19 | 1659.74 | 9126.54 | 2378.95 | 233.63 | 1062044.61 | 0.1 | 0.42 | 23.21 | 62.66 | 2 | 10
1 | 100 | CONCLUIDO | 1.1069 | 90.34 | 73.98 | 12.47 | 0.18 | 356 | 196.32 | 54.38 | 2 | 354 | 39.95 | 24447.22 | 980.45 | 9115.37 | 812.7 | 233.63 | 283258.8 | 0.29 | 0.68 | 21.82 | 16.8 | 2 | 10
2 | 100 | CONCLUIDO | 1.2997 | 76.94 | 66.57 | 19.77 | 0.27 | 202 | 197.88 | 54.38 | 3 | 200 | 40.5 | 24639 | 837.06 | 9114.18 | 561.25 | 233.63 | 158308.7 | 0.42 | 0.76 | 21.57 | 9.4 | 2 | 10
3 | 100 | CONCLUIDO | 1.4062 | 71.11 | 63.34 | 28.15 | 0.36 | 135 | 199.44 | 54.38 | 4 | 133 | 41.06 | 24831.54 | 745.63 | 9112.9 | 453.29 | 233.63 | 104659.94 | 0.52 | 0.8 | 21.44 | 6.18 | 2 | 10
4 | 100 | CONCLUIDO | 1.4684 | 68.1 | 61.73 | 37.41 | 0.44 | 99 | 201.01 | 54.38 | 5 | 68 | 41.63 | 25024.84 | 676.39 | 9113.1 | 397.23 | 233.63 | 76812.16 | 0.59 | 0.82 | 21.42 | 4.57 | 2 | 10
5 | 100 | CONCLUIDO | 1.4793 | 67.6 | 61.47 | 39.66 | 0.53 | 93 | 202.58 | 54.38 | 6 | 0 | 42.2 | 25218.93 | 662.53 | 9113.71 | 385.19 | 233.63 | 70820.05 | 0.61 | 0.82 | 21.49 | 4.3 | 2 | 10
0 | 40 | CONCLUIDO | 1.1431 | 87.48 | 77.5 | 10.92 | 0.2 | 426 | 89.87 | 37.55 | 1 | 424 | 11.32 | 11317.98 | 586.24 | 9115.22 | 933.75 | 233.63 | 343438.52 | 0.25 | 0.65 | 21.9 | 20.32 | 2 | 10
1 | 40 | CONCLUIDO | 1.3493 | 74.11 | 67.84 | 17.78 | 0.39 | 229 | 91.1 | 37.55 | 2 | 0 | 11.54 | 11468.97 | 461.88 | 9118.34 | 593.98 | 233.63 | 174538.31 | 0.39 | 0.75 | 21.91 | 10.67 | 2 | 10
0 | 30 | CONCLUIDO | 1.2591 | 79.42 | 72.51 | 13.35 | 0.24 | 326 | 71.52 | 32.27 | 1 | 137 | 8.25 | 9054.6 | 431.13 | 9118.06 | 754.7 | 233.63 | 254412.26 | 0.31 | 0.7 | 21.99 | 15.33 | 2 | 10
1 | 30 | CONCLUIDO | 1.2832 | 77.93 | 71.34 | 14.03 | 0.48 | 305 | 72.7 | 32.27 | 2 | 0 | 8.43 | 9200.25 | 424.28 | 9121.43 | 710.23 | 233.63 | 232281.45 | 0.33 | 0.71 | 22.09 | 14.16 | 2 | 10
0 | 15 | CONCLUIDO | 1.0639 | 94 | 85.54 | 8.44 | 0.43 | 608 | 39.78 | 19.54 | 1 | 0 | 4.24 | 5140 | 340.17 | 9129.11 | 1176.98 | 233.63 | 464139.19 | 0.2 | 0.59 | 22.96 | 28.34 | 2 | 10
0 | 70 | CONCLUIDO | 0.8358 | 119.64 | 95.14 | 7.4 | 0.12 | 771 | 141.81 | 47.83 | 1 | 769 | 22.98 | 17723.39 | 1053.28 | 9120.36 | 1532.34 | 233.63 | 641004.67 | 0.15 | 0.53 | 22.51 | 37.94 | 2 | 10
1 | 70 | CONCLUIDO | 1.2733 | 78.53 | 69 | 16.36 | 0.25 | 253 | 143.17 | 47.83 | 2 | 251 | 23.34 | 17891.86 | 699.07 | 9114.43 | 643.87 | 233.63 | 199360.56 | 0.36 | 0.73 | 21.66 | 11.83 | 2 | 10
2 | 70 | CONCLUIDO | 1.4289 | 69.99 | 63.68 | 27.1 | 0.37 | 141 | 144.54 | 47.83 | 3 | 92 | 23.71 | 18060.85 | 574.04 | 9114.46 | 461.76 | 233.63 | 108867.4 | 0.51 | 0.8 | 21.52 | 6.52 | 2 | 10
3 | 70 | CONCLUIDO | 1.4424 | 69.33 | 63.29 | 28.77 | 0.49 | 132 | 145.92 | 47.83 | 4 | 0 | 24.09 | 18230.35 | 565.49 | 9115.04 | 444.68 | 233.63 | 100371.37 | 0.53 | 0.8 | 21.62 | 6.12 | 2 | 10
0 | 90 | CONCLUIDO | 0.6675 | 149.82 | 110.1 | 6.3 | 0.1 | 1049 | 176.73 | 52.44 | 1 | 1047 | 33.29 | 22031.19 | 1426.44 | 9126.27 | 2043.51 | 233.63 | 895200.48 | 0.11 | 0.46 | 22.95 | 52.88 | 2 | 10
1 | 90 | CONCLUIDO | 1.1598 | 86.22 | 72.36 | 13.48 | 0.2 | 322 | 178.21 | 52.44 | 2 | 320 | 33.77 | 22213.89 | 888.54 | 9115.03 | 757.25 | 233.63 | 255707.4 | 0.31 | 0.7 | 21.78 | 15.18 | 2 | 10
2 | 90 | CONCLUIDO | 1.3425 | 74.49 | 65.6 | 21.62 | 0.3 | 182 | 179.7 | 52.44 | 3 | 180 | 34.26 | 22397.24 | 753.39 | 9114.03 | 528.99 | 233.63 | 142276.95 | 0.44 | 0.77 | 21.52 | 8.43 | 2 | 10
3 | 90 | CONCLUIDO | 1.4415 | 69.37 | 62.68 | 31.34 | 0.39 | 120 | 181.19 | 52.44 | 4 | 114 | 34.75 | 22581.25 | 661.58 | 9113.25 | 430.41 | 233.63 | 93294.56 | 0.54 | 0.81 | 21.42 | 5.52 | 2 | 10
4 | 90 | CONCLUIDO | 1.4701 | 68.02 | 61.94 | 36.08 | 0.49 | 103 | 182.69 | 52.44 | 5 | 4 | 35.25 | 22766.06 | 629.26 | 9113.81 | 400.44 | 233.63 | 78394.79 | 0.58 | 0.82 | 21.53 | 4.78 | 2 | 10
5 | 90 | CONCLUIDO | 1.47 | 68.03 | 61.94 | 36.08 | 0.58 | 103 | 184.19 | 52.44 | 6 | 0 | 35.75 | 22951.43 | 633.59 | 9113.96 | 400.51 | 233.63 | 78429.71 | 0.58 | 0.82 | 21.53 | 4.78 | 2 | 10
0 | 10 | CONCLUIDO | 0.8963 | 111.58 | 99.82 | 6.58 | 0.64 | 910 | 26.11 | 12.1 | 1 | 0 | 3.01 | 3454.41 | 289.84 | 9138.95 | 1641.87 | 233.63 | 695075.34 | 0.14 | 0.51 | 23.97 | 42.59 | 2 | 10
0 | 45 | CONCLUIDO | 1.0833 | 92.31 | 80.39 | 9.99 | 0.18 | 483 | 98.71 | 39.72 | 1 | 481 | 12.99 | 12407.75 | 663.79 | 9116.32 | 1031.07 | 233.63 | 391812.41 | 0.23 | 0.63 | 22.03 | 23.21 | 2 | 10
1 | 45 | CONCLUIDO | 1.374 | 72.78 | 66.6 | 19.59 | 0.35 | 204 | 99.95 | 39.72 | 2 | 4 | 13.24 | 12561.45 | 477 | 9117.61 | 553.87 | 233.63 | 154608.15 | 0.42 | 0.76 | 21.81 | 9.42 | 2 | 10
2 | 45 | CONCLUIDO | 1.3734 | 72.81 | 66.63 | 19.6 | 0.52 | 204 | 101.2 | 39.72 | 3 | 0 | 13.49 | 12715.54 | 482.88 | 9116.81 | 554.8 | 233.63 | 155071.26 | 0.42 | 0.76 | 21.81 | 9.45 | 2 | 10
0 | 60 | CONCLUIDO | 0.9279 | 107.77 | 88.97 | 8.19 | 0.14 | 652 | 124.63 | 45 | 1 | 650 | 18.64 | 15605.44 | 892.99 | 9120.66 | 1322.4 | 233.63 | 536632.74 | 0.18 | 0.57 | 22.32 | 31.78 | 2 | 10
1 | 60 | CONCLUIDO | 1.3337 | 74.98 | 67.3 | 18.61 | 0.28 | 217 | 125.95 | 45 | 2 | 215 | 18.95 | 15767.7 | 598.71 | 9113.83 | 586.52 | 233.63 | 170868.53 | 0.4 | 0.75 | 21.6 | 10.13 | 2 | 10
2 | 60 | CONCLUIDO | 1.4219 | 70.33 | 64.29 | 25.21 | 0.42 | 153 | 127.27 | 45 | 3 | 0 | 19.27 | 15930.42 | 529.6 | 9115.77 | 477.82 | 233.63 | 116837.7 | 0.49 | 0.79 | 21.67 | 7.12 | 2 | 10
0 | 80 | CONCLUIDO | 0.7495 | 133.42 | 102.07 | 6.8 | 0.11 | 901 | 159.12 | 50.28 | 1 | 899 | 27.84 | 19859.16 | 1228.68 | 9122.19 | 1767.96 | 233.63 | 758164.41 | 0.13 | 0.5 | 22.75 | 44.86 | 2 | 10
1 | 80 | CONCLUIDO | 1.215 | 82.3 | 70.7 | 14.73 | 0.22 | 288 | 160.54 | 50.28 | 2 | 286 | 28.26 | 20034.4 | 794.99 | 9115.24 | 701.43 | 233.63 | 227967.65 | 0.33 | 0.72 | 21.72 | 13.53 | 2 | 10
2 | 80 | CONCLUIDO | 1.386 | 72.15 | 64.64 | 24.09 | 0.33 | 161 | 161.97 | 50.28 | 3 | 159 | 28.69 | 20210.21 | 665.08 | 9113.35 | 496.71 | 233.63 | 126241.02 | 0.47 | 0.78 | 21.49 | 7.47 | 2 | 10
3 | 80 | CONCLUIDO | 1.4588 | 68.55 | 62.49 | 32.32 | 0.43 | 116 | 163.4 | 50.28 | 4 | 12 | 29.12 | 20386.62 | 595.55 | 9114.92 | 419.06 | 233.63 | 87639.46 | 0.56 | 0.81 | 21.55 | 5.32 | 2 | 10
4 | 80 | CONCLUIDO | 1.46 | 68.49 | 62.46 | 32.59 | 0.54 | 115 | 164.83 | 50.28 | 5 | 0 | 29.55 | 20563.61 | 599.41 | 9114.54 | 417.5 | 233.63 | 86864.82 | 0.56 | 0.81 | 21.57 | 5.3 | 2 | 10
0 | 35 | CONCLUIDO | 1.2059 | 82.92 | 74.69 | 12.18 | 0.22 | 368 | 80.84 | 35.1 | 1 | 354 | 9.74 | 10204.21 | 505.95 | 9116.68 | 837.46 | 233.63 | 295582.21 | 0.28 | 0.68 | 21.84 | 17.51 | 2 | 10
1 | 35 | CONCLUIDO | 1.3194 | 75.79 | 69.39 | 15.89 | 0.43 | 262 | 82.04 | 35.1 | 2 | 0 | 9.94 | 10352.53 | 443.8 | 9118.05 | 645.48 | 233.63 | 200120.34 | 0.36 | 0.73 | 21.98 | 12.21 | 2 | 10
0 | 50 | CONCLUIDO | 1.0299 | 97.1 | 83.1 | 9.27 | 0.16 | 538 | 107.41 | 41.65 | 1 | 536 | 14.77 | 13481.73 | 738.96 | 9117.68 | 1123.3 | 233.63 | 437650.42 | 0.21 | 0.61 | 22.11 | 25.91 | 2 | 10
1 | 50 | CONCLUIDO | 1.3842 | 72.24 | 65.99 | 20.84 | 0.32 | 190 | 108.68 | 41.65 | 2 | 60 | 15.03 | 13638.32 | 500.25 | 9117.19 | 536.67 | 233.63 | 146075.22 | 0.44 | 0.77 | 21.69 | 8.82 | 2 | 10
2 | 50 | CONCLUIDO | 1.3918 | 71.85 | 65.72 | 21.43 | 0.48 | 184 | 109.96 | 41.65 | 3 | 0 | 15.31 | 13795.21 | 498.69 | 9116.28 | 524.64 | 233.63 | 140090.34 | 0.45 | 0.77 | 21.77 | 8.55 | 2 | 10
0 | 25 | CONCLUIDO | 1.2326 | 81.13 | 74.25 | 12.17 | 0.28 | 366 | 61.76 | 28.92 | 1 | 2 | 6.84 | 7851.41 | 396.87 | 9123.55 | 804.82 | 233.63 | 279272.79 | 0.29 | 0.68 | 22.3 | 17.06 | 2 | 10
1 | 25 | CONCLUIDO | 1.2328 | 81.12 | 74.24 | 12.17 | 0.55 | 366 | 62.92 | 28.92 | 2 | 0 | 7 | 7994.37 | 403.39 | 9122.6 | 804.64 | 233.63 | 279180.82 | 0.29 | 0.68 | 22.29 | 17.05 | 2 | 10
0 | 85 | CONCLUIDO | 0.7071 | 141.43 | 106.05 | 6.53 | 0.11 | 974 | 167.88 | 51.39 | 1 | 972 | 30.49 | 20939.59 | 1325.75 | 9124.62 | 1904.17 | 233.63 | 825906.73 | 0.12 | 0.48 | 22.85 | 48.83 | 2 | 10
1 | 85 | CONCLUIDO | 1.186 | 84.31 | 71.57 | 14.03 | 0.21 | 306 | 169.33 | 51.39 | 2 | 304 | 30.94 | 21118.46 | 843.01 | 9116.22 | 731.21 | 233.63 | 242768.17 | 0.32 | 0.71 | 21.74 | 14.39 | 2 | 10
2 | 85 | CONCLUIDO | 1.3634 | 73.35 | 65.15 | 22.73 | 0.31 | 172 | 170.79 | 51.39 | 3 | 170 | 31.4 | 21297.94 | 711.9 | 9113.11 | 514.17 | 233.63 | 134915.75 | 0.45 | 0.78 | 21.5 | 7.98 | 2 | 10
3 | 85 | CONCLUIDO | 1.4546 | 68.75 | 62.48 | 32.6 | 0.41 | 115 | 172.25 | 51.39 | 4 | 67 | 31.86 | 21478.05 | 621.36 | 9113.12 | 421.9 | 233.63 | 89067.69 | 0.55 | 0.81 | 21.46 | 5.31 | 2 | 10
4 | 85 | CONCLUIDO | 1.4646 | 68.28 | 62.21 | 34.25 | 0.51 | 109 | 173.71 | 51.39 | 5 | 0 | 32.32 | 21658.78 | 613.88 | 9113.95 | 409.13 | 233.63 | 82713.42 | 0.57 | 0.81 | 21.56 | 5.05 | 2 | 10
0 | 20 | CONCLUIDO | 1.164 | 85.91 | 78.58 | 10.32 | 0.34 | 457 | 51.33 | 24.83 | 1 | 0 | 5.51 | 6564.78 | 372.68 | 9127.92 | 946.08 | 233.63 | 349446.81 | 0.25 | 0.65 | 22.59 | 21.38 | 2 | 10
0 | 65 | CONCLUIDO | 0.8805 | 113.58 | 92.04 | 7.77 | 0.13 | 711 | 133.21 | 46.47 | 1 | 709 | 20.75 | 16663.42 | 972.43 | 9121.43 | 1426.41 | 233.63 | 588342.83 | 0.16 | 0.55 | 22.42 | 34.84 | 2 | 10
1 | 65 | CONCLUIDO | 1.3031 | 76.74 | 68.17 | 17.4 | 0.26 | 235 | 134.55 | 46.47 | 2 | 233 | 21.09 | 16828.84 | 649.52 | 9115.16 | 615.69 | 233.63 | 185361.07 | 0.38 | 0.74 | 21.62 | 10.99 | 2 | 10
2 | 65 | CONCLUIDO | 1.4309 | 69.89 | 63.81 | 26.77 | 0.39 | 143 | 135.9 | 46.47 | 3 | 18 | 21.43 | 16994.64 | 546.52 | 9114.34 | 462.63 | 233.63 | 109289.31 | 0.51 | 0.79 | 21.63 | 6.65 | 2 | 10
3 | 65 | CONCLUIDO | 1.4325 | 69.81 | 63.76 | 26.94 | 0.52 | 142 | 137.25 | 46.47 | 4 | 0 | 21.78 | 17160.92 | 550.03 | 9114.97 | 460.02 | 233.63 | 107992.36 | 0.51 | 0.79 | 21.65 | 6.59 | 2 | 10
0 | 75 | CONCLUIDO | 0.7923 | 126.22 | 98.46 | 7.08 | 0.12 | 834 | 150.44 | 49.1 | 1 | 832 | 25.34 | 18787.76 | 1138.27 | 9122.09 | 1646.03 | 233.63 | 697538.56 | 0.14 | 0.51 | 22.61 | 41.26 | 2 | 10
1 | 75 | CONCLUIDO | 1.2433 | 80.43 | 69.87 | 15.47 | 0.23 | 271 | 151.83 | 49.1 | 2 | 269 | 25.73 | 18959.54 | 748.16 | 9114.4 | 673.79 | 233.63 | 214231.32 | 0.35 | 0.72 | 21.68 | 12.7 | 2 | 10
2 | 75 | CONCLUIDO | 1.4089 | 70.98 | 64.12 | 25.65 | 0.35 | 150 | 153.23 | 49.1 | 3 | 140 | 26.13 | 19131.85 | 619.15 | 9113.28 | 478.59 | 233.63 | 117235.28 | 0.49 | 0.79 | 21.49 | 6.95 | 2 | 10
3 | 75 | CONCLUIDO | 1.4516 | 68.89 | 62.85 | 30.66 | 0.46 | 123 | 154.63 | 49.1 | 4 | 1 | 26.53 | 19304.72 | 578.47 | 9114.35 | 430.77 | 233.63 | 93462.9 | 0.54 | 0.81 | 21.58 | 5.69 | 2 | 10
4 | 75 | CONCLUIDO | 1.4517 | 68.89 | 62.85 | 30.66 | 0.57 | 123 | 156.03 | 49.1 | 5 | 0 | 26.94 | 19478.15 | 583.34 | 9114.22 | 430.75 | 233.63 | 93453.03 | 0.54 | 0.81 | 21.58 | 5.69 | 2 | 10
0 | 95 | CONCLUIDO | 0.6273 | 159.41 | 114.77 | 6.08 | 0.1 | 1133 | 185.69 | 53.44 | 1 | 1131 | 36.26 | 23136.14 | 1538.33 | 9126.97 | 2203.24 | 233.63 | 974644.26 | 0.11 | 0.44 | 23.09 | 57.55 | 2 | 10
1 | 95 | CONCLUIDO | 1.1328 | 88.27 | 73.19 | 12.95 | 0.19 | 339 | 187.21 | 53.44 | 2 | 337 | 36.77 | 23322.88 | 934.73 | 9115.26 | 785.81 | 233.63 | 269901.43 | 0.3 | 0.69 | 21.8 | 16.01 | 2 | 10
2 | 95 | CONCLUIDO | 1.3212 | 75.69 | 66.07 | 20.65 | 0.28 | 192 | 188.73 | 53.44 | 3 | 190 | 37.29 | 23510.33 | 795.19 | 9113.24 | 545.68 | 233.63 | 150572.48 | 0.43 | 0.77 | 21.53 | 8.91 | 2 | 10
3 | 95 | CONCLUIDO | 1.4229 | 70.28 | 63.04 | 29.55 | 0.37 | 128 | 190.25 | 53.44 | 4 | 126 | 37.82 | 23698.48 | 705.71 | 9112.96 | 443.21 | 233.63 | 99658.64 | 0.53 | 0.8 | 21.42 | 5.88 | 2 | 10
4 | 95 | CONCLUIDO | 1.4731 | 67.89 | 61.73 | 37.41 | 0.46 | 99 | 191.78 | 53.44 | 5 | 23 | 38.35 | 23887.36 | 645.55 | 9114.2 | 395.05 | 233.63 | 75722.04 | 0.59 | 0.82 | 21.48 | 4.57 | 2 | 10
5 | 95 | CONCLUIDO | 1.4765 | 67.73 | 61.65 | 38.13 | 0.55 | 97 | 193.32 | 53.44 | 6 | 0 | 38.89 | 24076.95 | 648.34 | 9114.69 | 390.71 | 233.63 | 73563.25 | 0.6 | 0.82 | 21.51 | 4.48 | 2 | 10
0 | 55 | CONCLUIDO | 0.9773 | 102.32 | 86.02 | 8.67 | 0.15 | 595 | 116.05 | 43.4 | 1 | 593 | 16.65 | 14546.17 | 815.49 | 9117.85 | 1223.28 | 233.63 | 487357.68 | 0.19 | 0.59 | 22.18 | 28.83 | 2 | 10
1 | 55 | CONCLUIDO | 1.3658 | 73.21 | 66.4 | 20.12 | 0.3 | 198 | 117.34 | 43.4 | 2 | 179 | 16.94 | 14705.49 | 544.08 | 9113.66 | 555.6 | 233.63 | 155501.94 | 0.42 | 0.76 | 21.58 | 9.24 | 2 | 10
2 | 55 | CONCLUIDO | 1.4079 | 71.03 | 64.95 | 23.34 | 0.45 | 167 | 118.63 | 43.4 | 3 | 0 | 17.23 | 14865.24 | 515.42 | 9116.84 | 499.87 | 233.63 | 127790.32 | 0.47 | 0.78 | 21.7 | 7.78 | 2 | 10

## gráficos
Selecione o eixo X:
Selecione o eixo Y:
Selecione o eixo Z:
Eixo X | Eixo Y | Eixo Z

## hidden (hidden)
Unnamed: 0
Volume de calda [L]
STATUS
Capacidade operacional [ha/h]
Tempo de missao [h]
Tempo util [h]
Tempo por voo [min]
Autonomia Projetada [h]
N° Voos
MTOW [kg]
Massa Estrutura [kg]
Combustível [kg]
Abastecimentos
Massa gerador
Potência gerador [W]
Combustível consumido [L]
Calda cons [L]
Distância percorrida [km]
Distância Pulverizando [km]
RTL ACUMULADO[m]
EOC [km/km]
EOC [h/h]
Tempo de manobra [h]
Tempo rtl_rtw [h]
V pulv [m/s]
V desloc [m/s]