## Resultados Geral
| Capacidade op. [ha/h] | Volume de calda [L] | Massa de combustível [kg] | N° voo | Tempo util [h] | Abastecimento | Prod CAPEX [ha/R$] | Preço Total por ha Real [R$/ha] | Tempo por voo médio [min] | Capacidade op. corrigida [ha/h] | Ha | % | Preço total [R$]
Resultado 0 | 1.8592 | 10 | 2 | 120 | 50.81 | 0 | 3.5422e-06 | 261.2263 | 25.4 | 1.8592 | 100 | 2 | 261226.3398 | 20
Resultado 1 | 1.9383 | 15 | 2 | 81 | 48.99 | 6 | 3.5663e-06 | 281.8617 | 36.29 | 1.9383 |  |  | 281861.6622
Resultado 2 | 1.9782 | 20 | 3 | 61 | 48.06 | 7 | 3.5407e-06 | 306.6262 | 47.27 | 1.9782 |  |  | 306626.202
Resultado 3 | 2.0012 | 25 | 5 | 49 | 47.49 | 0 | 3.5e-06 | 329.4197 | 58.16 | 2.0012 |  |  | 329419.7093
Resultado 4 | 2.0161 | 30 | 6 | 41 | 47.12 | 0 | 3.4561e-06 | 347.3014 | 68.95 | 2.0161 |  |  | 347301.4344
Resultado 5 | 2.0277 | 35 | 8 | 35 | 46.82 | 0 | 3.4146e-06 | 365.1581 | 80.27 | 2.0277 |  |  | 365158.1238
Resultado 6 | 2.033 | 40 | 9 | 31 | 46.66 | 0 | 3.369e-06 | 380.3143 | 90.32 | 2.033 |  |  | 380314.2832
Resultado 7 | 2.0385 | 45 | 10 | 28 | 46.49 | 1 | 3.3289e-06 | 393.9167 | 99.63 | 2.0385 |  |  | 393916.7339
Resultado 8 | 2.0424 | 50 | 12 | 25 | 46.37 | 0 | 3.2904e-06 | 409.1265 | 111.29 | 2.0424 |  |  | 409126.4504
Resultado 9 | 2.045 | 55 | 13 | 23 | 46.27 | 5 | 3.2533e-06 | 422.1154 | 120.7 | 2.045 |  |  | 422115.3752
Resultado 10 | 2.046 | 60 | 15 | 21 | 46.21 | 3 | 3.2168e-06 | 435.9133 | 132.02 | 2.046 |  |  | 435913.2679
Resultado 11 | 2.0487 | 65 | 16 | 20 | 46.09 | 13 | 3.1855e-06 | 449.4528 | 138.26 | 2.0487 |  |  | 449452.8287
Resultado 12 | 2.0502 | 70 | 20 | 18 | 46.03 | 0 | 3.1546e-06 | 463.5825 | 153.43 | 2.0502 |  |  | 463582.458
Resultado 13 | 2.0502 | 75 | 21 | 17 | 45.98 | 4 | 3.1235e-06 | 475.2729 | 162.28 | 2.0502 |  |  | 475272.8621
Resultado 14 | 2.0497 | 80 | 24 | 16 | 45.95 | 0 | 3.0933e-06 | 489.4479 | 172.3 | 2.0497 |  |  | 489447.8851
Resultado 15 | 2.0494 | 85 | 27 | 15 | 45.91 | 0 | 3.0651e-06 | 504.043 | 183.66 | 2.0494 |  |  | 504043.0112
Resultado 16 | 2.0478 | 90 | 27 | 15 | 45.88 | 10 | 3.0364e-06 | 518.104 | 183.52 | 2.0478 |  |  | 518103.9906
Resultado 17 | 2.0479 | 95 | 31 | 14 | 45.84 | 3 | 3.0114e-06 | 532.161 | 196.46 | 2.0479 |  |  | 532160.9781
Resultado 18 | 2.0479 | 100 | 35 | 13 | 45.81 | 0 | 2.9876e-06 | 546.4473 | 211.42 | 2.0479 |  |  | 546447.3165

## RESULTADOS_18
Unnamed: 0 | Volume de calda [L] | STATUS | Capacidade operacional [ha/h] | Tempo de missao [h] | Tempo util [h] | Tempo por voo [min] | Autonomia Projetada [h] | N° Voos | MTOW [kg] | Massa Estrutura [kg] | Combustível [kg] | Abastecimentos | Massa gerador | Potência gerador [W] | Combustível consumido [L] | Calda cons [L] | Distância percorrida [km] | Distância Pulverizando [km] | RTL ACUMULADO[m] | EOC [km/km] | EOC [h/h] | Tempo de manobra [h] | Tempo rtl_rtw [h] | V pulv [m/s] | V desloc [m/s] | Preço Total por ha Simples [R$/ha] | Preço Total por ha Presumido [R$/ha] | Preço Total por ha Real [R$/ha] | Preço Total Simples [R$] | Preço Total Presumido [R$] | Prod CAPEX [ha/h/R$] | Dias Trabalhados | Preço Total Real [R$]
0 | 100 | CONCLUIDO | 0.7204 | 138.81 | 97.02 | 5.76 | 0.09 | 1010 | 194.77 | 54.38 | 1 | 1008 | 39.4 | 24256.19 | 1368.56 | 1197.49 | 1923.33 | 152.24 | 874545.15 | 0.08 | 0.41 | 20.63 | 51.62 | 2 | 10 | 2552.3363 | 3492.2191 | 3158.9266 | 2552336.2782 | 3492219.097 | 1.051e-06 | 29 | 3158926.6077
1 | 100 | CONCLUIDO | 1.3475 | 74.21 | 59.76 | 11.68 | 0.18 | 307 | 196.32 | 54.38 | 2 | 305 | 39.95 | 24447.22 | 843.51 | 1191.32 | 655.42 | 152.24 | 244101.36 | 0.23 | 0.67 | 19.48 | 14.46 | 2 | 10 | 898.0542 | 1228.7574 | 1111.4865 | 898054.1908 | 1228757.3632 | 1.9658e-06 | 16 | 1111486.485
2 | 100 | CONCLUIDO | 1.5772 | 63.4 | 53.77 | 17.63 | 0.27 | 183 | 197.88 | 54.38 | 3 | 181 | 40.5 | 24639 | 756.69 | 1190.33 | 452.12 | 152.24 | 143070.25 | 0.34 | 0.74 | 19.3 | 8.5 | 2 | 10 | 704.2665 | 963.6085 | 871.6431 | 704266.5205 | 963608.5234 | 2.3009e-06 | 14 | 871643.0783
3 | 100 | CONCLUIDO | 1.6982 | 58.88 | 51.27 | 23.48 | 0.36 | 131 | 199.44 | 54.38 | 4 | 129 | 41.06 | 24831.54 | 718.62 | 1189.64 | 368.45 | 152.24 | 101495.61 | 0.41 | 0.78 | 19.19 | 6.01 | 2 | 10 | 627.6105 | 858.7244 | 776.7689 | 627610.4981 | 858724.3717 | 2.4774e-06 | 13 | 776768.9229
4 | 100 | CONCLUIDO | 1.7725 | 56.42 | 49.93 | 29.37 | 0.44 | 102 | 201.01 | 54.38 | 5 | 100 | 41.63 | 25024.84 | 696.92 | 1189.54 | 323.35 | 152.24 | 79092.95 | 0.47 | 0.8 | 19.14 | 4.67 | 2 | 10 | 583.1216 | 797.8527 | 721.7067 | 583121.5779 | 797852.6683 | 2.5858e-06 | 12 | 721706.7295
5 | 100 | CONCLUIDO | 1.8248 | 54.8 | 49.06 | 35.46 | 0.53 | 83 | 202.58 | 54.38 | 6 | 81 | 42.2 | 25218.93 | 681.75 | 1189.61 | 293.83 | 152.24 | 64427.96 | 0.52 | 0.81 | 19.11 | 3.8 | 2 | 10 | 559.9314 | 766.1228 | 693.0051 | 559931.3697 | 766122.8024 | 2.6621e-06 | 12 | 693005.1174
6 | 100 | CONCLUIDO | 1.8634 | 53.67 | 48.43 | 41.51 | 0.61 | 70 | 204.16 | 54.38 | 7 | 68 | 42.78 | 25413.94 | 669.93 | 1189.42 | 272.24 | 152.24 | 53699.02 | 0.56 | 0.82 | 19.09 | 3.17 | 2 | 10 | 543.3903 | 743.4906 | 672.5329 | 543390.3478 | 743490.6466 | 2.7184e-06 | 12 | 672532.9428
7 | 100 | CONCLUIDO | 1.8899 | 52.91 | 48.02 | 47.24 | 0.69 | 61 | 205.75 | 54.38 | 8 | 59 | 43.37 | 25609.61 | 661.32 | 1189.39 | 258.38 | 152.24 | 46815.09 | 0.59 | 0.83 | 19.09 | 2.77 | 2 | 10 | 532.2544 | 728.254 | 658.7504 | 532254.4254 | 728253.9862 | 2.7571e-06 | 12 | 658750.4479
8 | 100 | CONCLUIDO | 1.9154 | 52.21 | 47.63 | 53.92 | 0.77 | 53 | 207.34 | 54.38 | 9 | 51 | 43.96 | 25806.1 | 652.35 | 1189.26 | 245.27 | 152.24 | 40297.01 | 0.62 | 0.84 | 19.07 | 2.37 | 2 | 10 | 512.8111 | 701.6507 | 634.6862 | 512811.066 | 701650.7242 | 2.7943e-06 | 11 | 634686.1638
9 | 100 | CONCLUIDO | 1.9303 | 51.8 | 47.42 | 59.28 | 0.85 | 48 | 208.94 | 54.38 | 10 | 46 | 44.56 | 26003.41 | 646.93 | 1189.38 | 238.6 | 152.24 | 36987.18 | 0.64 | 0.84 | 19.05 | 2.17 | 2 | 10 | 506.6392 | 693.2062 | 627.0475 | 506639.2424 | 693206.1627 | 2.816e-06 | 11 | 627047.5395
10 | 100 | CONCLUIDO | 1.9471 | 51.36 | 47.17 | 65.82 | 0.93 | 43 | 210.55 | 54.38 | 11 | 41 | 45.17 | 26201.54 | 640.5 | 1189.09 | 229.89 | 152.24 | 32659.94 | 0.66 | 0.84 | 19.05 | 1.92 | 2 | 10 | 499.6186 | 683.6003 | 618.3584 | 499618.6462 | 683600.2734 | 2.8405e-06 | 11 | 618358.4227
11 | 100 | CONCLUIDO | 1.9603 | 51.01 | 46.98 | 72.27 | 1 | 39 | 212.16 | 54.38 | 12 | 37 | 45.78 | 26400.51 | 633.99 | 1189.19 | 223.59 | 152.24 | 29526.1 | 0.68 | 0.85 | 19.03 | 1.72 | 2 | 10 | 493.555 | 675.3038 | 610.8537 | 493555.0201 | 675303.7526 | 2.8598e-06 | 11 | 610853.7103
12 | 100 | CONCLUIDO | 1.9694 | 50.78 | 46.86 | 78.1 | 1.08 | 36 | 213.78 | 54.38 | 13 | 34 | 46.4 | 26600.32 | 629.97 | 1189.22 | 219.08 | 152.24 | 27286.51 | 0.69 | 0.85 | 19.04 | 1.61 | 2 | 10 | 489.6557 | 669.9685 | 606.0277 | 489655.6884 | 669968.5149 | 2.873e-06 | 11 | 606027.6602
13 | 100 | CONCLUIDO | 1.9795 | 50.52 | 46.72 | 84.94 | 1.15 | 33 | 215.41 | 54.38 | 14 | 31 | 47.03 | 26801 | 624.53 | 1189.16 | 214.7 | 152.24 | 25111.44 | 0.71 | 0.85 | 19.03 | 1.46 | 2 | 10 | 484.9231 | 663.4932 | 600.1703 | 484923.0848 | 663493.1579 | 2.8878e-06 | 11 | 600170.3022
14 | 100 | CONCLUIDO | 1.9858 | 50.36 | 46.63 | 90.26 | 1.23 | 31 | 217.04 | 54.38 | 15 | 29 | 47.66 | 27002.55 | 620.79 | 1189.09 | 211.87 | 152.24 | 23705.85 | 0.72 | 0.85 | 19.03 | 1.38 | 2 | 10 | 481.837 | 659.2706 | 596.3507 | 481836.9761 | 659270.6078 | 2.897e-06 | 11 | 596350.7463
15 | 100 | CONCLUIDO | 1.9933 | 50.17 | 46.52 | 96.26 | 1.3 | 29 | 218.68 | 54.38 | 16 | 27 | 48.31 | 27204.98 | 616.62 | 1189 | 208.1 | 152.24 | 21830.48 | 0.73 | 0.85 | 19.02 | 1.27 | 2 | 10 | 478.305 | 654.438 | 591.9793 | 478304.9687 | 654437.9595 | 2.9079e-06 | 11 | 591979.3192
16 | 100 | CONCLUIDO | 2.0001 | 50 | 46.43 | 103.18 | 1.37 | 27 | 220.33 | 54.38 | 17 | 25 | 48.95 | 27408.3 | 611.46 | 1189.15 | 205.13 | 152.24 | 20355.71 | 0.74 | 0.86 | 19.01 | 1.18 | 2 | 10 | 474.5484 | 649.298 | 587.3299 | 474548.365 | 649298.0086 | 2.9178e-06 | 11 | 587329.918
17 | 100 | CONCLUIDO | 2.0026 | 49.94 | 46.41 | 107.1 | 1.44 | 26 | 221.99 | 54.38 | 18 | 24 | 49.61 | 27612.53 | 608.31 | 1189.15 | 204.31 | 152.24 | 19953 | 0.75 | 0.86 | 19.02 | 1.16 | 2 | 10 | 472.6602 | 646.7145 | 584.993 | 472660.1552 | 646714.4766 | 2.9215e-06 | 11 | 584992.9547
18 | 100 | CONCLUIDO | 2.0099 | 49.75 | 46.3 | 115.76 | 1.51 | 24 | 223.65 | 54.38 | 19 | 22 | 50.27 | 27817.81 | 604.07 | 1189.12 | 200.83 | 152.24 | 18221.21 | 0.76 | 0.86 | 19.01 | 1.05 | 2 | 10 | 469.1986 | 641.9782 | 580.7087 | 469198.5824 | 641978.2 | 2.9321e-06 | 11 | 580708.7016
19 | 100 | CONCLUIDO | 2.0132 | 49.67 | 46.26 | 120.68 | 1.58 | 23 | 225.32 | 54.38 | 20 | 21 | 50.95 | 28023.89 | 600.98 | 1188.96 | 199.36 | 152.24 | 17493.72 | 0.76 | 0.86 | 19.01 | 1.01 | 2 | 10 | 467.1577 | 639.1857 | 578.1827 | 467157.6506 | 639185.7071 | 2.9369e-06 | 11 | 578182.7203
20 | 100 | CONCLUIDO | 2.017 | 49.58 | 46.21 | 126.02 | 1.64 | 22 | 227 | 54.38 | 21 | 20 | 51.62 | 28230.92 | 597.02 | 1188.95 | 197.23 | 152.24 | 16430.23 | 0.77 | 0.86 | 19.01 | 0.95 | 2 | 10 | 464.633 | 635.7313 | 575.058 | 464632.9613 | 635731.3159 | 2.9425e-06 | 11 | 575058.0113
21 | 100 | CONCLUIDO | 2.0208 | 49.48 | 46.15 | 131.86 | 1.71 | 21 | 228.69 | 54.38 | 22 | 19 | 52.31 | 28438.91 | 593.02 | 1189.03 | 195.56 | 152.24 | 15603.72 | 0.78 | 0.86 | 19.01 | 0.9 | 2 | 10 | 462.0769 | 632.234 | 571.8944 | 462076.8717 | 632233.9612 | 2.948e-06 | 11 | 571894.4393
22 | 100 | CONCLUIDO | 2.024 | 49.41 | 46.11 | 138.34 | 1.77 | 20 | 230.38 | 54.38 | 23 | 18 | 53 | 28647.87 | 588.99 | 1188.86 | 194.43 | 152.24 | 15041.54 | 0.78 | 0.86 | 19 | 0.86 | 2 | 10 | 459.6721 | 628.9436 | 568.9181 | 459672.0783 | 628943.6169 | 2.9527e-06 | 11 | 568918.1208
23 | 100 | CONCLUIDO | 2.0272 | 49.33 | 46.07 | 145.5 | 1.84 | 19 | 232.08 | 54.38 | 24 | 17 | 53.71 | 28857.81 | 586.12 | 1188.95 | 193.08 | 152.24 | 14372.42 | 0.79 | 0.86 | 19 | 0.82 | 2 | 10 | 457.7731 | 626.3454 | 566.5678 | 457773.1148 | 626345.3712 | 2.9574e-06 | 11 | 566567.8481
24 | 100 | CONCLUIDO | 2.0307 | 49.24 | 46.03 | 153.42 | 1.9 | 18 | 233.79 | 54.38 | 25 | 16 | 54.42 | 29068.74 | 582.16 | 1188.89 | 191.49 | 152.24 | 13582.68 | 0.8 | 0.86 | 19 | 0.78 | 2 | 10 | 455.3598 | 623.0434 | 563.581 | 455359.8081 | 623043.3785 | 2.9625e-06 | 11 | 563580.9929
25 | 100 | CONCLUIDO | 2.0343 | 49.16 | 45.98 | 162.28 | 1.96 | 17 | 235.51 | 54.38 | 26 | 15 | 55.14 | 29280.69 | 576.88 | 1188.99 | 189.58 | 152.24 | 12634.78 | 0.8 | 0.86 | 19.01 | 0.73 | 2 | 10 | 452.3488 | 618.9236 | 559.8544 | 452348.8415 | 618923.6412 | 2.9677e-06 | 11 | 559854.4375
26 | 100 | CONCLUIDO | 2.0344 | 49.16 | 45.98 | 162.27 | 2.02 | 17 | 237.24 | 54.38 | 27 | 15 | 55.86 | 29493.67 | 572.58 | 1188.99 | 189.67 | 152.24 | 12680.07 | 0.8 | 0.86 | 19 | 0.73 | 2 | 10 | 450.491 | 616.3817 | 557.5551 | 450491.0133 | 616381.6786 | 2.9679e-06 | 11 | 557555.0763
27 | 100 | CONCLUIDO | 2.0381 | 49.06 | 45.93 | 172.22 | 2.08 | 16 | 238.97 | 54.38 | 28 | 14 | 56.6 | 29707.68 | 571.91 | 1188.86 | 187.94 | 152.24 | 11815.93 | 0.81 | 0.87 | 19 | 0.68 | 2 | 10 | 449.4464 | 614.9524 | 556.2622 | 449446.4102 | 614952.4066 | 2.9733e-06 | 11 | 556262.212
28 | 100 | CONCLUIDO | 2.0414 | 48.99 | 45.89 | 183.54 | 2.14 | 15 | 240.72 | 54.38 | 29 | 13 | 57.34 | 29922.88 | 565.42 | 1188.9 | 186.7 | 152.24 | 11203.26 | 0.82 | 0.87 | 19 | 0.64 | 2 | 10 | 446.0154 | 610.258 | 552.0158 | 446015.4084 | 610257.9585 | 2.9781e-06 | 11 | 552015.7955
29 | 100 | CONCLUIDO | 2.0409 | 49 | 45.9 | 183.59 | 2.2 | 15 | 242.47 | 54.38 | 30 | 13 | 58.1 | 30139.04 | 565.11 | 1188.93 | 187.01 | 152.24 | 11357.01 | 0.81 | 0.87 | 19 | 0.65 | 2 | 10 | 445.992 | 610.2259 | 551.9868 | 445991.9954 | 610225.9239 | 2.9774e-06 | 11 | 551986.8182
30 | 100 | CONCLUIDO | 2.0444 | 48.91 | 45.85 | 196.51 | 2.26 | 14 | 244.23 | 54.38 | 31 | 12 | 58.86 | 30356.28 | 558.87 | 1188.95 | 185.48 | 152.24 | 10599.99 | 0.82 | 0.87 | 19 | 0.6 | 2 | 10 | 442.6206 | 605.613 | 547.8142 | 442620.587 | 605613.0141 | 2.9825e-06 | 11 | 547814.158
31 | 100 | CONCLUIDO | 2.0446 | 48.91 | 45.85 | 196.5 | 2.31 | 14 | 246 | 54.38 | 32 | 10 | 59.63 | 30574.64 | 558.04 | 1188.99 | 185.29 | 152.24 | 10503.27 | 0.82 | 0.87 | 19 | 0.6 | 2 | 10 | 442.2334 | 605.0832 | 547.3349 | 442233.3508 | 605083.1806 | 2.9828e-06 | 11 | 547334.891
32 | 100 | CONCLUIDO | 2.0439 | 48.93 | 45.87 | 196.57 | 2.37 | 14 | 247.78 | 54.38 | 33 | 6 | 60.41 | 30794.11 | 555.13 | 1188.97 | 185.62 | 152.24 | 10669.4 | 0.82 | 0.87 | 19.01 | 0.62 | 2 | 10 | 441.1586 | 603.6126 | 546.0047 | 441158.5709 | 603612.6192 | 2.9817e-06 | 11 | 546004.678
33 | 100 | CONCLUIDO | 2.0478 | 48.83 | 45.81 | 211.43 | 2.42 | 13 | 249.57 | 54.38 | 34 | 1 | 61.2 | 31014.73 | 554.66 | 1189.18 | 183.49 | 152.24 | 9608.06 | 0.83 | 0.87 | 19.01 | 0.56 | 2 | 10 | 440.1639 | 602.2517 | 544.7736 | 440163.8915 | 602251.6551 | 2.9874e-06 | 11 | 544773.6024
34 | 100 | CONCLUIDO | 2.0479 | 48.83 | 45.81 | 211.42 | 2.48 | 13 | 251.37 | 54.38 | 35 | 0 | 61.99 | 31236.5 | 557.88 | 1189.06 | 183.47 | 152.24 | 9598.86 | 0.83 | 0.87 | 19.01 | 0.56 | 2 | 10 | 441.5162 | 604.102 | 546.4473 | 441516.2121 | 604101.9597 | 2.9876e-06 | 11 | 546447.3165

## RESULTADOS_6
Unnamed: 0 | Volume de calda [L] | STATUS | Capacidade operacional [ha/h] | Tempo de missao [h] | Tempo util [h] | Tempo por voo [min] | Autonomia Projetada [h] | N° Voos | MTOW [kg] | Massa Estrutura [kg] | Combustível [kg] | Abastecimentos | Massa gerador | Potência gerador [W] | Combustível consumido [L] | Calda cons [L] | Distância percorrida [km] | Distância Pulverizando [km] | RTL ACUMULADO[m] | EOC [km/km] | EOC [h/h] | Tempo de manobra [h] | Tempo rtl_rtw [h] | V pulv [m/s] | V desloc [m/s] | Preço Total por ha Simples [R$/ha] | Preço Total por ha Presumido [R$/ha] | Preço Total por ha Real [R$/ha] | Preço Total Simples [R$] | Preço Total Presumido [R$] | Prod CAPEX [ha/h/R$] | Dias Trabalhados | Preço Total Real [R$]
0 | 40 | CONCLUIDO | 1.3569 | 73.7 | 64.26 | 9.71 | 0.2 | 397 | 89.87 | 37.55 | 1 | 395 | 11.32 | 11317.98 | 544.99 | 1191.65 | 808.32 | 152.24 | 320104.28 | 0.19 | 0.62 | 19.63 | 18.95 | 2 | 10 | 634.7393 | 868.4783 | 785.592 | 634739.2915 | 868478.3013 | 2.2486e-06 | 16 | 785591.9511
1 | 40 | CONCLUIDO | 1.7366 | 57.58 | 52.64 | 19.86 | 0.39 | 159 | 91.1 | 37.55 | 2 | 157 | 11.54 | 11468.97 | 438.31 | 1190.24 | 413.85 | 152.24 | 124057.94 | 0.37 | 0.76 | 19.26 | 7.37 | 2 | 10 | 416.6955 | 570.1412 | 515.7277 | 416695.4933 | 570141.1573 | 2.8778e-06 | 12 | 515727.6854
2 | 40 | CONCLUIDO | 1.869 | 53.5 | 49.71 | 30.44 | 0.57 | 98 | 92.32 | 37.55 | 3 | 96 | 11.77 | 11620.34 | 404.83 | 1189.61 | 316.11 | 152.24 | 75493.62 | 0.48 | 0.8 | 19.13 | 4.45 | 2 | 10 | 373.256 | 510.7053 | 461.9643 | 373255.9708 | 510705.2862 | 3.0972e-06 | 12 | 461964.2904
3 | 40 | CONCLUIDO | 1.9337 | 51.71 | 48.45 | 41.53 | 0.75 | 70 | 93.55 | 37.55 | 4 | 68 | 12 | 11772.07 | 384.72 | 1189.39 | 272.74 | 152.24 | 53947.64 | 0.56 | 0.82 | 19.1 | 3.19 | 2 | 10 | 344.854 | 471.8445 | 426.8123 | 344854.0005 | 471844.4574 | 3.2044e-06 | 11 | 426812.2846
4 | 40 | CONCLUIDO | 1.9748 | 50.64 | 47.68 | 52.98 | 0.93 | 54 | 94.79 | 37.55 | 5 | 52 | 12.23 | 11924.18 | 368.87 | 1189.2 | 247.18 | 152.24 | 41249.18 | 0.62 | 0.83 | 19.06 | 2.42 | 2 | 10 | 331.2491 | 453.2296 | 409.974 | 331249.0579 | 453229.5747 | 3.2725e-06 | 11 | 409973.9802
5 | 40 | CONCLUIDO | 1.9996 | 50.01 | 47.24 | 64.42 | 1.1 | 44 | 96.02 | 37.55 | 6 | 42 | 12.47 | 12076.67 | 354.92 | 1189.19 | 232.06 | 152.24 | 33736.44 | 0.66 | 0.84 | 19.05 | 1.98 | 2 | 10 | 321.4411 | 439.8099 | 397.8351 | 321441.1238 | 439809.9265 | 3.3136e-06 | 11 | 397835.0844
6 | 40 | CONCLUIDO | 2.0211 | 49.48 | 46.86 | 78.1 | 1.27 | 36 | 97.26 | 37.55 | 7 | 34 | 12.71 | 12229.54 | 340.69 | 1189.06 | 219.48 | 152.24 | 27486.7 | 0.69 | 0.85 | 19.03 | 1.6 | 2 | 10 | 312.2151 | 427.1865 | 386.4164 | 312215.1152 | 427186.4946 | 3.3493e-06 | 11 | 386416.4151
7 | 40 | CONCLUIDO | 2.0314 | 49.23 | 46.68 | 87.53 | 1.43 | 32 | 98.5 | 37.55 | 8 | 12 | 12.95 | 12382.79 | 331.16 | 1189.36 | 212.66 | 152.24 | 24096.99 | 0.72 | 0.85 | 19.05 | 1.43 | 2 | 10 | 306.7049 | 419.6472 | 379.5967 | 306704.9362 | 419647.2246 | 3.3663e-06 | 11 | 379596.6825
8 | 40 | CONCLUIDO | 2.033 | 49.19 | 46.66 | 90.32 | 1.59 | 31 | 99.75 | 37.55 | 9 | 0 | 13.2 | 12536.43 | 332.99 | 1189.69 | 211.69 | 152.24 | 23616.46 | 0.72 | 0.85 | 19.06 | 1.41 | 2 | 10 | 307.2847 | 420.4405 | 380.3143 | 307284.7403 | 420440.5381 | 3.369e-06 | 11 | 380314.2832

## RESULTADOS_4
Unnamed: 0 | Volume de calda [L] | STATUS | Capacidade operacional [ha/h] | Tempo de missao [h] | Tempo util [h] | Tempo por voo [min] | Autonomia Projetada [h] | N° Voos | MTOW [kg] | Massa Estrutura [kg] | Combustível [kg] | Abastecimentos | Massa gerador | Potência gerador [W] | Combustível consumido [L] | Calda cons [L] | Distância percorrida [km] | Distância Pulverizando [km] | RTL ACUMULADO[m] | EOC [km/km] | EOC [h/h] | Tempo de manobra [h] | Tempo rtl_rtw [h] | V pulv [m/s] | V desloc [m/s] | Preço Total por ha Simples [R$/ha] | Preço Total por ha Presumido [R$/ha] | Preço Total por ha Real [R$/ha] | Preço Total Simples [R$] | Preço Total Presumido [R$] | Prod CAPEX [ha/h/R$] | Dias Trabalhados | Preço Total Real [R$]
0 | 30 | CONCLUIDO | 1.4951 | 66.88 | 60.14 | 11.46 | 0.24 | 315 | 71.52 | 32.27 | 1 | 313 | 8.25 | 9054.6 | 433 | 1191.42 | 668.5 | 152.24 | 250602.67 | 0.23 | 0.66 | 19.49 | 14.85 | 2 | 10 | 480.5186 | 657.4667 | 594.719 | 480518.566 | 657466.7009 | 2.563e-06 | 14 | 594719.0017
1 | 30 | CONCLUIDO | 1.8146 | 55.11 | 51.24 | 23.65 | 0.48 | 130 | 72.7 | 32.27 | 2 | 128 | 8.43 | 9200.25 | 357.55 | 1190.11 | 367.58 | 152.24 | 101068.38 | 0.41 | 0.78 | 19.18 | 5.98 | 2 | 10 | 349.1426 | 477.7124 | 432.1202 | 349142.6393 | 477712.3622 | 3.1107e-06 | 12 | 432120.1649
2 | 30 | CONCLUIDO | 1.9227 | 52.01 | 48.92 | 36.69 | 0.71 | 80 | 73.88 | 32.27 | 3 | 78 | 8.61 | 9346.23 | 328.75 | 1189.34 | 288.84 | 152.24 | 61946.44 | 0.53 | 0.81 | 19.12 | 3.66 | 2 | 10 | 310.4804 | 424.813 | 384.2694 | 310480.4117 | 424812.9968 | 3.296e-06 | 11 | 384269.4406
3 | 30 | CONCLUIDO | 1.9806 | 50.49 | 47.78 | 51.19 | 0.93 | 56 | 75.07 | 32.27 | 4 | 54 | 8.8 | 9492.55 | 306.88 | 1189.41 | 250.51 | 152.24 | 42901.37 | 0.61 | 0.83 | 19.06 | 2.52 | 2 | 10 | 292.6321 | 400.3922 | 362.1793 | 292632.1273 | 400392.1866 | 3.3952e-06 | 11 | 362179.3183
4 | 30 | CONCLUIDO | 2.0121 | 49.7 | 47.19 | 65.84 | 1.15 | 43 | 76.26 | 32.27 | 5 | 31 | 8.99 | 9639.2 | 289.74 | 1189.37 | 230.04 | 152.24 | 32731.35 | 0.66 | 0.84 | 19.06 | 1.93 | 2 | 10 | 281.1292 | 384.6534 | 347.9426 | 281129.1885 | 384653.3582 | 3.4492e-06 | 11 | 347942.5816
5 | 30 | CONCLUIDO | 2.0161 | 49.6 | 47.12 | 68.95 | 1.36 | 41 | 77.45 | 32.27 | 6 | 0 | 9.18 | 9786.19 | 289.67 | 1189.59 | 226.73 | 152.24 | 31086.04 | 0.67 | 0.84 | 19.08 | 1.86 | 2 | 10 | 280.6112 | 383.9446 | 347.3014 | 280611.1571 | 383944.5648 | 3.4561e-06 | 11 | 347301.4344

## RESULTADOS_1
Unnamed: 0 | Volume de calda [L] | STATUS | Capacidade operacional [ha/h] | Tempo de missao [h] | Tempo util [h] | Tempo por voo [min] | Autonomia Projetada [h] | N° Voos | MTOW [kg] | Massa Estrutura [kg] | Combustível [kg] | Abastecimentos | Massa gerador | Potência gerador [W] | Combustível consumido [L] | Calda cons [L] | Distância percorrida [km] | Distância Pulverizando [km] | RTL ACUMULADO[m] | EOC [km/km] | EOC [h/h] | Tempo de manobra [h] | Tempo rtl_rtw [h] | V pulv [m/s] | V desloc [m/s] | Preço Total por ha Simples [R$/ha] | Preço Total por ha Presumido [R$/ha] | Preço Total por ha Real [R$/ha] | Preço Total Simples [R$] | Preço Total Presumido [R$] | Prod CAPEX [ha/h/R$] | Dias Trabalhados | Preço Total Real [R$]
0 | 15 | CONCLUIDO | 1.7585 | 56.87 | 53.26 | 18.58 | 0.43 | 172 | 39.78 | 19.54 | 1 | 170 | 4.24 | 5140 | 236.98 | 1190.28 | 434.71 | 152.24 | 134421.53 | 0.35 | 0.75 | 19.28 | 7.98 | 2 | 10 | 274.6948 | 375.8496 | 339.9791 | 274694.8479 | 375849.6096 | 3.2355e-06 | 12 | 339979.0504
1 | 15 | CONCLUIDO | 1.9383 | 51.59 | 48.99 | 36.29 | 0.84 | 81 | 40.89 | 19.54 | 2 | 6 | 4.35 | 5277.26 | 197.92 | 1190.14 | 288.2 | 152.24 | 61621.49 | 0.53 | 0.81 | 19.2 | 3.73 | 2 | 10 | 227.7374 | 311.6004 | 281.8617 | 227737.4042 | 311600.3635 | 3.5663e-06 | 11 | 281861.6622
2 | 15 | CONCLUIDO | 1.9381 | 51.6 | 49 | 36.29 | 1.22 | 81 | 42.01 | 19.54 | 3 | 0 | 4.46 | 5414.79 | 203.1 | 1190.15 | 287.67 | 152.24 | 61359.49 | 0.53 | 0.81 | 19.22 | 3.74 | 2 | 10 | 230.091 | 314.8207 | 284.7747 | 230091.0314 | 314820.7001 | 3.5659e-06 | 11 | 284774.6543

## RESULTADOS_12
Unnamed: 0 | Volume de calda [L] | STATUS | Capacidade operacional [ha/h] | Tempo de missao [h] | Tempo util [h] | Tempo por voo [min] | Autonomia Projetada [h] | N° Voos | MTOW [kg] | Massa Estrutura [kg] | Combustível [kg] | Abastecimentos | Massa gerador | Potência gerador [W] | Combustível consumido [L] | Calda cons [L] | Distância percorrida [km] | Distância Pulverizando [km] | RTL ACUMULADO[m] | EOC [km/km] | EOC [h/h] | Tempo de manobra [h] | Tempo rtl_rtw [h] | V pulv [m/s] | V desloc [m/s] | Preço Total por ha Simples [R$/ha] | Preço Total por ha Presumido [R$/ha] | Preço Total por ha Real [R$/ha] | Preço Total Simples [R$] | Preço Total Presumido [R$] | Prod CAPEX [ha/h/R$] | Dias Trabalhados | Preço Total Real [R$]
0 | 70 | CONCLUIDO | 1.0145 | 98.58 | 77.45 | 7.11 | 0.12 | 654 | 141.81 | 47.83 | 1 | 652 | 22.98 | 17723.39 | 892.3 | 1194.44 | 1257.02 | 152.24 | 543167.69 | 0.12 | 0.51 | 20.04 | 32.12 | 2 | 10 | 1259.4311 | 1723.2092 | 1558.7485 | 1259431.071 | 1723209.1535 | 1.561e-06 | 21 | 1558748.4904
1 | 70 | CONCLUIDO | 1.534 | 65.19 | 56.2 | 14.41 | 0.25 | 234 | 143.17 | 47.83 | 2 | 232 | 23.34 | 17891.86 | 644.54 | 1191.14 | 534.79 | 152.24 | 184151.68 | 0.28 | 0.71 | 19.37 | 10.92 | 2 | 10 | 636.3587 | 870.694 | 787.5962 | 636358.6695 | 870694.0057 | 2.3604e-06 | 14 | 787596.1918
2 | 70 | CONCLUIDO | 1.7179 | 58.21 | 51.85 | 21.76 | 0.37 | 143 | 144.54 | 47.83 | 3 | 141 | 23.71 | 18060.85 | 589.99 | 1189.89 | 387.91 | 152.24 | 111165.78 | 0.39 | 0.77 | 19.21 | 6.58 | 2 | 10 | 534.4404 | 731.245 | 661.456 | 534440.4312 | 731244.9758 | 2.6433e-06 | 13 | 661455.9816
3 | 70 | CONCLUIDO | 1.8122 | 55.18 | 49.98 | 29.11 | 0.49 | 103 | 145.92 | 47.83 | 4 | 101 | 24.09 | 18230.35 | 563.8 | 1189.72 | 324.68 | 152.24 | 79751.2 | 0.47 | 0.8 | 19.14 | 4.72 | 2 | 10 | 487.1381 | 666.5238 | 602.9117 | 487138.0706 | 666523.7993 | 2.7884e-06 | 12 | 602911.7033
4 | 70 | CONCLUIDO | 1.871 | 53.45 | 48.91 | 36.68 | 0.6 | 80 | 147.3 | 47.83 | 5 | 78 | 24.47 | 18400.38 | 546.5 | 1189.59 | 288.77 | 152.24 | 61913.14 | 0.53 | 0.81 | 19.1 | 3.65 | 2 | 10 | 464.617 | 635.7095 | 575.0382 | 464616.9919 | 635709.4658 | 2.8789e-06 | 12 | 575038.2466
5 | 70 | CONCLUIDO | 1.9121 | 52.3 | 48.19 | 44.49 | 0.71 | 65 | 148.68 | 47.83 | 6 | 63 | 24.85 | 18570.94 | 533.36 | 1189.39 | 264.52 | 152.24 | 49864.68 | 0.58 | 0.83 | 19.08 | 2.94 | 2 | 10 | 440.8987 | 603.257 | 545.683 | 440898.6728 | 603257.0151 | 2.9421e-06 | 11 | 545683.0123
6 | 70 | CONCLUIDO | 1.9396 | 51.56 | 47.74 | 52.08 | 0.83 | 55 | 150.07 | 47.83 | 7 | 53 | 25.24 | 18742.03 | 522.64 | 1189.3 | 249.2 | 152.24 | 42252.67 | 0.61 | 0.83 | 19.06 | 2.48 | 2 | 10 | 430.2026 | 588.6221 | 532.4449 | 430202.5708 | 588622.1366 | 2.9845e-06 | 11 | 532444.866
7 | 70 | CONCLUIDO | 1.9586 | 51.06 | 47.44 | 59.3 | 0.94 | 48 | 151.46 | 47.83 | 8 | 46 | 25.63 | 18913.66 | 514.25 | 1189.24 | 239.37 | 152.24 | 37372.74 | 0.64 | 0.84 | 19.05 | 2.19 | 2 | 10 | 422.5738 | 578.1842 | 523.0031 | 422573.8457 | 578184.1784 | 3.0137e-06 | 11 | 523003.0919
8 | 70 | CONCLUIDO | 1.9765 | 50.59 | 47.15 | 67.36 | 1.04 | 42 | 152.85 | 47.83 | 9 | 40 | 26.03 | 19085.83 | 506.1 | 1189.19 | 229.49 | 152.24 | 32460.23 | 0.66 | 0.84 | 19.04 | 1.9 | 2 | 10 | 415.3973 | 568.3649 | 514.1209 | 415397.2702 | 568364.8711 | 3.0412e-06 | 11 | 514120.9255
9 | 70 | CONCLUIDO | 1.9924 | 50.19 | 46.89 | 76.04 | 1.15 | 37 | 154.25 | 47.83 | 10 | 35 | 26.43 | 19258.55 | 497.35 | 1189.23 | 220.75 | 152.24 | 28119.24 | 0.69 | 0.85 | 19.03 | 1.64 | 2 | 10 | 408.4655 | 558.8806 | 505.5418 | 408465.5333 | 558880.5629 | 3.0657e-06 | 11 | 505541.7864
10 | 70 | CONCLUIDO | 2.0044 | 49.89 | 46.71 | 84.92 | 1.25 | 33 | 155.66 | 47.83 | 11 | 31 | 26.83 | 19431.82 | 489.44 | 1189.13 | 214.27 | 152.24 | 24896.86 | 0.71 | 0.85 | 19.03 | 1.46 | 2 | 10 | 402.7729 | 551.0917 | 498.4963 | 402772.9468 | 551091.7149 | 3.0842e-06 | 11 | 498496.2951
11 | 70 | CONCLUIDO | 2.0136 | 49.66 | 46.57 | 93.13 | 1.35 | 30 | 157.07 | 47.83 | 12 | 28 | 27.24 | 19605.66 | 482.81 | 1189.08 | 209.57 | 152.24 | 22564.32 | 0.73 | 0.85 | 19.02 | 1.31 | 2 | 10 | 398.2059 | 544.8428 | 492.8438 | 398205.8637 | 544842.8303 | 3.0983e-06 | 11 | 492843.7953
12 | 70 | CONCLUIDO | 2.0187 | 49.54 | 46.5 | 99.64 | 1.45 | 28 | 158.48 | 47.83 | 13 | 26 | 27.65 | 19780.06 | 475.25 | 1188.99 | 207.33 | 152.24 | 21453.47 | 0.73 | 0.86 | 19.02 | 1.25 | 2 | 10 | 394.0321 | 539.1321 | 487.6781 | 394032.0995 | 539132.102 | 3.1062e-06 | 11 | 487678.0908
13 | 70 | CONCLUIDO | 2.0279 | 49.31 | 46.36 | 111.27 | 1.55 | 25 | 159.9 | 47.83 | 14 | 23 | 28.07 | 19955.16 | 467.92 | 1189.06 | 202.44 | 152.24 | 19024.84 | 0.75 | 0.86 | 19.02 | 1.11 | 2 | 10 | 389.2363 | 532.5703 | 481.7425 | 389236.3195 | 532570.3043 | 3.1203e-06 | 11 | 481742.5419
14 | 70 | CONCLUIDO | 2.0345 | 49.15 | 46.26 | 120.68 | 1.65 | 23 | 161.32 | 47.83 | 15 | 21 | 28.5 | 20130.71 | 461.07 | 1189.06 | 199.35 | 152.24 | 17488.04 | 0.76 | 0.86 | 19.01 | 1.01 | 2 | 10 | 385.1423 | 526.9687 | 476.6756 | 385142.3421 | 526968.7437 | 3.1305e-06 | 11 | 476675.5864
15 | 70 | CONCLUIDO | 2.038 | 49.07 | 46.2 | 126.01 | 1.74 | 22 | 162.75 | 47.83 | 16 | 20 | 28.92 | 20306.85 | 455.8 | 1189.02 | 197.49 | 152.24 | 16562.77 | 0.77 | 0.86 | 19.01 | 0.95 | 2 | 10 | 382.2683 | 523.0364 | 473.1185 | 382268.3207 | 523036.3809 | 3.1359e-06 | 11 | 473118.5228
16 | 70 | CONCLUIDO | 2.0438 | 48.93 | 46.12 | 138.36 | 1.83 | 20 | 164.19 | 47.83 | 17 | 17 | 29.36 | 20483.57 | 447.86 | 1188.94 | 194.44 | 152.24 | 15046.67 | 0.78 | 0.86 | 19.01 | 0.87 | 2 | 10 | 377.9046 | 517.0657 | 467.7177 | 377904.5896 | 517065.7315 | 3.1448e-06 | 11 | 467717.7038
17 | 70 | CONCLUIDO | 2.0472 | 48.85 | 46.07 | 145.48 | 1.93 | 19 | 165.62 | 47.83 | 18 | 12 | 29.8 | 20660.89 | 442.78 | 1189.09 | 192.52 | 152.24 | 14092.87 | 0.79 | 0.86 | 19.01 | 0.82 | 2 | 10 | 375.1708 | 513.3252 | 464.3342 | 375170.7785 | 513325.2106 | 3.15e-06 | 11 | 464334.1729
18 | 70 | CONCLUIDO | 2.046 | 48.88 | 46.1 | 145.58 | 2.02 | 19 | 167.07 | 47.83 | 19 | 4 | 30.24 | 20838.81 | 441.14 | 1189.19 | 193.07 | 152.24 | 14367.52 | 0.79 | 0.86 | 19.03 | 0.85 | 2 | 10 | 374.6987 | 512.6792 | 463.7499 | 374698.6629 | 512679.2411 | 3.1482e-06 | 11 | 463749.8539
19 | 70 | CONCLUIDO | 2.0502 | 48.78 | 46.03 | 153.43 | 2.1 | 18 | 168.51 | 47.83 | 20 | 0 | 30.69 | 21017.33 | 442.51 | 1189.08 | 190.84 | 152.24 | 13257.37 | 0.8 | 0.86 | 19.02 | 0.78 | 2 | 10 | 374.5634 | 512.4942 | 463.5825 | 374563.4111 | 512494.1836 | 3.1546e-06 | 11 | 463582.458

## RESULTADOS_16
Unnamed: 0 | Volume de calda [L] | STATUS | Capacidade operacional [ha/h] | Tempo de missao [h] | Tempo util [h] | Tempo por voo [min] | Autonomia Projetada [h] | N° Voos | MTOW [kg] | Massa Estrutura [kg] | Combustível [kg] | Abastecimentos | Massa gerador | Potência gerador [W] | Combustível consumido [L] | Calda cons [L] | Distância percorrida [km] | Distância Pulverizando [km] | RTL ACUMULADO[m] | EOC [km/km] | EOC [h/h] | Tempo de manobra [h] | Tempo rtl_rtw [h] | V pulv [m/s] | V desloc [m/s] | Preço Total por ha Simples [R$/ha] | Preço Total por ha Presumido [R$/ha] | Preço Total por ha Real [R$/ha] | Preço Total Simples [R$] | Preço Total Presumido [R$] | Prod CAPEX [ha/h/R$] | Dias Trabalhados | Preço Total Real [R$]
0 | 90 | CONCLUIDO | 0.8152 | 122.67 | 89.24 | 6.14 | 0.1 | 872 | 176.73 | 52.44 | 1 | 870 | 33.29 | 22031.19 | 1184.05 | 1195.38 | 1658.74 | 152.24 | 742938.99 | 0.09 | 0.45 | 20.41 | 43.89 | 2 | 10 | 1991.7426 | 2725.1901 | 2465.1018 | 1991742.5965 | 2725190.09 | 1.2087e-06 | 26 | 2465101.7727
1 | 90 | CONCLUIDO | 1.4092 | 70.96 | 58.52 | 12.45 | 0.2 | 282 | 178.21 | 52.44 | 2 | 280 | 33.77 | 22213.89 | 775.82 | 1191.16 | 614.33 | 152.24 | 223681.51 | 0.25 | 0.68 | 19.42 | 13.24 | 2 | 10 | 800.3285 | 1095.0448 | 990.5353 | 800328.52 | 1095044.7891 | 2.0895e-06 | 15 | 990535.2514
2 | 90 | CONCLUIDO | 1.6245 | 61.56 | 53.09 | 18.74 | 0.3 | 170 | 179.7 | 52.44 | 3 | 168 | 34.26 | 22397.24 | 700.92 | 1190.06 | 429.85 | 152.24 | 132003.04 | 0.35 | 0.75 | 19.25 | 7.82 | 2 | 10 | 638.8865 | 874.1527 | 790.7248 | 638886.5126 | 874152.7122 | 2.4087e-06 | 13 | 790724.8042
3 | 90 | CONCLUIDO | 1.7382 | 57.53 | 50.81 | 25.19 | 0.39 | 121 | 181.19 | 52.44 | 4 | 119 | 34.75 | 22581.25 | 667.23 | 1189.98 | 352.23 | 152.24 | 93435.81 | 0.43 | 0.78 | 19.19 | 5.54 | 2 | 10 | 573.015 | 784.0245 | 709.1983 | 573015.0379 | 784024.4545 | 2.5773e-06 | 12 | 709198.2609
4 | 90 | CONCLUIDO | 1.804 | 55.43 | 49.63 | 31.35 | 0.49 | 95 | 182.69 | 52.44 | 5 | 93 | 35.25 | 22766.06 | 648.24 | 1189.56 | 313.21 | 152.24 | 74055.79 | 0.49 | 0.8 | 19.13 | 4.37 | 2 | 10 | 543.7753 | 744.0174 | 673.0094 | 543775.3042 | 744017.3609 | 2.6749e-06 | 12 | 673009.3883
5 | 90 | CONCLUIDO | 1.8552 | 53.9 | 48.74 | 37.98 | 0.58 | 77 | 184.19 | 52.44 | 6 | 75 | 35.75 | 22951.43 | 633.01 | 1189.6 | 282.97 | 152.24 | 59029.4 | 0.54 | 0.82 | 19.1 | 3.48 | 2 | 10 | 522.315 | 714.6544 | 646.4488 | 522314.9953 | 714654.4194 | 2.7508e-06 | 12 | 646448.8047
6 | 90 | CONCLUIDO | 1.8893 | 52.93 | 48.2 | 44.49 | 0.67 | 65 | 185.7 | 52.44 | 7 | 63 | 36.26 | 23137.49 | 622.29 | 1189.46 | 264.43 | 152.24 | 49816.59 | 0.58 | 0.83 | 19.09 | 2.94 | 2 | 10 | 508.5296 | 695.7927 | 629.3872 | 508529.6283 | 695792.6722 | 2.8013e-06 | 12 | 629387.1961
7 | 90 | CONCLUIDO | 1.9157 | 52.2 | 47.79 | 51.2 | 0.76 | 56 | 187.22 | 52.44 | 8 | 54 | 36.78 | 23324.24 | 612.89 | 1189.38 | 250.83 | 152.24 | 43064.53 | 0.61 | 0.83 | 19.07 | 2.53 | 2 | 10 | 489.099 | 669.2069 | 605.3387 | 489099.0237 | 669206.8618 | 2.8405e-06 | 11 | 605338.6981
8 | 90 | CONCLUIDO | 1.9326 | 51.74 | 47.55 | 57.05 | 0.85 | 50 | 188.74 | 52.44 | 9 | 48 | 37.3 | 23511.69 | 606.4 | 1189.21 | 242.3 | 152.24 | 38828.76 | 0.63 | 0.84 | 19.07 | 2.29 | 2 | 10 | 482.1703 | 659.7267 | 596.7633 | 482170.3324 | 659726.7206 | 2.8655e-06 | 11 | 596763.3283
9 | 90 | CONCLUIDO | 1.9524 | 51.22 | 47.23 | 64.41 | 0.93 | 44 | 190.26 | 52.44 | 10 | 42 | 37.82 | 23699.85 | 598.87 | 1189.35 | 232.06 | 152.24 | 33740.18 | 0.66 | 0.84 | 19.05 | 1.98 | 2 | 10 | 474.147 | 648.7489 | 586.8332 | 474147.0344 | 648748.8903 | 2.8949e-06 | 11 | 586833.2067
10 | 90 | CONCLUIDO | 1.9648 | 50.9 | 47.05 | 70.58 | 1.02 | 40 | 191.79 | 52.44 | 11 | 38 | 38.35 | 23888.73 | 592.72 | 1189.04 | 225.82 | 152.24 | 30639.37 | 0.67 | 0.85 | 19.05 | 1.8 | 2 | 10 | 468.6167 | 641.182 | 579.9885 | 468616.6829 | 641182.0194 | 2.9133e-06 | 11 | 579988.5074
11 | 90 | CONCLUIDO | 1.9772 | 50.58 | 46.88 | 78.13 | 1.1 | 36 | 193.33 | 52.44 | 12 | 34 | 38.89 | 24078.33 | 586.34 | 1189.06 | 219.87 | 152.24 | 27682.52 | 0.69 | 0.85 | 19.04 | 1.62 | 2 | 10 | 463.0776 | 633.6032 | 573.133 | 463077.5879 | 633603.1853 | 2.9317e-06 | 11 | 573132.9865
12 | 90 | CONCLUIDO | 1.9874 | 50.32 | 46.72 | 84.95 | 1.18 | 33 | 194.88 | 52.44 | 13 | 31 | 39.43 | 24268.67 | 580.58 | 1189.24 | 214.81 | 152.24 | 25170.02 | 0.71 | 0.85 | 19.03 | 1.47 | 2 | 10 | 458.3023 | 627.0694 | 567.2228 | 458302.2752 | 627069.3918 | 2.9468e-06 | 11 | 567222.7691
13 | 90 | CONCLUIDO | 1.9932 | 50.17 | 46.65 | 90.28 | 1.27 | 31 | 196.42 | 52.44 | 14 | 29 | 39.98 | 24459.75 | 576.89 | 1189.12 | 212.26 | 152.24 | 23903.07 | 0.72 | 0.85 | 19.03 | 1.39 | 2 | 10 | 455.4758 | 623.202 | 563.7245 | 455475.7713 | 623202.0445 | 2.9554e-06 | 11 | 563724.516
14 | 90 | CONCLUIDO | 2.0004 | 49.99 | 46.54 | 96.29 | 1.35 | 29 | 197.98 | 52.44 | 15 | 27 | 40.54 | 24651.58 | 571.77 | 1188.93 | 208.73 | 152.24 | 22148.59 | 0.73 | 0.85 | 19.02 | 1.29 | 2 | 10 | 451.7021 | 618.0388 | 559.054 | 451702.1413 | 618038.7974 | 2.9661e-06 | 11 | 559054.042
15 | 90 | CONCLUIDO | 2.0063 | 49.84 | 46.46 | 103.25 | 1.42 | 27 | 199.54 | 52.44 | 16 | 25 | 41.1 | 24844.17 | 567.15 | 1189.11 | 206.11 | 152.24 | 20846.93 | 0.74 | 0.86 | 19.02 | 1.21 | 2 | 10 | 448.469 | 613.6151 | 555.0525 | 448469.0046 | 613615.0771 | 2.9748e-06 | 11 | 555052.5154
16 | 90 | CONCLUIDO | 2.0139 | 49.66 | 46.35 | 111.23 | 1.5 | 25 | 201.11 | 52.44 | 17 | 23 | 41.67 | 25037.53 | 560.86 | 1188.98 | 202.11 | 152.24 | 18858.85 | 0.75 | 0.86 | 19.02 | 1.1 | 2 | 10 | 444.1699 | 607.7329 | 549.7317 | 444169.9054 | 607732.86 | 2.9861e-06 | 11 | 549731.6888
17 | 90 | CONCLUIDO | 2.0166 | 49.59 | 46.31 | 115.78 | 1.58 | 24 | 202.68 | 52.44 | 18 | 22 | 42.24 | 25231.66 | 556.3 | 1189.07 | 201.03 | 152.24 | 18322.72 | 0.76 | 0.86 | 19.01 | 1.06 | 2 | 10 | 441.6443 | 604.2772 | 546.6058 | 441644.2592 | 604277.1595 | 2.9901e-06 | 11 | 546605.7955
18 | 90 | CONCLUIDO | 2.0246 | 49.39 | 46.19 | 125.97 | 1.65 | 22 | 204.26 | 52.44 | 19 | 20 | 42.82 | 25426.72 | 551.62 | 1188.91 | 196.94 | 152.24 | 16289.99 | 0.77 | 0.86 | 19.01 | 0.94 | 2 | 10 | 437.995 | 599.2841 | 542.0893 | 437995.028 | 599284.1204 | 3.002e-06 | 11 | 542089.285
19 | 90 | CONCLUIDO | 2.0266 | 49.34 | 46.18 | 131.93 | 1.73 | 21 | 205.85 | 52.44 | 20 | 19 | 43.41 | 25622.45 | 546.87 | 1188.98 | 196.49 | 152.24 | 16066.87 | 0.77 | 0.86 | 19.01 | 0.92 | 2 | 10 | 435.5943 | 595.9994 | 539.118 | 435594.3241 | 595999.3713 | 3.0049e-06 | 11 | 539118.0278
20 | 90 | CONCLUIDO | 2.0312 | 49.23 | 46.1 | 138.3 | 1.8 | 20 | 207.45 | 52.44 | 21 | 18 | 44 | 25818.99 | 543.41 | 1189.01 | 193.98 | 152.24 | 14819.87 | 0.78 | 0.86 | 19 | 0.85 | 2 | 10 | 433.1621 | 592.6715 | 536.1077 | 433162.0727 | 592671.4576 | 3.0117e-06 | 11 | 536107.7255
21 | 90 | CONCLUIDO | 2.0343 | 49.16 | 46.06 | 145.45 | 1.87 | 19 | 209.05 | 52.44 | 22 | 17 | 44.6 | 26016.35 | 538.51 | 1188.97 | 192.67 | 152.24 | 14169.92 | 0.79 | 0.86 | 19 | 0.81 | 2 | 10 | 430.4612 | 588.9761 | 532.765 | 430461.2335 | 588976.0503 | 3.0163e-06 | 11 | 532765.0027
22 | 90 | CONCLUIDO | 2.0374 | 49.08 | 46.02 | 153.41 | 1.94 | 18 | 210.65 | 52.44 | 23 | 16 | 45.21 | 26214.54 | 533.37 | 1188.93 | 191.36 | 152.24 | 13517.48 | 0.8 | 0.86 | 19 | 0.77 | 2 | 10 | 427.666 | 585.1516 | 529.3055 | 427666.0456 | 585151.551 | 3.0209e-06 | 11 | 529305.5082
23 | 90 | CONCLUIDO | 2.0408 | 49 | 45.98 | 162.27 | 2.01 | 17 | 212.27 | 52.44 | 24 | 15 | 45.82 | 26413.56 | 527.97 | 1188.98 | 189.64 | 152.24 | 12662.72 | 0.8 | 0.86 | 19 | 0.72 | 2 | 10 | 424.7201 | 581.1208 | 525.6594 | 424720.1075 | 581120.7884 | 3.026e-06 | 11 | 525659.4359
24 | 90 | CONCLUIDO | 2.0442 | 48.92 | 45.93 | 172.23 | 2.08 | 16 | 213.89 | 52.44 | 25 | 14 | 46.44 | 26613.43 | 521.28 | 1188.97 | 187.97 | 152.24 | 11831.94 | 0.81 | 0.87 | 19 | 0.68 | 2 | 10 | 421.2121 | 576.321 | 521.3177 | 421212.0856 | 576320.9581 | 3.031e-06 | 11 | 521317.6947
25 | 90 | CONCLUIDO | 2.0441 | 48.92 | 45.93 | 172.25 | 2.14 | 16 | 215.51 | 52.44 | 26 | 13 | 47.07 | 26814.17 | 520.4 | 1188.94 | 188.24 | 152.24 | 11965.73 | 0.81 | 0.87 | 19 | 0.68 | 2 | 10 | 420.8531 | 575.8298 | 520.8734 | 420853.1363 | 575829.8278 | 3.0309e-06 | 11 | 520873.4372
26 | 90 | CONCLUIDO | 2.0478 | 48.83 | 45.88 | 183.52 | 2.21 | 15 | 217.15 | 52.44 | 27 | 10 | 47.71 | 27015.77 | 516.78 | 1188.96 | 186.25 | 152.24 | 10976.86 | 0.82 | 0.87 | 19 | 0.63 | 2 | 10 | 418.6155 | 572.7682 | 518.104 | 418615.4904 | 572768.182 | 3.0364e-06 | 11 | 518103.9906
27 | 90 | CONCLUIDO | 2.0468 | 48.86 | 45.9 | 183.61 | 2.27 | 15 | 218.79 | 52.44 | 28 | 2 | 48.35 | 27218.26 | 514.29 | 1189.18 | 186.83 | 152.24 | 11269.11 | 0.81 | 0.87 | 19.01 | 0.65 | 2 | 10 | 417.7585 | 571.5956 | 517.0434 | 417758.5277 | 571595.6477 | 3.0349e-06 | 11 | 517043.3614
28 | 90 | CONCLUIDO | 2.047 | 48.85 | 45.9 | 183.6 | 2.34 | 15 | 220.44 | 52.44 | 29 | 0 | 49 | 27421.64 | 516.49 | 1188.97 | 186.75 | 152.24 | 11225.99 | 0.82 | 0.87 | 19.01 | 0.65 | 2 | 10 | 418.6629 | 572.8331 | 518.1627 | 418662.9054 | 572833.0573 | 3.0352e-06 | 11 | 518162.6743

## RESULTADOS_0
Unnamed: 0 | Volume de calda [L] | STATUS | Capacidade operacional [ha/h] | Tempo de missao [h] | Tempo util [h] | Tempo por voo [min] | Autonomia Projetada [h] | N° Voos | MTOW [kg] | Massa Estrutura [kg] | Combustível [kg] | Abastecimentos | Massa gerador | Potência gerador [W] | Combustível consumido [L] | Calda cons [L] | Distância percorrida [km] | Distância Pulverizando [km] | RTL ACUMULADO[m] | EOC [km/km] | EOC [h/h] | Tempo de manobra [h] | Tempo rtl_rtw [h] | V pulv [m/s] | V desloc [m/s] | Preço Total por ha Simples [R$/ha] | Preço Total por ha Presumido [R$/ha] | Preço Total por ha Real [R$/ha] | Preço Total Simples [R$] | Preço Total Presumido [R$] | Prod CAPEX [ha/h/R$] | Dias Trabalhados | Preço Total Real [R$]
0 | 10 | CONCLUIDO | 1.858 | 53.82 | 50.83 | 25.21 | 0.64 | 121 | 26.11 | 12.1 | 1 | 6 | 3.01 | 3454.41 | 146.93 | 1191.21 | 348.02 | 152.24 | 91333.62 | 0.44 | 0.78 | 19.32 | 5.56 | 2 | 10 | 208.3995 | 285.1415 | 257.928 | 208399.5454 | 285141.452 | 3.5399e-06 | 12 | 257927.952
1 | 10 | CONCLUIDO | 1.8592 | 53.79 | 50.81 | 25.4 | 1.23 | 120 | 27.2 | 12.1 | 2 | 0 | 3.1 | 3588.35 | 152.83 | 1190.96 | 346.7 | 152.24 | 90676.43 | 0.44 | 0.78 | 19.34 | 5.54 | 2 | 10 | 211.0646 | 288.7878 | 261.2263 | 211064.563 | 288787.8466 | 3.5422e-06 | 12 | 261226.3398

## RESULTADOS_7
Unnamed: 0 | Volume de calda [L] | STATUS | Capacidade operacional [ha/h] | Tempo de missao [h] | Tempo util [h] | Tempo por voo [min] | Autonomia Projetada [h] | N° Voos | MTOW [kg] | Massa Estrutura [kg] | Combustível [kg] | Abastecimentos | Massa gerador | Potência gerador [W] | Combustível consumido [L] | Calda cons [L] | Distância percorrida [km] | Distância Pulverizando [km] | RTL ACUMULADO[m] | EOC [km/km] | EOC [h/h] | Tempo de manobra [h] | Tempo rtl_rtw [h] | V pulv [m/s] | V desloc [m/s] | Preço Total por ha Simples [R$/ha] | Preço Total por ha Presumido [R$/ha] | Preço Total por ha Real [R$/ha] | Preço Total Simples [R$] | Preço Total Presumido [R$] | Prod CAPEX [ha/h/R$] | Dias Trabalhados | Preço Total Real [R$]
0 | 45 | CONCLUIDO | 1.294 | 77.28 | 66.29 | 9.08 | 0.18 | 438 | 98.71 | 39.72 | 1 | 436 | 12.99 | 12407.75 | 599.93 | 1192.44 | 876.85 | 152.24 | 354163.6 | 0.17 | 0.6 | 19.7 | 20.98 | 2 | 10 | 719.1085 | 983.916 | 890.0124 | 719108.4825 | 983915.9506 | 2.1131e-06 | 17 | 890012.3932
1 | 45 | CONCLUIDO | 1.7025 | 58.74 | 53.21 | 18.56 | 0.35 | 172 | 99.95 | 39.72 | 2 | 170 | 13.24 | 12561.45 | 474.56 | 1190.19 | 434.08 | 152.24 | 134109.6 | 0.35 | 0.75 | 19.25 | 7.94 | 2 | 10 | 456.8129 | 625.0316 | 565.3795 | 456812.9455 | 625031.6252 | 2.7802e-06 | 13 | 565379.4842
2 | 45 | CONCLUIDO | 1.8389 | 54.38 | 50.19 | 28.15 | 0.52 | 107 | 101.2 | 39.72 | 3 | 105 | 13.49 | 12715.54 | 439.31 | 1189.55 | 332.09 | 152.24 | 83435.28 | 0.46 | 0.79 | 19.15 | 4.93 | 2 | 10 | 400.3698 | 547.8037 | 495.5221 | 400369.8296 | 547803.6639 | 3.0029e-06 | 12 | 495522.0511
3 | 45 | CONCLUIDO | 1.9141 | 52.24 | 48.69 | 38.44 | 0.69 | 76 | 102.45 | 39.72 | 4 | 74 | 13.74 | 12870.03 | 417.91 | 1189.52 | 281.11 | 152.24 | 58102.73 | 0.54 | 0.82 | 19.11 | 3.43 | 2 | 10 | 368.0049 | 503.5205 | 455.4652 | 368004.8702 | 503520.4986 | 3.1257e-06 | 11 | 455465.2089
4 | 45 | CONCLUIDO | 1.9565 | 51.11 | 47.91 | 48.72 | 0.85 | 59 | 103.71 | 39.72 | 5 | 57 | 14 | 13024.91 | 402.77 | 1189.19 | 254.93 | 152.24 | 45096.84 | 0.6 | 0.83 | 19.07 | 2.66 | 2 | 10 | 353.856 | 484.1613 | 437.9537 | 353855.9612 | 484161.3372 | 3.195e-06 | 11 | 437953.6587
5 | 45 | CONCLUIDO | 1.9849 | 50.38 | 47.4 | 59.26 | 1.01 | 48 | 104.97 | 39.72 | 6 | 46 | 14.25 | 13180.19 | 389.68 | 1189.23 | 237.82 | 152.24 | 36596.63 | 0.64 | 0.84 | 19.05 | 2.15 | 2 | 10 | 343.445 | 469.9166 | 425.0684 | 343444.9814 | 469916.5752 | 3.2413e-06 | 11 | 425068.3968
6 | 45 | CONCLUIDO | 2.0061 | 49.85 | 47.04 | 70.56 | 1.16 | 40 | 106.23 | 39.72 | 7 | 38 | 14.52 | 13335.87 | 377.13 | 1189.14 | 225.61 | 152.24 | 30533.74 | 0.67 | 0.85 | 19.04 | 1.78 | 2 | 10 | 334.6953 | 457.9449 | 414.2393 | 334695.3115 | 457944.8909 | 3.276e-06 | 11 | 414239.2733
7 | 45 | CONCLUIDO | 2.0223 | 49.45 | 46.76 | 82.52 | 1.31 | 34 | 107.5 | 39.72 | 8 | 32 | 14.78 | 13491.96 | 364.52 | 1189.02 | 216.02 | 152.24 | 25768.02 | 0.7 | 0.85 | 19.03 | 1.51 | 2 | 10 | 326.8243 | 447.1754 | 404.4976 | 326824.2508 | 447175.3584 | 3.3024e-06 | 11 | 404497.5698
8 | 45 | CONCLUIDO | 2.0331 | 49.19 | 46.58 | 93.16 | 1.46 | 30 | 108.77 | 39.72 | 9 | 25 | 15.05 | 13648.58 | 352.59 | 1189.1 | 209.9 | 152.24 | 22727.7 | 0.73 | 0.85 | 19.03 | 1.33 | 2 | 10 | 320.149 | 438.042 | 396.2359 | 320148.9903 | 438041.9725 | 3.32e-06 | 11 | 396235.8614
9 | 45 | CONCLUIDO | 2.0385 | 49.06 | 46.49 | 99.63 | 1.6 | 28 | 110.04 | 39.72 | 10 | 1 | 15.32 | 13805.5 | 349.99 | 1189.21 | 205.98 | 152.24 | 20779.16 | 0.74 | 0.86 | 19.05 | 1.24 | 2 | 10 | 318.2752 | 435.4782 | 393.9167 | 318275.1913 | 435478.1581 | 3.3289e-06 | 11 | 393916.7339
10 | 45 | CONCLUIDO | 2.0383 | 49.06 | 46.5 | 99.64 | 1.74 | 28 | 111.32 | 39.72 | 11 | 0 | 15.6 | 13962.83 | 353.85 | 1189.24 | 206.18 | 152.24 | 20876.18 | 0.74 | 0.86 | 19.05 | 1.24 | 2 | 10 | 319.9635 | 437.7882 | 396.0063 | 319963.511 | 437788.1916 | 3.3285e-06 | 11 | 396006.301

## RESULTADOS_10
Unnamed: 0 | Volume de calda [L] | STATUS | Capacidade operacional [ha/h] | Tempo de missao [h] | Tempo util [h] | Tempo por voo [min] | Autonomia Projetada [h] | N° Voos | MTOW [kg] | Massa Estrutura [kg] | Combustível [kg] | Abastecimentos | Massa gerador | Potência gerador [W] | Combustível consumido [L] | Calda cons [L] | Distância percorrida [km] | Distância Pulverizando [km] | RTL ACUMULADO[m] | EOC [km/km] | EOC [h/h] | Tempo de manobra [h] | Tempo rtl_rtw [h] | V pulv [m/s] | V desloc [m/s] | Preço Total por ha Simples [R$/ha] | Preço Total por ha Presumido [R$/ha] | Preço Total por ha Real [R$/ha] | Preço Total Simples [R$] | Preço Total Presumido [R$] | Prod CAPEX [ha/h/R$] | Dias Trabalhados | Preço Total Real [R$]
0 | 60 | CONCLUIDO | 1.1212 | 89.19 | 72.67 | 7.74 | 0.14 | 563 | 124.63 | 45 | 1 | 561 | 18.64 | 15605.44 | 769.4 | 1193.65 | 1093.78 | 152.24 | 462002.48 | 0.14 | 0.55 | 19.9 | 27.35 | 2 | 10 | 1007.9396 | 1379.1074 | 1247.4873 | 1007939.5669 | 1379107.3826 | 1.7628e-06 | 19 | 1247487.3096
1 | 60 | CONCLUIDO | 1.5987 | 62.55 | 55.05 | 15.73 | 0.28 | 210 | 125.95 | 45 | 2 | 208 | 18.95 | 15767.7 | 578.61 | 1190.29 | 496.51 | 152.24 | 165132.74 | 0.31 | 0.72 | 19.31 | 9.78 | 2 | 10 | 566.0979 | 774.5601 | 700.6372 | 566097.8994 | 774560.1204 | 2.5135e-06 | 14 | 700637.1896
2 | 60 | CONCLUIDO | 1.7666 | 56.61 | 51.18 | 23.8 | 0.42 | 129 | 127.27 | 45 | 3 | 127 | 19.27 | 15930.42 | 532.16 | 1189.88 | 365.79 | 152.24 | 100176.87 | 0.42 | 0.78 | 19.17 | 5.91 | 2 | 10 | 475.4927 | 650.5901 | 588.4987 | 475492.6864 | 650590.0708 | 2.7775e-06 | 12 | 588498.6675
3 | 60 | CONCLUIDO | 1.8516 | 54.01 | 49.5 | 31.93 | 0.55 | 93 | 128.59 | 45 | 4 | 91 | 19.59 | 16093.6 | 508.51 | 1189.7 | 308.81 | 152.24 | 71869.91 | 0.49 | 0.8 | 19.12 | 4.24 | 2 | 10 | 443.6254 | 606.9879 | 549.0578 | 443625.4325 | 606987.8881 | 2.9111e-06 | 12 | 549057.816
4 | 60 | CONCLUIDO | 1.9049 | 52.5 | 48.52 | 40.44 | 0.68 | 72 | 129.92 | 45 | 5 | 70 | 19.92 | 16257.24 | 492.22 | 1189.16 | 275.45 | 152.24 | 55291.71 | 0.55 | 0.82 | 19.1 | 3.27 | 2 | 10 | 416.3249 | 569.634 | 515.269 | 416324.8595 | 569634.0397 | 2.9949e-06 | 11 | 515268.9665
5 | 60 | CONCLUIDO | 1.9401 | 51.54 | 47.9 | 48.71 | 0.81 | 59 | 131.25 | 45 | 6 | 57 | 20.25 | 16421.36 | 479.22 | 1189.34 | 254.75 | 152.24 | 45008.48 | 0.6 | 0.83 | 19.07 | 2.65 | 2 | 10 | 403.3668 | 551.9043 | 499.2313 | 403366.8085 | 551904.2626 | 3.0503e-06 | 11 | 499231.2944
6 | 60 | CONCLUIDO | 1.9669 | 50.84 | 47.46 | 58.11 | 0.93 | 49 | 132.58 | 45 | 7 | 47 | 20.59 | 16585.95 | 468.28 | 1189.11 | 239.64 | 152.24 | 37501.72 | 0.64 | 0.84 | 19.05 | 2.2 | 2 | 10 | 393.414 | 538.2864 | 486.9131 | 393414.0028 | 538286.3948 | 3.0924e-06 | 11 | 486913.0968
7 | 60 | CONCLUIDO | 1.9839 | 50.41 | 47.17 | 65.82 | 1.06 | 43 | 133.92 | 45 | 8 | 41 | 20.93 | 16751.02 | 459.18 | 1189.2 | 230.46 | 152.24 | 32941.36 | 0.66 | 0.84 | 19.04 | 1.92 | 2 | 10 | 386.2705 | 528.5123 | 478.0718 | 386270.4727 | 528512.3017 | 3.1191e-06 | 11 | 478071.8294
8 | 60 | CONCLUIDO | 2.0011 | 49.97 | 46.89 | 76.04 | 1.18 | 37 | 135.27 | 45 | 9 | 35 | 21.27 | 16916.71 | 449.98 | 1189.08 | 220.93 | 152.24 | 28205.96 | 0.69 | 0.85 | 19.03 | 1.64 | 2 | 10 | 379.1956 | 518.8321 | 469.3155 | 379195.5741 | 518832.1134 | 3.1462e-06 | 11 | 469315.5047
9 | 60 | CONCLUIDO | 2.0128 | 49.68 | 46.71 | 84.92 | 1.29 | 33 | 136.61 | 45 | 10 | 31 | 21.61 | 17082.76 | 441.13 | 1189.17 | 214.28 | 152.24 | 24900.77 | 0.71 | 0.85 | 19.03 | 1.45 | 2 | 10 | 373.3511 | 510.8355 | 462.0821 | 373351.1196 | 510835.4729 | 3.1646e-06 | 11 | 462082.0523
10 | 60 | CONCLUIDO | 2.0213 | 49.47 | 46.58 | 93.15 | 1.41 | 30 | 137.96 | 45 | 11 | 28 | 21.96 | 17249.3 | 432.05 | 1189.02 | 209.9 | 152.24 | 22729.16 | 0.73 | 0.85 | 19.02 | 1.32 | 2 | 10 | 368.0073 | 503.5238 | 455.4682 | 368007.3027 | 503523.8269 | 3.1779e-06 | 11 | 455468.2196
11 | 60 | CONCLUIDO | 2.0287 | 49.29 | 46.47 | 103.27 | 1.52 | 27 | 139.32 | 45 | 12 | 25 | 22.32 | 17416.34 | 425.47 | 1189.08 | 206.4 | 152.24 | 20990.67 | 0.74 | 0.86 | 19.02 | 1.22 | 2 | 10 | 363.9663 | 497.9947 | 450.4668 | 363966.255 | 497994.6871 | 3.1896e-06 | 11 | 450466.7731
12 | 60 | CONCLUIDO | 2.039 | 49.04 | 46.3 | 115.74 | 1.63 | 24 | 140.67 | 45 | 13 | 22 | 22.68 | 17583.88 | 414.97 | 1189.04 | 200.61 | 152.24 | 18113.38 | 0.76 | 0.86 | 19.01 | 1.05 | 2 | 10 | 357.7853 | 489.5377 | 442.8169 | 357785.3487 | 489537.6985 | 3.2058e-06 | 11 | 442816.9076
13 | 60 | CONCLUIDO | 2.0445 | 48.91 | 46.22 | 126.04 | 1.74 | 22 | 142.04 | 45 | 14 | 17 | 23.04 | 17751.93 | 407.61 | 1188.95 | 197.72 | 152.24 | 16676.15 | 0.77 | 0.86 | 19.01 | 0.96 | 2 | 10 | 353.7842 | 484.0632 | 437.8649 | 353784.2248 | 484063.1842 | 3.2144e-06 | 11 | 437864.8733
14 | 60 | CONCLUIDO | 2.046 | 48.87 | 46.21 | 132.02 | 1.85 | 21 | 143.4 | 45 | 15 | 3 | 23.41 | 17920.49 | 404.4 | 1188.96 | 196.84 | 152.24 | 16243.96 | 0.77 | 0.86 | 19.03 | 0.95 | 2 | 10 | 352.2074 | 481.9057 | 435.9133 | 352207.3748 | 481905.6686 | 3.2168e-06 | 11 | 435913.2679
15 | 60 | CONCLUIDO | 2.0459 | 48.88 | 46.21 | 132.03 | 1.96 | 21 | 144.77 | 45 | 16 | 0 | 23.78 | 18089.56 | 407.6 | 1189.22 | 196.86 | 152.24 | 16250.96 | 0.77 | 0.86 | 19.03 | 0.96 | 2 | 10 | 353.582 | 483.7864 | 437.6145 | 353581.9683 | 483786.448 | 3.2166e-06 | 11 | 437614.5484

## RESULTADOS_14
Unnamed: 0 | Volume de calda [L] | STATUS | Capacidade operacional [ha/h] | Tempo de missao [h] | Tempo util [h] | Tempo por voo [min] | Autonomia Projetada [h] | N° Voos | MTOW [kg] | Massa Estrutura [kg] | Combustível [kg] | Abastecimentos | Massa gerador | Potência gerador [W] | Combustível consumido [L] | Calda cons [L] | Distância percorrida [km] | Distância Pulverizando [km] | RTL ACUMULADO[m] | EOC [km/km] | EOC [h/h] | Tempo de manobra [h] | Tempo rtl_rtw [h] | V pulv [m/s] | V desloc [m/s] | Preço Total por ha Simples [R$/ha] | Preço Total por ha Presumido [R$/ha] | Preço Total por ha Real [R$/ha] | Preço Total Simples [R$] | Preço Total Presumido [R$] | Prod CAPEX [ha/h/R$] | Dias Trabalhados | Preço Total Real [R$]
0 | 80 | CONCLUIDO | 0.9133 | 109.49 | 82.84 | 6.58 | 0.11 | 755 | 159.12 | 50.28 | 1 | 753 | 27.84 | 19859.16 | 1027.91 | 1195.55 | 1439.2 | 152.24 | 633752.07 | 0.11 | 0.48 | 20.23 | 37.48 | 2 | 10 | 1573.3543 | 2152.7328 | 1947.279 | 1573354.2899 | 2152732.751 | 1.3783e-06 | 23 | 1947278.9586
1 | 80 | CONCLUIDO | 1.4707 | 68 | 57.36 | 13.34 | 0.22 | 258 | 160.54 | 50.28 | 2 | 256 | 28.26 | 20034.4 | 710.04 | 1191.03 | 574.15 | 152.24 | 203712.56 | 0.27 | 0.69 | 19.4 | 12.08 | 2 | 10 | 719.8012 | 984.8637 | 890.8697 | 719801.1867 | 984863.739 | 2.2195e-06 | 15 | 890869.726
2 | 80 | CONCLUIDO | 1.6689 | 59.92 | 52.54 | 20.08 | 0.33 | 157 | 161.97 | 50.28 | 3 | 155 | 28.69 | 20210.21 | 646.46 | 1190.16 | 411.22 | 152.24 | 122754.98 | 0.37 | 0.76 | 19.24 | 7.27 | 2 | 10 | 586.8402 | 802.9406 | 726.3091 | 586840.1653 | 802940.6038 | 2.5186e-06 | 13 | 726309.0795
3 | 80 | CONCLUIDO | 1.7752 | 56.33 | 50.4 | 27 | 0.43 | 112 | 163.4 | 50.28 | 4 | 110 | 29.12 | 20386.62 | 615.92 | 1189.63 | 338.95 | 152.24 | 86841.41 | 0.45 | 0.79 | 19.16 | 5.13 | 2 | 10 | 529.6564 | 724.6993 | 655.535 | 529656.4221 | 724699.2835 | 2.6791e-06 | 12 | 655535.001
4 | 80 | CONCLUIDO | 1.8402 | 54.34 | 49.21 | 33.94 | 0.54 | 87 | 164.83 | 50.28 | 5 | 85 | 29.55 | 20563.61 | 597.35 | 1189.41 | 299.28 | 152.24 | 67131.7 | 0.51 | 0.81 | 19.11 | 3.96 | 2 | 10 | 502.991 | 688.2144 | 622.5322 | 502990.9786 | 688214.4473 | 2.7771e-06 | 12 | 622532.2264
5 | 80 | CONCLUIDO | 1.8837 | 53.09 | 48.47 | 40.96 | 0.64 | 71 | 166.27 | 50.28 | 6 | 69 | 29.99 | 20741.2 | 583.91 | 1189.17 | 274.23 | 152.24 | 54687.98 | 0.56 | 0.82 | 19.08 | 3.22 | 2 | 10 | 485.8364 | 664.7427 | 601.3006 | 485836.3628 | 664742.7452 | 2.8428e-06 | 12 | 601300.6306
6 | 80 | CONCLUIDO | 1.9144 | 52.24 | 47.98 | 47.98 | 0.74 | 60 | 167.72 | 50.28 | 7 | 58 | 30.44 | 20919.39 | 573.49 | 1189.38 | 256.99 | 152.24 | 46121.69 | 0.59 | 0.83 | 19.08 | 2.72 | 2 | 10 | 465.3447 | 636.7051 | 575.9389 | 465344.6729 | 636705.1111 | 2.8891e-06 | 11 | 575938.8689
7 | 80 | CONCLUIDO | 1.9374 | 51.62 | 47.62 | 54.94 | 0.84 | 52 | 169.17 | 50.28 | 8 | 50 | 30.89 | 21098.19 | 564.93 | 1189.2 | 245.09 | 152.24 | 40211.19 | 0.62 | 0.84 | 19.05 | 2.36 | 2 | 10 | 456.289 | 624.3147 | 564.731 | 456288.9505 | 624314.6722 | 2.9238e-06 | 11 | 564730.9561
8 | 80 | CONCLUIDO | 1.9558 | 51.13 | 47.32 | 61.72 | 0.94 | 46 | 170.62 | 50.28 | 9 | 44 | 31.34 | 21277.6 | 557.13 | 1189.21 | 235.12 | 152.24 | 35259.87 | 0.65 | 0.84 | 19.05 | 2.07 | 2 | 10 | 448.7471 | 613.9956 | 555.3967 | 448747.0873 | 613995.5622 | 2.9516e-06 | 11 | 555396.6875
9 | 80 | CONCLUIDO | 1.9708 | 50.74 | 47.1 | 68.92 | 1.03 | 41 | 172.08 | 50.28 | 10 | 39 | 31.8 | 21457.64 | 549.71 | 1189.1 | 227.4 | 152.24 | 31422.72 | 0.67 | 0.84 | 19.04 | 1.84 | 2 | 10 | 442.2886 | 605.1588 | 547.4033 | 442288.6018 | 605158.7773 | 2.9742e-06 | 11 | 547403.273
10 | 80 | CONCLUIDO | 1.9837 | 50.41 | 46.89 | 76.05 | 1.12 | 37 | 173.55 | 50.28 | 11 | 35 | 32.27 | 21638.31 | 542.5 | 1189.09 | 220.79 | 152.24 | 28139.56 | 0.69 | 0.85 | 19.03 | 1.64 | 2 | 10 | 436.4028 | 597.1056 | 540.1187 | 436402.8161 | 597105.5857 | 2.9937e-06 | 11 | 540118.6666
11 | 80 | CONCLUIDO | 1.9958 | 50.1 | 46.72 | 84.94 | 1.22 | 33 | 175.02 | 50.28 | 12 | 31 | 32.74 | 21819.6 | 535.75 | 1189.04 | 214.74 | 152.24 | 25133.28 | 0.71 | 0.85 | 19.03 | 1.46 | 2 | 10 | 431.0159 | 589.7349 | 533.4515 | 431015.8741 | 589734.934 | 3.012e-06 | 11 | 533451.4596
12 | 80 | CONCLUIDO | 2.0021 | 49.95 | 46.63 | 90.24 | 1.31 | 31 | 176.49 | 50.28 | 13 | 29 | 33.21 | 22001.54 | 530.3 | 1188.97 | 211.75 | 152.24 | 23649.33 | 0.72 | 0.85 | 19.02 | 1.37 | 2 | 10 | 427.3919 | 584.7764 | 528.9662 | 427391.8674 | 584776.4082 | 3.0215e-06 | 11 | 528966.1686
13 | 80 | CONCLUIDO | 2.0121 | 49.7 | 46.47 | 99.58 | 1.4 | 28 | 177.97 | 50.28 | 14 | 26 | 33.69 | 22184.13 | 523.8 | 1188.9 | 206.32 | 152.24 | 20948.7 | 0.74 | 0.86 | 19.02 | 1.22 | 2 | 10 | 422.5796 | 578.192 | 523.0102 | 422579.5778 | 578192.0212 | 3.0366e-06 | 11 | 523010.1862
14 | 80 | CONCLUIDO | 2.0174 | 49.57 | 46.41 | 107.09 | 1.48 | 26 | 179.46 | 50.28 | 15 | 24 | 34.18 | 22367.38 | 518.29 | 1189.11 | 204.13 | 152.24 | 19864.77 | 0.75 | 0.86 | 19.02 | 1.15 | 2 | 10 | 419.2109 | 573.5828 | 518.8409 | 419210.8673 | 573582.8029 | 3.0446e-06 | 11 | 518840.8652
15 | 80 | CONCLUIDO | 2.0237 | 49.42 | 46.32 | 115.79 | 1.57 | 24 | 180.95 | 50.28 | 16 | 22 | 34.67 | 22551.28 | 511.87 | 1188.99 | 201.24 | 152.24 | 18427.41 | 0.76 | 0.86 | 19.01 | 1.07 | 2 | 10 | 415.2449 | 568.1564 | 513.9324 | 415244.9414 | 568156.4482 | 3.0541e-06 | 11 | 513932.3942
16 | 80 | CONCLUIDO | 2.0267 | 49.34 | 46.28 | 120.72 | 1.65 | 23 | 182.45 | 50.28 | 17 | 21 | 35.17 | 22735.98 | 507.25 | 1189.02 | 199.77 | 152.24 | 17695.74 | 0.76 | 0.86 | 19.01 | 1.02 | 2 | 10 | 412.6998 | 564.6741 | 510.7824 | 412699.7949 | 564674.0665 | 3.0586e-06 | 11 | 510782.3661
17 | 80 | CONCLUIDO | 2.0332 | 49.18 | 46.18 | 131.95 | 1.74 | 21 | 183.95 | 50.28 | 18 | 19 | 35.67 | 22921.24 | 500.31 | 1189.15 | 196.63 | 152.24 | 16138.91 | 0.77 | 0.86 | 19.01 | 0.93 | 2 | 10 | 408.4971 | 558.9238 | 505.5809 | 408497.1417 | 558923.8109 | 3.0684e-06 | 11 | 505580.9068
18 | 80 | CONCLUIDO | 2.0371 | 49.09 | 46.12 | 138.36 | 1.82 | 20 | 185.46 | 50.28 | 19 | 18 | 36.18 | 23107.19 | 496.81 | 1188.97 | 194.37 | 152.24 | 15012.35 | 0.78 | 0.86 | 19.01 | 0.87 | 2 | 10 | 406.2722 | 555.8796 | 502.8272 | 406272.2353 | 555879.5959 | 3.0743e-06 | 11 | 502827.2274
19 | 80 | CONCLUIDO | 2.0409 | 49 | 46.06 | 145.46 | 1.9 | 19 | 186.97 | 50.28 | 20 | 17 | 36.69 | 23293.82 | 490.91 | 1188.94 | 192.78 | 152.24 | 14221.01 | 0.79 | 0.86 | 19 | 0.81 | 2 | 10 | 403.0471 | 551.4668 | 498.8356 | 403047.0585 | 551466.7666 | 3.08e-06 | 11 | 498835.5523
20 | 80 | CONCLUIDO | 2.0442 | 48.92 | 46.01 | 153.38 | 1.98 | 18 | 188.49 | 50.28 | 21 | 15 | 37.21 | 23481.16 | 484.39 | 1188.9 | 190.88 | 152.24 | 13278.29 | 0.8 | 0.86 | 19 | 0.76 | 2 | 10 | 399.6657 | 546.8403 | 494.6506 | 399665.7237 | 546840.2752 | 3.085e-06 | 11 | 494650.6068
21 | 80 | CONCLUIDO | 2.0469 | 48.85 | 45.98 | 162.29 | 2.05 | 17 | 190.01 | 50.28 | 22 | 12 | 37.74 | 23669.2 | 479.04 | 1188.93 | 189.58 | 152.24 | 12632.82 | 0.8 | 0.86 | 19.01 | 0.73 | 2 | 10 | 396.924 | 543.0889 | 491.2573 | 396924.0013 | 543088.9297 | 3.0891e-06 | 11 | 491257.2845
22 | 80 | CONCLUIDO | 2.0466 | 48.86 | 45.99 | 162.31 | 2.13 | 17 | 191.55 | 50.28 | 23 | 5 | 38.27 | 23857.96 | 475.23 | 1189.04 | 189.65 | 152.24 | 12665.61 | 0.8 | 0.86 | 19.01 | 0.74 | 2 | 10 | 395.3687 | 540.9609 | 489.3323 | 395368.6703 | 540960.8571 | 3.0886e-06 | 11 | 489332.3122
23 | 80 | CONCLUIDO | 2.0497 | 48.79 | 45.95 | 172.3 | 2.21 | 16 | 193.08 | 50.28 | 24 | 0 | 38.8 | 24047.45 | 476.72 | 1189.02 | 188.03 | 152.24 | 11861.45 | 0.81 | 0.87 | 19.02 | 0.7 | 2 | 10 | 395.4621 | 541.0886 | 489.4479 | 395462.0505 | 541088.624 | 3.0933e-06 | 11 | 489447.8851

## RESULTADOS_5
Unnamed: 0 | Volume de calda [L] | STATUS | Capacidade operacional [ha/h] | Tempo de missao [h] | Tempo util [h] | Tempo por voo [min] | Autonomia Projetada [h] | N° Voos | MTOW [kg] | Massa Estrutura [kg] | Combustível [kg] | Abastecimentos | Massa gerador | Potência gerador [W] | Combustível consumido [L] | Calda cons [L] | Distância percorrida [km] | Distância Pulverizando [km] | RTL ACUMULADO[m] | EOC [km/km] | EOC [h/h] | Tempo de manobra [h] | Tempo rtl_rtw [h] | V pulv [m/s] | V desloc [m/s] | Preço Total por ha Simples [R$/ha] | Preço Total por ha Presumido [R$/ha] | Preço Total por ha Real [R$/ha] | Preço Total Simples [R$] | Preço Total Presumido [R$] | Prod CAPEX [ha/h/R$] | Dias Trabalhados | Preço Total Real [R$]
0 | 35 | CONCLUIDO | 1.4233 | 70.26 | 62.22 | 10.46 | 0.22 | 357 | 80.84 | 35.1 | 1 | 355 | 9.74 | 10204.21 | 489.68 | 1191.62 | 739.42 | 152.24 | 285851.07 | 0.21 | 0.64 | 19.56 | 16.92 | 2 | 10 | 555.6725 | 760.2956 | 687.734 | 555672.4574 | 760295.5707 | 2.3968e-06 | 15 | 687734.0285
1 | 35 | CONCLUIDO | 1.775 | 56.34 | 51.95 | 21.5 | 0.43 | 145 | 82.04 | 35.1 | 2 | 143 | 9.94 | 10352.53 | 399.18 | 1189.97 | 391.26 | 152.24 | 112833.33 | 0.39 | 0.77 | 19.21 | 6.68 | 2 | 10 | 383.1338 | 524.2206 | 474.1898 | 383133.8476 | 524220.633 | 2.9891e-06 | 12 | 474189.7515
2 | 35 | CONCLUIDO | 1.8937 | 52.81 | 49.37 | 32.91 | 0.63 | 90 | 83.25 | 35.1 | 3 | 88 | 10.15 | 10501.19 | 368.76 | 1189.61 | 303.74 | 152.24 | 69349.96 | 0.5 | 0.81 | 19.13 | 4.1 | 2 | 10 | 346.8643 | 474.595 | 429.3004 | 346864.304 | 474595.0434 | 3.189e-06 | 12 | 429300.3585
3 | 35 | CONCLUIDO | 1.9553 | 51.14 | 48.15 | 45.14 | 0.83 | 64 | 84.46 | 35.1 | 4 | 62 | 10.36 | 10650.22 | 348.38 | 1189.27 | 262.92 | 152.24 | 49067.64 | 0.58 | 0.83 | 19.08 | 2.89 | 2 | 10 | 320.0701 | 437.934 | 396.1382 | 320070.1057 | 437934.0392 | 3.2927e-06 | 11 | 396138.2291
4 | 35 | CONCLUIDO | 1.9917 | 50.21 | 47.47 | 58.13 | 1.02 | 49 | 85.67 | 35.1 | 5 | 47 | 10.57 | 10799.59 | 331.99 | 1189.15 | 240.19 | 152.24 | 37775.48 | 0.63 | 0.84 | 19.05 | 2.22 | 2 | 10 | 307.5918 | 420.8607 | 380.6943 | 307591.7921 | 420860.66 | 3.354e-06 | 11 | 380694.3093
5 | 35 | CONCLUIDO | 2.0183 | 49.55 | 46.98 | 72.28 | 1.21 | 39 | 86.88 | 35.1 | 6 | 33 | 10.78 | 10949.33 | 315.17 | 1189.06 | 223.62 | 152.24 | 29541.08 | 0.68 | 0.85 | 19.04 | 1.73 | 2 | 10 | 296.6792 | 405.9296 | 367.1882 | 296679.2175 | 405929.594 | 3.3988e-06 | 11 | 367188.2432
6 | 35 | CONCLUIDO | 2.0244 | 49.4 | 46.89 | 78.14 | 1.39 | 36 | 88.1 | 35.1 | 7 | 2 | 11 | 11099.43 | 311.23 | 1189.44 | 219.08 | 152.24 | 27286.99 | 0.69 | 0.85 | 19.07 | 1.63 | 2 | 10 | 294.2161 | 402.5595 | 364.1398 | 294216.1194 | 402559.4745 | 3.4091e-06 | 11 | 364139.7633
7 | 35 | CONCLUIDO | 2.0277 | 49.32 | 46.82 | 80.27 | 1.57 | 35 | 89.32 | 35.1 | 8 | 0 | 11.22 | 11249.89 | 314.18 | 1189.17 | 216.65 | 152.24 | 26076.28 | 0.7 | 0.85 | 19.08 | 1.57 | 2 | 10 | 295.0389 | 403.6853 | 365.1581 | 295038.9301 | 403685.2804 | 3.4146e-06 | 11 | 365158.1238

## RESULTADOS_8
Unnamed: 0 | Volume de calda [L] | STATUS | Capacidade operacional [ha/h] | Tempo de missao [h] | Tempo util [h] | Tempo por voo [min] | Autonomia Projetada [h] | N° Voos | MTOW [kg] | Massa Estrutura [kg] | Combustível [kg] | Abastecimentos | Massa gerador | Potência gerador [W] | Combustível consumido [L] | Calda cons [L] | Distância percorrida [km] | Distância Pulverizando [km] | RTL ACUMULADO[m] | EOC [km/km] | EOC [h/h] | Tempo de manobra [h] | Tempo rtl_rtw [h] | V pulv [m/s] | V desloc [m/s] | Preço Total por ha Simples [R$/ha] | Preço Total por ha Presumido [R$/ha] | Preço Total por ha Real [R$/ha] | Preço Total Simples [R$] | Preço Total Presumido [R$] | Prod CAPEX [ha/h/R$] | Dias Trabalhados | Preço Total Real [R$]
0 | 50 | CONCLUIDO | 1.2354 | 80.95 | 68.29 | 8.57 | 0.16 | 478 | 107.41 | 41.65 | 1 | 476 | 14.77 | 13481.73 | 654.66 | 1193.11 | 945.07 | 152.24 | 388072.73 | 0.16 | 0.58 | 19.75 | 22.97 | 2 | 10 | 800.5154 | 1095.3005 | 990.7665 | 800515.3808 | 1095300.4603 | 1.9903e-06 | 17 | 990766.5216
1 | 50 | CONCLUIDO | 1.6637 | 60.11 | 53.94 | 17.4 | 0.32 | 186 | 108.68 | 41.65 | 2 | 184 | 15.03 | 13638.32 | 511.13 | 1190.98 | 457.82 | 152.24 | 145908.44 | 0.33 | 0.74 | 19.3 | 8.66 | 2 | 10 | 491.5609 | 672.5754 | 608.3857 | 491560.9492 | 672575.3768 | 2.6803e-06 | 13 | 608385.7268
2 | 50 | CONCLUIDO | 1.8158 | 55.07 | 50.5 | 26.58 | 0.48 | 114 | 109.96 | 41.65 | 3 | 112 | 15.31 | 13795.21 | 471.22 | 1189.73 | 342.07 | 152.24 | 88390.99 | 0.45 | 0.79 | 19.17 | 5.24 | 2 | 10 | 425.2426 | 581.8356 | 526.3061 | 425242.5677 | 581835.6415 | 2.9253e-06 | 12 | 526306.0645
3 | 50 | CONCLUIDO | 1.8912 | 52.88 | 49.02 | 35.87 | 0.63 | 82 | 111.23 | 41.65 | 4 | 80 | 15.58 | 13952.52 | 449.98 | 1189.17 | 292.26 | 152.24 | 63649.69 | 0.52 | 0.81 | 19.11 | 3.76 | 2 | 10 | 399.6173 | 546.7741 | 494.5907 | 399617.3222 | 546774.0501 | 3.0468e-06 | 12 | 494590.7021
4 | 50 | CONCLUIDO | 1.9378 | 51.61 | 48.15 | 45.14 | 0.78 | 64 | 112.51 | 41.65 | 5 | 62 | 15.86 | 14110.24 | 434.32 | 1189.46 | 262.87 | 152.24 | 49042.39 | 0.58 | 0.83 | 19.08 | 2.89 | 2 | 10 | 375.6157 | 513.934 | 464.8848 | 375615.7048 | 513933.9783 | 3.1218e-06 | 11 | 464884.8407
5 | 50 | CONCLUIDO | 1.9684 | 50.8 | 47.61 | 54.93 | 0.93 | 52 | 113.79 | 41.65 | 6 | 50 | 16.14 | 14268.39 | 421.46 | 1189.1 | 244.73 | 152.24 | 40034.26 | 0.62 | 0.84 | 19.06 | 2.36 | 2 | 10 | 364.5052 | 498.7321 | 451.1338 | 364505.1913 | 498732.0836 | 3.1711e-06 | 11 | 451133.7935
6 | 50 | CONCLUIDO | 1.9929 | 50.18 | 47.19 | 65.84 | 1.07 | 43 | 115.08 | 41.65 | 7 | 41 | 16.43 | 14426.96 | 409.66 | 1189.13 | 230.31 | 152.24 | 32868.88 | 0.66 | 0.84 | 19.05 | 1.93 | 2 | 10 | 355.2209 | 486.029 | 439.643 | 355220.9436 | 486028.9663 | 3.2106e-06 | 11 | 439643.0439
7 | 50 | CONCLUIDO | 2.0097 | 49.76 | 46.9 | 76.06 | 1.21 | 37 | 116.37 | 41.65 | 8 | 35 | 16.72 | 14585.96 | 398.72 | 1189.16 | 220.69 | 152.24 | 28086.69 | 0.69 | 0.85 | 19.04 | 1.65 | 2 | 10 | 347.7477 | 475.8037 | 430.3937 | 347747.6761 | 475803.712 | 3.2377e-06 | 11 | 430393.6736
8 | 50 | CONCLUIDO | 2.0238 | 49.41 | 46.66 | 87.5 | 1.35 | 32 | 117.66 | 41.65 | 9 | 30 | 17.01 | 14745.39 | 388.4 | 1189.01 | 212.81 | 152.24 | 24172.41 | 0.72 | 0.85 | 19.03 | 1.41 | 2 | 10 | 341.0876 | 466.6911 | 422.1508 | 341087.5944 | 466691.0944 | 3.2604e-06 | 11 | 422150.7513
9 | 50 | CONCLUIDO | 2.0349 | 49.14 | 46.48 | 99.61 | 1.48 | 28 | 118.96 | 41.65 | 10 | 26 | 17.31 | 14905.25 | 377.08 | 1189.06 | 206.8 | 152.24 | 21186.08 | 0.74 | 0.86 | 19.02 | 1.23 | 2 | 10 | 334.5579 | 457.7569 | 414.0692 | 334557.929 | 457756.9181 | 3.2783e-06 | 11 | 414069.2403
10 | 50 | CONCLUIDO | 2.0393 | 49.04 | 46.42 | 107.13 | 1.61 | 26 | 120.26 | 41.65 | 11 | 12 | 17.61 | 15065.56 | 369.77 | 1189.11 | 204.03 | 152.24 | 19813.95 | 0.75 | 0.86 | 19.04 | 1.17 | 2 | 10 | 330.8042 | 452.6208 | 409.4233 | 330804.1501 | 452620.8323 | 3.2854e-06 | 11 | 409423.3353
11 | 50 | CONCLUIDO | 2.0424 | 48.96 | 46.37 | 111.29 | 1.74 | 25 | 121.56 | 41.65 | 12 | 0 | 17.91 | 15226.31 | 370.27 | 1189.25 | 201.9 | 152.24 | 18753.1 | 0.75 | 0.86 | 19.05 | 1.12 | 2 | 10 | 330.5643 | 452.2926 | 409.1265 | 330564.2743 | 452292.6236 | 3.2904e-06 | 11 | 409126.4504

## RESULTADOS_3
Unnamed: 0 | Volume de calda [L] | STATUS | Capacidade operacional [ha/h] | Tempo de missao [h] | Tempo util [h] | Tempo por voo [min] | Autonomia Projetada [h] | N° Voos | MTOW [kg] | Massa Estrutura [kg] | Combustível [kg] | Abastecimentos | Massa gerador | Potência gerador [W] | Combustível consumido [L] | Calda cons [L] | Distância percorrida [km] | Distância Pulverizando [km] | RTL ACUMULADO[m] | EOC [km/km] | EOC [h/h] | Tempo de manobra [h] | Tempo rtl_rtw [h] | V pulv [m/s] | V desloc [m/s] | Preço Total por ha Simples [R$/ha] | Preço Total por ha Presumido [R$/ha] | Preço Total por ha Real [R$/ha] | Preço Total Simples [R$] | Preço Total Presumido [R$] | Prod CAPEX [ha/h/R$] | Dias Trabalhados | Preço Total Real [R$]
0 | 25 | CONCLUIDO | 1.5714 | 63.64 | 58.06 | 12.81 | 0.28 | 272 | 61.76 | 28.92 | 1 | 270 | 6.84 | 7851.41 | 374.33 | 1191.34 | 597.99 | 152.24 | 215561.2 | 0.25 | 0.69 | 19.43 | 12.78 | 2 | 10 | 416.8858 | 570.4015 | 515.9632 | 416885.7759 | 570401.5103 | 2.7483e-06 | 14 | 515963.1908
1 | 25 | CONCLUIDO | 1.8592 | 53.79 | 50.42 | 26.77 | 0.55 | 113 | 62.92 | 28.92 | 2 | 111 | 7 | 7994.37 | 310.69 | 1189.88 | 339.63 | 152.24 | 87176.03 | 0.45 | 0.79 | 19.16 | 5.16 | 2 | 10 | 312.8205 | 428.0148 | 387.1657 | 312820.5237 | 428014.8412 | 3.2517e-06 | 12 | 387165.7055
2 | 25 | CONCLUIDO | 1.955 | 51.15 | 48.4 | 42.08 | 0.81 | 69 | 64.08 | 28.92 | 3 | 67 | 7.16 | 8137.65 | 283.03 | 1189.42 | 271.38 | 152.24 | 53270.26 | 0.56 | 0.82 | 19.09 | 3.14 | 2 | 10 | 279.2707 | 382.1105 | 345.6424 | 279270.7165 | 382110.5149 | 3.4192e-06 | 11 | 345642.4236
3 | 25 | CONCLUIDO | 1.9981 | 50.05 | 47.56 | 57.07 | 1.07 | 50 | 65.25 | 28.92 | 4 | 18 | 7.33 | 8281.25 | 263.85 | 1189.42 | 241.48 | 152.24 | 38417.66 | 0.63 | 0.84 | 19.1 | 2.3 | 2 | 10 | 265.5848 | 363.3848 | 328.7039 | 265584.799 | 363384.8388 | 3.4946e-06 | 11 | 328703.8998
4 | 25 | CONCLUIDO | 2.0012 | 49.97 | 47.49 | 58.16 | 1.31 | 49 | 66.42 | 28.92 | 5 | 0 | 7.49 | 8425.16 | 266.04 | 1189.9 | 238.76 | 152.24 | 37060.33 | 0.64 | 0.84 | 19.11 | 2.24 | 2 | 10 | 266.1632 | 364.1762 | 329.4197 | 266163.1558 | 364176.172 | 3.5e-06 | 11 | 329419.7093

## RESULTADOS_15
Unnamed: 0 | Volume de calda [L] | STATUS | Capacidade operacional [ha/h] | Tempo de missao [h] | Tempo util [h] | Tempo por voo [min] | Autonomia Projetada [h] | N° Voos | MTOW [kg] | Massa Estrutura [kg] | Combustível [kg] | Abastecimentos | Massa gerador | Potência gerador [W] | Combustível consumido [L] | Calda cons [L] | Distância percorrida [km] | Distância Pulverizando [km] | RTL ACUMULADO[m] | EOC [km/km] | EOC [h/h] | Tempo de manobra [h] | Tempo rtl_rtw [h] | V pulv [m/s] | V desloc [m/s] | Preço Total por ha Simples [R$/ha] | Preço Total por ha Presumido [R$/ha] | Preço Total por ha Real [R$/ha] | Preço Total Simples [R$] | Preço Total Presumido [R$] | Prod CAPEX [ha/h/R$] | Dias Trabalhados | Preço Total Real [R$]
0 | 85 | CONCLUIDO | 0.8629 | 115.89 | 86 | 6.35 | 0.11 | 812 | 167.88 | 51.39 | 1 | 810 | 30.49 | 20939.59 | 1104.36 | 1195.04 | 1546.8 | 152.24 | 687266.97 | 0.1 | 0.46 | 20.35 | 40.64 | 2 | 10 | 1776.0926 | 2430.1282 | 2198.2002 | 1776092.5566 | 2430128.1916 | 1.2906e-06 | 25 | 2198200.1677
1 | 85 | CONCLUIDO | 1.4394 | 69.47 | 57.95 | 12.88 | 0.21 | 270 | 169.33 | 51.39 | 2 | 268 | 30.94 | 21118.46 | 743.03 | 1191.2 | 594.12 | 152.24 | 213637.88 | 0.26 | 0.69 | 19.42 | 12.66 | 2 | 10 | 759.602 | 1039.3209 | 940.1296 | 759601.9811 | 1039320.9418 | 2.1528e-06 | 15 | 940129.6098
2 | 85 | CONCLUIDO | 1.6483 | 60.67 | 52.77 | 19.43 | 0.31 | 163 | 170.79 | 51.39 | 3 | 161 | 31.4 | 21297.94 | 673.28 | 1190.22 | 419.6 | 152.24 | 126913.84 | 0.36 | 0.75 | 19.23 | 7.5 | 2 | 10 | 611.7531 | 837.0276 | 757.1428 | 611753.1041 | 837027.5857 | 2.4652e-06 | 13 | 757142.8477
3 | 85 | CONCLUIDO | 1.7558 | 56.95 | 50.62 | 25.96 | 0.41 | 117 | 172.25 | 51.39 | 4 | 115 | 31.86 | 21478.05 | 641.88 | 1190.13 | 345.65 | 152.24 | 90169.55 | 0.44 | 0.79 | 19.18 | 5.35 | 2 | 10 | 551.5862 | 754.7046 | 682.6767 | 551586.2234 | 754704.6051 | 2.626e-06 | 12 | 682676.6568
4 | 85 | CONCLUIDO | 1.8232 | 54.85 | 49.39 | 32.57 | 0.51 | 91 | 173.71 | 51.39 | 5 | 89 | 32.32 | 21658.78 | 622.45 | 1189.39 | 305.15 | 152.24 | 70046.54 | 0.5 | 0.81 | 19.12 | 4.13 | 2 | 10 | 522.7461 | 715.2442 | 646.9823 | 522746.0735 | 715244.2396 | 2.7268e-06 | 12 | 646982.3333
5 | 85 | CONCLUIDO | 1.8693 | 53.5 | 48.62 | 39.42 | 0.61 | 74 | 175.18 | 51.39 | 6 | 72 | 32.79 | 21840.16 | 608.77 | 1189.38 | 278.67 | 152.24 | 56893.44 | 0.55 | 0.82 | 19.1 | 3.36 | 2 | 10 | 504.2068 | 689.878 | 624.037 | 504206.7738 | 689877.9519 | 2.7957e-06 | 12 | 624036.9684
6 | 85 | CONCLUIDO | 1.9012 | 52.6 | 48.09 | 45.8 | 0.7 | 63 | 176.66 | 51.39 | 7 | 61 | 33.27 | 22022.17 | 598.06 | 1189.13 | 261.38 | 152.24 | 48303.51 | 0.58 | 0.83 | 19.07 | 2.83 | 2 | 10 | 482.782 | 660.5637 | 597.5204 | 482782.0434 | 660563.6907 | 2.8434e-06 | 11 | 597520.4191
7 | 85 | CONCLUIDO | 1.9276 | 51.88 | 47.67 | 52.97 | 0.8 | 54 | 178.14 | 51.39 | 8 | 52 | 33.75 | 22204.83 | 589.12 | 1189.23 | 247.34 | 152.24 | 41326.73 | 0.62 | 0.83 | 19.05 | 2.42 | 2 | 10 | 472.4655 | 646.4482 | 584.7521 | 472465.529 | 646448.1805 | 2.8829e-06 | 11 | 584752.0734
8 | 85 | CONCLUIDO | 1.9442 | 51.44 | 47.44 | 59.29 | 0.89 | 48 | 179.63 | 51.39 | 9 | 46 | 34.24 | 22388.15 | 582.05 | 1189.21 | 238.83 | 152.24 | 37102.38 | 0.64 | 0.84 | 19.06 | 2.18 | 2 | 10 | 465.5518 | 636.9886 | 576.1953 | 465551.8454 | 636988.5736 | 2.9077e-06 | 11 | 576195.2782
9 | 85 | CONCLUIDO | 1.9605 | 51.01 | 47.18 | 65.83 | 0.98 | 43 | 181.12 | 51.39 | 10 | 41 | 34.73 | 22572.13 | 574.68 | 1189.08 | 230.3 | 152.24 | 32862.56 | 0.66 | 0.84 | 19.04 | 1.92 | 2 | 10 | 458.609 | 627.4891 | 567.6024 | 458609.0314 | 627489.1091 | 2.9321e-06 | 11 | 567602.4292
10 | 85 | CONCLUIDO | 1.9756 | 50.62 | 46.96 | 74.14 | 1.07 | 38 | 182.62 | 51.39 | 11 | 36 | 35.22 | 22756.91 | 568.15 | 1189.17 | 222.62 | 152.24 | 29047.31 | 0.68 | 0.85 | 19.04 | 1.7 | 2 | 10 | 452.4579 | 619.0729 | 559.9895 | 452457.9328 | 619072.9047 | 2.9547e-06 | 11 | 559989.4556
11 | 85 | CONCLUIDO | 1.9847 | 50.39 | 46.83 | 80.27 | 1.16 | 35 | 184.12 | 51.39 | 12 | 33 | 35.73 | 22942.24 | 562.18 | 1189.09 | 218.59 | 152.24 | 27047.34 | 0.7 | 0.85 | 19.03 | 1.57 | 2 | 10 | 447.9094 | 612.8493 | 554.3599 | 447909.3568 | 612849.3423 | 2.9683e-06 | 11 | 554359.8612
12 | 85 | CONCLUIDO | 1.9952 | 50.12 | 46.66 | 87.49 | 1.24 | 32 | 185.63 | 51.39 | 13 | 30 | 36.24 | 23128.27 | 556.47 | 1188.98 | 212.84 | 152.24 | 24187.49 | 0.72 | 0.85 | 19.03 | 1.41 | 2 | 10 | 443.182 | 606.3811 | 548.5089 | 443181.9559 | 606381.1039 | 2.984e-06 | 11 | 548508.9424
13 | 85 | CONCLUIDO | 2.0016 | 49.96 | 46.57 | 93.14 | 1.33 | 30 | 187.14 | 51.39 | 14 | 28 | 36.75 | 23314.98 | 549.92 | 1189.03 | 209.51 | 152.24 | 22532.36 | 0.73 | 0.85 | 19.03 | 1.32 | 2 | 10 | 439.02 | 600.6865 | 543.3578 | 439019.9786 | 600686.5029 | 2.9936e-06 | 11 | 543357.8261
14 | 85 | CONCLUIDO | 2.0115 | 49.71 | 46.43 | 103.17 | 1.41 | 27 | 188.66 | 51.39 | 15 | 25 | 37.27 | 23502.4 | 543.57 | 1189.05 | 204.83 | 152.24 | 20209.07 | 0.74 | 0.86 | 19.02 | 1.17 | 2 | 10 | 434.2695 | 594.1866 | 537.4783 | 434269.4701 | 594186.6476 | 3.0084e-06 | 11 | 537478.3079
15 | 85 | CONCLUIDO | 2.0139 | 49.65 | 46.4 | 107.08 | 1.49 | 26 | 190.19 | 51.39 | 16 | 24 | 37.79 | 23690.52 | 539.09 | 1188.95 | 203.89 | 152.24 | 19741.36 | 0.75 | 0.86 | 19.02 | 1.15 | 2 | 10 | 431.8622 | 590.893 | 534.499 | 431862.2482 | 590892.9804 | 3.012e-06 | 11 | 534498.9837
16 | 85 | CONCLUIDO | 2.0205 | 49.49 | 46.31 | 115.77 | 1.57 | 24 | 191.72 | 51.39 | 17 | 22 | 38.33 | 23879.37 | 534.43 | 1188.97 | 200.64 | 152.24 | 18128.79 | 0.76 | 0.86 | 19.02 | 1.05 | 2 | 10 | 428.5563 | 586.3696 | 530.4073 | 428556.2503 | 586369.5682 | 3.0219e-06 | 11 | 530407.2796
17 | 85 | CONCLUIDO | 2.0271 | 49.33 | 46.21 | 126.04 | 1.65 | 22 | 193.26 | 51.39 | 18 | 20 | 38.86 | 24068.93 | 528.09 | 1188.91 | 197.65 | 152.24 | 16643.85 | 0.77 | 0.86 | 19.01 | 0.96 | 2 | 10 | 424.5281 | 580.858 | 525.4218 | 424528.0687 | 580858.0325 | 3.0317e-06 | 11 | 525421.7571
18 | 85 | CONCLUIDO | 2.0301 | 49.26 | 46.17 | 131.93 | 1.73 | 21 | 194.8 | 51.39 | 19 | 19 | 39.41 | 24259.23 | 524.39 | 1188.98 | 196.51 | 152.24 | 16078.62 | 0.77 | 0.86 | 19 | 0.92 | 2 | 10 | 422.3668 | 577.901 | 522.7469 | 422366.8474 | 577900.9541 | 3.0362e-06 | 11 | 522746.8981
19 | 85 | CONCLUIDO | 2.0339 | 49.17 | 46.12 | 138.35 | 1.81 | 20 | 196.35 | 51.39 | 20 | 18 | 39.96 | 24450.27 | 520.12 | 1189.05 | 194.33 | 152.24 | 14992.61 | 0.78 | 0.86 | 19.01 | 0.86 | 2 | 10 | 419.8183 | 574.4139 | 519.5927 | 419818.2958 | 574413.9134 | 3.0419e-06 | 11 | 519592.6557
20 | 85 | CONCLUIDO | 2.037 | 49.09 | 46.08 | 145.5 | 1.88 | 19 | 197.9 | 51.39 | 21 | 17 | 40.51 | 24642.07 | 515.03 | 1188.86 | 192.84 | 152.24 | 14251.33 | 0.79 | 0.86 | 19.01 | 0.83 | 2 | 10 | 417.0613 | 570.6416 | 516.1804 | 417061.2619 | 570641.618 | 3.0465e-06 | 11 | 516180.3829
21 | 85 | CONCLUIDO | 2.0408 | 49 | 46.02 | 153.39 | 1.96 | 18 | 199.46 | 51.39 | 22 | 16 | 41.07 | 24834.62 | 508.91 | 1188.91 | 191.23 | 152.24 | 13452.35 | 0.8 | 0.86 | 19 | 0.77 | 2 | 10 | 413.72 | 566.0699 | 512.045 | 413719.9562 | 566069.8961 | 3.0522e-06 | 11 | 512044.9797
22 | 85 | CONCLUIDO | 2.0437 | 48.93 | 45.98 | 162.29 | 2.03 | 17 | 201.03 | 51.39 | 23 | 15 | 41.64 | 25027.94 | 503.38 | 1189 | 189.8 | 152.24 | 12744.22 | 0.8 | 0.86 | 19 | 0.73 | 2 | 10 | 410.8249 | 562.1087 | 508.4619 | 410824.8806 | 562108.7259 | 3.0566e-06 | 11 | 508461.8581
23 | 85 | CONCLUIDO | 2.0476 | 48.84 | 45.92 | 172.21 | 2.1 | 16 | 202.61 | 51.39 | 24 | 12 | 42.21 | 25222.04 | 497.24 | 1188.97 | 187.92 | 152.24 | 11806.69 | 0.81 | 0.87 | 19 | 0.67 | 2 | 10 | 407.4823 | 557.5353 | 504.3249 | 407482.346 | 557535.3227 | 3.0624e-06 | 11 | 504324.934
24 | 85 | CONCLUIDO | 2.0465 | 48.86 | 45.95 | 172.31 | 2.17 | 16 | 204.19 | 51.39 | 25 | 8 | 42.79 | 25417.05 | 497.02 | 1188.93 | 188.6 | 152.24 | 12146.64 | 0.81 | 0.87 | 19 | 0.7 | 2 | 10 | 407.622 | 557.7264 | 504.4978 | 407622.0161 | 557726.4254 | 3.0607e-06 | 11 | 504497.7981
25 | 85 | CONCLUIDO | 2.0454 | 48.89 | 45.98 | 172.41 | 2.24 | 16 | 205.77 | 51.39 | 26 | 1 | 43.38 | 25612.75 | 495.17 | 1189.02 | 189.16 | 152.24 | 12426.2 | 0.8 | 0.86 | 19.02 | 0.72 | 2 | 10 | 407.068 | 556.9683 | 503.8121 | 407067.956 | 556968.336 | 3.0591e-06 | 11 | 503812.0597
26 | 85 | CONCLUIDO | 2.0494 | 48.79 | 45.91 | 183.66 | 2.31 | 15 | 207.37 | 51.39 | 27 | 0 | 43.97 | 25809.25 | 497.4 | 1189.03 | 187.09 | 152.24 | 11398.58 | 0.81 | 0.87 | 19.01 | 0.66 | 2 | 10 | 407.2546 | 557.2237 | 504.043 | 407254.5592 | 557223.6548 | 3.0651e-06 | 11 | 504043.0112

## RESULTADOS_2
Unnamed: 0 | Volume de calda [L] | STATUS | Capacidade operacional [ha/h] | Tempo de missao [h] | Tempo util [h] | Tempo por voo [min] | Autonomia Projetada [h] | N° Voos | MTOW [kg] | Massa Estrutura [kg] | Combustível [kg] | Abastecimentos | Massa gerador | Potência gerador [W] | Combustível consumido [L] | Calda cons [L] | Distância percorrida [km] | Distância Pulverizando [km] | RTL ACUMULADO[m] | EOC [km/km] | EOC [h/h] | Tempo de manobra [h] | Tempo rtl_rtw [h] | V pulv [m/s] | V desloc [m/s] | Preço Total por ha Simples [R$/ha] | Preço Total por ha Presumido [R$/ha] | Preço Total por ha Real [R$/ha] | Preço Total Simples [R$] | Preço Total Presumido [R$] | Prod CAPEX [ha/h/R$] | Dias Trabalhados | Preço Total Real [R$]
0 | 20 | CONCLUIDO | 1.658 | 60.32 | 55.8 | 14.82 | 0.34 | 226 | 51.33 | 24.83 | 1 | 224 | 5.51 | 6564.78 | 310.46 | 1190.82 | 522.21 | 152.24 | 177902.55 | 0.29 | 0.71 | 19.33 | 10.53 | 2 | 10 | 346.3423 | 473.8809 | 428.6543 | 346342.3369 | 473880.8648 | 2.9676e-06 | 13 | 428654.3402
1 | 20 | CONCLUIDO | 1.9053 | 52.48 | 49.59 | 31.65 | 0.66 | 94 | 52.47 | 24.83 | 2 | 92 | 5.64 | 6705.1 | 257.71 | 1189.81 | 311.59 | 152.24 | 73251.71 | 0.49 | 0.8 | 19.12 | 4.32 | 2 | 10 | 266.9785 | 365.2917 | 330.4288 | 266978.4773 | 365291.7309 | 3.4102e-06 | 11 | 330428.8008
2 | 20 | CONCLUIDO | 1.9782 | 50.55 | 48.06 | 47.27 | 0.97 | 61 | 53.61 | 24.83 | 3 | 7 | 5.78 | 6845.59 | 233.71 | 1189.84 | 257.64 | 152.24 | 46445.17 | 0.59 | 0.83 | 19.14 | 2.8 | 2 | 10 | 247.7466 | 338.9778 | 306.6262 | 247746.5533 | 338977.7641 | 3.5407e-06 | 11 | 306626.202
3 | 20 | CONCLUIDO | 1.9775 | 50.57 | 48.08 | 47.29 | 1.27 | 61 | 54.75 | 24.83 | 4 | 0 | 5.92 | 6986.39 | 238.26 | 1189.9 | 257.5 | 152.24 | 46372.66 | 0.59 | 0.83 | 19.16 | 2.82 | 2 | 10 | 249.8331 | 341.8327 | 309.2087 | 249833.1264 | 341832.7054 | 3.5395e-06 | 11 | 309208.6717

## RESULTADOS_11
Unnamed: 0 | Volume de calda [L] | STATUS | Capacidade operacional [ha/h] | Tempo de missao [h] | Tempo util [h] | Tempo por voo [min] | Autonomia Projetada [h] | N° Voos | MTOW [kg] | Massa Estrutura [kg] | Combustível [kg] | Abastecimentos | Massa gerador | Potência gerador [W] | Combustível consumido [L] | Calda cons [L] | Distância percorrida [km] | Distância Pulverizando [km] | RTL ACUMULADO[m] | EOC [km/km] | EOC [h/h] | Tempo de manobra [h] | Tempo rtl_rtw [h] | V pulv [m/s] | V desloc [m/s] | Preço Total por ha Simples [R$/ha] | Preço Total por ha Presumido [R$/ha] | Preço Total por ha Real [R$/ha] | Preço Total Simples [R$] | Preço Total Presumido [R$] | Prod CAPEX [ha/h/R$] | Dias Trabalhados | Preço Total Real [R$]
0 | 65 | CONCLUIDO | 1.0676 | 93.66 | 74.96 | 7.41 | 0.13 | 607 | 133.21 | 46.47 | 1 | 605 | 20.75 | 16663.42 | 829.11 | 1193.97 | 1170.69 | 152.24 | 500238.94 | 0.13 | 0.53 | 20 | 29.63 | 2 | 10 | 1126.2 | 1540.9166 | 1393.8537 | 1126200.0424 | 1540916.5825 | 1.66e-06 | 20 | 1393853.6666
1 | 65 | CONCLUIDO | 1.5666 | 63.83 | 55.61 | 15.03 | 0.26 | 222 | 134.55 | 46.47 | 2 | 220 | 21.09 | 16828.84 | 611.53 | 1190.57 | 514.89 | 152.24 | 174261.01 | 0.3 | 0.72 | 19.34 | 10.33 | 2 | 10 | 600.4582 | 821.5734 | 743.1636 | 600458.2196 | 821573.4264 | 2.4359e-06 | 14 | 743163.6117
2 | 65 | CONCLUIDO | 1.7437 | 57.35 | 51.47 | 22.71 | 0.39 | 136 | 135.9 | 46.47 | 3 | 134 | 21.43 | 16994.64 | 560.68 | 1189.62 | 375.33 | 152.24 | 104912.9 | 0.41 | 0.77 | 19.19 | 6.2 | 2 | 10 | 499.8789 | 683.9564 | 618.6805 | 499878.903 | 683956.3682 | 2.7113e-06 | 12 | 618680.5323
3 | 65 | CONCLUIDO | 1.8323 | 54.58 | 49.73 | 30.45 | 0.52 | 98 | 137.25 | 46.47 | 4 | 96 | 21.78 | 17160.92 | 536.13 | 1189.53 | 316.29 | 152.24 | 75583.35 | 0.48 | 0.8 | 19.13 | 4.47 | 2 | 10 | 465.1225 | 636.4012 | 575.6639 | 465122.5259 | 636401.1597 | 2.849e-06 | 12 | 575663.9263
4 | 65 | CONCLUIDO | 1.8888 | 52.94 | 48.69 | 38.44 | 0.64 | 76 | 138.6 | 46.47 | 5 | 74 | 22.13 | 17327.69 | 519.62 | 1189.24 | 281.29 | 152.24 | 58193.34 | 0.54 | 0.82 | 19.1 | 3.44 | 2 | 10 | 444.4153 | 608.0686 | 550.0354 | 444415.2849 | 608068.599 | 2.9369e-06 | 12 | 550035.3853
5 | 65 | CONCLUIDO | 1.9258 | 51.93 | 48.06 | 46.51 | 0.76 | 62 | 139.95 | 46.47 | 6 | 60 | 22.49 | 17494.97 | 507.06 | 1189.41 | 259.86 | 152.24 | 47549.7 | 0.59 | 0.83 | 19.08 | 2.8 | 2 | 10 | 422.511 | 578.0981 | 522.9253 | 422510.96 | 578098.1353 | 2.9944e-06 | 11 | 522925.2607
6 | 65 | CONCLUIDO | 1.9526 | 51.21 | 47.62 | 54.94 | 0.88 | 52 | 141.31 | 46.47 | 7 | 50 | 22.85 | 17662.75 | 496.4 | 1189.27 | 245.13 | 152.24 | 40234.99 | 0.62 | 0.84 | 19.06 | 2.36 | 2 | 10 | 412.3287 | 564.1663 | 510.3231 | 412328.7077 | 564166.3286 | 3.0361e-06 | 11 | 510323.086
7 | 65 | CONCLUIDO | 1.9743 | 50.65 | 47.25 | 62.99 | 0.99 | 45 | 142.68 | 46.47 | 8 | 43 | 23.21 | 17831.04 | 486.56 | 1189.1 | 232.69 | 152.24 | 34046.22 | 0.65 | 0.84 | 19.04 | 1.99 | 2 | 10 | 403.7257 | 552.3953 | 499.6755 | 403725.6931 | 552395.3044 | 3.0698e-06 | 11 | 499675.4719
8 | 65 | CONCLUIDO | 1.9863 | 50.34 | 47.08 | 70.61 | 1.11 | 40 | 144.05 | 46.47 | 9 | 38 | 23.58 | 17999.83 | 478.9 | 1189.28 | 226.68 | 152.24 | 31066.92 | 0.67 | 0.84 | 19.04 | 1.82 | 2 | 10 | 398.1465 | 544.7616 | 492.7703 | 398146.4888 | 544761.591 | 3.0885e-06 | 11 | 492770.3093
9 | 65 | CONCLUIDO | 2.002 | 49.95 | 46.82 | 80.26 | 1.22 | 35 | 145.42 | 46.47 | 10 | 33 | 23.95 | 18169.15 | 470.22 | 1188.98 | 217.78 | 152.24 | 26643.46 | 0.7 | 0.85 | 19.04 | 1.57 | 2 | 10 | 391.4562 | 535.6076 | 484.49 | 391456.177 | 535607.6112 | 3.1129e-06 | 11 | 484489.9725
10 | 65 | CONCLUIDO | 2.0108 | 49.73 | 46.68 | 87.53 | 1.33 | 32 | 146.8 | 46.47 | 11 | 30 | 24.33 | 18338.99 | 461.88 | 1189.16 | 213.3 | 152.24 | 24419.28 | 0.71 | 0.85 | 19.03 | 1.43 | 2 | 10 | 386.2587 | 528.4962 | 478.0573 | 386258.6981 | 528496.1913 | 3.1266e-06 | 11 | 478057.2566
11 | 65 | CONCLUIDO | 2.02 | 49.5 | 46.53 | 96.28 | 1.43 | 29 | 148.18 | 46.47 | 12 | 27 | 24.71 | 18509.36 | 455.04 | 1189.02 | 208.45 | 152.24 | 22005.96 | 0.73 | 0.85 | 19.02 | 1.28 | 2 | 10 | 381.6761 | 522.2261 | 472.3856 | 381676.1303 | 522226.1198 | 3.1409e-06 | 11 | 472385.5919
12 | 65 | CONCLUIDO | 2.0289 | 49.29 | 46.4 | 107.08 | 1.54 | 26 | 149.56 | 46.47 | 13 | 24 | 25.1 | 18680.25 | 446.04 | 1189.06 | 203.75 | 152.24 | 19670.23 | 0.75 | 0.86 | 19.02 | 1.15 | 2 | 10 | 376.2898 | 514.8563 | 465.7191 | 376289.7724 | 514856.2673 | 3.1547e-06 | 11 | 465719.1078
13 | 65 | CONCLUIDO | 2.0347 | 49.15 | 46.31 | 115.79 | 1.64 | 24 | 150.95 | 46.47 | 14 | 22 | 25.49 | 18851.69 | 439.07 | 1189.04 | 200.93 | 152.24 | 18270.96 | 0.76 | 0.86 | 19.02 | 1.06 | 2 | 10 | 372.3217 | 509.427 | 460.808 | 372321.6988 | 509426.974 | 3.1637e-06 | 11 | 460807.9786
14 | 65 | CONCLUIDO | 2.0412 | 48.99 | 46.21 | 126.03 | 1.74 | 22 | 152.35 | 46.47 | 15 | 20 | 25.88 | 19023.66 | 432.31 | 1189.03 | 197.77 | 152.24 | 16700.99 | 0.77 | 0.86 | 19.01 | 0.96 | 2 | 10 | 368.3516 | 503.9949 | 455.8944 | 368351.6265 | 503994.9459 | 3.1739e-06 | 11 | 455894.3756
15 | 65 | CONCLUIDO | 2.0487 | 48.81 | 46.09 | 138.26 | 1.84 | 20 | 153.75 | 46.47 | 16 | 13 | 26.28 | 19196.18 | 422.99 | 1189.04 | 193.1 | 152.24 | 14378.96 | 0.79 | 0.86 | 19.01 | 0.83 | 2 | 10 | 363.147 | 496.8738 | 449.4528 | 363147.0124 | 496873.7633 | 3.1855e-06 | 11 | 449452.8287
16 | 65 | CONCLUIDO | 2.0467 | 48.86 | 46.13 | 138.4 | 1.94 | 20 | 155.15 | 46.47 | 17 | 4 | 26.68 | 19369.26 | 424.81 | 1189.21 | 194.43 | 152.24 | 15040.8 | 0.78 | 0.86 | 19.02 | 0.88 | 2 | 10 | 364.2638 | 498.4019 | 450.8351 | 364263.8396 | 498401.8556 | 3.1824e-06 | 11 | 450835.082
17 | 65 | CONCLUIDO | 2.046 | 48.87 | 46.15 | 138.45 | 2.04 | 20 | 156.56 | 46.47 | 18 | 0 | 27.09 | 19542.89 | 426.37 | 1189.17 | 194.67 | 152.24 | 15160.51 | 0.78 | 0.86 | 19.03 | 0.9 | 2 | 10 | 365.0598 | 499.491 | 451.8202 | 365059.8297 | 499490.9643 | 3.1813e-06 | 11 | 451820.2477

## RESULTADOS_13
Unnamed: 0 | Volume de calda [L] | STATUS | Capacidade operacional [ha/h] | Tempo de missao [h] | Tempo util [h] | Tempo por voo [min] | Autonomia Projetada [h] | N° Voos | MTOW [kg] | Massa Estrutura [kg] | Combustível [kg] | Abastecimentos | Massa gerador | Potência gerador [W] | Combustível consumido [L] | Calda cons [L] | Distância percorrida [km] | Distância Pulverizando [km] | RTL ACUMULADO[m] | EOC [km/km] | EOC [h/h] | Tempo de manobra [h] | Tempo rtl_rtw [h] | V pulv [m/s] | V desloc [m/s] | Preço Total por ha Simples [R$/ha] | Preço Total por ha Presumido [R$/ha] | Preço Total por ha Real [R$/ha] | Preço Total Simples [R$] | Preço Total Presumido [R$] | Prod CAPEX [ha/h/R$] | Dias Trabalhados | Preço Total Real [R$]
0 | 75 | CONCLUIDO | 0.9621 | 103.93 | 80.15 | 6.83 | 0.12 | 704 | 150.44 | 49.1 | 1 | 702 | 25.34 | 18787.76 | 959.32 | 1194.27 | 1348.14 | 152.24 | 588475.51 | 0.11 | 0.5 | 20.14 | 34.8 | 2 | 10 | 1410.0977 | 1929.3578 | 1745.2226 | 1410097.6622 | 1929357.8305 | 1.4657e-06 | 22 | 1745222.627
1 | 75 | CONCLUIDO | 1.5015 | 66.6 | 56.81 | 13.86 | 0.23 | 246 | 151.83 | 49.1 | 2 | 244 | 25.73 | 18959.54 | 677.62 | 1190.77 | 555.98 | 152.24 | 194686.45 | 0.27 | 0.7 | 19.37 | 11.53 | 2 | 10 | 673.7054 | 921.7935 | 833.8188 | 673705.426 | 921793.4857 | 2.2875e-06 | 14 | 833818.8091
2 | 75 | CONCLUIDO | 1.6934 | 59.05 | 52.19 | 20.88 | 0.35 | 150 | 153.23 | 49.1 | 3 | 148 | 26.13 | 19131.85 | 618.29 | 1190.09 | 400.01 | 152.24 | 117181.78 | 0.38 | 0.76 | 19.21 | 6.92 | 2 | 10 | 560.3559 | 766.7037 | 693.5305 | 560355.8994 | 766703.6628 | 2.5799e-06 | 13 | 693530.5413
3 | 75 | CONCLUIDO | 1.7955 | 55.7 | 50.15 | 28.12 | 0.46 | 107 | 154.63 | 49.1 | 4 | 105 | 26.53 | 19304.72 | 589.45 | 1189.48 | 330.54 | 152.24 | 82665.09 | 0.46 | 0.79 | 19.15 | 4.89 | 2 | 10 | 507.55 | 694.4523 | 628.1748 | 507550.0222 | 694452.3319 | 2.7354e-06 | 12 | 628174.776
4 | 75 | CONCLUIDO | 1.8541 | 53.93 | 49.09 | 35.06 | 0.57 | 84 | 156.03 | 49.1 | 5 | 82 | 26.94 | 19478.15 | 572.29 | 1189.6 | 294.8 | 152.24 | 64906.62 | 0.52 | 0.81 | 19.11 | 3.83 | 2 | 10 | 484.2646 | 662.5922 | 599.3553 | 484264.5996 | 662592.1894 | 2.8247e-06 | 12 | 599355.3208
5 | 75 | CONCLUIDO | 1.8972 | 52.71 | 48.35 | 42.67 | 0.67 | 68 | 157.44 | 49.1 | 6 | 66 | 27.35 | 19652.13 | 559.01 | 1189.61 | 269.61 | 152.24 | 52393 | 0.56 | 0.82 | 19.09 | 3.09 | 2 | 10 | 459.3992 | 628.5703 | 568.5804 | 459399.2006 | 628570.2535 | 2.8904e-06 | 11 | 568580.3908
6 | 75 | CONCLUIDO | 1.9261 | 51.92 | 47.87 | 49.52 | 0.78 | 58 | 158.86 | 49.1 | 7 | 56 | 27.77 | 19826.68 | 548.63 | 1189.17 | 253.69 | 152.24 | 44481.14 | 0.6 | 0.83 | 19.07 | 2.62 | 2 | 10 | 448.1684 | 613.2037 | 554.6804 | 448168.3611 | 613203.7234 | 2.9344e-06 | 11 | 554680.4207
7 | 75 | CONCLUIDO | 1.9489 | 51.31 | 47.51 | 57.01 | 0.88 | 50 | 160.28 | 49.1 | 8 | 48 | 28.19 | 20001.93 | 539.53 | 1189.21 | 241.58 | 152.24 | 38469.49 | 0.63 | 0.84 | 19.05 | 2.25 | 2 | 10 | 439.1769 | 600.9012 | 543.5521 | 439176.9281 | 600901.2481 | 2.9691e-06 | 11 | 543552.0764
8 | 75 | CONCLUIDO | 1.9662 | 50.86 | 47.24 | 64.42 | 0.99 | 44 | 161.71 | 49.1 | 9 | 42 | 28.61 | 20177.64 | 531.7 | 1189.18 | 232.13 | 152.24 | 33774.37 | 0.66 | 0.84 | 19.05 | 1.99 | 2 | 10 | 432.0908 | 591.2056 | 534.7818 | 432090.7552 | 591205.6338 | 2.9955e-06 | 11 | 534781.7979
9 | 75 | CONCLUIDO | 1.9821 | 50.45 | 46.98 | 72.28 | 1.09 | 39 | 163.13 | 49.1 | 10 | 37 | 29.04 | 20353.94 | 523.68 | 1189.22 | 223.77 | 152.24 | 29615.45 | 0.68 | 0.85 | 19.03 | 1.73 | 2 | 10 | 425.2998 | 581.914 | 526.377 | 425299.8487 | 581914.0159 | 3.0197e-06 | 11 | 526376.9589
10 | 75 | CONCLUIDO | 1.9938 | 50.15 | 46.81 | 80.24 | 1.18 | 35 | 164.57 | 49.1 | 11 | 33 | 29.47 | 20530.82 | 516.95 | 1189 | 217.69 | 152.24 | 26597.34 | 0.7 | 0.85 | 19.03 | 1.56 | 2 | 10 | 420.0557 | 574.7387 | 519.8864 | 420055.6574 | 574738.682 | 3.0375e-06 | 11 | 519886.4289
11 | 75 | CONCLUIDO | 2.0032 | 49.92 | 46.66 | 87.5 | 1.28 | 32 | 166.01 | 49.1 | 12 | 30 | 29.91 | 20708.3 | 510.53 | 1189.22 | 213.23 | 152.24 | 24384.32 | 0.71 | 0.85 | 19.02 | 1.41 | 2 | 10 | 415.4179 | 568.3931 | 514.1465 | 415417.9272 | 568393.1349 | 3.0519e-06 | 11 | 514146.4919
12 | 75 | CONCLUIDO | 2.0124 | 49.69 | 46.53 | 96.27 | 1.38 | 29 | 167.45 | 49.1 | 13 | 27 | 30.36 | 20886.38 | 503.5 | 1188.97 | 208.55 | 152.24 | 22060.11 | 0.73 | 0.85 | 19.01 | 1.28 | 2 | 10 | 410.6334 | 561.8467 | 508.2248 | 410633.3528 | 561846.6692 | 3.0659e-06 | 11 | 508224.8116
13 | 75 | CONCLUIDO | 2.0181 | 49.55 | 46.45 | 103.22 | 1.47 | 27 | 168.9 | 49.1 | 14 | 25 | 30.81 | 21065.06 | 497.91 | 1188.94 | 205.54 | 152.24 | 20562.9 | 0.74 | 0.86 | 19.02 | 1.2 | 2 | 10 | 407.1594 | 557.0935 | 503.9253 | 407159.4211 | 557093.4825 | 3.0746e-06 | 11 | 503925.2624
14 | 75 | CONCLUIDO | 2.0248 | 49.39 | 46.35 | 111.23 | 1.56 | 25 | 170.35 | 49.1 | 15 | 23 | 31.26 | 21244.37 | 490.92 | 1188.89 | 202.53 | 152.24 | 19068.23 | 0.75 | 0.86 | 19.01 | 1.1 | 2 | 10 | 402.9082 | 551.2768 | 498.6637 | 402908.1839 | 551276.7523 | 3.0848e-06 | 11 | 498663.6728
15 | 75 | CONCLUIDO | 2.0308 | 49.24 | 46.26 | 120.68 | 1.65 | 23 | 171.81 | 49.1 | 16 | 21 | 31.72 | 21424.29 | 484.83 | 1189.05 | 199.33 | 152.24 | 17477.94 | 0.76 | 0.86 | 19.01 | 1.01 | 2 | 10 | 399.1967 | 546.1986 | 494.0702 | 399196.7357 | 546198.5851 | 3.0939e-06 | 11 | 494070.1587
16 | 75 | CONCLUIDO | 2.0334 | 49.18 | 46.23 | 126.08 | 1.74 | 22 | 173.28 | 49.1 | 17 | 20 | 32.18 | 21604.83 | 477.88 | 1188.98 | 198.27 | 152.24 | 16952.41 | 0.77 | 0.86 | 19.01 | 0.98 | 2 | 10 | 395.7681 | 541.5074 | 489.8267 | 395768.0928 | 541507.3646 | 3.0979e-06 | 11 | 489826.6618
17 | 75 | CONCLUIDO | 2.0409 | 49 | 46.11 | 138.34 | 1.83 | 20 | 174.75 | 49.1 | 18 | 18 | 32.65 | 21786.02 | 472.36 | 1188.96 | 194.26 | 152.24 | 14956.33 | 0.78 | 0.86 | 19.01 | 0.86 | 2 | 10 | 392.0551 | 536.427 | 485.2312 | 392055.0623 | 536427.0325 | 3.1093e-06 | 11 | 485231.1894
18 | 75 | CONCLUIDO | 2.0441 | 48.92 | 46.06 | 145.46 | 1.91 | 19 | 176.22 | 49.1 | 19 | 16 | 33.13 | 21967.84 | 466.44 | 1188.98 | 192.75 | 152.24 | 14205.3 | 0.79 | 0.86 | 19 | 0.81 | 2 | 10 | 388.9632 | 532.1965 | 481.4045 | 388963.151 | 532196.5431 | 3.1142e-06 | 11 | 481404.4519
19 | 75 | CONCLUIDO | 2.0463 | 48.87 | 46.04 | 153.47 | 2 | 18 | 177.7 | 49.1 | 20 | 11 | 33.61 | 22150.3 | 461.52 | 1189.03 | 191.67 | 152.24 | 13674.8 | 0.79 | 0.86 | 19.01 | 0.79 | 2 | 10 | 386.5113 | 528.8418 | 478.3699 | 386511.2993 | 528841.8114 | 3.1175e-06 | 11 | 478369.8911
20 | 75 | CONCLUIDO | 2.0502 | 48.77 | 45.98 | 162.28 | 2.08 | 17 | 179.18 | 49.1 | 21 | 4 | 34.09 | 22333.43 | 457.23 | 1188.99 | 189.11 | 152.24 | 12399.73 | 0.8 | 0.86 | 19.02 | 0.73 | 2 | 10 | 384.009 | 525.418 | 475.2729 | 384008.9748 | 525418.0206 | 3.1235e-06 | 11 | 475272.8621
21 | 75 | CONCLUIDO | 2.0502 | 48.78 | 45.98 | 162.28 | 2.16 | 17 | 180.67 | 49.1 | 22 | 0 | 34.58 | 22517.21 | 460.18 | 1189.17 | 189.1 | 152.24 | 12394.36 | 0.81 | 0.86 | 19.02 | 0.73 | 2 | 10 | 385.2618 | 527.1322 | 476.8235 | 385261.8303 | 527132.2328 | 3.1235e-06 | 11 | 476823.4723

## RESULTADOS_17
Unnamed: 0 | Volume de calda [L] | STATUS | Capacidade operacional [ha/h] | Tempo de missao [h] | Tempo util [h] | Tempo por voo [min] | Autonomia Projetada [h] | N° Voos | MTOW [kg] | Massa Estrutura [kg] | Combustível [kg] | Abastecimentos | Massa gerador | Potência gerador [W] | Combustível consumido [L] | Calda cons [L] | Distância percorrida [km] | Distância Pulverizando [km] | RTL ACUMULADO[m] | EOC [km/km] | EOC [h/h] | Tempo de manobra [h] | Tempo rtl_rtw [h] | V pulv [m/s] | V desloc [m/s] | Preço Total por ha Simples [R$/ha] | Preço Total por ha Presumido [R$/ha] | Preço Total por ha Real [R$/ha] | Preço Total Simples [R$] | Preço Total Presumido [R$] | Prod CAPEX [ha/h/R$] | Dias Trabalhados | Preço Total Real [R$]
0 | 95 | CONCLUIDO | 0.7679 | 130.23 | 92.88 | 5.95 | 0.1 | 937 | 185.69 | 53.44 | 1 | 935 | 36.26 | 23136.14 | 1271.44 | 1196.23 | 1781.88 | 152.24 | 804184.41 | 0.09 | 0.43 | 20.53 | 47.51 | 2 | 10 | 2252.2863 | 3081.6775 | 2787.5665 | 2252286.3223 | 3081677.5101 | 1.1292e-06 | 28 | 2787566.5337
1 | 95 | CONCLUIDO | 1.3796 | 72.48 | 59.07 | 12.06 | 0.19 | 294 | 187.21 | 53.44 | 2 | 292 | 36.77 | 23322.88 | 808.6 | 1190.98 | 633.26 | 152.24 | 233086.88 | 0.24 | 0.67 | 19.43 | 13.79 | 2 | 10 | 851 | 1164.3758 | 1053.2494 | 851000.0141 | 1164375.7628 | 2.0287e-06 | 16 | 1053249.3742
2 | 95 | CONCLUIDO | 1.6016 | 62.44 | 53.42 | 18.21 | 0.28 | 176 | 188.73 | 53.44 | 3 | 174 | 37.29 | 23510.33 | 728.39 | 1190.41 | 440.96 | 152.24 | 137528.34 | 0.35 | 0.74 | 19.26 | 8.14 | 2 | 10 | 675.0039 | 923.5701 | 835.4259 | 675003.8925 | 923570.1048 | 2.3552e-06 | 14 | 835425.8702
3 | 95 | CONCLUIDO | 1.7188 | 58.18 | 51.02 | 24.3 | 0.37 | 126 | 190.25 | 53.44 | 4 | 124 | 37.82 | 23698.48 | 692.58 | 1189.86 | 359.86 | 152.24 | 97228.29 | 0.42 | 0.78 | 19.18 | 5.76 | 2 | 10 | 604.0035 | 826.4242 | 747.5514 | 604003.4756 | 826424.202 | 2.5275e-06 | 13 | 747551.4361
4 | 95 | CONCLUIDO | 1.7915 | 55.82 | 49.7 | 30.43 | 0.46 | 98 | 191.78 | 53.44 | 5 | 96 | 38.35 | 23887.36 | 671.62 | 1189.41 | 315.48 | 152.24 | 75179.4 | 0.48 | 0.8 | 19.13 | 4.44 | 2 | 10 | 561.8193 | 768.706 | 695.3418 | 561819.3478 | 768706.0173 | 2.6344e-06 | 12 | 695341.7939
5 | 95 | CONCLUIDO | 1.8401 | 54.34 | 48.9 | 36.67 | 0.55 | 80 | 193.32 | 53.44 | 6 | 78 | 38.89 | 24076.95 | 657.3 | 1189.69 | 288.18 | 152.24 | 61619.38 | 0.53 | 0.81 | 19.11 | 3.64 | 2 | 10 | 540.9542 | 740.1574 | 669.5178 | 540954.1763 | 740157.3692 | 2.7059e-06 | 12 | 669517.7887
6 | 95 | CONCLUIDO | 1.8743 | 53.35 | 48.35 | 42.67 | 0.64 | 68 | 194.86 | 53.44 | 7 | 66 | 39.43 | 24267.28 | 646.74 | 1189.31 | 269.83 | 152.24 | 52502.87 | 0.56 | 0.82 | 19.09 | 3.1 | 2 | 10 | 526.7279 | 720.6924 | 651.9105 | 526727.9456 | 720692.4127 | 2.7562e-06 | 12 | 651910.5403
7 | 95 | CONCLUIDO | 1.9059 | 52.47 | 47.84 | 49.49 | 0.72 | 58 | 196.41 | 53.44 | 8 | 56 | 39.98 | 24458.36 | 635.92 | 1189.19 | 252.84 | 152.24 | 44059.81 | 0.6 | 0.83 | 19.06 | 2.59 | 2 | 10 | 504.8799 | 690.7989 | 624.8701 | 504879.8969 | 690798.9487 | 2.8026e-06 | 11 | 624870.0666
8 | 95 | CONCLUIDO | 1.9234 | 51.99 | 47.59 | 54.91 | 0.81 | 52 | 197.97 | 53.44 | 9 | 50 | 40.53 | 24650.18 | 629.48 | 1189.23 | 244.43 | 152.24 | 39883.38 | 0.62 | 0.84 | 19.05 | 2.33 | 2 | 10 | 497.6429 | 680.897 | 615.9131 | 497642.908 | 680896.9812 | 2.8284e-06 | 11 | 615913.1289
9 | 95 | CONCLUIDO | 1.9416 | 51.5 | 47.32 | 61.73 | 0.89 | 46 | 199.53 | 53.44 | 10 | 44 | 41.1 | 24842.77 | 622.81 | 1189.41 | 234.93 | 152.24 | 35162.95 | 0.65 | 0.84 | 19.05 | 2.07 | 2 | 10 | 490.2431 | 670.7722 | 606.7547 | 490243.0838 | 670772.2153 | 2.8551e-06 | 11 | 606754.6565
10 | 95 | CONCLUIDO | 1.9543 | 51.17 | 47.14 | 67.34 | 0.97 | 42 | 201.1 | 53.44 | 11 | 40 | 41.66 | 25036.12 | 617.14 | 1189.1 | 228.79 | 152.24 | 32114.31 | 0.67 | 0.84 | 19.05 | 1.88 | 2 | 10 | 484.7287 | 663.2273 | 599.9298 | 484728.7457 | 663227.2546 | 2.8738e-06 | 11 | 599929.7762
11 | 95 | CONCLUIDO | 1.9671 | 50.84 | 46.95 | 74.14 | 1.05 | 38 | 202.67 | 53.44 | 12 | 36 | 42.24 | 25230.25 | 611.17 | 1189.1 | 222.77 | 152.24 | 29124.57 | 0.68 | 0.85 | 19.03 | 1.7 | 2 | 10 | 479.1096 | 655.5389 | 592.9751 | 479109.5704 | 655538.851 | 2.8926e-06 | 11 | 592975.1431
12 | 95 | CONCLUIDO | 1.9765 | 50.59 | 46.82 | 80.27 | 1.13 | 35 | 204.25 | 53.44 | 13 | 33 | 42.82 | 25425.3 | 606.37 | 1189.07 | 218.14 | 152.24 | 26823.04 | 0.7 | 0.85 | 19.04 | 1.57 | 2 | 10 | 474.8688 | 649.7364 | 587.7265 | 474868.7575 | 649736.3838 | 2.9065e-06 | 11 | 587726.4552
13 | 95 | CONCLUIDO | 1.9871 | 50.32 | 46.66 | 87.5 | 1.21 | 32 | 205.84 | 53.44 | 14 | 30 | 43.4 | 25621.03 | 601.1 | 1189.19 | 212.87 | 152.24 | 24201.78 | 0.72 | 0.85 | 19.03 | 1.41 | 2 | 10 | 470.1657 | 643.3014 | 581.9056 | 470165.6618 | 643301.4007 | 2.922e-06 | 11 | 581905.6179
14 | 95 | CONCLUIDO | 1.9936 | 50.16 | 46.58 | 93.15 | 1.28 | 30 | 207.43 | 53.44 | 15 | 28 | 44 | 25817.56 | 595.68 | 1189.01 | 209.84 | 152.24 | 22697.08 | 0.73 | 0.85 | 19.02 | 1.32 | 2 | 10 | 466.3932 | 638.1397 | 577.2366 | 466393.1855 | 638139.7322 | 2.9316e-06 | 11 | 577236.5718
15 | 95 | CONCLUIDO | 2.0003 | 49.99 | 46.48 | 99.61 | 1.36 | 28 | 209.03 | 53.44 | 16 | 26 | 44.6 | 26014.91 | 591 | 1188.97 | 206.73 | 152.24 | 21155.08 | 0.74 | 0.86 | 19.02 | 1.23 | 2 | 10 | 462.8839 | 633.3382 | 572.8933 | 462883.9388 | 633338.2261 | 2.9415e-06 | 11 | 572893.3147
16 | 95 | CONCLUIDO | 2.0066 | 49.84 | 46.4 | 107.08 | 1.43 | 26 | 210.64 | 53.44 | 17 | 24 | 45.21 | 26213.09 | 586.74 | 1188.98 | 204 | 152.24 | 19795.89 | 0.75 | 0.86 | 19.02 | 1.15 | 2 | 10 | 459.6993 | 628.9809 | 568.9519 | 459699.3313 | 628980.9056 | 2.9507e-06 | 11 | 568951.8508
17 | 95 | CONCLUIDO | 2.0101 | 49.75 | 46.35 | 111.24 | 1.51 | 25 | 212.25 | 53.44 | 18 | 23 | 45.82 | 26412.11 | 581.56 | 1189.01 | 202.32 | 152.24 | 18964.89 | 0.75 | 0.86 | 19.01 | 1.1 | 2 | 10 | 456.7071 | 624.8869 | 565.2485 | 456707.1372 | 624886.8537 | 2.9559e-06 | 11 | 565248.5294
18 | 95 | CONCLUIDO | 2.0174 | 49.57 | 46.24 | 120.64 | 1.58 | 23 | 213.87 | 53.44 | 19 | 21 | 46.44 | 26611.98 | 578.01 | 1188.96 | 198.79 | 152.24 | 17210.16 | 0.77 | 0.86 | 19.01 | 0.99 | 2 | 10 | 453.6173 | 620.6591 | 561.4243 | 453617.2586 | 620659.1454 | 2.9666e-06 | 11 | 561424.3077
19 | 95 | CONCLUIDO | 2.0205 | 49.49 | 46.21 | 126.01 | 1.65 | 22 | 215.5 | 53.44 | 20 | 20 | 47.07 | 26812.71 | 575.02 | 1188.95 | 197.5 | 152.24 | 16566.55 | 0.77 | 0.86 | 19.01 | 0.95 | 2 | 10 | 451.7118 | 618.052 | 559.0659 | 451711.7573 | 618051.9545 | 2.9712e-06 | 11 | 559065.9434
20 | 95 | CONCLUIDO | 2.0231 | 49.43 | 46.18 | 131.94 | 1.72 | 21 | 217.14 | 53.44 | 21 | 19 | 47.7 | 27014.3 | 570.36 | 1189.05 | 196.55 | 152.24 | 16099.4 | 0.77 | 0.86 | 19.01 | 0.93 | 2 | 10 | 449.1806 | 614.5887 | 555.9332 | 449180.5951 | 614588.7067 | 2.975e-06 | 11 | 555933.2231
21 | 95 | CONCLUIDO | 2.0272 | 49.33 | 46.12 | 138.35 | 1.79 | 20 | 218.78 | 53.44 | 22 | 18 | 48.34 | 27216.79 | 566.56 | 1188.97 | 194.38 | 152.24 | 15016.38 | 0.78 | 0.86 | 19.01 | 0.86 | 2 | 10 | 446.6971 | 611.1907 | 552.8595 | 446697.1346 | 611190.7265 | 2.981e-06 | 11 | 552859.5413
22 | 95 | CONCLUIDO | 2.0303 | 49.25 | 46.08 | 145.51 | 1.85 | 19 | 220.43 | 53.44 | 23 | 17 | 48.99 | 27420.16 | 562.46 | 1188.92 | 193.15 | 152.24 | 14405.96 | 0.79 | 0.86 | 19 | 0.83 | 2 | 10 | 444.3123 | 607.9277 | 549.9079 | 444312.2955 | 607927.6844 | 2.9856e-06 | 11 | 549907.9194
23 | 95 | CONCLUIDO | 2.0336 | 49.18 | 46.04 | 153.45 | 1.92 | 18 | 222.08 | 53.44 | 24 | 16 | 49.65 | 27624.44 | 557.86 | 1188.91 | 191.73 | 152.24 | 13702.84 | 0.79 | 0.86 | 19 | 0.79 | 2 | 10 | 441.6867 | 604.3352 | 546.6583 | 441686.7031 | 604335.233 | 2.9904e-06 | 11 | 546658.3266
24 | 95 | CONCLUIDO | 2.0383 | 49.06 | 45.96 | 162.21 | 1.99 | 17 | 223.75 | 53.44 | 25 | 15 | 50.31 | 27829.77 | 552.38 | 1188.98 | 189.06 | 152.24 | 12374.77 | 0.81 | 0.87 | 19 | 0.71 | 2 | 10 | 438.3667 | 599.7927 | 542.5493 | 438366.709 | 599792.6706 | 2.9973e-06 | 11 | 542549.3
25 | 95 | CONCLUIDO | 2.0416 | 48.98 | 45.92 | 172.19 | 2.05 | 16 | 225.42 | 53.44 | 26 | 14 | 50.98 | 28035.92 | 545.23 | 1188.94 | 187.39 | 152.24 | 11544.13 | 0.81 | 0.87 | 19.01 | 0.67 | 2 | 10 | 434.6735 | 594.7394 | 537.9783 | 434673.4765 | 594739.427 | 3.0022e-06 | 11 | 537978.3308
26 | 95 | CONCLUIDO | 2.0404 | 49.01 | 45.95 | 172.3 | 2.11 | 16 | 227.1 | 53.44 | 27 | 14 | 51.66 | 28243 | 546.99 | 1188.94 | 188.81 | 152.24 | 12253.43 | 0.81 | 0.87 | 19 | 0.69 | 2 | 10 | 435.6921 | 596.1332 | 539.239 | 435692.1025 | 596133.156 | 3.0004e-06 | 11 | 539239.0443
27 | 95 | CONCLUIDO | 2.045 | 48.9 | 45.87 | 183.49 | 2.18 | 15 | 228.79 | 53.44 | 28 | 13 | 52.35 | 28451.04 | 540.24 | 1189 | 186.23 | 152.24 | 10965.47 | 0.82 | 0.87 | 18.99 | 0.62 | 2 | 10 | 431.8726 | 590.9071 | 534.5118 | 431872.5983 | 590907.1418 | 3.0072e-06 | 11 | 534511.7935
28 | 95 | CONCLUIDO | 2.0441 | 48.92 | 45.89 | 183.58 | 2.24 | 15 | 230.48 | 53.44 | 29 | 11 | 53.05 | 28660.06 | 537.38 | 1188.91 | 186.96 | 152.24 | 11334.81 | 0.81 | 0.87 | 19 | 0.64 | 2 | 10 | 430.8477 | 589.5048 | 533.2433 | 430847.6935 | 589504.8219 | 3.0059e-06 | 11 | 533243.309
29 | 95 | CONCLUIDO | 2.0471 | 48.85 | 45.86 | 196.54 | 2.3 | 14 | 232.18 | 53.44 | 30 | 6 | 53.75 | 28870.05 | 534.68 | 1188.88 | 185.37 | 152.24 | 10541.64 | 0.82 | 0.87 | 19.01 | 0.61 | 2 | 10 | 429.1411 | 587.1698 | 531.1311 | 429141.0997 | 587169.7849 | 3.0103e-06 | 11 | 531131.1248
30 | 95 | CONCLUIDO | 2.0479 | 48.83 | 45.84 | 196.46 | 2.36 | 14 | 233.89 | 53.44 | 31 | 3 | 54.46 | 29081.05 | 537.05 | 1188.96 | 184.73 | 152.24 | 10223.34 | 0.82 | 0.87 | 19.01 | 0.59 | 2 | 10 | 429.9732 | 588.3083 | 532.161 | 429973.1963 | 588308.2962 | 3.0114e-06 | 11 | 532160.9781
31 | 95 | CONCLUIDO | 2.0469 | 48.85 | 45.86 | 196.56 | 2.41 | 14 | 235.61 | 53.44 | 32 | 1 | 55.18 | 29293.06 | 538.92 | 1188.96 | 185.16 | 152.24 | 10438.88 | 0.82 | 0.87 | 19.02 | 0.61 | 2 | 10 | 430.9772 | 589.682 | 533.4036 | 430977.1897 | 589682.0043 | 3.01e-06 | 11 | 533403.5815
32 | 95 | CONCLUIDO | 2.0475 | 48.84 | 45.85 | 196.51 | 2.47 | 14 | 237.34 | 53.44 | 33 | 0 | 55.91 | 29506.09 | 542 | 1188.91 | 184.97 | 152.24 | 10342.17 | 0.82 | 0.87 | 19.01 | 0.6 | 2 | 10 | 432.1662 | 591.3088 | 534.8751 | 432166.1799 | 591308.8332 | 3.0109e-06 | 11 | 534875.1481

## RESULTADOS_9
Unnamed: 0 | Volume de calda [L] | STATUS | Capacidade operacional [ha/h] | Tempo de missao [h] | Tempo util [h] | Tempo por voo [min] | Autonomia Projetada [h] | N° Voos | MTOW [kg] | Massa Estrutura [kg] | Combustível [kg] | Abastecimentos | Massa gerador | Potência gerador [W] | Combustível consumido [L] | Calda cons [L] | Distância percorrida [km] | Distância Pulverizando [km] | RTL ACUMULADO[m] | EOC [km/km] | EOC [h/h] | Tempo de manobra [h] | Tempo rtl_rtw [h] | V pulv [m/s] | V desloc [m/s] | Preço Total por ha Simples [R$/ha] | Preço Total por ha Presumido [R$/ha] | Preço Total por ha Real [R$/ha] | Preço Total Simples [R$] | Preço Total Presumido [R$] | Prod CAPEX [ha/h/R$] | Dias Trabalhados | Preço Total Real [R$]
0 | 55 | CONCLUIDO | 1.1768 | 84.98 | 70.47 | 8.13 | 0.15 | 520 | 116.05 | 43.4 | 1 | 518 | 16.65 | 14546.17 | 711.52 | 1193.01 | 1019.57 | 152.24 | 425114.75 | 0.15 | 0.57 | 19.82 | 25.15 | 2 | 10 | 900.1397 | 1231.6108 | 1114.0676 | 900139.6679 | 1231610.805 | 1.8721e-06 | 18 | 1114067.5984
1 | 55 | CONCLUIDO | 1.6311 | 61.31 | 54.49 | 16.51 | 0.3 | 198 | 117.34 | 43.4 | 2 | 196 | 16.94 | 14705.49 | 545.14 | 1190.73 | 477.5 | 152.24 | 155687.55 | 0.32 | 0.73 | 19.29 | 9.21 | 2 | 10 | 524.3241 | 717.4033 | 648.9354 | 524324.0782 | 717403.3354 | 2.5949e-06 | 13 | 648935.3679
2 | 55 | CONCLUIDO | 1.7899 | 55.87 | 50.87 | 25.02 | 0.45 | 122 | 118.63 | 43.4 | 3 | 120 | 17.23 | 14865.24 | 502.46 | 1189.69 | 355.42 | 152.24 | 95029.75 | 0.43 | 0.78 | 19.16 | 5.6 | 2 | 10 | 450.8304 | 616.846 | 557.9751 | 450830.3546 | 616845.9805 | 2.8475e-06 | 12 | 557975.0658
3 | 55 | CONCLUIDO | 1.8739 | 53.37 | 49.2 | 33.93 | 0.59 | 87 | 119.93 | 43.4 | 4 | 85 | 17.53 | 15025.44 | 479.21 | 1189.44 | 298.5 | 152.24 | 66742.12 | 0.51 | 0.81 | 19.12 | 3.94 | 2 | 10 | 420.9363 | 575.9436 | 520.9764 | 420936.3203 | 575943.6438 | 2.9811e-06 | 12 | 520976.3908
4 | 55 | CONCLUIDO | 1.9215 | 52.04 | 48.34 | 42.65 | 0.73 | 68 | 121.23 | 43.4 | 5 | 66 | 17.83 | 15186.08 | 463.83 | 1189.44 | 269.47 | 152.24 | 52323.99 | 0.56 | 0.82 | 19.08 | 3.08 | 2 | 10 | 396.1452 | 542.0233 | 490.2934 | 396145.1966 | 542023.3347 | 3.0568e-06 | 11 | 490293.3884
5 | 55 | CONCLUIDO | 1.9562 | 51.12 | 47.72 | 52.06 | 0.86 | 55 | 122.54 | 43.4 | 6 | 53 | 18.14 | 15347.16 | 450.83 | 1189.25 | 248.7 | 152.24 | 42002.3 | 0.61 | 0.83 | 19.06 | 2.47 | 2 | 10 | 383.7634 | 525.082 | 474.9689 | 383763.3815 | 525081.989 | 3.112e-06 | 11 | 474968.9009
6 | 55 | CONCLUIDO | 1.9801 | 50.5 | 47.32 | 61.72 | 1 | 46 | 123.85 | 43.4 | 7 | 44 | 18.45 | 15508.69 | 439.54 | 1189.18 | 234.87 | 152.24 | 35134.18 | 0.65 | 0.84 | 19.05 | 2.06 | 2 | 10 | 374.5117 | 512.4234 | 463.5184 | 374511.6817 | 512423.4052 | 3.1501e-06 | 11 | 463518.4346
7 | 55 | CONCLUIDO | 1.9963 | 50.09 | 47.05 | 70.58 | 1.13 | 40 | 125.16 | 43.4 | 8 | 38 | 18.76 | 15670.68 | 430.37 | 1189.11 | 226.05 | 152.24 | 30753.89 | 0.67 | 0.85 | 19.04 | 1.8 | 2 | 10 | 367.7069 | 503.1128 | 455.0965 | 367706.9292 | 503112.8427 | 3.1758e-06 | 11 | 455096.4591
8 | 55 | CONCLUIDO | 2.0105 | 49.74 | 46.82 | 80.26 | 1.26 | 35 | 126.48 | 43.4 | 9 | 33 | 19.08 | 15833.12 | 420.79 | 1188.98 | 218.27 | 152.24 | 26890.04 | 0.7 | 0.85 | 19.03 | 1.57 | 2 | 10 | 361.1771 | 494.1784 | 447.0147 | 361177.0595 | 494178.3868 | 3.1984e-06 | 11 | 447014.6951
9 | 55 | CONCLUIDO | 2.0219 | 49.46 | 46.63 | 90.26 | 1.38 | 31 | 127.8 | 43.4 | 10 | 29 | 19.4 | 15996.02 | 411.31 | 1189.04 | 211.69 | 152.24 | 23616.61 | 0.72 | 0.85 | 19.03 | 1.38 | 2 | 10 | 355.2208 | 486.0287 | 439.6428 | 355220.7766 | 486028.7377 | 3.2166e-06 | 11 | 439642.8372
10 | 55 | CONCLUIDO | 2.0343 | 49.16 | 46.43 | 103.17 | 1.5 | 27 | 129.13 | 43.4 | 11 | 25 | 19.73 | 16159.39 | 399.43 | 1189.13 | 205.04 | 152.24 | 20311.55 | 0.74 | 0.86 | 19.01 | 1.17 | 2 | 10 | 348.1588 | 476.3662 | 430.9025 | 348158.8119 | 476366.2462 | 3.2363e-06 | 11 | 430902.5202
11 | 55 | CONCLUIDO | 2.0395 | 49.03 | 46.35 | 111.24 | 1.63 | 25 | 130.45 | 43.4 | 12 | 21 | 20.05 | 16323.22 | 392.11 | 1189.21 | 202.33 | 152.24 | 18969.56 | 0.75 | 0.86 | 19.01 | 1.1 | 2 | 10 | 344.2319 | 470.9932 | 426.0423 | 344231.8515 | 470993.2056 | 3.2446e-06 | 11 | 426042.2751
12 | 55 | CONCLUIDO | 2.045 | 48.9 | 46.27 | 120.7 | 1.74 | 23 | 131.79 | 43.4 | 13 | 5 | 20.39 | 16487.53 | 386.6 | 1189.19 | 198.78 | 152.24 | 17205.17 | 0.77 | 0.86 | 19.03 | 1.01 | 2 | 10 | 341.059 | 466.652 | 422.1154 | 341059.0113 | 466651.9857 | 3.2533e-06 | 11 | 422115.3752
13 | 55 | CONCLUIDO | 2.0448 | 48.9 | 46.27 | 120.71 | 1.86 | 23 | 133.12 | 43.4 | 14 | 0 | 20.72 | 16652.31 | 389.62 | 1189.18 | 198.64 | 152.24 | 17132.95 | 0.77 | 0.86 | 19.04 | 1.02 | 2 | 10 | 342.3694 | 468.4449 | 423.7372 | 342369.3965 | 468444.9125 | 3.253e-06 | 11 | 423737.1875

## resultados
Unnamed: 0 | Volume de calda [L] | STATUS | Capacidade operacional [ha/h] | Tempo de missao [h] | Tempo util [h] | Tempo por voo [min] | Autonomia Projetada [h] | N° Voos | MTOW [kg] | Massa Estrutura [kg] | Combustível [kg] | Abastecimentos | Massa gerador | Potência gerador [W] | Combustível consumido [L] | Calda cons [L] | Distância percorrida [km] | Distância Pulverizando [km] | RTL ACUMULADO[m] | EOC [km/km] | EOC [h/h] | Tempo de manobra [h] | Tempo rtl_rtw [h] | V pulv [m/s] | V desloc [m/s]
0 | 100 | CONCLUIDO | 0.7204 | 138.81 | 97.02 | 5.76 | 0.09 | 1010 | 194.77 | 54.38 | 1 | 1008 | 39.4 | 24256.19 | 1368.56 | 1197.49 | 1923.33 | 152.24 | 874545.15 | 0.08 | 0.41 | 20.63 | 51.62 | 2 | 10
1 | 100 | CONCLUIDO | 1.3475 | 74.21 | 59.76 | 11.68 | 0.18 | 307 | 196.32 | 54.38 | 2 | 305 | 39.95 | 24447.22 | 843.51 | 1191.32 | 655.42 | 152.24 | 244101.36 | 0.23 | 0.67 | 19.48 | 14.46 | 2 | 10
2 | 100 | CONCLUIDO | 1.5772 | 63.4 | 53.77 | 17.63 | 0.27 | 183 | 197.88 | 54.38 | 3 | 181 | 40.5 | 24639 | 756.69 | 1190.33 | 452.12 | 152.24 | 143070.25 | 0.34 | 0.74 | 19.3 | 8.5 | 2 | 10
3 | 100 | CONCLUIDO | 1.6982 | 58.88 | 51.27 | 23.48 | 0.36 | 131 | 199.44 | 54.38 | 4 | 129 | 41.06 | 24831.54 | 718.62 | 1189.64 | 368.45 | 152.24 | 101495.61 | 0.41 | 0.78 | 19.19 | 6.01 | 2 | 10
4 | 100 | CONCLUIDO | 1.7725 | 56.42 | 49.93 | 29.37 | 0.44 | 102 | 201.01 | 54.38 | 5 | 100 | 41.63 | 25024.84 | 696.92 | 1189.54 | 323.35 | 152.24 | 79092.95 | 0.47 | 0.8 | 19.14 | 4.67 | 2 | 10
5 | 100 | CONCLUIDO | 1.8248 | 54.8 | 49.06 | 35.46 | 0.53 | 83 | 202.58 | 54.38 | 6 | 81 | 42.2 | 25218.93 | 681.75 | 1189.61 | 293.83 | 152.24 | 64427.96 | 0.52 | 0.81 | 19.11 | 3.8 | 2 | 10
6 | 100 | CONCLUIDO | 1.8634 | 53.67 | 48.43 | 41.51 | 0.61 | 70 | 204.16 | 54.38 | 7 | 68 | 42.78 | 25413.94 | 669.93 | 1189.42 | 272.24 | 152.24 | 53699.02 | 0.56 | 0.82 | 19.09 | 3.17 | 2 | 10
7 | 100 | CONCLUIDO | 1.8899 | 52.91 | 48.02 | 47.24 | 0.69 | 61 | 205.75 | 54.38 | 8 | 59 | 43.37 | 25609.61 | 661.32 | 1189.39 | 258.38 | 152.24 | 46815.09 | 0.59 | 0.83 | 19.09 | 2.77 | 2 | 10
8 | 100 | CONCLUIDO | 1.9154 | 52.21 | 47.63 | 53.92 | 0.77 | 53 | 207.34 | 54.38 | 9 | 51 | 43.96 | 25806.1 | 652.35 | 1189.26 | 245.27 | 152.24 | 40297.01 | 0.62 | 0.84 | 19.07 | 2.37 | 2 | 10
9 | 100 | CONCLUIDO | 1.9303 | 51.8 | 47.42 | 59.28 | 0.85 | 48 | 208.94 | 54.38 | 10 | 46 | 44.56 | 26003.41 | 646.93 | 1189.38 | 238.6 | 152.24 | 36987.18 | 0.64 | 0.84 | 19.05 | 2.17 | 2 | 10
10 | 100 | CONCLUIDO | 1.9471 | 51.36 | 47.17 | 65.82 | 0.93 | 43 | 210.55 | 54.38 | 11 | 41 | 45.17 | 26201.54 | 640.5 | 1189.09 | 229.89 | 152.24 | 32659.94 | 0.66 | 0.84 | 19.05 | 1.92 | 2 | 10
11 | 100 | CONCLUIDO | 1.9603 | 51.01 | 46.98 | 72.27 | 1 | 39 | 212.16 | 54.38 | 12 | 37 | 45.78 | 26400.51 | 633.99 | 1189.19 | 223.59 | 152.24 | 29526.1 | 0.68 | 0.85 | 19.03 | 1.72 | 2 | 10
12 | 100 | CONCLUIDO | 1.9694 | 50.78 | 46.86 | 78.1 | 1.08 | 36 | 213.78 | 54.38 | 13 | 34 | 46.4 | 26600.32 | 629.97 | 1189.22 | 219.08 | 152.24 | 27286.51 | 0.69 | 0.85 | 19.04 | 1.61 | 2 | 10
13 | 100 | CONCLUIDO | 1.9795 | 50.52 | 46.72 | 84.94 | 1.15 | 33 | 215.41 | 54.38 | 14 | 31 | 47.03 | 26801 | 624.53 | 1189.16 | 214.7 | 152.24 | 25111.44 | 0.71 | 0.85 | 19.03 | 1.46 | 2 | 10
14 | 100 | CONCLUIDO | 1.9858 | 50.36 | 46.63 | 90.26 | 1.23 | 31 | 217.04 | 54.38 | 15 | 29 | 47.66 | 27002.55 | 620.79 | 1189.09 | 211.87 | 152.24 | 23705.85 | 0.72 | 0.85 | 19.03 | 1.38 | 2 | 10
15 | 100 | CONCLUIDO | 1.9933 | 50.17 | 46.52 | 96.26 | 1.3 | 29 | 218.68 | 54.38 | 16 | 27 | 48.31 | 27204.98 | 616.62 | 1189 | 208.1 | 152.24 | 21830.48 | 0.73 | 0.85 | 19.02 | 1.27 | 2 | 10
16 | 100 | CONCLUIDO | 2.0001 | 50 | 46.43 | 103.18 | 1.37 | 27 | 220.33 | 54.38 | 17 | 25 | 48.95 | 27408.3 | 611.46 | 1189.15 | 205.13 | 152.24 | 20355.71 | 0.74 | 0.86 | 19.01 | 1.18 | 2 | 10
17 | 100 | CONCLUIDO | 2.0026 | 49.94 | 46.41 | 107.1 | 1.44 | 26 | 221.99 | 54.38 | 18 | 24 | 49.61 | 27612.53 | 608.31 | 1189.15 | 204.31 | 152.24 | 19953 | 0.75 | 0.86 | 19.02 | 1.16 | 2 | 10
18 | 100 | CONCLUIDO | 2.0099 | 49.75 | 46.3 | 115.76 | 1.51 | 24 | 223.65 | 54.38 | 19 | 22 | 50.27 | 27817.81 | 604.07 | 1189.12 | 200.83 | 152.24 | 18221.21 | 0.76 | 0.86 | 19.01 | 1.05 | 2 | 10
19 | 100 | CONCLUIDO | 2.0132 | 49.67 | 46.26 | 120.68 | 1.58 | 23 | 225.32 | 54.38 | 20 | 21 | 50.95 | 28023.89 | 600.98 | 1188.96 | 199.36 | 152.24 | 17493.72 | 0.76 | 0.86 | 19.01 | 1.01 | 2 | 10
20 | 100 | CONCLUIDO | 2.017 | 49.58 | 46.21 | 126.02 | 1.64 | 22 | 227 | 54.38 | 21 | 20 | 51.62 | 28230.92 | 597.02 | 1188.95 | 197.23 | 152.24 | 16430.23 | 0.77 | 0.86 | 19.01 | 0.95 | 2 | 10
21 | 100 | CONCLUIDO | 2.0208 | 49.48 | 46.15 | 131.86 | 1.71 | 21 | 228.69 | 54.38 | 22 | 19 | 52.31 | 28438.91 | 593.02 | 1189.03 | 195.56 | 152.24 | 15603.72 | 0.78 | 0.86 | 19.01 | 0.9 | 2 | 10
22 | 100 | CONCLUIDO | 2.024 | 49.41 | 46.11 | 138.34 | 1.77 | 20 | 230.38 | 54.38 | 23 | 18 | 53 | 28647.87 | 588.99 | 1188.86 | 194.43 | 152.24 | 15041.54 | 0.78 | 0.86 | 19 | 0.86 | 2 | 10
23 | 100 | CONCLUIDO | 2.0272 | 49.33 | 46.07 | 145.5 | 1.84 | 19 | 232.08 | 54.38 | 24 | 17 | 53.71 | 28857.81 | 586.12 | 1188.95 | 193.08 | 152.24 | 14372.42 | 0.79 | 0.86 | 19 | 0.82 | 2 | 10
24 | 100 | CONCLUIDO | 2.0307 | 49.24 | 46.03 | 153.42 | 1.9 | 18 | 233.79 | 54.38 | 25 | 16 | 54.42 | 29068.74 | 582.16 | 1188.89 | 191.49 | 152.24 | 13582.68 | 0.8 | 0.86 | 19 | 0.78 | 2 | 10
25 | 100 | CONCLUIDO | 2.0343 | 49.16 | 45.98 | 162.28 | 1.96 | 17 | 235.51 | 54.38 | 26 | 15 | 55.14 | 29280.69 | 576.88 | 1188.99 | 189.58 | 152.24 | 12634.78 | 0.8 | 0.86 | 19.01 | 0.73 | 2 | 10
26 | 100 | CONCLUIDO | 2.0344 | 49.16 | 45.98 | 162.27 | 2.02 | 17 | 237.24 | 54.38 | 27 | 15 | 55.86 | 29493.67 | 572.58 | 1188.99 | 189.67 | 152.24 | 12680.07 | 0.8 | 0.86 | 19 | 0.73 | 2 | 10
27 | 100 | CONCLUIDO | 2.0381 | 49.06 | 45.93 | 172.22 | 2.08 | 16 | 238.97 | 54.38 | 28 | 14 | 56.6 | 29707.68 | 571.91 | 1188.86 | 187.94 | 152.24 | 11815.93 | 0.81 | 0.87 | 19 | 0.68 | 2 | 10
28 | 100 | CONCLUIDO | 2.0414 | 48.99 | 45.89 | 183.54 | 2.14 | 15 | 240.72 | 54.38 | 29 | 13 | 57.34 | 29922.88 | 565.42 | 1188.9 | 186.7 | 152.24 | 11203.26 | 0.82 | 0.87 | 19 | 0.64 | 2 | 10
29 | 100 | CONCLUIDO | 2.0409 | 49 | 45.9 | 183.59 | 2.2 | 15 | 242.47 | 54.38 | 30 | 13 | 58.1 | 30139.04 | 565.11 | 1188.93 | 187.01 | 152.24 | 11357.01 | 0.81 | 0.87 | 19 | 0.65 | 2 | 10
30 | 100 | CONCLUIDO | 2.0444 | 48.91 | 45.85 | 196.51 | 2.26 | 14 | 244.23 | 54.38 | 31 | 12 | 58.86 | 30356.28 | 558.87 | 1188.95 | 185.48 | 152.24 | 10599.99 | 0.82 | 0.87 | 19 | 0.6 | 2 | 10
31 | 100 | CONCLUIDO | 2.0446 | 48.91 | 45.85 | 196.5 | 2.31 | 14 | 246 | 54.38 | 32 | 10 | 59.63 | 30574.64 | 558.04 | 1188.99 | 185.29 | 152.24 | 10503.27 | 0.82 | 0.87 | 19 | 0.6 | 2 | 10
32 | 100 | CONCLUIDO | 2.0439 | 48.93 | 45.87 | 196.57 | 2.37 | 14 | 247.78 | 54.38 | 33 | 6 | 60.41 | 30794.11 | 555.13 | 1188.97 | 185.62 | 152.24 | 10669.4 | 0.82 | 0.87 | 19.01 | 0.62 | 2 | 10
33 | 100 | CONCLUIDO | 2.0478 | 48.83 | 45.81 | 211.43 | 2.42 | 13 | 249.57 | 54.38 | 34 | 1 | 61.2 | 31014.73 | 554.66 | 1189.18 | 183.49 | 152.24 | 9608.06 | 0.83 | 0.87 | 19.01 | 0.56 | 2 | 10
34 | 100 | CONCLUIDO | 2.0479 | 48.83 | 45.81 | 211.42 | 2.48 | 13 | 251.37 | 54.38 | 35 | 0 | 61.99 | 31236.5 | 557.88 | 1189.06 | 183.47 | 152.24 | 9598.86 | 0.83 | 0.87 | 19.01 | 0.56 | 2 | 10
0 | 40 | CONCLUIDO | 1.3569 | 73.7 | 64.26 | 9.71 | 0.2 | 397 | 89.87 | 37.55 | 1 | 395 | 11.32 | 11317.98 | 544.99 | 1191.65 | 808.32 | 152.24 | 320104.28 | 0.19 | 0.62 | 19.63 | 18.95 | 2 | 10
1 | 40 | CONCLUIDO | 1.7366 | 57.58 | 52.64 | 19.86 | 0.39 | 159 | 91.1 | 37.55 | 2 | 157 | 11.54 | 11468.97 | 438.31 | 1190.24 | 413.85 | 152.24 | 124057.94 | 0.37 | 0.76 | 19.26 | 7.37 | 2 | 10
2 | 40 | CONCLUIDO | 1.869 | 53.5 | 49.71 | 30.44 | 0.57 | 98 | 92.32 | 37.55 | 3 | 96 | 11.77 | 11620.34 | 404.83 | 1189.61 | 316.11 | 152.24 | 75493.62 | 0.48 | 0.8 | 19.13 | 4.45 | 2 | 10
3 | 40 | CONCLUIDO | 1.9337 | 51.71 | 48.45 | 41.53 | 0.75 | 70 | 93.55 | 37.55 | 4 | 68 | 12 | 11772.07 | 384.72 | 1189.39 | 272.74 | 152.24 | 53947.64 | 0.56 | 0.82 | 19.1 | 3.19 | 2 | 10
4 | 40 | CONCLUIDO | 1.9748 | 50.64 | 47.68 | 52.98 | 0.93 | 54 | 94.79 | 37.55 | 5 | 52 | 12.23 | 11924.18 | 368.87 | 1189.2 | 247.18 | 152.24 | 41249.18 | 0.62 | 0.83 | 19.06 | 2.42 | 2 | 10
5 | 40 | CONCLUIDO | 1.9996 | 50.01 | 47.24 | 64.42 | 1.1 | 44 | 96.02 | 37.55 | 6 | 42 | 12.47 | 12076.67 | 354.92 | 1189.19 | 232.06 | 152.24 | 33736.44 | 0.66 | 0.84 | 19.05 | 1.98 | 2 | 10
6 | 40 | CONCLUIDO | 2.0211 | 49.48 | 46.86 | 78.1 | 1.27 | 36 | 97.26 | 37.55 | 7 | 34 | 12.71 | 12229.54 | 340.69 | 1189.06 | 219.48 | 152.24 | 27486.7 | 0.69 | 0.85 | 19.03 | 1.6 | 2 | 10
7 | 40 | CONCLUIDO | 2.0314 | 49.23 | 46.68 | 87.53 | 1.43 | 32 | 98.5 | 37.55 | 8 | 12 | 12.95 | 12382.79 | 331.16 | 1189.36 | 212.66 | 152.24 | 24096.99 | 0.72 | 0.85 | 19.05 | 1.43 | 2 | 10
8 | 40 | CONCLUIDO | 2.033 | 49.19 | 46.66 | 90.32 | 1.59 | 31 | 99.75 | 37.55 | 9 | 0 | 13.2 | 12536.43 | 332.99 | 1189.69 | 211.69 | 152.24 | 23616.46 | 0.72 | 0.85 | 19.06 | 1.41 | 2 | 10
0 | 30 | CONCLUIDO | 1.4951 | 66.88 | 60.14 | 11.46 | 0.24 | 315 | 71.52 | 32.27 | 1 | 313 | 8.25 | 9054.6 | 433 | 1191.42 | 668.5 | 152.24 | 250602.67 | 0.23 | 0.66 | 19.49 | 14.85 | 2 | 10
1 | 30 | CONCLUIDO | 1.8146 | 55.11 | 51.24 | 23.65 | 0.48 | 130 | 72.7 | 32.27 | 2 | 128 | 8.43 | 9200.25 | 357.55 | 1190.11 | 367.58 | 152.24 | 101068.38 | 0.41 | 0.78 | 19.18 | 5.98 | 2 | 10
2 | 30 | CONCLUIDO | 1.9227 | 52.01 | 48.92 | 36.69 | 0.71 | 80 | 73.88 | 32.27 | 3 | 78 | 8.61 | 9346.23 | 328.75 | 1189.34 | 288.84 | 152.24 | 61946.44 | 0.53 | 0.81 | 19.12 | 3.66 | 2 | 10
3 | 30 | CONCLUIDO | 1.9806 | 50.49 | 47.78 | 51.19 | 0.93 | 56 | 75.07 | 32.27 | 4 | 54 | 8.8 | 9492.55 | 306.88 | 1189.41 | 250.51 | 152.24 | 42901.37 | 0.61 | 0.83 | 19.06 | 2.52 | 2 | 10
4 | 30 | CONCLUIDO | 2.0121 | 49.7 | 47.19 | 65.84 | 1.15 | 43 | 76.26 | 32.27 | 5 | 31 | 8.99 | 9639.2 | 289.74 | 1189.37 | 230.04 | 152.24 | 32731.35 | 0.66 | 0.84 | 19.06 | 1.93 | 2 | 10
5 | 30 | CONCLUIDO | 2.0161 | 49.6 | 47.12 | 68.95 | 1.36 | 41 | 77.45 | 32.27 | 6 | 0 | 9.18 | 9786.19 | 289.67 | 1189.59 | 226.73 | 152.24 | 31086.04 | 0.67 | 0.84 | 19.08 | 1.86 | 2 | 10
0 | 15 | CONCLUIDO | 1.7585 | 56.87 | 53.26 | 18.58 | 0.43 | 172 | 39.78 | 19.54 | 1 | 170 | 4.24 | 5140 | 236.98 | 1190.28 | 434.71 | 152.24 | 134421.53 | 0.35 | 0.75 | 19.28 | 7.98 | 2 | 10
1 | 15 | CONCLUIDO | 1.9383 | 51.59 | 48.99 | 36.29 | 0.84 | 81 | 40.89 | 19.54 | 2 | 6 | 4.35 | 5277.26 | 197.92 | 1190.14 | 288.2 | 152.24 | 61621.49 | 0.53 | 0.81 | 19.2 | 3.73 | 2 | 10
2 | 15 | CONCLUIDO | 1.9381 | 51.6 | 49 | 36.29 | 1.22 | 81 | 42.01 | 19.54 | 3 | 0 | 4.46 | 5414.79 | 203.1 | 1190.15 | 287.67 | 152.24 | 61359.49 | 0.53 | 0.81 | 19.22 | 3.74 | 2 | 10
0 | 70 | CONCLUIDO | 1.0145 | 98.58 | 77.45 | 7.11 | 0.12 | 654 | 141.81 | 47.83 | 1 | 652 | 22.98 | 17723.39 | 892.3 | 1194.44 | 1257.02 | 152.24 | 543167.69 | 0.12 | 0.51 | 20.04 | 32.12 | 2 | 10
1 | 70 | CONCLUIDO | 1.534 | 65.19 | 56.2 | 14.41 | 0.25 | 234 | 143.17 | 47.83 | 2 | 232 | 23.34 | 17891.86 | 644.54 | 1191.14 | 534.79 | 152.24 | 184151.68 | 0.28 | 0.71 | 19.37 | 10.92 | 2 | 10
2 | 70 | CONCLUIDO | 1.7179 | 58.21 | 51.85 | 21.76 | 0.37 | 143 | 144.54 | 47.83 | 3 | 141 | 23.71 | 18060.85 | 589.99 | 1189.89 | 387.91 | 152.24 | 111165.78 | 0.39 | 0.77 | 19.21 | 6.58 | 2 | 10
3 | 70 | CONCLUIDO | 1.8122 | 55.18 | 49.98 | 29.11 | 0.49 | 103 | 145.92 | 47.83 | 4 | 101 | 24.09 | 18230.35 | 563.8 | 1189.72 | 324.68 | 152.24 | 79751.2 | 0.47 | 0.8 | 19.14 | 4.72 | 2 | 10
4 | 70 | CONCLUIDO | 1.871 | 53.45 | 48.91 | 36.68 | 0.6 | 80 | 147.3 | 47.83 | 5 | 78 | 24.47 | 18400.38 | 546.5 | 1189.59 | 288.77 | 152.24 | 61913.14 | 0.53 | 0.81 | 19.1 | 3.65 | 2 | 10
5 | 70 | CONCLUIDO | 1.9121 | 52.3 | 48.19 | 44.49 | 0.71 | 65 | 148.68 | 47.83 | 6 | 63 | 24.85 | 18570.94 | 533.36 | 1189.39 | 264.52 | 152.24 | 49864.68 | 0.58 | 0.83 | 19.08 | 2.94 | 2 | 10
6 | 70 | CONCLUIDO | 1.9396 | 51.56 | 47.74 | 52.08 | 0.83 | 55 | 150.07 | 47.83 | 7 | 53 | 25.24 | 18742.03 | 522.64 | 1189.3 | 249.2 | 152.24 | 42252.67 | 0.61 | 0.83 | 19.06 | 2.48 | 2 | 10
7 | 70 | CONCLUIDO | 1.9586 | 51.06 | 47.44 | 59.3 | 0.94 | 48 | 151.46 | 47.83 | 8 | 46 | 25.63 | 18913.66 | 514.25 | 1189.24 | 239.37 | 152.24 | 37372.74 | 0.64 | 0.84 | 19.05 | 2.19 | 2 | 10
8 | 70 | CONCLUIDO | 1.9765 | 50.59 | 47.15 | 67.36 | 1.04 | 42 | 152.85 | 47.83 | 9 | 40 | 26.03 | 19085.83 | 506.1 | 1189.19 | 229.49 | 152.24 | 32460.23 | 0.66 | 0.84 | 19.04 | 1.9 | 2 | 10
9 | 70 | CONCLUIDO | 1.9924 | 50.19 | 46.89 | 76.04 | 1.15 | 37 | 154.25 | 47.83 | 10 | 35 | 26.43 | 19258.55 | 497.35 | 1189.23 | 220.75 | 152.24 | 28119.24 | 0.69 | 0.85 | 19.03 | 1.64 | 2 | 10
10 | 70 | CONCLUIDO | 2.0044 | 49.89 | 46.71 | 84.92 | 1.25 | 33 | 155.66 | 47.83 | 11 | 31 | 26.83 | 19431.82 | 489.44 | 1189.13 | 214.27 | 152.24 | 24896.86 | 0.71 | 0.85 | 19.03 | 1.46 | 2 | 10
11 | 70 | CONCLUIDO | 2.0136 | 49.66 | 46.57 | 93.13 | 1.35 | 30 | 157.07 | 47.83 | 12 | 28 | 27.24 | 19605.66 | 482.81 | 1189.08 | 209.57 | 152.24 | 22564.32 | 0.73 | 0.85 | 19.02 | 1.31 | 2 | 10
12 | 70 | CONCLUIDO | 2.0187 | 49.54 | 46.5 | 99.64 | 1.45 | 28 | 158.48 | 47.83 | 13 | 26 | 27.65 | 19780.06 | 475.25 | 1188.99 | 207.33 | 152.24 | 21453.47 | 0.73 | 0.86 | 19.02 | 1.25 | 2 | 10
13 | 70 | CONCLUIDO | 2.0279 | 49.31 | 46.36 | 111.27 | 1.55 | 25 | 159.9 | 47.83 | 14 | 23 | 28.07 | 19955.16 | 467.92 | 1189.06 | 202.44 | 152.24 | 19024.84 | 0.75 | 0.86 | 19.02 | 1.11 | 2 | 10
14 | 70 | CONCLUIDO | 2.0345 | 49.15 | 46.26 | 120.68 | 1.65 | 23 | 161.32 | 47.83 | 15 | 21 | 28.5 | 20130.71 | 461.07 | 1189.06 | 199.35 | 152.24 | 17488.04 | 0.76 | 0.86 | 19.01 | 1.01 | 2 | 10
15 | 70 | CONCLUIDO | 2.038 | 49.07 | 46.2 | 126.01 | 1.74 | 22 | 162.75 | 47.83 | 16 | 20 | 28.92 | 20306.85 | 455.8 | 1189.02 | 197.49 | 152.24 | 16562.77 | 0.77 | 0.86 | 19.01 | 0.95 | 2 | 10
16 | 70 | CONCLUIDO | 2.0438 | 48.93 | 46.12 | 138.36 | 1.83 | 20 | 164.19 | 47.83 | 17 | 17 | 29.36 | 20483.57 | 447.86 | 1188.94 | 194.44 | 152.24 | 15046.67 | 0.78 | 0.86 | 19.01 | 0.87 | 2 | 10
17 | 70 | CONCLUIDO | 2.0472 | 48.85 | 46.07 | 145.48 | 1.93 | 19 | 165.62 | 47.83 | 18 | 12 | 29.8 | 20660.89 | 442.78 | 1189.09 | 192.52 | 152.24 | 14092.87 | 0.79 | 0.86 | 19.01 | 0.82 | 2 | 10
18 | 70 | CONCLUIDO | 2.046 | 48.88 | 46.1 | 145.58 | 2.02 | 19 | 167.07 | 47.83 | 19 | 4 | 30.24 | 20838.81 | 441.14 | 1189.19 | 193.07 | 152.24 | 14367.52 | 0.79 | 0.86 | 19.03 | 0.85 | 2 | 10
19 | 70 | CONCLUIDO | 2.0502 | 48.78 | 46.03 | 153.43 | 2.1 | 18 | 168.51 | 47.83 | 20 | 0 | 30.69 | 21017.33 | 442.51 | 1189.08 | 190.84 | 152.24 | 13257.37 | 0.8 | 0.86 | 19.02 | 0.78 | 2 | 10
0 | 90 | CONCLUIDO | 0.8152 | 122.67 | 89.24 | 6.14 | 0.1 | 872 | 176.73 | 52.44 | 1 | 870 | 33.29 | 22031.19 | 1184.05 | 1195.38 | 1658.74 | 152.24 | 742938.99 | 0.09 | 0.45 | 20.41 | 43.89 | 2 | 10
1 | 90 | CONCLUIDO | 1.4092 | 70.96 | 58.52 | 12.45 | 0.2 | 282 | 178.21 | 52.44 | 2 | 280 | 33.77 | 22213.89 | 775.82 | 1191.16 | 614.33 | 152.24 | 223681.51 | 0.25 | 0.68 | 19.42 | 13.24 | 2 | 10
2 | 90 | CONCLUIDO | 1.6245 | 61.56 | 53.09 | 18.74 | 0.3 | 170 | 179.7 | 52.44 | 3 | 168 | 34.26 | 22397.24 | 700.92 | 1190.06 | 429.85 | 152.24 | 132003.04 | 0.35 | 0.75 | 19.25 | 7.82 | 2 | 10
3 | 90 | CONCLUIDO | 1.7382 | 57.53 | 50.81 | 25.19 | 0.39 | 121 | 181.19 | 52.44 | 4 | 119 | 34.75 | 22581.25 | 667.23 | 1189.98 | 352.23 | 152.24 | 93435.81 | 0.43 | 0.78 | 19.19 | 5.54 | 2 | 10
4 | 90 | CONCLUIDO | 1.804 | 55.43 | 49.63 | 31.35 | 0.49 | 95 | 182.69 | 52.44 | 5 | 93 | 35.25 | 22766.06 | 648.24 | 1189.56 | 313.21 | 152.24 | 74055.79 | 0.49 | 0.8 | 19.13 | 4.37 | 2 | 10
5 | 90 | CONCLUIDO | 1.8552 | 53.9 | 48.74 | 37.98 | 0.58 | 77 | 184.19 | 52.44 | 6 | 75 | 35.75 | 22951.43 | 633.01 | 1189.6 | 282.97 | 152.24 | 59029.4 | 0.54 | 0.82 | 19.1 | 3.48 | 2 | 10
6 | 90 | CONCLUIDO | 1.8893 | 52.93 | 48.2 | 44.49 | 0.67 | 65 | 185.7 | 52.44 | 7 | 63 | 36.26 | 23137.49 | 622.29 | 1189.46 | 264.43 | 152.24 | 49816.59 | 0.58 | 0.83 | 19.09 | 2.94 | 2 | 10
7 | 90 | CONCLUIDO | 1.9157 | 52.2 | 47.79 | 51.2 | 0.76 | 56 | 187.22 | 52.44 | 8 | 54 | 36.78 | 23324.24 | 612.89 | 1189.38 | 250.83 | 152.24 | 43064.53 | 0.61 | 0.83 | 19.07 | 2.53 | 2 | 10
8 | 90 | CONCLUIDO | 1.9326 | 51.74 | 47.55 | 57.05 | 0.85 | 50 | 188.74 | 52.44 | 9 | 48 | 37.3 | 23511.69 | 606.4 | 1189.21 | 242.3 | 152.24 | 38828.76 | 0.63 | 0.84 | 19.07 | 2.29 | 2 | 10
9 | 90 | CONCLUIDO | 1.9524 | 51.22 | 47.23 | 64.41 | 0.93 | 44 | 190.26 | 52.44 | 10 | 42 | 37.82 | 23699.85 | 598.87 | 1189.35 | 232.06 | 152.24 | 33740.18 | 0.66 | 0.84 | 19.05 | 1.98 | 2 | 10
10 | 90 | CONCLUIDO | 1.9648 | 50.9 | 47.05 | 70.58 | 1.02 | 40 | 191.79 | 52.44 | 11 | 38 | 38.35 | 23888.73 | 592.72 | 1189.04 | 225.82 | 152.24 | 30639.37 | 0.67 | 0.85 | 19.05 | 1.8 | 2 | 10
11 | 90 | CONCLUIDO | 1.9772 | 50.58 | 46.88 | 78.13 | 1.1 | 36 | 193.33 | 52.44 | 12 | 34 | 38.89 | 24078.33 | 586.34 | 1189.06 | 219.87 | 152.24 | 27682.52 | 0.69 | 0.85 | 19.04 | 1.62 | 2 | 10
12 | 90 | CONCLUIDO | 1.9874 | 50.32 | 46.72 | 84.95 | 1.18 | 33 | 194.88 | 52.44 | 13 | 31 | 39.43 | 24268.67 | 580.58 | 1189.24 | 214.81 | 152.24 | 25170.02 | 0.71 | 0.85 | 19.03 | 1.47 | 2 | 10
13 | 90 | CONCLUIDO | 1.9932 | 50.17 | 46.65 | 90.28 | 1.27 | 31 | 196.42 | 52.44 | 14 | 29 | 39.98 | 24459.75 | 576.89 | 1189.12 | 212.26 | 152.24 | 23903.07 | 0.72 | 0.85 | 19.03 | 1.39 | 2 | 10
14 | 90 | CONCLUIDO | 2.0004 | 49.99 | 46.54 | 96.29 | 1.35 | 29 | 197.98 | 52.44 | 15 | 27 | 40.54 | 24651.58 | 571.77 | 1188.93 | 208.73 | 152.24 | 22148.59 | 0.73 | 0.85 | 19.02 | 1.29 | 2 | 10
15 | 90 | CONCLUIDO | 2.0063 | 49.84 | 46.46 | 103.25 | 1.42 | 27 | 199.54 | 52.44 | 16 | 25 | 41.1 | 24844.17 | 567.15 | 1189.11 | 206.11 | 152.24 | 20846.93 | 0.74 | 0.86 | 19.02 | 1.21 | 2 | 10
16 | 90 | CONCLUIDO | 2.0139 | 49.66 | 46.35 | 111.23 | 1.5 | 25 | 201.11 | 52.44 | 17 | 23 | 41.67 | 25037.53 | 560.86 | 1188.98 | 202.11 | 152.24 | 18858.85 | 0.75 | 0.86 | 19.02 | 1.1 | 2 | 10
17 | 90 | CONCLUIDO | 2.0166 | 49.59 | 46.31 | 115.78 | 1.58 | 24 | 202.68 | 52.44 | 18 | 22 | 42.24 | 25231.66 | 556.3 | 1189.07 | 201.03 | 152.24 | 18322.72 | 0.76 | 0.86 | 19.01 | 1.06 | 2 | 10
18 | 90 | CONCLUIDO | 2.0246 | 49.39 | 46.19 | 125.97 | 1.65 | 22 | 204.26 | 52.44 | 19 | 20 | 42.82 | 25426.72 | 551.62 | 1188.91 | 196.94 | 152.24 | 16289.99 | 0.77 | 0.86 | 19.01 | 0.94 | 2 | 10
19 | 90 | CONCLUIDO | 2.0266 | 49.34 | 46.18 | 131.93 | 1.73 | 21 | 205.85 | 52.44 | 20 | 19 | 43.41 | 25622.45 | 546.87 | 1188.98 | 196.49 | 152.24 | 16066.87 | 0.77 | 0.86 | 19.01 | 0.92 | 2 | 10
20 | 90 | CONCLUIDO | 2.0312 | 49.23 | 46.1 | 138.3 | 1.8 | 20 | 207.45 | 52.44 | 21 | 18 | 44 | 25818.99 | 543.41 | 1189.01 | 193.98 | 152.24 | 14819.87 | 0.78 | 0.86 | 19 | 0.85 | 2 | 10
21 | 90 | CONCLUIDO | 2.0343 | 49.16 | 46.06 | 145.45 | 1.87 | 19 | 209.05 | 52.44 | 22 | 17 | 44.6 | 26016.35 | 538.51 | 1188.97 | 192.67 | 152.24 | 14169.92 | 0.79 | 0.86 | 19 | 0.81 | 2 | 10
22 | 90 | CONCLUIDO | 2.0374 | 49.08 | 46.02 | 153.41 | 1.94 | 18 | 210.65 | 52.44 | 23 | 16 | 45.21 | 26214.54 | 533.37 | 1188.93 | 191.36 | 152.24 | 13517.48 | 0.8 | 0.86 | 19 | 0.77 | 2 | 10
23 | 90 | CONCLUIDO | 2.0408 | 49 | 45.98 | 162.27 | 2.01 | 17 | 212.27 | 52.44 | 24 | 15 | 45.82 | 26413.56 | 527.97 | 1188.98 | 189.64 | 152.24 | 12662.72 | 0.8 | 0.86 | 19 | 0.72 | 2 | 10
24 | 90 | CONCLUIDO | 2.0442 | 48.92 | 45.93 | 172.23 | 2.08 | 16 | 213.89 | 52.44 | 25 | 14 | 46.44 | 26613.43 | 521.28 | 1188.97 | 187.97 | 152.24 | 11831.94 | 0.81 | 0.87 | 19 | 0.68 | 2 | 10
25 | 90 | CONCLUIDO | 2.0441 | 48.92 | 45.93 | 172.25 | 2.14 | 16 | 215.51 | 52.44 | 26 | 13 | 47.07 | 26814.17 | 520.4 | 1188.94 | 188.24 | 152.24 | 11965.73 | 0.81 | 0.87 | 19 | 0.68 | 2 | 10
26 | 90 | CONCLUIDO | 2.0478 | 48.83 | 45.88 | 183.52 | 2.21 | 15 | 217.15 | 52.44 | 27 | 10 | 47.71 | 27015.77 | 516.78 | 1188.96 | 186.25 | 152.24 | 10976.86 | 0.82 | 0.87 | 19 | 0.63 | 2 | 10
27 | 90 | CONCLUIDO | 2.0468 | 48.86 | 45.9 | 183.61 | 2.27 | 15 | 218.79 | 52.44 | 28 | 2 | 48.35 | 27218.26 | 514.29 | 1189.18 | 186.83 | 152.24 | 11269.11 | 0.81 | 0.87 | 19.01 | 0.65 | 2 | 10
28 | 90 | CONCLUIDO | 2.047 | 48.85 | 45.9 | 183.6 | 2.34 | 15 | 220.44 | 52.44 | 29 | 0 | 49 | 27421.64 | 516.49 | 1188.97 | 186.75 | 152.24 | 11225.99 | 0.82 | 0.87 | 19.01 | 0.65 | 2 | 10
0 | 10 | CONCLUIDO | 1.858 | 53.82 | 50.83 | 25.21 | 0.64 | 121 | 26.11 | 12.1 | 1 | 6 | 3.01 | 3454.41 | 146.93 | 1191.21 | 348.02 | 152.24 | 91333.62 | 0.44 | 0.78 | 19.32 | 5.56 | 2 | 10
1 | 10 | CONCLUIDO | 1.8592 | 53.79 | 50.81 | 25.4 | 1.23 | 120 | 27.2 | 12.1 | 2 | 0 | 3.1 | 3588.35 | 152.83 | 1190.96 | 346.7 | 152.24 | 90676.43 | 0.44 | 0.78 | 19.34 | 5.54 | 2 | 10
0 | 45 | CONCLUIDO | 1.294 | 77.28 | 66.29 | 9.08 | 0.18 | 438 | 98.71 | 39.72 | 1 | 436 | 12.99 | 12407.75 | 599.93 | 1192.44 | 876.85 | 152.24 | 354163.6 | 0.17 | 0.6 | 19.7 | 20.98 | 2 | 10
1 | 45 | CONCLUIDO | 1.7025 | 58.74 | 53.21 | 18.56 | 0.35 | 172 | 99.95 | 39.72 | 2 | 170 | 13.24 | 12561.45 | 474.56 | 1190.19 | 434.08 | 152.24 | 134109.6 | 0.35 | 0.75 | 19.25 | 7.94 | 2 | 10
2 | 45 | CONCLUIDO | 1.8389 | 54.38 | 50.19 | 28.15 | 0.52 | 107 | 101.2 | 39.72 | 3 | 105 | 13.49 | 12715.54 | 439.31 | 1189.55 | 332.09 | 152.24 | 83435.28 | 0.46 | 0.79 | 19.15 | 4.93 | 2 | 10
3 | 45 | CONCLUIDO | 1.9141 | 52.24 | 48.69 | 38.44 | 0.69 | 76 | 102.45 | 39.72 | 4 | 74 | 13.74 | 12870.03 | 417.91 | 1189.52 | 281.11 | 152.24 | 58102.73 | 0.54 | 0.82 | 19.11 | 3.43 | 2 | 10
4 | 45 | CONCLUIDO | 1.9565 | 51.11 | 47.91 | 48.72 | 0.85 | 59 | 103.71 | 39.72 | 5 | 57 | 14 | 13024.91 | 402.77 | 1189.19 | 254.93 | 152.24 | 45096.84 | 0.6 | 0.83 | 19.07 | 2.66 | 2 | 10
5 | 45 | CONCLUIDO | 1.9849 | 50.38 | 47.4 | 59.26 | 1.01 | 48 | 104.97 | 39.72 | 6 | 46 | 14.25 | 13180.19 | 389.68 | 1189.23 | 237.82 | 152.24 | 36596.63 | 0.64 | 0.84 | 19.05 | 2.15 | 2 | 10
6 | 45 | CONCLUIDO | 2.0061 | 49.85 | 47.04 | 70.56 | 1.16 | 40 | 106.23 | 39.72 | 7 | 38 | 14.52 | 13335.87 | 377.13 | 1189.14 | 225.61 | 152.24 | 30533.74 | 0.67 | 0.85 | 19.04 | 1.78 | 2 | 10
7 | 45 | CONCLUIDO | 2.0223 | 49.45 | 46.76 | 82.52 | 1.31 | 34 | 107.5 | 39.72 | 8 | 32 | 14.78 | 13491.96 | 364.52 | 1189.02 | 216.02 | 152.24 | 25768.02 | 0.7 | 0.85 | 19.03 | 1.51 | 2 | 10
8 | 45 | CONCLUIDO | 2.0331 | 49.19 | 46.58 | 93.16 | 1.46 | 30 | 108.77 | 39.72 | 9 | 25 | 15.05 | 13648.58 | 352.59 | 1189.1 | 209.9 | 152.24 | 22727.7 | 0.73 | 0.85 | 19.03 | 1.33 | 2 | 10
9 | 45 | CONCLUIDO | 2.0385 | 49.06 | 46.49 | 99.63 | 1.6 | 28 | 110.04 | 39.72 | 10 | 1 | 15.32 | 13805.5 | 349.99 | 1189.21 | 205.98 | 152.24 | 20779.16 | 0.74 | 0.86 | 19.05 | 1.24 | 2 | 10
10 | 45 | CONCLUIDO | 2.0383 | 49.06 | 46.5 | 99.64 | 1.74 | 28 | 111.32 | 39.72 | 11 | 0 | 15.6 | 13962.83 | 353.85 | 1189.24 | 206.18 | 152.24 | 20876.18 | 0.74 | 0.86 | 19.05 | 1.24 | 2 | 10
0 | 60 | CONCLUIDO | 1.1212 | 89.19 | 72.67 | 7.74 | 0.14 | 563 | 124.63 | 45 | 1 | 561 | 18.64 | 15605.44 | 769.4 | 1193.65 | 1093.78 | 152.24 | 462002.48 | 0.14 | 0.55 | 19.9 | 27.35 | 2 | 10
1 | 60 | CONCLUIDO | 1.5987 | 62.55 | 55.05 | 15.73 | 0.28 | 210 | 125.95 | 45 | 2 | 208 | 18.95 | 15767.7 | 578.61 | 1190.29 | 496.51 | 152.24 | 165132.74 | 0.31 | 0.72 | 19.31 | 9.78 | 2 | 10
2 | 60 | CONCLUIDO | 1.7666 | 56.61 | 51.18 | 23.8 | 0.42 | 129 | 127.27 | 45 | 3 | 127 | 19.27 | 15930.42 | 532.16 | 1189.88 | 365.79 | 152.24 | 100176.87 | 0.42 | 0.78 | 19.17 | 5.91 | 2 | 10
3 | 60 | CONCLUIDO | 1.8516 | 54.01 | 49.5 | 31.93 | 0.55 | 93 | 128.59 | 45 | 4 | 91 | 19.59 | 16093.6 | 508.51 | 1189.7 | 308.81 | 152.24 | 71869.91 | 0.49 | 0.8 | 19.12 | 4.24 | 2 | 10
4 | 60 | CONCLUIDO | 1.9049 | 52.5 | 48.52 | 40.44 | 0.68 | 72 | 129.92 | 45 | 5 | 70 | 19.92 | 16257.24 | 492.22 | 1189.16 | 275.45 | 152.24 | 55291.71 | 0.55 | 0.82 | 19.1 | 3.27 | 2 | 10
5 | 60 | CONCLUIDO | 1.9401 | 51.54 | 47.9 | 48.71 | 0.81 | 59 | 131.25 | 45 | 6 | 57 | 20.25 | 16421.36 | 479.22 | 1189.34 | 254.75 | 152.24 | 45008.48 | 0.6 | 0.83 | 19.07 | 2.65 | 2 | 10
6 | 60 | CONCLUIDO | 1.9669 | 50.84 | 47.46 | 58.11 | 0.93 | 49 | 132.58 | 45 | 7 | 47 | 20.59 | 16585.95 | 468.28 | 1189.11 | 239.64 | 152.24 | 37501.72 | 0.64 | 0.84 | 19.05 | 2.2 | 2 | 10
7 | 60 | CONCLUIDO | 1.9839 | 50.41 | 47.17 | 65.82 | 1.06 | 43 | 133.92 | 45 | 8 | 41 | 20.93 | 16751.02 | 459.18 | 1189.2 | 230.46 | 152.24 | 32941.36 | 0.66 | 0.84 | 19.04 | 1.92 | 2 | 10
8 | 60 | CONCLUIDO | 2.0011 | 49.97 | 46.89 | 76.04 | 1.18 | 37 | 135.27 | 45 | 9 | 35 | 21.27 | 16916.71 | 449.98 | 1189.08 | 220.93 | 152.24 | 28205.96 | 0.69 | 0.85 | 19.03 | 1.64 | 2 | 10
9 | 60 | CONCLUIDO | 2.0128 | 49.68 | 46.71 | 84.92 | 1.29 | 33 | 136.61 | 45 | 10 | 31 | 21.61 | 17082.76 | 441.13 | 1189.17 | 214.28 | 152.24 | 24900.77 | 0.71 | 0.85 | 19.03 | 1.45 | 2 | 10
10 | 60 | CONCLUIDO | 2.0213 | 49.47 | 46.58 | 93.15 | 1.41 | 30 | 137.96 | 45 | 11 | 28 | 21.96 | 17249.3 | 432.05 | 1189.02 | 209.9 | 152.24 | 22729.16 | 0.73 | 0.85 | 19.02 | 1.32 | 2 | 10
11 | 60 | CONCLUIDO | 2.0287 | 49.29 | 46.47 | 103.27 | 1.52 | 27 | 139.32 | 45 | 12 | 25 | 22.32 | 17416.34 | 425.47 | 1189.08 | 206.4 | 152.24 | 20990.67 | 0.74 | 0.86 | 19.02 | 1.22 | 2 | 10
12 | 60 | CONCLUIDO | 2.039 | 49.04 | 46.3 | 115.74 | 1.63 | 24 | 140.67 | 45 | 13 | 22 | 22.68 | 17583.88 | 414.97 | 1189.04 | 200.61 | 152.24 | 18113.38 | 0.76 | 0.86 | 19.01 | 1.05 | 2 | 10
13 | 60 | CONCLUIDO | 2.0445 | 48.91 | 46.22 | 126.04 | 1.74 | 22 | 142.04 | 45 | 14 | 17 | 23.04 | 17751.93 | 407.61 | 1188.95 | 197.72 | 152.24 | 16676.15 | 0.77 | 0.86 | 19.01 | 0.96 | 2 | 10
14 | 60 | CONCLUIDO | 2.046 | 48.87 | 46.21 | 132.02 | 1.85 | 21 | 143.4 | 45 | 15 | 3 | 23.41 | 17920.49 | 404.4 | 1188.96 | 196.84 | 152.24 | 16243.96 | 0.77 | 0.86 | 19.03 | 0.95 | 2 | 10
15 | 60 | CONCLUIDO | 2.0459 | 48.88 | 46.21 | 132.03 | 1.96 | 21 | 144.77 | 45 | 16 | 0 | 23.78 | 18089.56 | 407.6 | 1189.22 | 196.86 | 152.24 | 16250.96 | 0.77 | 0.86 | 19.03 | 0.96 | 2 | 10
0 | 80 | CONCLUIDO | 0.9133 | 109.49 | 82.84 | 6.58 | 0.11 | 755 | 159.12 | 50.28 | 1 | 753 | 27.84 | 19859.16 | 1027.91 | 1195.55 | 1439.2 | 152.24 | 633752.07 | 0.11 | 0.48 | 20.23 | 37.48 | 2 | 10
1 | 80 | CONCLUIDO | 1.4707 | 68 | 57.36 | 13.34 | 0.22 | 258 | 160.54 | 50.28 | 2 | 256 | 28.26 | 20034.4 | 710.04 | 1191.03 | 574.15 | 152.24 | 203712.56 | 0.27 | 0.69 | 19.4 | 12.08 | 2 | 10
2 | 80 | CONCLUIDO | 1.6689 | 59.92 | 52.54 | 20.08 | 0.33 | 157 | 161.97 | 50.28 | 3 | 155 | 28.69 | 20210.21 | 646.46 | 1190.16 | 411.22 | 152.24 | 122754.98 | 0.37 | 0.76 | 19.24 | 7.27 | 2 | 10
3 | 80 | CONCLUIDO | 1.7752 | 56.33 | 50.4 | 27 | 0.43 | 112 | 163.4 | 50.28 | 4 | 110 | 29.12 | 20386.62 | 615.92 | 1189.63 | 338.95 | 152.24 | 86841.41 | 0.45 | 0.79 | 19.16 | 5.13 | 2 | 10
4 | 80 | CONCLUIDO | 1.8402 | 54.34 | 49.21 | 33.94 | 0.54 | 87 | 164.83 | 50.28 | 5 | 85 | 29.55 | 20563.61 | 597.35 | 1189.41 | 299.28 | 152.24 | 67131.7 | 0.51 | 0.81 | 19.11 | 3.96 | 2 | 10
5 | 80 | CONCLUIDO | 1.8837 | 53.09 | 48.47 | 40.96 | 0.64 | 71 | 166.27 | 50.28 | 6 | 69 | 29.99 | 20741.2 | 583.91 | 1189.17 | 274.23 | 152.24 | 54687.98 | 0.56 | 0.82 | 19.08 | 3.22 | 2 | 10
6 | 80 | CONCLUIDO | 1.9144 | 52.24 | 47.98 | 47.98 | 0.74 | 60 | 167.72 | 50.28 | 7 | 58 | 30.44 | 20919.39 | 573.49 | 1189.38 | 256.99 | 152.24 | 46121.69 | 0.59 | 0.83 | 19.08 | 2.72 | 2 | 10
7 | 80 | CONCLUIDO | 1.9374 | 51.62 | 47.62 | 54.94 | 0.84 | 52 | 169.17 | 50.28 | 8 | 50 | 30.89 | 21098.19 | 564.93 | 1189.2 | 245.09 | 152.24 | 40211.19 | 0.62 | 0.84 | 19.05 | 2.36 | 2 | 10
8 | 80 | CONCLUIDO | 1.9558 | 51.13 | 47.32 | 61.72 | 0.94 | 46 | 170.62 | 50.28 | 9 | 44 | 31.34 | 21277.6 | 557.13 | 1189.21 | 235.12 | 152.24 | 35259.87 | 0.65 | 0.84 | 19.05 | 2.07 | 2 | 10
9 | 80 | CONCLUIDO | 1.9708 | 50.74 | 47.1 | 68.92 | 1.03 | 41 | 172.08 | 50.28 | 10 | 39 | 31.8 | 21457.64 | 549.71 | 1189.1 | 227.4 | 152.24 | 31422.72 | 0.67 | 0.84 | 19.04 | 1.84 | 2 | 10
10 | 80 | CONCLUIDO | 1.9837 | 50.41 | 46.89 | 76.05 | 1.12 | 37 | 173.55 | 50.28 | 11 | 35 | 32.27 | 21638.31 | 542.5 | 1189.09 | 220.79 | 152.24 | 28139.56 | 0.69 | 0.85 | 19.03 | 1.64 | 2 | 10
11 | 80 | CONCLUIDO | 1.9958 | 50.1 | 46.72 | 84.94 | 1.22 | 33 | 175.02 | 50.28 | 12 | 31 | 32.74 | 21819.6 | 535.75 | 1189.04 | 214.74 | 152.24 | 25133.28 | 0.71 | 0.85 | 19.03 | 1.46 | 2 | 10
12 | 80 | CONCLUIDO | 2.0021 | 49.95 | 46.63 | 90.24 | 1.31 | 31 | 176.49 | 50.28 | 13 | 29 | 33.21 | 22001.54 | 530.3 | 1188.97 | 211.75 | 152.24 | 23649.33 | 0.72 | 0.85 | 19.02 | 1.37 | 2 | 10
13 | 80 | CONCLUIDO | 2.0121 | 49.7 | 46.47 | 99.58 | 1.4 | 28 | 177.97 | 50.28 | 14 | 26 | 33.69 | 22184.13 | 523.8 | 1188.9 | 206.32 | 152.24 | 20948.7 | 0.74 | 0.86 | 19.02 | 1.22 | 2 | 10
14 | 80 | CONCLUIDO | 2.0174 | 49.57 | 46.41 | 107.09 | 1.48 | 26 | 179.46 | 50.28 | 15 | 24 | 34.18 | 22367.38 | 518.29 | 1189.11 | 204.13 | 152.24 | 19864.77 | 0.75 | 0.86 | 19.02 | 1.15 | 2 | 10
15 | 80 | CONCLUIDO | 2.0237 | 49.42 | 46.32 | 115.79 | 1.57 | 24 | 180.95 | 50.28 | 16 | 22 | 34.67 | 22551.28 | 511.87 | 1188.99 | 201.24 | 152.24 | 18427.41 | 0.76 | 0.86 | 19.01 | 1.07 | 2 | 10
16 | 80 | CONCLUIDO | 2.0267 | 49.34 | 46.28 | 120.72 | 1.65 | 23 | 182.45 | 50.28 | 17 | 21 | 35.17 | 22735.98 | 507.25 | 1189.02 | 199.77 | 152.24 | 17695.74 | 0.76 | 0.86 | 19.01 | 1.02 | 2 | 10
17 | 80 | CONCLUIDO | 2.0332 | 49.18 | 46.18 | 131.95 | 1.74 | 21 | 183.95 | 50.28 | 18 | 19 | 35.67 | 22921.24 | 500.31 | 1189.15 | 196.63 | 152.24 | 16138.91 | 0.77 | 0.86 | 19.01 | 0.93 | 2 | 10
18 | 80 | CONCLUIDO | 2.0371 | 49.09 | 46.12 | 138.36 | 1.82 | 20 | 185.46 | 50.28 | 19 | 18 | 36.18 | 23107.19 | 496.81 | 1188.97 | 194.37 | 152.24 | 15012.35 | 0.78 | 0.86 | 19.01 | 0.87 | 2 | 10
19 | 80 | CONCLUIDO | 2.0409 | 49 | 46.06 | 145.46 | 1.9 | 19 | 186.97 | 50.28 | 20 | 17 | 36.69 | 23293.82 | 490.91 | 1188.94 | 192.78 | 152.24 | 14221.01 | 0.79 | 0.86 | 19 | 0.81 | 2 | 10
20 | 80 | CONCLUIDO | 2.0442 | 48.92 | 46.01 | 153.38 | 1.98 | 18 | 188.49 | 50.28 | 21 | 15 | 37.21 | 23481.16 | 484.39 | 1188.9 | 190.88 | 152.24 | 13278.29 | 0.8 | 0.86 | 19 | 0.76 | 2 | 10
21 | 80 | CONCLUIDO | 2.0469 | 48.85 | 45.98 | 162.29 | 2.05 | 17 | 190.01 | 50.28 | 22 | 12 | 37.74 | 23669.2 | 479.04 | 1188.93 | 189.58 | 152.24 | 12632.82 | 0.8 | 0.86 | 19.01 | 0.73 | 2 | 10
22 | 80 | CONCLUIDO | 2.0466 | 48.86 | 45.99 | 162.31 | 2.13 | 17 | 191.55 | 50.28 | 23 | 5 | 38.27 | 23857.96 | 475.23 | 1189.04 | 189.65 | 152.24 | 12665.61 | 0.8 | 0.86 | 19.01 | 0.74 | 2 | 10
23 | 80 | CONCLUIDO | 2.0497 | 48.79 | 45.95 | 172.3 | 2.21 | 16 | 193.08 | 50.28 | 24 | 0 | 38.8 | 24047.45 | 476.72 | 1189.02 | 188.03 | 152.24 | 11861.45 | 0.81 | 0.87 | 19.02 | 0.7 | 2 | 10
0 | 35 | CONCLUIDO | 1.4233 | 70.26 | 62.22 | 10.46 | 0.22 | 357 | 80.84 | 35.1 | 1 | 355 | 9.74 | 10204.21 | 489.68 | 1191.62 | 739.42 | 152.24 | 285851.07 | 0.21 | 0.64 | 19.56 | 16.92 | 2 | 10
1 | 35 | CONCLUIDO | 1.775 | 56.34 | 51.95 | 21.5 | 0.43 | 145 | 82.04 | 35.1 | 2 | 143 | 9.94 | 10352.53 | 399.18 | 1189.97 | 391.26 | 152.24 | 112833.33 | 0.39 | 0.77 | 19.21 | 6.68 | 2 | 10
2 | 35 | CONCLUIDO | 1.8937 | 52.81 | 49.37 | 32.91 | 0.63 | 90 | 83.25 | 35.1 | 3 | 88 | 10.15 | 10501.19 | 368.76 | 1189.61 | 303.74 | 152.24 | 69349.96 | 0.5 | 0.81 | 19.13 | 4.1 | 2 | 10
3 | 35 | CONCLUIDO | 1.9553 | 51.14 | 48.15 | 45.14 | 0.83 | 64 | 84.46 | 35.1 | 4 | 62 | 10.36 | 10650.22 | 348.38 | 1189.27 | 262.92 | 152.24 | 49067.64 | 0.58 | 0.83 | 19.08 | 2.89 | 2 | 10
4 | 35 | CONCLUIDO | 1.9917 | 50.21 | 47.47 | 58.13 | 1.02 | 49 | 85.67 | 35.1 | 5 | 47 | 10.57 | 10799.59 | 331.99 | 1189.15 | 240.19 | 152.24 | 37775.48 | 0.63 | 0.84 | 19.05 | 2.22 | 2 | 10
5 | 35 | CONCLUIDO | 2.0183 | 49.55 | 46.98 | 72.28 | 1.21 | 39 | 86.88 | 35.1 | 6 | 33 | 10.78 | 10949.33 | 315.17 | 1189.06 | 223.62 | 152.24 | 29541.08 | 0.68 | 0.85 | 19.04 | 1.73 | 2 | 10
6 | 35 | CONCLUIDO | 2.0244 | 49.4 | 46.89 | 78.14 | 1.39 | 36 | 88.1 | 35.1 | 7 | 2 | 11 | 11099.43 | 311.23 | 1189.44 | 219.08 | 152.24 | 27286.99 | 0.69 | 0.85 | 19.07 | 1.63 | 2 | 10
7 | 35 | CONCLUIDO | 2.0277 | 49.32 | 46.82 | 80.27 | 1.57 | 35 | 89.32 | 35.1 | 8 | 0 | 11.22 | 11249.89 | 314.18 | 1189.17 | 216.65 | 152.24 | 26076.28 | 0.7 | 0.85 | 19.08 | 1.57 | 2 | 10
0 | 50 | CONCLUIDO | 1.2354 | 80.95 | 68.29 | 8.57 | 0.16 | 478 | 107.41 | 41.65 | 1 | 476 | 14.77 | 13481.73 | 654.66 | 1193.11 | 945.07 | 152.24 | 388072.73 | 0.16 | 0.58 | 19.75 | 22.97 | 2 | 10
1 | 50 | CONCLUIDO | 1.6637 | 60.11 | 53.94 | 17.4 | 0.32 | 186 | 108.68 | 41.65 | 2 | 184 | 15.03 | 13638.32 | 511.13 | 1190.98 | 457.82 | 152.24 | 145908.44 | 0.33 | 0.74 | 19.3 | 8.66 | 2 | 10
2 | 50 | CONCLUIDO | 1.8158 | 55.07 | 50.5 | 26.58 | 0.48 | 114 | 109.96 | 41.65 | 3 | 112 | 15.31 | 13795.21 | 471.22 | 1189.73 | 342.07 | 152.24 | 88390.99 | 0.45 | 0.79 | 19.17 | 5.24 | 2 | 10
3 | 50 | CONCLUIDO | 1.8912 | 52.88 | 49.02 | 35.87 | 0.63 | 82 | 111.23 | 41.65 | 4 | 80 | 15.58 | 13952.52 | 449.98 | 1189.17 | 292.26 | 152.24 | 63649.69 | 0.52 | 0.81 | 19.11 | 3.76 | 2 | 10
4 | 50 | CONCLUIDO | 1.9378 | 51.61 | 48.15 | 45.14 | 0.78 | 64 | 112.51 | 41.65 | 5 | 62 | 15.86 | 14110.24 | 434.32 | 1189.46 | 262.87 | 152.24 | 49042.39 | 0.58 | 0.83 | 19.08 | 2.89 | 2 | 10
5 | 50 | CONCLUIDO | 1.9684 | 50.8 | 47.61 | 54.93 | 0.93 | 52 | 113.79 | 41.65 | 6 | 50 | 16.14 | 14268.39 | 421.46 | 1189.1 | 244.73 | 152.24 | 40034.26 | 0.62 | 0.84 | 19.06 | 2.36 | 2 | 10
6 | 50 | CONCLUIDO | 1.9929 | 50.18 | 47.19 | 65.84 | 1.07 | 43 | 115.08 | 41.65 | 7 | 41 | 16.43 | 14426.96 | 409.66 | 1189.13 | 230.31 | 152.24 | 32868.88 | 0.66 | 0.84 | 19.05 | 1.93 | 2 | 10
7 | 50 | CONCLUIDO | 2.0097 | 49.76 | 46.9 | 76.06 | 1.21 | 37 | 116.37 | 41.65 | 8 | 35 | 16.72 | 14585.96 | 398.72 | 1189.16 | 220.69 | 152.24 | 28086.69 | 0.69 | 0.85 | 19.04 | 1.65 | 2 | 10
8 | 50 | CONCLUIDO | 2.0238 | 49.41 | 46.66 | 87.5 | 1.35 | 32 | 117.66 | 41.65 | 9 | 30 | 17.01 | 14745.39 | 388.4 | 1189.01 | 212.81 | 152.24 | 24172.41 | 0.72 | 0.85 | 19.03 | 1.41 | 2 | 10
9 | 50 | CONCLUIDO | 2.0349 | 49.14 | 46.48 | 99.61 | 1.48 | 28 | 118.96 | 41.65 | 10 | 26 | 17.31 | 14905.25 | 377.08 | 1189.06 | 206.8 | 152.24 | 21186.08 | 0.74 | 0.86 | 19.02 | 1.23 | 2 | 10
10 | 50 | CONCLUIDO | 2.0393 | 49.04 | 46.42 | 107.13 | 1.61 | 26 | 120.26 | 41.65 | 11 | 12 | 17.61 | 15065.56 | 369.77 | 1189.11 | 204.03 | 152.24 | 19813.95 | 0.75 | 0.86 | 19.04 | 1.17 | 2 | 10
11 | 50 | CONCLUIDO | 2.0424 | 48.96 | 46.37 | 111.29 | 1.74 | 25 | 121.56 | 41.65 | 12 | 0 | 17.91 | 15226.31 | 370.27 | 1189.25 | 201.9 | 152.24 | 18753.1 | 0.75 | 0.86 | 19.05 | 1.12 | 2 | 10
0 | 25 | CONCLUIDO | 1.5714 | 63.64 | 58.06 | 12.81 | 0.28 | 272 | 61.76 | 28.92 | 1 | 270 | 6.84 | 7851.41 | 374.33 | 1191.34 | 597.99 | 152.24 | 215561.2 | 0.25 | 0.69 | 19.43 | 12.78 | 2 | 10
1 | 25 | CONCLUIDO | 1.8592 | 53.79 | 50.42 | 26.77 | 0.55 | 113 | 62.92 | 28.92 | 2 | 111 | 7 | 7994.37 | 310.69 | 1189.88 | 339.63 | 152.24 | 87176.03 | 0.45 | 0.79 | 19.16 | 5.16 | 2 | 10
2 | 25 | CONCLUIDO | 1.955 | 51.15 | 48.4 | 42.08 | 0.81 | 69 | 64.08 | 28.92 | 3 | 67 | 7.16 | 8137.65 | 283.03 | 1189.42 | 271.38 | 152.24 | 53270.26 | 0.56 | 0.82 | 19.09 | 3.14 | 2 | 10
3 | 25 | CONCLUIDO | 1.9981 | 50.05 | 47.56 | 57.07 | 1.07 | 50 | 65.25 | 28.92 | 4 | 18 | 7.33 | 8281.25 | 263.85 | 1189.42 | 241.48 | 152.24 | 38417.66 | 0.63 | 0.84 | 19.1 | 2.3 | 2 | 10
4 | 25 | CONCLUIDO | 2.0012 | 49.97 | 47.49 | 58.16 | 1.31 | 49 | 66.42 | 28.92 | 5 | 0 | 7.49 | 8425.16 | 266.04 | 1189.9 | 238.76 | 152.24 | 37060.33 | 0.64 | 0.84 | 19.11 | 2.24 | 2 | 10
0 | 85 | CONCLUIDO | 0.8629 | 115.89 | 86 | 6.35 | 0.11 | 812 | 167.88 | 51.39 | 1 | 810 | 30.49 | 20939.59 | 1104.36 | 1195.04 | 1546.8 | 152.24 | 687266.97 | 0.1 | 0.46 | 20.35 | 40.64 | 2 | 10
1 | 85 | CONCLUIDO | 1.4394 | 69.47 | 57.95 | 12.88 | 0.21 | 270 | 169.33 | 51.39 | 2 | 268 | 30.94 | 21118.46 | 743.03 | 1191.2 | 594.12 | 152.24 | 213637.88 | 0.26 | 0.69 | 19.42 | 12.66 | 2 | 10
2 | 85 | CONCLUIDO | 1.6483 | 60.67 | 52.77 | 19.43 | 0.31 | 163 | 170.79 | 51.39 | 3 | 161 | 31.4 | 21297.94 | 673.28 | 1190.22 | 419.6 | 152.24 | 126913.84 | 0.36 | 0.75 | 19.23 | 7.5 | 2 | 10
3 | 85 | CONCLUIDO | 1.7558 | 56.95 | 50.62 | 25.96 | 0.41 | 117 | 172.25 | 51.39 | 4 | 115 | 31.86 | 21478.05 | 641.88 | 1190.13 | 345.65 | 152.24 | 90169.55 | 0.44 | 0.79 | 19.18 | 5.35 | 2 | 10
4 | 85 | CONCLUIDO | 1.8232 | 54.85 | 49.39 | 32.57 | 0.51 | 91 | 173.71 | 51.39 | 5 | 89 | 32.32 | 21658.78 | 622.45 | 1189.39 | 305.15 | 152.24 | 70046.54 | 0.5 | 0.81 | 19.12 | 4.13 | 2 | 10
5 | 85 | CONCLUIDO | 1.8693 | 53.5 | 48.62 | 39.42 | 0.61 | 74 | 175.18 | 51.39 | 6 | 72 | 32.79 | 21840.16 | 608.77 | 1189.38 | 278.67 | 152.24 | 56893.44 | 0.55 | 0.82 | 19.1 | 3.36 | 2 | 10
6 | 85 | CONCLUIDO | 1.9012 | 52.6 | 48.09 | 45.8 | 0.7 | 63 | 176.66 | 51.39 | 7 | 61 | 33.27 | 22022.17 | 598.06 | 1189.13 | 261.38 | 152.24 | 48303.51 | 0.58 | 0.83 | 19.07 | 2.83 | 2 | 10
7 | 85 | CONCLUIDO | 1.9276 | 51.88 | 47.67 | 52.97 | 0.8 | 54 | 178.14 | 51.39 | 8 | 52 | 33.75 | 22204.83 | 589.12 | 1189.23 | 247.34 | 152.24 | 41326.73 | 0.62 | 0.83 | 19.05 | 2.42 | 2 | 10
8 | 85 | CONCLUIDO | 1.9442 | 51.44 | 47.44 | 59.29 | 0.89 | 48 | 179.63 | 51.39 | 9 | 46 | 34.24 | 22388.15 | 582.05 | 1189.21 | 238.83 | 152.24 | 37102.38 | 0.64 | 0.84 | 19.06 | 2.18 | 2 | 10
9 | 85 | CONCLUIDO | 1.9605 | 51.01 | 47.18 | 65.83 | 0.98 | 43 | 181.12 | 51.39 | 10 | 41 | 34.73 | 22572.13 | 574.68 | 1189.08 | 230.3 | 152.24 | 32862.56 | 0.66 | 0.84 | 19.04 | 1.92 | 2 | 10
10 | 85 | CONCLUIDO | 1.9756 | 50.62 | 46.96 | 74.14 | 1.07 | 38 | 182.62 | 51.39 | 11 | 36 | 35.22 | 22756.91 | 568.15 | 1189.17 | 222.62 | 152.24 | 29047.31 | 0.68 | 0.85 | 19.04 | 1.7 | 2 | 10
11 | 85 | CONCLUIDO | 1.9847 | 50.39 | 46.83 | 80.27 | 1.16 | 35 | 184.12 | 51.39 | 12 | 33 | 35.73 | 22942.24 | 562.18 | 1189.09 | 218.59 | 152.24 | 27047.34 | 0.7 | 0.85 | 19.03 | 1.57 | 2 | 10
12 | 85 | CONCLUIDO | 1.9952 | 50.12 | 46.66 | 87.49 | 1.24 | 32 | 185.63 | 51.39 | 13 | 30 | 36.24 | 23128.27 | 556.47 | 1188.98 | 212.84 | 152.24 | 24187.49 | 0.72 | 0.85 | 19.03 | 1.41 | 2 | 10
13 | 85 | CONCLUIDO | 2.0016 | 49.96 | 46.57 | 93.14 | 1.33 | 30 | 187.14 | 51.39 | 14 | 28 | 36.75 | 23314.98 | 549.92 | 1189.03 | 209.51 | 152.24 | 22532.36 | 0.73 | 0.85 | 19.03 | 1.32 | 2 | 10
14 | 85 | CONCLUIDO | 2.0115 | 49.71 | 46.43 | 103.17 | 1.41 | 27 | 188.66 | 51.39 | 15 | 25 | 37.27 | 23502.4 | 543.57 | 1189.05 | 204.83 | 152.24 | 20209.07 | 0.74 | 0.86 | 19.02 | 1.17 | 2 | 10
15 | 85 | CONCLUIDO | 2.0139 | 49.65 | 46.4 | 107.08 | 1.49 | 26 | 190.19 | 51.39 | 16 | 24 | 37.79 | 23690.52 | 539.09 | 1188.95 | 203.89 | 152.24 | 19741.36 | 0.75 | 0.86 | 19.02 | 1.15 | 2 | 10
16 | 85 | CONCLUIDO | 2.0205 | 49.49 | 46.31 | 115.77 | 1.57 | 24 | 191.72 | 51.39 | 17 | 22 | 38.33 | 23879.37 | 534.43 | 1188.97 | 200.64 | 152.24 | 18128.79 | 0.76 | 0.86 | 19.02 | 1.05 | 2 | 10
17 | 85 | CONCLUIDO | 2.0271 | 49.33 | 46.21 | 126.04 | 1.65 | 22 | 193.26 | 51.39 | 18 | 20 | 38.86 | 24068.93 | 528.09 | 1188.91 | 197.65 | 152.24 | 16643.85 | 0.77 | 0.86 | 19.01 | 0.96 | 2 | 10
18 | 85 | CONCLUIDO | 2.0301 | 49.26 | 46.17 | 131.93 | 1.73 | 21 | 194.8 | 51.39 | 19 | 19 | 39.41 | 24259.23 | 524.39 | 1188.98 | 196.51 | 152.24 | 16078.62 | 0.77 | 0.86 | 19 | 0.92 | 2 | 10
19 | 85 | CONCLUIDO | 2.0339 | 49.17 | 46.12 | 138.35 | 1.81 | 20 | 196.35 | 51.39 | 20 | 18 | 39.96 | 24450.27 | 520.12 | 1189.05 | 194.33 | 152.24 | 14992.61 | 0.78 | 0.86 | 19.01 | 0.86 | 2 | 10
20 | 85 | CONCLUIDO | 2.037 | 49.09 | 46.08 | 145.5 | 1.88 | 19 | 197.9 | 51.39 | 21 | 17 | 40.51 | 24642.07 | 515.03 | 1188.86 | 192.84 | 152.24 | 14251.33 | 0.79 | 0.86 | 19.01 | 0.83 | 2 | 10
21 | 85 | CONCLUIDO | 2.0408 | 49 | 46.02 | 153.39 | 1.96 | 18 | 199.46 | 51.39 | 22 | 16 | 41.07 | 24834.62 | 508.91 | 1188.91 | 191.23 | 152.24 | 13452.35 | 0.8 | 0.86 | 19 | 0.77 | 2 | 10
22 | 85 | CONCLUIDO | 2.0437 | 48.93 | 45.98 | 162.29 | 2.03 | 17 | 201.03 | 51.39 | 23 | 15 | 41.64 | 25027.94 | 503.38 | 1189 | 189.8 | 152.24 | 12744.22 | 0.8 | 0.86 | 19 | 0.73 | 2 | 10
23 | 85 | CONCLUIDO | 2.0476 | 48.84 | 45.92 | 172.21 | 2.1 | 16 | 202.61 | 51.39 | 24 | 12 | 42.21 | 25222.04 | 497.24 | 1188.97 | 187.92 | 152.24 | 11806.69 | 0.81 | 0.87 | 19 | 0.67 | 2 | 10
24 | 85 | CONCLUIDO | 2.0465 | 48.86 | 45.95 | 172.31 | 2.17 | 16 | 204.19 | 51.39 | 25 | 8 | 42.79 | 25417.05 | 497.02 | 1188.93 | 188.6 | 152.24 | 12146.64 | 0.81 | 0.87 | 19 | 0.7 | 2 | 10
25 | 85 | CONCLUIDO | 2.0454 | 48.89 | 45.98 | 172.41 | 2.24 | 16 | 205.77 | 51.39 | 26 | 1 | 43.38 | 25612.75 | 495.17 | 1189.02 | 189.16 | 152.24 | 12426.2 | 0.8 | 0.86 | 19.02 | 0.72 | 2 | 10
26 | 85 | CONCLUIDO | 2.0494 | 48.79 | 45.91 | 183.66 | 2.31 | 15 | 207.37 | 51.39 | 27 | 0 | 43.97 | 25809.25 | 497.4 | 1189.03 | 187.09 | 152.24 | 11398.58 | 0.81 | 0.87 | 19.01 | 0.66 | 2 | 10
0 | 20 | CONCLUIDO | 1.658 | 60.32 | 55.8 | 14.82 | 0.34 | 226 | 51.33 | 24.83 | 1 | 224 | 5.51 | 6564.78 | 310.46 | 1190.82 | 522.21 | 152.24 | 177902.55 | 0.29 | 0.71 | 19.33 | 10.53 | 2 | 10
1 | 20 | CONCLUIDO | 1.9053 | 52.48 | 49.59 | 31.65 | 0.66 | 94 | 52.47 | 24.83 | 2 | 92 | 5.64 | 6705.1 | 257.71 | 1189.81 | 311.59 | 152.24 | 73251.71 | 0.49 | 0.8 | 19.12 | 4.32 | 2 | 10
2 | 20 | CONCLUIDO | 1.9782 | 50.55 | 48.06 | 47.27 | 0.97 | 61 | 53.61 | 24.83 | 3 | 7 | 5.78 | 6845.59 | 233.71 | 1189.84 | 257.64 | 152.24 | 46445.17 | 0.59 | 0.83 | 19.14 | 2.8 | 2 | 10
3 | 20 | CONCLUIDO | 1.9775 | 50.57 | 48.08 | 47.29 | 1.27 | 61 | 54.75 | 24.83 | 4 | 0 | 5.92 | 6986.39 | 238.26 | 1189.9 | 257.5 | 152.24 | 46372.66 | 0.59 | 0.83 | 19.16 | 2.82 | 2 | 10
0 | 65 | CONCLUIDO | 1.0676 | 93.66 | 74.96 | 7.41 | 0.13 | 607 | 133.21 | 46.47 | 1 | 605 | 20.75 | 16663.42 | 829.11 | 1193.97 | 1170.69 | 152.24 | 500238.94 | 0.13 | 0.53 | 20 | 29.63 | 2 | 10
1 | 65 | CONCLUIDO | 1.5666 | 63.83 | 55.61 | 15.03 | 0.26 | 222 | 134.55 | 46.47 | 2 | 220 | 21.09 | 16828.84 | 611.53 | 1190.57 | 514.89 | 152.24 | 174261.01 | 0.3 | 0.72 | 19.34 | 10.33 | 2 | 10
2 | 65 | CONCLUIDO | 1.7437 | 57.35 | 51.47 | 22.71 | 0.39 | 136 | 135.9 | 46.47 | 3 | 134 | 21.43 | 16994.64 | 560.68 | 1189.62 | 375.33 | 152.24 | 104912.9 | 0.41 | 0.77 | 19.19 | 6.2 | 2 | 10
3 | 65 | CONCLUIDO | 1.8323 | 54.58 | 49.73 | 30.45 | 0.52 | 98 | 137.25 | 46.47 | 4 | 96 | 21.78 | 17160.92 | 536.13 | 1189.53 | 316.29 | 152.24 | 75583.35 | 0.48 | 0.8 | 19.13 | 4.47 | 2 | 10
4 | 65 | CONCLUIDO | 1.8888 | 52.94 | 48.69 | 38.44 | 0.64 | 76 | 138.6 | 46.47 | 5 | 74 | 22.13 | 17327.69 | 519.62 | 1189.24 | 281.29 | 152.24 | 58193.34 | 0.54 | 0.82 | 19.1 | 3.44 | 2 | 10
5 | 65 | CONCLUIDO | 1.9258 | 51.93 | 48.06 | 46.51 | 0.76 | 62 | 139.95 | 46.47 | 6 | 60 | 22.49 | 17494.97 | 507.06 | 1189.41 | 259.86 | 152.24 | 47549.7 | 0.59 | 0.83 | 19.08 | 2.8 | 2 | 10
6 | 65 | CONCLUIDO | 1.9526 | 51.21 | 47.62 | 54.94 | 0.88 | 52 | 141.31 | 46.47 | 7 | 50 | 22.85 | 17662.75 | 496.4 | 1189.27 | 245.13 | 152.24 | 40234.99 | 0.62 | 0.84 | 19.06 | 2.36 | 2 | 10
7 | 65 | CONCLUIDO | 1.9743 | 50.65 | 47.25 | 62.99 | 0.99 | 45 | 142.68 | 46.47 | 8 | 43 | 23.21 | 17831.04 | 486.56 | 1189.1 | 232.69 | 152.24 | 34046.22 | 0.65 | 0.84 | 19.04 | 1.99 | 2 | 10
8 | 65 | CONCLUIDO | 1.9863 | 50.34 | 47.08 | 70.61 | 1.11 | 40 | 144.05 | 46.47 | 9 | 38 | 23.58 | 17999.83 | 478.9 | 1189.28 | 226.68 | 152.24 | 31066.92 | 0.67 | 0.84 | 19.04 | 1.82 | 2 | 10
9 | 65 | CONCLUIDO | 2.002 | 49.95 | 46.82 | 80.26 | 1.22 | 35 | 145.42 | 46.47 | 10 | 33 | 23.95 | 18169.15 | 470.22 | 1188.98 | 217.78 | 152.24 | 26643.46 | 0.7 | 0.85 | 19.04 | 1.57 | 2 | 10
10 | 65 | CONCLUIDO | 2.0108 | 49.73 | 46.68 | 87.53 | 1.33 | 32 | 146.8 | 46.47 | 11 | 30 | 24.33 | 18338.99 | 461.88 | 1189.16 | 213.3 | 152.24 | 24419.28 | 0.71 | 0.85 | 19.03 | 1.43 | 2 | 10
11 | 65 | CONCLUIDO | 2.02 | 49.5 | 46.53 | 96.28 | 1.43 | 29 | 148.18 | 46.47 | 12 | 27 | 24.71 | 18509.36 | 455.04 | 1189.02 | 208.45 | 152.24 | 22005.96 | 0.73 | 0.85 | 19.02 | 1.28 | 2 | 10
12 | 65 | CONCLUIDO | 2.0289 | 49.29 | 46.4 | 107.08 | 1.54 | 26 | 149.56 | 46.47 | 13 | 24 | 25.1 | 18680.25 | 446.04 | 1189.06 | 203.75 | 152.24 | 19670.23 | 0.75 | 0.86 | 19.02 | 1.15 | 2 | 10
13 | 65 | CONCLUIDO | 2.0347 | 49.15 | 46.31 | 115.79 | 1.64 | 24 | 150.95 | 46.47 | 14 | 22 | 25.49 | 18851.69 | 439.07 | 1189.04 | 200.93 | 152.24 | 18270.96 | 0.76 | 0.86 | 19.02 | 1.06 | 2 | 10
14 | 65 | CONCLUIDO | 2.0412 | 48.99 | 46.21 | 126.03 | 1.74 | 22 | 152.35 | 46.47 | 15 | 20 | 25.88 | 19023.66 | 432.31 | 1189.03 | 197.77 | 152.24 | 16700.99 | 0.77 | 0.86 | 19.01 | 0.96 | 2 | 10
15 | 65 | CONCLUIDO | 2.0487 | 48.81 | 46.09 | 138.26 | 1.84 | 20 | 153.75 | 46.47 | 16 | 13 | 26.28 | 19196.18 | 422.99 | 1189.04 | 193.1 | 152.24 | 14378.96 | 0.79 | 0.86 | 19.01 | 0.83 | 2 | 10
16 | 65 | CONCLUIDO | 2.0467 | 48.86 | 46.13 | 138.4 | 1.94 | 20 | 155.15 | 46.47 | 17 | 4 | 26.68 | 19369.26 | 424.81 | 1189.21 | 194.43 | 152.24 | 15040.8 | 0.78 | 0.86 | 19.02 | 0.88 | 2 | 10
17 | 65 | CONCLUIDO | 2.046 | 48.87 | 46.15 | 138.45 | 2.04 | 20 | 156.56 | 46.47 | 18 | 0 | 27.09 | 19542.89 | 426.37 | 1189.17 | 194.67 | 152.24 | 15160.51 | 0.78 | 0.86 | 19.03 | 0.9 | 2 | 10
0 | 75 | CONCLUIDO | 0.9621 | 103.93 | 80.15 | 6.83 | 0.12 | 704 | 150.44 | 49.1 | 1 | 702 | 25.34 | 18787.76 | 959.32 | 1194.27 | 1348.14 | 152.24 | 588475.51 | 0.11 | 0.5 | 20.14 | 34.8 | 2 | 10
1 | 75 | CONCLUIDO | 1.5015 | 66.6 | 56.81 | 13.86 | 0.23 | 246 | 151.83 | 49.1 | 2 | 244 | 25.73 | 18959.54 | 677.62 | 1190.77 | 555.98 | 152.24 | 194686.45 | 0.27 | 0.7 | 19.37 | 11.53 | 2 | 10
2 | 75 | CONCLUIDO | 1.6934 | 59.05 | 52.19 | 20.88 | 0.35 | 150 | 153.23 | 49.1 | 3 | 148 | 26.13 | 19131.85 | 618.29 | 1190.09 | 400.01 | 152.24 | 117181.78 | 0.38 | 0.76 | 19.21 | 6.92 | 2 | 10
3 | 75 | CONCLUIDO | 1.7955 | 55.7 | 50.15 | 28.12 | 0.46 | 107 | 154.63 | 49.1 | 4 | 105 | 26.53 | 19304.72 | 589.45 | 1189.48 | 330.54 | 152.24 | 82665.09 | 0.46 | 0.79 | 19.15 | 4.89 | 2 | 10
4 | 75 | CONCLUIDO | 1.8541 | 53.93 | 49.09 | 35.06 | 0.57 | 84 | 156.03 | 49.1 | 5 | 82 | 26.94 | 19478.15 | 572.29 | 1189.6 | 294.8 | 152.24 | 64906.62 | 0.52 | 0.81 | 19.11 | 3.83 | 2 | 10
5 | 75 | CONCLUIDO | 1.8972 | 52.71 | 48.35 | 42.67 | 0.67 | 68 | 157.44 | 49.1 | 6 | 66 | 27.35 | 19652.13 | 559.01 | 1189.61 | 269.61 | 152.24 | 52393 | 0.56 | 0.82 | 19.09 | 3.09 | 2 | 10
6 | 75 | CONCLUIDO | 1.9261 | 51.92 | 47.87 | 49.52 | 0.78 | 58 | 158.86 | 49.1 | 7 | 56 | 27.77 | 19826.68 | 548.63 | 1189.17 | 253.69 | 152.24 | 44481.14 | 0.6 | 0.83 | 19.07 | 2.62 | 2 | 10
7 | 75 | CONCLUIDO | 1.9489 | 51.31 | 47.51 | 57.01 | 0.88 | 50 | 160.28 | 49.1 | 8 | 48 | 28.19 | 20001.93 | 539.53 | 1189.21 | 241.58 | 152.24 | 38469.49 | 0.63 | 0.84 | 19.05 | 2.25 | 2 | 10
8 | 75 | CONCLUIDO | 1.9662 | 50.86 | 47.24 | 64.42 | 0.99 | 44 | 161.71 | 49.1 | 9 | 42 | 28.61 | 20177.64 | 531.7 | 1189.18 | 232.13 | 152.24 | 33774.37 | 0.66 | 0.84 | 19.05 | 1.99 | 2 | 10
9 | 75 | CONCLUIDO | 1.9821 | 50.45 | 46.98 | 72.28 | 1.09 | 39 | 163.13 | 49.1 | 10 | 37 | 29.04 | 20353.94 | 523.68 | 1189.22 | 223.77 | 152.24 | 29615.45 | 0.68 | 0.85 | 19.03 | 1.73 | 2 | 10
10 | 75 | CONCLUIDO | 1.9938 | 50.15 | 46.81 | 80.24 | 1.18 | 35 | 164.57 | 49.1 | 11 | 33 | 29.47 | 20530.82 | 516.95 | 1189 | 217.69 | 152.24 | 26597.34 | 0.7 | 0.85 | 19.03 | 1.56 | 2 | 10
11 | 75 | CONCLUIDO | 2.0032 | 49.92 | 46.66 | 87.5 | 1.28 | 32 | 166.01 | 49.1 | 12 | 30 | 29.91 | 20708.3 | 510.53 | 1189.22 | 213.23 | 152.24 | 24384.32 | 0.71 | 0.85 | 19.02 | 1.41 | 2 | 10
12 | 75 | CONCLUIDO | 2.0124 | 49.69 | 46.53 | 96.27 | 1.38 | 29 | 167.45 | 49.1 | 13 | 27 | 30.36 | 20886.38 | 503.5 | 1188.97 | 208.55 | 152.24 | 22060.11 | 0.73 | 0.85 | 19.01 | 1.28 | 2 | 10
13 | 75 | CONCLUIDO | 2.0181 | 49.55 | 46.45 | 103.22 | 1.47 | 27 | 168.9 | 49.1 | 14 | 25 | 30.81 | 21065.06 | 497.91 | 1188.94 | 205.54 | 152.24 | 20562.9 | 0.74 | 0.86 | 19.02 | 1.2 | 2 | 10
14 | 75 | CONCLUIDO | 2.0248 | 49.39 | 46.35 | 111.23 | 1.56 | 25 | 170.35 | 49.1 | 15 | 23 | 31.26 | 21244.37 | 490.92 | 1188.89 | 202.53 | 152.24 | 19068.23 | 0.75 | 0.86 | 19.01 | 1.1 | 2 | 10
15 | 75 | CONCLUIDO | 2.0308 | 49.24 | 46.26 | 120.68 | 1.65 | 23 | 171.81 | 49.1 | 16 | 21 | 31.72 | 21424.29 | 484.83 | 1189.05 | 199.33 | 152.24 | 17477.94 | 0.76 | 0.86 | 19.01 | 1.01 | 2 | 10
16 | 75 | CONCLUIDO | 2.0334 | 49.18 | 46.23 | 126.08 | 1.74 | 22 | 173.28 | 49.1 | 17 | 20 | 32.18 | 21604.83 | 477.88 | 1188.98 | 198.27 | 152.24 | 16952.41 | 0.77 | 0.86 | 19.01 | 0.98 | 2 | 10
17 | 75 | CONCLUIDO | 2.0409 | 49 | 46.11 | 138.34 | 1.83 | 20 | 174.75 | 49.1 | 18 | 18 | 32.65 | 21786.02 | 472.36 | 1188.96 | 194.26 | 152.24 | 14956.33 | 0.78 | 0.86 | 19.01 | 0.86 | 2 | 10
18 | 75 | CONCLUIDO | 2.0441 | 48.92 | 46.06 | 145.46 | 1.91 | 19 | 176.22 | 49.1 | 19 | 16 | 33.13 | 21967.84 | 466.44 | 1188.98 | 192.75 | 152.24 | 14205.3 | 0.79 | 0.86 | 19 | 0.81 | 2 | 10
19 | 75 | CONCLUIDO | 2.0463 | 48.87 | 46.04 | 153.47 | 2 | 18 | 177.7 | 49.1 | 20 | 11 | 33.61 | 22150.3 | 461.52 | 1189.03 | 191.67 | 152.24 | 13674.8 | 0.79 | 0.86 | 19.01 | 0.79 | 2 | 10
20 | 75 | CONCLUIDO | 2.0502 | 48.77 | 45.98 | 162.28 | 2.08 | 17 | 179.18 | 49.1 | 21 | 4 | 34.09 | 22333.43 | 457.23 | 1188.99 | 189.11 | 152.24 | 12399.73 | 0.8 | 0.86 | 19.02 | 0.73 | 2 | 10
21 | 75 | CONCLUIDO | 2.0502 | 48.78 | 45.98 | 162.28 | 2.16 | 17 | 180.67 | 49.1 | 22 | 0 | 34.58 | 22517.21 | 460.18 | 1189.17 | 189.1 | 152.24 | 12394.36 | 0.81 | 0.86 | 19.02 | 0.73 | 2 | 10
0 | 95 | CONCLUIDO | 0.7679 | 130.23 | 92.88 | 5.95 | 0.1 | 937 | 185.69 | 53.44 | 1 | 935 | 36.26 | 23136.14 | 1271.44 | 1196.23 | 1781.88 | 152.24 | 804184.41 | 0.09 | 0.43 | 20.53 | 47.51 | 2 | 10
1 | 95 | CONCLUIDO | 1.3796 | 72.48 | 59.07 | 12.06 | 0.19 | 294 | 187.21 | 53.44 | 2 | 292 | 36.77 | 23322.88 | 808.6 | 1190.98 | 633.26 | 152.24 | 233086.88 | 0.24 | 0.67 | 19.43 | 13.79 | 2 | 10
2 | 95 | CONCLUIDO | 1.6016 | 62.44 | 53.42 | 18.21 | 0.28 | 176 | 188.73 | 53.44 | 3 | 174 | 37.29 | 23510.33 | 728.39 | 1190.41 | 440.96 | 152.24 | 137528.34 | 0.35 | 0.74 | 19.26 | 8.14 | 2 | 10
3 | 95 | CONCLUIDO | 1.7188 | 58.18 | 51.02 | 24.3 | 0.37 | 126 | 190.25 | 53.44 | 4 | 124 | 37.82 | 23698.48 | 692.58 | 1189.86 | 359.86 | 152.24 | 97228.29 | 0.42 | 0.78 | 19.18 | 5.76 | 2 | 10
4 | 95 | CONCLUIDO | 1.7915 | 55.82 | 49.7 | 30.43 | 0.46 | 98 | 191.78 | 53.44 | 5 | 96 | 38.35 | 23887.36 | 671.62 | 1189.41 | 315.48 | 152.24 | 75179.4 | 0.48 | 0.8 | 19.13 | 4.44 | 2 | 10
5 | 95 | CONCLUIDO | 1.8401 | 54.34 | 48.9 | 36.67 | 0.55 | 80 | 193.32 | 53.44 | 6 | 78 | 38.89 | 24076.95 | 657.3 | 1189.69 | 288.18 | 152.24 | 61619.38 | 0.53 | 0.81 | 19.11 | 3.64 | 2 | 10
6 | 95 | CONCLUIDO | 1.8743 | 53.35 | 48.35 | 42.67 | 0.64 | 68 | 194.86 | 53.44 | 7 | 66 | 39.43 | 24267.28 | 646.74 | 1189.31 | 269.83 | 152.24 | 52502.87 | 0.56 | 0.82 | 19.09 | 3.1 | 2 | 10
7 | 95 | CONCLUIDO | 1.9059 | 52.47 | 47.84 | 49.49 | 0.72 | 58 | 196.41 | 53.44 | 8 | 56 | 39.98 | 24458.36 | 635.92 | 1189.19 | 252.84 | 152.24 | 44059.81 | 0.6 | 0.83 | 19.06 | 2.59 | 2 | 10
8 | 95 | CONCLUIDO | 1.9234 | 51.99 | 47.59 | 54.91 | 0.81 | 52 | 197.97 | 53.44 | 9 | 50 | 40.53 | 24650.18 | 629.48 | 1189.23 | 244.43 | 152.24 | 39883.38 | 0.62 | 0.84 | 19.05 | 2.33 | 2 | 10
9 | 95 | CONCLUIDO | 1.9416 | 51.5 | 47.32 | 61.73 | 0.89 | 46 | 199.53 | 53.44 | 10 | 44 | 41.1 | 24842.77 | 622.81 | 1189.41 | 234.93 | 152.24 | 35162.95 | 0.65 | 0.84 | 19.05 | 2.07 | 2 | 10
10 | 95 | CONCLUIDO | 1.9543 | 51.17 | 47.14 | 67.34 | 0.97 | 42 | 201.1 | 53.44 | 11 | 40 | 41.66 | 25036.12 | 617.14 | 1189.1 | 228.79 | 152.24 | 32114.31 | 0.67 | 0.84 | 19.05 | 1.88 | 2 | 10
11 | 95 | CONCLUIDO | 1.9671 | 50.84 | 46.95 | 74.14 | 1.05 | 38 | 202.67 | 53.44 | 12 | 36 | 42.24 | 25230.25 | 611.17 | 1189.1 | 222.77 | 152.24 | 29124.57 | 0.68 | 0.85 | 19.03 | 1.7 | 2 | 10
12 | 95 | CONCLUIDO | 1.9765 | 50.59 | 46.82 | 80.27 | 1.13 | 35 | 204.25 | 53.44 | 13 | 33 | 42.82 | 25425.3 | 606.37 | 1189.07 | 218.14 | 152.24 | 26823.04 | 0.7 | 0.85 | 19.04 | 1.57 | 2 | 10
13 | 95 | CONCLUIDO | 1.9871 | 50.32 | 46.66 | 87.5 | 1.21 | 32 | 205.84 | 53.44 | 14 | 30 | 43.4 | 25621.03 | 601.1 | 1189.19 | 212.87 | 152.24 | 24201.78 | 0.72 | 0.85 | 19.03 | 1.41 | 2 | 10
14 | 95 | CONCLUIDO | 1.9936 | 50.16 | 46.58 | 93.15 | 1.28 | 30 | 207.43 | 53.44 | 15 | 28 | 44 | 25817.56 | 595.68 | 1189.01 | 209.84 | 152.24 | 22697.08 | 0.73 | 0.85 | 19.02 | 1.32 | 2 | 10
15 | 95 | CONCLUIDO | 2.0003 | 49.99 | 46.48 | 99.61 | 1.36 | 28 | 209.03 | 53.44 | 16 | 26 | 44.6 | 26014.91 | 591 | 1188.97 | 206.73 | 152.24 | 21155.08 | 0.74 | 0.86 | 19.02 | 1.23 | 2 | 10
16 | 95 | CONCLUIDO | 2.0066 | 49.84 | 46.4 | 107.08 | 1.43 | 26 | 210.64 | 53.44 | 17 | 24 | 45.21 | 26213.09 | 586.74 | 1188.98 | 204 | 152.24 | 19795.89 | 0.75 | 0.86 | 19.02 | 1.15 | 2 | 10
17 | 95 | CONCLUIDO | 2.0101 | 49.75 | 46.35 | 111.24 | 1.51 | 25 | 212.25 | 53.44 | 18 | 23 | 45.82 | 26412.11 | 581.56 | 1189.01 | 202.32 | 152.24 | 18964.89 | 0.75 | 0.86 | 19.01 | 1.1 | 2 | 10
18 | 95 | CONCLUIDO | 2.0174 | 49.57 | 46.24 | 120.64 | 1.58 | 23 | 213.87 | 53.44 | 19 | 21 | 46.44 | 26611.98 | 578.01 | 1188.96 | 198.79 | 152.24 | 17210.16 | 0.77 | 0.86 | 19.01 | 0.99 | 2 | 10
19 | 95 | CONCLUIDO | 2.0205 | 49.49 | 46.21 | 126.01 | 1.65 | 22 | 215.5 | 53.44 | 20 | 20 | 47.07 | 26812.71 | 575.02 | 1188.95 | 197.5 | 152.24 | 16566.55 | 0.77 | 0.86 | 19.01 | 0.95 | 2 | 10
20 | 95 | CONCLUIDO | 2.0231 | 49.43 | 46.18 | 131.94 | 1.72 | 21 | 217.14 | 53.44 | 21 | 19 | 47.7 | 27014.3 | 570.36 | 1189.05 | 196.55 | 152.24 | 16099.4 | 0.77 | 0.86 | 19.01 | 0.93 | 2 | 10
21 | 95 | CONCLUIDO | 2.0272 | 49.33 | 46.12 | 138.35 | 1.79 | 20 | 218.78 | 53.44 | 22 | 18 | 48.34 | 27216.79 | 566.56 | 1188.97 | 194.38 | 152.24 | 15016.38 | 0.78 | 0.86 | 19.01 | 0.86 | 2 | 10
22 | 95 | CONCLUIDO | 2.0303 | 49.25 | 46.08 | 145.51 | 1.85 | 19 | 220.43 | 53.44 | 23 | 17 | 48.99 | 27420.16 | 562.46 | 1188.92 | 193.15 | 152.24 | 14405.96 | 0.79 | 0.86 | 19 | 0.83 | 2 | 10
23 | 95 | CONCLUIDO | 2.0336 | 49.18 | 46.04 | 153.45 | 1.92 | 18 | 222.08 | 53.44 | 24 | 16 | 49.65 | 27624.44 | 557.86 | 1188.91 | 191.73 | 152.24 | 13702.84 | 0.79 | 0.86 | 19 | 0.79 | 2 | 10
24 | 95 | CONCLUIDO | 2.0383 | 49.06 | 45.96 | 162.21 | 1.99 | 17 | 223.75 | 53.44 | 25 | 15 | 50.31 | 27829.77 | 552.38 | 1188.98 | 189.06 | 152.24 | 12374.77 | 0.81 | 0.87 | 19 | 0.71 | 2 | 10
25 | 95 | CONCLUIDO | 2.0416 | 48.98 | 45.92 | 172.19 | 2.05 | 16 | 225.42 | 53.44 | 26 | 14 | 50.98 | 28035.92 | 545.23 | 1188.94 | 187.39 | 152.24 | 11544.13 | 0.81 | 0.87 | 19.01 | 0.67 | 2 | 10
26 | 95 | CONCLUIDO | 2.0404 | 49.01 | 45.95 | 172.3 | 2.11 | 16 | 227.1 | 53.44 | 27 | 14 | 51.66 | 28243 | 546.99 | 1188.94 | 188.81 | 152.24 | 12253.43 | 0.81 | 0.87 | 19 | 0.69 | 2 | 10
27 | 95 | CONCLUIDO | 2.045 | 48.9 | 45.87 | 183.49 | 2.18 | 15 | 228.79 | 53.44 | 28 | 13 | 52.35 | 28451.04 | 540.24 | 1189 | 186.23 | 152.24 | 10965.47 | 0.82 | 0.87 | 18.99 | 0.62 | 2 | 10
28 | 95 | CONCLUIDO | 2.0441 | 48.92 | 45.89 | 183.58 | 2.24 | 15 | 230.48 | 53.44 | 29 | 11 | 53.05 | 28660.06 | 537.38 | 1188.91 | 186.96 | 152.24 | 11334.81 | 0.81 | 0.87 | 19 | 0.64 | 2 | 10
29 | 95 | CONCLUIDO | 2.0471 | 48.85 | 45.86 | 196.54 | 2.3 | 14 | 232.18 | 53.44 | 30 | 6 | 53.75 | 28870.05 | 534.68 | 1188.88 | 185.37 | 152.24 | 10541.64 | 0.82 | 0.87 | 19.01 | 0.61 | 2 | 10
30 | 95 | CONCLUIDO | 2.0479 | 48.83 | 45.84 | 196.46 | 2.36 | 14 | 233.89 | 53.44 | 31 | 3 | 54.46 | 29081.05 | 537.05 | 1188.96 | 184.73 | 152.24 | 10223.34 | 0.82 | 0.87 | 19.01 | 0.59 | 2 | 10
31 | 95 | CONCLUIDO | 2.0469 | 48.85 | 45.86 | 196.56 | 2.41 | 14 | 235.61 | 53.44 | 32 | 1 | 55.18 | 29293.06 | 538.92 | 1188.96 | 185.16 | 152.24 | 10438.88 | 0.82 | 0.87 | 19.02 | 0.61 | 2 | 10
32 | 95 | CONCLUIDO | 2.0475 | 48.84 | 45.85 | 196.51 | 2.47 | 14 | 237.34 | 53.44 | 33 | 0 | 55.91 | 29506.09 | 542 | 1188.91 | 184.97 | 152.24 | 10342.17 | 0.82 | 0.87 | 19.01 | 0.6 | 2 | 10
0 | 55 | CONCLUIDO | 1.1768 | 84.98 | 70.47 | 8.13 | 0.15 | 520 | 116.05 | 43.4 | 1 | 518 | 16.65 | 14546.17 | 711.52 | 1193.01 | 1019.57 | 152.24 | 425114.75 | 0.15 | 0.57 | 19.82 | 25.15 | 2 | 10
1 | 55 | CONCLUIDO | 1.6311 | 61.31 | 54.49 | 16.51 | 0.3 | 198 | 117.34 | 43.4 | 2 | 196 | 16.94 | 14705.49 | 545.14 | 1190.73 | 477.5 | 152.24 | 155687.55 | 0.32 | 0.73 | 19.29 | 9.21 | 2 | 10
2 | 55 | CONCLUIDO | 1.7899 | 55.87 | 50.87 | 25.02 | 0.45 | 122 | 118.63 | 43.4 | 3 | 120 | 17.23 | 14865.24 | 502.46 | 1189.69 | 355.42 | 152.24 | 95029.75 | 0.43 | 0.78 | 19.16 | 5.6 | 2 | 10
3 | 55 | CONCLUIDO | 1.8739 | 53.37 | 49.2 | 33.93 | 0.59 | 87 | 119.93 | 43.4 | 4 | 85 | 17.53 | 15025.44 | 479.21 | 1189.44 | 298.5 | 152.24 | 66742.12 | 0.51 | 0.81 | 19.12 | 3.94 | 2 | 10
4 | 55 | CONCLUIDO | 1.9215 | 52.04 | 48.34 | 42.65 | 0.73 | 68 | 121.23 | 43.4 | 5 | 66 | 17.83 | 15186.08 | 463.83 | 1189.44 | 269.47 | 152.24 | 52323.99 | 0.56 | 0.82 | 19.08 | 3.08 | 2 | 10
5 | 55 | CONCLUIDO | 1.9562 | 51.12 | 47.72 | 52.06 | 0.86 | 55 | 122.54 | 43.4 | 6 | 53 | 18.14 | 15347.16 | 450.83 | 1189.25 | 248.7 | 152.24 | 42002.3 | 0.61 | 0.83 | 19.06 | 2.47 | 2 | 10
6 | 55 | CONCLUIDO | 1.9801 | 50.5 | 47.32 | 61.72 | 1 | 46 | 123.85 | 43.4 | 7 | 44 | 18.45 | 15508.69 | 439.54 | 1189.18 | 234.87 | 152.24 | 35134.18 | 0.65 | 0.84 | 19.05 | 2.06 | 2 | 10
7 | 55 | CONCLUIDO | 1.9963 | 50.09 | 47.05 | 70.58 | 1.13 | 40 | 125.16 | 43.4 | 8 | 38 | 18.76 | 15670.68 | 430.37 | 1189.11 | 226.05 | 152.24 | 30753.89 | 0.67 | 0.85 | 19.04 | 1.8 | 2 | 10
8 | 55 | CONCLUIDO | 2.0105 | 49.74 | 46.82 | 80.26 | 1.26 | 35 | 126.48 | 43.4 | 9 | 33 | 19.08 | 15833.12 | 420.79 | 1188.98 | 218.27 | 152.24 | 26890.04 | 0.7 | 0.85 | 19.03 | 1.57 | 2 | 10
9 | 55 | CONCLUIDO | 2.0219 | 49.46 | 46.63 | 90.26 | 1.38 | 31 | 127.8 | 43.4 | 10 | 29 | 19.4 | 15996.02 | 411.31 | 1189.04 | 211.69 | 152.24 | 23616.61 | 0.72 | 0.85 | 19.03 | 1.38 | 2 | 10
10 | 55 | CONCLUIDO | 2.0343 | 49.16 | 46.43 | 103.17 | 1.5 | 27 | 129.13 | 43.4 | 11 | 25 | 19.73 | 16159.39 | 399.43 | 1189.13 | 205.04 | 152.24 | 20311.55 | 0.74 | 0.86 | 19.01 | 1.17 | 2 | 10
11 | 55 | CONCLUIDO | 2.0395 | 49.03 | 46.35 | 111.24 | 1.63 | 25 | 130.45 | 43.4 | 12 | 21 | 20.05 | 16323.22 | 392.11 | 1189.21 | 202.33 | 152.24 | 18969.56 | 0.75 | 0.86 | 19.01 | 1.1 | 2 | 10
12 | 55 | CONCLUIDO | 2.045 | 48.9 | 46.27 | 120.7 | 1.74 | 23 | 131.79 | 43.4 | 13 | 5 | 20.39 | 16487.53 | 386.6 | 1189.19 | 198.78 | 152.24 | 17205.17 | 0.77 | 0.86 | 19.03 | 1.01 | 2 | 10
13 | 55 | CONCLUIDO | 2.0448 | 48.9 | 46.27 | 120.71 | 1.86 | 23 | 133.12 | 43.4 | 14 | 0 | 20.72 | 16652.31 | 389.62 | 1189.18 | 198.64 | 152.24 | 17132.95 | 0.77 | 0.86 | 19.04 | 1.02 | 2 | 10

## gráficos
Selecione o eixo X:
Selecione o eixo Y:
Selecione o eixo Z:
Eixo X | Eixo Y | Eixo Z
#N/A | #N/A | #N/A
#N/A | #N/A | #N/A
#N/A | #N/A | #N/A
#N/A | #N/A | #N/A
#N/A | #N/A | #N/A
#N/A | #N/A | #N/A
#N/A | #N/A | #N/A
#N/A | #N/A | #N/A
#N/A | #N/A | #N/A
#N/A | #N/A | #N/A
#N/A | #N/A | #N/A
#N/A | #N/A | #N/A
#N/A | #N/A | #N/A
#N/A | #N/A | #N/A
#N/A | #N/A | #N/A
#N/A | #N/A | #N/A
#N/A | #N/A | #N/A
#N/A | #N/A | #N/A
#N/A | #N/A | #N/A
#N/A | #N/A | #N/A
#N/A | #N/A | #N/A
#N/A | #N/A | #N/A
#N/A | #N/A | #N/A
#N/A | #N/A | #N/A
#N/A | #N/A | #N/A
#N/A | #N/A | #N/A
#N/A | #N/A | #N/A
#N/A | #N/A | #N/A
#N/A | #N/A | #N/A
#N/A | #N/A | #N/A
#N/A | #N/A | #N/A
#N/A | #N/A | #N/A
#N/A | #N/A | #N/A
#N/A | #N/A | #N/A
#N/A | #N/A | #N/A
#N/A | #N/A | #N/A
#N/A | #N/A | #N/A
#N/A | #N/A | #N/A
#N/A | #N/A | #N/A
#N/A | #N/A | #N/A
#N/A | #N/A | #N/A
#N/A | #N/A | #N/A
#N/A | #N/A | #N/A
#N/A | #N/A | #N/A
#N/A | #N/A | #N/A
#N/A | #N/A | #N/A
#N/A | #N/A | #N/A
#N/A | #N/A | #N/A
#N/A | #N/A | #N/A
#N/A | #N/A | #N/A
#N/A | #N/A | #N/A
#N/A | #N/A | #N/A
#N/A | #N/A | #N/A
#N/A | #N/A | #N/A
#N/A | #N/A | #N/A
#N/A | #N/A | #N/A
#N/A | #N/A | #N/A
#N/A | #N/A | #N/A
#N/A | #N/A | #N/A
#N/A | #N/A | #N/A
#N/A | #N/A | #N/A
#N/A | #N/A | #N/A
#N/A | #N/A | #N/A
#N/A | #N/A | #N/A
#N/A | #N/A | #N/A
#N/A | #N/A | #N/A
#N/A | #N/A | #N/A
#N/A | #N/A | #N/A
#N/A | #N/A | #N/A
#N/A | #N/A | #N/A
#N/A | #N/A | #N/A
#N/A | #N/A | #N/A
#N/A | #N/A | #N/A
#N/A | #N/A | #N/A
#N/A | #N/A | #N/A
#N/A | #N/A | #N/A
#N/A | #N/A | #N/A
#N/A | #N/A | #N/A
#N/A | #N/A | #N/A
#N/A | #N/A | #N/A
#N/A | #N/A | #N/A
#N/A | #N/A | #N/A
#N/A | #N/A | #N/A
#N/A | #N/A | #N/A
#N/A | #N/A | #N/A
#N/A | #N/A | #N/A
#N/A | #N/A | #N/A
#N/A | #N/A | #N/A
#N/A | #N/A | #N/A
#N/A | #N/A | #N/A
#N/A | #N/A | #N/A
#N/A | #N/A | #N/A
#N/A | #N/A | #N/A
#N/A | #N/A | #N/A
#N/A | #N/A | #N/A
#N/A | #N/A | #N/A
#N/A | #N/A | #N/A
#N/A | #N/A | #N/A
#N/A | #N/A | #N/A
#N/A | #N/A | #N/A
#N/A | #N/A | #N/A
#N/A | #N/A | #N/A
#N/A | #N/A | #N/A
#N/A | #N/A | #N/A
#N/A | #N/A | #N/A
#N/A | #N/A | #N/A
#N/A | #N/A | #N/A
#N/A | #N/A | #N/A
#N/A | #N/A | #N/A
#N/A | #N/A | #N/A
#N/A | #N/A | #N/A
#N/A | #N/A | #N/A
#N/A | #N/A | #N/A
#N/A | #N/A | #N/A
#N/A | #N/A | #N/A
#N/A | #N/A | #N/A
#N/A | #N/A | #N/A
#N/A | #N/A | #N/A
#N/A | #N/A | #N/A
#N/A | #N/A | #N/A
#N/A | #N/A | #N/A
#N/A | #N/A | #N/A
#N/A | #N/A | #N/A
#N/A | #N/A | #N/A
#N/A | #N/A | #N/A
#N/A | #N/A | #N/A
#N/A | #N/A | #N/A
#N/A | #N/A | #N/A
#N/A | #N/A | #N/A
#N/A | #N/A | #N/A
#N/A | #N/A | #N/A
#N/A | #N/A | #N/A
#N/A | #N/A | #N/A
#N/A | #N/A | #N/A
#N/A | #N/A | #N/A
#N/A | #N/A | #N/A
#N/A | #N/A | #N/A
#N/A | #N/A | #N/A
#N/A | #N/A | #N/A
#N/A | #N/A | #N/A
#N/A | #N/A | #N/A
#N/A | #N/A | #N/A
#N/A | #N/A | #N/A
#N/A | #N/A | #N/A
#N/A | #N/A | #N/A
#N/A | #N/A | #N/A
#N/A | #N/A | #N/A
#N/A | #N/A | #N/A
#N/A | #N/A | #N/A
#N/A | #N/A | #N/A
#N/A | #N/A | #N/A
#N/A | #N/A | #N/A
#N/A | #N/A | #N/A
#N/A | #N/A | #N/A
#N/A | #N/A | #N/A
#N/A | #N/A | #N/A
#N/A | #N/A | #N/A
#N/A | #N/A | #N/A
#N/A | #N/A | #N/A
#N/A | #N/A | #N/A
#N/A | #N/A | #N/A
#N/A | #N/A | #N/A
#N/A | #N/A | #N/A
#N/A | #N/A | #N/A
#N/A | #N/A | #N/A
#N/A | #N/A | #N/A
#N/A | #N/A | #N/A
#N/A | #N/A | #N/A
#N/A | #N/A | #N/A
#N/A | #N/A | #N/A
#N/A | #N/A | #N/A
#N/A | #N/A | #N/A
#N/A | #N/A | #N/A
#N/A | #N/A | #N/A
#N/A | #N/A | #N/A
#N/A | #N/A | #N/A
#N/A | #N/A | #N/A
#N/A | #N/A | #N/A
#N/A | #N/A | #N/A
#N/A | #N/A | #N/A
#N/A | #N/A | #N/A
#N/A | #N/A | #N/A
#N/A | #N/A | #N/A
#N/A | #N/A | #N/A
#N/A | #N/A | #N/A
#N/A | #N/A | #N/A
#N/A | #N/A | #N/A
#N/A | #N/A | #N/A
#N/A | #N/A | #N/A
#N/A | #N/A | #N/A
#N/A | #N/A | #N/A
#N/A | #N/A | #N/A
#N/A | #N/A | #N/A
#N/A | #N/A | #N/A
#N/A | #N/A | #N/A
#N/A | #N/A | #N/A
#N/A | #N/A | #N/A
#N/A | #N/A | #N/A
#N/A | #N/A | #N/A
#N/A | #N/A | #N/A
#N/A | #N/A | #N/A
#N/A | #N/A | #N/A
#N/A | #N/A | #N/A
#N/A | #N/A | #N/A
#N/A | #N/A | #N/A
#N/A | #N/A | #N/A
#N/A | #N/A | #N/A
#N/A | #N/A | #N/A
#N/A | #N/A | #N/A
#N/A | #N/A | #N/A
#N/A | #N/A | #N/A
#N/A | #N/A | #N/A
#N/A | #N/A | #N/A
#N/A | #N/A | #N/A
#N/A | #N/A | #N/A
#N/A | #N/A | #N/A
#N/A | #N/A | #N/A
#N/A | #N/A | #N/A
#N/A | #N/A | #N/A
#N/A | #N/A | #N/A
#N/A | #N/A | #N/A
#N/A | #N/A | #N/A
#N/A | #N/A | #N/A
#N/A | #N/A | #N/A
#N/A | #N/A | #N/A
#N/A | #N/A | #N/A
#N/A | #N/A | #N/A
#N/A | #N/A | #N/A
#N/A | #N/A | #N/A
#N/A | #N/A | #N/A
#N/A | #N/A | #N/A
#N/A | #N/A | #N/A
#N/A | #N/A | #N/A
#N/A | #N/A | #N/A
#N/A | #N/A | #N/A
#N/A | #N/A | #N/A
#N/A | #N/A | #N/A
#N/A | #N/A | #N/A
#N/A | #N/A | #N/A
#N/A | #N/A | #N/A
#N/A | #N/A | #N/A
#N/A | #N/A | #N/A
#N/A | #N/A | #N/A
#N/A | #N/A | #N/A
#N/A | #N/A | #N/A
#N/A | #N/A | #N/A
#N/A | #N/A | #N/A
#N/A | #N/A | #N/A
#N/A | #N/A | #N/A
#N/A | #N/A | #N/A
#N/A | #N/A | #N/A
#N/A | #N/A | #N/A
#N/A | #N/A | #N/A
#N/A | #N/A | #N/A
#N/A | #N/A | #N/A
#N/A | #N/A | #N/A
#N/A | #N/A | #N/A
#N/A | #N/A | #N/A
#N/A | #N/A | #N/A
#N/A | #N/A | #N/A
#N/A | #N/A | #N/A
#N/A | #N/A | #N/A
#N/A | #N/A | #N/A
#N/A | #N/A | #N/A
#N/A | #N/A | #N/A
#N/A | #N/A | #N/A
#N/A | #N/A | #N/A
#N/A | #N/A | #N/A
#N/A | #N/A | #N/A
#N/A | #N/A | #N/A
#N/A | #N/A | #N/A
#N/A | #N/A | #N/A
#N/A | #N/A | #N/A
#N/A | #N/A | #N/A
#N/A | #N/A | #N/A
#N/A | #N/A | #N/A
#N/A | #N/A | #N/A
#N/A | #N/A | #N/A
#N/A | #N/A | #N/A
#N/A | #N/A | #N/A
#N/A | #N/A | #N/A
#N/A | #N/A | #N/A
#N/A | #N/A | #N/A
#N/A | #N/A | #N/A
#N/A | #N/A | #N/A
#N/A | #N/A | #N/A
#N/A | #N/A | #N/A
#N/A | #N/A | #N/A
#N/A | #N/A | #N/A
#N/A | #N/A | #N/A
#N/A | #N/A | #N/A
#N/A | #N/A | #N/A
#N/A | #N/A | #N/A
#N/A | #N/A | #N/A
#N/A | #N/A | #N/A
#N/A | #N/A | #N/A
#N/A | #N/A | #N/A
#N/A | #N/A | #N/A

## hidden (hidden)
Unnamed: 0
Volume de calda [L]
STATUS
Capacidade operacional [ha/h]
Tempo de missao [h]
Tempo util [h]
Tempo por voo [min]
Autonomia Projetada [h]
N° Voos
MTOW [kg]
Massa Estrutura [kg]
Combustível [kg]
Abastecimentos
Massa gerador
Potência gerador [W]
Combustível consumido [L]
Calda cons [L]
Distância percorrida [km]
Distância Pulverizando [km]
RTL ACUMULADO[m]
EOC [km/km]
EOC [h/h]
Tempo de manobra [h]
Tempo rtl_rtw [h]
V pulv [m/s]
V desloc [m/s]