## Resultados Geral
| Capacidade op. [ha/h] | Volume de calda [L] | Massa de combustível [kg] | N° voo | Tempo util [h] | Abastecimento | Prod CAPEX [ha/R$] | Preço Total por ha Real [R$/ha] | Tempo por voo médio [min] | Capacidade op. corrigida [ha/h] | Ha | % | Preço total [R$]
Resultado 0 | 3.0733 | 10 | 1 | 122 | 29.54 | 0 | 5.8553e-06 | 116.4271 | 14.53 | 3.0733 | 100 | 2 | 116427.1233 | 20
Resultado 1 | 3.2946 | 15 | 2 | 82 | 27.74 | 0 | 6.0618e-06 | 124.8941 | 20.3 | 3.2946 |  |  | 124894.139
Resultado 2 | 3.4214 | 20 | 2 | 62 | 26.72 | 0 | 6.1238e-06 | 130.315 | 25.86 | 3.4214 |  |  | 130315.0223
Resultado 3 | 3.4932 | 25 | 3 | 50 | 26.14 | 0 | 6.1095e-06 | 126.4985 | 31.36 | 3.4932 |  |  | 126498.4854
Resultado 4 | 3.5249 | 30 | 4 | 42 | 25.87 | 0 | 6.0426e-06 | 132.2371 | 36.96 | 3.5249 |  |  | 132237.0559
Resultado 5 | 3.5717 | 35 | 4 | 36 | 25.49 | 0 | 6.0147e-06 | 135.4639 | 42.48 | 3.5717 |  |  | 135463.8812
Resultado 6 | 3.6006 | 40 | 4 | 32 | 25.23 | 10 | 5.9667e-06 | 139.2261 | 47.3 | 3.6006 |  |  | 139226.104
Resultado 7 | 3.6089 | 45 | 5 | 28 | 25.15 | 1 | 5.8933e-06 | 143.7062 | 53.88 | 3.6089 |  |  | 143706.2461
Resultado 8 | 3.6149 | 50 | 6 | 26 | 25.05 | 0 | 5.8237e-06 | 148.1027 | 57.81 | 3.6149 |  |  | 148102.6519
Resultado 9 | 3.6364 | 55 | 7 | 23 | 24.87 | 0 | 5.785e-06 | 151.1417 | 64.87 | 3.6364 |  |  | 151141.7135
Resultado 10 | 3.6339 | 60 | 7 | 22 | 24.82 | 11 | 5.7133e-06 | 155.5925 | 67.7 | 3.6339 |  |  | 155592.4655
Resultado 11 | 3.6421 | 65 | 8 | 20 | 24.73 | 7 | 5.6631e-06 | 158.8299 | 74.19 | 3.6421 |  |  | 158829.9063
Resultado 12 | 3.6534 | 70 | 9 | 19 | 24.59 | 7 | 5.6215e-06 | 162.0951 | 77.67 | 3.6534 |  |  | 162095.1437
Resultado 13 | 3.638 | 75 | 10 | 18 | 24.66 | 5 | 5.5425e-06 | 166.6392 | 82.2 | 3.638 |  |  | 166639.2294
Resultado 14 | 3.6502 | 80 | 10 | 18 | 24.49 | 16 | 5.5087e-06 | 170.6611 | 81.64 | 3.6502 |  |  | 170661.0917
Resultado 15 | 3.647 | 85 | 12 | 16 | 24.5 | 5 | 5.4544e-06 | 173.3986 | 91.89 | 3.647 |  |  | 173398.596
Resultado 16 | 3.6374 | 90 | 14 | 15 | 24.54 | 0 | 5.3933e-06 | 177.8975 | 98.15 | 3.6374 |  |  | 177897.4899
Resultado 17 | 3.6413 | 95 | 16 | 14 | 24.47 | 0 | 5.3546e-06 | 181.563 | 104.88 | 3.6413 |  |  | 181562.9763
Resultado 18 | 3.6434 | 100 | 17 | 14 | 24.39 | 0 | 5.3152e-06 | 184.5643 | 104.51 | 3.6434 |  |  | 184564.3218

## RESULTADOS_18
Unnamed: 0 | Volume de calda [L] | STATUS | Capacidade operacional [ha/h] | Tempo de missao [h] | Tempo util [h] | Tempo por voo [min] | Autonomia Projetada [h] | N° Voos | MTOW [kg] | Massa Estrutura [kg] | Combustível [kg] | Abastecimentos | Massa gerador | Potência gerador [W] | Combustível consumido [L] | Calda cons [L] | Distância percorrida [km] | Distância Pulverizando [km] | RTL ACUMULADO[m] | EOC [km/km] | EOC [h/h] | Tempo de manobra [h] | Tempo rtl_rtw [h] | V pulv [m/s] | V desloc [m/s] | Preço Total por ha Simples [R$/ha] | Preço Total por ha Presumido [R$/ha] | Preço Total por ha Real [R$/ha] | Preço Total Simples [R$] | Preço Total Presumido [R$] | Prod CAPEX [ha/h/R$] | Dias Trabalhados | Preço Total Real [R$]
0 | 100 | CONCLUIDO | 1.3716 | 72.91 | 50.28 | 5.84 | 0.09 | 517 | 194.77 | 54.38 | 1 | 515 | 39.4 | 24256.19 | 698.5 | 1208.43 | 1068.47 | 133.29 | 448362.04 | 0.12 | 0.37 | 1.1 | 26.41 | 2 | 10 | 759.6502 | 1039.3869 | 940.1893 | 759650.2008 | 1039386.9182 | 2.001e-06 | 16 | 940189.2895
1 | 100 | CONCLUIDO | 2.5293 | 39.54 | 30.99 | 12 | 0.18 | 155 | 196.32 | 54.38 | 2 | 153 | 39.95 | 24447.22 | 424.08 | 1207.12 | 410.12 | 133.29 | 120995.78 | 0.33 | 0.6 | 0.52 | 7.14 | 2 | 10 | 284.5013 | 389.2672 | 352.1161 | 284501.2973 | 389267.2263 | 3.6899e-06 | 9 | 352116.1085
2 | 100 | CONCLUIDO | 2.9921 | 33.42 | 27.4 | 18.27 | 0.27 | 90 | 197.88 | 54.38 | 3 | 88 | 40.5 | 24639 | 369.6 | 1207.03 | 288.21 | 133.29 | 60366.08 | 0.46 | 0.68 | 0.4 | 3.55 | 2 | 10 | 213.8316 | 292.5738 | 264.651 | 213831.5877 | 292573.8119 | 4.365e-06 | 7 | 264650.9779
3 | 100 | CONCLUIDO | 3.1235 | 32.02 | 26.93 | 24.48 | 0.36 | 66 | 199.44 | 54.38 | 4 | 64 | 41.06 | 24831.54 | 358.63 | 1206.68 | 272.94 | 133.29 | 52850.64 | 0.49 | 0.7 | 0.38 | 3.09 | 2 | 10 | 203.6875 | 278.6943 | 252.0961 | 203687.5281 | 278694.262 | 4.5567e-06 | 7 | 252096.0728
4 | 100 | CONCLUIDO | 3.2693 | 30.59 | 26.09 | 30.69 | 0.44 | 51 | 201.01 | 54.38 | 5 | 49 | 41.63 | 25024.84 | 342.78 | 1206.71 | 243.99 | 133.29 | 38451.97 | 0.55 | 0.72 | 0.35 | 2.24 | 2 | 10 | 191.9408 | 262.6219 | 237.5577 | 191940.848 | 262621.9361 | 4.7694e-06 | 7 | 237557.6671
5 | 100 | CONCLUIDO | 3.3239 | 30.09 | 25.94 | 37.05 | 0.53 | 42 | 202.58 | 54.38 | 6 | 40 | 42.2 | 25218.93 | 335.89 | 1206.77 | 239.43 | 133.29 | 36216.19 | 0.56 | 0.72 | 0.34 | 2.09 | 2 | 10 | 187.7938 | 256.9478 | 232.425 | 187793.8153 | 256947.783 | 4.8491e-06 | 7 | 232425.0472
6 | 100 | CONCLUIDO | 3.4135 | 29.3 | 25.42 | 43.57 | 0.61 | 35 | 204.16 | 54.38 | 7 | 33 | 42.78 | 25413.94 | 323.98 | 1206.85 | 221.28 | 133.29 | 27175.79 | 0.6 | 0.74 | 0.33 | 1.57 | 2 | 10 | 180.7384 | 247.2943 | 223.6929 | 180738.44 | 247294.3072 | 4.9798e-06 | 7 | 223692.8856
7 | 100 | CONCLUIDO | 3.4741 | 28.78 | 25.1 | 50.2 | 0.69 | 30 | 205.75 | 54.38 | 8 | 28 | 43.37 | 25609.61 | 313.91 | 1206.6 | 210.83 | 133.29 | 21975.67 | 0.63 | 0.75 | 0.31 | 1.26 | 2 | 10 | 166.993 | 228.4872 | 206.6807 | 166993.043 | 228487.2487 | 5.0682e-06 | 6 | 206680.7463
8 | 100 | CONCLUIDO | 3.5061 | 28.52 | 24.99 | 57.68 | 0.77 | 26 | 207.34 | 54.38 | 9 | 24 | 43.96 | 25806.1 | 308.43 | 1206.64 | 206.97 | 133.29 | 20065.86 | 0.64 | 0.75 | 0.32 | 1.15 | 2 | 10 | 164.4488 | 225.0061 | 203.5318 | 164448.7683 | 225006.0598 | 5.1149e-06 | 6 | 203531.7973
9 | 100 | CONCLUIDO | 3.5565 | 28.12 | 24.71 | 64.45 | 0.85 | 23 | 208.94 | 54.38 | 10 | 21 | 44.56 | 26003.41 | 299.72 | 1206.64 | 196.96 | 133.29 | 15077.67 | 0.68 | 0.76 | 0.31 | 0.86 | 2 | 10 | 160.3715 | 219.4274 | 198.4856 | 160371.5246 | 219427.395 | 5.1884e-06 | 6 | 198485.5524
10 | 100 | CONCLUIDO | 3.5542 | 28.14 | 24.8 | 70.86 | 0.93 | 21 | 210.55 | 54.38 | 11 | 19 | 45.17 | 26201.54 | 295.19 | 1206.65 | 200.63 | 133.29 | 16921.73 | 0.66 | 0.75 | 0.31 | 0.96 | 2 | 10 | 159.4518 | 218.169 | 197.3473 | 159451.8131 | 218169.0052 | 5.185e-06 | 6 | 197347.2616
11 | 100 | CONCLUIDO | 3.6142 | 27.67 | 24.45 | 81.51 | 1 | 18 | 212.16 | 54.38 | 12 | 16 | 45.78 | 26400.51 | 283.03 | 1206.61 | 188.45 | 133.29 | 10846.68 | 0.71 | 0.77 | 0.3 | 0.61 | 2 | 10 | 154.3049 | 211.1267 | 190.9771 | 154304.8827 | 211126.7479 | 5.2726e-06 | 6 | 190977.1074
12 | 100 | CONCLUIDO | 3.6016 | 27.77 | 24.59 | 86.78 | 1.08 | 17 | 213.78 | 54.38 | 13 | 15 | 46.4 | 26600.32 | 281.21 | 1206.63 | 193.33 | 133.29 | 13293.61 | 0.69 | 0.76 | 0.3 | 0.74 | 2 | 10 | 154.4024 | 211.2602 | 191.0979 | 154402.4451 | 211260.2372 | 5.2542e-06 | 6 | 191097.8566
13 | 100 | CONCLUIDO | 3.6178 | 27.64 | 24.54 | 98.16 | 1.15 | 15 | 215.41 | 54.38 | 14 | 13 | 47.03 | 26801 | 272.63 | 1206.62 | 192.13 | 133.29 | 12704.18 | 0.69 | 0.76 | 0.29 | 0.7 | 2 | 10 | 151.8208 | 207.7279 | 187.9026 | 151820.7721 | 207727.8783 | 5.2778e-06 | 6 | 187902.6211
14 | 100 | CONCLUIDO | 3.6351 | 27.51 | 24.45 | 104.78 | 1.23 | 14 | 217.04 | 54.38 | 15 | 9 | 47.66 | 27002.55 | 267.62 | 1206.66 | 188.41 | 133.29 | 10846.13 | 0.71 | 0.77 | 0.3 | 0.6 | 2 | 10 | 150.0357 | 205.2855 | 185.6933 | 150035.7288 | 205285.5033 | 5.303e-06 | 6 | 185693.343
15 | 100 | CONCLUIDO | 3.6368 | 27.5 | 24.44 | 104.72 | 1.3 | 14 | 218.68 | 54.38 | 16 | 1 | 48.31 | 27204.98 | 264.07 | 1206.69 | 187.44 | 133.29 | 10360.63 | 0.71 | 0.77 | 0.32 | 0.59 | 2 | 10 | 149.1277 | 204.043 | 184.5695 | 149127.6526 | 204043.0334 | 5.3055e-06 | 6 | 184569.4527
16 | 100 | CONCLUIDO | 3.6434 | 27.45 | 24.39 | 104.51 | 1.37 | 14 | 220.33 | 54.38 | 17 | 0 | 48.95 | 27408.3 | 265.05 | 1206.64 | 185.65 | 133.29 | 9468.21 | 0.72 | 0.77 | 0.32 | 0.54 | 2 | 10 | 149.1235 | 204.0374 | 184.5643 | 149123.507 | 204037.3611 | 5.3152e-06 | 6 | 184564.3218

## RESULTADOS_6
Unnamed: 0 | Volume de calda [L] | STATUS | Capacidade operacional [ha/h] | Tempo de missao [h] | Tempo util [h] | Tempo por voo [min] | Autonomia Projetada [h] | N° Voos | MTOW [kg] | Massa Estrutura [kg] | Combustível [kg] | Abastecimentos | Massa gerador | Potência gerador [W] | Combustível consumido [L] | Calda cons [L] | Distância percorrida [km] | Distância Pulverizando [km] | RTL ACUMULADO[m] | EOC [km/km] | EOC [h/h] | Tempo de manobra [h] | Tempo rtl_rtw [h] | V pulv [m/s] | V desloc [m/s] | Preço Total por ha Simples [R$/ha] | Preço Total por ha Presumido [R$/ha] | Preço Total por ha Real [R$/ha] | Preço Total Simples [R$] | Preço Total Presumido [R$] | Prod CAPEX [ha/h/R$] | Dias Trabalhados | Preço Total Real [R$]
0 | 40 | CONCLUIDO | 2.5875 | 38.65 | 33 | 10.1 | 0.2 | 196 | 89.87 | 37.55 | 1 | 194 | 11.32 | 11317.98 | 268.24 | 1207.25 | 478.6 | 133.29 | 155030.66 | 0.28 | 0.57 | 0.58 | 9.15 | 2 | 10 | 205.3542 | 280.9747 | 254.1589 | 205354.206 | 280974.6842 | 4.2879e-06 | 9 | 254158.8547
1 | 40 | CONCLUIDO | 3.1852 | 31.39 | 27.96 | 21.24 | 0.39 | 79 | 91.1 | 37.55 | 2 | 77 | 11.54 | 11468.97 | 214.5 | 1206.77 | 308.98 | 133.29 | 70807.15 | 0.43 | 0.67 | 0.39 | 4.12 | 2 | 10 | 144.7041 | 197.9905 | 179.0946 | 144704.0694 | 197990.4917 | 5.2784e-06 | 7 | 179094.5571
2 | 40 | CONCLUIDO | 3.5258 | 28.36 | 25.57 | 34.1 | 0.57 | 45 | 92.32 | 37.55 | 3 | 43 | 11.77 | 11620.34 | 181.46 | 1206.78 | 226.21 | 133.29 | 29594.32 | 0.59 | 0.73 | 0.34 | 1.73 | 2 | 10 | 117.8957 | 161.3101 | 145.9149 | 117895.6695 | 161310.0562 | 5.8428e-06 | 6 | 145914.8509
3 | 40 | CONCLUIDO | 3.6006 | 27.77 | 25.23 | 47.3 | 0.75 | 32 | 93.55 | 37.55 | 4 | 10 | 12 | 11772.07 | 166.31 | 1206.84 | 213.77 | 133.29 | 23437.85 | 0.62 | 0.74 | 0.35 | 1.38 | 2 | 10 | 112.4913 | 153.9156 | 139.2261 | 112491.3239 | 153915.5921 | 5.9667e-06 | 6 | 139226.104
4 | 40 | CONCLUIDO | 3.5847 | 27.9 | 25.35 | 47.54 | 0.93 | 32 | 94.79 | 37.55 | 5 | 0 | 12.23 | 11924.18 | 168.54 | 1206.86 | 217.99 | 133.29 | 25546.38 | 0.61 | 0.74 | 0.36 | 1.51 | 2 | 10 | 113.4247 | 155.1926 | 140.3813 | 113424.6596 | 155192.6232 | 5.9404e-06 | 6 | 140381.2571

## RESULTADOS_4
Unnamed: 0 | Volume de calda [L] | STATUS | Capacidade operacional [ha/h] | Tempo de missao [h] | Tempo util [h] | Tempo por voo [min] | Autonomia Projetada [h] | N° Voos | MTOW [kg] | Massa Estrutura [kg] | Combustível [kg] | Abastecimentos | Massa gerador | Potência gerador [W] | Combustível consumido [L] | Calda cons [L] | Distância percorrida [km] | Distância Pulverizando [km] | RTL ACUMULADO[m] | EOC [km/km] | EOC [h/h] | Tempo de manobra [h] | Tempo rtl_rtw [h] | V pulv [m/s] | V desloc [m/s] | Preço Total por ha Simples [R$/ha] | Preço Total por ha Presumido [R$/ha] | Preço Total por ha Real [R$/ha] | Preço Total Simples [R$] | Preço Total Presumido [R$] | Prod CAPEX [ha/h/R$] | Dias Trabalhados | Preço Total Real [R$]
0 | 30 | CONCLUIDO | 2.8399 | 35.21 | 30.97 | 12.07 | 0.24 | 154 | 71.52 | 32.27 | 1 | 152 | 8.25 | 9054.6 | 210.66 | 1207.02 | 409.46 | 133.29 | 120674.57 | 0.33 | 0.6 | 0.52 | 7.12 | 2 | 10 | 160.1607 | 219.139 | 198.2247 | 160160.7322 | 219138.9795 | 4.8683e-06 | 8 | 198224.6629
1 | 30 | CONCLUIDO | 3.4062 | 29.36 | 26.58 | 26.58 | 0.48 | 60 | 72.7 | 32.27 | 2 | 58 | 8.43 | 9200.25 | 163.49 | 1206.86 | 260.79 | 133.29 | 46806.2 | 0.51 | 0.7 | 0.37 | 2.73 | 2 | 10 | 120.4857 | 164.8538 | 149.1204 | 120485.6579 | 164853.7926 | 5.8391e-06 | 7 | 149120.378
2 | 30 | CONCLUIDO | 3.5248 | 28.37 | 25.87 | 36.96 | 0.71 | 42 | 73.88 | 32.27 | 3 | 1 | 8.61 | 9346.23 | 148.67 | 1207.2 | 234.91 | 133.29 | 33958.74 | 0.57 | 0.72 | 0.4 | 2.03 | 2 | 10 | 106.3001 | 145.4445 | 131.5635 | 106300.087 | 145444.4687 | 6.0424e-06 | 6 | 131563.4527
3 | 30 | CONCLUIDO | 3.5249 | 28.37 | 25.87 | 36.96 | 0.93 | 42 | 75.07 | 32.27 | 4 | 0 | 8.8 | 9492.55 | 150.88 | 1207.21 | 234.92 | 133.29 | 33960.62 | 0.57 | 0.72 | 0.4 | 2.03 | 2 | 10 | 106.8443 | 146.1891 | 132.2371 | 106844.3421 | 146189.1425 | 6.0426e-06 | 6 | 132237.0559

## RESULTADOS_1
Unnamed: 0 | Volume de calda [L] | STATUS | Capacidade operacional [ha/h] | Tempo de missao [h] | Tempo util [h] | Tempo por voo [min] | Autonomia Projetada [h] | N° Voos | MTOW [kg] | Massa Estrutura [kg] | Combustível [kg] | Abastecimentos | Massa gerador | Potência gerador [W] | Combustível consumido [L] | Calda cons [L] | Distância percorrida [km] | Distância Pulverizando [km] | RTL ACUMULADO[m] | EOC [km/km] | EOC [h/h] | Tempo de manobra [h] | Tempo rtl_rtw [h] | V pulv [m/s] | V desloc [m/s] | Preço Total por ha Simples [R$/ha] | Preço Total por ha Presumido [R$/ha] | Preço Total por ha Real [R$/ha] | Preço Total Simples [R$] | Preço Total Presumido [R$] | Prod CAPEX [ha/h/R$] | Dias Trabalhados | Preço Total Real [R$]
0 | 15 | CONCLUIDO | 3.267 | 30.61 | 27.97 | 19.74 | 0.43 | 85 | 39.78 | 19.54 | 1 | 29 | 4.24 | 5140 | 108.92 | 1207.55 | 304.72 | 133.29 | 68649.45 | 0.44 | 0.67 | 0.5 | 4.12 | 2 | 10 | 101.1735 | 138.43 | 125.2184 | 101173.4525 | 138429.9811 | 6.011e-06 | 7 | 125218.418
1 | 15 | CONCLUIDO | 3.2946 | 30.35 | 27.74 | 20.3 | 0.84 | 82 | 40.89 | 19.54 | 2 | 0 | 4.35 | 5277.26 | 110.04 | 1207.12 | 296.06 | 133.29 | 64333.77 | 0.45 | 0.67 | 0.53 | 3.9 | 2 | 10 | 100.9114 | 138.0715 | 124.8941 | 100911.4429 | 138071.4881 | 6.0618e-06 | 7 | 124894.139

## RESULTADOS_12
Unnamed: 0 | Volume de calda [L] | STATUS | Capacidade operacional [ha/h] | Tempo de missao [h] | Tempo util [h] | Tempo por voo [min] | Autonomia Projetada [h] | N° Voos | MTOW [kg] | Massa Estrutura [kg] | Combustível [kg] | Abastecimentos | Massa gerador | Potência gerador [W] | Combustível consumido [L] | Calda cons [L] | Distância percorrida [km] | Distância Pulverizando [km] | RTL ACUMULADO[m] | EOC [km/km] | EOC [h/h] | Tempo de manobra [h] | Tempo rtl_rtw [h] | V pulv [m/s] | V desloc [m/s] | Preço Total por ha Simples [R$/ha] | Preço Total por ha Presumido [R$/ha] | Preço Total por ha Real [R$/ha] | Preço Total Simples [R$] | Preço Total Presumido [R$] | Prod CAPEX [ha/h/R$] | Dias Trabalhados | Preço Total Real [R$]
0 | 70 | CONCLUIDO | 1.9393 | 51.57 | 39.83 | 7.26 | 0.12 | 329 | 141.81 | 47.83 | 1 | 327 | 22.98 | 17723.39 | 447.77 | 1207.24 | 711.35 | 133.29 | 270740.11 | 0.19 | 0.47 | 0.8 | 15.98 | 2 | 10 | 379.7506 | 519.5915 | 470.0024 | 379750.5819 | 519591.4995 | 2.984e-06 | 11 | 470002.416
1 | 70 | CONCLUIDO | 2.8923 | 34.57 | 29 | 15 | 0.25 | 116 | 143.17 | 47.83 | 2 | 114 | 23.34 | 17891.86 | 317.73 | 1207.07 | 342.11 | 133.29 | 87187.91 | 0.39 | 0.65 | 0.46 | 5.14 | 2 | 10 | 205.6885 | 281.4321 | 254.5726 | 205688.4989 | 281432.0786 | 4.4504e-06 | 8 | 254572.596
2 | 70 | CONCLUIDO | 3.1728 | 31.52 | 27.24 | 23.02 | 0.37 | 71 | 144.54 | 47.83 | 3 | 69 | 23.71 | 18060.85 | 291.39 | 1206.71 | 283.39 | 133.29 | 58053.98 | 0.47 | 0.69 | 0.39 | 3.39 | 2 | 10 | 175.6541 | 240.3377 | 217.4002 | 175654.125 | 240337.7231 | 4.882e-06 | 7 | 217400.2281
3 | 70 | CONCLUIDO | 3.3675 | 29.7 | 26.02 | 31.23 | 0.49 | 50 | 145.92 | 47.83 | 4 | 48 | 24.09 | 18230.35 | 270.31 | 1206.67 | 241.64 | 133.29 | 37279.79 | 0.55 | 0.72 | 0.36 | 2.18 | 2 | 10 | 162.0247 | 221.6894 | 200.5316 | 162024.7185 | 221689.3679 | 5.1816e-06 | 7 | 200531.6458
4 | 70 | CONCLUIDO | 3.4455 | 29.02 | 25.67 | 39.49 | 0.6 | 39 | 147.3 | 47.83 | 5 | 37 | 24.47 | 18400.38 | 258.94 | 1206.77 | 230 | 133.29 | 31517.96 | 0.58 | 0.73 | 0.34 | 1.82 | 2 | 10 | 156.4243 | 214.0266 | 193.6002 | 156424.2742 | 214026.593 | 5.3016e-06 | 7 | 193600.1953
5 | 70 | CONCLUIDO | 3.5483 | 28.18 | 25.06 | 48.5 | 0.71 | 31 | 148.68 | 47.83 | 6 | 29 | 24.85 | 18570.94 | 244.42 | 1206.67 | 208.91 | 133.29 | 21014.57 | 0.64 | 0.75 | 0.32 | 1.21 | 2 | 10 | 140.9775 | 192.8916 | 174.4823 | 140977.4965 | 192891.6301 | 5.4598e-06 | 6 | 174482.3237
6 | 70 | CONCLUIDO | 3.5868 | 27.88 | 24.93 | 59.83 | 0.83 | 25 | 150.07 | 47.83 | 7 | 23 | 25.24 | 18742.03 | 234.37 | 1206.8 | 204.65 | 133.29 | 18912.99 | 0.65 | 0.75 | 0.32 | 1.08 | 2 | 10 | 137.4301 | 188.0379 | 170.0918 | 137430.0553 | 188037.8647 | 5.519e-06 | 6 | 170091.7948
7 | 70 | CONCLUIDO | 3.6074 | 27.72 | 24.86 | 67.79 | 0.94 | 22 | 151.46 | 47.83 | 8 | 20 | 25.63 | 18913.66 | 224.73 | 1206.64 | 202.58 | 133.29 | 17893.05 | 0.66 | 0.75 | 0.31 | 1.01 | 2 | 10 | 134.5337 | 184.0749 | 166.5071 | 134533.6764 | 184074.9113 | 5.5507e-06 | 6 | 166507.0601
8 | 70 | CONCLUIDO | 3.6534 | 27.37 | 24.59 | 77.67 | 1.04 | 19 | 152.85 | 47.83 | 9 | 7 | 26.03 | 19085.83 | 215.43 | 1206.85 | 192.77 | 133.29 | 13004.4 | 0.69 | 0.76 | 0.32 | 0.75 | 2 | 10 | 130.969 | 179.1975 | 162.0951 | 130968.9547 | 179197.5018 | 5.6215e-06 | 6 | 162095.1437
9 | 70 | CONCLUIDO | 3.6384 | 27.48 | 24.71 | 78.02 | 1.15 | 19 | 154.25 | 47.83 | 10 | 0 | 26.43 | 19258.55 | 217.8 | 1206.7 | 196.71 | 133.29 | 14971.64 | 0.68 | 0.76 | 0.32 | 0.86 | 2 | 10 | 131.9993 | 180.6072 | 163.3703 | 131999.2571 | 180607.207 | 5.5984e-06 | 6 | 163370.3086

## RESULTADOS_16
Unnamed: 0 | Volume de calda [L] | STATUS | Capacidade operacional [ha/h] | Tempo de missao [h] | Tempo util [h] | Tempo por voo [min] | Autonomia Projetada [h] | N° Voos | MTOW [kg] | Massa Estrutura [kg] | Combustível [kg] | Abastecimentos | Massa gerador | Potência gerador [W] | Combustível consumido [L] | Calda cons [L] | Distância percorrida [km] | Distância Pulverizando [km] | RTL ACUMULADO[m] | EOC [km/km] | EOC [h/h] | Tempo de manobra [h] | Tempo rtl_rtw [h] | V pulv [m/s] | V desloc [m/s] | Preço Total por ha Simples [R$/ha] | Preço Total por ha Presumido [R$/ha] | Preço Total por ha Real [R$/ha] | Preço Total Simples [R$] | Preço Total Presumido [R$] | Prod CAPEX [ha/h/R$] | Dias Trabalhados | Preço Total Real [R$]
0 | 90 | CONCLUIDO | 1.5539 | 64.35 | 46.15 | 6.24 | 0.1 | 444 | 176.73 | 52.44 | 1 | 442 | 33.29 | 22031.19 | 601.33 | 1207.9 | 927.18 | 133.29 | 378080.38 | 0.14 | 0.41 | 0.97 | 22.28 | 2 | 10 | 595.1036 | 814.247 | 736.5364 | 595103.569 | 814246.9573 | 2.304e-06 | 14 | 736536.3705
1 | 90 | CONCLUIDO | 2.6466 | 37.78 | 30.32 | 12.81 | 0.2 | 142 | 178.21 | 52.44 | 2 | 140 | 33.77 | 22213.89 | 388.11 | 1207.13 | 387.24 | 133.29 | 109624.1 | 0.34 | 0.62 | 0.5 | 6.47 | 2 | 10 | 250.5574 | 342.8237 | 310.1051 | 250557.4007 | 342823.6895 | 3.9242e-06 | 8 | 310105.0777
2 | 90 | CONCLUIDO | 2.9966 | 33.37 | 27.89 | 19.46 | 0.3 | 86 | 179.7 | 52.44 | 3 | 84 | 34.26 | 22397.24 | 351.49 | 1206.71 | 306.98 | 133.29 | 69771.68 | 0.43 | 0.67 | 0.37 | 4.05 | 2 | 10 | 206.5417 | 282.5994 | 255.6285 | 206541.6779 | 282599.4357 | 4.4432e-06 | 7 | 255628.5422
3 | 90 | CONCLUIDO | 3.2011 | 31.24 | 26.65 | 26.21 | 0.39 | 61 | 181.19 | 52.44 | 4 | 59 | 34.75 | 22581.25 | 330.43 | 1206.69 | 263.28 | 133.29 | 48045.39 | 0.51 | 0.7 | 0.37 | 2.8 | 2 | 10 | 189.789 | 259.6777 | 234.8944 | 189789.0141 | 259677.702 | 4.7464e-06 | 7 | 234894.4265
4 | 90 | CONCLUIDO | 3.367 | 29.7 | 25.64 | 33.45 | 0.49 | 46 | 182.69 | 52.44 | 5 | 44 | 35.25 | 22766.06 | 311.44 | 1206.7 | 228.49 | 133.29 | 30729.59 | 0.58 | 0.73 | 0.35 | 1.8 | 2 | 10 | 177.1954 | 242.4465 | 219.3078 | 177195.3579 | 242446.506 | 4.9924e-06 | 7 | 219307.7517
5 | 90 | CONCLUIDO | 3.405 | 29.37 | 25.6 | 40.42 | 0.58 | 38 | 184.19 | 52.44 | 6 | 36 | 35.75 | 22951.43 | 305.75 | 1206.75 | 227.68 | 133.29 | 30361.53 | 0.59 | 0.73 | 0.33 | 1.75 | 2 | 10 | 174.3983 | 238.6194 | 215.8459 | 174398.2506 | 238619.3804 | 5.0487e-06 | 7 | 215845.8816
6 | 90 | CONCLUIDO | 3.4768 | 28.76 | 25.2 | 47.26 | 0.67 | 32 | 185.7 | 52.44 | 7 | 30 | 36.26 | 23137.49 | 295.66 | 1206.67 | 213.83 | 133.29 | 23467.35 | 0.62 | 0.74 | 0.33 | 1.36 | 2 | 10 | 160.4039 | 219.4717 | 198.5257 | 160403.9344 | 219471.7396 | 5.1552e-06 | 6 | 198525.6648
7 | 90 | CONCLUIDO | 3.5156 | 28.44 | 25.06 | 55.7 | 0.76 | 27 | 187.22 | 52.44 | 8 | 25 | 36.78 | 23324.24 | 287.87 | 1206.65 | 209.43 | 133.29 | 21292.57 | 0.64 | 0.75 | 0.32 | 1.22 | 2 | 10 | 157.1084 | 214.9626 | 194.4469 | 157108.3509 | 214962.5769 | 5.2127e-06 | 6 | 194446.8502
8 | 90 | CONCLUIDO | 3.5527 | 28.15 | 24.87 | 62.18 | 0.85 | 24 | 188.74 | 52.44 | 9 | 22 | 37.3 | 23511.69 | 279.07 | 1206.61 | 202.99 | 133.29 | 18087.43 | 0.66 | 0.75 | 0.31 | 1.03 | 2 | 10 | 153.6209 | 210.1909 | 190.1306 | 153620.8938 | 210190.8841 | 5.2677e-06 | 6 | 190130.5611
9 | 90 | CONCLUIDO | 3.5789 | 27.94 | 24.77 | 70.78 | 0.93 | 21 | 190.26 | 52.44 | 10 | 19 | 37.82 | 23699.85 | 271.14 | 1206.63 | 199.47 | 133.29 | 16340.89 | 0.67 | 0.76 | 0.31 | 0.93 | 2 | 10 | 150.828 | 206.3696 | 186.6739 | 150828.0225 | 206369.5545 | 5.3066e-06 | 6 | 186673.9338
10 | 90 | CONCLUIDO | 3.6345 | 27.51 | 24.45 | 81.51 | 1.02 | 18 | 191.79 | 52.44 | 11 | 16 | 38.35 | 23888.73 | 259.24 | 1206.64 | 188.5 | 133.29 | 10873.33 | 0.71 | 0.77 | 0.3 | 0.61 | 2 | 10 | 146.0794 | 199.8723 | 180.7967 | 146079.3901 | 199872.2661 | 5.389e-06 | 6 | 180796.7375
11 | 90 | CONCLUIDO | 3.6201 | 27.62 | 24.6 | 86.82 | 1.1 | 17 | 193.33 | 52.44 | 12 | 15 | 38.89 | 24078.33 | 255.16 | 1206.6 | 193.58 | 133.29 | 13416.43 | 0.69 | 0.76 | 0.31 | 0.76 | 2 | 10 | 145.6576 | 199.2952 | 180.2747 | 145657.5975 | 199295.1509 | 5.3677e-06 | 6 | 180274.7014
12 | 90 | CONCLUIDO | 3.6321 | 27.53 | 24.58 | 98.31 | 1.18 | 15 | 194.88 | 52.44 | 13 | 8 | 39.43 | 24268.67 | 248.23 | 1206.66 | 192.91 | 133.29 | 13094.57 | 0.69 | 0.76 | 0.3 | 0.73 | 2 | 10 | 143.6654 | 196.5694 | 177.8091 | 143665.412 | 196569.3548 | 5.3855e-06 | 6 | 177809.0515
13 | 90 | CONCLUIDO | 3.6374 | 27.49 | 24.54 | 98.15 | 1.27 | 15 | 196.42 | 52.44 | 14 | 0 | 39.98 | 24459.75 | 249.29 | 1206.92 | 190.99 | 133.29 | 12134.37 | 0.7 | 0.76 | 0.32 | 0.69 | 2 | 10 | 143.7369 | 196.6671 | 177.8975 | 143736.8682 | 196667.1243 | 5.3933e-06 | 6 | 177897.4899

## RESULTADOS_0
Unnamed: 0 | Volume de calda [L] | STATUS | Capacidade operacional [ha/h] | Tempo de missao [h] | Tempo util [h] | Tempo por voo [min] | Autonomia Projetada [h] | N° Voos | MTOW [kg] | Massa Estrutura [kg] | Combustível [kg] | Abastecimentos | Massa gerador | Potência gerador [W] | Combustível consumido [L] | Calda cons [L] | Distância percorrida [km] | Distância Pulverizando [km] | RTL ACUMULADO[m] | EOC [km/km] | EOC [h/h] | Tempo de manobra [h] | Tempo rtl_rtw [h] | V pulv [m/s] | V desloc [m/s] | Preço Total por ha Simples [R$/ha] | Preço Total por ha Presumido [R$/ha] | Preço Total por ha Real [R$/ha] | Preço Total Simples [R$] | Preço Total Presumido [R$] | Prod CAPEX [ha/h/R$] | Dias Trabalhados | Preço Total Real [R$]
0 | 10 | CONCLUIDO | 3.0733 | 32.54 | 29.54 | 14.53 | 0.64 | 122 | 26.11 | 12.1 | 1 | 0 | 3.01 | 3454.41 | 84.88 | 1207.29 | 355.39 | 133.29 | 93799.42 | 0.38 | 0.63 | 0.63 | 5.69 | 2 | 10 | 94.0703 | 128.7111 | 116.4271 | 94070.299 | 128711.1332 | 5.8553e-06 | 7 | 116427.1233

## RESULTADOS_7
Unnamed: 0 | Volume de calda [L] | STATUS | Capacidade operacional [ha/h] | Tempo de missao [h] | Tempo util [h] | Tempo por voo [min] | Autonomia Projetada [h] | N° Voos | MTOW [kg] | Massa Estrutura [kg] | Combustível [kg] | Abastecimentos | Massa gerador | Potência gerador [W] | Combustível consumido [L] | Calda cons [L] | Distância percorrida [km] | Distância Pulverizando [km] | RTL ACUMULADO[m] | EOC [km/km] | EOC [h/h] | Tempo de manobra [h] | Tempo rtl_rtw [h] | V pulv [m/s] | V desloc [m/s] | Preço Total por ha Simples [R$/ha] | Preço Total por ha Presumido [R$/ha] | Preço Total por ha Real [R$/ha] | Preço Total Simples [R$] | Preço Total Presumido [R$] | Prod CAPEX [ha/h/R$] | Dias Trabalhados | Preço Total Real [R$]
0 | 45 | CONCLUIDO | 2.4682 | 40.52 | 34.07 | 9.42 | 0.18 | 217 | 98.71 | 39.72 | 1 | 215 | 12.99 | 12407.75 | 296.84 | 1207.07 | 514.55 | 133.29 | 172904.56 | 0.26 | 0.55 | 0.62 | 10.21 | 2 | 10 | 226.2536 | 309.5701 | 280.0252 | 226253.5915 | 309570.1455 | 4.0306e-06 | 9 | 280025.2053
1 | 45 | CONCLUIDO | 3.1512 | 31.73 | 28 | 19.76 | 0.35 | 85 | 99.95 | 39.72 | 2 | 83 | 13.24 | 12561.45 | 232.64 | 1206.79 | 310.77 | 133.29 | 71672.43 | 0.43 | 0.67 | 0.37 | 4.15 | 2 | 10 | 152.7227 | 208.962 | 189.0189 | 152722.7359 | 208961.9849 | 5.1459e-06 | 7 | 189018.9463
2 | 45 | CONCLUIDO | 3.4431 | 29.04 | 26.03 | 31.23 | 0.52 | 50 | 101.2 | 39.72 | 3 | 48 | 13.49 | 12715.54 | 203.88 | 1206.74 | 241.71 | 133.29 | 37316.58 | 0.55 | 0.72 | 0.36 | 2.18 | 2 | 10 | 135.4078 | 185.2709 | 167.5889 | 135407.7929 | 185270.916 | 5.6226e-06 | 7 | 167588.9198
3 | 45 | CONCLUIDO | 3.5587 | 28.1 | 25.39 | 43.53 | 0.69 | 35 | 102.45 | 39.72 | 4 | 32 | 13.74 | 12870.03 | 185.52 | 1206.73 | 220.46 | 133.29 | 26767.36 | 0.6 | 0.74 | 0.33 | 1.55 | 2 | 10 | 119.7392 | 163.8324 | 148.1965 | 119739.1579 | 163832.3983 | 5.8113e-06 | 6 | 148196.4642
4 | 45 | CONCLUIDO | 3.6089 | 27.71 | 25.15 | 53.88 | 0.85 | 28 | 103.71 | 39.72 | 5 | 1 | 14 | 13024.91 | 175.48 | 1206.88 | 210.89 | 133.29 | 22015.86 | 0.63 | 0.74 | 0.36 | 1.3 | 2 | 10 | 116.1112 | 158.8684 | 143.7062 | 116111.1703 | 158868.4257 | 5.8933e-06 | 6 | 143706.2461
5 | 45 | CONCLUIDO | 3.6083 | 27.71 | 25.15 | 53.89 | 1.01 | 28 | 104.97 | 39.72 | 6 | 0 | 14.25 | 13180.19 | 177.49 | 1206.95 | 211.08 | 133.29 | 22112.58 | 0.63 | 0.74 | 0.36 | 1.3 | 2 | 10 | 116.6073 | 159.5472 | 144.3202 | 116607.2553 | 159547.1911 | 5.8923e-06 | 6 | 144320.2311

## RESULTADOS_10
Unnamed: 0 | Volume de calda [L] | STATUS | Capacidade operacional [ha/h] | Tempo de missao [h] | Tempo util [h] | Tempo por voo [min] | Autonomia Projetada [h] | N° Voos | MTOW [kg] | Massa Estrutura [kg] | Combustível [kg] | Abastecimentos | Massa gerador | Potência gerador [W] | Combustível consumido [L] | Calda cons [L] | Distância percorrida [km] | Distância Pulverizando [km] | RTL ACUMULADO[m] | EOC [km/km] | EOC [h/h] | Tempo de manobra [h] | Tempo rtl_rtw [h] | V pulv [m/s] | V desloc [m/s] | Preço Total por ha Simples [R$/ha] | Preço Total por ha Presumido [R$/ha] | Preço Total por ha Real [R$/ha] | Preço Total Simples [R$] | Preço Total Presumido [R$] | Prod CAPEX [ha/h/R$] | Dias Trabalhados | Preço Total Real [R$]
0 | 60 | CONCLUIDO | 2.1338 | 46.87 | 37.5 | 7.95 | 0.14 | 283 | 124.63 | 45 | 1 | 281 | 18.64 | 15605.44 | 385.72 | 1207.21 | 631.88 | 133.29 | 231235.54 | 0.21 | 0.5 | 0.72 | 13.64 | 2 | 10 | 309.7533 | 423.8182 | 383.3696 | 309753.3227 | 423818.1615 | 3.3548e-06 | 10 | 383369.551
1 | 60 | CONCLUIDO | 3.0279 | 33.03 | 28.26 | 16.46 | 0.28 | 103 | 125.95 | 45 | 2 | 101 | 18.95 | 15767.7 | 281.22 | 1206.75 | 317.03 | 133.29 | 74712.15 | 0.42 | 0.66 | 0.44 | 4.41 | 2 | 10 | 176.4059 | 241.3663 | 218.3306 | 176405.8513 | 241366.2682 | 4.7605e-06 | 7 | 218330.6103
2 | 60 | CONCLUIDO | 3.2774 | 30.51 | 26.77 | 25.49 | 0.42 | 63 | 127.27 | 45 | 3 | 61 | 19.27 | 15930.42 | 258.02 | 1206.73 | 267.28 | 133.29 | 50037.13 | 0.5 | 0.7 | 0.37 | 2.92 | 2 | 10 | 159.5524 | 218.3066 | 197.4717 | 159552.3956 | 218306.6266 | 5.1528e-06 | 7 | 197471.7485
3 | 60 | CONCLUIDO | 3.4639 | 28.87 | 25.61 | 34.93 | 0.55 | 44 | 128.59 | 45 | 4 | 42 | 19.59 | 16093.6 | 238 | 1206.7 | 228.08 | 133.29 | 30534.12 | 0.58 | 0.73 | 0.33 | 1.77 | 2 | 10 | 147.8151 | 202.2471 | 182.9449 | 147815.087 | 202247.1232 | 5.446e-06 | 7 | 182944.9416
4 | 60 | CONCLUIDO | 3.5232 | 28.38 | 25.38 | 44.79 | 0.68 | 34 | 129.92 | 45 | 5 | 32 | 19.92 | 16257.24 | 226.78 | 1206.78 | 220.06 | 133.29 | 26570.09 | 0.61 | 0.74 | 0.33 | 1.54 | 2 | 10 | 135.0457 | 184.7755 | 167.1407 | 135045.6787 | 184775.4553 | 5.5393e-06 | 6 | 167140.7452
5 | 60 | CONCLUIDO | 3.5807 | 27.93 | 25.11 | 55.79 | 0.81 | 27 | 131.25 | 45 | 6 | 25 | 20.25 | 16421.36 | 213.38 | 1206.75 | 210.97 | 133.29 | 22063.53 | 0.63 | 0.75 | 0.32 | 1.26 | 2 | 10 | 130.1437 | 178.0684 | 161.0738 | 130143.7189 | 178068.3777 | 5.6297e-06 | 6 | 161073.7817
6 | 60 | CONCLUIDO | 3.6339 | 27.52 | 24.82 | 67.7 | 0.93 | 22 | 132.58 | 45 | 7 | 11 | 20.59 | 16585.95 | 201.03 | 1206.69 | 201.32 | 133.29 | 17263.74 | 0.66 | 0.75 | 0.31 | 0.98 | 2 | 10 | 125.7149 | 172.0087 | 155.5925 | 125714.948 | 172008.738 | 5.7133e-06 | 6 | 155592.4655
7 | 60 | CONCLUIDO | 3.6252 | 27.58 | 24.89 | 67.88 | 1.06 | 22 | 133.92 | 45 | 8 | 0 | 20.93 | 16751.02 | 201.28 | 1206.66 | 202.56 | 133.29 | 17881.67 | 0.66 | 0.75 | 0.34 | 1.05 | 2 | 10 | 126.0295 | 172.4391 | 155.9818 | 126029.5028 | 172439.1258 | 5.6996e-06 | 6 | 155981.7776

## RESULTADOS_14
Unnamed: 0 | Volume de calda [L] | STATUS | Capacidade operacional [ha/h] | Tempo de missao [h] | Tempo util [h] | Tempo por voo [min] | Autonomia Projetada [h] | N° Voos | MTOW [kg] | Massa Estrutura [kg] | Combustível [kg] | Abastecimentos | Massa gerador | Potência gerador [W] | Combustível consumido [L] | Calda cons [L] | Distância percorrida [km] | Distância Pulverizando [km] | RTL ACUMULADO[m] | EOC [km/km] | EOC [h/h] | Tempo de manobra [h] | Tempo rtl_rtw [h] | V pulv [m/s] | V desloc [m/s] | Preço Total por ha Simples [R$/ha] | Preço Total por ha Presumido [R$/ha] | Preço Total por ha Real [R$/ha] | Preço Total Simples [R$] | Preço Total Presumido [R$] | Prod CAPEX [ha/h/R$] | Dias Trabalhados | Preço Total Real [R$]
0 | 80 | CONCLUIDO | 1.7409 | 57.44 | 42.78 | 6.7 | 0.11 | 383 | 159.12 | 50.28 | 1 | 381 | 27.84 | 19859.16 | 519.86 | 1207.81 | 811.89 | 133.29 | 320744.75 | 0.16 | 0.44 | 0.88 | 18.92 | 2 | 10 | 470.8818 | 644.2812 | 582.7919 | 470881.7778 | 644281.2222 | 2.6273e-06 | 12 | 582791.9266
1 | 80 | CONCLUIDO | 2.764 | 36.18 | 29.7 | 13.81 | 0.22 | 129 | 160.54 | 50.28 | 2 | 127 | 28.26 | 20034.4 | 353.42 | 1206.88 | 366.21 | 133.29 | 99173.31 | 0.36 | 0.63 | 0.48 | 5.85 | 2 | 10 | 227.7712 | 311.6466 | 281.9035 | 227771.2214 | 311646.6337 | 4.1713e-06 | 8 | 281903.5164
2 | 80 | CONCLUIDO | 3.016 | 33.16 | 28.22 | 20.91 | 0.33 | 81 | 161.97 | 50.28 | 3 | 79 | 28.69 | 20210.21 | 329.75 | 1206.85 | 318.51 | 133.29 | 75559.99 | 0.42 | 0.66 | 0.38 | 4.37 | 2 | 10 | 197.0652 | 269.6333 | 243.8998 | 197065.1669 | 269633.2552 | 4.5516e-06 | 7 | 243899.8358
3 | 80 | CONCLUIDO | 3.2905 | 30.39 | 26.29 | 28.68 | 0.43 | 55 | 163.4 | 50.28 | 4 | 53 | 29.12 | 20386.62 | 300.23 | 1206.82 | 250.91 | 133.29 | 41891.2 | 0.53 | 0.71 | 0.36 | 2.45 | 2 | 10 | 175.3383 | 239.9056 | 217.0093 | 175338.2695 | 239905.5556 | 4.9659e-06 | 7 | 217009.3061
4 | 80 | CONCLUIDO | 3.3666 | 29.7 | 25.99 | 36.27 | 0.54 | 43 | 164.83 | 50.28 | 5 | 41 | 29.55 | 20563.61 | 290.88 | 1206.83 | 242.18 | 133.29 | 37585.12 | 0.55 | 0.72 | 0.32 | 2.15 | 2 | 10 | 169.9457 | 232.5272 | 210.3351 | 169945.6676 | 232527.1599 | 5.0807e-06 | 7 | 210335.0941
5 | 80 | CONCLUIDO | 3.4646 | 28.86 | 25.41 | 43.56 | 0.64 | 35 | 166.27 | 50.28 | 6 | 33 | 29.99 | 20741.2 | 277.14 | 1206.66 | 221.14 | 133.29 | 27108.8 | 0.6 | 0.74 | 0.33 | 1.57 | 2 | 10 | 162.6788 | 222.5844 | 201.3412 | 162678.8381 | 222584.3631 | 5.2286e-06 | 7 | 201341.2239
6 | 80 | CONCLUIDO | 3.5037 | 28.54 | 25.28 | 52.31 | 0.74 | 29 | 167.72 | 50.28 | 7 | 27 | 30.44 | 20919.39 | 268.74 | 1206.6 | 217.26 | 133.29 | 25198.67 | 0.61 | 0.74 | 0.32 | 1.44 | 2 | 10 | 150.7917 | 206.3199 | 186.629 | 150791.696 | 206319.8509 | 5.2876e-06 | 6 | 186628.9739
7 | 80 | CONCLUIDO | 3.5713 | 28 | 24.9 | 62.26 | 0.84 | 24 | 169.17 | 50.28 | 8 | 22 | 30.89 | 21098.19 | 256.19 | 1206.67 | 203.91 | 133.29 | 18547.3 | 0.65 | 0.75 | 0.31 | 1.06 | 2 | 10 | 145.406 | 198.9509 | 179.9633 | 145405.9878 | 198950.8874 | 5.3896e-06 | 6 | 179963.294
8 | 80 | CONCLUIDO | 3.5921 | 27.84 | 24.84 | 70.97 | 0.94 | 21 | 170.62 | 50.28 | 9 | 19 | 31.34 | 21277.6 | 248.76 | 1206.61 | 201.96 | 133.29 | 17585.09 | 0.66 | 0.75 | 0.31 | 0.99 | 2 | 10 | 142.9939 | 195.6506 | 176.9779 | 142993.8911 | 195650.5502 | 5.421e-06 | 6 | 176977.9363
9 | 80 | CONCLUIDO | 3.6502 | 27.4 | 24.49 | 81.64 | 1.03 | 18 | 172.08 | 50.28 | 10 | 16 | 31.8 | 21457.64 | 235.16 | 1206.67 | 190.01 | 133.29 | 11626.22 | 0.7 | 0.76 | 0.29 | 0.65 | 2 | 10 | 137.89 | 188.6672 | 170.6611 | 137890.0335 | 188667.2271 | 5.5087e-06 | 6 | 170661.0917
10 | 80 | CONCLUIDO | 3.6404 | 27.47 | 24.6 | 86.81 | 1.12 | 17 | 173.55 | 50.28 | 11 | 5 | 32.27 | 21638.31 | 232.65 | 1206.7 | 193.15 | 133.29 | 13204.37 | 0.69 | 0.76 | 0.32 | 0.75 | 2 | 10 | 137.6517 | 188.3411 | 170.3661 | 137651.6591 | 188341.0727 | 5.4939e-06 | 6 | 170366.0651
11 | 80 | CONCLUIDO | 3.6402 | 27.47 | 24.6 | 86.82 | 1.22 | 17 | 175.02 | 50.28 | 12 | 0 | 32.74 | 21819.6 | 232.43 | 1206.67 | 192.99 | 133.29 | 13122.5 | 0.69 | 0.76 | 0.32 | 0.75 | 2 | 10 | 137.6037 | 188.2755 | 170.3067 | 137603.7161 | 188275.475 | 5.4936e-06 | 6 | 170306.7279

## RESULTADOS_5
Unnamed: 0 | Volume de calda [L] | STATUS | Capacidade operacional [ha/h] | Tempo de missao [h] | Tempo util [h] | Tempo por voo [min] | Autonomia Projetada [h] | N° Voos | MTOW [kg] | Massa Estrutura [kg] | Combustível [kg] | Abastecimentos | Massa gerador | Potência gerador [W] | Combustível consumido [L] | Calda cons [L] | Distância percorrida [km] | Distância Pulverizando [km] | RTL ACUMULADO[m] | EOC [km/km] | EOC [h/h] | Tempo de manobra [h] | Tempo rtl_rtw [h] | V pulv [m/s] | V desloc [m/s] | Preço Total por ha Simples [R$/ha] | Preço Total por ha Presumido [R$/ha] | Preço Total por ha Real [R$/ha] | Preço Total Simples [R$] | Preço Total Presumido [R$] | Prod CAPEX [ha/h/R$] | Dias Trabalhados | Preço Total Real [R$]
0 | 35 | CONCLUIDO | 2.712 | 36.87 | 31.97 | 10.96 | 0.22 | 175 | 80.84 | 35.1 | 1 | 173 | 9.74 | 10204.21 | 239.56 | 1207.03 | 443.48 | 133.29 | 137575.93 | 0.3 | 0.59 | 0.55 | 8.12 | 2 | 10 | 178.1003 | 243.6847 | 220.4278 | 178100.3277 | 243684.7256 | 4.567e-06 | 8 | 220427.7974
1 | 35 | CONCLUIDO | 3.3115 | 30.2 | 27.12 | 23.58 | 0.43 | 69 | 82.04 | 35.1 | 2 | 67 | 9.94 | 10352.53 | 188.86 | 1206.87 | 279.13 | 133.29 | 55933.69 | 0.48 | 0.69 | 0.38 | 3.27 | 2 | 10 | 131.7266 | 180.2342 | 163.0329 | 131726.622 | 180234.1756 | 5.5766e-06 | 7 | 163032.8789
2 | 35 | CONCLUIDO | 3.5127 | 28.47 | 25.87 | 37.86 | 0.63 | 41 | 83.25 | 35.1 | 3 | 35 | 10.15 | 10501.19 | 163.51 | 1206.85 | 236.93 | 133.29 | 34974.72 | 0.56 | 0.72 | 0.34 | 2.02 | 2 | 10 | 112.1636 | 153.4672 | 138.8205 | 112163.5971 | 153467.1819 | 5.9154e-06 | 6 | 138820.4894
3 | 35 | CONCLUIDO | 3.5717 | 28 | 25.49 | 42.48 | 0.83 | 36 | 84.46 | 35.1 | 4 | 0 | 10.36 | 10650.22 | 158.06 | 1206.85 | 222.32 | 133.29 | 27690.9 | 0.6 | 0.73 | 0.37 | 1.64 | 2 | 10 | 109.4515 | 149.7564 | 135.4639 | 109451.5389 | 149756.4242 | 6.0147e-06 | 6 | 135463.8812

## RESULTADOS_8
Unnamed: 0 | Volume de calda [L] | STATUS | Capacidade operacional [ha/h] | Tempo de missao [h] | Tempo util [h] | Tempo por voo [min] | Autonomia Projetada [h] | N° Voos | MTOW [kg] | Massa Estrutura [kg] | Combustível [kg] | Abastecimentos | Massa gerador | Potência gerador [W] | Combustível consumido [L] | Calda cons [L] | Distância percorrida [km] | Distância Pulverizando [km] | RTL ACUMULADO[m] | EOC [km/km] | EOC [h/h] | Tempo de manobra [h] | Tempo rtl_rtw [h] | V pulv [m/s] | V desloc [m/s] | Preço Total por ha Simples [R$/ha] | Preço Total por ha Presumido [R$/ha] | Preço Total por ha Real [R$/ha] | Preço Total Simples [R$] | Preço Total Presumido [R$] | Prod CAPEX [ha/h/R$] | Dias Trabalhados | Preço Total Real [R$]
0 | 50 | CONCLUIDO | 2.3493 | 42.57 | 35.22 | 8.84 | 0.16 | 239 | 107.41 | 41.65 | 1 | 237 | 14.77 | 13481.73 | 326.2 | 1207.25 | 554.07 | 133.29 | 192550.14 | 0.24 | 0.53 | 0.65 | 11.36 | 2 | 10 | 249.5168 | 341.3999 | 308.8172 | 249516.8223 | 341399.9242 | 3.7848e-06 | 9 | 308817.1946
1 | 50 | CONCLUIDO | 3.1774 | 31.47 | 27.46 | 18.51 | 0.32 | 89 | 108.68 | 41.65 | 2 | 87 | 15.03 | 13638.32 | 243.6 | 1206.8 | 290.29 | 133.29 | 61413.34 | 0.46 | 0.68 | 0.39 | 3.61 | 2 | 10 | 156.2059 | 213.7278 | 193.3299 | 156205.8627 | 213727.7526 | 5.1189e-06 | 7 | 193329.8759
2 | 50 | CONCLUIDO | 3.3764 | 29.62 | 26.36 | 28.76 | 0.48 | 55 | 109.96 | 41.65 | 3 | 53 | 15.31 | 13795.21 | 223.64 | 1206.79 | 253.12 | 133.29 | 42997.95 | 0.53 | 0.71 | 0.37 | 2.51 | 2 | 10 | 144.105 | 197.1708 | 178.3531 | 144104.9552 | 197170.7572 | 5.4395e-06 | 7 | 178353.0568
3 | 50 | CONCLUIDO | 3.5116 | 28.48 | 25.6 | 40.41 | 0.63 | 38 | 111.23 | 41.65 | 4 | 36 | 15.58 | 13952.52 | 205.35 | 1206.68 | 227.51 | 133.29 | 30276.86 | 0.59 | 0.73 | 0.34 | 1.75 | 2 | 10 | 127.3738 | 174.2784 | 157.6455 | 127373.7662 | 174278.4063 | 5.6573e-06 | 6 | 157645.5198
4 | 50 | CONCLUIDO | 3.58 | 27.93 | 25.25 | 52.25 | 0.78 | 29 | 112.51 | 41.65 | 5 | 26 | 15.86 | 14110.24 | 190.36 | 1206.65 | 215.76 | 133.29 | 24445.3 | 0.62 | 0.74 | 0.33 | 1.41 | 2 | 10 | 121.8982 | 166.7864 | 150.8686 | 121898.1603 | 166786.4408 | 5.7675e-06 | 6 | 150868.5769
5 | 50 | CONCLUIDO | 3.6149 | 27.66 | 25.05 | 57.81 | 0.93 | 26 | 113.79 | 41.65 | 6 | 0 | 16.14 | 14268.39 | 184.79 | 1206.9 | 207.88 | 133.29 | 20523.76 | 0.64 | 0.75 | 0.35 | 1.2 | 2 | 10 | 119.6634 | 163.7287 | 148.1027 | 119663.3598 | 163728.6881 | 5.8237e-06 | 6 | 148102.6519

## RESULTADOS_3
Unnamed: 0 | Volume de calda [L] | STATUS | Capacidade operacional [ha/h] | Tempo de missao [h] | Tempo util [h] | Tempo por voo [min] | Autonomia Projetada [h] | N° Voos | MTOW [kg] | Massa Estrutura [kg] | Combustível [kg] | Abastecimentos | Massa gerador | Potência gerador [W] | Combustível consumido [L] | Calda cons [L] | Distância percorrida [km] | Distância Pulverizando [km] | RTL ACUMULADO[m] | EOC [km/km] | EOC [h/h] | Tempo de manobra [h] | Tempo rtl_rtw [h] | V pulv [m/s] | V desloc [m/s] | Preço Total por ha Simples [R$/ha] | Preço Total por ha Presumido [R$/ha] | Preço Total por ha Real [R$/ha] | Preço Total Simples [R$] | Preço Total Presumido [R$] | Prod CAPEX [ha/h/R$] | Dias Trabalhados | Preço Total Real [R$]
0 | 25 | CONCLUIDO | 3.002 | 33.31 | 29.71 | 13.71 | 0.28 | 130 | 61.76 | 28.92 | 1 | 128 | 6.84 | 7851.41 | 178.3 | 1206.9 | 366.77 | 133.29 | 99448.21 | 0.36 | 0.63 | 0.48 | 5.86 | 2 | 10 | 133.7362 | 182.9837 | 165.52 | 133736.1594 | 182983.7133 | 5.2504e-06 | 7 | 165520.0045
1 | 25 | CONCLUIDO | 3.4772 | 28.76 | 26.24 | 30.28 | 0.55 | 52 | 62.92 | 28.92 | 2 | 24 | 7 | 7994.37 | 137.26 | 1206.74 | 248.21 | 133.29 | 40555.83 | 0.54 | 0.71 | 0.39 | 2.39 | 2 | 10 | 102.3235 | 140.0035 | 126.6418 | 102323.5067 | 140003.536 | 6.0815e-06 | 6 | 126641.795
2 | 25 | CONCLUIDO | 3.4932 | 28.63 | 26.14 | 31.36 | 0.81 | 50 | 64.08 | 28.92 | 3 | 0 | 7.16 | 8137.65 | 138.12 | 1206.88 | 243.55 | 133.29 | 38235.05 | 0.55 | 0.72 | 0.41 | 2.29 | 2 | 10 | 102.2077 | 139.8451 | 126.4985 | 102207.7159 | 139845.106 | 6.1095e-06 | 6 | 126498.4854

## RESULTADOS_15
Unnamed: 0 | Volume de calda [L] | STATUS | Capacidade operacional [ha/h] | Tempo de missao [h] | Tempo util [h] | Tempo por voo [min] | Autonomia Projetada [h] | N° Voos | MTOW [kg] | Massa Estrutura [kg] | Combustível [kg] | Abastecimentos | Massa gerador | Potência gerador [W] | Combustível consumido [L] | Calda cons [L] | Distância percorrida [km] | Distância Pulverizando [km] | RTL ACUMULADO[m] | EOC [km/km] | EOC [h/h] | Tempo de manobra [h] | Tempo rtl_rtw [h] | V pulv [m/s] | V desloc [m/s] | Preço Total por ha Simples [R$/ha] | Preço Total por ha Presumido [R$/ha] | Preço Total por ha Real [R$/ha] | Preço Total Simples [R$] | Preço Total Presumido [R$] | Prod CAPEX [ha/h/R$] | Dias Trabalhados | Preço Total Real [R$]
0 | 85 | CONCLUIDO | 1.6475 | 60.7 | 44.36 | 6.46 | 0.11 | 412 | 167.88 | 51.39 | 1 | 410 | 30.49 | 20939.59 | 558.73 | 1207.71 | 865.94 | 133.29 | 347621.91 | 0.15 | 0.42 | 0.94 | 20.5 | 2 | 10 | 528.5966 | 723.2492 | 654.2233 | 528596.6242 | 723249.2213 | 2.464e-06 | 13 | 654223.3307
1 | 85 | CONCLUIDO | 2.6995 | 37.04 | 30.06 | 13.26 | 0.21 | 136 | 169.33 | 51.39 | 2 | 134 | 30.94 | 21118.46 | 371.48 | 1207.06 | 378.79 | 133.29 | 105428.32 | 0.35 | 0.62 | 0.49 | 6.21 | 2 | 10 | 239.6198 | 327.8584 | 296.5681 | 239619.8237 | 327858.4141 | 4.0374e-06 | 8 | 296568.0672
2 | 85 | CONCLUIDO | 2.962 | 33.76 | 28.51 | 20.12 | 0.31 | 85 | 170.79 | 51.39 | 3 | 83 | 31.4 | 21297.94 | 346.73 | 1206.71 | 329.69 | 133.29 | 81133.05 | 0.4 | 0.66 | 0.36 | 4.66 | 2 | 10 | 214.9633 | 294.1222 | 266.0516 | 214963.2814 | 294122.2451 | 4.43e-06 | 8 | 266051.6308
3 | 85 | CONCLUIDO | 3.2442 | 30.82 | 26.49 | 27.4 | 0.41 | 58 | 172.25 | 51.39 | 4 | 56 | 31.86 | 21478.05 | 315.4 | 1206.78 | 257.49 | 133.29 | 45165.59 | 0.52 | 0.71 | 0.37 | 2.64 | 2 | 10 | 182.5918 | 249.8302 | 225.9867 | 182591.8198 | 249830.1833 | 4.852e-06 | 7 | 225986.7412
4 | 85 | CONCLUIDO | 3.3992 | 29.42 | 25.55 | 34.85 | 0.51 | 44 | 173.71 | 51.39 | 5 | 42 | 32.32 | 21658.78 | 298.23 | 1206.79 | 225.69 | 133.29 | 29339.64 | 0.59 | 0.73 | 0.33 | 1.71 | 2 | 10 | 171.4281 | 234.5555 | 212.1699 | 171428.1366 | 234555.5394 | 5.0838e-06 | 7 | 212169.8879
5 | 85 | CONCLUIDO | 3.4406 | 29.06 | 25.47 | 42.45 | 0.61 | 36 | 175.18 | 51.39 | 6 | 34 | 32.79 | 21840.16 | 291.02 | 1206.62 | 223.37 | 133.29 | 28216.9 | 0.6 | 0.73 | 0.33 | 1.63 | 2 | 10 | 168.1752 | 230.1047 | 208.1438 | 168175.1668 | 230104.6826 | 5.1458e-06 | 7 | 208143.8147
6 | 85 | CONCLUIDO | 3.5288 | 28.34 | 24.95 | 49.9 | 0.7 | 30 | 176.66 | 51.39 | 7 | 28 | 33.27 | 22022.17 | 278.12 | 1206.69 | 205.21 | 133.29 | 19168.49 | 0.65 | 0.75 | 0.32 | 1.1 | 2 | 10 | 153.1036 | 209.4831 | 189.4904 | 153103.619 | 209483.126 | 5.2777e-06 | 6 | 189490.3505
7 | 85 | CONCLUIDO | 3.5374 | 28.27 | 25.02 | 57.73 | 0.8 | 26 | 178.14 | 51.39 | 8 | 24 | 33.75 | 22204.83 | 273.42 | 1206.72 | 207.8 | 133.29 | 20480.68 | 0.64 | 0.75 | 0.32 | 1.17 | 2 | 10 | 151.7915 | 207.6879 | 187.8664 | 151791.5389 | 207687.88 | 5.2905e-06 | 6 | 187866.4402
8 | 85 | CONCLUIDO | 3.5898 | 27.86 | 24.74 | 67.47 | 0.89 | 22 | 179.63 | 51.39 | 9 | 20 | 34.24 | 22388.15 | 263.24 | 1206.68 | 198.64 | 133.29 | 15924.56 | 0.67 | 0.76 | 0.3 | 0.89 | 2 | 10 | 147.5284 | 201.8548 | 182.5901 | 147528.3827 | 201854.8417 | 5.3689e-06 | 6 | 182590.0989
9 | 85 | CONCLUIDO | 3.6005 | 27.77 | 24.72 | 74.17 | 0.98 | 20 | 181.12 | 51.39 | 10 | 18 | 34.73 | 22572.13 | 254.42 | 1206.62 | 197.84 | 133.29 | 15534.25 | 0.67 | 0.76 | 0.31 | 0.88 | 2 | 10 | 145.0891 | 198.5173 | 179.5711 | 145089.097 | 198517.3033 | 5.3849e-06 | 6 | 179571.0905
10 | 85 | CONCLUIDO | 3.6152 | 27.66 | 24.68 | 82.26 | 1.07 | 18 | 182.62 | 51.39 | 11 | 15 | 35.22 | 22756.91 | 247.08 | 1206.66 | 196.46 | 133.29 | 14850.15 | 0.68 | 0.76 | 0.3 | 0.83 | 2 | 10 | 142.8965 | 195.5173 | 176.8574 | 142896.5395 | 195517.3495 | 5.4069e-06 | 6 | 176857.448
11 | 85 | CONCLUIDO | 3.647 | 27.42 | 24.5 | 91.89 | 1.16 | 16 | 184.12 | 51.39 | 12 | 5 | 35.73 | 22942.24 | 239.59 | 1206.65 | 190.01 | 133.29 | 11634.76 | 0.7 | 0.76 | 0.31 | 0.66 | 2 | 10 | 140.1019 | 191.6936 | 173.3986 | 140101.8707 | 191693.5603 | 5.4544e-06 | 6 | 173398.596
12 | 85 | CONCLUIDO | 3.6448 | 27.44 | 24.52 | 91.96 | 1.24 | 16 | 185.63 | 51.39 | 13 | 0 | 36.24 | 23128.27 | 240.3 | 1206.66 | 190.38 | 133.29 | 11821.38 | 0.7 | 0.76 | 0.32 | 0.68 | 2 | 10 | 140.3487 | 192.0313 | 173.7041 | 140348.7399 | 192031.3376 | 5.4512e-06 | 6 | 173704.1363

## RESULTADOS_2
Unnamed: 0 | Volume de calda [L] | STATUS | Capacidade operacional [ha/h] | Tempo de missao [h] | Tempo util [h] | Tempo por voo [min] | Autonomia Projetada [h] | N° Voos | MTOW [kg] | Massa Estrutura [kg] | Combustível [kg] | Abastecimentos | Massa gerador | Potência gerador [W] | Combustível consumido [L] | Calda cons [L] | Distância percorrida [km] | Distância Pulverizando [km] | RTL ACUMULADO[m] | EOC [km/km] | EOC [h/h] | Tempo de manobra [h] | Tempo rtl_rtw [h] | V pulv [m/s] | V desloc [m/s] | Preço Total por ha Simples [R$/ha] | Preço Total por ha Presumido [R$/ha] | Preço Total por ha Real [R$/ha] | Preço Total Simples [R$] | Preço Total Presumido [R$] | Prod CAPEX [ha/h/R$] | Dias Trabalhados | Preço Total Real [R$]
0 | 20 | CONCLUIDO | 3.1832 | 31.41 | 28.38 | 16.22 | 0.34 | 105 | 51.33 | 24.83 | 1 | 103 | 5.51 | 6564.78 | 143.48 | 1206.83 | 321.02 | 133.29 | 76694.93 | 0.42 | 0.66 | 0.45 | 4.54 | 2 | 10 | 115.6242 | 158.2021 | 143.1036 | 115624.2078 | 158202.142 | 5.6975e-06 | 7 | 143103.5516
1 | 20 | CONCLUIDO | 3.4214 | 29.23 | 26.72 | 25.86 | 0.66 | 62 | 52.47 | 24.83 | 2 | 0 | 5.64 | 6705.1 | 124.47 | 1207.12 | 262.85 | 133.29 | 47829.09 | 0.51 | 0.7 | 0.45 | 2.88 | 2 | 10 | 105.2914 | 144.0643 | 130.315 | 105291.3854 | 144064.3187 | 6.1238e-06 | 7 | 130315.0223

## RESULTADOS_11
Unnamed: 0 | Volume de calda [L] | STATUS | Capacidade operacional [ha/h] | Tempo de missao [h] | Tempo util [h] | Tempo por voo [min] | Autonomia Projetada [h] | N° Voos | MTOW [kg] | Massa Estrutura [kg] | Combustível [kg] | Abastecimentos | Massa gerador | Potência gerador [W] | Combustível consumido [L] | Calda cons [L] | Distância percorrida [km] | Distância Pulverizando [km] | RTL ACUMULADO[m] | EOC [km/km] | EOC [h/h] | Tempo de manobra [h] | Tempo rtl_rtw [h] | V pulv [m/s] | V desloc [m/s] | Preço Total por ha Simples [R$/ha] | Preço Total por ha Presumido [R$/ha] | Preço Total por ha Real [R$/ha] | Preço Total Simples [R$] | Preço Total Presumido [R$] | Prod CAPEX [ha/h/R$] | Dias Trabalhados | Preço Total Real [R$]
0 | 65 | CONCLUIDO | 2.0337 | 49.17 | 38.66 | 7.58 | 0.13 | 306 | 133.21 | 46.47 | 1 | 304 | 20.75 | 16663.42 | 416.5 | 1207.51 | 671.69 | 133.29 | 251029.55 | 0.2 | 0.48 | 0.75 | 14.8 | 2 | 10 | 347.6792 | 475.71 | 430.3089 | 347679.2157 | 475710.0415 | 3.1622e-06 | 11 | 430308.9428
1 | 65 | CONCLUIDO | 2.9512 | 33.88 | 28.71 | 15.66 | 0.26 | 110 | 134.55 | 46.47 | 2 | 108 | 21.09 | 16828.84 | 300.71 | 1206.71 | 332.39 | 133.29 | 82358.56 | 0.4 | 0.65 | 0.45 | 4.86 | 2 | 10 | 195.8244 | 267.9355 | 242.3641 | 195824.3562 | 267935.5233 | 4.5888e-06 | 8 | 242364.133
2 | 65 | CONCLUIDO | 3.229 | 30.97 | 26.96 | 24.15 | 0.39 | 67 | 135.9 | 46.47 | 3 | 65 | 21.43 | 16994.64 | 274.55 | 1206.78 | 273.69 | 133.29 | 53224.13 | 0.49 | 0.69 | 0.39 | 3.12 | 2 | 10 | 167.2776 | 228.8765 | 207.0329 | 167277.5615 | 228876.5394 | 5.0208e-06 | 7 | 207032.8837
3 | 65 | CONCLUIDO | 3.4187 | 29.25 | 25.79 | 32.93 | 0.52 | 47 | 137.25 | 46.47 | 4 | 45 | 21.78 | 17160.92 | 254.3 | 1206.73 | 233.53 | 133.29 | 33243.28 | 0.57 | 0.73 | 0.35 | 1.95 | 2 | 10 | 154.7749 | 211.7698 | 191.5588 | 154774.8608 | 211769.7928 | 5.3157e-06 | 7 | 191558.781
4 | 65 | CONCLUIDO | 3.4952 | 28.61 | 25.45 | 42.42 | 0.64 | 36 | 138.6 | 46.47 | 5 | 34 | 22.13 | 17327.69 | 242.29 | 1206.78 | 222.36 | 133.29 | 27712.52 | 0.6 | 0.74 | 0.33 | 1.6 | 2 | 10 | 140.9926 | 192.9122 | 174.501 | 140992.5526 | 192912.2307 | 5.4347e-06 | 6 | 174500.9581
5 | 65 | CONCLUIDO | 3.5214 | 28.4 | 25.43 | 52.61 | 0.76 | 29 | 139.95 | 46.47 | 6 | 27 | 22.49 | 17494.97 | 232.82 | 1206.65 | 222.79 | 133.29 | 27962.61 | 0.6 | 0.74 | 0.31 | 1.58 | 2 | 10 | 137.9614 | 188.7648 | 170.7494 | 137961.3505 | 188764.8062 | 5.4754e-06 | 6 | 170749.358
6 | 65 | CONCLUIDO | 3.6098 | 27.7 | 24.87 | 62.17 | 0.88 | 24 | 141.31 | 46.47 | 7 | 22 | 22.85 | 17662.75 | 217.44 | 1206.65 | 202.77 | 133.29 | 17978.14 | 0.66 | 0.75 | 0.31 | 1.02 | 2 | 10 | 131.5077 | 179.9346 | 162.7619 | 131507.6743 | 179934.6017 | 5.6129e-06 | 6 | 162761.8958
7 | 65 | CONCLUIDO | 3.6421 | 27.46 | 24.73 | 74.19 | 0.99 | 20 | 142.68 | 46.47 | 8 | 7 | 23.21 | 17831.04 | 207.77 | 1206.74 | 197.57 | 133.29 | 15396.97 | 0.67 | 0.76 | 0.32 | 0.89 | 2 | 10 | 128.3307 | 175.5878 | 158.8299 | 128330.7219 | 175587.7552 | 5.6631e-06 | 6 | 158829.9063
8 | 65 | CONCLUIDO | 3.638 | 27.49 | 24.76 | 74.29 | 1.11 | 20 | 144.05 | 46.47 | 9 | 0 | 23.58 | 17999.83 | 209.2 | 1206.96 | 198.28 | 133.29 | 15752.97 | 0.67 | 0.76 | 0.33 | 0.92 | 2 | 10 | 128.7928 | 176.2201 | 159.4019 | 128792.8464 | 176220.0543 | 5.6567e-06 | 6 | 159401.8597

## RESULTADOS_13
Unnamed: 0 | Volume de calda [L] | STATUS | Capacidade operacional [ha/h] | Tempo de missao [h] | Tempo util [h] | Tempo por voo [min] | Autonomia Projetada [h] | N° Voos | MTOW [kg] | Massa Estrutura [kg] | Combustível [kg] | Abastecimentos | Massa gerador | Potência gerador [W] | Combustível consumido [L] | Calda cons [L] | Distância percorrida [km] | Distância Pulverizando [km] | RTL ACUMULADO[m] | EOC [km/km] | EOC [h/h] | Tempo de manobra [h] | Tempo rtl_rtw [h] | V pulv [m/s] | V desloc [m/s] | Preço Total por ha Simples [R$/ha] | Preço Total por ha Presumido [R$/ha] | Preço Total por ha Real [R$/ha] | Preço Total Simples [R$] | Preço Total Presumido [R$] | Prod CAPEX [ha/h/R$] | Dias Trabalhados | Preço Total Real [R$]
0 | 75 | CONCLUIDO | 1.8352 | 54.49 | 41.33 | 6.97 | 0.12 | 356 | 150.44 | 49.1 | 1 | 354 | 25.34 | 18787.76 | 483.73 | 1207.55 | 762.09 | 133.29 | 295975.15 | 0.17 | 0.45 | 0.85 | 17.47 | 2 | 10 | 428.1736 | 585.8459 | 529.9336 | 428173.5532 | 585845.9451 | 2.7959e-06 | 12 | 529933.6304
1 | 75 | CONCLUIDO | 2.8224 | 35.43 | 29.4 | 14.34 | 0.23 | 123 | 151.83 | 49.1 | 2 | 121 | 25.73 | 18959.54 | 336.06 | 1206.91 | 355.85 | 133.29 | 94020.66 | 0.37 | 0.64 | 0.47 | 5.55 | 2 | 10 | 217.0349 | 296.9568 | 268.6156 | 217034.9192 | 296956.7514 | 4.2999e-06 | 8 | 268615.6158
2 | 75 | CONCLUIDO | 3.1034 | 32.22 | 27.62 | 21.81 | 0.35 | 76 | 153.23 | 49.1 | 3 | 74 | 26.13 | 19131.85 | 309.06 | 1206.78 | 296.93 | 133.29 | 64796.52 | 0.45 | 0.68 | 0.39 | 3.78 | 2 | 10 | 185.1711 | 253.3593 | 229.179 | 185171.1009 | 253359.2694 | 4.728e-06 | 7 | 229179.0163
3 | 75 | CONCLUIDO | 3.3217 | 30.1 | 26.21 | 29.67 | 0.46 | 53 | 154.63 | 49.1 | 4 | 51 | 26.53 | 19304.72 | 286.01 | 1206.69 | 247.99 | 133.29 | 40441.53 | 0.54 | 0.71 | 0.36 | 2.36 | 2 | 10 | 169.133 | 231.4152 | 209.3293 | 169132.9773 | 231415.2012 | 5.0606e-06 | 7 | 209329.2592
4 | 75 | CONCLUIDO | 3.3967 | 29.44 | 25.91 | 37.92 | 0.57 | 41 | 156.03 | 49.1 | 5 | 39 | 26.94 | 19478.15 | 275.88 | 1206.81 | 238.69 | 133.29 | 35849.9 | 0.56 | 0.72 | 0.34 | 2.06 | 2 | 10 | 163.7631 | 224.0679 | 202.6831 | 163763.0758 | 224067.8651 | 5.1748e-06 | 7 | 202683.1425
5 | 75 | CONCLUIDO | 3.4985 | 28.58 | 25.3 | 46 | 0.67 | 33 | 157.44 | 49.1 | 6 | 31 | 27.35 | 19652.13 | 262.48 | 1206.7 | 217.25 | 133.29 | 25170.44 | 0.61 | 0.74 | 0.33 | 1.45 | 2 | 10 | 148.2393 | 202.8275 | 183.4699 | 148239.266 | 202827.5036 | 5.3299e-06 | 6 | 183469.9313
6 | 75 | CONCLUIDO | 3.5515 | 28.16 | 25.06 | 55.68 | 0.78 | 27 | 158.86 | 49.1 | 7 | 25 | 27.77 | 19826.68 | 251.78 | 1206.7 | 209.1 | 133.29 | 21126.44 | 0.64 | 0.75 | 0.32 | 1.21 | 2 | 10 | 143.8939 | 196.882 | 178.0919 | 143893.9135 | 196882.0006 | 5.4107e-06 | 6 | 178091.8588
7 | 75 | CONCLUIDO | 3.6107 | 27.7 | 24.72 | 64.48 | 0.88 | 23 | 160.28 | 49.1 | 8 | 21 | 28.19 | 20001.93 | 240.18 | 1206.7 | 197.38 | 133.29 | 15289.65 | 0.68 | 0.76 | 0.31 | 0.87 | 2 | 10 | 139.1911 | 190.4474 | 172.2713 | 139191.0649 | 190447.3557 | 5.5009e-06 | 6 | 172271.3274
8 | 75 | CONCLUIDO | 3.6185 | 27.64 | 24.75 | 74.24 | 0.99 | 20 | 161.71 | 49.1 | 9 | 18 | 28.61 | 20177.64 | 230.56 | 1206.64 | 198.72 | 133.29 | 15970.82 | 0.67 | 0.76 | 0.31 | 0.9 | 2 | 10 | 136.7238 | 187.0716 | 169.2177 | 136723.8381 | 187071.5871 | 5.5127e-06 | 6 | 169217.7374
9 | 75 | CONCLUIDO | 3.638 | 27.49 | 24.66 | 82.2 | 1.09 | 18 | 163.13 | 49.1 | 10 | 5 | 29.04 | 20353.94 | 224.19 | 1206.76 | 195.35 | 133.29 | 14295.13 | 0.68 | 0.76 | 0.32 | 0.82 | 2 | 10 | 134.6405 | 184.221 | 166.6392 | 134640.466 | 184221.0255 | 5.5425e-06 | 6 | 166639.2294
10 | 75 | CONCLUIDO | 3.6372 | 27.49 | 24.67 | 82.22 | 1.18 | 18 | 164.57 | 49.1 | 11 | 0 | 29.47 | 20530.82 | 225.47 | 1206.71 | 195.11 | 133.29 | 14178.94 | 0.68 | 0.76 | 0.33 | 0.82 | 2 | 10 | 134.9767 | 184.6811 | 167.0554 | 134976.7414 | 184681.1323 | 5.5412e-06 | 6 | 167055.4242

## RESULTADOS_17
Unnamed: 0 | Volume de calda [L] | STATUS | Capacidade operacional [ha/h] | Tempo de missao [h] | Tempo util [h] | Tempo por voo [min] | Autonomia Projetada [h] | N° Voos | MTOW [kg] | Massa Estrutura [kg] | Combustível [kg] | Abastecimentos | Massa gerador | Potência gerador [W] | Combustível consumido [L] | Calda cons [L] | Distância percorrida [km] | Distância Pulverizando [km] | RTL ACUMULADO[m] | EOC [km/km] | EOC [h/h] | Tempo de manobra [h] | Tempo rtl_rtw [h] | V pulv [m/s] | V desloc [m/s] | Preço Total por ha Simples [R$/ha] | Preço Total por ha Presumido [R$/ha] | Preço Total por ha Real [R$/ha] | Preço Total Simples [R$] | Preço Total Presumido [R$] | Prod CAPEX [ha/h/R$] | Dias Trabalhados | Preço Total Real [R$]
0 | 95 | CONCLUIDO | 1.4642 | 68.3 | 48.03 | 6.03 | 0.1 | 478 | 185.69 | 53.44 | 1 | 476 | 36.26 | 23136.14 | 646.64 | 1208.16 | 991.93 | 133.29 | 410284.77 | 0.13 | 0.39 | 1.03 | 24.17 | 2 | 10 | 669.6348 | 916.2239 | 828.7808 | 669634.8282 | 916223.9141 | 2.1531e-06 | 15 | 828780.7897
1 | 95 | CONCLUIDO | 2.579 | 38.78 | 30.76 | 12.39 | 0.19 | 149 | 187.21 | 53.44 | 2 | 147 | 36.77 | 23322.88 | 407.57 | 1206.93 | 402.28 | 133.29 | 117105.46 | 0.33 | 0.61 | 0.51 | 6.91 | 2 | 10 | 272.9284 | 373.4327 | 337.7928 | 272928.3942 | 373432.6697 | 3.7924e-06 | 9 | 337792.7799
2 | 95 | CONCLUIDO | 3.0026 | 33.3 | 27.56 | 18.79 | 0.28 | 88 | 188.73 | 53.44 | 3 | 86 | 37.29 | 23510.33 | 359.44 | 1206.84 | 294.33 | 133.29 | 63438.21 | 0.45 | 0.68 | 0.38 | 3.71 | 2 | 10 | 209.3526 | 286.4454 | 259.1075 | 209352.589 | 286445.4482 | 4.4153e-06 | 7 | 259107.4966
3 | 95 | CONCLUIDO | 3.1668 | 31.58 | 26.76 | 25.49 | 0.37 | 63 | 190.25 | 53.44 | 4 | 61 | 37.82 | 23698.48 | 344.06 | 1206.72 | 267.19 | 133.29 | 49990.17 | 0.5 | 0.7 | 0.37 | 2.92 | 2 | 10 | 196.3073 | 268.5963 | 242.9618 | 196307.2889 | 268596.2931 | 4.6568e-06 | 7 | 242961.8399
4 | 95 | CONCLUIDO | 3.3041 | 30.27 | 25.97 | 31.8 | 0.46 | 49 | 191.78 | 53.44 | 5 | 47 | 38.35 | 23887.36 | 328.5 | 1206.84 | 240.01 | 133.29 | 36474.64 | 0.56 | 0.72 | 0.35 | 2.13 | 2 | 10 | 185.5115 | 253.825 | 229.6003 | 185511.488 | 253825.0021 | 4.8587e-06 | 7 | 229600.3001
5 | 95 | CONCLUIDO | 3.3604 | 29.76 | 25.8 | 38.7 | 0.55 | 40 | 193.32 | 53.44 | 6 | 38 | 38.89 | 24076.95 | 321.87 | 1206.7 | 234.56 | 133.29 | 33792.1 | 0.57 | 0.73 | 0.34 | 1.96 | 2 | 10 | 181.4896 | 248.322 | 224.6225 | 181489.5697 | 248322.0361 | 4.9415e-06 | 7 | 224622.5295
6 | 95 | CONCLUIDO | 3.45 | 28.99 | 25.29 | 45.98 | 0.64 | 33 | 194.86 | 53.44 | 7 | 31 | 39.43 | 24267.28 | 309.65 | 1206.73 | 216.95 | 133.29 | 25023.66 | 0.61 | 0.74 | 0.33 | 1.44 | 2 | 10 | 174.6133 | 238.9136 | 216.1121 | 174613.3209 | 238913.649 | 5.0732e-06 | 7 | 216112.0657
7 | 95 | CONCLUIDO | 3.4752 | 28.78 | 25.23 | 52.19 | 0.72 | 29 | 196.41 | 53.44 | 8 | 27 | 39.98 | 24458.36 | 303.56 | 1206.73 | 215.07 | 133.29 | 24103.88 | 0.62 | 0.74 | 0.32 | 1.38 | 2 | 10 | 163.5238 | 223.7405 | 202.387 | 163523.8084 | 223740.4889 | 5.1103e-06 | 6 | 202387.0106
8 | 95 | CONCLUIDO | 3.5283 | 28.34 | 24.94 | 59.86 | 0.81 | 25 | 197.97 | 53.44 | 9 | 23 | 40.53 | 24650.18 | 294.36 | 1206.68 | 205.14 | 133.29 | 19158.16 | 0.65 | 0.75 | 0.32 | 1.1 | 2 | 10 | 159.2121 | 217.8411 | 197.0506 | 159212.1394 | 217841.0731 | 5.1884e-06 | 6 | 197050.6268
9 | 95 | CONCLUIDO | 3.5436 | 28.22 | 24.93 | 68 | 0.89 | 22 | 199.53 | 53.44 | 10 | 20 | 41.1 | 24842.77 | 288.58 | 1206.68 | 205.26 | 133.29 | 19229.8 | 0.65 | 0.75 | 0.31 | 1.09 | 2 | 10 | 157.3221 | 215.2551 | 194.7114 | 157322.1163 | 215255.0601 | 5.2109e-06 | 6 | 194711.4192
10 | 95 | CONCLUIDO | 3.5814 | 27.92 | 24.71 | 74.13 | 0.97 | 20 | 201.1 | 53.44 | 11 | 18 | 41.66 | 25036.12 | 277.8 | 1206.69 | 197.37 | 133.29 | 15295.1 | 0.68 | 0.76 | 0.31 | 0.86 | 2 | 10 | 153.3174 | 209.7757 | 189.755 | 153317.417 | 209775.6538 | 5.2665e-06 | 6 | 189754.9599
11 | 95 | CONCLUIDO | 3.5919 | 27.84 | 24.7 | 82.34 | 1.05 | 18 | 202.67 | 53.44 | 12 | 16 | 42.24 | 25230.25 | 273.34 | 1206.63 | 197.36 | 133.29 | 15302.25 | 0.68 | 0.76 | 0.3 | 0.86 | 2 | 10 | 151.9313 | 207.8792 | 188.0395 | 151931.336 | 207879.1567 | 5.2819e-06 | 6 | 188039.4617
12 | 95 | CONCLUIDO | 3.6251 | 27.59 | 24.52 | 91.96 | 1.13 | 16 | 204.25 | 53.44 | 13 | 14 | 42.82 | 25425.3 | 264.06 | 1206.63 | 190.95 | 133.29 | 12106.29 | 0.7 | 0.76 | 0.3 | 0.68 | 2 | 10 | 148.568 | 203.2773 | 183.8768 | 148568.0334 | 203277.3377 | 5.3307e-06 | 6 | 183876.8339
13 | 95 | CONCLUIDO | 3.6283 | 27.56 | 24.53 | 98.14 | 1.21 | 15 | 205.84 | 53.44 | 14 | 9 | 43.4 | 25621.03 | 258.27 | 1206.6 | 191.37 | 133.29 | 12320.63 | 0.7 | 0.76 | 0.3 | 0.69 | 2 | 10 | 147.1076 | 201.2791 | 182.0693 | 147107.5904 | 201279.095 | 5.3354e-06 | 6 | 182069.3007
14 | 95 | CONCLUIDO | 3.6402 | 27.47 | 24.48 | 104.92 | 1.28 | 14 | 207.43 | 53.44 | 15 | 2 | 44 | 25817.56 | 256.49 | 1206.61 | 189.27 | 133.29 | 11277.91 | 0.7 | 0.76 | 0.31 | 0.64 | 2 | 10 | 146.3114 | 200.1897 | 181.0839 | 146311.3746 | 200189.6776 | 5.3529e-06 | 6 | 181083.8557
15 | 95 | CONCLUIDO | 3.6413 | 27.46 | 24.47 | 104.88 | 1.36 | 14 | 209.03 | 53.44 | 16 | 0 | 44.6 | 26014.91 | 258.28 | 1206.65 | 188.83 | 133.29 | 11058.82 | 0.71 | 0.76 | 0.31 | 0.63 | 2 | 10 | 146.6985 | 200.7193 | 181.563 | 146698.4925 | 200719.3493 | 5.3546e-06 | 6 | 181562.9763

## RESULTADOS_9
Unnamed: 0 | Volume de calda [L] | STATUS | Capacidade operacional [ha/h] | Tempo de missao [h] | Tempo util [h] | Tempo por voo [min] | Autonomia Projetada [h] | N° Voos | MTOW [kg] | Massa Estrutura [kg] | Combustível [kg] | Abastecimentos | Massa gerador | Potência gerador [W] | Combustível consumido [L] | Calda cons [L] | Distância percorrida [km] | Distância Pulverizando [km] | RTL ACUMULADO[m] | EOC [km/km] | EOC [h/h] | Tempo de manobra [h] | Tempo rtl_rtw [h] | V pulv [m/s] | V desloc [m/s] | Preço Total por ha Simples [R$/ha] | Preço Total por ha Presumido [R$/ha] | Preço Total por ha Real [R$/ha] | Preço Total Simples [R$] | Preço Total Presumido [R$] | Prod CAPEX [ha/h/R$] | Dias Trabalhados | Preço Total Real [R$]
0 | 55 | CONCLUIDO | 2.237 | 44.7 | 36.38 | 8.36 | 0.15 | 261 | 116.05 | 43.4 | 1 | 259 | 16.65 | 14546.17 | 356.02 | 1207.34 | 593.55 | 133.29 | 212179.96 | 0.22 | 0.51 | 0.69 | 12.53 | 2 | 10 | 282.9427 | 387.1346 | 350.187 | 282942.6587 | 387134.6282 | 3.5588e-06 | 10 | 350187.0426
1 | 55 | CONCLUIDO | 3.1288 | 31.96 | 27.61 | 17.44 | 0.3 | 95 | 117.34 | 43.4 | 2 | 93 | 16.94 | 14705.49 | 260.11 | 1206.78 | 294.57 | 133.29 | 63520.9 | 0.45 | 0.68 | 0.42 | 3.76 | 2 | 10 | 164.2667 | 224.7569 | 203.3064 | 164266.6816 | 224756.9207 | 4.9775e-06 | 7 | 203306.4356
2 | 55 | CONCLUIDO | 3.3299 | 30.03 | 26.54 | 26.99 | 0.45 | 59 | 118.63 | 43.4 | 3 | 57 | 17.23 | 14865.24 | 241.07 | 1206.75 | 259.27 | 133.29 | 46051.66 | 0.51 | 0.71 | 0.37 | 2.69 | 2 | 10 | 151.7072 | 207.5725 | 187.7621 | 151707.2134 | 207572.5022 | 5.2974e-06 | 7 | 187762.0739
3 | 55 | CONCLUIDO | 3.4367 | 29.1 | 26.01 | 37.16 | 0.59 | 42 | 119.93 | 43.4 | 4 | 40 | 17.53 | 15025.44 | 226.72 | 1206.75 | 242.28 | 133.29 | 37642.09 | 0.55 | 0.72 | 0.33 | 2.16 | 2 | 10 | 144.6028 | 197.8519 | 178.9692 | 144602.7506 | 197851.8627 | 5.4673e-06 | 7 | 178969.1587
4 | 55 | CONCLUIDO | 3.5781 | 27.95 | 25.12 | 48.63 | 0.73 | 31 | 121.23 | 43.4 | 5 | 29 | 17.83 | 15186.08 | 207.11 | 1206.66 | 211.11 | 133.29 | 22110.69 | 0.63 | 0.74 | 0.33 | 1.28 | 2 | 10 | 127.3218 | 174.2072 | 157.5812 | 127321.7602 | 174207.2494 | 5.6923e-06 | 6 | 157581.154
5 | 55 | CONCLUIDO | 3.6185 | 27.64 | 24.95 | 59.89 | 0.86 | 25 | 122.54 | 43.4 | 6 | 18 | 18.14 | 15347.16 | 193.98 | 1206.64 | 205.47 | 133.29 | 19319.97 | 0.65 | 0.75 | 0.32 | 1.11 | 2 | 10 | 123.1286 | 168.47 | 152.3915 | 123128.6473 | 168470.0473 | 5.7565e-06 | 6 | 152391.5024
6 | 55 | CONCLUIDO | 3.6364 | 27.5 | 24.87 | 64.87 | 1 | 23 | 123.85 | 43.4 | 7 | 0 | 18.45 | 15508.69 | 191.6 | 1206.73 | 201.52 | 133.29 | 17355.94 | 0.66 | 0.75 | 0.34 | 1.02 | 2 | 10 | 122.1188 | 167.0884 | 151.1417 | 122118.8481 | 167088.3955 | 5.785e-06 | 6 | 151141.7135

## resultados
Unnamed: 0 | Volume de calda [L] | STATUS | Capacidade operacional [ha/h] | Tempo de missao [h] | Tempo util [h] | Tempo por voo [min] | Autonomia Projetada [h] | N° Voos | MTOW [kg] | Massa Estrutura [kg] | Combustível [kg] | Abastecimentos | Massa gerador | Potência gerador [W] | Combustível consumido [L] | Calda cons [L] | Distância percorrida [km] | Distância Pulverizando [km] | RTL ACUMULADO[m] | EOC [km/km] | EOC [h/h] | Tempo de manobra [h] | Tempo rtl_rtw [h] | V pulv [m/s] | V desloc [m/s]
0 | 100 | CONCLUIDO | 1.3716 | 72.91 | 50.28 | 5.84 | 0.09 | 517 | 194.77 | 54.38 | 1 | 515 | 39.4 | 24256.19 | 698.5 | 1208.43 | 1068.47 | 133.29 | 448362.04 | 0.12 | 0.37 | 1.1 | 26.41 | 2 | 10
1 | 100 | CONCLUIDO | 2.5293 | 39.54 | 30.99 | 12 | 0.18 | 155 | 196.32 | 54.38 | 2 | 153 | 39.95 | 24447.22 | 424.08 | 1207.12 | 410.12 | 133.29 | 120995.78 | 0.33 | 0.6 | 0.52 | 7.14 | 2 | 10
2 | 100 | CONCLUIDO | 2.9921 | 33.42 | 27.4 | 18.27 | 0.27 | 90 | 197.88 | 54.38 | 3 | 88 | 40.5 | 24639 | 369.6 | 1207.03 | 288.21 | 133.29 | 60366.08 | 0.46 | 0.68 | 0.4 | 3.55 | 2 | 10
3 | 100 | CONCLUIDO | 3.1235 | 32.02 | 26.93 | 24.48 | 0.36 | 66 | 199.44 | 54.38 | 4 | 64 | 41.06 | 24831.54 | 358.63 | 1206.68 | 272.94 | 133.29 | 52850.64 | 0.49 | 0.7 | 0.38 | 3.09 | 2 | 10
4 | 100 | CONCLUIDO | 3.2693 | 30.59 | 26.09 | 30.69 | 0.44 | 51 | 201.01 | 54.38 | 5 | 49 | 41.63 | 25024.84 | 342.78 | 1206.71 | 243.99 | 133.29 | 38451.97 | 0.55 | 0.72 | 0.35 | 2.24 | 2 | 10
5 | 100 | CONCLUIDO | 3.3239 | 30.09 | 25.94 | 37.05 | 0.53 | 42 | 202.58 | 54.38 | 6 | 40 | 42.2 | 25218.93 | 335.89 | 1206.77 | 239.43 | 133.29 | 36216.19 | 0.56 | 0.72 | 0.34 | 2.09 | 2 | 10
6 | 100 | CONCLUIDO | 3.4135 | 29.3 | 25.42 | 43.57 | 0.61 | 35 | 204.16 | 54.38 | 7 | 33 | 42.78 | 25413.94 | 323.98 | 1206.85 | 221.28 | 133.29 | 27175.79 | 0.6 | 0.74 | 0.33 | 1.57 | 2 | 10
7 | 100 | CONCLUIDO | 3.4741 | 28.78 | 25.1 | 50.2 | 0.69 | 30 | 205.75 | 54.38 | 8 | 28 | 43.37 | 25609.61 | 313.91 | 1206.6 | 210.83 | 133.29 | 21975.67 | 0.63 | 0.75 | 0.31 | 1.26 | 2 | 10
8 | 100 | CONCLUIDO | 3.5061 | 28.52 | 24.99 | 57.68 | 0.77 | 26 | 207.34 | 54.38 | 9 | 24 | 43.96 | 25806.1 | 308.43 | 1206.64 | 206.97 | 133.29 | 20065.86 | 0.64 | 0.75 | 0.32 | 1.15 | 2 | 10
9 | 100 | CONCLUIDO | 3.5565 | 28.12 | 24.71 | 64.45 | 0.85 | 23 | 208.94 | 54.38 | 10 | 21 | 44.56 | 26003.41 | 299.72 | 1206.64 | 196.96 | 133.29 | 15077.67 | 0.68 | 0.76 | 0.31 | 0.86 | 2 | 10
10 | 100 | CONCLUIDO | 3.5542 | 28.14 | 24.8 | 70.86 | 0.93 | 21 | 210.55 | 54.38 | 11 | 19 | 45.17 | 26201.54 | 295.19 | 1206.65 | 200.63 | 133.29 | 16921.73 | 0.66 | 0.75 | 0.31 | 0.96 | 2 | 10
11 | 100 | CONCLUIDO | 3.6142 | 27.67 | 24.45 | 81.51 | 1 | 18 | 212.16 | 54.38 | 12 | 16 | 45.78 | 26400.51 | 283.03 | 1206.61 | 188.45 | 133.29 | 10846.68 | 0.71 | 0.77 | 0.3 | 0.61 | 2 | 10
12 | 100 | CONCLUIDO | 3.6016 | 27.77 | 24.59 | 86.78 | 1.08 | 17 | 213.78 | 54.38 | 13 | 15 | 46.4 | 26600.32 | 281.21 | 1206.63 | 193.33 | 133.29 | 13293.61 | 0.69 | 0.76 | 0.3 | 0.74 | 2 | 10
13 | 100 | CONCLUIDO | 3.6178 | 27.64 | 24.54 | 98.16 | 1.15 | 15 | 215.41 | 54.38 | 14 | 13 | 47.03 | 26801 | 272.63 | 1206.62 | 192.13 | 133.29 | 12704.18 | 0.69 | 0.76 | 0.29 | 0.7 | 2 | 10
14 | 100 | CONCLUIDO | 3.6351 | 27.51 | 24.45 | 104.78 | 1.23 | 14 | 217.04 | 54.38 | 15 | 9 | 47.66 | 27002.55 | 267.62 | 1206.66 | 188.41 | 133.29 | 10846.13 | 0.71 | 0.77 | 0.3 | 0.6 | 2 | 10
15 | 100 | CONCLUIDO | 3.6368 | 27.5 | 24.44 | 104.72 | 1.3 | 14 | 218.68 | 54.38 | 16 | 1 | 48.31 | 27204.98 | 264.07 | 1206.69 | 187.44 | 133.29 | 10360.63 | 0.71 | 0.77 | 0.32 | 0.59 | 2 | 10
16 | 100 | CONCLUIDO | 3.6434 | 27.45 | 24.39 | 104.51 | 1.37 | 14 | 220.33 | 54.38 | 17 | 0 | 48.95 | 27408.3 | 265.05 | 1206.64 | 185.65 | 133.29 | 9468.21 | 0.72 | 0.77 | 0.32 | 0.54 | 2 | 10
0 | 40 | CONCLUIDO | 2.5875 | 38.65 | 33 | 10.1 | 0.2 | 196 | 89.87 | 37.55 | 1 | 194 | 11.32 | 11317.98 | 268.24 | 1207.25 | 478.6 | 133.29 | 155030.66 | 0.28 | 0.57 | 0.58 | 9.15 | 2 | 10
1 | 40 | CONCLUIDO | 3.1852 | 31.39 | 27.96 | 21.24 | 0.39 | 79 | 91.1 | 37.55 | 2 | 77 | 11.54 | 11468.97 | 214.5 | 1206.77 | 308.98 | 133.29 | 70807.15 | 0.43 | 0.67 | 0.39 | 4.12 | 2 | 10
2 | 40 | CONCLUIDO | 3.5258 | 28.36 | 25.57 | 34.1 | 0.57 | 45 | 92.32 | 37.55 | 3 | 43 | 11.77 | 11620.34 | 181.46 | 1206.78 | 226.21 | 133.29 | 29594.32 | 0.59 | 0.73 | 0.34 | 1.73 | 2 | 10
3 | 40 | CONCLUIDO | 3.6006 | 27.77 | 25.23 | 47.3 | 0.75 | 32 | 93.55 | 37.55 | 4 | 10 | 12 | 11772.07 | 166.31 | 1206.84 | 213.77 | 133.29 | 23437.85 | 0.62 | 0.74 | 0.35 | 1.38 | 2 | 10
4 | 40 | CONCLUIDO | 3.5847 | 27.9 | 25.35 | 47.54 | 0.93 | 32 | 94.79 | 37.55 | 5 | 0 | 12.23 | 11924.18 | 168.54 | 1206.86 | 217.99 | 133.29 | 25546.38 | 0.61 | 0.74 | 0.36 | 1.51 | 2 | 10
0 | 30 | CONCLUIDO | 2.8399 | 35.21 | 30.97 | 12.07 | 0.24 | 154 | 71.52 | 32.27 | 1 | 152 | 8.25 | 9054.6 | 210.66 | 1207.02 | 409.46 | 133.29 | 120674.57 | 0.33 | 0.6 | 0.52 | 7.12 | 2 | 10
1 | 30 | CONCLUIDO | 3.4062 | 29.36 | 26.58 | 26.58 | 0.48 | 60 | 72.7 | 32.27 | 2 | 58 | 8.43 | 9200.25 | 163.49 | 1206.86 | 260.79 | 133.29 | 46806.2 | 0.51 | 0.7 | 0.37 | 2.73 | 2 | 10
2 | 30 | CONCLUIDO | 3.5248 | 28.37 | 25.87 | 36.96 | 0.71 | 42 | 73.88 | 32.27 | 3 | 1 | 8.61 | 9346.23 | 148.67 | 1207.2 | 234.91 | 133.29 | 33958.74 | 0.57 | 0.72 | 0.4 | 2.03 | 2 | 10
3 | 30 | CONCLUIDO | 3.5249 | 28.37 | 25.87 | 36.96 | 0.93 | 42 | 75.07 | 32.27 | 4 | 0 | 8.8 | 9492.55 | 150.88 | 1207.21 | 234.92 | 133.29 | 33960.62 | 0.57 | 0.72 | 0.4 | 2.03 | 2 | 10
0 | 15 | CONCLUIDO | 3.267 | 30.61 | 27.97 | 19.74 | 0.43 | 85 | 39.78 | 19.54 | 1 | 29 | 4.24 | 5140 | 108.92 | 1207.55 | 304.72 | 133.29 | 68649.45 | 0.44 | 0.67 | 0.5 | 4.12 | 2 | 10
1 | 15 | CONCLUIDO | 3.2946 | 30.35 | 27.74 | 20.3 | 0.84 | 82 | 40.89 | 19.54 | 2 | 0 | 4.35 | 5277.26 | 110.04 | 1207.12 | 296.06 | 133.29 | 64333.77 | 0.45 | 0.67 | 0.53 | 3.9 | 2 | 10
0 | 70 | CONCLUIDO | 1.9393 | 51.57 | 39.83 | 7.26 | 0.12 | 329 | 141.81 | 47.83 | 1 | 327 | 22.98 | 17723.39 | 447.77 | 1207.24 | 711.35 | 133.29 | 270740.11 | 0.19 | 0.47 | 0.8 | 15.98 | 2 | 10
1 | 70 | CONCLUIDO | 2.8923 | 34.57 | 29 | 15 | 0.25 | 116 | 143.17 | 47.83 | 2 | 114 | 23.34 | 17891.86 | 317.73 | 1207.07 | 342.11 | 133.29 | 87187.91 | 0.39 | 0.65 | 0.46 | 5.14 | 2 | 10
2 | 70 | CONCLUIDO | 3.1728 | 31.52 | 27.24 | 23.02 | 0.37 | 71 | 144.54 | 47.83 | 3 | 69 | 23.71 | 18060.85 | 291.39 | 1206.71 | 283.39 | 133.29 | 58053.98 | 0.47 | 0.69 | 0.39 | 3.39 | 2 | 10
3 | 70 | CONCLUIDO | 3.3675 | 29.7 | 26.02 | 31.23 | 0.49 | 50 | 145.92 | 47.83 | 4 | 48 | 24.09 | 18230.35 | 270.31 | 1206.67 | 241.64 | 133.29 | 37279.79 | 0.55 | 0.72 | 0.36 | 2.18 | 2 | 10
4 | 70 | CONCLUIDO | 3.4455 | 29.02 | 25.67 | 39.49 | 0.6 | 39 | 147.3 | 47.83 | 5 | 37 | 24.47 | 18400.38 | 258.94 | 1206.77 | 230 | 133.29 | 31517.96 | 0.58 | 0.73 | 0.34 | 1.82 | 2 | 10
5 | 70 | CONCLUIDO | 3.5483 | 28.18 | 25.06 | 48.5 | 0.71 | 31 | 148.68 | 47.83 | 6 | 29 | 24.85 | 18570.94 | 244.42 | 1206.67 | 208.91 | 133.29 | 21014.57 | 0.64 | 0.75 | 0.32 | 1.21 | 2 | 10
6 | 70 | CONCLUIDO | 3.5868 | 27.88 | 24.93 | 59.83 | 0.83 | 25 | 150.07 | 47.83 | 7 | 23 | 25.24 | 18742.03 | 234.37 | 1206.8 | 204.65 | 133.29 | 18912.99 | 0.65 | 0.75 | 0.32 | 1.08 | 2 | 10
7 | 70 | CONCLUIDO | 3.6074 | 27.72 | 24.86 | 67.79 | 0.94 | 22 | 151.46 | 47.83 | 8 | 20 | 25.63 | 18913.66 | 224.73 | 1206.64 | 202.58 | 133.29 | 17893.05 | 0.66 | 0.75 | 0.31 | 1.01 | 2 | 10
8 | 70 | CONCLUIDO | 3.6534 | 27.37 | 24.59 | 77.67 | 1.04 | 19 | 152.85 | 47.83 | 9 | 7 | 26.03 | 19085.83 | 215.43 | 1206.85 | 192.77 | 133.29 | 13004.4 | 0.69 | 0.76 | 0.32 | 0.75 | 2 | 10
9 | 70 | CONCLUIDO | 3.6384 | 27.48 | 24.71 | 78.02 | 1.15 | 19 | 154.25 | 47.83 | 10 | 0 | 26.43 | 19258.55 | 217.8 | 1206.7 | 196.71 | 133.29 | 14971.64 | 0.68 | 0.76 | 0.32 | 0.86 | 2 | 10
0 | 90 | CONCLUIDO | 1.5539 | 64.35 | 46.15 | 6.24 | 0.1 | 444 | 176.73 | 52.44 | 1 | 442 | 33.29 | 22031.19 | 601.33 | 1207.9 | 927.18 | 133.29 | 378080.38 | 0.14 | 0.41 | 0.97 | 22.28 | 2 | 10
1 | 90 | CONCLUIDO | 2.6466 | 37.78 | 30.32 | 12.81 | 0.2 | 142 | 178.21 | 52.44 | 2 | 140 | 33.77 | 22213.89 | 388.11 | 1207.13 | 387.24 | 133.29 | 109624.1 | 0.34 | 0.62 | 0.5 | 6.47 | 2 | 10
2 | 90 | CONCLUIDO | 2.9966 | 33.37 | 27.89 | 19.46 | 0.3 | 86 | 179.7 | 52.44 | 3 | 84 | 34.26 | 22397.24 | 351.49 | 1206.71 | 306.98 | 133.29 | 69771.68 | 0.43 | 0.67 | 0.37 | 4.05 | 2 | 10
3 | 90 | CONCLUIDO | 3.2011 | 31.24 | 26.65 | 26.21 | 0.39 | 61 | 181.19 | 52.44 | 4 | 59 | 34.75 | 22581.25 | 330.43 | 1206.69 | 263.28 | 133.29 | 48045.39 | 0.51 | 0.7 | 0.37 | 2.8 | 2 | 10
4 | 90 | CONCLUIDO | 3.367 | 29.7 | 25.64 | 33.45 | 0.49 | 46 | 182.69 | 52.44 | 5 | 44 | 35.25 | 22766.06 | 311.44 | 1206.7 | 228.49 | 133.29 | 30729.59 | 0.58 | 0.73 | 0.35 | 1.8 | 2 | 10
5 | 90 | CONCLUIDO | 3.405 | 29.37 | 25.6 | 40.42 | 0.58 | 38 | 184.19 | 52.44 | 6 | 36 | 35.75 | 22951.43 | 305.75 | 1206.75 | 227.68 | 133.29 | 30361.53 | 0.59 | 0.73 | 0.33 | 1.75 | 2 | 10
6 | 90 | CONCLUIDO | 3.4768 | 28.76 | 25.2 | 47.26 | 0.67 | 32 | 185.7 | 52.44 | 7 | 30 | 36.26 | 23137.49 | 295.66 | 1206.67 | 213.83 | 133.29 | 23467.35 | 0.62 | 0.74 | 0.33 | 1.36 | 2 | 10
7 | 90 | CONCLUIDO | 3.5156 | 28.44 | 25.06 | 55.7 | 0.76 | 27 | 187.22 | 52.44 | 8 | 25 | 36.78 | 23324.24 | 287.87 | 1206.65 | 209.43 | 133.29 | 21292.57 | 0.64 | 0.75 | 0.32 | 1.22 | 2 | 10
8 | 90 | CONCLUIDO | 3.5527 | 28.15 | 24.87 | 62.18 | 0.85 | 24 | 188.74 | 52.44 | 9 | 22 | 37.3 | 23511.69 | 279.07 | 1206.61 | 202.99 | 133.29 | 18087.43 | 0.66 | 0.75 | 0.31 | 1.03 | 2 | 10
9 | 90 | CONCLUIDO | 3.5789 | 27.94 | 24.77 | 70.78 | 0.93 | 21 | 190.26 | 52.44 | 10 | 19 | 37.82 | 23699.85 | 271.14 | 1206.63 | 199.47 | 133.29 | 16340.89 | 0.67 | 0.76 | 0.31 | 0.93 | 2 | 10
10 | 90 | CONCLUIDO | 3.6345 | 27.51 | 24.45 | 81.51 | 1.02 | 18 | 191.79 | 52.44 | 11 | 16 | 38.35 | 23888.73 | 259.24 | 1206.64 | 188.5 | 133.29 | 10873.33 | 0.71 | 0.77 | 0.3 | 0.61 | 2 | 10
11 | 90 | CONCLUIDO | 3.6201 | 27.62 | 24.6 | 86.82 | 1.1 | 17 | 193.33 | 52.44 | 12 | 15 | 38.89 | 24078.33 | 255.16 | 1206.6 | 193.58 | 133.29 | 13416.43 | 0.69 | 0.76 | 0.31 | 0.76 | 2 | 10
12 | 90 | CONCLUIDO | 3.6321 | 27.53 | 24.58 | 98.31 | 1.18 | 15 | 194.88 | 52.44 | 13 | 8 | 39.43 | 24268.67 | 248.23 | 1206.66 | 192.91 | 133.29 | 13094.57 | 0.69 | 0.76 | 0.3 | 0.73 | 2 | 10
13 | 90 | CONCLUIDO | 3.6374 | 27.49 | 24.54 | 98.15 | 1.27 | 15 | 196.42 | 52.44 | 14 | 0 | 39.98 | 24459.75 | 249.29 | 1206.92 | 190.99 | 133.29 | 12134.37 | 0.7 | 0.76 | 0.32 | 0.69 | 2 | 10
0 | 10 | CONCLUIDO | 3.0733 | 32.54 | 29.54 | 14.53 | 0.64 | 122 | 26.11 | 12.1 | 1 | 0 | 3.01 | 3454.41 | 84.88 | 1207.29 | 355.39 | 133.29 | 93799.42 | 0.38 | 0.63 | 0.63 | 5.69 | 2 | 10
0 | 45 | CONCLUIDO | 2.4682 | 40.52 | 34.07 | 9.42 | 0.18 | 217 | 98.71 | 39.72 | 1 | 215 | 12.99 | 12407.75 | 296.84 | 1207.07 | 514.55 | 133.29 | 172904.56 | 0.26 | 0.55 | 0.62 | 10.21 | 2 | 10
1 | 45 | CONCLUIDO | 3.1512 | 31.73 | 28 | 19.76 | 0.35 | 85 | 99.95 | 39.72 | 2 | 83 | 13.24 | 12561.45 | 232.64 | 1206.79 | 310.77 | 133.29 | 71672.43 | 0.43 | 0.67 | 0.37 | 4.15 | 2 | 10
2 | 45 | CONCLUIDO | 3.4431 | 29.04 | 26.03 | 31.23 | 0.52 | 50 | 101.2 | 39.72 | 3 | 48 | 13.49 | 12715.54 | 203.88 | 1206.74 | 241.71 | 133.29 | 37316.58 | 0.55 | 0.72 | 0.36 | 2.18 | 2 | 10
3 | 45 | CONCLUIDO | 3.5587 | 28.1 | 25.39 | 43.53 | 0.69 | 35 | 102.45 | 39.72 | 4 | 32 | 13.74 | 12870.03 | 185.52 | 1206.73 | 220.46 | 133.29 | 26767.36 | 0.6 | 0.74 | 0.33 | 1.55 | 2 | 10
4 | 45 | CONCLUIDO | 3.6089 | 27.71 | 25.15 | 53.88 | 0.85 | 28 | 103.71 | 39.72 | 5 | 1 | 14 | 13024.91 | 175.48 | 1206.88 | 210.89 | 133.29 | 22015.86 | 0.63 | 0.74 | 0.36 | 1.3 | 2 | 10
5 | 45 | CONCLUIDO | 3.6083 | 27.71 | 25.15 | 53.89 | 1.01 | 28 | 104.97 | 39.72 | 6 | 0 | 14.25 | 13180.19 | 177.49 | 1206.95 | 211.08 | 133.29 | 22112.58 | 0.63 | 0.74 | 0.36 | 1.3 | 2 | 10
0 | 60 | CONCLUIDO | 2.1338 | 46.87 | 37.5 | 7.95 | 0.14 | 283 | 124.63 | 45 | 1 | 281 | 18.64 | 15605.44 | 385.72 | 1207.21 | 631.88 | 133.29 | 231235.54 | 0.21 | 0.5 | 0.72 | 13.64 | 2 | 10
1 | 60 | CONCLUIDO | 3.0279 | 33.03 | 28.26 | 16.46 | 0.28 | 103 | 125.95 | 45 | 2 | 101 | 18.95 | 15767.7 | 281.22 | 1206.75 | 317.03 | 133.29 | 74712.15 | 0.42 | 0.66 | 0.44 | 4.41 | 2 | 10
2 | 60 | CONCLUIDO | 3.2774 | 30.51 | 26.77 | 25.49 | 0.42 | 63 | 127.27 | 45 | 3 | 61 | 19.27 | 15930.42 | 258.02 | 1206.73 | 267.28 | 133.29 | 50037.13 | 0.5 | 0.7 | 0.37 | 2.92 | 2 | 10
3 | 60 | CONCLUIDO | 3.4639 | 28.87 | 25.61 | 34.93 | 0.55 | 44 | 128.59 | 45 | 4 | 42 | 19.59 | 16093.6 | 238 | 1206.7 | 228.08 | 133.29 | 30534.12 | 0.58 | 0.73 | 0.33 | 1.77 | 2 | 10
4 | 60 | CONCLUIDO | 3.5232 | 28.38 | 25.38 | 44.79 | 0.68 | 34 | 129.92 | 45 | 5 | 32 | 19.92 | 16257.24 | 226.78 | 1206.78 | 220.06 | 133.29 | 26570.09 | 0.61 | 0.74 | 0.33 | 1.54 | 2 | 10
5 | 60 | CONCLUIDO | 3.5807 | 27.93 | 25.11 | 55.79 | 0.81 | 27 | 131.25 | 45 | 6 | 25 | 20.25 | 16421.36 | 213.38 | 1206.75 | 210.97 | 133.29 | 22063.53 | 0.63 | 0.75 | 0.32 | 1.26 | 2 | 10
6 | 60 | CONCLUIDO | 3.6339 | 27.52 | 24.82 | 67.7 | 0.93 | 22 | 132.58 | 45 | 7 | 11 | 20.59 | 16585.95 | 201.03 | 1206.69 | 201.32 | 133.29 | 17263.74 | 0.66 | 0.75 | 0.31 | 0.98 | 2 | 10
7 | 60 | CONCLUIDO | 3.6252 | 27.58 | 24.89 | 67.88 | 1.06 | 22 | 133.92 | 45 | 8 | 0 | 20.93 | 16751.02 | 201.28 | 1206.66 | 202.56 | 133.29 | 17881.67 | 0.66 | 0.75 | 0.34 | 1.05 | 2 | 10
0 | 80 | CONCLUIDO | 1.7409 | 57.44 | 42.78 | 6.7 | 0.11 | 383 | 159.12 | 50.28 | 1 | 381 | 27.84 | 19859.16 | 519.86 | 1207.81 | 811.89 | 133.29 | 320744.75 | 0.16 | 0.44 | 0.88 | 18.92 | 2 | 10
1 | 80 | CONCLUIDO | 2.764 | 36.18 | 29.7 | 13.81 | 0.22 | 129 | 160.54 | 50.28 | 2 | 127 | 28.26 | 20034.4 | 353.42 | 1206.88 | 366.21 | 133.29 | 99173.31 | 0.36 | 0.63 | 0.48 | 5.85 | 2 | 10
2 | 80 | CONCLUIDO | 3.016 | 33.16 | 28.22 | 20.91 | 0.33 | 81 | 161.97 | 50.28 | 3 | 79 | 28.69 | 20210.21 | 329.75 | 1206.85 | 318.51 | 133.29 | 75559.99 | 0.42 | 0.66 | 0.38 | 4.37 | 2 | 10
3 | 80 | CONCLUIDO | 3.2905 | 30.39 | 26.29 | 28.68 | 0.43 | 55 | 163.4 | 50.28 | 4 | 53 | 29.12 | 20386.62 | 300.23 | 1206.82 | 250.91 | 133.29 | 41891.2 | 0.53 | 0.71 | 0.36 | 2.45 | 2 | 10
4 | 80 | CONCLUIDO | 3.3666 | 29.7 | 25.99 | 36.27 | 0.54 | 43 | 164.83 | 50.28 | 5 | 41 | 29.55 | 20563.61 | 290.88 | 1206.83 | 242.18 | 133.29 | 37585.12 | 0.55 | 0.72 | 0.32 | 2.15 | 2 | 10
5 | 80 | CONCLUIDO | 3.4646 | 28.86 | 25.41 | 43.56 | 0.64 | 35 | 166.27 | 50.28 | 6 | 33 | 29.99 | 20741.2 | 277.14 | 1206.66 | 221.14 | 133.29 | 27108.8 | 0.6 | 0.74 | 0.33 | 1.57 | 2 | 10
6 | 80 | CONCLUIDO | 3.5037 | 28.54 | 25.28 | 52.31 | 0.74 | 29 | 167.72 | 50.28 | 7 | 27 | 30.44 | 20919.39 | 268.74 | 1206.6 | 217.26 | 133.29 | 25198.67 | 0.61 | 0.74 | 0.32 | 1.44 | 2 | 10
7 | 80 | CONCLUIDO | 3.5713 | 28 | 24.9 | 62.26 | 0.84 | 24 | 169.17 | 50.28 | 8 | 22 | 30.89 | 21098.19 | 256.19 | 1206.67 | 203.91 | 133.29 | 18547.3 | 0.65 | 0.75 | 0.31 | 1.06 | 2 | 10
8 | 80 | CONCLUIDO | 3.5921 | 27.84 | 24.84 | 70.97 | 0.94 | 21 | 170.62 | 50.28 | 9 | 19 | 31.34 | 21277.6 | 248.76 | 1206.61 | 201.96 | 133.29 | 17585.09 | 0.66 | 0.75 | 0.31 | 0.99 | 2 | 10
9 | 80 | CONCLUIDO | 3.6502 | 27.4 | 24.49 | 81.64 | 1.03 | 18 | 172.08 | 50.28 | 10 | 16 | 31.8 | 21457.64 | 235.16 | 1206.67 | 190.01 | 133.29 | 11626.22 | 0.7 | 0.76 | 0.29 | 0.65 | 2 | 10
10 | 80 | CONCLUIDO | 3.6404 | 27.47 | 24.6 | 86.81 | 1.12 | 17 | 173.55 | 50.28 | 11 | 5 | 32.27 | 21638.31 | 232.65 | 1206.7 | 193.15 | 133.29 | 13204.37 | 0.69 | 0.76 | 0.32 | 0.75 | 2 | 10
11 | 80 | CONCLUIDO | 3.6402 | 27.47 | 24.6 | 86.82 | 1.22 | 17 | 175.02 | 50.28 | 12 | 0 | 32.74 | 21819.6 | 232.43 | 1206.67 | 192.99 | 133.29 | 13122.5 | 0.69 | 0.76 | 0.32 | 0.75 | 2 | 10
0 | 35 | CONCLUIDO | 2.712 | 36.87 | 31.97 | 10.96 | 0.22 | 175 | 80.84 | 35.1 | 1 | 173 | 9.74 | 10204.21 | 239.56 | 1207.03 | 443.48 | 133.29 | 137575.93 | 0.3 | 0.59 | 0.55 | 8.12 | 2 | 10
1 | 35 | CONCLUIDO | 3.3115 | 30.2 | 27.12 | 23.58 | 0.43 | 69 | 82.04 | 35.1 | 2 | 67 | 9.94 | 10352.53 | 188.86 | 1206.87 | 279.13 | 133.29 | 55933.69 | 0.48 | 0.69 | 0.38 | 3.27 | 2 | 10
2 | 35 | CONCLUIDO | 3.5127 | 28.47 | 25.87 | 37.86 | 0.63 | 41 | 83.25 | 35.1 | 3 | 35 | 10.15 | 10501.19 | 163.51 | 1206.85 | 236.93 | 133.29 | 34974.72 | 0.56 | 0.72 | 0.34 | 2.02 | 2 | 10
3 | 35 | CONCLUIDO | 3.5717 | 28 | 25.49 | 42.48 | 0.83 | 36 | 84.46 | 35.1 | 4 | 0 | 10.36 | 10650.22 | 158.06 | 1206.85 | 222.32 | 133.29 | 27690.9 | 0.6 | 0.73 | 0.37 | 1.64 | 2 | 10
0 | 50 | CONCLUIDO | 2.3493 | 42.57 | 35.22 | 8.84 | 0.16 | 239 | 107.41 | 41.65 | 1 | 237 | 14.77 | 13481.73 | 326.2 | 1207.25 | 554.07 | 133.29 | 192550.14 | 0.24 | 0.53 | 0.65 | 11.36 | 2 | 10
1 | 50 | CONCLUIDO | 3.1774 | 31.47 | 27.46 | 18.51 | 0.32 | 89 | 108.68 | 41.65 | 2 | 87 | 15.03 | 13638.32 | 243.6 | 1206.8 | 290.29 | 133.29 | 61413.34 | 0.46 | 0.68 | 0.39 | 3.61 | 2 | 10
2 | 50 | CONCLUIDO | 3.3764 | 29.62 | 26.36 | 28.76 | 0.48 | 55 | 109.96 | 41.65 | 3 | 53 | 15.31 | 13795.21 | 223.64 | 1206.79 | 253.12 | 133.29 | 42997.95 | 0.53 | 0.71 | 0.37 | 2.51 | 2 | 10
3 | 50 | CONCLUIDO | 3.5116 | 28.48 | 25.6 | 40.41 | 0.63 | 38 | 111.23 | 41.65 | 4 | 36 | 15.58 | 13952.52 | 205.35 | 1206.68 | 227.51 | 133.29 | 30276.86 | 0.59 | 0.73 | 0.34 | 1.75 | 2 | 10
4 | 50 | CONCLUIDO | 3.58 | 27.93 | 25.25 | 52.25 | 0.78 | 29 | 112.51 | 41.65 | 5 | 26 | 15.86 | 14110.24 | 190.36 | 1206.65 | 215.76 | 133.29 | 24445.3 | 0.62 | 0.74 | 0.33 | 1.41 | 2 | 10
5 | 50 | CONCLUIDO | 3.6149 | 27.66 | 25.05 | 57.81 | 0.93 | 26 | 113.79 | 41.65 | 6 | 0 | 16.14 | 14268.39 | 184.79 | 1206.9 | 207.88 | 133.29 | 20523.76 | 0.64 | 0.75 | 0.35 | 1.2 | 2 | 10
0 | 25 | CONCLUIDO | 3.002 | 33.31 | 29.71 | 13.71 | 0.28 | 130 | 61.76 | 28.92 | 1 | 128 | 6.84 | 7851.41 | 178.3 | 1206.9 | 366.77 | 133.29 | 99448.21 | 0.36 | 0.63 | 0.48 | 5.86 | 2 | 10
1 | 25 | CONCLUIDO | 3.4772 | 28.76 | 26.24 | 30.28 | 0.55 | 52 | 62.92 | 28.92 | 2 | 24 | 7 | 7994.37 | 137.26 | 1206.74 | 248.21 | 133.29 | 40555.83 | 0.54 | 0.71 | 0.39 | 2.39 | 2 | 10
2 | 25 | CONCLUIDO | 3.4932 | 28.63 | 26.14 | 31.36 | 0.81 | 50 | 64.08 | 28.92 | 3 | 0 | 7.16 | 8137.65 | 138.12 | 1206.88 | 243.55 | 133.29 | 38235.05 | 0.55 | 0.72 | 0.41 | 2.29 | 2 | 10
0 | 85 | CONCLUIDO | 1.6475 | 60.7 | 44.36 | 6.46 | 0.11 | 412 | 167.88 | 51.39 | 1 | 410 | 30.49 | 20939.59 | 558.73 | 1207.71 | 865.94 | 133.29 | 347621.91 | 0.15 | 0.42 | 0.94 | 20.5 | 2 | 10
1 | 85 | CONCLUIDO | 2.6995 | 37.04 | 30.06 | 13.26 | 0.21 | 136 | 169.33 | 51.39 | 2 | 134 | 30.94 | 21118.46 | 371.48 | 1207.06 | 378.79 | 133.29 | 105428.32 | 0.35 | 0.62 | 0.49 | 6.21 | 2 | 10
2 | 85 | CONCLUIDO | 2.962 | 33.76 | 28.51 | 20.12 | 0.31 | 85 | 170.79 | 51.39 | 3 | 83 | 31.4 | 21297.94 | 346.73 | 1206.71 | 329.69 | 133.29 | 81133.05 | 0.4 | 0.66 | 0.36 | 4.66 | 2 | 10
3 | 85 | CONCLUIDO | 3.2442 | 30.82 | 26.49 | 27.4 | 0.41 | 58 | 172.25 | 51.39 | 4 | 56 | 31.86 | 21478.05 | 315.4 | 1206.78 | 257.49 | 133.29 | 45165.59 | 0.52 | 0.71 | 0.37 | 2.64 | 2 | 10
4 | 85 | CONCLUIDO | 3.3992 | 29.42 | 25.55 | 34.85 | 0.51 | 44 | 173.71 | 51.39 | 5 | 42 | 32.32 | 21658.78 | 298.23 | 1206.79 | 225.69 | 133.29 | 29339.64 | 0.59 | 0.73 | 0.33 | 1.71 | 2 | 10
5 | 85 | CONCLUIDO | 3.4406 | 29.06 | 25.47 | 42.45 | 0.61 | 36 | 175.18 | 51.39 | 6 | 34 | 32.79 | 21840.16 | 291.02 | 1206.62 | 223.37 | 133.29 | 28216.9 | 0.6 | 0.73 | 0.33 | 1.63 | 2 | 10
6 | 85 | CONCLUIDO | 3.5288 | 28.34 | 24.95 | 49.9 | 0.7 | 30 | 176.66 | 51.39 | 7 | 28 | 33.27 | 22022.17 | 278.12 | 1206.69 | 205.21 | 133.29 | 19168.49 | 0.65 | 0.75 | 0.32 | 1.1 | 2 | 10
7 | 85 | CONCLUIDO | 3.5374 | 28.27 | 25.02 | 57.73 | 0.8 | 26 | 178.14 | 51.39 | 8 | 24 | 33.75 | 22204.83 | 273.42 | 1206.72 | 207.8 | 133.29 | 20480.68 | 0.64 | 0.75 | 0.32 | 1.17 | 2 | 10
8 | 85 | CONCLUIDO | 3.5898 | 27.86 | 24.74 | 67.47 | 0.89 | 22 | 179.63 | 51.39 | 9 | 20 | 34.24 | 22388.15 | 263.24 | 1206.68 | 198.64 | 133.29 | 15924.56 | 0.67 | 0.76 | 0.3 | 0.89 | 2 | 10
9 | 85 | CONCLUIDO | 3.6005 | 27.77 | 24.72 | 74.17 | 0.98 | 20 | 181.12 | 51.39 | 10 | 18 | 34.73 | 22572.13 | 254.42 | 1206.62 | 197.84 | 133.29 | 15534.25 | 0.67 | 0.76 | 0.31 | 0.88 | 2 | 10
10 | 85 | CONCLUIDO | 3.6152 | 27.66 | 24.68 | 82.26 | 1.07 | 18 | 182.62 | 51.39 | 11 | 15 | 35.22 | 22756.91 | 247.08 | 1206.66 | 196.46 | 133.29 | 14850.15 | 0.68 | 0.76 | 0.3 | 0.83 | 2 | 10
11 | 85 | CONCLUIDO | 3.647 | 27.42 | 24.5 | 91.89 | 1.16 | 16 | 184.12 | 51.39 | 12 | 5 | 35.73 | 22942.24 | 239.59 | 1206.65 | 190.01 | 133.29 | 11634.76 | 0.7 | 0.76 | 0.31 | 0.66 | 2 | 10
12 | 85 | CONCLUIDO | 3.6448 | 27.44 | 24.52 | 91.96 | 1.24 | 16 | 185.63 | 51.39 | 13 | 0 | 36.24 | 23128.27 | 240.3 | 1206.66 | 190.38 | 133.29 | 11821.38 | 0.7 | 0.76 | 0.32 | 0.68 | 2 | 10
0 | 20 | CONCLUIDO | 3.1832 | 31.41 | 28.38 | 16.22 | 0.34 | 105 | 51.33 | 24.83 | 1 | 103 | 5.51 | 6564.78 | 143.48 | 1206.83 | 321.02 | 133.29 | 76694.93 | 0.42 | 0.66 | 0.45 | 4.54 | 2 | 10
1 | 20 | CONCLUIDO | 3.4214 | 29.23 | 26.72 | 25.86 | 0.66 | 62 | 52.47 | 24.83 | 2 | 0 | 5.64 | 6705.1 | 124.47 | 1207.12 | 262.85 | 133.29 | 47829.09 | 0.51 | 0.7 | 0.45 | 2.88 | 2 | 10
0 | 65 | CONCLUIDO | 2.0337 | 49.17 | 38.66 | 7.58 | 0.13 | 306 | 133.21 | 46.47 | 1 | 304 | 20.75 | 16663.42 | 416.5 | 1207.51 | 671.69 | 133.29 | 251029.55 | 0.2 | 0.48 | 0.75 | 14.8 | 2 | 10
1 | 65 | CONCLUIDO | 2.9512 | 33.88 | 28.71 | 15.66 | 0.26 | 110 | 134.55 | 46.47 | 2 | 108 | 21.09 | 16828.84 | 300.71 | 1206.71 | 332.39 | 133.29 | 82358.56 | 0.4 | 0.65 | 0.45 | 4.86 | 2 | 10
2 | 65 | CONCLUIDO | 3.229 | 30.97 | 26.96 | 24.15 | 0.39 | 67 | 135.9 | 46.47 | 3 | 65 | 21.43 | 16994.64 | 274.55 | 1206.78 | 273.69 | 133.29 | 53224.13 | 0.49 | 0.69 | 0.39 | 3.12 | 2 | 10
3 | 65 | CONCLUIDO | 3.4187 | 29.25 | 25.79 | 32.93 | 0.52 | 47 | 137.25 | 46.47 | 4 | 45 | 21.78 | 17160.92 | 254.3 | 1206.73 | 233.53 | 133.29 | 33243.28 | 0.57 | 0.73 | 0.35 | 1.95 | 2 | 10
4 | 65 | CONCLUIDO | 3.4952 | 28.61 | 25.45 | 42.42 | 0.64 | 36 | 138.6 | 46.47 | 5 | 34 | 22.13 | 17327.69 | 242.29 | 1206.78 | 222.36 | 133.29 | 27712.52 | 0.6 | 0.74 | 0.33 | 1.6 | 2 | 10
5 | 65 | CONCLUIDO | 3.5214 | 28.4 | 25.43 | 52.61 | 0.76 | 29 | 139.95 | 46.47 | 6 | 27 | 22.49 | 17494.97 | 232.82 | 1206.65 | 222.79 | 133.29 | 27962.61 | 0.6 | 0.74 | 0.31 | 1.58 | 2 | 10
6 | 65 | CONCLUIDO | 3.6098 | 27.7 | 24.87 | 62.17 | 0.88 | 24 | 141.31 | 46.47 | 7 | 22 | 22.85 | 17662.75 | 217.44 | 1206.65 | 202.77 | 133.29 | 17978.14 | 0.66 | 0.75 | 0.31 | 1.02 | 2 | 10
7 | 65 | CONCLUIDO | 3.6421 | 27.46 | 24.73 | 74.19 | 0.99 | 20 | 142.68 | 46.47 | 8 | 7 | 23.21 | 17831.04 | 207.77 | 1206.74 | 197.57 | 133.29 | 15396.97 | 0.67 | 0.76 | 0.32 | 0.89 | 2 | 10
8 | 65 | CONCLUIDO | 3.638 | 27.49 | 24.76 | 74.29 | 1.11 | 20 | 144.05 | 46.47 | 9 | 0 | 23.58 | 17999.83 | 209.2 | 1206.96 | 198.28 | 133.29 | 15752.97 | 0.67 | 0.76 | 0.33 | 0.92 | 2 | 10
0 | 75 | CONCLUIDO | 1.8352 | 54.49 | 41.33 | 6.97 | 0.12 | 356 | 150.44 | 49.1 | 1 | 354 | 25.34 | 18787.76 | 483.73 | 1207.55 | 762.09 | 133.29 | 295975.15 | 0.17 | 0.45 | 0.85 | 17.47 | 2 | 10
1 | 75 | CONCLUIDO | 2.8224 | 35.43 | 29.4 | 14.34 | 0.23 | 123 | 151.83 | 49.1 | 2 | 121 | 25.73 | 18959.54 | 336.06 | 1206.91 | 355.85 | 133.29 | 94020.66 | 0.37 | 0.64 | 0.47 | 5.55 | 2 | 10
2 | 75 | CONCLUIDO | 3.1034 | 32.22 | 27.62 | 21.81 | 0.35 | 76 | 153.23 | 49.1 | 3 | 74 | 26.13 | 19131.85 | 309.06 | 1206.78 | 296.93 | 133.29 | 64796.52 | 0.45 | 0.68 | 0.39 | 3.78 | 2 | 10
3 | 75 | CONCLUIDO | 3.3217 | 30.1 | 26.21 | 29.67 | 0.46 | 53 | 154.63 | 49.1 | 4 | 51 | 26.53 | 19304.72 | 286.01 | 1206.69 | 247.99 | 133.29 | 40441.53 | 0.54 | 0.71 | 0.36 | 2.36 | 2 | 10
4 | 75 | CONCLUIDO | 3.3967 | 29.44 | 25.91 | 37.92 | 0.57 | 41 | 156.03 | 49.1 | 5 | 39 | 26.94 | 19478.15 | 275.88 | 1206.81 | 238.69 | 133.29 | 35849.9 | 0.56 | 0.72 | 0.34 | 2.06 | 2 | 10
5 | 75 | CONCLUIDO | 3.4985 | 28.58 | 25.3 | 46 | 0.67 | 33 | 157.44 | 49.1 | 6 | 31 | 27.35 | 19652.13 | 262.48 | 1206.7 | 217.25 | 133.29 | 25170.44 | 0.61 | 0.74 | 0.33 | 1.45 | 2 | 10
6 | 75 | CONCLUIDO | 3.5515 | 28.16 | 25.06 | 55.68 | 0.78 | 27 | 158.86 | 49.1 | 7 | 25 | 27.77 | 19826.68 | 251.78 | 1206.7 | 209.1 | 133.29 | 21126.44 | 0.64 | 0.75 | 0.32 | 1.21 | 2 | 10
7 | 75 | CONCLUIDO | 3.6107 | 27.7 | 24.72 | 64.48 | 0.88 | 23 | 160.28 | 49.1 | 8 | 21 | 28.19 | 20001.93 | 240.18 | 1206.7 | 197.38 | 133.29 | 15289.65 | 0.68 | 0.76 | 0.31 | 0.87 | 2 | 10
8 | 75 | CONCLUIDO | 3.6185 | 27.64 | 24.75 | 74.24 | 0.99 | 20 | 161.71 | 49.1 | 9 | 18 | 28.61 | 20177.64 | 230.56 | 1206.64 | 198.72 | 133.29 | 15970.82 | 0.67 | 0.76 | 0.31 | 0.9 | 2 | 10
9 | 75 | CONCLUIDO | 3.638 | 27.49 | 24.66 | 82.2 | 1.09 | 18 | 163.13 | 49.1 | 10 | 5 | 29.04 | 20353.94 | 224.19 | 1206.76 | 195.35 | 133.29 | 14295.13 | 0.68 | 0.76 | 0.32 | 0.82 | 2 | 10
10 | 75 | CONCLUIDO | 3.6372 | 27.49 | 24.67 | 82.22 | 1.18 | 18 | 164.57 | 49.1 | 11 | 0 | 29.47 | 20530.82 | 225.47 | 1206.71 | 195.11 | 133.29 | 14178.94 | 0.68 | 0.76 | 0.33 | 0.82 | 2 | 10
0 | 95 | CONCLUIDO | 1.4642 | 68.3 | 48.03 | 6.03 | 0.1 | 478 | 185.69 | 53.44 | 1 | 476 | 36.26 | 23136.14 | 646.64 | 1208.16 | 991.93 | 133.29 | 410284.77 | 0.13 | 0.39 | 1.03 | 24.17 | 2 | 10
1 | 95 | CONCLUIDO | 2.579 | 38.78 | 30.76 | 12.39 | 0.19 | 149 | 187.21 | 53.44 | 2 | 147 | 36.77 | 23322.88 | 407.57 | 1206.93 | 402.28 | 133.29 | 117105.46 | 0.33 | 0.61 | 0.51 | 6.91 | 2 | 10
2 | 95 | CONCLUIDO | 3.0026 | 33.3 | 27.56 | 18.79 | 0.28 | 88 | 188.73 | 53.44 | 3 | 86 | 37.29 | 23510.33 | 359.44 | 1206.84 | 294.33 | 133.29 | 63438.21 | 0.45 | 0.68 | 0.38 | 3.71 | 2 | 10
3 | 95 | CONCLUIDO | 3.1668 | 31.58 | 26.76 | 25.49 | 0.37 | 63 | 190.25 | 53.44 | 4 | 61 | 37.82 | 23698.48 | 344.06 | 1206.72 | 267.19 | 133.29 | 49990.17 | 0.5 | 0.7 | 0.37 | 2.92 | 2 | 10
4 | 95 | CONCLUIDO | 3.3041 | 30.27 | 25.97 | 31.8 | 0.46 | 49 | 191.78 | 53.44 | 5 | 47 | 38.35 | 23887.36 | 328.5 | 1206.84 | 240.01 | 133.29 | 36474.64 | 0.56 | 0.72 | 0.35 | 2.13 | 2 | 10
5 | 95 | CONCLUIDO | 3.3604 | 29.76 | 25.8 | 38.7 | 0.55 | 40 | 193.32 | 53.44 | 6 | 38 | 38.89 | 24076.95 | 321.87 | 1206.7 | 234.56 | 133.29 | 33792.1 | 0.57 | 0.73 | 0.34 | 1.96 | 2 | 10
6 | 95 | CONCLUIDO | 3.45 | 28.99 | 25.29 | 45.98 | 0.64 | 33 | 194.86 | 53.44 | 7 | 31 | 39.43 | 24267.28 | 309.65 | 1206.73 | 216.95 | 133.29 | 25023.66 | 0.61 | 0.74 | 0.33 | 1.44 | 2 | 10
7 | 95 | CONCLUIDO | 3.4752 | 28.78 | 25.23 | 52.19 | 0.72 | 29 | 196.41 | 53.44 | 8 | 27 | 39.98 | 24458.36 | 303.56 | 1206.73 | 215.07 | 133.29 | 24103.88 | 0.62 | 0.74 | 0.32 | 1.38 | 2 | 10
8 | 95 | CONCLUIDO | 3.5283 | 28.34 | 24.94 | 59.86 | 0.81 | 25 | 197.97 | 53.44 | 9 | 23 | 40.53 | 24650.18 | 294.36 | 1206.68 | 205.14 | 133.29 | 19158.16 | 0.65 | 0.75 | 0.32 | 1.1 | 2 | 10
9 | 95 | CONCLUIDO | 3.5436 | 28.22 | 24.93 | 68 | 0.89 | 22 | 199.53 | 53.44 | 10 | 20 | 41.1 | 24842.77 | 288.58 | 1206.68 | 205.26 | 133.29 | 19229.8 | 0.65 | 0.75 | 0.31 | 1.09 | 2 | 10
10 | 95 | CONCLUIDO | 3.5814 | 27.92 | 24.71 | 74.13 | 0.97 | 20 | 201.1 | 53.44 | 11 | 18 | 41.66 | 25036.12 | 277.8 | 1206.69 | 197.37 | 133.29 | 15295.1 | 0.68 | 0.76 | 0.31 | 0.86 | 2 | 10
11 | 95 | CONCLUIDO | 3.5919 | 27.84 | 24.7 | 82.34 | 1.05 | 18 | 202.67 | 53.44 | 12 | 16 | 42.24 | 25230.25 | 273.34 | 1206.63 | 197.36 | 133.29 | 15302.25 | 0.68 | 0.76 | 0.3 | 0.86 | 2 | 10
12 | 95 | CONCLUIDO | 3.6251 | 27.59 | 24.52 | 91.96 | 1.13 | 16 | 204.25 | 53.44 | 13 | 14 | 42.82 | 25425.3 | 264.06 | 1206.63 | 190.95 | 133.29 | 12106.29 | 0.7 | 0.76 | 0.3 | 0.68 | 2 | 10
13 | 95 | CONCLUIDO | 3.6283 | 27.56 | 24.53 | 98.14 | 1.21 | 15 | 205.84 | 53.44 | 14 | 9 | 43.4 | 25621.03 | 258.27 | 1206.6 | 191.37 | 133.29 | 12320.63 | 0.7 | 0.76 | 0.3 | 0.69 | 2 | 10
14 | 95 | CONCLUIDO | 3.6402 | 27.47 | 24.48 | 104.92 | 1.28 | 14 | 207.43 | 53.44 | 15 | 2 | 44 | 25817.56 | 256.49 | 1206.61 | 189.27 | 133.29 | 11277.91 | 0.7 | 0.76 | 0.31 | 0.64 | 2 | 10
15 | 95 | CONCLUIDO | 3.6413 | 27.46 | 24.47 | 104.88 | 1.36 | 14 | 209.03 | 53.44 | 16 | 0 | 44.6 | 26014.91 | 258.28 | 1206.65 | 188.83 | 133.29 | 11058.82 | 0.71 | 0.76 | 0.31 | 0.63 | 2 | 10
0 | 55 | CONCLUIDO | 2.237 | 44.7 | 36.38 | 8.36 | 0.15 | 261 | 116.05 | 43.4 | 1 | 259 | 16.65 | 14546.17 | 356.02 | 1207.34 | 593.55 | 133.29 | 212179.96 | 0.22 | 0.51 | 0.69 | 12.53 | 2 | 10
1 | 55 | CONCLUIDO | 3.1288 | 31.96 | 27.61 | 17.44 | 0.3 | 95 | 117.34 | 43.4 | 2 | 93 | 16.94 | 14705.49 | 260.11 | 1206.78 | 294.57 | 133.29 | 63520.9 | 0.45 | 0.68 | 0.42 | 3.76 | 2 | 10
2 | 55 | CONCLUIDO | 3.3299 | 30.03 | 26.54 | 26.99 | 0.45 | 59 | 118.63 | 43.4 | 3 | 57 | 17.23 | 14865.24 | 241.07 | 1206.75 | 259.27 | 133.29 | 46051.66 | 0.51 | 0.71 | 0.37 | 2.69 | 2 | 10
3 | 55 | CONCLUIDO | 3.4367 | 29.1 | 26.01 | 37.16 | 0.59 | 42 | 119.93 | 43.4 | 4 | 40 | 17.53 | 15025.44 | 226.72 | 1206.75 | 242.28 | 133.29 | 37642.09 | 0.55 | 0.72 | 0.33 | 2.16 | 2 | 10
4 | 55 | CONCLUIDO | 3.5781 | 27.95 | 25.12 | 48.63 | 0.73 | 31 | 121.23 | 43.4 | 5 | 29 | 17.83 | 15186.08 | 207.11 | 1206.66 | 211.11 | 133.29 | 22110.69 | 0.63 | 0.74 | 0.33 | 1.28 | 2 | 10
5 | 55 | CONCLUIDO | 3.6185 | 27.64 | 24.95 | 59.89 | 0.86 | 25 | 122.54 | 43.4 | 6 | 18 | 18.14 | 15347.16 | 193.98 | 1206.64 | 205.47 | 133.29 | 19319.97 | 0.65 | 0.75 | 0.32 | 1.11 | 2 | 10
6 | 55 | CONCLUIDO | 3.6364 | 27.5 | 24.87 | 64.87 | 1 | 23 | 123.85 | 43.4 | 7 | 0 | 18.45 | 15508.69 | 191.6 | 1206.73 | 201.52 | 133.29 | 17355.94 | 0.66 | 0.75 | 0.34 | 1.02 | 2 | 10

## gráficos
Selecione o eixo X:
Selecione o eixo Y:
Selecione o eixo Z:
Eixo X | Eixo Y | Eixo Z
#N/A | #N/A | #N/A
#N/A | #N/A | #N/A
#N/A | #N/A | #N/A
#N/A | #N/A | #N/A
#N/A | #N/A | #N/A
#N/A | #N/A | #N/A
#N/A | #N/A | #N/A
#N/A | #N/A | #N/A
#N/A | #N/A | #N/A
#N/A | #N/A | #N/A
#N/A | #N/A | #N/A
#N/A | #N/A | #N/A
#N/A | #N/A | #N/A
#N/A | #N/A | #N/A
#N/A | #N/A | #N/A
#N/A | #N/A | #N/A
#N/A | #N/A | #N/A
#N/A | #N/A | #N/A
#N/A | #N/A | #N/A
#N/A | #N/A | #N/A
#N/A | #N/A | #N/A
#N/A | #N/A | #N/A
#N/A | #N/A | #N/A
#N/A | #N/A | #N/A
#N/A | #N/A | #N/A
#N/A | #N/A | #N/A
#N/A | #N/A | #N/A
#N/A | #N/A | #N/A
#N/A | #N/A | #N/A
#N/A | #N/A | #N/A
#N/A | #N/A | #N/A
#N/A | #N/A | #N/A
#N/A | #N/A | #N/A
#N/A | #N/A | #N/A
#N/A | #N/A | #N/A
#N/A | #N/A | #N/A
#N/A | #N/A | #N/A
#N/A | #N/A | #N/A
#N/A | #N/A | #N/A
#N/A | #N/A | #N/A
#N/A | #N/A | #N/A
#N/A | #N/A | #N/A
#N/A | #N/A | #N/A
#N/A | #N/A | #N/A
#N/A | #N/A | #N/A
#N/A | #N/A | #N/A
#N/A | #N/A | #N/A
#N/A | #N/A | #N/A
#N/A | #N/A | #N/A
#N/A | #N/A | #N/A
#N/A | #N/A | #N/A
#N/A | #N/A | #N/A
#N/A | #N/A | #N/A
#N/A | #N/A | #N/A
#N/A | #N/A | #N/A
#N/A | #N/A | #N/A
#N/A | #N/A | #N/A
#N/A | #N/A | #N/A
#N/A | #N/A | #N/A
#N/A | #N/A | #N/A
#N/A | #N/A | #N/A
#N/A | #N/A | #N/A
#N/A | #N/A | #N/A
#N/A | #N/A | #N/A
#N/A | #N/A | #N/A
#N/A | #N/A | #N/A
#N/A | #N/A | #N/A
#N/A | #N/A | #N/A
#N/A | #N/A | #N/A
#N/A | #N/A | #N/A
#N/A | #N/A | #N/A
#N/A | #N/A | #N/A
#N/A | #N/A | #N/A
#N/A | #N/A | #N/A
#N/A | #N/A | #N/A
#N/A | #N/A | #N/A
#N/A | #N/A | #N/A
#N/A | #N/A | #N/A
#N/A | #N/A | #N/A
#N/A | #N/A | #N/A
#N/A | #N/A | #N/A
#N/A | #N/A | #N/A
#N/A | #N/A | #N/A
#N/A | #N/A | #N/A
#N/A | #N/A | #N/A
#N/A | #N/A | #N/A
#N/A | #N/A | #N/A
#N/A | #N/A | #N/A
#N/A | #N/A | #N/A
#N/A | #N/A | #N/A
#N/A | #N/A | #N/A
#N/A | #N/A | #N/A
#N/A | #N/A | #N/A
#N/A | #N/A | #N/A
#N/A | #N/A | #N/A
#N/A | #N/A | #N/A
#N/A | #N/A | #N/A
#N/A | #N/A | #N/A
#N/A | #N/A | #N/A
#N/A | #N/A | #N/A
#N/A | #N/A | #N/A
#N/A | #N/A | #N/A
#N/A | #N/A | #N/A
#N/A | #N/A | #N/A
#N/A | #N/A | #N/A
#N/A | #N/A | #N/A
#N/A | #N/A | #N/A
#N/A | #N/A | #N/A
#N/A | #N/A | #N/A
#N/A | #N/A | #N/A
#N/A | #N/A | #N/A
#N/A | #N/A | #N/A
#N/A | #N/A | #N/A
#N/A | #N/A | #N/A
#N/A | #N/A | #N/A
#N/A | #N/A | #N/A
#N/A | #N/A | #N/A
#N/A | #N/A | #N/A
#N/A | #N/A | #N/A
#N/A | #N/A | #N/A
#N/A | #N/A | #N/A
#N/A | #N/A | #N/A
#N/A | #N/A | #N/A
#N/A | #N/A | #N/A
#N/A | #N/A | #N/A
#N/A | #N/A | #N/A
#N/A | #N/A | #N/A
#N/A | #N/A | #N/A
#N/A | #N/A | #N/A
#N/A | #N/A | #N/A
#N/A | #N/A | #N/A
#N/A | #N/A | #N/A
#N/A | #N/A | #N/A
#N/A | #N/A | #N/A
#N/A | #N/A | #N/A
#N/A | #N/A | #N/A
#N/A | #N/A | #N/A
#N/A | #N/A | #N/A
#N/A | #N/A | #N/A
#N/A | #N/A | #N/A
#N/A | #N/A | #N/A
#N/A | #N/A | #N/A
#N/A | #N/A | #N/A
#N/A | #N/A | #N/A
#N/A | #N/A | #N/A
#N/A | #N/A | #N/A
#N/A | #N/A | #N/A
#N/A | #N/A | #N/A
#N/A | #N/A | #N/A
#N/A | #N/A | #N/A

## hidden (hidden)
Unnamed: 0
Volume de calda [L]
STATUS
Capacidade operacional [ha/h]
Tempo de missao [h]
Tempo util [h]
Tempo por voo [min]
Autonomia Projetada [h]
N° Voos
MTOW [kg]
Massa Estrutura [kg]
Combustível [kg]
Abastecimentos
Massa gerador
Potência gerador [W]
Combustível consumido [L]
Calda cons [L]
Distância percorrida [km]
Distância Pulverizando [km]
RTL ACUMULADO[m]
EOC [km/km]
EOC [h/h]
Tempo de manobra [h]
Tempo rtl_rtw [h]
V pulv [m/s]
V desloc [m/s]