## Resultados Geral
| Capacidade op. [ha/h] | Volume de calda [L] | Massa de combustível [kg] | N° voo | Tempo util [h] | Abastecimento | Prod CAPEX [ha/R$] | Preço Total por ha Real [R$/ha] | Tempo por voo médio [min] | Capacidade op. corrigida [ha/h] | Ha | % | Preço total [R$]
Resultado 0 | 2.9245 | 10 | 1 | 355 | 28.6 | 0 | 5.5718e-06 | 126.3759 | 4.83 | 2.9245 | 100 | 6 | 126375.8903 | 20
Resultado 1 | 3.6372 | 15 | 1 | 238 | 23.15 | 0 | 6.6921e-06 | 100.9829 | 5.84 | 3.6372 |  |  | 100982.9453
Resultado 2 | 4.115 | 20 | 1 | 179 | 20.37 | 0 | 7.3653e-06 | 97.7672 | 6.83 | 4.115 |  |  | 97767.1978
Resultado 3 | 4.4495 | 25 | 1 | 143 | 18.69 | 0 | 7.782e-06 | 86.9176 | 7.84 | 4.4495 |  |  | 86917.6358
Resultado 4 | 4.6876 | 30 | 1 | 120 | 17.62 | 0 | 8.0357e-06 | 86.5672 | 8.81 | 4.6876 |  |  | 86567.197
Resultado 5 | 4.8769 | 35 | 2 | 103 | 16.84 | 0 | 8.2127e-06 | 86.907 | 9.81 | 4.8769 |  |  | 86907.016
Resultado 6 | 5.0403 | 40 | 2 | 90 | 16.2 | 0 | 8.3525e-06 | 86.9473 | 10.8 | 5.0403 |  |  | 86947.2829
Resultado 7 | 5.1604 | 45 | 2 | 80 | 15.75 | 0 | 8.4269e-06 | 87.3921 | 11.81 | 5.1604 |  |  | 87392.0618
Resultado 8 | 5.2566 | 50 | 2 | 72 | 15.39 | 0 | 8.4685e-06 | 77.9622 | 12.82 | 5.2566 |  |  | 77962.2386
Resultado 9 | 5.3358 | 55 | 2 | 66 | 15.08 | 0 | 8.4885e-06 | 78.5706 | 13.71 | 5.3358 |  |  | 78570.5566
Resultado 10 | 5.3867 | 60 | 2 | 61 | 14.87 | 0 | 8.4691e-06 | 79.5199 | 14.63 | 5.3867 |  |  | 79519.9281
Resultado 11 | 5.4594 | 65 | 2 | 56 | 14.61 | 0 | 8.4888e-06 | 79.9727 | 15.66 | 5.4594 |  |  | 79972.7377
Resultado 12 | 5.5048 | 70 | 3 | 52 | 14.44 | 0 | 8.4702e-06 | 80.9511 | 16.66 | 5.5048 |  |  | 80951.1214
Resultado 13 | 5.5224 | 75 | 3 | 49 | 14.33 | 0 | 8.4133e-06 | 82.1084 | 17.55 | 5.5224 |  |  | 82108.4295
Resultado 14 | 5.5753 | 80 | 3 | 46 | 14.13 | 0 | 8.414e-06 | 82.6929 | 18.43 | 5.5753 |  |  | 82692.8542
Resultado 15 | 5.7146 | 85 | 3 | 43 | 13.67 | 0 | 8.5467e-06 | 81.7228 | 19.07 | 5.7146 |  |  | 81722.7624
Resultado 16 | 5.6112 | 90 | 3 | 41 | 13.94 | 0 | 8.3199e-06 | 84.5911 | 20.4 | 5.6112 |  |  | 84591.0938
Resultado 17 | 5.6217 | 95 | 3 | 39 | 13.87 | 0 | 8.2667e-06 | 85.5417 | 21.34 | 5.6217 |  |  | 85541.7157
Resultado 18 | 5.6551 | 100 | 4 | 37 | 13.73 | 0 | 8.2499e-06 | 86.3955 | 22.26 | 5.6551 |  |  | 86395.4736

## RESULTADOS_18
Unnamed: 0 | Volume de calda [L] | STATUS | Capacidade operacional [ha/h] | Tempo de missao [h] | Tempo util [h] | Tempo por voo [min] | Autonomia Projetada [h] | N° Voos | MTOW [kg] | Massa Estrutura [kg] | Combustível [kg] | Abastecimentos | Massa gerador | Potência gerador [W] | Combustível consumido [L] | Calda cons [L] | Distância percorrida [km] | Distância Pulverizando [km] | RTL ACUMULADO[m] | EOC [km/km] | EOC [h/h] | Tempo de manobra [h] | Tempo rtl_rtw [h] | V pulv [m/s] | V desloc [m/s] | Preço Total por ha Simples [R$/ha] | Preço Total por ha Presumido [R$/ha] | Preço Total por ha Real [R$/ha] | Preço Total Simples [R$] | Preço Total Presumido [R$] | Prod CAPEX [ha/h/R$] | Dias Trabalhados | Preço Total Real [R$]
0 | 100 | CONCLUIDO | 2.7346 | 36.57 | 24.56 | 6.04 | 0.09 | 244 | 194.77 | 54.38 | 1 | 242 | 39.4 | 24256.19 | 329.44 | 3554.26 | 510.83 | 84.39 | 212200.11 | 0.17 | 0.48 | 0.53 | 12.48 | 2 | 10 | 219.048 | 299.7112 | 271.1072 | 219048.0364 | 299711.1872 | 3.9894e-06 | 8 | 271107.1721
1 | 100 | CONCLUIDO | 4.9687 | 20.13 | 15.04 | 13.68 | 0.18 | 66 | 196.32 | 54.38 | 2 | 64 | 39.95 | 24447.22 | 178.32 | 3550.61 | 185.86 | 84.39 | 50603.55 | 0.45 | 0.79 | 0.24 | 2.98 | 2 | 10 | 90.7764 | 124.2042 | 112.3504 | 90776.3688 | 124204.2325 | 7.2486e-06 | 5 | 112350.3549
2 | 100 | CONCLUIDO | 5.6123 | 17.82 | 13.82 | 21.83 | 0.27 | 38 | 197.88 | 54.38 | 3 | 6 | 40.5 | 24639 | 142.8 | 3549.87 | 143.25 | 84.39 | 29442.15 | 0.59 | 0.86 | 0.24 | 1.76 | 2 | 10 | 70.2646 | 96.1391 | 86.9637 | 70264.5835 | 96139.103 | 8.1875e-06 | 4 | 86963.7219
3 | 100 | CONCLUIDO | 5.6551 | 17.68 | 13.73 | 22.26 | 0.36 | 37 | 199.44 | 54.38 | 4 | 0 | 41.06 | 24831.54 | 141.98 | 3550.02 | 139.67 | 84.39 | 27655.08 | 0.6 | 0.86 | 0.24 | 1.66 | 2 | 10 | 69.8055 | 95.5109 | 86.3955 | 69805.4525 | 95510.8998 | 8.2499e-06 | 4 | 86395.4736

## RESULTADOS_6
Unnamed: 0 | Volume de calda [L] | STATUS | Capacidade operacional [ha/h] | Tempo de missao [h] | Tempo util [h] | Tempo por voo [min] | Autonomia Projetada [h] | N° Voos | MTOW [kg] | Massa Estrutura [kg] | Combustível [kg] | Abastecimentos | Massa gerador | Potência gerador [W] | Combustível consumido [L] | Calda cons [L] | Distância percorrida [km] | Distância Pulverizando [km] | RTL ACUMULADO[m] | EOC [km/km] | EOC [h/h] | Tempo de manobra [h] | Tempo rtl_rtw [h] | V pulv [m/s] | V desloc [m/s] | Preço Total por ha Simples [R$/ha] | Preço Total por ha Presumido [R$/ha] | Preço Total por ha Real [R$/ha] | Preço Total Simples [R$] | Preço Total Presumido [R$] | Prod CAPEX [ha/h/R$] | Dias Trabalhados | Preço Total Real [R$]
0 | 40 | CONCLUIDO | 5.0211 | 19.92 | 16.26 | 10.72 | 0.2 | 91 | 89.87 | 37.55 | 1 | 4 | 11.32 | 11317.98 | 106.07 | 3550.25 | 223.19 | 84.39 | 69146.34 | 0.38 | 0.73 | 0.39 | 4.19 | 2 | 10 | 70.2719 | 96.1491 | 86.9728 | 70271.892 | 96149.1028 | 8.3207e-06 | 5 | 86972.7674
1 | 40 | CONCLUIDO | 5.0403 | 19.84 | 16.2 | 10.8 | 0.39 | 90 | 91.1 | 37.55 | 2 | 0 | 11.54 | 11468.97 | 106.82 | 3550.39 | 221.04 | 84.39 | 68075.03 | 0.38 | 0.73 | 0.4 | 4.13 | 2 | 10 | 70.2513 | 96.1209 | 86.9473 | 70251.3011 | 96120.9295 | 8.3525e-06 | 5 | 86947.2829

## RESULTADOS_4
Unnamed: 0 | Volume de calda [L] | STATUS | Capacidade operacional [ha/h] | Tempo de missao [h] | Tempo util [h] | Tempo por voo [min] | Autonomia Projetada [h] | N° Voos | MTOW [kg] | Massa Estrutura [kg] | Combustível [kg] | Abastecimentos | Massa gerador | Potência gerador [W] | Combustível consumido [L] | Calda cons [L] | Distância percorrida [km] | Distância Pulverizando [km] | RTL ACUMULADO[m] | EOC [km/km] | EOC [h/h] | Tempo de manobra [h] | Tempo rtl_rtw [h] | V pulv [m/s] | V desloc [m/s] | Preço Total por ha Simples [R$/ha] | Preço Total por ha Presumido [R$/ha] | Preço Total por ha Real [R$/ha] | Preço Total Simples [R$] | Preço Total Presumido [R$] | Prod CAPEX [ha/h/R$] | Dias Trabalhados | Preço Total Real [R$]
0 | 30 | CONCLUIDO | 4.6876 | 21.33 | 17.62 | 8.81 | 0.24 | 120 | 71.52 | 32.27 | 1 | 0 | 8.25 | 9054.6 | 100.44 | 3551.4 | 267.71 | 84.39 | 91261.23 | 0.32 | 0.67 | 0.49 | 5.55 | 2 | 10 | 69.9442 | 95.7007 | 86.5672 | 69944.2009 | 95700.7414 | 8.0357e-06 | 5 | 86567.197

## RESULTADOS_1
Unnamed: 0 | Volume de calda [L] | STATUS | Capacidade operacional [ha/h] | Tempo de missao [h] | Tempo util [h] | Tempo por voo [min] | Autonomia Projetada [h] | N° Voos | MTOW [kg] | Massa Estrutura [kg] | Combustível [kg] | Abastecimentos | Massa gerador | Potência gerador [W] | Combustível consumido [L] | Calda cons [L] | Distância percorrida [km] | Distância Pulverizando [km] | RTL ACUMULADO[m] | EOC [km/km] | EOC [h/h] | Tempo de manobra [h] | Tempo rtl_rtw [h] | V pulv [m/s] | V desloc [m/s] | Preço Total por ha Simples [R$/ha] | Preço Total por ha Presumido [R$/ha] | Preço Total por ha Real [R$/ha] | Preço Total Simples [R$] | Preço Total Presumido [R$] | Prod CAPEX [ha/h/R$] | Dias Trabalhados | Preço Total Real [R$]
0 | 15 | CONCLUIDO | 3.6372 | 27.49 | 23.15 | 5.84 | 0.43 | 238 | 39.78 | 19.54 | 1 | 0 | 4.24 | 5140 | 90.69 | 3553.83 | 449.37 | 84.39 | 181502.07 | 0.19 | 0.51 | 0.83 | 11.08 | 2 | 10 | 81.5918 | 111.6375 | 100.9829 | 81591.7768 | 111637.4686 | 6.6921e-06 | 6 | 100982.9453

## RESULTADOS_12
Unnamed: 0 | Volume de calda [L] | STATUS | Capacidade operacional [ha/h] | Tempo de missao [h] | Tempo util [h] | Tempo por voo [min] | Autonomia Projetada [h] | N° Voos | MTOW [kg] | Massa Estrutura [kg] | Combustível [kg] | Abastecimentos | Massa gerador | Potência gerador [W] | Combustível consumido [L] | Calda cons [L] | Distância percorrida [km] | Distância Pulverizando [km] | RTL ACUMULADO[m] | EOC [km/km] | EOC [h/h] | Tempo de manobra [h] | Tempo rtl_rtw [h] | V pulv [m/s] | V desloc [m/s] | Preço Total por ha Simples [R$/ha] | Preço Total por ha Presumido [R$/ha] | Preço Total por ha Real [R$/ha] | Preço Total Simples [R$] | Preço Total Presumido [R$] | Prod CAPEX [ha/h/R$] | Dias Trabalhados | Preço Total Real [R$]
0 | 70 | CONCLUIDO | 3.9024 | 25.63 | 19.18 | 7.88 | 0.12 | 146 | 141.81 | 47.83 | 1 | 144 | 22.98 | 17723.39 | 198.25 | 3551.77 | 326.67 | 84.39 | 120607.72 | 0.26 | 0.62 | 0.37 | 7.11 | 2 | 10 | 116.3412 | 159.1831 | 143.9909 | 116341.1696 | 159183.1208 | 6.0046e-06 | 6 | 143990.9072
1 | 70 | CONCLUIDO | 5.4799 | 18.25 | 14.49 | 16.4 | 0.25 | 53 | 143.17 | 47.83 | 2 | 2 | 23.34 | 17891.86 | 123.33 | 3550.22 | 164.75 | 84.39 | 40114.52 | 0.51 | 0.82 | 0.29 | 2.42 | 2 | 10 | 65.5365 | 89.6699 | 81.1119 | 65536.4505 | 89669.8629 | 8.4319e-06 | 4 | 81111.897
2 | 70 | CONCLUIDO | 5.5048 | 18.17 | 14.44 | 16.66 | 0.37 | 52 | 144.54 | 47.83 | 3 | 0 | 23.71 | 18060.85 | 123.62 | 3550.17 | 162.95 | 84.39 | 39220.35 | 0.52 | 0.82 | 0.29 | 2.37 | 2 | 10 | 65.4065 | 89.4921 | 80.9511 | 65406.5477 | 89492.1241 | 8.4702e-06 | 4 | 80951.1214

## RESULTADOS_16
Unnamed: 0 | Volume de calda [L] | STATUS | Capacidade operacional [ha/h] | Tempo de missao [h] | Tempo util [h] | Tempo por voo [min] | Autonomia Projetada [h] | N° Voos | MTOW [kg] | Massa Estrutura [kg] | Combustível [kg] | Abastecimentos | Massa gerador | Potência gerador [W] | Combustível consumido [L] | Calda cons [L] | Distância percorrida [km] | Distância Pulverizando [km] | RTL ACUMULADO[m] | EOC [km/km] | EOC [h/h] | Tempo de manobra [h] | Tempo rtl_rtw [h] | V pulv [m/s] | V desloc [m/s] | Preço Total por ha Simples [R$/ha] | Preço Total por ha Presumido [R$/ha] | Preço Total por ha Real [R$/ha] | Preço Total Simples [R$] | Preço Total Presumido [R$] | Prod CAPEX [ha/h/R$] | Dias Trabalhados | Preço Total Real [R$]
0 | 90 | CONCLUIDO | 3.1095 | 32.16 | 22.41 | 6.53 | 0.1 | 206 | 176.73 | 52.44 | 1 | 204 | 33.29 | 22031.19 | 278.86 | 3552.26 | 437.22 | 84.39 | 175584.86 | 0.19 | 0.53 | 0.47 | 10.34 | 2 | 10 | 172.8716 | 236.5306 | 213.9565 | 172871.6468 | 236530.6138 | 4.6106e-06 | 7 | 213956.464
1 | 90 | CONCLUIDO | 5.2689 | 18.98 | 14.53 | 15.3 | 0.2 | 57 | 178.21 | 52.44 | 2 | 55 | 33.77 | 22213.89 | 153.84 | 3550.38 | 168.34 | 84.39 | 41891.49 | 0.5 | 0.82 | 0.23 | 2.47 | 2 | 10 | 73.9784 | 101.2205 | 91.5602 | 73978.4016 | 101220.5127 | 7.8124e-06 | 4 | 91560.169
2 | 90 | CONCLUIDO | 5.6112 | 17.82 | 13.94 | 20.4 | 0.3 | 41 | 179.7 | 52.44 | 3 | 0 | 34.26 | 22397.24 | 135.62 | 3551.04 | 146.78 | 84.39 | 31191.36 | 0.57 | 0.85 | 0.26 | 1.88 | 2 | 10 | 68.3476 | 93.5161 | 84.5911 | 68347.5574 | 93516.1433 | 8.3199e-06 | 4 | 84591.0938

## RESULTADOS_0
Unnamed: 0 | Volume de calda [L] | STATUS | Capacidade operacional [ha/h] | Tempo de missao [h] | Tempo util [h] | Tempo por voo [min] | Autonomia Projetada [h] | N° Voos | MTOW [kg] | Massa Estrutura [kg] | Combustível [kg] | Abastecimentos | Massa gerador | Potência gerador [W] | Combustível consumido [L] | Calda cons [L] | Distância percorrida [km] | Distância Pulverizando [km] | RTL ACUMULADO[m] | EOC [km/km] | EOC [h/h] | Tempo de manobra [h] | Tempo rtl_rtw [h] | V pulv [m/s] | V desloc [m/s] | Preço Total por ha Simples [R$/ha] | Preço Total por ha Presumido [R$/ha] | Preço Total por ha Real [R$/ha] | Preço Total Simples [R$] | Preço Total Presumido [R$] | Prod CAPEX [ha/h/R$] | Dias Trabalhados | Preço Total Real [R$]
0 | 10 | CONCLUIDO | 2.9245 | 34.19 | 28.6 | 4.83 | 0.64 | 355 | 26.11 | 12.1 | 1 | 0 | 3.01 | 3454.41 | 82.52 | 3557.53 | 628.25 | 84.39 | 270356.73 | 0.13 | 0.42 | 1.17 | 16.52 | 2 | 10 | 102.1087 | 139.7096 | 126.3759 | 102108.6621 | 139709.5762 | 5.5718e-06 | 8 | 126375.8903

## RESULTADOS_7
Unnamed: 0 | Volume de calda [L] | STATUS | Capacidade operacional [ha/h] | Tempo de missao [h] | Tempo util [h] | Tempo por voo [min] | Autonomia Projetada [h] | N° Voos | MTOW [kg] | Massa Estrutura [kg] | Combustível [kg] | Abastecimentos | Massa gerador | Potência gerador [W] | Combustível consumido [L] | Calda cons [L] | Distância percorrida [km] | Distância Pulverizando [km] | RTL ACUMULADO[m] | EOC [km/km] | EOC [h/h] | Tempo de manobra [h] | Tempo rtl_rtw [h] | V pulv [m/s] | V desloc [m/s] | Preço Total por ha Simples [R$/ha] | Preço Total por ha Presumido [R$/ha] | Preço Total por ha Real [R$/ha] | Preço Total Simples [R$] | Preço Total Presumido [R$] | Prod CAPEX [ha/h/R$] | Dias Trabalhados | Preço Total Real [R$]
0 | 45 | CONCLUIDO | 5.0371 | 19.85 | 16.1 | 11.23 | 0.18 | 86 | 98.71 | 39.72 | 1 | 35 | 12.99 | 12407.75 | 112.64 | 3551.08 | 219.47 | 84.39 | 67309.55 | 0.38 | 0.74 | 0.34 | 4.03 | 2 | 10 | 72.1458 | 98.7131 | 89.292 | 72145.7962 | 98713.0612 | 8.2256e-06 | 5 | 89292.0252
1 | 45 | CONCLUIDO | 5.1604 | 19.38 | 15.75 | 11.81 | 0.35 | 80 | 99.95 | 39.72 | 2 | 0 | 13.24 | 12561.45 | 109.26 | 3551.09 | 206.1 | 84.39 | 60655.93 | 0.41 | 0.75 | 0.37 | 3.68 | 2 | 10 | 70.6107 | 96.6126 | 87.3921 | 70610.6717 | 96612.6362 | 8.4269e-06 | 5 | 87392.0618

## RESULTADOS_10
Unnamed: 0 | Volume de calda [L] | STATUS | Capacidade operacional [ha/h] | Tempo de missao [h] | Tempo util [h] | Tempo por voo [min] | Autonomia Projetada [h] | N° Voos | MTOW [kg] | Massa Estrutura [kg] | Combustível [kg] | Abastecimentos | Massa gerador | Potência gerador [W] | Combustível consumido [L] | Calda cons [L] | Distância percorrida [km] | Distância Pulverizando [km] | RTL ACUMULADO[m] | EOC [km/km] | EOC [h/h] | Tempo de manobra [h] | Tempo rtl_rtw [h] | V pulv [m/s] | V desloc [m/s] | Preço Total por ha Simples [R$/ha] | Preço Total por ha Presumido [R$/ha] | Preço Total por ha Real [R$/ha] | Preço Total Simples [R$] | Preço Total Presumido [R$] | Prod CAPEX [ha/h/R$] | Dias Trabalhados | Preço Total Real [R$]
0 | 60 | CONCLUIDO | 4.3551 | 22.96 | 17.79 | 8.97 | 0.14 | 119 | 124.63 | 45 | 1 | 117 | 18.64 | 15605.44 | 162.19 | 3551.08 | 279.87 | 84.39 | 97346.9 | 0.3 | 0.67 | 0.32 | 5.72 | 2 | 10 | 91.0399 | 124.5648 | 112.6765 | 91039.8722 | 124564.7695 | 6.8472e-06 | 5 | 112676.4827
1 | 60 | CONCLUIDO | 5.3867 | 18.56 | 14.87 | 14.63 | 0.28 | 61 | 125.95 | 45 | 2 | 0 | 18.95 | 15767.7 | 117.8 | 3550.52 | 177.41 | 84.39 | 46404.88 | 0.48 | 0.8 | 0.32 | 2.81 | 2 | 10 | 64.2502 | 87.9099 | 79.5199 | 64250.1781 | 87909.9282 | 8.4691e-06 | 4 | 79519.9281

## RESULTADOS_14
Unnamed: 0 | Volume de calda [L] | STATUS | Capacidade operacional [ha/h] | Tempo de missao [h] | Tempo util [h] | Tempo por voo [min] | Autonomia Projetada [h] | N° Voos | MTOW [kg] | Massa Estrutura [kg] | Combustível [kg] | Abastecimentos | Massa gerador | Potência gerador [W] | Combustível consumido [L] | Calda cons [L] | Distância percorrida [km] | Distância Pulverizando [km] | RTL ACUMULADO[m] | EOC [km/km] | EOC [h/h] | Tempo de manobra [h] | Tempo rtl_rtw [h] | V pulv [m/s] | V desloc [m/s] | Preço Total por ha Simples [R$/ha] | Preço Total por ha Presumido [R$/ha] | Preço Total por ha Real [R$/ha] | Preço Total Simples [R$] | Preço Total Presumido [R$] | Prod CAPEX [ha/h/R$] | Dias Trabalhados | Preço Total Real [R$]
0 | 80 | CONCLUIDO | 3.4992 | 28.58 | 20.65 | 7.12 | 0.11 | 174 | 159.12 | 50.28 | 1 | 172 | 27.84 | 19859.16 | 236.01 | 3551.33 | 377.08 | 84.39 | 145673.87 | 0.22 | 0.58 | 0.41 | 8.58 | 2 | 10 | 136.992 | 187.4385 | 169.5496 | 136991.9846 | 187438.4769 | 5.2808e-06 | 6 | 169549.6118
1 | 80 | CONCLUIDO | 5.5162 | 18.13 | 14.19 | 17.03 | 0.22 | 50 | 160.54 | 50.28 | 2 | 25 | 28.26 | 20034.4 | 132.08 | 3550.41 | 155.63 | 84.39 | 35568.26 | 0.54 | 0.84 | 0.25 | 2.13 | 2 | 10 | 67.5618 | 92.441 | 83.6186 | 67561.7683 | 92440.9921 | 8.3248e-06 | 4 | 83618.5535
2 | 80 | CONCLUIDO | 5.5753 | 17.94 | 14.13 | 18.43 | 0.33 | 46 | 161.97 | 50.28 | 3 | 0 | 28.69 | 20210.21 | 129.77 | 3549.89 | 152.92 | 84.39 | 34235.48 | 0.55 | 0.84 | 0.27 | 2.07 | 2 | 10 | 66.8138 | 91.4176 | 82.6929 | 66813.8257 | 91417.6239 | 8.414e-06 | 4 | 82692.8542

## RESULTADOS_5
Unnamed: 0 | Volume de calda [L] | STATUS | Capacidade operacional [ha/h] | Tempo de missao [h] | Tempo util [h] | Tempo por voo [min] | Autonomia Projetada [h] | N° Voos | MTOW [kg] | Massa Estrutura [kg] | Combustível [kg] | Abastecimentos | Massa gerador | Potência gerador [W] | Combustível consumido [L] | Calda cons [L] | Distância percorrida [km] | Distância Pulverizando [km] | RTL ACUMULADO[m] | EOC [km/km] | EOC [h/h] | Tempo de manobra [h] | Tempo rtl_rtw [h] | V pulv [m/s] | V desloc [m/s] | Preço Total por ha Simples [R$/ha] | Preço Total por ha Presumido [R$/ha] | Preço Total por ha Real [R$/ha] | Preço Total Simples [R$] | Preço Total Presumido [R$] | Prod CAPEX [ha/h/R$] | Dias Trabalhados | Preço Total Real [R$]
0 | 35 | CONCLUIDO | 4.8587 | 20.58 | 16.9 | 9.75 | 0.22 | 104 | 80.84 | 35.1 | 1 | 1 | 9.74 | 10204.21 | 103.69 | 3551.32 | 243.83 | 84.39 | 79400.65 | 0.35 | 0.7 | 0.44 | 4.83 | 2 | 10 | 70.1959 | 96.0451 | 86.8787 | 70195.8697 | 96045.0858 | 8.182e-06 | 5 | 86878.6776
1 | 35 | CONCLUIDO | 4.8769 | 20.5 | 16.84 | 9.81 | 0.43 | 103 | 82.04 | 35.1 | 2 | 0 | 9.94 | 10352.53 | 104.65 | 3551.32 | 241.81 | 84.39 | 78395.83 | 0.35 | 0.71 | 0.44 | 4.77 | 2 | 10 | 70.2188 | 96.0764 | 86.907 | 70218.7664 | 96076.4141 | 8.2127e-06 | 5 | 86907.016

## RESULTADOS_8
Unnamed: 0 | Volume de calda [L] | STATUS | Capacidade operacional [ha/h] | Tempo de missao [h] | Tempo util [h] | Tempo por voo [min] | Autonomia Projetada [h] | N° Voos | MTOW [kg] | Massa Estrutura [kg] | Combustível [kg] | Abastecimentos | Massa gerador | Potência gerador [W] | Combustível consumido [L] | Calda cons [L] | Distância percorrida [km] | Distância Pulverizando [km] | RTL ACUMULADO[m] | EOC [km/km] | EOC [h/h] | Tempo de manobra [h] | Tempo rtl_rtw [h] | V pulv [m/s] | V desloc [m/s] | Preço Total por ha Simples [R$/ha] | Preço Total por ha Presumido [R$/ha] | Preço Total por ha Real [R$/ha] | Preço Total Simples [R$] | Preço Total Presumido [R$] | Prod CAPEX [ha/h/R$] | Dias Trabalhados | Preço Total Real [R$]
0 | 50 | CONCLUIDO | 4.8613 | 20.57 | 16.47 | 10.62 | 0.16 | 93 | 107.41 | 41.65 | 1 | 86 | 14.77 | 13481.73 | 126.53 | 3550.45 | 234.18 | 84.39 | 74628.49 | 0.36 | 0.72 | 0.3 | 4.4 | 2 | 10 | 76.9062 | 105.2265 | 95.1838 | 76906.2 | 105226.4557 | 7.8317e-06 | 5 | 95183.7904
1 | 50 | CONCLUIDO | 5.2566 | 19.02 | 15.39 | 12.82 | 0.32 | 72 | 108.68 | 41.65 | 2 | 0 | 15.03 | 13638.32 | 111.8 | 3550.66 | 194.28 | 84.39 | 54786.13 | 0.43 | 0.77 | 0.35 | 3.32 | 2 | 10 | 62.9916 | 86.1879 | 77.9622 | 62991.6027 | 86187.8898 | 8.4685e-06 | 4 | 77962.2386

## RESULTADOS_3
Unnamed: 0 | Volume de calda [L] | STATUS | Capacidade operacional [ha/h] | Tempo de missao [h] | Tempo util [h] | Tempo por voo [min] | Autonomia Projetada [h] | N° Voos | MTOW [kg] | Massa Estrutura [kg] | Combustível [kg] | Abastecimentos | Massa gerador | Potência gerador [W] | Combustível consumido [L] | Calda cons [L] | Distância percorrida [km] | Distância Pulverizando [km] | RTL ACUMULADO[m] | EOC [km/km] | EOC [h/h] | Tempo de manobra [h] | Tempo rtl_rtw [h] | V pulv [m/s] | V desloc [m/s] | Preço Total por ha Simples [R$/ha] | Preço Total por ha Presumido [R$/ha] | Preço Total por ha Real [R$/ha] | Preço Total Simples [R$] | Preço Total Presumido [R$] | Prod CAPEX [ha/h/R$] | Dias Trabalhados | Preço Total Real [R$]
0 | 25 | CONCLUIDO | 4.4495 | 22.47 | 18.69 | 7.84 | 0.28 | 143 | 61.76 | 28.92 | 1 | 0 | 6.84 | 7851.41 | 97.42 | 3552.79 | 303.04 | 84.39 | 108810.32 | 0.28 | 0.64 | 0.55 | 6.62 | 2 | 10 | 70.2273 | 96.0882 | 86.9176 | 70227.347 | 96088.1544 | 7.782e-06 | 5 | 86917.6358

## RESULTADOS_15
Unnamed: 0 | Volume de calda [L] | STATUS | Capacidade operacional [ha/h] | Tempo de missao [h] | Tempo util [h] | Tempo por voo [min] | Autonomia Projetada [h] | N° Voos | MTOW [kg] | Massa Estrutura [kg] | Combustível [kg] | Abastecimentos | Massa gerador | Potência gerador [W] | Combustível consumido [L] | Calda cons [L] | Distância percorrida [km] | Distância Pulverizando [km] | RTL ACUMULADO[m] | EOC [km/km] | EOC [h/h] | Tempo de manobra [h] | Tempo rtl_rtw [h] | V pulv [m/s] | V desloc [m/s] | Preço Total por ha Simples [R$/ha] | Preço Total por ha Presumido [R$/ha] | Preço Total por ha Real [R$/ha] | Preço Total Simples [R$] | Preço Total Presumido [R$] | Prod CAPEX [ha/h/R$] | Dias Trabalhados | Preço Total Real [R$]
0 | 85 | CONCLUIDO | 3.3059 | 30.25 | 21.47 | 6.82 | 0.11 | 189 | 167.88 | 51.39 | 1 | 187 | 30.49 | 20939.59 | 256.33 | 3552.33 | 404.82 | 84.39 | 159472 | 0.21 | 0.55 | 0.44 | 9.4 | 2 | 10 | 157.9719 | 216.1441 | 195.5156 | 157971.8652 | 216144.0751 | 4.9443e-06 | 7 | 195515.588
1 | 85 | CONCLUIDO | 5.4536 | 18.34 | 14.2 | 16.39 | 0.21 | 52 | 169.33 | 51.39 | 2 | 44 | 30.94 | 21118.46 | 140.18 | 3550.18 | 156.53 | 84.39 | 36011.41 | 0.54 | 0.84 | 0.23 | 2.14 | 2 | 10 | 69.7401 | 95.4214 | 86.3145 | 69740.0566 | 95421.4221 | 8.1564e-06 | 4 | 86314.5355
2 | 85 | CONCLUIDO | 5.7146 | 17.5 | 13.67 | 19.07 | 0.31 | 43 | 170.79 | 51.39 | 3 | 0 | 31.4 | 21297.94 | 128.76 | 3549.73 | 136.28 | 84.39 | 25928.23 | 0.62 | 0.87 | 0.28 | 1.61 | 2 | 10 | 66.03 | 90.3452 | 81.7228 | 66030.015 | 90345.1795 | 8.5467e-06 | 4 | 81722.7624

## RESULTADOS_2
Unnamed: 0 | Volume de calda [L] | STATUS | Capacidade operacional [ha/h] | Tempo de missao [h] | Tempo util [h] | Tempo por voo [min] | Autonomia Projetada [h] | N° Voos | MTOW [kg] | Massa Estrutura [kg] | Combustível [kg] | Abastecimentos | Massa gerador | Potência gerador [W] | Combustível consumido [L] | Calda cons [L] | Distância percorrida [km] | Distância Pulverizando [km] | RTL ACUMULADO[m] | EOC [km/km] | EOC [h/h] | Tempo de manobra [h] | Tempo rtl_rtw [h] | V pulv [m/s] | V desloc [m/s] | Preço Total por ha Simples [R$/ha] | Preço Total por ha Presumido [R$/ha] | Preço Total por ha Real [R$/ha] | Preço Total Simples [R$] | Preço Total Presumido [R$] | Prod CAPEX [ha/h/R$] | Dias Trabalhados | Preço Total Real [R$]
0 | 20 | CONCLUIDO | 4.115 | 24.3 | 20.37 | 6.83 | 0.34 | 179 | 51.33 | 24.83 | 1 | 0 | 5.51 | 6564.78 | 94.72 | 3553.71 | 357.7 | 84.39 | 135961.84 | 0.24 | 0.58 | 0.66 | 8.29 | 2 | 10 | 78.9935 | 108.0824 | 97.7672 | 78993.5306 | 108082.4335 | 7.3653e-06 | 6 | 97767.1978

## RESULTADOS_11
Unnamed: 0 | Volume de calda [L] | STATUS | Capacidade operacional [ha/h] | Tempo de missao [h] | Tempo util [h] | Tempo por voo [min] | Autonomia Projetada [h] | N° Voos | MTOW [kg] | Massa Estrutura [kg] | Combustível [kg] | Abastecimentos | Massa gerador | Potência gerador [W] | Combustível consumido [L] | Calda cons [L] | Distância percorrida [km] | Distância Pulverizando [km] | RTL ACUMULADO[m] | EOC [km/km] | EOC [h/h] | Tempo de manobra [h] | Tempo rtl_rtw [h] | V pulv [m/s] | V desloc [m/s] | Preço Total por ha Simples [R$/ha] | Preço Total por ha Presumido [R$/ha] | Preço Total por ha Real [R$/ha] | Preço Total Simples [R$] | Preço Total Presumido [R$] | Prod CAPEX [ha/h/R$] | Dias Trabalhados | Preço Total Real [R$]
0 | 65 | CONCLUIDO | 4.1311 | 24.21 | 18.43 | 8.38 | 0.13 | 132 | 133.21 | 46.47 | 1 | 130 | 20.75 | 16663.42 | 179.59 | 3551.44 | 301.28 | 84.39 | 107982.93 | 0.28 | 0.64 | 0.35 | 6.36 | 2 | 10 | 107.1531 | 146.6116 | 132.6192 | 107153.1013 | 146611.6005 | 6.4234e-06 | 6 | 132619.1951
1 | 65 | CONCLUIDO | 5.4594 | 18.32 | 14.61 | 15.66 | 0.26 | 56 | 134.55 | 46.47 | 2 | 0 | 21.09 | 16828.84 | 119.92 | 3550.64 | 168.85 | 84.39 | 42151.58 | 0.5 | 0.81 | 0.3 | 2.55 | 2 | 10 | 64.616 | 88.4105 | 79.9727 | 64616.0374 | 88410.513 | 8.4888e-06 | 4 | 79972.7377

## RESULTADOS_13
Unnamed: 0 | Volume de calda [L] | STATUS | Capacidade operacional [ha/h] | Tempo de missao [h] | Tempo util [h] | Tempo por voo [min] | Autonomia Projetada [h] | N° Voos | MTOW [kg] | Massa Estrutura [kg] | Combustível [kg] | Abastecimentos | Massa gerador | Potência gerador [W] | Combustível consumido [L] | Calda cons [L] | Distância percorrida [km] | Distância Pulverizando [km] | RTL ACUMULADO[m] | EOC [km/km] | EOC [h/h] | Tempo de manobra [h] | Tempo rtl_rtw [h] | V pulv [m/s] | V desloc [m/s] | Preço Total por ha Simples [R$/ha] | Preço Total por ha Presumido [R$/ha] | Preço Total por ha Real [R$/ha] | Preço Total Simples [R$] | Preço Total Presumido [R$] | Prod CAPEX [ha/h/R$] | Dias Trabalhados | Preço Total Real [R$]
0 | 75 | CONCLUIDO | 3.6946 | 27.07 | 19.9 | 7.46 | 0.12 | 160 | 150.44 | 49.1 | 1 | 158 | 25.34 | 18787.76 | 216.83 | 3552.06 | 351.58 | 84.39 | 132995.99 | 0.24 | 0.6 | 0.39 | 7.83 | 2 | 10 | 126.1566 | 172.6131 | 156.1391 | 126156.6364 | 172613.0756 | 5.6287e-06 | 6 | 156139.1259
1 | 75 | CONCLUIDO | 5.518 | 18.12 | 14.32 | 17.18 | 0.23 | 50 | 151.83 | 49.1 | 2 | 9 | 25.73 | 18959.54 | 126.68 | 3550.98 | 159.44 | 84.39 | 37474.15 | 0.53 | 0.83 | 0.27 | 2.25 | 2 | 10 | 66.2751 | 90.6805 | 82.0261 | 66275.0803 | 90680.4887 | 8.4066e-06 | 4 | 82026.0701
2 | 75 | CONCLUIDO | 5.5224 | 18.11 | 14.33 | 17.55 | 0.35 | 49 | 153.23 | 49.1 | 3 | 0 | 26.13 | 19131.85 | 127.21 | 3550.92 | 159.68 | 84.39 | 37601.31 | 0.53 | 0.83 | 0.28 | 2.27 | 2 | 10 | 66.3416 | 90.7715 | 82.1084 | 66341.6246 | 90771.5376 | 8.4133e-06 | 4 | 82108.4295

## RESULTADOS_17
Unnamed: 0 | Volume de calda [L] | STATUS | Capacidade operacional [ha/h] | Tempo de missao [h] | Tempo util [h] | Tempo por voo [min] | Autonomia Projetada [h] | N° Voos | MTOW [kg] | Massa Estrutura [kg] | Combustível [kg] | Abastecimentos | Massa gerador | Potência gerador [W] | Combustível consumido [L] | Calda cons [L] | Distância percorrida [km] | Distância Pulverizando [km] | RTL ACUMULADO[m] | EOC [km/km] | EOC [h/h] | Tempo de manobra [h] | Tempo rtl_rtw [h] | V pulv [m/s] | V desloc [m/s] | Preço Total por ha Simples [R$/ha] | Preço Total por ha Presumido [R$/ha] | Preço Total por ha Real [R$/ha] | Preço Total Simples [R$] | Preço Total Presumido [R$] | Prod CAPEX [ha/h/R$] | Dias Trabalhados | Preço Total Real [R$]
0 | 95 | CONCLUIDO | 2.9131 | 34.33 | 23.48 | 6.26 | 0.1 | 225 | 185.69 | 53.44 | 1 | 223 | 36.26 | 23136.14 | 303.79 | 3553.06 | 473.79 | 84.39 | 193772.8 | 0.18 | 0.51 | 0.5 | 11.41 | 2 | 10 | 199.3499 | 272.7593 | 246.7275 | 199349.8627 | 272759.2768 | 4.2837e-06 | 8 | 246727.5142
1 | 95 | CONCLUIDO | 5.1293 | 19.5 | 14.76 | 14.51 | 0.19 | 61 | 187.21 | 53.44 | 2 | 59 | 36.77 | 23322.88 | 165.48 | 3549.83 | 176.23 | 84.39 | 45815.44 | 0.48 | 0.8 | 0.23 | 2.69 | 2 | 10 | 86.3656 | 118.1692 | 106.8913 | 86365.5789 | 118169.1952 | 7.5427e-06 | 5 | 106891.2931
2 | 95 | CONCLUIDO | 5.6217 | 17.79 | 13.87 | 21.34 | 0.28 | 39 | 188.73 | 53.44 | 3 | 0 | 37.29 | 23510.33 | 138.36 | 3550.55 | 144.41 | 84.39 | 30012.52 | 0.58 | 0.86 | 0.25 | 1.8 | 2 | 10 | 69.1156 | 94.5671 | 85.5417 | 69115.6369 | 94567.0636 | 8.2667e-06 | 4 | 85541.7157

## RESULTADOS_9
Unnamed: 0 | Volume de calda [L] | STATUS | Capacidade operacional [ha/h] | Tempo de missao [h] | Tempo util [h] | Tempo por voo [min] | Autonomia Projetada [h] | N° Voos | MTOW [kg] | Massa Estrutura [kg] | Combustível [kg] | Abastecimentos | Massa gerador | Potência gerador [W] | Combustível consumido [L] | Calda cons [L] | Distância percorrida [km] | Distância Pulverizando [km] | RTL ACUMULADO[m] | EOC [km/km] | EOC [h/h] | Tempo de manobra [h] | Tempo rtl_rtw [h] | V pulv [m/s] | V desloc [m/s] | Preço Total por ha Simples [R$/ha] | Preço Total por ha Presumido [R$/ha] | Preço Total por ha Real [R$/ha] | Preço Total Simples [R$] | Preço Total Presumido [R$] | Prod CAPEX [ha/h/R$] | Dias Trabalhados | Preço Total Real [R$]
0 | 55 | CONCLUIDO | 4.602 | 21.73 | 17.11 | 9.69 | 0.15 | 106 | 116.05 | 43.4 | 1 | 104 | 16.65 | 14546.17 | 144.49 | 3550.71 | 256.31 | 84.39 | 85629.09 | 0.33 | 0.69 | 0.31 | 5.05 | 2 | 10 | 83.6726 | 114.4846 | 103.5583 | 83672.6075 | 114484.553 | 7.3212e-06 | 5 | 103558.308
1 | 55 | CONCLUIDO | 5.3358 | 18.74 | 15.08 | 13.71 | 0.3 | 66 | 117.34 | 43.4 | 2 | 0 | 16.94 | 14705.49 | 114.47 | 3550.91 | 184.21 | 84.39 | 49782.39 | 0.46 | 0.79 | 0.33 | 3.01 | 2 | 10 | 63.4831 | 86.8604 | 78.5706 | 63483.109 | 86860.3904 | 8.4885e-06 | 4 | 78570.5566

## resultados
Unnamed: 0 | Volume de calda [L] | STATUS | Capacidade operacional [ha/h] | Tempo de missao [h] | Tempo util [h] | Tempo por voo [min] | Autonomia Projetada [h] | N° Voos | MTOW [kg] | Massa Estrutura [kg] | Combustível [kg] | Abastecimentos | Massa gerador | Potência gerador [W] | Combustível consumido [L] | Calda cons [L] | Distância percorrida [km] | Distância Pulverizando [km] | RTL ACUMULADO[m] | EOC [km/km] | EOC [h/h] | Tempo de manobra [h] | Tempo rtl_rtw [h] | V pulv [m/s] | V desloc [m/s]
0 | 100 | CONCLUIDO | 2.7346 | 36.57 | 24.56 | 6.04 | 0.09 | 244 | 194.77 | 54.38 | 1 | 242 | 39.4 | 24256.19 | 329.44 | 3554.26 | 510.83 | 84.39 | 212200.11 | 0.17 | 0.48 | 0.53 | 12.48 | 2 | 10
1 | 100 | CONCLUIDO | 4.9687 | 20.13 | 15.04 | 13.68 | 0.18 | 66 | 196.32 | 54.38 | 2 | 64 | 39.95 | 24447.22 | 178.32 | 3550.61 | 185.86 | 84.39 | 50603.55 | 0.45 | 0.79 | 0.24 | 2.98 | 2 | 10
2 | 100 | CONCLUIDO | 5.6123 | 17.82 | 13.82 | 21.83 | 0.27 | 38 | 197.88 | 54.38 | 3 | 6 | 40.5 | 24639 | 142.8 | 3549.87 | 143.25 | 84.39 | 29442.15 | 0.59 | 0.86 | 0.24 | 1.76 | 2 | 10
3 | 100 | CONCLUIDO | 5.6551 | 17.68 | 13.73 | 22.26 | 0.36 | 37 | 199.44 | 54.38 | 4 | 0 | 41.06 | 24831.54 | 141.98 | 3550.02 | 139.67 | 84.39 | 27655.08 | 0.6 | 0.86 | 0.24 | 1.66 | 2 | 10
0 | 40 | CONCLUIDO | 5.0211 | 19.92 | 16.26 | 10.72 | 0.2 | 91 | 89.87 | 37.55 | 1 | 4 | 11.32 | 11317.98 | 106.07 | 3550.25 | 223.19 | 84.39 | 69146.34 | 0.38 | 0.73 | 0.39 | 4.19 | 2 | 10
1 | 40 | CONCLUIDO | 5.0403 | 19.84 | 16.2 | 10.8 | 0.39 | 90 | 91.1 | 37.55 | 2 | 0 | 11.54 | 11468.97 | 106.82 | 3550.39 | 221.04 | 84.39 | 68075.03 | 0.38 | 0.73 | 0.4 | 4.13 | 2 | 10
0 | 30 | CONCLUIDO | 4.6876 | 21.33 | 17.62 | 8.81 | 0.24 | 120 | 71.52 | 32.27 | 1 | 0 | 8.25 | 9054.6 | 100.44 | 3551.4 | 267.71 | 84.39 | 91261.23 | 0.32 | 0.67 | 0.49 | 5.55 | 2 | 10
0 | 15 | CONCLUIDO | 3.6372 | 27.49 | 23.15 | 5.84 | 0.43 | 238 | 39.78 | 19.54 | 1 | 0 | 4.24 | 5140 | 90.69 | 3553.83 | 449.37 | 84.39 | 181502.07 | 0.19 | 0.51 | 0.83 | 11.08 | 2 | 10
0 | 70 | CONCLUIDO | 3.9024 | 25.63 | 19.18 | 7.88 | 0.12 | 146 | 141.81 | 47.83 | 1 | 144 | 22.98 | 17723.39 | 198.25 | 3551.77 | 326.67 | 84.39 | 120607.72 | 0.26 | 0.62 | 0.37 | 7.11 | 2 | 10
1 | 70 | CONCLUIDO | 5.4799 | 18.25 | 14.49 | 16.4 | 0.25 | 53 | 143.17 | 47.83 | 2 | 2 | 23.34 | 17891.86 | 123.33 | 3550.22 | 164.75 | 84.39 | 40114.52 | 0.51 | 0.82 | 0.29 | 2.42 | 2 | 10
2 | 70 | CONCLUIDO | 5.5048 | 18.17 | 14.44 | 16.66 | 0.37 | 52 | 144.54 | 47.83 | 3 | 0 | 23.71 | 18060.85 | 123.62 | 3550.17 | 162.95 | 84.39 | 39220.35 | 0.52 | 0.82 | 0.29 | 2.37 | 2 | 10
0 | 90 | CONCLUIDO | 3.1095 | 32.16 | 22.41 | 6.53 | 0.1 | 206 | 176.73 | 52.44 | 1 | 204 | 33.29 | 22031.19 | 278.86 | 3552.26 | 437.22 | 84.39 | 175584.86 | 0.19 | 0.53 | 0.47 | 10.34 | 2 | 10
1 | 90 | CONCLUIDO | 5.2689 | 18.98 | 14.53 | 15.3 | 0.2 | 57 | 178.21 | 52.44 | 2 | 55 | 33.77 | 22213.89 | 153.84 | 3550.38 | 168.34 | 84.39 | 41891.49 | 0.5 | 0.82 | 0.23 | 2.47 | 2 | 10
2 | 90 | CONCLUIDO | 5.6112 | 17.82 | 13.94 | 20.4 | 0.3 | 41 | 179.7 | 52.44 | 3 | 0 | 34.26 | 22397.24 | 135.62 | 3551.04 | 146.78 | 84.39 | 31191.36 | 0.57 | 0.85 | 0.26 | 1.88 | 2 | 10
0 | 10 | CONCLUIDO | 2.9245 | 34.19 | 28.6 | 4.83 | 0.64 | 355 | 26.11 | 12.1 | 1 | 0 | 3.01 | 3454.41 | 82.52 | 3557.53 | 628.25 | 84.39 | 270356.73 | 0.13 | 0.42 | 1.17 | 16.52 | 2 | 10
0 | 45 | CONCLUIDO | 5.0371 | 19.85 | 16.1 | 11.23 | 0.18 | 86 | 98.71 | 39.72 | 1 | 35 | 12.99 | 12407.75 | 112.64 | 3551.08 | 219.47 | 84.39 | 67309.55 | 0.38 | 0.74 | 0.34 | 4.03 | 2 | 10
1 | 45 | CONCLUIDO | 5.1604 | 19.38 | 15.75 | 11.81 | 0.35 | 80 | 99.95 | 39.72 | 2 | 0 | 13.24 | 12561.45 | 109.26 | 3551.09 | 206.1 | 84.39 | 60655.93 | 0.41 | 0.75 | 0.37 | 3.68 | 2 | 10
0 | 60 | CONCLUIDO | 4.3551 | 22.96 | 17.79 | 8.97 | 0.14 | 119 | 124.63 | 45 | 1 | 117 | 18.64 | 15605.44 | 162.19 | 3551.08 | 279.87 | 84.39 | 97346.9 | 0.3 | 0.67 | 0.32 | 5.72 | 2 | 10
1 | 60 | CONCLUIDO | 5.3867 | 18.56 | 14.87 | 14.63 | 0.28 | 61 | 125.95 | 45 | 2 | 0 | 18.95 | 15767.7 | 117.8 | 3550.52 | 177.41 | 84.39 | 46404.88 | 0.48 | 0.8 | 0.32 | 2.81 | 2 | 10
0 | 80 | CONCLUIDO | 3.4992 | 28.58 | 20.65 | 7.12 | 0.11 | 174 | 159.12 | 50.28 | 1 | 172 | 27.84 | 19859.16 | 236.01 | 3551.33 | 377.08 | 84.39 | 145673.87 | 0.22 | 0.58 | 0.41 | 8.58 | 2 | 10
1 | 80 | CONCLUIDO | 5.5162 | 18.13 | 14.19 | 17.03 | 0.22 | 50 | 160.54 | 50.28 | 2 | 25 | 28.26 | 20034.4 | 132.08 | 3550.41 | 155.63 | 84.39 | 35568.26 | 0.54 | 0.84 | 0.25 | 2.13 | 2 | 10
2 | 80 | CONCLUIDO | 5.5753 | 17.94 | 14.13 | 18.43 | 0.33 | 46 | 161.97 | 50.28 | 3 | 0 | 28.69 | 20210.21 | 129.77 | 3549.89 | 152.92 | 84.39 | 34235.48 | 0.55 | 0.84 | 0.27 | 2.07 | 2 | 10
0 | 35 | CONCLUIDO | 4.8587 | 20.58 | 16.9 | 9.75 | 0.22 | 104 | 80.84 | 35.1 | 1 | 1 | 9.74 | 10204.21 | 103.69 | 3551.32 | 243.83 | 84.39 | 79400.65 | 0.35 | 0.7 | 0.44 | 4.83 | 2 | 10
1 | 35 | CONCLUIDO | 4.8769 | 20.5 | 16.84 | 9.81 | 0.43 | 103 | 82.04 | 35.1 | 2 | 0 | 9.94 | 10352.53 | 104.65 | 3551.32 | 241.81 | 84.39 | 78395.83 | 0.35 | 0.71 | 0.44 | 4.77 | 2 | 10
0 | 50 | CONCLUIDO | 4.8613 | 20.57 | 16.47 | 10.62 | 0.16 | 93 | 107.41 | 41.65 | 1 | 86 | 14.77 | 13481.73 | 126.53 | 3550.45 | 234.18 | 84.39 | 74628.49 | 0.36 | 0.72 | 0.3 | 4.4 | 2 | 10
1 | 50 | CONCLUIDO | 5.2566 | 19.02 | 15.39 | 12.82 | 0.32 | 72 | 108.68 | 41.65 | 2 | 0 | 15.03 | 13638.32 | 111.8 | 3550.66 | 194.28 | 84.39 | 54786.13 | 0.43 | 0.77 | 0.35 | 3.32 | 2 | 10
0 | 25 | CONCLUIDO | 4.4495 | 22.47 | 18.69 | 7.84 | 0.28 | 143 | 61.76 | 28.92 | 1 | 0 | 6.84 | 7851.41 | 97.42 | 3552.79 | 303.04 | 84.39 | 108810.32 | 0.28 | 0.64 | 0.55 | 6.62 | 2 | 10
0 | 85 | CONCLUIDO | 3.3059 | 30.25 | 21.47 | 6.82 | 0.11 | 189 | 167.88 | 51.39 | 1 | 187 | 30.49 | 20939.59 | 256.33 | 3552.33 | 404.82 | 84.39 | 159472 | 0.21 | 0.55 | 0.44 | 9.4 | 2 | 10
1 | 85 | CONCLUIDO | 5.4536 | 18.34 | 14.2 | 16.39 | 0.21 | 52 | 169.33 | 51.39 | 2 | 44 | 30.94 | 21118.46 | 140.18 | 3550.18 | 156.53 | 84.39 | 36011.41 | 0.54 | 0.84 | 0.23 | 2.14 | 2 | 10
2 | 85 | CONCLUIDO | 5.7146 | 17.5 | 13.67 | 19.07 | 0.31 | 43 | 170.79 | 51.39 | 3 | 0 | 31.4 | 21297.94 | 128.76 | 3549.73 | 136.28 | 84.39 | 25928.23 | 0.62 | 0.87 | 0.28 | 1.61 | 2 | 10
0 | 20 | CONCLUIDO | 4.115 | 24.3 | 20.37 | 6.83 | 0.34 | 179 | 51.33 | 24.83 | 1 | 0 | 5.51 | 6564.78 | 94.72 | 3553.71 | 357.7 | 84.39 | 135961.84 | 0.24 | 0.58 | 0.66 | 8.29 | 2 | 10
0 | 65 | CONCLUIDO | 4.1311 | 24.21 | 18.43 | 8.38 | 0.13 | 132 | 133.21 | 46.47 | 1 | 130 | 20.75 | 16663.42 | 179.59 | 3551.44 | 301.28 | 84.39 | 107982.93 | 0.28 | 0.64 | 0.35 | 6.36 | 2 | 10
1 | 65 | CONCLUIDO | 5.4594 | 18.32 | 14.61 | 15.66 | 0.26 | 56 | 134.55 | 46.47 | 2 | 0 | 21.09 | 16828.84 | 119.92 | 3550.64 | 168.85 | 84.39 | 42151.58 | 0.5 | 0.81 | 0.3 | 2.55 | 2 | 10
0 | 75 | CONCLUIDO | 3.6946 | 27.07 | 19.9 | 7.46 | 0.12 | 160 | 150.44 | 49.1 | 1 | 158 | 25.34 | 18787.76 | 216.83 | 3552.06 | 351.58 | 84.39 | 132995.99 | 0.24 | 0.6 | 0.39 | 7.83 | 2 | 10
1 | 75 | CONCLUIDO | 5.518 | 18.12 | 14.32 | 17.18 | 0.23 | 50 | 151.83 | 49.1 | 2 | 9 | 25.73 | 18959.54 | 126.68 | 3550.98 | 159.44 | 84.39 | 37474.15 | 0.53 | 0.83 | 0.27 | 2.25 | 2 | 10
2 | 75 | CONCLUIDO | 5.5224 | 18.11 | 14.33 | 17.55 | 0.35 | 49 | 153.23 | 49.1 | 3 | 0 | 26.13 | 19131.85 | 127.21 | 3550.92 | 159.68 | 84.39 | 37601.31 | 0.53 | 0.83 | 0.28 | 2.27 | 2 | 10
0 | 95 | CONCLUIDO | 2.9131 | 34.33 | 23.48 | 6.26 | 0.1 | 225 | 185.69 | 53.44 | 1 | 223 | 36.26 | 23136.14 | 303.79 | 3553.06 | 473.79 | 84.39 | 193772.8 | 0.18 | 0.51 | 0.5 | 11.41 | 2 | 10
1 | 95 | CONCLUIDO | 5.1293 | 19.5 | 14.76 | 14.51 | 0.19 | 61 | 187.21 | 53.44 | 2 | 59 | 36.77 | 23322.88 | 165.48 | 3549.83 | 176.23 | 84.39 | 45815.44 | 0.48 | 0.8 | 0.23 | 2.69 | 2 | 10
2 | 95 | CONCLUIDO | 5.6217 | 17.79 | 13.87 | 21.34 | 0.28 | 39 | 188.73 | 53.44 | 3 | 0 | 37.29 | 23510.33 | 138.36 | 3550.55 | 144.41 | 84.39 | 30012.52 | 0.58 | 0.86 | 0.25 | 1.8 | 2 | 10
0 | 55 | CONCLUIDO | 4.602 | 21.73 | 17.11 | 9.69 | 0.15 | 106 | 116.05 | 43.4 | 1 | 104 | 16.65 | 14546.17 | 144.49 | 3550.71 | 256.31 | 84.39 | 85629.09 | 0.33 | 0.69 | 0.31 | 5.05 | 2 | 10
1 | 55 | CONCLUIDO | 5.3358 | 18.74 | 15.08 | 13.71 | 0.3 | 66 | 117.34 | 43.4 | 2 | 0 | 16.94 | 14705.49 | 114.47 | 3550.91 | 184.21 | 84.39 | 49782.39 | 0.46 | 0.79 | 0.33 | 3.01 | 2 | 10

## gráficos
Selecione o eixo X:
Selecione o eixo Y:
Selecione o eixo Z:
Eixo X | Eixo Y | Eixo Z
#N/A | #N/A | #N/A
#N/A | #N/A | #N/A
#N/A | #N/A | #N/A
#N/A | #N/A | #N/A
#N/A | #N/A | #N/A
#N/A | #N/A | #N/A
#N/A | #N/A | #N/A
#N/A | #N/A | #N/A
#N/A | #N/A | #N/A
#N/A | #N/A | #N/A
#N/A | #N/A | #N/A
#N/A | #N/A | #N/A
#N/A | #N/A | #N/A
#N/A | #N/A | #N/A
#N/A | #N/A | #N/A
#N/A | #N/A | #N/A
#N/A | #N/A | #N/A
#N/A | #N/A | #N/A
#N/A | #N/A | #N/A
#N/A | #N/A | #N/A
#N/A | #N/A | #N/A
#N/A | #N/A | #N/A
#N/A | #N/A | #N/A
#N/A | #N/A | #N/A
#N/A | #N/A | #N/A
#N/A | #N/A | #N/A
#N/A | #N/A | #N/A
#N/A | #N/A | #N/A
#N/A | #N/A | #N/A
#N/A | #N/A | #N/A
#N/A | #N/A | #N/A
#N/A | #N/A | #N/A
#N/A | #N/A | #N/A
#N/A | #N/A | #N/A
#N/A | #N/A | #N/A
#N/A | #N/A | #N/A
#N/A | #N/A | #N/A
#N/A | #N/A | #N/A
#N/A | #N/A | #N/A
#N/A | #N/A | #N/A
#N/A | #N/A | #N/A

## hidden (hidden)
Unnamed: 0
Volume de calda [L]
STATUS
Capacidade operacional [ha/h]
Tempo de missao [h]
Tempo util [h]
Tempo por voo [min]
Autonomia Projetada [h]
N° Voos
MTOW [kg]
Massa Estrutura [kg]
Combustível [kg]
Abastecimentos
Massa gerador
Potência gerador [W]
Combustível consumido [L]
Calda cons [L]
Distância percorrida [km]
Distância Pulverizando [km]
RTL ACUMULADO[m]
EOC [km/km]
EOC [h/h]
Tempo de manobra [h]
Tempo rtl_rtw [h]
V pulv [m/s]
V desloc [m/s]