## RESULTADOS_18
Unnamed: 0 | Volume de calda [L] | STATUS | Capacidade operacional [ha/h] | Tempo de missao [h] | Tempo util [h] | Tempo por voo [min] | Autonomia Projetada [h] | N° Voos | MTOW [kg] | Massa Estrutura [kg] | Combustível [kg] | Abastecimentos | Massa gerador | Potência gerador [W] | Combustível consumido [L] | Calda cons [L] | Distância percorrida [km] | Distância Pulverizando [km] | RTL ACUMULADO[m] | EOC [km/km] | EOC [h/h] | Tempo de manobra [h] | Tempo rtl_rtw [h] | V pulv [m/s] | V desloc [m/s] | Preço Total por ha Simples [R$/ha] | Preço Total por ha Presumido [R$/ha] | Preço Total por ha Real [R$/ha] | Preço Total Simples [R$] | Preço Total Presumido [R$] | Prod CAPEX [ha/h/R$] | Dias Trabalhados | Preço Total Real [R$]
0 | 100 | CONCLUIDO | 1.3979 | 71.54 | 49.5 | 5.92 | 0.09 | 502 | 194.77 | 54.38 | 1 | 500 | 39.4 | 24256.19 | 678.56 | 3552.51 | 1041.58 | 166.1 | 434990.66 | 0.16 | 0.47 | 1.08 | 25.63 | 2 | 10 | 724.2037 | 990.8875 | 896.3185 | 724203.7016 | 990887.4542 | 2.0393e-06 | 15 | 896318.5463
1 | 100 | CONCLUIDO | 2.5764 | 38.81 | 30.62 | 12.58 | 0.18 | 146 | 196.32 | 54.38 | 2 | 144 | 39.95 | 24447.22 | 399.52 | 3549.4 | 397.29 | 166.1 | 114625.34 | 0.42 | 0.76 | 0.51 | 6.77 | 2 | 10 | 271.7746 | 371.8539 | 336.3647 | 271774.5627 | 371853.9466 | 3.7586e-06 | 9 | 336364.7278
2 | 100 | CONCLUIDO | 2.9463 | 33.94 | 28.12 | 19.85 | 0.27 | 85 | 197.88 | 54.38 | 3 | 83 | 40.5 | 24639 | 348.69 | 3549.71 | 315.19 | 166.1 | 73883.89 | 0.53 | 0.83 | 0.36 | 4.27 | 2 | 10 | 219.8916 | 300.8654 | 272.1512 | 219891.6233 | 300865.42 | 4.2982e-06 | 8 | 272151.2466
3 | 100 | CONCLUIDO | 3.2195 | 31.06 | 26.37 | 28.25 | 0.36 | 56 | 199.44 | 54.38 | 4 | 54 | 41.06 | 24831.54 | 305.2 | 3549.5 | 253.32 | 166.1 | 43092.35 | 0.66 | 0.89 | 0.36 | 2.52 | 2 | 10 | 184.1955 | 252.0244 | 227.9716 | 184195.5189 | 252024.4351 | 4.6967e-06 | 7 | 227971.5767
4 | 100 | CONCLUIDO | 3.3115 | 30.2 | 26.05 | 37.21 | 0.44 | 42 | 201.01 | 54.38 | 5 | 36 | 41.63 | 25024.84 | 280.17 | 3548.94 | 243.39 | 166.1 | 38196.61 | 0.68 | 0.9 | 0.34 | 2.2 | 2 | 10 | 173.771 | 237.7612 | 215.0696 | 173771.0274 | 237761.186 | 4.831e-06 | 7 | 215069.5921
5 | 100 | CONCLUIDO | 3.3882 | 29.51 | 25.56 | 41.45 | 0.53 | 37 | 202.58 | 54.38 | 6 | 0 | 42.2 | 25218.93 | 265.21 | 3549.07 | 224.61 | 166.1 | 28834.63 | 0.74 | 0.91 | 0.38 | 1.71 | 2 | 10 | 166.716 | 228.1082 | 206.3379 | 166716.0076 | 228108.1966 | 4.9429e-06 | 7 | 206337.8704

## RESULTADOS_6
Unnamed: 0 | Volume de calda [L] | STATUS | Capacidade operacional [ha/h] | Tempo de missao [h] | Tempo util [h] | Tempo por voo [min] | Autonomia Projetada [h] | N° Voos | MTOW [kg] | Massa Estrutura [kg] | Combustível [kg] | Abastecimentos | Massa gerador | Potência gerador [W] | Combustível consumido [L] | Calda cons [L] | Distância percorrida [km] | Distância Pulverizando [km] | RTL ACUMULADO[m] | EOC [km/km] | EOC [h/h] | Tempo de manobra [h] | Tempo rtl_rtw [h] | V pulv [m/s] | V desloc [m/s] | Preço Total por ha Simples [R$/ha] | Preço Total por ha Presumido [R$/ha] | Preço Total por ha Real [R$/ha] | Preço Total Simples [R$] | Preço Total Presumido [R$] | Prod CAPEX [ha/h/R$] | Dias Trabalhados | Preço Total Real [R$]
0 | 40 | CONCLUIDO | 2.6904 | 37.17 | 31.96 | 11.08 | 0.2 | 173 | 89.87 | 37.55 | 1 | 171 | 11.32 | 11317.98 | 236.89 | 3550.16 | 443.27 | 166.1 | 137484.37 | 0.37 | 0.73 | 0.55 | 8.11 | 2 | 10 | 180.9237 | 247.5478 | 223.9221 | 180923.6788 | 247547.7591 | 4.4584e-06 | 8 | 223922.1484
1 | 40 | CONCLUIDO | 3.1664 | 31.58 | 27.94 | 18.63 | 0.39 | 90 | 91.1 | 37.55 | 2 | 0 | 11.54 | 11468.97 | 182.77 | 3550.22 | 302.08 | 166.1 | 67302.86 | 0.55 | 0.84 | 0.55 | 4.09 | 2 | 10 | 136.4783 | 186.7356 | 168.9138 | 136478.2571 | 186735.5723 | 5.2472e-06 | 7 | 168913.7914

## RESULTADOS_4
Unnamed: 0 | Volume de calda [L] | STATUS | Capacidade operacional [ha/h] | Tempo de missao [h] | Tempo util [h] | Tempo por voo [min] | Autonomia Projetada [h] | N° Voos | MTOW [kg] | Massa Estrutura [kg] | Combustível [kg] | Abastecimentos | Massa gerador | Potência gerador [W] | Combustível consumido [L] | Calda cons [L] | Distância percorrida [km] | Distância Pulverizando [km] | RTL ACUMULADO[m] | EOC [km/km] | EOC [h/h] | Tempo de manobra [h] | Tempo rtl_rtw [h] | V pulv [m/s] | V desloc [m/s] | Preço Total por ha Simples [R$/ha] | Preço Total por ha Presumido [R$/ha] | Preço Total por ha Real [R$/ha] | Preço Total Simples [R$] | Preço Total Presumido [R$] | Prod CAPEX [ha/h/R$] | Dias Trabalhados | Preço Total Real [R$]
0 | 30 | CONCLUIDO | 2.9704 | 33.67 | 29.82 | 13.87 | 0.24 | 129 | 71.52 | 32.27 | 1 | 74 | 8.25 | 9054.6 | 171.92 | 3549.91 | 367.91 | 166.1 | 100023.77 | 0.45 | 0.78 | 0.55 | 5.97 | 2 | 10 | 143.4188 | 196.2319 | 177.5038 | 143418.7948 | 196231.9223 | 5.092e-06 | 8 | 177503.823
1 | 30 | CONCLUIDO | 3.0176 | 33.14 | 29.43 | 14.71 | 0.48 | 120 | 72.7 | 32.27 | 2 | 0 | 8.43 | 9200.25 | 169 | 3549.27 | 351.71 | 166.1 | 91965.33 | 0.47 | 0.79 | 0.62 | 5.58 | 2 | 10 | 133.1924 | 182.2397 | 164.847 | 133192.3818 | 182239.6928 | 5.1729e-06 | 7 | 164846.9923

## RESULTADOS_1
Unnamed: 0 | Volume de calda [L] | STATUS | Capacidade operacional [ha/h] | Tempo de missao [h] | Tempo util [h] | Tempo por voo [min] | Autonomia Projetada [h] | N° Voos | MTOW [kg] | Massa Estrutura [kg] | Combustível [kg] | Abastecimentos | Massa gerador | Potência gerador [W] | Combustível consumido [L] | Calda cons [L] | Distância percorrida [km] | Distância Pulverizando [km] | RTL ACUMULADO[m] | EOC [km/km] | EOC [h/h] | Tempo de manobra [h] | Tempo rtl_rtw [h] | V pulv [m/s] | V desloc [m/s] | Preço Total por ha Simples [R$/ha] | Preço Total por ha Presumido [R$/ha] | Preço Total por ha Real [R$/ha] | Preço Total Simples [R$] | Preço Total Presumido [R$] | Prod CAPEX [ha/h/R$] | Dias Trabalhados | Preço Total Real [R$]
0 | 15 | CONCLUIDO | 2.5485 | 39.24 | 34.9 | 8.8 | 0.43 | 238 | 39.78 | 19.54 | 1 | 0 | 4.24 | 5140 | 136.45 | 3551.02 | 530.9 | 166.1 | 180970.9 | 0.31 | 0.67 | 0.98 | 11.04 | 2 | 10 | 144.9349 | 198.3064 | 179.3803 | 144934.9277 | 198306.3621 | 4.689e-06 | 9 | 179380.2812

## RESULTADOS_12
Unnamed: 0 | Volume de calda [L] | STATUS | Capacidade operacional [ha/h] | Tempo de missao [h] | Tempo util [h] | Tempo por voo [min] | Autonomia Projetada [h] | N° Voos | MTOW [kg] | Massa Estrutura [kg] | Combustível [kg] | Abastecimentos | Massa gerador | Potência gerador [W] | Combustível consumido [L] | Calda cons [L] | Distância percorrida [km] | Distância Pulverizando [km] | RTL ACUMULADO[m] | EOC [km/km] | EOC [h/h] | Tempo de manobra [h] | Tempo rtl_rtw [h] | V pulv [m/s] | V desloc [m/s] | Preço Total por ha Simples [R$/ha] | Preço Total por ha Presumido [R$/ha] | Preço Total por ha Real [R$/ha] | Preço Total Simples [R$] | Preço Total Presumido [R$] | Prod CAPEX [ha/h/R$] | Dias Trabalhados | Preço Total Real [R$]
0 | 70 | CONCLUIDO | 1.9871 | 50.32 | 39.05 | 7.49 | 0.12 | 313 | 141.81 | 47.83 | 1 | 311 | 22.98 | 17723.39 | 426.1 | 3551.18 | 684.82 | 166.1 | 257555.22 | 0.24 | 0.6 | 0.77 | 15.2 | 2 | 10 | 361.7481 | 494.9597 | 447.7214 | 361748.08 | 494959.6822 | 3.0575e-06 | 11 | 447721.4248
1 | 70 | CONCLUIDO | 3.02 | 33.11 | 27.97 | 16.61 | 0.25 | 101 | 143.17 | 47.83 | 2 | 99 | 23.34 | 17891.86 | 276.23 | 3549.35 | 306.86 | 166.1 | 69637.13 | 0.54 | 0.83 | 0.43 | 4.12 | 2 | 10 | 178.1288 | 243.7236 | 220.463 | 178128.7545 | 243723.6204 | 4.6469e-06 | 7 | 220462.9802
2 | 70 | CONCLUIDO | 3.3009 | 30.3 | 26.42 | 27.81 | 0.37 | 57 | 144.54 | 47.83 | 3 | 46 | 23.71 | 18060.85 | 230.6 | 3549.13 | 254.56 | 166.1 | 43709.18 | 0.65 | 0.88 | 0.38 | 2.57 | 2 | 10 | 154.1074 | 210.8566 | 190.7327 | 154107.4299 | 210856.5843 | 5.0791e-06 | 7 | 190732.7278
3 | 70 | CONCLUIDO | 3.3393 | 29.95 | 26.22 | 30.25 | 0.49 | 52 | 145.92 | 47.83 | 4 | 0 | 24.09 | 18230.35 | 224.69 | 3549.64 | 246.02 | 166.1 | 39464.6 | 0.68 | 0.89 | 0.42 | 2.37 | 2 | 10 | 151.2378 | 206.9303 | 187.1811 | 151237.8358 | 206930.279 | 5.1382e-06 | 7 | 187181.1436

## RESULTADOS_16
Unnamed: 0 | Volume de calda [L] | STATUS | Capacidade operacional [ha/h] | Tempo de missao [h] | Tempo util [h] | Tempo por voo [min] | Autonomia Projetada [h] | N° Voos | MTOW [kg] | Massa Estrutura [kg] | Combustível [kg] | Abastecimentos | Massa gerador | Potência gerador [W] | Combustível consumido [L] | Calda cons [L] | Distância percorrida [km] | Distância Pulverizando [km] | RTL ACUMULADO[m] | EOC [km/km] | EOC [h/h] | Tempo de manobra [h] | Tempo rtl_rtw [h] | V pulv [m/s] | V desloc [m/s] | Preço Total por ha Simples [R$/ha] | Preço Total por ha Presumido [R$/ha] | Preço Total por ha Real [R$/ha] | Preço Total Simples [R$] | Preço Total Presumido [R$] | Prod CAPEX [ha/h/R$] | Dias Trabalhados | Preço Total Real [R$]
0 | 90 | CONCLUIDO | 1.5857 | 63.06 | 45.39 | 6.35 | 0.1 | 429 | 176.73 | 52.44 | 1 | 427 | 33.29 | 22031.19 | 581.46 | 3551.24 | 901.4 | 166.1 | 365269.61 | 0.18 | 0.51 | 0.95 | 21.52 | 2 | 10 | 572.5101 | 783.3336 | 708.5733 | 572510.1109 | 783333.5911 | 2.3512e-06 | 14 | 708573.3326
1 | 90 | CONCLUIDO | 2.714 | 36.85 | 29.77 | 13.63 | 0.2 | 131 | 178.21 | 52.44 | 2 | 129 | 33.77 | 22213.89 | 358.95 | 3549.65 | 368.6 | 166.1 | 100357.71 | 0.45 | 0.78 | 0.48 | 5.92 | 2 | 10 | 235.7989 | 322.6305 | 291.8391 | 235798.9008 | 322630.4588 | 4.0242e-06 | 8 | 291839.0606
2 | 90 | CONCLUIDO | 3.0363 | 32.93 | 27.78 | 21.64 | 0.3 | 77 | 179.7 | 52.44 | 3 | 75 | 34.26 | 22397.24 | 313.78 | 3549.19 | 302.41 | 166.1 | 67532.18 | 0.55 | 0.84 | 0.39 | 3.93 | 2 | 10 | 193.6686 | 264.986 | 239.6961 | 193668.627 | 264985.9595 | 4.502e-06 | 7 | 239696.0714
3 | 90 | CONCLUIDO | 3.3215 | 30.11 | 25.94 | 31.77 | 0.39 | 49 | 181.19 | 52.44 | 4 | 47 | 34.75 | 22581.25 | 265.86 | 3549.17 | 238.82 | 166.1 | 35875.97 | 0.7 | 0.9 | 0.35 | 2.1 | 2 | 10 | 167.242 | 228.8279 | 206.9888 | 167241.977 | 228827.8512 | 4.9249e-06 | 7 | 206988.8422
4 | 90 | CONCLUIDO | 3.3778 | 29.61 | 25.73 | 37.65 | 0.49 | 41 | 182.69 | 52.44 | 5 | 1 | 35.25 | 22766.06 | 251.35 | 3549.25 | 230.09 | 166.1 | 31553.65 | 0.72 | 0.91 | 0.39 | 1.88 | 2 | 10 | 161.4587 | 220.9149 | 199.831 | 161458.6528 | 220914.8518 | 5.0084e-06 | 7 | 199831.0484
5 | 90 | CONCLUIDO | 3.3766 | 29.62 | 25.74 | 37.66 | 0.58 | 41 | 184.19 | 52.44 | 6 | 0 | 35.75 | 22951.43 | 253.32 | 3549.25 | 230.47 | 166.1 | 31744.28 | 0.72 | 0.91 | 0.39 | 1.89 | 2 | 10 | 162.0157 | 221.677 | 200.5204 | 162015.6527 | 221676.9636 | 5.0066e-06 | 7 | 200520.4253

## RESULTADOS_0
Unnamed: 0 | Volume de calda [L] | STATUS | Capacidade operacional [ha/h] | Tempo de missao [h] | Tempo util [h] | Tempo por voo [min] | Autonomia Projetada [h] | N° Voos | MTOW [kg] | Massa Estrutura [kg] | Combustível [kg] | Abastecimentos | Massa gerador | Potência gerador [W] | Combustível consumido [L] | Calda cons [L] | Distância percorrida [km] | Distância Pulverizando [km] | RTL ACUMULADO[m] | EOC [km/km] | EOC [h/h] | Tempo de manobra [h] | Tempo rtl_rtw [h] | V pulv [m/s] | V desloc [m/s] | Preço Total por ha Simples [R$/ha] | Preço Total por ha Presumido [R$/ha] | Preço Total por ha Real [R$/ha] | Preço Total Simples [R$] | Preço Total Presumido [R$] | Prod CAPEX [ha/h/R$] | Dias Trabalhados | Preço Total Real [R$]
0 | 10 | CONCLUIDO | 2.1703 | 46.08 | 40.47 | 6.82 | 0.64 | 356 | 26.11 | 12.1 | 1 | 0 | 3.01 | 3454.41 | 117.22 | 3553.36 | 714.55 | 166.1 | 272208.91 | 0.23 | 0.58 | 1.31 | 16.61 | 2 | 10 | 155.7187 | 213.0613 | 192.727 | 155718.747 | 213061.2595 | 4.1349e-06 | 10 | 192726.9919

## RESULTADOS_7
Unnamed: 0 | Volume de calda [L] | STATUS | Capacidade operacional [ha/h] | Tempo de missao [h] | Tempo util [h] | Tempo por voo [min] | Autonomia Projetada [h] | N° Voos | MTOW [kg] | Massa Estrutura [kg] | Combustível [kg] | Abastecimentos | Massa gerador | Potência gerador [W] | Combustível consumido [L] | Calda cons [L] | Distância percorrida [km] | Distância Pulverizando [km] | RTL ACUMULADO[m] | EOC [km/km] | EOC [h/h] | Tempo de manobra [h] | Tempo rtl_rtw [h] | V pulv [m/s] | V desloc [m/s] | Preço Total por ha Simples [R$/ha] | Preço Total por ha Presumido [R$/ha] | Preço Total por ha Real [R$/ha] | Preço Total Simples [R$] | Preço Total Presumido [R$] | Prod CAPEX [ha/h/R$] | Dias Trabalhados | Preço Total Real [R$]
0 | 45 | CONCLUIDO | 2.5571 | 39.11 | 33.09 | 10.13 | 0.18 | 196 | 98.71 | 39.72 | 1 | 194 | 12.99 | 12407.75 | 268.06 | 3549.72 | 481.4 | 166.1 | 156433.45 | 0.35 | 0.71 | 0.59 | 9.24 | 2 | 10 | 209.8227 | 287.0886 | 259.6893 | 209822.6707 | 287088.6348 | 4.1757e-06 | 9 | 259689.2985
1 | 45 | CONCLUIDO | 3.1966 | 31.28 | 27.63 | 20.47 | 0.35 | 81 | 99.95 | 39.72 | 2 | 2 | 13.24 | 12561.45 | 190.36 | 3549.79 | 292.68 | 166.1 | 62645.87 | 0.57 | 0.84 | 0.51 | 3.78 | 2 | 10 | 139.455 | 190.8085 | 172.598 | 139454.9772 | 190808.4522 | 5.22e-06 | 7 | 172597.9613
2 | 45 | CONCLUIDO | 3.2055 | 31.2 | 27.56 | 20.67 | 0.52 | 80 | 101.2 | 39.72 | 3 | 0 | 13.49 | 12715.54 | 191.97 | 3549.95 | 290.33 | 166.1 | 61477.94 | 0.57 | 0.85 | 0.51 | 3.72 | 2 | 10 | 139.5895 | 190.9926 | 172.7645 | 139589.5307 | 190992.5542 | 5.2346e-06 | 7 | 172764.4929

## RESULTADOS_10
Unnamed: 0 | Volume de calda [L] | STATUS | Capacidade operacional [ha/h] | Tempo de missao [h] | Tempo util [h] | Tempo por voo [min] | Autonomia Projetada [h] | N° Voos | MTOW [kg] | Massa Estrutura [kg] | Combustível [kg] | Abastecimentos | Massa gerador | Potência gerador [W] | Combustível consumido [L] | Calda cons [L] | Distância percorrida [km] | Distância Pulverizando [km] | RTL ACUMULADO[m] | EOC [km/km] | EOC [h/h] | Tempo de manobra [h] | Tempo rtl_rtw [h] | V pulv [m/s] | V desloc [m/s] | Preço Total por ha Simples [R$/ha] | Preço Total por ha Presumido [R$/ha] | Preço Total por ha Real [R$/ha] | Preço Total Simples [R$] | Preço Total Presumido [R$] | Prod CAPEX [ha/h/R$] | Dias Trabalhados | Preço Total Real [R$]
0 | 60 | CONCLUIDO | 2.1975 | 45.51 | 36.6 | 8.29 | 0.14 | 265 | 124.63 | 45 | 1 | 263 | 18.64 | 15605.44 | 361.5 | 3551.06 | 601.14 | 166.1 | 215955.79 | 0.28 | 0.64 | 0.69 | 12.74 | 2 | 10 | 292.0184 | 399.5524 | 361.4197 | 292018.3613 | 399552.4048 | 3.455e-06 | 10 | 361419.6841
1 | 60 | CONCLUIDO | 3.1142 | 32.11 | 27.73 | 18.91 | 0.28 | 88 | 125.95 | 45 | 2 | 86 | 18.95 | 15767.7 | 240.46 | 3549.37 | 300.48 | 166.1 | 66514.24 | 0.55 | 0.84 | 0.38 | 3.88 | 2 | 10 | 161.1 | 220.4241 | 199.3872 | 161100.0023 | 220424.1304 | 4.8962e-06 | 7 | 199387.1608
2 | 60 | CONCLUIDO | 3.2965 | 30.34 | 26.64 | 26.21 | 0.42 | 61 | 127.27 | 45 | 3 | 0 | 19.27 | 15930.42 | 210.7 | 3549.21 | 260.06 | 166.1 | 46436.73 | 0.64 | 0.88 | 0.45 | 2.8 | 2 | 10 | 146.3189 | 200.1999 | 181.0931 | 146318.876 | 200199.9412 | 5.1828e-06 | 7 | 181093.1398

## RESULTADOS_14
Unnamed: 0 | Volume de calda [L] | STATUS | Capacidade operacional [ha/h] | Tempo de missao [h] | Tempo util [h] | Tempo por voo [min] | Autonomia Projetada [h] | N° Voos | MTOW [kg] | Massa Estrutura [kg] | Combustível [kg] | Abastecimentos | Massa gerador | Potência gerador [W] | Combustível consumido [L] | Calda cons [L] | Distância percorrida [km] | Distância Pulverizando [km] | RTL ACUMULADO[m] | EOC [km/km] | EOC [h/h] | Tempo de manobra [h] | Tempo rtl_rtw [h] | V pulv [m/s] | V desloc [m/s] | Preço Total por ha Simples [R$/ha] | Preço Total por ha Presumido [R$/ha] | Preço Total por ha Real [R$/ha] | Preço Total Simples [R$] | Preço Total Presumido [R$] | Prod CAPEX [ha/h/R$] | Dias Trabalhados | Preço Total Real [R$]
0 | 80 | CONCLUIDO | 1.7822 | 56.11 | 41.96 | 6.86 | 0.11 | 367 | 159.12 | 50.28 | 1 | 365 | 27.84 | 19859.16 | 498.57 | 3551.19 | 784.11 | 166.1 | 306930.3 | 0.21 | 0.56 | 0.85 | 18.1 | 2 | 10 | 449.9561 | 615.6497 | 556.893 | 449956.0544 | 615649.7243 | 2.6896e-06 | 12 | 556892.9787
1 | 80 | CONCLUIDO | 2.8436 | 35.17 | 29.07 | 14.91 | 0.22 | 117 | 160.54 | 50.28 | 2 | 115 | 28.26 | 20034.4 | 320.43 | 3549.63 | 344.8 | 166.1 | 88528.12 | 0.48 | 0.8 | 0.46 | 5.22 | 2 | 10 | 212.2706 | 290.438 | 262.719 | 212270.6155 | 290438.0208 | 4.2914e-06 | 8 | 262719.0238
2 | 80 | CONCLUIDO | 3.1879 | 31.37 | 26.92 | 24.47 | 0.33 | 66 | 161.97 | 50.28 | 3 | 64 | 28.69 | 20210.21 | 271.23 | 3549.28 | 272.25 | 166.1 | 52505.69 | 0.61 | 0.87 | 0.38 | 3.07 | 2 | 10 | 171.9616 | 235.2854 | 212.8301 | 171961.5565 | 235285.3881 | 4.811e-06 | 7 | 212830.0809
3 | 80 | CONCLUIDO | 3.3654 | 29.71 | 25.91 | 33.79 | 0.43 | 46 | 163.4 | 50.28 | 4 | 5 | 29.12 | 20386.62 | 237.45 | 3549.33 | 235.87 | 166.1 | 34418.8 | 0.7 | 0.9 | 0.4 | 2.06 | 2 | 10 | 156.057 | 213.524 | 193.1456 | 156056.966 | 213524.0256 | 5.0789e-06 | 7 | 193145.5923
4 | 80 | CONCLUIDO | 3.3583 | 29.78 | 25.97 | 33.87 | 0.54 | 46 | 164.83 | 50.28 | 5 | 0 | 29.55 | 20563.61 | 239.69 | 3549.48 | 237.65 | 166.1 | 35305.97 | 0.7 | 0.9 | 0.42 | 2.12 | 2 | 10 | 156.9168 | 214.7005 | 194.2098 | 156916.8137 | 214700.5072 | 5.0682e-06 | 7 | 194209.7922

## RESULTADOS_5
Unnamed: 0 | Volume de calda [L] | STATUS | Capacidade operacional [ha/h] | Tempo de missao [h] | Tempo util [h] | Tempo por voo [min] | Autonomia Projetada [h] | N° Voos | MTOW [kg] | Massa Estrutura [kg] | Combustível [kg] | Abastecimentos | Massa gerador | Potência gerador [W] | Combustível consumido [L] | Calda cons [L] | Distância percorrida [km] | Distância Pulverizando [km] | RTL ACUMULADO[m] | EOC [km/km] | EOC [h/h] | Tempo de manobra [h] | Tempo rtl_rtw [h] | V pulv [m/s] | V desloc [m/s] | Preço Total por ha Simples [R$/ha] | Preço Total por ha Presumido [R$/ha] | Preço Total por ha Real [R$/ha] | Preço Total Simples [R$] | Preço Total Presumido [R$] | Prod CAPEX [ha/h/R$] | Dias Trabalhados | Preço Total Real [R$]
0 | 35 | CONCLUIDO | 2.8488 | 35.1 | 30.66 | 12.43 | 0.22 | 148 | 80.84 | 35.1 | 1 | 146 | 9.74 | 10204.21 | 202.82 | 3549.97 | 398.6 | 166.1 | 115271.45 | 0.42 | 0.76 | 0.52 | 6.81 | 2 | 10 | 159.9658 | 218.8723 | 197.9834 | 159965.8272 | 218872.3019 | 4.7974e-06 | 8 | 197983.4366
1 | 35 | CONCLUIDO | 3.1004 | 32.25 | 28.59 | 16.65 | 0.43 | 103 | 82.04 | 35.1 | 2 | 0 | 9.94 | 10352.53 | 176.47 | 3549.71 | 323.69 | 166.1 | 78042.97 | 0.51 | 0.82 | 0.58 | 4.74 | 2 | 10 | 134.8582 | 184.519 | 166.9087 | 134858.219 | 184518.9648 | 5.2211e-06 | 7 | 166908.7338

## RESULTADOS_8
Unnamed: 0 | Volume de calda [L] | STATUS | Capacidade operacional [ha/h] | Tempo de missao [h] | Tempo util [h] | Tempo por voo [min] | Autonomia Projetada [h] | N° Voos | MTOW [kg] | Massa Estrutura [kg] | Combustível [kg] | Abastecimentos | Massa gerador | Potência gerador [W] | Combustível consumido [L] | Calda cons [L] | Distância percorrida [km] | Distância Pulverizando [km] | RTL ACUMULADO[m] | EOC [km/km] | EOC [h/h] | Tempo de manobra [h] | Tempo rtl_rtw [h] | V pulv [m/s] | V desloc [m/s] | Preço Total por ha Simples [R$/ha] | Preço Total por ha Presumido [R$/ha] | Preço Total por ha Real [R$/ha] | Preço Total Simples [R$] | Preço Total Presumido [R$] | Prod CAPEX [ha/h/R$] | Dias Trabalhados | Preço Total Real [R$]
0 | 50 | CONCLUIDO | 2.4364 | 41.04 | 34.16 | 9.4 | 0.16 | 218 | 107.41 | 41.65 | 1 | 216 | 14.77 | 13481.73 | 298.3 | 3549.96 | 518.12 | 166.1 | 174683.77 | 0.32 | 0.68 | 0.62 | 10.31 | 2 | 10 | 231.7136 | 317.0408 | 286.7829 | 231713.6366 | 317040.8201 | 3.9251e-06 | 9 | 286782.8892
1 | 50 | CONCLUIDO | 3.1877 | 31.37 | 27.62 | 21.52 | 0.32 | 77 | 108.68 | 41.65 | 2 | 33 | 15.03 | 13638.32 | 202.52 | 3549.7 | 294.86 | 166.1 | 63756.62 | 0.56 | 0.84 | 0.44 | 3.78 | 2 | 10 | 144.8498 | 198.1898 | 179.2749 | 144849.7562 | 198189.8267 | 5.1355e-06 | 7 | 179274.8678
2 | 50 | CONCLUIDO | 3.2436 | 30.83 | 27.19 | 22.66 | 0.48 | 72 | 109.96 | 41.65 | 3 | 0 | 15.31 | 13795.21 | 197.87 | 3549.7 | 278.23 | 166.1 | 55466.44 | 0.6 | 0.86 | 0.48 | 3.35 | 2 | 10 | 141.6291 | 193.7832 | 175.2888 | 141629.0906 | 193783.1699 | 5.2255e-06 | 7 | 175288.7762

## RESULTADOS_3
Unnamed: 0 | Volume de calda [L] | STATUS | Capacidade operacional [ha/h] | Tempo de missao [h] | Tempo util [h] | Tempo por voo [min] | Autonomia Projetada [h] | N° Voos | MTOW [kg] | Massa Estrutura [kg] | Combustível [kg] | Abastecimentos | Massa gerador | Potência gerador [W] | Combustível consumido [L] | Calda cons [L] | Distância percorrida [km] | Distância Pulverizando [km] | RTL ACUMULADO[m] | EOC [km/km] | EOC [h/h] | Tempo de manobra [h] | Tempo rtl_rtw [h] | V pulv [m/s] | V desloc [m/s] | Preço Total por ha Simples [R$/ha] | Preço Total por ha Presumido [R$/ha] | Preço Total por ha Real [R$/ha] | Preço Total Simples [R$] | Preço Total Presumido [R$] | Prod CAPEX [ha/h/R$] | Dias Trabalhados | Preço Total Real [R$]
0 | 25 | CONCLUIDO | 2.9078 | 34.39 | 30.59 | 12.75 | 0.28 | 144 | 61.76 | 28.92 | 1 | 1 | 6.84 | 7851.41 | 158.72 | 3550.95 | 390 | 166.1 | 110992.83 | 0.43 | 0.76 | 0.7 | 6.74 | 2 | 10 | 138.896 | 190.0436 | 171.9061 | 138895.9682 | 190043.5913 | 5.0857e-06 | 8 | 171906.0977
1 | 25 | CONCLUIDO | 2.9149 | 34.31 | 30.52 | 12.81 | 0.55 | 143 | 62.92 | 28.92 | 2 | 0 | 7 | 7994.37 | 160.92 | 3550.95 | 387.52 | 166.1 | 109757.44 | 0.43 | 0.76 | 0.69 | 6.67 | 2 | 10 | 139.3017 | 190.5987 | 172.4082 | 139301.6882 | 190598.7153 | 5.0981e-06 | 8 | 172408.2414

## RESULTADOS_15
Unnamed: 0 | Volume de calda [L] | STATUS | Capacidade operacional [ha/h] | Tempo de missao [h] | Tempo util [h] | Tempo por voo [min] | Autonomia Projetada [h] | N° Voos | MTOW [kg] | Massa Estrutura [kg] | Combustível [kg] | Abastecimentos | Massa gerador | Potência gerador [W] | Combustível consumido [L] | Calda cons [L] | Distância percorrida [km] | Distância Pulverizando [km] | RTL ACUMULADO[m] | EOC [km/km] | EOC [h/h] | Tempo de manobra [h] | Tempo rtl_rtw [h] | V pulv [m/s] | V desloc [m/s] | Preço Total por ha Simples [R$/ha] | Preço Total por ha Presumido [R$/ha] | Preço Total por ha Real [R$/ha] | Preço Total Simples [R$] | Preço Total Presumido [R$] | Prod CAPEX [ha/h/R$] | Dias Trabalhados | Preço Total Real [R$]
0 | 85 | CONCLUIDO | 1.6825 | 59.43 | 43.61 | 6.59 | 0.11 | 397 | 167.88 | 51.39 | 1 | 395 | 30.49 | 20939.59 | 538.58 | 3551.57 | 840.47 | 166.1 | 334959.81 | 0.2 | 0.54 | 0.91 | 19.75 | 2 | 10 | 507.5217 | 694.4136 | 628.1398 | 507521.7261 | 694413.6159 | 2.5163e-06 | 13 | 628139.755
1 | 85 | CONCLUIDO | 2.7777 | 36 | 29.43 | 14.24 | 0.21 | 124 | 169.33 | 51.39 | 2 | 122 | 30.94 | 21118.46 | 340.08 | 3549.74 | 356.7 | 166.1 | 94444.17 | 0.47 | 0.79 | 0.47 | 5.57 | 2 | 10 | 223.9843 | 306.4653 | 277.2166 | 223984.3384 | 306465.2532 | 4.1543e-06 | 8 | 277216.6396
2 | 85 | CONCLUIDO | 3.1114 | 32.14 | 27.33 | 22.77 | 0.31 | 72 | 170.79 | 51.39 | 3 | 70 | 31.4 | 21297.94 | 293.13 | 3549.14 | 286.38 | 166.1 | 59543.31 | 0.58 | 0.85 | 0.39 | 3.48 | 2 | 10 | 182.7422 | 250.0359 | 226.1729 | 182742.2054 | 250035.9474 | 4.6534e-06 | 7 | 226172.8675
3 | 85 | CONCLUIDO | 3.371 | 29.66 | 25.73 | 33.57 | 0.41 | 46 | 172.25 | 51.39 | 4 | 28 | 31.86 | 21478.05 | 247.5 | 3549.1 | 230.85 | 166.1 | 31907.94 | 0.72 | 0.91 | 0.37 | 1.89 | 2 | 10 | 159.4845 | 218.2138 | 197.3878 | 159484.5473 | 218213.7936 | 5.0417e-06 | 7 | 197387.7754
4 | 85 | CONCLUIDO | 3.3782 | 29.6 | 25.77 | 35.96 | 0.51 | 43 | 173.71 | 51.39 | 5 | 0 | 32.32 | 21658.78 | 243.96 | 3548.99 | 231.36 | 166.1 | 32175.87 | 0.72 | 0.91 | 0.4 | 1.93 | 2 | 10 | 158.4161 | 216.7518 | 196.0653 | 158416.0557 | 216751.8362 | 5.0524e-06 | 7 | 196065.3452

## RESULTADOS_2
Unnamed: 0 | Volume de calda [L] | STATUS | Capacidade operacional [ha/h] | Tempo de missao [h] | Tempo util [h] | Tempo por voo [min] | Autonomia Projetada [h] | N° Voos | MTOW [kg] | Massa Estrutura [kg] | Combustível [kg] | Abastecimentos | Massa gerador | Potência gerador [W] | Combustível consumido [L] | Calda cons [L] | Distância percorrida [km] | Distância Pulverizando [km] | RTL ACUMULADO[m] | EOC [km/km] | EOC [h/h] | Tempo de manobra [h] | Tempo rtl_rtw [h] | V pulv [m/s] | V desloc [m/s] | Preço Total por ha Simples [R$/ha] | Preço Total por ha Presumido [R$/ha] | Preço Total por ha Real [R$/ha] | Preço Total Simples [R$] | Preço Total Presumido [R$] | Prod CAPEX [ha/h/R$] | Dias Trabalhados | Preço Total Real [R$]
0 | 20 | CONCLUIDO | 2.7706 | 36.09 | 32.16 | 10.78 | 0.34 | 179 | 51.33 | 24.83 | 1 | 0 | 5.51 | 6564.78 | 148.73 | 3550.68 | 441.18 | 166.1 | 136409.06 | 0.38 | 0.73 | 0.8 | 8.31 | 2 | 10 | 137.3642 | 187.9477 | 170.0103 | 137364.1793 | 187947.7302 | 4.959e-06 | 8 | 170010.2626

## RESULTADOS_11
Unnamed: 0 | Volume de calda [L] | STATUS | Capacidade operacional [ha/h] | Tempo de missao [h] | Tempo util [h] | Tempo por voo [min] | Autonomia Projetada [h] | N° Voos | MTOW [kg] | Massa Estrutura [kg] | Combustível [kg] | Abastecimentos | Massa gerador | Potência gerador [W] | Combustível consumido [L] | Calda cons [L] | Distância percorrida [km] | Distância Pulverizando [km] | RTL ACUMULADO[m] | EOC [km/km] | EOC [h/h] | Tempo de manobra [h] | Tempo rtl_rtw [h] | V pulv [m/s] | V desloc [m/s] | Preço Total por ha Simples [R$/ha] | Preço Total por ha Presumido [R$/ha] | Preço Total por ha Real [R$/ha] | Preço Total Simples [R$] | Preço Total Presumido [R$] | Prod CAPEX [ha/h/R$] | Dias Trabalhados | Preço Total Real [R$]
0 | 65 | CONCLUIDO | 2.088 | 47.89 | 37.84 | 7.86 | 0.13 | 289 | 133.21 | 46.47 | 1 | 287 | 20.75 | 16663.42 | 393.88 | 3550.88 | 643.76 | 166.1 | 237149.57 | 0.26 | 0.62 | 0.73 | 13.99 | 2 | 10 | 321.7259 | 440.1995 | 398.1875 | 321725.8516 | 440199.5037 | 3.2466e-06 | 10 | 398187.4809
1 | 65 | CONCLUIDO | 3.1017 | 32.24 | 27.53 | 17.76 | 0.26 | 93 | 134.55 | 46.47 | 2 | 91 | 21.09 | 16828.84 | 255.18 | 3549.56 | 292.27 | 166.1 | 62380.77 | 0.57 | 0.85 | 0.4 | 3.68 | 2 | 10 | 166.9941 | 228.4887 | 206.682 | 166994.0748 | 228488.6605 | 4.8228e-06 | 7 | 206682.0234
2 | 65 | CONCLUIDO | 3.3062 | 30.25 | 26.51 | 27.91 | 0.39 | 57 | 135.9 | 46.47 | 3 | 10 | 21.43 | 16994.64 | 218.53 | 3549.42 | 256.45 | 166.1 | 44652.13 | 0.65 | 0.88 | 0.43 | 2.67 | 2 | 10 | 149.4651 | 204.5048 | 184.9871 | 149465.1314 | 204504.7867 | 5.1408e-06 | 7 | 184987.1369
3 | 65 | CONCLUIDO | 3.3177 | 30.14 | 26.44 | 28.33 | 0.52 | 56 | 137.25 | 46.47 | 4 | 0 | 21.78 | 17160.92 | 219.06 | 3549.67 | 253.27 | 166.1 | 43066.14 | 0.66 | 0.88 | 0.44 | 2.59 | 2 | 10 | 149.2083 | 204.1533 | 184.6692 | 149208.2569 | 204153.3196 | 5.1587e-06 | 7 | 184669.2133

## RESULTADOS_13
Unnamed: 0 | Volume de calda [L] | STATUS | Capacidade operacional [ha/h] | Tempo de missao [h] | Tempo util [h] | Tempo por voo [min] | Autonomia Projetada [h] | N° Voos | MTOW [kg] | Massa Estrutura [kg] | Combustível [kg] | Abastecimentos | Massa gerador | Potência gerador [W] | Combustível consumido [L] | Calda cons [L] | Distância percorrida [km] | Distância Pulverizando [km] | RTL ACUMULADO[m] | EOC [km/km] | EOC [h/h] | Tempo de manobra [h] | Tempo rtl_rtw [h] | V pulv [m/s] | V desloc [m/s] | Preço Total por ha Simples [R$/ha] | Preço Total por ha Presumido [R$/ha] | Preço Total por ha Real [R$/ha] | Preço Total Simples [R$] | Preço Total Presumido [R$] | Prod CAPEX [ha/h/R$] | Dias Trabalhados | Preço Total Real [R$]
0 | 75 | CONCLUIDO | 1.8839 | 53.08 | 40.45 | 7.16 | 0.12 | 339 | 150.44 | 49.1 | 1 | 337 | 25.34 | 18787.76 | 461.17 | 3551.01 | 732.14 | 166.1 | 281085.92 | 0.23 | 0.58 | 0.82 | 16.59 | 2 | 10 | 407.3464 | 557.3494 | 504.1567 | 407346.4303 | 557349.3568 | 2.8701e-06 | 12 | 504156.7164
1 | 75 | CONCLUIDO | 2.9239 | 34.2 | 28.59 | 15.74 | 0.23 | 109 | 151.83 | 49.1 | 2 | 107 | 25.73 | 18959.54 | 299.2 | 3549.43 | 328.37 | 166.1 | 80349.91 | 0.51 | 0.82 | 0.45 | 4.75 | 2 | 10 | 199.7404 | 273.2936 | 247.2109 | 199740.4138 | 273293.6461 | 4.4545e-06 | 8 | 247210.8841
2 | 75 | CONCLUIDO | 3.2474 | 30.79 | 26.65 | 26.22 | 0.35 | 61 | 153.23 | 49.1 | 3 | 59 | 26.13 | 19131.85 | 250.44 | 3549.1 | 263.43 | 166.1 | 48120.39 | 0.63 | 0.88 | 0.37 | 2.81 | 2 | 10 | 162.6565 | 222.5538 | 201.3136 | 162656.532 | 222553.8429 | 4.9474e-06 | 7 | 201313.6165
3 | 75 | CONCLUIDO | 3.3505 | 29.85 | 26.07 | 31.93 | 0.46 | 49 | 154.63 | 49.1 | 4 | 0 | 26.53 | 19304.72 | 230.91 | 3549.32 | 241.25 | 166.1 | 37091.04 | 0.69 | 0.89 | 0.42 | 2.23 | 2 | 10 | 153.7027 | 210.3029 | 190.2319 | 153702.7356 | 210302.8637 | 5.1044e-06 | 7 | 190231.8536

## RESULTADOS_17
Unnamed: 0 | Volume de calda [L] | STATUS | Capacidade operacional [ha/h] | Tempo de missao [h] | Tempo util [h] | Tempo por voo [min] | Autonomia Projetada [h] | N° Voos | MTOW [kg] | Massa Estrutura [kg] | Combustível [kg] | Abastecimentos | Massa gerador | Potência gerador [W] | Combustível consumido [L] | Calda cons [L] | Distância percorrida [km] | Distância Pulverizando [km] | RTL ACUMULADO[m] | EOC [km/km] | EOC [h/h] | Tempo de manobra [h] | Tempo rtl_rtw [h] | V pulv [m/s] | V desloc [m/s] | Preço Total por ha Simples [R$/ha] | Preço Total por ha Presumido [R$/ha] | Preço Total por ha Real [R$/ha] | Preço Total Simples [R$] | Preço Total Presumido [R$] | Prod CAPEX [ha/h/R$] | Dias Trabalhados | Preço Total Real [R$]
0 | 95 | CONCLUIDO | 1.4935 | 66.96 | 47.25 | 6.12 | 0.1 | 463 | 185.69 | 53.44 | 1 | 461 | 36.26 | 23136.14 | 626.69 | 3551.63 | 965.41 | 166.1 | 397100.49 | 0.17 | 0.49 | 1.01 | 23.39 | 2 | 10 | 636.3329 | 870.6588 | 787.5643 | 636332.9058 | 870658.7548 | 2.1962e-06 | 14 | 787564.3052
1 | 95 | CONCLUIDO | 2.6486 | 37.76 | 30.15 | 13.11 | 0.19 | 138 | 187.21 | 53.44 | 2 | 136 | 36.77 | 23322.88 | 378.51 | 3550 | 381.22 | 166.1 | 106632.37 | 0.44 | 0.77 | 0.5 | 6.3 | 2 | 10 | 248.5455 | 340.0709 | 307.615 | 248545.4854 | 340070.8982 | 3.8948e-06 | 8 | 307615.0089
2 | 95 | CONCLUIDO | 2.9383 | 34.03 | 28.48 | 20.58 | 0.28 | 83 | 188.73 | 53.44 | 3 | 81 | 37.29 | 23510.33 | 338.64 | 3549.15 | 327.76 | 166.1 | 80178.75 | 0.51 | 0.82 | 0.38 | 4.63 | 2 | 10 | 216.5441 | 296.2852 | 268.0082 | 216544.1134 | 296285.2093 | 4.3208e-06 | 8 | 268008.1647
3 | 95 | CONCLUIDO | 3.2628 | 30.65 | 26.21 | 29.67 | 0.37 | 53 | 190.25 | 53.44 | 4 | 51 | 37.82 | 23698.48 | 287.31 | 3549.03 | 247.89 | 166.1 | 40390.07 | 0.67 | 0.89 | 0.36 | 2.36 | 2 | 10 | 176.4257 | 241.3934 | 218.3552 | 176425.7 | 241393.4261 | 4.798e-06 | 7 | 218355.1763
4 | 95 | CONCLUIDO | 3.3692 | 29.68 | 25.72 | 38.59 | 0.46 | 40 | 191.78 | 53.44 | 5 | 11 | 38.35 | 23887.36 | 260 | 3548.88 | 230.58 | 166.1 | 31802.81 | 0.72 | 0.91 | 0.37 | 1.88 | 2 | 10 | 165.0773 | 225.8661 | 204.3098 | 165077.3497 | 225866.1126 | 4.9544e-06 | 7 | 204309.7678
5 | 95 | CONCLUIDO | 3.384 | 29.55 | 25.63 | 39.43 | 0.55 | 39 | 193.32 | 53.44 | 6 | 0 | 38.89 | 24076.95 | 259 | 3549.36 | 226.89 | 166.1 | 29962.38 | 0.73 | 0.91 | 0.38 | 1.79 | 2 | 10 | 164.2453 | 224.7276 | 203.2799 | 164245.2559 | 224727.6052 | 4.9762e-06 | 7 | 203279.9179

## RESULTADOS_9
Unnamed: 0 | Volume de calda [L] | STATUS | Capacidade operacional [ha/h] | Tempo de missao [h] | Tempo util [h] | Tempo por voo [min] | Autonomia Projetada [h] | N° Voos | MTOW [kg] | Massa Estrutura [kg] | Combustível [kg] | Abastecimentos | Massa gerador | Potência gerador [W] | Combustível consumido [L] | Calda cons [L] | Distância percorrida [km] | Distância Pulverizando [km] | RTL ACUMULADO[m] | EOC [km/km] | EOC [h/h] | Tempo de manobra [h] | Tempo rtl_rtw [h] | V pulv [m/s] | V desloc [m/s] | Preço Total por ha Simples [R$/ha] | Preço Total por ha Presumido [R$/ha] | Preço Total por ha Real [R$/ha] | Preço Total Simples [R$] | Preço Total Presumido [R$] | Prod CAPEX [ha/h/R$] | Dias Trabalhados | Preço Total Real [R$]
0 | 55 | CONCLUIDO | 2.3155 | 43.19 | 35.35 | 8.8 | 0.15 | 241 | 116.05 | 43.4 | 1 | 239 | 16.65 | 14546.17 | 329.49 | 3550.37 | 558.29 | 166.1 | 194650.32 | 0.3 | 0.66 | 0.66 | 11.49 | 2 | 10 | 256.3451 | 350.7426 | 317.2683 | 256345.0725 | 350742.6373 | 3.6836e-06 | 9 | 317268.2523
1 | 55 | CONCLUIDO | 3.0495 | 32.79 | 28.68 | 20.24 | 0.3 | 85 | 117.34 | 43.4 | 2 | 83 | 16.94 | 14705.49 | 231.94 | 3549.46 | 335.26 | 166.1 | 83918.25 | 0.5 | 0.81 | 0.37 | 4.83 | 2 | 10 | 160.286 | 219.3104 | 198.3797 | 160285.9986 | 219310.3746 | 4.8513e-06 | 7 | 198379.7003
2 | 55 | CONCLUIDO | 3.2759 | 30.53 | 26.87 | 24.42 | 0.45 | 66 | 118.63 | 43.4 | 3 | 0 | 17.23 | 14865.24 | 204.85 | 3550.03 | 267.2 | 166.1 | 49983.86 | 0.62 | 0.87 | 0.47 | 3.02 | 2 | 10 | 143.9913 | 197.0152 | 178.2123 | 143991.2652 | 197015.2015 | 5.2115e-06 | 7 | 178212.3472

## resultados
Unnamed: 0 | Volume de calda [L] | STATUS | Capacidade operacional [ha/h] | Tempo de missao [h] | Tempo util [h] | Tempo por voo [min] | Autonomia Projetada [h] | N° Voos | MTOW [kg] | Massa Estrutura [kg] | Combustível [kg] | Abastecimentos | Massa gerador | Potência gerador [W] | Combustível consumido [L] | Calda cons [L] | Distância percorrida [km] | Distância Pulverizando [km] | RTL ACUMULADO[m] | EOC [km/km] | EOC [h/h] | Tempo de manobra [h] | Tempo rtl_rtw [h] | V pulv [m/s] | V desloc [m/s]
0 | 100 | CONCLUIDO | 1.3979 | 71.54 | 49.5 | 5.92 | 0.09 | 502 | 194.77 | 54.38 | 1 | 500 | 39.4 | 24256.19 | 678.56 | 3552.51 | 1041.58 | 166.1 | 434990.66 | 0.16 | 0.47 | 1.08 | 25.63 | 2 | 10
1 | 100 | CONCLUIDO | 2.5764 | 38.81 | 30.62 | 12.58 | 0.18 | 146 | 196.32 | 54.38 | 2 | 144 | 39.95 | 24447.22 | 399.52 | 3549.4 | 397.29 | 166.1 | 114625.34 | 0.42 | 0.76 | 0.51 | 6.77 | 2 | 10
2 | 100 | CONCLUIDO | 2.9463 | 33.94 | 28.12 | 19.85 | 0.27 | 85 | 197.88 | 54.38 | 3 | 83 | 40.5 | 24639 | 348.69 | 3549.71 | 315.19 | 166.1 | 73883.89 | 0.53 | 0.83 | 0.36 | 4.27 | 2 | 10
3 | 100 | CONCLUIDO | 3.2195 | 31.06 | 26.37 | 28.25 | 0.36 | 56 | 199.44 | 54.38 | 4 | 54 | 41.06 | 24831.54 | 305.2 | 3549.5 | 253.32 | 166.1 | 43092.35 | 0.66 | 0.89 | 0.36 | 2.52 | 2 | 10
4 | 100 | CONCLUIDO | 3.3115 | 30.2 | 26.05 | 37.21 | 0.44 | 42 | 201.01 | 54.38 | 5 | 36 | 41.63 | 25024.84 | 280.17 | 3548.94 | 243.39 | 166.1 | 38196.61 | 0.68 | 0.9 | 0.34 | 2.2 | 2 | 10
5 | 100 | CONCLUIDO | 3.3882 | 29.51 | 25.56 | 41.45 | 0.53 | 37 | 202.58 | 54.38 | 6 | 0 | 42.2 | 25218.93 | 265.21 | 3549.07 | 224.61 | 166.1 | 28834.63 | 0.74 | 0.91 | 0.38 | 1.71 | 2 | 10
0 | 40 | CONCLUIDO | 2.6904 | 37.17 | 31.96 | 11.08 | 0.2 | 173 | 89.87 | 37.55 | 1 | 171 | 11.32 | 11317.98 | 236.89 | 3550.16 | 443.27 | 166.1 | 137484.37 | 0.37 | 0.73 | 0.55 | 8.11 | 2 | 10
1 | 40 | CONCLUIDO | 3.1664 | 31.58 | 27.94 | 18.63 | 0.39 | 90 | 91.1 | 37.55 | 2 | 0 | 11.54 | 11468.97 | 182.77 | 3550.22 | 302.08 | 166.1 | 67302.86 | 0.55 | 0.84 | 0.55 | 4.09 | 2 | 10
0 | 30 | CONCLUIDO | 2.9704 | 33.67 | 29.82 | 13.87 | 0.24 | 129 | 71.52 | 32.27 | 1 | 74 | 8.25 | 9054.6 | 171.92 | 3549.91 | 367.91 | 166.1 | 100023.77 | 0.45 | 0.78 | 0.55 | 5.97 | 2 | 10
1 | 30 | CONCLUIDO | 3.0176 | 33.14 | 29.43 | 14.71 | 0.48 | 120 | 72.7 | 32.27 | 2 | 0 | 8.43 | 9200.25 | 169 | 3549.27 | 351.71 | 166.1 | 91965.33 | 0.47 | 0.79 | 0.62 | 5.58 | 2 | 10
0 | 15 | CONCLUIDO | 2.5485 | 39.24 | 34.9 | 8.8 | 0.43 | 238 | 39.78 | 19.54 | 1 | 0 | 4.24 | 5140 | 136.45 | 3551.02 | 530.9 | 166.1 | 180970.9 | 0.31 | 0.67 | 0.98 | 11.04 | 2 | 10
0 | 70 | CONCLUIDO | 1.9871 | 50.32 | 39.05 | 7.49 | 0.12 | 313 | 141.81 | 47.83 | 1 | 311 | 22.98 | 17723.39 | 426.1 | 3551.18 | 684.82 | 166.1 | 257555.22 | 0.24 | 0.6 | 0.77 | 15.2 | 2 | 10
1 | 70 | CONCLUIDO | 3.02 | 33.11 | 27.97 | 16.61 | 0.25 | 101 | 143.17 | 47.83 | 2 | 99 | 23.34 | 17891.86 | 276.23 | 3549.35 | 306.86 | 166.1 | 69637.13 | 0.54 | 0.83 | 0.43 | 4.12 | 2 | 10
2 | 70 | CONCLUIDO | 3.3009 | 30.3 | 26.42 | 27.81 | 0.37 | 57 | 144.54 | 47.83 | 3 | 46 | 23.71 | 18060.85 | 230.6 | 3549.13 | 254.56 | 166.1 | 43709.18 | 0.65 | 0.88 | 0.38 | 2.57 | 2 | 10
3 | 70 | CONCLUIDO | 3.3393 | 29.95 | 26.22 | 30.25 | 0.49 | 52 | 145.92 | 47.83 | 4 | 0 | 24.09 | 18230.35 | 224.69 | 3549.64 | 246.02 | 166.1 | 39464.6 | 0.68 | 0.89 | 0.42 | 2.37 | 2 | 10
0 | 90 | CONCLUIDO | 1.5857 | 63.06 | 45.39 | 6.35 | 0.1 | 429 | 176.73 | 52.44 | 1 | 427 | 33.29 | 22031.19 | 581.46 | 3551.24 | 901.4 | 166.1 | 365269.61 | 0.18 | 0.51 | 0.95 | 21.52 | 2 | 10
1 | 90 | CONCLUIDO | 2.714 | 36.85 | 29.77 | 13.63 | 0.2 | 131 | 178.21 | 52.44 | 2 | 129 | 33.77 | 22213.89 | 358.95 | 3549.65 | 368.6 | 166.1 | 100357.71 | 0.45 | 0.78 | 0.48 | 5.92 | 2 | 10
2 | 90 | CONCLUIDO | 3.0363 | 32.93 | 27.78 | 21.64 | 0.3 | 77 | 179.7 | 52.44 | 3 | 75 | 34.26 | 22397.24 | 313.78 | 3549.19 | 302.41 | 166.1 | 67532.18 | 0.55 | 0.84 | 0.39 | 3.93 | 2 | 10
3 | 90 | CONCLUIDO | 3.3215 | 30.11 | 25.94 | 31.77 | 0.39 | 49 | 181.19 | 52.44 | 4 | 47 | 34.75 | 22581.25 | 265.86 | 3549.17 | 238.82 | 166.1 | 35875.97 | 0.7 | 0.9 | 0.35 | 2.1 | 2 | 10
4 | 90 | CONCLUIDO | 3.3778 | 29.61 | 25.73 | 37.65 | 0.49 | 41 | 182.69 | 52.44 | 5 | 1 | 35.25 | 22766.06 | 251.35 | 3549.25 | 230.09 | 166.1 | 31553.65 | 0.72 | 0.91 | 0.39 | 1.88 | 2 | 10
5 | 90 | CONCLUIDO | 3.3766 | 29.62 | 25.74 | 37.66 | 0.58 | 41 | 184.19 | 52.44 | 6 | 0 | 35.75 | 22951.43 | 253.32 | 3549.25 | 230.47 | 166.1 | 31744.28 | 0.72 | 0.91 | 0.39 | 1.89 | 2 | 10
0 | 10 | CONCLUIDO | 2.1703 | 46.08 | 40.47 | 6.82 | 0.64 | 356 | 26.11 | 12.1 | 1 | 0 | 3.01 | 3454.41 | 117.22 | 3553.36 | 714.55 | 166.1 | 272208.91 | 0.23 | 0.58 | 1.31 | 16.61 | 2 | 10
0 | 45 | CONCLUIDO | 2.5571 | 39.11 | 33.09 | 10.13 | 0.18 | 196 | 98.71 | 39.72 | 1 | 194 | 12.99 | 12407.75 | 268.06 | 3549.72 | 481.4 | 166.1 | 156433.45 | 0.35 | 0.71 | 0.59 | 9.24 | 2 | 10
1 | 45 | CONCLUIDO | 3.1966 | 31.28 | 27.63 | 20.47 | 0.35 | 81 | 99.95 | 39.72 | 2 | 2 | 13.24 | 12561.45 | 190.36 | 3549.79 | 292.68 | 166.1 | 62645.87 | 0.57 | 0.84 | 0.51 | 3.78 | 2 | 10
2 | 45 | CONCLUIDO | 3.2055 | 31.2 | 27.56 | 20.67 | 0.52 | 80 | 101.2 | 39.72 | 3 | 0 | 13.49 | 12715.54 | 191.97 | 3549.95 | 290.33 | 166.1 | 61477.94 | 0.57 | 0.85 | 0.51 | 3.72 | 2 | 10
0 | 60 | CONCLUIDO | 2.1975 | 45.51 | 36.6 | 8.29 | 0.14 | 265 | 124.63 | 45 | 1 | 263 | 18.64 | 15605.44 | 361.5 | 3551.06 | 601.14 | 166.1 | 215955.79 | 0.28 | 0.64 | 0.69 | 12.74 | 2 | 10
1 | 60 | CONCLUIDO | 3.1142 | 32.11 | 27.73 | 18.91 | 0.28 | 88 | 125.95 | 45 | 2 | 86 | 18.95 | 15767.7 | 240.46 | 3549.37 | 300.48 | 166.1 | 66514.24 | 0.55 | 0.84 | 0.38 | 3.88 | 2 | 10
2 | 60 | CONCLUIDO | 3.2965 | 30.34 | 26.64 | 26.21 | 0.42 | 61 | 127.27 | 45 | 3 | 0 | 19.27 | 15930.42 | 210.7 | 3549.21 | 260.06 | 166.1 | 46436.73 | 0.64 | 0.88 | 0.45 | 2.8 | 2 | 10
0 | 80 | CONCLUIDO | 1.7822 | 56.11 | 41.96 | 6.86 | 0.11 | 367 | 159.12 | 50.28 | 1 | 365 | 27.84 | 19859.16 | 498.57 | 3551.19 | 784.11 | 166.1 | 306930.3 | 0.21 | 0.56 | 0.85 | 18.1 | 2 | 10
1 | 80 | CONCLUIDO | 2.8436 | 35.17 | 29.07 | 14.91 | 0.22 | 117 | 160.54 | 50.28 | 2 | 115 | 28.26 | 20034.4 | 320.43 | 3549.63 | 344.8 | 166.1 | 88528.12 | 0.48 | 0.8 | 0.46 | 5.22 | 2 | 10
2 | 80 | CONCLUIDO | 3.1879 | 31.37 | 26.92 | 24.47 | 0.33 | 66 | 161.97 | 50.28 | 3 | 64 | 28.69 | 20210.21 | 271.23 | 3549.28 | 272.25 | 166.1 | 52505.69 | 0.61 | 0.87 | 0.38 | 3.07 | 2 | 10
3 | 80 | CONCLUIDO | 3.3654 | 29.71 | 25.91 | 33.79 | 0.43 | 46 | 163.4 | 50.28 | 4 | 5 | 29.12 | 20386.62 | 237.45 | 3549.33 | 235.87 | 166.1 | 34418.8 | 0.7 | 0.9 | 0.4 | 2.06 | 2 | 10
4 | 80 | CONCLUIDO | 3.3583 | 29.78 | 25.97 | 33.87 | 0.54 | 46 | 164.83 | 50.28 | 5 | 0 | 29.55 | 20563.61 | 239.69 | 3549.48 | 237.65 | 166.1 | 35305.97 | 0.7 | 0.9 | 0.42 | 2.12 | 2 | 10
0 | 35 | CONCLUIDO | 2.8488 | 35.1 | 30.66 | 12.43 | 0.22 | 148 | 80.84 | 35.1 | 1 | 146 | 9.74 | 10204.21 | 202.82 | 3549.97 | 398.6 | 166.1 | 115271.45 | 0.42 | 0.76 | 0.52 | 6.81 | 2 | 10
1 | 35 | CONCLUIDO | 3.1004 | 32.25 | 28.59 | 16.65 | 0.43 | 103 | 82.04 | 35.1 | 2 | 0 | 9.94 | 10352.53 | 176.47 | 3549.71 | 323.69 | 166.1 | 78042.97 | 0.51 | 0.82 | 0.58 | 4.74 | 2 | 10
0 | 50 | CONCLUIDO | 2.4364 | 41.04 | 34.16 | 9.4 | 0.16 | 218 | 107.41 | 41.65 | 1 | 216 | 14.77 | 13481.73 | 298.3 | 3549.96 | 518.12 | 166.1 | 174683.77 | 0.32 | 0.68 | 0.62 | 10.31 | 2 | 10
1 | 50 | CONCLUIDO | 3.1877 | 31.37 | 27.62 | 21.52 | 0.32 | 77 | 108.68 | 41.65 | 2 | 33 | 15.03 | 13638.32 | 202.52 | 3549.7 | 294.86 | 166.1 | 63756.62 | 0.56 | 0.84 | 0.44 | 3.78 | 2 | 10
2 | 50 | CONCLUIDO | 3.2436 | 30.83 | 27.19 | 22.66 | 0.48 | 72 | 109.96 | 41.65 | 3 | 0 | 15.31 | 13795.21 | 197.87 | 3549.7 | 278.23 | 166.1 | 55466.44 | 0.6 | 0.86 | 0.48 | 3.35 | 2 | 10
0 | 25 | CONCLUIDO | 2.9078 | 34.39 | 30.59 | 12.75 | 0.28 | 144 | 61.76 | 28.92 | 1 | 1 | 6.84 | 7851.41 | 158.72 | 3550.95 | 390 | 166.1 | 110992.83 | 0.43 | 0.76 | 0.7 | 6.74 | 2 | 10
1 | 25 | CONCLUIDO | 2.9149 | 34.31 | 30.52 | 12.81 | 0.55 | 143 | 62.92 | 28.92 | 2 | 0 | 7 | 7994.37 | 160.92 | 3550.95 | 387.52 | 166.1 | 109757.44 | 0.43 | 0.76 | 0.69 | 6.67 | 2 | 10
0 | 85 | CONCLUIDO | 1.6825 | 59.43 | 43.61 | 6.59 | 0.11 | 397 | 167.88 | 51.39 | 1 | 395 | 30.49 | 20939.59 | 538.58 | 3551.57 | 840.47 | 166.1 | 334959.81 | 0.2 | 0.54 | 0.91 | 19.75 | 2 | 10
1 | 85 | CONCLUIDO | 2.7777 | 36 | 29.43 | 14.24 | 0.21 | 124 | 169.33 | 51.39 | 2 | 122 | 30.94 | 21118.46 | 340.08 | 3549.74 | 356.7 | 166.1 | 94444.17 | 0.47 | 0.79 | 0.47 | 5.57 | 2 | 10
2 | 85 | CONCLUIDO | 3.1114 | 32.14 | 27.33 | 22.77 | 0.31 | 72 | 170.79 | 51.39 | 3 | 70 | 31.4 | 21297.94 | 293.13 | 3549.14 | 286.38 | 166.1 | 59543.31 | 0.58 | 0.85 | 0.39 | 3.48 | 2 | 10
3 | 85 | CONCLUIDO | 3.371 | 29.66 | 25.73 | 33.57 | 0.41 | 46 | 172.25 | 51.39 | 4 | 28 | 31.86 | 21478.05 | 247.5 | 3549.1 | 230.85 | 166.1 | 31907.94 | 0.72 | 0.91 | 0.37 | 1.89 | 2 | 10
4 | 85 | CONCLUIDO | 3.3782 | 29.6 | 25.77 | 35.96 | 0.51 | 43 | 173.71 | 51.39 | 5 | 0 | 32.32 | 21658.78 | 243.96 | 3548.99 | 231.36 | 166.1 | 32175.87 | 0.72 | 0.91 | 0.4 | 1.93 | 2 | 10
0 | 20 | CONCLUIDO | 2.7706 | 36.09 | 32.16 | 10.78 | 0.34 | 179 | 51.33 | 24.83 | 1 | 0 | 5.51 | 6564.78 | 148.73 | 3550.68 | 441.18 | 166.1 | 136409.06 | 0.38 | 0.73 | 0.8 | 8.31 | 2 | 10
0 | 65 | CONCLUIDO | 2.088 | 47.89 | 37.84 | 7.86 | 0.13 | 289 | 133.21 | 46.47 | 1 | 287 | 20.75 | 16663.42 | 393.88 | 3550.88 | 643.76 | 166.1 | 237149.57 | 0.26 | 0.62 | 0.73 | 13.99 | 2 | 10
1 | 65 | CONCLUIDO | 3.1017 | 32.24 | 27.53 | 17.76 | 0.26 | 93 | 134.55 | 46.47 | 2 | 91 | 21.09 | 16828.84 | 255.18 | 3549.56 | 292.27 | 166.1 | 62380.77 | 0.57 | 0.85 | 0.4 | 3.68 | 2 | 10
2 | 65 | CONCLUIDO | 3.3062 | 30.25 | 26.51 | 27.91 | 0.39 | 57 | 135.9 | 46.47 | 3 | 10 | 21.43 | 16994.64 | 218.53 | 3549.42 | 256.45 | 166.1 | 44652.13 | 0.65 | 0.88 | 0.43 | 2.67 | 2 | 10
3 | 65 | CONCLUIDO | 3.3177 | 30.14 | 26.44 | 28.33 | 0.52 | 56 | 137.25 | 46.47 | 4 | 0 | 21.78 | 17160.92 | 219.06 | 3549.67 | 253.27 | 166.1 | 43066.14 | 0.66 | 0.88 | 0.44 | 2.59 | 2 | 10
0 | 75 | CONCLUIDO | 1.8839 | 53.08 | 40.45 | 7.16 | 0.12 | 339 | 150.44 | 49.1 | 1 | 337 | 25.34 | 18787.76 | 461.17 | 3551.01 | 732.14 | 166.1 | 281085.92 | 0.23 | 0.58 | 0.82 | 16.59 | 2 | 10
1 | 75 | CONCLUIDO | 2.9239 | 34.2 | 28.59 | 15.74 | 0.23 | 109 | 151.83 | 49.1 | 2 | 107 | 25.73 | 18959.54 | 299.2 | 3549.43 | 328.37 | 166.1 | 80349.91 | 0.51 | 0.82 | 0.45 | 4.75 | 2 | 10
2 | 75 | CONCLUIDO | 3.2474 | 30.79 | 26.65 | 26.22 | 0.35 | 61 | 153.23 | 49.1 | 3 | 59 | 26.13 | 19131.85 | 250.44 | 3549.1 | 263.43 | 166.1 | 48120.39 | 0.63 | 0.88 | 0.37 | 2.81 | 2 | 10
3 | 75 | CONCLUIDO | 3.3505 | 29.85 | 26.07 | 31.93 | 0.46 | 49 | 154.63 | 49.1 | 4 | 0 | 26.53 | 19304.72 | 230.91 | 3549.32 | 241.25 | 166.1 | 37091.04 | 0.69 | 0.89 | 0.42 | 2.23 | 2 | 10
0 | 95 | CONCLUIDO | 1.4935 | 66.96 | 47.25 | 6.12 | 0.1 | 463 | 185.69 | 53.44 | 1 | 461 | 36.26 | 23136.14 | 626.69 | 3551.63 | 965.41 | 166.1 | 397100.49 | 0.17 | 0.49 | 1.01 | 23.39 | 2 | 10
1 | 95 | CONCLUIDO | 2.6486 | 37.76 | 30.15 | 13.11 | 0.19 | 138 | 187.21 | 53.44 | 2 | 136 | 36.77 | 23322.88 | 378.51 | 3550 | 381.22 | 166.1 | 106632.37 | 0.44 | 0.77 | 0.5 | 6.3 | 2 | 10
2 | 95 | CONCLUIDO | 2.9383 | 34.03 | 28.48 | 20.58 | 0.28 | 83 | 188.73 | 53.44 | 3 | 81 | 37.29 | 23510.33 | 338.64 | 3549.15 | 327.76 | 166.1 | 80178.75 | 0.51 | 0.82 | 0.38 | 4.63 | 2 | 10
3 | 95 | CONCLUIDO | 3.2628 | 30.65 | 26.21 | 29.67 | 0.37 | 53 | 190.25 | 53.44 | 4 | 51 | 37.82 | 23698.48 | 287.31 | 3549.03 | 247.89 | 166.1 | 40390.07 | 0.67 | 0.89 | 0.36 | 2.36 | 2 | 10
4 | 95 | CONCLUIDO | 3.3692 | 29.68 | 25.72 | 38.59 | 0.46 | 40 | 191.78 | 53.44 | 5 | 11 | 38.35 | 23887.36 | 260 | 3548.88 | 230.58 | 166.1 | 31802.81 | 0.72 | 0.91 | 0.37 | 1.88 | 2 | 10
5 | 95 | CONCLUIDO | 3.384 | 29.55 | 25.63 | 39.43 | 0.55 | 39 | 193.32 | 53.44 | 6 | 0 | 38.89 | 24076.95 | 259 | 3549.36 | 226.89 | 166.1 | 29962.38 | 0.73 | 0.91 | 0.38 | 1.79 | 2 | 10
0 | 55 | CONCLUIDO | 2.3155 | 43.19 | 35.35 | 8.8 | 0.15 | 241 | 116.05 | 43.4 | 1 | 239 | 16.65 | 14546.17 | 329.49 | 3550.37 | 558.29 | 166.1 | 194650.32 | 0.3 | 0.66 | 0.66 | 11.49 | 2 | 10
1 | 55 | CONCLUIDO | 3.0495 | 32.79 | 28.68 | 20.24 | 0.3 | 85 | 117.34 | 43.4 | 2 | 83 | 16.94 | 14705.49 | 231.94 | 3549.46 | 335.26 | 166.1 | 83918.25 | 0.5 | 0.81 | 0.37 | 4.83 | 2 | 10
2 | 55 | CONCLUIDO | 3.2759 | 30.53 | 26.87 | 24.42 | 0.45 | 66 | 118.63 | 43.4 | 3 | 0 | 17.23 | 14865.24 | 204.85 | 3550.03 | 267.2 | 166.1 | 49983.86 | 0.62 | 0.87 | 0.47 | 3.02 | 2 | 10

## gráficos
Selecione o eixo X:
Selecione o eixo Y:
Selecione o eixo Z:
Eixo X | Eixo Y | Eixo Z

## hidden (hidden)
Unnamed: 0
Volume de calda [L]
STATUS
Capacidade operacional [ha/h]
Tempo de missao [h]
Tempo util [h]
Tempo por voo [min]
Autonomia Projetada [h]
N° Voos
MTOW [kg]
Massa Estrutura [kg]
Combustível [kg]
Abastecimentos
Massa gerador
Potência gerador [W]
Combustível consumido [L]
Calda cons [L]
Distância percorrida [km]
Distância Pulverizando [km]
RTL ACUMULADO[m]
EOC [km/km]
EOC [h/h]
Tempo de manobra [h]
Tempo rtl_rtw [h]
V pulv [m/s]
V desloc [m/s]