## RESULTADOS_18
Unnamed: 0 | Volume de calda [L] | STATUS | Capacidade operacional [ha/h] | Tempo de missao [h] | Tempo util [h] | Tempo por voo [min] | Autonomia Projetada [h] | N° Voos | MTOW [kg] | Massa Estrutura [kg] | Combustível [kg] | Abastecimentos | Massa gerador | Potência gerador [W] | Combustível consumido [L] | Calda cons [L] | Distância percorrida [km] | Distância Pulverizando [km] | RTL ACUMULADO[m] | EOC [km/km] | EOC [h/h] | Tempo de manobra [h] | Tempo rtl_rtw [h] | V pulv [m/s] | V desloc [m/s] | Preço Total por ha Simples [R$/ha] | Preço Total por ha Presumido [R$/ha] | Preço Total por ha Real [R$/ha] | Preço Total Simples [R$] | Preço Total Presumido [R$] | Prod CAPEX [ha/h/R$] | Dias Trabalhados | Preço Total Real [R$]
0 | 100 | CONCLUIDO | 9.8568 | 10.15 | 5.53 | 6.14 | 0.09 | 54 | 194.77 | 54.38 | 1 | 52 | 39.4 | 24256.19 | 74.01 | 1002.55 | 59.13 | 23.05 | 17081.98 | 0.39 | 0.71 | 1.18 | 1.11 | 2 | 10 | 181.1482 | 247.8549 | 224.2 | 181148.1642 | 247854.9099 | 2.3007e-06 | 14 | 224199.9852
1 | 100 | CONCLUIDO | 12.0939 | 8.27 | 4.86 | 12.67 | 0.18 | 23 | 196.32 | 54.38 | 2 | 21 | 39.95 | 24447.22 | 60.23 | 1002.75 | 38.41 | 23.05 | 6876.64 | 0.6 | 0.8 | 1.12 | 0.44 | 2 | 10 | 136.4768 | 186.7335 | 168.912 | 136476.777 | 186733.5473 | 2.8229e-06 | 11 | 168911.9596
2 | 100 | CONCLUIDO | 12.931 | 7.73 | 4.67 | 20.02 | 0.27 | 14 | 197.88 | 54.38 | 3 | 12 | 40.5 | 24639 | 52.47 | 1002.7 | 32.67 | 23.05 | 4050.73 | 0.71 | 0.83 | 1.1 | 0.26 | 2 | 10 | 130.2401 | 178.2002 | 161.193 | 130240.0597 | 178200.1955 | 3.0183e-06 | 11 | 161193.019
3 | 100 | CONCLUIDO | 13.1076 | 7.63 | 4.65 | 23.23 | 0.36 | 12 | 199.44 | 54.38 | 4 | 0 | 41.06 | 24831.54 | 48.9 | 1002.34 | 31.47 | 23.05 | 3460.16 | 0.73 | 0.84 | 1.11 | 0.23 | 2 | 10 | 119.5508 | 163.5747 | 147.9634 | 119550.8409 | 163574.7347 | 3.0595e-06 | 10 | 147963.3916

## RESULTADOS_6
Unnamed: 0 | Volume de calda [L] | STATUS | Capacidade operacional [ha/h] | Tempo de missao [h] | Tempo util [h] | Tempo por voo [min] | Autonomia Projetada [h] | N° Voos | MTOW [kg] | Massa Estrutura [kg] | Combustível [kg] | Abastecimentos | Massa gerador | Potência gerador [W] | Combustível consumido [L] | Calda cons [L] | Distância percorrida [km] | Distância Pulverizando [km] | RTL ACUMULADO[m] | EOC [km/km] | EOC [h/h] | Tempo de manobra [h] | Tempo rtl_rtw [h] | V pulv [m/s] | V desloc [m/s] | Preço Total por ha Simples [R$/ha] | Preço Total por ha Presumido [R$/ha] | Preço Total por ha Real [R$/ha] | Preço Total Simples [R$] | Preço Total Presumido [R$] | Prod CAPEX [ha/h/R$] | Dias Trabalhados | Preço Total Real [R$]
0 | 40 | CONCLUIDO | 13.4766 | 7.42 | 4.97 | 11.05 | 0.2 | 27 | 89.87 | 37.55 | 1 | 5 | 11.32 | 11317.98 | 33.32 | 1003.14 | 41.11 | 23.05 | 8206.3 | 0.56 | 0.78 | 1.15 | 0.55 | 2 | 10 | 101.9659 | 139.5143 | 126.1992 | 101965.9244 | 139514.2761 | 3.5732e-06 | 10 | 126199.2294
1 | 40 | CONCLUIDO | 13.4725 | 7.42 | 4.97 | 11.05 | 0.39 | 27 | 91.1 | 37.55 | 2 | 0 | 11.54 | 11468.97 | 33.57 | 1002.93 | 41.05 | 23.05 | 8177.71 | 0.56 | 0.78 | 1.16 | 0.56 | 2 | 10 | 102.0733 | 139.6612 | 126.3321 | 102073.3192 | 139661.2185 | 3.5722e-06 | 10 | 126332.1479

## RESULTADOS_4
Unnamed: 0 | Volume de calda [L] | STATUS | Capacidade operacional [ha/h] | Tempo de missao [h] | Tempo util [h] | Tempo por voo [min] | Autonomia Projetada [h] | N° Voos | MTOW [kg] | Massa Estrutura [kg] | Combustível [kg] | Abastecimentos | Massa gerador | Potência gerador [W] | Combustível consumido [L] | Calda cons [L] | Distância percorrida [km] | Distância Pulverizando [km] | RTL ACUMULADO[m] | EOC [km/km] | EOC [h/h] | Tempo de manobra [h] | Tempo rtl_rtw [h] | V pulv [m/s] | V desloc [m/s] | Preço Total por ha Simples [R$/ha] | Preço Total por ha Presumido [R$/ha] | Preço Total por ha Real [R$/ha] | Preço Total Simples [R$] | Preço Total Presumido [R$] | Prod CAPEX [ha/h/R$] | Dias Trabalhados | Preço Total Real [R$]
0 | 30 | CONCLUIDO | 13.3126 | 7.51 | 5.12 | 8.78 | 0.24 | 35 | 71.52 | 32.27 | 1 | 0 | 8.25 | 9054.6 | 29.96 | 1002.93 | 45.49 | 23.05 | 10356.06 | 0.51 | 0.76 | 1.18 | 0.71 | 2 | 10 | 98.3152 | 134.5192 | 121.6809 | 98315.216 | 134519.216 | 3.6514e-06 | 10 | 121680.8908

## RESULTADOS_1
Unnamed: 0 | Volume de calda [L] | STATUS | Capacidade operacional [ha/h] | Tempo de missao [h] | Tempo util [h] | Tempo por voo [min] | Autonomia Projetada [h] | N° Voos | MTOW [kg] | Massa Estrutura [kg] | Combustível [kg] | Abastecimentos | Massa gerador | Potência gerador [W] | Combustível consumido [L] | Calda cons [L] | Distância percorrida [km] | Distância Pulverizando [km] | RTL ACUMULADO[m] | EOC [km/km] | EOC [h/h] | Tempo de manobra [h] | Tempo rtl_rtw [h] | V pulv [m/s] | V desloc [m/s] | Preço Total por ha Simples [R$/ha] | Preço Total por ha Presumido [R$/ha] | Preço Total por ha Real [R$/ha] | Preço Total Simples [R$] | Preço Total Presumido [R$] | Prod CAPEX [ha/h/R$] | Dias Trabalhados | Preço Total Real [R$]
0 | 15 | CONCLUIDO | 12.0656 | 8.29 | 5.83 | 5.15 | 0.43 | 68 | 39.78 | 19.54 | 1 | 0 | 4.24 | 5140 | 23.22 | 1003.77 | 66.06 | 23.05 | 20477.02 | 0.35 | 0.67 | 1.27 | 1.41 | 2 | 10 | 99.7988 | 136.5491 | 123.517 | 99798.7536 | 136549.0574 | 3.5519e-06 | 11 | 123517.007

## RESULTADOS_12
Unnamed: 0 | Volume de calda [L] | STATUS | Capacidade operacional [ha/h] | Tempo de missao [h] | Tempo util [h] | Tempo por voo [min] | Autonomia Projetada [h] | N° Voos | MTOW [kg] | Massa Estrutura [kg] | Combustível [kg] | Abastecimentos | Massa gerador | Potência gerador [W] | Combustível consumido [L] | Calda cons [L] | Distância percorrida [km] | Distância Pulverizando [km] | RTL ACUMULADO[m] | EOC [km/km] | EOC [h/h] | Tempo de manobra [h] | Tempo rtl_rtw [h] | V pulv [m/s] | V desloc [m/s] | Preço Total por ha Simples [R$/ha] | Preço Total por ha Presumido [R$/ha] | Preço Total por ha Real [R$/ha] | Preço Total Simples [R$] | Preço Total Presumido [R$] | Prod CAPEX [ha/h/R$] | Dias Trabalhados | Preço Total Real [R$]
0 | 70 | CONCLUIDO | 11.658 | 8.58 | 5.19 | 7.79 | 0.12 | 40 | 141.81 | 47.83 | 1 | 38 | 22.98 | 17723.39 | 54.11 | 1002.35 | 48.89 | 23.05 | 12030.97 | 0.47 | 0.75 | 1.15 | 0.78 | 2 | 10 | 138.83 | 189.9533 | 171.8244 | 138829.9974 | 189953.3272 | 2.8701e-06 | 12 | 171824.4483
1 | 70 | CONCLUIDO | 13.3789 | 7.47 | 4.75 | 16.78 | 0.25 | 17 | 143.17 | 47.83 | 2 | 8 | 23.34 | 17891.86 | 42.08 | 1002.65 | 35.05 | 23.05 | 5223.53 | 0.66 | 0.82 | 1.12 | 0.34 | 2 | 10 | 111.59 | 152.6824 | 138.1106 | 111590.0379 | 152682.4128 | 3.2938e-06 | 10 | 138110.6176
2 | 70 | CONCLUIDO | 13.4554 | 7.43 | 4.74 | 17.78 | 0.37 | 16 | 144.54 | 47.83 | 3 | 0 | 23.71 | 18060.85 | 41.84 | 1002.43 | 34.27 | 23.05 | 4838.42 | 0.67 | 0.82 | 1.13 | 0.33 | 2 | 10 | 111.3242 | 152.3187 | 137.7816 | 111324.1868 | 152318.6637 | 3.3126e-06 | 10 | 137781.5842

## RESULTADOS_16
Unnamed: 0 | Volume de calda [L] | STATUS | Capacidade operacional [ha/h] | Tempo de missao [h] | Tempo util [h] | Tempo por voo [min] | Autonomia Projetada [h] | N° Voos | MTOW [kg] | Massa Estrutura [kg] | Combustível [kg] | Abastecimentos | Massa gerador | Potência gerador [W] | Combustível consumido [L] | Calda cons [L] | Distância percorrida [km] | Distância Pulverizando [km] | RTL ACUMULADO[m] | EOC [km/km] | EOC [h/h] | Tempo de manobra [h] | Tempo rtl_rtw [h] | V pulv [m/s] | V desloc [m/s] | Preço Total por ha Simples [R$/ha] | Preço Total por ha Presumido [R$/ha] | Preço Total por ha Real [R$/ha] | Preço Total Simples [R$] | Preço Total Presumido [R$] | Prod CAPEX [ha/h/R$] | Dias Trabalhados | Preço Total Real [R$]
0 | 90 | CONCLUIDO | 10.4085 | 9.61 | 5.41 | 6.49 | 0.1 | 50 | 176.73 | 52.44 | 1 | 48 | 33.29 | 22031.19 | 67.35 | 1002.38 | 55.84 | 23.05 | 15455.56 | 0.41 | 0.72 | 1.16 | 0.99 | 2 | 10 | 163.5452 | 223.7698 | 202.4135 | 163545.2479 | 223769.8233 | 2.4693e-06 | 13 | 202413.5454
1 | 90 | CONCLUIDO | 12.5427 | 7.97 | 4.81 | 13.73 | 0.2 | 21 | 178.21 | 52.44 | 2 | 19 | 33.77 | 22213.89 | 54.19 | 1002.81 | 36.97 | 23.05 | 6165.25 | 0.62 | 0.81 | 1.11 | 0.39 | 2 | 10 | 130.7125 | 178.8467 | 161.7778 | 130712.5329 | 178846.6541 | 2.9756e-06 | 11 | 161777.7804
2 | 90 | CONCLUIDO | 13.2426 | 7.55 | 4.67 | 21.55 | 0.3 | 13 | 179.7 | 52.44 | 3 | 3 | 34.26 | 22397.24 | 47.21 | 1002.41 | 32.25 | 23.05 | 3846.4 | 0.71 | 0.83 | 1.11 | 0.25 | 2 | 10 | 117.1041 | 160.227 | 144.9352 | 117104.1051 | 160227.0029 | 3.1416e-06 | 10 | 144935.1626
3 | 90 | CONCLUIDO | 13.2426 | 7.55 | 4.67 | 21.55 | 0.39 | 13 | 181.19 | 52.44 | 4 | 0 | 34.75 | 22581.25 | 46.94 | 1002.37 | 32.06 | 23.05 | 3750.65 | 0.72 | 0.83 | 1.12 | 0.25 | 2 | 10 | 116.9932 | 160.0752 | 144.7978 | 116993.1504 | 160075.1898 | 3.1416e-06 | 10 | 144797.8383

## RESULTADOS_0
Unnamed: 0 | Volume de calda [L] | STATUS | Capacidade operacional [ha/h] | Tempo de missao [h] | Tempo util [h] | Tempo por voo [min] | Autonomia Projetada [h] | N° Voos | MTOW [kg] | Massa Estrutura [kg] | Combustível [kg] | Abastecimentos | Massa gerador | Potência gerador [W] | Combustível consumido [L] | Calda cons [L] | Distância percorrida [km] | Distância Pulverizando [km] | RTL ACUMULADO[m] | EOC [km/km] | EOC [h/h] | Tempo de manobra [h] | Tempo rtl_rtw [h] | V pulv [m/s] | V desloc [m/s] | Preço Total por ha Simples [R$/ha] | Preço Total por ha Presumido [R$/ha] | Preço Total por ha Real [R$/ha] | Preço Total Simples [R$] | Preço Total Presumido [R$] | Prod CAPEX [ha/h/R$] | Dias Trabalhados | Preço Total Real [R$]
0 | 10 | CONCLUIDO | 10.7207 | 9.33 | 6.56 | 3.9 | 0.64 | 101 | 26.11 | 12.1 | 1 | 0 | 3.01 | 3454.41 | 19.17 | 1004.17 | 86.84 | 23.05 | 30702.04 | 0.27 | 0.59 | 1.38 | 2.14 | 2 | 10 | 112.0272 | 153.2806 | 138.6517 | 112027.2383 | 153280.6097 | 3.2681e-06 | 13 | 138651.7234

## RESULTADOS_7
Unnamed: 0 | Volume de calda [L] | STATUS | Capacidade operacional [ha/h] | Tempo de missao [h] | Tempo util [h] | Tempo por voo [min] | Autonomia Projetada [h] | N° Voos | MTOW [kg] | Massa Estrutura [kg] | Combustível [kg] | Abastecimentos | Massa gerador | Potência gerador [W] | Combustível consumido [L] | Calda cons [L] | Distância percorrida [km] | Distância Pulverizando [km] | RTL ACUMULADO[m] | EOC [km/km] | EOC [h/h] | Tempo de manobra [h] | Tempo rtl_rtw [h] | V pulv [m/s] | V desloc [m/s] | Preço Total por ha Simples [R$/ha] | Preço Total por ha Presumido [R$/ha] | Preço Total por ha Real [R$/ha] | Preço Total Simples [R$] | Preço Total Presumido [R$] | Prod CAPEX [ha/h/R$] | Dias Trabalhados | Preço Total Real [R$]
0 | 45 | CONCLUIDO | 13.2768 | 7.53 | 4.97 | 10.65 | 0.18 | 28 | 98.71 | 39.72 | 1 | 20 | 12.99 | 12407.75 | 36.21 | 1002.48 | 41.68 | 23.05 | 8487.77 | 0.55 | 0.78 | 1.13 | 0.55 | 2 | 10 | 104.6872 | 143.2376 | 129.5672 | 104687.1721 | 143237.6073 | 3.469e-06 | 10 | 129567.2111
1 | 45 | CONCLUIDO | 13.5614 | 7.37 | 4.89 | 12.23 | 0.35 | 24 | 99.95 | 39.72 | 2 | 0 | 13.24 | 12561.45 | 34.8 | 1002.65 | 38.83 | 23.05 | 7079.82 | 0.59 | 0.8 | 1.14 | 0.48 | 2 | 10 | 103.512 | 141.6297 | 128.1128 | 103512.0366 | 141629.7351 | 3.5433e-06 | 10 | 128112.792

## RESULTADOS_10
Unnamed: 0 | Volume de calda [L] | STATUS | Capacidade operacional [ha/h] | Tempo de missao [h] | Tempo util [h] | Tempo por voo [min] | Autonomia Projetada [h] | N° Voos | MTOW [kg] | Massa Estrutura [kg] | Combustível [kg] | Abastecimentos | Massa gerador | Potência gerador [W] | Combustível consumido [L] | Calda cons [L] | Distância percorrida [km] | Distância Pulverizando [km] | RTL ACUMULADO[m] | EOC [km/km] | EOC [h/h] | Tempo de manobra [h] | Tempo rtl_rtw [h] | V pulv [m/s] | V desloc [m/s] | Preço Total por ha Simples [R$/ha] | Preço Total por ha Presumido [R$/ha] | Preço Total por ha Real [R$/ha] | Preço Total Simples [R$] | Preço Total Presumido [R$] | Prod CAPEX [ha/h/R$] | Dias Trabalhados | Preço Total Real [R$]
0 | 60 | CONCLUIDO | 12.203 | 8.19 | 5.14 | 8.57 | 0.14 | 36 | 124.63 | 45 | 1 | 34 | 18.64 | 15605.44 | 47.82 | 1002.54 | 47.49 | 23.05 | 11348.56 | 0.49 | 0.76 | 1.14 | 0.72 | 2 | 10 | 123.7961 | 169.3833 | 153.2176 | 123796.0946 | 169383.2782 | 3.0697e-06 | 11 | 153217.5759
1 | 60 | CONCLUIDO | 13.5875 | 7.36 | 4.77 | 15.89 | 0.28 | 18 | 125.95 | 45 | 2 | 0 | 18.95 | 15767.7 | 38.84 | 1002.95 | 35.09 | 23.05 | 5241.29 | 0.66 | 0.82 | 1.13 | 0.35 | 2 | 10 | 108.0692 | 147.865 | 133.753 | 108069.2005 | 147865.0478 | 3.418e-06 | 10 | 133753.0152

## RESULTADOS_14
Unnamed: 0 | Volume de calda [L] | STATUS | Capacidade operacional [ha/h] | Tempo de missao [h] | Tempo util [h] | Tempo por voo [min] | Autonomia Projetada [h] | N° Voos | MTOW [kg] | Massa Estrutura [kg] | Combustível [kg] | Abastecimentos | Massa gerador | Potência gerador [W] | Combustível consumido [L] | Calda cons [L] | Distância percorrida [km] | Distância Pulverizando [km] | RTL ACUMULADO[m] | EOC [km/km] | EOC [h/h] | Tempo de manobra [h] | Tempo rtl_rtw [h] | V pulv [m/s] | V desloc [m/s] | Preço Total por ha Simples [R$/ha] | Preço Total por ha Presumido [R$/ha] | Preço Total por ha Real [R$/ha] | Preço Total Simples [R$] | Preço Total Presumido [R$] | Prod CAPEX [ha/h/R$] | Dias Trabalhados | Preço Total Real [R$]
0 | 80 | CONCLUIDO | 11.0028 | 9.09 | 5.31 | 7.09 | 0.11 | 45 | 159.12 | 50.28 | 1 | 43 | 27.84 | 19859.16 | 61.04 | 1002.78 | 52.48 | 23.05 | 13798.73 | 0.44 | 0.73 | 1.16 | 0.9 | 2 | 10 | 146.8638 | 200.9456 | 181.7676 | 146863.8427 | 200945.5888 | 2.6568e-06 | 12 | 181767.6238
1 | 80 | CONCLUIDO | 12.959 | 7.72 | 4.78 | 15.09 | 0.22 | 19 | 160.54 | 50.28 | 2 | 17 | 28.26 | 20034.4 | 47.91 | 1002.45 | 36.14 | 23.05 | 5760.97 | 0.64 | 0.82 | 1.11 | 0.36 | 2 | 10 | 125.1836 | 171.2817 | 154.9348 | 125183.6002 | 171281.7245 | 3.1291e-06 | 11 | 154934.8371
2 | 80 | CONCLUIDO | 13.3988 | 7.46 | 4.69 | 20.09 | 0.33 | 14 | 161.97 | 50.28 | 3 | 0 | 28.69 | 20210.21 | 43.87 | 1003.09 | 32.78 | 23.05 | 4103.14 | 0.7 | 0.83 | 1.12 | 0.27 | 2 | 10 | 113.8657 | 155.796 | 140.9271 | 113865.662 | 155796.0221 | 3.2353e-06 | 10 | 140927.0684

## RESULTADOS_5
Unnamed: 0 | Volume de calda [L] | STATUS | Capacidade operacional [ha/h] | Tempo de missao [h] | Tempo util [h] | Tempo por voo [min] | Autonomia Projetada [h] | N° Voos | MTOW [kg] | Massa Estrutura [kg] | Combustível [kg] | Abastecimentos | Massa gerador | Potência gerador [W] | Combustível consumido [L] | Calda cons [L] | Distância percorrida [km] | Distância Pulverizando [km] | RTL ACUMULADO[m] | EOC [km/km] | EOC [h/h] | Tempo de manobra [h] | Tempo rtl_rtw [h] | V pulv [m/s] | V desloc [m/s] | Preço Total por ha Simples [R$/ha] | Preço Total por ha Presumido [R$/ha] | Preço Total por ha Real [R$/ha] | Preço Total Simples [R$] | Preço Total Presumido [R$] | Prod CAPEX [ha/h/R$] | Dias Trabalhados | Preço Total Real [R$]
0 | 35 | CONCLUIDO | 13.4454 | 7.44 | 5.03 | 10.06 | 0.22 | 30 | 80.84 | 35.1 | 1 | 0 | 9.74 | 10204.21 | 31.48 | 1002.68 | 42.8 | 23.05 | 9037.88 | 0.54 | 0.78 | 1.16 | 0.61 | 2 | 10 | 100.0481 | 136.8902 | 123.8256 | 100048.118 | 136890.2489 | 3.6227e-06 | 10 | 123825.6357

## RESULTADOS_8
Unnamed: 0 | Volume de calda [L] | STATUS | Capacidade operacional [ha/h] | Tempo de missao [h] | Tempo util [h] | Tempo por voo [min] | Autonomia Projetada [h] | N° Voos | MTOW [kg] | Massa Estrutura [kg] | Combustível [kg] | Abastecimentos | Massa gerador | Potência gerador [W] | Combustível consumido [L] | Calda cons [L] | Distância percorrida [km] | Distância Pulverizando [km] | RTL ACUMULADO[m] | EOC [km/km] | EOC [h/h] | Tempo de manobra [h] | Tempo rtl_rtw [h] | V pulv [m/s] | V desloc [m/s] | Preço Total por ha Simples [R$/ha] | Preço Total por ha Presumido [R$/ha] | Preço Total por ha Real [R$/ha] | Preço Total Simples [R$] | Preço Total Presumido [R$] | Prod CAPEX [ha/h/R$] | Dias Trabalhados | Preço Total Real [R$]
0 | 50 | CONCLUIDO | 12.9632 | 7.71 | 5.01 | 10.02 | 0.16 | 30 | 107.41 | 41.65 | 1 | 27 | 14.77 | 13481.73 | 40.21 | 1002.65 | 43.24 | 23.05 | 9252.93 | 0.53 | 0.78 | 1.13 | 0.59 | 2 | 10 | 116.2475 | 159.055 | 143.875 | 116247.5476 | 159055.0232 | 3.3414e-06 | 11 | 143875.035
1 | 50 | CONCLUIDO | 13.566 | 7.37 | 4.85 | 13.22 | 0.32 | 22 | 108.68 | 41.65 | 2 | 0 | 15.03 | 13638.32 | 36.18 | 1002.5 | 37.51 | 23.05 | 6429.94 | 0.61 | 0.8 | 1.14 | 0.43 | 2 | 10 | 105.1197 | 143.8295 | 130.1026 | 105119.7375 | 143829.4623 | 3.4968e-06 | 10 | 130102.5803

## RESULTADOS_3
Unnamed: 0 | Volume de calda [L] | STATUS | Capacidade operacional [ha/h] | Tempo de missao [h] | Tempo util [h] | Tempo por voo [min] | Autonomia Projetada [h] | N° Voos | MTOW [kg] | Massa Estrutura [kg] | Combustível [kg] | Abastecimentos | Massa gerador | Potência gerador [W] | Combustível consumido [L] | Calda cons [L] | Distância percorrida [km] | Distância Pulverizando [km] | RTL ACUMULADO[m] | EOC [km/km] | EOC [h/h] | Tempo de manobra [h] | Tempo rtl_rtw [h] | V pulv [m/s] | V desloc [m/s] | Preço Total por ha Simples [R$/ha] | Preço Total por ha Presumido [R$/ha] | Preço Total por ha Real [R$/ha] | Preço Total Simples [R$] | Preço Total Presumido [R$] | Prod CAPEX [ha/h/R$] | Dias Trabalhados | Preço Total Real [R$]
0 | 25 | CONCLUIDO | 13.1286 | 7.62 | 5.25 | 7.69 | 0.28 | 41 | 61.76 | 28.92 | 1 | 0 | 6.84 | 7851.41 | 28.02 | 1003.01 | 49.38 | 23.05 | 12268.31 | 0.47 | 0.74 | 1.19 | 0.83 | 2 | 10 | 96.3481 | 131.8277 | 119.2462 | 96348.0638 | 131827.6715 | 3.6738e-06 | 10 | 119246.2236

## RESULTADOS_15
Unnamed: 0 | Volume de calda [L] | STATUS | Capacidade operacional [ha/h] | Tempo de missao [h] | Tempo util [h] | Tempo por voo [min] | Autonomia Projetada [h] | N° Voos | MTOW [kg] | Massa Estrutura [kg] | Combustível [kg] | Abastecimentos | Massa gerador | Potência gerador [W] | Combustível consumido [L] | Calda cons [L] | Distância percorrida [km] | Distância Pulverizando [km] | RTL ACUMULADO[m] | EOC [km/km] | EOC [h/h] | Tempo de manobra [h] | Tempo rtl_rtw [h] | V pulv [m/s] | V desloc [m/s] | Preço Total por ha Simples [R$/ha] | Preço Total por ha Presumido [R$/ha] | Preço Total por ha Real [R$/ha] | Preço Total Simples [R$] | Preço Total Presumido [R$] | Prod CAPEX [ha/h/R$] | Dias Trabalhados | Preço Total Real [R$]
0 | 85 | CONCLUIDO | 10.7299 | 9.32 | 5.35 | 6.84 | 0.11 | 47 | 167.88 | 51.39 | 1 | 45 | 30.49 | 20939.59 | 64.1 | 1002.81 | 53.88 | 23.05 | 14490.36 | 0.43 | 0.73 | 1.16 | 0.94 | 2 | 10 | 159.1982 | 217.8221 | 197.0334 | 159198.2462 | 217822.0637 | 2.5676e-06 | 13 | 197033.4317
1 | 85 | CONCLUIDO | 12.7614 | 7.84 | 4.79 | 14.36 | 0.21 | 20 | 169.33 | 51.39 | 2 | 18 | 30.94 | 21118.46 | 51.32 | 1002.34 | 36.41 | 23.05 | 5892.29 | 0.63 | 0.81 | 1.11 | 0.37 | 2 | 10 | 128.0048 | 175.1418 | 158.4265 | 128004.7943 | 175141.8068 | 3.0537e-06 | 11 | 158426.5186
2 | 85 | CONCLUIDO | 13.373 | 7.48 | 4.66 | 21.53 | 0.31 | 13 | 170.79 | 51.39 | 3 | 1 | 31.4 | 21297.94 | 45 | 1002.47 | 32.12 | 23.05 | 3781.87 | 0.72 | 0.84 | 1.11 | 0.25 | 2 | 10 | 115.1202 | 157.5126 | 142.4798 | 115120.2363 | 157512.5861 | 3.2001e-06 | 10 | 142479.8059
3 | 85 | CONCLUIDO | 13.3675 | 7.48 | 4.67 | 21.54 | 0.41 | 13 | 172.25 | 51.39 | 4 | 0 | 31.86 | 21478.05 | 45.3 | 1002.47 | 32.15 | 23.05 | 3793.16 | 0.72 | 0.83 | 1.11 | 0.25 | 2 | 10 | 115.2749 | 157.7241 | 142.6712 | 115274.8511 | 157724.1368 | 3.1988e-06 | 10 | 142671.1666

## RESULTADOS_2
Unnamed: 0 | Volume de calda [L] | STATUS | Capacidade operacional [ha/h] | Tempo de missao [h] | Tempo util [h] | Tempo por voo [min] | Autonomia Projetada [h] | N° Voos | MTOW [kg] | Massa Estrutura [kg] | Combustível [kg] | Abastecimentos | Massa gerador | Potência gerador [W] | Combustível consumido [L] | Calda cons [L] | Distância percorrida [km] | Distância Pulverizando [km] | RTL ACUMULADO[m] | EOC [km/km] | EOC [h/h] | Tempo de manobra [h] | Tempo rtl_rtw [h] | V pulv [m/s] | V desloc [m/s] | Preço Total por ha Simples [R$/ha] | Preço Total por ha Presumido [R$/ha] | Preço Total por ha Real [R$/ha] | Preço Total Simples [R$] | Preço Total Presumido [R$] | Prod CAPEX [ha/h/R$] | Dias Trabalhados | Preço Total Real [R$]
0 | 20 | CONCLUIDO | 12.681 | 7.89 | 5.5 | 6.35 | 0.34 | 52 | 51.33 | 24.83 | 1 | 0 | 5.51 | 6564.78 | 25.94 | 1003.5 | 56.43 | 23.05 | 15738.43 | 0.41 | 0.71 | 1.23 | 1.08 | 2 | 10 | 102.0916 | 139.6862 | 126.3547 | 102091.5761 | 139686.1984 | 3.6316e-06 | 11 | 126354.7437

## RESULTADOS_11
Unnamed: 0 | Volume de calda [L] | STATUS | Capacidade operacional [ha/h] | Tempo de missao [h] | Tempo util [h] | Tempo por voo [min] | Autonomia Projetada [h] | N° Voos | MTOW [kg] | Massa Estrutura [kg] | Combustível [kg] | Abastecimentos | Massa gerador | Potência gerador [W] | Combustível consumido [L] | Calda cons [L] | Distância percorrida [km] | Distância Pulverizando [km] | RTL ACUMULADO[m] | EOC [km/km] | EOC [h/h] | Tempo de manobra [h] | Tempo rtl_rtw [h] | V pulv [m/s] | V desloc [m/s] | Preço Total por ha Simples [R$/ha] | Preço Total por ha Presumido [R$/ha] | Preço Total por ha Real [R$/ha] | Preço Total Simples [R$] | Preço Total Presumido [R$] | Prod CAPEX [ha/h/R$] | Dias Trabalhados | Preço Total Real [R$]
0 | 65 | CONCLUIDO | 11.9241 | 8.39 | 5.17 | 8.17 | 0.13 | 38 | 133.21 | 46.47 | 1 | 36 | 20.75 | 16663.42 | 51.16 | 1002.47 | 48.31 | 23.05 | 11751.95 | 0.48 | 0.75 | 1.14 | 0.75 | 2 | 10 | 127.2029 | 174.0446 | 157.434 | 127202.8704 | 174044.579 | 2.9665e-06 | 11 | 157434.0087
1 | 65 | CONCLUIDO | 13.5557 | 7.38 | 4.73 | 16.71 | 0.26 | 17 | 134.55 | 46.47 | 2 | 1 | 21.09 | 16828.84 | 39.93 | 1002.43 | 34.09 | 23.05 | 4745.26 | 0.68 | 0.82 | 1.12 | 0.32 | 2 | 10 | 109.4399 | 149.7405 | 135.4495 | 109439.9001 | 149740.4995 | 3.3724e-06 | 10 | 135449.4764
2 | 65 | CONCLUIDO | 13.5537 | 7.38 | 4.74 | 16.71 | 0.39 | 17 | 135.9 | 46.47 | 3 | 0 | 21.43 | 16994.64 | 40.27 | 1002.63 | 34.1 | 23.05 | 4748.83 | 0.68 | 0.82 | 1.12 | 0.32 | 2 | 10 | 109.5986 | 149.9576 | 135.6459 | 109598.6036 | 149957.6446 | 3.3719e-06 | 10 | 135645.8975

## RESULTADOS_13
Unnamed: 0 | Volume de calda [L] | STATUS | Capacidade operacional [ha/h] | Tempo de missao [h] | Tempo util [h] | Tempo por voo [min] | Autonomia Projetada [h] | N° Voos | MTOW [kg] | Massa Estrutura [kg] | Combustível [kg] | Abastecimentos | Massa gerador | Potência gerador [W] | Combustível consumido [L] | Calda cons [L] | Distância percorrida [km] | Distância Pulverizando [km] | RTL ACUMULADO[m] | EOC [km/km] | EOC [h/h] | Tempo de manobra [h] | Tempo rtl_rtw [h] | V pulv [m/s] | V desloc [m/s] | Preço Total por ha Simples [R$/ha] | Preço Total por ha Presumido [R$/ha] | Preço Total por ha Real [R$/ha] | Preço Total Simples [R$] | Preço Total Presumido [R$] | Prod CAPEX [ha/h/R$] | Dias Trabalhados | Preço Total Real [R$]
0 | 75 | CONCLUIDO | 11.2803 | 8.86 | 5.27 | 7.36 | 0.12 | 43 | 150.44 | 49.1 | 1 | 41 | 25.34 | 18787.76 | 57.86 | 1003.01 | 51.53 | 23.05 | 13333.3 | 0.45 | 0.74 | 1.15 | 0.86 | 2 | 10 | 143.1311 | 195.8382 | 177.1477 | 143131.053 | 195838.2212 | 2.7497e-06 | 12 | 177147.6962
1 | 75 | CONCLUIDO | 13.2514 | 7.55 | 4.75 | 16.77 | 0.23 | 17 | 151.83 | 49.1 | 2 | 14 | 25.73 | 18959.54 | 44.6 | 1002.39 | 35.18 | 23.05 | 5288.25 | 0.66 | 0.82 | 1.11 | 0.33 | 2 | 10 | 113.7529 | 155.6417 | 140.7875 | 113752.9031 | 155641.7404 | 3.2301e-06 | 10 | 140787.5112
2 | 75 | CONCLUIDO | 13.4233 | 7.45 | 4.71 | 18.86 | 0.35 | 15 | 153.23 | 49.1 | 3 | 0 | 26.13 | 19131.85 | 42.92 | 1002.22 | 33.52 | 23.05 | 4472.8 | 0.69 | 0.83 | 1.12 | 0.3 | 2 | 10 | 112.6358 | 154.1133 | 139.4049 | 112635.8188 | 154113.2964 | 3.272e-06 | 10 | 139404.9397

## RESULTADOS_17
Unnamed: 0 | Volume de calda [L] | STATUS | Capacidade operacional [ha/h] | Tempo de missao [h] | Tempo util [h] | Tempo por voo [min] | Autonomia Projetada [h] | N° Voos | MTOW [kg] | Massa Estrutura [kg] | Combustível [kg] | Abastecimentos | Massa gerador | Potência gerador [W] | Combustível consumido [L] | Calda cons [L] | Distância percorrida [km] | Distância Pulverizando [km] | RTL ACUMULADO[m] | EOC [km/km] | EOC [h/h] | Tempo de manobra [h] | Tempo rtl_rtw [h] | V pulv [m/s] | V desloc [m/s] | Preço Total por ha Simples [R$/ha] | Preço Total por ha Presumido [R$/ha] | Preço Total por ha Real [R$/ha] | Preço Total Simples [R$] | Preço Total Presumido [R$] | Prod CAPEX [ha/h/R$] | Dias Trabalhados | Preço Total Real [R$]
0 | 95 | CONCLUIDO | 10.1371 | 9.86 | 5.46 | 6.3 | 0.1 | 52 | 185.69 | 53.44 | 1 | 50 | 36.26 | 23136.14 | 70.67 | 1002.75 | 57.41 | 23.05 | 16229.13 | 0.4 | 0.71 | 1.16 | 1.04 | 2 | 10 | 167.8394 | 229.6452 | 207.7282 | 167839.3842 | 229645.2499 | 2.3851e-06 | 13 | 207728.2296
1 | 95 | CONCLUIDO | 12.2989 | 8.13 | 4.84 | 13.21 | 0.19 | 22 | 187.21 | 53.44 | 2 | 20 | 36.77 | 23322.88 | 57.38 | 1002.47 | 37.98 | 23.05 | 6664.48 | 0.61 | 0.8 | 1.12 | 0.43 | 2 | 10 | 133.7093 | 182.947 | 165.4868 | 133709.3111 | 182946.9782 | 2.8937e-06 | 11 | 165486.7754
2 | 95 | CONCLUIDO | 13.1344 | 7.61 | 4.66 | 21.51 | 0.28 | 13 | 188.73 | 53.44 | 3 | 9 | 37.29 | 23510.33 | 49.38 | 1002.35 | 32.29 | 23.05 | 3865.91 | 0.71 | 0.84 | 1.1 | 0.24 | 2 | 10 | 118.9786 | 162.7917 | 147.2551 | 118978.5785 | 162791.74 | 3.0903e-06 | 10 | 147255.1248
3 | 95 | CONCLUIDO | 13.2256 | 7.56 | 4.65 | 23.23 | 0.37 | 12 | 190.25 | 53.44 | 4 | 0 | 37.82 | 23698.48 | 48.27 | 1002.29 | 31.52 | 23.05 | 3484.92 | 0.73 | 0.84 | 1.11 | 0.23 | 2 | 10 | 118.287 | 161.8455 | 146.3992 | 118287.0158 | 161845.5135 | 3.1117e-06 | 10 | 146399.2048

## RESULTADOS_9
Unnamed: 0 | Volume de calda [L] | STATUS | Capacidade operacional [ha/h] | Tempo de missao [h] | Tempo util [h] | Tempo por voo [min] | Autonomia Projetada [h] | N° Voos | MTOW [kg] | Massa Estrutura [kg] | Combustível [kg] | Abastecimentos | Massa gerador | Potência gerador [W] | Combustível consumido [L] | Calda cons [L] | Distância percorrida [km] | Distância Pulverizando [km] | RTL ACUMULADO[m] | EOC [km/km] | EOC [h/h] | Tempo de manobra [h] | Tempo rtl_rtw [h] | V pulv [m/s] | V desloc [m/s] | Preço Total por ha Simples [R$/ha] | Preço Total por ha Presumido [R$/ha] | Preço Total por ha Real [R$/ha] | Preço Total Simples [R$] | Preço Total Presumido [R$] | Prod CAPEX [ha/h/R$] | Dias Trabalhados | Preço Total Real [R$]
0 | 55 | CONCLUIDO | 12.5892 | 7.94 | 5.07 | 9.22 | 0.15 | 33 | 116.05 | 43.4 | 1 | 31 | 16.65 | 14546.17 | 44.17 | 1002.61 | 45.08 | 23.05 | 10162.73 | 0.51 | 0.77 | 1.14 | 0.65 | 2 | 10 | 120.0023 | 164.1925 | 148.5222 | 120002.3411 | 164192.4973 | 3.2044e-06 | 11 | 148522.1958
1 | 55 | CONCLUIDO | 13.569 | 7.37 | 4.81 | 14.42 | 0.3 | 20 | 117.34 | 43.4 | 2 | 0 | 16.94 | 14705.49 | 37.15 | 1002.6 | 36.24 | 23.05 | 5803.08 | 0.64 | 0.81 | 1.13 | 0.39 | 2 | 10 | 106.4945 | 145.7105 | 131.8041 | 106494.5165 | 145710.4957 | 3.4538e-06 | 10 | 131804.0905

## resultados
Unnamed: 0 | Volume de calda [L] | STATUS | Capacidade operacional [ha/h] | Tempo de missao [h] | Tempo util [h] | Tempo por voo [min] | Autonomia Projetada [h] | N° Voos | MTOW [kg] | Massa Estrutura [kg] | Combustível [kg] | Abastecimentos | Massa gerador | Potência gerador [W] | Combustível consumido [L] | Calda cons [L] | Distância percorrida [km] | Distância Pulverizando [km] | RTL ACUMULADO[m] | EOC [km/km] | EOC [h/h] | Tempo de manobra [h] | Tempo rtl_rtw [h] | V pulv [m/s] | V desloc [m/s]
0 | 100 | CONCLUIDO | 9.8568 | 10.15 | 5.53 | 6.14 | 0.09 | 54 | 194.77 | 54.38 | 1 | 52 | 39.4 | 24256.19 | 74.01 | 1002.55 | 59.13 | 23.05 | 17081.98 | 0.39 | 0.71 | 1.18 | 1.11 | 2 | 10
1 | 100 | CONCLUIDO | 12.0939 | 8.27 | 4.86 | 12.67 | 0.18 | 23 | 196.32 | 54.38 | 2 | 21 | 39.95 | 24447.22 | 60.23 | 1002.75 | 38.41 | 23.05 | 6876.64 | 0.6 | 0.8 | 1.12 | 0.44 | 2 | 10
2 | 100 | CONCLUIDO | 12.931 | 7.73 | 4.67 | 20.02 | 0.27 | 14 | 197.88 | 54.38 | 3 | 12 | 40.5 | 24639 | 52.47 | 1002.7 | 32.67 | 23.05 | 4050.73 | 0.71 | 0.83 | 1.1 | 0.26 | 2 | 10
3 | 100 | CONCLUIDO | 13.1076 | 7.63 | 4.65 | 23.23 | 0.36 | 12 | 199.44 | 54.38 | 4 | 0 | 41.06 | 24831.54 | 48.9 | 1002.34 | 31.47 | 23.05 | 3460.16 | 0.73 | 0.84 | 1.11 | 0.23 | 2 | 10
0 | 40 | CONCLUIDO | 13.4766 | 7.42 | 4.97 | 11.05 | 0.2 | 27 | 89.87 | 37.55 | 1 | 5 | 11.32 | 11317.98 | 33.32 | 1003.14 | 41.11 | 23.05 | 8206.3 | 0.56 | 0.78 | 1.15 | 0.55 | 2 | 10
1 | 40 | CONCLUIDO | 13.4725 | 7.42 | 4.97 | 11.05 | 0.39 | 27 | 91.1 | 37.55 | 2 | 0 | 11.54 | 11468.97 | 33.57 | 1002.93 | 41.05 | 23.05 | 8177.71 | 0.56 | 0.78 | 1.16 | 0.56 | 2 | 10
0 | 30 | CONCLUIDO | 13.3126 | 7.51 | 5.12 | 8.78 | 0.24 | 35 | 71.52 | 32.27 | 1 | 0 | 8.25 | 9054.6 | 29.96 | 1002.93 | 45.49 | 23.05 | 10356.06 | 0.51 | 0.76 | 1.18 | 0.71 | 2 | 10
0 | 15 | CONCLUIDO | 12.0656 | 8.29 | 5.83 | 5.15 | 0.43 | 68 | 39.78 | 19.54 | 1 | 0 | 4.24 | 5140 | 23.22 | 1003.77 | 66.06 | 23.05 | 20477.02 | 0.35 | 0.67 | 1.27 | 1.41 | 2 | 10
0 | 70 | CONCLUIDO | 11.658 | 8.58 | 5.19 | 7.79 | 0.12 | 40 | 141.81 | 47.83 | 1 | 38 | 22.98 | 17723.39 | 54.11 | 1002.35 | 48.89 | 23.05 | 12030.97 | 0.47 | 0.75 | 1.15 | 0.78 | 2 | 10
1 | 70 | CONCLUIDO | 13.3789 | 7.47 | 4.75 | 16.78 | 0.25 | 17 | 143.17 | 47.83 | 2 | 8 | 23.34 | 17891.86 | 42.08 | 1002.65 | 35.05 | 23.05 | 5223.53 | 0.66 | 0.82 | 1.12 | 0.34 | 2 | 10
2 | 70 | CONCLUIDO | 13.4554 | 7.43 | 4.74 | 17.78 | 0.37 | 16 | 144.54 | 47.83 | 3 | 0 | 23.71 | 18060.85 | 41.84 | 1002.43 | 34.27 | 23.05 | 4838.42 | 0.67 | 0.82 | 1.13 | 0.33 | 2 | 10
0 | 90 | CONCLUIDO | 10.4085 | 9.61 | 5.41 | 6.49 | 0.1 | 50 | 176.73 | 52.44 | 1 | 48 | 33.29 | 22031.19 | 67.35 | 1002.38 | 55.84 | 23.05 | 15455.56 | 0.41 | 0.72 | 1.16 | 0.99 | 2 | 10
1 | 90 | CONCLUIDO | 12.5427 | 7.97 | 4.81 | 13.73 | 0.2 | 21 | 178.21 | 52.44 | 2 | 19 | 33.77 | 22213.89 | 54.19 | 1002.81 | 36.97 | 23.05 | 6165.25 | 0.62 | 0.81 | 1.11 | 0.39 | 2 | 10
2 | 90 | CONCLUIDO | 13.2426 | 7.55 | 4.67 | 21.55 | 0.3 | 13 | 179.7 | 52.44 | 3 | 3 | 34.26 | 22397.24 | 47.21 | 1002.41 | 32.25 | 23.05 | 3846.4 | 0.71 | 0.83 | 1.11 | 0.25 | 2 | 10
3 | 90 | CONCLUIDO | 13.2426 | 7.55 | 4.67 | 21.55 | 0.39 | 13 | 181.19 | 52.44 | 4 | 0 | 34.75 | 22581.25 | 46.94 | 1002.37 | 32.06 | 23.05 | 3750.65 | 0.72 | 0.83 | 1.12 | 0.25 | 2 | 10
0 | 10 | CONCLUIDO | 10.7207 | 9.33 | 6.56 | 3.9 | 0.64 | 101 | 26.11 | 12.1 | 1 | 0 | 3.01 | 3454.41 | 19.17 | 1004.17 | 86.84 | 23.05 | 30702.04 | 0.27 | 0.59 | 1.38 | 2.14 | 2 | 10
0 | 45 | CONCLUIDO | 13.2768 | 7.53 | 4.97 | 10.65 | 0.18 | 28 | 98.71 | 39.72 | 1 | 20 | 12.99 | 12407.75 | 36.21 | 1002.48 | 41.68 | 23.05 | 8487.77 | 0.55 | 0.78 | 1.13 | 0.55 | 2 | 10
1 | 45 | CONCLUIDO | 13.5614 | 7.37 | 4.89 | 12.23 | 0.35 | 24 | 99.95 | 39.72 | 2 | 0 | 13.24 | 12561.45 | 34.8 | 1002.65 | 38.83 | 23.05 | 7079.82 | 0.59 | 0.8 | 1.14 | 0.48 | 2 | 10
0 | 60 | CONCLUIDO | 12.203 | 8.19 | 5.14 | 8.57 | 0.14 | 36 | 124.63 | 45 | 1 | 34 | 18.64 | 15605.44 | 47.82 | 1002.54 | 47.49 | 23.05 | 11348.56 | 0.49 | 0.76 | 1.14 | 0.72 | 2 | 10
1 | 60 | CONCLUIDO | 13.5875 | 7.36 | 4.77 | 15.89 | 0.28 | 18 | 125.95 | 45 | 2 | 0 | 18.95 | 15767.7 | 38.84 | 1002.95 | 35.09 | 23.05 | 5241.29 | 0.66 | 0.82 | 1.13 | 0.35 | 2 | 10
0 | 80 | CONCLUIDO | 11.0028 | 9.09 | 5.31 | 7.09 | 0.11 | 45 | 159.12 | 50.28 | 1 | 43 | 27.84 | 19859.16 | 61.04 | 1002.78 | 52.48 | 23.05 | 13798.73 | 0.44 | 0.73 | 1.16 | 0.9 | 2 | 10
1 | 80 | CONCLUIDO | 12.959 | 7.72 | 4.78 | 15.09 | 0.22 | 19 | 160.54 | 50.28 | 2 | 17 | 28.26 | 20034.4 | 47.91 | 1002.45 | 36.14 | 23.05 | 5760.97 | 0.64 | 0.82 | 1.11 | 0.36 | 2 | 10
2 | 80 | CONCLUIDO | 13.3988 | 7.46 | 4.69 | 20.09 | 0.33 | 14 | 161.97 | 50.28 | 3 | 0 | 28.69 | 20210.21 | 43.87 | 1003.09 | 32.78 | 23.05 | 4103.14 | 0.7 | 0.83 | 1.12 | 0.27 | 2 | 10
0 | 35 | CONCLUIDO | 13.4454 | 7.44 | 5.03 | 10.06 | 0.22 | 30 | 80.84 | 35.1 | 1 | 0 | 9.74 | 10204.21 | 31.48 | 1002.68 | 42.8 | 23.05 | 9037.88 | 0.54 | 0.78 | 1.16 | 0.61 | 2 | 10
0 | 50 | CONCLUIDO | 12.9632 | 7.71 | 5.01 | 10.02 | 0.16 | 30 | 107.41 | 41.65 | 1 | 27 | 14.77 | 13481.73 | 40.21 | 1002.65 | 43.24 | 23.05 | 9252.93 | 0.53 | 0.78 | 1.13 | 0.59 | 2 | 10
1 | 50 | CONCLUIDO | 13.566 | 7.37 | 4.85 | 13.22 | 0.32 | 22 | 108.68 | 41.65 | 2 | 0 | 15.03 | 13638.32 | 36.18 | 1002.5 | 37.51 | 23.05 | 6429.94 | 0.61 | 0.8 | 1.14 | 0.43 | 2 | 10
0 | 25 | CONCLUIDO | 13.1286 | 7.62 | 5.25 | 7.69 | 0.28 | 41 | 61.76 | 28.92 | 1 | 0 | 6.84 | 7851.41 | 28.02 | 1003.01 | 49.38 | 23.05 | 12268.31 | 0.47 | 0.74 | 1.19 | 0.83 | 2 | 10
0 | 85 | CONCLUIDO | 10.7299 | 9.32 | 5.35 | 6.84 | 0.11 | 47 | 167.88 | 51.39 | 1 | 45 | 30.49 | 20939.59 | 64.1 | 1002.81 | 53.88 | 23.05 | 14490.36 | 0.43 | 0.73 | 1.16 | 0.94 | 2 | 10
1 | 85 | CONCLUIDO | 12.7614 | 7.84 | 4.79 | 14.36 | 0.21 | 20 | 169.33 | 51.39 | 2 | 18 | 30.94 | 21118.46 | 51.32 | 1002.34 | 36.41 | 23.05 | 5892.29 | 0.63 | 0.81 | 1.11 | 0.37 | 2 | 10
2 | 85 | CONCLUIDO | 13.373 | 7.48 | 4.66 | 21.53 | 0.31 | 13 | 170.79 | 51.39 | 3 | 1 | 31.4 | 21297.94 | 45 | 1002.47 | 32.12 | 23.05 | 3781.87 | 0.72 | 0.84 | 1.11 | 0.25 | 2 | 10
3 | 85 | CONCLUIDO | 13.3675 | 7.48 | 4.67 | 21.54 | 0.41 | 13 | 172.25 | 51.39 | 4 | 0 | 31.86 | 21478.05 | 45.3 | 1002.47 | 32.15 | 23.05 | 3793.16 | 0.72 | 0.83 | 1.11 | 0.25 | 2 | 10
0 | 20 | CONCLUIDO | 12.681 | 7.89 | 5.5 | 6.35 | 0.34 | 52 | 51.33 | 24.83 | 1 | 0 | 5.51 | 6564.78 | 25.94 | 1003.5 | 56.43 | 23.05 | 15738.43 | 0.41 | 0.71 | 1.23 | 1.08 | 2 | 10
0 | 65 | CONCLUIDO | 11.9241 | 8.39 | 5.17 | 8.17 | 0.13 | 38 | 133.21 | 46.47 | 1 | 36 | 20.75 | 16663.42 | 51.16 | 1002.47 | 48.31 | 23.05 | 11751.95 | 0.48 | 0.75 | 1.14 | 0.75 | 2 | 10
1 | 65 | CONCLUIDO | 13.5557 | 7.38 | 4.73 | 16.71 | 0.26 | 17 | 134.55 | 46.47 | 2 | 1 | 21.09 | 16828.84 | 39.93 | 1002.43 | 34.09 | 23.05 | 4745.26 | 0.68 | 0.82 | 1.12 | 0.32 | 2 | 10
2 | 65 | CONCLUIDO | 13.5537 | 7.38 | 4.74 | 16.71 | 0.39 | 17 | 135.9 | 46.47 | 3 | 0 | 21.43 | 16994.64 | 40.27 | 1002.63 | 34.1 | 23.05 | 4748.83 | 0.68 | 0.82 | 1.12 | 0.32 | 2 | 10
0 | 75 | CONCLUIDO | 11.2803 | 8.86 | 5.27 | 7.36 | 0.12 | 43 | 150.44 | 49.1 | 1 | 41 | 25.34 | 18787.76 | 57.86 | 1003.01 | 51.53 | 23.05 | 13333.3 | 0.45 | 0.74 | 1.15 | 0.86 | 2 | 10
1 | 75 | CONCLUIDO | 13.2514 | 7.55 | 4.75 | 16.77 | 0.23 | 17 | 151.83 | 49.1 | 2 | 14 | 25.73 | 18959.54 | 44.6 | 1002.39 | 35.18 | 23.05 | 5288.25 | 0.66 | 0.82 | 1.11 | 0.33 | 2 | 10
2 | 75 | CONCLUIDO | 13.4233 | 7.45 | 4.71 | 18.86 | 0.35 | 15 | 153.23 | 49.1 | 3 | 0 | 26.13 | 19131.85 | 42.92 | 1002.22 | 33.52 | 23.05 | 4472.8 | 0.69 | 0.83 | 1.12 | 0.3 | 2 | 10
0 | 95 | CONCLUIDO | 10.1371 | 9.86 | 5.46 | 6.3 | 0.1 | 52 | 185.69 | 53.44 | 1 | 50 | 36.26 | 23136.14 | 70.67 | 1002.75 | 57.41 | 23.05 | 16229.13 | 0.4 | 0.71 | 1.16 | 1.04 | 2 | 10
1 | 95 | CONCLUIDO | 12.2989 | 8.13 | 4.84 | 13.21 | 0.19 | 22 | 187.21 | 53.44 | 2 | 20 | 36.77 | 23322.88 | 57.38 | 1002.47 | 37.98 | 23.05 | 6664.48 | 0.61 | 0.8 | 1.12 | 0.43 | 2 | 10
2 | 95 | CONCLUIDO | 13.1344 | 7.61 | 4.66 | 21.51 | 0.28 | 13 | 188.73 | 53.44 | 3 | 9 | 37.29 | 23510.33 | 49.38 | 1002.35 | 32.29 | 23.05 | 3865.91 | 0.71 | 0.84 | 1.1 | 0.24 | 2 | 10
3 | 95 | CONCLUIDO | 13.2256 | 7.56 | 4.65 | 23.23 | 0.37 | 12 | 190.25 | 53.44 | 4 | 0 | 37.82 | 23698.48 | 48.27 | 1002.29 | 31.52 | 23.05 | 3484.92 | 0.73 | 0.84 | 1.11 | 0.23 | 2 | 10
0 | 55 | CONCLUIDO | 12.5892 | 7.94 | 5.07 | 9.22 | 0.15 | 33 | 116.05 | 43.4 | 1 | 31 | 16.65 | 14546.17 | 44.17 | 1002.61 | 45.08 | 23.05 | 10162.73 | 0.51 | 0.77 | 1.14 | 0.65 | 2 | 10
1 | 55 | CONCLUIDO | 13.569 | 7.37 | 4.81 | 14.42 | 0.3 | 20 | 117.34 | 43.4 | 2 | 0 | 16.94 | 14705.49 | 37.15 | 1002.6 | 36.24 | 23.05 | 5803.08 | 0.64 | 0.81 | 1.13 | 0.39 | 2 | 10

## gráficos
Selecione o eixo X:
Selecione o eixo Y:
Selecione o eixo Z:
Eixo X | Eixo Y | Eixo Z

## hidden (hidden)
Unnamed: 0
Volume de calda [L]
STATUS
Capacidade operacional [ha/h]
Tempo de missao [h]
Tempo util [h]
Tempo por voo [min]
Autonomia Projetada [h]
N° Voos
MTOW [kg]
Massa Estrutura [kg]
Combustível [kg]
Abastecimentos
Massa gerador
Potência gerador [W]
Combustível consumido [L]
Calda cons [L]
Distância percorrida [km]
Distância Pulverizando [km]
RTL ACUMULADO[m]
EOC [km/km]
EOC [h/h]
Tempo de manobra [h]
Tempo rtl_rtw [h]
V pulv [m/s]
V desloc [m/s]