## RESULTADOS_18
Unnamed: 0 | Volume de calda [L] | STATUS | Capacidade operacional [ha/h] | Tempo de missao [h] | Tempo util [h] | Tempo por voo [min] | Autonomia Projetada [h] | N° Voos | MTOW [kg] | Massa Estrutura [kg] | Combustível [kg] | Abastecimentos | Massa gerador | Potência gerador [W] | Combustível consumido [L] | Calda cons [L] | Distância percorrida [km] | Distância Pulverizando [km] | RTL ACUMULADO[m] | EOC [km/km] | EOC [h/h] | Tempo de manobra [h] | Tempo rtl_rtw [h] | V pulv [m/s] | V desloc [m/s] | Preço Total por ha Simples [R$/ha] | Preço Total por ha Presumido [R$/ha] | Preço Total por ha Real [R$/ha] | Preço Total Simples [R$] | Preço Total Presumido [R$] | Prod CAPEX [ha/h/R$] | Dias Trabalhados | Preço Total Real [R$]
0 | 100 | CONCLUIDO | 10.9763 | 9.11 | 4.84 | 6.46 | 0.09 | 45 | 194.77 | 54.38 | 1 | 43 | 39.4 | 24256.19 | 60.6 | 1652.2 | 53.87 | 27.2 | 13395.77 | 0.5 | 0.82 | 0.18 | 0.86 | 2 | 10 | 149.3065 | 204.2878 | 184.7908 | 149306.5296 | 204287.7807 | 2.562e-06 | 12 | 184790.8416
1 | 100 | CONCLUIDO | 13.2655 | 7.54 | 4.32 | 14.41 | 0.18 | 18 | 196.32 | 54.38 | 2 | 4 | 39.95 | 24447.22 | 44.48 | 1650.94 | 37.55 | 27.2 | 5373.3 | 0.72 | 0.91 | 0.14 | 0.34 | 2 | 10 | 116.6264 | 159.5733 | 144.3439 | 116626.3727 | 159573.3483 | 3.0964e-06 | 10 | 144343.8919
2 | 100 | CONCLUIDO | 13.2548 | 7.54 | 4.33 | 14.43 | 0.27 | 18 | 197.88 | 54.38 | 3 | 0 | 40.5 | 24639 | 44.8 | 1651.19 | 37.32 | 27.2 | 5256.7 | 0.73 | 0.91 | 0.16 | 0.34 | 2 | 10 | 116.8029 | 159.8149 | 144.5624 | 116802.8848 | 159814.8599 | 3.0939e-06 | 10 | 144562.354

## RESULTADOS_6
Unnamed: 0 | Volume de calda [L] | STATUS | Capacidade operacional [ha/h] | Tempo de missao [h] | Tempo util [h] | Tempo por voo [min] | Autonomia Projetada [h] | N° Voos | MTOW [kg] | Massa Estrutura [kg] | Combustível [kg] | Abastecimentos | Massa gerador | Potência gerador [W] | Combustível consumido [L] | Calda cons [L] | Distância percorrida [km] | Distância Pulverizando [km] | RTL ACUMULADO[m] | EOC [km/km] | EOC [h/h] | Tempo de manobra [h] | Tempo rtl_rtw [h] | V pulv [m/s] | V desloc [m/s] | Preço Total por ha Simples [R$/ha] | Preço Total por ha Presumido [R$/ha] | Preço Total por ha Real [R$/ha] | Preço Total Simples [R$] | Preço Total Presumido [R$] | Prod CAPEX [ha/h/R$] | Dias Trabalhados | Preço Total Real [R$]
0 | 40 | CONCLUIDO | 13.099 | 7.63 | 4.88 | 6.81 | 0.2 | 43 | 89.87 | 37.55 | 1 | 0 | 11.32 | 11317.98 | 31.94 | 1651.42 | 53.54 | 27.2 | 13244 | 0.51 | 0.81 | 0.23 | 0.9 | 2 | 10 | 101.8581 | 139.3668 | 126.0658 | 101858.1096 | 139366.7593 | 3.4731e-06 | 10 | 126065.7914

## RESULTADOS_4
Unnamed: 0 | Volume de calda [L] | STATUS | Capacidade operacional [ha/h] | Tempo de missao [h] | Tempo util [h] | Tempo por voo [min] | Autonomia Projetada [h] | N° Voos | MTOW [kg] | Massa Estrutura [kg] | Combustível [kg] | Abastecimentos | Massa gerador | Potência gerador [W] | Combustível consumido [L] | Calda cons [L] | Distância percorrida [km] | Distância Pulverizando [km] | RTL ACUMULADO[m] | EOC [km/km] | EOC [h/h] | Tempo de manobra [h] | Tempo rtl_rtw [h] | V pulv [m/s] | V desloc [m/s] | Preço Total por ha Simples [R$/ha] | Preço Total por ha Presumido [R$/ha] | Preço Total por ha Real [R$/ha] | Preço Total Simples [R$] | Preço Total Presumido [R$] | Prod CAPEX [ha/h/R$] | Dias Trabalhados | Preço Total Real [R$]
0 | 30 | CONCLUIDO | 12.6957 | 7.88 | 5.16 | 5.53 | 0.24 | 56 | 71.52 | 32.27 | 1 | 0 | 8.25 | 9054.6 | 29.56 | 1651.95 | 61.63 | 27.2 | 17223.13 | 0.44 | 0.77 | 0.27 | 1.18 | 2 | 10 | 106.8938 | 146.2569 | 132.2983 | 106893.8351 | 146256.8611 | 3.4822e-06 | 11 | 132298.3115

## RESULTADOS_1
Unnamed: 0 | Volume de calda [L] | STATUS | Capacidade operacional [ha/h] | Tempo de missao [h] | Tempo util [h] | Tempo por voo [min] | Autonomia Projetada [h] | N° Voos | MTOW [kg] | Massa Estrutura [kg] | Combustível [kg] | Abastecimentos | Massa gerador | Potência gerador [W] | Combustível consumido [L] | Calda cons [L] | Distância percorrida [km] | Distância Pulverizando [km] | RTL ACUMULADO[m] | EOC [km/km] | EOC [h/h] | Tempo de manobra [h] | Tempo rtl_rtw [h] | V pulv [m/s] | V desloc [m/s] | Preço Total por ha Simples [R$/ha] | Preço Total por ha Presumido [R$/ha] | Preço Total por ha Real [R$/ha] | Preço Total Simples [R$] | Preço Total Presumido [R$] | Prod CAPEX [ha/h/R$] | Dias Trabalhados | Preço Total Real [R$]
0 | 15 | CONCLUIDO | 10.773 | 9.28 | 6.35 | 3.43 | 0.43 | 111 | 39.78 | 19.54 | 1 | 0 | 4.24 | 5140 | 25.08 | 1653.99 | 96.3 | 27.2 | 34284.33 | 0.28 | 0.62 | 0.43 | 2.36 | 2 | 10 | 118.2258 | 161.7618 | 146.3235 | 118225.8114 | 161761.771 | 3.1714e-06 | 13 | 146323.4546

## RESULTADOS_12
Unnamed: 0 | Volume de calda [L] | STATUS | Capacidade operacional [ha/h] | Tempo de missao [h] | Tempo util [h] | Tempo por voo [min] | Autonomia Projetada [h] | N° Voos | MTOW [kg] | Massa Estrutura [kg] | Combustível [kg] | Abastecimentos | Massa gerador | Potência gerador [W] | Combustível consumido [L] | Calda cons [L] | Distância percorrida [km] | Distância Pulverizando [km] | RTL ACUMULADO[m] | EOC [km/km] | EOC [h/h] | Tempo de manobra [h] | Tempo rtl_rtw [h] | V pulv [m/s] | V desloc [m/s] | Preço Total por ha Simples [R$/ha] | Preço Total por ha Presumido [R$/ha] | Preço Total por ha Real [R$/ha] | Preço Total Simples [R$] | Preço Total Presumido [R$] | Prod CAPEX [ha/h/R$] | Dias Trabalhados | Preço Total Real [R$]
0 | 70 | CONCLUIDO | 12.6703 | 7.89 | 4.74 | 8.89 | 0.12 | 32 | 141.81 | 47.83 | 1 | 30 | 22.98 | 17723.39 | 43.09 | 1651.23 | 51.26 | 27.2 | 12158.05 | 0.53 | 0.83 | 0.17 | 0.76 | 2 | 10 | 121.8569 | 166.7299 | 150.8175 | 121856.8636 | 166729.9367 | 3.1193e-06 | 11 | 150817.4655
1 | 70 | CONCLUIDO | 13.3998 | 7.46 | 4.51 | 10.83 | 0.25 | 25 | 143.17 | 47.83 | 2 | 0 | 23.34 | 17891.86 | 38.57 | 1650.88 | 42.87 | 27.2 | 8000.09 | 0.63 | 0.88 | 0.18 | 0.53 | 2 | 10 | 109.66 | 150.0417 | 135.7219 | 109660.0134 | 150041.6682 | 3.2989e-06 | 10 | 135721.902

## RESULTADOS_16
Unnamed: 0 | Volume de calda [L] | STATUS | Capacidade operacional [ha/h] | Tempo de missao [h] | Tempo util [h] | Tempo por voo [min] | Autonomia Projetada [h] | N° Voos | MTOW [kg] | Massa Estrutura [kg] | Combustível [kg] | Abastecimentos | Massa gerador | Potência gerador [W] | Combustível consumido [L] | Calda cons [L] | Distância percorrida [km] | Distância Pulverizando [km] | RTL ACUMULADO[m] | EOC [km/km] | EOC [h/h] | Tempo de manobra [h] | Tempo rtl_rtw [h] | V pulv [m/s] | V desloc [m/s] | Preço Total por ha Simples [R$/ha] | Preço Total por ha Presumido [R$/ha] | Preço Total por ha Real [R$/ha] | Preço Total Simples [R$] | Preço Total Presumido [R$] | Prod CAPEX [ha/h/R$] | Dias Trabalhados | Preço Total Real [R$]
0 | 90 | CONCLUIDO | 11.8211 | 8.46 | 4.65 | 7.16 | 0.1 | 39 | 176.73 | 52.44 | 1 | 37 | 33.29 | 22031.19 | 53 | 1651.25 | 47.78 | 27.2 | 10384.45 | 0.57 | 0.85 | 0.17 | 0.67 | 2 | 10 | 140.4969 | 192.234 | 173.8875 | 140496.8817 | 192234.0318 | 2.8044e-06 | 12 | 173887.4856
1 | 90 | CONCLUIDO | 13.2856 | 7.53 | 4.4 | 13.19 | 0.2 | 20 | 178.21 | 52.44 | 2 | 0 | 33.77 | 22213.89 | 42.72 | 1650.93 | 39.47 | 27.2 | 6322.69 | 0.69 | 0.9 | 0.16 | 0.41 | 2 | 10 | 114.5874 | 156.7836 | 141.8204 | 114587.4219 | 156783.5659 | 3.1518e-06 | 10 | 141820.3624

## RESULTADOS_0
Unnamed: 0 | Volume de calda [L] | STATUS | Capacidade operacional [ha/h] | Tempo de missao [h] | Tempo util [h] | Tempo por voo [min] | Autonomia Projetada [h] | N° Voos | MTOW [kg] | Massa Estrutura [kg] | Combustível [kg] | Abastecimentos | Massa gerador | Potência gerador [W] | Combustível consumido [L] | Calda cons [L] | Distância percorrida [km] | Distância Pulverizando [km] | RTL ACUMULADO[m] | EOC [km/km] | EOC [h/h] | Tempo de manobra [h] | Tempo rtl_rtw [h] | V pulv [m/s] | V desloc [m/s] | Preço Total por ha Simples [R$/ha] | Preço Total por ha Presumido [R$/ha] | Preço Total por ha Real [R$/ha] | Preço Total Simples [R$] | Preço Total Presumido [R$] | Prod CAPEX [ha/h/R$] | Dias Trabalhados | Preço Total Real [R$]
0 | 10 | CONCLUIDO | 9.0673 | 11.03 | 7.54 | 2.72 | 0.64 | 166 | 26.11 | 12.1 | 1 | 0 | 3.01 | 3454.41 | 21.94 | 1653.69 | 131 | 27.2 | 51356.76 | 0.21 | 0.52 | 0.59 | 3.55 | 2 | 10 | 132.4588 | 181.236 | 163.9391 | 132458.8145 | 181235.9937 | 2.764e-06 | 15 | 163939.0848

## RESULTADOS_7
Unnamed: 0 | Volume de calda [L] | STATUS | Capacidade operacional [ha/h] | Tempo de missao [h] | Tempo util [h] | Tempo por voo [min] | Autonomia Projetada [h] | N° Voos | MTOW [kg] | Massa Estrutura [kg] | Combustível [kg] | Abastecimentos | Massa gerador | Potência gerador [W] | Combustível consumido [L] | Calda cons [L] | Distância percorrida [km] | Distância Pulverizando [km] | RTL ACUMULADO[m] | EOC [km/km] | EOC [h/h] | Tempo de manobra [h] | Tempo rtl_rtw [h] | V pulv [m/s] | V desloc [m/s] | Preço Total por ha Simples [R$/ha] | Preço Total por ha Presumido [R$/ha] | Preço Total por ha Real [R$/ha] | Preço Total Simples [R$] | Preço Total Presumido [R$] | Prod CAPEX [ha/h/R$] | Dias Trabalhados | Preço Total Real [R$]
0 | 45 | CONCLUIDO | 13.2343 | 7.56 | 4.79 | 7.56 | 0.18 | 38 | 98.71 | 39.72 | 1 | 0 | 12.99 | 12407.75 | 33.09 | 1651.48 | 50.94 | 27.2 | 11968.66 | 0.53 | 0.82 | 0.21 | 0.8 | 2 | 10 | 103.1834 | 141.1801 | 127.706 | 103183.3985 | 141180.0779 | 3.4579e-06 | 10 | 127706.0494

## RESULTADOS_10
Unnamed: 0 | Volume de calda [L] | STATUS | Capacidade operacional [ha/h] | Tempo de missao [h] | Tempo util [h] | Tempo por voo [min] | Autonomia Projetada [h] | N° Voos | MTOW [kg] | Massa Estrutura [kg] | Combustível [kg] | Abastecimentos | Massa gerador | Potência gerador [W] | Combustível consumido [L] | Calda cons [L] | Distância percorrida [km] | Distância Pulverizando [km] | RTL ACUMULADO[m] | EOC [km/km] | EOC [h/h] | Tempo de manobra [h] | Tempo rtl_rtw [h] | V pulv [m/s] | V desloc [m/s] | Preço Total por ha Simples [R$/ha] | Preço Total por ha Presumido [R$/ha] | Preço Total por ha Real [R$/ha] | Preço Total Simples [R$] | Preço Total Presumido [R$] | Prod CAPEX [ha/h/R$] | Dias Trabalhados | Preço Total Real [R$]
0 | 60 | CONCLUIDO | 13.4088 | 7.46 | 4.58 | 9.49 | 0.14 | 29 | 124.63 | 45 | 1 | 1 | 18.64 | 15605.44 | 36.11 | 1651.34 | 44.98 | 27.2 | 9033.32 | 0.6 | 0.86 | 0.19 | 0.6 | 2 | 10 | 106.9377 | 146.3169 | 132.3526 | 106937.7311 | 146316.9215 | 3.3731e-06 | 10 | 132352.6399
1 | 60 | CONCLUIDO | 13.4148 | 7.45 | 4.58 | 9.48 | 0.28 | 29 | 125.95 | 45 | 2 | 0 | 18.95 | 15767.7 | 36.46 | 1651.07 | 44.81 | 27.2 | 8948.99 | 0.61 | 0.86 | 0.19 | 0.6 | 2 | 10 | 107.0694 | 146.4971 | 132.5157 | 107069.445 | 146497.1382 | 3.3746e-06 | 10 | 132515.657

## RESULTADOS_14
Unnamed: 0 | Volume de calda [L] | STATUS | Capacidade operacional [ha/h] | Tempo de missao [h] | Tempo util [h] | Tempo por voo [min] | Autonomia Projetada [h] | N° Voos | MTOW [kg] | Massa Estrutura [kg] | Combustível [kg] | Abastecimentos | Massa gerador | Potência gerador [W] | Combustível consumido [L] | Calda cons [L] | Distância percorrida [km] | Distância Pulverizando [km] | RTL ACUMULADO[m] | EOC [km/km] | EOC [h/h] | Tempo de manobra [h] | Tempo rtl_rtw [h] | V pulv [m/s] | V desloc [m/s] | Preço Total por ha Simples [R$/ha] | Preço Total por ha Presumido [R$/ha] | Preço Total por ha Real [R$/ha] | Preço Total Simples [R$] | Preço Total Presumido [R$] | Prod CAPEX [ha/h/R$] | Dias Trabalhados | Preço Total Real [R$]
0 | 80 | CONCLUIDO | 12.262 | 8.16 | 4.67 | 7.78 | 0.11 | 36 | 159.12 | 50.28 | 1 | 34 | 27.84 | 19859.16 | 48.01 | 1651.71 | 49.08 | 27.2 | 11046.76 | 0.55 | 0.85 | 0.15 | 0.69 | 2 | 10 | 126.6992 | 173.3555 | 156.8107 | 126699.2157 | 173355.4565 | 2.9608e-06 | 11 | 156810.655
1 | 80 | CONCLUIDO | 13.3958 | 7.46 | 4.43 | 12.09 | 0.22 | 22 | 160.54 | 50.28 | 2 | 0 | 28.26 | 20034.4 | 40.43 | 1650.89 | 40.41 | 27.2 | 6782.06 | 0.67 | 0.89 | 0.17 | 0.45 | 2 | 10 | 111.9442 | 153.167 | 138.549 | 111944.236 | 153167.0423 | 3.2346e-06 | 10 | 138548.9947

## RESULTADOS_5
Unnamed: 0 | Volume de calda [L] | STATUS | Capacidade operacional [ha/h] | Tempo de missao [h] | Tempo util [h] | Tempo por voo [min] | Autonomia Projetada [h] | N° Voos | MTOW [kg] | Massa Estrutura [kg] | Combustível [kg] | Abastecimentos | Massa gerador | Potência gerador [W] | Combustível consumido [L] | Calda cons [L] | Distância percorrida [km] | Distância Pulverizando [km] | RTL ACUMULADO[m] | EOC [km/km] | EOC [h/h] | Tempo de manobra [h] | Tempo rtl_rtw [h] | V pulv [m/s] | V desloc [m/s] | Preço Total por ha Simples [R$/ha] | Preço Total por ha Presumido [R$/ha] | Preço Total por ha Real [R$/ha] | Preço Total Simples [R$] | Preço Total Presumido [R$] | Prod CAPEX [ha/h/R$] | Dias Trabalhados | Preço Total Real [R$]
0 | 35 | CONCLUIDO | 12.8972 | 7.75 | 5.02 | 6.14 | 0.22 | 49 | 80.84 | 35.1 | 1 | 0 | 9.74 | 10204.21 | 30.92 | 1651.1 | 57.62 | 27.2 | 15251.85 | 0.47 | 0.79 | 0.25 | 1.03 | 2 | 10 | 108.5018 | 148.457 | 134.2885 | 108501.8225 | 148456.9803 | 3.475e-06 | 11 | 134288.4545

## RESULTADOS_8
Unnamed: 0 | Volume de calda [L] | STATUS | Capacidade operacional [ha/h] | Tempo de missao [h] | Tempo util [h] | Tempo por voo [min] | Autonomia Projetada [h] | N° Voos | MTOW [kg] | Massa Estrutura [kg] | Combustível [kg] | Abastecimentos | Massa gerador | Potência gerador [W] | Combustível consumido [L] | Calda cons [L] | Distância percorrida [km] | Distância Pulverizando [km] | RTL ACUMULADO[m] | EOC [km/km] | EOC [h/h] | Tempo de manobra [h] | Tempo rtl_rtw [h] | V pulv [m/s] | V desloc [m/s] | Preço Total por ha Simples [R$/ha] | Preço Total por ha Presumido [R$/ha] | Preço Total por ha Real [R$/ha] | Preço Total Simples [R$] | Preço Total Presumido [R$] | Prod CAPEX [ha/h/R$] | Dias Trabalhados | Preço Total Real [R$]
0 | 50 | CONCLUIDO | 13.4469 | 7.44 | 4.64 | 8.2 | 0.16 | 34 | 107.41 | 41.65 | 1 | 0 | 14.77 | 13481.73 | 33.55 | 1651.96 | 46.36 | 27.2 | 9695.94 | 0.59 | 0.85 | 0.2 | 0.66 | 2 | 10 | 103.9026 | 142.1641 | 128.5962 | 103902.6127 | 142164.1386 | 3.4661e-06 | 10 | 128596.1927

## RESULTADOS_3
Unnamed: 0 | Volume de calda [L] | STATUS | Capacidade operacional [ha/h] | Tempo de missao [h] | Tempo util [h] | Tempo por voo [min] | Autonomia Projetada [h] | N° Voos | MTOW [kg] | Massa Estrutura [kg] | Combustível [kg] | Abastecimentos | Massa gerador | Potência gerador [W] | Combustível consumido [L] | Calda cons [L] | Distância percorrida [km] | Distância Pulverizando [km] | RTL ACUMULADO[m] | EOC [km/km] | EOC [h/h] | Tempo de manobra [h] | Tempo rtl_rtw [h] | V pulv [m/s] | V desloc [m/s] | Preço Total por ha Simples [R$/ha] | Preço Total por ha Presumido [R$/ha] | Preço Total por ha Real [R$/ha] | Preço Total Simples [R$] | Preço Total Presumido [R$] | Prod CAPEX [ha/h/R$] | Dias Trabalhados | Preço Total Real [R$]
0 | 25 | CONCLUIDO | 12.2947 | 8.13 | 5.41 | 4.84 | 0.28 | 67 | 61.76 | 28.92 | 1 | 0 | 6.84 | 7851.41 | 28.28 | 1652.54 | 68.81 | 27.2 | 20759.99 | 0.4 | 0.73 | 0.3 | 1.42 | 2 | 10 | 105.5806 | 144.46 | 130.6729 | 105580.5646 | 144459.9864 | 3.4405e-06 | 11 | 130672.928

## RESULTADOS_15
Unnamed: 0 | Volume de calda [L] | STATUS | Capacidade operacional [ha/h] | Tempo de missao [h] | Tempo util [h] | Tempo por voo [min] | Autonomia Projetada [h] | N° Voos | MTOW [kg] | Massa Estrutura [kg] | Combustível [kg] | Abastecimentos | Massa gerador | Potência gerador [W] | Combustível consumido [L] | Calda cons [L] | Distância percorrida [km] | Distância Pulverizando [km] | RTL ACUMULADO[m] | EOC [km/km] | EOC [h/h] | Tempo de manobra [h] | Tempo rtl_rtw [h] | V pulv [m/s] | V desloc [m/s] | Preço Total por ha Simples [R$/ha] | Preço Total por ha Presumido [R$/ha] | Preço Total por ha Real [R$/ha] | Preço Total Simples [R$] | Preço Total Presumido [R$] | Prod CAPEX [ha/h/R$] | Dias Trabalhados | Preço Total Real [R$]
0 | 85 | CONCLUIDO | 12.1253 | 8.25 | 4.62 | 7.49 | 0.11 | 37 | 167.88 | 51.39 | 1 | 35 | 30.49 | 20939.59 | 50.08 | 1651.49 | 47.04 | 27.2 | 10020.72 | 0.58 | 0.85 | 0.16 | 0.64 | 2 | 10 | 128.7551 | 176.1684 | 159.3551 | 128755.0707 | 176168.3679 | 2.9015e-06 | 11 | 159355.1062
1 | 85 | CONCLUIDO | 13.3254 | 7.5 | 4.42 | 12.63 | 0.21 | 21 | 169.33 | 51.39 | 2 | 0 | 30.94 | 21118.46 | 41.78 | 1651.22 | 40.18 | 27.2 | 6672.95 | 0.68 | 0.89 | 0.17 | 0.44 | 2 | 10 | 113.4014 | 155.1608 | 140.3525 | 113401.4053 | 155160.8056 | 3.1887e-06 | 10 | 140352.4761

## RESULTADOS_2
Unnamed: 0 | Volume de calda [L] | STATUS | Capacidade operacional [ha/h] | Tempo de missao [h] | Tempo util [h] | Tempo por voo [min] | Autonomia Projetada [h] | N° Voos | MTOW [kg] | Massa Estrutura [kg] | Combustível [kg] | Abastecimentos | Massa gerador | Potência gerador [W] | Combustível consumido [L] | Calda cons [L] | Distância percorrida [km] | Distância Pulverizando [km] | RTL ACUMULADO[m] | EOC [km/km] | EOC [h/h] | Tempo de manobra [h] | Tempo rtl_rtw [h] | V pulv [m/s] | V desloc [m/s] | Preço Total por ha Simples [R$/ha] | Preço Total por ha Presumido [R$/ha] | Preço Total por ha Real [R$/ha] | Preço Total Simples [R$] | Preço Total Presumido [R$] | Prod CAPEX [ha/h/R$] | Dias Trabalhados | Preço Total Real [R$]
0 | 20 | CONCLUIDO | 11.7073 | 8.54 | 5.77 | 4.12 | 0.34 | 84 | 51.33 | 24.83 | 1 | 0 | 5.51 | 6564.78 | 26.92 | 1652.81 | 79.47 | 27.2 | 26000.51 | 0.34 | 0.69 | 0.35 | 1.78 | 2 | 10 | 111.9168 | 153.1294 | 138.515 | 111916.7594 | 153129.4476 | 3.3527e-06 | 12 | 138514.9881

## RESULTADOS_11
Unnamed: 0 | Volume de calda [L] | STATUS | Capacidade operacional [ha/h] | Tempo de missao [h] | Tempo util [h] | Tempo por voo [min] | Autonomia Projetada [h] | N° Voos | MTOW [kg] | Massa Estrutura [kg] | Combustível [kg] | Abastecimentos | Massa gerador | Potência gerador [W] | Combustível consumido [L] | Calda cons [L] | Distância percorrida [km] | Distância Pulverizando [km] | RTL ACUMULADO[m] | EOC [km/km] | EOC [h/h] | Tempo de manobra [h] | Tempo rtl_rtw [h] | V pulv [m/s] | V desloc [m/s] | Preço Total por ha Simples [R$/ha] | Preço Total por ha Presumido [R$/ha] | Preço Total por ha Real [R$/ha] | Preço Total Simples [R$] | Preço Total Presumido [R$] | Prod CAPEX [ha/h/R$] | Dias Trabalhados | Preço Total Real [R$]
0 | 65 | CONCLUIDO | 13.2387 | 7.55 | 4.58 | 9.48 | 0.13 | 29 | 133.21 | 46.47 | 1 | 22 | 20.75 | 16663.42 | 38.29 | 1651.11 | 45.87 | 27.2 | 9477.14 | 0.59 | 0.86 | 0.16 | 0.6 | 2 | 10 | 109.0749 | 149.241 | 134.9977 | 109074.8619 | 149241.038 | 3.2936e-06 | 10 | 134997.6828
1 | 65 | CONCLUIDO | 13.4048 | 7.46 | 4.54 | 10.1 | 0.26 | 27 | 134.55 | 46.47 | 2 | 0 | 21.09 | 16828.84 | 37.54 | 1651.43 | 43.63 | 27.2 | 8368.72 | 0.62 | 0.87 | 0.19 | 0.56 | 2 | 10 | 108.3927 | 148.3077 | 134.1534 | 108392.735 | 148307.7219 | 3.3349e-06 | 10 | 134153.4411

## RESULTADOS_13
Unnamed: 0 | Volume de calda [L] | STATUS | Capacidade operacional [ha/h] | Tempo de missao [h] | Tempo util [h] | Tempo por voo [min] | Autonomia Projetada [h] | N° Voos | MTOW [kg] | Massa Estrutura [kg] | Combustível [kg] | Abastecimentos | Massa gerador | Potência gerador [W] | Combustível consumido [L] | Calda cons [L] | Distância percorrida [km] | Distância Pulverizando [km] | RTL ACUMULADO[m] | EOC [km/km] | EOC [h/h] | Tempo de manobra [h] | Tempo rtl_rtw [h] | V pulv [m/s] | V desloc [m/s] | Preço Total por ha Simples [R$/ha] | Preço Total por ha Presumido [R$/ha] | Preço Total por ha Real [R$/ha] | Preço Total Simples [R$] | Preço Total Presumido [R$] | Prod CAPEX [ha/h/R$] | Dias Trabalhados | Preço Total Real [R$]
0 | 75 | CONCLUIDO | 12.3148 | 8.12 | 4.77 | 8.18 | 0.12 | 35 | 150.44 | 49.1 | 1 | 33 | 25.34 | 18787.76 | 46.68 | 1652 | 53.09 | 27.2 | 13057.77 | 0.51 | 0.83 | 0.14 | 0.79 | 2 | 10 | 125.2774 | 171.41 | 155.0509 | 125277.3776 | 171410.0349 | 3.0018e-06 | 11 | 155050.9017
1 | 75 | CONCLUIDO | 13.3328 | 7.5 | 4.49 | 11.23 | 0.23 | 24 | 151.83 | 49.1 | 2 | 0 | 25.73 | 18959.54 | 39.54 | 1651.4 | 42.17 | 27.2 | 7653.81 | 0.64 | 0.88 | 0.18 | 0.51 | 2 | 10 | 110.9986 | 151.8732 | 137.3787 | 110998.6436 | 151873.2411 | 3.25e-06 | 10 | 137378.6721

## RESULTADOS_17
Unnamed: 0 | Volume de calda [L] | STATUS | Capacidade operacional [ha/h] | Tempo de missao [h] | Tempo util [h] | Tempo por voo [min] | Autonomia Projetada [h] | N° Voos | MTOW [kg] | Massa Estrutura [kg] | Combustível [kg] | Abastecimentos | Massa gerador | Potência gerador [W] | Combustível consumido [L] | Calda cons [L] | Distância percorrida [km] | Distância Pulverizando [km] | RTL ACUMULADO[m] | EOC [km/km] | EOC [h/h] | Tempo de manobra [h] | Tempo rtl_rtw [h] | V pulv [m/s] | V desloc [m/s] | Preço Total por ha Simples [R$/ha] | Preço Total por ha Presumido [R$/ha] | Preço Total por ha Real [R$/ha] | Preço Total Simples [R$] | Preço Total Presumido [R$] | Prod CAPEX [ha/h/R$] | Dias Trabalhados | Preço Total Real [R$]
0 | 95 | CONCLUIDO | 11.3895 | 8.78 | 4.75 | 6.78 | 0.1 | 42 | 185.69 | 53.44 | 1 | 40 | 36.26 | 23136.14 | 56.82 | 1651.43 | 50.83 | 27.2 | 11891 | 0.54 | 0.83 | 0.18 | 0.76 | 2 | 10 | 144.8246 | 198.1554 | 179.2437 | 144824.5616 | 198155.3543 | 2.6797e-06 | 12 | 179243.6854
1 | 95 | CONCLUIDO | 13.2057 | 7.57 | 4.4 | 13.88 | 0.19 | 19 | 187.21 | 53.44 | 2 | 0 | 36.77 | 23322.88 | 44.02 | 1650.93 | 39.69 | 27.2 | 6437.68 | 0.69 | 0.9 | 0.16 | 0.41 | 2 | 10 | 116.0269 | 158.7532 | 143.602 | 116026.9251 | 158753.1577 | 3.1071e-06 | 10 | 143601.9791

## RESULTADOS_9
Unnamed: 0 | Volume de calda [L] | STATUS | Capacidade operacional [ha/h] | Tempo de missao [h] | Tempo util [h] | Tempo por voo [min] | Autonomia Projetada [h] | N° Voos | MTOW [kg] | Massa Estrutura [kg] | Combustível [kg] | Abastecimentos | Massa gerador | Potência gerador [W] | Combustível consumido [L] | Calda cons [L] | Distância percorrida [km] | Distância Pulverizando [km] | RTL ACUMULADO[m] | EOC [km/km] | EOC [h/h] | Tempo de manobra [h] | Tempo rtl_rtw [h] | V pulv [m/s] | V desloc [m/s] | Preço Total por ha Simples [R$/ha] | Preço Total por ha Presumido [R$/ha] | Preço Total por ha Real [R$/ha] | Preço Total Simples [R$] | Preço Total Presumido [R$] | Prod CAPEX [ha/h/R$] | Dias Trabalhados | Preço Total Real [R$]
0 | 55 | CONCLUIDO | 13.4118 | 7.46 | 4.63 | 8.96 | 0.15 | 31 | 116.05 | 43.4 | 1 | 0 | 16.65 | 14546.17 | 34.93 | 1651.42 | 46.3 | 27.2 | 9684.66 | 0.59 | 0.85 | 0.19 | 0.65 | 2 | 10 | 105.5508 | 144.4193 | 130.6361 | 105550.7993 | 144419.2601 | 3.4138e-06 | 10 | 130636.0886

## resultados
Unnamed: 0 | Volume de calda [L] | STATUS | Capacidade operacional [ha/h] | Tempo de missao [h] | Tempo util [h] | Tempo por voo [min] | Autonomia Projetada [h] | N° Voos | MTOW [kg] | Massa Estrutura [kg] | Combustível [kg] | Abastecimentos | Massa gerador | Potência gerador [W] | Combustível consumido [L] | Calda cons [L] | Distância percorrida [km] | Distância Pulverizando [km] | RTL ACUMULADO[m] | EOC [km/km] | EOC [h/h] | Tempo de manobra [h] | Tempo rtl_rtw [h] | V pulv [m/s] | V desloc [m/s]
0 | 100 | CONCLUIDO | 10.9763 | 9.11 | 4.84 | 6.46 | 0.09 | 45 | 194.77 | 54.38 | 1 | 43 | 39.4 | 24256.19 | 60.6 | 1652.2 | 53.87 | 27.2 | 13395.77 | 0.5 | 0.82 | 0.18 | 0.86 | 2 | 10
1 | 100 | CONCLUIDO | 13.2655 | 7.54 | 4.32 | 14.41 | 0.18 | 18 | 196.32 | 54.38 | 2 | 4 | 39.95 | 24447.22 | 44.48 | 1650.94 | 37.55 | 27.2 | 5373.3 | 0.72 | 0.91 | 0.14 | 0.34 | 2 | 10
2 | 100 | CONCLUIDO | 13.2548 | 7.54 | 4.33 | 14.43 | 0.27 | 18 | 197.88 | 54.38 | 3 | 0 | 40.5 | 24639 | 44.8 | 1651.19 | 37.32 | 27.2 | 5256.7 | 0.73 | 0.91 | 0.16 | 0.34 | 2 | 10
0 | 40 | CONCLUIDO | 13.099 | 7.63 | 4.88 | 6.81 | 0.2 | 43 | 89.87 | 37.55 | 1 | 0 | 11.32 | 11317.98 | 31.94 | 1651.42 | 53.54 | 27.2 | 13244 | 0.51 | 0.81 | 0.23 | 0.9 | 2 | 10
0 | 30 | CONCLUIDO | 12.6957 | 7.88 | 5.16 | 5.53 | 0.24 | 56 | 71.52 | 32.27 | 1 | 0 | 8.25 | 9054.6 | 29.56 | 1651.95 | 61.63 | 27.2 | 17223.13 | 0.44 | 0.77 | 0.27 | 1.18 | 2 | 10
0 | 15 | CONCLUIDO | 10.773 | 9.28 | 6.35 | 3.43 | 0.43 | 111 | 39.78 | 19.54 | 1 | 0 | 4.24 | 5140 | 25.08 | 1653.99 | 96.3 | 27.2 | 34284.33 | 0.28 | 0.62 | 0.43 | 2.36 | 2 | 10
0 | 70 | CONCLUIDO | 12.6703 | 7.89 | 4.74 | 8.89 | 0.12 | 32 | 141.81 | 47.83 | 1 | 30 | 22.98 | 17723.39 | 43.09 | 1651.23 | 51.26 | 27.2 | 12158.05 | 0.53 | 0.83 | 0.17 | 0.76 | 2 | 10
1 | 70 | CONCLUIDO | 13.3998 | 7.46 | 4.51 | 10.83 | 0.25 | 25 | 143.17 | 47.83 | 2 | 0 | 23.34 | 17891.86 | 38.57 | 1650.88 | 42.87 | 27.2 | 8000.09 | 0.63 | 0.88 | 0.18 | 0.53 | 2 | 10
0 | 90 | CONCLUIDO | 11.8211 | 8.46 | 4.65 | 7.16 | 0.1 | 39 | 176.73 | 52.44 | 1 | 37 | 33.29 | 22031.19 | 53 | 1651.25 | 47.78 | 27.2 | 10384.45 | 0.57 | 0.85 | 0.17 | 0.67 | 2 | 10
1 | 90 | CONCLUIDO | 13.2856 | 7.53 | 4.4 | 13.19 | 0.2 | 20 | 178.21 | 52.44 | 2 | 0 | 33.77 | 22213.89 | 42.72 | 1650.93 | 39.47 | 27.2 | 6322.69 | 0.69 | 0.9 | 0.16 | 0.41 | 2 | 10
0 | 10 | CONCLUIDO | 9.0673 | 11.03 | 7.54 | 2.72 | 0.64 | 166 | 26.11 | 12.1 | 1 | 0 | 3.01 | 3454.41 | 21.94 | 1653.69 | 131 | 27.2 | 51356.76 | 0.21 | 0.52 | 0.59 | 3.55 | 2 | 10
0 | 45 | CONCLUIDO | 13.2343 | 7.56 | 4.79 | 7.56 | 0.18 | 38 | 98.71 | 39.72 | 1 | 0 | 12.99 | 12407.75 | 33.09 | 1651.48 | 50.94 | 27.2 | 11968.66 | 0.53 | 0.82 | 0.21 | 0.8 | 2 | 10
0 | 60 | CONCLUIDO | 13.4088 | 7.46 | 4.58 | 9.49 | 0.14 | 29 | 124.63 | 45 | 1 | 1 | 18.64 | 15605.44 | 36.11 | 1651.34 | 44.98 | 27.2 | 9033.32 | 0.6 | 0.86 | 0.19 | 0.6 | 2 | 10
1 | 60 | CONCLUIDO | 13.4148 | 7.45 | 4.58 | 9.48 | 0.28 | 29 | 125.95 | 45 | 2 | 0 | 18.95 | 15767.7 | 36.46 | 1651.07 | 44.81 | 27.2 | 8948.99 | 0.61 | 0.86 | 0.19 | 0.6 | 2 | 10
0 | 80 | CONCLUIDO | 12.262 | 8.16 | 4.67 | 7.78 | 0.11 | 36 | 159.12 | 50.28 | 1 | 34 | 27.84 | 19859.16 | 48.01 | 1651.71 | 49.08 | 27.2 | 11046.76 | 0.55 | 0.85 | 0.15 | 0.69 | 2 | 10
1 | 80 | CONCLUIDO | 13.3958 | 7.46 | 4.43 | 12.09 | 0.22 | 22 | 160.54 | 50.28 | 2 | 0 | 28.26 | 20034.4 | 40.43 | 1650.89 | 40.41 | 27.2 | 6782.06 | 0.67 | 0.89 | 0.17 | 0.45 | 2 | 10
0 | 35 | CONCLUIDO | 12.8972 | 7.75 | 5.02 | 6.14 | 0.22 | 49 | 80.84 | 35.1 | 1 | 0 | 9.74 | 10204.21 | 30.92 | 1651.1 | 57.62 | 27.2 | 15251.85 | 0.47 | 0.79 | 0.25 | 1.03 | 2 | 10
0 | 50 | CONCLUIDO | 13.4469 | 7.44 | 4.64 | 8.2 | 0.16 | 34 | 107.41 | 41.65 | 1 | 0 | 14.77 | 13481.73 | 33.55 | 1651.96 | 46.36 | 27.2 | 9695.94 | 0.59 | 0.85 | 0.2 | 0.66 | 2 | 10
0 | 25 | CONCLUIDO | 12.2947 | 8.13 | 5.41 | 4.84 | 0.28 | 67 | 61.76 | 28.92 | 1 | 0 | 6.84 | 7851.41 | 28.28 | 1652.54 | 68.81 | 27.2 | 20759.99 | 0.4 | 0.73 | 0.3 | 1.42 | 2 | 10
0 | 85 | CONCLUIDO | 12.1253 | 8.25 | 4.62 | 7.49 | 0.11 | 37 | 167.88 | 51.39 | 1 | 35 | 30.49 | 20939.59 | 50.08 | 1651.49 | 47.04 | 27.2 | 10020.72 | 0.58 | 0.85 | 0.16 | 0.64 | 2 | 10
1 | 85 | CONCLUIDO | 13.3254 | 7.5 | 4.42 | 12.63 | 0.21 | 21 | 169.33 | 51.39 | 2 | 0 | 30.94 | 21118.46 | 41.78 | 1651.22 | 40.18 | 27.2 | 6672.95 | 0.68 | 0.89 | 0.17 | 0.44 | 2 | 10
0 | 20 | CONCLUIDO | 11.7073 | 8.54 | 5.77 | 4.12 | 0.34 | 84 | 51.33 | 24.83 | 1 | 0 | 5.51 | 6564.78 | 26.92 | 1652.81 | 79.47 | 27.2 | 26000.51 | 0.34 | 0.69 | 0.35 | 1.78 | 2 | 10
0 | 65 | CONCLUIDO | 13.2387 | 7.55 | 4.58 | 9.48 | 0.13 | 29 | 133.21 | 46.47 | 1 | 22 | 20.75 | 16663.42 | 38.29 | 1651.11 | 45.87 | 27.2 | 9477.14 | 0.59 | 0.86 | 0.16 | 0.6 | 2 | 10
1 | 65 | CONCLUIDO | 13.4048 | 7.46 | 4.54 | 10.1 | 0.26 | 27 | 134.55 | 46.47 | 2 | 0 | 21.09 | 16828.84 | 37.54 | 1651.43 | 43.63 | 27.2 | 8368.72 | 0.62 | 0.87 | 0.19 | 0.56 | 2 | 10
0 | 75 | CONCLUIDO | 12.3148 | 8.12 | 4.77 | 8.18 | 0.12 | 35 | 150.44 | 49.1 | 1 | 33 | 25.34 | 18787.76 | 46.68 | 1652 | 53.09 | 27.2 | 13057.77 | 0.51 | 0.83 | 0.14 | 0.79 | 2 | 10
1 | 75 | CONCLUIDO | 13.3328 | 7.5 | 4.49 | 11.23 | 0.23 | 24 | 151.83 | 49.1 | 2 | 0 | 25.73 | 18959.54 | 39.54 | 1651.4 | 42.17 | 27.2 | 7653.81 | 0.64 | 0.88 | 0.18 | 0.51 | 2 | 10
0 | 95 | CONCLUIDO | 11.3895 | 8.78 | 4.75 | 6.78 | 0.1 | 42 | 185.69 | 53.44 | 1 | 40 | 36.26 | 23136.14 | 56.82 | 1651.43 | 50.83 | 27.2 | 11891 | 0.54 | 0.83 | 0.18 | 0.76 | 2 | 10
1 | 95 | CONCLUIDO | 13.2057 | 7.57 | 4.4 | 13.88 | 0.19 | 19 | 187.21 | 53.44 | 2 | 0 | 36.77 | 23322.88 | 44.02 | 1650.93 | 39.69 | 27.2 | 6437.68 | 0.69 | 0.9 | 0.16 | 0.41 | 2 | 10
0 | 55 | CONCLUIDO | 13.4118 | 7.46 | 4.63 | 8.96 | 0.15 | 31 | 116.05 | 43.4 | 1 | 0 | 16.65 | 14546.17 | 34.93 | 1651.42 | 46.3 | 27.2 | 9684.66 | 0.59 | 0.85 | 0.19 | 0.65 | 2 | 10

## gráficos
Selecione o eixo X:
Selecione o eixo Y:
Selecione o eixo Z:
Eixo X | Eixo Y | Eixo Z

## hidden (hidden)
Unnamed: 0
Volume de calda [L]
STATUS
Capacidade operacional [ha/h]
Tempo de missao [h]
Tempo util [h]
Tempo por voo [min]
Autonomia Projetada [h]
N° Voos
MTOW [kg]
Massa Estrutura [kg]
Combustível [kg]
Abastecimentos
Massa gerador
Potência gerador [W]
Combustível consumido [L]
Calda cons [L]
Distância percorrida [km]
Distância Pulverizando [km]
RTL ACUMULADO[m]
EOC [km/km]
EOC [h/h]
Tempo de manobra [h]
Tempo rtl_rtw [h]
V pulv [m/s]
V desloc [m/s]