## RESULTADOS_18
Unnamed: 0 | Volume de calda [L] | STATUS | Capacidade operacional [ha/h] | Tempo de missao [h] | Tempo util [h] | Tempo por voo [min] | Autonomia Projetada [h] | N° Voos | MTOW [kg] | Massa Estrutura [kg] | Combustível [kg] | Abastecimentos | Massa gerador | Potência gerador [W] | Combustível consumido [L] | Calda cons [L] | Distância percorrida [km] | Distância Pulverizando [km] | RTL ACUMULADO[m] | EOC [km/km] | EOC [h/h] | Tempo de manobra [h] | Tempo rtl_rtw [h] | V pulv [m/s] | V desloc [m/s] | Preço Total por ha Simples [R$/ha] | Preço Total por ha Presumido [R$/ha] | Preço Total por ha Real [R$/ha] | Preço Total Simples [R$] | Preço Total Presumido [R$] | Prod CAPEX [ha/h/R$] | Dias Trabalhados | Preço Total Real [R$]
0 | 100 | CONCLUIDO | 5.1208 | 19.53 | 12.31 | 6.1 | 0.09 | 121 | 194.77 | 54.38 | 1 | 119 | 39.4 | 24256.19 | 167.73 | 1847.9 | 118.13 | 40 | 37970.51 | 0.34 | 0.72 | 3.92 | 2.47 | 2 | 10 | 478.2302 | 654.3356 | 591.8867 | 478230.17 | 654335.6166 | 1.1953e-06 | 26 | 591886.7437
1 | 100 | CONCLUIDO | 6.5169 | 15.34 | 10.84 | 12.76 | 0.18 | 51 | 196.32 | 54.38 | 2 | 49 | 39.95 | 24447.22 | 139.67 | 1846.37 | 73.13 | 40 | 15821.42 | 0.55 | 0.81 | 3.79 | 1.02 | 2 | 10 | 342.1714 | 468.174 | 423.4921 | 342171.3656 | 468173.9579 | 1.5211e-06 | 20 | 423492.0924
2 | 100 | CONCLUIDO | 7.0794 | 14.13 | 10.4 | 20.14 | 0.27 | 31 | 197.88 | 54.38 | 3 | 29 | 40.5 | 24639 | 124.95 | 1846.42 | 59.24 | 40 | 8976.13 | 0.68 | 0.85 | 3.76 | 0.58 | 2 | 10 | 307.0636 | 420.138 | 380.0406 | 307063.6428 | 420138.0228 | 1.6524e-06 | 19 | 380040.6396
3 | 100 | CONCLUIDO | 7.34 | 13.62 | 10.25 | 27.96 | 0.36 | 22 | 199.44 | 54.38 | 4 | 16 | 41.06 | 24831.54 | 112.63 | 1846.57 | 54.54 | 40 | 6674.04 | 0.73 | 0.86 | 3.75 | 0.42 | 2 | 10 | 283.6315 | 388.0771 | 351.0395 | 283631.4612 | 388077.0781 | 1.7133e-06 | 18 | 351039.5464
4 | 100 | CONCLUIDO | 7.3955 | 13.52 | 10.23 | 30.68 | 0.44 | 20 | 201.01 | 54.38 | 5 | 0 | 41.63 | 25024.84 | 110.64 | 1846.37 | 53.15 | 40 | 5989.31 | 0.75 | 0.86 | 3.76 | 0.4 | 2 | 10 | 281.1465 | 384.677 | 347.964 | 281146.4713 | 384677.0053 | 1.7262e-06 | 18 | 347963.9719

## RESULTADOS_6
Unnamed: 0 | Volume de calda [L] | STATUS | Capacidade operacional [ha/h] | Tempo de missao [h] | Tempo util [h] | Tempo por voo [min] | Autonomia Projetada [h] | N° Voos | MTOW [kg] | Massa Estrutura [kg] | Combustível [kg] | Abastecimentos | Massa gerador | Potência gerador [W] | Combustível consumido [L] | Calda cons [L] | Distância percorrida [km] | Distância Pulverizando [km] | RTL ACUMULADO[m] | EOC [km/km] | EOC [h/h] | Tempo de manobra [h] | Tempo rtl_rtw [h] | V pulv [m/s] | V desloc [m/s] | Preço Total por ha Simples [R$/ha] | Preço Total por ha Presumido [R$/ha] | Preço Total por ha Real [R$/ha] | Preço Total Simples [R$] | Preço Total Presumido [R$] | Prod CAPEX [ha/h/R$] | Dias Trabalhados | Preço Total Real [R$]
0 | 40 | CONCLUIDO | 7.1441 | 14 | 10.98 | 11.56 | 0.2 | 57 | 89.87 | 37.55 | 1 | 48 | 11.32 | 11317.98 | 77.22 | 1846.88 | 76.7 | 40 | 17577.96 | 0.52 | 0.8 | 3.82 | 1.15 | 2 | 10 | 242.9446 | 332.4075 | 300.683 | 242944.5651 | 332407.4719 | 1.8942e-06 | 19 | 300682.9694
1 | 40 | CONCLUIDO | 7.311 | 13.68 | 10.83 | 13.54 | 0.39 | 48 | 91.1 | 37.55 | 2 | 0 | 11.54 | 11468.97 | 74.17 | 1847.65 | 70.49 | 40 | 14518.83 | 0.57 | 0.82 | 3.85 | 1 | 2 | 10 | 230.2399 | 315.0244 | 284.959 | 230239.9424 | 315024.4466 | 1.9385e-06 | 18 | 284958.9556

## RESULTADOS_4
Unnamed: 0 | Volume de calda [L] | STATUS | Capacidade operacional [ha/h] | Tempo de missao [h] | Tempo util [h] | Tempo por voo [min] | Autonomia Projetada [h] | N° Voos | MTOW [kg] | Massa Estrutura [kg] | Combustível [kg] | Abastecimentos | Massa gerador | Potência gerador [W] | Combustível consumido [L] | Calda cons [L] | Distância percorrida [km] | Distância Pulverizando [km] | RTL ACUMULADO[m] | EOC [km/km] | EOC [h/h] | Tempo de manobra [h] | Tempo rtl_rtw [h] | V pulv [m/s] | V desloc [m/s] | Preço Total por ha Simples [R$/ha] | Preço Total por ha Presumido [R$/ha] | Preço Total por ha Real [R$/ha] | Preço Total Simples [R$] | Preço Total Presumido [R$] | Prod CAPEX [ha/h/R$] | Dias Trabalhados | Preço Total Real [R$]
0 | 30 | CONCLUIDO | 7.1593 | 13.97 | 11.14 | 10.61 | 0.24 | 63 | 71.52 | 32.27 | 1 | 0 | 8.25 | 9054.6 | 65.78 | 1848.33 | 79.75 | 40 | 19072.96 | 0.5 | 0.79 | 3.89 | 1.31 | 2 | 10 | 227.3889 | 311.1235 | 281.4304 | 227388.9176 | 311123.5488 | 1.9636e-06 | 19 | 281430.354

## RESULTADOS_1
Unnamed: 0 | Volume de calda [L] | STATUS | Capacidade operacional [ha/h] | Tempo de missao [h] | Tempo util [h] | Tempo por voo [min] | Autonomia Projetada [h] | N° Voos | MTOW [kg] | Massa Estrutura [kg] | Combustível [kg] | Abastecimentos | Massa gerador | Potência gerador [W] | Combustível consumido [L] | Calda cons [L] | Distância percorrida [km] | Distância Pulverizando [km] | RTL ACUMULADO[m] | EOC [km/km] | EOC [h/h] | Tempo de manobra [h] | Tempo rtl_rtw [h] | V pulv [m/s] | V desloc [m/s] | Preço Total por ha Simples [R$/ha] | Preço Total por ha Presumido [R$/ha] | Preço Total por ha Real [R$/ha] | Preço Total Simples [R$] | Preço Total Presumido [R$] | Prod CAPEX [ha/h/R$] | Dias Trabalhados | Preço Total Real [R$]
0 | 15 | CONCLUIDO | 6.4291 | 15.55 | 12.48 | 6.04 | 0.43 | 124 | 39.78 | 19.54 | 1 | 0 | 4.24 | 5140 | 50.11 | 1850.39 | 118.38 | 40 | 38080.58 | 0.34 | 0.71 | 4.08 | 2.64 | 2 | 10 | 225.7803 | 308.9226 | 279.4395 | 225780.3332 | 308922.6126 | 1.8926e-06 | 21 | 279439.472

## RESULTADOS_12
Unnamed: 0 | Volume de calda [L] | STATUS | Capacidade operacional [ha/h] | Tempo de missao [h] | Tempo util [h] | Tempo por voo [min] | Autonomia Projetada [h] | N° Voos | MTOW [kg] | Massa Estrutura [kg] | Combustível [kg] | Abastecimentos | Massa gerador | Potência gerador [W] | Combustível consumido [L] | Calda cons [L] | Distância percorrida [km] | Distância Pulverizando [km] | RTL ACUMULADO[m] | EOC [km/km] | EOC [h/h] | Tempo de manobra [h] | Tempo rtl_rtw [h] | V pulv [m/s] | V desloc [m/s] | Preço Total por ha Simples [R$/ha] | Preço Total por ha Presumido [R$/ha] | Preço Total por ha Real [R$/ha] | Preço Total Simples [R$] | Preço Total Presumido [R$] | Prod CAPEX [ha/h/R$] | Dias Trabalhados | Preço Total Real [R$]
0 | 70 | CONCLUIDO | 6.051 | 16.53 | 11.67 | 7.69 | 0.12 | 91 | 141.81 | 47.83 | 1 | 89 | 22.98 | 17723.39 | 125.56 | 1846.78 | 98.61 | 40 | 28360.59 | 0.41 | 0.76 | 3.86 | 1.84 | 2 | 10 | 348.7063 | 477.1153 | 431.5801 | 348706.3026 | 477115.347 | 1.4897e-06 | 22 | 431580.1279
1 | 70 | CONCLUIDO | 7.1892 | 13.91 | 10.58 | 16.71 | 0.25 | 38 | 143.17 | 47.83 | 2 | 36 | 23.34 | 17891.86 | 101.53 | 1846.24 | 64.85 | 40 | 11745.92 | 0.62 | 0.83 | 3.77 | 0.76 | 2 | 10 | 275.666 | 377.1784 | 341.181 | 275666.0329 | 377178.4277 | 1.7699e-06 | 19 | 341181.0479
2 | 70 | CONCLUIDO | 7.4409 | 13.44 | 10.4 | 22.29 | 0.37 | 28 | 144.54 | 47.83 | 3 | 0 | 23.71 | 18060.85 | 92.54 | 1846.73 | 58.16 | 40 | 8454.66 | 0.69 | 0.85 | 3.79 | 0.57 | 2 | 10 | 256.1948 | 350.537 | 317.0822 | 256194.7559 | 350536.9676 | 1.8319e-06 | 18 | 317082.2114

## RESULTADOS_16
Unnamed: 0 | Volume de calda [L] | STATUS | Capacidade operacional [ha/h] | Tempo de missao [h] | Tempo util [h] | Tempo por voo [min] | Autonomia Projetada [h] | N° Voos | MTOW [kg] | Massa Estrutura [kg] | Combustível [kg] | Abastecimentos | Massa gerador | Potência gerador [W] | Combustível consumido [L] | Calda cons [L] | Distância percorrida [km] | Distância Pulverizando [km] | RTL ACUMULADO[m] | EOC [km/km] | EOC [h/h] | Tempo de manobra [h] | Tempo rtl_rtw [h] | V pulv [m/s] | V desloc [m/s] | Preço Total por ha Simples [R$/ha] | Preço Total por ha Presumido [R$/ha] | Preço Total por ha Real [R$/ha] | Preço Total Simples [R$] | Preço Total Presumido [R$] | Prod CAPEX [ha/h/R$] | Dias Trabalhados | Preço Total Real [R$]
0 | 90 | CONCLUIDO | 5.4196 | 18.45 | 12.08 | 6.53 | 0.1 | 111 | 176.73 | 52.44 | 1 | 109 | 33.29 | 22031.19 | 153.71 | 1846.8 | 111.6 | 40 | 34758.98 | 0.36 | 0.73 | 3.89 | 2.25 | 2 | 10 | 434.9965 | 595.1813 | 538.3781 | 434996.4565 | 595181.3425 | 1.2857e-06 | 25 | 538378.0705
1 | 90 | CONCLUIDO | 6.7252 | 14.87 | 10.78 | 13.76 | 0.2 | 47 | 178.21 | 52.44 | 2 | 45 | 33.77 | 22213.89 | 127.79 | 1846.79 | 70.4 | 40 | 14480.07 | 0.57 | 0.82 | 3.8 | 0.95 | 2 | 10 | 323.0588 | 442.0233 | 399.8372 | 323058.8049 | 442023.3092 | 1.5955e-06 | 20 | 399837.2249
2 | 90 | CONCLUIDO | 7.2531 | 13.79 | 10.37 | 22.22 | 0.3 | 28 | 179.7 | 52.44 | 3 | 26 | 34.26 | 22397.24 | 112.04 | 1846.56 | 58.59 | 40 | 8668.84 | 0.68 | 0.85 | 3.75 | 0.54 | 2 | 10 | 281.527 | 385.1977 | 348.4349 | 281526.9977 | 385197.6583 | 1.7207e-06 | 18 | 348434.9344
3 | 90 | CONCLUIDO | 7.4231 | 13.47 | 10.27 | 28.01 | 0.39 | 22 | 181.19 | 52.44 | 4 | 0 | 34.75 | 22581.25 | 104.53 | 1847.31 | 54.41 | 40 | 6609.12 | 0.74 | 0.86 | 3.76 | 0.44 | 2 | 10 | 272.7726 | 373.2195 | 337.6 | 272772.594 | 373219.497 | 1.761e-06 | 18 | 337599.952

## RESULTADOS_0
Unnamed: 0 | Volume de calda [L] | STATUS | Capacidade operacional [ha/h] | Tempo de missao [h] | Tempo util [h] | Tempo por voo [min] | Autonomia Projetada [h] | N° Voos | MTOW [kg] | Massa Estrutura [kg] | Combustível [kg] | Abastecimentos | Massa gerador | Potência gerador [W] | Combustível consumido [L] | Calda cons [L] | Distância percorrida [km] | Distância Pulverizando [km] | RTL ACUMULADO[m] | EOC [km/km] | EOC [h/h] | Tempo de manobra [h] | Tempo rtl_rtw [h] | V pulv [m/s] | V desloc [m/s] | Preço Total por ha Simples [R$/ha] | Preço Total por ha Presumido [R$/ha] | Preço Total por ha Real [R$/ha] | Preço Total Simples [R$] | Preço Total Presumido [R$] | Prod CAPEX [ha/h/R$] | Dias Trabalhados | Preço Total Real [R$]
0 | 10 | CONCLUIDO | 5.718 | 17.49 | 13.79 | 4.47 | 0.64 | 185 | 26.11 | 12.1 | 1 | 0 | 3.01 | 3454.41 | 40.46 | 1850.97 | 156.28 | 40 | 56729.21 | 0.26 | 0.64 | 4.26 | 3.94 | 2 | 10 | 234.0574 | 320.2476 | 289.6837 | 234057.3836 | 320247.6381 | 1.7431e-06 | 23 | 289683.653

## RESULTADOS_7
Unnamed: 0 | Volume de calda [L] | STATUS | Capacidade operacional [ha/h] | Tempo de missao [h] | Tempo util [h] | Tempo por voo [min] | Autonomia Projetada [h] | N° Voos | MTOW [kg] | Massa Estrutura [kg] | Combustível [kg] | Abastecimentos | Massa gerador | Potência gerador [W] | Combustível consumido [L] | Calda cons [L] | Distância percorrida [km] | Distância Pulverizando [km] | RTL ACUMULADO[m] | EOC [km/km] | EOC [h/h] | Tempo de manobra [h] | Tempo rtl_rtw [h] | V pulv [m/s] | V desloc [m/s] | Preço Total por ha Simples [R$/ha] | Preço Total por ha Presumido [R$/ha] | Preço Total por ha Real [R$/ha] | Preço Total Simples [R$] | Preço Total Presumido [R$] | Prod CAPEX [ha/h/R$] | Dias Trabalhados | Preço Total Real [R$]
0 | 45 | CONCLUIDO | 6.9474 | 14.39 | 11.11 | 10.58 | 0.18 | 63 | 98.71 | 39.72 | 1 | 61 | 12.99 | 12407.75 | 86.59 | 1847.6 | 81.14 | 40 | 19765.58 | 0.49 | 0.79 | 3.82 | 1.28 | 2 | 10 | 256.4439 | 350.8778 | 317.3906 | 256443.8888 | 350877.8422 | 1.8152e-06 | 19 | 317390.5534
1 | 45 | CONCLUIDO | 7.3784 | 13.55 | 10.7 | 15.29 | 0.35 | 42 | 99.95 | 39.72 | 2 | 0 | 13.24 | 12561.45 | 77.06 | 1847.36 | 67.15 | 40 | 12879.48 | 0.6 | 0.83 | 3.82 | 0.87 | 2 | 10 | 234.1992 | 320.4417 | 289.8592 | 234199.2345 | 320441.7248 | 1.9278e-06 | 18 | 289859.2163

## RESULTADOS_10
Unnamed: 0 | Volume de calda [L] | STATUS | Capacidade operacional [ha/h] | Tempo de missao [h] | Tempo util [h] | Tempo por voo [min] | Autonomia Projetada [h] | N° Voos | MTOW [kg] | Massa Estrutura [kg] | Combustível [kg] | Abastecimentos | Massa gerador | Potência gerador [W] | Combustível consumido [L] | Calda cons [L] | Distância percorrida [km] | Distância Pulverizando [km] | RTL ACUMULADO[m] | EOC [km/km] | EOC [h/h] | Tempo de manobra [h] | Tempo rtl_rtw [h] | V pulv [m/s] | V desloc [m/s] | Preço Total por ha Simples [R$/ha] | Preço Total por ha Presumido [R$/ha] | Preço Total por ha Real [R$/ha] | Preço Total Simples [R$] | Preço Total Presumido [R$] | Prod CAPEX [ha/h/R$] | Dias Trabalhados | Preço Total Real [R$]
0 | 60 | CONCLUIDO | 6.3807 | 15.67 | 11.47 | 8.5 | 0.14 | 81 | 124.63 | 45 | 1 | 79 | 18.64 | 15605.44 | 111.17 | 1847.15 | 92.22 | 40 | 25219.69 | 0.43 | 0.77 | 3.85 | 1.64 | 2 | 10 | 313.2711 | 428.6314 | 387.7234 | 313271.1429 | 428631.3983 | 1.6051e-06 | 21 | 387723.4193
1 | 60 | CONCLUIDO | 7.3968 | 13.52 | 10.52 | 18.56 | 0.28 | 34 | 125.95 | 45 | 2 | 17 | 18.95 | 15767.7 | 87.42 | 1846.91 | 62.44 | 40 | 10561.04 | 0.64 | 0.84 | 3.78 | 0.69 | 2 | 10 | 248.8905 | 340.5429 | 308.042 | 248890.4718 | 340542.9238 | 1.8607e-06 | 18 | 308041.9851
2 | 60 | CONCLUIDO | 7.4508 | 13.42 | 10.47 | 19.63 | 0.42 | 32 | 127.27 | 45 | 3 | 0 | 19.27 | 15930.42 | 87 | 1846.9 | 60.13 | 40 | 9419.49 | 0.67 | 0.84 | 3.8 | 0.64 | 2 | 10 | 247.7037 | 338.9191 | 306.5732 | 247703.7083 | 338919.1416 | 1.8743e-06 | 18 | 306573.1744

## RESULTADOS_14
Unnamed: 0 | Volume de calda [L] | STATUS | Capacidade operacional [ha/h] | Tempo de missao [h] | Tempo util [h] | Tempo por voo [min] | Autonomia Projetada [h] | N° Voos | MTOW [kg] | Massa Estrutura [kg] | Combustível [kg] | Abastecimentos | Massa gerador | Potência gerador [W] | Combustível consumido [L] | Calda cons [L] | Distância percorrida [km] | Distância Pulverizando [km] | RTL ACUMULADO[m] | EOC [km/km] | EOC [h/h] | Tempo de manobra [h] | Tempo rtl_rtw [h] | V pulv [m/s] | V desloc [m/s] | Preço Total por ha Simples [R$/ha] | Preço Total por ha Presumido [R$/ha] | Preço Total por ha Real [R$/ha] | Preço Total Simples [R$] | Preço Total Presumido [R$] | Prod CAPEX [ha/h/R$] | Dias Trabalhados | Preço Total Real [R$]
0 | 80 | CONCLUIDO | 5.7338 | 17.44 | 11.86 | 7.05 | 0.11 | 101 | 159.12 | 50.28 | 1 | 99 | 27.84 | 19859.16 | 139.57 | 1848.8 | 104.94 | 40 | 31479.57 | 0.38 | 0.74 | 3.86 | 2.03 | 2 | 10 | 385.9786 | 528.113 | 477.7106 | 385978.6447 | 528113.0099 | 1.3845e-06 | 23 | 477710.6454
1 | 80 | CONCLUIDO | 6.9732 | 14.34 | 10.66 | 15.23 | 0.22 | 42 | 160.54 | 50.28 | 2 | 40 | 28.26 | 20034.4 | 114.59 | 1846.75 | 67.19 | 40 | 12896.11 | 0.6 | 0.83 | 3.78 | 0.83 | 2 | 10 | 294.189 | 402.5224 | 364.1062 | 294189.0249 | 402522.4026 | 1.6838e-06 | 19 | 364106.2294
2 | 80 | CONCLUIDO | 7.3978 | 13.52 | 10.36 | 23.9 | 0.33 | 26 | 161.97 | 50.28 | 3 | 10 | 28.69 | 20210.21 | 99.21 | 1846.74 | 57.25 | 40 | 8008.25 | 0.7 | 0.85 | 3.77 | 0.53 | 2 | 10 | 265.7361 | 363.5919 | 328.8912 | 265736.0979 | 363591.8526 | 1.7863e-06 | 18 | 328891.1565
3 | 80 | CONCLUIDO | 7.4247 | 13.47 | 10.34 | 24.81 | 0.43 | 25 | 163.4 | 50.28 | 4 | 0 | 29.12 | 20386.62 | 98.83 | 1846.9 | 56.19 | 40 | 7481.7 | 0.71 | 0.85 | 3.78 | 0.51 | 2 | 10 | 264.981 | 362.5587 | 327.9566 | 264981.0266 | 362558.7308 | 1.7928e-06 | 18 | 327956.6343

## RESULTADOS_5
Unnamed: 0 | Volume de calda [L] | STATUS | Capacidade operacional [ha/h] | Tempo de missao [h] | Tempo util [h] | Tempo por voo [min] | Autonomia Projetada [h] | N° Voos | MTOW [kg] | Massa Estrutura [kg] | Combustível [kg] | Abastecimentos | Massa gerador | Potência gerador [W] | Combustível consumido [L] | Calda cons [L] | Distância percorrida [km] | Distância Pulverizando [km] | RTL ACUMULADO[m] | EOC [km/km] | EOC [h/h] | Tempo de manobra [h] | Tempo rtl_rtw [h] | V pulv [m/s] | V desloc [m/s] | Preço Total por ha Simples [R$/ha] | Preço Total por ha Presumido [R$/ha] | Preço Total por ha Real [R$/ha] | Preço Total Simples [R$] | Preço Total Presumido [R$] | Prod CAPEX [ha/h/R$] | Dias Trabalhados | Preço Total Real [R$]
0 | 35 | CONCLUIDO | 7.214 | 13.86 | 11.01 | 11.79 | 0.22 | 56 | 80.84 | 35.1 | 1 | 11 | 9.74 | 10204.21 | 70.41 | 1847.67 | 76.05 | 40 | 17260.42 | 0.53 | 0.8 | 3.86 | 1.17 | 2 | 10 | 233.636 | 319.6711 | 289.1622 | 233636.0316 | 319671.1257 | 1.9437e-06 | 19 | 289162.1622
1 | 35 | CONCLUIDO | 7.2483 | 13.8 | 10.97 | 12.19 | 0.43 | 54 | 82.04 | 35.1 | 2 | 0 | 9.94 | 10352.53 | 70.7 | 1847.83 | 74.68 | 40 | 16582.84 | 0.54 | 0.8 | 3.87 | 1.14 | 2 | 10 | 225.5007 | 308.54 | 279.0933 | 225500.6705 | 308539.9657 | 1.953e-06 | 18 | 279093.3444

## RESULTADOS_8
Unnamed: 0 | Volume de calda [L] | STATUS | Capacidade operacional [ha/h] | Tempo de missao [h] | Tempo util [h] | Tempo por voo [min] | Autonomia Projetada [h] | N° Voos | MTOW [kg] | Massa Estrutura [kg] | Combustível [kg] | Abastecimentos | Massa gerador | Potência gerador [W] | Combustível consumido [L] | Calda cons [L] | Distância percorrida [km] | Distância Pulverizando [km] | RTL ACUMULADO[m] | EOC [km/km] | EOC [h/h] | Tempo de manobra [h] | Tempo rtl_rtw [h] | V pulv [m/s] | V desloc [m/s] | Preço Total por ha Simples [R$/ha] | Preço Total por ha Presumido [R$/ha] | Preço Total por ha Real [R$/ha] | Preço Total Simples [R$] | Preço Total Presumido [R$] | Prod CAPEX [ha/h/R$] | Dias Trabalhados | Preço Total Real [R$]
0 | 50 | CONCLUIDO | 6.77 | 14.77 | 11.2 | 9.74 | 0.16 | 69 | 107.41 | 41.65 | 1 | 67 | 14.77 | 13481.73 | 95.04 | 1846.75 | 84.14 | 40 | 21238.05 | 0.48 | 0.79 | 3.82 | 1.37 | 2 | 10 | 277.3704 | 379.5104 | 343.2904 | 277370.3731 | 379510.3811 | 1.7451e-06 | 20 | 343290.443
1 | 50 | CONCLUIDO | 7.4077 | 13.5 | 10.62 | 16.77 | 0.32 | 38 | 108.68 | 41.65 | 2 | 0 | 15.03 | 13638.32 | 80.15 | 1847.59 | 64.37 | 40 | 11505.77 | 0.62 | 0.83 | 3.82 | 0.79 | 2 | 10 | 238.6548 | 326.5381 | 295.3737 | 238654.8287 | 326538.0653 | 1.9094e-06 | 18 | 295373.7306

## RESULTADOS_3
Unnamed: 0 | Volume de calda [L] | STATUS | Capacidade operacional [ha/h] | Tempo de missao [h] | Tempo util [h] | Tempo por voo [min] | Autonomia Projetada [h] | N° Voos | MTOW [kg] | Massa Estrutura [kg] | Combustível [kg] | Abastecimentos | Massa gerador | Potência gerador [W] | Combustível consumido [L] | Calda cons [L] | Distância percorrida [km] | Distância Pulverizando [km] | RTL ACUMULADO[m] | EOC [km/km] | EOC [h/h] | Tempo de manobra [h] | Tempo rtl_rtw [h] | V pulv [m/s] | V desloc [m/s] | Preço Total por ha Simples [R$/ha] | Preço Total por ha Presumido [R$/ha] | Preço Total por ha Real [R$/ha] | Preço Total Simples [R$] | Preço Total Presumido [R$] | Prod CAPEX [ha/h/R$] | Dias Trabalhados | Preço Total Real [R$]
0 | 25 | CONCLUIDO | 7.0214 | 14.24 | 11.4 | 9.12 | 0.28 | 75 | 61.76 | 28.92 | 1 | 0 | 6.84 | 7851.41 | 61.5 | 1848.53 | 87.4 | 40 | 22840.46 | 0.46 | 0.77 | 3.92 | 1.57 | 2 | 10 | 222.1003 | 303.8874 | 274.8848 | 222100.2516 | 303887.3626 | 1.9648e-06 | 19 | 274884.7793

## RESULTADOS_15
Unnamed: 0 | Volume de calda [L] | STATUS | Capacidade operacional [ha/h] | Tempo de missao [h] | Tempo util [h] | Tempo por voo [min] | Autonomia Projetada [h] | N° Voos | MTOW [kg] | Massa Estrutura [kg] | Combustível [kg] | Abastecimentos | Massa gerador | Potência gerador [W] | Combustível consumido [L] | Calda cons [L] | Distância percorrida [km] | Distância Pulverizando [km] | RTL ACUMULADO[m] | EOC [km/km] | EOC [h/h] | Tempo de manobra [h] | Tempo rtl_rtw [h] | V pulv [m/s] | V desloc [m/s] | Preço Total por ha Simples [R$/ha] | Preço Total por ha Presumido [R$/ha] | Preço Total por ha Real [R$/ha] | Preço Total Simples [R$] | Preço Total Presumido [R$] | Prod CAPEX [ha/h/R$] | Dias Trabalhados | Preço Total Real [R$]
0 | 85 | CONCLUIDO | 5.5501 | 18.02 | 12.02 | 6.74 | 0.11 | 107 | 167.88 | 51.39 | 1 | 105 | 30.49 | 20939.59 | 147.25 | 1848.41 | 109.49 | 40 | 33725.11 | 0.37 | 0.74 | 3.88 | 2.18 | 2 | 10 | 411.8796 | 563.5518 | 509.7672 | 411879.5625 | 563551.7882 | 1.3281e-06 | 24 | 509767.1965
1 | 85 | CONCLUIDO | 6.842 | 14.62 | 10.72 | 14.29 | 0.21 | 45 | 169.33 | 51.39 | 2 | 43 | 30.94 | 21118.46 | 121.23 | 1846.42 | 68.75 | 40 | 13663.6 | 0.58 | 0.82 | 3.79 | 0.89 | 2 | 10 | 312.9223 | 428.1541 | 387.2917 | 312922.3059 | 428154.1041 | 1.6373e-06 | 20 | 387291.6774
2 | 85 | CONCLUIDO | 7.3314 | 13.64 | 10.35 | 23.01 | 0.31 | 27 | 170.79 | 51.39 | 3 | 25 | 31.4 | 21297.94 | 105.7 | 1846.29 | 57.82 | 40 | 8289.15 | 0.69 | 0.85 | 3.75 | 0.53 | 2 | 10 | 273.4998 | 374.2144 | 338.4999 | 273499.7586 | 374214.4357 | 1.7544e-06 | 18 | 338499.9351
3 | 85 | CONCLUIDO | 7.4405 | 13.44 | 10.29 | 26.84 | 0.41 | 23 | 172.25 | 51.39 | 4 | 0 | 31.86 | 21478.05 | 101.6 | 1846.77 | 54.78 | 40 | 6785.52 | 0.73 | 0.86 | 3.78 | 0.46 | 2 | 10 | 268.5456 | 367.4359 | 332.3683 | 268545.5613 | 367435.8844 | 1.7805e-06 | 18 | 332368.3193

## RESULTADOS_2
Unnamed: 0 | Volume de calda [L] | STATUS | Capacidade operacional [ha/h] | Tempo de missao [h] | Tempo util [h] | Tempo por voo [min] | Autonomia Projetada [h] | N° Voos | MTOW [kg] | Massa Estrutura [kg] | Combustível [kg] | Abastecimentos | Massa gerador | Potência gerador [W] | Combustível consumido [L] | Calda cons [L] | Distância percorrida [km] | Distância Pulverizando [km] | RTL ACUMULADO[m] | EOC [km/km] | EOC [h/h] | Tempo de manobra [h] | Tempo rtl_rtw [h] | V pulv [m/s] | V desloc [m/s] | Preço Total por ha Simples [R$/ha] | Preço Total por ha Presumido [R$/ha] | Preço Total por ha Real [R$/ha] | Preço Total Simples [R$] | Preço Total Presumido [R$] | Prod CAPEX [ha/h/R$] | Dias Trabalhados | Preço Total Real [R$]
0 | 20 | CONCLUIDO | 6.7908 | 14.73 | 11.83 | 7.55 | 0.34 | 94 | 51.33 | 24.83 | 1 | 0 | 5.51 | 6564.78 | 56.63 | 1849.53 | 99.35 | 40 | 28717.84 | 0.4 | 0.75 | 3.99 | 2 | 2 | 10 | 224.4531 | 307.1066 | 277.7968 | 224453.1001 | 307106.6337 | 1.9447e-06 | 20 | 277796.8076

## RESULTADOS_11
Unnamed: 0 | Volume de calda [L] | STATUS | Capacidade operacional [ha/h] | Tempo de missao [h] | Tempo util [h] | Tempo por voo [min] | Autonomia Projetada [h] | N° Voos | MTOW [kg] | Massa Estrutura [kg] | Combustível [kg] | Abastecimentos | Massa gerador | Potência gerador [W] | Combustível consumido [L] | Calda cons [L] | Distância percorrida [km] | Distância Pulverizando [km] | RTL ACUMULADO[m] | EOC [km/km] | EOC [h/h] | Tempo de manobra [h] | Tempo rtl_rtw [h] | V pulv [m/s] | V desloc [m/s] | Preço Total por ha Simples [R$/ha] | Preço Total por ha Presumido [R$/ha] | Preço Total por ha Real [R$/ha] | Preço Total Simples [R$] | Preço Total Presumido [R$] | Prod CAPEX [ha/h/R$] | Dias Trabalhados | Preço Total Real [R$]
0 | 65 | CONCLUIDO | 6.2147 | 16.09 | 11.57 | 8.07 | 0.13 | 86 | 133.21 | 46.47 | 1 | 84 | 20.75 | 16663.42 | 118.5 | 1847.06 | 95.76 | 40 | 26962.34 | 0.42 | 0.76 | 3.84 | 1.74 | 2 | 10 | 326.6737 | 446.9694 | 404.3113 | 326673.7245 | 446969.4016 | 1.5461e-06 | 21 | 404311.2693
1 | 65 | CONCLUIDO | 7.3157 | 13.67 | 10.54 | 18.06 | 0.26 | 35 | 134.55 | 46.47 | 2 | 31 | 21.09 | 16828.84 | 93.75 | 1846.27 | 63.55 | 40 | 11114.31 | 0.63 | 0.84 | 3.76 | 0.71 | 2 | 10 | 257.1176 | 351.7997 | 318.2244 | 257117.6263 | 351799.6796 | 1.82e-06 | 18 | 318224.4119
2 | 65 | CONCLUIDO | 7.4374 | 13.45 | 10.45 | 20.9 | 0.39 | 30 | 135.9 | 46.47 | 3 | 0 | 21.43 | 16994.64 | 89.92 | 1847.05 | 59.25 | 40 | 8986.75 | 0.68 | 0.85 | 3.8 | 0.62 | 2 | 10 | 252.278 | 345.1779 | 312.2346 | 252278.0008 | 345177.8904 | 1.8503e-06 | 18 | 312234.597

## RESULTADOS_13
Unnamed: 0 | Volume de calda [L] | STATUS | Capacidade operacional [ha/h] | Tempo de missao [h] | Tempo util [h] | Tempo por voo [min] | Autonomia Projetada [h] | N° Voos | MTOW [kg] | Massa Estrutura [kg] | Combustível [kg] | Abastecimentos | Massa gerador | Potência gerador [W] | Combustível consumido [L] | Calda cons [L] | Distância percorrida [km] | Distância Pulverizando [km] | RTL ACUMULADO[m] | EOC [km/km] | EOC [h/h] | Tempo de manobra [h] | Tempo rtl_rtw [h] | V pulv [m/s] | V desloc [m/s] | Preço Total por ha Simples [R$/ha] | Preço Total por ha Presumido [R$/ha] | Preço Total por ha Real [R$/ha] | Preço Total Simples [R$] | Preço Total Presumido [R$] | Prod CAPEX [ha/h/R$] | Dias Trabalhados | Preço Total Real [R$]
0 | 75 | CONCLUIDO | 5.8897 | 16.98 | 11.77 | 7.36 | 0.12 | 96 | 150.44 | 49.1 | 1 | 94 | 25.34 | 18787.76 | 132.73 | 1847.88 | 102.2 | 40 | 30134.69 | 0.39 | 0.75 | 3.85 | 1.94 | 2 | 10 | 371.482 | 508.2781 | 459.7687 | 371482.0255 | 508278.0959 | 1.4357e-06 | 23 | 459768.7478
1 | 75 | CONCLUIDO | 7.084 | 14.12 | 10.62 | 15.93 | 0.23 | 40 | 151.83 | 49.1 | 2 | 38 | 25.73 | 18959.54 | 107.99 | 1846.55 | 66.04 | 40 | 12332.72 | 0.61 | 0.83 | 3.77 | 0.79 | 2 | 10 | 284.7414 | 389.5957 | 352.4133 | 284741.3882 | 389595.7292 | 1.7268e-06 | 19 | 352413.2596
2 | 75 | CONCLUIDO | 7.4429 | 13.44 | 10.36 | 23.92 | 0.35 | 26 | 153.23 | 49.1 | 3 | 1 | 26.13 | 19131.85 | 95.43 | 1846.45 | 57.1 | 40 | 7931.53 | 0.7 | 0.85 | 3.78 | 0.54 | 2 | 10 | 260.261 | 356.1005 | 322.1148 | 260260.9547 | 356100.5201 | 1.8143e-06 | 18 | 322114.7863
3 | 75 | CONCLUIDO | 7.4474 | 13.43 | 10.36 | 23.9 | 0.46 | 26 | 154.63 | 49.1 | 4 | 0 | 26.53 | 19304.72 | 96.17 | 1846.65 | 57 | 40 | 7880.96 | 0.7 | 0.85 | 3.78 | 0.53 | 2 | 10 | 260.7371 | 356.7521 | 322.7042 | 260737.1467 | 356752.067 | 1.8154e-06 | 18 | 322704.1504

## RESULTADOS_17
Unnamed: 0 | Volume de calda [L] | STATUS | Capacidade operacional [ha/h] | Tempo de missao [h] | Tempo util [h] | Tempo por voo [min] | Autonomia Projetada [h] | N° Voos | MTOW [kg] | Massa Estrutura [kg] | Combustível [kg] | Abastecimentos | Massa gerador | Potência gerador [W] | Combustível consumido [L] | Calda cons [L] | Distância percorrida [km] | Distância Pulverizando [km] | RTL ACUMULADO[m] | EOC [km/km] | EOC [h/h] | Tempo de manobra [h] | Tempo rtl_rtw [h] | V pulv [m/s] | V desloc [m/s] | Preço Total por ha Simples [R$/ha] | Preço Total por ha Presumido [R$/ha] | Preço Total por ha Real [R$/ha] | Preço Total Simples [R$] | Preço Total Presumido [R$] | Prod CAPEX [ha/h/R$] | Dias Trabalhados | Preço Total Real [R$]
0 | 95 | CONCLUIDO | 5.2494 | 19.05 | 12.23 | 6.27 | 0.1 | 117 | 185.69 | 53.44 | 1 | 115 | 36.26 | 23136.14 | 161.19 | 1847.43 | 116.14 | 40 | 36998.07 | 0.34 | 0.72 | 3.9 | 2.39 | 2 | 10 | 453.4397 | 620.4162 | 561.2046 | 453439.7163 | 620416.2242 | 1.2351e-06 | 25 | 561204.5705
1 | 95 | CONCLUIDO | 6.6267 | 15.09 | 10.8 | 13.22 | 0.19 | 49 | 187.21 | 53.44 | 2 | 47 | 36.77 | 23322.88 | 133.68 | 1846.81 | 71.34 | 40 | 14938.19 | 0.56 | 0.82 | 3.79 | 0.97 | 2 | 10 | 332.291 | 454.6552 | 411.2636 | 332291.0156 | 454655.2272 | 1.5591e-06 | 20 | 411263.5704
2 | 95 | CONCLUIDO | 7.14 | 14.01 | 10.42 | 20.84 | 0.28 | 30 | 188.73 | 53.44 | 3 | 28 | 37.29 | 23510.33 | 119.07 | 1846.28 | 59.7 | 40 | 9214.21 | 0.67 | 0.85 | 3.76 | 0.59 | 2 | 10 | 299.6088 | 409.938 | 370.8141 | 299608.8074 | 409937.9881 | 1.6799e-06 | 19 | 370814.0819
3 | 95 | CONCLUIDO | 7.4079 | 13.5 | 10.25 | 29.28 | 0.37 | 21 | 190.25 | 53.44 | 4 | 5 | 37.82 | 23698.48 | 107.09 | 1846.43 | 53.96 | 40 | 6389.06 | 0.74 | 0.86 | 3.76 | 0.42 | 2 | 10 | 276.6424 | 378.5143 | 342.3894 | 276642.3826 | 378514.3124 | 1.7429e-06 | 18 | 342389.4377
4 | 95 | CONCLUIDO | 7.407 | 13.5 | 10.25 | 29.29 | 0.46 | 21 | 191.78 | 53.44 | 5 | 0 | 38.35 | 23887.36 | 107.97 | 1846.61 | 53.8 | 40 | 6309.11 | 0.74 | 0.86 | 3.77 | 0.42 | 2 | 10 | 277.3034 | 379.4187 | 343.2076 | 277303.4029 | 379418.7496 | 1.7427e-06 | 18 | 343207.5567

## RESULTADOS_9
Unnamed: 0 | Volume de calda [L] | STATUS | Capacidade operacional [ha/h] | Tempo de missao [h] | Tempo util [h] | Tempo por voo [min] | Autonomia Projetada [h] | N° Voos | MTOW [kg] | Massa Estrutura [kg] | Combustível [kg] | Abastecimentos | Massa gerador | Potência gerador [W] | Combustível consumido [L] | Calda cons [L] | Distância percorrida [km] | Distância Pulverizando [km] | RTL ACUMULADO[m] | EOC [km/km] | EOC [h/h] | Tempo de manobra [h] | Tempo rtl_rtw [h] | V pulv [m/s] | V desloc [m/s] | Preço Total por ha Simples [R$/ha] | Preço Total por ha Presumido [R$/ha] | Preço Total por ha Real [R$/ha] | Preço Total Simples [R$] | Preço Total Presumido [R$] | Prod CAPEX [ha/h/R$] | Dias Trabalhados | Preço Total Real [R$]
0 | 55 | CONCLUIDO | 6.5799 | 15.2 | 11.32 | 9.06 | 0.15 | 75 | 116.05 | 43.4 | 1 | 73 | 16.65 | 14546.17 | 103.07 | 1847.22 | 88.03 | 40 | 23154.03 | 0.45 | 0.78 | 3.82 | 1.49 | 2 | 10 | 290.7212 | 397.7775 | 359.8142 | 290721.181 | 397777.5455 | 1.6748e-06 | 20 | 359814.2149
1 | 55 | CONCLUIDO | 7.4273 | 13.46 | 10.54 | 18.07 | 0.3 | 35 | 117.34 | 43.4 | 2 | 1 | 16.94 | 14705.49 | 83.27 | 1847.1 | 62.15 | 40 | 10413.45 | 0.64 | 0.84 | 3.81 | 0.72 | 2 | 10 | 243.0515 | 332.5538 | 300.8153 | 243051.4848 | 332553.7642 | 1.8905e-06 | 18 | 300815.2997
2 | 55 | CONCLUIDO | 7.4254 | 13.47 | 10.55 | 18.08 | 0.45 | 35 | 118.63 | 43.4 | 3 | 0 | 17.23 | 14865.24 | 84.05 | 1847.34 | 62.2 | 40 | 10439.02 | 0.64 | 0.84 | 3.81 | 0.72 | 2 | 10 | 243.6789 | 333.4122 | 301.5918 | 243678.8931 | 333412.2119 | 1.89e-06 | 18 | 301591.8184

## resultados
Unnamed: 0 | Volume de calda [L] | STATUS | Capacidade operacional [ha/h] | Tempo de missao [h] | Tempo util [h] | Tempo por voo [min] | Autonomia Projetada [h] | N° Voos | MTOW [kg] | Massa Estrutura [kg] | Combustível [kg] | Abastecimentos | Massa gerador | Potência gerador [W] | Combustível consumido [L] | Calda cons [L] | Distância percorrida [km] | Distância Pulverizando [km] | RTL ACUMULADO[m] | EOC [km/km] | EOC [h/h] | Tempo de manobra [h] | Tempo rtl_rtw [h] | V pulv [m/s] | V desloc [m/s]
0 | 100 | CONCLUIDO | 5.1208 | 19.53 | 12.31 | 6.1 | 0.09 | 121 | 194.77 | 54.38 | 1 | 119 | 39.4 | 24256.19 | 167.73 | 1847.9 | 118.13 | 40 | 37970.51 | 0.34 | 0.72 | 3.92 | 2.47 | 2 | 10
1 | 100 | CONCLUIDO | 6.5169 | 15.34 | 10.84 | 12.76 | 0.18 | 51 | 196.32 | 54.38 | 2 | 49 | 39.95 | 24447.22 | 139.67 | 1846.37 | 73.13 | 40 | 15821.42 | 0.55 | 0.81 | 3.79 | 1.02 | 2 | 10
2 | 100 | CONCLUIDO | 7.0794 | 14.13 | 10.4 | 20.14 | 0.27 | 31 | 197.88 | 54.38 | 3 | 29 | 40.5 | 24639 | 124.95 | 1846.42 | 59.24 | 40 | 8976.13 | 0.68 | 0.85 | 3.76 | 0.58 | 2 | 10
3 | 100 | CONCLUIDO | 7.34 | 13.62 | 10.25 | 27.96 | 0.36 | 22 | 199.44 | 54.38 | 4 | 16 | 41.06 | 24831.54 | 112.63 | 1846.57 | 54.54 | 40 | 6674.04 | 0.73 | 0.86 | 3.75 | 0.42 | 2 | 10
4 | 100 | CONCLUIDO | 7.3955 | 13.52 | 10.23 | 30.68 | 0.44 | 20 | 201.01 | 54.38 | 5 | 0 | 41.63 | 25024.84 | 110.64 | 1846.37 | 53.15 | 40 | 5989.31 | 0.75 | 0.86 | 3.76 | 0.4 | 2 | 10
0 | 40 | CONCLUIDO | 7.1441 | 14 | 10.98 | 11.56 | 0.2 | 57 | 89.87 | 37.55 | 1 | 48 | 11.32 | 11317.98 | 77.22 | 1846.88 | 76.7 | 40 | 17577.96 | 0.52 | 0.8 | 3.82 | 1.15 | 2 | 10
1 | 40 | CONCLUIDO | 7.311 | 13.68 | 10.83 | 13.54 | 0.39 | 48 | 91.1 | 37.55 | 2 | 0 | 11.54 | 11468.97 | 74.17 | 1847.65 | 70.49 | 40 | 14518.83 | 0.57 | 0.82 | 3.85 | 1 | 2 | 10
0 | 30 | CONCLUIDO | 7.1593 | 13.97 | 11.14 | 10.61 | 0.24 | 63 | 71.52 | 32.27 | 1 | 0 | 8.25 | 9054.6 | 65.78 | 1848.33 | 79.75 | 40 | 19072.96 | 0.5 | 0.79 | 3.89 | 1.31 | 2 | 10
0 | 15 | CONCLUIDO | 6.4291 | 15.55 | 12.48 | 6.04 | 0.43 | 124 | 39.78 | 19.54 | 1 | 0 | 4.24 | 5140 | 50.11 | 1850.39 | 118.38 | 40 | 38080.58 | 0.34 | 0.71 | 4.08 | 2.64 | 2 | 10
0 | 70 | CONCLUIDO | 6.051 | 16.53 | 11.67 | 7.69 | 0.12 | 91 | 141.81 | 47.83 | 1 | 89 | 22.98 | 17723.39 | 125.56 | 1846.78 | 98.61 | 40 | 28360.59 | 0.41 | 0.76 | 3.86 | 1.84 | 2 | 10
1 | 70 | CONCLUIDO | 7.1892 | 13.91 | 10.58 | 16.71 | 0.25 | 38 | 143.17 | 47.83 | 2 | 36 | 23.34 | 17891.86 | 101.53 | 1846.24 | 64.85 | 40 | 11745.92 | 0.62 | 0.83 | 3.77 | 0.76 | 2 | 10
2 | 70 | CONCLUIDO | 7.4409 | 13.44 | 10.4 | 22.29 | 0.37 | 28 | 144.54 | 47.83 | 3 | 0 | 23.71 | 18060.85 | 92.54 | 1846.73 | 58.16 | 40 | 8454.66 | 0.69 | 0.85 | 3.79 | 0.57 | 2 | 10
0 | 90 | CONCLUIDO | 5.4196 | 18.45 | 12.08 | 6.53 | 0.1 | 111 | 176.73 | 52.44 | 1 | 109 | 33.29 | 22031.19 | 153.71 | 1846.8 | 111.6 | 40 | 34758.98 | 0.36 | 0.73 | 3.89 | 2.25 | 2 | 10
1 | 90 | CONCLUIDO | 6.7252 | 14.87 | 10.78 | 13.76 | 0.2 | 47 | 178.21 | 52.44 | 2 | 45 | 33.77 | 22213.89 | 127.79 | 1846.79 | 70.4 | 40 | 14480.07 | 0.57 | 0.82 | 3.8 | 0.95 | 2 | 10
2 | 90 | CONCLUIDO | 7.2531 | 13.79 | 10.37 | 22.22 | 0.3 | 28 | 179.7 | 52.44 | 3 | 26 | 34.26 | 22397.24 | 112.04 | 1846.56 | 58.59 | 40 | 8668.84 | 0.68 | 0.85 | 3.75 | 0.54 | 2 | 10
3 | 90 | CONCLUIDO | 7.4231 | 13.47 | 10.27 | 28.01 | 0.39 | 22 | 181.19 | 52.44 | 4 | 0 | 34.75 | 22581.25 | 104.53 | 1847.31 | 54.41 | 40 | 6609.12 | 0.74 | 0.86 | 3.76 | 0.44 | 2 | 10
0 | 10 | CONCLUIDO | 5.718 | 17.49 | 13.79 | 4.47 | 0.64 | 185 | 26.11 | 12.1 | 1 | 0 | 3.01 | 3454.41 | 40.46 | 1850.97 | 156.28 | 40 | 56729.21 | 0.26 | 0.64 | 4.26 | 3.94 | 2 | 10
0 | 45 | CONCLUIDO | 6.9474 | 14.39 | 11.11 | 10.58 | 0.18 | 63 | 98.71 | 39.72 | 1 | 61 | 12.99 | 12407.75 | 86.59 | 1847.6 | 81.14 | 40 | 19765.58 | 0.49 | 0.79 | 3.82 | 1.28 | 2 | 10
1 | 45 | CONCLUIDO | 7.3784 | 13.55 | 10.7 | 15.29 | 0.35 | 42 | 99.95 | 39.72 | 2 | 0 | 13.24 | 12561.45 | 77.06 | 1847.36 | 67.15 | 40 | 12879.48 | 0.6 | 0.83 | 3.82 | 0.87 | 2 | 10
0 | 60 | CONCLUIDO | 6.3807 | 15.67 | 11.47 | 8.5 | 0.14 | 81 | 124.63 | 45 | 1 | 79 | 18.64 | 15605.44 | 111.17 | 1847.15 | 92.22 | 40 | 25219.69 | 0.43 | 0.77 | 3.85 | 1.64 | 2 | 10
1 | 60 | CONCLUIDO | 7.3968 | 13.52 | 10.52 | 18.56 | 0.28 | 34 | 125.95 | 45 | 2 | 17 | 18.95 | 15767.7 | 87.42 | 1846.91 | 62.44 | 40 | 10561.04 | 0.64 | 0.84 | 3.78 | 0.69 | 2 | 10
2 | 60 | CONCLUIDO | 7.4508 | 13.42 | 10.47 | 19.63 | 0.42 | 32 | 127.27 | 45 | 3 | 0 | 19.27 | 15930.42 | 87 | 1846.9 | 60.13 | 40 | 9419.49 | 0.67 | 0.84 | 3.8 | 0.64 | 2 | 10
0 | 80 | CONCLUIDO | 5.7338 | 17.44 | 11.86 | 7.05 | 0.11 | 101 | 159.12 | 50.28 | 1 | 99 | 27.84 | 19859.16 | 139.57 | 1848.8 | 104.94 | 40 | 31479.57 | 0.38 | 0.74 | 3.86 | 2.03 | 2 | 10
1 | 80 | CONCLUIDO | 6.9732 | 14.34 | 10.66 | 15.23 | 0.22 | 42 | 160.54 | 50.28 | 2 | 40 | 28.26 | 20034.4 | 114.59 | 1846.75 | 67.19 | 40 | 12896.11 | 0.6 | 0.83 | 3.78 | 0.83 | 2 | 10
2 | 80 | CONCLUIDO | 7.3978 | 13.52 | 10.36 | 23.9 | 0.33 | 26 | 161.97 | 50.28 | 3 | 10 | 28.69 | 20210.21 | 99.21 | 1846.74 | 57.25 | 40 | 8008.25 | 0.7 | 0.85 | 3.77 | 0.53 | 2 | 10
3 | 80 | CONCLUIDO | 7.4247 | 13.47 | 10.34 | 24.81 | 0.43 | 25 | 163.4 | 50.28 | 4 | 0 | 29.12 | 20386.62 | 98.83 | 1846.9 | 56.19 | 40 | 7481.7 | 0.71 | 0.85 | 3.78 | 0.51 | 2 | 10
0 | 35 | CONCLUIDO | 7.214 | 13.86 | 11.01 | 11.79 | 0.22 | 56 | 80.84 | 35.1 | 1 | 11 | 9.74 | 10204.21 | 70.41 | 1847.67 | 76.05 | 40 | 17260.42 | 0.53 | 0.8 | 3.86 | 1.17 | 2 | 10
1 | 35 | CONCLUIDO | 7.2483 | 13.8 | 10.97 | 12.19 | 0.43 | 54 | 82.04 | 35.1 | 2 | 0 | 9.94 | 10352.53 | 70.7 | 1847.83 | 74.68 | 40 | 16582.84 | 0.54 | 0.8 | 3.87 | 1.14 | 2 | 10
0 | 50 | CONCLUIDO | 6.77 | 14.77 | 11.2 | 9.74 | 0.16 | 69 | 107.41 | 41.65 | 1 | 67 | 14.77 | 13481.73 | 95.04 | 1846.75 | 84.14 | 40 | 21238.05 | 0.48 | 0.79 | 3.82 | 1.37 | 2 | 10
1 | 50 | CONCLUIDO | 7.4077 | 13.5 | 10.62 | 16.77 | 0.32 | 38 | 108.68 | 41.65 | 2 | 0 | 15.03 | 13638.32 | 80.15 | 1847.59 | 64.37 | 40 | 11505.77 | 0.62 | 0.83 | 3.82 | 0.79 | 2 | 10
0 | 25 | CONCLUIDO | 7.0214 | 14.24 | 11.4 | 9.12 | 0.28 | 75 | 61.76 | 28.92 | 1 | 0 | 6.84 | 7851.41 | 61.5 | 1848.53 | 87.4 | 40 | 22840.46 | 0.46 | 0.77 | 3.92 | 1.57 | 2 | 10
0 | 85 | CONCLUIDO | 5.5501 | 18.02 | 12.02 | 6.74 | 0.11 | 107 | 167.88 | 51.39 | 1 | 105 | 30.49 | 20939.59 | 147.25 | 1848.41 | 109.49 | 40 | 33725.11 | 0.37 | 0.74 | 3.88 | 2.18 | 2 | 10
1 | 85 | CONCLUIDO | 6.842 | 14.62 | 10.72 | 14.29 | 0.21 | 45 | 169.33 | 51.39 | 2 | 43 | 30.94 | 21118.46 | 121.23 | 1846.42 | 68.75 | 40 | 13663.6 | 0.58 | 0.82 | 3.79 | 0.89 | 2 | 10
2 | 85 | CONCLUIDO | 7.3314 | 13.64 | 10.35 | 23.01 | 0.31 | 27 | 170.79 | 51.39 | 3 | 25 | 31.4 | 21297.94 | 105.7 | 1846.29 | 57.82 | 40 | 8289.15 | 0.69 | 0.85 | 3.75 | 0.53 | 2 | 10
3 | 85 | CONCLUIDO | 7.4405 | 13.44 | 10.29 | 26.84 | 0.41 | 23 | 172.25 | 51.39 | 4 | 0 | 31.86 | 21478.05 | 101.6 | 1846.77 | 54.78 | 40 | 6785.52 | 0.73 | 0.86 | 3.78 | 0.46 | 2 | 10
0 | 20 | CONCLUIDO | 6.7908 | 14.73 | 11.83 | 7.55 | 0.34 | 94 | 51.33 | 24.83 | 1 | 0 | 5.51 | 6564.78 | 56.63 | 1849.53 | 99.35 | 40 | 28717.84 | 0.4 | 0.75 | 3.99 | 2 | 2 | 10
0 | 65 | CONCLUIDO | 6.2147 | 16.09 | 11.57 | 8.07 | 0.13 | 86 | 133.21 | 46.47 | 1 | 84 | 20.75 | 16663.42 | 118.5 | 1847.06 | 95.76 | 40 | 26962.34 | 0.42 | 0.76 | 3.84 | 1.74 | 2 | 10
1 | 65 | CONCLUIDO | 7.3157 | 13.67 | 10.54 | 18.06 | 0.26 | 35 | 134.55 | 46.47 | 2 | 31 | 21.09 | 16828.84 | 93.75 | 1846.27 | 63.55 | 40 | 11114.31 | 0.63 | 0.84 | 3.76 | 0.71 | 2 | 10
2 | 65 | CONCLUIDO | 7.4374 | 13.45 | 10.45 | 20.9 | 0.39 | 30 | 135.9 | 46.47 | 3 | 0 | 21.43 | 16994.64 | 89.92 | 1847.05 | 59.25 | 40 | 8986.75 | 0.68 | 0.85 | 3.8 | 0.62 | 2 | 10
0 | 75 | CONCLUIDO | 5.8897 | 16.98 | 11.77 | 7.36 | 0.12 | 96 | 150.44 | 49.1 | 1 | 94 | 25.34 | 18787.76 | 132.73 | 1847.88 | 102.2 | 40 | 30134.69 | 0.39 | 0.75 | 3.85 | 1.94 | 2 | 10
1 | 75 | CONCLUIDO | 7.084 | 14.12 | 10.62 | 15.93 | 0.23 | 40 | 151.83 | 49.1 | 2 | 38 | 25.73 | 18959.54 | 107.99 | 1846.55 | 66.04 | 40 | 12332.72 | 0.61 | 0.83 | 3.77 | 0.79 | 2 | 10
2 | 75 | CONCLUIDO | 7.4429 | 13.44 | 10.36 | 23.92 | 0.35 | 26 | 153.23 | 49.1 | 3 | 1 | 26.13 | 19131.85 | 95.43 | 1846.45 | 57.1 | 40 | 7931.53 | 0.7 | 0.85 | 3.78 | 0.54 | 2 | 10
3 | 75 | CONCLUIDO | 7.4474 | 13.43 | 10.36 | 23.9 | 0.46 | 26 | 154.63 | 49.1 | 4 | 0 | 26.53 | 19304.72 | 96.17 | 1846.65 | 57 | 40 | 7880.96 | 0.7 | 0.85 | 3.78 | 0.53 | 2 | 10
0 | 95 | CONCLUIDO | 5.2494 | 19.05 | 12.23 | 6.27 | 0.1 | 117 | 185.69 | 53.44 | 1 | 115 | 36.26 | 23136.14 | 161.19 | 1847.43 | 116.14 | 40 | 36998.07 | 0.34 | 0.72 | 3.9 | 2.39 | 2 | 10
1 | 95 | CONCLUIDO | 6.6267 | 15.09 | 10.8 | 13.22 | 0.19 | 49 | 187.21 | 53.44 | 2 | 47 | 36.77 | 23322.88 | 133.68 | 1846.81 | 71.34 | 40 | 14938.19 | 0.56 | 0.82 | 3.79 | 0.97 | 2 | 10
2 | 95 | CONCLUIDO | 7.14 | 14.01 | 10.42 | 20.84 | 0.28 | 30 | 188.73 | 53.44 | 3 | 28 | 37.29 | 23510.33 | 119.07 | 1846.28 | 59.7 | 40 | 9214.21 | 0.67 | 0.85 | 3.76 | 0.59 | 2 | 10
3 | 95 | CONCLUIDO | 7.4079 | 13.5 | 10.25 | 29.28 | 0.37 | 21 | 190.25 | 53.44 | 4 | 5 | 37.82 | 23698.48 | 107.09 | 1846.43 | 53.96 | 40 | 6389.06 | 0.74 | 0.86 | 3.76 | 0.42 | 2 | 10
4 | 95 | CONCLUIDO | 7.407 | 13.5 | 10.25 | 29.29 | 0.46 | 21 | 191.78 | 53.44 | 5 | 0 | 38.35 | 23887.36 | 107.97 | 1846.61 | 53.8 | 40 | 6309.11 | 0.74 | 0.86 | 3.77 | 0.42 | 2 | 10
0 | 55 | CONCLUIDO | 6.5799 | 15.2 | 11.32 | 9.06 | 0.15 | 75 | 116.05 | 43.4 | 1 | 73 | 16.65 | 14546.17 | 103.07 | 1847.22 | 88.03 | 40 | 23154.03 | 0.45 | 0.78 | 3.82 | 1.49 | 2 | 10
1 | 55 | CONCLUIDO | 7.4273 | 13.46 | 10.54 | 18.07 | 0.3 | 35 | 117.34 | 43.4 | 2 | 1 | 16.94 | 14705.49 | 83.27 | 1847.1 | 62.15 | 40 | 10413.45 | 0.64 | 0.84 | 3.81 | 0.72 | 2 | 10
2 | 55 | CONCLUIDO | 7.4254 | 13.47 | 10.55 | 18.08 | 0.45 | 35 | 118.63 | 43.4 | 3 | 0 | 17.23 | 14865.24 | 84.05 | 1847.34 | 62.2 | 40 | 10439.02 | 0.64 | 0.84 | 3.81 | 0.72 | 2 | 10

## gráficos
Selecione o eixo X:
Selecione o eixo Y:
Selecione o eixo Z:
Eixo X | Eixo Y | Eixo Z

## hidden (hidden)
Unnamed: 0
Volume de calda [L]
STATUS
Capacidade operacional [ha/h]
Tempo de missao [h]
Tempo util [h]
Tempo por voo [min]
Autonomia Projetada [h]
N° Voos
MTOW [kg]
Massa Estrutura [kg]
Combustível [kg]
Abastecimentos
Massa gerador
Potência gerador [W]
Combustível consumido [L]
Calda cons [L]
Distância percorrida [km]
Distância Pulverizando [km]
RTL ACUMULADO[m]
EOC [km/km]
EOC [h/h]
Tempo de manobra [h]
Tempo rtl_rtw [h]
V pulv [m/s]
V desloc [m/s]