## RESULTADOS_18
Unnamed: 0 | Volume de calda [L] | STATUS | Capacidade operacional [ha/h] | Tempo de missao [h] | Tempo util [h] | Tempo por voo [min] | Autonomia Projetada [h] | N° Voos | MTOW [kg] | Massa Estrutura [kg] | Combustível [kg] | Abastecimentos | Massa gerador | Potência gerador [W] | Combustível consumido [L] | Calda cons [L] | Distância percorrida [km] | Distância Pulverizando [km] | RTL ACUMULADO[m] | EOC [km/km] | EOC [h/h] | Tempo de manobra [h] | Tempo rtl_rtw [h] | V pulv [m/s] | V desloc [m/s]
0 | 100 | CONCLUIDO | 5.098 | 19.62 | 12.35 | 6.08 | 0.09 | 122 | 194.77 | 54.38 | 1 | 120 | 39.4 | 24256.19 | 168.27 | 1889.85 | 118.4 | 39.89 | 38140.64 | 0.34 | 0.72 | 3.94 | 2.49 | 2 | 10
1 | 100 | CONCLUIDO | 6.502 | 15.38 | 10.88 | 12.8 | 0.18 | 51 | 196.32 | 54.38 | 2 | 49 | 39.95 | 24447.22 | 139.66 | 1888.32 | 72.95 | 39.89 | 15767.62 | 0.55 | 0.82 | 3.81 | 1.02 | 2 | 10
2 | 100 | CONCLUIDO | 7.0457 | 14.19 | 10.47 | 20.27 | 0.27 | 31 | 197.88 | 54.38 | 3 | 29 | 40.5 | 24639 | 125.3 | 1888.13 | 59.93 | 39.89 | 9359.84 | 0.67 | 0.85 | 3.79 | 0.61 | 2 | 10
3 | 100 | CONCLUIDO | 7.3162 | 13.67 | 10.3 | 28.08 | 0.36 | 22 | 199.44 | 54.38 | 4 | 13 | 41.06 | 24831.54 | 113.38 | 1888.65 | 54.24 | 39.89 | 6559.49 | 0.74 | 0.86 | 3.78 | 0.43 | 2 | 10
4 | 100 | CONCLUIDO | 7.3707 | 13.57 | 10.27 | 30.82 | 0.44 | 20 | 201.01 | 54.38 | 5 | 0 | 41.63 | 25024.84 | 110.63 | 1889.14 | 53.04 | 39.89 | 5968.81 | 0.75 | 0.86 | 3.79 | 0.41 | 2 | 10

## RESULTADOS_6
Unnamed: 0 | Volume de calda [L] | STATUS | Capacidade operacional [ha/h] | Tempo de missao [h] | Tempo util [h] | Tempo por voo [min] | Autonomia Projetada [h] | N° Voos | MTOW [kg] | Massa Estrutura [kg] | Combustível [kg] | Abastecimentos | Massa gerador | Potência gerador [W] | Combustível consumido [L] | Calda cons [L] | Distância percorrida [km] | Distância Pulverizando [km] | RTL ACUMULADO[m] | EOC [km/km] | EOC [h/h] | Tempo de manobra [h] | Tempo rtl_rtw [h] | V pulv [m/s] | V desloc [m/s]
0 | 40 | CONCLUIDO | 7.1317 | 14.02 | 11.01 | 11.58 | 0.2 | 57 | 89.87 | 37.55 | 1 | 50 | 11.32 | 11317.98 | 77.06 | 1888.62 | 76.7 | 39.89 | 17614.99 | 0.52 | 0.81 | 3.83 | 1.14 | 2 | 10
1 | 40 | CONCLUIDO | 7.2774 | 13.74 | 10.88 | 13.32 | 0.39 | 49 | 91.1 | 37.55 | 2 | 0 | 11.54 | 11468.97 | 74.5 | 1890.1 | 70.69 | 39.89 | 14651.02 | 0.56 | 0.82 | 3.87 | 1.01 | 2 | 10

## RESULTADOS_4
Unnamed: 0 | Volume de calda [L] | STATUS | Capacidade operacional [ha/h] | Tempo de missao [h] | Tempo util [h] | Tempo por voo [min] | Autonomia Projetada [h] | N° Voos | MTOW [kg] | Massa Estrutura [kg] | Combustível [kg] | Abastecimentos | Massa gerador | Potência gerador [W] | Combustível consumido [L] | Calda cons [L] | Distância percorrida [km] | Distância Pulverizando [km] | RTL ACUMULADO[m] | EOC [km/km] | EOC [h/h] | Tempo de manobra [h] | Tempo rtl_rtw [h] | V pulv [m/s] | V desloc [m/s]
0 | 30 | CONCLUIDO | 7.1212 | 14.04 | 11.2 | 10.5 | 0.24 | 64 | 71.52 | 32.27 | 1 | 0 | 8.25 | 9054.6 | 65.97 | 1889.98 | 80.35 | 39.89 | 19403.11 | 0.5 | 0.79 | 3.91 | 1.34 | 2 | 10

## RESULTADOS_1
Unnamed: 0 | Volume de calda [L] | STATUS | Capacidade operacional [ha/h] | Tempo de missao [h] | Tempo util [h] | Tempo por voo [min] | Autonomia Projetada [h] | N° Voos | MTOW [kg] | Massa Estrutura [kg] | Combustível [kg] | Abastecimentos | Massa gerador | Potência gerador [W] | Combustível consumido [L] | Calda cons [L] | Distância percorrida [km] | Distância Pulverizando [km] | RTL ACUMULADO[m] | EOC [km/km] | EOC [h/h] | Tempo de manobra [h] | Tempo rtl_rtw [h] | V pulv [m/s] | V desloc [m/s]
0 | 15 | CONCLUIDO | 6.3828 | 15.67 | 12.56 | 5.93 | 0.43 | 127 | 39.78 | 19.54 | 1 | 0 | 4.24 | 5140 | 50.36 | 1891.09 | 119.72 | 39.89 | 38772.51 | 0.33 | 0.71 | 4.1 | 2.69 | 2 | 10

## RESULTADOS_12
Unnamed: 0 | Volume de calda [L] | STATUS | Capacidade operacional [ha/h] | Tempo de missao [h] | Tempo util [h] | Tempo por voo [min] | Autonomia Projetada [h] | N° Voos | MTOW [kg] | Massa Estrutura [kg] | Combustível [kg] | Abastecimentos | Massa gerador | Potência gerador [W] | Combustível consumido [L] | Calda cons [L] | Distância percorrida [km] | Distância Pulverizando [km] | RTL ACUMULADO[m] | EOC [km/km] | EOC [h/h] | Tempo de manobra [h] | Tempo rtl_rtw [h] | V pulv [m/s] | V desloc [m/s]
0 | 70 | CONCLUIDO | 6.0193 | 16.61 | 11.73 | 7.65 | 0.12 | 92 | 141.81 | 47.83 | 1 | 90 | 22.98 | 17723.39 | 126.06 | 1888.99 | 99.38 | 39.89 | 28777.84 | 0.4 | 0.76 | 3.88 | 1.86 | 2 | 10
1 | 70 | CONCLUIDO | 7.2071 | 13.88 | 10.58 | 17.15 | 0.25 | 37 | 143.17 | 47.83 | 2 | 35 | 23.34 | 17891.86 | 100.54 | 1888.33 | 63.63 | 39.89 | 11181.09 | 0.63 | 0.84 | 3.79 | 0.71 | 2 | 10
2 | 70 | CONCLUIDO | 7.4293 | 13.46 | 10.42 | 22.34 | 0.37 | 28 | 144.54 | 47.83 | 3 | 0 | 23.71 | 18060.85 | 92.71 | 1888.6 | 57.64 | 39.89 | 8228.77 | 0.69 | 0.85 | 3.81 | 0.56 | 2 | 10

## RESULTADOS_16
Unnamed: 0 | Volume de calda [L] | STATUS | Capacidade operacional [ha/h] | Tempo de missao [h] | Tempo util [h] | Tempo por voo [min] | Autonomia Projetada [h] | N° Voos | MTOW [kg] | Massa Estrutura [kg] | Combustível [kg] | Abastecimentos | Massa gerador | Potência gerador [W] | Combustível consumido [L] | Calda cons [L] | Distância percorrida [km] | Distância Pulverizando [km] | RTL ACUMULADO[m] | EOC [km/km] | EOC [h/h] | Tempo de manobra [h] | Tempo rtl_rtw [h] | V pulv [m/s] | V desloc [m/s]
0 | 90 | CONCLUIDO | 5.3829 | 18.58 | 12.17 | 6.52 | 0.1 | 112 | 176.73 | 52.44 | 1 | 110 | 33.29 | 22031.19 | 154.74 | 1889.63 | 112.43 | 39.89 | 35206.6 | 0.35 | 0.73 | 3.93 | 2.31 | 2 | 10
1 | 90 | CONCLUIDO | 6.715 | 14.89 | 10.8 | 13.79 | 0.2 | 47 | 178.21 | 52.44 | 2 | 45 | 33.77 | 22213.89 | 127.59 | 1888.75 | 70.15 | 39.89 | 14389.06 | 0.57 | 0.82 | 3.82 | 0.94 | 2 | 10
2 | 90 | CONCLUIDO | 7.2373 | 13.82 | 10.4 | 22.29 | 0.3 | 28 | 179.7 | 52.44 | 3 | 26 | 34.26 | 22397.24 | 112.36 | 1888.34 | 57.89 | 39.89 | 8354.47 | 0.69 | 0.85 | 3.78 | 0.54 | 2 | 10
3 | 90 | CONCLUIDO | 7.3951 | 13.52 | 10.32 | 28.14 | 0.39 | 22 | 181.19 | 52.44 | 4 | 1 | 34.75 | 22581.25 | 104.06 | 1888.47 | 54.52 | 39.89 | 6700.85 | 0.73 | 0.86 | 3.8 | 0.46 | 2 | 10
4 | 90 | CONCLUIDO | 7.3983 | 13.52 | 10.31 | 28.13 | 0.49 | 22 | 182.69 | 52.44 | 5 | 0 | 35.25 | 22766.06 | 104.8 | 1888.82 | 54.49 | 39.89 | 6683.77 | 0.73 | 0.86 | 3.79 | 0.45 | 2 | 10

## RESULTADOS_0
Unnamed: 0 | Volume de calda [L] | STATUS | Capacidade operacional [ha/h] | Tempo de missao [h] | Tempo util [h] | Tempo por voo [min] | Autonomia Projetada [h] | N° Voos | MTOW [kg] | Massa Estrutura [kg] | Combustível [kg] | Abastecimentos | Massa gerador | Potência gerador [W] | Combustível consumido [L] | Calda cons [L] | Distância percorrida [km] | Distância Pulverizando [km] | RTL ACUMULADO[m] | EOC [km/km] | EOC [h/h] | Tempo de manobra [h] | Tempo rtl_rtw [h] | V pulv [m/s] | V desloc [m/s]
0 | 10 | CONCLUIDO | 5.6579 | 17.67 | 13.92 | 4.39 | 0.64 | 190 | 26.11 | 12.1 | 1 | 0 | 3.01 | 3454.41 | 40.85 | 1894.95 | 159.28 | 39.89 | 58238.07 | 0.25 | 0.64 | 4.28 | 4.04 | 2 | 10

## RESULTADOS_7
Unnamed: 0 | Volume de calda [L] | STATUS | Capacidade operacional [ha/h] | Tempo de missao [h] | Tempo util [h] | Tempo por voo [min] | Autonomia Projetada [h] | N° Voos | MTOW [kg] | Massa Estrutura [kg] | Combustível [kg] | Abastecimentos | Massa gerador | Potência gerador [W] | Combustível consumido [L] | Calda cons [L] | Distância percorrida [km] | Distância Pulverizando [km] | RTL ACUMULADO[m] | EOC [km/km] | EOC [h/h] | Tempo de manobra [h] | Tempo rtl_rtw [h] | V pulv [m/s] | V desloc [m/s]
0 | 45 | CONCLUIDO | 6.9349 | 14.42 | 11.14 | 10.61 | 0.18 | 63 | 98.71 | 39.72 | 1 | 61 | 12.99 | 12407.75 | 86.68 | 1888.95 | 80.61 | 39.89 | 19538.3 | 0.49 | 0.8 | 3.84 | 1.27 | 2 | 10
1 | 45 | CONCLUIDO | 7.3383 | 13.63 | 10.76 | 15.01 | 0.35 | 43 | 99.95 | 39.72 | 2 | 0 | 13.24 | 12561.45 | 77.4 | 1889.31 | 67.28 | 39.89 | 12974.24 | 0.59 | 0.82 | 3.85 | 0.89 | 2 | 10

## RESULTADOS_10
Unnamed: 0 | Volume de calda [L] | STATUS | Capacidade operacional [ha/h] | Tempo de missao [h] | Tempo util [h] | Tempo por voo [min] | Autonomia Projetada [h] | N° Voos | MTOW [kg] | Massa Estrutura [kg] | Combustível [kg] | Abastecimentos | Massa gerador | Potência gerador [W] | Combustível consumido [L] | Calda cons [L] | Distância percorrida [km] | Distância Pulverizando [km] | RTL ACUMULADO[m] | EOC [km/km] | EOC [h/h] | Tempo de manobra [h] | Tempo rtl_rtw [h] | V pulv [m/s] | V desloc [m/s]
0 | 60 | CONCLUIDO | 6.3621 | 15.72 | 11.52 | 8.53 | 0.14 | 81 | 124.63 | 45 | 1 | 79 | 18.64 | 15605.44 | 111.3 | 1889.34 | 92.21 | 39.89 | 25246.99 | 0.43 | 0.77 | 3.88 | 1.65 | 2 | 10
1 | 60 | CONCLUIDO | 7.3684 | 13.57 | 10.57 | 18.65 | 0.28 | 34 | 125.95 | 45 | 2 | 11 | 18.95 | 15767.7 | 87.2 | 1889.32 | 62.14 | 39.89 | 10448.66 | 0.64 | 0.84 | 3.82 | 0.7 | 2 | 10
2 | 60 | CONCLUIDO | 7.3923 | 13.53 | 10.55 | 19.19 | 0.42 | 33 | 127.27 | 45 | 3 | 0 | 19.27 | 15930.42 | 87.38 | 1889.37 | 61.23 | 39.89 | 9997.61 | 0.65 | 0.84 | 3.83 | 0.69 | 2 | 10

## RESULTADOS_14
Unnamed: 0 | Volume de calda [L] | STATUS | Capacidade operacional [ha/h] | Tempo de missao [h] | Tempo util [h] | Tempo por voo [min] | Autonomia Projetada [h] | N° Voos | MTOW [kg] | Massa Estrutura [kg] | Combustível [kg] | Abastecimentos | Massa gerador | Potência gerador [W] | Combustível consumido [L] | Calda cons [L] | Distância percorrida [km] | Distância Pulverizando [km] | RTL ACUMULADO[m] | EOC [km/km] | EOC [h/h] | Tempo de manobra [h] | Tempo rtl_rtw [h] | V pulv [m/s] | V desloc [m/s]
0 | 80 | CONCLUIDO | 5.7004 | 17.54 | 11.93 | 7.02 | 0.11 | 102 | 159.12 | 50.28 | 1 | 100 | 27.84 | 19859.16 | 140.26 | 1888.87 | 105.87 | 39.89 | 31972.39 | 0.38 | 0.74 | 3.89 | 2.06 | 2 | 10
1 | 80 | CONCLUIDO | 6.9573 | 14.37 | 10.7 | 15.28 | 0.22 | 42 | 160.54 | 50.28 | 2 | 40 | 28.26 | 20034.4 | 114.67 | 1888.69 | 67.08 | 39.89 | 12879.1 | 0.59 | 0.83 | 3.8 | 0.83 | 2 | 10
2 | 80 | CONCLUIDO | 7.384 | 13.54 | 10.38 | 23.96 | 0.33 | 26 | 161.97 | 50.28 | 3 | 10 | 28.69 | 20210.21 | 99.73 | 1888.62 | 56.81 | 39.89 | 7822.58 | 0.7 | 0.85 | 3.79 | 0.52 | 2 | 10
3 | 80 | CONCLUIDO | 7.4047 | 13.5 | 10.38 | 24.9 | 0.43 | 25 | 163.4 | 50.28 | 4 | 0 | 29.12 | 20386.62 | 99.32 | 1888.79 | 56.06 | 39.89 | 7452.28 | 0.71 | 0.85 | 3.81 | 0.51 | 2 | 10

## RESULTADOS_5
Unnamed: 0 | Volume de calda [L] | STATUS | Capacidade operacional [ha/h] | Tempo de missao [h] | Tempo util [h] | Tempo por voo [min] | Autonomia Projetada [h] | N° Voos | MTOW [kg] | Massa Estrutura [kg] | Combustível [kg] | Abastecimentos | Massa gerador | Potência gerador [W] | Combustível consumido [L] | Calda cons [L] | Distância percorrida [km] | Distância Pulverizando [km] | RTL ACUMULADO[m] | EOC [km/km] | EOC [h/h] | Tempo de manobra [h] | Tempo rtl_rtw [h] | V pulv [m/s] | V desloc [m/s]
0 | 35 | CONCLUIDO | 7.1948 | 13.9 | 11.04 | 11.83 | 0.22 | 56 | 80.84 | 35.1 | 1 | 12 | 9.74 | 10204.21 | 70.31 | 1889.39 | 75.92 | 39.89 | 17228.15 | 0.53 | 0.8 | 3.89 | 1.18 | 2 | 10
1 | 35 | CONCLUIDO | 7.2162 | 13.86 | 11.02 | 12.02 | 0.43 | 55 | 82.04 | 35.1 | 2 | 0 | 9.94 | 10352.53 | 70.91 | 1889.3 | 74.76 | 39.89 | 16652.62 | 0.53 | 0.8 | 3.9 | 1.15 | 2 | 10

## RESULTADOS_8
Unnamed: 0 | Volume de calda [L] | STATUS | Capacidade operacional [ha/h] | Tempo de missao [h] | Tempo util [h] | Tempo por voo [min] | Autonomia Projetada [h] | N° Voos | MTOW [kg] | Massa Estrutura [kg] | Combustível [kg] | Abastecimentos | Massa gerador | Potência gerador [W] | Combustível consumido [L] | Calda cons [L] | Distância percorrida [km] | Distância Pulverizando [km] | RTL ACUMULADO[m] | EOC [km/km] | EOC [h/h] | Tempo de manobra [h] | Tempo rtl_rtw [h] | V pulv [m/s] | V desloc [m/s]
0 | 50 | CONCLUIDO | 6.7213 | 14.88 | 11.29 | 9.67 | 0.16 | 70 | 107.41 | 41.65 | 1 | 68 | 14.77 | 13481.73 | 95.33 | 1888.85 | 85.37 | 39.89 | 21883.25 | 0.47 | 0.79 | 3.85 | 1.42 | 2 | 10
1 | 50 | CONCLUIDO | 7.3721 | 13.56 | 10.66 | 16.4 | 0.32 | 39 | 108.68 | 41.65 | 2 | 0 | 15.03 | 13638.32 | 80.68 | 1889.31 | 64.66 | 39.89 | 11682.34 | 0.62 | 0.83 | 3.84 | 0.8 | 2 | 10

## RESULTADOS_3
Unnamed: 0 | Volume de calda [L] | STATUS | Capacidade operacional [ha/h] | Tempo de missao [h] | Tempo util [h] | Tempo por voo [min] | Autonomia Projetada [h] | N° Voos | MTOW [kg] | Massa Estrutura [kg] | Combustível [kg] | Abastecimentos | Massa gerador | Potência gerador [W] | Combustível consumido [L] | Calda cons [L] | Distância percorrida [km] | Distância Pulverizando [km] | RTL ACUMULADO[m] | EOC [km/km] | EOC [h/h] | Tempo de manobra [h] | Tempo rtl_rtw [h] | V pulv [m/s] | V desloc [m/s]
0 | 25 | CONCLUIDO | 6.9701 | 14.35 | 11.48 | 8.95 | 0.28 | 77 | 61.76 | 28.92 | 1 | 0 | 6.84 | 7851.41 | 61.91 | 1890.95 | 88.35 | 39.89 | 23341.01 | 0.45 | 0.77 | 3.95 | 1.61 | 2 | 10

## RESULTADOS_15
Unnamed: 0 | Volume de calda [L] | STATUS | Capacidade operacional [ha/h] | Tempo de missao [h] | Tempo util [h] | Tempo por voo [min] | Autonomia Projetada [h] | N° Voos | MTOW [kg] | Massa Estrutura [kg] | Combustível [kg] | Abastecimentos | Massa gerador | Potência gerador [W] | Combustível consumido [L] | Calda cons [L] | Distância percorrida [km] | Distância Pulverizando [km] | RTL ACUMULADO[m] | EOC [km/km] | EOC [h/h] | Tempo de manobra [h] | Tempo rtl_rtw [h] | V pulv [m/s] | V desloc [m/s]
0 | 85 | CONCLUIDO | 5.5372 | 18.06 | 12.06 | 6.76 | 0.11 | 107 | 167.88 | 51.39 | 1 | 105 | 30.49 | 20939.59 | 147.58 | 1889.96 | 109.19 | 39.89 | 33611.25 | 0.37 | 0.74 | 3.92 | 2.19 | 2 | 10
1 | 85 | CONCLUIDO | 6.828 | 14.65 | 10.75 | 14.33 | 0.21 | 45 | 169.33 | 51.39 | 2 | 43 | 30.94 | 21118.46 | 121.59 | 1888.72 | 68.67 | 39.89 | 13657.47 | 0.58 | 0.83 | 3.81 | 0.88 | 2 | 10
2 | 85 | CONCLUIDO | 7.3445 | 13.62 | 10.36 | 23.91 | 0.31 | 26 | 170.79 | 51.39 | 3 | 22 | 31.4 | 21297.94 | 104.27 | 1888.63 | 56.66 | 39.89 | 7750.73 | 0.7 | 0.86 | 3.78 | 0.5 | 2 | 10
3 | 85 | CONCLUIDO | 7.3854 | 13.54 | 10.35 | 25.89 | 0.41 | 24 | 172.25 | 51.39 | 4 | 0 | 31.86 | 21478.05 | 102.4 | 1889.19 | 55.55 | 39.89 | 7206.22 | 0.72 | 0.86 | 3.8 | 0.49 | 2 | 10

## RESULTADOS_2
Unnamed: 0 | Volume de calda [L] | STATUS | Capacidade operacional [ha/h] | Tempo de missao [h] | Tempo util [h] | Tempo por voo [min] | Autonomia Projetada [h] | N° Voos | MTOW [kg] | Massa Estrutura [kg] | Combustível [kg] | Abastecimentos | Massa gerador | Potência gerador [W] | Combustível consumido [L] | Calda cons [L] | Distância percorrida [km] | Distância Pulverizando [km] | RTL ACUMULADO[m] | EOC [km/km] | EOC [h/h] | Tempo de manobra [h] | Tempo rtl_rtw [h] | V pulv [m/s] | V desloc [m/s]
0 | 20 | CONCLUIDO | 6.7488 | 14.82 | 11.9 | 7.44 | 0.34 | 96 | 51.33 | 24.83 | 1 | 0 | 5.51 | 6564.78 | 56.98 | 1892.2 | 100.5 | 39.89 | 29320.4 | 0.4 | 0.75 | 4 | 2.02 | 2 | 10

## RESULTADOS_11
Unnamed: 0 | Volume de calda [L] | STATUS | Capacidade operacional [ha/h] | Tempo de missao [h] | Tempo util [h] | Tempo por voo [min] | Autonomia Projetada [h] | N° Voos | MTOW [kg] | Massa Estrutura [kg] | Combustível [kg] | Abastecimentos | Massa gerador | Potência gerador [W] | Combustível consumido [L] | Calda cons [L] | Distância percorrida [km] | Distância Pulverizando [km] | RTL ACUMULADO[m] | EOC [km/km] | EOC [h/h] | Tempo de manobra [h] | Tempo rtl_rtw [h] | V pulv [m/s] | V desloc [m/s]
0 | 65 | CONCLUIDO | 6.2143 | 16.09 | 11.57 | 8.07 | 0.13 | 86 | 133.21 | 46.47 | 1 | 84 | 20.75 | 16663.42 | 118.31 | 1888.8 | 94.6 | 39.89 | 26417.67 | 0.42 | 0.77 | 3.86 | 1.71 | 2 | 10
1 | 65 | CONCLUIDO | 7.3101 | 13.68 | 10.55 | 18.08 | 0.26 | 35 | 134.55 | 46.47 | 2 | 29 | 21.09 | 16828.84 | 93.26 | 1888.62 | 62.33 | 39.89 | 10538.08 | 0.64 | 0.84 | 3.79 | 0.68 | 2 | 10
2 | 65 | CONCLUIDO | 7.3826 | 13.55 | 10.52 | 20.36 | 0.39 | 31 | 135.9 | 46.47 | 3 | 0 | 21.43 | 16994.64 | 90.41 | 1889.22 | 60.45 | 39.89 | 9618.01 | 0.66 | 0.84 | 3.82 | 0.66 | 2 | 10

## RESULTADOS_13
Unnamed: 0 | Volume de calda [L] | STATUS | Capacidade operacional [ha/h] | Tempo de missao [h] | Tempo util [h] | Tempo por voo [min] | Autonomia Projetada [h] | N° Voos | MTOW [kg] | Massa Estrutura [kg] | Combustível [kg] | Abastecimentos | Massa gerador | Potência gerador [W] | Combustível consumido [L] | Calda cons [L] | Distância percorrida [km] | Distância Pulverizando [km] | RTL ACUMULADO[m] | EOC [km/km] | EOC [h/h] | Tempo de manobra [h] | Tempo rtl_rtw [h] | V pulv [m/s] | V desloc [m/s]
0 | 75 | CONCLUIDO | 5.8789 | 17.01 | 11.8 | 7.38 | 0.12 | 96 | 150.44 | 49.1 | 1 | 94 | 25.34 | 18787.76 | 132.79 | 1889.31 | 101.94 | 39.89 | 30040.09 | 0.39 | 0.75 | 3.88 | 1.93 | 2 | 10
1 | 75 | CONCLUIDO | 7.0684 | 14.15 | 10.65 | 15.97 | 0.23 | 40 | 151.83 | 49.1 | 2 | 38 | 25.73 | 18959.54 | 108.1 | 1888.69 | 65.58 | 39.89 | 12140.72 | 0.61 | 0.83 | 3.8 | 0.78 | 2 | 10
2 | 75 | CONCLUIDO | 7.4077 | 13.5 | 10.4 | 23.11 | 0.35 | 27 | 153.23 | 49.1 | 3 | 1 | 26.13 | 19131.85 | 95.52 | 1888.57 | 57.08 | 39.89 | 7955.33 | 0.7 | 0.85 | 3.8 | 0.53 | 2 | 10
3 | 75 | CONCLUIDO | 7.4056 | 13.5 | 10.4 | 23.12 | 0.46 | 27 | 154.63 | 49.1 | 4 | 0 | 26.53 | 19304.72 | 96.36 | 1888.72 | 57.05 | 39.89 | 7940.43 | 0.7 | 0.85 | 3.8 | 0.54 | 2 | 10

## RESULTADOS_17
Unnamed: 0 | Volume de calda [L] | STATUS | Capacidade operacional [ha/h] | Tempo de missao [h] | Tempo util [h] | Tempo por voo [min] | Autonomia Projetada [h] | N° Voos | MTOW [kg] | Massa Estrutura [kg] | Combustível [kg] | Abastecimentos | Massa gerador | Potência gerador [W] | Combustível consumido [L] | Calda cons [L] | Distância percorrida [km] | Distância Pulverizando [km] | RTL ACUMULADO[m] | EOC [km/km] | EOC [h/h] | Tempo de manobra [h] | Tempo rtl_rtw [h] | V pulv [m/s] | V desloc [m/s]
0 | 95 | CONCLUIDO | 5.269 | 18.98 | 12.19 | 6.31 | 0.1 | 116 | 185.69 | 53.44 | 1 | 114 | 36.26 | 23136.14 | 160.53 | 1890.11 | 113.94 | 39.89 | 35940.18 | 0.35 | 0.73 | 3.91 | 2.32 | 2 | 10
1 | 95 | CONCLUIDO | 6.6116 | 15.12 | 10.83 | 13.26 | 0.19 | 49 | 187.21 | 53.44 | 2 | 47 | 36.77 | 23322.88 | 133.76 | 1888.82 | 71.37 | 39.89 | 14987.73 | 0.56 | 0.82 | 3.81 | 0.97 | 2 | 10
2 | 95 | CONCLUIDO | 7.1318 | 14.02 | 10.44 | 20.87 | 0.28 | 30 | 188.73 | 53.44 | 3 | 28 | 37.29 | 23510.33 | 118.94 | 1888.14 | 59.31 | 39.89 | 9054.61 | 0.67 | 0.85 | 3.77 | 0.57 | 2 | 10
3 | 95 | CONCLUIDO | 7.3615 | 13.58 | 10.3 | 28.08 | 0.37 | 22 | 190.25 | 53.44 | 4 | 8 | 37.82 | 23698.48 | 108.31 | 1888.41 | 54.11 | 39.89 | 6495.76 | 0.74 | 0.86 | 3.79 | 0.43 | 2 | 10
4 | 95 | CONCLUIDO | 7.3892 | 13.53 | 10.28 | 29.38 | 0.46 | 21 | 191.78 | 53.44 | 5 | 0 | 38.35 | 23887.36 | 108.32 | 1888.04 | 53.58 | 39.89 | 6235.24 | 0.74 | 0.86 | 3.79 | 0.42 | 2 | 10

## RESULTADOS_9
Unnamed: 0 | Volume de calda [L] | STATUS | Capacidade operacional [ha/h] | Tempo de missao [h] | Tempo util [h] | Tempo por voo [min] | Autonomia Projetada [h] | N° Voos | MTOW [kg] | Massa Estrutura [kg] | Combustível [kg] | Abastecimentos | Massa gerador | Potência gerador [W] | Combustível consumido [L] | Calda cons [L] | Distância percorrida [km] | Distância Pulverizando [km] | RTL ACUMULADO[m] | EOC [km/km] | EOC [h/h] | Tempo de manobra [h] | Tempo rtl_rtw [h] | V pulv [m/s] | V desloc [m/s]
0 | 55 | CONCLUIDO | 6.5546 | 15.26 | 11.38 | 9.1 | 0.15 | 75 | 116.05 | 43.4 | 1 | 73 | 16.65 | 14546.17 | 103.43 | 1889.73 | 88.46 | 39.89 | 23406.42 | 0.45 | 0.78 | 3.85 | 1.51 | 2 | 10
1 | 55 | CONCLUIDO | 7.377 | 13.56 | 10.61 | 17.69 | 0.3 | 36 | 117.34 | 43.4 | 2 | 0 | 16.94 | 14705.49 | 83.67 | 1889.16 | 63.1 | 39.89 | 10918.87 | 0.63 | 0.84 | 3.83 | 0.75 | 2 | 10

## resultados
Unnamed: 0 | Volume de calda [L] | STATUS | Capacidade operacional [ha/h] | Tempo de missao [h] | Tempo util [h] | Tempo por voo [min] | Autonomia Projetada [h] | N° Voos | MTOW [kg] | Massa Estrutura [kg] | Combustível [kg] | Abastecimentos | Massa gerador | Potência gerador [W] | Combustível consumido [L] | Calda cons [L] | Distância percorrida [km] | Distância Pulverizando [km] | RTL ACUMULADO[m] | EOC [km/km] | EOC [h/h] | Tempo de manobra [h] | Tempo rtl_rtw [h] | V pulv [m/s] | V desloc [m/s]
0 | 100 | CONCLUIDO | 5.098 | 19.62 | 12.35 | 6.08 | 0.09 | 122 | 194.77 | 54.38 | 1 | 120 | 39.4 | 24256.19 | 168.27 | 1889.85 | 118.4 | 39.89 | 38140.64 | 0.34 | 0.72 | 3.94 | 2.49 | 2 | 10
1 | 100 | CONCLUIDO | 6.502 | 15.38 | 10.88 | 12.8 | 0.18 | 51 | 196.32 | 54.38 | 2 | 49 | 39.95 | 24447.22 | 139.66 | 1888.32 | 72.95 | 39.89 | 15767.62 | 0.55 | 0.82 | 3.81 | 1.02 | 2 | 10
2 | 100 | CONCLUIDO | 7.0457 | 14.19 | 10.47 | 20.27 | 0.27 | 31 | 197.88 | 54.38 | 3 | 29 | 40.5 | 24639 | 125.3 | 1888.13 | 59.93 | 39.89 | 9359.84 | 0.67 | 0.85 | 3.79 | 0.61 | 2 | 10
3 | 100 | CONCLUIDO | 7.3162 | 13.67 | 10.3 | 28.08 | 0.36 | 22 | 199.44 | 54.38 | 4 | 13 | 41.06 | 24831.54 | 113.38 | 1888.65 | 54.24 | 39.89 | 6559.49 | 0.74 | 0.86 | 3.78 | 0.43 | 2 | 10
4 | 100 | CONCLUIDO | 7.3707 | 13.57 | 10.27 | 30.82 | 0.44 | 20 | 201.01 | 54.38 | 5 | 0 | 41.63 | 25024.84 | 110.63 | 1889.14 | 53.04 | 39.89 | 5968.81 | 0.75 | 0.86 | 3.79 | 0.41 | 2 | 10
0 | 40 | CONCLUIDO | 7.1317 | 14.02 | 11.01 | 11.58 | 0.2 | 57 | 89.87 | 37.55 | 1 | 50 | 11.32 | 11317.98 | 77.06 | 1888.62 | 76.7 | 39.89 | 17614.99 | 0.52 | 0.81 | 3.83 | 1.14 | 2 | 10
1 | 40 | CONCLUIDO | 7.2774 | 13.74 | 10.88 | 13.32 | 0.39 | 49 | 91.1 | 37.55 | 2 | 0 | 11.54 | 11468.97 | 74.5 | 1890.1 | 70.69 | 39.89 | 14651.02 | 0.56 | 0.82 | 3.87 | 1.01 | 2 | 10
0 | 30 | CONCLUIDO | 7.1212 | 14.04 | 11.2 | 10.5 | 0.24 | 64 | 71.52 | 32.27 | 1 | 0 | 8.25 | 9054.6 | 65.97 | 1889.98 | 80.35 | 39.89 | 19403.11 | 0.5 | 0.79 | 3.91 | 1.34 | 2 | 10
0 | 15 | CONCLUIDO | 6.3828 | 15.67 | 12.56 | 5.93 | 0.43 | 127 | 39.78 | 19.54 | 1 | 0 | 4.24 | 5140 | 50.36 | 1891.09 | 119.72 | 39.89 | 38772.51 | 0.33 | 0.71 | 4.1 | 2.69 | 2 | 10
0 | 70 | CONCLUIDO | 6.0193 | 16.61 | 11.73 | 7.65 | 0.12 | 92 | 141.81 | 47.83 | 1 | 90 | 22.98 | 17723.39 | 126.06 | 1888.99 | 99.38 | 39.89 | 28777.84 | 0.4 | 0.76 | 3.88 | 1.86 | 2 | 10
1 | 70 | CONCLUIDO | 7.2071 | 13.88 | 10.58 | 17.15 | 0.25 | 37 | 143.17 | 47.83 | 2 | 35 | 23.34 | 17891.86 | 100.54 | 1888.33 | 63.63 | 39.89 | 11181.09 | 0.63 | 0.84 | 3.79 | 0.71 | 2 | 10
2 | 70 | CONCLUIDO | 7.4293 | 13.46 | 10.42 | 22.34 | 0.37 | 28 | 144.54 | 47.83 | 3 | 0 | 23.71 | 18060.85 | 92.71 | 1888.6 | 57.64 | 39.89 | 8228.77 | 0.69 | 0.85 | 3.81 | 0.56 | 2 | 10
0 | 90 | CONCLUIDO | 5.3829 | 18.58 | 12.17 | 6.52 | 0.1 | 112 | 176.73 | 52.44 | 1 | 110 | 33.29 | 22031.19 | 154.74 | 1889.63 | 112.43 | 39.89 | 35206.6 | 0.35 | 0.73 | 3.93 | 2.31 | 2 | 10
1 | 90 | CONCLUIDO | 6.715 | 14.89 | 10.8 | 13.79 | 0.2 | 47 | 178.21 | 52.44 | 2 | 45 | 33.77 | 22213.89 | 127.59 | 1888.75 | 70.15 | 39.89 | 14389.06 | 0.57 | 0.82 | 3.82 | 0.94 | 2 | 10
2 | 90 | CONCLUIDO | 7.2373 | 13.82 | 10.4 | 22.29 | 0.3 | 28 | 179.7 | 52.44 | 3 | 26 | 34.26 | 22397.24 | 112.36 | 1888.34 | 57.89 | 39.89 | 8354.47 | 0.69 | 0.85 | 3.78 | 0.54 | 2 | 10
3 | 90 | CONCLUIDO | 7.3951 | 13.52 | 10.32 | 28.14 | 0.39 | 22 | 181.19 | 52.44 | 4 | 1 | 34.75 | 22581.25 | 104.06 | 1888.47 | 54.52 | 39.89 | 6700.85 | 0.73 | 0.86 | 3.8 | 0.46 | 2 | 10
4 | 90 | CONCLUIDO | 7.3983 | 13.52 | 10.31 | 28.13 | 0.49 | 22 | 182.69 | 52.44 | 5 | 0 | 35.25 | 22766.06 | 104.8 | 1888.82 | 54.49 | 39.89 | 6683.77 | 0.73 | 0.86 | 3.79 | 0.45 | 2 | 10
0 | 10 | CONCLUIDO | 5.6579 | 17.67 | 13.92 | 4.39 | 0.64 | 190 | 26.11 | 12.1 | 1 | 0 | 3.01 | 3454.41 | 40.85 | 1894.95 | 159.28 | 39.89 | 58238.07 | 0.25 | 0.64 | 4.28 | 4.04 | 2 | 10
0 | 45 | CONCLUIDO | 6.9349 | 14.42 | 11.14 | 10.61 | 0.18 | 63 | 98.71 | 39.72 | 1 | 61 | 12.99 | 12407.75 | 86.68 | 1888.95 | 80.61 | 39.89 | 19538.3 | 0.49 | 0.8 | 3.84 | 1.27 | 2 | 10
1 | 45 | CONCLUIDO | 7.3383 | 13.63 | 10.76 | 15.01 | 0.35 | 43 | 99.95 | 39.72 | 2 | 0 | 13.24 | 12561.45 | 77.4 | 1889.31 | 67.28 | 39.89 | 12974.24 | 0.59 | 0.82 | 3.85 | 0.89 | 2 | 10
0 | 60 | CONCLUIDO | 6.3621 | 15.72 | 11.52 | 8.53 | 0.14 | 81 | 124.63 | 45 | 1 | 79 | 18.64 | 15605.44 | 111.3 | 1889.34 | 92.21 | 39.89 | 25246.99 | 0.43 | 0.77 | 3.88 | 1.65 | 2 | 10
1 | 60 | CONCLUIDO | 7.3684 | 13.57 | 10.57 | 18.65 | 0.28 | 34 | 125.95 | 45 | 2 | 11 | 18.95 | 15767.7 | 87.2 | 1889.32 | 62.14 | 39.89 | 10448.66 | 0.64 | 0.84 | 3.82 | 0.7 | 2 | 10
2 | 60 | CONCLUIDO | 7.3923 | 13.53 | 10.55 | 19.19 | 0.42 | 33 | 127.27 | 45 | 3 | 0 | 19.27 | 15930.42 | 87.38 | 1889.37 | 61.23 | 39.89 | 9997.61 | 0.65 | 0.84 | 3.83 | 0.69 | 2 | 10
0 | 80 | CONCLUIDO | 5.7004 | 17.54 | 11.93 | 7.02 | 0.11 | 102 | 159.12 | 50.28 | 1 | 100 | 27.84 | 19859.16 | 140.26 | 1888.87 | 105.87 | 39.89 | 31972.39 | 0.38 | 0.74 | 3.89 | 2.06 | 2 | 10
1 | 80 | CONCLUIDO | 6.9573 | 14.37 | 10.7 | 15.28 | 0.22 | 42 | 160.54 | 50.28 | 2 | 40 | 28.26 | 20034.4 | 114.67 | 1888.69 | 67.08 | 39.89 | 12879.1 | 0.59 | 0.83 | 3.8 | 0.83 | 2 | 10
2 | 80 | CONCLUIDO | 7.384 | 13.54 | 10.38 | 23.96 | 0.33 | 26 | 161.97 | 50.28 | 3 | 10 | 28.69 | 20210.21 | 99.73 | 1888.62 | 56.81 | 39.89 | 7822.58 | 0.7 | 0.85 | 3.79 | 0.52 | 2 | 10
3 | 80 | CONCLUIDO | 7.4047 | 13.5 | 10.38 | 24.9 | 0.43 | 25 | 163.4 | 50.28 | 4 | 0 | 29.12 | 20386.62 | 99.32 | 1888.79 | 56.06 | 39.89 | 7452.28 | 0.71 | 0.85 | 3.81 | 0.51 | 2 | 10
0 | 35 | CONCLUIDO | 7.1948 | 13.9 | 11.04 | 11.83 | 0.22 | 56 | 80.84 | 35.1 | 1 | 12 | 9.74 | 10204.21 | 70.31 | 1889.39 | 75.92 | 39.89 | 17228.15 | 0.53 | 0.8 | 3.89 | 1.18 | 2 | 10
1 | 35 | CONCLUIDO | 7.2162 | 13.86 | 11.02 | 12.02 | 0.43 | 55 | 82.04 | 35.1 | 2 | 0 | 9.94 | 10352.53 | 70.91 | 1889.3 | 74.76 | 39.89 | 16652.62 | 0.53 | 0.8 | 3.9 | 1.15 | 2 | 10
0 | 50 | CONCLUIDO | 6.7213 | 14.88 | 11.29 | 9.67 | 0.16 | 70 | 107.41 | 41.65 | 1 | 68 | 14.77 | 13481.73 | 95.33 | 1888.85 | 85.37 | 39.89 | 21883.25 | 0.47 | 0.79 | 3.85 | 1.42 | 2 | 10
1 | 50 | CONCLUIDO | 7.3721 | 13.56 | 10.66 | 16.4 | 0.32 | 39 | 108.68 | 41.65 | 2 | 0 | 15.03 | 13638.32 | 80.68 | 1889.31 | 64.66 | 39.89 | 11682.34 | 0.62 | 0.83 | 3.84 | 0.8 | 2 | 10
0 | 25 | CONCLUIDO | 6.9701 | 14.35 | 11.48 | 8.95 | 0.28 | 77 | 61.76 | 28.92 | 1 | 0 | 6.84 | 7851.41 | 61.91 | 1890.95 | 88.35 | 39.89 | 23341.01 | 0.45 | 0.77 | 3.95 | 1.61 | 2 | 10
0 | 85 | CONCLUIDO | 5.5372 | 18.06 | 12.06 | 6.76 | 0.11 | 107 | 167.88 | 51.39 | 1 | 105 | 30.49 | 20939.59 | 147.58 | 1889.96 | 109.19 | 39.89 | 33611.25 | 0.37 | 0.74 | 3.92 | 2.19 | 2 | 10
1 | 85 | CONCLUIDO | 6.828 | 14.65 | 10.75 | 14.33 | 0.21 | 45 | 169.33 | 51.39 | 2 | 43 | 30.94 | 21118.46 | 121.59 | 1888.72 | 68.67 | 39.89 | 13657.47 | 0.58 | 0.83 | 3.81 | 0.88 | 2 | 10
2 | 85 | CONCLUIDO | 7.3445 | 13.62 | 10.36 | 23.91 | 0.31 | 26 | 170.79 | 51.39 | 3 | 22 | 31.4 | 21297.94 | 104.27 | 1888.63 | 56.66 | 39.89 | 7750.73 | 0.7 | 0.86 | 3.78 | 0.5 | 2 | 10
3 | 85 | CONCLUIDO | 7.3854 | 13.54 | 10.35 | 25.89 | 0.41 | 24 | 172.25 | 51.39 | 4 | 0 | 31.86 | 21478.05 | 102.4 | 1889.19 | 55.55 | 39.89 | 7206.22 | 0.72 | 0.86 | 3.8 | 0.49 | 2 | 10
0 | 20 | CONCLUIDO | 6.7488 | 14.82 | 11.9 | 7.44 | 0.34 | 96 | 51.33 | 24.83 | 1 | 0 | 5.51 | 6564.78 | 56.98 | 1892.2 | 100.5 | 39.89 | 29320.4 | 0.4 | 0.75 | 4 | 2.02 | 2 | 10
0 | 65 | CONCLUIDO | 6.2143 | 16.09 | 11.57 | 8.07 | 0.13 | 86 | 133.21 | 46.47 | 1 | 84 | 20.75 | 16663.42 | 118.31 | 1888.8 | 94.6 | 39.89 | 26417.67 | 0.42 | 0.77 | 3.86 | 1.71 | 2 | 10
1 | 65 | CONCLUIDO | 7.3101 | 13.68 | 10.55 | 18.08 | 0.26 | 35 | 134.55 | 46.47 | 2 | 29 | 21.09 | 16828.84 | 93.26 | 1888.62 | 62.33 | 39.89 | 10538.08 | 0.64 | 0.84 | 3.79 | 0.68 | 2 | 10
2 | 65 | CONCLUIDO | 7.3826 | 13.55 | 10.52 | 20.36 | 0.39 | 31 | 135.9 | 46.47 | 3 | 0 | 21.43 | 16994.64 | 90.41 | 1889.22 | 60.45 | 39.89 | 9618.01 | 0.66 | 0.84 | 3.82 | 0.66 | 2 | 10
0 | 75 | CONCLUIDO | 5.8789 | 17.01 | 11.8 | 7.38 | 0.12 | 96 | 150.44 | 49.1 | 1 | 94 | 25.34 | 18787.76 | 132.79 | 1889.31 | 101.94 | 39.89 | 30040.09 | 0.39 | 0.75 | 3.88 | 1.93 | 2 | 10
1 | 75 | CONCLUIDO | 7.0684 | 14.15 | 10.65 | 15.97 | 0.23 | 40 | 151.83 | 49.1 | 2 | 38 | 25.73 | 18959.54 | 108.1 | 1888.69 | 65.58 | 39.89 | 12140.72 | 0.61 | 0.83 | 3.8 | 0.78 | 2 | 10
2 | 75 | CONCLUIDO | 7.4077 | 13.5 | 10.4 | 23.11 | 0.35 | 27 | 153.23 | 49.1 | 3 | 1 | 26.13 | 19131.85 | 95.52 | 1888.57 | 57.08 | 39.89 | 7955.33 | 0.7 | 0.85 | 3.8 | 0.53 | 2 | 10
3 | 75 | CONCLUIDO | 7.4056 | 13.5 | 10.4 | 23.12 | 0.46 | 27 | 154.63 | 49.1 | 4 | 0 | 26.53 | 19304.72 | 96.36 | 1888.72 | 57.05 | 39.89 | 7940.43 | 0.7 | 0.85 | 3.8 | 0.54 | 2 | 10
0 | 95 | CONCLUIDO | 5.269 | 18.98 | 12.19 | 6.31 | 0.1 | 116 | 185.69 | 53.44 | 1 | 114 | 36.26 | 23136.14 | 160.53 | 1890.11 | 113.94 | 39.89 | 35940.18 | 0.35 | 0.73 | 3.91 | 2.32 | 2 | 10
1 | 95 | CONCLUIDO | 6.6116 | 15.12 | 10.83 | 13.26 | 0.19 | 49 | 187.21 | 53.44 | 2 | 47 | 36.77 | 23322.88 | 133.76 | 1888.82 | 71.37 | 39.89 | 14987.73 | 0.56 | 0.82 | 3.81 | 0.97 | 2 | 10
2 | 95 | CONCLUIDO | 7.1318 | 14.02 | 10.44 | 20.87 | 0.28 | 30 | 188.73 | 53.44 | 3 | 28 | 37.29 | 23510.33 | 118.94 | 1888.14 | 59.31 | 39.89 | 9054.61 | 0.67 | 0.85 | 3.77 | 0.57 | 2 | 10
3 | 95 | CONCLUIDO | 7.3615 | 13.58 | 10.3 | 28.08 | 0.37 | 22 | 190.25 | 53.44 | 4 | 8 | 37.82 | 23698.48 | 108.31 | 1888.41 | 54.11 | 39.89 | 6495.76 | 0.74 | 0.86 | 3.79 | 0.43 | 2 | 10
4 | 95 | CONCLUIDO | 7.3892 | 13.53 | 10.28 | 29.38 | 0.46 | 21 | 191.78 | 53.44 | 5 | 0 | 38.35 | 23887.36 | 108.32 | 1888.04 | 53.58 | 39.89 | 6235.24 | 0.74 | 0.86 | 3.79 | 0.42 | 2 | 10
0 | 55 | CONCLUIDO | 6.5546 | 15.26 | 11.38 | 9.1 | 0.15 | 75 | 116.05 | 43.4 | 1 | 73 | 16.65 | 14546.17 | 103.43 | 1889.73 | 88.46 | 39.89 | 23406.42 | 0.45 | 0.78 | 3.85 | 1.51 | 2 | 10
1 | 55 | CONCLUIDO | 7.377 | 13.56 | 10.61 | 17.69 | 0.3 | 36 | 117.34 | 43.4 | 2 | 0 | 16.94 | 14705.49 | 83.67 | 1889.16 | 63.1 | 39.89 | 10918.87 | 0.63 | 0.84 | 3.83 | 0.75 | 2 | 10

## gráficos
Selecione o eixo X:
Selecione o eixo Y:
Selecione o eixo Z:
Eixo X | Eixo Y | Eixo Z
0 | 0 | 0
0 | 0 | 0
0 | 0 | 0
0 | 0 | 0
0 | 0 | 0
0 | 0 | 0
0 | 0 | 0
0 | 0 | 0
0 | 0 | 0
0 | 0 | 0
0 | 0 | 0
0 | 0 | 0
0 | 0 | 0
0 | 0 | 0
0 | 0 | 0
0 | 0 | 0
0 | 0 | 0
0 | 0 | 0
0 | 0 | 0
0 | 0 | 0
0 | 0 | 0
0 | 0 | 0
0 | 0 | 0
0 | 0 | 0
0 | 0 | 0
0 | 0 | 0
0 | 0 | 0
0 | 0 | 0
0 | 0 | 0
0 | 0 | 0
0 | 0 | 0
0 | 0 | 0
0 | 0 | 0
0 | 0 | 0
0 | 0 | 0
0 | 0 | 0
0 | 0 | 0
0 | 0 | 0
0 | 0 | 0
0 | 0 | 0
0 | 0 | 0
0 | 0 | 0
0 | 0 | 0
0 | 0 | 0
0 | 0 | 0
0 | 0 | 0
0 | 0 | 0
0 | 0 | 0
0 | 0 | 0
0 | 0 | 0
0 | 0 | 0

## hidden (hidden)
Unnamed: 0
Volume de calda [L]
STATUS
Capacidade operacional [ha/h]
Tempo de missao [h]
Tempo util [h]
Tempo por voo [min]
Autonomia Projetada [h]
N° Voos
MTOW [kg]
Massa Estrutura [kg]
Combustível [kg]
Abastecimentos
Massa gerador
Potência gerador [W]
Combustível consumido [L]
Calda cons [L]
Distância percorrida [km]
Distância Pulverizando [km]
RTL ACUMULADO[m]
EOC [km/km]
EOC [h/h]
Tempo de manobra [h]
Tempo rtl_rtw [h]
V pulv [m/s]
V desloc [m/s]