## RESULTADOS_18
Unnamed: 0 | Volume de calda [L] | STATUS | Capacidade operacional [ha/h] | Tempo de missao [h] | Tempo util [h] | Tempo por voo [min] | Autonomia Projetada [h] | N° Voos | MTOW [kg] | Massa Estrutura [kg] | Combustível [kg] | Abastecimentos | Massa gerador | Potência gerador [W] | Combustível consumido [L] | Calda cons [L] | Distância percorrida [km] | Distância Pulverizando [km] | RTL ACUMULADO[m] | EOC [km/km] | EOC [h/h] | Tempo de manobra [h] | Tempo rtl_rtw [h] | V pulv [m/s] | V desloc [m/s] | Preço Total por ha Simples [R$/ha] | Preço Total por ha Presumido [R$/ha] | Preço Total por ha Real [R$/ha] | Preço Total Simples [R$] | Preço Total Presumido [R$] | Prod CAPEX [ha/h/R$] | Dias Trabalhados | Preço Total Real [R$]
0 | 100 | CONCLUIDO | 10.5402 | 9.49 | 4.99 | 5.87 | 0.09 | 51 | 194.77 | 54.38 | 1 | 49 | 39.4 | 24256.19 | 68.92 | 198.29 | 58.57 | 21.27 | 15715.68 | 0.36 | 0.61 | 0.19 | 1 | 2 | 10 | 164.5343 | 225.1231 | 203.6377 | 164534.2965 | 225123.0832 | 2.4602e-06 | 13 | 203637.6521
1 | 100 | CONCLUIDO | 12.766 | 7.83 | 4.42 | 11.54 | 0.18 | 23 | 196.32 | 54.38 | 2 | 21 | 39.95 | 24447.22 | 60.31 | 198.09 | 40.95 | 21.27 | 7049.88 | 0.52 | 0.69 | 0.14 | 0.44 | 2 | 10 | 133.4218 | 182.5536 | 165.131 | 133421.8222 | 182553.6233 | 2.9798e-06 | 11 | 165130.9617
2 | 100 | CONCLUIDO | 13.5644 | 7.37 | 4.27 | 17.09 | 0.27 | 15 | 197.88 | 54.38 | 3 | 13 | 40.5 | 24639 | 57.55 | 198.06 | 36.33 | 21.27 | 4777.78 | 0.59 | 0.71 | 0.13 | 0.29 | 2 | 10 | 121.1433 | 165.7536 | 149.9343 | 121143.2965 | 165753.6027 | 3.1661e-06 | 10 | 149934.3115
3 | 100 | CONCLUIDO | 14.0187 | 7.13 | 4.19 | 22.85 | 0.36 | 11 | 199.44 | 54.38 | 4 | 9 | 41.06 | 24831.54 | 55.6 | 198.09 | 33.75 | 21.27 | 3507.94 | 0.63 | 0.73 | 0.12 | 0.21 | 2 | 10 | 119.1627 | 163.0437 | 147.483 | 119162.7059 | 163043.6713 | 3.2722e-06 | 10 | 147483.0121
4 | 100 | CONCLUIDO | 14.2659 | 7.01 | 4.14 | 27.62 | 0.44 | 9 | 201.01 | 54.38 | 5 | 7 | 41.63 | 25024.84 | 54.35 | 198.12 | 32.35 | 21.27 | 2820.06 | 0.66 | 0.74 | 0.12 | 0.16 | 2 | 10 | 118.0524 | 161.5245 | 146.1088 | 118052.3686 | 161524.4588 | 3.3299e-06 | 10 | 146108.7912
5 | 100 | CONCLUIDO | 14.3644 | 6.96 | 4.13 | 31 | 0.53 | 8 | 202.58 | 54.38 | 6 | 6 | 42.2 | 25218.93 | 53.64 | 198.06 | 32.07 | 21.27 | 2682.69 | 0.66 | 0.74 | 0.12 | 0.15 | 2 | 10 | 117.5609 | 160.8521 | 145.5006 | 117560.9453 | 160852.0718 | 3.3529e-06 | 10 | 145500.5759
6 | 100 | CONCLUIDO | 14.4875 | 6.9 | 4.11 | 35.26 | 0.61 | 7 | 204.16 | 54.38 | 7 | 5 | 42.78 | 25413.94 | 52.49 | 198.1 | 31.42 | 21.27 | 2365.25 | 0.68 | 0.74 | 0.12 | 0.13 | 2 | 10 | 108.1235 | 147.9394 | 133.8202 | 108123.5092 | 147939.3553 | 3.3816e-06 | 9 | 133820.2309
7 | 100 | CONCLUIDO | 14.6157 | 6.84 | 4.09 | 40.92 | 0.69 | 6 | 205.75 | 54.38 | 8 | 4 | 43.37 | 25609.61 | 51.62 | 198.08 | 30.74 | 21.27 | 2028.95 | 0.69 | 0.74 | 0.12 | 0.11 | 2 | 10 | 107.5114 | 147.1018 | 133.0626 | 107511.3794 | 147101.8124 | 3.4115e-06 | 9 | 133062.6219
8 | 100 | CONCLUIDO | 14.7481 | 6.78 | 4.07 | 48.83 | 0.77 | 5 | 207.34 | 54.38 | 9 | 3 | 43.96 | 25806.1 | 50.09 | 198.1 | 29.96 | 21.27 | 1641.07 | 0.71 | 0.75 | 0.12 | 0.09 | 2 | 10 | 106.6587 | 145.9351 | 132.0073 | 106658.6751 | 145935.1047 | 3.4424e-06 | 9 | 132007.2631
9 | 100 | CONCLUIDO | 14.7589 | 6.78 | 4.06 | 48.77 | 0.85 | 5 | 208.94 | 54.38 | 10 | 3 | 44.56 | 26003.41 | 49.91 | 198.06 | 29.82 | 21.27 | 1574.63 | 0.71 | 0.75 | 0.12 | 0.08 | 2 | 10 | 106.5525 | 145.7898 | 131.8759 | 106552.4975 | 145789.8278 | 3.4449e-06 | 9 | 131875.8513
10 | 100 | CONCLUIDO | 14.7717 | 6.77 | 4.06 | 48.7 | 0.93 | 5 | 210.55 | 54.38 | 11 | 3 | 45.17 | 26201.54 | 48.57 | 198.06 | 29.62 | 21.27 | 1474.41 | 0.72 | 0.75 | 0.12 | 0.08 | 2 | 10 | 106.0358 | 145.0828 | 131.2363 | 106035.7658 | 145082.8127 | 3.4479e-06 | 9 | 131236.3127
11 | 100 | CONCLUIDO | 14.9056 | 6.71 | 4.04 | 60.55 | 1 | 4 | 212.16 | 54.38 | 12 | 2 | 45.78 | 26400.51 | 47.52 | 198.06 | 28.96 | 21.27 | 1147.8 | 0.73 | 0.75 | 0.11 | 0.05 | 2 | 10 | 105.3778 | 144.1826 | 130.422 | 105377.7971 | 144182.551 | 3.4792e-06 | 9 | 130421.9707
12 | 100 | CONCLUIDO | 14.8871 | 6.72 | 4.04 | 60.67 | 1.08 | 4 | 213.78 | 54.38 | 13 | 2 | 46.4 | 26600.32 | 47.14 | 198.06 | 29.24 | 21.27 | 1286.6 | 0.73 | 0.75 | 0.11 | 0.06 | 2 | 10 | 105.2705 | 144.0358 | 130.2892 | 105270.5136 | 144035.7609 | 3.4749e-06 | 9 | 130289.19
13 | 100 | CONCLUIDO | 14.8883 | 6.72 | 4.04 | 60.67 | 1.15 | 4 | 215.41 | 54.38 | 14 | 2 | 47.03 | 26801 | 45.97 | 198.06 | 29.14 | 21.27 | 1239.66 | 0.73 | 0.75 | 0.12 | 0.06 | 2 | 10 | 104.8408 | 143.4478 | 129.7574 | 104840.8136 | 143447.8265 | 3.4752e-06 | 9 | 129757.3673
14 | 100 | CONCLUIDO | 14.8705 | 6.72 | 4.05 | 60.79 | 1.23 | 4 | 217.04 | 54.38 | 15 | 2 | 47.66 | 27002.55 | 44.17 | 198.06 | 29.53 | 21.27 | 1435.24 | 0.72 | 0.75 | 0.11 | 0.07 | 2 | 10 | 104.232 | 142.6148 | 129.0039 | 104232.0067 | 142614.83 | 3.471e-06 | 9 | 129003.8708
15 | 100 | CONCLUIDO | 15.0175 | 6.66 | 4.03 | 80.51 | 1.3 | 3 | 218.68 | 54.38 | 16 | 0 | 48.31 | 27204.98 | 43.26 | 198.06 | 28.55 | 21.27 | 949.42 | 0.74 | 0.76 | 0.12 | 0.04 | 2 | 10 | 103.6246 | 141.7837 | 128.2521 | 103624.5561 | 141783.6893 | 3.5053e-06 | 9 | 128252.053

## RESULTADOS_6
Unnamed: 0 | Volume de calda [L] | STATUS | Capacidade operacional [ha/h] | Tempo de missao [h] | Tempo util [h] | Tempo por voo [min] | Autonomia Projetada [h] | N° Voos | MTOW [kg] | Massa Estrutura [kg] | Combustível [kg] | Abastecimentos | Massa gerador | Potência gerador [W] | Combustível consumido [L] | Calda cons [L] | Distância percorrida [km] | Distância Pulverizando [km] | RTL ACUMULADO[m] | EOC [km/km] | EOC [h/h] | Tempo de manobra [h] | Tempo rtl_rtw [h] | V pulv [m/s] | V desloc [m/s] | Preço Total por ha Simples [R$/ha] | Preço Total por ha Presumido [R$/ha] | Preço Total por ha Real [R$/ha] | Preço Total Simples [R$] | Preço Total Presumido [R$] | Prod CAPEX [ha/h/R$] | Dias Trabalhados | Preço Total Real [R$]
0 | 40 | CONCLUIDO | 14.2602 | 7.01 | 4.54 | 9.74 | 0.2 | 28 | 89.87 | 37.55 | 1 | 26 | 11.32 | 11317.98 | 36.68 | 198.1 | 44.81 | 21.27 | 8954.67 | 0.47 | 0.67 | 0.15 | 0.56 | 2 | 10 | 101.4677 | 138.8326 | 125.5826 | 101467.6916 | 138832.572 | 3.781e-06 | 10 | 125582.5862
1 | 40 | CONCLUIDO | 15.6822 | 6.38 | 4.19 | 19.34 | 0.39 | 13 | 91.1 | 37.55 | 2 | 11 | 11.54 | 11468.97 | 31.84 | 198.29 | 33.63 | 21.27 | 3436.41 | 0.63 | 0.73 | 0.13 | 0.21 | 2 | 10 | 89.5185 | 122.4832 | 110.7936 | 89518.541 | 122483.2171 | 4.158e-06 | 9 | 110793.5908
2 | 40 | CONCLUIDO | 16.1428 | 6.19 | 4.1 | 30.78 | 0.57 | 8 | 92.32 | 37.55 | 3 | 6 | 11.77 | 11620.34 | 29.17 | 198.06 | 30.9 | 21.27 | 2096.45 | 0.69 | 0.74 | 0.12 | 0.12 | 2 | 10 | 88.0306 | 120.4474 | 108.9521 | 88030.6424 | 120447.4086 | 4.2802e-06 | 9 | 108952.0769
3 | 40 | CONCLUIDO | 16.1413 | 6.2 | 4.12 | 35.34 | 0.75 | 7 | 93.55 | 37.55 | 4 | 2 | 12 | 11772.07 | 27.28 | 198.06 | 31.64 | 21.27 | 2470.83 | 0.67 | 0.74 | 0.12 | 0.14 | 2 | 10 | 87.4204 | 119.6125 | 108.1968 | 87420.4255 | 119612.4829 | 4.2798e-06 | 9 | 108196.8354
4 | 40 | CONCLUIDO | 16.2514 | 6.15 | 4.1 | 41 | 0.93 | 6 | 94.79 | 37.55 | 5 | 0 | 12.23 | 11924.18 | 27.32 | 198.08 | 30.77 | 21.27 | 2043.11 | 0.69 | 0.74 | 0.12 | 0.12 | 2 | 10 | 87.3104 | 119.4619 | 108.0606 | 87310.3894 | 119461.9266 | 4.309e-06 | 9 | 108060.648

## RESULTADOS_4
Unnamed: 0 | Volume de calda [L] | STATUS | Capacidade operacional [ha/h] | Tempo de missao [h] | Tempo util [h] | Tempo por voo [min] | Autonomia Projetada [h] | N° Voos | MTOW [kg] | Massa Estrutura [kg] | Combustível [kg] | Abastecimentos | Massa gerador | Potência gerador [W] | Combustível consumido [L] | Calda cons [L] | Distância percorrida [km] | Distância Pulverizando [km] | RTL ACUMULADO[m] | EOC [km/km] | EOC [h/h] | Tempo de manobra [h] | Tempo rtl_rtw [h] | V pulv [m/s] | V desloc [m/s] | Preço Total por ha Simples [R$/ha] | Preço Total por ha Presumido [R$/ha] | Preço Total por ha Real [R$/ha] | Preço Total Simples [R$] | Preço Total Presumido [R$] | Prod CAPEX [ha/h/R$] | Dias Trabalhados | Preço Total Real [R$]
0 | 30 | CONCLUIDO | 15.0861 | 6.63 | 4.43 | 11.55 | 0.24 | 23 | 71.52 | 32.27 | 1 | 21 | 8.25 | 9054.6 | 29.78 | 198.12 | 41.09 | 21.27 | 7115.76 | 0.52 | 0.69 | 0.14 | 0.44 | 2 | 10 | 87.3848 | 119.5637 | 108.1527 | 87384.7953 | 119563.7321 | 4.1378e-06 | 9 | 108152.7373
1 | 30 | CONCLUIDO | 16.1305 | 6.2 | 4.18 | 22.82 | 0.48 | 11 | 72.7 | 32.27 | 2 | 9 | 8.43 | 9200.25 | 25.6 | 198.08 | 33.56 | 21.27 | 3411.4 | 0.63 | 0.73 | 0.13 | 0.2 | 2 | 10 | 84.6445 | 115.8143 | 104.7612 | 84644.4808 | 115814.3129 | 4.4243e-06 | 9 | 104761.1575
2 | 30 | CONCLUIDO | 16.4421 | 6.08 | 4.11 | 30.85 | 0.71 | 8 | 73.88 | 32.27 | 3 | 0 | 8.61 | 9346.23 | 23.9 | 198.09 | 31.03 | 21.27 | 2162.16 | 0.69 | 0.74 | 0.13 | 0.13 | 2 | 10 | 75.9961 | 103.9813 | 94.0574 | 75996.1413 | 103981.2732 | 4.5097e-06 | 8 | 94057.4465

## RESULTADOS_1
Unnamed: 0 | Volume de calda [L] | STATUS | Capacidade operacional [ha/h] | Tempo de missao [h] | Tempo util [h] | Tempo por voo [min] | Autonomia Projetada [h] | N° Voos | MTOW [kg] | Massa Estrutura [kg] | Combustível [kg] | Abastecimentos | Massa gerador | Potência gerador [W] | Combustível consumido [L] | Calda cons [L] | Distância percorrida [km] | Distância Pulverizando [km] | RTL ACUMULADO[m] | EOC [km/km] | EOC [h/h] | Tempo de manobra [h] | Tempo rtl_rtw [h] | V pulv [m/s] | V desloc [m/s] | Preço Total por ha Simples [R$/ha] | Preço Total por ha Presumido [R$/ha] | Preço Total por ha Real [R$/ha] | Preço Total Simples [R$] | Preço Total Presumido [R$] | Prod CAPEX [ha/h/R$] | Dias Trabalhados | Preço Total Real [R$]
0 | 15 | CONCLUIDO | 16.2528 | 6.15 | 4.29 | 17.15 | 0.43 | 15 | 39.78 | 19.54 | 1 | 1 | 4.24 | 5140 | 16.65 | 198.11 | 36.26 | 21.27 | 4740.52 | 0.59 | 0.71 | 0.15 | 0.3 | 2 | 10 | 77.099 | 105.4903 | 95.4224 | 77099.0208 | 105490.2816 | 4.7846e-06 | 9 | 95422.4372
1 | 15 | CONCLUIDO | 16.2565 | 6.15 | 4.29 | 17.14 | 0.84 | 15 | 40.89 | 19.54 | 2 | 0 | 4.35 | 5277.26 | 17.06 | 198.09 | 36.22 | 21.27 | 4721.9 | 0.59 | 0.71 | 0.15 | 0.3 | 2 | 10 | 77.2342 | 105.6752 | 95.5897 | 77234.1666 | 105675.1941 | 4.7857e-06 | 9 | 95589.7019

## RESULTADOS_12
Unnamed: 0 | Volume de calda [L] | STATUS | Capacidade operacional [ha/h] | Tempo de missao [h] | Tempo util [h] | Tempo por voo [min] | Autonomia Projetada [h] | N° Voos | MTOW [kg] | Massa Estrutura [kg] | Combustível [kg] | Abastecimentos | Massa gerador | Potência gerador [W] | Combustível consumido [L] | Calda cons [L] | Distância percorrida [km] | Distância Pulverizando [km] | RTL ACUMULADO[m] | EOC [km/km] | EOC [h/h] | Tempo de manobra [h] | Tempo rtl_rtw [h] | V pulv [m/s] | V desloc [m/s] | Preço Total por ha Simples [R$/ha] | Preço Total por ha Presumido [R$/ha] | Preço Total por ha Real [R$/ha] | Preço Total Simples [R$] | Preço Total Presumido [R$] | Prod CAPEX [ha/h/R$] | Dias Trabalhados | Preço Total Real [R$]
0 | 70 | CONCLUIDO | 12.5835 | 7.95 | 4.62 | 7.3 | 0.12 | 38 | 141.81 | 47.83 | 1 | 36 | 22.98 | 17723.39 | 51.57 | 198.2 | 46.79 | 21.27 | 9891.03 | 0.45 | 0.66 | 0.16 | 0.64 | 2 | 10 | 125.4718 | 171.6761 | 155.2916 | 125471.8463 | 171676.1155 | 3.098e-06 | 11 | 155291.588
1 | 70 | CONCLUIDO | 14.1855 | 7.05 | 4.3 | 14.34 | 0.25 | 18 | 143.17 | 47.83 | 2 | 16 | 23.34 | 17891.86 | 46.93 | 198.15 | 37.35 | 21.27 | 5271.56 | 0.57 | 0.71 | 0.13 | 0.32 | 2 | 10 | 111.134 | 152.0585 | 137.5462 | 111134.0118 | 152058.4578 | 3.4924e-06 | 10 | 137546.212
2 | 70 | CONCLUIDO | 14.7173 | 6.79 | 4.22 | 21.1 | 0.37 | 12 | 144.54 | 47.83 | 3 | 10 | 23.71 | 18060.85 | 44.94 | 198.09 | 34.8 | 21.27 | 4028.3 | 0.61 | 0.72 | 0.13 | 0.24 | 2 | 10 | 100.9411 | 138.1121 | 124.9309 | 100941.1399 | 138112.1209 | 3.6233e-06 | 9 | 124930.8939
3 | 70 | CONCLUIDO | 15.0621 | 6.64 | 4.15 | 27.67 | 0.49 | 9 | 145.92 | 47.83 | 4 | 7 | 24.09 | 18230.35 | 43.17 | 198.08 | 32.56 | 21.27 | 2923.46 | 0.65 | 0.73 | 0.12 | 0.17 | 2 | 10 | 99.6311 | 136.3197 | 123.3095 | 99631.098 | 136319.6638 | 3.7082e-06 | 9 | 123309.5064
4 | 70 | CONCLUIDO | 15.3126 | 6.53 | 4.1 | 35.14 | 0.6 | 7 | 147.3 | 47.83 | 5 | 5 | 24.47 | 18400.38 | 41.22 | 198.1 | 30.84 | 21.27 | 2073.4 | 0.69 | 0.74 | 0.12 | 0.12 | 2 | 10 | 98.4818 | 134.7471 | 121.887 | 98481.7806 | 134747.117 | 3.7698e-06 | 9 | 121887.0412
5 | 70 | CONCLUIDO | 15.3925 | 6.5 | 4.09 | 40.95 | 0.71 | 6 | 148.68 | 47.83 | 6 | 4 | 24.85 | 18570.94 | 40.07 | 198.06 | 30.85 | 21.27 | 2082.44 | 0.69 | 0.74 | 0.12 | 0.11 | 2 | 10 | 97.9464 | 134.0146 | 121.2244 | 97946.3803 | 134014.5586 | 3.7895e-06 | 9 | 121224.3972
6 | 70 | CONCLUIDO | 15.5548 | 6.43 | 4.06 | 48.67 | 0.83 | 5 | 150.07 | 47.83 | 7 | 3 | 25.24 | 18742.03 | 38.21 | 198.07 | 29.56 | 21.27 | 1441.27 | 0.72 | 0.75 | 0.12 | 0.07 | 2 | 10 | 97.0262 | 132.7555 | 120.0855 | 97026.1707 | 132755.4872 | 3.8295e-06 | 9 | 120085.4898
7 | 70 | CONCLUIDO | 15.5172 | 6.44 | 4.07 | 48.86 | 0.94 | 5 | 151.46 | 47.83 | 8 | 3 | 25.63 | 18913.66 | 37.5 | 198.06 | 30.09 | 21.27 | 1706.25 | 0.71 | 0.75 | 0.12 | 0.09 | 2 | 10 | 96.8426 | 132.5043 | 119.8583 | 96842.6074 | 132504.3278 | 3.8202e-06 | 9 | 119858.3008
8 | 70 | CONCLUIDO | 15.6583 | 6.39 | 4.04 | 60.64 | 1.04 | 4 | 152.85 | 47.83 | 9 | 0 | 26.03 | 19085.83 | 35.91 | 198.06 | 29.02 | 21.27 | 1178.44 | 0.73 | 0.75 | 0.12 | 0.06 | 2 | 10 | 96.0608 | 131.4346 | 118.8906 | 96060.754 | 131434.5616 | 3.8549e-06 | 9 | 118890.6315

## RESULTADOS_16
Unnamed: 0 | Volume de calda [L] | STATUS | Capacidade operacional [ha/h] | Tempo de missao [h] | Tempo util [h] | Tempo por voo [min] | Autonomia Projetada [h] | N° Voos | MTOW [kg] | Massa Estrutura [kg] | Combustível [kg] | Abastecimentos | Massa gerador | Potência gerador [W] | Combustível consumido [L] | Calda cons [L] | Distância percorrida [km] | Distância Pulverizando [km] | RTL ACUMULADO[m] | EOC [km/km] | EOC [h/h] | Tempo de manobra [h] | Tempo rtl_rtw [h] | V pulv [m/s] | V desloc [m/s] | Preço Total por ha Simples [R$/ha] | Preço Total por ha Presumido [R$/ha] | Preço Total por ha Real [R$/ha] | Preço Total Simples [R$] | Preço Total Presumido [R$] | Prod CAPEX [ha/h/R$] | Dias Trabalhados | Preço Total Real [R$]
0 | 90 | CONCLUIDO | 11.1269 | 8.99 | 4.9 | 6.25 | 0.1 | 47 | 176.73 | 52.44 | 1 | 45 | 33.29 | 22031.19 | 63.45 | 198.3 | 55.6 | 21.27 | 14254.95 | 0.38 | 0.62 | 0.18 | 0.91 | 2 | 10 | 148.4764 | 203.1519 | 183.7634 | 148476.3726 | 203151.9234 | 2.6397e-06 | 12 | 183763.3889
1 | 90 | CONCLUIDO | 13.2543 | 7.54 | 4.38 | 12.51 | 0.2 | 21 | 178.21 | 52.44 | 2 | 19 | 33.77 | 22213.89 | 55.82 | 198.13 | 39.55 | 21.27 | 6359.54 | 0.54 | 0.7 | 0.14 | 0.39 | 2 | 10 | 119.9865 | 164.1709 | 148.5026 | 119986.5342 | 164170.8695 | 3.1444e-06 | 10 | 148502.6321
2 | 90 | CONCLUIDO | 13.9708 | 7.16 | 4.24 | 18.17 | 0.3 | 14 | 179.7 | 52.44 | 3 | 12 | 34.26 | 22397.24 | 53.32 | 198.06 | 35.31 | 21.27 | 4272.66 | 0.6 | 0.72 | 0.13 | 0.26 | 2 | 10 | 117.065 | 160.1734 | 144.8867 | 117064.9558 | 160173.437 | 3.3144e-06 | 10 | 144886.709
3 | 90 | CONCLUIDO | 14.2959 | 7 | 4.18 | 22.82 | 0.39 | 11 | 181.19 | 52.44 | 4 | 9 | 34.75 | 22581.25 | 51.76 | 198.11 | 33.55 | 21.27 | 3408.23 | 0.63 | 0.73 | 0.13 | 0.2 | 2 | 10 | 115.6809 | 158.2798 | 143.1738 | 115680.9431 | 158279.7699 | 3.3915e-06 | 10 | 143173.7708
4 | 90 | CONCLUIDO | 14.5226 | 6.89 | 4.15 | 27.64 | 0.49 | 9 | 182.69 | 52.44 | 5 | 7 | 35.25 | 22766.06 | 50.43 | 198.13 | 32.28 | 21.27 | 2782.64 | 0.66 | 0.73 | 0.12 | 0.16 | 2 | 10 | 106.071 | 145.131 | 131.2799 | 106070.9633 | 145130.9715 | 3.4453e-06 | 9 | 131279.8752
5 | 90 | CONCLUIDO | 14.7832 | 6.76 | 4.09 | 35.1 | 0.58 | 7 | 184.19 | 52.44 | 6 | 5 | 35.75 | 22951.43 | 48.87 | 198.06 | 30.7 | 21.27 | 2001.05 | 0.69 | 0.74 | 0.12 | 0.11 | 2 | 10 | 104.9031 | 143.533 | 129.8344 | 104903.0656 | 143533.0024 | 3.5071e-06 | 9 | 129834.4141
6 | 90 | CONCLUIDO | 14.9396 | 6.69 | 4.06 | 40.6 | 0.67 | 6 | 185.7 | 52.44 | 7 | 4 | 36.26 | 23137.49 | 47.49 | 198.06 | 29.61 | 21.27 | 1461.58 | 0.72 | 0.75 | 0.12 | 0.08 | 2 | 10 | 104.0716 | 142.3953 | 128.8053 | 104071.5859 | 142395.3352 | 3.5442e-06 | 9 | 128805.3242
7 | 90 | CONCLUIDO | 14.8853 | 6.72 | 4.08 | 40.84 | 0.76 | 6 | 187.22 | 52.44 | 8 | 4 | 36.78 | 23324.24 | 47.05 | 198.06 | 30.53 | 21.27 | 1924.3 | 0.7 | 0.75 | 0.12 | 0.1 | 2 | 10 | 104.0407 | 142.3531 | 128.7671 | 104040.7024 | 142353.079 | 3.5314e-06 | 9 | 128767.1009
8 | 90 | CONCLUIDO | 15.0113 | 6.66 | 4.06 | 48.76 | 0.85 | 5 | 188.74 | 52.44 | 9 | 3 | 37.3 | 23511.69 | 46.07 | 198.06 | 29.8 | 21.27 | 1564.46 | 0.71 | 0.75 | 0.12 | 0.08 | 2 | 10 | 103.437 | 141.5271 | 128.0199 | 103436.9996 | 141527.0662 | 3.5613e-06 | 9 | 128019.9217
9 | 90 | CONCLUIDO | 14.9981 | 6.67 | 4.07 | 48.83 | 0.93 | 5 | 190.26 | 52.44 | 10 | 3 | 37.82 | 23699.85 | 45.19 | 198.08 | 29.97 | 21.27 | 1650.04 | 0.71 | 0.75 | 0.12 | 0.09 | 2 | 10 | 103.1583 | 141.1458 | 127.675 | 103158.3097 | 141145.7504 | 3.5581e-06 | 9 | 127674.9981
10 | 90 | CONCLUIDO | 15.1451 | 6.6 | 4.04 | 60.6 | 1.02 | 4 | 191.79 | 52.44 | 11 | 2 | 38.35 | 23888.73 | 43.58 | 198.06 | 29.06 | 21.27 | 1199.27 | 0.73 | 0.75 | 0.11 | 0.06 | 2 | 10 | 102.2885 | 139.9556 | 126.5985 | 102288.4866 | 139955.62 | 3.593e-06 | 9 | 126598.4521
11 | 90 | CONCLUIDO | 15.1311 | 6.61 | 4.05 | 60.69 | 1.1 | 4 | 193.33 | 52.44 | 12 | 2 | 38.89 | 24078.33 | 42.92 | 198.06 | 29.27 | 21.27 | 1301.41 | 0.73 | 0.75 | 0.11 | 0.06 | 2 | 10 | 102.0916 | 139.6862 | 126.3548 | 102091.6001 | 139686.2312 | 3.5897e-06 | 9 | 126354.7734
12 | 90 | CONCLUIDO | 15.1432 | 6.6 | 4.04 | 60.61 | 1.18 | 4 | 194.88 | 52.44 | 13 | 0 | 39.43 | 24268.67 | 41.51 | 198.1 | 29.02 | 21.27 | 1176.83 | 0.73 | 0.75 | 0.12 | 0.06 | 2 | 10 | 101.5475 | 138.9418 | 125.6814 | 101547.5213 | 138941.7986 | 3.5925e-06 | 9 | 125681.3883

## RESULTADOS_0
Unnamed: 0 | Volume de calda [L] | STATUS | Capacidade operacional [ha/h] | Tempo de missao [h] | Tempo util [h] | Tempo por voo [min] | Autonomia Projetada [h] | N° Voos | MTOW [kg] | Massa Estrutura [kg] | Combustível [kg] | Abastecimentos | Massa gerador | Potência gerador [W] | Combustível consumido [L] | Calda cons [L] | Distância percorrida [km] | Distância Pulverizando [km] | RTL ACUMULADO[m] | EOC [km/km] | EOC [h/h] | Tempo de manobra [h] | Tempo rtl_rtw [h] | V pulv [m/s] | V desloc [m/s] | Preço Total por ha Simples [R$/ha] | Preço Total por ha Presumido [R$/ha] | Preço Total por ha Real [R$/ha] | Preço Total Simples [R$] | Preço Total Presumido [R$] | Prod CAPEX [ha/h/R$] | Dias Trabalhados | Preço Total Real [R$]
0 | 10 | CONCLUIDO | 15.949 | 6.27 | 4.39 | 12.54 | 0.64 | 21 | 26.11 | 12.1 | 1 | 0 | 3.01 | 3454.41 | 12.78 | 198.3 | 39.06 | 21.27 | 6112.38 | 0.54 | 0.69 | 0.17 | 0.41 | 2 | 10 | 73.8796 | 101.0853 | 91.4379 | 73879.6125 | 101085.3452 | 4.8618e-06 | 9 | 91437.9017

## RESULTADOS_7
Unnamed: 0 | Volume de calda [L] | STATUS | Capacidade operacional [ha/h] | Tempo de missao [h] | Tempo util [h] | Tempo por voo [min] | Autonomia Projetada [h] | N° Voos | MTOW [kg] | Massa Estrutura [kg] | Combustível [kg] | Abastecimentos | Massa gerador | Potência gerador [W] | Combustível consumido [L] | Calda cons [L] | Distância percorrida [km] | Distância Pulverizando [km] | RTL ACUMULADO[m] | EOC [km/km] | EOC [h/h] | Tempo de manobra [h] | Tempo rtl_rtw [h] | V pulv [m/s] | V desloc [m/s] | Preço Total por ha Simples [R$/ha] | Preço Total por ha Presumido [R$/ha] | Preço Total por ha Real [R$/ha] | Preço Total Simples [R$] | Preço Total Presumido [R$] | Prod CAPEX [ha/h/R$] | Dias Trabalhados | Preço Total Real [R$]
0 | 45 | CONCLUIDO | 13.8809 | 7.2 | 4.6 | 9.2 | 0.18 | 30 | 98.71 | 39.72 | 1 | 28 | 12.99 | 12407.75 | 39.79 | 198.16 | 46.56 | 21.27 | 9816.48 | 0.46 | 0.66 | 0.16 | 0.62 | 2 | 10 | 104.5148 | 143.0018 | 129.3539 | 104514.798 | 143001.7575 | 3.6268e-06 | 10 | 129353.8705
1 | 45 | CONCLUIDO | 15.344 | 6.52 | 4.24 | 18.18 | 0.35 | 14 | 99.95 | 39.72 | 2 | 12 | 13.24 | 12561.45 | 35.04 | 198.06 | 35.34 | 21.27 | 4289.44 | 0.6 | 0.72 | 0.13 | 0.26 | 2 | 10 | 92.1227 | 126.0463 | 114.0166 | 92122.6696 | 126046.3007 | 4.0091e-06 | 9 | 114016.6186
2 | 45 | CONCLUIDO | 15.8019 | 6.33 | 4.16 | 27.7 | 0.52 | 9 | 101.2 | 39.72 | 3 | 7 | 13.49 | 12715.54 | 32.51 | 198.13 | 32.65 | 21.27 | 2969.56 | 0.65 | 0.73 | 0.12 | 0.17 | 2 | 10 | 90.6082 | 123.9742 | 112.1423 | 90608.2345 | 123974.1839 | 4.1287e-06 | 9 | 112142.2617
3 | 45 | CONCLUIDO | 15.9908 | 6.25 | 4.12 | 35.33 | 0.69 | 7 | 102.45 | 39.72 | 4 | 5 | 13.74 | 12870.03 | 30.22 | 198.06 | 31.71 | 21.27 | 2508.59 | 0.67 | 0.74 | 0.12 | 0.14 | 2 | 10 | 89.5751 | 122.5607 | 110.8636 | 89575.138 | 122560.6556 | 4.1781e-06 | 9 | 110863.6386
4 | 45 | CONCLUIDO | 16.1377 | 6.2 | 4.09 | 40.85 | 0.85 | 6 | 103.71 | 39.72 | 5 | 0 | 14 | 13024.91 | 28.99 | 198.14 | 30.32 | 21.27 | 1816.25 | 0.7 | 0.75 | 0.12 | 0.1 | 2 | 10 | 88.9757 | 121.7405 | 110.1217 | 88975.697 | 121740.474 | 4.2165e-06 | 9 | 110121.734

## RESULTADOS_10
Unnamed: 0 | Volume de calda [L] | STATUS | Capacidade operacional [ha/h] | Tempo de missao [h] | Tempo util [h] | Tempo por voo [min] | Autonomia Projetada [h] | N° Voos | MTOW [kg] | Massa Estrutura [kg] | Combustível [kg] | Abastecimentos | Massa gerador | Potência gerador [W] | Combustível consumido [L] | Calda cons [L] | Distância percorrida [km] | Distância Pulverizando [km] | RTL ACUMULADO[m] | EOC [km/km] | EOC [h/h] | Tempo de manobra [h] | Tempo rtl_rtw [h] | V pulv [m/s] | V desloc [m/s] | Preço Total por ha Simples [R$/ha] | Preço Total por ha Presumido [R$/ha] | Preço Total por ha Real [R$/ha] | Preço Total Simples [R$] | Preço Total Presumido [R$] | Prod CAPEX [ha/h/R$] | Dias Trabalhados | Preço Total Real [R$]
0 | 60 | CONCLUIDO | 13.0581 | 7.66 | 4.63 | 7.94 | 0.14 | 35 | 124.63 | 45 | 1 | 33 | 18.64 | 15605.44 | 47.3 | 198.13 | 47.76 | 21.27 | 10391.47 | 0.45 | 0.66 | 0.15 | 0.65 | 2 | 10 | 112.311 | 153.6688 | 139.0029 | 112310.9563 | 153668.8052 | 3.2848e-06 | 10 | 139002.8701
1 | 60 | CONCLUIDO | 14.4904 | 6.9 | 4.33 | 15.3 | 0.28 | 17 | 125.95 | 45 | 2 | 15 | 18.95 | 15767.7 | 43.06 | 198.06 | 38.27 | 21.27 | 5739.27 | 0.56 | 0.7 | 0.14 | 0.35 | 2 | 10 | 99.163 | 135.6792 | 122.7301 | 99162.9803 | 135679.1644 | 3.6452e-06 | 9 | 122730.1353
2 | 60 | CONCLUIDO | 15.1656 | 6.59 | 4.18 | 22.8 | 0.42 | 11 | 127.27 | 45 | 3 | 9 | 19.27 | 15930.42 | 40.19 | 198.06 | 33.43 | 21.27 | 3348.45 | 0.64 | 0.73 | 0.13 | 0.2 | 2 | 10 | 96.8491 | 132.5132 | 119.8663 | 96849.0744 | 132513.1763 | 3.815e-06 | 9 | 119866.3047
3 | 60 | CONCLUIDO | 15.5528 | 6.43 | 4.09 | 30.7 | 0.55 | 8 | 128.59 | 45 | 4 | 6 | 19.59 | 16093.6 | 37.97 | 198.13 | 30.64 | 21.27 | 1966.03 | 0.69 | 0.74 | 0.12 | 0.11 | 2 | 10 | 95.4057 | 130.5382 | 118.0798 | 95405.6559 | 130538.2275 | 3.9124e-06 | 9 | 118079.8422
4 | 60 | CONCLUIDO | 15.5851 | 6.42 | 4.11 | 35.19 | 0.68 | 7 | 129.92 | 45 | 5 | 5 | 19.92 | 16257.24 | 36.64 | 198.06 | 31.12 | 21.27 | 2215.41 | 0.68 | 0.74 | 0.12 | 0.12 | 2 | 10 | 94.9317 | 129.8897 | 117.4932 | 94931.6694 | 129889.6982 | 3.9205e-06 | 9 | 117493.2077
5 | 60 | CONCLUIDO | 15.6747 | 6.38 | 4.09 | 40.94 | 0.81 | 6 | 131.25 | 45 | 6 | 4 | 20.25 | 16421.36 | 34.96 | 198.06 | 30.81 | 21.27 | 2061.16 | 0.69 | 0.74 | 0.12 | 0.11 | 2 | 10 | 94.2076 | 128.899 | 116.597 | 94207.5847 | 128898.9735 | 3.9431e-06 | 9 | 116597.0364
6 | 60 | CONCLUIDO | 15.8165 | 6.32 | 4.06 | 48.75 | 0.93 | 5 | 132.58 | 45 | 7 | 1 | 20.59 | 16585.95 | 33.88 | 198.08 | 29.7 | 21.27 | 1513.53 | 0.72 | 0.75 | 0.12 | 0.08 | 2 | 10 | 93.6242 | 128.1007 | 115.875 | 93624.1589 | 128100.7046 | 3.9787e-06 | 9 | 115874.9532
7 | 60 | CONCLUIDO | 15.8082 | 6.33 | 4.07 | 48.79 | 1.06 | 5 | 133.92 | 45 | 8 | 0 | 20.93 | 16751.02 | 33.77 | 198.07 | 29.8 | 21.27 | 1562.12 | 0.71 | 0.75 | 0.12 | 0.08 | 2 | 10 | 93.6111 | 128.0828 | 115.8588 | 93611.0731 | 128082.8001 | 3.9767e-06 | 9 | 115858.7574

## RESULTADOS_14
Unnamed: 0 | Volume de calda [L] | STATUS | Capacidade operacional [ha/h] | Tempo de missao [h] | Tempo util [h] | Tempo por voo [min] | Autonomia Projetada [h] | N° Voos | MTOW [kg] | Massa Estrutura [kg] | Combustível [kg] | Abastecimentos | Massa gerador | Potência gerador [W] | Combustível consumido [L] | Calda cons [L] | Distância percorrida [km] | Distância Pulverizando [km] | RTL ACUMULADO[m] | EOC [km/km] | EOC [h/h] | Tempo de manobra [h] | Tempo rtl_rtw [h] | V pulv [m/s] | V desloc [m/s] | Preço Total por ha Simples [R$/ha] | Preço Total por ha Presumido [R$/ha] | Preço Total por ha Real [R$/ha] | Preço Total Simples [R$] | Preço Total Presumido [R$] | Prod CAPEX [ha/h/R$] | Dias Trabalhados | Preço Total Real [R$]
0 | 80 | CONCLUIDO | 11.7486 | 8.51 | 4.8 | 6.7 | 0.11 | 43 | 159.12 | 50.28 | 1 | 41 | 27.84 | 19859.16 | 57.98 | 198.13 | 52.54 | 21.27 | 12742.06 | 0.4 | 0.63 | 0.18 | 0.82 | 2 | 10 | 141.5077 | 193.6171 | 175.1386 | 141507.7369 | 193617.1285 | 2.8369e-06 | 12 | 175138.5815
1 | 80 | CONCLUIDO | 13.6721 | 7.31 | 4.35 | 13.04 | 0.22 | 20 | 160.54 | 50.28 | 2 | 18 | 28.26 | 20034.4 | 51.49 | 198.14 | 38.31 | 21.27 | 5740.72 | 0.56 | 0.7 | 0.14 | 0.36 | 2 | 10 | 115.6722 | 158.2679 | 143.163 | 115672.2406 | 158267.8626 | 3.3013e-06 | 10 | 143163
2 | 80 | CONCLUIDO | 14.437 | 6.93 | 4.18 | 19.31 | 0.33 | 13 | 161.97 | 50.28 | 3 | 11 | 28.69 | 20210.21 | 48.62 | 198.06 | 33.36 | 21.27 | 3302.44 | 0.64 | 0.73 | 0.13 | 0.2 | 2 | 10 | 112.7226 | 154.232 | 139.5123 | 112722.5804 | 154232.0075 | 3.486e-06 | 10 | 139512.3211
3 | 80 | CONCLUIDO | 14.7474 | 6.78 | 4.13 | 24.8 | 0.43 | 10 | 163.4 | 50.28 | 4 | 8 | 29.12 | 20386.62 | 47.2 | 198.08 | 32 | 21.27 | 2637.41 | 0.66 | 0.74 | 0.12 | 0.15 | 2 | 10 | 103.0512 | 140.9992 | 127.5425 | 103051.2251 | 140999.2325 | 3.561e-06 | 9 | 127542.4636
4 | 80 | CONCLUIDO | 14.8595 | 6.73 | 4.15 | 31.11 | 0.54 | 8 | 164.83 | 50.28 | 5 | 6 | 29.55 | 20563.61 | 46.41 | 198.06 | 32.53 | 21.27 | 2913.79 | 0.65 | 0.73 | 0.12 | 0.17 | 2 | 10 | 102.6096 | 140.3949 | 126.9958 | 102609.5683 | 140394.9382 | 3.588e-06 | 9 | 126995.8424
5 | 80 | CONCLUIDO | 14.9981 | 6.67 | 4.12 | 35.29 | 0.64 | 7 | 166.27 | 50.28 | 6 | 5 | 29.99 | 20741.2 | 44.95 | 198.12 | 31.52 | 21.27 | 2414.32 | 0.67 | 0.74 | 0.12 | 0.13 | 2 | 10 | 101.7976 | 139.284 | 125.9909 | 101797.6332 | 139284.0128 | 3.6215e-06 | 9 | 125990.9421
6 | 80 | CONCLUIDO | 15.1286 | 6.61 | 4.09 | 40.92 | 0.74 | 6 | 167.72 | 50.28 | 7 | 4 | 30.44 | 20919.39 | 43.75 | 198.07 | 30.71 | 21.27 | 2014.89 | 0.69 | 0.74 | 0.12 | 0.11 | 2 | 10 | 101.1064 | 138.3383 | 125.1354 | 101106.4151 | 138338.2577 | 3.653e-06 | 9 | 125135.4485
7 | 80 | CONCLUIDO | 15.297 | 6.54 | 4.05 | 48.62 | 0.84 | 5 | 169.17 | 50.28 | 8 | 3 | 30.89 | 21098.19 | 42.17 | 198.06 | 29.42 | 21.27 | 1375.02 | 0.72 | 0.75 | 0.11 | 0.07 | 2 | 10 | 100.2184 | 137.1232 | 124.0364 | 100218.3786 | 137123.2069 | 3.6937e-06 | 9 | 124036.3605
8 | 80 | CONCLUIDO | 15.2652 | 6.55 | 4.07 | 48.78 | 0.94 | 5 | 170.62 | 50.28 | 9 | 3 | 31.34 | 21277.6 | 41.37 | 198.06 | 29.89 | 21.27 | 1607.63 | 0.71 | 0.75 | 0.12 | 0.08 | 2 | 10 | 100.0153 | 136.8453 | 123.785 | 100015.2798 | 136845.3182 | 3.686e-06 | 9 | 123784.9931
9 | 80 | CONCLUIDO | 15.384 | 6.5 | 4.05 | 60.7 | 1.03 | 4 | 172.08 | 50.28 | 10 | 2 | 31.8 | 21457.64 | 39.6 | 198.06 | 29.3 | 21.27 | 1317 | 0.73 | 0.75 | 0.11 | 0.06 | 2 | 10 | 99.1835 | 135.7073 | 122.7556 | 99183.531 | 135707.2828 | 3.7147e-06 | 9 | 122755.5702
10 | 80 | CONCLUIDO | 15.3695 | 6.51 | 4.05 | 60.8 | 1.12 | 4 | 173.55 | 50.28 | 11 | 0 | 32.27 | 21638.31 | 39.31 | 198.08 | 29.4 | 21.27 | 1370.47 | 0.72 | 0.75 | 0.12 | 0.07 | 2 | 10 | 99.1008 | 135.5942 | 122.6532 | 99100.848 | 135594.1523 | 3.7112e-06 | 9 | 122653.2367

## RESULTADOS_5
Unnamed: 0 | Volume de calda [L] | STATUS | Capacidade operacional [ha/h] | Tempo de missao [h] | Tempo util [h] | Tempo por voo [min] | Autonomia Projetada [h] | N° Voos | MTOW [kg] | Massa Estrutura [kg] | Combustível [kg] | Abastecimentos | Massa gerador | Potência gerador [W] | Combustível consumido [L] | Calda cons [L] | Distância percorrida [km] | Distância Pulverizando [km] | RTL ACUMULADO[m] | EOC [km/km] | EOC [h/h] | Tempo de manobra [h] | Tempo rtl_rtw [h] | V pulv [m/s] | V desloc [m/s] | Preço Total por ha Simples [R$/ha] | Preço Total por ha Presumido [R$/ha] | Preço Total por ha Real [R$/ha] | Preço Total Simples [R$] | Preço Total Presumido [R$] | Prod CAPEX [ha/h/R$] | Dias Trabalhados | Preço Total Real [R$]
0 | 35 | CONCLUIDO | 14.7107 | 6.8 | 4.48 | 10.74 | 0.22 | 25 | 80.84 | 35.1 | 1 | 23 | 9.74 | 10204.21 | 33.25 | 198.07 | 42.7 | 21.27 | 7912.69 | 0.5 | 0.68 | 0.15 | 0.49 | 2 | 10 | 90.3934 | 123.6802 | 111.8763 | 90393.3664 | 123680.1917 | 3.9636e-06 | 9 | 111876.3278
1 | 35 | CONCLUIDO | 15.8437 | 6.31 | 4.21 | 21.07 | 0.43 | 12 | 82.04 | 35.1 | 2 | 10 | 9.94 | 10352.53 | 29.17 | 198.13 | 34.54 | 21.27 | 3898.93 | 0.62 | 0.72 | 0.12 | 0.23 | 2 | 10 | 87.3528 | 119.52 | 108.1131 | 87352.8041 | 119519.9602 | 4.2689e-06 | 9 | 108113.143
2 | 35 | CONCLUIDO | 16.236 | 6.16 | 4.13 | 30.97 | 0.63 | 8 | 83.25 | 35.1 | 3 | 5 | 10.15 | 10501.19 | 25.99 | 198.08 | 31.85 | 21.27 | 2570.55 | 0.67 | 0.74 | 0.12 | 0.15 | 2 | 10 | 85.8228 | 117.4266 | 106.2195 | 85822.8093 | 117426.5539 | 4.3746e-06 | 9 | 106219.5284
3 | 35 | CONCLUIDO | 16.3421 | 6.12 | 4.11 | 35.2 | 0.83 | 7 | 84.46 | 35.1 | 4 | 0 | 10.36 | 10650.22 | 25.83 | 198.08 | 30.89 | 21.27 | 2095.57 | 0.69 | 0.74 | 0.13 | 0.12 | 2 | 10 | 77.8043 | 106.4552 | 96.2953 | 77804.26 | 106455.221 | 4.4032e-06 | 8 | 96295.2842

## RESULTADOS_8
Unnamed: 0 | Volume de calda [L] | STATUS | Capacidade operacional [ha/h] | Tempo de missao [h] | Tempo util [h] | Tempo por voo [min] | Autonomia Projetada [h] | N° Voos | MTOW [kg] | Massa Estrutura [kg] | Combustível [kg] | Abastecimentos | Massa gerador | Potência gerador [W] | Combustível consumido [L] | Calda cons [L] | Distância percorrida [km] | Distância Pulverizando [km] | RTL ACUMULADO[m] | EOC [km/km] | EOC [h/h] | Tempo de manobra [h] | Tempo rtl_rtw [h] | V pulv [m/s] | V desloc [m/s] | Preço Total por ha Simples [R$/ha] | Preço Total por ha Presumido [R$/ha] | Preço Total por ha Real [R$/ha] | Preço Total Simples [R$] | Preço Total Presumido [R$] | Prod CAPEX [ha/h/R$] | Dias Trabalhados | Preço Total Real [R$]
0 | 50 | CONCLUIDO | 13.3284 | 7.5 | 4.73 | 8.61 | 0.16 | 33 | 107.41 | 41.65 | 1 | 31 | 14.77 | 13481.73 | 43.57 | 198.12 | 51.41 | 21.27 | 12227.37 | 0.41 | 0.64 | 0.15 | 0.75 | 2 | 10 | 108.3364 | 148.2306 | 134.0837 | 108336.3597 | 148230.5868 | 3.4356e-06 | 10 | 134083.6676
1 | 50 | CONCLUIDO | 15.0665 | 6.64 | 4.27 | 17.07 | 0.32 | 15 | 108.68 | 41.65 | 2 | 13 | 15.03 | 13638.32 | 37.67 | 198.1 | 36.15 | 21.27 | 4689.91 | 0.59 | 0.71 | 0.13 | 0.28 | 2 | 10 | 94.4316 | 129.2055 | 116.8743 | 94431.5956 | 129205.4751 | 3.8836e-06 | 9 | 116874.2859
2 | 50 | CONCLUIDO | 15.581 | 6.42 | 4.16 | 24.96 | 0.48 | 10 | 109.96 | 41.65 | 3 | 8 | 15.31 | 13795.21 | 35.23 | 198.07 | 32.95 | 21.27 | 3115.24 | 0.65 | 0.73 | 0.12 | 0.18 | 2 | 10 | 92.7591 | 126.9171 | 114.8043 | 92759.1248 | 126917.1268 | 4.0162e-06 | 9 | 114804.3343
3 | 50 | CONCLUIDO | 15.9032 | 6.29 | 4.1 | 35.11 | 0.63 | 7 | 111.23 | 41.65 | 4 | 5 | 15.58 | 13952.52 | 32.77 | 198.06 | 30.72 | 21.27 | 2013.27 | 0.69 | 0.74 | 0.12 | 0.11 | 2 | 10 | 91.4606 | 125.1404 | 113.1972 | 91460.5719 | 125140.3894 | 4.0993e-06 | 9 | 113197.1663
4 | 50 | CONCLUIDO | 15.995 | 6.25 | 4.08 | 40.83 | 0.78 | 6 | 112.51 | 41.65 | 5 | 3 | 15.86 | 14110.24 | 31 | 198.06 | 30.22 | 21.27 | 1769.23 | 0.7 | 0.75 | 0.12 | 0.1 | 2 | 10 | 90.7323 | 124.144 | 112.2958 | 90732.3251 | 124143.97 | 4.1229e-06 | 9 | 112295.8437
5 | 50 | CONCLUIDO | 16.1088 | 6.21 | 4.06 | 48.73 | 0.93 | 5 | 113.79 | 41.65 | 6 | 0 | 16.14 | 14268.39 | 30.01 | 198.07 | 29.51 | 21.27 | 1419.46 | 0.72 | 0.75 | 0.12 | 0.08 | 2 | 10 | 90.2546 | 123.4903 | 111.7046 | 90254.6013 | 123490.3272 | 4.1523e-06 | 9 | 111704.5837

## RESULTADOS_3
Unnamed: 0 | Volume de calda [L] | STATUS | Capacidade operacional [ha/h] | Tempo de missao [h] | Tempo util [h] | Tempo por voo [min] | Autonomia Projetada [h] | N° Voos | MTOW [kg] | Massa Estrutura [kg] | Combustível [kg] | Abastecimentos | Massa gerador | Potência gerador [W] | Combustível consumido [L] | Calda cons [L] | Distância percorrida [km] | Distância Pulverizando [km] | RTL ACUMULADO[m] | EOC [km/km] | EOC [h/h] | Tempo de manobra [h] | Tempo rtl_rtw [h] | V pulv [m/s] | V desloc [m/s] | Preço Total por ha Simples [R$/ha] | Preço Total por ha Presumido [R$/ha] | Preço Total por ha Real [R$/ha] | Preço Total Simples [R$] | Preço Total Presumido [R$] | Prod CAPEX [ha/h/R$] | Dias Trabalhados | Preço Total Real [R$]
0 | 25 | CONCLUIDO | 15.6074 | 6.41 | 4.33 | 13 | 0.28 | 20 | 61.76 | 28.92 | 1 | 18 | 6.84 | 7851.41 | 25.68 | 198.13 | 38.06 | 21.27 | 5617.62 | 0.56 | 0.7 | 0.14 | 0.35 | 2 | 10 | 83.9515 | 114.8662 | 103.9035 | 83951.528 | 114866.1843 | 4.3675e-06 | 9 | 103903.5168
1 | 25 | CONCLUIDO | 16.3607 | 6.11 | 4.18 | 25.07 | 0.55 | 10 | 62.92 | 28.92 | 2 | 4 | 7 | 7994.37 | 22.02 | 198.17 | 33.21 | 21.27 | 3242.35 | 0.64 | 0.73 | 0.13 | 0.19 | 2 | 10 | 74.303 | 101.6647 | 91.9619 | 74303.0296 | 101664.6832 | 4.5783e-06 | 8 | 91961.9485
2 | 25 | CONCLUIDO | 16.4752 | 6.07 | 4.15 | 27.66 | 0.81 | 9 | 64.08 | 28.92 | 3 | 0 | 7.16 | 8137.65 | 22.13 | 198.17 | 32.12 | 21.27 | 2704.28 | 0.66 | 0.73 | 0.13 | 0.17 | 2 | 10 | 74.227 | 101.5607 | 91.8679 | 74227.0196 | 101560.6829 | 4.6103e-06 | 8 | 91867.8739

## RESULTADOS_15
Unnamed: 0 | Volume de calda [L] | STATUS | Capacidade operacional [ha/h] | Tempo de missao [h] | Tempo util [h] | Tempo por voo [min] | Autonomia Projetada [h] | N° Voos | MTOW [kg] | Massa Estrutura [kg] | Combustível [kg] | Abastecimentos | Massa gerador | Potência gerador [W] | Combustível consumido [L] | Calda cons [L] | Distância percorrida [km] | Distância Pulverizando [km] | RTL ACUMULADO[m] | EOC [km/km] | EOC [h/h] | Tempo de manobra [h] | Tempo rtl_rtw [h] | V pulv [m/s] | V desloc [m/s] | Preço Total por ha Simples [R$/ha] | Preço Total por ha Presumido [R$/ha] | Preço Total por ha Real [R$/ha] | Preço Total Simples [R$] | Preço Total Presumido [R$] | Prod CAPEX [ha/h/R$] | Dias Trabalhados | Preço Total Real [R$]
0 | 85 | CONCLUIDO | 11.4297 | 8.75 | 4.85 | 6.47 | 0.11 | 45 | 167.88 | 51.39 | 1 | 43 | 30.49 | 20939.59 | 60.73 | 198.13 | 54.23 | 21.27 | 13580.19 | 0.39 | 0.63 | 0.18 | 0.87 | 2 | 10 | 144.9652 | 198.3478 | 179.4177 | 144965.1929 | 198347.7724 | 2.7351e-06 | 12 | 179417.7394
1 | 85 | CONCLUIDO | 13.4013 | 7.46 | 4.38 | 12.51 | 0.21 | 21 | 169.33 | 51.39 | 2 | 19 | 30.94 | 21118.46 | 53.93 | 198.07 | 39.57 | 21.27 | 6367.43 | 0.54 | 0.7 | 0.14 | 0.39 | 2 | 10 | 118.1025 | 161.593 | 146.1708 | 118102.4921 | 161593.04 | 3.2069e-06 | 10 | 146170.8271
2 | 85 | CONCLUIDO | 14.1105 | 7.09 | 4.24 | 18.17 | 0.31 | 14 | 170.79 | 51.39 | 3 | 12 | 31.4 | 21297.94 | 51.34 | 198.13 | 35.24 | 21.27 | 4239.34 | 0.6 | 0.72 | 0.13 | 0.26 | 2 | 10 | 115.2655 | 157.7114 | 142.6596 | 115265.5081 | 157711.3533 | 3.3766e-06 | 10 | 142659.6031
3 | 85 | CONCLUIDO | 14.5602 | 6.87 | 4.16 | 24.94 | 0.41 | 10 | 172.25 | 51.39 | 4 | 8 | 31.86 | 21478.05 | 49.49 | 198.09 | 32.62 | 21.27 | 2945.93 | 0.65 | 0.73 | 0.12 | 0.17 | 2 | 10 | 104.9897 | 143.6515 | 129.9416 | 104989.6659 | 143651.4927 | 3.4842e-06 | 9 | 129941.5959
4 | 85 | CONCLUIDO | 14.8405 | 6.74 | 4.09 | 30.71 | 0.51 | 8 | 173.71 | 51.39 | 5 | 6 | 32.32 | 21658.78 | 47.78 | 198.08 | 30.62 | 21.27 | 1959.18 | 0.69 | 0.74 | 0.12 | 0.11 | 2 | 10 | 103.7302 | 141.9283 | 128.3828 | 103730.2121 | 141928.2525 | 3.5513e-06 | 9 | 128382.8193
5 | 85 | CONCLUIDO | 14.9031 | 6.71 | 4.1 | 35.15 | 0.61 | 7 | 175.18 | 51.39 | 6 | 5 | 32.79 | 21840.16 | 46.98 | 198.06 | 31.07 | 21.27 | 2189.17 | 0.68 | 0.74 | 0.12 | 0.12 | 2 | 10 | 103.3509 | 141.4092 | 127.9133 | 103350.8724 | 141409.2231 | 3.5662e-06 | 9 | 127913.3253
6 | 85 | CONCLUIDO | 15.0181 | 6.66 | 4.08 | 40.83 | 0.7 | 6 | 176.66 | 51.39 | 7 | 4 | 33.27 | 22022.17 | 45.79 | 198.06 | 30.39 | 21.27 | 1852.84 | 0.7 | 0.75 | 0.12 | 0.1 | 2 | 10 | 102.6921 | 140.5078 | 127.098 | 102692.071 | 140507.822 | 3.5938e-06 | 9 | 127097.9527
7 | 85 | CONCLUIDO | 15.1477 | 6.6 | 4.06 | 48.72 | 0.8 | 5 | 178.14 | 51.39 | 8 | 3 | 33.75 | 22204.83 | 44.18 | 198.06 | 29.64 | 21.27 | 1482.52 | 0.72 | 0.75 | 0.12 | 0.08 | 2 | 10 | 101.8697 | 139.3826 | 126.0801 | 101869.6978 | 139382.6147 | 3.6248e-06 | 9 | 126080.1336
8 | 85 | CONCLUIDO | 15.1534 | 6.6 | 4.06 | 48.69 | 0.89 | 5 | 179.63 | 51.39 | 9 | 3 | 34.24 | 22388.15 | 43.88 | 198.06 | 29.54 | 21.27 | 1430.64 | 0.72 | 0.75 | 0.12 | 0.07 | 2 | 10 | 101.7532 | 139.2232 | 125.9359 | 101753.1685 | 139223.1741 | 3.6261e-06 | 9 | 125935.9098
9 | 85 | CONCLUIDO | 15.2614 | 6.55 | 4.04 | 60.67 | 0.98 | 4 | 181.12 | 51.39 | 10 | 2 | 34.73 | 22572.13 | 41.91 | 198.06 | 29.22 | 21.27 | 1278.28 | 0.73 | 0.75 | 0.11 | 0.06 | 2 | 10 | 100.8494 | 137.9867 | 124.8174 | 100849.4416 | 137986.6551 | 3.652e-06 | 9 | 124817.4024
10 | 85 | CONCLUIDO | 15.2866 | 6.54 | 4.03 | 60.5 | 1.07 | 4 | 182.62 | 51.39 | 11 | 2 | 35.22 | 22756.91 | 41.02 | 198.06 | 28.84 | 21.27 | 1090.03 | 0.74 | 0.76 | 0.11 | 0.05 | 2 | 10 | 100.4774 | 137.4777 | 124.357 | 100477.4483 | 137477.6775 | 3.658e-06 | 9 | 124357.001
11 | 85 | CONCLUIDO | 15.2549 | 6.56 | 4.05 | 60.71 | 1.16 | 4 | 184.12 | 51.39 | 12 | 0 | 35.73 | 22942.24 | 40.43 | 198.08 | 29.2 | 21.27 | 1265.81 | 0.73 | 0.75 | 0.12 | 0.06 | 2 | 10 | 100.3493 | 137.3024 | 124.1985 | 100349.3443 | 137302.4 | 3.6504e-06 | 9 | 124198.4516

## RESULTADOS_2
Unnamed: 0 | Volume de calda [L] | STATUS | Capacidade operacional [ha/h] | Tempo de missao [h] | Tempo util [h] | Tempo por voo [min] | Autonomia Projetada [h] | N° Voos | MTOW [kg] | Massa Estrutura [kg] | Combustível [kg] | Abastecimentos | Massa gerador | Potência gerador [W] | Combustível consumido [L] | Calda cons [L] | Distância percorrida [km] | Distância Pulverizando [km] | RTL ACUMULADO[m] | EOC [km/km] | EOC [h/h] | Tempo de manobra [h] | Tempo rtl_rtw [h] | V pulv [m/s] | V desloc [m/s] | Preço Total por ha Simples [R$/ha] | Preço Total por ha Presumido [R$/ha] | Preço Total por ha Real [R$/ha] | Preço Total Simples [R$] | Preço Total Presumido [R$] | Prod CAPEX [ha/h/R$] | Dias Trabalhados | Preço Total Real [R$]
0 | 20 | CONCLUIDO | 15.8751 | 6.3 | 4.34 | 15.33 | 0.34 | 17 | 51.33 | 24.83 | 1 | 15 | 5.51 | 6564.78 | 21.72 | 198.14 | 38.62 | 21.27 | 5911.11 | 0.55 | 0.7 | 0.14 | 0.36 | 2 | 10 | 80.8608 | 110.6374 | 100.0783 | 80860.8395 | 110637.3679 | 4.5463e-06 | 9 | 100078.2928
1 | 20 | CONCLUIDO | 16.4549 | 6.08 | 4.2 | 22.88 | 0.66 | 11 | 52.47 | 24.83 | 2 | 0 | 5.64 | 6705.1 | 19.64 | 198.06 | 33.47 | 21.27 | 3367.77 | 0.64 | 0.73 | 0.14 | 0.21 | 2 | 10 | 72.1068 | 98.6598 | 89.2438 | 72106.8347 | 98659.7524 | 4.7123e-06 | 8 | 89243.8041

## RESULTADOS_11
Unnamed: 0 | Volume de calda [L] | STATUS | Capacidade operacional [ha/h] | Tempo de missao [h] | Tempo util [h] | Tempo por voo [min] | Autonomia Projetada [h] | N° Voos | MTOW [kg] | Massa Estrutura [kg] | Combustível [kg] | Abastecimentos | Massa gerador | Potência gerador [W] | Combustível consumido [L] | Calda cons [L] | Distância percorrida [km] | Distância Pulverizando [km] | RTL ACUMULADO[m] | EOC [km/km] | EOC [h/h] | Tempo de manobra [h] | Tempo rtl_rtw [h] | V pulv [m/s] | V desloc [m/s] | Preço Total por ha Simples [R$/ha] | Preço Total por ha Presumido [R$/ha] | Preço Total por ha Real [R$/ha] | Preço Total Simples [R$] | Preço Total Presumido [R$] | Prod CAPEX [ha/h/R$] | Dias Trabalhados | Preço Total Real [R$]
0 | 65 | CONCLUIDO | 12.8077 | 7.81 | 4.62 | 7.49 | 0.13 | 37 | 133.21 | 46.47 | 1 | 35 | 20.75 | 16663.42 | 49.42 | 198.12 | 47.02 | 21.27 | 10013.84 | 0.45 | 0.66 | 0.16 | 0.64 | 2 | 10 | 123.0229 | 168.3253 | 152.2606 | 123022.8593 | 168325.3034 | 3.1863e-06 | 11 | 152260.5727
1 | 65 | CONCLUIDO | 14.2337 | 7.03 | 4.36 | 14.52 | 0.26 | 18 | 134.55 | 46.47 | 2 | 16 | 21.09 | 16828.84 | 45.44 | 198.07 | 39.06 | 21.27 | 6125.78 | 0.54 | 0.7 | 0.14 | 0.37 | 2 | 10 | 109.7126 | 150.1136 | 135.787 | 109712.6152 | 150113.6403 | 3.5411e-06 | 10 | 135787.0052
2 | 65 | CONCLUIDO | 14.8797 | 6.72 | 4.21 | 21.07 | 0.39 | 12 | 135.9 | 46.47 | 3 | 10 | 21.43 | 16994.64 | 42.79 | 198.06 | 34.57 | 21.27 | 3911.28 | 0.62 | 0.72 | 0.13 | 0.23 | 2 | 10 | 99.0836 | 135.5705 | 122.6319 | 99083.593 | 135570.5432 | 3.7018e-06 | 9 | 122631.8808
3 | 65 | CONCLUIDO | 15.2117 | 6.57 | 4.15 | 27.66 | 0.52 | 9 | 137.25 | 46.47 | 4 | 7 | 21.78 | 17160.92 | 40.86 | 198.06 | 32.47 | 21.27 | 2876.08 | 0.66 | 0.73 | 0.12 | 0.17 | 2 | 10 | 97.7974 | 133.8107 | 121.04 | 97797.4138 | 133810.7361 | 3.7844e-06 | 9 | 121040.0272
4 | 65 | CONCLUIDO | 15.4354 | 6.48 | 4.11 | 35.21 | 0.64 | 7 | 138.6 | 46.47 | 5 | 5 | 22.13 | 17327.69 | 39.2 | 198.06 | 31.31 | 21.27 | 2307.32 | 0.68 | 0.74 | 0.12 | 0.13 | 2 | 10 | 96.8359 | 132.4952 | 119.85 | 96835.9151 | 132495.1712 | 3.8401e-06 | 9 | 119850.018
5 | 65 | CONCLUIDO | 15.5467 | 6.43 | 4.09 | 40.89 | 0.76 | 6 | 139.95 | 46.47 | 6 | 4 | 22.49 | 17494.97 | 37.67 | 198.06 | 30.64 | 21.27 | 1976.31 | 0.69 | 0.74 | 0.12 | 0.11 | 2 | 10 | 96.1212 | 131.5173 | 118.9655 | 96121.2229 | 131517.2977 | 3.8678e-06 | 9 | 118965.4714
6 | 65 | CONCLUIDO | 15.6726 | 6.38 | 4.06 | 48.77 | 0.88 | 5 | 141.31 | 46.47 | 7 | 3 | 22.85 | 17662.75 | 36.04 | 198.06 | 29.83 | 21.27 | 1575.73 | 0.71 | 0.75 | 0.12 | 0.08 | 2 | 10 | 95.3482 | 130.4596 | 118.0087 | 95348.1597 | 130459.5586 | 3.8991e-06 | 9 | 118008.6814
7 | 65 | CONCLUIDO | 15.6747 | 6.38 | 4.06 | 48.76 | 0.99 | 5 | 142.68 | 46.47 | 8 | 1 | 23.21 | 17831.04 | 34.9 | 198.08 | 29.69 | 21.27 | 1509.15 | 0.72 | 0.75 | 0.12 | 0.08 | 2 | 10 | 94.9498 | 129.9145 | 117.5157 | 94949.8251 | 129914.5396 | 3.8996e-06 | 9 | 117515.6782
8 | 65 | CONCLUIDO | 15.6678 | 6.38 | 4.07 | 48.79 | 1.11 | 5 | 144.05 | 46.47 | 9 | 0 | 23.58 | 17999.83 | 34.56 | 198.08 | 29.74 | 21.27 | 1530.66 | 0.72 | 0.75 | 0.12 | 0.08 | 2 | 10 | 94.856 | 129.7861 | 117.3995 | 94855.9634 | 129786.1139 | 3.8979e-06 | 9 | 117399.5093

## RESULTADOS_13
Unnamed: 0 | Volume de calda [L] | STATUS | Capacidade operacional [ha/h] | Tempo de missao [h] | Tempo util [h] | Tempo por voo [min] | Autonomia Projetada [h] | N° Voos | MTOW [kg] | Massa Estrutura [kg] | Combustível [kg] | Abastecimentos | Massa gerador | Potência gerador [W] | Combustível consumido [L] | Calda cons [L] | Distância percorrida [km] | Distância Pulverizando [km] | RTL ACUMULADO[m] | EOC [km/km] | EOC [h/h] | Tempo de manobra [h] | Tempo rtl_rtw [h] | V pulv [m/s] | V desloc [m/s] | Preço Total por ha Simples [R$/ha] | Preço Total por ha Presumido [R$/ha] | Preço Total por ha Real [R$/ha] | Preço Total Simples [R$] | Preço Total Presumido [R$] | Prod CAPEX [ha/h/R$] | Dias Trabalhados | Preço Total Real [R$]
0 | 75 | CONCLUIDO | 12.1098 | 8.26 | 4.73 | 6.92 | 0.12 | 41 | 150.44 | 49.1 | 1 | 39 | 25.34 | 18787.76 | 54.98 | 198.12 | 50.21 | 21.27 | 11586.71 | 0.42 | 0.64 | 0.17 | 0.74 | 2 | 10 | 129.4431 | 177.1097 | 160.2066 | 129443.0557 | 177109.6994 | 2.9519e-06 | 11 | 160206.5983
1 | 75 | CONCLUIDO | 14.0029 | 7.14 | 4.28 | 13.53 | 0.23 | 19 | 151.83 | 49.1 | 2 | 17 | 25.73 | 18959.54 | 48.8 | 198.15 | 36.41 | 21.27 | 4796.24 | 0.58 | 0.71 | 0.14 | 0.3 | 2 | 10 | 112.9972 | 154.6077 | 139.8522 | 112997.1787 | 154607.7249 | 3.4133e-06 | 10 | 139852.1807
2 | 75 | CONCLUIDO | 14.5074 | 6.89 | 4.22 | 19.47 | 0.35 | 13 | 153.23 | 49.1 | 3 | 11 | 26.13 | 19131.85 | 46.97 | 198.07 | 34.82 | 21.27 | 4033.3 | 0.61 | 0.72 | 0.12 | 0.24 | 2 | 10 | 102.8146 | 140.6755 | 127.2497 | 102814.6456 | 140675.5339 | 3.5363e-06 | 9 | 127249.6584
3 | 75 | CONCLUIDO | 14.7984 | 6.76 | 4.18 | 25.05 | 0.46 | 10 | 154.63 | 49.1 | 4 | 8 | 26.53 | 19304.72 | 45.52 | 198.06 | 33.4 | 21.27 | 3339.46 | 0.64 | 0.73 | 0.12 | 0.19 | 2 | 10 | 101.7108 | 139.1652 | 125.8835 | 101710.824 | 139165.2365 | 3.6072e-06 | 9 | 125883.5017
4 | 75 | CONCLUIDO | 15.0382 | 6.65 | 4.13 | 30.97 | 0.57 | 8 | 156.03 | 49.1 | 5 | 6 | 26.94 | 19478.15 | 43.89 | 198.11 | 31.85 | 21.27 | 2571.23 | 0.67 | 0.74 | 0.12 | 0.15 | 2 | 10 | 100.6457 | 137.7079 | 124.5653 | 100645.7139 | 137707.9059 | 3.6657e-06 | 9 | 124565.2566
5 | 75 | CONCLUIDO | 15.1464 | 6.6 | 4.11 | 35.25 | 0.67 | 7 | 157.44 | 49.1 | 6 | 5 | 27.35 | 19652.13 | 42.41 | 198.06 | 31.29 | 21.27 | 2297.01 | 0.68 | 0.74 | 0.12 | 0.13 | 2 | 10 | 99.9132 | 136.7056 | 123.6586 | 99913.1642 | 136705.5991 | 3.6921e-06 | 9 | 123658.6086
6 | 75 | CONCLUIDO | 15.2756 | 6.55 | 4.09 | 40.87 | 0.78 | 6 | 158.86 | 49.1 | 7 | 4 | 27.77 | 19826.68 | 41.21 | 198.06 | 30.64 | 21.27 | 1978.53 | 0.69 | 0.75 | 0.12 | 0.1 | 2 | 10 | 99.2609 | 135.8131 | 122.8513 | 99260.8757 | 135813.1093 | 3.7236e-06 | 9 | 122851.2967
7 | 75 | CONCLUIDO | 15.3938 | 6.5 | 4.07 | 48.8 | 0.88 | 5 | 160.28 | 49.1 | 8 | 3 | 28.19 | 20001.93 | 40.16 | 198.12 | 29.89 | 21.27 | 1608.83 | 0.71 | 0.75 | 0.12 | 0.08 | 2 | 10 | 98.6877 | 135.0288 | 122.1419 | 98687.6797 | 135028.8371 | 3.7524e-06 | 9 | 122141.8744
8 | 75 | CONCLUIDO | 15.3721 | 6.51 | 4.08 | 48.91 | 0.99 | 5 | 161.71 | 49.1 | 9 | 3 | 28.61 | 20177.64 | 38.3 | 198.08 | 30.28 | 21.27 | 1803.15 | 0.7 | 0.75 | 0.12 | 0.09 | 2 | 10 | 98.0765 | 134.1926 | 121.3854 | 98076.4939 | 134192.5859 | 3.7471e-06 | 9 | 121385.4338
9 | 75 | CONCLUIDO | 15.5146 | 6.45 | 4.05 | 60.7 | 1.09 | 4 | 163.13 | 49.1 | 10 | 0 | 29.04 | 20353.94 | 37.64 | 198.14 | 29.15 | 21.27 | 1243.75 | 0.73 | 0.75 | 0.12 | 0.06 | 2 | 10 | 97.6041 | 133.5463 | 120.8008 | 97604.1327 | 133546.2804 | 3.7818e-06 | 9 | 120800.8108

## RESULTADOS_17
Unnamed: 0 | Volume de calda [L] | STATUS | Capacidade operacional [ha/h] | Tempo de missao [h] | Tempo util [h] | Tempo por voo [min] | Autonomia Projetada [h] | N° Voos | MTOW [kg] | Massa Estrutura [kg] | Combustível [kg] | Abastecimentos | Massa gerador | Potência gerador [W] | Combustível consumido [L] | Calda cons [L] | Distância percorrida [km] | Distância Pulverizando [km] | RTL ACUMULADO[m] | EOC [km/km] | EOC [h/h] | Tempo de manobra [h] | Tempo rtl_rtw [h] | V pulv [m/s] | V desloc [m/s] | Preço Total por ha Simples [R$/ha] | Preço Total por ha Presumido [R$/ha] | Preço Total por ha Real [R$/ha] | Preço Total Simples [R$] | Preço Total Presumido [R$] | Prod CAPEX [ha/h/R$] | Dias Trabalhados | Preço Total Real [R$]
0 | 95 | CONCLUIDO | 10.8232 | 9.24 | 4.95 | 6.06 | 0.1 | 49 | 185.69 | 53.44 | 1 | 47 | 36.26 | 23136.14 | 66.22 | 198.13 | 57.11 | 21.27 | 15000.45 | 0.37 | 0.62 | 0.19 | 0.96 | 2 | 10 | 160.8182 | 220.0386 | 199.0384 | 160818.2225 | 220038.5868 | 2.5465e-06 | 13 | 199038.4129
1 | 95 | CONCLUIDO | 13.0128 | 7.68 | 4.4 | 11.99 | 0.19 | 22 | 187.21 | 53.44 | 2 | 20 | 36.77 | 23322.88 | 58.1 | 198.12 | 40.2 | 21.27 | 6677.13 | 0.53 | 0.69 | 0.14 | 0.41 | 2 | 10 | 122.3287 | 167.3755 | 151.4014 | 122328.6713 | 167375.4848 | 3.0617e-06 | 10 | 151401.4035
2 | 95 | CONCLUIDO | 13.7038 | 7.3 | 4.27 | 17.08 | 0.28 | 15 | 188.73 | 53.44 | 3 | 13 | 37.29 | 23510.33 | 55.57 | 198.12 | 36.21 | 21.27 | 4718.38 | 0.59 | 0.71 | 0.13 | 0.29 | 2 | 10 | 119.3221 | 163.2617 | 147.6802 | 119322.0544 | 163261.6989 | 3.2242e-06 | 10 | 147680.2315
3 | 95 | CONCLUIDO | 14.1593 | 7.06 | 4.18 | 22.82 | 0.37 | 11 | 190.25 | 53.44 | 4 | 9 | 37.82 | 23698.48 | 53.73 | 198.06 | 33.52 | 21.27 | 3392.4 | 0.63 | 0.73 | 0.13 | 0.2 | 2 | 10 | 117.4255 | 160.6668 | 145.3329 | 117425.501 | 160666.7509 | 3.3314e-06 | 10 | 145332.9417
4 | 95 | CONCLUIDO | 14.3833 | 6.95 | 4.15 | 27.66 | 0.46 | 9 | 191.78 | 53.44 | 5 | 7 | 38.35 | 23887.36 | 52.55 | 198.06 | 32.48 | 21.27 | 2881.26 | 0.65 | 0.73 | 0.12 | 0.17 | 2 | 10 | 116.4618 | 159.3482 | 144.1402 | 116461.8145 | 159348.1926 | 3.3841e-06 | 10 | 144140.2247
5 | 95 | CONCLUIDO | 14.505 | 6.89 | 4.13 | 30.96 | 0.55 | 8 | 193.32 | 53.44 | 6 | 6 | 38.89 | 24076.95 | 51.34 | 198.06 | 31.81 | 21.27 | 2551.02 | 0.67 | 0.74 | 0.12 | 0.15 | 2 | 10 | 107.0627 | 146.4878 | 132.5073 | 107062.6537 | 146487.8461 | 3.4128e-06 | 9 | 132507.2516
6 | 95 | CONCLUIDO | 14.6246 | 6.84 | 4.11 | 35.22 | 0.64 | 7 | 194.86 | 53.44 | 7 | 5 | 39.43 | 24267.28 | 50.29 | 198.09 | 31.23 | 21.27 | 2266.12 | 0.68 | 0.74 | 0.12 | 0.13 | 2 | 10 | 106.4062 | 145.5897 | 131.6948 | 106406.2279 | 145589.6953 | 3.4409e-06 | 9 | 131694.8191
7 | 95 | CONCLUIDO | 14.7541 | 6.78 | 4.09 | 40.86 | 0.72 | 6 | 196.41 | 53.44 | 8 | 4 | 39.98 | 24458.36 | 49.36 | 198.06 | 30.45 | 21.27 | 1885.38 | 0.7 | 0.75 | 0.12 | 0.1 | 2 | 10 | 105.7871 | 144.7425 | 130.9285 | 105787.0696 | 144742.5356 | 3.4714e-06 | 9 | 130928.5111
8 | 95 | CONCLUIDO | 14.9241 | 6.7 | 4.05 | 48.55 | 0.81 | 5 | 197.97 | 53.44 | 9 | 3 | 40.53 | 24650.18 | 47.91 | 198.06 | 29.14 | 21.27 | 1232.08 | 0.73 | 0.75 | 0.12 | 0.06 | 2 | 10 | 104.8801 | 143.5015 | 129.806 | 104880.0693 | 143501.5378 | 3.5114e-06 | 9 | 129805.9524
9 | 95 | CONCLUIDO | 14.8926 | 6.71 | 4.06 | 48.72 | 0.89 | 5 | 199.53 | 53.44 | 10 | 3 | 41.1 | 24842.77 | 47.58 | 198.06 | 29.73 | 21.27 | 1526.5 | 0.72 | 0.75 | 0.11 | 0.08 | 2 | 10 | 104.8329 | 143.437 | 129.7476 | 104832.8908 | 143436.986 | 3.5039e-06 | 9 | 129747.5614
10 | 95 | CONCLUIDO | 15.0113 | 6.66 | 4.04 | 60.66 | 0.97 | 4 | 201.1 | 53.44 | 11 | 2 | 41.66 | 25036.12 | 45.89 | 198.08 | 29.2 | 21.27 | 1269.27 | 0.73 | 0.75 | 0.11 | 0.06 | 2 | 10 | 103.9806 | 142.2709 | 128.6928 | 103980.6455 | 142270.9065 | 3.5319e-06 | 9 | 128692.7708
11 | 95 | CONCLUIDO | 15.0313 | 6.65 | 4.04 | 60.53 | 1.05 | 4 | 202.67 | 53.44 | 12 | 2 | 42.24 | 25230.25 | 45.17 | 198.06 | 28.82 | 21.27 | 1079.17 | 0.74 | 0.75 | 0.12 | 0.05 | 2 | 10 | 103.6874 | 141.8696 | 128.3298 | 103687.3581 | 141869.6178 | 3.5366e-06 | 9 | 128329.7806
12 | 95 | CONCLUIDO | 15 | 6.67 | 4.05 | 60.74 | 1.13 | 4 | 204.25 | 53.44 | 13 | 2 | 42.82 | 25425.3 | 44.47 | 198.06 | 29.37 | 21.27 | 1352.34 | 0.72 | 0.75 | 0.11 | 0.07 | 2 | 10 | 103.5035 | 141.618 | 128.1022 | 103503.4548 | 141617.9931 | 3.5292e-06 | 9 | 128102.1706
13 | 95 | CONCLUIDO | 15.0006 | 6.67 | 4.05 | 60.73 | 1.21 | 4 | 205.84 | 53.44 | 14 | 1 | 43.4 | 25621.03 | 42.82 | 198.06 | 29.28 | 21.27 | 1309.77 | 0.73 | 0.75 | 0.12 | 0.07 | 2 | 10 | 102.9039 | 140.7977 | 127.3601 | 102903.9019 | 140797.6583 | 3.5294e-06 | 9 | 127360.1274
14 | 95 | CONCLUIDO | 15.0144 | 6.66 | 4.04 | 60.64 | 1.28 | 4 | 207.43 | 53.44 | 15 | 0 | 44 | 25817.56 | 42.54 | 198.06 | 29.06 | 21.27 | 1200.2 | 0.73 | 0.75 | 0.12 | 0.06 | 2 | 10 | 102.7614 | 140.6027 | 127.1837 | 102761.379 | 140602.6523 | 3.5326e-06 | 9 | 127183.7325

## RESULTADOS_9
Unnamed: 0 | Volume de calda [L] | STATUS | Capacidade operacional [ha/h] | Tempo de missao [h] | Tempo util [h] | Tempo por voo [min] | Autonomia Projetada [h] | N° Voos | MTOW [kg] | Massa Estrutura [kg] | Combustível [kg] | Abastecimentos | Massa gerador | Potência gerador [W] | Combustível consumido [L] | Calda cons [L] | Distância percorrida [km] | Distância Pulverizando [km] | RTL ACUMULADO[m] | EOC [km/km] | EOC [h/h] | Tempo de manobra [h] | Tempo rtl_rtw [h] | V pulv [m/s] | V desloc [m/s] | Preço Total por ha Simples [R$/ha] | Preço Total por ha Presumido [R$/ha] | Preço Total por ha Real [R$/ha] | Preço Total Simples [R$] | Preço Total Presumido [R$] | Prod CAPEX [ha/h/R$] | Dias Trabalhados | Preço Total Real [R$]
0 | 55 | CONCLUIDO | 12.9809 | 7.7 | 4.78 | 8.2 | 0.15 | 35 | 116.05 | 43.4 | 1 | 33 | 16.65 | 14546.17 | 46.53 | 198.17 | 53.53 | 21.27 | 13279.62 | 0.4 | 0.64 | 0.14 | 0.8 | 2 | 10 | 119.6057 | 163.6498 | 148.0313 | 119605.6832 | 163649.7724 | 3.3041e-06 | 11 | 148031.2678
1 | 55 | CONCLUIDO | 14.7862 | 6.76 | 4.3 | 16.11 | 0.3 | 16 | 117.34 | 43.4 | 2 | 14 | 16.94 | 14705.49 | 40.39 | 198.12 | 37.03 | 21.27 | 5123.08 | 0.57 | 0.71 | 0.14 | 0.31 | 2 | 10 | 96.7845 | 132.4248 | 119.7863 | 96784.4604 | 132424.7685 | 3.7637e-06 | 9 | 119786.3345
2 | 55 | CONCLUIDO | 15.442 | 6.48 | 4.15 | 24.92 | 0.45 | 10 | 118.63 | 43.4 | 3 | 8 | 17.23 | 14865.24 | 37.6 | 198.07 | 32.47 | 21.27 | 2873.33 | 0.66 | 0.73 | 0.12 | 0.17 | 2 | 10 | 94.6519 | 129.5068 | 117.1469 | 94651.8575 | 129506.8471 | 3.9306e-06 | 9 | 117146.8954
3 | 55 | CONCLUIDO | 15.5837 | 6.42 | 4.14 | 31.06 | 0.59 | 8 | 119.93 | 43.4 | 4 | 6 | 17.53 | 15025.44 | 36.15 | 198.07 | 32.29 | 21.27 | 2794.42 | 0.66 | 0.74 | 0.12 | 0.16 | 2 | 10 | 93.9526 | 128.5501 | 116.2814 | 93952.5743 | 128550.0571 | 3.9666e-06 | 9 | 116281.42
4 | 55 | CONCLUIDO | 15.85 | 6.31 | 4.08 | 40.82 | 0.73 | 6 | 121.23 | 43.4 | 5 | 4 | 17.83 | 15186.08 | 33.69 | 198.08 | 30.45 | 21.27 | 1881.75 | 0.7 | 0.75 | 0.12 | 0.1 | 2 | 10 | 92.7022 | 126.8392 | 114.7338 | 92702.1729 | 126839.2027 | 4.0344e-06 | 9 | 114733.8472
5 | 55 | CONCLUIDO | 15.9908 | 6.25 | 4.05 | 48.6 | 0.86 | 5 | 122.54 | 43.4 | 6 | 2 | 18.14 | 15347.16 | 31.7 | 198.08 | 29.35 | 21.27 | 1336.35 | 0.72 | 0.75 | 0.12 | 0.07 | 2 | 10 | 91.8258 | 125.6401 | 113.6492 | 91825.8218 | 125640.1404 | 4.0703e-06 | 9 | 113649.2218
6 | 55 | CONCLUIDO | 15.9681 | 6.26 | 4.06 | 48.71 | 1 | 5 | 123.85 | 43.4 | 7 | 0 | 18.45 | 15508.69 | 31.99 | 198.06 | 29.51 | 21.27 | 1416.72 | 0.72 | 0.75 | 0.12 | 0.08 | 2 | 10 | 91.9631 | 125.828 | 113.8192 | 91963.1486 | 125828.0371 | 4.0645e-06 | 9 | 113819.1858

## resultados
Unnamed: 0 | Volume de calda [L] | STATUS | Capacidade operacional [ha/h] | Tempo de missao [h] | Tempo util [h] | Tempo por voo [min] | Autonomia Projetada [h] | N° Voos | MTOW [kg] | Massa Estrutura [kg] | Combustível [kg] | Abastecimentos | Massa gerador | Potência gerador [W] | Combustível consumido [L] | Calda cons [L] | Distância percorrida [km] | Distância Pulverizando [km] | RTL ACUMULADO[m] | EOC [km/km] | EOC [h/h] | Tempo de manobra [h] | Tempo rtl_rtw [h] | V pulv [m/s] | V desloc [m/s]
0 | 100 | CONCLUIDO | 10.5402 | 9.49 | 4.99 | 5.87 | 0.09 | 51 | 194.77 | 54.38 | 1 | 49 | 39.4 | 24256.19 | 68.92 | 198.29 | 58.57 | 21.27 | 15715.68 | 0.36 | 0.61 | 0.19 | 1 | 2 | 10
1 | 100 | CONCLUIDO | 12.766 | 7.83 | 4.42 | 11.54 | 0.18 | 23 | 196.32 | 54.38 | 2 | 21 | 39.95 | 24447.22 | 60.31 | 198.09 | 40.95 | 21.27 | 7049.88 | 0.52 | 0.69 | 0.14 | 0.44 | 2 | 10
2 | 100 | CONCLUIDO | 13.5644 | 7.37 | 4.27 | 17.09 | 0.27 | 15 | 197.88 | 54.38 | 3 | 13 | 40.5 | 24639 | 57.55 | 198.06 | 36.33 | 21.27 | 4777.78 | 0.59 | 0.71 | 0.13 | 0.29 | 2 | 10
3 | 100 | CONCLUIDO | 14.0187 | 7.13 | 4.19 | 22.85 | 0.36 | 11 | 199.44 | 54.38 | 4 | 9 | 41.06 | 24831.54 | 55.6 | 198.09 | 33.75 | 21.27 | 3507.94 | 0.63 | 0.73 | 0.12 | 0.21 | 2 | 10
4 | 100 | CONCLUIDO | 14.2659 | 7.01 | 4.14 | 27.62 | 0.44 | 9 | 201.01 | 54.38 | 5 | 7 | 41.63 | 25024.84 | 54.35 | 198.12 | 32.35 | 21.27 | 2820.06 | 0.66 | 0.74 | 0.12 | 0.16 | 2 | 10
5 | 100 | CONCLUIDO | 14.3644 | 6.96 | 4.13 | 31 | 0.53 | 8 | 202.58 | 54.38 | 6 | 6 | 42.2 | 25218.93 | 53.64 | 198.06 | 32.07 | 21.27 | 2682.69 | 0.66 | 0.74 | 0.12 | 0.15 | 2 | 10
6 | 100 | CONCLUIDO | 14.4875 | 6.9 | 4.11 | 35.26 | 0.61 | 7 | 204.16 | 54.38 | 7 | 5 | 42.78 | 25413.94 | 52.49 | 198.1 | 31.42 | 21.27 | 2365.25 | 0.68 | 0.74 | 0.12 | 0.13 | 2 | 10
7 | 100 | CONCLUIDO | 14.6157 | 6.84 | 4.09 | 40.92 | 0.69 | 6 | 205.75 | 54.38 | 8 | 4 | 43.37 | 25609.61 | 51.62 | 198.08 | 30.74 | 21.27 | 2028.95 | 0.69 | 0.74 | 0.12 | 0.11 | 2 | 10
8 | 100 | CONCLUIDO | 14.7481 | 6.78 | 4.07 | 48.83 | 0.77 | 5 | 207.34 | 54.38 | 9 | 3 | 43.96 | 25806.1 | 50.09 | 198.1 | 29.96 | 21.27 | 1641.07 | 0.71 | 0.75 | 0.12 | 0.09 | 2 | 10
9 | 100 | CONCLUIDO | 14.7589 | 6.78 | 4.06 | 48.77 | 0.85 | 5 | 208.94 | 54.38 | 10 | 3 | 44.56 | 26003.41 | 49.91 | 198.06 | 29.82 | 21.27 | 1574.63 | 0.71 | 0.75 | 0.12 | 0.08 | 2 | 10
10 | 100 | CONCLUIDO | 14.7717 | 6.77 | 4.06 | 48.7 | 0.93 | 5 | 210.55 | 54.38 | 11 | 3 | 45.17 | 26201.54 | 48.57 | 198.06 | 29.62 | 21.27 | 1474.41 | 0.72 | 0.75 | 0.12 | 0.08 | 2 | 10
11 | 100 | CONCLUIDO | 14.9056 | 6.71 | 4.04 | 60.55 | 1 | 4 | 212.16 | 54.38 | 12 | 2 | 45.78 | 26400.51 | 47.52 | 198.06 | 28.96 | 21.27 | 1147.8 | 0.73 | 0.75 | 0.11 | 0.05 | 2 | 10
12 | 100 | CONCLUIDO | 14.8871 | 6.72 | 4.04 | 60.67 | 1.08 | 4 | 213.78 | 54.38 | 13 | 2 | 46.4 | 26600.32 | 47.14 | 198.06 | 29.24 | 21.27 | 1286.6 | 0.73 | 0.75 | 0.11 | 0.06 | 2 | 10
13 | 100 | CONCLUIDO | 14.8883 | 6.72 | 4.04 | 60.67 | 1.15 | 4 | 215.41 | 54.38 | 14 | 2 | 47.03 | 26801 | 45.97 | 198.06 | 29.14 | 21.27 | 1239.66 | 0.73 | 0.75 | 0.12 | 0.06 | 2 | 10
14 | 100 | CONCLUIDO | 14.8705 | 6.72 | 4.05 | 60.79 | 1.23 | 4 | 217.04 | 54.38 | 15 | 2 | 47.66 | 27002.55 | 44.17 | 198.06 | 29.53 | 21.27 | 1435.24 | 0.72 | 0.75 | 0.11 | 0.07 | 2 | 10
15 | 100 | CONCLUIDO | 15.0175 | 6.66 | 4.03 | 80.51 | 1.3 | 3 | 218.68 | 54.38 | 16 | 0 | 48.31 | 27204.98 | 43.26 | 198.06 | 28.55 | 21.27 | 949.42 | 0.74 | 0.76 | 0.12 | 0.04 | 2 | 10
0 | 40 | CONCLUIDO | 14.2602 | 7.01 | 4.54 | 9.74 | 0.2 | 28 | 89.87 | 37.55 | 1 | 26 | 11.32 | 11317.98 | 36.68 | 198.1 | 44.81 | 21.27 | 8954.67 | 0.47 | 0.67 | 0.15 | 0.56 | 2 | 10
1 | 40 | CONCLUIDO | 15.6822 | 6.38 | 4.19 | 19.34 | 0.39 | 13 | 91.1 | 37.55 | 2 | 11 | 11.54 | 11468.97 | 31.84 | 198.29 | 33.63 | 21.27 | 3436.41 | 0.63 | 0.73 | 0.13 | 0.21 | 2 | 10
2 | 40 | CONCLUIDO | 16.1428 | 6.19 | 4.1 | 30.78 | 0.57 | 8 | 92.32 | 37.55 | 3 | 6 | 11.77 | 11620.34 | 29.17 | 198.06 | 30.9 | 21.27 | 2096.45 | 0.69 | 0.74 | 0.12 | 0.12 | 2 | 10
3 | 40 | CONCLUIDO | 16.1413 | 6.2 | 4.12 | 35.34 | 0.75 | 7 | 93.55 | 37.55 | 4 | 2 | 12 | 11772.07 | 27.28 | 198.06 | 31.64 | 21.27 | 2470.83 | 0.67 | 0.74 | 0.12 | 0.14 | 2 | 10
4 | 40 | CONCLUIDO | 16.2514 | 6.15 | 4.1 | 41 | 0.93 | 6 | 94.79 | 37.55 | 5 | 0 | 12.23 | 11924.18 | 27.32 | 198.08 | 30.77 | 21.27 | 2043.11 | 0.69 | 0.74 | 0.12 | 0.12 | 2 | 10
0 | 30 | CONCLUIDO | 15.0861 | 6.63 | 4.43 | 11.55 | 0.24 | 23 | 71.52 | 32.27 | 1 | 21 | 8.25 | 9054.6 | 29.78 | 198.12 | 41.09 | 21.27 | 7115.76 | 0.52 | 0.69 | 0.14 | 0.44 | 2 | 10
1 | 30 | CONCLUIDO | 16.1305 | 6.2 | 4.18 | 22.82 | 0.48 | 11 | 72.7 | 32.27 | 2 | 9 | 8.43 | 9200.25 | 25.6 | 198.08 | 33.56 | 21.27 | 3411.4 | 0.63 | 0.73 | 0.13 | 0.2 | 2 | 10
2 | 30 | CONCLUIDO | 16.4421 | 6.08 | 4.11 | 30.85 | 0.71 | 8 | 73.88 | 32.27 | 3 | 0 | 8.61 | 9346.23 | 23.9 | 198.09 | 31.03 | 21.27 | 2162.16 | 0.69 | 0.74 | 0.13 | 0.13 | 2 | 10
0 | 15 | CONCLUIDO | 16.2528 | 6.15 | 4.29 | 17.15 | 0.43 | 15 | 39.78 | 19.54 | 1 | 1 | 4.24 | 5140 | 16.65 | 198.11 | 36.26 | 21.27 | 4740.52 | 0.59 | 0.71 | 0.15 | 0.3 | 2 | 10
1 | 15 | CONCLUIDO | 16.2565 | 6.15 | 4.29 | 17.14 | 0.84 | 15 | 40.89 | 19.54 | 2 | 0 | 4.35 | 5277.26 | 17.06 | 198.09 | 36.22 | 21.27 | 4721.9 | 0.59 | 0.71 | 0.15 | 0.3 | 2 | 10
0 | 70 | CONCLUIDO | 12.5835 | 7.95 | 4.62 | 7.3 | 0.12 | 38 | 141.81 | 47.83 | 1 | 36 | 22.98 | 17723.39 | 51.57 | 198.2 | 46.79 | 21.27 | 9891.03 | 0.45 | 0.66 | 0.16 | 0.64 | 2 | 10
1 | 70 | CONCLUIDO | 14.1855 | 7.05 | 4.3 | 14.34 | 0.25 | 18 | 143.17 | 47.83 | 2 | 16 | 23.34 | 17891.86 | 46.93 | 198.15 | 37.35 | 21.27 | 5271.56 | 0.57 | 0.71 | 0.13 | 0.32 | 2 | 10
2 | 70 | CONCLUIDO | 14.7173 | 6.79 | 4.22 | 21.1 | 0.37 | 12 | 144.54 | 47.83 | 3 | 10 | 23.71 | 18060.85 | 44.94 | 198.09 | 34.8 | 21.27 | 4028.3 | 0.61 | 0.72 | 0.13 | 0.24 | 2 | 10
3 | 70 | CONCLUIDO | 15.0621 | 6.64 | 4.15 | 27.67 | 0.49 | 9 | 145.92 | 47.83 | 4 | 7 | 24.09 | 18230.35 | 43.17 | 198.08 | 32.56 | 21.27 | 2923.46 | 0.65 | 0.73 | 0.12 | 0.17 | 2 | 10
4 | 70 | CONCLUIDO | 15.3126 | 6.53 | 4.1 | 35.14 | 0.6 | 7 | 147.3 | 47.83 | 5 | 5 | 24.47 | 18400.38 | 41.22 | 198.1 | 30.84 | 21.27 | 2073.4 | 0.69 | 0.74 | 0.12 | 0.12 | 2 | 10
5 | 70 | CONCLUIDO | 15.3925 | 6.5 | 4.09 | 40.95 | 0.71 | 6 | 148.68 | 47.83 | 6 | 4 | 24.85 | 18570.94 | 40.07 | 198.06 | 30.85 | 21.27 | 2082.44 | 0.69 | 0.74 | 0.12 | 0.11 | 2 | 10
6 | 70 | CONCLUIDO | 15.5548 | 6.43 | 4.06 | 48.67 | 0.83 | 5 | 150.07 | 47.83 | 7 | 3 | 25.24 | 18742.03 | 38.21 | 198.07 | 29.56 | 21.27 | 1441.27 | 0.72 | 0.75 | 0.12 | 0.07 | 2 | 10
7 | 70 | CONCLUIDO | 15.5172 | 6.44 | 4.07 | 48.86 | 0.94 | 5 | 151.46 | 47.83 | 8 | 3 | 25.63 | 18913.66 | 37.5 | 198.06 | 30.09 | 21.27 | 1706.25 | 0.71 | 0.75 | 0.12 | 0.09 | 2 | 10
8 | 70 | CONCLUIDO | 15.6583 | 6.39 | 4.04 | 60.64 | 1.04 | 4 | 152.85 | 47.83 | 9 | 0 | 26.03 | 19085.83 | 35.91 | 198.06 | 29.02 | 21.27 | 1178.44 | 0.73 | 0.75 | 0.12 | 0.06 | 2 | 10
0 | 90 | CONCLUIDO | 11.1269 | 8.99 | 4.9 | 6.25 | 0.1 | 47 | 176.73 | 52.44 | 1 | 45 | 33.29 | 22031.19 | 63.45 | 198.3 | 55.6 | 21.27 | 14254.95 | 0.38 | 0.62 | 0.18 | 0.91 | 2 | 10
1 | 90 | CONCLUIDO | 13.2543 | 7.54 | 4.38 | 12.51 | 0.2 | 21 | 178.21 | 52.44 | 2 | 19 | 33.77 | 22213.89 | 55.82 | 198.13 | 39.55 | 21.27 | 6359.54 | 0.54 | 0.7 | 0.14 | 0.39 | 2 | 10
2 | 90 | CONCLUIDO | 13.9708 | 7.16 | 4.24 | 18.17 | 0.3 | 14 | 179.7 | 52.44 | 3 | 12 | 34.26 | 22397.24 | 53.32 | 198.06 | 35.31 | 21.27 | 4272.66 | 0.6 | 0.72 | 0.13 | 0.26 | 2 | 10
3 | 90 | CONCLUIDO | 14.2959 | 7 | 4.18 | 22.82 | 0.39 | 11 | 181.19 | 52.44 | 4 | 9 | 34.75 | 22581.25 | 51.76 | 198.11 | 33.55 | 21.27 | 3408.23 | 0.63 | 0.73 | 0.13 | 0.2 | 2 | 10
4 | 90 | CONCLUIDO | 14.5226 | 6.89 | 4.15 | 27.64 | 0.49 | 9 | 182.69 | 52.44 | 5 | 7 | 35.25 | 22766.06 | 50.43 | 198.13 | 32.28 | 21.27 | 2782.64 | 0.66 | 0.73 | 0.12 | 0.16 | 2 | 10
5 | 90 | CONCLUIDO | 14.7832 | 6.76 | 4.09 | 35.1 | 0.58 | 7 | 184.19 | 52.44 | 6 | 5 | 35.75 | 22951.43 | 48.87 | 198.06 | 30.7 | 21.27 | 2001.05 | 0.69 | 0.74 | 0.12 | 0.11 | 2 | 10
6 | 90 | CONCLUIDO | 14.9396 | 6.69 | 4.06 | 40.6 | 0.67 | 6 | 185.7 | 52.44 | 7 | 4 | 36.26 | 23137.49 | 47.49 | 198.06 | 29.61 | 21.27 | 1461.58 | 0.72 | 0.75 | 0.12 | 0.08 | 2 | 10
7 | 90 | CONCLUIDO | 14.8853 | 6.72 | 4.08 | 40.84 | 0.76 | 6 | 187.22 | 52.44 | 8 | 4 | 36.78 | 23324.24 | 47.05 | 198.06 | 30.53 | 21.27 | 1924.3 | 0.7 | 0.75 | 0.12 | 0.1 | 2 | 10
8 | 90 | CONCLUIDO | 15.0113 | 6.66 | 4.06 | 48.76 | 0.85 | 5 | 188.74 | 52.44 | 9 | 3 | 37.3 | 23511.69 | 46.07 | 198.06 | 29.8 | 21.27 | 1564.46 | 0.71 | 0.75 | 0.12 | 0.08 | 2 | 10
9 | 90 | CONCLUIDO | 14.9981 | 6.67 | 4.07 | 48.83 | 0.93 | 5 | 190.26 | 52.44 | 10 | 3 | 37.82 | 23699.85 | 45.19 | 198.08 | 29.97 | 21.27 | 1650.04 | 0.71 | 0.75 | 0.12 | 0.09 | 2 | 10
10 | 90 | CONCLUIDO | 15.1451 | 6.6 | 4.04 | 60.6 | 1.02 | 4 | 191.79 | 52.44 | 11 | 2 | 38.35 | 23888.73 | 43.58 | 198.06 | 29.06 | 21.27 | 1199.27 | 0.73 | 0.75 | 0.11 | 0.06 | 2 | 10
11 | 90 | CONCLUIDO | 15.1311 | 6.61 | 4.05 | 60.69 | 1.1 | 4 | 193.33 | 52.44 | 12 | 2 | 38.89 | 24078.33 | 42.92 | 198.06 | 29.27 | 21.27 | 1301.41 | 0.73 | 0.75 | 0.11 | 0.06 | 2 | 10
12 | 90 | CONCLUIDO | 15.1432 | 6.6 | 4.04 | 60.61 | 1.18 | 4 | 194.88 | 52.44 | 13 | 0 | 39.43 | 24268.67 | 41.51 | 198.1 | 29.02 | 21.27 | 1176.83 | 0.73 | 0.75 | 0.12 | 0.06 | 2 | 10
0 | 10 | CONCLUIDO | 15.949 | 6.27 | 4.39 | 12.54 | 0.64 | 21 | 26.11 | 12.1 | 1 | 0 | 3.01 | 3454.41 | 12.78 | 198.3 | 39.06 | 21.27 | 6112.38 | 0.54 | 0.69 | 0.17 | 0.41 | 2 | 10
0 | 45 | CONCLUIDO | 13.8809 | 7.2 | 4.6 | 9.2 | 0.18 | 30 | 98.71 | 39.72 | 1 | 28 | 12.99 | 12407.75 | 39.79 | 198.16 | 46.56 | 21.27 | 9816.48 | 0.46 | 0.66 | 0.16 | 0.62 | 2 | 10
1 | 45 | CONCLUIDO | 15.344 | 6.52 | 4.24 | 18.18 | 0.35 | 14 | 99.95 | 39.72 | 2 | 12 | 13.24 | 12561.45 | 35.04 | 198.06 | 35.34 | 21.27 | 4289.44 | 0.6 | 0.72 | 0.13 | 0.26 | 2 | 10
2 | 45 | CONCLUIDO | 15.8019 | 6.33 | 4.16 | 27.7 | 0.52 | 9 | 101.2 | 39.72 | 3 | 7 | 13.49 | 12715.54 | 32.51 | 198.13 | 32.65 | 21.27 | 2969.56 | 0.65 | 0.73 | 0.12 | 0.17 | 2 | 10
3 | 45 | CONCLUIDO | 15.9908 | 6.25 | 4.12 | 35.33 | 0.69 | 7 | 102.45 | 39.72 | 4 | 5 | 13.74 | 12870.03 | 30.22 | 198.06 | 31.71 | 21.27 | 2508.59 | 0.67 | 0.74 | 0.12 | 0.14 | 2 | 10
4 | 45 | CONCLUIDO | 16.1377 | 6.2 | 4.09 | 40.85 | 0.85 | 6 | 103.71 | 39.72 | 5 | 0 | 14 | 13024.91 | 28.99 | 198.14 | 30.32 | 21.27 | 1816.25 | 0.7 | 0.75 | 0.12 | 0.1 | 2 | 10
0 | 60 | CONCLUIDO | 13.0581 | 7.66 | 4.63 | 7.94 | 0.14 | 35 | 124.63 | 45 | 1 | 33 | 18.64 | 15605.44 | 47.3 | 198.13 | 47.76 | 21.27 | 10391.47 | 0.45 | 0.66 | 0.15 | 0.65 | 2 | 10
1 | 60 | CONCLUIDO | 14.4904 | 6.9 | 4.33 | 15.3 | 0.28 | 17 | 125.95 | 45 | 2 | 15 | 18.95 | 15767.7 | 43.06 | 198.06 | 38.27 | 21.27 | 5739.27 | 0.56 | 0.7 | 0.14 | 0.35 | 2 | 10
2 | 60 | CONCLUIDO | 15.1656 | 6.59 | 4.18 | 22.8 | 0.42 | 11 | 127.27 | 45 | 3 | 9 | 19.27 | 15930.42 | 40.19 | 198.06 | 33.43 | 21.27 | 3348.45 | 0.64 | 0.73 | 0.13 | 0.2 | 2 | 10
3 | 60 | CONCLUIDO | 15.5528 | 6.43 | 4.09 | 30.7 | 0.55 | 8 | 128.59 | 45 | 4 | 6 | 19.59 | 16093.6 | 37.97 | 198.13 | 30.64 | 21.27 | 1966.03 | 0.69 | 0.74 | 0.12 | 0.11 | 2 | 10
4 | 60 | CONCLUIDO | 15.5851 | 6.42 | 4.11 | 35.19 | 0.68 | 7 | 129.92 | 45 | 5 | 5 | 19.92 | 16257.24 | 36.64 | 198.06 | 31.12 | 21.27 | 2215.41 | 0.68 | 0.74 | 0.12 | 0.12 | 2 | 10
5 | 60 | CONCLUIDO | 15.6747 | 6.38 | 4.09 | 40.94 | 0.81 | 6 | 131.25 | 45 | 6 | 4 | 20.25 | 16421.36 | 34.96 | 198.06 | 30.81 | 21.27 | 2061.16 | 0.69 | 0.74 | 0.12 | 0.11 | 2 | 10
6 | 60 | CONCLUIDO | 15.8165 | 6.32 | 4.06 | 48.75 | 0.93 | 5 | 132.58 | 45 | 7 | 1 | 20.59 | 16585.95 | 33.88 | 198.08 | 29.7 | 21.27 | 1513.53 | 0.72 | 0.75 | 0.12 | 0.08 | 2 | 10
7 | 60 | CONCLUIDO | 15.8082 | 6.33 | 4.07 | 48.79 | 1.06 | 5 | 133.92 | 45 | 8 | 0 | 20.93 | 16751.02 | 33.77 | 198.07 | 29.8 | 21.27 | 1562.12 | 0.71 | 0.75 | 0.12 | 0.08 | 2 | 10
0 | 80 | CONCLUIDO | 11.7486 | 8.51 | 4.8 | 6.7 | 0.11 | 43 | 159.12 | 50.28 | 1 | 41 | 27.84 | 19859.16 | 57.98 | 198.13 | 52.54 | 21.27 | 12742.06 | 0.4 | 0.63 | 0.18 | 0.82 | 2 | 10
1 | 80 | CONCLUIDO | 13.6721 | 7.31 | 4.35 | 13.04 | 0.22 | 20 | 160.54 | 50.28 | 2 | 18 | 28.26 | 20034.4 | 51.49 | 198.14 | 38.31 | 21.27 | 5740.72 | 0.56 | 0.7 | 0.14 | 0.36 | 2 | 10
2 | 80 | CONCLUIDO | 14.437 | 6.93 | 4.18 | 19.31 | 0.33 | 13 | 161.97 | 50.28 | 3 | 11 | 28.69 | 20210.21 | 48.62 | 198.06 | 33.36 | 21.27 | 3302.44 | 0.64 | 0.73 | 0.13 | 0.2 | 2 | 10
3 | 80 | CONCLUIDO | 14.7474 | 6.78 | 4.13 | 24.8 | 0.43 | 10 | 163.4 | 50.28 | 4 | 8 | 29.12 | 20386.62 | 47.2 | 198.08 | 32 | 21.27 | 2637.41 | 0.66 | 0.74 | 0.12 | 0.15 | 2 | 10
4 | 80 | CONCLUIDO | 14.8595 | 6.73 | 4.15 | 31.11 | 0.54 | 8 | 164.83 | 50.28 | 5 | 6 | 29.55 | 20563.61 | 46.41 | 198.06 | 32.53 | 21.27 | 2913.79 | 0.65 | 0.73 | 0.12 | 0.17 | 2 | 10
5 | 80 | CONCLUIDO | 14.9981 | 6.67 | 4.12 | 35.29 | 0.64 | 7 | 166.27 | 50.28 | 6 | 5 | 29.99 | 20741.2 | 44.95 | 198.12 | 31.52 | 21.27 | 2414.32 | 0.67 | 0.74 | 0.12 | 0.13 | 2 | 10
6 | 80 | CONCLUIDO | 15.1286 | 6.61 | 4.09 | 40.92 | 0.74 | 6 | 167.72 | 50.28 | 7 | 4 | 30.44 | 20919.39 | 43.75 | 198.07 | 30.71 | 21.27 | 2014.89 | 0.69 | 0.74 | 0.12 | 0.11 | 2 | 10
7 | 80 | CONCLUIDO | 15.297 | 6.54 | 4.05 | 48.62 | 0.84 | 5 | 169.17 | 50.28 | 8 | 3 | 30.89 | 21098.19 | 42.17 | 198.06 | 29.42 | 21.27 | 1375.02 | 0.72 | 0.75 | 0.11 | 0.07 | 2 | 10
8 | 80 | CONCLUIDO | 15.2652 | 6.55 | 4.07 | 48.78 | 0.94 | 5 | 170.62 | 50.28 | 9 | 3 | 31.34 | 21277.6 | 41.37 | 198.06 | 29.89 | 21.27 | 1607.63 | 0.71 | 0.75 | 0.12 | 0.08 | 2 | 10
9 | 80 | CONCLUIDO | 15.384 | 6.5 | 4.05 | 60.7 | 1.03 | 4 | 172.08 | 50.28 | 10 | 2 | 31.8 | 21457.64 | 39.6 | 198.06 | 29.3 | 21.27 | 1317 | 0.73 | 0.75 | 0.11 | 0.06 | 2 | 10
10 | 80 | CONCLUIDO | 15.3695 | 6.51 | 4.05 | 60.8 | 1.12 | 4 | 173.55 | 50.28 | 11 | 0 | 32.27 | 21638.31 | 39.31 | 198.08 | 29.4 | 21.27 | 1370.47 | 0.72 | 0.75 | 0.12 | 0.07 | 2 | 10
0 | 35 | CONCLUIDO | 14.7107 | 6.8 | 4.48 | 10.74 | 0.22 | 25 | 80.84 | 35.1 | 1 | 23 | 9.74 | 10204.21 | 33.25 | 198.07 | 42.7 | 21.27 | 7912.69 | 0.5 | 0.68 | 0.15 | 0.49 | 2 | 10
1 | 35 | CONCLUIDO | 15.8437 | 6.31 | 4.21 | 21.07 | 0.43 | 12 | 82.04 | 35.1 | 2 | 10 | 9.94 | 10352.53 | 29.17 | 198.13 | 34.54 | 21.27 | 3898.93 | 0.62 | 0.72 | 0.12 | 0.23 | 2 | 10
2 | 35 | CONCLUIDO | 16.236 | 6.16 | 4.13 | 30.97 | 0.63 | 8 | 83.25 | 35.1 | 3 | 5 | 10.15 | 10501.19 | 25.99 | 198.08 | 31.85 | 21.27 | 2570.55 | 0.67 | 0.74 | 0.12 | 0.15 | 2 | 10
3 | 35 | CONCLUIDO | 16.3421 | 6.12 | 4.11 | 35.2 | 0.83 | 7 | 84.46 | 35.1 | 4 | 0 | 10.36 | 10650.22 | 25.83 | 198.08 | 30.89 | 21.27 | 2095.57 | 0.69 | 0.74 | 0.13 | 0.12 | 2 | 10
0 | 50 | CONCLUIDO | 13.3284 | 7.5 | 4.73 | 8.61 | 0.16 | 33 | 107.41 | 41.65 | 1 | 31 | 14.77 | 13481.73 | 43.57 | 198.12 | 51.41 | 21.27 | 12227.37 | 0.41 | 0.64 | 0.15 | 0.75 | 2 | 10
1 | 50 | CONCLUIDO | 15.0665 | 6.64 | 4.27 | 17.07 | 0.32 | 15 | 108.68 | 41.65 | 2 | 13 | 15.03 | 13638.32 | 37.67 | 198.1 | 36.15 | 21.27 | 4689.91 | 0.59 | 0.71 | 0.13 | 0.28 | 2 | 10
2 | 50 | CONCLUIDO | 15.581 | 6.42 | 4.16 | 24.96 | 0.48 | 10 | 109.96 | 41.65 | 3 | 8 | 15.31 | 13795.21 | 35.23 | 198.07 | 32.95 | 21.27 | 3115.24 | 0.65 | 0.73 | 0.12 | 0.18 | 2 | 10
3 | 50 | CONCLUIDO | 15.9032 | 6.29 | 4.1 | 35.11 | 0.63 | 7 | 111.23 | 41.65 | 4 | 5 | 15.58 | 13952.52 | 32.77 | 198.06 | 30.72 | 21.27 | 2013.27 | 0.69 | 0.74 | 0.12 | 0.11 | 2 | 10
4 | 50 | CONCLUIDO | 15.995 | 6.25 | 4.08 | 40.83 | 0.78 | 6 | 112.51 | 41.65 | 5 | 3 | 15.86 | 14110.24 | 31 | 198.06 | 30.22 | 21.27 | 1769.23 | 0.7 | 0.75 | 0.12 | 0.1 | 2 | 10
5 | 50 | CONCLUIDO | 16.1088 | 6.21 | 4.06 | 48.73 | 0.93 | 5 | 113.79 | 41.65 | 6 | 0 | 16.14 | 14268.39 | 30.01 | 198.07 | 29.51 | 21.27 | 1419.46 | 0.72 | 0.75 | 0.12 | 0.08 | 2 | 10
0 | 25 | CONCLUIDO | 15.6074 | 6.41 | 4.33 | 13 | 0.28 | 20 | 61.76 | 28.92 | 1 | 18 | 6.84 | 7851.41 | 25.68 | 198.13 | 38.06 | 21.27 | 5617.62 | 0.56 | 0.7 | 0.14 | 0.35 | 2 | 10
1 | 25 | CONCLUIDO | 16.3607 | 6.11 | 4.18 | 25.07 | 0.55 | 10 | 62.92 | 28.92 | 2 | 4 | 7 | 7994.37 | 22.02 | 198.17 | 33.21 | 21.27 | 3242.35 | 0.64 | 0.73 | 0.13 | 0.19 | 2 | 10
2 | 25 | CONCLUIDO | 16.4752 | 6.07 | 4.15 | 27.66 | 0.81 | 9 | 64.08 | 28.92 | 3 | 0 | 7.16 | 8137.65 | 22.13 | 198.17 | 32.12 | 21.27 | 2704.28 | 0.66 | 0.73 | 0.13 | 0.17 | 2 | 10
0 | 85 | CONCLUIDO | 11.4297 | 8.75 | 4.85 | 6.47 | 0.11 | 45 | 167.88 | 51.39 | 1 | 43 | 30.49 | 20939.59 | 60.73 | 198.13 | 54.23 | 21.27 | 13580.19 | 0.39 | 0.63 | 0.18 | 0.87 | 2 | 10
1 | 85 | CONCLUIDO | 13.4013 | 7.46 | 4.38 | 12.51 | 0.21 | 21 | 169.33 | 51.39 | 2 | 19 | 30.94 | 21118.46 | 53.93 | 198.07 | 39.57 | 21.27 | 6367.43 | 0.54 | 0.7 | 0.14 | 0.39 | 2 | 10
2 | 85 | CONCLUIDO | 14.1105 | 7.09 | 4.24 | 18.17 | 0.31 | 14 | 170.79 | 51.39 | 3 | 12 | 31.4 | 21297.94 | 51.34 | 198.13 | 35.24 | 21.27 | 4239.34 | 0.6 | 0.72 | 0.13 | 0.26 | 2 | 10
3 | 85 | CONCLUIDO | 14.5602 | 6.87 | 4.16 | 24.94 | 0.41 | 10 | 172.25 | 51.39 | 4 | 8 | 31.86 | 21478.05 | 49.49 | 198.09 | 32.62 | 21.27 | 2945.93 | 0.65 | 0.73 | 0.12 | 0.17 | 2 | 10
4 | 85 | CONCLUIDO | 14.8405 | 6.74 | 4.09 | 30.71 | 0.51 | 8 | 173.71 | 51.39 | 5 | 6 | 32.32 | 21658.78 | 47.78 | 198.08 | 30.62 | 21.27 | 1959.18 | 0.69 | 0.74 | 0.12 | 0.11 | 2 | 10
5 | 85 | CONCLUIDO | 14.9031 | 6.71 | 4.1 | 35.15 | 0.61 | 7 | 175.18 | 51.39 | 6 | 5 | 32.79 | 21840.16 | 46.98 | 198.06 | 31.07 | 21.27 | 2189.17 | 0.68 | 0.74 | 0.12 | 0.12 | 2 | 10
6 | 85 | CONCLUIDO | 15.0181 | 6.66 | 4.08 | 40.83 | 0.7 | 6 | 176.66 | 51.39 | 7 | 4 | 33.27 | 22022.17 | 45.79 | 198.06 | 30.39 | 21.27 | 1852.84 | 0.7 | 0.75 | 0.12 | 0.1 | 2 | 10
7 | 85 | CONCLUIDO | 15.1477 | 6.6 | 4.06 | 48.72 | 0.8 | 5 | 178.14 | 51.39 | 8 | 3 | 33.75 | 22204.83 | 44.18 | 198.06 | 29.64 | 21.27 | 1482.52 | 0.72 | 0.75 | 0.12 | 0.08 | 2 | 10
8 | 85 | CONCLUIDO | 15.1534 | 6.6 | 4.06 | 48.69 | 0.89 | 5 | 179.63 | 51.39 | 9 | 3 | 34.24 | 22388.15 | 43.88 | 198.06 | 29.54 | 21.27 | 1430.64 | 0.72 | 0.75 | 0.12 | 0.07 | 2 | 10
9 | 85 | CONCLUIDO | 15.2614 | 6.55 | 4.04 | 60.67 | 0.98 | 4 | 181.12 | 51.39 | 10 | 2 | 34.73 | 22572.13 | 41.91 | 198.06 | 29.22 | 21.27 | 1278.28 | 0.73 | 0.75 | 0.11 | 0.06 | 2 | 10
10 | 85 | CONCLUIDO | 15.2866 | 6.54 | 4.03 | 60.5 | 1.07 | 4 | 182.62 | 51.39 | 11 | 2 | 35.22 | 22756.91 | 41.02 | 198.06 | 28.84 | 21.27 | 1090.03 | 0.74 | 0.76 | 0.11 | 0.05 | 2 | 10
11 | 85 | CONCLUIDO | 15.2549 | 6.56 | 4.05 | 60.71 | 1.16 | 4 | 184.12 | 51.39 | 12 | 0 | 35.73 | 22942.24 | 40.43 | 198.08 | 29.2 | 21.27 | 1265.81 | 0.73 | 0.75 | 0.12 | 0.06 | 2 | 10
0 | 20 | CONCLUIDO | 15.8751 | 6.3 | 4.34 | 15.33 | 0.34 | 17 | 51.33 | 24.83 | 1 | 15 | 5.51 | 6564.78 | 21.72 | 198.14 | 38.62 | 21.27 | 5911.11 | 0.55 | 0.7 | 0.14 | 0.36 | 2 | 10
1 | 20 | CONCLUIDO | 16.4549 | 6.08 | 4.2 | 22.88 | 0.66 | 11 | 52.47 | 24.83 | 2 | 0 | 5.64 | 6705.1 | 19.64 | 198.06 | 33.47 | 21.27 | 3367.77 | 0.64 | 0.73 | 0.14 | 0.21 | 2 | 10
0 | 65 | CONCLUIDO | 12.8077 | 7.81 | 4.62 | 7.49 | 0.13 | 37 | 133.21 | 46.47 | 1 | 35 | 20.75 | 16663.42 | 49.42 | 198.12 | 47.02 | 21.27 | 10013.84 | 0.45 | 0.66 | 0.16 | 0.64 | 2 | 10
1 | 65 | CONCLUIDO | 14.2337 | 7.03 | 4.36 | 14.52 | 0.26 | 18 | 134.55 | 46.47 | 2 | 16 | 21.09 | 16828.84 | 45.44 | 198.07 | 39.06 | 21.27 | 6125.78 | 0.54 | 0.7 | 0.14 | 0.37 | 2 | 10
2 | 65 | CONCLUIDO | 14.8797 | 6.72 | 4.21 | 21.07 | 0.39 | 12 | 135.9 | 46.47 | 3 | 10 | 21.43 | 16994.64 | 42.79 | 198.06 | 34.57 | 21.27 | 3911.28 | 0.62 | 0.72 | 0.13 | 0.23 | 2 | 10
3 | 65 | CONCLUIDO | 15.2117 | 6.57 | 4.15 | 27.66 | 0.52 | 9 | 137.25 | 46.47 | 4 | 7 | 21.78 | 17160.92 | 40.86 | 198.06 | 32.47 | 21.27 | 2876.08 | 0.66 | 0.73 | 0.12 | 0.17 | 2 | 10
4 | 65 | CONCLUIDO | 15.4354 | 6.48 | 4.11 | 35.21 | 0.64 | 7 | 138.6 | 46.47 | 5 | 5 | 22.13 | 17327.69 | 39.2 | 198.06 | 31.31 | 21.27 | 2307.32 | 0.68 | 0.74 | 0.12 | 0.13 | 2 | 10
5 | 65 | CONCLUIDO | 15.5467 | 6.43 | 4.09 | 40.89 | 0.76 | 6 | 139.95 | 46.47 | 6 | 4 | 22.49 | 17494.97 | 37.67 | 198.06 | 30.64 | 21.27 | 1976.31 | 0.69 | 0.74 | 0.12 | 0.11 | 2 | 10
6 | 65 | CONCLUIDO | 15.6726 | 6.38 | 4.06 | 48.77 | 0.88 | 5 | 141.31 | 46.47 | 7 | 3 | 22.85 | 17662.75 | 36.04 | 198.06 | 29.83 | 21.27 | 1575.73 | 0.71 | 0.75 | 0.12 | 0.08 | 2 | 10
7 | 65 | CONCLUIDO | 15.6747 | 6.38 | 4.06 | 48.76 | 0.99 | 5 | 142.68 | 46.47 | 8 | 1 | 23.21 | 17831.04 | 34.9 | 198.08 | 29.69 | 21.27 | 1509.15 | 0.72 | 0.75 | 0.12 | 0.08 | 2 | 10
8 | 65 | CONCLUIDO | 15.6678 | 6.38 | 4.07 | 48.79 | 1.11 | 5 | 144.05 | 46.47 | 9 | 0 | 23.58 | 17999.83 | 34.56 | 198.08 | 29.74 | 21.27 | 1530.66 | 0.72 | 0.75 | 0.12 | 0.08 | 2 | 10
0 | 75 | CONCLUIDO | 12.1098 | 8.26 | 4.73 | 6.92 | 0.12 | 41 | 150.44 | 49.1 | 1 | 39 | 25.34 | 18787.76 | 54.98 | 198.12 | 50.21 | 21.27 | 11586.71 | 0.42 | 0.64 | 0.17 | 0.74 | 2 | 10
1 | 75 | CONCLUIDO | 14.0029 | 7.14 | 4.28 | 13.53 | 0.23 | 19 | 151.83 | 49.1 | 2 | 17 | 25.73 | 18959.54 | 48.8 | 198.15 | 36.41 | 21.27 | 4796.24 | 0.58 | 0.71 | 0.14 | 0.3 | 2 | 10
2 | 75 | CONCLUIDO | 14.5074 | 6.89 | 4.22 | 19.47 | 0.35 | 13 | 153.23 | 49.1 | 3 | 11 | 26.13 | 19131.85 | 46.97 | 198.07 | 34.82 | 21.27 | 4033.3 | 0.61 | 0.72 | 0.12 | 0.24 | 2 | 10
3 | 75 | CONCLUIDO | 14.7984 | 6.76 | 4.18 | 25.05 | 0.46 | 10 | 154.63 | 49.1 | 4 | 8 | 26.53 | 19304.72 | 45.52 | 198.06 | 33.4 | 21.27 | 3339.46 | 0.64 | 0.73 | 0.12 | 0.19 | 2 | 10
4 | 75 | CONCLUIDO | 15.0382 | 6.65 | 4.13 | 30.97 | 0.57 | 8 | 156.03 | 49.1 | 5 | 6 | 26.94 | 19478.15 | 43.89 | 198.11 | 31.85 | 21.27 | 2571.23 | 0.67 | 0.74 | 0.12 | 0.15 | 2 | 10
5 | 75 | CONCLUIDO | 15.1464 | 6.6 | 4.11 | 35.25 | 0.67 | 7 | 157.44 | 49.1 | 6 | 5 | 27.35 | 19652.13 | 42.41 | 198.06 | 31.29 | 21.27 | 2297.01 | 0.68 | 0.74 | 0.12 | 0.13 | 2 | 10
6 | 75 | CONCLUIDO | 15.2756 | 6.55 | 4.09 | 40.87 | 0.78 | 6 | 158.86 | 49.1 | 7 | 4 | 27.77 | 19826.68 | 41.21 | 198.06 | 30.64 | 21.27 | 1978.53 | 0.69 | 0.75 | 0.12 | 0.1 | 2 | 10
7 | 75 | CONCLUIDO | 15.3938 | 6.5 | 4.07 | 48.8 | 0.88 | 5 | 160.28 | 49.1 | 8 | 3 | 28.19 | 20001.93 | 40.16 | 198.12 | 29.89 | 21.27 | 1608.83 | 0.71 | 0.75 | 0.12 | 0.08 | 2 | 10
8 | 75 | CONCLUIDO | 15.3721 | 6.51 | 4.08 | 48.91 | 0.99 | 5 | 161.71 | 49.1 | 9 | 3 | 28.61 | 20177.64 | 38.3 | 198.08 | 30.28 | 21.27 | 1803.15 | 0.7 | 0.75 | 0.12 | 0.09 | 2 | 10
9 | 75 | CONCLUIDO | 15.5146 | 6.45 | 4.05 | 60.7 | 1.09 | 4 | 163.13 | 49.1 | 10 | 0 | 29.04 | 20353.94 | 37.64 | 198.14 | 29.15 | 21.27 | 1243.75 | 0.73 | 0.75 | 0.12 | 0.06 | 2 | 10
0 | 95 | CONCLUIDO | 10.8232 | 9.24 | 4.95 | 6.06 | 0.1 | 49 | 185.69 | 53.44 | 1 | 47 | 36.26 | 23136.14 | 66.22 | 198.13 | 57.11 | 21.27 | 15000.45 | 0.37 | 0.62 | 0.19 | 0.96 | 2 | 10
1 | 95 | CONCLUIDO | 13.0128 | 7.68 | 4.4 | 11.99 | 0.19 | 22 | 187.21 | 53.44 | 2 | 20 | 36.77 | 23322.88 | 58.1 | 198.12 | 40.2 | 21.27 | 6677.13 | 0.53 | 0.69 | 0.14 | 0.41 | 2 | 10
2 | 95 | CONCLUIDO | 13.7038 | 7.3 | 4.27 | 17.08 | 0.28 | 15 | 188.73 | 53.44 | 3 | 13 | 37.29 | 23510.33 | 55.57 | 198.12 | 36.21 | 21.27 | 4718.38 | 0.59 | 0.71 | 0.13 | 0.29 | 2 | 10
3 | 95 | CONCLUIDO | 14.1593 | 7.06 | 4.18 | 22.82 | 0.37 | 11 | 190.25 | 53.44 | 4 | 9 | 37.82 | 23698.48 | 53.73 | 198.06 | 33.52 | 21.27 | 3392.4 | 0.63 | 0.73 | 0.13 | 0.2 | 2 | 10
4 | 95 | CONCLUIDO | 14.3833 | 6.95 | 4.15 | 27.66 | 0.46 | 9 | 191.78 | 53.44 | 5 | 7 | 38.35 | 23887.36 | 52.55 | 198.06 | 32.48 | 21.27 | 2881.26 | 0.65 | 0.73 | 0.12 | 0.17 | 2 | 10
5 | 95 | CONCLUIDO | 14.505 | 6.89 | 4.13 | 30.96 | 0.55 | 8 | 193.32 | 53.44 | 6 | 6 | 38.89 | 24076.95 | 51.34 | 198.06 | 31.81 | 21.27 | 2551.02 | 0.67 | 0.74 | 0.12 | 0.15 | 2 | 10
6 | 95 | CONCLUIDO | 14.6246 | 6.84 | 4.11 | 35.22 | 0.64 | 7 | 194.86 | 53.44 | 7 | 5 | 39.43 | 24267.28 | 50.29 | 198.09 | 31.23 | 21.27 | 2266.12 | 0.68 | 0.74 | 0.12 | 0.13 | 2 | 10
7 | 95 | CONCLUIDO | 14.7541 | 6.78 | 4.09 | 40.86 | 0.72 | 6 | 196.41 | 53.44 | 8 | 4 | 39.98 | 24458.36 | 49.36 | 198.06 | 30.45 | 21.27 | 1885.38 | 0.7 | 0.75 | 0.12 | 0.1 | 2 | 10
8 | 95 | CONCLUIDO | 14.9241 | 6.7 | 4.05 | 48.55 | 0.81 | 5 | 197.97 | 53.44 | 9 | 3 | 40.53 | 24650.18 | 47.91 | 198.06 | 29.14 | 21.27 | 1232.08 | 0.73 | 0.75 | 0.12 | 0.06 | 2 | 10
9 | 95 | CONCLUIDO | 14.8926 | 6.71 | 4.06 | 48.72 | 0.89 | 5 | 199.53 | 53.44 | 10 | 3 | 41.1 | 24842.77 | 47.58 | 198.06 | 29.73 | 21.27 | 1526.5 | 0.72 | 0.75 | 0.11 | 0.08 | 2 | 10
10 | 95 | CONCLUIDO | 15.0113 | 6.66 | 4.04 | 60.66 | 0.97 | 4 | 201.1 | 53.44 | 11 | 2 | 41.66 | 25036.12 | 45.89 | 198.08 | 29.2 | 21.27 | 1269.27 | 0.73 | 0.75 | 0.11 | 0.06 | 2 | 10
11 | 95 | CONCLUIDO | 15.0313 | 6.65 | 4.04 | 60.53 | 1.05 | 4 | 202.67 | 53.44 | 12 | 2 | 42.24 | 25230.25 | 45.17 | 198.06 | 28.82 | 21.27 | 1079.17 | 0.74 | 0.75 | 0.12 | 0.05 | 2 | 10
12 | 95 | CONCLUIDO | 15 | 6.67 | 4.05 | 60.74 | 1.13 | 4 | 204.25 | 53.44 | 13 | 2 | 42.82 | 25425.3 | 44.47 | 198.06 | 29.37 | 21.27 | 1352.34 | 0.72 | 0.75 | 0.11 | 0.07 | 2 | 10
13 | 95 | CONCLUIDO | 15.0006 | 6.67 | 4.05 | 60.73 | 1.21 | 4 | 205.84 | 53.44 | 14 | 1 | 43.4 | 25621.03 | 42.82 | 198.06 | 29.28 | 21.27 | 1309.77 | 0.73 | 0.75 | 0.12 | 0.07 | 2 | 10
14 | 95 | CONCLUIDO | 15.0144 | 6.66 | 4.04 | 60.64 | 1.28 | 4 | 207.43 | 53.44 | 15 | 0 | 44 | 25817.56 | 42.54 | 198.06 | 29.06 | 21.27 | 1200.2 | 0.73 | 0.75 | 0.12 | 0.06 | 2 | 10
0 | 55 | CONCLUIDO | 12.9809 | 7.7 | 4.78 | 8.2 | 0.15 | 35 | 116.05 | 43.4 | 1 | 33 | 16.65 | 14546.17 | 46.53 | 198.17 | 53.53 | 21.27 | 13279.62 | 0.4 | 0.64 | 0.14 | 0.8 | 2 | 10
1 | 55 | CONCLUIDO | 14.7862 | 6.76 | 4.3 | 16.11 | 0.3 | 16 | 117.34 | 43.4 | 2 | 14 | 16.94 | 14705.49 | 40.39 | 198.12 | 37.03 | 21.27 | 5123.08 | 0.57 | 0.71 | 0.14 | 0.31 | 2 | 10
2 | 55 | CONCLUIDO | 15.442 | 6.48 | 4.15 | 24.92 | 0.45 | 10 | 118.63 | 43.4 | 3 | 8 | 17.23 | 14865.24 | 37.6 | 198.07 | 32.47 | 21.27 | 2873.33 | 0.66 | 0.73 | 0.12 | 0.17 | 2 | 10
3 | 55 | CONCLUIDO | 15.5837 | 6.42 | 4.14 | 31.06 | 0.59 | 8 | 119.93 | 43.4 | 4 | 6 | 17.53 | 15025.44 | 36.15 | 198.07 | 32.29 | 21.27 | 2794.42 | 0.66 | 0.74 | 0.12 | 0.16 | 2 | 10
4 | 55 | CONCLUIDO | 15.85 | 6.31 | 4.08 | 40.82 | 0.73 | 6 | 121.23 | 43.4 | 5 | 4 | 17.83 | 15186.08 | 33.69 | 198.08 | 30.45 | 21.27 | 1881.75 | 0.7 | 0.75 | 0.12 | 0.1 | 2 | 10
5 | 55 | CONCLUIDO | 15.9908 | 6.25 | 4.05 | 48.6 | 0.86 | 5 | 122.54 | 43.4 | 6 | 2 | 18.14 | 15347.16 | 31.7 | 198.08 | 29.35 | 21.27 | 1336.35 | 0.72 | 0.75 | 0.12 | 0.07 | 2 | 10
6 | 55 | CONCLUIDO | 15.9681 | 6.26 | 4.06 | 48.71 | 1 | 5 | 123.85 | 43.4 | 7 | 0 | 18.45 | 15508.69 | 31.99 | 198.06 | 29.51 | 21.27 | 1416.72 | 0.72 | 0.75 | 0.12 | 0.08 | 2 | 10

## gráficos
Selecione o eixo X:
Selecione o eixo Y:
Selecione o eixo Z:
Eixo X | Eixo Y | Eixo Z

## hidden (hidden)
Unnamed: 0
Volume de calda [L]
STATUS
Capacidade operacional [ha/h]
Tempo de missao [h]
Tempo util [h]
Tempo por voo [min]
Autonomia Projetada [h]
N° Voos
MTOW [kg]
Massa Estrutura [kg]
Combustível [kg]
Abastecimentos
Massa gerador
Potência gerador [W]
Combustível consumido [L]
Calda cons [L]
Distância percorrida [km]
Distância Pulverizando [km]
RTL ACUMULADO[m]
EOC [km/km]
EOC [h/h]
Tempo de manobra [h]
Tempo rtl_rtw [h]
V pulv [m/s]
V desloc [m/s]