## RESULTADOS_18
Unnamed: 0 | Volume de calda [L] | STATUS | Capacidade operacional [ha/h] | Tempo de missao [h] | Tempo util [h] | Tempo por voo [min] | Autonomia Projetada [h] | N° Voos | MTOW [kg] | Massa Estrutura [kg] | Combustível [kg] | Abastecimentos | Massa gerador | Potência gerador [W] | Combustível consumido [L] | Calda cons [L] | Distância percorrida [km] | Distância Pulverizando [km] | RTL ACUMULADO[m] | EOC [km/km] | EOC [h/h] | Tempo de manobra [h] | Tempo rtl_rtw [h] | V pulv [m/s] | V desloc [m/s]
0 | 100 | CONCLUIDO | 4.5333 | 22.06 | 14.14 | 6.1 | 0.09 | 139 | 194.77 | 54.38 | 1 | 137 | 39.4 | 24256.19 | 190.49 | 2283.9 | 190.61 | 52.1 | 66945.22 | 0.27 | 0.63 | 2.73 | 4.13 | 2 | 10
1 | 100 | CONCLUIDO | 6.211 | 16.1 | 11.52 | 13.04 | 0.18 | 53 | 196.32 | 54.38 | 2 | 51 | 39.95 | 24447.22 | 143.66 | 2283.27 | 105.18 | 52.1 | 24663.91 | 0.5 | 0.77 | 2.59 | 1.52 | 2 | 10
2 | 100 | CONCLUIDO | 6.8564 | 14.58 | 10.86 | 21.02 | 0.27 | 31 | 197.88 | 54.38 | 3 | 29 | 40.5 | 24639 | 122.66 | 2282.95 | 83.83 | 52.1 | 14094.76 | 0.62 | 0.81 | 2.55 | 0.86 | 2 | 10
3 | 100 | CONCLUIDO | 7.0769 | 14.13 | 10.68 | 26.7 | 0.36 | 24 | 199.44 | 54.38 | 4 | 0 | 41.06 | 24831.54 | 113.18 | 2283.37 | 76.99 | 52.1 | 10711.17 | 0.68 | 0.83 | 2.57 | 0.68 | 2 | 10

## RESULTADOS_6
Unnamed: 0 | Volume de calda [L] | STATUS | Capacidade operacional [ha/h] | Tempo de missao [h] | Tempo util [h] | Tempo por voo [min] | Autonomia Projetada [h] | N° Voos | MTOW [kg] | Massa Estrutura [kg] | Combustível [kg] | Abastecimentos | Massa gerador | Potência gerador [W] | Combustível consumido [L] | Calda cons [L] | Distância percorrida [km] | Distância Pulverizando [km] | RTL ACUMULADO[m] | EOC [km/km] | EOC [h/h] | Tempo de manobra [h] | Tempo rtl_rtw [h] | V pulv [m/s] | V desloc [m/s]
0 | 40 | CONCLUIDO | 6.7007 | 14.92 | 11.81 | 11.43 | 0.2 | 62 | 89.87 | 37.55 | 1 | 22 | 11.32 | 11317.98 | 79.84 | 2283.09 | 113.06 | 52.1 | 28557.4 | 0.46 | 0.75 | 2.66 | 1.81 | 2 | 10
1 | 40 | CONCLUIDO | 6.7843 | 14.74 | 11.7 | 12.11 | 0.39 | 58 | 91.1 | 37.55 | 2 | 0 | 11.54 | 11468.97 | 78.77 | 2284 | 108.52 | 52.1 | 26308.29 | 0.48 | 0.76 | 2.68 | 1.7 | 2 | 10

## RESULTADOS_4
Unnamed: 0 | Volume de calda [L] | STATUS | Capacidade operacional [ha/h] | Tempo de missao [h] | Tempo util [h] | Tempo por voo [min] | Autonomia Projetada [h] | N° Voos | MTOW [kg] | Massa Estrutura [kg] | Combustível [kg] | Abastecimentos | Massa gerador | Potência gerador [W] | Combustível consumido [L] | Calda cons [L] | Distância percorrida [km] | Distância Pulverizando [km] | RTL ACUMULADO[m] | EOC [km/km] | EOC [h/h] | Tempo de manobra [h] | Tempo rtl_rtw [h] | V pulv [m/s] | V desloc [m/s]
0 | 30 | CONCLUIDO | 6.5335 | 15.31 | 12.26 | 9.56 | 0.24 | 77 | 71.52 | 32.27 | 1 | 0 | 8.25 | 9054.6 | 71.31 | 2284.67 | 126.27 | 52.1 | 35089.33 | 0.41 | 0.72 | 2.72 | 2.26 | 2 | 10

## RESULTADOS_1
Unnamed: 0 | Volume de calda [L] | STATUS | Capacidade operacional [ha/h] | Tempo de missao [h] | Tempo util [h] | Tempo por voo [min] | Autonomia Projetada [h] | N° Voos | MTOW [kg] | Massa Estrutura [kg] | Combustível [kg] | Abastecimentos | Massa gerador | Potência gerador [W] | Combustível consumido [L] | Calda cons [L] | Distância percorrida [km] | Distância Pulverizando [km] | RTL ACUMULADO[m] | EOC [km/km] | EOC [h/h] | Tempo de manobra [h] | Tempo rtl_rtw [h] | V pulv [m/s] | V desloc [m/s]
0 | 15 | CONCLUIDO | 5.5672 | 17.96 | 14.56 | 5.71 | 0.43 | 153 | 39.78 | 19.54 | 1 | 0 | 4.24 | 5140 | 57.74 | 2285.15 | 197.83 | 52.1 | 70487.65 | 0.26 | 0.61 | 2.95 | 4.55 | 2 | 10

## RESULTADOS_12
Unnamed: 0 | Volume de calda [L] | STATUS | Capacidade operacional [ha/h] | Tempo de missao [h] | Tempo util [h] | Tempo por voo [min] | Autonomia Projetada [h] | N° Voos | MTOW [kg] | Massa Estrutura [kg] | Combustível [kg] | Abastecimentos | Massa gerador | Potência gerador [W] | Combustível consumido [L] | Calda cons [L] | Distância percorrida [km] | Distância Pulverizando [km] | RTL ACUMULADO[m] | EOC [km/km] | EOC [h/h] | Tempo de manobra [h] | Tempo rtl_rtw [h] | V pulv [m/s] | V desloc [m/s]
0 | 70 | CONCLUIDO | 5.556 | 18 | 12.91 | 7.82 | 0.12 | 99 | 141.81 | 47.83 | 1 | 97 | 22.98 | 17723.39 | 136.12 | 2283.84 | 150.28 | 52.1 | 46980.57 | 0.35 | 0.68 | 2.67 | 2.9 | 2 | 10
1 | 70 | CONCLUIDO | 6.9734 | 14.34 | 11.04 | 17.91 | 0.25 | 37 | 143.17 | 47.83 | 2 | 24 | 23.34 | 17891.86 | 98.69 | 2283.19 | 89.19 | 52.1 | 16748.63 | 0.58 | 0.8 | 2.58 | 1.04 | 2 | 10
2 | 70 | CONCLUIDO | 7.0366 | 14.21 | 11 | 19.41 | 0.37 | 34 | 144.54 | 47.83 | 3 | 0 | 23.71 | 18060.85 | 96.74 | 2283.43 | 87.16 | 52.1 | 15744.69 | 0.6 | 0.8 | 2.59 | 0.99 | 2 | 10

## RESULTADOS_16
Unnamed: 0 | Volume de calda [L] | STATUS | Capacidade operacional [ha/h] | Tempo de missao [h] | Tempo util [h] | Tempo por voo [min] | Autonomia Projetada [h] | N° Voos | MTOW [kg] | Massa Estrutura [kg] | Combustível [kg] | Abastecimentos | Massa gerador | Potência gerador [W] | Combustível consumido [L] | Calda cons [L] | Distância percorrida [km] | Distância Pulverizando [km] | RTL ACUMULADO[m] | EOC [km/km] | EOC [h/h] | Tempo de manobra [h] | Tempo rtl_rtw [h] | V pulv [m/s] | V desloc [m/s]
0 | 90 | CONCLUIDO | 4.8676 | 20.54 | 13.68 | 6.57 | 0.1 | 125 | 176.73 | 52.44 | 1 | 123 | 33.29 | 22031.19 | 171.68 | 2284.47 | 175.73 | 52.1 | 59578.37 | 0.3 | 0.65 | 2.71 | 3.67 | 2 | 10
1 | 90 | CONCLUIDO | 6.461 | 15.48 | 11.35 | 14.19 | 0.2 | 48 | 178.21 | 52.44 | 2 | 46 | 33.77 | 22213.89 | 129.19 | 2282.95 | 99.84 | 52.1 | 22019.34 | 0.52 | 0.78 | 2.58 | 1.34 | 2 | 10
2 | 90 | CONCLUIDO | 7.0323 | 14.22 | 10.8 | 23.15 | 0.3 | 28 | 179.7 | 52.44 | 3 | 14 | 34.26 | 22397.24 | 108.83 | 2282.92 | 81.18 | 52.1 | 12785.86 | 0.64 | 0.82 | 2.57 | 0.8 | 2 | 10
3 | 90 | CONCLUIDO | 7.0566 | 14.17 | 10.79 | 23.98 | 0.39 | 27 | 181.19 | 52.44 | 4 | 0 | 34.75 | 22581.25 | 107.71 | 2282.95 | 80.44 | 52.1 | 12421.97 | 0.65 | 0.82 | 2.58 | 0.79 | 2 | 10

## RESULTADOS_0
Unnamed: 0 | Volume de calda [L] | STATUS | Capacidade operacional [ha/h] | Tempo de missao [h] | Tempo util [h] | Tempo por voo [min] | Autonomia Projetada [h] | N° Voos | MTOW [kg] | Massa Estrutura [kg] | Combustível [kg] | Abastecimentos | Massa gerador | Potência gerador [W] | Combustível consumido [L] | Calda cons [L] | Distância percorrida [km] | Distância Pulverizando [km] | RTL ACUMULADO[m] | EOC [km/km] | EOC [h/h] | Tempo de manobra [h] | Tempo rtl_rtw [h] | V pulv [m/s] | V desloc [m/s]
0 | 10 | CONCLUIDO | 4.7551 | 21.03 | 16.84 | 4.41 | 0.64 | 229 | 26.11 | 12.1 | 1 | 0 | 3.01 | 3454.41 | 48.97 | 2287.62 | 268.35 | 52.1 | 105367.65 | 0.19 | 0.53 | 3.17 | 6.82 | 2 | 10

## RESULTADOS_7
Unnamed: 0 | Volume de calda [L] | STATUS | Capacidade operacional [ha/h] | Tempo de missao [h] | Tempo util [h] | Tempo por voo [min] | Autonomia Projetada [h] | N° Voos | MTOW [kg] | Massa Estrutura [kg] | Combustível [kg] | Abastecimentos | Massa gerador | Potência gerador [W] | Combustível consumido [L] | Calda cons [L] | Distância percorrida [km] | Distância Pulverizando [km] | RTL ACUMULADO[m] | EOC [km/km] | EOC [h/h] | Tempo de manobra [h] | Tempo rtl_rtw [h] | V pulv [m/s] | V desloc [m/s]
0 | 45 | CONCLUIDO | 6.5689 | 15.22 | 11.9 | 10.98 | 0.18 | 65 | 98.71 | 39.72 | 1 | 59 | 12.99 | 12407.75 | 88.26 | 2283.32 | 117.2 | 52.1 | 30613.61 | 0.44 | 0.74 | 2.62 | 1.89 | 2 | 10
1 | 45 | CONCLUIDO | 6.8488 | 14.6 | 11.54 | 13.32 | 0.35 | 52 | 99.95 | 39.72 | 2 | 0 | 13.24 | 12561.45 | 81.94 | 2283.48 | 103.87 | 52.1 | 24009.7 | 0.5 | 0.77 | 2.65 | 1.54 | 2 | 10

## RESULTADOS_10
Unnamed: 0 | Volume de calda [L] | STATUS | Capacidade operacional [ha/h] | Tempo de missao [h] | Tempo util [h] | Tempo por voo [min] | Autonomia Projetada [h] | N° Voos | MTOW [kg] | Massa Estrutura [kg] | Combustível [kg] | Abastecimentos | Massa gerador | Potência gerador [W] | Combustível consumido [L] | Calda cons [L] | Distância percorrida [km] | Distância Pulverizando [km] | RTL ACUMULADO[m] | EOC [km/km] | EOC [h/h] | Tempo de manobra [h] | Tempo rtl_rtw [h] | V pulv [m/s] | V desloc [m/s]
0 | 60 | CONCLUIDO | 5.9409 | 16.83 | 12.5 | 8.72 | 0.14 | 86 | 124.63 | 45 | 1 | 84 | 18.64 | 15605.44 | 117.96 | 2283.91 | 137.74 | 52.1 | 40776.01 | 0.38 | 0.71 | 2.63 | 2.49 | 2 | 10
1 | 60 | CONCLUIDO | 6.9857 | 14.32 | 11.16 | 16.74 | 0.28 | 40 | 125.95 | 45 | 2 | 1 | 18.95 | 15767.7 | 90.55 | 2283.63 | 91.91 | 52.1 | 18093.88 | 0.57 | 0.79 | 2.62 | 1.15 | 2 | 10
2 | 60 | CONCLUIDO | 6.9855 | 14.32 | 11.16 | 16.74 | 0.42 | 40 | 127.27 | 45 | 3 | 0 | 19.27 | 15930.42 | 91.37 | 2283.78 | 91.91 | 52.1 | 18093.59 | 0.57 | 0.79 | 2.62 | 1.15 | 2 | 10

## RESULTADOS_14
Unnamed: 0 | Volume de calda [L] | STATUS | Capacidade operacional [ha/h] | Tempo de missao [h] | Tempo util [h] | Tempo por voo [min] | Autonomia Projetada [h] | N° Voos | MTOW [kg] | Massa Estrutura [kg] | Combustível [kg] | Abastecimentos | Massa gerador | Potência gerador [W] | Combustível consumido [L] | Calda cons [L] | Distância percorrida [km] | Distância Pulverizando [km] | RTL ACUMULADO[m] | EOC [km/km] | EOC [h/h] | Tempo de manobra [h] | Tempo rtl_rtw [h] | V pulv [m/s] | V desloc [m/s]
0 | 80 | CONCLUIDO | 5.1963 | 19.24 | 13.31 | 7.13 | 0.11 | 112 | 159.12 | 50.28 | 1 | 110 | 27.84 | 19859.16 | 154.04 | 2283.84 | 163.46 | 52.1 | 53505.83 | 0.32 | 0.66 | 2.7 | 3.3 | 2 | 10
1 | 80 | CONCLUIDO | 6.6998 | 14.93 | 11.22 | 15.65 | 0.22 | 43 | 160.54 | 50.28 | 2 | 41 | 28.26 | 20034.4 | 115.06 | 2283.17 | 95.5 | 52.1 | 19871.49 | 0.55 | 0.79 | 2.57 | 1.21 | 2 | 10
2 | 80 | CONCLUIDO | 7.0547 | 14.18 | 10.88 | 21.77 | 0.33 | 30 | 161.97 | 50.28 | 3 | 0 | 28.69 | 20210.21 | 101.69 | 2283.47 | 83.25 | 52.1 | 13810.62 | 0.63 | 0.81 | 2.59 | 0.88 | 2 | 10

## RESULTADOS_5
Unnamed: 0 | Volume de calda [L] | STATUS | Capacidade operacional [ha/h] | Tempo de missao [h] | Tempo util [h] | Tempo por voo [min] | Autonomia Projetada [h] | N° Voos | MTOW [kg] | Massa Estrutura [kg] | Combustível [kg] | Abastecimentos | Massa gerador | Potência gerador [W] | Combustível consumido [L] | Calda cons [L] | Distância percorrida [km] | Distância Pulverizando [km] | RTL ACUMULADO[m] | EOC [km/km] | EOC [h/h] | Tempo de manobra [h] | Tempo rtl_rtw [h] | V pulv [m/s] | V desloc [m/s]
0 | 35 | CONCLUIDO | 6.6456 | 15.05 | 12 | 10.75 | 0.22 | 67 | 80.84 | 35.1 | 1 | 5 | 9.74 | 10204.21 | 75.13 | 2284.2 | 118.35 | 52.1 | 31177.19 | 0.44 | 0.74 | 2.69 | 1.99 | 2 | 10
1 | 35 | CONCLUIDO | 6.6504 | 15.04 | 11.99 | 10.74 | 0.43 | 67 | 82.04 | 35.1 | 2 | 0 | 9.94 | 10352.53 | 75.94 | 2284.42 | 117.88 | 52.1 | 30944.54 | 0.44 | 0.74 | 2.69 | 1.98 | 2 | 10

## RESULTADOS_8
Unnamed: 0 | Volume de calda [L] | STATUS | Capacidade operacional [ha/h] | Tempo de missao [h] | Tempo util [h] | Tempo por voo [min] | Autonomia Projetada [h] | N° Voos | MTOW [kg] | Massa Estrutura [kg] | Combustível [kg] | Abastecimentos | Massa gerador | Potência gerador [W] | Combustível consumido [L] | Calda cons [L] | Distância percorrida [km] | Distância Pulverizando [km] | RTL ACUMULADO[m] | EOC [km/km] | EOC [h/h] | Tempo de manobra [h] | Tempo rtl_rtw [h] | V pulv [m/s] | V desloc [m/s]
0 | 50 | CONCLUIDO | 6.3654 | 15.71 | 12.07 | 10.06 | 0.16 | 72 | 107.41 | 41.65 | 1 | 69 | 14.77 | 13481.73 | 97.93 | 2283.68 | 123.29 | 52.1 | 33623.34 | 0.42 | 0.73 | 2.62 | 2.07 | 2 | 10
1 | 50 | CONCLUIDO | 6.9139 | 14.46 | 11.38 | 14.53 | 0.32 | 47 | 108.68 | 41.65 | 2 | 0 | 15.03 | 13638.32 | 84.88 | 2283.26 | 98.75 | 52.1 | 21477.72 | 0.53 | 0.78 | 2.64 | 1.38 | 2 | 10

## RESULTADOS_3
Unnamed: 0 | Volume de calda [L] | STATUS | Capacidade operacional [ha/h] | Tempo de missao [h] | Tempo util [h] | Tempo por voo [min] | Autonomia Projetada [h] | N° Voos | MTOW [kg] | Massa Estrutura [kg] | Combustível [kg] | Abastecimentos | Massa gerador | Potência gerador [W] | Combustível consumido [L] | Calda cons [L] | Distância percorrida [km] | Distância Pulverizando [km] | RTL ACUMULADO[m] | EOC [km/km] | EOC [h/h] | Tempo de manobra [h] | Tempo rtl_rtw [h] | V pulv [m/s] | V desloc [m/s]
0 | 25 | CONCLUIDO | 6.3049 | 15.86 | 12.77 | 8.24 | 0.28 | 93 | 61.76 | 28.92 | 1 | 0 | 6.84 | 7851.41 | 67.86 | 2285.95 | 142.08 | 52.1 | 42912.9 | 0.37 | 0.69 | 2.77 | 2.76 | 2 | 10

## RESULTADOS_15
Unnamed: 0 | Volume de calda [L] | STATUS | Capacidade operacional [ha/h] | Tempo de missao [h] | Tempo util [h] | Tempo por voo [min] | Autonomia Projetada [h] | N° Voos | MTOW [kg] | Massa Estrutura [kg] | Combustível [kg] | Abastecimentos | Massa gerador | Potência gerador [W] | Combustível consumido [L] | Calda cons [L] | Distância percorrida [km] | Distância Pulverizando [km] | RTL ACUMULADO[m] | EOC [km/km] | EOC [h/h] | Tempo de manobra [h] | Tempo rtl_rtw [h] | V pulv [m/s] | V desloc [m/s]
0 | 85 | CONCLUIDO | 5.0248 | 19.9 | 13.5 | 6.8 | 0.11 | 119 | 167.88 | 51.39 | 1 | 117 | 30.49 | 20939.59 | 162.78 | 2284.25 | 169.69 | 52.1 | 56586.18 | 0.31 | 0.66 | 2.7 | 3.49 | 2 | 10
1 | 85 | CONCLUIDO | 6.5828 | 15.19 | 11.29 | 15.06 | 0.21 | 45 | 169.33 | 51.39 | 2 | 43 | 30.94 | 21118.46 | 122.23 | 2283.07 | 97.99 | 52.1 | 21106.23 | 0.53 | 0.78 | 2.58 | 1.29 | 2 | 10
2 | 85 | CONCLUIDO | 7.0384 | 14.21 | 10.85 | 22.45 | 0.31 | 29 | 170.79 | 51.39 | 3 | 4 | 31.4 | 21297.94 | 105.78 | 2283.1 | 82.48 | 52.1 | 13433.16 | 0.63 | 0.81 | 2.58 | 0.85 | 2 | 10
3 | 85 | CONCLUIDO | 7.0744 | 14.14 | 10.81 | 23.17 | 0.41 | 28 | 172.25 | 51.39 | 4 | 0 | 31.86 | 21478.05 | 105.31 | 2283.31 | 81.02 | 52.1 | 12706.26 | 0.64 | 0.82 | 2.59 | 0.81 | 2 | 10

## RESULTADOS_2
Unnamed: 0 | Volume de calda [L] | STATUS | Capacidade operacional [ha/h] | Tempo de missao [h] | Tempo util [h] | Tempo por voo [min] | Autonomia Projetada [h] | N° Voos | MTOW [kg] | Massa Estrutura [kg] | Combustível [kg] | Abastecimentos | Massa gerador | Potência gerador [W] | Combustível consumido [L] | Calda cons [L] | Distância percorrida [km] | Distância Pulverizando [km] | RTL ACUMULADO[m] | EOC [km/km] | EOC [h/h] | Tempo de manobra [h] | Tempo rtl_rtw [h] | V pulv [m/s] | V desloc [m/s]
0 | 20 | CONCLUIDO | 6.0431 | 16.55 | 13.39 | 6.99 | 0.34 | 115 | 51.33 | 24.83 | 1 | 0 | 5.51 | 6564.78 | 63.21 | 2284.87 | 161.45 | 52.1 | 52488.25 | 0.32 | 0.66 | 2.83 | 3.38 | 2 | 10

## RESULTADOS_11
Unnamed: 0 | Volume de calda [L] | STATUS | Capacidade operacional [ha/h] | Tempo de missao [h] | Tempo util [h] | Tempo por voo [min] | Autonomia Projetada [h] | N° Voos | MTOW [kg] | Massa Estrutura [kg] | Combustível [kg] | Abastecimentos | Massa gerador | Potência gerador [W] | Combustível consumido [L] | Calda cons [L] | Distância percorrida [km] | Distância Pulverizando [km] | RTL ACUMULADO[m] | EOC [km/km] | EOC [h/h] | Tempo de manobra [h] | Tempo rtl_rtw [h] | V pulv [m/s] | V desloc [m/s]
0 | 65 | CONCLUIDO | 5.738 | 17.43 | 12.72 | 8.2 | 0.13 | 93 | 133.21 | 46.47 | 1 | 91 | 20.75 | 16663.42 | 126.93 | 2283.57 | 144.2 | 52.1 | 43974.3 | 0.36 | 0.7 | 2.66 | 2.71 | 2 | 10
1 | 65 | CONCLUIDO | 7.0125 | 14.26 | 11.07 | 17.96 | 0.26 | 37 | 134.55 | 46.47 | 2 | 8 | 21.09 | 16828.84 | 93.62 | 2283.19 | 89.6 | 52.1 | 16950.32 | 0.58 | 0.8 | 2.6 | 1.07 | 2 | 10
2 | 65 | CONCLUIDO | 7.0068 | 14.27 | 11.08 | 17.97 | 0.39 | 37 | 135.9 | 46.47 | 3 | 0 | 21.43 | 16994.64 | 94.18 | 2283.38 | 89.79 | 52.1 | 17045.97 | 0.58 | 0.8 | 2.6 | 1.08 | 2 | 10

## RESULTADOS_13
Unnamed: 0 | Volume de calda [L] | STATUS | Capacidade operacional [ha/h] | Tempo de missao [h] | Tempo util [h] | Tempo por voo [min] | Autonomia Projetada [h] | N° Voos | MTOW [kg] | Massa Estrutura [kg] | Combustível [kg] | Abastecimentos | Massa gerador | Potência gerador [W] | Combustível consumido [L] | Calda cons [L] | Distância percorrida [km] | Distância Pulverizando [km] | RTL ACUMULADO[m] | EOC [km/km] | EOC [h/h] | Tempo de manobra [h] | Tempo rtl_rtw [h] | V pulv [m/s] | V desloc [m/s]
0 | 75 | CONCLUIDO | 5.3704 | 18.62 | 13.11 | 7.42 | 0.12 | 106 | 150.44 | 49.1 | 1 | 104 | 25.34 | 18787.76 | 144.98 | 2283.28 | 156.93 | 52.1 | 50273.65 | 0.33 | 0.67 | 2.68 | 3.1 | 2 | 10
1 | 75 | CONCLUIDO | 6.8519 | 14.59 | 11.13 | 17.12 | 0.23 | 39 | 151.83 | 49.1 | 2 | 35 | 25.73 | 18959.54 | 105.86 | 2282.98 | 92.34 | 52.1 | 18310.85 | 0.56 | 0.79 | 2.57 | 1.12 | 2 | 10
2 | 75 | CONCLUIDO | 7.0416 | 14.2 | 10.95 | 20.53 | 0.35 | 32 | 153.23 | 49.1 | 3 | 0 | 26.13 | 19131.85 | 98.66 | 2283.32 | 85.33 | 52.1 | 14843.91 | 0.61 | 0.81 | 2.6 | 0.94 | 2 | 10

## RESULTADOS_17
Unnamed: 0 | Volume de calda [L] | STATUS | Capacidade operacional [ha/h] | Tempo de missao [h] | Tempo util [h] | Tempo por voo [min] | Autonomia Projetada [h] | N° Voos | MTOW [kg] | Massa Estrutura [kg] | Combustível [kg] | Abastecimentos | Massa gerador | Potência gerador [W] | Combustível consumido [L] | Calda cons [L] | Distância percorrida [km] | Distância Pulverizando [km] | RTL ACUMULADO[m] | EOC [km/km] | EOC [h/h] | Tempo de manobra [h] | Tempo rtl_rtw [h] | V pulv [m/s] | V desloc [m/s]
0 | 95 | CONCLUIDO | 4.6954 | 21.3 | 13.92 | 6.33 | 0.1 | 132 | 185.69 | 53.44 | 1 | 130 | 36.26 | 23136.14 | 181.18 | 2283.93 | 183.2 | 52.1 | 63277.99 | 0.28 | 0.64 | 2.73 | 3.91 | 2 | 10
1 | 95 | CONCLUIDO | 6.318 | 15.83 | 11.46 | 13.48 | 0.19 | 51 | 187.21 | 53.44 | 2 | 49 | 36.77 | 23322.88 | 137.12 | 2283.42 | 103.32 | 52.1 | 23741.7 | 0.5 | 0.77 | 2.58 | 1.45 | 2 | 10
2 | 95 | CONCLUIDO | 6.9579 | 14.37 | 10.82 | 22.39 | 0.28 | 29 | 188.73 | 53.44 | 3 | 24 | 37.29 | 23510.33 | 114.41 | 2282.78 | 82.72 | 52.1 | 13550.94 | 0.63 | 0.82 | 2.55 | 0.82 | 2 | 10
3 | 95 | CONCLUIDO | 7.0534 | 14.18 | 10.74 | 24.79 | 0.37 | 26 | 190.25 | 53.44 | 4 | 0 | 37.82 | 23698.48 | 110.31 | 2283.44 | 78.98 | 52.1 | 11696.97 | 0.66 | 0.82 | 2.57 | 0.74 | 2 | 10

## RESULTADOS_9
Unnamed: 0 | Volume de calda [L] | STATUS | Capacidade operacional [ha/h] | Tempo de missao [h] | Tempo util [h] | Tempo por voo [min] | Autonomia Projetada [h] | N° Voos | MTOW [kg] | Massa Estrutura [kg] | Combustível [kg] | Abastecimentos | Massa gerador | Potência gerador [W] | Combustível consumido [L] | Calda cons [L] | Distância percorrida [km] | Distância Pulverizando [km] | RTL ACUMULADO[m] | EOC [km/km] | EOC [h/h] | Tempo de manobra [h] | Tempo rtl_rtw [h] | V pulv [m/s] | V desloc [m/s]
0 | 55 | CONCLUIDO | 6.1482 | 16.26 | 12.29 | 9.34 | 0.15 | 79 | 116.05 | 43.4 | 1 | 77 | 16.65 | 14546.17 | 108.52 | 2283.19 | 130.27 | 52.1 | 37075.31 | 0.4 | 0.72 | 2.64 | 2.29 | 2 | 10
1 | 55 | CONCLUIDO | 6.9514 | 14.39 | 11.27 | 15.73 | 0.3 | 43 | 117.34 | 43.4 | 2 | 0 | 16.94 | 14705.49 | 87.56 | 2283.33 | 95.37 | 52.1 | 19806.21 | 0.55 | 0.78 | 2.63 | 1.27 | 2 | 10

## resultados
Unnamed: 0 | Volume de calda [L] | STATUS | Capacidade operacional [ha/h] | Tempo de missao [h] | Tempo util [h] | Tempo por voo [min] | Autonomia Projetada [h] | N° Voos | MTOW [kg] | Massa Estrutura [kg] | Combustível [kg] | Abastecimentos | Massa gerador | Potência gerador [W] | Combustível consumido [L] | Calda cons [L] | Distância percorrida [km] | Distância Pulverizando [km] | RTL ACUMULADO[m] | EOC [km/km] | EOC [h/h] | Tempo de manobra [h] | Tempo rtl_rtw [h] | V pulv [m/s] | V desloc [m/s]
0 | 100 | CONCLUIDO | 4.5333 | 22.06 | 14.14 | 6.1 | 0.09 | 139 | 194.77 | 54.38 | 1 | 137 | 39.4 | 24256.19 | 190.49 | 2283.9 | 190.61 | 52.1 | 66945.22 | 0.27 | 0.63 | 2.73 | 4.13 | 2 | 10
1 | 100 | CONCLUIDO | 6.211 | 16.1 | 11.52 | 13.04 | 0.18 | 53 | 196.32 | 54.38 | 2 | 51 | 39.95 | 24447.22 | 143.66 | 2283.27 | 105.18 | 52.1 | 24663.91 | 0.5 | 0.77 | 2.59 | 1.52 | 2 | 10
2 | 100 | CONCLUIDO | 6.8564 | 14.58 | 10.86 | 21.02 | 0.27 | 31 | 197.88 | 54.38 | 3 | 29 | 40.5 | 24639 | 122.66 | 2282.95 | 83.83 | 52.1 | 14094.76 | 0.62 | 0.81 | 2.55 | 0.86 | 2 | 10
3 | 100 | CONCLUIDO | 7.0769 | 14.13 | 10.68 | 26.7 | 0.36 | 24 | 199.44 | 54.38 | 4 | 0 | 41.06 | 24831.54 | 113.18 | 2283.37 | 76.99 | 52.1 | 10711.17 | 0.68 | 0.83 | 2.57 | 0.68 | 2 | 10
0 | 40 | CONCLUIDO | 6.7007 | 14.92 | 11.81 | 11.43 | 0.2 | 62 | 89.87 | 37.55 | 1 | 22 | 11.32 | 11317.98 | 79.84 | 2283.09 | 113.06 | 52.1 | 28557.4 | 0.46 | 0.75 | 2.66 | 1.81 | 2 | 10
1 | 40 | CONCLUIDO | 6.7843 | 14.74 | 11.7 | 12.11 | 0.39 | 58 | 91.1 | 37.55 | 2 | 0 | 11.54 | 11468.97 | 78.77 | 2284 | 108.52 | 52.1 | 26308.29 | 0.48 | 0.76 | 2.68 | 1.7 | 2 | 10
0 | 30 | CONCLUIDO | 6.5335 | 15.31 | 12.26 | 9.56 | 0.24 | 77 | 71.52 | 32.27 | 1 | 0 | 8.25 | 9054.6 | 71.31 | 2284.67 | 126.27 | 52.1 | 35089.33 | 0.41 | 0.72 | 2.72 | 2.26 | 2 | 10
0 | 15 | CONCLUIDO | 5.5672 | 17.96 | 14.56 | 5.71 | 0.43 | 153 | 39.78 | 19.54 | 1 | 0 | 4.24 | 5140 | 57.74 | 2285.15 | 197.83 | 52.1 | 70487.65 | 0.26 | 0.61 | 2.95 | 4.55 | 2 | 10
0 | 70 | CONCLUIDO | 5.556 | 18 | 12.91 | 7.82 | 0.12 | 99 | 141.81 | 47.83 | 1 | 97 | 22.98 | 17723.39 | 136.12 | 2283.84 | 150.28 | 52.1 | 46980.57 | 0.35 | 0.68 | 2.67 | 2.9 | 2 | 10
1 | 70 | CONCLUIDO | 6.9734 | 14.34 | 11.04 | 17.91 | 0.25 | 37 | 143.17 | 47.83 | 2 | 24 | 23.34 | 17891.86 | 98.69 | 2283.19 | 89.19 | 52.1 | 16748.63 | 0.58 | 0.8 | 2.58 | 1.04 | 2 | 10
2 | 70 | CONCLUIDO | 7.0366 | 14.21 | 11 | 19.41 | 0.37 | 34 | 144.54 | 47.83 | 3 | 0 | 23.71 | 18060.85 | 96.74 | 2283.43 | 87.16 | 52.1 | 15744.69 | 0.6 | 0.8 | 2.59 | 0.99 | 2 | 10
0 | 90 | CONCLUIDO | 4.8676 | 20.54 | 13.68 | 6.57 | 0.1 | 125 | 176.73 | 52.44 | 1 | 123 | 33.29 | 22031.19 | 171.68 | 2284.47 | 175.73 | 52.1 | 59578.37 | 0.3 | 0.65 | 2.71 | 3.67 | 2 | 10
1 | 90 | CONCLUIDO | 6.461 | 15.48 | 11.35 | 14.19 | 0.2 | 48 | 178.21 | 52.44 | 2 | 46 | 33.77 | 22213.89 | 129.19 | 2282.95 | 99.84 | 52.1 | 22019.34 | 0.52 | 0.78 | 2.58 | 1.34 | 2 | 10
2 | 90 | CONCLUIDO | 7.0323 | 14.22 | 10.8 | 23.15 | 0.3 | 28 | 179.7 | 52.44 | 3 | 14 | 34.26 | 22397.24 | 108.83 | 2282.92 | 81.18 | 52.1 | 12785.86 | 0.64 | 0.82 | 2.57 | 0.8 | 2 | 10
3 | 90 | CONCLUIDO | 7.0566 | 14.17 | 10.79 | 23.98 | 0.39 | 27 | 181.19 | 52.44 | 4 | 0 | 34.75 | 22581.25 | 107.71 | 2282.95 | 80.44 | 52.1 | 12421.97 | 0.65 | 0.82 | 2.58 | 0.79 | 2 | 10
0 | 10 | CONCLUIDO | 4.7551 | 21.03 | 16.84 | 4.41 | 0.64 | 229 | 26.11 | 12.1 | 1 | 0 | 3.01 | 3454.41 | 48.97 | 2287.62 | 268.35 | 52.1 | 105367.65 | 0.19 | 0.53 | 3.17 | 6.82 | 2 | 10
0 | 45 | CONCLUIDO | 6.5689 | 15.22 | 11.9 | 10.98 | 0.18 | 65 | 98.71 | 39.72 | 1 | 59 | 12.99 | 12407.75 | 88.26 | 2283.32 | 117.2 | 52.1 | 30613.61 | 0.44 | 0.74 | 2.62 | 1.89 | 2 | 10
1 | 45 | CONCLUIDO | 6.8488 | 14.6 | 11.54 | 13.32 | 0.35 | 52 | 99.95 | 39.72 | 2 | 0 | 13.24 | 12561.45 | 81.94 | 2283.48 | 103.87 | 52.1 | 24009.7 | 0.5 | 0.77 | 2.65 | 1.54 | 2 | 10
0 | 60 | CONCLUIDO | 5.9409 | 16.83 | 12.5 | 8.72 | 0.14 | 86 | 124.63 | 45 | 1 | 84 | 18.64 | 15605.44 | 117.96 | 2283.91 | 137.74 | 52.1 | 40776.01 | 0.38 | 0.71 | 2.63 | 2.49 | 2 | 10
1 | 60 | CONCLUIDO | 6.9857 | 14.32 | 11.16 | 16.74 | 0.28 | 40 | 125.95 | 45 | 2 | 1 | 18.95 | 15767.7 | 90.55 | 2283.63 | 91.91 | 52.1 | 18093.88 | 0.57 | 0.79 | 2.62 | 1.15 | 2 | 10
2 | 60 | CONCLUIDO | 6.9855 | 14.32 | 11.16 | 16.74 | 0.42 | 40 | 127.27 | 45 | 3 | 0 | 19.27 | 15930.42 | 91.37 | 2283.78 | 91.91 | 52.1 | 18093.59 | 0.57 | 0.79 | 2.62 | 1.15 | 2 | 10
0 | 80 | CONCLUIDO | 5.1963 | 19.24 | 13.31 | 7.13 | 0.11 | 112 | 159.12 | 50.28 | 1 | 110 | 27.84 | 19859.16 | 154.04 | 2283.84 | 163.46 | 52.1 | 53505.83 | 0.32 | 0.66 | 2.7 | 3.3 | 2 | 10
1 | 80 | CONCLUIDO | 6.6998 | 14.93 | 11.22 | 15.65 | 0.22 | 43 | 160.54 | 50.28 | 2 | 41 | 28.26 | 20034.4 | 115.06 | 2283.17 | 95.5 | 52.1 | 19871.49 | 0.55 | 0.79 | 2.57 | 1.21 | 2 | 10
2 | 80 | CONCLUIDO | 7.0547 | 14.18 | 10.88 | 21.77 | 0.33 | 30 | 161.97 | 50.28 | 3 | 0 | 28.69 | 20210.21 | 101.69 | 2283.47 | 83.25 | 52.1 | 13810.62 | 0.63 | 0.81 | 2.59 | 0.88 | 2 | 10
0 | 35 | CONCLUIDO | 6.6456 | 15.05 | 12 | 10.75 | 0.22 | 67 | 80.84 | 35.1 | 1 | 5 | 9.74 | 10204.21 | 75.13 | 2284.2 | 118.35 | 52.1 | 31177.19 | 0.44 | 0.74 | 2.69 | 1.99 | 2 | 10
1 | 35 | CONCLUIDO | 6.6504 | 15.04 | 11.99 | 10.74 | 0.43 | 67 | 82.04 | 35.1 | 2 | 0 | 9.94 | 10352.53 | 75.94 | 2284.42 | 117.88 | 52.1 | 30944.54 | 0.44 | 0.74 | 2.69 | 1.98 | 2 | 10
0 | 50 | CONCLUIDO | 6.3654 | 15.71 | 12.07 | 10.06 | 0.16 | 72 | 107.41 | 41.65 | 1 | 69 | 14.77 | 13481.73 | 97.93 | 2283.68 | 123.29 | 52.1 | 33623.34 | 0.42 | 0.73 | 2.62 | 2.07 | 2 | 10
1 | 50 | CONCLUIDO | 6.9139 | 14.46 | 11.38 | 14.53 | 0.32 | 47 | 108.68 | 41.65 | 2 | 0 | 15.03 | 13638.32 | 84.88 | 2283.26 | 98.75 | 52.1 | 21477.72 | 0.53 | 0.78 | 2.64 | 1.38 | 2 | 10
0 | 25 | CONCLUIDO | 6.3049 | 15.86 | 12.77 | 8.24 | 0.28 | 93 | 61.76 | 28.92 | 1 | 0 | 6.84 | 7851.41 | 67.86 | 2285.95 | 142.08 | 52.1 | 42912.9 | 0.37 | 0.69 | 2.77 | 2.76 | 2 | 10
0 | 85 | CONCLUIDO | 5.0248 | 19.9 | 13.5 | 6.8 | 0.11 | 119 | 167.88 | 51.39 | 1 | 117 | 30.49 | 20939.59 | 162.78 | 2284.25 | 169.69 | 52.1 | 56586.18 | 0.31 | 0.66 | 2.7 | 3.49 | 2 | 10
1 | 85 | CONCLUIDO | 6.5828 | 15.19 | 11.29 | 15.06 | 0.21 | 45 | 169.33 | 51.39 | 2 | 43 | 30.94 | 21118.46 | 122.23 | 2283.07 | 97.99 | 52.1 | 21106.23 | 0.53 | 0.78 | 2.58 | 1.29 | 2 | 10
2 | 85 | CONCLUIDO | 7.0384 | 14.21 | 10.85 | 22.45 | 0.31 | 29 | 170.79 | 51.39 | 3 | 4 | 31.4 | 21297.94 | 105.78 | 2283.1 | 82.48 | 52.1 | 13433.16 | 0.63 | 0.81 | 2.58 | 0.85 | 2 | 10
3 | 85 | CONCLUIDO | 7.0744 | 14.14 | 10.81 | 23.17 | 0.41 | 28 | 172.25 | 51.39 | 4 | 0 | 31.86 | 21478.05 | 105.31 | 2283.31 | 81.02 | 52.1 | 12706.26 | 0.64 | 0.82 | 2.59 | 0.81 | 2 | 10
0 | 20 | CONCLUIDO | 6.0431 | 16.55 | 13.39 | 6.99 | 0.34 | 115 | 51.33 | 24.83 | 1 | 0 | 5.51 | 6564.78 | 63.21 | 2284.87 | 161.45 | 52.1 | 52488.25 | 0.32 | 0.66 | 2.83 | 3.38 | 2 | 10
0 | 65 | CONCLUIDO | 5.738 | 17.43 | 12.72 | 8.2 | 0.13 | 93 | 133.21 | 46.47 | 1 | 91 | 20.75 | 16663.42 | 126.93 | 2283.57 | 144.2 | 52.1 | 43974.3 | 0.36 | 0.7 | 2.66 | 2.71 | 2 | 10
1 | 65 | CONCLUIDO | 7.0125 | 14.26 | 11.07 | 17.96 | 0.26 | 37 | 134.55 | 46.47 | 2 | 8 | 21.09 | 16828.84 | 93.62 | 2283.19 | 89.6 | 52.1 | 16950.32 | 0.58 | 0.8 | 2.6 | 1.07 | 2 | 10
2 | 65 | CONCLUIDO | 7.0068 | 14.27 | 11.08 | 17.97 | 0.39 | 37 | 135.9 | 46.47 | 3 | 0 | 21.43 | 16994.64 | 94.18 | 2283.38 | 89.79 | 52.1 | 17045.97 | 0.58 | 0.8 | 2.6 | 1.08 | 2 | 10
0 | 75 | CONCLUIDO | 5.3704 | 18.62 | 13.11 | 7.42 | 0.12 | 106 | 150.44 | 49.1 | 1 | 104 | 25.34 | 18787.76 | 144.98 | 2283.28 | 156.93 | 52.1 | 50273.65 | 0.33 | 0.67 | 2.68 | 3.1 | 2 | 10
1 | 75 | CONCLUIDO | 6.8519 | 14.59 | 11.13 | 17.12 | 0.23 | 39 | 151.83 | 49.1 | 2 | 35 | 25.73 | 18959.54 | 105.86 | 2282.98 | 92.34 | 52.1 | 18310.85 | 0.56 | 0.79 | 2.57 | 1.12 | 2 | 10
2 | 75 | CONCLUIDO | 7.0416 | 14.2 | 10.95 | 20.53 | 0.35 | 32 | 153.23 | 49.1 | 3 | 0 | 26.13 | 19131.85 | 98.66 | 2283.32 | 85.33 | 52.1 | 14843.91 | 0.61 | 0.81 | 2.6 | 0.94 | 2 | 10
0 | 95 | CONCLUIDO | 4.6954 | 21.3 | 13.92 | 6.33 | 0.1 | 132 | 185.69 | 53.44 | 1 | 130 | 36.26 | 23136.14 | 181.18 | 2283.93 | 183.2 | 52.1 | 63277.99 | 0.28 | 0.64 | 2.73 | 3.91 | 2 | 10
1 | 95 | CONCLUIDO | 6.318 | 15.83 | 11.46 | 13.48 | 0.19 | 51 | 187.21 | 53.44 | 2 | 49 | 36.77 | 23322.88 | 137.12 | 2283.42 | 103.32 | 52.1 | 23741.7 | 0.5 | 0.77 | 2.58 | 1.45 | 2 | 10
2 | 95 | CONCLUIDO | 6.9579 | 14.37 | 10.82 | 22.39 | 0.28 | 29 | 188.73 | 53.44 | 3 | 24 | 37.29 | 23510.33 | 114.41 | 2282.78 | 82.72 | 52.1 | 13550.94 | 0.63 | 0.82 | 2.55 | 0.82 | 2 | 10
3 | 95 | CONCLUIDO | 7.0534 | 14.18 | 10.74 | 24.79 | 0.37 | 26 | 190.25 | 53.44 | 4 | 0 | 37.82 | 23698.48 | 110.31 | 2283.44 | 78.98 | 52.1 | 11696.97 | 0.66 | 0.82 | 2.57 | 0.74 | 2 | 10
0 | 55 | CONCLUIDO | 6.1482 | 16.26 | 12.29 | 9.34 | 0.15 | 79 | 116.05 | 43.4 | 1 | 77 | 16.65 | 14546.17 | 108.52 | 2283.19 | 130.27 | 52.1 | 37075.31 | 0.4 | 0.72 | 2.64 | 2.29 | 2 | 10
1 | 55 | CONCLUIDO | 6.9514 | 14.39 | 11.27 | 15.73 | 0.3 | 43 | 117.34 | 43.4 | 2 | 0 | 16.94 | 14705.49 | 87.56 | 2283.33 | 95.37 | 52.1 | 19806.21 | 0.55 | 0.78 | 2.63 | 1.27 | 2 | 10

## gráficos
Selecione o eixo X:
Selecione o eixo Y:
Selecione o eixo Z:
Eixo X | Eixo Y | Eixo Z
0 | 0 | 0
0 | 0 | 0
0 | 0 | 0
0 | 0 | 0
0 | 0 | 0
0 | 0 | 0
0 | 0 | 0
0 | 0 | 0
0 | 0 | 0
0 | 0 | 0
0 | 0 | 0
0 | 0 | 0
0 | 0 | 0
0 | 0 | 0
0 | 0 | 0
0 | 0 | 0
0 | 0 | 0
0 | 0 | 0
0 | 0 | 0
0 | 0 | 0
0 | 0 | 0
0 | 0 | 0
0 | 0 | 0
0 | 0 | 0
0 | 0 | 0
0 | 0 | 0
0 | 0 | 0
0 | 0 | 0
0 | 0 | 0
0 | 0 | 0
0 | 0 | 0
0 | 0 | 0
0 | 0 | 0
0 | 0 | 0
0 | 0 | 0
0 | 0 | 0
0 | 0 | 0
0 | 0 | 0
0 | 0 | 0
0 | 0 | 0
0 | 0 | 0
0 | 0 | 0
0 | 0 | 0
0 | 0 | 0
0 | 0 | 0
0 | 0 | 0

## hidden (hidden)
Unnamed: 0
Volume de calda [L]
STATUS
Capacidade operacional [ha/h]
Tempo de missao [h]
Tempo util [h]
Tempo por voo [min]
Autonomia Projetada [h]
N° Voos
MTOW [kg]
Massa Estrutura [kg]
Combustível [kg]
Abastecimentos
Massa gerador
Potência gerador [W]
Combustível consumido [L]
Calda cons [L]
Distância percorrida [km]
Distância Pulverizando [km]
RTL ACUMULADO[m]
EOC [km/km]
EOC [h/h]
Tempo de manobra [h]
Tempo rtl_rtw [h]
V pulv [m/s]
V desloc [m/s]