## RESULTADOS_18
Unnamed: 0 | Volume de calda [L] | STATUS | Capacidade operacional [ha/h] | Tempo de missao [h] | Tempo util [h] | Tempo por voo [min] | Autonomia Projetada [h] | N° Voos | MTOW [kg] | Massa Estrutura [kg] | Combustível [kg] | Abastecimentos | Massa gerador | Potência gerador [W] | Combustível consumido [L] | Calda cons [L] | Distância percorrida [km] | Distância Pulverizando [km] | RTL ACUMULADO[m] | EOC [km/km] | EOC [h/h] | Tempo de manobra [h] | Tempo rtl_rtw [h] | V pulv [m/s] | V desloc [m/s] | Preço Total por ha Simples [R$/ha] | Preço Total por ha Presumido [R$/ha] | Preço Total por ha Real [R$/ha] | Preço Total Simples [R$] | Preço Total Presumido [R$] | Prod CAPEX [ha/h/R$] | Dias Trabalhados | Preço Total Real [R$]
0 | 100 | CONCLUIDO | 9.7158 | 10.29 | 5.83 | 7 | 0.09 | 50 | 194.77 | 54.38 | 1 | 48 | 39.4 | 24256.19 | 68 | 2941.79 | 77.22 | 30.45 | 23366.38 | 0.39 | 0.75 | 0.16 | 1.43 | 2 | 10 | 78.6708 | 107.6409 | 97.3678 | 78670.8471 | 107640.9237 | 5.1026e-06 | 6 | 97367.825
1 | 100 | CONCLUIDO | 11.0978 | 9.01 | 5.29 | 10.24 | 0.18 | 31 | 196.32 | 54.38 | 2 | 0 | 39.95 | 24447.22 | 54.37 | 2942.53 | 58.11 | 30.45 | 13904.66 | 0.52 | 0.83 | 0.17 | 0.88 | 2 | 10 | 71.9536 | 98.4501 | 89.0542 | 71953.6231 | 98450.1214 | 5.8284e-06 | 6 | 89054.18

## RESULTADOS_6
Unnamed: 0 | Volume de calda [L] | STATUS | Capacidade operacional [ha/h] | Tempo de missao [h] | Tempo util [h] | Tempo por voo [min] | Autonomia Projetada [h] | N° Voos | MTOW [kg] | Massa Estrutura [kg] | Combustível [kg] | Abastecimentos | Massa gerador | Potência gerador [W] | Combustível consumido [L] | Calda cons [L] | Distância percorrida [km] | Distância Pulverizando [km] | RTL ACUMULADO[m] | EOC [km/km] | EOC [h/h] | Tempo de manobra [h] | Tempo rtl_rtw [h] | V pulv [m/s] | V desloc [m/s] | Preço Total por ha Simples [R$/ha] | Preço Total por ha Presumido [R$/ha] | Preço Total por ha Real [R$/ha] | Preço Total Simples [R$] | Preço Total Presumido [R$] | Prod CAPEX [ha/h/R$] | Dias Trabalhados | Preço Total Real [R$]
0 | 40 | CONCLUIDO | 10.0189 | 9.98 | 6.62 | 5.3 | 0.2 | 75 | 89.87 | 37.55 | 1 | 0 | 11.32 | 11317.98 | 43.46 | 2943.25 | 99.95 | 30.45 | 34604.15 | 0.3 | 0.66 | 0.29 | 2.22 | 2 | 10 | 65.678 | 89.8636 | 81.2871 | 65678.047 | 89863.6014 | 5.977e-06 | 6 | 81287.1454

## RESULTADOS_4
Unnamed: 0 | Volume de calda [L] | STATUS | Capacidade operacional [ha/h] | Tempo de missao [h] | Tempo util [h] | Tempo por voo [min] | Autonomia Projetada [h] | N° Voos | MTOW [kg] | Massa Estrutura [kg] | Combustível [kg] | Abastecimentos | Massa gerador | Potência gerador [W] | Combustível consumido [L] | Calda cons [L] | Distância percorrida [km] | Distância Pulverizando [km] | RTL ACUMULADO[m] | EOC [km/km] | EOC [h/h] | Tempo de manobra [h] | Tempo rtl_rtw [h] | V pulv [m/s] | V desloc [m/s] | Preço Total por ha Simples [R$/ha] | Preço Total por ha Presumido [R$/ha] | Preço Total por ha Real [R$/ha] | Preço Total Simples [R$] | Preço Total Presumido [R$] | Prod CAPEX [ha/h/R$] | Dias Trabalhados | Preço Total Real [R$]
0 | 30 | CONCLUIDO | 9.3216 | 10.73 | 7.34 | 4.45 | 0.24 | 99 | 71.52 | 32.27 | 1 | 0 | 8.25 | 9054.6 | 42.18 | 2944.06 | 122.14 | 30.45 | 45582.25 | 0.25 | 0.59 | 0.37 | 2.94 | 2 | 10 | 73.1153 | 100.0396 | 90.492 | 73115.3212 | 100039.6081 | 5.7526e-06 | 7 | 90491.9683

## RESULTADOS_1
Unnamed: 0 | Volume de calda [L] | STATUS | Capacidade operacional [ha/h] | Tempo de missao [h] | Tempo util [h] | Tempo por voo [min] | Autonomia Projetada [h] | N° Voos | MTOW [kg] | Massa Estrutura [kg] | Combustível [kg] | Abastecimentos | Massa gerador | Potência gerador [W] | Combustível consumido [L] | Calda cons [L] | Distância percorrida [km] | Distância Pulverizando [km] | RTL ACUMULADO[m] | EOC [km/km] | EOC [h/h] | Tempo de manobra [h] | Tempo rtl_rtw [h] | V pulv [m/s] | V desloc [m/s] | Preço Total por ha Simples [R$/ha] | Preço Total por ha Presumido [R$/ha] | Preço Total por ha Real [R$/ha] | Preço Total Simples [R$] | Preço Total Presumido [R$] | Prod CAPEX [ha/h/R$] | Dias Trabalhados | Preço Total Real [R$]
0 | 15 | CONCLUIDO | 7.0523 | 14.18 | 10.29 | 3.13 | 0.43 | 197 | 39.78 | 19.54 | 1 | 0 | 4.24 | 5140 | 40.55 | 2949.73 | 213.93 | 30.45 | 90983.57 | 0.14 | 0.42 | 0.65 | 5.88 | 2 | 10 | 90.777 | 124.205 | 112.3511 | 90776.9646 | 124205.0477 | 4.6712e-06 | 9 | 112351.0923

## RESULTADOS_12
Unnamed: 0 | Volume de calda [L] | STATUS | Capacidade operacional [ha/h] | Tempo de missao [h] | Tempo util [h] | Tempo por voo [min] | Autonomia Projetada [h] | N° Voos | MTOW [kg] | Massa Estrutura [kg] | Combustível [kg] | Abastecimentos | Massa gerador | Potência gerador [W] | Combustível consumido [L] | Calda cons [L] | Distância percorrida [km] | Distância Pulverizando [km] | RTL ACUMULADO[m] | EOC [km/km] | EOC [h/h] | Tempo de manobra [h] | Tempo rtl_rtw [h] | V pulv [m/s] | V desloc [m/s] | Preço Total por ha Simples [R$/ha] | Preço Total por ha Presumido [R$/ha] | Preço Total por ha Real [R$/ha] | Preço Total Simples [R$] | Preço Total Presumido [R$] | Prod CAPEX [ha/h/R$] | Dias Trabalhados | Preço Total Real [R$]
0 | 70 | CONCLUIDO | 10.9499 | 9.13 | 5.66 | 7.9 | 0.12 | 43 | 141.81 | 47.83 | 1 | 0 | 22.98 | 17723.39 | 48.02 | 2941.83 | 69.82 | 30.45 | 19698.87 | 0.44 | 0.77 | 0.21 | 1.26 | 2 | 10 | 68.3084 | 93.4626 | 84.5426 | 68308.3884 | 93462.5505 | 6.0655e-06 | 6 | 84542.6159

## RESULTADOS_16
Unnamed: 0 | Volume de calda [L] | STATUS | Capacidade operacional [ha/h] | Tempo de missao [h] | Tempo util [h] | Tempo por voo [min] | Autonomia Projetada [h] | N° Voos | MTOW [kg] | Massa Estrutura [kg] | Combustível [kg] | Abastecimentos | Massa gerador | Potência gerador [W] | Combustível consumido [L] | Calda cons [L] | Distância percorrida [km] | Distância Pulverizando [km] | RTL ACUMULADO[m] | EOC [km/km] | EOC [h/h] | Tempo de manobra [h] | Tempo rtl_rtw [h] | V pulv [m/s] | V desloc [m/s] | Preço Total por ha Simples [R$/ha] | Preço Total por ha Presumido [R$/ha] | Preço Total por ha Real [R$/ha] | Preço Total Simples [R$] | Preço Total Presumido [R$] | Prod CAPEX [ha/h/R$] | Dias Trabalhados | Preço Total Real [R$]
0 | 90 | CONCLUIDO | 10.4381 | 9.58 | 5.63 | 7.86 | 0.1 | 43 | 176.73 | 52.44 | 1 | 38 | 33.29 | 22031.19 | 58.28 | 2942.2 | 70.57 | 30.45 | 20076.92 | 0.43 | 0.78 | 0.15 | 1.23 | 2 | 10 | 73.5169 | 100.589 | 90.989 | 73516.8718 | 100589.0273 | 5.5717e-06 | 6 | 90988.9518
1 | 90 | CONCLUIDO | 11.0779 | 9.03 | 5.4 | 9.53 | 0.2 | 34 | 178.21 | 52.44 | 2 | 0 | 33.77 | 22213.89 | 52.48 | 2941.32 | 61.64 | 30.45 | 15657.46 | 0.49 | 0.81 | 0.18 | 0.99 | 2 | 10 | 70.8098 | 96.8851 | 87.6385 | 70809.8274 | 96885.1297 | 5.9132e-06 | 6 | 87638.5489

## RESULTADOS_0
Unnamed: 0 | Volume de calda [L] | STATUS | Capacidade operacional [ha/h] | Tempo de missao [h] | Tempo util [h] | Tempo por voo [min] | Autonomia Projetada [h] | N° Voos | MTOW [kg] | Massa Estrutura [kg] | Combustível [kg] | Abastecimentos | Massa gerador | Potência gerador [W] | Combustível consumido [L] | Calda cons [L] | Distância percorrida [km] | Distância Pulverizando [km] | RTL ACUMULADO[m] | EOC [km/km] | EOC [h/h] | Tempo de manobra [h] | Tempo rtl_rtw [h] | V pulv [m/s] | V desloc [m/s] | Preço Total por ha Simples [R$/ha] | Preço Total por ha Presumido [R$/ha] | Preço Total por ha Real [R$/ha] | Preço Total Simples [R$] | Preço Total Presumido [R$] | Prod CAPEX [ha/h/R$] | Dias Trabalhados | Preço Total Real [R$]
0 | 10 | CONCLUIDO | 5.5131 | 18.14 | 13.22 | 2.7 | 0.64 | 294 | 26.11 | 12.1 | 1 | 0 | 3.01 | 3454.41 | 38.26 | 2955.03 | 304.94 | 30.45 | 136003.41 | 0.1 | 0.33 | 0.94 | 8.8 | 2 | 10 | 110.0372 | 150.5578 | 136.1887 | 110037.2135 | 150557.77 | 3.7813e-06 | 11 | 136188.7477

## RESULTADOS_7
Unnamed: 0 | Volume de calda [L] | STATUS | Capacidade operacional [ha/h] | Tempo de missao [h] | Tempo util [h] | Tempo por voo [min] | Autonomia Projetada [h] | N° Voos | MTOW [kg] | Massa Estrutura [kg] | Combustível [kg] | Abastecimentos | Massa gerador | Potência gerador [W] | Combustível consumido [L] | Calda cons [L] | Distância percorrida [km] | Distância Pulverizando [km] | RTL ACUMULADO[m] | EOC [km/km] | EOC [h/h] | Tempo de manobra [h] | Tempo rtl_rtw [h] | V pulv [m/s] | V desloc [m/s] | Preço Total por ha Simples [R$/ha] | Preço Total por ha Presumido [R$/ha] | Preço Total por ha Real [R$/ha] | Preço Total Simples [R$] | Preço Total Presumido [R$] | Prod CAPEX [ha/h/R$] | Dias Trabalhados | Preço Total Real [R$]
0 | 45 | CONCLUIDO | 10.2541 | 9.75 | 6.39 | 5.72 | 0.18 | 67 | 98.71 | 39.72 | 1 | 0 | 12.99 | 12407.75 | 44.19 | 2943.05 | 92.43 | 30.45 | 30883.94 | 0.33 | 0.68 | 0.27 | 1.98 | 2 | 10 | 66.049 | 90.3712 | 81.7463 | 66049.0067 | 90371.1648 | 6.0282e-06 | 6 | 81746.2676

## RESULTADOS_10
Unnamed: 0 | Volume de calda [L] | STATUS | Capacidade operacional [ha/h] | Tempo de missao [h] | Tempo util [h] | Tempo por voo [min] | Autonomia Projetada [h] | N° Voos | MTOW [kg] | Massa Estrutura [kg] | Combustível [kg] | Abastecimentos | Massa gerador | Potência gerador [W] | Combustível consumido [L] | Calda cons [L] | Distância percorrida [km] | Distância Pulverizando [km] | RTL ACUMULADO[m] | EOC [km/km] | EOC [h/h] | Tempo de manobra [h] | Tempo rtl_rtw [h] | V pulv [m/s] | V desloc [m/s] | Preço Total por ha Simples [R$/ha] | Preço Total por ha Presumido [R$/ha] | Preço Total por ha Real [R$/ha] | Preço Total Simples [R$] | Preço Total Presumido [R$] | Prod CAPEX [ha/h/R$] | Dias Trabalhados | Preço Total Real [R$]
0 | 60 | CONCLUIDO | 10.7585 | 9.3 | 5.88 | 7.06 | 0.14 | 50 | 124.63 | 45 | 1 | 0 | 18.64 | 15605.44 | 46.45 | 2941.13 | 76.85 | 30.45 | 23177.62 | 0.4 | 0.74 | 0.23 | 1.48 | 2 | 10 | 67.3203 | 92.1106 | 83.3197 | 67320.2856 | 92110.5847 | 6.0893e-06 | 6 | 83319.6798

## RESULTADOS_14
Unnamed: 0 | Volume de calda [L] | STATUS | Capacidade operacional [ha/h] | Tempo de missao [h] | Tempo util [h] | Tempo por voo [min] | Autonomia Projetada [h] | N° Voos | MTOW [kg] | Massa Estrutura [kg] | Combustível [kg] | Abastecimentos | Massa gerador | Potência gerador [W] | Combustível consumido [L] | Calda cons [L] | Distância percorrida [km] | Distância Pulverizando [km] | RTL ACUMULADO[m] | EOC [km/km] | EOC [h/h] | Tempo de manobra [h] | Tempo rtl_rtw [h] | V pulv [m/s] | V desloc [m/s] | Preço Total por ha Simples [R$/ha] | Preço Total por ha Presumido [R$/ha] | Preço Total por ha Real [R$/ha] | Preço Total Simples [R$] | Preço Total Presumido [R$] | Prod CAPEX [ha/h/R$] | Dias Trabalhados | Preço Total Real [R$]
0 | 80 | CONCLUIDO | 10.9967 | 9.09 | 5.51 | 8.48 | 0.11 | 39 | 159.12 | 50.28 | 1 | 11 | 27.84 | 19859.16 | 50.31 | 2941.09 | 65.54 | 30.45 | 17581.79 | 0.46 | 0.79 | 0.18 | 1.11 | 2 | 10 | 69.625 | 95.264 | 86.1722 | 69625.0165 | 95264.0193 | 5.9745e-06 | 6 | 86172.155
1 | 80 | CONCLUIDO | 11.0433 | 9.06 | 5.51 | 8.69 | 0.22 | 38 | 160.54 | 50.28 | 2 | 0 | 28.26 | 20034.4 | 50.42 | 2941.13 | 65.02 | 30.45 | 17322.85 | 0.47 | 0.79 | 0.19 | 1.1 | 2 | 10 | 69.5768 | 95.198 | 86.1124 | 69576.7509 | 95197.98 | 5.9998e-06 | 6 | 86112.4184

## RESULTADOS_5
Unnamed: 0 | Volume de calda [L] | STATUS | Capacidade operacional [ha/h] | Tempo de missao [h] | Tempo util [h] | Tempo por voo [min] | Autonomia Projetada [h] | N° Voos | MTOW [kg] | Massa Estrutura [kg] | Combustível [kg] | Abastecimentos | Massa gerador | Potência gerador [W] | Combustível consumido [L] | Calda cons [L] | Distância percorrida [km] | Distância Pulverizando [km] | RTL ACUMULADO[m] | EOC [km/km] | EOC [h/h] | Tempo de manobra [h] | Tempo rtl_rtw [h] | V pulv [m/s] | V desloc [m/s] | Preço Total por ha Simples [R$/ha] | Preço Total por ha Presumido [R$/ha] | Preço Total por ha Real [R$/ha] | Preço Total Simples [R$] | Preço Total Presumido [R$] | Prod CAPEX [ha/h/R$] | Dias Trabalhados | Preço Total Real [R$]
0 | 35 | CONCLUIDO | 9.7226 | 10.29 | 6.93 | 4.89 | 0.22 | 85 | 80.84 | 35.1 | 1 | 0 | 9.74 | 10204.21 | 42.68 | 2943.72 | 109.31 | 30.45 | 39235.36 | 0.28 | 0.63 | 0.33 | 2.52 | 2 | 10 | 65.3927 | 89.4732 | 80.934 | 65392.7335 | 89473.223 | 5.8942e-06 | 6 | 80934.0241

## RESULTADOS_8
Unnamed: 0 | Volume de calda [L] | STATUS | Capacidade operacional [ha/h] | Tempo de missao [h] | Tempo util [h] | Tempo por voo [min] | Autonomia Projetada [h] | N° Voos | MTOW [kg] | Massa Estrutura [kg] | Combustível [kg] | Abastecimentos | Massa gerador | Potência gerador [W] | Combustível consumido [L] | Calda cons [L] | Distância percorrida [km] | Distância Pulverizando [km] | RTL ACUMULADO[m] | EOC [km/km] | EOC [h/h] | Tempo de manobra [h] | Tempo rtl_rtw [h] | V pulv [m/s] | V desloc [m/s] | Preço Total por ha Simples [R$/ha] | Preço Total por ha Presumido [R$/ha] | Preço Total por ha Real [R$/ha] | Preço Total Simples [R$] | Preço Total Presumido [R$] | Prod CAPEX [ha/h/R$] | Dias Trabalhados | Preço Total Real [R$]
0 | 50 | CONCLUIDO | 10.4819 | 9.54 | 6.17 | 6.17 | 0.16 | 60 | 107.41 | 41.65 | 1 | 0 | 14.77 | 13481.73 | 44.77 | 2943.02 | 85.65 | 30.45 | 27530.56 | 0.36 | 0.71 | 0.25 | 1.77 | 2 | 10 | 66.3435 | 90.7741 | 82.1107 | 66343.4762 | 90774.0711 | 6.0792e-06 | 6 | 82110.7211

## RESULTADOS_3
Unnamed: 0 | Volume de calda [L] | STATUS | Capacidade operacional [ha/h] | Tempo de missao [h] | Tempo util [h] | Tempo por voo [min] | Autonomia Projetada [h] | N° Voos | MTOW [kg] | Massa Estrutura [kg] | Combustível [kg] | Abastecimentos | Massa gerador | Potência gerador [W] | Combustível consumido [L] | Calda cons [L] | Distância percorrida [km] | Distância Pulverizando [km] | RTL ACUMULADO[m] | EOC [km/km] | EOC [h/h] | Tempo de manobra [h] | Tempo rtl_rtw [h] | V pulv [m/s] | V desloc [m/s] | Preço Total por ha Simples [R$/ha] | Preço Total por ha Presumido [R$/ha] | Preço Total por ha Real [R$/ha] | Preço Total Simples [R$] | Preço Total Presumido [R$] | Prod CAPEX [ha/h/R$] | Dias Trabalhados | Preço Total Real [R$]
0 | 25 | CONCLUIDO | 8.7677 | 11.41 | 7.96 | 4.01 | 0.28 | 119 | 61.76 | 28.92 | 1 | 0 | 6.84 | 7851.41 | 41.84 | 2945.35 | 141.15 | 30.45 | 54985.95 | 0.22 | 0.55 | 0.43 | 3.55 | 2 | 10 | 73.4051 | 100.4362 | 90.8507 | 73405.149 | 100436.1633 | 5.5204e-06 | 7 | 90850.6769

## RESULTADOS_15
Unnamed: 0 | Volume de calda [L] | STATUS | Capacidade operacional [ha/h] | Tempo de missao [h] | Tempo util [h] | Tempo por voo [min] | Autonomia Projetada [h] | N° Voos | MTOW [kg] | Massa Estrutura [kg] | Combustível [kg] | Abastecimentos | Massa gerador | Potência gerador [W] | Combustível consumido [L] | Calda cons [L] | Distância percorrida [km] | Distância Pulverizando [km] | RTL ACUMULADO[m] | EOC [km/km] | EOC [h/h] | Tempo de manobra [h] | Tempo rtl_rtw [h] | V pulv [m/s] | V desloc [m/s] | Preço Total por ha Simples [R$/ha] | Preço Total por ha Presumido [R$/ha] | Preço Total por ha Real [R$/ha] | Preço Total Simples [R$] | Preço Total Presumido [R$] | Prod CAPEX [ha/h/R$] | Dias Trabalhados | Preço Total Real [R$]
0 | 85 | CONCLUIDO | 10.8017 | 9.26 | 5.53 | 8.29 | 0.11 | 40 | 167.88 | 51.39 | 1 | 29 | 30.49 | 20939.59 | 53.59 | 2941.38 | 67.03 | 30.45 | 18321.67 | 0.45 | 0.79 | 0.15 | 1.13 | 2 | 10 | 71.1859 | 97.3997 | 88.104 | 71185.8735 | 97399.6527 | 5.8158e-06 | 6 | 88103.9665
1 | 85 | CONCLUIDO | 11.0521 | 9.05 | 5.46 | 9.09 | 0.21 | 36 | 169.33 | 51.39 | 2 | 0 | 30.94 | 21118.46 | 51.56 | 2941.75 | 63.49 | 30.45 | 16571.37 | 0.48 | 0.8 | 0.18 | 1.05 | 2 | 10 | 70.2467 | 96.1146 | 86.9416 | 70246.703 | 96114.6381 | 5.9506e-06 | 6 | 86941.592

## RESULTADOS_2
Unnamed: 0 | Volume de calda [L] | STATUS | Capacidade operacional [ha/h] | Tempo de missao [h] | Tempo util [h] | Tempo por voo [min] | Autonomia Projetada [h] | N° Voos | MTOW [kg] | Massa Estrutura [kg] | Combustível [kg] | Abastecimentos | Massa gerador | Potência gerador [W] | Combustível consumido [L] | Calda cons [L] | Distância percorrida [km] | Distância Pulverizando [km] | RTL ACUMULADO[m] | EOC [km/km] | EOC [h/h] | Tempo de manobra [h] | Tempo rtl_rtw [h] | V pulv [m/s] | V desloc [m/s] | Preço Total por ha Simples [R$/ha] | Preço Total por ha Presumido [R$/ha] | Preço Total por ha Real [R$/ha] | Preço Total Simples [R$] | Preço Total Presumido [R$] | Prod CAPEX [ha/h/R$] | Dias Trabalhados | Preço Total Real [R$]
0 | 20 | CONCLUIDO | 8.0808 | 12.38 | 8.82 | 3.58 | 0.34 | 148 | 51.33 | 24.83 | 1 | 0 | 5.51 | 6564.78 | 41.19 | 2946.07 | 168.05 | 30.45 | 68291.72 | 0.18 | 0.5 | 0.51 | 4.41 | 2 | 10 | 81.5287 | 111.5512 | 100.9049 | 81528.7441 | 111551.2245 | 5.2069e-06 | 8 | 100904.9322

## RESULTADOS_11
Unnamed: 0 | Volume de calda [L] | STATUS | Capacidade operacional [ha/h] | Tempo de missao [h] | Tempo util [h] | Tempo por voo [min] | Autonomia Projetada [h] | N° Voos | MTOW [kg] | Massa Estrutura [kg] | Combustível [kg] | Abastecimentos | Massa gerador | Potência gerador [W] | Combustível consumido [L] | Calda cons [L] | Distância percorrida [km] | Distância Pulverizando [km] | RTL ACUMULADO[m] | EOC [km/km] | EOC [h/h] | Tempo de manobra [h] | Tempo rtl_rtw [h] | V pulv [m/s] | V desloc [m/s] | Preço Total por ha Simples [R$/ha] | Preço Total por ha Presumido [R$/ha] | Preço Total por ha Real [R$/ha] | Preço Total Simples [R$] | Preço Total Presumido [R$] | Prod CAPEX [ha/h/R$] | Dias Trabalhados | Preço Total Real [R$]
0 | 65 | CONCLUIDO | 10.8144 | 9.25 | 5.79 | 7.39 | 0.13 | 47 | 133.21 | 46.47 | 1 | 0 | 20.75 | 16663.42 | 47.45 | 2941.45 | 73.78 | 30.45 | 21662.06 | 0.41 | 0.75 | 0.22 | 1.38 | 2 | 10 | 67.9613 | 92.9877 | 84.113 | 67961.3077 | 92987.6595 | 6.0535e-06 | 6 | 84113.0478

## RESULTADOS_13
Unnamed: 0 | Volume de calda [L] | STATUS | Capacidade operacional [ha/h] | Tempo de missao [h] | Tempo util [h] | Tempo por voo [min] | Autonomia Projetada [h] | N° Voos | MTOW [kg] | Massa Estrutura [kg] | Combustível [kg] | Abastecimentos | Massa gerador | Potência gerador [W] | Combustível consumido [L] | Calda cons [L] | Distância percorrida [km] | Distância Pulverizando [km] | RTL ACUMULADO[m] | EOC [km/km] | EOC [h/h] | Tempo de manobra [h] | Tempo rtl_rtw [h] | V pulv [m/s] | V desloc [m/s] | Preço Total por ha Simples [R$/ha] | Preço Total por ha Presumido [R$/ha] | Preço Total por ha Real [R$/ha] | Preço Total Simples [R$] | Preço Total Presumido [R$] | Prod CAPEX [ha/h/R$] | Dias Trabalhados | Preço Total Real [R$]
0 | 75 | CONCLUIDO | 10.9536 | 9.13 | 5.6 | 8.2 | 0.12 | 41 | 150.44 | 49.1 | 1 | 1 | 25.34 | 18787.76 | 49.23 | 2942.17 | 67.99 | 30.45 | 18795.71 | 0.45 | 0.78 | 0.2 | 1.2 | 2 | 10 | 69.0408 | 94.4646 | 85.4491 | 69040.7779 | 94464.6382 | 6.0076e-06 | 6 | 85449.0657
1 | 75 | CONCLUIDO | 10.9516 | 9.13 | 5.6 | 8.2 | 0.23 | 41 | 151.83 | 49.1 | 2 | 0 | 25.73 | 18959.54 | 49.69 | 2942.22 | 68.03 | 30.45 | 18813.08 | 0.45 | 0.78 | 0.2 | 1.2 | 2 | 10 | 69.1455 | 94.6079 | 85.5786 | 69145.4577 | 94607.8657 | 6.0065e-06 | 6 | 85578.6238

## RESULTADOS_17
Unnamed: 0 | Volume de calda [L] | STATUS | Capacidade operacional [ha/h] | Tempo de missao [h] | Tempo util [h] | Tempo por voo [min] | Autonomia Projetada [h] | N° Voos | MTOW [kg] | Massa Estrutura [kg] | Combustível [kg] | Abastecimentos | Massa gerador | Potência gerador [W] | Combustível consumido [L] | Calda cons [L] | Distância percorrida [km] | Distância Pulverizando [km] | RTL ACUMULADO[m] | EOC [km/km] | EOC [h/h] | Tempo de manobra [h] | Tempo rtl_rtw [h] | V pulv [m/s] | V desloc [m/s] | Preço Total por ha Simples [R$/ha] | Preço Total por ha Presumido [R$/ha] | Preço Total por ha Real [R$/ha] | Preço Total Simples [R$] | Preço Total Presumido [R$] | Prod CAPEX [ha/h/R$] | Dias Trabalhados | Preço Total Real [R$]
0 | 95 | CONCLUIDO | 10.0483 | 9.95 | 5.73 | 7.32 | 0.1 | 47 | 185.69 | 53.44 | 1 | 45 | 36.26 | 23136.14 | 63.1 | 2941.55 | 73.84 | 30.45 | 21687.57 | 0.41 | 0.76 | 0.16 | 1.33 | 2 | 10 | 76.072 | 104.0851 | 94.1514 | 76072.0443 | 104085.1271 | 5.3194e-06 | 6 | 94151.3887
1 | 95 | CONCLUIDO | 11.1152 | 9 | 5.34 | 10.01 | 0.19 | 32 | 187.21 | 53.44 | 2 | 0 | 36.77 | 23322.88 | 53.41 | 2940.79 | 59.9 | 30.45 | 14795.82 | 0.51 | 0.82 | 0.17 | 0.93 | 2 | 10 | 71.3371 | 97.6066 | 88.2912 | 71337.1171 | 97606.5908 | 5.8842e-06 | 6 | 88291.1548

## RESULTADOS_9
Unnamed: 0 | Volume de calda [L] | STATUS | Capacidade operacional [ha/h] | Tempo de missao [h] | Tempo util [h] | Tempo por voo [min] | Autonomia Projetada [h] | N° Voos | MTOW [kg] | Massa Estrutura [kg] | Combustível [kg] | Abastecimentos | Massa gerador | Potência gerador [W] | Combustível consumido [L] | Calda cons [L] | Distância percorrida [km] | Distância Pulverizando [km] | RTL ACUMULADO[m] | EOC [km/km] | EOC [h/h] | Tempo de manobra [h] | Tempo rtl_rtw [h] | V pulv [m/s] | V desloc [m/s] | Preço Total por ha Simples [R$/ha] | Preço Total por ha Presumido [R$/ha] | Preço Total por ha Real [R$/ha] | Preço Total Simples [R$] | Preço Total Presumido [R$] | Prod CAPEX [ha/h/R$] | Dias Trabalhados | Preço Total Real [R$]
0 | 55 | CONCLUIDO | 10.6135 | 9.42 | 6.02 | 6.57 | 0.15 | 55 | 116.05 | 43.4 | 1 | 0 | 16.65 | 14546.17 | 45.76 | 2941.27 | 81.11 | 30.45 | 25284.69 | 0.38 | 0.72 | 0.24 | 1.62 | 2 | 10 | 66.8951 | 91.5288 | 82.7934 | 66895.0782 | 91528.7972 | 6.0785e-06 | 6 | 82793.4172

## resultados
Unnamed: 0 | Volume de calda [L] | STATUS | Capacidade operacional [ha/h] | Tempo de missao [h] | Tempo util [h] | Tempo por voo [min] | Autonomia Projetada [h] | N° Voos | MTOW [kg] | Massa Estrutura [kg] | Combustível [kg] | Abastecimentos | Massa gerador | Potência gerador [W] | Combustível consumido [L] | Calda cons [L] | Distância percorrida [km] | Distância Pulverizando [km] | RTL ACUMULADO[m] | EOC [km/km] | EOC [h/h] | Tempo de manobra [h] | Tempo rtl_rtw [h] | V pulv [m/s] | V desloc [m/s]
0 | 100 | CONCLUIDO | 9.7158 | 10.29 | 5.83 | 7 | 0.09 | 50 | 194.77 | 54.38 | 1 | 48 | 39.4 | 24256.19 | 68 | 2941.79 | 77.22 | 30.45 | 23366.38 | 0.39 | 0.75 | 0.16 | 1.43 | 2 | 10
1 | 100 | CONCLUIDO | 11.0978 | 9.01 | 5.29 | 10.24 | 0.18 | 31 | 196.32 | 54.38 | 2 | 0 | 39.95 | 24447.22 | 54.37 | 2942.53 | 58.11 | 30.45 | 13904.66 | 0.52 | 0.83 | 0.17 | 0.88 | 2 | 10
0 | 40 | CONCLUIDO | 10.0189 | 9.98 | 6.62 | 5.3 | 0.2 | 75 | 89.87 | 37.55 | 1 | 0 | 11.32 | 11317.98 | 43.46 | 2943.25 | 99.95 | 30.45 | 34604.15 | 0.3 | 0.66 | 0.29 | 2.22 | 2 | 10
0 | 30 | CONCLUIDO | 9.3216 | 10.73 | 7.34 | 4.45 | 0.24 | 99 | 71.52 | 32.27 | 1 | 0 | 8.25 | 9054.6 | 42.18 | 2944.06 | 122.14 | 30.45 | 45582.25 | 0.25 | 0.59 | 0.37 | 2.94 | 2 | 10
0 | 15 | CONCLUIDO | 7.0523 | 14.18 | 10.29 | 3.13 | 0.43 | 197 | 39.78 | 19.54 | 1 | 0 | 4.24 | 5140 | 40.55 | 2949.73 | 213.93 | 30.45 | 90983.57 | 0.14 | 0.42 | 0.65 | 5.88 | 2 | 10
0 | 70 | CONCLUIDO | 10.9499 | 9.13 | 5.66 | 7.9 | 0.12 | 43 | 141.81 | 47.83 | 1 | 0 | 22.98 | 17723.39 | 48.02 | 2941.83 | 69.82 | 30.45 | 19698.87 | 0.44 | 0.77 | 0.21 | 1.26 | 2 | 10
0 | 90 | CONCLUIDO | 10.4381 | 9.58 | 5.63 | 7.86 | 0.1 | 43 | 176.73 | 52.44 | 1 | 38 | 33.29 | 22031.19 | 58.28 | 2942.2 | 70.57 | 30.45 | 20076.92 | 0.43 | 0.78 | 0.15 | 1.23 | 2 | 10
1 | 90 | CONCLUIDO | 11.0779 | 9.03 | 5.4 | 9.53 | 0.2 | 34 | 178.21 | 52.44 | 2 | 0 | 33.77 | 22213.89 | 52.48 | 2941.32 | 61.64 | 30.45 | 15657.46 | 0.49 | 0.81 | 0.18 | 0.99 | 2 | 10
0 | 10 | CONCLUIDO | 5.5131 | 18.14 | 13.22 | 2.7 | 0.64 | 294 | 26.11 | 12.1 | 1 | 0 | 3.01 | 3454.41 | 38.26 | 2955.03 | 304.94 | 30.45 | 136003.41 | 0.1 | 0.33 | 0.94 | 8.8 | 2 | 10
0 | 45 | CONCLUIDO | 10.2541 | 9.75 | 6.39 | 5.72 | 0.18 | 67 | 98.71 | 39.72 | 1 | 0 | 12.99 | 12407.75 | 44.19 | 2943.05 | 92.43 | 30.45 | 30883.94 | 0.33 | 0.68 | 0.27 | 1.98 | 2 | 10
0 | 60 | CONCLUIDO | 10.7585 | 9.3 | 5.88 | 7.06 | 0.14 | 50 | 124.63 | 45 | 1 | 0 | 18.64 | 15605.44 | 46.45 | 2941.13 | 76.85 | 30.45 | 23177.62 | 0.4 | 0.74 | 0.23 | 1.48 | 2 | 10
0 | 80 | CONCLUIDO | 10.9967 | 9.09 | 5.51 | 8.48 | 0.11 | 39 | 159.12 | 50.28 | 1 | 11 | 27.84 | 19859.16 | 50.31 | 2941.09 | 65.54 | 30.45 | 17581.79 | 0.46 | 0.79 | 0.18 | 1.11 | 2 | 10
1 | 80 | CONCLUIDO | 11.0433 | 9.06 | 5.51 | 8.69 | 0.22 | 38 | 160.54 | 50.28 | 2 | 0 | 28.26 | 20034.4 | 50.42 | 2941.13 | 65.02 | 30.45 | 17322.85 | 0.47 | 0.79 | 0.19 | 1.1 | 2 | 10
0 | 35 | CONCLUIDO | 9.7226 | 10.29 | 6.93 | 4.89 | 0.22 | 85 | 80.84 | 35.1 | 1 | 0 | 9.74 | 10204.21 | 42.68 | 2943.72 | 109.31 | 30.45 | 39235.36 | 0.28 | 0.63 | 0.33 | 2.52 | 2 | 10
0 | 50 | CONCLUIDO | 10.4819 | 9.54 | 6.17 | 6.17 | 0.16 | 60 | 107.41 | 41.65 | 1 | 0 | 14.77 | 13481.73 | 44.77 | 2943.02 | 85.65 | 30.45 | 27530.56 | 0.36 | 0.71 | 0.25 | 1.77 | 2 | 10
0 | 25 | CONCLUIDO | 8.7677 | 11.41 | 7.96 | 4.01 | 0.28 | 119 | 61.76 | 28.92 | 1 | 0 | 6.84 | 7851.41 | 41.84 | 2945.35 | 141.15 | 30.45 | 54985.95 | 0.22 | 0.55 | 0.43 | 3.55 | 2 | 10
0 | 85 | CONCLUIDO | 10.8017 | 9.26 | 5.53 | 8.29 | 0.11 | 40 | 167.88 | 51.39 | 1 | 29 | 30.49 | 20939.59 | 53.59 | 2941.38 | 67.03 | 30.45 | 18321.67 | 0.45 | 0.79 | 0.15 | 1.13 | 2 | 10
1 | 85 | CONCLUIDO | 11.0521 | 9.05 | 5.46 | 9.09 | 0.21 | 36 | 169.33 | 51.39 | 2 | 0 | 30.94 | 21118.46 | 51.56 | 2941.75 | 63.49 | 30.45 | 16571.37 | 0.48 | 0.8 | 0.18 | 1.05 | 2 | 10
0 | 20 | CONCLUIDO | 8.0808 | 12.38 | 8.82 | 3.58 | 0.34 | 148 | 51.33 | 24.83 | 1 | 0 | 5.51 | 6564.78 | 41.19 | 2946.07 | 168.05 | 30.45 | 68291.72 | 0.18 | 0.5 | 0.51 | 4.41 | 2 | 10
0 | 65 | CONCLUIDO | 10.8144 | 9.25 | 5.79 | 7.39 | 0.13 | 47 | 133.21 | 46.47 | 1 | 0 | 20.75 | 16663.42 | 47.45 | 2941.45 | 73.78 | 30.45 | 21662.06 | 0.41 | 0.75 | 0.22 | 1.38 | 2 | 10
0 | 75 | CONCLUIDO | 10.9536 | 9.13 | 5.6 | 8.2 | 0.12 | 41 | 150.44 | 49.1 | 1 | 1 | 25.34 | 18787.76 | 49.23 | 2942.17 | 67.99 | 30.45 | 18795.71 | 0.45 | 0.78 | 0.2 | 1.2 | 2 | 10
1 | 75 | CONCLUIDO | 10.9516 | 9.13 | 5.6 | 8.2 | 0.23 | 41 | 151.83 | 49.1 | 2 | 0 | 25.73 | 18959.54 | 49.69 | 2942.22 | 68.03 | 30.45 | 18813.08 | 0.45 | 0.78 | 0.2 | 1.2 | 2 | 10
0 | 95 | CONCLUIDO | 10.0483 | 9.95 | 5.73 | 7.32 | 0.1 | 47 | 185.69 | 53.44 | 1 | 45 | 36.26 | 23136.14 | 63.1 | 2941.55 | 73.84 | 30.45 | 21687.57 | 0.41 | 0.76 | 0.16 | 1.33 | 2 | 10
1 | 95 | CONCLUIDO | 11.1152 | 9 | 5.34 | 10.01 | 0.19 | 32 | 187.21 | 53.44 | 2 | 0 | 36.77 | 23322.88 | 53.41 | 2940.79 | 59.9 | 30.45 | 14795.82 | 0.51 | 0.82 | 0.17 | 0.93 | 2 | 10
0 | 55 | CONCLUIDO | 10.6135 | 9.42 | 6.02 | 6.57 | 0.15 | 55 | 116.05 | 43.4 | 1 | 0 | 16.65 | 14546.17 | 45.76 | 2941.27 | 81.11 | 30.45 | 25284.69 | 0.38 | 0.72 | 0.24 | 1.62 | 2 | 10

## gráficos
Selecione o eixo X:
Selecione o eixo Y:
Selecione o eixo Z:
Eixo X | Eixo Y | Eixo Z

## hidden (hidden)
Unnamed: 0
Volume de calda [L]
STATUS
Capacidade operacional [ha/h]
Tempo de missao [h]
Tempo util [h]
Tempo por voo [min]
Autonomia Projetada [h]
N° Voos
MTOW [kg]
Massa Estrutura [kg]
Combustível [kg]
Abastecimentos
Massa gerador
Potência gerador [W]
Combustível consumido [L]
Calda cons [L]
Distância percorrida [km]
Distância Pulverizando [km]
RTL ACUMULADO[m]
EOC [km/km]
EOC [h/h]
Tempo de manobra [h]
Tempo rtl_rtw [h]
V pulv [m/s]
V desloc [m/s]