## RESULTADOS_18
Unnamed: 0 | Volume de calda [L] | STATUS | Capacidade operacional [ha/h] | Tempo de missao [h] | Tempo util [h] | Tempo por voo [min] | Autonomia Projetada [h] | N° Voos | MTOW [kg] | Massa Estrutura [kg] | Combustível [kg] | Abastecimentos | Massa gerador | Potência gerador [W] | Combustível consumido [L] | Calda cons [L] | Distância percorrida [km] | Distância Pulverizando [km] | RTL ACUMULADO[m] | EOC [km/km] | EOC [h/h] | Tempo de manobra [h] | Tempo rtl_rtw [h] | V pulv [m/s] | V desloc [m/s] | Preço Total por ha Simples [R$/ha] | Preço Total por ha Presumido [R$/ha] | Preço Total por ha Real [R$/ha] | Preço Total Simples [R$] | Preço Total Presumido [R$] | Prod CAPEX [ha/h/R$] | Dias Trabalhados | Preço Total Real [R$]
0 | 100 | CONCLUIDO | 2.8189 | 35.48 | 23.55 | 5.84 | 0.09 | 242 | 194.77 | 54.38 | 1 | 240 | 39.4 | 24256.19 | 333.14 | 435.35 | 296.46 | 55.15 | 117470.66 | 0.19 | 0.61 | 7.18 | 7.22 | 2 | 10 | 581.3464 | 795.4237 | 719.5096 | 581346.3575 | 795423.7335 | 1.4804e-06 | 21 | 719509.6088
1 | 100 | CONCLUIDO | 3.928 | 25.46 | 19.13 | 11.71 | 0.18 | 98 | 196.32 | 54.38 | 2 | 96 | 39.95 | 24447.22 | 270.11 | 434.11 | 152.18 | 55.15 | 46048.78 | 0.36 | 0.75 | 6.95 | 2.83 | 2 | 10 | 363.2418 | 497.0034 | 449.5701 | 363241.7621 | 497003.404 | 2.0629e-06 | 15 | 449570.0967
2 | 100 | CONCLUIDO | 4.3498 | 22.99 | 18.06 | 17.48 | 0.27 | 62 | 197.88 | 54.38 | 3 | 60 | 40.5 | 24639 | 254.06 | 433.73 | 116.87 | 55.15 | 28574.16 | 0.47 | 0.79 | 6.9 | 1.76 | 2 | 10 | 319.9316 | 437.7445 | 395.9668 | 319931.5552 | 437744.4682 | 2.2844e-06 | 14 | 395966.7506
3 | 100 | CONCLUIDO | 4.5673 | 21.89 | 17.59 | 22.94 | 0.36 | 46 | 199.44 | 54.38 | 4 | 44 | 41.06 | 24831.54 | 246.34 | 433.7 | 101.81 | 55.15 | 21122.5 | 0.54 | 0.81 | 6.87 | 1.29 | 2 | 10 | 296.4048 | 405.5542 | 366.8487 | 296404.8499 | 405554.1921 | 2.3987e-06 | 13 | 366848.6692
4 | 100 | CONCLUIDO | 4.7081 | 21.24 | 17.32 | 28.87 | 0.44 | 36 | 201.01 | 54.38 | 5 | 34 | 41.63 | 25024.84 | 241.57 | 433.7 | 93.17 | 55.15 | 16853.75 | 0.59 | 0.83 | 6.86 | 1.03 | 2 | 10 | 287.7618 | 393.7284 | 356.1515 | 287761.776 | 393728.357 | 2.4726e-06 | 13 | 356151.4752
5 | 100 | CONCLUIDO | 4.8002 | 20.83 | 17.15 | 34.3 | 0.53 | 30 | 202.58 | 54.38 | 6 | 28 | 42.2 | 25218.93 | 238.05 | 433.51 | 87.33 | 55.15 | 13965.62 | 0.63 | 0.84 | 6.85 | 0.85 | 2 | 10 | 282.1993 | 386.1175 | 349.267 | 282199.3049 | 386117.5387 | 2.521e-06 | 13 | 349267.0227
6 | 100 | CONCLUIDO | 4.8817 | 20.48 | 17 | 40.79 | 0.61 | 25 | 204.16 | 54.38 | 7 | 23 | 42.78 | 25413.94 | 234.61 | 433.59 | 82.53 | 55.15 | 11589.14 | 0.67 | 0.84 | 6.84 | 0.7 | 2 | 10 | 268.5736 | 367.4743 | 332.4031 | 268573.6424 | 367474.3062 | 2.5638e-06 | 12 | 332403.0741
7 | 100 | CONCLUIDO | 4.936 | 20.26 | 16.89 | 46.06 | 0.69 | 22 | 205.75 | 54.38 | 8 | 20 | 43.37 | 25609.61 | 232.2 | 433.5 | 79.03 | 55.15 | 9854.89 | 0.7 | 0.85 | 6.83 | 0.59 | 2 | 10 | 265.3092 | 363.0078 | 328.3629 | 265309.2476 | 363007.8172 | 2.5923e-06 | 12 | 328362.8606
8 | 100 | CONCLUIDO | 4.9708 | 20.12 | 16.82 | 50.47 | 0.77 | 20 | 207.34 | 54.38 | 9 | 18 | 43.96 | 25806.1 | 230.17 | 433.49 | 76.88 | 55.15 | 8789.02 | 0.72 | 0.85 | 6.83 | 0.53 | 2 | 10 | 263.0198 | 359.8752 | 325.5293 | 263019.7625 | 359875.2426 | 2.6106e-06 | 12 | 325529.2545
9 | 100 | CONCLUIDO | 5.0011 | 20 | 16.78 | 55.93 | 0.85 | 18 | 208.94 | 54.38 | 10 | 16 | 44.56 | 26003.41 | 228.65 | 433.4 | 75.54 | 55.15 | 8130.82 | 0.73 | 0.85 | 6.82 | 0.49 | 2 | 10 | 261.2276 | 357.4231 | 323.3112 | 261227.6092 | 357423.1395 | 2.6265e-06 | 12 | 323311.1767
10 | 100 | CONCLUIDO | 5.0337 | 19.87 | 16.73 | 62.73 | 0.93 | 16 | 210.55 | 54.38 | 11 | 14 | 45.17 | 26201.54 | 226.73 | 433.42 | 73.84 | 55.15 | 7288.42 | 0.75 | 0.86 | 6.82 | 0.43 | 2 | 10 | 259.1684 | 354.6056 | 320.7626 | 259168.3809 | 354605.6124 | 2.6436e-06 | 12 | 320762.5505
11 | 100 | CONCLUIDO | 5.0519 | 19.79 | 16.69 | 66.78 | 1 | 15 | 212.16 | 54.38 | 12 | 13 | 45.78 | 26400.51 | 225.1 | 433.47 | 72.81 | 55.15 | 6777.43 | 0.76 | 0.86 | 6.82 | 0.4 | 2 | 10 | 257.7313 | 352.6394 | 318.984 | 257731.3418 | 352639.3921 | 2.6532e-06 | 12 | 318983.9835
12 | 100 | CONCLUIDO | 5.0698 | 19.72 | 16.66 | 71.42 | 1.08 | 14 | 213.78 | 54.38 | 13 | 12 | 46.4 | 26600.32 | 223.54 | 433.4 | 71.8 | 55.15 | 6281.55 | 0.77 | 0.86 | 6.82 | 0.37 | 2 | 10 | 256.3731 | 350.781 | 317.3029 | 256373.1007 | 350780.9868 | 2.6626e-06 | 12 | 317302.9417
13 | 100 | CONCLUIDO | 5.0876 | 19.66 | 16.63 | 76.77 | 1.15 | 13 | 215.41 | 54.38 | 14 | 11 | 47.03 | 26801 | 222.58 | 433.58 | 70.82 | 55.15 | 5794.19 | 0.78 | 0.86 | 6.81 | 0.34 | 2 | 10 | 255.3126 | 349.3299 | 315.9904 | 255312.5849 | 349329.9423 | 2.6719e-06 | 12 | 315990.3829
14 | 100 | CONCLUIDO | 5.1042 | 19.59 | 16.61 | 83.04 | 1.23 | 12 | 217.04 | 54.38 | 15 | 10 | 47.66 | 27002.55 | 221.06 | 433.47 | 69.85 | 55.15 | 5314.52 | 0.79 | 0.86 | 6.82 | 0.32 | 2 | 10 | 254.055 | 347.6092 | 314.4339 | 254054.9621 | 347609.2073 | 2.6806e-06 | 12 | 314433.8724
15 | 100 | CONCLUIDO | 5.123 | 19.52 | 16.58 | 90.41 | 1.3 | 11 | 218.68 | 54.38 | 16 | 9 | 48.31 | 27204.98 | 219.16 | 433.5 | 68.8 | 55.15 | 4793.96 | 0.8 | 0.86 | 6.82 | 0.28 | 2 | 10 | 252.5372 | 345.5325 | 312.5553 | 252537.1567 | 345532.479 | 2.6905e-06 | 12 | 312555.3442
16 | 100 | CONCLUIDO | 5.1216 | 19.52 | 16.58 | 90.44 | 1.37 | 11 | 220.33 | 54.38 | 17 | 9 | 48.95 | 27408.3 | 218.26 | 433.43 | 69.02 | 55.15 | 4906.32 | 0.8 | 0.86 | 6.81 | 0.29 | 2 | 10 | 252.1522 | 345.0057 | 312.0789 | 252152.1697 | 345005.7227 | 2.6898e-06 | 12 | 312078.8607
17 | 100 | CONCLUIDO | 5.1382 | 19.46 | 16.56 | 99.34 | 1.44 | 10 | 221.99 | 54.38 | 18 | 8 | 49.61 | 27612.53 | 217.18 | 433.44 | 68.29 | 55.15 | 4545.56 | 0.81 | 0.86 | 6.81 | 0.26 | 2 | 10 | 251.1202 | 343.5937 | 310.8016 | 251120.1954 | 343593.73 | 2.6985e-06 | 12 | 310801.6266
18 | 100 | CONCLUIDO | 5.1408 | 19.45 | 16.55 | 99.28 | 1.51 | 10 | 223.65 | 54.38 | 19 | 8 | 50.27 | 27817.81 | 214.68 | 433.47 | 68.09 | 55.15 | 4444.01 | 0.81 | 0.87 | 6.81 | 0.25 | 2 | 10 | 249.8448 | 341.8487 | 309.2231 | 249844.8049 | 341848.6845 | 2.6999e-06 | 12 | 309223.1258
19 | 100 | CONCLUIDO | 5.1593 | 19.38 | 16.52 | 110.11 | 1.58 | 9 | 225.32 | 54.38 | 20 | 7 | 50.95 | 28023.89 | 214.52 | 433.44 | 66.98 | 55.15 | 3892.25 | 0.82 | 0.87 | 6.81 | 0.22 | 2 | 10 | 249.1771 | 340.9351 | 308.3967 | 249177.0806 | 340935.0746 | 2.7096e-06 | 12 | 308396.7096
20 | 100 | CONCLUIDO | 5.1583 | 19.39 | 16.52 | 110.13 | 1.64 | 9 | 227 | 54.38 | 21 | 7 | 51.62 | 28230.92 | 213.06 | 433.43 | 67.21 | 55.15 | 4007.76 | 0.82 | 0.87 | 6.8 | 0.23 | 2 | 10 | 248.5202 | 340.0364 | 307.5838 | 248520.2491 | 340036.3688 | 2.7091e-06 | 12 | 307583.775
21 | 100 | CONCLUIDO | 5.1756 | 19.32 | 16.49 | 123.7 | 1.71 | 8 | 228.69 | 54.38 | 22 | 6 | 52.31 | 28438.91 | 211.29 | 433.42 | 66.23 | 55.15 | 3524.89 | 0.83 | 0.87 | 6.81 | 0.2 | 2 | 10 | 247.14 | 338.1479 | 305.8755 | 247140.0059 | 338147.8592 | 2.7181e-06 | 12 | 305875.5021
22 | 100 | CONCLUIDO | 5.1781 | 19.31 | 16.48 | 123.63 | 1.77 | 8 | 230.38 | 54.38 | 23 | 6 | 53 | 28647.87 | 210.99 | 433.41 | 65.97 | 55.15 | 3392.76 | 0.84 | 0.87 | 6.81 | 0.19 | 2 | 10 | 246.9061 | 337.8279 | 305.586 | 246906.1273 | 337827.8561 | 2.7195e-06 | 12 | 305586.0396
23 | 100 | CONCLUIDO | 5.1755 | 19.32 | 16.49 | 123.7 | 1.84 | 8 | 232.08 | 54.38 | 24 | 6 | 53.71 | 28857.81 | 208.93 | 433.43 | 66.34 | 55.15 | 3580.2 | 0.83 | 0.87 | 6.81 | 0.2 | 2 | 10 | 246.0398 | 336.6426 | 304.5139 | 246039.8409 | 336642.5648 | 2.7181e-06 | 12 | 304513.8709
24 | 100 | CONCLUIDO | 5.1923 | 19.26 | 16.47 | 141.17 | 1.9 | 7 | 233.79 | 54.38 | 25 | 5 | 54.42 | 29068.74 | 206.92 | 433.38 | 65.52 | 55.15 | 3175.49 | 0.84 | 0.87 | 6.81 | 0.18 | 2 | 10 | 244.5996 | 334.6719 | 302.7313 | 244599.5621 | 334671.9118 | 2.7269e-06 | 12 | 302731.2943
25 | 100 | CONCLUIDO | 5.1931 | 19.26 | 16.47 | 141.15 | 1.96 | 7 | 235.51 | 54.38 | 26 | 5 | 55.14 | 29280.69 | 207.7 | 433.45 | 65.38 | 55.15 | 3106.37 | 0.84 | 0.87 | 6.81 | 0.18 | 2 | 10 | 244.9415 | 335.1398 | 303.1545 | 244941.5031 | 335139.7706 | 2.7273e-06 | 12 | 303154.5012
26 | 100 | CONCLUIDO | 5.1967 | 19.24 | 16.45 | 141.04 | 2.02 | 7 | 237.24 | 54.38 | 27 | 5 | 55.86 | 29493.67 | 206.78 | 433.44 | 64.95 | 55.15 | 2889.01 | 0.85 | 0.87 | 6.81 | 0.16 | 2 | 10 | 244.366 | 334.3524 | 302.4422 | 244366.0091 | 334352.3544 | 2.7292e-06 | 12 | 302442.2349
27 | 100 | CONCLUIDO | 5.1959 | 19.25 | 16.46 | 141.06 | 2.08 | 7 | 238.97 | 54.38 | 28 | 5 | 56.6 | 29707.68 | 204.98 | 433.4 | 65.06 | 55.15 | 2942.99 | 0.85 | 0.87 | 6.81 | 0.17 | 2 | 10 | 243.575 | 333.27 | 301.4632 | 243574.9763 | 333270.0283 | 2.7288e-06 | 12 | 301463.2045
28 | 100 | CONCLUIDO | 5.2134 | 19.18 | 16.43 | 164.31 | 2.14 | 6 | 240.72 | 54.38 | 29 | 4 | 57.34 | 29922.88 | 201.88 | 433.39 | 64.24 | 55.15 | 2540.96 | 0.86 | 0.87 | 6.8 | 0.14 | 2 | 10 | 241.5989 | 330.5662 | 299.0174 | 241598.8506 | 330566.2059 | 2.738e-06 | 12 | 299017.4312
29 | 100 | CONCLUIDO | 5.2136 | 19.18 | 16.43 | 164.31 | 2.2 | 6 | 242.47 | 54.38 | 30 | 4 | 58.1 | 30139.04 | 202.45 | 433.39 | 64.32 | 55.15 | 2578.64 | 0.86 | 0.87 | 6.8 | 0.14 | 2 | 10 | 241.8581 | 330.9209 | 299.3383 | 241858.0816 | 330920.8972 | 2.7381e-06 | 12 | 299338.2712
30 | 100 | CONCLUIDO | 5.2151 | 19.18 | 16.43 | 164.25 | 2.26 | 6 | 244.23 | 54.38 | 31 | 3 | 58.86 | 30356.28 | 202.15 | 433.38 | 64.04 | 55.15 | 2437.55 | 0.86 | 0.87 | 6.8 | 0.13 | 2 | 10 | 241.6799 | 330.6771 | 299.1177 | 241679.8961 | 330677.0961 | 2.7389e-06 | 12 | 299117.7381
31 | 100 | CONCLUIDO | 5.2132 | 19.18 | 16.43 | 164.32 | 2.31 | 6 | 246 | 54.38 | 32 | 3 | 59.63 | 30574.64 | 201.59 | 433.39 | 64.24 | 55.15 | 2539.17 | 0.86 | 0.87 | 6.81 | 0.14 | 2 | 10 | 241.4695 | 330.3892 | 298.8573 | 241469.5048 | 330389.2294 | 2.7379e-06 | 12 | 298857.3451
32 | 100 | CONCLUIDO | 5.2132 | 19.18 | 16.43 | 164.32 | 2.37 | 6 | 247.78 | 54.38 | 33 | 1 | 60.41 | 30794.11 | 201.61 | 433.43 | 64.11 | 55.15 | 2473.29 | 0.86 | 0.87 | 6.81 | 0.14 | 2 | 10 | 241.4788 | 330.4019 | 298.8688 | 241478.7838 | 330401.9253 | 2.7379e-06 | 12 | 298868.8292
33 | 100 | CONCLUIDO | 5.212 | 19.19 | 16.44 | 164.36 | 2.42 | 6 | 249.57 | 54.38 | 34 | 0 | 61.2 | 31014.73 | 202.58 | 433.49 | 64.21 | 55.15 | 2525.17 | 0.86 | 0.87 | 6.81 | 0.14 | 2 | 10 | 241.9856 | 331.0953 | 299.4961 | 241985.5712 | 331095.3341 | 2.7373e-06 | 12 | 299496.0601

## RESULTADOS_6
Unnamed: 0 | Volume de calda [L] | STATUS | Capacidade operacional [ha/h] | Tempo de missao [h] | Tempo util [h] | Tempo por voo [min] | Autonomia Projetada [h] | N° Voos | MTOW [kg] | Massa Estrutura [kg] | Combustível [kg] | Abastecimentos | Massa gerador | Potência gerador [W] | Combustível consumido [L] | Calda cons [L] | Distância percorrida [km] | Distância Pulverizando [km] | RTL ACUMULADO[m] | EOC [km/km] | EOC [h/h] | Tempo de manobra [h] | Tempo rtl_rtw [h] | V pulv [m/s] | V desloc [m/s] | Preço Total por ha Simples [R$/ha] | Preço Total por ha Presumido [R$/ha] | Preço Total por ha Real [R$/ha] | Preço Total Simples [R$] | Preço Total Presumido [R$] | Prod CAPEX [ha/h/R$] | Dias Trabalhados | Preço Total Real [R$]
0 | 40 | CONCLUIDO | 4.1406 | 24.15 | 19.89 | 9.7 | 0.2 | 123 | 89.87 | 37.55 | 1 | 121 | 11.32 | 11317.98 | 168.63 | 434.56 | 176.94 | 55.15 | 58304.91 | 0.31 | 0.72 | 6.99 | 3.58 | 2 | 10 | 255.2568 | 349.2537 | 315.9214 | 255256.8374 | 349253.6661 | 2.4702e-06 | 14 | 315921.3864
1 | 40 | CONCLUIDO | 4.7949 | 20.86 | 17.88 | 19.5 | 0.39 | 55 | 91.1 | 37.55 | 2 | 53 | 11.54 | 11468.97 | 148.55 | 433.89 | 111.05 | 55.15 | 25698.36 | 0.5 | 0.8 | 6.89 | 1.58 | 2 | 10 | 213.8804 | 292.6405 | 264.7113 | 213880.3613 | 292640.5461 | 2.8605e-06 | 13 | 264711.3431
2 | 40 | CONCLUIDO | 5.028 | 19.89 | 17.29 | 29.64 | 0.57 | 35 | 92.32 | 37.55 | 3 | 33 | 11.77 | 11620.34 | 140.53 | 433.57 | 92.09 | 55.15 | 16317.93 | 0.6 | 0.83 | 6.85 | 0.99 | 2 | 10 | 195.9417 | 268.0961 | 242.5094 | 195941.7314 | 268096.1213 | 2.9996e-06 | 12 | 242509.4037
3 | 40 | CONCLUIDO | 5.1383 | 19.46 | 17.03 | 39.3 | 0.75 | 26 | 93.55 | 37.55 | 4 | 24 | 12 | 11772.07 | 134.68 | 433.61 | 83.47 | 55.15 | 12054.22 | 0.66 | 0.84 | 6.84 | 0.74 | 2 | 10 | 190.5951 | 260.7806 | 235.8921 | 190595.1134 | 260780.6427 | 3.0654e-06 | 12 | 235892.1041
4 | 40 | CONCLUIDO | 5.2213 | 19.15 | 16.83 | 50.5 | 0.93 | 20 | 94.79 | 37.55 | 5 | 18 | 12.23 | 11924.18 | 129.68 | 433.63 | 77.35 | 55.15 | 9022.11 | 0.71 | 0.85 | 6.83 | 0.54 | 2 | 10 | 186.4361 | 255.0902 | 230.7447 | 186436.1483 | 255090.1631 | 3.1149e-06 | 12 | 230744.7159
5 | 40 | CONCLUIDO | 5.2719 | 18.97 | 16.73 | 62.72 | 1.1 | 16 | 96.02 | 37.55 | 6 | 14 | 12.47 | 12076.67 | 125.18 | 433.49 | 73.82 | 55.15 | 7279.9 | 0.75 | 0.86 | 6.82 | 0.43 | 2 | 10 | 175.3937 | 239.9814 | 217.0779 | 175393.6935 | 239981.3893 | 3.1451e-06 | 11 | 217077.9023
6 | 40 | CONCLUIDO | 5.2982 | 18.87 | 16.67 | 71.44 | 1.27 | 14 | 97.26 | 37.55 | 7 | 12 | 12.71 | 12229.54 | 120.46 | 433.41 | 72.11 | 55.15 | 6432.3 | 0.76 | 0.86 | 6.82 | 0.38 | 2 | 10 | 172.7054 | 236.3032 | 213.7507 | 172705.4108 | 236303.1623 | 3.1608e-06 | 11 | 213750.7201
7 | 40 | CONCLUIDO | 5.3254 | 18.78 | 16.61 | 83.06 | 1.43 | 12 | 98.5 | 37.55 | 8 | 1 | 12.95 | 12382.79 | 117.7 | 433.64 | 69.8 | 55.15 | 5286.65 | 0.79 | 0.86 | 6.82 | 0.32 | 2 | 10 | 170.9201 | 233.8605 | 211.5412 | 170920.139 | 233860.4746 | 3.177e-06 | 11 | 211541.1592
8 | 40 | CONCLUIDO | 5.3228 | 18.79 | 16.62 | 83.1 | 1.59 | 12 | 99.75 | 37.55 | 9 | 0 | 13.2 | 12536.43 | 119.11 | 433.6 | 69.98 | 55.15 | 5378.23 | 0.79 | 0.86 | 6.83 | 0.33 | 2 | 10 | 171.6182 | 234.8156 | 212.4051 | 171618.1702 | 234815.5517 | 3.1754e-06 | 11 | 212405.085

## RESULTADOS_4
Unnamed: 0 | Volume de calda [L] | STATUS | Capacidade operacional [ha/h] | Tempo de missao [h] | Tempo util [h] | Tempo por voo [min] | Autonomia Projetada [h] | N° Voos | MTOW [kg] | Massa Estrutura [kg] | Combustível [kg] | Abastecimentos | Massa gerador | Potência gerador [W] | Combustível consumido [L] | Calda cons [L] | Distância percorrida [km] | Distância Pulverizando [km] | RTL ACUMULADO[m] | EOC [km/km] | EOC [h/h] | Tempo de manobra [h] | Tempo rtl_rtw [h] | V pulv [m/s] | V desloc [m/s] | Preço Total por ha Simples [R$/ha] | Preço Total por ha Presumido [R$/ha] | Preço Total por ha Real [R$/ha] | Preço Total Simples [R$] | Preço Total Presumido [R$] | Prod CAPEX [ha/h/R$] | Dias Trabalhados | Preço Total Real [R$]
0 | 30 | CONCLUIDO | 4.4159 | 22.65 | 19.23 | 11.42 | 0.24 | 101 | 71.52 | 32.27 | 1 | 99 | 8.25 | 9054.6 | 138.28 | 433.97 | 155.21 | 55.15 | 47547.52 | 0.36 | 0.75 | 6.96 | 2.93 | 2 | 10 | 221.335 | 302.8403 | 273.9376 | 221334.9555 | 302840.2508 | 2.7252e-06 | 14 | 273937.6023
1 | 30 | CONCLUIDO | 4.971 | 20.12 | 17.57 | 23.43 | 0.48 | 45 | 72.7 | 32.27 | 2 | 43 | 8.43 | 9200.25 | 122.2 | 433.73 | 101.47 | 55.15 | 20959.37 | 0.54 | 0.82 | 6.86 | 1.28 | 2 | 10 | 182.844 | 250.1753 | 226.2989 | 182844.0261 | 250175.263 | 3.0677e-06 | 12 | 226298.887
2 | 30 | CONCLUIDO | 5.154 | 19.4 | 17.11 | 35.39 | 0.71 | 29 | 73.88 | 32.27 | 3 | 27 | 8.61 | 9346.23 | 114.6 | 433.51 | 86.21 | 55.15 | 13410.16 | 0.64 | 0.84 | 6.84 | 0.81 | 2 | 10 | 175.4115 | 240.0058 | 217.0999 | 175411.5021 | 240005.7557 | 3.1807e-06 | 12 | 217099.9433
3 | 30 | CONCLUIDO | 5.25 | 19.05 | 16.88 | 48.22 | 0.93 | 21 | 75.07 | 32.27 | 4 | 19 | 8.8 | 9492.55 | 108.09 | 433.53 | 78.79 | 55.15 | 9738.31 | 0.7 | 0.85 | 6.83 | 0.58 | 2 | 10 | 170.5749 | 233.3881 | 211.1139 | 170574.8998 | 233388.1031 | 3.2399e-06 | 12 | 211113.8701
4 | 30 | CONCLUIDO | 5.3113 | 18.83 | 16.73 | 62.76 | 1.15 | 16 | 76.26 | 32.27 | 5 | 8 | 8.99 | 9639.2 | 102.57 | 433.52 | 73.97 | 55.15 | 7356.44 | 0.75 | 0.86 | 6.83 | 0.44 | 2 | 10 | 159.199 | 217.8231 | 197.0344 | 159199.0244 | 217823.1286 | 3.2778e-06 | 11 | 197034.3949
5 | 30 | CONCLUIDO | 5.3076 | 18.84 | 16.75 | 62.81 | 1.36 | 16 | 77.45 | 32.27 | 6 | 0 | 9.18 | 9786.19 | 103.55 | 433.71 | 73.93 | 55.15 | 7334.72 | 0.75 | 0.86 | 6.84 | 0.45 | 2 | 10 | 159.7269 | 218.5454 | 197.6877 | 159726.9049 | 218545.3979 | 3.2755e-06 | 11 | 197687.7318

## RESULTADOS_1
Unnamed: 0 | Volume de calda [L] | STATUS | Capacidade operacional [ha/h] | Tempo de missao [h] | Tempo util [h] | Tempo por voo [min] | Autonomia Projetada [h] | N° Voos | MTOW [kg] | Massa Estrutura [kg] | Combustível [kg] | Abastecimentos | Massa gerador | Potência gerador [W] | Combustível consumido [L] | Calda cons [L] | Distância percorrida [km] | Distância Pulverizando [km] | RTL ACUMULADO[m] | EOC [km/km] | EOC [h/h] | Tempo de manobra [h] | Tempo rtl_rtw [h] | V pulv [m/s] | V desloc [m/s] | Preço Total por ha Simples [R$/ha] | Preço Total por ha Presumido [R$/ha] | Preço Total por ha Real [R$/ha] | Preço Total Simples [R$] | Preço Total Presumido [R$] | Prod CAPEX [ha/h/R$] | Dias Trabalhados | Preço Total Real [R$]
0 | 15 | CONCLUIDO | 4.9329 | 20.27 | 17.93 | 18.55 | 0.43 | 58 | 39.78 | 19.54 | 1 | 56 | 4.24 | 5140 | 79.15 | 433.72 | 112.92 | 55.15 | 26617.51 | 0.49 | 0.8 | 6.89 | 1.63 | 2 | 10 | 151.2519 | 206.9495 | 187.1985 | 151251.8792 | 206949.4939 | 3.2674e-06 | 12 | 187198.5247
1 | 15 | CONCLUIDO | 5.2083 | 19.2 | 17.17 | 34.34 | 0.84 | 30 | 40.89 | 19.54 | 2 | 0 | 4.35 | 5277.26 | 69.63 | 433.97 | 86.89 | 55.15 | 13744.33 | 0.63 | 0.83 | 6.88 | 0.87 | 2 | 10 | 142.6897 | 195.2344 | 176.6015 | 142689.7251 | 195234.3768 | 3.4498e-06 | 12 | 176601.4819

## RESULTADOS_12
Unnamed: 0 | Volume de calda [L] | STATUS | Capacidade operacional [ha/h] | Tempo de missao [h] | Tempo util [h] | Tempo por voo [min] | Autonomia Projetada [h] | N° Voos | MTOW [kg] | Massa Estrutura [kg] | Combustível [kg] | Abastecimentos | Massa gerador | Potência gerador [W] | Combustível consumido [L] | Calda cons [L] | Distância percorrida [km] | Distância Pulverizando [km] | RTL ACUMULADO[m] | EOC [km/km] | EOC [h/h] | Tempo de manobra [h] | Tempo rtl_rtw [h] | V pulv [m/s] | V desloc [m/s] | Preço Total por ha Simples [R$/ha] | Preço Total por ha Presumido [R$/ha] | Preço Total por ha Real [R$/ha] | Preço Total Simples [R$] | Preço Total Presumido [R$] | Prod CAPEX [ha/h/R$] | Dias Trabalhados | Preço Total Real [R$]
0 | 70 | CONCLUIDO | 3.4261 | 29.19 | 21.7 | 7.15 | 0.12 | 182 | 141.81 | 47.83 | 1 | 180 | 22.98 | 17723.39 | 250.42 | 434.89 | 235.68 | 55.15 | 87377.54 | 0.23 | 0.66 | 7.09 | 5.38 | 2 | 10 | 393.5944 | 538.5332 | 487.1363 | 393594.3604 | 538533.1681 | 1.8978e-06 | 17 | 487136.3183
1 | 70 | CONCLUIDO | 4.3398 | 23.04 | 18.56 | 14.28 | 0.25 | 78 | 143.17 | 47.83 | 2 | 76 | 23.34 | 17891.86 | 212.8 | 434 | 133.53 | 55.15 | 36822.87 | 0.41 | 0.77 | 6.92 | 2.26 | 2 | 10 | 286.6017 | 392.141 | 354.7156 | 286601.6617 | 392141.0375 | 2.4039e-06 | 14 | 354715.6472
2 | 70 | CONCLUIDO | 4.6753 | 21.39 | 17.72 | 21.26 | 0.37 | 50 | 144.54 | 47.83 | 3 | 48 | 23.71 | 18060.85 | 201.33 | 433.72 | 106.09 | 55.15 | 23243.58 | 0.52 | 0.81 | 6.87 | 1.42 | 2 | 10 | 258.1787 | 353.2515 | 319.5377 | 258178.738 | 353251.5394 | 2.5898e-06 | 13 | 319537.7082
3 | 70 | CONCLUIDO | 4.859 | 20.58 | 17.31 | 28.85 | 0.49 | 36 | 145.92 | 47.83 | 4 | 34 | 24.09 | 18230.35 | 194.88 | 433.78 | 92.66 | 55.15 | 16600.18 | 0.6 | 0.83 | 6.86 | 1.02 | 2 | 10 | 240.0296 | 328.4191 | 297.0752 | 240029.5791 | 328419.0595 | 2.6916e-06 | 12 | 297075.2054
4 | 70 | CONCLUIDO | 4.9538 | 20.19 | 17.12 | 35.42 | 0.6 | 29 | 147.3 | 47.83 | 5 | 27 | 24.47 | 18400.38 | 191.09 | 433.57 | 86.58 | 55.15 | 13594.72 | 0.64 | 0.84 | 6.84 | 0.83 | 2 | 10 | 235.0975 | 321.6708 | 290.971 | 235097.5244 | 321670.8047 | 2.7441e-06 | 12 | 290970.9946
5 | 70 | CONCLUIDO | 5.0309 | 19.88 | 16.96 | 42.39 | 0.71 | 24 | 148.68 | 47.83 | 6 | 22 | 24.85 | 18570.94 | 187.16 | 433.5 | 81.48 | 55.15 | 11071.22 | 0.68 | 0.84 | 6.83 | 0.66 | 2 | 10 | 230.8034 | 315.7953 | 285.6563 | 230803.366 | 315795.3476 | 2.7868e-06 | 12 | 285656.2829
6 | 70 | CONCLUIDO | 5.0897 | 19.65 | 16.84 | 50.52 | 0.83 | 20 | 150.07 | 47.83 | 7 | 18 | 25.24 | 18742.03 | 183.91 | 433.54 | 77.74 | 55.15 | 9220.23 | 0.71 | 0.85 | 6.82 | 0.55 | 2 | 10 | 227.5003 | 311.276 | 281.5682 | 227500.3271 | 311275.9842 | 2.8193e-06 | 12 | 281568.2411
7 | 70 | CONCLUIDO | 5.1215 | 19.53 | 16.78 | 55.92 | 0.94 | 18 | 151.46 | 47.83 | 8 | 16 | 25.63 | 18913.66 | 181.33 | 433.47 | 75.39 | 55.15 | 8056.49 | 0.73 | 0.85 | 6.83 | 0.48 | 2 | 10 | 225.3682 | 308.3588 | 278.9294 | 225368.2335 | 308358.7596 | 2.837e-06 | 12 | 278929.4323
8 | 70 | CONCLUIDO | 5.1495 | 19.42 | 16.73 | 62.73 | 1.04 | 16 | 152.85 | 47.83 | 9 | 14 | 26.03 | 19085.83 | 179.18 | 433.52 | 73.99 | 55.15 | 7363.31 | 0.75 | 0.86 | 6.82 | 0.44 | 2 | 10 | 223.5762 | 305.9068 | 276.7115 | 223576.2004 | 305906.8209 | 2.8525e-06 | 12 | 276711.5032
9 | 70 | CONCLUIDO | 5.185 | 19.29 | 16.65 | 71.37 | 1.15 | 14 | 154.25 | 47.83 | 10 | 12 | 26.43 | 19258.55 | 176.45 | 433.47 | 71.45 | 55.15 | 6103.69 | 0.77 | 0.86 | 6.82 | 0.36 | 2 | 10 | 221.2932 | 302.7832 | 273.886 | 221293.2291 | 302783.1588 | 2.8721e-06 | 12 | 273885.9591
10 | 70 | CONCLUIDO | 5.1998 | 19.23 | 16.63 | 76.74 | 1.25 | 13 | 155.66 | 47.83 | 11 | 11 | 26.83 | 19431.82 | 174.42 | 433.51 | 70.76 | 55.15 | 5764.08 | 0.78 | 0.86 | 6.81 | 0.33 | 2 | 10 | 219.9654 | 300.9663 | 272.2425 | 219965.3546 | 300966.3023 | 2.8803e-06 | 12 | 272242.5008
11 | 70 | CONCLUIDO | 5.2117 | 19.19 | 16.61 | 83.06 | 1.35 | 12 | 157.07 | 47.83 | 12 | 10 | 27.24 | 19605.66 | 171.79 | 433.51 | 70.21 | 55.15 | 5493.44 | 0.79 | 0.86 | 6.81 | 0.32 | 2 | 10 | 218.4314 | 298.8675 | 270.344 | 218431.4472 | 298867.5425 | 2.8869e-06 | 12 | 270344.0437
12 | 70 | CONCLUIDO | 5.2326 | 19.11 | 16.56 | 90.35 | 1.45 | 11 | 158.48 | 47.83 | 13 | 9 | 27.65 | 19780.06 | 169.36 | 433.5 | 68.53 | 55.15 | 4656.65 | 0.8 | 0.86 | 6.81 | 0.27 | 2 | 10 | 216.7335 | 296.5443 | 268.2425 | 216733.4842 | 296544.3147 | 2.8985e-06 | 12 | 268242.5415
13 | 70 | CONCLUIDO | 5.2479 | 19.06 | 16.54 | 99.23 | 1.55 | 10 | 159.9 | 47.83 | 14 | 8 | 28.07 | 19955.16 | 167.05 | 433.37 | 67.72 | 55.15 | 4259.05 | 0.81 | 0.87 | 6.81 | 0.25 | 2 | 10 | 215.2907 | 294.5702 | 266.4568 | 215290.6669 | 294570.1885 | 2.907e-06 | 12 | 266456.8231
14 | 70 | CONCLUIDO | 5.2609 | 19.01 | 16.52 | 110.13 | 1.65 | 9 | 161.32 | 47.83 | 15 | 7 | 28.5 | 20130.71 | 164.24 | 433.49 | 67.01 | 55.15 | 3907.34 | 0.82 | 0.87 | 6.81 | 0.23 | 2 | 10 | 213.6752 | 292.3599 | 264.4575 | 213675.248 | 292359.901 | 2.9142e-06 | 12 | 264457.4824
15 | 70 | CONCLUIDO | 5.2593 | 19.01 | 16.53 | 110.17 | 1.74 | 9 | 162.75 | 47.83 | 16 | 7 | 28.92 | 20306.85 | 162.38 | 433.42 | 67.29 | 55.15 | 4048.21 | 0.82 | 0.87 | 6.81 | 0.23 | 2 | 10 | 212.8757 | 291.2659 | 263.4679 | 212875.6988 | 291265.9225 | 2.9133e-06 | 12 | 263467.9116
16 | 70 | CONCLUIDO | 5.275 | 18.96 | 16.5 | 123.74 | 1.83 | 8 | 164.19 | 47.83 | 17 | 5 | 29.36 | 20483.57 | 160.22 | 433.41 | 66.37 | 55.15 | 3593.29 | 0.83 | 0.87 | 6.81 | 0.21 | 2 | 10 | 203.1077 | 277.9009 | 251.3784 | 203107.6946 | 277900.9083 | 2.922e-06 | 11 | 251378.4356
17 | 70 | CONCLUIDO | 5.2764 | 18.95 | 16.49 | 123.7 | 1.93 | 8 | 165.62 | 47.83 | 18 | 4 | 29.8 | 20660.89 | 158.8 | 433.43 | 66 | 55.15 | 3410.19 | 0.84 | 0.87 | 6.81 | 0.2 | 2 | 10 | 202.4059 | 276.9407 | 250.5099 | 202405.9448 | 276940.7432 | 2.9228e-06 | 11 | 250509.9074
18 | 70 | CONCLUIDO | 5.2732 | 18.96 | 16.5 | 123.78 | 2.02 | 8 | 167.07 | 47.83 | 19 | 0 | 30.24 | 20838.81 | 158.53 | 433.41 | 66.42 | 55.15 | 3616.95 | 0.83 | 0.87 | 6.82 | 0.21 | 2 | 10 | 202.3699 | 276.8914 | 250.4653 | 202369.9027 | 276891.4288 | 2.921e-06 | 11 | 250465.2995

## RESULTADOS_16
Unnamed: 0 | Volume de calda [L] | STATUS | Capacidade operacional [ha/h] | Tempo de missao [h] | Tempo util [h] | Tempo por voo [min] | Autonomia Projetada [h] | N° Voos | MTOW [kg] | Massa Estrutura [kg] | Combustível [kg] | Abastecimentos | Massa gerador | Potência gerador [W] | Combustível consumido [L] | Calda cons [L] | Distância percorrida [km] | Distância Pulverizando [km] | RTL ACUMULADO[m] | EOC [km/km] | EOC [h/h] | Tempo de manobra [h] | Tempo rtl_rtw [h] | V pulv [m/s] | V desloc [m/s] | Preço Total por ha Simples [R$/ha] | Preço Total por ha Presumido [R$/ha] | Preço Total por ha Real [R$/ha] | Preço Total Simples [R$] | Preço Total Presumido [R$] | Prod CAPEX [ha/h/R$] | Dias Trabalhados | Preço Total Real [R$]
0 | 90 | CONCLUIDO | 3.0112 | 33.21 | 22.93 | 6.23 | 0.1 | 221 | 176.73 | 52.44 | 1 | 219 | 33.29 | 22031.19 | 305.04 | 435.23 | 274.93 | 55.15 | 106809.49 | 0.2 | 0.63 | 7.18 | 6.61 | 2 | 10 | 515.687 | 705.5857 | 638.2456 | 515686.9922 | 705585.6932 | 1.6073e-06 | 20 | 638245.5849
1 | 90 | CONCLUIDO | 4.0524 | 24.68 | 18.99 | 12.38 | 0.2 | 92 | 178.21 | 52.44 | 2 | 90 | 33.77 | 22213.89 | 251.74 | 434.01 | 147.15 | 55.15 | 43565.69 | 0.37 | 0.75 | 6.95 | 2.68 | 2 | 10 | 340.5722 | 465.986 | 421.5129 | 340572.238 | 465985.9611 | 2.1631e-06 | 15 | 421512.915
2 | 90 | CONCLUIDO | 4.4621 | 22.41 | 17.93 | 18.55 | 0.3 | 58 | 179.7 | 52.44 | 3 | 56 | 34.26 | 22397.24 | 236.56 | 433.73 | 112.87 | 55.15 | 26592.95 | 0.49 | 0.8 | 6.89 | 1.63 | 2 | 10 | 292.8196 | 400.6487 | 362.4113 | 292819.5911 | 400648.6828 | 2.3818e-06 | 13 | 362411.3348
3 | 90 | CONCLUIDO | 4.6617 | 21.45 | 17.5 | 24.42 | 0.39 | 43 | 181.19 | 52.44 | 4 | 41 | 34.75 | 22581.25 | 229.55 | 433.73 | 98.83 | 55.15 | 19647.7 | 0.56 | 0.82 | 6.87 | 1.21 | 2 | 10 | 280.3282 | 383.5574 | 346.9512 | 280328.2149 | 383557.4308 | 2.4883e-06 | 13 | 346951.2479
4 | 90 | CONCLUIDO | 4.7939 | 20.86 | 17.23 | 30.41 | 0.49 | 34 | 182.69 | 52.44 | 5 | 32 | 35.25 | 22766.06 | 224.73 | 433.47 | 90.23 | 55.15 | 15392.9 | 0.61 | 0.83 | 6.85 | 0.94 | 2 | 10 | 272.5774 | 372.9525 | 337.3584 | 272577.4335 | 372952.4698 | 2.5589e-06 | 13 | 337358.4095
5 | 90 | CONCLUIDO | 4.8833 | 20.48 | 17.06 | 36.56 | 0.58 | 28 | 184.19 | 52.44 | 6 | 26 | 35.75 | 22951.43 | 221.27 | 433.67 | 84.54 | 55.15 | 12577.22 | 0.65 | 0.84 | 6.84 | 0.77 | 2 | 10 | 258.8932 | 354.2291 | 320.422 | 258893.2016 | 354229.1 | 2.6066e-06 | 12 | 320421.9719
6 | 90 | CONCLUIDO | 4.9404 | 20.24 | 16.97 | 42.42 | 0.67 | 24 | 185.7 | 52.44 | 7 | 22 | 36.26 | 23137.49 | 218.66 | 433.62 | 81.6 | 55.15 | 11130.18 | 0.68 | 0.84 | 6.83 | 0.67 | 2 | 10 | 255.6029 | 349.7272 | 316.3498 | 255602.95 | 349727.2325 | 2.6371e-06 | 12 | 316349.7563
7 | 90 | CONCLUIDO | 4.99 | 20.04 | 16.87 | 48.21 | 0.76 | 21 | 187.22 | 52.44 | 8 | 19 | 36.78 | 23324.24 | 216.26 | 433.47 | 78.64 | 55.15 | 9664.11 | 0.7 | 0.85 | 6.83 | 0.58 | 2 | 10 | 252.6859 | 345.7361 | 312.7395 | 252685.9409 | 345736.0521 | 2.6636e-06 | 12 | 312739.4885
8 | 90 | CONCLUIDO | 5.0422 | 19.83 | 16.77 | 55.91 | 0.85 | 18 | 188.74 | 52.44 | 9 | 16 | 37.3 | 23511.69 | 213.33 | 433.55 | 75.44 | 55.15 | 8079.12 | 0.73 | 0.85 | 6.82 | 0.48 | 2 | 10 | 249.4974 | 341.3733 | 308.7931 | 249497.3535 | 341373.2861 | 2.6915e-06 | 12 | 308793.0988
9 | 90 | CONCLUIDO | 5.0542 | 19.79 | 16.76 | 59.15 | 0.93 | 17 | 190.26 | 52.44 | 10 | 15 | 37.82 | 23699.85 | 212.2 | 433.62 | 75.01 | 55.15 | 7869.4 | 0.74 | 0.85 | 6.82 | 0.47 | 2 | 10 | 248.5879 | 340.129 | 307.6676 | 248587.9425 | 340128.9898 | 2.6979e-06 | 12 | 307667.5564
10 | 90 | CONCLUIDO | 5.0884 | 19.65 | 16.7 | 66.79 | 1.02 | 15 | 191.79 | 52.44 | 11 | 13 | 38.35 | 23888.73 | 209.98 | 433.52 | 72.88 | 55.15 | 6814.67 | 0.76 | 0.86 | 6.82 | 0.41 | 2 | 10 | 246.4164 | 337.1578 | 304.9799 | 246416.4189 | 337157.8154 | 2.7161e-06 | 12 | 304979.9467
11 | 90 | CONCLUIDO | 5.1094 | 19.57 | 16.65 | 71.37 | 1.1 | 14 | 193.33 | 52.44 | 12 | 12 | 38.89 | 24078.33 | 208.09 | 433.45 | 71.64 | 55.15 | 6198.83 | 0.77 | 0.86 | 6.81 | 0.36 | 2 | 10 | 244.8153 | 334.967 | 302.9983 | 244815.2606 | 334967.0401 | 2.7273e-06 | 12 | 302998.2559
12 | 90 | CONCLUIDO | 5.124 | 19.52 | 16.63 | 76.77 | 1.18 | 13 | 194.88 | 52.44 | 13 | 11 | 39.43 | 24268.67 | 206.93 | 433.48 | 70.84 | 55.15 | 5804.27 | 0.78 | 0.86 | 6.82 | 0.34 | 2 | 10 | 243.8192 | 333.6041 | 301.7654 | 243819.1709 | 333604.1462 | 2.7351e-06 | 12 | 301765.4347
13 | 90 | CONCLUIDO | 5.1409 | 19.45 | 16.6 | 83.02 | 1.27 | 12 | 196.42 | 52.44 | 14 | 10 | 39.98 | 24459.75 | 205.03 | 433.46 | 69.85 | 55.15 | 5313.31 | 0.79 | 0.86 | 6.81 | 0.31 | 2 | 10 | 242.3941 | 331.6543 | 300.0017 | 242394.0938 | 331654.2928 | 2.7441e-06 | 12 | 300001.6725
14 | 90 | CONCLUIDO | 5.1571 | 19.39 | 16.58 | 90.43 | 1.35 | 11 | 197.98 | 52.44 | 15 | 9 | 40.54 | 24651.58 | 203.33 | 433.48 | 68.97 | 55.15 | 4880.83 | 0.8 | 0.86 | 6.81 | 0.29 | 2 | 10 | 241.1153 | 329.9046 | 298.419 | 241115.3161 | 329904.6128 | 2.7528e-06 | 12 | 298418.9795
15 | 90 | CONCLUIDO | 5.1745 | 19.33 | 16.55 | 99.3 | 1.42 | 10 | 199.54 | 52.44 | 16 | 8 | 41.1 | 24844.17 | 200.88 | 433.4 | 68.05 | 55.15 | 4422.57 | 0.81 | 0.87 | 6.81 | 0.26 | 2 | 10 | 239.4381 | 327.6097 | 296.3431 | 239438.0754 | 327609.738 | 2.7621e-06 | 12 | 296343.1244
16 | 90 | CONCLUIDO | 5.172 | 19.34 | 16.56 | 99.35 | 1.5 | 10 | 201.11 | 52.44 | 17 | 8 | 41.67 | 25037.53 | 200.44 | 433.46 | 68.29 | 55.15 | 4542.4 | 0.81 | 0.86 | 6.81 | 0.27 | 2 | 10 | 239.322 | 327.4509 | 296.1994 | 239321.9884 | 327450.9026 | 2.7607e-06 | 12 | 296199.448
17 | 90 | CONCLUIDO | 5.1925 | 19.26 | 16.52 | 110.12 | 1.58 | 9 | 202.68 | 52.44 | 18 | 7 | 42.24 | 25231.66 | 197.58 | 433.48 | 67.11 | 55.15 | 3959.39 | 0.82 | 0.87 | 6.81 | 0.23 | 2 | 10 | 237.3608 | 324.7675 | 293.7721 | 237360.7884 | 324767.5023 | 2.7717e-06 | 12 | 293772.1477
18 | 90 | CONCLUIDO | 5.1918 | 19.26 | 16.52 | 110.14 | 1.65 | 9 | 204.26 | 52.44 | 19 | 7 | 42.82 | 25426.72 | 197.45 | 433.43 | 67.11 | 55.15 | 3956.72 | 0.82 | 0.87 | 6.81 | 0.23 | 2 | 10 | 237.3181 | 324.7091 | 293.7193 | 237318.0953 | 324709.0877 | 2.7713e-06 | 12 | 293719.3081
19 | 90 | CONCLUIDO | 5.211 | 19.19 | 16.48 | 123.64 | 1.73 | 8 | 205.85 | 52.44 | 20 | 6 | 43.41 | 25622.45 | 194.33 | 433.47 | 66.09 | 55.15 | 3456.26 | 0.83 | 0.87 | 6.8 | 0.19 | 2 | 10 | 235.2841 | 321.9261 | 291.2019 | 235284.1157 | 321926.1071 | 2.7816e-06 | 12 | 291201.9312
20 | 90 | CONCLUIDO | 5.2119 | 19.19 | 16.48 | 123.61 | 1.8 | 8 | 207.45 | 52.44 | 21 | 6 | 44 | 25818.99 | 194.1 | 433.47 | 65.87 | 55.15 | 3344.23 | 0.84 | 0.87 | 6.81 | 0.19 | 2 | 10 | 235.1549 | 321.7492 | 291.0419 | 235154.8546 | 321749.2463 | 2.782e-06 | 12 | 291041.9498
21 | 90 | CONCLUIDO | 5.2082 | 19.2 | 16.5 | 123.72 | 1.87 | 8 | 209.05 | 52.44 | 22 | 6 | 44.6 | 26016.35 | 191.89 | 433.4 | 66.35 | 55.15 | 3584.8 | 0.83 | 0.87 | 6.81 | 0.2 | 2 | 10 | 234.27 | 320.5386 | 289.9468 | 234270.011 | 320538.5643 | 2.7801e-06 | 12 | 289946.8136
22 | 90 | CONCLUIDO | 5.2257 | 19.14 | 16.47 | 141.14 | 1.94 | 7 | 210.65 | 52.44 | 23 | 5 | 45.21 | 26214.54 | 189.65 | 433.42 | 65.52 | 55.15 | 3172.75 | 0.84 | 0.87 | 6.8 | 0.17 | 2 | 10 | 232.7267 | 318.427 | 288.0367 | 232726.7151 | 318426.9587 | 2.7894e-06 | 12 | 288036.7367
23 | 90 | CONCLUIDO | 5.2258 | 19.14 | 16.47 | 141.14 | 2.01 | 7 | 212.27 | 52.44 | 24 | 5 | 45.82 | 26413.56 | 190.03 | 433.52 | 65.41 | 55.15 | 3118.99 | 0.84 | 0.87 | 6.81 | 0.17 | 2 | 10 | 232.9001 | 318.6642 | 288.2514 | 232900.1425 | 318664.2497 | 2.7895e-06 | 12 | 288251.381
24 | 90 | CONCLUIDO | 5.2297 | 19.12 | 16.45 | 141.02 | 2.08 | 7 | 213.89 | 52.44 | 25 | 5 | 46.44 | 26613.43 | 188.6 | 433.42 | 64.85 | 55.15 | 2839.37 | 0.85 | 0.87 | 6.81 | 0.16 | 2 | 10 | 232.0946 | 317.5621 | 287.2544 | 232094.6071 | 317562.0807 | 2.7915e-06 | 12 | 287254.4014
25 | 90 | CONCLUIDO | 5.2269 | 19.13 | 16.46 | 141.11 | 2.14 | 7 | 215.51 | 52.44 | 26 | 4 | 47.07 | 26814.17 | 186.43 | 433.39 | 65.22 | 55.15 | 3024.96 | 0.85 | 0.87 | 6.81 | 0.17 | 2 | 10 | 231.183 | 316.3148 | 286.1261 | 231183.0068 | 316314.7889 | 2.79e-06 | 12 | 286126.1494
26 | 90 | CONCLUIDO | 5.2435 | 19.07 | 16.44 | 164.37 | 2.21 | 6 | 217.15 | 52.44 | 27 | 3 | 47.71 | 27015.77 | 184.79 | 433.4 | 64.33 | 55.15 | 2583.15 | 0.86 | 0.87 | 6.81 | 0.15 | 2 | 10 | 229.978 | 314.666 | 284.6347 | 229977.9746 | 314666.0108 | 2.7989e-06 | 12 | 284634.7283
27 | 90 | CONCLUIDO | 5.244 | 19.07 | 16.44 | 164.36 | 2.27 | 6 | 218.79 | 52.44 | 28 | 0 | 48.35 | 27218.26 | 185.49 | 433.38 | 64.2 | 55.15 | 2516.66 | 0.86 | 0.87 | 6.81 | 0.14 | 2 | 10 | 230.2889 | 315.0914 | 285.0195 | 230288.8977 | 315091.4295 | 2.7992e-06 | 12 | 285019.5457

## RESULTADOS_0
Unnamed: 0 | Volume de calda [L] | STATUS | Capacidade operacional [ha/h] | Tempo de missao [h] | Tempo util [h] | Tempo por voo [min] | Autonomia Projetada [h] | N° Voos | MTOW [kg] | Massa Estrutura [kg] | Combustível [kg] | Abastecimentos | Massa gerador | Potência gerador [W] | Combustível consumido [L] | Calda cons [L] | Distância percorrida [km] | Distância Pulverizando [km] | RTL ACUMULADO[m] | EOC [km/km] | EOC [h/h] | Tempo de manobra [h] | Tempo rtl_rtw [h] | V pulv [m/s] | V desloc [m/s] | Preço Total por ha Simples [R$/ha] | Preço Total por ha Presumido [R$/ha] | Preço Total por ha Real [R$/ha] | Preço Total Simples [R$] | Preço Total Presumido [R$] | Prod CAPEX [ha/h/R$] | Dias Trabalhados | Preço Total Real [R$]
0 | 10 | CONCLUIDO | 5.058 | 19.77 | 17.62 | 23.5 | 0.64 | 45 | 26.11 | 12.1 | 1 | 1 | 3.01 | 3454.41 | 51.1 | 434.05 | 101.13 | 55.15 | 20786.67 | 0.55 | 0.81 | 6.92 | 1.33 | 2 | 10 | 130.5842 | 178.671 | 161.6189 | 130584.1838 | 178671.0413 | 3.4692e-06 | 12 | 161618.9279
1 | 10 | CONCLUIDO | 5.0578 | 19.77 | 17.62 | 23.5 | 1.23 | 45 | 27.2 | 12.1 | 2 | 0 | 3.1 | 3588.35 | 53.13 | 434.08 | 101.06 | 55.15 | 20752.51 | 0.55 | 0.81 | 6.93 | 1.33 | 2 | 10 | 131.5566 | 180.0016 | 162.8225 | 131556.6221 | 180001.5742 | 3.4691e-06 | 12 | 162822.4766

## RESULTADOS_7
Unnamed: 0 | Volume de calda [L] | STATUS | Capacidade operacional [ha/h] | Tempo de missao [h] | Tempo util [h] | Tempo por voo [min] | Autonomia Projetada [h] | N° Voos | MTOW [kg] | Massa Estrutura [kg] | Combustível [kg] | Abastecimentos | Massa gerador | Potência gerador [W] | Combustível consumido [L] | Calda cons [L] | Distância percorrida [km] | Distância Pulverizando [km] | RTL ACUMULADO[m] | EOC [km/km] | EOC [h/h] | Tempo de manobra [h] | Tempo rtl_rtw [h] | V pulv [m/s] | V desloc [m/s] | Preço Total por ha Simples [R$/ha] | Preço Total por ha Presumido [R$/ha] | Preço Total por ha Real [R$/ha] | Preço Total Simples [R$] | Preço Total Presumido [R$] | Prod CAPEX [ha/h/R$] | Dias Trabalhados | Preço Total Real [R$]
0 | 45 | CONCLUIDO | 4.0154 | 24.9 | 20.18 | 9.1 | 0.18 | 133 | 98.71 | 39.72 | 1 | 131 | 12.99 | 12407.75 | 182.73 | 434.33 | 186.36 | 55.15 | 62964.12 | 0.3 | 0.71 | 7.01 | 3.87 | 2 | 10 | 280.3114 | 383.5344 | 346.9304 | 280311.3625 | 383534.3727 | 2.3606e-06 | 15 | 346930.3904
1 | 45 | CONCLUIDO | 4.7169 | 21.2 | 18 | 18.3 | 0.35 | 59 | 99.95 | 39.72 | 2 | 57 | 13.24 | 12561.45 | 160.34 | 433.71 | 115.03 | 55.15 | 27668.97 | 0.48 | 0.8 | 6.9 | 1.7 | 2 | 10 | 224.7649 | 307.5333 | 278.1827 | 224764.9179 | 307533.2767 | 2.773e-06 | 13 | 278182.7324
2 | 45 | CONCLUIDO | 4.963 | 20.15 | 17.38 | 27.44 | 0.52 | 38 | 101.2 | 39.72 | 3 | 36 | 13.49 | 12715.54 | 151.76 | 433.78 | 95.27 | 55.15 | 17893.89 | 0.58 | 0.82 | 6.85 | 1.08 | 2 | 10 | 205.4556 | 281.1134 | 254.2843 | 205455.5872 | 281113.3985 | 2.9176e-06 | 12 | 254284.3303
3 | 45 | CONCLUIDO | 5.0915 | 19.64 | 17.08 | 36.59 | 0.69 | 28 | 102.45 | 39.72 | 4 | 26 | 13.74 | 12870.03 | 146.21 | 433.6 | 85.2 | 55.15 | 12906.62 | 0.65 | 0.84 | 6.84 | 0.78 | 2 | 10 | 199.5349 | 273.0125 | 246.9565 | 199534.9031 | 273012.4573 | 2.9932e-06 | 12 | 246956.5315
4 | 45 | CONCLUIDO | 5.172 | 19.34 | 16.89 | 46.08 | 0.85 | 22 | 103.71 | 39.72 | 5 | 20 | 14 | 13024.91 | 141.51 | 433.49 | 79.23 | 55.15 | 9953.53 | 0.7 | 0.85 | 6.83 | 0.6 | 2 | 10 | 195.3999 | 267.3547 | 241.8388 | 195399.8839 | 267354.7416 | 3.0405e-06 | 12 | 241838.7803
5 | 45 | CONCLUIDO | 5.2272 | 19.13 | 16.77 | 55.91 | 1.01 | 18 | 104.97 | 39.72 | 6 | 16 | 14.25 | 13180.19 | 137.41 | 433.46 | 75.35 | 55.15 | 8032.82 | 0.73 | 0.85 | 6.82 | 0.48 | 2 | 10 | 192.2511 | 263.0465 | 237.9417 | 192251.1311 | 263046.4791 | 3.073e-06 | 12 | 237941.6923
6 | 45 | CONCLUIDO | 5.2648 | 18.99 | 16.7 | 66.79 | 1.16 | 15 | 106.23 | 39.72 | 7 | 13 | 14.52 | 13335.87 | 133.32 | 433.47 | 72.83 | 55.15 | 6791.42 | 0.76 | 0.86 | 6.82 | 0.4 | 2 | 10 | 181.5419 | 248.3937 | 224.6873 | 181541.9355 | 248393.6852 | 3.0951e-06 | 11 | 224687.3406
7 | 45 | CONCLUIDO | 5.297 | 18.88 | 16.62 | 76.72 | 1.31 | 13 | 107.5 | 39.72 | 8 | 11 | 14.78 | 13491.96 | 129.92 | 433.54 | 70.49 | 55.15 | 5630.31 | 0.78 | 0.86 | 6.81 | 0.33 | 2 | 10 | 179.2862 | 245.3073 | 221.8955 | 179286.227 | 245307.3253 | 3.114e-06 | 11 | 221895.5385
8 | 45 | CONCLUIDO | 5.3068 | 18.84 | 16.61 | 83.05 | 1.46 | 12 | 108.77 | 39.72 | 9 | 6 | 15.05 | 13648.58 | 125.33 | 433.53 | 69.86 | 55.15 | 5319.8 | 0.79 | 0.86 | 6.82 | 0.32 | 2 | 10 | 177.0108 | 242.194 | 219.0794 | 177010.8208 | 242194.0142 | 3.1198e-06 | 11 | 219079.3574
9 | 45 | CONCLUIDO | 5.319 | 18.8 | 16.59 | 90.47 | 1.6 | 11 | 110.04 | 39.72 | 10 | 0 | 15.32 | 13805.5 | 125.81 | 433.54 | 68.78 | 55.15 | 4783.1 | 0.8 | 0.86 | 6.83 | 0.29 | 2 | 10 | 176.9928 | 242.1693 | 219.057 | 176992.7899 | 242169.3435 | 3.1269e-06 | 11 | 219057.0413

## RESULTADOS_10
Unnamed: 0 | Volume de calda [L] | STATUS | Capacidade operacional [ha/h] | Tempo de missao [h] | Tempo util [h] | Tempo por voo [min] | Autonomia Projetada [h] | N° Voos | MTOW [kg] | Massa Estrutura [kg] | Combustível [kg] | Abastecimentos | Massa gerador | Potência gerador [W] | Combustível consumido [L] | Calda cons [L] | Distância percorrida [km] | Distância Pulverizando [km] | RTL ACUMULADO[m] | EOC [km/km] | EOC [h/h] | Tempo de manobra [h] | Tempo rtl_rtw [h] | V pulv [m/s] | V desloc [m/s] | Preço Total por ha Simples [R$/ha] | Preço Total por ha Presumido [R$/ha] | Preço Total por ha Real [R$/ha] | Preço Total Simples [R$] | Preço Total Presumido [R$] | Prod CAPEX [ha/h/R$] | Dias Trabalhados | Preço Total Real [R$]
0 | 60 | CONCLUIDO | 3.6552 | 27.36 | 21.09 | 7.81 | 0.14 | 162 | 124.63 | 45 | 1 | 160 | 18.64 | 15605.44 | 223.57 | 434.56 | 215.31 | 55.15 | 77296.47 | 0.26 | 0.68 | 7.07 | 4.77 | 2 | 10 | 343.7831 | 470.3793 | 425.4869 | 343783.1365 | 470379.254 | 2.0688e-06 | 16 | 425486.9182
1 | 60 | CONCLUIDO | 4.4796 | 22.32 | 18.38 | 15.53 | 0.28 | 71 | 125.95 | 45 | 2 | 69 | 18.95 | 15767.7 | 192.99 | 433.85 | 127.69 | 55.15 | 33936.68 | 0.43 | 0.78 | 6.91 | 2.08 | 2 | 10 | 257.2773 | 352.0181 | 318.422 | 257277.2539 | 352018.0891 | 2.5355e-06 | 13 | 318421.9767
2 | 60 | CONCLUIDO | 4.796 | 20.85 | 17.57 | 23.42 | 0.42 | 45 | 127.27 | 45 | 3 | 43 | 19.27 | 15930.42 | 182.38 | 433.67 | 101.4 | 55.15 | 20924.88 | 0.54 | 0.82 | 6.86 | 1.27 | 2 | 10 | 240.3013 | 328.7908 | 297.4115 | 240301.2602 | 328790.7856 | 2.7145e-06 | 13 | 297411.4545
3 | 60 | CONCLUIDO | 4.9525 | 20.19 | 17.22 | 31.3 | 0.55 | 33 | 128.59 | 45 | 4 | 31 | 19.59 | 16093.6 | 176.61 | 433.85 | 89.71 | 55.15 | 15139.2 | 0.61 | 0.83 | 6.85 | 0.92 | 2 | 10 | 224.3105 | 306.9115 | 277.6203 | 224310.4779 | 306911.4918 | 2.8031e-06 | 12 | 277620.2898
4 | 60 | CONCLUIDO | 5.0462 | 19.82 | 17.02 | 39.28 | 0.68 | 26 | 129.92 | 45 | 5 | 24 | 19.92 | 16257.24 | 172.24 | 433.54 | 83.46 | 55.15 | 12048.98 | 0.66 | 0.84 | 6.84 | 0.73 | 2 | 10 | 219.4882 | 300.3134 | 271.6519 | 219488.2 | 300313.4384 | 2.8562e-06 | 12 | 271651.9454
5 | 60 | CONCLUIDO | 5.1049 | 19.59 | 16.89 | 46.08 | 0.81 | 22 | 131.25 | 45 | 6 | 20 | 20.25 | 16421.36 | 168.57 | 433.59 | 79.16 | 55.15 | 9918.88 | 0.7 | 0.85 | 6.83 | 0.6 | 2 | 10 | 216.1057 | 295.6853 | 267.4655 | 216105.6914 | 295685.3409 | 2.8894e-06 | 12 | 267465.5469
6 | 60 | CONCLUIDO | 5.1663 | 19.36 | 16.76 | 55.88 | 0.93 | 18 | 132.58 | 45 | 7 | 16 | 20.59 | 16585.95 | 165.06 | 433.47 | 75.1 | 55.15 | 7908.07 | 0.73 | 0.85 | 6.82 | 0.47 | 2 | 10 | 212.8163 | 291.1846 | 263.3944 | 212816.292 | 291184.6395 | 2.9241e-06 | 12 | 263394.3862
7 | 60 | CONCLUIDO | 5.1881 | 19.27 | 16.73 | 62.75 | 1.06 | 16 | 133.92 | 45 | 8 | 14 | 20.93 | 16751.02 | 162.63 | 433.63 | 73.8 | 55.15 | 7270.78 | 0.75 | 0.86 | 6.83 | 0.44 | 2 | 10 | 211.1489 | 288.9033 | 261.3307 | 211148.9145 | 288903.2601 | 2.9365e-06 | 12 | 261330.7384
8 | 60 | CONCLUIDO | 5.2219 | 19.15 | 16.66 | 71.4 | 1.18 | 14 | 135.27 | 45 | 9 | 12 | 21.27 | 16916.71 | 159.66 | 433.47 | 71.58 | 55.15 | 6167.67 | 0.77 | 0.86 | 6.82 | 0.37 | 2 | 10 | 208.9121 | 285.8427 | 258.5623 | 208912.0629 | 285842.7011 | 2.9556e-06 | 12 | 258562.2749
9 | 60 | CONCLUIDO | 5.2332 | 19.11 | 16.64 | 76.82 | 1.29 | 13 | 136.61 | 45 | 10 | 11 | 21.61 | 17082.76 | 156.81 | 433.41 | 71.02 | 55.15 | 5892.24 | 0.78 | 0.86 | 6.82 | 0.35 | 2 | 10 | 207.3194 | 283.6636 | 256.5911 | 207319.4219 | 283663.5793 | 2.962e-06 | 12 | 256591.1254
10 | 60 | CONCLUIDO | 5.2668 | 18.99 | 16.57 | 90.4 | 1.41 | 11 | 137.96 | 45 | 11 | 9 | 21.96 | 17249.3 | 153.06 | 433.4 | 68.96 | 55.15 | 4871.89 | 0.8 | 0.86 | 6.81 | 0.28 | 2 | 10 | 196.5207 | 268.8883 | 243.226 | 196520.694 | 268888.2834 | 2.981e-06 | 11 | 243225.9631
11 | 60 | CONCLUIDO | 5.2791 | 18.94 | 16.55 | 99.33 | 1.52 | 10 | 139.32 | 45 | 12 | 8 | 22.32 | 17416.34 | 150.24 | 433.45 | 68.4 | 55.15 | 4598.95 | 0.81 | 0.86 | 6.81 | 0.26 | 2 | 10 | 194.9448 | 266.732 | 241.2755 | 194944.7509 | 266732.0086 | 2.988e-06 | 11 | 241275.4801
12 | 60 | CONCLUIDO | 5.28 | 18.94 | 16.55 | 99.31 | 1.63 | 10 | 140.67 | 45 | 13 | 8 | 22.68 | 17583.88 | 147.01 | 433.4 | 68.16 | 55.15 | 4480.28 | 0.81 | 0.87 | 6.81 | 0.26 | 2 | 10 | 193.4477 | 264.6836 | 239.4226 | 193447.6526 | 264683.6126 | 2.9885e-06 | 11 | 239422.5801
13 | 60 | CONCLUIDO | 5.293 | 18.89 | 16.53 | 110.21 | 1.74 | 9 | 142.04 | 45 | 14 | 6 | 23.04 | 17751.93 | 146.01 | 433.47 | 67.37 | 55.15 | 4089.88 | 0.82 | 0.87 | 6.81 | 0.24 | 2 | 10 | 192.7013 | 263.6624 | 238.4988 | 192701.256 | 263662.3598 | 2.9958e-06 | 11 | 238498.7943
14 | 60 | CONCLUIDO | 5.292 | 18.9 | 16.53 | 110.23 | 1.85 | 9 | 143.4 | 45 | 15 | 0 | 23.41 | 17920.49 | 146.12 | 433.58 | 67.25 | 55.15 | 4030.6 | 0.82 | 0.87 | 6.82 | 0.24 | 2 | 10 | 192.7705 | 263.7571 | 238.5845 | 192770.5162 | 263757.1247 | 2.9953e-06 | 11 | 238584.5149

## RESULTADOS_14
Unnamed: 0 | Volume de calda [L] | STATUS | Capacidade operacional [ha/h] | Tempo de missao [h] | Tempo util [h] | Tempo por voo [min] | Autonomia Projetada [h] | N° Voos | MTOW [kg] | Massa Estrutura [kg] | Combustível [kg] | Abastecimentos | Massa gerador | Potência gerador [W] | Combustível consumido [L] | Calda cons [L] | Distância percorrida [km] | Distância Pulverizando [km] | RTL ACUMULADO[m] | EOC [km/km] | EOC [h/h] | Tempo de manobra [h] | Tempo rtl_rtw [h] | V pulv [m/s] | V desloc [m/s] | Preço Total por ha Simples [R$/ha] | Preço Total por ha Presumido [R$/ha] | Preço Total por ha Real [R$/ha] | Preço Total Simples [R$] | Preço Total Presumido [R$] | Prod CAPEX [ha/h/R$] | Dias Trabalhados | Preço Total Real [R$]
0 | 80 | CONCLUIDO | 3.2198 | 31.06 | 22.26 | 6.64 | 0.11 | 201 | 159.12 | 50.28 | 1 | 199 | 27.84 | 19859.16 | 276.78 | 435.07 | 253.85 | 55.15 | 96369.82 | 0.22 | 0.64 | 7.12 | 5.94 | 2 | 10 | 446.3372 | 610.6983 | 552.4141 | 446337.2228 | 610698.2793 | 1.7493e-06 | 18 | 552414.0926
1 | 80 | CONCLUIDO | 4.1989 | 23.82 | 18.75 | 13.24 | 0.22 | 85 | 160.54 | 50.28 | 2 | 83 | 28.26 | 20034.4 | 232.14 | 434.07 | 139.21 | 55.15 | 39631.48 | 0.4 | 0.76 | 6.94 | 2.45 | 2 | 10 | 308.4181 | 421.9912 | 381.717 | 308418.0686 | 421991.2079 | 2.2812e-06 | 14 | 381716.9593
2 | 80 | CONCLUIDO | 4.5666 | 21.9 | 17.83 | 19.82 | 0.33 | 54 | 161.97 | 50.28 | 3 | 52 | 28.69 | 20210.21 | 219.34 | 433.82 | 109.65 | 55.15 | 25006.11 | 0.5 | 0.8 | 6.89 | 1.53 | 2 | 10 | 275.5595 | 377.0327 | 341.0492 | 275559.5339 | 377032.7111 | 2.481e-06 | 13 | 341049.2384
3 | 80 | CONCLUIDO | 4.7716 | 20.96 | 17.38 | 26.73 | 0.43 | 39 | 163.4 | 50.28 | 4 | 37 | 29.12 | 20386.62 | 212.03 | 433.68 | 95.09 | 55.15 | 17797.17 | 0.58 | 0.82 | 6.85 | 1.08 | 2 | 10 | 263.6824 | 360.7819 | 326.3493 | 263682.3736 | 360781.8564 | 2.5924e-06 | 13 | 326349.3424
4 | 80 | CONCLUIDO | 4.8816 | 20.48 | 17.16 | 33.22 | 0.54 | 31 | 164.83 | 50.28 | 5 | 29 | 29.55 | 20563.61 | 208.02 | 433.66 | 87.78 | 55.15 | 14183.57 | 0.63 | 0.83 | 6.85 | 0.87 | 2 | 10 | 249.2279 | 341.0046 | 308.4596 | 249227.908 | 341004.6189 | 2.6522e-06 | 12 | 308459.6167
5 | 80 | CONCLUIDO | 4.9588 | 20.17 | 17 | 39.24 | 0.64 | 26 | 166.27 | 50.28 | 6 | 24 | 29.99 | 20741.2 | 204.34 | 433.58 | 82.92 | 55.15 | 11778.1 | 0.67 | 0.84 | 6.83 | 0.71 | 2 | 10 | 244.7725 | 334.9085 | 302.9453 | 244772.5055 | 334908.5406 | 2.6941e-06 | 12 | 302945.3395
6 | 80 | CONCLUIDO | 5.0203 | 19.92 | 16.89 | 46.05 | 0.74 | 22 | 167.72 | 50.28 | 7 | 20 | 30.44 | 20919.39 | 201.48 | 433.79 | 78.96 | 55.15 | 9817.1 | 0.7 | 0.85 | 6.83 | 0.59 | 2 | 10 | 241.398 | 330.2913 | 298.7688 | 241397.9645 | 330291.3447 | 2.7275e-06 | 12 | 298768.8023
7 | 80 | CONCLUIDO | 5.0616 | 19.76 | 16.82 | 53.12 | 0.84 | 19 | 169.17 | 50.28 | 8 | 17 | 30.89 | 21098.19 | 199.01 | 433.52 | 76.83 | 55.15 | 8769.04 | 0.72 | 0.85 | 6.83 | 0.53 | 2 | 10 | 238.9246 | 326.9072 | 295.7076 | 238924.5966 | 326907.1737 | 2.7499e-06 | 12 | 295707.6119
8 | 80 | CONCLUIDO | 5.0967 | 19.62 | 16.75 | 59.11 | 0.94 | 17 | 170.62 | 50.28 | 9 | 15 | 31.34 | 21277.6 | 196.71 | 433.5 | 74.51 | 55.15 | 7617.08 | 0.74 | 0.85 | 6.82 | 0.46 | 2 | 10 | 236.7337 | 323.9095 | 292.9961 | 236733.7273 | 323909.5296 | 2.769e-06 | 12 | 292996.0587
9 | 80 | CONCLUIDO | 5.1265 | 19.51 | 16.7 | 66.79 | 1.03 | 15 | 172.08 | 50.28 | 10 | 13 | 31.8 | 21457.64 | 194.38 | 433.4 | 72.91 | 55.15 | 6828.44 | 0.76 | 0.86 | 6.82 | 0.41 | 2 | 10 | 234.7415 | 321.1837 | 290.5304 | 234741.5444 | 321183.7371 | 2.7852e-06 | 12 | 290530.412
10 | 80 | CONCLUIDO | 5.1405 | 19.45 | 16.68 | 71.48 | 1.12 | 14 | 173.55 | 50.28 | 11 | 12 | 32.27 | 21638.31 | 192.77 | 433.55 | 72.24 | 55.15 | 6498.98 | 0.76 | 0.86 | 6.82 | 0.38 | 2 | 10 | 233.5793 | 319.5936 | 289.092 | 233579.3493 | 319593.5706 | 2.7928e-06 | 12 | 289092.0087
11 | 80 | CONCLUIDO | 5.161 | 19.38 | 16.63 | 76.77 | 1.22 | 13 | 175.02 | 50.28 | 12 | 11 | 32.74 | 21819.6 | 190.94 | 433.46 | 70.8 | 55.15 | 5786.44 | 0.78 | 0.86 | 6.81 | 0.34 | 2 | 10 | 232.0874 | 317.5523 | 287.2455 | 232087.4291 | 317552.2595 | 2.8039e-06 | 12 | 287245.5175
12 | 80 | CONCLUIDO | 5.1757 | 19.32 | 16.61 | 83.05 | 1.31 | 12 | 176.49 | 50.28 | 13 | 10 | 33.21 | 22001.54 | 188.94 | 433.55 | 69.98 | 55.15 | 5380.48 | 0.79 | 0.86 | 6.82 | 0.32 | 2 | 10 | 230.7407 | 315.7096 | 285.5787 | 230740.6751 | 315709.5713 | 2.8119e-06 | 12 | 285578.6929
13 | 80 | CONCLUIDO | 5.194 | 19.25 | 16.57 | 90.4 | 1.4 | 11 | 177.97 | 50.28 | 14 | 9 | 33.69 | 22184.13 | 186.76 | 433.42 | 68.77 | 55.15 | 4779.06 | 0.8 | 0.86 | 6.82 | 0.28 | 2 | 10 | 229.1837 | 313.5793 | 283.6517 | 229183.7232 | 313579.281 | 2.8219e-06 | 12 | 283651.7145
14 | 80 | CONCLUIDO | 5.2107 | 19.19 | 16.54 | 99.27 | 1.48 | 10 | 179.46 | 50.28 | 15 | 8 | 34.18 | 22367.38 | 184.54 | 433.47 | 67.89 | 55.15 | 4342.49 | 0.81 | 0.87 | 6.81 | 0.25 | 2 | 10 | 227.6806 | 311.5226 | 281.7913 | 227680.5518 | 311522.5755 | 2.8309e-06 | 12 | 281791.2981
15 | 80 | CONCLUIDO | 5.2096 | 19.2 | 16.55 | 99.29 | 1.57 | 10 | 180.95 | 50.28 | 16 | 8 | 34.67 | 22551.28 | 182.15 | 433.4 | 68.07 | 55.15 | 4435.72 | 0.81 | 0.87 | 6.81 | 0.26 | 2 | 10 | 226.6205 | 310.0721 | 280.4793 | 226620.4739 | 310072.1302 | 2.8304e-06 | 12 | 280479.2813
16 | 80 | CONCLUIDO | 5.2255 | 19.14 | 16.52 | 110.15 | 1.65 | 9 | 182.45 | 50.28 | 17 | 7 | 35.17 | 22735.98 | 181.32 | 433.43 | 67.17 | 55.15 | 3990.04 | 0.82 | 0.87 | 6.81 | 0.23 | 2 | 10 | 225.792 | 308.9385 | 279.4539 | 225791.9702 | 308938.5348 | 2.839e-06 | 12 | 279453.8747
17 | 80 | CONCLUIDO | 5.2253 | 19.14 | 16.52 | 110.16 | 1.74 | 9 | 183.95 | 50.28 | 18 | 7 | 35.67 | 22921.24 | 178.67 | 433.43 | 67.23 | 55.15 | 4017.05 | 0.82 | 0.87 | 6.81 | 0.23 | 2 | 10 | 224.57 | 307.2666 | 277.9415 | 224570.0388 | 307266.6344 | 2.8389e-06 | 12 | 277941.538
18 | 80 | CONCLUIDO | 5.2456 | 19.06 | 16.48 | 123.61 | 1.82 | 8 | 185.46 | 50.28 | 19 | 6 | 36.18 | 23107.19 | 177.13 | 433.4 | 65.8 | 55.15 | 3311.08 | 0.84 | 0.87 | 6.81 | 0.19 | 2 | 10 | 223.2989 | 305.5273 | 276.3682 | 223298.8583 | 305527.3492 | 2.8499e-06 | 12 | 276368.2478
19 | 80 | CONCLUIDO | 5.241 | 19.08 | 16.5 | 123.74 | 1.9 | 8 | 186.97 | 50.28 | 20 | 6 | 36.69 | 23293.82 | 174.71 | 433.43 | 66.4 | 55.15 | 3608.99 | 0.83 | 0.87 | 6.81 | 0.21 | 2 | 10 | 222.3335 | 304.2066 | 275.1735 | 222333.535 | 304206.5512 | 2.8474e-06 | 12 | 275173.5049
20 | 80 | CONCLUIDO | 5.2571 | 19.02 | 16.47 | 141.19 | 1.98 | 7 | 188.49 | 50.28 | 21 | 4 | 37.21 | 23481.16 | 172.49 | 433.47 | 65.57 | 55.15 | 3200.47 | 0.84 | 0.87 | 6.81 | 0.18 | 2 | 10 | 220.879 | 302.2163 | 273.3732 | 220878.9549 | 302216.3305 | 2.8562e-06 | 12 | 273373.2281
21 | 80 | CONCLUIDO | 5.2596 | 19.01 | 16.46 | 141.11 | 2.05 | 7 | 190.01 | 50.28 | 22 | 4 | 37.74 | 23669.2 | 172.65 | 433.43 | 65.2 | 55.15 | 3015.89 | 0.85 | 0.87 | 6.81 | 0.17 | 2 | 10 | 220.8737 | 302.2091 | 273.3667 | 220873.6574 | 302209.0824 | 2.8575e-06 | 12 | 273366.6717
22 | 80 | CONCLUIDO | 5.2586 | 19.02 | 16.47 | 141.14 | 2.13 | 7 | 191.55 | 50.28 | 23 | 1 | 38.27 | 23857.96 | 172.96 | 433.46 | 65.29 | 55.15 | 3058.83 | 0.84 | 0.87 | 6.81 | 0.17 | 2 | 10 | 221.0616 | 302.4663 | 273.5993 | 221061.6434 | 302466.2931 | 2.857e-06 | 12 | 273599.3346
23 | 80 | CONCLUIDO | 5.2574 | 19.02 | 16.47 | 141.18 | 2.21 | 7 | 193.08 | 50.28 | 24 | 0 | 38.8 | 24047.45 | 174.03 | 433.45 | 65.36 | 55.15 | 3096.51 | 0.84 | 0.87 | 6.81 | 0.18 | 2 | 10 | 221.5807 | 303.1765 | 274.2418 | 221580.7281 | 303176.5276 | 2.8563e-06 | 12 | 274241.7854

## RESULTADOS_5
Unnamed: 0 | Volume de calda [L] | STATUS | Capacidade operacional [ha/h] | Tempo de missao [h] | Tempo util [h] | Tempo por voo [min] | Autonomia Projetada [h] | N° Voos | MTOW [kg] | Massa Estrutura [kg] | Combustível [kg] | Abastecimentos | Massa gerador | Potência gerador [W] | Combustível consumido [L] | Calda cons [L] | Distância percorrida [km] | Distância Pulverizando [km] | RTL ACUMULADO[m] | EOC [km/km] | EOC [h/h] | Tempo de manobra [h] | Tempo rtl_rtw [h] | V pulv [m/s] | V desloc [m/s] | Preço Total por ha Simples [R$/ha] | Preço Total por ha Presumido [R$/ha] | Preço Total por ha Real [R$/ha] | Preço Total Simples [R$] | Preço Total Presumido [R$] | Prod CAPEX [ha/h/R$] | Dias Trabalhados | Preço Total Real [R$]
0 | 35 | CONCLUIDO | 4.2778 | 23.38 | 19.56 | 10.48 | 0.22 | 112 | 80.84 | 35.1 | 1 | 110 | 9.74 | 10204.21 | 153.83 | 434.18 | 166 | 55.15 | 52888.62 | 0.33 | 0.73 | 6.97 | 3.25 | 2 | 10 | 238.1347 | 325.8264 | 294.73 | 238134.7297 | 325826.4429 | 2.5934e-06 | 14 | 294730.0245
1 | 35 | CONCLUIDO | 4.875 | 20.51 | 17.76 | 21.31 | 0.43 | 50 | 82.04 | 35.1 | 2 | 48 | 9.94 | 10352.53 | 136 | 433.66 | 106.95 | 55.15 | 23672.49 | 0.52 | 0.81 | 6.89 | 1.46 | 2 | 10 | 194.8471 | 266.5984 | 241.1546 | 194847.0738 | 266598.3624 | 2.9554e-06 | 12 | 241154.5888
2 | 35 | CONCLUIDO | 5.0893 | 19.65 | 17.21 | 32.26 | 0.63 | 32 | 83.25 | 35.1 | 3 | 30 | 10.15 | 10501.19 | 128.15 | 433.54 | 89.28 | 55.15 | 14929.72 | 0.62 | 0.83 | 6.85 | 0.91 | 2 | 10 | 186.0014 | 254.4953 | 230.2066 | 186001.3823 | 254495.2971 | 3.0853e-06 | 12 | 230206.6231
3 | 35 | CONCLUIDO | 5.2083 | 19.2 | 16.91 | 44.12 | 0.83 | 23 | 84.46 | 35.1 | 4 | 21 | 10.36 | 10650.22 | 121.87 | 433.59 | 79.98 | 55.15 | 10322.66 | 0.69 | 0.85 | 6.83 | 0.62 | 2 | 10 | 180.5207 | 246.9964 | 223.4234 | 180520.7326 | 246996.4303 | 3.1575e-06 | 12 | 223423.4377
4 | 35 | CONCLUIDO | 5.2649 | 18.99 | 16.79 | 55.97 | 1.02 | 18 | 85.67 | 35.1 | 5 | 16 | 10.57 | 10799.59 | 116.91 | 433.54 | 75.88 | 55.15 | 8297.7 | 0.73 | 0.85 | 6.83 | 0.5 | 2 | 10 | 169.2795 | 231.6157 | 209.5107 | 169279.5412 | 231615.7364 | 3.1918e-06 | 11 | 209510.6556
5 | 35 | CONCLUIDO | 5.305 | 18.85 | 16.7 | 66.8 | 1.21 | 15 | 86.88 | 35.1 | 6 | 11 | 10.78 | 10949.33 | 111.62 | 433.5 | 72.75 | 55.15 | 6747.66 | 0.76 | 0.86 | 6.82 | 0.41 | 2 | 10 | 166.1046 | 227.2716 | 205.5812 | 166104.5975 | 227271.6383 | 3.2161e-06 | 11 | 205581.1521
6 | 35 | CONCLUIDO | 5.3122 | 18.82 | 16.69 | 71.53 | 1.39 | 14 | 88.1 | 35.1 | 7 | 0 | 11 | 11099.43 | 111.16 | 433.49 | 72.18 | 55.15 | 6467.96 | 0.76 | 0.86 | 6.83 | 0.4 | 2 | 10 | 165.7727 | 226.8175 | 205.1704 | 165772.71 | 226817.5352 | 3.2205e-06 | 11 | 205170.388

## RESULTADOS_8
Unnamed: 0 | Volume de calda [L] | STATUS | Capacidade operacional [ha/h] | Tempo de missao [h] | Tempo util [h] | Tempo por voo [min] | Autonomia Projetada [h] | N° Voos | MTOW [kg] | Massa Estrutura [kg] | Combustível [kg] | Abastecimentos | Massa gerador | Potência gerador [W] | Combustível consumido [L] | Calda cons [L] | Distância percorrida [km] | Distância Pulverizando [km] | RTL ACUMULADO[m] | EOC [km/km] | EOC [h/h] | Tempo de manobra [h] | Tempo rtl_rtw [h] | V pulv [m/s] | V desloc [m/s] | Preço Total por ha Simples [R$/ha] | Preço Total por ha Presumido [R$/ha] | Preço Total por ha Real [R$/ha] | Preço Total Simples [R$] | Preço Total Presumido [R$] | Prod CAPEX [ha/h/R$] | Dias Trabalhados | Preço Total Real [R$]
0 | 50 | CONCLUIDO | 3.8929 | 25.69 | 20.47 | 8.59 | 0.16 | 143 | 107.41 | 41.65 | 1 | 141 | 14.77 | 13481.73 | 196.4 | 434.61 | 195.85 | 55.15 | 67661.41 | 0.28 | 0.7 | 7.02 | 4.16 | 2 | 10 | 297.8879 | 407.5834 | 368.6842 | 297887.9066 | 407583.3758 | 2.2578e-06 | 15 | 368684.1904
1 | 50 | CONCLUIDO | 4.6376 | 21.56 | 18.13 | 17.26 | 0.32 | 63 | 108.68 | 41.65 | 2 | 61 | 15.03 | 13638.32 | 171.55 | 433.97 | 119.27 | 55.15 | 29768.23 | 0.46 | 0.79 | 6.9 | 1.83 | 2 | 10 | 235.5744 | 322.3232 | 291.5612 | 235574.3632 | 322323.2366 | 2.6897e-06 | 13 | 291561.1593
2 | 50 | CONCLUIDO | 4.9107 | 20.36 | 17.44 | 26.16 | 0.48 | 40 | 109.96 | 41.65 | 3 | 38 | 15.31 | 13795.21 | 162.48 | 433.5 | 97.19 | 55.15 | 18844.74 | 0.57 | 0.82 | 6.85 | 1.14 | 2 | 10 | 214.4307 | 293.3935 | 265.3924 | 214430.6633 | 293393.4936 | 2.8481e-06 | 12 | 265392.4303
3 | 50 | CONCLUIDO | 5.0541 | 19.79 | 17.11 | 35.39 | 0.63 | 29 | 111.23 | 41.65 | 4 | 27 | 15.58 | 13952.52 | 156.47 | 433.51 | 86.02 | 55.15 | 13315.72 | 0.64 | 0.84 | 6.84 | 0.81 | 2 | 10 | 207.6165 | 284.07 | 256.9587 | 207616.4512 | 284069.9879 | 2.9312e-06 | 12 | 256958.7469
4 | 50 | CONCLUIDO | 5.1349 | 19.47 | 16.93 | 44.16 | 0.78 | 23 | 112.51 | 41.65 | 5 | 21 | 15.86 | 14110.24 | 152.29 | 433.54 | 80.18 | 55.15 | 10421.81 | 0.69 | 0.85 | 6.84 | 0.63 | 2 | 10 | 203.5824 | 278.5504 | 251.9659 | 203582.3752 | 278550.3872 | 2.9781e-06 | 12 | 251965.9292
5 | 50 | CONCLUIDO | 5.1925 | 19.26 | 16.8 | 53.05 | 0.93 | 19 | 113.79 | 41.65 | 6 | 17 | 16.14 | 14268.39 | 148.14 | 433.54 | 76.44 | 55.15 | 8573.06 | 0.72 | 0.85 | 6.82 | 0.51 | 2 | 10 | 200.2349 | 273.9703 | 247.8229 | 200234.9195 | 273970.2506 | 3.0115e-06 | 12 | 247822.9144
6 | 50 | CONCLUIDO | 5.2317 | 19.11 | 16.72 | 62.71 | 1.07 | 16 | 115.08 | 41.65 | 7 | 14 | 16.43 | 14426.96 | 144.71 | 433.59 | 73.65 | 55.15 | 7195.56 | 0.75 | 0.86 | 6.82 | 0.43 | 2 | 10 | 197.7352 | 270.55 | 244.7291 | 197735.1867 | 270550.006 | 3.0342e-06 | 12 | 244729.0931
7 | 50 | CONCLUIDO | 5.2626 | 19 | 16.65 | 71.38 | 1.21 | 14 | 116.37 | 41.65 | 8 | 12 | 16.72 | 14585.96 | 141.27 | 433.43 | 71.63 | 55.15 | 6193.14 | 0.77 | 0.86 | 6.81 | 0.36 | 2 | 10 | 187.3327 | 256.3169 | 231.8544 | 187332.7391 | 256316.9182 | 3.0521e-06 | 11 | 231854.3913
8 | 50 | CONCLUIDO | 5.2912 | 18.9 | 16.6 | 82.98 | 1.35 | 12 | 117.66 | 41.65 | 9 | 10 | 17.01 | 14745.39 | 137.14 | 433.46 | 69.58 | 55.15 | 5177.84 | 0.79 | 0.86 | 6.81 | 0.3 | 2 | 10 | 184.8273 | 252.8889 | 228.7535 | 184827.3213 | 252888.895 | 3.0687e-06 | 11 | 228753.5338
9 | 50 | CONCLUIDO | 5.3058 | 18.85 | 16.57 | 90.36 | 1.48 | 11 | 118.96 | 41.65 | 10 | 9 | 17.31 | 14905.25 | 134.07 | 433.46 | 68.71 | 55.15 | 4747.95 | 0.8 | 0.86 | 6.81 | 0.27 | 2 | 10 | 183.1119 | 250.5418 | 226.6304 | 183111.8939 | 250541.7716 | 3.0772e-06 | 11 | 226630.4165
10 | 50 | CONCLUIDO | 5.3181 | 18.8 | 16.55 | 99.27 | 1.61 | 10 | 120.26 | 41.65 | 11 | 2 | 17.61 | 15065.56 | 132.06 | 433.57 | 67.77 | 55.15 | 4285.09 | 0.81 | 0.87 | 6.82 | 0.25 | 2 | 10 | 181.9461 | 248.9467 | 225.1876 | 181946.1042 | 248946.6867 | 3.0843e-06 | 11 | 225187.5643
11 | 50 | CONCLUIDO | 5.3148 | 18.82 | 16.56 | 99.34 | 1.74 | 10 | 121.56 | 41.65 | 12 | 0 | 17.91 | 15226.31 | 133.27 | 433.58 | 68.08 | 55.15 | 4438.51 | 0.81 | 0.86 | 6.82 | 0.26 | 2 | 10 | 182.5723 | 249.8035 | 225.9626 | 182572.3385 | 249803.5281 | 3.0824e-06 | 11 | 225962.63

## RESULTADOS_3
Unnamed: 0 | Volume de calda [L] | STATUS | Capacidade operacional [ha/h] | Tempo de missao [h] | Tempo util [h] | Tempo por voo [min] | Autonomia Projetada [h] | N° Voos | MTOW [kg] | Massa Estrutura [kg] | Combustível [kg] | Abastecimentos | Massa gerador | Potência gerador [W] | Combustível consumido [L] | Calda cons [L] | Distância percorrida [km] | Distância Pulverizando [km] | RTL ACUMULADO[m] | EOC [km/km] | EOC [h/h] | Tempo de manobra [h] | Tempo rtl_rtw [h] | V pulv [m/s] | V desloc [m/s] | Preço Total por ha Simples [R$/ha] | Preço Total por ha Presumido [R$/ha] | Preço Total por ha Real [R$/ha] | Preço Total Simples [R$] | Preço Total Presumido [R$] | Prod CAPEX [ha/h/R$] | Dias Trabalhados | Preço Total Real [R$]
0 | 25 | CONCLUIDO | 4.5765 | 21.85 | 18.83 | 12.84 | 0.28 | 88 | 61.76 | 28.92 | 1 | 86 | 6.84 | 7851.41 | 121.13 | 434.26 | 142.13 | 55.15 | 41073.92 | 0.39 | 0.76 | 6.94 | 2.53 | 2 | 10 | 196.0901 | 268.2991 | 242.693 | 196090.0865 | 268299.1072 | 2.8815e-06 | 13 | 242693.017
1 | 25 | CONCLUIDO | 5.0607 | 19.76 | 17.41 | 26.11 | 0.55 | 40 | 62.92 | 28.92 | 2 | 38 | 7 | 7994.37 | 106.74 | 433.58 | 95.86 | 55.15 | 18178.24 | 0.58 | 0.82 | 6.86 | 1.11 | 2 | 10 | 170.3243 | 233.0453 | 210.8037 | 170324.3238 | 233045.254 | 3.1864e-06 | 12 | 210803.742
2 | 25 | CONCLUIDO | 5.2231 | 19.15 | 17 | 40.81 | 0.81 | 25 | 64.08 | 28.92 | 3 | 23 | 7.16 | 8137.65 | 98.67 | 433.61 | 82.89 | 55.15 | 11767.11 | 0.67 | 0.84 | 6.83 | 0.71 | 2 | 10 | 163.5931 | 223.8352 | 202.4727 | 163593.0532 | 223835.2326 | 3.2886e-06 | 12 | 202472.7122
3 | 25 | CONCLUIDO | 5.2947 | 18.89 | 16.83 | 53.14 | 1.07 | 19 | 65.25 | 28.92 | 4 | 4 | 7.33 | 8281.25 | 93.18 | 433.78 | 76.6 | 55.15 | 8656.36 | 0.72 | 0.85 | 6.84 | 0.53 | 2 | 10 | 152.2454 | 208.3088 | 188.4281 | 152245.3776 | 208308.8423 | 3.3337e-06 | 11 | 188428.1387
4 | 25 | CONCLUIDO | 5.2915 | 18.9 | 16.84 | 53.17 | 1.31 | 19 | 66.42 | 28.92 | 5 | 0 | 7.49 | 8425.16 | 94.56 | 433.84 | 76.68 | 55.15 | 8693.64 | 0.72 | 0.85 | 6.85 | 0.54 | 2 | 10 | 152.9308 | 209.2467 | 189.2765 | 152930.8353 | 209246.7157 | 3.3317e-06 | 11 | 189276.5028

## RESULTADOS_15
Unnamed: 0 | Volume de calda [L] | STATUS | Capacidade operacional [ha/h] | Tempo de missao [h] | Tempo util [h] | Tempo por voo [min] | Autonomia Projetada [h] | N° Voos | MTOW [kg] | Massa Estrutura [kg] | Combustível [kg] | Abastecimentos | Massa gerador | Potência gerador [W] | Combustível consumido [L] | Calda cons [L] | Distância percorrida [km] | Distância Pulverizando [km] | RTL ACUMULADO[m] | EOC [km/km] | EOC [h/h] | Tempo de manobra [h] | Tempo rtl_rtw [h] | V pulv [m/s] | V desloc [m/s] | Preço Total por ha Simples [R$/ha] | Preço Total por ha Presumido [R$/ha] | Preço Total por ha Real [R$/ha] | Preço Total Simples [R$] | Preço Total Presumido [R$] | Prod CAPEX [ha/h/R$] | Dias Trabalhados | Preço Total Real [R$]
0 | 85 | CONCLUIDO | 3.1136 | 32.12 | 22.59 | 6.42 | 0.11 | 211 | 167.88 | 51.39 | 1 | 209 | 30.49 | 20939.59 | 290.83 | 435.11 | 264.54 | 55.15 | 101662.69 | 0.21 | 0.63 | 7.15 | 6.27 | 2 | 10 | 480.2527 | 657.1029 | 594.3899 | 480252.6925 | 657102.9212 | 1.6764e-06 | 19 | 594389.9406
1 | 85 | CONCLUIDO | 4.1323 | 24.2 | 18.84 | 12.85 | 0.21 | 88 | 169.33 | 51.39 | 2 | 86 | 30.94 | 21118.46 | 241.67 | 434 | 142.5 | 55.15 | 41257.66 | 0.39 | 0.76 | 6.94 | 2.54 | 2 | 10 | 328.013 | 448.8019 | 405.9689 | 328013.0123 | 448801.8743 | 2.2249e-06 | 15 | 405968.8534
2 | 85 | CONCLUIDO | 4.5134 | 22.16 | 17.89 | 19.16 | 0.31 | 56 | 170.79 | 51.39 | 3 | 54 | 31.4 | 21297.94 | 228.01 | 433.8 | 111.42 | 55.15 | 25880.72 | 0.49 | 0.8 | 6.89 | 1.59 | 2 | 10 | 284.2239 | 388.8876 | 351.7727 | 284223.8575 | 388887.6208 | 2.4301e-06 | 13 | 351772.7321
3 | 85 | CONCLUIDO | 4.7152 | 21.21 | 17.45 | 25.53 | 0.41 | 41 | 172.25 | 51.39 | 4 | 39 | 31.86 | 21478.05 | 221.01 | 433.67 | 97.44 | 55.15 | 18965.27 | 0.57 | 0.82 | 6.85 | 1.15 | 2 | 10 | 272.1331 | 372.3445 | 336.8085 | 272133.116 | 372344.5349 | 2.5387e-06 | 13 | 336808.4951
4 | 85 | CONCLUIDO | 4.8435 | 20.65 | 17.19 | 32.23 | 0.51 | 32 | 173.71 | 51.39 | 5 | 30 | 32.32 | 21658.78 | 216.33 | 433.63 | 88.66 | 55.15 | 14618.58 | 0.62 | 0.83 | 6.85 | 0.89 | 2 | 10 | 256.3467 | 350.7449 | 317.2703 | 256346.7101 | 350744.8779 | 2.6078e-06 | 12 | 317270.279
5 | 85 | CONCLUIDO | 4.9198 | 20.33 | 17.04 | 37.86 | 0.61 | 27 | 175.18 | 51.39 | 6 | 25 | 32.79 | 21840.16 | 213 | 433.5 | 83.87 | 55.15 | 12247.32 | 0.66 | 0.84 | 6.84 | 0.74 | 2 | 10 | 251.9704 | 344.757 | 311.8539 | 251970.384 | 344756.9955 | 2.6489e-06 | 12 | 311853.8717
6 | 85 | CONCLUIDO | 4.9853 | 20.06 | 16.91 | 44.11 | 0.7 | 23 | 176.66 | 51.39 | 7 | 21 | 33.27 | 22022.17 | 209.95 | 433.54 | 79.86 | 55.15 | 10265.35 | 0.69 | 0.85 | 6.83 | 0.61 | 2 | 10 | 248.2245 | 339.6317 | 307.2177 | 248224.4622 | 339631.6601 | 2.6842e-06 | 12 | 307217.6912
7 | 85 | CONCLUIDO | 5.0292 | 19.88 | 16.83 | 50.5 | 0.8 | 20 | 178.14 | 51.39 | 8 | 18 | 33.75 | 22204.83 | 207.7 | 433.56 | 77.32 | 55.15 | 9007.67 | 0.71 | 0.85 | 6.83 | 0.54 | 2 | 10 | 245.6871 | 336.1599 | 304.0773 | 245687.1101 | 336159.943 | 2.7078e-06 | 12 | 304077.3098
8 | 85 | CONCLUIDO | 5.0599 | 19.76 | 16.78 | 55.94 | 0.89 | 18 | 179.63 | 51.39 | 9 | 16 | 34.24 | 22388.15 | 205.63 | 433.55 | 75.61 | 55.15 | 8162.99 | 0.73 | 0.85 | 6.82 | 0.49 | 2 | 10 | 243.7161 | 333.4632 | 301.6379 | 243716.1271 | 333463.1571 | 2.7243e-06 | 12 | 301637.9014
9 | 85 | CONCLUIDO | 5.0918 | 19.64 | 16.72 | 62.72 | 0.98 | 16 | 181.12 | 51.39 | 10 | 14 | 34.73 | 22572.13 | 203.41 | 433.48 | 73.73 | 55.15 | 7233.13 | 0.75 | 0.86 | 6.82 | 0.43 | 2 | 10 | 241.6408 | 330.6236 | 299.0694 | 241640.8096 | 330623.6162 | 2.7415e-06 | 12 | 299069.3623
10 | 85 | CONCLUIDO | 5.1084 | 19.58 | 16.69 | 66.78 | 1.07 | 15 | 182.62 | 51.39 | 11 | 13 | 35.22 | 22756.91 | 201.26 | 433.52 | 72.81 | 55.15 | 6777.41 | 0.76 | 0.86 | 6.82 | 0.4 | 2 | 10 | 240.1031 | 328.5197 | 297.1662 | 240103.1076 | 328519.6645 | 2.7504e-06 | 12 | 297166.2088
11 | 85 | CONCLUIDO | 5.1365 | 19.47 | 16.66 | 76.87 | 1.16 | 13 | 184.12 | 51.39 | 12 | 11 | 35.73 | 22942.24 | 199.46 | 433.53 | 71.55 | 55.15 | 6160.67 | 0.77 | 0.86 | 6.82 | 0.36 | 2 | 10 | 238.4393 | 326.2431 | 295.1069 | 238439.2656 | 326243.1223 | 2.7656e-06 | 12 | 295106.9366
12 | 85 | CONCLUIDO | 5.1619 | 19.37 | 16.59 | 82.97 | 1.24 | 12 | 185.63 | 51.39 | 13 | 10 | 36.24 | 23128.27 | 197.17 | 433.45 | 69.55 | 55.15 | 5165.02 | 0.79 | 0.86 | 6.81 | 0.3 | 2 | 10 | 236.5369 | 323.6402 | 292.7525 | 236536.9157 | 323640.2433 | 2.7792e-06 | 12 | 292752.4727
13 | 85 | CONCLUIDO | 5.1726 | 19.33 | 16.59 | 90.48 | 1.33 | 11 | 187.14 | 51.39 | 14 | 9 | 36.75 | 23314.98 | 195.25 | 433.43 | 69.25 | 55.15 | 5019.83 | 0.8 | 0.86 | 6.82 | 0.29 | 2 | 10 | 235.3653 | 322.0372 | 291.3025 | 235365.3416 | 322037.244 | 2.785e-06 | 12 | 291302.4614
14 | 85 | CONCLUIDO | 5.1763 | 19.32 | 16.57 | 90.4 | 1.41 | 11 | 188.66 | 51.39 | 15 | 9 | 37.27 | 23502.4 | 194.22 | 433.49 | 68.81 | 55.15 | 4800.85 | 0.8 | 0.86 | 6.81 | 0.28 | 2 | 10 | 234.7422 | 321.1847 | 290.5313 | 234742.2348 | 321184.6818 | 2.787e-06 | 12 | 290531.2665
15 | 85 | CONCLUIDO | 5.1911 | 19.26 | 16.55 | 99.31 | 1.49 | 10 | 190.19 | 51.39 | 16 | 8 | 37.79 | 23690.52 | 192.62 | 433.49 | 68.13 | 55.15 | 4465.86 | 0.81 | 0.87 | 6.81 | 0.26 | 2 | 10 | 233.5766 | 319.5898 | 289.0886 | 233576.583 | 319589.7856 | 2.795e-06 | 12 | 289088.585
16 | 85 | CONCLUIDO | 5.2092 | 19.2 | 16.52 | 110.13 | 1.57 | 9 | 191.72 | 51.39 | 17 | 7 | 38.33 | 23879.37 | 189.39 | 433.46 | 67.04 | 55.15 | 3926.08 | 0.82 | 0.87 | 6.81 | 0.23 | 2 | 10 | 231.5556 | 316.8246 | 286.5873 | 231555.6251 | 316824.6217 | 2.8047e-06 | 12 | 286587.3245
17 | 85 | CONCLUIDO | 5.2074 | 19.2 | 16.53 | 110.17 | 1.65 | 9 | 193.26 | 51.39 | 18 | 7 | 38.86 | 24068.93 | 189.43 | 433.49 | 67.3 | 55.15 | 4052.02 | 0.82 | 0.87 | 6.81 | 0.23 | 2 | 10 | 231.6421 | 316.943 | 286.6944 | 231642.121 | 316942.9693 | 2.8037e-06 | 12 | 286694.3771
18 | 85 | CONCLUIDO | 5.208 | 19.2 | 16.52 | 110.16 | 1.73 | 9 | 194.8 | 51.39 | 19 | 7 | 39.41 | 24259.23 | 186.67 | 433.46 | 67.34 | 55.15 | 4073.48 | 0.82 | 0.87 | 6.81 | 0.23 | 2 | 10 | 230.3218 | 315.1364 | 285.0602 | 230321.7799 | 315136.4203 | 2.8041e-06 | 12 | 285060.2427
19 | 85 | CONCLUIDO | 5.229 | 19.12 | 16.48 | 123.6 | 1.81 | 8 | 196.35 | 51.39 | 20 | 6 | 39.96 | 24450.27 | 185.66 | 433.47 | 65.94 | 55.15 | 3377.65 | 0.84 | 0.87 | 6.8 | 0.19 | 2 | 10 | 229.2528 | 313.6739 | 283.7373 | 229252.8418 | 313673.8521 | 2.8154e-06 | 12 | 283737.2599
20 | 85 | CONCLUIDO | 5.2249 | 19.14 | 16.5 | 123.72 | 1.88 | 8 | 197.9 | 51.39 | 21 | 6 | 40.51 | 24642.07 | 183.34 | 433.38 | 66.38 | 55.15 | 3600.31 | 0.83 | 0.87 | 6.81 | 0.2 | 2 | 10 | 228.3247 | 312.4039 | 282.5885 | 228324.6577 | 312403.8697 | 2.8132e-06 | 12 | 282588.4828
21 | 85 | CONCLUIDO | 5.2417 | 19.08 | 16.47 | 141.15 | 1.96 | 7 | 199.46 | 51.39 | 22 | 5 | 41.07 | 24834.62 | 181.08 | 433.44 | 65.55 | 55.15 | 3189.84 | 0.84 | 0.87 | 6.8 | 0.18 | 2 | 10 | 226.8127 | 310.3352 | 280.7172 | 226812.7379 | 310335.1943 | 2.8222e-06 | 12 | 280717.2389
22 | 85 | CONCLUIDO | 5.242 | 19.08 | 16.47 | 141.15 | 2.03 | 7 | 201.03 | 51.39 | 23 | 5 | 41.64 | 25027.94 | 181.35 | 433.45 | 65.49 | 55.15 | 3161.33 | 0.84 | 0.87 | 6.8 | 0.17 | 2 | 10 | 226.9303 | 310.496 | 280.8627 | 226930.2968 | 310496.0435 | 2.8224e-06 | 12 | 280862.7369
23 | 85 | CONCLUIDO | 5.2435 | 19.07 | 16.46 | 141.1 | 2.1 | 7 | 202.61 | 51.39 | 24 | 4 | 42.21 | 25222.04 | 180.18 | 433.41 | 65.23 | 55.15 | 3028.03 | 0.85 | 0.87 | 6.81 | 0.17 | 2 | 10 | 226.3318 | 309.6771 | 280.122 | 226331.7769 | 309677.1222 | 2.8232e-06 | 12 | 280121.9723
24 | 85 | CONCLUIDO | 5.244 | 19.07 | 16.46 | 141.08 | 2.17 | 7 | 204.19 | 51.39 | 25 | 3 | 42.79 | 25417.05 | 178.72 | 433.4 | 65.14 | 55.15 | 2984.69 | 0.85 | 0.87 | 6.81 | 0.17 | 2 | 10 | 225.6467 | 308.7398 | 279.2741 | 225646.7454 | 308739.8319 | 2.8234e-06 | 12 | 279274.1357
25 | 85 | CONCLUIDO | 5.2425 | 19.08 | 16.47 | 141.13 | 2.24 | 7 | 205.77 | 51.39 | 26 | 0 | 43.38 | 25612.75 | 178.94 | 433.4 | 65.07 | 55.15 | 2949.03 | 0.85 | 0.87 | 6.81 | 0.17 | 2 | 10 | 225.8067 | 308.9587 | 279.4721 | 225806.7259 | 308958.7243 | 2.8226e-06 | 12 | 279472.1373

## RESULTADOS_2
Unnamed: 0 | Volume de calda [L] | STATUS | Capacidade operacional [ha/h] | Tempo de missao [h] | Tempo util [h] | Tempo por voo [min] | Autonomia Projetada [h] | N° Voos | MTOW [kg] | Massa Estrutura [kg] | Combustível [kg] | Abastecimentos | Massa gerador | Potência gerador [W] | Combustível consumido [L] | Calda cons [L] | Distância percorrida [km] | Distância Pulverizando [km] | RTL ACUMULADO[m] | EOC [km/km] | EOC [h/h] | Tempo de manobra [h] | Tempo rtl_rtw [h] | V pulv [m/s] | V desloc [m/s] | Preço Total por ha Simples [R$/ha] | Preço Total por ha Presumido [R$/ha] | Preço Total por ha Real [R$/ha] | Preço Total Simples [R$] | Preço Total Presumido [R$] | Prod CAPEX [ha/h/R$] | Dias Trabalhados | Preço Total Real [R$]
0 | 20 | CONCLUIDO | 4.7402 | 21.1 | 18.43 | 14.75 | 0.34 | 75 | 51.33 | 24.83 | 1 | 73 | 5.51 | 6564.78 | 102.11 | 433.87 | 129.21 | 55.15 | 34678.76 | 0.43 | 0.78 | 6.91 | 2.13 | 2 | 10 | 178.3091 | 243.9704 | 220.6862 | 178309.1041 | 243970.3827 | 3.0544e-06 | 13 | 220686.1918
1 | 20 | CONCLUIDO | 5.1583 | 19.39 | 17.24 | 31.34 | 0.66 | 33 | 52.47 | 24.83 | 2 | 31 | 5.64 | 6705.1 | 88.91 | 433.84 | 90.1 | 55.15 | 15334.74 | 0.61 | 0.83 | 6.85 | 0.94 | 2 | 10 | 156.5887 | 214.2516 | 193.8037 | 156588.7395 | 214251.6215 | 3.3238e-06 | 12 | 193803.7475
2 | 20 | CONCLUIDO | 5.2681 | 18.98 | 16.95 | 44.23 | 0.97 | 23 | 53.61 | 24.83 | 3 | 1 | 5.78 | 6845.59 | 82.77 | 433.91 | 80.47 | 55.15 | 10571.38 | 0.69 | 0.84 | 6.85 | 0.66 | 2 | 10 | 144.515 | 197.7318 | 178.8606 | 144515.0214 | 197731.8278 | 3.3945e-06 | 11 | 178860.5797
3 | 20 | CONCLUIDO | 5.2669 | 18.99 | 16.96 | 44.24 | 1.27 | 23 | 54.75 | 24.83 | 4 | 0 | 5.92 | 6986.39 | 84.42 | 433.78 | 80.45 | 55.15 | 10561.2 | 0.69 | 0.84 | 6.86 | 0.66 | 2 | 10 | 145.2996 | 198.8054 | 179.8317 | 145299.6486 | 198805.3894 | 3.3937e-06 | 11 | 179831.682

## RESULTADOS_11
Unnamed: 0 | Volume de calda [L] | STATUS | Capacidade operacional [ha/h] | Tempo de missao [h] | Tempo util [h] | Tempo por voo [min] | Autonomia Projetada [h] | N° Voos | MTOW [kg] | Massa Estrutura [kg] | Combustível [kg] | Abastecimentos | Massa gerador | Potência gerador [W] | Combustível consumido [L] | Calda cons [L] | Distância percorrida [km] | Distância Pulverizando [km] | RTL ACUMULADO[m] | EOC [km/km] | EOC [h/h] | Tempo de manobra [h] | Tempo rtl_rtw [h] | V pulv [m/s] | V desloc [m/s] | Preço Total por ha Simples [R$/ha] | Preço Total por ha Presumido [R$/ha] | Preço Total por ha Real [R$/ha] | Preço Total Simples [R$] | Preço Total Presumido [R$] | Prod CAPEX [ha/h/R$] | Dias Trabalhados | Preço Total Real [R$]
0 | 65 | CONCLUIDO | 3.5417 | 28.24 | 21.37 | 7.46 | 0.13 | 172 | 133.21 | 46.47 | 1 | 170 | 20.75 | 16663.42 | 236.78 | 435.01 | 225.15 | 55.15 | 82163.01 | 0.24 | 0.67 | 7.07 | 5.06 | 2 | 10 | 371.9284 | 508.8888 | 460.3212 | 371928.3906 | 508888.8324 | 1.9825e-06 | 17 | 460321.1965
1 | 65 | CONCLUIDO | 4.4185 | 22.63 | 18.44 | 14.95 | 0.26 | 74 | 134.55 | 46.47 | 2 | 72 | 21.09 | 16828.84 | 202.61 | 433.89 | 129.65 | 55.15 | 34903.49 | 0.43 | 0.78 | 6.91 | 2.14 | 2 | 10 | 275.4135 | 376.8328 | 340.8684 | 275413.4525 | 376832.836 | 2.4733e-06 | 14 | 340868.4391
2 | 65 | CONCLUIDO | 4.7446 | 21.08 | 17.62 | 22.49 | 0.39 | 47 | 135.9 | 46.47 | 3 | 45 | 21.43 | 16994.64 | 191.7 | 433.77 | 102.75 | 55.15 | 21591.25 | 0.54 | 0.81 | 6.87 | 1.32 | 2 | 10 | 248.7795 | 340.3912 | 307.9047 | 248779.5477 | 340391.1526 | 2.6558e-06 | 13 | 307904.6987
3 | 65 | CONCLUIDO | 4.894 | 20.43 | 17.3 | 29.66 | 0.52 | 35 | 137.25 | 46.47 | 4 | 33 | 21.78 | 17160.92 | 186.42 | 433.61 | 92.58 | 55.15 | 16565.23 | 0.6 | 0.83 | 6.85 | 1 | 2 | 10 | 232.8731 | 318.6273 | 288.218 | 232873.1327 | 318627.2938 | 2.7395e-06 | 12 | 288217.952
4 | 65 | CONCLUIDO | 5.0091 | 19.96 | 17.05 | 37.89 | 0.64 | 27 | 138.6 | 46.47 | 5 | 25 | 22.13 | 17327.69 | 181.48 | 433.58 | 84.21 | 55.15 | 12420.06 | 0.65 | 0.84 | 6.84 | 0.75 | 2 | 10 | 226.907 | 310.4642 | 280.8339 | 226907.0075 | 310464.178 | 2.8039e-06 | 12 | 280833.9126
5 | 65 | CONCLUIDO | 5.0693 | 19.73 | 16.92 | 44.14 | 0.76 | 23 | 139.95 | 46.47 | 6 | 21 | 22.49 | 17494.97 | 177.96 | 433.49 | 80.17 | 55.15 | 10419.04 | 0.69 | 0.85 | 6.83 | 0.63 | 2 | 10 | 223.4494 | 305.7334 | 276.5546 | 223449.4476 | 305733.3921 | 2.8376e-06 | 12 | 276554.6262
6 | 65 | CONCLUIDO | 5.1234 | 19.52 | 16.82 | 53.12 | 0.88 | 19 | 141.31 | 46.47 | 7 | 17 | 22.85 | 17662.75 | 174.75 | 433.55 | 76.83 | 55.15 | 8770.94 | 0.72 | 0.85 | 6.83 | 0.53 | 2 | 10 | 220.4262 | 301.5968 | 272.8129 | 220426.1864 | 301596.8327 | 2.8679e-06 | 12 | 272812.8543
7 | 65 | CONCLUIDO | 5.1587 | 19.38 | 16.74 | 59.09 | 0.99 | 17 | 142.68 | 46.47 | 8 | 15 | 23.21 | 17831.04 | 172.24 | 433.43 | 74.41 | 55.15 | 7568.57 | 0.74 | 0.86 | 6.82 | 0.45 | 2 | 10 | 218.261 | 298.6343 | 270.1331 | 218260.9882 | 298634.313 | 2.8876e-06 | 12 | 270133.0733
8 | 65 | CONCLUIDO | 5.184 | 19.29 | 16.7 | 66.81 | 1.11 | 15 | 144.05 | 46.47 | 9 | 13 | 23.58 | 17999.83 | 169.37 | 433.51 | 72.89 | 55.15 | 6819.61 | 0.76 | 0.86 | 6.82 | 0.41 | 2 | 10 | 216.2649 | 295.9032 | 267.6626 | 216264.9255 | 295903.212 | 2.9018e-06 | 12 | 267662.6247
9 | 65 | CONCLUIDO | 5.2113 | 19.19 | 16.66 | 76.87 | 1.22 | 13 | 145.42 | 46.47 | 10 | 11 | 23.95 | 18169.15 | 166.54 | 433.46 | 71.42 | 55.15 | 6096.15 | 0.77 | 0.86 | 6.82 | 0.36 | 2 | 10 | 214.2634 | 293.1647 | 265.1855 | 214263.4466 | 293164.7002 | 2.9171e-06 | 12 | 265185.4727
10 | 65 | CONCLUIDO | 5.2367 | 19.1 | 16.59 | 82.94 | 1.33 | 12 | 146.8 | 46.47 | 11 | 10 | 24.33 | 18338.99 | 164.06 | 433.4 | 69.24 | 55.15 | 5008.87 | 0.8 | 0.86 | 6.82 | 0.3 | 2 | 10 | 212.4208 | 290.6435 | 262.9049 | 212420.8043 | 290643.5157 | 2.9313e-06 | 12 | 262904.9065
11 | 65 | CONCLUIDO | 5.248 | 19.05 | 16.57 | 90.41 | 1.43 | 11 | 148.18 | 46.47 | 12 | 9 | 24.71 | 18509.36 | 161.87 | 433.42 | 68.93 | 55.15 | 4861.3 | 0.8 | 0.86 | 6.81 | 0.28 | 2 | 10 | 211.1297 | 288.8769 | 261.3069 | 211129.6535 | 288876.9063 | 2.9376e-06 | 12 | 261306.8998
12 | 65 | CONCLUIDO | 5.2602 | 19.01 | 16.56 | 99.35 | 1.54 | 10 | 149.56 | 46.47 | 13 | 8 | 25.1 | 18680.25 | 159.09 | 433.45 | 68.29 | 55.15 | 4543.98 | 0.81 | 0.86 | 6.81 | 0.27 | 2 | 10 | 209.5754 | 286.7503 | 259.3833 | 209575.4152 | 286750.3289 | 2.9445e-06 | 12 | 259383.28
13 | 65 | CONCLUIDO | 5.2776 | 18.95 | 16.52 | 110.15 | 1.64 | 9 | 150.95 | 46.47 | 14 | 7 | 25.49 | 18851.69 | 155.38 | 433.45 | 67.27 | 55.15 | 4040.88 | 0.82 | 0.87 | 6.81 | 0.23 | 2 | 10 | 199.1152 | 272.4381 | 246.437 | 199115.1586 | 272438.1443 | 2.9542e-06 | 11 | 246437.0302
14 | 65 | CONCLUIDO | 5.2792 | 18.94 | 16.52 | 110.11 | 1.74 | 9 | 152.35 | 46.47 | 15 | 7 | 25.88 | 19023.66 | 153.93 | 433.41 | 66.97 | 55.15 | 3887.63 | 0.82 | 0.87 | 6.81 | 0.23 | 2 | 10 | 198.4187 | 271.4852 | 245.575 | 198418.674 | 271485.1834 | 2.9551e-06 | 11 | 245575.0186
15 | 65 | CONCLUIDO | 5.294 | 18.89 | 16.49 | 123.69 | 1.84 | 8 | 153.75 | 46.47 | 16 | 4 | 26.28 | 19196.18 | 151.66 | 433.52 | 65.99 | 55.15 | 3405.21 | 0.84 | 0.87 | 6.81 | 0.2 | 2 | 10 | 197.0235 | 269.5763 | 243.8483 | 197023.5202 | 269576.2724 | 2.9634e-06 | 11 | 243848.2914
16 | 65 | CONCLUIDO | 5.2915 | 18.9 | 16.5 | 123.75 | 1.94 | 8 | 155.15 | 46.47 | 17 | 0 | 26.68 | 19369.26 | 152.27 | 433.53 | 66.09 | 55.15 | 3455.48 | 0.83 | 0.87 | 6.82 | 0.21 | 2 | 10 | 197.3726 | 270.0539 | 244.2803 | 197372.5995 | 270053.8981 | 2.962e-06 | 11 | 244280.3331

## RESULTADOS_13
Unnamed: 0 | Volume de calda [L] | STATUS | Capacidade operacional [ha/h] | Tempo de missao [h] | Tempo util [h] | Tempo por voo [min] | Autonomia Projetada [h] | N° Voos | MTOW [kg] | Massa Estrutura [kg] | Combustível [kg] | Abastecimentos | Massa gerador | Potência gerador [W] | Combustível consumido [L] | Calda cons [L] | Distância percorrida [km] | Distância Pulverizando [km] | RTL ACUMULADO[m] | EOC [km/km] | EOC [h/h] | Tempo de manobra [h] | Tempo rtl_rtw [h] | V pulv [m/s] | V desloc [m/s] | Preço Total por ha Simples [R$/ha] | Preço Total por ha Presumido [R$/ha] | Preço Total por ha Real [R$/ha] | Preço Total Simples [R$] | Preço Total Presumido [R$] | Prod CAPEX [ha/h/R$] | Dias Trabalhados | Preço Total Real [R$]
0 | 75 | CONCLUIDO | 3.3233 | 30.09 | 21.98 | 6.9 | 0.12 | 191 | 150.44 | 49.1 | 1 | 189 | 25.34 | 18787.76 | 263.61 | 434.87 | 244 | 55.15 | 91496.08 | 0.23 | 0.65 | 7.13 | 5.66 | 2 | 10 | 423.5175 | 579.4753 | 524.171 | 423517.5004 | 579475.3283 | 1.8227e-06 | 18 | 524171.0163
1 | 75 | CONCLUIDO | 4.2743 | 23.4 | 18.64 | 13.81 | 0.23 | 81 | 151.83 | 49.1 | 2 | 79 | 25.73 | 18959.54 | 222.35 | 433.91 | 135.68 | 55.15 | 37884.3 | 0.41 | 0.77 | 6.94 | 2.34 | 2 | 10 | 297.0659 | 406.4587 | 367.6668 | 297065.8953 | 406458.6635 | 2.3443e-06 | 14 | 367666.8191
2 | 75 | CONCLUIDO | 4.6217 | 21.64 | 17.77 | 20.51 | 0.35 | 52 | 153.23 | 49.1 | 3 | 50 | 26.13 | 19131.85 | 210.31 | 433.7 | 107.69 | 55.15 | 24032.79 | 0.51 | 0.81 | 6.88 | 1.48 | 2 | 10 | 266.7611 | 364.9943 | 330.1598 | 266761.1223 | 364994.3362 | 2.5348e-06 | 13 | 330159.789
3 | 75 | CONCLUIDO | 4.807 | 20.8 | 17.37 | 27.42 | 0.46 | 38 | 154.63 | 49.1 | 4 | 36 | 26.53 | 19304.72 | 203.72 | 433.73 | 94.41 | 55.15 | 17462.19 | 0.58 | 0.82 | 6.86 | 1.07 | 2 | 10 | 256.4659 | 350.9079 | 317.4177 | 256465.8585 | 350907.9021 | 2.6364e-06 | 13 | 317417.7444
4 | 75 | CONCLUIDO | 4.9188 | 20.33 | 17.14 | 34.27 | 0.57 | 30 | 156.03 | 49.1 | 5 | 28 | 26.94 | 19478.15 | 199.59 | 433.76 | 87.16 | 55.15 | 13879.32 | 0.63 | 0.84 | 6.84 | 0.84 | 2 | 10 | 242.1373 | 331.303 | 299.6839 | 242137.3329 | 331302.9812 | 2.6977e-06 | 12 | 299683.8896
5 | 75 | CONCLUIDO | 4.9864 | 20.05 | 17.01 | 40.83 | 0.67 | 25 | 157.44 | 49.1 | 6 | 23 | 27.35 | 19652.13 | 196.42 | 433.61 | 83.07 | 55.15 | 11861.56 | 0.66 | 0.84 | 6.84 | 0.72 | 2 | 10 | 238.4022 | 326.1925 | 295.0611 | 238402.2407 | 326192.4633 | 2.7348e-06 | 12 | 295061.1124
6 | 75 | CONCLUIDO | 5.0543 | 19.79 | 16.87 | 48.19 | 0.78 | 21 | 158.86 | 49.1 | 7 | 19 | 27.77 | 19826.68 | 192.9 | 433.56 | 78.28 | 55.15 | 9486.13 | 0.7 | 0.85 | 6.83 | 0.57 | 2 | 10 | 234.5683 | 320.9468 | 290.3161 | 234568.3476 | 320946.7616 | 2.7721e-06 | 12 | 290316.0531
7 | 75 | CONCLUIDO | 5.1019 | 19.6 | 16.77 | 55.91 | 0.88 | 18 | 160.28 | 49.1 | 8 | 16 | 28.19 | 20001.93 | 189.87 | 433.53 | 75.47 | 55.15 | 8093.65 | 0.73 | 0.85 | 6.82 | 0.48 | 2 | 10 | 231.6706 | 316.982 | 286.7296 | 231670.6116 | 316981.9514 | 2.7982e-06 | 12 | 286729.6388
8 | 75 | CONCLUIDO | 5.1304 | 19.49 | 16.73 | 62.72 | 0.99 | 16 | 161.71 | 49.1 | 9 | 14 | 28.61 | 20177.64 | 187.93 | 433.55 | 73.88 | 55.15 | 7309.93 | 0.75 | 0.86 | 6.82 | 0.43 | 2 | 10 | 229.9479 | 314.6248 | 284.5974 | 229947.8545 | 314624.7991 | 2.8138e-06 | 12 | 284597.4499
9 | 75 | CONCLUIDO | 5.1475 | 19.43 | 16.69 | 66.77 | 1.09 | 15 | 163.13 | 49.1 | 10 | 13 | 29.04 | 20353.94 | 185.65 | 433.48 | 72.76 | 55.15 | 6752 | 0.76 | 0.86 | 6.82 | 0.4 | 2 | 10 | 228.3622 | 312.4553 | 282.635 | 228362.2242 | 312455.2697 | 2.8232e-06 | 12 | 282634.9773
10 | 75 | CONCLUIDO | 5.1753 | 19.32 | 16.65 | 76.84 | 1.18 | 13 | 164.57 | 49.1 | 11 | 11 | 29.47 | 20530.82 | 183.2 | 433.44 | 71.33 | 55.15 | 6050.17 | 0.77 | 0.86 | 6.82 | 0.36 | 2 | 10 | 226.4513 | 309.8406 | 280.2699 | 226451.2719 | 309840.6205 | 2.8384e-06 | 12 | 280269.8666
11 | 75 | CONCLUIDO | 5.199 | 19.23 | 16.59 | 82.96 | 1.28 | 12 | 166.01 | 49.1 | 12 | 10 | 29.91 | 20708.3 | 180.93 | 433.51 | 69.39 | 55.15 | 5084.53 | 0.79 | 0.86 | 6.81 | 0.3 | 2 | 10 | 224.695 | 307.4376 | 278.0962 | 224695.0171 | 307437.6352 | 2.8514e-06 | 12 | 278096.2188
12 | 75 | CONCLUIDO | 5.2125 | 19.18 | 16.57 | 90.39 | 1.38 | 11 | 167.45 | 49.1 | 13 | 9 | 30.36 | 20886.38 | 178.8 | 433.43 | 68.67 | 55.15 | 4731.4 | 0.8 | 0.86 | 6.81 | 0.28 | 2 | 10 | 223.3456 | 305.5913 | 276.4261 | 223345.5658 | 305591.2565 | 2.8588e-06 | 12 | 276426.0558
13 | 75 | CONCLUIDO | 5.2087 | 19.2 | 16.59 | 90.47 | 1.47 | 11 | 168.9 | 49.1 | 14 | 9 | 30.81 | 21065.06 | 176.83 | 433.49 | 69.14 | 55.15 | 4965.22 | 0.8 | 0.86 | 6.82 | 0.29 | 2 | 10 | 222.5642 | 304.5221 | 275.4589 | 222564.1643 | 304522.1084 | 2.8567e-06 | 12 | 275458.9457
14 | 75 | CONCLUIDO | 5.2243 | 19.14 | 16.56 | 99.36 | 1.56 | 10 | 170.35 | 49.1 | 15 | 8 | 31.26 | 21244.37 | 175.33 | 433.45 | 68.38 | 55.15 | 4588.98 | 0.81 | 0.86 | 6.81 | 0.27 | 2 | 10 | 221.4441 | 302.9897 | 274.0727 | 221444.1489 | 302989.654 | 2.8653e-06 | 12 | 274072.7467
15 | 75 | CONCLUIDO | 5.2451 | 19.07 | 16.51 | 110.09 | 1.65 | 9 | 171.81 | 49.1 | 16 | 7 | 31.72 | 21424.29 | 172.97 | 433.39 | 66.93 | 55.15 | 3869.92 | 0.82 | 0.87 | 6.81 | 0.22 | 2 | 10 | 219.7726 | 300.7026 | 272.0039 | 219772.6064 | 300702.5758 | 2.8767e-06 | 12 | 272003.944
16 | 75 | CONCLUIDO | 5.2416 | 19.08 | 16.53 | 110.18 | 1.74 | 9 | 173.28 | 49.1 | 17 | 7 | 32.18 | 21604.83 | 170.81 | 433.38 | 67.38 | 55.15 | 4092.31 | 0.82 | 0.87 | 6.81 | 0.23 | 2 | 10 | 218.8992 | 299.5075 | 270.9229 | 218899.1512 | 299507.4759 | 2.8748e-06 | 12 | 270922.9027
17 | 75 | CONCLUIDO | 5.2633 | 19 | 16.48 | 123.59 | 1.83 | 8 | 174.75 | 49.1 | 18 | 6 | 32.65 | 21786.02 | 168.57 | 433.37 | 65.81 | 55.15 | 3313.8 | 0.84 | 0.87 | 6.81 | 0.19 | 2 | 10 | 208.8351 | 285.7374 | 258.467 | 208835.0673 | 285737.3522 | 2.8867e-06 | 11 | 258466.9803
18 | 75 | CONCLUIDO | 5.258 | 19.02 | 16.5 | 123.73 | 1.91 | 8 | 176.22 | 49.1 | 19 | 5 | 33.13 | 21967.84 | 166.08 | 433.45 | 66.38 | 55.15 | 3597.27 | 0.83 | 0.87 | 6.81 | 0.2 | 2 | 10 | 216.2937 | 295.9426 | 267.6983 | 216293.7412 | 295942.6389 | 2.8838e-06 | 12 | 267698.2888
19 | 75 | CONCLUIDO | 5.2726 | 18.97 | 16.48 | 141.22 | 2 | 7 | 177.7 | 49.1 | 20 | 4 | 33.61 | 22150.3 | 163.76 | 433.43 | 65.75 | 55.15 | 3287.19 | 0.84 | 0.87 | 6.81 | 0.18 | 2 | 10 | 206.4267 | 282.4421 | 255.4862 | 206426.677 | 282442.0864 | 2.8918e-06 | 11 | 255486.2101
20 | 75 | CONCLUIDO | 5.2717 | 18.97 | 16.48 | 141.25 | 2.08 | 7 | 179.18 | 49.1 | 21 | 0 | 34.09 | 22333.43 | 164.96 | 433.51 | 65.58 | 55.15 | 3204.95 | 0.84 | 0.87 | 6.81 | 0.19 | 2 | 10 | 206.9964 | 283.2216 | 256.1913 | 206996.3706 | 283221.5663 | 2.8913e-06 | 11 | 256191.2975

## RESULTADOS_17
Unnamed: 0 | Volume de calda [L] | STATUS | Capacidade operacional [ha/h] | Tempo de missao [h] | Tempo util [h] | Tempo por voo [min] | Autonomia Projetada [h] | N° Voos | MTOW [kg] | Massa Estrutura [kg] | Combustível [kg] | Abastecimentos | Massa gerador | Potência gerador [W] | Combustível consumido [L] | Calda cons [L] | Distância percorrida [km] | Distância Pulverizando [km] | RTL ACUMULADO[m] | EOC [km/km] | EOC [h/h] | Tempo de manobra [h] | Tempo rtl_rtw [h] | V pulv [m/s] | V desloc [m/s] | Preço Total por ha Simples [R$/ha] | Preço Total por ha Presumido [R$/ha] | Preço Total por ha Real [R$/ha] | Preço Total Simples [R$] | Preço Total Presumido [R$] | Prod CAPEX [ha/h/R$] | Dias Trabalhados | Preço Total Real [R$]
0 | 95 | CONCLUIDO | 2.9168 | 34.28 | 23.22 | 6.03 | 0.1 | 231 | 185.69 | 53.44 | 1 | 229 | 36.26 | 23136.14 | 318.7 | 435.66 | 285.09 | 55.15 | 111839.88 | 0.19 | 0.62 | 7.18 | 6.9 | 2 | 10 | 542.6407 | 742.465 | 671.6052 | 542640.7228 | 742464.9765 | 1.5441e-06 | 20 | 671605.1612
1 | 95 | CONCLUIDO | 3.9947 | 25.03 | 19.03 | 12.02 | 0.19 | 95 | 187.21 | 53.44 | 2 | 93 | 36.77 | 23322.88 | 260.57 | 434.15 | 148.41 | 55.15 | 44178.87 | 0.37 | 0.75 | 6.95 | 2.72 | 2 | 10 | 351.2099 | 480.5409 | 434.6787 | 351209.8924 | 480540.8691 | 2.1147e-06 | 15 | 434678.723
2 | 95 | CONCLUIDO | 4.4042 | 22.71 | 18 | 18 | 0.28 | 60 | 188.73 | 53.44 | 3 | 58 | 37.29 | 23510.33 | 245.44 | 433.78 | 115.24 | 55.15 | 27771.2 | 0.48 | 0.8 | 6.89 | 1.7 | 2 | 10 | 310.76 | 425.1955 | 384.6155 | 310760.0002 | 425195.542 | 2.3315e-06 | 14 | 384615.4763
3 | 95 | CONCLUIDO | 4.6175 | 21.66 | 17.55 | 23.93 | 0.37 | 44 | 190.25 | 53.44 | 4 | 42 | 37.82 | 23698.48 | 238.07 | 433.86 | 100.5 | 55.15 | 20478.06 | 0.55 | 0.82 | 6.87 | 1.25 | 2 | 10 | 288.2821 | 394.4403 | 356.7955 | 288282.1157 | 394440.3088 | 2.4444e-06 | 13 | 356795.4794
4 | 95 | CONCLUIDO | 4.7456 | 21.07 | 17.3 | 29.66 | 0.46 | 35 | 191.78 | 53.44 | 5 | 33 | 38.35 | 23887.36 | 233.62 | 433.73 | 92.35 | 55.15 | 16450.63 | 0.6 | 0.83 | 6.86 | 1 | 2 | 10 | 280.628 | 383.9676 | 347.3222 | 280627.9614 | 383967.5572 | 2.5122e-06 | 13 | 347322.2325
5 | 95 | CONCLUIDO | 4.8421 | 20.65 | 17.1 | 35.39 | 0.55 | 29 | 193.32 | 53.44 | 6 | 27 | 38.89 | 24076.95 | 229.68 | 433.62 | 86.15 | 55.15 | 13381.3 | 0.64 | 0.84 | 6.84 | 0.81 | 2 | 10 | 266.1373 | 364.1408 | 329.3877 | 266137.3175 | 364140.8189 | 2.5633e-06 | 12 | 329387.7302
6 | 95 | CONCLUIDO | 4.9124 | 20.36 | 16.96 | 40.7 | 0.64 | 25 | 194.86 | 53.44 | 7 | 23 | 39.43 | 24267.28 | 226.38 | 433.58 | 81.47 | 55.15 | 11059.32 | 0.68 | 0.84 | 6.83 | 0.66 | 2 | 10 | 261.8425 | 358.2644 | 324.0722 | 261842.491 | 358264.4479 | 2.6005e-06 | 12 | 324072.1918
7 | 95 | CONCLUIDO | 4.9559 | 20.18 | 16.89 | 46.07 | 0.72 | 22 | 196.41 | 53.44 | 8 | 20 | 39.98 | 24458.36 | 224.21 | 433.48 | 79.27 | 55.15 | 9973.67 | 0.7 | 0.85 | 6.83 | 0.6 | 2 | 10 | 259.2271 | 354.686 | 320.8353 | 259227.1411 | 354686.0108 | 2.6236e-06 | 12 | 320835.2757
8 | 95 | CONCLUIDO | 5.0043 | 19.98 | 16.81 | 53.07 | 0.81 | 19 | 197.97 | 53.44 | 9 | 17 | 40.53 | 24650.18 | 221.96 | 433.5 | 76.42 | 55.15 | 8562.7 | 0.72 | 0.85 | 6.83 | 0.51 | 2 | 10 | 256.4446 | 350.8788 | 317.3914 | 256444.604 | 350878.8207 | 2.6492e-06 | 12 | 317391.4385
9 | 95 | CONCLUIDO | 5.0393 | 19.84 | 16.74 | 59.09 | 0.89 | 17 | 199.53 | 53.44 | 10 | 15 | 41.1 | 24842.77 | 219.94 | 433.49 | 74.3 | 55.15 | 7515.18 | 0.74 | 0.86 | 6.82 | 0.45 | 2 | 10 | 254.2458 | 347.8703 | 314.67 | 254245.7853 | 347870.2999 | 2.6677e-06 | 12 | 314670.0468
10 | 95 | CONCLUIDO | 5.0542 | 19.79 | 16.72 | 62.71 | 0.97 | 16 | 201.1 | 53.44 | 11 | 14 | 41.66 | 25036.12 | 218.62 | 433.48 | 73.93 | 55.15 | 7335.62 | 0.75 | 0.86 | 6.81 | 0.43 | 2 | 10 | 253.124 | 346.3355 | 313.2817 | 253124.0268 | 346335.4605 | 2.6756e-06 | 12 | 313281.6902
11 | 95 | CONCLUIDO | 5.0851 | 19.67 | 16.68 | 71.47 | 1.05 | 14 | 202.67 | 53.44 | 12 | 12 | 42.24 | 25230.25 | 216.61 | 433.51 | 72.14 | 55.15 | 6451.5 | 0.76 | 0.86 | 6.82 | 0.38 | 2 | 10 | 251.1684 | 343.6597 | 310.8613 | 251168.4255 | 343659.7205 | 2.692e-06 | 12 | 310861.3191
12 | 95 | CONCLUIDO | 5.102 | 19.6 | 16.65 | 76.84 | 1.13 | 13 | 204.25 | 53.44 | 13 | 11 | 42.82 | 25425.3 | 215.13 | 433.49 | 71.33 | 55.15 | 6048.43 | 0.77 | 0.86 | 6.81 | 0.35 | 2 | 10 | 249.9077 | 341.9347 | 309.301 | 249907.7007 | 341934.7412 | 2.7009e-06 | 12 | 309300.9694
13 | 95 | CONCLUIDO | 5.1246 | 19.51 | 16.6 | 82.99 | 1.21 | 12 | 205.84 | 53.44 | 14 | 10 | 43.4 | 25621.03 | 213 | 433.43 | 69.69 | 55.15 | 5235.59 | 0.79 | 0.86 | 6.81 | 0.31 | 2 | 10 | 248.1385 | 339.514 | 307.1113 | 248138.4841 | 339514.0211 | 2.7129e-06 | 12 | 307111.2794
14 | 95 | CONCLUIDO | 5.1232 | 19.52 | 16.6 | 83.02 | 1.28 | 12 | 207.43 | 53.44 | 15 | 10 | 44 | 25817.56 | 211.82 | 433.46 | 69.92 | 55.15 | 5348.21 | 0.79 | 0.86 | 6.81 | 0.31 | 2 | 10 | 247.6204 | 338.8052 | 306.4701 | 247620.3965 | 338805.1508 | 2.7121e-06 | 12 | 306470.0627
15 | 95 | CONCLUIDO | 5.1389 | 19.46 | 16.58 | 90.44 | 1.36 | 11 | 209.03 | 53.44 | 16 | 9 | 44.6 | 26014.91 | 210.75 | 433.45 | 69.18 | 55.15 | 4984.15 | 0.8 | 0.86 | 6.81 | 0.29 | 2 | 10 | 246.6319 | 337.4526 | 305.2466 | 246631.8711 | 337452.6067 | 2.7204e-06 | 12 | 305246.6035
16 | 95 | CONCLUIDO | 5.1591 | 19.38 | 16.54 | 99.26 | 1.43 | 10 | 210.64 | 53.44 | 17 | 8 | 45.21 | 26213.09 | 208.97 | 433.48 | 67.89 | 55.15 | 4342.8 | 0.81 | 0.87 | 6.81 | 0.25 | 2 | 10 | 245.1438 | 335.4166 | 303.4049 | 245143.8055 | 335416.5697 | 2.7311e-06 | 12 | 303404.883
17 | 95 | CONCLUIDO | 5.158 | 19.39 | 16.55 | 99.28 | 1.51 | 10 | 212.25 | 53.44 | 18 | 8 | 45.82 | 26412.11 | 207.64 | 433.41 | 67.95 | 55.15 | 4373.56 | 0.81 | 0.87 | 6.81 | 0.25 | 2 | 10 | 244.5752 | 334.6385 | 302.7011 | 244575.1617 | 334638.5262 | 2.7306e-06 | 12 | 302701.0949
18 | 95 | CONCLUIDO | 5.1743 | 19.33 | 16.52 | 110.15 | 1.58 | 9 | 213.87 | 53.44 | 19 | 7 | 46.44 | 26611.98 | 206.28 | 433.48 | 67.13 | 55.15 | 3970.19 | 0.82 | 0.87 | 6.81 | 0.23 | 2 | 10 | 243.4258 | 333.0659 | 301.2786 | 243425.8102 | 333065.9327 | 2.7392e-06 | 12 | 301278.5876
19 | 95 | CONCLUIDO | 5.1772 | 19.32 | 16.51 | 110.08 | 1.65 | 9 | 215.5 | 53.44 | 20 | 7 | 47.07 | 26812.71 | 205.05 | 433.41 | 66.9 | 55.15 | 3854.62 | 0.82 | 0.87 | 6.81 | 0.22 | 2 | 10 | 242.7488 | 332.1396 | 300.4407 | 242748.7823 | 332139.5932 | 2.7407e-06 | 12 | 300440.6566
20 | 95 | CONCLUIDO | 5.1922 | 19.26 | 16.49 | 123.7 | 1.72 | 8 | 217.14 | 53.44 | 21 | 6 | 47.7 | 27014.3 | 202.93 | 433.42 | 66.29 | 55.15 | 3552.07 | 0.83 | 0.87 | 6.81 | 0.2 | 2 | 10 | 241.3145 | 330.1772 | 298.6655 | 241314.5284 | 330177.1838 | 2.7487e-06 | 12 | 298665.5368
21 | 95 | CONCLUIDO | 5.1934 | 19.26 | 16.49 | 123.67 | 1.79 | 8 | 218.78 | 53.44 | 22 | 6 | 48.34 | 27216.79 | 202.55 | 433.41 | 66.06 | 55.15 | 3439.15 | 0.83 | 0.87 | 6.81 | 0.2 | 2 | 10 | 241.1062 | 329.8921 | 298.4077 | 241106.1674 | 329892.095 | 2.7493e-06 | 12 | 298407.6565
22 | 95 | CONCLUIDO | 5.1916 | 19.26 | 16.5 | 123.72 | 1.85 | 8 | 220.43 | 53.44 | 23 | 6 | 48.99 | 27420.16 | 200.43 | 433.4 | 66.35 | 55.15 | 3584.48 | 0.83 | 0.87 | 6.81 | 0.2 | 2 | 10 | 240.1906 | 328.6394 | 297.2745 | 240190.5939 | 328639.367 | 2.7483e-06 | 12 | 297274.487
23 | 95 | CONCLUIDO | 5.2091 | 19.2 | 16.47 | 141.15 | 1.92 | 7 | 222.08 | 53.44 | 24 | 5 | 49.65 | 27624.44 | 198.3 | 433.39 | 65.52 | 55.15 | 3175.59 | 0.84 | 0.87 | 6.8 | 0.18 | 2 | 10 | 238.6741 | 326.5644 | 295.3976 | 238674.0848 | 326564.4124 | 2.7576e-06 | 12 | 295397.5632
24 | 95 | CONCLUIDO | 5.2123 | 19.19 | 16.46 | 141.05 | 1.99 | 7 | 223.75 | 53.44 | 25 | 5 | 50.31 | 27829.77 | 198.68 | 433.39 | 65.11 | 55.15 | 2969.36 | 0.85 | 0.87 | 6.8 | 0.16 | 2 | 10 | 238.7437 | 326.6596 | 295.4837 | 238743.6765 | 326659.6308 | 2.7593e-06 | 12 | 295483.6941
25 | 95 | CONCLUIDO | 5.2126 | 19.18 | 16.45 | 141.04 | 2.05 | 7 | 225.42 | 53.44 | 26 | 5 | 50.98 | 28035.92 | 197.53 | 433.44 | 65.01 | 55.15 | 2917.79 | 0.85 | 0.87 | 6.81 | 0.16 | 2 | 10 | 238.1774 | 325.8849 | 294.7829 | 238177.4481 | 325884.8921 | 2.7595e-06 | 12 | 294782.8954
26 | 95 | CONCLUIDO | 5.2128 | 19.18 | 16.45 | 141.04 | 2.11 | 7 | 227.1 | 53.44 | 27 | 5 | 51.66 | 28243 | 195.44 | 433.4 | 65.01 | 55.15 | 2916.9 | 0.85 | 0.87 | 6.8 | 0.16 | 2 | 10 | 237.2026 | 324.5511 | 293.5764 | 237202.6328 | 324551.1069 | 2.7596e-06 | 12 | 293576.4048
27 | 95 | CONCLUIDO | 5.2304 | 19.12 | 16.43 | 164.27 | 2.18 | 6 | 228.79 | 53.44 | 28 | 3 | 52.35 | 28451.04 | 193.01 | 433.4 | 64.01 | 55.15 | 2425.39 | 0.86 | 0.87 | 6.81 | 0.14 | 2 | 10 | 235.5859 | 322.3391 | 291.5755 | 235585.9245 | 322339.0552 | 2.7689e-06 | 12 | 291575.4681
28 | 95 | CONCLUIDO | 5.2282 | 19.13 | 16.44 | 164.35 | 2.24 | 6 | 230.48 | 53.44 | 29 | 3 | 53.05 | 28660.06 | 193.98 | 433.4 | 64.33 | 55.15 | 2583.16 | 0.86 | 0.87 | 6.81 | 0.14 | 2 | 10 | 236.1143 | 323.062 | 292.2294 | 236114.2979 | 323061.9991 | 2.7677e-06 | 12 | 292229.4153
29 | 95 | CONCLUIDO | 5.2283 | 19.13 | 16.43 | 164.35 | 2.3 | 6 | 232.18 | 53.44 | 30 | 2 | 53.75 | 28870.05 | 194.13 | 433.45 | 64.29 | 55.15 | 2563.69 | 0.86 | 0.87 | 6.81 | 0.14 | 2 | 10 | 236.1563 | 323.1195 | 292.2814 | 236156.3075 | 323119.4783 | 2.7678e-06 | 12 | 292281.4088
30 | 95 | CONCLUIDO | 5.2275 | 19.13 | 16.44 | 164.38 | 2.36 | 6 | 233.89 | 53.44 | 31 | 0 | 54.46 | 29081.05 | 195.2 | 433.4 | 64.3 | 55.15 | 2569.7 | 0.86 | 0.87 | 6.81 | 0.15 | 2 | 10 | 236.6963 | 323.8583 | 292.9497 | 236696.2593 | 323858.2643 | 2.7673e-06 | 12 | 292949.6861

## RESULTADOS_9
Unnamed: 0 | Volume de calda [L] | STATUS | Capacidade operacional [ha/h] | Tempo de missao [h] | Tempo util [h] | Tempo por voo [min] | Autonomia Projetada [h] | N° Voos | MTOW [kg] | Massa Estrutura [kg] | Combustível [kg] | Abastecimentos | Massa gerador | Potência gerador [W] | Combustível consumido [L] | Calda cons [L] | Distância percorrida [km] | Distância Pulverizando [km] | RTL ACUMULADO[m] | EOC [km/km] | EOC [h/h] | Tempo de manobra [h] | Tempo rtl_rtw [h] | V pulv [m/s] | V desloc [m/s] | Preço Total por ha Simples [R$/ha] | Preço Total por ha Presumido [R$/ha] | Preço Total por ha Real [R$/ha] | Preço Total Simples [R$] | Preço Total Presumido [R$] | Prod CAPEX [ha/h/R$] | Dias Trabalhados | Preço Total Real [R$]
0 | 55 | CONCLUIDO | 3.7656 | 26.56 | 20.82 | 8.16 | 0.15 | 153 | 116.05 | 43.4 | 1 | 151 | 16.65 | 14546.17 | 210.45 | 434.43 | 206.63 | 55.15 | 72998.37 | 0.27 | 0.69 | 7.05 | 4.51 | 2 | 10 | 325.228 | 444.9913 | 402.522 | 325228.0171 | 444991.3211 | 2.1566e-06 | 16 | 402521.9739
1 | 55 | CONCLUIDO | 4.5698 | 21.88 | 18.2 | 16.3 | 0.3 | 67 | 117.34 | 43.4 | 2 | 65 | 16.94 | 14705.49 | 181.81 | 433.93 | 121.73 | 55.15 | 30981.6 | 0.45 | 0.79 | 6.9 | 1.9 | 2 | 10 | 245.6023 | 336.0439 | 303.9723 | 245602.2911 | 336043.8899 | 2.6172e-06 | 13 | 303972.3327
2 | 55 | CONCLUIDO | 4.8499 | 20.62 | 17.51 | 24.43 | 0.45 | 43 | 118.63 | 43.4 | 3 | 41 | 17.23 | 14865.24 | 172.59 | 433.7 | 99.1 | 55.15 | 19783.85 | 0.56 | 0.82 | 6.87 | 1.21 | 2 | 10 | 223.3809 | 305.6396 | 276.4698 | 223380.8827 | 305639.5786 | 2.7776e-06 | 12 | 276469.7662
3 | 55 | CONCLUIDO | 5.0033 | 19.99 | 17.16 | 33.22 | 0.59 | 31 | 119.93 | 43.4 | 4 | 29 | 17.53 | 15025.44 | 166.84 | 433.69 | 87.85 | 55.15 | 14221.41 | 0.63 | 0.83 | 6.85 | 0.87 | 2 | 10 | 216.0772 | 295.6464 | 267.4303 | 216077.2123 | 295646.3745 | 2.8654e-06 | 12 | 267430.2995
4 | 55 | CONCLUIDO | 5.087 | 19.66 | 16.98 | 40.74 | 0.73 | 25 | 121.23 | 43.4 | 5 | 23 | 17.83 | 15186.08 | 162.51 | 433.55 | 81.95 | 55.15 | 11297.29 | 0.67 | 0.84 | 6.83 | 0.68 | 2 | 10 | 211.7333 | 289.7029 | 262.054 | 211733.3063 | 289702.8507 | 2.9134e-06 | 12 | 262054.0172
5 | 55 | CONCLUIDO | 5.1571 | 19.39 | 16.83 | 50.49 | 0.86 | 20 | 122.54 | 43.4 | 6 | 18 | 18.14 | 15347.16 | 158.39 | 433.42 | 77.26 | 55.15 | 8977.31 | 0.71 | 0.85 | 6.82 | 0.54 | 2 | 10 | 207.9738 | 284.5589 | 257.401 | 207973.7649 | 284558.8803 | 2.9535e-06 | 12 | 257400.9802
6 | 55 | CONCLUIDO | 5.1981 | 19.24 | 16.75 | 59.11 | 1 | 17 | 123.85 | 43.4 | 7 | 15 | 18.45 | 15508.69 | 155.11 | 433.64 | 74.33 | 55.15 | 7528.07 | 0.74 | 0.86 | 6.83 | 0.45 | 2 | 10 | 205.4325 | 281.0818 | 254.2557 | 205432.4625 | 281081.7582 | 2.977e-06 | 12 | 254255.7097
7 | 55 | CONCLUIDO | 5.2253 | 19.14 | 16.7 | 66.78 | 1.13 | 15 | 125.16 | 43.4 | 8 | 13 | 18.76 | 15670.68 | 152.21 | 433.58 | 72.87 | 55.15 | 6806.66 | 0.76 | 0.86 | 6.82 | 0.4 | 2 | 10 | 203.4395 | 278.355 | 251.7892 | 203439.5476 | 278354.9642 | 2.9926e-06 | 12 | 251789.1571
8 | 55 | CONCLUIDO | 5.2522 | 19.04 | 16.64 | 76.82 | 1.26 | 13 | 126.48 | 43.4 | 9 | 11 | 19.08 | 15833.12 | 148.99 | 433.47 | 71.22 | 55.15 | 5996.04 | 0.77 | 0.86 | 6.82 | 0.35 | 2 | 10 | 201.3059 | 275.4356 | 249.1484 | 201305.8604 | 275435.5592 | 3.008e-06 | 12 | 249148.376
9 | 55 | CONCLUIDO | 5.2705 | 18.97 | 16.6 | 83.01 | 1.38 | 12 | 127.8 | 43.4 | 10 | 10 | 19.4 | 15996.02 | 146.18 | 433.43 | 69.8 | 55.15 | 5291.61 | 0.79 | 0.86 | 6.81 | 0.31 | 2 | 10 | 191.4032 | 261.8862 | 236.8922 | 191403.1513 | 261886.2358 | 3.0185e-06 | 11 | 236892.181
10 | 55 | CONCLUIDO | 5.2845 | 18.92 | 16.58 | 90.42 | 1.5 | 11 | 129.13 | 43.4 | 11 | 9 | 19.73 | 16159.39 | 142.9 | 433.44 | 68.98 | 55.15 | 4886.48 | 0.8 | 0.86 | 6.81 | 0.28 | 2 | 10 | 189.5976 | 259.4159 | 234.6576 | 189597.6484 | 259415.867 | 3.0265e-06 | 11 | 234657.5807
11 | 55 | CONCLUIDO | 5.2945 | 18.89 | 16.56 | 99.39 | 1.63 | 10 | 130.45 | 43.4 | 12 | 7 | 20.05 | 16323.22 | 140.08 | 433.45 | 68.48 | 55.15 | 4636.82 | 0.81 | 0.86 | 6.81 | 0.27 | 2 | 10 | 188.0846 | 257.3457 | 232.785 | 188084.6167 | 257345.6703 | 3.0322e-06 | 11 | 232784.9607
12 | 55 | CONCLUIDO | 5.3093 | 18.83 | 16.54 | 110.24 | 1.74 | 9 | 131.79 | 43.4 | 13 | 0 | 20.39 | 16487.53 | 138.15 | 433.53 | 67.38 | 55.15 | 4093.83 | 0.82 | 0.87 | 6.82 | 0.24 | 2 | 10 | 186.8967 | 255.7204 | 231.3148 | 186896.7292 | 255720.3502 | 3.0407e-06 | 11 | 231314.7589

## resultados
Unnamed: 0 | Volume de calda [L] | STATUS | Capacidade operacional [ha/h] | Tempo de missao [h] | Tempo util [h] | Tempo por voo [min] | Autonomia Projetada [h] | N° Voos | MTOW [kg] | Massa Estrutura [kg] | Combustível [kg] | Abastecimentos | Massa gerador | Potência gerador [W] | Combustível consumido [L] | Calda cons [L] | Distância percorrida [km] | Distância Pulverizando [km] | RTL ACUMULADO[m] | EOC [km/km] | EOC [h/h] | Tempo de manobra [h] | Tempo rtl_rtw [h] | V pulv [m/s] | V desloc [m/s]
0 | 100 | CONCLUIDO | 2.8189 | 35.48 | 23.55 | 5.84 | 0.09 | 242 | 194.77 | 54.38 | 1 | 240 | 39.4 | 24256.19 | 333.14 | 435.35 | 296.46 | 55.15 | 117470.66 | 0.19 | 0.61 | 7.18 | 7.22 | 2 | 10
1 | 100 | CONCLUIDO | 3.928 | 25.46 | 19.13 | 11.71 | 0.18 | 98 | 196.32 | 54.38 | 2 | 96 | 39.95 | 24447.22 | 270.11 | 434.11 | 152.18 | 55.15 | 46048.78 | 0.36 | 0.75 | 6.95 | 2.83 | 2 | 10
2 | 100 | CONCLUIDO | 4.3498 | 22.99 | 18.06 | 17.48 | 0.27 | 62 | 197.88 | 54.38 | 3 | 60 | 40.5 | 24639 | 254.06 | 433.73 | 116.87 | 55.15 | 28574.16 | 0.47 | 0.79 | 6.9 | 1.76 | 2 | 10
3 | 100 | CONCLUIDO | 4.5673 | 21.89 | 17.59 | 22.94 | 0.36 | 46 | 199.44 | 54.38 | 4 | 44 | 41.06 | 24831.54 | 246.34 | 433.7 | 101.81 | 55.15 | 21122.5 | 0.54 | 0.81 | 6.87 | 1.29 | 2 | 10
4 | 100 | CONCLUIDO | 4.7081 | 21.24 | 17.32 | 28.87 | 0.44 | 36 | 201.01 | 54.38 | 5 | 34 | 41.63 | 25024.84 | 241.57 | 433.7 | 93.17 | 55.15 | 16853.75 | 0.59 | 0.83 | 6.86 | 1.03 | 2 | 10
5 | 100 | CONCLUIDO | 4.8002 | 20.83 | 17.15 | 34.3 | 0.53 | 30 | 202.58 | 54.38 | 6 | 28 | 42.2 | 25218.93 | 238.05 | 433.51 | 87.33 | 55.15 | 13965.62 | 0.63 | 0.84 | 6.85 | 0.85 | 2 | 10
6 | 100 | CONCLUIDO | 4.8817 | 20.48 | 17 | 40.79 | 0.61 | 25 | 204.16 | 54.38 | 7 | 23 | 42.78 | 25413.94 | 234.61 | 433.59 | 82.53 | 55.15 | 11589.14 | 0.67 | 0.84 | 6.84 | 0.7 | 2 | 10
7 | 100 | CONCLUIDO | 4.936 | 20.26 | 16.89 | 46.06 | 0.69 | 22 | 205.75 | 54.38 | 8 | 20 | 43.37 | 25609.61 | 232.2 | 433.5 | 79.03 | 55.15 | 9854.89 | 0.7 | 0.85 | 6.83 | 0.59 | 2 | 10
8 | 100 | CONCLUIDO | 4.9708 | 20.12 | 16.82 | 50.47 | 0.77 | 20 | 207.34 | 54.38 | 9 | 18 | 43.96 | 25806.1 | 230.17 | 433.49 | 76.88 | 55.15 | 8789.02 | 0.72 | 0.85 | 6.83 | 0.53 | 2 | 10
9 | 100 | CONCLUIDO | 5.0011 | 20 | 16.78 | 55.93 | 0.85 | 18 | 208.94 | 54.38 | 10 | 16 | 44.56 | 26003.41 | 228.65 | 433.4 | 75.54 | 55.15 | 8130.82 | 0.73 | 0.85 | 6.82 | 0.49 | 2 | 10
10 | 100 | CONCLUIDO | 5.0337 | 19.87 | 16.73 | 62.73 | 0.93 | 16 | 210.55 | 54.38 | 11 | 14 | 45.17 | 26201.54 | 226.73 | 433.42 | 73.84 | 55.15 | 7288.42 | 0.75 | 0.86 | 6.82 | 0.43 | 2 | 10
11 | 100 | CONCLUIDO | 5.0519 | 19.79 | 16.69 | 66.78 | 1 | 15 | 212.16 | 54.38 | 12 | 13 | 45.78 | 26400.51 | 225.1 | 433.47 | 72.81 | 55.15 | 6777.43 | 0.76 | 0.86 | 6.82 | 0.4 | 2 | 10
12 | 100 | CONCLUIDO | 5.0698 | 19.72 | 16.66 | 71.42 | 1.08 | 14 | 213.78 | 54.38 | 13 | 12 | 46.4 | 26600.32 | 223.54 | 433.4 | 71.8 | 55.15 | 6281.55 | 0.77 | 0.86 | 6.82 | 0.37 | 2 | 10
13 | 100 | CONCLUIDO | 5.0876 | 19.66 | 16.63 | 76.77 | 1.15 | 13 | 215.41 | 54.38 | 14 | 11 | 47.03 | 26801 | 222.58 | 433.58 | 70.82 | 55.15 | 5794.19 | 0.78 | 0.86 | 6.81 | 0.34 | 2 | 10
14 | 100 | CONCLUIDO | 5.1042 | 19.59 | 16.61 | 83.04 | 1.23 | 12 | 217.04 | 54.38 | 15 | 10 | 47.66 | 27002.55 | 221.06 | 433.47 | 69.85 | 55.15 | 5314.52 | 0.79 | 0.86 | 6.82 | 0.32 | 2 | 10
15 | 100 | CONCLUIDO | 5.123 | 19.52 | 16.58 | 90.41 | 1.3 | 11 | 218.68 | 54.38 | 16 | 9 | 48.31 | 27204.98 | 219.16 | 433.5 | 68.8 | 55.15 | 4793.96 | 0.8 | 0.86 | 6.82 | 0.28 | 2 | 10
16 | 100 | CONCLUIDO | 5.1216 | 19.52 | 16.58 | 90.44 | 1.37 | 11 | 220.33 | 54.38 | 17 | 9 | 48.95 | 27408.3 | 218.26 | 433.43 | 69.02 | 55.15 | 4906.32 | 0.8 | 0.86 | 6.81 | 0.29 | 2 | 10
17 | 100 | CONCLUIDO | 5.1382 | 19.46 | 16.56 | 99.34 | 1.44 | 10 | 221.99 | 54.38 | 18 | 8 | 49.61 | 27612.53 | 217.18 | 433.44 | 68.29 | 55.15 | 4545.56 | 0.81 | 0.86 | 6.81 | 0.26 | 2 | 10
18 | 100 | CONCLUIDO | 5.1408 | 19.45 | 16.55 | 99.28 | 1.51 | 10 | 223.65 | 54.38 | 19 | 8 | 50.27 | 27817.81 | 214.68 | 433.47 | 68.09 | 55.15 | 4444.01 | 0.81 | 0.87 | 6.81 | 0.25 | 2 | 10
19 | 100 | CONCLUIDO | 5.1593 | 19.38 | 16.52 | 110.11 | 1.58 | 9 | 225.32 | 54.38 | 20 | 7 | 50.95 | 28023.89 | 214.52 | 433.44 | 66.98 | 55.15 | 3892.25 | 0.82 | 0.87 | 6.81 | 0.22 | 2 | 10
20 | 100 | CONCLUIDO | 5.1583 | 19.39 | 16.52 | 110.13 | 1.64 | 9 | 227 | 54.38 | 21 | 7 | 51.62 | 28230.92 | 213.06 | 433.43 | 67.21 | 55.15 | 4007.76 | 0.82 | 0.87 | 6.8 | 0.23 | 2 | 10
21 | 100 | CONCLUIDO | 5.1756 | 19.32 | 16.49 | 123.7 | 1.71 | 8 | 228.69 | 54.38 | 22 | 6 | 52.31 | 28438.91 | 211.29 | 433.42 | 66.23 | 55.15 | 3524.89 | 0.83 | 0.87 | 6.81 | 0.2 | 2 | 10
22 | 100 | CONCLUIDO | 5.1781 | 19.31 | 16.48 | 123.63 | 1.77 | 8 | 230.38 | 54.38 | 23 | 6 | 53 | 28647.87 | 210.99 | 433.41 | 65.97 | 55.15 | 3392.76 | 0.84 | 0.87 | 6.81 | 0.19 | 2 | 10
23 | 100 | CONCLUIDO | 5.1755 | 19.32 | 16.49 | 123.7 | 1.84 | 8 | 232.08 | 54.38 | 24 | 6 | 53.71 | 28857.81 | 208.93 | 433.43 | 66.34 | 55.15 | 3580.2 | 0.83 | 0.87 | 6.81 | 0.2 | 2 | 10
24 | 100 | CONCLUIDO | 5.1923 | 19.26 | 16.47 | 141.17 | 1.9 | 7 | 233.79 | 54.38 | 25 | 5 | 54.42 | 29068.74 | 206.92 | 433.38 | 65.52 | 55.15 | 3175.49 | 0.84 | 0.87 | 6.81 | 0.18 | 2 | 10
25 | 100 | CONCLUIDO | 5.1931 | 19.26 | 16.47 | 141.15 | 1.96 | 7 | 235.51 | 54.38 | 26 | 5 | 55.14 | 29280.69 | 207.7 | 433.45 | 65.38 | 55.15 | 3106.37 | 0.84 | 0.87 | 6.81 | 0.18 | 2 | 10
26 | 100 | CONCLUIDO | 5.1967 | 19.24 | 16.45 | 141.04 | 2.02 | 7 | 237.24 | 54.38 | 27 | 5 | 55.86 | 29493.67 | 206.78 | 433.44 | 64.95 | 55.15 | 2889.01 | 0.85 | 0.87 | 6.81 | 0.16 | 2 | 10
27 | 100 | CONCLUIDO | 5.1959 | 19.25 | 16.46 | 141.06 | 2.08 | 7 | 238.97 | 54.38 | 28 | 5 | 56.6 | 29707.68 | 204.98 | 433.4 | 65.06 | 55.15 | 2942.99 | 0.85 | 0.87 | 6.81 | 0.17 | 2 | 10
28 | 100 | CONCLUIDO | 5.2134 | 19.18 | 16.43 | 164.31 | 2.14 | 6 | 240.72 | 54.38 | 29 | 4 | 57.34 | 29922.88 | 201.88 | 433.39 | 64.24 | 55.15 | 2540.96 | 0.86 | 0.87 | 6.8 | 0.14 | 2 | 10
29 | 100 | CONCLUIDO | 5.2136 | 19.18 | 16.43 | 164.31 | 2.2 | 6 | 242.47 | 54.38 | 30 | 4 | 58.1 | 30139.04 | 202.45 | 433.39 | 64.32 | 55.15 | 2578.64 | 0.86 | 0.87 | 6.8 | 0.14 | 2 | 10
30 | 100 | CONCLUIDO | 5.2151 | 19.18 | 16.43 | 164.25 | 2.26 | 6 | 244.23 | 54.38 | 31 | 3 | 58.86 | 30356.28 | 202.15 | 433.38 | 64.04 | 55.15 | 2437.55 | 0.86 | 0.87 | 6.8 | 0.13 | 2 | 10
31 | 100 | CONCLUIDO | 5.2132 | 19.18 | 16.43 | 164.32 | 2.31 | 6 | 246 | 54.38 | 32 | 3 | 59.63 | 30574.64 | 201.59 | 433.39 | 64.24 | 55.15 | 2539.17 | 0.86 | 0.87 | 6.81 | 0.14 | 2 | 10
32 | 100 | CONCLUIDO | 5.2132 | 19.18 | 16.43 | 164.32 | 2.37 | 6 | 247.78 | 54.38 | 33 | 1 | 60.41 | 30794.11 | 201.61 | 433.43 | 64.11 | 55.15 | 2473.29 | 0.86 | 0.87 | 6.81 | 0.14 | 2 | 10
33 | 100 | CONCLUIDO | 5.212 | 19.19 | 16.44 | 164.36 | 2.42 | 6 | 249.57 | 54.38 | 34 | 0 | 61.2 | 31014.73 | 202.58 | 433.49 | 64.21 | 55.15 | 2525.17 | 0.86 | 0.87 | 6.81 | 0.14 | 2 | 10
0 | 40 | CONCLUIDO | 4.1406 | 24.15 | 19.89 | 9.7 | 0.2 | 123 | 89.87 | 37.55 | 1 | 121 | 11.32 | 11317.98 | 168.63 | 434.56 | 176.94 | 55.15 | 58304.91 | 0.31 | 0.72 | 6.99 | 3.58 | 2 | 10
1 | 40 | CONCLUIDO | 4.7949 | 20.86 | 17.88 | 19.5 | 0.39 | 55 | 91.1 | 37.55 | 2 | 53 | 11.54 | 11468.97 | 148.55 | 433.89 | 111.05 | 55.15 | 25698.36 | 0.5 | 0.8 | 6.89 | 1.58 | 2 | 10
2 | 40 | CONCLUIDO | 5.028 | 19.89 | 17.29 | 29.64 | 0.57 | 35 | 92.32 | 37.55 | 3 | 33 | 11.77 | 11620.34 | 140.53 | 433.57 | 92.09 | 55.15 | 16317.93 | 0.6 | 0.83 | 6.85 | 0.99 | 2 | 10
3 | 40 | CONCLUIDO | 5.1383 | 19.46 | 17.03 | 39.3 | 0.75 | 26 | 93.55 | 37.55 | 4 | 24 | 12 | 11772.07 | 134.68 | 433.61 | 83.47 | 55.15 | 12054.22 | 0.66 | 0.84 | 6.84 | 0.74 | 2 | 10
4 | 40 | CONCLUIDO | 5.2213 | 19.15 | 16.83 | 50.5 | 0.93 | 20 | 94.79 | 37.55 | 5 | 18 | 12.23 | 11924.18 | 129.68 | 433.63 | 77.35 | 55.15 | 9022.11 | 0.71 | 0.85 | 6.83 | 0.54 | 2 | 10
5 | 40 | CONCLUIDO | 5.2719 | 18.97 | 16.73 | 62.72 | 1.1 | 16 | 96.02 | 37.55 | 6 | 14 | 12.47 | 12076.67 | 125.18 | 433.49 | 73.82 | 55.15 | 7279.9 | 0.75 | 0.86 | 6.82 | 0.43 | 2 | 10
6 | 40 | CONCLUIDO | 5.2982 | 18.87 | 16.67 | 71.44 | 1.27 | 14 | 97.26 | 37.55 | 7 | 12 | 12.71 | 12229.54 | 120.46 | 433.41 | 72.11 | 55.15 | 6432.3 | 0.76 | 0.86 | 6.82 | 0.38 | 2 | 10
7 | 40 | CONCLUIDO | 5.3254 | 18.78 | 16.61 | 83.06 | 1.43 | 12 | 98.5 | 37.55 | 8 | 1 | 12.95 | 12382.79 | 117.7 | 433.64 | 69.8 | 55.15 | 5286.65 | 0.79 | 0.86 | 6.82 | 0.32 | 2 | 10
8 | 40 | CONCLUIDO | 5.3228 | 18.79 | 16.62 | 83.1 | 1.59 | 12 | 99.75 | 37.55 | 9 | 0 | 13.2 | 12536.43 | 119.11 | 433.6 | 69.98 | 55.15 | 5378.23 | 0.79 | 0.86 | 6.83 | 0.33 | 2 | 10
0 | 30 | CONCLUIDO | 4.4159 | 22.65 | 19.23 | 11.42 | 0.24 | 101 | 71.52 | 32.27 | 1 | 99 | 8.25 | 9054.6 | 138.28 | 433.97 | 155.21 | 55.15 | 47547.52 | 0.36 | 0.75 | 6.96 | 2.93 | 2 | 10
1 | 30 | CONCLUIDO | 4.971 | 20.12 | 17.57 | 23.43 | 0.48 | 45 | 72.7 | 32.27 | 2 | 43 | 8.43 | 9200.25 | 122.2 | 433.73 | 101.47 | 55.15 | 20959.37 | 0.54 | 0.82 | 6.86 | 1.28 | 2 | 10
2 | 30 | CONCLUIDO | 5.154 | 19.4 | 17.11 | 35.39 | 0.71 | 29 | 73.88 | 32.27 | 3 | 27 | 8.61 | 9346.23 | 114.6 | 433.51 | 86.21 | 55.15 | 13410.16 | 0.64 | 0.84 | 6.84 | 0.81 | 2 | 10
3 | 30 | CONCLUIDO | 5.25 | 19.05 | 16.88 | 48.22 | 0.93 | 21 | 75.07 | 32.27 | 4 | 19 | 8.8 | 9492.55 | 108.09 | 433.53 | 78.79 | 55.15 | 9738.31 | 0.7 | 0.85 | 6.83 | 0.58 | 2 | 10
4 | 30 | CONCLUIDO | 5.3113 | 18.83 | 16.73 | 62.76 | 1.15 | 16 | 76.26 | 32.27 | 5 | 8 | 8.99 | 9639.2 | 102.57 | 433.52 | 73.97 | 55.15 | 7356.44 | 0.75 | 0.86 | 6.83 | 0.44 | 2 | 10
5 | 30 | CONCLUIDO | 5.3076 | 18.84 | 16.75 | 62.81 | 1.36 | 16 | 77.45 | 32.27 | 6 | 0 | 9.18 | 9786.19 | 103.55 | 433.71 | 73.93 | 55.15 | 7334.72 | 0.75 | 0.86 | 6.84 | 0.45 | 2 | 10
0 | 15 | CONCLUIDO | 4.9329 | 20.27 | 17.93 | 18.55 | 0.43 | 58 | 39.78 | 19.54 | 1 | 56 | 4.24 | 5140 | 79.15 | 433.72 | 112.92 | 55.15 | 26617.51 | 0.49 | 0.8 | 6.89 | 1.63 | 2 | 10
1 | 15 | CONCLUIDO | 5.2083 | 19.2 | 17.17 | 34.34 | 0.84 | 30 | 40.89 | 19.54 | 2 | 0 | 4.35 | 5277.26 | 69.63 | 433.97 | 86.89 | 55.15 | 13744.33 | 0.63 | 0.83 | 6.88 | 0.87 | 2 | 10
0 | 70 | CONCLUIDO | 3.4261 | 29.19 | 21.7 | 7.15 | 0.12 | 182 | 141.81 | 47.83 | 1 | 180 | 22.98 | 17723.39 | 250.42 | 434.89 | 235.68 | 55.15 | 87377.54 | 0.23 | 0.66 | 7.09 | 5.38 | 2 | 10
1 | 70 | CONCLUIDO | 4.3398 | 23.04 | 18.56 | 14.28 | 0.25 | 78 | 143.17 | 47.83 | 2 | 76 | 23.34 | 17891.86 | 212.8 | 434 | 133.53 | 55.15 | 36822.87 | 0.41 | 0.77 | 6.92 | 2.26 | 2 | 10
2 | 70 | CONCLUIDO | 4.6753 | 21.39 | 17.72 | 21.26 | 0.37 | 50 | 144.54 | 47.83 | 3 | 48 | 23.71 | 18060.85 | 201.33 | 433.72 | 106.09 | 55.15 | 23243.58 | 0.52 | 0.81 | 6.87 | 1.42 | 2 | 10
3 | 70 | CONCLUIDO | 4.859 | 20.58 | 17.31 | 28.85 | 0.49 | 36 | 145.92 | 47.83 | 4 | 34 | 24.09 | 18230.35 | 194.88 | 433.78 | 92.66 | 55.15 | 16600.18 | 0.6 | 0.83 | 6.86 | 1.02 | 2 | 10
4 | 70 | CONCLUIDO | 4.9538 | 20.19 | 17.12 | 35.42 | 0.6 | 29 | 147.3 | 47.83 | 5 | 27 | 24.47 | 18400.38 | 191.09 | 433.57 | 86.58 | 55.15 | 13594.72 | 0.64 | 0.84 | 6.84 | 0.83 | 2 | 10
5 | 70 | CONCLUIDO | 5.0309 | 19.88 | 16.96 | 42.39 | 0.71 | 24 | 148.68 | 47.83 | 6 | 22 | 24.85 | 18570.94 | 187.16 | 433.5 | 81.48 | 55.15 | 11071.22 | 0.68 | 0.84 | 6.83 | 0.66 | 2 | 10
6 | 70 | CONCLUIDO | 5.0897 | 19.65 | 16.84 | 50.52 | 0.83 | 20 | 150.07 | 47.83 | 7 | 18 | 25.24 | 18742.03 | 183.91 | 433.54 | 77.74 | 55.15 | 9220.23 | 0.71 | 0.85 | 6.82 | 0.55 | 2 | 10
7 | 70 | CONCLUIDO | 5.1215 | 19.53 | 16.78 | 55.92 | 0.94 | 18 | 151.46 | 47.83 | 8 | 16 | 25.63 | 18913.66 | 181.33 | 433.47 | 75.39 | 55.15 | 8056.49 | 0.73 | 0.85 | 6.83 | 0.48 | 2 | 10
8 | 70 | CONCLUIDO | 5.1495 | 19.42 | 16.73 | 62.73 | 1.04 | 16 | 152.85 | 47.83 | 9 | 14 | 26.03 | 19085.83 | 179.18 | 433.52 | 73.99 | 55.15 | 7363.31 | 0.75 | 0.86 | 6.82 | 0.44 | 2 | 10
9 | 70 | CONCLUIDO | 5.185 | 19.29 | 16.65 | 71.37 | 1.15 | 14 | 154.25 | 47.83 | 10 | 12 | 26.43 | 19258.55 | 176.45 | 433.47 | 71.45 | 55.15 | 6103.69 | 0.77 | 0.86 | 6.82 | 0.36 | 2 | 10
10 | 70 | CONCLUIDO | 5.1998 | 19.23 | 16.63 | 76.74 | 1.25 | 13 | 155.66 | 47.83 | 11 | 11 | 26.83 | 19431.82 | 174.42 | 433.51 | 70.76 | 55.15 | 5764.08 | 0.78 | 0.86 | 6.81 | 0.33 | 2 | 10
11 | 70 | CONCLUIDO | 5.2117 | 19.19 | 16.61 | 83.06 | 1.35 | 12 | 157.07 | 47.83 | 12 | 10 | 27.24 | 19605.66 | 171.79 | 433.51 | 70.21 | 55.15 | 5493.44 | 0.79 | 0.86 | 6.81 | 0.32 | 2 | 10
12 | 70 | CONCLUIDO | 5.2326 | 19.11 | 16.56 | 90.35 | 1.45 | 11 | 158.48 | 47.83 | 13 | 9 | 27.65 | 19780.06 | 169.36 | 433.5 | 68.53 | 55.15 | 4656.65 | 0.8 | 0.86 | 6.81 | 0.27 | 2 | 10
13 | 70 | CONCLUIDO | 5.2479 | 19.06 | 16.54 | 99.23 | 1.55 | 10 | 159.9 | 47.83 | 14 | 8 | 28.07 | 19955.16 | 167.05 | 433.37 | 67.72 | 55.15 | 4259.05 | 0.81 | 0.87 | 6.81 | 0.25 | 2 | 10
14 | 70 | CONCLUIDO | 5.2609 | 19.01 | 16.52 | 110.13 | 1.65 | 9 | 161.32 | 47.83 | 15 | 7 | 28.5 | 20130.71 | 164.24 | 433.49 | 67.01 | 55.15 | 3907.34 | 0.82 | 0.87 | 6.81 | 0.23 | 2 | 10
15 | 70 | CONCLUIDO | 5.2593 | 19.01 | 16.53 | 110.17 | 1.74 | 9 | 162.75 | 47.83 | 16 | 7 | 28.92 | 20306.85 | 162.38 | 433.42 | 67.29 | 55.15 | 4048.21 | 0.82 | 0.87 | 6.81 | 0.23 | 2 | 10
16 | 70 | CONCLUIDO | 5.275 | 18.96 | 16.5 | 123.74 | 1.83 | 8 | 164.19 | 47.83 | 17 | 5 | 29.36 | 20483.57 | 160.22 | 433.41 | 66.37 | 55.15 | 3593.29 | 0.83 | 0.87 | 6.81 | 0.21 | 2 | 10
17 | 70 | CONCLUIDO | 5.2764 | 18.95 | 16.49 | 123.7 | 1.93 | 8 | 165.62 | 47.83 | 18 | 4 | 29.8 | 20660.89 | 158.8 | 433.43 | 66 | 55.15 | 3410.19 | 0.84 | 0.87 | 6.81 | 0.2 | 2 | 10
18 | 70 | CONCLUIDO | 5.2732 | 18.96 | 16.5 | 123.78 | 2.02 | 8 | 167.07 | 47.83 | 19 | 0 | 30.24 | 20838.81 | 158.53 | 433.41 | 66.42 | 55.15 | 3616.95 | 0.83 | 0.87 | 6.82 | 0.21 | 2 | 10
0 | 90 | CONCLUIDO | 3.0112 | 33.21 | 22.93 | 6.23 | 0.1 | 221 | 176.73 | 52.44 | 1 | 219 | 33.29 | 22031.19 | 305.04 | 435.23 | 274.93 | 55.15 | 106809.49 | 0.2 | 0.63 | 7.18 | 6.61 | 2 | 10
1 | 90 | CONCLUIDO | 4.0524 | 24.68 | 18.99 | 12.38 | 0.2 | 92 | 178.21 | 52.44 | 2 | 90 | 33.77 | 22213.89 | 251.74 | 434.01 | 147.15 | 55.15 | 43565.69 | 0.37 | 0.75 | 6.95 | 2.68 | 2 | 10
2 | 90 | CONCLUIDO | 4.4621 | 22.41 | 17.93 | 18.55 | 0.3 | 58 | 179.7 | 52.44 | 3 | 56 | 34.26 | 22397.24 | 236.56 | 433.73 | 112.87 | 55.15 | 26592.95 | 0.49 | 0.8 | 6.89 | 1.63 | 2 | 10
3 | 90 | CONCLUIDO | 4.6617 | 21.45 | 17.5 | 24.42 | 0.39 | 43 | 181.19 | 52.44 | 4 | 41 | 34.75 | 22581.25 | 229.55 | 433.73 | 98.83 | 55.15 | 19647.7 | 0.56 | 0.82 | 6.87 | 1.21 | 2 | 10
4 | 90 | CONCLUIDO | 4.7939 | 20.86 | 17.23 | 30.41 | 0.49 | 34 | 182.69 | 52.44 | 5 | 32 | 35.25 | 22766.06 | 224.73 | 433.47 | 90.23 | 55.15 | 15392.9 | 0.61 | 0.83 | 6.85 | 0.94 | 2 | 10
5 | 90 | CONCLUIDO | 4.8833 | 20.48 | 17.06 | 36.56 | 0.58 | 28 | 184.19 | 52.44 | 6 | 26 | 35.75 | 22951.43 | 221.27 | 433.67 | 84.54 | 55.15 | 12577.22 | 0.65 | 0.84 | 6.84 | 0.77 | 2 | 10
6 | 90 | CONCLUIDO | 4.9404 | 20.24 | 16.97 | 42.42 | 0.67 | 24 | 185.7 | 52.44 | 7 | 22 | 36.26 | 23137.49 | 218.66 | 433.62 | 81.6 | 55.15 | 11130.18 | 0.68 | 0.84 | 6.83 | 0.67 | 2 | 10
7 | 90 | CONCLUIDO | 4.99 | 20.04 | 16.87 | 48.21 | 0.76 | 21 | 187.22 | 52.44 | 8 | 19 | 36.78 | 23324.24 | 216.26 | 433.47 | 78.64 | 55.15 | 9664.11 | 0.7 | 0.85 | 6.83 | 0.58 | 2 | 10
8 | 90 | CONCLUIDO | 5.0422 | 19.83 | 16.77 | 55.91 | 0.85 | 18 | 188.74 | 52.44 | 9 | 16 | 37.3 | 23511.69 | 213.33 | 433.55 | 75.44 | 55.15 | 8079.12 | 0.73 | 0.85 | 6.82 | 0.48 | 2 | 10
9 | 90 | CONCLUIDO | 5.0542 | 19.79 | 16.76 | 59.15 | 0.93 | 17 | 190.26 | 52.44 | 10 | 15 | 37.82 | 23699.85 | 212.2 | 433.62 | 75.01 | 55.15 | 7869.4 | 0.74 | 0.85 | 6.82 | 0.47 | 2 | 10
10 | 90 | CONCLUIDO | 5.0884 | 19.65 | 16.7 | 66.79 | 1.02 | 15 | 191.79 | 52.44 | 11 | 13 | 38.35 | 23888.73 | 209.98 | 433.52 | 72.88 | 55.15 | 6814.67 | 0.76 | 0.86 | 6.82 | 0.41 | 2 | 10
11 | 90 | CONCLUIDO | 5.1094 | 19.57 | 16.65 | 71.37 | 1.1 | 14 | 193.33 | 52.44 | 12 | 12 | 38.89 | 24078.33 | 208.09 | 433.45 | 71.64 | 55.15 | 6198.83 | 0.77 | 0.86 | 6.81 | 0.36 | 2 | 10
12 | 90 | CONCLUIDO | 5.124 | 19.52 | 16.63 | 76.77 | 1.18 | 13 | 194.88 | 52.44 | 13 | 11 | 39.43 | 24268.67 | 206.93 | 433.48 | 70.84 | 55.15 | 5804.27 | 0.78 | 0.86 | 6.82 | 0.34 | 2 | 10
13 | 90 | CONCLUIDO | 5.1409 | 19.45 | 16.6 | 83.02 | 1.27 | 12 | 196.42 | 52.44 | 14 | 10 | 39.98 | 24459.75 | 205.03 | 433.46 | 69.85 | 55.15 | 5313.31 | 0.79 | 0.86 | 6.81 | 0.31 | 2 | 10
14 | 90 | CONCLUIDO | 5.1571 | 19.39 | 16.58 | 90.43 | 1.35 | 11 | 197.98 | 52.44 | 15 | 9 | 40.54 | 24651.58 | 203.33 | 433.48 | 68.97 | 55.15 | 4880.83 | 0.8 | 0.86 | 6.81 | 0.29 | 2 | 10
15 | 90 | CONCLUIDO | 5.1745 | 19.33 | 16.55 | 99.3 | 1.42 | 10 | 199.54 | 52.44 | 16 | 8 | 41.1 | 24844.17 | 200.88 | 433.4 | 68.05 | 55.15 | 4422.57 | 0.81 | 0.87 | 6.81 | 0.26 | 2 | 10
16 | 90 | CONCLUIDO | 5.172 | 19.34 | 16.56 | 99.35 | 1.5 | 10 | 201.11 | 52.44 | 17 | 8 | 41.67 | 25037.53 | 200.44 | 433.46 | 68.29 | 55.15 | 4542.4 | 0.81 | 0.86 | 6.81 | 0.27 | 2 | 10
17 | 90 | CONCLUIDO | 5.1925 | 19.26 | 16.52 | 110.12 | 1.58 | 9 | 202.68 | 52.44 | 18 | 7 | 42.24 | 25231.66 | 197.58 | 433.48 | 67.11 | 55.15 | 3959.39 | 0.82 | 0.87 | 6.81 | 0.23 | 2 | 10
18 | 90 | CONCLUIDO | 5.1918 | 19.26 | 16.52 | 110.14 | 1.65 | 9 | 204.26 | 52.44 | 19 | 7 | 42.82 | 25426.72 | 197.45 | 433.43 | 67.11 | 55.15 | 3956.72 | 0.82 | 0.87 | 6.81 | 0.23 | 2 | 10
19 | 90 | CONCLUIDO | 5.211 | 19.19 | 16.48 | 123.64 | 1.73 | 8 | 205.85 | 52.44 | 20 | 6 | 43.41 | 25622.45 | 194.33 | 433.47 | 66.09 | 55.15 | 3456.26 | 0.83 | 0.87 | 6.8 | 0.19 | 2 | 10
20 | 90 | CONCLUIDO | 5.2119 | 19.19 | 16.48 | 123.61 | 1.8 | 8 | 207.45 | 52.44 | 21 | 6 | 44 | 25818.99 | 194.1 | 433.47 | 65.87 | 55.15 | 3344.23 | 0.84 | 0.87 | 6.81 | 0.19 | 2 | 10
21 | 90 | CONCLUIDO | 5.2082 | 19.2 | 16.5 | 123.72 | 1.87 | 8 | 209.05 | 52.44 | 22 | 6 | 44.6 | 26016.35 | 191.89 | 433.4 | 66.35 | 55.15 | 3584.8 | 0.83 | 0.87 | 6.81 | 0.2 | 2 | 10
22 | 90 | CONCLUIDO | 5.2257 | 19.14 | 16.47 | 141.14 | 1.94 | 7 | 210.65 | 52.44 | 23 | 5 | 45.21 | 26214.54 | 189.65 | 433.42 | 65.52 | 55.15 | 3172.75 | 0.84 | 0.87 | 6.8 | 0.17 | 2 | 10
23 | 90 | CONCLUIDO | 5.2258 | 19.14 | 16.47 | 141.14 | 2.01 | 7 | 212.27 | 52.44 | 24 | 5 | 45.82 | 26413.56 | 190.03 | 433.52 | 65.41 | 55.15 | 3118.99 | 0.84 | 0.87 | 6.81 | 0.17 | 2 | 10
24 | 90 | CONCLUIDO | 5.2297 | 19.12 | 16.45 | 141.02 | 2.08 | 7 | 213.89 | 52.44 | 25 | 5 | 46.44 | 26613.43 | 188.6 | 433.42 | 64.85 | 55.15 | 2839.37 | 0.85 | 0.87 | 6.81 | 0.16 | 2 | 10
25 | 90 | CONCLUIDO | 5.2269 | 19.13 | 16.46 | 141.11 | 2.14 | 7 | 215.51 | 52.44 | 26 | 4 | 47.07 | 26814.17 | 186.43 | 433.39 | 65.22 | 55.15 | 3024.96 | 0.85 | 0.87 | 6.81 | 0.17 | 2 | 10
26 | 90 | CONCLUIDO | 5.2435 | 19.07 | 16.44 | 164.37 | 2.21 | 6 | 217.15 | 52.44 | 27 | 3 | 47.71 | 27015.77 | 184.79 | 433.4 | 64.33 | 55.15 | 2583.15 | 0.86 | 0.87 | 6.81 | 0.15 | 2 | 10
27 | 90 | CONCLUIDO | 5.244 | 19.07 | 16.44 | 164.36 | 2.27 | 6 | 218.79 | 52.44 | 28 | 0 | 48.35 | 27218.26 | 185.49 | 433.38 | 64.2 | 55.15 | 2516.66 | 0.86 | 0.87 | 6.81 | 0.14 | 2 | 10
0 | 10 | CONCLUIDO | 5.058 | 19.77 | 17.62 | 23.5 | 0.64 | 45 | 26.11 | 12.1 | 1 | 1 | 3.01 | 3454.41 | 51.1 | 434.05 | 101.13 | 55.15 | 20786.67 | 0.55 | 0.81 | 6.92 | 1.33 | 2 | 10
1 | 10 | CONCLUIDO | 5.0578 | 19.77 | 17.62 | 23.5 | 1.23 | 45 | 27.2 | 12.1 | 2 | 0 | 3.1 | 3588.35 | 53.13 | 434.08 | 101.06 | 55.15 | 20752.51 | 0.55 | 0.81 | 6.93 | 1.33 | 2 | 10
0 | 45 | CONCLUIDO | 4.0154 | 24.9 | 20.18 | 9.1 | 0.18 | 133 | 98.71 | 39.72 | 1 | 131 | 12.99 | 12407.75 | 182.73 | 434.33 | 186.36 | 55.15 | 62964.12 | 0.3 | 0.71 | 7.01 | 3.87 | 2 | 10
1 | 45 | CONCLUIDO | 4.7169 | 21.2 | 18 | 18.3 | 0.35 | 59 | 99.95 | 39.72 | 2 | 57 | 13.24 | 12561.45 | 160.34 | 433.71 | 115.03 | 55.15 | 27668.97 | 0.48 | 0.8 | 6.9 | 1.7 | 2 | 10
2 | 45 | CONCLUIDO | 4.963 | 20.15 | 17.38 | 27.44 | 0.52 | 38 | 101.2 | 39.72 | 3 | 36 | 13.49 | 12715.54 | 151.76 | 433.78 | 95.27 | 55.15 | 17893.89 | 0.58 | 0.82 | 6.85 | 1.08 | 2 | 10
3 | 45 | CONCLUIDO | 5.0915 | 19.64 | 17.08 | 36.59 | 0.69 | 28 | 102.45 | 39.72 | 4 | 26 | 13.74 | 12870.03 | 146.21 | 433.6 | 85.2 | 55.15 | 12906.62 | 0.65 | 0.84 | 6.84 | 0.78 | 2 | 10
4 | 45 | CONCLUIDO | 5.172 | 19.34 | 16.89 | 46.08 | 0.85 | 22 | 103.71 | 39.72 | 5 | 20 | 14 | 13024.91 | 141.51 | 433.49 | 79.23 | 55.15 | 9953.53 | 0.7 | 0.85 | 6.83 | 0.6 | 2 | 10
5 | 45 | CONCLUIDO | 5.2272 | 19.13 | 16.77 | 55.91 | 1.01 | 18 | 104.97 | 39.72 | 6 | 16 | 14.25 | 13180.19 | 137.41 | 433.46 | 75.35 | 55.15 | 8032.82 | 0.73 | 0.85 | 6.82 | 0.48 | 2 | 10
6 | 45 | CONCLUIDO | 5.2648 | 18.99 | 16.7 | 66.79 | 1.16 | 15 | 106.23 | 39.72 | 7 | 13 | 14.52 | 13335.87 | 133.32 | 433.47 | 72.83 | 55.15 | 6791.42 | 0.76 | 0.86 | 6.82 | 0.4 | 2 | 10
7 | 45 | CONCLUIDO | 5.297 | 18.88 | 16.62 | 76.72 | 1.31 | 13 | 107.5 | 39.72 | 8 | 11 | 14.78 | 13491.96 | 129.92 | 433.54 | 70.49 | 55.15 | 5630.31 | 0.78 | 0.86 | 6.81 | 0.33 | 2 | 10
8 | 45 | CONCLUIDO | 5.3068 | 18.84 | 16.61 | 83.05 | 1.46 | 12 | 108.77 | 39.72 | 9 | 6 | 15.05 | 13648.58 | 125.33 | 433.53 | 69.86 | 55.15 | 5319.8 | 0.79 | 0.86 | 6.82 | 0.32 | 2 | 10
9 | 45 | CONCLUIDO | 5.319 | 18.8 | 16.59 | 90.47 | 1.6 | 11 | 110.04 | 39.72 | 10 | 0 | 15.32 | 13805.5 | 125.81 | 433.54 | 68.78 | 55.15 | 4783.1 | 0.8 | 0.86 | 6.83 | 0.29 | 2 | 10
0 | 60 | CONCLUIDO | 3.6552 | 27.36 | 21.09 | 7.81 | 0.14 | 162 | 124.63 | 45 | 1 | 160 | 18.64 | 15605.44 | 223.57 | 434.56 | 215.31 | 55.15 | 77296.47 | 0.26 | 0.68 | 7.07 | 4.77 | 2 | 10
1 | 60 | CONCLUIDO | 4.4796 | 22.32 | 18.38 | 15.53 | 0.28 | 71 | 125.95 | 45 | 2 | 69 | 18.95 | 15767.7 | 192.99 | 433.85 | 127.69 | 55.15 | 33936.68 | 0.43 | 0.78 | 6.91 | 2.08 | 2 | 10
2 | 60 | CONCLUIDO | 4.796 | 20.85 | 17.57 | 23.42 | 0.42 | 45 | 127.27 | 45 | 3 | 43 | 19.27 | 15930.42 | 182.38 | 433.67 | 101.4 | 55.15 | 20924.88 | 0.54 | 0.82 | 6.86 | 1.27 | 2 | 10
3 | 60 | CONCLUIDO | 4.9525 | 20.19 | 17.22 | 31.3 | 0.55 | 33 | 128.59 | 45 | 4 | 31 | 19.59 | 16093.6 | 176.61 | 433.85 | 89.71 | 55.15 | 15139.2 | 0.61 | 0.83 | 6.85 | 0.92 | 2 | 10
4 | 60 | CONCLUIDO | 5.0462 | 19.82 | 17.02 | 39.28 | 0.68 | 26 | 129.92 | 45 | 5 | 24 | 19.92 | 16257.24 | 172.24 | 433.54 | 83.46 | 55.15 | 12048.98 | 0.66 | 0.84 | 6.84 | 0.73 | 2 | 10
5 | 60 | CONCLUIDO | 5.1049 | 19.59 | 16.89 | 46.08 | 0.81 | 22 | 131.25 | 45 | 6 | 20 | 20.25 | 16421.36 | 168.57 | 433.59 | 79.16 | 55.15 | 9918.88 | 0.7 | 0.85 | 6.83 | 0.6 | 2 | 10
6 | 60 | CONCLUIDO | 5.1663 | 19.36 | 16.76 | 55.88 | 0.93 | 18 | 132.58 | 45 | 7 | 16 | 20.59 | 16585.95 | 165.06 | 433.47 | 75.1 | 55.15 | 7908.07 | 0.73 | 0.85 | 6.82 | 0.47 | 2 | 10
7 | 60 | CONCLUIDO | 5.1881 | 19.27 | 16.73 | 62.75 | 1.06 | 16 | 133.92 | 45 | 8 | 14 | 20.93 | 16751.02 | 162.63 | 433.63 | 73.8 | 55.15 | 7270.78 | 0.75 | 0.86 | 6.83 | 0.44 | 2 | 10
8 | 60 | CONCLUIDO | 5.2219 | 19.15 | 16.66 | 71.4 | 1.18 | 14 | 135.27 | 45 | 9 | 12 | 21.27 | 16916.71 | 159.66 | 433.47 | 71.58 | 55.15 | 6167.67 | 0.77 | 0.86 | 6.82 | 0.37 | 2 | 10
9 | 60 | CONCLUIDO | 5.2332 | 19.11 | 16.64 | 76.82 | 1.29 | 13 | 136.61 | 45 | 10 | 11 | 21.61 | 17082.76 | 156.81 | 433.41 | 71.02 | 55.15 | 5892.24 | 0.78 | 0.86 | 6.82 | 0.35 | 2 | 10
10 | 60 | CONCLUIDO | 5.2668 | 18.99 | 16.57 | 90.4 | 1.41 | 11 | 137.96 | 45 | 11 | 9 | 21.96 | 17249.3 | 153.06 | 433.4 | 68.96 | 55.15 | 4871.89 | 0.8 | 0.86 | 6.81 | 0.28 | 2 | 10
11 | 60 | CONCLUIDO | 5.2791 | 18.94 | 16.55 | 99.33 | 1.52 | 10 | 139.32 | 45 | 12 | 8 | 22.32 | 17416.34 | 150.24 | 433.45 | 68.4 | 55.15 | 4598.95 | 0.81 | 0.86 | 6.81 | 0.26 | 2 | 10
12 | 60 | CONCLUIDO | 5.28 | 18.94 | 16.55 | 99.31 | 1.63 | 10 | 140.67 | 45 | 13 | 8 | 22.68 | 17583.88 | 147.01 | 433.4 | 68.16 | 55.15 | 4480.28 | 0.81 | 0.87 | 6.81 | 0.26 | 2 | 10
13 | 60 | CONCLUIDO | 5.293 | 18.89 | 16.53 | 110.21 | 1.74 | 9 | 142.04 | 45 | 14 | 6 | 23.04 | 17751.93 | 146.01 | 433.47 | 67.37 | 55.15 | 4089.88 | 0.82 | 0.87 | 6.81 | 0.24 | 2 | 10
14 | 60 | CONCLUIDO | 5.292 | 18.9 | 16.53 | 110.23 | 1.85 | 9 | 143.4 | 45 | 15 | 0 | 23.41 | 17920.49 | 146.12 | 433.58 | 67.25 | 55.15 | 4030.6 | 0.82 | 0.87 | 6.82 | 0.24 | 2 | 10
0 | 80 | CONCLUIDO | 3.2198 | 31.06 | 22.26 | 6.64 | 0.11 | 201 | 159.12 | 50.28 | 1 | 199 | 27.84 | 19859.16 | 276.78 | 435.07 | 253.85 | 55.15 | 96369.82 | 0.22 | 0.64 | 7.12 | 5.94 | 2 | 10
1 | 80 | CONCLUIDO | 4.1989 | 23.82 | 18.75 | 13.24 | 0.22 | 85 | 160.54 | 50.28 | 2 | 83 | 28.26 | 20034.4 | 232.14 | 434.07 | 139.21 | 55.15 | 39631.48 | 0.4 | 0.76 | 6.94 | 2.45 | 2 | 10
2 | 80 | CONCLUIDO | 4.5666 | 21.9 | 17.83 | 19.82 | 0.33 | 54 | 161.97 | 50.28 | 3 | 52 | 28.69 | 20210.21 | 219.34 | 433.82 | 109.65 | 55.15 | 25006.11 | 0.5 | 0.8 | 6.89 | 1.53 | 2 | 10
3 | 80 | CONCLUIDO | 4.7716 | 20.96 | 17.38 | 26.73 | 0.43 | 39 | 163.4 | 50.28 | 4 | 37 | 29.12 | 20386.62 | 212.03 | 433.68 | 95.09 | 55.15 | 17797.17 | 0.58 | 0.82 | 6.85 | 1.08 | 2 | 10
4 | 80 | CONCLUIDO | 4.8816 | 20.48 | 17.16 | 33.22 | 0.54 | 31 | 164.83 | 50.28 | 5 | 29 | 29.55 | 20563.61 | 208.02 | 433.66 | 87.78 | 55.15 | 14183.57 | 0.63 | 0.83 | 6.85 | 0.87 | 2 | 10
5 | 80 | CONCLUIDO | 4.9588 | 20.17 | 17 | 39.24 | 0.64 | 26 | 166.27 | 50.28 | 6 | 24 | 29.99 | 20741.2 | 204.34 | 433.58 | 82.92 | 55.15 | 11778.1 | 0.67 | 0.84 | 6.83 | 0.71 | 2 | 10
6 | 80 | CONCLUIDO | 5.0203 | 19.92 | 16.89 | 46.05 | 0.74 | 22 | 167.72 | 50.28 | 7 | 20 | 30.44 | 20919.39 | 201.48 | 433.79 | 78.96 | 55.15 | 9817.1 | 0.7 | 0.85 | 6.83 | 0.59 | 2 | 10
7 | 80 | CONCLUIDO | 5.0616 | 19.76 | 16.82 | 53.12 | 0.84 | 19 | 169.17 | 50.28 | 8 | 17 | 30.89 | 21098.19 | 199.01 | 433.52 | 76.83 | 55.15 | 8769.04 | 0.72 | 0.85 | 6.83 | 0.53 | 2 | 10
8 | 80 | CONCLUIDO | 5.0967 | 19.62 | 16.75 | 59.11 | 0.94 | 17 | 170.62 | 50.28 | 9 | 15 | 31.34 | 21277.6 | 196.71 | 433.5 | 74.51 | 55.15 | 7617.08 | 0.74 | 0.85 | 6.82 | 0.46 | 2 | 10
9 | 80 | CONCLUIDO | 5.1265 | 19.51 | 16.7 | 66.79 | 1.03 | 15 | 172.08 | 50.28 | 10 | 13 | 31.8 | 21457.64 | 194.38 | 433.4 | 72.91 | 55.15 | 6828.44 | 0.76 | 0.86 | 6.82 | 0.41 | 2 | 10
10 | 80 | CONCLUIDO | 5.1405 | 19.45 | 16.68 | 71.48 | 1.12 | 14 | 173.55 | 50.28 | 11 | 12 | 32.27 | 21638.31 | 192.77 | 433.55 | 72.24 | 55.15 | 6498.98 | 0.76 | 0.86 | 6.82 | 0.38 | 2 | 10
11 | 80 | CONCLUIDO | 5.161 | 19.38 | 16.63 | 76.77 | 1.22 | 13 | 175.02 | 50.28 | 12 | 11 | 32.74 | 21819.6 | 190.94 | 433.46 | 70.8 | 55.15 | 5786.44 | 0.78 | 0.86 | 6.81 | 0.34 | 2 | 10
12 | 80 | CONCLUIDO | 5.1757 | 19.32 | 16.61 | 83.05 | 1.31 | 12 | 176.49 | 50.28 | 13 | 10 | 33.21 | 22001.54 | 188.94 | 433.55 | 69.98 | 55.15 | 5380.48 | 0.79 | 0.86 | 6.82 | 0.32 | 2 | 10
13 | 80 | CONCLUIDO | 5.194 | 19.25 | 16.57 | 90.4 | 1.4 | 11 | 177.97 | 50.28 | 14 | 9 | 33.69 | 22184.13 | 186.76 | 433.42 | 68.77 | 55.15 | 4779.06 | 0.8 | 0.86 | 6.82 | 0.28 | 2 | 10
14 | 80 | CONCLUIDO | 5.2107 | 19.19 | 16.54 | 99.27 | 1.48 | 10 | 179.46 | 50.28 | 15 | 8 | 34.18 | 22367.38 | 184.54 | 433.47 | 67.89 | 55.15 | 4342.49 | 0.81 | 0.87 | 6.81 | 0.25 | 2 | 10
15 | 80 | CONCLUIDO | 5.2096 | 19.2 | 16.55 | 99.29 | 1.57 | 10 | 180.95 | 50.28 | 16 | 8 | 34.67 | 22551.28 | 182.15 | 433.4 | 68.07 | 55.15 | 4435.72 | 0.81 | 0.87 | 6.81 | 0.26 | 2 | 10
16 | 80 | CONCLUIDO | 5.2255 | 19.14 | 16.52 | 110.15 | 1.65 | 9 | 182.45 | 50.28 | 17 | 7 | 35.17 | 22735.98 | 181.32 | 433.43 | 67.17 | 55.15 | 3990.04 | 0.82 | 0.87 | 6.81 | 0.23 | 2 | 10
17 | 80 | CONCLUIDO | 5.2253 | 19.14 | 16.52 | 110.16 | 1.74 | 9 | 183.95 | 50.28 | 18 | 7 | 35.67 | 22921.24 | 178.67 | 433.43 | 67.23 | 55.15 | 4017.05 | 0.82 | 0.87 | 6.81 | 0.23 | 2 | 10
18 | 80 | CONCLUIDO | 5.2456 | 19.06 | 16.48 | 123.61 | 1.82 | 8 | 185.46 | 50.28 | 19 | 6 | 36.18 | 23107.19 | 177.13 | 433.4 | 65.8 | 55.15 | 3311.08 | 0.84 | 0.87 | 6.81 | 0.19 | 2 | 10
19 | 80 | CONCLUIDO | 5.241 | 19.08 | 16.5 | 123.74 | 1.9 | 8 | 186.97 | 50.28 | 20 | 6 | 36.69 | 23293.82 | 174.71 | 433.43 | 66.4 | 55.15 | 3608.99 | 0.83 | 0.87 | 6.81 | 0.21 | 2 | 10
20 | 80 | CONCLUIDO | 5.2571 | 19.02 | 16.47 | 141.19 | 1.98 | 7 | 188.49 | 50.28 | 21 | 4 | 37.21 | 23481.16 | 172.49 | 433.47 | 65.57 | 55.15 | 3200.47 | 0.84 | 0.87 | 6.81 | 0.18 | 2 | 10
21 | 80 | CONCLUIDO | 5.2596 | 19.01 | 16.46 | 141.11 | 2.05 | 7 | 190.01 | 50.28 | 22 | 4 | 37.74 | 23669.2 | 172.65 | 433.43 | 65.2 | 55.15 | 3015.89 | 0.85 | 0.87 | 6.81 | 0.17 | 2 | 10
22 | 80 | CONCLUIDO | 5.2586 | 19.02 | 16.47 | 141.14 | 2.13 | 7 | 191.55 | 50.28 | 23 | 1 | 38.27 | 23857.96 | 172.96 | 433.46 | 65.29 | 55.15 | 3058.83 | 0.84 | 0.87 | 6.81 | 0.17 | 2 | 10
23 | 80 | CONCLUIDO | 5.2574 | 19.02 | 16.47 | 141.18 | 2.21 | 7 | 193.08 | 50.28 | 24 | 0 | 38.8 | 24047.45 | 174.03 | 433.45 | 65.36 | 55.15 | 3096.51 | 0.84 | 0.87 | 6.81 | 0.18 | 2 | 10
0 | 35 | CONCLUIDO | 4.2778 | 23.38 | 19.56 | 10.48 | 0.22 | 112 | 80.84 | 35.1 | 1 | 110 | 9.74 | 10204.21 | 153.83 | 434.18 | 166 | 55.15 | 52888.62 | 0.33 | 0.73 | 6.97 | 3.25 | 2 | 10
1 | 35 | CONCLUIDO | 4.875 | 20.51 | 17.76 | 21.31 | 0.43 | 50 | 82.04 | 35.1 | 2 | 48 | 9.94 | 10352.53 | 136 | 433.66 | 106.95 | 55.15 | 23672.49 | 0.52 | 0.81 | 6.89 | 1.46 | 2 | 10
2 | 35 | CONCLUIDO | 5.0893 | 19.65 | 17.21 | 32.26 | 0.63 | 32 | 83.25 | 35.1 | 3 | 30 | 10.15 | 10501.19 | 128.15 | 433.54 | 89.28 | 55.15 | 14929.72 | 0.62 | 0.83 | 6.85 | 0.91 | 2 | 10
3 | 35 | CONCLUIDO | 5.2083 | 19.2 | 16.91 | 44.12 | 0.83 | 23 | 84.46 | 35.1 | 4 | 21 | 10.36 | 10650.22 | 121.87 | 433.59 | 79.98 | 55.15 | 10322.66 | 0.69 | 0.85 | 6.83 | 0.62 | 2 | 10
4 | 35 | CONCLUIDO | 5.2649 | 18.99 | 16.79 | 55.97 | 1.02 | 18 | 85.67 | 35.1 | 5 | 16 | 10.57 | 10799.59 | 116.91 | 433.54 | 75.88 | 55.15 | 8297.7 | 0.73 | 0.85 | 6.83 | 0.5 | 2 | 10
5 | 35 | CONCLUIDO | 5.305 | 18.85 | 16.7 | 66.8 | 1.21 | 15 | 86.88 | 35.1 | 6 | 11 | 10.78 | 10949.33 | 111.62 | 433.5 | 72.75 | 55.15 | 6747.66 | 0.76 | 0.86 | 6.82 | 0.41 | 2 | 10
6 | 35 | CONCLUIDO | 5.3122 | 18.82 | 16.69 | 71.53 | 1.39 | 14 | 88.1 | 35.1 | 7 | 0 | 11 | 11099.43 | 111.16 | 433.49 | 72.18 | 55.15 | 6467.96 | 0.76 | 0.86 | 6.83 | 0.4 | 2 | 10
0 | 50 | CONCLUIDO | 3.8929 | 25.69 | 20.47 | 8.59 | 0.16 | 143 | 107.41 | 41.65 | 1 | 141 | 14.77 | 13481.73 | 196.4 | 434.61 | 195.85 | 55.15 | 67661.41 | 0.28 | 0.7 | 7.02 | 4.16 | 2 | 10
1 | 50 | CONCLUIDO | 4.6376 | 21.56 | 18.13 | 17.26 | 0.32 | 63 | 108.68 | 41.65 | 2 | 61 | 15.03 | 13638.32 | 171.55 | 433.97 | 119.27 | 55.15 | 29768.23 | 0.46 | 0.79 | 6.9 | 1.83 | 2 | 10
2 | 50 | CONCLUIDO | 4.9107 | 20.36 | 17.44 | 26.16 | 0.48 | 40 | 109.96 | 41.65 | 3 | 38 | 15.31 | 13795.21 | 162.48 | 433.5 | 97.19 | 55.15 | 18844.74 | 0.57 | 0.82 | 6.85 | 1.14 | 2 | 10
3 | 50 | CONCLUIDO | 5.0541 | 19.79 | 17.11 | 35.39 | 0.63 | 29 | 111.23 | 41.65 | 4 | 27 | 15.58 | 13952.52 | 156.47 | 433.51 | 86.02 | 55.15 | 13315.72 | 0.64 | 0.84 | 6.84 | 0.81 | 2 | 10
4 | 50 | CONCLUIDO | 5.1349 | 19.47 | 16.93 | 44.16 | 0.78 | 23 | 112.51 | 41.65 | 5 | 21 | 15.86 | 14110.24 | 152.29 | 433.54 | 80.18 | 55.15 | 10421.81 | 0.69 | 0.85 | 6.84 | 0.63 | 2 | 10
5 | 50 | CONCLUIDO | 5.1925 | 19.26 | 16.8 | 53.05 | 0.93 | 19 | 113.79 | 41.65 | 6 | 17 | 16.14 | 14268.39 | 148.14 | 433.54 | 76.44 | 55.15 | 8573.06 | 0.72 | 0.85 | 6.82 | 0.51 | 2 | 10
6 | 50 | CONCLUIDO | 5.2317 | 19.11 | 16.72 | 62.71 | 1.07 | 16 | 115.08 | 41.65 | 7 | 14 | 16.43 | 14426.96 | 144.71 | 433.59 | 73.65 | 55.15 | 7195.56 | 0.75 | 0.86 | 6.82 | 0.43 | 2 | 10
7 | 50 | CONCLUIDO | 5.2626 | 19 | 16.65 | 71.38 | 1.21 | 14 | 116.37 | 41.65 | 8 | 12 | 16.72 | 14585.96 | 141.27 | 433.43 | 71.63 | 55.15 | 6193.14 | 0.77 | 0.86 | 6.81 | 0.36 | 2 | 10
8 | 50 | CONCLUIDO | 5.2912 | 18.9 | 16.6 | 82.98 | 1.35 | 12 | 117.66 | 41.65 | 9 | 10 | 17.01 | 14745.39 | 137.14 | 433.46 | 69.58 | 55.15 | 5177.84 | 0.79 | 0.86 | 6.81 | 0.3 | 2 | 10
9 | 50 | CONCLUIDO | 5.3058 | 18.85 | 16.57 | 90.36 | 1.48 | 11 | 118.96 | 41.65 | 10 | 9 | 17.31 | 14905.25 | 134.07 | 433.46 | 68.71 | 55.15 | 4747.95 | 0.8 | 0.86 | 6.81 | 0.27 | 2 | 10
10 | 50 | CONCLUIDO | 5.3181 | 18.8 | 16.55 | 99.27 | 1.61 | 10 | 120.26 | 41.65 | 11 | 2 | 17.61 | 15065.56 | 132.06 | 433.57 | 67.77 | 55.15 | 4285.09 | 0.81 | 0.87 | 6.82 | 0.25 | 2 | 10
11 | 50 | CONCLUIDO | 5.3148 | 18.82 | 16.56 | 99.34 | 1.74 | 10 | 121.56 | 41.65 | 12 | 0 | 17.91 | 15226.31 | 133.27 | 433.58 | 68.08 | 55.15 | 4438.51 | 0.81 | 0.86 | 6.82 | 0.26 | 2 | 10
0 | 25 | CONCLUIDO | 4.5765 | 21.85 | 18.83 | 12.84 | 0.28 | 88 | 61.76 | 28.92 | 1 | 86 | 6.84 | 7851.41 | 121.13 | 434.26 | 142.13 | 55.15 | 41073.92 | 0.39 | 0.76 | 6.94 | 2.53 | 2 | 10
1 | 25 | CONCLUIDO | 5.0607 | 19.76 | 17.41 | 26.11 | 0.55 | 40 | 62.92 | 28.92 | 2 | 38 | 7 | 7994.37 | 106.74 | 433.58 | 95.86 | 55.15 | 18178.24 | 0.58 | 0.82 | 6.86 | 1.11 | 2 | 10
2 | 25 | CONCLUIDO | 5.2231 | 19.15 | 17 | 40.81 | 0.81 | 25 | 64.08 | 28.92 | 3 | 23 | 7.16 | 8137.65 | 98.67 | 433.61 | 82.89 | 55.15 | 11767.11 | 0.67 | 0.84 | 6.83 | 0.71 | 2 | 10
3 | 25 | CONCLUIDO | 5.2947 | 18.89 | 16.83 | 53.14 | 1.07 | 19 | 65.25 | 28.92 | 4 | 4 | 7.33 | 8281.25 | 93.18 | 433.78 | 76.6 | 55.15 | 8656.36 | 0.72 | 0.85 | 6.84 | 0.53 | 2 | 10
4 | 25 | CONCLUIDO | 5.2915 | 18.9 | 16.84 | 53.17 | 1.31 | 19 | 66.42 | 28.92 | 5 | 0 | 7.49 | 8425.16 | 94.56 | 433.84 | 76.68 | 55.15 | 8693.64 | 0.72 | 0.85 | 6.85 | 0.54 | 2 | 10
0 | 85 | CONCLUIDO | 3.1136 | 32.12 | 22.59 | 6.42 | 0.11 | 211 | 167.88 | 51.39 | 1 | 209 | 30.49 | 20939.59 | 290.83 | 435.11 | 264.54 | 55.15 | 101662.69 | 0.21 | 0.63 | 7.15 | 6.27 | 2 | 10
1 | 85 | CONCLUIDO | 4.1323 | 24.2 | 18.84 | 12.85 | 0.21 | 88 | 169.33 | 51.39 | 2 | 86 | 30.94 | 21118.46 | 241.67 | 434 | 142.5 | 55.15 | 41257.66 | 0.39 | 0.76 | 6.94 | 2.54 | 2 | 10
2 | 85 | CONCLUIDO | 4.5134 | 22.16 | 17.89 | 19.16 | 0.31 | 56 | 170.79 | 51.39 | 3 | 54 | 31.4 | 21297.94 | 228.01 | 433.8 | 111.42 | 55.15 | 25880.72 | 0.49 | 0.8 | 6.89 | 1.59 | 2 | 10
3 | 85 | CONCLUIDO | 4.7152 | 21.21 | 17.45 | 25.53 | 0.41 | 41 | 172.25 | 51.39 | 4 | 39 | 31.86 | 21478.05 | 221.01 | 433.67 | 97.44 | 55.15 | 18965.27 | 0.57 | 0.82 | 6.85 | 1.15 | 2 | 10
4 | 85 | CONCLUIDO | 4.8435 | 20.65 | 17.19 | 32.23 | 0.51 | 32 | 173.71 | 51.39 | 5 | 30 | 32.32 | 21658.78 | 216.33 | 433.63 | 88.66 | 55.15 | 14618.58 | 0.62 | 0.83 | 6.85 | 0.89 | 2 | 10
5 | 85 | CONCLUIDO | 4.9198 | 20.33 | 17.04 | 37.86 | 0.61 | 27 | 175.18 | 51.39 | 6 | 25 | 32.79 | 21840.16 | 213 | 433.5 | 83.87 | 55.15 | 12247.32 | 0.66 | 0.84 | 6.84 | 0.74 | 2 | 10
6 | 85 | CONCLUIDO | 4.9853 | 20.06 | 16.91 | 44.11 | 0.7 | 23 | 176.66 | 51.39 | 7 | 21 | 33.27 | 22022.17 | 209.95 | 433.54 | 79.86 | 55.15 | 10265.35 | 0.69 | 0.85 | 6.83 | 0.61 | 2 | 10
7 | 85 | CONCLUIDO | 5.0292 | 19.88 | 16.83 | 50.5 | 0.8 | 20 | 178.14 | 51.39 | 8 | 18 | 33.75 | 22204.83 | 207.7 | 433.56 | 77.32 | 55.15 | 9007.67 | 0.71 | 0.85 | 6.83 | 0.54 | 2 | 10
8 | 85 | CONCLUIDO | 5.0599 | 19.76 | 16.78 | 55.94 | 0.89 | 18 | 179.63 | 51.39 | 9 | 16 | 34.24 | 22388.15 | 205.63 | 433.55 | 75.61 | 55.15 | 8162.99 | 0.73 | 0.85 | 6.82 | 0.49 | 2 | 10
9 | 85 | CONCLUIDO | 5.0918 | 19.64 | 16.72 | 62.72 | 0.98 | 16 | 181.12 | 51.39 | 10 | 14 | 34.73 | 22572.13 | 203.41 | 433.48 | 73.73 | 55.15 | 7233.13 | 0.75 | 0.86 | 6.82 | 0.43 | 2 | 10
10 | 85 | CONCLUIDO | 5.1084 | 19.58 | 16.69 | 66.78 | 1.07 | 15 | 182.62 | 51.39 | 11 | 13 | 35.22 | 22756.91 | 201.26 | 433.52 | 72.81 | 55.15 | 6777.41 | 0.76 | 0.86 | 6.82 | 0.4 | 2 | 10
11 | 85 | CONCLUIDO | 5.1365 | 19.47 | 16.66 | 76.87 | 1.16 | 13 | 184.12 | 51.39 | 12 | 11 | 35.73 | 22942.24 | 199.46 | 433.53 | 71.55 | 55.15 | 6160.67 | 0.77 | 0.86 | 6.82 | 0.36 | 2 | 10
12 | 85 | CONCLUIDO | 5.1619 | 19.37 | 16.59 | 82.97 | 1.24 | 12 | 185.63 | 51.39 | 13 | 10 | 36.24 | 23128.27 | 197.17 | 433.45 | 69.55 | 55.15 | 5165.02 | 0.79 | 0.86 | 6.81 | 0.3 | 2 | 10
13 | 85 | CONCLUIDO | 5.1726 | 19.33 | 16.59 | 90.48 | 1.33 | 11 | 187.14 | 51.39 | 14 | 9 | 36.75 | 23314.98 | 195.25 | 433.43 | 69.25 | 55.15 | 5019.83 | 0.8 | 0.86 | 6.82 | 0.29 | 2 | 10
14 | 85 | CONCLUIDO | 5.1763 | 19.32 | 16.57 | 90.4 | 1.41 | 11 | 188.66 | 51.39 | 15 | 9 | 37.27 | 23502.4 | 194.22 | 433.49 | 68.81 | 55.15 | 4800.85 | 0.8 | 0.86 | 6.81 | 0.28 | 2 | 10
15 | 85 | CONCLUIDO | 5.1911 | 19.26 | 16.55 | 99.31 | 1.49 | 10 | 190.19 | 51.39 | 16 | 8 | 37.79 | 23690.52 | 192.62 | 433.49 | 68.13 | 55.15 | 4465.86 | 0.81 | 0.87 | 6.81 | 0.26 | 2 | 10
16 | 85 | CONCLUIDO | 5.2092 | 19.2 | 16.52 | 110.13 | 1.57 | 9 | 191.72 | 51.39 | 17 | 7 | 38.33 | 23879.37 | 189.39 | 433.46 | 67.04 | 55.15 | 3926.08 | 0.82 | 0.87 | 6.81 | 0.23 | 2 | 10
17 | 85 | CONCLUIDO | 5.2074 | 19.2 | 16.53 | 110.17 | 1.65 | 9 | 193.26 | 51.39 | 18 | 7 | 38.86 | 24068.93 | 189.43 | 433.49 | 67.3 | 55.15 | 4052.02 | 0.82 | 0.87 | 6.81 | 0.23 | 2 | 10
18 | 85 | CONCLUIDO | 5.208 | 19.2 | 16.52 | 110.16 | 1.73 | 9 | 194.8 | 51.39 | 19 | 7 | 39.41 | 24259.23 | 186.67 | 433.46 | 67.34 | 55.15 | 4073.48 | 0.82 | 0.87 | 6.81 | 0.23 | 2 | 10
19 | 85 | CONCLUIDO | 5.229 | 19.12 | 16.48 | 123.6 | 1.81 | 8 | 196.35 | 51.39 | 20 | 6 | 39.96 | 24450.27 | 185.66 | 433.47 | 65.94 | 55.15 | 3377.65 | 0.84 | 0.87 | 6.8 | 0.19 | 2 | 10
20 | 85 | CONCLUIDO | 5.2249 | 19.14 | 16.5 | 123.72 | 1.88 | 8 | 197.9 | 51.39 | 21 | 6 | 40.51 | 24642.07 | 183.34 | 433.38 | 66.38 | 55.15 | 3600.31 | 0.83 | 0.87 | 6.81 | 0.2 | 2 | 10
21 | 85 | CONCLUIDO | 5.2417 | 19.08 | 16.47 | 141.15 | 1.96 | 7 | 199.46 | 51.39 | 22 | 5 | 41.07 | 24834.62 | 181.08 | 433.44 | 65.55 | 55.15 | 3189.84 | 0.84 | 0.87 | 6.8 | 0.18 | 2 | 10
22 | 85 | CONCLUIDO | 5.242 | 19.08 | 16.47 | 141.15 | 2.03 | 7 | 201.03 | 51.39 | 23 | 5 | 41.64 | 25027.94 | 181.35 | 433.45 | 65.49 | 55.15 | 3161.33 | 0.84 | 0.87 | 6.8 | 0.17 | 2 | 10
23 | 85 | CONCLUIDO | 5.2435 | 19.07 | 16.46 | 141.1 | 2.1 | 7 | 202.61 | 51.39 | 24 | 4 | 42.21 | 25222.04 | 180.18 | 433.41 | 65.23 | 55.15 | 3028.03 | 0.85 | 0.87 | 6.81 | 0.17 | 2 | 10
24 | 85 | CONCLUIDO | 5.244 | 19.07 | 16.46 | 141.08 | 2.17 | 7 | 204.19 | 51.39 | 25 | 3 | 42.79 | 25417.05 | 178.72 | 433.4 | 65.14 | 55.15 | 2984.69 | 0.85 | 0.87 | 6.81 | 0.17 | 2 | 10
25 | 85 | CONCLUIDO | 5.2425 | 19.08 | 16.47 | 141.13 | 2.24 | 7 | 205.77 | 51.39 | 26 | 0 | 43.38 | 25612.75 | 178.94 | 433.4 | 65.07 | 55.15 | 2949.03 | 0.85 | 0.87 | 6.81 | 0.17 | 2 | 10
0 | 20 | CONCLUIDO | 4.7402 | 21.1 | 18.43 | 14.75 | 0.34 | 75 | 51.33 | 24.83 | 1 | 73 | 5.51 | 6564.78 | 102.11 | 433.87 | 129.21 | 55.15 | 34678.76 | 0.43 | 0.78 | 6.91 | 2.13 | 2 | 10
1 | 20 | CONCLUIDO | 5.1583 | 19.39 | 17.24 | 31.34 | 0.66 | 33 | 52.47 | 24.83 | 2 | 31 | 5.64 | 6705.1 | 88.91 | 433.84 | 90.1 | 55.15 | 15334.74 | 0.61 | 0.83 | 6.85 | 0.94 | 2 | 10
2 | 20 | CONCLUIDO | 5.2681 | 18.98 | 16.95 | 44.23 | 0.97 | 23 | 53.61 | 24.83 | 3 | 1 | 5.78 | 6845.59 | 82.77 | 433.91 | 80.47 | 55.15 | 10571.38 | 0.69 | 0.84 | 6.85 | 0.66 | 2 | 10
3 | 20 | CONCLUIDO | 5.2669 | 18.99 | 16.96 | 44.24 | 1.27 | 23 | 54.75 | 24.83 | 4 | 0 | 5.92 | 6986.39 | 84.42 | 433.78 | 80.45 | 55.15 | 10561.2 | 0.69 | 0.84 | 6.86 | 0.66 | 2 | 10
0 | 65 | CONCLUIDO | 3.5417 | 28.24 | 21.37 | 7.46 | 0.13 | 172 | 133.21 | 46.47 | 1 | 170 | 20.75 | 16663.42 | 236.78 | 435.01 | 225.15 | 55.15 | 82163.01 | 0.24 | 0.67 | 7.07 | 5.06 | 2 | 10
1 | 65 | CONCLUIDO | 4.4185 | 22.63 | 18.44 | 14.95 | 0.26 | 74 | 134.55 | 46.47 | 2 | 72 | 21.09 | 16828.84 | 202.61 | 433.89 | 129.65 | 55.15 | 34903.49 | 0.43 | 0.78 | 6.91 | 2.14 | 2 | 10
2 | 65 | CONCLUIDO | 4.7446 | 21.08 | 17.62 | 22.49 | 0.39 | 47 | 135.9 | 46.47 | 3 | 45 | 21.43 | 16994.64 | 191.7 | 433.77 | 102.75 | 55.15 | 21591.25 | 0.54 | 0.81 | 6.87 | 1.32 | 2 | 10
3 | 65 | CONCLUIDO | 4.894 | 20.43 | 17.3 | 29.66 | 0.52 | 35 | 137.25 | 46.47 | 4 | 33 | 21.78 | 17160.92 | 186.42 | 433.61 | 92.58 | 55.15 | 16565.23 | 0.6 | 0.83 | 6.85 | 1 | 2 | 10
4 | 65 | CONCLUIDO | 5.0091 | 19.96 | 17.05 | 37.89 | 0.64 | 27 | 138.6 | 46.47 | 5 | 25 | 22.13 | 17327.69 | 181.48 | 433.58 | 84.21 | 55.15 | 12420.06 | 0.65 | 0.84 | 6.84 | 0.75 | 2 | 10
5 | 65 | CONCLUIDO | 5.0693 | 19.73 | 16.92 | 44.14 | 0.76 | 23 | 139.95 | 46.47 | 6 | 21 | 22.49 | 17494.97 | 177.96 | 433.49 | 80.17 | 55.15 | 10419.04 | 0.69 | 0.85 | 6.83 | 0.63 | 2 | 10
6 | 65 | CONCLUIDO | 5.1234 | 19.52 | 16.82 | 53.12 | 0.88 | 19 | 141.31 | 46.47 | 7 | 17 | 22.85 | 17662.75 | 174.75 | 433.55 | 76.83 | 55.15 | 8770.94 | 0.72 | 0.85 | 6.83 | 0.53 | 2 | 10
7 | 65 | CONCLUIDO | 5.1587 | 19.38 | 16.74 | 59.09 | 0.99 | 17 | 142.68 | 46.47 | 8 | 15 | 23.21 | 17831.04 | 172.24 | 433.43 | 74.41 | 55.15 | 7568.57 | 0.74 | 0.86 | 6.82 | 0.45 | 2 | 10
8 | 65 | CONCLUIDO | 5.184 | 19.29 | 16.7 | 66.81 | 1.11 | 15 | 144.05 | 46.47 | 9 | 13 | 23.58 | 17999.83 | 169.37 | 433.51 | 72.89 | 55.15 | 6819.61 | 0.76 | 0.86 | 6.82 | 0.41 | 2 | 10
9 | 65 | CONCLUIDO | 5.2113 | 19.19 | 16.66 | 76.87 | 1.22 | 13 | 145.42 | 46.47 | 10 | 11 | 23.95 | 18169.15 | 166.54 | 433.46 | 71.42 | 55.15 | 6096.15 | 0.77 | 0.86 | 6.82 | 0.36 | 2 | 10
10 | 65 | CONCLUIDO | 5.2367 | 19.1 | 16.59 | 82.94 | 1.33 | 12 | 146.8 | 46.47 | 11 | 10 | 24.33 | 18338.99 | 164.06 | 433.4 | 69.24 | 55.15 | 5008.87 | 0.8 | 0.86 | 6.82 | 0.3 | 2 | 10
11 | 65 | CONCLUIDO | 5.248 | 19.05 | 16.57 | 90.41 | 1.43 | 11 | 148.18 | 46.47 | 12 | 9 | 24.71 | 18509.36 | 161.87 | 433.42 | 68.93 | 55.15 | 4861.3 | 0.8 | 0.86 | 6.81 | 0.28 | 2 | 10
12 | 65 | CONCLUIDO | 5.2602 | 19.01 | 16.56 | 99.35 | 1.54 | 10 | 149.56 | 46.47 | 13 | 8 | 25.1 | 18680.25 | 159.09 | 433.45 | 68.29 | 55.15 | 4543.98 | 0.81 | 0.86 | 6.81 | 0.27 | 2 | 10
13 | 65 | CONCLUIDO | 5.2776 | 18.95 | 16.52 | 110.15 | 1.64 | 9 | 150.95 | 46.47 | 14 | 7 | 25.49 | 18851.69 | 155.38 | 433.45 | 67.27 | 55.15 | 4040.88 | 0.82 | 0.87 | 6.81 | 0.23 | 2 | 10
14 | 65 | CONCLUIDO | 5.2792 | 18.94 | 16.52 | 110.11 | 1.74 | 9 | 152.35 | 46.47 | 15 | 7 | 25.88 | 19023.66 | 153.93 | 433.41 | 66.97 | 55.15 | 3887.63 | 0.82 | 0.87 | 6.81 | 0.23 | 2 | 10
15 | 65 | CONCLUIDO | 5.294 | 18.89 | 16.49 | 123.69 | 1.84 | 8 | 153.75 | 46.47 | 16 | 4 | 26.28 | 19196.18 | 151.66 | 433.52 | 65.99 | 55.15 | 3405.21 | 0.84 | 0.87 | 6.81 | 0.2 | 2 | 10
16 | 65 | CONCLUIDO | 5.2915 | 18.9 | 16.5 | 123.75 | 1.94 | 8 | 155.15 | 46.47 | 17 | 0 | 26.68 | 19369.26 | 152.27 | 433.53 | 66.09 | 55.15 | 3455.48 | 0.83 | 0.87 | 6.82 | 0.21 | 2 | 10
0 | 75 | CONCLUIDO | 3.3233 | 30.09 | 21.98 | 6.9 | 0.12 | 191 | 150.44 | 49.1 | 1 | 189 | 25.34 | 18787.76 | 263.61 | 434.87 | 244 | 55.15 | 91496.08 | 0.23 | 0.65 | 7.13 | 5.66 | 2 | 10
1 | 75 | CONCLUIDO | 4.2743 | 23.4 | 18.64 | 13.81 | 0.23 | 81 | 151.83 | 49.1 | 2 | 79 | 25.73 | 18959.54 | 222.35 | 433.91 | 135.68 | 55.15 | 37884.3 | 0.41 | 0.77 | 6.94 | 2.34 | 2 | 10
2 | 75 | CONCLUIDO | 4.6217 | 21.64 | 17.77 | 20.51 | 0.35 | 52 | 153.23 | 49.1 | 3 | 50 | 26.13 | 19131.85 | 210.31 | 433.7 | 107.69 | 55.15 | 24032.79 | 0.51 | 0.81 | 6.88 | 1.48 | 2 | 10
3 | 75 | CONCLUIDO | 4.807 | 20.8 | 17.37 | 27.42 | 0.46 | 38 | 154.63 | 49.1 | 4 | 36 | 26.53 | 19304.72 | 203.72 | 433.73 | 94.41 | 55.15 | 17462.19 | 0.58 | 0.82 | 6.86 | 1.07 | 2 | 10
4 | 75 | CONCLUIDO | 4.9188 | 20.33 | 17.14 | 34.27 | 0.57 | 30 | 156.03 | 49.1 | 5 | 28 | 26.94 | 19478.15 | 199.59 | 433.76 | 87.16 | 55.15 | 13879.32 | 0.63 | 0.84 | 6.84 | 0.84 | 2 | 10
5 | 75 | CONCLUIDO | 4.9864 | 20.05 | 17.01 | 40.83 | 0.67 | 25 | 157.44 | 49.1 | 6 | 23 | 27.35 | 19652.13 | 196.42 | 433.61 | 83.07 | 55.15 | 11861.56 | 0.66 | 0.84 | 6.84 | 0.72 | 2 | 10
6 | 75 | CONCLUIDO | 5.0543 | 19.79 | 16.87 | 48.19 | 0.78 | 21 | 158.86 | 49.1 | 7 | 19 | 27.77 | 19826.68 | 192.9 | 433.56 | 78.28 | 55.15 | 9486.13 | 0.7 | 0.85 | 6.83 | 0.57 | 2 | 10
7 | 75 | CONCLUIDO | 5.1019 | 19.6 | 16.77 | 55.91 | 0.88 | 18 | 160.28 | 49.1 | 8 | 16 | 28.19 | 20001.93 | 189.87 | 433.53 | 75.47 | 55.15 | 8093.65 | 0.73 | 0.85 | 6.82 | 0.48 | 2 | 10
8 | 75 | CONCLUIDO | 5.1304 | 19.49 | 16.73 | 62.72 | 0.99 | 16 | 161.71 | 49.1 | 9 | 14 | 28.61 | 20177.64 | 187.93 | 433.55 | 73.88 | 55.15 | 7309.93 | 0.75 | 0.86 | 6.82 | 0.43 | 2 | 10
9 | 75 | CONCLUIDO | 5.1475 | 19.43 | 16.69 | 66.77 | 1.09 | 15 | 163.13 | 49.1 | 10 | 13 | 29.04 | 20353.94 | 185.65 | 433.48 | 72.76 | 55.15 | 6752 | 0.76 | 0.86 | 6.82 | 0.4 | 2 | 10
10 | 75 | CONCLUIDO | 5.1753 | 19.32 | 16.65 | 76.84 | 1.18 | 13 | 164.57 | 49.1 | 11 | 11 | 29.47 | 20530.82 | 183.2 | 433.44 | 71.33 | 55.15 | 6050.17 | 0.77 | 0.86 | 6.82 | 0.36 | 2 | 10
11 | 75 | CONCLUIDO | 5.199 | 19.23 | 16.59 | 82.96 | 1.28 | 12 | 166.01 | 49.1 | 12 | 10 | 29.91 | 20708.3 | 180.93 | 433.51 | 69.39 | 55.15 | 5084.53 | 0.79 | 0.86 | 6.81 | 0.3 | 2 | 10
12 | 75 | CONCLUIDO | 5.2125 | 19.18 | 16.57 | 90.39 | 1.38 | 11 | 167.45 | 49.1 | 13 | 9 | 30.36 | 20886.38 | 178.8 | 433.43 | 68.67 | 55.15 | 4731.4 | 0.8 | 0.86 | 6.81 | 0.28 | 2 | 10
13 | 75 | CONCLUIDO | 5.2087 | 19.2 | 16.59 | 90.47 | 1.47 | 11 | 168.9 | 49.1 | 14 | 9 | 30.81 | 21065.06 | 176.83 | 433.49 | 69.14 | 55.15 | 4965.22 | 0.8 | 0.86 | 6.82 | 0.29 | 2 | 10
14 | 75 | CONCLUIDO | 5.2243 | 19.14 | 16.56 | 99.36 | 1.56 | 10 | 170.35 | 49.1 | 15 | 8 | 31.26 | 21244.37 | 175.33 | 433.45 | 68.38 | 55.15 | 4588.98 | 0.81 | 0.86 | 6.81 | 0.27 | 2 | 10
15 | 75 | CONCLUIDO | 5.2451 | 19.07 | 16.51 | 110.09 | 1.65 | 9 | 171.81 | 49.1 | 16 | 7 | 31.72 | 21424.29 | 172.97 | 433.39 | 66.93 | 55.15 | 3869.92 | 0.82 | 0.87 | 6.81 | 0.22 | 2 | 10
16 | 75 | CONCLUIDO | 5.2416 | 19.08 | 16.53 | 110.18 | 1.74 | 9 | 173.28 | 49.1 | 17 | 7 | 32.18 | 21604.83 | 170.81 | 433.38 | 67.38 | 55.15 | 4092.31 | 0.82 | 0.87 | 6.81 | 0.23 | 2 | 10
17 | 75 | CONCLUIDO | 5.2633 | 19 | 16.48 | 123.59 | 1.83 | 8 | 174.75 | 49.1 | 18 | 6 | 32.65 | 21786.02 | 168.57 | 433.37 | 65.81 | 55.15 | 3313.8 | 0.84 | 0.87 | 6.81 | 0.19 | 2 | 10
18 | 75 | CONCLUIDO | 5.258 | 19.02 | 16.5 | 123.73 | 1.91 | 8 | 176.22 | 49.1 | 19 | 5 | 33.13 | 21967.84 | 166.08 | 433.45 | 66.38 | 55.15 | 3597.27 | 0.83 | 0.87 | 6.81 | 0.2 | 2 | 10
19 | 75 | CONCLUIDO | 5.2726 | 18.97 | 16.48 | 141.22 | 2 | 7 | 177.7 | 49.1 | 20 | 4 | 33.61 | 22150.3 | 163.76 | 433.43 | 65.75 | 55.15 | 3287.19 | 0.84 | 0.87 | 6.81 | 0.18 | 2 | 10
20 | 75 | CONCLUIDO | 5.2717 | 18.97 | 16.48 | 141.25 | 2.08 | 7 | 179.18 | 49.1 | 21 | 0 | 34.09 | 22333.43 | 164.96 | 433.51 | 65.58 | 55.15 | 3204.95 | 0.84 | 0.87 | 6.81 | 0.19 | 2 | 10
0 | 95 | CONCLUIDO | 2.9168 | 34.28 | 23.22 | 6.03 | 0.1 | 231 | 185.69 | 53.44 | 1 | 229 | 36.26 | 23136.14 | 318.7 | 435.66 | 285.09 | 55.15 | 111839.88 | 0.19 | 0.62 | 7.18 | 6.9 | 2 | 10
1 | 95 | CONCLUIDO | 3.9947 | 25.03 | 19.03 | 12.02 | 0.19 | 95 | 187.21 | 53.44 | 2 | 93 | 36.77 | 23322.88 | 260.57 | 434.15 | 148.41 | 55.15 | 44178.87 | 0.37 | 0.75 | 6.95 | 2.72 | 2 | 10
2 | 95 | CONCLUIDO | 4.4042 | 22.71 | 18 | 18 | 0.28 | 60 | 188.73 | 53.44 | 3 | 58 | 37.29 | 23510.33 | 245.44 | 433.78 | 115.24 | 55.15 | 27771.2 | 0.48 | 0.8 | 6.89 | 1.7 | 2 | 10
3 | 95 | CONCLUIDO | 4.6175 | 21.66 | 17.55 | 23.93 | 0.37 | 44 | 190.25 | 53.44 | 4 | 42 | 37.82 | 23698.48 | 238.07 | 433.86 | 100.5 | 55.15 | 20478.06 | 0.55 | 0.82 | 6.87 | 1.25 | 2 | 10
4 | 95 | CONCLUIDO | 4.7456 | 21.07 | 17.3 | 29.66 | 0.46 | 35 | 191.78 | 53.44 | 5 | 33 | 38.35 | 23887.36 | 233.62 | 433.73 | 92.35 | 55.15 | 16450.63 | 0.6 | 0.83 | 6.86 | 1 | 2 | 10
5 | 95 | CONCLUIDO | 4.8421 | 20.65 | 17.1 | 35.39 | 0.55 | 29 | 193.32 | 53.44 | 6 | 27 | 38.89 | 24076.95 | 229.68 | 433.62 | 86.15 | 55.15 | 13381.3 | 0.64 | 0.84 | 6.84 | 0.81 | 2 | 10
6 | 95 | CONCLUIDO | 4.9124 | 20.36 | 16.96 | 40.7 | 0.64 | 25 | 194.86 | 53.44 | 7 | 23 | 39.43 | 24267.28 | 226.38 | 433.58 | 81.47 | 55.15 | 11059.32 | 0.68 | 0.84 | 6.83 | 0.66 | 2 | 10
7 | 95 | CONCLUIDO | 4.9559 | 20.18 | 16.89 | 46.07 | 0.72 | 22 | 196.41 | 53.44 | 8 | 20 | 39.98 | 24458.36 | 224.21 | 433.48 | 79.27 | 55.15 | 9973.67 | 0.7 | 0.85 | 6.83 | 0.6 | 2 | 10
8 | 95 | CONCLUIDO | 5.0043 | 19.98 | 16.81 | 53.07 | 0.81 | 19 | 197.97 | 53.44 | 9 | 17 | 40.53 | 24650.18 | 221.96 | 433.5 | 76.42 | 55.15 | 8562.7 | 0.72 | 0.85 | 6.83 | 0.51 | 2 | 10
9 | 95 | CONCLUIDO | 5.0393 | 19.84 | 16.74 | 59.09 | 0.89 | 17 | 199.53 | 53.44 | 10 | 15 | 41.1 | 24842.77 | 219.94 | 433.49 | 74.3 | 55.15 | 7515.18 | 0.74 | 0.86 | 6.82 | 0.45 | 2 | 10
10 | 95 | CONCLUIDO | 5.0542 | 19.79 | 16.72 | 62.71 | 0.97 | 16 | 201.1 | 53.44 | 11 | 14 | 41.66 | 25036.12 | 218.62 | 433.48 | 73.93 | 55.15 | 7335.62 | 0.75 | 0.86 | 6.81 | 0.43 | 2 | 10
11 | 95 | CONCLUIDO | 5.0851 | 19.67 | 16.68 | 71.47 | 1.05 | 14 | 202.67 | 53.44 | 12 | 12 | 42.24 | 25230.25 | 216.61 | 433.51 | 72.14 | 55.15 | 6451.5 | 0.76 | 0.86 | 6.82 | 0.38 | 2 | 10
12 | 95 | CONCLUIDO | 5.102 | 19.6 | 16.65 | 76.84 | 1.13 | 13 | 204.25 | 53.44 | 13 | 11 | 42.82 | 25425.3 | 215.13 | 433.49 | 71.33 | 55.15 | 6048.43 | 0.77 | 0.86 | 6.81 | 0.35 | 2 | 10
13 | 95 | CONCLUIDO | 5.1246 | 19.51 | 16.6 | 82.99 | 1.21 | 12 | 205.84 | 53.44 | 14 | 10 | 43.4 | 25621.03 | 213 | 433.43 | 69.69 | 55.15 | 5235.59 | 0.79 | 0.86 | 6.81 | 0.31 | 2 | 10
14 | 95 | CONCLUIDO | 5.1232 | 19.52 | 16.6 | 83.02 | 1.28 | 12 | 207.43 | 53.44 | 15 | 10 | 44 | 25817.56 | 211.82 | 433.46 | 69.92 | 55.15 | 5348.21 | 0.79 | 0.86 | 6.81 | 0.31 | 2 | 10
15 | 95 | CONCLUIDO | 5.1389 | 19.46 | 16.58 | 90.44 | 1.36 | 11 | 209.03 | 53.44 | 16 | 9 | 44.6 | 26014.91 | 210.75 | 433.45 | 69.18 | 55.15 | 4984.15 | 0.8 | 0.86 | 6.81 | 0.29 | 2 | 10
16 | 95 | CONCLUIDO | 5.1591 | 19.38 | 16.54 | 99.26 | 1.43 | 10 | 210.64 | 53.44 | 17 | 8 | 45.21 | 26213.09 | 208.97 | 433.48 | 67.89 | 55.15 | 4342.8 | 0.81 | 0.87 | 6.81 | 0.25 | 2 | 10
17 | 95 | CONCLUIDO | 5.158 | 19.39 | 16.55 | 99.28 | 1.51 | 10 | 212.25 | 53.44 | 18 | 8 | 45.82 | 26412.11 | 207.64 | 433.41 | 67.95 | 55.15 | 4373.56 | 0.81 | 0.87 | 6.81 | 0.25 | 2 | 10
18 | 95 | CONCLUIDO | 5.1743 | 19.33 | 16.52 | 110.15 | 1.58 | 9 | 213.87 | 53.44 | 19 | 7 | 46.44 | 26611.98 | 206.28 | 433.48 | 67.13 | 55.15 | 3970.19 | 0.82 | 0.87 | 6.81 | 0.23 | 2 | 10
19 | 95 | CONCLUIDO | 5.1772 | 19.32 | 16.51 | 110.08 | 1.65 | 9 | 215.5 | 53.44 | 20 | 7 | 47.07 | 26812.71 | 205.05 | 433.41 | 66.9 | 55.15 | 3854.62 | 0.82 | 0.87 | 6.81 | 0.22 | 2 | 10
20 | 95 | CONCLUIDO | 5.1922 | 19.26 | 16.49 | 123.7 | 1.72 | 8 | 217.14 | 53.44 | 21 | 6 | 47.7 | 27014.3 | 202.93 | 433.42 | 66.29 | 55.15 | 3552.07 | 0.83 | 0.87 | 6.81 | 0.2 | 2 | 10
21 | 95 | CONCLUIDO | 5.1934 | 19.26 | 16.49 | 123.67 | 1.79 | 8 | 218.78 | 53.44 | 22 | 6 | 48.34 | 27216.79 | 202.55 | 433.41 | 66.06 | 55.15 | 3439.15 | 0.83 | 0.87 | 6.81 | 0.2 | 2 | 10
22 | 95 | CONCLUIDO | 5.1916 | 19.26 | 16.5 | 123.72 | 1.85 | 8 | 220.43 | 53.44 | 23 | 6 | 48.99 | 27420.16 | 200.43 | 433.4 | 66.35 | 55.15 | 3584.48 | 0.83 | 0.87 | 6.81 | 0.2 | 2 | 10
23 | 95 | CONCLUIDO | 5.2091 | 19.2 | 16.47 | 141.15 | 1.92 | 7 | 222.08 | 53.44 | 24 | 5 | 49.65 | 27624.44 | 198.3 | 433.39 | 65.52 | 55.15 | 3175.59 | 0.84 | 0.87 | 6.8 | 0.18 | 2 | 10
24 | 95 | CONCLUIDO | 5.2123 | 19.19 | 16.46 | 141.05 | 1.99 | 7 | 223.75 | 53.44 | 25 | 5 | 50.31 | 27829.77 | 198.68 | 433.39 | 65.11 | 55.15 | 2969.36 | 0.85 | 0.87 | 6.8 | 0.16 | 2 | 10
25 | 95 | CONCLUIDO | 5.2126 | 19.18 | 16.45 | 141.04 | 2.05 | 7 | 225.42 | 53.44 | 26 | 5 | 50.98 | 28035.92 | 197.53 | 433.44 | 65.01 | 55.15 | 2917.79 | 0.85 | 0.87 | 6.81 | 0.16 | 2 | 10
26 | 95 | CONCLUIDO | 5.2128 | 19.18 | 16.45 | 141.04 | 2.11 | 7 | 227.1 | 53.44 | 27 | 5 | 51.66 | 28243 | 195.44 | 433.4 | 65.01 | 55.15 | 2916.9 | 0.85 | 0.87 | 6.8 | 0.16 | 2 | 10
27 | 95 | CONCLUIDO | 5.2304 | 19.12 | 16.43 | 164.27 | 2.18 | 6 | 228.79 | 53.44 | 28 | 3 | 52.35 | 28451.04 | 193.01 | 433.4 | 64.01 | 55.15 | 2425.39 | 0.86 | 0.87 | 6.81 | 0.14 | 2 | 10
28 | 95 | CONCLUIDO | 5.2282 | 19.13 | 16.44 | 164.35 | 2.24 | 6 | 230.48 | 53.44 | 29 | 3 | 53.05 | 28660.06 | 193.98 | 433.4 | 64.33 | 55.15 | 2583.16 | 0.86 | 0.87 | 6.81 | 0.14 | 2 | 10
29 | 95 | CONCLUIDO | 5.2283 | 19.13 | 16.43 | 164.35 | 2.3 | 6 | 232.18 | 53.44 | 30 | 2 | 53.75 | 28870.05 | 194.13 | 433.45 | 64.29 | 55.15 | 2563.69 | 0.86 | 0.87 | 6.81 | 0.14 | 2 | 10
30 | 95 | CONCLUIDO | 5.2275 | 19.13 | 16.44 | 164.38 | 2.36 | 6 | 233.89 | 53.44 | 31 | 0 | 54.46 | 29081.05 | 195.2 | 433.4 | 64.3 | 55.15 | 2569.7 | 0.86 | 0.87 | 6.81 | 0.15 | 2 | 10
0 | 55 | CONCLUIDO | 3.7656 | 26.56 | 20.82 | 8.16 | 0.15 | 153 | 116.05 | 43.4 | 1 | 151 | 16.65 | 14546.17 | 210.45 | 434.43 | 206.63 | 55.15 | 72998.37 | 0.27 | 0.69 | 7.05 | 4.51 | 2 | 10
1 | 55 | CONCLUIDO | 4.5698 | 21.88 | 18.2 | 16.3 | 0.3 | 67 | 117.34 | 43.4 | 2 | 65 | 16.94 | 14705.49 | 181.81 | 433.93 | 121.73 | 55.15 | 30981.6 | 0.45 | 0.79 | 6.9 | 1.9 | 2 | 10
2 | 55 | CONCLUIDO | 4.8499 | 20.62 | 17.51 | 24.43 | 0.45 | 43 | 118.63 | 43.4 | 3 | 41 | 17.23 | 14865.24 | 172.59 | 433.7 | 99.1 | 55.15 | 19783.85 | 0.56 | 0.82 | 6.87 | 1.21 | 2 | 10
3 | 55 | CONCLUIDO | 5.0033 | 19.99 | 17.16 | 33.22 | 0.59 | 31 | 119.93 | 43.4 | 4 | 29 | 17.53 | 15025.44 | 166.84 | 433.69 | 87.85 | 55.15 | 14221.41 | 0.63 | 0.83 | 6.85 | 0.87 | 2 | 10
4 | 55 | CONCLUIDO | 5.087 | 19.66 | 16.98 | 40.74 | 0.73 | 25 | 121.23 | 43.4 | 5 | 23 | 17.83 | 15186.08 | 162.51 | 433.55 | 81.95 | 55.15 | 11297.29 | 0.67 | 0.84 | 6.83 | 0.68 | 2 | 10
5 | 55 | CONCLUIDO | 5.1571 | 19.39 | 16.83 | 50.49 | 0.86 | 20 | 122.54 | 43.4 | 6 | 18 | 18.14 | 15347.16 | 158.39 | 433.42 | 77.26 | 55.15 | 8977.31 | 0.71 | 0.85 | 6.82 | 0.54 | 2 | 10
6 | 55 | CONCLUIDO | 5.1981 | 19.24 | 16.75 | 59.11 | 1 | 17 | 123.85 | 43.4 | 7 | 15 | 18.45 | 15508.69 | 155.11 | 433.64 | 74.33 | 55.15 | 7528.07 | 0.74 | 0.86 | 6.83 | 0.45 | 2 | 10
7 | 55 | CONCLUIDO | 5.2253 | 19.14 | 16.7 | 66.78 | 1.13 | 15 | 125.16 | 43.4 | 8 | 13 | 18.76 | 15670.68 | 152.21 | 433.58 | 72.87 | 55.15 | 6806.66 | 0.76 | 0.86 | 6.82 | 0.4 | 2 | 10
8 | 55 | CONCLUIDO | 5.2522 | 19.04 | 16.64 | 76.82 | 1.26 | 13 | 126.48 | 43.4 | 9 | 11 | 19.08 | 15833.12 | 148.99 | 433.47 | 71.22 | 55.15 | 5996.04 | 0.77 | 0.86 | 6.82 | 0.35 | 2 | 10
9 | 55 | CONCLUIDO | 5.2705 | 18.97 | 16.6 | 83.01 | 1.38 | 12 | 127.8 | 43.4 | 10 | 10 | 19.4 | 15996.02 | 146.18 | 433.43 | 69.8 | 55.15 | 5291.61 | 0.79 | 0.86 | 6.81 | 0.31 | 2 | 10
10 | 55 | CONCLUIDO | 5.2845 | 18.92 | 16.58 | 90.42 | 1.5 | 11 | 129.13 | 43.4 | 11 | 9 | 19.73 | 16159.39 | 142.9 | 433.44 | 68.98 | 55.15 | 4886.48 | 0.8 | 0.86 | 6.81 | 0.28 | 2 | 10
11 | 55 | CONCLUIDO | 5.2945 | 18.89 | 16.56 | 99.39 | 1.63 | 10 | 130.45 | 43.4 | 12 | 7 | 20.05 | 16323.22 | 140.08 | 433.45 | 68.48 | 55.15 | 4636.82 | 0.81 | 0.86 | 6.81 | 0.27 | 2 | 10
12 | 55 | CONCLUIDO | 5.3093 | 18.83 | 16.54 | 110.24 | 1.74 | 9 | 131.79 | 43.4 | 13 | 0 | 20.39 | 16487.53 | 138.15 | 433.53 | 67.38 | 55.15 | 4093.83 | 0.82 | 0.87 | 6.82 | 0.24 | 2 | 10

## gráficos
Selecione o eixo X:
Selecione o eixo Y:
Selecione o eixo Z:
Eixo X | Eixo Y | Eixo Z

## hidden (hidden)
Unnamed: 0
Volume de calda [L]
STATUS
Capacidade operacional [ha/h]
Tempo de missao [h]
Tempo util [h]
Tempo por voo [min]
Autonomia Projetada [h]
N° Voos
MTOW [kg]
Massa Estrutura [kg]
Combustível [kg]
Abastecimentos
Massa gerador
Potência gerador [W]
Combustível consumido [L]
Calda cons [L]
Distância percorrida [km]
Distância Pulverizando [km]
RTL ACUMULADO[m]
EOC [km/km]
EOC [h/h]
Tempo de manobra [h]
Tempo rtl_rtw [h]
V pulv [m/s]
V desloc [m/s]