## RESULTADOS_18
Unnamed: 0 | Volume de calda [L] | STATUS | Capacidade operacional [ha/h] | Tempo de missao [h] | Tempo util [h] | Tempo por voo [min] | Autonomia Projetada [h] | N° Voos | MTOW [kg] | Massa Estrutura [kg] | Combustível [kg] | Abastecimentos | Massa gerador | Potência gerador [W] | Combustível consumido [L] | Calda cons [L] | Distância percorrida [km] | Distância Pulverizando [km] | RTL ACUMULADO[m] | EOC [km/km] | EOC [h/h] | Tempo de manobra [h] | Tempo rtl_rtw [h] | V pulv [m/s] | V desloc [m/s] | Preço Total por ha Simples [R$/ha] | Preço Total por ha Presumido [R$/ha] | Preço Total por ha Real [R$/ha] | Preço Total Simples [R$] | Preço Total Presumido [R$] | Prod CAPEX [ha/h/R$] | Dias Trabalhados | Preço Total Real [R$]
0 | 100 | CONCLUIDO | 8.9306 | 11.2 | 6.23 | 5.93 | 0.09 | 63 | 194.77 | 54.38 | 1 | 61 | 39.4 | 24256.19 | 85.33 | 446.72 | 90.45 | 28.73 | 29915.65 | 0.32 | 0.66 | 0.18 | 1.83 | 2 | 10 | 94.8667 | 129.8008 | 117.4128 | 94866.7257 | 129800.8393 | 4.6902e-06 | 7 | 117412.8294
1 | 100 | CONCLUIDO | 11.4683 | 8.72 | 5.19 | 11.98 | 0.18 | 26 | 196.32 | 54.38 | 2 | 24 | 39.95 | 24447.22 | 69.03 | 446.33 | 57.15 | 28.73 | 13452.07 | 0.5 | 0.79 | 0.11 | 0.79 | 2 | 10 | 74.3422 | 101.7183 | 92.0105 | 74342.2482 | 101718.3437 | 6.023e-06 | 6 | 92010.4877
2 | 100 | CONCLUIDO | 12.5562 | 7.96 | 4.83 | 18.09 | 0.27 | 16 | 197.88 | 54.38 | 3 | 14 | 40.5 | 24639 | 62.03 | 446.3 | 44.39 | 28.73 | 7121.32 | 0.65 | 0.85 | 0.11 | 0.42 | 2 | 10 | 62.1124 | 84.9849 | 76.8741 | 62112.4097 | 84984.9392 | 6.5943e-06 | 5 | 76874.0959
3 | 100 | CONCLUIDO | 12.9706 | 7.71 | 4.73 | 23.63 | 0.36 | 12 | 199.44 | 54.38 | 4 | 10 | 41.06 | 24831.54 | 59.05 | 446.36 | 41.18 | 28.73 | 5534.06 | 0.7 | 0.87 | 0.1 | 0.32 | 2 | 10 | 60.9094 | 83.3389 | 75.3851 | 60909.3538 | 83338.865 | 6.812e-06 | 5 | 75385.1207
4 | 100 | CONCLUIDO | 13.3373 | 7.5 | 4.63 | 30.87 | 0.44 | 9 | 201.01 | 54.38 | 5 | 7 | 41.63 | 25024.84 | 55.22 | 446.32 | 38.1 | 28.73 | 4012.18 | 0.75 | 0.88 | 0.09 | 0.23 | 2 | 10 | 59.6793 | 81.6559 | 73.8627 | 59679.3145 | 81655.8709 | 7.0045e-06 | 5 | 73862.7492
5 | 100 | CONCLUIDO | 13.4595 | 7.43 | 4.6 | 34.51 | 0.53 | 8 | 202.58 | 54.38 | 6 | 6 | 42.2 | 25218.93 | 52.54 | 446.31 | 37.26 | 28.73 | 3592.87 | 0.77 | 0.89 | 0.09 | 0.2 | 2 | 10 | 59.0353 | 80.7748 | 73.0657 | 59035.3435 | 80774.7615 | 7.0687e-06 | 5 | 73065.7316
6 | 100 | CONCLUIDO | 13.7473 | 7.27 | 4.52 | 45.24 | 0.61 | 6 | 204.16 | 54.38 | 7 | 4 | 42.78 | 25413.94 | 48.71 | 446.27 | 34.65 | 28.73 | 2301.69 | 0.83 | 0.9 | 0.09 | 0.12 | 2 | 10 | 57.9915 | 79.3466 | 71.7739 | 57991.5374 | 79346.5799 | 7.2199e-06 | 5 | 71773.8537
7 | 100 | CONCLUIDO | 13.7028 | 7.3 | 4.55 | 45.48 | 0.69 | 6 | 205.75 | 54.38 | 8 | 0 | 43.37 | 25609.61 | 49.01 | 446.34 | 35.2 | 28.73 | 2575.31 | 0.82 | 0.9 | 0.1 | 0.15 | 2 | 10 | 58.1156 | 79.5163 | 71.9274 | 58115.5791 | 79516.2992 | 7.1965e-06 | 5 | 71927.3752

## RESULTADOS_6
Unnamed: 0 | Volume de calda [L] | STATUS | Capacidade operacional [ha/h] | Tempo de missao [h] | Tempo util [h] | Tempo por voo [min] | Autonomia Projetada [h] | N° Voos | MTOW [kg] | Massa Estrutura [kg] | Combustível [kg] | Abastecimentos | Massa gerador | Potência gerador [W] | Combustível consumido [L] | Calda cons [L] | Distância percorrida [km] | Distância Pulverizando [km] | RTL ACUMULADO[m] | EOC [km/km] | EOC [h/h] | Tempo de manobra [h] | Tempo rtl_rtw [h] | V pulv [m/s] | V desloc [m/s] | Preço Total por ha Simples [R$/ha] | Preço Total por ha Presumido [R$/ha] | Preço Total por ha Real [R$/ha] | Preço Total Simples [R$] | Preço Total Presumido [R$] | Prod CAPEX [ha/h/R$] | Dias Trabalhados | Preço Total Real [R$]
0 | 40 | CONCLUIDO | 13.1979 | 7.58 | 5.09 | 10.53 | 0.2 | 29 | 89.87 | 37.55 | 1 | 27 | 11.32 | 11317.98 | 38.9 | 446.52 | 52.71 | 28.73 | 11213.8 | 0.55 | 0.8 | 0.12 | 0.69 | 2 | 10 | 51.8473 | 70.9398 | 64.1694 | 51847.2943 | 70939.7553 | 7.8735e-06 | 5 | 64169.3647
1 | 40 | CONCLUIDO | 14.3558 | 6.97 | 4.78 | 22.06 | 0.39 | 13 | 91.1 | 37.55 | 2 | 4 | 11.54 | 11468.97 | 31.58 | 446.45 | 42.75 | 28.73 | 6317.4 | 0.67 | 0.86 | 0.11 | 0.38 | 2 | 10 | 49.5554 | 67.8038 | 61.3327 | 49555.3716 | 67803.8457 | 8.5643e-06 | 5 | 61332.7418
2 | 40 | CONCLUIDO | 14.373 | 6.96 | 4.77 | 22.02 | 0.57 | 13 | 92.32 | 37.55 | 3 | 0 | 11.77 | 11620.34 | 31.62 | 446.35 | 42.22 | 28.73 | 6051.53 | 0.68 | 0.86 | 0.12 | 0.37 | 2 | 10 | 49.5457 | 67.7906 | 61.3208 | 49545.6935 | 67790.6036 | 8.5746e-06 | 5 | 61320.7636

## RESULTADOS_4
Unnamed: 0 | Volume de calda [L] | STATUS | Capacidade operacional [ha/h] | Tempo de missao [h] | Tempo util [h] | Tempo por voo [min] | Autonomia Projetada [h] | N° Voos | MTOW [kg] | Massa Estrutura [kg] | Combustível [kg] | Abastecimentos | Massa gerador | Potência gerador [W] | Combustível consumido [L] | Calda cons [L] | Distância percorrida [km] | Distância Pulverizando [km] | RTL ACUMULADO[m] | EOC [km/km] | EOC [h/h] | Tempo de manobra [h] | Tempo rtl_rtw [h] | V pulv [m/s] | V desloc [m/s] | Preço Total por ha Simples [R$/ha] | Preço Total por ha Presumido [R$/ha] | Preço Total por ha Real [R$/ha] | Preço Total Simples [R$] | Preço Total Presumido [R$] | Prod CAPEX [ha/h/R$] | Dias Trabalhados | Preço Total Real [R$]
0 | 30 | CONCLUIDO | 13.6111 | 7.35 | 5.13 | 12.82 | 0.24 | 24 | 71.52 | 32.27 | 1 | 22 | 8.25 | 9054.6 | 31.8 | 446.34 | 54.57 | 28.73 | 12170.16 | 0.53 | 0.8 | 0.12 | 0.73 | 2 | 10 | 48.9601 | 66.9894 | 60.596 | 48960.1189 | 66989.3946 | 8.3998e-06 | 5 | 60596.0208
1 | 30 | CONCLUIDO | 14.3758 | 6.96 | 4.86 | 18.24 | 0.48 | 16 | 72.7 | 32.27 | 2 | 0 | 8.43 | 9200.25 | 27.87 | 446.35 | 45.03 | 28.73 | 7439.91 | 0.64 | 0.84 | 0.13 | 0.46 | 2 | 10 | 47.681 | 65.2393 | 59.0129 | 47681.0125 | 65239.2648 | 8.8717e-06 | 5 | 59012.9209

## RESULTADOS_1
Unnamed: 0 | Volume de calda [L] | STATUS | Capacidade operacional [ha/h] | Tempo de missao [h] | Tempo util [h] | Tempo por voo [min] | Autonomia Projetada [h] | N° Voos | MTOW [kg] | Massa Estrutura [kg] | Combustível [kg] | Abastecimentos | Massa gerador | Potência gerador [W] | Combustível consumido [L] | Calda cons [L] | Distância percorrida [km] | Distância Pulverizando [km] | RTL ACUMULADO[m] | EOC [km/km] | EOC [h/h] | Tempo de manobra [h] | Tempo rtl_rtw [h] | V pulv [m/s] | V desloc [m/s] | Preço Total por ha Simples [R$/ha] | Preço Total por ha Presumido [R$/ha] | Preço Total por ha Real [R$/ha] | Preço Total Simples [R$] | Preço Total Presumido [R$] | Prod CAPEX [ha/h/R$] | Dias Trabalhados | Preço Total Real [R$]
0 | 15 | CONCLUIDO | 13.5716 | 7.37 | 5.33 | 10.31 | 0.43 | 31 | 39.78 | 19.54 | 1 | 0 | 4.24 | 5140 | 20.85 | 446.55 | 59.38 | 28.73 | 14541.58 | 0.48 | 0.77 | 0.17 | 0.92 | 2 | 10 | 44.4892 | 60.8721 | 55.0625 | 44489.1885 | 60872.0705 | 8.9894e-06 | 5 | 55062.5255

## RESULTADOS_12
Unnamed: 0 | Volume de calda [L] | STATUS | Capacidade operacional [ha/h] | Tempo de missao [h] | Tempo util [h] | Tempo por voo [min] | Autonomia Projetada [h] | N° Voos | MTOW [kg] | Massa Estrutura [kg] | Combustível [kg] | Abastecimentos | Massa gerador | Potência gerador [W] | Combustível consumido [L] | Calda cons [L] | Distância percorrida [km] | Distância Pulverizando [km] | RTL ACUMULADO[m] | EOC [km/km] | EOC [h/h] | Tempo de manobra [h] | Tempo rtl_rtw [h] | V pulv [m/s] | V desloc [m/s] | Preço Total por ha Simples [R$/ha] | Preço Total por ha Presumido [R$/ha] | Preço Total por ha Real [R$/ha] | Preço Total Simples [R$] | Preço Total Presumido [R$] | Prod CAPEX [ha/h/R$] | Dias Trabalhados | Preço Total Real [R$]
0 | 70 | CONCLUIDO | 10.7082 | 9.34 | 5.75 | 7.34 | 0.12 | 47 | 141.81 | 47.83 | 1 | 45 | 22.98 | 17723.39 | 63.14 | 446.41 | 74.59 | 28.73 | 22065.47 | 0.39 | 0.71 | 0.16 | 1.35 | 2 | 10 | 72.1938 | 98.7787 | 89.3514 | 72193.7974 | 98778.7386 | 5.9316e-06 | 6 | 89351.4345
1 | 70 | CONCLUIDO | 12.8732 | 7.77 | 4.96 | 14.89 | 0.25 | 20 | 143.17 | 47.83 | 2 | 18 | 23.34 | 17891.86 | 51.65 | 446.33 | 48.91 | 28.73 | 9360.12 | 0.59 | 0.82 | 0.11 | 0.56 | 2 | 10 | 57.5097 | 78.6873 | 71.1775 | 57509.6935 | 78687.2999 | 7.1309e-06 | 5 | 71177.4944
2 | 70 | CONCLUIDO | 13.7132 | 7.29 | 4.72 | 23.59 | 0.37 | 12 | 144.54 | 47.83 | 3 | 10 | 23.71 | 18060.85 | 45.69 | 446.29 | 40.93 | 28.73 | 5412.11 | 0.7 | 0.87 | 0.1 | 0.32 | 2 | 10 | 55.3913 | 75.7889 | 68.5557 | 55391.3313 | 75788.8632 | 7.5962e-06 | 5 | 68555.6805
3 | 70 | CONCLUIDO | 14.0274 | 7.13 | 4.64 | 30.94 | 0.49 | 9 | 145.92 | 47.83 | 4 | 7 | 24.09 | 18230.35 | 41.62 | 446.28 | 38.44 | 28.73 | 4179.42 | 0.75 | 0.88 | 0.1 | 0.24 | 2 | 10 | 54.3548 | 74.3706 | 67.2728 | 54354.7974 | 74370.6317 | 7.7702e-06 | 5 | 67272.803
4 | 70 | CONCLUIDO | 14.1348 | 7.07 | 4.62 | 34.61 | 0.6 | 8 | 147.3 | 47.83 | 5 | 0 | 24.47 | 18400.38 | 40.07 | 446.41 | 37.19 | 28.73 | 3557.51 | 0.77 | 0.89 | 0.1 | 0.21 | 2 | 10 | 53.9899 | 73.8713 | 66.8211 | 53989.8629 | 73871.3123 | 7.8297e-06 | 5 | 66821.1379

## RESULTADOS_16
Unnamed: 0 | Volume de calda [L] | STATUS | Capacidade operacional [ha/h] | Tempo de missao [h] | Tempo util [h] | Tempo por voo [min] | Autonomia Projetada [h] | N° Voos | MTOW [kg] | Massa Estrutura [kg] | Combustível [kg] | Abastecimentos | Massa gerador | Potência gerador [W] | Combustível consumido [L] | Calda cons [L] | Distância percorrida [km] | Distância Pulverizando [km] | RTL ACUMULADO[m] | EOC [km/km] | EOC [h/h] | Tempo de manobra [h] | Tempo rtl_rtw [h] | V pulv [m/s] | V desloc [m/s] | Preço Total por ha Simples [R$/ha] | Preço Total por ha Presumido [R$/ha] | Preço Total por ha Real [R$/ha] | Preço Total Simples [R$] | Preço Total Presumido [R$] | Prod CAPEX [ha/h/R$] | Dias Trabalhados | Preço Total Real [R$]
0 | 90 | CONCLUIDO | 9.5251 | 10.5 | 6.05 | 6.37 | 0.1 | 57 | 176.73 | 52.44 | 1 | 55 | 33.29 | 22031.19 | 77.56 | 446.32 | 84.42 | 28.73 | 26930.88 | 0.34 | 0.68 | 0.17 | 1.65 | 2 | 10 | 89.5404 | 122.5131 | 110.8207 | 89540.4127 | 122513.1429 | 5.0844e-06 | 7 | 110820.6604
1 | 90 | CONCLUIDO | 11.9324 | 8.38 | 5.11 | 12.77 | 0.2 | 24 | 178.21 | 52.44 | 2 | 22 | 33.77 | 22213.89 | 63.22 | 446.41 | 53.83 | 28.73 | 11800.72 | 0.53 | 0.8 | 0.12 | 0.7 | 2 | 10 | 62.7984 | 85.9236 | 77.7231 | 62798.4218 | 85923.5712 | 6.3693e-06 | 5 | 77723.1462
2 | 90 | CONCLUIDO | 12.9781 | 7.71 | 4.75 | 19.01 | 0.3 | 15 | 179.7 | 52.44 | 3 | 13 | 34.26 | 22397.24 | 56.51 | 446.4 | 41.89 | 28.73 | 5876.69 | 0.69 | 0.86 | 0.1 | 0.35 | 2 | 10 | 59.7231 | 81.7158 | 73.917 | 59723.1101 | 81715.7941 | 6.9275e-06 | 5 | 73916.9534
3 | 90 | CONCLUIDO | 13.3482 | 7.49 | 4.68 | 25.53 | 0.39 | 11 | 181.19 | 52.44 | 4 | 9 | 34.75 | 22581.25 | 53.11 | 446.28 | 39.66 | 28.73 | 4778.41 | 0.72 | 0.87 | 0.1 | 0.28 | 2 | 10 | 58.6191 | 80.2053 | 72.5506 | 58619.1186 | 80205.2642 | 7.1251e-06 | 5 | 72550.5863
4 | 90 | CONCLUIDO | 13.5649 | 7.37 | 4.63 | 30.88 | 0.49 | 9 | 182.69 | 52.44 | 5 | 7 | 35.25 | 22766.06 | 49.99 | 446.32 | 38.09 | 28.73 | 4005.11 | 0.75 | 0.88 | 0.1 | 0.23 | 2 | 10 | 57.7909 | 79.072 | 71.5255 | 57790.871 | 79072.0192 | 7.2407e-06 | 5 | 71525.4967
5 | 90 | CONCLUIDO | 13.8137 | 7.24 | 4.57 | 39.17 | 0.58 | 7 | 184.19 | 52.44 | 6 | 5 | 35.75 | 22951.43 | 46.47 | 446.39 | 36.13 | 28.73 | 3032.67 | 0.8 | 0.9 | 0.09 | 0.17 | 2 | 10 | 56.8805 | 77.8264 | 70.3987 | 56880.4747 | 77826.3749 | 7.3736e-06 | 5 | 70398.7349
6 | 90 | CONCLUIDO | 13.9914 | 7.15 | 4.51 | 45.13 | 0.67 | 6 | 185.7 | 52.44 | 7 | 0 | 36.26 | 23137.49 | 44.5 | 446.32 | 34.02 | 28.73 | 1983.42 | 0.84 | 0.91 | 0.09 | 0.11 | 2 | 10 | 56.3285 | 77.0712 | 69.7156 | 56328.5199 | 77071.166 | 7.4684e-06 | 5 | 69715.6021

## RESULTADOS_0
Unnamed: 0 | Volume de calda [L] | STATUS | Capacidade operacional [ha/h] | Tempo de missao [h] | Tempo util [h] | Tempo por voo [min] | Autonomia Projetada [h] | N° Voos | MTOW [kg] | Massa Estrutura [kg] | Combustível [kg] | Abastecimentos | Massa gerador | Potência gerador [W] | Combustível consumido [L] | Calda cons [L] | Distância percorrida [km] | Distância Pulverizando [km] | RTL ACUMULADO[m] | EOC [km/km] | EOC [h/h] | Tempo de manobra [h] | Tempo rtl_rtw [h] | V pulv [m/s] | V desloc [m/s] | Preço Total por ha Simples [R$/ha] | Preço Total por ha Presumido [R$/ha] | Preço Total por ha Real [R$/ha] | Preço Total Simples [R$] | Preço Total Presumido [R$] | Prod CAPEX [ha/h/R$] | Dias Trabalhados | Preço Total Real [R$]
0 | 10 | CONCLUIDO | 12.6458 | 7.91 | 5.75 | 7.5 | 0.64 | 46 | 26.11 | 12.1 | 1 | 0 | 3.01 | 3454.41 | 16.75 | 446.62 | 72.63 | 28.73 | 21088.76 | 0.4 | 0.71 | 0.21 | 1.35 | 2 | 10 | 43.0556 | 58.9105 | 53.2882 | 43055.5683 | 58910.5281 | 8.6735e-06 | 5 | 53288.19

## RESULTADOS_7
Unnamed: 0 | Volume de calda [L] | STATUS | Capacidade operacional [ha/h] | Tempo de missao [h] | Tempo util [h] | Tempo por voo [min] | Autonomia Projetada [h] | N° Voos | MTOW [kg] | Massa Estrutura [kg] | Combustível [kg] | Abastecimentos | Massa gerador | Potência gerador [W] | Combustível consumido [L] | Calda cons [L] | Distância percorrida [km] | Distância Pulverizando [km] | RTL ACUMULADO[m] | EOC [km/km] | EOC [h/h] | Tempo de manobra [h] | Tempo rtl_rtw [h] | V pulv [m/s] | V desloc [m/s] | Preço Total por ha Simples [R$/ha] | Preço Total por ha Presumido [R$/ha] | Preço Total por ha Real [R$/ha] | Preço Total Simples [R$] | Preço Total Presumido [R$] | Prod CAPEX [ha/h/R$] | Dias Trabalhados | Preço Total Real [R$]
0 | 45 | CONCLUIDO | 12.5861 | 7.95 | 5.28 | 9.6 | 0.18 | 33 | 98.71 | 39.72 | 1 | 31 | 12.99 | 12407.75 | 43.79 | 446.52 | 59.01 | 28.73 | 14343.63 | 0.49 | 0.78 | 0.13 | 0.87 | 2 | 10 | 54.0532 | 73.958 | 66.8995 | 54053.1961 | 73957.9675 | 7.3991e-06 | 5 | 66899.5229
1 | 45 | CONCLUIDO | 14.1521 | 7.07 | 4.79 | 20.53 | 0.35 | 14 | 99.95 | 39.72 | 2 | 12 | 13.24 | 12561.45 | 34.95 | 446.29 | 43.63 | 28.73 | 6750.34 | 0.66 | 0.85 | 0.1 | 0.39 | 2 | 10 | 50.8313 | 69.5496 | 62.9119 | 50831.2555 | 69549.5663 | 8.3197e-06 | 5 | 62911.8533
2 | 45 | CONCLUIDO | 14.4677 | 6.91 | 4.7 | 25.62 | 0.52 | 11 | 101.2 | 39.72 | 3 | 0 | 13.49 | 12715.54 | 32.72 | 446.32 | 39.92 | 28.73 | 4909.56 | 0.72 | 0.87 | 0.11 | 0.3 | 2 | 10 | 42.1695 | 57.6982 | 52.1916 | 42169.5259 | 57698.2058 | 8.5053e-06 | 4 | 52191.57

## RESULTADOS_10
Unnamed: 0 | Volume de calda [L] | STATUS | Capacidade operacional [ha/h] | Tempo de missao [h] | Tempo util [h] | Tempo por voo [min] | Autonomia Projetada [h] | N° Voos | MTOW [kg] | Massa Estrutura [kg] | Combustível [kg] | Abastecimentos | Massa gerador | Potência gerador [W] | Combustível consumido [L] | Calda cons [L] | Distância percorrida [km] | Distância Pulverizando [km] | RTL ACUMULADO[m] | EOC [km/km] | EOC [h/h] | Tempo de manobra [h] | Tempo rtl_rtw [h] | V pulv [m/s] | V desloc [m/s] | Preço Total por ha Simples [R$/ha] | Preço Total por ha Presumido [R$/ha] | Preço Total por ha Real [R$/ha] | Preço Total Simples [R$] | Preço Total Presumido [R$] | Prod CAPEX [ha/h/R$] | Dias Trabalhados | Preço Total Real [R$]
0 | 60 | CONCLUIDO | 11.4569 | 8.73 | 5.55 | 8.12 | 0.14 | 41 | 124.63 | 45 | 1 | 39 | 18.64 | 15605.44 | 55.39 | 446.55 | 68.13 | 28.73 | 18865.59 | 0.42 | 0.74 | 0.14 | 1.14 | 2 | 10 | 67.8996 | 92.9032 | 84.0367 | 67899.6133 | 92903.2464 | 6.4846e-06 | 6 | 84036.691
1 | 60 | CONCLUIDO | 13.3685 | 7.48 | 4.89 | 16.29 | 0.28 | 18 | 125.95 | 45 | 2 | 16 | 18.95 | 15767.7 | 45.29 | 446.36 | 46.42 | 28.73 | 8125.81 | 0.62 | 0.84 | 0.11 | 0.48 | 2 | 10 | 54.8666 | 75.0709 | 67.9062 | 54866.5807 | 75070.8762 | 7.5666e-06 | 5 | 67906.2171
2 | 60 | CONCLUIDO | 14.0994 | 7.09 | 4.68 | 25.52 | 0.42 | 11 | 127.27 | 45 | 3 | 9 | 19.27 | 15930.42 | 39.41 | 446.32 | 39.61 | 28.73 | 4755.69 | 0.73 | 0.87 | 0.1 | 0.28 | 2 | 10 | 53.0672 | 72.6089 | 65.6792 | 53067.216 | 72608.906 | 7.9803e-06 | 5 | 65679.2139
3 | 60 | CONCLUIDO | 14.2276 | 7.03 | 4.67 | 31.11 | 0.55 | 9 | 128.59 | 45 | 4 | 0 | 19.59 | 16093.6 | 37.48 | 446.27 | 38.99 | 28.73 | 4457.49 | 0.74 | 0.88 | 0.11 | 0.26 | 2 | 10 | 52.6383 | 72.022 | 65.1483 | 52638.2822 | 72022.0199 | 8.0528e-06 | 5 | 65148.3394

## RESULTADOS_14
Unnamed: 0 | Volume de calda [L] | STATUS | Capacidade operacional [ha/h] | Tempo de missao [h] | Tempo util [h] | Tempo por voo [min] | Autonomia Projetada [h] | N° Voos | MTOW [kg] | Massa Estrutura [kg] | Combustível [kg] | Abastecimentos | Massa gerador | Potência gerador [W] | Combustível consumido [L] | Calda cons [L] | Distância percorrida [km] | Distância Pulverizando [km] | RTL ACUMULADO[m] | EOC [km/km] | EOC [h/h] | Tempo de manobra [h] | Tempo rtl_rtw [h] | V pulv [m/s] | V desloc [m/s] | Preço Total por ha Simples [R$/ha] | Preço Total por ha Presumido [R$/ha] | Preço Total por ha Real [R$/ha] | Preço Total Simples [R$] | Preço Total Presumido [R$] | Prod CAPEX [ha/h/R$] | Dias Trabalhados | Preço Total Real [R$]
0 | 80 | CONCLUIDO | 10.122 | 9.88 | 5.88 | 6.78 | 0.11 | 52 | 159.12 | 50.28 | 1 | 50 | 27.84 | 19859.16 | 70.05 | 446.77 | 78.73 | 28.73 | 24111.93 | 0.36 | 0.7 | 0.16 | 1.47 | 2 | 10 | 76.2674 | 104.3524 | 94.3931 | 76267.377 | 104352.3899 | 5.4992e-06 | 6 | 94393.1443
1 | 80 | CONCLUIDO | 12.3975 | 8.07 | 5.03 | 13.73 | 0.22 | 22 | 160.54 | 50.28 | 2 | 20 | 28.26 | 20034.4 | 57.32 | 446.31 | 51.32 | 28.73 | 10552.96 | 0.56 | 0.81 | 0.11 | 0.63 | 2 | 10 | 60.0826 | 82.2076 | 74.3619 | 60082.5829 | 82207.6406 | 6.7355e-06 | 5 | 74361.8588
2 | 80 | CONCLUIDO | 13.1931 | 7.58 | 4.8 | 20.59 | 0.33 | 14 | 161.97 | 50.28 | 3 | 12 | 28.69 | 20210.21 | 52.15 | 446.28 | 44.14 | 28.73 | 7004.55 | 0.65 | 0.85 | 0.1 | 0.4 | 2 | 10 | 57.9518 | 79.2922 | 71.7247 | 57951.8275 | 79292.247 | 7.1678e-06 | 5 | 71724.7063
3 | 80 | CONCLUIDO | 13.7652 | 7.26 | 4.62 | 27.71 | 0.43 | 10 | 163.4 | 50.28 | 4 | 8 | 29.12 | 20386.62 | 47.21 | 446.27 | 37.65 | 28.73 | 3782.32 | 0.76 | 0.89 | 0.09 | 0.22 | 2 | 10 | 56.3442 | 77.0926 | 69.735 | 56344.2189 | 77092.646 | 7.4786e-06 | 5 | 69735.0321
4 | 80 | CONCLUIDO | 13.8889 | 7.2 | 4.62 | 34.63 | 0.54 | 8 | 164.83 | 50.28 | 5 | 6 | 29.55 | 20563.61 | 43.7 | 446.29 | 37.84 | 28.73 | 3886.27 | 0.76 | 0.89 | 0.09 | 0.22 | 2 | 10 | 55.6228 | 76.1056 | 68.8422 | 55622.8148 | 76105.5891 | 7.5458e-06 | 5 | 68842.1785
5 | 80 | CONCLUIDO | 14.0209 | 7.13 | 4.58 | 39.28 | 0.64 | 7 | 166.27 | 50.28 | 6 | 0 | 29.99 | 20741.2 | 42.73 | 446.27 | 36.33 | 28.73 | 3135.47 | 0.79 | 0.89 | 0.1 | 0.18 | 2 | 10 | 55.3112 | 75.6792 | 68.4565 | 55311.2008 | 75679.2251 | 7.6175e-06 | 5 | 68456.5061

## RESULTADOS_5
Unnamed: 0 | Volume de calda [L] | STATUS | Capacidade operacional [ha/h] | Tempo de missao [h] | Tempo util [h] | Tempo por voo [min] | Autonomia Projetada [h] | N° Voos | MTOW [kg] | Massa Estrutura [kg] | Combustível [kg] | Abastecimentos | Massa gerador | Potência gerador [W] | Combustível consumido [L] | Calda cons [L] | Distância percorrida [km] | Distância Pulverizando [km] | RTL ACUMULADO[m] | EOC [km/km] | EOC [h/h] | Tempo de manobra [h] | Tempo rtl_rtw [h] | V pulv [m/s] | V desloc [m/s] | Preço Total por ha Simples [R$/ha] | Preço Total por ha Presumido [R$/ha] | Preço Total por ha Real [R$/ha] | Preço Total Simples [R$] | Preço Total Presumido [R$] | Prod CAPEX [ha/h/R$] | Dias Trabalhados | Preço Total Real [R$]
0 | 35 | CONCLUIDO | 13.4228 | 7.45 | 5.09 | 11.32 | 0.22 | 27 | 80.84 | 35.1 | 1 | 25 | 9.74 | 10204.21 | 35.4 | 446.39 | 53.37 | 28.73 | 11556.2 | 0.54 | 0.8 | 0.11 | 0.69 | 2 | 10 | 50.4009 | 68.9607 | 62.3792 | 50400.8744 | 68960.6999 | 8.1374e-06 | 5 | 62379.1875
1 | 35 | CONCLUIDO | 14.4237 | 6.93 | 4.8 | 20.57 | 0.43 | 14 | 82.04 | 35.1 | 2 | 0 | 9.94 | 10352.53 | 29.68 | 446.59 | 42.85 | 28.73 | 6361.38 | 0.67 | 0.85 | 0.12 | 0.4 | 2 | 10 | 48.5954 | 66.4904 | 60.1446 | 48595.3937 | 66490.3615 | 8.7442e-06 | 5 | 60144.6147

## RESULTADOS_8
Unnamed: 0 | Volume de calda [L] | STATUS | Capacidade operacional [ha/h] | Tempo de missao [h] | Tempo util [h] | Tempo por voo [min] | Autonomia Projetada [h] | N° Voos | MTOW [kg] | Massa Estrutura [kg] | Combustível [kg] | Abastecimentos | Massa gerador | Potência gerador [W] | Combustível consumido [L] | Calda cons [L] | Distância percorrida [km] | Distância Pulverizando [km] | RTL ACUMULADO[m] | EOC [km/km] | EOC [h/h] | Tempo de manobra [h] | Tempo rtl_rtw [h] | V pulv [m/s] | V desloc [m/s] | Preço Total por ha Simples [R$/ha] | Preço Total por ha Presumido [R$/ha] | Preço Total por ha Real [R$/ha] | Preço Total Simples [R$] | Preço Total Presumido [R$] | Prod CAPEX [ha/h/R$] | Dias Trabalhados | Preço Total Real [R$]
0 | 50 | CONCLUIDO | 12.1564 | 8.23 | 5.39 | 8.98 | 0.16 | 36 | 107.41 | 41.65 | 1 | 34 | 14.77 | 13481.73 | 47.99 | 446.52 | 62.68 | 28.73 | 16165.67 | 0.46 | 0.76 | 0.14 | 0.99 | 2 | 10 | 55.996 | 76.6162 | 69.304 | 55995.9673 | 76616.1528 | 7.0503e-06 | 5 | 69304.0147
1 | 50 | CONCLUIDO | 14.0324 | 7.13 | 4.76 | 19.03 | 0.32 | 15 | 108.68 | 41.65 | 2 | 13 | 15.03 | 13638.32 | 38.14 | 446.33 | 41.97 | 28.73 | 5914.94 | 0.68 | 0.86 | 0.11 | 0.35 | 2 | 10 | 51.9756 | 71.1153 | 64.3282 | 51975.61 | 71115.3227 | 8.1384e-06 | 5 | 64328.1761
2 | 50 | CONCLUIDO | 14.466 | 6.91 | 4.65 | 27.93 | 0.48 | 10 | 109.96 | 41.65 | 3 | 0 | 15.31 | 13795.21 | 34.02 | 446.41 | 38.46 | 28.73 | 4183.49 | 0.75 | 0.88 | 0.11 | 0.25 | 2 | 10 | 42.8046 | 58.5672 | 52.9776 | 42804.6329 | 58567.1872 | 8.3898e-06 | 4 | 52977.617

## RESULTADOS_3
Unnamed: 0 | Volume de calda [L] | STATUS | Capacidade operacional [ha/h] | Tempo de missao [h] | Tempo util [h] | Tempo por voo [min] | Autonomia Projetada [h] | N° Voos | MTOW [kg] | Massa Estrutura [kg] | Combustível [kg] | Abastecimentos | Massa gerador | Potência gerador [W] | Combustível consumido [L] | Calda cons [L] | Distância percorrida [km] | Distância Pulverizando [km] | RTL ACUMULADO[m] | EOC [km/km] | EOC [h/h] | Tempo de manobra [h] | Tempo rtl_rtw [h] | V pulv [m/s] | V desloc [m/s] | Preço Total por ha Simples [R$/ha] | Preço Total por ha Presumido [R$/ha] | Preço Total por ha Real [R$/ha] | Preço Total Simples [R$] | Preço Total Presumido [R$] | Prod CAPEX [ha/h/R$] | Dias Trabalhados | Preço Total Real [R$]
0 | 25 | CONCLUIDO | 14.204 | 7.04 | 4.97 | 14.9 | 0.28 | 20 | 61.76 | 28.92 | 1 | 10 | 6.84 | 7851.41 | 26.04 | 446.32 | 48.56 | 28.73 | 9185.85 | 0.59 | 0.82 | 0.13 | 0.56 | 2 | 10 | 46.7728 | 63.9967 | 57.8889 | 46772.8328 | 63996.6533 | 8.9433e-06 | 5 | 57888.9025
1 | 25 | CONCLUIDO | 14.3067 | 6.99 | 4.93 | 15.57 | 0.55 | 19 | 62.92 | 28.92 | 2 | 0 | 7 | 7994.37 | 26.08 | 446.36 | 47.09 | 28.73 | 8457.17 | 0.61 | 0.83 | 0.13 | 0.53 | 2 | 10 | 46.7075 | 63.9072 | 57.808 | 46707.4663 | 63907.2159 | 9.0079e-06 | 5 | 57808.001

## RESULTADOS_15
Unnamed: 0 | Volume de calda [L] | STATUS | Capacidade operacional [ha/h] | Tempo de missao [h] | Tempo util [h] | Tempo por voo [min] | Autonomia Projetada [h] | N° Voos | MTOW [kg] | Massa Estrutura [kg] | Combustível [kg] | Abastecimentos | Massa gerador | Potência gerador [W] | Combustível consumido [L] | Calda cons [L] | Distância percorrida [km] | Distância Pulverizando [km] | RTL ACUMULADO[m] | EOC [km/km] | EOC [h/h] | Tempo de manobra [h] | Tempo rtl_rtw [h] | V pulv [m/s] | V desloc [m/s] | Preço Total por ha Simples [R$/ha] | Preço Total por ha Presumido [R$/ha] | Preço Total por ha Real [R$/ha] | Preço Total Simples [R$] | Preço Total Presumido [R$] | Prod CAPEX [ha/h/R$] | Dias Trabalhados | Preço Total Real [R$]
0 | 85 | CONCLUIDO | 9.8671 | 10.13 | 5.93 | 6.59 | 0.11 | 54 | 167.88 | 51.39 | 1 | 52 | 30.49 | 20939.59 | 73.34 | 446.5 | 80.56 | 28.73 | 25016.52 | 0.36 | 0.69 | 0.17 | 1.53 | 2 | 10 | 78.271 | 107.0939 | 96.873 | 78271.0471 | 107093.8997 | 5.3126e-06 | 6 | 96873.0082
1 | 85 | CONCLUIDO | 12.17 | 8.22 | 5.07 | 13.21 | 0.21 | 23 | 169.33 | 51.39 | 2 | 21 | 30.94 | 21118.46 | 60.23 | 446.38 | 52.42 | 28.73 | 11101.46 | 0.55 | 0.81 | 0.11 | 0.66 | 2 | 10 | 61.4109 | 84.0251 | 76.0059 | 61410.8897 | 84025.0885 | 6.5525e-06 | 5 | 76005.852
2 | 85 | CONCLUIDO | 13.2543 | 7.54 | 4.7 | 20.13 | 0.31 | 14 | 170.79 | 51.39 | 3 | 12 | 31.4 | 21297.94 | 53.26 | 446.33 | 40.12 | 28.73 | 4995.37 | 0.72 | 0.87 | 0.1 | 0.3 | 2 | 10 | 58.3886 | 79.8899 | 72.2653 | 58388.6145 | 79889.8783 | 7.1363e-06 | 5 | 72265.3004
3 | 85 | CONCLUIDO | 13.6106 | 7.35 | 4.64 | 27.82 | 0.41 | 10 | 172.25 | 51.39 | 4 | 8 | 31.86 | 21478.05 | 49.96 | 446.32 | 38.05 | 28.73 | 3980.84 | 0.76 | 0.88 | 0.1 | 0.23 | 2 | 10 | 57.3775 | 78.5064 | 71.0138 | 57377.4716 | 78506.3879 | 7.3282e-06 | 5 | 71013.8485
4 | 85 | CONCLUIDO | 13.8616 | 7.21 | 4.57 | 34.28 | 0.51 | 8 | 173.71 | 51.39 | 5 | 6 | 32.32 | 21658.78 | 46.51 | 446.38 | 35.92 | 28.73 | 2923.52 | 0.8 | 0.89 | 0.1 | 0.17 | 2 | 10 | 56.4751 | 77.2718 | 69.8971 | 56475.1375 | 77271.7747 | 7.4633e-06 | 5 | 69897.0649
5 | 85 | CONCLUIDO | 13.9195 | 7.18 | 4.57 | 39.21 | 0.61 | 7 | 175.18 | 51.39 | 6 | 1 | 32.79 | 21840.16 | 43.94 | 446.27 | 36.07 | 28.73 | 3003.22 | 0.8 | 0.89 | 0.1 | 0.17 | 2 | 10 | 55.9778 | 76.5912 | 69.2815 | 55977.7602 | 76591.241 | 7.4945e-06 | 5 | 69281.4805
6 | 85 | CONCLUIDO | 13.9104 | 7.19 | 4.58 | 39.25 | 0.7 | 7 | 176.66 | 51.39 | 7 | 0 | 33.27 | 22022.17 | 44.17 | 446.27 | 36.23 | 28.73 | 3083.95 | 0.79 | 0.89 | 0.1 | 0.18 | 2 | 10 | 56.0344 | 76.6687 | 69.3515 | 56034.3593 | 76668.6825 | 7.4896e-06 | 5 | 69351.5311

## RESULTADOS_2
Unnamed: 0 | Volume de calda [L] | STATUS | Capacidade operacional [ha/h] | Tempo de missao [h] | Tempo util [h] | Tempo por voo [min] | Autonomia Projetada [h] | N° Voos | MTOW [kg] | Massa Estrutura [kg] | Combustível [kg] | Abastecimentos | Massa gerador | Potência gerador [W] | Combustível consumido [L] | Calda cons [L] | Distância percorrida [km] | Distância Pulverizando [km] | RTL ACUMULADO[m] | EOC [km/km] | EOC [h/h] | Tempo de manobra [h] | Tempo rtl_rtw [h] | V pulv [m/s] | V desloc [m/s] | Preço Total por ha Simples [R$/ha] | Preço Total por ha Presumido [R$/ha] | Preço Total por ha Real [R$/ha] | Preço Total Simples [R$] | Preço Total Presumido [R$] | Prod CAPEX [ha/h/R$] | Dias Trabalhados | Preço Total Real [R$]
0 | 20 | CONCLUIDO | 13.9513 | 7.17 | 5.13 | 12.82 | 0.34 | 24 | 51.33 | 24.83 | 1 | 0 | 5.51 | 6564.78 | 23.83 | 446.49 | 53.4 | 28.73 | 11585.74 | 0.54 | 0.8 | 0.15 | 0.72 | 2 | 10 | 45.7476 | 62.5939 | 56.6201 | 45747.6457 | 62593.9471 | 8.9895e-06 | 5 | 56620.0687

## RESULTADOS_11
Unnamed: 0 | Volume de calda [L] | STATUS | Capacidade operacional [ha/h] | Tempo de missao [h] | Tempo util [h] | Tempo por voo [min] | Autonomia Projetada [h] | N° Voos | MTOW [kg] | Massa Estrutura [kg] | Combustível [kg] | Abastecimentos | Massa gerador | Potência gerador [W] | Combustível consumido [L] | Calda cons [L] | Distância percorrida [km] | Distância Pulverizando [km] | RTL ACUMULADO[m] | EOC [km/km] | EOC [h/h] | Tempo de manobra [h] | Tempo rtl_rtw [h] | V pulv [m/s] | V desloc [m/s] | Preço Total por ha Simples [R$/ha] | Preço Total por ha Presumido [R$/ha] | Preço Total por ha Real [R$/ha] | Preço Total Simples [R$] | Preço Total Presumido [R$] | Prod CAPEX [ha/h/R$] | Dias Trabalhados | Preço Total Real [R$]
0 | 65 | CONCLUIDO | 11.1012 | 9.01 | 5.63 | 7.68 | 0.13 | 44 | 133.21 | 46.47 | 1 | 42 | 20.75 | 16663.42 | 59.05 | 446.44 | 70.69 | 28.73 | 20129.58 | 0.41 | 0.73 | 0.15 | 1.23 | 2 | 10 | 69.8992 | 95.6391 | 86.5115 | 69899.1674 | 95639.1245 | 6.214e-06 | 6 | 86511.4607
1 | 65 | CONCLUIDO | 13.1057 | 7.63 | 4.93 | 15.58 | 0.26 | 19 | 134.55 | 46.47 | 2 | 17 | 21.09 | 16828.84 | 48.47 | 446.37 | 47.97 | 28.73 | 8894.9 | 0.6 | 0.83 | 0.11 | 0.53 | 2 | 10 | 56.1984 | 76.8931 | 69.5545 | 56198.3914 | 76893.1184 | 7.3361e-06 | 5 | 69554.5471
2 | 65 | CONCLUIDO | 13.8137 | 7.24 | 4.73 | 23.66 | 0.39 | 12 | 135.9 | 46.47 | 3 | 10 | 21.43 | 16994.64 | 43.18 | 446.33 | 41.43 | 28.73 | 5661.24 | 0.69 | 0.86 | 0.1 | 0.33 | 2 | 10 | 54.4369 | 74.4829 | 67.3744 | 54436.85 | 74482.8998 | 7.7324e-06 | 5 | 67374.3564
3 | 65 | CONCLUIDO | 14.2982 | 6.99 | 4.6 | 34.47 | 0.52 | 8 | 137.25 | 46.47 | 4 | 2 | 21.78 | 17160.92 | 38.11 | 446.27 | 36.8 | 28.73 | 3365.21 | 0.78 | 0.89 | 0.1 | 0.19 | 2 | 10 | 53.092 | 72.6428 | 65.7099 | 53092.018 | 72642.8413 | 8.0036e-06 | 5 | 65709.9105
4 | 65 | CONCLUIDO | 14.2704 | 7.01 | 4.61 | 34.57 | 0.64 | 8 | 138.6 | 46.47 | 5 | 0 | 22.13 | 17327.69 | 38.49 | 446.32 | 37.13 | 28.73 | 3529.09 | 0.77 | 0.89 | 0.1 | 0.21 | 2 | 10 | 53.1838 | 72.7684 | 65.8235 | 53183.8003 | 72768.4219 | 7.988e-06 | 5 | 65823.5059

## RESULTADOS_13
Unnamed: 0 | Volume de calda [L] | STATUS | Capacidade operacional [ha/h] | Tempo de missao [h] | Tempo util [h] | Tempo por voo [min] | Autonomia Projetada [h] | N° Voos | MTOW [kg] | Massa Estrutura [kg] | Combustível [kg] | Abastecimentos | Massa gerador | Potência gerador [W] | Combustível consumido [L] | Calda cons [L] | Distância percorrida [km] | Distância Pulverizando [km] | RTL ACUMULADO[m] | EOC [km/km] | EOC [h/h] | Tempo de manobra [h] | Tempo rtl_rtw [h] | V pulv [m/s] | V desloc [m/s] | Preço Total por ha Simples [R$/ha] | Preço Total por ha Presumido [R$/ha] | Preço Total por ha Real [R$/ha] | Preço Total Simples [R$] | Preço Total Presumido [R$] | Prod CAPEX [ha/h/R$] | Dias Trabalhados | Preço Total Real [R$]
0 | 75 | CONCLUIDO | 10.4339 | 9.58 | 5.81 | 7.11 | 0.12 | 49 | 150.44 | 49.1 | 1 | 47 | 25.34 | 18787.76 | 66.53 | 446.59 | 76.58 | 28.73 | 23051.03 | 0.38 | 0.7 | 0.16 | 1.41 | 2 | 10 | 74.1317 | 101.4302 | 91.7498 | 74131.6511 | 101430.1955 | 5.7225e-06 | 6 | 91749.84
1 | 75 | CONCLUIDO | 12.6467 | 7.91 | 4.99 | 14.25 | 0.23 | 21 | 151.83 | 49.1 | 2 | 19 | 25.73 | 18959.54 | 54.39 | 446.36 | 49.86 | 28.73 | 9828.25 | 0.58 | 0.82 | 0.11 | 0.59 | 2 | 10 | 58.7488 | 80.3827 | 72.7111 | 58748.7851 | 80382.6796 | 6.9362e-06 | 5 | 72711.0695
2 | 75 | CONCLUIDO | 13.4023 | 7.46 | 4.79 | 22.1 | 0.35 | 13 | 153.23 | 49.1 | 3 | 11 | 26.13 | 19131.85 | 49.31 | 446.34 | 43.37 | 28.73 | 6626.38 | 0.66 | 0.85 | 0.1 | 0.39 | 2 | 10 | 56.806 | 77.7245 | 70.3066 | 56806.0187 | 77724.5009 | 7.3506e-06 | 5 | 70306.5837
3 | 75 | CONCLUIDO | 13.9211 | 7.18 | 4.63 | 30.88 | 0.46 | 9 | 154.63 | 49.1 | 4 | 7 | 26.53 | 19304.72 | 44.26 | 446.37 | 38.14 | 28.73 | 4030.1 | 0.75 | 0.88 | 0.09 | 0.23 | 2 | 10 | 55.3036 | 75.6688 | 68.4471 | 55303.561 | 75668.772 | 7.6351e-06 | 5 | 68447.0506
4 | 75 | CONCLUIDO | 14.1827 | 7.05 | 4.56 | 39.09 | 0.57 | 7 | 156.03 | 49.1 | 5 | 1 | 26.94 | 19478.15 | 40.52 | 446.3 | 35.54 | 28.73 | 2742.11 | 0.81 | 0.9 | 0.1 | 0.16 | 2 | 10 | 54.393 | 74.4229 | 67.3201 | 54393.0037 | 74422.9073 | 7.7786e-06 | 5 | 67320.0895
5 | 75 | CONCLUIDO | 14.1822 | 7.05 | 4.56 | 39.09 | 0.67 | 7 | 157.44 | 49.1 | 6 | 0 | 27.35 | 19652.13 | 40.87 | 446.3 | 35.51 | 28.73 | 2726.48 | 0.81 | 0.9 | 0.1 | 0.16 | 2 | 10 | 54.4531 | 74.5051 | 67.3944 | 54453.0708 | 74505.0938 | 7.7783e-06 | 5 | 67394.4322

## RESULTADOS_17
Unnamed: 0 | Volume de calda [L] | STATUS | Capacidade operacional [ha/h] | Tempo de missao [h] | Tempo util [h] | Tempo por voo [min] | Autonomia Projetada [h] | N° Voos | MTOW [kg] | Massa Estrutura [kg] | Combustível [kg] | Abastecimentos | Massa gerador | Potência gerador [W] | Combustível consumido [L] | Calda cons [L] | Distância percorrida [km] | Distância Pulverizando [km] | RTL ACUMULADO[m] | EOC [km/km] | EOC [h/h] | Tempo de manobra [h] | Tempo rtl_rtw [h] | V pulv [m/s] | V desloc [m/s] | Preço Total por ha Simples [R$/ha] | Preço Total por ha Presumido [R$/ha] | Preço Total por ha Real [R$/ha] | Preço Total Simples [R$] | Preço Total Presumido [R$] | Prod CAPEX [ha/h/R$] | Dias Trabalhados | Preço Total Real [R$]
0 | 95 | CONCLUIDO | 9.2329 | 10.83 | 6.13 | 6.13 | 0.1 | 60 | 185.69 | 53.44 | 1 | 58 | 36.26 | 23136.14 | 81.26 | 446.52 | 87.08 | 28.73 | 28243.97 | 0.33 | 0.67 | 0.17 | 1.72 | 2 | 10 | 92.0565 | 125.9558 | 113.9347 | 92056.5207 | 125955.7928 | 4.8877e-06 | 7 | 113934.7488
1 | 95 | CONCLUIDO | 11.6849 | 8.56 | 5.16 | 12.38 | 0.19 | 25 | 187.21 | 53.44 | 2 | 23 | 36.77 | 23322.88 | 66.27 | 446.28 | 55.49 | 28.73 | 12625.37 | 0.52 | 0.79 | 0.12 | 0.76 | 2 | 10 | 64.2601 | 87.9235 | 79.5322 | 64260.0863 | 87923.485 | 6.1858e-06 | 5 | 79532.191
2 | 95 | CONCLUIDO | 12.6877 | 7.88 | 4.82 | 18.07 | 0.28 | 16 | 188.73 | 53.44 | 3 | 14 | 37.29 | 23510.33 | 59.67 | 446.32 | 44.03 | 28.73 | 6940.39 | 0.65 | 0.85 | 0.11 | 0.41 | 2 | 10 | 61.1151 | 83.6204 | 75.6397 | 61115.0827 | 83620.3524 | 6.7166e-06 | 5 | 75639.7433
3 | 95 | CONCLUIDO | 13.2387 | 7.55 | 4.68 | 25.5 | 0.37 | 11 | 190.25 | 53.44 | 4 | 9 | 37.82 | 23698.48 | 55.59 | 446.27 | 39.43 | 28.73 | 4664.98 | 0.73 | 0.87 | 0.1 | 0.27 | 2 | 10 | 59.553 | 81.483 | 73.7064 | 59552.9871 | 81483.0242 | 7.0083e-06 | 5 | 73706.3988
4 | 95 | CONCLUIDO | 13.4424 | 7.44 | 4.64 | 30.9 | 0.46 | 9 | 191.78 | 53.44 | 5 | 7 | 38.35 | 23887.36 | 52.93 | 446.36 | 38.32 | 28.73 | 4119.2 | 0.75 | 0.88 | 0.09 | 0.23 | 2 | 10 | 58.8121 | 80.4693 | 72.7894 | 58812.0799 | 80469.2823 | 7.1162e-06 | 5 | 72789.4069
5 | 95 | CONCLUIDO | 13.6711 | 7.31 | 4.59 | 39.3 | 0.55 | 7 | 193.32 | 53.44 | 6 | 5 | 38.89 | 24076.95 | 49.4 | 446.3 | 36.66 | 28.73 | 3298.19 | 0.78 | 0.89 | 0.09 | 0.18 | 2 | 10 | 57.9055 | 79.2289 | 71.6674 | 57905.5457 | 79228.9222 | 7.2372e-06 | 5 | 71667.4251
6 | 95 | CONCLUIDO | 13.7973 | 7.25 | 4.56 | 45.56 | 0.64 | 6 | 194.86 | 53.44 | 7 | 2 | 39.43 | 24267.28 | 46.98 | 446.39 | 35.57 | 28.73 | 2761.16 | 0.81 | 0.9 | 0.09 | 0.15 | 2 | 10 | 57.3331 | 78.4457 | 70.959 | 57333.1451 | 78445.7384 | 7.304e-06 | 5 | 70958.9872
7 | 95 | CONCLUIDO | 13.8259 | 7.23 | 4.54 | 45.41 | 0.72 | 6 | 196.41 | 53.44 | 8 | 0 | 39.98 | 24458.36 | 47.09 | 446.39 | 35.03 | 28.73 | 2490.84 | 0.82 | 0.9 | 0.09 | 0.14 | 2 | 10 | 57.3076 | 78.4108 | 70.9274 | 57307.6391 | 78410.8401 | 7.3192e-06 | 5 | 70927.4196

## RESULTADOS_9
Unnamed: 0 | Volume de calda [L] | STATUS | Capacidade operacional [ha/h] | Tempo de missao [h] | Tempo util [h] | Tempo por voo [min] | Autonomia Projetada [h] | N° Voos | MTOW [kg] | Massa Estrutura [kg] | Combustível [kg] | Abastecimentos | Massa gerador | Potência gerador [W] | Combustível consumido [L] | Calda cons [L] | Distância percorrida [km] | Distância Pulverizando [km] | RTL ACUMULADO[m] | EOC [km/km] | EOC [h/h] | Tempo de manobra [h] | Tempo rtl_rtw [h] | V pulv [m/s] | V desloc [m/s] | Preço Total por ha Simples [R$/ha] | Preço Total por ha Presumido [R$/ha] | Preço Total por ha Real [R$/ha] | Preço Total Simples [R$] | Preço Total Presumido [R$] | Prod CAPEX [ha/h/R$] | Dias Trabalhados | Preço Total Real [R$]
0 | 55 | CONCLUIDO | 11.7593 | 8.5 | 5.49 | 8.44 | 0.15 | 39 | 116.05 | 43.4 | 1 | 37 | 16.65 | 14546.17 | 51.82 | 446.47 | 65.87 | 28.73 | 17747.09 | 0.44 | 0.75 | 0.14 | 1.08 | 2 | 10 | 57.8974 | 79.2177 | 71.6573 | 57897.3703 | 79217.7363 | 6.7347e-06 | 5 | 71657.3068
1 | 55 | CONCLUIDO | 13.7101 | 7.29 | 4.83 | 18.1 | 0.3 | 16 | 117.34 | 43.4 | 2 | 14 | 16.94 | 14705.49 | 41.74 | 446.36 | 44.48 | 28.73 | 7167.1 | 0.65 | 0.85 | 0.11 | 0.42 | 2 | 10 | 53.407 | 73.0738 | 66.0997 | 53406.9636 | 73073.7637 | 7.8519e-06 | 5 | 66099.7063
2 | 55 | CONCLUIDO | 14.4451 | 6.92 | 4.6 | 27.6 | 0.45 | 10 | 118.63 | 43.4 | 3 | 6 | 17.23 | 14865.24 | 35.49 | 446.38 | 36.73 | 28.73 | 3320.72 | 0.78 | 0.89 | 0.1 | 0.2 | 2 | 10 | 51.6326 | 70.646 | 63.9036 | 51632.5873 | 70645.9839 | 8.2729e-06 | 5 | 63903.6303
3 | 55 | CONCLUIDO | 14.3255 | 6.98 | 4.66 | 27.95 | 0.59 | 10 | 119.93 | 43.4 | 4 | 0 | 17.53 | 15025.44 | 35.86 | 446.37 | 38.59 | 28.73 | 4252.25 | 0.74 | 0.88 | 0.11 | 0.26 | 2 | 10 | 51.8161 | 70.8971 | 64.1308 | 51816.1193 | 70897.1004 | 8.2044e-06 | 5 | 64130.7806

## resultados
Unnamed: 0 | Volume de calda [L] | STATUS | Capacidade operacional [ha/h] | Tempo de missao [h] | Tempo util [h] | Tempo por voo [min] | Autonomia Projetada [h] | N° Voos | MTOW [kg] | Massa Estrutura [kg] | Combustível [kg] | Abastecimentos | Massa gerador | Potência gerador [W] | Combustível consumido [L] | Calda cons [L] | Distância percorrida [km] | Distância Pulverizando [km] | RTL ACUMULADO[m] | EOC [km/km] | EOC [h/h] | Tempo de manobra [h] | Tempo rtl_rtw [h] | V pulv [m/s] | V desloc [m/s]
0 | 100 | CONCLUIDO | 8.9306 | 11.2 | 6.23 | 5.93 | 0.09 | 63 | 194.77 | 54.38 | 1 | 61 | 39.4 | 24256.19 | 85.33 | 446.72 | 90.45 | 28.73 | 29915.65 | 0.32 | 0.66 | 0.18 | 1.83 | 2 | 10
1 | 100 | CONCLUIDO | 11.4683 | 8.72 | 5.19 | 11.98 | 0.18 | 26 | 196.32 | 54.38 | 2 | 24 | 39.95 | 24447.22 | 69.03 | 446.33 | 57.15 | 28.73 | 13452.07 | 0.5 | 0.79 | 0.11 | 0.79 | 2 | 10
2 | 100 | CONCLUIDO | 12.5562 | 7.96 | 4.83 | 18.09 | 0.27 | 16 | 197.88 | 54.38 | 3 | 14 | 40.5 | 24639 | 62.03 | 446.3 | 44.39 | 28.73 | 7121.32 | 0.65 | 0.85 | 0.11 | 0.42 | 2 | 10
3 | 100 | CONCLUIDO | 12.9706 | 7.71 | 4.73 | 23.63 | 0.36 | 12 | 199.44 | 54.38 | 4 | 10 | 41.06 | 24831.54 | 59.05 | 446.36 | 41.18 | 28.73 | 5534.06 | 0.7 | 0.87 | 0.1 | 0.32 | 2 | 10
4 | 100 | CONCLUIDO | 13.3373 | 7.5 | 4.63 | 30.87 | 0.44 | 9 | 201.01 | 54.38 | 5 | 7 | 41.63 | 25024.84 | 55.22 | 446.32 | 38.1 | 28.73 | 4012.18 | 0.75 | 0.88 | 0.09 | 0.23 | 2 | 10
5 | 100 | CONCLUIDO | 13.4595 | 7.43 | 4.6 | 34.51 | 0.53 | 8 | 202.58 | 54.38 | 6 | 6 | 42.2 | 25218.93 | 52.54 | 446.31 | 37.26 | 28.73 | 3592.87 | 0.77 | 0.89 | 0.09 | 0.2 | 2 | 10
6 | 100 | CONCLUIDO | 13.7473 | 7.27 | 4.52 | 45.24 | 0.61 | 6 | 204.16 | 54.38 | 7 | 4 | 42.78 | 25413.94 | 48.71 | 446.27 | 34.65 | 28.73 | 2301.69 | 0.83 | 0.9 | 0.09 | 0.12 | 2 | 10
7 | 100 | CONCLUIDO | 13.7028 | 7.3 | 4.55 | 45.48 | 0.69 | 6 | 205.75 | 54.38 | 8 | 0 | 43.37 | 25609.61 | 49.01 | 446.34 | 35.2 | 28.73 | 2575.31 | 0.82 | 0.9 | 0.1 | 0.15 | 2 | 10
0 | 40 | CONCLUIDO | 13.1979 | 7.58 | 5.09 | 10.53 | 0.2 | 29 | 89.87 | 37.55 | 1 | 27 | 11.32 | 11317.98 | 38.9 | 446.52 | 52.71 | 28.73 | 11213.8 | 0.55 | 0.8 | 0.12 | 0.69 | 2 | 10
1 | 40 | CONCLUIDO | 14.3558 | 6.97 | 4.78 | 22.06 | 0.39 | 13 | 91.1 | 37.55 | 2 | 4 | 11.54 | 11468.97 | 31.58 | 446.45 | 42.75 | 28.73 | 6317.4 | 0.67 | 0.86 | 0.11 | 0.38 | 2 | 10
2 | 40 | CONCLUIDO | 14.373 | 6.96 | 4.77 | 22.02 | 0.57 | 13 | 92.32 | 37.55 | 3 | 0 | 11.77 | 11620.34 | 31.62 | 446.35 | 42.22 | 28.73 | 6051.53 | 0.68 | 0.86 | 0.12 | 0.37 | 2 | 10
0 | 30 | CONCLUIDO | 13.6111 | 7.35 | 5.13 | 12.82 | 0.24 | 24 | 71.52 | 32.27 | 1 | 22 | 8.25 | 9054.6 | 31.8 | 446.34 | 54.57 | 28.73 | 12170.16 | 0.53 | 0.8 | 0.12 | 0.73 | 2 | 10
1 | 30 | CONCLUIDO | 14.3758 | 6.96 | 4.86 | 18.24 | 0.48 | 16 | 72.7 | 32.27 | 2 | 0 | 8.43 | 9200.25 | 27.87 | 446.35 | 45.03 | 28.73 | 7439.91 | 0.64 | 0.84 | 0.13 | 0.46 | 2 | 10
0 | 15 | CONCLUIDO | 13.5716 | 7.37 | 5.33 | 10.31 | 0.43 | 31 | 39.78 | 19.54 | 1 | 0 | 4.24 | 5140 | 20.85 | 446.55 | 59.38 | 28.73 | 14541.58 | 0.48 | 0.77 | 0.17 | 0.92 | 2 | 10
0 | 70 | CONCLUIDO | 10.7082 | 9.34 | 5.75 | 7.34 | 0.12 | 47 | 141.81 | 47.83 | 1 | 45 | 22.98 | 17723.39 | 63.14 | 446.41 | 74.59 | 28.73 | 22065.47 | 0.39 | 0.71 | 0.16 | 1.35 | 2 | 10
1 | 70 | CONCLUIDO | 12.8732 | 7.77 | 4.96 | 14.89 | 0.25 | 20 | 143.17 | 47.83 | 2 | 18 | 23.34 | 17891.86 | 51.65 | 446.33 | 48.91 | 28.73 | 9360.12 | 0.59 | 0.82 | 0.11 | 0.56 | 2 | 10
2 | 70 | CONCLUIDO | 13.7132 | 7.29 | 4.72 | 23.59 | 0.37 | 12 | 144.54 | 47.83 | 3 | 10 | 23.71 | 18060.85 | 45.69 | 446.29 | 40.93 | 28.73 | 5412.11 | 0.7 | 0.87 | 0.1 | 0.32 | 2 | 10
3 | 70 | CONCLUIDO | 14.0274 | 7.13 | 4.64 | 30.94 | 0.49 | 9 | 145.92 | 47.83 | 4 | 7 | 24.09 | 18230.35 | 41.62 | 446.28 | 38.44 | 28.73 | 4179.42 | 0.75 | 0.88 | 0.1 | 0.24 | 2 | 10
4 | 70 | CONCLUIDO | 14.1348 | 7.07 | 4.62 | 34.61 | 0.6 | 8 | 147.3 | 47.83 | 5 | 0 | 24.47 | 18400.38 | 40.07 | 446.41 | 37.19 | 28.73 | 3557.51 | 0.77 | 0.89 | 0.1 | 0.21 | 2 | 10
0 | 90 | CONCLUIDO | 9.5251 | 10.5 | 6.05 | 6.37 | 0.1 | 57 | 176.73 | 52.44 | 1 | 55 | 33.29 | 22031.19 | 77.56 | 446.32 | 84.42 | 28.73 | 26930.88 | 0.34 | 0.68 | 0.17 | 1.65 | 2 | 10
1 | 90 | CONCLUIDO | 11.9324 | 8.38 | 5.11 | 12.77 | 0.2 | 24 | 178.21 | 52.44 | 2 | 22 | 33.77 | 22213.89 | 63.22 | 446.41 | 53.83 | 28.73 | 11800.72 | 0.53 | 0.8 | 0.12 | 0.7 | 2 | 10
2 | 90 | CONCLUIDO | 12.9781 | 7.71 | 4.75 | 19.01 | 0.3 | 15 | 179.7 | 52.44 | 3 | 13 | 34.26 | 22397.24 | 56.51 | 446.4 | 41.89 | 28.73 | 5876.69 | 0.69 | 0.86 | 0.1 | 0.35 | 2 | 10
3 | 90 | CONCLUIDO | 13.3482 | 7.49 | 4.68 | 25.53 | 0.39 | 11 | 181.19 | 52.44 | 4 | 9 | 34.75 | 22581.25 | 53.11 | 446.28 | 39.66 | 28.73 | 4778.41 | 0.72 | 0.87 | 0.1 | 0.28 | 2 | 10
4 | 90 | CONCLUIDO | 13.5649 | 7.37 | 4.63 | 30.88 | 0.49 | 9 | 182.69 | 52.44 | 5 | 7 | 35.25 | 22766.06 | 49.99 | 446.32 | 38.09 | 28.73 | 4005.11 | 0.75 | 0.88 | 0.1 | 0.23 | 2 | 10
5 | 90 | CONCLUIDO | 13.8137 | 7.24 | 4.57 | 39.17 | 0.58 | 7 | 184.19 | 52.44 | 6 | 5 | 35.75 | 22951.43 | 46.47 | 446.39 | 36.13 | 28.73 | 3032.67 | 0.8 | 0.9 | 0.09 | 0.17 | 2 | 10
6 | 90 | CONCLUIDO | 13.9914 | 7.15 | 4.51 | 45.13 | 0.67 | 6 | 185.7 | 52.44 | 7 | 0 | 36.26 | 23137.49 | 44.5 | 446.32 | 34.02 | 28.73 | 1983.42 | 0.84 | 0.91 | 0.09 | 0.11 | 2 | 10
0 | 10 | CONCLUIDO | 12.6458 | 7.91 | 5.75 | 7.5 | 0.64 | 46 | 26.11 | 12.1 | 1 | 0 | 3.01 | 3454.41 | 16.75 | 446.62 | 72.63 | 28.73 | 21088.76 | 0.4 | 0.71 | 0.21 | 1.35 | 2 | 10
0 | 45 | CONCLUIDO | 12.5861 | 7.95 | 5.28 | 9.6 | 0.18 | 33 | 98.71 | 39.72 | 1 | 31 | 12.99 | 12407.75 | 43.79 | 446.52 | 59.01 | 28.73 | 14343.63 | 0.49 | 0.78 | 0.13 | 0.87 | 2 | 10
1 | 45 | CONCLUIDO | 14.1521 | 7.07 | 4.79 | 20.53 | 0.35 | 14 | 99.95 | 39.72 | 2 | 12 | 13.24 | 12561.45 | 34.95 | 446.29 | 43.63 | 28.73 | 6750.34 | 0.66 | 0.85 | 0.1 | 0.39 | 2 | 10
2 | 45 | CONCLUIDO | 14.4677 | 6.91 | 4.7 | 25.62 | 0.52 | 11 | 101.2 | 39.72 | 3 | 0 | 13.49 | 12715.54 | 32.72 | 446.32 | 39.92 | 28.73 | 4909.56 | 0.72 | 0.87 | 0.11 | 0.3 | 2 | 10
0 | 60 | CONCLUIDO | 11.4569 | 8.73 | 5.55 | 8.12 | 0.14 | 41 | 124.63 | 45 | 1 | 39 | 18.64 | 15605.44 | 55.39 | 446.55 | 68.13 | 28.73 | 18865.59 | 0.42 | 0.74 | 0.14 | 1.14 | 2 | 10
1 | 60 | CONCLUIDO | 13.3685 | 7.48 | 4.89 | 16.29 | 0.28 | 18 | 125.95 | 45 | 2 | 16 | 18.95 | 15767.7 | 45.29 | 446.36 | 46.42 | 28.73 | 8125.81 | 0.62 | 0.84 | 0.11 | 0.48 | 2 | 10
2 | 60 | CONCLUIDO | 14.0994 | 7.09 | 4.68 | 25.52 | 0.42 | 11 | 127.27 | 45 | 3 | 9 | 19.27 | 15930.42 | 39.41 | 446.32 | 39.61 | 28.73 | 4755.69 | 0.73 | 0.87 | 0.1 | 0.28 | 2 | 10
3 | 60 | CONCLUIDO | 14.2276 | 7.03 | 4.67 | 31.11 | 0.55 | 9 | 128.59 | 45 | 4 | 0 | 19.59 | 16093.6 | 37.48 | 446.27 | 38.99 | 28.73 | 4457.49 | 0.74 | 0.88 | 0.11 | 0.26 | 2 | 10
0 | 80 | CONCLUIDO | 10.122 | 9.88 | 5.88 | 6.78 | 0.11 | 52 | 159.12 | 50.28 | 1 | 50 | 27.84 | 19859.16 | 70.05 | 446.77 | 78.73 | 28.73 | 24111.93 | 0.36 | 0.7 | 0.16 | 1.47 | 2 | 10
1 | 80 | CONCLUIDO | 12.3975 | 8.07 | 5.03 | 13.73 | 0.22 | 22 | 160.54 | 50.28 | 2 | 20 | 28.26 | 20034.4 | 57.32 | 446.31 | 51.32 | 28.73 | 10552.96 | 0.56 | 0.81 | 0.11 | 0.63 | 2 | 10
2 | 80 | CONCLUIDO | 13.1931 | 7.58 | 4.8 | 20.59 | 0.33 | 14 | 161.97 | 50.28 | 3 | 12 | 28.69 | 20210.21 | 52.15 | 446.28 | 44.14 | 28.73 | 7004.55 | 0.65 | 0.85 | 0.1 | 0.4 | 2 | 10
3 | 80 | CONCLUIDO | 13.7652 | 7.26 | 4.62 | 27.71 | 0.43 | 10 | 163.4 | 50.28 | 4 | 8 | 29.12 | 20386.62 | 47.21 | 446.27 | 37.65 | 28.73 | 3782.32 | 0.76 | 0.89 | 0.09 | 0.22 | 2 | 10
4 | 80 | CONCLUIDO | 13.8889 | 7.2 | 4.62 | 34.63 | 0.54 | 8 | 164.83 | 50.28 | 5 | 6 | 29.55 | 20563.61 | 43.7 | 446.29 | 37.84 | 28.73 | 3886.27 | 0.76 | 0.89 | 0.09 | 0.22 | 2 | 10
5 | 80 | CONCLUIDO | 14.0209 | 7.13 | 4.58 | 39.28 | 0.64 | 7 | 166.27 | 50.28 | 6 | 0 | 29.99 | 20741.2 | 42.73 | 446.27 | 36.33 | 28.73 | 3135.47 | 0.79 | 0.89 | 0.1 | 0.18 | 2 | 10
0 | 35 | CONCLUIDO | 13.4228 | 7.45 | 5.09 | 11.32 | 0.22 | 27 | 80.84 | 35.1 | 1 | 25 | 9.74 | 10204.21 | 35.4 | 446.39 | 53.37 | 28.73 | 11556.2 | 0.54 | 0.8 | 0.11 | 0.69 | 2 | 10
1 | 35 | CONCLUIDO | 14.4237 | 6.93 | 4.8 | 20.57 | 0.43 | 14 | 82.04 | 35.1 | 2 | 0 | 9.94 | 10352.53 | 29.68 | 446.59 | 42.85 | 28.73 | 6361.38 | 0.67 | 0.85 | 0.12 | 0.4 | 2 | 10
0 | 50 | CONCLUIDO | 12.1564 | 8.23 | 5.39 | 8.98 | 0.16 | 36 | 107.41 | 41.65 | 1 | 34 | 14.77 | 13481.73 | 47.99 | 446.52 | 62.68 | 28.73 | 16165.67 | 0.46 | 0.76 | 0.14 | 0.99 | 2 | 10
1 | 50 | CONCLUIDO | 14.0324 | 7.13 | 4.76 | 19.03 | 0.32 | 15 | 108.68 | 41.65 | 2 | 13 | 15.03 | 13638.32 | 38.14 | 446.33 | 41.97 | 28.73 | 5914.94 | 0.68 | 0.86 | 0.11 | 0.35 | 2 | 10
2 | 50 | CONCLUIDO | 14.466 | 6.91 | 4.65 | 27.93 | 0.48 | 10 | 109.96 | 41.65 | 3 | 0 | 15.31 | 13795.21 | 34.02 | 446.41 | 38.46 | 28.73 | 4183.49 | 0.75 | 0.88 | 0.11 | 0.25 | 2 | 10
0 | 25 | CONCLUIDO | 14.204 | 7.04 | 4.97 | 14.9 | 0.28 | 20 | 61.76 | 28.92 | 1 | 10 | 6.84 | 7851.41 | 26.04 | 446.32 | 48.56 | 28.73 | 9185.85 | 0.59 | 0.82 | 0.13 | 0.56 | 2 | 10
1 | 25 | CONCLUIDO | 14.3067 | 6.99 | 4.93 | 15.57 | 0.55 | 19 | 62.92 | 28.92 | 2 | 0 | 7 | 7994.37 | 26.08 | 446.36 | 47.09 | 28.73 | 8457.17 | 0.61 | 0.83 | 0.13 | 0.53 | 2 | 10
0 | 85 | CONCLUIDO | 9.8671 | 10.13 | 5.93 | 6.59 | 0.11 | 54 | 167.88 | 51.39 | 1 | 52 | 30.49 | 20939.59 | 73.34 | 446.5 | 80.56 | 28.73 | 25016.52 | 0.36 | 0.69 | 0.17 | 1.53 | 2 | 10
1 | 85 | CONCLUIDO | 12.17 | 8.22 | 5.07 | 13.21 | 0.21 | 23 | 169.33 | 51.39 | 2 | 21 | 30.94 | 21118.46 | 60.23 | 446.38 | 52.42 | 28.73 | 11101.46 | 0.55 | 0.81 | 0.11 | 0.66 | 2 | 10
2 | 85 | CONCLUIDO | 13.2543 | 7.54 | 4.7 | 20.13 | 0.31 | 14 | 170.79 | 51.39 | 3 | 12 | 31.4 | 21297.94 | 53.26 | 446.33 | 40.12 | 28.73 | 4995.37 | 0.72 | 0.87 | 0.1 | 0.3 | 2 | 10
3 | 85 | CONCLUIDO | 13.6106 | 7.35 | 4.64 | 27.82 | 0.41 | 10 | 172.25 | 51.39 | 4 | 8 | 31.86 | 21478.05 | 49.96 | 446.32 | 38.05 | 28.73 | 3980.84 | 0.76 | 0.88 | 0.1 | 0.23 | 2 | 10
4 | 85 | CONCLUIDO | 13.8616 | 7.21 | 4.57 | 34.28 | 0.51 | 8 | 173.71 | 51.39 | 5 | 6 | 32.32 | 21658.78 | 46.51 | 446.38 | 35.92 | 28.73 | 2923.52 | 0.8 | 0.89 | 0.1 | 0.17 | 2 | 10
5 | 85 | CONCLUIDO | 13.9195 | 7.18 | 4.57 | 39.21 | 0.61 | 7 | 175.18 | 51.39 | 6 | 1 | 32.79 | 21840.16 | 43.94 | 446.27 | 36.07 | 28.73 | 3003.22 | 0.8 | 0.89 | 0.1 | 0.17 | 2 | 10
6 | 85 | CONCLUIDO | 13.9104 | 7.19 | 4.58 | 39.25 | 0.7 | 7 | 176.66 | 51.39 | 7 | 0 | 33.27 | 22022.17 | 44.17 | 446.27 | 36.23 | 28.73 | 3083.95 | 0.79 | 0.89 | 0.1 | 0.18 | 2 | 10
0 | 20 | CONCLUIDO | 13.9513 | 7.17 | 5.13 | 12.82 | 0.34 | 24 | 51.33 | 24.83 | 1 | 0 | 5.51 | 6564.78 | 23.83 | 446.49 | 53.4 | 28.73 | 11585.74 | 0.54 | 0.8 | 0.15 | 0.72 | 2 | 10
0 | 65 | CONCLUIDO | 11.1012 | 9.01 | 5.63 | 7.68 | 0.13 | 44 | 133.21 | 46.47 | 1 | 42 | 20.75 | 16663.42 | 59.05 | 446.44 | 70.69 | 28.73 | 20129.58 | 0.41 | 0.73 | 0.15 | 1.23 | 2 | 10
1 | 65 | CONCLUIDO | 13.1057 | 7.63 | 4.93 | 15.58 | 0.26 | 19 | 134.55 | 46.47 | 2 | 17 | 21.09 | 16828.84 | 48.47 | 446.37 | 47.97 | 28.73 | 8894.9 | 0.6 | 0.83 | 0.11 | 0.53 | 2 | 10
2 | 65 | CONCLUIDO | 13.8137 | 7.24 | 4.73 | 23.66 | 0.39 | 12 | 135.9 | 46.47 | 3 | 10 | 21.43 | 16994.64 | 43.18 | 446.33 | 41.43 | 28.73 | 5661.24 | 0.69 | 0.86 | 0.1 | 0.33 | 2 | 10
3 | 65 | CONCLUIDO | 14.2982 | 6.99 | 4.6 | 34.47 | 0.52 | 8 | 137.25 | 46.47 | 4 | 2 | 21.78 | 17160.92 | 38.11 | 446.27 | 36.8 | 28.73 | 3365.21 | 0.78 | 0.89 | 0.1 | 0.19 | 2 | 10
4 | 65 | CONCLUIDO | 14.2704 | 7.01 | 4.61 | 34.57 | 0.64 | 8 | 138.6 | 46.47 | 5 | 0 | 22.13 | 17327.69 | 38.49 | 446.32 | 37.13 | 28.73 | 3529.09 | 0.77 | 0.89 | 0.1 | 0.21 | 2 | 10
0 | 75 | CONCLUIDO | 10.4339 | 9.58 | 5.81 | 7.11 | 0.12 | 49 | 150.44 | 49.1 | 1 | 47 | 25.34 | 18787.76 | 66.53 | 446.59 | 76.58 | 28.73 | 23051.03 | 0.38 | 0.7 | 0.16 | 1.41 | 2 | 10
1 | 75 | CONCLUIDO | 12.6467 | 7.91 | 4.99 | 14.25 | 0.23 | 21 | 151.83 | 49.1 | 2 | 19 | 25.73 | 18959.54 | 54.39 | 446.36 | 49.86 | 28.73 | 9828.25 | 0.58 | 0.82 | 0.11 | 0.59 | 2 | 10
2 | 75 | CONCLUIDO | 13.4023 | 7.46 | 4.79 | 22.1 | 0.35 | 13 | 153.23 | 49.1 | 3 | 11 | 26.13 | 19131.85 | 49.31 | 446.34 | 43.37 | 28.73 | 6626.38 | 0.66 | 0.85 | 0.1 | 0.39 | 2 | 10
3 | 75 | CONCLUIDO | 13.9211 | 7.18 | 4.63 | 30.88 | 0.46 | 9 | 154.63 | 49.1 | 4 | 7 | 26.53 | 19304.72 | 44.26 | 446.37 | 38.14 | 28.73 | 4030.1 | 0.75 | 0.88 | 0.09 | 0.23 | 2 | 10
4 | 75 | CONCLUIDO | 14.1827 | 7.05 | 4.56 | 39.09 | 0.57 | 7 | 156.03 | 49.1 | 5 | 1 | 26.94 | 19478.15 | 40.52 | 446.3 | 35.54 | 28.73 | 2742.11 | 0.81 | 0.9 | 0.1 | 0.16 | 2 | 10
5 | 75 | CONCLUIDO | 14.1822 | 7.05 | 4.56 | 39.09 | 0.67 | 7 | 157.44 | 49.1 | 6 | 0 | 27.35 | 19652.13 | 40.87 | 446.3 | 35.51 | 28.73 | 2726.48 | 0.81 | 0.9 | 0.1 | 0.16 | 2 | 10
0 | 95 | CONCLUIDO | 9.2329 | 10.83 | 6.13 | 6.13 | 0.1 | 60 | 185.69 | 53.44 | 1 | 58 | 36.26 | 23136.14 | 81.26 | 446.52 | 87.08 | 28.73 | 28243.97 | 0.33 | 0.67 | 0.17 | 1.72 | 2 | 10
1 | 95 | CONCLUIDO | 11.6849 | 8.56 | 5.16 | 12.38 | 0.19 | 25 | 187.21 | 53.44 | 2 | 23 | 36.77 | 23322.88 | 66.27 | 446.28 | 55.49 | 28.73 | 12625.37 | 0.52 | 0.79 | 0.12 | 0.76 | 2 | 10
2 | 95 | CONCLUIDO | 12.6877 | 7.88 | 4.82 | 18.07 | 0.28 | 16 | 188.73 | 53.44 | 3 | 14 | 37.29 | 23510.33 | 59.67 | 446.32 | 44.03 | 28.73 | 6940.39 | 0.65 | 0.85 | 0.11 | 0.41 | 2 | 10
3 | 95 | CONCLUIDO | 13.2387 | 7.55 | 4.68 | 25.5 | 0.37 | 11 | 190.25 | 53.44 | 4 | 9 | 37.82 | 23698.48 | 55.59 | 446.27 | 39.43 | 28.73 | 4664.98 | 0.73 | 0.87 | 0.1 | 0.27 | 2 | 10
4 | 95 | CONCLUIDO | 13.4424 | 7.44 | 4.64 | 30.9 | 0.46 | 9 | 191.78 | 53.44 | 5 | 7 | 38.35 | 23887.36 | 52.93 | 446.36 | 38.32 | 28.73 | 4119.2 | 0.75 | 0.88 | 0.09 | 0.23 | 2 | 10
5 | 95 | CONCLUIDO | 13.6711 | 7.31 | 4.59 | 39.3 | 0.55 | 7 | 193.32 | 53.44 | 6 | 5 | 38.89 | 24076.95 | 49.4 | 446.3 | 36.66 | 28.73 | 3298.19 | 0.78 | 0.89 | 0.09 | 0.18 | 2 | 10
6 | 95 | CONCLUIDO | 13.7973 | 7.25 | 4.56 | 45.56 | 0.64 | 6 | 194.86 | 53.44 | 7 | 2 | 39.43 | 24267.28 | 46.98 | 446.39 | 35.57 | 28.73 | 2761.16 | 0.81 | 0.9 | 0.09 | 0.15 | 2 | 10
7 | 95 | CONCLUIDO | 13.8259 | 7.23 | 4.54 | 45.41 | 0.72 | 6 | 196.41 | 53.44 | 8 | 0 | 39.98 | 24458.36 | 47.09 | 446.39 | 35.03 | 28.73 | 2490.84 | 0.82 | 0.9 | 0.09 | 0.14 | 2 | 10
0 | 55 | CONCLUIDO | 11.7593 | 8.5 | 5.49 | 8.44 | 0.15 | 39 | 116.05 | 43.4 | 1 | 37 | 16.65 | 14546.17 | 51.82 | 446.47 | 65.87 | 28.73 | 17747.09 | 0.44 | 0.75 | 0.14 | 1.08 | 2 | 10
1 | 55 | CONCLUIDO | 13.7101 | 7.29 | 4.83 | 18.1 | 0.3 | 16 | 117.34 | 43.4 | 2 | 14 | 16.94 | 14705.49 | 41.74 | 446.36 | 44.48 | 28.73 | 7167.1 | 0.65 | 0.85 | 0.11 | 0.42 | 2 | 10
2 | 55 | CONCLUIDO | 14.4451 | 6.92 | 4.6 | 27.6 | 0.45 | 10 | 118.63 | 43.4 | 3 | 6 | 17.23 | 14865.24 | 35.49 | 446.38 | 36.73 | 28.73 | 3320.72 | 0.78 | 0.89 | 0.1 | 0.2 | 2 | 10
3 | 55 | CONCLUIDO | 14.3255 | 6.98 | 4.66 | 27.95 | 0.59 | 10 | 119.93 | 43.4 | 4 | 0 | 17.53 | 15025.44 | 35.86 | 446.37 | 38.59 | 28.73 | 4252.25 | 0.74 | 0.88 | 0.11 | 0.26 | 2 | 10

## gráficos
Selecione o eixo X:
Selecione o eixo Y:
Selecione o eixo Z:
Eixo X | Eixo Y | Eixo Z

## hidden (hidden)
Unnamed: 0
Volume de calda [L]
STATUS
Capacidade operacional [ha/h]
Tempo de missao [h]
Tempo util [h]
Tempo por voo [min]
Autonomia Projetada [h]
N° Voos
MTOW [kg]
Massa Estrutura [kg]
Combustível [kg]
Abastecimentos
Massa gerador
Potência gerador [W]
Combustível consumido [L]
Calda cons [L]
Distância percorrida [km]
Distância Pulverizando [km]
RTL ACUMULADO[m]
EOC [km/km]
EOC [h/h]
Tempo de manobra [h]
Tempo rtl_rtw [h]
V pulv [m/s]
V desloc [m/s]