## RESULTADOS_18
Unnamed: 0 | Volume de calda [L] | STATUS | Capacidade operacional [ha/h] | Tempo de missao [h] | Tempo util [h] | Tempo por voo [min] | Autonomia Projetada [h] | N° Voos | MTOW [kg] | Massa Estrutura [kg] | Combustível [kg] | Abastecimentos | Massa gerador | Potência gerador [W] | Combustível consumido [L] | Calda cons [L] | Distância percorrida [km] | Distância Pulverizando [km] | RTL ACUMULADO[m] | EOC [km/km] | EOC [h/h] | Tempo de manobra [h] | Tempo rtl_rtw [h] | V pulv [m/s] | V desloc [m/s] | Preço Total por ha Simples [R$/ha] | Preço Total por ha Presumido [R$/ha] | Preço Total por ha Real [R$/ha] | Preço Total Simples [R$] | Preço Total Presumido [R$] | Prod CAPEX [ha/h/R$] | Dias Trabalhados | Preço Total Real [R$]
0 | 100 | CONCLUIDO | 3.0171 | 33.14 | 21.99 | 5.94 | 0.09 | 222 | 194.77 | 54.38 | 1 | 220 | 39.4 | 24256.19 | 306.05 | 1483.27 | 285.11 | 63.95 | 107072.67 | 0.22 | 0.59 | 5.68 | 6.62 | 2 | 10 | 517.9777 | 708.7199 | 641.0807 | 517977.6874 | 708719.9234 | 1.5845e-06 | 20 | 641080.6886
1 | 100 | CONCLUIDO | 4.1839 | 23.9 | 17.92 | 12.08 | 0.18 | 89 | 196.32 | 54.38 | 2 | 87 | 39.95 | 24447.22 | 243.47 | 1482.08 | 152.69 | 63.95 | 41529.7 | 0.42 | 0.72 | 5.44 | 2.56 | 2 | 10 | 321.1533 | 439.4161 | 397.4788 | 321153.2682 | 439416.0698 | 2.1973e-06 | 14 | 397478.8168
2 | 100 | CONCLUIDO | 4.6364 | 21.57 | 16.91 | 18.45 | 0.27 | 55 | 197.88 | 54.38 | 3 | 53 | 40.5 | 24639 | 223.76 | 1481.56 | 120.01 | 63.95 | 25355.98 | 0.53 | 0.76 | 5.38 | 1.55 | 2 | 10 | 279.9712 | 383.0689 | 346.5093 | 279971.1705 | 383068.907 | 2.435e-06 | 13 | 346509.3482
3 | 100 | CONCLUIDO | 4.8775 | 20.5 | 16.47 | 25.34 | 0.36 | 39 | 199.44 | 54.38 | 4 | 37 | 41.06 | 24831.54 | 211.23 | 1481.62 | 105.29 | 63.95 | 18077.76 | 0.61 | 0.79 | 5.37 | 1.11 | 2 | 10 | 255.6767 | 349.8282 | 316.4411 | 255676.7312 | 349828.1832 | 2.5616e-06 | 12 | 316441.0724
4 | 100 | CONCLUIDO | 5.0284 | 19.89 | 16.2 | 32.41 | 0.44 | 30 | 201.01 | 54.38 | 5 | 28 | 41.63 | 25024.84 | 201.64 | 1481.53 | 96.73 | 63.95 | 13842.38 | 0.66 | 0.8 | 5.35 | 0.85 | 2 | 10 | 245.8616 | 336.3987 | 304.2933 | 245861.6267 | 336398.7242 | 2.6408e-06 | 12 | 304293.3021
5 | 100 | CONCLUIDO | 5.1381 | 19.46 | 16.01 | 40.03 | 0.53 | 24 | 202.58 | 54.38 | 6 | 22 | 42.2 | 25218.93 | 191.85 | 1481.52 | 90.6 | 63.95 | 10807.28 | 0.71 | 0.81 | 5.34 | 0.66 | 2 | 10 | 237.7778 | 325.3381 | 294.2883 | 237777.7873 | 325338.0586 | 2.6984e-06 | 12 | 294288.2509
6 | 100 | CONCLUIDO | 5.212 | 19.19 | 15.89 | 47.68 | 0.61 | 20 | 204.16 | 54.38 | 7 | 18 | 42.78 | 25413.94 | 183.4 | 1481.72 | 86.78 | 63.95 | 8918.78 | 0.74 | 0.81 | 5.32 | 0.53 | 2 | 10 | 231.6835 | 316.9996 | 286.7456 | 231683.4906 | 316999.573 | 2.7373e-06 | 12 | 286745.5786
7 | 100 | CONCLUIDO | 5.2643 | 19 | 15.82 | 55.83 | 0.69 | 17 | 205.75 | 54.38 | 8 | 11 | 43.37 | 25609.61 | 174.28 | 1481.83 | 83.99 | 63.95 | 7540.75 | 0.76 | 0.82 | 5.33 | 0.46 | 2 | 10 | 217.3504 | 297.3884 | 269.0061 | 217350.4266 | 297388.4424 | 2.7647e-06 | 11 | 269006.1069
8 | 100 | CONCLUIDO | 5.2793 | 18.94 | 15.8 | 59.26 | 0.77 | 16 | 207.34 | 54.38 | 9 | 1 | 43.96 | 25806.1 | 172.59 | 1481.54 | 83.48 | 63.95 | 7287.72 | 0.77 | 0.82 | 5.33 | 0.45 | 2 | 10 | 216.1849 | 295.7938 | 267.5636 | 216184.9483 | 295793.7837 | 2.7726e-06 | 11 | 267563.6401
9 | 100 | CONCLUIDO | 5.2796 | 18.94 | 15.8 | 59.26 | 0.85 | 16 | 208.94 | 54.38 | 10 | 0 | 44.56 | 26003.41 | 173.79 | 1481.6 | 83.41 | 63.95 | 7254.01 | 0.77 | 0.82 | 5.33 | 0.44 | 2 | 10 | 216.7279 | 296.5367 | 268.2357 | 216727.9312 | 296536.7168 | 2.7728e-06 | 11 | 268235.6687

## RESULTADOS_6
Unnamed: 0 | Volume de calda [L] | STATUS | Capacidade operacional [ha/h] | Tempo de missao [h] | Tempo util [h] | Tempo por voo [min] | Autonomia Projetada [h] | N° Voos | MTOW [kg] | Massa Estrutura [kg] | Combustível [kg] | Abastecimentos | Massa gerador | Potência gerador [W] | Combustível consumido [L] | Calda cons [L] | Distância percorrida [km] | Distância Pulverizando [km] | RTL ACUMULADO[m] | EOC [km/km] | EOC [h/h] | Tempo de manobra [h] | Tempo rtl_rtw [h] | V pulv [m/s] | V desloc [m/s] | Preço Total por ha Simples [R$/ha] | Preço Total por ha Presumido [R$/ha] | Preço Total por ha Real [R$/ha] | Preço Total Simples [R$] | Preço Total Presumido [R$] | Prod CAPEX [ha/h/R$] | Dias Trabalhados | Preço Total Real [R$]
0 | 40 | CONCLUIDO | 4.4693 | 22.37 | 18.43 | 10.43 | 0.2 | 106 | 89.87 | 37.55 | 1 | 104 | 11.32 | 11317.98 | 145.93 | 1482.05 | 169.38 | 63.95 | 49790.89 | 0.38 | 0.7 | 5.47 | 3.07 | 2 | 10 | 221.5441 | 303.1264 | 274.1964 | 221544.0946 | 303126.4041 | 2.6663e-06 | 13 | 274196.4455
1 | 40 | CONCLUIDO | 5.1756 | 19.32 | 16.57 | 23.12 | 0.39 | 43 | 91.1 | 37.55 | 2 | 37 | 11.54 | 11468.97 | 115.35 | 1481.69 | 108.4 | 63.95 | 19614.6 | 0.59 | 0.78 | 5.37 | 1.21 | 2 | 10 | 180.0701 | 246.3798 | 222.8657 | 180070.0799 | 246379.8274 | 3.0876e-06 | 12 | 222865.6825
2 | 40 | CONCLUIDO | 5.2143 | 19.18 | 16.5 | 25.39 | 0.57 | 39 | 92.32 | 37.55 | 3 | 0 | 11.77 | 11620.34 | 112.69 | 1482.02 | 104.66 | 63.95 | 17761.45 | 0.61 | 0.78 | 5.41 | 1.14 | 2 | 10 | 178.0949 | 243.6773 | 220.4211 | 178094.8838 | 243677.277 | 3.1107e-06 | 12 | 220421.0597

## RESULTADOS_4
Unnamed: 0 | Volume de calda [L] | STATUS | Capacidade operacional [ha/h] | Tempo de missao [h] | Tempo util [h] | Tempo por voo [min] | Autonomia Projetada [h] | N° Voos | MTOW [kg] | Massa Estrutura [kg] | Combustível [kg] | Abastecimentos | Massa gerador | Potência gerador [W] | Combustível consumido [L] | Calda cons [L] | Distância percorrida [km] | Distância Pulverizando [km] | RTL ACUMULADO[m] | EOC [km/km] | EOC [h/h] | Tempo de manobra [h] | Tempo rtl_rtw [h] | V pulv [m/s] | V desloc [m/s] | Preço Total por ha Simples [R$/ha] | Preço Total por ha Presumido [R$/ha] | Preço Total por ha Real [R$/ha] | Preço Total Simples [R$] | Preço Total Presumido [R$] | Prod CAPEX [ha/h/R$] | Dias Trabalhados | Preço Total Real [R$]
0 | 30 | CONCLUIDO | 4.7905 | 20.87 | 17.74 | 12.82 | 0.24 | 83 | 71.52 | 32.27 | 1 | 81 | 8.25 | 9054.6 | 114.13 | 1481.88 | 146.62 | 63.95 | 38520.97 | 0.44 | 0.73 | 5.44 | 2.38 | 2 | 10 | 190.1416 | 260.1601 | 235.3308 | 190141.6005 | 260160.1262 | 2.9564e-06 | 13 | 235330.8089
1 | 30 | CONCLUIDO | 5.1341 | 19.48 | 16.84 | 19.81 | 0.48 | 51 | 72.7 | 32.27 | 2 | 0 | 8.43 | 9200.25 | 99.72 | 1482.2 | 115.23 | 63.95 | 22990.14 | 0.55 | 0.77 | 5.45 | 1.48 | 2 | 10 | 168.2854 | 230.2556 | 208.2803 | 168285.4493 | 230255.576 | 3.1684e-06 | 12 | 208280.307

## RESULTADOS_1
Unnamed: 0 | Volume de calda [L] | STATUS | Capacidade operacional [ha/h] | Tempo de missao [h] | Tempo util [h] | Tempo por voo [min] | Autonomia Projetada [h] | N° Voos | MTOW [kg] | Massa Estrutura [kg] | Combustível [kg] | Abastecimentos | Massa gerador | Potência gerador [W] | Combustível consumido [L] | Calda cons [L] | Distância percorrida [km] | Distância Pulverizando [km] | RTL ACUMULADO[m] | EOC [km/km] | EOC [h/h] | Tempo de manobra [h] | Tempo rtl_rtw [h] | V pulv [m/s] | V desloc [m/s] | Preço Total por ha Simples [R$/ha] | Preço Total por ha Presumido [R$/ha] | Preço Total por ha Real [R$/ha] | Preço Total Simples [R$] | Preço Total Presumido [R$] | Prod CAPEX [ha/h/R$] | Dias Trabalhados | Preço Total Real [R$]
0 | 15 | CONCLUIDO | 4.733 | 21.13 | 18.32 | 10.99 | 0.43 | 100 | 39.78 | 19.54 | 1 | 0 | 4.24 | 5140 | 72.9 | 1483.6 | 160.8 | 63.95 | 45528.62 | 0.4 | 0.71 | 5.6 | 2.95 | 2 | 10 | 158.5317 | 216.9101 | 196.2085 | 158531.6897 | 216910.0517 | 3.135e-06 | 13 | 196208.4608

## RESULTADOS_12
Unnamed: 0 | Volume de calda [L] | STATUS | Capacidade operacional [ha/h] | Tempo de missao [h] | Tempo util [h] | Tempo por voo [min] | Autonomia Projetada [h] | N° Voos | MTOW [kg] | Massa Estrutura [kg] | Combustível [kg] | Abastecimentos | Massa gerador | Potência gerador [W] | Combustível consumido [L] | Calda cons [L] | Distância percorrida [km] | Distância Pulverizando [km] | RTL ACUMULADO[m] | EOC [km/km] | EOC [h/h] | Tempo de manobra [h] | Tempo rtl_rtw [h] | V pulv [m/s] | V desloc [m/s] | Preço Total por ha Simples [R$/ha] | Preço Total por ha Presumido [R$/ha] | Preço Total por ha Real [R$/ha] | Preço Total Simples [R$] | Preço Total Presumido [R$] | Prod CAPEX [ha/h/R$] | Dias Trabalhados | Preço Total Real [R$]
0 | 70 | CONCLUIDO | 3.6846 | 27.14 | 20.17 | 7.38 | 0.12 | 164 | 141.81 | 47.83 | 1 | 162 | 22.98 | 17723.39 | 226.22 | 1482.4 | 226.27 | 63.95 | 77941.49 | 0.28 | 0.64 | 5.56 | 4.81 | 2 | 10 | 347.0372 | 474.8317 | 429.5144 | 347037.2346 | 474831.6546 | 2.041e-06 | 16 | 429514.3879
1 | 70 | CONCLUIDO | 4.6551 | 21.48 | 17.29 | 15.26 | 0.25 | 68 | 143.17 | 47.83 | 2 | 66 | 23.34 | 17891.86 | 185.32 | 1481.73 | 132.06 | 63.95 | 31319.84 | 0.48 | 0.75 | 5.41 | 1.93 | 2 | 10 | 249.4391 | 341.2936 | 308.721 | 249439.1157 | 341293.6026 | 2.5786e-06 | 13 | 308721.0202
2 | 70 | CONCLUIDO | 5.0238 | 19.91 | 16.49 | 24.14 | 0.37 | 41 | 144.54 | 47.83 | 3 | 39 | 23.71 | 18060.85 | 166.89 | 1481.64 | 106.21 | 63.95 | 18528.73 | 0.6 | 0.78 | 5.36 | 1.13 | 2 | 10 | 220.1505 | 301.2197 | 272.4717 | 220150.5442 | 301219.687 | 2.7828e-06 | 12 | 272471.7028
3 | 70 | CONCLUIDO | 5.1977 | 19.24 | 16.17 | 33.46 | 0.49 | 29 | 145.92 | 47.83 | 4 | 27 | 24.09 | 18230.35 | 153.73 | 1481.61 | 95.89 | 63.95 | 13427.04 | 0.67 | 0.8 | 5.34 | 0.82 | 2 | 10 | 209.3674 | 286.4657 | 259.1258 | 209367.4006 | 286465.7141 | 2.8792e-06 | 12 | 259125.8284
4 | 70 | CONCLUIDO | 5.2922 | 18.9 | 16 | 41.75 | 0.6 | 23 | 147.3 | 47.83 | 5 | 4 | 24.47 | 18400.38 | 143.03 | 1481.99 | 89.69 | 63.95 | 10357.05 | 0.71 | 0.81 | 5.35 | 0.65 | 2 | 10 | 193.8091 | 265.1782 | 239.87 | 193809.1486 | 265178.2274 | 2.9315e-06 | 11 | 239869.9896
5 | 70 | CONCLUIDO | 5.2901 | 18.9 | 16.01 | 41.77 | 0.71 | 23 | 148.68 | 47.83 | 6 | 0 | 24.85 | 18570.94 | 144.21 | 1482.51 | 89.66 | 63.95 | 10341.28 | 0.71 | 0.81 | 5.36 | 0.65 | 2 | 10 | 194.4101 | 266.0005 | 240.6138 | 194410.1426 | 266000.5338 | 2.9304e-06 | 11 | 240613.8162

## RESULTADOS_16
Unnamed: 0 | Volume de calda [L] | STATUS | Capacidade operacional [ha/h] | Tempo de missao [h] | Tempo util [h] | Tempo por voo [min] | Autonomia Projetada [h] | N° Voos | MTOW [kg] | Massa Estrutura [kg] | Combustível [kg] | Abastecimentos | Massa gerador | Potência gerador [W] | Combustível consumido [L] | Calda cons [L] | Distância percorrida [km] | Distância Pulverizando [km] | RTL ACUMULADO[m] | EOC [km/km] | EOC [h/h] | Tempo de manobra [h] | Tempo rtl_rtw [h] | V pulv [m/s] | V desloc [m/s] | Preço Total por ha Simples [R$/ha] | Preço Total por ha Presumido [R$/ha] | Preço Total por ha Real [R$/ha] | Preço Total Simples [R$] | Preço Total Presumido [R$] | Prod CAPEX [ha/h/R$] | Dias Trabalhados | Preço Total Real [R$]
0 | 90 | CONCLUIDO | 3.2284 | 30.98 | 21.37 | 6.35 | 0.1 | 202 | 176.73 | 52.44 | 1 | 200 | 33.29 | 22031.19 | 278.75 | 1483.57 | 265.01 | 63.95 | 97121.16 | 0.24 | 0.61 | 5.64 | 6 | 2 | 10 | 449.607 | 615.1721 | 556.4609 | 449606.9696 | 615172.091 | 1.7233e-06 | 18 | 556460.9301
1 | 90 | CONCLUIDO | 4.3364 | 23.06 | 17.72 | 12.97 | 0.2 | 82 | 178.21 | 52.44 | 2 | 80 | 33.77 | 22213.89 | 224.63 | 1481.93 | 146.02 | 63.95 | 38229.27 | 0.44 | 0.73 | 5.44 | 2.36 | 2 | 10 | 299.3628 | 409.6014 | 370.5096 | 299362.8314 | 409601.4329 | 2.3147e-06 | 14 | 370509.647
2 | 90 | CONCLUIDO | 4.7493 | 21.06 | 16.82 | 19.79 | 0.3 | 51 | 179.7 | 52.44 | 3 | 49 | 34.26 | 22397.24 | 205.85 | 1481.69 | 116.89 | 63.95 | 23817.58 | 0.55 | 0.77 | 5.38 | 1.46 | 2 | 10 | 263.358 | 360.3381 | 325.9479 | 263358.0493 | 360338.1016 | 2.5351e-06 | 13 | 325947.9389
3 | 90 | CONCLUIDO | 4.9813 | 20.08 | 16.37 | 27.29 | 0.39 | 36 | 181.19 | 52.44 | 4 | 34 | 34.75 | 22581.25 | 193.51 | 1481.52 | 102.25 | 63.95 | 16574.68 | 0.63 | 0.79 | 5.36 | 1.02 | 2 | 10 | 240.6204 | 329.2274 | 297.8064 | 240620.354 | 329227.3838 | 2.6589e-06 | 12 | 297806.3843
4 | 90 | CONCLUIDO | 5.1179 | 19.54 | 16.12 | 34.55 | 0.49 | 28 | 182.69 | 52.44 | 5 | 26 | 35.25 | 22766.06 | 182.49 | 1481.52 | 94.35 | 63.95 | 12661.93 | 0.68 | 0.8 | 5.34 | 0.77 | 2 | 10 | 231.1664 | 316.2921 | 286.1056 | 231166.3994 | 316292.0661 | 2.7319e-06 | 12 | 286105.5952
5 | 90 | CONCLUIDO | 5.2177 | 19.17 | 15.96 | 43.53 | 0.58 | 22 | 184.19 | 52.44 | 6 | 20 | 35.75 | 22951.43 | 172.8 | 1481.49 | 89.06 | 63.95 | 10046.85 | 0.72 | 0.81 | 5.33 | 0.61 | 2 | 10 | 223.8679 | 306.3059 | 277.0725 | 223867.8802 | 306305.91 | 2.7851e-06 | 12 | 277072.5039
6 | 90 | CONCLUIDO | 5.2884 | 18.91 | 15.85 | 52.83 | 0.67 | 18 | 185.7 | 52.44 | 7 | 6 | 36.26 | 23137.49 | 162.37 | 1481.61 | 84.94 | 63.95 | 8010.7 | 0.75 | 0.82 | 5.33 | 0.49 | 2 | 10 | 208.6274 | 285.4533 | 258.21 | 208627.4389 | 285453.2659 | 2.8229e-06 | 11 | 258210.0068
7 | 90 | CONCLUIDO | 5.2798 | 18.94 | 15.88 | 52.93 | 0.76 | 18 | 187.22 | 52.44 | 8 | 0 | 36.78 | 23324.24 | 163.52 | 1481.47 | 85.74 | 63.95 | 8407.74 | 0.75 | 0.81 | 5.34 | 0.52 | 2 | 10 | 209.4097 | 286.5236 | 259.1781 | 209409.6715 | 286523.5511 | 2.8183e-06 | 11 | 259178.1455

## RESULTADOS_0
Unnamed: 0 | Volume de calda [L] | STATUS | Capacidade operacional [ha/h] | Tempo de missao [h] | Tempo util [h] | Tempo por voo [min] | Autonomia Projetada [h] | N° Voos | MTOW [kg] | Massa Estrutura [kg] | Combustível [kg] | Abastecimentos | Massa gerador | Potência gerador [W] | Combustível consumido [L] | Calda cons [L] | Distância percorrida [km] | Distância Pulverizando [km] | RTL ACUMULADO[m] | EOC [km/km] | EOC [h/h] | Tempo de manobra [h] | Tempo rtl_rtw [h] | V pulv [m/s] | V desloc [m/s] | Preço Total por ha Simples [R$/ha] | Preço Total por ha Presumido [R$/ha] | Preço Total por ha Real [R$/ha] | Preço Total Simples [R$] | Preço Total Presumido [R$] | Prod CAPEX [ha/h/R$] | Dias Trabalhados | Preço Total Real [R$]
0 | 10 | CONCLUIDO | 4.3352 | 23.07 | 19.76 | 7.96 | 0.64 | 149 | 26.11 | 12.1 | 1 | 0 | 3.01 | 3454.41 | 57.58 | 1484.48 | 206.57 | 63.95 | 68167.46 | 0.31 | 0.66 | 5.71 | 4.4 | 2 | 10 | 158.3123 | 216.6098 | 195.9369 | 158312.2759 | 216609.8401 | 2.9734e-06 | 14 | 195936.901

## RESULTADOS_7
Unnamed: 0 | Volume de calda [L] | STATUS | Capacidade operacional [ha/h] | Tempo de missao [h] | Tempo util [h] | Tempo por voo [min] | Autonomia Projetada [h] | N° Voos | MTOW [kg] | Massa Estrutura [kg] | Combustível [kg] | Abastecimentos | Massa gerador | Potência gerador [W] | Combustível consumido [L] | Calda cons [L] | Distância percorrida [km] | Distância Pulverizando [km] | RTL ACUMULADO[m] | EOC [km/km] | EOC [h/h] | Tempo de manobra [h] | Tempo rtl_rtw [h] | V pulv [m/s] | V desloc [m/s] | Preço Total por ha Simples [R$/ha] | Preço Total por ha Presumido [R$/ha] | Preço Total por ha Real [R$/ha] | Preço Total Simples [R$] | Preço Total Presumido [R$] | Prod CAPEX [ha/h/R$] | Dias Trabalhados | Preço Total Real [R$]
0 | 45 | CONCLUIDO | 4.316 | 23.17 | 18.78 | 9.63 | 0.18 | 117 | 98.71 | 39.72 | 1 | 115 | 12.99 | 12407.75 | 160.7 | 1482.2 | 180.51 | 63.95 | 55296.23 | 0.35 | 0.69 | 5.49 | 3.41 | 2 | 10 | 245.7819 | 336.2896 | 304.1946 | 245781.8697 | 336289.5972 | 2.5373e-06 | 14 | 304194.59
1 | 45 | CONCLUIDO | 5.0914 | 19.64 | 16.69 | 21.3 | 0.35 | 47 | 99.95 | 39.72 | 2 | 45 | 13.24 | 12561.45 | 128.15 | 1481.59 | 112.66 | 63.95 | 21723.91 | 0.57 | 0.78 | 5.37 | 1.33 | 2 | 10 | 190.2204 | 260.2679 | 235.4283 | 190220.369 | 260267.9007 | 2.9931e-06 | 12 | 235428.2976
2 | 45 | CONCLUIDO | 5.2488 | 19.05 | 16.36 | 28.88 | 0.52 | 34 | 101.2 | 39.72 | 3 | 1 | 13.49 | 12715.54 | 117.6 | 1481.72 | 100.74 | 63.95 | 15827.04 | 0.63 | 0.79 | 5.39 | 1.01 | 2 | 10 | 181.9822 | 248.9961 | 225.2322 | 181982.1992 | 248996.0734 | 3.0857e-06 | 12 | 225232.2376
3 | 45 | CONCLUIDO | 5.2487 | 19.05 | 16.37 | 28.88 | 0.69 | 34 | 102.45 | 39.72 | 4 | 0 | 13.74 | 12870.03 | 118.87 | 1481.72 | 100.72 | 63.95 | 15816.6 | 0.63 | 0.79 | 5.4 | 1.01 | 2 | 10 | 182.5874 | 249.8241 | 225.9812 | 182587.3668 | 249824.0904 | 3.0856e-06 | 12 | 225981.2299

## RESULTADOS_10
Unnamed: 0 | Volume de calda [L] | STATUS | Capacidade operacional [ha/h] | Tempo de missao [h] | Tempo util [h] | Tempo por voo [min] | Autonomia Projetada [h] | N° Voos | MTOW [kg] | Massa Estrutura [kg] | Combustível [kg] | Abastecimentos | Massa gerador | Potência gerador [W] | Combustível consumido [L] | Calda cons [L] | Distância percorrida [km] | Distância Pulverizando [km] | RTL ACUMULADO[m] | EOC [km/km] | EOC [h/h] | Tempo de manobra [h] | Tempo rtl_rtw [h] | V pulv [m/s] | V desloc [m/s] | Preço Total por ha Simples [R$/ha] | Preço Total por ha Presumido [R$/ha] | Preço Total por ha Real [R$/ha] | Preço Total Simples [R$] | Preço Total Presumido [R$] | Prod CAPEX [ha/h/R$] | Dias Trabalhados | Preço Total Real [R$]
0 | 60 | CONCLUIDO | 3.9203 | 25.51 | 19.64 | 8.07 | 0.14 | 146 | 124.63 | 45 | 1 | 144 | 18.64 | 15605.44 | 200.74 | 1482.5 | 208.91 | 63.95 | 69354.93 | 0.31 | 0.66 | 5.54 | 4.28 | 2 | 10 | 303.2281 | 414.8901 | 375.2935 | 303228.1092 | 414890.0765 | 2.2189e-06 | 15 | 375293.5499
1 | 60 | CONCLUIDO | 4.8215 | 20.74 | 17.07 | 17.07 | 0.28 | 60 | 125.95 | 45 | 2 | 58 | 18.95 | 15767.7 | 164.38 | 1481.63 | 124.94 | 63.95 | 27798.73 | 0.51 | 0.76 | 5.4 | 1.72 | 2 | 10 | 229.4551 | 313.9506 | 283.9876 | 229455.0758 | 313950.5575 | 2.729e-06 | 13 | 283987.557
2 | 60 | CONCLUIDO | 5.149 | 19.42 | 16.37 | 27.28 | 0.42 | 36 | 127.27 | 45 | 3 | 34 | 19.27 | 15930.42 | 146.12 | 1481.56 | 102.2 | 63.95 | 16547.57 | 0.63 | 0.79 | 5.36 | 1.01 | 2 | 10 | 203.4784 | 278.4081 | 251.8372 | 203478.3634 | 278408.0736 | 2.9143e-06 | 12 | 251837.1978
3 | 60 | CONCLUIDO | 5.2878 | 18.91 | 16.11 | 37.19 | 0.55 | 26 | 128.59 | 45 | 4 | 4 | 19.59 | 16093.6 | 132.96 | 1481.72 | 92.98 | 63.95 | 11987.91 | 0.69 | 0.8 | 5.37 | 0.76 | 2 | 10 | 185.9725 | 254.4558 | 230.1709 | 185972.4879 | 254455.7625 | 2.9929e-06 | 11 | 230170.8617
4 | 60 | CONCLUIDO | 5.2884 | 18.91 | 16.11 | 37.18 | 0.68 | 26 | 129.92 | 45 | 5 | 0 | 19.92 | 16257.24 | 134.07 | 1481.77 | 92.59 | 63.95 | 11792.89 | 0.69 | 0.8 | 5.38 | 0.75 | 2 | 10 | 186.4695 | 255.1358 | 230.786 | 186469.5102 | 255135.8103 | 2.9932e-06 | 11 | 230786.0067

## RESULTADOS_14
Unnamed: 0 | Volume de calda [L] | STATUS | Capacidade operacional [ha/h] | Tempo de missao [h] | Tempo util [h] | Tempo por voo [min] | Autonomia Projetada [h] | N° Voos | MTOW [kg] | Massa Estrutura [kg] | Combustível [kg] | Abastecimentos | Massa gerador | Potência gerador [W] | Combustível consumido [L] | Calda cons [L] | Distância percorrida [km] | Distância Pulverizando [km] | RTL ACUMULADO[m] | EOC [km/km] | EOC [h/h] | Tempo de manobra [h] | Tempo rtl_rtw [h] | V pulv [m/s] | V desloc [m/s] | Preço Total por ha Simples [R$/ha] | Preço Total por ha Presumido [R$/ha] | Preço Total por ha Real [R$/ha] | Preço Total Simples [R$] | Preço Total Presumido [R$] | Prod CAPEX [ha/h/R$] | Dias Trabalhados | Preço Total Real [R$]
0 | 80 | CONCLUIDO | 3.4489 | 28.99 | 20.77 | 6.81 | 0.11 | 183 | 159.12 | 50.28 | 1 | 181 | 27.84 | 19859.16 | 252.33 | 1482.4 | 246 | 63.95 | 87713.24 | 0.26 | 0.62 | 5.59 | 5.41 | 2 | 10 | 396.0591 | 541.9055 | 490.1868 | 396059.0753 | 541905.4997 | 1.8738e-06 | 17 | 490186.7994
1 | 80 | CONCLUIDO | 4.4944 | 22.25 | 17.51 | 14.01 | 0.22 | 75 | 160.54 | 50.28 | 2 | 73 | 28.26 | 20034.4 | 205.37 | 1482.25 | 139.16 | 63.95 | 34834.4 | 0.46 | 0.74 | 5.42 | 2.15 | 2 | 10 | 269.8049 | 369.159 | 333.927 | 269804.943 | 369159.026 | 2.4418e-06 | 13 | 333927.0067
2 | 80 | CONCLUIDO | 4.8902 | 20.45 | 16.64 | 21.71 | 0.33 | 46 | 161.97 | 50.28 | 3 | 44 | 28.69 | 20210.21 | 186.99 | 1481.72 | 111.1 | 63.95 | 20948.6 | 0.58 | 0.78 | 5.37 | 1.28 | 2 | 10 | 237.2797 | 324.6565 | 293.6717 | 237279.6557 | 324656.493 | 2.6568e-06 | 12 | 293671.733
3 | 80 | CONCLUIDO | 5.0835 | 19.67 | 16.28 | 29.61 | 0.43 | 33 | 163.4 | 50.28 | 4 | 31 | 29.12 | 20386.62 | 174.83 | 1481.63 | 99.31 | 63.95 | 15116.01 | 0.64 | 0.79 | 5.35 | 0.93 | 2 | 10 | 225.5473 | 308.6038 | 279.1511 | 225547.302 | 308603.769 | 2.7618e-06 | 12 | 279151.0585
4 | 80 | CONCLUIDO | 5.2138 | 19.18 | 16.05 | 38.52 | 0.54 | 25 | 164.83 | 50.28 | 5 | 23 | 29.55 | 20563.61 | 162.24 | 1481.48 | 91.84 | 63.95 | 11422.21 | 0.7 | 0.81 | 5.34 | 0.69 | 2 | 10 | 216.1211 | 295.7065 | 267.4846 | 216121.1241 | 295706.4566 | 2.8326e-06 | 12 | 267484.6474
5 | 80 | CONCLUIDO | 5.2947 | 18.89 | 15.92 | 47.75 | 0.64 | 20 | 166.27 | 50.28 | 6 | 6 | 29.99 | 20741.2 | 153.13 | 1481.75 | 86.99 | 63.95 | 9020.94 | 0.74 | 0.81 | 5.34 | 0.56 | 2 | 10 | 201.4381 | 275.6165 | 249.3121 | 201438.1236 | 275616.5275 | 2.8766e-06 | 11 | 249312.0729
6 | 80 | CONCLUIDO | 5.2951 | 18.89 | 15.92 | 47.75 | 0.74 | 20 | 167.72 | 50.28 | 7 | 0 | 30.44 | 20919.39 | 154.13 | 1481.69 | 86.79 | 63.95 | 8924.8 | 0.74 | 0.81 | 5.35 | 0.56 | 2 | 10 | 201.8869 | 276.2305 | 249.8674 | 201886.8534 | 276230.4994 | 2.8768e-06 | 11 | 249867.4483

## RESULTADOS_5
Unnamed: 0 | Volume de calda [L] | STATUS | Capacidade operacional [ha/h] | Tempo de missao [h] | Tempo util [h] | Tempo por voo [min] | Autonomia Projetada [h] | N° Voos | MTOW [kg] | Massa Estrutura [kg] | Combustível [kg] | Abastecimentos | Massa gerador | Potência gerador [W] | Combustível consumido [L] | Calda cons [L] | Distância percorrida [km] | Distância Pulverizando [km] | RTL ACUMULADO[m] | EOC [km/km] | EOC [h/h] | Tempo de manobra [h] | Tempo rtl_rtw [h] | V pulv [m/s] | V desloc [m/s] | Preço Total por ha Simples [R$/ha] | Preço Total por ha Presumido [R$/ha] | Preço Total por ha Real [R$/ha] | Preço Total Simples [R$] | Preço Total Presumido [R$] | Prod CAPEX [ha/h/R$] | Dias Trabalhados | Preço Total Real [R$]
0 | 35 | CONCLUIDO | 4.6196 | 21.65 | 18.12 | 11.44 | 0.22 | 95 | 80.84 | 35.1 | 1 | 93 | 9.74 | 10204.21 | 130.95 | 1481.75 | 158.89 | 63.95 | 44599.1 | 0.4 | 0.71 | 5.46 | 2.76 | 2 | 10 | 206.2152 | 282.1527 | 255.2244 | 206215.154 | 282152.6713 | 2.8006e-06 | 13 | 255224.4164
1 | 35 | CONCLUIDO | 5.1858 | 19.28 | 16.63 | 22.68 | 0.43 | 44 | 82.04 | 35.1 | 2 | 1 | 9.94 | 10352.53 | 105.82 | 1482.59 | 108.89 | 63.95 | 19854.05 | 0.59 | 0.78 | 5.42 | 1.27 | 2 | 10 | 172.9335 | 236.6153 | 214.0331 | 172933.5485 | 236615.3103 | 3.1438e-06 | 12 | 214033.0772
2 | 35 | CONCLUIDO | 5.1848 | 19.29 | 16.64 | 22.69 | 0.63 | 44 | 83.25 | 35.1 | 3 | 0 | 10.15 | 10501.19 | 107.22 | 1482.59 | 108.94 | 63.95 | 19876.41 | 0.59 | 0.78 | 5.42 | 1.28 | 2 | 10 | 173.6183 | 237.5522 | 214.8806 | 173618.3025 | 237552.221 | 3.1432e-06 | 12 | 214880.5704

## RESULTADOS_8
Unnamed: 0 | Volume de calda [L] | STATUS | Capacidade operacional [ha/h] | Tempo de missao [h] | Tempo util [h] | Tempo por voo [min] | Autonomia Projetada [h] | N° Voos | MTOW [kg] | Massa Estrutura [kg] | Combustível [kg] | Abastecimentos | Massa gerador | Potência gerador [W] | Combustível consumido [L] | Calda cons [L] | Distância percorrida [km] | Distância Pulverizando [km] | RTL ACUMULADO[m] | EOC [km/km] | EOC [h/h] | Tempo de manobra [h] | Tempo rtl_rtw [h] | V pulv [m/s] | V desloc [m/s] | Preço Total por ha Simples [R$/ha] | Preço Total por ha Presumido [R$/ha] | Preço Total por ha Real [R$/ha] | Preço Total Simples [R$] | Preço Total Presumido [R$] | Prod CAPEX [ha/h/R$] | Dias Trabalhados | Preço Total Real [R$]
0 | 50 | CONCLUIDO | 4.1809 | 23.92 | 19.06 | 9 | 0.16 | 127 | 107.41 | 41.65 | 1 | 125 | 14.77 | 13481.73 | 174.31 | 1482.35 | 189.87 | 63.95 | 59929.01 | 0.34 | 0.68 | 5.51 | 3.7 | 2 | 10 | 261.5727 | 357.8954 | 323.7383 | 261572.7462 | 357895.3711 | 2.4248e-06 | 14 | 323738.3392
1 | 50 | CONCLUIDO | 4.9909 | 20.04 | 16.84 | 19.44 | 0.32 | 52 | 108.68 | 41.65 | 2 | 50 | 15.03 | 13638.32 | 141.58 | 1481.83 | 117.7 | 63.95 | 24216.41 | 0.54 | 0.77 | 5.38 | 1.49 | 2 | 10 | 201.236 | 275.34 | 249.0619 | 201236.0153 | 275339.994 | 2.8946e-06 | 12 | 249061.9314
2 | 50 | CONCLUIDO | 5.2578 | 19.02 | 16.27 | 30.51 | 0.48 | 32 | 109.96 | 41.65 | 3 | 11 | 15.31 | 13795.21 | 123.27 | 1481.59 | 98.04 | 63.95 | 14488.64 | 0.65 | 0.79 | 5.38 | 0.91 | 2 | 10 | 186.5217 | 255.2072 | 230.8506 | 186521.6707 | 255207.1787 | 3.0494e-06 | 12 | 230850.5637
3 | 50 | CONCLUIDO | 5.2649 | 18.99 | 16.27 | 31.49 | 0.63 | 31 | 111.23 | 41.65 | 4 | 0 | 15.58 | 13952.52 | 124.34 | 1482.13 | 97.63 | 63.95 | 14287.65 | 0.66 | 0.8 | 5.39 | 0.91 | 2 | 10 | 178.7882 | 244.6259 | 221.2792 | 178788.2159 | 244625.9246 | 3.0535e-06 | 11 | 221279.1697

## RESULTADOS_3
Unnamed: 0 | Volume de calda [L] | STATUS | Capacidade operacional [ha/h] | Tempo de missao [h] | Tempo util [h] | Tempo por voo [min] | Autonomia Projetada [h] | N° Voos | MTOW [kg] | Massa Estrutura [kg] | Combustível [kg] | Abastecimentos | Massa gerador | Potência gerador [W] | Combustível consumido [L] | Calda cons [L] | Distância percorrida [km] | Distância Pulverizando [km] | RTL ACUMULADO[m] | EOC [km/km] | EOC [h/h] | Tempo de manobra [h] | Tempo rtl_rtw [h] | V pulv [m/s] | V desloc [m/s] | Preço Total por ha Simples [R$/ha] | Preço Total por ha Presumido [R$/ha] | Preço Total por ha Real [R$/ha] | Preço Total Simples [R$] | Preço Total Presumido [R$] | Prod CAPEX [ha/h/R$] | Dias Trabalhados | Preço Total Real [R$]
0 | 25 | CONCLUIDO | 4.9652 | 20.14 | 17.37 | 14.89 | 0.28 | 70 | 61.76 | 28.92 | 1 | 57 | 6.84 | 7851.41 | 95.79 | 1482.14 | 134.17 | 63.95 | 32363.43 | 0.48 | 0.74 | 5.43 | 2.01 | 2 | 10 | 166.4128 | 227.6933 | 205.9626 | 166412.7863 | 227693.3158 | 3.1262e-06 | 12 | 205962.5853
1 | 25 | CONCLUIDO | 5.0496 | 19.8 | 17.16 | 16.88 | 0.55 | 61 | 62.92 | 28.92 | 2 | 0 | 7 | 7994.37 | 93.08 | 1482.72 | 125.24 | 63.95 | 27945.49 | 0.51 | 0.75 | 5.47 | 1.8 | 2 | 10 | 163.5751 | 223.8107 | 202.4505 | 163575.1357 | 223810.7171 | 3.1794e-06 | 12 | 202450.5364

## RESULTADOS_15
Unnamed: 0 | Volume de calda [L] | STATUS | Capacidade operacional [ha/h] | Tempo de missao [h] | Tempo util [h] | Tempo por voo [min] | Autonomia Projetada [h] | N° Voos | MTOW [kg] | Massa Estrutura [kg] | Combustível [kg] | Abastecimentos | Massa gerador | Potência gerador [W] | Combustível consumido [L] | Calda cons [L] | Distância percorrida [km] | Distância Pulverizando [km] | RTL ACUMULADO[m] | EOC [km/km] | EOC [h/h] | Tempo de manobra [h] | Tempo rtl_rtw [h] | V pulv [m/s] | V desloc [m/s] | Preço Total por ha Simples [R$/ha] | Preço Total por ha Presumido [R$/ha] | Preço Total por ha Real [R$/ha] | Preço Total Simples [R$] | Preço Total Presumido [R$] | Prod CAPEX [ha/h/R$] | Dias Trabalhados | Preço Total Real [R$]
0 | 85 | CONCLUIDO | 3.3329 | 30 | 21.09 | 6.56 | 0.11 | 193 | 167.88 | 51.39 | 1 | 191 | 30.49 | 20939.59 | 265.76 | 1482.64 | 255.83 | 63.95 | 92580.26 | 0.25 | 0.61 | 5.62 | 5.72 | 2 | 10 | 427.0991 | 584.3759 | 528.6039 | 427099.1394 | 584375.8848 | 1.7945e-06 | 18 | 528603.8705
1 | 85 | CONCLUIDO | 4.4047 | 22.7 | 17.65 | 13.41 | 0.21 | 79 | 169.33 | 51.39 | 2 | 77 | 30.94 | 21118.46 | 215.3 | 1481.9 | 143.97 | 63.95 | 37220.21 | 0.44 | 0.73 | 5.43 | 2.29 | 2 | 10 | 289.3584 | 395.9129 | 358.1275 | 289358.3789 | 395912.8995 | 2.3716e-06 | 14 | 358127.5281
2 | 85 | CONCLUIDO | 4.8289 | 20.71 | 16.71 | 20.89 | 0.31 | 48 | 170.79 | 51.39 | 3 | 46 | 31.4 | 21297.94 | 196.42 | 1481.78 | 113.25 | 63.95 | 22011.83 | 0.56 | 0.77 | 5.37 | 1.35 | 2 | 10 | 245.5981 | 336.0381 | 303.9671 | 245598.0656 | 336038.1084 | 2.6e-06 | 12 | 303967.103
3 | 85 | CONCLUIDO | 5.0488 | 19.81 | 16.28 | 28.73 | 0.41 | 34 | 172.25 | 51.39 | 4 | 32 | 31.86 | 21478.05 | 183.41 | 1481.63 | 99.45 | 63.95 | 15182.28 | 0.64 | 0.79 | 5.35 | 0.92 | 2 | 10 | 232.1465 | 317.6331 | 287.3186 | 232146.4903 | 317633.0695 | 2.7183e-06 | 12 | 287318.6152
4 | 85 | CONCLUIDO | 5.1728 | 19.33 | 16.08 | 37.1 | 0.51 | 26 | 173.71 | 51.39 | 5 | 24 | 32.32 | 21658.78 | 172.17 | 1481.62 | 92.77 | 63.95 | 11885.82 | 0.69 | 0.8 | 5.34 | 0.72 | 2 | 10 | 223.3424 | 305.5869 | 276.4221 | 223342.3833 | 305586.9021 | 2.7851e-06 | 12 | 276422.117
5 | 85 | CONCLUIDO | 5.2603 | 19.01 | 15.93 | 45.5 | 0.61 | 21 | 175.18 | 51.39 | 6 | 17 | 32.79 | 21840.16 | 161.6 | 1481.51 | 87.57 | 63.95 | 9306.15 | 0.73 | 0.81 | 5.33 | 0.57 | 2 | 10 | 216.1454 | 295.7397 | 267.5147 | 216145.4337 | 295739.718 | 2.8322e-06 | 12 | 267514.7344
6 | 85 | CONCLUIDO | 5.2899 | 18.9 | 15.89 | 50.17 | 0.7 | 19 | 176.66 | 51.39 | 7 | 0 | 33.27 | 22022.17 | 157.75 | 1481.79 | 85.88 | 63.95 | 8475.18 | 0.74 | 0.81 | 5.35 | 0.53 | 2 | 10 | 205.1052 | 280.634 | 253.8507 | 205105.1942 | 280633.9753 | 2.8482e-06 | 11 | 253850.6626

## RESULTADOS_2
Unnamed: 0 | Volume de calda [L] | STATUS | Capacidade operacional [ha/h] | Tempo de missao [h] | Tempo util [h] | Tempo por voo [min] | Autonomia Projetada [h] | N° Voos | MTOW [kg] | Massa Estrutura [kg] | Combustível [kg] | Abastecimentos | Massa gerador | Potência gerador [W] | Combustível consumido [L] | Calda cons [L] | Distância percorrida [km] | Distância Pulverizando [km] | RTL ACUMULADO[m] | EOC [km/km] | EOC [h/h] | Tempo de manobra [h] | Tempo rtl_rtw [h] | V pulv [m/s] | V desloc [m/s] | Preço Total por ha Simples [R$/ha] | Preço Total por ha Presumido [R$/ha] | Preço Total por ha Real [R$/ha] | Preço Total Simples [R$] | Preço Total Presumido [R$] | Prod CAPEX [ha/h/R$] | Dias Trabalhados | Preço Total Real [R$]
0 | 20 | CONCLUIDO | 4.9304 | 20.28 | 17.61 | 13.9 | 0.34 | 76 | 51.33 | 24.83 | 1 | 1 | 5.51 | 6564.78 | 83.47 | 1482.6 | 138.88 | 63.95 | 34687.53 | 0.46 | 0.73 | 5.52 | 2.24 | 2 | 10 | 157.4398 | 215.4161 | 194.8571 | 157439.8302 | 215416.1214 | 3.1769e-06 | 12 | 194857.1091
1 | 20 | CONCLUIDO | 4.9423 | 20.23 | 17.57 | 14.06 | 0.66 | 75 | 52.47 | 24.83 | 2 | 0 | 5.64 | 6705.1 | 84.92 | 1482.59 | 137.7 | 63.95 | 34104.69 | 0.46 | 0.74 | 5.52 | 2.21 | 2 | 10 | 157.935 | 216.0936 | 195.47 | 157934.9993 | 216093.6336 | 3.1846e-06 | 12 | 195469.9605

## RESULTADOS_11
Unnamed: 0 | Volume de calda [L] | STATUS | Capacidade operacional [ha/h] | Tempo de missao [h] | Tempo util [h] | Tempo por voo [min] | Autonomia Projetada [h] | N° Voos | MTOW [kg] | Massa Estrutura [kg] | Combustível [kg] | Abastecimentos | Massa gerador | Potência gerador [W] | Combustível consumido [L] | Calda cons [L] | Distância percorrida [km] | Distância Pulverizando [km] | RTL ACUMULADO[m] | EOC [km/km] | EOC [h/h] | Tempo de manobra [h] | Tempo rtl_rtw [h] | V pulv [m/s] | V desloc [m/s] | Preço Total por ha Simples [R$/ha] | Preço Total por ha Presumido [R$/ha] | Preço Total por ha Real [R$/ha] | Preço Total Simples [R$] | Preço Total Presumido [R$] | Prod CAPEX [ha/h/R$] | Dias Trabalhados | Preço Total Real [R$]
0 | 65 | CONCLUIDO | 3.8006 | 26.31 | 19.91 | 7.71 | 0.13 | 155 | 133.21 | 46.47 | 1 | 153 | 20.75 | 16663.42 | 213.52 | 1482.3 | 217.68 | 63.95 | 73692.09 | 0.29 | 0.65 | 5.55 | 4.55 | 2 | 10 | 328.9161 | 450.0375 | 407.0866 | 328916.0992 | 450037.5177 | 2.1274e-06 | 16 | 407086.5686
1 | 65 | CONCLUIDO | 4.7314 | 21.14 | 17.21 | 16.14 | 0.26 | 64 | 134.55 | 46.47 | 2 | 62 | 21.09 | 16828.84 | 175.28 | 1481.6 | 129.63 | 63.95 | 30124.43 | 0.49 | 0.75 | 5.4 | 1.85 | 2 | 10 | 239.8068 | 328.1142 | 296.7994 | 239806.7575 | 328114.1851 | 2.6485e-06 | 13 | 296799.4278
2 | 65 | CONCLUIDO | 5.0842 | 19.67 | 16.43 | 25.27 | 0.39 | 39 | 135.9 | 46.47 | 3 | 37 | 21.43 | 16994.64 | 156.81 | 1481.47 | 104.06 | 63.95 | 17463.65 | 0.61 | 0.79 | 5.36 | 1.07 | 2 | 10 | 211.9541 | 290.005 | 262.3273 | 211954.1205 | 290004.9784 | 2.8459e-06 | 12 | 262327.3103
3 | 65 | CONCLUIDO | 5.2548 | 19.03 | 16.11 | 35.81 | 0.52 | 27 | 137.25 | 46.47 | 4 | 23 | 21.78 | 17160.92 | 141.95 | 1481.6 | 93.99 | 63.95 | 12489.7 | 0.68 | 0.8 | 5.34 | 0.76 | 2 | 10 | 200.8417 | 274.8004 | 248.5738 | 200841.6519 | 274800.4086 | 2.9414e-06 | 12 | 248573.8433
4 | 65 | CONCLUIDO | 5.2996 | 18.87 | 16.04 | 40.09 | 0.64 | 24 | 138.6 | 46.47 | 5 | 1 | 22.13 | 17327.69 | 138.33 | 1481.65 | 90.47 | 63.95 | 10742.07 | 0.71 | 0.81 | 5.36 | 0.68 | 2 | 10 | 189.8821 | 259.8051 | 235.0096 | 189882.1055 | 259805.0737 | 2.9665e-06 | 11 | 235009.6421
5 | 65 | CONCLUIDO | 5.2985 | 18.87 | 16.04 | 40.1 | 0.76 | 24 | 139.95 | 46.47 | 6 | 0 | 22.49 | 17494.97 | 139.64 | 1481.65 | 90.53 | 63.95 | 10774.3 | 0.71 | 0.81 | 5.36 | 0.68 | 2 | 10 | 190.5002 | 260.6508 | 235.7746 | 190500.2122 | 260650.7947 | 2.9659e-06 | 11 | 235774.6486

## RESULTADOS_13
Unnamed: 0 | Volume de calda [L] | STATUS | Capacidade operacional [ha/h] | Tempo de missao [h] | Tempo util [h] | Tempo por voo [min] | Autonomia Projetada [h] | N° Voos | MTOW [kg] | Massa Estrutura [kg] | Combustível [kg] | Abastecimentos | Massa gerador | Potência gerador [W] | Combustível consumido [L] | Calda cons [L] | Distância percorrida [km] | Distância Pulverizando [km] | RTL ACUMULADO[m] | EOC [km/km] | EOC [h/h] | Tempo de manobra [h] | Tempo rtl_rtw [h] | V pulv [m/s] | V desloc [m/s] | Preço Total por ha Simples [R$/ha] | Preço Total por ha Presumido [R$/ha] | Preço Total por ha Real [R$/ha] | Preço Total Simples [R$] | Preço Total Presumido [R$] | Prod CAPEX [ha/h/R$] | Dias Trabalhados | Preço Total Real [R$]
0 | 75 | CONCLUIDO | 3.5578 | 28.11 | 20.51 | 7.07 | 0.12 | 174 | 150.44 | 49.1 | 1 | 172 | 25.34 | 18787.76 | 239.78 | 1482.66 | 237.29 | 63.95 | 83402.3 | 0.27 | 0.63 | 5.58 | 5.15 | 2 | 10 | 376.1868 | 514.7154 | 465.5917 | 376186.8129 | 514715.3936 | 1.9513e-06 | 17 | 465591.6788
1 | 75 | CONCLUIDO | 4.5825 | 21.82 | 17.38 | 14.68 | 0.23 | 71 | 151.83 | 49.1 | 2 | 69 | 25.73 | 18959.54 | 194.91 | 1481.99 | 134.83 | 63.95 | 32686.1 | 0.47 | 0.74 | 5.42 | 2.02 | 2 | 10 | 258.957 | 354.3163 | 320.5009 | 258956.9537 | 354316.3284 | 2.5133e-06 | 13 | 320500.8753
2 | 75 | CONCLUIDO | 4.9467 | 20.22 | 16.59 | 22.63 | 0.35 | 44 | 153.23 | 49.1 | 3 | 42 | 26.13 | 19131.85 | 177.61 | 1481.82 | 109.67 | 63.95 | 20243.42 | 0.58 | 0.78 | 5.36 | 1.24 | 2 | 10 | 229.2895 | 313.724 | 283.7827 | 229289.5293 | 313724.0495 | 2.713e-06 | 12 | 283782.6666
3 | 75 | CONCLUIDO | 5.1438 | 19.44 | 16.22 | 31.39 | 0.46 | 31 | 154.63 | 49.1 | 4 | 29 | 26.53 | 19304.72 | 164.09 | 1481.65 | 97.15 | 63.95 | 14050.46 | 0.66 | 0.8 | 5.35 | 0.86 | 2 | 10 | 217.2343 | 297.2296 | 268.8624 | 217234.3091 | 297229.5654 | 2.8211e-06 | 12 | 268862.3928
4 | 75 | CONCLUIDO | 5.2703 | 18.97 | 15.99 | 41.73 | 0.57 | 23 | 156.03 | 49.1 | 5 | 19 | 26.94 | 19478.15 | 151.66 | 1481.46 | 89.91 | 63.95 | 10467.9 | 0.71 | 0.81 | 5.34 | 0.64 | 2 | 10 | 199.8231 | 273.4068 | 247.3132 | 199823.1212 | 273406.81 | 2.8905e-06 | 11 | 247313.2478
5 | 75 | CONCLUIDO | 5.2982 | 18.87 | 15.96 | 45.59 | 0.67 | 21 | 157.44 | 49.1 | 6 | 0 | 27.35 | 19652.13 | 148.31 | 1481.72 | 87.97 | 63.95 | 9508.38 | 0.73 | 0.81 | 5.35 | 0.6 | 2 | 10 | 197.6714 | 270.4628 | 244.6502 | 197671.4155 | 270462.7514 | 2.9058e-06 | 11 | 244650.166

## RESULTADOS_17
Unnamed: 0 | Volume de calda [L] | STATUS | Capacidade operacional [ha/h] | Tempo de missao [h] | Tempo util [h] | Tempo por voo [min] | Autonomia Projetada [h] | N° Voos | MTOW [kg] | Massa Estrutura [kg] | Combustível [kg] | Abastecimentos | Massa gerador | Potência gerador [W] | Combustível consumido [L] | Calda cons [L] | Distância percorrida [km] | Distância Pulverizando [km] | RTL ACUMULADO[m] | EOC [km/km] | EOC [h/h] | Tempo de manobra [h] | Tempo rtl_rtw [h] | V pulv [m/s] | V desloc [m/s] | Preço Total por ha Simples [R$/ha] | Preço Total por ha Presumido [R$/ha] | Preço Total por ha Real [R$/ha] | Preço Total Simples [R$] | Preço Total Presumido [R$] | Prod CAPEX [ha/h/R$] | Dias Trabalhados | Preço Total Real [R$]
0 | 95 | CONCLUIDO | 3.1222 | 32.03 | 21.67 | 6.13 | 0.1 | 212 | 185.69 | 53.44 | 1 | 210 | 36.26 | 23136.14 | 292.17 | 1483.15 | 274.89 | 63.95 | 102015.82 | 0.23 | 0.6 | 5.65 | 6.3 | 2 | 10 | 482.7646 | 660.5398 | 597.4988 | 482764.5657 | 660539.7769 | 1.6528e-06 | 19 | 597498.7876
1 | 95 | CONCLUIDO | 4.2666 | 23.44 | 17.81 | 12.57 | 0.19 | 85 | 187.21 | 53.44 | 2 | 83 | 36.77 | 23322.88 | 233.72 | 1482.29 | 148.8 | 63.95 | 39601.14 | 0.43 | 0.73 | 5.44 | 2.44 | 2 | 10 | 309.5986 | 423.6064 | 383.178 | 309598.5635 | 423606.4131 | 2.2587e-06 | 14 | 383178.0115
2 | 95 | CONCLUIDO | 4.6945 | 21.3 | 16.86 | 19.09 | 0.28 | 53 | 188.73 | 53.44 | 3 | 51 | 37.29 | 23510.33 | 215.02 | 1481.99 | 118.23 | 63.95 | 24478.28 | 0.54 | 0.77 | 5.38 | 1.5 | 2 | 10 | 271.638 | 371.6671 | 336.1957 | 271638.0306 | 371667.1373 | 2.4852e-06 | 13 | 336195.7474
3 | 95 | CONCLUIDO | 4.9232 | 20.31 | 16.43 | 25.94 | 0.37 | 38 | 190.25 | 53.44 | 4 | 36 | 37.82 | 23698.48 | 202.42 | 1481.61 | 104.14 | 63.95 | 17507.13 | 0.61 | 0.79 | 5.36 | 1.07 | 2 | 10 | 248.328 | 339.7733 | 307.3458 | 248327.9773 | 339773.294 | 2.6063e-06 | 12 | 307345.8077
4 | 95 | CONCLUIDO | 5.0715 | 19.72 | 16.17 | 33.46 | 0.46 | 29 | 191.78 | 53.44 | 5 | 27 | 38.35 | 23887.36 | 192.23 | 1481.53 | 95.86 | 63.95 | 13415.9 | 0.67 | 0.8 | 5.34 | 0.81 | 2 | 10 | 238.6238 | 326.4956 | 295.3354 | 238623.8273 | 326495.6478 | 2.6848e-06 | 12 | 295335.3614
5 | 95 | CONCLUIDO | 5.1796 | 19.31 | 15.98 | 41.69 | 0.55 | 23 | 193.32 | 53.44 | 6 | 21 | 38.89 | 24076.95 | 182.3 | 1481.68 | 89.82 | 63.95 | 10423.14 | 0.71 | 0.81 | 5.33 | 0.62 | 2 | 10 | 230.7307 | 315.696 | 285.5664 | 230730.7269 | 315695.9596 | 2.742e-06 | 12 | 285566.3803
6 | 95 | CONCLUIDO | 5.2481 | 19.05 | 15.88 | 50.14 | 0.64 | 19 | 194.86 | 53.44 | 7 | 17 | 39.43 | 24267.28 | 172.89 | 1481.5 | 86.36 | 63.95 | 8712.03 | 0.74 | 0.81 | 5.32 | 0.52 | 2 | 10 | 224.5112 | 307.1861 | 277.8687 | 224511.1592 | 307186.0728 | 2.7783e-06 | 12 | 277868.6651
7 | 95 | CONCLUIDO | 5.285 | 18.92 | 15.82 | 55.84 | 0.72 | 17 | 196.41 | 53.44 | 8 | 1 | 39.98 | 24458.36 | 166.95 | 1481.43 | 83.8 | 63.95 | 7443.03 | 0.76 | 0.82 | 5.34 | 0.46 | 2 | 10 | 212.1467 | 290.2685 | 262.5657 | 212146.741 | 290268.5303 | 2.7978e-06 | 11 | 262565.7092
8 | 95 | CONCLUIDO | 5.2841 | 18.92 | 15.82 | 55.85 | 0.81 | 17 | 197.97 | 53.44 | 9 | 0 | 40.53 | 24650.18 | 168.19 | 1481.43 | 83.85 | 63.95 | 7469.94 | 0.76 | 0.82 | 5.34 | 0.47 | 2 | 10 | 212.734 | 291.072 | 263.2925 | 212733.9621 | 291071.9921 | 2.7973e-06 | 11 | 263292.4897

## RESULTADOS_9
Unnamed: 0 | Volume de calda [L] | STATUS | Capacidade operacional [ha/h] | Tempo de missao [h] | Tempo util [h] | Tempo por voo [min] | Autonomia Projetada [h] | N° Voos | MTOW [kg] | Massa Estrutura [kg] | Combustível [kg] | Abastecimentos | Massa gerador | Potência gerador [W] | Combustível consumido [L] | Calda cons [L] | Distância percorrida [km] | Distância Pulverizando [km] | RTL ACUMULADO[m] | EOC [km/km] | EOC [h/h] | Tempo de manobra [h] | Tempo rtl_rtw [h] | V pulv [m/s] | V desloc [m/s] | Preço Total por ha Simples [R$/ha] | Preço Total por ha Presumido [R$/ha] | Preço Total por ha Real [R$/ha] | Preço Total Simples [R$] | Preço Total Presumido [R$] | Prod CAPEX [ha/h/R$] | Dias Trabalhados | Preço Total Real [R$]
0 | 55 | CONCLUIDO | 4.0522 | 24.68 | 19.34 | 8.53 | 0.15 | 136 | 116.05 | 43.4 | 1 | 134 | 16.65 | 14546.17 | 187.55 | 1482.35 | 198.95 | 63.95 | 64424.55 | 0.32 | 0.67 | 5.52 | 3.98 | 2 | 10 | 285.9261 | 391.2167 | 353.8795 | 285926.1128 | 391216.7216 | 2.3207e-06 | 15 | 353879.5468
1 | 55 | CONCLUIDO | 4.9086 | 20.37 | 16.95 | 18.16 | 0.3 | 56 | 117.34 | 43.4 | 2 | 54 | 16.94 | 14705.49 | 153.18 | 1481.68 | 121.22 | 63.95 | 25959.4 | 0.53 | 0.76 | 5.38 | 1.59 | 2 | 10 | 211.1465 | 288.8999 | 261.3277 | 211146.476 | 288899.9236 | 2.8112e-06 | 12 | 261327.7204
2 | 55 | CONCLUIDO | 5.2229 | 19.15 | 16.27 | 29.59 | 0.45 | 33 | 118.63 | 43.4 | 3 | 31 | 17.23 | 14865.24 | 134.13 | 1481.58 | 99.02 | 63.95 | 14974.7 | 0.65 | 0.79 | 5.35 | 0.92 | 2 | 10 | 194.2555 | 265.789 | 240.4224 | 194255.511 | 265788.9602 | 2.9912e-06 | 12 | 240422.4348
3 | 55 | CONCLUIDO | 5.2846 | 18.92 | 16.17 | 34.65 | 0.59 | 28 | 119.93 | 43.4 | 4 | 0 | 17.53 | 15025.44 | 128.19 | 1481.93 | 94.65 | 63.95 | 12814.5 | 0.68 | 0.8 | 5.37 | 0.81 | 2 | 10 | 182.0537 | 249.0939 | 225.3207 | 182053.7099 | 249093.9175 | 3.0265e-06 | 11 | 225320.7436

## resultados
Unnamed: 0 | Volume de calda [L] | STATUS | Capacidade operacional [ha/h] | Tempo de missao [h] | Tempo util [h] | Tempo por voo [min] | Autonomia Projetada [h] | N° Voos | MTOW [kg] | Massa Estrutura [kg] | Combustível [kg] | Abastecimentos | Massa gerador | Potência gerador [W] | Combustível consumido [L] | Calda cons [L] | Distância percorrida [km] | Distância Pulverizando [km] | RTL ACUMULADO[m] | EOC [km/km] | EOC [h/h] | Tempo de manobra [h] | Tempo rtl_rtw [h] | V pulv [m/s] | V desloc [m/s]
0 | 100 | CONCLUIDO | 3.0171 | 33.14 | 21.99 | 5.94 | 0.09 | 222 | 194.77 | 54.38 | 1 | 220 | 39.4 | 24256.19 | 306.05 | 1483.27 | 285.11 | 63.95 | 107072.67 | 0.22 | 0.59 | 5.68 | 6.62 | 2 | 10
1 | 100 | CONCLUIDO | 4.1839 | 23.9 | 17.92 | 12.08 | 0.18 | 89 | 196.32 | 54.38 | 2 | 87 | 39.95 | 24447.22 | 243.47 | 1482.08 | 152.69 | 63.95 | 41529.7 | 0.42 | 0.72 | 5.44 | 2.56 | 2 | 10
2 | 100 | CONCLUIDO | 4.6364 | 21.57 | 16.91 | 18.45 | 0.27 | 55 | 197.88 | 54.38 | 3 | 53 | 40.5 | 24639 | 223.76 | 1481.56 | 120.01 | 63.95 | 25355.98 | 0.53 | 0.76 | 5.38 | 1.55 | 2 | 10
3 | 100 | CONCLUIDO | 4.8775 | 20.5 | 16.47 | 25.34 | 0.36 | 39 | 199.44 | 54.38 | 4 | 37 | 41.06 | 24831.54 | 211.23 | 1481.62 | 105.29 | 63.95 | 18077.76 | 0.61 | 0.79 | 5.37 | 1.11 | 2 | 10
4 | 100 | CONCLUIDO | 5.0284 | 19.89 | 16.2 | 32.41 | 0.44 | 30 | 201.01 | 54.38 | 5 | 28 | 41.63 | 25024.84 | 201.64 | 1481.53 | 96.73 | 63.95 | 13842.38 | 0.66 | 0.8 | 5.35 | 0.85 | 2 | 10
5 | 100 | CONCLUIDO | 5.1381 | 19.46 | 16.01 | 40.03 | 0.53 | 24 | 202.58 | 54.38 | 6 | 22 | 42.2 | 25218.93 | 191.85 | 1481.52 | 90.6 | 63.95 | 10807.28 | 0.71 | 0.81 | 5.34 | 0.66 | 2 | 10
6 | 100 | CONCLUIDO | 5.212 | 19.19 | 15.89 | 47.68 | 0.61 | 20 | 204.16 | 54.38 | 7 | 18 | 42.78 | 25413.94 | 183.4 | 1481.72 | 86.78 | 63.95 | 8918.78 | 0.74 | 0.81 | 5.32 | 0.53 | 2 | 10
7 | 100 | CONCLUIDO | 5.2643 | 19 | 15.82 | 55.83 | 0.69 | 17 | 205.75 | 54.38 | 8 | 11 | 43.37 | 25609.61 | 174.28 | 1481.83 | 83.99 | 63.95 | 7540.75 | 0.76 | 0.82 | 5.33 | 0.46 | 2 | 10
8 | 100 | CONCLUIDO | 5.2793 | 18.94 | 15.8 | 59.26 | 0.77 | 16 | 207.34 | 54.38 | 9 | 1 | 43.96 | 25806.1 | 172.59 | 1481.54 | 83.48 | 63.95 | 7287.72 | 0.77 | 0.82 | 5.33 | 0.45 | 2 | 10
9 | 100 | CONCLUIDO | 5.2796 | 18.94 | 15.8 | 59.26 | 0.85 | 16 | 208.94 | 54.38 | 10 | 0 | 44.56 | 26003.41 | 173.79 | 1481.6 | 83.41 | 63.95 | 7254.01 | 0.77 | 0.82 | 5.33 | 0.44 | 2 | 10
0 | 40 | CONCLUIDO | 4.4693 | 22.37 | 18.43 | 10.43 | 0.2 | 106 | 89.87 | 37.55 | 1 | 104 | 11.32 | 11317.98 | 145.93 | 1482.05 | 169.38 | 63.95 | 49790.89 | 0.38 | 0.7 | 5.47 | 3.07 | 2 | 10
1 | 40 | CONCLUIDO | 5.1756 | 19.32 | 16.57 | 23.12 | 0.39 | 43 | 91.1 | 37.55 | 2 | 37 | 11.54 | 11468.97 | 115.35 | 1481.69 | 108.4 | 63.95 | 19614.6 | 0.59 | 0.78 | 5.37 | 1.21 | 2 | 10
2 | 40 | CONCLUIDO | 5.2143 | 19.18 | 16.5 | 25.39 | 0.57 | 39 | 92.32 | 37.55 | 3 | 0 | 11.77 | 11620.34 | 112.69 | 1482.02 | 104.66 | 63.95 | 17761.45 | 0.61 | 0.78 | 5.41 | 1.14 | 2 | 10
0 | 30 | CONCLUIDO | 4.7905 | 20.87 | 17.74 | 12.82 | 0.24 | 83 | 71.52 | 32.27 | 1 | 81 | 8.25 | 9054.6 | 114.13 | 1481.88 | 146.62 | 63.95 | 38520.97 | 0.44 | 0.73 | 5.44 | 2.38 | 2 | 10
1 | 30 | CONCLUIDO | 5.1341 | 19.48 | 16.84 | 19.81 | 0.48 | 51 | 72.7 | 32.27 | 2 | 0 | 8.43 | 9200.25 | 99.72 | 1482.2 | 115.23 | 63.95 | 22990.14 | 0.55 | 0.77 | 5.45 | 1.48 | 2 | 10
0 | 15 | CONCLUIDO | 4.733 | 21.13 | 18.32 | 10.99 | 0.43 | 100 | 39.78 | 19.54 | 1 | 0 | 4.24 | 5140 | 72.9 | 1483.6 | 160.8 | 63.95 | 45528.62 | 0.4 | 0.71 | 5.6 | 2.95 | 2 | 10
0 | 70 | CONCLUIDO | 3.6846 | 27.14 | 20.17 | 7.38 | 0.12 | 164 | 141.81 | 47.83 | 1 | 162 | 22.98 | 17723.39 | 226.22 | 1482.4 | 226.27 | 63.95 | 77941.49 | 0.28 | 0.64 | 5.56 | 4.81 | 2 | 10
1 | 70 | CONCLUIDO | 4.6551 | 21.48 | 17.29 | 15.26 | 0.25 | 68 | 143.17 | 47.83 | 2 | 66 | 23.34 | 17891.86 | 185.32 | 1481.73 | 132.06 | 63.95 | 31319.84 | 0.48 | 0.75 | 5.41 | 1.93 | 2 | 10
2 | 70 | CONCLUIDO | 5.0238 | 19.91 | 16.49 | 24.14 | 0.37 | 41 | 144.54 | 47.83 | 3 | 39 | 23.71 | 18060.85 | 166.89 | 1481.64 | 106.21 | 63.95 | 18528.73 | 0.6 | 0.78 | 5.36 | 1.13 | 2 | 10
3 | 70 | CONCLUIDO | 5.1977 | 19.24 | 16.17 | 33.46 | 0.49 | 29 | 145.92 | 47.83 | 4 | 27 | 24.09 | 18230.35 | 153.73 | 1481.61 | 95.89 | 63.95 | 13427.04 | 0.67 | 0.8 | 5.34 | 0.82 | 2 | 10
4 | 70 | CONCLUIDO | 5.2922 | 18.9 | 16 | 41.75 | 0.6 | 23 | 147.3 | 47.83 | 5 | 4 | 24.47 | 18400.38 | 143.03 | 1481.99 | 89.69 | 63.95 | 10357.05 | 0.71 | 0.81 | 5.35 | 0.65 | 2 | 10
5 | 70 | CONCLUIDO | 5.2901 | 18.9 | 16.01 | 41.77 | 0.71 | 23 | 148.68 | 47.83 | 6 | 0 | 24.85 | 18570.94 | 144.21 | 1482.51 | 89.66 | 63.95 | 10341.28 | 0.71 | 0.81 | 5.36 | 0.65 | 2 | 10
0 | 90 | CONCLUIDO | 3.2284 | 30.98 | 21.37 | 6.35 | 0.1 | 202 | 176.73 | 52.44 | 1 | 200 | 33.29 | 22031.19 | 278.75 | 1483.57 | 265.01 | 63.95 | 97121.16 | 0.24 | 0.61 | 5.64 | 6 | 2 | 10
1 | 90 | CONCLUIDO | 4.3364 | 23.06 | 17.72 | 12.97 | 0.2 | 82 | 178.21 | 52.44 | 2 | 80 | 33.77 | 22213.89 | 224.63 | 1481.93 | 146.02 | 63.95 | 38229.27 | 0.44 | 0.73 | 5.44 | 2.36 | 2 | 10
2 | 90 | CONCLUIDO | 4.7493 | 21.06 | 16.82 | 19.79 | 0.3 | 51 | 179.7 | 52.44 | 3 | 49 | 34.26 | 22397.24 | 205.85 | 1481.69 | 116.89 | 63.95 | 23817.58 | 0.55 | 0.77 | 5.38 | 1.46 | 2 | 10
3 | 90 | CONCLUIDO | 4.9813 | 20.08 | 16.37 | 27.29 | 0.39 | 36 | 181.19 | 52.44 | 4 | 34 | 34.75 | 22581.25 | 193.51 | 1481.52 | 102.25 | 63.95 | 16574.68 | 0.63 | 0.79 | 5.36 | 1.02 | 2 | 10
4 | 90 | CONCLUIDO | 5.1179 | 19.54 | 16.12 | 34.55 | 0.49 | 28 | 182.69 | 52.44 | 5 | 26 | 35.25 | 22766.06 | 182.49 | 1481.52 | 94.35 | 63.95 | 12661.93 | 0.68 | 0.8 | 5.34 | 0.77 | 2 | 10
5 | 90 | CONCLUIDO | 5.2177 | 19.17 | 15.96 | 43.53 | 0.58 | 22 | 184.19 | 52.44 | 6 | 20 | 35.75 | 22951.43 | 172.8 | 1481.49 | 89.06 | 63.95 | 10046.85 | 0.72 | 0.81 | 5.33 | 0.61 | 2 | 10
6 | 90 | CONCLUIDO | 5.2884 | 18.91 | 15.85 | 52.83 | 0.67 | 18 | 185.7 | 52.44 | 7 | 6 | 36.26 | 23137.49 | 162.37 | 1481.61 | 84.94 | 63.95 | 8010.7 | 0.75 | 0.82 | 5.33 | 0.49 | 2 | 10
7 | 90 | CONCLUIDO | 5.2798 | 18.94 | 15.88 | 52.93 | 0.76 | 18 | 187.22 | 52.44 | 8 | 0 | 36.78 | 23324.24 | 163.52 | 1481.47 | 85.74 | 63.95 | 8407.74 | 0.75 | 0.81 | 5.34 | 0.52 | 2 | 10
0 | 10 | CONCLUIDO | 4.3352 | 23.07 | 19.76 | 7.96 | 0.64 | 149 | 26.11 | 12.1 | 1 | 0 | 3.01 | 3454.41 | 57.58 | 1484.48 | 206.57 | 63.95 | 68167.46 | 0.31 | 0.66 | 5.71 | 4.4 | 2 | 10
0 | 45 | CONCLUIDO | 4.316 | 23.17 | 18.78 | 9.63 | 0.18 | 117 | 98.71 | 39.72 | 1 | 115 | 12.99 | 12407.75 | 160.7 | 1482.2 | 180.51 | 63.95 | 55296.23 | 0.35 | 0.69 | 5.49 | 3.41 | 2 | 10
1 | 45 | CONCLUIDO | 5.0914 | 19.64 | 16.69 | 21.3 | 0.35 | 47 | 99.95 | 39.72 | 2 | 45 | 13.24 | 12561.45 | 128.15 | 1481.59 | 112.66 | 63.95 | 21723.91 | 0.57 | 0.78 | 5.37 | 1.33 | 2 | 10
2 | 45 | CONCLUIDO | 5.2488 | 19.05 | 16.36 | 28.88 | 0.52 | 34 | 101.2 | 39.72 | 3 | 1 | 13.49 | 12715.54 | 117.6 | 1481.72 | 100.74 | 63.95 | 15827.04 | 0.63 | 0.79 | 5.39 | 1.01 | 2 | 10
3 | 45 | CONCLUIDO | 5.2487 | 19.05 | 16.37 | 28.88 | 0.69 | 34 | 102.45 | 39.72 | 4 | 0 | 13.74 | 12870.03 | 118.87 | 1481.72 | 100.72 | 63.95 | 15816.6 | 0.63 | 0.79 | 5.4 | 1.01 | 2 | 10
0 | 60 | CONCLUIDO | 3.9203 | 25.51 | 19.64 | 8.07 | 0.14 | 146 | 124.63 | 45 | 1 | 144 | 18.64 | 15605.44 | 200.74 | 1482.5 | 208.91 | 63.95 | 69354.93 | 0.31 | 0.66 | 5.54 | 4.28 | 2 | 10
1 | 60 | CONCLUIDO | 4.8215 | 20.74 | 17.07 | 17.07 | 0.28 | 60 | 125.95 | 45 | 2 | 58 | 18.95 | 15767.7 | 164.38 | 1481.63 | 124.94 | 63.95 | 27798.73 | 0.51 | 0.76 | 5.4 | 1.72 | 2 | 10
2 | 60 | CONCLUIDO | 5.149 | 19.42 | 16.37 | 27.28 | 0.42 | 36 | 127.27 | 45 | 3 | 34 | 19.27 | 15930.42 | 146.12 | 1481.56 | 102.2 | 63.95 | 16547.57 | 0.63 | 0.79 | 5.36 | 1.01 | 2 | 10
3 | 60 | CONCLUIDO | 5.2878 | 18.91 | 16.11 | 37.19 | 0.55 | 26 | 128.59 | 45 | 4 | 4 | 19.59 | 16093.6 | 132.96 | 1481.72 | 92.98 | 63.95 | 11987.91 | 0.69 | 0.8 | 5.37 | 0.76 | 2 | 10
4 | 60 | CONCLUIDO | 5.2884 | 18.91 | 16.11 | 37.18 | 0.68 | 26 | 129.92 | 45 | 5 | 0 | 19.92 | 16257.24 | 134.07 | 1481.77 | 92.59 | 63.95 | 11792.89 | 0.69 | 0.8 | 5.38 | 0.75 | 2 | 10
0 | 80 | CONCLUIDO | 3.4489 | 28.99 | 20.77 | 6.81 | 0.11 | 183 | 159.12 | 50.28 | 1 | 181 | 27.84 | 19859.16 | 252.33 | 1482.4 | 246 | 63.95 | 87713.24 | 0.26 | 0.62 | 5.59 | 5.41 | 2 | 10
1 | 80 | CONCLUIDO | 4.4944 | 22.25 | 17.51 | 14.01 | 0.22 | 75 | 160.54 | 50.28 | 2 | 73 | 28.26 | 20034.4 | 205.37 | 1482.25 | 139.16 | 63.95 | 34834.4 | 0.46 | 0.74 | 5.42 | 2.15 | 2 | 10
2 | 80 | CONCLUIDO | 4.8902 | 20.45 | 16.64 | 21.71 | 0.33 | 46 | 161.97 | 50.28 | 3 | 44 | 28.69 | 20210.21 | 186.99 | 1481.72 | 111.1 | 63.95 | 20948.6 | 0.58 | 0.78 | 5.37 | 1.28 | 2 | 10
3 | 80 | CONCLUIDO | 5.0835 | 19.67 | 16.28 | 29.61 | 0.43 | 33 | 163.4 | 50.28 | 4 | 31 | 29.12 | 20386.62 | 174.83 | 1481.63 | 99.31 | 63.95 | 15116.01 | 0.64 | 0.79 | 5.35 | 0.93 | 2 | 10
4 | 80 | CONCLUIDO | 5.2138 | 19.18 | 16.05 | 38.52 | 0.54 | 25 | 164.83 | 50.28 | 5 | 23 | 29.55 | 20563.61 | 162.24 | 1481.48 | 91.84 | 63.95 | 11422.21 | 0.7 | 0.81 | 5.34 | 0.69 | 2 | 10
5 | 80 | CONCLUIDO | 5.2947 | 18.89 | 15.92 | 47.75 | 0.64 | 20 | 166.27 | 50.28 | 6 | 6 | 29.99 | 20741.2 | 153.13 | 1481.75 | 86.99 | 63.95 | 9020.94 | 0.74 | 0.81 | 5.34 | 0.56 | 2 | 10
6 | 80 | CONCLUIDO | 5.2951 | 18.89 | 15.92 | 47.75 | 0.74 | 20 | 167.72 | 50.28 | 7 | 0 | 30.44 | 20919.39 | 154.13 | 1481.69 | 86.79 | 63.95 | 8924.8 | 0.74 | 0.81 | 5.35 | 0.56 | 2 | 10
0 | 35 | CONCLUIDO | 4.6196 | 21.65 | 18.12 | 11.44 | 0.22 | 95 | 80.84 | 35.1 | 1 | 93 | 9.74 | 10204.21 | 130.95 | 1481.75 | 158.89 | 63.95 | 44599.1 | 0.4 | 0.71 | 5.46 | 2.76 | 2 | 10
1 | 35 | CONCLUIDO | 5.1858 | 19.28 | 16.63 | 22.68 | 0.43 | 44 | 82.04 | 35.1 | 2 | 1 | 9.94 | 10352.53 | 105.82 | 1482.59 | 108.89 | 63.95 | 19854.05 | 0.59 | 0.78 | 5.42 | 1.27 | 2 | 10
2 | 35 | CONCLUIDO | 5.1848 | 19.29 | 16.64 | 22.69 | 0.63 | 44 | 83.25 | 35.1 | 3 | 0 | 10.15 | 10501.19 | 107.22 | 1482.59 | 108.94 | 63.95 | 19876.41 | 0.59 | 0.78 | 5.42 | 1.28 | 2 | 10
0 | 50 | CONCLUIDO | 4.1809 | 23.92 | 19.06 | 9 | 0.16 | 127 | 107.41 | 41.65 | 1 | 125 | 14.77 | 13481.73 | 174.31 | 1482.35 | 189.87 | 63.95 | 59929.01 | 0.34 | 0.68 | 5.51 | 3.7 | 2 | 10
1 | 50 | CONCLUIDO | 4.9909 | 20.04 | 16.84 | 19.44 | 0.32 | 52 | 108.68 | 41.65 | 2 | 50 | 15.03 | 13638.32 | 141.58 | 1481.83 | 117.7 | 63.95 | 24216.41 | 0.54 | 0.77 | 5.38 | 1.49 | 2 | 10
2 | 50 | CONCLUIDO | 5.2578 | 19.02 | 16.27 | 30.51 | 0.48 | 32 | 109.96 | 41.65 | 3 | 11 | 15.31 | 13795.21 | 123.27 | 1481.59 | 98.04 | 63.95 | 14488.64 | 0.65 | 0.79 | 5.38 | 0.91 | 2 | 10
3 | 50 | CONCLUIDO | 5.2649 | 18.99 | 16.27 | 31.49 | 0.63 | 31 | 111.23 | 41.65 | 4 | 0 | 15.58 | 13952.52 | 124.34 | 1482.13 | 97.63 | 63.95 | 14287.65 | 0.66 | 0.8 | 5.39 | 0.91 | 2 | 10
0 | 25 | CONCLUIDO | 4.9652 | 20.14 | 17.37 | 14.89 | 0.28 | 70 | 61.76 | 28.92 | 1 | 57 | 6.84 | 7851.41 | 95.79 | 1482.14 | 134.17 | 63.95 | 32363.43 | 0.48 | 0.74 | 5.43 | 2.01 | 2 | 10
1 | 25 | CONCLUIDO | 5.0496 | 19.8 | 17.16 | 16.88 | 0.55 | 61 | 62.92 | 28.92 | 2 | 0 | 7 | 7994.37 | 93.08 | 1482.72 | 125.24 | 63.95 | 27945.49 | 0.51 | 0.75 | 5.47 | 1.8 | 2 | 10
0 | 85 | CONCLUIDO | 3.3329 | 30 | 21.09 | 6.56 | 0.11 | 193 | 167.88 | 51.39 | 1 | 191 | 30.49 | 20939.59 | 265.76 | 1482.64 | 255.83 | 63.95 | 92580.26 | 0.25 | 0.61 | 5.62 | 5.72 | 2 | 10
1 | 85 | CONCLUIDO | 4.4047 | 22.7 | 17.65 | 13.41 | 0.21 | 79 | 169.33 | 51.39 | 2 | 77 | 30.94 | 21118.46 | 215.3 | 1481.9 | 143.97 | 63.95 | 37220.21 | 0.44 | 0.73 | 5.43 | 2.29 | 2 | 10
2 | 85 | CONCLUIDO | 4.8289 | 20.71 | 16.71 | 20.89 | 0.31 | 48 | 170.79 | 51.39 | 3 | 46 | 31.4 | 21297.94 | 196.42 | 1481.78 | 113.25 | 63.95 | 22011.83 | 0.56 | 0.77 | 5.37 | 1.35 | 2 | 10
3 | 85 | CONCLUIDO | 5.0488 | 19.81 | 16.28 | 28.73 | 0.41 | 34 | 172.25 | 51.39 | 4 | 32 | 31.86 | 21478.05 | 183.41 | 1481.63 | 99.45 | 63.95 | 15182.28 | 0.64 | 0.79 | 5.35 | 0.92 | 2 | 10
4 | 85 | CONCLUIDO | 5.1728 | 19.33 | 16.08 | 37.1 | 0.51 | 26 | 173.71 | 51.39 | 5 | 24 | 32.32 | 21658.78 | 172.17 | 1481.62 | 92.77 | 63.95 | 11885.82 | 0.69 | 0.8 | 5.34 | 0.72 | 2 | 10
5 | 85 | CONCLUIDO | 5.2603 | 19.01 | 15.93 | 45.5 | 0.61 | 21 | 175.18 | 51.39 | 6 | 17 | 32.79 | 21840.16 | 161.6 | 1481.51 | 87.57 | 63.95 | 9306.15 | 0.73 | 0.81 | 5.33 | 0.57 | 2 | 10
6 | 85 | CONCLUIDO | 5.2899 | 18.9 | 15.89 | 50.17 | 0.7 | 19 | 176.66 | 51.39 | 7 | 0 | 33.27 | 22022.17 | 157.75 | 1481.79 | 85.88 | 63.95 | 8475.18 | 0.74 | 0.81 | 5.35 | 0.53 | 2 | 10
0 | 20 | CONCLUIDO | 4.9304 | 20.28 | 17.61 | 13.9 | 0.34 | 76 | 51.33 | 24.83 | 1 | 1 | 5.51 | 6564.78 | 83.47 | 1482.6 | 138.88 | 63.95 | 34687.53 | 0.46 | 0.73 | 5.52 | 2.24 | 2 | 10
1 | 20 | CONCLUIDO | 4.9423 | 20.23 | 17.57 | 14.06 | 0.66 | 75 | 52.47 | 24.83 | 2 | 0 | 5.64 | 6705.1 | 84.92 | 1482.59 | 137.7 | 63.95 | 34104.69 | 0.46 | 0.74 | 5.52 | 2.21 | 2 | 10
0 | 65 | CONCLUIDO | 3.8006 | 26.31 | 19.91 | 7.71 | 0.13 | 155 | 133.21 | 46.47 | 1 | 153 | 20.75 | 16663.42 | 213.52 | 1482.3 | 217.68 | 63.95 | 73692.09 | 0.29 | 0.65 | 5.55 | 4.55 | 2 | 10
1 | 65 | CONCLUIDO | 4.7314 | 21.14 | 17.21 | 16.14 | 0.26 | 64 | 134.55 | 46.47 | 2 | 62 | 21.09 | 16828.84 | 175.28 | 1481.6 | 129.63 | 63.95 | 30124.43 | 0.49 | 0.75 | 5.4 | 1.85 | 2 | 10
2 | 65 | CONCLUIDO | 5.0842 | 19.67 | 16.43 | 25.27 | 0.39 | 39 | 135.9 | 46.47 | 3 | 37 | 21.43 | 16994.64 | 156.81 | 1481.47 | 104.06 | 63.95 | 17463.65 | 0.61 | 0.79 | 5.36 | 1.07 | 2 | 10
3 | 65 | CONCLUIDO | 5.2548 | 19.03 | 16.11 | 35.81 | 0.52 | 27 | 137.25 | 46.47 | 4 | 23 | 21.78 | 17160.92 | 141.95 | 1481.6 | 93.99 | 63.95 | 12489.7 | 0.68 | 0.8 | 5.34 | 0.76 | 2 | 10
4 | 65 | CONCLUIDO | 5.2996 | 18.87 | 16.04 | 40.09 | 0.64 | 24 | 138.6 | 46.47 | 5 | 1 | 22.13 | 17327.69 | 138.33 | 1481.65 | 90.47 | 63.95 | 10742.07 | 0.71 | 0.81 | 5.36 | 0.68 | 2 | 10
5 | 65 | CONCLUIDO | 5.2985 | 18.87 | 16.04 | 40.1 | 0.76 | 24 | 139.95 | 46.47 | 6 | 0 | 22.49 | 17494.97 | 139.64 | 1481.65 | 90.53 | 63.95 | 10774.3 | 0.71 | 0.81 | 5.36 | 0.68 | 2 | 10
0 | 75 | CONCLUIDO | 3.5578 | 28.11 | 20.51 | 7.07 | 0.12 | 174 | 150.44 | 49.1 | 1 | 172 | 25.34 | 18787.76 | 239.78 | 1482.66 | 237.29 | 63.95 | 83402.3 | 0.27 | 0.63 | 5.58 | 5.15 | 2 | 10
1 | 75 | CONCLUIDO | 4.5825 | 21.82 | 17.38 | 14.68 | 0.23 | 71 | 151.83 | 49.1 | 2 | 69 | 25.73 | 18959.54 | 194.91 | 1481.99 | 134.83 | 63.95 | 32686.1 | 0.47 | 0.74 | 5.42 | 2.02 | 2 | 10
2 | 75 | CONCLUIDO | 4.9467 | 20.22 | 16.59 | 22.63 | 0.35 | 44 | 153.23 | 49.1 | 3 | 42 | 26.13 | 19131.85 | 177.61 | 1481.82 | 109.67 | 63.95 | 20243.42 | 0.58 | 0.78 | 5.36 | 1.24 | 2 | 10
3 | 75 | CONCLUIDO | 5.1438 | 19.44 | 16.22 | 31.39 | 0.46 | 31 | 154.63 | 49.1 | 4 | 29 | 26.53 | 19304.72 | 164.09 | 1481.65 | 97.15 | 63.95 | 14050.46 | 0.66 | 0.8 | 5.35 | 0.86 | 2 | 10
4 | 75 | CONCLUIDO | 5.2703 | 18.97 | 15.99 | 41.73 | 0.57 | 23 | 156.03 | 49.1 | 5 | 19 | 26.94 | 19478.15 | 151.66 | 1481.46 | 89.91 | 63.95 | 10467.9 | 0.71 | 0.81 | 5.34 | 0.64 | 2 | 10
5 | 75 | CONCLUIDO | 5.2982 | 18.87 | 15.96 | 45.59 | 0.67 | 21 | 157.44 | 49.1 | 6 | 0 | 27.35 | 19652.13 | 148.31 | 1481.72 | 87.97 | 63.95 | 9508.38 | 0.73 | 0.81 | 5.35 | 0.6 | 2 | 10
0 | 95 | CONCLUIDO | 3.1222 | 32.03 | 21.67 | 6.13 | 0.1 | 212 | 185.69 | 53.44 | 1 | 210 | 36.26 | 23136.14 | 292.17 | 1483.15 | 274.89 | 63.95 | 102015.82 | 0.23 | 0.6 | 5.65 | 6.3 | 2 | 10
1 | 95 | CONCLUIDO | 4.2666 | 23.44 | 17.81 | 12.57 | 0.19 | 85 | 187.21 | 53.44 | 2 | 83 | 36.77 | 23322.88 | 233.72 | 1482.29 | 148.8 | 63.95 | 39601.14 | 0.43 | 0.73 | 5.44 | 2.44 | 2 | 10
2 | 95 | CONCLUIDO | 4.6945 | 21.3 | 16.86 | 19.09 | 0.28 | 53 | 188.73 | 53.44 | 3 | 51 | 37.29 | 23510.33 | 215.02 | 1481.99 | 118.23 | 63.95 | 24478.28 | 0.54 | 0.77 | 5.38 | 1.5 | 2 | 10
3 | 95 | CONCLUIDO | 4.9232 | 20.31 | 16.43 | 25.94 | 0.37 | 38 | 190.25 | 53.44 | 4 | 36 | 37.82 | 23698.48 | 202.42 | 1481.61 | 104.14 | 63.95 | 17507.13 | 0.61 | 0.79 | 5.36 | 1.07 | 2 | 10
4 | 95 | CONCLUIDO | 5.0715 | 19.72 | 16.17 | 33.46 | 0.46 | 29 | 191.78 | 53.44 | 5 | 27 | 38.35 | 23887.36 | 192.23 | 1481.53 | 95.86 | 63.95 | 13415.9 | 0.67 | 0.8 | 5.34 | 0.81 | 2 | 10
5 | 95 | CONCLUIDO | 5.1796 | 19.31 | 15.98 | 41.69 | 0.55 | 23 | 193.32 | 53.44 | 6 | 21 | 38.89 | 24076.95 | 182.3 | 1481.68 | 89.82 | 63.95 | 10423.14 | 0.71 | 0.81 | 5.33 | 0.62 | 2 | 10
6 | 95 | CONCLUIDO | 5.2481 | 19.05 | 15.88 | 50.14 | 0.64 | 19 | 194.86 | 53.44 | 7 | 17 | 39.43 | 24267.28 | 172.89 | 1481.5 | 86.36 | 63.95 | 8712.03 | 0.74 | 0.81 | 5.32 | 0.52 | 2 | 10
7 | 95 | CONCLUIDO | 5.285 | 18.92 | 15.82 | 55.84 | 0.72 | 17 | 196.41 | 53.44 | 8 | 1 | 39.98 | 24458.36 | 166.95 | 1481.43 | 83.8 | 63.95 | 7443.03 | 0.76 | 0.82 | 5.34 | 0.46 | 2 | 10
8 | 95 | CONCLUIDO | 5.2841 | 18.92 | 15.82 | 55.85 | 0.81 | 17 | 197.97 | 53.44 | 9 | 0 | 40.53 | 24650.18 | 168.19 | 1481.43 | 83.85 | 63.95 | 7469.94 | 0.76 | 0.82 | 5.34 | 0.47 | 2 | 10
0 | 55 | CONCLUIDO | 4.0522 | 24.68 | 19.34 | 8.53 | 0.15 | 136 | 116.05 | 43.4 | 1 | 134 | 16.65 | 14546.17 | 187.55 | 1482.35 | 198.95 | 63.95 | 64424.55 | 0.32 | 0.67 | 5.52 | 3.98 | 2 | 10
1 | 55 | CONCLUIDO | 4.9086 | 20.37 | 16.95 | 18.16 | 0.3 | 56 | 117.34 | 43.4 | 2 | 54 | 16.94 | 14705.49 | 153.18 | 1481.68 | 121.22 | 63.95 | 25959.4 | 0.53 | 0.76 | 5.38 | 1.59 | 2 | 10
2 | 55 | CONCLUIDO | 5.2229 | 19.15 | 16.27 | 29.59 | 0.45 | 33 | 118.63 | 43.4 | 3 | 31 | 17.23 | 14865.24 | 134.13 | 1481.58 | 99.02 | 63.95 | 14974.7 | 0.65 | 0.79 | 5.35 | 0.92 | 2 | 10
3 | 55 | CONCLUIDO | 5.2846 | 18.92 | 16.17 | 34.65 | 0.59 | 28 | 119.93 | 43.4 | 4 | 0 | 17.53 | 15025.44 | 128.19 | 1481.93 | 94.65 | 63.95 | 12814.5 | 0.68 | 0.8 | 5.37 | 0.81 | 2 | 10

## gráficos
Selecione o eixo X:
Selecione o eixo Y:
Selecione o eixo Z:
Eixo X | Eixo Y | Eixo Z

## hidden (hidden)
Unnamed: 0
Volume de calda [L]
STATUS
Capacidade operacional [ha/h]
Tempo de missao [h]
Tempo util [h]
Tempo por voo [min]
Autonomia Projetada [h]
N° Voos
MTOW [kg]
Massa Estrutura [kg]
Combustível [kg]
Abastecimentos
Massa gerador
Potência gerador [W]
Combustível consumido [L]
Calda cons [L]
Distância percorrida [km]
Distância Pulverizando [km]
RTL ACUMULADO[m]
EOC [km/km]
EOC [h/h]
Tempo de manobra [h]
Tempo rtl_rtw [h]
V pulv [m/s]
V desloc [m/s]