## Resultados Geral
| Capacidade op. [ha/h] | Volume de calda [L] | Massa de combustível [kg] | N° voo | Tempo util [h] | Abastecimento | Prod CAPEX [ha/R$] | Preço Total por ha Real [R$/ha] | Tempo por voo médio [min] | Capacidade op. corrigida [ha/h] | Ha | % | Preço total [R$] | field_64ha_100ha_10%_6m_0_LM\
Resultado 0 | 2.7985 | 10 | 1 | 376 | 29.91 | 0 | 3.4123e-06 | 199.9185 | 4.77 | 1.791 | 64 | 10 | 199918.4711 |  | 20
Resultado 1 | 3.3823 | 15 | 1 | 251 | 25.08 | 0 | 3.9828e-06 | 174.0244 | 5.99 | 2.1647 |  |  | 174024.3604
Resultado 2 | 3.7415 | 20 | 1 | 189 | 22.67 | 0 | 4.2859e-06 | 162.2268 | 7.2 | 2.3946 |  |  | 162226.7669
Resultado 3 | 3.987 | 25 | 1 | 151 | 21.19 | 0 | 4.4628e-06 | 161.7118 | 8.42 | 2.5517 |  |  | 161711.8415
Resultado 4 | 4.1605 | 30 | 1 | 126 | 20.23 | 0 | 4.5646e-06 | 152.833 | 9.63 | 2.6627 |  |  | 152833.0135
Resultado 5 | 4.28 | 35 | 1 | 109 | 19.6 | 0 | 4.6128e-06 | 154.3958 | 10.79 | 2.7392 |  |  | 154395.807
Resultado 6 | 4.3882 | 40 | 2 | 95 | 19.05 | 0 | 4.654e-06 | 156.3373 | 12.03 | 2.8084 |  |  | 156337.2804
Resultado 7 | 4.4643 | 45 | 2 | 85 | 18.66 | 0 | 4.6657e-06 | 158.1063 | 13.18 | 2.8572 |  |  | 158106.3317
Resultado 8 | 4.5268 | 50 | 2 | 77 | 18.34 | 0 | 4.6674e-06 | 160.0386 | 14.29 | 2.8972 |  |  | 160038.6151
Resultado 9 | 4.6324 | 55 | 2 | 70 | 17.83 | 0 | 4.7165e-06 | 160.0021 | 15.28 | 2.9647 |  |  | 160002.1477
Resultado 10 | 4.627 | 60 | 2 | 64 | 17.84 | 0 | 4.6558e-06 | 163.749 | 16.73 | 2.9613 |  |  | 163748.9859
Resultado 11 | 4.67 | 65 | 2 | 59 | 17.63 | 1 | 4.6473e-06 | 155.1293 | 17.93 | 2.9888 |  |  | 155129.2933
Resultado 12 | 4.6907 | 70 | 3 | 55 | 17.5 | 0 | 4.6192e-06 | 158.0464 | 19.09 | 3.002 |  |  | 158046.3593
Resultado 13 | 4.707 | 75 | 3 | 52 | 17.38 | 0 | 4.5895e-06 | 160.2883 | 20.05 | 3.0125 |  |  | 160288.2985
Resultado 14 | 4.7415 | 80 | 3 | 48 | 17.22 | 0 | 4.5796e-06 | 161.9565 | 21.52 | 3.0346 |  |  | 161956.4921
Resultado 15 | 4.7426 | 85 | 3 | 46 | 17.15 | 0 | 4.5395e-06 | 164.4552 | 22.37 | 3.0353 |  |  | 164455.2419
Resultado 16 | 4.7693 | 90 | 3 | 43 | 17.02 | 4 | 4.5258e-06 | 166.2468 | 23.75 | 3.0524 |  |  | 166246.8354
Resultado 17 | 4.7796 | 95 | 4 | 41 | 16.93 | 0 | 4.4982e-06 | 168.8451 | 24.77 | 3.0589 |  |  | 168845.0652
Resultado 18 | 4.7837 | 100 | 4 | 39 | 16.87 | 0 | 4.4664e-06 | 171.4233 | 25.96 | 3.0616 |  |  | 171423.341

## RESULTADOS_18
Unnamed: 0 | Volume de calda [L] | STATUS | Capacidade operacional [ha/h] | Tempo de missao [h] | Tempo util [h] | Tempo por voo [min] | Autonomia Projetada [h] | N° Voos | MTOW [kg] | Massa Estrutura [kg] | Combustível [kg] | Abastecimentos | Massa gerador | Potência gerador [W] | Combustível consumido [L] | Calda cons [L] | Distância percorrida [km] | Distância Pulverizando [km] | RTL ACUMULADO[m] | EOC [km/km] | EOC [h/h] | Tempo de manobra [h] | Tempo rtl_rtw [h] | V pulv [m/s] | V desloc [m/s] | Preço Total por ha Simples [R$/ha] | Preço Total por ha Presumido [R$/ha] | Preço Total por ha Real [R$/ha] | Preço Total Simples [R$] | Preço Total Presumido [R$] | Prod CAPEX [ha/h/R$] | Dias Trabalhados | Preço Total Real [R$]
0 | 100 | CONCLUIDO | 2.6821 | 37.28 | 25.16 | 6.11 | 0.09 | 247 | 194.77 | 54.38 | 1 | 245 | 39.4 | 24256.19 | 336.78 | 3756.59 | 434.95 | 107.88 | 162642.82 | 0.25 | 0.61 | 0.61 | 9.74 | 2 | 10 | 355.7153 | 486.7054 | 440.2549 | 355715.3478 | 486705.4319 | 2.5042e-06 | 13 | 440254.9486
1 | 100 | CONCLUIDO | 4.2231 | 23.68 | 18.05 | 13.54 | 0.18 | 80 | 196.32 | 54.38 | 2 | 78 | 39.95 | 24447.22 | 219.41 | 3754.29 | 195.48 | 107.88 | 43742.91 | 0.55 | 0.85 | 0.34 | 2.64 | 2 | 10 | 173.8253 | 237.8354 | 215.1368 | 173825.302 | 237835.4469 | 3.9429e-06 | 8 | 215136.7656
2 | 100 | CONCLUIDO | 4.6947 | 21.3 | 17.03 | 22.71 | 0.27 | 45 | 197.88 | 54.38 | 3 | 43 | 40.5 | 24639 | 183.57 | 3754.05 | 162.04 | 107.88 | 27199.88 | 0.67 | 0.9 | 0.3 | 1.62 | 2 | 10 | 142.7894 | 195.3708 | 176.7249 | 142789.4115 | 195370.7723 | 4.3833e-06 | 7 | 176724.86
3 | 100 | CONCLUIDO | 4.7837 | 20.9 | 16.87 | 25.96 | 0.36 | 39 | 199.44 | 54.38 | 4 | 0 | 41.06 | 24831.54 | 174.64 | 3753.92 | 155.16 | 107.88 | 23789.44 | 0.7 | 0.91 | 0.33 | 1.46 | 2 | 10 | 138.5059 | 189.5099 | 171.4233 | 138505.9124 | 189509.8998 | 4.4664e-06 | 7 | 171423.341

## RESULTADOS_6
Unnamed: 0 | Volume de calda [L] | STATUS | Capacidade operacional [ha/h] | Tempo de missao [h] | Tempo util [h] | Tempo por voo [min] | Autonomia Projetada [h] | N° Voos | MTOW [kg] | Massa Estrutura [kg] | Combustível [kg] | Abastecimentos | Massa gerador | Potência gerador [W] | Combustível consumido [L] | Calda cons [L] | Distância percorrida [km] | Distância Pulverizando [km] | RTL ACUMULADO[m] | EOC [km/km] | EOC [h/h] | Tempo de manobra [h] | Tempo rtl_rtw [h] | V pulv [m/s] | V desloc [m/s] | Preço Total por ha Simples [R$/ha] | Preço Total por ha Presumido [R$/ha] | Preço Total por ha Real [R$/ha] | Preço Total Simples [R$] | Preço Total Presumido [R$] | Prod CAPEX [ha/h/R$] | Dias Trabalhados | Preço Total Real [R$]
0 | 40 | CONCLUIDO | 4.372 | 22.87 | 19.1 | 11.81 | 0.2 | 97 | 89.87 | 37.55 | 1 | 23 | 11.32 | 11317.98 | 124.65 | 3754.53 | 228.03 | 107.88 | 59936.56 | 0.47 | 0.8 | 0.47 | 3.69 | 2 | 10 | 126.3509 | 172.8789 | 156.3795 | 126350.8912 | 172878.8635 | 4.6368e-06 | 8 | 156379.5474
1 | 40 | CONCLUIDO | 4.3882 | 22.79 | 19.05 | 12.03 | 0.39 | 95 | 91.1 | 37.55 | 2 | 0 | 11.54 | 11468.97 | 125.46 | 3754.91 | 225.61 | 107.88 | 58737.27 | 0.48 | 0.8 | 0.49 | 3.64 | 2 | 10 | 126.3167 | 172.8321 | 156.3373 | 126316.7404 | 172832.137 | 4.654e-06 | 8 | 156337.2804

## RESULTADOS_4
Unnamed: 0 | Volume de calda [L] | STATUS | Capacidade operacional [ha/h] | Tempo de missao [h] | Tempo util [h] | Tempo por voo [min] | Autonomia Projetada [h] | N° Voos | MTOW [kg] | Massa Estrutura [kg] | Combustível [kg] | Abastecimentos | Massa gerador | Potência gerador [W] | Combustível consumido [L] | Calda cons [L] | Distância percorrida [km] | Distância Pulverizando [km] | RTL ACUMULADO[m] | EOC [km/km] | EOC [h/h] | Tempo de manobra [h] | Tempo rtl_rtw [h] | V pulv [m/s] | V desloc [m/s] | Preço Total por ha Simples [R$/ha] | Preço Total por ha Presumido [R$/ha] | Preço Total por ha Real [R$/ha] | Preço Total Simples [R$] | Preço Total Presumido [R$] | Prod CAPEX [ha/h/R$] | Dias Trabalhados | Preço Total Real [R$]
0 | 30 | CONCLUIDO | 4.1605 | 24.04 | 20.23 | 9.63 | 0.24 | 126 | 71.52 | 32.27 | 1 | 0 | 8.25 | 9054.6 | 115.12 | 3755.41 | 263.31 | 107.88 | 77432.07 | 0.41 | 0.76 | 0.59 | 4.82 | 2 | 10 | 123.4854 | 168.9581 | 152.833 | 123485.3776 | 168958.1414 | 4.5646e-06 | 8 | 152833.0135

## RESULTADOS_1
Unnamed: 0 | Volume de calda [L] | STATUS | Capacidade operacional [ha/h] | Tempo de missao [h] | Tempo util [h] | Tempo por voo [min] | Autonomia Projetada [h] | N° Voos | MTOW [kg] | Massa Estrutura [kg] | Combustível [kg] | Abastecimentos | Massa gerador | Potência gerador [W] | Combustível consumido [L] | Calda cons [L] | Distância percorrida [km] | Distância Pulverizando [km] | RTL ACUMULADO[m] | EOC [km/km] | EOC [h/h] | Tempo de manobra [h] | Tempo rtl_rtw [h] | V pulv [m/s] | V desloc [m/s] | Preço Total por ha Simples [R$/ha] | Preço Total por ha Presumido [R$/ha] | Preço Total por ha Real [R$/ha] | Preço Total Simples [R$] | Preço Total Presumido [R$] | Prod CAPEX [ha/h/R$] | Dias Trabalhados | Preço Total Real [R$]
0 | 15 | CONCLUIDO | 3.3823 | 29.57 | 25.08 | 5.99 | 0.43 | 251 | 39.78 | 19.54 | 1 | 0 | 4.24 | 5140 | 98.46 | 3758.2 | 419.23 | 107.88 | 154764.86 | 0.26 | 0.61 | 0.95 | 9.65 | 2 | 10 | 140.6075 | 192.3853 | 174.0244 | 140607.4732 | 192385.348 | 3.9828e-06 | 10 | 174024.3604

## RESULTADOS_12
Unnamed: 0 | Volume de calda [L] | STATUS | Capacidade operacional [ha/h] | Tempo de missao [h] | Tempo util [h] | Tempo por voo [min] | Autonomia Projetada [h] | N° Voos | MTOW [kg] | Massa Estrutura [kg] | Combustível [kg] | Abastecimentos | Massa gerador | Potência gerador [W] | Combustível consumido [L] | Calda cons [L] | Distância percorrida [km] | Distância Pulverizando [km] | RTL ACUMULADO[m] | EOC [km/km] | EOC [h/h] | Tempo de manobra [h] | Tempo rtl_rtw [h] | V pulv [m/s] | V desloc [m/s] | Preço Total por ha Simples [R$/ha] | Preço Total por ha Presumido [R$/ha] | Preço Total por ha Real [R$/ha] | Preço Total Simples [R$] | Preço Total Presumido [R$] | Prod CAPEX [ha/h/R$] | Dias Trabalhados | Preço Total Real [R$]
0 | 70 | CONCLUIDO | 3.4827 | 28.71 | 21.72 | 7.9 | 0.12 | 165 | 141.81 | 47.83 | 1 | 163 | 22.98 | 17723.39 | 226.14 | 3755.53 | 318.95 | 107.88 | 105052.6 | 0.34 | 0.7 | 0.48 | 6.3 | 2 | 10 | 213.9742 | 292.7689 | 264.8274 | 213974.1502 | 292768.8722 | 3.4296e-06 | 10 | 264827.4219
1 | 70 | CONCLUIDO | 4.6516 | 21.5 | 17.62 | 18.55 | 0.25 | 57 | 143.17 | 47.83 | 2 | 24 | 23.34 | 17891.86 | 150.55 | 3754.39 | 180.56 | 107.88 | 36398.13 | 0.6 | 0.87 | 0.35 | 2.21 | 2 | 10 | 128.6781 | 176.0631 | 159.2598 | 128678.0993 | 176063.0523 | 4.5807e-06 | 7 | 159259.8417
2 | 70 | CONCLUIDO | 4.6907 | 21.32 | 17.5 | 19.09 | 0.37 | 55 | 144.54 | 47.83 | 3 | 0 | 23.71 | 18060.85 | 149.71 | 3753.71 | 175.58 | 107.88 | 33921.28 | 0.61 | 0.87 | 0.38 | 2.09 | 2 | 10 | 127.6976 | 174.7215 | 158.0464 | 127697.6348 | 174721.5376 | 4.6192e-06 | 7 | 158046.3593

## RESULTADOS_16
Unnamed: 0 | Volume de calda [L] | STATUS | Capacidade operacional [ha/h] | Tempo de missao [h] | Tempo util [h] | Tempo por voo [min] | Autonomia Projetada [h] | N° Voos | MTOW [kg] | Massa Estrutura [kg] | Combustível [kg] | Abastecimentos | Massa gerador | Potência gerador [W] | Combustível consumido [L] | Calda cons [L] | Distância percorrida [km] | Distância Pulverizando [km] | RTL ACUMULADO[m] | EOC [km/km] | EOC [h/h] | Tempo de manobra [h] | Tempo rtl_rtw [h] | V pulv [m/s] | V desloc [m/s] | Preço Total por ha Simples [R$/ha] | Preço Total por ha Presumido [R$/ha] | Preço Total por ha Real [R$/ha] | Preço Total Simples [R$] | Preço Total Presumido [R$] | Prod CAPEX [ha/h/R$] | Dias Trabalhados | Preço Total Real [R$]
0 | 90 | CONCLUIDO | 2.9317 | 34.11 | 23.94 | 6.59 | 0.1 | 218 | 176.73 | 52.44 | 1 | 216 | 33.29 | 22031.19 | 297.85 | 3756.35 | 393.57 | 107.88 | 142097.94 | 0.27 | 0.64 | 0.56 | 8.52 | 2 | 10 | 301.5201 | 412.5532 | 373.1797 | 301520.1474 | 412553.1678 | 2.782e-06 | 12 | 373179.6724
1 | 90 | CONCLUIDO | 4.3938 | 22.76 | 17.78 | 14.82 | 0.2 | 72 | 178.21 | 52.44 | 2 | 70 | 33.77 | 22213.89 | 196.07 | 3754.11 | 187.19 | 107.88 | 39642.24 | 0.58 | 0.86 | 0.31 | 2.37 | 2 | 10 | 160.0597 | 219.0007 | 198.0996 | 160059.6849 | 219000.7222 | 4.1695e-06 | 8 | 198099.6006
2 | 90 | CONCLUIDO | 4.7693 | 20.97 | 17.02 | 23.75 | 0.3 | 43 | 179.7 | 52.44 | 3 | 4 | 34.26 | 22397.24 | 164.8 | 3753.94 | 159.97 | 107.88 | 26174.94 | 0.67 | 0.9 | 0.34 | 1.61 | 2 | 10 | 134.3234 | 183.7872 | 166.2468 | 134323.4211 | 183787.2307 | 4.5258e-06 | 7 | 166246.8354
3 | 90 | CONCLUIDO | 4.769 | 20.97 | 17.02 | 23.75 | 0.39 | 43 | 181.19 | 52.44 | 4 | 0 | 34.75 | 22581.25 | 166.14 | 3753.99 | 159.88 | 107.88 | 26132.27 | 0.67 | 0.9 | 0.34 | 1.61 | 2 | 10 | 134.7103 | 184.3165 | 166.7256 | 134710.258 | 184316.5179 | 4.5256e-06 | 7 | 166725.6082

## RESULTADOS_0
Unnamed: 0 | Volume de calda [L] | STATUS | Capacidade operacional [ha/h] | Tempo de missao [h] | Tempo util [h] | Tempo por voo [min] | Autonomia Projetada [h] | N° Voos | MTOW [kg] | Massa Estrutura [kg] | Combustível [kg] | Abastecimentos | Massa gerador | Potência gerador [W] | Combustível consumido [L] | Calda cons [L] | Distância percorrida [km] | Distância Pulverizando [km] | RTL ACUMULADO[m] | EOC [km/km] | EOC [h/h] | Tempo de manobra [h] | Tempo rtl_rtw [h] | V pulv [m/s] | V desloc [m/s] | Preço Total por ha Simples [R$/ha] | Preço Total por ha Presumido [R$/ha] | Preço Total por ha Real [R$/ha] | Preço Total Simples [R$] | Preço Total Presumido [R$] | Prod CAPEX [ha/h/R$] | Dias Trabalhados | Preço Total Real [R$]
0 | 10 | CONCLUIDO | 2.7985 | 35.73 | 29.91 | 4.77 | 0.64 | 376 | 26.11 | 12.1 | 1 | 0 | 3.01 | 3454.41 | 86.63 | 3760.71 | 574.69 | 107.88 | 231869.62 | 0.19 | 0.51 | 1.32 | 14.48 | 2 | 10 | 161.5293 | 221.0115 | 199.9185 | 161529.2882 | 221011.4984 | 3.4123e-06 | 12 | 199918.4711

## RESULTADOS_7
Unnamed: 0 | Volume de calda [L] | STATUS | Capacidade operacional [ha/h] | Tempo de missao [h] | Tempo util [h] | Tempo por voo [min] | Autonomia Projetada [h] | N° Voos | MTOW [kg] | Massa Estrutura [kg] | Combustível [kg] | Abastecimentos | Massa gerador | Potência gerador [W] | Combustível consumido [L] | Calda cons [L] | Distância percorrida [km] | Distância Pulverizando [km] | RTL ACUMULADO[m] | EOC [km/km] | EOC [h/h] | Tempo de manobra [h] | Tempo rtl_rtw [h] | V pulv [m/s] | V desloc [m/s] | Preço Total por ha Simples [R$/ha] | Preço Total por ha Presumido [R$/ha] | Preço Total por ha Real [R$/ha] | Preço Total Simples [R$] | Preço Total Presumido [R$] | Prod CAPEX [ha/h/R$] | Dias Trabalhados | Preço Total Real [R$]
0 | 45 | CONCLUIDO | 4.3222 | 23.14 | 19.09 | 11.46 | 0.18 | 100 | 98.71 | 39.72 | 1 | 89 | 12.99 | 12407.75 | 136.88 | 3755.37 | 230.22 | 107.88 | 61012.82 | 0.47 | 0.8 | 0.39 | 3.68 | 2 | 10 | 132.6795 | 181.538 | 164.2123 | 132679.5374 | 181537.9965 | 4.5172e-06 | 8 | 164212.2649
1 | 45 | CONCLUIDO | 4.4643 | 22.4 | 18.66 | 13.18 | 0.35 | 85 | 99.95 | 39.72 | 2 | 0 | 13.24 | 12561.45 | 129.4 | 3754.31 | 213.05 | 107.88 | 52503.67 | 0.51 | 0.82 | 0.47 | 3.25 | 2 | 10 | 127.7461 | 174.7878 | 158.1063 | 127746.0911 | 174787.8376 | 4.6657e-06 | 8 | 158106.3317

## RESULTADOS_10
Unnamed: 0 | Volume de calda [L] | STATUS | Capacidade operacional [ha/h] | Tempo de missao [h] | Tempo util [h] | Tempo por voo [min] | Autonomia Projetada [h] | N° Voos | MTOW [kg] | Massa Estrutura [kg] | Combustível [kg] | Abastecimentos | Massa gerador | Potência gerador [W] | Combustível consumido [L] | Calda cons [L] | Distância percorrida [km] | Distância Pulverizando [km] | RTL ACUMULADO[m] | EOC [km/km] | EOC [h/h] | Tempo de manobra [h] | Tempo rtl_rtw [h] | V pulv [m/s] | V desloc [m/s] | Preço Total por ha Simples [R$/ha] | Preço Total por ha Presumido [R$/ha] | Preço Total por ha Real [R$/ha] | Preço Total Simples [R$] | Preço Total Presumido [R$] | Prod CAPEX [ha/h/R$] | Dias Trabalhados | Preço Total Real [R$]
0 | 60 | CONCLUIDO | 3.7856 | 26.42 | 20.71 | 8.87 | 0.14 | 140 | 124.63 | 45 | 1 | 138 | 18.64 | 15605.44 | 192 | 3755.15 | 284.88 | 107.88 | 88145.87 | 0.38 | 0.74 | 0.45 | 5.29 | 2 | 10 | 177.9869 | 243.5295 | 220.2874 | 177986.8952 | 243529.5222 | 3.8092e-06 | 9 | 220287.4064
1 | 60 | CONCLUIDO | 4.627 | 21.61 | 17.84 | 16.73 | 0.28 | 64 | 125.95 | 45 | 2 | 0 | 18.95 | 15767.7 | 140.77 | 3754.22 | 186.63 | 107.88 | 39400.77 | 0.58 | 0.86 | 0.4 | 2.43 | 2 | 10 | 132.3052 | 181.0258 | 163.749 | 132305.2192 | 181025.8378 | 4.6558e-06 | 8 | 163748.9859

## RESULTADOS_14
Unnamed: 0 | Volume de calda [L] | STATUS | Capacidade operacional [ha/h] | Tempo de missao [h] | Tempo util [h] | Tempo por voo [min] | Autonomia Projetada [h] | N° Voos | MTOW [kg] | Massa Estrutura [kg] | Combustível [kg] | Abastecimentos | Massa gerador | Potência gerador [W] | Combustível consumido [L] | Calda cons [L] | Distância percorrida [km] | Distância Pulverizando [km] | RTL ACUMULADO[m] | EOC [km/km] | EOC [h/h] | Tempo de manobra [h] | Tempo rtl_rtw [h] | V pulv [m/s] | V desloc [m/s] | Preço Total por ha Simples [R$/ha] | Preço Total por ha Presumido [R$/ha] | Preço Total por ha Real [R$/ha] | Preço Total Simples [R$] | Preço Total Presumido [R$] | Prod CAPEX [ha/h/R$] | Dias Trabalhados | Preço Total Real [R$]
0 | 80 | CONCLUIDO | 3.1968 | 31.28 | 22.8 | 7.16 | 0.11 | 191 | 159.12 | 50.28 | 1 | 189 | 27.84 | 19859.16 | 261.38 | 3756.55 | 355.51 | 107.88 | 123204.22 | 0.3 | 0.67 | 0.52 | 7.38 | 2 | 10 | 254.9246 | 348.7991 | 315.5102 | 254924.6268 | 348799.1209 | 3.0877e-06 | 11 | 315510.2223
1 | 80 | CONCLUIDO | 4.3319 | 23.08 | 18.57 | 16.38 | 0.22 | 68 | 160.54 | 50.28 | 2 | 66 | 28.26 | 20034.4 | 185.59 | 3754.13 | 216.54 | 107.88 | 54337.28 | 0.5 | 0.82 | 0.29 | 3.16 | 2 | 10 | 157.039 | 214.8676 | 194.361 | 157038.9685 | 214867.6448 | 4.184e-06 | 8 | 194360.9783
2 | 80 | CONCLUIDO | 4.7415 | 21.09 | 17.22 | 21.52 | 0.33 | 48 | 161.97 | 50.28 | 3 | 0 | 28.69 | 20210.21 | 157.11 | 3754.47 | 166.35 | 107.88 | 29338.12 | 0.65 | 0.89 | 0.35 | 1.81 | 2 | 10 | 130.8569 | 179.0442 | 161.9565 | 130856.9276 | 179044.2213 | 4.5796e-06 | 7 | 161956.4921

## RESULTADOS_5
Unnamed: 0 | Volume de calda [L] | STATUS | Capacidade operacional [ha/h] | Tempo de missao [h] | Tempo util [h] | Tempo por voo [min] | Autonomia Projetada [h] | N° Voos | MTOW [kg] | Massa Estrutura [kg] | Combustível [kg] | Abastecimentos | Massa gerador | Potência gerador [W] | Combustível consumido [L] | Calda cons [L] | Distância percorrida [km] | Distância Pulverizando [km] | RTL ACUMULADO[m] | EOC [km/km] | EOC [h/h] | Tempo de manobra [h] | Tempo rtl_rtw [h] | V pulv [m/s] | V desloc [m/s] | Preço Total por ha Simples [R$/ha] | Preço Total por ha Presumido [R$/ha] | Preço Total por ha Real [R$/ha] | Preço Total Simples [R$] | Preço Total Presumido [R$] | Prod CAPEX [ha/h/R$] | Dias Trabalhados | Preço Total Real [R$]
0 | 35 | CONCLUIDO | 4.28 | 23.36 | 19.6 | 10.79 | 0.22 | 109 | 80.84 | 35.1 | 1 | 0 | 9.74 | 10204.21 | 119.75 | 3755.73 | 242.86 | 107.88 | 67287.77 | 0.44 | 0.78 | 0.54 | 4.18 | 2 | 10 | 124.7481 | 170.6858 | 154.3958 | 124748.0769 | 170685.8223 | 4.6128e-06 | 8 | 154395.807

## RESULTADOS_8
Unnamed: 0 | Volume de calda [L] | STATUS | Capacidade operacional [ha/h] | Tempo de missao [h] | Tempo util [h] | Tempo por voo [min] | Autonomia Projetada [h] | N° Voos | MTOW [kg] | Massa Estrutura [kg] | Combustível [kg] | Abastecimentos | Massa gerador | Potência gerador [W] | Combustível consumido [L] | Calda cons [L] | Distância percorrida [km] | Distância Pulverizando [km] | RTL ACUMULADO[m] | EOC [km/km] | EOC [h/h] | Tempo de manobra [h] | Tempo rtl_rtw [h] | V pulv [m/s] | V desloc [m/s] | Preço Total por ha Simples [R$/ha] | Preço Total por ha Presumido [R$/ha] | Preço Total por ha Real [R$/ha] | Preço Total Simples [R$] | Preço Total Presumido [R$] | Prod CAPEX [ha/h/R$] | Dias Trabalhados | Preço Total Real [R$]
0 | 50 | CONCLUIDO | 4.1305 | 24.21 | 19.64 | 10.34 | 0.16 | 114 | 107.41 | 41.65 | 1 | 112 | 14.77 | 13481.73 | 155.99 | 3754.33 | 249.25 | 107.88 | 70459.96 | 0.43 | 0.78 | 0.4 | 4.23 | 2 | 10 | 144.553 | 197.7838 | 178.9076 | 144553.0327 | 197783.8366 | 4.2588e-06 | 8 | 178907.6248
1 | 50 | CONCLUIDO | 4.5268 | 22.09 | 18.34 | 14.29 | 0.32 | 77 | 108.68 | 41.65 | 2 | 0 | 15.03 | 13638.32 | 133.45 | 3754.88 | 202.61 | 107.88 | 47324.11 | 0.53 | 0.83 | 0.44 | 2.93 | 2 | 10 | 129.3073 | 176.924 | 160.0386 | 129307.3293 | 176923.9926 | 4.6674e-06 | 8 | 160038.6151

## RESULTADOS_3
Unnamed: 0 | Volume de calda [L] | STATUS | Capacidade operacional [ha/h] | Tempo de missao [h] | Tempo util [h] | Tempo por voo [min] | Autonomia Projetada [h] | N° Voos | MTOW [kg] | Massa Estrutura [kg] | Combustível [kg] | Abastecimentos | Massa gerador | Potência gerador [W] | Combustível consumido [L] | Calda cons [L] | Distância percorrida [km] | Distância Pulverizando [km] | RTL ACUMULADO[m] | EOC [km/km] | EOC [h/h] | Tempo de manobra [h] | Tempo rtl_rtw [h] | V pulv [m/s] | V desloc [m/s] | Preço Total por ha Simples [R$/ha] | Preço Total por ha Presumido [R$/ha] | Preço Total por ha Real [R$/ha] | Preço Total Simples [R$] | Preço Total Presumido [R$] | Prod CAPEX [ha/h/R$] | Dias Trabalhados | Preço Total Real [R$]
0 | 25 | CONCLUIDO | 3.987 | 25.08 | 21.19 | 8.42 | 0.28 | 151 | 61.76 | 28.92 | 1 | 0 | 6.84 | 7851.41 | 110.49 | 3756.46 | 293.96 | 107.88 | 92629.39 | 0.37 | 0.72 | 0.66 | 5.77 | 2 | 10 | 130.6593 | 178.7738 | 161.7118 | 130659.2558 | 178773.7581 | 4.4628e-06 | 9 | 161711.8415

## RESULTADOS_15
Unnamed: 0 | Volume de calda [L] | STATUS | Capacidade operacional [ha/h] | Tempo de missao [h] | Tempo util [h] | Tempo por voo [min] | Autonomia Projetada [h] | N° Voos | MTOW [kg] | Massa Estrutura [kg] | Combustível [kg] | Abastecimentos | Massa gerador | Potência gerador [W] | Combustível consumido [L] | Calda cons [L] | Distância percorrida [km] | Distância Pulverizando [km] | RTL ACUMULADO[m] | EOC [km/km] | EOC [h/h] | Tempo de manobra [h] | Tempo rtl_rtw [h] | V pulv [m/s] | V desloc [m/s] | Preço Total por ha Simples [R$/ha] | Preço Total por ha Presumido [R$/ha] | Preço Total por ha Real [R$/ha] | Preço Total Simples [R$] | Preço Total Presumido [R$] | Prod CAPEX [ha/h/R$] | Dias Trabalhados | Preço Total Real [R$]
0 | 85 | CONCLUIDO | 3.0556 | 32.73 | 23.41 | 6.85 | 0.11 | 205 | 167.88 | 51.39 | 1 | 203 | 30.49 | 20939.59 | 279.91 | 3755.65 | 375.92 | 107.88 | 133341.02 | 0.29 | 0.65 | 0.54 | 7.99 | 2 | 10 | 273.8479 | 374.6908 | 338.9309 | 273847.9378 | 374690.8299 | 2.9248e-06 | 11 | 338930.863
1 | 85 | CONCLUIDO | 4.3987 | 22.73 | 18.02 | 15.67 | 0.21 | 69 | 169.33 | 51.39 | 2 | 67 | 30.94 | 21118.46 | 188.79 | 3753.95 | 196.52 | 107.88 | 44318.08 | 0.55 | 0.85 | 0.3 | 2.61 | 2 | 10 | 156.9918 | 214.8032 | 194.3027 | 156991.843 | 214803.1655 | 4.2104e-06 | 8 | 194302.6529
2 | 85 | CONCLUIDO | 4.7426 | 21.09 | 17.15 | 22.37 | 0.31 | 46 | 170.79 | 51.39 | 3 | 0 | 31.4 | 21297.94 | 161.04 | 3754.21 | 164.25 | 107.88 | 28301.07 | 0.66 | 0.89 | 0.35 | 1.74 | 2 | 10 | 132.8759 | 181.8066 | 164.4552 | 132875.857 | 181806.6096 | 4.5395e-06 | 7 | 164455.2419

## RESULTADOS_2
Unnamed: 0 | Volume de calda [L] | STATUS | Capacidade operacional [ha/h] | Tempo de missao [h] | Tempo util [h] | Tempo por voo [min] | Autonomia Projetada [h] | N° Voos | MTOW [kg] | Massa Estrutura [kg] | Combustível [kg] | Abastecimentos | Massa gerador | Potência gerador [W] | Combustível consumido [L] | Calda cons [L] | Distância percorrida [km] | Distância Pulverizando [km] | RTL ACUMULADO[m] | EOC [km/km] | EOC [h/h] | Tempo de manobra [h] | Tempo rtl_rtw [h] | V pulv [m/s] | V desloc [m/s] | Preço Total por ha Simples [R$/ha] | Preço Total por ha Presumido [R$/ha] | Preço Total por ha Real [R$/ha] | Preço Total Simples [R$] | Preço Total Presumido [R$] | Prod CAPEX [ha/h/R$] | Dias Trabalhados | Preço Total Real [R$]
0 | 20 | CONCLUIDO | 3.7415 | 26.73 | 22.67 | 7.2 | 0.34 | 189 | 51.33 | 24.83 | 1 | 0 | 5.51 | 6564.78 | 105.27 | 3756.56 | 342.11 | 107.88 | 116516.84 | 0.32 | 0.67 | 0.77 | 7.25 | 2 | 10 | 131.0753 | 179.343 | 162.2268 | 131075.303 | 179343.0122 | 4.2859e-06 | 9 | 162226.7669

## RESULTADOS_11
Unnamed: 0 | Volume de calda [L] | STATUS | Capacidade operacional [ha/h] | Tempo de missao [h] | Tempo util [h] | Tempo por voo [min] | Autonomia Projetada [h] | N° Voos | MTOW [kg] | Massa Estrutura [kg] | Combustível [kg] | Abastecimentos | Massa gerador | Potência gerador [W] | Combustível consumido [L] | Calda cons [L] | Distância percorrida [km] | Distância Pulverizando [km] | RTL ACUMULADO[m] | EOC [km/km] | EOC [h/h] | Tempo de manobra [h] | Tempo rtl_rtw [h] | V pulv [m/s] | V desloc [m/s] | Preço Total por ha Simples [R$/ha] | Preço Total por ha Presumido [R$/ha] | Preço Total por ha Real [R$/ha] | Preço Total Simples [R$] | Preço Total Presumido [R$] | Prod CAPEX [ha/h/R$] | Dias Trabalhados | Preço Total Real [R$]
0 | 65 | CONCLUIDO | 3.6399 | 27.47 | 21.16 | 8.35 | 0.13 | 152 | 133.21 | 46.47 | 1 | 150 | 20.75 | 16663.42 | 208.4 | 3755.41 | 299.85 | 107.88 | 95571.7 | 0.36 | 0.72 | 0.46 | 5.74 | 2 | 10 | 190.7244 | 260.9576 | 236.0522 | 190724.4416 | 260957.5951 | 3.6222e-06 | 9 | 236052.1685
1 | 65 | CONCLUIDO | 4.67 | 21.41 | 17.63 | 17.93 | 0.26 | 59 | 134.55 | 46.47 | 2 | 1 | 21.09 | 16828.84 | 143.98 | 3754.76 | 179.47 | 107.88 | 35842.97 | 0.6 | 0.87 | 0.39 | 2.21 | 2 | 10 | 125.3407 | 171.4967 | 155.1293 | 125340.7161 | 171496.6974 | 4.6473e-06 | 7 | 155129.2933
2 | 65 | CONCLUIDO | 4.6697 | 21.41 | 17.63 | 17.93 | 0.39 | 59 | 135.9 | 46.47 | 3 | 0 | 21.43 | 16994.64 | 145.39 | 3754.94 | 179.44 | 107.88 | 35828.44 | 0.6 | 0.87 | 0.39 | 2.22 | 2 | 10 | 125.7557 | 172.0645 | 155.6429 | 125755.7289 | 172064.5363 | 4.647e-06 | 7 | 155642.9384

## RESULTADOS_13
Unnamed: 0 | Volume de calda [L] | STATUS | Capacidade operacional [ha/h] | Tempo de missao [h] | Tempo util [h] | Tempo por voo [min] | Autonomia Projetada [h] | N° Voos | MTOW [kg] | Massa Estrutura [kg] | Combustível [kg] | Abastecimentos | Massa gerador | Potência gerador [W] | Combustível consumido [L] | Calda cons [L] | Distância percorrida [km] | Distância Pulverizando [km] | RTL ACUMULADO[m] | EOC [km/km] | EOC [h/h] | Tempo de manobra [h] | Tempo rtl_rtw [h] | V pulv [m/s] | V desloc [m/s] | Preço Total por ha Simples [R$/ha] | Preço Total por ha Presumido [R$/ha] | Preço Total por ha Real [R$/ha] | Preço Total Simples [R$] | Preço Total Presumido [R$] | Prod CAPEX [ha/h/R$] | Dias Trabalhados | Preço Total Real [R$]
0 | 75 | CONCLUIDO | 3.335 | 29.98 | 22.27 | 7.51 | 0.12 | 178 | 150.44 | 49.1 | 1 | 176 | 25.34 | 18787.76 | 243.8 | 3755.26 | 337.36 | 107.88 | 114195.61 | 0.32 | 0.69 | 0.51 | 6.85 | 2 | 10 | 229.777 | 314.391 | 284.386 | 229777.014 | 314391.0477 | 3.2517e-06 | 10 | 284386.0073
1 | 75 | CONCLUIDO | 4.5242 | 22.1 | 17.96 | 17.67 | 0.23 | 61 | 151.83 | 49.1 | 2 | 58 | 25.73 | 18959.54 | 166.09 | 3753.78 | 194.24 | 107.88 | 43221.78 | 0.56 | 0.85 | 0.31 | 2.55 | 2 | 10 | 145.3651 | 198.8949 | 179.9127 | 145365.0758 | 198894.9098 | 4.4112e-06 | 8 | 179912.6587
2 | 75 | CONCLUIDO | 4.707 | 21.24 | 17.38 | 20.05 | 0.35 | 52 | 153.23 | 49.1 | 3 | 0 | 26.13 | 19131.85 | 153.54 | 3754.33 | 171.42 | 107.88 | 31854.29 | 0.63 | 0.88 | 0.37 | 1.97 | 2 | 10 | 129.5091 | 177.2 | 160.2883 | 129509.0675 | 177200.0196 | 4.5895e-06 | 7 | 160288.2985

## RESULTADOS_17
Unnamed: 0 | Volume de calda [L] | STATUS | Capacidade operacional [ha/h] | Tempo de missao [h] | Tempo util [h] | Tempo por voo [min] | Autonomia Projetada [h] | N° Voos | MTOW [kg] | Massa Estrutura [kg] | Combustível [kg] | Abastecimentos | Massa gerador | Potência gerador [W] | Combustível consumido [L] | Calda cons [L] | Distância percorrida [km] | Distância Pulverizando [km] | RTL ACUMULADO[m] | EOC [km/km] | EOC [h/h] | Tempo de manobra [h] | Tempo rtl_rtw [h] | V pulv [m/s] | V desloc [m/s] | Preço Total por ha Simples [R$/ha] | Preço Total por ha Presumido [R$/ha] | Preço Total por ha Real [R$/ha] | Preço Total Simples [R$] | Preço Total Presumido [R$] | Prod CAPEX [ha/h/R$] | Dias Trabalhados | Preço Total Real [R$]
0 | 95 | CONCLUIDO | 2.8056 | 35.64 | 24.54 | 6.35 | 0.1 | 232 | 185.69 | 53.44 | 1 | 230 | 36.26 | 23136.14 | 317.03 | 3757.81 | 413.77 | 107.88 | 152129.07 | 0.26 | 0.62 | 0.58 | 9.11 | 2 | 10 | 323.2094 | 442.2294 | 400.0236 | 323209.394 | 442229.3519 | 2.6404e-06 | 12 | 400023.6032
1 | 95 | CONCLUIDO | 4.322 | 23.14 | 17.84 | 14.08 | 0.19 | 76 | 187.21 | 53.44 | 2 | 74 | 36.77 | 23322.88 | 206.91 | 3754.12 | 188.42 | 107.88 | 40235.85 | 0.57 | 0.86 | 0.33 | 2.43 | 2 | 10 | 166.1369 | 227.3159 | 205.6212 | 166136.9468 | 227315.9001 | 4.0675e-06 | 8 | 205621.1896
2 | 95 | CONCLUIDO | 4.7483 | 21.06 | 16.99 | 23.71 | 0.28 | 43 | 188.73 | 53.44 | 3 | 25 | 37.29 | 23510.33 | 171.88 | 3753.87 | 160.12 | 107.88 | 26247.66 | 0.67 | 0.9 | 0.31 | 1.58 | 2 | 10 | 137.5636 | 188.2206 | 170.2571 | 137563.6233 | 188220.6182 | 4.4687e-06 | 7 | 170257.1066
3 | 95 | CONCLUIDO | 4.7796 | 20.92 | 16.93 | 24.77 | 0.37 | 41 | 190.25 | 53.44 | 4 | 0 | 37.82 | 23698.48 | 169.93 | 3753.96 | 156.79 | 107.88 | 24592.8 | 0.69 | 0.9 | 0.34 | 1.52 | 2 | 10 | 136.4227 | 186.6596 | 168.8451 | 136422.728 | 186659.595 | 4.4982e-06 | 7 | 168845.0652

## RESULTADOS_9
Unnamed: 0 | Volume de calda [L] | STATUS | Capacidade operacional [ha/h] | Tempo de missao [h] | Tempo util [h] | Tempo por voo [min] | Autonomia Projetada [h] | N° Voos | MTOW [kg] | Massa Estrutura [kg] | Combustível [kg] | Abastecimentos | Massa gerador | Potência gerador [W] | Combustível consumido [L] | Calda cons [L] | Distância percorrida [km] | Distância Pulverizando [km] | RTL ACUMULADO[m] | EOC [km/km] | EOC [h/h] | Tempo de manobra [h] | Tempo rtl_rtw [h] | V pulv [m/s] | V desloc [m/s] | Preço Total por ha Simples [R$/ha] | Preço Total por ha Presumido [R$/ha] | Preço Total por ha Real [R$/ha] | Preço Total Simples [R$] | Preço Total Presumido [R$] | Prod CAPEX [ha/h/R$] | Dias Trabalhados | Preço Total Real [R$]
0 | 55 | CONCLUIDO | 3.9501 | 25.32 | 20.2 | 9.54 | 0.15 | 127 | 116.05 | 43.4 | 1 | 125 | 16.65 | 14546.17 | 174.3 | 3754.42 | 267.89 | 107.88 | 79716.28 | 0.4 | 0.76 | 0.42 | 4.78 | 2 | 10 | 165.1411 | 225.9533 | 204.3887 | 165141.097 | 225953.3344 | 4.0218e-06 | 9 | 204388.6653
1 | 55 | CONCLUIDO | 4.6324 | 21.59 | 17.83 | 15.28 | 0.3 | 70 | 117.34 | 43.4 | 2 | 0 | 16.94 | 14705.49 | 135.43 | 3754.77 | 184.34 | 107.88 | 38227.13 | 0.59 | 0.86 | 0.44 | 2.42 | 2 | 10 | 129.2779 | 176.8837 | 160.0021 | 129277.8646 | 176883.6776 | 4.7165e-06 | 8 | 160002.1477

## resultados
Unnamed: 0 | Volume de calda [L] | STATUS | Capacidade operacional [ha/h] | Tempo de missao [h] | Tempo util [h] | Tempo por voo [min] | Autonomia Projetada [h] | N° Voos | MTOW [kg] | Massa Estrutura [kg] | Combustível [kg] | Abastecimentos | Massa gerador | Potência gerador [W] | Combustível consumido [L] | Calda cons [L] | Distância percorrida [km] | Distância Pulverizando [km] | RTL ACUMULADO[m] | EOC [km/km] | EOC [h/h] | Tempo de manobra [h] | Tempo rtl_rtw [h] | V pulv [m/s] | V desloc [m/s]
0 | 100 | CONCLUIDO | 2.6821 | 37.28 | 25.16 | 6.11 | 0.09 | 247 | 194.77 | 54.38 | 1 | 245 | 39.4 | 24256.19 | 336.78 | 3756.59 | 434.95 | 107.88 | 162642.82 | 0.25 | 0.61 | 0.61 | 9.74 | 2 | 10
1 | 100 | CONCLUIDO | 4.2231 | 23.68 | 18.05 | 13.54 | 0.18 | 80 | 196.32 | 54.38 | 2 | 78 | 39.95 | 24447.22 | 219.41 | 3754.29 | 195.48 | 107.88 | 43742.91 | 0.55 | 0.85 | 0.34 | 2.64 | 2 | 10
2 | 100 | CONCLUIDO | 4.6947 | 21.3 | 17.03 | 22.71 | 0.27 | 45 | 197.88 | 54.38 | 3 | 43 | 40.5 | 24639 | 183.57 | 3754.05 | 162.04 | 107.88 | 27199.88 | 0.67 | 0.9 | 0.3 | 1.62 | 2 | 10
3 | 100 | CONCLUIDO | 4.7837 | 20.9 | 16.87 | 25.96 | 0.36 | 39 | 199.44 | 54.38 | 4 | 0 | 41.06 | 24831.54 | 174.64 | 3753.92 | 155.16 | 107.88 | 23789.44 | 0.7 | 0.91 | 0.33 | 1.46 | 2 | 10
0 | 40 | CONCLUIDO | 4.372 | 22.87 | 19.1 | 11.81 | 0.2 | 97 | 89.87 | 37.55 | 1 | 23 | 11.32 | 11317.98 | 124.65 | 3754.53 | 228.03 | 107.88 | 59936.56 | 0.47 | 0.8 | 0.47 | 3.69 | 2 | 10
1 | 40 | CONCLUIDO | 4.3882 | 22.79 | 19.05 | 12.03 | 0.39 | 95 | 91.1 | 37.55 | 2 | 0 | 11.54 | 11468.97 | 125.46 | 3754.91 | 225.61 | 107.88 | 58737.27 | 0.48 | 0.8 | 0.49 | 3.64 | 2 | 10
0 | 30 | CONCLUIDO | 4.1605 | 24.04 | 20.23 | 9.63 | 0.24 | 126 | 71.52 | 32.27 | 1 | 0 | 8.25 | 9054.6 | 115.12 | 3755.41 | 263.31 | 107.88 | 77432.07 | 0.41 | 0.76 | 0.59 | 4.82 | 2 | 10
0 | 15 | CONCLUIDO | 3.3823 | 29.57 | 25.08 | 5.99 | 0.43 | 251 | 39.78 | 19.54 | 1 | 0 | 4.24 | 5140 | 98.46 | 3758.2 | 419.23 | 107.88 | 154764.86 | 0.26 | 0.61 | 0.95 | 9.65 | 2 | 10
0 | 70 | CONCLUIDO | 3.4827 | 28.71 | 21.72 | 7.9 | 0.12 | 165 | 141.81 | 47.83 | 1 | 163 | 22.98 | 17723.39 | 226.14 | 3755.53 | 318.95 | 107.88 | 105052.6 | 0.34 | 0.7 | 0.48 | 6.3 | 2 | 10
1 | 70 | CONCLUIDO | 4.6516 | 21.5 | 17.62 | 18.55 | 0.25 | 57 | 143.17 | 47.83 | 2 | 24 | 23.34 | 17891.86 | 150.55 | 3754.39 | 180.56 | 107.88 | 36398.13 | 0.6 | 0.87 | 0.35 | 2.21 | 2 | 10
2 | 70 | CONCLUIDO | 4.6907 | 21.32 | 17.5 | 19.09 | 0.37 | 55 | 144.54 | 47.83 | 3 | 0 | 23.71 | 18060.85 | 149.71 | 3753.71 | 175.58 | 107.88 | 33921.28 | 0.61 | 0.87 | 0.38 | 2.09 | 2 | 10
0 | 90 | CONCLUIDO | 2.9317 | 34.11 | 23.94 | 6.59 | 0.1 | 218 | 176.73 | 52.44 | 1 | 216 | 33.29 | 22031.19 | 297.85 | 3756.35 | 393.57 | 107.88 | 142097.94 | 0.27 | 0.64 | 0.56 | 8.52 | 2 | 10
1 | 90 | CONCLUIDO | 4.3938 | 22.76 | 17.78 | 14.82 | 0.2 | 72 | 178.21 | 52.44 | 2 | 70 | 33.77 | 22213.89 | 196.07 | 3754.11 | 187.19 | 107.88 | 39642.24 | 0.58 | 0.86 | 0.31 | 2.37 | 2 | 10
2 | 90 | CONCLUIDO | 4.7693 | 20.97 | 17.02 | 23.75 | 0.3 | 43 | 179.7 | 52.44 | 3 | 4 | 34.26 | 22397.24 | 164.8 | 3753.94 | 159.97 | 107.88 | 26174.94 | 0.67 | 0.9 | 0.34 | 1.61 | 2 | 10
3 | 90 | CONCLUIDO | 4.769 | 20.97 | 17.02 | 23.75 | 0.39 | 43 | 181.19 | 52.44 | 4 | 0 | 34.75 | 22581.25 | 166.14 | 3753.99 | 159.88 | 107.88 | 26132.27 | 0.67 | 0.9 | 0.34 | 1.61 | 2 | 10
0 | 10 | CONCLUIDO | 2.7985 | 35.73 | 29.91 | 4.77 | 0.64 | 376 | 26.11 | 12.1 | 1 | 0 | 3.01 | 3454.41 | 86.63 | 3760.71 | 574.69 | 107.88 | 231869.62 | 0.19 | 0.51 | 1.32 | 14.48 | 2 | 10
0 | 45 | CONCLUIDO | 4.3222 | 23.14 | 19.09 | 11.46 | 0.18 | 100 | 98.71 | 39.72 | 1 | 89 | 12.99 | 12407.75 | 136.88 | 3755.37 | 230.22 | 107.88 | 61012.82 | 0.47 | 0.8 | 0.39 | 3.68 | 2 | 10
1 | 45 | CONCLUIDO | 4.4643 | 22.4 | 18.66 | 13.18 | 0.35 | 85 | 99.95 | 39.72 | 2 | 0 | 13.24 | 12561.45 | 129.4 | 3754.31 | 213.05 | 107.88 | 52503.67 | 0.51 | 0.82 | 0.47 | 3.25 | 2 | 10
0 | 60 | CONCLUIDO | 3.7856 | 26.42 | 20.71 | 8.87 | 0.14 | 140 | 124.63 | 45 | 1 | 138 | 18.64 | 15605.44 | 192 | 3755.15 | 284.88 | 107.88 | 88145.87 | 0.38 | 0.74 | 0.45 | 5.29 | 2 | 10
1 | 60 | CONCLUIDO | 4.627 | 21.61 | 17.84 | 16.73 | 0.28 | 64 | 125.95 | 45 | 2 | 0 | 18.95 | 15767.7 | 140.77 | 3754.22 | 186.63 | 107.88 | 39400.77 | 0.58 | 0.86 | 0.4 | 2.43 | 2 | 10
0 | 80 | CONCLUIDO | 3.1968 | 31.28 | 22.8 | 7.16 | 0.11 | 191 | 159.12 | 50.28 | 1 | 189 | 27.84 | 19859.16 | 261.38 | 3756.55 | 355.51 | 107.88 | 123204.22 | 0.3 | 0.67 | 0.52 | 7.38 | 2 | 10
1 | 80 | CONCLUIDO | 4.3319 | 23.08 | 18.57 | 16.38 | 0.22 | 68 | 160.54 | 50.28 | 2 | 66 | 28.26 | 20034.4 | 185.59 | 3754.13 | 216.54 | 107.88 | 54337.28 | 0.5 | 0.82 | 0.29 | 3.16 | 2 | 10
2 | 80 | CONCLUIDO | 4.7415 | 21.09 | 17.22 | 21.52 | 0.33 | 48 | 161.97 | 50.28 | 3 | 0 | 28.69 | 20210.21 | 157.11 | 3754.47 | 166.35 | 107.88 | 29338.12 | 0.65 | 0.89 | 0.35 | 1.81 | 2 | 10
0 | 35 | CONCLUIDO | 4.28 | 23.36 | 19.6 | 10.79 | 0.22 | 109 | 80.84 | 35.1 | 1 | 0 | 9.74 | 10204.21 | 119.75 | 3755.73 | 242.86 | 107.88 | 67287.77 | 0.44 | 0.78 | 0.54 | 4.18 | 2 | 10
0 | 50 | CONCLUIDO | 4.1305 | 24.21 | 19.64 | 10.34 | 0.16 | 114 | 107.41 | 41.65 | 1 | 112 | 14.77 | 13481.73 | 155.99 | 3754.33 | 249.25 | 107.88 | 70459.96 | 0.43 | 0.78 | 0.4 | 4.23 | 2 | 10
1 | 50 | CONCLUIDO | 4.5268 | 22.09 | 18.34 | 14.29 | 0.32 | 77 | 108.68 | 41.65 | 2 | 0 | 15.03 | 13638.32 | 133.45 | 3754.88 | 202.61 | 107.88 | 47324.11 | 0.53 | 0.83 | 0.44 | 2.93 | 2 | 10
0 | 25 | CONCLUIDO | 3.987 | 25.08 | 21.19 | 8.42 | 0.28 | 151 | 61.76 | 28.92 | 1 | 0 | 6.84 | 7851.41 | 110.49 | 3756.46 | 293.96 | 107.88 | 92629.39 | 0.37 | 0.72 | 0.66 | 5.77 | 2 | 10
0 | 85 | CONCLUIDO | 3.0556 | 32.73 | 23.41 | 6.85 | 0.11 | 205 | 167.88 | 51.39 | 1 | 203 | 30.49 | 20939.59 | 279.91 | 3755.65 | 375.92 | 107.88 | 133341.02 | 0.29 | 0.65 | 0.54 | 7.99 | 2 | 10
1 | 85 | CONCLUIDO | 4.3987 | 22.73 | 18.02 | 15.67 | 0.21 | 69 | 169.33 | 51.39 | 2 | 67 | 30.94 | 21118.46 | 188.79 | 3753.95 | 196.52 | 107.88 | 44318.08 | 0.55 | 0.85 | 0.3 | 2.61 | 2 | 10
2 | 85 | CONCLUIDO | 4.7426 | 21.09 | 17.15 | 22.37 | 0.31 | 46 | 170.79 | 51.39 | 3 | 0 | 31.4 | 21297.94 | 161.04 | 3754.21 | 164.25 | 107.88 | 28301.07 | 0.66 | 0.89 | 0.35 | 1.74 | 2 | 10
0 | 20 | CONCLUIDO | 3.7415 | 26.73 | 22.67 | 7.2 | 0.34 | 189 | 51.33 | 24.83 | 1 | 0 | 5.51 | 6564.78 | 105.27 | 3756.56 | 342.11 | 107.88 | 116516.84 | 0.32 | 0.67 | 0.77 | 7.25 | 2 | 10
0 | 65 | CONCLUIDO | 3.6399 | 27.47 | 21.16 | 8.35 | 0.13 | 152 | 133.21 | 46.47 | 1 | 150 | 20.75 | 16663.42 | 208.4 | 3755.41 | 299.85 | 107.88 | 95571.7 | 0.36 | 0.72 | 0.46 | 5.74 | 2 | 10
1 | 65 | CONCLUIDO | 4.67 | 21.41 | 17.63 | 17.93 | 0.26 | 59 | 134.55 | 46.47 | 2 | 1 | 21.09 | 16828.84 | 143.98 | 3754.76 | 179.47 | 107.88 | 35842.97 | 0.6 | 0.87 | 0.39 | 2.21 | 2 | 10
2 | 65 | CONCLUIDO | 4.6697 | 21.41 | 17.63 | 17.93 | 0.39 | 59 | 135.9 | 46.47 | 3 | 0 | 21.43 | 16994.64 | 145.39 | 3754.94 | 179.44 | 107.88 | 35828.44 | 0.6 | 0.87 | 0.39 | 2.22 | 2 | 10
0 | 75 | CONCLUIDO | 3.335 | 29.98 | 22.27 | 7.51 | 0.12 | 178 | 150.44 | 49.1 | 1 | 176 | 25.34 | 18787.76 | 243.8 | 3755.26 | 337.36 | 107.88 | 114195.61 | 0.32 | 0.69 | 0.51 | 6.85 | 2 | 10
1 | 75 | CONCLUIDO | 4.5242 | 22.1 | 17.96 | 17.67 | 0.23 | 61 | 151.83 | 49.1 | 2 | 58 | 25.73 | 18959.54 | 166.09 | 3753.78 | 194.24 | 107.88 | 43221.78 | 0.56 | 0.85 | 0.31 | 2.55 | 2 | 10
2 | 75 | CONCLUIDO | 4.707 | 21.24 | 17.38 | 20.05 | 0.35 | 52 | 153.23 | 49.1 | 3 | 0 | 26.13 | 19131.85 | 153.54 | 3754.33 | 171.42 | 107.88 | 31854.29 | 0.63 | 0.88 | 0.37 | 1.97 | 2 | 10
0 | 95 | CONCLUIDO | 2.8056 | 35.64 | 24.54 | 6.35 | 0.1 | 232 | 185.69 | 53.44 | 1 | 230 | 36.26 | 23136.14 | 317.03 | 3757.81 | 413.77 | 107.88 | 152129.07 | 0.26 | 0.62 | 0.58 | 9.11 | 2 | 10
1 | 95 | CONCLUIDO | 4.322 | 23.14 | 17.84 | 14.08 | 0.19 | 76 | 187.21 | 53.44 | 2 | 74 | 36.77 | 23322.88 | 206.91 | 3754.12 | 188.42 | 107.88 | 40235.85 | 0.57 | 0.86 | 0.33 | 2.43 | 2 | 10
2 | 95 | CONCLUIDO | 4.7483 | 21.06 | 16.99 | 23.71 | 0.28 | 43 | 188.73 | 53.44 | 3 | 25 | 37.29 | 23510.33 | 171.88 | 3753.87 | 160.12 | 107.88 | 26247.66 | 0.67 | 0.9 | 0.31 | 1.58 | 2 | 10
3 | 95 | CONCLUIDO | 4.7796 | 20.92 | 16.93 | 24.77 | 0.37 | 41 | 190.25 | 53.44 | 4 | 0 | 37.82 | 23698.48 | 169.93 | 3753.96 | 156.79 | 107.88 | 24592.8 | 0.69 | 0.9 | 0.34 | 1.52 | 2 | 10
0 | 55 | CONCLUIDO | 3.9501 | 25.32 | 20.2 | 9.54 | 0.15 | 127 | 116.05 | 43.4 | 1 | 125 | 16.65 | 14546.17 | 174.3 | 3754.42 | 267.89 | 107.88 | 79716.28 | 0.4 | 0.76 | 0.42 | 4.78 | 2 | 10
1 | 55 | CONCLUIDO | 4.6324 | 21.59 | 17.83 | 15.28 | 0.3 | 70 | 117.34 | 43.4 | 2 | 0 | 16.94 | 14705.49 | 135.43 | 3754.77 | 184.34 | 107.88 | 38227.13 | 0.59 | 0.86 | 0.44 | 2.42 | 2 | 10

## gráficos
Selecione o eixo X:
Selecione o eixo Y:
Selecione o eixo Z:
Eixo X | Eixo Y | Eixo Z
#N/A | #N/A | #N/A
#N/A | #N/A | #N/A
#N/A | #N/A | #N/A
#N/A | #N/A | #N/A
#N/A | #N/A | #N/A
#N/A | #N/A | #N/A
#N/A | #N/A | #N/A
#N/A | #N/A | #N/A
#N/A | #N/A | #N/A
#N/A | #N/A | #N/A
#N/A | #N/A | #N/A
#N/A | #N/A | #N/A
#N/A | #N/A | #N/A
#N/A | #N/A | #N/A
#N/A | #N/A | #N/A
#N/A | #N/A | #N/A
#N/A | #N/A | #N/A
#N/A | #N/A | #N/A
#N/A | #N/A | #N/A
#N/A | #N/A | #N/A
#N/A | #N/A | #N/A
#N/A | #N/A | #N/A
#N/A | #N/A | #N/A
#N/A | #N/A | #N/A
#N/A | #N/A | #N/A
#N/A | #N/A | #N/A
#N/A | #N/A | #N/A
#N/A | #N/A | #N/A
#N/A | #N/A | #N/A
#N/A | #N/A | #N/A
#N/A | #N/A | #N/A
#N/A | #N/A | #N/A
#N/A | #N/A | #N/A
#N/A | #N/A | #N/A
#N/A | #N/A | #N/A
#N/A | #N/A | #N/A
#N/A | #N/A | #N/A
#N/A | #N/A | #N/A
#N/A | #N/A | #N/A
#N/A | #N/A | #N/A
#N/A | #N/A | #N/A
#N/A | #N/A | #N/A
#N/A | #N/A | #N/A

## hidden (hidden)
Unnamed: 0
Volume de calda [L]
STATUS
Capacidade operacional [ha/h]
Tempo de missao [h]
Tempo util [h]
Tempo por voo [min]
Autonomia Projetada [h]
N° Voos
MTOW [kg]
Massa Estrutura [kg]
Combustível [kg]
Abastecimentos
Massa gerador
Potência gerador [W]
Combustível consumido [L]
Calda cons [L]
Distância percorrida [km]
Distância Pulverizando [km]
RTL ACUMULADO[m]
EOC [km/km]
EOC [h/h]
Tempo de manobra [h]
Tempo rtl_rtw [h]
V pulv [m/s]
V desloc [m/s]