## Resultados Geral
| Capacidade op. [ha/h] | Volume de calda [L] | Massa de combustível [kg] | N° voo | Tempo util [h] | Abastecimento | Prod CAPEX [ha/R$] | Preço Total por ha Real [R$/ha] | Tempo por voo médio [min] | Capacidade op. corrigida [ha/h] | Ha | % | Preço total [R$] | ield_64ha_100ha_14%_12m_0_LM\
Resultado 0 | 2.859 | 10 | 1 | 516 | 27.6 | 0 | 3.4861e-06 | 190.8507 | 3.21 | 1.8298 | 64 | 14 | 190850.6867 |  | 20
Resultado 1 | 3.7579 | 15 | 1 | 346 | 21.07 | 0 | 4.4251e-06 | 145.191 | 3.65 | 2.4051 |  |  | 145190.9869
Resultado 2 | 4.4083 | 20 | 1 | 260 | 17.76 | 0 | 5.0498e-06 | 127.3734 | 4.1 | 2.8213 |  |  | 127373.3716
Resultado 3 | 4.8943 | 25 | 1 | 208 | 15.75 | 0 | 5.4784e-06 | 113.4343 | 4.54 | 3.1324 |  |  | 113434.3416
Resultado 4 | 5.2688 | 30 | 1 | 174 | 14.43 | 0 | 5.7805e-06 | 111.0288 | 4.98 | 3.372 |  |  | 111028.7669
Resultado 5 | 5.5794 | 35 | 1 | 149 | 13.46 | 0 | 6.0132e-06 | 99.749 | 5.42 | 3.5708 |  |  | 99748.9516
Resultado 6 | 5.8116 | 40 | 1 | 131 | 12.79 | 0 | 6.1637e-06 | 99.1553 | 5.86 | 3.7194 |  |  | 99155.3235
Resultado 7 | 6.0434 | 45 | 1 | 116 | 12.17 | 0 | 6.3161e-06 | 98.3701 | 6.3 | 3.8678 |  |  | 98370.1365
Resultado 8 | 6.2032 | 50 | 1 | 105 | 11.75 | 0 | 6.3958e-06 | 98.4004 | 6.72 | 3.97 |  |  | 98400.3768
Resultado 9 | 6.3159 | 55 | 1 | 96 | 11.46 | 0 | 6.4305e-06 | 98.8738 | 7.16 | 4.0422 |  |  | 98873.8351
Resultado 10 | 6.4442 | 60 | 1 | 88 | 11.14 | 0 | 6.4843e-06 | 99.0438 | 7.59 | 4.1243 |  |  | 99043.805
Resultado 11 | 6.565 | 65 | 1 | 81 | 10.85 | 0 | 6.5331e-06 | 88.9036 | 8.03 | 4.2016 |  |  | 88903.6164
Resultado 12 | 6.6717 | 70 | 2 | 75 | 10.59 | 0 | 6.5701e-06 | 89.2658 | 8.47 | 4.2699 |  |  | 89265.7781
Resultado 13 | 6.6929 | 75 | 2 | 71 | 10.5 | 0 | 6.5258e-06 | 90.3579 | 8.87 | 4.2835 |  |  | 90357.9477
Resultado 14 | 6.7984 | 80 | 2 | 66 | 10.26 | 0 | 6.5663e-06 | 90.3747 | 9.33 | 4.351 |  |  | 90374.6804
Resultado 15 | 6.8561 | 85 | 2 | 62 | 10.11 | 0 | 6.5625e-06 | 90.9301 | 9.79 | 4.3879 |  |  | 90930.1113
Resultado 16 | 6.8878 | 90 | 2 | 59 | 10 | 0 | 6.5362e-06 | 91.7003 | 10.17 | 4.4082 |  |  | 91700.2649
Resultado 17 | 6.9217 | 95 | 2 | 56 | 9.89 | 0 | 6.5142e-06 | 92.4302 | 10.6 | 4.4299 |  |  | 92430.2401
Resultado 18 | 6.9811 | 100 | 2 | 53 | 9.75 | 0 | 6.518e-06 | 92.8395 | 11.03 | 4.4679 |  |  | 92839.4656

## RESULTADOS_18
Unnamed: 0 | Volume de calda [L] | STATUS | Capacidade operacional [ha/h] | Tempo de missao [h] | Tempo util [h] | Tempo por voo [min] | Autonomia Projetada [h] | N° Voos | MTOW [kg] | Massa Estrutura [kg] | Combustível [kg] | Abastecimentos | Massa gerador | Potência gerador [W] | Combustível consumido [L] | Calda cons [L] | Distância percorrida [km] | Distância Pulverizando [km] | RTL ACUMULADO[m] | EOC [km/km] | EOC [h/h] | Tempo de manobra [h] | Tempo rtl_rtw [h] | V pulv [m/s] | V desloc [m/s] | Preço Total por ha Simples [R$/ha] | Preço Total por ha Presumido [R$/ha] | Preço Total por ha Real [R$/ha] | Preço Total Simples [R$] | Preço Total Presumido [R$] | Prod CAPEX [ha/h/R$] | Dias Trabalhados | Preço Total Real [R$]
0 | 100 | CONCLUIDO | 5.4091 | 18.49 | 11.89 | 6.79 | 0.09 | 105 | 194.77 | 54.38 | 1 | 103 | 39.4 | 24256.19 | 142.96 | 5186.47 | 192.78 | 54.2 | 69234.09 | 0.28 | 0.65 | 0.27 | 4.12 | 2 | 10 | 114.8709 | 157.1715 | 142.1712 | 114870.93 | 157171.4742 | 5.0503e-06 | 7 | 142171.2493
1 | 100 | CONCLUIDO | 6.9811 | 14.32 | 9.75 | 11.03 | 0.18 | 53 | 196.32 | 54.38 | 2 | 0 | 39.95 | 24447.22 | 100.18 | 5183.62 | 118.21 | 54.2 | 32209.34 | 0.46 | 0.79 | 0.26 | 1.98 | 2 | 10 | 75.012 | 102.6348 | 92.8395 | 75012.0422 | 102634.7855 | 6.518e-06 | 5 | 92839.4656

## RESULTADOS_6
Unnamed: 0 | Volume de calda [L] | STATUS | Capacidade operacional [ha/h] | Tempo de missao [h] | Tempo util [h] | Tempo por voo [min] | Autonomia Projetada [h] | N° Voos | MTOW [kg] | Massa Estrutura [kg] | Combustível [kg] | Abastecimentos | Massa gerador | Potência gerador [W] | Combustível consumido [L] | Calda cons [L] | Distância percorrida [km] | Distância Pulverizando [km] | RTL ACUMULADO[m] | EOC [km/km] | EOC [h/h] | Tempo de manobra [h] | Tempo rtl_rtw [h] | V pulv [m/s] | V desloc [m/s] | Preço Total por ha Simples [R$/ha] | Preço Total por ha Presumido [R$/ha] | Preço Total por ha Real [R$/ha] | Preço Total Simples [R$] | Preço Total Presumido [R$] | Prod CAPEX [ha/h/R$] | Dias Trabalhados | Preço Total Real [R$]
0 | 40 | CONCLUIDO | 5.8116 | 17.21 | 12.79 | 5.86 | 0.2 | 131 | 89.87 | 37.55 | 1 | 0 | 11.32 | 11317.98 | 83.86 | 5188.07 | 216.38 | 54.2 | 80904.35 | 0.25 | 0.6 | 0.49 | 5.02 | 2 | 10 | 80.1151 | 109.617 | 99.1553 | 80115.1026 | 109617.0178 | 6.1637e-06 | 6 | 99155.3235

## RESULTADOS_4
Unnamed: 0 | Volume de calda [L] | STATUS | Capacidade operacional [ha/h] | Tempo de missao [h] | Tempo util [h] | Tempo por voo [min] | Autonomia Projetada [h] | N° Voos | MTOW [kg] | Massa Estrutura [kg] | Combustível [kg] | Abastecimentos | Massa gerador | Potência gerador [W] | Combustível consumido [L] | Calda cons [L] | Distância percorrida [km] | Distância Pulverizando [km] | RTL ACUMULADO[m] | EOC [km/km] | EOC [h/h] | Tempo de manobra [h] | Tempo rtl_rtw [h] | V pulv [m/s] | V desloc [m/s] | Preço Total por ha Simples [R$/ha] | Preço Total por ha Presumido [R$/ha] | Preço Total por ha Real [R$/ha] | Preço Total Simples [R$] | Preço Total Presumido [R$] | Prod CAPEX [ha/h/R$] | Dias Trabalhados | Preço Total Real [R$]
0 | 30 | CONCLUIDO | 5.2688 | 18.98 | 14.43 | 4.98 | 0.24 | 174 | 71.52 | 32.27 | 1 | 0 | 8.25 | 9054.6 | 82.81 | 5190.27 | 269.05 | 54.2 | 107026.94 | 0.2 | 0.53 | 0.61 | 6.66 | 2 | 10 | 89.7086 | 122.7432 | 111.0288 | 89708.5576 | 122743.2062 | 5.7805e-06 | 7 | 111028.7669

## RESULTADOS_1
Unnamed: 0 | Volume de calda [L] | STATUS | Capacidade operacional [ha/h] | Tempo de missao [h] | Tempo util [h] | Tempo por voo [min] | Autonomia Projetada [h] | N° Voos | MTOW [kg] | Massa Estrutura [kg] | Combustível [kg] | Abastecimentos | Massa gerador | Potência gerador [W] | Combustível consumido [L] | Calda cons [L] | Distância percorrida [km] | Distância Pulverizando [km] | RTL ACUMULADO[m] | EOC [km/km] | EOC [h/h] | Tempo de manobra [h] | Tempo rtl_rtw [h] | V pulv [m/s] | V desloc [m/s] | Preço Total por ha Simples [R$/ha] | Preço Total por ha Presumido [R$/ha] | Preço Total por ha Real [R$/ha] | Preço Total Simples [R$] | Preço Total Presumido [R$] | Prod CAPEX [ha/h/R$] | Dias Trabalhados | Preço Total Real [R$]
0 | 15 | CONCLUIDO | 3.7579 | 26.61 | 21.07 | 3.65 | 0.43 | 346 | 39.78 | 19.54 | 1 | 0 | 4.24 | 5140 | 82.78 | 5196.44 | 482.92 | 54.2 | 213100.54 | 0.11 | 0.37 | 1.11 | 13.29 | 2 | 10 | 117.3108 | 160.5098 | 145.191 | 117310.805 | 160509.8188 | 4.4251e-06 | 9 | 145190.9869

## RESULTADOS_12
Unnamed: 0 | Volume de calda [L] | STATUS | Capacidade operacional [ha/h] | Tempo de missao [h] | Tempo util [h] | Tempo por voo [min] | Autonomia Projetada [h] | N° Voos | MTOW [kg] | Massa Estrutura [kg] | Combustível [kg] | Abastecimentos | Massa gerador | Potência gerador [W] | Combustível consumido [L] | Calda cons [L] | Distância percorrida [km] | Distância Pulverizando [km] | RTL ACUMULADO[m] | EOC [km/km] | EOC [h/h] | Tempo de manobra [h] | Tempo rtl_rtw [h] | V pulv [m/s] | V desloc [m/s] | Preço Total por ha Simples [R$/ha] | Preço Total por ha Presumido [R$/ha] | Preço Total por ha Real [R$/ha] | Preço Total Simples [R$] | Preço Total Presumido [R$] | Prod CAPEX [ha/h/R$] | Dias Trabalhados | Preço Total Real [R$]
0 | 70 | CONCLUIDO | 6.6363 | 15.07 | 10.64 | 8.4 | 0.12 | 76 | 141.81 | 47.83 | 1 | 6 | 22.98 | 17723.39 | 90.53 | 5185.07 | 147.6 | 54.2 | 46788.81 | 0.37 | 0.72 | 0.32 | 2.88 | 2 | 10 | 72.3062 | 98.9325 | 89.4905 | 72306.1974 | 98932.5292 | 6.5352e-06 | 5 | 89490.5474
1 | 70 | CONCLUIDO | 6.6717 | 14.99 | 10.59 | 8.47 | 0.25 | 75 | 143.17 | 47.83 | 2 | 0 | 23.34 | 17891.86 | 90.63 | 5185.1 | 145.6 | 54.2 | 45796.43 | 0.37 | 0.73 | 0.32 | 2.83 | 2 | 10 | 72.1246 | 98.684 | 89.2658 | 72124.5892 | 98684.0448 | 6.5701e-06 | 5 | 89265.7781

## RESULTADOS_16
Unnamed: 0 | Volume de calda [L] | STATUS | Capacidade operacional [ha/h] | Tempo de missao [h] | Tempo util [h] | Tempo por voo [min] | Autonomia Projetada [h] | N° Voos | MTOW [kg] | Massa Estrutura [kg] | Combustível [kg] | Abastecimentos | Massa gerador | Potência gerador [W] | Combustível consumido [L] | Calda cons [L] | Distância percorrida [km] | Distância Pulverizando [km] | RTL ACUMULADO[m] | EOC [km/km] | EOC [h/h] | Tempo de manobra [h] | Tempo rtl_rtw [h] | V pulv [m/s] | V desloc [m/s] | Preço Total por ha Simples [R$/ha] | Preço Total por ha Presumido [R$/ha] | Preço Total por ha Real [R$/ha] | Preço Total Simples [R$] | Preço Total Presumido [R$] | Prod CAPEX [ha/h/R$] | Dias Trabalhados | Preço Total Real [R$]
0 | 90 | CONCLUIDO | 5.9813 | 16.72 | 11.17 | 7.62 | 0.1 | 88 | 176.73 | 52.44 | 1 | 86 | 33.29 | 22031.19 | 120 | 5183.81 | 168.4 | 54.2 | 57132.24 | 0.32 | 0.69 | 0.25 | 3.41 | 2 | 10 | 93.813 | 128.3591 | 116.1087 | 93813.0413 | 128359.1419 | 5.676e-06 | 6 | 116108.7255
1 | 90 | CONCLUIDO | 6.8878 | 14.52 | 10 | 10.17 | 0.2 | 59 | 178.21 | 52.44 | 2 | 0 | 33.77 | 22213.89 | 97.02 | 5182.78 | 126.69 | 54.2 | 36419.21 | 0.43 | 0.77 | 0.28 | 2.24 | 2 | 10 | 74.0916 | 101.3754 | 91.7003 | 74091.5956 | 101375.3898 | 6.5362e-06 | 5 | 91700.2649

## RESULTADOS_0
Unnamed: 0 | Volume de calda [L] | STATUS | Capacidade operacional [ha/h] | Tempo de missao [h] | Tempo util [h] | Tempo por voo [min] | Autonomia Projetada [h] | N° Voos | MTOW [kg] | Massa Estrutura [kg] | Combustível [kg] | Abastecimentos | Massa gerador | Potência gerador [W] | Combustível consumido [L] | Calda cons [L] | Distância percorrida [km] | Distância Pulverizando [km] | RTL ACUMULADO[m] | EOC [km/km] | EOC [h/h] | Tempo de manobra [h] | Tempo rtl_rtw [h] | V pulv [m/s] | V desloc [m/s] | Preço Total por ha Simples [R$/ha] | Preço Total por ha Presumido [R$/ha] | Preço Total por ha Real [R$/ha] | Preço Total Simples [R$] | Preço Total Presumido [R$] | Prod CAPEX [ha/h/R$] | Dias Trabalhados | Preço Total Real [R$]
0 | 10 | CONCLUIDO | 2.859 | 34.98 | 27.6 | 3.21 | 0.64 | 516 | 26.11 | 12.1 | 1 | 0 | 3.01 | 3454.41 | 79.52 | 5205.09 | 692.77 | 54.2 | 317178.26 | 0.08 | 0.28 | 1.61 | 19.8 | 2 | 10 | 154.2027 | 210.987 | 190.8507 | 154202.7378 | 210986.9888 | 3.4861e-06 | 12 | 190850.6867

## RESULTADOS_7
Unnamed: 0 | Volume de calda [L] | STATUS | Capacidade operacional [ha/h] | Tempo de missao [h] | Tempo util [h] | Tempo por voo [min] | Autonomia Projetada [h] | N° Voos | MTOW [kg] | Massa Estrutura [kg] | Combustível [kg] | Abastecimentos | Massa gerador | Potência gerador [W] | Combustível consumido [L] | Calda cons [L] | Distância percorrida [km] | Distância Pulverizando [km] | RTL ACUMULADO[m] | EOC [km/km] | EOC [h/h] | Tempo de manobra [h] | Tempo rtl_rtw [h] | V pulv [m/s] | V desloc [m/s] | Preço Total por ha Simples [R$/ha] | Preço Total por ha Presumido [R$/ha] | Preço Total por ha Real [R$/ha] | Preço Total Simples [R$] | Preço Total Presumido [R$] | Prod CAPEX [ha/h/R$] | Dias Trabalhados | Preço Total Real [R$]
0 | 45 | CONCLUIDO | 6.0434 | 16.55 | 12.17 | 6.3 | 0.18 | 116 | 98.71 | 39.72 | 1 | 0 | 12.99 | 12407.75 | 84.18 | 5186.33 | 196.35 | 54.2 | 70965.68 | 0.28 | 0.63 | 0.45 | 4.41 | 2 | 10 | 79.4807 | 108.749 | 98.3701 | 79480.6905 | 108748.9872 | 6.3161e-06 | 6 | 98370.1365

## RESULTADOS_10
Unnamed: 0 | Volume de calda [L] | STATUS | Capacidade operacional [ha/h] | Tempo de missao [h] | Tempo util [h] | Tempo por voo [min] | Autonomia Projetada [h] | N° Voos | MTOW [kg] | Massa Estrutura [kg] | Combustível [kg] | Abastecimentos | Massa gerador | Potência gerador [W] | Combustível consumido [L] | Calda cons [L] | Distância percorrida [km] | Distância Pulverizando [km] | RTL ACUMULADO[m] | EOC [km/km] | EOC [h/h] | Tempo de manobra [h] | Tempo rtl_rtw [h] | V pulv [m/s] | V desloc [m/s] | Preço Total por ha Simples [R$/ha] | Preço Total por ha Presumido [R$/ha] | Preço Total por ha Real [R$/ha] | Preço Total Simples [R$] | Preço Total Presumido [R$] | Prod CAPEX [ha/h/R$] | Dias Trabalhados | Preço Total Real [R$]
0 | 60 | CONCLUIDO | 6.4442 | 15.52 | 11.14 | 7.59 | 0.14 | 88 | 124.63 | 45 | 1 | 0 | 18.64 | 15605.44 | 87.84 | 5185.01 | 163.12 | 54.2 | 54490.04 | 0.33 | 0.69 | 0.37 | 3.37 | 2 | 10 | 80.025 | 109.4937 | 99.0438 | 80024.9984 | 109493.7333 | 6.4843e-06 | 6 | 99043.805

## RESULTADOS_14
Unnamed: 0 | Volume de calda [L] | STATUS | Capacidade operacional [ha/h] | Tempo de missao [h] | Tempo util [h] | Tempo por voo [min] | Autonomia Projetada [h] | N° Voos | MTOW [kg] | Massa Estrutura [kg] | Combustível [kg] | Abastecimentos | Massa gerador | Potência gerador [W] | Combustível consumido [L] | Calda cons [L] | Distância percorrida [km] | Distância Pulverizando [km] | RTL ACUMULADO[m] | EOC [km/km] | EOC [h/h] | Tempo de manobra [h] | Tempo rtl_rtw [h] | V pulv [m/s] | V desloc [m/s] | Preço Total por ha Simples [R$/ha] | Preço Total por ha Presumido [R$/ha] | Preço Total por ha Real [R$/ha] | Preço Total Simples [R$] | Preço Total Presumido [R$] | Prod CAPEX [ha/h/R$] | Dias Trabalhados | Preço Total Real [R$]
0 | 80 | CONCLUIDO | 6.5428 | 15.28 | 10.57 | 8.57 | 0.11 | 74 | 159.12 | 50.28 | 1 | 44 | 27.84 | 19859.16 | 99.03 | 5183.27 | 147.13 | 54.2 | 46563.49 | 0.37 | 0.73 | 0.27 | 2.81 | 2 | 10 | 75.5974 | 103.4358 | 93.564 | 75597.4393 | 103435.7516 | 6.3194e-06 | 5 | 93563.9886
1 | 80 | CONCLUIDO | 6.7984 | 14.71 | 10.26 | 9.33 | 0.22 | 66 | 160.54 | 50.28 | 2 | 0 | 28.26 | 20034.4 | 93.65 | 5184.45 | 134.85 | 54.2 | 40467.03 | 0.4 | 0.75 | 0.3 | 2.49 | 2 | 10 | 73.0206 | 99.9099 | 90.3747 | 73020.5554 | 99909.9454 | 6.5663e-06 | 5 | 90374.6804

## RESULTADOS_5
Unnamed: 0 | Volume de calda [L] | STATUS | Capacidade operacional [ha/h] | Tempo de missao [h] | Tempo util [h] | Tempo por voo [min] | Autonomia Projetada [h] | N° Voos | MTOW [kg] | Massa Estrutura [kg] | Combustível [kg] | Abastecimentos | Massa gerador | Potência gerador [W] | Combustível consumido [L] | Calda cons [L] | Distância percorrida [km] | Distância Pulverizando [km] | RTL ACUMULADO[m] | EOC [km/km] | EOC [h/h] | Tempo de manobra [h] | Tempo rtl_rtw [h] | V pulv [m/s] | V desloc [m/s] | Preço Total por ha Simples [R$/ha] | Preço Total por ha Presumido [R$/ha] | Preço Total por ha Real [R$/ha] | Preço Total Simples [R$] | Preço Total Presumido [R$] | Prod CAPEX [ha/h/R$] | Dias Trabalhados | Preço Total Real [R$]
0 | 35 | CONCLUIDO | 5.5794 | 17.92 | 13.46 | 5.42 | 0.22 | 149 | 80.84 | 35.1 | 1 | 0 | 9.74 | 10204.21 | 82.91 | 5186.82 | 238.1 | 54.2 | 91674.72 | 0.23 | 0.57 | 0.54 | 5.7 | 2 | 10 | 80.5947 | 110.2733 | 99.749 | 80594.7397 | 110273.2785 | 6.0132e-06 | 6 | 99748.9516

## RESULTADOS_8
Unnamed: 0 | Volume de calda [L] | STATUS | Capacidade operacional [ha/h] | Tempo de missao [h] | Tempo util [h] | Tempo por voo [min] | Autonomia Projetada [h] | N° Voos | MTOW [kg] | Massa Estrutura [kg] | Combustível [kg] | Abastecimentos | Massa gerador | Potência gerador [W] | Combustível consumido [L] | Calda cons [L] | Distância percorrida [km] | Distância Pulverizando [km] | RTL ACUMULADO[m] | EOC [km/km] | EOC [h/h] | Tempo de manobra [h] | Tempo rtl_rtw [h] | V pulv [m/s] | V desloc [m/s] | Preço Total por ha Simples [R$/ha] | Preço Total por ha Presumido [R$/ha] | Preço Total por ha Real [R$/ha] | Preço Total Simples [R$] | Preço Total Presumido [R$] | Prod CAPEX [ha/h/R$] | Dias Trabalhados | Preço Total Real [R$]
0 | 50 | CONCLUIDO | 6.2032 | 16.12 | 11.75 | 6.72 | 0.16 | 105 | 107.41 | 41.65 | 1 | 0 | 14.77 | 13481.73 | 85.28 | 5184.45 | 182.83 | 54.2 | 64258.75 | 0.3 | 0.66 | 0.42 | 3.99 | 2 | 10 | 79.5051 | 108.7824 | 98.4004 | 79505.124 | 108782.4181 | 6.3958e-06 | 6 | 98400.3768

## RESULTADOS_3
Unnamed: 0 | Volume de calda [L] | STATUS | Capacidade operacional [ha/h] | Tempo de missao [h] | Tempo util [h] | Tempo por voo [min] | Autonomia Projetada [h] | N° Voos | MTOW [kg] | Massa Estrutura [kg] | Combustível [kg] | Abastecimentos | Massa gerador | Potência gerador [W] | Combustível consumido [L] | Calda cons [L] | Distância percorrida [km] | Distância Pulverizando [km] | RTL ACUMULADO[m] | EOC [km/km] | EOC [h/h] | Tempo de manobra [h] | Tempo rtl_rtw [h] | V pulv [m/s] | V desloc [m/s] | Preço Total por ha Simples [R$/ha] | Preço Total por ha Presumido [R$/ha] | Preço Total por ha Real [R$/ha] | Preço Total Simples [R$] | Preço Total Presumido [R$] | Prod CAPEX [ha/h/R$] | Dias Trabalhados | Preço Total Real [R$]
0 | 25 | CONCLUIDO | 4.8943 | 20.43 | 15.75 | 4.54 | 0.28 | 208 | 61.76 | 28.92 | 1 | 0 | 6.84 | 7851.41 | 82.52 | 5191.69 | 311.54 | 54.2 | 128100.38 | 0.17 | 0.49 | 0.71 | 7.98 | 2 | 10 | 91.6522 | 125.4026 | 113.4343 | 91652.2038 | 125402.5887 | 5.4784e-06 | 7 | 113434.3416

## RESULTADOS_15
Unnamed: 0 | Volume de calda [L] | STATUS | Capacidade operacional [ha/h] | Tempo de missao [h] | Tempo util [h] | Tempo por voo [min] | Autonomia Projetada [h] | N° Voos | MTOW [kg] | Massa Estrutura [kg] | Combustível [kg] | Abastecimentos | Massa gerador | Potência gerador [W] | Combustível consumido [L] | Calda cons [L] | Distância percorrida [km] | Distância Pulverizando [km] | RTL ACUMULADO[m] | EOC [km/km] | EOC [h/h] | Tempo de manobra [h] | Tempo rtl_rtw [h] | V pulv [m/s] | V desloc [m/s] | Preço Total por ha Simples [R$/ha] | Preço Total por ha Presumido [R$/ha] | Preço Total por ha Real [R$/ha] | Preço Total Simples [R$] | Preço Total Presumido [R$] | Prod CAPEX [ha/h/R$] | Dias Trabalhados | Preço Total Real [R$]
0 | 85 | CONCLUIDO | 6.2832 | 15.92 | 10.83 | 8.12 | 0.11 | 80 | 167.88 | 51.39 | 1 | 72 | 30.49 | 20939.59 | 108.67 | 5183.7 | 156.79 | 54.2 | 51366.33 | 0.35 | 0.71 | 0.25 | 3.07 | 2 | 10 | 88.4083 | 120.9641 | 109.4195 | 88408.3031 | 120964.1405 | 6.0142e-06 | 6 | 109419.4927
1 | 85 | CONCLUIDO | 6.8561 | 14.59 | 10.11 | 9.79 | 0.21 | 62 | 169.33 | 51.39 | 2 | 0 | 30.94 | 21118.46 | 95.21 | 5183.81 | 130.02 | 54.2 | 38069.85 | 0.42 | 0.76 | 0.29 | 2.35 | 2 | 10 | 73.4693 | 100.524 | 90.9301 | 73469.3301 | 100523.9787 | 6.5625e-06 | 5 | 90930.1113

## RESULTADOS_2
Unnamed: 0 | Volume de calda [L] | STATUS | Capacidade operacional [ha/h] | Tempo de missao [h] | Tempo util [h] | Tempo por voo [min] | Autonomia Projetada [h] | N° Voos | MTOW [kg] | Massa Estrutura [kg] | Combustível [kg] | Abastecimentos | Massa gerador | Potência gerador [W] | Combustível consumido [L] | Calda cons [L] | Distância percorrida [km] | Distância Pulverizando [km] | RTL ACUMULADO[m] | EOC [km/km] | EOC [h/h] | Tempo de manobra [h] | Tempo rtl_rtw [h] | V pulv [m/s] | V desloc [m/s] | Preço Total por ha Simples [R$/ha] | Preço Total por ha Presumido [R$/ha] | Preço Total por ha Real [R$/ha] | Preço Total Simples [R$] | Preço Total Presumido [R$] | Prod CAPEX [ha/h/R$] | Dias Trabalhados | Preço Total Real [R$]
0 | 20 | CONCLUIDO | 4.4083 | 22.68 | 17.76 | 4.1 | 0.34 | 260 | 51.33 | 24.83 | 1 | 0 | 5.51 | 6564.78 | 82.83 | 5193.68 | 376.44 | 54.2 | 160290.31 | 0.14 | 0.43 | 0.86 | 9.98 | 2 | 10 | 102.9146 | 140.8123 | 127.3734 | 102914.6028 | 140812.2998 | 5.0498e-06 | 8 | 127373.3716

## RESULTADOS_11
Unnamed: 0 | Volume de calda [L] | STATUS | Capacidade operacional [ha/h] | Tempo de missao [h] | Tempo util [h] | Tempo por voo [min] | Autonomia Projetada [h] | N° Voos | MTOW [kg] | Massa Estrutura [kg] | Combustível [kg] | Abastecimentos | Massa gerador | Potência gerador [W] | Combustível consumido [L] | Calda cons [L] | Distância percorrida [km] | Distância Pulverizando [km] | RTL ACUMULADO[m] | EOC [km/km] | EOC [h/h] | Tempo de manobra [h] | Tempo rtl_rtw [h] | V pulv [m/s] | V desloc [m/s] | Preço Total por ha Simples [R$/ha] | Preço Total por ha Presumido [R$/ha] | Preço Total por ha Real [R$/ha] | Preço Total Simples [R$] | Preço Total Presumido [R$] | Prod CAPEX [ha/h/R$] | Dias Trabalhados | Preço Total Real [R$]
0 | 65 | CONCLUIDO | 6.565 | 15.23 | 10.85 | 8.03 | 0.13 | 81 | 133.21 | 46.47 | 1 | 0 | 20.75 | 16663.42 | 88.79 | 5185.29 | 153.86 | 54.2 | 49893.49 | 0.35 | 0.71 | 0.34 | 3.08 | 2 | 10 | 71.832 | 98.2837 | 88.9036 | 71831.9713 | 98283.6722 | 6.5331e-06 | 5 | 88903.6164

## RESULTADOS_13
Unnamed: 0 | Volume de calda [L] | STATUS | Capacidade operacional [ha/h] | Tempo de missao [h] | Tempo util [h] | Tempo por voo [min] | Autonomia Projetada [h] | N° Voos | MTOW [kg] | Massa Estrutura [kg] | Combustível [kg] | Abastecimentos | Massa gerador | Potência gerador [W] | Combustível consumido [L] | Calda cons [L] | Distância percorrida [km] | Distância Pulverizando [km] | RTL ACUMULADO[m] | EOC [km/km] | EOC [h/h] | Tempo de manobra [h] | Tempo rtl_rtw [h] | V pulv [m/s] | V desloc [m/s] | Preço Total por ha Simples [R$/ha] | Preço Total por ha Presumido [R$/ha] | Preço Total por ha Real [R$/ha] | Preço Total Simples [R$] | Preço Total Presumido [R$] | Prod CAPEX [ha/h/R$] | Dias Trabalhados | Preço Total Real [R$]
0 | 75 | CONCLUIDO | 6.64 | 15.06 | 10.55 | 8.67 | 0.12 | 73 | 150.44 | 49.1 | 1 | 17 | 25.34 | 18787.76 | 93.56 | 5184.62 | 145.38 | 54.2 | 45694.98 | 0.37 | 0.73 | 0.29 | 2.79 | 2 | 10 | 73.4199 | 100.4563 | 90.8689 | 73419.851 | 100456.2792 | 6.4742e-06 | 5 | 90868.8729
1 | 75 | CONCLUIDO | 6.6929 | 14.94 | 10.5 | 8.87 | 0.23 | 71 | 151.83 | 49.1 | 2 | 0 | 25.73 | 18959.54 | 92.93 | 5184.51 | 142.83 | 54.2 | 44431.4 | 0.38 | 0.73 | 0.31 | 2.73 | 2 | 10 | 73.007 | 99.8914 | 90.3579 | 73007.0358 | 99891.4472 | 6.5258e-06 | 5 | 90357.9477

## RESULTADOS_17
Unnamed: 0 | Volume de calda [L] | STATUS | Capacidade operacional [ha/h] | Tempo de missao [h] | Tempo util [h] | Tempo por voo [min] | Autonomia Projetada [h] | N° Voos | MTOW [kg] | Massa Estrutura [kg] | Combustível [kg] | Abastecimentos | Massa gerador | Potência gerador [W] | Combustível consumido [L] | Calda cons [L] | Distância percorrida [km] | Distância Pulverizando [km] | RTL ACUMULADO[m] | EOC [km/km] | EOC [h/h] | Tempo de manobra [h] | Tempo rtl_rtw [h] | V pulv [m/s] | V desloc [m/s] | Preço Total por ha Simples [R$/ha] | Preço Total por ha Presumido [R$/ha] | Preço Total por ha Real [R$/ha] | Preço Total Simples [R$] | Preço Total Presumido [R$] | Prod CAPEX [ha/h/R$] | Dias Trabalhados | Preço Total Real [R$]
0 | 95 | CONCLUIDO | 5.6694 | 17.64 | 11.56 | 7.15 | 0.1 | 97 | 185.69 | 53.44 | 1 | 95 | 36.26 | 23136.14 | 131.97 | 5185.78 | 181.74 | 54.2 | 63757.59 | 0.3 | 0.67 | 0.26 | 3.79 | 2 | 10 | 100.0552 | 136.9 | 123.8344 | 100055.2136 | 136899.9574 | 5.3356e-06 | 6 | 123834.4176
1 | 95 | CONCLUIDO | 6.9217 | 14.45 | 9.89 | 10.6 | 0.19 | 56 | 187.21 | 53.44 | 2 | 0 | 36.77 | 23322.88 | 98.84 | 5183.64 | 123.19 | 54.2 | 34687.94 | 0.44 | 0.78 | 0.27 | 2.13 | 2 | 10 | 74.6814 | 102.1824 | 92.4302 | 74681.3979 | 102182.3834 | 6.5142e-06 | 5 | 92430.2401

## RESULTADOS_9
Unnamed: 0 | Volume de calda [L] | STATUS | Capacidade operacional [ha/h] | Tempo de missao [h] | Tempo util [h] | Tempo por voo [min] | Autonomia Projetada [h] | N° Voos | MTOW [kg] | Massa Estrutura [kg] | Combustível [kg] | Abastecimentos | Massa gerador | Potência gerador [W] | Combustível consumido [L] | Calda cons [L] | Distância percorrida [km] | Distância Pulverizando [km] | RTL ACUMULADO[m] | EOC [km/km] | EOC [h/h] | Tempo de manobra [h] | Tempo rtl_rtw [h] | V pulv [m/s] | V desloc [m/s] | Preço Total por ha Simples [R$/ha] | Preço Total por ha Presumido [R$/ha] | Preço Total por ha Real [R$/ha] | Preço Total Simples [R$] | Preço Total Presumido [R$] | Prod CAPEX [ha/h/R$] | Dias Trabalhados | Preço Total Real [R$]
0 | 55 | CONCLUIDO | 6.3159 | 15.83 | 11.46 | 7.16 | 0.15 | 96 | 116.05 | 43.4 | 1 | 0 | 16.65 | 14546.17 | 86.76 | 5185.49 | 173.54 | 54.2 | 59659.27 | 0.31 | 0.67 | 0.38 | 3.69 | 2 | 10 | 79.8877 | 109.3058 | 98.8738 | 79887.6668 | 109305.8301 | 6.4305e-06 | 6 | 98873.8351

## resultados
Unnamed: 0 | Volume de calda [L] | STATUS | Capacidade operacional [ha/h] | Tempo de missao [h] | Tempo util [h] | Tempo por voo [min] | Autonomia Projetada [h] | N° Voos | MTOW [kg] | Massa Estrutura [kg] | Combustível [kg] | Abastecimentos | Massa gerador | Potência gerador [W] | Combustível consumido [L] | Calda cons [L] | Distância percorrida [km] | Distância Pulverizando [km] | RTL ACUMULADO[m] | EOC [km/km] | EOC [h/h] | Tempo de manobra [h] | Tempo rtl_rtw [h] | V pulv [m/s] | V desloc [m/s]
0 | 100 | CONCLUIDO | 5.4091 | 18.49 | 11.89 | 6.79 | 0.09 | 105 | 194.77 | 54.38 | 1 | 103 | 39.4 | 24256.19 | 142.96 | 5186.47 | 192.78 | 54.2 | 69234.09 | 0.28 | 0.65 | 0.27 | 4.12 | 2 | 10
1 | 100 | CONCLUIDO | 6.9811 | 14.32 | 9.75 | 11.03 | 0.18 | 53 | 196.32 | 54.38 | 2 | 0 | 39.95 | 24447.22 | 100.18 | 5183.62 | 118.21 | 54.2 | 32209.34 | 0.46 | 0.79 | 0.26 | 1.98 | 2 | 10
0 | 40 | CONCLUIDO | 5.8116 | 17.21 | 12.79 | 5.86 | 0.2 | 131 | 89.87 | 37.55 | 1 | 0 | 11.32 | 11317.98 | 83.86 | 5188.07 | 216.38 | 54.2 | 80904.35 | 0.25 | 0.6 | 0.49 | 5.02 | 2 | 10
0 | 30 | CONCLUIDO | 5.2688 | 18.98 | 14.43 | 4.98 | 0.24 | 174 | 71.52 | 32.27 | 1 | 0 | 8.25 | 9054.6 | 82.81 | 5190.27 | 269.05 | 54.2 | 107026.94 | 0.2 | 0.53 | 0.61 | 6.66 | 2 | 10
0 | 15 | CONCLUIDO | 3.7579 | 26.61 | 21.07 | 3.65 | 0.43 | 346 | 39.78 | 19.54 | 1 | 0 | 4.24 | 5140 | 82.78 | 5196.44 | 482.92 | 54.2 | 213100.54 | 0.11 | 0.37 | 1.11 | 13.29 | 2 | 10
0 | 70 | CONCLUIDO | 6.6363 | 15.07 | 10.64 | 8.4 | 0.12 | 76 | 141.81 | 47.83 | 1 | 6 | 22.98 | 17723.39 | 90.53 | 5185.07 | 147.6 | 54.2 | 46788.81 | 0.37 | 0.72 | 0.32 | 2.88 | 2 | 10
1 | 70 | CONCLUIDO | 6.6717 | 14.99 | 10.59 | 8.47 | 0.25 | 75 | 143.17 | 47.83 | 2 | 0 | 23.34 | 17891.86 | 90.63 | 5185.1 | 145.6 | 54.2 | 45796.43 | 0.37 | 0.73 | 0.32 | 2.83 | 2 | 10
0 | 90 | CONCLUIDO | 5.9813 | 16.72 | 11.17 | 7.62 | 0.1 | 88 | 176.73 | 52.44 | 1 | 86 | 33.29 | 22031.19 | 120 | 5183.81 | 168.4 | 54.2 | 57132.24 | 0.32 | 0.69 | 0.25 | 3.41 | 2 | 10
1 | 90 | CONCLUIDO | 6.8878 | 14.52 | 10 | 10.17 | 0.2 | 59 | 178.21 | 52.44 | 2 | 0 | 33.77 | 22213.89 | 97.02 | 5182.78 | 126.69 | 54.2 | 36419.21 | 0.43 | 0.77 | 0.28 | 2.24 | 2 | 10
0 | 10 | CONCLUIDO | 2.859 | 34.98 | 27.6 | 3.21 | 0.64 | 516 | 26.11 | 12.1 | 1 | 0 | 3.01 | 3454.41 | 79.52 | 5205.09 | 692.77 | 54.2 | 317178.26 | 0.08 | 0.28 | 1.61 | 19.8 | 2 | 10
0 | 45 | CONCLUIDO | 6.0434 | 16.55 | 12.17 | 6.3 | 0.18 | 116 | 98.71 | 39.72 | 1 | 0 | 12.99 | 12407.75 | 84.18 | 5186.33 | 196.35 | 54.2 | 70965.68 | 0.28 | 0.63 | 0.45 | 4.41 | 2 | 10
0 | 60 | CONCLUIDO | 6.4442 | 15.52 | 11.14 | 7.59 | 0.14 | 88 | 124.63 | 45 | 1 | 0 | 18.64 | 15605.44 | 87.84 | 5185.01 | 163.12 | 54.2 | 54490.04 | 0.33 | 0.69 | 0.37 | 3.37 | 2 | 10
0 | 80 | CONCLUIDO | 6.5428 | 15.28 | 10.57 | 8.57 | 0.11 | 74 | 159.12 | 50.28 | 1 | 44 | 27.84 | 19859.16 | 99.03 | 5183.27 | 147.13 | 54.2 | 46563.49 | 0.37 | 0.73 | 0.27 | 2.81 | 2 | 10
1 | 80 | CONCLUIDO | 6.7984 | 14.71 | 10.26 | 9.33 | 0.22 | 66 | 160.54 | 50.28 | 2 | 0 | 28.26 | 20034.4 | 93.65 | 5184.45 | 134.85 | 54.2 | 40467.03 | 0.4 | 0.75 | 0.3 | 2.49 | 2 | 10
0 | 35 | CONCLUIDO | 5.5794 | 17.92 | 13.46 | 5.42 | 0.22 | 149 | 80.84 | 35.1 | 1 | 0 | 9.74 | 10204.21 | 82.91 | 5186.82 | 238.1 | 54.2 | 91674.72 | 0.23 | 0.57 | 0.54 | 5.7 | 2 | 10
0 | 50 | CONCLUIDO | 6.2032 | 16.12 | 11.75 | 6.72 | 0.16 | 105 | 107.41 | 41.65 | 1 | 0 | 14.77 | 13481.73 | 85.28 | 5184.45 | 182.83 | 54.2 | 64258.75 | 0.3 | 0.66 | 0.42 | 3.99 | 2 | 10
0 | 25 | CONCLUIDO | 4.8943 | 20.43 | 15.75 | 4.54 | 0.28 | 208 | 61.76 | 28.92 | 1 | 0 | 6.84 | 7851.41 | 82.52 | 5191.69 | 311.54 | 54.2 | 128100.38 | 0.17 | 0.49 | 0.71 | 7.98 | 2 | 10
0 | 85 | CONCLUIDO | 6.2832 | 15.92 | 10.83 | 8.12 | 0.11 | 80 | 167.88 | 51.39 | 1 | 72 | 30.49 | 20939.59 | 108.67 | 5183.7 | 156.79 | 54.2 | 51366.33 | 0.35 | 0.71 | 0.25 | 3.07 | 2 | 10
1 | 85 | CONCLUIDO | 6.8561 | 14.59 | 10.11 | 9.79 | 0.21 | 62 | 169.33 | 51.39 | 2 | 0 | 30.94 | 21118.46 | 95.21 | 5183.81 | 130.02 | 54.2 | 38069.85 | 0.42 | 0.76 | 0.29 | 2.35 | 2 | 10
0 | 20 | CONCLUIDO | 4.4083 | 22.68 | 17.76 | 4.1 | 0.34 | 260 | 51.33 | 24.83 | 1 | 0 | 5.51 | 6564.78 | 82.83 | 5193.68 | 376.44 | 54.2 | 160290.31 | 0.14 | 0.43 | 0.86 | 9.98 | 2 | 10
0 | 65 | CONCLUIDO | 6.565 | 15.23 | 10.85 | 8.03 | 0.13 | 81 | 133.21 | 46.47 | 1 | 0 | 20.75 | 16663.42 | 88.79 | 5185.29 | 153.86 | 54.2 | 49893.49 | 0.35 | 0.71 | 0.34 | 3.08 | 2 | 10
0 | 75 | CONCLUIDO | 6.64 | 15.06 | 10.55 | 8.67 | 0.12 | 73 | 150.44 | 49.1 | 1 | 17 | 25.34 | 18787.76 | 93.56 | 5184.62 | 145.38 | 54.2 | 45694.98 | 0.37 | 0.73 | 0.29 | 2.79 | 2 | 10
1 | 75 | CONCLUIDO | 6.6929 | 14.94 | 10.5 | 8.87 | 0.23 | 71 | 151.83 | 49.1 | 2 | 0 | 25.73 | 18959.54 | 92.93 | 5184.51 | 142.83 | 54.2 | 44431.4 | 0.38 | 0.73 | 0.31 | 2.73 | 2 | 10
0 | 95 | CONCLUIDO | 5.6694 | 17.64 | 11.56 | 7.15 | 0.1 | 97 | 185.69 | 53.44 | 1 | 95 | 36.26 | 23136.14 | 131.97 | 5185.78 | 181.74 | 54.2 | 63757.59 | 0.3 | 0.67 | 0.26 | 3.79 | 2 | 10
1 | 95 | CONCLUIDO | 6.9217 | 14.45 | 9.89 | 10.6 | 0.19 | 56 | 187.21 | 53.44 | 2 | 0 | 36.77 | 23322.88 | 98.84 | 5183.64 | 123.19 | 54.2 | 34687.94 | 0.44 | 0.78 | 0.27 | 2.13 | 2 | 10
0 | 55 | CONCLUIDO | 6.3159 | 15.83 | 11.46 | 7.16 | 0.15 | 96 | 116.05 | 43.4 | 1 | 0 | 16.65 | 14546.17 | 86.76 | 5185.49 | 173.54 | 54.2 | 59659.27 | 0.31 | 0.67 | 0.38 | 3.69 | 2 | 10

## gráficos
Selecione o eixo X:
Selecione o eixo Y:
Selecione o eixo Z:
Eixo X | Eixo Y | Eixo Z
#N/A | #N/A | #N/A
#N/A | #N/A | #N/A
#N/A | #N/A | #N/A
#N/A | #N/A | #N/A
#N/A | #N/A | #N/A
#N/A | #N/A | #N/A
#N/A | #N/A | #N/A
#N/A | #N/A | #N/A
#N/A | #N/A | #N/A
#N/A | #N/A | #N/A
#N/A | #N/A | #N/A
#N/A | #N/A | #N/A
#N/A | #N/A | #N/A
#N/A | #N/A | #N/A
#N/A | #N/A | #N/A
#N/A | #N/A | #N/A
#N/A | #N/A | #N/A
#N/A | #N/A | #N/A
#N/A | #N/A | #N/A
#N/A | #N/A | #N/A
#N/A | #N/A | #N/A
#N/A | #N/A | #N/A
#N/A | #N/A | #N/A
#N/A | #N/A | #N/A
#N/A | #N/A | #N/A
#N/A | #N/A | #N/A

## hidden (hidden)
Unnamed: 0
Volume de calda [L]
STATUS
Capacidade operacional [ha/h]
Tempo de missao [h]
Tempo util [h]
Tempo por voo [min]
Autonomia Projetada [h]
N° Voos
MTOW [kg]
Massa Estrutura [kg]
Combustível [kg]
Abastecimentos
Massa gerador
Potência gerador [W]
Combustível consumido [L]
Calda cons [L]
Distância percorrida [km]
Distância Pulverizando [km]
RTL ACUMULADO[m]
EOC [km/km]
EOC [h/h]
Tempo de manobra [h]
Tempo rtl_rtw [h]
V pulv [m/s]
V desloc [m/s]