## Resultados Geral
| Capacidade op. [ha/h] | Volume de calda [L] | Massa de combustível [kg] | N° voo | Tempo util [h] | Abastecimento | Prod CAPEX [ha/R$] | Preço Total por ha Real [R$/ha] | Tempo por voo médio [min] | Capacidade op. corrigida [ha/h] | Ha | % | Preço total [R$] | ield_64ha_100ha_14%_6m_0_TSP\
Resultado 0 | 1.4903 | 10 | 1 | 585 | 58.95 | 0 | 1.8172e-06 | 536.174 | 6.05 | 0.95379 | 64 | 14 | 536174.0319 |  | 20
Resultado 1 | 1.7378 | 15 | 1 | 391 | 51.5 | 0 | 2.0463e-06 | 501.5 | 7.9 | 1.1122 |  |  | 501499.9679
Resultado 2 | 1.8828 | 20 | 1 | 294 | 47.77 | 0 | 2.1568e-06 | 494.9833 | 9.75 | 1.205 |  |  | 494983.3142
Resultado 3 | 1.9767 | 25 | 1 | 235 | 45.53 | 0 | 2.2126e-06 | 491.9759 | 11.62 | 1.2651 |  |  | 491975.885
Resultado 4 | 2.0428 | 30 | 2 | 196 | 44.06 | 0 | 2.2412e-06 | 494.6912 | 13.49 | 1.3074 |  |  | 494691.202
Resultado 5 | 2.0925 | 35 | 2 | 169 | 42.99 | 0 | 2.2552e-06 | 502.8541 | 15.26 | 1.3392 |  |  | 502854.0727
Resultado 6 | 2.1316 | 40 | 2 | 148 | 42.18 | 0 | 2.2607e-06 | 512.3059 | 17.1 | 1.3642 |  |  | 512305.8509
Resultado 7 | 2.1658 | 45 | 2 | 131 | 41.49 | 1 | 2.2635e-06 | 520.6143 | 19 | 1.3861 |  |  | 520614.3221
Resultado 8 | 2.1898 | 50 | 3 | 118 | 41.01 | 0 | 2.2578e-06 | 523.0443 | 20.85 | 1.4015 |  |  | 523044.3459
Resultado 9 | 2.2077 | 55 | 3 | 108 | 40.63 | 0 | 2.2478e-06 | 533.7011 | 22.57 | 1.4129 |  |  | 533701.1442
Resultado 10 | 2.2227 | 60 | 3 | 99 | 40.33 | 0 | 2.2365e-06 | 543.9142 | 24.44 | 1.4225 |  |  | 543914.244
Resultado 11 | 2.2415 | 65 | 4 | 91 | 39.95 | 0 | 2.2306e-06 | 554.1481 | 26.34 | 1.4346 |  |  | 554148.092
Resultado 12 | 2.2503 | 70 | 4 | 85 | 39.75 | 0 | 2.216e-06 | 564.8047 | 28.06 | 1.4402 |  |  | 564804.7399
Resultado 13 | 2.2608 | 75 | 4 | 79 | 39.54 | 0 | 2.2044e-06 | 574.0666 | 30.03 | 1.4469 |  |  | 574066.6231
Resultado 14 | 2.2665 | 80 | 4 | 75 | 39.38 | 3 | 2.1891e-06 | 585.0484 | 31.5 | 1.4506 |  |  | 585048.3957
Resultado 15 | 2.2763 | 85 | 5 | 70 | 39.19 | 0 | 2.1788e-06 | 596.5466 | 33.59 | 1.4568 |  |  | 596546.6251
Resultado 16 | 2.2847 | 90 | 5 | 66 | 39 | 1 | 2.1681e-06 | 605.0937 | 35.46 | 1.4622 |  |  | 605093.684
Resultado 17 | 2.2882 | 95 | 5 | 63 | 38.89 | 6 | 2.1535e-06 | 615.3956 | 37.04 | 1.4644 |  |  | 615395.6059
Resultado 18 | 2.2907 | 100 | 6 | 60 | 38.81 | 0 | 2.1387e-06 | 628.9276 | 38.81 | 1.466 |  |  | 628927.604

## RESULTADOS_18
Unnamed: 0 | Volume de calda [L] | STATUS | Capacidade operacional [ha/h] | Tempo de missao [h] | Tempo util [h] | Tempo por voo [min] | Autonomia Projetada [h] | N° Voos | MTOW [kg] | Massa Estrutura [kg] | Combustível [kg] | Abastecimentos | Massa gerador | Potência gerador [W] | Combustível consumido [L] | Calda cons [L] | Distância percorrida [km] | Distância Pulverizando [km] | RTL ACUMULADO[m] | EOC [km/km] | EOC [h/h] | Tempo de manobra [h] | Tempo rtl_rtw [h] | V pulv [m/s] | V desloc [m/s] | Preço Total por ha Simples [R$/ha] | Preço Total por ha Presumido [R$/ha] | Preço Total por ha Real [R$/ha] | Preço Total Simples [R$] | Preço Total Presumido [R$] | Prod CAPEX [ha/h/R$] | Dias Trabalhados | Preço Total Real [R$]
0 | 100 | CONCLUIDO | 1.1444 | 87.39 | 60.99 | 5.96 | 0.09 | 614 | 194.77 | 54.38 | 1 | 612 | 39.4 | 24256.19 | 841.38 | 5857.18 | 974.65 | 149.49 | 406665.35 | 0.15 | 0.53 | 14.54 | 24.43 | 2 | 10 | 1652.7024 | 2261.3003 | 2045.4849 | 1652702.355 | 2261300.2742 | 1.0685e-06 | 29 | 2045484.9498
1 | 100 | CONCLUIDO | 1.8026 | 55.47 | 44.64 | 12.51 | 0.18 | 214 | 196.32 | 54.38 | 2 | 212 | 39.95 | 24447.22 | 589.23 | 5853.02 | 426.85 | 149.49 | 134768.75 | 0.35 | 0.73 | 13.87 | 8.1 | 2 | 10 | 796.8365 | 1090.2669 | 986.2133 | 796836.5109 | 1090266.8682 | 1.683e-06 | 19 | 986213.3285
2 | 100 | CONCLUIDO | 2.0579 | 48.59 | 41.22 | 19.78 | 0.27 | 125 | 197.88 | 54.38 | 3 | 123 | 40.5 | 24639 | 515.52 | 5851.83 | 312.52 | 149.49 | 78045.48 | 0.48 | 0.79 | 13.73 | 4.68 | 2 | 10 | 631.4128 | 863.9268 | 781.4749 | 631412.7984 | 863926.8467 | 1.9214e-06 | 16 | 781474.881
3 | 100 | CONCLUIDO | 2.1983 | 45.49 | 39.67 | 28 | 0.36 | 85 | 199.44 | 54.38 | 4 | 83 | 41.06 | 24831.54 | 465.57 | 5850.72 | 261.16 | 149.49 | 52564.03 | 0.57 | 0.82 | 13.66 | 3.14 | 2 | 10 | 555.1894 | 759.6346 | 687.1362 | 555189.4079 | 759634.6412 | 2.0525e-06 | 15 | 687136.1772
4 | 100 | CONCLUIDO | 2.2799 | 43.86 | 38.89 | 37.04 | 0.44 | 63 | 201.01 | 54.38 | 5 | 38 | 41.63 | 25024.84 | 423.3 | 5851.53 | 233.76 | 149.49 | 38978.4 | 0.64 | 0.83 | 13.67 | 2.36 | 2 | 10 | 512.2718 | 700.9129 | 634.0188 | 512271.8369 | 700912.9271 | 2.1287e-06 | 15 | 634018.7811
5 | 100 | CONCLUIDO | 2.2907 | 43.66 | 38.81 | 38.81 | 0.53 | 60 | 202.58 | 54.38 | 6 | 0 | 42.2 | 25218.93 | 419.83 | 5852.22 | 229.21 | 149.49 | 36716.77 | 0.65 | 0.83 | 13.71 | 2.27 | 2 | 10 | 508.1583 | 695.2846 | 628.9276 | 508158.289 | 695284.5894 | 2.1387e-06 | 15 | 628927.604

## RESULTADOS_6
Unnamed: 0 | Volume de calda [L] | STATUS | Capacidade operacional [ha/h] | Tempo de missao [h] | Tempo util [h] | Tempo por voo [min] | Autonomia Projetada [h] | N° Voos | MTOW [kg] | Massa Estrutura [kg] | Combustível [kg] | Abastecimentos | Massa gerador | Potência gerador [W] | Combustível consumido [L] | Calda cons [L] | Distância percorrida [km] | Distância Pulverizando [km] | RTL ACUMULADO[m] | EOC [km/km] | EOC [h/h] | Tempo de manobra [h] | Tempo rtl_rtw [h] | V pulv [m/s] | V desloc [m/s] | Preço Total por ha Simples [R$/ha] | Preço Total por ha Presumido [R$/ha] | Preço Total por ha Real [R$/ha] | Preço Total Simples [R$] | Preço Total Presumido [R$] | Prod CAPEX [ha/h/R$] | Dias Trabalhados | Preço Total Real [R$]
0 | 40 | CONCLUIDO | 1.8951 | 52.77 | 46.11 | 11.07 | 0.2 | 250 | 89.87 | 37.55 | 1 | 248 | 11.32 | 11317.98 | 344.73 | 5852.81 | 475.37 | 149.49 | 158848.06 | 0.31 | 0.7 | 13.95 | 9.57 | 2 | 10 | 517.5306 | 708.1082 | 640.5273 | 517530.5687 | 708108.1559 | 2.0099e-06 | 18 | 640527.3073
1 | 40 | CONCLUIDO | 2.1316 | 46.91 | 42.18 | 17.1 | 0.39 | 148 | 91.1 | 37.55 | 2 | 0 | 11.54 | 11468.97 | 287.07 | 5855.03 | 337.65 | 149.49 | 90494.1 | 0.44 | 0.77 | 13.96 | 5.64 | 2 | 10 | 413.9307 | 566.3583 | 512.3059 | 413930.7338 | 566358.2914 | 2.2607e-06 | 16 | 512305.8509

## RESULTADOS_4
Unnamed: 0 | Volume de calda [L] | STATUS | Capacidade operacional [ha/h] | Tempo de missao [h] | Tempo util [h] | Tempo por voo [min] | Autonomia Projetada [h] | N° Voos | MTOW [kg] | Massa Estrutura [kg] | Combustível [kg] | Abastecimentos | Massa gerador | Potência gerador [W] | Combustível consumido [L] | Calda cons [L] | Distância percorrida [km] | Distância Pulverizando [km] | RTL ACUMULADO[m] | EOC [km/km] | EOC [h/h] | Tempo de manobra [h] | Tempo rtl_rtw [h] | V pulv [m/s] | V desloc [m/s] | Preço Total por ha Simples [R$/ha] | Preço Total por ha Presumido [R$/ha] | Preço Total por ha Real [R$/ha] | Preço Total Simples [R$] | Preço Total Presumido [R$] | Prod CAPEX [ha/h/R$] | Dias Trabalhados | Preço Total Real [R$]
0 | 30 | CONCLUIDO | 2.0307 | 49.24 | 44.26 | 13.15 | 0.24 | 202 | 71.52 | 32.27 | 1 | 56 | 8.25 | 9054.6 | 261.4 | 5856.33 | 406.74 | 149.49 | 124769.44 | 0.37 | 0.73 | 14.06 | 7.72 | 2 | 10 | 408.5871 | 559.0468 | 505.6922 | 408587.0506 | 559046.8282 | 2.2279e-06 | 17 | 505692.1835
1 | 30 | CONCLUIDO | 2.0428 | 48.95 | 44.06 | 13.49 | 0.48 | 196 | 72.7 | 32.27 | 2 | 0 | 8.43 | 9200.25 | 262.82 | 5856.94 | 397.72 | 149.49 | 120289.06 | 0.38 | 0.74 | 14.12 | 7.52 | 2 | 10 | 399.6985 | 546.8852 | 494.6912 | 399698.5236 | 546885.1535 | 2.2412e-06 | 16 | 494691.202

## RESULTADOS_1
Unnamed: 0 | Volume de calda [L] | STATUS | Capacidade operacional [ha/h] | Tempo de missao [h] | Tempo util [h] | Tempo por voo [min] | Autonomia Projetada [h] | N° Voos | MTOW [kg] | Massa Estrutura [kg] | Combustível [kg] | Abastecimentos | Massa gerador | Potência gerador [W] | Combustível consumido [L] | Calda cons [L] | Distância percorrida [km] | Distância Pulverizando [km] | RTL ACUMULADO[m] | EOC [km/km] | EOC [h/h] | Tempo de manobra [h] | Tempo rtl_rtw [h] | V pulv [m/s] | V desloc [m/s] | Preço Total por ha Simples [R$/ha] | Preço Total por ha Presumido [R$/ha] | Preço Total por ha Real [R$/ha] | Preço Total Simples [R$] | Preço Total Presumido [R$] | Prod CAPEX [ha/h/R$] | Dias Trabalhados | Preço Total Real [R$]
0 | 15 | CONCLUIDO | 1.7378 | 57.54 | 51.5 | 7.9 | 0.43 | 391 | 39.78 | 19.54 | 1 | 0 | 4.24 | 5140 | 205.11 | 5862.61 | 636.98 | 149.49 | 238946.47 | 0.23 | 0.63 | 14.68 | 14.94 | 2 | 10 | 405.1998 | 554.4123 | 501.5 | 405199.8418 | 554412.2997 | 2.0463e-06 | 19 | 501499.9679

## RESULTADOS_12
Unnamed: 0 | Volume de calda [L] | STATUS | Capacidade operacional [ha/h] | Tempo de missao [h] | Tempo util [h] | Tempo por voo [min] | Autonomia Projetada [h] | N° Voos | MTOW [kg] | Massa Estrutura [kg] | Combustível [kg] | Abastecimentos | Massa gerador | Potência gerador [W] | Combustível consumido [L] | Calda cons [L] | Distância percorrida [km] | Distância Pulverizando [km] | RTL ACUMULADO[m] | EOC [km/km] | EOC [h/h] | Tempo de manobra [h] | Tempo rtl_rtw [h] | V pulv [m/s] | V desloc [m/s] | Preço Total por ha Simples [R$/ha] | Preço Total por ha Presumido [R$/ha] | Preço Total por ha Real [R$/ha] | Preço Total Simples [R$] | Preço Total Presumido [R$] | Prod CAPEX [ha/h/R$] | Dias Trabalhados | Preço Total Real [R$]
0 | 70 | CONCLUIDO | 1.4786 | 67.63 | 53.12 | 7.5 | 0.12 | 425 | 141.81 | 47.83 | 1 | 423 | 22.98 | 17723.39 | 584.95 | 5855.47 | 709.85 | 149.49 | 275213.17 | 0.21 | 0.61 | 14.25 | 16.57 | 2 | 10 | 964.9102 | 1320.2328 | 1194.2316 | 964910.2373 | 1320232.7555 | 1.4561e-06 | 23 | 1194231.5943
1 | 70 | CONCLUIDO | 2.0405 | 49.01 | 42.33 | 16.49 | 0.25 | 154 | 143.17 | 47.83 | 2 | 152 | 23.34 | 17891.86 | 425.69 | 5851.93 | 349.24 | 149.49 | 96262.39 | 0.43 | 0.77 | 13.79 | 5.8 | 2 | 10 | 553.6192 | 757.4862 | 685.1928 | 553619.1916 | 757486.2019 | 2.0094e-06 | 16 | 685192.7819
2 | 70 | CONCLUIDO | 2.2424 | 44.59 | 39.82 | 27.15 | 0.37 | 88 | 144.54 | 47.83 | 3 | 49 | 23.71 | 18060.85 | 355.37 | 5852.59 | 264.03 | 149.49 | 53986.63 | 0.57 | 0.81 | 13.73 | 3.29 | 2 | 10 | 457.6919 | 626.2343 | 566.4674 | 457691.9289 | 626234.289 | 2.2082e-06 | 15 | 566467.3674
3 | 70 | CONCLUIDO | 2.2503 | 44.44 | 39.75 | 28.06 | 0.49 | 85 | 145.92 | 47.83 | 4 | 0 | 24.09 | 18230.35 | 355.4 | 5852.62 | 259.61 | 149.49 | 51791.54 | 0.58 | 0.82 | 13.78 | 3.22 | 2 | 10 | 456.3486 | 624.3962 | 564.8047 | 456348.566 | 624396.2407 | 2.216e-06 | 15 | 564804.7399

## RESULTADOS_16
Unnamed: 0 | Volume de calda [L] | STATUS | Capacidade operacional [ha/h] | Tempo de missao [h] | Tempo util [h] | Tempo por voo [min] | Autonomia Projetada [h] | N° Voos | MTOW [kg] | Massa Estrutura [kg] | Combustível [kg] | Abastecimentos | Massa gerador | Potência gerador [W] | Combustível consumido [L] | Calda cons [L] | Distância percorrida [km] | Distância Pulverizando [km] | RTL ACUMULADO[m] | EOC [km/km] | EOC [h/h] | Tempo de manobra [h] | Tempo rtl_rtw [h] | V pulv [m/s] | V desloc [m/s] | Preço Total por ha Simples [R$/ha] | Preço Total por ha Presumido [R$/ha] | Preço Total por ha Real [R$/ha] | Preço Total Simples [R$] | Preço Total Presumido [R$] | Prod CAPEX [ha/h/R$] | Dias Trabalhados | Preço Total Real [R$]
0 | 90 | CONCLUIDO | 1.2479 | 80.13 | 58.23 | 6.38 | 0.1 | 548 | 176.73 | 52.44 | 1 | 546 | 33.29 | 22031.19 | 751.3 | 5857.92 | 881.75 | 149.49 | 360544.64 | 0.17 | 0.56 | 14.44 | 21.67 | 2 | 10 | 1387.2288 | 1898.0676 | 1716.9187 | 1387228.7565 | 1898067.5849 | 1.1842e-06 | 27 | 1716918.6785
1 | 90 | CONCLUIDO | 1.879 | 53.22 | 43.9 | 13.58 | 0.2 | 194 | 178.21 | 52.44 | 2 | 192 | 33.77 | 22213.89 | 535.94 | 5853.26 | 400.93 | 149.49 | 121905.2 | 0.37 | 0.74 | 13.88 | 7.36 | 2 | 10 | 711.8453 | 973.9781 | 881.023 | 711845.2583 | 973978.0869 | 1.7831e-06 | 18 | 881022.9852
2 | 90 | CONCLUIDO | 2.1225 | 47.11 | 40.71 | 21.81 | 0.3 | 112 | 179.7 | 52.44 | 3 | 110 | 34.26 | 22397.24 | 464.05 | 5852.45 | 295.05 | 149.49 | 69375.01 | 0.51 | 0.8 | 13.73 | 4.18 | 2 | 10 | 574.0665 | 785.4632 | 710.4997 | 574066.5431 | 785463.1703 | 2.0142e-06 | 16 | 710499.6677
3 | 90 | CONCLUIDO | 2.253 | 44.38 | 39.3 | 31.44 | 0.39 | 75 | 181.19 | 52.44 | 4 | 67 | 34.75 | 22581.25 | 411.15 | 5851.23 | 248.19 | 149.49 | 46130.71 | 0.6 | 0.82 | 13.66 | 2.77 | 2 | 10 | 503.8439 | 689.3815 | 623.5879 | 503843.9004 | 689381.4526 | 2.138e-06 | 15 | 623587.8543
4 | 90 | CONCLUIDO | 2.2847 | 43.77 | 39 | 35.46 | 0.49 | 66 | 182.69 | 52.44 | 5 | 1 | 35.25 | 22766.06 | 396.33 | 5852.42 | 235.63 | 149.49 | 39896.13 | 0.63 | 0.83 | 13.72 | 2.47 | 2 | 10 | 488.9011 | 668.936 | 605.0937 | 488901.0582 | 668935.9967 | 2.1681e-06 | 15 | 605093.684
5 | 90 | CONCLUIDO | 2.2847 | 43.77 | 39 | 35.46 | 0.58 | 66 | 184.19 | 52.44 | 6 | 0 | 35.75 | 22951.43 | 399.35 | 5852.41 | 235.6 | 149.49 | 39882.99 | 0.63 | 0.83 | 13.72 | 2.47 | 2 | 10 | 490.6994 | 671.3966 | 607.3194 | 490699.4032 | 671396.5716 | 2.1681e-06 | 15 | 607319.4251

## RESULTADOS_0
Unnamed: 0 | Volume de calda [L] | STATUS | Capacidade operacional [ha/h] | Tempo de missao [h] | Tempo util [h] | Tempo por voo [min] | Autonomia Projetada [h] | N° Voos | MTOW [kg] | Massa Estrutura [kg] | Combustível [kg] | Abastecimentos | Massa gerador | Potência gerador [W] | Combustível consumido [L] | Calda cons [L] | Distância percorrida [km] | Distância Pulverizando [km] | RTL ACUMULADO[m] | EOC [km/km] | EOC [h/h] | Tempo de manobra [h] | Tempo rtl_rtw [h] | V pulv [m/s] | V desloc [m/s] | Preço Total por ha Simples [R$/ha] | Preço Total por ha Presumido [R$/ha] | Preço Total por ha Real [R$/ha] | Preço Total Simples [R$] | Preço Total Presumido [R$] | Prod CAPEX [ha/h/R$] | Dias Trabalhados | Preço Total Real [R$]
0 | 10 | CONCLUIDO | 1.4903 | 67.1 | 58.95 | 6.05 | 0.64 | 585 | 26.11 | 12.1 | 1 | 0 | 3.01 | 3454.41 | 171.54 | 5870.74 | 876.42 | 149.49 | 357695.58 | 0.17 | 0.55 | 15.24 | 22.37 | 2 | 10 | 433.2156 | 592.7448 | 536.174 | 433215.6467 | 592744.7599 | 1.8172e-06 | 22 | 536174.0319

## RESULTADOS_7
Unnamed: 0 | Volume de calda [L] | STATUS | Capacidade operacional [ha/h] | Tempo de missao [h] | Tempo util [h] | Tempo por voo [min] | Autonomia Projetada [h] | N° Voos | MTOW [kg] | Massa Estrutura [kg] | Combustível [kg] | Abastecimentos | Massa gerador | Potência gerador [W] | Combustível consumido [L] | Calda cons [L] | Distância percorrida [km] | Distância Pulverizando [km] | RTL ACUMULADO[m] | EOC [km/km] | EOC [h/h] | Tempo de manobra [h] | Tempo rtl_rtw [h] | V pulv [m/s] | V desloc [m/s] | Preço Total por ha Simples [R$/ha] | Preço Total por ha Presumido [R$/ha] | Preço Total por ha Real [R$/ha] | Preço Total Simples [R$] | Preço Total Presumido [R$] | Prod CAPEX [ha/h/R$] | Dias Trabalhados | Preço Total Real [R$]
0 | 45 | CONCLUIDO | 1.8138 | 55.13 | 47.37 | 10.11 | 0.18 | 281 | 98.71 | 39.72 | 1 | 279 | 12.99 | 12407.75 | 387.47 | 5853.59 | 517.19 | 149.49 | 179599.79 | 0.29 | 0.68 | 14.02 | 10.83 | 2 | 10 | 577.9763 | 790.8126 | 715.3386 | 577976.2756 | 790812.6387 | 1.8956e-06 | 18 | 715338.5904
1 | 45 | CONCLUIDO | 2.1658 | 46.17 | 41.49 | 19 | 0.35 | 131 | 99.95 | 39.72 | 2 | 1 | 13.24 | 12561.45 | 297.74 | 5853.45 | 315 | 149.49 | 79257.83 | 0.47 | 0.78 | 13.93 | 4.96 | 2 | 10 | 420.6438 | 575.5434 | 520.6143 | 420643.7776 | 575543.374 | 2.2635e-06 | 16 | 520614.3221
2 | 45 | CONCLUIDO | 2.1656 | 46.18 | 41.49 | 19.01 | 0.52 | 131 | 101.2 | 39.72 | 3 | 0 | 13.49 | 12715.54 | 301.21 | 5853.73 | 315.03 | 149.49 | 79273.92 | 0.47 | 0.78 | 13.93 | 4.96 | 2 | 10 | 422.8506 | 578.5628 | 523.3456 | 422850.5779 | 578562.8155 | 2.2633e-06 | 16 | 523345.5924

## RESULTADOS_10
Unnamed: 0 | Volume de calda [L] | STATUS | Capacidade operacional [ha/h] | Tempo de missao [h] | Tempo util [h] | Tempo por voo [min] | Autonomia Projetada [h] | N° Voos | MTOW [kg] | Massa Estrutura [kg] | Combustível [kg] | Abastecimentos | Massa gerador | Potência gerador [W] | Combustível consumido [L] | Calda cons [L] | Distância percorrida [km] | Distância Pulverizando [km] | RTL ACUMULADO[m] | EOC [km/km] | EOC [h/h] | Tempo de manobra [h] | Tempo rtl_rtw [h] | V pulv [m/s] | V desloc [m/s] | Preço Total por ha Simples [R$/ha] | Preço Total por ha Presumido [R$/ha] | Preço Total por ha Real [R$/ha] | Preço Total Simples [R$] | Preço Total Presumido [R$] | Prod CAPEX [ha/h/R$] | Dias Trabalhados | Preço Total Real [R$]
0 | 60 | CONCLUIDO | 1.6038 | 62.35 | 50.82 | 8.29 | 0.14 | 368 | 124.63 | 45 | 1 | 366 | 18.64 | 15605.44 | 506.69 | 5854.62 | 632.78 | 149.49 | 236960.37 | 0.24 | 0.64 | 14.15 | 14.27 | 2 | 10 | 797.2099 | 1090.7777 | 986.6754 | 797209.8529 | 1090777.6911 | 1.6138e-06 | 21 | 986675.3992
1 | 60 | CONCLUIDO | 2.1284 | 46.98 | 41.48 | 18.85 | 0.28 | 132 | 125.95 | 45 | 2 | 130 | 18.95 | 15767.7 | 364.75 | 5852.06 | 321.34 | 149.49 | 82419.12 | 0.47 | 0.78 | 13.74 | 4.94 | 2 | 10 | 485.1209 | 663.7638 | 600.4151 | 485120.8557 | 663763.7568 | 2.1416e-06 | 16 | 600415.0754
2 | 60 | CONCLUIDO | 2.2227 | 44.99 | 40.33 | 24.44 | 0.42 | 99 | 127.27 | 45 | 3 | 0 | 19.27 | 15930.42 | 333.16 | 5852.78 | 278.16 | 149.49 | 60996.56 | 0.54 | 0.8 | 13.83 | 3.79 | 2 | 10 | 439.4696 | 601.3016 | 543.9142 | 439469.5507 | 601301.6273 | 2.2365e-06 | 15 | 543914.244

## RESULTADOS_14
Unnamed: 0 | Volume de calda [L] | STATUS | Capacidade operacional [ha/h] | Tempo de missao [h] | Tempo util [h] | Tempo por voo [min] | Autonomia Projetada [h] | N° Voos | MTOW [kg] | Massa Estrutura [kg] | Combustível [kg] | Abastecimentos | Massa gerador | Potência gerador [W] | Combustível consumido [L] | Calda cons [L] | Distância percorrida [km] | Distância Pulverizando [km] | RTL ACUMULADO[m] | EOC [km/km] | EOC [h/h] | Tempo de manobra [h] | Tempo rtl_rtw [h] | V pulv [m/s] | V desloc [m/s] | Preço Total por ha Simples [R$/ha] | Preço Total por ha Presumido [R$/ha] | Preço Total por ha Real [R$/ha] | Preço Total Simples [R$] | Preço Total Presumido [R$] | Prod CAPEX [ha/h/R$] | Dias Trabalhados | Preço Total Real [R$]
0 | 80 | CONCLUIDO | 1.3596 | 73.55 | 55.6 | 6.88 | 0.11 | 485 | 159.12 | 50.28 | 1 | 483 | 27.84 | 19859.16 | 666.06 | 5856.5 | 793.27 | 149.49 | 316620.12 | 0.19 | 0.58 | 14.33 | 19.04 | 2 | 10 | 1151.2357 | 1575.1714 | 1424.8393 | 1151235.681 | 1575171.4477 | 1.3132e-06 | 24 | 1424839.2955
1 | 80 | CONCLUIDO | 1.9573 | 51.09 | 43.13 | 14.79 | 0.22 | 175 | 160.54 | 50.28 | 2 | 173 | 28.26 | 20034.4 | 482.19 | 5852.26 | 375.87 | 149.49 | 109469.7 | 0.4 | 0.75 | 13.82 | 6.59 | 2 | 10 | 631.6212 | 864.212 | 781.7328 | 631621.1894 | 864211.9765 | 1.8905e-06 | 17 | 781732.7984
2 | 80 | CONCLUIDO | 2.1836 | 45.8 | 40.25 | 24.15 | 0.33 | 100 | 161.97 | 50.28 | 3 | 97 | 28.69 | 20210.21 | 411.03 | 5851.28 | 279.94 | 149.49 | 61882.62 | 0.53 | 0.81 | 13.7 | 3.72 | 2 | 10 | 510.9473 | 699.1007 | 632.3795 | 510947.3204 | 699100.6652 | 2.109e-06 | 15 | 632379.4789
3 | 80 | CONCLUIDO | 2.2665 | 44.12 | 39.38 | 31.5 | 0.43 | 75 | 163.4 | 50.28 | 4 | 3 | 29.12 | 20386.62 | 374.96 | 5852.61 | 247.6 | 149.49 | 45837.83 | 0.6 | 0.82 | 13.75 | 2.85 | 2 | 10 | 472.705 | 646.7758 | 585.0484 | 472704.9502 | 646775.7671 | 2.1891e-06 | 15 | 585048.3957
4 | 80 | CONCLUIDO | 2.2664 | 44.12 | 39.38 | 31.51 | 0.54 | 75 | 164.83 | 50.28 | 5 | 0 | 29.55 | 20563.61 | 378.02 | 5852.44 | 247.47 | 149.49 | 45769.18 | 0.6 | 0.82 | 13.76 | 2.85 | 2 | 10 | 474.557 | 649.3098 | 587.3406 | 474556.9925 | 649309.8131 | 2.189e-06 | 15 | 587340.5959

## RESULTADOS_5
Unnamed: 0 | Volume de calda [L] | STATUS | Capacidade operacional [ha/h] | Tempo de missao [h] | Tempo util [h] | Tempo por voo [min] | Autonomia Projetada [h] | N° Voos | MTOW [kg] | Massa Estrutura [kg] | Combustível [kg] | Abastecimentos | Massa gerador | Potência gerador [W] | Combustível consumido [L] | Calda cons [L] | Distância percorrida [km] | Distância Pulverizando [km] | RTL ACUMULADO[m] | EOC [km/km] | EOC [h/h] | Tempo de manobra [h] | Tempo rtl_rtw [h] | V pulv [m/s] | V desloc [m/s] | Preço Total por ha Simples [R$/ha] | Preço Total por ha Presumido [R$/ha] | Preço Total por ha Real [R$/ha] | Preço Total Simples [R$] | Preço Total Presumido [R$] | Prod CAPEX [ha/h/R$] | Dias Trabalhados | Preço Total Real [R$]
0 | 35 | CONCLUIDO | 1.9825 | 50.44 | 44.81 | 12.39 | 0.22 | 217 | 80.84 | 35.1 | 1 | 202 | 9.74 | 10204.21 | 299.02 | 5852.72 | 431.69 | 149.49 | 137171.72 | 0.35 | 0.72 | 13.91 | 8.27 | 2 | 10 | 450.7217 | 616.6974 | 557.8406 | 450721.7468 | 616697.3784 | 2.1367e-06 | 17 | 557840.6462
1 | 35 | CONCLUIDO | 2.0925 | 47.79 | 42.99 | 15.26 | 0.43 | 169 | 82.04 | 35.1 | 2 | 0 | 9.94 | 10352.53 | 274.84 | 5856.46 | 363.74 | 149.49 | 103435.7 | 0.41 | 0.75 | 14.02 | 6.45 | 2 | 10 | 406.2939 | 555.9093 | 502.8541 | 406293.9257 | 555909.2735 | 2.2552e-06 | 16 | 502854.0727

## RESULTADOS_8
Unnamed: 0 | Volume de calda [L] | STATUS | Capacidade operacional [ha/h] | Tempo de missao [h] | Tempo util [h] | Tempo por voo [min] | Autonomia Projetada [h] | N° Voos | MTOW [kg] | Massa Estrutura [kg] | Combustível [kg] | Abastecimentos | Massa gerador | Potência gerador [W] | Combustível consumido [L] | Calda cons [L] | Distância percorrida [km] | Distância Pulverizando [km] | RTL ACUMULADO[m] | EOC [km/km] | EOC [h/h] | Tempo de manobra [h] | Tempo rtl_rtw [h] | V pulv [m/s] | V desloc [m/s] | Preço Total por ha Simples [R$/ha] | Preço Total por ha Presumido [R$/ha] | Preço Total por ha Real [R$/ha] | Preço Total Simples [R$] | Preço Total Presumido [R$] | Prod CAPEX [ha/h/R$] | Dias Trabalhados | Preço Total Real [R$]
0 | 50 | CONCLUIDO | 1.7417 | 57.42 | 48.49 | 9.39 | 0.16 | 310 | 107.41 | 41.65 | 1 | 308 | 14.77 | 13481.73 | 427.53 | 5853.49 | 555.12 | 149.49 | 198420.52 | 0.27 | 0.67 | 14.06 | 11.95 | 2 | 10 | 646.7039 | 884.8489 | 800.4001 | 646703.9483 | 884848.8726 | 1.7958e-06 | 19 | 800400.1381
1 | 50 | CONCLUIDO | 2.1836 | 45.8 | 41.09 | 20.55 | 0.32 | 120 | 108.68 | 41.65 | 2 | 23 | 15.03 | 13638.32 | 310.54 | 5854.19 | 303.22 | 149.49 | 73420.04 | 0.49 | 0.79 | 13.87 | 4.56 | 2 | 10 | 422.836 | 578.5428 | 523.3275 | 422835.9831 | 578542.8463 | 2.2514e-06 | 15 | 523327.529
2 | 50 | CONCLUIDO | 2.1898 | 45.67 | 41.01 | 20.85 | 0.48 | 118 | 109.96 | 41.65 | 3 | 0 | 15.31 | 13795.21 | 311.87 | 5854.14 | 300.37 | 149.49 | 72004.32 | 0.5 | 0.79 | 13.87 | 4.47 | 2 | 10 | 422.6072 | 578.2298 | 523.0443 | 422607.178 | 578229.785 | 2.2578e-06 | 15 | 523044.3459

## RESULTADOS_3
Unnamed: 0 | Volume de calda [L] | STATUS | Capacidade operacional [ha/h] | Tempo de missao [h] | Tempo util [h] | Tempo por voo [min] | Autonomia Projetada [h] | N° Voos | MTOW [kg] | Massa Estrutura [kg] | Combustível [kg] | Abastecimentos | Massa gerador | Potência gerador [W] | Combustível consumido [L] | Calda cons [L] | Distância percorrida [km] | Distância Pulverizando [km] | RTL ACUMULADO[m] | EOC [km/km] | EOC [h/h] | Tempo de manobra [h] | Tempo rtl_rtw [h] | V pulv [m/s] | V desloc [m/s] | Preço Total por ha Simples [R$/ha] | Preço Total por ha Presumido [R$/ha] | Preço Total por ha Real [R$/ha] | Preço Total Simples [R$] | Preço Total Presumido [R$] | Prod CAPEX [ha/h/R$] | Dias Trabalhados | Preço Total Real [R$]
0 | 25 | CONCLUIDO | 1.9767 | 50.59 | 45.53 | 11.62 | 0.28 | 235 | 61.76 | 28.92 | 1 | 0 | 6.84 | 7851.41 | 243.69 | 5857.19 | 444.91 | 149.49 | 143690.61 | 0.34 | 0.71 | 14.23 | 8.98 | 2 | 10 | 397.5046 | 543.8833 | 491.9759 | 397504.6132 | 543883.3484 | 2.2126e-06 | 17 | 491975.885

## RESULTADOS_15
Unnamed: 0 | Volume de calda [L] | STATUS | Capacidade operacional [ha/h] | Tempo de missao [h] | Tempo util [h] | Tempo por voo [min] | Autonomia Projetada [h] | N° Voos | MTOW [kg] | Massa Estrutura [kg] | Combustível [kg] | Abastecimentos | Massa gerador | Potência gerador [W] | Combustível consumido [L] | Calda cons [L] | Distância percorrida [km] | Distância Pulverizando [km] | RTL ACUMULADO[m] | EOC [km/km] | EOC [h/h] | Tempo de manobra [h] | Tempo rtl_rtw [h] | V pulv [m/s] | V desloc [m/s] | Preço Total por ha Simples [R$/ha] | Preço Total por ha Presumido [R$/ha] | Preço Total por ha Real [R$/ha] | Preço Total Simples [R$] | Preço Total Presumido [R$] | Prod CAPEX [ha/h/R$] | Dias Trabalhados | Preço Total Real [R$]
0 | 85 | CONCLUIDO | 1.3021 | 76.8 | 56.94 | 6.62 | 0.11 | 516 | 167.88 | 51.39 | 1 | 514 | 30.49 | 20939.59 | 708.74 | 5857.34 | 837.29 | 149.49 | 338477.01 | 0.18 | 0.57 | 14.42 | 20.38 | 2 | 10 | 1261.931 | 1726.6296 | 1561.8425 | 1261930.9646 | 1726629.6182 | 1.2463e-06 | 25 | 1561842.5108
1 | 85 | CONCLUIDO | 1.9164 | 52.18 | 43.54 | 14.12 | 0.21 | 185 | 169.33 | 51.39 | 2 | 183 | 30.94 | 21118.46 | 510.03 | 5852.57 | 389.6 | 149.49 | 116284.27 | 0.38 | 0.74 | 13.85 | 7 | 2 | 10 | 668.0152 | 914.0079 | 826.7762 | 668015.2021 | 914007.8702 | 1.8343e-06 | 17 | 826776.2419
2 | 85 | CONCLUIDO | 2.1521 | 46.47 | 40.5 | 22.93 | 0.31 | 106 | 170.79 | 51.39 | 3 | 104 | 31.4 | 21297.94 | 438.45 | 5851.41 | 288.55 | 149.49 | 66155.55 | 0.52 | 0.8 | 13.71 | 3.97 | 2 | 10 | 547.2566 | 748.7806 | 677.318 | 547256.5802 | 748780.5962 | 2.06e-06 | 16 | 677318.0271
3 | 85 | CONCLUIDO | 2.2659 | 44.13 | 39.29 | 32.29 | 0.41 | 73 | 172.25 | 51.39 | 4 | 31 | 31.86 | 21478.05 | 389.66 | 5851.34 | 245.77 | 149.49 | 44930.26 | 0.61 | 0.82 | 13.71 | 2.76 | 2 | 10 | 485.1331 | 663.7806 | 600.4303 | 485133.1334 | 663780.5557 | 2.1689e-06 | 15 | 600430.2711
4 | 85 | CONCLUIDO | 2.2763 | 43.93 | 39.19 | 33.59 | 0.51 | 70 | 173.71 | 51.39 | 5 | 0 | 32.32 | 21658.78 | 387.64 | 5851.93 | 241.48 | 149.49 | 42799.23 | 0.62 | 0.83 | 13.74 | 2.65 | 2 | 10 | 481.9952 | 659.4872 | 596.5466 | 481995.2414 | 659487.1534 | 2.1788e-06 | 15 | 596546.6251

## RESULTADOS_2
Unnamed: 0 | Volume de calda [L] | STATUS | Capacidade operacional [ha/h] | Tempo de missao [h] | Tempo util [h] | Tempo por voo [min] | Autonomia Projetada [h] | N° Voos | MTOW [kg] | Massa Estrutura [kg] | Combustível [kg] | Abastecimentos | Massa gerador | Potência gerador [W] | Combustível consumido [L] | Calda cons [L] | Distância percorrida [km] | Distância Pulverizando [km] | RTL ACUMULADO[m] | EOC [km/km] | EOC [h/h] | Tempo de manobra [h] | Tempo rtl_rtw [h] | V pulv [m/s] | V desloc [m/s] | Preço Total por ha Simples [R$/ha] | Preço Total por ha Presumido [R$/ha] | Preço Total por ha Real [R$/ha] | Preço Total Simples [R$] | Preço Total Presumido [R$] | Prod CAPEX [ha/h/R$] | Dias Trabalhados | Preço Total Real [R$]
0 | 20 | CONCLUIDO | 1.8828 | 53.11 | 47.77 | 9.75 | 0.34 | 294 | 51.33 | 24.83 | 1 | 0 | 5.51 | 6564.78 | 227.06 | 5859.9 | 517.13 | 149.49 | 179504.65 | 0.29 | 0.68 | 14.4 | 11.22 | 2 | 10 | 399.9345 | 547.2081 | 494.9833 | 399934.5432 | 547208.0859 | 2.1568e-06 | 18 | 494983.3142

## RESULTADOS_11
Unnamed: 0 | Volume de calda [L] | STATUS | Capacidade operacional [ha/h] | Tempo de missao [h] | Tempo util [h] | Tempo por voo [min] | Autonomia Projetada [h] | N° Voos | MTOW [kg] | Massa Estrutura [kg] | Combustível [kg] | Abastecimentos | Massa gerador | Potência gerador [W] | Combustível consumido [L] | Calda cons [L] | Distância percorrida [km] | Distância Pulverizando [km] | RTL ACUMULADO[m] | EOC [km/km] | EOC [h/h] | Tempo de manobra [h] | Tempo rtl_rtw [h] | V pulv [m/s] | V desloc [m/s] | Preço Total por ha Simples [R$/ha] | Preço Total por ha Presumido [R$/ha] | Preço Total por ha Real [R$/ha] | Preço Total Simples [R$] | Preço Total Presumido [R$] | Prod CAPEX [ha/h/R$] | Dias Trabalhados | Preço Total Real [R$]
0 | 65 | CONCLUIDO | 1.5392 | 64.97 | 51.98 | 7.86 | 0.13 | 397 | 133.21 | 46.47 | 1 | 395 | 20.75 | 16663.42 | 545.9 | 5856.44 | 672.02 | 149.49 | 256437.9 | 0.22 | 0.62 | 14.19 | 15.43 | 2 | 10 | 879.0364 | 1202.7364 | 1087.949 | 879036.4369 | 1202736.4333 | 1.5317e-06 | 22 | 1087948.9562
1 | 65 | CONCLUIDO | 2.0812 | 48.05 | 41.95 | 17.48 | 0.26 | 144 | 134.55 | 46.47 | 2 | 142 | 21.09 | 16828.84 | 396.55 | 5851.55 | 336.71 | 149.49 | 90045.69 | 0.44 | 0.77 | 13.77 | 5.42 | 2 | 10 | 520.3495 | 711.9651 | 644.0162 | 520349.5006 | 711965.1429 | 2.0711e-06 | 16 | 644016.1889
2 | 65 | CONCLUIDO | 2.2379 | 44.68 | 40 | 26.09 | 0.39 | 92 | 135.9 | 46.47 | 3 | 5 | 21.43 | 16994.64 | 342.99 | 5852.84 | 267.74 | 149.49 | 55822.22 | 0.56 | 0.81 | 13.79 | 3.47 | 2 | 10 | 446.9853 | 611.585 | 553.2162 | 446985.3249 | 611585.0411 | 2.227e-06 | 15 | 553216.2232
3 | 65 | CONCLUIDO | 2.2415 | 44.61 | 39.95 | 26.34 | 0.52 | 91 | 137.25 | 46.47 | 4 | 0 | 21.78 | 17160.92 | 345.31 | 5853.16 | 265.99 | 149.49 | 54952.47 | 0.56 | 0.81 | 13.8 | 3.42 | 2 | 10 | 447.7383 | 612.6152 | 554.1481 | 447738.2524 | 612615.2297 | 2.2306e-06 | 15 | 554148.092

## RESULTADOS_13
Unnamed: 0 | Volume de calda [L] | STATUS | Capacidade operacional [ha/h] | Tempo de missao [h] | Tempo util [h] | Tempo por voo [min] | Autonomia Projetada [h] | N° Voos | MTOW [kg] | Massa Estrutura [kg] | Combustível [kg] | Abastecimentos | Massa gerador | Potência gerador [W] | Combustível consumido [L] | Calda cons [L] | Distância percorrida [km] | Distância Pulverizando [km] | RTL ACUMULADO[m] | EOC [km/km] | EOC [h/h] | Tempo de manobra [h] | Tempo rtl_rtw [h] | V pulv [m/s] | V desloc [m/s] | Preço Total por ha Simples [R$/ha] | Preço Total por ha Presumido [R$/ha] | Preço Total por ha Real [R$/ha] | Preço Total Simples [R$] | Preço Total Presumido [R$] | Prod CAPEX [ha/h/R$] | Dias Trabalhados | Preço Total Real [R$]
0 | 75 | CONCLUIDO | 1.4202 | 70.41 | 54.27 | 7.17 | 0.12 | 454 | 150.44 | 49.1 | 1 | 452 | 25.34 | 18787.76 | 624.14 | 5855.92 | 749.67 | 149.49 | 294976.02 | 0.2 | 0.6 | 14.25 | 17.71 | 2 | 10 | 1047.7683 | 1433.6029 | 1296.7818 | 1047768.3367 | 1433602.8626 | 1.3847e-06 | 23 | 1296781.8174
1 | 75 | CONCLUIDO | 1.9967 | 50.08 | 42.77 | 15.55 | 0.23 | 165 | 151.83 | 49.1 | 2 | 163 | 25.73 | 18959.54 | 455.25 | 5852.28 | 363.72 | 149.49 | 103444.53 | 0.41 | 0.76 | 13.81 | 6.23 | 2 | 10 | 597.6918 | 817.7883 | 739.7398 | 597691.8412 | 817788.3455 | 1.9468e-06 | 17 | 739739.7736
2 | 75 | CONCLUIDO | 2.2152 | 45.14 | 40.02 | 25.82 | 0.35 | 93 | 153.23 | 49.1 | 3 | 83 | 26.13 | 19131.85 | 382.75 | 5850.88 | 272.13 | 149.49 | 58009.37 | 0.55 | 0.81 | 13.7 | 3.5 | 2 | 10 | 483.368 | 661.3654 | 598.2456 | 483367.9668 | 661365.3768 | 2.1599e-06 | 15 | 598245.5935
3 | 75 | CONCLUIDO | 2.2608 | 44.23 | 39.54 | 30.03 | 0.46 | 79 | 154.63 | 49.1 | 4 | 0 | 26.53 | 19304.72 | 364.54 | 5851.87 | 252.65 | 149.49 | 48341.47 | 0.59 | 0.82 | 13.77 | 3.01 | 2 | 10 | 463.8319 | 634.6353 | 574.0666 | 463831.9436 | 634635.3281 | 2.2044e-06 | 15 | 574066.6231

## RESULTADOS_17
Unnamed: 0 | Volume de calda [L] | STATUS | Capacidade operacional [ha/h] | Tempo de missao [h] | Tempo util [h] | Tempo por voo [min] | Autonomia Projetada [h] | N° Voos | MTOW [kg] | Massa Estrutura [kg] | Combustível [kg] | Abastecimentos | Massa gerador | Potência gerador [W] | Combustível consumido [L] | Calda cons [L] | Distância percorrida [km] | Distância Pulverizando [km] | RTL ACUMULADO[m] | EOC [km/km] | EOC [h/h] | Tempo de manobra [h] | Tempo rtl_rtw [h] | V pulv [m/s] | V desloc [m/s] | Preço Total por ha Simples [R$/ha] | Preço Total por ha Presumido [R$/ha] | Preço Total por ha Real [R$/ha] | Preço Total Simples [R$] | Preço Total Presumido [R$] | Prod CAPEX [ha/h/R$] | Dias Trabalhados | Preço Total Real [R$]
0 | 95 | CONCLUIDO | 1.1943 | 83.73 | 59.63 | 6.16 | 0.1 | 581 | 185.69 | 53.44 | 1 | 579 | 36.26 | 23136.14 | 796.41 | 5859.19 | 928.77 | 149.49 | 383891.37 | 0.16 | 0.54 | 14.49 | 23.07 | 2 | 10 | 1516.7444 | 2075.2766 | 1877.2151 | 1516744.3623 | 2075276.5506 | 1.124e-06 | 28 | 1877215.0693
1 | 95 | CONCLUIDO | 1.8405 | 54.33 | 44.27 | 13.02 | 0.19 | 204 | 187.21 | 53.44 | 2 | 202 | 36.77 | 23322.88 | 563.03 | 5853.12 | 414.48 | 149.49 | 128630.86 | 0.36 | 0.73 | 13.86 | 7.73 | 2 | 10 | 749.6774 | 1025.7416 | 927.8463 | 749677.353 | 1025741.6278 | 1.7321e-06 | 18 | 927846.2865
2 | 95 | CONCLUIDO | 2.0886 | 47.88 | 40.98 | 20.66 | 0.28 | 119 | 188.73 | 53.44 | 3 | 117 | 37.29 | 23510.33 | 489.88 | 5851.25 | 304.43 | 149.49 | 74033.75 | 0.49 | 0.79 | 13.73 | 4.45 | 2 | 10 | 602.82 | 824.8049 | 746.0867 | 602820.0185 | 824804.9439 | 1.9656e-06 | 16 | 746086.7176
3 | 95 | CONCLUIDO | 2.225 | 44.94 | 39.5 | 29.62 | 0.37 | 80 | 190.25 | 53.44 | 4 | 78 | 37.82 | 23698.48 | 439.92 | 5851.11 | 254.91 | 149.49 | 49468.79 | 0.59 | 0.82 | 13.67 | 2.97 | 2 | 10 | 530.3729 | 725.6796 | 656.4218 | 530372.9 | 725679.6002 | 2.094e-06 | 15 | 656421.7577
4 | 95 | CONCLUIDO | 2.2882 | 43.7 | 38.89 | 37.04 | 0.46 | 63 | 191.78 | 53.44 | 5 | 6 | 38.35 | 23887.36 | 405.98 | 5852.3 | 232.22 | 149.49 | 38204.11 | 0.64 | 0.83 | 13.71 | 2.36 | 2 | 10 | 497.2248 | 680.3249 | 615.3956 | 497224.7619 | 680324.8553 | 2.1535e-06 | 15 | 615395.6059
5 | 95 | CONCLUIDO | 2.2877 | 43.71 | 38.9 | 37.05 | 0.55 | 63 | 193.32 | 53.44 | 6 | 0 | 38.89 | 24076.95 | 409.44 | 5852.3 | 231.94 | 149.49 | 38064.28 | 0.64 | 0.83 | 13.72 | 2.37 | 2 | 10 | 499.3943 | 683.2934 | 618.0808 | 499394.3426 | 683293.3713 | 2.153e-06 | 15 | 618080.811

## RESULTADOS_9
Unnamed: 0 | Volume de calda [L] | STATUS | Capacidade operacional [ha/h] | Tempo de missao [h] | Tempo util [h] | Tempo por voo [min] | Autonomia Projetada [h] | N° Voos | MTOW [kg] | Massa Estrutura [kg] | Combustível [kg] | Abastecimentos | Massa gerador | Potência gerador [W] | Combustível consumido [L] | Calda cons [L] | Distância percorrida [km] | Distância Pulverizando [km] | RTL ACUMULADO[m] | EOC [km/km] | EOC [h/h] | Tempo de manobra [h] | Tempo rtl_rtw [h] | V pulv [m/s] | V desloc [m/s] | Preço Total por ha Simples [R$/ha] | Preço Total por ha Presumido [R$/ha] | Preço Total por ha Real [R$/ha] | Preço Total Simples [R$] | Preço Total Presumido [R$] | Prod CAPEX [ha/h/R$] | Dias Trabalhados | Preço Total Real [R$]
0 | 55 | CONCLUIDO | 1.6717 | 59.82 | 49.64 | 8.79 | 0.15 | 339 | 116.05 | 43.4 | 1 | 337 | 16.65 | 14546.17 | 467.06 | 5853.96 | 593.75 | 149.49 | 217591.95 | 0.25 | 0.65 | 14.09 | 13.09 | 2 | 10 | 719.4971 | 984.4477 | 890.4934 | 719497.1294 | 984447.7145 | 1.702e-06 | 20 | 890493.4063
1 | 55 | CONCLUIDO | 2.1677 | 46.13 | 41.13 | 20.23 | 0.3 | 122 | 117.34 | 43.4 | 2 | 102 | 16.94 | 14705.49 | 334.06 | 5852.38 | 308.15 | 149.49 | 75877.8 | 0.49 | 0.79 | 13.77 | 4.6 | 2 | 10 | 453.3974 | 620.3583 | 561.1522 | 453397.4174 | 620358.349 | 2.207e-06 | 16 | 561152.2189
2 | 55 | CONCLUIDO | 2.2077 | 45.3 | 40.63 | 22.57 | 0.45 | 108 | 118.63 | 43.4 | 3 | 0 | 17.23 | 14865.24 | 322.94 | 5853.58 | 287.37 | 149.49 | 65557.4 | 0.52 | 0.8 | 13.86 | 4.1 | 2 | 10 | 431.2176 | 590.011 | 533.7011 | 431217.6132 | 590010.9623 | 2.2478e-06 | 15 | 533701.1442

## resultados
Unnamed: 0 | Volume de calda [L] | STATUS | Capacidade operacional [ha/h] | Tempo de missao [h] | Tempo util [h] | Tempo por voo [min] | Autonomia Projetada [h] | N° Voos | MTOW [kg] | Massa Estrutura [kg] | Combustível [kg] | Abastecimentos | Massa gerador | Potência gerador [W] | Combustível consumido [L] | Calda cons [L] | Distância percorrida [km] | Distância Pulverizando [km] | RTL ACUMULADO[m] | EOC [km/km] | EOC [h/h] | Tempo de manobra [h] | Tempo rtl_rtw [h] | V pulv [m/s] | V desloc [m/s]
0 | 100 | CONCLUIDO | 1.1444 | 87.39 | 60.99 | 5.96 | 0.09 | 614 | 194.77 | 54.38 | 1 | 612 | 39.4 | 24256.19 | 841.38 | 5857.18 | 974.65 | 149.49 | 406665.35 | 0.15 | 0.53 | 14.54 | 24.43 | 2 | 10
1 | 100 | CONCLUIDO | 1.8026 | 55.47 | 44.64 | 12.51 | 0.18 | 214 | 196.32 | 54.38 | 2 | 212 | 39.95 | 24447.22 | 589.23 | 5853.02 | 426.85 | 149.49 | 134768.75 | 0.35 | 0.73 | 13.87 | 8.1 | 2 | 10
2 | 100 | CONCLUIDO | 2.0579 | 48.59 | 41.22 | 19.78 | 0.27 | 125 | 197.88 | 54.38 | 3 | 123 | 40.5 | 24639 | 515.52 | 5851.83 | 312.52 | 149.49 | 78045.48 | 0.48 | 0.79 | 13.73 | 4.68 | 2 | 10
3 | 100 | CONCLUIDO | 2.1983 | 45.49 | 39.67 | 28 | 0.36 | 85 | 199.44 | 54.38 | 4 | 83 | 41.06 | 24831.54 | 465.57 | 5850.72 | 261.16 | 149.49 | 52564.03 | 0.57 | 0.82 | 13.66 | 3.14 | 2 | 10
4 | 100 | CONCLUIDO | 2.2799 | 43.86 | 38.89 | 37.04 | 0.44 | 63 | 201.01 | 54.38 | 5 | 38 | 41.63 | 25024.84 | 423.3 | 5851.53 | 233.76 | 149.49 | 38978.4 | 0.64 | 0.83 | 13.67 | 2.36 | 2 | 10
5 | 100 | CONCLUIDO | 2.2907 | 43.66 | 38.81 | 38.81 | 0.53 | 60 | 202.58 | 54.38 | 6 | 0 | 42.2 | 25218.93 | 419.83 | 5852.22 | 229.21 | 149.49 | 36716.77 | 0.65 | 0.83 | 13.71 | 2.27 | 2 | 10
0 | 40 | CONCLUIDO | 1.8951 | 52.77 | 46.11 | 11.07 | 0.2 | 250 | 89.87 | 37.55 | 1 | 248 | 11.32 | 11317.98 | 344.73 | 5852.81 | 475.37 | 149.49 | 158848.06 | 0.31 | 0.7 | 13.95 | 9.57 | 2 | 10
1 | 40 | CONCLUIDO | 2.1316 | 46.91 | 42.18 | 17.1 | 0.39 | 148 | 91.1 | 37.55 | 2 | 0 | 11.54 | 11468.97 | 287.07 | 5855.03 | 337.65 | 149.49 | 90494.1 | 0.44 | 0.77 | 13.96 | 5.64 | 2 | 10
0 | 30 | CONCLUIDO | 2.0307 | 49.24 | 44.26 | 13.15 | 0.24 | 202 | 71.52 | 32.27 | 1 | 56 | 8.25 | 9054.6 | 261.4 | 5856.33 | 406.74 | 149.49 | 124769.44 | 0.37 | 0.73 | 14.06 | 7.72 | 2 | 10
1 | 30 | CONCLUIDO | 2.0428 | 48.95 | 44.06 | 13.49 | 0.48 | 196 | 72.7 | 32.27 | 2 | 0 | 8.43 | 9200.25 | 262.82 | 5856.94 | 397.72 | 149.49 | 120289.06 | 0.38 | 0.74 | 14.12 | 7.52 | 2 | 10
0 | 15 | CONCLUIDO | 1.7378 | 57.54 | 51.5 | 7.9 | 0.43 | 391 | 39.78 | 19.54 | 1 | 0 | 4.24 | 5140 | 205.11 | 5862.61 | 636.98 | 149.49 | 238946.47 | 0.23 | 0.63 | 14.68 | 14.94 | 2 | 10
0 | 70 | CONCLUIDO | 1.4786 | 67.63 | 53.12 | 7.5 | 0.12 | 425 | 141.81 | 47.83 | 1 | 423 | 22.98 | 17723.39 | 584.95 | 5855.47 | 709.85 | 149.49 | 275213.17 | 0.21 | 0.61 | 14.25 | 16.57 | 2 | 10
1 | 70 | CONCLUIDO | 2.0405 | 49.01 | 42.33 | 16.49 | 0.25 | 154 | 143.17 | 47.83 | 2 | 152 | 23.34 | 17891.86 | 425.69 | 5851.93 | 349.24 | 149.49 | 96262.39 | 0.43 | 0.77 | 13.79 | 5.8 | 2 | 10
2 | 70 | CONCLUIDO | 2.2424 | 44.59 | 39.82 | 27.15 | 0.37 | 88 | 144.54 | 47.83 | 3 | 49 | 23.71 | 18060.85 | 355.37 | 5852.59 | 264.03 | 149.49 | 53986.63 | 0.57 | 0.81 | 13.73 | 3.29 | 2 | 10
3 | 70 | CONCLUIDO | 2.2503 | 44.44 | 39.75 | 28.06 | 0.49 | 85 | 145.92 | 47.83 | 4 | 0 | 24.09 | 18230.35 | 355.4 | 5852.62 | 259.61 | 149.49 | 51791.54 | 0.58 | 0.82 | 13.78 | 3.22 | 2 | 10
0 | 90 | CONCLUIDO | 1.2479 | 80.13 | 58.23 | 6.38 | 0.1 | 548 | 176.73 | 52.44 | 1 | 546 | 33.29 | 22031.19 | 751.3 | 5857.92 | 881.75 | 149.49 | 360544.64 | 0.17 | 0.56 | 14.44 | 21.67 | 2 | 10
1 | 90 | CONCLUIDO | 1.879 | 53.22 | 43.9 | 13.58 | 0.2 | 194 | 178.21 | 52.44 | 2 | 192 | 33.77 | 22213.89 | 535.94 | 5853.26 | 400.93 | 149.49 | 121905.2 | 0.37 | 0.74 | 13.88 | 7.36 | 2 | 10
2 | 90 | CONCLUIDO | 2.1225 | 47.11 | 40.71 | 21.81 | 0.3 | 112 | 179.7 | 52.44 | 3 | 110 | 34.26 | 22397.24 | 464.05 | 5852.45 | 295.05 | 149.49 | 69375.01 | 0.51 | 0.8 | 13.73 | 4.18 | 2 | 10
3 | 90 | CONCLUIDO | 2.253 | 44.38 | 39.3 | 31.44 | 0.39 | 75 | 181.19 | 52.44 | 4 | 67 | 34.75 | 22581.25 | 411.15 | 5851.23 | 248.19 | 149.49 | 46130.71 | 0.6 | 0.82 | 13.66 | 2.77 | 2 | 10
4 | 90 | CONCLUIDO | 2.2847 | 43.77 | 39 | 35.46 | 0.49 | 66 | 182.69 | 52.44 | 5 | 1 | 35.25 | 22766.06 | 396.33 | 5852.42 | 235.63 | 149.49 | 39896.13 | 0.63 | 0.83 | 13.72 | 2.47 | 2 | 10
5 | 90 | CONCLUIDO | 2.2847 | 43.77 | 39 | 35.46 | 0.58 | 66 | 184.19 | 52.44 | 6 | 0 | 35.75 | 22951.43 | 399.35 | 5852.41 | 235.6 | 149.49 | 39882.99 | 0.63 | 0.83 | 13.72 | 2.47 | 2 | 10
0 | 10 | CONCLUIDO | 1.4903 | 67.1 | 58.95 | 6.05 | 0.64 | 585 | 26.11 | 12.1 | 1 | 0 | 3.01 | 3454.41 | 171.54 | 5870.74 | 876.42 | 149.49 | 357695.58 | 0.17 | 0.55 | 15.24 | 22.37 | 2 | 10
0 | 45 | CONCLUIDO | 1.8138 | 55.13 | 47.37 | 10.11 | 0.18 | 281 | 98.71 | 39.72 | 1 | 279 | 12.99 | 12407.75 | 387.47 | 5853.59 | 517.19 | 149.49 | 179599.79 | 0.29 | 0.68 | 14.02 | 10.83 | 2 | 10
1 | 45 | CONCLUIDO | 2.1658 | 46.17 | 41.49 | 19 | 0.35 | 131 | 99.95 | 39.72 | 2 | 1 | 13.24 | 12561.45 | 297.74 | 5853.45 | 315 | 149.49 | 79257.83 | 0.47 | 0.78 | 13.93 | 4.96 | 2 | 10
2 | 45 | CONCLUIDO | 2.1656 | 46.18 | 41.49 | 19.01 | 0.52 | 131 | 101.2 | 39.72 | 3 | 0 | 13.49 | 12715.54 | 301.21 | 5853.73 | 315.03 | 149.49 | 79273.92 | 0.47 | 0.78 | 13.93 | 4.96 | 2 | 10
0 | 60 | CONCLUIDO | 1.6038 | 62.35 | 50.82 | 8.29 | 0.14 | 368 | 124.63 | 45 | 1 | 366 | 18.64 | 15605.44 | 506.69 | 5854.62 | 632.78 | 149.49 | 236960.37 | 0.24 | 0.64 | 14.15 | 14.27 | 2 | 10
1 | 60 | CONCLUIDO | 2.1284 | 46.98 | 41.48 | 18.85 | 0.28 | 132 | 125.95 | 45 | 2 | 130 | 18.95 | 15767.7 | 364.75 | 5852.06 | 321.34 | 149.49 | 82419.12 | 0.47 | 0.78 | 13.74 | 4.94 | 2 | 10
2 | 60 | CONCLUIDO | 2.2227 | 44.99 | 40.33 | 24.44 | 0.42 | 99 | 127.27 | 45 | 3 | 0 | 19.27 | 15930.42 | 333.16 | 5852.78 | 278.16 | 149.49 | 60996.56 | 0.54 | 0.8 | 13.83 | 3.79 | 2 | 10
0 | 80 | CONCLUIDO | 1.3596 | 73.55 | 55.6 | 6.88 | 0.11 | 485 | 159.12 | 50.28 | 1 | 483 | 27.84 | 19859.16 | 666.06 | 5856.5 | 793.27 | 149.49 | 316620.12 | 0.19 | 0.58 | 14.33 | 19.04 | 2 | 10
1 | 80 | CONCLUIDO | 1.9573 | 51.09 | 43.13 | 14.79 | 0.22 | 175 | 160.54 | 50.28 | 2 | 173 | 28.26 | 20034.4 | 482.19 | 5852.26 | 375.87 | 149.49 | 109469.7 | 0.4 | 0.75 | 13.82 | 6.59 | 2 | 10
2 | 80 | CONCLUIDO | 2.1836 | 45.8 | 40.25 | 24.15 | 0.33 | 100 | 161.97 | 50.28 | 3 | 97 | 28.69 | 20210.21 | 411.03 | 5851.28 | 279.94 | 149.49 | 61882.62 | 0.53 | 0.81 | 13.7 | 3.72 | 2 | 10
3 | 80 | CONCLUIDO | 2.2665 | 44.12 | 39.38 | 31.5 | 0.43 | 75 | 163.4 | 50.28 | 4 | 3 | 29.12 | 20386.62 | 374.96 | 5852.61 | 247.6 | 149.49 | 45837.83 | 0.6 | 0.82 | 13.75 | 2.85 | 2 | 10
4 | 80 | CONCLUIDO | 2.2664 | 44.12 | 39.38 | 31.51 | 0.54 | 75 | 164.83 | 50.28 | 5 | 0 | 29.55 | 20563.61 | 378.02 | 5852.44 | 247.47 | 149.49 | 45769.18 | 0.6 | 0.82 | 13.76 | 2.85 | 2 | 10
0 | 35 | CONCLUIDO | 1.9825 | 50.44 | 44.81 | 12.39 | 0.22 | 217 | 80.84 | 35.1 | 1 | 202 | 9.74 | 10204.21 | 299.02 | 5852.72 | 431.69 | 149.49 | 137171.72 | 0.35 | 0.72 | 13.91 | 8.27 | 2 | 10
1 | 35 | CONCLUIDO | 2.0925 | 47.79 | 42.99 | 15.26 | 0.43 | 169 | 82.04 | 35.1 | 2 | 0 | 9.94 | 10352.53 | 274.84 | 5856.46 | 363.74 | 149.49 | 103435.7 | 0.41 | 0.75 | 14.02 | 6.45 | 2 | 10
0 | 50 | CONCLUIDO | 1.7417 | 57.42 | 48.49 | 9.39 | 0.16 | 310 | 107.41 | 41.65 | 1 | 308 | 14.77 | 13481.73 | 427.53 | 5853.49 | 555.12 | 149.49 | 198420.52 | 0.27 | 0.67 | 14.06 | 11.95 | 2 | 10
1 | 50 | CONCLUIDO | 2.1836 | 45.8 | 41.09 | 20.55 | 0.32 | 120 | 108.68 | 41.65 | 2 | 23 | 15.03 | 13638.32 | 310.54 | 5854.19 | 303.22 | 149.49 | 73420.04 | 0.49 | 0.79 | 13.87 | 4.56 | 2 | 10
2 | 50 | CONCLUIDO | 2.1898 | 45.67 | 41.01 | 20.85 | 0.48 | 118 | 109.96 | 41.65 | 3 | 0 | 15.31 | 13795.21 | 311.87 | 5854.14 | 300.37 | 149.49 | 72004.32 | 0.5 | 0.79 | 13.87 | 4.47 | 2 | 10
0 | 25 | CONCLUIDO | 1.9767 | 50.59 | 45.53 | 11.62 | 0.28 | 235 | 61.76 | 28.92 | 1 | 0 | 6.84 | 7851.41 | 243.69 | 5857.19 | 444.91 | 149.49 | 143690.61 | 0.34 | 0.71 | 14.23 | 8.98 | 2 | 10
0 | 85 | CONCLUIDO | 1.3021 | 76.8 | 56.94 | 6.62 | 0.11 | 516 | 167.88 | 51.39 | 1 | 514 | 30.49 | 20939.59 | 708.74 | 5857.34 | 837.29 | 149.49 | 338477.01 | 0.18 | 0.57 | 14.42 | 20.38 | 2 | 10
1 | 85 | CONCLUIDO | 1.9164 | 52.18 | 43.54 | 14.12 | 0.21 | 185 | 169.33 | 51.39 | 2 | 183 | 30.94 | 21118.46 | 510.03 | 5852.57 | 389.6 | 149.49 | 116284.27 | 0.38 | 0.74 | 13.85 | 7 | 2 | 10
2 | 85 | CONCLUIDO | 2.1521 | 46.47 | 40.5 | 22.93 | 0.31 | 106 | 170.79 | 51.39 | 3 | 104 | 31.4 | 21297.94 | 438.45 | 5851.41 | 288.55 | 149.49 | 66155.55 | 0.52 | 0.8 | 13.71 | 3.97 | 2 | 10
3 | 85 | CONCLUIDO | 2.2659 | 44.13 | 39.29 | 32.29 | 0.41 | 73 | 172.25 | 51.39 | 4 | 31 | 31.86 | 21478.05 | 389.66 | 5851.34 | 245.77 | 149.49 | 44930.26 | 0.61 | 0.82 | 13.71 | 2.76 | 2 | 10
4 | 85 | CONCLUIDO | 2.2763 | 43.93 | 39.19 | 33.59 | 0.51 | 70 | 173.71 | 51.39 | 5 | 0 | 32.32 | 21658.78 | 387.64 | 5851.93 | 241.48 | 149.49 | 42799.23 | 0.62 | 0.83 | 13.74 | 2.65 | 2 | 10
0 | 20 | CONCLUIDO | 1.8828 | 53.11 | 47.77 | 9.75 | 0.34 | 294 | 51.33 | 24.83 | 1 | 0 | 5.51 | 6564.78 | 227.06 | 5859.9 | 517.13 | 149.49 | 179504.65 | 0.29 | 0.68 | 14.4 | 11.22 | 2 | 10
0 | 65 | CONCLUIDO | 1.5392 | 64.97 | 51.98 | 7.86 | 0.13 | 397 | 133.21 | 46.47 | 1 | 395 | 20.75 | 16663.42 | 545.9 | 5856.44 | 672.02 | 149.49 | 256437.9 | 0.22 | 0.62 | 14.19 | 15.43 | 2 | 10
1 | 65 | CONCLUIDO | 2.0812 | 48.05 | 41.95 | 17.48 | 0.26 | 144 | 134.55 | 46.47 | 2 | 142 | 21.09 | 16828.84 | 396.55 | 5851.55 | 336.71 | 149.49 | 90045.69 | 0.44 | 0.77 | 13.77 | 5.42 | 2 | 10
2 | 65 | CONCLUIDO | 2.2379 | 44.68 | 40 | 26.09 | 0.39 | 92 | 135.9 | 46.47 | 3 | 5 | 21.43 | 16994.64 | 342.99 | 5852.84 | 267.74 | 149.49 | 55822.22 | 0.56 | 0.81 | 13.79 | 3.47 | 2 | 10
3 | 65 | CONCLUIDO | 2.2415 | 44.61 | 39.95 | 26.34 | 0.52 | 91 | 137.25 | 46.47 | 4 | 0 | 21.78 | 17160.92 | 345.31 | 5853.16 | 265.99 | 149.49 | 54952.47 | 0.56 | 0.81 | 13.8 | 3.42 | 2 | 10
0 | 75 | CONCLUIDO | 1.4202 | 70.41 | 54.27 | 7.17 | 0.12 | 454 | 150.44 | 49.1 | 1 | 452 | 25.34 | 18787.76 | 624.14 | 5855.92 | 749.67 | 149.49 | 294976.02 | 0.2 | 0.6 | 14.25 | 17.71 | 2 | 10
1 | 75 | CONCLUIDO | 1.9967 | 50.08 | 42.77 | 15.55 | 0.23 | 165 | 151.83 | 49.1 | 2 | 163 | 25.73 | 18959.54 | 455.25 | 5852.28 | 363.72 | 149.49 | 103444.53 | 0.41 | 0.76 | 13.81 | 6.23 | 2 | 10
2 | 75 | CONCLUIDO | 2.2152 | 45.14 | 40.02 | 25.82 | 0.35 | 93 | 153.23 | 49.1 | 3 | 83 | 26.13 | 19131.85 | 382.75 | 5850.88 | 272.13 | 149.49 | 58009.37 | 0.55 | 0.81 | 13.7 | 3.5 | 2 | 10
3 | 75 | CONCLUIDO | 2.2608 | 44.23 | 39.54 | 30.03 | 0.46 | 79 | 154.63 | 49.1 | 4 | 0 | 26.53 | 19304.72 | 364.54 | 5851.87 | 252.65 | 149.49 | 48341.47 | 0.59 | 0.82 | 13.77 | 3.01 | 2 | 10
0 | 95 | CONCLUIDO | 1.1943 | 83.73 | 59.63 | 6.16 | 0.1 | 581 | 185.69 | 53.44 | 1 | 579 | 36.26 | 23136.14 | 796.41 | 5859.19 | 928.77 | 149.49 | 383891.37 | 0.16 | 0.54 | 14.49 | 23.07 | 2 | 10
1 | 95 | CONCLUIDO | 1.8405 | 54.33 | 44.27 | 13.02 | 0.19 | 204 | 187.21 | 53.44 | 2 | 202 | 36.77 | 23322.88 | 563.03 | 5853.12 | 414.48 | 149.49 | 128630.86 | 0.36 | 0.73 | 13.86 | 7.73 | 2 | 10
2 | 95 | CONCLUIDO | 2.0886 | 47.88 | 40.98 | 20.66 | 0.28 | 119 | 188.73 | 53.44 | 3 | 117 | 37.29 | 23510.33 | 489.88 | 5851.25 | 304.43 | 149.49 | 74033.75 | 0.49 | 0.79 | 13.73 | 4.45 | 2 | 10
3 | 95 | CONCLUIDO | 2.225 | 44.94 | 39.5 | 29.62 | 0.37 | 80 | 190.25 | 53.44 | 4 | 78 | 37.82 | 23698.48 | 439.92 | 5851.11 | 254.91 | 149.49 | 49468.79 | 0.59 | 0.82 | 13.67 | 2.97 | 2 | 10
4 | 95 | CONCLUIDO | 2.2882 | 43.7 | 38.89 | 37.04 | 0.46 | 63 | 191.78 | 53.44 | 5 | 6 | 38.35 | 23887.36 | 405.98 | 5852.3 | 232.22 | 149.49 | 38204.11 | 0.64 | 0.83 | 13.71 | 2.36 | 2 | 10
5 | 95 | CONCLUIDO | 2.2877 | 43.71 | 38.9 | 37.05 | 0.55 | 63 | 193.32 | 53.44 | 6 | 0 | 38.89 | 24076.95 | 409.44 | 5852.3 | 231.94 | 149.49 | 38064.28 | 0.64 | 0.83 | 13.72 | 2.37 | 2 | 10
0 | 55 | CONCLUIDO | 1.6717 | 59.82 | 49.64 | 8.79 | 0.15 | 339 | 116.05 | 43.4 | 1 | 337 | 16.65 | 14546.17 | 467.06 | 5853.96 | 593.75 | 149.49 | 217591.95 | 0.25 | 0.65 | 14.09 | 13.09 | 2 | 10
1 | 55 | CONCLUIDO | 2.1677 | 46.13 | 41.13 | 20.23 | 0.3 | 122 | 117.34 | 43.4 | 2 | 102 | 16.94 | 14705.49 | 334.06 | 5852.38 | 308.15 | 149.49 | 75877.8 | 0.49 | 0.79 | 13.77 | 4.6 | 2 | 10
2 | 55 | CONCLUIDO | 2.2077 | 45.3 | 40.63 | 22.57 | 0.45 | 108 | 118.63 | 43.4 | 3 | 0 | 17.23 | 14865.24 | 322.94 | 5853.58 | 287.37 | 149.49 | 65557.4 | 0.52 | 0.8 | 13.86 | 4.1 | 2 | 10

## gráficos
Selecione o eixo X:
Selecione o eixo Y:
Selecione o eixo Z:
Eixo X | Eixo Y | Eixo Z
#N/A | #N/A | #N/A
#N/A | #N/A | #N/A
#N/A | #N/A | #N/A
#N/A | #N/A | #N/A
#N/A | #N/A | #N/A
#N/A | #N/A | #N/A
#N/A | #N/A | #N/A
#N/A | #N/A | #N/A
#N/A | #N/A | #N/A
#N/A | #N/A | #N/A
#N/A | #N/A | #N/A
#N/A | #N/A | #N/A
#N/A | #N/A | #N/A
#N/A | #N/A | #N/A
#N/A | #N/A | #N/A
#N/A | #N/A | #N/A
#N/A | #N/A | #N/A
#N/A | #N/A | #N/A
#N/A | #N/A | #N/A
#N/A | #N/A | #N/A
#N/A | #N/A | #N/A
#N/A | #N/A | #N/A
#N/A | #N/A | #N/A
#N/A | #N/A | #N/A
#N/A | #N/A | #N/A
#N/A | #N/A | #N/A
#N/A | #N/A | #N/A
#N/A | #N/A | #N/A
#N/A | #N/A | #N/A
#N/A | #N/A | #N/A
#N/A | #N/A | #N/A
#N/A | #N/A | #N/A
#N/A | #N/A | #N/A
#N/A | #N/A | #N/A
#N/A | #N/A | #N/A
#N/A | #N/A | #N/A
#N/A | #N/A | #N/A
#N/A | #N/A | #N/A
#N/A | #N/A | #N/A
#N/A | #N/A | #N/A
#N/A | #N/A | #N/A
#N/A | #N/A | #N/A
#N/A | #N/A | #N/A
#N/A | #N/A | #N/A
#N/A | #N/A | #N/A
#N/A | #N/A | #N/A
#N/A | #N/A | #N/A
#N/A | #N/A | #N/A
#N/A | #N/A | #N/A
#N/A | #N/A | #N/A
#N/A | #N/A | #N/A
#N/A | #N/A | #N/A
#N/A | #N/A | #N/A
#N/A | #N/A | #N/A
#N/A | #N/A | #N/A
#N/A | #N/A | #N/A
#N/A | #N/A | #N/A
#N/A | #N/A | #N/A
#N/A | #N/A | #N/A
#N/A | #N/A | #N/A
#N/A | #N/A | #N/A
#N/A | #N/A | #N/A

## hidden (hidden)
Unnamed: 0
Volume de calda [L]
STATUS
Capacidade operacional [ha/h]
Tempo de missao [h]
Tempo util [h]
Tempo por voo [min]
Autonomia Projetada [h]
N° Voos
MTOW [kg]
Massa Estrutura [kg]
Combustível [kg]
Abastecimentos
Massa gerador
Potência gerador [W]
Combustível consumido [L]
Calda cons [L]
Distância percorrida [km]
Distância Pulverizando [km]
RTL ACUMULADO[m]
EOC [km/km]
EOC [h/h]
Tempo de manobra [h]
Tempo rtl_rtw [h]
V pulv [m/s]
V desloc [m/s]