## Resultados Geral
| Capacidade op. [ha/h] | Volume de calda [L] | Massa de combustível [kg] | N° voo | Tempo util [h] | Abastecimento | Prod CAPEX [ha/R$] | Preço Total por ha Real [R$/ha] | Tempo por voo médio [min] | Capacidade op. corrigida [ha/h] | Ha | % | Preço total [R$] | \field_64ha_100ha_2%_6m_0_LM\
Resultado 0 | 4.7543 | 10 | 1 | 81 | 18.49 | 0 | 5.7971e-06 | 97.2208 | 13.69 | 3.0428 | 64 | 2 | 97220.8196 |  | 20
Resultado 1 | 5.0651 | 15 | 2 | 54 | 17.44 | 0 | 5.9644e-06 | 103.523 | 19.38 | 3.2417 |  |  | 103523.0305
Resultado 2 | 5.2112 | 20 | 2 | 41 | 16.94 | 0 | 5.9695e-06 | 108.1009 | 24.79 | 3.3352 |  |  | 108100.9199
Resultado 3 | 5.2952 | 25 | 3 | 33 | 16.63 | 0 | 5.9271e-06 | 112.5291 | 30.24 | 3.3889 |  |  | 112529.0988
Resultado 4 | 5.342 | 30 | 3 | 28 | 16.44 | 0 | 5.8608e-06 | 116.2623 | 35.23 | 3.4189 |  |  | 116262.263
Resultado 5 | 5.4074 | 35 | 4 | 24 | 16.19 | 0 | 5.8279e-06 | 119.3617 | 40.47 | 3.4607 |  |  | 119361.7035
Resultado 6 | 5.4115 | 40 | 4 | 21 | 16.14 | 6 | 5.7393e-06 | 122.5953 | 46.12 | 3.4634 |  |  | 122595.2839
Resultado 7 | 5.4215 | 45 | 5 | 19 | 16.07 | 1 | 5.6661e-06 | 126.2402 | 50.74 | 3.4698 |  |  | 126240.1646
Resultado 8 | 5.4256 | 50 | 5 | 19 | 15.97 | 14 | 5.5941e-06 | 119.7389 | 50.44 | 3.4724 |  |  | 119738.8523
Resultado 9 | 5.4243 | 55 | 6 | 16 | 15.97 | 8 | 5.5228e-06 | 132.4257 | 59.88 | 3.4716 |  |  | 132425.6604
Resultado 10 | 5.417 | 60 | 8 | 15 | 15.94 | 0 | 5.4507e-06 | 135.5772 | 63.78 | 3.4669 |  |  | 135577.1944
Resultado 11 | 5.4164 | 65 | 8 | 14 | 15.9 | 2 | 5.39e-06 | 138.3073 | 68.15 | 3.4665 |  |  | 138307.2686
Resultado 12 | 5.4275 | 70 | 10 | 13 | 15.82 | 0 | 5.3448e-06 | 130.7647 | 73.02 | 3.4736 |  |  | 130764.7346
Resultado 13 | 5.4173 | 75 | 10 | 12 | 15.82 | 3 | 5.282e-06 | 143.752 | 79.08 | 3.4671 |  |  | 143752.0475
Resultado 14 | 5.4254 | 80 | 12 | 11 | 15.75 | 0 | 5.2402e-06 | 135.5821 | 85.92 | 3.4723 |  |  | 135582.0726
Resultado 15 | 5.3893 | 85 | 13 | 11 | 15.81 | 0 | 5.1585e-06 | 150.0776 | 86.24 | 3.4492 |  |  | 150077.5739
Resultado 16 | 5.4038 | 90 | 14 | 10 | 15.73 | 0 | 5.1279e-06 | 151.882 | 94.38 | 3.4584 |  |  | 151881.9929
Resultado 17 | 5.3826 | 95 | 15 | 10 | 15.74 | 0 | 5.0657e-06 | 155.269 | 94.42 | 3.4449 |  |  | 155268.9893
Resultado 18 | 5.3841 | 100 | 16 | 9 | 15.71 | 0 | 5.0269e-06 | 157.367 | 104.71 | 3.4458 |  |  | 157367.0085

## RESULTADOS_18
Unnamed: 0 | Volume de calda [L] | STATUS | Capacidade operacional [ha/h] | Tempo de missao [h] | Tempo util [h] | Tempo por voo [min] | Autonomia Projetada [h] | N° Voos | MTOW [kg] | Massa Estrutura [kg] | Combustível [kg] | Abastecimentos | Massa gerador | Potência gerador [W] | Combustível consumido [L] | Calda cons [L] | Distância percorrida [km] | Distância Pulverizando [km] | RTL ACUMULADO[m] | EOC [km/km] | EOC [h/h] | Tempo de manobra [h] | Tempo rtl_rtw [h] | V pulv [m/s] | V desloc [m/s] | Preço Total por ha Simples [R$/ha] | Preço Total por ha Presumido [R$/ha] | Preço Total por ha Real [R$/ha] | Preço Total Simples [R$] | Preço Total Presumido [R$] | Prod CAPEX [ha/h/R$] | Dias Trabalhados | Preço Total Real [R$]
0 | 100 | CONCLUIDO | 2.5998 | 38.46 | 25.76 | 5.9 | 0.09 | 262 | 194.77 | 54.38 | 1 | 260 | 39.4 | 24256.19 | 356.92 | 794.04 | 454.82 | 86.27 | 172506.11 | 0.19 | 0.47 | 0.63 | 10.33 | 2 | 10 | 375.6053 | 513.9197 | 464.8719 | 375605.267 | 513919.6968 | 2.4273e-06 | 13 | 464871.9222
1 | 100 | CONCLUIDO | 4.0016 | 24.99 | 18.82 | 12.01 | 0.18 | 94 | 196.32 | 54.38 | 2 | 92 | 39.95 | 24447.22 | 257.03 | 793.62 | 221.39 | 86.27 | 56629.72 | 0.39 | 0.65 | 0.37 | 3.4 | 2 | 10 | 202.4517 | 277.0033 | 250.5665 | 202451.6974 | 277003.3439 | 3.7361e-06 | 9 | 250566.5335
2 | 100 | CONCLUIDO | 4.4366 | 22.54 | 17.73 | 18.03 | 0.27 | 59 | 197.88 | 54.38 | 3 | 57 | 40.5 | 24639 | 239.06 | 793.25 | 185.74 | 86.27 | 38978.23 | 0.46 | 0.69 | 0.32 | 2.32 | 2 | 10 | 174.3741 | 238.5863 | 215.816 | 174374.078 | 238586.3064 | 4.1423e-06 | 8 | 215815.9642
3 | 100 | CONCLUIDO | 4.7461 | 21.07 | 16.92 | 24.17 | 0.36 | 42 | 199.44 | 54.38 | 4 | 40 | 41.06 | 24831.54 | 224.7 | 793.23 | 158.42 | 86.27 | 25404.67 | 0.54 | 0.72 | 0.29 | 1.51 | 2 | 10 | 153.5367 | 210.0757 | 190.0264 | 153536.7328 | 210075.7314 | 4.4312e-06 | 7 | 190026.3984
4 | 100 | CONCLUIDO | 4.8816 | 20.49 | 16.69 | 30.34 | 0.44 | 33 | 201.01 | 54.38 | 5 | 31 | 41.63 | 25024.84 | 218.53 | 793.23 | 150.87 | 86.27 | 21674.63 | 0.57 | 0.73 | 0.27 | 1.28 | 2 | 10 | 148.938 | 203.7836 | 184.3348 | 148938.0206 | 203783.5705 | 4.5578e-06 | 7 | 184334.7525
5 | 100 | CONCLUIDO | 5.0169 | 19.93 | 16.37 | 36.37 | 0.53 | 27 | 202.58 | 54.38 | 6 | 25 | 42.2 | 25218.93 | 211.3 | 793.22 | 139.88 | 86.27 | 16208.21 | 0.62 | 0.74 | 0.26 | 0.96 | 2 | 10 | 144.1695 | 197.2591 | 178.433 | 144169.5084 | 197259.0817 | 4.6841e-06 | 7 | 178432.9518
6 | 100 | CONCLUIDO | 5.0693 | 19.73 | 16.32 | 42.56 | 0.61 | 23 | 204.16 | 54.38 | 7 | 21 | 42.78 | 25413.94 | 207.27 | 793.3 | 138.41 | 86.27 | 15493.79 | 0.62 | 0.75 | 0.26 | 0.91 | 2 | 10 | 142.17 | 194.5232 | 175.9582 | 142169.9783 | 194523.2364 | 4.733e-06 | 7 | 175958.2117
7 | 100 | CONCLUIDO | 5.1775 | 19.31 | 16.06 | 50.71 | 0.69 | 19 | 205.75 | 54.38 | 8 | 17 | 43.37 | 25609.61 | 200.72 | 793.29 | 129.53 | 86.27 | 11074.9 | 0.67 | 0.76 | 0.25 | 0.65 | 2 | 10 | 138.4086 | 189.3767 | 171.3028 | 138408.5534 | 189376.6889 | 4.834e-06 | 7 | 171302.8435
8 | 100 | CONCLUIDO | 5.2092 | 19.2 | 16.02 | 56.54 | 0.77 | 17 | 207.34 | 54.38 | 9 | 15 | 43.96 | 25806.1 | 196.86 | 793.24 | 128.43 | 86.27 | 10534.29 | 0.67 | 0.76 | 0.25 | 0.61 | 2 | 10 | 136.8811 | 187.2867 | 169.4124 | 136881.0869 | 187286.7419 | 4.8636e-06 | 7 | 169412.3581
9 | 100 | CONCLUIDO | 5.2815 | 18.93 | 15.83 | 63.34 | 0.85 | 15 | 208.94 | 54.38 | 10 | 13 | 44.56 | 26003.41 | 191.3 | 793.23 | 121.95 | 86.27 | 7306.59 | 0.71 | 0.77 | 0.24 | 0.42 | 2 | 10 | 134.1618 | 183.566 | 166.0468 | 134161.7631 | 183566.0431 | 4.9311e-06 | 7 | 166046.7576
10 | 100 | CONCLUIDO | 5.2711 | 18.97 | 15.91 | 68.19 | 0.93 | 14 | 210.55 | 54.38 | 11 | 12 | 45.17 | 26201.54 | 188.25 | 793.22 | 124.88 | 86.27 | 8777.42 | 0.69 | 0.77 | 0.24 | 0.5 | 2 | 10 | 133.6293 | 182.8376 | 165.3878 | 133629.3384 | 182837.5561 | 4.9214e-06 | 7 | 165387.7964
11 | 100 | CONCLUIDO | 5.3071 | 18.84 | 15.86 | 79.3 | 1 | 12 | 212.16 | 54.38 | 12 | 10 | 45.78 | 26400.51 | 183.6 | 793.22 | 123.21 | 86.27 | 7948.66 | 0.7 | 0.77 | 0.24 | 0.45 | 2 | 10 | 131.8844 | 180.45 | 163.2281 | 131884.3622 | 180450.0027 | 4.955e-06 | 7 | 163228.1077
12 | 100 | CONCLUIDO | 5.3564 | 18.67 | 15.72 | 85.77 | 1.08 | 11 | 213.78 | 54.38 | 13 | 9 | 46.4 | 26600.32 | 177.96 | 793.28 | 118.37 | 86.27 | 5536.4 | 0.73 | 0.77 | 0.24 | 0.31 | 2 | 10 | 129.6179 | 177.3489 | 160.423 | 129617.8924 | 177348.9187 | 5.0011e-06 | 7 | 160422.9868
13 | 100 | CONCLUIDO | 5.3706 | 18.62 | 15.71 | 94.29 | 1.15 | 10 | 215.41 | 54.38 | 14 | 8 | 47.03 | 26801 | 173.37 | 793.21 | 118.06 | 86.27 | 5386.47 | 0.73 | 0.77 | 0.24 | 0.3 | 2 | 10 | 128.2638 | 175.4961 | 158.747 | 128263.7524 | 175496.1247 | 5.0143e-06 | 7 | 158747.0208
14 | 100 | CONCLUIDO | 5.3513 | 18.69 | 15.78 | 94.69 | 1.23 | 10 | 217.04 | 54.38 | 15 | 6 | 47.66 | 27002.55 | 172.13 | 793.24 | 120.48 | 86.27 | 6595.43 | 0.72 | 0.77 | 0.24 | 0.37 | 2 | 10 | 128.2834 | 175.5231 | 158.7714 | 128283.4382 | 175523.0595 | 4.9963e-06 | 7 | 158771.3851
15 | 100 | CONCLUIDO | 5.3841 | 18.57 | 15.71 | 104.71 | 1.3 | 9 | 218.68 | 54.38 | 16 | 0 | 48.31 | 27204.98 | 169.61 | 793.36 | 117.58 | 86.27 | 5148.08 | 0.73 | 0.78 | 0.24 | 0.3 | 2 | 10 | 127.1487 | 173.9705 | 157.367 | 127148.7359 | 173970.5098 | 5.0269e-06 | 7 | 157367.0085

## RESULTADOS_6
Unnamed: 0 | Volume de calda [L] | STATUS | Capacidade operacional [ha/h] | Tempo de missao [h] | Tempo util [h] | Tempo por voo [min] | Autonomia Projetada [h] | N° Voos | MTOW [kg] | Massa Estrutura [kg] | Combustível [kg] | Abastecimentos | Massa gerador | Potência gerador [W] | Combustível consumido [L] | Calda cons [L] | Distância percorrida [km] | Distância Pulverizando [km] | RTL ACUMULADO[m] | EOC [km/km] | EOC [h/h] | Tempo de manobra [h] | Tempo rtl_rtw [h] | V pulv [m/s] | V desloc [m/s] | Preço Total por ha Simples [R$/ha] | Preço Total por ha Presumido [R$/ha] | Preço Total por ha Real [R$/ha] | Preço Total Simples [R$] | Preço Total Presumido [R$] | Prod CAPEX [ha/h/R$] | Dias Trabalhados | Preço Total Real [R$]
0 | 40 | CONCLUIDO | 4.1838 | 23.9 | 19.75 | 10.13 | 0.2 | 117 | 89.87 | 37.55 | 1 | 115 | 11.32 | 11317.98 | 159.8 | 793.52 | 252.76 | 86.27 | 72201.95 | 0.34 | 0.62 | 0.41 | 4.33 | 2 | 10 | 141.3424 | 193.3908 | 174.9339 | 141342.3568 | 193390.8482 | 4.4372e-06 | 8 | 174933.897
1 | 40 | CONCLUIDO | 4.9959 | 20.02 | 17.17 | 21.46 | 0.39 | 48 | 91.1 | 37.55 | 2 | 46 | 11.54 | 11468.97 | 130.84 | 793.36 | 166.66 | 86.27 | 29495.61 | 0.52 | 0.71 | 0.3 | 1.76 | 2 | 10 | 110.4384 | 151.1067 | 136.6852 | 110438.3743 | 151106.6559 | 5.2985e-06 | 7 | 136685.2488
2 | 40 | CONCLUIDO | 5.276 | 18.95 | 16.47 | 34.07 | 0.57 | 29 | 92.32 | 37.55 | 3 | 27 | 11.77 | 11620.34 | 116.38 | 793.26 | 143.22 | 86.27 | 17869.56 | 0.6 | 0.74 | 0.27 | 1.06 | 2 | 10 | 103.1912 | 141.1908 | 127.7157 | 103191.2108 | 141190.767 | 5.5956e-06 | 7 | 127715.7184
3 | 40 | CONCLUIDO | 5.4115 | 18.48 | 16.14 | 46.12 | 0.75 | 21 | 93.55 | 37.55 | 4 | 6 | 12 | 11772.07 | 105.77 | 793.35 | 131.77 | 86.27 | 12183.66 | 0.65 | 0.75 | 0.27 | 0.73 | 2 | 10 | 99.054 | 135.5301 | 122.5953 | 99054.0236 | 135530.085 | 5.7393e-06 | 7 | 122595.2839
4 | 40 | CONCLUIDO | 5.4093 | 18.49 | 16.15 | 46.14 | 0.93 | 21 | 94.79 | 37.55 | 5 | 0 | 12.23 | 11924.18 | 107.15 | 793.34 | 131.96 | 86.27 | 12278.25 | 0.65 | 0.75 | 0.28 | 0.74 | 2 | 10 | 99.4277 | 136.0414 | 123.0578 | 99427.727 | 136041.4025 | 5.737e-06 | 7 | 123057.802

## RESULTADOS_4
Unnamed: 0 | Volume de calda [L] | STATUS | Capacidade operacional [ha/h] | Tempo de missao [h] | Tempo util [h] | Tempo por voo [min] | Autonomia Projetada [h] | N° Voos | MTOW [kg] | Massa Estrutura [kg] | Combustível [kg] | Abastecimentos | Massa gerador | Potência gerador [W] | Combustível consumido [L] | Calda cons [L] | Distância percorrida [km] | Distância Pulverizando [km] | RTL ACUMULADO[m] | EOC [km/km] | EOC [h/h] | Tempo de manobra [h] | Tempo rtl_rtw [h] | V pulv [m/s] | V desloc [m/s] | Preço Total por ha Simples [R$/ha] | Preço Total por ha Presumido [R$/ha] | Preço Total por ha Real [R$/ha] | Preço Total Simples [R$] | Preço Total Presumido [R$] | Prod CAPEX [ha/h/R$] | Dias Trabalhados | Preço Total Real [R$]
0 | 30 | CONCLUIDO | 4.532 | 22.07 | 18.77 | 12.11 | 0.24 | 93 | 71.52 | 32.27 | 1 | 91 | 8.25 | 9054.6 | 127.01 | 793.64 | 219.84 | 86.27 | 55861.01 | 0.39 | 0.65 | 0.37 | 3.36 | 2 | 10 | 120.6558 | 165.0866 | 149.331 | 120655.8293 | 165086.6286 | 4.9721e-06 | 8 | 149330.9925
1 | 30 | CONCLUIDO | 5.24 | 19.08 | 16.65 | 26.29 | 0.48 | 38 | 72.7 | 32.27 | 2 | 36 | 8.43 | 9200.25 | 101.74 | 793.3 | 149.02 | 86.27 | 20725.81 | 0.58 | 0.73 | 0.28 | 1.24 | 2 | 10 | 96.7577 | 132.3881 | 119.7532 | 96757.6661 | 132388.1074 | 5.7489e-06 | 7 | 119753.1723
2 | 30 | CONCLUIDO | 5.342 | 18.72 | 16.44 | 35.23 | 0.71 | 28 | 73.88 | 32.27 | 3 | 0 | 8.61 | 9346.23 | 94.45 | 793.48 | 141.19 | 86.27 | 16861 | 0.61 | 0.74 | 0.3 | 1.03 | 2 | 10 | 93.9371 | 128.5289 | 116.2623 | 93937.0959 | 128528.8789 | 5.8608e-06 | 7 | 116262.263

## RESULTADOS_1
Unnamed: 0 | Volume de calda [L] | STATUS | Capacidade operacional [ha/h] | Tempo de missao [h] | Tempo util [h] | Tempo por voo [min] | Autonomia Projetada [h] | N° Voos | MTOW [kg] | Massa Estrutura [kg] | Combustível [kg] | Abastecimentos | Massa gerador | Potência gerador [W] | Combustível consumido [L] | Calda cons [L] | Distância percorrida [km] | Distância Pulverizando [km] | RTL ACUMULADO[m] | EOC [km/km] | EOC [h/h] | Tempo de manobra [h] | Tempo rtl_rtw [h] | V pulv [m/s] | V desloc [m/s] | Preço Total por ha Simples [R$/ha] | Preço Total por ha Presumido [R$/ha] | Preço Total por ha Real [R$/ha] | Preço Total Simples [R$] | Preço Total Presumido [R$] | Prod CAPEX [ha/h/R$] | Dias Trabalhados | Preço Total Real [R$]
0 | 15 | CONCLUIDO | 5.0553 | 19.78 | 17.47 | 19.06 | 0.43 | 55 | 39.78 | 19.54 | 1 | 7 | 4.24 | 5140 | 67.81 | 793.63 | 174.54 | 86.27 | 33398.88 | 0.49 | 0.7 | 0.37 | 2.06 | 2 | 10 | 83.3606 | 114.0577 | 103.1722 | 83360.626 | 114057.686 | 5.9528e-06 | 7 | 103172.1806
1 | 15 | CONCLUIDO | 5.0651 | 19.74 | 17.44 | 19.38 | 0.84 | 54 | 40.89 | 19.54 | 2 | 0 | 4.35 | 5277.26 | 69.16 | 793.57 | 173.48 | 86.27 | 32876.24 | 0.5 | 0.7 | 0.38 | 2.03 | 2 | 10 | 83.6441 | 114.4456 | 103.523 | 83644.1042 | 114445.5535 | 5.9644e-06 | 7 | 103523.0305

## RESULTADOS_12
Unnamed: 0 | Volume de calda [L] | STATUS | Capacidade operacional [ha/h] | Tempo de missao [h] | Tempo util [h] | Tempo por voo [min] | Autonomia Projetada [h] | N° Voos | MTOW [kg] | Massa Estrutura [kg] | Combustível [kg] | Abastecimentos | Massa gerador | Potência gerador [W] | Combustível consumido [L] | Calda cons [L] | Distância percorrida [km] | Distância Pulverizando [km] | RTL ACUMULADO[m] | EOC [km/km] | EOC [h/h] | Tempo de manobra [h] | Tempo rtl_rtw [h] | V pulv [m/s] | V desloc [m/s] | Preço Total por ha Simples [R$/ha] | Preço Total por ha Presumido [R$/ha] | Preço Total por ha Real [R$/ha] | Preço Total Simples [R$] | Preço Total Presumido [R$] | Prod CAPEX [ha/h/R$] | Dias Trabalhados | Preço Total Real [R$]
0 | 70 | CONCLUIDO | 3.3217 | 30.11 | 22.53 | 7.31 | 0.12 | 185 | 141.81 | 47.83 | 1 | 183 | 22.98 | 17723.39 | 252.63 | 793.79 | 346.11 | 86.27 | 118532.53 | 0.25 | 0.54 | 0.52 | 7.11 | 2 | 10 | 232.6389 | 318.3068 | 287.928 | 232638.8852 | 318306.7861 | 3.2711e-06 | 10 | 287928.0331
1 | 70 | CONCLUIDO | 4.5387 | 22.03 | 17.75 | 15 | 0.25 | 71 | 143.17 | 47.83 | 2 | 69 | 23.34 | 17891.86 | 193.82 | 793.39 | 186.24 | 86.27 | 39168.01 | 0.46 | 0.69 | 0.31 | 2.34 | 2 | 10 | 151.921 | 207.865 | 188.0267 | 151920.999 | 207865.0131 | 4.4696e-06 | 8 | 188026.668
2 | 70 | CONCLUIDO | 4.8581 | 20.58 | 17.06 | 22.74 | 0.37 | 45 | 144.54 | 47.83 | 3 | 43 | 23.71 | 18060.85 | 181.7 | 793.5 | 162.87 | 86.27 | 27616.33 | 0.53 | 0.71 | 0.29 | 1.64 | 2 | 10 | 133.7424 | 182.9922 | 165.5277 | 133742.392 | 182992.2411 | 4.7841e-06 | 7 | 165527.7184
3 | 70 | CONCLUIDO | 5.0615 | 19.76 | 16.6 | 31.13 | 0.49 | 32 | 145.92 | 47.83 | 4 | 30 | 24.09 | 18230.35 | 172.15 | 793.38 | 148.07 | 86.27 | 20279.28 | 0.58 | 0.73 | 0.27 | 1.19 | 2 | 10 | 127.6296 | 174.6285 | 157.9622 | 127629.6343 | 174628.4963 | 4.9844e-06 | 7 | 157962.1977
4 | 70 | CONCLUIDO | 5.2297 | 19.12 | 16.17 | 38.81 | 0.6 | 25 | 147.3 | 47.83 | 5 | 23 | 24.47 | 18400.38 | 161.98 | 793.33 | 133.06 | 86.27 | 12808.07 | 0.65 | 0.75 | 0.26 | 0.76 | 2 | 10 | 122.2813 | 167.3107 | 151.3428 | 122281.3121 | 167310.6858 | 5.15e-06 | 7 | 151342.7888
5 | 70 | CONCLUIDO | 5.288 | 18.91 | 16.1 | 48.31 | 0.71 | 20 | 148.68 | 47.83 | 6 | 18 | 24.85 | 18570.94 | 156.78 | 793.26 | 131.21 | 86.27 | 11908.65 | 0.66 | 0.76 | 0.25 | 0.69 | 2 | 10 | 120.1727 | 164.4256 | 148.733 | 120172.7005 | 164425.5905 | 5.2074e-06 | 7 | 148733.0429
6 | 70 | CONCLUIDO | 5.3332 | 18.75 | 16.03 | 56.58 | 0.83 | 17 | 150.07 | 47.83 | 7 | 15 | 25.24 | 18742.03 | 150.28 | 793.23 | 128.82 | 86.27 | 10727.67 | 0.67 | 0.76 | 0.25 | 0.62 | 2 | 10 | 117.9208 | 161.3445 | 145.946 | 117920.8447 | 161344.502 | 5.252e-06 | 7 | 145946.0092
7 | 70 | CONCLUIDO | 5.3924 | 18.54 | 15.91 | 68.19 | 0.94 | 14 | 151.46 | 47.83 | 8 | 11 | 25.63 | 18913.66 | 143.46 | 793.23 | 124.7 | 86.27 | 8683.51 | 0.69 | 0.77 | 0.25 | 0.5 | 2 | 10 | 115.4218 | 157.9253 | 142.8531 | 115421.8453 | 157925.2607 | 5.3103e-06 | 7 | 142853.0955
8 | 70 | CONCLUIDO | 5.4254 | 18.43 | 15.83 | 73.05 | 1.04 | 13 | 152.85 | 47.83 | 9 | 1 | 26.03 | 19085.83 | 138.87 | 793.26 | 121.44 | 86.27 | 7057.97 | 0.71 | 0.77 | 0.25 | 0.42 | 2 | 10 | 105.4568 | 144.2907 | 130.5198 | 105456.8273 | 144290.6835 | 5.3428e-06 | 6 | 130519.7832
9 | 70 | CONCLUIDO | 5.4275 | 18.42 | 15.82 | 73.02 | 1.15 | 13 | 154.25 | 47.83 | 10 | 0 | 26.43 | 19258.55 | 139.79 | 793.26 | 121.17 | 86.27 | 6923.36 | 0.71 | 0.77 | 0.25 | 0.41 | 2 | 10 | 105.6547 | 144.5615 | 130.7647 | 105654.7421 | 144561.4793 | 5.3448e-06 | 6 | 130764.7346

## RESULTADOS_16
Unnamed: 0 | Volume de calda [L] | STATUS | Capacidade operacional [ha/h] | Tempo de missao [h] | Tempo util [h] | Tempo por voo [min] | Autonomia Projetada [h] | N° Voos | MTOW [kg] | Massa Estrutura [kg] | Combustível [kg] | Abastecimentos | Massa gerador | Potência gerador [W] | Combustível consumido [L] | Calda cons [L] | Distância percorrida [km] | Distância Pulverizando [km] | RTL ACUMULADO[m] | EOC [km/km] | EOC [h/h] | Tempo de manobra [h] | Tempo rtl_rtw [h] | V pulv [m/s] | V desloc [m/s] | Preço Total por ha Simples [R$/ha] | Preço Total por ha Presumido [R$/ha] | Preço Total por ha Real [R$/ha] | Preço Total Simples [R$] | Preço Total Presumido [R$] | Prod CAPEX [ha/h/R$] | Dias Trabalhados | Preço Total Real [R$]
0 | 90 | CONCLUIDO | 2.8315 | 35.32 | 24.58 | 6.3 | 0.1 | 234 | 176.73 | 52.44 | 1 | 232 | 33.29 | 22031.19 | 319.45 | 793.78 | 415.02 | 86.27 | 152746.94 | 0.21 | 0.5 | 0.59 | 9.15 | 2 | 10 | 320.4773 | 438.4911 | 396.6422 | 320477.2704 | 438491.1398 | 2.687e-06 | 12 | 396642.1609
1 | 90 | CONCLUIDO | 4.1788 | 23.93 | 18.45 | 12.87 | 0.2 | 86 | 178.21 | 52.44 | 2 | 84 | 33.77 | 22213.89 | 235.68 | 793.46 | 209.07 | 86.27 | 50511.62 | 0.41 | 0.66 | 0.36 | 3.04 | 2 | 10 | 178.7177 | 244.5295 | 221.1919 | 178717.7398 | 244529.4961 | 3.9655e-06 | 8 | 221191.9442
2 | 90 | CONCLUIDO | 4.5935 | 21.77 | 17.43 | 19.37 | 0.3 | 54 | 179.7 | 52.44 | 3 | 52 | 34.26 | 22397.24 | 219.29 | 793.35 | 175.56 | 86.27 | 33912.7 | 0.49 | 0.7 | 0.31 | 2.02 | 2 | 10 | 162.4924 | 222.3293 | 201.1105 | 162492.3908 | 222329.2577 | 4.359e-06 | 8 | 201110.4654
3 | 90 | CONCLUIDO | 4.8834 | 20.48 | 16.71 | 26.38 | 0.39 | 38 | 181.19 | 52.44 | 4 | 36 | 34.75 | 22581.25 | 206.01 | 793.35 | 150.85 | 86.27 | 21639.21 | 0.57 | 0.73 | 0.28 | 1.29 | 2 | 10 | 143.6544 | 196.5543 | 177.7954 | 143654.3896 | 196554.2734 | 4.6341e-06 | 7 | 177795.4094
4 | 90 | CONCLUIDO | 4.9997 | 20 | 16.51 | 33.03 | 0.49 | 30 | 182.69 | 52.44 | 5 | 28 | 35.25 | 22766.06 | 200.45 | 793.33 | 144.89 | 86.27 | 18699.71 | 0.6 | 0.74 | 0.27 | 1.1 | 2 | 10 | 139.9501 | 191.4859 | 173.2107 | 139950.0704 | 191485.8605 | 4.7445e-06 | 7 | 173210.7188
5 | 90 | CONCLUIDO | 5.1609 | 19.38 | 16.1 | 40.26 | 0.58 | 24 | 184.19 | 52.44 | 6 | 22 | 35.75 | 22951.43 | 191.65 | 793.22 | 130.87 | 86.27 | 11718.23 | 0.66 | 0.76 | 0.25 | 0.69 | 2 | 10 | 134.6192 | 184.192 | 166.6129 | 134619.2319 | 184191.9721 | 4.8974e-06 | 7 | 166612.9488
6 | 90 | CONCLUIDO | 5.1739 | 19.33 | 16.16 | 46.17 | 0.67 | 21 | 185.7 | 52.44 | 7 | 19 | 36.26 | 23137.49 | 188.86 | 793.33 | 133.05 | 86.27 | 12824.61 | 0.65 | 0.75 | 0.25 | 0.75 | 2 | 10 | 133.7856 | 183.0513 | 165.5811 | 133785.5622 | 183051.3084 | 4.9098e-06 | 7 | 165581.1484
7 | 90 | CONCLUIDO | 5.1935 | 19.26 | 16.19 | 53.98 | 0.76 | 18 | 187.22 | 52.44 | 8 | 16 | 36.78 | 23324.24 | 185.72 | 793.21 | 134.54 | 86.27 | 13587.14 | 0.64 | 0.75 | 0.25 | 0.78 | 2 | 10 | 132.7326 | 181.6105 | 164.2779 | 132732.5505 | 181610.5313 | 4.9284e-06 | 7 | 164277.8771
8 | 90 | CONCLUIDO | 5.2753 | 18.96 | 15.97 | 59.88 | 0.85 | 16 | 188.74 | 52.44 | 9 | 14 | 37.3 | 23511.69 | 178.29 | 793.29 | 126.52 | 86.27 | 9584.42 | 0.68 | 0.76 | 0.25 | 0.56 | 2 | 10 | 129.4173 | 177.0744 | 160.1747 | 129417.2739 | 177074.4237 | 5.006e-06 | 7 | 160174.6892
9 | 90 | CONCLUIDO | 5.3136 | 18.82 | 15.9 | 68.15 | 0.93 | 14 | 190.26 | 52.44 | 10 | 12 | 37.82 | 23699.85 | 174.19 | 793.23 | 124.42 | 86.27 | 8544.47 | 0.69 | 0.77 | 0.24 | 0.49 | 2 | 10 | 127.7855 | 174.8418 | 158.1551 | 127785.5309 | 174841.8009 | 5.0424e-06 | 7 | 158155.1448
10 | 90 | CONCLUIDO | 5.3428 | 18.72 | 15.87 | 79.35 | 1.02 | 12 | 191.79 | 52.44 | 11 | 10 | 38.35 | 23888.73 | 167.94 | 793.21 | 123.54 | 86.27 | 8113.74 | 0.7 | 0.77 | 0.24 | 0.46 | 2 | 10 | 125.793 | 172.1155 | 155.6891 | 125792.9862 | 172115.5133 | 5.0701e-06 | 7 | 155689.0503
11 | 90 | CONCLUIDO | 5.4019 | 18.51 | 15.7 | 85.64 | 1.1 | 11 | 193.33 | 52.44 | 12 | 8 | 38.89 | 24078.33 | 162.47 | 793.22 | 117.48 | 86.27 | 5089.84 | 0.73 | 0.78 | 0.24 | 0.29 | 2 | 10 | 123.4895 | 168.9637 | 152.8381 | 123489.4736 | 168963.7458 | 5.1261e-06 | 7 | 152838.083
12 | 90 | CONCLUIDO | 5.4036 | 18.51 | 15.73 | 94.38 | 1.18 | 10 | 194.88 | 52.44 | 13 | 2 | 39.43 | 24268.67 | 158.57 | 793.37 | 118.44 | 86.27 | 5572.98 | 0.73 | 0.77 | 0.24 | 0.32 | 2 | 10 | 122.5279 | 167.6481 | 151.648 | 122527.8833 | 167648.0555 | 5.1278e-06 | 7 | 151647.9604
13 | 90 | CONCLUIDO | 5.4038 | 18.51 | 15.73 | 94.38 | 1.27 | 10 | 196.42 | 52.44 | 14 | 0 | 39.98 | 24459.75 | 159.33 | 793.25 | 118.25 | 86.27 | 5478.66 | 0.73 | 0.77 | 0.25 | 0.32 | 2 | 10 | 122.717 | 167.9068 | 151.882 | 122716.9759 | 167906.7804 | 5.1279e-06 | 7 | 151881.9929

## RESULTADOS_0
Unnamed: 0 | Volume de calda [L] | STATUS | Capacidade operacional [ha/h] | Tempo de missao [h] | Tempo util [h] | Tempo por voo [min] | Autonomia Projetada [h] | N° Voos | MTOW [kg] | Massa Estrutura [kg] | Combustível [kg] | Abastecimentos | Massa gerador | Potência gerador [W] | Combustível consumido [L] | Calda cons [L] | Distância percorrida [km] | Distância Pulverizando [km] | RTL ACUMULADO[m] | EOC [km/km] | EOC [h/h] | Tempo de manobra [h] | Tempo rtl_rtw [h] | V pulv [m/s] | V desloc [m/s] | Preço Total por ha Simples [R$/ha] | Preço Total por ha Presumido [R$/ha] | Preço Total por ha Real [R$/ha] | Preço Total Simples [R$] | Preço Total Presumido [R$] | Prod CAPEX [ha/h/R$] | Dias Trabalhados | Preço Total Real [R$]
0 | 10 | CONCLUIDO | 4.7543 | 21.03 | 18.49 | 13.69 | 0.64 | 81 | 26.11 | 12.1 | 1 | 0 | 3.01 | 3454.41 | 53.14 | 793.7 | 207.26 | 86.27 | 49629.5 | 0.42 | 0.66 | 0.45 | 3.07 | 2 | 10 | 78.5521 | 107.4784 | 97.2208 | 78552.0703 | 107478.4081 | 5.7971e-06 | 7 | 97220.8196

## RESULTADOS_7
Unnamed: 0 | Volume de calda [L] | STATUS | Capacidade operacional [ha/h] | Tempo de missao [h] | Tempo util [h] | Tempo por voo [min] | Autonomia Projetada [h] | N° Voos | MTOW [kg] | Massa Estrutura [kg] | Combustível [kg] | Abastecimentos | Massa gerador | Potência gerador [W] | Combustível consumido [L] | Calda cons [L] | Distância percorrida [km] | Distância Pulverizando [km] | RTL ACUMULADO[m] | EOC [km/km] | EOC [h/h] | Tempo de manobra [h] | Tempo rtl_rtw [h] | V pulv [m/s] | V desloc [m/s] | Preço Total por ha Simples [R$/ha] | Preço Total por ha Presumido [R$/ha] | Preço Total por ha Real [R$/ha] | Preço Total Simples [R$] | Preço Total Presumido [R$] | Prod CAPEX [ha/h/R$] | Dias Trabalhados | Preço Total Real [R$]
0 | 45 | CONCLUIDO | 4.0285 | 24.82 | 20.2 | 9.47 | 0.18 | 128 | 98.71 | 39.72 | 1 | 126 | 12.99 | 12407.75 | 175.35 | 793.88 | 268.01 | 86.27 | 79770.47 | 0.32 | 0.6 | 0.42 | 4.78 | 2 | 10 | 160.0752 | 219.0219 | 198.1188 | 160075.1763 | 219021.9183 | 4.2103e-06 | 9 | 198118.7738
1 | 45 | CONCLUIDO | 4.8839 | 20.48 | 17.4 | 19.7 | 0.35 | 53 | 99.95 | 39.72 | 2 | 51 | 13.24 | 12561.45 | 143.79 | 793.51 | 174.6 | 86.27 | 33439.34 | 0.49 | 0.7 | 0.3 | 1.98 | 2 | 10 | 116.9982 | 160.0821 | 144.8041 | 116998.2328 | 160082.1437 | 5.1043e-06 | 7 | 144804.1286
2 | 45 | CONCLUIDO | 5.195 | 19.25 | 16.6 | 31.13 | 0.52 | 32 | 101.2 | 39.72 | 3 | 30 | 13.49 | 12715.54 | 129.48 | 793.21 | 148.06 | 86.27 | 20276.04 | 0.58 | 0.73 | 0.27 | 1.19 | 2 | 10 | 108.8633 | 148.9516 | 134.7359 | 108863.3367 | 148951.6201 | 5.4294e-06 | 7 | 134735.8865
3 | 45 | CONCLUIDO | 5.3223 | 18.79 | 16.33 | 42.59 | 0.69 | 23 | 102.45 | 39.72 | 4 | 21 | 13.74 | 12870.03 | 118.67 | 793.33 | 139.01 | 86.27 | 15792.83 | 0.62 | 0.75 | 0.26 | 0.92 | 2 | 10 | 104.6007 | 143.1192 | 129.4601 | 104600.6623 | 143119.2408 | 5.5624e-06 | 7 | 129460.1414
4 | 45 | CONCLUIDO | 5.4215 | 18.44 | 16.07 | 50.74 | 0.85 | 19 | 103.71 | 39.72 | 5 | 1 | 14 | 13024.91 | 112.76 | 793.49 | 129.04 | 86.27 | 10828.2 | 0.67 | 0.76 | 0.28 | 0.66 | 2 | 10 | 101.999 | 139.5595 | 126.2402 | 101998.999 | 139559.5303 | 5.6661e-06 | 7 | 126240.1646
5 | 45 | CONCLUIDO | 5.4198 | 18.45 | 16.07 | 50.75 | 1.01 | 19 | 104.97 | 39.72 | 6 | 0 | 14.25 | 13180.19 | 113.71 | 793.31 | 129.23 | 86.27 | 10925.8 | 0.67 | 0.76 | 0.28 | 0.66 | 2 | 10 | 102.2514 | 139.9048 | 126.5525 | 102251.3788 | 139904.8475 | 5.6643e-06 | 7 | 126552.5252

## RESULTADOS_10
Unnamed: 0 | Volume de calda [L] | STATUS | Capacidade operacional [ha/h] | Tempo de missao [h] | Tempo util [h] | Tempo por voo [min] | Autonomia Projetada [h] | N° Voos | MTOW [kg] | Massa Estrutura [kg] | Combustível [kg] | Abastecimentos | Massa gerador | Potência gerador [W] | Combustível consumido [L] | Calda cons [L] | Distância percorrida [km] | Distância Pulverizando [km] | RTL ACUMULADO[m] | EOC [km/km] | EOC [h/h] | Tempo de manobra [h] | Tempo rtl_rtw [h] | V pulv [m/s] | V desloc [m/s] | Preço Total por ha Simples [R$/ha] | Preço Total por ha Presumido [R$/ha] | Preço Total por ha Real [R$/ha] | Preço Total Simples [R$] | Preço Total Presumido [R$] | Prod CAPEX [ha/h/R$] | Dias Trabalhados | Preço Total Real [R$]
0 | 60 | CONCLUIDO | 3.5904 | 27.85 | 21.58 | 7.99 | 0.14 | 162 | 124.63 | 45 | 1 | 160 | 18.64 | 15605.44 | 221.38 | 793.41 | 314.3 | 86.27 | 102745.1 | 0.27 | 0.56 | 0.48 | 6.16 | 2 | 10 | 204.404 | 279.6745 | 252.9828 | 204403.9651 | 279674.5227 | 3.6128e-06 | 10 | 252982.7788
1 | 60 | CONCLUIDO | 4.4559 | 22.44 | 18.57 | 16.39 | 0.28 | 68 | 125.95 | 45 | 2 | 66 | 18.95 | 15767.7 | 185.01 | 793.55 | 216.71 | 86.27 | 54419.78 | 0.4 | 0.66 | 0.29 | 3.16 | 2 | 10 | 149.2982 | 204.2764 | 184.7805 | 149298.1863 | 204276.3651 | 4.4836e-06 | 8 | 184780.5155
2 | 60 | CONCLUIDO | 5.0087 | 19.97 | 16.81 | 25.22 | 0.42 | 40 | 127.27 | 45 | 3 | 38 | 19.27 | 15930.42 | 161.59 | 793.31 | 154.71 | 86.27 | 23561.97 | 0.56 | 0.72 | 0.28 | 1.4 | 2 | 10 | 123.5182 | 169.003 | 152.8736 | 123518.1659 | 169003.0038 | 5.0399e-06 | 7 | 152873.5943
3 | 60 | CONCLUIDO | 5.1676 | 19.35 | 16.48 | 34.09 | 0.55 | 29 | 128.59 | 45 | 4 | 27 | 19.59 | 16093.6 | 152.39 | 793.27 | 143.73 | 86.27 | 18127.43 | 0.6 | 0.74 | 0.27 | 1.07 | 2 | 10 | 118.7307 | 162.4526 | 146.9484 | 118730.746 | 162452.6447 | 5.1998e-06 | 7 | 146948.3923
4 | 60 | CONCLUIDO | 5.2927 | 18.89 | 16.2 | 44.18 | 0.68 | 22 | 129.92 | 45 | 5 | 20 | 19.92 | 16257.24 | 143.75 | 793.24 | 134.47 | 86.27 | 13529.14 | 0.64 | 0.75 | 0.25 | 0.79 | 2 | 10 | 114.7816 | 157.0493 | 142.0607 | 114781.6286 | 157049.288 | 5.3256e-06 | 7 | 142060.7244
5 | 60 | CONCLUIDO | 5.3433 | 18.72 | 16.12 | 53.74 | 0.81 | 18 | 131.25 | 45 | 6 | 16 | 20.25 | 16421.36 | 135.79 | 793.21 | 132.03 | 86.27 | 12329.61 | 0.65 | 0.76 | 0.25 | 0.71 | 2 | 10 | 112.1377 | 153.4318 | 138.7885 | 112137.7207 | 153431.7766 | 5.3766e-06 | 7 | 138788.4632
6 | 60 | CONCLUIDO | 5.4019 | 18.51 | 16 | 63.99 | 0.93 | 15 | 132.58 | 45 | 7 | 5 | 20.59 | 16585.95 | 129.52 | 793.26 | 127.57 | 86.27 | 10116.83 | 0.68 | 0.76 | 0.25 | 0.59 | 2 | 10 | 109.8495 | 150.3009 | 135.9564 | 109849.5078 | 150300.9428 | 5.4355e-06 | 7 | 135956.4317
7 | 60 | CONCLUIDO | 5.417 | 18.46 | 15.94 | 63.78 | 1.06 | 15 | 133.92 | 45 | 8 | 0 | 20.93 | 16751.02 | 129.13 | 793.37 | 125.35 | 86.27 | 9002.66 | 0.69 | 0.76 | 0.26 | 0.53 | 2 | 10 | 109.5431 | 149.8817 | 135.5772 | 109543.0932 | 149881.6928 | 5.4507e-06 | 7 | 135577.1944

## RESULTADOS_14
Unnamed: 0 | Volume de calda [L] | STATUS | Capacidade operacional [ha/h] | Tempo de missao [h] | Tempo util [h] | Tempo por voo [min] | Autonomia Projetada [h] | N° Voos | MTOW [kg] | Massa Estrutura [kg] | Combustível [kg] | Abastecimentos | Massa gerador | Potência gerador [W] | Combustível consumido [L] | Calda cons [L] | Distância percorrida [km] | Distância Pulverizando [km] | RTL ACUMULADO[m] | EOC [km/km] | EOC [h/h] | Tempo de manobra [h] | Tempo rtl_rtw [h] | V pulv [m/s] | V desloc [m/s] | Preço Total por ha Simples [R$/ha] | Preço Total por ha Presumido [R$/ha] | Preço Total por ha Real [R$/ha] | Preço Total Simples [R$] | Preço Total Presumido [R$] | Prod CAPEX [ha/h/R$] | Dias Trabalhados | Preço Total Real [R$]
0 | 80 | CONCLUIDO | 3.0667 | 32.61 | 23.55 | 6.76 | 0.11 | 209 | 159.12 | 50.28 | 1 | 207 | 27.84 | 19859.16 | 285.47 | 793.87 | 380.45 | 86.27 | 135584.43 | 0.23 | 0.52 | 0.55 | 8.13 | 2 | 10 | 274.0665 | 374.9899 | 339.2014 | 274066.5052 | 374989.8834 | 2.962e-06 | 11 | 339201.3752
1 | 80 | CONCLUIDO | 4.387 | 22.79 | 17.96 | 13.81 | 0.22 | 78 | 160.54 | 50.28 | 2 | 76 | 28.26 | 20034.4 | 213.01 | 793.47 | 192.1 | 86.27 | 42065.94 | 0.45 | 0.68 | 0.34 | 2.54 | 2 | 10 | 163.4934 | 223.6988 | 202.3493 | 163493.3507 | 223698.8152 | 4.2372e-06 | 8 | 202349.3142
2 | 80 | CONCLUIDO | 4.7347 | 21.12 | 17.22 | 21.08 | 0.33 | 49 | 161.97 | 50.28 | 3 | 47 | 28.69 | 20210.21 | 200.18 | 793.37 | 168.38 | 86.27 | 30352.48 | 0.51 | 0.71 | 0.3 | 1.81 | 2 | 10 | 143.3332 | 196.1148 | 177.3979 | 143333.209 | 196114.82 | 4.5731e-06 | 7 | 177397.8968
3 | 80 | CONCLUIDO | 4.9947 | 20.02 | 16.57 | 28.4 | 0.43 | 35 | 163.4 | 50.28 | 4 | 33 | 29.12 | 20386.62 | 188.59 | 793.25 | 146.82 | 86.27 | 19641.3 | 0.59 | 0.73 | 0.26 | 1.16 | 2 | 10 | 135.0008 | 184.7141 | 167.0852 | 135000.807 | 184714.06 | 4.8242e-06 | 7 | 167085.2094
4 | 80 | CONCLUIDO | 5.0924 | 19.64 | 16.41 | 35.17 | 0.54 | 28 | 164.83 | 50.28 | 5 | 26 | 29.55 | 20563.61 | 182.7 | 793.35 | 141.36 | 86.27 | 16946.2 | 0.61 | 0.74 | 0.27 | 1 | 2 | 10 | 131.7926 | 180.3244 | 163.1145 | 131792.5905 | 180324.4366 | 4.9185e-06 | 7 | 163114.5255
5 | 80 | CONCLUIDO | 5.1673 | 19.35 | 16.29 | 42.49 | 0.64 | 23 | 166.27 | 50.28 | 6 | 21 | 29.99 | 20741.2 | 176.66 | 793.25 | 137.41 | 86.27 | 14995.75 | 0.63 | 0.75 | 0.26 | 0.88 | 2 | 10 | 129.0173 | 176.5272 | 159.6797 | 129017.3455 | 176527.2239 | 4.9909e-06 | 7 | 159679.7134
6 | 80 | CONCLUIDO | 5.2842 | 18.92 | 15.99 | 50.49 | 0.74 | 19 | 167.72 | 50.28 | 7 | 17 | 30.44 | 20919.39 | 169.58 | 793.23 | 127.06 | 86.27 | 9838.71 | 0.68 | 0.76 | 0.25 | 0.58 | 2 | 10 | 125.3017 | 171.4433 | 155.081 | 125301.7191 | 171443.34 | 5.1038e-06 | 7 | 155081.0282
7 | 80 | CONCLUIDO | 5.3189 | 18.8 | 15.96 | 59.85 | 0.84 | 16 | 169.17 | 50.28 | 8 | 14 | 30.89 | 21098.19 | 163.88 | 793.24 | 126.4 | 86.27 | 9526.88 | 0.68 | 0.76 | 0.25 | 0.55 | 2 | 10 | 123.3856 | 168.8216 | 152.7095 | 123385.6133 | 168821.6394 | 5.1373e-06 | 7 | 152709.5391
8 | 80 | CONCLUIDO | 5.353 | 18.68 | 15.91 | 68.17 | 0.94 | 14 | 170.62 | 50.28 | 9 | 12 | 31.34 | 21277.6 | 158.77 | 793.21 | 124.63 | 86.27 | 8651.74 | 0.69 | 0.77 | 0.24 | 0.5 | 2 | 10 | 121.6256 | 166.4135 | 150.5312 | 121625.5705 | 166413.4713 | 5.1702e-06 | 7 | 150531.2031
9 | 80 | CONCLUIDO | 5.3906 | 18.55 | 15.84 | 79.2 | 1.03 | 12 | 172.08 | 50.28 | 10 | 8 | 31.8 | 21457.64 | 151.81 | 793.26 | 122.35 | 86.27 | 7517.86 | 0.71 | 0.77 | 0.24 | 0.43 | 2 | 10 | 119.3573 | 163.31 | 147.7239 | 119357.3239 | 163309.9562 | 5.2066e-06 | 7 | 147723.8832
10 | 80 | CONCLUIDO | 5.4185 | 18.46 | 15.78 | 86.05 | 1.12 | 11 | 173.55 | 50.28 | 11 | 1 | 32.27 | 21638.31 | 147.44 | 793.22 | 119.86 | 86.27 | 6279.4 | 0.72 | 0.77 | 0.25 | 0.37 | 2 | 10 | 117.8839 | 161.294 | 145.9003 | 117883.9047 | 161293.9591 | 5.2335e-06 | 7 | 145900.29
11 | 80 | CONCLUIDO | 5.4254 | 18.43 | 15.75 | 85.92 | 1.22 | 11 | 175.02 | 50.28 | 12 | 0 | 32.74 | 21819.6 | 148.54 | 793.24 | 118.96 | 86.27 | 5827.81 | 0.73 | 0.77 | 0.25 | 0.34 | 2 | 10 | 109.547 | 149.8871 | 135.5821 | 109547.0347 | 149887.0857 | 5.2402e-06 | 6 | 135582.0726

## RESULTADOS_5
Unnamed: 0 | Volume de calda [L] | STATUS | Capacidade operacional [ha/h] | Tempo de missao [h] | Tempo util [h] | Tempo por voo [min] | Autonomia Projetada [h] | N° Voos | MTOW [kg] | Massa Estrutura [kg] | Combustível [kg] | Abastecimentos | Massa gerador | Potência gerador [W] | Combustível consumido [L] | Calda cons [L] | Distância percorrida [km] | Distância Pulverizando [km] | RTL ACUMULADO[m] | EOC [km/km] | EOC [h/h] | Tempo de manobra [h] | Tempo rtl_rtw [h] | V pulv [m/s] | V desloc [m/s] | Preço Total por ha Simples [R$/ha] | Preço Total por ha Presumido [R$/ha] | Preço Total por ha Real [R$/ha] | Preço Total Simples [R$] | Preço Total Presumido [R$] | Prod CAPEX [ha/h/R$] | Dias Trabalhados | Preço Total Real [R$]
0 | 35 | CONCLUIDO | 4.3517 | 22.98 | 19.28 | 11.02 | 0.22 | 105 | 80.84 | 35.1 | 1 | 103 | 9.74 | 10204.21 | 143.82 | 793.44 | 237.24 | 86.27 | 64498.12 | 0.36 | 0.63 | 0.38 | 3.87 | 2 | 10 | 130.9172 | 179.1267 | 162.0311 | 130917.2103 | 179126.7028 | 4.6901e-06 | 8 | 162031.1017
1 | 35 | CONCLUIDO | 5.0916 | 19.64 | 16.99 | 23.17 | 0.43 | 44 | 82.04 | 35.1 | 2 | 42 | 9.94 | 10352.53 | 117.58 | 793.24 | 160.75 | 86.27 | 26559.34 | 0.54 | 0.72 | 0.29 | 1.58 | 2 | 10 | 104.17 | 142.5299 | 128.9271 | 104169.9686 | 142529.9467 | 5.4875e-06 | 7 | 128927.0886
2 | 35 | CONCLUIDO | 5.3594 | 18.66 | 16.32 | 37.66 | 0.63 | 26 | 83.25 | 35.1 | 3 | 18 | 10.15 | 10501.19 | 102.32 | 793.31 | 137.82 | 86.27 | 15185.29 | 0.63 | 0.75 | 0.28 | 0.91 | 2 | 10 | 97.2992 | 133.129 | 120.4234 | 97299.1567 | 133128.9988 | 5.7761e-06 | 7 | 120423.354
3 | 35 | CONCLUIDO | 5.4074 | 18.49 | 16.19 | 40.47 | 0.83 | 24 | 84.46 | 35.1 | 4 | 0 | 10.36 | 10650.22 | 100.82 | 793.68 | 132.9 | 86.27 | 12733.84 | 0.65 | 0.75 | 0.28 | 0.78 | 2 | 10 | 96.4414 | 131.9553 | 119.3617 | 96441.3688 | 131955.3355 | 5.8279e-06 | 7 | 119361.7035

## RESULTADOS_8
Unnamed: 0 | Volume de calda [L] | STATUS | Capacidade operacional [ha/h] | Tempo de missao [h] | Tempo util [h] | Tempo por voo [min] | Autonomia Projetada [h] | N° Voos | MTOW [kg] | Massa Estrutura [kg] | Combustível [kg] | Abastecimentos | Massa gerador | Potência gerador [W] | Combustível consumido [L] | Calda cons [L] | Distância percorrida [km] | Distância Pulverizando [km] | RTL ACUMULADO[m] | EOC [km/km] | EOC [h/h] | Tempo de manobra [h] | Tempo rtl_rtw [h] | V pulv [m/s] | V desloc [m/s] | Preço Total por ha Simples [R$/ha] | Preço Total por ha Presumido [R$/ha] | Preço Total por ha Real [R$/ha] | Preço Total Simples [R$] | Preço Total Presumido [R$] | Prod CAPEX [ha/h/R$] | Dias Trabalhados | Preço Total Real [R$]
0 | 50 | CONCLUIDO | 3.8813 | 25.76 | 20.64 | 8.91 | 0.16 | 139 | 107.41 | 41.65 | 1 | 137 | 14.77 | 13481.73 | 190.52 | 793.61 | 282.53 | 86.27 | 86977.05 | 0.31 | 0.59 | 0.45 | 5.22 | 2 | 10 | 171.2419 | 234.3007 | 211.9394 | 171241.8779 | 234300.6921 | 4.0018e-06 | 9 | 211939.3629
1 | 50 | CONCLUIDO | 4.7649 | 20.99 | 17.66 | 18.27 | 0.32 | 58 | 108.68 | 41.65 | 2 | 56 | 15.03 | 13638.32 | 156.57 | 793.3 | 183.48 | 86.27 | 37853.77 | 0.47 | 0.69 | 0.31 | 2.25 | 2 | 10 | 123.8482 | 169.4546 | 153.2821 | 123848.1989 | 169454.5695 | 4.9129e-06 | 7 | 153282.0632
2 | 50 | CONCLUIDO | 5.1368 | 19.47 | 16.65 | 28.55 | 0.48 | 35 | 109.96 | 41.65 | 3 | 33 | 15.31 | 13795.21 | 140.54 | 793.23 | 150.12 | 86.27 | 21288.57 | 0.57 | 0.73 | 0.26 | 1.24 | 2 | 10 | 113.7397 | 155.6237 | 140.7712 | 113739.7473 | 155623.74 | 5.2963e-06 | 7 | 140771.2287
3 | 50 | CONCLUIDO | 5.3496 | 18.69 | 16.12 | 40.31 | 0.63 | 24 | 111.23 | 41.65 | 4 | 22 | 15.58 | 13952.52 | 128.26 | 793.27 | 131.47 | 86.27 | 12021.45 | 0.66 | 0.76 | 0.26 | 0.71 | 2 | 10 | 107.8482 | 147.5626 | 133.4795 | 107848.1675 | 147562.6208 | 5.5157e-06 | 7 | 133479.4513
4 | 50 | CONCLUIDO | 5.4256 | 18.43 | 15.97 | 50.44 | 0.78 | 19 | 112.51 | 41.65 | 5 | 14 | 15.86 | 14110.24 | 119.71 | 793.25 | 126.43 | 86.27 | 9522.66 | 0.68 | 0.76 | 0.25 | 0.56 | 2 | 10 | 96.7461 | 132.3723 | 119.7389 | 96746.096 | 132372.2766 | 5.5941e-06 | 6 | 119738.8523
5 | 50 | CONCLUIDO | 5.4246 | 18.43 | 16.02 | 56.54 | 0.93 | 17 | 113.79 | 41.65 | 6 | 0 | 16.14 | 14268.39 | 117.67 | 793.43 | 127.76 | 86.27 | 10201.6 | 0.68 | 0.76 | 0.27 | 0.61 | 2 | 10 | 96.2951 | 131.7552 | 119.1807 | 96295.1272 | 131755.2413 | 5.5931e-06 | 6 | 119180.706

## RESULTADOS_3
Unnamed: 0 | Volume de calda [L] | STATUS | Capacidade operacional [ha/h] | Tempo de missao [h] | Tempo util [h] | Tempo por voo [min] | Autonomia Projetada [h] | N° Voos | MTOW [kg] | Massa Estrutura [kg] | Combustível [kg] | Abastecimentos | Massa gerador | Potência gerador [W] | Combustível consumido [L] | Calda cons [L] | Distância percorrida [km] | Distância Pulverizando [km] | RTL ACUMULADO[m] | EOC [km/km] | EOC [h/h] | Tempo de manobra [h] | Tempo rtl_rtw [h] | V pulv [m/s] | V desloc [m/s] | Preço Total por ha Simples [R$/ha] | Preço Total por ha Presumido [R$/ha] | Preço Total por ha Real [R$/ha] | Preço Total Simples [R$] | Preço Total Presumido [R$] | Prod CAPEX [ha/h/R$] | Dias Trabalhados | Preço Total Real [R$]
0 | 25 | CONCLUIDO | 4.8007 | 20.83 | 17.95 | 13.81 | 0.28 | 78 | 61.76 | 28.92 | 1 | 76 | 6.84 | 7851.41 | 106.86 | 793.33 | 191.95 | 86.27 | 41987.92 | 0.45 | 0.68 | 0.34 | 2.54 | 2 | 10 | 101.2224 | 138.497 | 125.279 | 101222.4013 | 138496.955 | 5.3736e-06 | 7 | 125279
1 | 25 | CONCLUIDO | 5.2359 | 19.1 | 16.83 | 29.7 | 0.55 | 34 | 62.92 | 28.92 | 2 | 8 | 7 | 7994.37 | 87.98 | 793.6 | 154.95 | 86.27 | 23710.72 | 0.56 | 0.72 | 0.3 | 1.42 | 2 | 10 | 91.5587 | 125.2746 | 113.3186 | 91558.6508 | 125274.5853 | 5.8608e-06 | 7 | 113318.5547
2 | 25 | CONCLUIDO | 5.2952 | 18.89 | 16.63 | 30.24 | 0.81 | 33 | 64.08 | 28.92 | 3 | 0 | 7.16 | 8137.65 | 87.72 | 793.37 | 147.47 | 86.27 | 19974.4 | 0.58 | 0.73 | 0.31 | 1.22 | 2 | 10 | 90.9208 | 124.4018 | 112.5291 | 90920.7895 | 124401.8354 | 5.9271e-06 | 7 | 112529.0988

## RESULTADOS_15
Unnamed: 0 | Volume de calda [L] | STATUS | Capacidade operacional [ha/h] | Tempo de missao [h] | Tempo util [h] | Tempo por voo [min] | Autonomia Projetada [h] | N° Voos | MTOW [kg] | Massa Estrutura [kg] | Combustível [kg] | Abastecimentos | Massa gerador | Potência gerador [W] | Combustível consumido [L] | Calda cons [L] | Distância percorrida [km] | Distância Pulverizando [km] | RTL ACUMULADO[m] | EOC [km/km] | EOC [h/h] | Tempo de manobra [h] | Tempo rtl_rtw [h] | V pulv [m/s] | V desloc [m/s] | Preço Total por ha Simples [R$/ha] | Preço Total por ha Presumido [R$/ha] | Preço Total por ha Real [R$/ha] | Preço Total Simples [R$] | Preço Total Presumido [R$] | Prod CAPEX [ha/h/R$] | Dias Trabalhados | Preço Total Real [R$]
0 | 85 | CONCLUIDO | 2.9515 | 33.88 | 24.02 | 6.52 | 0.11 | 221 | 167.88 | 51.39 | 1 | 219 | 30.49 | 20939.59 | 301.73 | 793.59 | 396.5 | 86.27 | 143550.63 | 0.22 | 0.51 | 0.57 | 8.6 | 2 | 10 | 300.1975 | 410.7435 | 371.5427 | 300197.541 | 410743.5194 | 2.8251e-06 | 12 | 371542.7344
1 | 85 | CONCLUIDO | 4.2729 | 23.4 | 18.25 | 13.36 | 0.21 | 82 | 169.33 | 51.39 | 2 | 80 | 30.94 | 21118.46 | 224.93 | 793.43 | 202.28 | 86.27 | 47137.48 | 0.43 | 0.67 | 0.35 | 2.84 | 2 | 10 | 171.4384 | 234.5696 | 212.1826 | 171438.4367 | 234569.6324 | 4.0899e-06 | 8 | 212182.6359
2 | 85 | CONCLUIDO | 4.6503 | 21.5 | 17.37 | 20.04 | 0.31 | 52 | 170.79 | 51.39 | 3 | 50 | 31.4 | 21297.94 | 210.37 | 793.33 | 173.42 | 86.27 | 32855.05 | 0.5 | 0.7 | 0.31 | 1.96 | 2 | 10 | 149.0579 | 203.9476 | 184.4832 | 149057.9366 | 203947.6449 | 4.4512e-06 | 7 | 184483.1679
3 | 85 | CONCLUIDO | 4.9593 | 20.16 | 16.54 | 26.82 | 0.41 | 37 | 172.25 | 51.39 | 4 | 35 | 31.86 | 21478.05 | 196.3 | 793.38 | 145.18 | 86.27 | 18809.6 | 0.59 | 0.74 | 0.27 | 1.13 | 2 | 10 | 138.564 | 189.5894 | 171.4952 | 138563.9949 | 189589.3708 | 4.747e-06 | 7 | 171495.2274
4 | 85 | CONCLUIDO | 5.0462 | 19.82 | 16.46 | 34.06 | 0.51 | 29 | 173.71 | 51.39 | 5 | 27 | 32.32 | 21658.78 | 191.72 | 793.26 | 143.05 | 86.27 | 17782.65 | 0.6 | 0.74 | 0.27 | 1.05 | 2 | 10 | 135.8891 | 185.9294 | 168.1846 | 135889.0558 | 185929.4012 | 4.8301e-06 | 7 | 168184.5601
5 | 85 | CONCLUIDO | 5.1038 | 19.59 | 16.41 | 41.02 | 0.61 | 24 | 175.18 | 51.39 | 6 | 22 | 32.79 | 21840.16 | 186.83 | 793.34 | 142.14 | 86.27 | 17354.25 | 0.61 | 0.74 | 0.25 | 1 | 2 | 10 | 133.6761 | 182.9015 | 165.4457 | 133676.0988 | 182901.5358 | 4.8853e-06 | 7 | 165445.6699
6 | 85 | CONCLUIDO | 5.2178 | 19.16 | 16.11 | 48.34 | 0.7 | 20 | 176.66 | 51.39 | 7 | 18 | 33.27 | 22022.17 | 179.34 | 793.38 | 131.44 | 86.27 | 12027.04 | 0.66 | 0.76 | 0.26 | 0.7 | 2 | 10 | 129.7413 | 177.5177 | 160.5757 | 129741.2762 | 177517.7379 | 4.9944e-06 | 7 | 160575.6942
7 | 85 | CONCLUIDO | 5.2698 | 18.98 | 16.03 | 56.57 | 0.8 | 17 | 178.14 | 51.39 | 8 | 15 | 33.75 | 22204.83 | 174.26 | 793.22 | 128.7 | 86.27 | 10670.09 | 0.67 | 0.76 | 0.25 | 0.62 | 2 | 10 | 127.649 | 174.655 | 157.9862 | 127648.9887 | 174654.9778 | 5.0442e-06 | 7 | 157986.1519
8 | 85 | CONCLUIDO | 5.3067 | 18.84 | 15.96 | 63.85 | 0.89 | 15 | 179.63 | 51.39 | 9 | 13 | 34.24 | 22388.15 | 168.72 | 793.21 | 126.86 | 86.27 | 9762.47 | 0.68 | 0.76 | 0.24 | 0.55 | 2 | 10 | 125.6756 | 171.9549 | 155.5437 | 125675.5781 | 171954.8703 | 5.0795e-06 | 7 | 155543.7389
9 | 85 | CONCLUIDO | 5.3634 | 18.64 | 15.83 | 73.07 | 0.98 | 13 | 181.12 | 51.39 | 10 | 11 | 34.73 | 22572.13 | 163.81 | 793.22 | 122.06 | 86.27 | 7370.13 | 0.71 | 0.77 | 0.24 | 0.42 | 2 | 10 | 123.5808 | 169.0887 | 152.9511 | 123580.7735 | 169088.6663 | 5.1338e-06 | 7 | 152951.0813
10 | 85 | CONCLUIDO | 5.3767 | 18.6 | 15.82 | 79.1 | 1.07 | 12 | 182.62 | 51.39 | 11 | 9 | 35.22 | 22756.91 | 157.59 | 793.3 | 121.62 | 86.27 | 7153.94 | 0.71 | 0.77 | 0.24 | 0.41 | 2 | 10 | 121.84 | 166.7069 | 150.7966 | 121840.0189 | 166706.8891 | 5.1465e-06 | 7 | 150796.6176
11 | 85 | CONCLUIDO | 5.3891 | 18.56 | 15.81 | 86.24 | 1.16 | 11 | 184.12 | 51.39 | 12 | 3 | 35.73 | 22942.24 | 154.99 | 793.28 | 121.21 | 86.27 | 6953.64 | 0.71 | 0.77 | 0.25 | 0.4 | 2 | 10 | 121.0315 | 165.6007 | 149.796 | 121031.5399 | 165600.6925 | 5.1584e-06 | 7 | 149795.9948
12 | 85 | CONCLUIDO | 5.3893 | 18.56 | 15.81 | 86.24 | 1.24 | 11 | 185.63 | 51.39 | 13 | 0 | 36.24 | 23128.27 | 155.9 | 793.33 | 121.01 | 86.27 | 6855.32 | 0.71 | 0.77 | 0.25 | 0.4 | 2 | 10 | 121.259 | 165.912 | 150.0776 | 121259.049 | 165911.9805 | 5.1585e-06 | 7 | 150077.5739

## RESULTADOS_2
Unnamed: 0 | Volume de calda [L] | STATUS | Capacidade operacional [ha/h] | Tempo de missao [h] | Tempo util [h] | Tempo por voo [min] | Autonomia Projetada [h] | N° Voos | MTOW [kg] | Massa Estrutura [kg] | Combustível [kg] | Abastecimentos | Massa gerador | Potência gerador [W] | Combustível consumido [L] | Calda cons [L] | Distância percorrida [km] | Distância Pulverizando [km] | RTL ACUMULADO[m] | EOC [km/km] | EOC [h/h] | Tempo de manobra [h] | Tempo rtl_rtw [h] | V pulv [m/s] | V desloc [m/s] | Preço Total por ha Simples [R$/ha] | Preço Total por ha Presumido [R$/ha] | Preço Total por ha Real [R$/ha] | Preço Total Simples [R$] | Preço Total Presumido [R$] | Prod CAPEX [ha/h/R$] | Dias Trabalhados | Preço Total Real [R$]
0 | 20 | CONCLUIDO | 4.769 | 20.97 | 18.39 | 16.23 | 0.34 | 68 | 51.33 | 24.83 | 1 | 66 | 5.51 | 6564.78 | 92.73 | 793.41 | 210.16 | 86.27 | 51142.65 | 0.41 | 0.66 | 0.29 | 2.98 | 2 | 10 | 95.6112 | 130.8194 | 118.3342 | 95611.1542 | 130819.3993 | 5.463e-06 | 7 | 118334.1794
1 | 20 | CONCLUIDO | 5.2112 | 19.19 | 16.94 | 24.79 | 0.66 | 41 | 52.47 | 24.83 | 2 | 0 | 5.64 | 6705.1 | 78.71 | 793.53 | 157.37 | 86.27 | 24885.05 | 0.55 | 0.72 | 0.34 | 1.53 | 2 | 10 | 87.3429 | 119.5064 | 108.1009 | 87342.9281 | 119506.4476 | 5.9695e-06 | 7 | 108100.9199

## RESULTADOS_11
Unnamed: 0 | Volume de calda [L] | STATUS | Capacidade operacional [ha/h] | Tempo de missao [h] | Tempo util [h] | Tempo por voo [min] | Autonomia Projetada [h] | N° Voos | MTOW [kg] | Massa Estrutura [kg] | Combustível [kg] | Abastecimentos | Massa gerador | Potência gerador [W] | Combustível consumido [L] | Calda cons [L] | Distância percorrida [km] | Distância Pulverizando [km] | RTL ACUMULADO[m] | EOC [km/km] | EOC [h/h] | Tempo de manobra [h] | Tempo rtl_rtw [h] | V pulv [m/s] | V desloc [m/s] | Preço Total por ha Simples [R$/ha] | Preço Total por ha Presumido [R$/ha] | Preço Total por ha Real [R$/ha] | Preço Total Simples [R$] | Preço Total Presumido [R$] | Prod CAPEX [ha/h/R$] | Dias Trabalhados | Preço Total Real [R$]
0 | 65 | CONCLUIDO | 3.4587 | 28.91 | 22.02 | 7.64 | 0.13 | 173 | 133.21 | 46.47 | 1 | 171 | 20.75 | 16663.42 | 236.56 | 793.48 | 329.14 | 86.27 | 110112.27 | 0.26 | 0.55 | 0.5 | 6.6 | 2 | 10 | 217.6741 | 297.8314 | 269.4068 | 217674.1449 | 297831.3682 | 3.4419e-06 | 10 | 269406.7604
1 | 65 | CONCLUIDO | 4.5354 | 22.05 | 17.99 | 15.64 | 0.26 | 69 | 134.55 | 46.47 | 2 | 67 | 21.09 | 16828.84 | 187.96 | 793.54 | 195.41 | 86.27 | 43762.6 | 0.44 | 0.68 | 0.3 | 2.58 | 2 | 10 | 149.2986 | 204.2769 | 184.781 | 149298.5726 | 204276.8936 | 4.5133e-06 | 8 | 184780.9935
2 | 65 | CONCLUIDO | 4.9215 | 20.32 | 16.97 | 23.68 | 0.39 | 43 | 135.9 | 46.47 | 3 | 41 | 21.43 | 16994.64 | 171.92 | 793.37 | 159.94 | 86.27 | 26158.95 | 0.54 | 0.72 | 0.29 | 1.56 | 2 | 10 | 128.8675 | 176.3221 | 159.4942 | 128867.4642 | 176322.1497 | 4.8976e-06 | 7 | 159494.2112
3 | 65 | CONCLUIDO | 5.1034 | 19.59 | 16.57 | 32.07 | 0.52 | 31 | 137.25 | 46.47 | 4 | 29 | 21.78 | 17160.92 | 162.74 | 793.28 | 146.89 | 86.27 | 19695.33 | 0.59 | 0.73 | 0.27 | 1.16 | 2 | 10 | 123.4624 | 168.9267 | 152.8046 | 123462.4034 | 168926.7071 | 5.0786e-06 | 7 | 152804.5793
4 | 65 | CONCLUIDO | 5.1897 | 19.27 | 16.44 | 41.09 | 0.64 | 24 | 138.6 | 46.47 | 5 | 22 | 22.13 | 17327.69 | 155.72 | 793.28 | 143.19 | 86.27 | 17882.26 | 0.6 | 0.74 | 0.24 | 1.02 | 2 | 10 | 120.4043 | 164.7425 | 149.0197 | 120404.3434 | 164742.5345 | 5.1644e-06 | 7 | 149019.7382
5 | 65 | CONCLUIDO | 5.3485 | 18.7 | 16 | 50.52 | 0.76 | 19 | 139.95 | 46.47 | 6 | 17 | 22.49 | 17494.97 | 146.06 | 793.33 | 127.33 | 86.27 | 9972.61 | 0.68 | 0.76 | 0.25 | 0.59 | 2 | 10 | 115.628 | 158.2073 | 143.1082 | 115627.964 | 158207.2815 | 5.3225e-06 | 7 | 143108.2006
6 | 65 | CONCLUIDO | 5.3806 | 18.59 | 15.97 | 59.89 | 0.88 | 16 | 141.31 | 46.47 | 7 | 14 | 22.85 | 17662.75 | 138.5 | 793.21 | 126.65 | 86.27 | 9652.33 | 0.68 | 0.76 | 0.25 | 0.56 | 2 | 10 | 113.3477 | 155.0873 | 140.286 | 113347.6871 | 155087.306 | 5.3544e-06 | 7 | 140285.9912
7 | 65 | CONCLUIDO | 5.4164 | 18.46 | 15.9 | 68.15 | 0.99 | 14 | 142.68 | 46.47 | 8 | 2 | 23.21 | 17831.04 | 133.87 | 793.32 | 123.97 | 86.27 | 8321.78 | 0.7 | 0.77 | 0.26 | 0.49 | 2 | 10 | 111.7489 | 152.8998 | 138.3073 | 111748.9271 | 152899.8121 | 5.39e-06 | 7 | 138307.2686
8 | 65 | CONCLUIDO | 5.4145 | 18.47 | 15.91 | 68.17 | 1.11 | 14 | 144.05 | 46.47 | 9 | 0 | 23.58 | 17999.83 | 134.61 | 793.4 | 124.05 | 86.27 | 8362.22 | 0.7 | 0.77 | 0.26 | 0.5 | 2 | 10 | 111.9647 | 153.1951 | 138.5744 | 111964.7299 | 153195.083 | 5.3882e-06 | 7 | 138574.3593

## RESULTADOS_13
Unnamed: 0 | Volume de calda [L] | STATUS | Capacidade operacional [ha/h] | Tempo de missao [h] | Tempo util [h] | Tempo por voo [min] | Autonomia Projetada [h] | N° Voos | MTOW [kg] | Massa Estrutura [kg] | Combustível [kg] | Abastecimentos | Massa gerador | Potência gerador [W] | Combustível consumido [L] | Calda cons [L] | Distância percorrida [km] | Distância Pulverizando [km] | RTL ACUMULADO[m] | EOC [km/km] | EOC [h/h] | Tempo de manobra [h] | Tempo rtl_rtw [h] | V pulv [m/s] | V desloc [m/s] | Preço Total por ha Simples [R$/ha] | Preço Total por ha Presumido [R$/ha] | Preço Total por ha Real [R$/ha] | Preço Total Simples [R$] | Preço Total Presumido [R$] | Prod CAPEX [ha/h/R$] | Dias Trabalhados | Preço Total Real [R$]
0 | 75 | CONCLUIDO | 3.1924 | 31.32 | 23.03 | 7.01 | 0.12 | 197 | 150.44 | 49.1 | 1 | 195 | 25.34 | 18787.76 | 268.8 | 793.9 | 363.02 | 86.27 | 126931 | 0.24 | 0.53 | 0.53 | 7.61 | 2 | 10 | 256.8853 | 351.4818 | 317.9369 | 256885.3194 | 351481.827 | 3.1127e-06 | 11 | 317936.8948
1 | 75 | CONCLUIDO | 4.4842 | 22.3 | 17.76 | 14.4 | 0.23 | 74 | 151.83 | 49.1 | 2 | 72 | 25.73 | 18959.54 | 202.41 | 793.42 | 186.08 | 86.27 | 39076.49 | 0.46 | 0.69 | 0.32 | 2.35 | 2 | 10 | 156.7688 | 214.498 | 194.0266 | 156768.82 | 214498.0156 | 4.3722e-06 | 8 | 194026.626
2 | 75 | CONCLUIDO | 4.8024 | 20.82 | 17.11 | 21.84 | 0.35 | 47 | 153.23 | 49.1 | 3 | 45 | 26.13 | 19131.85 | 190.84 | 793.39 | 164.67 | 86.27 | 28506.01 | 0.52 | 0.71 | 0.3 | 1.7 | 2 | 10 | 138.3324 | 189.2725 | 171.2086 | 138332.3978 | 189272.4895 | 4.6825e-06 | 7 | 171208.5888
3 | 75 | CONCLUIDO | 4.9661 | 20.14 | 16.82 | 29.68 | 0.46 | 34 | 154.63 | 49.1 | 4 | 32 | 26.53 | 19304.72 | 183.14 | 793.27 | 155.8 | 86.27 | 24135.13 | 0.55 | 0.72 | 0.27 | 1.41 | 2 | 10 | 133.2711 | 182.3474 | 164.9444 | 133271.0864 | 182347.3799 | 4.8421e-06 | 7 | 164944.4019
4 | 75 | CONCLUIDO | 5.1606 | 19.38 | 16.31 | 37.63 | 0.57 | 26 | 156.03 | 49.1 | 5 | 24 | 26.94 | 19478.15 | 172.95 | 793.22 | 137.94 | 86.27 | 15243.75 | 0.63 | 0.75 | 0.26 | 0.9 | 2 | 10 | 127.1871 | 174.0231 | 157.4145 | 127187.1388 | 174023.0544 | 5.0318e-06 | 7 | 157414.5383
5 | 75 | CONCLUIDO | 5.2433 | 19.07 | 16.15 | 46.15 | 0.67 | 21 | 157.44 | 49.1 | 6 | 19 | 27.35 | 19652.13 | 166.14 | 793.22 | 132.93 | 86.27 | 12765.17 | 0.65 | 0.75 | 0.25 | 0.74 | 2 | 10 | 124.1664 | 169.8899 | 153.6759 | 124166.3866 | 169889.928 | 5.1124e-06 | 7 | 153675.8717
6 | 75 | CONCLUIDO | 5.269 | 18.98 | 16.15 | 53.84 | 0.78 | 18 | 158.86 | 49.1 | 7 | 16 | 27.77 | 19826.68 | 162.01 | 793.23 | 133.02 | 86.27 | 12824.98 | 0.65 | 0.75 | 0.25 | 0.74 | 2 | 10 | 122.7898 | 168.0064 | 151.9721 | 122789.787 | 168006.4037 | 5.1374e-06 | 7 | 151972.1083
7 | 75 | CONCLUIDO | 5.3812 | 18.58 | 15.85 | 63.39 | 0.88 | 15 | 160.28 | 49.1 | 8 | 13 | 28.19 | 20001.93 | 153.14 | 793.25 | 122.42 | 86.27 | 7537.7 | 0.7 | 0.77 | 0.25 | 0.44 | 2 | 10 | 118.879 | 162.6555 | 147.1319 | 118879.0382 | 162655.5446 | 5.2468e-06 | 7 | 147131.9277
8 | 75 | CONCLUIDO | 5.4011 | 18.51 | 15.84 | 73.11 | 0.99 | 13 | 161.71 | 49.1 | 9 | 10 | 28.61 | 20177.64 | 147.8 | 793.22 | 122.37 | 86.27 | 7526.86 | 0.7 | 0.77 | 0.24 | 0.43 | 2 | 10 | 117.3068 | 160.5043 | 145.186 | 117306.7789 | 160504.3102 | 5.2662e-06 | 7 | 145186.0041
9 | 75 | CONCLUIDO | 5.4173 | 18.46 | 15.82 | 79.08 | 1.09 | 12 | 163.13 | 49.1 | 10 | 3 | 29.04 | 20353.94 | 143.96 | 793.23 | 121.24 | 86.27 | 6964.48 | 0.71 | 0.77 | 0.25 | 0.41 | 2 | 10 | 116.1482 | 158.9191 | 143.752 | 116148.1768 | 158919.0595 | 5.282e-06 | 7 | 143752.0475
10 | 75 | CONCLUIDO | 5.4169 | 18.46 | 15.82 | 79.09 | 1.18 | 12 | 164.57 | 49.1 | 11 | 0 | 29.47 | 20530.82 | 144.77 | 793.23 | 121.18 | 86.27 | 6936.46 | 0.71 | 0.77 | 0.25 | 0.41 | 2 | 10 | 116.3557 | 159.203 | 144.0089 | 116355.7177 | 159203.0263 | 5.2817e-06 | 7 | 144008.9129

## RESULTADOS_17
Unnamed: 0 | Volume de calda [L] | STATUS | Capacidade operacional [ha/h] | Tempo de missao [h] | Tempo util [h] | Tempo por voo [min] | Autonomia Projetada [h] | N° Voos | MTOW [kg] | Massa Estrutura [kg] | Combustível [kg] | Abastecimentos | Massa gerador | Potência gerador [W] | Combustível consumido [L] | Calda cons [L] | Distância percorrida [km] | Distância Pulverizando [km] | RTL ACUMULADO[m] | EOC [km/km] | EOC [h/h] | Tempo de manobra [h] | Tempo rtl_rtw [h] | V pulv [m/s] | V desloc [m/s] | Preço Total por ha Simples [R$/ha] | Preço Total por ha Presumido [R$/ha] | Preço Total por ha Real [R$/ha] | Preço Total Simples [R$] | Preço Total Presumido [R$] | Prod CAPEX [ha/h/R$] | Dias Trabalhados | Preço Total Real [R$]
0 | 95 | CONCLUIDO | 2.7205 | 36.76 | 25.1 | 6.1 | 0.1 | 247 | 185.69 | 53.44 | 1 | 245 | 36.26 | 23136.14 | 337.05 | 793.57 | 432.41 | 86.27 | 161374.1 | 0.2 | 0.49 | 0.61 | 9.67 | 2 | 10 | 341.5387 | 467.3083 | 422.709 | 341538.656 | 467308.2568 | 2.5603e-06 | 12 | 422709.0126
1 | 95 | CONCLUIDO | 4.0878 | 24.46 | 18.64 | 12.43 | 0.19 | 90 | 187.21 | 53.44 | 2 | 88 | 36.77 | 23322.88 | 246.35 | 793.53 | 215.6 | 86.27 | 53753.17 | 0.4 | 0.65 | 0.36 | 3.23 | 2 | 10 | 186.1575 | 254.7089 | 230.3998 | 186157.4937 | 254708.8955 | 3.8471e-06 | 8 | 230399.836
2 | 95 | CONCLUIDO | 4.5265 | 22.09 | 17.54 | 18.79 | 0.28 | 56 | 188.73 | 53.44 | 3 | 54 | 37.29 | 23510.33 | 228.54 | 793.38 | 179.2 | 86.27 | 35726.52 | 0.48 | 0.69 | 0.31 | 2.13 | 2 | 10 | 167.8459 | 229.6542 | 207.7363 | 167845.8912 | 229654.1531 | 4.26e-06 | 8 | 207736.2831
3 | 95 | CONCLUIDO | 4.8141 | 20.77 | 16.82 | 25.22 | 0.37 | 40 | 190.25 | 53.44 | 4 | 38 | 37.82 | 23698.48 | 215.62 | 793.32 | 154.64 | 86.27 | 23523.97 | 0.56 | 0.72 | 0.29 | 1.4 | 2 | 10 | 148.6354 | 203.3694 | 183.9602 | 148635.3522 | 203369.4462 | 4.5307e-06 | 7 | 183960.1517
4 | 95 | CONCLUIDO | 4.9306 | 20.28 | 16.62 | 31.17 | 0.46 | 32 | 191.78 | 53.44 | 5 | 30 | 38.35 | 23887.36 | 209.89 | 793.24 | 148.6 | 86.27 | 20545.07 | 0.58 | 0.73 | 0.27 | 1.21 | 2 | 10 | 144.7136 | 198.0035 | 179.1063 | 144713.5637 | 198003.4822 | 4.6403e-06 | 7 | 179106.3078
5 | 95 | CONCLUIDO | 5.0693 | 19.73 | 16.29 | 37.59 | 0.55 | 26 | 193.32 | 53.44 | 6 | 24 | 38.89 | 24076.95 | 202.21 | 793.21 | 137.31 | 86.27 | 14927.66 | 0.63 | 0.75 | 0.26 | 0.88 | 2 | 10 | 139.9166 | 191.44 | 173.1692 | 139916.5593 | 191440.0091 | 4.7708e-06 | 7 | 173169.2433
6 | 95 | CONCLUIDO | 5.1264 | 19.51 | 16.22 | 44.23 | 0.64 | 22 | 194.86 | 53.44 | 7 | 20 | 39.43 | 24267.28 | 198.03 | 793.31 | 135.09 | 86.27 | 13842.44 | 0.64 | 0.75 | 0.26 | 0.81 | 2 | 10 | 137.8409 | 188.6 | 170.6003 | 137840.9169 | 188600.0236 | 4.8246e-06 | 7 | 170600.302
7 | 95 | CONCLUIDO | 5.2227 | 19.15 | 15.97 | 50.44 | 0.72 | 19 | 196.41 | 53.44 | 8 | 17 | 39.98 | 24458.36 | 190.91 | 793.25 | 126.49 | 86.27 | 9556.98 | 0.68 | 0.76 | 0.25 | 0.56 | 2 | 10 | 134.2399 | 183.673 | 166.1435 | 134239.9297 | 183672.9941 | 4.9152e-06 | 7 | 166143.5013
8 | 95 | CONCLUIDO | 5.263 | 19 | 15.94 | 59.76 | 0.81 | 16 | 197.97 | 53.44 | 9 | 14 | 40.53 | 24650.18 | 187.22 | 793.21 | 125.57 | 86.27 | 9112.1 | 0.69 | 0.76 | 0.25 | 0.53 | 2 | 10 | 132.6922 | 181.5553 | 164.2279 | 132692.2045 | 181555.3282 | 4.9531e-06 | 7 | 164227.9425
9 | 95 | CONCLUIDO | 5.2574 | 19.02 | 15.99 | 63.98 | 0.89 | 15 | 199.53 | 53.44 | 10 | 13 | 41.1 | 24842.77 | 184.16 | 793.23 | 127.77 | 86.27 | 10215.98 | 0.68 | 0.76 | 0.24 | 0.58 | 2 | 10 | 132.0451 | 180.6699 | 163.4271 | 132045.1028 | 180669.935 | 4.9479e-06 | 7 | 163427.05
10 | 95 | CONCLUIDO | 5.3244 | 18.78 | 15.83 | 73.06 | 0.97 | 13 | 201.1 | 53.44 | 11 | 11 | 41.66 | 25036.12 | 178.95 | 793.21 | 121.96 | 86.27 | 7322.13 | 0.71 | 0.77 | 0.24 | 0.42 | 2 | 10 | 129.6142 | 177.3439 | 160.4184 | 129614.1892 | 177343.8518 | 5.0109e-06 | 7 | 160418.4035
11 | 95 | CONCLUIDO | 5.341 | 18.72 | 15.81 | 79.04 | 1.05 | 12 | 202.67 | 53.44 | 12 | 10 | 42.24 | 25230.25 | 173.33 | 793.22 | 121.32 | 86.27 | 7005.69 | 0.71 | 0.77 | 0.24 | 0.4 | 2 | 10 | 127.9455 | 175.0607 | 158.3531 | 127945.4929 | 175060.6679 | 5.0265e-06 | 7 | 158353.1235
12 | 95 | CONCLUIDO | 5.3622 | 18.65 | 15.77 | 86.02 | 1.13 | 11 | 204.25 | 53.44 | 13 | 8 | 42.82 | 25425.3 | 170.2 | 793.21 | 120.01 | 86.27 | 6354.1 | 0.72 | 0.77 | 0.24 | 0.36 | 2 | 10 | 126.8366 | 173.5434 | 156.9806 | 126836.5667 | 173543.3862 | 5.0465e-06 | 7 | 156980.649
13 | 95 | CONCLUIDO | 5.3775 | 18.6 | 15.76 | 94.53 | 1.21 | 10 | 205.84 | 53.44 | 14 | 6 | 43.4 | 25621.03 | 165.43 | 793.21 | 119.56 | 86.27 | 6136.12 | 0.72 | 0.77 | 0.24 | 0.35 | 2 | 10 | 125.4321 | 171.6217 | 155.2424 | 125432.0686 | 171621.6899 | 5.0609e-06 | 7 | 155242.3567
14 | 95 | CONCLUIDO | 5.3826 | 18.58 | 15.74 | 94.42 | 1.28 | 10 | 207.43 | 53.44 | 15 | 0 | 44 | 25817.56 | 165.86 | 793.24 | 118.58 | 86.27 | 5645.51 | 0.73 | 0.77 | 0.25 | 0.33 | 2 | 10 | 125.4536 | 171.6511 | 155.269 | 125453.5871 | 171651.1325 | 5.0657e-06 | 7 | 155268.9893

## RESULTADOS_9
Unnamed: 0 | Volume de calda [L] | STATUS | Capacidade operacional [ha/h] | Tempo de missao [h] | Tempo util [h] | Tempo por voo [min] | Autonomia Projetada [h] | N° Voos | MTOW [kg] | Massa Estrutura [kg] | Combustível [kg] | Abastecimentos | Massa gerador | Potência gerador [W] | Combustível consumido [L] | Calda cons [L] | Distância percorrida [km] | Distância Pulverizando [km] | RTL ACUMULADO[m] | EOC [km/km] | EOC [h/h] | Tempo de manobra [h] | Tempo rtl_rtw [h] | V pulv [m/s] | V desloc [m/s] | Preço Total por ha Simples [R$/ha] | Preço Total por ha Presumido [R$/ha] | Preço Total por ha Real [R$/ha] | Preço Total Simples [R$] | Preço Total Presumido [R$] | Prod CAPEX [ha/h/R$] | Dias Trabalhados | Preço Total Real [R$]
0 | 55 | CONCLUIDO | 3.7412 | 26.73 | 21.06 | 8.42 | 0.15 | 150 | 116.05 | 43.4 | 1 | 148 | 16.65 | 14546.17 | 205.44 | 793.57 | 296.69 | 86.27 | 93998.79 | 0.29 | 0.58 | 0.46 | 5.64 | 2 | 10 | 182.8427 | 250.1735 | 226.2973 | 182842.7192 | 250173.4748 | 3.8091e-06 | 9 | 226297.2695
1 | 55 | CONCLUIDO | 4.6599 | 21.46 | 17.89 | 17.32 | 0.3 | 62 | 117.34 | 43.4 | 2 | 60 | 16.94 | 14705.49 | 168.5 | 793.5 | 191.53 | 86.27 | 41860.96 | 0.45 | 0.68 | 0.31 | 2.48 | 2 | 10 | 130.4594 | 178.5003 | 161.4645 | 130459.4281 | 178500.345 | 4.7445e-06 | 7 | 161464.5226
2 | 55 | CONCLUIDO | 5.1219 | 19.52 | 16.56 | 26.85 | 0.45 | 37 | 118.63 | 43.4 | 3 | 35 | 17.23 | 14865.24 | 149.25 | 793.29 | 145.79 | 86.27 | 19113.39 | 0.59 | 0.74 | 0.28 | 1.14 | 2 | 10 | 117.3518 | 160.5659 | 145.2417 | 117351.8007 | 160565.9109 | 5.2149e-06 | 7 | 145241.7258
3 | 55 | CONCLUIDO | 5.2377 | 19.09 | 16.36 | 36.36 | 0.59 | 27 | 119.93 | 43.4 | 4 | 25 | 17.53 | 15025.44 | 141.55 | 793.29 | 139.93 | 86.27 | 16235.27 | 0.62 | 0.74 | 0.26 | 0.95 | 2 | 10 | 113.8315 | 155.7493 | 140.8848 | 113831.4987 | 155749.2784 | 5.3328e-06 | 7 | 140884.7859
4 | 55 | CONCLUIDO | 5.3622 | 18.65 | 16.09 | 48.26 | 0.73 | 20 | 121.23 | 43.4 | 5 | 18 | 17.83 | 15186.08 | 131.53 | 793.26 | 130.67 | 86.27 | 11640.68 | 0.66 | 0.76 | 0.25 | 0.68 | 2 | 10 | 109.7143 | 150.1159 | 135.7891 | 109714.2966 | 150115.9408 | 5.4595e-06 | 7 | 135789.0861
5 | 55 | CONCLUIDO | 5.4243 | 18.44 | 15.97 | 59.88 | 0.86 | 16 | 122.54 | 43.4 | 6 | 8 | 18.14 | 15347.16 | 123.54 | 793.3 | 126.45 | 86.27 | 9549.77 | 0.68 | 0.76 | 0.25 | 0.56 | 2 | 10 | 106.9967 | 146.3976 | 132.4257 | 106996.73 | 146397.6463 | 5.5228e-06 | 7 | 132425.6604
6 | 55 | CONCLUIDO | 5.4168 | 18.46 | 15.99 | 59.98 | 1 | 16 | 123.85 | 43.4 | 7 | 0 | 18.45 | 15508.69 | 123.96 | 793.32 | 126.91 | 86.27 | 9780.71 | 0.68 | 0.76 | 0.27 | 0.58 | 2 | 10 | 107.1907 | 146.6631 | 132.6658 | 107190.7215 | 146663.0741 | 5.5151e-06 | 7 | 132665.7561

## resultados
Unnamed: 0 | Volume de calda [L] | STATUS | Capacidade operacional [ha/h] | Tempo de missao [h] | Tempo util [h] | Tempo por voo [min] | Autonomia Projetada [h] | N° Voos | MTOW [kg] | Massa Estrutura [kg] | Combustível [kg] | Abastecimentos | Massa gerador | Potência gerador [W] | Combustível consumido [L] | Calda cons [L] | Distância percorrida [km] | Distância Pulverizando [km] | RTL ACUMULADO[m] | EOC [km/km] | EOC [h/h] | Tempo de manobra [h] | Tempo rtl_rtw [h] | V pulv [m/s] | V desloc [m/s]
0 | 100 | CONCLUIDO | 2.5998 | 38.46 | 25.76 | 5.9 | 0.09 | 262 | 194.77 | 54.38 | 1 | 260 | 39.4 | 24256.19 | 356.92 | 794.04 | 454.82 | 86.27 | 172506.11 | 0.19 | 0.47 | 0.63 | 10.33 | 2 | 10
1 | 100 | CONCLUIDO | 4.0016 | 24.99 | 18.82 | 12.01 | 0.18 | 94 | 196.32 | 54.38 | 2 | 92 | 39.95 | 24447.22 | 257.03 | 793.62 | 221.39 | 86.27 | 56629.72 | 0.39 | 0.65 | 0.37 | 3.4 | 2 | 10
2 | 100 | CONCLUIDO | 4.4366 | 22.54 | 17.73 | 18.03 | 0.27 | 59 | 197.88 | 54.38 | 3 | 57 | 40.5 | 24639 | 239.06 | 793.25 | 185.74 | 86.27 | 38978.23 | 0.46 | 0.69 | 0.32 | 2.32 | 2 | 10
3 | 100 | CONCLUIDO | 4.7461 | 21.07 | 16.92 | 24.17 | 0.36 | 42 | 199.44 | 54.38 | 4 | 40 | 41.06 | 24831.54 | 224.7 | 793.23 | 158.42 | 86.27 | 25404.67 | 0.54 | 0.72 | 0.29 | 1.51 | 2 | 10
4 | 100 | CONCLUIDO | 4.8816 | 20.49 | 16.69 | 30.34 | 0.44 | 33 | 201.01 | 54.38 | 5 | 31 | 41.63 | 25024.84 | 218.53 | 793.23 | 150.87 | 86.27 | 21674.63 | 0.57 | 0.73 | 0.27 | 1.28 | 2 | 10
5 | 100 | CONCLUIDO | 5.0169 | 19.93 | 16.37 | 36.37 | 0.53 | 27 | 202.58 | 54.38 | 6 | 25 | 42.2 | 25218.93 | 211.3 | 793.22 | 139.88 | 86.27 | 16208.21 | 0.62 | 0.74 | 0.26 | 0.96 | 2 | 10
6 | 100 | CONCLUIDO | 5.0693 | 19.73 | 16.32 | 42.56 | 0.61 | 23 | 204.16 | 54.38 | 7 | 21 | 42.78 | 25413.94 | 207.27 | 793.3 | 138.41 | 86.27 | 15493.79 | 0.62 | 0.75 | 0.26 | 0.91 | 2 | 10
7 | 100 | CONCLUIDO | 5.1775 | 19.31 | 16.06 | 50.71 | 0.69 | 19 | 205.75 | 54.38 | 8 | 17 | 43.37 | 25609.61 | 200.72 | 793.29 | 129.53 | 86.27 | 11074.9 | 0.67 | 0.76 | 0.25 | 0.65 | 2 | 10
8 | 100 | CONCLUIDO | 5.2092 | 19.2 | 16.02 | 56.54 | 0.77 | 17 | 207.34 | 54.38 | 9 | 15 | 43.96 | 25806.1 | 196.86 | 793.24 | 128.43 | 86.27 | 10534.29 | 0.67 | 0.76 | 0.25 | 0.61 | 2 | 10
9 | 100 | CONCLUIDO | 5.2815 | 18.93 | 15.83 | 63.34 | 0.85 | 15 | 208.94 | 54.38 | 10 | 13 | 44.56 | 26003.41 | 191.3 | 793.23 | 121.95 | 86.27 | 7306.59 | 0.71 | 0.77 | 0.24 | 0.42 | 2 | 10
10 | 100 | CONCLUIDO | 5.2711 | 18.97 | 15.91 | 68.19 | 0.93 | 14 | 210.55 | 54.38 | 11 | 12 | 45.17 | 26201.54 | 188.25 | 793.22 | 124.88 | 86.27 | 8777.42 | 0.69 | 0.77 | 0.24 | 0.5 | 2 | 10
11 | 100 | CONCLUIDO | 5.3071 | 18.84 | 15.86 | 79.3 | 1 | 12 | 212.16 | 54.38 | 12 | 10 | 45.78 | 26400.51 | 183.6 | 793.22 | 123.21 | 86.27 | 7948.66 | 0.7 | 0.77 | 0.24 | 0.45 | 2 | 10
12 | 100 | CONCLUIDO | 5.3564 | 18.67 | 15.72 | 85.77 | 1.08 | 11 | 213.78 | 54.38 | 13 | 9 | 46.4 | 26600.32 | 177.96 | 793.28 | 118.37 | 86.27 | 5536.4 | 0.73 | 0.77 | 0.24 | 0.31 | 2 | 10
13 | 100 | CONCLUIDO | 5.3706 | 18.62 | 15.71 | 94.29 | 1.15 | 10 | 215.41 | 54.38 | 14 | 8 | 47.03 | 26801 | 173.37 | 793.21 | 118.06 | 86.27 | 5386.47 | 0.73 | 0.77 | 0.24 | 0.3 | 2 | 10
14 | 100 | CONCLUIDO | 5.3513 | 18.69 | 15.78 | 94.69 | 1.23 | 10 | 217.04 | 54.38 | 15 | 6 | 47.66 | 27002.55 | 172.13 | 793.24 | 120.48 | 86.27 | 6595.43 | 0.72 | 0.77 | 0.24 | 0.37 | 2 | 10
15 | 100 | CONCLUIDO | 5.3841 | 18.57 | 15.71 | 104.71 | 1.3 | 9 | 218.68 | 54.38 | 16 | 0 | 48.31 | 27204.98 | 169.61 | 793.36 | 117.58 | 86.27 | 5148.08 | 0.73 | 0.78 | 0.24 | 0.3 | 2 | 10
0 | 40 | CONCLUIDO | 4.1838 | 23.9 | 19.75 | 10.13 | 0.2 | 117 | 89.87 | 37.55 | 1 | 115 | 11.32 | 11317.98 | 159.8 | 793.52 | 252.76 | 86.27 | 72201.95 | 0.34 | 0.62 | 0.41 | 4.33 | 2 | 10
1 | 40 | CONCLUIDO | 4.9959 | 20.02 | 17.17 | 21.46 | 0.39 | 48 | 91.1 | 37.55 | 2 | 46 | 11.54 | 11468.97 | 130.84 | 793.36 | 166.66 | 86.27 | 29495.61 | 0.52 | 0.71 | 0.3 | 1.76 | 2 | 10
2 | 40 | CONCLUIDO | 5.276 | 18.95 | 16.47 | 34.07 | 0.57 | 29 | 92.32 | 37.55 | 3 | 27 | 11.77 | 11620.34 | 116.38 | 793.26 | 143.22 | 86.27 | 17869.56 | 0.6 | 0.74 | 0.27 | 1.06 | 2 | 10
3 | 40 | CONCLUIDO | 5.4115 | 18.48 | 16.14 | 46.12 | 0.75 | 21 | 93.55 | 37.55 | 4 | 6 | 12 | 11772.07 | 105.77 | 793.35 | 131.77 | 86.27 | 12183.66 | 0.65 | 0.75 | 0.27 | 0.73 | 2 | 10
4 | 40 | CONCLUIDO | 5.4093 | 18.49 | 16.15 | 46.14 | 0.93 | 21 | 94.79 | 37.55 | 5 | 0 | 12.23 | 11924.18 | 107.15 | 793.34 | 131.96 | 86.27 | 12278.25 | 0.65 | 0.75 | 0.28 | 0.74 | 2 | 10
0 | 30 | CONCLUIDO | 4.532 | 22.07 | 18.77 | 12.11 | 0.24 | 93 | 71.52 | 32.27 | 1 | 91 | 8.25 | 9054.6 | 127.01 | 793.64 | 219.84 | 86.27 | 55861.01 | 0.39 | 0.65 | 0.37 | 3.36 | 2 | 10
1 | 30 | CONCLUIDO | 5.24 | 19.08 | 16.65 | 26.29 | 0.48 | 38 | 72.7 | 32.27 | 2 | 36 | 8.43 | 9200.25 | 101.74 | 793.3 | 149.02 | 86.27 | 20725.81 | 0.58 | 0.73 | 0.28 | 1.24 | 2 | 10
2 | 30 | CONCLUIDO | 5.342 | 18.72 | 16.44 | 35.23 | 0.71 | 28 | 73.88 | 32.27 | 3 | 0 | 8.61 | 9346.23 | 94.45 | 793.48 | 141.19 | 86.27 | 16861 | 0.61 | 0.74 | 0.3 | 1.03 | 2 | 10
0 | 15 | CONCLUIDO | 5.0553 | 19.78 | 17.47 | 19.06 | 0.43 | 55 | 39.78 | 19.54 | 1 | 7 | 4.24 | 5140 | 67.81 | 793.63 | 174.54 | 86.27 | 33398.88 | 0.49 | 0.7 | 0.37 | 2.06 | 2 | 10
1 | 15 | CONCLUIDO | 5.0651 | 19.74 | 17.44 | 19.38 | 0.84 | 54 | 40.89 | 19.54 | 2 | 0 | 4.35 | 5277.26 | 69.16 | 793.57 | 173.48 | 86.27 | 32876.24 | 0.5 | 0.7 | 0.38 | 2.03 | 2 | 10
0 | 70 | CONCLUIDO | 3.3217 | 30.11 | 22.53 | 7.31 | 0.12 | 185 | 141.81 | 47.83 | 1 | 183 | 22.98 | 17723.39 | 252.63 | 793.79 | 346.11 | 86.27 | 118532.53 | 0.25 | 0.54 | 0.52 | 7.11 | 2 | 10
1 | 70 | CONCLUIDO | 4.5387 | 22.03 | 17.75 | 15 | 0.25 | 71 | 143.17 | 47.83 | 2 | 69 | 23.34 | 17891.86 | 193.82 | 793.39 | 186.24 | 86.27 | 39168.01 | 0.46 | 0.69 | 0.31 | 2.34 | 2 | 10
2 | 70 | CONCLUIDO | 4.8581 | 20.58 | 17.06 | 22.74 | 0.37 | 45 | 144.54 | 47.83 | 3 | 43 | 23.71 | 18060.85 | 181.7 | 793.5 | 162.87 | 86.27 | 27616.33 | 0.53 | 0.71 | 0.29 | 1.64 | 2 | 10
3 | 70 | CONCLUIDO | 5.0615 | 19.76 | 16.6 | 31.13 | 0.49 | 32 | 145.92 | 47.83 | 4 | 30 | 24.09 | 18230.35 | 172.15 | 793.38 | 148.07 | 86.27 | 20279.28 | 0.58 | 0.73 | 0.27 | 1.19 | 2 | 10
4 | 70 | CONCLUIDO | 5.2297 | 19.12 | 16.17 | 38.81 | 0.6 | 25 | 147.3 | 47.83 | 5 | 23 | 24.47 | 18400.38 | 161.98 | 793.33 | 133.06 | 86.27 | 12808.07 | 0.65 | 0.75 | 0.26 | 0.76 | 2 | 10
5 | 70 | CONCLUIDO | 5.288 | 18.91 | 16.1 | 48.31 | 0.71 | 20 | 148.68 | 47.83 | 6 | 18 | 24.85 | 18570.94 | 156.78 | 793.26 | 131.21 | 86.27 | 11908.65 | 0.66 | 0.76 | 0.25 | 0.69 | 2 | 10
6 | 70 | CONCLUIDO | 5.3332 | 18.75 | 16.03 | 56.58 | 0.83 | 17 | 150.07 | 47.83 | 7 | 15 | 25.24 | 18742.03 | 150.28 | 793.23 | 128.82 | 86.27 | 10727.67 | 0.67 | 0.76 | 0.25 | 0.62 | 2 | 10
7 | 70 | CONCLUIDO | 5.3924 | 18.54 | 15.91 | 68.19 | 0.94 | 14 | 151.46 | 47.83 | 8 | 11 | 25.63 | 18913.66 | 143.46 | 793.23 | 124.7 | 86.27 | 8683.51 | 0.69 | 0.77 | 0.25 | 0.5 | 2 | 10
8 | 70 | CONCLUIDO | 5.4254 | 18.43 | 15.83 | 73.05 | 1.04 | 13 | 152.85 | 47.83 | 9 | 1 | 26.03 | 19085.83 | 138.87 | 793.26 | 121.44 | 86.27 | 7057.97 | 0.71 | 0.77 | 0.25 | 0.42 | 2 | 10
9 | 70 | CONCLUIDO | 5.4275 | 18.42 | 15.82 | 73.02 | 1.15 | 13 | 154.25 | 47.83 | 10 | 0 | 26.43 | 19258.55 | 139.79 | 793.26 | 121.17 | 86.27 | 6923.36 | 0.71 | 0.77 | 0.25 | 0.41 | 2 | 10
0 | 90 | CONCLUIDO | 2.8315 | 35.32 | 24.58 | 6.3 | 0.1 | 234 | 176.73 | 52.44 | 1 | 232 | 33.29 | 22031.19 | 319.45 | 793.78 | 415.02 | 86.27 | 152746.94 | 0.21 | 0.5 | 0.59 | 9.15 | 2 | 10
1 | 90 | CONCLUIDO | 4.1788 | 23.93 | 18.45 | 12.87 | 0.2 | 86 | 178.21 | 52.44 | 2 | 84 | 33.77 | 22213.89 | 235.68 | 793.46 | 209.07 | 86.27 | 50511.62 | 0.41 | 0.66 | 0.36 | 3.04 | 2 | 10
2 | 90 | CONCLUIDO | 4.5935 | 21.77 | 17.43 | 19.37 | 0.3 | 54 | 179.7 | 52.44 | 3 | 52 | 34.26 | 22397.24 | 219.29 | 793.35 | 175.56 | 86.27 | 33912.7 | 0.49 | 0.7 | 0.31 | 2.02 | 2 | 10
3 | 90 | CONCLUIDO | 4.8834 | 20.48 | 16.71 | 26.38 | 0.39 | 38 | 181.19 | 52.44 | 4 | 36 | 34.75 | 22581.25 | 206.01 | 793.35 | 150.85 | 86.27 | 21639.21 | 0.57 | 0.73 | 0.28 | 1.29 | 2 | 10
4 | 90 | CONCLUIDO | 4.9997 | 20 | 16.51 | 33.03 | 0.49 | 30 | 182.69 | 52.44 | 5 | 28 | 35.25 | 22766.06 | 200.45 | 793.33 | 144.89 | 86.27 | 18699.71 | 0.6 | 0.74 | 0.27 | 1.1 | 2 | 10
5 | 90 | CONCLUIDO | 5.1609 | 19.38 | 16.1 | 40.26 | 0.58 | 24 | 184.19 | 52.44 | 6 | 22 | 35.75 | 22951.43 | 191.65 | 793.22 | 130.87 | 86.27 | 11718.23 | 0.66 | 0.76 | 0.25 | 0.69 | 2 | 10
6 | 90 | CONCLUIDO | 5.1739 | 19.33 | 16.16 | 46.17 | 0.67 | 21 | 185.7 | 52.44 | 7 | 19 | 36.26 | 23137.49 | 188.86 | 793.33 | 133.05 | 86.27 | 12824.61 | 0.65 | 0.75 | 0.25 | 0.75 | 2 | 10
7 | 90 | CONCLUIDO | 5.1935 | 19.26 | 16.19 | 53.98 | 0.76 | 18 | 187.22 | 52.44 | 8 | 16 | 36.78 | 23324.24 | 185.72 | 793.21 | 134.54 | 86.27 | 13587.14 | 0.64 | 0.75 | 0.25 | 0.78 | 2 | 10
8 | 90 | CONCLUIDO | 5.2753 | 18.96 | 15.97 | 59.88 | 0.85 | 16 | 188.74 | 52.44 | 9 | 14 | 37.3 | 23511.69 | 178.29 | 793.29 | 126.52 | 86.27 | 9584.42 | 0.68 | 0.76 | 0.25 | 0.56 | 2 | 10
9 | 90 | CONCLUIDO | 5.3136 | 18.82 | 15.9 | 68.15 | 0.93 | 14 | 190.26 | 52.44 | 10 | 12 | 37.82 | 23699.85 | 174.19 | 793.23 | 124.42 | 86.27 | 8544.47 | 0.69 | 0.77 | 0.24 | 0.49 | 2 | 10
10 | 90 | CONCLUIDO | 5.3428 | 18.72 | 15.87 | 79.35 | 1.02 | 12 | 191.79 | 52.44 | 11 | 10 | 38.35 | 23888.73 | 167.94 | 793.21 | 123.54 | 86.27 | 8113.74 | 0.7 | 0.77 | 0.24 | 0.46 | 2 | 10
11 | 90 | CONCLUIDO | 5.4019 | 18.51 | 15.7 | 85.64 | 1.1 | 11 | 193.33 | 52.44 | 12 | 8 | 38.89 | 24078.33 | 162.47 | 793.22 | 117.48 | 86.27 | 5089.84 | 0.73 | 0.78 | 0.24 | 0.29 | 2 | 10
12 | 90 | CONCLUIDO | 5.4036 | 18.51 | 15.73 | 94.38 | 1.18 | 10 | 194.88 | 52.44 | 13 | 2 | 39.43 | 24268.67 | 158.57 | 793.37 | 118.44 | 86.27 | 5572.98 | 0.73 | 0.77 | 0.24 | 0.32 | 2 | 10
13 | 90 | CONCLUIDO | 5.4038 | 18.51 | 15.73 | 94.38 | 1.27 | 10 | 196.42 | 52.44 | 14 | 0 | 39.98 | 24459.75 | 159.33 | 793.25 | 118.25 | 86.27 | 5478.66 | 0.73 | 0.77 | 0.25 | 0.32 | 2 | 10
0 | 10 | CONCLUIDO | 4.7543 | 21.03 | 18.49 | 13.69 | 0.64 | 81 | 26.11 | 12.1 | 1 | 0 | 3.01 | 3454.41 | 53.14 | 793.7 | 207.26 | 86.27 | 49629.5 | 0.42 | 0.66 | 0.45 | 3.07 | 2 | 10
0 | 45 | CONCLUIDO | 4.0285 | 24.82 | 20.2 | 9.47 | 0.18 | 128 | 98.71 | 39.72 | 1 | 126 | 12.99 | 12407.75 | 175.35 | 793.88 | 268.01 | 86.27 | 79770.47 | 0.32 | 0.6 | 0.42 | 4.78 | 2 | 10
1 | 45 | CONCLUIDO | 4.8839 | 20.48 | 17.4 | 19.7 | 0.35 | 53 | 99.95 | 39.72 | 2 | 51 | 13.24 | 12561.45 | 143.79 | 793.51 | 174.6 | 86.27 | 33439.34 | 0.49 | 0.7 | 0.3 | 1.98 | 2 | 10
2 | 45 | CONCLUIDO | 5.195 | 19.25 | 16.6 | 31.13 | 0.52 | 32 | 101.2 | 39.72 | 3 | 30 | 13.49 | 12715.54 | 129.48 | 793.21 | 148.06 | 86.27 | 20276.04 | 0.58 | 0.73 | 0.27 | 1.19 | 2 | 10
3 | 45 | CONCLUIDO | 5.3223 | 18.79 | 16.33 | 42.59 | 0.69 | 23 | 102.45 | 39.72 | 4 | 21 | 13.74 | 12870.03 | 118.67 | 793.33 | 139.01 | 86.27 | 15792.83 | 0.62 | 0.75 | 0.26 | 0.92 | 2 | 10
4 | 45 | CONCLUIDO | 5.4215 | 18.44 | 16.07 | 50.74 | 0.85 | 19 | 103.71 | 39.72 | 5 | 1 | 14 | 13024.91 | 112.76 | 793.49 | 129.04 | 86.27 | 10828.2 | 0.67 | 0.76 | 0.28 | 0.66 | 2 | 10
5 | 45 | CONCLUIDO | 5.4198 | 18.45 | 16.07 | 50.75 | 1.01 | 19 | 104.97 | 39.72 | 6 | 0 | 14.25 | 13180.19 | 113.71 | 793.31 | 129.23 | 86.27 | 10925.8 | 0.67 | 0.76 | 0.28 | 0.66 | 2 | 10
0 | 60 | CONCLUIDO | 3.5904 | 27.85 | 21.58 | 7.99 | 0.14 | 162 | 124.63 | 45 | 1 | 160 | 18.64 | 15605.44 | 221.38 | 793.41 | 314.3 | 86.27 | 102745.1 | 0.27 | 0.56 | 0.48 | 6.16 | 2 | 10
1 | 60 | CONCLUIDO | 4.4559 | 22.44 | 18.57 | 16.39 | 0.28 | 68 | 125.95 | 45 | 2 | 66 | 18.95 | 15767.7 | 185.01 | 793.55 | 216.71 | 86.27 | 54419.78 | 0.4 | 0.66 | 0.29 | 3.16 | 2 | 10
2 | 60 | CONCLUIDO | 5.0087 | 19.97 | 16.81 | 25.22 | 0.42 | 40 | 127.27 | 45 | 3 | 38 | 19.27 | 15930.42 | 161.59 | 793.31 | 154.71 | 86.27 | 23561.97 | 0.56 | 0.72 | 0.28 | 1.4 | 2 | 10
3 | 60 | CONCLUIDO | 5.1676 | 19.35 | 16.48 | 34.09 | 0.55 | 29 | 128.59 | 45 | 4 | 27 | 19.59 | 16093.6 | 152.39 | 793.27 | 143.73 | 86.27 | 18127.43 | 0.6 | 0.74 | 0.27 | 1.07 | 2 | 10
4 | 60 | CONCLUIDO | 5.2927 | 18.89 | 16.2 | 44.18 | 0.68 | 22 | 129.92 | 45 | 5 | 20 | 19.92 | 16257.24 | 143.75 | 793.24 | 134.47 | 86.27 | 13529.14 | 0.64 | 0.75 | 0.25 | 0.79 | 2 | 10
5 | 60 | CONCLUIDO | 5.3433 | 18.72 | 16.12 | 53.74 | 0.81 | 18 | 131.25 | 45 | 6 | 16 | 20.25 | 16421.36 | 135.79 | 793.21 | 132.03 | 86.27 | 12329.61 | 0.65 | 0.76 | 0.25 | 0.71 | 2 | 10
6 | 60 | CONCLUIDO | 5.4019 | 18.51 | 16 | 63.99 | 0.93 | 15 | 132.58 | 45 | 7 | 5 | 20.59 | 16585.95 | 129.52 | 793.26 | 127.57 | 86.27 | 10116.83 | 0.68 | 0.76 | 0.25 | 0.59 | 2 | 10
7 | 60 | CONCLUIDO | 5.417 | 18.46 | 15.94 | 63.78 | 1.06 | 15 | 133.92 | 45 | 8 | 0 | 20.93 | 16751.02 | 129.13 | 793.37 | 125.35 | 86.27 | 9002.66 | 0.69 | 0.76 | 0.26 | 0.53 | 2 | 10
0 | 80 | CONCLUIDO | 3.0667 | 32.61 | 23.55 | 6.76 | 0.11 | 209 | 159.12 | 50.28 | 1 | 207 | 27.84 | 19859.16 | 285.47 | 793.87 | 380.45 | 86.27 | 135584.43 | 0.23 | 0.52 | 0.55 | 8.13 | 2 | 10
1 | 80 | CONCLUIDO | 4.387 | 22.79 | 17.96 | 13.81 | 0.22 | 78 | 160.54 | 50.28 | 2 | 76 | 28.26 | 20034.4 | 213.01 | 793.47 | 192.1 | 86.27 | 42065.94 | 0.45 | 0.68 | 0.34 | 2.54 | 2 | 10
2 | 80 | CONCLUIDO | 4.7347 | 21.12 | 17.22 | 21.08 | 0.33 | 49 | 161.97 | 50.28 | 3 | 47 | 28.69 | 20210.21 | 200.18 | 793.37 | 168.38 | 86.27 | 30352.48 | 0.51 | 0.71 | 0.3 | 1.81 | 2 | 10
3 | 80 | CONCLUIDO | 4.9947 | 20.02 | 16.57 | 28.4 | 0.43 | 35 | 163.4 | 50.28 | 4 | 33 | 29.12 | 20386.62 | 188.59 | 793.25 | 146.82 | 86.27 | 19641.3 | 0.59 | 0.73 | 0.26 | 1.16 | 2 | 10
4 | 80 | CONCLUIDO | 5.0924 | 19.64 | 16.41 | 35.17 | 0.54 | 28 | 164.83 | 50.28 | 5 | 26 | 29.55 | 20563.61 | 182.7 | 793.35 | 141.36 | 86.27 | 16946.2 | 0.61 | 0.74 | 0.27 | 1 | 2 | 10
5 | 80 | CONCLUIDO | 5.1673 | 19.35 | 16.29 | 42.49 | 0.64 | 23 | 166.27 | 50.28 | 6 | 21 | 29.99 | 20741.2 | 176.66 | 793.25 | 137.41 | 86.27 | 14995.75 | 0.63 | 0.75 | 0.26 | 0.88 | 2 | 10
6 | 80 | CONCLUIDO | 5.2842 | 18.92 | 15.99 | 50.49 | 0.74 | 19 | 167.72 | 50.28 | 7 | 17 | 30.44 | 20919.39 | 169.58 | 793.23 | 127.06 | 86.27 | 9838.71 | 0.68 | 0.76 | 0.25 | 0.58 | 2 | 10
7 | 80 | CONCLUIDO | 5.3189 | 18.8 | 15.96 | 59.85 | 0.84 | 16 | 169.17 | 50.28 | 8 | 14 | 30.89 | 21098.19 | 163.88 | 793.24 | 126.4 | 86.27 | 9526.88 | 0.68 | 0.76 | 0.25 | 0.55 | 2 | 10
8 | 80 | CONCLUIDO | 5.353 | 18.68 | 15.91 | 68.17 | 0.94 | 14 | 170.62 | 50.28 | 9 | 12 | 31.34 | 21277.6 | 158.77 | 793.21 | 124.63 | 86.27 | 8651.74 | 0.69 | 0.77 | 0.24 | 0.5 | 2 | 10
9 | 80 | CONCLUIDO | 5.3906 | 18.55 | 15.84 | 79.2 | 1.03 | 12 | 172.08 | 50.28 | 10 | 8 | 31.8 | 21457.64 | 151.81 | 793.26 | 122.35 | 86.27 | 7517.86 | 0.71 | 0.77 | 0.24 | 0.43 | 2 | 10
10 | 80 | CONCLUIDO | 5.4185 | 18.46 | 15.78 | 86.05 | 1.12 | 11 | 173.55 | 50.28 | 11 | 1 | 32.27 | 21638.31 | 147.44 | 793.22 | 119.86 | 86.27 | 6279.4 | 0.72 | 0.77 | 0.25 | 0.37 | 2 | 10
11 | 80 | CONCLUIDO | 5.4254 | 18.43 | 15.75 | 85.92 | 1.22 | 11 | 175.02 | 50.28 | 12 | 0 | 32.74 | 21819.6 | 148.54 | 793.24 | 118.96 | 86.27 | 5827.81 | 0.73 | 0.77 | 0.25 | 0.34 | 2 | 10
0 | 35 | CONCLUIDO | 4.3517 | 22.98 | 19.28 | 11.02 | 0.22 | 105 | 80.84 | 35.1 | 1 | 103 | 9.74 | 10204.21 | 143.82 | 793.44 | 237.24 | 86.27 | 64498.12 | 0.36 | 0.63 | 0.38 | 3.87 | 2 | 10
1 | 35 | CONCLUIDO | 5.0916 | 19.64 | 16.99 | 23.17 | 0.43 | 44 | 82.04 | 35.1 | 2 | 42 | 9.94 | 10352.53 | 117.58 | 793.24 | 160.75 | 86.27 | 26559.34 | 0.54 | 0.72 | 0.29 | 1.58 | 2 | 10
2 | 35 | CONCLUIDO | 5.3594 | 18.66 | 16.32 | 37.66 | 0.63 | 26 | 83.25 | 35.1 | 3 | 18 | 10.15 | 10501.19 | 102.32 | 793.31 | 137.82 | 86.27 | 15185.29 | 0.63 | 0.75 | 0.28 | 0.91 | 2 | 10
3 | 35 | CONCLUIDO | 5.4074 | 18.49 | 16.19 | 40.47 | 0.83 | 24 | 84.46 | 35.1 | 4 | 0 | 10.36 | 10650.22 | 100.82 | 793.68 | 132.9 | 86.27 | 12733.84 | 0.65 | 0.75 | 0.28 | 0.78 | 2 | 10
0 | 50 | CONCLUIDO | 3.8813 | 25.76 | 20.64 | 8.91 | 0.16 | 139 | 107.41 | 41.65 | 1 | 137 | 14.77 | 13481.73 | 190.52 | 793.61 | 282.53 | 86.27 | 86977.05 | 0.31 | 0.59 | 0.45 | 5.22 | 2 | 10
1 | 50 | CONCLUIDO | 4.7649 | 20.99 | 17.66 | 18.27 | 0.32 | 58 | 108.68 | 41.65 | 2 | 56 | 15.03 | 13638.32 | 156.57 | 793.3 | 183.48 | 86.27 | 37853.77 | 0.47 | 0.69 | 0.31 | 2.25 | 2 | 10
2 | 50 | CONCLUIDO | 5.1368 | 19.47 | 16.65 | 28.55 | 0.48 | 35 | 109.96 | 41.65 | 3 | 33 | 15.31 | 13795.21 | 140.54 | 793.23 | 150.12 | 86.27 | 21288.57 | 0.57 | 0.73 | 0.26 | 1.24 | 2 | 10
3 | 50 | CONCLUIDO | 5.3496 | 18.69 | 16.12 | 40.31 | 0.63 | 24 | 111.23 | 41.65 | 4 | 22 | 15.58 | 13952.52 | 128.26 | 793.27 | 131.47 | 86.27 | 12021.45 | 0.66 | 0.76 | 0.26 | 0.71 | 2 | 10
4 | 50 | CONCLUIDO | 5.4256 | 18.43 | 15.97 | 50.44 | 0.78 | 19 | 112.51 | 41.65 | 5 | 14 | 15.86 | 14110.24 | 119.71 | 793.25 | 126.43 | 86.27 | 9522.66 | 0.68 | 0.76 | 0.25 | 0.56 | 2 | 10
5 | 50 | CONCLUIDO | 5.4246 | 18.43 | 16.02 | 56.54 | 0.93 | 17 | 113.79 | 41.65 | 6 | 0 | 16.14 | 14268.39 | 117.67 | 793.43 | 127.76 | 86.27 | 10201.6 | 0.68 | 0.76 | 0.27 | 0.61 | 2 | 10
0 | 25 | CONCLUIDO | 4.8007 | 20.83 | 17.95 | 13.81 | 0.28 | 78 | 61.76 | 28.92 | 1 | 76 | 6.84 | 7851.41 | 106.86 | 793.33 | 191.95 | 86.27 | 41987.92 | 0.45 | 0.68 | 0.34 | 2.54 | 2 | 10
1 | 25 | CONCLUIDO | 5.2359 | 19.1 | 16.83 | 29.7 | 0.55 | 34 | 62.92 | 28.92 | 2 | 8 | 7 | 7994.37 | 87.98 | 793.6 | 154.95 | 86.27 | 23710.72 | 0.56 | 0.72 | 0.3 | 1.42 | 2 | 10
2 | 25 | CONCLUIDO | 5.2952 | 18.89 | 16.63 | 30.24 | 0.81 | 33 | 64.08 | 28.92 | 3 | 0 | 7.16 | 8137.65 | 87.72 | 793.37 | 147.47 | 86.27 | 19974.4 | 0.58 | 0.73 | 0.31 | 1.22 | 2 | 10
0 | 85 | CONCLUIDO | 2.9515 | 33.88 | 24.02 | 6.52 | 0.11 | 221 | 167.88 | 51.39 | 1 | 219 | 30.49 | 20939.59 | 301.73 | 793.59 | 396.5 | 86.27 | 143550.63 | 0.22 | 0.51 | 0.57 | 8.6 | 2 | 10
1 | 85 | CONCLUIDO | 4.2729 | 23.4 | 18.25 | 13.36 | 0.21 | 82 | 169.33 | 51.39 | 2 | 80 | 30.94 | 21118.46 | 224.93 | 793.43 | 202.28 | 86.27 | 47137.48 | 0.43 | 0.67 | 0.35 | 2.84 | 2 | 10
2 | 85 | CONCLUIDO | 4.6503 | 21.5 | 17.37 | 20.04 | 0.31 | 52 | 170.79 | 51.39 | 3 | 50 | 31.4 | 21297.94 | 210.37 | 793.33 | 173.42 | 86.27 | 32855.05 | 0.5 | 0.7 | 0.31 | 1.96 | 2 | 10
3 | 85 | CONCLUIDO | 4.9593 | 20.16 | 16.54 | 26.82 | 0.41 | 37 | 172.25 | 51.39 | 4 | 35 | 31.86 | 21478.05 | 196.3 | 793.38 | 145.18 | 86.27 | 18809.6 | 0.59 | 0.74 | 0.27 | 1.13 | 2 | 10
4 | 85 | CONCLUIDO | 5.0462 | 19.82 | 16.46 | 34.06 | 0.51 | 29 | 173.71 | 51.39 | 5 | 27 | 32.32 | 21658.78 | 191.72 | 793.26 | 143.05 | 86.27 | 17782.65 | 0.6 | 0.74 | 0.27 | 1.05 | 2 | 10
5 | 85 | CONCLUIDO | 5.1038 | 19.59 | 16.41 | 41.02 | 0.61 | 24 | 175.18 | 51.39 | 6 | 22 | 32.79 | 21840.16 | 186.83 | 793.34 | 142.14 | 86.27 | 17354.25 | 0.61 | 0.74 | 0.25 | 1 | 2 | 10
6 | 85 | CONCLUIDO | 5.2178 | 19.16 | 16.11 | 48.34 | 0.7 | 20 | 176.66 | 51.39 | 7 | 18 | 33.27 | 22022.17 | 179.34 | 793.38 | 131.44 | 86.27 | 12027.04 | 0.66 | 0.76 | 0.26 | 0.7 | 2 | 10
7 | 85 | CONCLUIDO | 5.2698 | 18.98 | 16.03 | 56.57 | 0.8 | 17 | 178.14 | 51.39 | 8 | 15 | 33.75 | 22204.83 | 174.26 | 793.22 | 128.7 | 86.27 | 10670.09 | 0.67 | 0.76 | 0.25 | 0.62 | 2 | 10
8 | 85 | CONCLUIDO | 5.3067 | 18.84 | 15.96 | 63.85 | 0.89 | 15 | 179.63 | 51.39 | 9 | 13 | 34.24 | 22388.15 | 168.72 | 793.21 | 126.86 | 86.27 | 9762.47 | 0.68 | 0.76 | 0.24 | 0.55 | 2 | 10
9 | 85 | CONCLUIDO | 5.3634 | 18.64 | 15.83 | 73.07 | 0.98 | 13 | 181.12 | 51.39 | 10 | 11 | 34.73 | 22572.13 | 163.81 | 793.22 | 122.06 | 86.27 | 7370.13 | 0.71 | 0.77 | 0.24 | 0.42 | 2 | 10
10 | 85 | CONCLUIDO | 5.3767 | 18.6 | 15.82 | 79.1 | 1.07 | 12 | 182.62 | 51.39 | 11 | 9 | 35.22 | 22756.91 | 157.59 | 793.3 | 121.62 | 86.27 | 7153.94 | 0.71 | 0.77 | 0.24 | 0.41 | 2 | 10
11 | 85 | CONCLUIDO | 5.3891 | 18.56 | 15.81 | 86.24 | 1.16 | 11 | 184.12 | 51.39 | 12 | 3 | 35.73 | 22942.24 | 154.99 | 793.28 | 121.21 | 86.27 | 6953.64 | 0.71 | 0.77 | 0.25 | 0.4 | 2 | 10
12 | 85 | CONCLUIDO | 5.3893 | 18.56 | 15.81 | 86.24 | 1.24 | 11 | 185.63 | 51.39 | 13 | 0 | 36.24 | 23128.27 | 155.9 | 793.33 | 121.01 | 86.27 | 6855.32 | 0.71 | 0.77 | 0.25 | 0.4 | 2 | 10
0 | 20 | CONCLUIDO | 4.769 | 20.97 | 18.39 | 16.23 | 0.34 | 68 | 51.33 | 24.83 | 1 | 66 | 5.51 | 6564.78 | 92.73 | 793.41 | 210.16 | 86.27 | 51142.65 | 0.41 | 0.66 | 0.29 | 2.98 | 2 | 10
1 | 20 | CONCLUIDO | 5.2112 | 19.19 | 16.94 | 24.79 | 0.66 | 41 | 52.47 | 24.83 | 2 | 0 | 5.64 | 6705.1 | 78.71 | 793.53 | 157.37 | 86.27 | 24885.05 | 0.55 | 0.72 | 0.34 | 1.53 | 2 | 10
0 | 65 | CONCLUIDO | 3.4587 | 28.91 | 22.02 | 7.64 | 0.13 | 173 | 133.21 | 46.47 | 1 | 171 | 20.75 | 16663.42 | 236.56 | 793.48 | 329.14 | 86.27 | 110112.27 | 0.26 | 0.55 | 0.5 | 6.6 | 2 | 10
1 | 65 | CONCLUIDO | 4.5354 | 22.05 | 17.99 | 15.64 | 0.26 | 69 | 134.55 | 46.47 | 2 | 67 | 21.09 | 16828.84 | 187.96 | 793.54 | 195.41 | 86.27 | 43762.6 | 0.44 | 0.68 | 0.3 | 2.58 | 2 | 10
2 | 65 | CONCLUIDO | 4.9215 | 20.32 | 16.97 | 23.68 | 0.39 | 43 | 135.9 | 46.47 | 3 | 41 | 21.43 | 16994.64 | 171.92 | 793.37 | 159.94 | 86.27 | 26158.95 | 0.54 | 0.72 | 0.29 | 1.56 | 2 | 10
3 | 65 | CONCLUIDO | 5.1034 | 19.59 | 16.57 | 32.07 | 0.52 | 31 | 137.25 | 46.47 | 4 | 29 | 21.78 | 17160.92 | 162.74 | 793.28 | 146.89 | 86.27 | 19695.33 | 0.59 | 0.73 | 0.27 | 1.16 | 2 | 10
4 | 65 | CONCLUIDO | 5.1897 | 19.27 | 16.44 | 41.09 | 0.64 | 24 | 138.6 | 46.47 | 5 | 22 | 22.13 | 17327.69 | 155.72 | 793.28 | 143.19 | 86.27 | 17882.26 | 0.6 | 0.74 | 0.24 | 1.02 | 2 | 10
5 | 65 | CONCLUIDO | 5.3485 | 18.7 | 16 | 50.52 | 0.76 | 19 | 139.95 | 46.47 | 6 | 17 | 22.49 | 17494.97 | 146.06 | 793.33 | 127.33 | 86.27 | 9972.61 | 0.68 | 0.76 | 0.25 | 0.59 | 2 | 10
6 | 65 | CONCLUIDO | 5.3806 | 18.59 | 15.97 | 59.89 | 0.88 | 16 | 141.31 | 46.47 | 7 | 14 | 22.85 | 17662.75 | 138.5 | 793.21 | 126.65 | 86.27 | 9652.33 | 0.68 | 0.76 | 0.25 | 0.56 | 2 | 10
7 | 65 | CONCLUIDO | 5.4164 | 18.46 | 15.9 | 68.15 | 0.99 | 14 | 142.68 | 46.47 | 8 | 2 | 23.21 | 17831.04 | 133.87 | 793.32 | 123.97 | 86.27 | 8321.78 | 0.7 | 0.77 | 0.26 | 0.49 | 2 | 10
8 | 65 | CONCLUIDO | 5.4145 | 18.47 | 15.91 | 68.17 | 1.11 | 14 | 144.05 | 46.47 | 9 | 0 | 23.58 | 17999.83 | 134.61 | 793.4 | 124.05 | 86.27 | 8362.22 | 0.7 | 0.77 | 0.26 | 0.5 | 2 | 10
0 | 75 | CONCLUIDO | 3.1924 | 31.32 | 23.03 | 7.01 | 0.12 | 197 | 150.44 | 49.1 | 1 | 195 | 25.34 | 18787.76 | 268.8 | 793.9 | 363.02 | 86.27 | 126931 | 0.24 | 0.53 | 0.53 | 7.61 | 2 | 10
1 | 75 | CONCLUIDO | 4.4842 | 22.3 | 17.76 | 14.4 | 0.23 | 74 | 151.83 | 49.1 | 2 | 72 | 25.73 | 18959.54 | 202.41 | 793.42 | 186.08 | 86.27 | 39076.49 | 0.46 | 0.69 | 0.32 | 2.35 | 2 | 10
2 | 75 | CONCLUIDO | 4.8024 | 20.82 | 17.11 | 21.84 | 0.35 | 47 | 153.23 | 49.1 | 3 | 45 | 26.13 | 19131.85 | 190.84 | 793.39 | 164.67 | 86.27 | 28506.01 | 0.52 | 0.71 | 0.3 | 1.7 | 2 | 10
3 | 75 | CONCLUIDO | 4.9661 | 20.14 | 16.82 | 29.68 | 0.46 | 34 | 154.63 | 49.1 | 4 | 32 | 26.53 | 19304.72 | 183.14 | 793.27 | 155.8 | 86.27 | 24135.13 | 0.55 | 0.72 | 0.27 | 1.41 | 2 | 10
4 | 75 | CONCLUIDO | 5.1606 | 19.38 | 16.31 | 37.63 | 0.57 | 26 | 156.03 | 49.1 | 5 | 24 | 26.94 | 19478.15 | 172.95 | 793.22 | 137.94 | 86.27 | 15243.75 | 0.63 | 0.75 | 0.26 | 0.9 | 2 | 10
5 | 75 | CONCLUIDO | 5.2433 | 19.07 | 16.15 | 46.15 | 0.67 | 21 | 157.44 | 49.1 | 6 | 19 | 27.35 | 19652.13 | 166.14 | 793.22 | 132.93 | 86.27 | 12765.17 | 0.65 | 0.75 | 0.25 | 0.74 | 2 | 10
6 | 75 | CONCLUIDO | 5.269 | 18.98 | 16.15 | 53.84 | 0.78 | 18 | 158.86 | 49.1 | 7 | 16 | 27.77 | 19826.68 | 162.01 | 793.23 | 133.02 | 86.27 | 12824.98 | 0.65 | 0.75 | 0.25 | 0.74 | 2 | 10
7 | 75 | CONCLUIDO | 5.3812 | 18.58 | 15.85 | 63.39 | 0.88 | 15 | 160.28 | 49.1 | 8 | 13 | 28.19 | 20001.93 | 153.14 | 793.25 | 122.42 | 86.27 | 7537.7 | 0.7 | 0.77 | 0.25 | 0.44 | 2 | 10
8 | 75 | CONCLUIDO | 5.4011 | 18.51 | 15.84 | 73.11 | 0.99 | 13 | 161.71 | 49.1 | 9 | 10 | 28.61 | 20177.64 | 147.8 | 793.22 | 122.37 | 86.27 | 7526.86 | 0.7 | 0.77 | 0.24 | 0.43 | 2 | 10
9 | 75 | CONCLUIDO | 5.4173 | 18.46 | 15.82 | 79.08 | 1.09 | 12 | 163.13 | 49.1 | 10 | 3 | 29.04 | 20353.94 | 143.96 | 793.23 | 121.24 | 86.27 | 6964.48 | 0.71 | 0.77 | 0.25 | 0.41 | 2 | 10
10 | 75 | CONCLUIDO | 5.4169 | 18.46 | 15.82 | 79.09 | 1.18 | 12 | 164.57 | 49.1 | 11 | 0 | 29.47 | 20530.82 | 144.77 | 793.23 | 121.18 | 86.27 | 6936.46 | 0.71 | 0.77 | 0.25 | 0.41 | 2 | 10
0 | 95 | CONCLUIDO | 2.7205 | 36.76 | 25.1 | 6.1 | 0.1 | 247 | 185.69 | 53.44 | 1 | 245 | 36.26 | 23136.14 | 337.05 | 793.57 | 432.41 | 86.27 | 161374.1 | 0.2 | 0.49 | 0.61 | 9.67 | 2 | 10
1 | 95 | CONCLUIDO | 4.0878 | 24.46 | 18.64 | 12.43 | 0.19 | 90 | 187.21 | 53.44 | 2 | 88 | 36.77 | 23322.88 | 246.35 | 793.53 | 215.6 | 86.27 | 53753.17 | 0.4 | 0.65 | 0.36 | 3.23 | 2 | 10
2 | 95 | CONCLUIDO | 4.5265 | 22.09 | 17.54 | 18.79 | 0.28 | 56 | 188.73 | 53.44 | 3 | 54 | 37.29 | 23510.33 | 228.54 | 793.38 | 179.2 | 86.27 | 35726.52 | 0.48 | 0.69 | 0.31 | 2.13 | 2 | 10
3 | 95 | CONCLUIDO | 4.8141 | 20.77 | 16.82 | 25.22 | 0.37 | 40 | 190.25 | 53.44 | 4 | 38 | 37.82 | 23698.48 | 215.62 | 793.32 | 154.64 | 86.27 | 23523.97 | 0.56 | 0.72 | 0.29 | 1.4 | 2 | 10
4 | 95 | CONCLUIDO | 4.9306 | 20.28 | 16.62 | 31.17 | 0.46 | 32 | 191.78 | 53.44 | 5 | 30 | 38.35 | 23887.36 | 209.89 | 793.24 | 148.6 | 86.27 | 20545.07 | 0.58 | 0.73 | 0.27 | 1.21 | 2 | 10
5 | 95 | CONCLUIDO | 5.0693 | 19.73 | 16.29 | 37.59 | 0.55 | 26 | 193.32 | 53.44 | 6 | 24 | 38.89 | 24076.95 | 202.21 | 793.21 | 137.31 | 86.27 | 14927.66 | 0.63 | 0.75 | 0.26 | 0.88 | 2 | 10
6 | 95 | CONCLUIDO | 5.1264 | 19.51 | 16.22 | 44.23 | 0.64 | 22 | 194.86 | 53.44 | 7 | 20 | 39.43 | 24267.28 | 198.03 | 793.31 | 135.09 | 86.27 | 13842.44 | 0.64 | 0.75 | 0.26 | 0.81 | 2 | 10
7 | 95 | CONCLUIDO | 5.2227 | 19.15 | 15.97 | 50.44 | 0.72 | 19 | 196.41 | 53.44 | 8 | 17 | 39.98 | 24458.36 | 190.91 | 793.25 | 126.49 | 86.27 | 9556.98 | 0.68 | 0.76 | 0.25 | 0.56 | 2 | 10
8 | 95 | CONCLUIDO | 5.263 | 19 | 15.94 | 59.76 | 0.81 | 16 | 197.97 | 53.44 | 9 | 14 | 40.53 | 24650.18 | 187.22 | 793.21 | 125.57 | 86.27 | 9112.1 | 0.69 | 0.76 | 0.25 | 0.53 | 2 | 10
9 | 95 | CONCLUIDO | 5.2574 | 19.02 | 15.99 | 63.98 | 0.89 | 15 | 199.53 | 53.44 | 10 | 13 | 41.1 | 24842.77 | 184.16 | 793.23 | 127.77 | 86.27 | 10215.98 | 0.68 | 0.76 | 0.24 | 0.58 | 2 | 10
10 | 95 | CONCLUIDO | 5.3244 | 18.78 | 15.83 | 73.06 | 0.97 | 13 | 201.1 | 53.44 | 11 | 11 | 41.66 | 25036.12 | 178.95 | 793.21 | 121.96 | 86.27 | 7322.13 | 0.71 | 0.77 | 0.24 | 0.42 | 2 | 10
11 | 95 | CONCLUIDO | 5.341 | 18.72 | 15.81 | 79.04 | 1.05 | 12 | 202.67 | 53.44 | 12 | 10 | 42.24 | 25230.25 | 173.33 | 793.22 | 121.32 | 86.27 | 7005.69 | 0.71 | 0.77 | 0.24 | 0.4 | 2 | 10
12 | 95 | CONCLUIDO | 5.3622 | 18.65 | 15.77 | 86.02 | 1.13 | 11 | 204.25 | 53.44 | 13 | 8 | 42.82 | 25425.3 | 170.2 | 793.21 | 120.01 | 86.27 | 6354.1 | 0.72 | 0.77 | 0.24 | 0.36 | 2 | 10
13 | 95 | CONCLUIDO | 5.3775 | 18.6 | 15.76 | 94.53 | 1.21 | 10 | 205.84 | 53.44 | 14 | 6 | 43.4 | 25621.03 | 165.43 | 793.21 | 119.56 | 86.27 | 6136.12 | 0.72 | 0.77 | 0.24 | 0.35 | 2 | 10
14 | 95 | CONCLUIDO | 5.3826 | 18.58 | 15.74 | 94.42 | 1.28 | 10 | 207.43 | 53.44 | 15 | 0 | 44 | 25817.56 | 165.86 | 793.24 | 118.58 | 86.27 | 5645.51 | 0.73 | 0.77 | 0.25 | 0.33 | 2 | 10
0 | 55 | CONCLUIDO | 3.7412 | 26.73 | 21.06 | 8.42 | 0.15 | 150 | 116.05 | 43.4 | 1 | 148 | 16.65 | 14546.17 | 205.44 | 793.57 | 296.69 | 86.27 | 93998.79 | 0.29 | 0.58 | 0.46 | 5.64 | 2 | 10
1 | 55 | CONCLUIDO | 4.6599 | 21.46 | 17.89 | 17.32 | 0.3 | 62 | 117.34 | 43.4 | 2 | 60 | 16.94 | 14705.49 | 168.5 | 793.5 | 191.53 | 86.27 | 41860.96 | 0.45 | 0.68 | 0.31 | 2.48 | 2 | 10
2 | 55 | CONCLUIDO | 5.1219 | 19.52 | 16.56 | 26.85 | 0.45 | 37 | 118.63 | 43.4 | 3 | 35 | 17.23 | 14865.24 | 149.25 | 793.29 | 145.79 | 86.27 | 19113.39 | 0.59 | 0.74 | 0.28 | 1.14 | 2 | 10
3 | 55 | CONCLUIDO | 5.2377 | 19.09 | 16.36 | 36.36 | 0.59 | 27 | 119.93 | 43.4 | 4 | 25 | 17.53 | 15025.44 | 141.55 | 793.29 | 139.93 | 86.27 | 16235.27 | 0.62 | 0.74 | 0.26 | 0.95 | 2 | 10
4 | 55 | CONCLUIDO | 5.3622 | 18.65 | 16.09 | 48.26 | 0.73 | 20 | 121.23 | 43.4 | 5 | 18 | 17.83 | 15186.08 | 131.53 | 793.26 | 130.67 | 86.27 | 11640.68 | 0.66 | 0.76 | 0.25 | 0.68 | 2 | 10
5 | 55 | CONCLUIDO | 5.4243 | 18.44 | 15.97 | 59.88 | 0.86 | 16 | 122.54 | 43.4 | 6 | 8 | 18.14 | 15347.16 | 123.54 | 793.3 | 126.45 | 86.27 | 9549.77 | 0.68 | 0.76 | 0.25 | 0.56 | 2 | 10
6 | 55 | CONCLUIDO | 5.4168 | 18.46 | 15.99 | 59.98 | 1 | 16 | 123.85 | 43.4 | 7 | 0 | 18.45 | 15508.69 | 123.96 | 793.32 | 126.91 | 86.27 | 9780.71 | 0.68 | 0.76 | 0.27 | 0.58 | 2 | 10

## gráficos
Selecione o eixo X:
Selecione o eixo Y:
Selecione o eixo Z:
Eixo X | Eixo Y | Eixo Z
#N/A | #N/A | #N/A
#N/A | #N/A | #N/A
#N/A | #N/A | #N/A
#N/A | #N/A | #N/A
#N/A | #N/A | #N/A
#N/A | #N/A | #N/A
#N/A | #N/A | #N/A
#N/A | #N/A | #N/A
#N/A | #N/A | #N/A
#N/A | #N/A | #N/A
#N/A | #N/A | #N/A
#N/A | #N/A | #N/A
#N/A | #N/A | #N/A
#N/A | #N/A | #N/A
#N/A | #N/A | #N/A
#N/A | #N/A | #N/A
#N/A | #N/A | #N/A
#N/A | #N/A | #N/A
#N/A | #N/A | #N/A
#N/A | #N/A | #N/A
#N/A | #N/A | #N/A
#N/A | #N/A | #N/A
#N/A | #N/A | #N/A
#N/A | #N/A | #N/A
#N/A | #N/A | #N/A
#N/A | #N/A | #N/A
#N/A | #N/A | #N/A
#N/A | #N/A | #N/A
#N/A | #N/A | #N/A
#N/A | #N/A | #N/A
#N/A | #N/A | #N/A
#N/A | #N/A | #N/A
#N/A | #N/A | #N/A
#N/A | #N/A | #N/A
#N/A | #N/A | #N/A
#N/A | #N/A | #N/A
#N/A | #N/A | #N/A
#N/A | #N/A | #N/A
#N/A | #N/A | #N/A
#N/A | #N/A | #N/A
#N/A | #N/A | #N/A
#N/A | #N/A | #N/A
#N/A | #N/A | #N/A
#N/A | #N/A | #N/A
#N/A | #N/A | #N/A
#N/A | #N/A | #N/A
#N/A | #N/A | #N/A
#N/A | #N/A | #N/A
#N/A | #N/A | #N/A
#N/A | #N/A | #N/A
#N/A | #N/A | #N/A
#N/A | #N/A | #N/A
#N/A | #N/A | #N/A
#N/A | #N/A | #N/A
#N/A | #N/A | #N/A
#N/A | #N/A | #N/A
#N/A | #N/A | #N/A
#N/A | #N/A | #N/A
#N/A | #N/A | #N/A
#N/A | #N/A | #N/A
#N/A | #N/A | #N/A
#N/A | #N/A | #N/A
#N/A | #N/A | #N/A
#N/A | #N/A | #N/A
#N/A | #N/A | #N/A
#N/A | #N/A | #N/A
#N/A | #N/A | #N/A
#N/A | #N/A | #N/A
#N/A | #N/A | #N/A
#N/A | #N/A | #N/A
#N/A | #N/A | #N/A
#N/A | #N/A | #N/A
#N/A | #N/A | #N/A
#N/A | #N/A | #N/A
#N/A | #N/A | #N/A
#N/A | #N/A | #N/A
#N/A | #N/A | #N/A
#N/A | #N/A | #N/A
#N/A | #N/A | #N/A
#N/A | #N/A | #N/A
#N/A | #N/A | #N/A
#N/A | #N/A | #N/A
#N/A | #N/A | #N/A
#N/A | #N/A | #N/A
#N/A | #N/A | #N/A
#N/A | #N/A | #N/A
#N/A | #N/A | #N/A
#N/A | #N/A | #N/A
#N/A | #N/A | #N/A
#N/A | #N/A | #N/A
#N/A | #N/A | #N/A
#N/A | #N/A | #N/A
#N/A | #N/A | #N/A
#N/A | #N/A | #N/A
#N/A | #N/A | #N/A
#N/A | #N/A | #N/A
#N/A | #N/A | #N/A
#N/A | #N/A | #N/A
#N/A | #N/A | #N/A
#N/A | #N/A | #N/A
#N/A | #N/A | #N/A
#N/A | #N/A | #N/A
#N/A | #N/A | #N/A
#N/A | #N/A | #N/A
#N/A | #N/A | #N/A
#N/A | #N/A | #N/A
#N/A | #N/A | #N/A
#N/A | #N/A | #N/A
#N/A | #N/A | #N/A
#N/A | #N/A | #N/A
#N/A | #N/A | #N/A
#N/A | #N/A | #N/A
#N/A | #N/A | #N/A
#N/A | #N/A | #N/A
#N/A | #N/A | #N/A
#N/A | #N/A | #N/A
#N/A | #N/A | #N/A
#N/A | #N/A | #N/A
#N/A | #N/A | #N/A
#N/A | #N/A | #N/A
#N/A | #N/A | #N/A
#N/A | #N/A | #N/A
#N/A | #N/A | #N/A
#N/A | #N/A | #N/A
#N/A | #N/A | #N/A
#N/A | #N/A | #N/A
#N/A | #N/A | #N/A
#N/A | #N/A | #N/A
#N/A | #N/A | #N/A
#N/A | #N/A | #N/A
#N/A | #N/A | #N/A
#N/A | #N/A | #N/A
#N/A | #N/A | #N/A
#N/A | #N/A | #N/A
#N/A | #N/A | #N/A
#N/A | #N/A | #N/A
#N/A | #N/A | #N/A
#N/A | #N/A | #N/A
#N/A | #N/A | #N/A
#N/A | #N/A | #N/A
#N/A | #N/A | #N/A
#N/A | #N/A | #N/A
#N/A | #N/A | #N/A
#N/A | #N/A | #N/A
#N/A | #N/A | #N/A
#N/A | #N/A | #N/A
#N/A | #N/A | #N/A

## hidden (hidden)
Unnamed: 0
Volume de calda [L]
STATUS
Capacidade operacional [ha/h]
Tempo de missao [h]
Tempo util [h]
Tempo por voo [min]
Autonomia Projetada [h]
N° Voos
MTOW [kg]
Massa Estrutura [kg]
Combustível [kg]
Abastecimentos
Massa gerador
Potência gerador [W]
Combustível consumido [L]
Calda cons [L]
Distância percorrida [km]
Distância Pulverizando [km]
RTL ACUMULADO[m]
EOC [km/km]
EOC [h/h]
Tempo de manobra [h]
Tempo rtl_rtw [h]
V pulv [m/s]
V desloc [m/s]