## Resultados Geral
| Capacidade op. [ha/h] | Volume de calda [L] | Massa de combustível [kg] | N° voo | Tempo util [h] | Abastecimento | Prod CAPEX [ha/R$] | Preço Total por ha Real [R$/ha] | Tempo por voo médio [min] | Capacidade op. corrigida [ha/h] | Ha | % | Preço total [R$] | field_64ha_100ha_2%_6m_0_TSP\
Resultado 0 | 4.4115 | 10 | 1 | 89 | 20.03 | 0 | 5.3792e-06 | 111.8065 | 13.5 | 2.8234 | 64 | 2 | 111806.4871 |  | 20
Resultado 1 | 4.7079 | 15 | 2 | 60 | 18.88 | 0 | 5.5438e-06 | 110.2284 | 18.88 | 3.0131 |  |  | 110228.4183
Resultado 2 | 4.8489 | 20 | 2 | 45 | 18.33 | 0 | 5.5545e-06 | 115.5215 | 24.43 | 3.1033 |  |  | 115521.486
Resultado 3 | 4.936 | 25 | 3 | 36 | 17.96 | 0 | 5.5251e-06 | 120.4935 | 29.94 | 3.159 |  |  | 120493.4779
Resultado 4 | 4.9759 | 30 | 3 | 31 | 17.77 | 1 | 5.4592e-06 | 124.7605 | 34.4 | 3.1846 |  |  | 124760.5424
Resultado 5 | 5.0197 | 35 | 4 | 26 | 17.58 | 0 | 5.41e-06 | 128.7105 | 40.57 | 3.2126 |  |  | 128710.522
Resultado 6 | 5.0439 | 40 | 5 | 23 | 17.45 | 0 | 5.3494e-06 | 132.639 | 45.53 | 3.2281 |  |  | 132638.9809
Resultado 7 | 5.0536 | 45 | 5 | 21 | 17.37 | 2 | 5.2816e-06 | 136.3939 | 49.62 | 3.2343 |  |  | 136393.8744
Resultado 8 | 5.0575 | 50 | 6 | 19 | 17.31 | 0 | 5.2146e-06 | 139.9679 | 54.68 | 3.2368 |  |  | 139967.865
Resultado 9 | 5.0656 | 55 | 7 | 17 | 17.25 | 0 | 5.1576e-06 | 143.3048 | 60.89 | 3.242 |  |  | 143304.8154
Resultado 10 | 5.0699 | 60 | 7 | 16 | 17.18 | 6 | 5.1015e-06 | 146.2315 | 64.44 | 3.2447 |  |  | 146231.5356
Resultado 11 | 5.0674 | 65 | 8 | 15 | 17.15 | 4 | 5.0427e-06 | 149.842 | 68.58 | 3.2431 |  |  | 149842.045
Resultado 12 | 5.0674 | 70 | 9 | 14 | 17.1 | 3 | 4.9902e-06 | 153.0195 | 73.29 | 3.2431 |  |  | 153019.455
Resultado 13 | 5.0654 | 75 | 10 | 13 | 17.07 | 2 | 4.9389e-06 | 155.8814 | 78.78 | 3.2419 |  |  | 155881.3576
Resultado 14 | 5.0629 | 80 | 12 | 12 | 17.04 | 0 | 4.89e-06 | 159.259 | 85.2 | 3.2403 |  |  | 159258.9641
Resultado 15 | 5.0464 | 85 | 13 | 12 | 17.04 | 0 | 4.8303e-06 | 162.9199 | 85.18 | 3.2297 |  |  | 162919.8984
Resultado 16 | 5.0498 | 90 | 15 | 11 | 16.99 | 0 | 4.792e-06 | 166.0306 | 92.68 | 3.2319 |  |  | 166030.6143
Resultado 17 | 5.0351 | 95 | 14 | 11 | 16.98 | 4 | 4.7387e-06 | 168.9445 | 92.63 | 3.2225 |  |  | 168944.4536
Resultado 18 | 5.0355 | 100 | 17 | 10 | 16.95 | 0 | 4.7014e-06 | 172.3431 | 101.72 | 3.2227 |  |  | 172343.1159

## RESULTADOS_18
Unnamed: 0 | Volume de calda [L] | STATUS | Capacidade operacional [ha/h] | Tempo de missao [h] | Tempo util [h] | Tempo por voo [min] | Autonomia Projetada [h] | N° Voos | MTOW [kg] | Massa Estrutura [kg] | Combustível [kg] | Abastecimentos | Massa gerador | Potência gerador [W] | Combustível consumido [L] | Calda cons [L] | Distância percorrida [km] | Distância Pulverizando [km] | RTL ACUMULADO[m] | EOC [km/km] | EOC [h/h] | Tempo de manobra [h] | Tempo rtl_rtw [h] | V pulv [m/s] | V desloc [m/s] | Preço Total por ha Simples [R$/ha] | Preço Total por ha Presumido [R$/ha] | Preço Total por ha Real [R$/ha] | Preço Total Simples [R$] | Preço Total Presumido [R$] | Prod CAPEX [ha/h/R$] | Dias Trabalhados | Preço Total Real [R$]
0 | 100 | CONCLUIDO | 2.3917 | 41.81 | 28.09 | 5.85 | 0.09 | 288 | 194.77 | 54.38 | 1 | 286 | 39.4 | 24256.19 | 393.21 | 875.39 | 469.01 | 67.6 | 190770.28 | 0.14 | 0.44 | 5.17 | 11.46 | 2 | 10 | 434.9372 | 595.1002 | 538.3047 | 434937.1826 | 595100.2413 | 2.233e-06 | 14 | 538304.7095
1 | 100 | CONCLUIDO | 3.6828 | 27.15 | 20.59 | 11.88 | 0.18 | 104 | 196.32 | 54.38 | 2 | 102 | 39.95 | 24447.22 | 285.26 | 874.6 | 217.76 | 67.6 | 66068.7 | 0.31 | 0.6 | 4.87 | 3.97 | 2 | 10 | 227.077 | 310.6968 | 281.0443 | 227077.0254 | 310696.8041 | 3.4385e-06 | 9 | 281044.3372
2 | 100 | CONCLUIDO | 4.1624 | 24.02 | 19.02 | 17.83 | 0.27 | 64 | 197.88 | 54.38 | 3 | 62 | 40.5 | 24639 | 260.28 | 874.28 | 165.66 | 67.6 | 40215.86 | 0.41 | 0.65 | 4.79 | 2.4 | 2 | 10 | 190.4212 | 260.5426 | 235.6768 | 190421.1595 | 260542.6312 | 3.8863e-06 | 8 | 235676.8082
3 | 100 | CONCLUIDO | 4.4207 | 22.62 | 18.32 | 23.89 | 0.36 | 46 | 199.44 | 54.38 | 4 | 44 | 41.06 | 24831.54 | 247.16 | 874.53 | 142.15 | 67.6 | 28549.76 | 0.48 | 0.67 | 4.76 | 1.7 | 2 | 10 | 178.235 | 243.869 | 220.5945 | 178235.0124 | 243869.0072 | 4.1274e-06 | 8 | 220594.4914
4 | 100 | CONCLUIDO | 4.5756 | 21.86 | 17.94 | 29.9 | 0.44 | 36 | 201.01 | 54.38 | 5 | 34 | 41.63 | 25024.84 | 238.6 | 874.31 | 129.5 | 67.6 | 22274.36 | 0.52 | 0.69 | 4.74 | 1.32 | 2 | 10 | 171.4462 | 234.5803 | 212.1923 | 171446.2209 | 234580.2831 | 4.2721e-06 | 8 | 212192.2701
5 | 100 | CONCLUIDO | 4.6896 | 21.32 | 17.68 | 36.58 | 0.53 | 29 | 202.58 | 54.38 | 6 | 27 | 42.2 | 25218.93 | 232.36 | 874.31 | 120.79 | 67.6 | 17954.13 | 0.56 | 0.7 | 4.74 | 1.06 | 2 | 10 | 158.0666 | 216.2737 | 195.6328 | 158066.5821 | 216273.671 | 4.3785e-06 | 7 | 195632.8154
6 | 100 | CONCLUIDO | 4.7626 | 21 | 17.51 | 42.02 | 0.61 | 25 | 204.16 | 54.38 | 7 | 23 | 42.78 | 25413.94 | 227.08 | 874.4 | 115.01 | 67.6 | 15087.38 | 0.59 | 0.7 | 4.73 | 0.89 | 2 | 10 | 154.8267 | 211.8407 | 191.6229 | 154826.6776 | 211840.6908 | 4.4467e-06 | 7 | 191622.9126
7 | 100 | CONCLUIDO | 4.8356 | 20.68 | 17.35 | 49.56 | 0.69 | 21 | 205.75 | 54.38 | 8 | 19 | 43.37 | 25609.61 | 221.63 | 874.25 | 109.79 | 67.6 | 12497.55 | 0.62 | 0.71 | 4.72 | 0.73 | 2 | 10 | 151.6522 | 207.4973 | 187.694 | 151652.215 | 207497.2509 | 4.5148e-06 | 7 | 187694.0045
8 | 100 | CONCLUIDO | 4.8708 | 20.53 | 17.27 | 54.55 | 0.77 | 19 | 207.34 | 54.38 | 9 | 17 | 43.96 | 25806.1 | 216.52 | 874.28 | 107.36 | 67.6 | 11291.41 | 0.63 | 0.71 | 4.71 | 0.66 | 2 | 10 | 149.4579 | 204.4949 | 184.9782 | 149457.8717 | 204494.8537 | 4.5477e-06 | 7 | 184978.1518
9 | 100 | CONCLUIDO | 4.9055 | 20.39 | 17.21 | 60.73 | 0.85 | 17 | 208.94 | 54.38 | 10 | 15 | 44.56 | 26003.41 | 212.3 | 874.24 | 105.28 | 67.6 | 10259 | 0.64 | 0.72 | 4.71 | 0.59 | 2 | 10 | 147.581 | 201.9268 | 182.6552 | 147580.9515 | 201926.7687 | 4.5801e-06 | 7 | 182655.1613
10 | 100 | CONCLUIDO | 4.9415 | 20.24 | 17.14 | 68.55 | 0.93 | 15 | 210.55 | 54.38 | 11 | 13 | 45.17 | 26201.54 | 208.51 | 874.26 | 102.9 | 67.6 | 9081.54 | 0.66 | 0.72 | 4.71 | 0.52 | 2 | 10 | 145.8118 | 199.5061 | 180.4655 | 145811.7689 | 199506.095 | 4.6137e-06 | 7 | 180465.5133
11 | 100 | CONCLUIDO | 4.96 | 20.16 | 17.1 | 73.29 | 1 | 14 | 212.16 | 54.38 | 12 | 12 | 45.78 | 26400.51 | 202.22 | 874.23 | 101.74 | 67.6 | 8505.68 | 0.66 | 0.72 | 4.7 | 0.48 | 2 | 10 | 143.7155 | 196.6378 | 177.871 | 143715.4527 | 196637.8227 | 4.631e-06 | 7 | 177870.9848
12 | 100 | CONCLUIDO | 4.9978 | 20.01 | 17.03 | 85.13 | 1.08 | 12 | 213.78 | 54.38 | 13 | 10 | 46.4 | 26600.32 | 197.99 | 874.2 | 99 | 67.6 | 7144.5 | 0.68 | 0.72 | 4.71 | 0.41 | 2 | 10 | 141.845 | 194.0786 | 175.556 | 141845.0146 | 194078.6067 | 4.6662e-06 | 7 | 175556.0169
13 | 100 | CONCLUIDO | 5.018 | 19.93 | 16.98 | 92.64 | 1.15 | 11 | 215.41 | 54.38 | 14 | 9 | 47.03 | 26801 | 193.37 | 874.19 | 97.65 | 67.6 | 6475.94 | 0.69 | 0.72 | 4.7 | 0.37 | 2 | 10 | 140.1986 | 191.8258 | 173.5183 | 140198.555 | 191825.8481 | 4.6851e-06 | 7 | 173518.2584
14 | 100 | CONCLUIDO | 5.0132 | 19.95 | 17 | 92.74 | 1.23 | 11 | 217.04 | 54.38 | 15 | 6 | 47.66 | 27002.55 | 191.25 | 874.2 | 98.29 | 67.6 | 6796 | 0.69 | 0.72 | 4.71 | 0.39 | 2 | 10 | 139.7274 | 191.1812 | 172.9352 | 139727.4327 | 191181.2378 | 4.6806e-06 | 7 | 172935.1688
15 | 100 | CONCLUIDO | 5.0331 | 19.87 | 16.96 | 101.78 | 1.3 | 10 | 218.68 | 54.38 | 16 | 2 | 48.31 | 27204.98 | 190.04 | 874.26 | 96.74 | 67.6 | 6027.51 | 0.7 | 0.73 | 4.71 | 0.35 | 2 | 10 | 139.0356 | 190.2347 | 172.0789 | 139035.6105 | 190234.6561 | 4.6992e-06 | 7 | 172078.9275
16 | 100 | CONCLUIDO | 5.0355 | 19.86 | 16.95 | 101.72 | 1.37 | 10 | 220.33 | 54.38 | 17 | 0 | 48.95 | 27408.3 | 191.02 | 874.19 | 96.28 | 67.6 | 5795.12 | 0.7 | 0.73 | 4.71 | 0.34 | 2 | 10 | 139.2491 | 190.5267 | 172.3431 | 139249.0683 | 190526.7185 | 4.7014e-06 | 7 | 172343.1159

## RESULTADOS_6
Unnamed: 0 | Volume de calda [L] | STATUS | Capacidade operacional [ha/h] | Tempo de missao [h] | Tempo util [h] | Tempo por voo [min] | Autonomia Projetada [h] | N° Voos | MTOW [kg] | Massa Estrutura [kg] | Combustível [kg] | Abastecimentos | Massa gerador | Potência gerador [W] | Combustível consumido [L] | Calda cons [L] | Distância percorrida [km] | Distância Pulverizando [km] | RTL ACUMULADO[m] | EOC [km/km] | EOC [h/h] | Tempo de manobra [h] | Tempo rtl_rtw [h] | V pulv [m/s] | V desloc [m/s] | Preço Total por ha Simples [R$/ha] | Preço Total por ha Presumido [R$/ha] | Preço Total por ha Real [R$/ha] | Preço Total Simples [R$] | Preço Total Presumido [R$] | Prod CAPEX [ha/h/R$] | Dias Trabalhados | Preço Total Real [R$]
0 | 40 | CONCLUIDO | 3.8499 | 25.97 | 21.58 | 9.96 | 0.2 | 130 | 89.87 | 37.55 | 1 | 128 | 11.32 | 11317.98 | 177.67 | 874.54 | 251.44 | 67.6 | 82777.07 | 0.27 | 0.57 | 4.89 | 4.96 | 2 | 10 | 164.6749 | 225.3154 | 203.8117 | 164674.8897 | 225315.449 | 4.0831e-06 | 9 | 203811.6588
1 | 40 | CONCLUIDO | 4.6509 | 21.5 | 18.56 | 21.01 | 0.39 | 53 | 91.1 | 37.55 | 2 | 51 | 11.54 | 11468.97 | 144.63 | 874.35 | 150.39 | 67.6 | 32634.02 | 0.45 | 0.66 | 4.77 | 1.94 | 2 | 10 | 119.9743 | 164.1541 | 148.4874 | 119974.2571 | 164154.0715 | 4.9326e-06 | 7 | 148487.4373
2 | 40 | CONCLUIDO | 4.9219 | 20.32 | 17.77 | 33.32 | 0.57 | 32 | 92.32 | 37.55 | 3 | 30 | 11.77 | 11620.34 | 129.56 | 874.34 | 124.18 | 67.6 | 19635.22 | 0.54 | 0.69 | 4.73 | 1.16 | 2 | 10 | 111.5163 | 152.5816 | 138.0194 | 111516.3281 | 152581.5599 | 5.2201e-06 | 7 | 138019.3899
3 | 40 | CONCLUIDO | 5.0252 | 19.9 | 17.51 | 43.77 | 0.75 | 24 | 93.55 | 37.55 | 4 | 6 | 12 | 11772.07 | 119.37 | 874.62 | 114.47 | 67.6 | 14819.06 | 0.59 | 0.7 | 4.74 | 0.89 | 2 | 10 | 107.3711 | 146.9099 | 132.8891 | 107371.148 | 146909.9416 | 5.3296e-06 | 7 | 132889.0629
4 | 40 | CONCLUIDO | 5.0439 | 19.83 | 17.45 | 45.53 | 0.93 | 23 | 94.79 | 37.55 | 5 | 0 | 12.23 | 11924.18 | 119.54 | 874.65 | 112.11 | 67.6 | 13645.68 | 0.6 | 0.71 | 4.75 | 0.84 | 2 | 10 | 107.1691 | 146.6335 | 132.639 | 107169.0877 | 146633.4738 | 5.3494e-06 | 7 | 132638.9809

## RESULTADOS_4
Unnamed: 0 | Volume de calda [L] | STATUS | Capacidade operacional [ha/h] | Tempo de missao [h] | Tempo util [h] | Tempo por voo [min] | Autonomia Projetada [h] | N° Voos | MTOW [kg] | Massa Estrutura [kg] | Combustível [kg] | Abastecimentos | Massa gerador | Potência gerador [W] | Combustível consumido [L] | Calda cons [L] | Distância percorrida [km] | Distância Pulverizando [km] | RTL ACUMULADO[m] | EOC [km/km] | EOC [h/h] | Tempo de manobra [h] | Tempo rtl_rtw [h] | V pulv [m/s] | V desloc [m/s] | Preço Total por ha Simples [R$/ha] | Preço Total por ha Presumido [R$/ha] | Preço Total por ha Real [R$/ha] | Preço Total Simples [R$] | Preço Total Presumido [R$] | Prod CAPEX [ha/h/R$] | Dias Trabalhados | Preço Total Real [R$]
0 | 30 | CONCLUIDO | 4.1758 | 23.95 | 20.5 | 11.94 | 0.24 | 103 | 71.52 | 32.27 | 1 | 101 | 8.25 | 9054.6 | 141.24 | 874.7 | 215.49 | 67.6 | 64936.93 | 0.31 | 0.6 | 4.84 | 3.88 | 2 | 10 | 132.0728 | 180.7078 | 163.4613 | 132072.7584 | 180707.7747 | 4.5813e-06 | 8 | 163461.2783
1 | 30 | CONCLUIDO | 4.8413 | 20.66 | 18.16 | 25.94 | 0.48 | 42 | 72.7 | 32.27 | 2 | 40 | 8.43 | 9200.25 | 113.84 | 874.33 | 136.76 | 67.6 | 25877.51 | 0.49 | 0.68 | 4.75 | 1.54 | 2 | 10 | 104.97 | 143.6246 | 129.9172 | 104969.9922 | 143624.5743 | 5.3115e-06 | 7 | 129917.2465
2 | 30 | CONCLUIDO | 4.9759 | 20.1 | 17.77 | 34.4 | 0.71 | 31 | 73.88 | 32.27 | 3 | 1 | 8.61 | 9346.23 | 104.79 | 874.65 | 122.67 | 67.6 | 18884.21 | 0.55 | 0.69 | 4.77 | 1.16 | 2 | 10 | 100.8035 | 137.9238 | 124.7605 | 100803.5001 | 137923.7959 | 5.4592e-06 | 7 | 124760.5424
3 | 30 | CONCLUIDO | 4.9755 | 20.1 | 17.77 | 34.4 | 0.93 | 31 | 75.07 | 32.27 | 4 | 0 | 8.8 | 9492.55 | 106.34 | 874.69 | 122.72 | 67.6 | 18910.42 | 0.55 | 0.69 | 4.77 | 1.16 | 2 | 10 | 101.231 | 138.5087 | 125.2896 | 101230.9517 | 138508.6542 | 5.4587e-06 | 7 | 125289.5826

## RESULTADOS_1
Unnamed: 0 | Volume de calda [L] | STATUS | Capacidade operacional [ha/h] | Tempo de missao [h] | Tempo util [h] | Tempo por voo [min] | Autonomia Projetada [h] | N° Voos | MTOW [kg] | Massa Estrutura [kg] | Combustível [kg] | Abastecimentos | Massa gerador | Potência gerador [W] | Combustível consumido [L] | Calda cons [L] | Distância percorrida [km] | Distância Pulverizando [km] | RTL ACUMULADO[m] | EOC [km/km] | EOC [h/h] | Tempo de manobra [h] | Tempo rtl_rtw [h] | V pulv [m/s] | V desloc [m/s] | Preço Total por ha Simples [R$/ha] | Preço Total por ha Presumido [R$/ha] | Preço Total por ha Real [R$/ha] | Preço Total Simples [R$] | Preço Total Presumido [R$] | Prod CAPEX [ha/h/R$] | Dias Trabalhados | Preço Total Real [R$]
0 | 15 | CONCLUIDO | 4.694 | 21.3 | 18.93 | 18.62 | 0.43 | 61 | 39.78 | 19.54 | 1 | 10 | 4.24 | 5140 | 74.93 | 875.55 | 160.42 | 67.6 | 37610.46 | 0.42 | 0.65 | 4.84 | 2.31 | 2 | 10 | 88.8344 | 121.5472 | 109.9469 | 88834.4164 | 121547.1676 | 5.5274e-06 | 7 | 109946.8765
1 | 15 | CONCLUIDO | 4.7079 | 21.24 | 18.88 | 18.88 | 0.84 | 60 | 40.89 | 19.54 | 2 | 0 | 4.35 | 5277.26 | 76.21 | 875.57 | 158.35 | 67.6 | 36579.92 | 0.43 | 0.65 | 4.85 | 2.26 | 2 | 10 | 89.0619 | 121.8584 | 110.2284 | 89061.8953 | 121858.4143 | 5.5438e-06 | 7 | 110228.4183

## RESULTADOS_12
Unnamed: 0 | Volume de calda [L] | STATUS | Capacidade operacional [ha/h] | Tempo de missao [h] | Tempo util [h] | Tempo por voo [min] | Autonomia Projetada [h] | N° Voos | MTOW [kg] | Massa Estrutura [kg] | Combustível [kg] | Abastecimentos | Massa gerador | Potência gerador [W] | Combustível consumido [L] | Calda cons [L] | Distância percorrida [km] | Distância Pulverizando [km] | RTL ACUMULADO[m] | EOC [km/km] | EOC [h/h] | Tempo de manobra [h] | Tempo rtl_rtw [h] | V pulv [m/s] | V desloc [m/s] | Preço Total por ha Simples [R$/ha] | Preço Total por ha Presumido [R$/ha] | Preço Total por ha Real [R$/ha] | Preço Total Simples [R$] | Preço Total Presumido [R$] | Prod CAPEX [ha/h/R$] | Dias Trabalhados | Preço Total Real [R$]
0 | 70 | CONCLUIDO | 3.0576 | 32.71 | 24.58 | 7.23 | 0.12 | 204 | 141.81 | 47.83 | 1 | 202 | 22.98 | 17723.39 | 279.23 | 874.75 | 351.3 | 67.6 | 132338.45 | 0.19 | 0.5 | 5.03 | 7.96 | 2 | 10 | 269.9223 | 369.3196 | 334.0722 | 269922.2939 | 369319.5906 | 3.011e-06 | 11 | 334072.2473
1 | 70 | CONCLUIDO | 4.1442 | 24.13 | 19.59 | 14.69 | 0.25 | 80 | 143.17 | 47.83 | 2 | 78 | 23.34 | 17891.86 | 217.94 | 874.66 | 184.82 | 67.6 | 49716.76 | 0.37 | 0.63 | 4.81 | 2.97 | 2 | 10 | 170.6509 | 233.4921 | 211.208 | 170650.9157 | 233492.1114 | 4.0811e-06 | 8 | 211207.952
2 | 70 | CONCLUIDO | 4.5351 | 22.05 | 18.41 | 22.54 | 0.37 | 49 | 144.54 | 47.83 | 3 | 47 | 23.71 | 18060.85 | 199.78 | 874.26 | 145.41 | 67.6 | 30165.23 | 0.46 | 0.67 | 4.75 | 1.79 | 2 | 10 | 154.7167 | 211.6902 | 191.4868 | 154716.6943 | 211690.2068 | 4.466e-06 | 8 | 191486.7905
3 | 70 | CONCLUIDO | 4.7311 | 21.14 | 17.9 | 30.68 | 0.49 | 35 | 145.92 | 47.83 | 4 | 33 | 24.09 | 18230.35 | 188.99 | 874.28 | 128.27 | 67.6 | 21666.86 | 0.53 | 0.69 | 4.74 | 1.28 | 2 | 10 | 138.9632 | 190.1356 | 171.9893 | 138963.2034 | 190135.5856 | 4.659e-06 | 7 | 171989.3121
4 | 70 | CONCLUIDO | 4.8572 | 20.59 | 17.58 | 39.07 | 0.6 | 27 | 147.3 | 47.83 | 5 | 25 | 24.47 | 18400.38 | 181.07 | 874.2 | 117.62 | 67.6 | 16379.83 | 0.57 | 0.7 | 4.73 | 0.96 | 2 | 10 | 134.2722 | 183.7171 | 166.1834 | 134272.1987 | 183717.146 | 4.7832e-06 | 7 | 166183.4394
5 | 70 | CONCLUIDO | 4.93 | 20.28 | 17.42 | 47.51 | 0.71 | 22 | 148.68 | 47.83 | 6 | 20 | 24.85 | 18570.94 | 173.94 | 874.25 | 112.16 | 67.6 | 13674.83 | 0.6 | 0.71 | 4.72 | 0.8 | 2 | 10 | 130.9999 | 179.2399 | 162.1335 | 130999.9148 | 179239.8627 | 4.8549e-06 | 7 | 162133.4618
6 | 70 | CONCLUIDO | 4.9986 | 20.01 | 17.26 | 57.52 | 0.83 | 18 | 150.07 | 47.83 | 7 | 16 | 25.24 | 18742.03 | 165.8 | 874.19 | 106.87 | 67.6 | 11052.68 | 0.63 | 0.71 | 4.71 | 0.64 | 2 | 10 | 127.6048 | 174.5946 | 157.9315 | 127604.8412 | 174594.5732 | 4.9225e-06 | 7 | 157931.5122
7 | 70 | CONCLUIDO | 5.0352 | 19.86 | 17.17 | 64.39 | 0.94 | 16 | 151.46 | 47.83 | 8 | 14 | 25.63 | 18913.66 | 159.42 | 874.38 | 103.84 | 67.6 | 9544.53 | 0.65 | 0.72 | 4.71 | 0.55 | 2 | 10 | 125.275 | 171.4067 | 155.0479 | 125274.9523 | 171406.7164 | 4.9585e-06 | 7 | 155047.9
8 | 70 | CONCLUIDO | 5.0674 | 19.73 | 17.1 | 73.29 | 1.04 | 14 | 152.85 | 47.83 | 9 | 3 | 26.03 | 19085.83 | 155.19 | 874.33 | 101.13 | 67.6 | 8201.18 | 0.67 | 0.72 | 4.72 | 0.49 | 2 | 10 | 123.636 | 169.1643 | 153.0195 | 123636.0178 | 169164.254 | 4.9902e-06 | 7 | 153019.455
9 | 70 | CONCLUIDO | 5.0633 | 19.75 | 17.12 | 73.36 | 1.15 | 14 | 154.25 | 47.83 | 10 | 0 | 26.43 | 19258.55 | 155.92 | 874.25 | 101.46 | 67.6 | 8367.79 | 0.67 | 0.72 | 4.73 | 0.5 | 2 | 10 | 123.9091 | 169.5379 | 153.3575 | 123909.1381 | 169537.9493 | 4.9862e-06 | 7 | 153357.4853

## RESULTADOS_16
Unnamed: 0 | Volume de calda [L] | STATUS | Capacidade operacional [ha/h] | Tempo de missao [h] | Tempo util [h] | Tempo por voo [min] | Autonomia Projetada [h] | N° Voos | MTOW [kg] | Massa Estrutura [kg] | Combustível [kg] | Abastecimentos | Massa gerador | Potência gerador [W] | Combustível consumido [L] | Calda cons [L] | Distância percorrida [km] | Distância Pulverizando [km] | RTL ACUMULADO[m] | EOC [km/km] | EOC [h/h] | Tempo de manobra [h] | Tempo rtl_rtw [h] | V pulv [m/s] | V desloc [m/s] | Preço Total por ha Simples [R$/ha] | Preço Total por ha Presumido [R$/ha] | Preço Total por ha Real [R$/ha] | Preço Total Simples [R$] | Preço Total Presumido [R$] | Prod CAPEX [ha/h/R$] | Dias Trabalhados | Preço Total Real [R$]
0 | 90 | CONCLUIDO | 2.6013 | 38.44 | 26.85 | 6.24 | 0.1 | 258 | 176.73 | 52.44 | 1 | 256 | 33.29 | 22031.19 | 352.81 | 875.33 | 427.4 | 67.6 | 170117.44 | 0.16 | 0.46 | 5.12 | 10.22 | 2 | 10 | 371.8702 | 508.8093 | 460.2492 | 371870.2361 | 508809.2628 | 2.4685e-06 | 13 | 460249.2208
1 | 90 | CONCLUIDO | 3.8308 | 26.1 | 20.27 | 12.67 | 0.2 | 96 | 178.21 | 52.44 | 2 | 94 | 33.77 | 22213.89 | 262.94 | 874.41 | 207.27 | 67.6 | 60862.72 | 0.33 | 0.61 | 4.84 | 3.65 | 2 | 10 | 210.2569 | 287.6828 | 260.2267 | 210256.9077 | 287682.7769 | 3.6352e-06 | 9 | 260226.7365
2 | 90 | CONCLUIDO | 4.2895 | 23.31 | 18.79 | 19.11 | 0.3 | 59 | 179.7 | 52.44 | 3 | 57 | 34.26 | 22397.24 | 240.37 | 874.41 | 157.99 | 67.6 | 36408.77 | 0.43 | 0.66 | 4.78 | 2.18 | 2 | 10 | 177.9768 | 243.5157 | 220.2749 | 177976.7621 | 243515.6577 | 4.0705e-06 | 8 | 220274.8651
3 | 90 | CONCLUIDO | 4.5322 | 22.06 | 18.15 | 25.93 | 0.39 | 42 | 181.19 | 52.44 | 4 | 40 | 34.75 | 22581.25 | 228.23 | 874.48 | 136.67 | 67.6 | 25831.04 | 0.49 | 0.68 | 4.75 | 1.53 | 2 | 10 | 167.5594 | 229.2622 | 207.3817 | 167559.4016 | 229262.1654 | 4.3008e-06 | 8 | 207381.7061
4 | 90 | CONCLUIDO | 4.6747 | 21.39 | 17.8 | 32.36 | 0.49 | 33 | 182.69 | 52.44 | 5 | 31 | 35.25 | 22766.06 | 220.23 | 874.29 | 124.81 | 67.6 | 19944.13 | 0.54 | 0.69 | 4.74 | 1.18 | 2 | 10 | 153.1184 | 209.5034 | 189.5087 | 153118.4403 | 209503.4052 | 4.4361e-06 | 7 | 189508.6942
5 | 90 | CONCLUIDO | 4.7681 | 20.97 | 17.59 | 39.09 | 0.58 | 27 | 184.19 | 52.44 | 6 | 25 | 35.75 | 22951.43 | 213.82 | 874.29 | 118.08 | 67.6 | 16611.79 | 0.57 | 0.7 | 4.72 | 0.98 | 2 | 10 | 149.1846 | 204.1209 | 184.6399 | 149184.5696 | 204120.9097 | 4.5247e-06 | 7 | 184639.8965
6 | 90 | CONCLUIDO | 4.8378 | 20.67 | 17.43 | 45.48 | 0.67 | 23 | 185.7 | 52.44 | 7 | 21 | 36.26 | 23137.49 | 208.5 | 874.2 | 112.88 | 67.6 | 14029.8 | 0.6 | 0.71 | 4.71 | 0.82 | 2 | 10 | 146.1921 | 200.0265 | 180.9363 | 146192.1347 | 200026.5282 | 4.5908e-06 | 7 | 180936.2771
7 | 90 | CONCLUIDO | 4.8888 | 20.45 | 17.32 | 51.97 | 0.76 | 20 | 187.22 | 52.44 | 8 | 18 | 36.78 | 23324.24 | 202.79 | 874.31 | 109.27 | 67.6 | 12241 | 0.62 | 0.71 | 4.71 | 0.71 | 2 | 10 | 143.5612 | 196.4268 | 177.6801 | 143561.2303 | 196426.8088 | 4.6392e-06 | 7 | 177680.1098
8 | 90 | CONCLUIDO | 4.9398 | 20.24 | 17.22 | 60.77 | 0.85 | 17 | 188.74 | 52.44 | 9 | 15 | 37.3 | 23511.69 | 197.47 | 874.29 | 105.4 | 67.6 | 10322.42 | 0.64 | 0.72 | 4.72 | 0.6 | 2 | 10 | 141.1066 | 193.0682 | 174.6421 | 141106.5563 | 193068.2155 | 4.6876e-06 | 7 | 174642.056
9 | 90 | CONCLUIDO | 4.9763 | 20.1 | 17.14 | 68.57 | 0.93 | 15 | 190.26 | 52.44 | 10 | 13 | 37.82 | 23699.85 | 192.12 | 874.24 | 102.99 | 67.6 | 9124.82 | 0.66 | 0.72 | 4.71 | 0.53 | 2 | 10 | 138.9468 | 190.1132 | 171.969 | 138946.8153 | 190113.1626 | 4.7223e-06 | 7 | 171969.0292
10 | 90 | CONCLUIDO | 4.993 | 20.03 | 17.11 | 73.33 | 1.02 | 14 | 191.79 | 52.44 | 11 | 12 | 38.35 | 23888.73 | 185.54 | 874.19 | 101.89 | 67.6 | 8583.08 | 0.66 | 0.72 | 4.71 | 0.49 | 2 | 10 | 136.8527 | 187.2479 | 169.3772 | 136852.7197 | 187247.9287 | 4.7381e-06 | 7 | 169377.2491
11 | 90 | CONCLUIDO | 5.0351 | 19.86 | 17.01 | 85.07 | 1.1 | 12 | 193.33 | 52.44 | 12 | 10 | 38.89 | 24078.33 | 180.94 | 874.22 | 98.58 | 67.6 | 6938.96 | 0.69 | 0.72 | 4.71 | 0.4 | 2 | 10 | 134.8397 | 184.4937 | 166.8859 | 134839.7313 | 184493.6691 | 4.7781e-06 | 7 | 166885.8523
12 | 90 | CONCLUIDO | 5.0478 | 19.81 | 17 | 92.72 | 1.18 | 11 | 194.88 | 52.44 | 13 | 3 | 39.43 | 24268.67 | 177.15 | 874.44 | 97.9 | 67.6 | 6599.1 | 0.69 | 0.72 | 4.71 | 0.38 | 2 | 10 | 133.6202 | 182.8251 | 165.3765 | 133620.1996 | 182825.0521 | 4.7901e-06 | 7 | 165376.4857
13 | 90 | CONCLUIDO | 5.0492 | 19.8 | 16.99 | 92.69 | 1.27 | 11 | 196.42 | 52.44 | 14 | 1 | 39.98 | 24459.75 | 177.93 | 874.32 | 97.7 | 67.6 | 6499.62 | 0.69 | 0.72 | 4.71 | 0.38 | 2 | 10 | 133.7963 | 183.0659 | 165.5944 | 133796.2632 | 183065.9499 | 4.7914e-06 | 7 | 165594.3926
14 | 90 | CONCLUIDO | 5.0498 | 19.8 | 16.99 | 92.68 | 1.35 | 11 | 197.98 | 52.44 | 15 | 0 | 40.54 | 24651.58 | 179.27 | 874.39 | 97.68 | 67.6 | 6489.76 | 0.69 | 0.72 | 4.71 | 0.38 | 2 | 10 | 134.1487 | 183.5482 | 166.0306 | 134148.7197 | 183548.1966 | 4.792e-06 | 7 | 166030.6143

## RESULTADOS_0
Unnamed: 0 | Volume de calda [L] | STATUS | Capacidade operacional [ha/h] | Tempo de missao [h] | Tempo util [h] | Tempo por voo [min] | Autonomia Projetada [h] | N° Voos | MTOW [kg] | Massa Estrutura [kg] | Combustível [kg] | Abastecimentos | Massa gerador | Potência gerador [W] | Combustível consumido [L] | Calda cons [L] | Distância percorrida [km] | Distância Pulverizando [km] | RTL ACUMULADO[m] | EOC [km/km] | EOC [h/h] | Tempo de manobra [h] | Tempo rtl_rtw [h] | V pulv [m/s] | V desloc [m/s] | Preço Total por ha Simples [R$/ha] | Preço Total por ha Presumido [R$/ha] | Preço Total por ha Real [R$/ha] | Preço Total Simples [R$] | Preço Total Presumido [R$] | Prod CAPEX [ha/h/R$] | Dias Trabalhados | Preço Total Real [R$]
0 | 10 | CONCLUIDO | 4.4115 | 22.67 | 20.03 | 13.5 | 0.64 | 89 | 26.11 | 12.1 | 1 | 0 | 3.01 | 3454.41 | 57.94 | 875.57 | 195.36 | 67.6 | 54941.07 | 0.35 | 0.61 | 4.94 | 3.41 | 2 | 10 | 90.3369 | 123.603 | 111.8065 | 90336.9367 | 123602.9822 | 5.3792e-06 | 8 | 111806.4871

## RESULTADOS_7
Unnamed: 0 | Volume de calda [L] | STATUS | Capacidade operacional [ha/h] | Tempo de missao [h] | Tempo util [h] | Tempo por voo [min] | Autonomia Projetada [h] | N° Voos | MTOW [kg] | Massa Estrutura [kg] | Combustível [kg] | Abastecimentos | Massa gerador | Potência gerador [W] | Combustível consumido [L] | Calda cons [L] | Distância percorrida [km] | Distância Pulverizando [km] | RTL ACUMULADO[m] | EOC [km/km] | EOC [h/h] | Tempo de manobra [h] | Tempo rtl_rtw [h] | V pulv [m/s] | V desloc [m/s] | Preço Total por ha Simples [R$/ha] | Preço Total por ha Presumido [R$/ha] | Preço Total por ha Real [R$/ha] | Preço Total Simples [R$] | Preço Total Presumido [R$] | Prod CAPEX [ha/h/R$] | Dias Trabalhados | Preço Total Real [R$]
0 | 45 | CONCLUIDO | 3.711 | 26.95 | 22.04 | 9.31 | 0.18 | 142 | 98.71 | 39.72 | 1 | 140 | 12.99 | 12407.75 | 194.49 | 874.9 | 266.42 | 67.6 | 90205.69 | 0.25 | 0.56 | 4.91 | 5.42 | 2 | 10 | 177.1652 | 242.4053 | 219.2705 | 177165.2293 | 242405.2827 | 3.8784e-06 | 9 | 219270.4627
1 | 45 | CONCLUIDO | 4.534 | 22.06 | 18.85 | 19.17 | 0.35 | 59 | 99.95 | 39.72 | 2 | 57 | 13.24 | 12561.45 | 159.15 | 874.32 | 159.81 | 67.6 | 37315.18 | 0.42 | 0.65 | 4.79 | 2.24 | 2 | 10 | 135.9458 | 186.007 | 168.2548 | 135945.7835 | 186007.0185 | 4.7386e-06 | 8 | 168254.7698
2 | 45 | CONCLUIDO | 4.8362 | 20.68 | 17.95 | 29.92 | 0.52 | 36 | 101.2 | 39.72 | 3 | 34 | 13.49 | 12715.54 | 142.96 | 874.37 | 129.94 | 67.6 | 22498.82 | 0.52 | 0.69 | 4.74 | 1.33 | 2 | 10 | 117.9657 | 161.4059 | 146.0015 | 117965.7017 | 161405.8773 | 5.0544e-06 | 7 | 146001.5269
3 | 45 | CONCLUIDO | 4.994 | 20.02 | 17.52 | 42.05 | 0.69 | 25 | 102.45 | 39.72 | 4 | 23 | 13.74 | 12870.03 | 131.68 | 874.2 | 115.5 | 67.6 | 15332.54 | 0.59 | 0.7 | 4.73 | 0.91 | 2 | 10 | 112.521 | 153.9562 | 139.2628 | 112520.9669 | 153956.1509 | 5.2193e-06 | 7 | 139262.792
4 | 45 | CONCLUIDO | 5.0536 | 19.79 | 17.37 | 49.62 | 0.85 | 21 | 103.71 | 39.72 | 5 | 2 | 14 | 13024.91 | 126.07 | 874.37 | 109.81 | 67.6 | 12506.61 | 0.62 | 0.71 | 4.74 | 0.75 | 2 | 10 | 110.203 | 150.7845 | 136.3939 | 110202.9509 | 150784.5392 | 5.2816e-06 | 7 | 136393.8744
5 | 45 | CONCLUIDO | 5.0502 | 19.8 | 17.38 | 49.66 | 1.01 | 21 | 104.97 | 39.72 | 6 | 0 | 14.25 | 13180.19 | 127.43 | 874.75 | 110.07 | 67.6 | 12635.22 | 0.61 | 0.71 | 4.74 | 0.77 | 2 | 10 | 110.6154 | 151.3489 | 136.9044 | 110615.4218 | 151348.9001 | 5.2781e-06 | 7 | 136904.3735

## RESULTADOS_10
Unnamed: 0 | Volume de calda [L] | STATUS | Capacidade operacional [ha/h] | Tempo de missao [h] | Tempo util [h] | Tempo por voo [min] | Autonomia Projetada [h] | N° Voos | MTOW [kg] | Massa Estrutura [kg] | Combustível [kg] | Abastecimentos | Massa gerador | Potência gerador [W] | Combustível consumido [L] | Calda cons [L] | Distância percorrida [km] | Distância Pulverizando [km] | RTL ACUMULADO[m] | EOC [km/km] | EOC [h/h] | Tempo de manobra [h] | Tempo rtl_rtw [h] | V pulv [m/s] | V desloc [m/s] | Preço Total por ha Simples [R$/ha] | Preço Total por ha Presumido [R$/ha] | Preço Total por ha Real [R$/ha] | Preço Total Simples [R$] | Preço Total Presumido [R$] | Prod CAPEX [ha/h/R$] | Dias Trabalhados | Preço Total Real [R$]
0 | 60 | CONCLUIDO | 3.3056 | 30.25 | 23.55 | 7.89 | 0.14 | 179 | 124.63 | 45 | 1 | 177 | 18.64 | 15605.44 | 245.01 | 874.88 | 317.05 | 67.6 | 115338.08 | 0.21 | 0.52 | 4.97 | 6.92 | 2 | 10 | 228.1283 | 312.1352 | 282.3455 | 228128.3065 | 312135.2133 | 3.3262e-06 | 10 | 282345.4666
1 | 60 | CONCLUIDO | 4.2863 | 23.33 | 19.36 | 16.13 | 0.28 | 72 | 125.95 | 45 | 2 | 70 | 18.95 | 15767.7 | 195.97 | 874.3 | 176.63 | 67.6 | 45663.1 | 0.38 | 0.64 | 4.81 | 2.74 | 2 | 10 | 157.1351 | 214.9992 | 194.48 | 157135.1101 | 214999.1899 | 4.313e-06 | 8 | 194479.969
2 | 60 | CONCLUIDO | 4.6518 | 21.5 | 18.24 | 24.87 | 0.42 | 44 | 127.27 | 45 | 3 | 42 | 19.27 | 15930.42 | 178.98 | 874.29 | 139.65 | 67.6 | 27309.99 | 0.48 | 0.68 | 4.75 | 1.62 | 2 | 10 | 135.4061 | 185.2686 | 167.5868 | 135406.0748 | 185268.5652 | 4.6808e-06 | 7 | 167586.7934
3 | 60 | CONCLUIDO | 4.8253 | 20.72 | 17.77 | 33.33 | 0.55 | 32 | 128.59 | 45 | 4 | 30 | 19.59 | 16093.6 | 168.33 | 874.22 | 123.96 | 67.6 | 19524.96 | 0.55 | 0.69 | 4.74 | 1.16 | 2 | 10 | 129.0718 | 176.6018 | 159.7472 | 129071.834 | 176601.7775 | 4.8553e-06 | 7 | 159747.1518
4 | 60 | CONCLUIDO | 4.9423 | 20.23 | 17.49 | 43.72 | 0.68 | 24 | 129.92 | 45 | 5 | 22 | 19.92 | 16257.24 | 159.61 | 874.33 | 114.49 | 67.6 | 14832.47 | 0.59 | 0.7 | 4.72 | 0.87 | 2 | 10 | 124.6734 | 170.5837 | 154.3034 | 124673.4328 | 170583.6909 | 4.9731e-06 | 7 | 154303.4229
5 | 60 | CONCLUIDO | 5.027 | 19.89 | 17.27 | 54.55 | 0.81 | 19 | 131.25 | 45 | 6 | 17 | 20.25 | 16421.36 | 150.81 | 874.2 | 107.31 | 67.6 | 11264.76 | 0.63 | 0.71 | 4.72 | 0.66 | 2 | 10 | 120.923 | 165.4521 | 149.6616 | 120922.9692 | 165452.1412 | 5.0583e-06 | 7 | 149661.6211
6 | 60 | CONCLUIDO | 5.0699 | 19.72 | 17.18 | 64.44 | 0.93 | 16 | 132.58 | 45 | 7 | 6 | 20.59 | 16585.95 | 142.83 | 874.26 | 103.98 | 67.6 | 9614.42 | 0.65 | 0.72 | 4.72 | 0.57 | 2 | 10 | 118.1515 | 161.6602 | 146.2315 | 118151.5431 | 161660.1538 | 5.1015e-06 | 7 | 146231.5356
7 | 60 | CONCLUIDO | 5.0689 | 19.73 | 17.19 | 64.45 | 1.06 | 16 | 133.92 | 45 | 8 | 0 | 20.93 | 16751.02 | 143.67 | 874.38 | 103.77 | 67.6 | 9510.88 | 0.65 | 0.72 | 4.73 | 0.57 | 2 | 10 | 118.4006 | 162.0009 | 146.5398 | 118400.6184 | 162000.9496 | 5.1005e-06 | 7 | 146539.8063

## RESULTADOS_14
Unnamed: 0 | Volume de calda [L] | STATUS | Capacidade operacional [ha/h] | Tempo de missao [h] | Tempo util [h] | Tempo por voo [min] | Autonomia Projetada [h] | N° Voos | MTOW [kg] | Massa Estrutura [kg] | Combustível [kg] | Abastecimentos | Massa gerador | Potência gerador [W] | Combustível consumido [L] | Calda cons [L] | Distância percorrida [km] | Distância Pulverizando [km] | RTL ACUMULADO[m] | EOC [km/km] | EOC [h/h] | Tempo de manobra [h] | Tempo rtl_rtw [h] | V pulv [m/s] | V desloc [m/s] | Preço Total por ha Simples [R$/ha] | Preço Total por ha Presumido [R$/ha] | Preço Total por ha Real [R$/ha] | Preço Total Simples [R$] | Preço Total Presumido [R$] | Prod CAPEX [ha/h/R$] | Dias Trabalhados | Preço Total Real [R$]
0 | 80 | CONCLUIDO | 2.828 | 35.36 | 25.63 | 6.68 | 0.11 | 230 | 159.12 | 50.28 | 1 | 228 | 27.84 | 19859.16 | 314.31 | 874.94 | 386.79 | 67.6 | 149949.98 | 0.17 | 0.48 | 5.06 | 9 | 2 | 10 | 316.5803 | 433.1591 | 391.819 | 316580.2624 | 433159.0815 | 2.7314e-06 | 12 | 391818.9867
1 | 80 | CONCLUIDO | 3.9868 | 25.08 | 19.92 | 13.58 | 0.22 | 88 | 160.54 | 50.28 | 2 | 86 | 28.26 | 20034.4 | 240.4 | 874.46 | 195.62 | 67.6 | 55078.58 | 0.35 | 0.62 | 4.83 | 3.3 | 2 | 10 | 194.1363 | 265.6258 | 240.2749 | 194136.2826 | 265625.8266 | 3.8507e-06 | 9 | 240274.8705
2 | 80 | CONCLUIDO | 4.4144 | 22.65 | 18.59 | 20.65 | 0.33 | 54 | 161.97 | 50.28 | 3 | 52 | 28.69 | 20210.21 | 220.08 | 874.37 | 151.53 | 67.6 | 33200.36 | 0.45 | 0.66 | 4.76 | 1.97 | 2 | 10 | 166.0632 | 227.215 | 205.5299 | 166063.1772 | 227214.9652 | 4.2637e-06 | 8 | 205529.8878
3 | 80 | CONCLUIDO | 4.6283 | 21.61 | 18.02 | 27.73 | 0.43 | 39 | 163.4 | 50.28 | 4 | 37 | 29.12 | 20386.62 | 209.25 | 874.37 | 132.54 | 67.6 | 23778.98 | 0.51 | 0.68 | 4.74 | 1.41 | 2 | 10 | 157.5753 | 215.6015 | 195.0248 | 157575.3033 | 215601.4816 | 4.4703e-06 | 8 | 195024.7788
4 | 80 | CONCLUIDO | 4.7632 | 20.99 | 17.7 | 35.41 | 0.54 | 30 | 164.83 | 50.28 | 5 | 28 | 29.55 | 20563.61 | 201.1 | 874.23 | 121.57 | 67.6 | 18339.24 | 0.56 | 0.7 | 4.73 | 1.09 | 2 | 10 | 143.7913 | 196.7416 | 177.9648 | 143791.2836 | 196741.5779 | 4.6006e-06 | 7 | 177964.8378
5 | 80 | CONCLUIDO | 4.8461 | 20.64 | 17.5 | 42.01 | 0.64 | 25 | 166.27 | 50.28 | 6 | 23 | 29.99 | 20741.2 | 194.9 | 874.24 | 115.12 | 67.6 | 15141.03 | 0.59 | 0.7 | 4.72 | 0.89 | 2 | 10 | 140.3523 | 192.0362 | 173.7086 | 140352.31 | 192036.2225 | 4.6806e-06 | 7 | 173708.555
6 | 80 | CONCLUIDO | 4.9101 | 20.37 | 17.36 | 49.61 | 0.74 | 21 | 167.72 | 50.28 | 7 | 19 | 30.44 | 20919.39 | 188.34 | 874.28 | 110.62 | 67.6 | 12913.08 | 0.61 | 0.71 | 4.71 | 0.75 | 2 | 10 | 137.3054 | 187.8673 | 169.9375 | 137305.4269 | 187867.3425 | 4.7425e-06 | 7 | 169937.547
7 | 80 | CONCLUIDO | 4.9613 | 20.16 | 17.25 | 57.51 | 0.84 | 18 | 169.17 | 50.28 | 8 | 16 | 30.89 | 21098.19 | 182.45 | 874.22 | 106.68 | 67.6 | 10955.65 | 0.63 | 0.71 | 4.71 | 0.64 | 2 | 10 | 134.7512 | 184.3726 | 166.7763 | 134751.2214 | 184372.566 | 4.7919e-06 | 7 | 166776.3071
8 | 80 | CONCLUIDO | 5.0136 | 19.95 | 17.14 | 68.55 | 0.94 | 15 | 170.62 | 50.28 | 9 | 13 | 31.34 | 21277.6 | 175.24 | 874.26 | 102.98 | 67.6 | 9120.38 | 0.66 | 0.72 | 4.7 | 0.52 | 2 | 10 | 131.8754 | 180.4377 | 163.217 | 131875.3641 | 180437.6911 | 4.8424e-06 | 7 | 163216.9711
9 | 80 | CONCLUIDO | 5.0284 | 19.89 | 17.11 | 73.33 | 1.03 | 14 | 172.08 | 50.28 | 10 | 10 | 31.8 | 21457.64 | 168.49 | 874.26 | 102.02 | 67.6 | 8647.05 | 0.66 | 0.72 | 4.71 | 0.5 | 2 | 10 | 129.7997 | 177.5976 | 160.648 | 129799.6773 | 177597.6448 | 4.8567e-06 | 7 | 160647.9749
10 | 80 | CONCLUIDO | 5.0406 | 19.84 | 17.1 | 78.9 | 1.12 | 13 | 173.55 | 50.28 | 11 | 4 | 32.27 | 21638.31 | 167.57 | 874.24 | 101.18 | 67.6 | 8231.31 | 0.67 | 0.72 | 4.71 | 0.48 | 2 | 10 | 129.3713 | 177.0115 | 160.1177 | 129371.2513 | 177011.4535 | 4.8685e-06 | 7 | 160117.7288
11 | 80 | CONCLUIDO | 5.0629 | 19.75 | 17.04 | 85.2 | 1.22 | 12 | 175.02 | 50.28 | 12 | 0 | 32.74 | 21819.6 | 166.41 | 874.25 | 99 | 67.6 | 7145.18 | 0.68 | 0.72 | 4.72 | 0.43 | 2 | 10 | 128.6774 | 176.0621 | 159.259 | 128677.3902 | 176062.0822 | 4.89e-06 | 7 | 159258.9641

## RESULTADOS_5
Unnamed: 0 | Volume de calda [L] | STATUS | Capacidade operacional [ha/h] | Tempo de missao [h] | Tempo util [h] | Tempo por voo [min] | Autonomia Projetada [h] | N° Voos | MTOW [kg] | Massa Estrutura [kg] | Combustível [kg] | Abastecimentos | Massa gerador | Potência gerador [W] | Combustível consumido [L] | Calda cons [L] | Distância percorrida [km] | Distância Pulverizando [km] | RTL ACUMULADO[m] | EOC [km/km] | EOC [h/h] | Tempo de manobra [h] | Tempo rtl_rtw [h] | V pulv [m/s] | V desloc [m/s] | Preço Total por ha Simples [R$/ha] | Preço Total por ha Presumido [R$/ha] | Preço Total por ha Real [R$/ha] | Preço Total Simples [R$] | Preço Total Presumido [R$] | Prod CAPEX [ha/h/R$] | Dias Trabalhados | Preço Total Real [R$]
0 | 35 | CONCLUIDO | 4.002 | 24.99 | 21.08 | 10.81 | 0.22 | 117 | 80.84 | 35.1 | 1 | 115 | 9.74 | 10204.21 | 160.03 | 874.57 | 234.34 | 67.6 | 74293.49 | 0.29 | 0.58 | 4.88 | 4.46 | 2 | 10 | 152.3031 | 208.3879 | 188.4996 | 152303.1331 | 208387.8659 | 4.3132e-06 | 9 | 188499.6205
1 | 35 | CONCLUIDO | 4.7366 | 21.11 | 18.39 | 22.99 | 0.43 | 48 | 82.04 | 35.1 | 2 | 46 | 9.94 | 10352.53 | 130.3 | 874.3 | 144.71 | 67.6 | 29819.92 | 0.47 | 0.67 | 4.76 | 1.78 | 2 | 10 | 112.8474 | 154.4028 | 139.6668 | 112847.436 | 154402.8404 | 5.1049e-06 | 7 | 139666.85
2 | 35 | CONCLUIDO | 4.9781 | 20.09 | 17.7 | 36.61 | 0.63 | 29 | 83.25 | 35.1 | 3 | 22 | 10.15 | 10501.19 | 114.89 | 874.39 | 121.08 | 67.6 | 18103.68 | 0.56 | 0.7 | 4.74 | 1.08 | 2 | 10 | 105.221 | 143.968 | 130.2279 | 105220.9586 | 143967.9576 | 5.3652e-06 | 7 | 130227.8578
3 | 35 | CONCLUIDO | 5.0197 | 19.92 | 17.58 | 40.57 | 0.83 | 26 | 84.46 | 35.1 | 4 | 0 | 10.36 | 10650.22 | 112.29 | 874.53 | 116.42 | 67.6 | 15785.04 | 0.58 | 0.7 | 4.76 | 0.96 | 2 | 10 | 103.995 | 142.2905 | 128.7105 | 103994.988 | 142290.5305 | 5.41e-06 | 7 | 128710.522

## RESULTADOS_8
Unnamed: 0 | Volume de calda [L] | STATUS | Capacidade operacional [ha/h] | Tempo de missao [h] | Tempo util [h] | Tempo por voo [min] | Autonomia Projetada [h] | N° Voos | MTOW [kg] | Massa Estrutura [kg] | Combustível [kg] | Abastecimentos | Massa gerador | Potência gerador [W] | Combustível consumido [L] | Calda cons [L] | Distância percorrida [km] | Distância Pulverizando [km] | RTL ACUMULADO[m] | EOC [km/km] | EOC [h/h] | Tempo de manobra [h] | Tempo rtl_rtw [h] | V pulv [m/s] | V desloc [m/s] | Preço Total por ha Simples [R$/ha] | Preço Total por ha Presumido [R$/ha] | Preço Total por ha Real [R$/ha] | Preço Total Simples [R$] | Preço Total Presumido [R$] | Prod CAPEX [ha/h/R$] | Dias Trabalhados | Preço Total Real [R$]
0 | 50 | CONCLUIDO | 3.575 | 27.97 | 22.51 | 8.77 | 0.16 | 154 | 107.41 | 41.65 | 1 | 152 | 14.77 | 13481.73 | 211.05 | 875.01 | 282.29 | 67.6 | 98079.3 | 0.24 | 0.55 | 4.94 | 5.89 | 2 | 10 | 198.4114 | 271.4752 | 245.566 | 198411.3578 | 271475.173 | 3.686e-06 | 10 | 245565.9635
1 | 50 | CONCLUIDO | 4.4668 | 22.39 | 18.95 | 18.05 | 0.32 | 63 | 108.68 | 41.65 | 2 | 61 | 15.03 | 13638.32 | 171.24 | 874.31 | 162.93 | 67.6 | 38855.09 | 0.41 | 0.65 | 4.8 | 2.33 | 2 | 10 | 142.4349 | 194.8857 | 176.2861 | 142434.8642 | 194885.665 | 4.6055e-06 | 8 | 176286.0507
2 | 50 | CONCLUIDO | 4.7732 | 20.95 | 18.05 | 27.77 | 0.48 | 39 | 109.96 | 41.65 | 3 | 37 | 15.31 | 13795.21 | 156.32 | 874.41 | 133.15 | 67.6 | 24086.42 | 0.51 | 0.68 | 4.75 | 1.43 | 2 | 10 | 124.1243 | 169.8324 | 153.6238 | 124124.3284 | 169832.3822 | 4.9214e-06 | 7 | 153623.818
3 | 50 | CONCLUIDO | 4.9457 | 20.22 | 17.58 | 39.07 | 0.63 | 27 | 111.23 | 41.65 | 4 | 25 | 15.58 | 13952.52 | 144.57 | 874.21 | 117.42 | 67.6 | 16280.27 | 0.58 | 0.7 | 4.74 | 0.97 | 2 | 10 | 118.0562 | 161.5297 | 146.1136 | 118056.2178 | 161529.7254 | 5.0993e-06 | 7 | 146113.5551
4 | 50 | CONCLUIDO | 5.0301 | 19.88 | 17.38 | 49.65 | 0.78 | 21 | 112.51 | 41.65 | 5 | 17 | 15.86 | 14110.24 | 134.76 | 874.25 | 110.67 | 67.6 | 12938.69 | 0.61 | 0.71 | 4.72 | 0.76 | 2 | 10 | 114.1741 | 156.2181 | 141.3089 | 114174.1358 | 156218.0895 | 5.1863e-06 | 7 | 141308.8543
5 | 50 | CONCLUIDO | 5.0575 | 19.77 | 17.31 | 54.68 | 0.93 | 19 | 113.79 | 41.65 | 6 | 0 | 16.14 | 14268.39 | 132.15 | 874.27 | 107.83 | 67.6 | 11524.76 | 0.63 | 0.71 | 4.74 | 0.7 | 2 | 10 | 113.0906 | 154.7356 | 139.9679 | 113090.6488 | 154735.6149 | 5.2146e-06 | 7 | 139967.865

## RESULTADOS_3
Unnamed: 0 | Volume de calda [L] | STATUS | Capacidade operacional [ha/h] | Tempo de missao [h] | Tempo util [h] | Tempo por voo [min] | Autonomia Projetada [h] | N° Voos | MTOW [kg] | Massa Estrutura [kg] | Combustível [kg] | Abastecimentos | Massa gerador | Potência gerador [W] | Combustível consumido [L] | Calda cons [L] | Distância percorrida [km] | Distância Pulverizando [km] | RTL ACUMULADO[m] | EOC [km/km] | EOC [h/h] | Tempo de manobra [h] | Tempo rtl_rtw [h] | V pulv [m/s] | V desloc [m/s] | Preço Total por ha Simples [R$/ha] | Preço Total por ha Presumido [R$/ha] | Preço Total por ha Real [R$/ha] | Preço Total Simples [R$] | Preço Total Presumido [R$] | Prod CAPEX [ha/h/R$] | Dias Trabalhados | Preço Total Real [R$]
0 | 25 | CONCLUIDO | 4.3436 | 23.02 | 19.99 | 13.48 | 0.28 | 89 | 61.76 | 28.92 | 1 | 87 | 6.84 | 7851.41 | 121.65 | 874.28 | 197.74 | 67.6 | 56133.11 | 0.34 | 0.62 | 4.84 | 3.37 | 2 | 10 | 120.3721 | 164.6984 | 148.9798 | 120372.0706 | 164698.3774 | 4.862e-06 | 8 | 148979.7954
1 | 25 | CONCLUIDO | 4.9126 | 20.36 | 18.03 | 28.47 | 0.55 | 38 | 62.92 | 28.92 | 2 | 13 | 7 | 7994.37 | 97.21 | 874.79 | 131.55 | 67.6 | 23291.85 | 0.51 | 0.68 | 4.78 | 1.42 | 2 | 10 | 97.5659 | 133.494 | 120.7535 | 97565.9471 | 133494.0331 | 5.4989e-06 | 7 | 120753.55
2 | 25 | CONCLUIDO | 4.936 | 20.26 | 17.96 | 29.94 | 0.81 | 36 | 64.08 | 28.92 | 3 | 0 | 7.16 | 8137.65 | 97.4 | 874.35 | 128.73 | 67.6 | 21890.53 | 0.53 | 0.69 | 4.79 | 1.35 | 2 | 10 | 97.3558 | 133.2065 | 120.4935 | 97355.8152 | 133206.5214 | 5.5251e-06 | 7 | 120493.4779

## RESULTADOS_15
Unnamed: 0 | Volume de calda [L] | STATUS | Capacidade operacional [ha/h] | Tempo de missao [h] | Tempo util [h] | Tempo por voo [min] | Autonomia Projetada [h] | N° Voos | MTOW [kg] | Massa Estrutura [kg] | Combustível [kg] | Abastecimentos | Massa gerador | Potência gerador [W] | Combustível consumido [L] | Calda cons [L] | Distância percorrida [km] | Distância Pulverizando [km] | RTL ACUMULADO[m] | EOC [km/km] | EOC [h/h] | Tempo de manobra [h] | Tempo rtl_rtw [h] | V pulv [m/s] | V desloc [m/s] | Preço Total por ha Simples [R$/ha] | Preço Total por ha Presumido [R$/ha] | Preço Total por ha Real [R$/ha] | Preço Total Simples [R$] | Preço Total Presumido [R$] | Prod CAPEX [ha/h/R$] | Dias Trabalhados | Preço Total Real [R$]
0 | 85 | CONCLUIDO | 2.7115 | 36.88 | 26.24 | 6.45 | 0.11 | 244 | 167.88 | 51.39 | 1 | 242 | 30.49 | 20939.59 | 333.41 | 875.2 | 406.87 | 67.6 | 159920.18 | 0.17 | 0.47 | 5.1 | 9.61 | 2 | 10 | 347.7311 | 475.7811 | 430.3732 | 347731.1282 | 475781.0704 | 2.5954e-06 | 13 | 430373.1928
1 | 85 | CONCLUIDO | 3.9098 | 25.58 | 20.09 | 13.1 | 0.21 | 92 | 169.33 | 51.39 | 2 | 90 | 30.94 | 21118.46 | 251.47 | 874.55 | 201.47 | 67.6 | 57981.35 | 0.34 | 0.61 | 4.83 | 3.47 | 2 | 10 | 201.952 | 276.3196 | 249.9481 | 201951.9971 | 276319.6319 | 3.7424e-06 | 9 | 249948.074
2 | 85 | CONCLUIDO | 4.3364 | 23.06 | 18.76 | 19.74 | 0.31 | 57 | 170.79 | 51.39 | 3 | 55 | 31.4 | 21297.94 | 231.09 | 874.43 | 156.89 | 67.6 | 35865.29 | 0.43 | 0.66 | 4.78 | 2.14 | 2 | 10 | 172.7076 | 236.3062 | 213.7534 | 172707.6035 | 236306.1625 | 4.1507e-06 | 8 | 213753.434
3 | 85 | CONCLUIDO | 4.5706 | 21.88 | 18.12 | 26.51 | 0.41 | 41 | 172.25 | 51.39 | 4 | 39 | 31.86 | 21478.05 | 219.04 | 874.25 | 135.73 | 67.6 | 25364.79 | 0.5 | 0.68 | 4.75 | 1.5 | 2 | 10 | 162.875 | 222.8528 | 201.5841 | 162875.0431 | 222852.8196 | 4.3749e-06 | 8 | 201584.0592
4 | 85 | CONCLUIDO | 4.7106 | 21.23 | 17.77 | 33.32 | 0.51 | 32 | 173.71 | 51.39 | 5 | 30 | 32.32 | 21658.78 | 210.62 | 874.36 | 123.85 | 67.6 | 19472.1 | 0.55 | 0.69 | 4.74 | 1.16 | 2 | 10 | 148.6019 | 203.3236 | 183.9187 | 148601.88 | 203323.648 | 4.5089e-06 | 7 | 183918.7244
5 | 85 | CONCLUIDO | 4.8092 | 20.79 | 17.54 | 40.48 | 0.61 | 26 | 175.18 | 51.39 | 6 | 24 | 32.79 | 21840.16 | 204.05 | 874.29 | 116.43 | 67.6 | 15791.04 | 0.58 | 0.7 | 4.72 | 0.92 | 2 | 10 | 144.6203 | 197.8759 | 178.9909 | 144620.3487 | 197875.9413 | 4.6033e-06 | 7 | 178990.9392
6 | 85 | CONCLUIDO | 4.8725 | 20.52 | 17.41 | 47.47 | 0.7 | 22 | 176.66 | 51.39 | 7 | 20 | 33.27 | 22022.17 | 198.39 | 874.26 | 111.92 | 67.6 | 13556.69 | 0.6 | 0.71 | 4.71 | 0.79 | 2 | 10 | 141.7719 | 193.9785 | 175.4655 | 141771.8699 | 193978.527 | 4.6639e-06 | 7 | 175465.4886
7 | 85 | CONCLUIDO | 4.9242 | 20.31 | 17.29 | 54.6 | 0.8 | 19 | 178.14 | 51.39 | 8 | 17 | 33.75 | 22204.83 | 192.08 | 874.19 | 107.86 | 67.6 | 11540.43 | 0.63 | 0.71 | 4.72 | 0.68 | 2 | 10 | 139.0139 | 190.205 | 172.0521 | 139013.9231 | 190204.9825 | 4.7134e-06 | 7 | 172052.0859
8 | 85 | CONCLUIDO | 4.9788 | 20.09 | 17.17 | 64.39 | 0.89 | 16 | 179.63 | 51.39 | 9 | 14 | 34.24 | 22388.15 | 186.02 | 874.27 | 104.03 | 67.6 | 9643.11 | 0.65 | 0.72 | 4.71 | 0.56 | 2 | 10 | 136.338 | 186.5436 | 168.7401 | 136337.9533 | 186543.6025 | 4.7656e-06 | 7 | 168740.1429
9 | 85 | CONCLUIDO | 5.0149 | 19.94 | 17.09 | 73.26 | 0.98 | 14 | 181.12 | 51.39 | 10 | 12 | 34.73 | 22572.13 | 180.65 | 874.28 | 101.39 | 67.6 | 8329.49 | 0.67 | 0.72 | 4.71 | 0.48 | 2 | 10 | 134.2299 | 183.6593 | 166.1311 | 134229.9079 | 183659.2818 | 4.8002e-06 | 7 | 166131.0977
10 | 85 | CONCLUIDO | 5.0279 | 19.89 | 17.08 | 78.81 | 1.07 | 13 | 182.62 | 51.39 | 11 | 11 | 35.22 | 22756.91 | 177.13 | 874.24 | 100.76 | 67.6 | 8021.59 | 0.67 | 0.72 | 4.71 | 0.46 | 2 | 10 | 133.0752 | 182.0793 | 164.7019 | 133075.1573 | 182079.301 | 4.8126e-06 | 7 | 164701.9081
11 | 85 | CONCLUIDO | 5.0463 | 19.82 | 17.04 | 85.19 | 1.16 | 12 | 184.12 | 51.39 | 12 | 4 | 35.73 | 22942.24 | 172.93 | 874.38 | 99.3 | 67.6 | 7295.76 | 0.68 | 0.72 | 4.71 | 0.42 | 2 | 10 | 131.6259 | 180.0964 | 162.9083 | 131625.9448 | 180096.4246 | 4.8302e-06 | 7 | 162908.2746
12 | 85 | CONCLUIDO | 5.0464 | 19.82 | 17.04 | 85.18 | 1.24 | 12 | 185.63 | 51.39 | 13 | 0 | 36.24 | 23128.27 | 172.97 | 874.41 | 98.98 | 67.6 | 7134.71 | 0.68 | 0.72 | 4.72 | 0.42 | 2 | 10 | 131.6353 | 180.1093 | 162.9199 | 131635.3366 | 180109.2748 | 4.8303e-06 | 7 | 162919.8984

## RESULTADOS_2
Unnamed: 0 | Volume de calda [L] | STATUS | Capacidade operacional [ha/h] | Tempo de missao [h] | Tempo util [h] | Tempo por voo [min] | Autonomia Projetada [h] | N° Voos | MTOW [kg] | Massa Estrutura [kg] | Combustível [kg] | Abastecimentos | Massa gerador | Potência gerador [W] | Combustível consumido [L] | Calda cons [L] | Distância percorrida [km] | Distância Pulverizando [km] | RTL ACUMULADO[m] | EOC [km/km] | EOC [h/h] | Tempo de manobra [h] | Tempo rtl_rtw [h] | V pulv [m/s] | V desloc [m/s] | Preço Total por ha Simples [R$/ha] | Preço Total por ha Presumido [R$/ha] | Preço Total por ha Real [R$/ha] | Preço Total Simples [R$] | Preço Total Presumido [R$] | Prod CAPEX [ha/h/R$] | Dias Trabalhados | Preço Total Real [R$]
0 | 20 | CONCLUIDO | 4.5601 | 21.93 | 19.3 | 16.08 | 0.34 | 72 | 51.33 | 24.83 | 1 | 70 | 5.51 | 6564.78 | 98.61 | 874.5 | 175.03 | 67.6 | 44862.34 | 0.39 | 0.64 | 4.8 | 2.68 | 2 | 10 | 107.5662 | 147.1769 | 133.1305 | 107566.2453 | 147176.8823 | 5.2237e-06 | 8 | 133130.5272
1 | 20 | CONCLUIDO | 4.8489 | 20.62 | 18.33 | 24.43 | 0.66 | 45 | 52.47 | 24.83 | 2 | 0 | 5.64 | 6705.1 | 87.24 | 874.96 | 140.08 | 67.6 | 27519.96 | 0.48 | 0.67 | 4.82 | 1.71 | 2 | 10 | 93.3386 | 127.7099 | 115.5215 | 93338.566 | 127709.9438 | 5.5545e-06 | 7 | 115521.486

## RESULTADOS_11
Unnamed: 0 | Volume de calda [L] | STATUS | Capacidade operacional [ha/h] | Tempo de missao [h] | Tempo util [h] | Tempo por voo [min] | Autonomia Projetada [h] | N° Voos | MTOW [kg] | Massa Estrutura [kg] | Combustível [kg] | Abastecimentos | Massa gerador | Potência gerador [W] | Combustível consumido [L] | Calda cons [L] | Distância percorrida [km] | Distância Pulverizando [km] | RTL ACUMULADO[m] | EOC [km/km] | EOC [h/h] | Tempo de manobra [h] | Tempo rtl_rtw [h] | V pulv [m/s] | V desloc [m/s] | Preço Total por ha Simples [R$/ha] | Preço Total por ha Presumido [R$/ha] | Preço Total por ha Real [R$/ha] | Preço Total Simples [R$] | Preço Total Presumido [R$] | Prod CAPEX [ha/h/R$] | Dias Trabalhados | Preço Total Real [R$]
0 | 65 | CONCLUIDO | 3.1834 | 31.41 | 24.03 | 7.55 | 0.13 | 191 | 133.21 | 46.47 | 1 | 189 | 20.75 | 16663.42 | 261.67 | 874.96 | 333.12 | 67.6 | 123309.97 | 0.2 | 0.51 | 5 | 7.41 | 2 | 10 | 252.1927 | 345.0612 | 312.129 | 252192.704 | 345061.1836 | 3.1679e-06 | 11 | 312129.0285
1 | 65 | CONCLUIDO | 4.2115 | 23.74 | 19.5 | 15.39 | 0.26 | 76 | 134.55 | 46.47 | 2 | 74 | 21.09 | 16828.84 | 207.24 | 874.42 | 180.91 | 67.6 | 47781.05 | 0.37 | 0.63 | 4.82 | 2.88 | 2 | 10 | 164.03 | 224.4331 | 203.0135 | 164029.9976 | 224433.0792 | 4.191e-06 | 8 | 203013.5011
2 | 65 | CONCLUIDO | 4.5842 | 21.81 | 18.35 | 23.43 | 0.39 | 47 | 135.9 | 46.47 | 3 | 45 | 21.43 | 16994.64 | 189.94 | 874.4 | 143.01 | 67.6 | 28977.22 | 0.47 | 0.67 | 4.77 | 1.74 | 2 | 10 | 149.514 | 204.5716 | 185.0476 | 149513.953 | 204571.5866 | 4.5619e-06 | 8 | 185047.5615
3 | 65 | CONCLUIDO | 4.767 | 20.98 | 17.87 | 31.54 | 0.52 | 34 | 137.25 | 46.47 | 4 | 32 | 21.78 | 17160.92 | 179.39 | 874.29 | 127.21 | 67.6 | 21143.35 | 0.53 | 0.69 | 4.74 | 1.26 | 2 | 10 | 134.4269 | 183.9288 | 166.3749 | 134426.9127 | 183928.8325 | 4.7438e-06 | 7 | 166374.9228
4 | 65 | CONCLUIDO | 4.8908 | 20.45 | 17.56 | 40.52 | 0.64 | 26 | 138.6 | 46.47 | 5 | 24 | 22.13 | 17327.69 | 170.44 | 874.41 | 116.84 | 67.6 | 15996.37 | 0.58 | 0.7 | 4.73 | 0.94 | 2 | 10 | 129.6475 | 177.3894 | 160.4596 | 129647.4803 | 177389.4022 | 4.867e-06 | 7 | 160459.6066
5 | 65 | CONCLUIDO | 4.9693 | 20.12 | 17.37 | 49.63 | 0.76 | 21 | 139.95 | 46.47 | 6 | 19 | 22.49 | 17494.97 | 163.06 | 874.36 | 110.67 | 67.6 | 12937.08 | 0.61 | 0.71 | 4.72 | 0.76 | 2 | 10 | 126.2818 | 172.7843 | 156.294 | 126281.805 | 172784.3367 | 4.9451e-06 | 7 | 156294.0421
6 | 65 | CONCLUIDO | 5.0317 | 19.87 | 17.23 | 60.82 | 0.88 | 17 | 141.31 | 46.47 | 7 | 14 | 22.85 | 17662.75 | 155.06 | 874.2 | 105.92 | 67.6 | 10580.51 | 0.64 | 0.71 | 4.71 | 0.62 | 2 | 10 | 123.1182 | 168.4558 | 152.3786 | 123118.207 | 168455.7624 | 5.0072e-06 | 7 | 152378.5809
7 | 65 | CONCLUIDO | 5.0674 | 19.73 | 17.15 | 68.58 | 0.99 | 15 | 142.68 | 46.47 | 8 | 4 | 23.21 | 17831.04 | 149.46 | 874.51 | 102.83 | 67.6 | 9048.18 | 0.66 | 0.72 | 4.72 | 0.53 | 2 | 10 | 121.0687 | 165.6516 | 149.842 | 121068.7474 | 165651.6013 | 5.0427e-06 | 7 | 149842.045
8 | 65 | CONCLUIDO | 5.0626 | 19.75 | 17.16 | 68.66 | 1.11 | 15 | 144.05 | 46.47 | 9 | 0 | 23.58 | 17999.83 | 150.22 | 874.47 | 103.21 | 67.6 | 9236.71 | 0.65 | 0.72 | 4.72 | 0.55 | 2 | 10 | 121.3436 | 166.0276 | 150.1822 | 121343.582 | 166027.6422 | 5.038e-06 | 7 | 150182.197

## RESULTADOS_13
Unnamed: 0 | Volume de calda [L] | STATUS | Capacidade operacional [ha/h] | Tempo de missao [h] | Tempo util [h] | Tempo por voo [min] | Autonomia Projetada [h] | N° Voos | MTOW [kg] | Massa Estrutura [kg] | Combustível [kg] | Abastecimentos | Massa gerador | Potência gerador [W] | Combustível consumido [L] | Calda cons [L] | Distância percorrida [km] | Distância Pulverizando [km] | RTL ACUMULADO[m] | EOC [km/km] | EOC [h/h] | Tempo de manobra [h] | Tempo rtl_rtw [h] | V pulv [m/s] | V desloc [m/s] | Preço Total por ha Simples [R$/ha] | Preço Total por ha Presumido [R$/ha] | Preço Total por ha Real [R$/ha] | Preço Total Simples [R$] | Preço Total Presumido [R$] | Prod CAPEX [ha/h/R$] | Dias Trabalhados | Preço Total Real [R$]
0 | 75 | CONCLUIDO | 2.9389 | 34.03 | 25.12 | 6.95 | 0.12 | 217 | 150.44 | 49.1 | 1 | 215 | 25.34 | 18787.76 | 296.84 | 875.13 | 369.24 | 67.6 | 141240.2 | 0.18 | 0.49 | 5.05 | 8.49 | 2 | 10 | 297.0606 | 406.4514 | 367.6602 | 297060.5774 | 406451.3874 | 2.8655e-06 | 12 | 367660.2375
1 | 75 | CONCLUIDO | 4.0656 | 24.6 | 19.75 | 14.11 | 0.23 | 84 | 151.83 | 49.1 | 2 | 82 | 25.73 | 18959.54 | 229.13 | 874.45 | 190.38 | 67.6 | 52474.59 | 0.36 | 0.62 | 4.81 | 3.13 | 2 | 10 | 186.4456 | 255.1031 | 230.7565 | 186445.6383 | 255103.1478 | 3.9641e-06 | 9 | 230756.4614
2 | 75 | CONCLUIDO | 4.465 | 22.4 | 18.53 | 21.38 | 0.35 | 52 | 153.23 | 49.1 | 3 | 50 | 26.13 | 19131.85 | 210.61 | 874.27 | 149.19 | 67.6 | 32043.23 | 0.45 | 0.66 | 4.77 | 1.92 | 2 | 10 | 160.7919 | 220.0026 | 199.0059 | 160791.9343 | 220002.6181 | 4.3535e-06 | 8 | 199005.877
3 | 75 | CONCLUIDO | 4.677 | 21.38 | 17.97 | 29.15 | 0.46 | 37 | 154.63 | 49.1 | 4 | 35 | 26.53 | 19304.72 | 199.63 | 874.25 | 130.59 | 67.6 | 22818.11 | 0.52 | 0.69 | 4.75 | 1.36 | 2 | 10 | 144.1976 | 197.2975 | 178.4677 | 144197.5525 | 197297.4529 | 4.5602e-06 | 7 | 178467.6609
4 | 75 | CONCLUIDO | 4.799 | 20.84 | 17.68 | 36.57 | 0.57 | 29 | 156.03 | 49.1 | 5 | 27 | 26.94 | 19478.15 | 191.58 | 874.25 | 121.07 | 67.6 | 18097.06 | 0.56 | 0.7 | 4.72 | 1.06 | 2 | 10 | 139.3874 | 190.716 | 172.5143 | 139387.4005 | 190715.9907 | 4.6792e-06 | 7 | 172514.3242
5 | 75 | CONCLUIDO | 4.898 | 20.42 | 17.44 | 45.49 | 0.67 | 23 | 157.44 | 49.1 | 6 | 21 | 27.35 | 19652.13 | 183.48 | 874.25 | 112.67 | 67.6 | 13925.65 | 0.6 | 0.71 | 4.72 | 0.82 | 2 | 10 | 135.2184 | 185.0118 | 167.3545 | 135218.4248 | 185011.8143 | 4.7757e-06 | 7 | 167354.5464
6 | 75 | CONCLUIDO | 4.9474 | 20.21 | 17.33 | 51.98 | 0.78 | 20 | 158.86 | 49.1 | 7 | 18 | 27.77 | 19826.68 | 177.73 | 874.29 | 109.03 | 67.6 | 12119.5 | 0.62 | 0.71 | 4.72 | 0.71 | 2 | 10 | 132.7439 | 181.6261 | 164.292 | 132743.9328 | 181626.1051 | 4.8239e-06 | 7 | 164291.9646
7 | 75 | CONCLUIDO | 4.9968 | 20.01 | 17.22 | 60.77 | 0.88 | 17 | 160.28 | 49.1 | 8 | 15 | 28.19 | 20001.93 | 171.27 | 874.21 | 105.65 | 67.6 | 10444.88 | 0.64 | 0.72 | 4.71 | 0.6 | 2 | 10 | 130.1251 | 178.0428 | 161.0507 | 130125.0548 | 178042.8407 | 4.872e-06 | 7 | 161050.6819
8 | 75 | CONCLUIDO | 5.0525 | 19.79 | 17.09 | 73.23 | 0.99 | 14 | 161.71 | 49.1 | 9 | 12 | 28.61 | 20177.64 | 163.4 | 874.3 | 101.21 | 67.6 | 8243.36 | 0.67 | 0.72 | 4.7 | 0.47 | 2 | 10 | 127.0679 | 173.8599 | 157.267 | 127067.9182 | 173859.9315 | 4.9264e-06 | 7 | 157266.9836
9 | 75 | CONCLUIDO | 5.0654 | 19.74 | 17.07 | 78.78 | 1.09 | 13 | 163.13 | 49.1 | 10 | 2 | 29.04 | 20353.94 | 159.96 | 874.46 | 100.23 | 67.6 | 7755.79 | 0.67 | 0.72 | 4.71 | 0.45 | 2 | 10 | 125.9484 | 172.3281 | 155.8814 | 125948.3659 | 172328.1107 | 4.9389e-06 | 7 | 155881.3576
10 | 75 | CONCLUIDO | 5.0646 | 19.74 | 17.07 | 78.79 | 1.18 | 13 | 164.57 | 49.1 | 11 | 0 | 29.47 | 20530.82 | 161.78 | 874.25 | 100.25 | 67.6 | 7764.59 | 0.67 | 0.72 | 4.72 | 0.46 | 2 | 10 | 126.4476 | 173.0112 | 156.4992 | 126447.595 | 173011.1779 | 4.9382e-06 | 7 | 156499.2339

## RESULTADOS_17
Unnamed: 0 | Volume de calda [L] | STATUS | Capacidade operacional [ha/h] | Tempo de missao [h] | Tempo util [h] | Tempo por voo [min] | Autonomia Projetada [h] | N° Voos | MTOW [kg] | Massa Estrutura [kg] | Combustível [kg] | Abastecimentos | Massa gerador | Potência gerador [W] | Combustível consumido [L] | Calda cons [L] | Distância percorrida [km] | Distância Pulverizando [km] | RTL ACUMULADO[m] | EOC [km/km] | EOC [h/h] | Tempo de manobra [h] | Tempo rtl_rtw [h] | V pulv [m/s] | V desloc [m/s] | Preço Total por ha Simples [R$/ha] | Preço Total por ha Presumido [R$/ha] | Preço Total por ha Real [R$/ha] | Preço Total Simples [R$] | Preço Total Presumido [R$] | Prod CAPEX [ha/h/R$] | Dias Trabalhados | Preço Total Real [R$]
0 | 95 | CONCLUIDO | 2.5007 | 39.99 | 27.4 | 6.04 | 0.1 | 272 | 185.69 | 53.44 | 1 | 270 | 36.26 | 23136.14 | 371.77 | 875.41 | 446.57 | 67.6 | 179629.94 | 0.15 | 0.45 | 5.12 | 10.76 | 2 | 10 | 405.2422 | 554.4702 | 501.5524 | 405242.1704 | 554470.2156 | 2.3535e-06 | 14 | 501552.3564
1 | 95 | CONCLUIDO | 3.7621 | 26.58 | 20.39 | 12.23 | 0.19 | 100 | 187.21 | 53.44 | 2 | 98 | 36.77 | 23322.88 | 273.46 | 874.58 | 211.12 | 67.6 | 62768.72 | 0.32 | 0.6 | 4.85 | 3.77 | 2 | 10 | 218.0194 | 298.3038 | 269.8341 | 218019.446 | 298303.8244 | 3.5406e-06 | 9 | 269834.1261
2 | 95 | CONCLUIDO | 4.2353 | 23.61 | 18.87 | 18.56 | 0.28 | 61 | 188.73 | 53.44 | 3 | 59 | 37.29 | 23510.33 | 249.66 | 874.27 | 160.92 | 67.6 | 37863.4 | 0.42 | 0.65 | 4.77 | 2.25 | 2 | 10 | 183.6007 | 251.2105 | 227.2353 | 183600.6519 | 251210.5118 | 3.9859e-06 | 8 | 227235.3332
3 | 95 | CONCLUIDO | 4.4761 | 22.34 | 18.23 | 24.87 | 0.37 | 44 | 190.25 | 53.44 | 4 | 42 | 37.82 | 23698.48 | 237.99 | 874.34 | 139.39 | 67.6 | 27183.59 | 0.48 | 0.68 | 4.76 | 1.62 | 2 | 10 | 172.939 | 236.6227 | 214.0398 | 172938.9525 | 236622.7044 | 4.2126e-06 | 8 | 214039.7656
4 | 95 | CONCLUIDO | 4.6285 | 21.61 | 17.87 | 31.54 | 0.46 | 34 | 191.78 | 53.44 | 5 | 32 | 38.35 | 23887.36 | 229.69 | 874.42 | 127.17 | 67.6 | 21123.38 | 0.53 | 0.69 | 4.74 | 1.25 | 2 | 10 | 166.567 | 227.9043 | 206.1535 | 166567.0113 | 227904.3332 | 4.356e-06 | 8 | 206153.4635
5 | 95 | CONCLUIDO | 4.7311 | 21.14 | 17.63 | 37.77 | 0.55 | 28 | 193.32 | 53.44 | 6 | 26 | 38.89 | 24076.95 | 223.17 | 874.27 | 119.08 | 67.6 | 17104.76 | 0.57 | 0.7 | 4.73 | 1.01 | 2 | 10 | 153.5769 | 210.1307 | 190.0761 | 153576.8818 | 210130.665 | 4.4526e-06 | 7 | 190076.0892
6 | 95 | CONCLUIDO | 4.7981 | 20.84 | 17.48 | 43.7 | 0.64 | 24 | 194.86 | 53.44 | 7 | 22 | 39.43 | 24267.28 | 217.16 | 874.27 | 114.3 | 67.6 | 14734.18 | 0.59 | 0.7 | 4.72 | 0.86 | 2 | 10 | 150.3671 | 205.7389 | 186.1034 | 150367.0697 | 205738.8585 | 4.5156e-06 | 7 | 186103.4306
7 | 95 | CONCLUIDO | 4.8714 | 20.53 | 17.31 | 51.94 | 0.72 | 20 | 196.41 | 53.44 | 8 | 18 | 39.98 | 24458.36 | 211.53 | 874.23 | 108.63 | 67.6 | 11923.83 | 0.62 | 0.71 | 4.72 | 0.7 | 2 | 10 | 147.2117 | 201.4215 | 182.1981 | 147211.6748 | 201421.508 | 4.5846e-06 | 7 | 182198.122
8 | 95 | CONCLUIDO | 4.9062 | 20.38 | 17.24 | 57.48 | 0.81 | 18 | 197.97 | 53.44 | 9 | 16 | 40.53 | 24650.18 | 207.75 | 874.25 | 106.42 | 67.6 | 10828.09 | 0.64 | 0.71 | 4.71 | 0.63 | 2 | 10 | 145.4556 | 199.0188 | 180.0247 | 145455.5991 | 199018.7677 | 4.6173e-06 | 7 | 180024.6958
9 | 95 | CONCLUIDO | 4.9423 | 20.23 | 17.17 | 64.38 | 0.89 | 16 | 199.53 | 53.44 | 10 | 14 | 41.1 | 24842.77 | 202.1 | 874.22 | 103.92 | 67.6 | 9585.78 | 0.65 | 0.72 | 4.71 | 0.55 | 2 | 10 | 143.188 | 195.9162 | 177.2182 | 143188.0347 | 195916.1861 | 4.6513e-06 | 7 | 177218.2203
10 | 95 | CONCLUIDO | 4.9766 | 20.09 | 17.1 | 73.3 | 0.97 | 14 | 201.1 | 53.44 | 11 | 12 | 41.66 | 25036.12 | 197.64 | 874.22 | 101.53 | 67.6 | 8399.13 | 0.67 | 0.72 | 4.71 | 0.49 | 2 | 10 | 141.3072 | 193.3427 | 174.8904 | 141307.1841 | 193342.7233 | 4.6836e-06 | 7 | 174890.3651
11 | 95 | CONCLUIDO | 4.9968 | 20.01 | 17.06 | 78.74 | 1.05 | 13 | 202.67 | 53.44 | 12 | 11 | 42.24 | 25230.25 | 194.34 | 874.19 | 100.29 | 67.6 | 7787.79 | 0.67 | 0.72 | 4.7 | 0.45 | 2 | 10 | 140.03 | 191.5953 | 173.3097 | 140030.0346 | 191595.2711 | 4.7026e-06 | 7 | 173309.6873
12 | 95 | CONCLUIDO | 5.0123 | 19.95 | 17.04 | 85.18 | 1.13 | 12 | 204.25 | 53.44 | 13 | 9 | 42.82 | 25425.3 | 188.93 | 874.3 | 99.36 | 67.6 | 7327.59 | 0.68 | 0.72 | 4.71 | 0.42 | 2 | 10 | 138.2915 | 189.2165 | 171.158 | 138291.5075 | 189216.5415 | 4.7172e-06 | 7 | 171157.9804
13 | 95 | CONCLUIDO | 5.0351 | 19.86 | 16.98 | 92.63 | 1.21 | 11 | 205.84 | 53.44 | 14 | 4 | 43.4 | 25621.03 | 183.91 | 874.23 | 97.45 | 67.6 | 6374.16 | 0.69 | 0.73 | 4.71 | 0.37 | 2 | 10 | 136.503 | 186.7695 | 168.9445 | 136503.0314 | 186769.4697 | 4.7387e-06 | 7 | 168944.4536
14 | 95 | CONCLUIDO | 5.0336 | 19.87 | 16.99 | 92.67 | 1.28 | 11 | 207.43 | 53.44 | 15 | 1 | 44 | 25817.56 | 183.99 | 874.29 | 97.69 | 67.6 | 6497.29 | 0.69 | 0.72 | 4.71 | 0.37 | 2 | 10 | 136.5614 | 186.8493 | 169.0166 | 136561.3542 | 186849.2694 | 4.7372e-06 | 7 | 169016.6374
15 | 95 | CONCLUIDO | 5.0328 | 19.87 | 16.99 | 92.68 | 1.36 | 11 | 209.03 | 53.44 | 16 | 0 | 44.6 | 26014.91 | 185.09 | 874.29 | 97.55 | 67.6 | 6427.58 | 0.69 | 0.72 | 4.71 | 0.38 | 2 | 10 | 136.8705 | 187.2723 | 169.3993 | 136870.5423 | 187272.3142 | 4.7365e-06 | 7 | 169399.3074

## RESULTADOS_9
Unnamed: 0 | Volume de calda [L] | STATUS | Capacidade operacional [ha/h] | Tempo de missao [h] | Tempo util [h] | Tempo por voo [min] | Autonomia Projetada [h] | N° Voos | MTOW [kg] | Massa Estrutura [kg] | Combustível [kg] | Abastecimentos | Massa gerador | Potência gerador [W] | Combustível consumido [L] | Calda cons [L] | Distância percorrida [km] | Distância Pulverizando [km] | RTL ACUMULADO[m] | EOC [km/km] | EOC [h/h] | Tempo de manobra [h] | Tempo rtl_rtw [h] | V pulv [m/s] | V desloc [m/s] | Preço Total por ha Simples [R$/ha] | Preço Total por ha Presumido [R$/ha] | Preço Total por ha Real [R$/ha] | Preço Total Simples [R$] | Preço Total Presumido [R$] | Prod CAPEX [ha/h/R$] | Dias Trabalhados | Preço Total Real [R$]
0 | 55 | CONCLUIDO | 3.4314 | 29.14 | 23.07 | 8.29 | 0.15 | 167 | 116.05 | 43.4 | 1 | 165 | 16.65 | 14546.17 | 228.4 | 875.06 | 300.62 | 67.6 | 107181.2 | 0.22 | 0.53 | 4.97 | 6.44 | 2 | 10 | 213.2936 | 291.8377 | 263.9851 | 213293.6117 | 291837.7294 | 3.4937e-06 | 10 | 263985.1461
1 | 55 | CONCLUIDO | 4.3851 | 22.8 | 19.12 | 17.12 | 0.3 | 67 | 117.34 | 43.4 | 2 | 65 | 16.94 | 14705.49 | 183.35 | 874.41 | 169.05 | 67.6 | 41895.48 | 0.4 | 0.64 | 4.79 | 2.5 | 2 | 10 | 149.3893 | 204.401 | 184.8932 | 149389.2693 | 204400.9888 | 4.4647e-06 | 8 | 184893.2453
2 | 55 | CONCLUIDO | 4.7074 | 21.24 | 18.16 | 25.94 | 0.45 | 42 | 118.63 | 43.4 | 3 | 40 | 17.23 | 14865.24 | 167.9 | 874.41 | 137.05 | 67.6 | 26023.24 | 0.49 | 0.68 | 4.74 | 1.54 | 2 | 10 | 129.8989 | 177.7334 | 160.7708 | 129898.908 | 177733.4166 | 4.7928e-06 | 7 | 160770.7888
3 | 55 | CONCLUIDO | 4.8693 | 20.54 | 17.74 | 35.47 | 0.59 | 30 | 119.93 | 43.4 | 4 | 28 | 17.53 | 15025.44 | 157.5 | 874.43 | 122.67 | 67.6 | 18891.33 | 0.55 | 0.69 | 4.74 | 1.12 | 2 | 10 | 124.1205 | 169.8271 | 153.6191 | 124120.4816 | 169827.1187 | 4.9577e-06 | 7 | 153619.0569
4 | 55 | CONCLUIDO | 4.981 | 20.08 | 17.44 | 45.5 | 0.73 | 23 | 121.23 | 43.4 | 5 | 21 | 17.83 | 15186.08 | 147.89 | 874.26 | 112.93 | 67.6 | 14058.39 | 0.6 | 0.71 | 4.72 | 0.83 | 2 | 10 | 119.6757 | 163.7456 | 148.1179 | 119675.6858 | 163745.5531 | 5.0714e-06 | 7 | 148117.9073
5 | 55 | CONCLUIDO | 5.0609 | 19.76 | 17.25 | 57.48 | 0.86 | 18 | 122.54 | 43.4 | 6 | 11 | 18.14 | 15347.16 | 138.87 | 874.43 | 106.25 | 67.6 | 10740.68 | 0.64 | 0.71 | 4.72 | 0.63 | 2 | 10 | 116.0683 | 158.8098 | 143.6532 | 116068.3131 | 158809.7865 | 5.1528e-06 | 7 | 143653.2034
6 | 55 | CONCLUIDO | 5.0656 | 19.74 | 17.25 | 60.89 | 1 | 17 | 123.85 | 43.4 | 7 | 0 | 18.45 | 15508.69 | 138.02 | 874.48 | 105.92 | 67.6 | 10580.62 | 0.64 | 0.71 | 4.73 | 0.64 | 2 | 10 | 115.7868 | 158.4246 | 143.3048 | 115786.824 | 158424.6408 | 5.1576e-06 | 7 | 143304.8154

## resultados
Unnamed: 0 | Volume de calda [L] | STATUS | Capacidade operacional [ha/h] | Tempo de missao [h] | Tempo util [h] | Tempo por voo [min] | Autonomia Projetada [h] | N° Voos | MTOW [kg] | Massa Estrutura [kg] | Combustível [kg] | Abastecimentos | Massa gerador | Potência gerador [W] | Combustível consumido [L] | Calda cons [L] | Distância percorrida [km] | Distância Pulverizando [km] | RTL ACUMULADO[m] | EOC [km/km] | EOC [h/h] | Tempo de manobra [h] | Tempo rtl_rtw [h] | V pulv [m/s] | V desloc [m/s]
0 | 100 | CONCLUIDO | 2.3917 | 41.81 | 28.09 | 5.85 | 0.09 | 288 | 194.77 | 54.38 | 1 | 286 | 39.4 | 24256.19 | 393.21 | 875.39 | 469.01 | 67.6 | 190770.28 | 0.14 | 0.44 | 5.17 | 11.46 | 2 | 10
1 | 100 | CONCLUIDO | 3.6828 | 27.15 | 20.59 | 11.88 | 0.18 | 104 | 196.32 | 54.38 | 2 | 102 | 39.95 | 24447.22 | 285.26 | 874.6 | 217.76 | 67.6 | 66068.7 | 0.31 | 0.6 | 4.87 | 3.97 | 2 | 10
2 | 100 | CONCLUIDO | 4.1624 | 24.02 | 19.02 | 17.83 | 0.27 | 64 | 197.88 | 54.38 | 3 | 62 | 40.5 | 24639 | 260.28 | 874.28 | 165.66 | 67.6 | 40215.86 | 0.41 | 0.65 | 4.79 | 2.4 | 2 | 10
3 | 100 | CONCLUIDO | 4.4207 | 22.62 | 18.32 | 23.89 | 0.36 | 46 | 199.44 | 54.38 | 4 | 44 | 41.06 | 24831.54 | 247.16 | 874.53 | 142.15 | 67.6 | 28549.76 | 0.48 | 0.67 | 4.76 | 1.7 | 2 | 10
4 | 100 | CONCLUIDO | 4.5756 | 21.86 | 17.94 | 29.9 | 0.44 | 36 | 201.01 | 54.38 | 5 | 34 | 41.63 | 25024.84 | 238.6 | 874.31 | 129.5 | 67.6 | 22274.36 | 0.52 | 0.69 | 4.74 | 1.32 | 2 | 10
5 | 100 | CONCLUIDO | 4.6896 | 21.32 | 17.68 | 36.58 | 0.53 | 29 | 202.58 | 54.38 | 6 | 27 | 42.2 | 25218.93 | 232.36 | 874.31 | 120.79 | 67.6 | 17954.13 | 0.56 | 0.7 | 4.74 | 1.06 | 2 | 10
6 | 100 | CONCLUIDO | 4.7626 | 21 | 17.51 | 42.02 | 0.61 | 25 | 204.16 | 54.38 | 7 | 23 | 42.78 | 25413.94 | 227.08 | 874.4 | 115.01 | 67.6 | 15087.38 | 0.59 | 0.7 | 4.73 | 0.89 | 2 | 10
7 | 100 | CONCLUIDO | 4.8356 | 20.68 | 17.35 | 49.56 | 0.69 | 21 | 205.75 | 54.38 | 8 | 19 | 43.37 | 25609.61 | 221.63 | 874.25 | 109.79 | 67.6 | 12497.55 | 0.62 | 0.71 | 4.72 | 0.73 | 2 | 10
8 | 100 | CONCLUIDO | 4.8708 | 20.53 | 17.27 | 54.55 | 0.77 | 19 | 207.34 | 54.38 | 9 | 17 | 43.96 | 25806.1 | 216.52 | 874.28 | 107.36 | 67.6 | 11291.41 | 0.63 | 0.71 | 4.71 | 0.66 | 2 | 10
9 | 100 | CONCLUIDO | 4.9055 | 20.39 | 17.21 | 60.73 | 0.85 | 17 | 208.94 | 54.38 | 10 | 15 | 44.56 | 26003.41 | 212.3 | 874.24 | 105.28 | 67.6 | 10259 | 0.64 | 0.72 | 4.71 | 0.59 | 2 | 10
10 | 100 | CONCLUIDO | 4.9415 | 20.24 | 17.14 | 68.55 | 0.93 | 15 | 210.55 | 54.38 | 11 | 13 | 45.17 | 26201.54 | 208.51 | 874.26 | 102.9 | 67.6 | 9081.54 | 0.66 | 0.72 | 4.71 | 0.52 | 2 | 10
11 | 100 | CONCLUIDO | 4.96 | 20.16 | 17.1 | 73.29 | 1 | 14 | 212.16 | 54.38 | 12 | 12 | 45.78 | 26400.51 | 202.22 | 874.23 | 101.74 | 67.6 | 8505.68 | 0.66 | 0.72 | 4.7 | 0.48 | 2 | 10
12 | 100 | CONCLUIDO | 4.9978 | 20.01 | 17.03 | 85.13 | 1.08 | 12 | 213.78 | 54.38 | 13 | 10 | 46.4 | 26600.32 | 197.99 | 874.2 | 99 | 67.6 | 7144.5 | 0.68 | 0.72 | 4.71 | 0.41 | 2 | 10
13 | 100 | CONCLUIDO | 5.018 | 19.93 | 16.98 | 92.64 | 1.15 | 11 | 215.41 | 54.38 | 14 | 9 | 47.03 | 26801 | 193.37 | 874.19 | 97.65 | 67.6 | 6475.94 | 0.69 | 0.72 | 4.7 | 0.37 | 2 | 10
14 | 100 | CONCLUIDO | 5.0132 | 19.95 | 17 | 92.74 | 1.23 | 11 | 217.04 | 54.38 | 15 | 6 | 47.66 | 27002.55 | 191.25 | 874.2 | 98.29 | 67.6 | 6796 | 0.69 | 0.72 | 4.71 | 0.39 | 2 | 10
15 | 100 | CONCLUIDO | 5.0331 | 19.87 | 16.96 | 101.78 | 1.3 | 10 | 218.68 | 54.38 | 16 | 2 | 48.31 | 27204.98 | 190.04 | 874.26 | 96.74 | 67.6 | 6027.51 | 0.7 | 0.73 | 4.71 | 0.35 | 2 | 10
16 | 100 | CONCLUIDO | 5.0355 | 19.86 | 16.95 | 101.72 | 1.37 | 10 | 220.33 | 54.38 | 17 | 0 | 48.95 | 27408.3 | 191.02 | 874.19 | 96.28 | 67.6 | 5795.12 | 0.7 | 0.73 | 4.71 | 0.34 | 2 | 10
0 | 40 | CONCLUIDO | 3.8499 | 25.97 | 21.58 | 9.96 | 0.2 | 130 | 89.87 | 37.55 | 1 | 128 | 11.32 | 11317.98 | 177.67 | 874.54 | 251.44 | 67.6 | 82777.07 | 0.27 | 0.57 | 4.89 | 4.96 | 2 | 10
1 | 40 | CONCLUIDO | 4.6509 | 21.5 | 18.56 | 21.01 | 0.39 | 53 | 91.1 | 37.55 | 2 | 51 | 11.54 | 11468.97 | 144.63 | 874.35 | 150.39 | 67.6 | 32634.02 | 0.45 | 0.66 | 4.77 | 1.94 | 2 | 10
2 | 40 | CONCLUIDO | 4.9219 | 20.32 | 17.77 | 33.32 | 0.57 | 32 | 92.32 | 37.55 | 3 | 30 | 11.77 | 11620.34 | 129.56 | 874.34 | 124.18 | 67.6 | 19635.22 | 0.54 | 0.69 | 4.73 | 1.16 | 2 | 10
3 | 40 | CONCLUIDO | 5.0252 | 19.9 | 17.51 | 43.77 | 0.75 | 24 | 93.55 | 37.55 | 4 | 6 | 12 | 11772.07 | 119.37 | 874.62 | 114.47 | 67.6 | 14819.06 | 0.59 | 0.7 | 4.74 | 0.89 | 2 | 10
4 | 40 | CONCLUIDO | 5.0439 | 19.83 | 17.45 | 45.53 | 0.93 | 23 | 94.79 | 37.55 | 5 | 0 | 12.23 | 11924.18 | 119.54 | 874.65 | 112.11 | 67.6 | 13645.68 | 0.6 | 0.71 | 4.75 | 0.84 | 2 | 10
0 | 30 | CONCLUIDO | 4.1758 | 23.95 | 20.5 | 11.94 | 0.24 | 103 | 71.52 | 32.27 | 1 | 101 | 8.25 | 9054.6 | 141.24 | 874.7 | 215.49 | 67.6 | 64936.93 | 0.31 | 0.6 | 4.84 | 3.88 | 2 | 10
1 | 30 | CONCLUIDO | 4.8413 | 20.66 | 18.16 | 25.94 | 0.48 | 42 | 72.7 | 32.27 | 2 | 40 | 8.43 | 9200.25 | 113.84 | 874.33 | 136.76 | 67.6 | 25877.51 | 0.49 | 0.68 | 4.75 | 1.54 | 2 | 10
2 | 30 | CONCLUIDO | 4.9759 | 20.1 | 17.77 | 34.4 | 0.71 | 31 | 73.88 | 32.27 | 3 | 1 | 8.61 | 9346.23 | 104.79 | 874.65 | 122.67 | 67.6 | 18884.21 | 0.55 | 0.69 | 4.77 | 1.16 | 2 | 10
3 | 30 | CONCLUIDO | 4.9755 | 20.1 | 17.77 | 34.4 | 0.93 | 31 | 75.07 | 32.27 | 4 | 0 | 8.8 | 9492.55 | 106.34 | 874.69 | 122.72 | 67.6 | 18910.42 | 0.55 | 0.69 | 4.77 | 1.16 | 2 | 10
0 | 15 | CONCLUIDO | 4.694 | 21.3 | 18.93 | 18.62 | 0.43 | 61 | 39.78 | 19.54 | 1 | 10 | 4.24 | 5140 | 74.93 | 875.55 | 160.42 | 67.6 | 37610.46 | 0.42 | 0.65 | 4.84 | 2.31 | 2 | 10
1 | 15 | CONCLUIDO | 4.7079 | 21.24 | 18.88 | 18.88 | 0.84 | 60 | 40.89 | 19.54 | 2 | 0 | 4.35 | 5277.26 | 76.21 | 875.57 | 158.35 | 67.6 | 36579.92 | 0.43 | 0.65 | 4.85 | 2.26 | 2 | 10
0 | 70 | CONCLUIDO | 3.0576 | 32.71 | 24.58 | 7.23 | 0.12 | 204 | 141.81 | 47.83 | 1 | 202 | 22.98 | 17723.39 | 279.23 | 874.75 | 351.3 | 67.6 | 132338.45 | 0.19 | 0.5 | 5.03 | 7.96 | 2 | 10
1 | 70 | CONCLUIDO | 4.1442 | 24.13 | 19.59 | 14.69 | 0.25 | 80 | 143.17 | 47.83 | 2 | 78 | 23.34 | 17891.86 | 217.94 | 874.66 | 184.82 | 67.6 | 49716.76 | 0.37 | 0.63 | 4.81 | 2.97 | 2 | 10
2 | 70 | CONCLUIDO | 4.5351 | 22.05 | 18.41 | 22.54 | 0.37 | 49 | 144.54 | 47.83 | 3 | 47 | 23.71 | 18060.85 | 199.78 | 874.26 | 145.41 | 67.6 | 30165.23 | 0.46 | 0.67 | 4.75 | 1.79 | 2 | 10
3 | 70 | CONCLUIDO | 4.7311 | 21.14 | 17.9 | 30.68 | 0.49 | 35 | 145.92 | 47.83 | 4 | 33 | 24.09 | 18230.35 | 188.99 | 874.28 | 128.27 | 67.6 | 21666.86 | 0.53 | 0.69 | 4.74 | 1.28 | 2 | 10
4 | 70 | CONCLUIDO | 4.8572 | 20.59 | 17.58 | 39.07 | 0.6 | 27 | 147.3 | 47.83 | 5 | 25 | 24.47 | 18400.38 | 181.07 | 874.2 | 117.62 | 67.6 | 16379.83 | 0.57 | 0.7 | 4.73 | 0.96 | 2 | 10
5 | 70 | CONCLUIDO | 4.93 | 20.28 | 17.42 | 47.51 | 0.71 | 22 | 148.68 | 47.83 | 6 | 20 | 24.85 | 18570.94 | 173.94 | 874.25 | 112.16 | 67.6 | 13674.83 | 0.6 | 0.71 | 4.72 | 0.8 | 2 | 10
6 | 70 | CONCLUIDO | 4.9986 | 20.01 | 17.26 | 57.52 | 0.83 | 18 | 150.07 | 47.83 | 7 | 16 | 25.24 | 18742.03 | 165.8 | 874.19 | 106.87 | 67.6 | 11052.68 | 0.63 | 0.71 | 4.71 | 0.64 | 2 | 10
7 | 70 | CONCLUIDO | 5.0352 | 19.86 | 17.17 | 64.39 | 0.94 | 16 | 151.46 | 47.83 | 8 | 14 | 25.63 | 18913.66 | 159.42 | 874.38 | 103.84 | 67.6 | 9544.53 | 0.65 | 0.72 | 4.71 | 0.55 | 2 | 10
8 | 70 | CONCLUIDO | 5.0674 | 19.73 | 17.1 | 73.29 | 1.04 | 14 | 152.85 | 47.83 | 9 | 3 | 26.03 | 19085.83 | 155.19 | 874.33 | 101.13 | 67.6 | 8201.18 | 0.67 | 0.72 | 4.72 | 0.49 | 2 | 10
9 | 70 | CONCLUIDO | 5.0633 | 19.75 | 17.12 | 73.36 | 1.15 | 14 | 154.25 | 47.83 | 10 | 0 | 26.43 | 19258.55 | 155.92 | 874.25 | 101.46 | 67.6 | 8367.79 | 0.67 | 0.72 | 4.73 | 0.5 | 2 | 10
0 | 90 | CONCLUIDO | 2.6013 | 38.44 | 26.85 | 6.24 | 0.1 | 258 | 176.73 | 52.44 | 1 | 256 | 33.29 | 22031.19 | 352.81 | 875.33 | 427.4 | 67.6 | 170117.44 | 0.16 | 0.46 | 5.12 | 10.22 | 2 | 10
1 | 90 | CONCLUIDO | 3.8308 | 26.1 | 20.27 | 12.67 | 0.2 | 96 | 178.21 | 52.44 | 2 | 94 | 33.77 | 22213.89 | 262.94 | 874.41 | 207.27 | 67.6 | 60862.72 | 0.33 | 0.61 | 4.84 | 3.65 | 2 | 10
2 | 90 | CONCLUIDO | 4.2895 | 23.31 | 18.79 | 19.11 | 0.3 | 59 | 179.7 | 52.44 | 3 | 57 | 34.26 | 22397.24 | 240.37 | 874.41 | 157.99 | 67.6 | 36408.77 | 0.43 | 0.66 | 4.78 | 2.18 | 2 | 10
3 | 90 | CONCLUIDO | 4.5322 | 22.06 | 18.15 | 25.93 | 0.39 | 42 | 181.19 | 52.44 | 4 | 40 | 34.75 | 22581.25 | 228.23 | 874.48 | 136.67 | 67.6 | 25831.04 | 0.49 | 0.68 | 4.75 | 1.53 | 2 | 10
4 | 90 | CONCLUIDO | 4.6747 | 21.39 | 17.8 | 32.36 | 0.49 | 33 | 182.69 | 52.44 | 5 | 31 | 35.25 | 22766.06 | 220.23 | 874.29 | 124.81 | 67.6 | 19944.13 | 0.54 | 0.69 | 4.74 | 1.18 | 2 | 10
5 | 90 | CONCLUIDO | 4.7681 | 20.97 | 17.59 | 39.09 | 0.58 | 27 | 184.19 | 52.44 | 6 | 25 | 35.75 | 22951.43 | 213.82 | 874.29 | 118.08 | 67.6 | 16611.79 | 0.57 | 0.7 | 4.72 | 0.98 | 2 | 10
6 | 90 | CONCLUIDO | 4.8378 | 20.67 | 17.43 | 45.48 | 0.67 | 23 | 185.7 | 52.44 | 7 | 21 | 36.26 | 23137.49 | 208.5 | 874.2 | 112.88 | 67.6 | 14029.8 | 0.6 | 0.71 | 4.71 | 0.82 | 2 | 10
7 | 90 | CONCLUIDO | 4.8888 | 20.45 | 17.32 | 51.97 | 0.76 | 20 | 187.22 | 52.44 | 8 | 18 | 36.78 | 23324.24 | 202.79 | 874.31 | 109.27 | 67.6 | 12241 | 0.62 | 0.71 | 4.71 | 0.71 | 2 | 10
8 | 90 | CONCLUIDO | 4.9398 | 20.24 | 17.22 | 60.77 | 0.85 | 17 | 188.74 | 52.44 | 9 | 15 | 37.3 | 23511.69 | 197.47 | 874.29 | 105.4 | 67.6 | 10322.42 | 0.64 | 0.72 | 4.72 | 0.6 | 2 | 10
9 | 90 | CONCLUIDO | 4.9763 | 20.1 | 17.14 | 68.57 | 0.93 | 15 | 190.26 | 52.44 | 10 | 13 | 37.82 | 23699.85 | 192.12 | 874.24 | 102.99 | 67.6 | 9124.82 | 0.66 | 0.72 | 4.71 | 0.53 | 2 | 10
10 | 90 | CONCLUIDO | 4.993 | 20.03 | 17.11 | 73.33 | 1.02 | 14 | 191.79 | 52.44 | 11 | 12 | 38.35 | 23888.73 | 185.54 | 874.19 | 101.89 | 67.6 | 8583.08 | 0.66 | 0.72 | 4.71 | 0.49 | 2 | 10
11 | 90 | CONCLUIDO | 5.0351 | 19.86 | 17.01 | 85.07 | 1.1 | 12 | 193.33 | 52.44 | 12 | 10 | 38.89 | 24078.33 | 180.94 | 874.22 | 98.58 | 67.6 | 6938.96 | 0.69 | 0.72 | 4.71 | 0.4 | 2 | 10
12 | 90 | CONCLUIDO | 5.0478 | 19.81 | 17 | 92.72 | 1.18 | 11 | 194.88 | 52.44 | 13 | 3 | 39.43 | 24268.67 | 177.15 | 874.44 | 97.9 | 67.6 | 6599.1 | 0.69 | 0.72 | 4.71 | 0.38 | 2 | 10
13 | 90 | CONCLUIDO | 5.0492 | 19.8 | 16.99 | 92.69 | 1.27 | 11 | 196.42 | 52.44 | 14 | 1 | 39.98 | 24459.75 | 177.93 | 874.32 | 97.7 | 67.6 | 6499.62 | 0.69 | 0.72 | 4.71 | 0.38 | 2 | 10
14 | 90 | CONCLUIDO | 5.0498 | 19.8 | 16.99 | 92.68 | 1.35 | 11 | 197.98 | 52.44 | 15 | 0 | 40.54 | 24651.58 | 179.27 | 874.39 | 97.68 | 67.6 | 6489.76 | 0.69 | 0.72 | 4.71 | 0.38 | 2 | 10
0 | 10 | CONCLUIDO | 4.4115 | 22.67 | 20.03 | 13.5 | 0.64 | 89 | 26.11 | 12.1 | 1 | 0 | 3.01 | 3454.41 | 57.94 | 875.57 | 195.36 | 67.6 | 54941.07 | 0.35 | 0.61 | 4.94 | 3.41 | 2 | 10
0 | 45 | CONCLUIDO | 3.711 | 26.95 | 22.04 | 9.31 | 0.18 | 142 | 98.71 | 39.72 | 1 | 140 | 12.99 | 12407.75 | 194.49 | 874.9 | 266.42 | 67.6 | 90205.69 | 0.25 | 0.56 | 4.91 | 5.42 | 2 | 10
1 | 45 | CONCLUIDO | 4.534 | 22.06 | 18.85 | 19.17 | 0.35 | 59 | 99.95 | 39.72 | 2 | 57 | 13.24 | 12561.45 | 159.15 | 874.32 | 159.81 | 67.6 | 37315.18 | 0.42 | 0.65 | 4.79 | 2.24 | 2 | 10
2 | 45 | CONCLUIDO | 4.8362 | 20.68 | 17.95 | 29.92 | 0.52 | 36 | 101.2 | 39.72 | 3 | 34 | 13.49 | 12715.54 | 142.96 | 874.37 | 129.94 | 67.6 | 22498.82 | 0.52 | 0.69 | 4.74 | 1.33 | 2 | 10
3 | 45 | CONCLUIDO | 4.994 | 20.02 | 17.52 | 42.05 | 0.69 | 25 | 102.45 | 39.72 | 4 | 23 | 13.74 | 12870.03 | 131.68 | 874.2 | 115.5 | 67.6 | 15332.54 | 0.59 | 0.7 | 4.73 | 0.91 | 2 | 10
4 | 45 | CONCLUIDO | 5.0536 | 19.79 | 17.37 | 49.62 | 0.85 | 21 | 103.71 | 39.72 | 5 | 2 | 14 | 13024.91 | 126.07 | 874.37 | 109.81 | 67.6 | 12506.61 | 0.62 | 0.71 | 4.74 | 0.75 | 2 | 10
5 | 45 | CONCLUIDO | 5.0502 | 19.8 | 17.38 | 49.66 | 1.01 | 21 | 104.97 | 39.72 | 6 | 0 | 14.25 | 13180.19 | 127.43 | 874.75 | 110.07 | 67.6 | 12635.22 | 0.61 | 0.71 | 4.74 | 0.77 | 2 | 10
0 | 60 | CONCLUIDO | 3.3056 | 30.25 | 23.55 | 7.89 | 0.14 | 179 | 124.63 | 45 | 1 | 177 | 18.64 | 15605.44 | 245.01 | 874.88 | 317.05 | 67.6 | 115338.08 | 0.21 | 0.52 | 4.97 | 6.92 | 2 | 10
1 | 60 | CONCLUIDO | 4.2863 | 23.33 | 19.36 | 16.13 | 0.28 | 72 | 125.95 | 45 | 2 | 70 | 18.95 | 15767.7 | 195.97 | 874.3 | 176.63 | 67.6 | 45663.1 | 0.38 | 0.64 | 4.81 | 2.74 | 2 | 10
2 | 60 | CONCLUIDO | 4.6518 | 21.5 | 18.24 | 24.87 | 0.42 | 44 | 127.27 | 45 | 3 | 42 | 19.27 | 15930.42 | 178.98 | 874.29 | 139.65 | 67.6 | 27309.99 | 0.48 | 0.68 | 4.75 | 1.62 | 2 | 10
3 | 60 | CONCLUIDO | 4.8253 | 20.72 | 17.77 | 33.33 | 0.55 | 32 | 128.59 | 45 | 4 | 30 | 19.59 | 16093.6 | 168.33 | 874.22 | 123.96 | 67.6 | 19524.96 | 0.55 | 0.69 | 4.74 | 1.16 | 2 | 10
4 | 60 | CONCLUIDO | 4.9423 | 20.23 | 17.49 | 43.72 | 0.68 | 24 | 129.92 | 45 | 5 | 22 | 19.92 | 16257.24 | 159.61 | 874.33 | 114.49 | 67.6 | 14832.47 | 0.59 | 0.7 | 4.72 | 0.87 | 2 | 10
5 | 60 | CONCLUIDO | 5.027 | 19.89 | 17.27 | 54.55 | 0.81 | 19 | 131.25 | 45 | 6 | 17 | 20.25 | 16421.36 | 150.81 | 874.2 | 107.31 | 67.6 | 11264.76 | 0.63 | 0.71 | 4.72 | 0.66 | 2 | 10
6 | 60 | CONCLUIDO | 5.0699 | 19.72 | 17.18 | 64.44 | 0.93 | 16 | 132.58 | 45 | 7 | 6 | 20.59 | 16585.95 | 142.83 | 874.26 | 103.98 | 67.6 | 9614.42 | 0.65 | 0.72 | 4.72 | 0.57 | 2 | 10
7 | 60 | CONCLUIDO | 5.0689 | 19.73 | 17.19 | 64.45 | 1.06 | 16 | 133.92 | 45 | 8 | 0 | 20.93 | 16751.02 | 143.67 | 874.38 | 103.77 | 67.6 | 9510.88 | 0.65 | 0.72 | 4.73 | 0.57 | 2 | 10
0 | 80 | CONCLUIDO | 2.828 | 35.36 | 25.63 | 6.68 | 0.11 | 230 | 159.12 | 50.28 | 1 | 228 | 27.84 | 19859.16 | 314.31 | 874.94 | 386.79 | 67.6 | 149949.98 | 0.17 | 0.48 | 5.06 | 9 | 2 | 10
1 | 80 | CONCLUIDO | 3.9868 | 25.08 | 19.92 | 13.58 | 0.22 | 88 | 160.54 | 50.28 | 2 | 86 | 28.26 | 20034.4 | 240.4 | 874.46 | 195.62 | 67.6 | 55078.58 | 0.35 | 0.62 | 4.83 | 3.3 | 2 | 10
2 | 80 | CONCLUIDO | 4.4144 | 22.65 | 18.59 | 20.65 | 0.33 | 54 | 161.97 | 50.28 | 3 | 52 | 28.69 | 20210.21 | 220.08 | 874.37 | 151.53 | 67.6 | 33200.36 | 0.45 | 0.66 | 4.76 | 1.97 | 2 | 10
3 | 80 | CONCLUIDO | 4.6283 | 21.61 | 18.02 | 27.73 | 0.43 | 39 | 163.4 | 50.28 | 4 | 37 | 29.12 | 20386.62 | 209.25 | 874.37 | 132.54 | 67.6 | 23778.98 | 0.51 | 0.68 | 4.74 | 1.41 | 2 | 10
4 | 80 | CONCLUIDO | 4.7632 | 20.99 | 17.7 | 35.41 | 0.54 | 30 | 164.83 | 50.28 | 5 | 28 | 29.55 | 20563.61 | 201.1 | 874.23 | 121.57 | 67.6 | 18339.24 | 0.56 | 0.7 | 4.73 | 1.09 | 2 | 10
5 | 80 | CONCLUIDO | 4.8461 | 20.64 | 17.5 | 42.01 | 0.64 | 25 | 166.27 | 50.28 | 6 | 23 | 29.99 | 20741.2 | 194.9 | 874.24 | 115.12 | 67.6 | 15141.03 | 0.59 | 0.7 | 4.72 | 0.89 | 2 | 10
6 | 80 | CONCLUIDO | 4.9101 | 20.37 | 17.36 | 49.61 | 0.74 | 21 | 167.72 | 50.28 | 7 | 19 | 30.44 | 20919.39 | 188.34 | 874.28 | 110.62 | 67.6 | 12913.08 | 0.61 | 0.71 | 4.71 | 0.75 | 2 | 10
7 | 80 | CONCLUIDO | 4.9613 | 20.16 | 17.25 | 57.51 | 0.84 | 18 | 169.17 | 50.28 | 8 | 16 | 30.89 | 21098.19 | 182.45 | 874.22 | 106.68 | 67.6 | 10955.65 | 0.63 | 0.71 | 4.71 | 0.64 | 2 | 10
8 | 80 | CONCLUIDO | 5.0136 | 19.95 | 17.14 | 68.55 | 0.94 | 15 | 170.62 | 50.28 | 9 | 13 | 31.34 | 21277.6 | 175.24 | 874.26 | 102.98 | 67.6 | 9120.38 | 0.66 | 0.72 | 4.7 | 0.52 | 2 | 10
9 | 80 | CONCLUIDO | 5.0284 | 19.89 | 17.11 | 73.33 | 1.03 | 14 | 172.08 | 50.28 | 10 | 10 | 31.8 | 21457.64 | 168.49 | 874.26 | 102.02 | 67.6 | 8647.05 | 0.66 | 0.72 | 4.71 | 0.5 | 2 | 10
10 | 80 | CONCLUIDO | 5.0406 | 19.84 | 17.1 | 78.9 | 1.12 | 13 | 173.55 | 50.28 | 11 | 4 | 32.27 | 21638.31 | 167.57 | 874.24 | 101.18 | 67.6 | 8231.31 | 0.67 | 0.72 | 4.71 | 0.48 | 2 | 10
11 | 80 | CONCLUIDO | 5.0629 | 19.75 | 17.04 | 85.2 | 1.22 | 12 | 175.02 | 50.28 | 12 | 0 | 32.74 | 21819.6 | 166.41 | 874.25 | 99 | 67.6 | 7145.18 | 0.68 | 0.72 | 4.72 | 0.43 | 2 | 10
0 | 35 | CONCLUIDO | 4.002 | 24.99 | 21.08 | 10.81 | 0.22 | 117 | 80.84 | 35.1 | 1 | 115 | 9.74 | 10204.21 | 160.03 | 874.57 | 234.34 | 67.6 | 74293.49 | 0.29 | 0.58 | 4.88 | 4.46 | 2 | 10
1 | 35 | CONCLUIDO | 4.7366 | 21.11 | 18.39 | 22.99 | 0.43 | 48 | 82.04 | 35.1 | 2 | 46 | 9.94 | 10352.53 | 130.3 | 874.3 | 144.71 | 67.6 | 29819.92 | 0.47 | 0.67 | 4.76 | 1.78 | 2 | 10
2 | 35 | CONCLUIDO | 4.9781 | 20.09 | 17.7 | 36.61 | 0.63 | 29 | 83.25 | 35.1 | 3 | 22 | 10.15 | 10501.19 | 114.89 | 874.39 | 121.08 | 67.6 | 18103.68 | 0.56 | 0.7 | 4.74 | 1.08 | 2 | 10
3 | 35 | CONCLUIDO | 5.0197 | 19.92 | 17.58 | 40.57 | 0.83 | 26 | 84.46 | 35.1 | 4 | 0 | 10.36 | 10650.22 | 112.29 | 874.53 | 116.42 | 67.6 | 15785.04 | 0.58 | 0.7 | 4.76 | 0.96 | 2 | 10
0 | 50 | CONCLUIDO | 3.575 | 27.97 | 22.51 | 8.77 | 0.16 | 154 | 107.41 | 41.65 | 1 | 152 | 14.77 | 13481.73 | 211.05 | 875.01 | 282.29 | 67.6 | 98079.3 | 0.24 | 0.55 | 4.94 | 5.89 | 2 | 10
1 | 50 | CONCLUIDO | 4.4668 | 22.39 | 18.95 | 18.05 | 0.32 | 63 | 108.68 | 41.65 | 2 | 61 | 15.03 | 13638.32 | 171.24 | 874.31 | 162.93 | 67.6 | 38855.09 | 0.41 | 0.65 | 4.8 | 2.33 | 2 | 10
2 | 50 | CONCLUIDO | 4.7732 | 20.95 | 18.05 | 27.77 | 0.48 | 39 | 109.96 | 41.65 | 3 | 37 | 15.31 | 13795.21 | 156.32 | 874.41 | 133.15 | 67.6 | 24086.42 | 0.51 | 0.68 | 4.75 | 1.43 | 2 | 10
3 | 50 | CONCLUIDO | 4.9457 | 20.22 | 17.58 | 39.07 | 0.63 | 27 | 111.23 | 41.65 | 4 | 25 | 15.58 | 13952.52 | 144.57 | 874.21 | 117.42 | 67.6 | 16280.27 | 0.58 | 0.7 | 4.74 | 0.97 | 2 | 10
4 | 50 | CONCLUIDO | 5.0301 | 19.88 | 17.38 | 49.65 | 0.78 | 21 | 112.51 | 41.65 | 5 | 17 | 15.86 | 14110.24 | 134.76 | 874.25 | 110.67 | 67.6 | 12938.69 | 0.61 | 0.71 | 4.72 | 0.76 | 2 | 10
5 | 50 | CONCLUIDO | 5.0575 | 19.77 | 17.31 | 54.68 | 0.93 | 19 | 113.79 | 41.65 | 6 | 0 | 16.14 | 14268.39 | 132.15 | 874.27 | 107.83 | 67.6 | 11524.76 | 0.63 | 0.71 | 4.74 | 0.7 | 2 | 10
0 | 25 | CONCLUIDO | 4.3436 | 23.02 | 19.99 | 13.48 | 0.28 | 89 | 61.76 | 28.92 | 1 | 87 | 6.84 | 7851.41 | 121.65 | 874.28 | 197.74 | 67.6 | 56133.11 | 0.34 | 0.62 | 4.84 | 3.37 | 2 | 10
1 | 25 | CONCLUIDO | 4.9126 | 20.36 | 18.03 | 28.47 | 0.55 | 38 | 62.92 | 28.92 | 2 | 13 | 7 | 7994.37 | 97.21 | 874.79 | 131.55 | 67.6 | 23291.85 | 0.51 | 0.68 | 4.78 | 1.42 | 2 | 10
2 | 25 | CONCLUIDO | 4.936 | 20.26 | 17.96 | 29.94 | 0.81 | 36 | 64.08 | 28.92 | 3 | 0 | 7.16 | 8137.65 | 97.4 | 874.35 | 128.73 | 67.6 | 21890.53 | 0.53 | 0.69 | 4.79 | 1.35 | 2 | 10
0 | 85 | CONCLUIDO | 2.7115 | 36.88 | 26.24 | 6.45 | 0.11 | 244 | 167.88 | 51.39 | 1 | 242 | 30.49 | 20939.59 | 333.41 | 875.2 | 406.87 | 67.6 | 159920.18 | 0.17 | 0.47 | 5.1 | 9.61 | 2 | 10
1 | 85 | CONCLUIDO | 3.9098 | 25.58 | 20.09 | 13.1 | 0.21 | 92 | 169.33 | 51.39 | 2 | 90 | 30.94 | 21118.46 | 251.47 | 874.55 | 201.47 | 67.6 | 57981.35 | 0.34 | 0.61 | 4.83 | 3.47 | 2 | 10
2 | 85 | CONCLUIDO | 4.3364 | 23.06 | 18.76 | 19.74 | 0.31 | 57 | 170.79 | 51.39 | 3 | 55 | 31.4 | 21297.94 | 231.09 | 874.43 | 156.89 | 67.6 | 35865.29 | 0.43 | 0.66 | 4.78 | 2.14 | 2 | 10
3 | 85 | CONCLUIDO | 4.5706 | 21.88 | 18.12 | 26.51 | 0.41 | 41 | 172.25 | 51.39 | 4 | 39 | 31.86 | 21478.05 | 219.04 | 874.25 | 135.73 | 67.6 | 25364.79 | 0.5 | 0.68 | 4.75 | 1.5 | 2 | 10
4 | 85 | CONCLUIDO | 4.7106 | 21.23 | 17.77 | 33.32 | 0.51 | 32 | 173.71 | 51.39 | 5 | 30 | 32.32 | 21658.78 | 210.62 | 874.36 | 123.85 | 67.6 | 19472.1 | 0.55 | 0.69 | 4.74 | 1.16 | 2 | 10
5 | 85 | CONCLUIDO | 4.8092 | 20.79 | 17.54 | 40.48 | 0.61 | 26 | 175.18 | 51.39 | 6 | 24 | 32.79 | 21840.16 | 204.05 | 874.29 | 116.43 | 67.6 | 15791.04 | 0.58 | 0.7 | 4.72 | 0.92 | 2 | 10
6 | 85 | CONCLUIDO | 4.8725 | 20.52 | 17.41 | 47.47 | 0.7 | 22 | 176.66 | 51.39 | 7 | 20 | 33.27 | 22022.17 | 198.39 | 874.26 | 111.92 | 67.6 | 13556.69 | 0.6 | 0.71 | 4.71 | 0.79 | 2 | 10
7 | 85 | CONCLUIDO | 4.9242 | 20.31 | 17.29 | 54.6 | 0.8 | 19 | 178.14 | 51.39 | 8 | 17 | 33.75 | 22204.83 | 192.08 | 874.19 | 107.86 | 67.6 | 11540.43 | 0.63 | 0.71 | 4.72 | 0.68 | 2 | 10
8 | 85 | CONCLUIDO | 4.9788 | 20.09 | 17.17 | 64.39 | 0.89 | 16 | 179.63 | 51.39 | 9 | 14 | 34.24 | 22388.15 | 186.02 | 874.27 | 104.03 | 67.6 | 9643.11 | 0.65 | 0.72 | 4.71 | 0.56 | 2 | 10
9 | 85 | CONCLUIDO | 5.0149 | 19.94 | 17.09 | 73.26 | 0.98 | 14 | 181.12 | 51.39 | 10 | 12 | 34.73 | 22572.13 | 180.65 | 874.28 | 101.39 | 67.6 | 8329.49 | 0.67 | 0.72 | 4.71 | 0.48 | 2 | 10
10 | 85 | CONCLUIDO | 5.0279 | 19.89 | 17.08 | 78.81 | 1.07 | 13 | 182.62 | 51.39 | 11 | 11 | 35.22 | 22756.91 | 177.13 | 874.24 | 100.76 | 67.6 | 8021.59 | 0.67 | 0.72 | 4.71 | 0.46 | 2 | 10
11 | 85 | CONCLUIDO | 5.0463 | 19.82 | 17.04 | 85.19 | 1.16 | 12 | 184.12 | 51.39 | 12 | 4 | 35.73 | 22942.24 | 172.93 | 874.38 | 99.3 | 67.6 | 7295.76 | 0.68 | 0.72 | 4.71 | 0.42 | 2 | 10
12 | 85 | CONCLUIDO | 5.0464 | 19.82 | 17.04 | 85.18 | 1.24 | 12 | 185.63 | 51.39 | 13 | 0 | 36.24 | 23128.27 | 172.97 | 874.41 | 98.98 | 67.6 | 7134.71 | 0.68 | 0.72 | 4.72 | 0.42 | 2 | 10
0 | 20 | CONCLUIDO | 4.5601 | 21.93 | 19.3 | 16.08 | 0.34 | 72 | 51.33 | 24.83 | 1 | 70 | 5.51 | 6564.78 | 98.61 | 874.5 | 175.03 | 67.6 | 44862.34 | 0.39 | 0.64 | 4.8 | 2.68 | 2 | 10
1 | 20 | CONCLUIDO | 4.8489 | 20.62 | 18.33 | 24.43 | 0.66 | 45 | 52.47 | 24.83 | 2 | 0 | 5.64 | 6705.1 | 87.24 | 874.96 | 140.08 | 67.6 | 27519.96 | 0.48 | 0.67 | 4.82 | 1.71 | 2 | 10
0 | 65 | CONCLUIDO | 3.1834 | 31.41 | 24.03 | 7.55 | 0.13 | 191 | 133.21 | 46.47 | 1 | 189 | 20.75 | 16663.42 | 261.67 | 874.96 | 333.12 | 67.6 | 123309.97 | 0.2 | 0.51 | 5 | 7.41 | 2 | 10
1 | 65 | CONCLUIDO | 4.2115 | 23.74 | 19.5 | 15.39 | 0.26 | 76 | 134.55 | 46.47 | 2 | 74 | 21.09 | 16828.84 | 207.24 | 874.42 | 180.91 | 67.6 | 47781.05 | 0.37 | 0.63 | 4.82 | 2.88 | 2 | 10
2 | 65 | CONCLUIDO | 4.5842 | 21.81 | 18.35 | 23.43 | 0.39 | 47 | 135.9 | 46.47 | 3 | 45 | 21.43 | 16994.64 | 189.94 | 874.4 | 143.01 | 67.6 | 28977.22 | 0.47 | 0.67 | 4.77 | 1.74 | 2 | 10
3 | 65 | CONCLUIDO | 4.767 | 20.98 | 17.87 | 31.54 | 0.52 | 34 | 137.25 | 46.47 | 4 | 32 | 21.78 | 17160.92 | 179.39 | 874.29 | 127.21 | 67.6 | 21143.35 | 0.53 | 0.69 | 4.74 | 1.26 | 2 | 10
4 | 65 | CONCLUIDO | 4.8908 | 20.45 | 17.56 | 40.52 | 0.64 | 26 | 138.6 | 46.47 | 5 | 24 | 22.13 | 17327.69 | 170.44 | 874.41 | 116.84 | 67.6 | 15996.37 | 0.58 | 0.7 | 4.73 | 0.94 | 2 | 10
5 | 65 | CONCLUIDO | 4.9693 | 20.12 | 17.37 | 49.63 | 0.76 | 21 | 139.95 | 46.47 | 6 | 19 | 22.49 | 17494.97 | 163.06 | 874.36 | 110.67 | 67.6 | 12937.08 | 0.61 | 0.71 | 4.72 | 0.76 | 2 | 10
6 | 65 | CONCLUIDO | 5.0317 | 19.87 | 17.23 | 60.82 | 0.88 | 17 | 141.31 | 46.47 | 7 | 14 | 22.85 | 17662.75 | 155.06 | 874.2 | 105.92 | 67.6 | 10580.51 | 0.64 | 0.71 | 4.71 | 0.62 | 2 | 10
7 | 65 | CONCLUIDO | 5.0674 | 19.73 | 17.15 | 68.58 | 0.99 | 15 | 142.68 | 46.47 | 8 | 4 | 23.21 | 17831.04 | 149.46 | 874.51 | 102.83 | 67.6 | 9048.18 | 0.66 | 0.72 | 4.72 | 0.53 | 2 | 10
8 | 65 | CONCLUIDO | 5.0626 | 19.75 | 17.16 | 68.66 | 1.11 | 15 | 144.05 | 46.47 | 9 | 0 | 23.58 | 17999.83 | 150.22 | 874.47 | 103.21 | 67.6 | 9236.71 | 0.65 | 0.72 | 4.72 | 0.55 | 2 | 10
0 | 75 | CONCLUIDO | 2.9389 | 34.03 | 25.12 | 6.95 | 0.12 | 217 | 150.44 | 49.1 | 1 | 215 | 25.34 | 18787.76 | 296.84 | 875.13 | 369.24 | 67.6 | 141240.2 | 0.18 | 0.49 | 5.05 | 8.49 | 2 | 10
1 | 75 | CONCLUIDO | 4.0656 | 24.6 | 19.75 | 14.11 | 0.23 | 84 | 151.83 | 49.1 | 2 | 82 | 25.73 | 18959.54 | 229.13 | 874.45 | 190.38 | 67.6 | 52474.59 | 0.36 | 0.62 | 4.81 | 3.13 | 2 | 10
2 | 75 | CONCLUIDO | 4.465 | 22.4 | 18.53 | 21.38 | 0.35 | 52 | 153.23 | 49.1 | 3 | 50 | 26.13 | 19131.85 | 210.61 | 874.27 | 149.19 | 67.6 | 32043.23 | 0.45 | 0.66 | 4.77 | 1.92 | 2 | 10
3 | 75 | CONCLUIDO | 4.677 | 21.38 | 17.97 | 29.15 | 0.46 | 37 | 154.63 | 49.1 | 4 | 35 | 26.53 | 19304.72 | 199.63 | 874.25 | 130.59 | 67.6 | 22818.11 | 0.52 | 0.69 | 4.75 | 1.36 | 2 | 10
4 | 75 | CONCLUIDO | 4.799 | 20.84 | 17.68 | 36.57 | 0.57 | 29 | 156.03 | 49.1 | 5 | 27 | 26.94 | 19478.15 | 191.58 | 874.25 | 121.07 | 67.6 | 18097.06 | 0.56 | 0.7 | 4.72 | 1.06 | 2 | 10
5 | 75 | CONCLUIDO | 4.898 | 20.42 | 17.44 | 45.49 | 0.67 | 23 | 157.44 | 49.1 | 6 | 21 | 27.35 | 19652.13 | 183.48 | 874.25 | 112.67 | 67.6 | 13925.65 | 0.6 | 0.71 | 4.72 | 0.82 | 2 | 10
6 | 75 | CONCLUIDO | 4.9474 | 20.21 | 17.33 | 51.98 | 0.78 | 20 | 158.86 | 49.1 | 7 | 18 | 27.77 | 19826.68 | 177.73 | 874.29 | 109.03 | 67.6 | 12119.5 | 0.62 | 0.71 | 4.72 | 0.71 | 2 | 10
7 | 75 | CONCLUIDO | 4.9968 | 20.01 | 17.22 | 60.77 | 0.88 | 17 | 160.28 | 49.1 | 8 | 15 | 28.19 | 20001.93 | 171.27 | 874.21 | 105.65 | 67.6 | 10444.88 | 0.64 | 0.72 | 4.71 | 0.6 | 2 | 10
8 | 75 | CONCLUIDO | 5.0525 | 19.79 | 17.09 | 73.23 | 0.99 | 14 | 161.71 | 49.1 | 9 | 12 | 28.61 | 20177.64 | 163.4 | 874.3 | 101.21 | 67.6 | 8243.36 | 0.67 | 0.72 | 4.7 | 0.47 | 2 | 10
9 | 75 | CONCLUIDO | 5.0654 | 19.74 | 17.07 | 78.78 | 1.09 | 13 | 163.13 | 49.1 | 10 | 2 | 29.04 | 20353.94 | 159.96 | 874.46 | 100.23 | 67.6 | 7755.79 | 0.67 | 0.72 | 4.71 | 0.45 | 2 | 10
10 | 75 | CONCLUIDO | 5.0646 | 19.74 | 17.07 | 78.79 | 1.18 | 13 | 164.57 | 49.1 | 11 | 0 | 29.47 | 20530.82 | 161.78 | 874.25 | 100.25 | 67.6 | 7764.59 | 0.67 | 0.72 | 4.72 | 0.46 | 2 | 10
0 | 95 | CONCLUIDO | 2.5007 | 39.99 | 27.4 | 6.04 | 0.1 | 272 | 185.69 | 53.44 | 1 | 270 | 36.26 | 23136.14 | 371.77 | 875.41 | 446.57 | 67.6 | 179629.94 | 0.15 | 0.45 | 5.12 | 10.76 | 2 | 10
1 | 95 | CONCLUIDO | 3.7621 | 26.58 | 20.39 | 12.23 | 0.19 | 100 | 187.21 | 53.44 | 2 | 98 | 36.77 | 23322.88 | 273.46 | 874.58 | 211.12 | 67.6 | 62768.72 | 0.32 | 0.6 | 4.85 | 3.77 | 2 | 10
2 | 95 | CONCLUIDO | 4.2353 | 23.61 | 18.87 | 18.56 | 0.28 | 61 | 188.73 | 53.44 | 3 | 59 | 37.29 | 23510.33 | 249.66 | 874.27 | 160.92 | 67.6 | 37863.4 | 0.42 | 0.65 | 4.77 | 2.25 | 2 | 10
3 | 95 | CONCLUIDO | 4.4761 | 22.34 | 18.23 | 24.87 | 0.37 | 44 | 190.25 | 53.44 | 4 | 42 | 37.82 | 23698.48 | 237.99 | 874.34 | 139.39 | 67.6 | 27183.59 | 0.48 | 0.68 | 4.76 | 1.62 | 2 | 10
4 | 95 | CONCLUIDO | 4.6285 | 21.61 | 17.87 | 31.54 | 0.46 | 34 | 191.78 | 53.44 | 5 | 32 | 38.35 | 23887.36 | 229.69 | 874.42 | 127.17 | 67.6 | 21123.38 | 0.53 | 0.69 | 4.74 | 1.25 | 2 | 10
5 | 95 | CONCLUIDO | 4.7311 | 21.14 | 17.63 | 37.77 | 0.55 | 28 | 193.32 | 53.44 | 6 | 26 | 38.89 | 24076.95 | 223.17 | 874.27 | 119.08 | 67.6 | 17104.76 | 0.57 | 0.7 | 4.73 | 1.01 | 2 | 10
6 | 95 | CONCLUIDO | 4.7981 | 20.84 | 17.48 | 43.7 | 0.64 | 24 | 194.86 | 53.44 | 7 | 22 | 39.43 | 24267.28 | 217.16 | 874.27 | 114.3 | 67.6 | 14734.18 | 0.59 | 0.7 | 4.72 | 0.86 | 2 | 10
7 | 95 | CONCLUIDO | 4.8714 | 20.53 | 17.31 | 51.94 | 0.72 | 20 | 196.41 | 53.44 | 8 | 18 | 39.98 | 24458.36 | 211.53 | 874.23 | 108.63 | 67.6 | 11923.83 | 0.62 | 0.71 | 4.72 | 0.7 | 2 | 10
8 | 95 | CONCLUIDO | 4.9062 | 20.38 | 17.24 | 57.48 | 0.81 | 18 | 197.97 | 53.44 | 9 | 16 | 40.53 | 24650.18 | 207.75 | 874.25 | 106.42 | 67.6 | 10828.09 | 0.64 | 0.71 | 4.71 | 0.63 | 2 | 10
9 | 95 | CONCLUIDO | 4.9423 | 20.23 | 17.17 | 64.38 | 0.89 | 16 | 199.53 | 53.44 | 10 | 14 | 41.1 | 24842.77 | 202.1 | 874.22 | 103.92 | 67.6 | 9585.78 | 0.65 | 0.72 | 4.71 | 0.55 | 2 | 10
10 | 95 | CONCLUIDO | 4.9766 | 20.09 | 17.1 | 73.3 | 0.97 | 14 | 201.1 | 53.44 | 11 | 12 | 41.66 | 25036.12 | 197.64 | 874.22 | 101.53 | 67.6 | 8399.13 | 0.67 | 0.72 | 4.71 | 0.49 | 2 | 10
11 | 95 | CONCLUIDO | 4.9968 | 20.01 | 17.06 | 78.74 | 1.05 | 13 | 202.67 | 53.44 | 12 | 11 | 42.24 | 25230.25 | 194.34 | 874.19 | 100.29 | 67.6 | 7787.79 | 0.67 | 0.72 | 4.7 | 0.45 | 2 | 10
12 | 95 | CONCLUIDO | 5.0123 | 19.95 | 17.04 | 85.18 | 1.13 | 12 | 204.25 | 53.44 | 13 | 9 | 42.82 | 25425.3 | 188.93 | 874.3 | 99.36 | 67.6 | 7327.59 | 0.68 | 0.72 | 4.71 | 0.42 | 2 | 10
13 | 95 | CONCLUIDO | 5.0351 | 19.86 | 16.98 | 92.63 | 1.21 | 11 | 205.84 | 53.44 | 14 | 4 | 43.4 | 25621.03 | 183.91 | 874.23 | 97.45 | 67.6 | 6374.16 | 0.69 | 0.73 | 4.71 | 0.37 | 2 | 10
14 | 95 | CONCLUIDO | 5.0336 | 19.87 | 16.99 | 92.67 | 1.28 | 11 | 207.43 | 53.44 | 15 | 1 | 44 | 25817.56 | 183.99 | 874.29 | 97.69 | 67.6 | 6497.29 | 0.69 | 0.72 | 4.71 | 0.37 | 2 | 10
15 | 95 | CONCLUIDO | 5.0328 | 19.87 | 16.99 | 92.68 | 1.36 | 11 | 209.03 | 53.44 | 16 | 0 | 44.6 | 26014.91 | 185.09 | 874.29 | 97.55 | 67.6 | 6427.58 | 0.69 | 0.72 | 4.71 | 0.38 | 2 | 10
0 | 55 | CONCLUIDO | 3.4314 | 29.14 | 23.07 | 8.29 | 0.15 | 167 | 116.05 | 43.4 | 1 | 165 | 16.65 | 14546.17 | 228.4 | 875.06 | 300.62 | 67.6 | 107181.2 | 0.22 | 0.53 | 4.97 | 6.44 | 2 | 10
1 | 55 | CONCLUIDO | 4.3851 | 22.8 | 19.12 | 17.12 | 0.3 | 67 | 117.34 | 43.4 | 2 | 65 | 16.94 | 14705.49 | 183.35 | 874.41 | 169.05 | 67.6 | 41895.48 | 0.4 | 0.64 | 4.79 | 2.5 | 2 | 10
2 | 55 | CONCLUIDO | 4.7074 | 21.24 | 18.16 | 25.94 | 0.45 | 42 | 118.63 | 43.4 | 3 | 40 | 17.23 | 14865.24 | 167.9 | 874.41 | 137.05 | 67.6 | 26023.24 | 0.49 | 0.68 | 4.74 | 1.54 | 2 | 10
3 | 55 | CONCLUIDO | 4.8693 | 20.54 | 17.74 | 35.47 | 0.59 | 30 | 119.93 | 43.4 | 4 | 28 | 17.53 | 15025.44 | 157.5 | 874.43 | 122.67 | 67.6 | 18891.33 | 0.55 | 0.69 | 4.74 | 1.12 | 2 | 10
4 | 55 | CONCLUIDO | 4.981 | 20.08 | 17.44 | 45.5 | 0.73 | 23 | 121.23 | 43.4 | 5 | 21 | 17.83 | 15186.08 | 147.89 | 874.26 | 112.93 | 67.6 | 14058.39 | 0.6 | 0.71 | 4.72 | 0.83 | 2 | 10
5 | 55 | CONCLUIDO | 5.0609 | 19.76 | 17.25 | 57.48 | 0.86 | 18 | 122.54 | 43.4 | 6 | 11 | 18.14 | 15347.16 | 138.87 | 874.43 | 106.25 | 67.6 | 10740.68 | 0.64 | 0.71 | 4.72 | 0.63 | 2 | 10
6 | 55 | CONCLUIDO | 5.0656 | 19.74 | 17.25 | 60.89 | 1 | 17 | 123.85 | 43.4 | 7 | 0 | 18.45 | 15508.69 | 138.02 | 874.48 | 105.92 | 67.6 | 10580.62 | 0.64 | 0.71 | 4.73 | 0.64 | 2 | 10

## gráficos
Selecione o eixo X:
Selecione o eixo Y:
Selecione o eixo Z:
Eixo X | Eixo Y | Eixo Z
#N/A | #N/A | #N/A
#N/A | #N/A | #N/A
#N/A | #N/A | #N/A
#N/A | #N/A | #N/A
#N/A | #N/A | #N/A
#N/A | #N/A | #N/A
#N/A | #N/A | #N/A
#N/A | #N/A | #N/A
#N/A | #N/A | #N/A
#N/A | #N/A | #N/A
#N/A | #N/A | #N/A
#N/A | #N/A | #N/A
#N/A | #N/A | #N/A
#N/A | #N/A | #N/A
#N/A | #N/A | #N/A
#N/A | #N/A | #N/A
#N/A | #N/A | #N/A
#N/A | #N/A | #N/A
#N/A | #N/A | #N/A
#N/A | #N/A | #N/A
#N/A | #N/A | #N/A
#N/A | #N/A | #N/A
#N/A | #N/A | #N/A
#N/A | #N/A | #N/A
#N/A | #N/A | #N/A
#N/A | #N/A | #N/A
#N/A | #N/A | #N/A
#N/A | #N/A | #N/A
#N/A | #N/A | #N/A
#N/A | #N/A | #N/A
#N/A | #N/A | #N/A
#N/A | #N/A | #N/A
#N/A | #N/A | #N/A
#N/A | #N/A | #N/A
#N/A | #N/A | #N/A
#N/A | #N/A | #N/A
#N/A | #N/A | #N/A
#N/A | #N/A | #N/A
#N/A | #N/A | #N/A
#N/A | #N/A | #N/A
#N/A | #N/A | #N/A
#N/A | #N/A | #N/A
#N/A | #N/A | #N/A
#N/A | #N/A | #N/A
#N/A | #N/A | #N/A
#N/A | #N/A | #N/A
#N/A | #N/A | #N/A
#N/A | #N/A | #N/A
#N/A | #N/A | #N/A
#N/A | #N/A | #N/A
#N/A | #N/A | #N/A
#N/A | #N/A | #N/A
#N/A | #N/A | #N/A
#N/A | #N/A | #N/A
#N/A | #N/A | #N/A
#N/A | #N/A | #N/A
#N/A | #N/A | #N/A
#N/A | #N/A | #N/A
#N/A | #N/A | #N/A
#N/A | #N/A | #N/A
#N/A | #N/A | #N/A
#N/A | #N/A | #N/A
#N/A | #N/A | #N/A
#N/A | #N/A | #N/A
#N/A | #N/A | #N/A
#N/A | #N/A | #N/A
#N/A | #N/A | #N/A
#N/A | #N/A | #N/A
#N/A | #N/A | #N/A
#N/A | #N/A | #N/A
#N/A | #N/A | #N/A
#N/A | #N/A | #N/A
#N/A | #N/A | #N/A
#N/A | #N/A | #N/A
#N/A | #N/A | #N/A
#N/A | #N/A | #N/A
#N/A | #N/A | #N/A
#N/A | #N/A | #N/A
#N/A | #N/A | #N/A
#N/A | #N/A | #N/A
#N/A | #N/A | #N/A
#N/A | #N/A | #N/A
#N/A | #N/A | #N/A
#N/A | #N/A | #N/A
#N/A | #N/A | #N/A
#N/A | #N/A | #N/A
#N/A | #N/A | #N/A
#N/A | #N/A | #N/A
#N/A | #N/A | #N/A
#N/A | #N/A | #N/A
#N/A | #N/A | #N/A
#N/A | #N/A | #N/A
#N/A | #N/A | #N/A
#N/A | #N/A | #N/A
#N/A | #N/A | #N/A
#N/A | #N/A | #N/A
#N/A | #N/A | #N/A
#N/A | #N/A | #N/A
#N/A | #N/A | #N/A
#N/A | #N/A | #N/A
#N/A | #N/A | #N/A
#N/A | #N/A | #N/A
#N/A | #N/A | #N/A
#N/A | #N/A | #N/A
#N/A | #N/A | #N/A
#N/A | #N/A | #N/A
#N/A | #N/A | #N/A
#N/A | #N/A | #N/A
#N/A | #N/A | #N/A
#N/A | #N/A | #N/A
#N/A | #N/A | #N/A
#N/A | #N/A | #N/A
#N/A | #N/A | #N/A
#N/A | #N/A | #N/A
#N/A | #N/A | #N/A
#N/A | #N/A | #N/A
#N/A | #N/A | #N/A
#N/A | #N/A | #N/A
#N/A | #N/A | #N/A
#N/A | #N/A | #N/A
#N/A | #N/A | #N/A
#N/A | #N/A | #N/A
#N/A | #N/A | #N/A
#N/A | #N/A | #N/A
#N/A | #N/A | #N/A
#N/A | #N/A | #N/A
#N/A | #N/A | #N/A
#N/A | #N/A | #N/A
#N/A | #N/A | #N/A
#N/A | #N/A | #N/A
#N/A | #N/A | #N/A
#N/A | #N/A | #N/A
#N/A | #N/A | #N/A
#N/A | #N/A | #N/A
#N/A | #N/A | #N/A
#N/A | #N/A | #N/A
#N/A | #N/A | #N/A
#N/A | #N/A | #N/A
#N/A | #N/A | #N/A
#N/A | #N/A | #N/A
#N/A | #N/A | #N/A
#N/A | #N/A | #N/A
#N/A | #N/A | #N/A
#N/A | #N/A | #N/A
#N/A | #N/A | #N/A
#N/A | #N/A | #N/A
#N/A | #N/A | #N/A
#N/A | #N/A | #N/A
#N/A | #N/A | #N/A
#N/A | #N/A | #N/A
#N/A | #N/A | #N/A

## hidden (hidden)
Unnamed: 0
Volume de calda [L]
STATUS
Capacidade operacional [ha/h]
Tempo de missao [h]
Tempo util [h]
Tempo por voo [min]
Autonomia Projetada [h]
N° Voos
MTOW [kg]
Massa Estrutura [kg]
Combustível [kg]
Abastecimentos
Massa gerador
Potência gerador [W]
Combustível consumido [L]
Calda cons [L]
Distância percorrida [km]
Distância Pulverizando [km]
RTL ACUMULADO[m]
EOC [km/km]
EOC [h/h]
Tempo de manobra [h]
Tempo rtl_rtw [h]
V pulv [m/s]
V desloc [m/s]