## Resultados Geral
| Capacidade op. [ha/h] | Volume de calda [L] | Massa de combustível [kg] | N° voo | Tempo util [h] | Abastecimento | Prod CAPEX [ha/R$] | Preço Total por ha Real [R$/ha] | Tempo por voo médio [min] | Capacidade op. corrigida [ha/h] | Ha | % | Preço total [R$] | field_64ha_100ha_6%_0m_0_TSP\
Resultado 0 | 1.1958 | 10 | 1 | 229 | 79.44 | 0 | 1.4581e-06 | 819.5292 | 20.81 | 0.76531 | 64 | 6 | 819529.1964 |  | 20
Resultado 1 | 1.2512 | 15 | 2 | 153 | 76.52 | 0 | 1.4733e-06 | 932.4743 | 30.01 | 0.80077 |  |  | 932474.2898
Resultado 2 | 1.2789 | 20 | 3 | 115 | 75.04 | 0 | 1.465e-06 | 1015.0095 | 39.15 | 0.8185 |  |  | 1015009.4538
Resultado 3 | 1.2941 | 25 | 4 | 93 | 74.19 | 0 | 1.4485e-06 | 1092.0767 | 47.86 | 0.82822 |  |  | 1092076.7474
Resultado 4 | 1.3053 | 30 | 5 | 77 | 73.57 | 0 | 1.4321e-06 | 1147.9774 | 57.32 | 0.83539 |  |  | 1147977.3579
Resultado 5 | 1.312 | 35 | 6 | 67 | 73.17 | 0 | 1.414e-06 | 1209.2472 | 65.53 | 0.83968 |  |  | 1209247.2488
Resultado 6 | 1.3179 | 40 | 7 | 58 | 72.84 | 0 | 1.3977e-06 | 1263.0478 | 75.35 | 0.84346 |  |  | 1263047.7933
Resultado 7 | 1.3219 | 45 | 8 | 52 | 72.59 | 7 | 1.3815e-06 | 1316.7637 | 83.76 | 0.84602 |  |  | 1316763.7453
Resultado 8 | 1.3246 | 50 | 10 | 47 | 72.41 | 0 | 1.3657e-06 | 1371.4553 | 92.44 | 0.84774 |  |  | 1371455.2866
Resultado 9 | 1.327 | 55 | 11 | 43 | 72.24 | 2 | 1.3511e-06 | 1418.9853 | 100.81 | 0.84928 |  |  | 1418985.3101
Resultado 10 | 1.3292 | 60 | 13 | 39 | 72.11 | 0 | 1.3375e-06 | 1468.3292 | 110.93 | 0.85069 |  |  | 1468329.1862
Resultado 11 | 1.3297 | 65 | 14 | 37 | 72.02 | 0 | 1.3232e-06 | 1513.4554 | 116.79 | 0.85101 |  |  | 1513455.3506
Resultado 12 | 1.3314 | 70 | 15 | 34 | 71.9 | 12 | 1.3111e-06 | 1558.1812 | 126.88 | 0.8521 |  |  | 1558181.2188
Resultado 13 | 1.3318 | 75 | 18 | 32 | 71.83 | 0 | 1.2985e-06 | 1612.5964 | 134.69 | 0.85235 |  |  | 1612596.4119
Resultado 14 | 1.3324 | 80 | 19 | 30 | 71.76 | 4 | 1.2869e-06 | 1654.6461 | 143.52 | 0.85274 |  |  | 1654646.1049
Resultado 15 | 1.3332 | 85 | 21 | 28 | 71.69 | 4 | 1.2761e-06 | 1700.7145 | 153.62 | 0.85325 |  |  | 1700714.4814
Resultado 16 | 1.3333 | 90 | 22 | 27 | 71.62 | 16 | 1.2652e-06 | 1748.0963 | 159.16 | 0.85331 |  |  | 1748096.2844
Resultado 17 | 1.3338 | 95 | 26 | 25 | 71.58 | 0 | 1.2553e-06 | 1799.1176 | 171.78 | 0.85363 |  |  | 1799117.6086
Resultado 18 | 1.3337 | 100 | 27 | 24 | 71.53 | 6 | 1.2452e-06 | 1842.0361 | 178.82 | 0.85357 |  |  | 1842036.0591

## RESULTADOS_18
Unnamed: 0 | Volume de calda [L] | STATUS | Capacidade operacional [ha/h] | Tempo de missao [h] | Tempo util [h] | Tempo por voo [min] | Autonomia Projetada [h] | N° Voos | MTOW [kg] | Massa Estrutura [kg] | Combustível [kg] | Abastecimentos | Massa gerador | Potência gerador [W] | Combustível consumido [L] | Calda cons [L] | Distância percorrida [km] | Distância Pulverizando [km] | RTL ACUMULADO[m] | EOC [km/km] | EOC [h/h] | Tempo de manobra [h] | Tempo rtl_rtw [h] | V pulv [m/s] | V desloc [m/s] | Preço Total por ha Simples [R$/ha] | Preço Total por ha Presumido [R$/ha] | Preço Total por ha Real [R$/ha] | Preço Total Simples [R$] | Preço Total Presumido [R$] | Prod CAPEX [ha/h/R$] | Dias Trabalhados | Preço Total Real [R$]
0 | 100 | CONCLUIDO | 0.5836 | 171.34 | 120.45 | 5.81 | 0.09 | 1244 | 194.77 | 54.38 | 1 | 1242 | 39.4 | 24256.19 | 1706.61 | 2291.59 | 1840.33 | 175.94 | 824270.43 | 0.1 | 0.52 | 38.74 | 49.58 | 2 | 10 | 6010.0591 | 8223.228 | 7438.4147 | 6010059.1103 | 8223228.0198 | 5.4488e-07 | 56 | 7438414.679
1 | 100 | CONCLUIDO | 0.9278 | 107.78 | 87.8 | 11.73 | 0.18 | 449 | 196.32 | 54.38 | 2 | 447 | 39.95 | 24447.22 | 1242.85 | 2282.19 | 749.53 | 175.94 | 282845.62 | 0.23 | 0.71 | 37.42 | 17.07 | 2 | 10 | 2844.775 | 3892.3467 | 3520.8666 | 2844775.0086 | 3892346.6694 | 8.6625e-07 | 36 | 3520866.5663
2 | 100 | CONCLUIDO | 1.0614 | 94.22 | 81 | 17.67 | 0.27 | 275 | 197.88 | 54.38 | 3 | 273 | 40.5 | 24639 | 1141.59 | 2280.04 | 523.93 | 175.94 | 170915.75 | 0.34 | 0.77 | 37.12 | 10.3 | 2 | 10 | 2305.1408 | 3153.9954 | 2852.9825 | 2305140.8225 | 3153995.3689 | 9.9099e-07 | 31 | 2852982.4776
3 | 100 | CONCLUIDO | 1.1331 | 88.25 | 78.03 | 23.65 | 0.36 | 198 | 199.44 | 54.38 | 4 | 196 | 41.06 | 24831.54 | 1093.58 | 2278.98 | 425.29 | 175.94 | 121980.05 | 0.41 | 0.8 | 36.98 | 7.35 | 2 | 10 | 2081.8081 | 2848.4216 | 2576.5723 | 2081808.0539 | 2848421.6222 | 1.0579e-06 | 29 | 2576572.2603
4 | 100 | CONCLUIDO | 1.1774 | 84.93 | 76.43 | 29.78 | 0.44 | 154 | 201.01 | 54.38 | 5 | 152 | 41.63 | 25024.84 | 1064.65 | 2278.01 | 372.09 | 175.94 | 95598.35 | 0.47 | 0.82 | 36.91 | 5.75 | 2 | 10 | 1960.7481 | 2682.782 | 2426.741 | 1960748.0501 | 2682781.9842 | 1.0993e-06 | 28 | 2426741.0369
5 | 100 | CONCLUIDO | 1.2088 | 82.73 | 75.31 | 35.86 | 0.53 | 126 | 202.58 | 54.38 | 6 | 124 | 42.2 | 25218.93 | 1042.78 | 2278.06 | 334.8 | 175.94 | 77092.62 | 0.53 | 0.83 | 36.87 | 4.64 | 2 | 10 | 1875.9397 | 2566.7434 | 2321.777 | 1875939.6504 | 2566743.3903 | 1.1286e-06 | 27 | 2321777.0035
6 | 100 | CONCLUIDO | 1.2302 | 81.29 | 74.61 | 41.84 | 0.61 | 107 | 204.16 | 54.38 | 7 | 105 | 42.78 | 25413.94 | 1026.78 | 2278.07 | 311.38 | 175.94 | 65478.71 | 0.57 | 0.84 | 36.84 | 3.94 | 2 | 10 | 1825.4815 | 2497.7043 | 2259.3269 | 1825481.4838 | 2497704.3007 | 1.1486e-06 | 27 | 2259326.9078
7 | 100 | CONCLUIDO | 1.2478 | 80.14 | 74.05 | 48.29 | 0.69 | 92 | 205.75 | 54.38 | 8 | 90 | 43.37 | 25609.61 | 1012.74 | 2277.35 | 292.67 | 175.94 | 56199.1 | 0.6 | 0.85 | 36.82 | 3.38 | 2 | 10 | 1784.4135 | 2441.5133 | 2208.4987 | 1784413.5165 | 2441513.296 | 1.165e-06 | 27 | 2208498.6937
8 | 100 | CONCLUIDO | 1.2611 | 79.3 | 73.63 | 54.54 | 0.77 | 81 | 207.34 | 54.38 | 9 | 79 | 43.96 | 25806.1 | 1000.41 | 2277.5 | 278.72 | 175.94 | 49280.89 | 0.63 | 0.85 | 36.8 | 2.96 | 2 | 10 | 1743.5841 | 2385.6487 | 2157.9658 | 1743584.134 | 2385648.7336 | 1.1774e-06 | 26 | 2157965.7667
9 | 100 | CONCLUIDO | 1.272 | 78.62 | 73.3 | 61.08 | 0.85 | 72 | 208.94 | 54.38 | 10 | 70 | 44.56 | 26003.41 | 989.21 | 2277.33 | 268 | 175.94 | 43966.59 | 0.66 | 0.86 | 36.78 | 2.64 | 2 | 10 | 1716.6807 | 2348.8383 | 2124.6685 | 1716680.7207 | 2348838.2967 | 1.1876e-06 | 26 | 2124668.4663
10 | 100 | CONCLUIDO | 1.2806 | 78.09 | 73.04 | 67.43 | 0.93 | 65 | 210.55 | 54.38 | 11 | 63 | 45.17 | 26201.54 | 979.13 | 2277.25 | 259.56 | 175.94 | 39781.96 | 0.68 | 0.86 | 36.77 | 2.38 | 2 | 10 | 1694.4587 | 2318.4331 | 2097.1651 | 1694458.6714 | 2318433.1085 | 1.1956e-06 | 26 | 2097165.1065
11 | 100 | CONCLUIDO | 1.288 | 77.64 | 72.83 | 74.06 | 1 | 59 | 212.16 | 54.38 | 12 | 57 | 45.78 | 26400.51 | 969.24 | 2277.11 | 252.49 | 175.94 | 36276.75 | 0.7 | 0.86 | 36.76 | 2.17 | 2 | 10 | 1674.3695 | 2290.9462 | 2072.3015 | 1674369.5125 | 2290946.235 | 1.2026e-06 | 26 | 2072301.5417
12 | 100 | CONCLUIDO | 1.2947 | 77.24 | 72.62 | 80.69 | 1.08 | 54 | 213.78 | 54.38 | 13 | 52 | 46.4 | 26600.32 | 959.85 | 2277.26 | 245.53 | 175.94 | 32817.99 | 0.72 | 0.86 | 36.75 | 1.96 | 2 | 10 | 1655.8065 | 2265.5475 | 2049.3268 | 1655806.4676 | 2265547.458 | 1.2088e-06 | 26 | 2049326.7883
13 | 100 | CONCLUIDO | 1.2996 | 76.95 | 72.49 | 86.99 | 1.15 | 50 | 215.41 | 54.38 | 14 | 48 | 47.03 | 26801 | 952.15 | 2277.28 | 241.18 | 175.94 | 30666.84 | 0.73 | 0.86 | 36.74 | 1.83 | 2 | 10 | 1641.6155 | 2246.1308 | 2031.7632 | 1641615.5482 | 2246130.816 | 1.2134e-06 | 26 | 2031763.2434
14 | 100 | CONCLUIDO | 1.3048 | 76.64 | 72.33 | 94.35 | 1.23 | 46 | 217.04 | 54.38 | 15 | 44 | 47.66 | 27002.55 | 942.42 | 2277.03 | 235.95 | 175.94 | 28071.38 | 0.75 | 0.87 | 36.74 | 1.68 | 2 | 10 | 1616.2026 | 2211.3596 | 2000.3106 | 1616202.5501 | 2211359.6309 | 1.2182e-06 | 25 | 2000310.5714
15 | 100 | CONCLUIDO | 1.3087 | 76.41 | 72.22 | 100.77 | 1.3 | 43 | 218.68 | 54.38 | 16 | 41 | 48.31 | 27204.98 | 934.31 | 2276.98 | 232.18 | 175.94 | 26198.22 | 0.76 | 0.87 | 36.74 | 1.56 | 2 | 10 | 1602.9812 | 2193.2696 | 1983.947 | 1602981.1943 | 2193269.5886 | 1.2219e-06 | 25 | 1983947.0174
16 | 100 | CONCLUIDO | 1.3126 | 76.18 | 72.11 | 108.17 | 1.37 | 40 | 220.33 | 54.38 | 17 | 38 | 48.95 | 27408.3 | 925.47 | 2277.04 | 228.62 | 175.94 | 24432.88 | 0.77 | 0.87 | 36.73 | 1.46 | 2 | 10 | 1589.0818 | 2174.2518 | 1966.7442 | 1589081.7715 | 2174251.7851 | 1.2255e-06 | 25 | 1966744.2463
17 | 100 | CONCLUIDO | 1.3154 | 76.02 | 72.03 | 113.73 | 1.44 | 38 | 221.99 | 54.38 | 18 | 36 | 49.61 | 27612.53 | 918.56 | 2276.93 | 225.85 | 175.94 | 23057.73 | 0.78 | 0.87 | 36.72 | 1.37 | 2 | 10 | 1578.5651 | 2159.8624 | 1953.7281 | 1578565.0586 | 2159862.3545 | 1.2281e-06 | 25 | 1953728.1228
18 | 100 | CONCLUIDO | 1.3183 | 75.86 | 71.94 | 119.9 | 1.51 | 36 | 223.65 | 54.38 | 19 | 34 | 50.27 | 27817.81 | 909.61 | 2277 | 222.92 | 175.94 | 21606.8 | 0.79 | 0.87 | 36.71 | 1.28 | 2 | 10 | 1565.8288 | 2142.436 | 1937.9649 | 1565828.7633 | 2142435.9934 | 1.2308e-06 | 25 | 1937964.9091
19 | 100 | CONCLUIDO | 1.3208 | 75.71 | 71.88 | 126.84 | 1.58 | 34 | 225.32 | 54.38 | 20 | 32 | 50.95 | 28023.89 | 901.15 | 2276.95 | 220.7 | 175.94 | 20505.51 | 0.8 | 0.87 | 36.72 | 1.22 | 2 | 10 | 1554.2267 | 2126.5615 | 1923.6055 | 1554226.7055 | 2126561.5461 | 1.2332e-06 | 25 | 1923605.4968
20 | 100 | CONCLUIDO | 1.3233 | 75.57 | 71.81 | 134.64 | 1.64 | 32 | 227 | 54.38 | 21 | 30 | 51.62 | 28230.92 | 894.33 | 2276.95 | 218.47 | 175.94 | 19402.18 | 0.81 | 0.87 | 36.71 | 1.15 | 2 | 10 | 1544.2981 | 2112.9768 | 1911.3173 | 1544298.1197 | 2112976.817 | 1.2355e-06 | 25 | 1911317.2751
21 | 100 | CONCLUIDO | 1.3258 | 75.42 | 71.74 | 143.48 | 1.71 | 30 | 228.69 | 54.38 | 22 | 28 | 52.31 | 28438.91 | 885.84 | 2276.84 | 216.28 | 175.94 | 18313.19 | 0.81 | 0.87 | 36.71 | 1.09 | 2 | 10 | 1532.6933 | 2097.0986 | 1896.9544 | 1532693.2819 | 2097098.566 | 1.2378e-06 | 25 | 1896954.4222
22 | 100 | CONCLUIDO | 1.3272 | 75.35 | 71.7 | 148.35 | 1.77 | 29 | 230.38 | 54.38 | 23 | 27 | 53 | 28647.87 | 878.85 | 2276.91 | 215.13 | 175.94 | 17743.19 | 0.82 | 0.87 | 36.71 | 1.05 | 2 | 10 | 1523.9175 | 2085.0911 | 1886.093 | 1523917.4915 | 2085091.1424 | 1.2392e-06 | 25 | 1886092.9702
23 | 100 | CONCLUIDO | 1.33 | 75.19 | 71.62 | 159.16 | 1.84 | 27 | 232.08 | 54.38 | 24 | 25 | 53.71 | 28857.81 | 869.78 | 2276.9 | 212.24 | 175.94 | 16309.49 | 0.83 | 0.88 | 36.71 | 0.97 | 2 | 10 | 1511.4439 | 2068.0242 | 1870.6549 | 1511443.8962 | 2068024.219 | 1.2418e-06 | 25 | 1870654.89
24 | 100 | CONCLUIDO | 1.3315 | 75.1 | 71.58 | 165.18 | 1.9 | 26 | 233.79 | 54.38 | 25 | 24 | 54.42 | 29068.74 | 860.04 | 2276.93 | 210.91 | 175.94 | 15651.13 | 0.83 | 0.88 | 36.7 | 0.92 | 2 | 10 | 1499.8119 | 2052.1088 | 1856.2584 | 1499811.8809 | 2052108.7825 | 1.2432e-06 | 25 | 1856258.4005
25 | 100 | CONCLUIDO | 1.3324 | 75.05 | 71.56 | 171.75 | 1.96 | 25 | 235.51 | 54.38 | 26 | 18 | 55.14 | 29280.69 | 855.2 | 2276.96 | 210.23 | 175.94 | 15316.21 | 0.84 | 0.88 | 36.71 | 0.91 | 2 | 10 | 1493.8928 | 2044.0101 | 1848.9326 | 1493892.8376 | 2044010.0863 | 1.244e-06 | 25 | 1848932.6324
26 | 100 | CONCLUIDO | 1.3337 | 74.98 | 71.53 | 178.82 | 2.02 | 24 | 237.24 | 54.38 | 27 | 6 | 55.86 | 29493.67 | 851.12 | 2276.98 | 208.38 | 175.94 | 14393.9 | 0.84 | 0.88 | 36.73 | 0.87 | 2 | 10 | 1488.3206 | 2036.3859 | 1842.0361 | 1488320.5732 | 2036385.8683 | 1.2452e-06 | 25 | 1842036.0591
27 | 100 | CONCLUIDO | 1.3337 | 74.98 | 71.53 | 178.83 | 2.08 | 24 | 238.97 | 54.38 | 28 | 1 | 56.6 | 29707.68 | 856.14 | 2277.01 | 208.47 | 175.94 | 14441.7 | 0.84 | 0.88 | 36.73 | 0.88 | 2 | 10 | 1493.4414 | 2043.3924 | 1848.3739 | 1493441.4085 | 2043392.4211 | 1.2452e-06 | 25 | 1848373.9163
28 | 100 | CONCLUIDO | 1.3337 | 74.98 | 71.53 | 178.83 | 2.14 | 24 | 240.72 | 54.38 | 29 | 0 | 57.34 | 29922.88 | 861.58 | 2277.03 | 208.5 | 175.94 | 14456.68 | 0.84 | 0.88 | 36.73 | 0.88 | 2 | 10 | 1498.9907 | 2050.9852 | 1855.242 | 1498990.6802 | 2050985.1794 | 1.2452e-06 | 25 | 1855242.0325

## RESULTADOS_6
Unnamed: 0 | Volume de calda [L] | STATUS | Capacidade operacional [ha/h] | Tempo de missao [h] | Tempo util [h] | Tempo por voo [min] | Autonomia Projetada [h] | N° Voos | MTOW [kg] | Massa Estrutura [kg] | Combustível [kg] | Abastecimentos | Massa gerador | Potência gerador [W] | Combustível consumido [L] | Calda cons [L] | Distância percorrida [km] | Distância Pulverizando [km] | RTL ACUMULADO[m] | EOC [km/km] | EOC [h/h] | Tempo de manobra [h] | Tempo rtl_rtw [h] | V pulv [m/s] | V desloc [m/s] | Preço Total por ha Simples [R$/ha] | Preço Total por ha Presumido [R$/ha] | Preço Total por ha Real [R$/ha] | Preço Total Simples [R$] | Preço Total Presumido [R$] | Prod CAPEX [ha/h/R$] | Dias Trabalhados | Preço Total Real [R$]
0 | 40 | CONCLUIDO | 0.9506 | 105.19 | 92.51 | 9.75 | 0.2 | 569 | 89.87 | 37.55 | 1 | 567 | 11.32 | 11317.98 | 786.03 | 2282.62 | 908.23 | 175.94 | 361593.16 | 0.19 | 0.68 | 37.56 | 21.76 | 2 | 10 | 1906.8283 | 2609.0066 | 2360.0066 | 1906828.2675 | 2609006.5589 | 1.0082e-06 | 35 | 2360006.6347
1 | 40 | CONCLUIDO | 1.1615 | 86.1 | 79.64 | 19.99 | 0.39 | 239 | 91.1 | 37.55 | 2 | 237 | 11.54 | 11468.97 | 660.52 | 2279.76 | 478.55 | 175.94 | 148405.58 | 0.37 | 0.79 | 37.05 | 8.95 | 2 | 10 | 1359.4671 | 1860.0829 | 1682.5592 | 1359467.1149 | 1860082.8821 | 1.2319e-06 | 29 | 1682559.1825
2 | 40 | CONCLUIDO | 1.2357 | 80.93 | 76.19 | 30.89 | 0.57 | 148 | 92.32 | 37.55 | 3 | 146 | 11.77 | 11620.34 | 613.76 | 2278.09 | 364.43 | 175.94 | 91798.64 | 0.48 | 0.82 | 36.9 | 5.52 | 2 | 10 | 1209.9734 | 1655.539 | 1497.5367 | 1209973.4085 | 1655538.9978 | 1.3106e-06 | 27 | 1497536.6794
3 | 40 | CONCLUIDO | 1.2739 | 78.5 | 74.56 | 42.2 | 0.75 | 106 | 93.55 | 37.55 | 4 | 104 | 12 | 11772.07 | 581.68 | 2277.5 | 309.88 | 175.94 | 64735.39 | 0.57 | 0.84 | 36.84 | 3.89 | 2 | 10 | 1131.3561 | 1547.9713 | 1400.2351 | 1131356.1063 | 1547971.3366 | 1.3511e-06 | 26 | 1400235.1248
4 | 40 | CONCLUIDO | 1.2968 | 77.11 | 73.64 | 54.55 | 0.93 | 81 | 94.79 | 37.55 | 5 | 79 | 12.23 | 11924.18 | 553.71 | 2277.3 | 279.59 | 175.94 | 49713.66 | 0.63 | 0.85 | 36.79 | 2.98 | 2 | 10 | 1082.0444 | 1480.5009 | 1339.204 | 1082044.4284 | 1480500.9233 | 1.3754e-06 | 26 | 1339203.9931
5 | 40 | CONCLUIDO | 1.312 | 76.22 | 73.05 | 67.43 | 1.1 | 65 | 96.02 | 37.55 | 6 | 60 | 12.47 | 12076.67 | 528.17 | 2277.26 | 259.57 | 175.94 | 39787.28 | 0.68 | 0.86 | 36.77 | 2.39 | 2 | 10 | 1035.1694 | 1416.3645 | 1281.1886 | 1035169.4076 | 1416364.4519 | 1.3915e-06 | 25 | 1281188.6165
6 | 40 | CONCLUIDO | 1.3179 | 75.88 | 72.84 | 75.35 | 1.27 | 58 | 97.26 | 37.55 | 7 | 0 | 12.71 | 12229.54 | 518.39 | 2277.85 | 250.41 | 175.94 | 35242.04 | 0.7 | 0.86 | 36.83 | 2.18 | 2 | 10 | 1020.5121 | 1396.3096 | 1263.0478 | 1020512.0613 | 1396309.6241 | 1.3977e-06 | 25 | 1263047.7933

## RESULTADOS_4
Unnamed: 0 | Volume de calda [L] | STATUS | Capacidade operacional [ha/h] | Tempo de missao [h] | Tempo util [h] | Tempo por voo [min] | Autonomia Projetada [h] | N° Voos | MTOW [kg] | Massa Estrutura [kg] | Combustível [kg] | Abastecimentos | Massa gerador | Potência gerador [W] | Combustível consumido [L] | Calda cons [L] | Distância percorrida [km] | Distância Pulverizando [km] | RTL ACUMULADO[m] | EOC [km/km] | EOC [h/h] | Tempo de manobra [h] | Tempo rtl_rtw [h] | V pulv [m/s] | V desloc [m/s] | Preço Total por ha Simples [R$/ha] | Preço Total por ha Presumido [R$/ha] | Preço Total por ha Real [R$/ha] | Preço Total Simples [R$] | Preço Total Presumido [R$] | Prod CAPEX [ha/h/R$] | Dias Trabalhados | Preço Total Real [R$]
0 | 30 | CONCLUIDO | 1.0293 | 97.15 | 88.17 | 11.52 | 0.24 | 459 | 71.52 | 32.27 | 1 | 457 | 8.25 | 9054.6 | 634.23 | 2282.31 | 763.07 | 175.94 | 289564.83 | 0.23 | 0.71 | 37.39 | 17.43 | 2 | 10 | 1481.6339 | 2027.2368 | 1833.7602 | 1481633.8656 | 2027236.82 | 1.1293e-06 | 32 | 1833760.1831
1 | 30 | CONCLUIDO | 1.207 | 82.85 | 77.97 | 23.99 | 0.48 | 195 | 72.7 | 32.27 | 2 | 193 | 8.43 | 9200.25 | 538.5 | 2278.81 | 423.35 | 175.94 | 121022.5 | 0.42 | 0.8 | 36.98 | 7.29 | 2 | 10 | 1114.7273 | 1525.2191 | 1379.6543 | 1114727.3298 | 1525219.1109 | 1.3242e-06 | 27 | 1379654.3397
2 | 30 | CONCLUIDO | 1.2693 | 78.78 | 75.09 | 37.86 | 0.71 | 119 | 73.88 | 32.27 | 3 | 117 | 8.61 | 9346.23 | 493.37 | 2278.23 | 326.91 | 175.94 | 73185.58 | 0.54 | 0.83 | 36.87 | 4.42 | 2 | 10 | 1003.8052 | 1373.4506 | 1242.3704 | 1003805.2216 | 1373450.589 | 1.3926e-06 | 26 | 1242370.3924
3 | 30 | CONCLUIDO | 1.3 | 76.92 | 73.77 | 52.7 | 0.93 | 84 | 75.07 | 32.27 | 4 | 72 | 8.8 | 9492.55 | 457.27 | 2277.51 | 282.9 | 175.94 | 51352.94 | 0.62 | 0.85 | 36.83 | 3.11 | 2 | 10 | 942.4479 | 1289.4987 | 1166.4308 | 942447.8552 | 1289498.7333 | 1.4263e-06 | 26 | 1166430.784
4 | 30 | CONCLUIDO | 1.3053 | 76.61 | 73.57 | 57.32 | 1.15 | 77 | 76.26 | 32.27 | 5 | 0 | 8.99 | 9639.2 | 453.96 | 2278.53 | 273.75 | 175.94 | 46815.63 | 0.64 | 0.85 | 36.88 | 2.9 | 2 | 10 | 927.5379 | 1269.0983 | 1147.9774 | 927537.9333 | 1269098.3204 | 1.4321e-06 | 25 | 1147977.3579

## RESULTADOS_1
Unnamed: 0 | Volume de calda [L] | STATUS | Capacidade operacional [ha/h] | Tempo de missao [h] | Tempo util [h] | Tempo por voo [min] | Autonomia Projetada [h] | N° Voos | MTOW [kg] | Massa Estrutura [kg] | Combustível [kg] | Abastecimentos | Massa gerador | Potência gerador [W] | Combustível consumido [L] | Calda cons [L] | Distância percorrida [km] | Distância Pulverizando [km] | RTL ACUMULADO[m] | EOC [km/km] | EOC [h/h] | Tempo de manobra [h] | Tempo rtl_rtw [h] | V pulv [m/s] | V desloc [m/s] | Preço Total por ha Simples [R$/ha] | Preço Total por ha Presumido [R$/ha] | Preço Total por ha Real [R$/ha] | Preço Total Simples [R$] | Preço Total Presumido [R$] | Prod CAPEX [ha/h/R$] | Dias Trabalhados | Preço Total Real [R$]
0 | 15 | CONCLUIDO | 1.1816 | 84.63 | 80.13 | 19.08 | 0.43 | 252 | 39.78 | 19.54 | 1 | 250 | 4.24 | 5140 | 348.5 | 2279.46 | 494.76 | 175.94 | 156444.96 | 0.36 | 0.78 | 37.08 | 9.44 | 2 | 10 | 844.9737 | 1156.1303 | 1045.7908 | 844973.702 | 1156130.2967 | 1.3914e-06 | 28 | 1045790.8438
1 | 15 | CONCLUIDO | 1.2512 | 79.92 | 76.52 | 30.01 | 0.84 | 153 | 40.89 | 19.54 | 2 | 0 | 4.35 | 5277.26 | 312.89 | 2280.4 | 367.6 | 175.94 | 93362.05 | 0.48 | 0.82 | 37.12 | 5.84 | 2 | 10 | 753.4167 | 1030.8579 | 932.4743 | 753416.6678 | 1030857.9232 | 1.4733e-06 | 27 | 932474.2898

## RESULTADOS_12
Unnamed: 0 | Volume de calda [L] | STATUS | Capacidade operacional [ha/h] | Tempo de missao [h] | Tempo util [h] | Tempo por voo [min] | Autonomia Projetada [h] | N° Voos | MTOW [kg] | Massa Estrutura [kg] | Combustível [kg] | Abastecimentos | Massa gerador | Potência gerador [W] | Combustível consumido [L] | Calda cons [L] | Distância percorrida [km] | Distância Pulverizando [km] | RTL ACUMULADO[m] | EOC [km/km] | EOC [h/h] | Tempo de manobra [h] | Tempo rtl_rtw [h] | V pulv [m/s] | V desloc [m/s] | Preço Total por ha Simples [R$/ha] | Preço Total por ha Presumido [R$/ha] | Preço Total por ha Real [R$/ha] | Preço Total Simples [R$] | Preço Total Presumido [R$] | Prod CAPEX [ha/h/R$] | Dias Trabalhados | Preço Total Real [R$]
0 | 70 | CONCLUIDO | 0.7512 | 133.12 | 105.33 | 7.14 | 0.12 | 885 | 141.81 | 47.83 | 1 | 883 | 22.98 | 17723.39 | 1218.33 | 2287.35 | 1335.48 | 175.94 | 573639.14 | 0.13 | 0.6 | 38.11 | 34.52 | 2 | 10 | 3483.9421 | 4766.8833 | 4311.9386 | 3483942.093 | 4766883.2723 | 7.3976e-07 | 44 | 4311938.6232
1 | 70 | CONCLUIDO | 1.04 | 96.15 | 83.87 | 14.46 | 0.25 | 348 | 143.17 | 47.83 | 2 | 346 | 23.34 | 17891.86 | 963.42 | 2281.21 | 618.37 | 175.94 | 217770.85 | 0.28 | 0.75 | 37.25 | 13.15 | 2 | 10 | 2051.7519 | 2807.2974 | 2539.3729 | 2051751.8802 | 2807297.4394 | 1.0242e-06 | 32 | 2539372.9118
2 | 70 | CONCLUIDO | 1.1467 | 87.21 | 78.74 | 21.87 | 0.37 | 216 | 144.54 | 47.83 | 3 | 214 | 23.71 | 18060.85 | 894.99 | 2278.81 | 449.51 | 175.94 | 133998.27 | 0.39 | 0.8 | 37 | 8.05 | 2 | 10 | 1750.6538 | 2395.3217 | 2166.7156 | 1750653.7869 | 2395321.7446 | 1.1292e-06 | 29 | 2166715.5992
3 | 70 | CONCLUIDO | 1.2033 | 83.1 | 76.4 | 29.57 | 0.49 | 155 | 145.92 | 47.83 | 4 | 153 | 24.09 | 18230.35 | 858.39 | 2277.93 | 371.31 | 175.94 | 95203.89 | 0.47 | 0.82 | 36.9 | 5.72 | 2 | 10 | 1617.4659 | 2213.0882 | 2001.8742 | 1617465.9343 | 2213088.2488 | 1.185e-06 | 28 | 2001874.2125
4 | 70 | CONCLUIDO | 1.2365 | 80.87 | 75.15 | 37.26 | 0.6 | 121 | 147.3 | 47.83 | 5 | 119 | 24.47 | 18400.38 | 833.9 | 2278.03 | 329.05 | 175.94 | 74246.31 | 0.53 | 0.83 | 36.87 | 4.48 | 2 | 10 | 1538.5097 | 2105.0568 | 1904.1532 | 1538509.7021 | 2105056.8487 | 1.2177e-06 | 27 | 1904153.1776
5 | 70 | CONCLUIDO | 1.259 | 79.43 | 74.34 | 45.06 | 0.71 | 99 | 148.68 | 47.83 | 6 | 97 | 24.85 | 18570.94 | 814.7 | 2277.79 | 302.31 | 175.94 | 60983.9 | 0.58 | 0.84 | 36.83 | 3.67 | 2 | 10 | 1481.7928 | 2027.4543 | 1833.9569 | 1481792.8398 | 2027454.3355 | 1.2398e-06 | 26 | 1833956.9393
6 | 70 | CONCLUIDO | 1.276 | 78.37 | 73.74 | 53.31 | 0.83 | 83 | 150.07 | 47.83 | 7 | 81 | 25.24 | 18742.03 | 797.12 | 2277.51 | 282.5 | 175.94 | 51157.81 | 0.62 | 0.85 | 36.8 | 3.08 | 2 | 10 | 1443.1879 | 1974.6334 | 1786.1772 | 1443187.946 | 1974633.4167 | 1.2566e-06 | 26 | 1786177.1748
7 | 70 | CONCLUIDO | 1.2897 | 77.54 | 73.26 | 61.91 | 0.94 | 71 | 151.46 | 47.83 | 8 | 69 | 25.63 | 18913.66 | 780.96 | 2277.4 | 266.71 | 175.94 | 43325.24 | 0.66 | 0.86 | 36.77 | 2.59 | 2 | 10 | 1410.7333 | 1930.2275 | 1746.0093 | 1410733.256 | 1930227.478 | 1.2701e-06 | 26 | 1746009.2766
8 | 70 | CONCLUIDO | 1.2992 | 76.97 | 72.95 | 70.6 | 1.04 | 62 | 152.85 | 47.83 | 9 | 60 | 26.03 | 19085.83 | 766.36 | 2277.07 | 256.52 | 175.94 | 38274.71 | 0.69 | 0.86 | 36.76 | 2.29 | 2 | 10 | 1385.1895 | 1895.2774 | 1714.3948 | 1385189.5465 | 1895277.4478 | 1.2794e-06 | 26 | 1714394.8283
9 | 70 | CONCLUIDO | 1.3074 | 76.49 | 72.67 | 79.28 | 1.15 | 55 | 154.25 | 47.83 | 10 | 53 | 26.43 | 19258.55 | 751.77 | 2277.35 | 246.83 | 175.94 | 33466.61 | 0.71 | 0.86 | 36.76 | 2.01 | 2 | 10 | 1352.9273 | 1851.1349 | 1674.4652 | 1352927.3478 | 1851134.8843 | 1.2875e-06 | 25 | 1674465.169
10 | 70 | CONCLUIDO | 1.3143 | 76.08 | 72.44 | 88.7 | 1.25 | 49 | 155.66 | 47.83 | 11 | 47 | 26.83 | 19431.82 | 736.98 | 2277.08 | 239.69 | 175.94 | 29923.64 | 0.73 | 0.87 | 36.74 | 1.78 | 2 | 10 | 1330.4904 | 1820.4357 | 1646.6959 | 1330490.4425 | 1820435.7205 | 1.2943e-06 | 25 | 1646695.8903
11 | 70 | CONCLUIDO | 1.3188 | 75.83 | 72.3 | 96.4 | 1.35 | 45 | 157.07 | 47.83 | 12 | 43 | 27.24 | 19605.66 | 723.48 | 2276.94 | 235.03 | 175.94 | 27614.24 | 0.75 | 0.87 | 36.73 | 1.64 | 2 | 10 | 1312.057 | 1795.2143 | 1623.8816 | 1312057.0337 | 1795214.3174 | 1.2987e-06 | 25 | 1623881.5825
12 | 70 | CONCLUIDO | 1.3246 | 75.49 | 72.11 | 108.16 | 1.45 | 40 | 158.48 | 47.83 | 13 | 38 | 27.65 | 19780.06 | 708.67 | 2276.96 | 228.34 | 175.94 | 24295.83 | 0.77 | 0.87 | 36.73 | 1.45 | 2 | 10 | 1291.0967 | 1766.5354 | 1597.9398 | 1291096.6667 | 1766535.4186 | 1.3044e-06 | 25 | 1597939.7576
13 | 70 | CONCLUIDO | 1.3282 | 75.29 | 72 | 116.75 | 1.55 | 37 | 159.9 | 47.83 | 14 | 33 | 28.07 | 19955.16 | 695.54 | 2277.08 | 224.45 | 175.94 | 22367.16 | 0.78 | 0.87 | 36.73 | 1.34 | 2 | 10 | 1274.1842 | 1743.395 | 1577.0078 | 1274184.1781 | 1743395.0054 | 1.308e-06 | 25 | 1577007.833
14 | 70 | CONCLUIDO | 1.3314 | 75.11 | 71.9 | 126.88 | 1.65 | 34 | 161.32 | 47.83 | 15 | 12 | 28.5 | 20130.71 | 683.63 | 2277.14 | 220.36 | 175.94 | 20335.18 | 0.8 | 0.87 | 36.75 | 1.24 | 2 | 10 | 1258.9727 | 1722.582 | 1558.1812 | 1258972.7292 | 1722582.0301 | 1.3111e-06 | 25 | 1558181.2188
15 | 70 | CONCLUIDO | 1.331 | 75.13 | 71.92 | 126.91 | 1.74 | 34 | 162.75 | 47.83 | 16 | 0 | 28.92 | 20306.85 | 689.24 | 2277.33 | 220.72 | 175.94 | 20517.06 | 0.8 | 0.87 | 36.76 | 1.26 | 2 | 10 | 1265.1192 | 1730.9919 | 1565.7884 | 1265119.1766 | 1730991.8705 | 1.3107e-06 | 25 | 1565788.4359

## RESULTADOS_16
Unnamed: 0 | Volume de calda [L] | STATUS | Capacidade operacional [ha/h] | Tempo de missao [h] | Tempo util [h] | Tempo por voo [min] | Autonomia Projetada [h] | N° Voos | MTOW [kg] | Massa Estrutura [kg] | Combustível [kg] | Abastecimentos | Massa gerador | Potência gerador [W] | Combustível consumido [L] | Calda cons [L] | Distância percorrida [km] | Distância Pulverizando [km] | RTL ACUMULADO[m] | EOC [km/km] | EOC [h/h] | Tempo de manobra [h] | Tempo rtl_rtw [h] | V pulv [m/s] | V desloc [m/s] | Preço Total por ha Simples [R$/ha] | Preço Total por ha Presumido [R$/ha] | Preço Total por ha Real [R$/ha] | Preço Total Simples [R$] | Preço Total Presumido [R$] | Prod CAPEX [ha/h/R$] | Dias Trabalhados | Preço Total Real [R$]
0 | 90 | CONCLUIDO | 0.6364 | 157.14 | 115.04 | 6.19 | 0.1 | 1116 | 176.73 | 52.44 | 1 | 1114 | 33.29 | 22031.19 | 1532.94 | 2289.11 | 1658.92 | 175.94 | 734207.34 | 0.11 | 0.55 | 38.54 | 44.2 | 2 | 10 | 5020.7811 | 6869.6542 | 6214.024 | 5020781.0633 | 6869654.1521 | 6.0391e-07 | 52 | 6214024.0014
1 | 90 | CONCLUIDO | 0.9652 | 103.61 | 86.43 | 12.5 | 0.2 | 415 | 178.21 | 52.44 | 2 | 413 | 33.77 | 22213.89 | 1148.89 | 2281.3 | 705.02 | 175.94 | 260758.36 | 0.25 | 0.73 | 37.34 | 15.71 | 2 | 10 | 2554.8969 | 3495.7226 | 3162.0957 | 2554896.8584 | 3495722.5957 | 9.1593e-07 | 34 | 3162095.7374
2 | 90 | CONCLUIDO | 1.0901 | 91.74 | 80.25 | 18.88 | 0.3 | 255 | 179.7 | 52.44 | 3 | 253 | 34.26 | 22397.24 | 1060.25 | 2279.79 | 498.7 | 175.94 | 158401.66 | 0.35 | 0.78 | 37.08 | 9.55 | 2 | 10 | 2110.2161 | 2887.2908 | 2611.7318 | 2110216.0956 | 2887290.7582 | 1.0345e-06 | 30 | 2611731.7805
3 | 90 | CONCLUIDO | 1.1557 | 86.53 | 77.56 | 25.29 | 0.39 | 184 | 181.19 | 52.44 | 4 | 182 | 34.75 | 22581.25 | 1017.75 | 2278.91 | 409.84 | 175.94 | 114325.96 | 0.43 | 0.81 | 36.96 | 6.88 | 2 | 10 | 1929.8769 | 2640.5427 | 2388.533 | 1929876.8816 | 2640542.6896 | 1.0967e-06 | 29 | 2388533.0013
4 | 90 | CONCLUIDO | 1.1975 | 83.51 | 76 | 31.89 | 0.49 | 143 | 182.69 | 52.44 | 5 | 141 | 35.25 | 22766.06 | 989.66 | 2278.34 | 357.5 | 175.94 | 88361.63 | 0.49 | 0.82 | 36.91 | 5.33 | 2 | 10 | 1821.4286 | 2492.159 | 2254.3109 | 1821428.6449 | 2492159.0277 | 1.1364e-06 | 28 | 2254310.8679
5 | 90 | CONCLUIDO | 1.2256 | 81.6 | 75.02 | 38.47 | 0.58 | 117 | 184.19 | 52.44 | 6 | 115 | 35.75 | 22951.43 | 969.49 | 2278.13 | 324.56 | 175.94 | 72021.48 | 0.54 | 0.84 | 36.86 | 4.34 | 2 | 10 | 1748.5021 | 2392.3777 | 2164.0526 | 1748502.1115 | 2392377.7274 | 1.163e-06 | 27 | 2164052.5549
6 | 90 | CONCLUIDO | 1.2456 | 80.29 | 74.34 | 45.06 | 0.67 | 99 | 185.7 | 52.44 | 7 | 97 | 36.26 | 23137.49 | 953.54 | 2277.97 | 302.35 | 175.94 | 61006.98 | 0.58 | 0.84 | 36.83 | 3.67 | 2 | 10 | 1702.8553 | 2329.9217 | 2107.5572 | 1702855.2523 | 2329921.6808 | 1.182e-06 | 27 | 2107557.2257
7 | 90 | CONCLUIDO | 1.2621 | 79.23 | 73.79 | 52.09 | 0.76 | 85 | 187.22 | 52.44 | 8 | 83 | 36.78 | 23324.24 | 938 | 2277.52 | 284.34 | 175.94 | 52072.22 | 0.62 | 0.85 | 36.8 | 3.12 | 2 | 10 | 1655.1671 | 2264.6726 | 2048.5354 | 1655167.0572 | 2264672.5885 | 1.1977e-06 | 26 | 2048535.4152
8 | 90 | CONCLUIDO | 1.2737 | 78.51 | 73.42 | 58.74 | 0.85 | 75 | 188.74 | 52.44 | 9 | 73 | 37.3 | 23511.69 | 926.17 | 2277.41 | 272.11 | 175.94 | 46005.86 | 0.65 | 0.85 | 36.79 | 2.76 | 2 | 10 | 1627.43 | 2226.7215 | 2014.2063 | 1627429.9764 | 2226721.4908 | 1.2087e-06 | 26 | 2014206.317
9 | 90 | CONCLUIDO | 1.2835 | 77.91 | 73.11 | 65.47 | 0.93 | 67 | 190.26 | 52.44 | 10 | 65 | 37.82 | 23699.85 | 914.1 | 2277.15 | 262.17 | 175.94 | 41074.07 | 0.67 | 0.86 | 36.76 | 2.45 | 2 | 10 | 1602.2019 | 2192.2033 | 1982.9825 | 1602201.8572 | 2192203.2652 | 1.218e-06 | 26 | 1982982.4624
10 | 90 | CONCLUIDO | 1.2917 | 77.42 | 72.86 | 72.86 | 1.02 | 60 | 191.79 | 52.44 | 11 | 58 | 38.35 | 23888.73 | 903.04 | 2277.39 | 253.41 | 175.94 | 36730.38 | 0.69 | 0.86 | 36.77 | 2.2 | 2 | 10 | 1580.427 | 2162.41 | 1956.0326 | 1580427.0415 | 2162410.0017 | 1.2258e-06 | 26 | 1956032.6261
11 | 90 | CONCLUIDO | 1.2978 | 77.05 | 72.68 | 79.28 | 1.1 | 55 | 193.33 | 52.44 | 12 | 53 | 38.89 | 24078.33 | 893.72 | 2277.23 | 247.58 | 175.94 | 33839.61 | 0.71 | 0.86 | 36.74 | 2.02 | 2 | 10 | 1563.2949 | 2138.9691 | 1934.8289 | 1563294.9452 | 2138969.1118 | 1.2316e-06 | 26 | 1934828.9018
12 | 90 | CONCLUIDO | 1.3038 | 76.7 | 72.5 | 87 | 1.18 | 50 | 194.88 | 52.44 | 13 | 48 | 39.43 | 24268.67 | 883.08 | 2277.21 | 241.59 | 175.94 | 30869.38 | 0.73 | 0.86 | 36.74 | 1.84 | 2 | 10 | 1536.4329 | 2102.2153 | 1901.5828 | 1536432.9185 | 2102215.3018 | 1.2372e-06 | 25 | 1901582.8239
13 | 90 | CONCLUIDO | 1.309 | 76.39 | 72.34 | 94.35 | 1.27 | 46 | 196.42 | 52.44 | 14 | 44 | 39.98 | 24459.75 | 872.77 | 2277.17 | 235.77 | 175.94 | 27978.34 | 0.75 | 0.87 | 36.74 | 1.68 | 2 | 10 | 1519.6 | 2079.1838 | 1880.7494 | 1519600.033 | 2079183.8051 | 1.2422e-06 | 25 | 1880749.4209
14 | 90 | CONCLUIDO | 1.3128 | 76.17 | 72.22 | 100.78 | 1.35 | 43 | 197.98 | 52.44 | 15 | 41 | 40.54 | 24651.58 | 862.24 | 2277.05 | 232.22 | 175.94 | 26218.83 | 0.76 | 0.87 | 36.73 | 1.57 | 2 | 10 | 1504.262 | 2058.1977 | 1861.7662 | 1504262.0313 | 2058197.6746 | 1.2458e-06 | 25 | 1861766.1773
15 | 90 | CONCLUIDO | 1.3168 | 75.94 | 72.1 | 108.15 | 1.42 | 40 | 199.54 | 52.44 | 16 | 38 | 41.1 | 24844.17 | 852.28 | 2277.07 | 228.01 | 175.94 | 24128.1 | 0.77 | 0.87 | 36.73 | 1.44 | 2 | 10 | 1489.4083 | 2037.8741 | 1843.3822 | 1489408.2538 | 2037874.0809 | 1.2496e-06 | 25 | 1843382.2388
16 | 90 | CONCLUIDO | 1.3205 | 75.73 | 71.99 | 116.74 | 1.5 | 37 | 201.11 | 52.44 | 17 | 35 | 41.67 | 25037.53 | 841.98 | 2276.83 | 224.54 | 175.94 | 22408.76 | 0.78 | 0.87 | 36.72 | 1.33 | 2 | 10 | 1474.6341 | 2017.6595 | 1825.0969 | 1474634.1315 | 2017659.4749 | 1.2531e-06 | 25 | 1825096.8865
17 | 90 | CONCLUIDO | 1.3231 | 75.58 | 71.92 | 123.29 | 1.58 | 35 | 202.68 | 52.44 | 18 | 33 | 42.24 | 25231.66 | 832.25 | 2277 | 221.97 | 175.94 | 21135.19 | 0.79 | 0.87 | 36.73 | 1.26 | 2 | 10 | 1461.7787 | 2000.07 | 1809.1862 | 1461778.65 | 2000070.0381 | 1.2556e-06 | 25 | 1809186.1608
18 | 90 | CONCLUIDO | 1.327 | 75.36 | 71.8 | 134.63 | 1.65 | 32 | 204.26 | 52.44 | 19 | 30 | 42.82 | 25426.72 | 822.48 | 2276.88 | 218.31 | 175.94 | 19320.85 | 0.81 | 0.87 | 36.71 | 1.14 | 2 | 10 | 1447.4557 | 1980.4728 | 1791.4592 | 1447455.7175 | 1980472.77 | 1.2593e-06 | 25 | 1791459.2284
19 | 90 | CONCLUIDO | 1.3295 | 75.21 | 71.73 | 143.45 | 1.73 | 30 | 205.85 | 52.44 | 20 | 28 | 43.41 | 25622.45 | 810.42 | 2276.87 | 215.72 | 175.94 | 18035.93 | 0.82 | 0.87 | 36.71 | 1.07 | 2 | 10 | 1432.4235 | 1959.9051 | 1772.8545 | 1432423.5246 | 1959905.0604 | 1.2616e-06 | 25 | 1772854.4722
20 | 90 | CONCLUIDO | 1.3304 | 75.16 | 71.71 | 148.37 | 1.8 | 29 | 207.45 | 52.44 | 21 | 27 | 44 | 25818.99 | 804.22 | 2277.03 | 215.29 | 175.94 | 17826.06 | 0.82 | 0.87 | 36.71 | 1.06 | 2 | 10 | 1425.1533 | 1949.9576 | 1763.8564 | 1425153.319 | 1949957.6445 | 1.2625e-06 | 25 | 1763856.4236
21 | 90 | CONCLUIDO | 1.3333 | 75 | 71.62 | 159.16 | 1.87 | 27 | 209.05 | 52.44 | 22 | 16 | 44.6 | 26016.35 | 794.79 | 2277.12 | 212.12 | 175.94 | 16251.63 | 0.83 | 0.88 | 36.71 | 0.97 | 2 | 10 | 1412.4195 | 1932.5347 | 1748.0963 | 1412419.5078 | 1932534.6822 | 1.2652e-06 | 25 | 1748096.2844
22 | 90 | CONCLUIDO | 1.3329 | 75.02 | 71.64 | 159.21 | 1.94 | 27 | 210.65 | 52.44 | 23 | 4 | 45.21 | 26214.54 | 796.42 | 2277.1 | 212.12 | 175.94 | 16249.12 | 0.83 | 0.87 | 36.73 | 0.99 | 2 | 10 | 1414.5495 | 1935.449 | 1750.7325 | 1414549.4788 | 1935449.0025 | 1.2649e-06 | 25 | 1750732.4661
23 | 90 | CONCLUIDO | 1.3329 | 75.02 | 71.64 | 159.21 | 2.01 | 27 | 212.27 | 52.44 | 24 | 0 | 45.82 | 26413.56 | 801.66 | 2277.13 | 212.17 | 175.94 | 16273.16 | 0.83 | 0.87 | 36.73 | 0.99 | 2 | 10 | 1419.8979 | 1942.767 | 1757.352 | 1419897.9414 | 1942767.0049 | 1.2649e-06 | 25 | 1757352.0486

## RESULTADOS_0
Unnamed: 0 | Volume de calda [L] | STATUS | Capacidade operacional [ha/h] | Tempo de missao [h] | Tempo util [h] | Tempo por voo [min] | Autonomia Projetada [h] | N° Voos | MTOW [kg] | Massa Estrutura [kg] | Combustível [kg] | Abastecimentos | Massa gerador | Potência gerador [W] | Combustível consumido [L] | Calda cons [L] | Distância percorrida [km] | Distância Pulverizando [km] | RTL ACUMULADO[m] | EOC [km/km] | EOC [h/h] | Tempo de manobra [h] | Tempo rtl_rtw [h] | V pulv [m/s] | V desloc [m/s] | Preço Total por ha Simples [R$/ha] | Preço Total por ha Presumido [R$/ha] | Preço Total por ha Real [R$/ha] | Preço Total Simples [R$] | Preço Total Presumido [R$] | Prod CAPEX [ha/h/R$] | Dias Trabalhados | Preço Total Real [R$]
0 | 10 | CONCLUIDO | 1.1958 | 83.63 | 79.44 | 20.81 | 0.64 | 229 | 26.11 | 12.1 | 1 | 0 | 3.01 | 3454.41 | 231.18 | 2281.69 | 461.56 | 175.94 | 139957.95 | 0.38 | 0.79 | 37.33 | 8.74 | 2 | 10 | 662.1598 | 905.9962 | 819.5292 | 662159.7646 | 905996.2024 | 1.4581e-06 | 28 | 819529.1964

## RESULTADOS_7
Unnamed: 0 | Volume de calda [L] | STATUS | Capacidade operacional [ha/h] | Tempo de missao [h] | Tempo util [h] | Tempo por voo [min] | Autonomia Projetada [h] | N° Voos | MTOW [kg] | Massa Estrutura [kg] | Combustível [kg] | Abastecimentos | Massa gerador | Potência gerador [W] | Combustível consumido [L] | Calda cons [L] | Distância percorrida [km] | Distância Pulverizando [km] | RTL ACUMULADO[m] | EOC [km/km] | EOC [h/h] | Tempo de manobra [h] | Tempo rtl_rtw [h] | V pulv [m/s] | V desloc [m/s] | Preço Total por ha Simples [R$/ha] | Preço Total por ha Presumido [R$/ha] | Preço Total por ha Real [R$/ha] | Preço Total Simples [R$] | Preço Total Presumido [R$] | Prod CAPEX [ha/h/R$] | Dias Trabalhados | Preço Total Real [R$]
0 | 45 | CONCLUIDO | 0.9141 | 109.4 | 94.63 | 9.13 | 0.18 | 622 | 98.71 | 39.72 | 1 | 620 | 12.99 | 12407.75 | 858.64 | 2283.45 | 978.71 | 175.94 | 396571.35 | 0.18 | 0.66 | 37.66 | 23.87 | 2 | 10 | 2128.8323 | 2912.7623 | 2634.7724 | 2128832.3215 | 2912762.2998 | 9.5534e-07 | 36 | 2634772.354
1 | 45 | CONCLUIDO | 1.1405 | 87.68 | 80.39 | 18.69 | 0.35 | 258 | 99.95 | 39.72 | 2 | 256 | 13.24 | 12561.45 | 715.33 | 2279.56 | 503.57 | 175.94 | 160821.03 | 0.35 | 0.78 | 37.08 | 9.69 | 2 | 10 | 1469.1587 | 2010.1678 | 1818.3202 | 1469158.7413 | 2010167.8046 | 1.192e-06 | 29 | 1818320.2106
2 | 45 | CONCLUIDO | 1.2196 | 81.99 | 76.69 | 28.58 | 0.52 | 161 | 101.2 | 39.72 | 3 | 159 | 13.49 | 12715.54 | 666.75 | 2278.46 | 380.29 | 175.94 | 99665.33 | 0.46 | 0.82 | 36.94 | 6.02 | 2 | 10 | 1302.3959 | 1781.9955 | 1611.9243 | 1302395.8673 | 1781995.4833 | 1.2746e-06 | 27 | 1611924.3354
3 | 45 | CONCLUIDO | 1.2613 | 79.29 | 74.93 | 39.1 | 0.69 | 115 | 102.45 | 39.72 | 4 | 113 | 13.74 | 12870.03 | 634.71 | 2277.59 | 322.04 | 175.94 | 70771.83 | 0.55 | 0.84 | 36.85 | 4.26 | 2 | 10 | 1216.4101 | 1664.346 | 1505.5031 | 1216410.0999 | 1664345.9629 | 1.3182e-06 | 26 | 1505503.1201
4 | 45 | CONCLUIDO | 1.286 | 77.76 | 73.94 | 49.85 | 0.85 | 89 | 103.71 | 39.72 | 5 | 87 | 14 | 13024.91 | 608.51 | 2277.56 | 289.55 | 175.94 | 54654.08 | 0.61 | 0.85 | 36.8 | 3.28 | 2 | 10 | 1165.1985 | 1594.276 | 1442.1206 | 1165198.5284 | 1594276.0316 | 1.344e-06 | 26 | 1442120.5647
5 | 45 | CONCLUIDO | 1.3039 | 76.69 | 73.25 | 61.9 | 1.01 | 71 | 104.97 | 39.72 | 6 | 69 | 14.25 | 13180.19 | 584.42 | 2277.34 | 266.4 | 175.94 | 43167.7 | 0.66 | 0.86 | 36.77 | 2.58 | 2 | 10 | 1116.06 | 1527.0426 | 1381.3038 | 1116060.0479 | 1527042.5946 | 1.3627e-06 | 25 | 1381303.7926
6 | 45 | CONCLUIDO | 1.3151 | 76.04 | 72.84 | 74.07 | 1.16 | 59 | 106.23 | 39.72 | 7 | 57 | 14.52 | 13335.87 | 561.99 | 2277.21 | 252.58 | 175.94 | 36318.66 | 0.7 | 0.86 | 36.76 | 2.18 | 2 | 10 | 1083.3849 | 1482.335 | 1340.863 | 1083384.9026 | 1482335.0193 | 1.3744e-06 | 25 | 1340863.0455
7 | 45 | CONCLUIDO | 1.3219 | 75.65 | 72.59 | 83.76 | 1.31 | 52 | 107.5 | 39.72 | 8 | 7 | 14.78 | 13491.96 | 548.47 | 2277.5 | 242.5 | 175.94 | 31314.74 | 0.73 | 0.86 | 36.81 | 1.93 | 2 | 10 | 1063.9133 | 1455.693 | 1316.7637 | 1063913.251 | 1455693.0466 | 1.3815e-06 | 25 | 1316763.7453
8 | 45 | CONCLUIDO | 1.3215 | 75.67 | 72.62 | 83.79 | 1.46 | 52 | 108.77 | 39.72 | 9 | 0 | 15.05 | 13648.58 | 554.22 | 2277.85 | 242.94 | 175.94 | 31536.68 | 0.72 | 0.86 | 36.82 | 1.96 | 2 | 10 | 1070.2166 | 1464.3176 | 1324.5652 | 1070216.6379 | 1464317.6186 | 1.3811e-06 | 25 | 1324565.2003

## RESULTADOS_10
Unnamed: 0 | Volume de calda [L] | STATUS | Capacidade operacional [ha/h] | Tempo de missao [h] | Tempo util [h] | Tempo por voo [min] | Autonomia Projetada [h] | N° Voos | MTOW [kg] | Massa Estrutura [kg] | Combustível [kg] | Abastecimentos | Massa gerador | Potência gerador [W] | Combustível consumido [L] | Calda cons [L] | Distância percorrida [km] | Distância Pulverizando [km] | RTL ACUMULADO[m] | EOC [km/km] | EOC [h/h] | Tempo de manobra [h] | Tempo rtl_rtw [h] | V pulv [m/s] | V desloc [m/s] | Preço Total por ha Simples [R$/ha] | Preço Total por ha Presumido [R$/ha] | Preço Total por ha Real [R$/ha] | Preço Total Simples [R$] | Preço Total Presumido [R$] | Prod CAPEX [ha/h/R$] | Dias Trabalhados | Preço Total Real [R$]
0 | 60 | CONCLUIDO | 0.8134 | 122.94 | 100.93 | 7.78 | 0.14 | 778 | 124.63 | 45 | 1 | 776 | 18.64 | 15605.44 | 1072.51 | 2285.21 | 1189.41 | 175.94 | 501139.12 | 0.15 | 0.62 | 37.91 | 30.15 | 2 | 10 | 2888.0348 | 3951.5366 | 3574.4075 | 2888034.772 | 3951536.5862 | 8.1846e-07 | 41 | 3574407.4804
1 | 60 | CONCLUIDO | 1.0799 | 92.6 | 82.47 | 15.81 | 0.28 | 313 | 125.95 | 45 | 2 | 311 | 18.95 | 15767.7 | 867.28 | 2280.22 | 572.67 | 175.94 | 195092.91 | 0.31 | 0.76 | 37.18 | 11.77 | 2 | 10 | 1814.1729 | 2482.2314 | 2245.3307 | 1814172.8783 | 2482231.3677 | 1.0866e-06 | 31 | 2245330.6898
2 | 60 | CONCLUIDO | 1.1755 | 85.07 | 77.95 | 23.99 | 0.42 | 195 | 127.27 | 45 | 3 | 193 | 19.27 | 15930.42 | 808.46 | 2278.54 | 422.14 | 175.94 | 120418.49 | 0.42 | 0.8 | 36.99 | 7.27 | 2 | 10 | 1571.3452 | 2149.9838 | 1944.7924 | 1571345.2016 | 2149983.8277 | 1.1828e-06 | 28 | 1944792.3887
3 | 60 | CONCLUIDO | 1.2262 | 81.55 | 75.84 | 32.5 | 0.55 | 140 | 128.59 | 45 | 4 | 138 | 19.59 | 16093.6 | 774.24 | 2278.57 | 352.23 | 175.94 | 85741.39 | 0.5 | 0.83 | 36.89 | 5.16 | 2 | 10 | 1459.307 | 1996.6882 | 1806.127 | 1459306.9528 | 1996688.1529 | 1.2338e-06 | 27 | 1806127.0379
4 | 60 | CONCLUIDO | 1.2559 | 79.62 | 74.71 | 41.12 | 0.68 | 109 | 129.92 | 45 | 5 | 107 | 19.92 | 16257.24 | 750.45 | 2277.54 | 314.92 | 175.94 | 67240.93 | 0.56 | 0.84 | 36.84 | 4.04 | 2 | 10 | 1390.6071 | 1902.6899 | 1721.0999 | 1390607.0661 | 1902689.9371 | 1.2637e-06 | 26 | 1721099.8799
5 | 60 | CONCLUIDO | 1.2762 | 78.36 | 73.95 | 49.86 | 0.81 | 89 | 131.25 | 45 | 6 | 87 | 20.25 | 16421.36 | 729.59 | 2277.67 | 289.56 | 175.94 | 54658.58 | 0.61 | 0.85 | 36.81 | 3.29 | 2 | 10 | 1346.0647 | 1841.7452 | 1665.9716 | 1346064.7368 | 1841745.1571 | 1.2841e-06 | 26 | 1665971.5842
6 | 60 | CONCLUIDO | 1.2916 | 77.42 | 73.4 | 59.51 | 0.93 | 74 | 132.58 | 45 | 7 | 72 | 20.59 | 16585.95 | 711.11 | 2277.13 | 270.94 | 175.94 | 45427.18 | 0.65 | 0.85 | 36.79 | 2.74 | 2 | 10 | 1310.5362 | 1793.1334 | 1621.9993 | 1310536.1754 | 1793133.4119 | 1.2996e-06 | 26 | 1621999.2758
7 | 60 | CONCLUIDO | 1.3025 | 76.78 | 73.01 | 68.45 | 1.06 | 64 | 133.92 | 45 | 8 | 62 | 20.93 | 16751.02 | 693.89 | 2277.28 | 258.72 | 175.94 | 39364.26 | 0.68 | 0.86 | 36.76 | 2.35 | 2 | 10 | 1273.3181 | 1742.2099 | 1575.9359 | 1273318.0626 | 1742209.948 | 1.3106e-06 | 25 | 1575935.8758
8 | 60 | CONCLUIDO | 1.3124 | 76.2 | 72.66 | 79.26 | 1.18 | 55 | 135.27 | 45 | 9 | 53 | 21.27 | 16916.71 | 676.41 | 2277.06 | 247.04 | 175.94 | 33571.51 | 0.71 | 0.86 | 36.74 | 2 | 2 | 10 | 1245.5381 | 1704.2002 | 1541.5537 | 1245538.1192 | 1704200.204 | 1.3206e-06 | 25 | 1541553.7284
9 | 60 | CONCLUIDO | 1.3188 | 75.83 | 72.44 | 88.7 | 1.29 | 49 | 136.61 | 45 | 10 | 47 | 21.61 | 17082.76 | 659.77 | 2276.91 | 239.59 | 175.94 | 29873.21 | 0.73 | 0.87 | 36.74 | 1.78 | 2 | 10 | 1222.3216 | 1672.4343 | 1512.8196 | 1222321.6052 | 1672434.3453 | 1.327e-06 | 25 | 1512819.5587
10 | 60 | CONCLUIDO | 1.3254 | 75.45 | 72.22 | 100.77 | 1.41 | 43 | 137.96 | 45 | 11 | 41 | 21.96 | 17249.3 | 642.56 | 2277.01 | 232.03 | 175.94 | 26127.07 | 0.76 | 0.87 | 36.73 | 1.56 | 2 | 10 | 1198.5946 | 1639.97 | 1483.4536 | 1198594.6194 | 1639970.0365 | 1.3337e-06 | 25 | 1483453.598
11 | 60 | CONCLUIDO | 1.3281 | 75.3 | 72.14 | 108.22 | 1.52 | 40 | 139.32 | 45 | 12 | 10 | 22.32 | 17416.34 | 630.14 | 2277.25 | 228.4 | 175.94 | 24323.43 | 0.77 | 0.87 | 36.77 | 1.49 | 2 | 10 | 1183.4911 | 1619.3048 | 1464.7606 | 1183491.1304 | 1619304.7765 | 1.3364e-06 | 25 | 1464760.6014
12 | 60 | CONCLUIDO | 1.3292 | 75.23 | 72.11 | 110.93 | 1.63 | 39 | 140.67 | 45 | 13 | 0 | 22.68 | 17583.88 | 633.88 | 2277.76 | 226.8 | 175.94 | 23527.76 | 0.78 | 0.87 | 36.77 | 1.45 | 2 | 10 | 1186.3745 | 1623.2499 | 1468.3292 | 1186374.4606 | 1623249.8761 | 1.3375e-06 | 25 | 1468329.1862

## RESULTADOS_14
Unnamed: 0 | Volume de calda [L] | STATUS | Capacidade operacional [ha/h] | Tempo de missao [h] | Tempo util [h] | Tempo por voo [min] | Autonomia Projetada [h] | N° Voos | MTOW [kg] | Massa Estrutura [kg] | Combustível [kg] | Abastecimentos | Massa gerador | Potência gerador [W] | Combustível consumido [L] | Calda cons [L] | Distância percorrida [km] | Distância Pulverizando [km] | RTL ACUMULADO[m] | EOC [km/km] | EOC [h/h] | Tempo de manobra [h] | Tempo rtl_rtw [h] | V pulv [m/s] | V desloc [m/s] | Preço Total por ha Simples [R$/ha] | Preço Total por ha Presumido [R$/ha] | Preço Total por ha Real [R$/ha] | Preço Total Simples [R$] | Preço Total Presumido [R$] | Prod CAPEX [ha/h/R$] | Dias Trabalhados | Preço Total Real [R$]
0 | 80 | CONCLUIDO | 0.6928 | 144.34 | 109.92 | 6.62 | 0.11 | 996 | 159.12 | 50.28 | 1 | 994 | 27.84 | 19859.16 | 1369.77 | 2287.17 | 1489.54 | 175.94 | 650115.14 | 0.12 | 0.57 | 38.28 | 39.1 | 2 | 10 | 4174.2671 | 5711.4164 | 5166.3268 | 4174267.0762 | 5711416.3693 | 6.6915e-07 | 47 | 5166326.807
1 | 80 | CONCLUIDO | 1.0021 | 99.8 | 85.16 | 13.38 | 0.22 | 382 | 160.54 | 50.28 | 2 | 380 | 28.26 | 20034.4 | 1056.58 | 2281.5 | 662.48 | 175.94 | 239654.06 | 0.27 | 0.74 | 37.29 | 14.44 | 2 | 10 | 2296.7319 | 3142.4899 | 2842.5751 | 2296731.9002 | 3142489.9105 | 9.6789e-07 | 33 | 2842575.0839
2 | 80 | CONCLUIDO | 1.1179 | 89.46 | 79.53 | 20.22 | 0.33 | 236 | 161.97 | 50.28 | 3 | 234 | 28.69 | 20210.21 | 978.88 | 2279.37 | 475.07 | 175.94 | 146681.04 | 0.37 | 0.79 | 37.04 | 8.83 | 2 | 10 | 1933.5816 | 2645.6117 | 2393.1182 | 1933581.6126 | 2645611.666 | 1.0797e-06 | 30 | 2393118.2018
3 | 80 | CONCLUIDO | 1.1794 | 84.79 | 76.99 | 27.17 | 0.43 | 170 | 163.4 | 50.28 | 4 | 168 | 29.12 | 20386.62 | 939.02 | 2279.06 | 390.64 | 175.94 | 104797.31 | 0.45 | 0.81 | 36.94 | 6.31 | 2 | 10 | 1768.4421 | 2419.6605 | 2188.7315 | 1768442.1269 | 2419660.5361 | 1.1391e-06 | 28 | 2188731.5306
4 | 80 | CONCLUIDO | 1.2177 | 82.12 | 75.54 | 34.34 | 0.54 | 132 | 164.83 | 50.28 | 5 | 130 | 29.55 | 20563.61 | 912.74 | 2277.91 | 342.3 | 175.94 | 80813.31 | 0.51 | 0.83 | 36.89 | 4.87 | 2 | 10 | 1674.3593 | 2290.9323 | 2072.2889 | 1674359.3273 | 2290932.2991 | 1.1761e-06 | 27 | 2072288.9358
5 | 80 | CONCLUIDO | 1.2427 | 80.47 | 74.66 | 41.48 | 0.64 | 108 | 166.27 | 50.28 | 6 | 106 | 29.99 | 20741.2 | 893.68 | 2277.86 | 312.98 | 175.94 | 66273.8 | 0.56 | 0.84 | 36.85 | 4 | 2 | 10 | 1619.6216 | 2216.0378 | 2004.5423 | 1619621.6488 | 2216037.7925 | 1.2003e-06 | 27 | 2004542.2558
6 | 80 | CONCLUIDO | 1.2615 | 79.27 | 74.02 | 48.8 | 0.74 | 91 | 167.72 | 50.28 | 7 | 89 | 30.44 | 20919.39 | 876.66 | 2277.62 | 291.68 | 175.94 | 55710.96 | 0.6 | 0.85 | 36.81 | 3.35 | 2 | 10 | 1568.6056 | 2146.2354 | 1941.4017 | 1568605.5774 | 2146235.353 | 1.2184e-06 | 26 | 1941401.6631
7 | 80 | CONCLUIDO | 1.2746 | 78.45 | 73.58 | 55.89 | 0.84 | 79 | 169.17 | 50.28 | 8 | 77 | 30.89 | 21098.19 | 862.19 | 2277.21 | 277.32 | 175.94 | 48589.74 | 0.63 | 0.85 | 36.8 | 2.92 | 2 | 10 | 1536.9689 | 2102.9487 | 1902.2462 | 1536968.9216 | 2102948.6848 | 1.2311e-06 | 26 | 1902246.2138
8 | 80 | CONCLUIDO | 1.286 | 77.76 | 73.21 | 63.66 | 0.94 | 69 | 170.62 | 50.28 | 9 | 67 | 31.34 | 21277.6 | 849.03 | 2277.32 | 265.1 | 175.94 | 42530.51 | 0.66 | 0.86 | 36.78 | 2.55 | 2 | 10 | 1509.4301 | 2065.2689 | 1868.1625 | 1509430.1097 | 2065268.8675 | 1.2421e-06 | 26 | 1868162.5054
9 | 80 | CONCLUIDO | 1.2961 | 77.15 | 72.86 | 71.67 | 1.03 | 61 | 172.08 | 50.28 | 10 | 59 | 31.8 | 21457.64 | 834.83 | 2277.26 | 253.55 | 175.94 | 36794.26 | 0.69 | 0.86 | 36.76 | 2.2 | 2 | 10 | 1482.6526 | 2028.6307 | 1835.021 | 1482652.5822 | 2028630.673 | 1.2518e-06 | 26 | 1835021.0088
10 | 80 | CONCLUIDO | 1.3028 | 76.76 | 72.66 | 79.27 | 1.12 | 55 | 173.55 | 50.28 | 11 | 53 | 32.27 | 21638.31 | 823.9 | 2277.23 | 246.92 | 175.94 | 33510.63 | 0.71 | 0.86 | 36.75 | 2 | 2 | 10 | 1455.2073 | 1991.0789 | 1801.0531 | 1455207.3181 | 1991078.8519 | 1.2583e-06 | 25 | 1801053.0807
11 | 80 | CONCLUIDO | 1.3086 | 76.42 | 72.48 | 86.98 | 1.22 | 50 | 175.02 | 50.28 | 12 | 48 | 32.74 | 21819.6 | 811.88 | 2277.18 | 241.21 | 175.94 | 30681.15 | 0.73 | 0.86 | 36.74 | 1.83 | 2 | 10 | 1436.2703 | 1965.1685 | 1777.6155 | 1436270.3453 | 1965168.4502 | 1.2639e-06 | 25 | 1777615.5314
12 | 80 | CONCLUIDO | 1.3143 | 76.08 | 72.31 | 96.41 | 1.31 | 45 | 176.49 | 50.28 | 13 | 43 | 33.21 | 22001.54 | 798.65 | 2277.1 | 235.35 | 175.94 | 27773.72 | 0.75 | 0.87 | 36.73 | 1.65 | 2 | 10 | 1416.3915 | 1937.9693 | 1753.0123 | 1416391.4903 | 1937969.3238 | 1.2694e-06 | 25 | 1753012.2515
13 | 80 | CONCLUIDO | 1.318 | 75.87 | 72.19 | 103.13 | 1.4 | 42 | 177.97 | 50.28 | 14 | 40 | 33.69 | 22184.13 | 786.86 | 2277.09 | 231.31 | 175.94 | 25772.27 | 0.76 | 0.87 | 36.73 | 1.53 | 2 | 10 | 1400.2244 | 1915.8488 | 1733.0029 | 1400224.3818 | 1915848.7727 | 1.273e-06 | 25 | 1733002.8547
14 | 80 | CONCLUIDO | 1.3231 | 75.58 | 72.03 | 113.73 | 1.48 | 38 | 179.46 | 50.28 | 15 | 36 | 34.18 | 22367.38 | 775.28 | 2276.96 | 225.75 | 175.94 | 23008.57 | 0.78 | 0.87 | 36.73 | 1.37 | 2 | 10 | 1382.9192 | 1892.171 | 1711.5849 | 1382919.1793 | 1892171.0312 | 1.2779e-06 | 25 | 1711584.8836
15 | 80 | CONCLUIDO | 1.3258 | 75.43 | 71.94 | 119.91 | 1.57 | 36 | 180.95 | 50.28 | 16 | 34 | 34.67 | 22551.28 | 763.64 | 2277.04 | 223.02 | 175.94 | 21653.41 | 0.79 | 0.87 | 36.72 | 1.29 | 2 | 10 | 1368.1307 | 1871.9367 | 1693.2817 | 1368130.6712 | 1871936.742 | 1.2805e-06 | 25 | 1693281.7267
16 | 80 | CONCLUIDO | 1.329 | 75.25 | 71.86 | 130.65 | 1.65 | 33 | 182.45 | 50.28 | 17 | 31 | 35.17 | 22735.98 | 751.96 | 2276.9 | 220.12 | 175.94 | 20219.44 | 0.8 | 0.87 | 36.72 | 1.2 | 2 | 10 | 1352.984 | 1851.2125 | 1674.5353 | 1352984.0428 | 1851212.4568 | 1.2836e-06 | 25 | 1674535.3381
17 | 80 | CONCLUIDO | 1.3316 | 75.1 | 71.77 | 138.91 | 1.74 | 31 | 183.95 | 50.28 | 18 | 23 | 35.67 | 22921.24 | 740.75 | 2277.05 | 217.25 | 175.94 | 18794.9 | 0.81 | 0.87 | 36.71 | 1.12 | 2 | 10 | 1338.8455 | 1831.8675 | 1657.0366 | 1338845.5081 | 1831867.4898 | 1.2861e-06 | 25 | 1657036.6276
18 | 80 | CONCLUIDO | 1.3324 | 75.05 | 71.76 | 143.52 | 1.82 | 30 | 185.46 | 50.28 | 19 | 4 | 36.18 | 23107.19 | 739.57 | 2277.38 | 215.95 | 175.94 | 18151.67 | 0.81 | 0.87 | 36.74 | 1.1 | 2 | 10 | 1336.914 | 1829.2247 | 1654.6461 | 1336914.0236 | 1829224.7475 | 1.2869e-06 | 25 | 1654646.1049
19 | 80 | CONCLUIDO | 1.3323 | 75.06 | 71.77 | 143.54 | 1.9 | 30 | 186.97 | 50.28 | 20 | 0 | 36.69 | 23293.82 | 744.86 | 2277.29 | 215.93 | 175.94 | 18138.76 | 0.81 | 0.87 | 36.75 | 1.11 | 2 | 10 | 1342.4515 | 1836.8013 | 1661.4996 | 1342451.4822 | 1836801.3427 | 1.2868e-06 | 25 | 1661499.6006

## RESULTADOS_5
Unnamed: 0 | Volume de calda [L] | STATUS | Capacidade operacional [ha/h] | Tempo de missao [h] | Tempo util [h] | Tempo por voo [min] | Autonomia Projetada [h] | N° Voos | MTOW [kg] | Massa Estrutura [kg] | Combustível [kg] | Abastecimentos | Massa gerador | Potência gerador [W] | Combustível consumido [L] | Calda cons [L] | Distância percorrida [km] | Distância Pulverizando [km] | RTL ACUMULADO[m] | EOC [km/km] | EOC [h/h] | Tempo de manobra [h] | Tempo rtl_rtw [h] | V pulv [m/s] | V desloc [m/s] | Preço Total por ha Simples [R$/ha] | Preço Total por ha Presumido [R$/ha] | Preço Total por ha Real [R$/ha] | Preço Total Simples [R$] | Preço Total Presumido [R$] | Prod CAPEX [ha/h/R$] | Dias Trabalhados | Preço Total Real [R$]
0 | 35 | CONCLUIDO | 0.9886 | 101.15 | 90.39 | 10.53 | 0.22 | 515 | 80.84 | 35.1 | 1 | 513 | 9.74 | 10204.21 | 711.82 | 2282.64 | 836.96 | 175.94 | 326231.52 | 0.21 | 0.69 | 37.49 | 19.65 | 2 | 10 | 1687.4419 | 2308.8324 | 2088.4807 | 1687441.8664 | 2308832.4063 | 1.0655e-06 | 33 | 2088480.6819
1 | 35 | CONCLUIDO | 1.1839 | 84.47 | 78.82 | 21.69 | 0.43 | 218 | 82.04 | 35.1 | 2 | 216 | 9.94 | 10352.53 | 602.08 | 2278.93 | 451.44 | 175.94 | 134953.08 | 0.39 | 0.8 | 37.02 | 8.14 | 2 | 10 | 1238.8879 | 1695.1011 | 1533.323 | 1238887.9177 | 1695101.1049 | 1.276e-06 | 28 | 1533323.0345
2 | 35 | CONCLUIDO | 1.2529 | 79.82 | 75.62 | 33.86 | 0.63 | 134 | 83.25 | 35.1 | 3 | 132 | 10.15 | 10501.19 | 556.2 | 2277.97 | 344.64 | 175.94 | 81977.16 | 0.51 | 0.83 | 36.89 | 4.94 | 2 | 10 | 1104.8303 | 1511.6776 | 1367.4052 | 1104830.3309 | 1511677.6004 | 1.3503e-06 | 26 | 1367405.2119
3 | 35 | CONCLUIDO | 1.287 | 77.7 | 74.17 | 46.85 | 0.83 | 95 | 84.46 | 35.1 | 4 | 93 | 10.36 | 10650.22 | 523.66 | 2277.59 | 296.88 | 175.94 | 58289.87 | 0.59 | 0.85 | 36.82 | 3.51 | 2 | 10 | 1041.096 | 1424.4734 | 1288.5237 | 1041095.9571 | 1424473.4185 | 1.3871e-06 | 26 | 1288523.6747
4 | 35 | CONCLUIDO | 1.3084 | 76.43 | 73.3 | 61.08 | 1.02 | 72 | 85.67 | 35.1 | 5 | 65 | 10.57 | 10799.59 | 492.85 | 2277.4 | 267.68 | 175.94 | 43807.39 | 0.66 | 0.86 | 36.78 | 2.63 | 2 | 10 | 984.2894 | 1346.7482 | 1218.2165 | 984289.4359 | 1346748.23 | 1.4101e-06 | 25 | 1218216.4691
5 | 35 | CONCLUIDO | 1.312 | 76.22 | 73.17 | 65.53 | 1.21 | 67 | 86.88 | 35.1 | 6 | 0 | 10.78 | 10949.33 | 488.41 | 2277.9 | 260.94 | 175.94 | 40461.57 | 0.67 | 0.86 | 36.86 | 2.51 | 2 | 10 | 977.0425 | 1336.8327 | 1209.2472 | 977042.5229 | 1336832.6839 | 1.414e-06 | 25 | 1209247.2488

## RESULTADOS_8
Unnamed: 0 | Volume de calda [L] | STATUS | Capacidade operacional [ha/h] | Tempo de missao [h] | Tempo util [h] | Tempo por voo [min] | Autonomia Projetada [h] | N° Voos | MTOW [kg] | Massa Estrutura [kg] | Combustível [kg] | Abastecimentos | Massa gerador | Potência gerador [W] | Combustível consumido [L] | Calda cons [L] | Distância percorrida [km] | Distância Pulverizando [km] | RTL ACUMULADO[m] | EOC [km/km] | EOC [h/h] | Tempo de manobra [h] | Tempo rtl_rtw [h] | V pulv [m/s] | V desloc [m/s] | Preço Total por ha Simples [R$/ha] | Preço Total por ha Presumido [R$/ha] | Preço Total por ha Real [R$/ha] | Preço Total Simples [R$] | Preço Total Presumido [R$] | Prod CAPEX [ha/h/R$] | Dias Trabalhados | Preço Total Real [R$]
0 | 50 | CONCLUIDO | 0.8784 | 113.84 | 96.81 | 8.6 | 0.16 | 675 | 107.41 | 41.65 | 1 | 673 | 14.77 | 13481.73 | 930.89 | 2285.31 | 1049.91 | 175.94 | 431906.92 | 0.17 | 0.65 | 37.79 | 26.03 | 2 | 10 | 2373.8433 | 3247.9972 | 2938.0129 | 2373843.3159 | 3247997.1513 | 9.0568e-07 | 38 | 2938012.8618
1 | 50 | CONCLUIDO | 1.1201 | 89.28 | 81.09 | 17.56 | 0.32 | 277 | 108.68 | 41.65 | 2 | 275 | 15.03 | 13638.32 | 767.59 | 2279.46 | 526.89 | 175.94 | 172382.96 | 0.33 | 0.77 | 37.11 | 10.39 | 2 | 10 | 1585.9189 | 2169.9242 | 1962.8297 | 1585918.8968 | 2169924.2003 | 1.1549e-06 | 30 | 1962829.6802
2 | 50 | CONCLUIDO | 1.2051 | 82.98 | 77.1 | 26.74 | 0.48 | 173 | 109.96 | 41.65 | 3 | 171 | 15.31 | 13795.21 | 715.66 | 2278.68 | 395.06 | 175.94 | 106989.41 | 0.45 | 0.81 | 36.93 | 6.42 | 2 | 10 | 1397.7738 | 1912.4958 | 1729.9699 | 1397773.8152 | 1912495.7993 | 1.2425e-06 | 28 | 1729969.8844
3 | 50 | CONCLUIDO | 1.2494 | 80.04 | 75.25 | 36.41 | 0.63 | 124 | 111.23 | 41.65 | 4 | 122 | 15.58 | 13952.52 | 684.22 | 2277.93 | 333.18 | 175.94 | 76293.53 | 0.53 | 0.83 | 36.85 | 4.58 | 2 | 10 | 1305.607 | 1786.3891 | 1615.8986 | 1305606.9662 | 1786389.0505 | 1.2882e-06 | 27 | 1615898.5867
4 | 50 | CONCLUIDO | 1.276 | 78.37 | 74.2 | 46.37 | 0.78 | 96 | 112.51 | 41.65 | 5 | 94 | 15.86 | 14110.24 | 658.79 | 2277.7 | 297.52 | 175.94 | 58605.56 | 0.59 | 0.84 | 36.82 | 3.53 | 2 | 10 | 1243.1145 | 1700.8841 | 1538.5541 | 1243114.486 | 1700884.082 | 1.3156e-06 | 26 | 1538554.0925
5 | 50 | CONCLUIDO | 1.295 | 77.22 | 73.47 | 57.25 | 0.93 | 77 | 113.79 | 41.65 | 6 | 75 | 16.14 | 14268.39 | 635.98 | 2277.46 | 273.61 | 175.94 | 46742.94 | 0.64 | 0.85 | 36.79 | 2.81 | 2 | 10 | 1200.8419 | 1643.0449 | 1486.235 | 1200841.9275 | 1643044.9026 | 1.3352e-06 | 26 | 1486235.0031
6 | 50 | CONCLUIDO | 1.3079 | 76.46 | 73 | 68.44 | 1.07 | 64 | 115.08 | 41.65 | 7 | 62 | 16.43 | 14426.96 | 614.9 | 2277.33 | 257.96 | 175.94 | 38986.06 | 0.68 | 0.86 | 36.77 | 2.34 | 2 | 10 | 1159.0271 | 1585.832 | 1434.4824 | 1159027.0675 | 1585831.9665 | 1.3485e-06 | 25 | 1434482.3893
7 | 50 | CONCLUIDO | 1.3167 | 75.95 | 72.69 | 79.3 | 1.21 | 55 | 116.37 | 41.65 | 8 | 53 | 16.72 | 14585.96 | 596.11 | 2277.25 | 247.8 | 175.94 | 33949 | 0.71 | 0.86 | 36.75 | 2.03 | 2 | 10 | 1131.9003 | 1548.716 | 1400.9087 | 1131900.328 | 1548715.9647 | 1.3576e-06 | 25 | 1400908.6867
8 | 50 | CONCLUIDO | 1.3234 | 75.56 | 72.46 | 90.57 | 1.35 | 48 | 117.66 | 41.65 | 9 | 25 | 17.01 | 14745.39 | 577.98 | 2277.37 | 239.04 | 175.94 | 29603.02 | 0.74 | 0.87 | 36.77 | 1.8 | 2 | 10 | 1107.5835 | 1515.4446 | 1370.8127 | 1107583.4702 | 1515444.5671 | 1.3645e-06 | 25 | 1370812.6645
9 | 50 | CONCLUIDO | 1.3246 | 75.49 | 72.41 | 92.44 | 1.48 | 47 | 118.96 | 41.65 | 10 | 0 | 17.31 | 14905.25 | 579.49 | 2277.71 | 236.67 | 175.94 | 28423.38 | 0.74 | 0.87 | 36.8 | 1.75 | 2 | 10 | 1108.1027 | 1516.155 | 1371.4553 | 1108102.6933 | 1516154.991 | 1.3657e-06 | 25 | 1371455.2866

## RESULTADOS_3
Unnamed: 0 | Volume de calda [L] | STATUS | Capacidade operacional [ha/h] | Tempo de missao [h] | Tempo util [h] | Tempo por voo [min] | Autonomia Projetada [h] | N° Voos | MTOW [kg] | Massa Estrutura [kg] | Combustível [kg] | Abastecimentos | Massa gerador | Potência gerador [W] | Combustível consumido [L] | Calda cons [L] | Distância percorrida [km] | Distância Pulverizando [km] | RTL ACUMULADO[m] | EOC [km/km] | EOC [h/h] | Tempo de manobra [h] | Tempo rtl_rtw [h] | V pulv [m/s] | V desloc [m/s] | Preço Total por ha Simples [R$/ha] | Preço Total por ha Presumido [R$/ha] | Preço Total por ha Real [R$/ha] | Preço Total Simples [R$] | Preço Total Presumido [R$] | Prod CAPEX [ha/h/R$] | Dias Trabalhados | Preço Total Real [R$]
0 | 25 | CONCLUIDO | 1.073 | 93.2 | 85.86 | 12.91 | 0.28 | 399 | 61.76 | 28.92 | 1 | 397 | 6.84 | 7851.41 | 551.41 | 2281.7 | 685.09 | 175.94 | 250876.18 | 0.26 | 0.73 | 37.33 | 15.13 | 2 | 10 | 1279.323 | 1750.4261 | 1583.3679 | 1279322.95 | 1750426.1 | 1.2011e-06 | 31 | 1583367.8897
1 | 25 | CONCLUIDO | 1.2327 | 81.12 | 76.98 | 27.33 | 0.55 | 169 | 62.92 | 28.92 | 2 | 167 | 7 | 7994.37 | 466.68 | 2278.88 | 390 | 175.94 | 104477.63 | 0.45 | 0.81 | 36.94 | 6.3 | 2 | 10 | 989.616 | 1354.0363 | 1224.809 | 989616.0383 | 1354036.3223 | 1.3798e-06 | 27 | 1224808.9961
2 | 25 | CONCLUIDO | 1.2874 | 77.68 | 74.47 | 43.8 | 0.81 | 102 | 64.08 | 28.92 | 3 | 94 | 7.16 | 8137.65 | 420.2 | 2277.92 | 305.94 | 175.94 | 62786.36 | 0.58 | 0.84 | 36.85 | 3.79 | 2 | 10 | 891.3102 | 1219.53 | 1103.1398 | 891310.2423 | 1219529.9953 | 1.441e-06 | 26 | 1103139.7642
3 | 25 | CONCLUIDO | 1.2941 | 77.28 | 74.19 | 47.86 | 1.07 | 93 | 65.25 | 28.92 | 4 | 0 | 7.33 | 8281.25 | 415.98 | 2278.77 | 292.93 | 175.94 | 56324.59 | 0.6 | 0.85 | 36.95 | 3.52 | 2 | 10 | 882.3716 | 1207.2997 | 1092.0767 | 882371.5924 | 1207299.7401 | 1.4485e-06 | 26 | 1092076.7474

## RESULTADOS_15
Unnamed: 0 | Volume de calda [L] | STATUS | Capacidade operacional [ha/h] | Tempo de missao [h] | Tempo util [h] | Tempo por voo [min] | Autonomia Projetada [h] | N° Voos | MTOW [kg] | Massa Estrutura [kg] | Combustível [kg] | Abastecimentos | Massa gerador | Potência gerador [W] | Combustível consumido [L] | Calda cons [L] | Distância percorrida [km] | Distância Pulverizando [km] | RTL ACUMULADO[m] | EOC [km/km] | EOC [h/h] | Tempo de manobra [h] | Tempo rtl_rtw [h] | V pulv [m/s] | V desloc [m/s] | Preço Total por ha Simples [R$/ha] | Preço Total por ha Presumido [R$/ha] | Preço Total por ha Real [R$/ha] | Preço Total Simples [R$] | Preço Total Presumido [R$] | Prod CAPEX [ha/h/R$] | Dias Trabalhados | Preço Total Real [R$]
0 | 85 | CONCLUIDO | 0.6642 | 150.55 | 112.43 | 6.39 | 0.11 | 1055 | 167.88 | 51.39 | 1 | 1053 | 30.49 | 20939.59 | 1449.87 | 2289.34 | 1572.31 | 175.94 | 691205.9 | 0.11 | 0.56 | 38.41 | 41.59 | 2 | 10 | 4583.5661 | 6271.4373 | 5672.9002 | 4583566.087 | 6271437.3329 | 6.3576e-07 | 50 | 5672900.1558
1 | 85 | CONCLUIDO | 0.9831 | 101.72 | 85.83 | 12.91 | 0.21 | 399 | 169.33 | 51.39 | 2 | 397 | 30.94 | 21118.46 | 1103.09 | 2280.6 | 684.37 | 175.94 | 250514.38 | 0.26 | 0.73 | 37.32 | 15.11 | 2 | 10 | 2429.8754 | 3324.6627 | 3007.3615 | 2429875.3631 | 3324662.6703 | 9.4101e-07 | 34 | 3007361.5312
2 | 85 | CONCLUIDO | 1.1036 | 90.61 | 79.9 | 19.49 | 0.31 | 246 | 170.79 | 51.39 | 3 | 244 | 31.4 | 21297.94 | 1019.9 | 2279.36 | 486.88 | 175.94 | 152535.34 | 0.36 | 0.78 | 37.08 | 9.21 | 2 | 10 | 2022.1095 | 2766.7395 | 2502.6857 | 2022109.5311 | 2766739.4696 | 1.0563e-06 | 30 | 2502685.7378
3 | 85 | CONCLUIDO | 1.1678 | 85.63 | 77.26 | 26.19 | 0.41 | 177 | 172.25 | 51.39 | 4 | 175 | 31.86 | 21478.05 | 978.59 | 2278.56 | 399.61 | 175.94 | 109243.62 | 0.44 | 0.81 | 36.94 | 6.57 | 2 | 10 | 1844.0784 | 2523.1495 | 2282.3436 | 1844078.4399 | 2523149.4765 | 1.1178e-06 | 28 | 2282343.6317
4 | 85 | CONCLUIDO | 1.2074 | 82.82 | 75.78 | 32.95 | 0.51 | 138 | 173.71 | 51.39 | 5 | 136 | 32.32 | 21658.78 | 951.47 | 2278.44 | 350.57 | 175.94 | 84920.21 | 0.5 | 0.83 | 36.88 | 5.1 | 2 | 10 | 1743.8107 | 2385.9588 | 2158.2462 | 1743810.7402 | 2385958.7862 | 1.1557e-06 | 27 | 2158246.2284
5 | 85 | CONCLUIDO | 1.2334 | 81.08 | 74.88 | 39.76 | 0.61 | 113 | 175.18 | 51.39 | 6 | 111 | 32.79 | 21840.16 | 932.01 | 2278.05 | 320.5 | 175.94 | 70012.16 | 0.55 | 0.84 | 36.84 | 4.21 | 2 | 10 | 1685.3831 | 2306.0156 | 2085.9327 | 1685383.1385 | 2306015.564 | 1.1806e-06 | 27 | 2085932.6751
6 | 85 | CONCLUIDO | 1.2539 | 79.75 | 74.16 | 46.84 | 0.7 | 95 | 176.66 | 51.39 | 7 | 93 | 33.27 | 22022.17 | 915.16 | 2277.54 | 296.53 | 175.94 | 58114.67 | 0.59 | 0.85 | 36.82 | 3.5 | 2 | 10 | 1630.7717 | 2231.2938 | 2018.3423 | 1630771.7236 | 2231293.8168 | 1.2002e-06 | 26 | 2018342.2666
7 | 85 | CONCLUIDO | 1.2686 | 78.83 | 73.68 | 53.91 | 0.8 | 82 | 178.14 | 51.39 | 8 | 80 | 33.75 | 22204.83 | 900.17 | 2277.7 | 280.67 | 175.94 | 50251.01 | 0.63 | 0.85 | 36.79 | 3.01 | 2 | 10 | 1595.7476 | 2183.3722 | 1974.9942 | 1595747.5653 | 2183372.2182 | 1.2143e-06 | 26 | 1974994.2381
8 | 85 | CONCLUIDO | 1.2804 | 78.1 | 73.29 | 61.07 | 0.89 | 72 | 179.63 | 51.39 | 9 | 70 | 34.24 | 22388.15 | 886.91 | 2277.4 | 267.85 | 175.94 | 43889.95 | 0.66 | 0.86 | 36.77 | 2.62 | 2 | 10 | 1566.8852 | 2143.8814 | 1939.2724 | 1566885.1904 | 2143881.4436 | 1.2256e-06 | 26 | 1939272.4076
9 | 85 | CONCLUIDO | 1.2895 | 77.55 | 73.01 | 68.44 | 0.98 | 64 | 181.12 | 51.39 | 10 | 62 | 34.73 | 22572.13 | 875.58 | 2277.26 | 258.27 | 175.94 | 39141.44 | 0.68 | 0.86 | 36.77 | 2.35 | 2 | 10 | 1543.9355 | 2112.4806 | 1910.8685 | 1543935.4848 | 2112480.6439 | 1.2343e-06 | 26 | 1910868.4561
10 | 85 | CONCLUIDO | 1.2966 | 77.12 | 72.78 | 75.29 | 1.07 | 58 | 182.62 | 51.39 | 11 | 56 | 35.22 | 22756.91 | 863.68 | 2277.28 | 250.93 | 175.94 | 35501.73 | 0.7 | 0.86 | 36.76 | 2.12 | 2 | 10 | 1522.9802 | 2083.8087 | 1884.933 | 1522980.2294 | 2083808.739 | 1.2411e-06 | 26 | 1884932.9576
11 | 85 | CONCLUIDO | 1.3044 | 76.67 | 72.53 | 83.69 | 1.16 | 52 | 184.12 | 51.39 | 12 | 50 | 35.73 | 22942.24 | 852 | 2277.3 | 243.06 | 175.94 | 31592.89 | 0.72 | 0.86 | 36.73 | 1.87 | 2 | 10 | 1493.1301 | 2042.9665 | 1847.9886 | 1493130.091 | 2042966.4628 | 1.2485e-06 | 25 | 1847988.6109
12 | 85 | CONCLUIDO | 1.3089 | 76.4 | 72.4 | 90.5 | 1.24 | 48 | 185.63 | 51.39 | 13 | 46 | 36.24 | 23128.27 | 840.5 | 2277.15 | 238.2 | 175.94 | 29186.58 | 0.74 | 0.87 | 36.74 | 1.74 | 2 | 10 | 1476.0892 | 2019.6504 | 1826.8978 | 1476089.2266 | 2019650.4004 | 1.2529e-06 | 25 | 1826897.8007
13 | 85 | CONCLUIDO | 1.3133 | 76.14 | 72.28 | 98.56 | 1.33 | 44 | 187.14 | 51.39 | 14 | 42 | 36.75 | 23314.98 | 831.32 | 2277.06 | 233.81 | 175.94 | 27008.25 | 0.75 | 0.87 | 36.74 | 1.62 | 2 | 10 | 1461.7165 | 1999.985 | 1809.1092 | 1461716.4743 | 1999984.9665 | 1.2571e-06 | 25 | 1809109.2083
14 | 85 | CONCLUIDO | 1.3175 | 75.9 | 72.14 | 105.57 | 1.41 | 41 | 188.66 | 51.39 | 15 | 39 | 37.27 | 23502.4 | 819.71 | 2276.99 | 229.83 | 175.94 | 25032.94 | 0.77 | 0.87 | 36.72 | 1.48 | 2 | 10 | 1445.0112 | 1977.1281 | 1788.4338 | 1445011.2248 | 1977128.1071 | 1.2611e-06 | 25 | 1788433.7755
15 | 85 | CONCLUIDO | 1.321 | 75.7 | 72.04 | 113.75 | 1.49 | 38 | 190.19 | 51.39 | 16 | 36 | 37.79 | 23690.52 | 809.48 | 2277.12 | 226.33 | 175.94 | 23301.27 | 0.78 | 0.87 | 36.72 | 1.38 | 2 | 10 | 1430.688 | 1957.5305 | 1770.7065 | 1430688.013 | 1957530.4569 | 1.2644e-06 | 25 | 1770706.4975
16 | 85 | CONCLUIDO | 1.3251 | 75.47 | 71.91 | 123.27 | 1.57 | 35 | 191.72 | 51.39 | 17 | 33 | 38.33 | 23879.37 | 798.19 | 2276.81 | 221.81 | 175.94 | 21054.04 | 0.79 | 0.87 | 36.72 | 1.25 | 2 | 10 | 1414.65 | 1935.5865 | 1750.8569 | 1414649.9794 | 1935586.5117 | 1.2684e-06 | 25 | 1750856.8517
17 | 85 | CONCLUIDO | 1.3274 | 75.33 | 71.84 | 130.63 | 1.65 | 33 | 193.26 | 51.39 | 18 | 31 | 38.86 | 24068.93 | 787.62 | 2276.88 | 219.81 | 175.94 | 20063.4 | 0.8 | 0.87 | 36.71 | 1.19 | 2 | 10 | 1401.3696 | 1917.4158 | 1734.4203 | 1401369.6438 | 1917415.7707 | 1.2706e-06 | 25 | 1734420.3007
18 | 85 | CONCLUIDO | 1.3298 | 75.2 | 71.78 | 138.93 | 1.73 | 31 | 194.8 | 51.39 | 19 | 29 | 39.41 | 24259.23 | 776.36 | 2277 | 217.63 | 175.94 | 18987.31 | 0.81 | 0.87 | 36.71 | 1.12 | 2 | 10 | 1387.3938 | 1898.2933 | 1717.1229 | 1387393.7561 | 1898293.3446 | 1.2729e-06 | 25 | 1717122.8921
19 | 85 | CONCLUIDO | 1.3319 | 75.08 | 71.72 | 148.4 | 1.81 | 29 | 196.35 | 51.39 | 20 | 18 | 39.96 | 24450.27 | 767.58 | 2276.88 | 215.33 | 175.94 | 17843.2 | 0.82 | 0.87 | 36.72 | 1.07 | 2 | 10 | 1376.2623 | 1883.0628 | 1703.3459 | 1376262.2938 | 1883062.7868 | 1.2749e-06 | 25 | 1703345.9174
20 | 85 | CONCLUIDO | 1.3332 | 75.01 | 71.69 | 153.62 | 1.88 | 28 | 197.9 | 51.39 | 21 | 4 | 40.51 | 24642.07 | 766.76 | 2276.96 | 213.61 | 175.94 | 16987.56 | 0.82 | 0.87 | 36.74 | 1.03 | 2 | 10 | 1374.1362 | 1880.1537 | 1700.7145 | 1374136.1572 | 1880153.7129 | 1.2761e-06 | 25 | 1700714.4814
21 | 85 | CONCLUIDO | 1.3331 | 75.01 | 71.69 | 153.62 | 1.96 | 28 | 199.46 | 51.39 | 22 | 0 | 41.07 | 24834.62 | 771.96 | 2277.04 | 213.43 | 175.94 | 16901.25 | 0.82 | 0.87 | 36.74 | 1.03 | 2 | 10 | 1379.5299 | 1887.5337 | 1707.3901 | 1379529.9125 | 1887533.6868 | 1.276e-06 | 25 | 1707390.1209

## RESULTADOS_2
Unnamed: 0 | Volume de calda [L] | STATUS | Capacidade operacional [ha/h] | Tempo de missao [h] | Tempo util [h] | Tempo por voo [min] | Autonomia Projetada [h] | N° Voos | MTOW [kg] | Massa Estrutura [kg] | Combustível [kg] | Abastecimentos | Massa gerador | Potência gerador [W] | Combustível consumido [L] | Calda cons [L] | Distância percorrida [km] | Distância Pulverizando [km] | RTL ACUMULADO[m] | EOC [km/km] | EOC [h/h] | Tempo de manobra [h] | Tempo rtl_rtw [h] | V pulv [m/s] | V desloc [m/s] | Preço Total por ha Simples [R$/ha] | Preço Total por ha Presumido [R$/ha] | Preço Total por ha Real [R$/ha] | Preço Total Simples [R$] | Preço Total Presumido [R$] | Prod CAPEX [ha/h/R$] | Dias Trabalhados | Preço Total Real [R$]
0 | 20 | CONCLUIDO | 1.1231 | 89.04 | 83.24 | 15.04 | 0.34 | 332 | 51.33 | 24.83 | 1 | 330 | 5.51 | 6564.78 | 458.94 | 2280.37 | 598.68 | 175.94 | 208004.38 | 0.29 | 0.75 | 37.2 | 12.53 | 2 | 10 | 1064.7966 | 1456.9016 | 1317.857 | 1064796.5515 | 1456901.6172 | 1.2865e-06 | 29 | 1317856.9717
1 | 20 | CONCLUIDO | 1.262 | 79.24 | 75.8 | 32.96 | 0.66 | 138 | 52.47 | 24.83 | 2 | 134 | 5.64 | 6705.1 | 381.24 | 2277.94 | 351.09 | 175.94 | 85181.93 | 0.5 | 0.83 | 36.89 | 5.13 | 2 | 10 | 842.4301 | 1152.65 | 1042.6427 | 842430.0656 | 1152649.9811 | 1.4456e-06 | 26 | 1042642.6847
2 | 20 | CONCLUIDO | 1.2789 | 78.19 | 75.04 | 39.15 | 0.97 | 115 | 53.61 | 24.83 | 3 | 0 | 5.78 | 6845.59 | 370.45 | 2279.13 | 320.72 | 175.94 | 70112.44 | 0.55 | 0.84 | 37 | 4.36 | 2 | 10 | 820.1031 | 1122.1012 | 1015.0095 | 820103.0835 | 1122101.2193 | 1.465e-06 | 26 | 1015009.4538

## RESULTADOS_11
Unnamed: 0 | Volume de calda [L] | STATUS | Capacidade operacional [ha/h] | Tempo de missao [h] | Tempo util [h] | Tempo por voo [min] | Autonomia Projetada [h] | N° Voos | MTOW [kg] | Massa Estrutura [kg] | Combustível [kg] | Abastecimentos | Massa gerador | Potência gerador [W] | Combustível consumido [L] | Calda cons [L] | Distância percorrida [km] | Distância Pulverizando [km] | RTL ACUMULADO[m] | EOC [km/km] | EOC [h/h] | Tempo de manobra [h] | Tempo rtl_rtw [h] | V pulv [m/s] | V desloc [m/s] | Preço Total por ha Simples [R$/ha] | Preço Total por ha Presumido [R$/ha] | Preço Total por ha Real [R$/ha] | Preço Total Simples [R$] | Preço Total Presumido [R$] | Prod CAPEX [ha/h/R$] | Dias Trabalhados | Preço Total Real [R$]
0 | 65 | CONCLUIDO | 0.7811 | 128.03 | 103.2 | 7.44 | 0.13 | 832 | 133.21 | 46.47 | 1 | 830 | 20.75 | 16663.42 | 1145.9 | 2286.41 | 1262.89 | 175.94 | 537612.46 | 0.14 | 0.61 | 38.06 | 32.4 | 2 | 10 | 3176.3295 | 4345.9941 | 3931.2185 | 3176329.4605 | 4345994.0976 | 7.773e-07 | 42 | 3931218.5205
1 | 65 | CONCLUIDO | 1.0594 | 94.39 | 83.2 | 15.08 | 0.26 | 331 | 134.55 | 46.47 | 2 | 329 | 21.09 | 16828.84 | 915.89 | 2280.48 | 596.89 | 175.94 | 207115.54 | 0.29 | 0.75 | 37.2 | 12.49 | 2 | 10 | 1928.6589 | 2638.8762 | 2387.0255 | 1928658.8945 | 2638876.1859 | 1.0542e-06 | 31 | 2387025.5464
2 | 65 | CONCLUIDO | 1.1613 | 86.11 | 78.35 | 22.93 | 0.39 | 205 | 135.9 | 46.47 | 3 | 203 | 21.43 | 16994.64 | 852.01 | 2279.27 | 435.6 | 175.94 | 127099.39 | 0.4 | 0.8 | 37 | 7.66 | 2 | 10 | 1664.4837 | 2277.42 | 2060.0662 | 1664483.6635 | 2277419.9803 | 1.1556e-06 | 29 | 2060066.2137
3 | 65 | CONCLUIDO | 1.2134 | 82.41 | 76.2 | 30.89 | 0.52 | 148 | 137.25 | 46.47 | 4 | 146 | 21.78 | 17160.92 | 817.68 | 2278.7 | 364.63 | 175.94 | 91902.04 | 0.48 | 0.82 | 36.9 | 5.52 | 2 | 10 | 1537.1818 | 2103.24 | 1902.5097 | 1537181.8479 | 2103240.02 | 1.2075e-06 | 27 | 1902509.7444
4 | 65 | CONCLUIDO | 1.2463 | 80.24 | 74.93 | 39.09 | 0.64 | 115 | 138.6 | 46.47 | 5 | 113 | 22.13 | 17327.69 | 793.03 | 2277.95 | 321.92 | 175.94 | 70709.87 | 0.55 | 0.84 | 36.86 | 4.26 | 2 | 10 | 1469.2636 | 2010.3112 | 1818.4499 | 1469263.5551 | 2010311.2155 | 1.2402e-06 | 27 | 1818449.9345
5 | 65 | CONCLUIDO | 1.2682 | 78.85 | 74.11 | 47.3 | 0.76 | 94 | 139.95 | 46.47 | 6 | 92 | 22.49 | 17494.97 | 772.38 | 2277.67 | 295.15 | 175.94 | 57432.12 | 0.6 | 0.85 | 36.81 | 3.44 | 2 | 10 | 1413.264 | 1933.6902 | 1749.1415 | 1413264.0436 | 1933690.2132 | 1.262e-06 | 26 | 1749141.5332
6 | 65 | CONCLUIDO | 1.2833 | 77.92 | 73.59 | 55.89 | 0.88 | 79 | 141.31 | 46.47 | 7 | 77 | 22.85 | 17662.75 | 755.13 | 2277.48 | 277.51 | 175.94 | 48682.52 | 0.63 | 0.85 | 36.8 | 2.93 | 2 | 10 | 1378.3649 | 1885.9397 | 1705.9483 | 1378364.9367 | 1885939.7155 | 1.2771e-06 | 26 | 1705948.276
7 | 65 | CONCLUIDO | 1.2954 | 77.2 | 73.17 | 64.56 | 0.99 | 68 | 142.68 | 46.47 | 8 | 66 | 23.21 | 17831.04 | 738.81 | 2277.23 | 263.25 | 175.94 | 41610.37 | 0.67 | 0.86 | 36.79 | 2.51 | 2 | 10 | 1348.348 | 1844.8692 | 1668.7974 | 1348347.9527 | 1844869.1538 | 1.2891e-06 | 26 | 1668797.4311
8 | 65 | CONCLUIDO | 1.3052 | 76.61 | 72.83 | 74.06 | 1.11 | 59 | 144.05 | 46.47 | 9 | 57 | 23.58 | 17999.83 | 722.45 | 2277.16 | 252.5 | 175.94 | 36279.24 | 0.7 | 0.86 | 36.75 | 2.17 | 2 | 10 | 1312.8518 | 1796.3017 | 1624.8652 | 1312851.7634 | 1796301.7016 | 1.2988e-06 | 25 | 1624865.1883
9 | 65 | CONCLUIDO | 1.3132 | 76.15 | 72.55 | 83.71 | 1.22 | 52 | 145.42 | 46.47 | 10 | 50 | 23.95 | 18169.15 | 707.55 | 2277.08 | 243 | 175.94 | 31563.8 | 0.72 | 0.86 | 36.75 | 1.89 | 2 | 10 | 1289.3543 | 1764.1514 | 1595.7833 | 1289354.2746 | 1764151.4008 | 1.3068e-06 | 25 | 1595783.2671
10 | 65 | CONCLUIDO | 1.3196 | 75.78 | 72.35 | 94.37 | 1.33 | 46 | 146.8 | 46.47 | 11 | 44 | 24.33 | 18338.99 | 691.25 | 2276.91 | 236.41 | 175.94 | 28302.29 | 0.74 | 0.87 | 36.74 | 1.69 | 2 | 10 | 1266.3599 | 1732.6895 | 1567.324 | 1266359.8955 | 1732689.4768 | 1.3132e-06 | 25 | 1567324.025
11 | 65 | CONCLUIDO | 1.3242 | 75.52 | 72.19 | 103.13 | 1.43 | 42 | 148.18 | 46.47 | 12 | 40 | 24.71 | 18509.36 | 675.28 | 2276.91 | 231.34 | 175.94 | 25783.21 | 0.76 | 0.87 | 36.73 | 1.54 | 2 | 10 | 1245.522 | 1704.1781 | 1541.5337 | 1245521.9544 | 1704178.0865 | 1.3178e-06 | 25 | 1541533.7218
12 | 65 | CONCLUIDO | 1.3287 | 75.26 | 72.05 | 113.76 | 1.54 | 38 | 149.56 | 46.47 | 13 | 30 | 25.1 | 18680.25 | 661.66 | 2276.93 | 226.14 | 175.94 | 23206.06 | 0.78 | 0.87 | 36.73 | 1.39 | 2 | 10 | 1227.4054 | 1679.3903 | 1519.1116 | 1227405.4471 | 1679390.282 | 1.3222e-06 | 25 | 1519111.6306
13 | 65 | CONCLUIDO | 1.3297 | 75.21 | 72.02 | 116.79 | 1.64 | 37 | 150.95 | 46.47 | 14 | 0 | 25.49 | 18851.69 | 658.08 | 2277.27 | 223.88 | 175.94 | 22078.56 | 0.79 | 0.87 | 36.77 | 1.36 | 2 | 10 | 1222.8353 | 1673.1372 | 1513.4554 | 1222835.3098 | 1673137.2185 | 1.3232e-06 | 25 | 1513455.3506

## RESULTADOS_13
Unnamed: 0 | Volume de calda [L] | STATUS | Capacidade operacional [ha/h] | Tempo de missao [h] | Tempo util [h] | Tempo por voo [min] | Autonomia Projetada [h] | N° Voos | MTOW [kg] | Massa Estrutura [kg] | Combustível [kg] | Abastecimentos | Massa gerador | Potência gerador [W] | Combustível consumido [L] | Calda cons [L] | Distância percorrida [km] | Distância Pulverizando [km] | RTL ACUMULADO[m] | EOC [km/km] | EOC [h/h] | Tempo de manobra [h] | Tempo rtl_rtw [h] | V pulv [m/s] | V desloc [m/s] | Preço Total por ha Simples [R$/ha] | Preço Total por ha Presumido [R$/ha] | Preço Total por ha Real [R$/ha] | Preço Total Simples [R$] | Preço Total Presumido [R$] | Prod CAPEX [ha/h/R$] | Dias Trabalhados | Preço Total Real [R$]
0 | 75 | CONCLUIDO | 0.7216 | 138.58 | 107.59 | 6.87 | 0.12 | 940 | 150.44 | 49.1 | 1 | 938 | 25.34 | 18787.76 | 1293.07 | 2287.26 | 1412.18 | 175.94 | 611715.29 | 0.12 | 0.58 | 38.17 | 36.77 | 2 | 10 | 3819.6471 | 5226.2097 | 4727.4276 | 3819647.13 | 5226209.7143 | 7.0358e-07 | 46 | 4727427.5942
1 | 75 | CONCLUIDO | 1.021 | 97.94 | 84.51 | 13.89 | 0.23 | 365 | 151.83 | 49.1 | 2 | 363 | 25.73 | 18959.54 | 1010.1 | 2281.12 | 640.11 | 175.94 | 228554.79 | 0.27 | 0.74 | 37.27 | 13.79 | 2 | 10 | 2168.2455 | 2966.6892 | 2683.5526 | 2168245.547 | 2966689.2137 | 9.9551e-07 | 32 | 2683552.5589
2 | 75 | CONCLUIDO | 1.132 | 88.34 | 79.16 | 21.02 | 0.35 | 226 | 153.23 | 49.1 | 3 | 224 | 26.13 | 19131.85 | 937.41 | 2279.34 | 462.72 | 175.94 | 140556.31 | 0.38 | 0.79 | 37.03 | 8.47 | 2 | 10 | 1838.1401 | 2515.0243 | 2274.9939 | 1838140.0745 | 2515024.3429 | 1.1037e-06 | 29 | 2274993.9495
3 | 75 | CONCLUIDO | 1.1907 | 83.99 | 76.73 | 28.24 | 0.46 | 163 | 154.63 | 49.1 | 4 | 161 | 26.53 | 19304.72 | 899.48 | 2278.45 | 381.77 | 175.94 | 100393.07 | 0.46 | 0.82 | 36.93 | 6.05 | 2 | 10 | 1694.3074 | 2318.2261 | 2096.9778 | 1694307.3648 | 2318226.0841 | 1.161e-06 | 28 | 2096977.8403
4 | 75 | CONCLUIDO | 1.2264 | 81.54 | 75.38 | 35.61 | 0.57 | 127 | 156.03 | 49.1 | 5 | 125 | 26.94 | 19478.15 | 874.38 | 2278.05 | 336.7 | 175.94 | 78041.01 | 0.52 | 0.83 | 36.88 | 4.71 | 2 | 10 | 1608.3008 | 2200.5481 | 1990.5309 | 1608300.7965 | 2200548.1029 | 1.1958e-06 | 27 | 1990530.8805
5 | 75 | CONCLUIDO | 1.2521 | 79.87 | 74.44 | 43.36 | 0.67 | 103 | 157.44 | 49.1 | 6 | 101 | 27.35 | 19652.13 | 853.88 | 2277.9 | 305.94 | 175.94 | 62777.89 | 0.58 | 0.84 | 36.83 | 3.77 | 2 | 10 | 1544.2866 | 2112.961 | 1911.303 | 1544286.5947 | 2112961.0479 | 1.2208e-06 | 26 | 1911303.0111
6 | 75 | CONCLUIDO | 1.2693 | 78.78 | 73.85 | 50.93 | 0.78 | 87 | 158.86 | 49.1 | 7 | 85 | 27.77 | 19826.68 | 837.38 | 2277.35 | 286.47 | 175.94 | 53126.11 | 0.61 | 0.85 | 36.8 | 3.18 | 2 | 10 | 1505.5775 | 2059.9975 | 1863.3942 | 1505577.4702 | 2059997.5161 | 1.2376e-06 | 26 | 1863394.2444
7 | 75 | CONCLUIDO | 1.2823 | 77.99 | 73.42 | 58.74 | 0.88 | 75 | 160.28 | 49.1 | 8 | 73 | 28.19 | 20001.93 | 822.45 | 2277.52 | 272.07 | 175.94 | 45986.12 | 0.65 | 0.85 | 36.78 | 2.75 | 2 | 10 | 1474.4832 | 2017.453 | 1824.9101 | 1474483.2437 | 2017453.0236 | 1.2503e-06 | 26 | 1824910.1386
8 | 75 | CONCLUIDO | 1.2927 | 77.36 | 73.07 | 66.42 | 0.99 | 66 | 161.71 | 49.1 | 9 | 64 | 28.61 | 20177.64 | 807.76 | 2277.31 | 260.19 | 175.94 | 40091.43 | 0.68 | 0.86 | 36.77 | 2.4 | 2 | 10 | 1447.1373 | 1980.0371 | 1791.0651 | 1447137.2705 | 1980037.0567 | 1.2604e-06 | 26 | 1791065.099
9 | 75 | CONCLUIDO | 1.3015 | 76.83 | 72.78 | 75.29 | 1.09 | 58 | 163.13 | 49.1 | 10 | 56 | 29.04 | 20353.94 | 793.96 | 2277.19 | 250.92 | 175.94 | 35497.43 | 0.7 | 0.86 | 36.76 | 2.12 | 2 | 10 | 1422.9391 | 1946.928 | 1761.1159 | 1422939.0794 | 1946928.0241 | 1.269e-06 | 26 | 1761115.946
10 | 75 | CONCLUIDO | 1.3087 | 76.41 | 72.55 | 83.71 | 1.18 | 52 | 164.57 | 49.1 | 11 | 50 | 29.47 | 20530.82 | 781.27 | 2277.05 | 243.13 | 175.94 | 31630.15 | 0.72 | 0.86 | 36.74 | 1.89 | 2 | 10 | 1393.5215 | 1906.6775 | 1724.7069 | 1393521.4561 | 1906677.5341 | 1.276e-06 | 25 | 1724706.9063
11 | 75 | CONCLUIDO | 1.3148 | 76.06 | 72.35 | 92.36 | 1.28 | 47 | 166.01 | 49.1 | 12 | 45 | 29.91 | 20708.3 | 767.54 | 2276.94 | 236.04 | 175.94 | 28109.75 | 0.75 | 0.87 | 36.75 | 1.69 | 2 | 10 | 1372.8233 | 1878.3575 | 1699.0897 | 1372823.3427 | 1878357.4621 | 1.282e-06 | 25 | 1699089.6622
12 | 75 | CONCLUIDO | 1.3192 | 75.8 | 72.21 | 100.76 | 1.38 | 43 | 167.45 | 49.1 | 13 | 41 | 30.36 | 20886.38 | 755.74 | 2277.07 | 231.91 | 175.94 | 26063.43 | 0.76 | 0.87 | 36.73 | 1.56 | 2 | 10 | 1356.0781 | 1855.4459 | 1678.3648 | 1356078.1323 | 1855445.9265 | 1.2863e-06 | 25 | 1678364.7714
13 | 75 | CONCLUIDO | 1.3241 | 75.53 | 72.06 | 110.86 | 1.47 | 39 | 168.9 | 49.1 | 14 | 37 | 30.81 | 21065.06 | 742.93 | 2276.91 | 226.76 | 175.94 | 23512.46 | 0.78 | 0.87 | 36.73 | 1.4 | 2 | 10 | 1337.9307 | 1830.6158 | 1655.9044 | 1337930.7249 | 1830615.8432 | 1.291e-06 | 25 | 1655904.4364
14 | 75 | CONCLUIDO | 1.3274 | 75.34 | 71.96 | 119.93 | 1.56 | 36 | 170.35 | 49.1 | 15 | 34 | 31.26 | 21244.37 | 730.06 | 2276.9 | 223.51 | 175.94 | 21897.61 | 0.79 | 0.87 | 36.72 | 1.3 | 2 | 10 | 1321.441 | 1808.0539 | 1635.4957 | 1321440.9912 | 1808053.862 | 1.2943e-06 | 25 | 1635495.739
15 | 75 | CONCLUIDO | 1.3298 | 75.2 | 71.89 | 126.86 | 1.65 | 34 | 171.81 | 49.1 | 16 | 30 | 31.72 | 21424.29 | 715.77 | 2276.97 | 220.95 | 175.94 | 20630.75 | 0.8 | 0.87 | 36.72 | 1.23 | 2 | 10 | 1304.4697 | 1784.833 | 1614.4911 | 1304469.7285 | 1784833.0317 | 1.2966e-06 | 25 | 1614491.0722
16 | 75 | CONCLUIDO | 1.3317 | 75.09 | 71.84 | 134.69 | 1.74 | 32 | 173.28 | 49.1 | 17 | 5 | 32.18 | 21604.83 | 711.69 | 2277.33 | 218.4 | 175.94 | 19363.74 | 0.81 | 0.87 | 36.75 | 1.18 | 2 | 10 | 1298.4939 | 1776.6566 | 1607.095 | 1298493.8695 | 1776656.5977 | 1.2985e-06 | 25 | 1607094.9856
17 | 75 | CONCLUIDO | 1.3318 | 75.09 | 71.83 | 134.69 | 1.83 | 32 | 174.75 | 49.1 | 18 | 0 | 32.65 | 21786.02 | 716.17 | 2277.1 | 218.06 | 175.94 | 19195.92 | 0.81 | 0.87 | 36.75 | 1.18 | 2 | 10 | 1302.9389 | 1782.7385 | 1612.5964 | 1302938.8889 | 1782738.4694 | 1.2985e-06 | 25 | 1612596.4119

## RESULTADOS_17
Unnamed: 0 | Volume de calda [L] | STATUS | Capacidade operacional [ha/h] | Tempo de missao [h] | Tempo util [h] | Tempo por voo [min] | Autonomia Projetada [h] | N° Voos | MTOW [kg] | Massa Estrutura [kg] | Combustível [kg] | Abastecimentos | Massa gerador | Potência gerador [W] | Combustível consumido [L] | Calda cons [L] | Distância percorrida [km] | Distância Pulverizando [km] | RTL ACUMULADO[m] | EOC [km/km] | EOC [h/h] | Tempo de manobra [h] | Tempo rtl_rtw [h] | V pulv [m/s] | V desloc [m/s] | Preço Total por ha Simples [R$/ha] | Preço Total por ha Presumido [R$/ha] | Preço Total por ha Real [R$/ha] | Preço Total Simples [R$] | Preço Total Presumido [R$] | Prod CAPEX [ha/h/R$] | Dias Trabalhados | Preço Total Real [R$]
0 | 95 | CONCLUIDO | 0.6096 | 164.05 | 117.69 | 5.99 | 0.1 | 1179 | 185.69 | 53.44 | 1 | 1177 | 36.26 | 23136.14 | 1618.06 | 2289.96 | 1748.94 | 175.94 | 778899.12 | 0.1 | 0.53 | 38.61 | 46.83 | 2 | 10 | 5493.4164 | 7516.3347 | 6798.9863 | 5493416.4154 | 7516334.6919 | 5.7371e-07 | 54 | 6798986.2582
1 | 95 | CONCLUIDO | 0.9464 | 105.66 | 87.11 | 12.1 | 0.19 | 432 | 187.21 | 53.44 | 2 | 430 | 36.77 | 23322.88 | 1195.69 | 2281.75 | 726.74 | 175.94 | 271533.53 | 0.24 | 0.72 | 37.38 | 16.38 | 2 | 10 | 2697.2238 | 3690.4606 | 3338.2482 | 2697223.7995 | 3690460.5957 | 8.9068e-07 | 35 | 3338248.216
2 | 95 | CONCLUIDO | 1.0758 | 92.95 | 80.62 | 18.25 | 0.28 | 265 | 188.73 | 53.44 | 3 | 263 | 37.29 | 23510.33 | 1100.73 | 2279.82 | 511.05 | 175.94 | 164525.5 | 0.34 | 0.78 | 37.1 | 9.92 | 2 | 10 | 2210.5542 | 3024.5778 | 2735.9163 | 2210554.2001 | 3024577.7794 | 1.0125e-06 | 31 | 2735916.3211
3 | 95 | CONCLUIDO | 1.1445 | 87.37 | 77.79 | 24.44 | 0.37 | 191 | 190.25 | 53.44 | 4 | 189 | 37.82 | 23698.48 | 1055.64 | 2279.09 | 418.3 | 175.94 | 118518.11 | 0.42 | 0.81 | 36.94 | 7.11 | 2 | 10 | 2005.0503 | 2743.3983 | 2481.5723 | 2005050.3441 | 2743398.3374 | 1.0771e-06 | 29 | 2481572.2504
4 | 95 | CONCLUIDO | 1.1871 | 84.24 | 76.22 | 30.69 | 0.46 | 149 | 191.78 | 53.44 | 5 | 147 | 38.35 | 23887.36 | 1027.71 | 2278.5 | 365.09 | 175.94 | 92124.56 | 0.48 | 0.82 | 36.9 | 5.54 | 2 | 10 | 1891.815 | 2588.4648 | 2341.4253 | 1891815.0144 | 2588464.7636 | 1.1172e-06 | 28 | 2341425.3195
5 | 95 | CONCLUIDO | 1.2166 | 82.19 | 75.18 | 36.98 | 0.55 | 122 | 193.32 | 53.44 | 6 | 120 | 38.89 | 24076.95 | 1006.6 | 2277.99 | 330.63 | 175.94 | 75032.46 | 0.53 | 0.83 | 36.86 | 4.51 | 2 | 10 | 1813.333 | 2481.0822 | 2244.2912 | 1813332.9722 | 2481082.1711 | 1.145e-06 | 27 | 2244291.171
6 | 95 | CONCLUIDO | 1.2388 | 80.72 | 74.42 | 43.35 | 0.64 | 103 | 194.86 | 53.44 | 7 | 101 | 39.43 | 24267.28 | 989.72 | 2278.2 | 305.78 | 175.94 | 62700.67 | 0.58 | 0.84 | 36.81 | 3.75 | 2 | 10 | 1762.0293 | 2410.8862 | 2180.7946 | 1762029.264 | 2410886.1742 | 1.1659e-06 | 27 | 2180794.5815
7 | 95 | CONCLUIDO | 1.2539 | 79.75 | 73.97 | 49.87 | 0.72 | 89 | 196.41 | 53.44 | 8 | 87 | 39.98 | 24458.36 | 976.28 | 2277.71 | 289.78 | 175.94 | 54772.07 | 0.61 | 0.85 | 36.82 | 3.3 | 2 | 10 | 1717.77 | 2350.3287 | 2126.0166 | 1717769.99 | 2350328.6829 | 1.1801e-06 | 26 | 2126016.6121
8 | 95 | CONCLUIDO | 1.2673 | 78.91 | 73.54 | 56.57 | 0.81 | 78 | 197.97 | 53.44 | 9 | 76 | 40.53 | 24650.18 | 964.02 | 2277.8 | 276.19 | 175.94 | 48032.26 | 0.64 | 0.85 | 36.78 | 2.87 | 2 | 10 | 1686.3606 | 2307.3529 | 2087.1424 | 1686360.5796 | 2307352.942 | 1.1927e-06 | 26 | 2087142.4156
9 | 95 | CONCLUIDO | 1.2773 | 78.29 | 73.22 | 62.76 | 0.89 | 70 | 199.53 | 53.44 | 10 | 68 | 41.1 | 24842.77 | 952.58 | 2277.16 | 265.09 | 175.94 | 42517.76 | 0.66 | 0.86 | 36.78 | 2.56 | 2 | 10 | 1660.9153 | 2272.5376 | 2055.6498 | 1660915.3264 | 2272537.624 | 1.2021e-06 | 26 | 2055649.8227
10 | 95 | CONCLUIDO | 1.2852 | 77.81 | 73 | 69.52 | 0.97 | 63 | 201.1 | 53.44 | 11 | 61 | 41.66 | 25036.12 | 941.84 | 2277.28 | 257.89 | 175.94 | 38955.07 | 0.68 | 0.86 | 36.77 | 2.33 | 2 | 10 | 1639.4782 | 2243.2064 | 2029.1179 | 1639478.1794 | 2243206.3738 | 1.2095e-06 | 26 | 2029117.9058
11 | 95 | CONCLUIDO | 1.2929 | 77.35 | 72.76 | 76.59 | 1.05 | 57 | 202.67 | 53.44 | 12 | 55 | 42.24 | 25230.25 | 931.58 | 2277.19 | 250.24 | 175.94 | 35160.08 | 0.7 | 0.86 | 36.75 | 2.1 | 2 | 10 | 1618.9101 | 2215.0642 | 2003.6616 | 1618910.1115 | 2215064.2359 | 1.2168e-06 | 26 | 2003661.6141
12 | 95 | CONCLUIDO | 1.2995 | 76.95 | 72.55 | 83.71 | 1.13 | 52 | 204.25 | 53.44 | 13 | 50 | 42.82 | 25425.3 | 921.2 | 2276.92 | 242.75 | 175.94 | 31441.65 | 0.72 | 0.86 | 36.76 | 1.89 | 2 | 10 | 1599.7901 | 2188.9034 | 1979.9975 | 1599790.0704 | 2188903.3521 | 1.223e-06 | 26 | 1979997.4883
13 | 95 | CONCLUIDO | 1.3045 | 76.66 | 72.4 | 90.51 | 1.21 | 48 | 205.84 | 53.44 | 14 | 46 | 43.4 | 25621.03 | 912.49 | 2277.26 | 238.4 | 175.94 | 29283.3 | 0.74 | 0.87 | 36.74 | 1.74 | 2 | 10 | 1575.9351 | 2156.264 | 1950.4732 | 1575935.1446 | 2156263.9902 | 1.2277e-06 | 25 | 1950473.1813
14 | 95 | CONCLUIDO | 1.308 | 76.45 | 72.31 | 96.41 | 1.28 | 45 | 207.43 | 53.44 | 15 | 43 | 44 | 25817.56 | 902.51 | 2276.95 | 235.1 | 175.94 | 27649.67 | 0.75 | 0.87 | 36.74 | 1.65 | 2 | 10 | 1561.4179 | 2136.4008 | 1932.5057 | 1561417.8907 | 2136400.843 | 1.231e-06 | 25 | 1932505.745
15 | 95 | CONCLUIDO | 1.3131 | 76.15 | 72.16 | 105.6 | 1.36 | 41 | 209.03 | 53.44 | 16 | 39 | 44.6 | 26014.91 | 893.25 | 2277 | 230.27 | 175.94 | 25254.18 | 0.76 | 0.87 | 36.73 | 1.5 | 2 | 10 | 1545.7706 | 2114.9915 | 1913.1397 | 1545770.5552 | 2114991.4682 | 1.2358e-06 | 25 | 1913139.6509
16 | 95 | CONCLUIDO | 1.316 | 75.99 | 72.07 | 110.87 | 1.43 | 39 | 210.64 | 53.44 | 17 | 37 | 45.21 | 26213.09 | 884.78 | 2276.9 | 227.1 | 175.94 | 23677.86 | 0.77 | 0.87 | 36.73 | 1.41 | 2 | 10 | 1533.5881 | 2098.3229 | 1898.0619 | 1533588.1274 | 2098322.933 | 1.2385e-06 | 25 | 1898061.9373
17 | 95 | CONCLUIDO | 1.3198 | 75.77 | 71.96 | 119.93 | 1.51 | 36 | 212.25 | 53.44 | 18 | 34 | 45.82 | 26412.11 | 876.45 | 2277.07 | 223.61 | 175.94 | 21950.29 | 0.79 | 0.87 | 36.72 | 1.3 | 2 | 10 | 1520.6039 | 2080.5574 | 1881.9919 | 1520603.936 | 2080557.3896 | 1.2421e-06 | 25 | 1881991.9124
18 | 95 | CONCLUIDO | 1.3224 | 75.62 | 71.88 | 126.85 | 1.58 | 34 | 213.87 | 53.44 | 19 | 32 | 46.44 | 26611.98 | 867.98 | 2276.89 | 220.86 | 175.94 | 20587 | 0.8 | 0.87 | 36.72 | 1.23 | 2 | 10 | 1508.8865 | 2064.525 | 1867.4897 | 1508886.4716 | 2064525.0378 | 1.2445e-06 | 25 | 1867489.6658
19 | 95 | CONCLUIDO | 1.3249 | 75.48 | 71.82 | 134.66 | 1.65 | 32 | 215.5 | 53.44 | 20 | 30 | 47.07 | 26812.71 | 857.84 | 2276.82 | 218.88 | 175.94 | 19607.22 | 0.8 | 0.87 | 36.71 | 1.16 | 2 | 10 | 1495.7071 | 2046.4925 | 1851.1781 | 1495707.1399 | 2046492.4948 | 1.2469e-06 | 25 | 1851178.1233
20 | 95 | CONCLUIDO | 1.3279 | 75.31 | 71.72 | 143.45 | 1.72 | 30 | 217.14 | 53.44 | 21 | 28 | 47.7 | 27014.3 | 848.08 | 2276.92 | 215.86 | 175.94 | 18107.45 | 0.82 | 0.87 | 36.71 | 1.07 | 2 | 10 | 1482.2702 | 2028.1075 | 1834.5478 | 1482270.2415 | 2028107.5376 | 1.2497e-06 | 25 | 1834547.8007
21 | 95 | CONCLUIDO | 1.3289 | 75.25 | 71.7 | 148.35 | 1.79 | 29 | 218.78 | 53.44 | 22 | 27 | 48.34 | 27216.79 | 841.34 | 2276.84 | 215.07 | 175.94 | 17713.03 | 0.82 | 0.87 | 36.71 | 1.05 | 2 | 10 | 1474.3086 | 2017.2141 | 1824.694 | 1474308.6301 | 2017214.1096 | 1.2507e-06 | 25 | 1824694.0262
22 | 95 | CONCLUIDO | 1.3321 | 75.07 | 71.6 | 159.11 | 1.85 | 27 | 220.43 | 53.44 | 23 | 25 | 48.99 | 27420.16 | 831.76 | 2276.93 | 211.63 | 175.94 | 16003.27 | 0.83 | 0.88 | 36.7 | 0.94 | 2 | 10 | 1460.9575 | 1998.9465 | 1808.1699 | 1460957.5249 | 1998946.5385 | 1.2537e-06 | 25 | 1808169.8864
23 | 95 | CONCLUIDO | 1.3331 | 75.01 | 71.58 | 165.18 | 1.92 | 26 | 222.08 | 53.44 | 24 | 17 | 49.65 | 27624.44 | 823.71 | 2276.85 | 210.63 | 175.94 | 15509.44 | 0.84 | 0.88 | 36.71 | 0.92 | 2 | 10 | 1451.7001 | 1986.2801 | 1796.7123 | 1451700.0693 | 1986280.0793 | 1.2546e-06 | 25 | 1796712.2963
24 | 95 | CONCLUIDO | 1.3325 | 75.05 | 71.61 | 165.26 | 1.99 | 26 | 223.75 | 53.44 | 25 | 4 | 50.31 | 27829.77 | 822.18 | 2277.16 | 211.03 | 175.94 | 15709.94 | 0.83 | 0.88 | 36.73 | 0.96 | 2 | 10 | 1450.8581 | 1985.1281 | 1795.6703 | 1450858.1334 | 1985128.1054 | 1.254e-06 | 25 | 1795670.2652
25 | 95 | CONCLUIDO | 1.3338 | 74.98 | 71.58 | 171.78 | 2.05 | 25 | 225.42 | 53.44 | 26 | 0 | 50.98 | 28035.92 | 826.25 | 2277.21 | 209.5 | 175.94 | 14951.74 | 0.84 | 0.88 | 36.74 | 0.92 | 2 | 10 | 1453.6435 | 1988.9392 | 1799.1176 | 1453643.5034 | 1988939.1716 | 1.2553e-06 | 25 | 1799117.6086

## RESULTADOS_9
Unnamed: 0 | Volume de calda [L] | STATUS | Capacidade operacional [ha/h] | Tempo de missao [h] | Tempo util [h] | Tempo por voo [min] | Autonomia Projetada [h] | N° Voos | MTOW [kg] | Massa Estrutura [kg] | Combustível [kg] | Abastecimentos | Massa gerador | Potência gerador [W] | Combustível consumido [L] | Calda cons [L] | Distância percorrida [km] | Distância Pulverizando [km] | RTL ACUMULADO[m] | EOC [km/km] | EOC [h/h] | Tempo de manobra [h] | Tempo rtl_rtw [h] | V pulv [m/s] | V desloc [m/s] | Preço Total por ha Simples [R$/ha] | Preço Total por ha Presumido [R$/ha] | Preço Total por ha Real [R$/ha] | Preço Total Simples [R$] | Preço Total Presumido [R$] | Prod CAPEX [ha/h/R$] | Dias Trabalhados | Preço Total Real [R$]
0 | 55 | CONCLUIDO | 0.845 | 118.34 | 98.89 | 8.16 | 0.15 | 727 | 116.05 | 43.4 | 1 | 725 | 16.65 | 14546.17 | 1001.89 | 2285.86 | 1120.62 | 175.94 | 466997.87 | 0.16 | 0.64 | 37.84 | 28.11 | 2 | 10 | 2620.572 | 3585.5822 | 3243.3792 | 2620571.9666 | 3585582.1761 | 8.6034e-07 | 39 | 3243379.2456
1 | 55 | CONCLUIDO | 1.1001 | 90.9 | 81.77 | 16.63 | 0.3 | 295 | 117.34 | 43.4 | 2 | 293 | 16.94 | 14705.49 | 817.89 | 2279.44 | 549.89 | 175.94 | 183796.91 | 0.32 | 0.77 | 37.14 | 11.08 | 2 | 10 | 1694.6866 | 2318.745 | 2097.4472 | 1694686.6323 | 2318745.0146 | 1.1201e-06 | 30 | 2097447.2448
2 | 55 | CONCLUIDO | 1.1899 | 84.04 | 77.56 | 25.29 | 0.45 | 184 | 118.63 | 43.4 | 3 | 182 | 17.23 | 14865.24 | 763.26 | 2278.63 | 409.73 | 175.94 | 114269.48 | 0.43 | 0.81 | 36.97 | 6.88 | 2 | 10 | 1485.831 | 2032.9796 | 1838.9549 | 1485831.0315 | 2032979.5676 | 1.2115e-06 | 28 | 1838954.8509
3 | 55 | CONCLUIDO | 1.2381 | 80.77 | 75.53 | 34.33 | 0.59 | 132 | 119.93 | 43.4 | 4 | 130 | 17.53 | 15025.44 | 729.56 | 2277.94 | 342.4 | 175.94 | 80866.46 | 0.51 | 0.83 | 36.87 | 4.86 | 2 | 10 | 1382.1246 | 1891.0838 | 1710.6014 | 1382124.57 | 1891083.8117 | 1.2606e-06 | 27 | 1710601.4269
4 | 55 | CONCLUIDO | 1.2653 | 79.03 | 74.49 | 43.39 | 0.73 | 103 | 121.23 | 43.4 | 5 | 101 | 17.83 | 15186.08 | 706.37 | 2278.07 | 307.42 | 175.94 | 63519.64 | 0.57 | 0.84 | 36.83 | 3.82 | 2 | 10 | 1319.2527 | 1805.0597 | 1632.7873 | 1319252.6556 | 1805059.6848 | 1.2883e-06 | 26 | 1632787.3219
5 | 55 | CONCLUIDO | 1.2853 | 77.8 | 73.73 | 53.3 | 0.86 | 83 | 122.54 | 43.4 | 6 | 81 | 18.14 | 15347.16 | 684.54 | 2277.5 | 282.39 | 175.94 | 51106.65 | 0.62 | 0.85 | 36.8 | 3.07 | 2 | 10 | 1275.4789 | 1745.1665 | 1578.6103 | 1275478.9206 | 1745166.5293 | 1.3086e-06 | 26 | 1578610.2851
6 | 55 | CONCLUIDO | 1.3005 | 76.9 | 73.16 | 63.62 | 1 | 69 | 123.85 | 43.4 | 7 | 67 | 18.45 | 15508.69 | 664.88 | 2277.57 | 263.55 | 175.94 | 41756.71 | 0.67 | 0.86 | 36.77 | 2.5 | 2 | 10 | 1239.9349 | 1696.5336 | 1534.6188 | 1239934.8589 | 1696533.5761 | 1.3241e-06 | 26 | 1534618.7927
7 | 55 | CONCLUIDO | 1.31 | 76.33 | 72.84 | 74.08 | 1.13 | 59 | 125.16 | 43.4 | 8 | 57 | 18.76 | 15670.68 | 645.69 | 2277.13 | 252.53 | 175.94 | 36294.64 | 0.7 | 0.86 | 36.77 | 2.18 | 2 | 10 | 1202.9516 | 1645.9315 | 1488.8461 | 1202951.6117 | 1645931.4656 | 1.3338e-06 | 25 | 1488846.0766
8 | 55 | CONCLUIDO | 1.3189 | 75.82 | 72.52 | 85.31 | 1.26 | 51 | 126.48 | 43.4 | 9 | 49 | 19.08 | 15833.12 | 627.04 | 2277.16 | 242.15 | 175.94 | 31145.5 | 0.73 | 0.86 | 36.74 | 1.86 | 2 | 10 | 1175.5617 | 1608.4554 | 1454.9467 | 1175561.7286 | 1608455.4192 | 1.3428e-06 | 25 | 1454946.6915
9 | 55 | CONCLUIDO | 1.3249 | 75.48 | 72.32 | 96.42 | 1.38 | 45 | 127.8 | 43.4 | 10 | 37 | 19.4 | 15996.02 | 608.32 | 2277.19 | 235.07 | 175.94 | 27633.1 | 0.75 | 0.87 | 36.75 | 1.66 | 2 | 10 | 1151.0619 | 1574.9337 | 1424.6242 | 1151061.9063 | 1574933.6815 | 1.3489e-06 | 25 | 1424624.2214
10 | 55 | CONCLUIDO | 1.327 | 75.36 | 72.24 | 100.81 | 1.5 | 43 | 129.13 | 43.4 | 11 | 2 | 19.73 | 16159.39 | 605.68 | 2277.38 | 231.21 | 175.94 | 25715.59 | 0.76 | 0.87 | 36.78 | 1.59 | 2 | 10 | 1146.5058 | 1568.6998 | 1418.9853 | 1146505.8024 | 1568699.8192 | 1.3511e-06 | 25 | 1418985.3101
11 | 55 | CONCLUIDO | 1.3268 | 75.37 | 72.26 | 100.83 | 1.63 | 43 | 130.45 | 43.4 | 12 | 0 | 20.05 | 16323.22 | 611.08 | 2277.29 | 231.56 | 175.94 | 25890.37 | 0.76 | 0.87 | 36.79 | 1.6 | 2 | 10 | 1152.2732 | 1576.591 | 1426.1234 | 1152273.1733 | 1576590.9904 | 1.3509e-06 | 25 | 1426123.359

## resultados
Unnamed: 0 | Volume de calda [L] | STATUS | Capacidade operacional [ha/h] | Tempo de missao [h] | Tempo util [h] | Tempo por voo [min] | Autonomia Projetada [h] | N° Voos | MTOW [kg] | Massa Estrutura [kg] | Combustível [kg] | Abastecimentos | Massa gerador | Potência gerador [W] | Combustível consumido [L] | Calda cons [L] | Distância percorrida [km] | Distância Pulverizando [km] | RTL ACUMULADO[m] | EOC [km/km] | EOC [h/h] | Tempo de manobra [h] | Tempo rtl_rtw [h] | V pulv [m/s] | V desloc [m/s]
0 | 100 | CONCLUIDO | 0.5836 | 171.34 | 120.45 | 5.81 | 0.09 | 1244 | 194.77 | 54.38 | 1 | 1242 | 39.4 | 24256.19 | 1706.61 | 2291.59 | 1840.33 | 175.94 | 824270.43 | 0.1 | 0.52 | 38.74 | 49.58 | 2 | 10
1 | 100 | CONCLUIDO | 0.9278 | 107.78 | 87.8 | 11.73 | 0.18 | 449 | 196.32 | 54.38 | 2 | 447 | 39.95 | 24447.22 | 1242.85 | 2282.19 | 749.53 | 175.94 | 282845.62 | 0.23 | 0.71 | 37.42 | 17.07 | 2 | 10
2 | 100 | CONCLUIDO | 1.0614 | 94.22 | 81 | 17.67 | 0.27 | 275 | 197.88 | 54.38 | 3 | 273 | 40.5 | 24639 | 1141.59 | 2280.04 | 523.93 | 175.94 | 170915.75 | 0.34 | 0.77 | 37.12 | 10.3 | 2 | 10
3 | 100 | CONCLUIDO | 1.1331 | 88.25 | 78.03 | 23.65 | 0.36 | 198 | 199.44 | 54.38 | 4 | 196 | 41.06 | 24831.54 | 1093.58 | 2278.98 | 425.29 | 175.94 | 121980.05 | 0.41 | 0.8 | 36.98 | 7.35 | 2 | 10
4 | 100 | CONCLUIDO | 1.1774 | 84.93 | 76.43 | 29.78 | 0.44 | 154 | 201.01 | 54.38 | 5 | 152 | 41.63 | 25024.84 | 1064.65 | 2278.01 | 372.09 | 175.94 | 95598.35 | 0.47 | 0.82 | 36.91 | 5.75 | 2 | 10
5 | 100 | CONCLUIDO | 1.2088 | 82.73 | 75.31 | 35.86 | 0.53 | 126 | 202.58 | 54.38 | 6 | 124 | 42.2 | 25218.93 | 1042.78 | 2278.06 | 334.8 | 175.94 | 77092.62 | 0.53 | 0.83 | 36.87 | 4.64 | 2 | 10
6 | 100 | CONCLUIDO | 1.2302 | 81.29 | 74.61 | 41.84 | 0.61 | 107 | 204.16 | 54.38 | 7 | 105 | 42.78 | 25413.94 | 1026.78 | 2278.07 | 311.38 | 175.94 | 65478.71 | 0.57 | 0.84 | 36.84 | 3.94 | 2 | 10
7 | 100 | CONCLUIDO | 1.2478 | 80.14 | 74.05 | 48.29 | 0.69 | 92 | 205.75 | 54.38 | 8 | 90 | 43.37 | 25609.61 | 1012.74 | 2277.35 | 292.67 | 175.94 | 56199.1 | 0.6 | 0.85 | 36.82 | 3.38 | 2 | 10
8 | 100 | CONCLUIDO | 1.2611 | 79.3 | 73.63 | 54.54 | 0.77 | 81 | 207.34 | 54.38 | 9 | 79 | 43.96 | 25806.1 | 1000.41 | 2277.5 | 278.72 | 175.94 | 49280.89 | 0.63 | 0.85 | 36.8 | 2.96 | 2 | 10
9 | 100 | CONCLUIDO | 1.272 | 78.62 | 73.3 | 61.08 | 0.85 | 72 | 208.94 | 54.38 | 10 | 70 | 44.56 | 26003.41 | 989.21 | 2277.33 | 268 | 175.94 | 43966.59 | 0.66 | 0.86 | 36.78 | 2.64 | 2 | 10
10 | 100 | CONCLUIDO | 1.2806 | 78.09 | 73.04 | 67.43 | 0.93 | 65 | 210.55 | 54.38 | 11 | 63 | 45.17 | 26201.54 | 979.13 | 2277.25 | 259.56 | 175.94 | 39781.96 | 0.68 | 0.86 | 36.77 | 2.38 | 2 | 10
11 | 100 | CONCLUIDO | 1.288 | 77.64 | 72.83 | 74.06 | 1 | 59 | 212.16 | 54.38 | 12 | 57 | 45.78 | 26400.51 | 969.24 | 2277.11 | 252.49 | 175.94 | 36276.75 | 0.7 | 0.86 | 36.76 | 2.17 | 2 | 10
12 | 100 | CONCLUIDO | 1.2947 | 77.24 | 72.62 | 80.69 | 1.08 | 54 | 213.78 | 54.38 | 13 | 52 | 46.4 | 26600.32 | 959.85 | 2277.26 | 245.53 | 175.94 | 32817.99 | 0.72 | 0.86 | 36.75 | 1.96 | 2 | 10
13 | 100 | CONCLUIDO | 1.2996 | 76.95 | 72.49 | 86.99 | 1.15 | 50 | 215.41 | 54.38 | 14 | 48 | 47.03 | 26801 | 952.15 | 2277.28 | 241.18 | 175.94 | 30666.84 | 0.73 | 0.86 | 36.74 | 1.83 | 2 | 10
14 | 100 | CONCLUIDO | 1.3048 | 76.64 | 72.33 | 94.35 | 1.23 | 46 | 217.04 | 54.38 | 15 | 44 | 47.66 | 27002.55 | 942.42 | 2277.03 | 235.95 | 175.94 | 28071.38 | 0.75 | 0.87 | 36.74 | 1.68 | 2 | 10
15 | 100 | CONCLUIDO | 1.3087 | 76.41 | 72.22 | 100.77 | 1.3 | 43 | 218.68 | 54.38 | 16 | 41 | 48.31 | 27204.98 | 934.31 | 2276.98 | 232.18 | 175.94 | 26198.22 | 0.76 | 0.87 | 36.74 | 1.56 | 2 | 10
16 | 100 | CONCLUIDO | 1.3126 | 76.18 | 72.11 | 108.17 | 1.37 | 40 | 220.33 | 54.38 | 17 | 38 | 48.95 | 27408.3 | 925.47 | 2277.04 | 228.62 | 175.94 | 24432.88 | 0.77 | 0.87 | 36.73 | 1.46 | 2 | 10
17 | 100 | CONCLUIDO | 1.3154 | 76.02 | 72.03 | 113.73 | 1.44 | 38 | 221.99 | 54.38 | 18 | 36 | 49.61 | 27612.53 | 918.56 | 2276.93 | 225.85 | 175.94 | 23057.73 | 0.78 | 0.87 | 36.72 | 1.37 | 2 | 10
18 | 100 | CONCLUIDO | 1.3183 | 75.86 | 71.94 | 119.9 | 1.51 | 36 | 223.65 | 54.38 | 19 | 34 | 50.27 | 27817.81 | 909.61 | 2277 | 222.92 | 175.94 | 21606.8 | 0.79 | 0.87 | 36.71 | 1.28 | 2 | 10
19 | 100 | CONCLUIDO | 1.3208 | 75.71 | 71.88 | 126.84 | 1.58 | 34 | 225.32 | 54.38 | 20 | 32 | 50.95 | 28023.89 | 901.15 | 2276.95 | 220.7 | 175.94 | 20505.51 | 0.8 | 0.87 | 36.72 | 1.22 | 2 | 10
20 | 100 | CONCLUIDO | 1.3233 | 75.57 | 71.81 | 134.64 | 1.64 | 32 | 227 | 54.38 | 21 | 30 | 51.62 | 28230.92 | 894.33 | 2276.95 | 218.47 | 175.94 | 19402.18 | 0.81 | 0.87 | 36.71 | 1.15 | 2 | 10
21 | 100 | CONCLUIDO | 1.3258 | 75.42 | 71.74 | 143.48 | 1.71 | 30 | 228.69 | 54.38 | 22 | 28 | 52.31 | 28438.91 | 885.84 | 2276.84 | 216.28 | 175.94 | 18313.19 | 0.81 | 0.87 | 36.71 | 1.09 | 2 | 10
22 | 100 | CONCLUIDO | 1.3272 | 75.35 | 71.7 | 148.35 | 1.77 | 29 | 230.38 | 54.38 | 23 | 27 | 53 | 28647.87 | 878.85 | 2276.91 | 215.13 | 175.94 | 17743.19 | 0.82 | 0.87 | 36.71 | 1.05 | 2 | 10
23 | 100 | CONCLUIDO | 1.33 | 75.19 | 71.62 | 159.16 | 1.84 | 27 | 232.08 | 54.38 | 24 | 25 | 53.71 | 28857.81 | 869.78 | 2276.9 | 212.24 | 175.94 | 16309.49 | 0.83 | 0.88 | 36.71 | 0.97 | 2 | 10
24 | 100 | CONCLUIDO | 1.3315 | 75.1 | 71.58 | 165.18 | 1.9 | 26 | 233.79 | 54.38 | 25 | 24 | 54.42 | 29068.74 | 860.04 | 2276.93 | 210.91 | 175.94 | 15651.13 | 0.83 | 0.88 | 36.7 | 0.92 | 2 | 10
25 | 100 | CONCLUIDO | 1.3324 | 75.05 | 71.56 | 171.75 | 1.96 | 25 | 235.51 | 54.38 | 26 | 18 | 55.14 | 29280.69 | 855.2 | 2276.96 | 210.23 | 175.94 | 15316.21 | 0.84 | 0.88 | 36.71 | 0.91 | 2 | 10
26 | 100 | CONCLUIDO | 1.3337 | 74.98 | 71.53 | 178.82 | 2.02 | 24 | 237.24 | 54.38 | 27 | 6 | 55.86 | 29493.67 | 851.12 | 2276.98 | 208.38 | 175.94 | 14393.9 | 0.84 | 0.88 | 36.73 | 0.87 | 2 | 10
27 | 100 | CONCLUIDO | 1.3337 | 74.98 | 71.53 | 178.83 | 2.08 | 24 | 238.97 | 54.38 | 28 | 1 | 56.6 | 29707.68 | 856.14 | 2277.01 | 208.47 | 175.94 | 14441.7 | 0.84 | 0.88 | 36.73 | 0.88 | 2 | 10
28 | 100 | CONCLUIDO | 1.3337 | 74.98 | 71.53 | 178.83 | 2.14 | 24 | 240.72 | 54.38 | 29 | 0 | 57.34 | 29922.88 | 861.58 | 2277.03 | 208.5 | 175.94 | 14456.68 | 0.84 | 0.88 | 36.73 | 0.88 | 2 | 10
0 | 40 | CONCLUIDO | 0.9506 | 105.19 | 92.51 | 9.75 | 0.2 | 569 | 89.87 | 37.55 | 1 | 567 | 11.32 | 11317.98 | 786.03 | 2282.62 | 908.23 | 175.94 | 361593.16 | 0.19 | 0.68 | 37.56 | 21.76 | 2 | 10
1 | 40 | CONCLUIDO | 1.1615 | 86.1 | 79.64 | 19.99 | 0.39 | 239 | 91.1 | 37.55 | 2 | 237 | 11.54 | 11468.97 | 660.52 | 2279.76 | 478.55 | 175.94 | 148405.58 | 0.37 | 0.79 | 37.05 | 8.95 | 2 | 10
2 | 40 | CONCLUIDO | 1.2357 | 80.93 | 76.19 | 30.89 | 0.57 | 148 | 92.32 | 37.55 | 3 | 146 | 11.77 | 11620.34 | 613.76 | 2278.09 | 364.43 | 175.94 | 91798.64 | 0.48 | 0.82 | 36.9 | 5.52 | 2 | 10
3 | 40 | CONCLUIDO | 1.2739 | 78.5 | 74.56 | 42.2 | 0.75 | 106 | 93.55 | 37.55 | 4 | 104 | 12 | 11772.07 | 581.68 | 2277.5 | 309.88 | 175.94 | 64735.39 | 0.57 | 0.84 | 36.84 | 3.89 | 2 | 10
4 | 40 | CONCLUIDO | 1.2968 | 77.11 | 73.64 | 54.55 | 0.93 | 81 | 94.79 | 37.55 | 5 | 79 | 12.23 | 11924.18 | 553.71 | 2277.3 | 279.59 | 175.94 | 49713.66 | 0.63 | 0.85 | 36.79 | 2.98 | 2 | 10
5 | 40 | CONCLUIDO | 1.312 | 76.22 | 73.05 | 67.43 | 1.1 | 65 | 96.02 | 37.55 | 6 | 60 | 12.47 | 12076.67 | 528.17 | 2277.26 | 259.57 | 175.94 | 39787.28 | 0.68 | 0.86 | 36.77 | 2.39 | 2 | 10
6 | 40 | CONCLUIDO | 1.3179 | 75.88 | 72.84 | 75.35 | 1.27 | 58 | 97.26 | 37.55 | 7 | 0 | 12.71 | 12229.54 | 518.39 | 2277.85 | 250.41 | 175.94 | 35242.04 | 0.7 | 0.86 | 36.83 | 2.18 | 2 | 10
0 | 30 | CONCLUIDO | 1.0293 | 97.15 | 88.17 | 11.52 | 0.24 | 459 | 71.52 | 32.27 | 1 | 457 | 8.25 | 9054.6 | 634.23 | 2282.31 | 763.07 | 175.94 | 289564.83 | 0.23 | 0.71 | 37.39 | 17.43 | 2 | 10
1 | 30 | CONCLUIDO | 1.207 | 82.85 | 77.97 | 23.99 | 0.48 | 195 | 72.7 | 32.27 | 2 | 193 | 8.43 | 9200.25 | 538.5 | 2278.81 | 423.35 | 175.94 | 121022.5 | 0.42 | 0.8 | 36.98 | 7.29 | 2 | 10
2 | 30 | CONCLUIDO | 1.2693 | 78.78 | 75.09 | 37.86 | 0.71 | 119 | 73.88 | 32.27 | 3 | 117 | 8.61 | 9346.23 | 493.37 | 2278.23 | 326.91 | 175.94 | 73185.58 | 0.54 | 0.83 | 36.87 | 4.42 | 2 | 10
3 | 30 | CONCLUIDO | 1.3 | 76.92 | 73.77 | 52.7 | 0.93 | 84 | 75.07 | 32.27 | 4 | 72 | 8.8 | 9492.55 | 457.27 | 2277.51 | 282.9 | 175.94 | 51352.94 | 0.62 | 0.85 | 36.83 | 3.11 | 2 | 10
4 | 30 | CONCLUIDO | 1.3053 | 76.61 | 73.57 | 57.32 | 1.15 | 77 | 76.26 | 32.27 | 5 | 0 | 8.99 | 9639.2 | 453.96 | 2278.53 | 273.75 | 175.94 | 46815.63 | 0.64 | 0.85 | 36.88 | 2.9 | 2 | 10
0 | 15 | CONCLUIDO | 1.1816 | 84.63 | 80.13 | 19.08 | 0.43 | 252 | 39.78 | 19.54 | 1 | 250 | 4.24 | 5140 | 348.5 | 2279.46 | 494.76 | 175.94 | 156444.96 | 0.36 | 0.78 | 37.08 | 9.44 | 2 | 10
1 | 15 | CONCLUIDO | 1.2512 | 79.92 | 76.52 | 30.01 | 0.84 | 153 | 40.89 | 19.54 | 2 | 0 | 4.35 | 5277.26 | 312.89 | 2280.4 | 367.6 | 175.94 | 93362.05 | 0.48 | 0.82 | 37.12 | 5.84 | 2 | 10
0 | 70 | CONCLUIDO | 0.7512 | 133.12 | 105.33 | 7.14 | 0.12 | 885 | 141.81 | 47.83 | 1 | 883 | 22.98 | 17723.39 | 1218.33 | 2287.35 | 1335.48 | 175.94 | 573639.14 | 0.13 | 0.6 | 38.11 | 34.52 | 2 | 10
1 | 70 | CONCLUIDO | 1.04 | 96.15 | 83.87 | 14.46 | 0.25 | 348 | 143.17 | 47.83 | 2 | 346 | 23.34 | 17891.86 | 963.42 | 2281.21 | 618.37 | 175.94 | 217770.85 | 0.28 | 0.75 | 37.25 | 13.15 | 2 | 10
2 | 70 | CONCLUIDO | 1.1467 | 87.21 | 78.74 | 21.87 | 0.37 | 216 | 144.54 | 47.83 | 3 | 214 | 23.71 | 18060.85 | 894.99 | 2278.81 | 449.51 | 175.94 | 133998.27 | 0.39 | 0.8 | 37 | 8.05 | 2 | 10
3 | 70 | CONCLUIDO | 1.2033 | 83.1 | 76.4 | 29.57 | 0.49 | 155 | 145.92 | 47.83 | 4 | 153 | 24.09 | 18230.35 | 858.39 | 2277.93 | 371.31 | 175.94 | 95203.89 | 0.47 | 0.82 | 36.9 | 5.72 | 2 | 10
4 | 70 | CONCLUIDO | 1.2365 | 80.87 | 75.15 | 37.26 | 0.6 | 121 | 147.3 | 47.83 | 5 | 119 | 24.47 | 18400.38 | 833.9 | 2278.03 | 329.05 | 175.94 | 74246.31 | 0.53 | 0.83 | 36.87 | 4.48 | 2 | 10
5 | 70 | CONCLUIDO | 1.259 | 79.43 | 74.34 | 45.06 | 0.71 | 99 | 148.68 | 47.83 | 6 | 97 | 24.85 | 18570.94 | 814.7 | 2277.79 | 302.31 | 175.94 | 60983.9 | 0.58 | 0.84 | 36.83 | 3.67 | 2 | 10
6 | 70 | CONCLUIDO | 1.276 | 78.37 | 73.74 | 53.31 | 0.83 | 83 | 150.07 | 47.83 | 7 | 81 | 25.24 | 18742.03 | 797.12 | 2277.51 | 282.5 | 175.94 | 51157.81 | 0.62 | 0.85 | 36.8 | 3.08 | 2 | 10
7 | 70 | CONCLUIDO | 1.2897 | 77.54 | 73.26 | 61.91 | 0.94 | 71 | 151.46 | 47.83 | 8 | 69 | 25.63 | 18913.66 | 780.96 | 2277.4 | 266.71 | 175.94 | 43325.24 | 0.66 | 0.86 | 36.77 | 2.59 | 2 | 10
8 | 70 | CONCLUIDO | 1.2992 | 76.97 | 72.95 | 70.6 | 1.04 | 62 | 152.85 | 47.83 | 9 | 60 | 26.03 | 19085.83 | 766.36 | 2277.07 | 256.52 | 175.94 | 38274.71 | 0.69 | 0.86 | 36.76 | 2.29 | 2 | 10
9 | 70 | CONCLUIDO | 1.3074 | 76.49 | 72.67 | 79.28 | 1.15 | 55 | 154.25 | 47.83 | 10 | 53 | 26.43 | 19258.55 | 751.77 | 2277.35 | 246.83 | 175.94 | 33466.61 | 0.71 | 0.86 | 36.76 | 2.01 | 2 | 10
10 | 70 | CONCLUIDO | 1.3143 | 76.08 | 72.44 | 88.7 | 1.25 | 49 | 155.66 | 47.83 | 11 | 47 | 26.83 | 19431.82 | 736.98 | 2277.08 | 239.69 | 175.94 | 29923.64 | 0.73 | 0.87 | 36.74 | 1.78 | 2 | 10
11 | 70 | CONCLUIDO | 1.3188 | 75.83 | 72.3 | 96.4 | 1.35 | 45 | 157.07 | 47.83 | 12 | 43 | 27.24 | 19605.66 | 723.48 | 2276.94 | 235.03 | 175.94 | 27614.24 | 0.75 | 0.87 | 36.73 | 1.64 | 2 | 10
12 | 70 | CONCLUIDO | 1.3246 | 75.49 | 72.11 | 108.16 | 1.45 | 40 | 158.48 | 47.83 | 13 | 38 | 27.65 | 19780.06 | 708.67 | 2276.96 | 228.34 | 175.94 | 24295.83 | 0.77 | 0.87 | 36.73 | 1.45 | 2 | 10
13 | 70 | CONCLUIDO | 1.3282 | 75.29 | 72 | 116.75 | 1.55 | 37 | 159.9 | 47.83 | 14 | 33 | 28.07 | 19955.16 | 695.54 | 2277.08 | 224.45 | 175.94 | 22367.16 | 0.78 | 0.87 | 36.73 | 1.34 | 2 | 10
14 | 70 | CONCLUIDO | 1.3314 | 75.11 | 71.9 | 126.88 | 1.65 | 34 | 161.32 | 47.83 | 15 | 12 | 28.5 | 20130.71 | 683.63 | 2277.14 | 220.36 | 175.94 | 20335.18 | 0.8 | 0.87 | 36.75 | 1.24 | 2 | 10
15 | 70 | CONCLUIDO | 1.331 | 75.13 | 71.92 | 126.91 | 1.74 | 34 | 162.75 | 47.83 | 16 | 0 | 28.92 | 20306.85 | 689.24 | 2277.33 | 220.72 | 175.94 | 20517.06 | 0.8 | 0.87 | 36.76 | 1.26 | 2 | 10
0 | 90 | CONCLUIDO | 0.6364 | 157.14 | 115.04 | 6.19 | 0.1 | 1116 | 176.73 | 52.44 | 1 | 1114 | 33.29 | 22031.19 | 1532.94 | 2289.11 | 1658.92 | 175.94 | 734207.34 | 0.11 | 0.55 | 38.54 | 44.2 | 2 | 10
1 | 90 | CONCLUIDO | 0.9652 | 103.61 | 86.43 | 12.5 | 0.2 | 415 | 178.21 | 52.44 | 2 | 413 | 33.77 | 22213.89 | 1148.89 | 2281.3 | 705.02 | 175.94 | 260758.36 | 0.25 | 0.73 | 37.34 | 15.71 | 2 | 10
2 | 90 | CONCLUIDO | 1.0901 | 91.74 | 80.25 | 18.88 | 0.3 | 255 | 179.7 | 52.44 | 3 | 253 | 34.26 | 22397.24 | 1060.25 | 2279.79 | 498.7 | 175.94 | 158401.66 | 0.35 | 0.78 | 37.08 | 9.55 | 2 | 10
3 | 90 | CONCLUIDO | 1.1557 | 86.53 | 77.56 | 25.29 | 0.39 | 184 | 181.19 | 52.44 | 4 | 182 | 34.75 | 22581.25 | 1017.75 | 2278.91 | 409.84 | 175.94 | 114325.96 | 0.43 | 0.81 | 36.96 | 6.88 | 2 | 10
4 | 90 | CONCLUIDO | 1.1975 | 83.51 | 76 | 31.89 | 0.49 | 143 | 182.69 | 52.44 | 5 | 141 | 35.25 | 22766.06 | 989.66 | 2278.34 | 357.5 | 175.94 | 88361.63 | 0.49 | 0.82 | 36.91 | 5.33 | 2 | 10
5 | 90 | CONCLUIDO | 1.2256 | 81.6 | 75.02 | 38.47 | 0.58 | 117 | 184.19 | 52.44 | 6 | 115 | 35.75 | 22951.43 | 969.49 | 2278.13 | 324.56 | 175.94 | 72021.48 | 0.54 | 0.84 | 36.86 | 4.34 | 2 | 10
6 | 90 | CONCLUIDO | 1.2456 | 80.29 | 74.34 | 45.06 | 0.67 | 99 | 185.7 | 52.44 | 7 | 97 | 36.26 | 23137.49 | 953.54 | 2277.97 | 302.35 | 175.94 | 61006.98 | 0.58 | 0.84 | 36.83 | 3.67 | 2 | 10
7 | 90 | CONCLUIDO | 1.2621 | 79.23 | 73.79 | 52.09 | 0.76 | 85 | 187.22 | 52.44 | 8 | 83 | 36.78 | 23324.24 | 938 | 2277.52 | 284.34 | 175.94 | 52072.22 | 0.62 | 0.85 | 36.8 | 3.12 | 2 | 10
8 | 90 | CONCLUIDO | 1.2737 | 78.51 | 73.42 | 58.74 | 0.85 | 75 | 188.74 | 52.44 | 9 | 73 | 37.3 | 23511.69 | 926.17 | 2277.41 | 272.11 | 175.94 | 46005.86 | 0.65 | 0.85 | 36.79 | 2.76 | 2 | 10
9 | 90 | CONCLUIDO | 1.2835 | 77.91 | 73.11 | 65.47 | 0.93 | 67 | 190.26 | 52.44 | 10 | 65 | 37.82 | 23699.85 | 914.1 | 2277.15 | 262.17 | 175.94 | 41074.07 | 0.67 | 0.86 | 36.76 | 2.45 | 2 | 10
10 | 90 | CONCLUIDO | 1.2917 | 77.42 | 72.86 | 72.86 | 1.02 | 60 | 191.79 | 52.44 | 11 | 58 | 38.35 | 23888.73 | 903.04 | 2277.39 | 253.41 | 175.94 | 36730.38 | 0.69 | 0.86 | 36.77 | 2.2 | 2 | 10
11 | 90 | CONCLUIDO | 1.2978 | 77.05 | 72.68 | 79.28 | 1.1 | 55 | 193.33 | 52.44 | 12 | 53 | 38.89 | 24078.33 | 893.72 | 2277.23 | 247.58 | 175.94 | 33839.61 | 0.71 | 0.86 | 36.74 | 2.02 | 2 | 10
12 | 90 | CONCLUIDO | 1.3038 | 76.7 | 72.5 | 87 | 1.18 | 50 | 194.88 | 52.44 | 13 | 48 | 39.43 | 24268.67 | 883.08 | 2277.21 | 241.59 | 175.94 | 30869.38 | 0.73 | 0.86 | 36.74 | 1.84 | 2 | 10
13 | 90 | CONCLUIDO | 1.309 | 76.39 | 72.34 | 94.35 | 1.27 | 46 | 196.42 | 52.44 | 14 | 44 | 39.98 | 24459.75 | 872.77 | 2277.17 | 235.77 | 175.94 | 27978.34 | 0.75 | 0.87 | 36.74 | 1.68 | 2 | 10
14 | 90 | CONCLUIDO | 1.3128 | 76.17 | 72.22 | 100.78 | 1.35 | 43 | 197.98 | 52.44 | 15 | 41 | 40.54 | 24651.58 | 862.24 | 2277.05 | 232.22 | 175.94 | 26218.83 | 0.76 | 0.87 | 36.73 | 1.57 | 2 | 10
15 | 90 | CONCLUIDO | 1.3168 | 75.94 | 72.1 | 108.15 | 1.42 | 40 | 199.54 | 52.44 | 16 | 38 | 41.1 | 24844.17 | 852.28 | 2277.07 | 228.01 | 175.94 | 24128.1 | 0.77 | 0.87 | 36.73 | 1.44 | 2 | 10
16 | 90 | CONCLUIDO | 1.3205 | 75.73 | 71.99 | 116.74 | 1.5 | 37 | 201.11 | 52.44 | 17 | 35 | 41.67 | 25037.53 | 841.98 | 2276.83 | 224.54 | 175.94 | 22408.76 | 0.78 | 0.87 | 36.72 | 1.33 | 2 | 10
17 | 90 | CONCLUIDO | 1.3231 | 75.58 | 71.92 | 123.29 | 1.58 | 35 | 202.68 | 52.44 | 18 | 33 | 42.24 | 25231.66 | 832.25 | 2277 | 221.97 | 175.94 | 21135.19 | 0.79 | 0.87 | 36.73 | 1.26 | 2 | 10
18 | 90 | CONCLUIDO | 1.327 | 75.36 | 71.8 | 134.63 | 1.65 | 32 | 204.26 | 52.44 | 19 | 30 | 42.82 | 25426.72 | 822.48 | 2276.88 | 218.31 | 175.94 | 19320.85 | 0.81 | 0.87 | 36.71 | 1.14 | 2 | 10
19 | 90 | CONCLUIDO | 1.3295 | 75.21 | 71.73 | 143.45 | 1.73 | 30 | 205.85 | 52.44 | 20 | 28 | 43.41 | 25622.45 | 810.42 | 2276.87 | 215.72 | 175.94 | 18035.93 | 0.82 | 0.87 | 36.71 | 1.07 | 2 | 10
20 | 90 | CONCLUIDO | 1.3304 | 75.16 | 71.71 | 148.37 | 1.8 | 29 | 207.45 | 52.44 | 21 | 27 | 44 | 25818.99 | 804.22 | 2277.03 | 215.29 | 175.94 | 17826.06 | 0.82 | 0.87 | 36.71 | 1.06 | 2 | 10
21 | 90 | CONCLUIDO | 1.3333 | 75 | 71.62 | 159.16 | 1.87 | 27 | 209.05 | 52.44 | 22 | 16 | 44.6 | 26016.35 | 794.79 | 2277.12 | 212.12 | 175.94 | 16251.63 | 0.83 | 0.88 | 36.71 | 0.97 | 2 | 10
22 | 90 | CONCLUIDO | 1.3329 | 75.02 | 71.64 | 159.21 | 1.94 | 27 | 210.65 | 52.44 | 23 | 4 | 45.21 | 26214.54 | 796.42 | 2277.1 | 212.12 | 175.94 | 16249.12 | 0.83 | 0.87 | 36.73 | 0.99 | 2 | 10
23 | 90 | CONCLUIDO | 1.3329 | 75.02 | 71.64 | 159.21 | 2.01 | 27 | 212.27 | 52.44 | 24 | 0 | 45.82 | 26413.56 | 801.66 | 2277.13 | 212.17 | 175.94 | 16273.16 | 0.83 | 0.87 | 36.73 | 0.99 | 2 | 10
0 | 10 | CONCLUIDO | 1.1958 | 83.63 | 79.44 | 20.81 | 0.64 | 229 | 26.11 | 12.1 | 1 | 0 | 3.01 | 3454.41 | 231.18 | 2281.69 | 461.56 | 175.94 | 139957.95 | 0.38 | 0.79 | 37.33 | 8.74 | 2 | 10
0 | 45 | CONCLUIDO | 0.9141 | 109.4 | 94.63 | 9.13 | 0.18 | 622 | 98.71 | 39.72 | 1 | 620 | 12.99 | 12407.75 | 858.64 | 2283.45 | 978.71 | 175.94 | 396571.35 | 0.18 | 0.66 | 37.66 | 23.87 | 2 | 10
1 | 45 | CONCLUIDO | 1.1405 | 87.68 | 80.39 | 18.69 | 0.35 | 258 | 99.95 | 39.72 | 2 | 256 | 13.24 | 12561.45 | 715.33 | 2279.56 | 503.57 | 175.94 | 160821.03 | 0.35 | 0.78 | 37.08 | 9.69 | 2 | 10
2 | 45 | CONCLUIDO | 1.2196 | 81.99 | 76.69 | 28.58 | 0.52 | 161 | 101.2 | 39.72 | 3 | 159 | 13.49 | 12715.54 | 666.75 | 2278.46 | 380.29 | 175.94 | 99665.33 | 0.46 | 0.82 | 36.94 | 6.02 | 2 | 10
3 | 45 | CONCLUIDO | 1.2613 | 79.29 | 74.93 | 39.1 | 0.69 | 115 | 102.45 | 39.72 | 4 | 113 | 13.74 | 12870.03 | 634.71 | 2277.59 | 322.04 | 175.94 | 70771.83 | 0.55 | 0.84 | 36.85 | 4.26 | 2 | 10
4 | 45 | CONCLUIDO | 1.286 | 77.76 | 73.94 | 49.85 | 0.85 | 89 | 103.71 | 39.72 | 5 | 87 | 14 | 13024.91 | 608.51 | 2277.56 | 289.55 | 175.94 | 54654.08 | 0.61 | 0.85 | 36.8 | 3.28 | 2 | 10
5 | 45 | CONCLUIDO | 1.3039 | 76.69 | 73.25 | 61.9 | 1.01 | 71 | 104.97 | 39.72 | 6 | 69 | 14.25 | 13180.19 | 584.42 | 2277.34 | 266.4 | 175.94 | 43167.7 | 0.66 | 0.86 | 36.77 | 2.58 | 2 | 10
6 | 45 | CONCLUIDO | 1.3151 | 76.04 | 72.84 | 74.07 | 1.16 | 59 | 106.23 | 39.72 | 7 | 57 | 14.52 | 13335.87 | 561.99 | 2277.21 | 252.58 | 175.94 | 36318.66 | 0.7 | 0.86 | 36.76 | 2.18 | 2 | 10
7 | 45 | CONCLUIDO | 1.3219 | 75.65 | 72.59 | 83.76 | 1.31 | 52 | 107.5 | 39.72 | 8 | 7 | 14.78 | 13491.96 | 548.47 | 2277.5 | 242.5 | 175.94 | 31314.74 | 0.73 | 0.86 | 36.81 | 1.93 | 2 | 10
8 | 45 | CONCLUIDO | 1.3215 | 75.67 | 72.62 | 83.79 | 1.46 | 52 | 108.77 | 39.72 | 9 | 0 | 15.05 | 13648.58 | 554.22 | 2277.85 | 242.94 | 175.94 | 31536.68 | 0.72 | 0.86 | 36.82 | 1.96 | 2 | 10
0 | 60 | CONCLUIDO | 0.8134 | 122.94 | 100.93 | 7.78 | 0.14 | 778 | 124.63 | 45 | 1 | 776 | 18.64 | 15605.44 | 1072.51 | 2285.21 | 1189.41 | 175.94 | 501139.12 | 0.15 | 0.62 | 37.91 | 30.15 | 2 | 10
1 | 60 | CONCLUIDO | 1.0799 | 92.6 | 82.47 | 15.81 | 0.28 | 313 | 125.95 | 45 | 2 | 311 | 18.95 | 15767.7 | 867.28 | 2280.22 | 572.67 | 175.94 | 195092.91 | 0.31 | 0.76 | 37.18 | 11.77 | 2 | 10
2 | 60 | CONCLUIDO | 1.1755 | 85.07 | 77.95 | 23.99 | 0.42 | 195 | 127.27 | 45 | 3 | 193 | 19.27 | 15930.42 | 808.46 | 2278.54 | 422.14 | 175.94 | 120418.49 | 0.42 | 0.8 | 36.99 | 7.27 | 2 | 10
3 | 60 | CONCLUIDO | 1.2262 | 81.55 | 75.84 | 32.5 | 0.55 | 140 | 128.59 | 45 | 4 | 138 | 19.59 | 16093.6 | 774.24 | 2278.57 | 352.23 | 175.94 | 85741.39 | 0.5 | 0.83 | 36.89 | 5.16 | 2 | 10
4 | 60 | CONCLUIDO | 1.2559 | 79.62 | 74.71 | 41.12 | 0.68 | 109 | 129.92 | 45 | 5 | 107 | 19.92 | 16257.24 | 750.45 | 2277.54 | 314.92 | 175.94 | 67240.93 | 0.56 | 0.84 | 36.84 | 4.04 | 2 | 10
5 | 60 | CONCLUIDO | 1.2762 | 78.36 | 73.95 | 49.86 | 0.81 | 89 | 131.25 | 45 | 6 | 87 | 20.25 | 16421.36 | 729.59 | 2277.67 | 289.56 | 175.94 | 54658.58 | 0.61 | 0.85 | 36.81 | 3.29 | 2 | 10
6 | 60 | CONCLUIDO | 1.2916 | 77.42 | 73.4 | 59.51 | 0.93 | 74 | 132.58 | 45 | 7 | 72 | 20.59 | 16585.95 | 711.11 | 2277.13 | 270.94 | 175.94 | 45427.18 | 0.65 | 0.85 | 36.79 | 2.74 | 2 | 10
7 | 60 | CONCLUIDO | 1.3025 | 76.78 | 73.01 | 68.45 | 1.06 | 64 | 133.92 | 45 | 8 | 62 | 20.93 | 16751.02 | 693.89 | 2277.28 | 258.72 | 175.94 | 39364.26 | 0.68 | 0.86 | 36.76 | 2.35 | 2 | 10
8 | 60 | CONCLUIDO | 1.3124 | 76.2 | 72.66 | 79.26 | 1.18 | 55 | 135.27 | 45 | 9 | 53 | 21.27 | 16916.71 | 676.41 | 2277.06 | 247.04 | 175.94 | 33571.51 | 0.71 | 0.86 | 36.74 | 2 | 2 | 10
9 | 60 | CONCLUIDO | 1.3188 | 75.83 | 72.44 | 88.7 | 1.29 | 49 | 136.61 | 45 | 10 | 47 | 21.61 | 17082.76 | 659.77 | 2276.91 | 239.59 | 175.94 | 29873.21 | 0.73 | 0.87 | 36.74 | 1.78 | 2 | 10
10 | 60 | CONCLUIDO | 1.3254 | 75.45 | 72.22 | 100.77 | 1.41 | 43 | 137.96 | 45 | 11 | 41 | 21.96 | 17249.3 | 642.56 | 2277.01 | 232.03 | 175.94 | 26127.07 | 0.76 | 0.87 | 36.73 | 1.56 | 2 | 10
11 | 60 | CONCLUIDO | 1.3281 | 75.3 | 72.14 | 108.22 | 1.52 | 40 | 139.32 | 45 | 12 | 10 | 22.32 | 17416.34 | 630.14 | 2277.25 | 228.4 | 175.94 | 24323.43 | 0.77 | 0.87 | 36.77 | 1.49 | 2 | 10
12 | 60 | CONCLUIDO | 1.3292 | 75.23 | 72.11 | 110.93 | 1.63 | 39 | 140.67 | 45 | 13 | 0 | 22.68 | 17583.88 | 633.88 | 2277.76 | 226.8 | 175.94 | 23527.76 | 0.78 | 0.87 | 36.77 | 1.45 | 2 | 10
0 | 80 | CONCLUIDO | 0.6928 | 144.34 | 109.92 | 6.62 | 0.11 | 996 | 159.12 | 50.28 | 1 | 994 | 27.84 | 19859.16 | 1369.77 | 2287.17 | 1489.54 | 175.94 | 650115.14 | 0.12 | 0.57 | 38.28 | 39.1 | 2 | 10
1 | 80 | CONCLUIDO | 1.0021 | 99.8 | 85.16 | 13.38 | 0.22 | 382 | 160.54 | 50.28 | 2 | 380 | 28.26 | 20034.4 | 1056.58 | 2281.5 | 662.48 | 175.94 | 239654.06 | 0.27 | 0.74 | 37.29 | 14.44 | 2 | 10
2 | 80 | CONCLUIDO | 1.1179 | 89.46 | 79.53 | 20.22 | 0.33 | 236 | 161.97 | 50.28 | 3 | 234 | 28.69 | 20210.21 | 978.88 | 2279.37 | 475.07 | 175.94 | 146681.04 | 0.37 | 0.79 | 37.04 | 8.83 | 2 | 10
3 | 80 | CONCLUIDO | 1.1794 | 84.79 | 76.99 | 27.17 | 0.43 | 170 | 163.4 | 50.28 | 4 | 168 | 29.12 | 20386.62 | 939.02 | 2279.06 | 390.64 | 175.94 | 104797.31 | 0.45 | 0.81 | 36.94 | 6.31 | 2 | 10
4 | 80 | CONCLUIDO | 1.2177 | 82.12 | 75.54 | 34.34 | 0.54 | 132 | 164.83 | 50.28 | 5 | 130 | 29.55 | 20563.61 | 912.74 | 2277.91 | 342.3 | 175.94 | 80813.31 | 0.51 | 0.83 | 36.89 | 4.87 | 2 | 10
5 | 80 | CONCLUIDO | 1.2427 | 80.47 | 74.66 | 41.48 | 0.64 | 108 | 166.27 | 50.28 | 6 | 106 | 29.99 | 20741.2 | 893.68 | 2277.86 | 312.98 | 175.94 | 66273.8 | 0.56 | 0.84 | 36.85 | 4 | 2 | 10
6 | 80 | CONCLUIDO | 1.2615 | 79.27 | 74.02 | 48.8 | 0.74 | 91 | 167.72 | 50.28 | 7 | 89 | 30.44 | 20919.39 | 876.66 | 2277.62 | 291.68 | 175.94 | 55710.96 | 0.6 | 0.85 | 36.81 | 3.35 | 2 | 10
7 | 80 | CONCLUIDO | 1.2746 | 78.45 | 73.58 | 55.89 | 0.84 | 79 | 169.17 | 50.28 | 8 | 77 | 30.89 | 21098.19 | 862.19 | 2277.21 | 277.32 | 175.94 | 48589.74 | 0.63 | 0.85 | 36.8 | 2.92 | 2 | 10
8 | 80 | CONCLUIDO | 1.286 | 77.76 | 73.21 | 63.66 | 0.94 | 69 | 170.62 | 50.28 | 9 | 67 | 31.34 | 21277.6 | 849.03 | 2277.32 | 265.1 | 175.94 | 42530.51 | 0.66 | 0.86 | 36.78 | 2.55 | 2 | 10
9 | 80 | CONCLUIDO | 1.2961 | 77.15 | 72.86 | 71.67 | 1.03 | 61 | 172.08 | 50.28 | 10 | 59 | 31.8 | 21457.64 | 834.83 | 2277.26 | 253.55 | 175.94 | 36794.26 | 0.69 | 0.86 | 36.76 | 2.2 | 2 | 10
10 | 80 | CONCLUIDO | 1.3028 | 76.76 | 72.66 | 79.27 | 1.12 | 55 | 173.55 | 50.28 | 11 | 53 | 32.27 | 21638.31 | 823.9 | 2277.23 | 246.92 | 175.94 | 33510.63 | 0.71 | 0.86 | 36.75 | 2 | 2 | 10
11 | 80 | CONCLUIDO | 1.3086 | 76.42 | 72.48 | 86.98 | 1.22 | 50 | 175.02 | 50.28 | 12 | 48 | 32.74 | 21819.6 | 811.88 | 2277.18 | 241.21 | 175.94 | 30681.15 | 0.73 | 0.86 | 36.74 | 1.83 | 2 | 10
12 | 80 | CONCLUIDO | 1.3143 | 76.08 | 72.31 | 96.41 | 1.31 | 45 | 176.49 | 50.28 | 13 | 43 | 33.21 | 22001.54 | 798.65 | 2277.1 | 235.35 | 175.94 | 27773.72 | 0.75 | 0.87 | 36.73 | 1.65 | 2 | 10
13 | 80 | CONCLUIDO | 1.318 | 75.87 | 72.19 | 103.13 | 1.4 | 42 | 177.97 | 50.28 | 14 | 40 | 33.69 | 22184.13 | 786.86 | 2277.09 | 231.31 | 175.94 | 25772.27 | 0.76 | 0.87 | 36.73 | 1.53 | 2 | 10
14 | 80 | CONCLUIDO | 1.3231 | 75.58 | 72.03 | 113.73 | 1.48 | 38 | 179.46 | 50.28 | 15 | 36 | 34.18 | 22367.38 | 775.28 | 2276.96 | 225.75 | 175.94 | 23008.57 | 0.78 | 0.87 | 36.73 | 1.37 | 2 | 10
15 | 80 | CONCLUIDO | 1.3258 | 75.43 | 71.94 | 119.91 | 1.57 | 36 | 180.95 | 50.28 | 16 | 34 | 34.67 | 22551.28 | 763.64 | 2277.04 | 223.02 | 175.94 | 21653.41 | 0.79 | 0.87 | 36.72 | 1.29 | 2 | 10
16 | 80 | CONCLUIDO | 1.329 | 75.25 | 71.86 | 130.65 | 1.65 | 33 | 182.45 | 50.28 | 17 | 31 | 35.17 | 22735.98 | 751.96 | 2276.9 | 220.12 | 175.94 | 20219.44 | 0.8 | 0.87 | 36.72 | 1.2 | 2 | 10
17 | 80 | CONCLUIDO | 1.3316 | 75.1 | 71.77 | 138.91 | 1.74 | 31 | 183.95 | 50.28 | 18 | 23 | 35.67 | 22921.24 | 740.75 | 2277.05 | 217.25 | 175.94 | 18794.9 | 0.81 | 0.87 | 36.71 | 1.12 | 2 | 10
18 | 80 | CONCLUIDO | 1.3324 | 75.05 | 71.76 | 143.52 | 1.82 | 30 | 185.46 | 50.28 | 19 | 4 | 36.18 | 23107.19 | 739.57 | 2277.38 | 215.95 | 175.94 | 18151.67 | 0.81 | 0.87 | 36.74 | 1.1 | 2 | 10
19 | 80 | CONCLUIDO | 1.3323 | 75.06 | 71.77 | 143.54 | 1.9 | 30 | 186.97 | 50.28 | 20 | 0 | 36.69 | 23293.82 | 744.86 | 2277.29 | 215.93 | 175.94 | 18138.76 | 0.81 | 0.87 | 36.75 | 1.11 | 2 | 10
0 | 35 | CONCLUIDO | 0.9886 | 101.15 | 90.39 | 10.53 | 0.22 | 515 | 80.84 | 35.1 | 1 | 513 | 9.74 | 10204.21 | 711.82 | 2282.64 | 836.96 | 175.94 | 326231.52 | 0.21 | 0.69 | 37.49 | 19.65 | 2 | 10
1 | 35 | CONCLUIDO | 1.1839 | 84.47 | 78.82 | 21.69 | 0.43 | 218 | 82.04 | 35.1 | 2 | 216 | 9.94 | 10352.53 | 602.08 | 2278.93 | 451.44 | 175.94 | 134953.08 | 0.39 | 0.8 | 37.02 | 8.14 | 2 | 10
2 | 35 | CONCLUIDO | 1.2529 | 79.82 | 75.62 | 33.86 | 0.63 | 134 | 83.25 | 35.1 | 3 | 132 | 10.15 | 10501.19 | 556.2 | 2277.97 | 344.64 | 175.94 | 81977.16 | 0.51 | 0.83 | 36.89 | 4.94 | 2 | 10
3 | 35 | CONCLUIDO | 1.287 | 77.7 | 74.17 | 46.85 | 0.83 | 95 | 84.46 | 35.1 | 4 | 93 | 10.36 | 10650.22 | 523.66 | 2277.59 | 296.88 | 175.94 | 58289.87 | 0.59 | 0.85 | 36.82 | 3.51 | 2 | 10
4 | 35 | CONCLUIDO | 1.3084 | 76.43 | 73.3 | 61.08 | 1.02 | 72 | 85.67 | 35.1 | 5 | 65 | 10.57 | 10799.59 | 492.85 | 2277.4 | 267.68 | 175.94 | 43807.39 | 0.66 | 0.86 | 36.78 | 2.63 | 2 | 10
5 | 35 | CONCLUIDO | 1.312 | 76.22 | 73.17 | 65.53 | 1.21 | 67 | 86.88 | 35.1 | 6 | 0 | 10.78 | 10949.33 | 488.41 | 2277.9 | 260.94 | 175.94 | 40461.57 | 0.67 | 0.86 | 36.86 | 2.51 | 2 | 10
0 | 50 | CONCLUIDO | 0.8784 | 113.84 | 96.81 | 8.6 | 0.16 | 675 | 107.41 | 41.65 | 1 | 673 | 14.77 | 13481.73 | 930.89 | 2285.31 | 1049.91 | 175.94 | 431906.92 | 0.17 | 0.65 | 37.79 | 26.03 | 2 | 10
1 | 50 | CONCLUIDO | 1.1201 | 89.28 | 81.09 | 17.56 | 0.32 | 277 | 108.68 | 41.65 | 2 | 275 | 15.03 | 13638.32 | 767.59 | 2279.46 | 526.89 | 175.94 | 172382.96 | 0.33 | 0.77 | 37.11 | 10.39 | 2 | 10
2 | 50 | CONCLUIDO | 1.2051 | 82.98 | 77.1 | 26.74 | 0.48 | 173 | 109.96 | 41.65 | 3 | 171 | 15.31 | 13795.21 | 715.66 | 2278.68 | 395.06 | 175.94 | 106989.41 | 0.45 | 0.81 | 36.93 | 6.42 | 2 | 10
3 | 50 | CONCLUIDO | 1.2494 | 80.04 | 75.25 | 36.41 | 0.63 | 124 | 111.23 | 41.65 | 4 | 122 | 15.58 | 13952.52 | 684.22 | 2277.93 | 333.18 | 175.94 | 76293.53 | 0.53 | 0.83 | 36.85 | 4.58 | 2 | 10
4 | 50 | CONCLUIDO | 1.276 | 78.37 | 74.2 | 46.37 | 0.78 | 96 | 112.51 | 41.65 | 5 | 94 | 15.86 | 14110.24 | 658.79 | 2277.7 | 297.52 | 175.94 | 58605.56 | 0.59 | 0.84 | 36.82 | 3.53 | 2 | 10
5 | 50 | CONCLUIDO | 1.295 | 77.22 | 73.47 | 57.25 | 0.93 | 77 | 113.79 | 41.65 | 6 | 75 | 16.14 | 14268.39 | 635.98 | 2277.46 | 273.61 | 175.94 | 46742.94 | 0.64 | 0.85 | 36.79 | 2.81 | 2 | 10
6 | 50 | CONCLUIDO | 1.3079 | 76.46 | 73 | 68.44 | 1.07 | 64 | 115.08 | 41.65 | 7 | 62 | 16.43 | 14426.96 | 614.9 | 2277.33 | 257.96 | 175.94 | 38986.06 | 0.68 | 0.86 | 36.77 | 2.34 | 2 | 10
7 | 50 | CONCLUIDO | 1.3167 | 75.95 | 72.69 | 79.3 | 1.21 | 55 | 116.37 | 41.65 | 8 | 53 | 16.72 | 14585.96 | 596.11 | 2277.25 | 247.8 | 175.94 | 33949 | 0.71 | 0.86 | 36.75 | 2.03 | 2 | 10
8 | 50 | CONCLUIDO | 1.3234 | 75.56 | 72.46 | 90.57 | 1.35 | 48 | 117.66 | 41.65 | 9 | 25 | 17.01 | 14745.39 | 577.98 | 2277.37 | 239.04 | 175.94 | 29603.02 | 0.74 | 0.87 | 36.77 | 1.8 | 2 | 10
9 | 50 | CONCLUIDO | 1.3246 | 75.49 | 72.41 | 92.44 | 1.48 | 47 | 118.96 | 41.65 | 10 | 0 | 17.31 | 14905.25 | 579.49 | 2277.71 | 236.67 | 175.94 | 28423.38 | 0.74 | 0.87 | 36.8 | 1.75 | 2 | 10
0 | 25 | CONCLUIDO | 1.073 | 93.2 | 85.86 | 12.91 | 0.28 | 399 | 61.76 | 28.92 | 1 | 397 | 6.84 | 7851.41 | 551.41 | 2281.7 | 685.09 | 175.94 | 250876.18 | 0.26 | 0.73 | 37.33 | 15.13 | 2 | 10
1 | 25 | CONCLUIDO | 1.2327 | 81.12 | 76.98 | 27.33 | 0.55 | 169 | 62.92 | 28.92 | 2 | 167 | 7 | 7994.37 | 466.68 | 2278.88 | 390 | 175.94 | 104477.63 | 0.45 | 0.81 | 36.94 | 6.3 | 2 | 10
2 | 25 | CONCLUIDO | 1.2874 | 77.68 | 74.47 | 43.8 | 0.81 | 102 | 64.08 | 28.92 | 3 | 94 | 7.16 | 8137.65 | 420.2 | 2277.92 | 305.94 | 175.94 | 62786.36 | 0.58 | 0.84 | 36.85 | 3.79 | 2 | 10
3 | 25 | CONCLUIDO | 1.2941 | 77.28 | 74.19 | 47.86 | 1.07 | 93 | 65.25 | 28.92 | 4 | 0 | 7.33 | 8281.25 | 415.98 | 2278.77 | 292.93 | 175.94 | 56324.59 | 0.6 | 0.85 | 36.95 | 3.52 | 2 | 10
0 | 85 | CONCLUIDO | 0.6642 | 150.55 | 112.43 | 6.39 | 0.11 | 1055 | 167.88 | 51.39 | 1 | 1053 | 30.49 | 20939.59 | 1449.87 | 2289.34 | 1572.31 | 175.94 | 691205.9 | 0.11 | 0.56 | 38.41 | 41.59 | 2 | 10
1 | 85 | CONCLUIDO | 0.9831 | 101.72 | 85.83 | 12.91 | 0.21 | 399 | 169.33 | 51.39 | 2 | 397 | 30.94 | 21118.46 | 1103.09 | 2280.6 | 684.37 | 175.94 | 250514.38 | 0.26 | 0.73 | 37.32 | 15.11 | 2 | 10
2 | 85 | CONCLUIDO | 1.1036 | 90.61 | 79.9 | 19.49 | 0.31 | 246 | 170.79 | 51.39 | 3 | 244 | 31.4 | 21297.94 | 1019.9 | 2279.36 | 486.88 | 175.94 | 152535.34 | 0.36 | 0.78 | 37.08 | 9.21 | 2 | 10
3 | 85 | CONCLUIDO | 1.1678 | 85.63 | 77.26 | 26.19 | 0.41 | 177 | 172.25 | 51.39 | 4 | 175 | 31.86 | 21478.05 | 978.59 | 2278.56 | 399.61 | 175.94 | 109243.62 | 0.44 | 0.81 | 36.94 | 6.57 | 2 | 10
4 | 85 | CONCLUIDO | 1.2074 | 82.82 | 75.78 | 32.95 | 0.51 | 138 | 173.71 | 51.39 | 5 | 136 | 32.32 | 21658.78 | 951.47 | 2278.44 | 350.57 | 175.94 | 84920.21 | 0.5 | 0.83 | 36.88 | 5.1 | 2 | 10
5 | 85 | CONCLUIDO | 1.2334 | 81.08 | 74.88 | 39.76 | 0.61 | 113 | 175.18 | 51.39 | 6 | 111 | 32.79 | 21840.16 | 932.01 | 2278.05 | 320.5 | 175.94 | 70012.16 | 0.55 | 0.84 | 36.84 | 4.21 | 2 | 10
6 | 85 | CONCLUIDO | 1.2539 | 79.75 | 74.16 | 46.84 | 0.7 | 95 | 176.66 | 51.39 | 7 | 93 | 33.27 | 22022.17 | 915.16 | 2277.54 | 296.53 | 175.94 | 58114.67 | 0.59 | 0.85 | 36.82 | 3.5 | 2 | 10
7 | 85 | CONCLUIDO | 1.2686 | 78.83 | 73.68 | 53.91 | 0.8 | 82 | 178.14 | 51.39 | 8 | 80 | 33.75 | 22204.83 | 900.17 | 2277.7 | 280.67 | 175.94 | 50251.01 | 0.63 | 0.85 | 36.79 | 3.01 | 2 | 10
8 | 85 | CONCLUIDO | 1.2804 | 78.1 | 73.29 | 61.07 | 0.89 | 72 | 179.63 | 51.39 | 9 | 70 | 34.24 | 22388.15 | 886.91 | 2277.4 | 267.85 | 175.94 | 43889.95 | 0.66 | 0.86 | 36.77 | 2.62 | 2 | 10
9 | 85 | CONCLUIDO | 1.2895 | 77.55 | 73.01 | 68.44 | 0.98 | 64 | 181.12 | 51.39 | 10 | 62 | 34.73 | 22572.13 | 875.58 | 2277.26 | 258.27 | 175.94 | 39141.44 | 0.68 | 0.86 | 36.77 | 2.35 | 2 | 10
10 | 85 | CONCLUIDO | 1.2966 | 77.12 | 72.78 | 75.29 | 1.07 | 58 | 182.62 | 51.39 | 11 | 56 | 35.22 | 22756.91 | 863.68 | 2277.28 | 250.93 | 175.94 | 35501.73 | 0.7 | 0.86 | 36.76 | 2.12 | 2 | 10
11 | 85 | CONCLUIDO | 1.3044 | 76.67 | 72.53 | 83.69 | 1.16 | 52 | 184.12 | 51.39 | 12 | 50 | 35.73 | 22942.24 | 852 | 2277.3 | 243.06 | 175.94 | 31592.89 | 0.72 | 0.86 | 36.73 | 1.87 | 2 | 10
12 | 85 | CONCLUIDO | 1.3089 | 76.4 | 72.4 | 90.5 | 1.24 | 48 | 185.63 | 51.39 | 13 | 46 | 36.24 | 23128.27 | 840.5 | 2277.15 | 238.2 | 175.94 | 29186.58 | 0.74 | 0.87 | 36.74 | 1.74 | 2 | 10
13 | 85 | CONCLUIDO | 1.3133 | 76.14 | 72.28 | 98.56 | 1.33 | 44 | 187.14 | 51.39 | 14 | 42 | 36.75 | 23314.98 | 831.32 | 2277.06 | 233.81 | 175.94 | 27008.25 | 0.75 | 0.87 | 36.74 | 1.62 | 2 | 10
14 | 85 | CONCLUIDO | 1.3175 | 75.9 | 72.14 | 105.57 | 1.41 | 41 | 188.66 | 51.39 | 15 | 39 | 37.27 | 23502.4 | 819.71 | 2276.99 | 229.83 | 175.94 | 25032.94 | 0.77 | 0.87 | 36.72 | 1.48 | 2 | 10
15 | 85 | CONCLUIDO | 1.321 | 75.7 | 72.04 | 113.75 | 1.49 | 38 | 190.19 | 51.39 | 16 | 36 | 37.79 | 23690.52 | 809.48 | 2277.12 | 226.33 | 175.94 | 23301.27 | 0.78 | 0.87 | 36.72 | 1.38 | 2 | 10
16 | 85 | CONCLUIDO | 1.3251 | 75.47 | 71.91 | 123.27 | 1.57 | 35 | 191.72 | 51.39 | 17 | 33 | 38.33 | 23879.37 | 798.19 | 2276.81 | 221.81 | 175.94 | 21054.04 | 0.79 | 0.87 | 36.72 | 1.25 | 2 | 10
17 | 85 | CONCLUIDO | 1.3274 | 75.33 | 71.84 | 130.63 | 1.65 | 33 | 193.26 | 51.39 | 18 | 31 | 38.86 | 24068.93 | 787.62 | 2276.88 | 219.81 | 175.94 | 20063.4 | 0.8 | 0.87 | 36.71 | 1.19 | 2 | 10
18 | 85 | CONCLUIDO | 1.3298 | 75.2 | 71.78 | 138.93 | 1.73 | 31 | 194.8 | 51.39 | 19 | 29 | 39.41 | 24259.23 | 776.36 | 2277 | 217.63 | 175.94 | 18987.31 | 0.81 | 0.87 | 36.71 | 1.12 | 2 | 10
19 | 85 | CONCLUIDO | 1.3319 | 75.08 | 71.72 | 148.4 | 1.81 | 29 | 196.35 | 51.39 | 20 | 18 | 39.96 | 24450.27 | 767.58 | 2276.88 | 215.33 | 175.94 | 17843.2 | 0.82 | 0.87 | 36.72 | 1.07 | 2 | 10
20 | 85 | CONCLUIDO | 1.3332 | 75.01 | 71.69 | 153.62 | 1.88 | 28 | 197.9 | 51.39 | 21 | 4 | 40.51 | 24642.07 | 766.76 | 2276.96 | 213.61 | 175.94 | 16987.56 | 0.82 | 0.87 | 36.74 | 1.03 | 2 | 10
21 | 85 | CONCLUIDO | 1.3331 | 75.01 | 71.69 | 153.62 | 1.96 | 28 | 199.46 | 51.39 | 22 | 0 | 41.07 | 24834.62 | 771.96 | 2277.04 | 213.43 | 175.94 | 16901.25 | 0.82 | 0.87 | 36.74 | 1.03 | 2 | 10
0 | 20 | CONCLUIDO | 1.1231 | 89.04 | 83.24 | 15.04 | 0.34 | 332 | 51.33 | 24.83 | 1 | 330 | 5.51 | 6564.78 | 458.94 | 2280.37 | 598.68 | 175.94 | 208004.38 | 0.29 | 0.75 | 37.2 | 12.53 | 2 | 10
1 | 20 | CONCLUIDO | 1.262 | 79.24 | 75.8 | 32.96 | 0.66 | 138 | 52.47 | 24.83 | 2 | 134 | 5.64 | 6705.1 | 381.24 | 2277.94 | 351.09 | 175.94 | 85181.93 | 0.5 | 0.83 | 36.89 | 5.13 | 2 | 10
2 | 20 | CONCLUIDO | 1.2789 | 78.19 | 75.04 | 39.15 | 0.97 | 115 | 53.61 | 24.83 | 3 | 0 | 5.78 | 6845.59 | 370.45 | 2279.13 | 320.72 | 175.94 | 70112.44 | 0.55 | 0.84 | 37 | 4.36 | 2 | 10
0 | 65 | CONCLUIDO | 0.7811 | 128.03 | 103.2 | 7.44 | 0.13 | 832 | 133.21 | 46.47 | 1 | 830 | 20.75 | 16663.42 | 1145.9 | 2286.41 | 1262.89 | 175.94 | 537612.46 | 0.14 | 0.61 | 38.06 | 32.4 | 2 | 10
1 | 65 | CONCLUIDO | 1.0594 | 94.39 | 83.2 | 15.08 | 0.26 | 331 | 134.55 | 46.47 | 2 | 329 | 21.09 | 16828.84 | 915.89 | 2280.48 | 596.89 | 175.94 | 207115.54 | 0.29 | 0.75 | 37.2 | 12.49 | 2 | 10
2 | 65 | CONCLUIDO | 1.1613 | 86.11 | 78.35 | 22.93 | 0.39 | 205 | 135.9 | 46.47 | 3 | 203 | 21.43 | 16994.64 | 852.01 | 2279.27 | 435.6 | 175.94 | 127099.39 | 0.4 | 0.8 | 37 | 7.66 | 2 | 10
3 | 65 | CONCLUIDO | 1.2134 | 82.41 | 76.2 | 30.89 | 0.52 | 148 | 137.25 | 46.47 | 4 | 146 | 21.78 | 17160.92 | 817.68 | 2278.7 | 364.63 | 175.94 | 91902.04 | 0.48 | 0.82 | 36.9 | 5.52 | 2 | 10
4 | 65 | CONCLUIDO | 1.2463 | 80.24 | 74.93 | 39.09 | 0.64 | 115 | 138.6 | 46.47 | 5 | 113 | 22.13 | 17327.69 | 793.03 | 2277.95 | 321.92 | 175.94 | 70709.87 | 0.55 | 0.84 | 36.86 | 4.26 | 2 | 10
5 | 65 | CONCLUIDO | 1.2682 | 78.85 | 74.11 | 47.3 | 0.76 | 94 | 139.95 | 46.47 | 6 | 92 | 22.49 | 17494.97 | 772.38 | 2277.67 | 295.15 | 175.94 | 57432.12 | 0.6 | 0.85 | 36.81 | 3.44 | 2 | 10
6 | 65 | CONCLUIDO | 1.2833 | 77.92 | 73.59 | 55.89 | 0.88 | 79 | 141.31 | 46.47 | 7 | 77 | 22.85 | 17662.75 | 755.13 | 2277.48 | 277.51 | 175.94 | 48682.52 | 0.63 | 0.85 | 36.8 | 2.93 | 2 | 10
7 | 65 | CONCLUIDO | 1.2954 | 77.2 | 73.17 | 64.56 | 0.99 | 68 | 142.68 | 46.47 | 8 | 66 | 23.21 | 17831.04 | 738.81 | 2277.23 | 263.25 | 175.94 | 41610.37 | 0.67 | 0.86 | 36.79 | 2.51 | 2 | 10
8 | 65 | CONCLUIDO | 1.3052 | 76.61 | 72.83 | 74.06 | 1.11 | 59 | 144.05 | 46.47 | 9 | 57 | 23.58 | 17999.83 | 722.45 | 2277.16 | 252.5 | 175.94 | 36279.24 | 0.7 | 0.86 | 36.75 | 2.17 | 2 | 10
9 | 65 | CONCLUIDO | 1.3132 | 76.15 | 72.55 | 83.71 | 1.22 | 52 | 145.42 | 46.47 | 10 | 50 | 23.95 | 18169.15 | 707.55 | 2277.08 | 243 | 175.94 | 31563.8 | 0.72 | 0.86 | 36.75 | 1.89 | 2 | 10
10 | 65 | CONCLUIDO | 1.3196 | 75.78 | 72.35 | 94.37 | 1.33 | 46 | 146.8 | 46.47 | 11 | 44 | 24.33 | 18338.99 | 691.25 | 2276.91 | 236.41 | 175.94 | 28302.29 | 0.74 | 0.87 | 36.74 | 1.69 | 2 | 10
11 | 65 | CONCLUIDO | 1.3242 | 75.52 | 72.19 | 103.13 | 1.43 | 42 | 148.18 | 46.47 | 12 | 40 | 24.71 | 18509.36 | 675.28 | 2276.91 | 231.34 | 175.94 | 25783.21 | 0.76 | 0.87 | 36.73 | 1.54 | 2 | 10
12 | 65 | CONCLUIDO | 1.3287 | 75.26 | 72.05 | 113.76 | 1.54 | 38 | 149.56 | 46.47 | 13 | 30 | 25.1 | 18680.25 | 661.66 | 2276.93 | 226.14 | 175.94 | 23206.06 | 0.78 | 0.87 | 36.73 | 1.39 | 2 | 10
13 | 65 | CONCLUIDO | 1.3297 | 75.21 | 72.02 | 116.79 | 1.64 | 37 | 150.95 | 46.47 | 14 | 0 | 25.49 | 18851.69 | 658.08 | 2277.27 | 223.88 | 175.94 | 22078.56 | 0.79 | 0.87 | 36.77 | 1.36 | 2 | 10
0 | 75 | CONCLUIDO | 0.7216 | 138.58 | 107.59 | 6.87 | 0.12 | 940 | 150.44 | 49.1 | 1 | 938 | 25.34 | 18787.76 | 1293.07 | 2287.26 | 1412.18 | 175.94 | 611715.29 | 0.12 | 0.58 | 38.17 | 36.77 | 2 | 10
1 | 75 | CONCLUIDO | 1.021 | 97.94 | 84.51 | 13.89 | 0.23 | 365 | 151.83 | 49.1 | 2 | 363 | 25.73 | 18959.54 | 1010.1 | 2281.12 | 640.11 | 175.94 | 228554.79 | 0.27 | 0.74 | 37.27 | 13.79 | 2 | 10
2 | 75 | CONCLUIDO | 1.132 | 88.34 | 79.16 | 21.02 | 0.35 | 226 | 153.23 | 49.1 | 3 | 224 | 26.13 | 19131.85 | 937.41 | 2279.34 | 462.72 | 175.94 | 140556.31 | 0.38 | 0.79 | 37.03 | 8.47 | 2 | 10
3 | 75 | CONCLUIDO | 1.1907 | 83.99 | 76.73 | 28.24 | 0.46 | 163 | 154.63 | 49.1 | 4 | 161 | 26.53 | 19304.72 | 899.48 | 2278.45 | 381.77 | 175.94 | 100393.07 | 0.46 | 0.82 | 36.93 | 6.05 | 2 | 10
4 | 75 | CONCLUIDO | 1.2264 | 81.54 | 75.38 | 35.61 | 0.57 | 127 | 156.03 | 49.1 | 5 | 125 | 26.94 | 19478.15 | 874.38 | 2278.05 | 336.7 | 175.94 | 78041.01 | 0.52 | 0.83 | 36.88 | 4.71 | 2 | 10
5 | 75 | CONCLUIDO | 1.2521 | 79.87 | 74.44 | 43.36 | 0.67 | 103 | 157.44 | 49.1 | 6 | 101 | 27.35 | 19652.13 | 853.88 | 2277.9 | 305.94 | 175.94 | 62777.89 | 0.58 | 0.84 | 36.83 | 3.77 | 2 | 10
6 | 75 | CONCLUIDO | 1.2693 | 78.78 | 73.85 | 50.93 | 0.78 | 87 | 158.86 | 49.1 | 7 | 85 | 27.77 | 19826.68 | 837.38 | 2277.35 | 286.47 | 175.94 | 53126.11 | 0.61 | 0.85 | 36.8 | 3.18 | 2 | 10
7 | 75 | CONCLUIDO | 1.2823 | 77.99 | 73.42 | 58.74 | 0.88 | 75 | 160.28 | 49.1 | 8 | 73 | 28.19 | 20001.93 | 822.45 | 2277.52 | 272.07 | 175.94 | 45986.12 | 0.65 | 0.85 | 36.78 | 2.75 | 2 | 10
8 | 75 | CONCLUIDO | 1.2927 | 77.36 | 73.07 | 66.42 | 0.99 | 66 | 161.71 | 49.1 | 9 | 64 | 28.61 | 20177.64 | 807.76 | 2277.31 | 260.19 | 175.94 | 40091.43 | 0.68 | 0.86 | 36.77 | 2.4 | 2 | 10
9 | 75 | CONCLUIDO | 1.3015 | 76.83 | 72.78 | 75.29 | 1.09 | 58 | 163.13 | 49.1 | 10 | 56 | 29.04 | 20353.94 | 793.96 | 2277.19 | 250.92 | 175.94 | 35497.43 | 0.7 | 0.86 | 36.76 | 2.12 | 2 | 10
10 | 75 | CONCLUIDO | 1.3087 | 76.41 | 72.55 | 83.71 | 1.18 | 52 | 164.57 | 49.1 | 11 | 50 | 29.47 | 20530.82 | 781.27 | 2277.05 | 243.13 | 175.94 | 31630.15 | 0.72 | 0.86 | 36.74 | 1.89 | 2 | 10
11 | 75 | CONCLUIDO | 1.3148 | 76.06 | 72.35 | 92.36 | 1.28 | 47 | 166.01 | 49.1 | 12 | 45 | 29.91 | 20708.3 | 767.54 | 2276.94 | 236.04 | 175.94 | 28109.75 | 0.75 | 0.87 | 36.75 | 1.69 | 2 | 10
12 | 75 | CONCLUIDO | 1.3192 | 75.8 | 72.21 | 100.76 | 1.38 | 43 | 167.45 | 49.1 | 13 | 41 | 30.36 | 20886.38 | 755.74 | 2277.07 | 231.91 | 175.94 | 26063.43 | 0.76 | 0.87 | 36.73 | 1.56 | 2 | 10
13 | 75 | CONCLUIDO | 1.3241 | 75.53 | 72.06 | 110.86 | 1.47 | 39 | 168.9 | 49.1 | 14 | 37 | 30.81 | 21065.06 | 742.93 | 2276.91 | 226.76 | 175.94 | 23512.46 | 0.78 | 0.87 | 36.73 | 1.4 | 2 | 10
14 | 75 | CONCLUIDO | 1.3274 | 75.34 | 71.96 | 119.93 | 1.56 | 36 | 170.35 | 49.1 | 15 | 34 | 31.26 | 21244.37 | 730.06 | 2276.9 | 223.51 | 175.94 | 21897.61 | 0.79 | 0.87 | 36.72 | 1.3 | 2 | 10
15 | 75 | CONCLUIDO | 1.3298 | 75.2 | 71.89 | 126.86 | 1.65 | 34 | 171.81 | 49.1 | 16 | 30 | 31.72 | 21424.29 | 715.77 | 2276.97 | 220.95 | 175.94 | 20630.75 | 0.8 | 0.87 | 36.72 | 1.23 | 2 | 10
16 | 75 | CONCLUIDO | 1.3317 | 75.09 | 71.84 | 134.69 | 1.74 | 32 | 173.28 | 49.1 | 17 | 5 | 32.18 | 21604.83 | 711.69 | 2277.33 | 218.4 | 175.94 | 19363.74 | 0.81 | 0.87 | 36.75 | 1.18 | 2 | 10
17 | 75 | CONCLUIDO | 1.3318 | 75.09 | 71.83 | 134.69 | 1.83 | 32 | 174.75 | 49.1 | 18 | 0 | 32.65 | 21786.02 | 716.17 | 2277.1 | 218.06 | 175.94 | 19195.92 | 0.81 | 0.87 | 36.75 | 1.18 | 2 | 10
0 | 95 | CONCLUIDO | 0.6096 | 164.05 | 117.69 | 5.99 | 0.1 | 1179 | 185.69 | 53.44 | 1 | 1177 | 36.26 | 23136.14 | 1618.06 | 2289.96 | 1748.94 | 175.94 | 778899.12 | 0.1 | 0.53 | 38.61 | 46.83 | 2 | 10
1 | 95 | CONCLUIDO | 0.9464 | 105.66 | 87.11 | 12.1 | 0.19 | 432 | 187.21 | 53.44 | 2 | 430 | 36.77 | 23322.88 | 1195.69 | 2281.75 | 726.74 | 175.94 | 271533.53 | 0.24 | 0.72 | 37.38 | 16.38 | 2 | 10
2 | 95 | CONCLUIDO | 1.0758 | 92.95 | 80.62 | 18.25 | 0.28 | 265 | 188.73 | 53.44 | 3 | 263 | 37.29 | 23510.33 | 1100.73 | 2279.82 | 511.05 | 175.94 | 164525.5 | 0.34 | 0.78 | 37.1 | 9.92 | 2 | 10
3 | 95 | CONCLUIDO | 1.1445 | 87.37 | 77.79 | 24.44 | 0.37 | 191 | 190.25 | 53.44 | 4 | 189 | 37.82 | 23698.48 | 1055.64 | 2279.09 | 418.3 | 175.94 | 118518.11 | 0.42 | 0.81 | 36.94 | 7.11 | 2 | 10
4 | 95 | CONCLUIDO | 1.1871 | 84.24 | 76.22 | 30.69 | 0.46 | 149 | 191.78 | 53.44 | 5 | 147 | 38.35 | 23887.36 | 1027.71 | 2278.5 | 365.09 | 175.94 | 92124.56 | 0.48 | 0.82 | 36.9 | 5.54 | 2 | 10
5 | 95 | CONCLUIDO | 1.2166 | 82.19 | 75.18 | 36.98 | 0.55 | 122 | 193.32 | 53.44 | 6 | 120 | 38.89 | 24076.95 | 1006.6 | 2277.99 | 330.63 | 175.94 | 75032.46 | 0.53 | 0.83 | 36.86 | 4.51 | 2 | 10
6 | 95 | CONCLUIDO | 1.2388 | 80.72 | 74.42 | 43.35 | 0.64 | 103 | 194.86 | 53.44 | 7 | 101 | 39.43 | 24267.28 | 989.72 | 2278.2 | 305.78 | 175.94 | 62700.67 | 0.58 | 0.84 | 36.81 | 3.75 | 2 | 10
7 | 95 | CONCLUIDO | 1.2539 | 79.75 | 73.97 | 49.87 | 0.72 | 89 | 196.41 | 53.44 | 8 | 87 | 39.98 | 24458.36 | 976.28 | 2277.71 | 289.78 | 175.94 | 54772.07 | 0.61 | 0.85 | 36.82 | 3.3 | 2 | 10
8 | 95 | CONCLUIDO | 1.2673 | 78.91 | 73.54 | 56.57 | 0.81 | 78 | 197.97 | 53.44 | 9 | 76 | 40.53 | 24650.18 | 964.02 | 2277.8 | 276.19 | 175.94 | 48032.26 | 0.64 | 0.85 | 36.78 | 2.87 | 2 | 10
9 | 95 | CONCLUIDO | 1.2773 | 78.29 | 73.22 | 62.76 | 0.89 | 70 | 199.53 | 53.44 | 10 | 68 | 41.1 | 24842.77 | 952.58 | 2277.16 | 265.09 | 175.94 | 42517.76 | 0.66 | 0.86 | 36.78 | 2.56 | 2 | 10
10 | 95 | CONCLUIDO | 1.2852 | 77.81 | 73 | 69.52 | 0.97 | 63 | 201.1 | 53.44 | 11 | 61 | 41.66 | 25036.12 | 941.84 | 2277.28 | 257.89 | 175.94 | 38955.07 | 0.68 | 0.86 | 36.77 | 2.33 | 2 | 10
11 | 95 | CONCLUIDO | 1.2929 | 77.35 | 72.76 | 76.59 | 1.05 | 57 | 202.67 | 53.44 | 12 | 55 | 42.24 | 25230.25 | 931.58 | 2277.19 | 250.24 | 175.94 | 35160.08 | 0.7 | 0.86 | 36.75 | 2.1 | 2 | 10
12 | 95 | CONCLUIDO | 1.2995 | 76.95 | 72.55 | 83.71 | 1.13 | 52 | 204.25 | 53.44 | 13 | 50 | 42.82 | 25425.3 | 921.2 | 2276.92 | 242.75 | 175.94 | 31441.65 | 0.72 | 0.86 | 36.76 | 1.89 | 2 | 10
13 | 95 | CONCLUIDO | 1.3045 | 76.66 | 72.4 | 90.51 | 1.21 | 48 | 205.84 | 53.44 | 14 | 46 | 43.4 | 25621.03 | 912.49 | 2277.26 | 238.4 | 175.94 | 29283.3 | 0.74 | 0.87 | 36.74 | 1.74 | 2 | 10
14 | 95 | CONCLUIDO | 1.308 | 76.45 | 72.31 | 96.41 | 1.28 | 45 | 207.43 | 53.44 | 15 | 43 | 44 | 25817.56 | 902.51 | 2276.95 | 235.1 | 175.94 | 27649.67 | 0.75 | 0.87 | 36.74 | 1.65 | 2 | 10
15 | 95 | CONCLUIDO | 1.3131 | 76.15 | 72.16 | 105.6 | 1.36 | 41 | 209.03 | 53.44 | 16 | 39 | 44.6 | 26014.91 | 893.25 | 2277 | 230.27 | 175.94 | 25254.18 | 0.76 | 0.87 | 36.73 | 1.5 | 2 | 10
16 | 95 | CONCLUIDO | 1.316 | 75.99 | 72.07 | 110.87 | 1.43 | 39 | 210.64 | 53.44 | 17 | 37 | 45.21 | 26213.09 | 884.78 | 2276.9 | 227.1 | 175.94 | 23677.86 | 0.77 | 0.87 | 36.73 | 1.41 | 2 | 10
17 | 95 | CONCLUIDO | 1.3198 | 75.77 | 71.96 | 119.93 | 1.51 | 36 | 212.25 | 53.44 | 18 | 34 | 45.82 | 26412.11 | 876.45 | 2277.07 | 223.61 | 175.94 | 21950.29 | 0.79 | 0.87 | 36.72 | 1.3 | 2 | 10
18 | 95 | CONCLUIDO | 1.3224 | 75.62 | 71.88 | 126.85 | 1.58 | 34 | 213.87 | 53.44 | 19 | 32 | 46.44 | 26611.98 | 867.98 | 2276.89 | 220.86 | 175.94 | 20587 | 0.8 | 0.87 | 36.72 | 1.23 | 2 | 10
19 | 95 | CONCLUIDO | 1.3249 | 75.48 | 71.82 | 134.66 | 1.65 | 32 | 215.5 | 53.44 | 20 | 30 | 47.07 | 26812.71 | 857.84 | 2276.82 | 218.88 | 175.94 | 19607.22 | 0.8 | 0.87 | 36.71 | 1.16 | 2 | 10
20 | 95 | CONCLUIDO | 1.3279 | 75.31 | 71.72 | 143.45 | 1.72 | 30 | 217.14 | 53.44 | 21 | 28 | 47.7 | 27014.3 | 848.08 | 2276.92 | 215.86 | 175.94 | 18107.45 | 0.82 | 0.87 | 36.71 | 1.07 | 2 | 10
21 | 95 | CONCLUIDO | 1.3289 | 75.25 | 71.7 | 148.35 | 1.79 | 29 | 218.78 | 53.44 | 22 | 27 | 48.34 | 27216.79 | 841.34 | 2276.84 | 215.07 | 175.94 | 17713.03 | 0.82 | 0.87 | 36.71 | 1.05 | 2 | 10
22 | 95 | CONCLUIDO | 1.3321 | 75.07 | 71.6 | 159.11 | 1.85 | 27 | 220.43 | 53.44 | 23 | 25 | 48.99 | 27420.16 | 831.76 | 2276.93 | 211.63 | 175.94 | 16003.27 | 0.83 | 0.88 | 36.7 | 0.94 | 2 | 10
23 | 95 | CONCLUIDO | 1.3331 | 75.01 | 71.58 | 165.18 | 1.92 | 26 | 222.08 | 53.44 | 24 | 17 | 49.65 | 27624.44 | 823.71 | 2276.85 | 210.63 | 175.94 | 15509.44 | 0.84 | 0.88 | 36.71 | 0.92 | 2 | 10
24 | 95 | CONCLUIDO | 1.3325 | 75.05 | 71.61 | 165.26 | 1.99 | 26 | 223.75 | 53.44 | 25 | 4 | 50.31 | 27829.77 | 822.18 | 2277.16 | 211.03 | 175.94 | 15709.94 | 0.83 | 0.88 | 36.73 | 0.96 | 2 | 10
25 | 95 | CONCLUIDO | 1.3338 | 74.98 | 71.58 | 171.78 | 2.05 | 25 | 225.42 | 53.44 | 26 | 0 | 50.98 | 28035.92 | 826.25 | 2277.21 | 209.5 | 175.94 | 14951.74 | 0.84 | 0.88 | 36.74 | 0.92 | 2 | 10
0 | 55 | CONCLUIDO | 0.845 | 118.34 | 98.89 | 8.16 | 0.15 | 727 | 116.05 | 43.4 | 1 | 725 | 16.65 | 14546.17 | 1001.89 | 2285.86 | 1120.62 | 175.94 | 466997.87 | 0.16 | 0.64 | 37.84 | 28.11 | 2 | 10
1 | 55 | CONCLUIDO | 1.1001 | 90.9 | 81.77 | 16.63 | 0.3 | 295 | 117.34 | 43.4 | 2 | 293 | 16.94 | 14705.49 | 817.89 | 2279.44 | 549.89 | 175.94 | 183796.91 | 0.32 | 0.77 | 37.14 | 11.08 | 2 | 10
2 | 55 | CONCLUIDO | 1.1899 | 84.04 | 77.56 | 25.29 | 0.45 | 184 | 118.63 | 43.4 | 3 | 182 | 17.23 | 14865.24 | 763.26 | 2278.63 | 409.73 | 175.94 | 114269.48 | 0.43 | 0.81 | 36.97 | 6.88 | 2 | 10
3 | 55 | CONCLUIDO | 1.2381 | 80.77 | 75.53 | 34.33 | 0.59 | 132 | 119.93 | 43.4 | 4 | 130 | 17.53 | 15025.44 | 729.56 | 2277.94 | 342.4 | 175.94 | 80866.46 | 0.51 | 0.83 | 36.87 | 4.86 | 2 | 10
4 | 55 | CONCLUIDO | 1.2653 | 79.03 | 74.49 | 43.39 | 0.73 | 103 | 121.23 | 43.4 | 5 | 101 | 17.83 | 15186.08 | 706.37 | 2278.07 | 307.42 | 175.94 | 63519.64 | 0.57 | 0.84 | 36.83 | 3.82 | 2 | 10
5 | 55 | CONCLUIDO | 1.2853 | 77.8 | 73.73 | 53.3 | 0.86 | 83 | 122.54 | 43.4 | 6 | 81 | 18.14 | 15347.16 | 684.54 | 2277.5 | 282.39 | 175.94 | 51106.65 | 0.62 | 0.85 | 36.8 | 3.07 | 2 | 10
6 | 55 | CONCLUIDO | 1.3005 | 76.9 | 73.16 | 63.62 | 1 | 69 | 123.85 | 43.4 | 7 | 67 | 18.45 | 15508.69 | 664.88 | 2277.57 | 263.55 | 175.94 | 41756.71 | 0.67 | 0.86 | 36.77 | 2.5 | 2 | 10
7 | 55 | CONCLUIDO | 1.31 | 76.33 | 72.84 | 74.08 | 1.13 | 59 | 125.16 | 43.4 | 8 | 57 | 18.76 | 15670.68 | 645.69 | 2277.13 | 252.53 | 175.94 | 36294.64 | 0.7 | 0.86 | 36.77 | 2.18 | 2 | 10
8 | 55 | CONCLUIDO | 1.3189 | 75.82 | 72.52 | 85.31 | 1.26 | 51 | 126.48 | 43.4 | 9 | 49 | 19.08 | 15833.12 | 627.04 | 2277.16 | 242.15 | 175.94 | 31145.5 | 0.73 | 0.86 | 36.74 | 1.86 | 2 | 10
9 | 55 | CONCLUIDO | 1.3249 | 75.48 | 72.32 | 96.42 | 1.38 | 45 | 127.8 | 43.4 | 10 | 37 | 19.4 | 15996.02 | 608.32 | 2277.19 | 235.07 | 175.94 | 27633.1 | 0.75 | 0.87 | 36.75 | 1.66 | 2 | 10
10 | 55 | CONCLUIDO | 1.327 | 75.36 | 72.24 | 100.81 | 1.5 | 43 | 129.13 | 43.4 | 11 | 2 | 19.73 | 16159.39 | 605.68 | 2277.38 | 231.21 | 175.94 | 25715.59 | 0.76 | 0.87 | 36.78 | 1.59 | 2 | 10
11 | 55 | CONCLUIDO | 1.3268 | 75.37 | 72.26 | 100.83 | 1.63 | 43 | 130.45 | 43.4 | 12 | 0 | 20.05 | 16323.22 | 611.08 | 2277.29 | 231.56 | 175.94 | 25890.37 | 0.76 | 0.87 | 36.79 | 1.6 | 2 | 10

## gráficos
Selecione o eixo X:
Selecione o eixo Y:
Selecione o eixo Z:
Eixo X | Eixo Y | Eixo Z
#N/A | #N/A | #N/A
#N/A | #N/A | #N/A
#N/A | #N/A | #N/A
#N/A | #N/A | #N/A
#N/A | #N/A | #N/A
#N/A | #N/A | #N/A
#N/A | #N/A | #N/A
#N/A | #N/A | #N/A
#N/A | #N/A | #N/A
#N/A | #N/A | #N/A
#N/A | #N/A | #N/A
#N/A | #N/A | #N/A
#N/A | #N/A | #N/A
#N/A | #N/A | #N/A
#N/A | #N/A | #N/A
#N/A | #N/A | #N/A
#N/A | #N/A | #N/A
#N/A | #N/A | #N/A
#N/A | #N/A | #N/A
#N/A | #N/A | #N/A
#N/A | #N/A | #N/A
#N/A | #N/A | #N/A
#N/A | #N/A | #N/A
#N/A | #N/A | #N/A
#N/A | #N/A | #N/A
#N/A | #N/A | #N/A
#N/A | #N/A | #N/A
#N/A | #N/A | #N/A
#N/A | #N/A | #N/A
#N/A | #N/A | #N/A
#N/A | #N/A | #N/A
#N/A | #N/A | #N/A
#N/A | #N/A | #N/A
#N/A | #N/A | #N/A
#N/A | #N/A | #N/A
#N/A | #N/A | #N/A
#N/A | #N/A | #N/A
#N/A | #N/A | #N/A
#N/A | #N/A | #N/A
#N/A | #N/A | #N/A
#N/A | #N/A | #N/A
#N/A | #N/A | #N/A
#N/A | #N/A | #N/A
#N/A | #N/A | #N/A
#N/A | #N/A | #N/A
#N/A | #N/A | #N/A
#N/A | #N/A | #N/A
#N/A | #N/A | #N/A
#N/A | #N/A | #N/A
#N/A | #N/A | #N/A
#N/A | #N/A | #N/A
#N/A | #N/A | #N/A
#N/A | #N/A | #N/A
#N/A | #N/A | #N/A
#N/A | #N/A | #N/A
#N/A | #N/A | #N/A
#N/A | #N/A | #N/A
#N/A | #N/A | #N/A
#N/A | #N/A | #N/A
#N/A | #N/A | #N/A
#N/A | #N/A | #N/A
#N/A | #N/A | #N/A
#N/A | #N/A | #N/A
#N/A | #N/A | #N/A
#N/A | #N/A | #N/A
#N/A | #N/A | #N/A
#N/A | #N/A | #N/A
#N/A | #N/A | #N/A
#N/A | #N/A | #N/A
#N/A | #N/A | #N/A
#N/A | #N/A | #N/A
#N/A | #N/A | #N/A
#N/A | #N/A | #N/A
#N/A | #N/A | #N/A
#N/A | #N/A | #N/A
#N/A | #N/A | #N/A
#N/A | #N/A | #N/A
#N/A | #N/A | #N/A
#N/A | #N/A | #N/A
#N/A | #N/A | #N/A
#N/A | #N/A | #N/A
#N/A | #N/A | #N/A
#N/A | #N/A | #N/A
#N/A | #N/A | #N/A
#N/A | #N/A | #N/A
#N/A | #N/A | #N/A
#N/A | #N/A | #N/A
#N/A | #N/A | #N/A
#N/A | #N/A | #N/A
#N/A | #N/A | #N/A
#N/A | #N/A | #N/A
#N/A | #N/A | #N/A
#N/A | #N/A | #N/A
#N/A | #N/A | #N/A
#N/A | #N/A | #N/A
#N/A | #N/A | #N/A
#N/A | #N/A | #N/A
#N/A | #N/A | #N/A
#N/A | #N/A | #N/A
#N/A | #N/A | #N/A
#N/A | #N/A | #N/A
#N/A | #N/A | #N/A
#N/A | #N/A | #N/A
#N/A | #N/A | #N/A
#N/A | #N/A | #N/A
#N/A | #N/A | #N/A
#N/A | #N/A | #N/A
#N/A | #N/A | #N/A
#N/A | #N/A | #N/A
#N/A | #N/A | #N/A
#N/A | #N/A | #N/A
#N/A | #N/A | #N/A
#N/A | #N/A | #N/A
#N/A | #N/A | #N/A
#N/A | #N/A | #N/A
#N/A | #N/A | #N/A
#N/A | #N/A | #N/A
#N/A | #N/A | #N/A
#N/A | #N/A | #N/A
#N/A | #N/A | #N/A
#N/A | #N/A | #N/A
#N/A | #N/A | #N/A
#N/A | #N/A | #N/A
#N/A | #N/A | #N/A
#N/A | #N/A | #N/A
#N/A | #N/A | #N/A
#N/A | #N/A | #N/A
#N/A | #N/A | #N/A
#N/A | #N/A | #N/A
#N/A | #N/A | #N/A
#N/A | #N/A | #N/A
#N/A | #N/A | #N/A
#N/A | #N/A | #N/A
#N/A | #N/A | #N/A
#N/A | #N/A | #N/A
#N/A | #N/A | #N/A
#N/A | #N/A | #N/A
#N/A | #N/A | #N/A
#N/A | #N/A | #N/A
#N/A | #N/A | #N/A
#N/A | #N/A | #N/A
#N/A | #N/A | #N/A
#N/A | #N/A | #N/A
#N/A | #N/A | #N/A
#N/A | #N/A | #N/A
#N/A | #N/A | #N/A
#N/A | #N/A | #N/A
#N/A | #N/A | #N/A
#N/A | #N/A | #N/A
#N/A | #N/A | #N/A
#N/A | #N/A | #N/A
#N/A | #N/A | #N/A
#N/A | #N/A | #N/A
#N/A | #N/A | #N/A
#N/A | #N/A | #N/A
#N/A | #N/A | #N/A
#N/A | #N/A | #N/A
#N/A | #N/A | #N/A
#N/A | #N/A | #N/A
#N/A | #N/A | #N/A
#N/A | #N/A | #N/A
#N/A | #N/A | #N/A
#N/A | #N/A | #N/A
#N/A | #N/A | #N/A
#N/A | #N/A | #N/A
#N/A | #N/A | #N/A
#N/A | #N/A | #N/A
#N/A | #N/A | #N/A
#N/A | #N/A | #N/A
#N/A | #N/A | #N/A
#N/A | #N/A | #N/A
#N/A | #N/A | #N/A
#N/A | #N/A | #N/A
#N/A | #N/A | #N/A
#N/A | #N/A | #N/A
#N/A | #N/A | #N/A
#N/A | #N/A | #N/A
#N/A | #N/A | #N/A
#N/A | #N/A | #N/A
#N/A | #N/A | #N/A
#N/A | #N/A | #N/A
#N/A | #N/A | #N/A
#N/A | #N/A | #N/A
#N/A | #N/A | #N/A
#N/A | #N/A | #N/A
#N/A | #N/A | #N/A
#N/A | #N/A | #N/A
#N/A | #N/A | #N/A
#N/A | #N/A | #N/A
#N/A | #N/A | #N/A
#N/A | #N/A | #N/A
#N/A | #N/A | #N/A
#N/A | #N/A | #N/A
#N/A | #N/A | #N/A
#N/A | #N/A | #N/A
#N/A | #N/A | #N/A
#N/A | #N/A | #N/A
#N/A | #N/A | #N/A
#N/A | #N/A | #N/A
#N/A | #N/A | #N/A
#N/A | #N/A | #N/A
#N/A | #N/A | #N/A
#N/A | #N/A | #N/A
#N/A | #N/A | #N/A
#N/A | #N/A | #N/A
#N/A | #N/A | #N/A
#N/A | #N/A | #N/A
#N/A | #N/A | #N/A
#N/A | #N/A | #N/A
#N/A | #N/A | #N/A
#N/A | #N/A | #N/A
#N/A | #N/A | #N/A
#N/A | #N/A | #N/A
#N/A | #N/A | #N/A
#N/A | #N/A | #N/A
#N/A | #N/A | #N/A
#N/A | #N/A | #N/A
#N/A | #N/A | #N/A
#N/A | #N/A | #N/A
#N/A | #N/A | #N/A
#N/A | #N/A | #N/A
#N/A | #N/A | #N/A
#N/A | #N/A | #N/A
#N/A | #N/A | #N/A
#N/A | #N/A | #N/A
#N/A | #N/A | #N/A
#N/A | #N/A | #N/A
#N/A | #N/A | #N/A
#N/A | #N/A | #N/A
#N/A | #N/A | #N/A
#N/A | #N/A | #N/A
#N/A | #N/A | #N/A
#N/A | #N/A | #N/A
#N/A | #N/A | #N/A
#N/A | #N/A | #N/A
#N/A | #N/A | #N/A
#N/A | #N/A | #N/A
#N/A | #N/A | #N/A
#N/A | #N/A | #N/A
#N/A | #N/A | #N/A
#N/A | #N/A | #N/A

## hidden (hidden)
Unnamed: 0
Volume de calda [L]
STATUS
Capacidade operacional [ha/h]
Tempo de missao [h]
Tempo util [h]
Tempo por voo [min]
Autonomia Projetada [h]
N° Voos
MTOW [kg]
Massa Estrutura [kg]
Combustível [kg]
Abastecimentos
Massa gerador
Potência gerador [W]
Combustível consumido [L]
Calda cons [L]
Distância percorrida [km]
Distância Pulverizando [km]
RTL ACUMULADO[m]
EOC [km/km]
EOC [h/h]
Tempo de manobra [h]
Tempo rtl_rtw [h]
V pulv [m/s]
V desloc [m/s]