## RESULTADOS_18
Unnamed: 0 | Volume de calda [L] | STATUS | Capacidade operacional [ha/h] | Tempo de missao [h] | Tempo util [h] | Tempo por voo [min] | Autonomia Projetada [h] | N° Voos | MTOW [kg] | Massa Estrutura [kg] | Combustível [kg] | Abastecimentos | Massa gerador | Potência gerador [W] | Combustível consumido [L] | Calda cons [L] | Distância percorrida [km] | Distância Pulverizando [km] | RTL ACUMULADO[m] | EOC [km/km] | EOC [h/h] | Tempo de manobra [h] | Tempo rtl_rtw [h] | V pulv [m/s] | V desloc [m/s] | Preço Total por ha Simples [R$/ha] | Preço Total por ha Presumido [R$/ha] | Preço Total por ha Real [R$/ha] | Preço Total Simples [R$] | Preço Total Presumido [R$] | Prod CAPEX [ha/h/R$] | Dias Trabalhados | Preço Total Real [R$]
0 | 100 | CONCLUIDO | 1.7906 | 55.85 | 38.51 | 6.07 | 0.09 | 381 | 194.77 | 54.38 | 1 | 379 | 39.4 | 24256.19 | 516.52 | 7116.68 | 809.63 | 135.86 | 329567.28 | 0.17 | 0.42 | 7.49 | 19.46 | 4 | 10 | 460.0826 | 629.5053 | 569.4262 | 460082.6202 | 629505.3384 | 2.6122e-06 | 12 | 569426.2324
1 | 100 | CONCLUIDO | 3.3169 | 30.15 | 23.74 | 14.25 | 0.18 | 100 | 196.32 | 54.38 | 2 | 96 | 39.95 | 24447.22 | 273.97 | 7106.43 | 307 | 135.86 | 79659.07 | 0.44 | 0.68 | 7.02 | 4.71 | 4 | 10 | 168.6325 | 230.7304 | 208.7098 | 168632.4513 | 230730.3594 | 4.8388e-06 | 7 | 208709.7778
2 | 100 | CONCLUIDO | 3.5983 | 27.79 | 22.44 | 18.44 | 0.27 | 73 | 197.88 | 54.38 | 3 | 1 | 40.5 | 24639 | 238.97 | 7108.53 | 259.95 | 135.86 | 56266 | 0.52 | 0.72 | 7.05 | 3.4 | 4 | 10 | 141.4167 | 193.4925 | 175.0259 | 141416.6848 | 193492.547 | 5.2494e-06 | 6 | 175025.8899
3 | 100 | CONCLUIDO | 3.6094 | 27.71 | 22.39 | 18.66 | 0.36 | 72 | 199.44 | 54.38 | 4 | 0 | 41.06 | 24831.54 | 239.86 | 7108.7 | 258.18 | 135.86 | 55386.45 | 0.53 | 0.73 | 7.05 | 3.36 | 4 | 10 | 141.2956 | 193.3269 | 174.8761 | 141295.6202 | 193326.901 | 5.2656e-06 | 6 | 174876.0529

## RESULTADOS_6
Unnamed: 0 | Volume de calda [L] | STATUS | Capacidade operacional [ha/h] | Tempo de missao [h] | Tempo util [h] | Tempo por voo [min] | Autonomia Projetada [h] | N° Voos | MTOW [kg] | Massa Estrutura [kg] | Combustível [kg] | Abastecimentos | Massa gerador | Potência gerador [W] | Combustível consumido [L] | Calda cons [L] | Distância percorrida [km] | Distância Pulverizando [km] | RTL ACUMULADO[m] | EOC [km/km] | EOC [h/h] | Tempo de manobra [h] | Tempo rtl_rtw [h] | V pulv [m/s] | V desloc [m/s] | Preço Total por ha Simples [R$/ha] | Preço Total por ha Presumido [R$/ha] | Preço Total por ha Real [R$/ha] | Preço Total Simples [R$] | Preço Total Presumido [R$] | Prod CAPEX [ha/h/R$] | Dias Trabalhados | Preço Total Real [R$]
0 | 40 | CONCLUIDO | 3.0599 | 32.68 | 27.36 | 9.17 | 0.2 | 179 | 89.87 | 37.55 | 1 | 0 | 11.32 | 11317.98 | 183.79 | 7116.81 | 421.2 | 135.86 | 136364.75 | 0.32 | 0.59 | 7.36 | 8.32 | 4 | 10 | 138.9062 | 190.0576 | 171.9188 | 138906.2087 | 190057.6028 | 5.0707e-06 | 7 | 171918.772

## RESULTADOS_4
Unnamed: 0 | Volume de calda [L] | STATUS | Capacidade operacional [ha/h] | Tempo de missao [h] | Tempo util [h] | Tempo por voo [min] | Autonomia Projetada [h] | N° Voos | MTOW [kg] | Massa Estrutura [kg] | Combustível [kg] | Abastecimentos | Massa gerador | Potência gerador [W] | Combustível consumido [L] | Calda cons [L] | Distância percorrida [km] | Distância Pulverizando [km] | RTL ACUMULADO[m] | EOC [km/km] | EOC [h/h] | Tempo de manobra [h] | Tempo rtl_rtw [h] | V pulv [m/s] | V desloc [m/s] | Preço Total por ha Simples [R$/ha] | Preço Total por ha Presumido [R$/ha] | Preço Total por ha Real [R$/ha] | Preço Total Simples [R$] | Preço Total Presumido [R$] | Prod CAPEX [ha/h/R$] | Dias Trabalhados | Preço Total Real [R$]
0 | 30 | CONCLUIDO | 2.8037 | 35.67 | 30.12 | 7.59 | 0.24 | 238 | 71.52 | 32.27 | 1 | 0 | 8.25 | 9054.6 | 176.36 | 7122.9 | 511.51 | 135.86 | 181225.45 | 0.27 | 0.54 | 7.54 | 11.07 | 4 | 10 | 149.8648 | 205.0517 | 185.4818 | 149864.8294 | 205051.6712 | 4.8062e-06 | 8 | 185481.8275

## RESULTADOS_1
Unnamed: 0 | Volume de calda [L] | STATUS | Capacidade operacional [ha/h] | Tempo de missao [h] | Tempo util [h] | Tempo por voo [min] | Autonomia Projetada [h] | N° Voos | MTOW [kg] | Massa Estrutura [kg] | Combustível [kg] | Abastecimentos | Massa gerador | Potência gerador [W] | Combustível consumido [L] | Calda cons [L] | Distância percorrida [km] | Distância Pulverizando [km] | RTL ACUMULADO[m] | EOC [km/km] | EOC [h/h] | Tempo de manobra [h] | Tempo rtl_rtw [h] | V pulv [m/s] | V desloc [m/s] | Preço Total por ha Simples [R$/ha] | Preço Total por ha Presumido [R$/ha] | Preço Total por ha Real [R$/ha] | Preço Total Simples [R$] | Preço Total Presumido [R$] | Prod CAPEX [ha/h/R$] | Dias Trabalhados | Preço Total Real [R$]
0 | 15 | CONCLUIDO | 2.0742 | 48.21 | 41.25 | 5.22 | 0.43 | 474 | 39.78 | 19.54 | 1 | 0 | 4.24 | 5140 | 163.45 | 7146.6 | 876.5 | 135.86 | 362540.33 | 0.16 | 0.39 | 8.24 | 22.17 | 4 | 10 | 195.4584 | 267.4348 | 241.9112 | 195458.36 | 267434.7511 | 3.8163e-06 | 11 | 241911.1538

## RESULTADOS_12
Unnamed: 0 | Volume de calda [L] | STATUS | Capacidade operacional [ha/h] | Tempo de missao [h] | Tempo util [h] | Tempo por voo [min] | Autonomia Projetada [h] | N° Voos | MTOW [kg] | Massa Estrutura [kg] | Combustível [kg] | Abastecimentos | Massa gerador | Potência gerador [W] | Combustível consumido [L] | Calda cons [L] | Distância percorrida [km] | Distância Pulverizando [km] | RTL ACUMULADO[m] | EOC [km/km] | EOC [h/h] | Tempo de manobra [h] | Tempo rtl_rtw [h] | V pulv [m/s] | V desloc [m/s] | Preço Total por ha Simples [R$/ha] | Preço Total por ha Presumido [R$/ha] | Preço Total por ha Real [R$/ha] | Preço Total Simples [R$] | Preço Total Presumido [R$] | Prod CAPEX [ha/h/R$] | Dias Trabalhados | Preço Total Real [R$]
0 | 70 | CONCLUIDO | 2.5781 | 38.79 | 30.06 | 8.02 | 0.12 | 225 | 141.81 | 47.83 | 1 | 222 | 22.98 | 17723.39 | 307.17 | 7107.58 | 521.73 | 135.86 | 186398.16 | 0.26 | 0.54 | 7.23 | 11.02 | 4 | 10 | 228.9238 | 313.2236 | 283.33 | 228923.7762 | 313223.61 | 3.9669e-06 | 9 | 283329.9883
1 | 70 | CONCLUIDO | 3.4466 | 29.01 | 23.81 | 13.87 | 0.25 | 103 | 143.17 | 47.83 | 2 | 0 | 23.34 | 17891.86 | 210.17 | 7111.48 | 304.52 | 135.86 | 78401.68 | 0.45 | 0.68 | 7.15 | 4.78 | 4 | 10 | 141.8383 | 194.0694 | 175.5477 | 141838.2671 | 194069.3745 | 5.3033e-06 | 7 | 175547.6658

## RESULTADOS_16
Unnamed: 0 | Volume de calda [L] | STATUS | Capacidade operacional [ha/h] | Tempo de missao [h] | Tempo util [h] | Tempo por voo [min] | Autonomia Projetada [h] | N° Voos | MTOW [kg] | Massa Estrutura [kg] | Combustível [kg] | Abastecimentos | Massa gerador | Potência gerador [W] | Combustível consumido [L] | Calda cons [L] | Distância percorrida [km] | Distância Pulverizando [km] | RTL ACUMULADO[m] | EOC [km/km] | EOC [h/h] | Tempo de manobra [h] | Tempo rtl_rtw [h] | V pulv [m/s] | V desloc [m/s] | Preço Total por ha Simples [R$/ha] | Preço Total por ha Presumido [R$/ha] | Preço Total por ha Real [R$/ha] | Preço Total Simples [R$] | Preço Total Presumido [R$] | Prod CAPEX [ha/h/R$] | Dias Trabalhados | Preço Total Real [R$]
0 | 90 | CONCLUIDO | 2.0365 | 49.1 | 35.23 | 6.57 | 0.1 | 322 | 176.73 | 52.44 | 1 | 320 | 33.29 | 22031.19 | 437.6 | 7111.74 | 698.74 | 135.86 | 274419.09 | 0.19 | 0.46 | 7.36 | 16.19 | 4 | 10 | 362.5869 | 496.1075 | 448.7597 | 362586.9447 | 496107.4539 | 3.0196e-06 | 11 | 448759.6548
1 | 90 | CONCLUIDO | 3.4865 | 28.68 | 23.13 | 15.77 | 0.2 | 88 | 178.21 | 52.44 | 2 | 58 | 33.77 | 22213.89 | 236.91 | 7105.13 | 285.65 | 135.86 | 69041.09 | 0.48 | 0.7 | 7.02 | 4.1 | 4 | 10 | 142.7128 | 195.2659 | 176.63 | 142712.7574 | 195265.8907 | 5.1696e-06 | 6 | 176629.9881
2 | 90 | CONCLUIDO | 3.5716 | 28 | 22.73 | 17.05 | 0.3 | 80 | 179.7 | 52.44 | 3 | 0 | 34.26 | 22397.24 | 228.71 | 7107.93 | 269.15 | 135.86 | 60831.69 | 0.5 | 0.71 | 7.08 | 3.7 | 4 | 10 | 138.0664 | 188.9086 | 170.8794 | 138066.4273 | 188908.5769 | 5.2957e-06 | 6 | 170879.4074

## RESULTADOS_0
Unnamed: 0 | Volume de calda [L] | STATUS | Capacidade operacional [ha/h] | Tempo de missao [h] | Tempo util [h] | Tempo por voo [min] | Autonomia Projetada [h] | N° Voos | MTOW [kg] | Massa Estrutura [kg] | Combustível [kg] | Abastecimentos | Massa gerador | Potência gerador [W] | Combustível consumido [L] | Calda cons [L] | Distância percorrida [km] | Distância Pulverizando [km] | RTL ACUMULADO[m] | EOC [km/km] | EOC [h/h] | Tempo de manobra [h] | Tempo rtl_rtw [h] | V pulv [m/s] | V desloc [m/s] | Preço Total por ha Simples [R$/ha] | Preço Total por ha Presumido [R$/ha] | Preço Total por ha Real [R$/ha] | Preço Total Simples [R$] | Preço Total Presumido [R$] | Prod CAPEX [ha/h/R$] | Dias Trabalhados | Preço Total Real [R$]
0 | 10 | CONCLUIDO | 1.6191 | 61.76 | 52.25 | 4.43 | 0.64 | 708 | 26.11 | 12.1 | 1 | 0 | 3.01 | 3454.41 | 150.77 | 7166.78 | 1237.06 | 135.86 | 541648.14 | 0.11 | 0.31 | 8.95 | 33.15 | 4 | 10 | 237.1059 | 324.4187 | 293.4567 | 237105.8918 | 324418.7415 | 3.0848e-06 | 13 | 293456.6721

## RESULTADOS_7
Unnamed: 0 | Volume de calda [L] | STATUS | Capacidade operacional [ha/h] | Tempo de missao [h] | Tempo util [h] | Tempo por voo [min] | Autonomia Projetada [h] | N° Voos | MTOW [kg] | Massa Estrutura [kg] | Combustível [kg] | Abastecimentos | Massa gerador | Potência gerador [W] | Combustível consumido [L] | Calda cons [L] | Distância percorrida [km] | Distância Pulverizando [km] | RTL ACUMULADO[m] | EOC [km/km] | EOC [h/h] | Tempo de manobra [h] | Tempo rtl_rtw [h] | V pulv [m/s] | V desloc [m/s] | Preço Total por ha Simples [R$/ha] | Preço Total por ha Presumido [R$/ha] | Preço Total por ha Real [R$/ha] | Preço Total Simples [R$] | Preço Total Presumido [R$] | Prod CAPEX [ha/h/R$] | Dias Trabalhados | Preço Total Real [R$]
0 | 45 | CONCLUIDO | 3.1475 | 31.77 | 26.49 | 9.94 | 0.18 | 160 | 98.71 | 39.72 | 1 | 11 | 12.99 | 12407.75 | 188.24 | 7112.04 | 392.83 | 135.86 | 122274.62 | 0.35 | 0.61 | 7.31 | 7.46 | 4 | 10 | 138.8897 | 190.035 | 171.8983 | 138889.6628 | 190034.9641 | 5.1399e-06 | 7 | 171898.2938
1 | 45 | CONCLUIDO | 3.1574 | 31.67 | 26.42 | 9.97 | 0.35 | 159 | 99.95 | 39.72 | 2 | 0 | 13.24 | 12561.45 | 189.4 | 7115.79 | 390.05 | 135.86 | 120889.37 | 0.35 | 0.62 | 7.31 | 7.37 | 4 | 10 | 138.878 | 190.0191 | 171.8839 | 138878.0355 | 190019.055 | 5.156e-06 | 7 | 171883.9031

## RESULTADOS_10
Unnamed: 0 | Volume de calda [L] | STATUS | Capacidade operacional [ha/h] | Tempo de missao [h] | Tempo util [h] | Tempo por voo [min] | Autonomia Projetada [h] | N° Voos | MTOW [kg] | Massa Estrutura [kg] | Combustível [kg] | Abastecimentos | Massa gerador | Potência gerador [W] | Combustível consumido [L] | Calda cons [L] | Distância percorrida [km] | Distância Pulverizando [km] | RTL ACUMULADO[m] | EOC [km/km] | EOC [h/h] | Tempo de manobra [h] | Tempo rtl_rtw [h] | V pulv [m/s] | V desloc [m/s] | Preço Total por ha Simples [R$/ha] | Preço Total por ha Presumido [R$/ha] | Preço Total por ha Real [R$/ha] | Preço Total Simples [R$] | Preço Total Presumido [R$] | Prod CAPEX [ha/h/R$] | Dias Trabalhados | Preço Total Real [R$]
0 | 60 | CONCLUIDO | 2.8909 | 34.59 | 27.81 | 9.17 | 0.14 | 182 | 124.63 | 45 | 1 | 174 | 18.64 | 15605.44 | 248.61 | 7106.8 | 445.37 | 135.86 | 148432.52 | 0.31 | 0.58 | 7.15 | 8.77 | 4 | 10 | 179.7831 | 245.9871 | 222.5105 | 179783.0755 | 245987.1354 | 4.5451e-06 | 8 | 222510.4684
1 | 60 | CONCLUIDO | 3.3562 | 29.8 | 24.6 | 12.3 | 0.28 | 120 | 125.95 | 45 | 2 | 0 | 18.95 | 15767.7 | 202.16 | 7111.6 | 330.15 | 135.86 | 91134 | 0.41 | 0.66 | 7.2 | 5.56 | 4 | 10 | 140.189 | 191.8127 | 173.5064 | 140188.969 | 191812.7321 | 5.2767e-06 | 7 | 173506.3942

## RESULTADOS_14
Unnamed: 0 | Volume de calda [L] | STATUS | Capacidade operacional [ha/h] | Tempo de missao [h] | Tempo util [h] | Tempo por voo [min] | Autonomia Projetada [h] | N° Voos | MTOW [kg] | Massa Estrutura [kg] | Combustível [kg] | Abastecimentos | Massa gerador | Potência gerador [W] | Combustível consumido [L] | Calda cons [L] | Distância percorrida [km] | Distância Pulverizando [km] | RTL ACUMULADO[m] | EOC [km/km] | EOC [h/h] | Tempo de manobra [h] | Tempo rtl_rtw [h] | V pulv [m/s] | V desloc [m/s] | Preço Total por ha Simples [R$/ha] | Preço Total por ha Presumido [R$/ha] | Preço Total por ha Real [R$/ha] | Preço Total Simples [R$] | Preço Total Presumido [R$] | Prod CAPEX [ha/h/R$] | Dias Trabalhados | Preço Total Real [R$]
0 | 80 | CONCLUIDO | 2.2904 | 43.66 | 32.57 | 7.18 | 0.11 | 272 | 159.12 | 50.28 | 1 | 270 | 27.84 | 19859.16 | 370.38 | 7109.87 | 607.34 | 135.86 | 228970.16 | 0.22 | 0.5 | 7.3 | 13.53 | 4 | 10 | 289.4296 | 396.0104 | 358.2157 | 289429.6458 | 396010.4101 | 3.4566e-06 | 10 | 358215.7324
1 | 80 | CONCLUIDO | 3.5073 | 28.51 | 23.25 | 15.33 | 0.22 | 91 | 160.54 | 50.28 | 2 | 4 | 28.26 | 20034.4 | 218.98 | 7108.72 | 286.66 | 135.86 | 69534.02 | 0.47 | 0.7 | 7.1 | 4.22 | 4 | 10 | 135.8083 | 185.8189 | 168.0846 | 135808.3162 | 185818.9297 | 5.2931e-06 | 6 | 168084.6319
2 | 80 | CONCLUIDO | 3.5194 | 28.41 | 23.19 | 15.46 | 0.33 | 90 | 161.97 | 50.28 | 3 | 0 | 28.69 | 20210.21 | 220.08 | 7111.33 | 284.56 | 135.86 | 68489.02 | 0.48 | 0.7 | 7.1 | 4.15 | 4 | 10 | 135.7195 | 185.6974 | 167.9747 | 135719.4659 | 185697.3607 | 5.3113e-06 | 6 | 167974.6652

## RESULTADOS_5
Unnamed: 0 | Volume de calda [L] | STATUS | Capacidade operacional [ha/h] | Tempo de missao [h] | Tempo util [h] | Tempo por voo [min] | Autonomia Projetada [h] | N° Voos | MTOW [kg] | Massa Estrutura [kg] | Combustível [kg] | Abastecimentos | Massa gerador | Potência gerador [W] | Combustível consumido [L] | Calda cons [L] | Distância percorrida [km] | Distância Pulverizando [km] | RTL ACUMULADO[m] | EOC [km/km] | EOC [h/h] | Tempo de manobra [h] | Tempo rtl_rtw [h] | V pulv [m/s] | V desloc [m/s] | Preço Total por ha Simples [R$/ha] | Preço Total por ha Presumido [R$/ha] | Preço Total por ha Real [R$/ha] | Preço Total Simples [R$] | Preço Total Presumido [R$] | Prod CAPEX [ha/h/R$] | Dias Trabalhados | Preço Total Real [R$]
0 | 35 | CONCLUIDO | 2.9474 | 33.93 | 28.52 | 8.39 | 0.22 | 204 | 80.84 | 35.1 | 1 | 0 | 9.74 | 10204.21 | 179.72 | 7120.76 | 459.21 | 135.86 | 155243.31 | 0.3 | 0.57 | 7.44 | 9.48 | 4 | 10 | 147.6677 | 202.0454 | 182.7625 | 147667.6774 | 202045.4308 | 4.9634e-06 | 8 | 182762.4984

## RESULTADOS_8
Unnamed: 0 | Volume de calda [L] | STATUS | Capacidade operacional [ha/h] | Tempo de missao [h] | Tempo util [h] | Tempo por voo [min] | Autonomia Projetada [h] | N° Voos | MTOW [kg] | Massa Estrutura [kg] | Combustível [kg] | Abastecimentos | Massa gerador | Potência gerador [W] | Combustível consumido [L] | Calda cons [L] | Distância percorrida [km] | Distância Pulverizando [km] | RTL ACUMULADO[m] | EOC [km/km] | EOC [h/h] | Tempo de manobra [h] | Tempo rtl_rtw [h] | V pulv [m/s] | V desloc [m/s] | Preço Total por ha Simples [R$/ha] | Preço Total por ha Presumido [R$/ha] | Preço Total por ha Real [R$/ha] | Preço Total Simples [R$] | Preço Total Presumido [R$] | Prod CAPEX [ha/h/R$] | Dias Trabalhados | Preço Total Real [R$]
0 | 50 | CONCLUIDO | 3.1442 | 31.8 | 26.32 | 10.19 | 0.16 | 155 | 107.41 | 41.65 | 1 | 66 | 14.77 | 13481.73 | 200.37 | 7109.44 | 390.46 | 135.86 | 121112.11 | 0.35 | 0.62 | 7.22 | 7.29 | 4 | 10 | 143.9583 | 196.9702 | 178.1716 | 143958.3446 | 196970.1581 | 5.0654e-06 | 7 | 178171.6027
1 | 50 | CONCLUIDO | 3.2306 | 30.95 | 25.74 | 10.8 | 0.32 | 143 | 108.68 | 41.65 | 2 | 0 | 15.03 | 13638.32 | 193.9 | 7108.74 | 368.1 | 135.86 | 109991.68 | 0.37 | 0.63 | 7.27 | 6.71 | 4 | 10 | 139.2722 | 190.5584 | 172.3717 | 139272.2023 | 190558.3714 | 5.2046e-06 | 7 | 172371.7479

## RESULTADOS_3
Unnamed: 0 | Volume de calda [L] | STATUS | Capacidade operacional [ha/h] | Tempo de missao [h] | Tempo util [h] | Tempo por voo [min] | Autonomia Projetada [h] | N° Voos | MTOW [kg] | Massa Estrutura [kg] | Combustível [kg] | Abastecimentos | Massa gerador | Potência gerador [W] | Combustível consumido [L] | Calda cons [L] | Distância percorrida [km] | Distância Pulverizando [km] | RTL ACUMULADO[m] | EOC [km/km] | EOC [h/h] | Tempo de manobra [h] | Tempo rtl_rtw [h] | V pulv [m/s] | V desloc [m/s] | Preço Total por ha Simples [R$/ha] | Preço Total por ha Presumido [R$/ha] | Preço Total por ha Real [R$/ha] | Preço Total Simples [R$] | Preço Total Presumido [R$] | Prod CAPEX [ha/h/R$] | Dias Trabalhados | Preço Total Real [R$]
0 | 25 | CONCLUIDO | 2.6235 | 38.12 | 32.36 | 6.81 | 0.28 | 285 | 61.76 | 28.92 | 1 | 0 | 6.84 | 7851.41 | 172.87 | 7123.76 | 585.16 | 135.86 | 217812.12 | 0.23 | 0.5 | 7.69 | 13.31 | 4 | 10 | 153.7027 | 210.3029 | 190.2319 | 153702.7449 | 210302.8764 | 4.5884e-06 | 8 | 190231.8651

## RESULTADOS_15
Unnamed: 0 | Volume de calda [L] | STATUS | Capacidade operacional [ha/h] | Tempo de missao [h] | Tempo util [h] | Tempo por voo [min] | Autonomia Projetada [h] | N° Voos | MTOW [kg] | Massa Estrutura [kg] | Combustível [kg] | Abastecimentos | Massa gerador | Potência gerador [W] | Combustível consumido [L] | Calda cons [L] | Distância percorrida [km] | Distância Pulverizando [km] | RTL ACUMULADO[m] | EOC [km/km] | EOC [h/h] | Tempo de manobra [h] | Tempo rtl_rtw [h] | V pulv [m/s] | V desloc [m/s] | Preço Total por ha Simples [R$/ha] | Preço Total por ha Presumido [R$/ha] | Preço Total por ha Real [R$/ha] | Preço Total Simples [R$] | Preço Total Presumido [R$] | Prod CAPEX [ha/h/R$] | Dias Trabalhados | Preço Total Real [R$]
0 | 85 | CONCLUIDO | 2.1684 | 46.12 | 33.75 | 6.86 | 0.11 | 295 | 167.88 | 51.39 | 1 | 293 | 30.49 | 20939.59 | 401.24 | 7110.8 | 647.58 | 135.86 | 248970.81 | 0.21 | 0.48 | 7.34 | 14.7 | 4 | 10 | 317.8686 | 434.9219 | 393.4135 | 317868.6143 | 434921.8615 | 3.2431e-06 | 10 | 393413.5294
1 | 85 | CONCLUIDO | 3.513 | 28.47 | 23.11 | 15.76 | 0.21 | 88 | 169.33 | 51.39 | 2 | 24 | 30.94 | 21118.46 | 225.96 | 7109.63 | 283.13 | 135.86 | 67781.14 | 0.48 | 0.7 | 7.06 | 4.08 | 4 | 10 | 138.2812 | 189.2024 | 171.1452 | 138281.1675 | 189202.3939 | 5.254e-06 | 6 | 171145.1829
2 | 85 | CONCLUIDO | 3.5456 | 28.2 | 22.95 | 16.2 | 0.31 | 85 | 170.79 | 51.39 | 3 | 0 | 31.4 | 21297.94 | 224.13 | 7109.29 | 276.87 | 135.86 | 64666.49 | 0.49 | 0.71 | 7.08 | 3.92 | 4 | 10 | 136.8439 | 187.2359 | 169.3663 | 136843.9037 | 187235.8662 | 5.3028e-06 | 6 | 169366.3379

## RESULTADOS_2
Unnamed: 0 | Volume de calda [L] | STATUS | Capacidade operacional [ha/h] | Tempo de missao [h] | Tempo util [h] | Tempo por voo [min] | Autonomia Projetada [h] | N° Voos | MTOW [kg] | Massa Estrutura [kg] | Combustível [kg] | Abastecimentos | Massa gerador | Potência gerador [W] | Combustível consumido [L] | Calda cons [L] | Distância percorrida [km] | Distância Pulverizando [km] | RTL ACUMULADO[m] | EOC [km/km] | EOC [h/h] | Tempo de manobra [h] | Tempo rtl_rtw [h] | V pulv [m/s] | V desloc [m/s] | Preço Total por ha Simples [R$/ha] | Preço Total por ha Presumido [R$/ha] | Preço Total por ha Real [R$/ha] | Preço Total Simples [R$] | Preço Total Presumido [R$] | Prod CAPEX [ha/h/R$] | Dias Trabalhados | Preço Total Real [R$]
0 | 20 | CONCLUIDO | 2.3985 | 41.69 | 35.61 | 6.02 | 0.34 | 355 | 51.33 | 24.83 | 1 | 0 | 5.51 | 6564.78 | 168.23 | 7127.84 | 691.68 | 135.86 | 270720.57 | 0.2 | 0.46 | 7.89 | 16.55 | 4 | 10 | 167.3067 | 228.9165 | 207.069 | 167306.7458 | 228916.4706 | 4.293e-06 | 9 | 207069.004

## RESULTADOS_11
Unnamed: 0 | Volume de calda [L] | STATUS | Capacidade operacional [ha/h] | Tempo de missao [h] | Tempo util [h] | Tempo por voo [min] | Autonomia Projetada [h] | N° Voos | MTOW [kg] | Massa Estrutura [kg] | Combustível [kg] | Abastecimentos | Massa gerador | Potência gerador [W] | Combustível consumido [L] | Calda cons [L] | Distância percorrida [km] | Distância Pulverizando [km] | RTL ACUMULADO[m] | EOC [km/km] | EOC [h/h] | Tempo de manobra [h] | Tempo rtl_rtw [h] | V pulv [m/s] | V desloc [m/s] | Preço Total por ha Simples [R$/ha] | Preço Total por ha Presumido [R$/ha] | Preço Total por ha Real [R$/ha] | Preço Total Simples [R$] | Preço Total Presumido [R$] | Prod CAPEX [ha/h/R$] | Dias Trabalhados | Preço Total Real [R$]
0 | 65 | CONCLUIDO | 2.7272 | 36.67 | 28.96 | 8.56 | 0.13 | 203 | 133.21 | 46.47 | 1 | 200 | 20.75 | 16663.42 | 277.6 | 7107.59 | 484.74 | 135.86 | 168014.02 | 0.28 | 0.56 | 7.18 | 9.92 | 4 | 10 | 199.3126 | 272.7083 | 246.6814 | 199312.5754 | 272708.2586 | 4.2405e-06 | 8 | 246681.3652
1 | 65 | CONCLUIDO | 3.4041 | 29.38 | 24.17 | 13.07 | 0.26 | 111 | 134.55 | 46.47 | 2 | 0 | 21.09 | 16828.84 | 206.05 | 7109.6 | 316.76 | 135.86 | 84481.28 | 0.43 | 0.67 | 7.16 | 5.14 | 4 | 10 | 140.9286 | 192.8248 | 174.4219 | 140928.6378 | 192824.7795 | 5.293e-06 | 7 | 174421.8532

## RESULTADOS_13
Unnamed: 0 | Volume de calda [L] | STATUS | Capacidade operacional [ha/h] | Tempo de missao [h] | Tempo util [h] | Tempo por voo [min] | Autonomia Projetada [h] | N° Voos | MTOW [kg] | Massa Estrutura [kg] | Combustível [kg] | Abastecimentos | Massa gerador | Potência gerador [W] | Combustível consumido [L] | Calda cons [L] | Distância percorrida [km] | Distância Pulverizando [km] | RTL ACUMULADO[m] | EOC [km/km] | EOC [h/h] | Tempo de manobra [h] | Tempo rtl_rtw [h] | V pulv [m/s] | V desloc [m/s] | Preço Total por ha Simples [R$/ha] | Preço Total por ha Presumido [R$/ha] | Preço Total por ha Real [R$/ha] | Preço Total Simples [R$] | Preço Total Presumido [R$] | Prod CAPEX [ha/h/R$] | Dias Trabalhados | Preço Total Real [R$]
0 | 75 | CONCLUIDO | 2.4321 | 41.12 | 31.26 | 7.56 | 0.12 | 248 | 150.44 | 49.1 | 1 | 246 | 25.34 | 18787.76 | 337.93 | 7109.34 | 563.3 | 135.86 | 207067.73 | 0.24 | 0.52 | 7.25 | 12.22 | 4 | 10 | 253.1586 | 346.3828 | 313.3245 | 253158.6238 | 346382.7977 | 3.7053e-06 | 9 | 313324.5096
1 | 75 | CONCLUIDO | 3.4786 | 28.75 | 23.54 | 14.71 | 0.23 | 96 | 151.83 | 49.1 | 2 | 1 | 25.73 | 18959.54 | 213.56 | 7110.6 | 295.83 | 135.86 | 74091.81 | 0.46 | 0.69 | 7.13 | 4.5 | 4 | 10 | 134.3901 | 183.8785 | 166.3294 | 134390.0939 | 183878.4553 | 5.2996e-06 | 6 | 166329.3536
2 | 75 | CONCLUIDO | 3.4791 | 28.74 | 23.53 | 14.71 | 0.35 | 96 | 153.23 | 49.1 | 3 | 0 | 26.13 | 19131.85 | 215.19 | 7110.75 | 295.75 | 135.86 | 74053.64 | 0.46 | 0.69 | 7.12 | 4.5 | 4 | 10 | 134.774 | 184.4037 | 166.8045 | 134773.9734 | 184403.6962 | 5.3004e-06 | 6 | 166804.4663

## RESULTADOS_17
Unnamed: 0 | Volume de calda [L] | STATUS | Capacidade operacional [ha/h] | Tempo de missao [h] | Tempo util [h] | Tempo por voo [min] | Autonomia Projetada [h] | N° Voos | MTOW [kg] | Massa Estrutura [kg] | Combustível [kg] | Abastecimentos | Massa gerador | Potência gerador [W] | Combustível consumido [L] | Calda cons [L] | Distância percorrida [km] | Distância Pulverizando [km] | RTL ACUMULADO[m] | EOC [km/km] | EOC [h/h] | Tempo de manobra [h] | Tempo rtl_rtw [h] | V pulv [m/s] | V desloc [m/s] | Preço Total por ha Simples [R$/ha] | Preço Total por ha Presumido [R$/ha] | Preço Total por ha Real [R$/ha] | Preço Total Simples [R$] | Preço Total Presumido [R$] | Prod CAPEX [ha/h/R$] | Dias Trabalhados | Preço Total Real [R$]
0 | 95 | CONCLUIDO | 1.9135 | 52.26 | 36.76 | 6.3 | 0.1 | 350 | 185.69 | 53.44 | 1 | 348 | 36.26 | 23136.14 | 474.79 | 7115.57 | 750.89 | 135.86 | 300355.24 | 0.18 | 0.44 | 7.41 | 17.71 | 4 | 10 | 402.8201 | 551.1562 | 498.5546 | 402820.0778 | 551156.2016 | 2.8138e-06 | 11 | 498554.6272
1 | 95 | CONCLUIDO | 3.4123 | 29.31 | 23.38 | 15.08 | 0.19 | 93 | 187.21 | 53.44 | 2 | 83 | 36.77 | 23322.88 | 253.97 | 7104.04 | 294.42 | 135.86 | 73402.79 | 0.46 | 0.69 | 7.01 | 4.35 | 4 | 10 | 159.0267 | 217.5874 | 196.8212 | 159026.7454 | 217587.4088 | 5.0178e-06 | 7 | 196821.1719
2 | 95 | CONCLUIDO | 3.5931 | 27.83 | 22.53 | 17.79 | 0.28 | 76 | 188.73 | 53.44 | 3 | 0 | 37.29 | 23510.33 | 233.35 | 7107.59 | 263 | 135.86 | 57778.12 | 0.52 | 0.72 | 7.06 | 3.5 | 4 | 10 | 139.3792 | 190.7048 | 172.5042 | 139379.2349 | 190704.8181 | 5.2837e-06 | 6 | 172504.218

## RESULTADOS_9
Unnamed: 0 | Volume de calda [L] | STATUS | Capacidade operacional [ha/h] | Tempo de missao [h] | Tempo util [h] | Tempo por voo [min] | Autonomia Projetada [h] | N° Voos | MTOW [kg] | Massa Estrutura [kg] | Combustível [kg] | Abastecimentos | Massa gerador | Potência gerador [W] | Combustível consumido [L] | Calda cons [L] | Distância percorrida [km] | Distância Pulverizando [km] | RTL ACUMULADO[m] | EOC [km/km] | EOC [h/h] | Tempo de manobra [h] | Tempo rtl_rtw [h] | V pulv [m/s] | V desloc [m/s] | Preço Total por ha Simples [R$/ha] | Preço Total por ha Presumido [R$/ha] | Preço Total por ha Real [R$/ha] | Preço Total Simples [R$] | Preço Total Presumido [R$] | Prod CAPEX [ha/h/R$] | Dias Trabalhados | Preço Total Real [R$]
0 | 55 | CONCLUIDO | 3.0412 | 32.88 | 26.88 | 9.83 | 0.15 | 164 | 116.05 | 43.4 | 1 | 129 | 16.65 | 14546.17 | 220.96 | 7108.68 | 412.33 | 135.86 | 132005.05 | 0.33 | 0.6 | 7.15 | 7.84 | 4 | 10 | 155.196 | 212.346 | 192.08 | 155195.9903 | 212346.0007 | 4.8381e-06 | 7 | 192079.9965
1 | 55 | CONCLUIDO | 3.2969 | 30.33 | 25.12 | 11.5 | 0.3 | 131 | 117.34 | 43.4 | 2 | 0 | 16.94 | 14705.49 | 197.62 | 7116.3 | 347.3 | 135.86 | 99654.92 | 0.39 | 0.65 | 7.23 | 6.08 | 4 | 10 | 139.5446 | 190.9311 | 172.7089 | 139544.6187 | 190931.1036 | 5.2449e-06 | 7 | 172708.9071

## resultados
Unnamed: 0 | Volume de calda [L] | STATUS | Capacidade operacional [ha/h] | Tempo de missao [h] | Tempo util [h] | Tempo por voo [min] | Autonomia Projetada [h] | N° Voos | MTOW [kg] | Massa Estrutura [kg] | Combustível [kg] | Abastecimentos | Massa gerador | Potência gerador [W] | Combustível consumido [L] | Calda cons [L] | Distância percorrida [km] | Distância Pulverizando [km] | RTL ACUMULADO[m] | EOC [km/km] | EOC [h/h] | Tempo de manobra [h] | Tempo rtl_rtw [h] | V pulv [m/s] | V desloc [m/s]
0 | 100 | CONCLUIDO | 1.7906 | 55.85 | 38.51 | 6.07 | 0.09 | 381 | 194.77 | 54.38 | 1 | 379 | 39.4 | 24256.19 | 516.52 | 7116.68 | 809.63 | 135.86 | 329567.28 | 0.17 | 0.42 | 7.49 | 19.46 | 4 | 10
1 | 100 | CONCLUIDO | 3.3169 | 30.15 | 23.74 | 14.25 | 0.18 | 100 | 196.32 | 54.38 | 2 | 96 | 39.95 | 24447.22 | 273.97 | 7106.43 | 307 | 135.86 | 79659.07 | 0.44 | 0.68 | 7.02 | 4.71 | 4 | 10
2 | 100 | CONCLUIDO | 3.5983 | 27.79 | 22.44 | 18.44 | 0.27 | 73 | 197.88 | 54.38 | 3 | 1 | 40.5 | 24639 | 238.97 | 7108.53 | 259.95 | 135.86 | 56266 | 0.52 | 0.72 | 7.05 | 3.4 | 4 | 10
3 | 100 | CONCLUIDO | 3.6094 | 27.71 | 22.39 | 18.66 | 0.36 | 72 | 199.44 | 54.38 | 4 | 0 | 41.06 | 24831.54 | 239.86 | 7108.7 | 258.18 | 135.86 | 55386.45 | 0.53 | 0.73 | 7.05 | 3.36 | 4 | 10
0 | 40 | CONCLUIDO | 3.0599 | 32.68 | 27.36 | 9.17 | 0.2 | 179 | 89.87 | 37.55 | 1 | 0 | 11.32 | 11317.98 | 183.79 | 7116.81 | 421.2 | 135.86 | 136364.75 | 0.32 | 0.59 | 7.36 | 8.32 | 4 | 10
0 | 30 | CONCLUIDO | 2.8037 | 35.67 | 30.12 | 7.59 | 0.24 | 238 | 71.52 | 32.27 | 1 | 0 | 8.25 | 9054.6 | 176.36 | 7122.9 | 511.51 | 135.86 | 181225.45 | 0.27 | 0.54 | 7.54 | 11.07 | 4 | 10
0 | 15 | CONCLUIDO | 2.0742 | 48.21 | 41.25 | 5.22 | 0.43 | 474 | 39.78 | 19.54 | 1 | 0 | 4.24 | 5140 | 163.45 | 7146.6 | 876.5 | 135.86 | 362540.33 | 0.16 | 0.39 | 8.24 | 22.17 | 4 | 10
0 | 70 | CONCLUIDO | 2.5781 | 38.79 | 30.06 | 8.02 | 0.12 | 225 | 141.81 | 47.83 | 1 | 222 | 22.98 | 17723.39 | 307.17 | 7107.58 | 521.73 | 135.86 | 186398.16 | 0.26 | 0.54 | 7.23 | 11.02 | 4 | 10
1 | 70 | CONCLUIDO | 3.4466 | 29.01 | 23.81 | 13.87 | 0.25 | 103 | 143.17 | 47.83 | 2 | 0 | 23.34 | 17891.86 | 210.17 | 7111.48 | 304.52 | 135.86 | 78401.68 | 0.45 | 0.68 | 7.15 | 4.78 | 4 | 10
0 | 90 | CONCLUIDO | 2.0365 | 49.1 | 35.23 | 6.57 | 0.1 | 322 | 176.73 | 52.44 | 1 | 320 | 33.29 | 22031.19 | 437.6 | 7111.74 | 698.74 | 135.86 | 274419.09 | 0.19 | 0.46 | 7.36 | 16.19 | 4 | 10
1 | 90 | CONCLUIDO | 3.4865 | 28.68 | 23.13 | 15.77 | 0.2 | 88 | 178.21 | 52.44 | 2 | 58 | 33.77 | 22213.89 | 236.91 | 7105.13 | 285.65 | 135.86 | 69041.09 | 0.48 | 0.7 | 7.02 | 4.1 | 4 | 10
2 | 90 | CONCLUIDO | 3.5716 | 28 | 22.73 | 17.05 | 0.3 | 80 | 179.7 | 52.44 | 3 | 0 | 34.26 | 22397.24 | 228.71 | 7107.93 | 269.15 | 135.86 | 60831.69 | 0.5 | 0.71 | 7.08 | 3.7 | 4 | 10
0 | 10 | CONCLUIDO | 1.6191 | 61.76 | 52.25 | 4.43 | 0.64 | 708 | 26.11 | 12.1 | 1 | 0 | 3.01 | 3454.41 | 150.77 | 7166.78 | 1237.06 | 135.86 | 541648.14 | 0.11 | 0.31 | 8.95 | 33.15 | 4 | 10
0 | 45 | CONCLUIDO | 3.1475 | 31.77 | 26.49 | 9.94 | 0.18 | 160 | 98.71 | 39.72 | 1 | 11 | 12.99 | 12407.75 | 188.24 | 7112.04 | 392.83 | 135.86 | 122274.62 | 0.35 | 0.61 | 7.31 | 7.46 | 4 | 10
1 | 45 | CONCLUIDO | 3.1574 | 31.67 | 26.42 | 9.97 | 0.35 | 159 | 99.95 | 39.72 | 2 | 0 | 13.24 | 12561.45 | 189.4 | 7115.79 | 390.05 | 135.86 | 120889.37 | 0.35 | 0.62 | 7.31 | 7.37 | 4 | 10
0 | 60 | CONCLUIDO | 2.8909 | 34.59 | 27.81 | 9.17 | 0.14 | 182 | 124.63 | 45 | 1 | 174 | 18.64 | 15605.44 | 248.61 | 7106.8 | 445.37 | 135.86 | 148432.52 | 0.31 | 0.58 | 7.15 | 8.77 | 4 | 10
1 | 60 | CONCLUIDO | 3.3562 | 29.8 | 24.6 | 12.3 | 0.28 | 120 | 125.95 | 45 | 2 | 0 | 18.95 | 15767.7 | 202.16 | 7111.6 | 330.15 | 135.86 | 91134 | 0.41 | 0.66 | 7.2 | 5.56 | 4 | 10
0 | 80 | CONCLUIDO | 2.2904 | 43.66 | 32.57 | 7.18 | 0.11 | 272 | 159.12 | 50.28 | 1 | 270 | 27.84 | 19859.16 | 370.38 | 7109.87 | 607.34 | 135.86 | 228970.16 | 0.22 | 0.5 | 7.3 | 13.53 | 4 | 10
1 | 80 | CONCLUIDO | 3.5073 | 28.51 | 23.25 | 15.33 | 0.22 | 91 | 160.54 | 50.28 | 2 | 4 | 28.26 | 20034.4 | 218.98 | 7108.72 | 286.66 | 135.86 | 69534.02 | 0.47 | 0.7 | 7.1 | 4.22 | 4 | 10
2 | 80 | CONCLUIDO | 3.5194 | 28.41 | 23.19 | 15.46 | 0.33 | 90 | 161.97 | 50.28 | 3 | 0 | 28.69 | 20210.21 | 220.08 | 7111.33 | 284.56 | 135.86 | 68489.02 | 0.48 | 0.7 | 7.1 | 4.15 | 4 | 10
0 | 35 | CONCLUIDO | 2.9474 | 33.93 | 28.52 | 8.39 | 0.22 | 204 | 80.84 | 35.1 | 1 | 0 | 9.74 | 10204.21 | 179.72 | 7120.76 | 459.21 | 135.86 | 155243.31 | 0.3 | 0.57 | 7.44 | 9.48 | 4 | 10
0 | 50 | CONCLUIDO | 3.1442 | 31.8 | 26.32 | 10.19 | 0.16 | 155 | 107.41 | 41.65 | 1 | 66 | 14.77 | 13481.73 | 200.37 | 7109.44 | 390.46 | 135.86 | 121112.11 | 0.35 | 0.62 | 7.22 | 7.29 | 4 | 10
1 | 50 | CONCLUIDO | 3.2306 | 30.95 | 25.74 | 10.8 | 0.32 | 143 | 108.68 | 41.65 | 2 | 0 | 15.03 | 13638.32 | 193.9 | 7108.74 | 368.1 | 135.86 | 109991.68 | 0.37 | 0.63 | 7.27 | 6.71 | 4 | 10
0 | 25 | CONCLUIDO | 2.6235 | 38.12 | 32.36 | 6.81 | 0.28 | 285 | 61.76 | 28.92 | 1 | 0 | 6.84 | 7851.41 | 172.87 | 7123.76 | 585.16 | 135.86 | 217812.12 | 0.23 | 0.5 | 7.69 | 13.31 | 4 | 10
0 | 85 | CONCLUIDO | 2.1684 | 46.12 | 33.75 | 6.86 | 0.11 | 295 | 167.88 | 51.39 | 1 | 293 | 30.49 | 20939.59 | 401.24 | 7110.8 | 647.58 | 135.86 | 248970.81 | 0.21 | 0.48 | 7.34 | 14.7 | 4 | 10
1 | 85 | CONCLUIDO | 3.513 | 28.47 | 23.11 | 15.76 | 0.21 | 88 | 169.33 | 51.39 | 2 | 24 | 30.94 | 21118.46 | 225.96 | 7109.63 | 283.13 | 135.86 | 67781.14 | 0.48 | 0.7 | 7.06 | 4.08 | 4 | 10
2 | 85 | CONCLUIDO | 3.5456 | 28.2 | 22.95 | 16.2 | 0.31 | 85 | 170.79 | 51.39 | 3 | 0 | 31.4 | 21297.94 | 224.13 | 7109.29 | 276.87 | 135.86 | 64666.49 | 0.49 | 0.71 | 7.08 | 3.92 | 4 | 10
0 | 20 | CONCLUIDO | 2.3985 | 41.69 | 35.61 | 6.02 | 0.34 | 355 | 51.33 | 24.83 | 1 | 0 | 5.51 | 6564.78 | 168.23 | 7127.84 | 691.68 | 135.86 | 270720.57 | 0.2 | 0.46 | 7.89 | 16.55 | 4 | 10
0 | 65 | CONCLUIDO | 2.7272 | 36.67 | 28.96 | 8.56 | 0.13 | 203 | 133.21 | 46.47 | 1 | 200 | 20.75 | 16663.42 | 277.6 | 7107.59 | 484.74 | 135.86 | 168014.02 | 0.28 | 0.56 | 7.18 | 9.92 | 4 | 10
1 | 65 | CONCLUIDO | 3.4041 | 29.38 | 24.17 | 13.07 | 0.26 | 111 | 134.55 | 46.47 | 2 | 0 | 21.09 | 16828.84 | 206.05 | 7109.6 | 316.76 | 135.86 | 84481.28 | 0.43 | 0.67 | 7.16 | 5.14 | 4 | 10
0 | 75 | CONCLUIDO | 2.4321 | 41.12 | 31.26 | 7.56 | 0.12 | 248 | 150.44 | 49.1 | 1 | 246 | 25.34 | 18787.76 | 337.93 | 7109.34 | 563.3 | 135.86 | 207067.73 | 0.24 | 0.52 | 7.25 | 12.22 | 4 | 10
1 | 75 | CONCLUIDO | 3.4786 | 28.75 | 23.54 | 14.71 | 0.23 | 96 | 151.83 | 49.1 | 2 | 1 | 25.73 | 18959.54 | 213.56 | 7110.6 | 295.83 | 135.86 | 74091.81 | 0.46 | 0.69 | 7.13 | 4.5 | 4 | 10
2 | 75 | CONCLUIDO | 3.4791 | 28.74 | 23.53 | 14.71 | 0.35 | 96 | 153.23 | 49.1 | 3 | 0 | 26.13 | 19131.85 | 215.19 | 7110.75 | 295.75 | 135.86 | 74053.64 | 0.46 | 0.69 | 7.12 | 4.5 | 4 | 10
0 | 95 | CONCLUIDO | 1.9135 | 52.26 | 36.76 | 6.3 | 0.1 | 350 | 185.69 | 53.44 | 1 | 348 | 36.26 | 23136.14 | 474.79 | 7115.57 | 750.89 | 135.86 | 300355.24 | 0.18 | 0.44 | 7.41 | 17.71 | 4 | 10
1 | 95 | CONCLUIDO | 3.4123 | 29.31 | 23.38 | 15.08 | 0.19 | 93 | 187.21 | 53.44 | 2 | 83 | 36.77 | 23322.88 | 253.97 | 7104.04 | 294.42 | 135.86 | 73402.79 | 0.46 | 0.69 | 7.01 | 4.35 | 4 | 10
2 | 95 | CONCLUIDO | 3.5931 | 27.83 | 22.53 | 17.79 | 0.28 | 76 | 188.73 | 53.44 | 3 | 0 | 37.29 | 23510.33 | 233.35 | 7107.59 | 263 | 135.86 | 57778.12 | 0.52 | 0.72 | 7.06 | 3.5 | 4 | 10
0 | 55 | CONCLUIDO | 3.0412 | 32.88 | 26.88 | 9.83 | 0.15 | 164 | 116.05 | 43.4 | 1 | 129 | 16.65 | 14546.17 | 220.96 | 7108.68 | 412.33 | 135.86 | 132005.05 | 0.33 | 0.6 | 7.15 | 7.84 | 4 | 10
1 | 55 | CONCLUIDO | 3.2969 | 30.33 | 25.12 | 11.5 | 0.3 | 131 | 117.34 | 43.4 | 2 | 0 | 16.94 | 14705.49 | 197.62 | 7116.3 | 347.3 | 135.86 | 99654.92 | 0.39 | 0.65 | 7.23 | 6.08 | 4 | 10

## gráficos
Selecione o eixo X:
Selecione o eixo Y:
Selecione o eixo Z:
Eixo X | Eixo Y | Eixo Z

## hidden (hidden)
Unnamed: 0
Volume de calda [L]
STATUS
Capacidade operacional [ha/h]
Tempo de missao [h]
Tempo util [h]
Tempo por voo [min]
Autonomia Projetada [h]
N° Voos
MTOW [kg]
Massa Estrutura [kg]
Combustível [kg]
Abastecimentos
Massa gerador
Potência gerador [W]
Combustível consumido [L]
Calda cons [L]
Distância percorrida [km]
Distância Pulverizando [km]
RTL ACUMULADO[m]
EOC [km/km]
EOC [h/h]
Tempo de manobra [h]
Tempo rtl_rtw [h]
V pulv [m/s]
V desloc [m/s]