## RESULTADOS_18
Unnamed: 0 | Volume de calda [L] | STATUS | Capacidade operacional [ha/h] | Tempo de missao [h] | Tempo util [h] | Tempo por voo [min] | Autonomia Projetada [h] | N° Voos | MTOW [kg] | Massa Estrutura [kg] | Combustível [kg] | Abastecimentos | Massa gerador | Potência gerador [W] | Combustível consumido [L] | Calda cons [L] | Distância percorrida [km] | Distância Pulverizando [km] | RTL ACUMULADO[m] | EOC [km/km] | EOC [h/h] | Tempo de manobra [h] | Tempo rtl_rtw [h] | V pulv [m/s] | V desloc [m/s] | Preço Total por ha Simples [R$/ha] | Preço Total por ha Presumido [R$/ha] | Preço Total por ha Real [R$/ha] | Preço Total Simples [R$] | Preço Total Presumido [R$] | Prod CAPEX [ha/h/R$] | Dias Trabalhados | Preço Total Real [R$]
0 | 100 | CONCLUIDO | 2.4524 | 40.78 | 27.88 | 6.26 | 0.09 | 267 | 194.77 | 54.38 | 1 | 265 | 39.4 | 24256.19 | 361.49 | 6969.23 | 625.53 | 167.7 | 228144.22 | 0.27 | 0.51 | 0.7 | 13.43 | 4 | 10 | 262.6304 | 359.3425 | 325.0474 | 262630.3971 | 359342.4957 | 3.5777e-06 | 9 | 325047.3523
1 | 100 | CONCLUIDO | 4.2974 | 23.27 | 17.91 | 14.72 | 0.18 | 73 | 196.32 | 54.38 | 2 | 10 | 39.95 | 24447.22 | 185.29 | 6960.69 | 283.53 | 167.7 | 58111.17 | 0.59 | 0.79 | 0.47 | 3.48 | 4 | 10 | 102.524 | 140.2778 | 126.8899 | 102523.951 | 140277.7928 | 6.2692e-06 | 5 | 126889.8771
2 | 100 | CONCLUIDO | 4.3449 | 23.02 | 17.74 | 14.99 | 0.27 | 71 | 197.88 | 54.38 | 3 | 0 | 40.5 | 24639 | 183.63 | 6961.01 | 276.88 | 167.7 | 54795.9 | 0.61 | 0.8 | 0.48 | 3.31 | 4 | 10 | 101.3759 | 138.707 | 125.469 | 101375.9413 | 138707.0352 | 6.3385e-06 | 5 | 125469.0305

## RESULTADOS_6
Unnamed: 0 | Volume de calda [L] | STATUS | Capacidade operacional [ha/h] | Tempo de missao [h] | Tempo util [h] | Tempo por voo [min] | Autonomia Projetada [h] | N° Voos | MTOW [kg] | Massa Estrutura [kg] | Combustível [kg] | Abastecimentos | Massa gerador | Potência gerador [W] | Combustível consumido [L] | Calda cons [L] | Distância percorrida [km] | Distância Pulverizando [km] | RTL ACUMULADO[m] | EOC [km/km] | EOC [h/h] | Tempo de manobra [h] | Tempo rtl_rtw [h] | V pulv [m/s] | V desloc [m/s] | Preço Total por ha Simples [R$/ha] | Preço Total por ha Presumido [R$/ha] | Preço Total por ha Real [R$/ha] | Preço Total Simples [R$] | Preço Total Presumido [R$] | Prod CAPEX [ha/h/R$] | Dias Trabalhados | Preço Total Real [R$]
0 | 40 | CONCLUIDO | 3.5919 | 27.84 | 22.59 | 7.75 | 0.2 | 175 | 89.87 | 37.55 | 1 | 0 | 11.32 | 11317.98 | 147.74 | 6968.27 | 436.3 | 167.7 | 133987 | 0.38 | 0.63 | 0.79 | 8.15 | 4 | 10 | 105.7149 | 144.6438 | 130.8392 | 105714.9109 | 144643.8049 | 5.9523e-06 | 6 | 130839.2032

## RESULTADOS_4
Unnamed: 0 | Volume de calda [L] | STATUS | Capacidade operacional [ha/h] | Tempo de missao [h] | Tempo util [h] | Tempo por voo [min] | Autonomia Projetada [h] | N° Voos | MTOW [kg] | Massa Estrutura [kg] | Combustível [kg] | Abastecimentos | Massa gerador | Potência gerador [W] | Combustível consumido [L] | Calda cons [L] | Distância percorrida [km] | Distância Pulverizando [km] | RTL ACUMULADO[m] | EOC [km/km] | EOC [h/h] | Tempo de manobra [h] | Tempo rtl_rtw [h] | V pulv [m/s] | V desloc [m/s] | Preço Total por ha Simples [R$/ha] | Preço Total por ha Presumido [R$/ha] | Preço Total por ha Real [R$/ha] | Preço Total Simples [R$] | Preço Total Presumido [R$] | Prod CAPEX [ha/h/R$] | Dias Trabalhados | Preço Total Real [R$]
0 | 30 | CONCLUIDO | 3.2479 | 30.79 | 25.32 | 6.52 | 0.24 | 233 | 71.52 | 32.27 | 1 | 0 | 8.25 | 9054.6 | 144.98 | 6973.16 | 525.77 | 167.7 | 178434.65 | 0.32 | 0.56 | 0.95 | 10.87 | 4 | 10 | 117.5379 | 160.8206 | 145.4721 | 117537.9361 | 160820.5896 | 5.5677e-06 | 7 | 145472.0982

## RESULTADOS_1
Unnamed: 0 | Volume de calda [L] | STATUS | Capacidade operacional [ha/h] | Tempo de missao [h] | Tempo util [h] | Tempo por voo [min] | Autonomia Projetada [h] | N° Voos | MTOW [kg] | Massa Estrutura [kg] | Combustível [kg] | Abastecimentos | Massa gerador | Potência gerador [W] | Combustível consumido [L] | Calda cons [L] | Distância percorrida [km] | Distância Pulverizando [km] | RTL ACUMULADO[m] | EOC [km/km] | EOC [h/h] | Tempo de manobra [h] | Tempo rtl_rtw [h] | V pulv [m/s] | V desloc [m/s] | Preço Total por ha Simples [R$/ha] | Preço Total por ha Presumido [R$/ha] | Preço Total por ha Real [R$/ha] | Preço Total Simples [R$] | Preço Total Presumido [R$] | Prod CAPEX [ha/h/R$] | Dias Trabalhados | Preço Total Real [R$]
0 | 15 | CONCLUIDO | 2.3229 | 43.05 | 36.19 | 4.68 | 0.43 | 464 | 39.78 | 19.54 | 1 | 0 | 4.24 | 5140 | 141.91 | 6986.28 | 882.58 | 167.7 | 355680.83 | 0.19 | 0.39 | 1.64 | 21.73 | 4 | 10 | 155.7029 | 213.0396 | 192.7074 | 155702.8846 | 213039.5559 | 4.2739e-06 | 9 | 192707.3597

## RESULTADOS_12
Unnamed: 0 | Volume de calda [L] | STATUS | Capacidade operacional [ha/h] | Tempo de missao [h] | Tempo util [h] | Tempo por voo [min] | Autonomia Projetada [h] | N° Voos | MTOW [kg] | Massa Estrutura [kg] | Combustível [kg] | Abastecimentos | Massa gerador | Potência gerador [W] | Combustível consumido [L] | Calda cons [L] | Distância percorrida [km] | Distância Pulverizando [km] | RTL ACUMULADO[m] | EOC [km/km] | EOC [h/h] | Tempo de manobra [h] | Tempo rtl_rtw [h] | V pulv [m/s] | V desloc [m/s] | Preço Total por ha Simples [R$/ha] | Preço Total por ha Presumido [R$/ha] | Preço Total por ha Real [R$/ha] | Preço Total Simples [R$] | Preço Total Presumido [R$] | Prod CAPEX [ha/h/R$] | Dias Trabalhados | Preço Total Real [R$]
0 | 70 | CONCLUIDO | 3.6418 | 27.46 | 21.07 | 8.78 | 0.12 | 144 | 141.81 | 47.83 | 1 | 131 | 22.98 | 17723.39 | 196.22 | 6962.25 | 392.42 | 167.7 | 112203.28 | 0.43 | 0.67 | 0.52 | 6.63 | 4 | 10 | 122.6262 | 167.7826 | 151.7697 | 122626.2477 | 167782.6419 | 5.6036e-06 | 6 | 151769.7021
1 | 70 | CONCLUIDO | 4.1185 | 24.28 | 19.13 | 11.37 | 0.25 | 101 | 143.17 | 47.83 | 2 | 0 | 23.34 | 17891.86 | 163.85 | 6963.85 | 322.75 | 167.7 | 77583.27 | 0.52 | 0.74 | 0.57 | 4.7 | 4 | 10 | 105.6294 | 144.5268 | 130.7334 | 105629.4185 | 144526.8304 | 6.3371e-06 | 6 | 130733.3926

## RESULTADOS_16
Unnamed: 0 | Volume de calda [L] | STATUS | Capacidade operacional [ha/h] | Tempo de missao [h] | Tempo util [h] | Tempo por voo [min] | Autonomia Projetada [h] | N° Voos | MTOW [kg] | Massa Estrutura [kg] | Combustível [kg] | Abastecimentos | Massa gerador | Potência gerador [W] | Combustível consumido [L] | Calda cons [L] | Distância percorrida [km] | Distância Pulverizando [km] | RTL ACUMULADO[m] | EOC [km/km] | EOC [h/h] | Tempo de manobra [h] | Tempo rtl_rtw [h] | V pulv [m/s] | V desloc [m/s] | Preço Total por ha Simples [R$/ha] | Preço Total por ha Presumido [R$/ha] | Preço Total por ha Real [R$/ha] | Preço Total Simples [R$] | Preço Total Presumido [R$] | Prod CAPEX [ha/h/R$] | Dias Trabalhados | Preço Total Real [R$]
0 | 90 | CONCLUIDO | 2.8123 | 35.56 | 25.28 | 6.86 | 0.1 | 221 | 176.73 | 52.44 | 1 | 219 | 33.29 | 22031.19 | 300.16 | 6964.62 | 536.58 | 167.7 | 183896.3 | 0.31 | 0.56 | 0.63 | 10.84 | 4 | 10 | 204.4988 | 279.8043 | 253.1002 | 204498.8362 | 279804.3296 | 4.1699e-06 | 8 | 253100.1971
1 | 90 | CONCLUIDO | 4.2846 | 23.34 | 18.11 | 13.75 | 0.2 | 79 | 178.21 | 52.44 | 2 | 0 | 33.77 | 22213.89 | 175.74 | 6963.31 | 288.76 | 167.7 | 60699.17 | 0.58 | 0.78 | 0.51 | 3.67 | 4 | 10 | 99.6153 | 136.298 | 123.2899 | 99615.2654 | 136298.0009 | 6.3529e-06 | 5 | 123289.911

## RESULTADOS_0
Unnamed: 0 | Volume de calda [L] | STATUS | Capacidade operacional [ha/h] | Tempo de missao [h] | Tempo util [h] | Tempo por voo [min] | Autonomia Projetada [h] | N° Voos | MTOW [kg] | Massa Estrutura [kg] | Combustível [kg] | Abastecimentos | Massa gerador | Potência gerador [W] | Combustível consumido [L] | Calda cons [L] | Distância percorrida [km] | Distância Pulverizando [km] | RTL ACUMULADO[m] | EOC [km/km] | EOC [h/h] | Tempo de manobra [h] | Tempo rtl_rtw [h] | V pulv [m/s] | V desloc [m/s] | Preço Total por ha Simples [R$/ha] | Preço Total por ha Presumido [R$/ha] | Preço Total por ha Real [R$/ha] | Preço Total Simples [R$] | Preço Total Presumido [R$] | Prod CAPEX [ha/h/R$] | Dias Trabalhados | Preço Total Real [R$]
0 | 10 | CONCLUIDO | 1.7729 | 56.41 | 47.04 | 4.06 | 0.64 | 695 | 26.11 | 12.1 | 1 | 0 | 3.01 | 3454.41 | 135.39 | 6996.73 | 1239.05 | 167.7 | 532762.95 | 0.14 | 0.3 | 2.3 | 32.55 | 4 | 10 | 204.4797 | 279.7781 | 253.0765 | 204479.6537 | 279778.0833 | 3.3778e-06 | 12 | 253076.4557

## RESULTADOS_7
Unnamed: 0 | Volume de calda [L] | STATUS | Capacidade operacional [ha/h] | Tempo de missao [h] | Tempo util [h] | Tempo por voo [min] | Autonomia Projetada [h] | N° Voos | MTOW [kg] | Massa Estrutura [kg] | Combustível [kg] | Abastecimentos | Massa gerador | Potência gerador [W] | Combustível consumido [L] | Calda cons [L] | Distância percorrida [km] | Distância Pulverizando [km] | RTL ACUMULADO[m] | EOC [km/km] | EOC [h/h] | Tempo de manobra [h] | Tempo rtl_rtw [h] | V pulv [m/s] | V desloc [m/s] | Preço Total por ha Simples [R$/ha] | Preço Total por ha Presumido [R$/ha] | Preço Total por ha Real [R$/ha] | Preço Total Simples [R$] | Preço Total Presumido [R$] | Prod CAPEX [ha/h/R$] | Dias Trabalhados | Preço Total Real [R$]
0 | 45 | CONCLUIDO | 3.7183 | 26.89 | 21.7 | 8.35 | 0.18 | 156 | 98.71 | 39.72 | 1 | 0 | 12.99 | 12407.75 | 150 | 6965.56 | 406.77 | 167.7 | 119317.43 | 0.41 | 0.65 | 0.73 | 7.26 | 4 | 10 | 104.9738 | 143.6298 | 129.9219 | 104973.7845 | 143629.7631 | 6.072e-06 | 6 | 129921.9401

## RESULTADOS_10
Unnamed: 0 | Volume de calda [L] | STATUS | Capacidade operacional [ha/h] | Tempo de missao [h] | Tempo util [h] | Tempo por voo [min] | Autonomia Projetada [h] | N° Voos | MTOW [kg] | Massa Estrutura [kg] | Combustível [kg] | Abastecimentos | Massa gerador | Potência gerador [W] | Combustível consumido [L] | Calda cons [L] | Distância percorrida [km] | Distância Pulverizando [km] | RTL ACUMULADO[m] | EOC [km/km] | EOC [h/h] | Tempo de manobra [h] | Tempo rtl_rtw [h] | V pulv [m/s] | V desloc [m/s] | Preço Total por ha Simples [R$/ha] | Preço Total por ha Presumido [R$/ha] | Preço Total por ha Real [R$/ha] | Preço Total Simples [R$] | Preço Total Presumido [R$] | Prod CAPEX [ha/h/R$] | Dias Trabalhados | Preço Total Real [R$]
0 | 60 | CONCLUIDO | 3.8874 | 25.72 | 20.37 | 9.7 | 0.14 | 126 | 124.63 | 45 | 1 | 48 | 18.64 | 15605.44 | 163.57 | 6963.88 | 365.67 | 167.7 | 98916.33 | 0.46 | 0.7 | 0.58 | 5.93 | 4 | 10 | 107.9963 | 147.7653 | 133.6628 | 107996.2864 | 147765.2835 | 6.1119e-06 | 6 | 133662.7723
1 | 60 | CONCLUIDO | 3.9993 | 25 | 19.88 | 10.2 | 0.28 | 117 | 125.95 | 45 | 2 | 0 | 18.95 | 15767.7 | 158.04 | 6964.28 | 347.17 | 167.7 | 89711.3 | 0.48 | 0.71 | 0.62 | 5.44 | 4 | 10 | 104.72 | 143.2825 | 129.6079 | 104720.0101 | 143282.5377 | 6.2878e-06 | 6 | 129607.8534

## RESULTADOS_14
Unnamed: 0 | Volume de calda [L] | STATUS | Capacidade operacional [ha/h] | Tempo de missao [h] | Tempo util [h] | Tempo por voo [min] | Autonomia Projetada [h] | N° Voos | MTOW [kg] | Massa Estrutura [kg] | Combustível [kg] | Abastecimentos | Massa gerador | Potência gerador [W] | Combustível consumido [L] | Calda cons [L] | Distância percorrida [km] | Distância Pulverizando [km] | RTL ACUMULADO[m] | EOC [km/km] | EOC [h/h] | Tempo de manobra [h] | Tempo rtl_rtw [h] | V pulv [m/s] | V desloc [m/s] | Preço Total por ha Simples [R$/ha] | Preço Total por ha Presumido [R$/ha] | Preço Total por ha Real [R$/ha] | Preço Total Simples [R$] | Preço Total Presumido [R$] | Prod CAPEX [ha/h/R$] | Dias Trabalhados | Preço Total Real [R$]
0 | 80 | CONCLUIDO | 3.2015 | 31.24 | 23.08 | 7.65 | 0.11 | 181 | 159.12 | 50.28 | 1 | 179 | 27.84 | 19859.16 | 246.51 | 6963.43 | 461.4 | 167.7 | 146506.49 | 0.36 | 0.61 | 0.56 | 8.64 | 4 | 10 | 159.5258 | 218.2702 | 197.4388 | 159525.762 | 218270.1854 | 4.8316e-06 | 7 | 197438.7852
1 | 80 | CONCLUIDO | 4.204 | 23.79 | 18.63 | 12.7 | 0.22 | 88 | 160.54 | 50.28 | 2 | 0 | 28.26 | 20034.4 | 169.67 | 6961.88 | 306.2 | 167.7 | 69373.89 | 0.55 | 0.76 | 0.54 | 4.19 | 4 | 10 | 98.4809 | 134.7459 | 121.886 | 98480.9183 | 134745.9371 | 6.3445e-06 | 5 | 121885.974

## RESULTADOS_5
Unnamed: 0 | Volume de calda [L] | STATUS | Capacidade operacional [ha/h] | Tempo de missao [h] | Tempo util [h] | Tempo por voo [min] | Autonomia Projetada [h] | N° Voos | MTOW [kg] | Massa Estrutura [kg] | Combustível [kg] | Abastecimentos | Massa gerador | Potência gerador [W] | Combustível consumido [L] | Calda cons [L] | Distância percorrida [km] | Distância Pulverizando [km] | RTL ACUMULADO[m] | EOC [km/km] | EOC [h/h] | Tempo de manobra [h] | Tempo rtl_rtw [h] | V pulv [m/s] | V desloc [m/s] | Preço Total por ha Simples [R$/ha] | Preço Total por ha Presumido [R$/ha] | Preço Total por ha Real [R$/ha] | Preço Total Simples [R$] | Preço Total Presumido [R$] | Prod CAPEX [ha/h/R$] | Dias Trabalhados | Preço Total Real [R$]
0 | 35 | CONCLUIDO | 3.4328 | 29.13 | 23.79 | 7.14 | 0.22 | 200 | 80.84 | 35.1 | 1 | 0 | 9.74 | 10204.21 | 146.36 | 6968.54 | 475.77 | 167.7 | 153599.31 | 0.35 | 0.6 | 0.86 | 9.35 | 4 | 10 | 115.2491 | 157.6889 | 142.6393 | 115249.1042 | 157688.9088 | 5.7808e-06 | 7 | 142639.3007

## RESULTADOS_8
Unnamed: 0 | Volume de calda [L] | STATUS | Capacidade operacional [ha/h] | Tempo de missao [h] | Tempo util [h] | Tempo por voo [min] | Autonomia Projetada [h] | N° Voos | MTOW [kg] | Massa Estrutura [kg] | Combustível [kg] | Abastecimentos | Massa gerador | Potência gerador [W] | Combustível consumido [L] | Calda cons [L] | Distância percorrida [km] | Distância Pulverizando [km] | RTL ACUMULADO[m] | EOC [km/km] | EOC [h/h] | Tempo de manobra [h] | Tempo rtl_rtw [h] | V pulv [m/s] | V desloc [m/s] | Preço Total por ha Simples [R$/ha] | Preço Total por ha Presumido [R$/ha] | Preço Total por ha Real [R$/ha] | Preço Total Simples [R$] | Preço Total Presumido [R$] | Prod CAPEX [ha/h/R$] | Dias Trabalhados | Preço Total Real [R$]
0 | 50 | CONCLUIDO | 3.8201 | 26.18 | 21.01 | 8.94 | 0.16 | 141 | 107.41 | 41.65 | 1 | 1 | 14.77 | 13481.73 | 152.36 | 6964.32 | 384.32 | 167.7 | 108167.6 | 0.44 | 0.68 | 0.68 | 6.57 | 4 | 10 | 104.7119 | 143.2714 | 129.5978 | 104711.8559 | 143271.3809 | 6.1543e-06 | 6 | 129597.7614
1 | 50 | CONCLUIDO | 3.8187 | 26.19 | 21.02 | 8.94 | 0.32 | 141 | 108.68 | 41.65 | 2 | 0 | 15.03 | 13638.32 | 154.06 | 6964.29 | 384.64 | 167.7 | 108328.48 | 0.44 | 0.67 | 0.68 | 6.58 | 4 | 10 | 105.129 | 143.8421 | 130.114 | 105128.9658 | 143842.089 | 6.152e-06 | 6 | 130114.0019

## RESULTADOS_3
Unnamed: 0 | Volume de calda [L] | STATUS | Capacidade operacional [ha/h] | Tempo de missao [h] | Tempo util [h] | Tempo por voo [min] | Autonomia Projetada [h] | N° Voos | MTOW [kg] | Massa Estrutura [kg] | Combustível [kg] | Abastecimentos | Massa gerador | Potência gerador [W] | Combustível consumido [L] | Calda cons [L] | Distância percorrida [km] | Distância Pulverizando [km] | RTL ACUMULADO[m] | EOC [km/km] | EOC [h/h] | Tempo de manobra [h] | Tempo rtl_rtw [h] | V pulv [m/s] | V desloc [m/s] | Preço Total por ha Simples [R$/ha] | Preço Total por ha Presumido [R$/ha] | Preço Total por ha Real [R$/ha] | Preço Total Simples [R$] | Preço Total Presumido [R$] | Prod CAPEX [ha/h/R$] | Dias Trabalhados | Preço Total Real [R$]
0 | 25 | CONCLUIDO | 3.0177 | 33.14 | 27.47 | 5.91 | 0.28 | 279 | 61.76 | 28.92 | 1 | 0 | 6.84 | 7851.41 | 143.8 | 6972.47 | 596.38 | 167.7 | 213505.16 | 0.28 | 0.52 | 1.08 | 13.02 | 4 | 10 | 121.343 | 166.0268 | 150.1814 | 121342.9675 | 166026.8014 | 5.2779e-06 | 7 | 150181.4365

## RESULTADOS_15
Unnamed: 0 | Volume de calda [L] | STATUS | Capacidade operacional [ha/h] | Tempo de missao [h] | Tempo util [h] | Tempo por voo [min] | Autonomia Projetada [h] | N° Voos | MTOW [kg] | Massa Estrutura [kg] | Combustível [kg] | Abastecimentos | Massa gerador | Potência gerador [W] | Combustível consumido [L] | Calda cons [L] | Distância percorrida [km] | Distância Pulverizando [km] | RTL ACUMULADO[m] | EOC [km/km] | EOC [h/h] | Tempo de manobra [h] | Tempo rtl_rtw [h] | V pulv [m/s] | V desloc [m/s] | Preço Total por ha Simples [R$/ha] | Preço Total por ha Presumido [R$/ha] | Preço Total por ha Real [R$/ha] | Preço Total Simples [R$] | Preço Total Presumido [R$] | Prod CAPEX [ha/h/R$] | Dias Trabalhados | Preço Total Real [R$]
0 | 85 | CONCLUIDO | 3.0071 | 33.25 | 24.1 | 7.23 | 0.11 | 200 | 167.88 | 51.39 | 1 | 198 | 30.49 | 20939.59 | 272.14 | 6966.14 | 496.61 | 167.7 | 164017.14 | 0.34 | 0.59 | 0.59 | 9.66 | 4 | 10 | 176.0641 | 240.8987 | 217.9077 | 176064.1345 | 240898.7162 | 4.4974e-06 | 7 | 217907.6808
1 | 85 | CONCLUIDO | 4.2939 | 23.29 | 18.1 | 13.09 | 0.21 | 83 | 169.33 | 51.39 | 2 | 0 | 30.94 | 21118.46 | 170.42 | 6961.94 | 288.52 | 167.7 | 60558.13 | 0.58 | 0.78 | 0.51 | 3.67 | 4 | 10 | 97.6923 | 133.6669 | 120.9099 | 97692.2556 | 133666.8539 | 6.4219e-06 | 5 | 120909.877

## RESULTADOS_2
Unnamed: 0 | Volume de calda [L] | STATUS | Capacidade operacional [ha/h] | Tempo de missao [h] | Tempo util [h] | Tempo por voo [min] | Autonomia Projetada [h] | N° Voos | MTOW [kg] | Massa Estrutura [kg] | Combustível [kg] | Abastecimentos | Massa gerador | Potência gerador [W] | Combustível consumido [L] | Calda cons [L] | Distância percorrida [km] | Distância Pulverizando [km] | RTL ACUMULADO[m] | EOC [km/km] | EOC [h/h] | Tempo de manobra [h] | Tempo rtl_rtw [h] | V pulv [m/s] | V desloc [m/s] | Preço Total por ha Simples [R$/ha] | Preço Total por ha Presumido [R$/ha] | Preço Total por ha Real [R$/ha] | Preço Total Simples [R$] | Preço Total Presumido [R$] | Prod CAPEX [ha/h/R$] | Dias Trabalhados | Preço Total Real [R$]
0 | 20 | CONCLUIDO | 2.7257 | 36.69 | 30.69 | 5.29 | 0.34 | 348 | 51.33 | 24.83 | 1 | 0 | 5.51 | 6564.78 | 142.87 | 6973.17 | 702.14 | 167.7 | 266041.62 | 0.24 | 0.46 | 1.29 | 16.23 | 4 | 10 | 135.3926 | 185.2501 | 167.5701 | 135392.6071 | 185250.1381 | 4.8786e-06 | 8 | 167570.1249

## RESULTADOS_11
Unnamed: 0 | Volume de calda [L] | STATUS | Capacidade operacional [ha/h] | Tempo de missao [h] | Tempo util [h] | Tempo por voo [min] | Autonomia Projetada [h] | N° Voos | MTOW [kg] | Massa Estrutura [kg] | Combustível [kg] | Abastecimentos | Massa gerador | Potência gerador [W] | Combustível consumido [L] | Calda cons [L] | Distância percorrida [km] | Distância Pulverizando [km] | RTL ACUMULADO[m] | EOC [km/km] | EOC [h/h] | Tempo de manobra [h] | Tempo rtl_rtw [h] | V pulv [m/s] | V desloc [m/s] | Preço Total por ha Simples [R$/ha] | Preço Total por ha Presumido [R$/ha] | Preço Total por ha Real [R$/ha] | Preço Total Simples [R$] | Preço Total Presumido [R$] | Prod CAPEX [ha/h/R$] | Dias Trabalhados | Preço Total Real [R$]
0 | 65 | CONCLUIDO | 3.8065 | 26.27 | 20.52 | 9.4 | 0.13 | 131 | 133.21 | 46.47 | 1 | 97 | 20.75 | 16663.42 | 176.81 | 6962.97 | 372.7 | 167.7 | 102407.52 | 0.45 | 0.69 | 0.53 | 6.09 | 4 | 10 | 113.4804 | 155.2689 | 140.4502 | 113480.3881 | 155268.8734 | 5.9187e-06 | 6 | 140450.23
1 | 65 | CONCLUIDO | 4.0685 | 24.58 | 19.46 | 10.81 | 0.26 | 108 | 134.55 | 46.47 | 2 | 0 | 21.09 | 16828.84 | 160.38 | 6964.75 | 333.4 | 167.7 | 82871.69 | 0.5 | 0.73 | 0.59 | 5.02 | 4 | 10 | 104.9176 | 143.5528 | 129.8523 | 104917.5568 | 143552.8298 | 6.3261e-06 | 6 | 129852.3492

## RESULTADOS_13
Unnamed: 0 | Volume de calda [L] | STATUS | Capacidade operacional [ha/h] | Tempo de missao [h] | Tempo util [h] | Tempo por voo [min] | Autonomia Projetada [h] | N° Voos | MTOW [kg] | Massa Estrutura [kg] | Combustível [kg] | Abastecimentos | Massa gerador | Potência gerador [W] | Combustível consumido [L] | Calda cons [L] | Distância percorrida [km] | Distância Pulverizando [km] | RTL ACUMULADO[m] | EOC [km/km] | EOC [h/h] | Tempo de manobra [h] | Tempo rtl_rtw [h] | V pulv [m/s] | V desloc [m/s] | Preço Total por ha Simples [R$/ha] | Preço Total por ha Presumido [R$/ha] | Preço Total por ha Real [R$/ha] | Preço Total Simples [R$] | Preço Total Presumido [R$] | Prod CAPEX [ha/h/R$] | Dias Trabalhados | Preço Total Real [R$]
0 | 75 | CONCLUIDO | 3.4172 | 29.26 | 22.04 | 8.16 | 0.12 | 162 | 150.44 | 49.1 | 1 | 158 | 25.34 | 18787.76 | 220.82 | 6964.12 | 425.93 | 167.7 | 128868.29 | 0.39 | 0.64 | 0.53 | 7.6 | 4 | 10 | 144.2929 | 197.428 | 178.5857 | 144292.9449 | 197427.973 | 5.2061e-06 | 7 | 178585.7243
1 | 75 | CONCLUIDO | 4.1689 | 23.99 | 18.84 | 12.02 | 0.23 | 94 | 151.83 | 49.1 | 2 | 0 | 25.73 | 18959.54 | 166.4 | 6962.3 | 312.89 | 167.7 | 72688.17 | 0.54 | 0.75 | 0.55 | 4.4 | 4 | 10 | 97.6749 | 133.6432 | 120.8884 | 97674.9368 | 133643.1577 | 6.3513e-06 | 5 | 120888.4423

## RESULTADOS_17
Unnamed: 0 | Volume de calda [L] | STATUS | Capacidade operacional [ha/h] | Tempo de missao [h] | Tempo util [h] | Tempo por voo [min] | Autonomia Projetada [h] | N° Voos | MTOW [kg] | Massa Estrutura [kg] | Combustível [kg] | Abastecimentos | Massa gerador | Potência gerador [W] | Combustível consumido [L] | Calda cons [L] | Distância percorrida [km] | Distância Pulverizando [km] | RTL ACUMULADO[m] | EOC [km/km] | EOC [h/h] | Tempo de manobra [h] | Tempo rtl_rtw [h] | V pulv [m/s] | V desloc [m/s] | Preço Total por ha Simples [R$/ha] | Preço Total por ha Presumido [R$/ha] | Preço Total por ha Real [R$/ha] | Preço Total Simples [R$] | Preço Total Presumido [R$] | Prod CAPEX [ha/h/R$] | Dias Trabalhados | Preço Total Real [R$]
0 | 95 | CONCLUIDO | 2.6305 | 38.02 | 26.5 | 6.54 | 0.1 | 243 | 185.69 | 53.44 | 1 | 241 | 36.26 | 23136.14 | 329.52 | 6966.41 | 578.22 | 167.7 | 204607.25 | 0.29 | 0.54 | 0.67 | 12.05 | 4 | 10 | 227.054 | 310.6653 | 281.0158 | 227053.9676 | 310665.2553 | 3.8682e-06 | 8 | 281015.7994
1 | 95 | CONCLUIDO | 4.3128 | 23.19 | 17.93 | 14.34 | 0.19 | 75 | 187.21 | 53.44 | 2 | 3 | 36.77 | 23322.88 | 179.15 | 6960.78 | 283.32 | 167.7 | 57995.71 | 0.59 | 0.79 | 0.49 | 3.49 | 4 | 10 | 100.4374 | 137.4229 | 124.3074 | 100437.3975 | 137422.8782 | 6.342e-06 | 5 | 124307.4316
2 | 95 | CONCLUIDO | 4.3124 | 23.19 | 17.93 | 14.34 | 0.28 | 75 | 188.73 | 53.44 | 3 | 0 | 37.29 | 23510.33 | 180.43 | 6961.37 | 283.22 | 167.7 | 57947.9 | 0.59 | 0.79 | 0.49 | 3.5 | 4 | 10 | 100.701 | 137.7836 | 124.6337 | 100701.0022 | 137783.5538 | 6.3414e-06 | 5 | 124633.6848

## RESULTADOS_9
Unnamed: 0 | Volume de calda [L] | STATUS | Capacidade operacional [ha/h] | Tempo de missao [h] | Tempo util [h] | Tempo por voo [min] | Autonomia Projetada [h] | N° Voos | MTOW [kg] | Massa Estrutura [kg] | Combustível [kg] | Abastecimentos | Massa gerador | Potência gerador [W] | Combustível consumido [L] | Calda cons [L] | Distância percorrida [km] | Distância Pulverizando [km] | RTL ACUMULADO[m] | EOC [km/km] | EOC [h/h] | Tempo de manobra [h] | Tempo rtl_rtw [h] | V pulv [m/s] | V desloc [m/s] | Preço Total por ha Simples [R$/ha] | Preço Total por ha Presumido [R$/ha] | Preço Total por ha Real [R$/ha] | Preço Total Simples [R$] | Preço Total Presumido [R$] | Prod CAPEX [ha/h/R$] | Dias Trabalhados | Preço Total Real [R$]
0 | 55 | CONCLUIDO | 3.9081 | 25.59 | 20.42 | 9.5 | 0.15 | 129 | 116.05 | 43.4 | 1 | 8 | 16.65 | 14546.17 | 154.92 | 6963.55 | 365 | 167.7 | 98568.51 | 0.46 | 0.69 | 0.65 | 5.99 | 4 | 10 | 104.6932 | 143.2458 | 129.5746 | 104693.1752 | 143245.821 | 6.2173e-06 | 6 | 129574.6409
1 | 55 | CONCLUIDO | 3.9173 | 25.53 | 20.39 | 9.56 | 0.3 | 128 | 117.34 | 43.4 | 2 | 0 | 16.94 | 14705.49 | 155.93 | 6964.9 | 363.34 | 167.7 | 97740.14 | 0.46 | 0.7 | 0.66 | 5.95 | 4 | 10 | 104.7617 | 143.3396 | 129.6595 | 104761.7381 | 143339.6319 | 6.2319e-06 | 6 | 129659.4986

## resultados
Unnamed: 0 | Volume de calda [L] | STATUS | Capacidade operacional [ha/h] | Tempo de missao [h] | Tempo util [h] | Tempo por voo [min] | Autonomia Projetada [h] | N° Voos | MTOW [kg] | Massa Estrutura [kg] | Combustível [kg] | Abastecimentos | Massa gerador | Potência gerador [W] | Combustível consumido [L] | Calda cons [L] | Distância percorrida [km] | Distância Pulverizando [km] | RTL ACUMULADO[m] | EOC [km/km] | EOC [h/h] | Tempo de manobra [h] | Tempo rtl_rtw [h] | V pulv [m/s] | V desloc [m/s]
0 | 100 | CONCLUIDO | 2.4524 | 40.78 | 27.88 | 6.26 | 0.09 | 267 | 194.77 | 54.38 | 1 | 265 | 39.4 | 24256.19 | 361.49 | 6969.23 | 625.53 | 167.7 | 228144.22 | 0.27 | 0.51 | 0.7 | 13.43 | 4 | 10
1 | 100 | CONCLUIDO | 4.2974 | 23.27 | 17.91 | 14.72 | 0.18 | 73 | 196.32 | 54.38 | 2 | 10 | 39.95 | 24447.22 | 185.29 | 6960.69 | 283.53 | 167.7 | 58111.17 | 0.59 | 0.79 | 0.47 | 3.48 | 4 | 10
2 | 100 | CONCLUIDO | 4.3449 | 23.02 | 17.74 | 14.99 | 0.27 | 71 | 197.88 | 54.38 | 3 | 0 | 40.5 | 24639 | 183.63 | 6961.01 | 276.88 | 167.7 | 54795.9 | 0.61 | 0.8 | 0.48 | 3.31 | 4 | 10
0 | 40 | CONCLUIDO | 3.5919 | 27.84 | 22.59 | 7.75 | 0.2 | 175 | 89.87 | 37.55 | 1 | 0 | 11.32 | 11317.98 | 147.74 | 6968.27 | 436.3 | 167.7 | 133987 | 0.38 | 0.63 | 0.79 | 8.15 | 4 | 10
0 | 30 | CONCLUIDO | 3.2479 | 30.79 | 25.32 | 6.52 | 0.24 | 233 | 71.52 | 32.27 | 1 | 0 | 8.25 | 9054.6 | 144.98 | 6973.16 | 525.77 | 167.7 | 178434.65 | 0.32 | 0.56 | 0.95 | 10.87 | 4 | 10
0 | 15 | CONCLUIDO | 2.3229 | 43.05 | 36.19 | 4.68 | 0.43 | 464 | 39.78 | 19.54 | 1 | 0 | 4.24 | 5140 | 141.91 | 6986.28 | 882.58 | 167.7 | 355680.83 | 0.19 | 0.39 | 1.64 | 21.73 | 4 | 10
0 | 70 | CONCLUIDO | 3.6418 | 27.46 | 21.07 | 8.78 | 0.12 | 144 | 141.81 | 47.83 | 1 | 131 | 22.98 | 17723.39 | 196.22 | 6962.25 | 392.42 | 167.7 | 112203.28 | 0.43 | 0.67 | 0.52 | 6.63 | 4 | 10
1 | 70 | CONCLUIDO | 4.1185 | 24.28 | 19.13 | 11.37 | 0.25 | 101 | 143.17 | 47.83 | 2 | 0 | 23.34 | 17891.86 | 163.85 | 6963.85 | 322.75 | 167.7 | 77583.27 | 0.52 | 0.74 | 0.57 | 4.7 | 4 | 10
0 | 90 | CONCLUIDO | 2.8123 | 35.56 | 25.28 | 6.86 | 0.1 | 221 | 176.73 | 52.44 | 1 | 219 | 33.29 | 22031.19 | 300.16 | 6964.62 | 536.58 | 167.7 | 183896.3 | 0.31 | 0.56 | 0.63 | 10.84 | 4 | 10
1 | 90 | CONCLUIDO | 4.2846 | 23.34 | 18.11 | 13.75 | 0.2 | 79 | 178.21 | 52.44 | 2 | 0 | 33.77 | 22213.89 | 175.74 | 6963.31 | 288.76 | 167.7 | 60699.17 | 0.58 | 0.78 | 0.51 | 3.67 | 4 | 10
0 | 10 | CONCLUIDO | 1.7729 | 56.41 | 47.04 | 4.06 | 0.64 | 695 | 26.11 | 12.1 | 1 | 0 | 3.01 | 3454.41 | 135.39 | 6996.73 | 1239.05 | 167.7 | 532762.95 | 0.14 | 0.3 | 2.3 | 32.55 | 4 | 10
0 | 45 | CONCLUIDO | 3.7183 | 26.89 | 21.7 | 8.35 | 0.18 | 156 | 98.71 | 39.72 | 1 | 0 | 12.99 | 12407.75 | 150 | 6965.56 | 406.77 | 167.7 | 119317.43 | 0.41 | 0.65 | 0.73 | 7.26 | 4 | 10
0 | 60 | CONCLUIDO | 3.8874 | 25.72 | 20.37 | 9.7 | 0.14 | 126 | 124.63 | 45 | 1 | 48 | 18.64 | 15605.44 | 163.57 | 6963.88 | 365.67 | 167.7 | 98916.33 | 0.46 | 0.7 | 0.58 | 5.93 | 4 | 10
1 | 60 | CONCLUIDO | 3.9993 | 25 | 19.88 | 10.2 | 0.28 | 117 | 125.95 | 45 | 2 | 0 | 18.95 | 15767.7 | 158.04 | 6964.28 | 347.17 | 167.7 | 89711.3 | 0.48 | 0.71 | 0.62 | 5.44 | 4 | 10
0 | 80 | CONCLUIDO | 3.2015 | 31.24 | 23.08 | 7.65 | 0.11 | 181 | 159.12 | 50.28 | 1 | 179 | 27.84 | 19859.16 | 246.51 | 6963.43 | 461.4 | 167.7 | 146506.49 | 0.36 | 0.61 | 0.56 | 8.64 | 4 | 10
1 | 80 | CONCLUIDO | 4.204 | 23.79 | 18.63 | 12.7 | 0.22 | 88 | 160.54 | 50.28 | 2 | 0 | 28.26 | 20034.4 | 169.67 | 6961.88 | 306.2 | 167.7 | 69373.89 | 0.55 | 0.76 | 0.54 | 4.19 | 4 | 10
0 | 35 | CONCLUIDO | 3.4328 | 29.13 | 23.79 | 7.14 | 0.22 | 200 | 80.84 | 35.1 | 1 | 0 | 9.74 | 10204.21 | 146.36 | 6968.54 | 475.77 | 167.7 | 153599.31 | 0.35 | 0.6 | 0.86 | 9.35 | 4 | 10
0 | 50 | CONCLUIDO | 3.8201 | 26.18 | 21.01 | 8.94 | 0.16 | 141 | 107.41 | 41.65 | 1 | 1 | 14.77 | 13481.73 | 152.36 | 6964.32 | 384.32 | 167.7 | 108167.6 | 0.44 | 0.68 | 0.68 | 6.57 | 4 | 10
1 | 50 | CONCLUIDO | 3.8187 | 26.19 | 21.02 | 8.94 | 0.32 | 141 | 108.68 | 41.65 | 2 | 0 | 15.03 | 13638.32 | 154.06 | 6964.29 | 384.64 | 167.7 | 108328.48 | 0.44 | 0.67 | 0.68 | 6.58 | 4 | 10
0 | 25 | CONCLUIDO | 3.0177 | 33.14 | 27.47 | 5.91 | 0.28 | 279 | 61.76 | 28.92 | 1 | 0 | 6.84 | 7851.41 | 143.8 | 6972.47 | 596.38 | 167.7 | 213505.16 | 0.28 | 0.52 | 1.08 | 13.02 | 4 | 10
0 | 85 | CONCLUIDO | 3.0071 | 33.25 | 24.1 | 7.23 | 0.11 | 200 | 167.88 | 51.39 | 1 | 198 | 30.49 | 20939.59 | 272.14 | 6966.14 | 496.61 | 167.7 | 164017.14 | 0.34 | 0.59 | 0.59 | 9.66 | 4 | 10
1 | 85 | CONCLUIDO | 4.2939 | 23.29 | 18.1 | 13.09 | 0.21 | 83 | 169.33 | 51.39 | 2 | 0 | 30.94 | 21118.46 | 170.42 | 6961.94 | 288.52 | 167.7 | 60558.13 | 0.58 | 0.78 | 0.51 | 3.67 | 4 | 10
0 | 20 | CONCLUIDO | 2.7257 | 36.69 | 30.69 | 5.29 | 0.34 | 348 | 51.33 | 24.83 | 1 | 0 | 5.51 | 6564.78 | 142.87 | 6973.17 | 702.14 | 167.7 | 266041.62 | 0.24 | 0.46 | 1.29 | 16.23 | 4 | 10
0 | 65 | CONCLUIDO | 3.8065 | 26.27 | 20.52 | 9.4 | 0.13 | 131 | 133.21 | 46.47 | 1 | 97 | 20.75 | 16663.42 | 176.81 | 6962.97 | 372.7 | 167.7 | 102407.52 | 0.45 | 0.69 | 0.53 | 6.09 | 4 | 10
1 | 65 | CONCLUIDO | 4.0685 | 24.58 | 19.46 | 10.81 | 0.26 | 108 | 134.55 | 46.47 | 2 | 0 | 21.09 | 16828.84 | 160.38 | 6964.75 | 333.4 | 167.7 | 82871.69 | 0.5 | 0.73 | 0.59 | 5.02 | 4 | 10
0 | 75 | CONCLUIDO | 3.4172 | 29.26 | 22.04 | 8.16 | 0.12 | 162 | 150.44 | 49.1 | 1 | 158 | 25.34 | 18787.76 | 220.82 | 6964.12 | 425.93 | 167.7 | 128868.29 | 0.39 | 0.64 | 0.53 | 7.6 | 4 | 10
1 | 75 | CONCLUIDO | 4.1689 | 23.99 | 18.84 | 12.02 | 0.23 | 94 | 151.83 | 49.1 | 2 | 0 | 25.73 | 18959.54 | 166.4 | 6962.3 | 312.89 | 167.7 | 72688.17 | 0.54 | 0.75 | 0.55 | 4.4 | 4 | 10
0 | 95 | CONCLUIDO | 2.6305 | 38.02 | 26.5 | 6.54 | 0.1 | 243 | 185.69 | 53.44 | 1 | 241 | 36.26 | 23136.14 | 329.52 | 6966.41 | 578.22 | 167.7 | 204607.25 | 0.29 | 0.54 | 0.67 | 12.05 | 4 | 10
1 | 95 | CONCLUIDO | 4.3128 | 23.19 | 17.93 | 14.34 | 0.19 | 75 | 187.21 | 53.44 | 2 | 3 | 36.77 | 23322.88 | 179.15 | 6960.78 | 283.32 | 167.7 | 57995.71 | 0.59 | 0.79 | 0.49 | 3.49 | 4 | 10
2 | 95 | CONCLUIDO | 4.3124 | 23.19 | 17.93 | 14.34 | 0.28 | 75 | 188.73 | 53.44 | 3 | 0 | 37.29 | 23510.33 | 180.43 | 6961.37 | 283.22 | 167.7 | 57947.9 | 0.59 | 0.79 | 0.49 | 3.5 | 4 | 10
0 | 55 | CONCLUIDO | 3.9081 | 25.59 | 20.42 | 9.5 | 0.15 | 129 | 116.05 | 43.4 | 1 | 8 | 16.65 | 14546.17 | 154.92 | 6963.55 | 365 | 167.7 | 98568.51 | 0.46 | 0.69 | 0.65 | 5.99 | 4 | 10
1 | 55 | CONCLUIDO | 3.9173 | 25.53 | 20.39 | 9.56 | 0.3 | 128 | 117.34 | 43.4 | 2 | 0 | 16.94 | 14705.49 | 155.93 | 6964.9 | 363.34 | 167.7 | 97740.14 | 0.46 | 0.7 | 0.66 | 5.95 | 4 | 10

## gráficos
Selecione o eixo X:
Selecione o eixo Y:
Selecione o eixo Z:
Eixo X | Eixo Y | Eixo Z

## hidden (hidden)
Unnamed: 0
Volume de calda [L]
STATUS
Capacidade operacional [ha/h]
Tempo de missao [h]
Tempo util [h]
Tempo por voo [min]
Autonomia Projetada [h]
N° Voos
MTOW [kg]
Massa Estrutura [kg]
Combustível [kg]
Abastecimentos
Massa gerador
Potência gerador [W]
Combustível consumido [L]
Calda cons [L]
Distância percorrida [km]
Distância Pulverizando [km]
RTL ACUMULADO[m]
EOC [km/km]
EOC [h/h]
Tempo de manobra [h]
Tempo rtl_rtw [h]
V pulv [m/s]
V desloc [m/s]