## RESULTADOS_18
Unnamed: 0 | Volume de calda [L] | STATUS | Capacidade operacional [ha/h] | Tempo de missao [h] | Tempo util [h] | Tempo por voo [min] | Autonomia Projetada [h] | N° Voos | MTOW [kg] | Massa Estrutura [kg] | Combustível [kg] | Abastecimentos | Massa gerador | Potência gerador [W] | Combustível consumido [L] | Calda cons [L] | Distância percorrida [km] | Distância Pulverizando [km] | RTL ACUMULADO[m] | EOC [km/km] | EOC [h/h] | Tempo de manobra [h] | Tempo rtl_rtw [h] | V pulv [m/s] | V desloc [m/s]
0 | 100 | CONCLUIDO | 2.2623 | 44.2 | 29.83 | 5.87 | 0.09 | 305 | 194.77 | 54.38 | 1 | 303 | 39.4 | 24256.19 | 411.75 | 1450.15 | 692.01 | 132.65 | 261191.82 | 0.19 | 0.38 | 0.76 | 15.37 | 4 | 10
1 | 100 | CONCLUIDO | 4.1094 | 24.33 | 18.32 | 12.21 | 0.18 | 90 | 196.32 | 54.38 | 2 | 88 | 39.95 | 24447.22 | 244.86 | 1448.42 | 300.26 | 132.65 | 66394.11 | 0.44 | 0.61 | 0.39 | 3.88 | 4 | 10
2 | 100 | CONCLUIDO | 4.6609 | 21.46 | 16.84 | 18.71 | 0.27 | 54 | 197.88 | 54.38 | 3 | 52 | 40.5 | 24639 | 218.26 | 1447.68 | 249.5 | 132.65 | 41192.22 | 0.53 | 0.66 | 0.36 | 2.41 | 4 | 10
3 | 100 | CONCLUIDO | 4.9439 | 20.23 | 16.23 | 25.63 | 0.36 | 38 | 199.44 | 54.38 | 4 | 36 | 41.06 | 24831.54 | 203.7 | 1447.23 | 229.42 | 132.65 | 31230.56 | 0.58 | 0.69 | 0.33 | 1.8 | 4 | 10
4 | 100 | CONCLUIDO | 5.1207 | 19.53 | 15.88 | 32.86 | 0.44 | 29 | 201.01 | 54.38 | 5 | 27 | 41.63 | 25024.84 | 192.24 | 1447.45 | 218.03 | 132.65 | 25580.94 | 0.61 | 0.7 | 0.31 | 1.46 | 4 | 10
5 | 100 | CONCLUIDO | 5.3046 | 18.85 | 15.44 | 40.28 | 0.53 | 23 | 202.58 | 54.38 | 6 | 21 | 42.2 | 25218.93 | 177.84 | 1447.22 | 202.74 | 132.65 | 17968.1 | 0.65 | 0.72 | 0.3 | 1.01 | 4 | 10
6 | 100 | CONCLUIDO | 5.434 | 18.4 | 15.19 | 50.62 | 0.61 | 18 | 204.16 | 54.38 | 7 | 16 | 42.78 | 25413.94 | 165.54 | 1447.19 | 194 | 132.65 | 13624.06 | 0.68 | 0.74 | 0.3 | 0.76 | 4 | 10
7 | 100 | CONCLUIDO | 5.4795 | 18.25 | 15.11 | 56.67 | 0.69 | 16 | 205.75 | 54.38 | 8 | 2 | 43.37 | 25609.61 | 159.39 | 1447.33 | 190.68 | 132.65 | 11969.89 | 0.7 | 0.74 | 0.32 | 0.68 | 4 | 10
8 | 100 | CONCLUIDO | 5.4794 | 18.25 | 15.11 | 56.67 | 0.77 | 16 | 207.34 | 54.38 | 9 | 1 | 43.96 | 25806.1 | 159.94 | 1447.32 | 190.66 | 132.65 | 11964.43 | 0.7 | 0.74 | 0.32 | 0.68 | 4 | 10
9 | 100 | CONCLUIDO | 5.478 | 18.26 | 15.12 | 56.69 | 0.85 | 16 | 208.94 | 54.38 | 10 | 0 | 44.56 | 26003.41 | 161.03 | 1447.32 | 190.73 | 132.65 | 11999.28 | 0.7 | 0.74 | 0.32 | 0.69 | 4 | 10

## RESULTADOS_6
Unnamed: 0 | Volume de calda [L] | STATUS | Capacidade operacional [ha/h] | Tempo de missao [h] | Tempo util [h] | Tempo por voo [min] | Autonomia Projetada [h] | N° Voos | MTOW [kg] | Massa Estrutura [kg] | Combustível [kg] | Abastecimentos | Massa gerador | Potência gerador [W] | Combustível consumido [L] | Calda cons [L] | Distância percorrida [km] | Distância Pulverizando [km] | RTL ACUMULADO[m] | EOC [km/km] | EOC [h/h] | Tempo de manobra [h] | Tempo rtl_rtw [h] | V pulv [m/s] | V desloc [m/s]
0 | 40 | CONCLUIDO | 4.3601 | 22.94 | 18.96 | 10.53 | 0.2 | 108 | 89.87 | 37.55 | 1 | 106 | 11.32 | 11317.98 | 147.19 | 1448.28 | 320.58 | 132.65 | 76460.38 | 0.41 | 0.59 | 0.44 | 4.52 | 4 | 10
1 | 40 | CONCLUIDO | 5.1581 | 19.39 | 16.65 | 23.79 | 0.39 | 42 | 91.1 | 37.55 | 2 | 30 | 11.54 | 11468.97 | 111.64 | 1448.22 | 243.96 | 132.65 | 38481.72 | 0.54 | 0.67 | 0.34 | 2.22 | 4 | 10
2 | 40 | CONCLUIDO | 5.328 | 18.77 | 16.11 | 25.44 | 0.57 | 38 | 92.32 | 37.55 | 3 | 0 | 11.77 | 11620.34 | 106.55 | 1448.83 | 223.34 | 132.65 | 28191.33 | 0.59 | 0.69 | 0.38 | 1.68 | 4 | 10

## RESULTADOS_4
Unnamed: 0 | Volume de calda [L] | STATUS | Capacidade operacional [ha/h] | Tempo de missao [h] | Tempo util [h] | Tempo por voo [min] | Autonomia Projetada [h] | N° Voos | MTOW [kg] | Massa Estrutura [kg] | Combustível [kg] | Abastecimentos | Massa gerador | Potência gerador [W] | Combustível consumido [L] | Calda cons [L] | Distância percorrida [km] | Distância Pulverizando [km] | RTL ACUMULADO[m] | EOC [km/km] | EOC [h/h] | Tempo de manobra [h] | Tempo rtl_rtw [h] | V pulv [m/s] | V desloc [m/s]
0 | 30 | CONCLUIDO | 4.5721 | 21.87 | 18.67 | 12.88 | 0.24 | 87 | 71.52 | 32.27 | 1 | 85 | 8.25 | 9054.6 | 118.25 | 1447.74 | 314 | 132.65 | 73277.97 | 0.42 | 0.6 | 0.37 | 4.24 | 4 | 10
1 | 30 | CONCLUIDO | 5.1729 | 19.33 | 16.71 | 20.05 | 0.48 | 50 | 72.7 | 32.27 | 2 | 0 | 8.43 | 9200.25 | 95.57 | 1448.37 | 242.9 | 132.65 | 37910.17 | 0.55 | 0.67 | 0.42 | 2.28 | 4 | 10

## RESULTADOS_1
Unnamed: 0 | Volume de calda [L] | STATUS | Capacidade operacional [ha/h] | Tempo de missao [h] | Tempo util [h] | Tempo por voo [min] | Autonomia Projetada [h] | N° Voos | MTOW [kg] | Massa Estrutura [kg] | Combustível [kg] | Abastecimentos | Massa gerador | Potência gerador [W] | Combustível consumido [L] | Calda cons [L] | Distância percorrida [km] | Distância Pulverizando [km] | RTL ACUMULADO[m] | EOC [km/km] | EOC [h/h] | Tempo de manobra [h] | Tempo rtl_rtw [h] | V pulv [m/s] | V desloc [m/s]
0 | 15 | CONCLUIDO | 4.6061 | 21.71 | 18.92 | 11.59 | 0.43 | 98 | 39.78 | 19.54 | 1 | 0 | 4.24 | 5140 | 73.57 | 1449.05 | 315.49 | 132.65 | 73966.35 | 0.42 | 0.59 | 0.56 | 4.49 | 4 | 10

## RESULTADOS_12
Unnamed: 0 | Volume de calda [L] | STATUS | Capacidade operacional [ha/h] | Tempo de missao [h] | Tempo util [h] | Tempo por voo [min] | Autonomia Projetada [h] | N° Voos | MTOW [kg] | Massa Estrutura [kg] | Combustível [kg] | Abastecimentos | Massa gerador | Potência gerador [W] | Combustível consumido [L] | Calda cons [L] | Distância percorrida [km] | Distância Pulverizando [km] | RTL ACUMULADO[m] | EOC [km/km] | EOC [h/h] | Tempo de manobra [h] | Tempo rtl_rtw [h] | V pulv [m/s] | V desloc [m/s]
0 | 70 | CONCLUIDO | 3.1793 | 31.45 | 23.65 | 7.35 | 0.12 | 193 | 141.81 | 47.83 | 1 | 191 | 22.98 | 17723.39 | 262.12 | 1449.41 | 480.5 | 132.65 | 155998.32 | 0.28 | 0.47 | 0.58 | 9.2 | 4 | 10
1 | 70 | CONCLUIDO | 4.5412 | 22.02 | 17.8 | 15.48 | 0.25 | 69 | 143.17 | 47.83 | 2 | 67 | 23.34 | 17891.86 | 186.84 | 1447.77 | 282.64 | 132.65 | 57684.9 | 0.47 | 0.63 | 0.38 | 3.37 | 4 | 10
2 | 70 | CONCLUIDO | 5.0625 | 19.75 | 16.37 | 24.55 | 0.37 | 40 | 144.54 | 47.83 | 3 | 38 | 23.71 | 18060.85 | 161.44 | 1447.47 | 234.24 | 132.65 | 33631.67 | 0.57 | 0.68 | 0.33 | 1.94 | 4 | 10
3 | 70 | CONCLUIDO | 5.3204 | 18.8 | 15.79 | 35.08 | 0.49 | 27 | 145.92 | 47.83 | 4 | 24 | 24.09 | 18230.35 | 143.73 | 1447.47 | 214.48 | 132.65 | 23819.03 | 0.62 | 0.71 | 0.32 | 1.36 | 4 | 10
4 | 70 | CONCLUIDO | 5.5163 | 18.13 | 15.26 | 41.63 | 0.6 | 22 | 147.3 | 47.83 | 5 | 2 | 24.47 | 18400.38 | 131.48 | 1447.69 | 195.32 | 132.65 | 14261.9 | 0.68 | 0.73 | 0.33 | 0.84 | 4 | 10
5 | 70 | CONCLUIDO | 5.5102 | 18.15 | 15.28 | 41.68 | 0.71 | 22 | 148.68 | 47.83 | 6 | 0 | 24.85 | 18570.94 | 132.69 | 1447.84 | 195.83 | 132.65 | 14517.44 | 0.68 | 0.73 | 0.34 | 0.86 | 4 | 10

## RESULTADOS_16
Unnamed: 0 | Volume de calda [L] | STATUS | Capacidade operacional [ha/h] | Tempo de missao [h] | Tempo util [h] | Tempo por voo [min] | Autonomia Projetada [h] | N° Voos | MTOW [kg] | Massa Estrutura [kg] | Combustível [kg] | Abastecimentos | Massa gerador | Potência gerador [W] | Combustível consumido [L] | Calda cons [L] | Distância percorrida [km] | Distância Pulverizando [km] | RTL ACUMULADO[m] | EOC [km/km] | EOC [h/h] | Tempo de manobra [h] | Tempo rtl_rtw [h] | V pulv [m/s] | V desloc [m/s]
0 | 90 | CONCLUIDO | 2.5541 | 39.15 | 27.42 | 6.28 | 0.1 | 262 | 176.73 | 52.44 | 1 | 260 | 33.29 | 22031.19 | 354.39 | 1449.53 | 609.81 | 132.65 | 220305.49 | 0.22 | 0.41 | 0.68 | 12.96 | 4 | 10
1 | 90 | CONCLUIDO | 4.1354 | 24.18 | 18.7 | 13.05 | 0.2 | 86 | 178.21 | 52.44 | 2 | 84 | 33.77 | 22213.89 | 233.53 | 1447.6 | 315.19 | 132.65 | 73878.13 | 0.42 | 0.6 | 0.37 | 4.27 | 4 | 10
2 | 90 | CONCLUIDO | 4.8839 | 20.48 | 16.35 | 20.44 | 0.3 | 48 | 179.7 | 52.44 | 3 | 46 | 34.26 | 22397.24 | 195.31 | 1447.4 | 232.87 | 132.65 | 32908.79 | 0.57 | 0.68 | 0.34 | 1.92 | 4 | 10
3 | 90 | CONCLUIDO | 5.1246 | 19.51 | 15.88 | 28.03 | 0.39 | 34 | 181.19 | 52.44 | 4 | 32 | 34.75 | 22581.25 | 182.06 | 1447.55 | 217.16 | 132.65 | 25123.72 | 0.61 | 0.7 | 0.33 | 1.45 | 4 | 10
4 | 90 | CONCLUIDO | 5.2824 | 18.93 | 15.59 | 35.97 | 0.49 | 26 | 182.69 | 52.44 | 5 | 24 | 35.25 | 22766.06 | 169.65 | 1447.63 | 207.32 | 132.65 | 20243.82 | 0.64 | 0.72 | 0.32 | 1.16 | 4 | 10
5 | 90 | CONCLUIDO | 5.4139 | 18.47 | 15.34 | 46.02 | 0.58 | 20 | 184.19 | 52.44 | 6 | 18 | 35.75 | 22951.43 | 157.27 | 1447.23 | 199.04 | 132.65 | 16133.17 | 0.67 | 0.73 | 0.31 | 0.91 | 4 | 10
6 | 90 | CONCLUIDO | 5.486 | 18.23 | 15.17 | 50.56 | 0.67 | 18 | 185.7 | 52.44 | 7 | 3 | 36.26 | 23137.49 | 150.14 | 1447.66 | 192.41 | 132.65 | 12826.56 | 0.69 | 0.74 | 0.32 | 0.74 | 4 | 10
7 | 90 | CONCLUIDO | 5.4823 | 18.24 | 15.18 | 50.6 | 0.76 | 18 | 187.22 | 52.44 | 8 | 0 | 36.78 | 23324.24 | 150.51 | 1447.62 | 192.71 | 132.65 | 12975.85 | 0.69 | 0.74 | 0.32 | 0.75 | 4 | 10

## RESULTADOS_0
Unnamed: 0 | Volume de calda [L] | STATUS | Capacidade operacional [ha/h] | Tempo de missao [h] | Tempo util [h] | Tempo por voo [min] | Autonomia Projetada [h] | N° Voos | MTOW [kg] | Massa Estrutura [kg] | Combustível [kg] | Abastecimentos | Massa gerador | Potência gerador [W] | Combustível consumido [L] | Calda cons [L] | Distância percorrida [km] | Distância Pulverizando [km] | RTL ACUMULADO[m] | EOC [km/km] | EOC [h/h] | Tempo de manobra [h] | Tempo rtl_rtw [h] | V pulv [m/s] | V desloc [m/s]
0 | 10 | CONCLUIDO | 4.0827 | 24.49 | 21.22 | 8.72 | 0.64 | 146 | 26.11 | 12.1 | 1 | 0 | 3.01 | 3454.41 | 61.23 | 1451.85 | 391.02 | 132.65 | 111492.63 | 0.34 | 0.53 | 0.7 | 6.78 | 4 | 10

## RESULTADOS_7
Unnamed: 0 | Volume de calda [L] | STATUS | Capacidade operacional [ha/h] | Tempo de missao [h] | Tempo util [h] | Tempo por voo [min] | Autonomia Projetada [h] | N° Voos | MTOW [kg] | Massa Estrutura [kg] | Combustível [kg] | Abastecimentos | Massa gerador | Potência gerador [W] | Combustível consumido [L] | Calda cons [L] | Distância percorrida [km] | Distância Pulverizando [km] | RTL ACUMULADO[m] | EOC [km/km] | EOC [h/h] | Tempo de manobra [h] | Tempo rtl_rtw [h] | V pulv [m/s] | V desloc [m/s]
0 | 45 | CONCLUIDO | 4.0929 | 24.43 | 19.92 | 9.72 | 0.18 | 123 | 98.71 | 39.72 | 1 | 121 | 12.99 | 12407.75 | 167.45 | 1448.47 | 353.37 | 132.65 | 92780.27 | 0.38 | 0.56 | 0.47 | 5.48 | 4 | 10
1 | 45 | CONCLUIDO | 5.1957 | 19.25 | 16.33 | 21.78 | 0.35 | 45 | 99.95 | 39.72 | 2 | 43 | 13.24 | 12561.45 | 121.25 | 1447.72 | 232.82 | 132.65 | 32897.79 | 0.57 | 0.68 | 0.33 | 1.9 | 4 | 10
2 | 45 | CONCLUIDO | 5.3551 | 18.67 | 15.99 | 28.21 | 0.52 | 34 | 101.2 | 39.72 | 3 | 0 | 13.49 | 12715.54 | 110.9 | 1447.92 | 219.34 | 132.65 | 26211.88 | 0.6 | 0.7 | 0.37 | 1.56 | 4 | 10

## RESULTADOS_10
Unnamed: 0 | Volume de calda [L] | STATUS | Capacidade operacional [ha/h] | Tempo de missao [h] | Tempo util [h] | Tempo por voo [min] | Autonomia Projetada [h] | N° Voos | MTOW [kg] | Massa Estrutura [kg] | Combustível [kg] | Abastecimentos | Massa gerador | Potência gerador [W] | Combustível consumido [L] | Calda cons [L] | Distância percorrida [km] | Distância Pulverizando [km] | RTL ACUMULADO[m] | EOC [km/km] | EOC [h/h] | Tempo de manobra [h] | Tempo rtl_rtw [h] | V pulv [m/s] | V desloc [m/s]
0 | 60 | CONCLUIDO | 3.5155 | 28.45 | 22.12 | 8.09 | 0.14 | 164 | 124.63 | 45 | 1 | 162 | 18.64 | 15605.44 | 223.2 | 1448.73 | 428.57 | 132.65 | 130176.16 | 0.31 | 0.51 | 0.54 | 7.68 | 4 | 10
1 | 60 | CONCLUIDO | 4.815 | 20.77 | 17.13 | 17.42 | 0.28 | 59 | 125.95 | 45 | 2 | 57 | 18.95 | 15767.7 | 160.68 | 1447.49 | 259.62 | 132.65 | 46227.14 | 0.51 | 0.65 | 0.37 | 2.7 | 4 | 10
2 | 60 | CONCLUIDO | 5.2928 | 18.89 | 15.89 | 28.05 | 0.42 | 34 | 127.27 | 45 | 3 | 32 | 19.27 | 15930.42 | 135.28 | 1447.35 | 217.62 | 132.65 | 25350.91 | 0.61 | 0.7 | 0.33 | 1.46 | 4 | 10
3 | 60 | CONCLUIDO | 5.4451 | 18.36 | 15.57 | 35.93 | 0.55 | 26 | 128.59 | 45 | 4 | 4 | 19.59 | 16093.6 | 124.64 | 1447.71 | 205.77 | 132.65 | 19466.18 | 0.64 | 0.72 | 0.34 | 1.14 | 4 | 10
4 | 60 | CONCLUIDO | 5.4446 | 18.37 | 15.57 | 35.93 | 0.68 | 26 | 129.92 | 45 | 5 | 0 | 19.92 | 16257.24 | 125.4 | 1447.72 | 205.6 | 132.65 | 19381.42 | 0.65 | 0.72 | 0.35 | 1.14 | 4 | 10

## RESULTADOS_14
Unnamed: 0 | Volume de calda [L] | STATUS | Capacidade operacional [ha/h] | Tempo de missao [h] | Tempo util [h] | Tempo por voo [min] | Autonomia Projetada [h] | N° Voos | MTOW [kg] | Massa Estrutura [kg] | Combustível [kg] | Abastecimentos | Massa gerador | Potência gerador [W] | Combustível consumido [L] | Calda cons [L] | Distância percorrida [km] | Distância Pulverizando [km] | RTL ACUMULADO[m] | EOC [km/km] | EOC [h/h] | Tempo de manobra [h] | Tempo rtl_rtw [h] | V pulv [m/s] | V desloc [m/s]
0 | 80 | CONCLUIDO | 2.8619 | 34.94 | 25.37 | 6.76 | 0.11 | 225 | 159.12 | 50.28 | 1 | 223 | 27.84 | 19859.16 | 305.06 | 1449.36 | 539.46 | 132.65 | 185318.96 | 0.25 | 0.44 | 0.63 | 10.92 | 4 | 10
1 | 80 | CONCLUIDO | 4.1845 | 23.9 | 18.96 | 14.05 | 0.22 | 81 | 160.54 | 50.28 | 2 | 79 | 28.26 | 20034.4 | 219.03 | 1447.7 | 324.37 | 132.65 | 78490.47 | 0.41 | 0.59 | 0.38 | 4.53 | 4 | 10
2 | 80 | CONCLUIDO | 4.9824 | 20.07 | 16.33 | 22.27 | 0.33 | 44 | 161.97 | 50.28 | 3 | 42 | 28.69 | 20210.21 | 178.57 | 1447.52 | 232.73 | 132.65 | 32859.53 | 0.57 | 0.68 | 0.33 | 1.9 | 4 | 10
3 | 80 | CONCLUIDO | 5.2926 | 18.89 | 15.6 | 31.21 | 0.43 | 30 | 163.4 | 50.28 | 4 | 28 | 29.12 | 20386.62 | 160.47 | 1447.39 | 207.85 | 132.65 | 20489.28 | 0.64 | 0.72 | 0.31 | 1.17 | 4 | 10
4 | 80 | CONCLUIDO | 5.3933 | 18.54 | 15.48 | 40.37 | 0.54 | 23 | 164.83 | 50.28 | 5 | 20 | 29.55 | 20563.61 | 148.7 | 1447.26 | 203.96 | 132.65 | 18575.24 | 0.65 | 0.72 | 0.3 | 1.05 | 4 | 10
5 | 80 | CONCLUIDO | 5.4695 | 18.28 | 15.31 | 45.94 | 0.64 | 20 | 166.27 | 50.28 | 6 | 4 | 29.99 | 20741.2 | 142.11 | 1448.21 | 197.48 | 132.65 | 15351.42 | 0.67 | 0.73 | 0.32 | 0.89 | 4 | 10
6 | 80 | CONCLUIDO | 5.4685 | 18.29 | 15.32 | 45.95 | 0.74 | 20 | 167.72 | 50.28 | 7 | 0 | 30.44 | 20919.39 | 142.94 | 1448.34 | 197.32 | 132.65 | 15271.44 | 0.67 | 0.73 | 0.33 | 0.89 | 4 | 10

## RESULTADOS_5
Unnamed: 0 | Volume de calda [L] | STATUS | Capacidade operacional [ha/h] | Tempo de missao [h] | Tempo util [h] | Tempo por voo [min] | Autonomia Projetada [h] | N° Voos | MTOW [kg] | Massa Estrutura [kg] | Combustível [kg] | Abastecimentos | Massa gerador | Potência gerador [W] | Combustível consumido [L] | Calda cons [L] | Distância percorrida [km] | Distância Pulverizando [km] | RTL ACUMULADO[m] | EOC [km/km] | EOC [h/h] | Tempo de manobra [h] | Tempo rtl_rtw [h] | V pulv [m/s] | V desloc [m/s]
0 | 35 | CONCLUIDO | 4.5673 | 21.89 | 18.37 | 11.6 | 0.22 | 95 | 80.84 | 35.1 | 1 | 93 | 9.74 | 10204.21 | 129.58 | 1447.84 | 301.26 | 132.65 | 66867.23 | 0.44 | 0.61 | 0.41 | 3.93 | 4 | 10
1 | 35 | CONCLUIDO | 5.3104 | 18.83 | 16.2 | 22.6 | 0.43 | 43 | 82.04 | 35.1 | 2 | 2 | 9.94 | 10352.53 | 99.52 | 1447.84 | 225.79 | 132.65 | 29393.47 | 0.59 | 0.69 | 0.39 | 1.77 | 4 | 10
2 | 35 | CONCLUIDO | 5.3092 | 18.84 | 16.2 | 22.61 | 0.63 | 43 | 83.25 | 35.1 | 3 | 0 | 10.15 | 10501.19 | 100.86 | 1447.84 | 225.78 | 132.65 | 29387.55 | 0.59 | 0.69 | 0.4 | 1.77 | 4 | 10

## RESULTADOS_8
Unnamed: 0 | Volume de calda [L] | STATUS | Capacidade operacional [ha/h] | Tempo de missao [h] | Tempo util [h] | Tempo por voo [min] | Autonomia Projetada [h] | N° Voos | MTOW [kg] | Massa Estrutura [kg] | Combustível [kg] | Abastecimentos | Massa gerador | Potência gerador [W] | Combustível consumido [L] | Calda cons [L] | Distância percorrida [km] | Distância Pulverizando [km] | RTL ACUMULADO[m] | EOC [km/km] | EOC [h/h] | Tempo de manobra [h] | Tempo rtl_rtw [h] | V pulv [m/s] | V desloc [m/s]
0 | 50 | CONCLUIDO | 3.8757 | 25.8 | 20.72 | 9.08 | 0.16 | 137 | 107.41 | 41.65 | 1 | 135 | 14.77 | 13481.73 | 186.65 | 1448.48 | 381.04 | 132.65 | 106548.01 | 0.35 | 0.54 | 0.49 | 6.28 | 4 | 10
1 | 50 | CONCLUIDO | 5.1163 | 19.55 | 16.42 | 20.11 | 0.32 | 49 | 108.68 | 41.65 | 2 | 47 | 15.03 | 13638.32 | 132.96 | 1447.55 | 235.23 | 132.65 | 34081.43 | 0.56 | 0.68 | 0.35 | 1.99 | 4 | 10
2 | 50 | CONCLUIDO | 5.4036 | 18.51 | 15.78 | 30.54 | 0.48 | 31 | 109.96 | 41.65 | 3 | 5 | 15.31 | 13795.21 | 115.35 | 1447.57 | 212.81 | 132.65 | 22962.97 | 0.62 | 0.71 | 0.35 | 1.35 | 4 | 10
3 | 50 | CONCLUIDO | 5.4301 | 18.42 | 15.71 | 31.43 | 0.63 | 30 | 111.23 | 41.65 | 4 | 0 | 15.58 | 13952.52 | 115.06 | 1447.76 | 210.18 | 132.65 | 21650.8 | 0.63 | 0.71 | 0.36 | 1.28 | 4 | 10

## RESULTADOS_3
Unnamed: 0 | Volume de calda [L] | STATUS | Capacidade operacional [ha/h] | Tempo de missao [h] | Tempo util [h] | Tempo por voo [min] | Autonomia Projetada [h] | N° Voos | MTOW [kg] | Massa Estrutura [kg] | Combustível [kg] | Abastecimentos | Massa gerador | Potência gerador [W] | Combustível consumido [L] | Calda cons [L] | Distância percorrida [km] | Distância Pulverizando [km] | RTL ACUMULADO[m] | EOC [km/km] | EOC [h/h] | Tempo de manobra [h] | Tempo rtl_rtw [h] | V pulv [m/s] | V desloc [m/s]
0 | 25 | CONCLUIDO | 4.7902 | 20.88 | 18.07 | 14.85 | 0.28 | 73 | 61.76 | 28.92 | 1 | 61 | 6.84 | 7851.41 | 97.73 | 1447.97 | 291.71 | 132.65 | 62204.35 | 0.45 | 0.62 | 0.4 | 3.63 | 4 | 10
1 | 25 | CONCLUIDO | 5.0547 | 19.78 | 17.17 | 17.46 | 0.55 | 59 | 62.92 | 28.92 | 2 | 0 | 7 | 7994.37 | 90.21 | 1448.38 | 258.1 | 132.65 | 45467.52 | 0.51 | 0.65 | 0.45 | 2.74 | 4 | 10

## RESULTADOS_15
Unnamed: 0 | Volume de calda [L] | STATUS | Capacidade operacional [ha/h] | Tempo de missao [h] | Tempo util [h] | Tempo por voo [min] | Autonomia Projetada [h] | N° Voos | MTOW [kg] | Massa Estrutura [kg] | Combustível [kg] | Abastecimentos | Massa gerador | Potência gerador [W] | Combustível consumido [L] | Calda cons [L] | Distância percorrida [km] | Distância Pulverizando [km] | RTL ACUMULADO[m] | EOC [km/km] | EOC [h/h] | Tempo de manobra [h] | Tempo rtl_rtw [h] | V pulv [m/s] | V desloc [m/s]
0 | 85 | CONCLUIDO | 2.7047 | 36.97 | 26.37 | 6.51 | 0.11 | 243 | 167.88 | 51.39 | 1 | 241 | 30.49 | 20939.59 | 328.95 | 1449.25 | 573.83 | 132.65 | 202413.55 | 0.23 | 0.42 | 0.66 | 11.92 | 4 | 10
1 | 85 | CONCLUIDO | 4.1014 | 24.38 | 19.13 | 13.5 | 0.21 | 85 | 169.33 | 51.39 | 2 | 83 | 30.94 | 21118.46 | 230.31 | 1447.98 | 330.67 | 132.65 | 81624.05 | 0.4 | 0.58 | 0.36 | 4.7 | 4 | 10
2 | 85 | CONCLUIDO | 4.9552 | 20.18 | 16.25 | 21.19 | 0.31 | 46 | 170.79 | 51.39 | 3 | 44 | 31.4 | 21297.94 | 185.94 | 1447.62 | 229.5 | 132.65 | 31231.81 | 0.58 | 0.69 | 0.34 | 1.82 | 4 | 10
3 | 85 | CONCLUIDO | 5.2208 | 19.15 | 15.7 | 29.43 | 0.41 | 32 | 172.25 | 51.39 | 4 | 30 | 31.86 | 21478.05 | 170.63 | 1447.3 | 210.72 | 132.65 | 21910.48 | 0.63 | 0.71 | 0.33 | 1.27 | 4 | 10
4 | 85 | CONCLUIDO | 5.3836 | 18.58 | 15.39 | 38.47 | 0.51 | 24 | 173.71 | 51.39 | 5 | 22 | 32.32 | 21658.78 | 157.81 | 1447.48 | 200.43 | 132.65 | 16807.94 | 0.66 | 0.73 | 0.31 | 0.96 | 4 | 10
5 | 85 | CONCLUIDO | 5.4752 | 18.26 | 15.25 | 48.15 | 0.61 | 19 | 175.18 | 51.39 | 6 | 9 | 32.79 | 21840.16 | 147.64 | 1447.49 | 195.46 | 132.65 | 14349.45 | 0.68 | 0.73 | 0.32 | 0.82 | 4 | 10
6 | 85 | CONCLUIDO | 5.4696 | 18.28 | 15.27 | 48.21 | 0.7 | 19 | 176.66 | 51.39 | 7 | 1 | 33.27 | 22022.17 | 146.52 | 1447.61 | 195.83 | 132.65 | 14531.63 | 0.68 | 0.73 | 0.32 | 0.84 | 4 | 10
7 | 85 | CONCLUIDO | 5.4677 | 18.29 | 15.27 | 48.23 | 0.8 | 19 | 178.14 | 51.39 | 8 | 0 | 33.75 | 22204.83 | 147.68 | 1447.61 | 196.02 | 132.65 | 14625.25 | 0.68 | 0.73 | 0.32 | 0.84 | 4 | 10

## RESULTADOS_2
Unnamed: 0 | Volume de calda [L] | STATUS | Capacidade operacional [ha/h] | Tempo de missao [h] | Tempo util [h] | Tempo por voo [min] | Autonomia Projetada [h] | N° Voos | MTOW [kg] | Massa Estrutura [kg] | Combustível [kg] | Abastecimentos | Massa gerador | Potência gerador [W] | Combustível consumido [L] | Calda cons [L] | Distância percorrida [km] | Distância Pulverizando [km] | RTL ACUMULADO[m] | EOC [km/km] | EOC [h/h] | Tempo de manobra [h] | Tempo rtl_rtw [h] | V pulv [m/s] | V desloc [m/s]
0 | 20 | CONCLUIDO | 4.8965 | 20.42 | 17.77 | 14.41 | 0.34 | 74 | 51.33 | 24.83 | 1 | 2 | 5.51 | 6564.78 | 82.17 | 1450.19 | 277.95 | 132.65 | 55315.72 | 0.48 | 0.63 | 0.48 | 3.33 | 4 | 10
1 | 20 | CONCLUIDO | 4.8979 | 20.42 | 17.76 | 14.4 | 0.66 | 74 | 52.47 | 24.83 | 2 | 0 | 5.64 | 6705.1 | 83.77 | 1450.39 | 277.54 | 132.65 | 55111.47 | 0.48 | 0.63 | 0.48 | 3.33 | 4 | 10

## RESULTADOS_11
Unnamed: 0 | Volume de calda [L] | STATUS | Capacidade operacional [ha/h] | Tempo de missao [h] | Tempo util [h] | Tempo por voo [min] | Autonomia Projetada [h] | N° Voos | MTOW [kg] | Massa Estrutura [kg] | Combustível [kg] | Abastecimentos | Massa gerador | Potência gerador [W] | Combustível consumido [L] | Calda cons [L] | Distância percorrida [km] | Distância Pulverizando [km] | RTL ACUMULADO[m] | EOC [km/km] | EOC [h/h] | Tempo de manobra [h] | Tempo rtl_rtw [h] | V pulv [m/s] | V desloc [m/s]
0 | 65 | CONCLUIDO | 3.3463 | 29.88 | 22.86 | 7.7 | 0.13 | 178 | 133.21 | 46.47 | 1 | 176 | 20.75 | 16663.42 | 242.14 | 1448.84 | 453.5 | 132.65 | 142571.26 | 0.29 | 0.49 | 0.56 | 8.41 | 4 | 10
1 | 65 | CONCLUIDO | 4.673 | 21.4 | 17.48 | 16.38 | 0.26 | 64 | 134.55 | 46.47 | 2 | 62 | 21.09 | 16828.84 | 174.25 | 1447.91 | 271.42 | 132.65 | 52100.04 | 0.49 | 0.64 | 0.38 | 3.04 | 4 | 10
2 | 65 | CONCLUIDO | 5.1805 | 19.3 | 16.12 | 26.13 | 0.39 | 37 | 135.9 | 46.47 | 3 | 35 | 21.43 | 16994.64 | 148.69 | 1447.53 | 225.29 | 132.65 | 29173.15 | 0.59 | 0.69 | 0.33 | 1.69 | 4 | 10
3 | 65 | CONCLUIDO | 5.4377 | 18.39 | 15.53 | 37.27 | 0.52 | 25 | 137.25 | 46.47 | 4 | 14 | 21.78 | 17160.92 | 130.54 | 1447.55 | 204.93 | 132.65 | 19051.62 | 0.65 | 0.72 | 0.33 | 1.1 | 4 | 10
4 | 65 | CONCLUIDO | 5.432 | 18.41 | 15.58 | 38.94 | 0.64 | 24 | 138.6 | 46.47 | 5 | 0 | 22.13 | 17327.69 | 129.83 | 1448.34 | 205.89 | 132.65 | 19539.48 | 0.64 | 0.72 | 0.35 | 1.15 | 4 | 10

## RESULTADOS_13
Unnamed: 0 | Volume de calda [L] | STATUS | Capacidade operacional [ha/h] | Tempo de missao [h] | Tempo util [h] | Tempo por voo [min] | Autonomia Projetada [h] | N° Voos | MTOW [kg] | Massa Estrutura [kg] | Combustível [kg] | Abastecimentos | Massa gerador | Potência gerador [W] | Combustível consumido [L] | Calda cons [L] | Distância percorrida [km] | Distância Pulverizando [km] | RTL ACUMULADO[m] | EOC [km/km] | EOC [h/h] | Tempo de manobra [h] | Tempo rtl_rtw [h] | V pulv [m/s] | V desloc [m/s]
0 | 75 | CONCLUIDO | 3.0249 | 33.06 | 24.43 | 7.05 | 0.12 | 208 | 150.44 | 49.1 | 1 | 206 | 25.34 | 18787.76 | 282.28 | 1448.94 | 507.28 | 132.65 | 169310.71 | 0.26 | 0.46 | 0.61 | 9.98 | 4 | 10
1 | 75 | CONCLUIDO | 4.3607 | 22.93 | 18.36 | 14.69 | 0.23 | 75 | 151.83 | 49.1 | 2 | 73 | 25.73 | 18959.54 | 202.68 | 1447.92 | 302.96 | 132.65 | 67815.34 | 0.44 | 0.61 | 0.38 | 3.93 | 4 | 10
2 | 75 | CONCLUIDO | 4.9297 | 20.29 | 16.7 | 23.3 | 0.35 | 43 | 153.23 | 49.1 | 3 | 41 | 26.13 | 19131.85 | 174.43 | 1447.54 | 246.29 | 132.65 | 39641.44 | 0.54 | 0.67 | 0.32 | 2.27 | 4 | 10
3 | 75 | CONCLUIDO | 5.2266 | 19.13 | 15.97 | 33.04 | 0.46 | 29 | 154.63 | 49.1 | 4 | 27 | 26.53 | 19304.72 | 155.65 | 1447.34 | 221.06 | 132.65 | 27099.28 | 0.6 | 0.7 | 0.31 | 1.54 | 4 | 10
4 | 75 | CONCLUIDO | 5.4269 | 18.43 | 15.48 | 42.21 | 0.57 | 22 | 156.03 | 49.1 | 5 | 11 | 26.94 | 19478.15 | 139.29 | 1447.74 | 203.33 | 132.65 | 18265.87 | 0.65 | 0.72 | 0.32 | 1.05 | 4 | 10
5 | 75 | CONCLUIDO | 5.4632 | 18.3 | 15.39 | 43.96 | 0.67 | 21 | 157.44 | 49.1 | 6 | 0 | 27.35 | 19652.13 | 137.38 | 1447.5 | 199.6 | 132.65 | 16406.03 | 0.66 | 0.73 | 0.34 | 0.96 | 4 | 10

## RESULTADOS_17
Unnamed: 0 | Volume de calda [L] | STATUS | Capacidade operacional [ha/h] | Tempo de missao [h] | Tempo util [h] | Tempo por voo [min] | Autonomia Projetada [h] | N° Voos | MTOW [kg] | Massa Estrutura [kg] | Combustível [kg] | Abastecimentos | Massa gerador | Potência gerador [W] | Combustível consumido [L] | Calda cons [L] | Distância percorrida [km] | Distância Pulverizando [km] | RTL ACUMULADO[m] | EOC [km/km] | EOC [h/h] | Tempo de manobra [h] | Tempo rtl_rtw [h] | V pulv [m/s] | V desloc [m/s]
0 | 95 | CONCLUIDO | 2.403 | 41.62 | 28.61 | 6.07 | 0.1 | 283 | 185.69 | 53.44 | 1 | 281 | 36.26 | 23136.14 | 382.51 | 1449.92 | 650.46 | 132.65 | 240528.41 | 0.2 | 0.39 | 0.72 | 14.16 | 4 | 10
1 | 95 | CONCLUIDO | 4.1315 | 24.2 | 18.46 | 12.59 | 0.19 | 88 | 187.21 | 53.44 | 2 | 86 | 36.77 | 23322.88 | 238.58 | 1448.28 | 305.87 | 132.65 | 69205.11 | 0.43 | 0.61 | 0.38 | 4.03 | 4 | 10
2 | 95 | CONCLUIDO | 4.7674 | 20.98 | 16.61 | 19.54 | 0.28 | 51 | 188.73 | 53.44 | 3 | 49 | 37.29 | 23510.33 | 206.92 | 1447.44 | 241.59 | 132.65 | 37250.28 | 0.55 | 0.67 | 0.36 | 2.18 | 4 | 10
3 | 95 | CONCLUIDO | 5.0307 | 19.88 | 16.07 | 26.78 | 0.37 | 36 | 190.25 | 53.44 | 4 | 34 | 37.82 | 23698.48 | 192.98 | 1447.4 | 223.63 | 132.65 | 28349.62 | 0.59 | 0.7 | 0.33 | 1.64 | 4 | 10
4 | 95 | CONCLUIDO | 5.174 | 19.33 | 15.82 | 33.89 | 0.46 | 28 | 191.78 | 53.44 | 5 | 26 | 38.35 | 23887.36 | 182.37 | 1447.31 | 215.58 | 132.65 | 24363.91 | 0.62 | 0.71 | 0.32 | 1.39 | 4 | 10
5 | 95 | CONCLUIDO | 5.3233 | 18.79 | 15.5 | 42.27 | 0.55 | 22 | 193.32 | 53.44 | 6 | 20 | 38.89 | 24076.95 | 168.93 | 1447.27 | 204.61 | 132.65 | 18908.12 | 0.65 | 0.72 | 0.31 | 1.07 | 4 | 10
6 | 95 | CONCLUIDO | 5.44 | 18.38 | 15.24 | 50.81 | 0.64 | 18 | 194.86 | 53.44 | 7 | 11 | 39.43 | 24267.28 | 157.94 | 1447.48 | 195.59 | 132.65 | 14417.52 | 0.68 | 0.73 | 0.31 | 0.82 | 4 | 10
7 | 95 | CONCLUIDO | 5.4648 | 18.3 | 15.2 | 53.64 | 0.72 | 17 | 196.41 | 53.44 | 8 | 1 | 39.98 | 24458.36 | 155.13 | 1447.49 | 193.54 | 132.65 | 13399.34 | 0.69 | 0.74 | 0.32 | 0.77 | 4 | 10
8 | 95 | CONCLUIDO | 5.4668 | 18.29 | 15.19 | 53.61 | 0.81 | 17 | 197.97 | 53.44 | 9 | 0 | 40.53 | 24650.18 | 155.94 | 1447.49 | 193.29 | 132.65 | 13273.17 | 0.69 | 0.74 | 0.32 | 0.76 | 4 | 10

## RESULTADOS_9
Unnamed: 0 | Volume de calda [L] | STATUS | Capacidade operacional [ha/h] | Tempo de missao [h] | Tempo util [h] | Tempo por voo [min] | Autonomia Projetada [h] | N° Voos | MTOW [kg] | Massa Estrutura [kg] | Combustível [kg] | Abastecimentos | Massa gerador | Potência gerador [W] | Combustível consumido [L] | Calda cons [L] | Distância percorrida [km] | Distância Pulverizando [km] | RTL ACUMULADO[m] | EOC [km/km] | EOC [h/h] | Tempo de manobra [h] | Tempo rtl_rtw [h] | V pulv [m/s] | V desloc [m/s]
0 | 55 | CONCLUIDO | 3.6978 | 27.04 | 21.38 | 8.55 | 0.15 | 150 | 116.05 | 43.4 | 1 | 148 | 16.65 | 14546.17 | 204.38 | 1448.38 | 403.45 | 132.65 | 117689.75 | 0.33 | 0.52 | 0.51 | 6.94 | 4 | 10
1 | 55 | CONCLUIDO | 4.9303 | 20.28 | 16.88 | 18.42 | 0.3 | 55 | 117.34 | 43.4 | 2 | 53 | 16.94 | 14705.49 | 148.18 | 1447.47 | 251.14 | 132.65 | 42005.5 | 0.53 | 0.66 | 0.36 | 2.45 | 4 | 10
2 | 55 | CONCLUIDO | 5.4172 | 18.46 | 15.63 | 30.26 | 0.45 | 31 | 118.63 | 43.4 | 3 | 22 | 17.23 | 14865.24 | 122.89 | 1447.49 | 208.33 | 132.65 | 20723.99 | 0.64 | 0.72 | 0.33 | 1.21 | 4 | 10
3 | 55 | CONCLUIDO | 5.4195 | 18.45 | 15.7 | 33.64 | 0.59 | 28 | 119.93 | 43.4 | 4 | 0 | 17.53 | 15025.44 | 120.59 | 1447.8 | 210.03 | 132.65 | 21587.67 | 0.63 | 0.71 | 0.35 | 1.27 | 4 | 10

## resultados
Unnamed: 0 | Volume de calda [L] | STATUS | Capacidade operacional [ha/h] | Tempo de missao [h] | Tempo util [h] | Tempo por voo [min] | Autonomia Projetada [h] | N° Voos | MTOW [kg] | Massa Estrutura [kg] | Combustível [kg] | Abastecimentos | Massa gerador | Potência gerador [W] | Combustível consumido [L] | Calda cons [L] | Distância percorrida [km] | Distância Pulverizando [km] | RTL ACUMULADO[m] | EOC [km/km] | EOC [h/h] | Tempo de manobra [h] | Tempo rtl_rtw [h] | V pulv [m/s] | V desloc [m/s]
0 | 100 | CONCLUIDO | 2.2623 | 44.2 | 29.83 | 5.87 | 0.09 | 305 | 194.77 | 54.38 | 1 | 303 | 39.4 | 24256.19 | 411.75 | 1450.15 | 692.01 | 132.65 | 261191.82 | 0.19 | 0.38 | 0.76 | 15.37 | 4 | 10
1 | 100 | CONCLUIDO | 4.1094 | 24.33 | 18.32 | 12.21 | 0.18 | 90 | 196.32 | 54.38 | 2 | 88 | 39.95 | 24447.22 | 244.86 | 1448.42 | 300.26 | 132.65 | 66394.11 | 0.44 | 0.61 | 0.39 | 3.88 | 4 | 10
2 | 100 | CONCLUIDO | 4.6609 | 21.46 | 16.84 | 18.71 | 0.27 | 54 | 197.88 | 54.38 | 3 | 52 | 40.5 | 24639 | 218.26 | 1447.68 | 249.5 | 132.65 | 41192.22 | 0.53 | 0.66 | 0.36 | 2.41 | 4 | 10
3 | 100 | CONCLUIDO | 4.9439 | 20.23 | 16.23 | 25.63 | 0.36 | 38 | 199.44 | 54.38 | 4 | 36 | 41.06 | 24831.54 | 203.7 | 1447.23 | 229.42 | 132.65 | 31230.56 | 0.58 | 0.69 | 0.33 | 1.8 | 4 | 10
4 | 100 | CONCLUIDO | 5.1207 | 19.53 | 15.88 | 32.86 | 0.44 | 29 | 201.01 | 54.38 | 5 | 27 | 41.63 | 25024.84 | 192.24 | 1447.45 | 218.03 | 132.65 | 25580.94 | 0.61 | 0.7 | 0.31 | 1.46 | 4 | 10
5 | 100 | CONCLUIDO | 5.3046 | 18.85 | 15.44 | 40.28 | 0.53 | 23 | 202.58 | 54.38 | 6 | 21 | 42.2 | 25218.93 | 177.84 | 1447.22 | 202.74 | 132.65 | 17968.1 | 0.65 | 0.72 | 0.3 | 1.01 | 4 | 10
6 | 100 | CONCLUIDO | 5.434 | 18.4 | 15.19 | 50.62 | 0.61 | 18 | 204.16 | 54.38 | 7 | 16 | 42.78 | 25413.94 | 165.54 | 1447.19 | 194 | 132.65 | 13624.06 | 0.68 | 0.74 | 0.3 | 0.76 | 4 | 10
7 | 100 | CONCLUIDO | 5.4795 | 18.25 | 15.11 | 56.67 | 0.69 | 16 | 205.75 | 54.38 | 8 | 2 | 43.37 | 25609.61 | 159.39 | 1447.33 | 190.68 | 132.65 | 11969.89 | 0.7 | 0.74 | 0.32 | 0.68 | 4 | 10
8 | 100 | CONCLUIDO | 5.4794 | 18.25 | 15.11 | 56.67 | 0.77 | 16 | 207.34 | 54.38 | 9 | 1 | 43.96 | 25806.1 | 159.94 | 1447.32 | 190.66 | 132.65 | 11964.43 | 0.7 | 0.74 | 0.32 | 0.68 | 4 | 10
9 | 100 | CONCLUIDO | 5.478 | 18.26 | 15.12 | 56.69 | 0.85 | 16 | 208.94 | 54.38 | 10 | 0 | 44.56 | 26003.41 | 161.03 | 1447.32 | 190.73 | 132.65 | 11999.28 | 0.7 | 0.74 | 0.32 | 0.69 | 4 | 10
0 | 40 | CONCLUIDO | 4.3601 | 22.94 | 18.96 | 10.53 | 0.2 | 108 | 89.87 | 37.55 | 1 | 106 | 11.32 | 11317.98 | 147.19 | 1448.28 | 320.58 | 132.65 | 76460.38 | 0.41 | 0.59 | 0.44 | 4.52 | 4 | 10
1 | 40 | CONCLUIDO | 5.1581 | 19.39 | 16.65 | 23.79 | 0.39 | 42 | 91.1 | 37.55 | 2 | 30 | 11.54 | 11468.97 | 111.64 | 1448.22 | 243.96 | 132.65 | 38481.72 | 0.54 | 0.67 | 0.34 | 2.22 | 4 | 10
2 | 40 | CONCLUIDO | 5.328 | 18.77 | 16.11 | 25.44 | 0.57 | 38 | 92.32 | 37.55 | 3 | 0 | 11.77 | 11620.34 | 106.55 | 1448.83 | 223.34 | 132.65 | 28191.33 | 0.59 | 0.69 | 0.38 | 1.68 | 4 | 10
0 | 30 | CONCLUIDO | 4.5721 | 21.87 | 18.67 | 12.88 | 0.24 | 87 | 71.52 | 32.27 | 1 | 85 | 8.25 | 9054.6 | 118.25 | 1447.74 | 314 | 132.65 | 73277.97 | 0.42 | 0.6 | 0.37 | 4.24 | 4 | 10
1 | 30 | CONCLUIDO | 5.1729 | 19.33 | 16.71 | 20.05 | 0.48 | 50 | 72.7 | 32.27 | 2 | 0 | 8.43 | 9200.25 | 95.57 | 1448.37 | 242.9 | 132.65 | 37910.17 | 0.55 | 0.67 | 0.42 | 2.28 | 4 | 10
0 | 15 | CONCLUIDO | 4.6061 | 21.71 | 18.92 | 11.59 | 0.43 | 98 | 39.78 | 19.54 | 1 | 0 | 4.24 | 5140 | 73.57 | 1449.05 | 315.49 | 132.65 | 73966.35 | 0.42 | 0.59 | 0.56 | 4.49 | 4 | 10
0 | 70 | CONCLUIDO | 3.1793 | 31.45 | 23.65 | 7.35 | 0.12 | 193 | 141.81 | 47.83 | 1 | 191 | 22.98 | 17723.39 | 262.12 | 1449.41 | 480.5 | 132.65 | 155998.32 | 0.28 | 0.47 | 0.58 | 9.2 | 4 | 10
1 | 70 | CONCLUIDO | 4.5412 | 22.02 | 17.8 | 15.48 | 0.25 | 69 | 143.17 | 47.83 | 2 | 67 | 23.34 | 17891.86 | 186.84 | 1447.77 | 282.64 | 132.65 | 57684.9 | 0.47 | 0.63 | 0.38 | 3.37 | 4 | 10
2 | 70 | CONCLUIDO | 5.0625 | 19.75 | 16.37 | 24.55 | 0.37 | 40 | 144.54 | 47.83 | 3 | 38 | 23.71 | 18060.85 | 161.44 | 1447.47 | 234.24 | 132.65 | 33631.67 | 0.57 | 0.68 | 0.33 | 1.94 | 4 | 10
3 | 70 | CONCLUIDO | 5.3204 | 18.8 | 15.79 | 35.08 | 0.49 | 27 | 145.92 | 47.83 | 4 | 24 | 24.09 | 18230.35 | 143.73 | 1447.47 | 214.48 | 132.65 | 23819.03 | 0.62 | 0.71 | 0.32 | 1.36 | 4 | 10
4 | 70 | CONCLUIDO | 5.5163 | 18.13 | 15.26 | 41.63 | 0.6 | 22 | 147.3 | 47.83 | 5 | 2 | 24.47 | 18400.38 | 131.48 | 1447.69 | 195.32 | 132.65 | 14261.9 | 0.68 | 0.73 | 0.33 | 0.84 | 4 | 10
5 | 70 | CONCLUIDO | 5.5102 | 18.15 | 15.28 | 41.68 | 0.71 | 22 | 148.68 | 47.83 | 6 | 0 | 24.85 | 18570.94 | 132.69 | 1447.84 | 195.83 | 132.65 | 14517.44 | 0.68 | 0.73 | 0.34 | 0.86 | 4 | 10
0 | 90 | CONCLUIDO | 2.5541 | 39.15 | 27.42 | 6.28 | 0.1 | 262 | 176.73 | 52.44 | 1 | 260 | 33.29 | 22031.19 | 354.39 | 1449.53 | 609.81 | 132.65 | 220305.49 | 0.22 | 0.41 | 0.68 | 12.96 | 4 | 10
1 | 90 | CONCLUIDO | 4.1354 | 24.18 | 18.7 | 13.05 | 0.2 | 86 | 178.21 | 52.44 | 2 | 84 | 33.77 | 22213.89 | 233.53 | 1447.6 | 315.19 | 132.65 | 73878.13 | 0.42 | 0.6 | 0.37 | 4.27 | 4 | 10
2 | 90 | CONCLUIDO | 4.8839 | 20.48 | 16.35 | 20.44 | 0.3 | 48 | 179.7 | 52.44 | 3 | 46 | 34.26 | 22397.24 | 195.31 | 1447.4 | 232.87 | 132.65 | 32908.79 | 0.57 | 0.68 | 0.34 | 1.92 | 4 | 10
3 | 90 | CONCLUIDO | 5.1246 | 19.51 | 15.88 | 28.03 | 0.39 | 34 | 181.19 | 52.44 | 4 | 32 | 34.75 | 22581.25 | 182.06 | 1447.55 | 217.16 | 132.65 | 25123.72 | 0.61 | 0.7 | 0.33 | 1.45 | 4 | 10
4 | 90 | CONCLUIDO | 5.2824 | 18.93 | 15.59 | 35.97 | 0.49 | 26 | 182.69 | 52.44 | 5 | 24 | 35.25 | 22766.06 | 169.65 | 1447.63 | 207.32 | 132.65 | 20243.82 | 0.64 | 0.72 | 0.32 | 1.16 | 4 | 10
5 | 90 | CONCLUIDO | 5.4139 | 18.47 | 15.34 | 46.02 | 0.58 | 20 | 184.19 | 52.44 | 6 | 18 | 35.75 | 22951.43 | 157.27 | 1447.23 | 199.04 | 132.65 | 16133.17 | 0.67 | 0.73 | 0.31 | 0.91 | 4 | 10
6 | 90 | CONCLUIDO | 5.486 | 18.23 | 15.17 | 50.56 | 0.67 | 18 | 185.7 | 52.44 | 7 | 3 | 36.26 | 23137.49 | 150.14 | 1447.66 | 192.41 | 132.65 | 12826.56 | 0.69 | 0.74 | 0.32 | 0.74 | 4 | 10
7 | 90 | CONCLUIDO | 5.4823 | 18.24 | 15.18 | 50.6 | 0.76 | 18 | 187.22 | 52.44 | 8 | 0 | 36.78 | 23324.24 | 150.51 | 1447.62 | 192.71 | 132.65 | 12975.85 | 0.69 | 0.74 | 0.32 | 0.75 | 4 | 10
0 | 10 | CONCLUIDO | 4.0827 | 24.49 | 21.22 | 8.72 | 0.64 | 146 | 26.11 | 12.1 | 1 | 0 | 3.01 | 3454.41 | 61.23 | 1451.85 | 391.02 | 132.65 | 111492.63 | 0.34 | 0.53 | 0.7 | 6.78 | 4 | 10
0 | 45 | CONCLUIDO | 4.0929 | 24.43 | 19.92 | 9.72 | 0.18 | 123 | 98.71 | 39.72 | 1 | 121 | 12.99 | 12407.75 | 167.45 | 1448.47 | 353.37 | 132.65 | 92780.27 | 0.38 | 0.56 | 0.47 | 5.48 | 4 | 10
1 | 45 | CONCLUIDO | 5.1957 | 19.25 | 16.33 | 21.78 | 0.35 | 45 | 99.95 | 39.72 | 2 | 43 | 13.24 | 12561.45 | 121.25 | 1447.72 | 232.82 | 132.65 | 32897.79 | 0.57 | 0.68 | 0.33 | 1.9 | 4 | 10
2 | 45 | CONCLUIDO | 5.3551 | 18.67 | 15.99 | 28.21 | 0.52 | 34 | 101.2 | 39.72 | 3 | 0 | 13.49 | 12715.54 | 110.9 | 1447.92 | 219.34 | 132.65 | 26211.88 | 0.6 | 0.7 | 0.37 | 1.56 | 4 | 10
0 | 60 | CONCLUIDO | 3.5155 | 28.45 | 22.12 | 8.09 | 0.14 | 164 | 124.63 | 45 | 1 | 162 | 18.64 | 15605.44 | 223.2 | 1448.73 | 428.57 | 132.65 | 130176.16 | 0.31 | 0.51 | 0.54 | 7.68 | 4 | 10
1 | 60 | CONCLUIDO | 4.815 | 20.77 | 17.13 | 17.42 | 0.28 | 59 | 125.95 | 45 | 2 | 57 | 18.95 | 15767.7 | 160.68 | 1447.49 | 259.62 | 132.65 | 46227.14 | 0.51 | 0.65 | 0.37 | 2.7 | 4 | 10
2 | 60 | CONCLUIDO | 5.2928 | 18.89 | 15.89 | 28.05 | 0.42 | 34 | 127.27 | 45 | 3 | 32 | 19.27 | 15930.42 | 135.28 | 1447.35 | 217.62 | 132.65 | 25350.91 | 0.61 | 0.7 | 0.33 | 1.46 | 4 | 10
3 | 60 | CONCLUIDO | 5.4451 | 18.36 | 15.57 | 35.93 | 0.55 | 26 | 128.59 | 45 | 4 | 4 | 19.59 | 16093.6 | 124.64 | 1447.71 | 205.77 | 132.65 | 19466.18 | 0.64 | 0.72 | 0.34 | 1.14 | 4 | 10
4 | 60 | CONCLUIDO | 5.4446 | 18.37 | 15.57 | 35.93 | 0.68 | 26 | 129.92 | 45 | 5 | 0 | 19.92 | 16257.24 | 125.4 | 1447.72 | 205.6 | 132.65 | 19381.42 | 0.65 | 0.72 | 0.35 | 1.14 | 4 | 10
0 | 80 | CONCLUIDO | 2.8619 | 34.94 | 25.37 | 6.76 | 0.11 | 225 | 159.12 | 50.28 | 1 | 223 | 27.84 | 19859.16 | 305.06 | 1449.36 | 539.46 | 132.65 | 185318.96 | 0.25 | 0.44 | 0.63 | 10.92 | 4 | 10
1 | 80 | CONCLUIDO | 4.1845 | 23.9 | 18.96 | 14.05 | 0.22 | 81 | 160.54 | 50.28 | 2 | 79 | 28.26 | 20034.4 | 219.03 | 1447.7 | 324.37 | 132.65 | 78490.47 | 0.41 | 0.59 | 0.38 | 4.53 | 4 | 10
2 | 80 | CONCLUIDO | 4.9824 | 20.07 | 16.33 | 22.27 | 0.33 | 44 | 161.97 | 50.28 | 3 | 42 | 28.69 | 20210.21 | 178.57 | 1447.52 | 232.73 | 132.65 | 32859.53 | 0.57 | 0.68 | 0.33 | 1.9 | 4 | 10
3 | 80 | CONCLUIDO | 5.2926 | 18.89 | 15.6 | 31.21 | 0.43 | 30 | 163.4 | 50.28 | 4 | 28 | 29.12 | 20386.62 | 160.47 | 1447.39 | 207.85 | 132.65 | 20489.28 | 0.64 | 0.72 | 0.31 | 1.17 | 4 | 10
4 | 80 | CONCLUIDO | 5.3933 | 18.54 | 15.48 | 40.37 | 0.54 | 23 | 164.83 | 50.28 | 5 | 20 | 29.55 | 20563.61 | 148.7 | 1447.26 | 203.96 | 132.65 | 18575.24 | 0.65 | 0.72 | 0.3 | 1.05 | 4 | 10
5 | 80 | CONCLUIDO | 5.4695 | 18.28 | 15.31 | 45.94 | 0.64 | 20 | 166.27 | 50.28 | 6 | 4 | 29.99 | 20741.2 | 142.11 | 1448.21 | 197.48 | 132.65 | 15351.42 | 0.67 | 0.73 | 0.32 | 0.89 | 4 | 10
6 | 80 | CONCLUIDO | 5.4685 | 18.29 | 15.32 | 45.95 | 0.74 | 20 | 167.72 | 50.28 | 7 | 0 | 30.44 | 20919.39 | 142.94 | 1448.34 | 197.32 | 132.65 | 15271.44 | 0.67 | 0.73 | 0.33 | 0.89 | 4 | 10
0 | 35 | CONCLUIDO | 4.5673 | 21.89 | 18.37 | 11.6 | 0.22 | 95 | 80.84 | 35.1 | 1 | 93 | 9.74 | 10204.21 | 129.58 | 1447.84 | 301.26 | 132.65 | 66867.23 | 0.44 | 0.61 | 0.41 | 3.93 | 4 | 10
1 | 35 | CONCLUIDO | 5.3104 | 18.83 | 16.2 | 22.6 | 0.43 | 43 | 82.04 | 35.1 | 2 | 2 | 9.94 | 10352.53 | 99.52 | 1447.84 | 225.79 | 132.65 | 29393.47 | 0.59 | 0.69 | 0.39 | 1.77 | 4 | 10
2 | 35 | CONCLUIDO | 5.3092 | 18.84 | 16.2 | 22.61 | 0.63 | 43 | 83.25 | 35.1 | 3 | 0 | 10.15 | 10501.19 | 100.86 | 1447.84 | 225.78 | 132.65 | 29387.55 | 0.59 | 0.69 | 0.4 | 1.77 | 4 | 10
0 | 50 | CONCLUIDO | 3.8757 | 25.8 | 20.72 | 9.08 | 0.16 | 137 | 107.41 | 41.65 | 1 | 135 | 14.77 | 13481.73 | 186.65 | 1448.48 | 381.04 | 132.65 | 106548.01 | 0.35 | 0.54 | 0.49 | 6.28 | 4 | 10
1 | 50 | CONCLUIDO | 5.1163 | 19.55 | 16.42 | 20.11 | 0.32 | 49 | 108.68 | 41.65 | 2 | 47 | 15.03 | 13638.32 | 132.96 | 1447.55 | 235.23 | 132.65 | 34081.43 | 0.56 | 0.68 | 0.35 | 1.99 | 4 | 10
2 | 50 | CONCLUIDO | 5.4036 | 18.51 | 15.78 | 30.54 | 0.48 | 31 | 109.96 | 41.65 | 3 | 5 | 15.31 | 13795.21 | 115.35 | 1447.57 | 212.81 | 132.65 | 22962.97 | 0.62 | 0.71 | 0.35 | 1.35 | 4 | 10
3 | 50 | CONCLUIDO | 5.4301 | 18.42 | 15.71 | 31.43 | 0.63 | 30 | 111.23 | 41.65 | 4 | 0 | 15.58 | 13952.52 | 115.06 | 1447.76 | 210.18 | 132.65 | 21650.8 | 0.63 | 0.71 | 0.36 | 1.28 | 4 | 10
0 | 25 | CONCLUIDO | 4.7902 | 20.88 | 18.07 | 14.85 | 0.28 | 73 | 61.76 | 28.92 | 1 | 61 | 6.84 | 7851.41 | 97.73 | 1447.97 | 291.71 | 132.65 | 62204.35 | 0.45 | 0.62 | 0.4 | 3.63 | 4 | 10
1 | 25 | CONCLUIDO | 5.0547 | 19.78 | 17.17 | 17.46 | 0.55 | 59 | 62.92 | 28.92 | 2 | 0 | 7 | 7994.37 | 90.21 | 1448.38 | 258.1 | 132.65 | 45467.52 | 0.51 | 0.65 | 0.45 | 2.74 | 4 | 10
0 | 85 | CONCLUIDO | 2.7047 | 36.97 | 26.37 | 6.51 | 0.11 | 243 | 167.88 | 51.39 | 1 | 241 | 30.49 | 20939.59 | 328.95 | 1449.25 | 573.83 | 132.65 | 202413.55 | 0.23 | 0.42 | 0.66 | 11.92 | 4 | 10
1 | 85 | CONCLUIDO | 4.1014 | 24.38 | 19.13 | 13.5 | 0.21 | 85 | 169.33 | 51.39 | 2 | 83 | 30.94 | 21118.46 | 230.31 | 1447.98 | 330.67 | 132.65 | 81624.05 | 0.4 | 0.58 | 0.36 | 4.7 | 4 | 10
2 | 85 | CONCLUIDO | 4.9552 | 20.18 | 16.25 | 21.19 | 0.31 | 46 | 170.79 | 51.39 | 3 | 44 | 31.4 | 21297.94 | 185.94 | 1447.62 | 229.5 | 132.65 | 31231.81 | 0.58 | 0.69 | 0.34 | 1.82 | 4 | 10
3 | 85 | CONCLUIDO | 5.2208 | 19.15 | 15.7 | 29.43 | 0.41 | 32 | 172.25 | 51.39 | 4 | 30 | 31.86 | 21478.05 | 170.63 | 1447.3 | 210.72 | 132.65 | 21910.48 | 0.63 | 0.71 | 0.33 | 1.27 | 4 | 10
4 | 85 | CONCLUIDO | 5.3836 | 18.58 | 15.39 | 38.47 | 0.51 | 24 | 173.71 | 51.39 | 5 | 22 | 32.32 | 21658.78 | 157.81 | 1447.48 | 200.43 | 132.65 | 16807.94 | 0.66 | 0.73 | 0.31 | 0.96 | 4 | 10
5 | 85 | CONCLUIDO | 5.4752 | 18.26 | 15.25 | 48.15 | 0.61 | 19 | 175.18 | 51.39 | 6 | 9 | 32.79 | 21840.16 | 147.64 | 1447.49 | 195.46 | 132.65 | 14349.45 | 0.68 | 0.73 | 0.32 | 0.82 | 4 | 10
6 | 85 | CONCLUIDO | 5.4696 | 18.28 | 15.27 | 48.21 | 0.7 | 19 | 176.66 | 51.39 | 7 | 1 | 33.27 | 22022.17 | 146.52 | 1447.61 | 195.83 | 132.65 | 14531.63 | 0.68 | 0.73 | 0.32 | 0.84 | 4 | 10
7 | 85 | CONCLUIDO | 5.4677 | 18.29 | 15.27 | 48.23 | 0.8 | 19 | 178.14 | 51.39 | 8 | 0 | 33.75 | 22204.83 | 147.68 | 1447.61 | 196.02 | 132.65 | 14625.25 | 0.68 | 0.73 | 0.32 | 0.84 | 4 | 10
0 | 20 | CONCLUIDO | 4.8965 | 20.42 | 17.77 | 14.41 | 0.34 | 74 | 51.33 | 24.83 | 1 | 2 | 5.51 | 6564.78 | 82.17 | 1450.19 | 277.95 | 132.65 | 55315.72 | 0.48 | 0.63 | 0.48 | 3.33 | 4 | 10
1 | 20 | CONCLUIDO | 4.8979 | 20.42 | 17.76 | 14.4 | 0.66 | 74 | 52.47 | 24.83 | 2 | 0 | 5.64 | 6705.1 | 83.77 | 1450.39 | 277.54 | 132.65 | 55111.47 | 0.48 | 0.63 | 0.48 | 3.33 | 4 | 10
0 | 65 | CONCLUIDO | 3.3463 | 29.88 | 22.86 | 7.7 | 0.13 | 178 | 133.21 | 46.47 | 1 | 176 | 20.75 | 16663.42 | 242.14 | 1448.84 | 453.5 | 132.65 | 142571.26 | 0.29 | 0.49 | 0.56 | 8.41 | 4 | 10
1 | 65 | CONCLUIDO | 4.673 | 21.4 | 17.48 | 16.38 | 0.26 | 64 | 134.55 | 46.47 | 2 | 62 | 21.09 | 16828.84 | 174.25 | 1447.91 | 271.42 | 132.65 | 52100.04 | 0.49 | 0.64 | 0.38 | 3.04 | 4 | 10
2 | 65 | CONCLUIDO | 5.1805 | 19.3 | 16.12 | 26.13 | 0.39 | 37 | 135.9 | 46.47 | 3 | 35 | 21.43 | 16994.64 | 148.69 | 1447.53 | 225.29 | 132.65 | 29173.15 | 0.59 | 0.69 | 0.33 | 1.69 | 4 | 10
3 | 65 | CONCLUIDO | 5.4377 | 18.39 | 15.53 | 37.27 | 0.52 | 25 | 137.25 | 46.47 | 4 | 14 | 21.78 | 17160.92 | 130.54 | 1447.55 | 204.93 | 132.65 | 19051.62 | 0.65 | 0.72 | 0.33 | 1.1 | 4 | 10
4 | 65 | CONCLUIDO | 5.432 | 18.41 | 15.58 | 38.94 | 0.64 | 24 | 138.6 | 46.47 | 5 | 0 | 22.13 | 17327.69 | 129.83 | 1448.34 | 205.89 | 132.65 | 19539.48 | 0.64 | 0.72 | 0.35 | 1.15 | 4 | 10
0 | 75 | CONCLUIDO | 3.0249 | 33.06 | 24.43 | 7.05 | 0.12 | 208 | 150.44 | 49.1 | 1 | 206 | 25.34 | 18787.76 | 282.28 | 1448.94 | 507.28 | 132.65 | 169310.71 | 0.26 | 0.46 | 0.61 | 9.98 | 4 | 10
1 | 75 | CONCLUIDO | 4.3607 | 22.93 | 18.36 | 14.69 | 0.23 | 75 | 151.83 | 49.1 | 2 | 73 | 25.73 | 18959.54 | 202.68 | 1447.92 | 302.96 | 132.65 | 67815.34 | 0.44 | 0.61 | 0.38 | 3.93 | 4 | 10
2 | 75 | CONCLUIDO | 4.9297 | 20.29 | 16.7 | 23.3 | 0.35 | 43 | 153.23 | 49.1 | 3 | 41 | 26.13 | 19131.85 | 174.43 | 1447.54 | 246.29 | 132.65 | 39641.44 | 0.54 | 0.67 | 0.32 | 2.27 | 4 | 10
3 | 75 | CONCLUIDO | 5.2266 | 19.13 | 15.97 | 33.04 | 0.46 | 29 | 154.63 | 49.1 | 4 | 27 | 26.53 | 19304.72 | 155.65 | 1447.34 | 221.06 | 132.65 | 27099.28 | 0.6 | 0.7 | 0.31 | 1.54 | 4 | 10
4 | 75 | CONCLUIDO | 5.4269 | 18.43 | 15.48 | 42.21 | 0.57 | 22 | 156.03 | 49.1 | 5 | 11 | 26.94 | 19478.15 | 139.29 | 1447.74 | 203.33 | 132.65 | 18265.87 | 0.65 | 0.72 | 0.32 | 1.05 | 4 | 10
5 | 75 | CONCLUIDO | 5.4632 | 18.3 | 15.39 | 43.96 | 0.67 | 21 | 157.44 | 49.1 | 6 | 0 | 27.35 | 19652.13 | 137.38 | 1447.5 | 199.6 | 132.65 | 16406.03 | 0.66 | 0.73 | 0.34 | 0.96 | 4 | 10
0 | 95 | CONCLUIDO | 2.403 | 41.62 | 28.61 | 6.07 | 0.1 | 283 | 185.69 | 53.44 | 1 | 281 | 36.26 | 23136.14 | 382.51 | 1449.92 | 650.46 | 132.65 | 240528.41 | 0.2 | 0.39 | 0.72 | 14.16 | 4 | 10
1 | 95 | CONCLUIDO | 4.1315 | 24.2 | 18.46 | 12.59 | 0.19 | 88 | 187.21 | 53.44 | 2 | 86 | 36.77 | 23322.88 | 238.58 | 1448.28 | 305.87 | 132.65 | 69205.11 | 0.43 | 0.61 | 0.38 | 4.03 | 4 | 10
2 | 95 | CONCLUIDO | 4.7674 | 20.98 | 16.61 | 19.54 | 0.28 | 51 | 188.73 | 53.44 | 3 | 49 | 37.29 | 23510.33 | 206.92 | 1447.44 | 241.59 | 132.65 | 37250.28 | 0.55 | 0.67 | 0.36 | 2.18 | 4 | 10
3 | 95 | CONCLUIDO | 5.0307 | 19.88 | 16.07 | 26.78 | 0.37 | 36 | 190.25 | 53.44 | 4 | 34 | 37.82 | 23698.48 | 192.98 | 1447.4 | 223.63 | 132.65 | 28349.62 | 0.59 | 0.7 | 0.33 | 1.64 | 4 | 10
4 | 95 | CONCLUIDO | 5.174 | 19.33 | 15.82 | 33.89 | 0.46 | 28 | 191.78 | 53.44 | 5 | 26 | 38.35 | 23887.36 | 182.37 | 1447.31 | 215.58 | 132.65 | 24363.91 | 0.62 | 0.71 | 0.32 | 1.39 | 4 | 10
5 | 95 | CONCLUIDO | 5.3233 | 18.79 | 15.5 | 42.27 | 0.55 | 22 | 193.32 | 53.44 | 6 | 20 | 38.89 | 24076.95 | 168.93 | 1447.27 | 204.61 | 132.65 | 18908.12 | 0.65 | 0.72 | 0.31 | 1.07 | 4 | 10
6 | 95 | CONCLUIDO | 5.44 | 18.38 | 15.24 | 50.81 | 0.64 | 18 | 194.86 | 53.44 | 7 | 11 | 39.43 | 24267.28 | 157.94 | 1447.48 | 195.59 | 132.65 | 14417.52 | 0.68 | 0.73 | 0.31 | 0.82 | 4 | 10
7 | 95 | CONCLUIDO | 5.4648 | 18.3 | 15.2 | 53.64 | 0.72 | 17 | 196.41 | 53.44 | 8 | 1 | 39.98 | 24458.36 | 155.13 | 1447.49 | 193.54 | 132.65 | 13399.34 | 0.69 | 0.74 | 0.32 | 0.77 | 4 | 10
8 | 95 | CONCLUIDO | 5.4668 | 18.29 | 15.19 | 53.61 | 0.81 | 17 | 197.97 | 53.44 | 9 | 0 | 40.53 | 24650.18 | 155.94 | 1447.49 | 193.29 | 132.65 | 13273.17 | 0.69 | 0.74 | 0.32 | 0.76 | 4 | 10
0 | 55 | CONCLUIDO | 3.6978 | 27.04 | 21.38 | 8.55 | 0.15 | 150 | 116.05 | 43.4 | 1 | 148 | 16.65 | 14546.17 | 204.38 | 1448.38 | 403.45 | 132.65 | 117689.75 | 0.33 | 0.52 | 0.51 | 6.94 | 4 | 10
1 | 55 | CONCLUIDO | 4.9303 | 20.28 | 16.88 | 18.42 | 0.3 | 55 | 117.34 | 43.4 | 2 | 53 | 16.94 | 14705.49 | 148.18 | 1447.47 | 251.14 | 132.65 | 42005.5 | 0.53 | 0.66 | 0.36 | 2.45 | 4 | 10
2 | 55 | CONCLUIDO | 5.4172 | 18.46 | 15.63 | 30.26 | 0.45 | 31 | 118.63 | 43.4 | 3 | 22 | 17.23 | 14865.24 | 122.89 | 1447.49 | 208.33 | 132.65 | 20723.99 | 0.64 | 0.72 | 0.33 | 1.21 | 4 | 10
3 | 55 | CONCLUIDO | 5.4195 | 18.45 | 15.7 | 33.64 | 0.59 | 28 | 119.93 | 43.4 | 4 | 0 | 17.53 | 15025.44 | 120.59 | 1447.8 | 210.03 | 132.65 | 21587.67 | 0.63 | 0.71 | 0.35 | 1.27 | 4 | 10

## gráficos
Selecione o eixo X:
Selecione o eixo Y:
Selecione o eixo Z:
Eixo X | Eixo Y | Eixo Z
0 | 0 | 0
0 | 0 | 0
0 | 0 | 0
0 | 0 | 0
0 | 0 | 0
0 | 0 | 0
0 | 0 | 0
0 | 0 | 0
0 | 0 | 0
0 | 0 | 0
0 | 0 | 0
0 | 0 | 0
0 | 0 | 0
0 | 0 | 0
0 | 0 | 0
0 | 0 | 0
0 | 0 | 0
0 | 0 | 0
0 | 0 | 0
0 | 0 | 0
0 | 0 | 0
0 | 0 | 0
0 | 0 | 0
0 | 0 | 0
0 | 0 | 0
0 | 0 | 0
0 | 0 | 0
0 | 0 | 0
0 | 0 | 0
0 | 0 | 0
0 | 0 | 0
0 | 0 | 0
0 | 0 | 0
0 | 0 | 0
0 | 0 | 0
0 | 0 | 0
0 | 0 | 0
0 | 0 | 0
0 | 0 | 0
0 | 0 | 0
0 | 0 | 0
0 | 0 | 0
0 | 0 | 0
0 | 0 | 0
0 | 0 | 0
0 | 0 | 0
0 | 0 | 0
0 | 0 | 0
0 | 0 | 0
0 | 0 | 0
0 | 0 | 0
0 | 0 | 0
0 | 0 | 0
0 | 0 | 0
0 | 0 | 0
0 | 0 | 0
0 | 0 | 0
0 | 0 | 0
0 | 0 | 0
0 | 0 | 0
0 | 0 | 0
0 | 0 | 0
0 | 0 | 0
0 | 0 | 0
0 | 0 | 0
0 | 0 | 0
0 | 0 | 0
0 | 0 | 0
0 | 0 | 0
0 | 0 | 0
0 | 0 | 0
0 | 0 | 0
0 | 0 | 0
0 | 0 | 0
0 | 0 | 0
0 | 0 | 0
0 | 0 | 0
0 | 0 | 0
0 | 0 | 0
0 | 0 | 0
0 | 0 | 0
0 | 0 | 0
0 | 0 | 0
0 | 0 | 0
0 | 0 | 0
0 | 0 | 0
0 | 0 | 0
0 | 0 | 0
0 | 0 | 0

## hidden (hidden)
Unnamed: 0
Volume de calda [L]
STATUS
Capacidade operacional [ha/h]
Tempo de missao [h]
Tempo util [h]
Tempo por voo [min]
Autonomia Projetada [h]
N° Voos
MTOW [kg]
Massa Estrutura [kg]
Combustível [kg]
Abastecimentos
Massa gerador
Potência gerador [W]
Combustível consumido [L]
Calda cons [L]
Distância percorrida [km]
Distância Pulverizando [km]
RTL ACUMULADO[m]
EOC [km/km]
EOC [h/h]
Tempo de manobra [h]
Tempo rtl_rtw [h]
V pulv [m/s]
V desloc [m/s]